## RESULTADOS_18
Unnamed: 0 | Volume de calda [L] | STATUS | Capacidade operacional [ha/h] | Tempo de missao [h] | Tempo util [h] | Tempo por voo [min] | Autonomia Projetada [h] | N° Voos | MTOW [kg] | Massa Estrutura [kg] | Combustível [kg] | Abastecimentos | Massa gerador | Potência gerador [W] | Combustível consumido [L] | Calda cons [L] | Distância percorrida [km] | Distância Pulverizando [km] | RTL ACUMULADO[m] | EOC [km/km] | EOC [h/h] | Tempo de manobra [h] | Tempo rtl_rtw [h] | V pulv [m/s] | V desloc [m/s] | Preço Total por ha Simples [R$/ha] | Preço Total por ha Presumido [R$/ha] | Preço Total por ha Real [R$/ha] | Preço Total Simples [R$] | Preço Total Presumido [R$] | Prod CAPEX [ha/h/R$] | Dias Trabalhados | Preço Total Real [R$]
0 | 100 | CONCLUIDO | 12.6649 | 7.9 | 3.94 | 6.39 | 0.09 | 37 | 194.77 | 54.38 | 1 | 35 | 39.4 | 24256.19 | 49.24 | 1603.92 | 47.7 | 22.87 | 11734.73 | 0.48 | 0.72 | 1.24 | 0.75 | 4 | 10 | 128.7316 | 176.1363 | 159.3261 | 128731.5975 | 176136.251 | 5.4697e-06 | 5.1432 | 159326.0544
1 | 100 | CONCLUIDO | 14.7468 | 6.78 | 3.56 | 11.88 | 0.18 | 18 | 196.32 | 54.38 | 2 | 0 | 39.95 | 24447.22 | 37.53 | 1603.69 | 35.44 | 22.87 | 5699.04 | 0.65 | 0.79 | 1.23 | 0.38 | 4 | 10 | 107.2572 | 146.754 | 132.748 | 107257.1605 | 146753.9788 | 6.3688e-06 | 4.4141 | 132747.985

## RESULTADOS_6
Unnamed: 0 | Volume de calda [L] | STATUS | Capacidade operacional [ha/h] | Tempo de missao [h] | Tempo util [h] | Tempo por voo [min] | Autonomia Projetada [h] | N° Voos | MTOW [kg] | Massa Estrutura [kg] | Combustível [kg] | Abastecimentos | Massa gerador | Potência gerador [W] | Combustível consumido [L] | Calda cons [L] | Distância percorrida [km] | Distância Pulverizando [km] | RTL ACUMULADO[m] | EOC [km/km] | EOC [h/h] | Tempo de manobra [h] | Tempo rtl_rtw [h] | V pulv [m/s] | V desloc [m/s] | Preço Total por ha Simples [R$/ha] | Preço Total por ha Presumido [R$/ha] | Preço Total por ha Real [R$/ha] | Preço Total Simples [R$] | Preço Total Presumido [R$] | Prod CAPEX [ha/h/R$] | Dias Trabalhados | Preço Total Real [R$]
0 | 40 | CONCLUIDO | 14.6843 | 6.81 | 4.08 | 5.82 | 0.2 | 42 | 89.87 | 37.55 | 1 | 0 | 11.32 | 11317.98 | 27.71 | 1606.87 | 50.53 | 22.87 | 13124.57 | 0.45 | 0.69 | 1.29 | 0.89 | 4 | 10 | 91.548 | 125.2601 | 113.3054 | 91548.0371 | 125260.0632 | 8.1454e-06 | 4.4336 | 113305.4186

## RESULTADOS_4
Unnamed: 0 | Volume de calda [L] | STATUS | Capacidade operacional [ha/h] | Tempo de missao [h] | Tempo util [h] | Tempo por voo [min] | Autonomia Projetada [h] | N° Voos | MTOW [kg] | Massa Estrutura [kg] | Combustível [kg] | Abastecimentos | Massa gerador | Potência gerador [W] | Combustível consumido [L] | Calda cons [L] | Distância percorrida [km] | Distância Pulverizando [km] | RTL ACUMULADO[m] | EOC [km/km] | EOC [h/h] | Tempo de manobra [h] | Tempo rtl_rtw [h] | V pulv [m/s] | V desloc [m/s] | Preço Total por ha Simples [R$/ha] | Preço Total por ha Presumido [R$/ha] | Preço Total por ha Real [R$/ha] | Preço Total Simples [R$] | Preço Total Presumido [R$] | Prod CAPEX [ha/h/R$] | Dias Trabalhados | Preço Total Real [R$]
0 | 30 | CONCLUIDO | 14.1721 | 7.06 | 4.36 | 4.75 | 0.24 | 55 | 71.52 | 32.27 | 1 | 0 | 8.25 | 9054.6 | 25.79 | 1606.29 | 58.5 | 22.87 | 17041.86 | 0.39 | 0.65 | 1.33 | 1.16 | 4 | 10 | 88.6237 | 121.2589 | 109.6861 | 88623.722 | 121258.8863 | 8.45e-06 | 4.5964 | 109686.1083

## RESULTADOS_1
Unnamed: 0 | Volume de calda [L] | STATUS | Capacidade operacional [ha/h] | Tempo de missao [h] | Tempo util [h] | Tempo por voo [min] | Autonomia Projetada [h] | N° Voos | MTOW [kg] | Massa Estrutura [kg] | Combustível [kg] | Abastecimentos | Massa gerador | Potência gerador [W] | Combustível consumido [L] | Calda cons [L] | Distância percorrida [km] | Distância Pulverizando [km] | RTL ACUMULADO[m] | EOC [km/km] | EOC [h/h] | Tempo de manobra [h] | Tempo rtl_rtw [h] | V pulv [m/s] | V desloc [m/s] | Preço Total por ha Simples [R$/ha] | Preço Total por ha Presumido [R$/ha] | Preço Total por ha Real [R$/ha] | Preço Total Simples [R$] | Preço Total Presumido [R$] | Prod CAPEX [ha/h/R$] | Dias Trabalhados | Preço Total Real [R$]
0 | 15 | CONCLUIDO | 11.8808 | 8.42 | 5.52 | 3.07 | 0.43 | 108 | 39.78 | 19.54 | 1 | 0 | 4.24 | 5140 | 22.11 | 1612.33 | 92.07 | 22.87 | 33563.56 | 0.25 | 0.51 | 1.5 | 2.32 | 4 | 10 | 103.1246 | 141.0996 | 127.6333 | 103124.5899 | 141099.6134 | 8.319e-06 | 5.4818 | 127633.2644

## RESULTADOS_12
Unnamed: 0 | Volume de calda [L] | STATUS | Capacidade operacional [ha/h] | Tempo de missao [h] | Tempo util [h] | Tempo por voo [min] | Autonomia Projetada [h] | N° Voos | MTOW [kg] | Massa Estrutura [kg] | Combustível [kg] | Abastecimentos | Massa gerador | Potência gerador [W] | Combustível consumido [L] | Calda cons [L] | Distância percorrida [km] | Distância Pulverizando [km] | RTL ACUMULADO[m] | EOC [km/km] | EOC [h/h] | Tempo de manobra [h] | Tempo rtl_rtw [h] | V pulv [m/s] | V desloc [m/s] | Preço Total por ha Simples [R$/ha] | Preço Total por ha Presumido [R$/ha] | Preço Total por ha Real [R$/ha] | Preço Total Simples [R$] | Preço Total Presumido [R$] | Prod CAPEX [ha/h/R$] | Dias Trabalhados | Preço Total Real [R$]
0 | 70 | CONCLUIDO | 14.9502 | 6.69 | 3.71 | 8.56 | 0.12 | 26 | 141.81 | 47.83 | 1 | 13 | 22.98 | 17723.39 | 33.3 | 1603.37 | 39.99 | 22.87 | 7935.05 | 0.57 | 0.76 | 1.24 | 0.52 | 4 | 10 | 100.138 | 137.0132 | 123.9368 | 100137.9685 | 137013.1862 | 7.1425e-06 | 4.3555 | 123936.84
1 | 70 | CONCLUIDO | 15.1324 | 6.61 | 3.69 | 9.22 | 0.25 | 24 | 143.17 | 47.83 | 2 | 0 | 23.34 | 17891.86 | 32.79 | 1605.17 | 38.7 | 22.87 | 7299.37 | 0.59 | 0.76 | 1.25 | 0.5 | 4 | 10 | 99.7122 | 136.4307 | 123.4099 | 99712.2139 | 136430.6501 | 7.2296e-06 | 4.3034 | 123409.9003

## RESULTADOS_16
Unnamed: 0 | Volume de calda [L] | STATUS | Capacidade operacional [ha/h] | Tempo de missao [h] | Tempo util [h] | Tempo por voo [min] | Autonomia Projetada [h] | N° Voos | MTOW [kg] | Massa Estrutura [kg] | Combustível [kg] | Abastecimentos | Massa gerador | Potência gerador [W] | Combustível consumido [L] | Calda cons [L] | Distância percorrida [km] | Distância Pulverizando [km] | RTL ACUMULADO[m] | EOC [km/km] | EOC [h/h] | Tempo de manobra [h] | Tempo rtl_rtw [h] | V pulv [m/s] | V desloc [m/s] | Preço Total por ha Simples [R$/ha] | Preço Total por ha Presumido [R$/ha] | Preço Total por ha Real [R$/ha] | Preço Total Simples [R$] | Preço Total Presumido [R$] | Prod CAPEX [ha/h/R$] | Dias Trabalhados | Preço Total Real [R$]
0 | 90 | CONCLUIDO | 13.4288 | 7.45 | 3.85 | 7.01 | 0.1 | 33 | 176.73 | 52.44 | 1 | 31 | 33.29 | 22031.19 | 43.82 | 1605.47 | 45.11 | 22.87 | 10459.31 | 0.51 | 0.73 | 1.23 | 0.66 | 4 | 10 | 122.5525 | 167.6817 | 151.6784 | 122552.493 | 167681.7276 | 5.9779e-06 | 4.8503 | 151678.4188
1 | 90 | CONCLUIDO | 15.0113 | 6.66 | 3.57 | 11.26 | 0.2 | 19 | 178.21 | 52.44 | 2 | 0 | 33.77 | 22213.89 | 36.14 | 1604.85 | 35.14 | 22.87 | 5542.93 | 0.65 | 0.79 | 1.23 | 0.38 | 4 | 10 | 104.6996 | 143.2546 | 129.5826 | 104699.5677 | 143254.5676 | 6.6823e-06 | 4.3359 | 129582.5527

## RESULTADOS_0
Unnamed: 0 | Volume de calda [L] | STATUS | Capacidade operacional [ha/h] | Tempo de missao [h] | Tempo util [h] | Tempo por voo [min] | Autonomia Projetada [h] | N° Voos | MTOW [kg] | Massa Estrutura [kg] | Combustível [kg] | Abastecimentos | Massa gerador | Potência gerador [W] | Combustível consumido [L] | Calda cons [L] | Distância percorrida [km] | Distância Pulverizando [km] | RTL ACUMULADO[m] | EOC [km/km] | EOC [h/h] | Tempo de manobra [h] | Tempo rtl_rtw [h] | V pulv [m/s] | V desloc [m/s] | Preço Total por ha Simples [R$/ha] | Preço Total por ha Presumido [R$/ha] | Preço Total por ha Real [R$/ha] | Preço Total Simples [R$] | Preço Total Presumido [R$] | Prod CAPEX [ha/h/R$] | Dias Trabalhados | Preço Total Real [R$]
0 | 10 | CONCLUIDO | 9.8923 | 10.11 | 6.67 | 2.49 | 0.64 | 161 | 26.11 | 12.1 | 1 | 0 | 3.01 | 3454.41 | 19.45 | 1621.45 | 125.71 | 22.87 | 50118.2 | 0.18 | 0.42 | 1.66 | 3.47 | 4 | 10 | 111.3255 | 152.3204 | 137.7832 | 111325.4601 | 152320.4058 | 7.5416e-06 | 6.582 | 137783.1601

## RESULTADOS_7
Unnamed: 0 | Volume de calda [L] | STATUS | Capacidade operacional [ha/h] | Tempo de missao [h] | Tempo util [h] | Tempo por voo [min] | Autonomia Projetada [h] | N° Voos | MTOW [kg] | Massa Estrutura [kg] | Combustível [kg] | Abastecimentos | Massa gerador | Potência gerador [W] | Combustível consumido [L] | Calda cons [L] | Distância percorrida [km] | Distância Pulverizando [km] | RTL ACUMULADO[m] | EOC [km/km] | EOC [h/h] | Tempo de manobra [h] | Tempo rtl_rtw [h] | V pulv [m/s] | V desloc [m/s] | Preço Total por ha Simples [R$/ha] | Preço Total por ha Presumido [R$/ha] | Preço Total por ha Real [R$/ha] | Preço Total Simples [R$] | Preço Total Presumido [R$] | Prod CAPEX [ha/h/R$] | Dias Trabalhados | Preço Total Real [R$]
0 | 45 | CONCLUIDO | 14.9099 | 6.71 | 3.96 | 6.42 | 0.18 | 37 | 98.71 | 39.72 | 1 | 0 | 12.99 | 12407.75 | 28.52 | 1606.96 | 46.76 | 22.87 | 11262.72 | 0.49 | 0.71 | 1.28 | 0.77 | 4 | 10 | 92.8812 | 127.0841 | 114.9554 | 92881.1501 | 127084.0872 | 8.0223e-06 | 4.3685 | 114955.3602

## RESULTADOS_10
Unnamed: 0 | Volume de calda [L] | STATUS | Capacidade operacional [ha/h] | Tempo de missao [h] | Tempo util [h] | Tempo por voo [min] | Autonomia Projetada [h] | N° Voos | MTOW [kg] | Massa Estrutura [kg] | Combustível [kg] | Abastecimentos | Massa gerador | Potência gerador [W] | Combustível consumido [L] | Calda cons [L] | Distância percorrida [km] | Distância Pulverizando [km] | RTL ACUMULADO[m] | EOC [km/km] | EOC [h/h] | Tempo de manobra [h] | Tempo rtl_rtw [h] | V pulv [m/s] | V desloc [m/s] | Preço Total por ha Simples [R$/ha] | Preço Total por ha Presumido [R$/ha] | Preço Total por ha Real [R$/ha] | Preço Total Simples [R$] | Preço Total Presumido [R$] | Prod CAPEX [ha/h/R$] | Dias Trabalhados | Preço Total Real [R$]
0 | 60 | CONCLUIDO | 15.1051 | 6.62 | 3.77 | 8.08 | 0.14 | 28 | 124.63 | 45 | 1 | 0 | 18.64 | 15605.44 | 30.94 | 1605.5 | 41.38 | 22.87 | 8618.53 | 0.55 | 0.75 | 1.26 | 0.58 | 4 | 10 | 97.0251 | 132.7541 | 120.0842 | 97025.136 | 132754.0715 | 7.5281e-06 | 4.3099 | 120084.2092

## RESULTADOS_14
Unnamed: 0 | Volume de calda [L] | STATUS | Capacidade operacional [ha/h] | Tempo de missao [h] | Tempo util [h] | Tempo por voo [min] | Autonomia Projetada [h] | N° Voos | MTOW [kg] | Massa Estrutura [kg] | Combustível [kg] | Abastecimentos | Massa gerador | Potência gerador [W] | Combustível consumido [L] | Calda cons [L] | Distância percorrida [km] | Distância Pulverizando [km] | RTL ACUMULADO[m] | EOC [km/km] | EOC [h/h] | Tempo de manobra [h] | Tempo rtl_rtw [h] | V pulv [m/s] | V desloc [m/s] | Preço Total por ha Simples [R$/ha] | Preço Total por ha Presumido [R$/ha] | Preço Total por ha Real [R$/ha] | Preço Total Simples [R$] | Preço Total Presumido [R$] | Prod CAPEX [ha/h/R$] | Dias Trabalhados | Preço Total Real [R$]
0 | 80 | CONCLUIDO | 14.267 | 7.01 | 3.75 | 7.76 | 0.11 | 29 | 159.12 | 50.28 | 1 | 25 | 27.84 | 19859.16 | 38.17 | 1603.18 | 41.56 | 22.87 | 8704.28 | 0.55 | 0.75 | 1.23 | 0.56 | 4 | 10 | 105.0837 | 143.7802 | 130.058 | 105083.7066 | 143780.1633 | 6.5667e-06 | 4.5638 | 130057.9863
1 | 80 | CONCLUIDO | 14.9813 | 6.68 | 3.64 | 9.93 | 0.22 | 22 | 160.54 | 50.28 | 2 | 0 | 28.26 | 20034.4 | 34.44 | 1604.7 | 37.61 | 22.87 | 6762.39 | 0.61 | 0.77 | 1.24 | 0.45 | 4 | 10 | 102.3948 | 140.1011 | 126.7301 | 102394.8263 | 140101.1186 | 6.8954e-06 | 4.349 | 126730.0645

## RESULTADOS_5
Unnamed: 0 | Volume de calda [L] | STATUS | Capacidade operacional [ha/h] | Tempo de missao [h] | Tempo util [h] | Tempo por voo [min] | Autonomia Projetada [h] | N° Voos | MTOW [kg] | Massa Estrutura [kg] | Combustível [kg] | Abastecimentos | Massa gerador | Potência gerador [W] | Combustível consumido [L] | Calda cons [L] | Distância percorrida [km] | Distância Pulverizando [km] | RTL ACUMULADO[m] | EOC [km/km] | EOC [h/h] | Tempo de manobra [h] | Tempo rtl_rtw [h] | V pulv [m/s] | V desloc [m/s] | Preço Total por ha Simples [R$/ha] | Preço Total por ha Presumido [R$/ha] | Preço Total por ha Real [R$/ha] | Preço Total Simples [R$] | Preço Total Presumido [R$] | Prod CAPEX [ha/h/R$] | Dias Trabalhados | Preço Total Real [R$]
0 | 35 | CONCLUIDO | 14.4922 | 6.9 | 4.2 | 5.36 | 0.22 | 47 | 80.84 | 35.1 | 1 | 0 | 9.74 | 10204.21 | 26.85 | 1606.75 | 53.6 | 22.87 | 14635.2 | 0.43 | 0.67 | 1.32 | 1.01 | 4 | 10 | 90.0309 | 123.1842 | 111.4277 | 90030.8595 | 123184.1938 | 8.3161e-06 | 4.4922 | 111427.6673

## RESULTADOS_8
Unnamed: 0 | Volume de calda [L] | STATUS | Capacidade operacional [ha/h] | Tempo de missao [h] | Tempo util [h] | Tempo por voo [min] | Autonomia Projetada [h] | N° Voos | MTOW [kg] | Massa Estrutura [kg] | Combustível [kg] | Abastecimentos | Massa gerador | Potência gerador [W] | Combustível consumido [L] | Calda cons [L] | Distância percorrida [km] | Distância Pulverizando [km] | RTL ACUMULADO[m] | EOC [km/km] | EOC [h/h] | Tempo de manobra [h] | Tempo rtl_rtw [h] | V pulv [m/s] | V desloc [m/s] | Preço Total por ha Simples [R$/ha] | Preço Total por ha Presumido [R$/ha] | Preço Total por ha Real [R$/ha] | Preço Total Simples [R$] | Preço Total Presumido [R$] | Prod CAPEX [ha/h/R$] | Dias Trabalhados | Preço Total Real [R$]
0 | 50 | CONCLUIDO | 14.9248 | 6.7 | 3.91 | 6.9 | 0.16 | 34 | 107.41 | 41.65 | 1 | 0 | 14.77 | 13481.73 | 29.23 | 1605.58 | 45.45 | 22.87 | 10622.57 | 0.5 | 0.72 | 1.27 | 0.72 | 4 | 10 | 94.3798 | 129.1346 | 116.8102 | 94379.8057 | 129134.614 | 7.8109e-06 | 4.362 | 116810.1876

## RESULTADOS_3
Unnamed: 0 | Volume de calda [L] | STATUS | Capacidade operacional [ha/h] | Tempo de missao [h] | Tempo util [h] | Tempo por voo [min] | Autonomia Projetada [h] | N° Voos | MTOW [kg] | Massa Estrutura [kg] | Combustível [kg] | Abastecimentos | Massa gerador | Potência gerador [W] | Combustível consumido [L] | Calda cons [L] | Distância percorrida [km] | Distância Pulverizando [km] | RTL ACUMULADO[m] | EOC [km/km] | EOC [h/h] | Tempo de manobra [h] | Tempo rtl_rtw [h] | V pulv [m/s] | V desloc [m/s] | Preço Total por ha Simples [R$/ha] | Preço Total por ha Presumido [R$/ha] | Preço Total por ha Real [R$/ha] | Preço Total Simples [R$] | Preço Total Presumido [R$] | Prod CAPEX [ha/h/R$] | Dias Trabalhados | Preço Total Real [R$]
0 | 25 | CONCLUIDO | 13.7284 | 7.28 | 4.59 | 4.23 | 0.28 | 65 | 61.76 | 28.92 | 1 | 0 | 6.84 | 7851.41 | 24.74 | 1611.17 | 64.84 | 22.87 | 20162.09 | 0.35 | 0.62 | 1.38 | 1.39 | 4 | 10 | 96.9186 | 132.6083 | 119.9524 | 96918.6265 | 132608.3405 | 8.5547e-06 | 4.7396 | 119952.3866

## RESULTADOS_15
Unnamed: 0 | Volume de calda [L] | STATUS | Capacidade operacional [ha/h] | Tempo de missao [h] | Tempo util [h] | Tempo por voo [min] | Autonomia Projetada [h] | N° Voos | MTOW [kg] | Massa Estrutura [kg] | Combustível [kg] | Abastecimentos | Massa gerador | Potência gerador [W] | Combustível consumido [L] | Calda cons [L] | Distância percorrida [km] | Distância Pulverizando [km] | RTL ACUMULADO[m] | EOC [km/km] | EOC [h/h] | Tempo de manobra [h] | Tempo rtl_rtw [h] | V pulv [m/s] | V desloc [m/s] | Preço Total por ha Simples [R$/ha] | Preço Total por ha Presumido [R$/ha] | Preço Total por ha Real [R$/ha] | Preço Total Simples [R$] | Preço Total Presumido [R$] | Prod CAPEX [ha/h/R$] | Dias Trabalhados | Preço Total Real [R$]
0 | 85 | CONCLUIDO | 13.827 | 7.23 | 3.81 | 7.37 | 0.11 | 31 | 167.88 | 51.39 | 1 | 29 | 30.49 | 20939.59 | 41.18 | 1603.1 | 43.58 | 22.87 | 9704.74 | 0.52 | 0.74 | 1.23 | 0.62 | 4 | 10 | 119.6938 | 163.7703 | 148.1403 | 119693.769 | 163770.2952 | 6.256e-06 | 4.707 | 148140.2881
1 | 85 | CONCLUIDO | 15.0558 | 6.64 | 3.59 | 10.78 | 0.21 | 20 | 169.33 | 51.39 | 2 | 0 | 30.94 | 21118.46 | 35.1 | 1604.05 | 36.09 | 22.87 | 6013.76 | 0.63 | 0.78 | 1.23 | 0.4 | 4 | 10 | 103.3987 | 141.4746 | 127.9725 | 103398.6759 | 141474.63 | 6.812e-06 | 4.3229 | 127972.4899

## RESULTADOS_2
Unnamed: 0 | Volume de calda [L] | STATUS | Capacidade operacional [ha/h] | Tempo de missao [h] | Tempo util [h] | Tempo por voo [min] | Autonomia Projetada [h] | N° Voos | MTOW [kg] | Massa Estrutura [kg] | Combustível [kg] | Abastecimentos | Massa gerador | Potência gerador [W] | Combustível consumido [L] | Calda cons [L] | Distância percorrida [km] | Distância Pulverizando [km] | RTL ACUMULADO[m] | EOC [km/km] | EOC [h/h] | Tempo de manobra [h] | Tempo rtl_rtw [h] | V pulv [m/s] | V desloc [m/s] | Preço Total por ha Simples [R$/ha] | Preço Total por ha Presumido [R$/ha] | Preço Total por ha Real [R$/ha] | Preço Total Simples [R$] | Preço Total Presumido [R$] | Prod CAPEX [ha/h/R$] | Dias Trabalhados | Preço Total Real [R$]
0 | 20 | CONCLUIDO | 13.0676 | 7.65 | 4.91 | 3.64 | 0.34 | 81 | 51.33 | 24.83 | 1 | 0 | 5.51 | 6564.78 | 23.46 | 1609.98 | 74.68 | 22.87 | 25003.73 | 0.31 | 0.57 | 1.41 | 1.72 | 4 | 10 | 95.04 | 130.0379 | 117.6272 | 95039.9723 | 130037.883 | 8.5794e-06 | 4.9805 | 117627.25

## RESULTADOS_11
Unnamed: 0 | Volume de calda [L] | STATUS | Capacidade operacional [ha/h] | Tempo de missao [h] | Tempo util [h] | Tempo por voo [min] | Autonomia Projetada [h] | N° Voos | MTOW [kg] | Massa Estrutura [kg] | Combustível [kg] | Abastecimentos | Massa gerador | Potência gerador [W] | Combustível consumido [L] | Calda cons [L] | Distância percorrida [km] | Distância Pulverizando [km] | RTL ACUMULADO[m] | EOC [km/km] | EOC [h/h] | Tempo de manobra [h] | Tempo rtl_rtw [h] | V pulv [m/s] | V desloc [m/s] | Preço Total por ha Simples [R$/ha] | Preço Total por ha Presumido [R$/ha] | Preço Total por ha Real [R$/ha] | Preço Total Simples [R$] | Preço Total Presumido [R$] | Prod CAPEX [ha/h/R$] | Dias Trabalhados | Preço Total Real [R$]
0 | 65 | CONCLUIDO | 15.1216 | 6.61 | 3.73 | 8.6 | 0.13 | 26 | 133.21 | 46.47 | 1 | 2 | 20.75 | 16663.42 | 31.64 | 1604.02 | 40.15 | 22.87 | 8012.07 | 0.57 | 0.76 | 1.25 | 0.54 | 4 | 10 | 98.3116 | 134.5142 | 121.6764 | 98311.5834 | 134514.2456 | 7.3735e-06 | 4.3034 | 121676.3948
1 | 65 | CONCLUIDO | 15.1222 | 6.61 | 3.72 | 8.6 | 0.26 | 26 | 134.55 | 46.47 | 2 | 0 | 21.09 | 16828.84 | 31.95 | 1604.31 | 40.12 | 22.87 | 7997.02 | 0.57 | 0.76 | 1.25 | 0.54 | 4 | 10 | 98.4081 | 134.6463 | 121.7959 | 98408.121 | 134646.3326 | 7.3738e-06 | 4.3034 | 121795.8756

## RESULTADOS_13
Unnamed: 0 | Volume de calda [L] | STATUS | Capacidade operacional [ha/h] | Tempo de missao [h] | Tempo util [h] | Tempo por voo [min] | Autonomia Projetada [h] | N° Voos | MTOW [kg] | Massa Estrutura [kg] | Combustível [kg] | Abastecimentos | Massa gerador | Potência gerador [W] | Combustível consumido [L] | Calda cons [L] | Distância percorrida [km] | Distância Pulverizando [km] | RTL ACUMULADO[m] | EOC [km/km] | EOC [h/h] | Tempo de manobra [h] | Tempo rtl_rtw [h] | V pulv [m/s] | V desloc [m/s] | Preço Total por ha Simples [R$/ha] | Preço Total por ha Presumido [R$/ha] | Preço Total por ha Real [R$/ha] | Preço Total Simples [R$] | Preço Total Presumido [R$] | Prod CAPEX [ha/h/R$] | Dias Trabalhados | Preço Total Real [R$]
0 | 75 | CONCLUIDO | 14.6532 | 6.82 | 3.72 | 8.27 | 0.12 | 27 | 150.44 | 49.1 | 1 | 21 | 25.34 | 18787.76 | 35.6 | 1603.65 | 40.75 | 22.87 | 8309.91 | 0.56 | 0.76 | 1.23 | 0.53 | 4 | 10 | 102.3842 | 140.0866 | 126.7169 | 102384.2154 | 140086.6004 | 6.8676e-06 | 4.4401 | 126716.9319
1 | 75 | CONCLUIDO | 15.0647 | 6.64 | 3.66 | 9.54 | 0.23 | 23 | 151.83 | 49.1 | 2 | 0 | 25.73 | 18959.54 | 33.78 | 1605.1 | 38.15 | 22.87 | 7027.37 | 0.6 | 0.77 | 1.24 | 0.47 | 4 | 10 | 101.1145 | 138.3493 | 125.1455 | 101114.5129 | 138349.3375 | 7.0604e-06 | 4.3229 | 125145.4709

## RESULTADOS_17
Unnamed: 0 | Volume de calda [L] | STATUS | Capacidade operacional [ha/h] | Tempo de missao [h] | Tempo util [h] | Tempo por voo [min] | Autonomia Projetada [h] | N° Voos | MTOW [kg] | Massa Estrutura [kg] | Combustível [kg] | Abastecimentos | Massa gerador | Potência gerador [W] | Combustível consumido [L] | Calda cons [L] | Distância percorrida [km] | Distância Pulverizando [km] | RTL ACUMULADO[m] | EOC [km/km] | EOC [h/h] | Tempo de manobra [h] | Tempo rtl_rtw [h] | V pulv [m/s] | V desloc [m/s] | Preço Total por ha Simples [R$/ha] | Preço Total por ha Presumido [R$/ha] | Preço Total por ha Real [R$/ha] | Preço Total Simples [R$] | Preço Total Presumido [R$] | Prod CAPEX [ha/h/R$] | Dias Trabalhados | Preço Total Real [R$]
0 | 95 | CONCLUIDO | 13.0321 | 7.67 | 3.9 | 6.69 | 0.1 | 35 | 185.69 | 53.44 | 1 | 33 | 36.26 | 23136.14 | 46.63 | 1605.12 | 46.3 | 22.87 | 11045.91 | 0.49 | 0.72 | 1.24 | 0.71 | 4 | 10 | 125.589 | 171.8364 | 155.4366 | 125589.0119 | 171836.4266 | 5.7121e-06 | 4.9935 | 155436.5992
1 | 95 | CONCLUIDO | 14.9775 | 6.68 | 3.54 | 11.79 | 0.19 | 18 | 187.21 | 53.44 | 2 | 0 | 36.77 | 23322.88 | 36.85 | 1604.53 | 34.36 | 22.87 | 5158.25 | 0.67 | 0.8 | 1.23 | 0.35 | 4 | 10 | 105.822 | 144.7903 | 130.9717 | 105821.9887 | 144790.3134 | 6.5648e-06 | 4.349 | 130971.7291

## RESULTADOS_9
Unnamed: 0 | Volume de calda [L] | STATUS | Capacidade operacional [ha/h] | Tempo de missao [h] | Tempo util [h] | Tempo por voo [min] | Autonomia Projetada [h] | N° Voos | MTOW [kg] | Massa Estrutura [kg] | Combustível [kg] | Abastecimentos | Massa gerador | Potência gerador [W] | Combustível consumido [L] | Calda cons [L] | Distância percorrida [km] | Distância Pulverizando [km] | RTL ACUMULADO[m] | EOC [km/km] | EOC [h/h] | Tempo de manobra [h] | Tempo rtl_rtw [h] | V pulv [m/s] | V desloc [m/s] | Preço Total por ha Simples [R$/ha] | Preço Total por ha Presumido [R$/ha] | Preço Total por ha Real [R$/ha] | Preço Total Simples [R$] | Preço Total Presumido [R$] | Prod CAPEX [ha/h/R$] | Dias Trabalhados | Preço Total Real [R$]
0 | 55 | CONCLUIDO | 15.01 | 6.66 | 3.84 | 7.43 | 0.15 | 31 | 116.05 | 43.4 | 1 | 0 | 16.65 | 14546.17 | 30.13 | 1608.04 | 43.15 | 22.87 | 9486.83 | 0.53 | 0.74 | 1.27 | 0.65 | 4 | 10 | 95.7621 | 131.026 | 118.521 | 95762.1243 | 131025.9632 | 7.6584e-06 | 4.3359 | 118521.0292

## resultados
Unnamed: 0 | Volume de calda [L] | STATUS | Capacidade operacional [ha/h] | Tempo de missao [h] | Tempo util [h] | Tempo por voo [min] | Autonomia Projetada [h] | N° Voos | MTOW [kg] | Massa Estrutura [kg] | Combustível [kg] | Abastecimentos | Massa gerador | Potência gerador [W] | Combustível consumido [L] | Calda cons [L] | Distância percorrida [km] | Distância Pulverizando [km] | RTL ACUMULADO[m] | EOC [km/km] | EOC [h/h] | Tempo de manobra [h] | Tempo rtl_rtw [h] | V pulv [m/s] | V desloc [m/s]
0 | 100 | CONCLUIDO | 12.6649 | 7.9 | 3.94 | 6.39 | 0.09 | 37 | 194.77 | 54.38 | 1 | 35 | 39.4 | 24256.19 | 49.24 | 1603.92 | 47.7 | 22.87 | 11734.73 | 0.48 | 0.72 | 1.24 | 0.75 | 4 | 10
1 | 100 | CONCLUIDO | 14.7468 | 6.78 | 3.56 | 11.88 | 0.18 | 18 | 196.32 | 54.38 | 2 | 0 | 39.95 | 24447.22 | 37.53 | 1603.69 | 35.44 | 22.87 | 5699.04 | 0.65 | 0.79 | 1.23 | 0.38 | 4 | 10
0 | 40 | CONCLUIDO | 14.6843 | 6.81 | 4.08 | 5.82 | 0.2 | 42 | 89.87 | 37.55 | 1 | 0 | 11.32 | 11317.98 | 27.71 | 1606.87 | 50.53 | 22.87 | 13124.57 | 0.45 | 0.69 | 1.29 | 0.89 | 4 | 10
0 | 30 | CONCLUIDO | 14.1721 | 7.06 | 4.36 | 4.75 | 0.24 | 55 | 71.52 | 32.27 | 1 | 0 | 8.25 | 9054.6 | 25.79 | 1606.29 | 58.5 | 22.87 | 17041.86 | 0.39 | 0.65 | 1.33 | 1.16 | 4 | 10
0 | 15 | CONCLUIDO | 11.8808 | 8.42 | 5.52 | 3.07 | 0.43 | 108 | 39.78 | 19.54 | 1 | 0 | 4.24 | 5140 | 22.11 | 1612.33 | 92.07 | 22.87 | 33563.56 | 0.25 | 0.51 | 1.5 | 2.32 | 4 | 10
0 | 70 | CONCLUIDO | 14.9502 | 6.69 | 3.71 | 8.56 | 0.12 | 26 | 141.81 | 47.83 | 1 | 13 | 22.98 | 17723.39 | 33.3 | 1603.37 | 39.99 | 22.87 | 7935.05 | 0.57 | 0.76 | 1.24 | 0.52 | 4 | 10
1 | 70 | CONCLUIDO | 15.1324 | 6.61 | 3.69 | 9.22 | 0.25 | 24 | 143.17 | 47.83 | 2 | 0 | 23.34 | 17891.86 | 32.79 | 1605.17 | 38.7 | 22.87 | 7299.37 | 0.59 | 0.76 | 1.25 | 0.5 | 4 | 10
0 | 90 | CONCLUIDO | 13.4288 | 7.45 | 3.85 | 7.01 | 0.1 | 33 | 176.73 | 52.44 | 1 | 31 | 33.29 | 22031.19 | 43.82 | 1605.47 | 45.11 | 22.87 | 10459.31 | 0.51 | 0.73 | 1.23 | 0.66 | 4 | 10
1 | 90 | CONCLUIDO | 15.0113 | 6.66 | 3.57 | 11.26 | 0.2 | 19 | 178.21 | 52.44 | 2 | 0 | 33.77 | 22213.89 | 36.14 | 1604.85 | 35.14 | 22.87 | 5542.93 | 0.65 | 0.79 | 1.23 | 0.38 | 4 | 10
0 | 10 | CONCLUIDO | 9.8923 | 10.11 | 6.67 | 2.49 | 0.64 | 161 | 26.11 | 12.1 | 1 | 0 | 3.01 | 3454.41 | 19.45 | 1621.45 | 125.71 | 22.87 | 50118.2 | 0.18 | 0.42 | 1.66 | 3.47 | 4 | 10
0 | 45 | CONCLUIDO | 14.9099 | 6.71 | 3.96 | 6.42 | 0.18 | 37 | 98.71 | 39.72 | 1 | 0 | 12.99 | 12407.75 | 28.52 | 1606.96 | 46.76 | 22.87 | 11262.72 | 0.49 | 0.71 | 1.28 | 0.77 | 4 | 10
0 | 60 | CONCLUIDO | 15.1051 | 6.62 | 3.77 | 8.08 | 0.14 | 28 | 124.63 | 45 | 1 | 0 | 18.64 | 15605.44 | 30.94 | 1605.5 | 41.38 | 22.87 | 8618.53 | 0.55 | 0.75 | 1.26 | 0.58 | 4 | 10
0 | 80 | CONCLUIDO | 14.267 | 7.01 | 3.75 | 7.76 | 0.11 | 29 | 159.12 | 50.28 | 1 | 25 | 27.84 | 19859.16 | 38.17 | 1603.18 | 41.56 | 22.87 | 8704.28 | 0.55 | 0.75 | 1.23 | 0.56 | 4 | 10
1 | 80 | CONCLUIDO | 14.9813 | 6.68 | 3.64 | 9.93 | 0.22 | 22 | 160.54 | 50.28 | 2 | 0 | 28.26 | 20034.4 | 34.44 | 1604.7 | 37.61 | 22.87 | 6762.39 | 0.61 | 0.77 | 1.24 | 0.45 | 4 | 10
0 | 35 | CONCLUIDO | 14.4922 | 6.9 | 4.2 | 5.36 | 0.22 | 47 | 80.84 | 35.1 | 1 | 0 | 9.74 | 10204.21 | 26.85 | 1606.75 | 53.6 | 22.87 | 14635.2 | 0.43 | 0.67 | 1.32 | 1.01 | 4 | 10
0 | 50 | CONCLUIDO | 14.9248 | 6.7 | 3.91 | 6.9 | 0.16 | 34 | 107.41 | 41.65 | 1 | 0 | 14.77 | 13481.73 | 29.23 | 1605.58 | 45.45 | 22.87 | 10622.57 | 0.5 | 0.72 | 1.27 | 0.72 | 4 | 10
0 | 25 | CONCLUIDO | 13.7284 | 7.28 | 4.59 | 4.23 | 0.28 | 65 | 61.76 | 28.92 | 1 | 0 | 6.84 | 7851.41 | 24.74 | 1611.17 | 64.84 | 22.87 | 20162.09 | 0.35 | 0.62 | 1.38 | 1.39 | 4 | 10
0 | 85 | CONCLUIDO | 13.827 | 7.23 | 3.81 | 7.37 | 0.11 | 31 | 167.88 | 51.39 | 1 | 29 | 30.49 | 20939.59 | 41.18 | 1603.1 | 43.58 | 22.87 | 9704.74 | 0.52 | 0.74 | 1.23 | 0.62 | 4 | 10
1 | 85 | CONCLUIDO | 15.0558 | 6.64 | 3.59 | 10.78 | 0.21 | 20 | 169.33 | 51.39 | 2 | 0 | 30.94 | 21118.46 | 35.1 | 1604.05 | 36.09 | 22.87 | 6013.76 | 0.63 | 0.78 | 1.23 | 0.4 | 4 | 10
0 | 20 | CONCLUIDO | 13.0676 | 7.65 | 4.91 | 3.64 | 0.34 | 81 | 51.33 | 24.83 | 1 | 0 | 5.51 | 6564.78 | 23.46 | 1609.98 | 74.68 | 22.87 | 25003.73 | 0.31 | 0.57 | 1.41 | 1.72 | 4 | 10
0 | 65 | CONCLUIDO | 15.1216 | 6.61 | 3.73 | 8.6 | 0.13 | 26 | 133.21 | 46.47 | 1 | 2 | 20.75 | 16663.42 | 31.64 | 1604.02 | 40.15 | 22.87 | 8012.07 | 0.57 | 0.76 | 1.25 | 0.54 | 4 | 10
1 | 65 | CONCLUIDO | 15.1222 | 6.61 | 3.72 | 8.6 | 0.26 | 26 | 134.55 | 46.47 | 2 | 0 | 21.09 | 16828.84 | 31.95 | 1604.31 | 40.12 | 22.87 | 7997.02 | 0.57 | 0.76 | 1.25 | 0.54 | 4 | 10
0 | 75 | CONCLUIDO | 14.6532 | 6.82 | 3.72 | 8.27 | 0.12 | 27 | 150.44 | 49.1 | 1 | 21 | 25.34 | 18787.76 | 35.6 | 1603.65 | 40.75 | 22.87 | 8309.91 | 0.56 | 0.76 | 1.23 | 0.53 | 4 | 10
1 | 75 | CONCLUIDO | 15.0647 | 6.64 | 3.66 | 9.54 | 0.23 | 23 | 151.83 | 49.1 | 2 | 0 | 25.73 | 18959.54 | 33.78 | 1605.1 | 38.15 | 22.87 | 7027.37 | 0.6 | 0.77 | 1.24 | 0.47 | 4 | 10
0 | 95 | CONCLUIDO | 13.0321 | 7.67 | 3.9 | 6.69 | 0.1 | 35 | 185.69 | 53.44 | 1 | 33 | 36.26 | 23136.14 | 46.63 | 1605.12 | 46.3 | 22.87 | 11045.91 | 0.49 | 0.72 | 1.24 | 0.71 | 4 | 10
1 | 95 | CONCLUIDO | 14.9775 | 6.68 | 3.54 | 11.79 | 0.19 | 18 | 187.21 | 53.44 | 2 | 0 | 36.77 | 23322.88 | 36.85 | 1604.53 | 34.36 | 22.87 | 5158.25 | 0.67 | 0.8 | 1.23 | 0.35 | 4 | 10
0 | 55 | CONCLUIDO | 15.01 | 6.66 | 3.84 | 7.43 | 0.15 | 31 | 116.05 | 43.4 | 1 | 0 | 16.65 | 14546.17 | 30.13 | 1608.04 | 43.15 | 22.87 | 9486.83 | 0.53 | 0.74 | 1.27 | 0.65 | 4 | 10

## gráficos
Selecione o eixo X:
Selecione o eixo Y:
Selecione o eixo Z:
Eixo X | Eixo Y | Eixo Z

## hidden (hidden)
Unnamed: 0
Volume de calda [L]
STATUS
Capacidade operacional [ha/h]
Tempo de missao [h]
Tempo util [h]
Tempo por voo [min]
Autonomia Projetada [h]
N° Voos
MTOW [kg]
Massa Estrutura [kg]
Combustível [kg]
Abastecimentos
Massa gerador
Potência gerador [W]
Combustível consumido [L]
Calda cons [L]
Distância percorrida [km]
Distância Pulverizando [km]
RTL ACUMULADO[m]
EOC [km/km]
EOC [h/h]
Tempo de manobra [h]
Tempo rtl_rtw [h]
V pulv [m/s]
V desloc [m/s]