## RESULTADOS_18
Unnamed: 0 | Volume de calda [L] | STATUS | Capacidade operacional [ha/h] | Tempo de missao [h] | Tempo util [h] | Tempo por voo [min] | Autonomia Projetada [h] | N° Voos | MTOW [kg] | Massa Estrutura [kg] | Combustível [kg] | Abastecimentos | Massa gerador | Potência gerador [W] | Combustível consumido [L] | Calda cons [L] | Distância percorrida [km] | Distância Pulverizando [km] | RTL ACUMULADO[m] | EOC [km/km] | EOC [h/h] | Tempo de manobra [h] | Tempo rtl_rtw [h] | V pulv [m/s] | V desloc [m/s]
0 | 100 | CONCLUIDO | 12.7923 | 7.82 | 3.9 | 6.5 | 0.09 | 36 | 194.77 | 54.38 | 1 | 34 | 39.4 | 24256.19 | 48.81 | 1560.68 | 46.53 | 22.61 | 11147.51 | 0.49 | 0.71 | 1.24 | 0.73 | 4 | 10
1 | 100 | CONCLUIDO | 14.9483 | 6.69 | 3.51 | 12.4 | 0.18 | 17 | 196.32 | 54.38 | 2 | 0 | 39.95 | 24447.22 | 37.43 | 1561.01 | 33.94 | 22.61 | 4945.91 | 0.67 | 0.79 | 1.22 | 0.34 | 4 | 10

## RESULTADOS_6
Unnamed: 0 | Volume de calda [L] | STATUS | Capacidade operacional [ha/h] | Tempo de missao [h] | Tempo util [h] | Tempo por voo [min] | Autonomia Projetada [h] | N° Voos | MTOW [kg] | Massa Estrutura [kg] | Combustível [kg] | Abastecimentos | Massa gerador | Potência gerador [W] | Combustível consumido [L] | Calda cons [L] | Distância percorrida [km] | Distância Pulverizando [km] | RTL ACUMULADO[m] | EOC [km/km] | EOC [h/h] | Tempo de manobra [h] | Tempo rtl_rtw [h] | V pulv [m/s] | V desloc [m/s]
0 | 40 | CONCLUIDO | 14.9322 | 6.7 | 4 | 6 | 0.2 | 40 | 89.87 | 37.55 | 1 | 0 | 11.32 | 11317.98 | 27.02 | 1562.59 | 48.28 | 22.61 | 12004.03 | 0.47 | 0.69 | 1.29 | 0.83 | 4 | 10

## RESULTADOS_4
Unnamed: 0 | Volume de calda [L] | STATUS | Capacidade operacional [ha/h] | Tempo de missao [h] | Tempo util [h] | Tempo por voo [min] | Autonomia Projetada [h] | N° Voos | MTOW [kg] | Massa Estrutura [kg] | Combustível [kg] | Abastecimentos | Massa gerador | Potência gerador [W] | Combustível consumido [L] | Calda cons [L] | Distância percorrida [km] | Distância Pulverizando [km] | RTL ACUMULADO[m] | EOC [km/km] | EOC [h/h] | Tempo de manobra [h] | Tempo rtl_rtw [h] | V pulv [m/s] | V desloc [m/s]
0 | 30 | CONCLUIDO | 14.385 | 6.95 | 4.28 | 4.85 | 0.24 | 53 | 71.52 | 32.27 | 1 | 0 | 8.25 | 9054.6 | 25.26 | 1565.84 | 56.58 | 22.61 | 16086.96 | 0.4 | 0.65 | 1.32 | 1.1 | 4 | 10

## RESULTADOS_1
Unnamed: 0 | Volume de calda [L] | STATUS | Capacidade operacional [ha/h] | Tempo de missao [h] | Tempo util [h] | Tempo por voo [min] | Autonomia Projetada [h] | N° Voos | MTOW [kg] | Massa Estrutura [kg] | Combustível [kg] | Abastecimentos | Massa gerador | Potência gerador [W] | Combustível consumido [L] | Calda cons [L] | Distância percorrida [km] | Distância Pulverizando [km] | RTL ACUMULADO[m] | EOC [km/km] | EOC [h/h] | Tempo de manobra [h] | Tempo rtl_rtw [h] | V pulv [m/s] | V desloc [m/s]
0 | 15 | CONCLUIDO | 12.0761 | 8.28 | 5.42 | 3.09 | 0.43 | 105 | 39.78 | 19.54 | 1 | 0 | 4.24 | 5140 | 21.67 | 1572.73 | 89.42 | 22.61 | 32248.86 | 0.25 | 0.51 | 1.48 | 2.23 | 4 | 10

## RESULTADOS_12
Unnamed: 0 | Volume de calda [L] | STATUS | Capacidade operacional [ha/h] | Tempo de missao [h] | Tempo util [h] | Tempo por voo [min] | Autonomia Projetada [h] | N° Voos | MTOW [kg] | Massa Estrutura [kg] | Combustível [kg] | Abastecimentos | Massa gerador | Potência gerador [W] | Combustível consumido [L] | Calda cons [L] | Distância percorrida [km] | Distância Pulverizando [km] | RTL ACUMULADO[m] | EOC [km/km] | EOC [h/h] | Tempo de manobra [h] | Tempo rtl_rtw [h] | V pulv [m/s] | V desloc [m/s]
0 | 70 | CONCLUIDO | 15.0088 | 6.66 | 3.68 | 8.5 | 0.12 | 26 | 141.81 | 47.83 | 1 | 13 | 22.98 | 17723.39 | 33.37 | 1562.1 | 39.66 | 22.61 | 7764.32 | 0.57 | 0.75 | 1.22 | 0.51 | 4 | 10
1 | 70 | CONCLUIDO | 15.2297 | 6.57 | 3.64 | 9.11 | 0.25 | 24 | 143.17 | 47.83 | 2 | 0 | 23.34 | 17891.86 | 32.38 | 1562.45 | 38.06 | 22.61 | 6972.46 | 0.59 | 0.76 | 1.23 | 0.47 | 4 | 10

## RESULTADOS_16
Unnamed: 0 | Volume de calda [L] | STATUS | Capacidade operacional [ha/h] | Tempo de missao [h] | Tempo util [h] | Tempo por voo [min] | Autonomia Projetada [h] | N° Voos | MTOW [kg] | Massa Estrutura [kg] | Combustível [kg] | Abastecimentos | Massa gerador | Potência gerador [W] | Combustível consumido [L] | Calda cons [L] | Distância percorrida [km] | Distância Pulverizando [km] | RTL ACUMULADO[m] | EOC [km/km] | EOC [h/h] | Tempo de manobra [h] | Tempo rtl_rtw [h] | V pulv [m/s] | V desloc [m/s]
0 | 90 | CONCLUIDO | 13.5916 | 7.36 | 3.8 | 7.12 | 0.1 | 32 | 176.73 | 52.44 | 1 | 30 | 33.29 | 22031.19 | 43.21 | 1562.22 | 43.99 | 22.61 | 9895.08 | 0.51 | 0.73 | 1.21 | 0.62 | 4 | 10
1 | 90 | CONCLUIDO | 15.0163 | 6.66 | 3.56 | 11.25 | 0.2 | 19 | 178.21 | 52.44 | 2 | 0 | 33.77 | 22213.89 | 36.09 | 1561.51 | 35.69 | 22.61 | 5813.91 | 0.63 | 0.78 | 1.22 | 0.39 | 4 | 10

## RESULTADOS_0
Unnamed: 0 | Volume de calda [L] | STATUS | Capacidade operacional [ha/h] | Tempo de missao [h] | Tempo util [h] | Tempo por voo [min] | Autonomia Projetada [h] | N° Voos | MTOW [kg] | Massa Estrutura [kg] | Combustível [kg] | Abastecimentos | Massa gerador | Potência gerador [W] | Combustível consumido [L] | Calda cons [L] | Distância percorrida [km] | Distância Pulverizando [km] | RTL ACUMULADO[m] | EOC [km/km] | EOC [h/h] | Tempo de manobra [h] | Tempo rtl_rtw [h] | V pulv [m/s] | V desloc [m/s]
0 | 10 | CONCLUIDO | 10.0951 | 9.91 | 6.53 | 2.51 | 0.64 | 156 | 26.11 | 12.1 | 1 | 0 | 3.01 | 3454.41 | 19.03 | 1573.57 | 121.51 | 22.61 | 48036.18 | 0.19 | 0.43 | 1.63 | 3.34 | 4 | 10

## RESULTADOS_7
Unnamed: 0 | Volume de calda [L] | STATUS | Capacidade operacional [ha/h] | Tempo de missao [h] | Tempo util [h] | Tempo por voo [min] | Autonomia Projetada [h] | N° Voos | MTOW [kg] | Massa Estrutura [kg] | Combustível [kg] | Abastecimentos | Massa gerador | Potência gerador [W] | Combustível consumido [L] | Calda cons [L] | Distância percorrida [km] | Distância Pulverizando [km] | RTL ACUMULADO[m] | EOC [km/km] | EOC [h/h] | Tempo de manobra [h] | Tempo rtl_rtw [h] | V pulv [m/s] | V desloc [m/s]
0 | 45 | CONCLUIDO | 15.0382 | 6.65 | 3.92 | 6.54 | 0.18 | 36 | 98.71 | 39.72 | 1 | 0 | 12.99 | 12407.75 | 28.19 | 1562.73 | 46.15 | 22.61 | 10955.39 | 0.49 | 0.71 | 1.27 | 0.75 | 4 | 10

## RESULTADOS_10
Unnamed: 0 | Volume de calda [L] | STATUS | Capacidade operacional [ha/h] | Tempo de missao [h] | Tempo util [h] | Tempo por voo [min] | Autonomia Projetada [h] | N° Voos | MTOW [kg] | Massa Estrutura [kg] | Combustível [kg] | Abastecimentos | Massa gerador | Potência gerador [W] | Combustível consumido [L] | Calda cons [L] | Distância percorrida [km] | Distância Pulverizando [km] | RTL ACUMULADO[m] | EOC [km/km] | EOC [h/h] | Tempo de manobra [h] | Tempo rtl_rtw [h] | V pulv [m/s] | V desloc [m/s]
0 | 60 | CONCLUIDO | 15.2588 | 6.55 | 3.73 | 8.29 | 0.14 | 27 | 124.63 | 45 | 1 | 0 | 18.64 | 15605.44 | 30.47 | 1561.49 | 40.4 | 22.61 | 8127.12 | 0.56 | 0.74 | 1.25 | 0.56 | 4 | 10

## RESULTADOS_14
Unnamed: 0 | Volume de calda [L] | STATUS | Capacidade operacional [ha/h] | Tempo de missao [h] | Tempo util [h] | Tempo por voo [min] | Autonomia Projetada [h] | N° Voos | MTOW [kg] | Massa Estrutura [kg] | Combustível [kg] | Abastecimentos | Massa gerador | Potência gerador [W] | Combustível consumido [L] | Calda cons [L] | Distância percorrida [km] | Distância Pulverizando [km] | RTL ACUMULADO[m] | EOC [km/km] | EOC [h/h] | Tempo de manobra [h] | Tempo rtl_rtw [h] | V pulv [m/s] | V desloc [m/s]
0 | 80 | CONCLUIDO | 14.4173 | 6.94 | 3.71 | 7.95 | 0.11 | 28 | 159.12 | 50.28 | 1 | 26 | 27.84 | 19859.16 | 37.69 | 1561.7 | 41.18 | 22.61 | 8512.37 | 0.55 | 0.75 | 1.2 | 0.53 | 4 | 10
1 | 80 | CONCLUIDO | 15.1509 | 6.6 | 3.6 | 10.28 | 0.22 | 21 | 160.54 | 50.28 | 2 | 0 | 28.26 | 20034.4 | 34.24 | 1562.56 | 36.65 | 22.61 | 6281.95 | 0.62 | 0.77 | 1.23 | 0.42 | 4 | 10

## RESULTADOS_5
Unnamed: 0 | Volume de calda [L] | STATUS | Capacidade operacional [ha/h] | Tempo de missao [h] | Tempo util [h] | Tempo por voo [min] | Autonomia Projetada [h] | N° Voos | MTOW [kg] | Massa Estrutura [kg] | Combustível [kg] | Abastecimentos | Massa gerador | Potência gerador [W] | Combustível consumido [L] | Calda cons [L] | Distância percorrida [km] | Distância Pulverizando [km] | RTL ACUMULADO[m] | EOC [km/km] | EOC [h/h] | Tempo de manobra [h] | Tempo rtl_rtw [h] | V pulv [m/s] | V desloc [m/s]
0 | 35 | CONCLUIDO | 14.6449 | 6.83 | 4.14 | 5.41 | 0.22 | 46 | 80.84 | 35.1 | 1 | 0 | 9.74 | 10204.21 | 26.25 | 1563.92 | 52.44 | 22.61 | 14052.9 | 0.43 | 0.67 | 1.3 | 0.97 | 4 | 10

## RESULTADOS_8
Unnamed: 0 | Volume de calda [L] | STATUS | Capacidade operacional [ha/h] | Tempo de missao [h] | Tempo util [h] | Tempo por voo [min] | Autonomia Projetada [h] | N° Voos | MTOW [kg] | Massa Estrutura [kg] | Combustível [kg] | Abastecimentos | Massa gerador | Potência gerador [W] | Combustível consumido [L] | Calda cons [L] | Distância percorrida [km] | Distância Pulverizando [km] | RTL ACUMULADO[m] | EOC [km/km] | EOC [h/h] | Tempo de manobra [h] | Tempo rtl_rtw [h] | V pulv [m/s] | V desloc [m/s]
0 | 50 | CONCLUIDO | 15.0703 | 6.64 | 3.87 | 7.03 | 0.16 | 33 | 107.41 | 41.65 | 1 | 0 | 14.77 | 13481.73 | 29.12 | 1565.02 | 44.2 | 22.61 | 9996.57 | 0.51 | 0.72 | 1.27 | 0.69 | 4 | 10

## RESULTADOS_3
Unnamed: 0 | Volume de calda [L] | STATUS | Capacidade operacional [ha/h] | Tempo de missao [h] | Tempo util [h] | Tempo por voo [min] | Autonomia Projetada [h] | N° Voos | MTOW [kg] | Massa Estrutura [kg] | Combustível [kg] | Abastecimentos | Massa gerador | Potência gerador [W] | Combustível consumido [L] | Calda cons [L] | Distância percorrida [km] | Distância Pulverizando [km] | RTL ACUMULADO[m] | EOC [km/km] | EOC [h/h] | Tempo de manobra [h] | Tempo rtl_rtw [h] | V pulv [m/s] | V desloc [m/s]
0 | 25 | CONCLUIDO | 13.875 | 7.21 | 4.52 | 4.24 | 0.28 | 64 | 61.76 | 28.92 | 1 | 0 | 6.84 | 7851.41 | 24.4 | 1569.7 | 63.65 | 22.61 | 19567.5 | 0.36 | 0.61 | 1.35 | 1.34 | 4 | 10

## RESULTADOS_15
Unnamed: 0 | Volume de calda [L] | STATUS | Capacidade operacional [ha/h] | Tempo de missao [h] | Tempo util [h] | Tempo por voo [min] | Autonomia Projetada [h] | N° Voos | MTOW [kg] | Massa Estrutura [kg] | Combustível [kg] | Abastecimentos | Massa gerador | Potência gerador [W] | Combustível consumido [L] | Calda cons [L] | Distância percorrida [km] | Distância Pulverizando [km] | RTL ACUMULADO[m] | EOC [km/km] | EOC [h/h] | Tempo de manobra [h] | Tempo rtl_rtw [h] | V pulv [m/s] | V desloc [m/s]
0 | 85 | CONCLUIDO | 13.8244 | 7.23 | 3.81 | 7.38 | 0.11 | 31 | 167.88 | 51.39 | 1 | 29 | 30.49 | 20939.59 | 41.41 | 1561.99 | 43.67 | 22.61 | 9743.47 | 0.52 | 0.73 | 1.23 | 0.63 | 4 | 10
1 | 85 | CONCLUIDO | 15.0918 | 6.63 | 3.58 | 10.73 | 0.21 | 20 | 169.33 | 51.39 | 2 | 0 | 30.94 | 21118.46 | 35.12 | 1561.37 | 35.93 | 22.61 | 5929.09 | 0.63 | 0.77 | 1.22 | 0.4 | 4 | 10

## RESULTADOS_2
Unnamed: 0 | Volume de calda [L] | STATUS | Capacidade operacional [ha/h] | Tempo de missao [h] | Tempo util [h] | Tempo por voo [min] | Autonomia Projetada [h] | N° Voos | MTOW [kg] | Massa Estrutura [kg] | Combustível [kg] | Abastecimentos | Massa gerador | Potência gerador [W] | Combustível consumido [L] | Calda cons [L] | Distância percorrida [km] | Distância Pulverizando [km] | RTL ACUMULADO[m] | EOC [km/km] | EOC [h/h] | Tempo de manobra [h] | Tempo rtl_rtw [h] | V pulv [m/s] | V desloc [m/s]
0 | 20 | CONCLUIDO | 13.1941 | 7.58 | 4.87 | 3.7 | 0.34 | 79 | 51.33 | 24.83 | 1 | 0 | 5.51 | 6564.78 | 23.2 | 1568.52 | 73.35 | 22.61 | 24343.21 | 0.31 | 0.57 | 1.4 | 1.68 | 4 | 10

## RESULTADOS_11
Unnamed: 0 | Volume de calda [L] | STATUS | Capacidade operacional [ha/h] | Tempo de missao [h] | Tempo util [h] | Tempo por voo [min] | Autonomia Projetada [h] | N° Voos | MTOW [kg] | Massa Estrutura [kg] | Combustível [kg] | Abastecimentos | Massa gerador | Potência gerador [W] | Combustível consumido [L] | Calda cons [L] | Distância percorrida [km] | Distância Pulverizando [km] | RTL ACUMULADO[m] | EOC [km/km] | EOC [h/h] | Tempo de manobra [h] | Tempo rtl_rtw [h] | V pulv [m/s] | V desloc [m/s]
0 | 65 | CONCLUIDO | 15.1617 | 6.6 | 3.71 | 8.56 | 0.13 | 26 | 133.21 | 46.47 | 1 | 5 | 20.75 | 16663.42 | 31.63 | 1562.3 | 39.88 | 22.61 | 7871.24 | 0.57 | 0.75 | 1.24 | 0.53 | 4 | 10
1 | 65 | CONCLUIDO | 15.24 | 6.56 | 3.7 | 8.88 | 0.26 | 25 | 134.55 | 46.47 | 2 | 0 | 21.09 | 16828.84 | 31.41 | 1564.23 | 39.48 | 22.61 | 7675.94 | 0.57 | 0.75 | 1.24 | 0.52 | 4 | 10

## RESULTADOS_13
Unnamed: 0 | Volume de calda [L] | STATUS | Capacidade operacional [ha/h] | Tempo de missao [h] | Tempo util [h] | Tempo por voo [min] | Autonomia Projetada [h] | N° Voos | MTOW [kg] | Massa Estrutura [kg] | Combustível [kg] | Abastecimentos | Massa gerador | Potência gerador [W] | Combustível consumido [L] | Calda cons [L] | Distância percorrida [km] | Distância Pulverizando [km] | RTL ACUMULADO[m] | EOC [km/km] | EOC [h/h] | Tempo de manobra [h] | Tempo rtl_rtw [h] | V pulv [m/s] | V desloc [m/s]
0 | 75 | CONCLUIDO | 14.7071 | 6.8 | 3.7 | 8.22 | 0.12 | 27 | 150.44 | 49.1 | 1 | 24 | 25.34 | 18787.76 | 35.36 | 1560.52 | 40.61 | 22.61 | 8234.15 | 0.56 | 0.75 | 1.21 | 0.52 | 4 | 10
1 | 75 | CONCLUIDO | 15.1944 | 6.58 | 3.63 | 9.91 | 0.23 | 22 | 151.83 | 49.1 | 2 | 0 | 25.73 | 18959.54 | 33.41 | 1562.33 | 37.47 | 22.61 | 6686.33 | 0.6 | 0.76 | 1.24 | 0.46 | 4 | 10

## RESULTADOS_17
Unnamed: 0 | Volume de calda [L] | STATUS | Capacidade operacional [ha/h] | Tempo de missao [h] | Tempo util [h] | Tempo por voo [min] | Autonomia Projetada [h] | N° Voos | MTOW [kg] | Massa Estrutura [kg] | Combustível [kg] | Abastecimentos | Massa gerador | Potência gerador [W] | Combustível consumido [L] | Calda cons [L] | Distância percorrida [km] | Distância Pulverizando [km] | RTL ACUMULADO[m] | EOC [km/km] | EOC [h/h] | Tempo de manobra [h] | Tempo rtl_rtw [h] | V pulv [m/s] | V desloc [m/s]
0 | 95 | CONCLUIDO | 13.195 | 7.58 | 3.84 | 6.78 | 0.1 | 34 | 185.69 | 53.44 | 1 | 32 | 36.26 | 23136.14 | 46.07 | 1560.8 | 45.05 | 22.61 | 10417.1 | 0.5 | 0.72 | 1.23 | 0.67 | 4 | 10
1 | 95 | CONCLUIDO | 15.0013 | 6.67 | 3.53 | 11.76 | 0.19 | 18 | 187.21 | 53.44 | 2 | 0 | 36.77 | 23322.88 | 36.71 | 1561.47 | 34.52 | 22.61 | 5232.03 | 0.65 | 0.79 | 1.22 | 0.35 | 4 | 10

## RESULTADOS_9
Unnamed: 0 | Volume de calda [L] | STATUS | Capacidade operacional [ha/h] | Tempo de missao [h] | Tempo util [h] | Tempo por voo [min] | Autonomia Projetada [h] | N° Voos | MTOW [kg] | Massa Estrutura [kg] | Combustível [kg] | Abastecimentos | Massa gerador | Potência gerador [W] | Combustível consumido [L] | Calda cons [L] | Distância percorrida [km] | Distância Pulverizando [km] | RTL ACUMULADO[m] | EOC [km/km] | EOC [h/h] | Tempo de manobra [h] | Tempo rtl_rtw [h] | V pulv [m/s] | V desloc [m/s]
0 | 55 | CONCLUIDO | 15.2021 | 6.58 | 3.78 | 7.55 | 0.15 | 30 | 116.05 | 43.4 | 1 | 0 | 16.65 | 14546.17 | 29.72 | 1562.5 | 41.87 | 22.61 | 8849.29 | 0.54 | 0.73 | 1.25 | 0.6 | 4 | 10

## resultados
Unnamed: 0 | Volume de calda [L] | STATUS | Capacidade operacional [ha/h] | Tempo de missao [h] | Tempo util [h] | Tempo por voo [min] | Autonomia Projetada [h] | N° Voos | MTOW [kg] | Massa Estrutura [kg] | Combustível [kg] | Abastecimentos | Massa gerador | Potência gerador [W] | Combustível consumido [L] | Calda cons [L] | Distância percorrida [km] | Distância Pulverizando [km] | RTL ACUMULADO[m] | EOC [km/km] | EOC [h/h] | Tempo de manobra [h] | Tempo rtl_rtw [h] | V pulv [m/s] | V desloc [m/s]
0 | 100 | CONCLUIDO | 12.7923 | 7.82 | 3.9 | 6.5 | 0.09 | 36 | 194.77 | 54.38 | 1 | 34 | 39.4 | 24256.19 | 48.81 | 1560.68 | 46.53 | 22.61 | 11147.51 | 0.49 | 0.71 | 1.24 | 0.73 | 4 | 10
1 | 100 | CONCLUIDO | 14.9483 | 6.69 | 3.51 | 12.4 | 0.18 | 17 | 196.32 | 54.38 | 2 | 0 | 39.95 | 24447.22 | 37.43 | 1561.01 | 33.94 | 22.61 | 4945.91 | 0.67 | 0.79 | 1.22 | 0.34 | 4 | 10
0 | 40 | CONCLUIDO | 14.9322 | 6.7 | 4 | 6 | 0.2 | 40 | 89.87 | 37.55 | 1 | 0 | 11.32 | 11317.98 | 27.02 | 1562.59 | 48.28 | 22.61 | 12004.03 | 0.47 | 0.69 | 1.29 | 0.83 | 4 | 10
0 | 30 | CONCLUIDO | 14.385 | 6.95 | 4.28 | 4.85 | 0.24 | 53 | 71.52 | 32.27 | 1 | 0 | 8.25 | 9054.6 | 25.26 | 1565.84 | 56.58 | 22.61 | 16086.96 | 0.4 | 0.65 | 1.32 | 1.1 | 4 | 10
0 | 15 | CONCLUIDO | 12.0761 | 8.28 | 5.42 | 3.09 | 0.43 | 105 | 39.78 | 19.54 | 1 | 0 | 4.24 | 5140 | 21.67 | 1572.73 | 89.42 | 22.61 | 32248.86 | 0.25 | 0.51 | 1.48 | 2.23 | 4 | 10
0 | 70 | CONCLUIDO | 15.0088 | 6.66 | 3.68 | 8.5 | 0.12 | 26 | 141.81 | 47.83 | 1 | 13 | 22.98 | 17723.39 | 33.37 | 1562.1 | 39.66 | 22.61 | 7764.32 | 0.57 | 0.75 | 1.22 | 0.51 | 4 | 10
1 | 70 | CONCLUIDO | 15.2297 | 6.57 | 3.64 | 9.11 | 0.25 | 24 | 143.17 | 47.83 | 2 | 0 | 23.34 | 17891.86 | 32.38 | 1562.45 | 38.06 | 22.61 | 6972.46 | 0.59 | 0.76 | 1.23 | 0.47 | 4 | 10
0 | 90 | CONCLUIDO | 13.5916 | 7.36 | 3.8 | 7.12 | 0.1 | 32 | 176.73 | 52.44 | 1 | 30 | 33.29 | 22031.19 | 43.21 | 1562.22 | 43.99 | 22.61 | 9895.08 | 0.51 | 0.73 | 1.21 | 0.62 | 4 | 10
1 | 90 | CONCLUIDO | 15.0163 | 6.66 | 3.56 | 11.25 | 0.2 | 19 | 178.21 | 52.44 | 2 | 0 | 33.77 | 22213.89 | 36.09 | 1561.51 | 35.69 | 22.61 | 5813.91 | 0.63 | 0.78 | 1.22 | 0.39 | 4 | 10
0 | 10 | CONCLUIDO | 10.0951 | 9.91 | 6.53 | 2.51 | 0.64 | 156 | 26.11 | 12.1 | 1 | 0 | 3.01 | 3454.41 | 19.03 | 1573.57 | 121.51 | 22.61 | 48036.18 | 0.19 | 0.43 | 1.63 | 3.34 | 4 | 10
0 | 45 | CONCLUIDO | 15.0382 | 6.65 | 3.92 | 6.54 | 0.18 | 36 | 98.71 | 39.72 | 1 | 0 | 12.99 | 12407.75 | 28.19 | 1562.73 | 46.15 | 22.61 | 10955.39 | 0.49 | 0.71 | 1.27 | 0.75 | 4 | 10
0 | 60 | CONCLUIDO | 15.2588 | 6.55 | 3.73 | 8.29 | 0.14 | 27 | 124.63 | 45 | 1 | 0 | 18.64 | 15605.44 | 30.47 | 1561.49 | 40.4 | 22.61 | 8127.12 | 0.56 | 0.74 | 1.25 | 0.56 | 4 | 10
0 | 80 | CONCLUIDO | 14.4173 | 6.94 | 3.71 | 7.95 | 0.11 | 28 | 159.12 | 50.28 | 1 | 26 | 27.84 | 19859.16 | 37.69 | 1561.7 | 41.18 | 22.61 | 8512.37 | 0.55 | 0.75 | 1.2 | 0.53 | 4 | 10
1 | 80 | CONCLUIDO | 15.1509 | 6.6 | 3.6 | 10.28 | 0.22 | 21 | 160.54 | 50.28 | 2 | 0 | 28.26 | 20034.4 | 34.24 | 1562.56 | 36.65 | 22.61 | 6281.95 | 0.62 | 0.77 | 1.23 | 0.42 | 4 | 10
0 | 35 | CONCLUIDO | 14.6449 | 6.83 | 4.14 | 5.41 | 0.22 | 46 | 80.84 | 35.1 | 1 | 0 | 9.74 | 10204.21 | 26.25 | 1563.92 | 52.44 | 22.61 | 14052.9 | 0.43 | 0.67 | 1.3 | 0.97 | 4 | 10
0 | 50 | CONCLUIDO | 15.0703 | 6.64 | 3.87 | 7.03 | 0.16 | 33 | 107.41 | 41.65 | 1 | 0 | 14.77 | 13481.73 | 29.12 | 1565.02 | 44.2 | 22.61 | 9996.57 | 0.51 | 0.72 | 1.27 | 0.69 | 4 | 10
0 | 25 | CONCLUIDO | 13.875 | 7.21 | 4.52 | 4.24 | 0.28 | 64 | 61.76 | 28.92 | 1 | 0 | 6.84 | 7851.41 | 24.4 | 1569.7 | 63.65 | 22.61 | 19567.5 | 0.36 | 0.61 | 1.35 | 1.34 | 4 | 10
0 | 85 | CONCLUIDO | 13.8244 | 7.23 | 3.81 | 7.38 | 0.11 | 31 | 167.88 | 51.39 | 1 | 29 | 30.49 | 20939.59 | 41.41 | 1561.99 | 43.67 | 22.61 | 9743.47 | 0.52 | 0.73 | 1.23 | 0.63 | 4 | 10
1 | 85 | CONCLUIDO | 15.0918 | 6.63 | 3.58 | 10.73 | 0.21 | 20 | 169.33 | 51.39 | 2 | 0 | 30.94 | 21118.46 | 35.12 | 1561.37 | 35.93 | 22.61 | 5929.09 | 0.63 | 0.77 | 1.22 | 0.4 | 4 | 10
0 | 20 | CONCLUIDO | 13.1941 | 7.58 | 4.87 | 3.7 | 0.34 | 79 | 51.33 | 24.83 | 1 | 0 | 5.51 | 6564.78 | 23.2 | 1568.52 | 73.35 | 22.61 | 24343.21 | 0.31 | 0.57 | 1.4 | 1.68 | 4 | 10
0 | 65 | CONCLUIDO | 15.1617 | 6.6 | 3.71 | 8.56 | 0.13 | 26 | 133.21 | 46.47 | 1 | 5 | 20.75 | 16663.42 | 31.63 | 1562.3 | 39.88 | 22.61 | 7871.24 | 0.57 | 0.75 | 1.24 | 0.53 | 4 | 10
1 | 65 | CONCLUIDO | 15.24 | 6.56 | 3.7 | 8.88 | 0.26 | 25 | 134.55 | 46.47 | 2 | 0 | 21.09 | 16828.84 | 31.41 | 1564.23 | 39.48 | 22.61 | 7675.94 | 0.57 | 0.75 | 1.24 | 0.52 | 4 | 10
0 | 75 | CONCLUIDO | 14.7071 | 6.8 | 3.7 | 8.22 | 0.12 | 27 | 150.44 | 49.1 | 1 | 24 | 25.34 | 18787.76 | 35.36 | 1560.52 | 40.61 | 22.61 | 8234.15 | 0.56 | 0.75 | 1.21 | 0.52 | 4 | 10
1 | 75 | CONCLUIDO | 15.1944 | 6.58 | 3.63 | 9.91 | 0.23 | 22 | 151.83 | 49.1 | 2 | 0 | 25.73 | 18959.54 | 33.41 | 1562.33 | 37.47 | 22.61 | 6686.33 | 0.6 | 0.76 | 1.24 | 0.46 | 4 | 10
0 | 95 | CONCLUIDO | 13.195 | 7.58 | 3.84 | 6.78 | 0.1 | 34 | 185.69 | 53.44 | 1 | 32 | 36.26 | 23136.14 | 46.07 | 1560.8 | 45.05 | 22.61 | 10417.1 | 0.5 | 0.72 | 1.23 | 0.67 | 4 | 10
1 | 95 | CONCLUIDO | 15.0013 | 6.67 | 3.53 | 11.76 | 0.19 | 18 | 187.21 | 53.44 | 2 | 0 | 36.77 | 23322.88 | 36.71 | 1561.47 | 34.52 | 22.61 | 5232.03 | 0.65 | 0.79 | 1.22 | 0.35 | 4 | 10
0 | 55 | CONCLUIDO | 15.2021 | 6.58 | 3.78 | 7.55 | 0.15 | 30 | 116.05 | 43.4 | 1 | 0 | 16.65 | 14546.17 | 29.72 | 1562.5 | 41.87 | 22.61 | 8849.29 | 0.54 | 0.73 | 1.25 | 0.6 | 4 | 10

## gráficos
Selecione o eixo X:
Selecione o eixo Y:
Selecione o eixo Z:
Eixo X | Eixo Y | Eixo Z
0 | 0 | 0
0 | 0 | 0
0 | 0 | 0
0 | 0 | 0
0 | 0 | 0
0 | 0 | 0
0 | 0 | 0
0 | 0 | 0
0 | 0 | 0
0 | 0 | 0
0 | 0 | 0
0 | 0 | 0
0 | 0 | 0
0 | 0 | 0
0 | 0 | 0
0 | 0 | 0
0 | 0 | 0
0 | 0 | 0
0 | 0 | 0
0 | 0 | 0
0 | 0 | 0
0 | 0 | 0
0 | 0 | 0
0 | 0 | 0
0 | 0 | 0
0 | 0 | 0
0 | 0 | 0

## hidden (hidden)
Unnamed: 0
Volume de calda [L]
STATUS
Capacidade operacional [ha/h]
Tempo de missao [h]
Tempo util [h]
Tempo por voo [min]
Autonomia Projetada [h]
N° Voos
MTOW [kg]
Massa Estrutura [kg]
Combustível [kg]
Abastecimentos
Massa gerador
Potência gerador [W]
Combustível consumido [L]
Calda cons [L]
Distância percorrida [km]
Distância Pulverizando [km]
RTL ACUMULADO[m]
EOC [km/km]
EOC [h/h]
Tempo de manobra [h]
Tempo rtl_rtw [h]
V pulv [m/s]
V desloc [m/s]