## RESULTADOS_18
Unnamed: 0 | Volume de calda [L] | STATUS | Capacidade operacional [ha/h] | Tempo de missao [h] | Tempo util [h] | Tempo por voo [min] | Autonomia Projetada [h] | N° Voos | MTOW [kg] | Massa Estrutura [kg] | Combustível [kg] | Abastecimentos | Massa gerador | Potência gerador [W] | Combustível consumido [L] | Calda cons [L] | Distância percorrida [km] | Distância Pulverizando [km] | RTL ACUMULADO[m] | EOC [km/km] | EOC [h/h] | Tempo de manobra [h] | Tempo rtl_rtw [h] | V pulv [m/s] | V desloc [m/s] | Preço Total por ha Simples [R$/ha] | Preço Total por ha Presumido [R$/ha] | Preço Total por ha Real [R$/ha] | Preço Total Simples [R$] | Preço Total Presumido [R$] | Prod CAPEX [ha/h/R$] | Dias Trabalhados | Preço Total Real [R$]
0 | 100 | CONCLUIDO | 11.9904 | 8.34 | 4.03 | 5.26 | 0.09 | 46 | 194.77 | 54.38 | 1 | 0 | 39.4 | 24256.19 | 41.65 | 4427.92 | 72.67 | 30.45 | 21112.25 | 0.42 | 0.66 | 0.21 | 1.35 | 4 | 10 | 62.6748 | 85.7544 | 77.5701 | 62674.781 | 85754.4004 | 1.1651e-05 | 2.4132 | 77570.1208

## RESULTADOS_6
Unnamed: 0 | Volume de calda [L] | STATUS | Capacidade operacional [ha/h] | Tempo de missao [h] | Tempo util [h] | Tempo por voo [min] | Autonomia Projetada [h] | N° Voos | MTOW [kg] | Massa Estrutura [kg] | Combustível [kg] | Abastecimentos | Massa gerador | Potência gerador [W] | Combustível consumido [L] | Calda cons [L] | Distância percorrida [km] | Distância Pulverizando [km] | RTL ACUMULADO[m] | EOC [km/km] | EOC [h/h] | Tempo de manobra [h] | Tempo rtl_rtw [h] | V pulv [m/s] | V desloc [m/s] | Preço Total por ha Simples [R$/ha] | Preço Total por ha Presumido [R$/ha] | Preço Total por ha Real [R$/ha] | Preço Total Simples [R$] | Preço Total Presumido [R$] | Prod CAPEX [ha/h/R$] | Dias Trabalhados | Preço Total Real [R$]
0 | 40 | CONCLUIDO | 9.9168 | 10.08 | 6.03 | 3.23 | 0.2 | 112 | 89.87 | 37.55 | 1 | 0 | 11.32 | 11317.98 | 39.89 | 4439.38 | 134.7 | 30.45 | 51793.75 | 0.23 | 0.44 | 0.41 | 3.34 | 4 | 10 | 69.4112 | 94.9714 | 85.9075 | 69411.1746 | 94971.4314 | 1.2377e-05 | 2.9167 | 85907.4912

## RESULTADOS_4
Unnamed: 0 | Volume de calda [L] | STATUS | Capacidade operacional [ha/h] | Tempo de missao [h] | Tempo util [h] | Tempo por voo [min] | Autonomia Projetada [h] | N° Voos | MTOW [kg] | Massa Estrutura [kg] | Combustível [kg] | Abastecimentos | Massa gerador | Potência gerador [W] | Combustível consumido [L] | Calda cons [L] | Distância percorrida [km] | Distância Pulverizando [km] | RTL ACUMULADO[m] | EOC [km/km] | EOC [h/h] | Tempo de manobra [h] | Tempo rtl_rtw [h] | V pulv [m/s] | V desloc [m/s] | Preço Total por ha Simples [R$/ha] | Preço Total por ha Presumido [R$/ha] | Preço Total por ha Real [R$/ha] | Preço Total Simples [R$] | Preço Total Presumido [R$] | Prod CAPEX [ha/h/R$] | Dias Trabalhados | Preço Total Real [R$]
0 | 30 | CONCLUIDO | 8.8882 | 11.25 | 7.1 | 2.88 | 0.24 | 148 | 71.52 | 32.27 | 1 | 0 | 8.25 | 9054.6 | 41.06 | 4448.74 | 168.01 | 30.45 | 68267.56 | 0.18 | 0.37 | 0.51 | 4.41 | 4 | 10 | 69.9457 | 95.7027 | 86.569 | 69945.6564 | 95702.7329 | 1.1924e-05 | 3.2552 | 86568.9984

## RESULTADOS_1
Unnamed: 0 | Volume de calda [L] | STATUS | Capacidade operacional [ha/h] | Tempo de missao [h] | Tempo util [h] | Tempo por voo [min] | Autonomia Projetada [h] | N° Voos | MTOW [kg] | Massa Estrutura [kg] | Combustível [kg] | Abastecimentos | Massa gerador | Potência gerador [W] | Combustível consumido [L] | Calda cons [L] | Distância percorrida [km] | Distância Pulverizando [km] | RTL ACUMULADO[m] | EOC [km/km] | EOC [h/h] | Tempo de manobra [h] | Tempo rtl_rtw [h] | V pulv [m/s] | V desloc [m/s] | Preço Total por ha Simples [R$/ha] | Preço Total por ha Presumido [R$/ha] | Preço Total por ha Real [R$/ha] | Preço Total Simples [R$] | Preço Total Presumido [R$] | Prod CAPEX [ha/h/R$] | Dias Trabalhados | Preço Total Real [R$]
0 | 15 | CONCLUIDO | 6.0535 | 16.52 | 11.54 | 2.35 | 0.43 | 295 | 39.78 | 19.54 | 1 | 0 | 4.24 | 5140 | 45.48 | 4479.01 | 305.93 | 30.45 | 136494.88 | 0.1 | 0.23 | 0.94 | 8.83 | 4 | 10 | 106.2544 | 145.3819 | 131.5069 | 106254.3886 | 145381.9421 | 9.537e-06 | 4.7801 | 131506.8936

## RESULTADOS_12
Unnamed: 0 | Volume de calda [L] | STATUS | Capacidade operacional [ha/h] | Tempo de missao [h] | Tempo util [h] | Tempo por voo [min] | Autonomia Projetada [h] | N° Voos | MTOW [kg] | Massa Estrutura [kg] | Combustível [kg] | Abastecimentos | Massa gerador | Potência gerador [W] | Combustível consumido [L] | Calda cons [L] | Distância percorrida [km] | Distância Pulverizando [km] | RTL ACUMULADO[m] | EOC [km/km] | EOC [h/h] | Tempo de manobra [h] | Tempo rtl_rtw [h] | V pulv [m/s] | V desloc [m/s] | Preço Total por ha Simples [R$/ha] | Preço Total por ha Presumido [R$/ha] | Preço Total por ha Real [R$/ha] | Preço Total Simples [R$] | Preço Total Presumido [R$] | Prod CAPEX [ha/h/R$] | Dias Trabalhados | Preço Total Real [R$]
0 | 70 | CONCLUIDO | 11.4763 | 8.71 | 4.61 | 4.25 | 0.12 | 65 | 141.81 | 47.83 | 1 | 0 | 22.98 | 17723.39 | 39.54 | 4430.49 | 90.41 | 30.45 | 29883.96 | 0.34 | 0.58 | 0.27 | 1.92 | 4 | 10 | 60.2228 | 82.3994 | 74.5353 | 60222.758 | 82399.4344 | 1.2336e-05 | 2.5203 | 74535.348

## RESULTADOS_16
Unnamed: 0 | Volume de calda [L] | STATUS | Capacidade operacional [ha/h] | Tempo de missao [h] | Tempo util [h] | Tempo por voo [min] | Autonomia Projetada [h] | N° Voos | MTOW [kg] | Massa Estrutura [kg] | Combustível [kg] | Abastecimentos | Massa gerador | Potência gerador [W] | Combustível consumido [L] | Calda cons [L] | Distância percorrida [km] | Distância Pulverizando [km] | RTL ACUMULADO[m] | EOC [km/km] | EOC [h/h] | Tempo de manobra [h] | Tempo rtl_rtw [h] | V pulv [m/s] | V desloc [m/s] | Preço Total por ha Simples [R$/ha] | Preço Total por ha Presumido [R$/ha] | Preço Total por ha Real [R$/ha] | Preço Total Simples [R$] | Preço Total Presumido [R$] | Prod CAPEX [ha/h/R$] | Dias Trabalhados | Preço Total Real [R$]
0 | 90 | CONCLUIDO | 11.8601 | 8.43 | 4.2 | 4.94 | 0.1 | 51 | 176.73 | 52.44 | 1 | 0 | 33.29 | 22031.19 | 40.95 | 4425.82 | 77.86 | 30.45 | 23679.62 | 0.39 | 0.63 | 0.23 | 1.51 | 4 | 10 | 61.827 | 84.5945 | 76.5209 | 61827.0381 | 84594.4812 | 1.1879e-05 | 2.4392 | 76520.9026

## RESULTADOS_0
Unnamed: 0 | Volume de calda [L] | STATUS | Capacidade operacional [ha/h] | Tempo de missao [h] | Tempo util [h] | Tempo por voo [min] | Autonomia Projetada [h] | N° Voos | MTOW [kg] | Massa Estrutura [kg] | Combustível [kg] | Abastecimentos | Massa gerador | Potência gerador [W] | Combustível consumido [L] | Calda cons [L] | Distância percorrida [km] | Distância Pulverizando [km] | RTL ACUMULADO[m] | EOC [km/km] | EOC [h/h] | Tempo de manobra [h] | Tempo rtl_rtw [h] | V pulv [m/s] | V desloc [m/s] | Preço Total por ha Simples [R$/ha] | Preço Total por ha Presumido [R$/ha] | Preço Total por ha Real [R$/ha] | Preço Total Simples [R$] | Preço Total Presumido [R$] | Prod CAPEX [ha/h/R$] | Dias Trabalhados | Preço Total Real [R$]
0 | 10 | CONCLUIDO | 4.4534 | 22.45 | 15.92 | 2.17 | 0.64 | 440 | 26.11 | 12.1 | 1 | 0 | 3.01 | 3454.41 | 45.85 | 4496.03 | 442 | 30.45 | 203804.57 | 0.07 | 0.17 | 1.37 | 13.2 | 4 | 10 | 134.6879 | 184.286 | 166.698 | 134687.9193 | 184285.9533 | 7.6391e-06 | 6.4959 | 166697.9605

## RESULTADOS_7
Unnamed: 0 | Volume de calda [L] | STATUS | Capacidade operacional [ha/h] | Tempo de missao [h] | Tempo util [h] | Tempo por voo [min] | Autonomia Projetada [h] | N° Voos | MTOW [kg] | Massa Estrutura [kg] | Combustível [kg] | Abastecimentos | Massa gerador | Potência gerador [W] | Combustível consumido [L] | Calda cons [L] | Distância percorrida [km] | Distância Pulverizando [km] | RTL ACUMULADO[m] | EOC [km/km] | EOC [h/h] | Tempo de manobra [h] | Tempo rtl_rtw [h] | V pulv [m/s] | V desloc [m/s] | Preço Total por ha Simples [R$/ha] | Preço Total por ha Presumido [R$/ha] | Preço Total por ha Real [R$/ha] | Preço Total Simples [R$] | Preço Total Presumido [R$] | Prod CAPEX [ha/h/R$] | Dias Trabalhados | Preço Total Real [R$]
0 | 45 | CONCLUIDO | 10.3007 | 9.71 | 5.66 | 3.4 | 0.18 | 100 | 98.71 | 39.72 | 1 | 0 | 12.99 | 12407.75 | 39.59 | 4441.53 | 123.26 | 30.45 | 46134.67 | 0.25 | 0.47 | 0.37 | 2.97 | 4 | 10 | 69.569 | 95.1874 | 86.1028 | 69569.0023 | 95187.3781 | 1.247e-05 | 2.8096 | 86102.8284

## RESULTADOS_10
Unnamed: 0 | Volume de calda [L] | STATUS | Capacidade operacional [ha/h] | Tempo de missao [h] | Tempo util [h] | Tempo por voo [min] | Autonomia Projetada [h] | N° Voos | MTOW [kg] | Massa Estrutura [kg] | Combustível [kg] | Abastecimentos | Massa gerador | Potência gerador [W] | Combustível consumido [L] | Calda cons [L] | Distância percorrida [km] | Distância Pulverizando [km] | RTL ACUMULADO[m] | EOC [km/km] | EOC [h/h] | Tempo de manobra [h] | Tempo rtl_rtw [h] | V pulv [m/s] | V desloc [m/s] | Preço Total por ha Simples [R$/ha] | Preço Total por ha Presumido [R$/ha] | Preço Total por ha Real [R$/ha] | Preço Total Simples [R$] | Preço Total Presumido [R$] | Prod CAPEX [ha/h/R$] | Dias Trabalhados | Preço Total Real [R$]
0 | 60 | CONCLUIDO | 11.1742 | 8.95 | 4.9 | 3.92 | 0.14 | 75 | 124.63 | 45 | 1 | 0 | 18.64 | 15605.44 | 39.06 | 4432.27 | 100 | 30.45 | 34632.49 | 0.3 | 0.54 | 0.29 | 2.21 | 4 | 10 | 59.3995 | 81.273 | 73.5165 | 59399.5199 | 81273.0436 | 1.253e-05 | 2.5897 | 73516.4584

## RESULTADOS_14
Unnamed: 0 | Volume de calda [L] | STATUS | Capacidade operacional [ha/h] | Tempo de missao [h] | Tempo util [h] | Tempo por voo [min] | Autonomia Projetada [h] | N° Voos | MTOW [kg] | Massa Estrutura [kg] | Combustível [kg] | Abastecimentos | Massa gerador | Potência gerador [W] | Combustível consumido [L] | Calda cons [L] | Distância percorrida [km] | Distância Pulverizando [km] | RTL ACUMULADO[m] | EOC [km/km] | EOC [h/h] | Tempo de manobra [h] | Tempo rtl_rtw [h] | V pulv [m/s] | V desloc [m/s] | Preço Total por ha Simples [R$/ha] | Preço Total por ha Presumido [R$/ha] | Preço Total por ha Real [R$/ha] | Preço Total Simples [R$] | Preço Total Presumido [R$] | Prod CAPEX [ha/h/R$] | Dias Trabalhados | Preço Total Real [R$]
0 | 80 | CONCLUIDO | 11.7062 | 8.54 | 4.38 | 4.61 | 0.11 | 57 | 159.12 | 50.28 | 1 | 0 | 27.84 | 19859.16 | 40.18 | 4426.85 | 83.54 | 30.45 | 26491.59 | 0.36 | 0.6 | 0.25 | 1.7 | 4 | 10 | 60.9147 | 83.3461 | 75.3917 | 60914.6544 | 83346.1175 | 1.2123e-05 | 2.4711 | 75391.681

## RESULTADOS_5
Unnamed: 0 | Volume de calda [L] | STATUS | Capacidade operacional [ha/h] | Tempo de missao [h] | Tempo util [h] | Tempo por voo [min] | Autonomia Projetada [h] | N° Voos | MTOW [kg] | Massa Estrutura [kg] | Combustível [kg] | Abastecimentos | Massa gerador | Potência gerador [W] | Combustível consumido [L] | Calda cons [L] | Distância percorrida [km] | Distância Pulverizando [km] | RTL ACUMULADO[m] | EOC [km/km] | EOC [h/h] | Tempo de manobra [h] | Tempo rtl_rtw [h] | V pulv [m/s] | V desloc [m/s] | Preço Total por ha Simples [R$/ha] | Preço Total por ha Presumido [R$/ha] | Preço Total por ha Real [R$/ha] | Preço Total Simples [R$] | Preço Total Presumido [R$] | Prod CAPEX [ha/h/R$] | Dias Trabalhados | Preço Total Real [R$]
0 | 35 | CONCLUIDO | 9.4754 | 10.55 | 6.47 | 3.06 | 0.22 | 127 | 80.84 | 35.1 | 1 | 0 | 9.74 | 10204.21 | 40.27 | 4439.99 | 148.55 | 30.45 | 58646.5 | 0.2 | 0.41 | 0.45 | 3.78 | 4 | 10 | 69.532 | 95.1367 | 86.057 | 69531.9764 | 95136.7177 | 1.2234e-05 | 3.0527 | 86057.0029

## RESULTADOS_8
Unnamed: 0 | Volume de calda [L] | STATUS | Capacidade operacional [ha/h] | Tempo de missao [h] | Tempo util [h] | Tempo por voo [min] | Autonomia Projetada [h] | N° Voos | MTOW [kg] | Massa Estrutura [kg] | Combustível [kg] | Abastecimentos | Massa gerador | Potência gerador [W] | Combustível consumido [L] | Calda cons [L] | Distância percorrida [km] | Distância Pulverizando [km] | RTL ACUMULADO[m] | EOC [km/km] | EOC [h/h] | Tempo de manobra [h] | Tempo rtl_rtw [h] | V pulv [m/s] | V desloc [m/s] | Preço Total por ha Simples [R$/ha] | Preço Total por ha Presumido [R$/ha] | Preço Total por ha Real [R$/ha] | Preço Total Simples [R$] | Preço Total Presumido [R$] | Prod CAPEX [ha/h/R$] | Dias Trabalhados | Preço Total Real [R$]
0 | 50 | CONCLUIDO | 10.632 | 9.41 | 5.37 | 3.58 | 0.16 | 90 | 107.41 | 41.65 | 1 | 0 | 14.77 | 13481.73 | 39.36 | 4433.75 | 114.14 | 30.45 | 41626.58 | 0.27 | 0.49 | 0.34 | 2.68 | 4 | 10 | 69.8293 | 95.5436 | 86.425 | 69829.3339 | 95543.5753 | 1.252e-05 | 2.7228 | 86425.0306

## RESULTADOS_3
Unnamed: 0 | Volume de calda [L] | STATUS | Capacidade operacional [ha/h] | Tempo de missao [h] | Tempo util [h] | Tempo por voo [min] | Autonomia Projetada [h] | N° Voos | MTOW [kg] | Massa Estrutura [kg] | Combustível [kg] | Abastecimentos | Massa gerador | Potência gerador [W] | Combustível consumido [L] | Calda cons [L] | Distância percorrida [km] | Distância Pulverizando [km] | RTL ACUMULADO[m] | EOC [km/km] | EOC [h/h] | Tempo de manobra [h] | Tempo rtl_rtw [h] | V pulv [m/s] | V desloc [m/s] | Preço Total por ha Simples [R$/ha] | Preço Total por ha Presumido [R$/ha] | Preço Total por ha Real [R$/ha] | Preço Total Simples [R$] | Preço Total Presumido [R$] | Prod CAPEX [ha/h/R$] | Dias Trabalhados | Preço Total Real [R$]
0 | 25 | CONCLUIDO | 8.1731 | 12.24 | 7.98 | 2.71 | 0.28 | 177 | 61.76 | 28.92 | 1 | 0 | 6.84 | 7851.41 | 42.14 | 4447.09 | 195.23 | 30.45 | 81733.95 | 0.16 | 0.33 | 0.6 | 5.29 | 4 | 10 | 80.96 | 110.773 | 100.201 | 80960.0004 | 110773.0442 | 1.1459e-05 | 3.5417 | 100201.0203

## RESULTADOS_15
Unnamed: 0 | Volume de calda [L] | STATUS | Capacidade operacional [ha/h] | Tempo de missao [h] | Tempo util [h] | Tempo por voo [min] | Autonomia Projetada [h] | N° Voos | MTOW [kg] | Massa Estrutura [kg] | Combustível [kg] | Abastecimentos | Massa gerador | Potência gerador [W] | Combustível consumido [L] | Calda cons [L] | Distância percorrida [km] | Distância Pulverizando [km] | RTL ACUMULADO[m] | EOC [km/km] | EOC [h/h] | Tempo de manobra [h] | Tempo rtl_rtw [h] | V pulv [m/s] | V desloc [m/s] | Preço Total por ha Simples [R$/ha] | Preço Total por ha Presumido [R$/ha] | Preço Total por ha Real [R$/ha] | Preço Total Simples [R$] | Preço Total Presumido [R$] | Prod CAPEX [ha/h/R$] | Dias Trabalhados | Preço Total Real [R$]
0 | 85 | CONCLUIDO | 11.9052 | 8.4 | 4.23 | 4.79 | 0.11 | 53 | 167.88 | 51.39 | 1 | 0 | 30.49 | 20939.59 | 39.91 | 4427.05 | 78.81 | 30.45 | 24144.9 | 0.39 | 0.63 | 0.23 | 1.55 | 4 | 10 | 61.0696 | 83.5581 | 75.5834 | 61069.5808 | 83558.0947 | 1.212e-05 | 2.4306 | 75583.4274

## RESULTADOS_2
Unnamed: 0 | Volume de calda [L] | STATUS | Capacidade operacional [ha/h] | Tempo de missao [h] | Tempo util [h] | Tempo por voo [min] | Autonomia Projetada [h] | N° Voos | MTOW [kg] | Massa Estrutura [kg] | Combustível [kg] | Abastecimentos | Massa gerador | Potência gerador [W] | Combustível consumido [L] | Calda cons [L] | Distância percorrida [km] | Distância Pulverizando [km] | RTL ACUMULADO[m] | EOC [km/km] | EOC [h/h] | Tempo de manobra [h] | Tempo rtl_rtw [h] | V pulv [m/s] | V desloc [m/s] | Preço Total por ha Simples [R$/ha] | Preço Total por ha Presumido [R$/ha] | Preço Total por ha Real [R$/ha] | Preço Total Simples [R$] | Preço Total Presumido [R$] | Prod CAPEX [ha/h/R$] | Dias Trabalhados | Preço Total Real [R$]
0 | 20 | CONCLUIDO | 7.2499 | 13.79 | 9.33 | 2.52 | 0.34 | 222 | 51.33 | 24.83 | 1 | 0 | 5.51 | 6564.78 | 43.78 | 4456.35 | 237.56 | 30.45 | 102675.24 | 0.13 | 0.29 | 0.73 | 6.63 | 4 | 10 | 92.5537 | 126.636 | 114.55 | 92553.6529 | 126635.9911 | 1.071e-05 | 3.9902 | 114550.0298

## RESULTADOS_11
Unnamed: 0 | Volume de calda [L] | STATUS | Capacidade operacional [ha/h] | Tempo de missao [h] | Tempo util [h] | Tempo por voo [min] | Autonomia Projetada [h] | N° Voos | MTOW [kg] | Massa Estrutura [kg] | Combustível [kg] | Abastecimentos | Massa gerador | Potência gerador [W] | Combustível consumido [L] | Calda cons [L] | Distância percorrida [km] | Distância Pulverizando [km] | RTL ACUMULADO[m] | EOC [km/km] | EOC [h/h] | Tempo de manobra [h] | Tempo rtl_rtw [h] | V pulv [m/s] | V desloc [m/s] | Preço Total por ha Simples [R$/ha] | Preço Total por ha Presumido [R$/ha] | Preço Total por ha Real [R$/ha] | Preço Total Simples [R$] | Preço Total Presumido [R$] | Prod CAPEX [ha/h/R$] | Dias Trabalhados | Preço Total Real [R$]
0 | 65 | CONCLUIDO | 11.3845 | 8.78 | 4.73 | 4.11 | 0.13 | 69 | 133.21 | 46.47 | 1 | 0 | 20.75 | 16663.42 | 39.08 | 4434.21 | 94.18 | 30.45 | 31750.16 | 0.32 | 0.56 | 0.28 | 2.04 | 4 | 10 | 59.6957 | 81.6783 | 73.883 | 59695.7109 | 81678.3053 | 1.249e-05 | 2.5405 | 73883.0425

## RESULTADOS_13
Unnamed: 0 | Volume de calda [L] | STATUS | Capacidade operacional [ha/h] | Tempo de missao [h] | Tempo util [h] | Tempo por voo [min] | Autonomia Projetada [h] | N° Voos | MTOW [kg] | Massa Estrutura [kg] | Combustível [kg] | Abastecimentos | Massa gerador | Potência gerador [W] | Combustível consumido [L] | Calda cons [L] | Distância percorrida [km] | Distância Pulverizando [km] | RTL ACUMULADO[m] | EOC [km/km] | EOC [h/h] | Tempo de manobra [h] | Tempo rtl_rtw [h] | V pulv [m/s] | V desloc [m/s] | Preço Total por ha Simples [R$/ha] | Preço Total por ha Presumido [R$/ha] | Preço Total por ha Real [R$/ha] | Preço Total Simples [R$] | Preço Total Presumido [R$] | Prod CAPEX [ha/h/R$] | Dias Trabalhados | Preço Total Real [R$]
0 | 75 | CONCLUIDO | 11.6743 | 8.57 | 4.46 | 4.46 | 0.12 | 60 | 150.44 | 49.1 | 1 | 0 | 25.34 | 18787.76 | 39.49 | 4433.71 | 85.83 | 30.45 | 27618.94 | 0.35 | 0.6 | 0.25 | 1.77 | 4 | 10 | 60.3027 | 82.5088 | 74.6343 | 60302.6711 | 82508.775 | 1.2311e-05 | 2.4797 | 74634.2533

## RESULTADOS_17
Unnamed: 0 | Volume de calda [L] | STATUS | Capacidade operacional [ha/h] | Tempo de missao [h] | Tempo util [h] | Tempo por voo [min] | Autonomia Projetada [h] | N° Voos | MTOW [kg] | Massa Estrutura [kg] | Combustível [kg] | Abastecimentos | Massa gerador | Potência gerador [W] | Combustível consumido [L] | Calda cons [L] | Distância percorrida [km] | Distância Pulverizando [km] | RTL ACUMULADO[m] | EOC [km/km] | EOC [h/h] | Tempo de manobra [h] | Tempo rtl_rtw [h] | V pulv [m/s] | V desloc [m/s] | Preço Total por ha Simples [R$/ha] | Preço Total por ha Presumido [R$/ha] | Preço Total por ha Real [R$/ha] | Preço Total Simples [R$] | Preço Total Presumido [R$] | Prod CAPEX [ha/h/R$] | Dias Trabalhados | Preço Total Real [R$]
0 | 95 | CONCLUIDO | 11.9721 | 8.35 | 4.1 | 5.12 | 0.1 | 48 | 185.69 | 53.44 | 1 | 0 | 36.26 | 23136.14 | 41.12 | 4428.16 | 74.79 | 30.45 | 22160.99 | 0.41 | 0.65 | 0.22 | 1.41 | 4 | 10 | 62.1621 | 85.0529 | 76.9356 | 62162.0836 | 85052.9052 | 1.1807e-05 | 2.4161 | 76935.5753

## RESULTADOS_9
Unnamed: 0 | Volume de calda [L] | STATUS | Capacidade operacional [ha/h] | Tempo de missao [h] | Tempo util [h] | Tempo por voo [min] | Autonomia Projetada [h] | N° Voos | MTOW [kg] | Massa Estrutura [kg] | Combustível [kg] | Abastecimentos | Massa gerador | Potência gerador [W] | Combustível consumido [L] | Calda cons [L] | Distância percorrida [km] | Distância Pulverizando [km] | RTL ACUMULADO[m] | EOC [km/km] | EOC [h/h] | Tempo de manobra [h] | Tempo rtl_rtw [h] | V pulv [m/s] | V desloc [m/s] | Preço Total por ha Simples [R$/ha] | Preço Total por ha Presumido [R$/ha] | Preço Total por ha Real [R$/ha] | Preço Total Simples [R$] | Preço Total Presumido [R$] | Prod CAPEX [ha/h/R$] | Dias Trabalhados | Preço Total Real [R$]
0 | 55 | CONCLUIDO | 10.9134 | 9.16 | 5.12 | 3.75 | 0.15 | 82 | 116.05 | 43.4 | 1 | 0 | 16.65 | 14546.17 | 39.26 | 4438.32 | 106.35 | 30.45 | 37767.69 | 0.29 | 0.52 | 0.32 | 2.43 | 4 | 10 | 70.1675 | 96.0062 | 86.8435 | 70167.4579 | 96006.2114 | 1.2529e-05 | 2.6505 | 86843.5133

## resultados
Unnamed: 0 | Volume de calda [L] | STATUS | Capacidade operacional [ha/h] | Tempo de missao [h] | Tempo util [h] | Tempo por voo [min] | Autonomia Projetada [h] | N° Voos | MTOW [kg] | Massa Estrutura [kg] | Combustível [kg] | Abastecimentos | Massa gerador | Potência gerador [W] | Combustível consumido [L] | Calda cons [L] | Distância percorrida [km] | Distância Pulverizando [km] | RTL ACUMULADO[m] | EOC [km/km] | EOC [h/h] | Tempo de manobra [h] | Tempo rtl_rtw [h] | V pulv [m/s] | V desloc [m/s]
0 | 100 | CONCLUIDO | 11.9904 | 8.34 | 4.03 | 5.26 | 0.09 | 46 | 194.77 | 54.38 | 1 | 0 | 39.4 | 24256.19 | 41.65 | 4427.92 | 72.67 | 30.45 | 21112.25 | 0.42 | 0.66 | 0.21 | 1.35 | 4 | 10
0 | 40 | CONCLUIDO | 9.9168 | 10.08 | 6.03 | 3.23 | 0.2 | 112 | 89.87 | 37.55 | 1 | 0 | 11.32 | 11317.98 | 39.89 | 4439.38 | 134.7 | 30.45 | 51793.75 | 0.23 | 0.44 | 0.41 | 3.34 | 4 | 10
0 | 30 | CONCLUIDO | 8.8882 | 11.25 | 7.1 | 2.88 | 0.24 | 148 | 71.52 | 32.27 | 1 | 0 | 8.25 | 9054.6 | 41.06 | 4448.74 | 168.01 | 30.45 | 68267.56 | 0.18 | 0.37 | 0.51 | 4.41 | 4 | 10
0 | 15 | CONCLUIDO | 6.0535 | 16.52 | 11.54 | 2.35 | 0.43 | 295 | 39.78 | 19.54 | 1 | 0 | 4.24 | 5140 | 45.48 | 4479.01 | 305.93 | 30.45 | 136494.88 | 0.1 | 0.23 | 0.94 | 8.83 | 4 | 10
0 | 70 | CONCLUIDO | 11.4763 | 8.71 | 4.61 | 4.25 | 0.12 | 65 | 141.81 | 47.83 | 1 | 0 | 22.98 | 17723.39 | 39.54 | 4430.49 | 90.41 | 30.45 | 29883.96 | 0.34 | 0.58 | 0.27 | 1.92 | 4 | 10
0 | 90 | CONCLUIDO | 11.8601 | 8.43 | 4.2 | 4.94 | 0.1 | 51 | 176.73 | 52.44 | 1 | 0 | 33.29 | 22031.19 | 40.95 | 4425.82 | 77.86 | 30.45 | 23679.62 | 0.39 | 0.63 | 0.23 | 1.51 | 4 | 10
0 | 10 | CONCLUIDO | 4.4534 | 22.45 | 15.92 | 2.17 | 0.64 | 440 | 26.11 | 12.1 | 1 | 0 | 3.01 | 3454.41 | 45.85 | 4496.03 | 442 | 30.45 | 203804.57 | 0.07 | 0.17 | 1.37 | 13.2 | 4 | 10
0 | 45 | CONCLUIDO | 10.3007 | 9.71 | 5.66 | 3.4 | 0.18 | 100 | 98.71 | 39.72 | 1 | 0 | 12.99 | 12407.75 | 39.59 | 4441.53 | 123.26 | 30.45 | 46134.67 | 0.25 | 0.47 | 0.37 | 2.97 | 4 | 10
0 | 60 | CONCLUIDO | 11.1742 | 8.95 | 4.9 | 3.92 | 0.14 | 75 | 124.63 | 45 | 1 | 0 | 18.64 | 15605.44 | 39.06 | 4432.27 | 100 | 30.45 | 34632.49 | 0.3 | 0.54 | 0.29 | 2.21 | 4 | 10
0 | 80 | CONCLUIDO | 11.7062 | 8.54 | 4.38 | 4.61 | 0.11 | 57 | 159.12 | 50.28 | 1 | 0 | 27.84 | 19859.16 | 40.18 | 4426.85 | 83.54 | 30.45 | 26491.59 | 0.36 | 0.6 | 0.25 | 1.7 | 4 | 10
0 | 35 | CONCLUIDO | 9.4754 | 10.55 | 6.47 | 3.06 | 0.22 | 127 | 80.84 | 35.1 | 1 | 0 | 9.74 | 10204.21 | 40.27 | 4439.99 | 148.55 | 30.45 | 58646.5 | 0.2 | 0.41 | 0.45 | 3.78 | 4 | 10
0 | 50 | CONCLUIDO | 10.632 | 9.41 | 5.37 | 3.58 | 0.16 | 90 | 107.41 | 41.65 | 1 | 0 | 14.77 | 13481.73 | 39.36 | 4433.75 | 114.14 | 30.45 | 41626.58 | 0.27 | 0.49 | 0.34 | 2.68 | 4 | 10
0 | 25 | CONCLUIDO | 8.1731 | 12.24 | 7.98 | 2.71 | 0.28 | 177 | 61.76 | 28.92 | 1 | 0 | 6.84 | 7851.41 | 42.14 | 4447.09 | 195.23 | 30.45 | 81733.95 | 0.16 | 0.33 | 0.6 | 5.29 | 4 | 10
0 | 85 | CONCLUIDO | 11.9052 | 8.4 | 4.23 | 4.79 | 0.11 | 53 | 167.88 | 51.39 | 1 | 0 | 30.49 | 20939.59 | 39.91 | 4427.05 | 78.81 | 30.45 | 24144.9 | 0.39 | 0.63 | 0.23 | 1.55 | 4 | 10
0 | 20 | CONCLUIDO | 7.2499 | 13.79 | 9.33 | 2.52 | 0.34 | 222 | 51.33 | 24.83 | 1 | 0 | 5.51 | 6564.78 | 43.78 | 4456.35 | 237.56 | 30.45 | 102675.24 | 0.13 | 0.29 | 0.73 | 6.63 | 4 | 10
0 | 65 | CONCLUIDO | 11.3845 | 8.78 | 4.73 | 4.11 | 0.13 | 69 | 133.21 | 46.47 | 1 | 0 | 20.75 | 16663.42 | 39.08 | 4434.21 | 94.18 | 30.45 | 31750.16 | 0.32 | 0.56 | 0.28 | 2.04 | 4 | 10
0 | 75 | CONCLUIDO | 11.6743 | 8.57 | 4.46 | 4.46 | 0.12 | 60 | 150.44 | 49.1 | 1 | 0 | 25.34 | 18787.76 | 39.49 | 4433.71 | 85.83 | 30.45 | 27618.94 | 0.35 | 0.6 | 0.25 | 1.77 | 4 | 10
0 | 95 | CONCLUIDO | 11.9721 | 8.35 | 4.1 | 5.12 | 0.1 | 48 | 185.69 | 53.44 | 1 | 0 | 36.26 | 23136.14 | 41.12 | 4428.16 | 74.79 | 30.45 | 22160.99 | 0.41 | 0.65 | 0.22 | 1.41 | 4 | 10
0 | 55 | CONCLUIDO | 10.9134 | 9.16 | 5.12 | 3.75 | 0.15 | 82 | 116.05 | 43.4 | 1 | 0 | 16.65 | 14546.17 | 39.26 | 4438.32 | 106.35 | 30.45 | 37767.69 | 0.29 | 0.52 | 0.32 | 2.43 | 4 | 10

## gráficos
Selecione o eixo X:
Selecione o eixo Y:
Selecione o eixo Z:
Eixo X | Eixo Y | Eixo Z

## hidden (hidden)
Unnamed: 0
Volume de calda [L]
STATUS
Capacidade operacional [ha/h]
Tempo de missao [h]
Tempo util [h]
Tempo por voo [min]
Autonomia Projetada [h]
N° Voos
MTOW [kg]
Massa Estrutura [kg]
Combustível [kg]
Abastecimentos
Massa gerador
Potência gerador [W]
Combustível consumido [L]
Calda cons [L]
Distância percorrida [km]
Distância Pulverizando [km]
RTL ACUMULADO[m]
EOC [km/km]
EOC [h/h]
Tempo de manobra [h]
Tempo rtl_rtw [h]
V pulv [m/s]
V desloc [m/s]