## RESULTADOS_18
Unnamed: 0 | Volume de calda [L] | STATUS | Capacidade operacional [ha/h] | Tempo de missao [h] | Tempo util [h] | Tempo por voo [min] | Autonomia Projetada [h] | N° Voos | MTOW [kg] | Massa Estrutura [kg] | Combustível [kg] | Abastecimentos | Massa gerador | Potência gerador [W] | Combustível consumido [L] | Calda cons [L] | Distância percorrida [km] | Distância Pulverizando [km] | RTL ACUMULADO[m] | EOC [km/km] | EOC [h/h] | Tempo de manobra [h] | Tempo rtl_rtw [h] | V pulv [m/s] | V desloc [m/s]
0 | 100 | CONCLUIDO | 11.986 | 8.34 | 4.04 | 5.27 | 0.09 | 46 | 194.77 | 54.38 | 1 | 0 | 39.4 | 24256.19 | 41.49 | 4472.96 | 72.86 | 30.45 | 21204.58 | 0.42 | 0.66 | 0.21 | 1.36 | 4 | 10

## RESULTADOS_6
Unnamed: 0 | Volume de calda [L] | STATUS | Capacidade operacional [ha/h] | Tempo de missao [h] | Tempo util [h] | Tempo por voo [min] | Autonomia Projetada [h] | N° Voos | MTOW [kg] | Massa Estrutura [kg] | Combustível [kg] | Abastecimentos | Massa gerador | Potência gerador [W] | Combustível consumido [L] | Calda cons [L] | Distância percorrida [km] | Distância Pulverizando [km] | RTL ACUMULADO[m] | EOC [km/km] | EOC [h/h] | Tempo de manobra [h] | Tempo rtl_rtw [h] | V pulv [m/s] | V desloc [m/s]
0 | 40 | CONCLUIDO | 9.8722 | 10.13 | 6.05 | 3.22 | 0.2 | 113 | 89.87 | 37.55 | 1 | 0 | 11.32 | 11317.98 | 40.02 | 4489.47 | 135.38 | 30.45 | 52127.85 | 0.22 | 0.44 | 0.41 | 3.36 | 4 | 10

## RESULTADOS_4
Unnamed: 0 | Volume de calda [L] | STATUS | Capacidade operacional [ha/h] | Tempo de missao [h] | Tempo util [h] | Tempo por voo [min] | Autonomia Projetada [h] | N° Voos | MTOW [kg] | Massa Estrutura [kg] | Combustível [kg] | Abastecimentos | Massa gerador | Potência gerador [W] | Combustível consumido [L] | Calda cons [L] | Distância percorrida [km] | Distância Pulverizando [km] | RTL ACUMULADO[m] | EOC [km/km] | EOC [h/h] | Tempo de manobra [h] | Tempo rtl_rtw [h] | V pulv [m/s] | V desloc [m/s]
0 | 30 | CONCLUIDO | 8.8188 | 11.34 | 7.16 | 2.86 | 0.24 | 150 | 71.52 | 32.27 | 1 | 0 | 8.25 | 9054.6 | 41.36 | 4496.21 | 169.93 | 30.45 | 69217.81 | 0.18 | 0.37 | 0.52 | 4.47 | 4 | 10

## RESULTADOS_1
Unnamed: 0 | Volume de calda [L] | STATUS | Capacidade operacional [ha/h] | Tempo de missao [h] | Tempo util [h] | Tempo por voo [min] | Autonomia Projetada [h] | N° Voos | MTOW [kg] | Massa Estrutura [kg] | Combustível [kg] | Abastecimentos | Massa gerador | Potência gerador [W] | Combustível consumido [L] | Calda cons [L] | Distância percorrida [km] | Distância Pulverizando [km] | RTL ACUMULADO[m] | EOC [km/km] | EOC [h/h] | Tempo de manobra [h] | Tempo rtl_rtw [h] | V pulv [m/s] | V desloc [m/s]
0 | 15 | CONCLUIDO | 6.0343 | 16.57 | 11.57 | 2.34 | 0.43 | 297 | 39.78 | 19.54 | 1 | 0 | 4.24 | 5140 | 45.59 | 4518 | 306.94 | 30.45 | 136988.73 | 0.1 | 0.23 | 0.95 | 8.87 | 4 | 10

## RESULTADOS_12
Unnamed: 0 | Volume de calda [L] | STATUS | Capacidade operacional [ha/h] | Tempo de missao [h] | Tempo util [h] | Tempo por voo [min] | Autonomia Projetada [h] | N° Voos | MTOW [kg] | Massa Estrutura [kg] | Combustível [kg] | Abastecimentos | Massa gerador | Potência gerador [W] | Combustível consumido [L] | Calda cons [L] | Distância percorrida [km] | Distância Pulverizando [km] | RTL ACUMULADO[m] | EOC [km/km] | EOC [h/h] | Tempo de manobra [h] | Tempo rtl_rtw [h] | V pulv [m/s] | V desloc [m/s]
0 | 70 | CONCLUIDO | 11.4836 | 8.71 | 4.6 | 4.25 | 0.12 | 65 | 141.81 | 47.83 | 1 | 0 | 22.98 | 17723.39 | 39.45 | 4478.15 | 90.35 | 30.45 | 29854.9 | 0.34 | 0.58 | 0.27 | 1.92 | 4 | 10

## RESULTADOS_16
Unnamed: 0 | Volume de calda [L] | STATUS | Capacidade operacional [ha/h] | Tempo de missao [h] | Tempo util [h] | Tempo por voo [min] | Autonomia Projetada [h] | N° Voos | MTOW [kg] | Massa Estrutura [kg] | Combustível [kg] | Abastecimentos | Massa gerador | Potência gerador [W] | Combustível consumido [L] | Calda cons [L] | Distância percorrida [km] | Distância Pulverizando [km] | RTL ACUMULADO[m] | EOC [km/km] | EOC [h/h] | Tempo de manobra [h] | Tempo rtl_rtw [h] | V pulv [m/s] | V desloc [m/s]
0 | 90 | CONCLUIDO | 11.9055 | 8.4 | 4.17 | 4.9 | 0.1 | 51 | 176.73 | 52.44 | 1 | 0 | 33.29 | 22031.19 | 40.46 | 4477.2 | 76.72 | 30.45 | 23109.73 | 0.4 | 0.64 | 0.23 | 1.48 | 4 | 10

## RESULTADOS_0
Unnamed: 0 | Volume de calda [L] | STATUS | Capacidade operacional [ha/h] | Tempo de missao [h] | Tempo util [h] | Tempo por voo [min] | Autonomia Projetada [h] | N° Voos | MTOW [kg] | Massa Estrutura [kg] | Combustível [kg] | Abastecimentos | Massa gerador | Potência gerador [W] | Combustível consumido [L] | Calda cons [L] | Distância percorrida [km] | Distância Pulverizando [km] | RTL ACUMULADO[m] | EOC [km/km] | EOC [h/h] | Tempo de manobra [h] | Tempo rtl_rtw [h] | V pulv [m/s] | V desloc [m/s]
0 | 10 | CONCLUIDO | 4.4199 | 22.62 | 16.03 | 2.16 | 0.64 | 445 | 26.11 | 12.1 | 1 | 0 | 3.01 | 3454.41 | 46.18 | 4552.11 | 445.35 | 30.45 | 205455.09 | 0.07 | 0.17 | 1.38 | 13.31 | 4 | 10

## RESULTADOS_7
Unnamed: 0 | Volume de calda [L] | STATUS | Capacidade operacional [ha/h] | Tempo de missao [h] | Tempo util [h] | Tempo por voo [min] | Autonomia Projetada [h] | N° Voos | MTOW [kg] | Massa Estrutura [kg] | Combustível [kg] | Abastecimentos | Massa gerador | Potência gerador [W] | Combustível consumido [L] | Calda cons [L] | Distância percorrida [km] | Distância Pulverizando [km] | RTL ACUMULADO[m] | EOC [km/km] | EOC [h/h] | Tempo de manobra [h] | Tempo rtl_rtw [h] | V pulv [m/s] | V desloc [m/s]
0 | 45 | CONCLUIDO | 10.2684 | 9.74 | 5.67 | 3.37 | 0.18 | 101 | 98.71 | 39.72 | 1 | 0 | 12.99 | 12407.75 | 39.71 | 4489.85 | 123.55 | 30.45 | 46275.78 | 0.25 | 0.47 | 0.37 | 2.98 | 4 | 10

## RESULTADOS_10
Unnamed: 0 | Volume de calda [L] | STATUS | Capacidade operacional [ha/h] | Tempo de missao [h] | Tempo util [h] | Tempo por voo [min] | Autonomia Projetada [h] | N° Voos | MTOW [kg] | Massa Estrutura [kg] | Combustível [kg] | Abastecimentos | Massa gerador | Potência gerador [W] | Combustível consumido [L] | Calda cons [L] | Distância percorrida [km] | Distância Pulverizando [km] | RTL ACUMULADO[m] | EOC [km/km] | EOC [h/h] | Tempo de manobra [h] | Tempo rtl_rtw [h] | V pulv [m/s] | V desloc [m/s]
0 | 60 | CONCLUIDO | 11.0518 | 9.05 | 4.97 | 3.93 | 0.14 | 76 | 124.63 | 45 | 1 | 0 | 18.64 | 15605.44 | 39.67 | 4480.87 | 102.21 | 30.45 | 35728.59 | 0.3 | 0.53 | 0.3 | 2.29 | 4 | 10

## RESULTADOS_14
Unnamed: 0 | Volume de calda [L] | STATUS | Capacidade operacional [ha/h] | Tempo de missao [h] | Tempo util [h] | Tempo por voo [min] | Autonomia Projetada [h] | N° Voos | MTOW [kg] | Massa Estrutura [kg] | Combustível [kg] | Abastecimentos | Massa gerador | Potência gerador [W] | Combustível consumido [L] | Calda cons [L] | Distância percorrida [km] | Distância Pulverizando [km] | RTL ACUMULADO[m] | EOC [km/km] | EOC [h/h] | Tempo de manobra [h] | Tempo rtl_rtw [h] | V pulv [m/s] | V desloc [m/s]
0 | 80 | CONCLUIDO | 11.7405 | 8.52 | 4.36 | 4.59 | 0.11 | 57 | 159.12 | 50.28 | 1 | 0 | 27.84 | 19859.16 | 39.87 | 4477.45 | 82.71 | 30.45 | 26076.39 | 0.37 | 0.61 | 0.24 | 1.67 | 4 | 10

## RESULTADOS_5
Unnamed: 0 | Volume de calda [L] | STATUS | Capacidade operacional [ha/h] | Tempo de missao [h] | Tempo util [h] | Tempo por voo [min] | Autonomia Projetada [h] | N° Voos | MTOW [kg] | Massa Estrutura [kg] | Combustível [kg] | Abastecimentos | Massa gerador | Potência gerador [W] | Combustível consumido [L] | Calda cons [L] | Distância percorrida [km] | Distância Pulverizando [km] | RTL ACUMULADO[m] | EOC [km/km] | EOC [h/h] | Tempo de manobra [h] | Tempo rtl_rtw [h] | V pulv [m/s] | V desloc [m/s]
0 | 35 | CONCLUIDO | 9.4 | 10.64 | 6.52 | 3.03 | 0.22 | 129 | 80.84 | 35.1 | 1 | 0 | 9.74 | 10204.21 | 40.59 | 4494.14 | 149.93 | 30.45 | 59325.41 | 0.2 | 0.41 | 0.46 | 3.83 | 4 | 10

## RESULTADOS_8
Unnamed: 0 | Volume de calda [L] | STATUS | Capacidade operacional [ha/h] | Tempo de missao [h] | Tempo util [h] | Tempo por voo [min] | Autonomia Projetada [h] | N° Voos | MTOW [kg] | Massa Estrutura [kg] | Combustível [kg] | Abastecimentos | Massa gerador | Potência gerador [W] | Combustível consumido [L] | Calda cons [L] | Distância percorrida [km] | Distância Pulverizando [km] | RTL ACUMULADO[m] | EOC [km/km] | EOC [h/h] | Tempo de manobra [h] | Tempo rtl_rtw [h] | V pulv [m/s] | V desloc [m/s]
0 | 50 | CONCLUIDO | 10.5873 | 9.45 | 5.39 | 3.55 | 0.16 | 91 | 107.41 | 41.65 | 1 | 0 | 14.77 | 13481.73 | 39.47 | 4485.07 | 114.72 | 30.45 | 41911.84 | 0.27 | 0.49 | 0.35 | 2.7 | 4 | 10

## RESULTADOS_3
Unnamed: 0 | Volume de calda [L] | STATUS | Capacidade operacional [ha/h] | Tempo de missao [h] | Tempo util [h] | Tempo por voo [min] | Autonomia Projetada [h] | N° Voos | MTOW [kg] | Massa Estrutura [kg] | Combustível [kg] | Abastecimentos | Massa gerador | Potência gerador [W] | Combustível consumido [L] | Calda cons [L] | Distância percorrida [km] | Distância Pulverizando [km] | RTL ACUMULADO[m] | EOC [km/km] | EOC [h/h] | Tempo de manobra [h] | Tempo rtl_rtw [h] | V pulv [m/s] | V desloc [m/s]
0 | 25 | CONCLUIDO | 8.0944 | 12.35 | 8.06 | 2.69 | 0.28 | 180 | 61.76 | 28.92 | 1 | 0 | 6.84 | 7851.41 | 42.57 | 4499 | 197.83 | 30.45 | 83021.74 | 0.15 | 0.33 | 0.6 | 5.36 | 4 | 10

## RESULTADOS_15
Unnamed: 0 | Volume de calda [L] | STATUS | Capacidade operacional [ha/h] | Tempo de missao [h] | Tempo util [h] | Tempo por voo [min] | Autonomia Projetada [h] | N° Voos | MTOW [kg] | Massa Estrutura [kg] | Combustível [kg] | Abastecimentos | Massa gerador | Potência gerador [W] | Combustível consumido [L] | Calda cons [L] | Distância percorrida [km] | Distância Pulverizando [km] | RTL ACUMULADO[m] | EOC [km/km] | EOC [h/h] | Tempo de manobra [h] | Tempo rtl_rtw [h] | V pulv [m/s] | V desloc [m/s]
0 | 85 | CONCLUIDO | 11.8056 | 8.47 | 4.27 | 4.74 | 0.11 | 54 | 167.88 | 51.39 | 1 | 0 | 30.49 | 20939.59 | 40.33 | 4476.43 | 80.02 | 30.45 | 24742.65 | 0.38 | 0.62 | 0.24 | 1.58 | 4 | 10

## RESULTADOS_2
Unnamed: 0 | Volume de calda [L] | STATUS | Capacidade operacional [ha/h] | Tempo de missao [h] | Tempo util [h] | Tempo por voo [min] | Autonomia Projetada [h] | N° Voos | MTOW [kg] | Massa Estrutura [kg] | Combustível [kg] | Abastecimentos | Massa gerador | Potência gerador [W] | Combustível consumido [L] | Calda cons [L] | Distância percorrida [km] | Distância Pulverizando [km] | RTL ACUMULADO[m] | EOC [km/km] | EOC [h/h] | Tempo de manobra [h] | Tempo rtl_rtw [h] | V pulv [m/s] | V desloc [m/s]
0 | 20 | CONCLUIDO | 7.2071 | 13.88 | 9.39 | 2.52 | 0.34 | 224 | 51.33 | 24.83 | 1 | 0 | 5.51 | 6564.78 | 44.03 | 4508.8 | 239.07 | 30.45 | 103420.74 | 0.13 | 0.28 | 0.73 | 6.69 | 4 | 10

## RESULTADOS_11
Unnamed: 0 | Volume de calda [L] | STATUS | Capacidade operacional [ha/h] | Tempo de missao [h] | Tempo util [h] | Tempo por voo [min] | Autonomia Projetada [h] | N° Voos | MTOW [kg] | Massa Estrutura [kg] | Combustível [kg] | Abastecimentos | Massa gerador | Potência gerador [W] | Combustível consumido [L] | Calda cons [L] | Distância percorrida [km] | Distância Pulverizando [km] | RTL ACUMULADO[m] | EOC [km/km] | EOC [h/h] | Tempo de manobra [h] | Tempo rtl_rtw [h] | V pulv [m/s] | V desloc [m/s]
0 | 65 | CONCLUIDO | 11.3122 | 8.84 | 4.75 | 4.08 | 0.13 | 70 | 133.21 | 46.47 | 1 | 0 | 20.75 | 16663.42 | 39.32 | 4481.71 | 95.2 | 30.45 | 32253.75 | 0.32 | 0.56 | 0.28 | 2.07 | 4 | 10

## RESULTADOS_13
Unnamed: 0 | Volume de calda [L] | STATUS | Capacidade operacional [ha/h] | Tempo de missao [h] | Tempo util [h] | Tempo por voo [min] | Autonomia Projetada [h] | N° Voos | MTOW [kg] | Massa Estrutura [kg] | Combustível [kg] | Abastecimentos | Massa gerador | Potência gerador [W] | Combustível consumido [L] | Calda cons [L] | Distância percorrida [km] | Distância Pulverizando [km] | RTL ACUMULADO[m] | EOC [km/km] | EOC [h/h] | Tempo de manobra [h] | Tempo rtl_rtw [h] | V pulv [m/s] | V desloc [m/s]
0 | 75 | CONCLUIDO | 11.589 | 8.63 | 4.49 | 4.42 | 0.12 | 61 | 150.44 | 49.1 | 1 | 0 | 25.34 | 18787.76 | 39.84 | 4482.71 | 86.93 | 30.45 | 28166.1 | 0.35 | 0.59 | 0.26 | 1.8 | 4 | 10

## RESULTADOS_17
Unnamed: 0 | Volume de calda [L] | STATUS | Capacidade operacional [ha/h] | Tempo de missao [h] | Tempo util [h] | Tempo por voo [min] | Autonomia Projetada [h] | N° Voos | MTOW [kg] | Massa Estrutura [kg] | Combustível [kg] | Abastecimentos | Massa gerador | Potência gerador [W] | Combustível consumido [L] | Calda cons [L] | Distância percorrida [km] | Distância Pulverizando [km] | RTL ACUMULADO[m] | EOC [km/km] | EOC [h/h] | Tempo de manobra [h] | Tempo rtl_rtw [h] | V pulv [m/s] | V desloc [m/s]
0 | 95 | CONCLUIDO | 11.8847 | 8.41 | 4.12 | 5.05 | 0.1 | 49 | 185.69 | 53.44 | 1 | 0 | 36.26 | 23136.14 | 41.29 | 4480.38 | 75.46 | 30.45 | 22489.97 | 0.4 | 0.64 | 0.22 | 1.44 | 4 | 10

## RESULTADOS_9
Unnamed: 0 | Volume de calda [L] | STATUS | Capacidade operacional [ha/h] | Tempo de missao [h] | Tempo util [h] | Tempo por voo [min] | Autonomia Projetada [h] | N° Voos | MTOW [kg] | Massa Estrutura [kg] | Combustível [kg] | Abastecimentos | Massa gerador | Potência gerador [W] | Combustível consumido [L] | Calda cons [L] | Distância percorrida [km] | Distância Pulverizando [km] | RTL ACUMULADO[m] | EOC [km/km] | EOC [h/h] | Tempo de manobra [h] | Tempo rtl_rtw [h] | V pulv [m/s] | V desloc [m/s]
0 | 55 | CONCLUIDO | 10.8483 | 9.22 | 5.15 | 3.72 | 0.15 | 83 | 116.05 | 43.4 | 1 | 0 | 16.65 | 14546.17 | 39.4 | 4480.11 | 107.57 | 30.45 | 38376.13 | 0.28 | 0.51 | 0.32 | 2.47 | 4 | 10

## resultados
Unnamed: 0 | Volume de calda [L] | STATUS | Capacidade operacional [ha/h] | Tempo de missao [h] | Tempo util [h] | Tempo por voo [min] | Autonomia Projetada [h] | N° Voos | MTOW [kg] | Massa Estrutura [kg] | Combustível [kg] | Abastecimentos | Massa gerador | Potência gerador [W] | Combustível consumido [L] | Calda cons [L] | Distância percorrida [km] | Distância Pulverizando [km] | RTL ACUMULADO[m] | EOC [km/km] | EOC [h/h] | Tempo de manobra [h] | Tempo rtl_rtw [h] | V pulv [m/s] | V desloc [m/s]
0 | 100 | CONCLUIDO | 11.986 | 8.34 | 4.04 | 5.27 | 0.09 | 46 | 194.77 | 54.38 | 1 | 0 | 39.4 | 24256.19 | 41.49 | 4472.96 | 72.86 | 30.45 | 21204.58 | 0.42 | 0.66 | 0.21 | 1.36 | 4 | 10
0 | 40 | CONCLUIDO | 9.8722 | 10.13 | 6.05 | 3.22 | 0.2 | 113 | 89.87 | 37.55 | 1 | 0 | 11.32 | 11317.98 | 40.02 | 4489.47 | 135.38 | 30.45 | 52127.85 | 0.22 | 0.44 | 0.41 | 3.36 | 4 | 10
0 | 30 | CONCLUIDO | 8.8188 | 11.34 | 7.16 | 2.86 | 0.24 | 150 | 71.52 | 32.27 | 1 | 0 | 8.25 | 9054.6 | 41.36 | 4496.21 | 169.93 | 30.45 | 69217.81 | 0.18 | 0.37 | 0.52 | 4.47 | 4 | 10
0 | 15 | CONCLUIDO | 6.0343 | 16.57 | 11.57 | 2.34 | 0.43 | 297 | 39.78 | 19.54 | 1 | 0 | 4.24 | 5140 | 45.59 | 4518 | 306.94 | 30.45 | 136988.73 | 0.1 | 0.23 | 0.95 | 8.87 | 4 | 10
0 | 70 | CONCLUIDO | 11.4836 | 8.71 | 4.6 | 4.25 | 0.12 | 65 | 141.81 | 47.83 | 1 | 0 | 22.98 | 17723.39 | 39.45 | 4478.15 | 90.35 | 30.45 | 29854.9 | 0.34 | 0.58 | 0.27 | 1.92 | 4 | 10
0 | 90 | CONCLUIDO | 11.9055 | 8.4 | 4.17 | 4.9 | 0.1 | 51 | 176.73 | 52.44 | 1 | 0 | 33.29 | 22031.19 | 40.46 | 4477.2 | 76.72 | 30.45 | 23109.73 | 0.4 | 0.64 | 0.23 | 1.48 | 4 | 10
0 | 10 | CONCLUIDO | 4.4199 | 22.62 | 16.03 | 2.16 | 0.64 | 445 | 26.11 | 12.1 | 1 | 0 | 3.01 | 3454.41 | 46.18 | 4552.11 | 445.35 | 30.45 | 205455.09 | 0.07 | 0.17 | 1.38 | 13.31 | 4 | 10
0 | 45 | CONCLUIDO | 10.2684 | 9.74 | 5.67 | 3.37 | 0.18 | 101 | 98.71 | 39.72 | 1 | 0 | 12.99 | 12407.75 | 39.71 | 4489.85 | 123.55 | 30.45 | 46275.78 | 0.25 | 0.47 | 0.37 | 2.98 | 4 | 10
0 | 60 | CONCLUIDO | 11.0518 | 9.05 | 4.97 | 3.93 | 0.14 | 76 | 124.63 | 45 | 1 | 0 | 18.64 | 15605.44 | 39.67 | 4480.87 | 102.21 | 30.45 | 35728.59 | 0.3 | 0.53 | 0.3 | 2.29 | 4 | 10
0 | 80 | CONCLUIDO | 11.7405 | 8.52 | 4.36 | 4.59 | 0.11 | 57 | 159.12 | 50.28 | 1 | 0 | 27.84 | 19859.16 | 39.87 | 4477.45 | 82.71 | 30.45 | 26076.39 | 0.37 | 0.61 | 0.24 | 1.67 | 4 | 10
0 | 35 | CONCLUIDO | 9.4 | 10.64 | 6.52 | 3.03 | 0.22 | 129 | 80.84 | 35.1 | 1 | 0 | 9.74 | 10204.21 | 40.59 | 4494.14 | 149.93 | 30.45 | 59325.41 | 0.2 | 0.41 | 0.46 | 3.83 | 4 | 10
0 | 50 | CONCLUIDO | 10.5873 | 9.45 | 5.39 | 3.55 | 0.16 | 91 | 107.41 | 41.65 | 1 | 0 | 14.77 | 13481.73 | 39.47 | 4485.07 | 114.72 | 30.45 | 41911.84 | 0.27 | 0.49 | 0.35 | 2.7 | 4 | 10
0 | 25 | CONCLUIDO | 8.0944 | 12.35 | 8.06 | 2.69 | 0.28 | 180 | 61.76 | 28.92 | 1 | 0 | 6.84 | 7851.41 | 42.57 | 4499 | 197.83 | 30.45 | 83021.74 | 0.15 | 0.33 | 0.6 | 5.36 | 4 | 10
0 | 85 | CONCLUIDO | 11.8056 | 8.47 | 4.27 | 4.74 | 0.11 | 54 | 167.88 | 51.39 | 1 | 0 | 30.49 | 20939.59 | 40.33 | 4476.43 | 80.02 | 30.45 | 24742.65 | 0.38 | 0.62 | 0.24 | 1.58 | 4 | 10
0 | 20 | CONCLUIDO | 7.2071 | 13.88 | 9.39 | 2.52 | 0.34 | 224 | 51.33 | 24.83 | 1 | 0 | 5.51 | 6564.78 | 44.03 | 4508.8 | 239.07 | 30.45 | 103420.74 | 0.13 | 0.28 | 0.73 | 6.69 | 4 | 10
0 | 65 | CONCLUIDO | 11.3122 | 8.84 | 4.75 | 4.08 | 0.13 | 70 | 133.21 | 46.47 | 1 | 0 | 20.75 | 16663.42 | 39.32 | 4481.71 | 95.2 | 30.45 | 32253.75 | 0.32 | 0.56 | 0.28 | 2.07 | 4 | 10
0 | 75 | CONCLUIDO | 11.589 | 8.63 | 4.49 | 4.42 | 0.12 | 61 | 150.44 | 49.1 | 1 | 0 | 25.34 | 18787.76 | 39.84 | 4482.71 | 86.93 | 30.45 | 28166.1 | 0.35 | 0.59 | 0.26 | 1.8 | 4 | 10
0 | 95 | CONCLUIDO | 11.8847 | 8.41 | 4.12 | 5.05 | 0.1 | 49 | 185.69 | 53.44 | 1 | 0 | 36.26 | 23136.14 | 41.29 | 4480.38 | 75.46 | 30.45 | 22489.97 | 0.4 | 0.64 | 0.22 | 1.44 | 4 | 10
0 | 55 | CONCLUIDO | 10.8483 | 9.22 | 5.15 | 3.72 | 0.15 | 83 | 116.05 | 43.4 | 1 | 0 | 16.65 | 14546.17 | 39.4 | 4480.11 | 107.57 | 30.45 | 38376.13 | 0.28 | 0.51 | 0.32 | 2.47 | 4 | 10

## gráficos
Selecione o eixo X:
Selecione o eixo Y:
Selecione o eixo Z:
Eixo X | Eixo Y | Eixo Z
0 | 0 | 0
0 | 0 | 0
0 | 0 | 0
0 | 0 | 0
0 | 0 | 0
0 | 0 | 0
0 | 0 | 0
0 | 0 | 0
0 | 0 | 0
0 | 0 | 0
0 | 0 | 0
0 | 0 | 0
0 | 0 | 0
0 | 0 | 0
0 | 0 | 0
0 | 0 | 0
0 | 0 | 0
0 | 0 | 0
0 | 0 | 0

## hidden (hidden)
Unnamed: 0
Volume de calda [L]
STATUS
Capacidade operacional [ha/h]
Tempo de missao [h]
Tempo util [h]
Tempo por voo [min]
Autonomia Projetada [h]
N° Voos
MTOW [kg]
Massa Estrutura [kg]
Combustível [kg]
Abastecimentos
Massa gerador
Potência gerador [W]
Combustível consumido [L]
Calda cons [L]
Distância percorrida [km]
Distância Pulverizando [km]
RTL ACUMULADO[m]
EOC [km/km]
EOC [h/h]
Tempo de manobra [h]
Tempo rtl_rtw [h]
V pulv [m/s]
V desloc [m/s]