## RESULTADOS_18
Unnamed: 0 | Volume de calda [L] | STATUS | Capacidade operacional [ha/h] | Tempo de missao [h] | Tempo util [h] | Tempo por voo [min] | Autonomia Projetada [h] | N° Voos | MTOW [kg] | Massa Estrutura [kg] | Combustível [kg] | Abastecimentos | Massa gerador | Potência gerador [W] | Combustível consumido [L] | Calda cons [L] | Distância percorrida [km] | Distância Pulverizando [km] | RTL ACUMULADO[m] | EOC [km/km] | EOC [h/h] | Tempo de manobra [h] | Tempo rtl_rtw [h] | V pulv [m/s] | V desloc [m/s] | Preço Total por ha Simples [R$/ha] | Preço Total por ha Presumido [R$/ha] | Preço Total por ha Real [R$/ha] | Preço Total Simples [R$] | Preço Total Presumido [R$] | Prod CAPEX [ha/h/R$] | Dias Trabalhados | Preço Total Real [R$]
0 | 100 | CONCLUIDO | 3.4289 | 29.16 | 19.02 | 5.82 | 0.09 | 196 | 194.77 | 54.38 | 1 | 194 | 39.4 | 24256.19 | 270.08 | 435.8 | 248.23 | 52.22 | 95157.11 | 0.21 | 0.6 | 7.11 | 5.85 | 4 | 10 | 414.8726 | 567.647 | 513.4715 | 414872.5866 | 567646.9759 | 3.332e-06 | 8.4375 | 513471.5452
1 | 100 | CONCLUIDO | 4.7382 | 21.1 | 15.48 | 11.61 | 0.18 | 80 | 196.32 | 54.38 | 2 | 78 | 39.95 | 24447.22 | 219.18 | 433.83 | 132.88 | 52.22 | 38060.39 | 0.39 | 0.74 | 6.92 | 2.33 | 4 | 10 | 273.3173 | 373.9647 | 338.2741 | 273317.2542 | 373964.7251 | 4.6042e-06 | 6.1053 | 338274.0566
2 | 100 | CONCLUIDO | 5.2337 | 19.11 | 14.61 | 17.18 | 0.27 | 51 | 197.88 | 54.38 | 3 | 49 | 40.5 | 24639 | 205.76 | 433.71 | 104.14 | 52.22 | 23836.79 | 0.5 | 0.78 | 6.88 | 1.46 | 4 | 10 | 238.8683 | 326.8302 | 295.638 | 238868.3174 | 326830.17 | 5.0857e-06 | 5.5295 | 295637.9573
3 | 100 | CONCLUIDO | 5.5156 | 18.13 | 14.17 | 22.99 | 0.36 | 37 | 199.44 | 54.38 | 4 | 35 | 41.06 | 24831.54 | 198.6 | 433.57 | 90.24 | 52.22 | 16955.75 | 0.58 | 0.8 | 6.85 | 1.03 | 4 | 10 | 216.1195 | 295.7042 | 267.4826 | 216119.4606 | 295704.1805 | 5.3597e-06 | 5.2459 | 267482.5885
4 | 100 | CONCLUIDO | 5.6826 | 17.6 | 13.95 | 28.87 | 0.44 | 29 | 201.01 | 54.38 | 5 | 27 | 41.63 | 25024.84 | 194.24 | 433.37 | 83.12 | 52.22 | 13435.87 | 0.63 | 0.82 | 6.84 | 0.81 | 4 | 10 | 210.3932 | 287.8693 | 260.3954 | 210393.2062 | 287869.2666 | 5.5219e-06 | 5.0926 | 260395.4278
5 | 100 | CONCLUIDO | 5.7993 | 17.24 | 13.79 | 34.48 | 0.53 | 24 | 202.58 | 54.38 | 6 | 22 | 42.2 | 25218.93 | 190.88 | 433.2 | 78.02 | 52.22 | 10910.89 | 0.67 | 0.83 | 6.83 | 0.65 | 4 | 10 | 206.2738 | 282.2329 | 255.297 | 206273.8162 | 282232.9354 | 5.6353e-06 | 4.9884 | 255297.0202
6 | 100 | CONCLUIDO | 5.8653 | 17.05 | 13.72 | 39.19 | 0.61 | 21 | 204.16 | 54.38 | 7 | 19 | 42.78 | 25413.94 | 188.64 | 433.15 | 75.43 | 52.22 | 9632.06 | 0.69 | 0.83 | 6.83 | 0.58 | 4 | 10 | 204.0101 | 279.1357 | 252.4953 | 204010.1306 | 279135.661 | 5.6995e-06 | 4.9334 | 252495.3453
7 | 100 | CONCLUIDO | 5.9315 | 16.86 | 13.64 | 45.48 | 0.69 | 18 | 205.75 | 54.38 | 8 | 16 | 43.37 | 25609.61 | 186.41 | 433.2 | 73.09 | 52.22 | 8476.47 | 0.71 | 0.84 | 6.82 | 0.5 | 4 | 10 | 201.7781 | 276.0817 | 249.7328 | 201778.0924 | 276081.6879 | 5.7638e-06 | 4.8785 | 249732.8391
8 | 100 | CONCLUIDO | 5.9841 | 16.71 | 13.57 | 50.89 | 0.77 | 16 | 207.34 | 54.38 | 9 | 14 | 43.96 | 25806.1 | 184.24 | 433.17 | 70.82 | 52.22 | 7348.98 | 0.74 | 0.84 | 6.82 | 0.43 | 4 | 10 | 199.8665 | 273.4662 | 247.367 | 199866.5486 | 273466.2292 | 5.8149e-06 | 4.8351 | 247366.9961
9 | 100 | CONCLUIDO | 6.0099 | 16.64 | 13.54 | 54.16 | 0.85 | 15 | 208.94 | 54.38 | 10 | 13 | 44.56 | 26003.41 | 182.28 | 433.04 | 69.84 | 52.22 | 6862.71 | 0.75 | 0.84 | 6.81 | 0.4 | 4 | 10 | 198.589 | 271.7183 | 245.7858 | 198589.0184 | 271718.2561 | 5.84e-06 | 4.8148 | 245785.8471
10 | 100 | CONCLUIDO | 6.0591 | 16.5 | 13.48 | 62.22 | 0.93 | 13 | 210.55 | 54.38 | 11 | 11 | 45.17 | 26201.54 | 180.66 | 433.08 | 67.86 | 52.22 | 5887.02 | 0.77 | 0.85 | 6.81 | 0.34 | 4 | 10 | 197.023 | 269.5755 | 243.8476 | 197022.9914 | 269575.5489 | 5.8878e-06 | 4.7743 | 243847.6369
11 | 100 | CONCLUIDO | 6.0894 | 16.42 | 13.44 | 67.19 | 1 | 12 | 212.16 | 54.38 | 12 | 10 | 45.78 | 26400.51 | 178.8 | 433.05 | 66.31 | 52.22 | 5116.56 | 0.79 | 0.85 | 6.82 | 0.3 | 4 | 10 | 195.7229 | 267.7967 | 242.2385 | 195722.8879 | 267796.6899 | 5.9172e-06 | 4.7512 | 242238.5497
12 | 100 | CONCLUIDO | 6.1125 | 16.36 | 13.42 | 73.18 | 1.08 | 11 | 213.78 | 54.38 | 13 | 9 | 46.4 | 26600.32 | 177.14 | 432.94 | 65.68 | 52.22 | 4803.45 | 0.8 | 0.85 | 6.81 | 0.28 | 4 | 10 | 194.6643 | 266.3483 | 240.9284 | 194664.3411 | 266348.3395 | 5.9397e-06 | 4.7338 | 240928.4278
13 | 100 | CONCLUIDO | 6.1329 | 16.31 | 13.4 | 80.4 | 1.15 | 10 | 215.41 | 54.38 | 14 | 8 | 47.03 | 26801 | 175.38 | 432.96 | 65.05 | 52.22 | 4492.69 | 0.8 | 0.85 | 6.81 | 0.26 | 4 | 10 | 193.6158 | 264.9137 | 239.6307 | 193615.8195 | 264913.706 | 5.9595e-06 | 4.7193 | 239630.7137
14 | 100 | CONCLUIDO | 6.1307 | 16.31 | 13.41 | 80.44 | 1.23 | 10 | 217.04 | 54.38 | 15 | 8 | 47.66 | 27002.55 | 174.73 | 432.99 | 65.37 | 52.22 | 4654.05 | 0.8 | 0.85 | 6.81 | 0.27 | 4 | 10 | 193.4119 | 264.6347 | 239.3784 | 193411.9318 | 264634.7378 | 5.9574e-06 | 4.7193 | 239378.3699
15 | 100 | CONCLUIDO | 6.1631 | 16.23 | 13.36 | 89.06 | 1.3 | 9 | 218.68 | 54.38 | 16 | 7 | 48.31 | 27204.98 | 172.84 | 432.95 | 63.82 | 52.22 | 3882.69 | 0.82 | 0.85 | 6.81 | 0.22 | 4 | 10 | 192.0827 | 262.816 | 237.7332 | 192082.6837 | 262816.0019 | 5.9889e-06 | 4.6962 | 237733.2116
16 | 100 | CONCLUIDO | 6.1602 | 16.23 | 13.37 | 89.11 | 1.37 | 9 | 220.33 | 54.38 | 17 | 7 | 48.95 | 27408.3 | 171.57 | 432.95 | 64.14 | 52.22 | 4044.75 | 0.81 | 0.85 | 6.81 | 0.23 | 4 | 10 | 191.6463 | 262.219 | 237.1932 | 191646.3329 | 262218.9675 | 5.986e-06 | 4.6962 | 237193.1572
17 | 100 | CONCLUIDO | 6.1859 | 16.17 | 13.34 | 100.04 | 1.44 | 8 | 221.99 | 54.38 | 18 | 6 | 49.61 | 27612.53 | 169.95 | 433.01 | 63.14 | 52.22 | 3549.25 | 0.83 | 0.85 | 6.81 | 0.2 | 4 | 10 | 190.5739 | 260.7516 | 235.8658 | 190573.865 | 260751.5697 | 6.011e-06 | 4.6788 | 235865.8058
18 | 100 | CONCLUIDO | 6.1879 | 16.16 | 13.33 | 100 | 1.51 | 8 | 223.65 | 54.38 | 19 | 6 | 50.27 | 27817.81 | 168.54 | 432.93 | 62.84 | 52.22 | 3399.14 | 0.83 | 0.85 | 6.81 | 0.2 | 4 | 10 | 189.9747 | 259.9318 | 235.1243 | 189974.7106 | 259931.7802 | 6.013e-06 | 4.6759 | 235124.2559
19 | 100 | CONCLUIDO | 6.2074 | 16.11 | 13.32 | 114.18 | 1.58 | 7 | 225.32 | 54.38 | 20 | 5 | 50.95 | 28023.89 | 166.38 | 433.05 | 62.62 | 52.22 | 3296.19 | 0.83 | 0.86 | 6.8 | 0.18 | 4 | 10 | 188.83 | 258.3655 | 233.7074 | 188829.9605 | 258365.4826 | 6.0319e-06 | 4.6615 | 233707.4436
20 | 100 | CONCLUIDO | 6.2121 | 16.1 | 13.31 | 114.07 | 1.64 | 7 | 227 | 54.38 | 21 | 5 | 51.62 | 28230.92 | 166.25 | 432.98 | 62.15 | 52.22 | 3058.24 | 0.84 | 0.86 | 6.81 | 0.17 | 4 | 10 | 188.6932 | 258.1783 | 233.5382 | 188693.1793 | 258178.3325 | 6.0365e-06 | 4.6586 | 233538.1548
21 | 100 | CONCLUIDO | 6.2186 | 16.08 | 13.29 | 113.93 | 1.71 | 7 | 228.69 | 54.38 | 22 | 5 | 52.31 | 28438.91 | 164.68 | 432.95 | 61.64 | 52.22 | 2805.84 | 0.85 | 0.86 | 6.8 | 0.15 | 4 | 10 | 187.9523 | 257.1646 | 232.6211 | 187952.2575 | 257164.5706 | 6.0428e-06 | 4.6528 | 232621.1449
22 | 100 | CONCLUIDO | 6.2129 | 16.1 | 13.31 | 114.06 | 1.77 | 7 | 230.38 | 54.38 | 23 | 5 | 53 | 28647.87 | 162.07 | 432.95 | 62.04 | 52.22 | 3005.55 | 0.84 | 0.86 | 6.81 | 0.17 | 4 | 10 | 187.0544 | 255.9361 | 231.5099 | 187054.426 | 255936.118 | 6.0372e-06 | 4.6586 | 231509.9341
23 | 100 | CONCLUIDO | 6.2391 | 16.03 | 13.28 | 132.78 | 1.84 | 6 | 232.08 | 54.38 | 24 | 4 | 53.71 | 28857.81 | 161.55 | 432.94 | 61.17 | 52.22 | 2575 | 0.85 | 0.86 | 6.8 | 0.14 | 4 | 10 | 186.4294 | 255.081 | 230.7364 | 186429.4165 | 255080.9523 | 6.0627e-06 | 4.6383 | 230736.3842
24 | 100 | CONCLUIDO | 6.2383 | 16.03 | 13.28 | 132.8 | 1.9 | 6 | 233.79 | 54.38 | 25 | 3 | 54.42 | 29068.74 | 160.81 | 432.96 | 61.25 | 52.22 | 2612.62 | 0.85 | 0.86 | 6.8 | 0.14 | 4 | 10 | 186.1537 | 254.7037 | 230.3951 | 186153.6763 | 254703.6724 | 6.0619e-06 | 4.6383 | 230395.1114
25 | 100 | CONCLUIDO | 6.2397 | 16.03 | 13.28 | 132.76 | 1.96 | 6 | 235.51 | 54.38 | 26 | 2 | 55.14 | 29280.69 | 160.42 | 433 | 61.04 | 52.22 | 2511.99 | 0.86 | 0.86 | 6.81 | 0.14 | 4 | 10 | 185.983 | 254.4702 | 230.1839 | 185983.0313 | 254470.1884 | 6.0633e-06 | 4.6383 | 230183.9108
26 | 100 | CONCLUIDO | 6.2379 | 16.03 | 13.28 | 132.81 | 2.02 | 6 | 237.24 | 54.38 | 27 | 0 | 55.86 | 29493.67 | 160.81 | 433.02 | 61.14 | 52.22 | 2558.86 | 0.85 | 0.86 | 6.81 | 0.14 | 4 | 10 | 186.1592 | 254.7113 | 230.402 | 186159.2414 | 254711.2868 | 6.0615e-06 | 4.6383 | 230401.9991

## RESULTADOS_6
Unnamed: 0 | Volume de calda [L] | STATUS | Capacidade operacional [ha/h] | Tempo de missao [h] | Tempo util [h] | Tempo por voo [min] | Autonomia Projetada [h] | N° Voos | MTOW [kg] | Massa Estrutura [kg] | Combustível [kg] | Abastecimentos | Massa gerador | Potência gerador [W] | Combustível consumido [L] | Calda cons [L] | Distância percorrida [km] | Distância Pulverizando [km] | RTL ACUMULADO[m] | EOC [km/km] | EOC [h/h] | Tempo de manobra [h] | Tempo rtl_rtw [h] | V pulv [m/s] | V desloc [m/s] | Preço Total por ha Simples [R$/ha] | Preço Total por ha Presumido [R$/ha] | Preço Total por ha Real [R$/ha] | Preço Total Simples [R$] | Preço Total Presumido [R$] | Prod CAPEX [ha/h/R$] | Dias Trabalhados | Preço Total Real [R$]
0 | 40 | CONCLUIDO | 5.0388 | 19.85 | 16.04 | 9.72 | 0.2 | 99 | 89.87 | 37.55 | 1 | 97 | 11.32 | 11317.98 | 136.27 | 434.13 | 150.51 | 52.22 | 46779.4 | 0.35 | 0.71 | 6.96 | 2.88 | 4 | 10 | 188.4433 | 257.8364 | 233.2289 | 188443.2687 | 257836.3938 | 6.2888e-06 | 5.7436 | 233228.8502
1 | 40 | CONCLUIDO | 5.8269 | 17.16 | 14.39 | 19.62 | 0.39 | 44 | 91.1 | 37.55 | 2 | 42 | 11.54 | 11468.97 | 119.18 | 433.4 | 97.51 | 52.22 | 20556.76 | 0.54 | 0.79 | 6.86 | 1.25 | 4 | 10 | 156.0251 | 213.4804 | 193.1061 | 156025.0762 | 213480.3926 | 7.2724e-06 | 4.9653 | 193106.1235
2 | 40 | CONCLUIDO | 6.1079 | 16.37 | 13.9 | 29.79 | 0.57 | 28 | 92.32 | 37.55 | 3 | 26 | 11.77 | 11620.34 | 111.7 | 433.19 | 81.35 | 52.22 | 12553.69 | 0.64 | 0.82 | 6.84 | 0.76 | 4 | 10 | 149.2495 | 204.2097 | 184.7203 | 149249.4985 | 204209.7483 | 7.6231e-06 | 4.7367 | 184720.2565
3 | 40 | CONCLUIDO | 6.2497 | 16 | 13.68 | 41.05 | 0.75 | 20 | 93.55 | 37.55 | 4 | 18 | 12 | 11772.07 | 106.14 | 433.17 | 74.32 | 52.22 | 9082.07 | 0.7 | 0.83 | 6.83 | 0.54 | 4 | 10 | 145.4053 | 198.95 | 179.9625 | 145405.3307 | 198949.9883 | 7.8001e-06 | 4.6296 | 179962.4806
4 | 40 | CONCLUIDO | 6.3221 | 15.82 | 13.58 | 50.91 | 0.93 | 16 | 94.79 | 37.55 | 5 | 14 | 12.23 | 11924.18 | 101.93 | 433 | 70.77 | 52.22 | 7324.17 | 0.74 | 0.84 | 6.82 | 0.44 | 4 | 10 | 132.5254 | 181.3271 | 164.0215 | 132525.4082 | 181327.1101 | 7.8904e-06 | 4.5775 | 164021.5052
5 | 40 | CONCLUIDO | 6.3842 | 15.66 | 13.48 | 62.21 | 1.1 | 13 | 96.02 | 37.55 | 6 | 9 | 12.47 | 12076.67 | 97.45 | 433.08 | 67.52 | 52.22 | 5716.32 | 0.77 | 0.85 | 6.82 | 0.34 | 4 | 10 | 130.1588 | 178.0891 | 161.0925 | 130158.8439 | 178089.0724 | 7.9679e-06 | 4.5312 | 161092.5013
6 | 40 | CONCLUIDO | 6.3955 | 15.64 | 13.47 | 67.35 | 1.27 | 12 | 97.26 | 37.55 | 7 | 0 | 12.71 | 12229.54 | 96.5 | 433.18 | 66.97 | 52.22 | 5447.1 | 0.78 | 0.85 | 6.83 | 0.33 | 4 | 10 | 129.6923 | 177.4508 | 160.5151 | 129692.3439 | 177450.7865 | 7.982e-06 | 4.5255 | 160515.1325

## RESULTADOS_4
Unnamed: 0 | Volume de calda [L] | STATUS | Capacidade operacional [ha/h] | Tempo de missao [h] | Tempo util [h] | Tempo por voo [min] | Autonomia Projetada [h] | N° Voos | MTOW [kg] | Massa Estrutura [kg] | Combustível [kg] | Abastecimentos | Massa gerador | Potência gerador [W] | Combustível consumido [L] | Calda cons [L] | Distância percorrida [km] | Distância Pulverizando [km] | RTL ACUMULADO[m] | EOC [km/km] | EOC [h/h] | Tempo de manobra [h] | Tempo rtl_rtw [h] | V pulv [m/s] | V desloc [m/s] | Preço Total por ha Simples [R$/ha] | Preço Total por ha Presumido [R$/ha] | Preço Total por ha Real [R$/ha] | Preço Total Simples [R$] | Preço Total Presumido [R$] | Prod CAPEX [ha/h/R$] | Dias Trabalhados | Preço Total Real [R$]
0 | 30 | CONCLUIDO | 5.3828 | 18.58 | 15.47 | 11.46 | 0.24 | 81 | 71.52 | 32.27 | 1 | 79 | 8.25 | 9054.6 | 111.17 | 433.98 | 132.6 | 52.22 | 37915.98 | 0.39 | 0.74 | 6.92 | 2.32 | 4 | 10 | 164.4438 | 224.9993 | 203.5257 | 164443.8265 | 224999.2982 | 7.2213e-06 | 5.3762 | 203525.681
1 | 30 | CONCLUIDO | 6.0409 | 16.55 | 14.15 | 23.58 | 0.48 | 36 | 72.7 | 32.27 | 2 | 34 | 8.43 | 9200.25 | 97.3 | 433.48 | 89.36 | 52.22 | 16522.13 | 0.58 | 0.81 | 6.85 | 1.01 | 4 | 10 | 139.4284 | 190.7721 | 172.5651 | 139428.3979 | 190772.0852 | 8.1042e-06 | 4.7888 | 172565.0651
2 | 30 | CONCLUIDO | 6.2699 | 15.95 | 13.75 | 35.86 | 0.71 | 23 | 73.88 | 32.27 | 3 | 21 | 8.61 | 9346.23 | 90.04 | 433.21 | 76.41 | 52.22 | 10108.57 | 0.68 | 0.83 | 6.83 | 0.61 | 4 | 10 | 124.0553 | 169.7379 | 153.5384 | 124055.3058 | 169737.9424 | 8.4114e-06 | 4.6152 | 153538.3914
3 | 30 | CONCLUIDO | 6.3612 | 15.72 | 13.61 | 48.04 | 0.93 | 17 | 75.07 | 32.27 | 4 | 12 | 8.8 | 9492.55 | 84.23 | 433.32 | 71.87 | 52.22 | 7871.76 | 0.73 | 0.84 | 6.83 | 0.47 | 4 | 10 | 120.9699 | 165.5164 | 149.7197 | 120969.923 | 165516.3854 | 8.5339e-06 | 4.5486 | 149719.7339
4 | 30 | CONCLUIDO | 6.3747 | 15.69 | 13.59 | 50.98 | 1.15 | 16 | 76.26 | 32.27 | 5 | 0 | 8.99 | 9639.2 | 84.53 | 433.29 | 70.73 | 52.22 | 7302.93 | 0.74 | 0.84 | 6.84 | 0.45 | 4 | 10 | 120.9618 | 165.5052 | 149.7096 | 120961.7572 | 165505.2127 | 8.552e-06 | 4.5399 | 149709.6275

## RESULTADOS_1
Unnamed: 0 | Volume de calda [L] | STATUS | Capacidade operacional [ha/h] | Tempo de missao [h] | Tempo util [h] | Tempo por voo [min] | Autonomia Projetada [h] | N° Voos | MTOW [kg] | Massa Estrutura [kg] | Combustível [kg] | Abastecimentos | Massa gerador | Potência gerador [W] | Combustível consumido [L] | Calda cons [L] | Distância percorrida [km] | Distância Pulverizando [km] | RTL ACUMULADO[m] | EOC [km/km] | EOC [h/h] | Tempo de manobra [h] | Tempo rtl_rtw [h] | V pulv [m/s] | V desloc [m/s] | Preço Total por ha Simples [R$/ha] | Preço Total por ha Presumido [R$/ha] | Preço Total por ha Real [R$/ha] | Preço Total Simples [R$] | Preço Total Presumido [R$] | Prod CAPEX [ha/h/R$] | Dias Trabalhados | Preço Total Real [R$]
0 | 15 | CONCLUIDO | 5.9967 | 16.68 | 14.47 | 18.87 | 0.43 | 46 | 39.78 | 19.54 | 1 | 44 | 4.24 | 5140 | 62.51 | 433.54 | 99.5 | 52.22 | 21542.27 | 0.52 | 0.79 | 6.87 | 1.32 | 4 | 10 | 116.0012 | 158.7179 | 143.5701 | 116001.1757 | 158717.9263 | 9.4476e-06 | 4.8264 | 143570.1101
1 | 15 | CONCLUIDO | 6.2347 | 16.04 | 14.01 | 28.01 | 0.84 | 30 | 40.89 | 19.54 | 2 | 0 | 4.35 | 5277.26 | 57.48 | 433.67 | 83.52 | 52.22 | 13628.06 | 0.63 | 0.81 | 6.88 | 0.87 | 4 | 10 | 112.2014 | 153.519 | 138.8673 | 112201.4351 | 153518.9535 | 9.8225e-06 | 4.6412 | 138867.32

## RESULTADOS_12
Unnamed: 0 | Volume de calda [L] | STATUS | Capacidade operacional [ha/h] | Tempo de missao [h] | Tempo util [h] | Tempo por voo [min] | Autonomia Projetada [h] | N° Voos | MTOW [kg] | Massa Estrutura [kg] | Combustível [kg] | Abastecimentos | Massa gerador | Potência gerador [W] | Combustível consumido [L] | Calda cons [L] | Distância percorrida [km] | Distância Pulverizando [km] | RTL ACUMULADO[m] | EOC [km/km] | EOC [h/h] | Tempo de manobra [h] | Tempo rtl_rtw [h] | V pulv [m/s] | V desloc [m/s] | Preço Total por ha Simples [R$/ha] | Preço Total por ha Presumido [R$/ha] | Preço Total por ha Real [R$/ha] | Preço Total Simples [R$] | Preço Total Presumido [R$] | Prod CAPEX [ha/h/R$] | Dias Trabalhados | Preço Total Real [R$]
0 | 70 | CONCLUIDO | 4.1736 | 23.96 | 17.49 | 7.14 | 0.12 | 147 | 141.81 | 47.83 | 1 | 145 | 22.98 | 17723.39 | 202.53 | 434.71 | 197.87 | 52.22 | 70218.12 | 0.26 | 0.65 | 7.03 | 4.33 | 4 | 10 | 287.7594 | 393.7251 | 356.1485 | 287759.3626 | 393725.055 | 4.4864e-06 | 6.9329 | 356148.4884
1 | 70 | CONCLUIDO | 5.2599 | 19.01 | 14.96 | 14.25 | 0.25 | 63 | 143.17 | 47.83 | 2 | 61 | 23.34 | 17891.86 | 171.87 | 433.85 | 116.08 | 52.22 | 29743.04 | 0.45 | 0.76 | 6.89 | 1.82 | 4 | 10 | 212.989 | 291.4209 | 263.6081 | 212989 | 291420.9463 | 5.6541e-06 | 5.5006 | 263608.1402
2 | 70 | CONCLUIDO | 5.6566 | 17.68 | 14.29 | 21.44 | 0.37 | 40 | 144.54 | 47.83 | 3 | 38 | 23.71 | 18060.85 | 162.36 | 433.49 | 94.12 | 52.22 | 18881.28 | 0.55 | 0.8 | 6.86 | 1.15 | 4 | 10 | 188.6965 | 258.1829 | 233.5423 | 188696.5373 | 258182.9271 | 6.0805e-06 | 5.1157 | 233542.3109
3 | 70 | CONCLUIDO | 5.8549 | 17.08 | 13.98 | 27.97 | 0.49 | 30 | 145.92 | 47.83 | 4 | 28 | 24.09 | 18230.35 | 156.84 | 433.23 | 84.15 | 52.22 | 13945.16 | 0.62 | 0.81 | 6.84 | 0.84 | 4 | 10 | 182.5174 | 249.7283 | 225.8946 | 182517.3702 | 249728.318 | 6.2937e-06 | 4.9421 | 225894.5978
4 | 70 | CONCLUIDO | 6.0023 | 16.66 | 13.77 | 35.92 | 0.6 | 23 | 147.3 | 47.83 | 5 | 21 | 24.47 | 18400.38 | 152.58 | 433.25 | 77.02 | 52.22 | 10416.95 | 0.68 | 0.83 | 6.83 | 0.63 | 4 | 10 | 178.2789 | 243.9291 | 220.6489 | 178278.9404 | 243929.1114 | 6.4522e-06 | 4.8206 | 220648.8593
5 | 70 | CONCLUIDO | 6.0829 | 16.44 | 13.66 | 43.14 | 0.71 | 19 | 148.68 | 47.83 | 6 | 17 | 24.85 | 18570.94 | 149.42 | 433.15 | 73.6 | 52.22 | 8726.37 | 0.71 | 0.83 | 6.83 | 0.52 | 4 | 10 | 175.7258 | 240.4358 | 217.489 | 175725.8309 | 240435.8343 | 6.5388e-06 | 4.7569 | 217488.9757
6 | 70 | CONCLUIDO | 6.1487 | 16.26 | 13.57 | 50.9 | 0.83 | 16 | 150.07 | 47.83 | 7 | 14 | 25.24 | 18742.03 | 146.48 | 433.1 | 70.78 | 52.22 | 7330.74 | 0.74 | 0.84 | 6.82 | 0.43 | 4 | 10 | 173.5491 | 237.4576 | 214.795 | 173549.1296 | 237457.5756 | 6.6095e-06 | 4.7049 | 214794.9578
7 | 70 | CONCLUIDO | 6.1894 | 16.16 | 13.52 | 57.96 | 0.94 | 14 | 151.46 | 47.83 | 8 | 12 | 25.63 | 18913.66 | 143.93 | 432.98 | 69.16 | 52.22 | 6531.62 | 0.75 | 0.84 | 6.82 | 0.39 | 4 | 10 | 171.9492 | 235.2684 | 212.8148 | 171949.1768 | 235268.4496 | 6.6533e-06 | 4.6759 | 212814.7589
8 | 70 | CONCLUIDO | 6.2156 | 16.09 | 13.48 | 62.24 | 1.04 | 13 | 152.85 | 47.83 | 9 | 11 | 26.03 | 19085.83 | 141.32 | 432.98 | 67.83 | 52.22 | 5869.9 | 0.77 | 0.84 | 6.82 | 0.35 | 4 | 10 | 170.541 | 233.3417 | 211.0719 | 170540.9612 | 233341.6668 | 6.6814e-06 | 4.6557 | 211071.8656
9 | 70 | CONCLUIDO | 6.2637 | 15.96 | 13.42 | 73.19 | 1.15 | 11 | 154.25 | 47.83 | 10 | 9 | 26.43 | 19258.55 | 138.27 | 432.93 | 65.56 | 52.22 | 4746.12 | 0.8 | 0.85 | 6.82 | 0.28 | 4 | 10 | 157.3276 | 215.2625 | 194.7182 | 157327.5785 | 215262.5338 | 6.7331e-06 | 4.6181 | 194718.1797
10 | 70 | CONCLUIDO | 6.2866 | 15.91 | 13.39 | 80.34 | 1.25 | 10 | 155.66 | 47.83 | 11 | 8 | 26.83 | 19431.82 | 136.04 | 432.97 | 64.74 | 52.22 | 4341.84 | 0.81 | 0.85 | 6.81 | 0.25 | 4 | 10 | 156.1501 | 213.6515 | 193.2609 | 156150.1104 | 213651.4699 | 6.7578e-06 | 4.6036 | 193260.8735
11 | 70 | CONCLUIDO | 6.3052 | 15.86 | 13.37 | 89.14 | 1.35 | 9 | 157.07 | 47.83 | 12 | 7 | 27.24 | 19605.66 | 133.05 | 432.97 | 64.16 | 52.22 | 4056.64 | 0.81 | 0.85 | 6.81 | 0.23 | 4 | 10 | 154.7548 | 211.7423 | 191.5339 | 154754.7617 | 211742.2923 | 6.7778e-06 | 4.5891 | 191533.9051
12 | 70 | CONCLUIDO | 6.3069 | 15.86 | 13.37 | 89.11 | 1.45 | 9 | 158.48 | 47.83 | 13 | 7 | 27.65 | 19780.06 | 131.34 | 433 | 64.2 | 52.22 | 4075.55 | 0.81 | 0.85 | 6.81 | 0.23 | 4 | 10 | 154.0796 | 210.8184 | 190.6982 | 154079.5504 | 210818.4384 | 6.7796e-06 | 4.5891 | 190698.2225
13 | 70 | CONCLUIDO | 6.3331 | 15.79 | 13.33 | 99.98 | 1.55 | 8 | 159.9 | 47.83 | 14 | 4 | 28.07 | 19955.16 | 129.03 | 432.91 | 62.78 | 52.22 | 3370.36 | 0.83 | 0.85 | 6.81 | 0.19 | 4 | 10 | 152.839 | 209.1211 | 189.1628 | 152838.9947 | 209121.0553 | 6.8077e-06 | 4.5689 | 189162.8353
14 | 70 | CONCLUIDO | 6.3254 | 15.81 | 13.35 | 100.12 | 1.65 | 8 | 161.32 | 47.83 | 15 | 1 | 28.5 | 20130.71 | 127.55 | 433 | 63.3 | 52.22 | 3628.57 | 0.82 | 0.85 | 6.81 | 0.21 | 4 | 10 | 152.39 | 208.5067 | 188.6071 | 152389.9791 | 208506.6924 | 6.7995e-06 | 4.5747 | 188607.1063
15 | 70 | CONCLUIDO | 6.3244 | 15.81 | 13.35 | 100.14 | 1.74 | 8 | 162.75 | 47.83 | 16 | 0 | 28.92 | 20306.85 | 128.52 | 432.97 | 63.32 | 52.22 | 3640.72 | 0.82 | 0.85 | 6.82 | 0.21 | 4 | 10 | 152.772 | 209.0293 | 189.0799 | 152771.9668 | 209029.3448 | 6.7984e-06 | 4.5747 | 189079.8775

## RESULTADOS_16
Unnamed: 0 | Volume de calda [L] | STATUS | Capacidade operacional [ha/h] | Tempo de missao [h] | Tempo util [h] | Tempo por voo [min] | Autonomia Projetada [h] | N° Voos | MTOW [kg] | Massa Estrutura [kg] | Combustível [kg] | Abastecimentos | Massa gerador | Potência gerador [W] | Combustível consumido [L] | Calda cons [L] | Distância percorrida [km] | Distância Pulverizando [km] | RTL ACUMULADO[m] | EOC [km/km] | EOC [h/h] | Tempo de manobra [h] | Tempo rtl_rtw [h] | V pulv [m/s] | V desloc [m/s] | Preço Total por ha Simples [R$/ha] | Preço Total por ha Presumido [R$/ha] | Preço Total por ha Real [R$/ha] | Preço Total Simples [R$] | Preço Total Presumido [R$] | Prod CAPEX [ha/h/R$] | Dias Trabalhados | Preço Total Real [R$]
0 | 90 | CONCLUIDO | 3.6549 | 27.36 | 18.54 | 6.18 | 0.1 | 180 | 176.73 | 52.44 | 1 | 178 | 33.29 | 22031.19 | 247.49 | 435.31 | 231.98 | 52.22 | 87108.02 | 0.23 | 0.62 | 7.1 | 5.37 | 4 | 10 | 365.5745 | 500.1952 | 452.4572 | 365574.4945 | 500195.1514 | 3.6607e-06 | 7.9167 | 452457.2282
1 | 90 | CONCLUIDO | 4.9151 | 20.35 | 15.29 | 12.4 | 0.2 | 74 | 178.21 | 52.44 | 2 | 72 | 33.77 | 22213.89 | 203.32 | 434.19 | 126.05 | 52.22 | 34675.87 | 0.41 | 0.75 | 6.92 | 2.14 | 4 | 10 | 244.132 | 334.0321 | 302.1526 | 244131.968 | 334032.1289 | 4.9229e-06 | 5.8883 | 302152.5713
2 | 90 | CONCLUIDO | 5.3823 | 18.58 | 14.49 | 18.5 | 0.3 | 47 | 179.7 | 52.44 | 3 | 45 | 34.26 | 22397.24 | 191.4 | 433.41 | 100.73 | 52.22 | 22151.86 | 0.52 | 0.79 | 6.86 | 1.34 | 4 | 10 | 225.3139 | 308.2844 | 278.8621 | 225313.8518 | 308284.3522 | 5.3909e-06 | 5.3762 | 278862.1263
3 | 90 | CONCLUIDO | 5.6177 | 17.8 | 14.14 | 24.23 | 0.39 | 35 | 181.19 | 52.44 | 4 | 33 | 34.75 | 22581.25 | 185.37 | 433.24 | 88.95 | 52.22 | 16319.85 | 0.59 | 0.81 | 6.85 | 0.99 | 4 | 10 | 205.3708 | 280.9974 | 254.1794 | 205370.793 | 280997.3793 | 5.6266e-06 | 5.1505 | 254179.3838
4 | 90 | CONCLUIDO | 5.7873 | 17.28 | 13.9 | 30.89 | 0.49 | 27 | 182.69 | 52.44 | 5 | 25 | 35.25 | 22766.06 | 180.81 | 433.29 | 81.23 | 52.22 | 12497.35 | 0.64 | 0.82 | 6.84 | 0.76 | 4 | 10 | 199.8584 | 273.455 | 247.3569 | 199858.3606 | 273455.0261 | 5.7965e-06 | 5 | 247356.8622
5 | 90 | CONCLUIDO | 5.8777 | 17.01 | 13.78 | 35.93 | 0.58 | 23 | 184.19 | 52.44 | 6 | 21 | 35.75 | 22951.43 | 177.72 | 433.12 | 77.28 | 52.22 | 10546.49 | 0.68 | 0.83 | 6.83 | 0.64 | 4 | 10 | 196.623 | 269.0282 | 243.3526 | 196622.9901 | 269028.2495 | 5.8871e-06 | 4.9219 | 243352.5709
6 | 90 | CONCLUIDO | 5.9666 | 16.76 | 13.66 | 43.15 | 0.67 | 19 | 185.7 | 52.44 | 7 | 17 | 36.26 | 23137.49 | 174.9 | 433.06 | 73.64 | 52.22 | 8745 | 0.71 | 0.83 | 6.83 | 0.53 | 4 | 10 | 193.7846 | 265.1447 | 239.8396 | 193784.6286 | 265144.678 | 5.9761e-06 | 4.8495 | 239839.6421
7 | 90 | CONCLUIDO | 6.0217 | 16.61 | 13.58 | 47.94 | 0.76 | 17 | 187.22 | 52.44 | 8 | 15 | 36.78 | 23324.24 | 172.62 | 433.12 | 71.16 | 52.22 | 7514.47 | 0.73 | 0.84 | 6.82 | 0.44 | 4 | 10 | 191.8435 | 262.4887 | 237.4371 | 191843.4624 | 262488.6888 | 6.0313e-06 | 4.8061 | 237437.1367
8 | 90 | CONCLUIDO | 6.0615 | 16.5 | 13.54 | 54.17 | 0.85 | 15 | 188.74 | 52.44 | 9 | 13 | 37.3 | 23511.69 | 170.64 | 433.11 | 69.67 | 52.22 | 6781.98 | 0.75 | 0.84 | 6.82 | 0.4 | 4 | 10 | 190.3626 | 260.4626 | 235.6044 | 190362.6349 | 260462.5553 | 6.0711e-06 | 4.7743 | 235604.3746
9 | 90 | CONCLUIDO | 6.0834 | 16.44 | 13.52 | 57.94 | 0.93 | 14 | 190.26 | 52.44 | 10 | 12 | 37.82 | 23699.85 | 168.5 | 433.07 | 69.12 | 52.22 | 6508.64 | 0.76 | 0.84 | 6.82 | 0.38 | 4 | 10 | 189.142 | 258.7925 | 234.0937 | 189142.0468 | 258792.4928 | 6.0931e-06 | 4.7569 | 234093.7005
10 | 90 | CONCLUIDO | 6.1409 | 16.28 | 13.44 | 67.18 | 1.02 | 12 | 191.79 | 52.44 | 11 | 10 | 38.35 | 23888.73 | 166.35 | 433.02 | 66.29 | 52.22 | 5105.18 | 0.79 | 0.85 | 6.81 | 0.3 | 4 | 10 | 187.2957 | 256.2662 | 231.8085 | 187295.6795 | 256266.2116 | 6.1507e-06 | 4.7106 | 231808.524
11 | 90 | CONCLUIDO | 6.1622 | 16.23 | 13.42 | 73.18 | 1.1 | 11 | 193.33 | 52.44 | 12 | 9 | 38.89 | 24078.33 | 164.39 | 433.03 | 65.66 | 52.22 | 4793.86 | 0.8 | 0.85 | 6.81 | 0.28 | 4 | 10 | 186.181 | 254.741 | 230.4289 | 186180.9731 | 254741.0211 | 6.172e-06 | 4.6962 | 230428.8956
12 | 90 | CONCLUIDO | 6.1829 | 16.17 | 13.4 | 80.39 | 1.18 | 10 | 194.88 | 52.44 | 13 | 8 | 39.43 | 24268.67 | 162.54 | 433.05 | 65.23 | 52.22 | 4584.48 | 0.8 | 0.85 | 6.81 | 0.26 | 4 | 10 | 185.1255 | 253.2968 | 229.1225 | 185125.4557 | 253296.8156 | 6.1927e-06 | 4.6788 | 229122.523
13 | 90 | CONCLUIDO | 6.1837 | 16.17 | 13.4 | 80.37 | 1.27 | 10 | 196.42 | 52.44 | 14 | 8 | 39.98 | 24459.75 | 161.03 | 432.98 | 64.97 | 52.22 | 4453.69 | 0.8 | 0.85 | 6.81 | 0.26 | 4 | 10 | 184.5235 | 252.4732 | 228.3775 | 184523.5343 | 252473.2402 | 6.1935e-06 | 4.6788 | 228377.5485
14 | 90 | CONCLUIDO | 6.2071 | 16.11 | 13.37 | 89.13 | 1.35 | 9 | 197.98 | 52.44 | 15 | 7 | 40.54 | 24651.58 | 159.87 | 433.02 | 64.15 | 52.22 | 4050.37 | 0.81 | 0.85 | 6.81 | 0.23 | 4 | 10 | 183.691 | 251.3342 | 227.3472 | 183691.03 | 251334.1711 | 6.217e-06 | 4.6615 | 227347.1906
15 | 90 | CONCLUIDO | 6.2085 | 16.11 | 13.37 | 89.11 | 1.42 | 9 | 199.54 | 52.44 | 16 | 7 | 41.1 | 24844.17 | 157.18 | 433.04 | 64.19 | 52.22 | 4071.52 | 0.81 | 0.85 | 6.81 | 0.23 | 4 | 10 | 182.6237 | 249.8738 | 226.0262 | 182623.6941 | 249873.7951 | 6.2184e-06 | 4.6615 | 226026.1908
16 | 90 | CONCLUIDO | 6.2381 | 16.03 | 13.33 | 99.94 | 1.5 | 8 | 201.11 | 52.44 | 17 | 6 | 41.67 | 25037.53 | 156.17 | 432.95 | 62.82 | 52.22 | 3387.56 | 0.83 | 0.85 | 6.8 | 0.19 | 4 | 10 | 181.7586 | 248.6901 | 224.9555 | 181758.5667 | 248690.0896 | 6.248e-06 | 4.6383 | 224955.4565
17 | 90 | CONCLUIDO | 6.2312 | 16.05 | 13.34 | 100.08 | 1.58 | 8 | 202.68 | 52.44 | 18 | 6 | 42.24 | 25231.66 | 153.38 | 432.9 | 63.3 | 52.22 | 3631.66 | 0.82 | 0.85 | 6.81 | 0.21 | 4 | 10 | 180.7864 | 247.3599 | 223.7522 | 180786.3652 | 247359.8806 | 6.2411e-06 | 4.6441 | 223752.2007
18 | 90 | CONCLUIDO | 6.2565 | 15.98 | 13.31 | 114.12 | 1.65 | 7 | 204.26 | 52.44 | 19 | 5 | 42.82 | 25426.72 | 152.91 | 432.93 | 62.29 | 52.22 | 3128.02 | 0.84 | 0.86 | 6.81 | 0.18 | 4 | 10 | 180.2159 | 246.5794 | 223.0462 | 180215.9201 | 246579.3725 | 6.2665e-06 | 4.6238 | 223046.1833
19 | 90 | CONCLUIDO | 6.2641 | 15.96 | 13.29 | 113.95 | 1.73 | 7 | 205.85 | 52.44 | 20 | 5 | 43.41 | 25622.45 | 151.32 | 433.01 | 61.7 | 52.22 | 2834.42 | 0.85 | 0.86 | 6.81 | 0.16 | 4 | 10 | 167.6506 | 229.387 | 207.4946 | 167650.6068 | 229386.9565 | 6.2741e-06 | 4.6181 | 207494.5873
20 | 90 | CONCLUIDO | 6.2613 | 15.97 | 13.3 | 114.01 | 1.8 | 7 | 207.45 | 52.44 | 21 | 4 | 44 | 25818.99 | 148.81 | 433.06 | 62.01 | 52.22 | 2988.92 | 0.84 | 0.86 | 6.8 | 0.16 | 4 | 10 | 178.5513 | 244.3018 | 220.986 | 178551.3184 | 244301.7909 | 6.2713e-06 | 4.6209 | 220985.9709
21 | 90 | CONCLUIDO | 6.2862 | 15.91 | 13.27 | 132.74 | 1.87 | 6 | 209.05 | 52.44 | 22 | 2 | 44.6 | 26016.35 | 147.78 | 433.02 | 61.01 | 52.22 | 2492.75 | 0.86 | 0.86 | 6.8 | 0.14 | 4 | 10 | 165.9661 | 227.0821 | 205.4097 | 165966.0968 | 227082.1355 | 6.2962e-06 | 4.6036 | 205409.7352
22 | 90 | CONCLUIDO | 6.2845 | 15.91 | 13.28 | 132.78 | 1.94 | 6 | 210.65 | 52.44 | 23 | 0 | 45.21 | 26214.54 | 148.79 | 433.03 | 61.07 | 52.22 | 2524.4 | 0.86 | 0.86 | 6.81 | 0.14 | 4 | 10 | 166.394 | 227.6676 | 205.9393 | 166393.9754 | 227667.5779 | 6.2945e-06 | 4.6036 | 205939.3038

## RESULTADOS_0
Unnamed: 0 | Volume de calda [L] | STATUS | Capacidade operacional [ha/h] | Tempo de missao [h] | Tempo util [h] | Tempo por voo [min] | Autonomia Projetada [h] | N° Voos | MTOW [kg] | Massa Estrutura [kg] | Combustível [kg] | Abastecimentos | Massa gerador | Potência gerador [W] | Combustível consumido [L] | Calda cons [L] | Distância percorrida [km] | Distância Pulverizando [km] | RTL ACUMULADO[m] | EOC [km/km] | EOC [h/h] | Tempo de manobra [h] | Tempo rtl_rtw [h] | V pulv [m/s] | V desloc [m/s] | Preço Total por ha Simples [R$/ha] | Preço Total por ha Presumido [R$/ha] | Preço Total por ha Real [R$/ha] | Preço Total Simples [R$] | Preço Total Presumido [R$] | Prod CAPEX [ha/h/R$] | Dias Trabalhados | Preço Total Real [R$]
0 | 10 | CONCLUIDO | 6.0185 | 16.62 | 14.47 | 19.29 | 0.64 | 45 | 26.11 | 12.1 | 1 | 0 | 3.01 | 3454.41 | 42.21 | 434.1 | 97.97 | 52.22 | 20782.1 | 0.53 | 0.79 | 6.92 | 1.32 | 4 | 10 | 102.9504 | 140.8613 | 127.4177 | 102950.3967 | 140861.2747 | 1.0324e-05 | 4.809 | 127417.6723

## RESULTADOS_7
Unnamed: 0 | Volume de calda [L] | STATUS | Capacidade operacional [ha/h] | Tempo de missao [h] | Tempo util [h] | Tempo por voo [min] | Autonomia Projetada [h] | N° Voos | MTOW [kg] | Massa Estrutura [kg] | Combustível [kg] | Abastecimentos | Massa gerador | Potência gerador [W] | Combustível consumido [L] | Calda cons [L] | Distância percorrida [km] | Distância Pulverizando [km] | RTL ACUMULADO[m] | EOC [km/km] | EOC [h/h] | Tempo de manobra [h] | Tempo rtl_rtw [h] | V pulv [m/s] | V desloc [m/s] | Preço Total por ha Simples [R$/ha] | Preço Total por ha Presumido [R$/ha] | Preço Total por ha Real [R$/ha] | Preço Total Simples [R$] | Preço Total Presumido [R$] | Prod CAPEX [ha/h/R$] | Dias Trabalhados | Preço Total Real [R$]
0 | 45 | CONCLUIDO | 4.8723 | 20.52 | 16.32 | 9.06 | 0.18 | 108 | 98.71 | 39.72 | 1 | 106 | 12.99 | 12407.75 | 148.07 | 434.31 | 159.59 | 52.22 | 51275.9 | 0.33 | 0.7 | 6.98 | 3.16 | 4 | 10 | 200.6661 | 274.5602 | 248.3566 | 200666.1209 | 274560.2394 | 5.8985e-06 | 5.9375 | 248356.5955
1 | 45 | CONCLUIDO | 5.7296 | 17.45 | 14.48 | 18.1 | 0.35 | 48 | 99.95 | 39.72 | 2 | 46 | 13.24 | 12561.45 | 128.69 | 433.73 | 100.37 | 52.22 | 21962.54 | 0.52 | 0.79 | 6.86 | 1.33 | 4 | 10 | 163.8326 | 224.163 | 202.7692 | 163832.591 | 224162.9789 | 6.9363e-06 | 5.0492 | 202769.1788
2 | 45 | CONCLUIDO | 6.0347 | 16.57 | 13.97 | 27.93 | 0.52 | 30 | 101.2 | 39.72 | 3 | 28 | 13.49 | 12715.54 | 121.19 | 433.32 | 83.81 | 52.22 | 13774.13 | 0.62 | 0.82 | 6.83 | 0.83 | 4 | 10 | 156.1436 | 213.6426 | 193.2529 | 156143.6375 | 213642.6134 | 7.3057e-06 | 4.7946 | 193252.8622
3 | 45 | CONCLUIDO | 6.1871 | 16.16 | 13.72 | 37.42 | 0.69 | 22 | 102.45 | 39.72 | 4 | 20 | 13.74 | 12870.03 | 115.87 | 433.15 | 75.64 | 52.22 | 9728.26 | 0.69 | 0.83 | 6.82 | 0.58 | 4 | 10 | 152.0571 | 208.0512 | 188.1951 | 152057.0523 | 208051.1673 | 7.4902e-06 | 4.6759 | 188195.0559
4 | 45 | CONCLUIDO | 6.2778 | 15.93 | 13.59 | 47.97 | 0.85 | 17 | 103.71 | 39.72 | 5 | 15 | 14 | 13024.91 | 111.31 | 433.13 | 71.15 | 52.22 | 7510.94 | 0.73 | 0.84 | 6.83 | 0.45 | 4 | 10 | 138.5638 | 189.589 | 171.4949 | 138563.7514 | 189589.0377 | 7.6e-06 | 4.6094 | 171494.926
5 | 45 | CONCLUIDO | 6.3359 | 15.78 | 13.51 | 57.89 | 1.01 | 14 | 104.97 | 39.72 | 6 | 12 | 14.25 | 13180.19 | 107.47 | 433.04 | 68.68 | 52.22 | 6290.98 | 0.76 | 0.84 | 6.81 | 0.37 | 4 | 10 | 136.4345 | 186.6756 | 168.8596 | 136434.459 | 186675.6458 | 7.6703e-06 | 4.566 | 168859.5842
6 | 45 | CONCLUIDO | 6.3753 | 15.69 | 13.45 | 67.25 | 1.16 | 12 | 106.23 | 39.72 | 7 | 9 | 14.52 | 13335.87 | 103.47 | 433.05 | 66.72 | 52.22 | 5321 | 0.78 | 0.85 | 6.82 | 0.31 | 4 | 10 | 134.4755 | 183.9953 | 166.435 | 134475.4919 | 183995.3007 | 7.718e-06 | 4.5399 | 166435.0474
7 | 45 | CONCLUIDO | 6.3927 | 15.64 | 13.43 | 73.25 | 1.31 | 11 | 107.5 | 39.72 | 8 | 0 | 14.78 | 13491.96 | 102.04 | 433.21 | 65.69 | 52.22 | 4808.65 | 0.79 | 0.85 | 6.82 | 0.29 | 4 | 10 | 133.7538 | 183.0079 | 165.5419 | 133753.8185 | 183007.8752 | 7.7391e-06 | 4.5255 | 165541.8605

## RESULTADOS_10
Unnamed: 0 | Volume de calda [L] | STATUS | Capacidade operacional [ha/h] | Tempo de missao [h] | Tempo util [h] | Tempo por voo [min] | Autonomia Projetada [h] | N° Voos | MTOW [kg] | Massa Estrutura [kg] | Combustível [kg] | Abastecimentos | Massa gerador | Potência gerador [W] | Combustível consumido [L] | Calda cons [L] | Distância percorrida [km] | Distância Pulverizando [km] | RTL ACUMULADO[m] | EOC [km/km] | EOC [h/h] | Tempo de manobra [h] | Tempo rtl_rtw [h] | V pulv [m/s] | V desloc [m/s] | Preço Total por ha Simples [R$/ha] | Preço Total por ha Presumido [R$/ha] | Preço Total por ha Real [R$/ha] | Preço Total Simples [R$] | Preço Total Presumido [R$] | Prod CAPEX [ha/h/R$] | Dias Trabalhados | Preço Total Real [R$]
0 | 60 | CONCLUIDO | 4.4332 | 22.56 | 17.05 | 7.75 | 0.14 | 132 | 124.63 | 45 | 1 | 130 | 18.64 | 15605.44 | 181.36 | 434.39 | 183.78 | 52.22 | 63248.34 | 0.28 | 0.67 | 7.01 | 3.89 | 4 | 10 | 249.6331 | 341.559 | 308.9611 | 249633.1182 | 341559.0454 | 4.9712e-06 | 6.5278 | 308961.1295
1 | 60 | CONCLUIDO | 5.4433 | 18.37 | 14.78 | 15.56 | 0.28 | 57 | 125.95 | 45 | 2 | 55 | 18.95 | 15767.7 | 155.38 | 433.87 | 109.94 | 52.22 | 26704.89 | 0.47 | 0.77 | 6.89 | 1.64 | 4 | 10 | 197.5622 | 270.3133 | 244.515 | 197562.192 | 270313.3069 | 6.1039e-06 | 5.3154 | 244514.9842
2 | 60 | CONCLUIDO | 5.7836 | 17.29 | 14.21 | 23.05 | 0.42 | 37 | 127.27 | 45 | 3 | 35 | 19.27 | 15930.42 | 147.22 | 433.37 | 91.26 | 52.22 | 17466.85 | 0.57 | 0.8 | 6.86 | 1.07 | 4 | 10 | 176.5836 | 241.6094 | 218.5505 | 176583.5524 | 241609.4066 | 6.4855e-06 | 5.0029 | 218550.544
3 | 60 | CONCLUIDO | 5.9868 | 16.7 | 13.88 | 30.85 | 0.55 | 27 | 128.59 | 45 | 4 | 25 | 19.59 | 16093.6 | 141.47 | 433.23 | 80.58 | 52.22 | 12173.36 | 0.65 | 0.82 | 6.84 | 0.74 | 4 | 10 | 170.7063 | 233.5679 | 211.2765 | 170706.2983 | 233567.8883 | 6.7133e-06 | 4.8322 | 211276.4969
4 | 60 | CONCLUIDO | 6.101 | 16.39 | 13.72 | 39.21 | 0.68 | 21 | 129.92 | 45 | 5 | 19 | 19.92 | 16257.24 | 137.57 | 433.15 | 75.4 | 52.22 | 9614.78 | 0.69 | 0.83 | 6.83 | 0.58 | 4 | 10 | 167.44 | 229.0987 | 207.2339 | 167439.9529 | 229098.7305 | 6.8414e-06 | 4.7425 | 207233.8692
5 | 60 | CONCLUIDO | 6.1918 | 16.15 | 13.58 | 47.94 | 0.81 | 17 | 131.25 | 45 | 6 | 15 | 20.25 | 16421.36 | 133.52 | 433.18 | 71.11 | 52.22 | 7490.68 | 0.73 | 0.84 | 6.82 | 0.44 | 4 | 10 | 164.5388 | 225.1293 | 203.6433 | 164538.8401 | 225129.2999 | 6.9432e-06 | 4.673 | 203643.2755
6 | 60 | CONCLUIDO | 6.2298 | 16.05 | 13.54 | 54.15 | 0.93 | 15 | 132.58 | 45 | 7 | 13 | 20.59 | 16585.95 | 130.92 | 433.02 | 69.51 | 52.22 | 6700.44 | 0.75 | 0.84 | 6.82 | 0.4 | 4 | 10 | 163.0263 | 223.0598 | 201.7713 | 163026.3168 | 223059.7988 | 6.9858e-06 | 4.6441 | 201771.2847
7 | 60 | CONCLUIDO | 6.2707 | 15.95 | 13.48 | 62.23 | 1.06 | 13 | 133.92 | 45 | 8 | 11 | 20.93 | 16751.02 | 128.11 | 432.96 | 67.77 | 52.22 | 5841.52 | 0.77 | 0.85 | 6.82 | 0.34 | 4 | 10 | 150.2985 | 205.645 | 186.0186 | 150298.5068 | 205645.0477 | 7.0317e-06 | 4.6152 | 186018.573
8 | 60 | CONCLUIDO | 6.3181 | 15.83 | 13.41 | 73.17 | 1.18 | 11 | 135.27 | 45 | 9 | 9 | 21.27 | 16916.71 | 124.34 | 432.97 | 65.5 | 52.22 | 4716.11 | 0.8 | 0.85 | 6.81 | 0.28 | 4 | 10 | 148.2304 | 202.8154 | 183.459 | 148230.4197 | 202815.3997 | 7.0848e-06 | 4.5804 | 183458.9826
9 | 60 | CONCLUIDO | 6.3361 | 15.78 | 13.39 | 80.37 | 1.29 | 10 | 136.61 | 45 | 10 | 8 | 21.61 | 17082.76 | 121.88 | 432.99 | 65.08 | 52.22 | 4510.3 | 0.8 | 0.85 | 6.81 | 0.26 | 4 | 10 | 147.0703 | 201.2281 | 182.0232 | 147070.3331 | 201228.118 | 7.105e-06 | 4.566 | 182023.1889
10 | 60 | CONCLUIDO | 6.3604 | 15.72 | 13.36 | 89.07 | 1.41 | 9 | 137.96 | 45 | 11 | 6 | 21.96 | 17249.3 | 118.78 | 432.97 | 63.78 | 52.22 | 3863.53 | 0.82 | 0.85 | 6.81 | 0.22 | 4 | 10 | 145.5943 | 199.2085 | 180.1963 | 145594.2641 | 199208.4953 | 7.1323e-06 | 4.5486 | 180196.3161
11 | 60 | CONCLUIDO | 6.3557 | 15.73 | 13.37 | 89.14 | 1.52 | 9 | 139.32 | 45 | 12 | 1 | 22.32 | 17416.34 | 118.09 | 433.08 | 64.04 | 52.22 | 3993.12 | 0.82 | 0.85 | 6.81 | 0.23 | 4 | 10 | 145.3943 | 198.9349 | 179.9488 | 145394.2984 | 198934.8934 | 7.127e-06 | 4.5515 | 179948.8264
12 | 60 | CONCLUIDO | 6.3542 | 15.74 | 13.38 | 89.17 | 1.63 | 9 | 140.67 | 45 | 13 | 0 | 22.68 | 17583.88 | 119.08 | 433.09 | 64.06 | 52.22 | 4005.7 | 0.82 | 0.85 | 6.82 | 0.24 | 4 | 10 | 145.8011 | 199.4915 | 180.4523 | 145801.0803 | 199491.4703 | 7.1253e-06 | 4.5544 | 180452.2844

## RESULTADOS_14
Unnamed: 0 | Volume de calda [L] | STATUS | Capacidade operacional [ha/h] | Tempo de missao [h] | Tempo util [h] | Tempo por voo [min] | Autonomia Projetada [h] | N° Voos | MTOW [kg] | Massa Estrutura [kg] | Combustível [kg] | Abastecimentos | Massa gerador | Potência gerador [W] | Combustível consumido [L] | Calda cons [L] | Distância percorrida [km] | Distância Pulverizando [km] | RTL ACUMULADO[m] | EOC [km/km] | EOC [h/h] | Tempo de manobra [h] | Tempo rtl_rtw [h] | V pulv [m/s] | V desloc [m/s] | Preço Total por ha Simples [R$/ha] | Preço Total por ha Presumido [R$/ha] | Preço Total por ha Real [R$/ha] | Preço Total Simples [R$] | Preço Total Presumido [R$] | Prod CAPEX [ha/h/R$] | Dias Trabalhados | Preço Total Real [R$]
0 | 80 | CONCLUIDO | 3.9085 | 25.58 | 18.01 | 6.63 | 0.11 | 163 | 159.12 | 50.28 | 1 | 161 | 27.84 | 19859.16 | 224.77 | 434.87 | 214.59 | 52.22 | 78499.66 | 0.24 | 0.63 | 7.07 | 4.84 | 4 | 10 | 330.5748 | 452.307 | 409.1395 | 330574.7972 | 452307.0215 | 4.0477e-06 | 7.4016 | 409139.4742
1 | 80 | CONCLUIDO | 5.0768 | 19.7 | 15.15 | 13.17 | 0.22 | 69 | 160.54 | 50.28 | 2 | 67 | 28.26 | 20034.4 | 187.97 | 433.7 | 121.81 | 52.22 | 32580.2 | 0.43 | 0.75 | 6.91 | 2 | 4 | 10 | 228.7073 | 312.9274 | 283.0621 | 228707.3178 | 312927.4421 | 5.2576e-06 | 5.7002 | 283062.0862
2 | 80 | CONCLUIDO | 5.5101 | 18.15 | 14.41 | 19.65 | 0.33 | 44 | 161.97 | 50.28 | 3 | 42 | 28.69 | 20210.21 | 177.22 | 433.52 | 97.64 | 52.22 | 20618.16 | 0.53 | 0.79 | 6.87 | 1.26 | 4 | 10 | 201.3118 | 275.4437 | 249.1557 | 201311.7776 | 275443.6554 | 5.7063e-06 | 5.2517 | 249155.6995
3 | 80 | CONCLUIDO | 5.7445 | 17.41 | 14.05 | 26.35 | 0.43 | 32 | 163.4 | 50.28 | 4 | 30 | 29.12 | 20386.62 | 171.28 | 433.28 | 86.2 | 52.22 | 14961.54 | 0.61 | 0.81 | 6.85 | 0.91 | 4 | 10 | 193.8595 | 265.2471 | 239.9323 | 193859.521 | 265247.1491 | 5.949e-06 | 5.0376 | 239932.3335
4 | 80 | CONCLUIDO | 5.8925 | 16.97 | 13.84 | 33.22 | 0.54 | 25 | 164.83 | 50.28 | 5 | 23 | 29.55 | 20563.61 | 167.03 | 433.25 | 79.45 | 52.22 | 11622.17 | 0.66 | 0.82 | 6.83 | 0.7 | 4 | 10 | 189.1147 | 258.7551 | 234.0599 | 189114.727 | 258755.1127 | 6.1023e-06 | 4.9103 | 234059.8879
5 | 80 | CONCLUIDO | 5.986 | 16.71 | 13.7 | 39.16 | 0.64 | 21 | 166.27 | 50.28 | 6 | 19 | 29.99 | 20741.2 | 163.78 | 433.25 | 74.93 | 52.22 | 9382.25 | 0.7 | 0.83 | 6.83 | 0.56 | 4 | 10 | 186.1004 | 254.6307 | 230.3291 | 186100.3781 | 254630.7475 | 6.1991e-06 | 4.8351 | 230329.1463
6 | 80 | CONCLUIDO | 6.0516 | 16.52 | 13.62 | 45.4 | 0.74 | 18 | 167.72 | 50.28 | 7 | 16 | 30.44 | 20919.39 | 161.14 | 433.15 | 72.37 | 52.22 | 8112.58 | 0.72 | 0.84 | 6.82 | 0.48 | 4 | 10 | 183.9289 | 251.6596 | 227.6416 | 183928.9001 | 251659.6354 | 6.2671e-06 | 4.7801 | 227641.593
7 | 80 | CONCLUIDO | 6.091 | 16.42 | 13.58 | 50.92 | 0.84 | 16 | 169.17 | 50.28 | 8 | 14 | 30.89 | 21098.19 | 158.82 | 433.14 | 70.8 | 52.22 | 7341.22 | 0.74 | 0.84 | 6.82 | 0.44 | 4 | 10 | 182.3694 | 249.5259 | 225.7115 | 182369.4204 | 249525.8865 | 6.3079e-06 | 4.7512 | 225711.4861
8 | 80 | CONCLUIDO | 6.1399 | 16.29 | 13.51 | 57.91 | 0.94 | 14 | 170.62 | 50.28 | 9 | 12 | 31.34 | 21277.6 | 156.45 | 433.05 | 68.69 | 52.22 | 6297.1 | 0.76 | 0.84 | 6.82 | 0.37 | 4 | 10 | 180.6276 | 247.1427 | 223.5557 | 180627.6365 | 247142.7009 | 6.3585e-06 | 4.7135 | 223555.7484
9 | 80 | CONCLUIDO | 6.186 | 16.17 | 13.45 | 67.27 | 1.03 | 12 | 172.08 | 50.28 | 10 | 10 | 31.8 | 21457.64 | 153.58 | 433.06 | 66.87 | 52.22 | 5397.19 | 0.78 | 0.85 | 6.81 | 0.32 | 4 | 10 | 178.7724 | 244.6043 | 221.2596 | 178772.4137 | 244604.3033 | 6.4063e-06 | 4.6788 | 221259.6119
10 | 80 | CONCLUIDO | 6.2136 | 16.09 | 13.41 | 73.17 | 1.12 | 11 | 173.55 | 50.28 | 11 | 9 | 32.27 | 21638.31 | 151.57 | 433.02 | 65.53 | 52.22 | 4727.36 | 0.8 | 0.85 | 6.82 | 0.28 | 4 | 10 | 177.5544 | 242.9378 | 219.7522 | 177554.4248 | 242937.7971 | 6.4348e-06 | 4.6557 | 219752.1547
11 | 80 | CONCLUIDO | 6.232 | 16.05 | 13.4 | 80.4 | 1.22 | 10 | 175.02 | 50.28 | 12 | 8 | 32.74 | 21819.6 | 149.61 | 433.09 | 65.07 | 52.22 | 4504.06 | 0.8 | 0.85 | 6.81 | 0.26 | 4 | 10 | 176.5359 | 241.5442 | 218.4915 | 176535.862 | 241544.1546 | 6.4539e-06 | 4.6441 | 218491.5195
12 | 80 | CONCLUIDO | 6.2326 | 16.04 | 13.4 | 80.39 | 1.31 | 10 | 176.49 | 50.28 | 13 | 8 | 33.21 | 22001.54 | 147.25 | 432.94 | 64.97 | 52.22 | 4457.05 | 0.8 | 0.85 | 6.81 | 0.26 | 4 | 10 | 175.6123 | 240.2805 | 217.3484 | 175612.2693 | 240280.4543 | 6.4545e-06 | 4.6412 | 217348.425
13 | 80 | CONCLUIDO | 6.2579 | 15.98 | 13.37 | 89.1 | 1.4 | 9 | 177.97 | 50.28 | 14 | 7 | 33.69 | 22184.13 | 146.11 | 433 | 64.04 | 52.22 | 3995.38 | 0.82 | 0.85 | 6.81 | 0.23 | 4 | 10 | 174.7991 | 239.1679 | 216.3421 | 174799.1493 | 239167.9077 | 6.4807e-06 | 4.6238 | 216342.0583
14 | 80 | CONCLUIDO | 6.2814 | 15.92 | 13.34 | 100.03 | 1.48 | 8 | 179.46 | 50.28 | 15 | 6 | 34.18 | 22367.38 | 143.28 | 433.03 | 63.09 | 52.22 | 3524.14 | 0.83 | 0.85 | 6.81 | 0.2 | 4 | 10 | 161.7712 | 221.3425 | 200.2179 | 161771.1887 | 221342.4772 | 6.505e-06 | 4.6065 | 200217.8618
15 | 80 | CONCLUIDO | 6.2794 | 15.92 | 13.34 | 100.07 | 1.57 | 8 | 180.95 | 50.28 | 16 | 6 | 34.67 | 22551.28 | 141.34 | 432.99 | 63.25 | 52.22 | 3605.64 | 0.83 | 0.85 | 6.81 | 0.21 | 4 | 10 | 161.0486 | 220.3538 | 199.3236 | 161048.6238 | 220353.8321 | 6.503e-06 | 4.6065 | 199323.5716
16 | 80 | CONCLUIDO | 6.3056 | 15.86 | 13.31 | 114.08 | 1.65 | 7 | 182.45 | 50.28 | 17 | 4 | 35.17 | 22735.98 | 139.19 | 433.02 | 62.18 | 52.22 | 3072.68 | 0.84 | 0.86 | 6.81 | 0.17 | 4 | 10 | 159.8552 | 218.721 | 197.8465 | 159855.2151 | 218720.9576 | 6.5301e-06 | 4.5891 | 197846.5364
17 | 80 | CONCLUIDO | 6.3038 | 15.86 | 13.31 | 114.11 | 1.74 | 7 | 183.95 | 50.28 | 18 | 3 | 35.67 | 22921.24 | 138.97 | 433.02 | 62.23 | 52.22 | 3098.8 | 0.84 | 0.86 | 6.81 | 0.18 | 4 | 10 | 159.7924 | 218.635 | 197.7688 | 159792.374 | 218634.9756 | 6.5282e-06 | 4.5891 | 197768.7604
18 | 80 | CONCLUIDO | 6.3025 | 15.87 | 13.32 | 114.14 | 1.82 | 7 | 185.46 | 50.28 | 19 | 0 | 36.18 | 23107.19 | 139.45 | 433.04 | 62.27 | 52.22 | 3119.72 | 0.84 | 0.86 | 6.81 | 0.18 | 4 | 10 | 160.0088 | 218.9311 | 198.0366 | 160008.7937 | 218931.0906 | 6.5269e-06 | 4.592 | 198036.6146

## RESULTADOS_5
Unnamed: 0 | Volume de calda [L] | STATUS | Capacidade operacional [ha/h] | Tempo de missao [h] | Tempo util [h] | Tempo por voo [min] | Autonomia Projetada [h] | N° Voos | MTOW [kg] | Massa Estrutura [kg] | Combustível [kg] | Abastecimentos | Massa gerador | Potência gerador [W] | Combustível consumido [L] | Calda cons [L] | Distância percorrida [km] | Distância Pulverizando [km] | RTL ACUMULADO[m] | EOC [km/km] | EOC [h/h] | Tempo de manobra [h] | Tempo rtl_rtw [h] | V pulv [m/s] | V desloc [m/s] | Preço Total por ha Simples [R$/ha] | Preço Total por ha Presumido [R$/ha] | Preço Total por ha Real [R$/ha] | Preço Total Simples [R$] | Preço Total Presumido [R$] | Prod CAPEX [ha/h/R$] | Dias Trabalhados | Preço Total Real [R$]
0 | 35 | CONCLUIDO | 5.1953 | 19.25 | 15.79 | 10.41 | 0.22 | 91 | 80.84 | 35.1 | 1 | 89 | 9.74 | 10204.21 | 124.32 | 434.13 | 142.55 | 52.22 | 42839.66 | 0.37 | 0.72 | 6.95 | 2.64 | 4 | 10 | 176.8667 | 241.9968 | 218.9009 | 176866.6651 | 241996.7739 | 6.7078e-06 | 5.57 | 218900.9415
1 | 35 | CONCLUIDO | 5.9324 | 16.86 | 14.28 | 21.41 | 0.43 | 40 | 82.04 | 35.1 | 2 | 38 | 9.94 | 10352.53 | 108.78 | 433.27 | 93.55 | 52.22 | 18595.68 | 0.56 | 0.8 | 6.86 | 1.13 | 4 | 10 | 147.954 | 202.4372 | 183.1168 | 147953.9791 | 202437.1615 | 7.6595e-06 | 4.8785 | 183116.843
2 | 35 | CONCLUIDO | 6.1689 | 16.21 | 13.87 | 32.01 | 0.63 | 26 | 83.25 | 35.1 | 3 | 24 | 10.15 | 10501.19 | 101.67 | 433.22 | 80.52 | 52.22 | 12150.85 | 0.65 | 0.82 | 6.83 | 0.73 | 4 | 10 | 142.2728 | 194.664 | 176.0855 | 142272.8287 | 194663.9609 | 7.9648e-06 | 4.6904 | 176085.5057
3 | 35 | CONCLUIDO | 6.2984 | 15.88 | 13.66 | 43.13 | 0.83 | 19 | 84.46 | 35.1 | 4 | 17 | 10.36 | 10650.22 | 95.74 | 433.03 | 73.42 | 52.22 | 8634.16 | 0.71 | 0.83 | 6.83 | 0.52 | 4 | 10 | 128.2852 | 175.5254 | 158.7735 | 128285.1801 | 175525.4429 | 8.132e-06 | 4.5949 | 158773.541
4 | 35 | CONCLUIDO | 6.3713 | 15.7 | 13.54 | 54.18 | 1.02 | 15 | 85.67 | 35.1 | 5 | 10 | 10.57 | 10799.59 | 90.59 | 432.98 | 69.69 | 52.22 | 6791.89 | 0.75 | 0.84 | 6.82 | 0.41 | 4 | 10 | 125.5814 | 171.826 | 155.4272 | 125581.3837 | 171825.9894 | 8.2262e-06 | 4.5428 | 155427.1581
5 | 35 | CONCLUIDO | 6.3839 | 15.66 | 13.53 | 57.99 | 1.21 | 14 | 86.88 | 35.1 | 6 | 0 | 10.78 | 10949.33 | 90.79 | 433.26 | 68.79 | 52.22 | 6342.73 | 0.76 | 0.84 | 6.84 | 0.39 | 4 | 10 | 125.546 | 171.7775 | 155.3833 | 125545.9783 | 171777.5462 | 8.2424e-06 | 4.5312 | 155383.3383

## RESULTADOS_8
Unnamed: 0 | Volume de calda [L] | STATUS | Capacidade operacional [ha/h] | Tempo de missao [h] | Tempo util [h] | Tempo por voo [min] | Autonomia Projetada [h] | N° Voos | MTOW [kg] | Massa Estrutura [kg] | Combustível [kg] | Abastecimentos | Massa gerador | Potência gerador [W] | Combustível consumido [L] | Calda cons [L] | Distância percorrida [km] | Distância Pulverizando [km] | RTL ACUMULADO[m] | EOC [km/km] | EOC [h/h] | Tempo de manobra [h] | Tempo rtl_rtw [h] | V pulv [m/s] | V desloc [m/s] | Preço Total por ha Simples [R$/ha] | Preço Total por ha Presumido [R$/ha] | Preço Total por ha Real [R$/ha] | Preço Total Simples [R$] | Preço Total Presumido [R$] | Prod CAPEX [ha/h/R$] | Dias Trabalhados | Preço Total Real [R$]
0 | 50 | CONCLUIDO | 4.7264 | 21.16 | 16.54 | 8.56 | 0.16 | 116 | 107.41 | 41.65 | 1 | 114 | 14.77 | 13481.73 | 159.16 | 434.4 | 167.23 | 52.22 | 55053.13 | 0.31 | 0.69 | 6.98 | 3.39 | 4 | 10 | 223.5138 | 305.8214 | 276.6343 | 223513.8007 | 305821.4428 | 5.5655e-06 | 6.1227 | 276634.2735
1 | 50 | CONCLUIDO | 5.6308 | 17.76 | 14.59 | 17.16 | 0.32 | 51 | 108.68 | 41.65 | 2 | 49 | 15.03 | 13638.32 | 138.03 | 433.48 | 103.81 | 52.22 | 23668.22 | 0.5 | 0.78 | 6.88 | 1.45 | 4 | 10 | 171.5277 | 234.6917 | 212.2931 | 171527.6773 | 234691.7354 | 6.6305e-06 | 5.1389 | 212293.0856
2 | 50 | CONCLUIDO | 5.9406 | 16.83 | 14.06 | 25.57 | 0.48 | 33 | 109.96 | 41.65 | 3 | 31 | 15.31 | 13795.21 | 130.35 | 433.24 | 86.61 | 52.22 | 15158.37 | 0.6 | 0.81 | 6.85 | 0.92 | 4 | 10 | 163.1911 | 223.2852 | 201.9752 | 163191.0643 | 223285.2136 | 6.9953e-06 | 4.8698 | 201975.1862
3 | 50 | CONCLUIDO | 6.1076 | 16.37 | 13.8 | 34.51 | 0.63 | 24 | 111.23 | 41.65 | 4 | 22 | 15.58 | 13952.52 | 125.12 | 433.13 | 78.28 | 52.22 | 11040.41 | 0.67 | 0.83 | 6.83 | 0.66 | 4 | 10 | 158.7376 | 217.1918 | 196.4633 | 158737.6184 | 217191.8126 | 7.1919e-06 | 4.7367 | 196463.3308
4 | 50 | CONCLUIDO | 6.2004 | 16.13 | 13.67 | 43.17 | 0.78 | 19 | 112.51 | 41.65 | 5 | 17 | 15.86 | 14110.24 | 121.03 | 433.13 | 73.82 | 52.22 | 8832.59 | 0.71 | 0.83 | 6.83 | 0.53 | 4 | 10 | 155.9251 | 213.3436 | 192.9824 | 155925.0951 | 213343.5941 | 7.3012e-06 | 4.6672 | 192982.3809
5 | 50 | CONCLUIDO | 6.2857 | 15.91 | 13.54 | 54.16 | 0.93 | 15 | 113.79 | 41.65 | 6 | 13 | 16.14 | 14268.39 | 116.75 | 433.11 | 69.73 | 52.22 | 6810.46 | 0.75 | 0.84 | 6.82 | 0.4 | 4 | 10 | 142.3972 | 194.8341 | 176.2394 | 142397.2041 | 194834.1368 | 7.4017e-06 | 4.6036 | 176239.4402
6 | 50 | CONCLUIDO | 6.3307 | 15.8 | 13.47 | 62.17 | 1.07 | 13 | 115.08 | 41.65 | 7 | 11 | 16.43 | 14426.96 | 113.6 | 433.13 | 67.4 | 52.22 | 5656.34 | 0.77 | 0.85 | 6.81 | 0.33 | 4 | 10 | 140.6455 | 192.4374 | 174.0715 | 140645.534 | 192437.4245 | 7.4546e-06 | 4.5718 | 174071.4668
7 | 50 | CONCLUIDO | 6.3701 | 15.7 | 13.42 | 73.19 | 1.21 | 11 | 116.37 | 41.65 | 8 | 9 | 16.72 | 14585.96 | 109.41 | 433.01 | 65.67 | 52.22 | 4801.85 | 0.8 | 0.85 | 6.81 | 0.28 | 4 | 10 | 138.6038 | 189.6439 | 171.5445 | 138603.8397 | 189643.8882 | 7.501e-06 | 4.5428 | 171544.5417
8 | 50 | CONCLUIDO | 6.3872 | 15.66 | 13.4 | 80.39 | 1.35 | 10 | 117.66 | 41.65 | 9 | 2 | 17.01 | 14745.39 | 107.48 | 433.19 | 64.76 | 52.22 | 4349.9 | 0.81 | 0.85 | 6.82 | 0.26 | 4 | 10 | 137.6857 | 188.3876 | 170.4081 | 137685.652 | 188387.5834 | 7.5212e-06 | 4.5312 | 170408.1368
9 | 50 | CONCLUIDO | 6.382 | 15.67 | 13.41 | 80.46 | 1.48 | 10 | 118.96 | 41.65 | 10 | 0 | 17.31 | 14905.25 | 108.45 | 433.13 | 65.08 | 52.22 | 4508.47 | 0.8 | 0.85 | 6.82 | 0.27 | 4 | 10 | 138.1149 | 188.9748 | 170.9394 | 138114.8622 | 188974.8476 | 7.515e-06 | 4.5341 | 170939.3534

## RESULTADOS_3
Unnamed: 0 | Volume de calda [L] | STATUS | Capacidade operacional [ha/h] | Tempo de missao [h] | Tempo util [h] | Tempo por voo [min] | Autonomia Projetada [h] | N° Voos | MTOW [kg] | Massa Estrutura [kg] | Combustível [kg] | Abastecimentos | Massa gerador | Potência gerador [W] | Combustível consumido [L] | Calda cons [L] | Distância percorrida [km] | Distância Pulverizando [km] | RTL ACUMULADO[m] | EOC [km/km] | EOC [h/h] | Tempo de manobra [h] | Tempo rtl_rtw [h] | V pulv [m/s] | V desloc [m/s] | Preço Total por ha Simples [R$/ha] | Preço Total por ha Presumido [R$/ha] | Preço Total por ha Real [R$/ha] | Preço Total Simples [R$] | Preço Total Presumido [R$] | Prod CAPEX [ha/h/R$] | Dias Trabalhados | Preço Total Real [R$]
0 | 25 | CONCLUIDO | 5.5684 | 17.96 | 15.18 | 12.83 | 0.28 | 71 | 61.76 | 28.92 | 1 | 69 | 6.84 | 7851.41 | 97.31 | 433.67 | 122.49 | 52.22 | 32911.9 | 0.43 | 0.75 | 6.92 | 2.03 | 4 | 10 | 142.503 | 194.9789 | 176.3704 | 142503.0159 | 194978.9131 | 7.8072e-06 | 5.1968 | 176370.3993
1 | 25 | CONCLUIDO | 6.137 | 16.29 | 14.05 | 26.35 | 0.55 | 32 | 62.92 | 28.92 | 2 | 30 | 7 | 7994.37 | 84.97 | 433.25 | 86.16 | 52.22 | 14938.19 | 0.61 | 0.81 | 6.85 | 0.91 | 4 | 10 | 130.687 | 178.8117 | 161.7462 | 130687.0118 | 178811.7351 | 8.6045e-06 | 4.7135 | 161746.1941
2 | 25 | CONCLUIDO | 6.3413 | 15.77 | 13.7 | 41.09 | 0.81 | 20 | 64.08 | 28.92 | 3 | 13 | 7.16 | 8137.65 | 77 | 433.24 | 74.56 | 52.22 | 9200.62 | 0.7 | 0.83 | 6.83 | 0.56 | 4 | 10 | 115.8462 | 158.5059 | 143.3783 | 115846.1801 | 158505.8543 | 8.8909e-06 | 4.5631 | 143378.2781
3 | 25 | CONCLUIDO | 6.3508 | 15.75 | 13.69 | 43.22 | 1.07 | 19 | 65.25 | 28.92 | 4 | 0 | 7.33 | 8281.25 | 77.06 | 433.4 | 73.63 | 52.22 | 8737.48 | 0.71 | 0.83 | 6.85 | 0.55 | 4 | 10 | 115.7936 | 158.4339 | 143.3131 | 115793.5552 | 158433.8507 | 8.9042e-06 | 4.5573 | 143313.1463

## RESULTADOS_15
Unnamed: 0 | Volume de calda [L] | STATUS | Capacidade operacional [ha/h] | Tempo de missao [h] | Tempo util [h] | Tempo por voo [min] | Autonomia Projetada [h] | N° Voos | MTOW [kg] | Massa Estrutura [kg] | Combustível [kg] | Abastecimentos | Massa gerador | Potência gerador [W] | Combustível consumido [L] | Calda cons [L] | Distância percorrida [km] | Distância Pulverizando [km] | RTL ACUMULADO[m] | EOC [km/km] | EOC [h/h] | Tempo de manobra [h] | Tempo rtl_rtw [h] | V pulv [m/s] | V desloc [m/s] | Preço Total por ha Simples [R$/ha] | Preço Total por ha Presumido [R$/ha] | Preço Total por ha Real [R$/ha] | Preço Total Simples [R$] | Preço Total Presumido [R$] | Prod CAPEX [ha/h/R$] | Dias Trabalhados | Preço Total Real [R$]
0 | 85 | CONCLUIDO | 3.7737 | 26.5 | 18.3 | 6.38 | 0.11 | 172 | 167.88 | 51.39 | 1 | 170 | 30.49 | 20939.59 | 236.36 | 435.06 | 224.2 | 52.22 | 83260.2 | 0.23 | 0.62 | 7.08 | 5.13 | 4 | 10 | 348.2971 | 476.5555 | 431.0737 | 348297.1401 | 476555.5129 | 3.8417e-06 | 7.6678 | 431073.7236
1 | 85 | CONCLUIDO | 5.0182 | 19.93 | 15.15 | 12.8 | 0.21 | 71 | 169.33 | 51.39 | 2 | 69 | 30.94 | 21118.46 | 194.72 | 433.98 | 121.9 | 52.22 | 32614.34 | 0.43 | 0.75 | 6.9 | 2 | 4 | 10 | 235.1778 | 321.7806 | 291.0703 | 235177.7993 | 321780.6403 | 5.1086e-06 | 5.7668 | 291070.3476
2 | 85 | CONCLUIDO | 5.4614 | 18.31 | 14.41 | 19.22 | 0.31 | 45 | 170.79 | 51.39 | 3 | 43 | 31.4 | 21297.94 | 183.87 | 433.7 | 98.11 | 52.22 | 20850.22 | 0.53 | 0.79 | 6.86 | 1.27 | 4 | 10 | 218.4952 | 298.9547 | 270.4229 | 218495.1529 | 298954.7075 | 5.5598e-06 | 5.298 | 270422.8898
3 | 85 | CONCLUIDO | 5.6933 | 17.56 | 14.07 | 25.59 | 0.41 | 33 | 172.25 | 51.39 | 4 | 31 | 31.86 | 21478.05 | 178.06 | 433.38 | 86.74 | 52.22 | 15224.1 | 0.6 | 0.81 | 6.85 | 0.93 | 4 | 10 | 199.206 | 272.5625 | 246.5495 | 199206.0178 | 272562.4619 | 5.7959e-06 | 5.081 | 246549.4831
4 | 85 | CONCLUIDO | 5.8391 | 17.13 | 13.87 | 32.01 | 0.51 | 26 | 173.71 | 51.39 | 5 | 24 | 32.32 | 21658.78 | 173.95 | 433.27 | 80.4 | 52.22 | 12088.46 | 0.65 | 0.82 | 6.84 | 0.73 | 4 | 10 | 194.4125 | 266.0037 | 240.6167 | 194412.4693 | 266003.7174 | 5.9443e-06 | 4.9566 | 240616.696
5 | 85 | CONCLUIDO | 5.9312 | 16.86 | 13.74 | 37.48 | 0.61 | 22 | 175.18 | 51.39 | 6 | 20 | 32.79 | 21840.16 | 170.89 | 433.19 | 76.46 | 52.22 | 10138.14 | 0.68 | 0.83 | 6.82 | 0.6 | 4 | 10 | 191.4136 | 261.9005 | 236.9051 | 191413.583 | 261900.5089 | 6.0381e-06 | 4.8785 | 236905.0919
6 | 85 | CONCLUIDO | 5.9938 | 16.68 | 13.67 | 43.16 | 0.7 | 19 | 176.66 | 51.39 | 7 | 17 | 33.27 | 22022.17 | 168.29 | 433.13 | 73.57 | 52.22 | 8712.27 | 0.71 | 0.83 | 6.83 | 0.53 | 4 | 10 | 189.2509 | 258.9414 | 234.2284 | 189250.9107 | 258941.4452 | 6.1018e-06 | 4.8264 | 234228.4371
7 | 85 | CONCLUIDO | 6.0672 | 16.48 | 13.57 | 50.88 | 0.8 | 16 | 178.14 | 51.39 | 8 | 14 | 33.75 | 22204.83 | 165.67 | 433.12 | 70.48 | 52.22 | 7182.32 | 0.74 | 0.84 | 6.82 | 0.43 | 4 | 10 | 186.911 | 255.7399 | 231.3325 | 186911.0485 | 255739.9425 | 6.1765e-06 | 4.7685 | 231332.4813
8 | 85 | CONCLUIDO | 6.1141 | 16.36 | 13.51 | 57.89 | 0.89 | 14 | 179.63 | 51.39 | 9 | 12 | 34.24 | 22388.15 | 163.11 | 433.02 | 68.75 | 52.22 | 6322.35 | 0.76 | 0.84 | 6.81 | 0.37 | 4 | 10 | 185.1018 | 253.2644 | 229.0932 | 185101.7743 | 253264.4137 | 6.2242e-06 | 4.7338 | 229093.2135
9 | 85 | CONCLUIDO | 6.14 | 16.29 | 13.47 | 62.19 | 0.98 | 13 | 181.12 | 51.39 | 10 | 11 | 34.73 | 22572.13 | 161.7 | 433.04 | 67.55 | 52.22 | 5728.58 | 0.77 | 0.85 | 6.82 | 0.34 | 4 | 10 | 184.1039 | 251.8991 | 227.8582 | 184103.917 | 251899.1013 | 6.2506e-06 | 4.7135 | 227858.2047
10 | 85 | CONCLUIDO | 6.1611 | 16.23 | 13.45 | 67.26 | 1.07 | 12 | 182.62 | 51.39 | 11 | 10 | 35.22 | 22756.91 | 159.71 | 433.08 | 66.83 | 52.22 | 5375.42 | 0.78 | 0.85 | 6.81 | 0.31 | 4 | 10 | 182.9889 | 250.3735 | 226.4782 | 182988.8852 | 250373.4657 | 6.2721e-06 | 4.6962 | 226478.1735
11 | 85 | CONCLUIDO | 6.1829 | 16.17 | 13.43 | 73.25 | 1.16 | 11 | 184.12 | 51.39 | 12 | 9 | 35.73 | 22942.24 | 157.69 | 433.02 | 66.1 | 52.22 | 5016.89 | 0.79 | 0.85 | 6.81 | 0.29 | 4 | 10 | 181.8601 | 248.829 | 225.0811 | 181860.099 | 248829.0106 | 6.2943e-06 | 4.6788 | 225081.119
12 | 85 | CONCLUIDO | 6.21 | 16.1 | 13.39 | 80.35 | 1.24 | 10 | 185.63 | 51.39 | 13 | 8 | 36.24 | 23128.27 | 155.64 | 432.97 | 64.83 | 52.22 | 4386.32 | 0.81 | 0.85 | 6.81 | 0.25 | 4 | 10 | 180.6213 | 247.134 | 223.5479 | 180621.3121 | 247134.0476 | 6.3219e-06 | 4.6586 | 223547.921
13 | 85 | CONCLUIDO | 6.2333 | 16.04 | 13.37 | 89.1 | 1.33 | 9 | 187.14 | 51.39 | 14 | 7 | 36.75 | 23314.98 | 153.17 | 433.05 | 63.94 | 52.22 | 3942.5 | 0.82 | 0.85 | 6.81 | 0.23 | 4 | 10 | 179.3152 | 245.3469 | 221.9313 | 179315.1577 | 245346.9096 | 6.3456e-06 | 4.6412 | 221931.3449
14 | 85 | CONCLUIDO | 6.2326 | 16.04 | 13.37 | 89.11 | 1.41 | 9 | 188.66 | 51.39 | 15 | 7 | 37.27 | 23502.4 | 151.79 | 433 | 64.09 | 52.22 | 4019.69 | 0.81 | 0.85 | 6.81 | 0.23 | 4 | 10 | 178.7889 | 244.6269 | 221.28 | 178788.8944 | 244626.853 | 6.3449e-06 | 4.6412 | 221280.0095
15 | 85 | CONCLUIDO | 6.2571 | 15.98 | 13.34 | 100.04 | 1.49 | 8 | 190.19 | 51.39 | 16 | 6 | 37.79 | 23690.52 | 149.96 | 432.97 | 63 | 52.22 | 3481 | 0.83 | 0.85 | 6.81 | 0.2 | 4 | 10 | 177.709 | 243.1493 | 219.9435 | 177709.0171 | 243149.3172 | 6.3698e-06 | 4.6238 | 219943.4876
16 | 85 | CONCLUIDO | 6.2572 | 15.98 | 13.34 | 100.04 | 1.57 | 8 | 191.72 | 51.39 | 17 | 6 | 38.33 | 23879.37 | 147.39 | 433.07 | 63.12 | 52.22 | 3537.98 | 0.83 | 0.85 | 6.81 | 0.2 | 4 | 10 | 176.7143 | 241.7883 | 218.7124 | 176714.3206 | 241788.3296 | 6.3699e-06 | 4.6238 | 218712.3907
17 | 85 | CONCLUIDO | 6.2795 | 15.92 | 13.31 | 114.13 | 1.65 | 7 | 193.26 | 51.39 | 18 | 5 | 38.86 | 24068.93 | 146.16 | 433.04 | 62.29 | 52.22 | 3130.42 | 0.84 | 0.86 | 6.81 | 0.18 | 4 | 10 | 164.1989 | 224.6642 | 203.2226 | 164198.9308 | 224664.2211 | 6.3926e-06 | 4.6065 | 203222.5832
18 | 85 | CONCLUIDO | 6.282 | 15.92 | 13.31 | 114.08 | 1.73 | 7 | 194.8 | 51.39 | 19 | 4 | 39.41 | 24259.23 | 145.31 | 433.03 | 62.08 | 52.22 | 3025.67 | 0.84 | 0.86 | 6.81 | 0.17 | 4 | 10 | 163.8402 | 224.1734 | 202.7786 | 163840.1974 | 224173.3862 | 6.3952e-06 | 4.6065 | 202778.5929
19 | 85 | CONCLUIDO | 6.2861 | 15.91 | 13.3 | 113.99 | 1.81 | 7 | 196.35 | 51.39 | 20 | 3 | 39.96 | 24450.27 | 142.86 | 433.01 | 61.73 | 52.22 | 2847.56 | 0.85 | 0.86 | 6.81 | 0.16 | 4 | 10 | 162.8291 | 222.7899 | 201.5272 | 162829.0805 | 222789.9314 | 6.3993e-06 | 4.6036 | 201527.1731
20 | 85 | CONCLUIDO | 6.2822 | 15.92 | 13.31 | 114.07 | 1.88 | 7 | 197.9 | 51.39 | 21 | 0 | 40.51 | 24642.07 | 143.4 | 433.09 | 61.88 | 52.22 | 2924.55 | 0.84 | 0.86 | 6.81 | 0.17 | 4 | 10 | 163.1023 | 223.1638 | 201.8654 | 163102.3407 | 223163.8181 | 6.3954e-06 | 4.6065 | 201865.3765

## RESULTADOS_2
Unnamed: 0 | Volume de calda [L] | STATUS | Capacidade operacional [ha/h] | Tempo de missao [h] | Tempo util [h] | Tempo por voo [min] | Autonomia Projetada [h] | N° Voos | MTOW [kg] | Massa Estrutura [kg] | Combustível [kg] | Abastecimentos | Massa gerador | Potência gerador [W] | Combustível consumido [L] | Calda cons [L] | Distância percorrida [km] | Distância Pulverizando [km] | RTL ACUMULADO[m] | EOC [km/km] | EOC [h/h] | Tempo de manobra [h] | Tempo rtl_rtw [h] | V pulv [m/s] | V desloc [m/s] | Preço Total por ha Simples [R$/ha] | Preço Total por ha Presumido [R$/ha] | Preço Total por ha Real [R$/ha] | Preço Total Simples [R$] | Preço Total Presumido [R$] | Prod CAPEX [ha/h/R$] | Dias Trabalhados | Preço Total Real [R$]
0 | 20 | CONCLUIDO | 5.7684 | 17.34 | 14.85 | 14.85 | 0.34 | 60 | 51.33 | 24.83 | 1 | 58 | 5.51 | 6564.78 | 81.61 | 433.87 | 112.08 | 52.22 | 27760.97 | 0.47 | 0.77 | 6.9 | 1.71 | 4 | 10 | 130.0294 | 177.912 | 160.9323 | 130029.4128 | 177911.9791 | 8.5212e-06 | 5.0174 | 160932.3095
1 | 20 | CONCLUIDO | 6.2775 | 15.93 | 13.86 | 31.99 | 0.66 | 26 | 52.47 | 24.83 | 2 | 23 | 5.64 | 6705.1 | 69.16 | 433.16 | 80.14 | 52.22 | 11959.02 | 0.65 | 0.82 | 6.84 | 0.72 | 4 | 10 | 110.4598 | 151.136 | 136.7118 | 110459.8217 | 151136.0011 | 9.2732e-06 | 4.6094 | 136711.7933
2 | 20 | CONCLUIDO | 6.3137 | 15.84 | 13.81 | 36.03 | 0.97 | 23 | 53.61 | 24.83 | 3 | 0 | 5.78 | 6845.59 | 68.49 | 433.44 | 77.36 | 52.22 | 10584.01 | 0.67 | 0.83 | 6.86 | 0.67 | 4 | 10 | 109.927 | 150.4069 | 136.0523 | 109926.951 | 150406.904 | 9.3267e-06 | 4.5833 | 136052.2802

## RESULTADOS_11
Unnamed: 0 | Volume de calda [L] | STATUS | Capacidade operacional [ha/h] | Tempo de missao [h] | Tempo util [h] | Tempo por voo [min] | Autonomia Projetada [h] | N° Voos | MTOW [kg] | Massa Estrutura [kg] | Combustível [kg] | Abastecimentos | Massa gerador | Potência gerador [W] | Combustível consumido [L] | Calda cons [L] | Distância percorrida [km] | Distância Pulverizando [km] | RTL ACUMULADO[m] | EOC [km/km] | EOC [h/h] | Tempo de manobra [h] | Tempo rtl_rtw [h] | V pulv [m/s] | V desloc [m/s] | Preço Total por ha Simples [R$/ha] | Preço Total por ha Presumido [R$/ha] | Preço Total por ha Real [R$/ha] | Preço Total Simples [R$] | Preço Total Presumido [R$] | Prod CAPEX [ha/h/R$] | Dias Trabalhados | Preço Total Real [R$]
0 | 65 | CONCLUIDO | 4.2947 | 23.28 | 17.29 | 7.41 | 0.13 | 140 | 133.21 | 46.47 | 1 | 138 | 20.75 | 16663.42 | 192.24 | 435.01 | 191.19 | 52.22 | 66917.12 | 0.27 | 0.66 | 7.03 | 4.13 | 4 | 10 | 274.4307 | 375.4882 | 339.6522 | 274430.7344 | 375488.2379 | 4.7118e-06 | 6.7361 | 339652.1674
1 | 65 | CONCLUIDO | 5.3556 | 18.67 | 14.86 | 14.86 | 0.26 | 60 | 134.55 | 46.47 | 2 | 58 | 21.09 | 16828.84 | 163.53 | 433.84 | 112.17 | 52.22 | 27804.23 | 0.47 | 0.77 | 6.9 | 1.71 | 4 | 10 | 204.9848 | 280.4692 | 253.7016 | 204984.7829 | 280469.2232 | 5.8758e-06 | 5.4022 | 253701.6342
2 | 65 | CONCLUIDO | 5.7451 | 17.41 | 14.19 | 22.41 | 0.39 | 38 | 135.9 | 46.47 | 3 | 36 | 21.43 | 16994.64 | 154.15 | 433.41 | 90.65 | 52.22 | 17157.08 | 0.58 | 0.8 | 6.86 | 1.05 | 4 | 10 | 181.864 | 248.8343 | 225.0859 | 181863.9516 | 248834.2819 | 6.3031e-06 | 5.0376 | 225085.8873
3 | 65 | CONCLUIDO | 5.9368 | 16.84 | 13.9 | 29.79 | 0.52 | 28 | 137.25 | 46.47 | 4 | 26 | 21.78 | 17160.92 | 148.96 | 433.28 | 81.34 | 52.22 | 12550.79 | 0.64 | 0.82 | 6.84 | 0.76 | 4 | 10 | 176.2426 | 241.1429 | 218.1285 | 176242.5772 | 241142.8694 | 6.5134e-06 | 4.8727 | 218128.5324
4 | 65 | CONCLUIDO | 6.054 | 16.52 | 13.74 | 37.47 | 0.64 | 22 | 138.6 | 46.47 | 5 | 20 | 22.13 | 17327.69 | 145.11 | 433.08 | 76.05 | 52.22 | 9933.03 | 0.69 | 0.83 | 6.83 | 0.6 | 4 | 10 | 172.8373 | 236.4836 | 213.9139 | 172837.2653 | 236483.5714 | 6.642e-06 | 4.7801 | 213913.9113
5 | 65 | CONCLUIDO | 6.1411 | 16.28 | 13.61 | 45.38 | 0.76 | 18 | 139.95 | 46.47 | 6 | 16 | 22.49 | 17494.97 | 141.58 | 433.07 | 72.14 | 52.22 | 7998.7 | 0.72 | 0.84 | 6.82 | 0.47 | 4 | 10 | 170.1099 | 232.7519 | 210.5383 | 170109.8932 | 232751.8605 | 6.7376e-06 | 4.7106 | 210538.3496
6 | 65 | CONCLUIDO | 6.1763 | 16.19 | 13.57 | 50.91 | 0.88 | 16 | 141.31 | 46.47 | 7 | 14 | 22.85 | 17662.75 | 138.99 | 433.1 | 70.8 | 52.22 | 7341.98 | 0.74 | 0.84 | 6.82 | 0.44 | 4 | 10 | 168.5935 | 230.6771 | 208.6616 | 168593.4907 | 230677.0517 | 6.7762e-06 | 4.6846 | 208661.5577
7 | 65 | CONCLUIDO | 6.2192 | 16.08 | 13.52 | 57.93 | 0.99 | 14 | 142.68 | 46.47 | 8 | 12 | 23.21 | 17831.04 | 135.9 | 433.17 | 68.96 | 52.22 | 6430.03 | 0.76 | 0.84 | 6.82 | 0.38 | 4 | 10 | 166.7925 | 228.2129 | 206.4326 | 166792.5304 | 228212.8984 | 6.8233e-06 | 4.6528 | 206432.5797
8 | 65 | CONCLUIDO | 6.2668 | 15.96 | 13.45 | 67.25 | 1.11 | 12 | 144.05 | 46.47 | 9 | 10 | 23.58 | 17999.83 | 133.28 | 433.05 | 66.74 | 52.22 | 5328.22 | 0.78 | 0.85 | 6.81 | 0.31 | 4 | 10 | 153.8882 | 210.5566 | 190.4614 | 153888.2005 | 210556.625 | 6.8755e-06 | 4.6181 | 190461.3963
9 | 65 | CONCLUIDO | 6.2921 | 15.89 | 13.41 | 73.16 | 1.22 | 11 | 145.42 | 46.47 | 10 | 9 | 23.95 | 18169.15 | 130.55 | 433 | 65.71 | 52.22 | 4817.67 | 0.79 | 0.85 | 6.81 | 0.28 | 4 | 10 | 152.4874 | 208.6399 | 188.7276 | 152487.3635 | 208639.9379 | 6.9032e-06 | 4.5978 | 188727.6351
10 | 65 | CONCLUIDO | 6.3124 | 15.84 | 13.39 | 80.34 | 1.33 | 10 | 146.8 | 46.47 | 11 | 8 | 24.33 | 18338.99 | 127.69 | 432.99 | 64.86 | 52.22 | 4397.97 | 0.81 | 0.85 | 6.81 | 0.25 | 4 | 10 | 151.1334 | 206.7874 | 187.0519 | 151133.4448 | 206787.4467 | 6.9255e-06 | 4.5833 | 187051.943
11 | 65 | CONCLUIDO | 6.3309 | 15.8 | 13.37 | 89.14 | 1.43 | 9 | 148.18 | 46.47 | 12 | 7 | 24.71 | 18509.36 | 125.46 | 433.03 | 64.16 | 52.22 | 4053.36 | 0.81 | 0.85 | 6.81 | 0.23 | 4 | 10 | 150.0482 | 205.3026 | 185.7088 | 150048.238 | 205302.6188 | 6.9458e-06 | 4.5718 | 185708.825
12 | 65 | CONCLUIDO | 6.358 | 15.73 | 13.33 | 99.98 | 1.54 | 8 | 149.56 | 46.47 | 13 | 4 | 25.1 | 18680.25 | 122.73 | 433.04 | 62.87 | 52.22 | 3413.17 | 0.83 | 0.85 | 6.81 | 0.19 | 4 | 10 | 148.6579 | 203.4002 | 183.988 | 148657.862 | 203400.2452 | 6.9755e-06 | 4.5515 | 183988.0112
13 | 65 | CONCLUIDO | 6.3521 | 15.74 | 13.34 | 100.09 | 1.64 | 8 | 150.95 | 46.47 | 14 | 0 | 25.49 | 18851.69 | 123.25 | 433.05 | 63.02 | 52.22 | 3488.41 | 0.83 | 0.85 | 6.82 | 0.21 | 4 | 10 | 148.9332 | 203.777 | 184.3288 | 148933.204 | 203776.9802 | 6.9691e-06 | 4.5544 | 184328.7912

## RESULTADOS_13
Unnamed: 0 | Volume de calda [L] | STATUS | Capacidade operacional [ha/h] | Tempo de missao [h] | Tempo util [h] | Tempo por voo [min] | Autonomia Projetada [h] | N° Voos | MTOW [kg] | Massa Estrutura [kg] | Combustível [kg] | Abastecimentos | Massa gerador | Potência gerador [W] | Combustível consumido [L] | Calda cons [L] | Distância percorrida [km] | Distância Pulverizando [km] | RTL ACUMULADO[m] | EOC [km/km] | EOC [h/h] | Tempo de manobra [h] | Tempo rtl_rtw [h] | V pulv [m/s] | V desloc [m/s] | Preço Total por ha Simples [R$/ha] | Preço Total por ha Presumido [R$/ha] | Preço Total por ha Real [R$/ha] | Preço Total Simples [R$] | Preço Total Presumido [R$] | Prod CAPEX [ha/h/R$] | Dias Trabalhados | Preço Total Real [R$]
0 | 75 | CONCLUIDO | 4.0247 | 24.85 | 17.8 | 6.85 | 0.12 | 156 | 150.44 | 49.1 | 1 | 154 | 25.34 | 18787.76 | 214.29 | 435.07 | 207.9 | 52.22 | 75190.63 | 0.25 | 0.64 | 7.06 | 4.64 | 4 | 10 | 304.2361 | 416.2693 | 376.5411 | 304236.1361 | 416269.3034 | 4.2441e-06 | 7.1904 | 376541.1453
1 | 75 | CONCLUIDO | 5.1698 | 19.34 | 15.05 | 13.68 | 0.23 | 66 | 151.83 | 49.1 | 2 | 64 | 25.73 | 18959.54 | 179.88 | 433.54 | 118.8 | 52.22 | 31088.87 | 0.44 | 0.76 | 6.9 | 1.9 | 4 | 10 | 220.7 | 301.9714 | 273.1517 | 220699.9752 | 301971.4427 | 5.4516e-06 | 5.5961 | 273151.712
2 | 75 | CONCLUIDO | 5.5901 | 17.89 | 14.33 | 20.47 | 0.35 | 42 | 153.23 | 49.1 | 3 | 40 | 26.13 | 19131.85 | 169.62 | 433.39 | 94.89 | 52.22 | 19257.1 | 0.55 | 0.8 | 6.87 | 1.18 | 4 | 10 | 194.7336 | 266.4431 | 241.0142 | 194733.6219 | 266443.1325 | 5.8949e-06 | 5.1765 | 241014.1739
3 | 75 | CONCLUIDO | 5.8108 | 17.21 | 13.99 | 27.07 | 0.46 | 31 | 154.63 | 49.1 | 4 | 29 | 26.53 | 19304.72 | 163.8 | 433.17 | 84.15 | 52.22 | 13939.75 | 0.62 | 0.81 | 6.84 | 0.85 | 4 | 10 | 187.7598 | 256.9012 | 232.3829 | 187759.7736 | 256901.2056 | 6.1276e-06 | 4.9797 | 232382.9151
4 | 75 | CONCLUIDO | 5.9559 | 16.79 | 13.78 | 34.45 | 0.57 | 24 | 156.03 | 49.1 | 5 | 22 | 26.94 | 19478.15 | 159.57 | 433.23 | 77.57 | 52.22 | 10687.14 | 0.67 | 0.83 | 6.83 | 0.64 | 4 | 10 | 183.421 | 250.9647 | 227.013 | 183420.9829 | 250964.6807 | 6.2806e-06 | 4.8582 | 227012.9638
5 | 75 | CONCLUIDO | 6.0341 | 16.57 | 13.69 | 41.05 | 0.67 | 20 | 157.44 | 49.1 | 6 | 18 | 27.35 | 19652.13 | 156.7 | 433.24 | 74.55 | 52.22 | 9192.84 | 0.7 | 0.83 | 6.82 | 0.55 | 4 | 10 | 180.9718 | 247.6136 | 223.9817 | 180971.8327 | 247613.6454 | 6.3631e-06 | 4.7946 | 223981.7466
6 | 75 | CONCLUIDO | 6.1041 | 16.38 | 13.59 | 47.95 | 0.78 | 17 | 158.86 | 49.1 | 7 | 15 | 27.77 | 19826.68 | 153.67 | 433.06 | 71.23 | 52.22 | 7548.47 | 0.73 | 0.84 | 6.82 | 0.45 | 4 | 10 | 178.6175 | 244.3924 | 221.0679 | 178617.5326 | 244392.3882 | 6.4369e-06 | 4.7396 | 221067.9217
7 | 75 | CONCLUIDO | 6.1452 | 16.27 | 13.54 | 54.15 | 0.88 | 15 | 160.28 | 49.1 | 8 | 13 | 28.19 | 20001.93 | 151.4 | 433.15 | 69.56 | 52.22 | 6724.97 | 0.75 | 0.84 | 6.82 | 0.4 | 4 | 10 | 177.0815 | 242.2907 | 219.1668 | 177081.4765 | 242290.6885 | 6.4802e-06 | 4.7078 | 219166.8052
8 | 75 | CONCLUIDO | 6.1861 | 16.17 | 13.49 | 62.27 | 0.99 | 13 | 161.71 | 49.1 | 9 | 11 | 28.61 | 20177.64 | 149.02 | 433 | 68.18 | 52.22 | 6042.74 | 0.77 | 0.84 | 6.81 | 0.35 | 4 | 10 | 175.5254 | 240.1616 | 217.2409 | 175525.4284 | 240161.6348 | 6.5234e-06 | 4.6788 | 217240.9454
9 | 75 | CONCLUIDO | 6.2162 | 16.09 | 13.44 | 67.22 | 1.09 | 12 | 163.13 | 49.1 | 10 | 10 | 29.04 | 20353.94 | 146.59 | 433.04 | 66.51 | 52.22 | 5214.46 | 0.79 | 0.85 | 6.81 | 0.31 | 4 | 10 | 174.1077 | 238.2218 | 215.4862 | 174107.6559 | 238221.7759 | 6.5551e-06 | 4.6557 | 215486.224
10 | 75 | CONCLUIDO | 6.2331 | 16.04 | 13.43 | 73.26 | 1.18 | 11 | 164.57 | 49.1 | 11 | 9 | 29.47 | 20530.82 | 144.55 | 433.15 | 66.11 | 52.22 | 5022.34 | 0.79 | 0.85 | 6.81 | 0.29 | 4 | 10 | 173.0851 | 236.8227 | 214.2206 | 173085.0994 | 236822.669 | 6.5729e-06 | 4.6412 | 214220.6459
11 | 75 | CONCLUIDO | 6.2595 | 15.98 | 13.39 | 80.36 | 1.28 | 10 | 166.01 | 49.1 | 12 | 8 | 29.91 | 20708.3 | 142.28 | 432.98 | 64.89 | 52.22 | 4412.92 | 0.8 | 0.85 | 6.81 | 0.26 | 4 | 10 | 171.8132 | 235.0824 | 212.6465 | 171813.1976 | 235082.3968 | 6.6008e-06 | 4.6238 | 212646.4627
12 | 75 | CONCLUIDO | 6.2865 | 15.91 | 13.36 | 89.04 | 1.38 | 9 | 167.45 | 49.1 | 13 | 7 | 30.36 | 20886.38 | 139.81 | 433.03 | 63.76 | 52.22 | 3854.16 | 0.82 | 0.85 | 6.81 | 0.22 | 4 | 10 | 159.0089 | 217.563 | 196.7991 | 159008.8833 | 217562.9692 | 6.6292e-06 | 4.6036 | 196799.0647
13 | 75 | CONCLUIDO | 6.3076 | 15.85 | 13.33 | 100 | 1.47 | 8 | 168.9 | 49.1 | 14 | 6 | 30.81 | 21065.06 | 136.44 | 433.06 | 62.9 | 52.22 | 3430.9 | 0.83 | 0.85 | 6.81 | 0.2 | 4 | 10 | 157.4154 | 215.3827 | 194.8269 | 157415.4299 | 215382.7359 | 6.6515e-06 | 4.5862 | 194826.9099
14 | 75 | CONCLUIDO | 6.3046 | 15.86 | 13.34 | 100.05 | 1.56 | 8 | 170.35 | 49.1 | 15 | 6 | 31.26 | 21244.37 | 135.33 | 433.05 | 63.18 | 52.22 | 3571.59 | 0.83 | 0.85 | 6.81 | 0.2 | 4 | 10 | 157.041 | 214.8704 | 194.3635 | 157040.9868 | 214870.4064 | 6.6483e-06 | 4.5891 | 194363.4763
15 | 75 | CONCLUIDO | 6.3236 | 15.81 | 13.32 | 114.2 | 1.65 | 7 | 171.81 | 49.1 | 16 | 4 | 31.72 | 21424.29 | 132.22 | 433.07 | 62.67 | 52.22 | 3318.71 | 0.83 | 0.86 | 6.81 | 0.19 | 4 | 10 | 155.5982 | 212.8963 | 192.5778 | 155598.1655 | 212896.2745 | 6.6683e-06 | 4.5747 | 192577.7529
16 | 75 | CONCLUIDO | 6.3229 | 15.82 | 13.33 | 114.22 | 1.74 | 7 | 173.28 | 49.1 | 17 | 0 | 32.18 | 21604.83 | 133.19 | 433.06 | 62.43 | 52.22 | 3197.56 | 0.84 | 0.86 | 6.82 | 0.19 | 4 | 10 | 155.9934 | 213.437 | 193.0669 | 155993.3614 | 213436.999 | 6.6676e-06 | 4.5775 | 193066.8714

## RESULTADOS_17
Unnamed: 0 | Volume de calda [L] | STATUS | Capacidade operacional [ha/h] | Tempo de missao [h] | Tempo util [h] | Tempo por voo [min] | Autonomia Projetada [h] | N° Voos | MTOW [kg] | Massa Estrutura [kg] | Combustível [kg] | Abastecimentos | Massa gerador | Potência gerador [W] | Combustível consumido [L] | Calda cons [L] | Distância percorrida [km] | Distância Pulverizando [km] | RTL ACUMULADO[m] | EOC [km/km] | EOC [h/h] | Tempo de manobra [h] | Tempo rtl_rtw [h] | V pulv [m/s] | V desloc [m/s] | Preço Total por ha Simples [R$/ha] | Preço Total por ha Presumido [R$/ha] | Preço Total por ha Real [R$/ha] | Preço Total Simples [R$] | Preço Total Presumido [R$] | Prod CAPEX [ha/h/R$] | Dias Trabalhados | Preço Total Real [R$]
0 | 95 | CONCLUIDO | 3.5408 | 28.24 | 18.78 | 5.99 | 0.1 | 188 | 185.69 | 53.44 | 1 | 186 | 36.26 | 23136.14 | 258.62 | 435.78 | 239.63 | 52.22 | 90896.07 | 0.22 | 0.61 | 7.11 | 5.61 | 4 | 10 | 395.6508 | 541.3468 | 489.6814 | 395650.7591 | 541346.8235 | 3.4919e-06 | 8.1713 | 489681.4425
1 | 95 | CONCLUIDO | 4.827 | 20.72 | 15.38 | 11.99 | 0.19 | 77 | 187.21 | 53.44 | 2 | 75 | 36.77 | 23322.88 | 211.18 | 433.94 | 129.29 | 52.22 | 36281.22 | 0.4 | 0.74 | 6.92 | 2.23 | 4 | 10 | 264.3756 | 361.7303 | 327.2073 | 264375.5925 | 361730.3491 | 4.7604e-06 | 5.9954 | 327207.3123
2 | 95 | CONCLUIDO | 5.3133 | 18.82 | 14.53 | 17.79 | 0.28 | 49 | 188.73 | 53.44 | 3 | 47 | 37.29 | 23510.33 | 198.25 | 433.61 | 101.75 | 52.22 | 22649.51 | 0.51 | 0.78 | 6.87 | 1.38 | 4 | 10 | 231.6341 | 316.9319 | 286.6844 | 231634.0581 | 316931.9373 | 5.24e-06 | 5.4456 | 286684.398
3 | 95 | CONCLUIDO | 5.5679 | 17.96 | 14.15 | 23.59 | 0.37 | 36 | 190.25 | 53.44 | 4 | 34 | 37.82 | 23698.48 | 191.92 | 433.46 | 89.57 | 52.22 | 16623.58 | 0.58 | 0.81 | 6.85 | 1.01 | 4 | 10 | 210.662 | 288.2371 | 260.7281 | 210662.034 | 288237.0886 | 5.4911e-06 | 5.1968 | 260728.1454
4 | 95 | CONCLUIDO | 5.7364 | 17.43 | 13.92 | 29.83 | 0.46 | 28 | 191.78 | 53.44 | 5 | 26 | 38.35 | 23887.36 | 187.52 | 433.1 | 81.97 | 52.22 | 12864.81 | 0.64 | 0.82 | 6.84 | 0.78 | 4 | 10 | 205.0677 | 280.5827 | 253.8043 | 205067.7088 | 280582.6861 | 5.6572e-06 | 5.0434 | 253804.2684
5 | 95 | CONCLUIDO | 5.8507 | 17.09 | 13.77 | 35.91 | 0.55 | 23 | 193.32 | 53.44 | 6 | 21 | 38.89 | 24076.95 | 184.08 | 433.11 | 77.16 | 52.22 | 10483.04 | 0.68 | 0.83 | 6.83 | 0.63 | 4 | 10 | 201.109 | 275.1663 | 248.9048 | 201109.0425 | 275166.2642 | 5.77e-06 | 4.945 | 248904.7821
6 | 95 | CONCLUIDO | 5.9177 | 16.9 | 13.69 | 41.06 | 0.64 | 20 | 194.86 | 53.44 | 7 | 18 | 39.43 | 24267.28 | 181.81 | 433.27 | 74.39 | 52.22 | 9113.16 | 0.7 | 0.83 | 6.83 | 0.55 | 4 | 10 | 198.868 | 272.1 | 246.1312 | 198868.0221 | 272100.0012 | 5.836e-06 | 4.89 | 246131.159
7 | 95 | CONCLUIDO | 5.994 | 16.68 | 13.58 | 47.94 | 0.72 | 17 | 196.41 | 53.44 | 8 | 15 | 39.98 | 24458.36 | 178.81 | 433.06 | 71.09 | 52.22 | 7478.43 | 0.73 | 0.84 | 6.82 | 0.44 | 4 | 10 | 196.1741 | 268.414 | 242.797 | 196174.0781 | 268414.0282 | 5.9113e-06 | 4.8264 | 242796.9701
8 | 95 | CONCLUIDO | 6.0075 | 16.65 | 13.58 | 50.93 | 0.81 | 16 | 197.97 | 53.44 | 9 | 14 | 40.53 | 24650.18 | 177.66 | 433.03 | 70.94 | 52.22 | 7409.07 | 0.74 | 0.84 | 6.82 | 0.44 | 4 | 10 | 195.4917 | 267.4804 | 241.9524 | 195491.6926 | 267480.3583 | 5.9246e-06 | 4.8177 | 241952.4083
9 | 95 | CONCLUIDO | 6.0622 | 16.5 | 13.51 | 57.88 | 0.89 | 14 | 199.53 | 53.44 | 10 | 12 | 41.1 | 24842.77 | 175.5 | 433.06 | 68.69 | 52.22 | 6295.33 | 0.76 | 0.84 | 6.81 | 0.37 | 4 | 10 | 193.6253 | 264.9267 | 239.6425 | 193625.3099 | 264926.6912 | 5.9785e-06 | 4.7743 | 239642.4596
10 | 95 | CONCLUIDO | 6.0888 | 16.42 | 13.47 | 62.17 | 0.97 | 13 | 201.1 | 53.44 | 11 | 11 | 41.66 | 25036.12 | 173.79 | 432.97 | 67.41 | 52.22 | 5659.5 | 0.77 | 0.85 | 6.82 | 0.33 | 4 | 10 | 192.4568 | 263.3279 | 238.1962 | 192456.8021 | 263327.8873 | 6.0048e-06 | 4.7512 | 238196.2433
11 | 95 | CONCLUIDO | 6.1093 | 16.37 | 13.45 | 67.27 | 1.05 | 12 | 202.67 | 53.44 | 12 | 10 | 42.24 | 25230.25 | 172.08 | 433.07 | 67.01 | 52.22 | 5464.16 | 0.78 | 0.85 | 6.81 | 0.32 | 4 | 10 | 191.4279 | 261.9201 | 236.9228 | 191427.884 | 261920.0761 | 6.025e-06 | 4.7367 | 236922.7917
12 | 95 | CONCLUIDO | 6.1329 | 16.31 | 13.43 | 73.24 | 1.13 | 11 | 204.25 | 53.44 | 13 | 9 | 42.82 | 25425.3 | 170.55 | 433.07 | 66.06 | 52.22 | 4994.08 | 0.79 | 0.85 | 6.81 | 0.29 | 4 | 10 | 190.4304 | 260.5553 | 235.6882 | 190430.4024 | 260555.2777 | 6.0483e-06 | 4.7193 | 235688.2477
13 | 95 | CONCLUIDO | 6.157 | 16.24 | 13.4 | 80.41 | 1.21 | 10 | 205.84 | 53.44 | 14 | 8 | 43.4 | 25621.03 | 169 | 432.95 | 65.04 | 52.22 | 4490.48 | 0.8 | 0.85 | 6.81 | 0.26 | 4 | 10 | 189.4071 | 259.1551 | 234.4217 | 189407.0663 | 259155.1042 | 6.072e-06 | 4.6991 | 234421.7048
14 | 95 | CONCLUIDO | 6.1837 | 16.17 | 13.37 | 89.12 | 1.28 | 9 | 207.43 | 53.44 | 15 | 7 | 44 | 25817.56 | 166.31 | 432.98 | 64.06 | 52.22 | 4007.23 | 0.82 | 0.85 | 6.81 | 0.23 | 4 | 10 | 187.908 | 257.1041 | 232.5664 | 187908.042 | 257104.073 | 6.0984e-06 | 4.6788 | 232566.4211
15 | 95 | CONCLUIDO | 6.1837 | 16.17 | 13.37 | 89.12 | 1.36 | 9 | 209.03 | 53.44 | 16 | 7 | 44.6 | 26014.91 | 165.94 | 432.96 | 64.08 | 52.22 | 4013.44 | 0.81 | 0.85 | 6.81 | 0.23 | 4 | 10 | 187.7633 | 256.9061 | 232.3873 | 187763.3228 | 256906.0619 | 6.0984e-06 | 4.6788 | 232387.3079
16 | 95 | CONCLUIDO | 6.21 | 16.1 | 13.34 | 100.03 | 1.43 | 8 | 210.64 | 53.44 | 17 | 6 | 45.21 | 26213.09 | 163.39 | 432.99 | 63.06 | 52.22 | 3512.3 | 0.83 | 0.85 | 6.81 | 0.2 | 4 | 10 | 186.338 | 254.9559 | 230.6232 | 186337.9878 | 254955.8555 | 6.1243e-06 | 4.6586 | 230623.2265
17 | 95 | CONCLUIDO | 6.2099 | 16.1 | 13.34 | 100.03 | 1.51 | 8 | 212.25 | 53.44 | 18 | 6 | 45.82 | 26412.11 | 162.58 | 432.94 | 63.02 | 52.22 | 3488.5 | 0.83 | 0.85 | 6.81 | 0.2 | 4 | 10 | 186.0239 | 254.5261 | 230.2345 | 186023.9206 | 254526.1349 | 6.1242e-06 | 4.6586 | 230234.5179
18 | 95 | CONCLUIDO | 6.2309 | 16.05 | 13.32 | 114.17 | 1.58 | 7 | 213.87 | 53.44 | 19 | 5 | 46.44 | 26611.98 | 159.29 | 432.94 | 62.66 | 52.22 | 3313.94 | 0.83 | 0.86 | 6.8 | 0.18 | 4 | 10 | 184.4159 | 252.326 | 228.2444 | 184415.9187 | 252325.9959 | 6.1449e-06 | 4.6441 | 228244.3569
19 | 95 | CONCLUIDO | 6.2353 | 16.04 | 13.31 | 114.07 | 1.65 | 7 | 215.5 | 53.44 | 20 | 5 | 47.07 | 26812.71 | 159.67 | 432.94 | 62.22 | 52.22 | 3093.59 | 0.84 | 0.86 | 6.8 | 0.17 | 4 | 10 | 184.4847 | 252.4201 | 228.3295 | 184484.6895 | 252420.0911 | 6.1492e-06 | 4.6412 | 228329.4719
20 | 95 | CONCLUIDO | 6.2387 | 16.03 | 13.3 | 114 | 1.72 | 7 | 217.14 | 53.44 | 21 | 5 | 47.7 | 27014.3 | 158.03 | 433.05 | 61.67 | 52.22 | 2821.69 | 0.85 | 0.86 | 6.81 | 0.16 | 4 | 10 | 183.784 | 251.4614 | 227.4623 | 183784.0265 | 251461.4131 | 6.1526e-06 | 4.6383 | 227462.2888
21 | 95 | CONCLUIDO | 6.2365 | 16.03 | 13.31 | 114.05 | 1.79 | 7 | 218.78 | 53.44 | 22 | 5 | 48.34 | 27216.79 | 155.11 | 433.01 | 62.05 | 52.22 | 3009.23 | 0.84 | 0.86 | 6.81 | 0.17 | 4 | 10 | 182.6997 | 249.9778 | 226.1202 | 182699.6879 | 249977.7731 | 6.1504e-06 | 4.6383 | 226120.2452
22 | 95 | CONCLUIDO | 6.2614 | 15.97 | 13.28 | 132.79 | 1.85 | 6 | 220.43 | 53.44 | 23 | 3 | 48.99 | 27420.16 | 154.86 | 432.99 | 61.2 | 52.22 | 2589.95 | 0.85 | 0.86 | 6.8 | 0.14 | 4 | 10 | 182.2146 | 249.314 | 225.5198 | 182214.5806 | 249314.028 | 6.175e-06 | 4.6209 | 225519.847
23 | 95 | CONCLUIDO | 6.2586 | 15.98 | 13.29 | 132.86 | 1.92 | 6 | 222.08 | 53.44 | 24 | 1 | 49.65 | 27624.44 | 154.9 | 433.06 | 61.28 | 52.22 | 2630.8 | 0.85 | 0.86 | 6.81 | 0.15 | 4 | 10 | 182.2854 | 249.411 | 225.6075 | 182285.4382 | 249410.9784 | 6.1722e-06 | 4.6238 | 225607.5447
24 | 95 | CONCLUIDO | 6.2601 | 15.97 | 13.28 | 132.82 | 1.99 | 6 | 223.75 | 53.44 | 25 | 0 | 50.31 | 27829.77 | 155.7 | 433.04 | 61.13 | 52.22 | 2553.04 | 0.85 | 0.86 | 6.81 | 0.15 | 4 | 10 | 182.5565 | 249.7819 | 225.943 | 182556.4976 | 249781.8538 | 6.1737e-06 | 4.6209 | 225943.0243

## RESULTADOS_9
Unnamed: 0 | Volume de calda [L] | STATUS | Capacidade operacional [ha/h] | Tempo de missao [h] | Tempo util [h] | Tempo por voo [min] | Autonomia Projetada [h] | N° Voos | MTOW [kg] | Massa Estrutura [kg] | Combustível [kg] | Abastecimentos | Massa gerador | Potência gerador [W] | Combustível consumido [L] | Calda cons [L] | Distância percorrida [km] | Distância Pulverizando [km] | RTL ACUMULADO[m] | EOC [km/km] | EOC [h/h] | Tempo de manobra [h] | Tempo rtl_rtw [h] | V pulv [m/s] | V desloc [m/s] | Preço Total por ha Simples [R$/ha] | Preço Total por ha Presumido [R$/ha] | Preço Total por ha Real [R$/ha] | Preço Total Simples [R$] | Preço Total Presumido [R$] | Prod CAPEX [ha/h/R$] | Dias Trabalhados | Preço Total Real [R$]
0 | 55 | CONCLUIDO | 4.5767 | 21.85 | 16.8 | 8.13 | 0.15 | 124 | 116.05 | 43.4 | 1 | 122 | 16.65 | 14546.17 | 170.38 | 434.59 | 175.1 | 52.22 | 58949.7 | 0.3 | 0.68 | 7.01 | 3.64 | 4 | 10 | 236.3296 | 323.3566 | 292.4959 | 236329.6367 | 323356.635 | 5.254e-06 | 6.3223 | 292495.9316
1 | 55 | CONCLUIDO | 5.5328 | 18.07 | 14.7 | 16.33 | 0.3 | 54 | 117.34 | 43.4 | 2 | 52 | 16.94 | 14705.49 | 146.99 | 433.61 | 107.04 | 52.22 | 25271.38 | 0.49 | 0.78 | 6.89 | 1.55 | 4 | 10 | 179.159 | 245.1332 | 221.7381 | 179158.9918 | 245133.2365 | 6.3516e-06 | 5.2286 | 221738.0645
2 | 55 | CONCLUIDO | 5.8641 | 17.05 | 14.13 | 24.23 | 0.45 | 35 | 118.63 | 43.4 | 3 | 33 | 17.23 | 14865.24 | 138.88 | 433.35 | 88.78 | 52.22 | 16235.17 | 0.59 | 0.81 | 6.85 | 0.99 | 4 | 10 | 169.7824 | 232.3038 | 210.1331 | 169782.4448 | 232303.8312 | 6.732e-06 | 4.9334 | 210133.0796
3 | 55 | CONCLUIDO | 6.0515 | 16.52 | 13.84 | 33.22 | 0.59 | 25 | 119.93 | 43.4 | 4 | 23 | 17.53 | 15025.44 | 133.54 | 433.31 | 79.57 | 52.22 | 11679.35 | 0.66 | 0.82 | 6.83 | 0.7 | 4 | 10 | 164.769 | 225.4442 | 203.9281 | 164768.9749 | 225444.1806 | 6.9471e-06 | 4.7801 | 203928.1044
4 | 55 | CONCLUIDO | 6.1555 | 16.25 | 13.68 | 41.05 | 0.73 | 20 | 121.23 | 43.4 | 5 | 18 | 17.83 | 15186.08 | 129.4 | 433.11 | 74.28 | 52.22 | 9061.91 | 0.7 | 0.83 | 6.83 | 0.54 | 4 | 10 | 161.6575 | 221.1869 | 200.0772 | 161657.4998 | 221186.9231 | 7.0665e-06 | 4.702 | 200077.1536
5 | 55 | CONCLUIDO | 6.2337 | 16.04 | 13.58 | 50.91 | 0.86 | 16 | 122.54 | 43.4 | 6 | 14 | 18.14 | 15347.16 | 125.73 | 433.04 | 70.82 | 52.22 | 7352.31 | 0.74 | 0.84 | 6.82 | 0.44 | 4 | 10 | 159.1995 | 217.8238 | 197.035 | 159199.5488 | 217823.846 | 7.1563e-06 | 4.6412 | 197035.0439
6 | 55 | CONCLUIDO | 6.274 | 15.94 | 13.52 | 57.94 | 1 | 14 | 123.85 | 43.4 | 7 | 12 | 18.45 | 15508.69 | 122.51 | 433.03 | 69.03 | 52.22 | 6462.83 | 0.76 | 0.84 | 6.82 | 0.38 | 4 | 10 | 146.4826 | 200.4239 | 181.2958 | 146482.5956 | 200423.9496 | 7.2025e-06 | 4.6123 | 181295.7691
7 | 55 | CONCLUIDO | 6.3217 | 15.82 | 13.45 | 67.24 | 1.13 | 12 | 125.16 | 43.4 | 8 | 10 | 18.76 | 15670.68 | 119.02 | 433.03 | 66.65 | 52.22 | 5282.68 | 0.78 | 0.85 | 6.81 | 0.31 | 4 | 10 | 144.5444 | 197.7721 | 178.897 | 144544.4372 | 197772.0758 | 7.2573e-06 | 4.5775 | 178896.9864
8 | 55 | CONCLUIDO | 6.3472 | 15.76 | 13.41 | 73.13 | 1.26 | 11 | 126.48 | 43.4 | 9 | 9 | 19.08 | 15833.12 | 115.57 | 433.04 | 65.43 | 52.22 | 4681.87 | 0.8 | 0.85 | 6.81 | 0.27 | 4 | 10 | 142.9129 | 195.5397 | 176.8777 | 142912.8989 | 195539.7331 | 7.2866e-06 | 4.5602 | 176877.6954
9 | 55 | CONCLUIDO | 6.3622 | 15.72 | 13.39 | 80.37 | 1.38 | 10 | 127.8 | 43.4 | 10 | 7 | 19.4 | 15996.02 | 112.02 | 432.97 | 65.02 | 52.22 | 4478.12 | 0.8 | 0.85 | 6.81 | 0.26 | 4 | 10 | 141.3862 | 193.4509 | 174.9882 | 141386.2183 | 193450.8614 | 7.3038e-06 | 4.5486 | 174988.1827
10 | 55 | CONCLUIDO | 6.3814 | 15.67 | 13.37 | 89.14 | 1.5 | 9 | 129.13 | 43.4 | 11 | 0 | 19.73 | 16159.39 | 112.33 | 433.02 | 63.98 | 52.22 | 3963.06 | 0.82 | 0.85 | 6.82 | 0.23 | 4 | 10 | 141.2902 | 193.3195 | 174.8693 | 141290.196 | 193319.4795 | 7.3258e-06 | 4.5341 | 174869.3397

## resultados
Unnamed: 0 | Volume de calda [L] | STATUS | Capacidade operacional [ha/h] | Tempo de missao [h] | Tempo util [h] | Tempo por voo [min] | Autonomia Projetada [h] | N° Voos | MTOW [kg] | Massa Estrutura [kg] | Combustível [kg] | Abastecimentos | Massa gerador | Potência gerador [W] | Combustível consumido [L] | Calda cons [L] | Distância percorrida [km] | Distância Pulverizando [km] | RTL ACUMULADO[m] | EOC [km/km] | EOC [h/h] | Tempo de manobra [h] | Tempo rtl_rtw [h] | V pulv [m/s] | V desloc [m/s]
0 | 100 | CONCLUIDO | 3.4289 | 29.16 | 19.02 | 5.82 | 0.09 | 196 | 194.77 | 54.38 | 1 | 194 | 39.4 | 24256.19 | 270.08 | 435.8 | 248.23 | 52.22 | 95157.11 | 0.21 | 0.6 | 7.11 | 5.85 | 4 | 10
1 | 100 | CONCLUIDO | 4.7382 | 21.1 | 15.48 | 11.61 | 0.18 | 80 | 196.32 | 54.38 | 2 | 78 | 39.95 | 24447.22 | 219.18 | 433.83 | 132.88 | 52.22 | 38060.39 | 0.39 | 0.74 | 6.92 | 2.33 | 4 | 10
2 | 100 | CONCLUIDO | 5.2337 | 19.11 | 14.61 | 17.18 | 0.27 | 51 | 197.88 | 54.38 | 3 | 49 | 40.5 | 24639 | 205.76 | 433.71 | 104.14 | 52.22 | 23836.79 | 0.5 | 0.78 | 6.88 | 1.46 | 4 | 10
3 | 100 | CONCLUIDO | 5.5156 | 18.13 | 14.17 | 22.99 | 0.36 | 37 | 199.44 | 54.38 | 4 | 35 | 41.06 | 24831.54 | 198.6 | 433.57 | 90.24 | 52.22 | 16955.75 | 0.58 | 0.8 | 6.85 | 1.03 | 4 | 10
4 | 100 | CONCLUIDO | 5.6826 | 17.6 | 13.95 | 28.87 | 0.44 | 29 | 201.01 | 54.38 | 5 | 27 | 41.63 | 25024.84 | 194.24 | 433.37 | 83.12 | 52.22 | 13435.87 | 0.63 | 0.82 | 6.84 | 0.81 | 4 | 10
5 | 100 | CONCLUIDO | 5.7993 | 17.24 | 13.79 | 34.48 | 0.53 | 24 | 202.58 | 54.38 | 6 | 22 | 42.2 | 25218.93 | 190.88 | 433.2 | 78.02 | 52.22 | 10910.89 | 0.67 | 0.83 | 6.83 | 0.65 | 4 | 10
6 | 100 | CONCLUIDO | 5.8653 | 17.05 | 13.72 | 39.19 | 0.61 | 21 | 204.16 | 54.38 | 7 | 19 | 42.78 | 25413.94 | 188.64 | 433.15 | 75.43 | 52.22 | 9632.06 | 0.69 | 0.83 | 6.83 | 0.58 | 4 | 10
7 | 100 | CONCLUIDO | 5.9315 | 16.86 | 13.64 | 45.48 | 0.69 | 18 | 205.75 | 54.38 | 8 | 16 | 43.37 | 25609.61 | 186.41 | 433.2 | 73.09 | 52.22 | 8476.47 | 0.71 | 0.84 | 6.82 | 0.5 | 4 | 10
8 | 100 | CONCLUIDO | 5.9841 | 16.71 | 13.57 | 50.89 | 0.77 | 16 | 207.34 | 54.38 | 9 | 14 | 43.96 | 25806.1 | 184.24 | 433.17 | 70.82 | 52.22 | 7348.98 | 0.74 | 0.84 | 6.82 | 0.43 | 4 | 10
9 | 100 | CONCLUIDO | 6.0099 | 16.64 | 13.54 | 54.16 | 0.85 | 15 | 208.94 | 54.38 | 10 | 13 | 44.56 | 26003.41 | 182.28 | 433.04 | 69.84 | 52.22 | 6862.71 | 0.75 | 0.84 | 6.81 | 0.4 | 4 | 10
10 | 100 | CONCLUIDO | 6.0591 | 16.5 | 13.48 | 62.22 | 0.93 | 13 | 210.55 | 54.38 | 11 | 11 | 45.17 | 26201.54 | 180.66 | 433.08 | 67.86 | 52.22 | 5887.02 | 0.77 | 0.85 | 6.81 | 0.34 | 4 | 10
11 | 100 | CONCLUIDO | 6.0894 | 16.42 | 13.44 | 67.19 | 1 | 12 | 212.16 | 54.38 | 12 | 10 | 45.78 | 26400.51 | 178.8 | 433.05 | 66.31 | 52.22 | 5116.56 | 0.79 | 0.85 | 6.82 | 0.3 | 4 | 10
12 | 100 | CONCLUIDO | 6.1125 | 16.36 | 13.42 | 73.18 | 1.08 | 11 | 213.78 | 54.38 | 13 | 9 | 46.4 | 26600.32 | 177.14 | 432.94 | 65.68 | 52.22 | 4803.45 | 0.8 | 0.85 | 6.81 | 0.28 | 4 | 10
13 | 100 | CONCLUIDO | 6.1329 | 16.31 | 13.4 | 80.4 | 1.15 | 10 | 215.41 | 54.38 | 14 | 8 | 47.03 | 26801 | 175.38 | 432.96 | 65.05 | 52.22 | 4492.69 | 0.8 | 0.85 | 6.81 | 0.26 | 4 | 10
14 | 100 | CONCLUIDO | 6.1307 | 16.31 | 13.41 | 80.44 | 1.23 | 10 | 217.04 | 54.38 | 15 | 8 | 47.66 | 27002.55 | 174.73 | 432.99 | 65.37 | 52.22 | 4654.05 | 0.8 | 0.85 | 6.81 | 0.27 | 4 | 10
15 | 100 | CONCLUIDO | 6.1631 | 16.23 | 13.36 | 89.06 | 1.3 | 9 | 218.68 | 54.38 | 16 | 7 | 48.31 | 27204.98 | 172.84 | 432.95 | 63.82 | 52.22 | 3882.69 | 0.82 | 0.85 | 6.81 | 0.22 | 4 | 10
16 | 100 | CONCLUIDO | 6.1602 | 16.23 | 13.37 | 89.11 | 1.37 | 9 | 220.33 | 54.38 | 17 | 7 | 48.95 | 27408.3 | 171.57 | 432.95 | 64.14 | 52.22 | 4044.75 | 0.81 | 0.85 | 6.81 | 0.23 | 4 | 10
17 | 100 | CONCLUIDO | 6.1859 | 16.17 | 13.34 | 100.04 | 1.44 | 8 | 221.99 | 54.38 | 18 | 6 | 49.61 | 27612.53 | 169.95 | 433.01 | 63.14 | 52.22 | 3549.25 | 0.83 | 0.85 | 6.81 | 0.2 | 4 | 10
18 | 100 | CONCLUIDO | 6.1879 | 16.16 | 13.33 | 100 | 1.51 | 8 | 223.65 | 54.38 | 19 | 6 | 50.27 | 27817.81 | 168.54 | 432.93 | 62.84 | 52.22 | 3399.14 | 0.83 | 0.85 | 6.81 | 0.2 | 4 | 10
19 | 100 | CONCLUIDO | 6.2074 | 16.11 | 13.32 | 114.18 | 1.58 | 7 | 225.32 | 54.38 | 20 | 5 | 50.95 | 28023.89 | 166.38 | 433.05 | 62.62 | 52.22 | 3296.19 | 0.83 | 0.86 | 6.8 | 0.18 | 4 | 10
20 | 100 | CONCLUIDO | 6.2121 | 16.1 | 13.31 | 114.07 | 1.64 | 7 | 227 | 54.38 | 21 | 5 | 51.62 | 28230.92 | 166.25 | 432.98 | 62.15 | 52.22 | 3058.24 | 0.84 | 0.86 | 6.81 | 0.17 | 4 | 10
21 | 100 | CONCLUIDO | 6.2186 | 16.08 | 13.29 | 113.93 | 1.71 | 7 | 228.69 | 54.38 | 22 | 5 | 52.31 | 28438.91 | 164.68 | 432.95 | 61.64 | 52.22 | 2805.84 | 0.85 | 0.86 | 6.8 | 0.15 | 4 | 10
22 | 100 | CONCLUIDO | 6.2129 | 16.1 | 13.31 | 114.06 | 1.77 | 7 | 230.38 | 54.38 | 23 | 5 | 53 | 28647.87 | 162.07 | 432.95 | 62.04 | 52.22 | 3005.55 | 0.84 | 0.86 | 6.81 | 0.17 | 4 | 10
23 | 100 | CONCLUIDO | 6.2391 | 16.03 | 13.28 | 132.78 | 1.84 | 6 | 232.08 | 54.38 | 24 | 4 | 53.71 | 28857.81 | 161.55 | 432.94 | 61.17 | 52.22 | 2575 | 0.85 | 0.86 | 6.8 | 0.14 | 4 | 10
24 | 100 | CONCLUIDO | 6.2383 | 16.03 | 13.28 | 132.8 | 1.9 | 6 | 233.79 | 54.38 | 25 | 3 | 54.42 | 29068.74 | 160.81 | 432.96 | 61.25 | 52.22 | 2612.62 | 0.85 | 0.86 | 6.8 | 0.14 | 4 | 10
25 | 100 | CONCLUIDO | 6.2397 | 16.03 | 13.28 | 132.76 | 1.96 | 6 | 235.51 | 54.38 | 26 | 2 | 55.14 | 29280.69 | 160.42 | 433 | 61.04 | 52.22 | 2511.99 | 0.86 | 0.86 | 6.81 | 0.14 | 4 | 10
26 | 100 | CONCLUIDO | 6.2379 | 16.03 | 13.28 | 132.81 | 2.02 | 6 | 237.24 | 54.38 | 27 | 0 | 55.86 | 29493.67 | 160.81 | 433.02 | 61.14 | 52.22 | 2558.86 | 0.85 | 0.86 | 6.81 | 0.14 | 4 | 10
0 | 40 | CONCLUIDO | 5.0388 | 19.85 | 16.04 | 9.72 | 0.2 | 99 | 89.87 | 37.55 | 1 | 97 | 11.32 | 11317.98 | 136.27 | 434.13 | 150.51 | 52.22 | 46779.4 | 0.35 | 0.71 | 6.96 | 2.88 | 4 | 10
1 | 40 | CONCLUIDO | 5.8269 | 17.16 | 14.39 | 19.62 | 0.39 | 44 | 91.1 | 37.55 | 2 | 42 | 11.54 | 11468.97 | 119.18 | 433.4 | 97.51 | 52.22 | 20556.76 | 0.54 | 0.79 | 6.86 | 1.25 | 4 | 10
2 | 40 | CONCLUIDO | 6.1079 | 16.37 | 13.9 | 29.79 | 0.57 | 28 | 92.32 | 37.55 | 3 | 26 | 11.77 | 11620.34 | 111.7 | 433.19 | 81.35 | 52.22 | 12553.69 | 0.64 | 0.82 | 6.84 | 0.76 | 4 | 10
3 | 40 | CONCLUIDO | 6.2497 | 16 | 13.68 | 41.05 | 0.75 | 20 | 93.55 | 37.55 | 4 | 18 | 12 | 11772.07 | 106.14 | 433.17 | 74.32 | 52.22 | 9082.07 | 0.7 | 0.83 | 6.83 | 0.54 | 4 | 10
4 | 40 | CONCLUIDO | 6.3221 | 15.82 | 13.58 | 50.91 | 0.93 | 16 | 94.79 | 37.55 | 5 | 14 | 12.23 | 11924.18 | 101.93 | 433 | 70.77 | 52.22 | 7324.17 | 0.74 | 0.84 | 6.82 | 0.44 | 4 | 10
5 | 40 | CONCLUIDO | 6.3842 | 15.66 | 13.48 | 62.21 | 1.1 | 13 | 96.02 | 37.55 | 6 | 9 | 12.47 | 12076.67 | 97.45 | 433.08 | 67.52 | 52.22 | 5716.32 | 0.77 | 0.85 | 6.82 | 0.34 | 4 | 10
6 | 40 | CONCLUIDO | 6.3955 | 15.64 | 13.47 | 67.35 | 1.27 | 12 | 97.26 | 37.55 | 7 | 0 | 12.71 | 12229.54 | 96.5 | 433.18 | 66.97 | 52.22 | 5447.1 | 0.78 | 0.85 | 6.83 | 0.33 | 4 | 10
0 | 30 | CONCLUIDO | 5.3828 | 18.58 | 15.47 | 11.46 | 0.24 | 81 | 71.52 | 32.27 | 1 | 79 | 8.25 | 9054.6 | 111.17 | 433.98 | 132.6 | 52.22 | 37915.98 | 0.39 | 0.74 | 6.92 | 2.32 | 4 | 10
1 | 30 | CONCLUIDO | 6.0409 | 16.55 | 14.15 | 23.58 | 0.48 | 36 | 72.7 | 32.27 | 2 | 34 | 8.43 | 9200.25 | 97.3 | 433.48 | 89.36 | 52.22 | 16522.13 | 0.58 | 0.81 | 6.85 | 1.01 | 4 | 10
2 | 30 | CONCLUIDO | 6.2699 | 15.95 | 13.75 | 35.86 | 0.71 | 23 | 73.88 | 32.27 | 3 | 21 | 8.61 | 9346.23 | 90.04 | 433.21 | 76.41 | 52.22 | 10108.57 | 0.68 | 0.83 | 6.83 | 0.61 | 4 | 10
3 | 30 | CONCLUIDO | 6.3612 | 15.72 | 13.61 | 48.04 | 0.93 | 17 | 75.07 | 32.27 | 4 | 12 | 8.8 | 9492.55 | 84.23 | 433.32 | 71.87 | 52.22 | 7871.76 | 0.73 | 0.84 | 6.83 | 0.47 | 4 | 10
4 | 30 | CONCLUIDO | 6.3747 | 15.69 | 13.59 | 50.98 | 1.15 | 16 | 76.26 | 32.27 | 5 | 0 | 8.99 | 9639.2 | 84.53 | 433.29 | 70.73 | 52.22 | 7302.93 | 0.74 | 0.84 | 6.84 | 0.45 | 4 | 10
0 | 15 | CONCLUIDO | 5.9967 | 16.68 | 14.47 | 18.87 | 0.43 | 46 | 39.78 | 19.54 | 1 | 44 | 4.24 | 5140 | 62.51 | 433.54 | 99.5 | 52.22 | 21542.27 | 0.52 | 0.79 | 6.87 | 1.32 | 4 | 10
1 | 15 | CONCLUIDO | 6.2347 | 16.04 | 14.01 | 28.01 | 0.84 | 30 | 40.89 | 19.54 | 2 | 0 | 4.35 | 5277.26 | 57.48 | 433.67 | 83.52 | 52.22 | 13628.06 | 0.63 | 0.81 | 6.88 | 0.87 | 4 | 10
0 | 70 | CONCLUIDO | 4.1736 | 23.96 | 17.49 | 7.14 | 0.12 | 147 | 141.81 | 47.83 | 1 | 145 | 22.98 | 17723.39 | 202.53 | 434.71 | 197.87 | 52.22 | 70218.12 | 0.26 | 0.65 | 7.03 | 4.33 | 4 | 10
1 | 70 | CONCLUIDO | 5.2599 | 19.01 | 14.96 | 14.25 | 0.25 | 63 | 143.17 | 47.83 | 2 | 61 | 23.34 | 17891.86 | 171.87 | 433.85 | 116.08 | 52.22 | 29743.04 | 0.45 | 0.76 | 6.89 | 1.82 | 4 | 10
2 | 70 | CONCLUIDO | 5.6566 | 17.68 | 14.29 | 21.44 | 0.37 | 40 | 144.54 | 47.83 | 3 | 38 | 23.71 | 18060.85 | 162.36 | 433.49 | 94.12 | 52.22 | 18881.28 | 0.55 | 0.8 | 6.86 | 1.15 | 4 | 10
3 | 70 | CONCLUIDO | 5.8549 | 17.08 | 13.98 | 27.97 | 0.49 | 30 | 145.92 | 47.83 | 4 | 28 | 24.09 | 18230.35 | 156.84 | 433.23 | 84.15 | 52.22 | 13945.16 | 0.62 | 0.81 | 6.84 | 0.84 | 4 | 10
4 | 70 | CONCLUIDO | 6.0023 | 16.66 | 13.77 | 35.92 | 0.6 | 23 | 147.3 | 47.83 | 5 | 21 | 24.47 | 18400.38 | 152.58 | 433.25 | 77.02 | 52.22 | 10416.95 | 0.68 | 0.83 | 6.83 | 0.63 | 4 | 10
5 | 70 | CONCLUIDO | 6.0829 | 16.44 | 13.66 | 43.14 | 0.71 | 19 | 148.68 | 47.83 | 6 | 17 | 24.85 | 18570.94 | 149.42 | 433.15 | 73.6 | 52.22 | 8726.37 | 0.71 | 0.83 | 6.83 | 0.52 | 4 | 10
6 | 70 | CONCLUIDO | 6.1487 | 16.26 | 13.57 | 50.9 | 0.83 | 16 | 150.07 | 47.83 | 7 | 14 | 25.24 | 18742.03 | 146.48 | 433.1 | 70.78 | 52.22 | 7330.74 | 0.74 | 0.84 | 6.82 | 0.43 | 4 | 10
7 | 70 | CONCLUIDO | 6.1894 | 16.16 | 13.52 | 57.96 | 0.94 | 14 | 151.46 | 47.83 | 8 | 12 | 25.63 | 18913.66 | 143.93 | 432.98 | 69.16 | 52.22 | 6531.62 | 0.75 | 0.84 | 6.82 | 0.39 | 4 | 10
8 | 70 | CONCLUIDO | 6.2156 | 16.09 | 13.48 | 62.24 | 1.04 | 13 | 152.85 | 47.83 | 9 | 11 | 26.03 | 19085.83 | 141.32 | 432.98 | 67.83 | 52.22 | 5869.9 | 0.77 | 0.84 | 6.82 | 0.35 | 4 | 10
9 | 70 | CONCLUIDO | 6.2637 | 15.96 | 13.42 | 73.19 | 1.15 | 11 | 154.25 | 47.83 | 10 | 9 | 26.43 | 19258.55 | 138.27 | 432.93 | 65.56 | 52.22 | 4746.12 | 0.8 | 0.85 | 6.82 | 0.28 | 4 | 10
10 | 70 | CONCLUIDO | 6.2866 | 15.91 | 13.39 | 80.34 | 1.25 | 10 | 155.66 | 47.83 | 11 | 8 | 26.83 | 19431.82 | 136.04 | 432.97 | 64.74 | 52.22 | 4341.84 | 0.81 | 0.85 | 6.81 | 0.25 | 4 | 10
11 | 70 | CONCLUIDO | 6.3052 | 15.86 | 13.37 | 89.14 | 1.35 | 9 | 157.07 | 47.83 | 12 | 7 | 27.24 | 19605.66 | 133.05 | 432.97 | 64.16 | 52.22 | 4056.64 | 0.81 | 0.85 | 6.81 | 0.23 | 4 | 10
12 | 70 | CONCLUIDO | 6.3069 | 15.86 | 13.37 | 89.11 | 1.45 | 9 | 158.48 | 47.83 | 13 | 7 | 27.65 | 19780.06 | 131.34 | 433 | 64.2 | 52.22 | 4075.55 | 0.81 | 0.85 | 6.81 | 0.23 | 4 | 10
13 | 70 | CONCLUIDO | 6.3331 | 15.79 | 13.33 | 99.98 | 1.55 | 8 | 159.9 | 47.83 | 14 | 4 | 28.07 | 19955.16 | 129.03 | 432.91 | 62.78 | 52.22 | 3370.36 | 0.83 | 0.85 | 6.81 | 0.19 | 4 | 10
14 | 70 | CONCLUIDO | 6.3254 | 15.81 | 13.35 | 100.12 | 1.65 | 8 | 161.32 | 47.83 | 15 | 1 | 28.5 | 20130.71 | 127.55 | 433 | 63.3 | 52.22 | 3628.57 | 0.82 | 0.85 | 6.81 | 0.21 | 4 | 10
15 | 70 | CONCLUIDO | 6.3244 | 15.81 | 13.35 | 100.14 | 1.74 | 8 | 162.75 | 47.83 | 16 | 0 | 28.92 | 20306.85 | 128.52 | 432.97 | 63.32 | 52.22 | 3640.72 | 0.82 | 0.85 | 6.82 | 0.21 | 4 | 10
0 | 90 | CONCLUIDO | 3.6549 | 27.36 | 18.54 | 6.18 | 0.1 | 180 | 176.73 | 52.44 | 1 | 178 | 33.29 | 22031.19 | 247.49 | 435.31 | 231.98 | 52.22 | 87108.02 | 0.23 | 0.62 | 7.1 | 5.37 | 4 | 10
1 | 90 | CONCLUIDO | 4.9151 | 20.35 | 15.29 | 12.4 | 0.2 | 74 | 178.21 | 52.44 | 2 | 72 | 33.77 | 22213.89 | 203.32 | 434.19 | 126.05 | 52.22 | 34675.87 | 0.41 | 0.75 | 6.92 | 2.14 | 4 | 10
2 | 90 | CONCLUIDO | 5.3823 | 18.58 | 14.49 | 18.5 | 0.3 | 47 | 179.7 | 52.44 | 3 | 45 | 34.26 | 22397.24 | 191.4 | 433.41 | 100.73 | 52.22 | 22151.86 | 0.52 | 0.79 | 6.86 | 1.34 | 4 | 10
3 | 90 | CONCLUIDO | 5.6177 | 17.8 | 14.14 | 24.23 | 0.39 | 35 | 181.19 | 52.44 | 4 | 33 | 34.75 | 22581.25 | 185.37 | 433.24 | 88.95 | 52.22 | 16319.85 | 0.59 | 0.81 | 6.85 | 0.99 | 4 | 10
4 | 90 | CONCLUIDO | 5.7873 | 17.28 | 13.9 | 30.89 | 0.49 | 27 | 182.69 | 52.44 | 5 | 25 | 35.25 | 22766.06 | 180.81 | 433.29 | 81.23 | 52.22 | 12497.35 | 0.64 | 0.82 | 6.84 | 0.76 | 4 | 10
5 | 90 | CONCLUIDO | 5.8777 | 17.01 | 13.78 | 35.93 | 0.58 | 23 | 184.19 | 52.44 | 6 | 21 | 35.75 | 22951.43 | 177.72 | 433.12 | 77.28 | 52.22 | 10546.49 | 0.68 | 0.83 | 6.83 | 0.64 | 4 | 10
6 | 90 | CONCLUIDO | 5.9666 | 16.76 | 13.66 | 43.15 | 0.67 | 19 | 185.7 | 52.44 | 7 | 17 | 36.26 | 23137.49 | 174.9 | 433.06 | 73.64 | 52.22 | 8745 | 0.71 | 0.83 | 6.83 | 0.53 | 4 | 10
7 | 90 | CONCLUIDO | 6.0217 | 16.61 | 13.58 | 47.94 | 0.76 | 17 | 187.22 | 52.44 | 8 | 15 | 36.78 | 23324.24 | 172.62 | 433.12 | 71.16 | 52.22 | 7514.47 | 0.73 | 0.84 | 6.82 | 0.44 | 4 | 10
8 | 90 | CONCLUIDO | 6.0615 | 16.5 | 13.54 | 54.17 | 0.85 | 15 | 188.74 | 52.44 | 9 | 13 | 37.3 | 23511.69 | 170.64 | 433.11 | 69.67 | 52.22 | 6781.98 | 0.75 | 0.84 | 6.82 | 0.4 | 4 | 10
9 | 90 | CONCLUIDO | 6.0834 | 16.44 | 13.52 | 57.94 | 0.93 | 14 | 190.26 | 52.44 | 10 | 12 | 37.82 | 23699.85 | 168.5 | 433.07 | 69.12 | 52.22 | 6508.64 | 0.76 | 0.84 | 6.82 | 0.38 | 4 | 10
10 | 90 | CONCLUIDO | 6.1409 | 16.28 | 13.44 | 67.18 | 1.02 | 12 | 191.79 | 52.44 | 11 | 10 | 38.35 | 23888.73 | 166.35 | 433.02 | 66.29 | 52.22 | 5105.18 | 0.79 | 0.85 | 6.81 | 0.3 | 4 | 10
11 | 90 | CONCLUIDO | 6.1622 | 16.23 | 13.42 | 73.18 | 1.1 | 11 | 193.33 | 52.44 | 12 | 9 | 38.89 | 24078.33 | 164.39 | 433.03 | 65.66 | 52.22 | 4793.86 | 0.8 | 0.85 | 6.81 | 0.28 | 4 | 10
12 | 90 | CONCLUIDO | 6.1829 | 16.17 | 13.4 | 80.39 | 1.18 | 10 | 194.88 | 52.44 | 13 | 8 | 39.43 | 24268.67 | 162.54 | 433.05 | 65.23 | 52.22 | 4584.48 | 0.8 | 0.85 | 6.81 | 0.26 | 4 | 10
13 | 90 | CONCLUIDO | 6.1837 | 16.17 | 13.4 | 80.37 | 1.27 | 10 | 196.42 | 52.44 | 14 | 8 | 39.98 | 24459.75 | 161.03 | 432.98 | 64.97 | 52.22 | 4453.69 | 0.8 | 0.85 | 6.81 | 0.26 | 4 | 10
14 | 90 | CONCLUIDO | 6.2071 | 16.11 | 13.37 | 89.13 | 1.35 | 9 | 197.98 | 52.44 | 15 | 7 | 40.54 | 24651.58 | 159.87 | 433.02 | 64.15 | 52.22 | 4050.37 | 0.81 | 0.85 | 6.81 | 0.23 | 4 | 10
15 | 90 | CONCLUIDO | 6.2085 | 16.11 | 13.37 | 89.11 | 1.42 | 9 | 199.54 | 52.44 | 16 | 7 | 41.1 | 24844.17 | 157.18 | 433.04 | 64.19 | 52.22 | 4071.52 | 0.81 | 0.85 | 6.81 | 0.23 | 4 | 10
16 | 90 | CONCLUIDO | 6.2381 | 16.03 | 13.33 | 99.94 | 1.5 | 8 | 201.11 | 52.44 | 17 | 6 | 41.67 | 25037.53 | 156.17 | 432.95 | 62.82 | 52.22 | 3387.56 | 0.83 | 0.85 | 6.8 | 0.19 | 4 | 10
17 | 90 | CONCLUIDO | 6.2312 | 16.05 | 13.34 | 100.08 | 1.58 | 8 | 202.68 | 52.44 | 18 | 6 | 42.24 | 25231.66 | 153.38 | 432.9 | 63.3 | 52.22 | 3631.66 | 0.82 | 0.85 | 6.81 | 0.21 | 4 | 10
18 | 90 | CONCLUIDO | 6.2565 | 15.98 | 13.31 | 114.12 | 1.65 | 7 | 204.26 | 52.44 | 19 | 5 | 42.82 | 25426.72 | 152.91 | 432.93 | 62.29 | 52.22 | 3128.02 | 0.84 | 0.86 | 6.81 | 0.18 | 4 | 10
19 | 90 | CONCLUIDO | 6.2641 | 15.96 | 13.29 | 113.95 | 1.73 | 7 | 205.85 | 52.44 | 20 | 5 | 43.41 | 25622.45 | 151.32 | 433.01 | 61.7 | 52.22 | 2834.42 | 0.85 | 0.86 | 6.81 | 0.16 | 4 | 10
20 | 90 | CONCLUIDO | 6.2613 | 15.97 | 13.3 | 114.01 | 1.8 | 7 | 207.45 | 52.44 | 21 | 4 | 44 | 25818.99 | 148.81 | 433.06 | 62.01 | 52.22 | 2988.92 | 0.84 | 0.86 | 6.8 | 0.16 | 4 | 10
21 | 90 | CONCLUIDO | 6.2862 | 15.91 | 13.27 | 132.74 | 1.87 | 6 | 209.05 | 52.44 | 22 | 2 | 44.6 | 26016.35 | 147.78 | 433.02 | 61.01 | 52.22 | 2492.75 | 0.86 | 0.86 | 6.8 | 0.14 | 4 | 10
22 | 90 | CONCLUIDO | 6.2845 | 15.91 | 13.28 | 132.78 | 1.94 | 6 | 210.65 | 52.44 | 23 | 0 | 45.21 | 26214.54 | 148.79 | 433.03 | 61.07 | 52.22 | 2524.4 | 0.86 | 0.86 | 6.81 | 0.14 | 4 | 10
0 | 10 | CONCLUIDO | 6.0185 | 16.62 | 14.47 | 19.29 | 0.64 | 45 | 26.11 | 12.1 | 1 | 0 | 3.01 | 3454.41 | 42.21 | 434.1 | 97.97 | 52.22 | 20782.1 | 0.53 | 0.79 | 6.92 | 1.32 | 4 | 10
0 | 45 | CONCLUIDO | 4.8723 | 20.52 | 16.32 | 9.06 | 0.18 | 108 | 98.71 | 39.72 | 1 | 106 | 12.99 | 12407.75 | 148.07 | 434.31 | 159.59 | 52.22 | 51275.9 | 0.33 | 0.7 | 6.98 | 3.16 | 4 | 10
1 | 45 | CONCLUIDO | 5.7296 | 17.45 | 14.48 | 18.1 | 0.35 | 48 | 99.95 | 39.72 | 2 | 46 | 13.24 | 12561.45 | 128.69 | 433.73 | 100.37 | 52.22 | 21962.54 | 0.52 | 0.79 | 6.86 | 1.33 | 4 | 10
2 | 45 | CONCLUIDO | 6.0347 | 16.57 | 13.97 | 27.93 | 0.52 | 30 | 101.2 | 39.72 | 3 | 28 | 13.49 | 12715.54 | 121.19 | 433.32 | 83.81 | 52.22 | 13774.13 | 0.62 | 0.82 | 6.83 | 0.83 | 4 | 10
3 | 45 | CONCLUIDO | 6.1871 | 16.16 | 13.72 | 37.42 | 0.69 | 22 | 102.45 | 39.72 | 4 | 20 | 13.74 | 12870.03 | 115.87 | 433.15 | 75.64 | 52.22 | 9728.26 | 0.69 | 0.83 | 6.82 | 0.58 | 4 | 10
4 | 45 | CONCLUIDO | 6.2778 | 15.93 | 13.59 | 47.97 | 0.85 | 17 | 103.71 | 39.72 | 5 | 15 | 14 | 13024.91 | 111.31 | 433.13 | 71.15 | 52.22 | 7510.94 | 0.73 | 0.84 | 6.83 | 0.45 | 4 | 10
5 | 45 | CONCLUIDO | 6.3359 | 15.78 | 13.51 | 57.89 | 1.01 | 14 | 104.97 | 39.72 | 6 | 12 | 14.25 | 13180.19 | 107.47 | 433.04 | 68.68 | 52.22 | 6290.98 | 0.76 | 0.84 | 6.81 | 0.37 | 4 | 10
6 | 45 | CONCLUIDO | 6.3753 | 15.69 | 13.45 | 67.25 | 1.16 | 12 | 106.23 | 39.72 | 7 | 9 | 14.52 | 13335.87 | 103.47 | 433.05 | 66.72 | 52.22 | 5321 | 0.78 | 0.85 | 6.82 | 0.31 | 4 | 10
7 | 45 | CONCLUIDO | 6.3927 | 15.64 | 13.43 | 73.25 | 1.31 | 11 | 107.5 | 39.72 | 8 | 0 | 14.78 | 13491.96 | 102.04 | 433.21 | 65.69 | 52.22 | 4808.65 | 0.79 | 0.85 | 6.82 | 0.29 | 4 | 10
0 | 60 | CONCLUIDO | 4.4332 | 22.56 | 17.05 | 7.75 | 0.14 | 132 | 124.63 | 45 | 1 | 130 | 18.64 | 15605.44 | 181.36 | 434.39 | 183.78 | 52.22 | 63248.34 | 0.28 | 0.67 | 7.01 | 3.89 | 4 | 10
1 | 60 | CONCLUIDO | 5.4433 | 18.37 | 14.78 | 15.56 | 0.28 | 57 | 125.95 | 45 | 2 | 55 | 18.95 | 15767.7 | 155.38 | 433.87 | 109.94 | 52.22 | 26704.89 | 0.47 | 0.77 | 6.89 | 1.64 | 4 | 10
2 | 60 | CONCLUIDO | 5.7836 | 17.29 | 14.21 | 23.05 | 0.42 | 37 | 127.27 | 45 | 3 | 35 | 19.27 | 15930.42 | 147.22 | 433.37 | 91.26 | 52.22 | 17466.85 | 0.57 | 0.8 | 6.86 | 1.07 | 4 | 10
3 | 60 | CONCLUIDO | 5.9868 | 16.7 | 13.88 | 30.85 | 0.55 | 27 | 128.59 | 45 | 4 | 25 | 19.59 | 16093.6 | 141.47 | 433.23 | 80.58 | 52.22 | 12173.36 | 0.65 | 0.82 | 6.84 | 0.74 | 4 | 10
4 | 60 | CONCLUIDO | 6.101 | 16.39 | 13.72 | 39.21 | 0.68 | 21 | 129.92 | 45 | 5 | 19 | 19.92 | 16257.24 | 137.57 | 433.15 | 75.4 | 52.22 | 9614.78 | 0.69 | 0.83 | 6.83 | 0.58 | 4 | 10
5 | 60 | CONCLUIDO | 6.1918 | 16.15 | 13.58 | 47.94 | 0.81 | 17 | 131.25 | 45 | 6 | 15 | 20.25 | 16421.36 | 133.52 | 433.18 | 71.11 | 52.22 | 7490.68 | 0.73 | 0.84 | 6.82 | 0.44 | 4 | 10
6 | 60 | CONCLUIDO | 6.2298 | 16.05 | 13.54 | 54.15 | 0.93 | 15 | 132.58 | 45 | 7 | 13 | 20.59 | 16585.95 | 130.92 | 433.02 | 69.51 | 52.22 | 6700.44 | 0.75 | 0.84 | 6.82 | 0.4 | 4 | 10
7 | 60 | CONCLUIDO | 6.2707 | 15.95 | 13.48 | 62.23 | 1.06 | 13 | 133.92 | 45 | 8 | 11 | 20.93 | 16751.02 | 128.11 | 432.96 | 67.77 | 52.22 | 5841.52 | 0.77 | 0.85 | 6.82 | 0.34 | 4 | 10
8 | 60 | CONCLUIDO | 6.3181 | 15.83 | 13.41 | 73.17 | 1.18 | 11 | 135.27 | 45 | 9 | 9 | 21.27 | 16916.71 | 124.34 | 432.97 | 65.5 | 52.22 | 4716.11 | 0.8 | 0.85 | 6.81 | 0.28 | 4 | 10
9 | 60 | CONCLUIDO | 6.3361 | 15.78 | 13.39 | 80.37 | 1.29 | 10 | 136.61 | 45 | 10 | 8 | 21.61 | 17082.76 | 121.88 | 432.99 | 65.08 | 52.22 | 4510.3 | 0.8 | 0.85 | 6.81 | 0.26 | 4 | 10
10 | 60 | CONCLUIDO | 6.3604 | 15.72 | 13.36 | 89.07 | 1.41 | 9 | 137.96 | 45 | 11 | 6 | 21.96 | 17249.3 | 118.78 | 432.97 | 63.78 | 52.22 | 3863.53 | 0.82 | 0.85 | 6.81 | 0.22 | 4 | 10
11 | 60 | CONCLUIDO | 6.3557 | 15.73 | 13.37 | 89.14 | 1.52 | 9 | 139.32 | 45 | 12 | 1 | 22.32 | 17416.34 | 118.09 | 433.08 | 64.04 | 52.22 | 3993.12 | 0.82 | 0.85 | 6.81 | 0.23 | 4 | 10
12 | 60 | CONCLUIDO | 6.3542 | 15.74 | 13.38 | 89.17 | 1.63 | 9 | 140.67 | 45 | 13 | 0 | 22.68 | 17583.88 | 119.08 | 433.09 | 64.06 | 52.22 | 4005.7 | 0.82 | 0.85 | 6.82 | 0.24 | 4 | 10
0 | 80 | CONCLUIDO | 3.9085 | 25.58 | 18.01 | 6.63 | 0.11 | 163 | 159.12 | 50.28 | 1 | 161 | 27.84 | 19859.16 | 224.77 | 434.87 | 214.59 | 52.22 | 78499.66 | 0.24 | 0.63 | 7.07 | 4.84 | 4 | 10
1 | 80 | CONCLUIDO | 5.0768 | 19.7 | 15.15 | 13.17 | 0.22 | 69 | 160.54 | 50.28 | 2 | 67 | 28.26 | 20034.4 | 187.97 | 433.7 | 121.81 | 52.22 | 32580.2 | 0.43 | 0.75 | 6.91 | 2 | 4 | 10
2 | 80 | CONCLUIDO | 5.5101 | 18.15 | 14.41 | 19.65 | 0.33 | 44 | 161.97 | 50.28 | 3 | 42 | 28.69 | 20210.21 | 177.22 | 433.52 | 97.64 | 52.22 | 20618.16 | 0.53 | 0.79 | 6.87 | 1.26 | 4 | 10
3 | 80 | CONCLUIDO | 5.7445 | 17.41 | 14.05 | 26.35 | 0.43 | 32 | 163.4 | 50.28 | 4 | 30 | 29.12 | 20386.62 | 171.28 | 433.28 | 86.2 | 52.22 | 14961.54 | 0.61 | 0.81 | 6.85 | 0.91 | 4 | 10
4 | 80 | CONCLUIDO | 5.8925 | 16.97 | 13.84 | 33.22 | 0.54 | 25 | 164.83 | 50.28 | 5 | 23 | 29.55 | 20563.61 | 167.03 | 433.25 | 79.45 | 52.22 | 11622.17 | 0.66 | 0.82 | 6.83 | 0.7 | 4 | 10
5 | 80 | CONCLUIDO | 5.986 | 16.71 | 13.7 | 39.16 | 0.64 | 21 | 166.27 | 50.28 | 6 | 19 | 29.99 | 20741.2 | 163.78 | 433.25 | 74.93 | 52.22 | 9382.25 | 0.7 | 0.83 | 6.83 | 0.56 | 4 | 10
6 | 80 | CONCLUIDO | 6.0516 | 16.52 | 13.62 | 45.4 | 0.74 | 18 | 167.72 | 50.28 | 7 | 16 | 30.44 | 20919.39 | 161.14 | 433.15 | 72.37 | 52.22 | 8112.58 | 0.72 | 0.84 | 6.82 | 0.48 | 4 | 10
7 | 80 | CONCLUIDO | 6.091 | 16.42 | 13.58 | 50.92 | 0.84 | 16 | 169.17 | 50.28 | 8 | 14 | 30.89 | 21098.19 | 158.82 | 433.14 | 70.8 | 52.22 | 7341.22 | 0.74 | 0.84 | 6.82 | 0.44 | 4 | 10
8 | 80 | CONCLUIDO | 6.1399 | 16.29 | 13.51 | 57.91 | 0.94 | 14 | 170.62 | 50.28 | 9 | 12 | 31.34 | 21277.6 | 156.45 | 433.05 | 68.69 | 52.22 | 6297.1 | 0.76 | 0.84 | 6.82 | 0.37 | 4 | 10
9 | 80 | CONCLUIDO | 6.186 | 16.17 | 13.45 | 67.27 | 1.03 | 12 | 172.08 | 50.28 | 10 | 10 | 31.8 | 21457.64 | 153.58 | 433.06 | 66.87 | 52.22 | 5397.19 | 0.78 | 0.85 | 6.81 | 0.32 | 4 | 10
10 | 80 | CONCLUIDO | 6.2136 | 16.09 | 13.41 | 73.17 | 1.12 | 11 | 173.55 | 50.28 | 11 | 9 | 32.27 | 21638.31 | 151.57 | 433.02 | 65.53 | 52.22 | 4727.36 | 0.8 | 0.85 | 6.82 | 0.28 | 4 | 10
11 | 80 | CONCLUIDO | 6.232 | 16.05 | 13.4 | 80.4 | 1.22 | 10 | 175.02 | 50.28 | 12 | 8 | 32.74 | 21819.6 | 149.61 | 433.09 | 65.07 | 52.22 | 4504.06 | 0.8 | 0.85 | 6.81 | 0.26 | 4 | 10
12 | 80 | CONCLUIDO | 6.2326 | 16.04 | 13.4 | 80.39 | 1.31 | 10 | 176.49 | 50.28 | 13 | 8 | 33.21 | 22001.54 | 147.25 | 432.94 | 64.97 | 52.22 | 4457.05 | 0.8 | 0.85 | 6.81 | 0.26 | 4 | 10
13 | 80 | CONCLUIDO | 6.2579 | 15.98 | 13.37 | 89.1 | 1.4 | 9 | 177.97 | 50.28 | 14 | 7 | 33.69 | 22184.13 | 146.11 | 433 | 64.04 | 52.22 | 3995.38 | 0.82 | 0.85 | 6.81 | 0.23 | 4 | 10
14 | 80 | CONCLUIDO | 6.2814 | 15.92 | 13.34 | 100.03 | 1.48 | 8 | 179.46 | 50.28 | 15 | 6 | 34.18 | 22367.38 | 143.28 | 433.03 | 63.09 | 52.22 | 3524.14 | 0.83 | 0.85 | 6.81 | 0.2 | 4 | 10
15 | 80 | CONCLUIDO | 6.2794 | 15.92 | 13.34 | 100.07 | 1.57 | 8 | 180.95 | 50.28 | 16 | 6 | 34.67 | 22551.28 | 141.34 | 432.99 | 63.25 | 52.22 | 3605.64 | 0.83 | 0.85 | 6.81 | 0.21 | 4 | 10
16 | 80 | CONCLUIDO | 6.3056 | 15.86 | 13.31 | 114.08 | 1.65 | 7 | 182.45 | 50.28 | 17 | 4 | 35.17 | 22735.98 | 139.19 | 433.02 | 62.18 | 52.22 | 3072.68 | 0.84 | 0.86 | 6.81 | 0.17 | 4 | 10
17 | 80 | CONCLUIDO | 6.3038 | 15.86 | 13.31 | 114.11 | 1.74 | 7 | 183.95 | 50.28 | 18 | 3 | 35.67 | 22921.24 | 138.97 | 433.02 | 62.23 | 52.22 | 3098.8 | 0.84 | 0.86 | 6.81 | 0.18 | 4 | 10
18 | 80 | CONCLUIDO | 6.3025 | 15.87 | 13.32 | 114.14 | 1.82 | 7 | 185.46 | 50.28 | 19 | 0 | 36.18 | 23107.19 | 139.45 | 433.04 | 62.27 | 52.22 | 3119.72 | 0.84 | 0.86 | 6.81 | 0.18 | 4 | 10
0 | 35 | CONCLUIDO | 5.1953 | 19.25 | 15.79 | 10.41 | 0.22 | 91 | 80.84 | 35.1 | 1 | 89 | 9.74 | 10204.21 | 124.32 | 434.13 | 142.55 | 52.22 | 42839.66 | 0.37 | 0.72 | 6.95 | 2.64 | 4 | 10
1 | 35 | CONCLUIDO | 5.9324 | 16.86 | 14.28 | 21.41 | 0.43 | 40 | 82.04 | 35.1 | 2 | 38 | 9.94 | 10352.53 | 108.78 | 433.27 | 93.55 | 52.22 | 18595.68 | 0.56 | 0.8 | 6.86 | 1.13 | 4 | 10
2 | 35 | CONCLUIDO | 6.1689 | 16.21 | 13.87 | 32.01 | 0.63 | 26 | 83.25 | 35.1 | 3 | 24 | 10.15 | 10501.19 | 101.67 | 433.22 | 80.52 | 52.22 | 12150.85 | 0.65 | 0.82 | 6.83 | 0.73 | 4 | 10
3 | 35 | CONCLUIDO | 6.2984 | 15.88 | 13.66 | 43.13 | 0.83 | 19 | 84.46 | 35.1 | 4 | 17 | 10.36 | 10650.22 | 95.74 | 433.03 | 73.42 | 52.22 | 8634.16 | 0.71 | 0.83 | 6.83 | 0.52 | 4 | 10
4 | 35 | CONCLUIDO | 6.3713 | 15.7 | 13.54 | 54.18 | 1.02 | 15 | 85.67 | 35.1 | 5 | 10 | 10.57 | 10799.59 | 90.59 | 432.98 | 69.69 | 52.22 | 6791.89 | 0.75 | 0.84 | 6.82 | 0.41 | 4 | 10
5 | 35 | CONCLUIDO | 6.3839 | 15.66 | 13.53 | 57.99 | 1.21 | 14 | 86.88 | 35.1 | 6 | 0 | 10.78 | 10949.33 | 90.79 | 433.26 | 68.79 | 52.22 | 6342.73 | 0.76 | 0.84 | 6.84 | 0.39 | 4 | 10
0 | 50 | CONCLUIDO | 4.7264 | 21.16 | 16.54 | 8.56 | 0.16 | 116 | 107.41 | 41.65 | 1 | 114 | 14.77 | 13481.73 | 159.16 | 434.4 | 167.23 | 52.22 | 55053.13 | 0.31 | 0.69 | 6.98 | 3.39 | 4 | 10
1 | 50 | CONCLUIDO | 5.6308 | 17.76 | 14.59 | 17.16 | 0.32 | 51 | 108.68 | 41.65 | 2 | 49 | 15.03 | 13638.32 | 138.03 | 433.48 | 103.81 | 52.22 | 23668.22 | 0.5 | 0.78 | 6.88 | 1.45 | 4 | 10
2 | 50 | CONCLUIDO | 5.9406 | 16.83 | 14.06 | 25.57 | 0.48 | 33 | 109.96 | 41.65 | 3 | 31 | 15.31 | 13795.21 | 130.35 | 433.24 | 86.61 | 52.22 | 15158.37 | 0.6 | 0.81 | 6.85 | 0.92 | 4 | 10
3 | 50 | CONCLUIDO | 6.1076 | 16.37 | 13.8 | 34.51 | 0.63 | 24 | 111.23 | 41.65 | 4 | 22 | 15.58 | 13952.52 | 125.12 | 433.13 | 78.28 | 52.22 | 11040.41 | 0.67 | 0.83 | 6.83 | 0.66 | 4 | 10
4 | 50 | CONCLUIDO | 6.2004 | 16.13 | 13.67 | 43.17 | 0.78 | 19 | 112.51 | 41.65 | 5 | 17 | 15.86 | 14110.24 | 121.03 | 433.13 | 73.82 | 52.22 | 8832.59 | 0.71 | 0.83 | 6.83 | 0.53 | 4 | 10
5 | 50 | CONCLUIDO | 6.2857 | 15.91 | 13.54 | 54.16 | 0.93 | 15 | 113.79 | 41.65 | 6 | 13 | 16.14 | 14268.39 | 116.75 | 433.11 | 69.73 | 52.22 | 6810.46 | 0.75 | 0.84 | 6.82 | 0.4 | 4 | 10
6 | 50 | CONCLUIDO | 6.3307 | 15.8 | 13.47 | 62.17 | 1.07 | 13 | 115.08 | 41.65 | 7 | 11 | 16.43 | 14426.96 | 113.6 | 433.13 | 67.4 | 52.22 | 5656.34 | 0.77 | 0.85 | 6.81 | 0.33 | 4 | 10
7 | 50 | CONCLUIDO | 6.3701 | 15.7 | 13.42 | 73.19 | 1.21 | 11 | 116.37 | 41.65 | 8 | 9 | 16.72 | 14585.96 | 109.41 | 433.01 | 65.67 | 52.22 | 4801.85 | 0.8 | 0.85 | 6.81 | 0.28 | 4 | 10
8 | 50 | CONCLUIDO | 6.3872 | 15.66 | 13.4 | 80.39 | 1.35 | 10 | 117.66 | 41.65 | 9 | 2 | 17.01 | 14745.39 | 107.48 | 433.19 | 64.76 | 52.22 | 4349.9 | 0.81 | 0.85 | 6.82 | 0.26 | 4 | 10
9 | 50 | CONCLUIDO | 6.382 | 15.67 | 13.41 | 80.46 | 1.48 | 10 | 118.96 | 41.65 | 10 | 0 | 17.31 | 14905.25 | 108.45 | 433.13 | 65.08 | 52.22 | 4508.47 | 0.8 | 0.85 | 6.82 | 0.27 | 4 | 10
0 | 25 | CONCLUIDO | 5.5684 | 17.96 | 15.18 | 12.83 | 0.28 | 71 | 61.76 | 28.92 | 1 | 69 | 6.84 | 7851.41 | 97.31 | 433.67 | 122.49 | 52.22 | 32911.9 | 0.43 | 0.75 | 6.92 | 2.03 | 4 | 10
1 | 25 | CONCLUIDO | 6.137 | 16.29 | 14.05 | 26.35 | 0.55 | 32 | 62.92 | 28.92 | 2 | 30 | 7 | 7994.37 | 84.97 | 433.25 | 86.16 | 52.22 | 14938.19 | 0.61 | 0.81 | 6.85 | 0.91 | 4 | 10
2 | 25 | CONCLUIDO | 6.3413 | 15.77 | 13.7 | 41.09 | 0.81 | 20 | 64.08 | 28.92 | 3 | 13 | 7.16 | 8137.65 | 77 | 433.24 | 74.56 | 52.22 | 9200.62 | 0.7 | 0.83 | 6.83 | 0.56 | 4 | 10
3 | 25 | CONCLUIDO | 6.3508 | 15.75 | 13.69 | 43.22 | 1.07 | 19 | 65.25 | 28.92 | 4 | 0 | 7.33 | 8281.25 | 77.06 | 433.4 | 73.63 | 52.22 | 8737.48 | 0.71 | 0.83 | 6.85 | 0.55 | 4 | 10
0 | 85 | CONCLUIDO | 3.7737 | 26.5 | 18.3 | 6.38 | 0.11 | 172 | 167.88 | 51.39 | 1 | 170 | 30.49 | 20939.59 | 236.36 | 435.06 | 224.2 | 52.22 | 83260.2 | 0.23 | 0.62 | 7.08 | 5.13 | 4 | 10
1 | 85 | CONCLUIDO | 5.0182 | 19.93 | 15.15 | 12.8 | 0.21 | 71 | 169.33 | 51.39 | 2 | 69 | 30.94 | 21118.46 | 194.72 | 433.98 | 121.9 | 52.22 | 32614.34 | 0.43 | 0.75 | 6.9 | 2 | 4 | 10
2 | 85 | CONCLUIDO | 5.4614 | 18.31 | 14.41 | 19.22 | 0.31 | 45 | 170.79 | 51.39 | 3 | 43 | 31.4 | 21297.94 | 183.87 | 433.7 | 98.11 | 52.22 | 20850.22 | 0.53 | 0.79 | 6.86 | 1.27 | 4 | 10
3 | 85 | CONCLUIDO | 5.6933 | 17.56 | 14.07 | 25.59 | 0.41 | 33 | 172.25 | 51.39 | 4 | 31 | 31.86 | 21478.05 | 178.06 | 433.38 | 86.74 | 52.22 | 15224.1 | 0.6 | 0.81 | 6.85 | 0.93 | 4 | 10
4 | 85 | CONCLUIDO | 5.8391 | 17.13 | 13.87 | 32.01 | 0.51 | 26 | 173.71 | 51.39 | 5 | 24 | 32.32 | 21658.78 | 173.95 | 433.27 | 80.4 | 52.22 | 12088.46 | 0.65 | 0.82 | 6.84 | 0.73 | 4 | 10
5 | 85 | CONCLUIDO | 5.9312 | 16.86 | 13.74 | 37.48 | 0.61 | 22 | 175.18 | 51.39 | 6 | 20 | 32.79 | 21840.16 | 170.89 | 433.19 | 76.46 | 52.22 | 10138.14 | 0.68 | 0.83 | 6.82 | 0.6 | 4 | 10
6 | 85 | CONCLUIDO | 5.9938 | 16.68 | 13.67 | 43.16 | 0.7 | 19 | 176.66 | 51.39 | 7 | 17 | 33.27 | 22022.17 | 168.29 | 433.13 | 73.57 | 52.22 | 8712.27 | 0.71 | 0.83 | 6.83 | 0.53 | 4 | 10
7 | 85 | CONCLUIDO | 6.0672 | 16.48 | 13.57 | 50.88 | 0.8 | 16 | 178.14 | 51.39 | 8 | 14 | 33.75 | 22204.83 | 165.67 | 433.12 | 70.48 | 52.22 | 7182.32 | 0.74 | 0.84 | 6.82 | 0.43 | 4 | 10
8 | 85 | CONCLUIDO | 6.1141 | 16.36 | 13.51 | 57.89 | 0.89 | 14 | 179.63 | 51.39 | 9 | 12 | 34.24 | 22388.15 | 163.11 | 433.02 | 68.75 | 52.22 | 6322.35 | 0.76 | 0.84 | 6.81 | 0.37 | 4 | 10
9 | 85 | CONCLUIDO | 6.14 | 16.29 | 13.47 | 62.19 | 0.98 | 13 | 181.12 | 51.39 | 10 | 11 | 34.73 | 22572.13 | 161.7 | 433.04 | 67.55 | 52.22 | 5728.58 | 0.77 | 0.85 | 6.82 | 0.34 | 4 | 10
10 | 85 | CONCLUIDO | 6.1611 | 16.23 | 13.45 | 67.26 | 1.07 | 12 | 182.62 | 51.39 | 11 | 10 | 35.22 | 22756.91 | 159.71 | 433.08 | 66.83 | 52.22 | 5375.42 | 0.78 | 0.85 | 6.81 | 0.31 | 4 | 10
11 | 85 | CONCLUIDO | 6.1829 | 16.17 | 13.43 | 73.25 | 1.16 | 11 | 184.12 | 51.39 | 12 | 9 | 35.73 | 22942.24 | 157.69 | 433.02 | 66.1 | 52.22 | 5016.89 | 0.79 | 0.85 | 6.81 | 0.29 | 4 | 10
12 | 85 | CONCLUIDO | 6.21 | 16.1 | 13.39 | 80.35 | 1.24 | 10 | 185.63 | 51.39 | 13 | 8 | 36.24 | 23128.27 | 155.64 | 432.97 | 64.83 | 52.22 | 4386.32 | 0.81 | 0.85 | 6.81 | 0.25 | 4 | 10
13 | 85 | CONCLUIDO | 6.2333 | 16.04 | 13.37 | 89.1 | 1.33 | 9 | 187.14 | 51.39 | 14 | 7 | 36.75 | 23314.98 | 153.17 | 433.05 | 63.94 | 52.22 | 3942.5 | 0.82 | 0.85 | 6.81 | 0.23 | 4 | 10
14 | 85 | CONCLUIDO | 6.2326 | 16.04 | 13.37 | 89.11 | 1.41 | 9 | 188.66 | 51.39 | 15 | 7 | 37.27 | 23502.4 | 151.79 | 433 | 64.09 | 52.22 | 4019.69 | 0.81 | 0.85 | 6.81 | 0.23 | 4 | 10
15 | 85 | CONCLUIDO | 6.2571 | 15.98 | 13.34 | 100.04 | 1.49 | 8 | 190.19 | 51.39 | 16 | 6 | 37.79 | 23690.52 | 149.96 | 432.97 | 63 | 52.22 | 3481 | 0.83 | 0.85 | 6.81 | 0.2 | 4 | 10
16 | 85 | CONCLUIDO | 6.2572 | 15.98 | 13.34 | 100.04 | 1.57 | 8 | 191.72 | 51.39 | 17 | 6 | 38.33 | 23879.37 | 147.39 | 433.07 | 63.12 | 52.22 | 3537.98 | 0.83 | 0.85 | 6.81 | 0.2 | 4 | 10
17 | 85 | CONCLUIDO | 6.2795 | 15.92 | 13.31 | 114.13 | 1.65 | 7 | 193.26 | 51.39 | 18 | 5 | 38.86 | 24068.93 | 146.16 | 433.04 | 62.29 | 52.22 | 3130.42 | 0.84 | 0.86 | 6.81 | 0.18 | 4 | 10
18 | 85 | CONCLUIDO | 6.282 | 15.92 | 13.31 | 114.08 | 1.73 | 7 | 194.8 | 51.39 | 19 | 4 | 39.41 | 24259.23 | 145.31 | 433.03 | 62.08 | 52.22 | 3025.67 | 0.84 | 0.86 | 6.81 | 0.17 | 4 | 10
19 | 85 | CONCLUIDO | 6.2861 | 15.91 | 13.3 | 113.99 | 1.81 | 7 | 196.35 | 51.39 | 20 | 3 | 39.96 | 24450.27 | 142.86 | 433.01 | 61.73 | 52.22 | 2847.56 | 0.85 | 0.86 | 6.81 | 0.16 | 4 | 10
20 | 85 | CONCLUIDO | 6.2822 | 15.92 | 13.31 | 114.07 | 1.88 | 7 | 197.9 | 51.39 | 21 | 0 | 40.51 | 24642.07 | 143.4 | 433.09 | 61.88 | 52.22 | 2924.55 | 0.84 | 0.86 | 6.81 | 0.17 | 4 | 10
0 | 20 | CONCLUIDO | 5.7684 | 17.34 | 14.85 | 14.85 | 0.34 | 60 | 51.33 | 24.83 | 1 | 58 | 5.51 | 6564.78 | 81.61 | 433.87 | 112.08 | 52.22 | 27760.97 | 0.47 | 0.77 | 6.9 | 1.71 | 4 | 10
1 | 20 | CONCLUIDO | 6.2775 | 15.93 | 13.86 | 31.99 | 0.66 | 26 | 52.47 | 24.83 | 2 | 23 | 5.64 | 6705.1 | 69.16 | 433.16 | 80.14 | 52.22 | 11959.02 | 0.65 | 0.82 | 6.84 | 0.72 | 4 | 10
2 | 20 | CONCLUIDO | 6.3137 | 15.84 | 13.81 | 36.03 | 0.97 | 23 | 53.61 | 24.83 | 3 | 0 | 5.78 | 6845.59 | 68.49 | 433.44 | 77.36 | 52.22 | 10584.01 | 0.67 | 0.83 | 6.86 | 0.67 | 4 | 10
0 | 65 | CONCLUIDO | 4.2947 | 23.28 | 17.29 | 7.41 | 0.13 | 140 | 133.21 | 46.47 | 1 | 138 | 20.75 | 16663.42 | 192.24 | 435.01 | 191.19 | 52.22 | 66917.12 | 0.27 | 0.66 | 7.03 | 4.13 | 4 | 10
1 | 65 | CONCLUIDO | 5.3556 | 18.67 | 14.86 | 14.86 | 0.26 | 60 | 134.55 | 46.47 | 2 | 58 | 21.09 | 16828.84 | 163.53 | 433.84 | 112.17 | 52.22 | 27804.23 | 0.47 | 0.77 | 6.9 | 1.71 | 4 | 10
2 | 65 | CONCLUIDO | 5.7451 | 17.41 | 14.19 | 22.41 | 0.39 | 38 | 135.9 | 46.47 | 3 | 36 | 21.43 | 16994.64 | 154.15 | 433.41 | 90.65 | 52.22 | 17157.08 | 0.58 | 0.8 | 6.86 | 1.05 | 4 | 10
3 | 65 | CONCLUIDO | 5.9368 | 16.84 | 13.9 | 29.79 | 0.52 | 28 | 137.25 | 46.47 | 4 | 26 | 21.78 | 17160.92 | 148.96 | 433.28 | 81.34 | 52.22 | 12550.79 | 0.64 | 0.82 | 6.84 | 0.76 | 4 | 10
4 | 65 | CONCLUIDO | 6.054 | 16.52 | 13.74 | 37.47 | 0.64 | 22 | 138.6 | 46.47 | 5 | 20 | 22.13 | 17327.69 | 145.11 | 433.08 | 76.05 | 52.22 | 9933.03 | 0.69 | 0.83 | 6.83 | 0.6 | 4 | 10
5 | 65 | CONCLUIDO | 6.1411 | 16.28 | 13.61 | 45.38 | 0.76 | 18 | 139.95 | 46.47 | 6 | 16 | 22.49 | 17494.97 | 141.58 | 433.07 | 72.14 | 52.22 | 7998.7 | 0.72 | 0.84 | 6.82 | 0.47 | 4 | 10
6 | 65 | CONCLUIDO | 6.1763 | 16.19 | 13.57 | 50.91 | 0.88 | 16 | 141.31 | 46.47 | 7 | 14 | 22.85 | 17662.75 | 138.99 | 433.1 | 70.8 | 52.22 | 7341.98 | 0.74 | 0.84 | 6.82 | 0.44 | 4 | 10
7 | 65 | CONCLUIDO | 6.2192 | 16.08 | 13.52 | 57.93 | 0.99 | 14 | 142.68 | 46.47 | 8 | 12 | 23.21 | 17831.04 | 135.9 | 433.17 | 68.96 | 52.22 | 6430.03 | 0.76 | 0.84 | 6.82 | 0.38 | 4 | 10
8 | 65 | CONCLUIDO | 6.2668 | 15.96 | 13.45 | 67.25 | 1.11 | 12 | 144.05 | 46.47 | 9 | 10 | 23.58 | 17999.83 | 133.28 | 433.05 | 66.74 | 52.22 | 5328.22 | 0.78 | 0.85 | 6.81 | 0.31 | 4 | 10
9 | 65 | CONCLUIDO | 6.2921 | 15.89 | 13.41 | 73.16 | 1.22 | 11 | 145.42 | 46.47 | 10 | 9 | 23.95 | 18169.15 | 130.55 | 433 | 65.71 | 52.22 | 4817.67 | 0.79 | 0.85 | 6.81 | 0.28 | 4 | 10
10 | 65 | CONCLUIDO | 6.3124 | 15.84 | 13.39 | 80.34 | 1.33 | 10 | 146.8 | 46.47 | 11 | 8 | 24.33 | 18338.99 | 127.69 | 432.99 | 64.86 | 52.22 | 4397.97 | 0.81 | 0.85 | 6.81 | 0.25 | 4 | 10
11 | 65 | CONCLUIDO | 6.3309 | 15.8 | 13.37 | 89.14 | 1.43 | 9 | 148.18 | 46.47 | 12 | 7 | 24.71 | 18509.36 | 125.46 | 433.03 | 64.16 | 52.22 | 4053.36 | 0.81 | 0.85 | 6.81 | 0.23 | 4 | 10
12 | 65 | CONCLUIDO | 6.358 | 15.73 | 13.33 | 99.98 | 1.54 | 8 | 149.56 | 46.47 | 13 | 4 | 25.1 | 18680.25 | 122.73 | 433.04 | 62.87 | 52.22 | 3413.17 | 0.83 | 0.85 | 6.81 | 0.19 | 4 | 10
13 | 65 | CONCLUIDO | 6.3521 | 15.74 | 13.34 | 100.09 | 1.64 | 8 | 150.95 | 46.47 | 14 | 0 | 25.49 | 18851.69 | 123.25 | 433.05 | 63.02 | 52.22 | 3488.41 | 0.83 | 0.85 | 6.82 | 0.21 | 4 | 10
0 | 75 | CONCLUIDO | 4.0247 | 24.85 | 17.8 | 6.85 | 0.12 | 156 | 150.44 | 49.1 | 1 | 154 | 25.34 | 18787.76 | 214.29 | 435.07 | 207.9 | 52.22 | 75190.63 | 0.25 | 0.64 | 7.06 | 4.64 | 4 | 10
1 | 75 | CONCLUIDO | 5.1698 | 19.34 | 15.05 | 13.68 | 0.23 | 66 | 151.83 | 49.1 | 2 | 64 | 25.73 | 18959.54 | 179.88 | 433.54 | 118.8 | 52.22 | 31088.87 | 0.44 | 0.76 | 6.9 | 1.9 | 4 | 10
2 | 75 | CONCLUIDO | 5.5901 | 17.89 | 14.33 | 20.47 | 0.35 | 42 | 153.23 | 49.1 | 3 | 40 | 26.13 | 19131.85 | 169.62 | 433.39 | 94.89 | 52.22 | 19257.1 | 0.55 | 0.8 | 6.87 | 1.18 | 4 | 10
3 | 75 | CONCLUIDO | 5.8108 | 17.21 | 13.99 | 27.07 | 0.46 | 31 | 154.63 | 49.1 | 4 | 29 | 26.53 | 19304.72 | 163.8 | 433.17 | 84.15 | 52.22 | 13939.75 | 0.62 | 0.81 | 6.84 | 0.85 | 4 | 10
4 | 75 | CONCLUIDO | 5.9559 | 16.79 | 13.78 | 34.45 | 0.57 | 24 | 156.03 | 49.1 | 5 | 22 | 26.94 | 19478.15 | 159.57 | 433.23 | 77.57 | 52.22 | 10687.14 | 0.67 | 0.83 | 6.83 | 0.64 | 4 | 10
5 | 75 | CONCLUIDO | 6.0341 | 16.57 | 13.69 | 41.05 | 0.67 | 20 | 157.44 | 49.1 | 6 | 18 | 27.35 | 19652.13 | 156.7 | 433.24 | 74.55 | 52.22 | 9192.84 | 0.7 | 0.83 | 6.82 | 0.55 | 4 | 10
6 | 75 | CONCLUIDO | 6.1041 | 16.38 | 13.59 | 47.95 | 0.78 | 17 | 158.86 | 49.1 | 7 | 15 | 27.77 | 19826.68 | 153.67 | 433.06 | 71.23 | 52.22 | 7548.47 | 0.73 | 0.84 | 6.82 | 0.45 | 4 | 10
7 | 75 | CONCLUIDO | 6.1452 | 16.27 | 13.54 | 54.15 | 0.88 | 15 | 160.28 | 49.1 | 8 | 13 | 28.19 | 20001.93 | 151.4 | 433.15 | 69.56 | 52.22 | 6724.97 | 0.75 | 0.84 | 6.82 | 0.4 | 4 | 10
8 | 75 | CONCLUIDO | 6.1861 | 16.17 | 13.49 | 62.27 | 0.99 | 13 | 161.71 | 49.1 | 9 | 11 | 28.61 | 20177.64 | 149.02 | 433 | 68.18 | 52.22 | 6042.74 | 0.77 | 0.84 | 6.81 | 0.35 | 4 | 10
9 | 75 | CONCLUIDO | 6.2162 | 16.09 | 13.44 | 67.22 | 1.09 | 12 | 163.13 | 49.1 | 10 | 10 | 29.04 | 20353.94 | 146.59 | 433.04 | 66.51 | 52.22 | 5214.46 | 0.79 | 0.85 | 6.81 | 0.31 | 4 | 10
10 | 75 | CONCLUIDO | 6.2331 | 16.04 | 13.43 | 73.26 | 1.18 | 11 | 164.57 | 49.1 | 11 | 9 | 29.47 | 20530.82 | 144.55 | 433.15 | 66.11 | 52.22 | 5022.34 | 0.79 | 0.85 | 6.81 | 0.29 | 4 | 10
11 | 75 | CONCLUIDO | 6.2595 | 15.98 | 13.39 | 80.36 | 1.28 | 10 | 166.01 | 49.1 | 12 | 8 | 29.91 | 20708.3 | 142.28 | 432.98 | 64.89 | 52.22 | 4412.92 | 0.8 | 0.85 | 6.81 | 0.26 | 4 | 10
12 | 75 | CONCLUIDO | 6.2865 | 15.91 | 13.36 | 89.04 | 1.38 | 9 | 167.45 | 49.1 | 13 | 7 | 30.36 | 20886.38 | 139.81 | 433.03 | 63.76 | 52.22 | 3854.16 | 0.82 | 0.85 | 6.81 | 0.22 | 4 | 10
13 | 75 | CONCLUIDO | 6.3076 | 15.85 | 13.33 | 100 | 1.47 | 8 | 168.9 | 49.1 | 14 | 6 | 30.81 | 21065.06 | 136.44 | 433.06 | 62.9 | 52.22 | 3430.9 | 0.83 | 0.85 | 6.81 | 0.2 | 4 | 10
14 | 75 | CONCLUIDO | 6.3046 | 15.86 | 13.34 | 100.05 | 1.56 | 8 | 170.35 | 49.1 | 15 | 6 | 31.26 | 21244.37 | 135.33 | 433.05 | 63.18 | 52.22 | 3571.59 | 0.83 | 0.85 | 6.81 | 0.2 | 4 | 10
15 | 75 | CONCLUIDO | 6.3236 | 15.81 | 13.32 | 114.2 | 1.65 | 7 | 171.81 | 49.1 | 16 | 4 | 31.72 | 21424.29 | 132.22 | 433.07 | 62.67 | 52.22 | 3318.71 | 0.83 | 0.86 | 6.81 | 0.19 | 4 | 10
16 | 75 | CONCLUIDO | 6.3229 | 15.82 | 13.33 | 114.22 | 1.74 | 7 | 173.28 | 49.1 | 17 | 0 | 32.18 | 21604.83 | 133.19 | 433.06 | 62.43 | 52.22 | 3197.56 | 0.84 | 0.86 | 6.82 | 0.19 | 4 | 10
0 | 95 | CONCLUIDO | 3.5408 | 28.24 | 18.78 | 5.99 | 0.1 | 188 | 185.69 | 53.44 | 1 | 186 | 36.26 | 23136.14 | 258.62 | 435.78 | 239.63 | 52.22 | 90896.07 | 0.22 | 0.61 | 7.11 | 5.61 | 4 | 10
1 | 95 | CONCLUIDO | 4.827 | 20.72 | 15.38 | 11.99 | 0.19 | 77 | 187.21 | 53.44 | 2 | 75 | 36.77 | 23322.88 | 211.18 | 433.94 | 129.29 | 52.22 | 36281.22 | 0.4 | 0.74 | 6.92 | 2.23 | 4 | 10
2 | 95 | CONCLUIDO | 5.3133 | 18.82 | 14.53 | 17.79 | 0.28 | 49 | 188.73 | 53.44 | 3 | 47 | 37.29 | 23510.33 | 198.25 | 433.61 | 101.75 | 52.22 | 22649.51 | 0.51 | 0.78 | 6.87 | 1.38 | 4 | 10
3 | 95 | CONCLUIDO | 5.5679 | 17.96 | 14.15 | 23.59 | 0.37 | 36 | 190.25 | 53.44 | 4 | 34 | 37.82 | 23698.48 | 191.92 | 433.46 | 89.57 | 52.22 | 16623.58 | 0.58 | 0.81 | 6.85 | 1.01 | 4 | 10
4 | 95 | CONCLUIDO | 5.7364 | 17.43 | 13.92 | 29.83 | 0.46 | 28 | 191.78 | 53.44 | 5 | 26 | 38.35 | 23887.36 | 187.52 | 433.1 | 81.97 | 52.22 | 12864.81 | 0.64 | 0.82 | 6.84 | 0.78 | 4 | 10
5 | 95 | CONCLUIDO | 5.8507 | 17.09 | 13.77 | 35.91 | 0.55 | 23 | 193.32 | 53.44 | 6 | 21 | 38.89 | 24076.95 | 184.08 | 433.11 | 77.16 | 52.22 | 10483.04 | 0.68 | 0.83 | 6.83 | 0.63 | 4 | 10
6 | 95 | CONCLUIDO | 5.9177 | 16.9 | 13.69 | 41.06 | 0.64 | 20 | 194.86 | 53.44 | 7 | 18 | 39.43 | 24267.28 | 181.81 | 433.27 | 74.39 | 52.22 | 9113.16 | 0.7 | 0.83 | 6.83 | 0.55 | 4 | 10
7 | 95 | CONCLUIDO | 5.994 | 16.68 | 13.58 | 47.94 | 0.72 | 17 | 196.41 | 53.44 | 8 | 15 | 39.98 | 24458.36 | 178.81 | 433.06 | 71.09 | 52.22 | 7478.43 | 0.73 | 0.84 | 6.82 | 0.44 | 4 | 10
8 | 95 | CONCLUIDO | 6.0075 | 16.65 | 13.58 | 50.93 | 0.81 | 16 | 197.97 | 53.44 | 9 | 14 | 40.53 | 24650.18 | 177.66 | 433.03 | 70.94 | 52.22 | 7409.07 | 0.74 | 0.84 | 6.82 | 0.44 | 4 | 10
9 | 95 | CONCLUIDO | 6.0622 | 16.5 | 13.51 | 57.88 | 0.89 | 14 | 199.53 | 53.44 | 10 | 12 | 41.1 | 24842.77 | 175.5 | 433.06 | 68.69 | 52.22 | 6295.33 | 0.76 | 0.84 | 6.81 | 0.37 | 4 | 10
10 | 95 | CONCLUIDO | 6.0888 | 16.42 | 13.47 | 62.17 | 0.97 | 13 | 201.1 | 53.44 | 11 | 11 | 41.66 | 25036.12 | 173.79 | 432.97 | 67.41 | 52.22 | 5659.5 | 0.77 | 0.85 | 6.82 | 0.33 | 4 | 10
11 | 95 | CONCLUIDO | 6.1093 | 16.37 | 13.45 | 67.27 | 1.05 | 12 | 202.67 | 53.44 | 12 | 10 | 42.24 | 25230.25 | 172.08 | 433.07 | 67.01 | 52.22 | 5464.16 | 0.78 | 0.85 | 6.81 | 0.32 | 4 | 10
12 | 95 | CONCLUIDO | 6.1329 | 16.31 | 13.43 | 73.24 | 1.13 | 11 | 204.25 | 53.44 | 13 | 9 | 42.82 | 25425.3 | 170.55 | 433.07 | 66.06 | 52.22 | 4994.08 | 0.79 | 0.85 | 6.81 | 0.29 | 4 | 10
13 | 95 | CONCLUIDO | 6.157 | 16.24 | 13.4 | 80.41 | 1.21 | 10 | 205.84 | 53.44 | 14 | 8 | 43.4 | 25621.03 | 169 | 432.95 | 65.04 | 52.22 | 4490.48 | 0.8 | 0.85 | 6.81 | 0.26 | 4 | 10
14 | 95 | CONCLUIDO | 6.1837 | 16.17 | 13.37 | 89.12 | 1.28 | 9 | 207.43 | 53.44 | 15 | 7 | 44 | 25817.56 | 166.31 | 432.98 | 64.06 | 52.22 | 4007.23 | 0.82 | 0.85 | 6.81 | 0.23 | 4 | 10
15 | 95 | CONCLUIDO | 6.1837 | 16.17 | 13.37 | 89.12 | 1.36 | 9 | 209.03 | 53.44 | 16 | 7 | 44.6 | 26014.91 | 165.94 | 432.96 | 64.08 | 52.22 | 4013.44 | 0.81 | 0.85 | 6.81 | 0.23 | 4 | 10
16 | 95 | CONCLUIDO | 6.21 | 16.1 | 13.34 | 100.03 | 1.43 | 8 | 210.64 | 53.44 | 17 | 6 | 45.21 | 26213.09 | 163.39 | 432.99 | 63.06 | 52.22 | 3512.3 | 0.83 | 0.85 | 6.81 | 0.2 | 4 | 10
17 | 95 | CONCLUIDO | 6.2099 | 16.1 | 13.34 | 100.03 | 1.51 | 8 | 212.25 | 53.44 | 18 | 6 | 45.82 | 26412.11 | 162.58 | 432.94 | 63.02 | 52.22 | 3488.5 | 0.83 | 0.85 | 6.81 | 0.2 | 4 | 10
18 | 95 | CONCLUIDO | 6.2309 | 16.05 | 13.32 | 114.17 | 1.58 | 7 | 213.87 | 53.44 | 19 | 5 | 46.44 | 26611.98 | 159.29 | 432.94 | 62.66 | 52.22 | 3313.94 | 0.83 | 0.86 | 6.8 | 0.18 | 4 | 10
19 | 95 | CONCLUIDO | 6.2353 | 16.04 | 13.31 | 114.07 | 1.65 | 7 | 215.5 | 53.44 | 20 | 5 | 47.07 | 26812.71 | 159.67 | 432.94 | 62.22 | 52.22 | 3093.59 | 0.84 | 0.86 | 6.8 | 0.17 | 4 | 10
20 | 95 | CONCLUIDO | 6.2387 | 16.03 | 13.3 | 114 | 1.72 | 7 | 217.14 | 53.44 | 21 | 5 | 47.7 | 27014.3 | 158.03 | 433.05 | 61.67 | 52.22 | 2821.69 | 0.85 | 0.86 | 6.81 | 0.16 | 4 | 10
21 | 95 | CONCLUIDO | 6.2365 | 16.03 | 13.31 | 114.05 | 1.79 | 7 | 218.78 | 53.44 | 22 | 5 | 48.34 | 27216.79 | 155.11 | 433.01 | 62.05 | 52.22 | 3009.23 | 0.84 | 0.86 | 6.81 | 0.17 | 4 | 10
22 | 95 | CONCLUIDO | 6.2614 | 15.97 | 13.28 | 132.79 | 1.85 | 6 | 220.43 | 53.44 | 23 | 3 | 48.99 | 27420.16 | 154.86 | 432.99 | 61.2 | 52.22 | 2589.95 | 0.85 | 0.86 | 6.8 | 0.14 | 4 | 10
23 | 95 | CONCLUIDO | 6.2586 | 15.98 | 13.29 | 132.86 | 1.92 | 6 | 222.08 | 53.44 | 24 | 1 | 49.65 | 27624.44 | 154.9 | 433.06 | 61.28 | 52.22 | 2630.8 | 0.85 | 0.86 | 6.81 | 0.15 | 4 | 10
24 | 95 | CONCLUIDO | 6.2601 | 15.97 | 13.28 | 132.82 | 1.99 | 6 | 223.75 | 53.44 | 25 | 0 | 50.31 | 27829.77 | 155.7 | 433.04 | 61.13 | 52.22 | 2553.04 | 0.85 | 0.86 | 6.81 | 0.15 | 4 | 10
0 | 55 | CONCLUIDO | 4.5767 | 21.85 | 16.8 | 8.13 | 0.15 | 124 | 116.05 | 43.4 | 1 | 122 | 16.65 | 14546.17 | 170.38 | 434.59 | 175.1 | 52.22 | 58949.7 | 0.3 | 0.68 | 7.01 | 3.64 | 4 | 10
1 | 55 | CONCLUIDO | 5.5328 | 18.07 | 14.7 | 16.33 | 0.3 | 54 | 117.34 | 43.4 | 2 | 52 | 16.94 | 14705.49 | 146.99 | 433.61 | 107.04 | 52.22 | 25271.38 | 0.49 | 0.78 | 6.89 | 1.55 | 4 | 10
2 | 55 | CONCLUIDO | 5.8641 | 17.05 | 14.13 | 24.23 | 0.45 | 35 | 118.63 | 43.4 | 3 | 33 | 17.23 | 14865.24 | 138.88 | 433.35 | 88.78 | 52.22 | 16235.17 | 0.59 | 0.81 | 6.85 | 0.99 | 4 | 10
3 | 55 | CONCLUIDO | 6.0515 | 16.52 | 13.84 | 33.22 | 0.59 | 25 | 119.93 | 43.4 | 4 | 23 | 17.53 | 15025.44 | 133.54 | 433.31 | 79.57 | 52.22 | 11679.35 | 0.66 | 0.82 | 6.83 | 0.7 | 4 | 10
4 | 55 | CONCLUIDO | 6.1555 | 16.25 | 13.68 | 41.05 | 0.73 | 20 | 121.23 | 43.4 | 5 | 18 | 17.83 | 15186.08 | 129.4 | 433.11 | 74.28 | 52.22 | 9061.91 | 0.7 | 0.83 | 6.83 | 0.54 | 4 | 10
5 | 55 | CONCLUIDO | 6.2337 | 16.04 | 13.58 | 50.91 | 0.86 | 16 | 122.54 | 43.4 | 6 | 14 | 18.14 | 15347.16 | 125.73 | 433.04 | 70.82 | 52.22 | 7352.31 | 0.74 | 0.84 | 6.82 | 0.44 | 4 | 10
6 | 55 | CONCLUIDO | 6.274 | 15.94 | 13.52 | 57.94 | 1 | 14 | 123.85 | 43.4 | 7 | 12 | 18.45 | 15508.69 | 122.51 | 433.03 | 69.03 | 52.22 | 6462.83 | 0.76 | 0.84 | 6.82 | 0.38 | 4 | 10
7 | 55 | CONCLUIDO | 6.3217 | 15.82 | 13.45 | 67.24 | 1.13 | 12 | 125.16 | 43.4 | 8 | 10 | 18.76 | 15670.68 | 119.02 | 433.03 | 66.65 | 52.22 | 5282.68 | 0.78 | 0.85 | 6.81 | 0.31 | 4 | 10
8 | 55 | CONCLUIDO | 6.3472 | 15.76 | 13.41 | 73.13 | 1.26 | 11 | 126.48 | 43.4 | 9 | 9 | 19.08 | 15833.12 | 115.57 | 433.04 | 65.43 | 52.22 | 4681.87 | 0.8 | 0.85 | 6.81 | 0.27 | 4 | 10
9 | 55 | CONCLUIDO | 6.3622 | 15.72 | 13.39 | 80.37 | 1.38 | 10 | 127.8 | 43.4 | 10 | 7 | 19.4 | 15996.02 | 112.02 | 432.97 | 65.02 | 52.22 | 4478.12 | 0.8 | 0.85 | 6.81 | 0.26 | 4 | 10
10 | 55 | CONCLUIDO | 6.3814 | 15.67 | 13.37 | 89.14 | 1.5 | 9 | 129.13 | 43.4 | 11 | 0 | 19.73 | 16159.39 | 112.33 | 433.02 | 63.98 | 52.22 | 3963.06 | 0.82 | 0.85 | 6.82 | 0.23 | 4 | 10

## gráficos
Selecione o eixo X:
Selecione o eixo Y:
Selecione o eixo Z:
Eixo X | Eixo Y | Eixo Z

## hidden (hidden)
Unnamed: 0
Volume de calda [L]
STATUS
Capacidade operacional [ha/h]
Tempo de missao [h]
Tempo util [h]
Tempo por voo [min]
Autonomia Projetada [h]
N° Voos
MTOW [kg]
Massa Estrutura [kg]
Combustível [kg]
Abastecimentos
Massa gerador
Potência gerador [W]
Combustível consumido [L]
Calda cons [L]
Distância percorrida [km]
Distância Pulverizando [km]
RTL ACUMULADO[m]
EOC [km/km]
EOC [h/h]
Tempo de manobra [h]
Tempo rtl_rtw [h]
V pulv [m/s]
V desloc [m/s]