## RESULTADOS_18
Unnamed: 0 | Volume de calda [L] | STATUS | Capacidade operacional [ha/h] | Tempo de missao [h] | Tempo util [h] | Tempo por voo [min] | Autonomia Projetada [h] | N° Voos | MTOW [kg] | Massa Estrutura [kg] | Combustível [kg] | Abastecimentos | Massa gerador | Potência gerador [W] | Combustível consumido [L] | Calda cons [L] | Distância percorrida [km] | Distância Pulverizando [km] | RTL ACUMULADO[m] | EOC [km/km] | EOC [h/h] | Tempo de manobra [h] | Tempo rtl_rtw [h] | V pulv [m/s] | V desloc [m/s] | Preço Total por ha Simples [R$/ha] | Preço Total por ha Presumido [R$/ha] | Preço Total por ha Real [R$/ha] | Preço Total Simples [R$] | Preço Total Presumido [R$] | Prod CAPEX [ha/h/R$] | Dias Trabalhados | Preço Total Real [R$]
0 | 100 | CONCLUIDO | 8.7476 | 11.43 | 6.39 | 5.9 | 0.09 | 65 | 194.77 | 54.38 | 1 | 63 | 39.4 | 24256.19 | 88.38 | 534.79 | 100.07 | 29.18 | 31623.58 | 0.29 | 0.52 | 1.56 | 1.94 | 4 | 10 | 107.6283 | 147.2619 | 133.2074 | 107628.3464 | 147261.8517 | 8.5003e-06 | 3.3073 | 133207.3873
1 | 100 | CONCLUIDO | 11.4858 | 8.71 | 5.18 | 11.95 | 0.18 | 26 | 196.32 | 54.38 | 2 | 24 | 39.95 | 24447.22 | 69.4 | 534.34 | 60.62 | 29.18 | 12096.76 | 0.48 | 0.64 | 1.49 | 0.73 | 4 | 10 | 70.3769 | 96.2928 | 87.1028 | 70376.9284 | 96292.8183 | 1.1161e-05 | 2.5203 | 87102.7668
2 | 100 | CONCLUIDO | 12.3542 | 8.09 | 4.92 | 17.35 | 0.27 | 17 | 197.88 | 54.38 | 3 | 15 | 40.5 | 24639 | 63.51 | 534.46 | 52.04 | 29.18 | 7852.28 | 0.56 | 0.67 | 1.48 | 0.47 | 4 | 10 | 67.4204 | 92.2476 | 83.4436 | 67420.4351 | 92247.6136 | 1.2005e-05 | 2.3409 | 83443.6308
3 | 100 | CONCLUIDO | 12.919 | 7.74 | 4.76 | 23.79 | 0.36 | 12 | 199.44 | 54.38 | 4 | 10 | 41.06 | 24831.54 | 59.25 | 534.65 | 46.78 | 29.18 | 5246.14 | 0.62 | 0.69 | 1.47 | 0.31 | 4 | 10 | 65.7373 | 89.9446 | 81.3604 | 65737.2548 | 89944.6122 | 1.2554e-05 | 2.2396 | 81360.4246
4 | 100 | CONCLUIDO | 13.2587 | 7.54 | 4.68 | 31.17 | 0.44 | 9 | 201.01 | 54.38 | 5 | 7 | 41.63 | 25024.84 | 55.09 | 534.36 | 44.13 | 29.18 | 3936.35 | 0.66 | 0.7 | 1.46 | 0.23 | 4 | 10 | 64.5165 | 88.2744 | 79.8496 | 64516.5468 | 88274.3856 | 1.2884e-05 | 2.1817 | 79849.6021
5 | 100 | CONCLUIDO | 13.3844 | 7.47 | 4.64 | 34.83 | 0.53 | 8 | 202.58 | 54.38 | 6 | 6 | 42.2 | 25218.93 | 51.83 | 534.34 | 43.33 | 29.18 | 3538.16 | 0.67 | 0.71 | 1.46 | 0.2 | 4 | 10 | 63.7607 | 87.2402 | 78.9141 | 63760.6982 | 87240.2003 | 1.3006e-05 | 2.1615 | 78914.118
6 | 100 | CONCLUIDO | 13.4943 | 7.41 | 4.62 | 39.61 | 0.61 | 7 | 204.16 | 54.38 | 7 | 1 | 42.78 | 25413.94 | 50.88 | 534.92 | 42.34 | 29.18 | 3048.99 | 0.69 | 0.71 | 1.46 | 0.17 | 4 | 10 | 63.4647 | 86.8352 | 78.5478 | 63464.7195 | 86835.2291 | 1.3113e-05 | 2.1441 | 78547.7967
7 | 100 | CONCLUIDO | 13.4872 | 7.41 | 4.63 | 39.65 | 0.69 | 7 | 205.75 | 54.38 | 8 | 0 | 43.37 | 25609.61 | 51.01 | 534.92 | 42.46 | 29.18 | 3110.01 | 0.69 | 0.71 | 1.46 | 0.18 | 4 | 10 | 63.5034 | 86.8882 | 78.5957 | 63503.4139 | 86888.1725 | 1.3106e-05 | 2.1441 | 78595.6873

## RESULTADOS_6
Unnamed: 0 | Volume de calda [L] | STATUS | Capacidade operacional [ha/h] | Tempo de missao [h] | Tempo util [h] | Tempo por voo [min] | Autonomia Projetada [h] | N° Voos | MTOW [kg] | Massa Estrutura [kg] | Combustível [kg] | Abastecimentos | Massa gerador | Potência gerador [W] | Combustível consumido [L] | Calda cons [L] | Distância percorrida [km] | Distância Pulverizando [km] | RTL ACUMULADO[m] | EOC [km/km] | EOC [h/h] | Tempo de manobra [h] | Tempo rtl_rtw [h] | V pulv [m/s] | V desloc [m/s] | Preço Total por ha Simples [R$/ha] | Preço Total por ha Presumido [R$/ha] | Preço Total por ha Real [R$/ha] | Preço Total Simples [R$] | Preço Total Presumido [R$] | Prod CAPEX [ha/h/R$] | Dias Trabalhados | Preço Total Real [R$]
0 | 40 | CONCLUIDO | 12.7384 | 7.85 | 5.32 | 10.31 | 0.2 | 31 | 89.87 | 37.55 | 1 | 29 | 11.32 | 11317.98 | 41.18 | 534.59 | 65.21 | 29.18 | 14363.35 | 0.45 | 0.62 | 1.5 | 0.88 | 4 | 10 | 55.3454 | 75.726 | 68.4988 | 55345.3517 | 75725.9519 | 1.5898e-05 | 2.2714 | 68498.7734
1 | 40 | CONCLUIDO | 14.1143 | 7.08 | 4.86 | 19.45 | 0.39 | 15 | 91.1 | 37.55 | 2 | 0 | 11.54 | 11468.97 | 32.81 | 535.01 | 49.68 | 29.18 | 6679.1 | 0.59 | 0.68 | 1.49 | 0.41 | 4 | 10 | 52.5673 | 71.925 | 65.0605 | 52567.3482 | 71924.9649 | 1.7616e-05 | 2.0486 | 65060.5472

## RESULTADOS_4
Unnamed: 0 | Volume de calda [L] | STATUS | Capacidade operacional [ha/h] | Tempo de missao [h] | Tempo util [h] | Tempo por voo [min] | Autonomia Projetada [h] | N° Voos | MTOW [kg] | Massa Estrutura [kg] | Combustível [kg] | Abastecimentos | Massa gerador | Potência gerador [W] | Combustível consumido [L] | Calda cons [L] | Distância percorrida [km] | Distância Pulverizando [km] | RTL ACUMULADO[m] | EOC [km/km] | EOC [h/h] | Tempo de manobra [h] | Tempo rtl_rtw [h] | V pulv [m/s] | V desloc [m/s] | Preço Total por ha Simples [R$/ha] | Preço Total por ha Presumido [R$/ha] | Preço Total por ha Real [R$/ha] | Preço Total Simples [R$] | Preço Total Presumido [R$] | Prod CAPEX [ha/h/R$] | Dias Trabalhados | Preço Total Real [R$]
0 | 30 | CONCLUIDO | 13.6343 | 7.33 | 5.12 | 12.79 | 0.24 | 24 | 71.52 | 32.27 | 1 | 21 | 8.25 | 9054.6 | 31.49 | 534.51 | 58.42 | 29.18 | 11007.19 | 0.5 | 0.64 | 1.49 | 0.67 | 4 | 10 | 50.9327 | 69.6884 | 63.0374 | 50932.7284 | 69688.406 | 1.8291e-05 | 2.1209 | 63037.4423
1 | 30 | CONCLUIDO | 14.0302 | 7.13 | 4.99 | 15.75 | 0.48 | 19 | 72.7 | 32.27 | 2 | 0 | 8.43 | 9200.25 | 29.57 | 535.35 | 53.64 | 29.18 | 8640.92 | 0.54 | 0.66 | 1.5 | 0.54 | 4 | 10 | 50.3038 | 68.8279 | 62.2591 | 50303.8136 | 68827.897 | 1.8822e-05 | 2.0631 | 62259.0591

## RESULTADOS_1
Unnamed: 0 | Volume de calda [L] | STATUS | Capacidade operacional [ha/h] | Tempo de missao [h] | Tempo util [h] | Tempo por voo [min] | Autonomia Projetada [h] | N° Voos | MTOW [kg] | Massa Estrutura [kg] | Combustível [kg] | Abastecimentos | Massa gerador | Potência gerador [W] | Combustível consumido [L] | Calda cons [L] | Distância percorrida [km] | Distância Pulverizando [km] | RTL ACUMULADO[m] | EOC [km/km] | EOC [h/h] | Tempo de manobra [h] | Tempo rtl_rtw [h] | V pulv [m/s] | V desloc [m/s] | Preço Total por ha Simples [R$/ha] | Preço Total por ha Presumido [R$/ha] | Preço Total por ha Real [R$/ha] | Preço Total Simples [R$] | Preço Total Presumido [R$] | Prod CAPEX [ha/h/R$] | Dias Trabalhados | Preço Total Real [R$]
0 | 15 | CONCLUIDO | 13.1128 | 7.63 | 5.52 | 8.95 | 0.43 | 37 | 39.78 | 19.54 | 1 | 0 | 4.24 | 5140 | 21.97 | 536.64 | 70.11 | 29.18 | 16784.88 | 0.42 | 0.6 | 1.55 | 1.07 | 4 | 10 | 45.9826 | 62.9154 | 56.9109 | 45982.5941 | 62915.4138 | 2.0659e-05 | 2.2078 | 56910.855

## RESULTADOS_12
Unnamed: 0 | Volume de calda [L] | STATUS | Capacidade operacional [ha/h] | Tempo de missao [h] | Tempo util [h] | Tempo por voo [min] | Autonomia Projetada [h] | N° Voos | MTOW [kg] | Massa Estrutura [kg] | Combustível [kg] | Abastecimentos | Massa gerador | Potência gerador [W] | Combustível consumido [L] | Calda cons [L] | Distância percorrida [km] | Distância Pulverizando [km] | RTL ACUMULADO[m] | EOC [km/km] | EOC [h/h] | Tempo de manobra [h] | Tempo rtl_rtw [h] | V pulv [m/s] | V desloc [m/s] | Preço Total por ha Simples [R$/ha] | Preço Total por ha Presumido [R$/ha] | Preço Total por ha Real [R$/ha] | Preço Total Simples [R$] | Preço Total Presumido [R$] | Prod CAPEX [ha/h/R$] | Dias Trabalhados | Preço Total Real [R$]
0 | 70 | CONCLUIDO | 10.5829 | 9.45 | 5.83 | 7.29 | 0.12 | 48 | 141.81 | 47.83 | 1 | 46 | 22.98 | 17723.39 | 64.76 | 534.68 | 81.75 | 29.18 | 22552.79 | 0.36 | 0.56 | 1.53 | 1.39 | 4 | 10 | 79.5259 | 108.8108 | 98.4261 | 79525.8842 | 108810.8231 | 1.1376e-05 | 2.7344 | 98426.0709
1 | 70 | CONCLUIDO | 12.8246 | 7.8 | 4.99 | 14.97 | 0.25 | 20 | 143.17 | 47.83 | 2 | 18 | 23.34 | 17891.86 | 52.13 | 534.64 | 54.45 | 29.18 | 9042.84 | 0.54 | 0.66 | 1.48 | 0.54 | 4 | 10 | 61.4252 | 84.0447 | 76.0236 | 61425.1965 | 84044.6637 | 1.3786e-05 | 2.2569 | 76023.559
2 | 70 | CONCLUIDO | 13.625 | 7.34 | 4.76 | 23.82 | 0.37 | 12 | 144.54 | 47.83 | 3 | 10 | 23.71 | 18060.85 | 45.91 | 534.33 | 46.99 | 29.18 | 5350.29 | 0.62 | 0.69 | 1.47 | 0.32 | 4 | 10 | 59.3484 | 81.2031 | 73.4532 | 59348.4371 | 81203.1499 | 1.4646e-05 | 2.1238 | 73453.2353
3 | 70 | CONCLUIDO | 13.9438 | 7.17 | 4.68 | 31.22 | 0.49 | 9 | 145.92 | 47.83 | 4 | 0 | 24.09 | 18230.35 | 41.64 | 534.67 | 44.2 | 29.18 | 3968.57 | 0.66 | 0.7 | 1.47 | 0.24 | 4 | 10 | 58.285 | 79.7481 | 72.1371 | 58284.9991 | 79748.1072 | 1.4989e-05 | 2.0747 | 72137.0598

## RESULTADOS_16
Unnamed: 0 | Volume de calda [L] | STATUS | Capacidade operacional [ha/h] | Tempo de missao [h] | Tempo util [h] | Tempo por voo [min] | Autonomia Projetada [h] | N° Voos | MTOW [kg] | Massa Estrutura [kg] | Combustível [kg] | Abastecimentos | Massa gerador | Potência gerador [W] | Combustível consumido [L] | Calda cons [L] | Distância percorrida [km] | Distância Pulverizando [km] | RTL ACUMULADO[m] | EOC [km/km] | EOC [h/h] | Tempo de manobra [h] | Tempo rtl_rtw [h] | V pulv [m/s] | V desloc [m/s] | Preço Total por ha Simples [R$/ha] | Preço Total por ha Presumido [R$/ha] | Preço Total por ha Real [R$/ha] | Preço Total Simples [R$] | Preço Total Presumido [R$] | Prod CAPEX [ha/h/R$] | Dias Trabalhados | Preço Total Real [R$]
0 | 90 | CONCLUIDO | 9.259 | 10.8 | 6.25 | 6.25 | 0.1 | 60 | 176.73 | 52.44 | 1 | 58 | 33.29 | 22031.19 | 80.97 | 535.42 | 95.15 | 29.18 | 29192.21 | 0.31 | 0.53 | 1.56 | 1.8 | 4 | 10 | 90.315 | 123.573 | 111.7794 | 90315.0326 | 123573.0121 | 9.2737e-06 | 3.125 | 111779.3772
1 | 90 | CONCLUIDO | 11.9439 | 8.37 | 5.1 | 12.75 | 0.2 | 24 | 178.21 | 52.44 | 2 | 22 | 33.77 | 22213.89 | 63.6 | 534.53 | 57.89 | 29.18 | 10739.99 | 0.5 | 0.65 | 1.49 | 0.65 | 4 | 10 | 67.1568 | 91.8869 | 83.1173 | 67156.8072 | 91886.9063 | 1.1963e-05 | 2.4219 | 83117.349
2 | 90 | CONCLUIDO | 12.8173 | 7.8 | 4.85 | 19.39 | 0.3 | 15 | 179.7 | 52.44 | 3 | 13 | 34.26 | 22397.24 | 57.79 | 534.37 | 49.64 | 29.18 | 6659.92 | 0.59 | 0.68 | 1.48 | 0.4 | 4 | 10 | 64.6481 | 88.4544 | 80.0124 | 64648.1098 | 88454.3959 | 1.2838e-05 | 2.2569 | 80012.4325
3 | 90 | CONCLUIDO | 13.2606 | 7.54 | 4.73 | 25.8 | 0.39 | 11 | 181.19 | 52.44 | 4 | 9 | 34.75 | 22581.25 | 53.71 | 534.38 | 46.02 | 29.18 | 4871.45 | 0.63 | 0.7 | 1.46 | 0.28 | 4 | 10 | 63.3006 | 86.6107 | 78.3447 | 63300.6469 | 86610.7377 | 1.3282e-05 | 2.1817 | 78344.7305
4 | 90 | CONCLUIDO | 13.4943 | 7.41 | 4.67 | 31.13 | 0.49 | 9 | 182.69 | 52.44 | 5 | 7 | 35.25 | 22766.06 | 49.47 | 534.31 | 44.05 | 29.18 | 3895.2 | 0.66 | 0.71 | 1.46 | 0.22 | 4 | 10 | 62.2541 | 85.1789 | 77.0495 | 62254.1472 | 85178.8707 | 1.3516e-05 | 2.1441 | 77049.5188
5 | 90 | CONCLUIDO | 13.7038 | 7.3 | 4.63 | 39.67 | 0.58 | 7 | 184.19 | 52.44 | 6 | 0 | 35.75 | 22951.43 | 46.7 | 534.3 | 42.42 | 29.18 | 3089.87 | 0.69 | 0.71 | 1.47 | 0.18 | 4 | 10 | 61.5394 | 84.2009 | 76.1649 | 61539.3796 | 84200.8941 | 1.3726e-05 | 2.1123 | 76164.8789

## RESULTADOS_0
Unnamed: 0 | Volume de calda [L] | STATUS | Capacidade operacional [ha/h] | Tempo de missao [h] | Tempo util [h] | Tempo por voo [min] | Autonomia Projetada [h] | N° Voos | MTOW [kg] | Massa Estrutura [kg] | Combustível [kg] | Abastecimentos | Massa gerador | Potência gerador [W] | Combustível consumido [L] | Calda cons [L] | Distância percorrida [km] | Distância Pulverizando [km] | RTL ACUMULADO[m] | EOC [km/km] | EOC [h/h] | Tempo de manobra [h] | Tempo rtl_rtw [h] | V pulv [m/s] | V desloc [m/s] | Preço Total por ha Simples [R$/ha] | Preço Total por ha Presumido [R$/ha] | Preço Total por ha Real [R$/ha] | Preço Total Simples [R$] | Preço Total Presumido [R$] | Prod CAPEX [ha/h/R$] | Dias Trabalhados | Preço Total Real [R$]
0 | 10 | CONCLUIDO | 12.0136 | 8.32 | 6.07 | 6.62 | 0.64 | 55 | 26.11 | 12.1 | 1 | 0 | 3.01 | 3454.41 | 17.63 | 537.51 | 87.02 | 29.18 | 25149.16 | 0.34 | 0.54 | 1.61 | 1.61 | 4 | 10 | 44.114 | 60.3587 | 54.5981 | 44113.9544 | 60358.6585 | 2.0607e-05 | 2.4074 | 54598.1129

## RESULTADOS_7
Unnamed: 0 | Volume de calda [L] | STATUS | Capacidade operacional [ha/h] | Tempo de missao [h] | Tempo util [h] | Tempo por voo [min] | Autonomia Projetada [h] | N° Voos | MTOW [kg] | Massa Estrutura [kg] | Combustível [kg] | Abastecimentos | Massa gerador | Potência gerador [W] | Combustível consumido [L] | Calda cons [L] | Distância percorrida [km] | Distância Pulverizando [km] | RTL ACUMULADO[m] | EOC [km/km] | EOC [h/h] | Tempo de manobra [h] | Tempo rtl_rtw [h] | V pulv [m/s] | V desloc [m/s] | Preço Total por ha Simples [R$/ha] | Preço Total por ha Presumido [R$/ha] | Preço Total por ha Real [R$/ha] | Preço Total Simples [R$] | Preço Total Presumido [R$] | Prod CAPEX [ha/h/R$] | Dias Trabalhados | Preço Total Real [R$]
0 | 45 | CONCLUIDO | 12.3482 | 8.1 | 5.41 | 9.55 | 0.18 | 34 | 98.71 | 39.72 | 1 | 32 | 12.99 | 12407.75 | 45.38 | 534.59 | 68.35 | 29.18 | 15922.28 | 0.43 | 0.61 | 1.5 | 0.96 | 4 | 10 | 57.4215 | 78.5666 | 71.0683 | 57421.4915 | 78566.618 | 1.4949e-05 | 2.3438 | 71068.3302
1 | 45 | CONCLUIDO | 14.1049 | 7.09 | 4.81 | 20.63 | 0.35 | 14 | 99.95 | 39.72 | 2 | 7 | 13.24 | 12561.45 | 35.16 | 534.84 | 48.57 | 29.18 | 6129.4 | 0.6 | 0.68 | 1.47 | 0.37 | 4 | 10 | 53.7542 | 73.5488 | 66.5294 | 53754.1816 | 73548.8427 | 1.7076e-05 | 2.0515 | 66529.4444
2 | 45 | CONCLUIDO | 14.1637 | 7.06 | 4.8 | 22.18 | 0.52 | 13 | 101.2 | 39.72 | 3 | 0 | 13.49 | 12715.54 | 34.66 | 535.16 | 47.81 | 29.18 | 5755.82 | 0.61 | 0.69 | 1.49 | 0.36 | 4 | 10 | 53.6261 | 73.3736 | 66.3709 | 53626.1198 | 73373.6229 | 1.7147e-05 | 2.0428 | 66370.9473

## RESULTADOS_10
Unnamed: 0 | Volume de calda [L] | STATUS | Capacidade operacional [ha/h] | Tempo de missao [h] | Tempo util [h] | Tempo por voo [min] | Autonomia Projetada [h] | N° Voos | MTOW [kg] | Massa Estrutura [kg] | Combustível [kg] | Abastecimentos | Massa gerador | Potência gerador [W] | Combustível consumido [L] | Calda cons [L] | Distância percorrida [km] | Distância Pulverizando [km] | RTL ACUMULADO[m] | EOC [km/km] | EOC [h/h] | Tempo de manobra [h] | Tempo rtl_rtw [h] | V pulv [m/s] | V desloc [m/s] | Preço Total por ha Simples [R$/ha] | Preço Total por ha Presumido [R$/ha] | Preço Total por ha Real [R$/ha] | Preço Total Simples [R$] | Preço Total Presumido [R$] | Prod CAPEX [ha/h/R$] | Dias Trabalhados | Preço Total Real [R$]
0 | 60 | CONCLUIDO | 11.2118 | 8.92 | 5.69 | 7.94 | 0.14 | 43 | 124.63 | 45 | 1 | 41 | 18.64 | 15605.44 | 57.36 | 534.97 | 77.44 | 29.18 | 20418.67 | 0.38 | 0.58 | 1.51 | 1.24 | 4 | 10 | 63.9634 | 87.5176 | 79.1651 | 63963.446 | 87517.6087 | 1.2572e-05 | 2.581 | 79165.0509
1 | 60 | CONCLUIDO | 13.3038 | 7.52 | 4.92 | 16.41 | 0.28 | 18 | 125.95 | 45 | 2 | 16 | 18.95 | 15767.7 | 45.6 | 534.52 | 52.37 | 29.18 | 8011.46 | 0.56 | 0.67 | 1.47 | 0.48 | 4 | 10 | 58.4228 | 79.9367 | 72.3076 | 58422.8178 | 79936.6768 | 1.4918e-05 | 2.1759 | 72307.6325
2 | 60 | CONCLUIDO | 13.98 | 7.15 | 4.74 | 25.85 | 0.42 | 11 | 127.27 | 45 | 3 | 5 | 19.27 | 15930.42 | 39.92 | 534.67 | 45.93 | 29.18 | 4825.15 | 0.64 | 0.69 | 1.48 | 0.29 | 4 | 10 | 56.7517 | 77.6502 | 70.2394 | 56751.7439 | 77650.2397 | 1.5677e-05 | 2.0689 | 70239.4098
3 | 60 | CONCLUIDO | 14.0922 | 7.1 | 4.71 | 28.25 | 0.55 | 10 | 128.59 | 45 | 4 | 0 | 19.59 | 16093.6 | 39.1 | 534.35 | 44.84 | 29.18 | 4285.12 | 0.65 | 0.7 | 1.48 | 0.26 | 4 | 10 | 56.5109 | 77.3207 | 69.9413 | 56510.9104 | 77320.7208 | 1.5802e-05 | 2.0544 | 69941.3397

## RESULTADOS_14
Unnamed: 0 | Volume de calda [L] | STATUS | Capacidade operacional [ha/h] | Tempo de missao [h] | Tempo util [h] | Tempo por voo [min] | Autonomia Projetada [h] | N° Voos | MTOW [kg] | Massa Estrutura [kg] | Combustível [kg] | Abastecimentos | Massa gerador | Potência gerador [W] | Combustível consumido [L] | Calda cons [L] | Distância percorrida [km] | Distância Pulverizando [km] | RTL ACUMULADO[m] | EOC [km/km] | EOC [h/h] | Tempo de manobra [h] | Tempo rtl_rtw [h] | V pulv [m/s] | V desloc [m/s] | Preço Total por ha Simples [R$/ha] | Preço Total por ha Presumido [R$/ha] | Preço Total por ha Real [R$/ha] | Preço Total Simples [R$] | Preço Total Presumido [R$] | Prod CAPEX [ha/h/R$] | Dias Trabalhados | Preço Total Real [R$]
0 | 80 | CONCLUIDO | 9.9881 | 10.01 | 5.98 | 6.77 | 0.11 | 53 | 159.12 | 50.28 | 1 | 51 | 27.84 | 19859.16 | 72.07 | 534.92 | 86.75 | 29.18 | 25025.91 | 0.34 | 0.55 | 1.53 | 1.53 | 4 | 10 | 84.1845 | 115.185 | 104.1919 | 84184.5253 | 115184.9814 | 1.0344e-05 | 2.8964 | 104191.8885
1 | 80 | CONCLUIDO | 12.3873 | 8.07 | 5.04 | 13.74 | 0.22 | 22 | 160.54 | 50.28 | 2 | 20 | 28.26 | 20034.4 | 57.76 | 534.43 | 55.99 | 29.18 | 9801.29 | 0.52 | 0.65 | 1.48 | 0.59 | 4 | 10 | 64.2339 | 87.8877 | 79.4998 | 64233.8962 | 87887.6506 | 1.2828e-05 | 2.3351 | 79499.7766
2 | 80 | CONCLUIDO | 13.1757 | 7.59 | 4.81 | 20.63 | 0.33 | 14 | 161.97 | 50.28 | 3 | 12 | 28.69 | 20210.21 | 52.29 | 534.31 | 48.69 | 29.18 | 6192.94 | 0.6 | 0.68 | 1.47 | 0.37 | 4 | 10 | 62.1164 | 84.9903 | 76.879 | 62116.3556 | 84990.3382 | 1.3645e-05 | 2.1962 | 76878.9796
3 | 80 | CONCLUIDO | 13.5839 | 7.36 | 4.71 | 28.29 | 0.43 | 10 | 163.4 | 50.28 | 4 | 8 | 29.12 | 20386.62 | 47.54 | 534.35 | 45.49 | 29.18 | 4609.39 | 0.64 | 0.7 | 1.46 | 0.27 | 4 | 10 | 60.7898 | 83.1753 | 75.2372 | 60789.8213 | 83175.3154 | 1.4068e-05 | 2.1296 | 75237.18
4 | 80 | CONCLUIDO | 13.836 | 7.23 | 4.65 | 34.84 | 0.54 | 8 | 164.83 | 50.28 | 5 | 1 | 29.55 | 20563.61 | 44.58 | 534.42 | 42.91 | 29.18 | 3329.32 | 0.68 | 0.71 | 1.47 | 0.2 | 4 | 10 | 60.0064 | 82.1034 | 74.2675 | 60006.3753 | 82103.37 | 1.4329e-05 | 2.092 | 74267.5396
5 | 80 | CONCLUIDO | 13.8329 | 7.23 | 4.65 | 34.85 | 0.64 | 8 | 166.27 | 50.28 | 6 | 0 | 29.99 | 20741.2 | 44.95 | 534.52 | 42.91 | 29.18 | 3331.51 | 0.68 | 0.71 | 1.47 | 0.2 | 4 | 10 | 60.0736 | 82.1954 | 74.3507 | 60073.6056 | 82195.3574 | 1.4325e-05 | 2.092 | 74350.7478

## RESULTADOS_5
Unnamed: 0 | Volume de calda [L] | STATUS | Capacidade operacional [ha/h] | Tempo de missao [h] | Tempo util [h] | Tempo por voo [min] | Autonomia Projetada [h] | N° Voos | MTOW [kg] | Massa Estrutura [kg] | Combustível [kg] | Abastecimentos | Massa gerador | Potência gerador [W] | Combustível consumido [L] | Calda cons [L] | Distância percorrida [km] | Distância Pulverizando [km] | RTL ACUMULADO[m] | EOC [km/km] | EOC [h/h] | Tempo de manobra [h] | Tempo rtl_rtw [h] | V pulv [m/s] | V desloc [m/s] | Preço Total por ha Simples [R$/ha] | Preço Total por ha Presumido [R$/ha] | Preço Total por ha Real [R$/ha] | Preço Total Simples [R$] | Preço Total Presumido [R$] | Prod CAPEX [ha/h/R$] | Dias Trabalhados | Preço Total Real [R$]
0 | 35 | CONCLUIDO | 13.1262 | 7.62 | 5.24 | 11.24 | 0.22 | 28 | 80.84 | 35.1 | 1 | 26 | 9.74 | 10204.21 | 36.78 | 534.49 | 62.72 | 29.18 | 13133.2 | 0.47 | 0.63 | 1.49 | 0.8 | 4 | 10 | 53.2641 | 72.8783 | 65.9229 | 53264.0892 | 72878.2767 | 1.6948e-05 | 2.2049 | 65922.8763
1 | 35 | CONCLUIDO | 14.0433 | 7.12 | 4.94 | 17.42 | 0.43 | 17 | 82.04 | 35.1 | 2 | 0 | 9.94 | 10352.53 | 31.46 | 534.68 | 51.96 | 29.18 | 7811.18 | 0.56 | 0.67 | 1.5 | 0.49 | 4 | 10 | 51.5487 | 70.5312 | 63.7998 | 51548.7127 | 70531.2228 | 1.8132e-05 | 2.0602 | 63799.8219

## RESULTADOS_8
Unnamed: 0 | Volume de calda [L] | STATUS | Capacidade operacional [ha/h] | Tempo de missao [h] | Tempo util [h] | Tempo por voo [min] | Autonomia Projetada [h] | N° Voos | MTOW [kg] | Massa Estrutura [kg] | Combustível [kg] | Abastecimentos | Massa gerador | Potência gerador [W] | Combustível consumido [L] | Calda cons [L] | Distância percorrida [km] | Distância Pulverizando [km] | RTL ACUMULADO[m] | EOC [km/km] | EOC [h/h] | Tempo de manobra [h] | Tempo rtl_rtw [h] | V pulv [m/s] | V desloc [m/s] | Preço Total por ha Simples [R$/ha] | Preço Total por ha Presumido [R$/ha] | Preço Total por ha Real [R$/ha] | Preço Total Simples [R$] | Preço Total Presumido [R$] | Prod CAPEX [ha/h/R$] | Dias Trabalhados | Preço Total Real [R$]
0 | 50 | CONCLUIDO | 11.9625 | 8.36 | 5.5 | 8.92 | 0.16 | 37 | 107.41 | 41.65 | 1 | 35 | 14.77 | 13481.73 | 49.39 | 534.8 | 71.02 | 29.18 | 17240.57 | 0.41 | 0.6 | 1.51 | 1.05 | 4 | 10 | 59.4964 | 81.4056 | 73.6364 | 59496.3939 | 81405.5909 | 1.4086e-05 | 2.419 | 73636.3555
1 | 50 | CONCLUIDO | 13.8654 | 7.21 | 4.84 | 19.37 | 0.32 | 15 | 108.68 | 41.65 | 2 | 13 | 15.03 | 13638.32 | 38.7 | 534.88 | 49.46 | 29.18 | 6568.26 | 0.59 | 0.68 | 1.47 | 0.39 | 4 | 10 | 55.3003 | 75.6643 | 68.443 | 55300.3007 | 75664.3111 | 1.6327e-05 | 2.0862 | 68443.0155
2 | 50 | CONCLUIDO | 14.1337 | 7.08 | 4.77 | 23.86 | 0.48 | 12 | 109.96 | 41.65 | 3 | 0 | 15.31 | 13795.21 | 36.14 | 535.22 | 47.06 | 29.18 | 5383.14 | 0.62 | 0.69 | 1.48 | 0.32 | 4 | 10 | 54.6336 | 74.752 | 67.6178 | 54633.5616 | 74752.0493 | 1.6643e-05 | 2.0486 | 67617.8186

## RESULTADOS_3
Unnamed: 0 | Volume de calda [L] | STATUS | Capacidade operacional [ha/h] | Tempo de missao [h] | Tempo util [h] | Tempo por voo [min] | Autonomia Projetada [h] | N° Voos | MTOW [kg] | Massa Estrutura [kg] | Combustível [kg] | Abastecimentos | Massa gerador | Potência gerador [W] | Combustível consumido [L] | Calda cons [L] | Distância percorrida [km] | Distância Pulverizando [km] | RTL ACUMULADO[m] | EOC [km/km] | EOC [h/h] | Tempo de manobra [h] | Tempo rtl_rtw [h] | V pulv [m/s] | V desloc [m/s] | Preço Total por ha Simples [R$/ha] | Preço Total por ha Presumido [R$/ha] | Preço Total por ha Real [R$/ha] | Preço Total Simples [R$] | Preço Total Presumido [R$] | Prod CAPEX [ha/h/R$] | Dias Trabalhados | Preço Total Real [R$]
0 | 25 | CONCLUIDO | 13.8616 | 7.21 | 5.1 | 13.3 | 0.28 | 23 | 61.76 | 28.92 | 1 | 6 | 6.84 | 7851.41 | 27.33 | 534.41 | 57.44 | 29.18 | 10520.81 | 0.51 | 0.65 | 1.5 | 0.65 | 4 | 10 | 49.0017 | 67.0463 | 60.6475 | 49001.7211 | 67046.3166 | 1.9435e-05 | 2.0862 | 60647.5103
1 | 25 | CONCLUIDO | 13.86 | 7.22 | 5.1 | 13.3 | 0.55 | 23 | 62.92 | 28.92 | 2 | 0 | 7 | 7994.37 | 27.69 | 535.72 | 57.09 | 29.18 | 10347.53 | 0.51 | 0.65 | 1.51 | 0.65 | 4 | 10 | 49.0654 | 67.1334 | 60.7263 | 49065.3724 | 67133.4071 | 1.9433e-05 | 2.0891 | 60726.2889

## RESULTADOS_15
Unnamed: 0 | Volume de calda [L] | STATUS | Capacidade operacional [ha/h] | Tempo de missao [h] | Tempo util [h] | Tempo por voo [min] | Autonomia Projetada [h] | N° Voos | MTOW [kg] | Massa Estrutura [kg] | Combustível [kg] | Abastecimentos | Massa gerador | Potência gerador [W] | Combustível consumido [L] | Calda cons [L] | Distância percorrida [km] | Distância Pulverizando [km] | RTL ACUMULADO[m] | EOC [km/km] | EOC [h/h] | Tempo de manobra [h] | Tempo rtl_rtw [h] | V pulv [m/s] | V desloc [m/s] | Preço Total por ha Simples [R$/ha] | Preço Total por ha Presumido [R$/ha] | Preço Total por ha Real [R$/ha] | Preço Total Simples [R$] | Preço Total Presumido [R$] | Prod CAPEX [ha/h/R$] | Dias Trabalhados | Preço Total Real [R$]
0 | 85 | CONCLUIDO | 9.6626 | 10.35 | 6.08 | 6.51 | 0.11 | 56 | 167.88 | 51.39 | 1 | 54 | 30.49 | 20939.59 | 76.07 | 534.84 | 89.6 | 29.18 | 26433.3 | 0.33 | 0.54 | 1.55 | 1.63 | 4 | 10 | 86.8249 | 118.7976 | 107.4597 | 86824.8754 | 118797.625 | 9.8367e-06 | 2.9948 | 107459.7464
1 | 85 | CONCLUIDO | 12.1425 | 8.24 | 5.08 | 13.26 | 0.21 | 23 | 169.33 | 51.39 | 2 | 21 | 30.94 | 21118.46 | 60.87 | 534.62 | 57.43 | 29.18 | 10514.82 | 0.51 | 0.65 | 1.49 | 0.64 | 4 | 10 | 65.7641 | 89.9813 | 81.3936 | 65764.0998 | 89981.3427 | 1.2361e-05 | 2.3843 | 81393.6496
2 | 85 | CONCLUIDO | 12.9106 | 7.75 | 4.86 | 19.46 | 0.31 | 15 | 170.79 | 51.39 | 3 | 13 | 31.4 | 21297.94 | 55.48 | 534.49 | 50.38 | 29.18 | 7032.27 | 0.58 | 0.68 | 1.47 | 0.42 | 4 | 10 | 63.5822 | 86.996 | 78.6932 | 63582.1881 | 86995.9548 | 1.3143e-05 | 2.2425 | 78693.1829
3 | 85 | CONCLUIDO | 13.361 | 7.48 | 4.74 | 25.85 | 0.41 | 11 | 172.25 | 51.39 | 4 | 9 | 31.86 | 21478.05 | 50.95 | 534.3 | 46.19 | 29.18 | 4953.96 | 0.63 | 0.69 | 1.47 | 0.29 | 4 | 10 | 62.1788 | 85.0758 | 76.9563 | 62178.7889 | 85075.7622 | 1.3602e-05 | 2.1644 | 76956.2508
4 | 85 | CONCLUIDO | 13.7368 | 7.28 | 4.64 | 34.77 | 0.51 | 8 | 173.71 | 51.39 | 5 | 4 | 32.32 | 21658.78 | 46.32 | 534.44 | 42.85 | 29.18 | 3299.41 | 0.68 | 0.71 | 1.46 | 0.19 | 4 | 10 | 60.9286 | 83.3653 | 75.409 | 60928.6458 | 83365.2612 | 1.3984e-05 | 2.1065 | 75408.9977
5 | 85 | CONCLUIDO | 13.7122 | 7.29 | 4.65 | 34.87 | 0.61 | 8 | 175.18 | 51.39 | 6 | 0 | 32.79 | 21840.16 | 46.35 | 534.66 | 43.02 | 29.18 | 3387.25 | 0.68 | 0.71 | 1.47 | 0.2 | 4 | 10 | 60.9629 | 83.4122 | 75.4514 | 60962.925 | 83412.1635 | 1.3959e-05 | 2.1094 | 75451.4237

## RESULTADOS_2
Unnamed: 0 | Volume de calda [L] | STATUS | Capacidade operacional [ha/h] | Tempo de missao [h] | Tempo util [h] | Tempo por voo [min] | Autonomia Projetada [h] | N° Voos | MTOW [kg] | Massa Estrutura [kg] | Combustível [kg] | Abastecimentos | Massa gerador | Potência gerador [W] | Combustível consumido [L] | Calda cons [L] | Distância percorrida [km] | Distância Pulverizando [km] | RTL ACUMULADO[m] | EOC [km/km] | EOC [h/h] | Tempo de manobra [h] | Tempo rtl_rtw [h] | V pulv [m/s] | V desloc [m/s] | Preço Total por ha Simples [R$/ha] | Preço Total por ha Presumido [R$/ha] | Preço Total por ha Real [R$/ha] | Preço Total Simples [R$] | Preço Total Presumido [R$] | Prod CAPEX [ha/h/R$] | Dias Trabalhados | Preço Total Real [R$]
0 | 20 | CONCLUIDO | 13.5962 | 7.36 | 5.26 | 11.28 | 0.34 | 28 | 51.33 | 24.83 | 1 | 0 | 5.51 | 6564.78 | 24.91 | 535.93 | 62.12 | 29.18 | 12837.83 | 0.47 | 0.63 | 1.53 | 0.82 | 4 | 10 | 47.5825 | 65.1045 | 58.891 | 47582.5288 | 65104.5151 | 2.0085e-05 | 2.1296 | 58891.0315

## RESULTADOS_11
Unnamed: 0 | Volume de calda [L] | STATUS | Capacidade operacional [ha/h] | Tempo de missao [h] | Tempo util [h] | Tempo por voo [min] | Autonomia Projetada [h] | N° Voos | MTOW [kg] | Massa Estrutura [kg] | Combustível [kg] | Abastecimentos | Massa gerador | Potência gerador [W] | Combustível consumido [L] | Calda cons [L] | Distância percorrida [km] | Distância Pulverizando [km] | RTL ACUMULADO[m] | EOC [km/km] | EOC [h/h] | Tempo de manobra [h] | Tempo rtl_rtw [h] | V pulv [m/s] | V desloc [m/s] | Preço Total por ha Simples [R$/ha] | Preço Total por ha Presumido [R$/ha] | Preço Total por ha Real [R$/ha] | Preço Total Simples [R$] | Preço Total Presumido [R$] | Prod CAPEX [ha/h/R$] | Dias Trabalhados | Preço Total Real [R$]
0 | 65 | CONCLUIDO | 10.9124 | 9.16 | 5.76 | 7.68 | 0.13 | 45 | 133.21 | 46.47 | 1 | 43 | 20.75 | 16663.42 | 61.02 | 534.78 | 79.38 | 29.18 | 21380.26 | 0.37 | 0.57 | 1.52 | 1.31 | 4 | 10 | 77.2265 | 105.6647 | 95.5802 | 77226.524 | 105664.7371 | 1.1972e-05 | 2.6505 | 95580.2429
1 | 65 | CONCLUIDO | 13.0515 | 7.66 | 4.96 | 15.68 | 0.26 | 19 | 134.55 | 46.47 | 2 | 17 | 21.09 | 16828.84 | 49.07 | 534.38 | 53.64 | 29.18 | 8639.71 | 0.54 | 0.66 | 1.48 | 0.52 | 4 | 10 | 59.974 | 82.059 | 74.2274 | 59973.9774 | 82059.0417 | 1.4319e-05 | 2.2164 | 74227.442
2 | 65 | CONCLUIDO | 13.7499 | 7.27 | 4.77 | 23.83 | 0.39 | 12 | 135.9 | 46.47 | 3 | 10 | 21.43 | 16994.64 | 42.89 | 534.54 | 47.12 | 29.18 | 5415.12 | 0.62 | 0.69 | 1.47 | 0.32 | 4 | 10 | 58.1054 | 79.5024 | 71.9148 | 58105.4268 | 79502.4084 | 1.5085e-05 | 2.1036 | 71914.8102
3 | 65 | CONCLUIDO | 13.9616 | 7.16 | 4.71 | 28.26 | 0.52 | 10 | 137.25 | 46.47 | 4 | 0 | 21.78 | 17160.92 | 40.6 | 534.63 | 45.1 | 29.18 | 4416.83 | 0.65 | 0.7 | 1.47 | 0.26 | 4 | 10 | 57.5021 | 78.6769 | 71.1681 | 57502.0979 | 78676.9071 | 1.5318e-05 | 2.0718 | 71168.0935

## RESULTADOS_13
Unnamed: 0 | Volume de calda [L] | STATUS | Capacidade operacional [ha/h] | Tempo de missao [h] | Tempo util [h] | Tempo por voo [min] | Autonomia Projetada [h] | N° Voos | MTOW [kg] | Massa Estrutura [kg] | Combustível [kg] | Abastecimentos | Massa gerador | Potência gerador [W] | Combustível consumido [L] | Calda cons [L] | Distância percorrida [km] | Distância Pulverizando [km] | RTL ACUMULADO[m] | EOC [km/km] | EOC [h/h] | Tempo de manobra [h] | Tempo rtl_rtw [h] | V pulv [m/s] | V desloc [m/s] | Preço Total por ha Simples [R$/ha] | Preço Total por ha Presumido [R$/ha] | Preço Total por ha Real [R$/ha] | Preço Total Simples [R$] | Preço Total Presumido [R$] | Prod CAPEX [ha/h/R$] | Dias Trabalhados | Preço Total Real [R$]
0 | 75 | CONCLUIDO | 10.2375 | 9.77 | 5.93 | 6.98 | 0.12 | 51 | 150.44 | 49.1 | 1 | 49 | 25.34 | 18787.76 | 68.74 | 534.59 | 85.29 | 29.18 | 24306.53 | 0.34 | 0.56 | 1.53 | 1.49 | 4 | 10 | 82.023 | 112.2275 | 101.5167 | 82023.0301 | 112227.5283 | 1.0796e-05 | 2.827 | 101516.6906
1 | 75 | CONCLUIDO | 12.5738 | 7.95 | 5.04 | 14.39 | 0.23 | 21 | 151.83 | 49.1 | 2 | 19 | 25.73 | 18959.54 | 55.13 | 534.77 | 55.75 | 29.18 | 9683.24 | 0.52 | 0.65 | 1.49 | 0.59 | 4 | 10 | 62.918 | 86.0872 | 77.8711 | 62917.998 | 86087.1806 | 1.3259e-05 | 2.3003 | 77871.1409
2 | 75 | CONCLUIDO | 13.366 | 7.48 | 4.81 | 22.19 | 0.35 | 13 | 153.23 | 49.1 | 3 | 11 | 26.13 | 19131.85 | 49.51 | 534.38 | 48.3 | 29.18 | 6000.36 | 0.6 | 0.68 | 1.48 | 0.36 | 4 | 10 | 60.8537 | 83.2628 | 75.3163 | 60853.7391 | 83262.7705 | 1.4095e-05 | 2.1644 | 75316.2885
3 | 75 | CONCLUIDO | 13.8451 | 7.22 | 4.67 | 31.14 | 0.46 | 9 | 154.63 | 49.1 | 4 | 6 | 26.53 | 19304.72 | 43.91 | 534.3 | 43.97 | 29.18 | 3856.78 | 0.66 | 0.7 | 1.46 | 0.23 | 4 | 10 | 59.3348 | 81.1844 | 73.4363 | 59334.7677 | 81184.4468 | 1.46e-05 | 2.0891 | 73436.3171
4 | 75 | CONCLUIDO | 13.8196 | 7.24 | 4.68 | 31.23 | 0.57 | 9 | 156.03 | 49.1 | 5 | 0 | 26.94 | 19478.15 | 43.45 | 534.47 | 44.18 | 29.18 | 3959.16 | 0.66 | 0.7 | 1.47 | 0.24 | 4 | 10 | 59.2822 | 81.1125 | 73.3712 | 59282.1738 | 81112.4856 | 1.4573e-05 | 2.0949 | 73371.2238

## RESULTADOS_17
Unnamed: 0 | Volume de calda [L] | STATUS | Capacidade operacional [ha/h] | Tempo de missao [h] | Tempo util [h] | Tempo por voo [min] | Autonomia Projetada [h] | N° Voos | MTOW [kg] | Massa Estrutura [kg] | Combustível [kg] | Abastecimentos | Massa gerador | Potência gerador [W] | Combustível consumido [L] | Calda cons [L] | Distância percorrida [km] | Distância Pulverizando [km] | RTL ACUMULADO[m] | EOC [km/km] | EOC [h/h] | Tempo de manobra [h] | Tempo rtl_rtw [h] | V pulv [m/s] | V desloc [m/s] | Preço Total por ha Simples [R$/ha] | Preço Total por ha Presumido [R$/ha] | Preço Total por ha Real [R$/ha] | Preço Total Simples [R$] | Preço Total Presumido [R$] | Prod CAPEX [ha/h/R$] | Dias Trabalhados | Preço Total Real [R$]
0 | 95 | CONCLUIDO | 9.048 | 11.05 | 6.28 | 6.07 | 0.1 | 62 | 185.69 | 53.44 | 1 | 60 | 36.26 | 23136.14 | 84.11 | 535.01 | 96.2 | 29.18 | 29705.45 | 0.3 | 0.53 | 1.55 | 1.83 | 4 | 10 | 92.5558 | 126.6389 | 114.5527 | 92555.8124 | 126638.9458 | 8.9231e-06 | 3.1973 | 114552.7025
1 | 95 | CONCLUIDO | 11.6959 | 8.55 | 5.15 | 12.36 | 0.19 | 25 | 187.21 | 53.44 | 2 | 23 | 36.77 | 23322.88 | 66.64 | 534.46 | 59.47 | 29.18 | 11523.13 | 0.49 | 0.64 | 1.49 | 0.7 | 4 | 10 | 68.7361 | 94.0478 | 85.072 | 68736.1176 | 94047.7885 | 1.1534e-05 | 2.474 | 85071.9996
2 | 95 | CONCLUIDO | 12.5813 | 7.95 | 4.88 | 18.32 | 0.28 | 16 | 188.73 | 53.44 | 3 | 14 | 37.29 | 23510.33 | 60.79 | 534.43 | 51.09 | 29.18 | 7378.28 | 0.57 | 0.67 | 1.47 | 0.44 | 4 | 10 | 66.0519 | 90.3751 | 81.7499 | 66051.9142 | 90375.143 | 1.2408e-05 | 2.3003 | 81749.8662
3 | 95 | CONCLUIDO | 13.0114 | 7.69 | 4.77 | 23.85 | 0.37 | 12 | 190.25 | 53.44 | 4 | 10 | 37.82 | 23698.48 | 56.59 | 534.35 | 47.26 | 29.18 | 5487.72 | 0.62 | 0.69 | 1.47 | 0.32 | 4 | 10 | 64.6456 | 88.451 | 80.0094 | 64645.6448 | 88451.0232 | 1.2832e-05 | 2.2251 | 80009.3816
4 | 95 | CONCLUIDO | 13.3482 | 7.49 | 4.69 | 31.25 | 0.46 | 9 | 191.78 | 53.44 | 5 | 7 | 38.35 | 23887.36 | 53.09 | 534.3 | 44.57 | 29.18 | 4156.53 | 0.65 | 0.7 | 1.46 | 0.24 | 4 | 10 | 63.5746 | 86.9856 | 78.6838 | 63574.6227 | 86985.6035 | 1.3164e-05 | 2.1672 | 78683.8196
5 | 95 | CONCLUIDO | 13.6075 | 7.35 | 4.62 | 39.6 | 0.55 | 7 | 193.32 | 53.44 | 6 | 3 | 38.89 | 24076.95 | 49.11 | 534.44 | 42.35 | 29.18 | 3055.26 | 0.69 | 0.71 | 1.46 | 0.17 | 4 | 10 | 62.5508 | 85.5847 | 77.4166 | 62550.7561 | 85584.7041 | 1.342e-05 | 2.1267 | 77416.6201
6 | 95 | CONCLUIDO | 13.5967 | 7.35 | 4.63 | 39.65 | 0.64 | 7 | 194.86 | 53.44 | 7 | 0 | 39.43 | 24267.28 | 49.28 | 534.44 | 42.36 | 29.18 | 3058.11 | 0.69 | 0.71 | 1.47 | 0.18 | 4 | 10 | 62.5992 | 85.651 | 77.4766 | 62599.2331 | 85651.0324 | 1.3409e-05 | 2.1267 | 77476.6181

## RESULTADOS_9
Unnamed: 0 | Volume de calda [L] | STATUS | Capacidade operacional [ha/h] | Tempo de missao [h] | Tempo util [h] | Tempo por voo [min] | Autonomia Projetada [h] | N° Voos | MTOW [kg] | Massa Estrutura [kg] | Combustível [kg] | Abastecimentos | Massa gerador | Potência gerador [W] | Combustível consumido [L] | Calda cons [L] | Distância percorrida [km] | Distância Pulverizando [km] | RTL ACUMULADO[m] | EOC [km/km] | EOC [h/h] | Tempo de manobra [h] | Tempo rtl_rtw [h] | V pulv [m/s] | V desloc [m/s] | Preço Total por ha Simples [R$/ha] | Preço Total por ha Presumido [R$/ha] | Preço Total por ha Real [R$/ha] | Preço Total Simples [R$] | Preço Total Presumido [R$] | Prod CAPEX [ha/h/R$] | Dias Trabalhados | Preço Total Real [R$]
0 | 55 | CONCLUIDO | 11.5377 | 8.67 | 5.63 | 8.44 | 0.15 | 40 | 116.05 | 43.4 | 1 | 38 | 16.65 | 14546.17 | 53.76 | 534.83 | 75.14 | 29.18 | 19284.66 | 0.39 | 0.59 | 1.52 | 1.18 | 4 | 10 | 61.9562 | 84.7712 | 76.6808 | 61956.2282 | 84771.2447 | 1.3245e-05 | 2.5087 | 76680.7961
1 | 55 | CONCLUIDO | 13.4902 | 7.41 | 4.92 | 17.37 | 0.3 | 17 | 117.34 | 43.4 | 2 | 15 | 16.94 | 14705.49 | 42.67 | 534.48 | 52.21 | 29.18 | 7937.73 | 0.56 | 0.67 | 1.48 | 0.47 | 4 | 10 | 57.0544 | 78.0644 | 70.614 | 57054.4049 | 78064.3538 | 1.5487e-05 | 2.1441 | 70614.0015
2 | 55 | CONCLUIDO | 14.121 | 7.08 | 4.73 | 25.83 | 0.45 | 11 | 118.63 | 43.4 | 3 | 0 | 17.23 | 14865.24 | 37.43 | 535.07 | 45.7 | 29.18 | 4712.69 | 0.64 | 0.7 | 1.48 | 0.29 | 4 | 10 | 55.5468 | 76.0016 | 68.7481 | 55546.8264 | 76001.6185 | 1.6211e-05 | 2.0486 | 68748.1307

## resultados
Unnamed: 0 | Volume de calda [L] | STATUS | Capacidade operacional [ha/h] | Tempo de missao [h] | Tempo util [h] | Tempo por voo [min] | Autonomia Projetada [h] | N° Voos | MTOW [kg] | Massa Estrutura [kg] | Combustível [kg] | Abastecimentos | Massa gerador | Potência gerador [W] | Combustível consumido [L] | Calda cons [L] | Distância percorrida [km] | Distância Pulverizando [km] | RTL ACUMULADO[m] | EOC [km/km] | EOC [h/h] | Tempo de manobra [h] | Tempo rtl_rtw [h] | V pulv [m/s] | V desloc [m/s]
0 | 100 | CONCLUIDO | 8.7476 | 11.43 | 6.39 | 5.9 | 0.09 | 65 | 194.77 | 54.38 | 1 | 63 | 39.4 | 24256.19 | 88.38 | 534.79 | 100.07 | 29.18 | 31623.58 | 0.29 | 0.52 | 1.56 | 1.94 | 4 | 10
1 | 100 | CONCLUIDO | 11.4858 | 8.71 | 5.18 | 11.95 | 0.18 | 26 | 196.32 | 54.38 | 2 | 24 | 39.95 | 24447.22 | 69.4 | 534.34 | 60.62 | 29.18 | 12096.76 | 0.48 | 0.64 | 1.49 | 0.73 | 4 | 10
2 | 100 | CONCLUIDO | 12.3542 | 8.09 | 4.92 | 17.35 | 0.27 | 17 | 197.88 | 54.38 | 3 | 15 | 40.5 | 24639 | 63.51 | 534.46 | 52.04 | 29.18 | 7852.28 | 0.56 | 0.67 | 1.48 | 0.47 | 4 | 10
3 | 100 | CONCLUIDO | 12.919 | 7.74 | 4.76 | 23.79 | 0.36 | 12 | 199.44 | 54.38 | 4 | 10 | 41.06 | 24831.54 | 59.25 | 534.65 | 46.78 | 29.18 | 5246.14 | 0.62 | 0.69 | 1.47 | 0.31 | 4 | 10
4 | 100 | CONCLUIDO | 13.2587 | 7.54 | 4.68 | 31.17 | 0.44 | 9 | 201.01 | 54.38 | 5 | 7 | 41.63 | 25024.84 | 55.09 | 534.36 | 44.13 | 29.18 | 3936.35 | 0.66 | 0.7 | 1.46 | 0.23 | 4 | 10
5 | 100 | CONCLUIDO | 13.3844 | 7.47 | 4.64 | 34.83 | 0.53 | 8 | 202.58 | 54.38 | 6 | 6 | 42.2 | 25218.93 | 51.83 | 534.34 | 43.33 | 29.18 | 3538.16 | 0.67 | 0.71 | 1.46 | 0.2 | 4 | 10
6 | 100 | CONCLUIDO | 13.4943 | 7.41 | 4.62 | 39.61 | 0.61 | 7 | 204.16 | 54.38 | 7 | 1 | 42.78 | 25413.94 | 50.88 | 534.92 | 42.34 | 29.18 | 3048.99 | 0.69 | 0.71 | 1.46 | 0.17 | 4 | 10
7 | 100 | CONCLUIDO | 13.4872 | 7.41 | 4.63 | 39.65 | 0.69 | 7 | 205.75 | 54.38 | 8 | 0 | 43.37 | 25609.61 | 51.01 | 534.92 | 42.46 | 29.18 | 3110.01 | 0.69 | 0.71 | 1.46 | 0.18 | 4 | 10
0 | 40 | CONCLUIDO | 12.7384 | 7.85 | 5.32 | 10.31 | 0.2 | 31 | 89.87 | 37.55 | 1 | 29 | 11.32 | 11317.98 | 41.18 | 534.59 | 65.21 | 29.18 | 14363.35 | 0.45 | 0.62 | 1.5 | 0.88 | 4 | 10
1 | 40 | CONCLUIDO | 14.1143 | 7.08 | 4.86 | 19.45 | 0.39 | 15 | 91.1 | 37.55 | 2 | 0 | 11.54 | 11468.97 | 32.81 | 535.01 | 49.68 | 29.18 | 6679.1 | 0.59 | 0.68 | 1.49 | 0.41 | 4 | 10
0 | 30 | CONCLUIDO | 13.6343 | 7.33 | 5.12 | 12.79 | 0.24 | 24 | 71.52 | 32.27 | 1 | 21 | 8.25 | 9054.6 | 31.49 | 534.51 | 58.42 | 29.18 | 11007.19 | 0.5 | 0.64 | 1.49 | 0.67 | 4 | 10
1 | 30 | CONCLUIDO | 14.0302 | 7.13 | 4.99 | 15.75 | 0.48 | 19 | 72.7 | 32.27 | 2 | 0 | 8.43 | 9200.25 | 29.57 | 535.35 | 53.64 | 29.18 | 8640.92 | 0.54 | 0.66 | 1.5 | 0.54 | 4 | 10
0 | 15 | CONCLUIDO | 13.1128 | 7.63 | 5.52 | 8.95 | 0.43 | 37 | 39.78 | 19.54 | 1 | 0 | 4.24 | 5140 | 21.97 | 536.64 | 70.11 | 29.18 | 16784.88 | 0.42 | 0.6 | 1.55 | 1.07 | 4 | 10
0 | 70 | CONCLUIDO | 10.5829 | 9.45 | 5.83 | 7.29 | 0.12 | 48 | 141.81 | 47.83 | 1 | 46 | 22.98 | 17723.39 | 64.76 | 534.68 | 81.75 | 29.18 | 22552.79 | 0.36 | 0.56 | 1.53 | 1.39 | 4 | 10
1 | 70 | CONCLUIDO | 12.8246 | 7.8 | 4.99 | 14.97 | 0.25 | 20 | 143.17 | 47.83 | 2 | 18 | 23.34 | 17891.86 | 52.13 | 534.64 | 54.45 | 29.18 | 9042.84 | 0.54 | 0.66 | 1.48 | 0.54 | 4 | 10
2 | 70 | CONCLUIDO | 13.625 | 7.34 | 4.76 | 23.82 | 0.37 | 12 | 144.54 | 47.83 | 3 | 10 | 23.71 | 18060.85 | 45.91 | 534.33 | 46.99 | 29.18 | 5350.29 | 0.62 | 0.69 | 1.47 | 0.32 | 4 | 10
3 | 70 | CONCLUIDO | 13.9438 | 7.17 | 4.68 | 31.22 | 0.49 | 9 | 145.92 | 47.83 | 4 | 0 | 24.09 | 18230.35 | 41.64 | 534.67 | 44.2 | 29.18 | 3968.57 | 0.66 | 0.7 | 1.47 | 0.24 | 4 | 10
0 | 90 | CONCLUIDO | 9.259 | 10.8 | 6.25 | 6.25 | 0.1 | 60 | 176.73 | 52.44 | 1 | 58 | 33.29 | 22031.19 | 80.97 | 535.42 | 95.15 | 29.18 | 29192.21 | 0.31 | 0.53 | 1.56 | 1.8 | 4 | 10
1 | 90 | CONCLUIDO | 11.9439 | 8.37 | 5.1 | 12.75 | 0.2 | 24 | 178.21 | 52.44 | 2 | 22 | 33.77 | 22213.89 | 63.6 | 534.53 | 57.89 | 29.18 | 10739.99 | 0.5 | 0.65 | 1.49 | 0.65 | 4 | 10
2 | 90 | CONCLUIDO | 12.8173 | 7.8 | 4.85 | 19.39 | 0.3 | 15 | 179.7 | 52.44 | 3 | 13 | 34.26 | 22397.24 | 57.79 | 534.37 | 49.64 | 29.18 | 6659.92 | 0.59 | 0.68 | 1.48 | 0.4 | 4 | 10
3 | 90 | CONCLUIDO | 13.2606 | 7.54 | 4.73 | 25.8 | 0.39 | 11 | 181.19 | 52.44 | 4 | 9 | 34.75 | 22581.25 | 53.71 | 534.38 | 46.02 | 29.18 | 4871.45 | 0.63 | 0.7 | 1.46 | 0.28 | 4 | 10
4 | 90 | CONCLUIDO | 13.4943 | 7.41 | 4.67 | 31.13 | 0.49 | 9 | 182.69 | 52.44 | 5 | 7 | 35.25 | 22766.06 | 49.47 | 534.31 | 44.05 | 29.18 | 3895.2 | 0.66 | 0.71 | 1.46 | 0.22 | 4 | 10
5 | 90 | CONCLUIDO | 13.7038 | 7.3 | 4.63 | 39.67 | 0.58 | 7 | 184.19 | 52.44 | 6 | 0 | 35.75 | 22951.43 | 46.7 | 534.3 | 42.42 | 29.18 | 3089.87 | 0.69 | 0.71 | 1.47 | 0.18 | 4 | 10
0 | 10 | CONCLUIDO | 12.0136 | 8.32 | 6.07 | 6.62 | 0.64 | 55 | 26.11 | 12.1 | 1 | 0 | 3.01 | 3454.41 | 17.63 | 537.51 | 87.02 | 29.18 | 25149.16 | 0.34 | 0.54 | 1.61 | 1.61 | 4 | 10
0 | 45 | CONCLUIDO | 12.3482 | 8.1 | 5.41 | 9.55 | 0.18 | 34 | 98.71 | 39.72 | 1 | 32 | 12.99 | 12407.75 | 45.38 | 534.59 | 68.35 | 29.18 | 15922.28 | 0.43 | 0.61 | 1.5 | 0.96 | 4 | 10
1 | 45 | CONCLUIDO | 14.1049 | 7.09 | 4.81 | 20.63 | 0.35 | 14 | 99.95 | 39.72 | 2 | 7 | 13.24 | 12561.45 | 35.16 | 534.84 | 48.57 | 29.18 | 6129.4 | 0.6 | 0.68 | 1.47 | 0.37 | 4 | 10
2 | 45 | CONCLUIDO | 14.1637 | 7.06 | 4.8 | 22.18 | 0.52 | 13 | 101.2 | 39.72 | 3 | 0 | 13.49 | 12715.54 | 34.66 | 535.16 | 47.81 | 29.18 | 5755.82 | 0.61 | 0.69 | 1.49 | 0.36 | 4 | 10
0 | 60 | CONCLUIDO | 11.2118 | 8.92 | 5.69 | 7.94 | 0.14 | 43 | 124.63 | 45 | 1 | 41 | 18.64 | 15605.44 | 57.36 | 534.97 | 77.44 | 29.18 | 20418.67 | 0.38 | 0.58 | 1.51 | 1.24 | 4 | 10
1 | 60 | CONCLUIDO | 13.3038 | 7.52 | 4.92 | 16.41 | 0.28 | 18 | 125.95 | 45 | 2 | 16 | 18.95 | 15767.7 | 45.6 | 534.52 | 52.37 | 29.18 | 8011.46 | 0.56 | 0.67 | 1.47 | 0.48 | 4 | 10
2 | 60 | CONCLUIDO | 13.98 | 7.15 | 4.74 | 25.85 | 0.42 | 11 | 127.27 | 45 | 3 | 5 | 19.27 | 15930.42 | 39.92 | 534.67 | 45.93 | 29.18 | 4825.15 | 0.64 | 0.69 | 1.48 | 0.29 | 4 | 10
3 | 60 | CONCLUIDO | 14.0922 | 7.1 | 4.71 | 28.25 | 0.55 | 10 | 128.59 | 45 | 4 | 0 | 19.59 | 16093.6 | 39.1 | 534.35 | 44.84 | 29.18 | 4285.12 | 0.65 | 0.7 | 1.48 | 0.26 | 4 | 10
0 | 80 | CONCLUIDO | 9.9881 | 10.01 | 5.98 | 6.77 | 0.11 | 53 | 159.12 | 50.28 | 1 | 51 | 27.84 | 19859.16 | 72.07 | 534.92 | 86.75 | 29.18 | 25025.91 | 0.34 | 0.55 | 1.53 | 1.53 | 4 | 10
1 | 80 | CONCLUIDO | 12.3873 | 8.07 | 5.04 | 13.74 | 0.22 | 22 | 160.54 | 50.28 | 2 | 20 | 28.26 | 20034.4 | 57.76 | 534.43 | 55.99 | 29.18 | 9801.29 | 0.52 | 0.65 | 1.48 | 0.59 | 4 | 10
2 | 80 | CONCLUIDO | 13.1757 | 7.59 | 4.81 | 20.63 | 0.33 | 14 | 161.97 | 50.28 | 3 | 12 | 28.69 | 20210.21 | 52.29 | 534.31 | 48.69 | 29.18 | 6192.94 | 0.6 | 0.68 | 1.47 | 0.37 | 4 | 10
3 | 80 | CONCLUIDO | 13.5839 | 7.36 | 4.71 | 28.29 | 0.43 | 10 | 163.4 | 50.28 | 4 | 8 | 29.12 | 20386.62 | 47.54 | 534.35 | 45.49 | 29.18 | 4609.39 | 0.64 | 0.7 | 1.46 | 0.27 | 4 | 10
4 | 80 | CONCLUIDO | 13.836 | 7.23 | 4.65 | 34.84 | 0.54 | 8 | 164.83 | 50.28 | 5 | 1 | 29.55 | 20563.61 | 44.58 | 534.42 | 42.91 | 29.18 | 3329.32 | 0.68 | 0.71 | 1.47 | 0.2 | 4 | 10
5 | 80 | CONCLUIDO | 13.8329 | 7.23 | 4.65 | 34.85 | 0.64 | 8 | 166.27 | 50.28 | 6 | 0 | 29.99 | 20741.2 | 44.95 | 534.52 | 42.91 | 29.18 | 3331.51 | 0.68 | 0.71 | 1.47 | 0.2 | 4 | 10
0 | 35 | CONCLUIDO | 13.1262 | 7.62 | 5.24 | 11.24 | 0.22 | 28 | 80.84 | 35.1 | 1 | 26 | 9.74 | 10204.21 | 36.78 | 534.49 | 62.72 | 29.18 | 13133.2 | 0.47 | 0.63 | 1.49 | 0.8 | 4 | 10
1 | 35 | CONCLUIDO | 14.0433 | 7.12 | 4.94 | 17.42 | 0.43 | 17 | 82.04 | 35.1 | 2 | 0 | 9.94 | 10352.53 | 31.46 | 534.68 | 51.96 | 29.18 | 7811.18 | 0.56 | 0.67 | 1.5 | 0.49 | 4 | 10
0 | 50 | CONCLUIDO | 11.9625 | 8.36 | 5.5 | 8.92 | 0.16 | 37 | 107.41 | 41.65 | 1 | 35 | 14.77 | 13481.73 | 49.39 | 534.8 | 71.02 | 29.18 | 17240.57 | 0.41 | 0.6 | 1.51 | 1.05 | 4 | 10
1 | 50 | CONCLUIDO | 13.8654 | 7.21 | 4.84 | 19.37 | 0.32 | 15 | 108.68 | 41.65 | 2 | 13 | 15.03 | 13638.32 | 38.7 | 534.88 | 49.46 | 29.18 | 6568.26 | 0.59 | 0.68 | 1.47 | 0.39 | 4 | 10
2 | 50 | CONCLUIDO | 14.1337 | 7.08 | 4.77 | 23.86 | 0.48 | 12 | 109.96 | 41.65 | 3 | 0 | 15.31 | 13795.21 | 36.14 | 535.22 | 47.06 | 29.18 | 5383.14 | 0.62 | 0.69 | 1.48 | 0.32 | 4 | 10
0 | 25 | CONCLUIDO | 13.8616 | 7.21 | 5.1 | 13.3 | 0.28 | 23 | 61.76 | 28.92 | 1 | 6 | 6.84 | 7851.41 | 27.33 | 534.41 | 57.44 | 29.18 | 10520.81 | 0.51 | 0.65 | 1.5 | 0.65 | 4 | 10
1 | 25 | CONCLUIDO | 13.86 | 7.22 | 5.1 | 13.3 | 0.55 | 23 | 62.92 | 28.92 | 2 | 0 | 7 | 7994.37 | 27.69 | 535.72 | 57.09 | 29.18 | 10347.53 | 0.51 | 0.65 | 1.51 | 0.65 | 4 | 10
0 | 85 | CONCLUIDO | 9.6626 | 10.35 | 6.08 | 6.51 | 0.11 | 56 | 167.88 | 51.39 | 1 | 54 | 30.49 | 20939.59 | 76.07 | 534.84 | 89.6 | 29.18 | 26433.3 | 0.33 | 0.54 | 1.55 | 1.63 | 4 | 10
1 | 85 | CONCLUIDO | 12.1425 | 8.24 | 5.08 | 13.26 | 0.21 | 23 | 169.33 | 51.39 | 2 | 21 | 30.94 | 21118.46 | 60.87 | 534.62 | 57.43 | 29.18 | 10514.82 | 0.51 | 0.65 | 1.49 | 0.64 | 4 | 10
2 | 85 | CONCLUIDO | 12.9106 | 7.75 | 4.86 | 19.46 | 0.31 | 15 | 170.79 | 51.39 | 3 | 13 | 31.4 | 21297.94 | 55.48 | 534.49 | 50.38 | 29.18 | 7032.27 | 0.58 | 0.68 | 1.47 | 0.42 | 4 | 10
3 | 85 | CONCLUIDO | 13.361 | 7.48 | 4.74 | 25.85 | 0.41 | 11 | 172.25 | 51.39 | 4 | 9 | 31.86 | 21478.05 | 50.95 | 534.3 | 46.19 | 29.18 | 4953.96 | 0.63 | 0.69 | 1.47 | 0.29 | 4 | 10
4 | 85 | CONCLUIDO | 13.7368 | 7.28 | 4.64 | 34.77 | 0.51 | 8 | 173.71 | 51.39 | 5 | 4 | 32.32 | 21658.78 | 46.32 | 534.44 | 42.85 | 29.18 | 3299.41 | 0.68 | 0.71 | 1.46 | 0.19 | 4 | 10
5 | 85 | CONCLUIDO | 13.7122 | 7.29 | 4.65 | 34.87 | 0.61 | 8 | 175.18 | 51.39 | 6 | 0 | 32.79 | 21840.16 | 46.35 | 534.66 | 43.02 | 29.18 | 3387.25 | 0.68 | 0.71 | 1.47 | 0.2 | 4 | 10
0 | 20 | CONCLUIDO | 13.5962 | 7.36 | 5.26 | 11.28 | 0.34 | 28 | 51.33 | 24.83 | 1 | 0 | 5.51 | 6564.78 | 24.91 | 535.93 | 62.12 | 29.18 | 12837.83 | 0.47 | 0.63 | 1.53 | 0.82 | 4 | 10
0 | 65 | CONCLUIDO | 10.9124 | 9.16 | 5.76 | 7.68 | 0.13 | 45 | 133.21 | 46.47 | 1 | 43 | 20.75 | 16663.42 | 61.02 | 534.78 | 79.38 | 29.18 | 21380.26 | 0.37 | 0.57 | 1.52 | 1.31 | 4 | 10
1 | 65 | CONCLUIDO | 13.0515 | 7.66 | 4.96 | 15.68 | 0.26 | 19 | 134.55 | 46.47 | 2 | 17 | 21.09 | 16828.84 | 49.07 | 534.38 | 53.64 | 29.18 | 8639.71 | 0.54 | 0.66 | 1.48 | 0.52 | 4 | 10
2 | 65 | CONCLUIDO | 13.7499 | 7.27 | 4.77 | 23.83 | 0.39 | 12 | 135.9 | 46.47 | 3 | 10 | 21.43 | 16994.64 | 42.89 | 534.54 | 47.12 | 29.18 | 5415.12 | 0.62 | 0.69 | 1.47 | 0.32 | 4 | 10
3 | 65 | CONCLUIDO | 13.9616 | 7.16 | 4.71 | 28.26 | 0.52 | 10 | 137.25 | 46.47 | 4 | 0 | 21.78 | 17160.92 | 40.6 | 534.63 | 45.1 | 29.18 | 4416.83 | 0.65 | 0.7 | 1.47 | 0.26 | 4 | 10
0 | 75 | CONCLUIDO | 10.2375 | 9.77 | 5.93 | 6.98 | 0.12 | 51 | 150.44 | 49.1 | 1 | 49 | 25.34 | 18787.76 | 68.74 | 534.59 | 85.29 | 29.18 | 24306.53 | 0.34 | 0.56 | 1.53 | 1.49 | 4 | 10
1 | 75 | CONCLUIDO | 12.5738 | 7.95 | 5.04 | 14.39 | 0.23 | 21 | 151.83 | 49.1 | 2 | 19 | 25.73 | 18959.54 | 55.13 | 534.77 | 55.75 | 29.18 | 9683.24 | 0.52 | 0.65 | 1.49 | 0.59 | 4 | 10
2 | 75 | CONCLUIDO | 13.366 | 7.48 | 4.81 | 22.19 | 0.35 | 13 | 153.23 | 49.1 | 3 | 11 | 26.13 | 19131.85 | 49.51 | 534.38 | 48.3 | 29.18 | 6000.36 | 0.6 | 0.68 | 1.48 | 0.36 | 4 | 10
3 | 75 | CONCLUIDO | 13.8451 | 7.22 | 4.67 | 31.14 | 0.46 | 9 | 154.63 | 49.1 | 4 | 6 | 26.53 | 19304.72 | 43.91 | 534.3 | 43.97 | 29.18 | 3856.78 | 0.66 | 0.7 | 1.46 | 0.23 | 4 | 10
4 | 75 | CONCLUIDO | 13.8196 | 7.24 | 4.68 | 31.23 | 0.57 | 9 | 156.03 | 49.1 | 5 | 0 | 26.94 | 19478.15 | 43.45 | 534.47 | 44.18 | 29.18 | 3959.16 | 0.66 | 0.7 | 1.47 | 0.24 | 4 | 10
0 | 95 | CONCLUIDO | 9.048 | 11.05 | 6.28 | 6.07 | 0.1 | 62 | 185.69 | 53.44 | 1 | 60 | 36.26 | 23136.14 | 84.11 | 535.01 | 96.2 | 29.18 | 29705.45 | 0.3 | 0.53 | 1.55 | 1.83 | 4 | 10
1 | 95 | CONCLUIDO | 11.6959 | 8.55 | 5.15 | 12.36 | 0.19 | 25 | 187.21 | 53.44 | 2 | 23 | 36.77 | 23322.88 | 66.64 | 534.46 | 59.47 | 29.18 | 11523.13 | 0.49 | 0.64 | 1.49 | 0.7 | 4 | 10
2 | 95 | CONCLUIDO | 12.5813 | 7.95 | 4.88 | 18.32 | 0.28 | 16 | 188.73 | 53.44 | 3 | 14 | 37.29 | 23510.33 | 60.79 | 534.43 | 51.09 | 29.18 | 7378.28 | 0.57 | 0.67 | 1.47 | 0.44 | 4 | 10
3 | 95 | CONCLUIDO | 13.0114 | 7.69 | 4.77 | 23.85 | 0.37 | 12 | 190.25 | 53.44 | 4 | 10 | 37.82 | 23698.48 | 56.59 | 534.35 | 47.26 | 29.18 | 5487.72 | 0.62 | 0.69 | 1.47 | 0.32 | 4 | 10
4 | 95 | CONCLUIDO | 13.3482 | 7.49 | 4.69 | 31.25 | 0.46 | 9 | 191.78 | 53.44 | 5 | 7 | 38.35 | 23887.36 | 53.09 | 534.3 | 44.57 | 29.18 | 4156.53 | 0.65 | 0.7 | 1.46 | 0.24 | 4 | 10
5 | 95 | CONCLUIDO | 13.6075 | 7.35 | 4.62 | 39.6 | 0.55 | 7 | 193.32 | 53.44 | 6 | 3 | 38.89 | 24076.95 | 49.11 | 534.44 | 42.35 | 29.18 | 3055.26 | 0.69 | 0.71 | 1.46 | 0.17 | 4 | 10
6 | 95 | CONCLUIDO | 13.5967 | 7.35 | 4.63 | 39.65 | 0.64 | 7 | 194.86 | 53.44 | 7 | 0 | 39.43 | 24267.28 | 49.28 | 534.44 | 42.36 | 29.18 | 3058.11 | 0.69 | 0.71 | 1.47 | 0.18 | 4 | 10
0 | 55 | CONCLUIDO | 11.5377 | 8.67 | 5.63 | 8.44 | 0.15 | 40 | 116.05 | 43.4 | 1 | 38 | 16.65 | 14546.17 | 53.76 | 534.83 | 75.14 | 29.18 | 19284.66 | 0.39 | 0.59 | 1.52 | 1.18 | 4 | 10
1 | 55 | CONCLUIDO | 13.4902 | 7.41 | 4.92 | 17.37 | 0.3 | 17 | 117.34 | 43.4 | 2 | 15 | 16.94 | 14705.49 | 42.67 | 534.48 | 52.21 | 29.18 | 7937.73 | 0.56 | 0.67 | 1.48 | 0.47 | 4 | 10
2 | 55 | CONCLUIDO | 14.121 | 7.08 | 4.73 | 25.83 | 0.45 | 11 | 118.63 | 43.4 | 3 | 0 | 17.23 | 14865.24 | 37.43 | 535.07 | 45.7 | 29.18 | 4712.69 | 0.64 | 0.7 | 1.48 | 0.29 | 4 | 10

## gráficos
Selecione o eixo X:
Selecione o eixo Y:
Selecione o eixo Z:
Eixo X | Eixo Y | Eixo Z

## hidden (hidden)
Unnamed: 0
Volume de calda [L]
STATUS
Capacidade operacional [ha/h]
Tempo de missao [h]
Tempo util [h]
Tempo por voo [min]
Autonomia Projetada [h]
N° Voos
MTOW [kg]
Massa Estrutura [kg]
Combustível [kg]
Abastecimentos
Massa gerador
Potência gerador [W]
Combustível consumido [L]
Calda cons [L]
Distância percorrida [km]
Distância Pulverizando [km]
RTL ACUMULADO[m]
EOC [km/km]
EOC [h/h]
Tempo de manobra [h]
Tempo rtl_rtw [h]
V pulv [m/s]
V desloc [m/s]