## RESULTADOS_18
Unnamed: 0 | Volume de calda [L] | STATUS | Capacidade operacional [ha/h] | Tempo de missao [h] | Tempo util [h] | Tempo por voo [min] | Autonomia Projetada [h] | N° Voos | MTOW [kg] | Massa Estrutura [kg] | Combustível [kg] | Abastecimentos | Massa gerador | Potência gerador [W] | Combustível consumido [L] | Calda cons [L] | Distância percorrida [km] | Distância Pulverizando [km] | RTL ACUMULADO[m] | EOC [km/km] | EOC [h/h] | Tempo de manobra [h] | Tempo rtl_rtw [h] | V pulv [m/s] | V desloc [m/s] | Preço Total por ha Simples [R$/ha] | Preço Total por ha Presumido [R$/ha] | Preço Total por ha Real [R$/ha] | Preço Total Simples [R$] | Preço Total Presumido [R$] | Prod CAPEX [ha/h/R$] | Dias Trabalhados | Preço Total Real [R$]
0 | 100 | CONCLUIDO | 4.4906 | 22.27 | 14.5 | 6.45 | 0.09 | 135 | 194.77 | 54.38 | 1 | 133 | 39.4 | 24256.19 | 184.01 | 4510.3 | 280.14 | 107.88 | 85797.91 | 0.39 | 0.64 | 0.44 | 5.15 | 4 | 10 | 151.5761 | 207.393 | 187.5997 | 151576.0512 | 207393.0404 | 7.7576e-06 | 3.6247 | 187599.7397
1 | 100 | CONCLUIDO | 6.4523 | 15.5 | 11.15 | 14.24 | 0.18 | 47 | 196.32 | 54.38 | 2 | 3 | 39.95 | 24447.22 | 114.74 | 4506.17 | 166.55 | 107.88 | 29442.97 | 0.65 | 0.83 | 0.36 | 1.81 | 4 | 10 | 85.9378 | 117.5839 | 106.3619 | 85937.8324 | 117583.9336 | 1.1146e-05 | 2.5228 | 106361.888
2 | 100 | CONCLUIDO | 6.4488 | 15.51 | 11.16 | 14.25 | 0.27 | 47 | 197.88 | 54.38 | 3 | 0 | 40.5 | 24639 | 115.66 | 4506.41 | 166.74 | 107.88 | 29540.94 | 0.65 | 0.83 | 0.36 | 1.82 | 4 | 10 | 86.1611 | 117.8895 | 106.6382 | 86161.1234 | 117889.4502 | 1.114e-05 | 2.5244 | 106638.2465

## RESULTADOS_6
Unnamed: 0 | Volume de calda [L] | STATUS | Capacidade operacional [ha/h] | Tempo de missao [h] | Tempo util [h] | Tempo por voo [min] | Autonomia Projetada [h] | N° Voos | MTOW [kg] | Massa Estrutura [kg] | Combustível [kg] | Abastecimentos | Massa gerador | Potência gerador [W] | Combustível consumido [L] | Calda cons [L] | Distância percorrida [km] | Distância Pulverizando [km] | RTL ACUMULADO[m] | EOC [km/km] | EOC [h/h] | Tempo de manobra [h] | Tempo rtl_rtw [h] | V pulv [m/s] | V desloc [m/s] | Preço Total por ha Simples [R$/ha] | Preço Total por ha Presumido [R$/ha] | Preço Total por ha Real [R$/ha] | Preço Total Simples [R$] | Preço Total Presumido [R$] | Prod CAPEX [ha/h/R$] | Dias Trabalhados | Preço Total Real [R$]
0 | 40 | CONCLUIDO | 5.6197 | 17.79 | 13.7 | 7.21 | 0.2 | 114 | 89.87 | 37.55 | 1 | 0 | 11.32 | 11317.98 | 89.78 | 4509.93 | 248.19 | 107.88 | 69931.59 | 0.43 | 0.67 | 0.55 | 4.35 | 4 | 10 | 87.4719 | 119.683 | 108.2606 | 87471.9486 | 119682.9791 | 1.2469e-05 | 2.8955 | 108260.6035

## RESULTADOS_4
Unnamed: 0 | Volume de calda [L] | STATUS | Capacidade operacional [ha/h] | Tempo de missao [h] | Tempo util [h] | Tempo por voo [min] | Autonomia Projetada [h] | N° Voos | MTOW [kg] | Massa Estrutura [kg] | Combustível [kg] | Abastecimentos | Massa gerador | Potência gerador [W] | Combustível consumido [L] | Calda cons [L] | Distância percorrida [km] | Distância Pulverizando [km] | RTL ACUMULADO[m] | EOC [km/km] | EOC [h/h] | Tempo de manobra [h] | Tempo rtl_rtw [h] | V pulv [m/s] | V desloc [m/s] | Preço Total por ha Simples [R$/ha] | Preço Total por ha Presumido [R$/ha] | Preço Total por ha Real [R$/ha] | Preço Total Simples [R$] | Preço Total Presumido [R$] | Prod CAPEX [ha/h/R$] | Dias Trabalhados | Preço Total Real [R$]
0 | 30 | CONCLUIDO | 5.1782 | 19.31 | 15.12 | 6.01 | 0.24 | 151 | 71.52 | 32.27 | 1 | 0 | 8.25 | 9054.6 | 86.62 | 4511.95 | 293.77 | 107.88 | 92537.3 | 0.37 | 0.61 | 0.66 | 5.76 | 4 | 10 | 87.4898 | 119.7074 | 108.2827 | 87489.7718 | 119707.3655 | 1.235e-05 | 3.1429 | 108282.6625

## RESULTADOS_1
Unnamed: 0 | Volume de calda [L] | STATUS | Capacidade operacional [ha/h] | Tempo de missao [h] | Tempo util [h] | Tempo por voo [min] | Autonomia Projetada [h] | N° Voos | MTOW [kg] | Massa Estrutura [kg] | Combustível [kg] | Abastecimentos | Massa gerador | Potência gerador [W] | Combustível consumido [L] | Calda cons [L] | Distância percorrida [km] | Distância Pulverizando [km] | RTL ACUMULADO[m] | EOC [km/km] | EOC [h/h] | Tempo de manobra [h] | Tempo rtl_rtw [h] | V pulv [m/s] | V desloc [m/s] | Preço Total por ha Simples [R$/ha] | Preço Total por ha Presumido [R$/ha] | Preço Total por ha Real [R$/ha] | Preço Total Simples [R$] | Preço Total Presumido [R$] | Prod CAPEX [ha/h/R$] | Dias Trabalhados | Preço Total Real [R$]
0 | 15 | CONCLUIDO | 3.8477 | 25.99 | 20.95 | 4.18 | 0.43 | 301 | 39.78 | 19.54 | 1 | 0 | 4.24 | 5140 | 82.31 | 4518.72 | 481.59 | 107.88 | 185695.66 | 0.22 | 0.44 | 1.09 | 11.58 | 4 | 10 | 113.8503 | 155.775 | 140.9081 | 113850.3175 | 155775.0271 | 1.0777e-05 | 4.2301 | 140908.0771

## RESULTADOS_12
Unnamed: 0 | Volume de calda [L] | STATUS | Capacidade operacional [ha/h] | Tempo de missao [h] | Tempo util [h] | Tempo por voo [min] | Autonomia Projetada [h] | N° Voos | MTOW [kg] | Massa Estrutura [kg] | Combustível [kg] | Abastecimentos | Massa gerador | Potência gerador [W] | Combustível consumido [L] | Calda cons [L] | Distância percorrida [km] | Distância Pulverizando [km] | RTL ACUMULADO[m] | EOC [km/km] | EOC [h/h] | Tempo de manobra [h] | Tempo rtl_rtw [h] | V pulv [m/s] | V desloc [m/s] | Preço Total por ha Simples [R$/ha] | Preço Total por ha Presumido [R$/ha] | Preço Total por ha Real [R$/ha] | Preço Total Simples [R$] | Preço Total Presumido [R$] | Prod CAPEX [ha/h/R$] | Dias Trabalhados | Preço Total Real [R$]
0 | 70 | CONCLUIDO | 6.0591 | 16.5 | 11.99 | 9.11 | 0.12 | 79 | 141.81 | 47.83 | 1 | 65 | 22.98 | 17723.39 | 107.07 | 4506.72 | 195.79 | 107.88 | 43906.84 | 0.55 | 0.77 | 0.34 | 2.65 | 4 | 10 | 94.3559 | 129.1019 | 116.7806 | 94355.9111 | 129101.9203 | 1.1579e-05 | 2.6855 | 116780.6142
1 | 70 | CONCLUIDO | 6.2825 | 15.92 | 11.78 | 10.71 | 0.25 | 66 | 143.17 | 47.83 | 2 | 0 | 23.34 | 17891.86 | 100.96 | 4507.83 | 186.33 | 107.88 | 39238.02 | 0.58 | 0.78 | 0.41 | 2.43 | 4 | 10 | 80.2449 | 109.7946 | 99.316 | 80244.8928 | 109794.6025 | 1.2006e-05 | 2.5911 | 99315.9597

## RESULTADOS_16
Unnamed: 0 | Volume de calda [L] | STATUS | Capacidade operacional [ha/h] | Tempo de missao [h] | Tempo util [h] | Tempo por voo [min] | Autonomia Projetada [h] | N° Voos | MTOW [kg] | Massa Estrutura [kg] | Combustível [kg] | Abastecimentos | Massa gerador | Potência gerador [W] | Combustível consumido [L] | Calda cons [L] | Distância percorrida [km] | Distância Pulverizando [km] | RTL ACUMULADO[m] | EOC [km/km] | EOC [h/h] | Tempo de manobra [h] | Tempo rtl_rtw [h] | V pulv [m/s] | V desloc [m/s] | Preço Total por ha Simples [R$/ha] | Preço Total por ha Presumido [R$/ha] | Preço Total por ha Real [R$/ha] | Preço Total Simples [R$] | Preço Total Presumido [R$] | Prod CAPEX [ha/h/R$] | Dias Trabalhados | Preço Total Real [R$]
0 | 90 | CONCLUIDO | 4.9472 | 20.21 | 13.67 | 7.07 | 0.1 | 116 | 176.73 | 52.44 | 1 | 114 | 33.29 | 22031.19 | 158.27 | 4509.93 | 252.09 | 107.88 | 71871.01 | 0.43 | 0.68 | 0.41 | 4.31 | 4 | 10 | 122.3626 | 167.4219 | 151.4434 | 122362.58 | 167421.8802 | 8.809e-06 | 3.2894 | 151443.371
1 | 90 | CONCLUIDO | 6.4162 | 15.59 | 11.32 | 13.06 | 0.2 | 52 | 178.21 | 52.44 | 2 | 0 | 33.77 | 22213.89 | 109.71 | 4507.53 | 171.47 | 107.88 | 31877.75 | 0.63 | 0.82 | 0.37 | 1.97 | 4 | 10 | 83.9321 | 114.8397 | 103.8795 | 83932.1494 | 114839.6696 | 1.1425e-05 | 2.5374 | 103879.5327

## RESULTADOS_0
Unnamed: 0 | Volume de calda [L] | STATUS | Capacidade operacional [ha/h] | Tempo de missao [h] | Tempo util [h] | Tempo por voo [min] | Autonomia Projetada [h] | N° Voos | MTOW [kg] | Massa Estrutura [kg] | Combustível [kg] | Abastecimentos | Massa gerador | Potência gerador [W] | Combustível consumido [L] | Calda cons [L] | Distância percorrida [km] | Distância Pulverizando [km] | RTL ACUMULADO[m] | EOC [km/km] | EOC [h/h] | Tempo de manobra [h] | Tempo rtl_rtw [h] | V pulv [m/s] | V desloc [m/s] | Preço Total por ha Simples [R$/ha] | Preço Total por ha Presumido [R$/ha] | Preço Total por ha Real [R$/ha] | Preço Total Simples [R$] | Preço Total Presumido [R$] | Prod CAPEX [ha/h/R$] | Dias Trabalhados | Preço Total Real [R$]
0 | 10 | CONCLUIDO | 2.9994 | 33.34 | 26.69 | 3.56 | 0.64 | 450 | 26.11 | 12.1 | 1 | 0 | 3.01 | 3454.41 | 77.03 | 4528.82 | 665.89 | 107.88 | 277098.42 | 0.16 | 0.35 | 1.54 | 17.31 | 4 | 10 | 141.8835 | 194.1313 | 175.6037 | 141883.5164 | 194131.2866 | 9.1467e-06 | 5.4264 | 175603.6691

## RESULTADOS_7
Unnamed: 0 | Volume de calda [L] | STATUS | Capacidade operacional [ha/h] | Tempo de missao [h] | Tempo util [h] | Tempo por voo [min] | Autonomia Projetada [h] | N° Voos | MTOW [kg] | Massa Estrutura [kg] | Combustível [kg] | Abastecimentos | Massa gerador | Potência gerador [W] | Combustível consumido [L] | Calda cons [L] | Distância percorrida [km] | Distância Pulverizando [km] | RTL ACUMULADO[m] | EOC [km/km] | EOC [h/h] | Tempo de manobra [h] | Tempo rtl_rtw [h] | V pulv [m/s] | V desloc [m/s] | Preço Total por ha Simples [R$/ha] | Preço Total por ha Presumido [R$/ha] | Preço Total por ha Real [R$/ha] | Preço Total Simples [R$] | Preço Total Presumido [R$] | Prod CAPEX [ha/h/R$] | Dias Trabalhados | Preço Total Real [R$]
0 | 45 | CONCLUIDO | 5.799 | 17.24 | 13.18 | 7.83 | 0.18 | 101 | 98.71 | 39.72 | 1 | 0 | 12.99 | 12407.75 | 91.04 | 4510.4 | 231.42 | 107.88 | 61609.62 | 0.47 | 0.7 | 0.51 | 3.83 | 4 | 10 | 87.696 | 119.9895 | 108.5379 | 87696.0015 | 119989.5382 | 1.2481e-05 | 2.806 | 108537.905

## RESULTADOS_10
Unnamed: 0 | Volume de calda [L] | STATUS | Capacidade operacional [ha/h] | Tempo de missao [h] | Tempo util [h] | Tempo por voo [min] | Autonomia Projetada [h] | N° Voos | MTOW [kg] | Massa Estrutura [kg] | Combustível [kg] | Abastecimentos | Massa gerador | Potência gerador [W] | Combustível consumido [L] | Calda cons [L] | Distância percorrida [km] | Distância Pulverizando [km] | RTL ACUMULADO[m] | EOC [km/km] | EOC [h/h] | Tempo de manobra [h] | Tempo rtl_rtw [h] | V pulv [m/s] | V desloc [m/s] | Preço Total por ha Simples [R$/ha] | Preço Total por ha Presumido [R$/ha] | Preço Total por ha Real [R$/ha] | Preço Total Simples [R$] | Preço Total Presumido [R$] | Prod CAPEX [ha/h/R$] | Dias Trabalhados | Preço Total Real [R$]
0 | 60 | CONCLUIDO | 6.1194 | 16.34 | 12.24 | 9.54 | 0.14 | 77 | 124.63 | 45 | 1 | 7 | 18.64 | 15605.44 | 96.8 | 4508.67 | 201.5 | 107.88 | 46771.95 | 0.54 | 0.75 | 0.43 | 2.89 | 4 | 10 | 89.9711 | 123.1024 | 111.3537 | 89971.0883 | 123102.4123 | 1.2199e-05 | 2.6595 | 111353.6908
1 | 60 | CONCLUIDO | 6.1056 | 16.38 | 12.28 | 9.57 | 0.28 | 77 | 125.95 | 45 | 2 | 0 | 18.95 | 15767.7 | 97.9 | 4508.42 | 202.63 | 107.88 | 47333.6 | 0.53 | 0.75 | 0.44 | 2.93 | 4 | 10 | 90.323 | 123.5839 | 111.7893 | 90323.0253 | 123583.948 | 1.2172e-05 | 2.666 | 111789.2695

## RESULTADOS_14
Unnamed: 0 | Volume de calda [L] | STATUS | Capacidade operacional [ha/h] | Tempo de missao [h] | Tempo util [h] | Tempo por voo [min] | Autonomia Projetada [h] | N° Voos | MTOW [kg] | Massa Estrutura [kg] | Combustível [kg] | Abastecimentos | Massa gerador | Potência gerador [W] | Combustível consumido [L] | Calda cons [L] | Distância percorrida [km] | Distância Pulverizando [km] | RTL ACUMULADO[m] | EOC [km/km] | EOC [h/h] | Tempo de manobra [h] | Tempo rtl_rtw [h] | V pulv [m/s] | V desloc [m/s] | Preço Total por ha Simples [R$/ha] | Preço Total por ha Presumido [R$/ha] | Preço Total por ha Real [R$/ha] | Preço Total Simples [R$] | Preço Total Presumido [R$] | Prod CAPEX [ha/h/R$] | Dias Trabalhados | Preço Total Real [R$]
0 | 80 | CONCLUIDO | 5.5095 | 18.15 | 12.73 | 7.96 | 0.11 | 96 | 159.12 | 50.28 | 1 | 94 | 27.84 | 19859.16 | 131.26 | 4508.14 | 220.84 | 107.88 | 56346.13 | 0.49 | 0.73 | 0.37 | 3.38 | 4 | 10 | 106.4998 | 145.7178 | 131.8107 | 106499.8359 | 145717.7739 | 1.0143e-05 | 2.9541 | 131810.6741
1 | 80 | CONCLUIDO | 6.3495 | 15.75 | 11.56 | 11.95 | 0.22 | 58 | 160.54 | 50.28 | 2 | 0 | 28.26 | 20034.4 | 105.7 | 4506.4 | 179.39 | 107.88 | 35808.89 | 0.6 | 0.8 | 0.39 | 2.21 | 4 | 10 | 82.2507 | 112.539 | 101.7984 | 82250.6613 | 112538.9835 | 1.169e-05 | 2.5635 | 101798.4209

## RESULTADOS_5
Unnamed: 0 | Volume de calda [L] | STATUS | Capacidade operacional [ha/h] | Tempo de missao [h] | Tempo util [h] | Tempo por voo [min] | Autonomia Projetada [h] | N° Voos | MTOW [kg] | Massa Estrutura [kg] | Combustível [kg] | Abastecimentos | Massa gerador | Potência gerador [W] | Combustível consumido [L] | Calda cons [L] | Distância percorrida [km] | Distância Pulverizando [km] | RTL ACUMULADO[m] | EOC [km/km] | EOC [h/h] | Tempo de manobra [h] | Tempo rtl_rtw [h] | V pulv [m/s] | V desloc [m/s] | Preço Total por ha Simples [R$/ha] | Preço Total por ha Presumido [R$/ha] | Preço Total por ha Real [R$/ha] | Preço Total Simples [R$] | Preço Total Presumido [R$] | Prod CAPEX [ha/h/R$] | Dias Trabalhados | Preço Total Real [R$]
0 | 35 | CONCLUIDO | 5.4129 | 18.47 | 14.34 | 6.62 | 0.22 | 130 | 80.84 | 35.1 | 1 | 0 | 9.74 | 10204.21 | 88.31 | 4511.75 | 268.85 | 107.88 | 80178.11 | 0.4 | 0.64 | 0.6 | 4.99 | 4 | 10 | 87.5177 | 119.7456 | 108.3173 | 87517.7389 | 119745.6313 | 1.2424e-05 | 3.0062 | 108317.2763

## RESULTADOS_8
Unnamed: 0 | Volume de calda [L] | STATUS | Capacidade operacional [ha/h] | Tempo de missao [h] | Tempo util [h] | Tempo por voo [min] | Autonomia Projetada [h] | N° Voos | MTOW [kg] | Massa Estrutura [kg] | Combustível [kg] | Abastecimentos | Massa gerador | Potência gerador [W] | Combustível consumido [L] | Calda cons [L] | Distância percorrida [km] | Distância Pulverizando [km] | RTL ACUMULADO[m] | EOC [km/km] | EOC [h/h] | Tempo de manobra [h] | Tempo rtl_rtw [h] | V pulv [m/s] | V desloc [m/s] | Preço Total por ha Simples [R$/ha] | Preço Total por ha Presumido [R$/ha] | Preço Total por ha Real [R$/ha] | Preço Total Simples [R$] | Preço Total Presumido [R$] | Prod CAPEX [ha/h/R$] | Dias Trabalhados | Preço Total Real [R$]
0 | 50 | CONCLUIDO | 5.8898 | 16.98 | 12.9 | 8.41 | 0.16 | 92 | 107.41 | 41.65 | 1 | 0 | 14.77 | 13481.73 | 93.64 | 4508.9 | 222.38 | 107.88 | 57135.59 | 0.49 | 0.72 | 0.49 | 3.55 | 4 | 10 | 88.8151 | 121.5207 | 109.923 | 88815.0876 | 121520.7212 | 1.233e-05 | 2.7637 | 109922.9541

## RESULTADOS_3
Unnamed: 0 | Volume de calda [L] | STATUS | Capacidade operacional [ha/h] | Tempo de missao [h] | Tempo util [h] | Tempo por voo [min] | Autonomia Projetada [h] | N° Voos | MTOW [kg] | Massa Estrutura [kg] | Combustível [kg] | Abastecimentos | Massa gerador | Potência gerador [W] | Combustível consumido [L] | Calda cons [L] | Distância percorrida [km] | Distância Pulverizando [km] | RTL ACUMULADO[m] | EOC [km/km] | EOC [h/h] | Tempo de manobra [h] | Tempo rtl_rtw [h] | V pulv [m/s] | V desloc [m/s] | Preço Total por ha Simples [R$/ha] | Preço Total por ha Presumido [R$/ha] | Preço Total por ha Real [R$/ha] | Preço Total Simples [R$] | Preço Total Presumido [R$] | Prod CAPEX [ha/h/R$] | Dias Trabalhados | Preço Total Real [R$]
0 | 25 | CONCLUIDO | 4.8558 | 20.59 | 16.28 | 5.4 | 0.28 | 181 | 61.76 | 28.92 | 1 | 0 | 6.84 | 7851.41 | 85.41 | 4515.28 | 331.52 | 107.88 | 111259.75 | 0.33 | 0.57 | 0.74 | 6.93 | 4 | 10 | 98.2181 | 134.3863 | 121.5606 | 98218.0537 | 134386.2741 | 1.2103e-05 | 3.3512 | 121560.6367

## RESULTADOS_15
Unnamed: 0 | Volume de calda [L] | STATUS | Capacidade operacional [ha/h] | Tempo de missao [h] | Tempo util [h] | Tempo por voo [min] | Autonomia Projetada [h] | N° Voos | MTOW [kg] | Massa Estrutura [kg] | Combustível [kg] | Abastecimentos | Massa gerador | Potência gerador [W] | Combustível consumido [L] | Calda cons [L] | Distância percorrida [km] | Distância Pulverizando [km] | RTL ACUMULADO[m] | EOC [km/km] | EOC [h/h] | Tempo de manobra [h] | Tempo rtl_rtw [h] | V pulv [m/s] | V desloc [m/s] | Preço Total por ha Simples [R$/ha] | Preço Total por ha Presumido [R$/ha] | Preço Total por ha Real [R$/ha] | Preço Total Simples [R$] | Preço Total Presumido [R$] | Prod CAPEX [ha/h/R$] | Dias Trabalhados | Preço Total Real [R$]
0 | 85 | CONCLUIDO | 5.2208 | 19.15 | 13.19 | 7.47 | 0.11 | 106 | 167.88 | 51.39 | 1 | 104 | 30.49 | 20939.59 | 144.7 | 4508.21 | 236.13 | 107.88 | 63942.17 | 0.46 | 0.7 | 0.39 | 3.84 | 4 | 10 | 114.1759 | 156.2205 | 141.311 | 114175.8702 | 156220.4627 | 9.4486e-06 | 3.1169 | 141311.001
1 | 85 | CONCLUIDO | 6.4184 | 15.58 | 11.38 | 12.64 | 0.21 | 54 | 169.33 | 51.39 | 2 | 0 | 30.94 | 21118.46 | 107.04 | 4506.89 | 173.35 | 107.88 | 32809.8 | 0.62 | 0.81 | 0.38 | 2.03 | 4 | 10 | 82.7238 | 113.1864 | 102.384 | 82723.8354 | 113186.4012 | 1.1616e-05 | 2.5358 | 102384.0499

## RESULTADOS_2
Unnamed: 0 | Volume de calda [L] | STATUS | Capacidade operacional [ha/h] | Tempo de missao [h] | Tempo util [h] | Tempo por voo [min] | Autonomia Projetada [h] | N° Voos | MTOW [kg] | Massa Estrutura [kg] | Combustível [kg] | Abastecimentos | Massa gerador | Potência gerador [W] | Combustível consumido [L] | Calda cons [L] | Distância percorrida [km] | Distância Pulverizando [km] | RTL ACUMULADO[m] | EOC [km/km] | EOC [h/h] | Tempo de manobra [h] | Tempo rtl_rtw [h] | V pulv [m/s] | V desloc [m/s] | Preço Total por ha Simples [R$/ha] | Preço Total por ha Presumido [R$/ha] | Preço Total por ha Real [R$/ha] | Preço Total Simples [R$] | Preço Total Presumido [R$] | Prod CAPEX [ha/h/R$] | Dias Trabalhados | Preço Total Real [R$]
0 | 20 | CONCLUIDO | 4.4355 | 22.55 | 18.04 | 4.79 | 0.34 | 226 | 51.33 | 24.83 | 1 | 0 | 5.51 | 6564.78 | 84.14 | 4517.42 | 387.52 | 107.88 | 139036.27 | 0.28 | 0.51 | 0.88 | 8.67 | 4 | 10 | 100.1305 | 137.003 | 123.9276 | 100130.5033 | 137002.9721 | 1.1648e-05 | 3.6702 | 123927.6007

## RESULTADOS_11
Unnamed: 0 | Volume de calda [L] | STATUS | Capacidade operacional [ha/h] | Tempo de missao [h] | Tempo util [h] | Tempo por voo [min] | Autonomia Projetada [h] | N° Voos | MTOW [kg] | Massa Estrutura [kg] | Combustível [kg] | Abastecimentos | Massa gerador | Potência gerador [W] | Combustível consumido [L] | Calda cons [L] | Distância percorrida [km] | Distância Pulverizando [km] | RTL ACUMULADO[m] | EOC [km/km] | EOC [h/h] | Tempo de manobra [h] | Tempo rtl_rtw [h] | V pulv [m/s] | V desloc [m/s] | Preço Total por ha Simples [R$/ha] | Preço Total por ha Presumido [R$/ha] | Preço Total por ha Real [R$/ha] | Preço Total Simples [R$] | Preço Total Presumido [R$] | Prod CAPEX [ha/h/R$] | Dias Trabalhados | Preço Total Real [R$]
0 | 65 | CONCLUIDO | 6.1373 | 16.29 | 12.04 | 9.51 | 0.13 | 76 | 133.21 | 46.47 | 1 | 36 | 20.75 | 16663.42 | 100.81 | 4507.33 | 195.7 | 107.88 | 43876.68 | 0.55 | 0.77 | 0.4 | 2.7 | 4 | 10 | 91.6035 | 125.336 | 113.3741 | 91603.5333 | 125335.9956 | 1.197e-05 | 2.6514 | 113374.104
1 | 65 | CONCLUIDO | 6.1878 | 16.16 | 12.05 | 10.18 | 0.26 | 71 | 134.55 | 46.47 | 2 | 0 | 21.09 | 16828.84 | 99.69 | 4508.27 | 194.4 | 107.88 | 43250.51 | 0.55 | 0.77 | 0.44 | 2.7 | 4 | 10 | 79.8722 | 109.2846 | 98.8547 | 79872.1681 | 109284.6241 | 1.2069e-05 | 2.6302 | 98854.653

## RESULTADOS_13
Unnamed: 0 | Volume de calda [L] | STATUS | Capacidade operacional [ha/h] | Tempo de missao [h] | Tempo util [h] | Tempo por voo [min] | Autonomia Projetada [h] | N° Voos | MTOW [kg] | Massa Estrutura [kg] | Combustível [kg] | Abastecimentos | Massa gerador | Potência gerador [W] | Combustível consumido [L] | Calda cons [L] | Distância percorrida [km] | Distância Pulverizando [km] | RTL ACUMULADO[m] | EOC [km/km] | EOC [h/h] | Tempo de manobra [h] | Tempo rtl_rtw [h] | V pulv [m/s] | V desloc [m/s] | Preço Total por ha Simples [R$/ha] | Preço Total por ha Presumido [R$/ha] | Preço Total por ha Real [R$/ha] | Preço Total Simples [R$] | Preço Total Presumido [R$] | Prod CAPEX [ha/h/R$] | Dias Trabalhados | Preço Total Real [R$]
0 | 75 | CONCLUIDO | 5.8284 | 17.16 | 12.25 | 8.55 | 0.12 | 86 | 150.44 | 49.1 | 1 | 83 | 25.34 | 18787.76 | 117.73 | 4507.41 | 204.66 | 107.88 | 48303.66 | 0.53 | 0.75 | 0.35 | 2.9 | 4 | 10 | 99.4281 | 136.0419 | 123.0583 | 99428.0915 | 136041.9012 | 1.0926e-05 | 2.793 | 123058.2531
1 | 75 | CONCLUIDO | 6.304 | 15.86 | 11.69 | 11.32 | 0.23 | 62 | 151.83 | 49.1 | 2 | 0 | 25.73 | 18959.54 | 103.44 | 4506.32 | 183.59 | 107.88 | 37890.2 | 0.59 | 0.79 | 0.4 | 2.35 | 4 | 10 | 81.3731 | 111.3382 | 100.7123 | 81373.0779 | 111338.2351 | 1.1818e-05 | 2.5814 | 100712.2702

## RESULTADOS_17
Unnamed: 0 | Volume de calda [L] | STATUS | Capacidade operacional [ha/h] | Tempo de missao [h] | Tempo util [h] | Tempo por voo [min] | Autonomia Projetada [h] | N° Voos | MTOW [kg] | Massa Estrutura [kg] | Combustível [kg] | Abastecimentos | Massa gerador | Potência gerador [W] | Combustível consumido [L] | Calda cons [L] | Distância percorrida [km] | Distância Pulverizando [km] | RTL ACUMULADO[m] | EOC [km/km] | EOC [h/h] | Tempo de manobra [h] | Tempo rtl_rtw [h] | V pulv [m/s] | V desloc [m/s] | Preço Total por ha Simples [R$/ha] | Preço Total por ha Presumido [R$/ha] | Preço Total por ha Real [R$/ha] | Preço Total Simples [R$] | Preço Total Presumido [R$] | Prod CAPEX [ha/h/R$] | Dias Trabalhados | Preço Total Real [R$]
0 | 95 | CONCLUIDO | 4.6948 | 21.3 | 14.14 | 6.73 | 0.1 | 126 | 185.69 | 53.44 | 1 | 124 | 36.26 | 23136.14 | 171.8 | 4510.18 | 268.1 | 107.88 | 79825.79 | 0.4 | 0.65 | 0.42 | 4.79 | 4 | 10 | 143.0256 | 195.6939 | 177.0171 | 143025.5641 | 195693.8866 | 8.2311e-06 | 3.4668 | 177017.1367
1 | 95 | CONCLUIDO | 6.4542 | 15.49 | 11.2 | 13.72 | 0.19 | 49 | 187.21 | 53.44 | 2 | 0 | 36.77 | 23322.88 | 111.73 | 4507.88 | 167.76 | 107.88 | 30041.17 | 0.64 | 0.82 | 0.36 | 1.85 | 4 | 10 | 84.7025 | 115.8937 | 104.833 | 84702.5216 | 115893.7269 | 1.1316e-05 | 2.5212 | 104832.9922

## RESULTADOS_9
Unnamed: 0 | Volume de calda [L] | STATUS | Capacidade operacional [ha/h] | Tempo de missao [h] | Tempo util [h] | Tempo por voo [min] | Autonomia Projetada [h] | N° Voos | MTOW [kg] | Massa Estrutura [kg] | Combustível [kg] | Abastecimentos | Massa gerador | Potência gerador [W] | Combustível consumido [L] | Calda cons [L] | Distância percorrida [km] | Distância Pulverizando [km] | RTL ACUMULADO[m] | EOC [km/km] | EOC [h/h] | Tempo de manobra [h] | Tempo rtl_rtw [h] | V pulv [m/s] | V desloc [m/s] | Preço Total por ha Simples [R$/ha] | Preço Total por ha Presumido [R$/ha] | Preço Total por ha Real [R$/ha] | Preço Total Simples [R$] | Preço Total Presumido [R$] | Prod CAPEX [ha/h/R$] | Dias Trabalhados | Preço Total Real [R$]
0 | 55 | CONCLUIDO | 6.0338 | 16.57 | 12.51 | 9.04 | 0.15 | 83 | 116.05 | 43.4 | 1 | 1 | 16.65 | 14546.17 | 94.62 | 4509.8 | 209.81 | 107.88 | 50893.59 | 0.51 | 0.74 | 0.46 | 3.16 | 4 | 10 | 89.0892 | 121.8958 | 110.2623 | 89089.2412 | 121895.8301 | 1.2314e-05 | 2.6969 | 110262.2632
1 | 55 | CONCLUIDO | 6.0324 | 16.58 | 12.51 | 9.04 | 0.3 | 83 | 117.34 | 43.4 | 2 | 0 | 16.94 | 14705.49 | 95.66 | 4509.93 | 209.88 | 107.88 | 50931.61 | 0.51 | 0.74 | 0.46 | 3.16 | 4 | 10 | 89.3312 | 122.2269 | 110.5617 | 89331.1856 | 122226.8691 | 1.2311e-05 | 2.6986 | 110561.7083

## resultados
Unnamed: 0 | Volume de calda [L] | STATUS | Capacidade operacional [ha/h] | Tempo de missao [h] | Tempo util [h] | Tempo por voo [min] | Autonomia Projetada [h] | N° Voos | MTOW [kg] | Massa Estrutura [kg] | Combustível [kg] | Abastecimentos | Massa gerador | Potência gerador [W] | Combustível consumido [L] | Calda cons [L] | Distância percorrida [km] | Distância Pulverizando [km] | RTL ACUMULADO[m] | EOC [km/km] | EOC [h/h] | Tempo de manobra [h] | Tempo rtl_rtw [h] | V pulv [m/s] | V desloc [m/s]
0 | 100 | CONCLUIDO | 4.4906 | 22.27 | 14.5 | 6.45 | 0.09 | 135 | 194.77 | 54.38 | 1 | 133 | 39.4 | 24256.19 | 184.01 | 4510.3 | 280.14 | 107.88 | 85797.91 | 0.39 | 0.64 | 0.44 | 5.15 | 4 | 10
1 | 100 | CONCLUIDO | 6.4523 | 15.5 | 11.15 | 14.24 | 0.18 | 47 | 196.32 | 54.38 | 2 | 3 | 39.95 | 24447.22 | 114.74 | 4506.17 | 166.55 | 107.88 | 29442.97 | 0.65 | 0.83 | 0.36 | 1.81 | 4 | 10
2 | 100 | CONCLUIDO | 6.4488 | 15.51 | 11.16 | 14.25 | 0.27 | 47 | 197.88 | 54.38 | 3 | 0 | 40.5 | 24639 | 115.66 | 4506.41 | 166.74 | 107.88 | 29540.94 | 0.65 | 0.83 | 0.36 | 1.82 | 4 | 10
0 | 40 | CONCLUIDO | 5.6197 | 17.79 | 13.7 | 7.21 | 0.2 | 114 | 89.87 | 37.55 | 1 | 0 | 11.32 | 11317.98 | 89.78 | 4509.93 | 248.19 | 107.88 | 69931.59 | 0.43 | 0.67 | 0.55 | 4.35 | 4 | 10
0 | 30 | CONCLUIDO | 5.1782 | 19.31 | 15.12 | 6.01 | 0.24 | 151 | 71.52 | 32.27 | 1 | 0 | 8.25 | 9054.6 | 86.62 | 4511.95 | 293.77 | 107.88 | 92537.3 | 0.37 | 0.61 | 0.66 | 5.76 | 4 | 10
0 | 15 | CONCLUIDO | 3.8477 | 25.99 | 20.95 | 4.18 | 0.43 | 301 | 39.78 | 19.54 | 1 | 0 | 4.24 | 5140 | 82.31 | 4518.72 | 481.59 | 107.88 | 185695.66 | 0.22 | 0.44 | 1.09 | 11.58 | 4 | 10
0 | 70 | CONCLUIDO | 6.0591 | 16.5 | 11.99 | 9.11 | 0.12 | 79 | 141.81 | 47.83 | 1 | 65 | 22.98 | 17723.39 | 107.07 | 4506.72 | 195.79 | 107.88 | 43906.84 | 0.55 | 0.77 | 0.34 | 2.65 | 4 | 10
1 | 70 | CONCLUIDO | 6.2825 | 15.92 | 11.78 | 10.71 | 0.25 | 66 | 143.17 | 47.83 | 2 | 0 | 23.34 | 17891.86 | 100.96 | 4507.83 | 186.33 | 107.88 | 39238.02 | 0.58 | 0.78 | 0.41 | 2.43 | 4 | 10
0 | 90 | CONCLUIDO | 4.9472 | 20.21 | 13.67 | 7.07 | 0.1 | 116 | 176.73 | 52.44 | 1 | 114 | 33.29 | 22031.19 | 158.27 | 4509.93 | 252.09 | 107.88 | 71871.01 | 0.43 | 0.68 | 0.41 | 4.31 | 4 | 10
1 | 90 | CONCLUIDO | 6.4162 | 15.59 | 11.32 | 13.06 | 0.2 | 52 | 178.21 | 52.44 | 2 | 0 | 33.77 | 22213.89 | 109.71 | 4507.53 | 171.47 | 107.88 | 31877.75 | 0.63 | 0.82 | 0.37 | 1.97 | 4 | 10
0 | 10 | CONCLUIDO | 2.9994 | 33.34 | 26.69 | 3.56 | 0.64 | 450 | 26.11 | 12.1 | 1 | 0 | 3.01 | 3454.41 | 77.03 | 4528.82 | 665.89 | 107.88 | 277098.42 | 0.16 | 0.35 | 1.54 | 17.31 | 4 | 10
0 | 45 | CONCLUIDO | 5.799 | 17.24 | 13.18 | 7.83 | 0.18 | 101 | 98.71 | 39.72 | 1 | 0 | 12.99 | 12407.75 | 91.04 | 4510.4 | 231.42 | 107.88 | 61609.62 | 0.47 | 0.7 | 0.51 | 3.83 | 4 | 10
0 | 60 | CONCLUIDO | 6.1194 | 16.34 | 12.24 | 9.54 | 0.14 | 77 | 124.63 | 45 | 1 | 7 | 18.64 | 15605.44 | 96.8 | 4508.67 | 201.5 | 107.88 | 46771.95 | 0.54 | 0.75 | 0.43 | 2.89 | 4 | 10
1 | 60 | CONCLUIDO | 6.1056 | 16.38 | 12.28 | 9.57 | 0.28 | 77 | 125.95 | 45 | 2 | 0 | 18.95 | 15767.7 | 97.9 | 4508.42 | 202.63 | 107.88 | 47333.6 | 0.53 | 0.75 | 0.44 | 2.93 | 4 | 10
0 | 80 | CONCLUIDO | 5.5095 | 18.15 | 12.73 | 7.96 | 0.11 | 96 | 159.12 | 50.28 | 1 | 94 | 27.84 | 19859.16 | 131.26 | 4508.14 | 220.84 | 107.88 | 56346.13 | 0.49 | 0.73 | 0.37 | 3.38 | 4 | 10
1 | 80 | CONCLUIDO | 6.3495 | 15.75 | 11.56 | 11.95 | 0.22 | 58 | 160.54 | 50.28 | 2 | 0 | 28.26 | 20034.4 | 105.7 | 4506.4 | 179.39 | 107.88 | 35808.89 | 0.6 | 0.8 | 0.39 | 2.21 | 4 | 10
0 | 35 | CONCLUIDO | 5.4129 | 18.47 | 14.34 | 6.62 | 0.22 | 130 | 80.84 | 35.1 | 1 | 0 | 9.74 | 10204.21 | 88.31 | 4511.75 | 268.85 | 107.88 | 80178.11 | 0.4 | 0.64 | 0.6 | 4.99 | 4 | 10
0 | 50 | CONCLUIDO | 5.8898 | 16.98 | 12.9 | 8.41 | 0.16 | 92 | 107.41 | 41.65 | 1 | 0 | 14.77 | 13481.73 | 93.64 | 4508.9 | 222.38 | 107.88 | 57135.59 | 0.49 | 0.72 | 0.49 | 3.55 | 4 | 10
0 | 25 | CONCLUIDO | 4.8558 | 20.59 | 16.28 | 5.4 | 0.28 | 181 | 61.76 | 28.92 | 1 | 0 | 6.84 | 7851.41 | 85.41 | 4515.28 | 331.52 | 107.88 | 111259.75 | 0.33 | 0.57 | 0.74 | 6.93 | 4 | 10
0 | 85 | CONCLUIDO | 5.2208 | 19.15 | 13.19 | 7.47 | 0.11 | 106 | 167.88 | 51.39 | 1 | 104 | 30.49 | 20939.59 | 144.7 | 4508.21 | 236.13 | 107.88 | 63942.17 | 0.46 | 0.7 | 0.39 | 3.84 | 4 | 10
1 | 85 | CONCLUIDO | 6.4184 | 15.58 | 11.38 | 12.64 | 0.21 | 54 | 169.33 | 51.39 | 2 | 0 | 30.94 | 21118.46 | 107.04 | 4506.89 | 173.35 | 107.88 | 32809.8 | 0.62 | 0.81 | 0.38 | 2.03 | 4 | 10
0 | 20 | CONCLUIDO | 4.4355 | 22.55 | 18.04 | 4.79 | 0.34 | 226 | 51.33 | 24.83 | 1 | 0 | 5.51 | 6564.78 | 84.14 | 4517.42 | 387.52 | 107.88 | 139036.27 | 0.28 | 0.51 | 0.88 | 8.67 | 4 | 10
0 | 65 | CONCLUIDO | 6.1373 | 16.29 | 12.04 | 9.51 | 0.13 | 76 | 133.21 | 46.47 | 1 | 36 | 20.75 | 16663.42 | 100.81 | 4507.33 | 195.7 | 107.88 | 43876.68 | 0.55 | 0.77 | 0.4 | 2.7 | 4 | 10
1 | 65 | CONCLUIDO | 6.1878 | 16.16 | 12.05 | 10.18 | 0.26 | 71 | 134.55 | 46.47 | 2 | 0 | 21.09 | 16828.84 | 99.69 | 4508.27 | 194.4 | 107.88 | 43250.51 | 0.55 | 0.77 | 0.44 | 2.7 | 4 | 10
0 | 75 | CONCLUIDO | 5.8284 | 17.16 | 12.25 | 8.55 | 0.12 | 86 | 150.44 | 49.1 | 1 | 83 | 25.34 | 18787.76 | 117.73 | 4507.41 | 204.66 | 107.88 | 48303.66 | 0.53 | 0.75 | 0.35 | 2.9 | 4 | 10
1 | 75 | CONCLUIDO | 6.304 | 15.86 | 11.69 | 11.32 | 0.23 | 62 | 151.83 | 49.1 | 2 | 0 | 25.73 | 18959.54 | 103.44 | 4506.32 | 183.59 | 107.88 | 37890.2 | 0.59 | 0.79 | 0.4 | 2.35 | 4 | 10
0 | 95 | CONCLUIDO | 4.6948 | 21.3 | 14.14 | 6.73 | 0.1 | 126 | 185.69 | 53.44 | 1 | 124 | 36.26 | 23136.14 | 171.8 | 4510.18 | 268.1 | 107.88 | 79825.79 | 0.4 | 0.65 | 0.42 | 4.79 | 4 | 10
1 | 95 | CONCLUIDO | 6.4542 | 15.49 | 11.2 | 13.72 | 0.19 | 49 | 187.21 | 53.44 | 2 | 0 | 36.77 | 23322.88 | 111.73 | 4507.88 | 167.76 | 107.88 | 30041.17 | 0.64 | 0.82 | 0.36 | 1.85 | 4 | 10
0 | 55 | CONCLUIDO | 6.0338 | 16.57 | 12.51 | 9.04 | 0.15 | 83 | 116.05 | 43.4 | 1 | 1 | 16.65 | 14546.17 | 94.62 | 4509.8 | 209.81 | 107.88 | 50893.59 | 0.51 | 0.74 | 0.46 | 3.16 | 4 | 10
1 | 55 | CONCLUIDO | 6.0324 | 16.58 | 12.51 | 9.04 | 0.3 | 83 | 117.34 | 43.4 | 2 | 0 | 16.94 | 14705.49 | 95.66 | 4509.93 | 209.88 | 107.88 | 50931.61 | 0.51 | 0.74 | 0.46 | 3.16 | 4 | 10

## gráficos
Selecione o eixo X:
Selecione o eixo Y:
Selecione o eixo Z:
Eixo X | Eixo Y | Eixo Z

## hidden (hidden)
Unnamed: 0
Volume de calda [L]
STATUS
Capacidade operacional [ha/h]
Tempo de missao [h]
Tempo util [h]
Tempo por voo [min]
Autonomia Projetada [h]
N° Voos
MTOW [kg]
Massa Estrutura [kg]
Combustível [kg]
Abastecimentos
Massa gerador
Potência gerador [W]
Combustível consumido [L]
Calda cons [L]
Distância percorrida [km]
Distância Pulverizando [km]
RTL ACUMULADO[m]
EOC [km/km]
EOC [h/h]
Tempo de manobra [h]
Tempo rtl_rtw [h]
V pulv [m/s]
V desloc [m/s]