## RESULTADOS_18
Unnamed: 0 | Volume de calda [L] | STATUS | Capacidade operacional [ha/h] | Tempo de missao [h] | Tempo util [h] | Tempo por voo [min] | Autonomia Projetada [h] | N° Voos | MTOW [kg] | Massa Estrutura [kg] | Combustível [kg] | Abastecimentos | Massa gerador | Potência gerador [W] | Combustível consumido [L] | Calda cons [L] | Distância percorrida [km] | Distância Pulverizando [km] | RTL ACUMULADO[m] | EOC [km/km] | EOC [h/h] | Tempo de manobra [h] | Tempo rtl_rtw [h] | V pulv [m/s] | V desloc [m/s] | Preço Total por ha Simples [R$/ha] | Preço Total por ha Presumido [R$/ha] | Preço Total por ha Real [R$/ha] | Preço Total Simples [R$] | Preço Total Presumido [R$] | Prod CAPEX [ha/h/R$] | Dias Trabalhados | Preço Total Real [R$]
0 | 100 | CONCLUIDO | 1.7019 | 58.76 | 40.41 | 5.96 | 0.09 | 407 | 194.77 | 54.38 | 1 | 405 | 39.4 | 24256.19 | 557.2 | 4715.69 | 677.37 | 126.53 | 270236.27 | 0.19 | 0.5 | 12.57 | 16.26 | 4 | 10 | 783.9987 | 1072.7017 | 970.3245 | 783998.7494 | 1072701.6766 | 2.9401e-06 | 9.5638 | 970324.5341
1 | 100 | CONCLUIDO | 2.6739 | 37.4 | 29.44 | 12.62 | 0.18 | 140 | 196.32 | 54.38 | 2 | 138 | 39.95 | 24447.22 | 384.6 | 4702.85 | 310.53 | 126.53 | 88155.2 | 0.41 | 0.69 | 12.12 | 5.32 | 4 | 10 | 390.7134 | 534.5912 | 483.5706 | 390713.3532 | 534591.2469 | 4.6192e-06 | 6.0872 | 483570.6086
2 | 100 | CONCLUIDO | 3.0571 | 32.71 | 27.08 | 20.31 | 0.27 | 80 | 197.88 | 54.38 | 3 | 78 | 40.5 | 24639 | 329.71 | 4701.86 | 232.48 | 126.53 | 49426.15 | 0.54 | 0.75 | 12.01 | 2.97 | 4 | 10 | 315.494 | 431.6728 | 390.4745 | 315493.9568 | 431672.7503 | 5.2812e-06 | 5.3239 | 390474.5088
3 | 100 | CONCLUIDO | 3.2547 | 30.72 | 26.11 | 29.01 | 0.36 | 54 | 199.44 | 54.38 | 4 | 47 | 41.06 | 24831.54 | 291.28 | 4700.25 | 200.16 | 126.53 | 33395.46 | 0.63 | 0.78 | 11.97 | 2 | 4 | 10 | 272.9288 | 373.4332 | 337.7932 | 272928.7678 | 373433.1809 | 5.6225e-06 | 5 | 337793.2422
4 | 100 | CONCLUIDO | 3.3018 | 30.29 | 25.9 | 32.38 | 0.44 | 48 | 201.01 | 54.38 | 5 | 0 | 41.63 | 25024.84 | 282.61 | 4702.38 | 190.61 | 126.53 | 28653.17 | 0.66 | 0.78 | 12.03 | 1.79 | 4 | 10 | 266.4698 | 364.5957 | 329.7992 | 266469.7862 | 364595.7173 | 5.7039e-06 | 4.93 | 329799.2138

## RESULTADOS_6
Unnamed: 0 | Volume de calda [L] | STATUS | Capacidade operacional [ha/h] | Tempo de missao [h] | Tempo util [h] | Tempo por voo [min] | Autonomia Projetada [h] | N° Voos | MTOW [kg] | Massa Estrutura [kg] | Combustível [kg] | Abastecimentos | Massa gerador | Potência gerador [W] | Combustível consumido [L] | Calda cons [L] | Distância percorrida [km] | Distância Pulverizando [km] | RTL ACUMULADO[m] | EOC [km/km] | EOC [h/h] | Tempo de manobra [h] | Tempo rtl_rtw [h] | V pulv [m/s] | V desloc [m/s] | Preço Total por ha Simples [R$/ha] | Preço Total por ha Presumido [R$/ha] | Preço Total por ha Real [R$/ha] | Preço Total Simples [R$] | Preço Total Presumido [R$] | Prod CAPEX [ha/h/R$] | Dias Trabalhados | Preço Total Real [R$]
0 | 40 | CONCLUIDO | 2.8473 | 35.12 | 30.18 | 11.39 | 0.2 | 159 | 89.87 | 37.55 | 1 | 152 | 11.32 | 11317.98 | 218.86 | 4704.7 | 335.94 | 126.53 | 100760.39 | 0.38 | 0.67 | 12.13 | 6.05 | 4 | 10 | 249.6529 | 341.5862 | 308.9857 | 249652.9388 | 341586.1647 | 6.3176e-06 | 5.7161 | 308985.6606
1 | 40 | CONCLUIDO | 3.0454 | 32.84 | 28.65 | 14.44 | 0.39 | 119 | 91.1 | 37.55 | 2 | 0 | 11.54 | 11468.97 | 197.85 | 4707.68 | 279.42 | 126.53 | 72702.8 | 0.45 | 0.71 | 12.23 | 4.53 | 4 | 10 | 227.9755 | 311.9261 | 282.1563 | 227975.4742 | 311926.1013 | 6.7571e-06 | 5.3451 | 282156.312

## RESULTADOS_4
Unnamed: 0 | Volume de calda [L] | STATUS | Capacidade operacional [ha/h] | Tempo de missao [h] | Tempo util [h] | Tempo por voo [min] | Autonomia Projetada [h] | N° Voos | MTOW [kg] | Massa Estrutura [kg] | Combustível [kg] | Abastecimentos | Massa gerador | Potência gerador [W] | Combustível consumido [L] | Calda cons [L] | Distância percorrida [km] | Distância Pulverizando [km] | RTL ACUMULADO[m] | EOC [km/km] | EOC [h/h] | Tempo de manobra [h] | Tempo rtl_rtw [h] | V pulv [m/s] | V desloc [m/s] | Preço Total por ha Simples [R$/ha] | Preço Total por ha Presumido [R$/ha] | Preço Total por ha Real [R$/ha] | Preço Total Simples [R$] | Preço Total Presumido [R$] | Prod CAPEX [ha/h/R$] | Dias Trabalhados | Preço Total Real [R$]
0 | 30 | CONCLUIDO | 2.8999 | 34.48 | 30.18 | 11.46 | 0.24 | 158 | 71.52 | 32.27 | 1 | 3 | 8.25 | 9054.6 | 179.24 | 4710.78 | 328.15 | 126.53 | 96873.35 | 0.39 | 0.67 | 12.35 | 6.05 | 4 | 10 | 219.8037 | 300.7451 | 272.0424 | 219803.673 | 300745.0825 | 6.9162e-06 | 5.612 | 272042.3939
1 | 30 | CONCLUIDO | 2.8992 | 34.49 | 30.19 | 11.46 | 0.48 | 158 | 72.7 | 32.27 | 2 | 0 | 8.43 | 9200.25 | 182.01 | 4711.52 | 328.22 | 126.53 | 96909.75 | 0.39 | 0.67 | 12.35 | 6.06 | 4 | 10 | 221.1475 | 302.5838 | 273.7056 | 221147.5261 | 302583.8016 | 6.9145e-06 | 5.6136 | 273705.6283

## RESULTADOS_1
Unnamed: 0 | Volume de calda [L] | STATUS | Capacidade operacional [ha/h] | Tempo de missao [h] | Tempo util [h] | Tempo por voo [min] | Autonomia Projetada [h] | N° Voos | MTOW [kg] | Massa Estrutura [kg] | Combustível [kg] | Abastecimentos | Massa gerador | Potência gerador [W] | Combustível consumido [L] | Calda cons [L] | Distância percorrida [km] | Distância Pulverizando [km] | RTL ACUMULADO[m] | EOC [km/km] | EOC [h/h] | Tempo de manobra [h] | Tempo rtl_rtw [h] | V pulv [m/s] | V desloc [m/s] | Preço Total por ha Simples [R$/ha] | Preço Total por ha Presumido [R$/ha] | Preço Total por ha Real [R$/ha] | Preço Total Simples [R$] | Preço Total Presumido [R$] | Prod CAPEX [ha/h/R$] | Dias Trabalhados | Preço Total Real [R$]
0 | 15 | CONCLUIDO | 2.414 | 41.42 | 36.23 | 6.9 | 0.43 | 315 | 39.78 | 19.54 | 1 | 0 | 4.24 | 5140 | 144.96 | 4728.78 | 522.23 | 126.53 | 193128.89 | 0.24 | 0.56 | 12.8 | 12.07 | 4 | 10 | 233.3941 | 319.3401 | 288.8627 | 233394.0672 | 319340.0593 | 6.7612e-06 | 6.7415 | 288862.6923

## RESULTADOS_12
Unnamed: 0 | Volume de calda [L] | STATUS | Capacidade operacional [ha/h] | Tempo de missao [h] | Tempo util [h] | Tempo por voo [min] | Autonomia Projetada [h] | N° Voos | MTOW [kg] | Massa Estrutura [kg] | Combustível [kg] | Abastecimentos | Massa gerador | Potência gerador [W] | Combustível consumido [L] | Calda cons [L] | Distância percorrida [km] | Distância Pulverizando [km] | RTL ACUMULADO[m] | EOC [km/km] | EOC [h/h] | Tempo de manobra [h] | Tempo rtl_rtw [h] | V pulv [m/s] | V desloc [m/s] | Preço Total por ha Simples [R$/ha] | Preço Total por ha Presumido [R$/ha] | Preço Total por ha Real [R$/ha] | Preço Total Simples [R$] | Preço Total Presumido [R$] | Prod CAPEX [ha/h/R$] | Dias Trabalhados | Preço Total Real [R$]
0 | 70 | CONCLUIDO | 2.2018 | 45.42 | 35.1 | 7.52 | 0.12 | 280 | 141.81 | 47.83 | 1 | 278 | 22.98 | 17723.39 | 384.41 | 4711.2 | 499.8 | 126.53 | 182089.03 | 0.25 | 0.58 | 12.35 | 10.96 | 4 | 10 | 466.927 | 638.8701 | 577.8972 | 466926.9971 | 638870.1168 | 4.2077e-06 | 7.3926 | 577897.2495
1 | 70 | CONCLUIDO | 3.0381 | 32.92 | 27.83 | 16.86 | 0.25 | 99 | 143.17 | 47.83 | 2 | 97 | 23.34 | 17891.86 | 271.77 | 4702.2 | 257.16 | 126.53 | 61674.84 | 0.49 | 0.73 | 12.04 | 3.71 | 4 | 10 | 278.4397 | 380.9735 | 344.6139 | 278439.7102 | 380973.4953 | 5.8059e-06 | 5.3581 | 344613.9196
2 | 70 | CONCLUIDO | 3.2304 | 30.96 | 26.73 | 23.25 | 0.37 | 69 | 144.54 | 47.83 | 3 | 2 | 23.71 | 18060.85 | 241.08 | 4703.06 | 217.79 | 126.53 | 42138.16 | 0.58 | 0.76 | 12.08 | 2.62 | 4 | 10 | 241.9637 | 331.0653 | 299.4689 | 241963.6541 | 331065.3462 | 6.1733e-06 | 5.0391 | 299468.9342
3 | 70 | CONCLUIDO | 3.2308 | 30.95 | 26.73 | 23.24 | 0.49 | 69 | 145.92 | 47.83 | 4 | 0 | 24.09 | 18230.35 | 242.99 | 4703.82 | 217.51 | 126.53 | 41998.29 | 0.58 | 0.76 | 12.09 | 2.62 | 4 | 10 | 242.7497 | 332.1408 | 300.4417 | 242749.6555 | 332140.788 | 6.1741e-06 | 5.0374 | 300441.7374

## RESULTADOS_16
Unnamed: 0 | Volume de calda [L] | STATUS | Capacidade operacional [ha/h] | Tempo de missao [h] | Tempo util [h] | Tempo por voo [min] | Autonomia Projetada [h] | N° Voos | MTOW [kg] | Massa Estrutura [kg] | Combustível [kg] | Abastecimentos | Massa gerador | Potência gerador [W] | Combustível consumido [L] | Calda cons [L] | Distância percorrida [km] | Distância Pulverizando [km] | RTL ACUMULADO[m] | EOC [km/km] | EOC [h/h] | Tempo de manobra [h] | Tempo rtl_rtw [h] | V pulv [m/s] | V desloc [m/s] | Preço Total por ha Simples [R$/ha] | Preço Total por ha Presumido [R$/ha] | Preço Total por ha Real [R$/ha] | Preço Total Simples [R$] | Preço Total Presumido [R$] | Prod CAPEX [ha/h/R$] | Dias Trabalhados | Preço Total Real [R$]
0 | 90 | CONCLUIDO | 1.8586 | 53.8 | 38.51 | 6.38 | 0.1 | 362 | 176.73 | 52.44 | 1 | 360 | 33.29 | 22031.19 | 496.13 | 4712.49 | 613.99 | 126.53 | 238770.53 | 0.21 | 0.53 | 12.49 | 14.36 | 4 | 10 | 661.3571 | 904.8979 | 818.5357 | 661357.0551 | 904897.8997 | 3.3094e-06 | 8.7565 | 818535.7142
1 | 90 | CONCLUIDO | 2.7889 | 35.86 | 28.92 | 13.66 | 0.2 | 127 | 178.21 | 52.44 | 2 | 125 | 33.77 | 22213.89 | 348.29 | 4702.74 | 294.17 | 126.53 | 80040.06 | 0.43 | 0.7 | 12.08 | 4.8 | 4 | 10 | 343.935 | 470.587 | 425.6749 | 343934.9822 | 470587.016 | 4.9659e-06 | 5.8366 | 425674.8517
2 | 90 | CONCLUIDO | 3.1508 | 31.74 | 26.76 | 22.3 | 0.3 | 72 | 179.7 | 52.44 | 3 | 70 | 34.26 | 22397.24 | 295.18 | 4701.83 | 221.8 | 126.53 | 44126.04 | 0.57 | 0.76 | 11.99 | 2.64 | 4 | 10 | 277.8867 | 380.2168 | 343.9294 | 277886.6707 | 380216.8024 | 5.6103e-06 | 5.166 | 343929.4444
3 | 90 | CONCLUIDO | 3.2811 | 30.48 | 26.14 | 29.04 | 0.39 | 54 | 181.19 | 52.44 | 4 | 2 | 34.75 | 22581.25 | 267.79 | 4701.87 | 199.19 | 126.53 | 32914.37 | 0.64 | 0.78 | 12.02 | 2.03 | 4 | 10 | 258.0406 | 353.0625 | 319.3667 | 258040.5602 | 353062.4784 | 5.8423e-06 | 4.9609 | 319366.691
4 | 90 | CONCLUIDO | 3.2784 | 30.5 | 26.16 | 29.07 | 0.49 | 54 | 182.69 | 52.44 | 5 | 0 | 35.25 | 22766.06 | 269.87 | 4702.31 | 199.61 | 126.53 | 33120.95 | 0.63 | 0.78 | 12.03 | 2.05 | 4 | 10 | 259.0735 | 354.4758 | 320.6452 | 259073.5404 | 354475.8474 | 5.8375e-06 | 4.9642 | 320645.1701

## RESULTADOS_0
Unnamed: 0 | Volume de calda [L] | STATUS | Capacidade operacional [ha/h] | Tempo de missao [h] | Tempo util [h] | Tempo por voo [min] | Autonomia Projetada [h] | N° Voos | MTOW [kg] | Massa Estrutura [kg] | Combustível [kg] | Abastecimentos | Massa gerador | Potência gerador [W] | Combustível consumido [L] | Calda cons [L] | Distância percorrida [km] | Distância Pulverizando [km] | RTL ACUMULADO[m] | EOC [km/km] | EOC [h/h] | Tempo de manobra [h] | Tempo rtl_rtw [h] | V pulv [m/s] | V desloc [m/s] | Preço Total por ha Simples [R$/ha] | Preço Total por ha Presumido [R$/ha] | Preço Total por ha Real [R$/ha] | Preço Total Simples [R$] | Preço Total Presumido [R$] | Prod CAPEX [ha/h/R$] | Dias Trabalhados | Preço Total Real [R$]
0 | 10 | CONCLUIDO | 2.032 | 49.21 | 42.32 | 5.38 | 0.64 | 472 | 26.11 | 12.1 | 1 | 0 | 3.01 | 3454.41 | 123.17 | 4742.86 | 717.09 | 126.53 | 289771.81 | 0.18 | 0.48 | 13.27 | 18.14 | 4 | 10 | 256.82 | 351.3924 | 317.856 | 256819.9597 | 351392.3989 | 6.1966e-06 | 8.0094 | 317856.0015

## RESULTADOS_7
Unnamed: 0 | Volume de calda [L] | STATUS | Capacidade operacional [ha/h] | Tempo de missao [h] | Tempo util [h] | Tempo por voo [min] | Autonomia Projetada [h] | N° Voos | MTOW [kg] | Massa Estrutura [kg] | Combustível [kg] | Abastecimentos | Massa gerador | Potência gerador [W] | Combustível consumido [L] | Calda cons [L] | Distância percorrida [km] | Distância Pulverizando [km] | RTL ACUMULADO[m] | EOC [km/km] | EOC [h/h] | Tempo de manobra [h] | Tempo rtl_rtw [h] | V pulv [m/s] | V desloc [m/s] | Preço Total por ha Simples [R$/ha] | Preço Total por ha Presumido [R$/ha] | Preço Total por ha Real [R$/ha] | Preço Total Simples [R$] | Preço Total Presumido [R$] | Prod CAPEX [ha/h/R$] | Dias Trabalhados | Preço Total Real [R$]
0 | 45 | CONCLUIDO | 2.7196 | 36.77 | 31.06 | 10.3 | 0.18 | 181 | 98.71 | 39.72 | 1 | 179 | 12.99 | 12407.75 | 248.81 | 4705.44 | 365.75 | 126.53 | 115557.83 | 0.35 | 0.65 | 12.16 | 6.93 | 4 | 10 | 287.8518 | 393.8516 | 356.2629 | 287851.8353 | 393851.5802 | 5.8531e-06 | 5.9847 | 356262.9382
1 | 45 | CONCLUIDO | 3.0925 | 32.34 | 28.17 | 15.94 | 0.35 | 106 | 99.95 | 39.72 | 2 | 0 | 13.24 | 12561.45 | 205.17 | 4707.53 | 263.64 | 126.53 | 64875.83 | 0.48 | 0.72 | 12.2 | 4.05 | 4 | 10 | 221.3704 | 302.8888 | 273.9815 | 221370.4154 | 302888.7686 | 6.6557e-06 | 5.2637 | 273981.4896

## RESULTADOS_10
Unnamed: 0 | Volume de calda [L] | STATUS | Capacidade operacional [ha/h] | Tempo de missao [h] | Tempo util [h] | Tempo por voo [min] | Autonomia Projetada [h] | N° Voos | MTOW [kg] | Massa Estrutura [kg] | Combustível [kg] | Abastecimentos | Massa gerador | Potência gerador [W] | Combustível consumido [L] | Calda cons [L] | Distância percorrida [km] | Distância Pulverizando [km] | RTL ACUMULADO[m] | EOC [km/km] | EOC [h/h] | Tempo de manobra [h] | Tempo rtl_rtw [h] | V pulv [m/s] | V desloc [m/s] | Preço Total por ha Simples [R$/ha] | Preço Total por ha Presumido [R$/ha] | Preço Total por ha Real [R$/ha] | Preço Total Simples [R$] | Preço Total Presumido [R$] | Prod CAPEX [ha/h/R$] | Dias Trabalhados | Preço Total Real [R$]
0 | 60 | CONCLUIDO | 2.3938 | 41.78 | 33.48 | 8.34 | 0.14 | 241 | 124.63 | 45 | 1 | 239 | 18.64 | 15605.44 | 331.1 | 4707.42 | 446.35 | 126.53 | 155559.16 | 0.28 | 0.61 | 12.27 | 9.35 | 4 | 10 | 387.5229 | 530.2259 | 479.6219 | 387522.8589 | 530225.8718 | 4.7721e-06 | 6.8001 | 479621.8588
1 | 60 | CONCLUIDO | 3.1571 | 31.68 | 27.34 | 19.08 | 0.28 | 86 | 125.95 | 45 | 2 | 57 | 18.95 | 15767.7 | 231.52 | 4703.52 | 240.08 | 126.53 | 53196.3 | 0.53 | 0.74 | 12.05 | 3.23 | 4 | 10 | 237.341 | 324.7404 | 293.7477 | 237341.0134 | 324740.4452 | 6.2937e-06 | 5.1562 | 293747.6729
2 | 60 | CONCLUIDO | 3.1916 | 31.33 | 27.16 | 20.37 | 0.42 | 80 | 127.27 | 45 | 3 | 0 | 19.27 | 15930.42 | 227.81 | 4703.79 | 231.38 | 126.53 | 48877.62 | 0.55 | 0.75 | 12.11 | 3.04 | 4 | 10 | 233.8928 | 320.0224 | 289.4799 | 233892.7743 | 320022.4124 | 6.3625e-06 | 5.0993 | 289479.9225

## RESULTADOS_14
Unnamed: 0 | Volume de calda [L] | STATUS | Capacidade operacional [ha/h] | Tempo de missao [h] | Tempo util [h] | Tempo por voo [min] | Autonomia Projetada [h] | N° Voos | MTOW [kg] | Massa Estrutura [kg] | Combustível [kg] | Abastecimentos | Massa gerador | Potência gerador [W] | Combustível consumido [L] | Calda cons [L] | Distância percorrida [km] | Distância Pulverizando [km] | RTL ACUMULADO[m] | EOC [km/km] | EOC [h/h] | Tempo de manobra [h] | Tempo rtl_rtw [h] | V pulv [m/s] | V desloc [m/s] | Preço Total por ha Simples [R$/ha] | Preço Total por ha Presumido [R$/ha] | Preço Total por ha Real [R$/ha] | Preço Total Simples [R$] | Preço Total Presumido [R$] | Prod CAPEX [ha/h/R$] | Dias Trabalhados | Preço Total Real [R$]
0 | 80 | CONCLUIDO | 2.0301 | 49.26 | 36.66 | 6.89 | 0.11 | 319 | 159.12 | 50.28 | 1 | 317 | 27.84 | 19859.16 | 437.79 | 4711.14 | 552.91 | 126.53 | 208447.87 | 0.23 | 0.55 | 12.38 | 12.51 | 4 | 10 | 555.0347 | 759.423 | 686.9447 | 555034.7324 | 759423.0073 | 3.7376e-06 | 8.0176 | 686944.7413
1 | 80 | CONCLUIDO | 2.9113 | 34.35 | 28.38 | 15.07 | 0.22 | 113 | 160.54 | 50.28 | 2 | 111 | 28.26 | 20034.4 | 310.88 | 4702.26 | 275.88 | 126.53 | 70963.36 | 0.46 | 0.72 | 12.06 | 4.27 | 4 | 10 | 310.6561 | 425.0533 | 384.4868 | 310656.0635 | 425053.3312 | 5.3599e-06 | 5.5908 | 384486.8379
2 | 80 | CONCLUIDO | 3.2365 | 30.9 | 26.51 | 24.85 | 0.33 | 64 | 161.97 | 50.28 | 3 | 38 | 28.69 | 20210.21 | 258.7 | 4701.57 | 212.3 | 126.53 | 39418.25 | 0.6 | 0.77 | 12.02 | 2.4 | 4 | 10 | 253.1702 | 346.3986 | 313.3388 | 253170.1601 | 346398.5822 | 5.9586e-06 | 5.0293 | 313338.7876
3 | 80 | CONCLUIDO | 3.2637 | 30.64 | 26.38 | 26.38 | 0.43 | 60 | 163.4 | 50.28 | 4 | 0 | 29.12 | 20386.62 | 254.83 | 4704.56 | 206.4 | 126.53 | 36490.14 | 0.61 | 0.77 | 12.06 | 2.27 | 4 | 10 | 249.8421 | 341.845 | 309.2198 | 249842.0819 | 341844.9588 | 6.0087e-06 | 4.987 | 309219.7557

## RESULTADOS_5
Unnamed: 0 | Volume de calda [L] | STATUS | Capacidade operacional [ha/h] | Tempo de missao [h] | Tempo util [h] | Tempo por voo [min] | Autonomia Projetada [h] | N° Voos | MTOW [kg] | Massa Estrutura [kg] | Combustível [kg] | Abastecimentos | Massa gerador | Potência gerador [W] | Combustível consumido [L] | Calda cons [L] | Distância percorrida [km] | Distância Pulverizando [km] | RTL ACUMULADO[m] | EOC [km/km] | EOC [h/h] | Tempo de manobra [h] | Tempo rtl_rtw [h] | V pulv [m/s] | V desloc [m/s] | Preço Total por ha Simples [R$/ha] | Preço Total por ha Presumido [R$/ha] | Preço Total por ha Real [R$/ha] | Preço Total Simples [R$] | Preço Total Presumido [R$] | Prod CAPEX [ha/h/R$] | Dias Trabalhados | Preço Total Real [R$]
0 | 35 | CONCLUIDO | 2.9388 | 34.03 | 29.64 | 12.26 | 0.22 | 145 | 80.84 | 35.1 | 1 | 76 | 9.74 | 10204.21 | 192.63 | 4706.86 | 314.74 | 126.53 | 90234.12 | 0.4 | 0.69 | 12.2 | 5.52 | 4 | 10 | 227.9653 | 311.9122 | 282.1437 | 227965.3117 | 311912.1965 | 6.7455e-06 | 5.5387 | 282143.7343
1 | 35 | CONCLUIDO | 2.978 | 33.58 | 29.35 | 12.95 | 0.43 | 136 | 82.04 | 35.1 | 2 | 0 | 9.94 | 10352.53 | 190.35 | 4712.68 | 301.23 | 126.53 | 83522.34 | 0.42 | 0.69 | 12.29 | 5.22 | 4 | 10 | 224.6062 | 307.3161 | 277.9863 | 224606.1725 | 307316.0741 | 6.8355e-06 | 5.4655 | 277986.2594

## RESULTADOS_8
Unnamed: 0 | Volume de calda [L] | STATUS | Capacidade operacional [ha/h] | Tempo de missao [h] | Tempo util [h] | Tempo por voo [min] | Autonomia Projetada [h] | N° Voos | MTOW [kg] | Massa Estrutura [kg] | Combustível [kg] | Abastecimentos | Massa gerador | Potência gerador [W] | Combustível consumido [L] | Calda cons [L] | Distância percorrida [km] | Distância Pulverizando [km] | RTL ACUMULADO[m] | EOC [km/km] | EOC [h/h] | Tempo de manobra [h] | Tempo rtl_rtw [h] | V pulv [m/s] | V desloc [m/s] | Preço Total por ha Simples [R$/ha] | Preço Total por ha Presumido [R$/ha] | Preço Total por ha Real [R$/ha] | Preço Total Simples [R$] | Preço Total Presumido [R$] | Prod CAPEX [ha/h/R$] | Dias Trabalhados | Preço Total Real [R$]
0 | 50 | CONCLUIDO | 2.6082 | 38.34 | 31.84 | 9.5 | 0.16 | 201 | 107.41 | 41.65 | 1 | 199 | 14.77 | 13481.73 | 276.32 | 4705.13 | 391.25 | 126.53 | 128208.6 | 0.32 | 0.64 | 12.21 | 7.71 | 4 | 10 | 315.4289 | 431.5837 | 390.394 | 315428.8947 | 431583.7294 | 5.46e-06 | 6.2402 | 390393.984
1 | 50 | CONCLUIDO | 3.1376 | 31.87 | 27.72 | 17.51 | 0.32 | 95 | 108.68 | 41.65 | 2 | 0 | 15.03 | 13638.32 | 211.8 | 4706.99 | 249.33 | 126.53 | 57777.12 | 0.51 | 0.73 | 12.16 | 3.6 | 4 | 10 | 224.7216 | 307.474 | 278.1292 | 224721.6287 | 307474.0465 | 6.5683e-06 | 5.1872 | 278129.155

## RESULTADOS_3
Unnamed: 0 | Volume de calda [L] | STATUS | Capacidade operacional [ha/h] | Tempo de missao [h] | Tempo util [h] | Tempo por voo [min] | Autonomia Projetada [h] | N° Voos | MTOW [kg] | Massa Estrutura [kg] | Combustível [kg] | Abastecimentos | Massa gerador | Potência gerador [W] | Combustível consumido [L] | Calda cons [L] | Distância percorrida [km] | Distância Pulverizando [km] | RTL ACUMULADO[m] | EOC [km/km] | EOC [h/h] | Tempo de manobra [h] | Tempo rtl_rtw [h] | V pulv [m/s] | V desloc [m/s] | Preço Total por ha Simples [R$/ha] | Preço Total por ha Presumido [R$/ha] | Preço Total por ha Real [R$/ha] | Preço Total Simples [R$] | Preço Total Presumido [R$] | Prod CAPEX [ha/h/R$] | Dias Trabalhados | Preço Total Real [R$]
0 | 25 | CONCLUIDO | 2.7941 | 35.79 | 31.37 | 9.96 | 0.28 | 189 | 61.76 | 28.92 | 1 | 0 | 6.84 | 7851.41 | 169.58 | 4716.11 | 365.78 | 126.53 | 115531.79 | 0.35 | 0.65 | 12.45 | 7.23 | 4 | 10 | 216.4092 | 296.1006 | 267.8412 | 216409.1867 | 296100.5966 | 6.9644e-06 | 5.8252 | 267841.1712

## RESULTADOS_15
Unnamed: 0 | Volume de calda [L] | STATUS | Capacidade operacional [ha/h] | Tempo de missao [h] | Tempo util [h] | Tempo por voo [min] | Autonomia Projetada [h] | N° Voos | MTOW [kg] | Massa Estrutura [kg] | Combustível [kg] | Abastecimentos | Massa gerador | Potência gerador [W] | Combustível consumido [L] | Calda cons [L] | Distância percorrida [km] | Distância Pulverizando [km] | RTL ACUMULADO[m] | EOC [km/km] | EOC [h/h] | Tempo de manobra [h] | Tempo rtl_rtw [h] | V pulv [m/s] | V desloc [m/s] | Preço Total por ha Simples [R$/ha] | Preço Total por ha Presumido [R$/ha] | Preço Total por ha Real [R$/ha] | Preço Total Simples [R$] | Preço Total Presumido [R$] | Prod CAPEX [ha/h/R$] | Dias Trabalhados | Preço Total Real [R$]
0 | 85 | CONCLUIDO | 1.9437 | 51.45 | 37.55 | 6.63 | 0.11 | 340 | 167.88 | 51.39 | 1 | 338 | 30.49 | 20939.59 | 466.26 | 4711.5 | 582.89 | 126.53 | 223332.92 | 0.22 | 0.54 | 12.42 | 13.41 | 4 | 10 | 599.7417 | 820.593 | 742.2768 | 599741.6724 | 820593.015 | 3.5177e-06 | 8.374 | 742276.7693
1 | 85 | CONCLUIDO | 2.8501 | 35.09 | 28.65 | 14.32 | 0.21 | 120 | 169.33 | 51.39 | 2 | 118 | 30.94 | 21118.46 | 329.48 | 4703.94 | 284.74 | 126.53 | 75355.82 | 0.44 | 0.71 | 12.07 | 4.53 | 4 | 10 | 326.939 | 447.3324 | 404.6396 | 326939.0346 | 447332.4107 | 5.1581e-06 | 5.7113 | 404639.6333
2 | 85 | CONCLUIDO | 3.2003 | 31.25 | 26.6 | 23.82 | 0.31 | 67 | 170.79 | 51.39 | 3 | 64 | 31.4 | 21297.94 | 275.29 | 4700.59 | 216.58 | 126.53 | 41544.77 | 0.58 | 0.76 | 11.99 | 2.49 | 4 | 10 | 264.2881 | 361.6107 | 327.0991 | 264288.1221 | 361610.6683 | 5.7919e-06 | 5.0863 | 327099.0536
3 | 85 | CONCLUIDO | 3.272 | 30.56 | 26.26 | 27.64 | 0.41 | 57 | 172.25 | 51.39 | 4 | 0 | 31.86 | 21478.05 | 261.73 | 4702.99 | 202.49 | 126.53 | 34547.34 | 0.62 | 0.77 | 12.04 | 2.15 | 4 | 10 | 254.1849 | 347.7869 | 314.5946 | 254184.8632 | 347786.9437 | 5.9217e-06 | 4.974 | 314594.646

## RESULTADOS_2
Unnamed: 0 | Volume de calda [L] | STATUS | Capacidade operacional [ha/h] | Tempo de missao [h] | Tempo util [h] | Tempo por voo [min] | Autonomia Projetada [h] | N° Voos | MTOW [kg] | Massa Estrutura [kg] | Combustível [kg] | Abastecimentos | Massa gerador | Potência gerador [W] | Combustível consumido [L] | Calda cons [L] | Distância percorrida [km] | Distância Pulverizando [km] | RTL ACUMULADO[m] | EOC [km/km] | EOC [h/h] | Tempo de manobra [h] | Tempo rtl_rtw [h] | V pulv [m/s] | V desloc [m/s] | Preço Total por ha Simples [R$/ha] | Preço Total por ha Presumido [R$/ha] | Preço Total por ha Real [R$/ha] | Preço Total Simples [R$] | Preço Total Presumido [R$] | Prod CAPEX [ha/h/R$] | Dias Trabalhados | Preço Total Real [R$]
0 | 20 | CONCLUIDO | 2.6465 | 37.79 | 33.15 | 8.43 | 0.34 | 236 | 51.33 | 24.83 | 1 | 0 | 5.51 | 6564.78 | 158.83 | 4718.43 | 423.76 | 126.53 | 144286.67 | 0.3 | 0.61 | 12.57 | 9.01 | 4 | 10 | 223.8796 | 306.322 | 277.0871 | 223879.6461 | 306322.0087 | 6.9502e-06 | 6.1507 | 277087.0661

## RESULTADOS_11
Unnamed: 0 | Volume de calda [L] | STATUS | Capacidade operacional [ha/h] | Tempo de missao [h] | Tempo util [h] | Tempo por voo [min] | Autonomia Projetada [h] | N° Voos | MTOW [kg] | Massa Estrutura [kg] | Combustível [kg] | Abastecimentos | Massa gerador | Potência gerador [W] | Combustível consumido [L] | Calda cons [L] | Distância percorrida [km] | Distância Pulverizando [km] | RTL ACUMULADO[m] | EOC [km/km] | EOC [h/h] | Tempo de manobra [h] | Tempo rtl_rtw [h] | V pulv [m/s] | V desloc [m/s] | Preço Total por ha Simples [R$/ha] | Preço Total por ha Presumido [R$/ha] | Preço Total por ha Real [R$/ha] | Preço Total Simples [R$] | Preço Total Presumido [R$] | Prod CAPEX [ha/h/R$] | Dias Trabalhados | Preço Total Real [R$]
0 | 65 | CONCLUIDO | 2.2996 | 43.49 | 34.23 | 7.9 | 0.13 | 260 | 133.21 | 46.47 | 1 | 258 | 20.75 | 16663.42 | 357.05 | 4709.33 | 471.2 | 126.53 | 167886.47 | 0.27 | 0.59 | 12.3 | 10.09 | 4 | 10 | 419.5197 | 574.0053 | 519.2231 | 419519.6855 | 574005.3416 | 4.4853e-06 | 7.0785 | 519223.0775
1 | 65 | CONCLUIDO | 3.1067 | 32.19 | 27.53 | 18.15 | 0.26 | 91 | 134.55 | 46.47 | 2 | 87 | 21.09 | 16828.84 | 250.72 | 4701.35 | 247.55 | 126.53 | 56909.91 | 0.51 | 0.74 | 12.02 | 3.41 | 4 | 10 | 251.0273 | 343.4666 | 310.6866 | 251027.2523 | 343466.5611 | 6.0595e-06 | 5.2393 | 310686.5946
2 | 65 | CONCLUIDO | 3.21 | 31.15 | 26.96 | 21.86 | 0.39 | 74 | 135.9 | 46.47 | 3 | 0 | 21.43 | 16994.64 | 234.37 | 4705.08 | 225.05 | 126.53 | 45744.45 | 0.56 | 0.75 | 12.1 | 2.84 | 4 | 10 | 238.0528 | 325.7144 | 294.6287 | 238052.8263 | 325714.3791 | 6.2609e-06 | 5.07 | 294628.6559

## RESULTADOS_13
Unnamed: 0 | Volume de calda [L] | STATUS | Capacidade operacional [ha/h] | Tempo de missao [h] | Tempo util [h] | Tempo por voo [min] | Autonomia Projetada [h] | N° Voos | MTOW [kg] | Massa Estrutura [kg] | Combustível [kg] | Abastecimentos | Massa gerador | Potência gerador [W] | Combustível consumido [L] | Calda cons [L] | Distância percorrida [km] | Distância Pulverizando [km] | RTL ACUMULADO[m] | EOC [km/km] | EOC [h/h] | Tempo de manobra [h] | Tempo rtl_rtw [h] | V pulv [m/s] | V desloc [m/s] | Preço Total por ha Simples [R$/ha] | Preço Total por ha Presumido [R$/ha] | Preço Total por ha Real [R$/ha] | Preço Total Simples [R$] | Preço Total Presumido [R$] | Prod CAPEX [ha/h/R$] | Dias Trabalhados | Preço Total Real [R$]
0 | 75 | CONCLUIDO | 2.1171 | 47.23 | 35.82 | 7.19 | 0.12 | 299 | 150.44 | 49.1 | 1 | 297 | 25.34 | 18787.76 | 410.31 | 4711.55 | 524.65 | 126.53 | 194417.15 | 0.24 | 0.57 | 12.36 | 11.68 | 4 | 10 | 502.8543 | 688.0275 | 622.3631 | 502854.3288 | 688027.4771 | 3.9689e-06 | 7.6872 | 622363.1003
1 | 75 | CONCLUIDO | 2.9774 | 33.59 | 28.07 | 15.89 | 0.23 | 106 | 151.83 | 49.1 | 2 | 104 | 25.73 | 18959.54 | 291.48 | 4702.07 | 265.77 | 126.53 | 65940.49 | 0.48 | 0.72 | 12.04 | 3.95 | 4 | 10 | 294.0136 | 402.2824 | 363.8891 | 294013.6299 | 402282.4194 | 5.5817e-06 | 5.4671 | 363889.1499
2 | 75 | CONCLUIDO | 3.2515 | 30.76 | 26.52 | 24.87 | 0.35 | 64 | 153.23 | 49.1 | 3 | 6 | 26.13 | 19131.85 | 246.26 | 4703.68 | 211.38 | 126.53 | 38957.94 | 0.6 | 0.77 | 12.05 | 2.41 | 4 | 10 | 245.0789 | 335.3277 | 303.3245 | 245078.8813 | 335327.7376 | 6.0956e-06 | 5.0065 | 303324.5289
3 | 75 | CONCLUIDO | 3.2507 | 30.76 | 26.53 | 24.87 | 0.46 | 64 | 154.63 | 49.1 | 4 | 0 | 26.53 | 19304.72 | 248.33 | 4704.82 | 211.16 | 126.53 | 38850.06 | 0.6 | 0.77 | 12.07 | 2.42 | 4 | 10 | 245.9998 | 336.5878 | 304.4643 | 245999.8106 | 336587.7936 | 6.0941e-06 | 5.0065 | 304464.327

## RESULTADOS_17
Unnamed: 0 | Volume de calda [L] | STATUS | Capacidade operacional [ha/h] | Tempo de missao [h] | Tempo util [h] | Tempo por voo [min] | Autonomia Projetada [h] | N° Voos | MTOW [kg] | Massa Estrutura [kg] | Combustível [kg] | Abastecimentos | Massa gerador | Potência gerador [W] | Combustível consumido [L] | Calda cons [L] | Distância percorrida [km] | Distância Pulverizando [km] | RTL ACUMULADO[m] | EOC [km/km] | EOC [h/h] | Tempo de manobra [h] | Tempo rtl_rtw [h] | V pulv [m/s] | V desloc [m/s] | Preço Total por ha Simples [R$/ha] | Preço Total por ha Presumido [R$/ha] | Preço Total por ha Real [R$/ha] | Preço Total Simples [R$] | Preço Total Presumido [R$] | Prod CAPEX [ha/h/R$] | Dias Trabalhados | Preço Total Real [R$]
0 | 95 | CONCLUIDO | 1.7835 | 56.07 | 39.34 | 6.16 | 0.1 | 383 | 185.69 | 53.44 | 1 | 381 | 36.26 | 23136.14 | 524.8 | 4714.23 | 643.15 | 126.53 | 253249.08 | 0.2 | 0.52 | 12.49 | 15.19 | 4 | 10 | 711.464 | 973.4564 | 880.5511 | 711463.9875 | 973456.4152 | 3.1269e-06 | 9.126 | 880551.1012
1 | 95 | CONCLUIDO | 2.7339 | 36.58 | 29.16 | 13.15 | 0.19 | 133 | 187.21 | 53.44 | 2 | 131 | 36.77 | 23322.88 | 366.34 | 4703.92 | 301.49 | 126.53 | 83669.49 | 0.42 | 0.7 | 12.1 | 5.04 | 4 | 10 | 372.5016 | 509.6732 | 461.0307 | 372501.6431 | 509673.1817 | 4.7932e-06 | 5.9538 | 461030.6886
2 | 95 | CONCLUIDO | 3.1017 | 32.24 | 26.94 | 21.27 | 0.28 | 76 | 188.73 | 53.44 | 3 | 74 | 37.29 | 23510.33 | 312.9 | 4701.67 | 227.84 | 126.53 | 47130.08 | 0.56 | 0.75 | 12 | 2.83 | 4 | 10 | 290.9014 | 398.0241 | 360.0373 | 290901.3882 | 398024.113 | 5.438e-06 | 5.2474 | 360037.2503
3 | 95 | CONCLUIDO | 3.2802 | 30.49 | 26.08 | 30.09 | 0.37 | 52 | 190.25 | 53.44 | 4 | 19 | 37.82 | 23698.48 | 277.12 | 4701.5 | 197.99 | 126.53 | 32322.66 | 0.64 | 0.78 | 12 | 1.97 | 4 | 10 | 263.7742 | 360.9074 | 326.4629 | 263774.1607 | 360907.4436 | 5.751e-06 | 4.9626 | 326462.9437
4 | 95 | CONCLUIDO | 3.2898 | 30.4 | 26.03 | 30.62 | 0.46 | 51 | 191.78 | 53.44 | 5 | 0 | 38.35 | 23887.36 | 276.39 | 4702.92 | 195.35 | 126.53 | 31007.36 | 0.65 | 0.78 | 12.02 | 1.92 | 4 | 10 | 262.894 | 359.7031 | 325.3736 | 262893.9802 | 359703.1418 | 5.7678e-06 | 4.9479 | 325373.5788

## RESULTADOS_9
Unnamed: 0 | Volume de calda [L] | STATUS | Capacidade operacional [ha/h] | Tempo de missao [h] | Tempo util [h] | Tempo por voo [min] | Autonomia Projetada [h] | N° Voos | MTOW [kg] | Massa Estrutura [kg] | Combustível [kg] | Abastecimentos | Massa gerador | Potência gerador [W] | Combustível consumido [L] | Calda cons [L] | Distância percorrida [km] | Distância Pulverizando [km] | RTL ACUMULADO[m] | EOC [km/km] | EOC [h/h] | Tempo de manobra [h] | Tempo rtl_rtw [h] | V pulv [m/s] | V desloc [m/s] | Preço Total por ha Simples [R$/ha] | Preço Total por ha Presumido [R$/ha] | Preço Total por ha Real [R$/ha] | Preço Total Simples [R$] | Preço Total Presumido [R$] | Prod CAPEX [ha/h/R$] | Dias Trabalhados | Preço Total Real [R$]
0 | 55 | CONCLUIDO | 2.4994 | 40.01 | 32.65 | 8.86 | 0.15 | 221 | 116.05 | 43.4 | 1 | 219 | 16.65 | 14546.17 | 303.83 | 4708.15 | 418.21 | 126.53 | 141587.47 | 0.3 | 0.62 | 12.24 | 8.51 | 4 | 10 | 345.0117 | 472.0602 | 427.0074 | 345011.6854 | 472060.2089 | 5.101e-06 | 6.512 | 427007.4451
1 | 55 | CONCLUIDO | 3.1664 | 31.58 | 27.42 | 18.91 | 0.3 | 87 | 117.34 | 43.4 | 2 | 10 | 16.94 | 14705.49 | 218.79 | 4707.55 | 240.06 | 126.53 | 53183.47 | 0.53 | 0.74 | 12.12 | 3.3 | 4 | 10 | 228.8814 | 313.1656 | 283.2775 | 228881.3749 | 313165.5946 | 6.4623e-06 | 5.14 | 283277.5098
2 | 55 | CONCLUIDO | 3.1635 | 31.61 | 27.45 | 18.93 | 0.45 | 87 | 118.63 | 43.4 | 3 | 0 | 17.23 | 14865.24 | 220.95 | 4705.95 | 240.79 | 126.53 | 53548.55 | 0.53 | 0.74 | 12.13 | 3.33 | 4 | 10 | 229.9849 | 314.6754 | 284.6433 | 229984.8715 | 314675.4473 | 6.4563e-06 | 5.1449 | 284643.2643

## resultados
Unnamed: 0 | Volume de calda [L] | STATUS | Capacidade operacional [ha/h] | Tempo de missao [h] | Tempo util [h] | Tempo por voo [min] | Autonomia Projetada [h] | N° Voos | MTOW [kg] | Massa Estrutura [kg] | Combustível [kg] | Abastecimentos | Massa gerador | Potência gerador [W] | Combustível consumido [L] | Calda cons [L] | Distância percorrida [km] | Distância Pulverizando [km] | RTL ACUMULADO[m] | EOC [km/km] | EOC [h/h] | Tempo de manobra [h] | Tempo rtl_rtw [h] | V pulv [m/s] | V desloc [m/s]
0 | 100 | CONCLUIDO | 1.7019 | 58.76 | 40.41 | 5.96 | 0.09 | 407 | 194.77 | 54.38 | 1 | 405 | 39.4 | 24256.19 | 557.2 | 4715.69 | 677.37 | 126.53 | 270236.27 | 0.19 | 0.5 | 12.57 | 16.26 | 4 | 10
1 | 100 | CONCLUIDO | 2.6739 | 37.4 | 29.44 | 12.62 | 0.18 | 140 | 196.32 | 54.38 | 2 | 138 | 39.95 | 24447.22 | 384.6 | 4702.85 | 310.53 | 126.53 | 88155.2 | 0.41 | 0.69 | 12.12 | 5.32 | 4 | 10
2 | 100 | CONCLUIDO | 3.0571 | 32.71 | 27.08 | 20.31 | 0.27 | 80 | 197.88 | 54.38 | 3 | 78 | 40.5 | 24639 | 329.71 | 4701.86 | 232.48 | 126.53 | 49426.15 | 0.54 | 0.75 | 12.01 | 2.97 | 4 | 10
3 | 100 | CONCLUIDO | 3.2547 | 30.72 | 26.11 | 29.01 | 0.36 | 54 | 199.44 | 54.38 | 4 | 47 | 41.06 | 24831.54 | 291.28 | 4700.25 | 200.16 | 126.53 | 33395.46 | 0.63 | 0.78 | 11.97 | 2 | 4 | 10
4 | 100 | CONCLUIDO | 3.3018 | 30.29 | 25.9 | 32.38 | 0.44 | 48 | 201.01 | 54.38 | 5 | 0 | 41.63 | 25024.84 | 282.61 | 4702.38 | 190.61 | 126.53 | 28653.17 | 0.66 | 0.78 | 12.03 | 1.79 | 4 | 10
0 | 40 | CONCLUIDO | 2.8473 | 35.12 | 30.18 | 11.39 | 0.2 | 159 | 89.87 | 37.55 | 1 | 152 | 11.32 | 11317.98 | 218.86 | 4704.7 | 335.94 | 126.53 | 100760.39 | 0.38 | 0.67 | 12.13 | 6.05 | 4 | 10
1 | 40 | CONCLUIDO | 3.0454 | 32.84 | 28.65 | 14.44 | 0.39 | 119 | 91.1 | 37.55 | 2 | 0 | 11.54 | 11468.97 | 197.85 | 4707.68 | 279.42 | 126.53 | 72702.8 | 0.45 | 0.71 | 12.23 | 4.53 | 4 | 10
0 | 30 | CONCLUIDO | 2.8999 | 34.48 | 30.18 | 11.46 | 0.24 | 158 | 71.52 | 32.27 | 1 | 3 | 8.25 | 9054.6 | 179.24 | 4710.78 | 328.15 | 126.53 | 96873.35 | 0.39 | 0.67 | 12.35 | 6.05 | 4 | 10
1 | 30 | CONCLUIDO | 2.8992 | 34.49 | 30.19 | 11.46 | 0.48 | 158 | 72.7 | 32.27 | 2 | 0 | 8.43 | 9200.25 | 182.01 | 4711.52 | 328.22 | 126.53 | 96909.75 | 0.39 | 0.67 | 12.35 | 6.06 | 4 | 10
0 | 15 | CONCLUIDO | 2.414 | 41.42 | 36.23 | 6.9 | 0.43 | 315 | 39.78 | 19.54 | 1 | 0 | 4.24 | 5140 | 144.96 | 4728.78 | 522.23 | 126.53 | 193128.89 | 0.24 | 0.56 | 12.8 | 12.07 | 4 | 10
0 | 70 | CONCLUIDO | 2.2018 | 45.42 | 35.1 | 7.52 | 0.12 | 280 | 141.81 | 47.83 | 1 | 278 | 22.98 | 17723.39 | 384.41 | 4711.2 | 499.8 | 126.53 | 182089.03 | 0.25 | 0.58 | 12.35 | 10.96 | 4 | 10
1 | 70 | CONCLUIDO | 3.0381 | 32.92 | 27.83 | 16.86 | 0.25 | 99 | 143.17 | 47.83 | 2 | 97 | 23.34 | 17891.86 | 271.77 | 4702.2 | 257.16 | 126.53 | 61674.84 | 0.49 | 0.73 | 12.04 | 3.71 | 4 | 10
2 | 70 | CONCLUIDO | 3.2304 | 30.96 | 26.73 | 23.25 | 0.37 | 69 | 144.54 | 47.83 | 3 | 2 | 23.71 | 18060.85 | 241.08 | 4703.06 | 217.79 | 126.53 | 42138.16 | 0.58 | 0.76 | 12.08 | 2.62 | 4 | 10
3 | 70 | CONCLUIDO | 3.2308 | 30.95 | 26.73 | 23.24 | 0.49 | 69 | 145.92 | 47.83 | 4 | 0 | 24.09 | 18230.35 | 242.99 | 4703.82 | 217.51 | 126.53 | 41998.29 | 0.58 | 0.76 | 12.09 | 2.62 | 4 | 10
0 | 90 | CONCLUIDO | 1.8586 | 53.8 | 38.51 | 6.38 | 0.1 | 362 | 176.73 | 52.44 | 1 | 360 | 33.29 | 22031.19 | 496.13 | 4712.49 | 613.99 | 126.53 | 238770.53 | 0.21 | 0.53 | 12.49 | 14.36 | 4 | 10
1 | 90 | CONCLUIDO | 2.7889 | 35.86 | 28.92 | 13.66 | 0.2 | 127 | 178.21 | 52.44 | 2 | 125 | 33.77 | 22213.89 | 348.29 | 4702.74 | 294.17 | 126.53 | 80040.06 | 0.43 | 0.7 | 12.08 | 4.8 | 4 | 10
2 | 90 | CONCLUIDO | 3.1508 | 31.74 | 26.76 | 22.3 | 0.3 | 72 | 179.7 | 52.44 | 3 | 70 | 34.26 | 22397.24 | 295.18 | 4701.83 | 221.8 | 126.53 | 44126.04 | 0.57 | 0.76 | 11.99 | 2.64 | 4 | 10
3 | 90 | CONCLUIDO | 3.2811 | 30.48 | 26.14 | 29.04 | 0.39 | 54 | 181.19 | 52.44 | 4 | 2 | 34.75 | 22581.25 | 267.79 | 4701.87 | 199.19 | 126.53 | 32914.37 | 0.64 | 0.78 | 12.02 | 2.03 | 4 | 10
4 | 90 | CONCLUIDO | 3.2784 | 30.5 | 26.16 | 29.07 | 0.49 | 54 | 182.69 | 52.44 | 5 | 0 | 35.25 | 22766.06 | 269.87 | 4702.31 | 199.61 | 126.53 | 33120.95 | 0.63 | 0.78 | 12.03 | 2.05 | 4 | 10
0 | 10 | CONCLUIDO | 2.032 | 49.21 | 42.32 | 5.38 | 0.64 | 472 | 26.11 | 12.1 | 1 | 0 | 3.01 | 3454.41 | 123.17 | 4742.86 | 717.09 | 126.53 | 289771.81 | 0.18 | 0.48 | 13.27 | 18.14 | 4 | 10
0 | 45 | CONCLUIDO | 2.7196 | 36.77 | 31.06 | 10.3 | 0.18 | 181 | 98.71 | 39.72 | 1 | 179 | 12.99 | 12407.75 | 248.81 | 4705.44 | 365.75 | 126.53 | 115557.83 | 0.35 | 0.65 | 12.16 | 6.93 | 4 | 10
1 | 45 | CONCLUIDO | 3.0925 | 32.34 | 28.17 | 15.94 | 0.35 | 106 | 99.95 | 39.72 | 2 | 0 | 13.24 | 12561.45 | 205.17 | 4707.53 | 263.64 | 126.53 | 64875.83 | 0.48 | 0.72 | 12.2 | 4.05 | 4 | 10
0 | 60 | CONCLUIDO | 2.3938 | 41.78 | 33.48 | 8.34 | 0.14 | 241 | 124.63 | 45 | 1 | 239 | 18.64 | 15605.44 | 331.1 | 4707.42 | 446.35 | 126.53 | 155559.16 | 0.28 | 0.61 | 12.27 | 9.35 | 4 | 10
1 | 60 | CONCLUIDO | 3.1571 | 31.68 | 27.34 | 19.08 | 0.28 | 86 | 125.95 | 45 | 2 | 57 | 18.95 | 15767.7 | 231.52 | 4703.52 | 240.08 | 126.53 | 53196.3 | 0.53 | 0.74 | 12.05 | 3.23 | 4 | 10
2 | 60 | CONCLUIDO | 3.1916 | 31.33 | 27.16 | 20.37 | 0.42 | 80 | 127.27 | 45 | 3 | 0 | 19.27 | 15930.42 | 227.81 | 4703.79 | 231.38 | 126.53 | 48877.62 | 0.55 | 0.75 | 12.11 | 3.04 | 4 | 10
0 | 80 | CONCLUIDO | 2.0301 | 49.26 | 36.66 | 6.89 | 0.11 | 319 | 159.12 | 50.28 | 1 | 317 | 27.84 | 19859.16 | 437.79 | 4711.14 | 552.91 | 126.53 | 208447.87 | 0.23 | 0.55 | 12.38 | 12.51 | 4 | 10
1 | 80 | CONCLUIDO | 2.9113 | 34.35 | 28.38 | 15.07 | 0.22 | 113 | 160.54 | 50.28 | 2 | 111 | 28.26 | 20034.4 | 310.88 | 4702.26 | 275.88 | 126.53 | 70963.36 | 0.46 | 0.72 | 12.06 | 4.27 | 4 | 10
2 | 80 | CONCLUIDO | 3.2365 | 30.9 | 26.51 | 24.85 | 0.33 | 64 | 161.97 | 50.28 | 3 | 38 | 28.69 | 20210.21 | 258.7 | 4701.57 | 212.3 | 126.53 | 39418.25 | 0.6 | 0.77 | 12.02 | 2.4 | 4 | 10
3 | 80 | CONCLUIDO | 3.2637 | 30.64 | 26.38 | 26.38 | 0.43 | 60 | 163.4 | 50.28 | 4 | 0 | 29.12 | 20386.62 | 254.83 | 4704.56 | 206.4 | 126.53 | 36490.14 | 0.61 | 0.77 | 12.06 | 2.27 | 4 | 10
0 | 35 | CONCLUIDO | 2.9388 | 34.03 | 29.64 | 12.26 | 0.22 | 145 | 80.84 | 35.1 | 1 | 76 | 9.74 | 10204.21 | 192.63 | 4706.86 | 314.74 | 126.53 | 90234.12 | 0.4 | 0.69 | 12.2 | 5.52 | 4 | 10
1 | 35 | CONCLUIDO | 2.978 | 33.58 | 29.35 | 12.95 | 0.43 | 136 | 82.04 | 35.1 | 2 | 0 | 9.94 | 10352.53 | 190.35 | 4712.68 | 301.23 | 126.53 | 83522.34 | 0.42 | 0.69 | 12.29 | 5.22 | 4 | 10
0 | 50 | CONCLUIDO | 2.6082 | 38.34 | 31.84 | 9.5 | 0.16 | 201 | 107.41 | 41.65 | 1 | 199 | 14.77 | 13481.73 | 276.32 | 4705.13 | 391.25 | 126.53 | 128208.6 | 0.32 | 0.64 | 12.21 | 7.71 | 4 | 10
1 | 50 | CONCLUIDO | 3.1376 | 31.87 | 27.72 | 17.51 | 0.32 | 95 | 108.68 | 41.65 | 2 | 0 | 15.03 | 13638.32 | 211.8 | 4706.99 | 249.33 | 126.53 | 57777.12 | 0.51 | 0.73 | 12.16 | 3.6 | 4 | 10
0 | 25 | CONCLUIDO | 2.7941 | 35.79 | 31.37 | 9.96 | 0.28 | 189 | 61.76 | 28.92 | 1 | 0 | 6.84 | 7851.41 | 169.58 | 4716.11 | 365.78 | 126.53 | 115531.79 | 0.35 | 0.65 | 12.45 | 7.23 | 4 | 10
0 | 85 | CONCLUIDO | 1.9437 | 51.45 | 37.55 | 6.63 | 0.11 | 340 | 167.88 | 51.39 | 1 | 338 | 30.49 | 20939.59 | 466.26 | 4711.5 | 582.89 | 126.53 | 223332.92 | 0.22 | 0.54 | 12.42 | 13.41 | 4 | 10
1 | 85 | CONCLUIDO | 2.8501 | 35.09 | 28.65 | 14.32 | 0.21 | 120 | 169.33 | 51.39 | 2 | 118 | 30.94 | 21118.46 | 329.48 | 4703.94 | 284.74 | 126.53 | 75355.82 | 0.44 | 0.71 | 12.07 | 4.53 | 4 | 10
2 | 85 | CONCLUIDO | 3.2003 | 31.25 | 26.6 | 23.82 | 0.31 | 67 | 170.79 | 51.39 | 3 | 64 | 31.4 | 21297.94 | 275.29 | 4700.59 | 216.58 | 126.53 | 41544.77 | 0.58 | 0.76 | 11.99 | 2.49 | 4 | 10
3 | 85 | CONCLUIDO | 3.272 | 30.56 | 26.26 | 27.64 | 0.41 | 57 | 172.25 | 51.39 | 4 | 0 | 31.86 | 21478.05 | 261.73 | 4702.99 | 202.49 | 126.53 | 34547.34 | 0.62 | 0.77 | 12.04 | 2.15 | 4 | 10
0 | 20 | CONCLUIDO | 2.6465 | 37.79 | 33.15 | 8.43 | 0.34 | 236 | 51.33 | 24.83 | 1 | 0 | 5.51 | 6564.78 | 158.83 | 4718.43 | 423.76 | 126.53 | 144286.67 | 0.3 | 0.61 | 12.57 | 9.01 | 4 | 10
0 | 65 | CONCLUIDO | 2.2996 | 43.49 | 34.23 | 7.9 | 0.13 | 260 | 133.21 | 46.47 | 1 | 258 | 20.75 | 16663.42 | 357.05 | 4709.33 | 471.2 | 126.53 | 167886.47 | 0.27 | 0.59 | 12.3 | 10.09 | 4 | 10
1 | 65 | CONCLUIDO | 3.1067 | 32.19 | 27.53 | 18.15 | 0.26 | 91 | 134.55 | 46.47 | 2 | 87 | 21.09 | 16828.84 | 250.72 | 4701.35 | 247.55 | 126.53 | 56909.91 | 0.51 | 0.74 | 12.02 | 3.41 | 4 | 10
2 | 65 | CONCLUIDO | 3.21 | 31.15 | 26.96 | 21.86 | 0.39 | 74 | 135.9 | 46.47 | 3 | 0 | 21.43 | 16994.64 | 234.37 | 4705.08 | 225.05 | 126.53 | 45744.45 | 0.56 | 0.75 | 12.1 | 2.84 | 4 | 10
0 | 75 | CONCLUIDO | 2.1171 | 47.23 | 35.82 | 7.19 | 0.12 | 299 | 150.44 | 49.1 | 1 | 297 | 25.34 | 18787.76 | 410.31 | 4711.55 | 524.65 | 126.53 | 194417.15 | 0.24 | 0.57 | 12.36 | 11.68 | 4 | 10
1 | 75 | CONCLUIDO | 2.9774 | 33.59 | 28.07 | 15.89 | 0.23 | 106 | 151.83 | 49.1 | 2 | 104 | 25.73 | 18959.54 | 291.48 | 4702.07 | 265.77 | 126.53 | 65940.49 | 0.48 | 0.72 | 12.04 | 3.95 | 4 | 10
2 | 75 | CONCLUIDO | 3.2515 | 30.76 | 26.52 | 24.87 | 0.35 | 64 | 153.23 | 49.1 | 3 | 6 | 26.13 | 19131.85 | 246.26 | 4703.68 | 211.38 | 126.53 | 38957.94 | 0.6 | 0.77 | 12.05 | 2.41 | 4 | 10
3 | 75 | CONCLUIDO | 3.2507 | 30.76 | 26.53 | 24.87 | 0.46 | 64 | 154.63 | 49.1 | 4 | 0 | 26.53 | 19304.72 | 248.33 | 4704.82 | 211.16 | 126.53 | 38850.06 | 0.6 | 0.77 | 12.07 | 2.42 | 4 | 10
0 | 95 | CONCLUIDO | 1.7835 | 56.07 | 39.34 | 6.16 | 0.1 | 383 | 185.69 | 53.44 | 1 | 381 | 36.26 | 23136.14 | 524.8 | 4714.23 | 643.15 | 126.53 | 253249.08 | 0.2 | 0.52 | 12.49 | 15.19 | 4 | 10
1 | 95 | CONCLUIDO | 2.7339 | 36.58 | 29.16 | 13.15 | 0.19 | 133 | 187.21 | 53.44 | 2 | 131 | 36.77 | 23322.88 | 366.34 | 4703.92 | 301.49 | 126.53 | 83669.49 | 0.42 | 0.7 | 12.1 | 5.04 | 4 | 10
2 | 95 | CONCLUIDO | 3.1017 | 32.24 | 26.94 | 21.27 | 0.28 | 76 | 188.73 | 53.44 | 3 | 74 | 37.29 | 23510.33 | 312.9 | 4701.67 | 227.84 | 126.53 | 47130.08 | 0.56 | 0.75 | 12 | 2.83 | 4 | 10
3 | 95 | CONCLUIDO | 3.2802 | 30.49 | 26.08 | 30.09 | 0.37 | 52 | 190.25 | 53.44 | 4 | 19 | 37.82 | 23698.48 | 277.12 | 4701.5 | 197.99 | 126.53 | 32322.66 | 0.64 | 0.78 | 12 | 1.97 | 4 | 10
4 | 95 | CONCLUIDO | 3.2898 | 30.4 | 26.03 | 30.62 | 0.46 | 51 | 191.78 | 53.44 | 5 | 0 | 38.35 | 23887.36 | 276.39 | 4702.92 | 195.35 | 126.53 | 31007.36 | 0.65 | 0.78 | 12.02 | 1.92 | 4 | 10
0 | 55 | CONCLUIDO | 2.4994 | 40.01 | 32.65 | 8.86 | 0.15 | 221 | 116.05 | 43.4 | 1 | 219 | 16.65 | 14546.17 | 303.83 | 4708.15 | 418.21 | 126.53 | 141587.47 | 0.3 | 0.62 | 12.24 | 8.51 | 4 | 10
1 | 55 | CONCLUIDO | 3.1664 | 31.58 | 27.42 | 18.91 | 0.3 | 87 | 117.34 | 43.4 | 2 | 10 | 16.94 | 14705.49 | 218.79 | 4707.55 | 240.06 | 126.53 | 53183.47 | 0.53 | 0.74 | 12.12 | 3.3 | 4 | 10
2 | 55 | CONCLUIDO | 3.1635 | 31.61 | 27.45 | 18.93 | 0.45 | 87 | 118.63 | 43.4 | 3 | 0 | 17.23 | 14865.24 | 220.95 | 4705.95 | 240.79 | 126.53 | 53548.55 | 0.53 | 0.74 | 12.13 | 3.33 | 4 | 10

## gráficos
Selecione o eixo X:
Selecione o eixo Y:
Selecione o eixo Z:
Eixo X | Eixo Y | Eixo Z

## hidden (hidden)
Unnamed: 0
Volume de calda [L]
STATUS
Capacidade operacional [ha/h]
Tempo de missao [h]
Tempo util [h]
Tempo por voo [min]
Autonomia Projetada [h]
N° Voos
MTOW [kg]
Massa Estrutura [kg]
Combustível [kg]
Abastecimentos
Massa gerador
Potência gerador [W]
Combustível consumido [L]
Calda cons [L]
Distância percorrida [km]
Distância Pulverizando [km]
RTL ACUMULADO[m]
EOC [km/km]
EOC [h/h]
Tempo de manobra [h]
Tempo rtl_rtw [h]
V pulv [m/s]
V desloc [m/s]