## RESULTADOS_18
Unnamed: 0 | Volume de calda [L] | STATUS | Capacidade operacional [ha/h] | Tempo de missao [h] | Tempo util [h] | Tempo por voo [min] | Autonomia Projetada [h] | N° Voos | MTOW [kg] | Massa Estrutura [kg] | Combustível [kg] | Abastecimentos | Massa gerador | Potência gerador [W] | Combustível consumido [L] | Calda cons [L] | Distância percorrida [km] | Distância Pulverizando [km] | RTL ACUMULADO[m] | EOC [km/km] | EOC [h/h] | Tempo de manobra [h] | Tempo rtl_rtw [h] | V pulv [m/s] | V desloc [m/s] | Preço Total por ha Simples [R$/ha] | Preço Total por ha Presumido [R$/ha] | Preço Total por ha Real [R$/ha] | Preço Total Simples [R$] | Preço Total Presumido [R$] | Prod CAPEX [ha/h/R$] | Dias Trabalhados | Preço Total Real [R$]
0 | 100 | CONCLUIDO | 1.6838 | 59.39 | 40.54 | 5.79 | 0.09 | 420 | 194.77 | 54.38 | 1 | 418 | 39.4 | 24256.19 | 574.48 | 775.93 | 665.7 | 92.92 | 280633.22 | 0.14 | 0.51 | 12.97 | 16.85 | 4 | 10 | 804.8956 | 1101.2937 | 996.1878 | 804895.6095 | 1101293.6824 | 2.9088e-06 | 9.6663 | 996187.7591
1 | 100 | CONCLUIDO | 2.649 | 37.75 | 29.36 | 11.67 | 0.18 | 151 | 196.32 | 54.38 | 2 | 149 | 39.95 | 24447.22 | 415.71 | 772.26 | 292.34 | 92.92 | 95299.61 | 0.32 | 0.7 | 12.51 | 5.72 | 4 | 10 | 409.0037 | 559.6169 | 506.2079 | 409003.7107 | 559616.921 | 4.5762e-06 | 6.1442 | 506207.8675
2 | 100 | CONCLUIDO | 3.0071 | 33.25 | 27.12 | 17.5 | 0.27 | 93 | 197.88 | 54.38 | 3 | 91 | 40.5 | 24639 | 382.27 | 771.79 | 218.1 | 92.92 | 58469.3 | 0.43 | 0.76 | 12.42 | 3.5 | 4 | 10 | 342.7502 | 468.9659 | 424.2085 | 342750.1787 | 468965.9156 | 5.1948e-06 | 5.4118 | 424208.4668
3 | 100 | CONCLUIDO | 3.2007 | 31.24 | 26.12 | 23.39 | 0.36 | 67 | 199.44 | 54.38 | 4 | 65 | 41.06 | 24831.54 | 366.12 | 771.44 | 184.88 | 92.92 | 41986.14 | 0.5 | 0.78 | 12.37 | 2.5 | 4 | 10 | 307.8592 | 421.2266 | 381.0253 | 307859.2341 | 421226.5859 | 5.5293e-06 | 5.0846 | 381025.3118
4 | 100 | CONCLUIDO | 3.3162 | 30.16 | 25.58 | 28.96 | 0.44 | 53 | 201.01 | 54.38 | 5 | 51 | 41.63 | 25024.84 | 356.33 | 770.93 | 166.66 | 92.92 | 32947.71 | 0.56 | 0.8 | 12.35 | 1.96 | 4 | 10 | 295.3651 | 404.1315 | 365.5618 | 295365.0909 | 404131.548 | 5.7288e-06 | 4.9089 | 365561.8002
5 | 100 | CONCLUIDO | 3.4021 | 29.39 | 25.2 | 35.17 | 0.53 | 43 | 202.58 | 54.38 | 6 | 41 | 42.2 | 25218.93 | 349.13 | 771.01 | 154.36 | 92.92 | 26849.35 | 0.6 | 0.81 | 12.33 | 1.59 | 4 | 10 | 286.8158 | 392.434 | 354.9807 | 286815.7873 | 392434.0136 | 5.8772e-06 | 4.7835 | 354980.6622
6 | 100 | CONCLUIDO | 3.4572 | 28.92 | 24.97 | 40.49 | 0.61 | 37 | 204.16 | 54.38 | 7 | 35 | 42.78 | 25413.94 | 343.63 | 770.9 | 146.47 | 92.92 | 22931.17 | 0.63 | 0.82 | 12.33 | 1.35 | 4 | 10 | 281.2343 | 384.7972 | 348.0727 | 281234.2968 | 384797.172 | 5.9724e-06 | 4.707 | 348072.67
7 | 100 | CONCLUIDO | 3.5059 | 28.52 | 24.76 | 46.43 | 0.69 | 32 | 205.75 | 54.38 | 8 | 30 | 43.37 | 25609.61 | 338.54 | 770.78 | 139.26 | 92.92 | 19352.57 | 0.67 | 0.83 | 12.32 | 1.15 | 4 | 10 | 276.346 | 378.1088 | 342.0226 | 276345.9971 | 378108.7848 | 6.0565e-06 | 4.6419 | 342022.613
8 | 100 | CONCLUIDO | 3.5402 | 28.25 | 24.64 | 52.8 | 0.77 | 28 | 207.34 | 54.38 | 9 | 26 | 43.96 | 25806.1 | 334.77 | 771.05 | 135.45 | 92.92 | 17469.62 | 0.69 | 0.83 | 12.31 | 1.03 | 4 | 10 | 260.9387 | 357.0278 | 322.9536 | 260938.6948 | 357027.834 | 6.1158e-06 | 4.598 | 322953.5986
9 | 100 | CONCLUIDO | 3.5692 | 28.02 | 24.53 | 58.87 | 0.85 | 25 | 208.94 | 54.38 | 10 | 23 | 44.56 | 26003.41 | 331.29 | 770.69 | 131.69 | 92.92 | 15600.71 | 0.71 | 0.83 | 12.31 | 0.91 | 4 | 10 | 258.0027 | 353.0107 | 319.3198 | 258002.7088 | 353010.6884 | 6.1659e-06 | 4.5605 | 319319.8437
10 | 100 | CONCLUIDO | 3.592 | 27.84 | 24.43 | 63.73 | 0.93 | 23 | 210.55 | 54.38 | 11 | 21 | 45.17 | 26201.54 | 327.74 | 770.64 | 128.3 | 92.92 | 13916.62 | 0.72 | 0.84 | 12.31 | 0.81 | 4 | 10 | 255.3951 | 349.4428 | 316.0925 | 255395.0964 | 349442.8381 | 6.2052e-06 | 4.5312 | 316092.5041
11 | 100 | CONCLUIDO | 3.6107 | 27.7 | 24.36 | 69.61 | 1 | 21 | 212.16 | 54.38 | 12 | 19 | 45.78 | 26400.51 | 324.69 | 770.75 | 126.11 | 92.92 | 12833.16 | 0.74 | 0.84 | 12.3 | 0.75 | 4 | 10 | 253.2503 | 346.5083 | 313.438 | 253250.3312 | 346508.2758 | 6.2375e-06 | 4.5085 | 313438.0122
12 | 100 | CONCLUIDO | 3.6311 | 27.54 | 24.28 | 76.69 | 1.08 | 19 | 213.78 | 54.38 | 13 | 17 | 46.4 | 26600.32 | 321.26 | 770.54 | 123.54 | 92.92 | 11555.53 | 0.75 | 0.84 | 12.3 | 0.67 | 4 | 10 | 250.7202 | 343.0465 | 310.3066 | 250720.2333 | 343046.4842 | 6.2728e-06 | 4.4824 | 310306.6092
13 | 100 | CONCLUIDO | 3.639 | 27.48 | 24.26 | 80.88 | 1.15 | 18 | 215.41 | 54.38 | 14 | 16 | 47.03 | 26801 | 318.87 | 770.55 | 122.9 | 92.92 | 11243.21 | 0.76 | 0.84 | 12.3 | 0.65 | 4 | 10 | 249.4362 | 341.2896 | 308.7174 | 249436.1573 | 341289.5548 | 6.2864e-06 | 4.4727 | 308717.3587
14 | 100 | CONCLUIDO | 3.6631 | 27.3 | 24.16 | 90.6 | 1.23 | 16 | 217.04 | 54.38 | 15 | 14 | 47.66 | 27002.55 | 314.2 | 770.53 | 119.47 | 92.92 | 9540 | 0.78 | 0.85 | 12.29 | 0.55 | 4 | 10 | 246.4579 | 337.2145 | 305.0312 | 246457.8582 | 337214.5145 | 6.3281e-06 | 4.4434 | 305031.2345
15 | 100 | CONCLUIDO | 3.6722 | 27.23 | 24.13 | 96.53 | 1.3 | 15 | 218.68 | 54.38 | 16 | 13 | 48.31 | 27204.98 | 311.74 | 770.54 | 118.39 | 92.92 | 9000.16 | 0.78 | 0.85 | 12.3 | 0.52 | 4 | 10 | 245.099 | 335.3553 | 303.3494 | 245098.9909 | 335355.2524 | 6.3438e-06 | 4.432 | 303349.4178
16 | 100 | CONCLUIDO | 3.6831 | 27.15 | 24.09 | 103.24 | 1.37 | 14 | 220.33 | 54.38 | 17 | 12 | 48.95 | 27408.3 | 308.62 | 770.59 | 116.84 | 92.92 | 8233.8 | 0.8 | 0.85 | 12.3 | 0.48 | 4 | 10 | 243.409 | 333.0429 | 301.2578 | 243408.9923 | 333042.9218 | 6.3626e-06 | 4.4189 | 301257.7728
17 | 100 | CONCLUIDO | 3.6841 | 27.14 | 24.08 | 103.21 | 1.44 | 14 | 221.99 | 54.38 | 18 | 12 | 49.61 | 27612.53 | 306.41 | 770.46 | 116.97 | 92.92 | 8297.19 | 0.79 | 0.85 | 12.29 | 0.47 | 4 | 10 | 242.5329 | 331.8443 | 300.1735 | 242532.9318 | 331844.2571 | 6.3643e-06 | 4.4173 | 300173.507
18 | 100 | CONCLUIDO | 3.6914 | 27.09 | 24.07 | 111.08 | 1.51 | 13 | 223.65 | 54.38 | 19 | 11 | 50.27 | 27817.81 | 305.66 | 770.64 | 116.37 | 92.92 | 8002.77 | 0.8 | 0.85 | 12.29 | 0.46 | 4 | 10 | 241.9318 | 331.0217 | 299.4295 | 241931.7839 | 331021.74 | 6.377e-06 | 4.4092 | 299429.4897
19 | 100 | CONCLUIDO | 3.7033 | 27 | 24.02 | 120.1 | 1.58 | 12 | 225.32 | 54.38 | 20 | 10 | 50.95 | 28023.89 | 301.6 | 770.44 | 114.74 | 92.92 | 7190.36 | 0.81 | 0.85 | 12.29 | 0.41 | 4 | 10 | 239.8558 | 328.1812 | 296.8601 | 239855.7687 | 328181.2445 | 6.3975e-06 | 4.3945 | 296860.0871
20 | 100 | CONCLUIDO | 3.7018 | 27.01 | 24.03 | 120.15 | 1.64 | 12 | 227 | 54.38 | 21 | 10 | 51.62 | 28230.92 | 299.05 | 770.45 | 115.01 | 92.92 | 7328.27 | 0.81 | 0.85 | 12.29 | 0.42 | 4 | 10 | 238.9979 | 327.0075 | 295.7983 | 238997.903 | 327007.4747 | 6.3949e-06 | 4.3962 | 295798.3403
21 | 100 | CONCLUIDO | 3.7133 | 26.93 | 23.99 | 130.83 | 1.71 | 11 | 228.69 | 54.38 | 22 | 9 | 52.31 | 28438.91 | 296.99 | 770.42 | 113.52 | 92.92 | 6589.21 | 0.82 | 0.85 | 12.29 | 0.38 | 4 | 10 | 237.7034 | 325.2363 | 294.1962 | 237703.3918 | 325236.2674 | 6.4148e-06 | 4.3831 | 294196.1745
22 | 100 | CONCLUIDO | 3.7121 | 26.94 | 23.99 | 130.88 | 1.77 | 11 | 230.38 | 54.38 | 23 | 9 | 53 | 28647.87 | 293.64 | 770.49 | 114.01 | 92.92 | 6830.76 | 0.82 | 0.85 | 12.29 | 0.38 | 4 | 10 | 236.5243 | 323.6229 | 292.7368 | 236524.2741 | 323622.9466 | 6.4127e-06 | 4.3848 | 292736.8268
23 | 100 | CONCLUIDO | 3.7244 | 26.85 | 23.94 | 143.67 | 1.84 | 10 | 232.08 | 54.38 | 24 | 8 | 53.71 | 28857.81 | 290.44 | 770.48 | 112.14 | 92.92 | 5902.67 | 0.83 | 0.85 | 12.29 | 0.33 | 4 | 10 | 234.7754 | 321.2301 | 290.5723 | 234775.4079 | 321230.0707 | 6.434e-06 | 4.3701 | 290572.3236
24 | 100 | CONCLUIDO | 3.7225 | 26.86 | 23.96 | 143.75 | 1.9 | 10 | 233.79 | 54.38 | 25 | 7 | 54.42 | 29068.74 | 288.54 | 770.46 | 112.64 | 92.92 | 6152.42 | 0.82 | 0.85 | 12.29 | 0.35 | 4 | 10 | 234.191 | 320.4305 | 289.8491 | 234191.0337 | 320430.5041 | 6.4307e-06 | 4.3717 | 289849.0666
25 | 100 | CONCLUIDO | 3.7325 | 26.79 | 23.92 | 159.5 | 1.96 | 9 | 235.51 | 54.38 | 26 | 5 | 55.14 | 29280.69 | 285.86 | 770.45 | 111.64 | 92.92 | 5655.44 | 0.83 | 0.86 | 12.29 | 0.31 | 4 | 10 | 232.7511 | 318.4603 | 288.0669 | 232751.0861 | 318460.3043 | 6.448e-06 | 4.3604 | 288066.8998
26 | 100 | CONCLUIDO | 3.7319 | 26.8 | 23.93 | 159.53 | 2.02 | 9 | 237.24 | 54.38 | 27 | 0 | 55.86 | 29493.67 | 287.21 | 770.4 | 111.41 | 92.92 | 5544.56 | 0.83 | 0.86 | 12.3 | 0.32 | 4 | 10 | 233.2839 | 319.1894 | 288.7264 | 233283.9471 | 319189.3882 | 6.4469e-06 | 4.362 | 288726.401

## RESULTADOS_6
Unnamed: 0 | Volume de calda [L] | STATUS | Capacidade operacional [ha/h] | Tempo de missao [h] | Tempo util [h] | Tempo por voo [min] | Autonomia Projetada [h] | N° Voos | MTOW [kg] | Massa Estrutura [kg] | Combustível [kg] | Abastecimentos | Massa gerador | Potência gerador [W] | Combustível consumido [L] | Calda cons [L] | Distância percorrida [km] | Distância Pulverizando [km] | RTL ACUMULADO[m] | EOC [km/km] | EOC [h/h] | Tempo de manobra [h] | Tempo rtl_rtw [h] | V pulv [m/s] | V desloc [m/s] | Preço Total por ha Simples [R$/ha] | Preço Total por ha Presumido [R$/ha] | Preço Total por ha Real [R$/ha] | Preço Total Simples [R$] | Preço Total Presumido [R$] | Prod CAPEX [ha/h/R$] | Dias Trabalhados | Preço Total Real [R$]
0 | 40 | CONCLUIDO | 2.7328 | 36.59 | 31.03 | 9.7 | 0.2 | 192 | 89.87 | 37.55 | 1 | 190 | 11.32 | 11317.98 | 263.68 | 772.61 | 347.03 | 92.92 | 122436.92 | 0.27 | 0.66 | 12.61 | 7.38 | 4 | 10 | 290.1917 | 397.0531 | 359.1589 | 290191.7024 | 397053.0896 | 6.0635e-06 | 5.9554 | 359158.9
1 | 40 | CONCLUIDO | 3.3199 | 30.12 | 26.65 | 19.74 | 0.39 | 81 | 91.1 | 37.55 | 2 | 79 | 11.54 | 11468.97 | 221.01 | 771.27 | 202.56 | 92.92 | 50756.54 | 0.46 | 0.77 | 12.4 | 3.03 | 4 | 10 | 213.354 | 291.9204 | 264.0599 | 213354.0296 | 291920.3958 | 7.3662e-06 | 4.9023 | 264059.923
2 | 40 | CONCLUIDO | 3.5287 | 28.34 | 25.45 | 30.55 | 0.57 | 50 | 92.32 | 37.55 | 3 | 48 | 11.77 | 11620.34 | 204.95 | 770.94 | 162.46 | 92.92 | 30860.14 | 0.57 | 0.8 | 12.35 | 1.84 | 4 | 10 | 187.6914 | 256.8076 | 232.2983 | 187691.3689 | 256807.6113 | 7.8295e-06 | 4.6126 | 232298.2533
3 | 40 | CONCLUIDO | 3.6286 | 27.56 | 24.94 | 41.56 | 0.75 | 36 | 93.55 | 37.55 | 4 | 34 | 12 | 11772.07 | 194.36 | 770.92 | 145.1 | 92.92 | 22251.59 | 0.64 | 0.82 | 12.33 | 1.32 | 4 | 10 | 179.8615 | 246.0945 | 222.6076 | 179861.5353 | 246094.4875 | 8.0511e-06 | 4.4857 | 222607.575
4 | 40 | CONCLUIDO | 3.6917 | 27.09 | 24.62 | 52.75 | 0.93 | 28 | 94.79 | 37.55 | 5 | 26 | 12.23 | 11924.18 | 185.1 | 770.7 | 134.55 | 92.92 | 17019.69 | 0.69 | 0.83 | 12.32 | 1 | 4 | 10 | 174.2924 | 238.4746 | 215.7149 | 174292.4083 | 238474.5623 | 8.1911e-06 | 4.4092 | 215714.8848
5 | 40 | CONCLUIDO | 3.7372 | 26.76 | 24.4 | 66.55 | 1.1 | 22 | 96.02 | 37.55 | 6 | 18 | 12.47 | 12076.67 | 175.74 | 770.68 | 127.07 | 92.92 | 13306.63 | 0.73 | 0.84 | 12.32 | 0.79 | 4 | 10 | 169.4295 | 231.8209 | 209.6963 | 169429.5061 | 231820.925 | 8.2921e-06 | 4.3555 | 209696.2613
6 | 40 | CONCLUIDO | 3.7406 | 26.73 | 24.4 | 69.7 | 1.27 | 21 | 97.26 | 37.55 | 7 | 0 | 12.71 | 12229.54 | 174.63 | 770.98 | 126.09 | 92.92 | 12824.2 | 0.74 | 0.84 | 12.34 | 0.78 | 4 | 10 | 168.9412 | 231.1527 | 209.0919 | 168941.1573 | 231152.7446 | 8.2996e-06 | 4.3506 | 209091.8511

## RESULTADOS_4
Unnamed: 0 | Volume de calda [L] | STATUS | Capacidade operacional [ha/h] | Tempo de missao [h] | Tempo util [h] | Tempo por voo [min] | Autonomia Projetada [h] | N° Voos | MTOW [kg] | Massa Estrutura [kg] | Combustível [kg] | Abastecimentos | Massa gerador | Potência gerador [W] | Combustível consumido [L] | Calda cons [L] | Distância percorrida [km] | Distância Pulverizando [km] | RTL ACUMULADO[m] | EOC [km/km] | EOC [h/h] | Tempo de manobra [h] | Tempo rtl_rtw [h] | V pulv [m/s] | V desloc [m/s] | Preço Total por ha Simples [R$/ha] | Preço Total por ha Presumido [R$/ha] | Preço Total por ha Real [R$/ha] | Preço Total Simples [R$] | Preço Total Presumido [R$] | Prod CAPEX [ha/h/R$] | Dias Trabalhados | Preço Total Real [R$]
0 | 30 | CONCLUIDO | 2.9554 | 33.84 | 29.58 | 11.45 | 0.24 | 155 | 71.52 | 32.27 | 1 | 153 | 8.25 | 9054.6 | 212.78 | 772.3 | 299.22 | 92.92 | 98717.14 | 0.31 | 0.69 | 12.54 | 5.94 | 4 | 10 | 232.0811 | 317.5436 | 287.2377 | 232081.1285 | 317543.6387 | 7.0486e-06 | 5.5078 | 287237.7195
1 | 30 | CONCLUIDO | 3.4529 | 28.96 | 26.09 | 23.72 | 0.48 | 66 | 72.7 | 32.27 | 2 | 64 | 8.43 | 9200.25 | 180.2 | 771.11 | 183.51 | 92.92 | 41309.08 | 0.51 | 0.78 | 12.38 | 2.47 | 4 | 10 | 184.9494 | 253.0559 | 228.9046 | 184949.3861 | 253055.9094 | 8.2351e-06 | 4.7135 | 228904.6086
2 | 30 | CONCLUIDO | 3.625 | 27.59 | 25.1 | 36.74 | 0.71 | 41 | 73.88 | 32.27 | 3 | 39 | 8.61 | 9346.23 | 164.96 | 770.94 | 150.62 | 92.92 | 24985.73 | 0.62 | 0.82 | 12.34 | 1.49 | 4 | 10 | 163.0831 | 223.1375 | 201.8416 | 163083.0904 | 223137.4791 | 8.6455e-06 | 4.4906 | 201841.5512
3 | 30 | CONCLUIDO | 3.7097 | 26.96 | 24.66 | 51.02 | 0.93 | 29 | 75.07 | 32.27 | 4 | 22 | 8.8 | 9492.55 | 152.99 | 770.88 | 135.84 | 92.92 | 17659.01 | 0.68 | 0.83 | 12.32 | 1.05 | 4 | 10 | 156.1803 | 213.6927 | 193.2982 | 156180.2621 | 213692.7247 | 8.8475e-06 | 4.388 | 193298.191
4 | 30 | CONCLUIDO | 3.7209 | 26.88 | 24.61 | 54.69 | 1.15 | 27 | 76.26 | 32.27 | 5 | 0 | 8.99 | 9639.2 | 152.69 | 771.14 | 133.21 | 92.92 | 16350.34 | 0.7 | 0.83 | 12.35 | 1 | 4 | 10 | 155.7688 | 213.1297 | 192.7889 | 155768.793 | 213129.7347 | 8.8743e-06 | 4.375 | 192788.9319

## RESULTADOS_1
Unnamed: 0 | Volume de calda [L] | STATUS | Capacidade operacional [ha/h] | Tempo de missao [h] | Tempo util [h] | Tempo por voo [min] | Autonomia Projetada [h] | N° Voos | MTOW [kg] | Massa Estrutura [kg] | Combustível [kg] | Abastecimentos | Massa gerador | Potência gerador [W] | Combustível consumido [L] | Calda cons [L] | Distância percorrida [km] | Distância Pulverizando [km] | RTL ACUMULADO[m] | EOC [km/km] | EOC [h/h] | Tempo de manobra [h] | Tempo rtl_rtw [h] | V pulv [m/s] | V desloc [m/s] | Preço Total por ha Simples [R$/ha] | Preço Total por ha Presumido [R$/ha] | Preço Total por ha Real [R$/ha] | Preço Total Simples [R$] | Preço Total Presumido [R$] | Prod CAPEX [ha/h/R$] | Dias Trabalhados | Preço Total Real [R$]
0 | 15 | CONCLUIDO | 3.3952 | 29.45 | 26.81 | 18.92 | 0.43 | 85 | 39.78 | 19.54 | 1 | 83 | 4.24 | 5140 | 116.5 | 771.38 | 207.03 | 92.92 | 52972.16 | 0.45 | 0.76 | 12.42 | 3.18 | 4 | 10 | 148.3069 | 202.92 | 183.5536 | 148306.8833 | 202920.0206 | 9.5093e-06 | 4.7933 | 183553.6186
1 | 15 | CONCLUIDO | 3.5844 | 27.9 | 25.61 | 28.99 | 0.84 | 53 | 40.89 | 19.54 | 2 | 0 | 4.35 | 5277.26 | 105.08 | 771.66 | 165.13 | 92.92 | 32184.79 | 0.56 | 0.8 | 12.43 | 1.99 | 4 | 10 | 129.9086 | 177.7467 | 160.7828 | 129908.5835 | 177746.6552 | 1.0039e-05 | 4.541 | 160782.7639

## RESULTADOS_12
Unnamed: 0 | Volume de calda [L] | STATUS | Capacidade operacional [ha/h] | Tempo de missao [h] | Tempo util [h] | Tempo por voo [min] | Autonomia Projetada [h] | N° Voos | MTOW [kg] | Massa Estrutura [kg] | Combustível [kg] | Abastecimentos | Massa gerador | Potência gerador [W] | Combustível consumido [L] | Calda cons [L] | Distância percorrida [km] | Distância Pulverizando [km] | RTL ACUMULADO[m] | EOC [km/km] | EOC [h/h] | Tempo de manobra [h] | Tempo rtl_rtw [h] | V pulv [m/s] | V desloc [m/s] | Preço Total por ha Simples [R$/ha] | Preço Total por ha Presumido [R$/ha] | Preço Total por ha Real [R$/ha] | Preço Total Simples [R$] | Preço Total Presumido [R$] | Prod CAPEX [ha/h/R$] | Dias Trabalhados | Preço Total Real [R$]
0 | 70 | CONCLUIDO | 2.1654 | 46.18 | 35.34 | 7.12 | 0.12 | 298 | 141.81 | 47.83 | 1 | 296 | 22.98 | 17723.39 | 408.89 | 774.44 | 492.21 | 92.92 | 194499.55 | 0.19 | 0.58 | 12.76 | 11.68 | 4 | 10 | 488.5892 | 668.5093 | 604.7077 | 488589.1803 | 668509.2715 | 4.1381e-06 | 7.5163 | 604707.6849
1 | 70 | CONCLUIDO | 2.9714 | 33.65 | 28.05 | 14.38 | 0.25 | 117 | 143.17 | 47.83 | 2 | 115 | 23.34 | 17891.86 | 322.2 | 771.93 | 248.79 | 92.92 | 73693.96 | 0.37 | 0.73 | 12.45 | 4.41 | 4 | 10 | 305.8255 | 418.4439 | 378.5082 | 305825.4769 | 418443.9096 | 5.6784e-06 | 5.4769 | 378508.2102
2 | 70 | CONCLUIDO | 3.2585 | 30.69 | 26.35 | 21.66 | 0.37 | 73 | 144.54 | 47.83 | 3 | 71 | 23.71 | 18060.85 | 299.56 | 771.37 | 192.3 | 92.92 | 45665.39 | 0.48 | 0.78 | 12.39 | 2.73 | 4 | 10 | 264.2829 | 361.6035 | 327.0926 | 264282.8842 | 361603.5016 | 6.227e-06 | 4.9951 | 327092.5709
3 | 70 | CONCLUIDO | 3.4062 | 29.36 | 25.6 | 28.98 | 0.49 | 53 | 145.92 | 47.83 | 4 | 51 | 24.09 | 18230.35 | 287.73 | 771.06 | 167.24 | 92.92 | 33237.4 | 0.56 | 0.8 | 12.36 | 1.98 | 4 | 10 | 250.9422 | 343.3501 | 310.5813 | 250942.1501 | 343350.1205 | 6.5093e-06 | 4.7786 | 310581.2669
4 | 70 | CONCLUIDO | 3.5057 | 28.53 | 25.11 | 36.75 | 0.6 | 41 | 147.3 | 47.83 | 5 | 39 | 24.47 | 18400.38 | 278.7 | 770.86 | 151.1 | 92.92 | 25227.82 | 0.61 | 0.82 | 12.33 | 1.5 | 4 | 10 | 242.2014 | 331.3907 | 299.7632 | 242201.4485 | 331390.707 | 6.6994e-06 | 4.6436 | 299763.243
5 | 70 | CONCLUIDO | 3.5644 | 28.06 | 24.84 | 43.84 | 0.71 | 34 | 148.68 | 47.83 | 6 | 32 | 24.85 | 18570.94 | 272.1 | 770.74 | 142.16 | 92.92 | 20790.38 | 0.65 | 0.82 | 12.32 | 1.23 | 4 | 10 | 225.4653 | 308.4916 | 279.0496 | 225465.2976 | 308491.5671 | 6.8116e-06 | 4.5671 | 279049.5649
6 | 70 | CONCLUIDO | 3.6018 | 27.76 | 24.7 | 51.1 | 0.83 | 29 | 150.07 | 47.83 | 7 | 27 | 25.24 | 18742.03 | 266.92 | 770.74 | 137.15 | 92.92 | 18312.25 | 0.68 | 0.83 | 12.32 | 1.08 | 4 | 10 | 221.8082 | 303.4878 | 274.5233 | 221808.2212 | 303487.7938 | 6.8831e-06 | 4.5182 | 274523.3447
7 | 70 | CONCLUIDO | 3.6414 | 27.46 | 24.51 | 58.83 | 0.94 | 25 | 151.46 | 47.83 | 8 | 23 | 25.63 | 18913.66 | 261.24 | 770.57 | 131.03 | 92.92 | 15271.73 | 0.71 | 0.84 | 12.31 | 0.9 | 4 | 10 | 217.7102 | 297.8807 | 269.4514 | 217710.2061 | 297880.7086 | 6.9588e-06 | 4.4694 | 269451.3919
8 | 70 | CONCLUIDO | 3.6685 | 27.26 | 24.4 | 66.53 | 1.04 | 22 | 152.85 | 47.83 | 9 | 20 | 26.03 | 19085.83 | 256.42 | 770.55 | 127.1 | 92.92 | 13324.64 | 0.73 | 0.84 | 12.31 | 0.78 | 4 | 10 | 214.7559 | 293.8385 | 265.795 | 214755.9101 | 293838.5106 | 7.0106e-06 | 4.4368 | 265794.9755
9 | 70 | CONCLUIDO | 3.6945 | 27.07 | 24.29 | 76.7 | 1.15 | 19 | 154.25 | 47.83 | 10 | 17 | 26.43 | 19258.55 | 251.19 | 770.57 | 123.74 | 92.92 | 11656.94 | 0.75 | 0.84 | 12.3 | 0.68 | 4 | 10 | 211.7325 | 289.7017 | 262.053 | 211732.4821 | 289701.723 | 7.0602e-06 | 4.4059 | 262052.9972
10 | 70 | CONCLUIDO | 3.7015 | 27.02 | 24.27 | 80.89 | 1.25 | 18 | 155.66 | 47.83 | 11 | 16 | 26.83 | 19431.82 | 246.72 | 770.5 | 123.05 | 92.92 | 11318.3 | 0.76 | 0.84 | 12.3 | 0.66 | 4 | 10 | 209.8149 | 287.0779 | 259.6796 | 209814.8537 | 287077.9392 | 7.0736e-06 | 4.3978 | 259679.6236
11 | 70 | CONCLUIDO | 3.723 | 26.86 | 24.17 | 90.64 | 1.35 | 16 | 157.07 | 47.83 | 12 | 14 | 27.24 | 19605.66 | 242.24 | 770.47 | 119.75 | 92.92 | 9678.03 | 0.78 | 0.85 | 12.3 | 0.56 | 4 | 10 | 207.2921 | 283.6262 | 256.5573 | 207292.0962 | 283626.1912 | 7.1147e-06 | 4.3717 | 256557.3056
12 | 70 | CONCLUIDO | 3.7431 | 26.72 | 24.08 | 103.21 | 1.45 | 14 | 158.48 | 47.83 | 13 | 12 | 27.65 | 19780.06 | 236.09 | 770.51 | 116.79 | 92.92 | 8205.84 | 0.8 | 0.85 | 12.29 | 0.47 | 4 | 10 | 204.252 | 279.4666 | 252.7947 | 204252.0158 | 279466.619 | 7.1531e-06 | 4.349 | 252794.7172
13 | 70 | CONCLUIDO | 3.7516 | 26.66 | 24.05 | 111.01 | 1.55 | 13 | 159.9 | 47.83 | 14 | 10 | 28.07 | 19955.16 | 231.96 | 770.49 | 115.7 | 92.92 | 7669.69 | 0.8 | 0.85 | 12.29 | 0.44 | 4 | 10 | 202.4337 | 276.9787 | 250.5442 | 202433.652 | 276978.6534 | 7.1694e-06 | 4.3392 | 250544.1995
14 | 70 | CONCLUIDO | 3.7484 | 26.68 | 24.07 | 111.11 | 1.65 | 13 | 161.32 | 47.83 | 15 | 4 | 28.5 | 20130.71 | 229.38 | 770.54 | 116.17 | 92.92 | 7900.37 | 0.8 | 0.85 | 12.3 | 0.46 | 4 | 10 | 201.6295 | 275.8784 | 249.5489 | 201629.49 | 275878.3635 | 7.1633e-06 | 4.3424 | 249548.9197
15 | 70 | CONCLUIDO | 3.7466 | 26.69 | 24.09 | 111.17 | 1.74 | 13 | 162.75 | 47.83 | 16 | 0 | 28.92 | 20306.85 | 230.51 | 770.79 | 116.39 | 92.92 | 8011.21 | 0.8 | 0.85 | 12.31 | 0.47 | 4 | 10 | 202.1269 | 276.559 | 250.1646 | 202126.9258 | 276558.977 | 7.1598e-06 | 4.3441 | 250164.5764

## RESULTADOS_16
Unnamed: 0 | Volume de calda [L] | STATUS | Capacidade operacional [ha/h] | Tempo de missao [h] | Tempo util [h] | Tempo por voo [min] | Autonomia Projetada [h] | N° Voos | MTOW [kg] | Massa Estrutura [kg] | Combustível [kg] | Abastecimentos | Massa gerador | Potência gerador [W] | Combustível consumido [L] | Calda cons [L] | Distância percorrida [km] | Distância Pulverizando [km] | RTL ACUMULADO[m] | EOC [km/km] | EOC [h/h] | Tempo de manobra [h] | Tempo rtl_rtw [h] | V pulv [m/s] | V desloc [m/s] | Preço Total por ha Simples [R$/ha] | Preço Total por ha Presumido [R$/ha] | Preço Total por ha Real [R$/ha] | Preço Total Simples [R$] | Preço Total Presumido [R$] | Prod CAPEX [ha/h/R$] | Dias Trabalhados | Preço Total Real [R$]
0 | 90 | CONCLUIDO | 1.8379 | 54.41 | 38.62 | 6.16 | 0.1 | 376 | 176.73 | 52.44 | 1 | 374 | 33.29 | 22031.19 | 514.69 | 775.52 | 601.48 | 92.92 | 248740.84 | 0.15 | 0.53 | 12.9 | 14.94 | 4 | 10 | 681.0009 | 931.7755 | 842.8481 | 681000.8889 | 931775.4598 | 3.2726e-06 | 8.8558 | 842848.1177
1 | 90 | CONCLUIDO | 2.751 | 36.35 | 28.95 | 12.41 | 0.2 | 140 | 178.21 | 52.44 | 2 | 138 | 33.77 | 22213.89 | 384.95 | 772.32 | 278.61 | 92.92 | 88489.78 | 0.33 | 0.71 | 12.5 | 5.32 | 4 | 10 | 365.3573 | 499.898 | 452.1884 | 365357.3232 | 499898.008 | 4.8984e-06 | 5.9163 | 452188.4437
2 | 90 | CONCLUIDO | 3.0974 | 32.29 | 26.81 | 18.7 | 0.3 | 86 | 179.7 | 52.44 | 3 | 84 | 34.26 | 22397.24 | 354.26 | 771.42 | 207.85 | 92.92 | 53375.21 | 0.45 | 0.76 | 12.4 | 3.18 | 4 | 10 | 307.0402 | 420.106 | 380.0116 | 307040.2097 | 420105.9606 | 5.5153e-06 | 5.2555 | 380011.6374
3 | 90 | CONCLUIDO | 3.2754 | 30.53 | 25.91 | 25.07 | 0.39 | 62 | 181.19 | 52.44 | 4 | 60 | 34.75 | 22581.25 | 339.85 | 771.55 | 177.08 | 92.92 | 38113.77 | 0.52 | 0.79 | 12.38 | 2.28 | 4 | 10 | 287.8163 | 393.8029 | 356.2189 | 287816.2833 | 393802.9364 | 5.8322e-06 | 4.9691 | 356218.9368
4 | 90 | CONCLUIDO | 3.3794 | 29.59 | 25.43 | 31.14 | 0.49 | 49 | 182.69 | 52.44 | 5 | 47 | 35.25 | 22766.06 | 331.23 | 771.08 | 162.1 | 92.92 | 30686.21 | 0.57 | 0.81 | 12.33 | 1.81 | 4 | 10 | 277.6161 | 379.8466 | 343.5946 | 277616.1172 | 379846.6191 | 6.0174e-06 | 4.8161 | 343594.5909
5 | 90 | CONCLUIDO | 3.457 | 28.93 | 25.08 | 37.63 | 0.58 | 40 | 184.19 | 52.44 | 6 | 38 | 35.75 | 22951.43 | 324.21 | 770.96 | 150.2 | 92.92 | 24783.64 | 0.62 | 0.82 | 12.33 | 1.47 | 4 | 10 | 270.1882 | 369.6834 | 334.4013 | 270188.1641 | 369683.366 | 6.1556e-06 | 4.7087 | 334401.3044
6 | 90 | CONCLUIDO | 3.5097 | 28.49 | 24.86 | 43.88 | 0.67 | 34 | 185.7 | 52.44 | 7 | 32 | 36.26 | 23137.49 | 318.75 | 770.84 | 142.75 | 92.92 | 21085.97 | 0.65 | 0.82 | 12.33 | 1.25 | 4 | 10 | 265.0937 | 362.7129 | 328.0961 | 265093.6865 | 362712.8769 | 6.2494e-06 | 4.637 | 328096.069
7 | 90 | CONCLUIDO | 3.5451 | 28.21 | 24.72 | 49.44 | 0.76 | 30 | 187.22 | 52.44 | 8 | 28 | 36.78 | 23324.24 | 314.24 | 770.73 | 137.97 | 92.92 | 18715.51 | 0.67 | 0.83 | 12.32 | 1.11 | 4 | 10 | 249.6308 | 341.5559 | 308.9582 | 249630.7916 | 341555.862 | 6.3124e-06 | 4.5915 | 308958.2499
8 | 90 | CONCLUIDO | 3.5842 | 27.9 | 24.56 | 56.67 | 0.85 | 26 | 188.74 | 52.44 | 9 | 24 | 37.3 | 23511.69 | 310.05 | 770.75 | 132.54 | 92.92 | 16020.08 | 0.7 | 0.83 | 12.31 | 0.94 | 4 | 10 | 245.9777 | 336.5576 | 304.437 | 245977.7371 | 336557.5917 | 6.382e-06 | 4.541 | 304437.0075
9 | 90 | CONCLUIDO | 3.613 | 27.68 | 24.44 | 63.75 | 0.93 | 23 | 190.26 | 52.44 | 10 | 21 | 37.82 | 23699.85 | 305.35 | 770.71 | 128.62 | 92.92 | 14075.84 | 0.72 | 0.84 | 12.31 | 0.82 | 4 | 10 | 242.7262 | 332.1087 | 300.4127 | 242726.2163 | 332108.7175 | 6.4333e-06 | 4.5052 | 300412.7276
10 | 90 | CONCLUIDO | 3.6346 | 27.51 | 24.35 | 69.56 | 1.02 | 21 | 191.79 | 52.44 | 11 | 19 | 38.35 | 23888.73 | 302.21 | 770.72 | 125.59 | 92.92 | 12572.83 | 0.74 | 0.84 | 12.3 | 0.73 | 4 | 10 | 240.2949 | 328.7821 | 297.4036 | 240294.9113 | 328782.0987 | 6.4718e-06 | 4.4775 | 297403.5966
11 | 90 | CONCLUIDO | 3.6514 | 27.39 | 24.29 | 76.71 | 1.1 | 19 | 193.33 | 52.44 | 12 | 17 | 38.89 | 24078.33 | 298.4 | 770.65 | 123.49 | 92.92 | 11532.82 | 0.75 | 0.84 | 12.31 | 0.68 | 4 | 10 | 238.0624 | 325.7275 | 294.6405 | 238062.3941 | 325727.4701 | 6.5017e-06 | 4.458 | 294640.4975
12 | 90 | CONCLUIDO | 3.661 | 27.31 | 24.25 | 80.85 | 1.18 | 18 | 194.88 | 52.44 | 13 | 16 | 39.43 | 24268.67 | 295.41 | 770.62 | 122.54 | 92.92 | 11061.12 | 0.76 | 0.84 | 12.3 | 0.64 | 4 | 10 | 236.4841 | 323.568 | 292.6872 | 236484.138 | 323568.0305 | 6.5188e-06 | 4.445 | 292687.1518
13 | 90 | CONCLUIDO | 3.6834 | 27.15 | 24.16 | 90.6 | 1.27 | 16 | 196.42 | 52.44 | 14 | 14 | 39.98 | 24459.75 | 290.91 | 770.5 | 119.47 | 92.92 | 9537.26 | 0.78 | 0.85 | 12.29 | 0.55 | 4 | 10 | 233.7539 | 319.8324 | 289.3081 | 233753.9084 | 319832.41 | 6.5587e-06 | 4.4189 | 289308.0536
14 | 90 | CONCLUIDO | 3.6922 | 27.08 | 24.13 | 96.52 | 1.35 | 15 | 197.98 | 52.44 | 15 | 13 | 40.54 | 24651.58 | 288.21 | 770.43 | 118.49 | 92.92 | 9054.34 | 0.78 | 0.85 | 12.29 | 0.52 | 4 | 10 | 232.3559 | 317.9196 | 287.5778 | 232355.8886 | 317919.5775 | 6.5744e-06 | 4.4076 | 287577.7793
15 | 90 | CONCLUIDO | 3.7031 | 27 | 24.09 | 103.22 | 1.42 | 14 | 199.54 | 52.44 | 16 | 12 | 41.1 | 24844.17 | 284.89 | 770.61 | 116.75 | 92.92 | 8185.12 | 0.8 | 0.85 | 12.3 | 0.47 | 4 | 10 | 230.6376 | 315.5686 | 285.4512 | 230637.6488 | 315568.6061 | 6.5938e-06 | 4.3945 | 285451.1813
16 | 90 | CONCLUIDO | 3.7118 | 26.94 | 24.06 | 111.04 | 1.5 | 13 | 201.11 | 52.44 | 17 | 11 | 41.67 | 25037.53 | 281.43 | 770.47 | 116.11 | 92.92 | 7870.82 | 0.8 | 0.85 | 12.29 | 0.45 | 4 | 10 | 228.9797 | 313.3002 | 283.3993 | 228979.7402 | 313300.1824 | 6.6093e-06 | 4.3848 | 283399.2528
17 | 90 | CONCLUIDO | 3.7121 | 26.94 | 24.06 | 111.03 | 1.58 | 13 | 202.68 | 52.44 | 18 | 11 | 42.24 | 25231.66 | 277.48 | 770.52 | 115.94 | 92.92 | 7789.23 | 0.8 | 0.85 | 12.29 | 0.45 | 4 | 10 | 227.5205 | 311.3036 | 281.5932 | 227520.4814 | 311303.5601 | 6.6098e-06 | 4.3848 | 281593.1852
18 | 90 | CONCLUIDO | 3.7217 | 26.87 | 24.02 | 120.11 | 1.65 | 12 | 204.26 | 52.44 | 19 | 10 | 42.82 | 25426.72 | 276.12 | 770.58 | 114.83 | 92.92 | 7236.84 | 0.81 | 0.85 | 12.29 | 0.41 | 4 | 10 | 226.591 | 310.0318 | 280.4428 | 226591.015 | 310031.8232 | 6.6269e-06 | 4.3734 | 280442.8211
19 | 90 | CONCLUIDO | 3.7311 | 26.8 | 23.99 | 130.86 | 1.73 | 11 | 205.85 | 52.44 | 20 | 9 | 43.41 | 25622.45 | 272.55 | 770.45 | 113.71 | 92.92 | 6684.72 | 0.82 | 0.85 | 12.29 | 0.38 | 4 | 10 | 224.8846 | 307.697 | 278.3308 | 224884.5773 | 307696.9999 | 6.6436e-06 | 4.362 | 278330.8301
20 | 90 | CONCLUIDO | 3.7326 | 26.79 | 23.98 | 130.8 | 1.8 | 11 | 207.45 | 52.44 | 21 | 8 | 44 | 25818.99 | 268.8 | 770.52 | 113.39 | 92.92 | 6523.64 | 0.82 | 0.85 | 12.29 | 0.37 | 4 | 10 | 223.4452 | 305.7276 | 276.5494 | 223445.2359 | 305727.6295 | 6.6463e-06 | 4.3604 | 276549.4136
21 | 90 | CONCLUIDO | 3.7418 | 26.72 | 23.95 | 143.69 | 1.87 | 10 | 209.05 | 52.44 | 22 | 4 | 44.6 | 26016.35 | 266.77 | 770.46 | 112.26 | 92.92 | 5963.57 | 0.83 | 0.85 | 12.29 | 0.34 | 4 | 10 | 222.3189 | 304.1865 | 275.1554 | 222318.8747 | 304186.4924 | 6.6627e-06 | 4.349 | 275155.3605
22 | 90 | CONCLUIDO | 3.742 | 26.72 | 23.95 | 143.68 | 1.94 | 10 | 210.65 | 52.44 | 23 | 0 | 45.21 | 26214.54 | 267.51 | 770.6 | 111.85 | 92.92 | 5756.85 | 0.83 | 0.85 | 12.3 | 0.34 | 4 | 10 | 222.5806 | 304.5446 | 275.4793 | 222580.6173 | 304544.6201 | 6.663e-06 | 4.349 | 275479.309

## RESULTADOS_0
Unnamed: 0 | Volume de calda [L] | STATUS | Capacidade operacional [ha/h] | Tempo de missao [h] | Tempo util [h] | Tempo por voo [min] | Autonomia Projetada [h] | N° Voos | MTOW [kg] | Massa Estrutura [kg] | Combustível [kg] | Abastecimentos | Massa gerador | Potência gerador [W] | Combustível consumido [L] | Calda cons [L] | Distância percorrida [km] | Distância Pulverizando [km] | RTL ACUMULADO[m] | EOC [km/km] | EOC [h/h] | Tempo de manobra [h] | Tempo rtl_rtw [h] | V pulv [m/s] | V desloc [m/s] | Preço Total por ha Simples [R$/ha] | Preço Total por ha Presumido [R$/ha] | Preço Total por ha Real [R$/ha] | Preço Total Simples [R$] | Preço Total Presumido [R$] | Prod CAPEX [ha/h/R$] | Dias Trabalhados | Preço Total Real [R$]
0 | 10 | CONCLUIDO | 3.4281 | 29.17 | 26.65 | 20.24 | 0.64 | 79 | 26.11 | 12.1 | 1 | 0 | 3.01 | 3454.41 | 77.48 | 772.43 | 198.38 | 92.92 | 48679.56 | 0.47 | 0.77 | 12.5 | 3.02 | 4 | 10 | 125.6642 | 171.9393 | 155.5296 | 125664.1864 | 171939.2838 | 1.0454e-05 | 4.7477 | 155529.6399

## RESULTADOS_7
Unnamed: 0 | Volume de calda [L] | STATUS | Capacidade operacional [ha/h] | Tempo de missao [h] | Tempo util [h] | Tempo por voo [min] | Autonomia Projetada [h] | N° Voos | MTOW [kg] | Massa Estrutura [kg] | Combustível [kg] | Abastecimentos | Massa gerador | Potência gerador [W] | Combustível consumido [L] | Calda cons [L] | Distância percorrida [km] | Distância Pulverizando [km] | RTL ACUMULADO[m] | EOC [km/km] | EOC [h/h] | Tempo de manobra [h] | Tempo rtl_rtw [h] | V pulv [m/s] | V desloc [m/s] | Preço Total por ha Simples [R$/ha] | Preço Total por ha Presumido [R$/ha] | Preço Total por ha Real [R$/ha] | Preço Total Simples [R$] | Preço Total Presumido [R$] | Prod CAPEX [ha/h/R$] | Dias Trabalhados | Preço Total Real [R$]
0 | 45 | CONCLUIDO | 2.6264 | 38.07 | 31.77 | 9.08 | 0.18 | 210 | 98.71 | 39.72 | 1 | 208 | 12.99 | 12407.75 | 288.28 | 772.76 | 372.58 | 92.92 | 135122.29 | 0.25 | 0.65 | 12.62 | 8.12 | 4 | 10 | 316.0464 | 432.4286 | 391.1582 | 316046.3593 | 432428.5718 | 5.6525e-06 | 6.1963 | 391158.1958
1 | 45 | CONCLUIDO | 3.2609 | 30.67 | 26.89 | 18.54 | 0.35 | 87 | 99.95 | 39.72 | 2 | 85 | 13.24 | 12561.45 | 239.25 | 771.45 | 210.16 | 92.92 | 54529.46 | 0.44 | 0.76 | 12.41 | 3.27 | 4 | 10 | 226.7192 | 310.2072 | 280.6014 | 226719.1604 | 310207.1575 | 7.0181e-06 | 4.9919 | 280601.4217
2 | 45 | CONCLUIDO | 3.4755 | 28.77 | 25.65 | 27.99 | 0.52 | 55 | 101.2 | 39.72 | 3 | 53 | 13.49 | 12715.54 | 222.97 | 771.15 | 169.12 | 92.92 | 34167.57 | 0.55 | 0.8 | 12.36 | 2.04 | 4 | 10 | 210.1308 | 287.5102 | 260.0707 | 210130.8017 | 287510.2332 | 7.48e-06 | 4.6826 | 260070.6601
3 | 45 | CONCLUIDO | 3.5944 | 27.82 | 25.03 | 38.51 | 0.69 | 39 | 102.45 | 39.72 | 4 | 37 | 13.74 | 12870.03 | 211.75 | 770.64 | 148.11 | 92.92 | 23741.89 | 0.63 | 0.82 | 12.34 | 1.42 | 4 | 10 | 190.404 | 260.5192 | 235.6556 | 190403.9983 | 260519.1505 | 7.7358e-06 | 4.528 | 235655.5685
4 | 45 | CONCLUIDO | 3.6535 | 27.37 | 24.75 | 47.9 | 0.85 | 31 | 103.71 | 39.72 | 5 | 29 | 14 | 13024.91 | 203.54 | 770.62 | 138.66 | 92.92 | 19058.46 | 0.67 | 0.83 | 12.33 | 1.13 | 4 | 10 | 184.9939 | 253.1169 | 228.9598 | 184993.9495 | 253116.8831 | 7.863e-06 | 4.4548 | 228959.763
5 | 45 | CONCLUIDO | 3.7023 | 27.01 | 24.51 | 58.82 | 1.01 | 25 | 104.97 | 39.72 | 6 | 23 | 14.25 | 13180.19 | 195.45 | 770.67 | 130.94 | 92.92 | 15227.6 | 0.71 | 0.84 | 12.31 | 0.89 | 4 | 10 | 180.3009 | 246.6956 | 223.1514 | 180300.8973 | 246695.642 | 7.9681e-06 | 4.3962 | 223151.3562
6 | 45 | CONCLUIDO | 3.7306 | 26.8 | 24.39 | 69.67 | 1.16 | 21 | 106.23 | 39.72 | 7 | 18 | 14.52 | 13335.87 | 188.43 | 770.5 | 126.62 | 92.92 | 13089.29 | 0.73 | 0.84 | 12.31 | 0.77 | 4 | 10 | 176.8105 | 241.9199 | 218.8314 | 176810.4637 | 241919.8767 | 8.029e-06 | 4.362 | 218831.3832
7 | 45 | CONCLUIDO | 3.7481 | 26.68 | 24.3 | 76.74 | 1.31 | 19 | 107.5 | 39.72 | 8 | 0 | 14.78 | 13491.96 | 183.7 | 770.97 | 123.03 | 92.92 | 11302.43 | 0.76 | 0.84 | 12.33 | 0.69 | 4 | 10 | 174.5175 | 238.7826 | 215.9935 | 174517.52 | 238782.57 | 8.0666e-06 | 4.3424 | 215993.4966

## RESULTADOS_10
Unnamed: 0 | Volume de calda [L] | STATUS | Capacidade operacional [ha/h] | Tempo de missao [h] | Tempo util [h] | Tempo por voo [min] | Autonomia Projetada [h] | N° Voos | MTOW [kg] | Massa Estrutura [kg] | Combustível [kg] | Abastecimentos | Massa gerador | Potência gerador [W] | Combustível consumido [L] | Calda cons [L] | Distância percorrida [km] | Distância Pulverizando [km] | RTL ACUMULADO[m] | EOC [km/km] | EOC [h/h] | Tempo de manobra [h] | Tempo rtl_rtw [h] | V pulv [m/s] | V desloc [m/s] | Preço Total por ha Simples [R$/ha] | Preço Total por ha Presumido [R$/ha] | Preço Total por ha Real [R$/ha] | Preço Total Simples [R$] | Preço Total Presumido [R$] | Prod CAPEX [ha/h/R$] | Dias Trabalhados | Preço Total Real [R$]
0 | 60 | CONCLUIDO | 2.3371 | 42.79 | 33.94 | 7.74 | 0.14 | 263 | 124.63 | 45 | 1 | 261 | 18.64 | 15605.44 | 360.64 | 773.9 | 445.07 | 92.92 | 171101.59 | 0.21 | 0.6 | 12.7 | 10.27 | 4 | 10 | 412.1017 | 563.8557 | 510.0421 | 412101.699 | 563855.7252 | 4.659e-06 | 6.9645 | 510042.1261
1 | 60 | CONCLUIDO | 3.082 | 32.45 | 27.61 | 15.63 | 0.28 | 106 | 125.95 | 45 | 2 | 104 | 18.95 | 15767.7 | 290.31 | 772.09 | 234.07 | 92.92 | 66389.7 | 0.4 | 0.74 | 12.44 | 3.97 | 4 | 10 | 278.3837 | 380.8969 | 344.5447 | 278383.7433 | 380896.9189 | 6.144e-06 | 5.2816 | 344544.6516
2 | 60 | CONCLUIDO | 3.3436 | 29.91 | 26.09 | 23.72 | 0.42 | 66 | 127.27 | 45 | 3 | 64 | 19.27 | 15930.42 | 270.66 | 771.13 | 183.37 | 92.92 | 41236.73 | 0.51 | 0.78 | 12.38 | 2.47 | 4 | 10 | 243.0283 | 332.5221 | 300.7866 | 243028.3237 | 332522.0741 | 6.6655e-06 | 4.8682 | 300786.634
3 | 60 | CONCLUIDO | 3.4782 | 28.75 | 25.39 | 31.74 | 0.55 | 48 | 128.59 | 45 | 4 | 46 | 19.59 | 16093.6 | 259.18 | 770.94 | 160.07 | 92.92 | 29679.85 | 0.58 | 0.81 | 12.35 | 1.77 | 4 | 10 | 231.6317 | 316.9287 | 286.6815 | 231631.6865 | 316928.6924 | 6.9339e-06 | 4.6794 | 286681.4628
4 | 60 | CONCLUIDO | 3.5663 | 28.04 | 24.96 | 40.48 | 0.68 | 37 | 129.92 | 45 | 5 | 35 | 19.92 | 16257.24 | 250.56 | 770.91 | 146.09 | 92.92 | 22743.98 | 0.64 | 0.82 | 12.33 | 1.35 | 4 | 10 | 213.167 | 291.6645 | 263.8285 | 213167.0101 | 291664.5075 | 7.1095e-06 | 4.5638 | 263828.4563
5 | 60 | CONCLUIDO | 3.6147 | 27.66 | 24.74 | 47.88 | 0.81 | 31 | 131.25 | 45 | 6 | 29 | 20.25 | 16421.36 | 243.97 | 770.78 | 138.71 | 92.92 | 19080.56 | 0.67 | 0.83 | 12.32 | 1.13 | 4 | 10 | 208.5945 | 285.4082 | 258.1693 | 208594.5175 | 285408.2213 | 7.206e-06 | 4.502 | 258169.2613
6 | 60 | CONCLUIDO | 3.6562 | 27.35 | 24.55 | 56.66 | 0.93 | 26 | 132.58 | 45 | 7 | 24 | 20.59 | 16585.95 | 238.01 | 770.65 | 132.59 | 92.92 | 16049.69 | 0.7 | 0.83 | 12.31 | 0.94 | 4 | 10 | 204.4826 | 279.7821 | 253.0801 | 204482.5779 | 279782.0842 | 7.2887e-06 | 4.4515 | 253080.0747
7 | 60 | CONCLUIDO | 3.6897 | 27.1 | 24.41 | 66.57 | 1.06 | 22 | 133.92 | 45 | 8 | 20 | 20.93 | 16751.02 | 232 | 770.6 | 127.51 | 92.92 | 13528.18 | 0.73 | 0.84 | 12.31 | 0.8 | 4 | 10 | 200.9427 | 274.9386 | 248.6989 | 200942.6551 | 274938.6057 | 7.3555e-06 | 4.4108 | 248698.851
8 | 60 | CONCLUIDO | 3.7158 | 26.91 | 24.29 | 76.72 | 1.18 | 19 | 135.27 | 45 | 9 | 17 | 21.27 | 16916.71 | 226.03 | 770.67 | 123.79 | 92.92 | 11680.62 | 0.75 | 0.84 | 12.3 | 0.68 | 4 | 10 | 197.742 | 270.5594 | 244.7376 | 197742.0403 | 270559.3832 | 7.4075e-06 | 4.3799 | 244737.5754
9 | 60 | CONCLUIDO | 3.7344 | 26.78 | 24.21 | 85.45 | 1.29 | 17 | 136.61 | 45 | 10 | 15 | 21.61 | 17082.76 | 220.47 | 770.64 | 121.17 | 92.92 | 10380.15 | 0.77 | 0.85 | 12.3 | 0.6 | 4 | 10 | 195.0206 | 266.8358 | 241.3693 | 195020.5915 | 266835.777 | 7.4446e-06 | 4.3587 | 241369.345
10 | 60 | CONCLUIDO | 3.7529 | 26.65 | 24.13 | 96.52 | 1.41 | 15 | 137.96 | 45 | 11 | 11 | 21.96 | 17249.3 | 214.23 | 770.57 | 118.21 | 92.92 | 8911.2 | 0.79 | 0.85 | 12.3 | 0.52 | 4 | 10 | 192.0826 | 262.8159 | 237.7331 | 192082.5827 | 262815.8637 | 7.4815e-06 | 4.3376 | 237733.0866
11 | 60 | CONCLUIDO | 3.7601 | 26.59 | 24.1 | 103.31 | 1.52 | 14 | 139.32 | 45 | 12 | 2 | 22.32 | 17416.34 | 211.33 | 770.55 | 117.19 | 92.92 | 8406.16 | 0.79 | 0.85 | 12.3 | 0.49 | 4 | 10 | 190.778 | 261.0308 | 236.1184 | 190777.9585 | 261030.8193 | 7.4958e-06 | 4.3278 | 236118.4043
12 | 60 | CONCLUIDO | 3.7599 | 26.6 | 24.11 | 103.31 | 1.63 | 14 | 140.67 | 45 | 13 | 0 | 22.68 | 17583.88 | 213.18 | 770.52 | 117.12 | 92.92 | 8372.44 | 0.79 | 0.85 | 12.31 | 0.49 | 4 | 10 | 191.4672 | 261.9739 | 236.9715 | 191467.2018 | 261973.8724 | 7.4954e-06 | 4.3294 | 236971.4537

## RESULTADOS_14
Unnamed: 0 | Volume de calda [L] | STATUS | Capacidade operacional [ha/h] | Tempo de missao [h] | Tempo util [h] | Tempo por voo [min] | Autonomia Projetada [h] | N° Voos | MTOW [kg] | Massa Estrutura [kg] | Combustível [kg] | Abastecimentos | Massa gerador | Potência gerador [W] | Combustível consumido [L] | Calda cons [L] | Distância percorrida [km] | Distância Pulverizando [km] | RTL ACUMULADO[m] | EOC [km/km] | EOC [h/h] | Tempo de manobra [h] | Tempo rtl_rtw [h] | V pulv [m/s] | V desloc [m/s] | Preço Total por ha Simples [R$/ha] | Preço Total por ha Presumido [R$/ha] | Preço Total por ha Real [R$/ha] | Preço Total Simples [R$] | Preço Total Presumido [R$] | Prod CAPEX [ha/h/R$] | Dias Trabalhados | Preço Total Real [R$]
0 | 80 | CONCLUIDO | 1.9961 | 50.1 | 36.95 | 6.6 | 0.11 | 336 | 159.12 | 50.28 | 1 | 334 | 27.84 | 19859.16 | 460.5 | 775.19 | 545.47 | 92.92 | 220936.55 | 0.17 | 0.56 | 12.83 | 13.28 | 4 | 10 | 578.1834 | 791.096 | 715.5949 | 578183.3501 | 791095.9672 | 3.675e-06 | 8.1543 | 715594.8784
1 | 80 | CONCLUIDO | 2.8572 | 35 | 28.52 | 13.26 | 0.22 | 129 | 160.54 | 50.28 | 2 | 127 | 28.26 | 20034.4 | 353.85 | 772.14 | 264.17 | 92.92 | 81321.49 | 0.35 | 0.72 | 12.49 | 4.89 | 4 | 10 | 335.246 | 458.6984 | 414.9209 | 335246.036 | 458698.4165 | 5.2603e-06 | 5.6966 | 414920.8834
2 | 80 | CONCLUIDO | 3.1728 | 31.52 | 26.62 | 19.96 | 0.33 | 80 | 161.97 | 50.28 | 3 | 78 | 28.69 | 20210.21 | 327.67 | 771.27 | 200.94 | 92.92 | 49955 | 0.46 | 0.77 | 12.4 | 2.99 | 4 | 10 | 286.1028 | 391.4584 | 354.0982 | 286102.7783 | 391458.4432 | 5.8414e-06 | 5.1302 | 354098.1988
3 | 80 | CONCLUIDO | 3.3374 | 29.96 | 25.77 | 26.66 | 0.43 | 58 | 163.4 | 50.28 | 4 | 56 | 29.12 | 20386.62 | 314.41 | 771.31 | 172.88 | 92.92 | 36032.82 | 0.54 | 0.79 | 12.36 | 2.15 | 4 | 10 | 269.6519 | 368.9496 | 333.7376 | 269651.9096 | 368949.6389 | 6.1444e-06 | 4.8763 | 333737.6032
4 | 80 | CONCLUIDO | 3.4442 | 29.03 | 25.26 | 33.68 | 0.54 | 45 | 164.83 | 50.28 | 5 | 43 | 29.55 | 20563.61 | 305.22 | 770.79 | 155.77 | 92.92 | 27543.24 | 0.6 | 0.81 | 12.35 | 1.64 | 4 | 10 | 259.7605 | 355.4157 | 321.4953 | 259760.4553 | 355415.7147 | 6.341e-06 | 4.7249 | 321495.3378
5 | 80 | CONCLUIDO | 3.5116 | 28.48 | 24.96 | 40.48 | 0.64 | 37 | 166.27 | 50.28 | 6 | 35 | 29.99 | 20741.2 | 298.67 | 770.77 | 145.89 | 92.92 | 22644.77 | 0.64 | 0.82 | 12.34 | 1.35 | 4 | 10 | 253.5738 | 346.9509 | 313.8384 | 253573.795 | 346950.8532 | 6.4651e-06 | 4.6354 | 313838.3507
6 | 80 | CONCLUIDO | 3.5641 | 28.06 | 24.73 | 47.87 | 0.74 | 31 | 167.72 | 50.28 | 7 | 29 | 30.44 | 20919.39 | 292.8 | 770.8 | 138.39 | 92.92 | 18921.86 | 0.67 | 0.83 | 12.32 | 1.12 | 4 | 10 | 237.0368 | 324.3242 | 293.3712 | 237036.8268 | 324324.2437 | 6.5618e-06 | 4.5671 | 293371.1931
7 | 80 | CONCLUIDO | 3.5998 | 27.78 | 24.58 | 54.63 | 0.84 | 27 | 169.17 | 50.28 | 8 | 25 | 30.89 | 21098.19 | 288.23 | 770.78 | 133.36 | 92.92 | 16427.96 | 0.7 | 0.83 | 12.32 | 0.97 | 4 | 10 | 233.5492 | 319.5523 | 289.0547 | 233549.2146 | 319552.3389 | 6.6275e-06 | 4.5215 | 289054.7122
8 | 80 | CONCLUIDO | 3.6271 | 27.57 | 24.47 | 61.18 | 0.94 | 24 | 170.62 | 50.28 | 9 | 22 | 31.34 | 21277.6 | 283.6 | 770.73 | 129.8 | 92.92 | 14661.01 | 0.72 | 0.84 | 12.31 | 0.86 | 4 | 10 | 230.3398 | 315.161 | 285.0825 | 230339.768 | 315161.0324 | 6.6778e-06 | 4.4873 | 285082.5058
9 | 80 | CONCLUIDO | 3.6541 | 27.37 | 24.37 | 69.62 | 1.03 | 21 | 172.08 | 50.28 | 10 | 19 | 31.8 | 21457.64 | 279 | 770.61 | 126.09 | 92.92 | 12823.8 | 0.74 | 0.84 | 12.31 | 0.75 | 4 | 10 | 227.3854 | 311.1187 | 281.426 | 227385.3937 | 311118.7271 | 6.7275e-06 | 4.4548 | 281425.9925
10 | 80 | CONCLUIDO | 3.6732 | 27.22 | 24.29 | 76.7 | 1.12 | 19 | 173.55 | 50.28 | 11 | 17 | 32.27 | 21638.31 | 275.21 | 770.54 | 123.55 | 92.92 | 11560.44 | 0.75 | 0.84 | 12.3 | 0.68 | 4 | 10 | 225.1083 | 308.0031 | 278.6077 | 225108.3025 | 308003.1106 | 6.7626e-06 | 4.4303 | 278607.726
11 | 80 | CONCLUIDO | 3.6791 | 27.18 | 24.28 | 80.92 | 1.22 | 18 | 175.02 | 50.28 | 12 | 16 | 32.74 | 21819.6 | 271.9 | 770.49 | 123.07 | 92.92 | 11325.08 | 0.76 | 0.84 | 12.31 | 0.66 | 4 | 10 | 223.6422 | 305.9971 | 276.7932 | 223642.2105 | 305997.1389 | 6.7735e-06 | 4.4238 | 276793.2014
12 | 80 | CONCLUIDO | 3.7025 | 27.01 | 24.17 | 90.63 | 1.31 | 16 | 176.49 | 50.28 | 13 | 14 | 33.21 | 22001.54 | 266.92 | 770.47 | 119.67 | 92.92 | 9636.69 | 0.78 | 0.85 | 12.3 | 0.56 | 4 | 10 | 220.7554 | 302.0472 | 273.2203 | 220755.3579 | 302047.2197 | 6.8166e-06 | 4.3962 | 273220.257
13 | 80 | CONCLUIDO | 3.7114 | 26.94 | 24.14 | 96.54 | 1.4 | 15 | 177.97 | 50.28 | 14 | 13 | 33.69 | 22184.13 | 263.76 | 770.45 | 118.69 | 92.92 | 9154.73 | 0.78 | 0.85 | 12.29 | 0.53 | 4 | 10 | 219.2217 | 299.9488 | 271.3221 | 219221.7057 | 299948.8091 | 6.833e-06 | 4.3848 | 271322.1157
14 | 80 | CONCLUIDO | 3.7227 | 26.86 | 24.09 | 103.23 | 1.48 | 14 | 179.46 | 50.28 | 15 | 12 | 34.18 | 22367.38 | 259.97 | 770.48 | 116.95 | 92.92 | 8289.76 | 0.79 | 0.85 | 12.29 | 0.48 | 4 | 10 | 217.3473 | 297.3842 | 269.0023 | 217347.3497 | 297384.2326 | 6.8538e-06 | 4.3717 | 269002.2988
15 | 80 | CONCLUIDO | 3.7283 | 26.82 | 24.08 | 111.13 | 1.57 | 13 | 180.95 | 50.28 | 16 | 11 | 34.67 | 22551.28 | 257 | 770.51 | 116.62 | 92.92 | 8125.52 | 0.8 | 0.85 | 12.3 | 0.47 | 4 | 10 | 216.0477 | 295.606 | 267.3937 | 216047.6734 | 295605.9581 | 6.8641e-06 | 4.3652 | 267393.7403
16 | 80 | CONCLUIDO | 3.74 | 26.74 | 24.03 | 120.13 | 1.65 | 12 | 182.45 | 50.28 | 17 | 9 | 35.17 | 22735.98 | 252.15 | 770.56 | 114.95 | 92.92 | 7297.02 | 0.81 | 0.85 | 12.29 | 0.41 | 4 | 10 | 213.7919 | 292.5195 | 264.6018 | 213791.8774 | 292519.4785 | 6.8856e-06 | 4.3522 | 264601.8301
17 | 80 | CONCLUIDO | 3.7506 | 26.66 | 23.98 | 130.82 | 1.74 | 11 | 183.95 | 50.28 | 18 | 6 | 35.67 | 22921.24 | 247.87 | 770.46 | 113.23 | 92.92 | 6441.14 | 0.82 | 0.85 | 12.3 | 0.37 | 4 | 10 | 211.7943 | 289.7863 | 262.1295 | 211794.2777 | 289786.2744 | 6.9051e-06 | 4.3392 | 262129.4791
18 | 80 | CONCLUIDO | 3.7492 | 26.67 | 23.99 | 130.87 | 1.82 | 11 | 185.46 | 50.28 | 19 | 1 | 36.18 | 23107.19 | 249.09 | 770.6 | 113.41 | 92.92 | 6533.12 | 0.82 | 0.85 | 12.3 | 0.38 | 4 | 10 | 212.3004 | 290.4788 | 262.7559 | 212300.3905 | 290478.7603 | 6.9026e-06 | 4.3408 | 262755.8751
19 | 80 | CONCLUIDO | 3.7489 | 26.67 | 24 | 130.89 | 1.9 | 11 | 186.97 | 50.28 | 20 | 0 | 36.69 | 23293.82 | 250.89 | 770.48 | 113.44 | 92.92 | 6547.29 | 0.82 | 0.85 | 12.3 | 0.39 | 4 | 10 | 212.9796 | 291.4081 | 263.5965 | 212979.6147 | 291408.1049 | 6.902e-06 | 4.3408 | 263596.5243

## RESULTADOS_5
Unnamed: 0 | Volume de calda [L] | STATUS | Capacidade operacional [ha/h] | Tempo de missao [h] | Tempo util [h] | Tempo por voo [min] | Autonomia Projetada [h] | N° Voos | MTOW [kg] | Massa Estrutura [kg] | Combustível [kg] | Abastecimentos | Massa gerador | Potência gerador [W] | Combustível consumido [L] | Calda cons [L] | Distância percorrida [km] | Distância Pulverizando [km] | RTL ACUMULADO[m] | EOC [km/km] | EOC [h/h] | Tempo de manobra [h] | Tempo rtl_rtw [h] | V pulv [m/s] | V desloc [m/s] | Preço Total por ha Simples [R$/ha] | Preço Total por ha Presumido [R$/ha] | Preço Total por ha Real [R$/ha] | Preço Total Simples [R$] | Preço Total Presumido [R$] | Prod CAPEX [ha/h/R$] | Dias Trabalhados | Preço Total Real [R$]
0 | 35 | CONCLUIDO | 2.8411 | 35.2 | 30.31 | 10.45 | 0.22 | 174 | 80.84 | 35.1 | 1 | 172 | 9.74 | 10204.21 | 238.72 | 772.81 | 323.79 | 92.92 | 110907.48 | 0.29 | 0.68 | 12.56 | 6.67 | 4 | 10 | 255.5662 | 349.6769 | 316.3042 | 255566.1738 | 349676.9138 | 6.5213e-06 | 5.7292 | 316304.2399
1 | 35 | CONCLUIDO | 3.3848 | 29.54 | 26.38 | 21.39 | 0.43 | 74 | 82.04 | 35.1 | 2 | 72 | 9.94 | 10352.53 | 201.43 | 771.23 | 193.11 | 92.92 | 46069.7 | 0.48 | 0.78 | 12.39 | 2.76 | 4 | 10 | 199.4266 | 272.8643 | 246.8225 | 199426.6274 | 272864.3096 | 7.7693e-06 | 4.8079 | 246822.5229
2 | 35 | CONCLUIDO | 3.5717 | 28 | 25.31 | 33.02 | 0.63 | 46 | 83.25 | 35.1 | 3 | 44 | 10.15 | 10501.19 | 186 | 770.83 | 157.62 | 92.92 | 28461.18 | 0.59 | 0.81 | 12.35 | 1.7 | 4 | 10 | 176.0288 | 240.8503 | 217.8639 | 176028.7513 | 240850.3033 | 8.1983e-06 | 4.5573 | 217863.8884
3 | 35 | CONCLUIDO | 3.6666 | 27.27 | 24.81 | 45.11 | 0.83 | 33 | 84.46 | 35.1 | 4 | 31 | 10.36 | 10650.22 | 175.04 | 770.75 | 141.17 | 92.92 | 20300.32 | 0.66 | 0.82 | 12.32 | 1.2 | 4 | 10 | 168.6056 | 230.6937 | 208.6766 | 168605.6433 | 230693.6796 | 8.4161e-06 | 4.4385 | 208676.5986
4 | 35 | CONCLUIDO | 3.7241 | 26.85 | 24.53 | 58.87 | 1.02 | 25 | 85.67 | 35.1 | 5 | 19 | 10.57 | 10799.59 | 165.31 | 770.76 | 131.31 | 92.92 | 15413.53 | 0.71 | 0.83 | 12.32 | 0.92 | 4 | 10 | 163.2886 | 223.4187 | 202.0959 | 163288.6274 | 223418.7039 | 8.5481e-06 | 4.3701 | 202095.9363
5 | 35 | CONCLUIDO | 3.7298 | 26.81 | 24.51 | 61.26 | 1.21 | 24 | 86.88 | 35.1 | 6 | 0 | 10.78 | 10949.33 | 163.46 | 771.09 | 129.73 | 92.92 | 14627.19 | 0.72 | 0.84 | 12.34 | 0.89 | 4 | 10 | 162.4563 | 222.2799 | 201.0658 | 162456.291 | 222279.8644 | 8.5612e-06 | 4.3636 | 201065.7861

## RESULTADOS_8
Unnamed: 0 | Volume de calda [L] | STATUS | Capacidade operacional [ha/h] | Tempo de missao [h] | Tempo util [h] | Tempo por voo [min] | Autonomia Projetada [h] | N° Voos | MTOW [kg] | Massa Estrutura [kg] | Combustível [kg] | Abastecimentos | Massa gerador | Potência gerador [W] | Combustível consumido [L] | Calda cons [L] | Distância percorrida [km] | Distância Pulverizando [km] | RTL ACUMULADO[m] | EOC [km/km] | EOC [h/h] | Tempo de manobra [h] | Tempo rtl_rtw [h] | V pulv [m/s] | V desloc [m/s] | Preço Total por ha Simples [R$/ha] | Preço Total por ha Presumido [R$/ha] | Preço Total por ha Real [R$/ha] | Preço Total Simples [R$] | Preço Total Presumido [R$] | Prod CAPEX [ha/h/R$] | Dias Trabalhados | Preço Total Real [R$]
0 | 50 | CONCLUIDO | 2.5295 | 39.53 | 32.45 | 8.58 | 0.16 | 227 | 107.41 | 41.65 | 1 | 225 | 14.77 | 13481.73 | 312.12 | 773.07 | 395.58 | 92.92 | 146537.57 | 0.23 | 0.63 | 12.64 | 8.8 | 4 | 10 | 342.2002 | 468.2134 | 423.5278 | 342200.1998 | 468213.4102 | 5.2953e-06 | 6.4339 | 423527.7795
1 | 50 | CONCLUIDO | 3.1946 | 31.3 | 27.18 | 17.35 | 0.32 | 94 | 108.68 | 41.65 | 2 | 92 | 15.03 | 13638.32 | 257.26 | 771.24 | 219.77 | 92.92 | 59298.36 | 0.42 | 0.75 | 12.43 | 3.55 | 4 | 10 | 240.8482 | 329.5391 | 298.0883 | 240848.1538 | 329539.0695 | 6.6876e-06 | 5.0944 | 298088.3232
2 | 50 | CONCLUIDO | 3.4311 | 29.15 | 25.8 | 26.24 | 0.48 | 59 | 109.96 | 41.65 | 3 | 57 | 15.31 | 13795.21 | 239.57 | 771.32 | 174.01 | 92.92 | 36593.42 | 0.53 | 0.79 | 12.36 | 2.18 | 4 | 10 | 221.2843 | 302.771 | 273.8749 | 221284.3147 | 302770.9618 | 7.1827e-06 | 4.7445 | 273874.9261
3 | 50 | CONCLUIDO | 3.5547 | 28.13 | 25.16 | 35.95 | 0.63 | 42 | 111.23 | 41.65 | 4 | 40 | 15.58 | 13952.52 | 228.38 | 770.85 | 152.51 | 92.92 | 25929.12 | 0.61 | 0.81 | 12.34 | 1.55 | 4 | 10 | 200.7418 | 274.6638 | 248.4503 | 200741.8184 | 274663.812 | 7.4414e-06 | 4.5785 | 248450.2833
4 | 50 | CONCLUIDO | 3.6232 | 27.6 | 24.83 | 45.15 | 0.78 | 33 | 112.51 | 41.65 | 5 | 31 | 15.86 | 14110.24 | 220.36 | 770.77 | 141.53 | 92.92 | 20480.22 | 0.66 | 0.82 | 12.33 | 1.22 | 4 | 10 | 194.8092 | 266.5465 | 241.1077 | 194809.1894 | 266546.5273 | 7.5848e-06 | 4.4922 | 241107.7008
5 | 50 | CONCLUIDO | 3.6758 | 27.2 | 24.57 | 54.6 | 0.93 | 27 | 113.79 | 41.65 | 6 | 25 | 16.14 | 14268.39 | 212.54 | 770.63 | 133.1 | 92.92 | 16299.22 | 0.7 | 0.83 | 12.31 | 0.96 | 4 | 10 | 189.9066 | 259.8386 | 235.04 | 189906.6379 | 259838.6401 | 7.6949e-06 | 4.4271 | 235040.005
6 | 50 | CONCLUIDO | 3.7152 | 26.92 | 24.39 | 66.52 | 1.07 | 22 | 115.08 | 41.65 | 7 | 20 | 16.43 | 14426.96 | 205.11 | 770.71 | 127.09 | 92.92 | 13317.46 | 0.73 | 0.84 | 12.3 | 0.78 | 4 | 10 | 185.7689 | 254.1772 | 229.9189 | 185768.891 | 254177.1923 | 7.7774e-06 | 4.3815 | 229918.8778
7 | 50 | CONCLUIDO | 3.7379 | 26.75 | 24.29 | 76.72 | 1.21 | 19 | 116.37 | 41.65 | 8 | 17 | 16.72 | 14585.96 | 198.93 | 770.54 | 123.65 | 92.92 | 11612.86 | 0.75 | 0.84 | 12.31 | 0.68 | 4 | 10 | 182.7381 | 250.0304 | 226.1678 | 182738.1284 | 250030.3692 | 7.8249e-06 | 4.3538 | 226167.8216
8 | 50 | CONCLUIDO | 3.7531 | 26.64 | 24.23 | 85.52 | 1.35 | 17 | 117.66 | 41.65 | 9 | 5 | 17.01 | 14745.39 | 193.81 | 770.79 | 121.18 | 92.92 | 10385.98 | 0.77 | 0.84 | 12.31 | 0.62 | 4 | 10 | 180.3823 | 246.8071 | 223.2522 | 180382.3493 | 246807.0882 | 7.8567e-06 | 4.3359 | 223252.1661
9 | 50 | CONCLUIDO | 3.7527 | 26.65 | 24.23 | 85.53 | 1.48 | 17 | 118.96 | 41.65 | 10 | 0 | 17.31 | 14905.25 | 195.18 | 770.53 | 120.99 | 92.92 | 10294.81 | 0.77 | 0.84 | 12.32 | 0.62 | 4 | 10 | 180.8899 | 247.5015 | 223.8803 | 180889.8723 | 247501.5036 | 7.8559e-06 | 4.3376 | 223880.3075

## RESULTADOS_3
Unnamed: 0 | Volume de calda [L] | STATUS | Capacidade operacional [ha/h] | Tempo de missao [h] | Tempo util [h] | Tempo por voo [min] | Autonomia Projetada [h] | N° Voos | MTOW [kg] | Massa Estrutura [kg] | Combustível [kg] | Abastecimentos | Massa gerador | Potência gerador [W] | Combustível consumido [L] | Calda cons [L] | Distância percorrida [km] | Distância Pulverizando [km] | RTL ACUMULADO[m] | EOC [km/km] | EOC [h/h] | Tempo de manobra [h] | Tempo rtl_rtw [h] | V pulv [m/s] | V desloc [m/s] | Preço Total por ha Simples [R$/ha] | Preço Total por ha Presumido [R$/ha] | Preço Total por ha Real [R$/ha] | Preço Total Simples [R$] | Preço Total Presumido [R$] | Prod CAPEX [ha/h/R$] | Dias Trabalhados | Preço Total Real [R$]
0 | 25 | CONCLUIDO | 3.0865 | 32.4 | 28.74 | 12.87 | 0.28 | 134 | 61.76 | 28.92 | 1 | 132 | 6.84 | 7851.41 | 184.55 | 772.21 | 271.27 | 92.92 | 84847.87 | 0.34 | 0.71 | 12.51 | 5.11 | 4 | 10 | 198.0669 | 271.0039 | 245.1397 | 198066.9362 | 271003.9202 | 7.6933e-06 | 5.2734 | 245139.6864
1 | 25 | CONCLUIDO | 3.5328 | 28.31 | 25.72 | 27.07 | 0.55 | 57 | 62.92 | 28.92 | 2 | 55 | 7 | 7994.37 | 155.91 | 771.01 | 171.11 | 92.92 | 35151.24 | 0.54 | 0.8 | 12.36 | 2.1 | 4 | 10 | 159.2163 | 217.8467 | 197.0557 | 159216.2753 | 217846.7319 | 8.8057e-06 | 4.6077 | 197055.7456
2 | 25 | CONCLUIDO | 3.6776 | 27.19 | 24.91 | 42.7 | 0.81 | 35 | 64.08 | 28.92 | 3 | 28 | 7.16 | 8137.65 | 140.28 | 770.97 | 144.06 | 92.92 | 21735.01 | 0.65 | 0.82 | 12.34 | 1.29 | 4 | 10 | 149.0282 | 203.907 | 184.4464 | 149028.1967 | 203906.9533 | 9.1666e-06 | 4.4255 | 184446.3599
3 | 25 | CONCLUIDO | 3.6972 | 27.05 | 24.81 | 46.51 | 1.07 | 32 | 65.25 | 28.92 | 4 | 0 | 7.33 | 8281.25 | 139.37 | 771.07 | 139.21 | 92.92 | 19326.5 | 0.67 | 0.83 | 12.37 | 1.19 | 4 | 10 | 148.1858 | 202.7544 | 183.4038 | 148185.8169 | 202754.3722 | 9.2155e-06 | 4.4027 | 183403.7795

## RESULTADOS_15
Unnamed: 0 | Volume de calda [L] | STATUS | Capacidade operacional [ha/h] | Tempo de missao [h] | Tempo util [h] | Tempo por voo [min] | Autonomia Projetada [h] | N° Voos | MTOW [kg] | Massa Estrutura [kg] | Combustível [kg] | Abastecimentos | Massa gerador | Potência gerador [W] | Combustível consumido [L] | Calda cons [L] | Distância percorrida [km] | Distância Pulverizando [km] | RTL ACUMULADO[m] | EOC [km/km] | EOC [h/h] | Tempo de manobra [h] | Tempo rtl_rtw [h] | V pulv [m/s] | V desloc [m/s] | Preço Total por ha Simples [R$/ha] | Preço Total por ha Presumido [R$/ha] | Preço Total por ha Real [R$/ha] | Preço Total Simples [R$] | Preço Total Presumido [R$] | Prod CAPEX [ha/h/R$] | Dias Trabalhados | Preço Total Real [R$]
0 | 85 | CONCLUIDO | 1.915 | 52.22 | 37.78 | 6.37 | 0.11 | 356 | 167.88 | 51.39 | 1 | 354 | 30.49 | 20939.59 | 487.31 | 775.59 | 573.42 | 92.92 | 234812.72 | 0.16 | 0.54 | 12.86 | 14.1 | 4 | 10 | 622.0649 | 851.1366 | 769.9053 | 622064.8972 | 851136.6359 | 3.4658e-06 | 8.4993 | 769905.3499
1 | 85 | CONCLUIDO | 2.8073 | 35.62 | 28.71 | 12.85 | 0.21 | 134 | 169.33 | 51.39 | 2 | 132 | 30.94 | 21118.46 | 369.04 | 772.14 | 270.79 | 92.92 | 84606.28 | 0.34 | 0.71 | 12.48 | 5.07 | 4 | 10 | 349.5648 | 478.29 | 432.6426 | 349564.7843 | 478289.9596 | 5.0807e-06 | 5.7975 | 432642.6371
2 | 85 | CONCLUIDO | 3.1353 | 31.9 | 26.71 | 19.31 | 0.31 | 83 | 170.79 | 51.39 | 3 | 81 | 31.4 | 21297.94 | 341 | 771.4 | 204.34 | 92.92 | 51638.28 | 0.45 | 0.77 | 12.4 | 3.09 | 4 | 10 | 296.482 | 405.6597 | 366.9441 | 296481.9591 | 405659.6963 | 5.6743e-06 | 5.1921 | 366944.1042
3 | 85 | CONCLUIDO | 3.3035 | 30.27 | 25.87 | 25.87 | 0.41 | 60 | 172.25 | 51.39 | 4 | 58 | 31.86 | 21478.05 | 327.66 | 771.09 | 175.7 | 92.92 | 37434.44 | 0.53 | 0.79 | 12.38 | 2.25 | 4 | 10 | 279.1225 | 381.9077 | 345.459 | 279122.4945 | 381907.711 | 5.9787e-06 | 4.9268 | 345458.9751
4 | 85 | CONCLUIDO | 3.4107 | 29.32 | 25.35 | 32.37 | 0.51 | 47 | 173.71 | 51.39 | 5 | 45 | 32.32 | 21658.78 | 318.34 | 771.05 | 158.97 | 92.92 | 29132.13 | 0.58 | 0.81 | 12.35 | 1.74 | 4 | 10 | 268.753 | 367.7196 | 332.625 | 268752.955 | 367719.6495 | 6.1727e-06 | 4.7721 | 332625.0023
5 | 85 | CONCLUIDO | 3.4814 | 28.72 | 25.03 | 38.51 | 0.61 | 39 | 175.18 | 51.39 | 6 | 37 | 32.79 | 21840.16 | 311.6 | 770.94 | 148.44 | 92.92 | 23906.88 | 0.63 | 0.82 | 12.33 | 1.41 | 4 | 10 | 262.0716 | 358.5779 | 324.3557 | 262071.5574 | 358577.8666 | 6.3007e-06 | 4.6745 | 324355.6983
6 | 85 | CONCLUIDO | 3.5321 | 28.31 | 24.82 | 45.13 | 0.7 | 33 | 176.66 | 51.39 | 7 | 31 | 33.27 | 22022.17 | 306.24 | 770.74 | 141.23 | 92.92 | 20334.99 | 0.66 | 0.82 | 12.33 | 1.21 | 4 | 10 | 245.5689 | 335.9981 | 303.931 | 245568.8566 | 335998.1434 | 6.3924e-06 | 4.6077 | 303930.9521
7 | 85 | CONCLUIDO | 3.5798 | 27.93 | 24.61 | 52.74 | 0.8 | 28 | 178.14 | 51.39 | 8 | 26 | 33.75 | 22204.83 | 300.84 | 770.7 | 134.47 | 92.92 | 16975.93 | 0.69 | 0.83 | 12.31 | 1 | 4 | 10 | 241.0238 | 329.7794 | 298.3057 | 241023.8041 | 329779.402 | 6.4787e-06 | 4.5459 | 298305.7187
8 | 85 | CONCLUIDO | 3.6079 | 27.72 | 24.5 | 58.79 | 0.89 | 25 | 179.63 | 51.39 | 9 | 23 | 34.24 | 22388.15 | 296.87 | 770.67 | 130.58 | 92.92 | 15047.06 | 0.71 | 0.84 | 12.31 | 0.88 | 4 | 10 | 238.1281 | 325.8174 | 294.7218 | 238128.0843 | 325817.3504 | 6.5296e-06 | 4.5117 | 294721.7998
9 | 85 | CONCLUIDO | 3.6357 | 27.5 | 24.39 | 66.51 | 0.98 | 22 | 181.12 | 51.39 | 10 | 20 | 34.73 | 22572.13 | 292.14 | 770.63 | 126.76 | 92.92 | 13154.18 | 0.73 | 0.84 | 12.31 | 0.77 | 4 | 10 | 234.8345 | 321.311 | 290.6455 | 234834.5266 | 321310.9594 | 6.5799e-06 | 4.4759 | 290645.4924
10 | 85 | CONCLUIDO | 3.6538 | 27.37 | 24.32 | 72.96 | 1.07 | 20 | 182.62 | 51.39 | 11 | 18 | 35.22 | 22756.91 | 288.52 | 770.7 | 124.6 | 92.92 | 12082.78 | 0.75 | 0.84 | 12.3 | 0.71 | 4 | 10 | 232.6282 | 318.2922 | 287.9149 | 232628.2351 | 318292.2141 | 6.6127e-06 | 4.4548 | 287914.8519
11 | 85 | CONCLUIDO | 3.6722 | 27.23 | 24.25 | 80.83 | 1.16 | 18 | 184.12 | 51.39 | 12 | 16 | 35.73 | 22942.24 | 284.24 | 770.62 | 122.19 | 92.92 | 10886.68 | 0.76 | 0.84 | 12.3 | 0.64 | 4 | 10 | 230.1873 | 314.9524 | 284.8938 | 230187.2889 | 314952.4038 | 6.646e-06 | 4.432 | 284893.7884
12 | 85 | CONCLUIDO | 3.6835 | 27.15 | 24.2 | 85.41 | 1.24 | 17 | 185.63 | 51.39 | 13 | 15 | 36.24 | 23128.27 | 281.42 | 770.63 | 120.6 | 92.92 | 10095.83 | 0.77 | 0.85 | 12.3 | 0.59 | 4 | 10 | 228.6181 | 312.8053 | 282.9516 | 228618.0676 | 312805.326 | 6.6664e-06 | 4.4189 | 282951.6247
13 | 85 | CONCLUIDO | 3.6928 | 27.08 | 24.17 | 90.62 | 1.33 | 16 | 187.14 | 51.39 | 14 | 14 | 36.75 | 23314.98 | 277.65 | 770.55 | 119.57 | 92.92 | 9588.93 | 0.78 | 0.85 | 12.3 | 0.55 | 4 | 10 | 226.8182 | 310.3426 | 280.724 | 226818.172 | 310342.6294 | 6.6832e-06 | 4.4076 | 280723.9645
14 | 85 | CONCLUIDO | 3.7027 | 27.01 | 24.13 | 96.51 | 1.41 | 15 | 188.66 | 51.39 | 15 | 13 | 37.27 | 23502.4 | 273.46 | 770.57 | 118.36 | 92.92 | 8985.84 | 0.79 | 0.85 | 12.29 | 0.51 | 4 | 10 | 224.834 | 307.6277 | 278.2682 | 224833.9649 | 307627.7497 | 6.7012e-06 | 4.3962 | 278268.189
15 | 85 | CONCLUIDO | 3.7113 | 26.94 | 24.1 | 103.28 | 1.49 | 14 | 190.19 | 51.39 | 16 | 12 | 37.79 | 23690.52 | 269.84 | 770.54 | 117.23 | 92.92 | 8426.68 | 0.79 | 0.85 | 12.29 | 0.49 | 4 | 10 | 223.1339 | 305.3016 | 276.1641 | 223133.896 | 305301.6405 | 6.7167e-06 | 4.3848 | 276164.0805
16 | 85 | CONCLUIDO | 3.72 | 26.88 | 24.07 | 111.09 | 1.57 | 13 | 191.72 | 51.39 | 17 | 11 | 38.33 | 23879.37 | 267.52 | 770.53 | 116.36 | 92.92 | 7997.29 | 0.8 | 0.85 | 12.29 | 0.46 | 4 | 10 | 221.9135 | 303.6318 | 274.6536 | 221913.4586 | 303631.7842 | 6.7325e-06 | 4.375 | 274653.5929
17 | 85 | CONCLUIDO | 3.7315 | 26.8 | 24.02 | 120.1 | 1.65 | 12 | 193.26 | 51.39 | 18 | 10 | 38.86 | 24068.93 | 263.71 | 770.55 | 114.61 | 92.92 | 7125.64 | 0.81 | 0.85 | 12.29 | 0.41 | 4 | 10 | 220.0212 | 301.0427 | 272.3116 | 220021.1871 | 301042.6948 | 6.7533e-06 | 4.362 | 272311.6025
18 | 85 | CONCLUIDO | 3.7418 | 26.73 | 23.98 | 130.8 | 1.73 | 11 | 194.8 | 51.39 | 19 | 8 | 39.41 | 24259.23 | 260.21 | 770.43 | 113.3 | 92.92 | 6479.79 | 0.82 | 0.85 | 12.29 | 0.37 | 4 | 10 | 218.3121 | 298.7043 | 270.1964 | 218312.1361 | 298704.2959 | 6.7719e-06 | 4.3506 | 270196.3771
19 | 85 | CONCLUIDO | 3.7391 | 26.74 | 24 | 130.9 | 1.81 | 11 | 196.35 | 51.39 | 20 | 6 | 39.96 | 24450.27 | 258.65 | 770.47 | 113.97 | 92.92 | 6811.39 | 0.82 | 0.85 | 12.29 | 0.39 | 4 | 10 | 217.8732 | 298.1037 | 269.6531 | 217873.1769 | 298103.6926 | 6.767e-06 | 4.3522 | 269653.0945
20 | 85 | CONCLUIDO | 3.7395 | 26.74 | 24 | 130.89 | 1.88 | 11 | 197.9 | 51.39 | 21 | 1 | 40.51 | 24642.07 | 257.44 | 770.66 | 113.53 | 92.92 | 6591.4 | 0.82 | 0.85 | 12.3 | 0.38 | 4 | 10 | 217.4187 | 297.4819 | 269.0907 | 217418.7407 | 297481.9128 | 6.7678e-06 | 4.3522 | 269090.6566
21 | 85 | CONCLUIDO | 3.7391 | 26.74 | 24 | 130.9 | 1.96 | 11 | 199.46 | 51.39 | 22 | 0 | 41.07 | 24834.62 | 259.13 | 770.63 | 113.68 | 92.92 | 6668.63 | 0.82 | 0.85 | 12.3 | 0.39 | 4 | 10 | 218.0478 | 298.3427 | 269.8693 | 218047.8272 | 298342.6568 | 6.767e-06 | 4.3522 | 269869.2524

## RESULTADOS_2
Unnamed: 0 | Volume de calda [L] | STATUS | Capacidade operacional [ha/h] | Tempo de missao [h] | Tempo util [h] | Tempo por voo [min] | Autonomia Projetada [h] | N° Voos | MTOW [kg] | Massa Estrutura [kg] | Combustível [kg] | Abastecimentos | Massa gerador | Potência gerador [W] | Combustível consumido [L] | Calda cons [L] | Distância percorrida [km] | Distância Pulverizando [km] | RTL ACUMULADO[m] | EOC [km/km] | EOC [h/h] | Tempo de manobra [h] | Tempo rtl_rtw [h] | V pulv [m/s] | V desloc [m/s] | Preço Total por ha Simples [R$/ha] | Preço Total por ha Presumido [R$/ha] | Preço Total por ha Real [R$/ha] | Preço Total Simples [R$] | Preço Total Presumido [R$] | Prod CAPEX [ha/h/R$] | Dias Trabalhados | Preço Total Real [R$]
0 | 20 | CONCLUIDO | 3.2289 | 30.97 | 27.85 | 14.92 | 0.34 | 112 | 51.33 | 24.83 | 1 | 110 | 5.51 | 6564.78 | 153.52 | 771.94 | 242.52 | 92.92 | 70580.9 | 0.38 | 0.74 | 12.45 | 4.22 | 4 | 10 | 174.1555 | 238.2872 | 215.5454 | 174155.4815 | 238287.2129 | 8.4796e-06 | 5.0407 | 215545.4158
1 | 20 | CONCLUIDO | 3.6129 | 27.68 | 25.36 | 32.37 | 0.66 | 47 | 52.47 | 24.83 | 2 | 43 | 5.64 | 6705.1 | 127.22 | 770.99 | 159.04 | 92.92 | 29165.13 | 0.58 | 0.81 | 12.35 | 1.74 | 4 | 10 | 142.159 | 194.5083 | 175.9447 | 142159.0263 | 194508.2513 | 9.4881e-06 | 4.5052 | 175944.6568
2 | 20 | CONCLUIDO | 3.6541 | 27.37 | 25.13 | 37.7 | 0.97 | 40 | 53.61 | 24.83 | 3 | 0 | 5.78 | 6845.59 | 124.34 | 771.33 | 149.95 | 92.92 | 24655.87 | 0.62 | 0.81 | 12.39 | 1.51 | 4 | 10 | 139.8966 | 191.4127 | 173.1446 | 139896.6352 | 191412.7481 | 9.5963e-06 | 4.4548 | 173144.584

## RESULTADOS_11
Unnamed: 0 | Volume de calda [L] | STATUS | Capacidade operacional [ha/h] | Tempo de missao [h] | Tempo util [h] | Tempo por voo [min] | Autonomia Projetada [h] | N° Voos | MTOW [kg] | Massa Estrutura [kg] | Combustível [kg] | Abastecimentos | Massa gerador | Potência gerador [W] | Combustível consumido [L] | Calda cons [L] | Distância percorrida [km] | Distância Pulverizando [km] | RTL ACUMULADO[m] | EOC [km/km] | EOC [h/h] | Tempo de manobra [h] | Tempo rtl_rtw [h] | V pulv [m/s] | V desloc [m/s] | Preço Total por ha Simples [R$/ha] | Preço Total por ha Presumido [R$/ha] | Preço Total por ha Real [R$/ha] | Preço Total Simples [R$] | Preço Total Presumido [R$] | Prod CAPEX [ha/h/R$] | Dias Trabalhados | Preço Total Real [R$]
0 | 65 | CONCLUIDO | 2.2497 | 44.45 | 34.65 | 7.42 | 0.13 | 280 | 133.21 | 46.47 | 1 | 278 | 20.75 | 16663.42 | 384.79 | 773.94 | 468.26 | 92.92 | 182612.84 | 0.2 | 0.59 | 12.75 | 10.99 | 4 | 10 | 443.7859 | 607.2075 | 549.2564 | 443785.9159 | 607207.4686 | 4.3879e-06 | 7.2347 | 549256.44
1 | 65 | CONCLUIDO | 3.0204 | 33.11 | 27.88 | 14.94 | 0.26 | 112 | 134.55 | 46.47 | 2 | 110 | 21.09 | 16828.84 | 306.98 | 771.76 | 242.57 | 92.92 | 70605.49 | 0.38 | 0.73 | 12.47 | 4.25 | 4 | 10 | 292.7335 | 400.5309 | 362.3048 | 292733.5303 | 400530.9307 | 5.8911e-06 | 5.389 | 362304.8208
2 | 65 | CONCLUIDO | 3.299 | 30.31 | 26.23 | 22.48 | 0.39 | 70 | 135.9 | 46.47 | 3 | 68 | 21.43 | 16994.64 | 285.17 | 771.51 | 188.02 | 92.92 | 43544.49 | 0.49 | 0.78 | 12.38 | 2.6 | 4 | 10 | 253.7213 | 347.1527 | 314.0209 | 253721.319 | 347152.702 | 6.4345e-06 | 4.9333 | 314020.9354
3 | 65 | CONCLUIDO | 3.4485 | 29 | 25.46 | 30.55 | 0.52 | 50 | 137.25 | 46.47 | 4 | 48 | 21.78 | 17160.92 | 273.12 | 770.96 | 162.19 | 92.92 | 30726.13 | 0.57 | 0.8 | 12.36 | 1.84 | 4 | 10 | 240.7864 | 329.4545 | 298.0119 | 240786.3706 | 329454.5351 | 6.7261e-06 | 4.7201 | 298011.8566
4 | 65 | CONCLUIDO | 3.5378 | 28.27 | 25.02 | 38.5 | 0.64 | 39 | 138.6 | 46.47 | 5 | 37 | 22.13 | 17327.69 | 264.58 | 770.93 | 148.16 | 92.92 | 23765.88 | 0.63 | 0.82 | 12.33 | 1.41 | 4 | 10 | 221.8713 | 303.5742 | 274.6015 | 221871.3485 | 303574.1672 | 6.9003e-06 | 4.6012 | 274601.4748
5 | 65 | CONCLUIDO | 3.5932 | 27.83 | 24.78 | 46.46 | 0.76 | 32 | 139.95 | 46.47 | 6 | 30 | 22.49 | 17494.97 | 258.16 | 770.8 | 139.73 | 92.92 | 19585.87 | 0.67 | 0.83 | 12.33 | 1.16 | 4 | 10 | 216.9175 | 296.7961 | 268.4703 | 216917.4895 | 296796.0788 | 7.0084e-06 | 4.5296 | 268470.2776
6 | 65 | CONCLUIDO | 3.6365 | 27.5 | 24.58 | 54.63 | 0.88 | 27 | 141.31 | 46.47 | 7 | 25 | 22.85 | 17662.75 | 252.37 | 770.69 | 133.29 | 92.92 | 16390.96 | 0.7 | 0.83 | 12.32 | 0.97 | 4 | 10 | 212.6727 | 290.9881 | 263.2166 | 212672.6749 | 290988.1363 | 7.0928e-06 | 4.4759 | 263216.6369
7 | 65 | CONCLUIDO | 3.6721 | 27.23 | 24.43 | 63.72 | 0.99 | 23 | 142.68 | 46.47 | 8 | 21 | 23.21 | 17831.04 | 245.84 | 770.72 | 128.13 | 92.92 | 13831.22 | 0.73 | 0.84 | 12.31 | 0.81 | 4 | 10 | 208.7606 | 285.6355 | 258.3749 | 208760.6383 | 285635.5152 | 7.1622e-06 | 4.432 | 258374.8626
8 | 65 | CONCLUIDO | 3.6862 | 27.13 | 24.38 | 69.65 | 1.11 | 21 | 144.05 | 46.47 | 9 | 19 | 23.58 | 17999.83 | 242.23 | 770.62 | 126.75 | 92.92 | 13153.73 | 0.73 | 0.84 | 12.3 | 0.76 | 4 | 10 | 206.8681 | 283.0461 | 256.0326 | 206868.1379 | 283046.1127 | 7.1897e-06 | 4.4157 | 256032.589
9 | 65 | CONCLUIDO | 3.7158 | 26.91 | 24.24 | 80.81 | 1.22 | 18 | 145.42 | 46.47 | 10 | 16 | 23.95 | 18169.15 | 235.85 | 770.56 | 122.25 | 92.92 | 10918.18 | 0.76 | 0.84 | 12.3 | 0.63 | 4 | 10 | 203.3296 | 278.2045 | 251.653 | 203329.5704 | 278204.4885 | 7.2475e-06 | 4.3799 | 251653.0426
10 | 65 | CONCLUIDO | 3.7346 | 26.78 | 24.16 | 90.6 | 1.33 | 16 | 146.8 | 46.47 | 11 | 14 | 24.33 | 18338.99 | 230.27 | 770.62 | 119.5 | 92.92 | 9554.73 | 0.78 | 0.85 | 12.29 | 0.55 | 4 | 10 | 200.5676 | 274.4255 | 248.2347 | 200567.6097 | 274425.452 | 7.2841e-06 | 4.3587 | 248234.6721
11 | 65 | CONCLUIDO | 3.7424 | 26.72 | 24.13 | 96.53 | 1.43 | 15 | 148.18 | 46.47 | 12 | 13 | 24.71 | 18509.36 | 226.62 | 770.45 | 118.53 | 92.92 | 9074.28 | 0.78 | 0.85 | 12.29 | 0.52 | 4 | 10 | 198.9492 | 272.2111 | 246.2316 | 198949.1841 | 272211.0507 | 7.2994e-06 | 4.349 | 246231.6101
12 | 65 | CONCLUIDO | 3.7512 | 26.66 | 24.1 | 103.27 | 1.54 | 14 | 149.56 | 46.47 | 13 | 9 | 25.1 | 18680.25 | 221.92 | 770.64 | 116.99 | 92.92 | 8309.36 | 0.79 | 0.85 | 12.3 | 0.49 | 4 | 10 | 196.9258 | 269.4426 | 243.7274 | 196925.814 | 269442.5865 | 7.3165e-06 | 4.3392 | 243727.3642
13 | 65 | CONCLUIDO | 3.7605 | 26.59 | 24.06 | 111.04 | 1.64 | 13 | 150.95 | 46.47 | 14 | 0 | 25.49 | 18851.69 | 220.64 | 770.78 | 115.41 | 92.92 | 7524.05 | 0.81 | 0.85 | 12.31 | 0.45 | 4 | 10 | 196.1197 | 268.3396 | 242.7297 | 196119.7141 | 268339.645 | 7.3347e-06 | 4.3278 | 242729.6859

## RESULTADOS_13
Unnamed: 0 | Volume de calda [L] | STATUS | Capacidade operacional [ha/h] | Tempo de missao [h] | Tempo util [h] | Tempo por voo [min] | Autonomia Projetada [h] | N° Voos | MTOW [kg] | Massa Estrutura [kg] | Combustível [kg] | Abastecimentos | Massa gerador | Potência gerador [W] | Combustível consumido [L] | Calda cons [L] | Distância percorrida [km] | Distância Pulverizando [km] | RTL ACUMULADO[m] | EOC [km/km] | EOC [h/h] | Tempo de manobra [h] | Tempo rtl_rtw [h] | V pulv [m/s] | V desloc [m/s] | Preço Total por ha Simples [R$/ha] | Preço Total por ha Presumido [R$/ha] | Preço Total por ha Real [R$/ha] | Preço Total Simples [R$] | Preço Total Presumido [R$] | Prod CAPEX [ha/h/R$] | Dias Trabalhados | Preço Total Real [R$]
0 | 75 | CONCLUIDO | 2.0777 | 48.13 | 36.17 | 6.85 | 0.12 | 317 | 150.44 | 49.1 | 1 | 315 | 25.34 | 18787.76 | 434.79 | 775.17 | 518.63 | 92.92 | 207614.38 | 0.18 | 0.57 | 12.82 | 12.5 | 4 | 10 | 526.6976 | 720.6509 | 651.873 | 526697.5866 | 720650.8742 | 3.8951e-06 | 7.8337 | 651872.9662
1 | 75 | CONCLUIDO | 2.9159 | 34.3 | 28.26 | 13.79 | 0.23 | 123 | 151.83 | 49.1 | 2 | 121 | 25.73 | 18959.54 | 337.8 | 772.31 | 255.89 | 92.92 | 77212.9 | 0.36 | 0.72 | 12.47 | 4.63 | 4 | 10 | 320.1232 | 438.0066 | 396.2039 | 320123.1685 | 438006.642 | 5.4664e-06 | 5.5827 | 396203.9028
2 | 75 | CONCLUIDO | 3.2218 | 31.04 | 26.44 | 20.87 | 0.35 | 76 | 153.23 | 49.1 | 3 | 74 | 26.13 | 19131.85 | 313.07 | 771.22 | 195.12 | 92.92 | 47062.17 | 0.48 | 0.77 | 12.4 | 2.82 | 4 | 10 | 274.5306 | 375.6249 | 339.7757 | 274530.5808 | 375624.8522 | 6.0399e-06 | 5.0521 | 339775.7435
3 | 75 | CONCLUIDO | 3.3788 | 29.6 | 25.64 | 27.97 | 0.46 | 55 | 154.63 | 49.1 | 4 | 53 | 26.53 | 19304.72 | 300.69 | 771.02 | 168.53 | 92.92 | 33873.35 | 0.55 | 0.8 | 12.36 | 2.02 | 4 | 10 | 259.6781 | 355.303 | 321.3934 | 259678.0986 | 355303.0306 | 6.3342e-06 | 4.8177 | 321393.4081
4 | 75 | CONCLUIDO | 3.4744 | 28.78 | 25.19 | 35.15 | 0.57 | 43 | 156.03 | 49.1 | 5 | 41 | 26.94 | 19478.15 | 292.18 | 770.85 | 153.43 | 92.92 | 26381.39 | 0.61 | 0.81 | 12.35 | 1.57 | 4 | 10 | 251.069 | 343.5237 | 310.7383 | 251069.0126 | 343523.6994 | 6.5135e-06 | 4.6842 | 310738.2797
5 | 75 | CONCLUIDO | 3.5344 | 28.29 | 24.92 | 41.53 | 0.67 | 36 | 157.44 | 49.1 | 6 | 34 | 27.35 | 19652.13 | 285.56 | 770.98 | 144.62 | 92.92 | 22014.19 | 0.64 | 0.82 | 12.32 | 1.3 | 4 | 10 | 233.9564 | 320.1095 | 289.5587 | 233956.393 | 320109.4584 | 6.6259e-06 | 4.6045 | 289558.6609
6 | 75 | CONCLUIDO | 3.5828 | 27.91 | 24.72 | 49.44 | 0.78 | 30 | 158.86 | 49.1 | 7 | 28 | 27.77 | 19826.68 | 280.42 | 770.74 | 137.91 | 92.92 | 18688.98 | 0.67 | 0.83 | 12.32 | 1.1 | 4 | 10 | 229.651 | 314.2187 | 284.2301 | 229651.0228 | 314218.6609 | 6.7167e-06 | 4.5426 | 284230.0729
7 | 75 | CONCLUIDO | 3.6194 | 27.63 | 24.56 | 56.67 | 0.88 | 26 | 160.28 | 49.1 | 8 | 24 | 28.19 | 20001.93 | 275.41 | 770.72 | 132.55 | 92.92 | 16027.46 | 0.7 | 0.83 | 12.31 | 0.94 | 4 | 10 | 225.8651 | 309.0386 | 279.5444 | 225865.0833 | 309038.5714 | 6.7853e-06 | 4.4971 | 279544.3639
8 | 75 | CONCLUIDO | 3.6454 | 27.43 | 24.45 | 63.79 | 0.99 | 23 | 161.71 | 49.1 | 9 | 21 | 28.61 | 20177.64 | 270.68 | 770.62 | 129.04 | 92.92 | 14288.67 | 0.72 | 0.84 | 12.31 | 0.84 | 4 | 10 | 222.9097 | 304.9948 | 275.8866 | 222909.6625 | 304994.8342 | 6.834e-06 | 4.4645 | 275886.5553
9 | 75 | CONCLUIDO | 3.6757 | 27.21 | 24.32 | 72.95 | 1.09 | 20 | 163.13 | 49.1 | 10 | 18 | 29.04 | 20353.94 | 265 | 770.74 | 124.65 | 92.92 | 12106.08 | 0.75 | 0.84 | 12.3 | 0.71 | 4 | 10 | 219.4533 | 300.2657 | 271.6088 | 219453.3045 | 300265.6929 | 6.8908e-06 | 4.4287 | 271608.7566
10 | 75 | CONCLUIDO | 3.6943 | 27.07 | 24.24 | 80.81 | 1.18 | 18 | 164.57 | 49.1 | 11 | 16 | 29.47 | 20530.82 | 260.37 | 770.64 | 122.11 | 92.92 | 10845.44 | 0.76 | 0.84 | 12.3 | 0.63 | 4 | 10 | 216.9383 | 296.8246 | 268.4961 | 216938.3282 | 296824.5913 | 6.9257e-06 | 4.4059 | 268496.0689
11 | 75 | CONCLUIDO | 3.7029 | 27.01 | 24.21 | 85.45 | 1.28 | 17 | 166.01 | 49.1 | 12 | 15 | 29.91 | 20708.3 | 257.02 | 770.49 | 120.93 | 92.92 | 10260.21 | 0.77 | 0.85 | 12.3 | 0.6 | 4 | 10 | 215.3506 | 294.6522 | 266.531 | 215350.5928 | 294652.1817 | 6.9418e-06 | 4.3962 | 266530.991
12 | 75 | CONCLUIDO | 3.7232 | 26.86 | 24.12 | 96.49 | 1.38 | 15 | 167.45 | 49.1 | 13 | 13 | 30.36 | 20886.38 | 251.97 | 770.57 | 118.24 | 92.92 | 8929.36 | 0.79 | 0.85 | 12.29 | 0.51 | 4 | 10 | 212.6464 | 290.9522 | 263.1842 | 212646.4356 | 290952.2345 | 6.9799e-06 | 4.3717 | 263184.1616
13 | 75 | CONCLUIDO | 3.733 | 26.79 | 24.08 | 103.22 | 1.47 | 14 | 168.9 | 49.1 | 14 | 12 | 30.81 | 21065.06 | 248.31 | 770.51 | 116.82 | 92.92 | 8221.72 | 0.8 | 0.85 | 12.29 | 0.47 | 4 | 10 | 210.9114 | 288.5783 | 261.0368 | 210911.4358 | 288578.3312 | 6.9982e-06 | 4.3604 | 261036.8203
14 | 75 | CONCLUIDO | 3.7413 | 26.73 | 24.06 | 111.02 | 1.56 | 13 | 170.35 | 49.1 | 15 | 11 | 31.26 | 21244.37 | 244.79 | 770.52 | 115.92 | 92.92 | 7775.62 | 0.8 | 0.85 | 12.29 | 0.44 | 4 | 10 | 209.3176 | 286.3976 | 259.0642 | 209317.6313 | 286397.6175 | 7.0138e-06 | 4.3506 | 259064.2309
15 | 75 | CONCLUIDO | 3.7504 | 26.66 | 24.02 | 120.1 | 1.65 | 12 | 171.81 | 49.1 | 16 | 9 | 31.72 | 21424.29 | 240.11 | 770.51 | 114.82 | 92.92 | 7232.19 | 0.81 | 0.85 | 12.29 | 0.41 | 4 | 10 | 207.2529 | 283.5725 | 256.5088 | 207252.8819 | 283572.5364 | 7.0309e-06 | 4.3392 | 256508.7715
16 | 75 | CONCLUIDO | 3.7489 | 26.67 | 24.03 | 120.16 | 1.74 | 12 | 173.28 | 49.1 | 17 | 2 | 32.18 | 21604.83 | 239.49 | 770.62 | 114.75 | 92.92 | 7198.43 | 0.81 | 0.85 | 12.3 | 0.42 | 4 | 10 | 207.0928 | 283.3535 | 256.3107 | 207092.8057 | 283353.513 | 7.0281e-06 | 4.3408 | 256310.6514
17 | 75 | CONCLUIDO | 3.7508 | 26.66 | 24.02 | 120.09 | 1.83 | 12 | 174.75 | 49.1 | 18 | 0 | 32.65 | 21786.02 | 240.93 | 770.47 | 114.33 | 92.92 | 6988.21 | 0.81 | 0.85 | 12.3 | 0.41 | 4 | 10 | 207.5371 | 283.9614 | 256.8605 | 207537.0959 | 283961.4105 | 7.0316e-06 | 4.3392 | 256860.532

## RESULTADOS_17
Unnamed: 0 | Volume de calda [L] | STATUS | Capacidade operacional [ha/h] | Tempo de missao [h] | Tempo util [h] | Tempo por voo [min] | Autonomia Projetada [h] | N° Voos | MTOW [kg] | Massa Estrutura [kg] | Combustível [kg] | Abastecimentos | Massa gerador | Potência gerador [W] | Combustível consumido [L] | Calda cons [L] | Distância percorrida [km] | Distância Pulverizando [km] | RTL ACUMULADO[m] | EOC [km/km] | EOC [h/h] | Tempo de manobra [h] | Tempo rtl_rtw [h] | V pulv [m/s] | V desloc [m/s] | Preço Total por ha Simples [R$/ha] | Preço Total por ha Presumido [R$/ha] | Preço Total por ha Real [R$/ha] | Preço Total Simples [R$] | Preço Total Presumido [R$] | Prod CAPEX [ha/h/R$] | Dias Trabalhados | Preço Total Real [R$]
0 | 95 | CONCLUIDO | 1.7609 | 56.79 | 39.54 | 5.98 | 0.1 | 397 | 185.69 | 53.44 | 1 | 395 | 36.26 | 23136.14 | 543.73 | 776.46 | 631.5 | 92.92 | 263647.61 | 0.15 | 0.52 | 12.95 | 15.85 | 4 | 10 | 745.6587 | 1020.2432 | 922.8726 | 745658.7165 | 1020243.1521 | 3.0873e-06 | 9.2432 | 922872.5776
1 | 95 | CONCLUIDO | 2.6971 | 37.08 | 29.17 | 11.99 | 0.19 | 146 | 187.21 | 53.44 | 2 | 144 | 36.77 | 23322.88 | 400.5 | 772.36 | 286.49 | 92.92 | 92399.76 | 0.32 | 0.7 | 12.5 | 5.54 | 4 | 10 | 393.3348 | 538.1781 | 486.8151 | 393334.8494 | 538178.0937 | 4.7287e-06 | 6.0352 | 486815.1318
2 | 95 | CONCLUIDO | 3.0461 | 32.83 | 27.01 | 18.01 | 0.28 | 90 | 188.73 | 53.44 | 3 | 88 | 37.29 | 23510.33 | 368.79 | 771.57 | 213.87 | 92.92 | 56366.12 | 0.43 | 0.76 | 12.42 | 3.38 | 4 | 10 | 331.4392 | 453.4897 | 410.2093 | 331439.1814 | 453489.71 | 5.3406e-06 | 5.3434 | 410209.2886
3 | 95 | CONCLUIDO | 3.2322 | 30.94 | 26.05 | 24.05 | 0.37 | 65 | 190.25 | 53.44 | 4 | 63 | 37.82 | 23698.48 | 353.54 | 771.45 | 182.06 | 92.92 | 40587.59 | 0.51 | 0.79 | 12.38 | 2.43 | 4 | 10 | 298.5063 | 408.4295 | 369.4496 | 298506.3003 | 408429.4892 | 5.6668e-06 | 5.0358 | 369449.552
4 | 95 | CONCLUIDO | 3.3472 | 29.88 | 25.51 | 30.01 | 0.46 | 51 | 191.78 | 53.44 | 5 | 49 | 38.35 | 23887.36 | 344.1 | 771.26 | 163.95 | 92.92 | 31602.58 | 0.57 | 0.8 | 12.36 | 1.89 | 4 | 10 | 286.6141 | 392.1581 | 354.731 | 286614.1021 | 392158.059 | 5.8685e-06 | 4.8633 | 354731.0442
5 | 95 | CONCLUIDO | 3.4245 | 29.2 | 25.17 | 35.96 | 0.55 | 42 | 193.32 | 53.44 | 6 | 40 | 38.89 | 24076.95 | 337.09 | 771 | 152.66 | 92.92 | 26004.14 | 0.61 | 0.81 | 12.34 | 1.55 | 4 | 10 | 278.956 | 381.6798 | 345.2529 | 278955.9511 | 381679.8389 | 6.004e-06 | 4.7526 | 345252.8508
6 | 95 | CONCLUIDO | 3.4896 | 28.66 | 24.89 | 42.66 | 0.64 | 35 | 194.86 | 53.44 | 7 | 33 | 39.43 | 24267.28 | 330.68 | 771 | 143.26 | 92.92 | 21336.71 | 0.65 | 0.82 | 12.33 | 1.27 | 4 | 10 | 272.5837 | 372.9611 | 337.3662 | 272583.7183 | 372961.0689 | 6.1181e-06 | 4.6647 | 337366.188
7 | 95 | CONCLUIDO | 3.5271 | 28.35 | 24.73 | 47.86 | 0.72 | 31 | 196.41 | 53.44 | 8 | 29 | 39.98 | 24458.36 | 326.35 | 770.92 | 138.36 | 92.92 | 18907.84 | 0.67 | 0.83 | 12.32 | 1.11 | 4 | 10 | 256.8541 | 351.439 | 317.8982 | 256854.0535 | 351439.0476 | 6.1839e-06 | 4.6143 | 317898.1982
8 | 95 | CONCLUIDO | 3.5638 | 28.06 | 24.59 | 54.64 | 0.81 | 27 | 197.97 | 53.44 | 9 | 25 | 40.53 | 24650.18 | 322.33 | 770.92 | 133.35 | 92.92 | 16423.1 | 0.7 | 0.83 | 12.32 | 0.97 | 4 | 10 | 253.3179 | 346.6007 | 313.5216 | 253317.8904 | 346600.7132 | 6.2482e-06 | 4.5671 | 313521.6276
9 | 95 | CONCLUIDO | 3.5916 | 27.84 | 24.48 | 61.2 | 0.89 | 24 | 199.53 | 53.44 | 10 | 22 | 41.1 | 24842.77 | 318.36 | 770.57 | 130.06 | 92.92 | 14794.82 | 0.71 | 0.84 | 12.31 | 0.87 | 4 | 10 | 250.3301 | 342.5127 | 309.8237 | 250330.0755 | 342512.6531 | 6.2969e-06 | 4.5312 | 309823.7262
10 | 95 | CONCLUIDO | 3.612 | 27.69 | 24.4 | 66.54 | 0.97 | 22 | 201.1 | 53.44 | 11 | 20 | 41.66 | 25036.12 | 315.03 | 770.6 | 127.41 | 92.92 | 13476.04 | 0.73 | 0.84 | 12.3 | 0.79 | 4 | 10 | 248.0111 | 339.3398 | 306.9536 | 248011.1186 | 339339.754 | 6.3327e-06 | 4.5068 | 306953.6441
11 | 95 | CONCLUIDO | 3.6323 | 27.53 | 24.32 | 72.95 | 1.05 | 20 | 202.67 | 53.44 | 12 | 18 | 42.24 | 25230.25 | 311.71 | 770.58 | 124.63 | 92.92 | 12098.61 | 0.75 | 0.84 | 12.3 | 0.7 | 4 | 10 | 245.5557 | 335.9802 | 303.9147 | 245555.7421 | 335980.1996 | 6.3683e-06 | 4.4808 | 303914.7209
12 | 95 | CONCLUIDO | 3.6517 | 27.38 | 24.25 | 80.82 | 1.13 | 18 | 204.25 | 53.44 | 13 | 16 | 42.82 | 25425.3 | 307.47 | 770.51 | 122.12 | 92.92 | 10853.07 | 0.76 | 0.84 | 12.3 | 0.63 | 4 | 10 | 243.0096 | 332.4964 | 300.7634 | 243009.5731 | 332496.4187 | 6.4023e-06 | 4.4564 | 300763.4272
13 | 95 | CONCLUIDO | 3.6618 | 27.31 | 24.21 | 85.44 | 1.21 | 17 | 205.84 | 53.44 | 14 | 15 | 43.4 | 25621.03 | 305.14 | 770.63 | 120.88 | 92.92 | 10239.66 | 0.77 | 0.85 | 12.3 | 0.6 | 4 | 10 | 241.643 | 330.6266 | 299.0721 | 241642.9837 | 330626.5909 | 6.42e-06 | 4.445 | 299072.0531
14 | 95 | CONCLUIDO | 3.6717 | 27.24 | 24.17 | 90.64 | 1.28 | 16 | 207.43 | 53.44 | 15 | 14 | 44 | 25817.56 | 302.25 | 770.48 | 119.72 | 92.92 | 9660.3 | 0.78 | 0.85 | 12.3 | 0.56 | 4 | 10 | 240.0848 | 328.4946 | 297.1435 | 240084.7925 | 328494.6049 | 6.4374e-06 | 4.4336 | 297143.5409
15 | 95 | CONCLUIDO | 3.68 | 27.17 | 24.15 | 96.59 | 1.36 | 15 | 209.03 | 53.44 | 16 | 13 | 44.6 | 26014.91 | 299.31 | 770.41 | 118.83 | 92.92 | 9221.74 | 0.78 | 0.85 | 12.3 | 0.54 | 4 | 10 | 238.617 | 326.4863 | 295.3269 | 238616.9959 | 326486.3008 | 6.4519e-06 | 4.4222 | 295326.9065
16 | 95 | CONCLUIDO | 3.6904 | 27.1 | 24.11 | 103.32 | 1.43 | 14 | 210.64 | 53.44 | 17 | 12 | 45.21 | 26213.09 | 296.81 | 770.57 | 117.55 | 92.92 | 8588.24 | 0.79 | 0.85 | 12.3 | 0.5 | 4 | 10 | 237.198 | 324.5447 | 293.5706 | 237197.9778 | 324544.7377 | 6.4702e-06 | 4.4108 | 293570.6434
17 | 95 | CONCLUIDO | 3.7018 | 27.01 | 24.06 | 111.05 | 1.51 | 13 | 212.25 | 53.44 | 18 | 11 | 45.82 | 26412.11 | 293.62 | 770.5 | 115.95 | 92.92 | 7792.97 | 0.8 | 0.85 | 12.3 | 0.45 | 4 | 10 | 235.4759 | 322.1885 | 291.4393 | 235475.9175 | 322188.5388 | 6.4902e-06 | 4.3962 | 291439.3168
18 | 95 | CONCLUIDO | 3.713 | 26.93 | 24.02 | 120.09 | 1.58 | 12 | 213.87 | 53.44 | 19 | 10 | 46.44 | 26611.98 | 289.44 | 770.47 | 114.72 | 92.92 | 7184.7 | 0.81 | 0.85 | 12.29 | 0.41 | 4 | 10 | 233.4267 | 319.3846 | 288.903 | 233426.6532 | 319384.6449 | 6.5098e-06 | 4.3831 | 288903.0227
19 | 95 | CONCLUIDO | 3.7127 | 26.93 | 24.02 | 120.1 | 1.65 | 12 | 215.5 | 53.44 | 20 | 10 | 47.07 | 26812.71 | 287.28 | 770.49 | 114.93 | 92.92 | 7288.53 | 0.81 | 0.85 | 12.28 | 0.41 | 4 | 10 | 232.647 | 318.3179 | 287.9381 | 232647.0142 | 318317.9086 | 6.5093e-06 | 4.3831 | 287938.0941
20 | 95 | CONCLUIDO | 3.7233 | 26.86 | 23.98 | 130.8 | 1.72 | 11 | 217.14 | 53.44 | 21 | 9 | 47.7 | 27014.3 | 284.78 | 770.43 | 113.43 | 92.92 | 6542.14 | 0.82 | 0.85 | 12.29 | 0.37 | 4 | 10 | 231.2494 | 316.4056 | 286.2083 | 231249.3575 | 316405.5729 | 6.5278e-06 | 4.3717 | 286208.2691
21 | 95 | CONCLUIDO | 3.7216 | 26.87 | 23.99 | 130.87 | 1.79 | 11 | 218.78 | 53.44 | 22 | 9 | 48.34 | 27216.79 | 281.08 | 770.42 | 113.9 | 92.92 | 6777.21 | 0.82 | 0.85 | 12.29 | 0.38 | 4 | 10 | 229.9799 | 314.6686 | 284.6371 | 229979.9023 | 314668.6483 | 6.5249e-06 | 4.3734 | 284637.1142
22 | 95 | CONCLUIDO | 3.7334 | 26.79 | 23.94 | 143.67 | 1.85 | 10 | 220.43 | 53.44 | 23 | 7 | 48.99 | 27420.16 | 277.77 | 770.53 | 112.1 | 92.92 | 5881.1 | 0.83 | 0.85 | 12.29 | 0.33 | 4 | 10 | 228.2354 | 312.2817 | 282.478 | 228235.3514 | 312281.6768 | 6.5456e-06 | 4.3604 | 282477.9518
23 | 95 | CONCLUIDO | 3.7332 | 26.79 | 23.95 | 143.68 | 1.92 | 10 | 222.08 | 53.44 | 24 | 5 | 49.65 | 27624.44 | 275.41 | 770.56 | 111.98 | 92.92 | 5822.83 | 0.83 | 0.85 | 12.29 | 0.34 | 4 | 10 | 227.3998 | 311.1385 | 281.4439 | 227399.836 | 311138.4878 | 6.5452e-06 | 4.3604 | 281443.8672
24 | 95 | CONCLUIDO | 3.7301 | 26.81 | 23.97 | 143.81 | 1.99 | 10 | 223.75 | 53.44 | 25 | 0 | 50.31 | 27829.77 | 276.15 | 770.65 | 112.69 | 92.92 | 6176.3 | 0.82 | 0.85 | 12.3 | 0.36 | 4 | 10 | 227.8208 | 311.7145 | 281.9649 | 227820.7911 | 311714.4571 | 6.5398e-06 | 4.3636 | 281964.8668

## RESULTADOS_9
Unnamed: 0 | Volume de calda [L] | STATUS | Capacidade operacional [ha/h] | Tempo de missao [h] | Tempo util [h] | Tempo por voo [min] | Autonomia Projetada [h] | N° Voos | MTOW [kg] | Massa Estrutura [kg] | Combustível [kg] | Abastecimentos | Massa gerador | Potência gerador [W] | Combustível consumido [L] | Calda cons [L] | Distância percorrida [km] | Distância Pulverizando [km] | RTL ACUMULADO[m] | EOC [km/km] | EOC [h/h] | Tempo de manobra [h] | Tempo rtl_rtw [h] | V pulv [m/s] | V desloc [m/s] | Preço Total por ha Simples [R$/ha] | Preço Total por ha Presumido [R$/ha] | Preço Total por ha Real [R$/ha] | Preço Total Simples [R$] | Preço Total Presumido [R$] | Prod CAPEX [ha/h/R$] | Dias Trabalhados | Preço Total Real [R$]
0 | 55 | CONCLUIDO | 2.4329 | 41.1 | 33.17 | 8.12 | 0.15 | 245 | 116.05 | 43.4 | 1 | 243 | 16.65 | 14546.17 | 336.09 | 773.7 | 418.83 | 92.92 | 158073.78 | 0.22 | 0.62 | 12.69 | 9.51 | 4 | 10 | 381.4181 | 521.8731 | 472.0662 | 381418.1027 | 521873.0751 | 4.9653e-06 | 6.6895 | 472066.2413
1 | 55 | CONCLUIDO | 3.1366 | 31.88 | 27.41 | 16.45 | 0.3 | 100 | 117.34 | 43.4 | 2 | 98 | 16.94 | 14705.49 | 274.2 | 771.68 | 227.4 | 92.92 | 63080.59 | 0.41 | 0.75 | 12.43 | 3.78 | 4 | 10 | 254.2097 | 347.8209 | 314.6253 | 254209.67 | 347820.8854 | 6.4014e-06 | 5.1888 | 314625.3483
2 | 55 | CONCLUIDO | 3.3949 | 29.46 | 25.89 | 25.06 | 0.45 | 62 | 118.63 | 43.4 | 3 | 60 | 17.23 | 14865.24 | 254.62 | 771.15 | 176.91 | 92.92 | 38025.3 | 0.53 | 0.79 | 12.37 | 2.27 | 4 | 10 | 231.4982 | 316.7461 | 286.5163 | 231498.226 | 316746.0858 | 6.9286e-06 | 4.7949 | 286516.2839
3 | 55 | CONCLUIDO | 3.519 | 28.42 | 25.26 | 33.68 | 0.59 | 45 | 119.93 | 43.4 | 4 | 43 | 17.53 | 15025.44 | 243.96 | 771.14 | 155.83 | 92.92 | 27574.33 | 0.6 | 0.81 | 12.34 | 1.64 | 4 | 10 | 221.5056 | 303.0737 | 274.1488 | 221505.5724 | 303073.6964 | 7.1819e-06 | 4.6257 | 274148.7681
4 | 55 | CONCLUIDO | 3.5946 | 27.82 | 24.9 | 42.68 | 0.73 | 35 | 121.23 | 43.4 | 5 | 33 | 17.83 | 15186.08 | 235.9 | 770.78 | 143.79 | 92.92 | 21600.6 | 0.65 | 0.82 | 12.33 | 1.28 | 4 | 10 | 204.2474 | 279.4603 | 252.789 | 204247.4182 | 279460.3284 | 7.3362e-06 | 4.528 | 252789.0269
5 | 55 | CONCLUIDO | 3.6409 | 27.47 | 24.69 | 51.08 | 0.86 | 29 | 122.54 | 43.4 | 6 | 27 | 18.14 | 15347.16 | 229.07 | 770.8 | 137.03 | 92.92 | 18253.55 | 0.68 | 0.83 | 12.32 | 1.07 | 4 | 10 | 199.6497 | 273.1695 | 247.0986 | 199649.6807 | 273169.5011 | 7.4307e-06 | 4.471 | 247098.5873
6 | 55 | CONCLUIDO | 3.6864 | 27.13 | 24.47 | 61.17 | 1 | 24 | 123.85 | 43.4 | 7 | 22 | 18.45 | 15508.69 | 222.14 | 770.61 | 129.81 | 92.92 | 14666.54 | 0.72 | 0.84 | 12.3 | 0.85 | 4 | 10 | 195.3082 | 267.2292 | 241.7253 | 195308.1548 | 267229.2338 | 7.5235e-06 | 4.4157 | 241725.2508
7 | 55 | CONCLUIDO | 3.7102 | 26.95 | 24.37 | 69.62 | 1.13 | 21 | 125.16 | 43.4 | 8 | 19 | 18.76 | 15670.68 | 216.45 | 770.66 | 126.22 | 92.92 | 12886.6 | 0.74 | 0.84 | 12.3 | 0.75 | 4 | 10 | 192.343 | 263.1722 | 238.0554 | 192342.9974 | 263172.1746 | 7.5721e-06 | 4.3864 | 238055.3917
8 | 55 | CONCLUIDO | 3.7353 | 26.77 | 24.26 | 80.86 | 1.26 | 18 | 126.48 | 43.4 | 9 | 16 | 19.08 | 15833.12 | 209.95 | 770.51 | 122.68 | 92.92 | 11132.41 | 0.76 | 0.84 | 12.3 | 0.65 | 4 | 10 | 189.0688 | 258.6923 | 234.0031 | 189068.8301 | 258692.3145 | 7.6233e-06 | 4.3571 | 234003.0831
9 | 55 | CONCLUIDO | 3.7529 | 26.65 | 24.18 | 90.67 | 1.38 | 16 | 127.8 | 43.4 | 10 | 11 | 19.4 | 15996.02 | 203.94 | 770.72 | 119.87 | 92.92 | 9735.74 | 0.78 | 0.85 | 12.3 | 0.57 | 4 | 10 | 186.2688 | 254.8612 | 230.5376 | 186268.7848 | 254861.169 | 7.6592e-06 | 4.3376 | 230537.5767
10 | 55 | CONCLUIDO | 3.7508 | 26.66 | 24.19 | 90.73 | 1.5 | 16 | 129.13 | 43.4 | 11 | 0 | 19.73 | 16159.39 | 202.83 | 770.63 | 120.01 | 92.92 | 9807.76 | 0.77 | 0.85 | 12.31 | 0.58 | 4 | 10 | 185.9394 | 254.4105 | 230.1299 | 185939.3891 | 254410.4752 | 7.6549e-06 | 4.3392 | 230129.8965

## resultados
Unnamed: 0 | Volume de calda [L] | STATUS | Capacidade operacional [ha/h] | Tempo de missao [h] | Tempo util [h] | Tempo por voo [min] | Autonomia Projetada [h] | N° Voos | MTOW [kg] | Massa Estrutura [kg] | Combustível [kg] | Abastecimentos | Massa gerador | Potência gerador [W] | Combustível consumido [L] | Calda cons [L] | Distância percorrida [km] | Distância Pulverizando [km] | RTL ACUMULADO[m] | EOC [km/km] | EOC [h/h] | Tempo de manobra [h] | Tempo rtl_rtw [h] | V pulv [m/s] | V desloc [m/s]
0 | 100 | CONCLUIDO | 1.6838 | 59.39 | 40.54 | 5.79 | 0.09 | 420 | 194.77 | 54.38 | 1 | 418 | 39.4 | 24256.19 | 574.48 | 775.93 | 665.7 | 92.92 | 280633.22 | 0.14 | 0.51 | 12.97 | 16.85 | 4 | 10
1 | 100 | CONCLUIDO | 2.649 | 37.75 | 29.36 | 11.67 | 0.18 | 151 | 196.32 | 54.38 | 2 | 149 | 39.95 | 24447.22 | 415.71 | 772.26 | 292.34 | 92.92 | 95299.61 | 0.32 | 0.7 | 12.51 | 5.72 | 4 | 10
2 | 100 | CONCLUIDO | 3.0071 | 33.25 | 27.12 | 17.5 | 0.27 | 93 | 197.88 | 54.38 | 3 | 91 | 40.5 | 24639 | 382.27 | 771.79 | 218.1 | 92.92 | 58469.3 | 0.43 | 0.76 | 12.42 | 3.5 | 4 | 10
3 | 100 | CONCLUIDO | 3.2007 | 31.24 | 26.12 | 23.39 | 0.36 | 67 | 199.44 | 54.38 | 4 | 65 | 41.06 | 24831.54 | 366.12 | 771.44 | 184.88 | 92.92 | 41986.14 | 0.5 | 0.78 | 12.37 | 2.5 | 4 | 10
4 | 100 | CONCLUIDO | 3.3162 | 30.16 | 25.58 | 28.96 | 0.44 | 53 | 201.01 | 54.38 | 5 | 51 | 41.63 | 25024.84 | 356.33 | 770.93 | 166.66 | 92.92 | 32947.71 | 0.56 | 0.8 | 12.35 | 1.96 | 4 | 10
5 | 100 | CONCLUIDO | 3.4021 | 29.39 | 25.2 | 35.17 | 0.53 | 43 | 202.58 | 54.38 | 6 | 41 | 42.2 | 25218.93 | 349.13 | 771.01 | 154.36 | 92.92 | 26849.35 | 0.6 | 0.81 | 12.33 | 1.59 | 4 | 10
6 | 100 | CONCLUIDO | 3.4572 | 28.92 | 24.97 | 40.49 | 0.61 | 37 | 204.16 | 54.38 | 7 | 35 | 42.78 | 25413.94 | 343.63 | 770.9 | 146.47 | 92.92 | 22931.17 | 0.63 | 0.82 | 12.33 | 1.35 | 4 | 10
7 | 100 | CONCLUIDO | 3.5059 | 28.52 | 24.76 | 46.43 | 0.69 | 32 | 205.75 | 54.38 | 8 | 30 | 43.37 | 25609.61 | 338.54 | 770.78 | 139.26 | 92.92 | 19352.57 | 0.67 | 0.83 | 12.32 | 1.15 | 4 | 10
8 | 100 | CONCLUIDO | 3.5402 | 28.25 | 24.64 | 52.8 | 0.77 | 28 | 207.34 | 54.38 | 9 | 26 | 43.96 | 25806.1 | 334.77 | 771.05 | 135.45 | 92.92 | 17469.62 | 0.69 | 0.83 | 12.31 | 1.03 | 4 | 10
9 | 100 | CONCLUIDO | 3.5692 | 28.02 | 24.53 | 58.87 | 0.85 | 25 | 208.94 | 54.38 | 10 | 23 | 44.56 | 26003.41 | 331.29 | 770.69 | 131.69 | 92.92 | 15600.71 | 0.71 | 0.83 | 12.31 | 0.91 | 4 | 10
10 | 100 | CONCLUIDO | 3.592 | 27.84 | 24.43 | 63.73 | 0.93 | 23 | 210.55 | 54.38 | 11 | 21 | 45.17 | 26201.54 | 327.74 | 770.64 | 128.3 | 92.92 | 13916.62 | 0.72 | 0.84 | 12.31 | 0.81 | 4 | 10
11 | 100 | CONCLUIDO | 3.6107 | 27.7 | 24.36 | 69.61 | 1 | 21 | 212.16 | 54.38 | 12 | 19 | 45.78 | 26400.51 | 324.69 | 770.75 | 126.11 | 92.92 | 12833.16 | 0.74 | 0.84 | 12.3 | 0.75 | 4 | 10
12 | 100 | CONCLUIDO | 3.6311 | 27.54 | 24.28 | 76.69 | 1.08 | 19 | 213.78 | 54.38 | 13 | 17 | 46.4 | 26600.32 | 321.26 | 770.54 | 123.54 | 92.92 | 11555.53 | 0.75 | 0.84 | 12.3 | 0.67 | 4 | 10
13 | 100 | CONCLUIDO | 3.639 | 27.48 | 24.26 | 80.88 | 1.15 | 18 | 215.41 | 54.38 | 14 | 16 | 47.03 | 26801 | 318.87 | 770.55 | 122.9 | 92.92 | 11243.21 | 0.76 | 0.84 | 12.3 | 0.65 | 4 | 10
14 | 100 | CONCLUIDO | 3.6631 | 27.3 | 24.16 | 90.6 | 1.23 | 16 | 217.04 | 54.38 | 15 | 14 | 47.66 | 27002.55 | 314.2 | 770.53 | 119.47 | 92.92 | 9540 | 0.78 | 0.85 | 12.29 | 0.55 | 4 | 10
15 | 100 | CONCLUIDO | 3.6722 | 27.23 | 24.13 | 96.53 | 1.3 | 15 | 218.68 | 54.38 | 16 | 13 | 48.31 | 27204.98 | 311.74 | 770.54 | 118.39 | 92.92 | 9000.16 | 0.78 | 0.85 | 12.3 | 0.52 | 4 | 10
16 | 100 | CONCLUIDO | 3.6831 | 27.15 | 24.09 | 103.24 | 1.37 | 14 | 220.33 | 54.38 | 17 | 12 | 48.95 | 27408.3 | 308.62 | 770.59 | 116.84 | 92.92 | 8233.8 | 0.8 | 0.85 | 12.3 | 0.48 | 4 | 10
17 | 100 | CONCLUIDO | 3.6841 | 27.14 | 24.08 | 103.21 | 1.44 | 14 | 221.99 | 54.38 | 18 | 12 | 49.61 | 27612.53 | 306.41 | 770.46 | 116.97 | 92.92 | 8297.19 | 0.79 | 0.85 | 12.29 | 0.47 | 4 | 10
18 | 100 | CONCLUIDO | 3.6914 | 27.09 | 24.07 | 111.08 | 1.51 | 13 | 223.65 | 54.38 | 19 | 11 | 50.27 | 27817.81 | 305.66 | 770.64 | 116.37 | 92.92 | 8002.77 | 0.8 | 0.85 | 12.29 | 0.46 | 4 | 10
19 | 100 | CONCLUIDO | 3.7033 | 27 | 24.02 | 120.1 | 1.58 | 12 | 225.32 | 54.38 | 20 | 10 | 50.95 | 28023.89 | 301.6 | 770.44 | 114.74 | 92.92 | 7190.36 | 0.81 | 0.85 | 12.29 | 0.41 | 4 | 10
20 | 100 | CONCLUIDO | 3.7018 | 27.01 | 24.03 | 120.15 | 1.64 | 12 | 227 | 54.38 | 21 | 10 | 51.62 | 28230.92 | 299.05 | 770.45 | 115.01 | 92.92 | 7328.27 | 0.81 | 0.85 | 12.29 | 0.42 | 4 | 10
21 | 100 | CONCLUIDO | 3.7133 | 26.93 | 23.99 | 130.83 | 1.71 | 11 | 228.69 | 54.38 | 22 | 9 | 52.31 | 28438.91 | 296.99 | 770.42 | 113.52 | 92.92 | 6589.21 | 0.82 | 0.85 | 12.29 | 0.38 | 4 | 10
22 | 100 | CONCLUIDO | 3.7121 | 26.94 | 23.99 | 130.88 | 1.77 | 11 | 230.38 | 54.38 | 23 | 9 | 53 | 28647.87 | 293.64 | 770.49 | 114.01 | 92.92 | 6830.76 | 0.82 | 0.85 | 12.29 | 0.38 | 4 | 10
23 | 100 | CONCLUIDO | 3.7244 | 26.85 | 23.94 | 143.67 | 1.84 | 10 | 232.08 | 54.38 | 24 | 8 | 53.71 | 28857.81 | 290.44 | 770.48 | 112.14 | 92.92 | 5902.67 | 0.83 | 0.85 | 12.29 | 0.33 | 4 | 10
24 | 100 | CONCLUIDO | 3.7225 | 26.86 | 23.96 | 143.75 | 1.9 | 10 | 233.79 | 54.38 | 25 | 7 | 54.42 | 29068.74 | 288.54 | 770.46 | 112.64 | 92.92 | 6152.42 | 0.82 | 0.85 | 12.29 | 0.35 | 4 | 10
25 | 100 | CONCLUIDO | 3.7325 | 26.79 | 23.92 | 159.5 | 1.96 | 9 | 235.51 | 54.38 | 26 | 5 | 55.14 | 29280.69 | 285.86 | 770.45 | 111.64 | 92.92 | 5655.44 | 0.83 | 0.86 | 12.29 | 0.31 | 4 | 10
26 | 100 | CONCLUIDO | 3.7319 | 26.8 | 23.93 | 159.53 | 2.02 | 9 | 237.24 | 54.38 | 27 | 0 | 55.86 | 29493.67 | 287.21 | 770.4 | 111.41 | 92.92 | 5544.56 | 0.83 | 0.86 | 12.3 | 0.32 | 4 | 10
0 | 40 | CONCLUIDO | 2.7328 | 36.59 | 31.03 | 9.7 | 0.2 | 192 | 89.87 | 37.55 | 1 | 190 | 11.32 | 11317.98 | 263.68 | 772.61 | 347.03 | 92.92 | 122436.92 | 0.27 | 0.66 | 12.61 | 7.38 | 4 | 10
1 | 40 | CONCLUIDO | 3.3199 | 30.12 | 26.65 | 19.74 | 0.39 | 81 | 91.1 | 37.55 | 2 | 79 | 11.54 | 11468.97 | 221.01 | 771.27 | 202.56 | 92.92 | 50756.54 | 0.46 | 0.77 | 12.4 | 3.03 | 4 | 10
2 | 40 | CONCLUIDO | 3.5287 | 28.34 | 25.45 | 30.55 | 0.57 | 50 | 92.32 | 37.55 | 3 | 48 | 11.77 | 11620.34 | 204.95 | 770.94 | 162.46 | 92.92 | 30860.14 | 0.57 | 0.8 | 12.35 | 1.84 | 4 | 10
3 | 40 | CONCLUIDO | 3.6286 | 27.56 | 24.94 | 41.56 | 0.75 | 36 | 93.55 | 37.55 | 4 | 34 | 12 | 11772.07 | 194.36 | 770.92 | 145.1 | 92.92 | 22251.59 | 0.64 | 0.82 | 12.33 | 1.32 | 4 | 10
4 | 40 | CONCLUIDO | 3.6917 | 27.09 | 24.62 | 52.75 | 0.93 | 28 | 94.79 | 37.55 | 5 | 26 | 12.23 | 11924.18 | 185.1 | 770.7 | 134.55 | 92.92 | 17019.69 | 0.69 | 0.83 | 12.32 | 1 | 4 | 10
5 | 40 | CONCLUIDO | 3.7372 | 26.76 | 24.4 | 66.55 | 1.1 | 22 | 96.02 | 37.55 | 6 | 18 | 12.47 | 12076.67 | 175.74 | 770.68 | 127.07 | 92.92 | 13306.63 | 0.73 | 0.84 | 12.32 | 0.79 | 4 | 10
6 | 40 | CONCLUIDO | 3.7406 | 26.73 | 24.4 | 69.7 | 1.27 | 21 | 97.26 | 37.55 | 7 | 0 | 12.71 | 12229.54 | 174.63 | 770.98 | 126.09 | 92.92 | 12824.2 | 0.74 | 0.84 | 12.34 | 0.78 | 4 | 10
0 | 30 | CONCLUIDO | 2.9554 | 33.84 | 29.58 | 11.45 | 0.24 | 155 | 71.52 | 32.27 | 1 | 153 | 8.25 | 9054.6 | 212.78 | 772.3 | 299.22 | 92.92 | 98717.14 | 0.31 | 0.69 | 12.54 | 5.94 | 4 | 10
1 | 30 | CONCLUIDO | 3.4529 | 28.96 | 26.09 | 23.72 | 0.48 | 66 | 72.7 | 32.27 | 2 | 64 | 8.43 | 9200.25 | 180.2 | 771.11 | 183.51 | 92.92 | 41309.08 | 0.51 | 0.78 | 12.38 | 2.47 | 4 | 10
2 | 30 | CONCLUIDO | 3.625 | 27.59 | 25.1 | 36.74 | 0.71 | 41 | 73.88 | 32.27 | 3 | 39 | 8.61 | 9346.23 | 164.96 | 770.94 | 150.62 | 92.92 | 24985.73 | 0.62 | 0.82 | 12.34 | 1.49 | 4 | 10
3 | 30 | CONCLUIDO | 3.7097 | 26.96 | 24.66 | 51.02 | 0.93 | 29 | 75.07 | 32.27 | 4 | 22 | 8.8 | 9492.55 | 152.99 | 770.88 | 135.84 | 92.92 | 17659.01 | 0.68 | 0.83 | 12.32 | 1.05 | 4 | 10
4 | 30 | CONCLUIDO | 3.7209 | 26.88 | 24.61 | 54.69 | 1.15 | 27 | 76.26 | 32.27 | 5 | 0 | 8.99 | 9639.2 | 152.69 | 771.14 | 133.21 | 92.92 | 16350.34 | 0.7 | 0.83 | 12.35 | 1 | 4 | 10
0 | 15 | CONCLUIDO | 3.3952 | 29.45 | 26.81 | 18.92 | 0.43 | 85 | 39.78 | 19.54 | 1 | 83 | 4.24 | 5140 | 116.5 | 771.38 | 207.03 | 92.92 | 52972.16 | 0.45 | 0.76 | 12.42 | 3.18 | 4 | 10
1 | 15 | CONCLUIDO | 3.5844 | 27.9 | 25.61 | 28.99 | 0.84 | 53 | 40.89 | 19.54 | 2 | 0 | 4.35 | 5277.26 | 105.08 | 771.66 | 165.13 | 92.92 | 32184.79 | 0.56 | 0.8 | 12.43 | 1.99 | 4 | 10
0 | 70 | CONCLUIDO | 2.1654 | 46.18 | 35.34 | 7.12 | 0.12 | 298 | 141.81 | 47.83 | 1 | 296 | 22.98 | 17723.39 | 408.89 | 774.44 | 492.21 | 92.92 | 194499.55 | 0.19 | 0.58 | 12.76 | 11.68 | 4 | 10
1 | 70 | CONCLUIDO | 2.9714 | 33.65 | 28.05 | 14.38 | 0.25 | 117 | 143.17 | 47.83 | 2 | 115 | 23.34 | 17891.86 | 322.2 | 771.93 | 248.79 | 92.92 | 73693.96 | 0.37 | 0.73 | 12.45 | 4.41 | 4 | 10
2 | 70 | CONCLUIDO | 3.2585 | 30.69 | 26.35 | 21.66 | 0.37 | 73 | 144.54 | 47.83 | 3 | 71 | 23.71 | 18060.85 | 299.56 | 771.37 | 192.3 | 92.92 | 45665.39 | 0.48 | 0.78 | 12.39 | 2.73 | 4 | 10
3 | 70 | CONCLUIDO | 3.4062 | 29.36 | 25.6 | 28.98 | 0.49 | 53 | 145.92 | 47.83 | 4 | 51 | 24.09 | 18230.35 | 287.73 | 771.06 | 167.24 | 92.92 | 33237.4 | 0.56 | 0.8 | 12.36 | 1.98 | 4 | 10
4 | 70 | CONCLUIDO | 3.5057 | 28.53 | 25.11 | 36.75 | 0.6 | 41 | 147.3 | 47.83 | 5 | 39 | 24.47 | 18400.38 | 278.7 | 770.86 | 151.1 | 92.92 | 25227.82 | 0.61 | 0.82 | 12.33 | 1.5 | 4 | 10
5 | 70 | CONCLUIDO | 3.5644 | 28.06 | 24.84 | 43.84 | 0.71 | 34 | 148.68 | 47.83 | 6 | 32 | 24.85 | 18570.94 | 272.1 | 770.74 | 142.16 | 92.92 | 20790.38 | 0.65 | 0.82 | 12.32 | 1.23 | 4 | 10
6 | 70 | CONCLUIDO | 3.6018 | 27.76 | 24.7 | 51.1 | 0.83 | 29 | 150.07 | 47.83 | 7 | 27 | 25.24 | 18742.03 | 266.92 | 770.74 | 137.15 | 92.92 | 18312.25 | 0.68 | 0.83 | 12.32 | 1.08 | 4 | 10
7 | 70 | CONCLUIDO | 3.6414 | 27.46 | 24.51 | 58.83 | 0.94 | 25 | 151.46 | 47.83 | 8 | 23 | 25.63 | 18913.66 | 261.24 | 770.57 | 131.03 | 92.92 | 15271.73 | 0.71 | 0.84 | 12.31 | 0.9 | 4 | 10
8 | 70 | CONCLUIDO | 3.6685 | 27.26 | 24.4 | 66.53 | 1.04 | 22 | 152.85 | 47.83 | 9 | 20 | 26.03 | 19085.83 | 256.42 | 770.55 | 127.1 | 92.92 | 13324.64 | 0.73 | 0.84 | 12.31 | 0.78 | 4 | 10
9 | 70 | CONCLUIDO | 3.6945 | 27.07 | 24.29 | 76.7 | 1.15 | 19 | 154.25 | 47.83 | 10 | 17 | 26.43 | 19258.55 | 251.19 | 770.57 | 123.74 | 92.92 | 11656.94 | 0.75 | 0.84 | 12.3 | 0.68 | 4 | 10
10 | 70 | CONCLUIDO | 3.7015 | 27.02 | 24.27 | 80.89 | 1.25 | 18 | 155.66 | 47.83 | 11 | 16 | 26.83 | 19431.82 | 246.72 | 770.5 | 123.05 | 92.92 | 11318.3 | 0.76 | 0.84 | 12.3 | 0.66 | 4 | 10
11 | 70 | CONCLUIDO | 3.723 | 26.86 | 24.17 | 90.64 | 1.35 | 16 | 157.07 | 47.83 | 12 | 14 | 27.24 | 19605.66 | 242.24 | 770.47 | 119.75 | 92.92 | 9678.03 | 0.78 | 0.85 | 12.3 | 0.56 | 4 | 10
12 | 70 | CONCLUIDO | 3.7431 | 26.72 | 24.08 | 103.21 | 1.45 | 14 | 158.48 | 47.83 | 13 | 12 | 27.65 | 19780.06 | 236.09 | 770.51 | 116.79 | 92.92 | 8205.84 | 0.8 | 0.85 | 12.29 | 0.47 | 4 | 10
13 | 70 | CONCLUIDO | 3.7516 | 26.66 | 24.05 | 111.01 | 1.55 | 13 | 159.9 | 47.83 | 14 | 10 | 28.07 | 19955.16 | 231.96 | 770.49 | 115.7 | 92.92 | 7669.69 | 0.8 | 0.85 | 12.29 | 0.44 | 4 | 10
14 | 70 | CONCLUIDO | 3.7484 | 26.68 | 24.07 | 111.11 | 1.65 | 13 | 161.32 | 47.83 | 15 | 4 | 28.5 | 20130.71 | 229.38 | 770.54 | 116.17 | 92.92 | 7900.37 | 0.8 | 0.85 | 12.3 | 0.46 | 4 | 10
15 | 70 | CONCLUIDO | 3.7466 | 26.69 | 24.09 | 111.17 | 1.74 | 13 | 162.75 | 47.83 | 16 | 0 | 28.92 | 20306.85 | 230.51 | 770.79 | 116.39 | 92.92 | 8011.21 | 0.8 | 0.85 | 12.31 | 0.47 | 4 | 10
0 | 90 | CONCLUIDO | 1.8379 | 54.41 | 38.62 | 6.16 | 0.1 | 376 | 176.73 | 52.44 | 1 | 374 | 33.29 | 22031.19 | 514.69 | 775.52 | 601.48 | 92.92 | 248740.84 | 0.15 | 0.53 | 12.9 | 14.94 | 4 | 10
1 | 90 | CONCLUIDO | 2.751 | 36.35 | 28.95 | 12.41 | 0.2 | 140 | 178.21 | 52.44 | 2 | 138 | 33.77 | 22213.89 | 384.95 | 772.32 | 278.61 | 92.92 | 88489.78 | 0.33 | 0.71 | 12.5 | 5.32 | 4 | 10
2 | 90 | CONCLUIDO | 3.0974 | 32.29 | 26.81 | 18.7 | 0.3 | 86 | 179.7 | 52.44 | 3 | 84 | 34.26 | 22397.24 | 354.26 | 771.42 | 207.85 | 92.92 | 53375.21 | 0.45 | 0.76 | 12.4 | 3.18 | 4 | 10
3 | 90 | CONCLUIDO | 3.2754 | 30.53 | 25.91 | 25.07 | 0.39 | 62 | 181.19 | 52.44 | 4 | 60 | 34.75 | 22581.25 | 339.85 | 771.55 | 177.08 | 92.92 | 38113.77 | 0.52 | 0.79 | 12.38 | 2.28 | 4 | 10
4 | 90 | CONCLUIDO | 3.3794 | 29.59 | 25.43 | 31.14 | 0.49 | 49 | 182.69 | 52.44 | 5 | 47 | 35.25 | 22766.06 | 331.23 | 771.08 | 162.1 | 92.92 | 30686.21 | 0.57 | 0.81 | 12.33 | 1.81 | 4 | 10
5 | 90 | CONCLUIDO | 3.457 | 28.93 | 25.08 | 37.63 | 0.58 | 40 | 184.19 | 52.44 | 6 | 38 | 35.75 | 22951.43 | 324.21 | 770.96 | 150.2 | 92.92 | 24783.64 | 0.62 | 0.82 | 12.33 | 1.47 | 4 | 10
6 | 90 | CONCLUIDO | 3.5097 | 28.49 | 24.86 | 43.88 | 0.67 | 34 | 185.7 | 52.44 | 7 | 32 | 36.26 | 23137.49 | 318.75 | 770.84 | 142.75 | 92.92 | 21085.97 | 0.65 | 0.82 | 12.33 | 1.25 | 4 | 10
7 | 90 | CONCLUIDO | 3.5451 | 28.21 | 24.72 | 49.44 | 0.76 | 30 | 187.22 | 52.44 | 8 | 28 | 36.78 | 23324.24 | 314.24 | 770.73 | 137.97 | 92.92 | 18715.51 | 0.67 | 0.83 | 12.32 | 1.11 | 4 | 10
8 | 90 | CONCLUIDO | 3.5842 | 27.9 | 24.56 | 56.67 | 0.85 | 26 | 188.74 | 52.44 | 9 | 24 | 37.3 | 23511.69 | 310.05 | 770.75 | 132.54 | 92.92 | 16020.08 | 0.7 | 0.83 | 12.31 | 0.94 | 4 | 10
9 | 90 | CONCLUIDO | 3.613 | 27.68 | 24.44 | 63.75 | 0.93 | 23 | 190.26 | 52.44 | 10 | 21 | 37.82 | 23699.85 | 305.35 | 770.71 | 128.62 | 92.92 | 14075.84 | 0.72 | 0.84 | 12.31 | 0.82 | 4 | 10
10 | 90 | CONCLUIDO | 3.6346 | 27.51 | 24.35 | 69.56 | 1.02 | 21 | 191.79 | 52.44 | 11 | 19 | 38.35 | 23888.73 | 302.21 | 770.72 | 125.59 | 92.92 | 12572.83 | 0.74 | 0.84 | 12.3 | 0.73 | 4 | 10
11 | 90 | CONCLUIDO | 3.6514 | 27.39 | 24.29 | 76.71 | 1.1 | 19 | 193.33 | 52.44 | 12 | 17 | 38.89 | 24078.33 | 298.4 | 770.65 | 123.49 | 92.92 | 11532.82 | 0.75 | 0.84 | 12.31 | 0.68 | 4 | 10
12 | 90 | CONCLUIDO | 3.661 | 27.31 | 24.25 | 80.85 | 1.18 | 18 | 194.88 | 52.44 | 13 | 16 | 39.43 | 24268.67 | 295.41 | 770.62 | 122.54 | 92.92 | 11061.12 | 0.76 | 0.84 | 12.3 | 0.64 | 4 | 10
13 | 90 | CONCLUIDO | 3.6834 | 27.15 | 24.16 | 90.6 | 1.27 | 16 | 196.42 | 52.44 | 14 | 14 | 39.98 | 24459.75 | 290.91 | 770.5 | 119.47 | 92.92 | 9537.26 | 0.78 | 0.85 | 12.29 | 0.55 | 4 | 10
14 | 90 | CONCLUIDO | 3.6922 | 27.08 | 24.13 | 96.52 | 1.35 | 15 | 197.98 | 52.44 | 15 | 13 | 40.54 | 24651.58 | 288.21 | 770.43 | 118.49 | 92.92 | 9054.34 | 0.78 | 0.85 | 12.29 | 0.52 | 4 | 10
15 | 90 | CONCLUIDO | 3.7031 | 27 | 24.09 | 103.22 | 1.42 | 14 | 199.54 | 52.44 | 16 | 12 | 41.1 | 24844.17 | 284.89 | 770.61 | 116.75 | 92.92 | 8185.12 | 0.8 | 0.85 | 12.3 | 0.47 | 4 | 10
16 | 90 | CONCLUIDO | 3.7118 | 26.94 | 24.06 | 111.04 | 1.5 | 13 | 201.11 | 52.44 | 17 | 11 | 41.67 | 25037.53 | 281.43 | 770.47 | 116.11 | 92.92 | 7870.82 | 0.8 | 0.85 | 12.29 | 0.45 | 4 | 10
17 | 90 | CONCLUIDO | 3.7121 | 26.94 | 24.06 | 111.03 | 1.58 | 13 | 202.68 | 52.44 | 18 | 11 | 42.24 | 25231.66 | 277.48 | 770.52 | 115.94 | 92.92 | 7789.23 | 0.8 | 0.85 | 12.29 | 0.45 | 4 | 10
18 | 90 | CONCLUIDO | 3.7217 | 26.87 | 24.02 | 120.11 | 1.65 | 12 | 204.26 | 52.44 | 19 | 10 | 42.82 | 25426.72 | 276.12 | 770.58 | 114.83 | 92.92 | 7236.84 | 0.81 | 0.85 | 12.29 | 0.41 | 4 | 10
19 | 90 | CONCLUIDO | 3.7311 | 26.8 | 23.99 | 130.86 | 1.73 | 11 | 205.85 | 52.44 | 20 | 9 | 43.41 | 25622.45 | 272.55 | 770.45 | 113.71 | 92.92 | 6684.72 | 0.82 | 0.85 | 12.29 | 0.38 | 4 | 10
20 | 90 | CONCLUIDO | 3.7326 | 26.79 | 23.98 | 130.8 | 1.8 | 11 | 207.45 | 52.44 | 21 | 8 | 44 | 25818.99 | 268.8 | 770.52 | 113.39 | 92.92 | 6523.64 | 0.82 | 0.85 | 12.29 | 0.37 | 4 | 10
21 | 90 | CONCLUIDO | 3.7418 | 26.72 | 23.95 | 143.69 | 1.87 | 10 | 209.05 | 52.44 | 22 | 4 | 44.6 | 26016.35 | 266.77 | 770.46 | 112.26 | 92.92 | 5963.57 | 0.83 | 0.85 | 12.29 | 0.34 | 4 | 10
22 | 90 | CONCLUIDO | 3.742 | 26.72 | 23.95 | 143.68 | 1.94 | 10 | 210.65 | 52.44 | 23 | 0 | 45.21 | 26214.54 | 267.51 | 770.6 | 111.85 | 92.92 | 5756.85 | 0.83 | 0.85 | 12.3 | 0.34 | 4 | 10
0 | 10 | CONCLUIDO | 3.4281 | 29.17 | 26.65 | 20.24 | 0.64 | 79 | 26.11 | 12.1 | 1 | 0 | 3.01 | 3454.41 | 77.48 | 772.43 | 198.38 | 92.92 | 48679.56 | 0.47 | 0.77 | 12.5 | 3.02 | 4 | 10
0 | 45 | CONCLUIDO | 2.6264 | 38.07 | 31.77 | 9.08 | 0.18 | 210 | 98.71 | 39.72 | 1 | 208 | 12.99 | 12407.75 | 288.28 | 772.76 | 372.58 | 92.92 | 135122.29 | 0.25 | 0.65 | 12.62 | 8.12 | 4 | 10
1 | 45 | CONCLUIDO | 3.2609 | 30.67 | 26.89 | 18.54 | 0.35 | 87 | 99.95 | 39.72 | 2 | 85 | 13.24 | 12561.45 | 239.25 | 771.45 | 210.16 | 92.92 | 54529.46 | 0.44 | 0.76 | 12.41 | 3.27 | 4 | 10
2 | 45 | CONCLUIDO | 3.4755 | 28.77 | 25.65 | 27.99 | 0.52 | 55 | 101.2 | 39.72 | 3 | 53 | 13.49 | 12715.54 | 222.97 | 771.15 | 169.12 | 92.92 | 34167.57 | 0.55 | 0.8 | 12.36 | 2.04 | 4 | 10
3 | 45 | CONCLUIDO | 3.5944 | 27.82 | 25.03 | 38.51 | 0.69 | 39 | 102.45 | 39.72 | 4 | 37 | 13.74 | 12870.03 | 211.75 | 770.64 | 148.11 | 92.92 | 23741.89 | 0.63 | 0.82 | 12.34 | 1.42 | 4 | 10
4 | 45 | CONCLUIDO | 3.6535 | 27.37 | 24.75 | 47.9 | 0.85 | 31 | 103.71 | 39.72 | 5 | 29 | 14 | 13024.91 | 203.54 | 770.62 | 138.66 | 92.92 | 19058.46 | 0.67 | 0.83 | 12.33 | 1.13 | 4 | 10
5 | 45 | CONCLUIDO | 3.7023 | 27.01 | 24.51 | 58.82 | 1.01 | 25 | 104.97 | 39.72 | 6 | 23 | 14.25 | 13180.19 | 195.45 | 770.67 | 130.94 | 92.92 | 15227.6 | 0.71 | 0.84 | 12.31 | 0.89 | 4 | 10
6 | 45 | CONCLUIDO | 3.7306 | 26.8 | 24.39 | 69.67 | 1.16 | 21 | 106.23 | 39.72 | 7 | 18 | 14.52 | 13335.87 | 188.43 | 770.5 | 126.62 | 92.92 | 13089.29 | 0.73 | 0.84 | 12.31 | 0.77 | 4 | 10
7 | 45 | CONCLUIDO | 3.7481 | 26.68 | 24.3 | 76.74 | 1.31 | 19 | 107.5 | 39.72 | 8 | 0 | 14.78 | 13491.96 | 183.7 | 770.97 | 123.03 | 92.92 | 11302.43 | 0.76 | 0.84 | 12.33 | 0.69 | 4 | 10
0 | 60 | CONCLUIDO | 2.3371 | 42.79 | 33.94 | 7.74 | 0.14 | 263 | 124.63 | 45 | 1 | 261 | 18.64 | 15605.44 | 360.64 | 773.9 | 445.07 | 92.92 | 171101.59 | 0.21 | 0.6 | 12.7 | 10.27 | 4 | 10
1 | 60 | CONCLUIDO | 3.082 | 32.45 | 27.61 | 15.63 | 0.28 | 106 | 125.95 | 45 | 2 | 104 | 18.95 | 15767.7 | 290.31 | 772.09 | 234.07 | 92.92 | 66389.7 | 0.4 | 0.74 | 12.44 | 3.97 | 4 | 10
2 | 60 | CONCLUIDO | 3.3436 | 29.91 | 26.09 | 23.72 | 0.42 | 66 | 127.27 | 45 | 3 | 64 | 19.27 | 15930.42 | 270.66 | 771.13 | 183.37 | 92.92 | 41236.73 | 0.51 | 0.78 | 12.38 | 2.47 | 4 | 10
3 | 60 | CONCLUIDO | 3.4782 | 28.75 | 25.39 | 31.74 | 0.55 | 48 | 128.59 | 45 | 4 | 46 | 19.59 | 16093.6 | 259.18 | 770.94 | 160.07 | 92.92 | 29679.85 | 0.58 | 0.81 | 12.35 | 1.77 | 4 | 10
4 | 60 | CONCLUIDO | 3.5663 | 28.04 | 24.96 | 40.48 | 0.68 | 37 | 129.92 | 45 | 5 | 35 | 19.92 | 16257.24 | 250.56 | 770.91 | 146.09 | 92.92 | 22743.98 | 0.64 | 0.82 | 12.33 | 1.35 | 4 | 10
5 | 60 | CONCLUIDO | 3.6147 | 27.66 | 24.74 | 47.88 | 0.81 | 31 | 131.25 | 45 | 6 | 29 | 20.25 | 16421.36 | 243.97 | 770.78 | 138.71 | 92.92 | 19080.56 | 0.67 | 0.83 | 12.32 | 1.13 | 4 | 10
6 | 60 | CONCLUIDO | 3.6562 | 27.35 | 24.55 | 56.66 | 0.93 | 26 | 132.58 | 45 | 7 | 24 | 20.59 | 16585.95 | 238.01 | 770.65 | 132.59 | 92.92 | 16049.69 | 0.7 | 0.83 | 12.31 | 0.94 | 4 | 10
7 | 60 | CONCLUIDO | 3.6897 | 27.1 | 24.41 | 66.57 | 1.06 | 22 | 133.92 | 45 | 8 | 20 | 20.93 | 16751.02 | 232 | 770.6 | 127.51 | 92.92 | 13528.18 | 0.73 | 0.84 | 12.31 | 0.8 | 4 | 10
8 | 60 | CONCLUIDO | 3.7158 | 26.91 | 24.29 | 76.72 | 1.18 | 19 | 135.27 | 45 | 9 | 17 | 21.27 | 16916.71 | 226.03 | 770.67 | 123.79 | 92.92 | 11680.62 | 0.75 | 0.84 | 12.3 | 0.68 | 4 | 10
9 | 60 | CONCLUIDO | 3.7344 | 26.78 | 24.21 | 85.45 | 1.29 | 17 | 136.61 | 45 | 10 | 15 | 21.61 | 17082.76 | 220.47 | 770.64 | 121.17 | 92.92 | 10380.15 | 0.77 | 0.85 | 12.3 | 0.6 | 4 | 10
10 | 60 | CONCLUIDO | 3.7529 | 26.65 | 24.13 | 96.52 | 1.41 | 15 | 137.96 | 45 | 11 | 11 | 21.96 | 17249.3 | 214.23 | 770.57 | 118.21 | 92.92 | 8911.2 | 0.79 | 0.85 | 12.3 | 0.52 | 4 | 10
11 | 60 | CONCLUIDO | 3.7601 | 26.59 | 24.1 | 103.31 | 1.52 | 14 | 139.32 | 45 | 12 | 2 | 22.32 | 17416.34 | 211.33 | 770.55 | 117.19 | 92.92 | 8406.16 | 0.79 | 0.85 | 12.3 | 0.49 | 4 | 10
12 | 60 | CONCLUIDO | 3.7599 | 26.6 | 24.11 | 103.31 | 1.63 | 14 | 140.67 | 45 | 13 | 0 | 22.68 | 17583.88 | 213.18 | 770.52 | 117.12 | 92.92 | 8372.44 | 0.79 | 0.85 | 12.31 | 0.49 | 4 | 10
0 | 80 | CONCLUIDO | 1.9961 | 50.1 | 36.95 | 6.6 | 0.11 | 336 | 159.12 | 50.28 | 1 | 334 | 27.84 | 19859.16 | 460.5 | 775.19 | 545.47 | 92.92 | 220936.55 | 0.17 | 0.56 | 12.83 | 13.28 | 4 | 10
1 | 80 | CONCLUIDO | 2.8572 | 35 | 28.52 | 13.26 | 0.22 | 129 | 160.54 | 50.28 | 2 | 127 | 28.26 | 20034.4 | 353.85 | 772.14 | 264.17 | 92.92 | 81321.49 | 0.35 | 0.72 | 12.49 | 4.89 | 4 | 10
2 | 80 | CONCLUIDO | 3.1728 | 31.52 | 26.62 | 19.96 | 0.33 | 80 | 161.97 | 50.28 | 3 | 78 | 28.69 | 20210.21 | 327.67 | 771.27 | 200.94 | 92.92 | 49955 | 0.46 | 0.77 | 12.4 | 2.99 | 4 | 10
3 | 80 | CONCLUIDO | 3.3374 | 29.96 | 25.77 | 26.66 | 0.43 | 58 | 163.4 | 50.28 | 4 | 56 | 29.12 | 20386.62 | 314.41 | 771.31 | 172.88 | 92.92 | 36032.82 | 0.54 | 0.79 | 12.36 | 2.15 | 4 | 10
4 | 80 | CONCLUIDO | 3.4442 | 29.03 | 25.26 | 33.68 | 0.54 | 45 | 164.83 | 50.28 | 5 | 43 | 29.55 | 20563.61 | 305.22 | 770.79 | 155.77 | 92.92 | 27543.24 | 0.6 | 0.81 | 12.35 | 1.64 | 4 | 10
5 | 80 | CONCLUIDO | 3.5116 | 28.48 | 24.96 | 40.48 | 0.64 | 37 | 166.27 | 50.28 | 6 | 35 | 29.99 | 20741.2 | 298.67 | 770.77 | 145.89 | 92.92 | 22644.77 | 0.64 | 0.82 | 12.34 | 1.35 | 4 | 10
6 | 80 | CONCLUIDO | 3.5641 | 28.06 | 24.73 | 47.87 | 0.74 | 31 | 167.72 | 50.28 | 7 | 29 | 30.44 | 20919.39 | 292.8 | 770.8 | 138.39 | 92.92 | 18921.86 | 0.67 | 0.83 | 12.32 | 1.12 | 4 | 10
7 | 80 | CONCLUIDO | 3.5998 | 27.78 | 24.58 | 54.63 | 0.84 | 27 | 169.17 | 50.28 | 8 | 25 | 30.89 | 21098.19 | 288.23 | 770.78 | 133.36 | 92.92 | 16427.96 | 0.7 | 0.83 | 12.32 | 0.97 | 4 | 10
8 | 80 | CONCLUIDO | 3.6271 | 27.57 | 24.47 | 61.18 | 0.94 | 24 | 170.62 | 50.28 | 9 | 22 | 31.34 | 21277.6 | 283.6 | 770.73 | 129.8 | 92.92 | 14661.01 | 0.72 | 0.84 | 12.31 | 0.86 | 4 | 10
9 | 80 | CONCLUIDO | 3.6541 | 27.37 | 24.37 | 69.62 | 1.03 | 21 | 172.08 | 50.28 | 10 | 19 | 31.8 | 21457.64 | 279 | 770.61 | 126.09 | 92.92 | 12823.8 | 0.74 | 0.84 | 12.31 | 0.75 | 4 | 10
10 | 80 | CONCLUIDO | 3.6732 | 27.22 | 24.29 | 76.7 | 1.12 | 19 | 173.55 | 50.28 | 11 | 17 | 32.27 | 21638.31 | 275.21 | 770.54 | 123.55 | 92.92 | 11560.44 | 0.75 | 0.84 | 12.3 | 0.68 | 4 | 10
11 | 80 | CONCLUIDO | 3.6791 | 27.18 | 24.28 | 80.92 | 1.22 | 18 | 175.02 | 50.28 | 12 | 16 | 32.74 | 21819.6 | 271.9 | 770.49 | 123.07 | 92.92 | 11325.08 | 0.76 | 0.84 | 12.31 | 0.66 | 4 | 10
12 | 80 | CONCLUIDO | 3.7025 | 27.01 | 24.17 | 90.63 | 1.31 | 16 | 176.49 | 50.28 | 13 | 14 | 33.21 | 22001.54 | 266.92 | 770.47 | 119.67 | 92.92 | 9636.69 | 0.78 | 0.85 | 12.3 | 0.56 | 4 | 10
13 | 80 | CONCLUIDO | 3.7114 | 26.94 | 24.14 | 96.54 | 1.4 | 15 | 177.97 | 50.28 | 14 | 13 | 33.69 | 22184.13 | 263.76 | 770.45 | 118.69 | 92.92 | 9154.73 | 0.78 | 0.85 | 12.29 | 0.53 | 4 | 10
14 | 80 | CONCLUIDO | 3.7227 | 26.86 | 24.09 | 103.23 | 1.48 | 14 | 179.46 | 50.28 | 15 | 12 | 34.18 | 22367.38 | 259.97 | 770.48 | 116.95 | 92.92 | 8289.76 | 0.79 | 0.85 | 12.29 | 0.48 | 4 | 10
15 | 80 | CONCLUIDO | 3.7283 | 26.82 | 24.08 | 111.13 | 1.57 | 13 | 180.95 | 50.28 | 16 | 11 | 34.67 | 22551.28 | 257 | 770.51 | 116.62 | 92.92 | 8125.52 | 0.8 | 0.85 | 12.3 | 0.47 | 4 | 10
16 | 80 | CONCLUIDO | 3.74 | 26.74 | 24.03 | 120.13 | 1.65 | 12 | 182.45 | 50.28 | 17 | 9 | 35.17 | 22735.98 | 252.15 | 770.56 | 114.95 | 92.92 | 7297.02 | 0.81 | 0.85 | 12.29 | 0.41 | 4 | 10
17 | 80 | CONCLUIDO | 3.7506 | 26.66 | 23.98 | 130.82 | 1.74 | 11 | 183.95 | 50.28 | 18 | 6 | 35.67 | 22921.24 | 247.87 | 770.46 | 113.23 | 92.92 | 6441.14 | 0.82 | 0.85 | 12.3 | 0.37 | 4 | 10
18 | 80 | CONCLUIDO | 3.7492 | 26.67 | 23.99 | 130.87 | 1.82 | 11 | 185.46 | 50.28 | 19 | 1 | 36.18 | 23107.19 | 249.09 | 770.6 | 113.41 | 92.92 | 6533.12 | 0.82 | 0.85 | 12.3 | 0.38 | 4 | 10
19 | 80 | CONCLUIDO | 3.7489 | 26.67 | 24 | 130.89 | 1.9 | 11 | 186.97 | 50.28 | 20 | 0 | 36.69 | 23293.82 | 250.89 | 770.48 | 113.44 | 92.92 | 6547.29 | 0.82 | 0.85 | 12.3 | 0.39 | 4 | 10
0 | 35 | CONCLUIDO | 2.8411 | 35.2 | 30.31 | 10.45 | 0.22 | 174 | 80.84 | 35.1 | 1 | 172 | 9.74 | 10204.21 | 238.72 | 772.81 | 323.79 | 92.92 | 110907.48 | 0.29 | 0.68 | 12.56 | 6.67 | 4 | 10
1 | 35 | CONCLUIDO | 3.3848 | 29.54 | 26.38 | 21.39 | 0.43 | 74 | 82.04 | 35.1 | 2 | 72 | 9.94 | 10352.53 | 201.43 | 771.23 | 193.11 | 92.92 | 46069.7 | 0.48 | 0.78 | 12.39 | 2.76 | 4 | 10
2 | 35 | CONCLUIDO | 3.5717 | 28 | 25.31 | 33.02 | 0.63 | 46 | 83.25 | 35.1 | 3 | 44 | 10.15 | 10501.19 | 186 | 770.83 | 157.62 | 92.92 | 28461.18 | 0.59 | 0.81 | 12.35 | 1.7 | 4 | 10
3 | 35 | CONCLUIDO | 3.6666 | 27.27 | 24.81 | 45.11 | 0.83 | 33 | 84.46 | 35.1 | 4 | 31 | 10.36 | 10650.22 | 175.04 | 770.75 | 141.17 | 92.92 | 20300.32 | 0.66 | 0.82 | 12.32 | 1.2 | 4 | 10
4 | 35 | CONCLUIDO | 3.7241 | 26.85 | 24.53 | 58.87 | 1.02 | 25 | 85.67 | 35.1 | 5 | 19 | 10.57 | 10799.59 | 165.31 | 770.76 | 131.31 | 92.92 | 15413.53 | 0.71 | 0.83 | 12.32 | 0.92 | 4 | 10
5 | 35 | CONCLUIDO | 3.7298 | 26.81 | 24.51 | 61.26 | 1.21 | 24 | 86.88 | 35.1 | 6 | 0 | 10.78 | 10949.33 | 163.46 | 771.09 | 129.73 | 92.92 | 14627.19 | 0.72 | 0.84 | 12.34 | 0.89 | 4 | 10
0 | 50 | CONCLUIDO | 2.5295 | 39.53 | 32.45 | 8.58 | 0.16 | 227 | 107.41 | 41.65 | 1 | 225 | 14.77 | 13481.73 | 312.12 | 773.07 | 395.58 | 92.92 | 146537.57 | 0.23 | 0.63 | 12.64 | 8.8 | 4 | 10
1 | 50 | CONCLUIDO | 3.1946 | 31.3 | 27.18 | 17.35 | 0.32 | 94 | 108.68 | 41.65 | 2 | 92 | 15.03 | 13638.32 | 257.26 | 771.24 | 219.77 | 92.92 | 59298.36 | 0.42 | 0.75 | 12.43 | 3.55 | 4 | 10
2 | 50 | CONCLUIDO | 3.4311 | 29.15 | 25.8 | 26.24 | 0.48 | 59 | 109.96 | 41.65 | 3 | 57 | 15.31 | 13795.21 | 239.57 | 771.32 | 174.01 | 92.92 | 36593.42 | 0.53 | 0.79 | 12.36 | 2.18 | 4 | 10
3 | 50 | CONCLUIDO | 3.5547 | 28.13 | 25.16 | 35.95 | 0.63 | 42 | 111.23 | 41.65 | 4 | 40 | 15.58 | 13952.52 | 228.38 | 770.85 | 152.51 | 92.92 | 25929.12 | 0.61 | 0.81 | 12.34 | 1.55 | 4 | 10
4 | 50 | CONCLUIDO | 3.6232 | 27.6 | 24.83 | 45.15 | 0.78 | 33 | 112.51 | 41.65 | 5 | 31 | 15.86 | 14110.24 | 220.36 | 770.77 | 141.53 | 92.92 | 20480.22 | 0.66 | 0.82 | 12.33 | 1.22 | 4 | 10
5 | 50 | CONCLUIDO | 3.6758 | 27.2 | 24.57 | 54.6 | 0.93 | 27 | 113.79 | 41.65 | 6 | 25 | 16.14 | 14268.39 | 212.54 | 770.63 | 133.1 | 92.92 | 16299.22 | 0.7 | 0.83 | 12.31 | 0.96 | 4 | 10
6 | 50 | CONCLUIDO | 3.7152 | 26.92 | 24.39 | 66.52 | 1.07 | 22 | 115.08 | 41.65 | 7 | 20 | 16.43 | 14426.96 | 205.11 | 770.71 | 127.09 | 92.92 | 13317.46 | 0.73 | 0.84 | 12.3 | 0.78 | 4 | 10
7 | 50 | CONCLUIDO | 3.7379 | 26.75 | 24.29 | 76.72 | 1.21 | 19 | 116.37 | 41.65 | 8 | 17 | 16.72 | 14585.96 | 198.93 | 770.54 | 123.65 | 92.92 | 11612.86 | 0.75 | 0.84 | 12.31 | 0.68 | 4 | 10
8 | 50 | CONCLUIDO | 3.7531 | 26.64 | 24.23 | 85.52 | 1.35 | 17 | 117.66 | 41.65 | 9 | 5 | 17.01 | 14745.39 | 193.81 | 770.79 | 121.18 | 92.92 | 10385.98 | 0.77 | 0.84 | 12.31 | 0.62 | 4 | 10
9 | 50 | CONCLUIDO | 3.7527 | 26.65 | 24.23 | 85.53 | 1.48 | 17 | 118.96 | 41.65 | 10 | 0 | 17.31 | 14905.25 | 195.18 | 770.53 | 120.99 | 92.92 | 10294.81 | 0.77 | 0.84 | 12.32 | 0.62 | 4 | 10
0 | 25 | CONCLUIDO | 3.0865 | 32.4 | 28.74 | 12.87 | 0.28 | 134 | 61.76 | 28.92 | 1 | 132 | 6.84 | 7851.41 | 184.55 | 772.21 | 271.27 | 92.92 | 84847.87 | 0.34 | 0.71 | 12.51 | 5.11 | 4 | 10
1 | 25 | CONCLUIDO | 3.5328 | 28.31 | 25.72 | 27.07 | 0.55 | 57 | 62.92 | 28.92 | 2 | 55 | 7 | 7994.37 | 155.91 | 771.01 | 171.11 | 92.92 | 35151.24 | 0.54 | 0.8 | 12.36 | 2.1 | 4 | 10
2 | 25 | CONCLUIDO | 3.6776 | 27.19 | 24.91 | 42.7 | 0.81 | 35 | 64.08 | 28.92 | 3 | 28 | 7.16 | 8137.65 | 140.28 | 770.97 | 144.06 | 92.92 | 21735.01 | 0.65 | 0.82 | 12.34 | 1.29 | 4 | 10
3 | 25 | CONCLUIDO | 3.6972 | 27.05 | 24.81 | 46.51 | 1.07 | 32 | 65.25 | 28.92 | 4 | 0 | 7.33 | 8281.25 | 139.37 | 771.07 | 139.21 | 92.92 | 19326.5 | 0.67 | 0.83 | 12.37 | 1.19 | 4 | 10
0 | 85 | CONCLUIDO | 1.915 | 52.22 | 37.78 | 6.37 | 0.11 | 356 | 167.88 | 51.39 | 1 | 354 | 30.49 | 20939.59 | 487.31 | 775.59 | 573.42 | 92.92 | 234812.72 | 0.16 | 0.54 | 12.86 | 14.1 | 4 | 10
1 | 85 | CONCLUIDO | 2.8073 | 35.62 | 28.71 | 12.85 | 0.21 | 134 | 169.33 | 51.39 | 2 | 132 | 30.94 | 21118.46 | 369.04 | 772.14 | 270.79 | 92.92 | 84606.28 | 0.34 | 0.71 | 12.48 | 5.07 | 4 | 10
2 | 85 | CONCLUIDO | 3.1353 | 31.9 | 26.71 | 19.31 | 0.31 | 83 | 170.79 | 51.39 | 3 | 81 | 31.4 | 21297.94 | 341 | 771.4 | 204.34 | 92.92 | 51638.28 | 0.45 | 0.77 | 12.4 | 3.09 | 4 | 10
3 | 85 | CONCLUIDO | 3.3035 | 30.27 | 25.87 | 25.87 | 0.41 | 60 | 172.25 | 51.39 | 4 | 58 | 31.86 | 21478.05 | 327.66 | 771.09 | 175.7 | 92.92 | 37434.44 | 0.53 | 0.79 | 12.38 | 2.25 | 4 | 10
4 | 85 | CONCLUIDO | 3.4107 | 29.32 | 25.35 | 32.37 | 0.51 | 47 | 173.71 | 51.39 | 5 | 45 | 32.32 | 21658.78 | 318.34 | 771.05 | 158.97 | 92.92 | 29132.13 | 0.58 | 0.81 | 12.35 | 1.74 | 4 | 10
5 | 85 | CONCLUIDO | 3.4814 | 28.72 | 25.03 | 38.51 | 0.61 | 39 | 175.18 | 51.39 | 6 | 37 | 32.79 | 21840.16 | 311.6 | 770.94 | 148.44 | 92.92 | 23906.88 | 0.63 | 0.82 | 12.33 | 1.41 | 4 | 10
6 | 85 | CONCLUIDO | 3.5321 | 28.31 | 24.82 | 45.13 | 0.7 | 33 | 176.66 | 51.39 | 7 | 31 | 33.27 | 22022.17 | 306.24 | 770.74 | 141.23 | 92.92 | 20334.99 | 0.66 | 0.82 | 12.33 | 1.21 | 4 | 10
7 | 85 | CONCLUIDO | 3.5798 | 27.93 | 24.61 | 52.74 | 0.8 | 28 | 178.14 | 51.39 | 8 | 26 | 33.75 | 22204.83 | 300.84 | 770.7 | 134.47 | 92.92 | 16975.93 | 0.69 | 0.83 | 12.31 | 1 | 4 | 10
8 | 85 | CONCLUIDO | 3.6079 | 27.72 | 24.5 | 58.79 | 0.89 | 25 | 179.63 | 51.39 | 9 | 23 | 34.24 | 22388.15 | 296.87 | 770.67 | 130.58 | 92.92 | 15047.06 | 0.71 | 0.84 | 12.31 | 0.88 | 4 | 10
9 | 85 | CONCLUIDO | 3.6357 | 27.5 | 24.39 | 66.51 | 0.98 | 22 | 181.12 | 51.39 | 10 | 20 | 34.73 | 22572.13 | 292.14 | 770.63 | 126.76 | 92.92 | 13154.18 | 0.73 | 0.84 | 12.31 | 0.77 | 4 | 10
10 | 85 | CONCLUIDO | 3.6538 | 27.37 | 24.32 | 72.96 | 1.07 | 20 | 182.62 | 51.39 | 11 | 18 | 35.22 | 22756.91 | 288.52 | 770.7 | 124.6 | 92.92 | 12082.78 | 0.75 | 0.84 | 12.3 | 0.71 | 4 | 10
11 | 85 | CONCLUIDO | 3.6722 | 27.23 | 24.25 | 80.83 | 1.16 | 18 | 184.12 | 51.39 | 12 | 16 | 35.73 | 22942.24 | 284.24 | 770.62 | 122.19 | 92.92 | 10886.68 | 0.76 | 0.84 | 12.3 | 0.64 | 4 | 10
12 | 85 | CONCLUIDO | 3.6835 | 27.15 | 24.2 | 85.41 | 1.24 | 17 | 185.63 | 51.39 | 13 | 15 | 36.24 | 23128.27 | 281.42 | 770.63 | 120.6 | 92.92 | 10095.83 | 0.77 | 0.85 | 12.3 | 0.59 | 4 | 10
13 | 85 | CONCLUIDO | 3.6928 | 27.08 | 24.17 | 90.62 | 1.33 | 16 | 187.14 | 51.39 | 14 | 14 | 36.75 | 23314.98 | 277.65 | 770.55 | 119.57 | 92.92 | 9588.93 | 0.78 | 0.85 | 12.3 | 0.55 | 4 | 10
14 | 85 | CONCLUIDO | 3.7027 | 27.01 | 24.13 | 96.51 | 1.41 | 15 | 188.66 | 51.39 | 15 | 13 | 37.27 | 23502.4 | 273.46 | 770.57 | 118.36 | 92.92 | 8985.84 | 0.79 | 0.85 | 12.29 | 0.51 | 4 | 10
15 | 85 | CONCLUIDO | 3.7113 | 26.94 | 24.1 | 103.28 | 1.49 | 14 | 190.19 | 51.39 | 16 | 12 | 37.79 | 23690.52 | 269.84 | 770.54 | 117.23 | 92.92 | 8426.68 | 0.79 | 0.85 | 12.29 | 0.49 | 4 | 10
16 | 85 | CONCLUIDO | 3.72 | 26.88 | 24.07 | 111.09 | 1.57 | 13 | 191.72 | 51.39 | 17 | 11 | 38.33 | 23879.37 | 267.52 | 770.53 | 116.36 | 92.92 | 7997.29 | 0.8 | 0.85 | 12.29 | 0.46 | 4 | 10
17 | 85 | CONCLUIDO | 3.7315 | 26.8 | 24.02 | 120.1 | 1.65 | 12 | 193.26 | 51.39 | 18 | 10 | 38.86 | 24068.93 | 263.71 | 770.55 | 114.61 | 92.92 | 7125.64 | 0.81 | 0.85 | 12.29 | 0.41 | 4 | 10
18 | 85 | CONCLUIDO | 3.7418 | 26.73 | 23.98 | 130.8 | 1.73 | 11 | 194.8 | 51.39 | 19 | 8 | 39.41 | 24259.23 | 260.21 | 770.43 | 113.3 | 92.92 | 6479.79 | 0.82 | 0.85 | 12.29 | 0.37 | 4 | 10
19 | 85 | CONCLUIDO | 3.7391 | 26.74 | 24 | 130.9 | 1.81 | 11 | 196.35 | 51.39 | 20 | 6 | 39.96 | 24450.27 | 258.65 | 770.47 | 113.97 | 92.92 | 6811.39 | 0.82 | 0.85 | 12.29 | 0.39 | 4 | 10
20 | 85 | CONCLUIDO | 3.7395 | 26.74 | 24 | 130.89 | 1.88 | 11 | 197.9 | 51.39 | 21 | 1 | 40.51 | 24642.07 | 257.44 | 770.66 | 113.53 | 92.92 | 6591.4 | 0.82 | 0.85 | 12.3 | 0.38 | 4 | 10
21 | 85 | CONCLUIDO | 3.7391 | 26.74 | 24 | 130.9 | 1.96 | 11 | 199.46 | 51.39 | 22 | 0 | 41.07 | 24834.62 | 259.13 | 770.63 | 113.68 | 92.92 | 6668.63 | 0.82 | 0.85 | 12.3 | 0.39 | 4 | 10
0 | 20 | CONCLUIDO | 3.2289 | 30.97 | 27.85 | 14.92 | 0.34 | 112 | 51.33 | 24.83 | 1 | 110 | 5.51 | 6564.78 | 153.52 | 771.94 | 242.52 | 92.92 | 70580.9 | 0.38 | 0.74 | 12.45 | 4.22 | 4 | 10
1 | 20 | CONCLUIDO | 3.6129 | 27.68 | 25.36 | 32.37 | 0.66 | 47 | 52.47 | 24.83 | 2 | 43 | 5.64 | 6705.1 | 127.22 | 770.99 | 159.04 | 92.92 | 29165.13 | 0.58 | 0.81 | 12.35 | 1.74 | 4 | 10
2 | 20 | CONCLUIDO | 3.6541 | 27.37 | 25.13 | 37.7 | 0.97 | 40 | 53.61 | 24.83 | 3 | 0 | 5.78 | 6845.59 | 124.34 | 771.33 | 149.95 | 92.92 | 24655.87 | 0.62 | 0.81 | 12.39 | 1.51 | 4 | 10
0 | 65 | CONCLUIDO | 2.2497 | 44.45 | 34.65 | 7.42 | 0.13 | 280 | 133.21 | 46.47 | 1 | 278 | 20.75 | 16663.42 | 384.79 | 773.94 | 468.26 | 92.92 | 182612.84 | 0.2 | 0.59 | 12.75 | 10.99 | 4 | 10
1 | 65 | CONCLUIDO | 3.0204 | 33.11 | 27.88 | 14.94 | 0.26 | 112 | 134.55 | 46.47 | 2 | 110 | 21.09 | 16828.84 | 306.98 | 771.76 | 242.57 | 92.92 | 70605.49 | 0.38 | 0.73 | 12.47 | 4.25 | 4 | 10
2 | 65 | CONCLUIDO | 3.299 | 30.31 | 26.23 | 22.48 | 0.39 | 70 | 135.9 | 46.47 | 3 | 68 | 21.43 | 16994.64 | 285.17 | 771.51 | 188.02 | 92.92 | 43544.49 | 0.49 | 0.78 | 12.38 | 2.6 | 4 | 10
3 | 65 | CONCLUIDO | 3.4485 | 29 | 25.46 | 30.55 | 0.52 | 50 | 137.25 | 46.47 | 4 | 48 | 21.78 | 17160.92 | 273.12 | 770.96 | 162.19 | 92.92 | 30726.13 | 0.57 | 0.8 | 12.36 | 1.84 | 4 | 10
4 | 65 | CONCLUIDO | 3.5378 | 28.27 | 25.02 | 38.5 | 0.64 | 39 | 138.6 | 46.47 | 5 | 37 | 22.13 | 17327.69 | 264.58 | 770.93 | 148.16 | 92.92 | 23765.88 | 0.63 | 0.82 | 12.33 | 1.41 | 4 | 10
5 | 65 | CONCLUIDO | 3.5932 | 27.83 | 24.78 | 46.46 | 0.76 | 32 | 139.95 | 46.47 | 6 | 30 | 22.49 | 17494.97 | 258.16 | 770.8 | 139.73 | 92.92 | 19585.87 | 0.67 | 0.83 | 12.33 | 1.16 | 4 | 10
6 | 65 | CONCLUIDO | 3.6365 | 27.5 | 24.58 | 54.63 | 0.88 | 27 | 141.31 | 46.47 | 7 | 25 | 22.85 | 17662.75 | 252.37 | 770.69 | 133.29 | 92.92 | 16390.96 | 0.7 | 0.83 | 12.32 | 0.97 | 4 | 10
7 | 65 | CONCLUIDO | 3.6721 | 27.23 | 24.43 | 63.72 | 0.99 | 23 | 142.68 | 46.47 | 8 | 21 | 23.21 | 17831.04 | 245.84 | 770.72 | 128.13 | 92.92 | 13831.22 | 0.73 | 0.84 | 12.31 | 0.81 | 4 | 10
8 | 65 | CONCLUIDO | 3.6862 | 27.13 | 24.38 | 69.65 | 1.11 | 21 | 144.05 | 46.47 | 9 | 19 | 23.58 | 17999.83 | 242.23 | 770.62 | 126.75 | 92.92 | 13153.73 | 0.73 | 0.84 | 12.3 | 0.76 | 4 | 10
9 | 65 | CONCLUIDO | 3.7158 | 26.91 | 24.24 | 80.81 | 1.22 | 18 | 145.42 | 46.47 | 10 | 16 | 23.95 | 18169.15 | 235.85 | 770.56 | 122.25 | 92.92 | 10918.18 | 0.76 | 0.84 | 12.3 | 0.63 | 4 | 10
10 | 65 | CONCLUIDO | 3.7346 | 26.78 | 24.16 | 90.6 | 1.33 | 16 | 146.8 | 46.47 | 11 | 14 | 24.33 | 18338.99 | 230.27 | 770.62 | 119.5 | 92.92 | 9554.73 | 0.78 | 0.85 | 12.29 | 0.55 | 4 | 10
11 | 65 | CONCLUIDO | 3.7424 | 26.72 | 24.13 | 96.53 | 1.43 | 15 | 148.18 | 46.47 | 12 | 13 | 24.71 | 18509.36 | 226.62 | 770.45 | 118.53 | 92.92 | 9074.28 | 0.78 | 0.85 | 12.29 | 0.52 | 4 | 10
12 | 65 | CONCLUIDO | 3.7512 | 26.66 | 24.1 | 103.27 | 1.54 | 14 | 149.56 | 46.47 | 13 | 9 | 25.1 | 18680.25 | 221.92 | 770.64 | 116.99 | 92.92 | 8309.36 | 0.79 | 0.85 | 12.3 | 0.49 | 4 | 10
13 | 65 | CONCLUIDO | 3.7605 | 26.59 | 24.06 | 111.04 | 1.64 | 13 | 150.95 | 46.47 | 14 | 0 | 25.49 | 18851.69 | 220.64 | 770.78 | 115.41 | 92.92 | 7524.05 | 0.81 | 0.85 | 12.31 | 0.45 | 4 | 10
0 | 75 | CONCLUIDO | 2.0777 | 48.13 | 36.17 | 6.85 | 0.12 | 317 | 150.44 | 49.1 | 1 | 315 | 25.34 | 18787.76 | 434.79 | 775.17 | 518.63 | 92.92 | 207614.38 | 0.18 | 0.57 | 12.82 | 12.5 | 4 | 10
1 | 75 | CONCLUIDO | 2.9159 | 34.3 | 28.26 | 13.79 | 0.23 | 123 | 151.83 | 49.1 | 2 | 121 | 25.73 | 18959.54 | 337.8 | 772.31 | 255.89 | 92.92 | 77212.9 | 0.36 | 0.72 | 12.47 | 4.63 | 4 | 10
2 | 75 | CONCLUIDO | 3.2218 | 31.04 | 26.44 | 20.87 | 0.35 | 76 | 153.23 | 49.1 | 3 | 74 | 26.13 | 19131.85 | 313.07 | 771.22 | 195.12 | 92.92 | 47062.17 | 0.48 | 0.77 | 12.4 | 2.82 | 4 | 10
3 | 75 | CONCLUIDO | 3.3788 | 29.6 | 25.64 | 27.97 | 0.46 | 55 | 154.63 | 49.1 | 4 | 53 | 26.53 | 19304.72 | 300.69 | 771.02 | 168.53 | 92.92 | 33873.35 | 0.55 | 0.8 | 12.36 | 2.02 | 4 | 10
4 | 75 | CONCLUIDO | 3.4744 | 28.78 | 25.19 | 35.15 | 0.57 | 43 | 156.03 | 49.1 | 5 | 41 | 26.94 | 19478.15 | 292.18 | 770.85 | 153.43 | 92.92 | 26381.39 | 0.61 | 0.81 | 12.35 | 1.57 | 4 | 10
5 | 75 | CONCLUIDO | 3.5344 | 28.29 | 24.92 | 41.53 | 0.67 | 36 | 157.44 | 49.1 | 6 | 34 | 27.35 | 19652.13 | 285.56 | 770.98 | 144.62 | 92.92 | 22014.19 | 0.64 | 0.82 | 12.32 | 1.3 | 4 | 10
6 | 75 | CONCLUIDO | 3.5828 | 27.91 | 24.72 | 49.44 | 0.78 | 30 | 158.86 | 49.1 | 7 | 28 | 27.77 | 19826.68 | 280.42 | 770.74 | 137.91 | 92.92 | 18688.98 | 0.67 | 0.83 | 12.32 | 1.1 | 4 | 10
7 | 75 | CONCLUIDO | 3.6194 | 27.63 | 24.56 | 56.67 | 0.88 | 26 | 160.28 | 49.1 | 8 | 24 | 28.19 | 20001.93 | 275.41 | 770.72 | 132.55 | 92.92 | 16027.46 | 0.7 | 0.83 | 12.31 | 0.94 | 4 | 10
8 | 75 | CONCLUIDO | 3.6454 | 27.43 | 24.45 | 63.79 | 0.99 | 23 | 161.71 | 49.1 | 9 | 21 | 28.61 | 20177.64 | 270.68 | 770.62 | 129.04 | 92.92 | 14288.67 | 0.72 | 0.84 | 12.31 | 0.84 | 4 | 10
9 | 75 | CONCLUIDO | 3.6757 | 27.21 | 24.32 | 72.95 | 1.09 | 20 | 163.13 | 49.1 | 10 | 18 | 29.04 | 20353.94 | 265 | 770.74 | 124.65 | 92.92 | 12106.08 | 0.75 | 0.84 | 12.3 | 0.71 | 4 | 10
10 | 75 | CONCLUIDO | 3.6943 | 27.07 | 24.24 | 80.81 | 1.18 | 18 | 164.57 | 49.1 | 11 | 16 | 29.47 | 20530.82 | 260.37 | 770.64 | 122.11 | 92.92 | 10845.44 | 0.76 | 0.84 | 12.3 | 0.63 | 4 | 10
11 | 75 | CONCLUIDO | 3.7029 | 27.01 | 24.21 | 85.45 | 1.28 | 17 | 166.01 | 49.1 | 12 | 15 | 29.91 | 20708.3 | 257.02 | 770.49 | 120.93 | 92.92 | 10260.21 | 0.77 | 0.85 | 12.3 | 0.6 | 4 | 10
12 | 75 | CONCLUIDO | 3.7232 | 26.86 | 24.12 | 96.49 | 1.38 | 15 | 167.45 | 49.1 | 13 | 13 | 30.36 | 20886.38 | 251.97 | 770.57 | 118.24 | 92.92 | 8929.36 | 0.79 | 0.85 | 12.29 | 0.51 | 4 | 10
13 | 75 | CONCLUIDO | 3.733 | 26.79 | 24.08 | 103.22 | 1.47 | 14 | 168.9 | 49.1 | 14 | 12 | 30.81 | 21065.06 | 248.31 | 770.51 | 116.82 | 92.92 | 8221.72 | 0.8 | 0.85 | 12.29 | 0.47 | 4 | 10
14 | 75 | CONCLUIDO | 3.7413 | 26.73 | 24.06 | 111.02 | 1.56 | 13 | 170.35 | 49.1 | 15 | 11 | 31.26 | 21244.37 | 244.79 | 770.52 | 115.92 | 92.92 | 7775.62 | 0.8 | 0.85 | 12.29 | 0.44 | 4 | 10
15 | 75 | CONCLUIDO | 3.7504 | 26.66 | 24.02 | 120.1 | 1.65 | 12 | 171.81 | 49.1 | 16 | 9 | 31.72 | 21424.29 | 240.11 | 770.51 | 114.82 | 92.92 | 7232.19 | 0.81 | 0.85 | 12.29 | 0.41 | 4 | 10
16 | 75 | CONCLUIDO | 3.7489 | 26.67 | 24.03 | 120.16 | 1.74 | 12 | 173.28 | 49.1 | 17 | 2 | 32.18 | 21604.83 | 239.49 | 770.62 | 114.75 | 92.92 | 7198.43 | 0.81 | 0.85 | 12.3 | 0.42 | 4 | 10
17 | 75 | CONCLUIDO | 3.7508 | 26.66 | 24.02 | 120.09 | 1.83 | 12 | 174.75 | 49.1 | 18 | 0 | 32.65 | 21786.02 | 240.93 | 770.47 | 114.33 | 92.92 | 6988.21 | 0.81 | 0.85 | 12.3 | 0.41 | 4 | 10
0 | 95 | CONCLUIDO | 1.7609 | 56.79 | 39.54 | 5.98 | 0.1 | 397 | 185.69 | 53.44 | 1 | 395 | 36.26 | 23136.14 | 543.73 | 776.46 | 631.5 | 92.92 | 263647.61 | 0.15 | 0.52 | 12.95 | 15.85 | 4 | 10
1 | 95 | CONCLUIDO | 2.6971 | 37.08 | 29.17 | 11.99 | 0.19 | 146 | 187.21 | 53.44 | 2 | 144 | 36.77 | 23322.88 | 400.5 | 772.36 | 286.49 | 92.92 | 92399.76 | 0.32 | 0.7 | 12.5 | 5.54 | 4 | 10
2 | 95 | CONCLUIDO | 3.0461 | 32.83 | 27.01 | 18.01 | 0.28 | 90 | 188.73 | 53.44 | 3 | 88 | 37.29 | 23510.33 | 368.79 | 771.57 | 213.87 | 92.92 | 56366.12 | 0.43 | 0.76 | 12.42 | 3.38 | 4 | 10
3 | 95 | CONCLUIDO | 3.2322 | 30.94 | 26.05 | 24.05 | 0.37 | 65 | 190.25 | 53.44 | 4 | 63 | 37.82 | 23698.48 | 353.54 | 771.45 | 182.06 | 92.92 | 40587.59 | 0.51 | 0.79 | 12.38 | 2.43 | 4 | 10
4 | 95 | CONCLUIDO | 3.3472 | 29.88 | 25.51 | 30.01 | 0.46 | 51 | 191.78 | 53.44 | 5 | 49 | 38.35 | 23887.36 | 344.1 | 771.26 | 163.95 | 92.92 | 31602.58 | 0.57 | 0.8 | 12.36 | 1.89 | 4 | 10
5 | 95 | CONCLUIDO | 3.4245 | 29.2 | 25.17 | 35.96 | 0.55 | 42 | 193.32 | 53.44 | 6 | 40 | 38.89 | 24076.95 | 337.09 | 771 | 152.66 | 92.92 | 26004.14 | 0.61 | 0.81 | 12.34 | 1.55 | 4 | 10
6 | 95 | CONCLUIDO | 3.4896 | 28.66 | 24.89 | 42.66 | 0.64 | 35 | 194.86 | 53.44 | 7 | 33 | 39.43 | 24267.28 | 330.68 | 771 | 143.26 | 92.92 | 21336.71 | 0.65 | 0.82 | 12.33 | 1.27 | 4 | 10
7 | 95 | CONCLUIDO | 3.5271 | 28.35 | 24.73 | 47.86 | 0.72 | 31 | 196.41 | 53.44 | 8 | 29 | 39.98 | 24458.36 | 326.35 | 770.92 | 138.36 | 92.92 | 18907.84 | 0.67 | 0.83 | 12.32 | 1.11 | 4 | 10
8 | 95 | CONCLUIDO | 3.5638 | 28.06 | 24.59 | 54.64 | 0.81 | 27 | 197.97 | 53.44 | 9 | 25 | 40.53 | 24650.18 | 322.33 | 770.92 | 133.35 | 92.92 | 16423.1 | 0.7 | 0.83 | 12.32 | 0.97 | 4 | 10
9 | 95 | CONCLUIDO | 3.5916 | 27.84 | 24.48 | 61.2 | 0.89 | 24 | 199.53 | 53.44 | 10 | 22 | 41.1 | 24842.77 | 318.36 | 770.57 | 130.06 | 92.92 | 14794.82 | 0.71 | 0.84 | 12.31 | 0.87 | 4 | 10
10 | 95 | CONCLUIDO | 3.612 | 27.69 | 24.4 | 66.54 | 0.97 | 22 | 201.1 | 53.44 | 11 | 20 | 41.66 | 25036.12 | 315.03 | 770.6 | 127.41 | 92.92 | 13476.04 | 0.73 | 0.84 | 12.3 | 0.79 | 4 | 10
11 | 95 | CONCLUIDO | 3.6323 | 27.53 | 24.32 | 72.95 | 1.05 | 20 | 202.67 | 53.44 | 12 | 18 | 42.24 | 25230.25 | 311.71 | 770.58 | 124.63 | 92.92 | 12098.61 | 0.75 | 0.84 | 12.3 | 0.7 | 4 | 10
12 | 95 | CONCLUIDO | 3.6517 | 27.38 | 24.25 | 80.82 | 1.13 | 18 | 204.25 | 53.44 | 13 | 16 | 42.82 | 25425.3 | 307.47 | 770.51 | 122.12 | 92.92 | 10853.07 | 0.76 | 0.84 | 12.3 | 0.63 | 4 | 10
13 | 95 | CONCLUIDO | 3.6618 | 27.31 | 24.21 | 85.44 | 1.21 | 17 | 205.84 | 53.44 | 14 | 15 | 43.4 | 25621.03 | 305.14 | 770.63 | 120.88 | 92.92 | 10239.66 | 0.77 | 0.85 | 12.3 | 0.6 | 4 | 10
14 | 95 | CONCLUIDO | 3.6717 | 27.24 | 24.17 | 90.64 | 1.28 | 16 | 207.43 | 53.44 | 15 | 14 | 44 | 25817.56 | 302.25 | 770.48 | 119.72 | 92.92 | 9660.3 | 0.78 | 0.85 | 12.3 | 0.56 | 4 | 10
15 | 95 | CONCLUIDO | 3.68 | 27.17 | 24.15 | 96.59 | 1.36 | 15 | 209.03 | 53.44 | 16 | 13 | 44.6 | 26014.91 | 299.31 | 770.41 | 118.83 | 92.92 | 9221.74 | 0.78 | 0.85 | 12.3 | 0.54 | 4 | 10
16 | 95 | CONCLUIDO | 3.6904 | 27.1 | 24.11 | 103.32 | 1.43 | 14 | 210.64 | 53.44 | 17 | 12 | 45.21 | 26213.09 | 296.81 | 770.57 | 117.55 | 92.92 | 8588.24 | 0.79 | 0.85 | 12.3 | 0.5 | 4 | 10
17 | 95 | CONCLUIDO | 3.7018 | 27.01 | 24.06 | 111.05 | 1.51 | 13 | 212.25 | 53.44 | 18 | 11 | 45.82 | 26412.11 | 293.62 | 770.5 | 115.95 | 92.92 | 7792.97 | 0.8 | 0.85 | 12.3 | 0.45 | 4 | 10
18 | 95 | CONCLUIDO | 3.713 | 26.93 | 24.02 | 120.09 | 1.58 | 12 | 213.87 | 53.44 | 19 | 10 | 46.44 | 26611.98 | 289.44 | 770.47 | 114.72 | 92.92 | 7184.7 | 0.81 | 0.85 | 12.29 | 0.41 | 4 | 10
19 | 95 | CONCLUIDO | 3.7127 | 26.93 | 24.02 | 120.1 | 1.65 | 12 | 215.5 | 53.44 | 20 | 10 | 47.07 | 26812.71 | 287.28 | 770.49 | 114.93 | 92.92 | 7288.53 | 0.81 | 0.85 | 12.28 | 0.41 | 4 | 10
20 | 95 | CONCLUIDO | 3.7233 | 26.86 | 23.98 | 130.8 | 1.72 | 11 | 217.14 | 53.44 | 21 | 9 | 47.7 | 27014.3 | 284.78 | 770.43 | 113.43 | 92.92 | 6542.14 | 0.82 | 0.85 | 12.29 | 0.37 | 4 | 10
21 | 95 | CONCLUIDO | 3.7216 | 26.87 | 23.99 | 130.87 | 1.79 | 11 | 218.78 | 53.44 | 22 | 9 | 48.34 | 27216.79 | 281.08 | 770.42 | 113.9 | 92.92 | 6777.21 | 0.82 | 0.85 | 12.29 | 0.38 | 4 | 10
22 | 95 | CONCLUIDO | 3.7334 | 26.79 | 23.94 | 143.67 | 1.85 | 10 | 220.43 | 53.44 | 23 | 7 | 48.99 | 27420.16 | 277.77 | 770.53 | 112.1 | 92.92 | 5881.1 | 0.83 | 0.85 | 12.29 | 0.33 | 4 | 10
23 | 95 | CONCLUIDO | 3.7332 | 26.79 | 23.95 | 143.68 | 1.92 | 10 | 222.08 | 53.44 | 24 | 5 | 49.65 | 27624.44 | 275.41 | 770.56 | 111.98 | 92.92 | 5822.83 | 0.83 | 0.85 | 12.29 | 0.34 | 4 | 10
24 | 95 | CONCLUIDO | 3.7301 | 26.81 | 23.97 | 143.81 | 1.99 | 10 | 223.75 | 53.44 | 25 | 0 | 50.31 | 27829.77 | 276.15 | 770.65 | 112.69 | 92.92 | 6176.3 | 0.82 | 0.85 | 12.3 | 0.36 | 4 | 10
0 | 55 | CONCLUIDO | 2.4329 | 41.1 | 33.17 | 8.12 | 0.15 | 245 | 116.05 | 43.4 | 1 | 243 | 16.65 | 14546.17 | 336.09 | 773.7 | 418.83 | 92.92 | 158073.78 | 0.22 | 0.62 | 12.69 | 9.51 | 4 | 10
1 | 55 | CONCLUIDO | 3.1366 | 31.88 | 27.41 | 16.45 | 0.3 | 100 | 117.34 | 43.4 | 2 | 98 | 16.94 | 14705.49 | 274.2 | 771.68 | 227.4 | 92.92 | 63080.59 | 0.41 | 0.75 | 12.43 | 3.78 | 4 | 10
2 | 55 | CONCLUIDO | 3.3949 | 29.46 | 25.89 | 25.06 | 0.45 | 62 | 118.63 | 43.4 | 3 | 60 | 17.23 | 14865.24 | 254.62 | 771.15 | 176.91 | 92.92 | 38025.3 | 0.53 | 0.79 | 12.37 | 2.27 | 4 | 10
3 | 55 | CONCLUIDO | 3.519 | 28.42 | 25.26 | 33.68 | 0.59 | 45 | 119.93 | 43.4 | 4 | 43 | 17.53 | 15025.44 | 243.96 | 771.14 | 155.83 | 92.92 | 27574.33 | 0.6 | 0.81 | 12.34 | 1.64 | 4 | 10
4 | 55 | CONCLUIDO | 3.5946 | 27.82 | 24.9 | 42.68 | 0.73 | 35 | 121.23 | 43.4 | 5 | 33 | 17.83 | 15186.08 | 235.9 | 770.78 | 143.79 | 92.92 | 21600.6 | 0.65 | 0.82 | 12.33 | 1.28 | 4 | 10
5 | 55 | CONCLUIDO | 3.6409 | 27.47 | 24.69 | 51.08 | 0.86 | 29 | 122.54 | 43.4 | 6 | 27 | 18.14 | 15347.16 | 229.07 | 770.8 | 137.03 | 92.92 | 18253.55 | 0.68 | 0.83 | 12.32 | 1.07 | 4 | 10
6 | 55 | CONCLUIDO | 3.6864 | 27.13 | 24.47 | 61.17 | 1 | 24 | 123.85 | 43.4 | 7 | 22 | 18.45 | 15508.69 | 222.14 | 770.61 | 129.81 | 92.92 | 14666.54 | 0.72 | 0.84 | 12.3 | 0.85 | 4 | 10
7 | 55 | CONCLUIDO | 3.7102 | 26.95 | 24.37 | 69.62 | 1.13 | 21 | 125.16 | 43.4 | 8 | 19 | 18.76 | 15670.68 | 216.45 | 770.66 | 126.22 | 92.92 | 12886.6 | 0.74 | 0.84 | 12.3 | 0.75 | 4 | 10
8 | 55 | CONCLUIDO | 3.7353 | 26.77 | 24.26 | 80.86 | 1.26 | 18 | 126.48 | 43.4 | 9 | 16 | 19.08 | 15833.12 | 209.95 | 770.51 | 122.68 | 92.92 | 11132.41 | 0.76 | 0.84 | 12.3 | 0.65 | 4 | 10
9 | 55 | CONCLUIDO | 3.7529 | 26.65 | 24.18 | 90.67 | 1.38 | 16 | 127.8 | 43.4 | 10 | 11 | 19.4 | 15996.02 | 203.94 | 770.72 | 119.87 | 92.92 | 9735.74 | 0.78 | 0.85 | 12.3 | 0.57 | 4 | 10
10 | 55 | CONCLUIDO | 3.7508 | 26.66 | 24.19 | 90.73 | 1.5 | 16 | 129.13 | 43.4 | 11 | 0 | 19.73 | 16159.39 | 202.83 | 770.63 | 120.01 | 92.92 | 9807.76 | 0.77 | 0.85 | 12.31 | 0.58 | 4 | 10

## gráficos
Selecione o eixo X:
Selecione o eixo Y:
Selecione o eixo Z:
Eixo X | Eixo Y | Eixo Z

## hidden (hidden)
Unnamed: 0
Volume de calda [L]
STATUS
Capacidade operacional [ha/h]
Tempo de missao [h]
Tempo util [h]
Tempo por voo [min]
Autonomia Projetada [h]
N° Voos
MTOW [kg]
Massa Estrutura [kg]
Combustível [kg]
Abastecimentos
Massa gerador
Potência gerador [W]
Combustível consumido [L]
Calda cons [L]
Distância percorrida [km]
Distância Pulverizando [km]
RTL ACUMULADO[m]
EOC [km/km]
EOC [h/h]
Tempo de manobra [h]
Tempo rtl_rtw [h]
V pulv [m/s]
V desloc [m/s]