## RESULTADOS_18
Unnamed: 0 | Volume de calda [L] | STATUS | Capacidade operacional [ha/h] | Tempo de missao [h] | Tempo util [h] | Tempo por voo [min] | Autonomia Projetada [h] | N° Voos | MTOW [kg] | Massa Estrutura [kg] | Combustível [kg] | Abastecimentos | Massa gerador | Potência gerador [W] | Combustível consumido [L] | Calda cons [L] | Distância percorrida [km] | Distância Pulverizando [km] | RTL ACUMULADO[m] | EOC [km/km] | EOC [h/h] | Tempo de manobra [h] | Tempo rtl_rtw [h] | V pulv [m/s] | V desloc [m/s] | Preço Total por ha Simples [R$/ha] | Preço Total por ha Presumido [R$/ha] | Preço Total por ha Real [R$/ha] | Preço Total Simples [R$] | Preço Total Presumido [R$] | Prod CAPEX [ha/h/R$] | Dias Trabalhados | Preço Total Real [R$]
0 | 100 | CONCLUIDO | 8.1171 | 12.32 | 7.24 | 6.58 | 0.09 | 66 | 194.77 | 54.38 | 1 | 64 | 39.4 | 24256.19 | 89.07 | 2790.31 | 138.93 | 54.16 | 42506.1 | 0.39 | 0.64 | 0.21 | 2.52 | 4 | 10 | 71.1035 | 97.2869 | 88.002 | 71103.4545 | 97286.8834 | 1.4022e-05 | 2.0052 | 88001.9598
1 | 100 | CONCLUIDO | 10.5842 | 9.45 | 5.8 | 12.01 | 0.18 | 29 | 196.32 | 54.38 | 2 | 0 | 39.95 | 24447.22 | 59.55 | 2787.97 | 89.68 | 54.16 | 18068.04 | 0.6 | 0.8 | 0.19 | 1.09 | 4 | 10 | 49.4125 | 67.6084 | 61.156 | 49412.5296 | 67608.4029 | 1.8284e-05 | 1.5381 | 61155.9518

## RESULTADOS_6
Unnamed: 0 | Volume de calda [L] | STATUS | Capacidade operacional [ha/h] | Tempo de missao [h] | Tempo util [h] | Tempo por voo [min] | Autonomia Projetada [h] | N° Voos | MTOW [kg] | Massa Estrutura [kg] | Combustível [kg] | Abastecimentos | Massa gerador | Potência gerador [W] | Combustível consumido [L] | Calda cons [L] | Distância percorrida [km] | Distância Pulverizando [km] | RTL ACUMULADO[m] | EOC [km/km] | EOC [h/h] | Tempo de manobra [h] | Tempo rtl_rtw [h] | V pulv [m/s] | V desloc [m/s] | Preço Total por ha Simples [R$/ha] | Preço Total por ha Presumido [R$/ha] | Preço Total por ha Real [R$/ha] | Preço Total Simples [R$] | Preço Total Presumido [R$] | Prod CAPEX [ha/h/R$] | Dias Trabalhados | Preço Total Real [R$]
0 | 40 | CONCLUIDO | 9.3609 | 10.68 | 7.4 | 6.25 | 0.2 | 71 | 89.87 | 37.55 | 1 | 0 | 11.32 | 11317.98 | 48.57 | 2790.7 | 141.23 | 54.16 | 43628.98 | 0.38 | 0.63 | 0.31 | 2.69 | 4 | 10 | 44.1548 | 60.4146 | 54.6487 | 44154.8162 | 60414.5675 | 2.077e-05 | 1.7383 | 54648.6859

## RESULTADOS_4
Unnamed: 0 | Volume de calda [L] | STATUS | Capacidade operacional [ha/h] | Tempo de missao [h] | Tempo util [h] | Tempo por voo [min] | Autonomia Projetada [h] | N° Voos | MTOW [kg] | Massa Estrutura [kg] | Combustível [kg] | Abastecimentos | Massa gerador | Potência gerador [W] | Combustível consumido [L] | Calda cons [L] | Distância percorrida [km] | Distância Pulverizando [km] | RTL ACUMULADO[m] | EOC [km/km] | EOC [h/h] | Tempo de manobra [h] | Tempo rtl_rtw [h] | V pulv [m/s] | V desloc [m/s] | Preço Total por ha Simples [R$/ha] | Preço Total por ha Presumido [R$/ha] | Preço Total por ha Real [R$/ha] | Preço Total Simples [R$] | Preço Total Presumido [R$] | Prod CAPEX [ha/h/R$] | Dias Trabalhados | Preço Total Real [R$]
0 | 30 | CONCLUIDO | 8.6362 | 11.58 | 8.27 | 5.28 | 0.24 | 94 | 71.52 | 32.27 | 1 | 0 | 8.25 | 9054.6 | 47.44 | 2791.72 | 169.18 | 54.16 | 57489.82 | 0.32 | 0.56 | 0.38 | 3.56 | 4 | 10 | 43.7069 | 59.8018 | 54.0944 | 43706.9315 | 59801.7519 | 2.0597e-05 | 1.8848 | 54094.3566

## RESULTADOS_1
Unnamed: 0 | Volume de calda [L] | STATUS | Capacidade operacional [ha/h] | Tempo de missao [h] | Tempo util [h] | Tempo por voo [min] | Autonomia Projetada [h] | N° Voos | MTOW [kg] | Massa Estrutura [kg] | Combustível [kg] | Abastecimentos | Massa gerador | Potência gerador [W] | Combustível consumido [L] | Calda cons [L] | Distância percorrida [km] | Distância Pulverizando [km] | RTL ACUMULADO[m] | EOC [km/km] | EOC [h/h] | Tempo de manobra [h] | Tempo rtl_rtw [h] | V pulv [m/s] | V desloc [m/s] | Preço Total por ha Simples [R$/ha] | Preço Total por ha Presumido [R$/ha] | Preço Total por ha Real [R$/ha] | Preço Total Simples [R$] | Preço Total Presumido [R$] | Prod CAPEX [ha/h/R$] | Dias Trabalhados | Preço Total Real [R$]
0 | 15 | CONCLUIDO | 6.3888 | 15.65 | 11.88 | 3.81 | 0.43 | 187 | 39.78 | 19.54 | 1 | 0 | 4.24 | 5140 | 46.67 | 2800.72 | 284.93 | 54.16 | 114901.8 | 0.19 | 0.39 | 0.65 | 7.15 | 4 | 10 | 55.3772 | 75.7695 | 68.5382 | 55377.2155 | 75769.5493 | 1.7894e-05 | 2.5472 | 68538.2098

## RESULTADOS_12
Unnamed: 0 | Volume de calda [L] | STATUS | Capacidade operacional [ha/h] | Tempo de missao [h] | Tempo util [h] | Tempo por voo [min] | Autonomia Projetada [h] | N° Voos | MTOW [kg] | Massa Estrutura [kg] | Combustível [kg] | Abastecimentos | Massa gerador | Potência gerador [W] | Combustível consumido [L] | Calda cons [L] | Distância percorrida [km] | Distância Pulverizando [km] | RTL ACUMULADO[m] | EOC [km/km] | EOC [h/h] | Tempo de manobra [h] | Tempo rtl_rtw [h] | V pulv [m/s] | V desloc [m/s] | Preço Total por ha Simples [R$/ha] | Preço Total por ha Presumido [R$/ha] | Preço Total por ha Real [R$/ha] | Preço Total Simples [R$] | Preço Total Presumido [R$] | Prod CAPEX [ha/h/R$] | Dias Trabalhados | Preço Total Real [R$]
0 | 70 | CONCLUIDO | 10.2215 | 9.78 | 6.31 | 8.81 | 0.12 | 43 | 141.81 | 47.83 | 1 | 14 | 22.98 | 17723.39 | 54.42 | 2788.08 | 106.72 | 54.16 | 26515.63 | 0.51 | 0.74 | 0.21 | 1.6 | 4 | 10 | 46.8979 | 64.1678 | 58.0437 | 46897.8848 | 64167.755 | 1.9533e-05 | 1.5918 | 58043.6745
1 | 70 | CONCLUIDO | 10.3675 | 9.65 | 6.23 | 9.12 | 0.25 | 41 | 143.17 | 47.83 | 2 | 0 | 23.34 | 17891.86 | 53.45 | 2789.55 | 103.52 | 54.16 | 24926.45 | 0.52 | 0.75 | 0.22 | 1.52 | 4 | 10 | 46.5768 | 63.7285 | 57.6463 | 46576.8231 | 63728.4642 | 1.9812e-05 | 1.5706 | 57646.309

## RESULTADOS_16
Unnamed: 0 | Volume de calda [L] | STATUS | Capacidade operacional [ha/h] | Tempo de missao [h] | Tempo util [h] | Tempo por voo [min] | Autonomia Projetada [h] | N° Voos | MTOW [kg] | Massa Estrutura [kg] | Combustível [kg] | Abastecimentos | Massa gerador | Potência gerador [W] | Combustível consumido [L] | Calda cons [L] | Distância percorrida [km] | Distância Pulverizando [km] | RTL ACUMULADO[m] | EOC [km/km] | EOC [h/h] | Tempo de manobra [h] | Tempo rtl_rtw [h] | V pulv [m/s] | V desloc [m/s] | Preço Total por ha Simples [R$/ha] | Preço Total por ha Presumido [R$/ha] | Preço Total por ha Real [R$/ha] | Preço Total Simples [R$] | Preço Total Presumido [R$] | Prod CAPEX [ha/h/R$] | Dias Trabalhados | Preço Total Real [R$]
0 | 90 | CONCLUIDO | 9.0128 | 11.1 | 6.72 | 7.33 | 0.1 | 55 | 176.73 | 52.44 | 1 | 52 | 33.29 | 22031.19 | 74.39 | 2788.04 | 121.34 | 54.16 | 33763.5 | 0.45 | 0.69 | 0.2 | 2.01 | 4 | 10 | 53.4367 | 73.1145 | 66.1365 | 53436.7151 | 73114.471 | 1.6048e-05 | 1.8066 | 66136.5285
1 | 90 | CONCLUIDO | 10.5202 | 9.51 | 5.95 | 11.15 | 0.2 | 32 | 178.21 | 52.44 | 2 | 0 | 33.77 | 22213.89 | 57.65 | 2788.23 | 94.59 | 54.16 | 20503.82 | 0.57 | 0.78 | 0.2 | 1.24 | 4 | 10 | 48.5487 | 66.4265 | 60.0868 | 48548.7112 | 66426.4885 | 1.8732e-05 | 1.5479 | 60086.8377

## RESULTADOS_0
Unnamed: 0 | Volume de calda [L] | STATUS | Capacidade operacional [ha/h] | Tempo de missao [h] | Tempo util [h] | Tempo por voo [min] | Autonomia Projetada [h] | N° Voos | MTOW [kg] | Massa Estrutura [kg] | Combustível [kg] | Abastecimentos | Massa gerador | Potência gerador [W] | Combustível consumido [L] | Calda cons [L] | Distância percorrida [km] | Distância Pulverizando [km] | RTL ACUMULADO[m] | EOC [km/km] | EOC [h/h] | Tempo de manobra [h] | Tempo rtl_rtw [h] | V pulv [m/s] | V desloc [m/s] | Preço Total por ha Simples [R$/ha] | Preço Total por ha Presumido [R$/ha] | Preço Total por ha Real [R$/ha] | Preço Total Simples [R$] | Preço Total Presumido [R$] | Prod CAPEX [ha/h/R$] | Dias Trabalhados | Preço Total Real [R$]
0 | 10 | CONCLUIDO | 4.962 | 20.15 | 15.41 | 3.31 | 0.64 | 279 | 26.11 | 12.1 | 1 | 0 | 3.01 | 3454.41 | 44.41 | 2806.13 | 398.46 | 54.16 | 171207.3 | 0.14 | 0.3 | 0.92 | 10.67 | 4 | 10 | 67.7025 | 92.6336 | 83.7928 | 67702.5194 | 92633.5739 | 1.5132e-05 | 3.2796 | 83792.7556

## RESULTADOS_7
Unnamed: 0 | Volume de calda [L] | STATUS | Capacidade operacional [ha/h] | Tempo de missao [h] | Tempo util [h] | Tempo por voo [min] | Autonomia Projetada [h] | N° Voos | MTOW [kg] | Massa Estrutura [kg] | Combustível [kg] | Abastecimentos | Massa gerador | Potência gerador [W] | Combustível consumido [L] | Calda cons [L] | Distância percorrida [km] | Distância Pulverizando [km] | RTL ACUMULADO[m] | EOC [km/km] | EOC [h/h] | Tempo de manobra [h] | Tempo rtl_rtw [h] | V pulv [m/s] | V desloc [m/s] | Preço Total por ha Simples [R$/ha] | Preço Total por ha Presumido [R$/ha] | Preço Total por ha Real [R$/ha] | Preço Total Simples [R$] | Preço Total Presumido [R$] | Prod CAPEX [ha/h/R$] | Dias Trabalhados | Preço Total Real [R$]
0 | 45 | CONCLUIDO | 9.6241 | 10.39 | 7.11 | 6.77 | 0.18 | 63 | 98.71 | 39.72 | 1 | 0 | 12.99 | 12407.75 | 49.13 | 2791.17 | 131.62 | 54.16 | 38865.49 | 0.41 | 0.66 | 0.29 | 2.39 | 4 | 10 | 44.4765 | 60.8547 | 55.0468 | 44476.4933 | 60854.7003 | 2.0713e-05 | 1.6911 | 55046.8131

## RESULTADOS_10
Unnamed: 0 | Volume de calda [L] | STATUS | Capacidade operacional [ha/h] | Tempo de missao [h] | Tempo util [h] | Tempo por voo [min] | Autonomia Projetada [h] | N° Voos | MTOW [kg] | Massa Estrutura [kg] | Combustível [kg] | Abastecimentos | Massa gerador | Potência gerador [W] | Combustível consumido [L] | Calda cons [L] | Distância percorrida [km] | Distância Pulverizando [km] | RTL ACUMULADO[m] | EOC [km/km] | EOC [h/h] | Tempo de manobra [h] | Tempo rtl_rtw [h] | V pulv [m/s] | V desloc [m/s] | Preço Total por ha Simples [R$/ha] | Preço Total por ha Presumido [R$/ha] | Preço Total por ha Real [R$/ha] | Preço Total Simples [R$] | Preço Total Presumido [R$] | Prod CAPEX [ha/h/R$] | Dias Trabalhados | Preço Total Real [R$]
0 | 60 | CONCLUIDO | 10.1166 | 9.88 | 6.53 | 8.16 | 0.14 | 48 | 124.63 | 45 | 1 | 0 | 18.64 | 15605.44 | 51.49 | 2788.91 | 113.16 | 54.16 | 29709.67 | 0.48 | 0.71 | 0.24 | 1.81 | 4 | 10 | 45.7329 | 62.5738 | 56.6018 | 45732.9136 | 62573.7899 | 2.0168e-05 | 1.6081 | 56601.8352

## RESULTADOS_14
Unnamed: 0 | Volume de calda [L] | STATUS | Capacidade operacional [ha/h] | Tempo de missao [h] | Tempo util [h] | Tempo por voo [min] | Autonomia Projetada [h] | N° Voos | MTOW [kg] | Massa Estrutura [kg] | Combustível [kg] | Abastecimentos | Massa gerador | Potência gerador [W] | Combustível consumido [L] | Calda cons [L] | Distância percorrida [km] | Distância Pulverizando [km] | RTL ACUMULADO[m] | EOC [km/km] | EOC [h/h] | Tempo de manobra [h] | Tempo rtl_rtw [h] | V pulv [m/s] | V desloc [m/s] | Preço Total por ha Simples [R$/ha] | Preço Total por ha Presumido [R$/ha] | Preço Total por ha Real [R$/ha] | Preço Total Simples [R$] | Preço Total Presumido [R$] | Prod CAPEX [ha/h/R$] | Dias Trabalhados | Preço Total Real [R$]
0 | 80 | CONCLUIDO | 9.8896 | 10.11 | 6.3 | 8.22 | 0.11 | 46 | 159.12 | 50.28 | 1 | 35 | 27.84 | 19859.16 | 61.29 | 2788.29 | 107.3 | 54.16 | 26790.52 | 0.5 | 0.74 | 0.19 | 1.59 | 4 | 10 | 49.1148 | 67.201 | 60.7874 | 49114.7791 | 67201.0075 | 1.8207e-05 | 1.6455 | 60787.4377
1 | 80 | CONCLUIDO | 10.5553 | 9.47 | 5.99 | 9.98 | 0.22 | 36 | 160.54 | 50.28 | 2 | 0 | 28.26 | 20034.4 | 54.84 | 2789.88 | 95.32 | 54.16 | 20849.45 | 0.57 | 0.78 | 0.21 | 1.28 | 4 | 10 | 47.3412 | 64.7744 | 58.5924 | 47341.2341 | 64774.365 | 1.9433e-05 | 1.5413 | 58592.3905

## RESULTADOS_5
Unnamed: 0 | Volume de calda [L] | STATUS | Capacidade operacional [ha/h] | Tempo de missao [h] | Tempo util [h] | Tempo por voo [min] | Autonomia Projetada [h] | N° Voos | MTOW [kg] | Massa Estrutura [kg] | Combustível [kg] | Abastecimentos | Massa gerador | Potência gerador [W] | Combustível consumido [L] | Calda cons [L] | Distância percorrida [km] | Distância Pulverizando [km] | RTL ACUMULADO[m] | EOC [km/km] | EOC [h/h] | Tempo de manobra [h] | Tempo rtl_rtw [h] | V pulv [m/s] | V desloc [m/s] | Preço Total por ha Simples [R$/ha] | Preço Total por ha Presumido [R$/ha] | Preço Total por ha Real [R$/ha] | Preço Total Simples [R$] | Preço Total Presumido [R$] | Prod CAPEX [ha/h/R$] | Dias Trabalhados | Preço Total Real [R$]
0 | 35 | CONCLUIDO | 9.0232 | 11.08 | 7.8 | 5.77 | 0.22 | 81 | 80.84 | 35.1 | 1 | 0 | 9.74 | 10204.21 | 48.1 | 2792.77 | 153.75 | 54.16 | 49839.1 | 0.35 | 0.6 | 0.34 | 3.08 | 4 | 10 | 43.9303 | 60.1074 | 54.3708 | 43930.2836 | 60107.352 | 2.0711e-05 | 1.8034 | 54370.7907

## RESULTADOS_8
Unnamed: 0 | Volume de calda [L] | STATUS | Capacidade operacional [ha/h] | Tempo de missao [h] | Tempo util [h] | Tempo por voo [min] | Autonomia Projetada [h] | N° Voos | MTOW [kg] | Massa Estrutura [kg] | Combustível [kg] | Abastecimentos | Massa gerador | Potência gerador [W] | Combustível consumido [L] | Calda cons [L] | Distância percorrida [km] | Distância Pulverizando [km] | RTL ACUMULADO[m] | EOC [km/km] | EOC [h/h] | Tempo de manobra [h] | Tempo rtl_rtw [h] | V pulv [m/s] | V desloc [m/s] | Preço Total por ha Simples [R$/ha] | Preço Total por ha Presumido [R$/ha] | Preço Total por ha Real [R$/ha] | Preço Total Simples [R$] | Preço Total Presumido [R$] | Prod CAPEX [ha/h/R$] | Dias Trabalhados | Preço Total Real [R$]
0 | 50 | CONCLUIDO | 9.8323 | 10.17 | 6.87 | 7.23 | 0.16 | 57 | 107.41 | 41.65 | 1 | 0 | 14.77 | 13481.73 | 49.84 | 2791.41 | 123.75 | 54.16 | 34958.91 | 0.44 | 0.68 | 0.28 | 2.15 | 4 | 10 | 44.8557 | 61.3736 | 55.5162 | 44855.7446 | 61373.6086 | 2.0583e-05 | 1.6553 | 55516.1975

## RESULTADOS_3
Unnamed: 0 | Volume de calda [L] | STATUS | Capacidade operacional [ha/h] | Tempo de missao [h] | Tempo util [h] | Tempo por voo [min] | Autonomia Projetada [h] | N° Voos | MTOW [kg] | Massa Estrutura [kg] | Combustível [kg] | Abastecimentos | Massa gerador | Potência gerador [W] | Combustível consumido [L] | Calda cons [L] | Distância percorrida [km] | Distância Pulverizando [km] | RTL ACUMULADO[m] | EOC [km/km] | EOC [h/h] | Tempo de manobra [h] | Tempo rtl_rtw [h] | V pulv [m/s] | V desloc [m/s] | Preço Total por ha Simples [R$/ha] | Preço Total por ha Presumido [R$/ha] | Preço Total por ha Real [R$/ha] | Preço Total Simples [R$] | Preço Total Presumido [R$] | Prod CAPEX [ha/h/R$] | Dias Trabalhados | Preço Total Real [R$]
0 | 25 | CONCLUIDO | 8.0708 | 12.39 | 9.03 | 4.79 | 0.28 | 113 | 61.76 | 28.92 | 1 | 0 | 6.84 | 7851.41 | 47.37 | 2793.73 | 193.32 | 54.16 | 69465.97 | 0.28 | 0.52 | 0.44 | 4.31 | 4 | 10 | 53.9339 | 73.7947 | 66.7519 | 53933.8863 | 73794.7226 | 2.0117e-05 | 2.0166 | 66751.8578

## RESULTADOS_15
Unnamed: 0 | Volume de calda [L] | STATUS | Capacidade operacional [ha/h] | Tempo de missao [h] | Tempo util [h] | Tempo por voo [min] | Autonomia Projetada [h] | N° Voos | MTOW [kg] | Massa Estrutura [kg] | Combustível [kg] | Abastecimentos | Massa gerador | Potência gerador [W] | Combustível consumido [L] | Calda cons [L] | Distância percorrida [km] | Distância Pulverizando [km] | RTL ACUMULADO[m] | EOC [km/km] | EOC [h/h] | Tempo de manobra [h] | Tempo rtl_rtw [h] | V pulv [m/s] | V desloc [m/s] | Preço Total por ha Simples [R$/ha] | Preço Total por ha Presumido [R$/ha] | Preço Total por ha Real [R$/ha] | Preço Total Simples [R$] | Preço Total Presumido [R$] | Prod CAPEX [ha/h/R$] | Dias Trabalhados | Preço Total Real [R$]
0 | 85 | CONCLUIDO | 9.4804 | 10.55 | 6.48 | 7.78 | 0.11 | 50 | 167.88 | 51.39 | 1 | 46 | 30.49 | 20939.59 | 67.19 | 2787.47 | 113.22 | 54.16 | 29730.2 | 0.48 | 0.72 | 0.19 | 1.77 | 4 | 10 | 51.0401 | 69.8354 | 63.1704 | 51040.1314 | 69835.3596 | 1.7158e-05 | 1.7171 | 63170.3709
1 | 85 | CONCLUIDO | 10.555 | 9.47 | 5.95 | 10.5 | 0.21 | 34 | 169.33 | 51.39 | 2 | 0 | 30.94 | 21118.46 | 56.15 | 2787.68 | 94.7 | 54.16 | 20550.71 | 0.57 | 0.78 | 0.19 | 1.24 | 4 | 10 | 47.9109 | 65.5538 | 59.2975 | 47910.9303 | 65553.8485 | 1.9102e-05 | 1.5413 | 59297.4812

## RESULTADOS_2
Unnamed: 0 | Volume de calda [L] | STATUS | Capacidade operacional [ha/h] | Tempo de missao [h] | Tempo util [h] | Tempo por voo [min] | Autonomia Projetada [h] | N° Voos | MTOW [kg] | Massa Estrutura [kg] | Combustível [kg] | Abastecimentos | Massa gerador | Potência gerador [W] | Combustível consumido [L] | Calda cons [L] | Distância percorrida [km] | Distância Pulverizando [km] | RTL ACUMULADO[m] | EOC [km/km] | EOC [h/h] | Tempo de manobra [h] | Tempo rtl_rtw [h] | V pulv [m/s] | V desloc [m/s] | Preço Total por ha Simples [R$/ha] | Preço Total por ha Presumido [R$/ha] | Preço Total por ha Real [R$/ha] | Preço Total Simples [R$] | Preço Total Presumido [R$] | Prod CAPEX [ha/h/R$] | Dias Trabalhados | Preço Total Real [R$]
0 | 20 | CONCLUIDO | 7.398 | 13.52 | 10.06 | 4.31 | 0.34 | 140 | 51.33 | 24.83 | 1 | 0 | 5.51 | 6564.78 | 46.88 | 2797.17 | 226.48 | 54.16 | 85913.07 | 0.24 | 0.46 | 0.51 | 5.34 | 4 | 10 | 54.0399 | 73.9397 | 66.883 | 54039.871 | 73939.7356 | 1.9428e-05 | 2.2005 | 66883.031

## RESULTADOS_11
Unnamed: 0 | Volume de calda [L] | STATUS | Capacidade operacional [ha/h] | Tempo de missao [h] | Tempo util [h] | Tempo por voo [min] | Autonomia Projetada [h] | N° Voos | MTOW [kg] | Massa Estrutura [kg] | Combustível [kg] | Abastecimentos | Massa gerador | Potência gerador [W] | Combustível consumido [L] | Calda cons [L] | Distância percorrida [km] | Distância Pulverizando [km] | RTL ACUMULADO[m] | EOC [km/km] | EOC [h/h] | Tempo de manobra [h] | Tempo rtl_rtw [h] | V pulv [m/s] | V desloc [m/s] | Preço Total por ha Simples [R$/ha] | Preço Total por ha Presumido [R$/ha] | Preço Total por ha Real [R$/ha] | Preço Total Simples [R$] | Preço Total Presumido [R$] | Prod CAPEX [ha/h/R$] | Dias Trabalhados | Preço Total Real [R$]
0 | 65 | CONCLUIDO | 10.1698 | 9.83 | 6.43 | 8.57 | 0.13 | 45 | 133.21 | 46.47 | 1 | 4 | 20.75 | 16663.42 | 52.76 | 2787.87 | 110.14 | 54.16 | 28216.83 | 0.49 | 0.72 | 0.23 | 1.72 | 4 | 10 | 46.3081 | 63.3608 | 57.3138 | 46308.1468 | 63360.8494 | 1.9836e-05 | 1.5999 | 57313.7788
1 | 65 | CONCLUIDO | 10.2535 | 9.75 | 6.37 | 8.69 | 0.26 | 44 | 134.55 | 46.47 | 2 | 0 | 21.09 | 16828.84 | 52.64 | 2788.84 | 108.23 | 54.16 | 27265.74 | 0.5 | 0.73 | 0.23 | 1.66 | 4 | 10 | 46.1748 | 63.1784 | 57.1488 | 46174.8361 | 63178.4478 | 1.9999e-05 | 1.5869 | 57148.7854

## RESULTADOS_13
Unnamed: 0 | Volume de calda [L] | STATUS | Capacidade operacional [ha/h] | Tempo de missao [h] | Tempo util [h] | Tempo por voo [min] | Autonomia Projetada [h] | N° Voos | MTOW [kg] | Massa Estrutura [kg] | Combustível [kg] | Abastecimentos | Massa gerador | Potência gerador [W] | Combustível consumido [L] | Calda cons [L] | Distância percorrida [km] | Distância Pulverizando [km] | RTL ACUMULADO[m] | EOC [km/km] | EOC [h/h] | Tempo de manobra [h] | Tempo rtl_rtw [h] | V pulv [m/s] | V desloc [m/s] | Preço Total por ha Simples [R$/ha] | Preço Total por ha Presumido [R$/ha] | Preço Total por ha Real [R$/ha] | Preço Total Simples [R$] | Preço Total Presumido [R$] | Prod CAPEX [ha/h/R$] | Dias Trabalhados | Preço Total Real [R$]
0 | 75 | CONCLUIDO | 10.084 | 9.92 | 6.3 | 8.59 | 0.12 | 44 | 150.44 | 49.1 | 1 | 23 | 25.34 | 18787.76 | 57.43 | 2788.38 | 106.44 | 54.16 | 26371.68 | 0.51 | 0.74 | 0.2 | 1.58 | 4 | 10 | 47.9107 | 65.5536 | 59.2972 | 47910.7324 | 65553.5778 | 1.8904e-05 | 1.6146 | 59297.2363
1 | 75 | CONCLUIDO | 10.3672 | 9.65 | 6.18 | 9.5 | 0.23 | 39 | 151.83 | 49.1 | 2 | 0 | 25.73 | 18959.54 | 54.85 | 2788.54 | 101.59 | 54.16 | 23972.15 | 0.53 | 0.75 | 0.23 | 1.47 | 4 | 10 | 47.1958 | 64.5754 | 58.4124 | 47195.8128 | 64575.3932 | 1.9435e-05 | 1.5706 | 58412.4083

## RESULTADOS_17
Unnamed: 0 | Volume de calda [L] | STATUS | Capacidade operacional [ha/h] | Tempo de missao [h] | Tempo util [h] | Tempo por voo [min] | Autonomia Projetada [h] | N° Voos | MTOW [kg] | Massa Estrutura [kg] | Combustível [kg] | Abastecimentos | Massa gerador | Potência gerador [W] | Combustível consumido [L] | Calda cons [L] | Distância percorrida [km] | Distância Pulverizando [km] | RTL ACUMULADO[m] | EOC [km/km] | EOC [h/h] | Tempo de manobra [h] | Tempo rtl_rtw [h] | V pulv [m/s] | V desloc [m/s] | Preço Total por ha Simples [R$/ha] | Preço Total por ha Presumido [R$/ha] | Preço Total por ha Real [R$/ha] | Preço Total Simples [R$] | Preço Total Presumido [R$] | Prod CAPEX [ha/h/R$] | Dias Trabalhados | Preço Total Real [R$]
0 | 95 | CONCLUIDO | 8.5855 | 11.65 | 6.95 | 6.95 | 0.1 | 60 | 185.69 | 53.44 | 1 | 58 | 36.26 | 23136.14 | 81.19 | 2788.86 | 128.94 | 54.16 | 37542.45 | 0.42 | 0.67 | 0.21 | 2.23 | 4 | 10 | 55.8971 | 76.4809 | 69.1817 | 55897.1379 | 76480.9301 | 1.5052e-05 | 1.8962 | 69181.6975
1 | 95 | CONCLUIDO | 10.5297 | 9.5 | 5.87 | 11.37 | 0.19 | 31 | 187.21 | 53.44 | 2 | 0 | 36.77 | 23322.88 | 59 | 2787.14 | 92.11 | 54.16 | 19270.63 | 0.59 | 0.79 | 0.2 | 1.17 | 4 | 10 | 49.0604 | 67.1266 | 60.7201 | 49060.3775 | 67126.5728 | 1.8461e-05 | 1.5462 | 60720.1069

## RESULTADOS_9
Unnamed: 0 | Volume de calda [L] | STATUS | Capacidade operacional [ha/h] | Tempo de missao [h] | Tempo util [h] | Tempo por voo [min] | Autonomia Projetada [h] | N° Voos | MTOW [kg] | Massa Estrutura [kg] | Combustível [kg] | Abastecimentos | Massa gerador | Potência gerador [W] | Combustível consumido [L] | Calda cons [L] | Distância percorrida [km] | Distância Pulverizando [km] | RTL ACUMULADO[m] | EOC [km/km] | EOC [h/h] | Tempo de manobra [h] | Tempo rtl_rtw [h] | V pulv [m/s] | V desloc [m/s] | Preço Total por ha Simples [R$/ha] | Preço Total por ha Presumido [R$/ha] | Preço Total por ha Real [R$/ha] | Preço Total Simples [R$] | Preço Total Presumido [R$] | Prod CAPEX [ha/h/R$] | Dias Trabalhados | Preço Total Real [R$]
0 | 55 | CONCLUIDO | 10.0075 | 9.99 | 6.67 | 7.69 | 0.15 | 52 | 116.05 | 43.4 | 1 | 0 | 16.65 | 14546.17 | 50.55 | 2789.51 | 117.5 | 54.16 | 31859.36 | 0.46 | 0.7 | 0.26 | 1.95 | 4 | 10 | 45.2478 | 61.9101 | 56.0015 | 45247.8383 | 61910.0886 | 2.0424e-05 | 1.626 | 56001.4766

## resultados
Unnamed: 0 | Volume de calda [L] | STATUS | Capacidade operacional [ha/h] | Tempo de missao [h] | Tempo util [h] | Tempo por voo [min] | Autonomia Projetada [h] | N° Voos | MTOW [kg] | Massa Estrutura [kg] | Combustível [kg] | Abastecimentos | Massa gerador | Potência gerador [W] | Combustível consumido [L] | Calda cons [L] | Distância percorrida [km] | Distância Pulverizando [km] | RTL ACUMULADO[m] | EOC [km/km] | EOC [h/h] | Tempo de manobra [h] | Tempo rtl_rtw [h] | V pulv [m/s] | V desloc [m/s]
0 | 100 | CONCLUIDO | 8.1171 | 12.32 | 7.24 | 6.58 | 0.09 | 66 | 194.77 | 54.38 | 1 | 64 | 39.4 | 24256.19 | 89.07 | 2790.31 | 138.93 | 54.16 | 42506.1 | 0.39 | 0.64 | 0.21 | 2.52 | 4 | 10
1 | 100 | CONCLUIDO | 10.5842 | 9.45 | 5.8 | 12.01 | 0.18 | 29 | 196.32 | 54.38 | 2 | 0 | 39.95 | 24447.22 | 59.55 | 2787.97 | 89.68 | 54.16 | 18068.04 | 0.6 | 0.8 | 0.19 | 1.09 | 4 | 10
0 | 40 | CONCLUIDO | 9.3609 | 10.68 | 7.4 | 6.25 | 0.2 | 71 | 89.87 | 37.55 | 1 | 0 | 11.32 | 11317.98 | 48.57 | 2790.7 | 141.23 | 54.16 | 43628.98 | 0.38 | 0.63 | 0.31 | 2.69 | 4 | 10
0 | 30 | CONCLUIDO | 8.6362 | 11.58 | 8.27 | 5.28 | 0.24 | 94 | 71.52 | 32.27 | 1 | 0 | 8.25 | 9054.6 | 47.44 | 2791.72 | 169.18 | 54.16 | 57489.82 | 0.32 | 0.56 | 0.38 | 3.56 | 4 | 10
0 | 15 | CONCLUIDO | 6.3888 | 15.65 | 11.88 | 3.81 | 0.43 | 187 | 39.78 | 19.54 | 1 | 0 | 4.24 | 5140 | 46.67 | 2800.72 | 284.93 | 54.16 | 114901.8 | 0.19 | 0.39 | 0.65 | 7.15 | 4 | 10
0 | 70 | CONCLUIDO | 10.2215 | 9.78 | 6.31 | 8.81 | 0.12 | 43 | 141.81 | 47.83 | 1 | 14 | 22.98 | 17723.39 | 54.42 | 2788.08 | 106.72 | 54.16 | 26515.63 | 0.51 | 0.74 | 0.21 | 1.6 | 4 | 10
1 | 70 | CONCLUIDO | 10.3675 | 9.65 | 6.23 | 9.12 | 0.25 | 41 | 143.17 | 47.83 | 2 | 0 | 23.34 | 17891.86 | 53.45 | 2789.55 | 103.52 | 54.16 | 24926.45 | 0.52 | 0.75 | 0.22 | 1.52 | 4 | 10
0 | 90 | CONCLUIDO | 9.0128 | 11.1 | 6.72 | 7.33 | 0.1 | 55 | 176.73 | 52.44 | 1 | 52 | 33.29 | 22031.19 | 74.39 | 2788.04 | 121.34 | 54.16 | 33763.5 | 0.45 | 0.69 | 0.2 | 2.01 | 4 | 10
1 | 90 | CONCLUIDO | 10.5202 | 9.51 | 5.95 | 11.15 | 0.2 | 32 | 178.21 | 52.44 | 2 | 0 | 33.77 | 22213.89 | 57.65 | 2788.23 | 94.59 | 54.16 | 20503.82 | 0.57 | 0.78 | 0.2 | 1.24 | 4 | 10
0 | 10 | CONCLUIDO | 4.962 | 20.15 | 15.41 | 3.31 | 0.64 | 279 | 26.11 | 12.1 | 1 | 0 | 3.01 | 3454.41 | 44.41 | 2806.13 | 398.46 | 54.16 | 171207.3 | 0.14 | 0.3 | 0.92 | 10.67 | 4 | 10
0 | 45 | CONCLUIDO | 9.6241 | 10.39 | 7.11 | 6.77 | 0.18 | 63 | 98.71 | 39.72 | 1 | 0 | 12.99 | 12407.75 | 49.13 | 2791.17 | 131.62 | 54.16 | 38865.49 | 0.41 | 0.66 | 0.29 | 2.39 | 4 | 10
0 | 60 | CONCLUIDO | 10.1166 | 9.88 | 6.53 | 8.16 | 0.14 | 48 | 124.63 | 45 | 1 | 0 | 18.64 | 15605.44 | 51.49 | 2788.91 | 113.16 | 54.16 | 29709.67 | 0.48 | 0.71 | 0.24 | 1.81 | 4 | 10
0 | 80 | CONCLUIDO | 9.8896 | 10.11 | 6.3 | 8.22 | 0.11 | 46 | 159.12 | 50.28 | 1 | 35 | 27.84 | 19859.16 | 61.29 | 2788.29 | 107.3 | 54.16 | 26790.52 | 0.5 | 0.74 | 0.19 | 1.59 | 4 | 10
1 | 80 | CONCLUIDO | 10.5553 | 9.47 | 5.99 | 9.98 | 0.22 | 36 | 160.54 | 50.28 | 2 | 0 | 28.26 | 20034.4 | 54.84 | 2789.88 | 95.32 | 54.16 | 20849.45 | 0.57 | 0.78 | 0.21 | 1.28 | 4 | 10
0 | 35 | CONCLUIDO | 9.0232 | 11.08 | 7.8 | 5.77 | 0.22 | 81 | 80.84 | 35.1 | 1 | 0 | 9.74 | 10204.21 | 48.1 | 2792.77 | 153.75 | 54.16 | 49839.1 | 0.35 | 0.6 | 0.34 | 3.08 | 4 | 10
0 | 50 | CONCLUIDO | 9.8323 | 10.17 | 6.87 | 7.23 | 0.16 | 57 | 107.41 | 41.65 | 1 | 0 | 14.77 | 13481.73 | 49.84 | 2791.41 | 123.75 | 54.16 | 34958.91 | 0.44 | 0.68 | 0.28 | 2.15 | 4 | 10
0 | 25 | CONCLUIDO | 8.0708 | 12.39 | 9.03 | 4.79 | 0.28 | 113 | 61.76 | 28.92 | 1 | 0 | 6.84 | 7851.41 | 47.37 | 2793.73 | 193.32 | 54.16 | 69465.97 | 0.28 | 0.52 | 0.44 | 4.31 | 4 | 10
0 | 85 | CONCLUIDO | 9.4804 | 10.55 | 6.48 | 7.78 | 0.11 | 50 | 167.88 | 51.39 | 1 | 46 | 30.49 | 20939.59 | 67.19 | 2787.47 | 113.22 | 54.16 | 29730.2 | 0.48 | 0.72 | 0.19 | 1.77 | 4 | 10
1 | 85 | CONCLUIDO | 10.555 | 9.47 | 5.95 | 10.5 | 0.21 | 34 | 169.33 | 51.39 | 2 | 0 | 30.94 | 21118.46 | 56.15 | 2787.68 | 94.7 | 54.16 | 20550.71 | 0.57 | 0.78 | 0.19 | 1.24 | 4 | 10
0 | 20 | CONCLUIDO | 7.398 | 13.52 | 10.06 | 4.31 | 0.34 | 140 | 51.33 | 24.83 | 1 | 0 | 5.51 | 6564.78 | 46.88 | 2797.17 | 226.48 | 54.16 | 85913.07 | 0.24 | 0.46 | 0.51 | 5.34 | 4 | 10
0 | 65 | CONCLUIDO | 10.1698 | 9.83 | 6.43 | 8.57 | 0.13 | 45 | 133.21 | 46.47 | 1 | 4 | 20.75 | 16663.42 | 52.76 | 2787.87 | 110.14 | 54.16 | 28216.83 | 0.49 | 0.72 | 0.23 | 1.72 | 4 | 10
1 | 65 | CONCLUIDO | 10.2535 | 9.75 | 6.37 | 8.69 | 0.26 | 44 | 134.55 | 46.47 | 2 | 0 | 21.09 | 16828.84 | 52.64 | 2788.84 | 108.23 | 54.16 | 27265.74 | 0.5 | 0.73 | 0.23 | 1.66 | 4 | 10
0 | 75 | CONCLUIDO | 10.084 | 9.92 | 6.3 | 8.59 | 0.12 | 44 | 150.44 | 49.1 | 1 | 23 | 25.34 | 18787.76 | 57.43 | 2788.38 | 106.44 | 54.16 | 26371.68 | 0.51 | 0.74 | 0.2 | 1.58 | 4 | 10
1 | 75 | CONCLUIDO | 10.3672 | 9.65 | 6.18 | 9.5 | 0.23 | 39 | 151.83 | 49.1 | 2 | 0 | 25.73 | 18959.54 | 54.85 | 2788.54 | 101.59 | 54.16 | 23972.15 | 0.53 | 0.75 | 0.23 | 1.47 | 4 | 10
0 | 95 | CONCLUIDO | 8.5855 | 11.65 | 6.95 | 6.95 | 0.1 | 60 | 185.69 | 53.44 | 1 | 58 | 36.26 | 23136.14 | 81.19 | 2788.86 | 128.94 | 54.16 | 37542.45 | 0.42 | 0.67 | 0.21 | 2.23 | 4 | 10
1 | 95 | CONCLUIDO | 10.5297 | 9.5 | 5.87 | 11.37 | 0.19 | 31 | 187.21 | 53.44 | 2 | 0 | 36.77 | 23322.88 | 59 | 2787.14 | 92.11 | 54.16 | 19270.63 | 0.59 | 0.79 | 0.2 | 1.17 | 4 | 10
0 | 55 | CONCLUIDO | 10.0075 | 9.99 | 6.67 | 7.69 | 0.15 | 52 | 116.05 | 43.4 | 1 | 0 | 16.65 | 14546.17 | 50.55 | 2789.51 | 117.5 | 54.16 | 31859.36 | 0.46 | 0.7 | 0.26 | 1.95 | 4 | 10

## gráficos
Selecione o eixo X:
Selecione o eixo Y:
Selecione o eixo Z:
Eixo X | Eixo Y | Eixo Z

## hidden (hidden)
Unnamed: 0
Volume de calda [L]
STATUS
Capacidade operacional [ha/h]
Tempo de missao [h]
Tempo util [h]
Tempo por voo [min]
Autonomia Projetada [h]
N° Voos
MTOW [kg]
Massa Estrutura [kg]
Combustível [kg]
Abastecimentos
Massa gerador
Potência gerador [W]
Combustível consumido [L]
Calda cons [L]
Distância percorrida [km]
Distância Pulverizando [km]
RTL ACUMULADO[m]
EOC [km/km]
EOC [h/h]
Tempo de manobra [h]
Tempo rtl_rtw [h]
V pulv [m/s]
V desloc [m/s]