## RESULTADOS_18
Unnamed: 0 | Volume de calda [L] | STATUS | Capacidade operacional [ha/h] | Tempo de missao [h] | Tempo util [h] | Tempo por voo [min] | Autonomia Projetada [h] | N° Voos | MTOW [kg] | Massa Estrutura [kg] | Combustível [kg] | Abastecimentos | Massa gerador | Potência gerador [W] | Combustível consumido [L] | Calda cons [L] | Distância percorrida [km] | Distância Pulverizando [km] | RTL ACUMULADO[m] | EOC [km/km] | EOC [h/h] | Tempo de manobra [h] | Tempo rtl_rtw [h] | V pulv [m/s] | V desloc [m/s] | Preço Total por ha Simples [R$/ha] | Preço Total por ha Presumido [R$/ha] | Preço Total por ha Real [R$/ha] | Preço Total Simples [R$] | Preço Total Presumido [R$] | Prod CAPEX [ha/h/R$] | Dias Trabalhados | Preço Total Real [R$]
0 | 100 | CONCLUIDO | 0.3854 | 259.49 | 183.87 | 5.87 | 0.09 | 1880 | 194.77 | 54.38 | 1 | 1878 | 39.4 | 24256.19 | 2546.12 | 7986.8 | 3452.65 | 159.95 | 1631332 | 0.05 | 0.43 | 10.43 | 96.34 | 0.5 | 10 | 10269.1827 | 14050.7488 | 12709.7651 | 10269182.7104 | 14050748.8287 | 1.4517e-06 | 108.1208 | 12709765.0808
1 | 100 | CONCLUIDO | 0.7246 | 138.01 | 113.83 | 12.26 | 0.18 | 557 | 196.32 | 54.38 | 2 | 555 | 39.95 | 24447.22 | 1534.4 | 7985.07 | 1064.75 | 159.95 | 443996.63 | 0.15 | 0.7 | 8.21 | 26.33 | 0.5 | 10 | 3666.6811 | 5016.9149 | 4538.1076 | 3666681.1181 | 5016914.8684 | 2.7295e-06 | 57.5042 | 4538107.5546
2 | 100 | CONCLUIDO | 0.8499 | 117.65 | 102.54 | 18.99 | 0.27 | 324 | 197.88 | 54.38 | 3 | 322 | 40.5 | 24639 | 1344.09 | 7984.65 | 681.48 | 159.95 | 253525.89 | 0.23 | 0.78 | 7.83 | 15.04 | 0.5 | 10 | 2850.2755 | 3899.8727 | 3527.6743 | 2850275.52 | 3899872.7118 | 3.2014e-06 | 49.0208 | 3527674.3337
3 | 100 | CONCLUIDO | 0.9162 | 109.15 | 97.88 | 26.1 | 0.36 | 225 | 199.44 | 54.38 | 4 | 223 | 41.06 | 24831.54 | 1244.57 | 7984.67 | 523.98 | 159.95 | 175268.35 | 0.31 | 0.82 | 7.66 | 10.39 | 0.5 | 10 | 2512.9348 | 3438.3082 | 3110.1609 | 2512934.7869 | 3438308.2382 | 3.4512e-06 | 45.4792 | 3110160.9257
4 | 100 | CONCLUIDO | 0.9575 | 104.44 | 95.31 | 33.64 | 0.44 | 170 | 201.01 | 54.38 | 5 | 168 | 41.63 | 25024.84 | 1175.52 | 7984.55 | 436.66 | 159.95 | 131886.81 | 0.37 | 0.84 | 7.57 | 7.82 | 0.5 | 10 | 2325.338 | 3181.6301 | 2877.9798 | 2325338.0398 | 3181630.0927 | 3.6068e-06 | 43.5167 | 2877979.7821
5 | 100 | CONCLUIDO | 0.9868 | 101.34 | 93.61 | 41.91 | 0.53 | 134 | 202.58 | 54.38 | 6 | 132 | 42.2 | 25218.93 | 1110.91 | 7984.58 | 379.62 | 159.95 | 103545.51 | 0.42 | 0.85 | 7.5 | 6.12 | 0.5 | 10 | 2188.4082 | 2994.2766 | 2708.5071 | 2188408.1892 | 2994276.6302 | 3.7171e-06 | 42.225 | 2708507.0711
6 | 100 | CONCLUIDO | 1.0074 | 99.26 | 92.51 | 50.92 | 0.61 | 109 | 204.16 | 54.38 | 7 | 107 | 42.78 | 25413.94 | 1049.66 | 7984.52 | 341.53 | 159.95 | 84626.63 | 0.47 | 0.86 | 7.49 | 5.01 | 0.5 | 10 | 2087.0737 | 2855.6263 | 2583.0894 | 2087073.7054 | 2855626.319 | 3.7947e-06 | 41.3583 | 2583089.351
7 | 100 | CONCLUIDO | 1.0237 | 97.69 | 91.63 | 60.42 | 0.69 | 91 | 205.75 | 54.38 | 8 | 70 | 43.37 | 25609.61 | 996.76 | 7984.44 | 311.48 | 159.95 | 69687.59 | 0.51 | 0.87 | 7.46 | 4.14 | 0.5 | 10 | 2003.6995 | 2741.55 | 2479.9003 | 2003699.4623 | 2741550.0013 | 3.8561e-06 | 40.7042 | 2479900.317
8 | 100 | CONCLUIDO | 1.03 | 97.09 | 91.34 | 66.03 | 0.77 | 83 | 207.34 | 54.38 | 9 | 18 | 43.96 | 25806.1 | 969.07 | 7984.6 | 299.96 | 159.95 | 63968.41 | 0.53 | 0.88 | 7.5 | 3.85 | 0.5 | 10 | 1969.9655 | 2695.3937 | 2438.1491 | 1969965.5104 | 2695393.7201 | 3.8799e-06 | 40.4542 | 2438149.1265
9 | 100 | CONCLUIDO | 1.032 | 96.9 | 91.24 | 67.58 | 0.85 | 81 | 208.94 | 54.38 | 10 | 2 | 44.56 | 26003.41 | 969.84 | 7984.49 | 295.35 | 159.95 | 61676.06 | 0.54 | 0.88 | 7.53 | 3.74 | 0.5 | 10 | 1967.394 | 2691.8752 | 2434.9664 | 1967393.9761 | 2691875.2333 | 3.8874e-06 | 40.375 | 2434966.4391
10 | 100 | CONCLUIDO | 1.032 | 96.9 | 91.23 | 67.58 | 0.93 | 81 | 210.55 | 54.38 | 11 | 0 | 45.17 | 26201.54 | 977.12 | 7984.5 | 295.49 | 159.95 | 61743.18 | 0.54 | 0.88 | 7.52 | 3.74 | 0.5 | 10 | 1973.4773 | 2700.1987 | 2442.4956 | 1973477.3198 | 2700198.7327 | 3.8874e-06 | 40.375 | 2442495.5554

## RESULTADOS_6
Unnamed: 0 | Volume de calda [L] | STATUS | Capacidade operacional [ha/h] | Tempo de missao [h] | Tempo util [h] | Tempo por voo [min] | Autonomia Projetada [h] | N° Voos | MTOW [kg] | Massa Estrutura [kg] | Combustível [kg] | Abastecimentos | Massa gerador | Potência gerador [W] | Combustível consumido [L] | Calda cons [L] | Distância percorrida [km] | Distância Pulverizando [km] | RTL ACUMULADO[m] | EOC [km/km] | EOC [h/h] | Tempo de manobra [h] | Tempo rtl_rtw [h] | V pulv [m/s] | V desloc [m/s] | Preço Total por ha Simples [R$/ha] | Preço Total por ha Presumido [R$/ha] | Preço Total por ha Real [R$/ha] | Preço Total Simples [R$] | Preço Total Presumido [R$] | Prod CAPEX [ha/h/R$] | Dias Trabalhados | Preço Total Real [R$]
0 | 40 | CONCLUIDO | 0.7371 | 135.67 | 120.64 | 10.44 | 0.2 | 693 | 89.87 | 37.55 | 1 | 691 | 11.32 | 11317.98 | 952.36 | 7985.25 | 1295.76 | 159.95 | 558819.49 | 0.12 | 0.66 | 8.45 | 33.13 | 0.5 | 10 | 2627.4652 | 3595.0137 | 3251.9107 | 2627465.1537 | 3595013.7388 | 4.0181e-06 | 56.5292 | 3251910.6732
1 | 40 | CONCLUIDO | 0.9457 | 105.74 | 99.08 | 23.78 | 0.39 | 250 | 91.1 | 37.55 | 2 | 210 | 11.54 | 11468.97 | 684.09 | 7984.72 | 562.82 | 159.95 | 194562.63 | 0.28 | 0.81 | 7.74 | 11.58 | 0.5 | 10 | 1705.0767 | 2332.9612 | 2110.3067 | 1705076.7407 | 2332961.2193 | 5.1552e-06 | 44.0583 | 2110306.6748
2 | 40 | CONCLUIDO | 0.9747 | 102.6 | 96.86 | 28.91 | 0.57 | 201 | 92.32 | 37.55 | 3 | 2 | 11.77 | 11620.34 | 641.49 | 7984.62 | 480.39 | 159.95 | 153595.69 | 0.33 | 0.83 | 7.87 | 9.37 | 0.5 | 10 | 1606.6534 | 2198.2941 | 1988.492 | 1606653.4029 | 2198294.0664 | 5.3133e-06 | 42.75 | 1988491.966
3 | 40 | CONCLUIDO | 0.9747 | 102.6 | 96.86 | 28.91 | 0.75 | 201 | 93.55 | 37.55 | 4 | 0 | 12 | 11772.07 | 649.44 | 7984.62 | 480.26 | 159.95 | 153527.77 | 0.33 | 0.83 | 7.88 | 9.37 | 0.5 | 10 | 1613.7553 | 2208.0111 | 1997.2816 | 1613755.2509 | 2208011.1282 | 5.3133e-06 | 42.75 | 1997281.6451

## RESULTADOS_4
Unnamed: 0 | Volume de calda [L] | STATUS | Capacidade operacional [ha/h] | Tempo de missao [h] | Tempo util [h] | Tempo por voo [min] | Autonomia Projetada [h] | N° Voos | MTOW [kg] | Massa Estrutura [kg] | Combustível [kg] | Abastecimentos | Massa gerador | Potência gerador [W] | Combustível consumido [L] | Calda cons [L] | Distância percorrida [km] | Distância Pulverizando [km] | RTL ACUMULADO[m] | EOC [km/km] | EOC [h/h] | Tempo de manobra [h] | Tempo rtl_rtw [h] | V pulv [m/s] | V desloc [m/s] | Preço Total por ha Simples [R$/ha] | Preço Total por ha Presumido [R$/ha] | Preço Total por ha Real [R$/ha] | Preço Total Simples [R$] | Preço Total Presumido [R$] | Prod CAPEX [ha/h/R$] | Dias Trabalhados | Preço Total Real [R$]
0 | 30 | CONCLUIDO | 0.817 | 122.4 | 112.39 | 12.84 | 0.24 | 525 | 71.52 | 32.27 | 1 | 521 | 8.25 | 9054.6 | 723.53 | 7985.15 | 1014.54 | 159.95 | 419051.08 | 0.16 | 0.71 | 8.2 | 24.89 | 0.5 | 10 | 2017.3396 | 2760.213 | 2496.7821 | 2017339.5546 | 2760212.9773 | 5.0016e-06 | 51 | 2496782.1247
1 | 30 | CONCLUIDO | 0.9427 | 106.08 | 100.05 | 22.32 | 0.48 | 269 | 72.7 | 32.27 | 2 | 7 | 8.43 | 9200.25 | 575.44 | 7984.99 | 585.97 | 159.95 | 206045.11 | 0.27 | 0.8 | 8.06 | 12.56 | 0.5 | 10 | 1557.2484 | 2130.6959 | 1927.3453 | 1557248.3699 | 2130695.9206 | 5.7712e-06 | 44.2 | 1927345.2924
2 | 30 | CONCLUIDO | 0.9441 | 105.92 | 99.92 | 22.45 | 0.71 | 267 | 73.88 | 32.27 | 3 | 0 | 8.61 | 9346.23 | 582.44 | 7984.97 | 580.86 | 159.95 | 203497.65 | 0.28 | 0.8 | 8.07 | 12.43 | 0.5 | 10 | 1561.8125 | 2136.9408 | 1932.9941 | 1561812.5101 | 2136940.7786 | 5.7797e-06 | 44.1333 | 1932994.1499

## RESULTADOS_1
Unnamed: 0 | Volume de calda [L] | STATUS | Capacidade operacional [ha/h] | Tempo de missao [h] | Tempo util [h] | Tempo por voo [min] | Autonomia Projetada [h] | N° Voos | MTOW [kg] | Massa Estrutura [kg] | Combustível [kg] | Abastecimentos | Massa gerador | Potência gerador [W] | Combustível consumido [L] | Calda cons [L] | Distância percorrida [km] | Distância Pulverizando [km] | RTL ACUMULADO[m] | EOC [km/km] | EOC [h/h] | Tempo de manobra [h] | Tempo rtl_rtw [h] | V pulv [m/s] | V desloc [m/s] | Preço Total por ha Simples [R$/ha] | Preço Total por ha Presumido [R$/ha] | Preço Total por ha Real [R$/ha] | Preço Total Simples [R$] | Preço Total Presumido [R$] | Prod CAPEX [ha/h/R$] | Dias Trabalhados | Preço Total Real [R$]
0 | 15 | CONCLUIDO | 0.8331 | 120.03 | 112.41 | 12.65 | 0.43 | 533 | 39.78 | 19.54 | 1 | 1 | 4.24 | 5140 | 439.96 | 7985.55 | 990.58 | 159.95 | 407027.37 | 0.16 | 0.71 | 8.88 | 24.91 | 0.5 | 10 | 1540.2441 | 2107.4299 | 1906.2998 | 1540244.1011 | 2107429.9299 | 6.7455e-06 | 50.0125 | 1906299.7752
1 | 15 | CONCLUIDO | 0.8335 | 119.98 | 112.37 | 12.67 | 0.84 | 532 | 40.89 | 19.54 | 2 | 0 | 4.35 | 5277.26 | 450.97 | 7985.67 | 988.95 | 159.95 | 406221.02 | 0.16 | 0.71 | 8.88 | 24.87 | 0.5 | 10 | 1551.1047 | 2122.2899 | 1919.7415 | 1551104.6985 | 2122289.8784 | 6.7487e-06 | 49.9917 | 1919741.5111

## RESULTADOS_12
Unnamed: 0 | Volume de calda [L] | STATUS | Capacidade operacional [ha/h] | Tempo de missao [h] | Tempo util [h] | Tempo por voo [min] | Autonomia Projetada [h] | N° Voos | MTOW [kg] | Massa Estrutura [kg] | Combustível [kg] | Abastecimentos | Massa gerador | Potência gerador [W] | Combustível consumido [L] | Calda cons [L] | Distância percorrida [km] | Distância Pulverizando [km] | RTL ACUMULADO[m] | EOC [km/km] | EOC [h/h] | Tempo de manobra [h] | Tempo rtl_rtw [h] | V pulv [m/s] | V desloc [m/s] | Preço Total por ha Simples [R$/ha] | Preço Total por ha Presumido [R$/ha] | Preço Total por ha Real [R$/ha] | Preço Total Simples [R$] | Preço Total Presumido [R$] | Prod CAPEX [ha/h/R$] | Dias Trabalhados | Preço Total Real [R$]
0 | 70 | CONCLUIDO | 0.5463 | 183.06 | 146.31 | 7.35 | 0.12 | 1195 | 141.81 | 47.83 | 1 | 1193 | 22.98 | 17723.39 | 1631.12 | 7985.63 | 2170.73 | 159.95 | 993793.82 | 0.07 | 0.55 | 9.27 | 58.81 | 0.5 | 10 | 5133.9225 | 7024.4593 | 6354.0547 | 5133922.4954 | 7024459.2508 | 2.3762e-06 | 76.275 | 6354054.7188
1 | 70 | CONCLUIDO | 0.8276 | 120.83 | 106.73 | 15.58 | 0.25 | 411 | 143.17 | 47.83 | 2 | 409 | 23.34 | 17891.86 | 1134.07 | 7984.99 | 823.35 | 159.95 | 324024.85 | 0.19 | 0.75 | 7.98 | 19.23 | 0.5 | 10 | 2618.6132 | 3582.902 | 3240.9549 | 2618613.1584 | 3582902.0484 | 3.5998e-06 | 50.3458 | 3240954.9055
2 | 70 | CONCLUIDO | 0.9289 | 107.66 | 98.53 | 24.73 | 0.37 | 239 | 144.54 | 47.83 | 3 | 237 | 23.71 | 18060.85 | 989.72 | 7984.62 | 545.98 | 159.95 | 186198.16 | 0.29 | 0.81 | 7.68 | 11.03 | 0.5 | 10 | 2145.6068 | 2935.7139 | 2655.5335 | 2145606.8381 | 2935713.9333 | 4.0404e-06 | 44.8583 | 2655533.5158
3 | 70 | CONCLUIDO | 0.983 | 101.73 | 94.85 | 35.35 | 0.49 | 161 | 145.92 | 47.83 | 4 | 157 | 24.09 | 18230.35 | 889.5 | 7984.55 | 422.02 | 159.95 | 124610.49 | 0.38 | 0.84 | 7.54 | 7.36 | 0.5 | 10 | 1926.1792 | 2635.4834 | 2383.9565 | 1926179.2024 | 2635483.3617 | 4.2758e-06 | 42.3875 | 2383956.5286
4 | 70 | CONCLUIDO | 1.0108 | 98.94 | 93.15 | 45.44 | 0.6 | 123 | 147.3 | 47.83 | 5 | 59 | 24.47 | 18400.38 | 818.24 | 7984.57 | 361.54 | 159.95 | 94560.11 | 0.44 | 0.86 | 7.56 | 5.66 | 0.5 | 10 | 1800.9969 | 2464.2034 | 2229.0233 | 1800996.9001 | 2464203.4131 | 4.3967e-06 | 41.225 | 2229023.2979
5 | 70 | CONCLUIDO | 1.016 | 98.42 | 92.84 | 48.02 | 0.71 | 116 | 148.68 | 47.83 | 6 | 2 | 24.85 | 18570.94 | 808.54 | 7984.52 | 347.97 | 159.95 | 87808.2 | 0.46 | 0.86 | 7.63 | 5.35 | 0.5 | 10 | 1784.9878 | 2442.299 | 2209.2094 | 1784987.7688 | 2442299.0134 | 4.4193e-06 | 41.0083 | 2209209.4234
6 | 70 | CONCLUIDO | 1.0161 | 98.42 | 92.84 | 48.02 | 0.83 | 116 | 150.07 | 47.83 | 7 | 0 | 25.24 | 18742.03 | 814.99 | 7984.54 | 347.74 | 159.95 | 87695.64 | 0.46 | 0.86 | 7.63 | 5.35 | 0.5 | 10 | 1790.3994 | 2449.7034 | 2215.9071 | 1790399.3524 | 2449703.3808 | 4.4197e-06 | 41.0083 | 2215907.1283

## RESULTADOS_16
Unnamed: 0 | Volume de calda [L] | STATUS | Capacidade operacional [ha/h] | Tempo de missao [h] | Tempo util [h] | Tempo por voo [min] | Autonomia Projetada [h] | N° Voos | MTOW [kg] | Massa Estrutura [kg] | Combustível [kg] | Abastecimentos | Massa gerador | Potência gerador [W] | Combustível consumido [L] | Calda cons [L] | Distância percorrida [km] | Distância Pulverizando [km] | RTL ACUMULADO[m] | EOC [km/km] | EOC [h/h] | Tempo de manobra [h] | Tempo rtl_rtw [h] | V pulv [m/s] | V desloc [m/s] | Preço Total por ha Simples [R$/ha] | Preço Total por ha Presumido [R$/ha] | Preço Total por ha Real [R$/ha] | Preço Total Simples [R$] | Preço Total Presumido [R$] | Prod CAPEX [ha/h/R$] | Dias Trabalhados | Preço Total Real [R$]
0 | 90 | CONCLUIDO | 0.4374 | 228.62 | 168.84 | 6.28 | 0.1 | 1613 | 176.73 | 52.44 | 1 | 1611 | 33.29 | 22031.19 | 2190.68 | 7986.36 | 2939.69 | 159.95 | 1376186.76 | 0.05 | 0.47 | 9.96 | 81.33 | 0.5 | 10 | 8031.6385 | 10989.2422 | 9940.4443 | 8031638.5247 | 10989242.1603 | 1.7191e-06 | 95.2583 | 9940444.3121
1 | 90 | CONCLUIDO | 0.758 | 131.92 | 111.44 | 13.16 | 0.2 | 508 | 178.21 | 52.44 | 2 | 506 | 33.77 | 22213.89 | 1399.97 | 7985.2 | 983.63 | 159.95 | 403677.68 | 0.16 | 0.72 | 8.13 | 23.94 | 0.5 | 10 | 3288.7223 | 4499.7749 | 4070.3227 | 3288722.2932 | 4499774.9298 | 2.9792e-06 | 54.9667 | 4070322.726
2 | 90 | CONCLUIDO | 0.8752 | 114.26 | 101.28 | 20.46 | 0.3 | 297 | 179.7 | 52.44 | 3 | 295 | 34.26 | 22397.24 | 1229.99 | 7984.7 | 638.78 | 159.95 | 232309.93 | 0.25 | 0.79 | 7.78 | 13.78 | 0.5 | 10 | 2614.1827 | 3576.84 | 3235.4715 | 2614182.661 | 3576840.0464 | 3.4399e-06 | 47.6083 | 3235471.4525
3 | 90 | CONCLUIDO | 0.9377 | 106.64 | 96.93 | 28.37 | 0.39 | 205 | 181.19 | 52.44 | 4 | 203 | 34.75 | 22581.25 | 1135.09 | 7984.59 | 491.74 | 159.95 | 159249.07 | 0.33 | 0.82 | 7.63 | 9.44 | 0.5 | 10 | 2323.4944 | 3179.1075 | 2875.6979 | 2323494.3672 | 3179107.4986 | 3.6855e-06 | 44.4333 | 2875697.9408
4 | 90 | CONCLUIDO | 0.9761 | 102.45 | 94.56 | 36.84 | 0.49 | 154 | 182.69 | 52.44 | 5 | 152 | 35.25 | 22766.06 | 1060.29 | 7984.75 | 411.09 | 159.95 | 119181.09 | 0.39 | 0.85 | 7.55 | 7.06 | 0.5 | 10 | 2148.1637 | 2939.2123 | 2658.698 | 2148163.6797 | 2939212.3168 | 3.8364e-06 | 42.6875 | 2658698.0185
5 | 90 | CONCLUIDO | 1.0036 | 99.64 | 92.95 | 46.48 | 0.58 | 120 | 184.19 | 52.44 | 6 | 117 | 35.75 | 22951.43 | 991.78 | 7984.41 | 356.93 | 159.95 | 92271.1 | 0.45 | 0.86 | 7.49 | 5.46 | 0.5 | 10 | 2018.4609 | 2761.7472 | 2498.17 | 2018460.8968 | 2761747.2472 | 3.9445e-06 | 41.5167 | 2498169.9661
6 | 90 | CONCLUIDO | 1.0213 | 97.92 | 92.01 | 56.33 | 0.67 | 98 | 185.7 | 52.44 | 7 | 70 | 36.26 | 23137.49 | 932.84 | 7984.5 | 323.67 | 159.95 | 75748.11 | 0.49 | 0.87 | 7.5 | 4.52 | 0.5 | 10 | 1928.7159 | 2638.9542 | 2387.0961 | 1928715.8827 | 2638954.1597 | 4.0141e-06 | 40.8 | 2387096.0785
7 | 90 | CONCLUIDO | 1.0271 | 97.36 | 91.71 | 60.47 | 0.76 | 91 | 187.22 | 52.44 | 8 | 13 | 36.78 | 23324.24 | 911.92 | 7984.8 | 311.61 | 159.95 | 69756.35 | 0.51 | 0.87 | 7.54 | 4.21 | 0.5 | 10 | 1901.8251 | 2602.161 | 2353.8144 | 1901825.0669 | 2602160.9591 | 4.0369e-06 | 40.5667 | 2353814.3693
8 | 90 | CONCLUIDO | 1.028 | 97.28 | 91.66 | 61.11 | 0.85 | 90 | 188.74 | 52.44 | 9 | 1 | 37.3 | 23511.69 | 915.23 | 7984.81 | 309.46 | 159.95 | 68686.19 | 0.52 | 0.87 | 7.55 | 4.17 | 0.5 | 10 | 1903.2131 | 2604.0601 | 2355.5323 | 1903213.1 | 2604060.1272 | 4.0404e-06 | 40.5333 | 2355532.2835
9 | 90 | CONCLUIDO | 1.0279 | 97.28 | 91.66 | 61.11 | 0.93 | 90 | 190.26 | 52.44 | 10 | 0 | 37.82 | 23699.85 | 922.43 | 7984.81 | 309.47 | 159.95 | 68687.92 | 0.52 | 0.87 | 7.55 | 4.17 | 0.5 | 10 | 1909.438 | 2612.5773 | 2363.2366 | 1909438.0215 | 2612577.3395 | 4.04e-06 | 40.5333 | 2363236.625

## RESULTADOS_0
Unnamed: 0 | Volume de calda [L] | STATUS | Capacidade operacional [ha/h] | Tempo de missao [h] | Tempo util [h] | Tempo por voo [min] | Autonomia Projetada [h] | N° Voos | MTOW [kg] | Massa Estrutura [kg] | Combustível [kg] | Abastecimentos | Massa gerador | Potência gerador [W] | Combustível consumido [L] | Calda cons [L] | Distância percorrida [km] | Distância Pulverizando [km] | RTL ACUMULADO[m] | EOC [km/km] | EOC [h/h] | Tempo de manobra [h] | Tempo rtl_rtw [h] | V pulv [m/s] | V desloc [m/s] | Preço Total por ha Simples [R$/ha] | Preço Total por ha Presumido [R$/ha] | Preço Total por ha Real [R$/ha] | Preço Total Simples [R$] | Preço Total Presumido [R$] | Prod CAPEX [ha/h/R$] | Dias Trabalhados | Preço Total Real [R$]
0 | 10 | CONCLUIDO | 0.7393 | 135.27 | 124.77 | 9.39 | 0.64 | 797 | 26.11 | 12.1 | 1 | 0 | 3.01 | 3454.41 | 360.5 | 7986 | 1396.66 | 159.95 | 608749.4 | 0.11 | 0.64 | 9.65 | 37.27 | 0.5 | 10 | 1612.8221 | 2206.7343 | 1996.1267 | 1612822.0779 | 2206734.3197 | 7.0496e-06 | 56.3625 | 1996126.6934

## RESULTADOS_7
Unnamed: 0 | Volume de calda [L] | STATUS | Capacidade operacional [ha/h] | Tempo de missao [h] | Tempo util [h] | Tempo por voo [min] | Autonomia Projetada [h] | N° Voos | MTOW [kg] | Massa Estrutura [kg] | Combustível [kg] | Abastecimentos | Massa gerador | Potência gerador [W] | Combustível consumido [L] | Calda cons [L] | Distância percorrida [km] | Distância Pulverizando [km] | RTL ACUMULADO[m] | EOC [km/km] | EOC [h/h] | Tempo de manobra [h] | Tempo rtl_rtw [h] | V pulv [m/s] | V desloc [m/s] | Preço Total por ha Simples [R$/ha] | Preço Total por ha Presumido [R$/ha] | Preço Total por ha Real [R$/ha] | Preço Total Simples [R$] | Preço Total Presumido [R$] | Prod CAPEX [ha/h/R$] | Dias Trabalhados | Preço Total Real [R$]
0 | 45 | CONCLUIDO | 0.7015 | 142.54 | 124.67 | 9.68 | 0.18 | 773 | 98.71 | 39.72 | 1 | 771 | 12.99 | 12407.75 | 1061.57 | 7985.11 | 1432.8 | 159.95 | 626941.95 | 0.11 | 0.64 | 8.58 | 37.16 | 0.5 | 10 | 2957.0779 | 4046.0045 | 3659.8595 | 2957077.9228 | 4046004.471 | 3.6466e-06 | 59.3917 | 3659859.4829
1 | 45 | CONCLUIDO | 0.9261 | 107.98 | 100.3 | 21.73 | 0.35 | 277 | 99.95 | 39.72 | 2 | 273 | 13.24 | 12561.45 | 766.85 | 7984.85 | 606.32 | 159.95 | 216179.22 | 0.26 | 0.8 | 7.74 | 12.81 | 0.5 | 10 | 1854.8735 | 2537.9198 | 2295.7043 | 1854873.5038 | 2537919.7592 | 4.8141e-06 | 44.9917 | 2295704.2593
2 | 45 | CONCLUIDO | 0.9832 | 101.71 | 95.98 | 31.64 | 0.52 | 182 | 101.2 | 39.72 | 3 | 31 | 13.49 | 12715.54 | 671.14 | 7984.6 | 452.72 | 159.95 | 139852.05 | 0.35 | 0.83 | 7.78 | 8.48 | 0.5 | 10 | 1643.1792 | 2248.2703 | 2033.6986 | 1643179.2304 | 2248270.315 | 5.111e-06 | 42.3792 | 2033698.5516
3 | 45 | CONCLUIDO | 0.9853 | 101.49 | 95.82 | 32.12 | 0.69 | 179 | 102.45 | 39.72 | 4 | 0 | 13.74 | 12870.03 | 675.62 | 7984.99 | 445.52 | 159.95 | 136269.57 | 0.36 | 0.83 | 7.83 | 8.33 | 0.5 | 10 | 1644.2398 | 2249.7215 | 2035.0112 | 1644239.8203 | 2249721.4609 | 5.1219e-06 | 42.2875 | 2035011.2022

## RESULTADOS_10
Unnamed: 0 | Volume de calda [L] | STATUS | Capacidade operacional [ha/h] | Tempo de missao [h] | Tempo util [h] | Tempo por voo [min] | Autonomia Projetada [h] | N° Voos | MTOW [kg] | Massa Estrutura [kg] | Combustível [kg] | Abastecimentos | Massa gerador | Potência gerador [W] | Combustível consumido [L] | Calda cons [L] | Distância percorrida [km] | Distância Pulverizando [km] | RTL ACUMULADO[m] | EOC [km/km] | EOC [h/h] | Tempo de manobra [h] | Tempo rtl_rtw [h] | V pulv [m/s] | V desloc [m/s] | Preço Total por ha Simples [R$/ha] | Preço Total por ha Presumido [R$/ha] | Preço Total por ha Real [R$/ha] | Preço Total Simples [R$] | Preço Total Presumido [R$] | Prod CAPEX [ha/h/R$] | Dias Trabalhados | Preço Total Real [R$]
0 | 60 | CONCLUIDO | 0.6048 | 165.33 | 137.16 | 8.08 | 0.14 | 1019 | 124.63 | 45 | 1 | 1017 | 18.64 | 15605.44 | 1394.09 | 7985.72 | 1857.84 | 159.95 | 838229.83 | 0.09 | 0.58 | 8.99 | 49.65 | 0.5 | 10 | 4139.7824 | 5664.2329 | 5123.6465 | 4139782.4064 | 5664232.9227 | 2.7995e-06 | 68.8875 | 5123646.4824
1 | 60 | CONCLUIDO | 0.8647 | 115.64 | 104.31 | 17.39 | 0.28 | 360 | 125.95 | 45 | 2 | 358 | 18.95 | 15767.7 | 995.08 | 7984.76 | 741.45 | 159.95 | 283331.86 | 0.22 | 0.77 | 7.89 | 16.82 | 0.5 | 10 | 2311.4193 | 3162.5859 | 2860.7532 | 2311419.3407 | 3162585.9146 | 4.0025e-06 | 48.1833 | 2860753.1536
2 | 60 | CONCLUIDO | 0.9572 | 104.47 | 97.05 | 28.13 | 0.42 | 207 | 127.27 | 45 | 3 | 204 | 19.27 | 15930.42 | 858.02 | 7984.47 | 495.81 | 159.95 | 161272.59 | 0.32 | 0.82 | 7.63 | 9.55 | 0.5 | 10 | 1917.9285 | 2624.1944 | 2373.7449 | 1917928.4824 | 2624194.3627 | 4.4306e-06 | 43.5292 | 2373744.9358
3 | 60 | CONCLUIDO | 1.0001 | 99.99 | 94.18 | 39.24 | 0.55 | 144 | 128.59 | 45 | 4 | 66 | 19.59 | 16093.6 | 765.69 | 7984.71 | 395.34 | 159.95 | 111355.96 | 0.4 | 0.85 | 7.62 | 6.69 | 0.5 | 10 | 1748.9767 | 2393.0271 | 2164.64 | 1748976.7481 | 2393027.1461 | 4.6292e-06 | 41.6625 | 2164639.9939
4 | 60 | CONCLUIDO | 1.0066 | 99.34 | 93.76 | 41.67 | 0.68 | 135 | 129.92 | 45 | 5 | 4 | 19.92 | 16257.24 | 753.25 | 7984.81 | 378.38 | 159.95 | 102920.95 | 0.42 | 0.85 | 7.69 | 6.27 | 0.5 | 10 | 1719.2515 | 2352.3558 | 2127.8502 | 1719251.5223 | 2352355.7808 | 4.6593e-06 | 41.3917 | 2127850.2466
5 | 60 | CONCLUIDO | 1.0073 | 99.28 | 93.72 | 41.97 | 0.81 | 134 | 131.25 | 45 | 6 | 0 | 20.25 | 16421.36 | 759.92 | 7984.82 | 376.89 | 159.95 | 102181.45 | 0.42 | 0.85 | 7.69 | 6.23 | 0.5 | 10 | 1724.0477 | 2358.9181 | 2133.7863 | 1724047.6999 | 2358918.1226 | 4.6625e-06 | 41.3667 | 2133786.2877

## RESULTADOS_14
Unnamed: 0 | Volume de calda [L] | STATUS | Capacidade operacional [ha/h] | Tempo de missao [h] | Tempo util [h] | Tempo por voo [min] | Autonomia Projetada [h] | N° Voos | MTOW [kg] | Massa Estrutura [kg] | Combustível [kg] | Abastecimentos | Massa gerador | Potência gerador [W] | Combustível consumido [L] | Calda cons [L] | Distância percorrida [km] | Distância Pulverizando [km] | RTL ACUMULADO[m] | EOC [km/km] | EOC [h/h] | Tempo de manobra [h] | Tempo rtl_rtw [h] | V pulv [m/s] | V desloc [m/s] | Preço Total por ha Simples [R$/ha] | Preço Total por ha Presumido [R$/ha] | Preço Total por ha Real [R$/ha] | Preço Total Simples [R$] | Preço Total Presumido [R$] | Prod CAPEX [ha/h/R$] | Dias Trabalhados | Preço Total Real [R$]
0 | 80 | CONCLUIDO | 0.4903 | 203.97 | 156.83 | 6.76 | 0.11 | 1391 | 159.12 | 50.28 | 1 | 1389 | 27.84 | 19859.16 | 1894.21 | 7986.61 | 2527.2 | 159.95 | 1171051.1 | 0.06 | 0.51 | 9.63 | 69.31 | 0.5 | 10 | 6398.857 | 8755.1985 | 7919.6146 | 6398857.0292 | 8755198.4849 | 2.0208e-06 | 84.9875 | 7919614.6295
1 | 80 | CONCLUIDO | 0.7927 | 126.14 | 109.03 | 14.25 | 0.22 | 459 | 160.54 | 50.28 | 2 | 457 | 28.26 | 20034.4 | 1266.68 | 7984.88 | 901.9 | 159.95 | 363057.04 | 0.18 | 0.73 | 8.05 | 21.53 | 0.5 | 10 | 2936.0019 | 4017.1673 | 3633.7745 | 2936001.9059 | 4017167.3349 | 3.2672e-06 | 52.5583 | 3633774.5226
2 | 80 | CONCLUIDO | 0.9021 | 110.85 | 99.89 | 22.36 | 0.33 | 268 | 161.97 | 50.28 | 3 | 266 | 28.69 | 20210.21 | 1111.8 | 7984.62 | 591.52 | 159.95 | 208825.46 | 0.27 | 0.8 | 7.74 | 12.39 | 0.5 | 10 | 2371.3952 | 3244.6475 | 2934.9829 | 2371395.1631 | 3244647.4808 | 3.7181e-06 | 46.1875 | 2934982.8791
3 | 80 | CONCLUIDO | 0.9598 | 104.19 | 95.94 | 31.28 | 0.43 | 184 | 163.4 | 50.28 | 4 | 182 | 29.12 | 20386.62 | 1017.42 | 7984.51 | 457.66 | 159.95 | 142312.09 | 0.35 | 0.83 | 7.6 | 8.45 | 0.5 | 10 | 2122.3651 | 2903.9136 | 2626.7681 | 2122365.102 | 2903913.5647 | 3.9559e-06 | 43.4125 | 2626768.1297
4 | 80 | CONCLUIDO | 0.9956 | 100.44 | 93.73 | 41.35 | 0.54 | 136 | 164.83 | 50.28 | 5 | 133 | 29.55 | 20563.61 | 939.41 | 7984.64 | 382.58 | 159.95 | 105015.53 | 0.42 | 0.85 | 7.53 | 6.24 | 0.5 | 10 | 1969.1252 | 2694.2439 | 2437.1091 | 1969125.1565 | 2694243.9108 | 4.1035e-06 | 41.85 | 2437109.0533
5 | 80 | CONCLUIDO | 1.0182 | 98.21 | 92.41 | 51.34 | 0.64 | 108 | 166.27 | 50.28 | 6 | 63 | 29.99 | 20741.2 | 871.95 | 7984.56 | 336.49 | 159.95 | 82110.98 | 0.48 | 0.87 | 7.53 | 4.92 | 0.5 | 10 | 1864.5763 | 2551.1956 | 2307.7131 | 1864576.3208 | 2551195.5814 | 4.1966e-06 | 40.9208 | 2307713.0557
6 | 80 | CONCLUIDO | 1.0228 | 97.77 | 92.19 | 54.77 | 0.74 | 101 | 167.72 | 50.28 | 7 | 7 | 30.44 | 20919.39 | 862.73 | 7984.56 | 326.41 | 159.95 | 77102.4 | 0.49 | 0.87 | 7.59 | 4.7 | 0.5 | 10 | 1840.2992 | 2517.9786 | 2277.6662 | 1840299.2229 | 2517978.585 | 4.2156e-06 | 40.7375 | 2277666.2429
7 | 80 | CONCLUIDO | 1.0227 | 97.78 | 92.2 | 54.77 | 0.84 | 101 | 169.17 | 50.28 | 8 | 0 | 30.89 | 21098.19 | 870.47 | 7984.54 | 326.84 | 159.95 | 77319.53 | 0.49 | 0.87 | 7.6 | 4.71 | 0.5 | 10 | 1847.064 | 2527.2345 | 2286.0388 | 1847064.0484 | 2527234.5178 | 4.2152e-06 | 40.7417 | 2286038.8024

## RESULTADOS_5
Unnamed: 0 | Volume de calda [L] | STATUS | Capacidade operacional [ha/h] | Tempo de missao [h] | Tempo util [h] | Tempo por voo [min] | Autonomia Projetada [h] | N° Voos | MTOW [kg] | Massa Estrutura [kg] | Combustível [kg] | Abastecimentos | Massa gerador | Potência gerador [W] | Combustível consumido [L] | Calda cons [L] | Distância percorrida [km] | Distância Pulverizando [km] | RTL ACUMULADO[m] | EOC [km/km] | EOC [h/h] | Tempo de manobra [h] | Tempo rtl_rtw [h] | V pulv [m/s] | V desloc [m/s] | Preço Total por ha Simples [R$/ha] | Preço Total por ha Presumido [R$/ha] | Preço Total por ha Real [R$/ha] | Preço Total Simples [R$] | Preço Total Presumido [R$] | Prod CAPEX [ha/h/R$] | Dias Trabalhados | Preço Total Real [R$]
0 | 35 | CONCLUIDO | 0.7752 | 128.99 | 116.58 | 11.45 | 0.22 | 611 | 80.84 | 35.1 | 1 | 609 | 9.74 | 10204.21 | 840.5 | 7985.19 | 1159.59 | 159.95 | 491144.26 | 0.14 | 0.69 | 8.27 | 29.08 | 0.5 | 10 | 2315.9589 | 3168.7972 | 2866.3716 | 2315958.9399 | 3168797.1945 | 4.4596e-06 | 53.7458 | 2866371.6377
1 | 35 | CONCLUIDO | 0.9539 | 104.84 | 98.78 | 24.49 | 0.43 | 242 | 82.04 | 35.1 | 2 | 83 | 9.94 | 10352.53 | 616.97 | 7984.65 | 547 | 159.95 | 186693.86 | 0.29 | 0.81 | 7.9 | 11.29 | 0.5 | 10 | 1607.3382 | 2199.231 | 1989.3395 | 1607338.1901 | 2199231.0224 | 5.4877e-06 | 43.6833 | 1989339.5002
2 | 35 | CONCLUIDO | 0.9614 | 104.01 | 98.18 | 25.72 | 0.63 | 229 | 83.25 | 35.1 | 3 | 0 | 10.15 | 10501.19 | 613.86 | 7984.65 | 522.91 | 159.95 | 174713.03 | 0.31 | 0.81 | 7.98 | 10.68 | 0.5 | 10 | 1585.0407 | 2168.7226 | 1961.7427 | 1585040.682 | 2168722.5882 | 5.5308e-06 | 43.3375 | 1961742.7482

## RESULTADOS_8
Unnamed: 0 | Volume de calda [L] | STATUS | Capacidade operacional [ha/h] | Tempo de missao [h] | Tempo util [h] | Tempo por voo [min] | Autonomia Projetada [h] | N° Voos | MTOW [kg] | Massa Estrutura [kg] | Combustível [kg] | Abastecimentos | Massa gerador | Potência gerador [W] | Combustível consumido [L] | Calda cons [L] | Distância percorrida [km] | Distância Pulverizando [km] | RTL ACUMULADO[m] | EOC [km/km] | EOC [h/h] | Tempo de manobra [h] | Tempo rtl_rtw [h] | V pulv [m/s] | V desloc [m/s] | Preço Total por ha Simples [R$/ha] | Preço Total por ha Presumido [R$/ha] | Preço Total por ha Real [R$/ha] | Preço Total Simples [R$] | Preço Total Presumido [R$] | Prod CAPEX [ha/h/R$] | Dias Trabalhados | Preço Total Real [R$]
0 | 50 | CONCLUIDO | 0.6675 | 149.81 | 128.79 | 9.05 | 0.16 | 854 | 107.41 | 41.65 | 1 | 852 | 14.77 | 13481.73 | 1171.53 | 7985.32 | 1572.01 | 159.95 | 696141.73 | 0.1 | 0.62 | 8.75 | 41.29 | 0.5 | 10 | 3322.8133 | 4546.4198 | 4112.5159 | 3322813.339 | 4546419.8027 | 3.3255e-06 | 62.4208 | 4112515.8776
1 | 50 | CONCLUIDO | 0.9036 | 110.67 | 101.81 | 19.9 | 0.32 | 307 | 108.68 | 41.65 | 2 | 305 | 15.03 | 13638.32 | 848.49 | 7984.82 | 657.73 | 159.95 | 241734.38 | 0.24 | 0.79 | 7.79 | 14.32 | 0.5 | 10 | 2004.7203 | 2742.9467 | 2481.1637 | 2004720.2732 | 2742946.7199 | 4.5017e-06 | 46.1125 | 2481163.7347
2 | 50 | CONCLUIDO | 0.9828 | 101.75 | 95.76 | 32.28 | 0.48 | 178 | 109.96 | 41.65 | 3 | 104 | 15.31 | 13795.21 | 719.06 | 7984.59 | 448.71 | 159.95 | 137871.43 | 0.36 | 0.83 | 7.68 | 8.27 | 0.5 | 10 | 1706.2619 | 2334.5828 | 2111.7735 | 1706261.8747 | 2334582.7719 | 4.8963e-06 | 42.3958 | 2111773.4688
3 | 50 | CONCLUIDO | 0.994 | 100.61 | 94.99 | 35.4 | 0.63 | 161 | 111.23 | 41.65 | 4 | 2 | 15.58 | 13952.52 | 699.68 | 7984.63 | 419.08 | 159.95 | 123141.75 | 0.38 | 0.84 | 7.75 | 7.5 | 0.5 | 10 | 1663.9863 | 2276.7394 | 2059.4506 | 1663986.2538 | 2276739.4024 | 4.9521e-06 | 41.9208 | 2059450.5892
4 | 50 | CONCLUIDO | 0.994 | 100.6 | 94.99 | 35.4 | 0.78 | 161 | 112.51 | 41.65 | 5 | 0 | 15.86 | 14110.24 | 707.05 | 7984.68 | 419.09 | 159.95 | 123142.93 | 0.38 | 0.84 | 7.75 | 7.49 | 0.5 | 10 | 1670.4421 | 2285.5726 | 2067.4408 | 1670442.1467 | 2285572.6398 | 4.9521e-06 | 41.9167 | 2067440.7949

## RESULTADOS_3
Unnamed: 0 | Volume de calda [L] | STATUS | Capacidade operacional [ha/h] | Tempo de missao [h] | Tempo util [h] | Tempo por voo [min] | Autonomia Projetada [h] | N° Voos | MTOW [kg] | Massa Estrutura [kg] | Combustível [kg] | Abastecimentos | Massa gerador | Potência gerador [W] | Combustível consumido [L] | Calda cons [L] | Distância percorrida [km] | Distância Pulverizando [km] | RTL ACUMULADO[m] | EOC [km/km] | EOC [h/h] | Tempo de manobra [h] | Tempo rtl_rtw [h] | V pulv [m/s] | V desloc [m/s] | Preço Total por ha Simples [R$/ha] | Preço Total por ha Presumido [R$/ha] | Preço Total por ha Real [R$/ha] | Preço Total Simples [R$] | Preço Total Presumido [R$] | Prod CAPEX [ha/h/R$] | Dias Trabalhados | Preço Total Real [R$]
0 | 25 | CONCLUIDO | 0.8624 | 115.96 | 108.09 | 14.84 | 0.28 | 437 | 61.76 | 28.92 | 1 | 386 | 6.84 | 7851.41 | 598.03 | 7984.7 | 867.16 | 159.95 | 345799.31 | 0.18 | 0.74 | 8.1 | 20.6 | 0.5 | 10 | 1729.5603 | 2366.4608 | 2140.6091 | 1729560.3465 | 2366460.7689 | 5.6825e-06 | 48.3167 | 2140609.0745
1 | 25 | CONCLUIDO | 0.9206 | 108.62 | 102.38 | 19.2 | 0.55 | 320 | 62.92 | 28.92 | 2 | 0 | 7 | 7994.37 | 539.91 | 7984.81 | 661.88 | 159.95 | 243746.01 | 0.24 | 0.78 | 8.23 | 14.89 | 0.5 | 10 | 1540.8092 | 2108.2032 | 1906.9992 | 1540809.2499 | 2108203.1914 | 6.066e-06 | 45.2583 | 1906999.2377

## RESULTADOS_15
Unnamed: 0 | Volume de calda [L] | STATUS | Capacidade operacional [ha/h] | Tempo de missao [h] | Tempo util [h] | Tempo por voo [min] | Autonomia Projetada [h] | N° Voos | MTOW [kg] | Massa Estrutura [kg] | Combustível [kg] | Abastecimentos | Massa gerador | Potência gerador [W] | Combustível consumido [L] | Calda cons [L] | Distância percorrida [km] | Distância Pulverizando [km] | RTL ACUMULADO[m] | EOC [km/km] | EOC [h/h] | Tempo de manobra [h] | Tempo rtl_rtw [h] | V pulv [m/s] | V desloc [m/s] | Preço Total por ha Simples [R$/ha] | Preço Total por ha Presumido [R$/ha] | Preço Total por ha Real [R$/ha] | Preço Total Simples [R$] | Preço Total Presumido [R$] | Prod CAPEX [ha/h/R$] | Dias Trabalhados | Preço Total Real [R$]
0 | 85 | CONCLUIDO | 0.4636 | 215.7 | 162.57 | 6.51 | 0.11 | 1498 | 167.88 | 51.39 | 1 | 1496 | 30.49 | 20939.59 | 2036.98 | 7986.54 | 2725.17 | 159.95 | 1269500.88 | 0.06 | 0.49 | 9.75 | 75.05 | 0.5 | 10 | 7161.875 | 9799.1933 | 8863.9721 | 7161874.9912 | 9799193.3225 | 1.8646e-06 | 89.875 | 8863972.0651
1 | 85 | CONCLUIDO | 0.7749 | 129.04 | 110.27 | 13.67 | 0.21 | 484 | 169.33 | 51.39 | 2 | 482 | 30.94 | 21118.46 | 1334.3 | 7985 | 943.75 | 159.95 | 383861.47 | 0.17 | 0.73 | 8.09 | 22.77 | 0.5 | 10 | 3111.7068 | 4257.5745 | 3851.2375 | 3111706.7657 | 4257574.4757 | 3.1167e-06 | 53.7667 | 3851237.5433
2 | 85 | CONCLUIDO | 0.8891 | 112.48 | 100.55 | 21.39 | 0.31 | 282 | 170.79 | 51.39 | 3 | 280 | 31.4 | 21297.94 | 1171.12 | 7984.56 | 613.67 | 159.95 | 219827.78 | 0.26 | 0.8 | 7.77 | 13.06 | 0.5 | 10 | 2495.218 | 3414.0674 | 3088.2336 | 2495218.0442 | 3414067.4094 | 3.576e-06 | 46.8667 | 3088233.6075
3 | 85 | CONCLUIDO | 0.9482 | 105.46 | 96.48 | 29.69 | 0.41 | 195 | 172.25 | 51.39 | 4 | 193 | 31.86 | 21478.05 | 1076.8 | 7984.44 | 476.17 | 159.95 | 151516.8 | 0.34 | 0.83 | 7.62 | 8.99 | 0.5 | 10 | 2223.7485 | 3042.6308 | 2752.2464 | 2223748.4884 | 3042630.7868 | 3.8137e-06 | 43.9417 | 2752246.3748
4 | 85 | CONCLUIDO | 0.9858 | 101.44 | 94.15 | 38.96 | 0.51 | 145 | 173.71 | 51.39 | 5 | 143 | 32.32 | 21658.78 | 998.68 | 7984.44 | 397.62 | 159.95 | 112487.16 | 0.4 | 0.85 | 7.53 | 6.66 | 0.5 | 10 | 2061.901 | 2821.184 | 2551.9341 | 2061901.0384 | 2821183.9654 | 3.9649e-06 | 42.2667 | 2551934.1273
5 | 85 | CONCLUIDO | 1.0125 | 98.77 | 92.6 | 49.61 | 0.61 | 112 | 175.18 | 51.39 | 6 | 102 | 32.79 | 21840.16 | 926.91 | 7984.49 | 344.55 | 159.95 | 86121.46 | 0.46 | 0.86 | 7.49 | 5.11 | 0.5 | 10 | 1934.3847 | 2646.7105 | 2394.1122 | 1934384.7268 | 2646710.5223 | 4.0723e-06 | 41.1542 | 2394112.1847
6 | 85 | CONCLUIDO | 1.0246 | 97.6 | 91.94 | 56.87 | 0.7 | 97 | 176.66 | 51.39 | 7 | 26 | 33.27 | 22022.17 | 887.88 | 7984.48 | 319.32 | 159.95 | 73579.28 | 0.5 | 0.87 | 7.55 | 4.45 | 0.5 | 10 | 1872.246 | 2561.6895 | 2317.2055 | 1872245.9775 | 2561689.5441 | 4.121e-06 | 40.6667 | 2317205.4893
7 | 85 | CONCLUIDO | 1.0248 | 97.58 | 91.95 | 57.47 | 0.8 | 96 | 178.14 | 51.39 | 8 | 2 | 33.75 | 22204.83 | 886.75 | 7984.53 | 318.87 | 159.95 | 73357.3 | 0.5 | 0.87 | 7.57 | 4.46 | 0.5 | 10 | 1871.0945 | 2560.114 | 2315.7803 | 1871094.4867 | 2560114.0235 | 4.1218e-06 | 40.6583 | 2315780.3343
8 | 85 | CONCLUIDO | 1.0259 | 97.47 | 91.88 | 58.03 | 0.89 | 95 | 179.63 | 51.39 | 9 | 0 | 34.24 | 22388.15 | 893.42 | 7984.48 | 316.67 | 159.95 | 72265.04 | 0.51 | 0.87 | 7.56 | 4.39 | 0.5 | 10 | 1875.0116 | 2565.4736 | 2320.6284 | 1875011.6067 | 2565473.6 | 4.1262e-06 | 40.6125 | 2320628.4002

## RESULTADOS_2
Unnamed: 0 | Volume de calda [L] | STATUS | Capacidade operacional [ha/h] | Tempo de missao [h] | Tempo util [h] | Tempo por voo [min] | Autonomia Projetada [h] | N° Voos | MTOW [kg] | Massa Estrutura [kg] | Combustível [kg] | Abastecimentos | Massa gerador | Potência gerador [W] | Combustível consumido [L] | Calda cons [L] | Distância percorrida [km] | Distância Pulverizando [km] | RTL ACUMULADO[m] | EOC [km/km] | EOC [h/h] | Tempo de manobra [h] | Tempo rtl_rtw [h] | V pulv [m/s] | V desloc [m/s] | Preço Total por ha Simples [R$/ha] | Preço Total por ha Presumido [R$/ha] | Preço Total por ha Real [R$/ha] | Preço Total Simples [R$] | Preço Total Presumido [R$] | Prod CAPEX [ha/h/R$] | Dias Trabalhados | Preço Total Real [R$]
0 | 20 | CONCLUIDO | 0.8778 | 113.92 | 107.06 | 15.37 | 0.34 | 418 | 51.33 | 24.83 | 1 | 89 | 5.51 | 6564.78 | 499.76 | 7984.99 | 820.08 | 159.95 | 322352.54 | 0.2 | 0.75 | 8.4 | 19.56 | 0.5 | 10 | 1550.2806 | 2121.1624 | 1918.7216 | 1550280.6497 | 2121162.3785 | 6.3287e-06 | 47.4667 | 1918721.6182
1 | 20 | CONCLUIDO | 0.8864 | 112.82 | 106.18 | 15.93 | 0.66 | 400 | 52.47 | 24.83 | 2 | 0 | 5.64 | 6705.1 | 501.83 | 7984.93 | 785.81 | 159.95 | 305307.42 | 0.2 | 0.75 | 8.49 | 18.68 | 0.5 | 10 | 1540.5938 | 2107.9084 | 1906.7326 | 1540593.8232 | 2107908.4351 | 6.3907e-06 | 47.0083 | 1906732.6125

## RESULTADOS_11
Unnamed: 0 | Volume de calda [L] | STATUS | Capacidade operacional [ha/h] | Tempo de missao [h] | Tempo util [h] | Tempo por voo [min] | Autonomia Projetada [h] | N° Voos | MTOW [kg] | Massa Estrutura [kg] | Combustível [kg] | Abastecimentos | Massa gerador | Potência gerador [W] | Combustível consumido [L] | Calda cons [L] | Distância percorrida [km] | Distância Pulverizando [km] | RTL ACUMULADO[m] | EOC [km/km] | EOC [h/h] | Tempo de manobra [h] | Tempo rtl_rtw [h] | V pulv [m/s] | V desloc [m/s] | Preço Total por ha Simples [R$/ha] | Preço Total por ha Presumido [R$/ha] | Preço Total por ha Real [R$/ha] | Preço Total Simples [R$] | Preço Total Presumido [R$] | Prod CAPEX [ha/h/R$] | Dias Trabalhados | Preço Total Real [R$]
0 | 65 | CONCLUIDO | 0.5748 | 173.99 | 141.7 | 7.69 | 0.13 | 1106 | 133.21 | 46.47 | 1 | 1104 | 20.75 | 16663.42 | 1510.98 | 7985.92 | 2012.53 | 159.95 | 915141.17 | 0.08 | 0.56 | 9.13 | 54.19 | 0.5 | 10 | 4611.0576 | 6309.0524 | 5706.9253 | 4611057.5849 | 6309052.4131 | 2.5761e-06 | 72.4958 | 5706925.3056
1 | 65 | CONCLUIDO | 0.8464 | 118.15 | 105.49 | 16.44 | 0.26 | 385 | 134.55 | 46.47 | 2 | 383 | 21.09 | 16828.84 | 1064.24 | 7984.81 | 781.9 | 159.95 | 303430.94 | 0.2 | 0.76 | 7.92 | 17.99 | 0.5 | 10 | 2456.4585 | 3361.0349 | 3040.2624 | 2456458.4878 | 3361034.8743 | 3.7933e-06 | 49.2292 | 3040262.4232
2 | 65 | CONCLUIDO | 0.9429 | 106.05 | 97.8 | 26.31 | 0.39 | 223 | 135.9 | 46.47 | 3 | 221 | 21.43 | 16994.64 | 923.73 | 7984.56 | 521.1 | 159.95 | 173841.87 | 0.31 | 0.82 | 7.66 | 10.31 | 0.5 | 10 | 2030.6528 | 2778.4288 | 2513.2594 | 2030652.8266 | 2778428.7835 | 4.2258e-06 | 44.1875 | 2513259.4399
3 | 65 | CONCLUIDO | 0.9936 | 100.65 | 94.38 | 37.75 | 0.52 | 150 | 137.25 | 46.47 | 4 | 131 | 21.78 | 17160.92 | 821.45 | 7984.39 | 405.31 | 159.95 | 116311.68 | 0.39 | 0.85 | 7.54 | 6.89 | 0.5 | 10 | 1823.8056 | 2495.4113 | 2257.2527 | 1823805.6057 | 2495411.2904 | 4.453e-06 | 41.9375 | 2257252.7392
4 | 65 | CONCLUIDO | 1.011 | 98.91 | 93.3 | 44.43 | 0.64 | 126 | 138.6 | 46.47 | 5 | 16 | 22.13 | 17327.69 | 779.69 | 7984.46 | 363.95 | 159.95 | 95747.6 | 0.44 | 0.86 | 7.63 | 5.81 | 0.5 | 10 | 1752.0202 | 2397.1914 | 2168.4068 | 1752020.2199 | 2397191.3586 | 4.531e-06 | 41.2125 | 2168406.7798
5 | 65 | CONCLUIDO | 1.012 | 98.81 | 93.25 | 45.12 | 0.76 | 124 | 139.95 | 46.47 | 6 | 0 | 22.49 | 17494.97 | 785.24 | 7984.56 | 361.88 | 159.95 | 94725.16 | 0.44 | 0.86 | 7.65 | 5.76 | 0.5 | 10 | 1755.4136 | 2401.8343 | 2172.6066 | 1755413.5618 | 2401834.2786 | 4.5355e-06 | 41.1708 | 2172606.5861

## RESULTADOS_13
Unnamed: 0 | Volume de calda [L] | STATUS | Capacidade operacional [ha/h] | Tempo de missao [h] | Tempo util [h] | Tempo por voo [min] | Autonomia Projetada [h] | N° Voos | MTOW [kg] | Massa Estrutura [kg] | Combustível [kg] | Abastecimentos | Massa gerador | Potência gerador [W] | Combustível consumido [L] | Calda cons [L] | Distância percorrida [km] | Distância Pulverizando [km] | RTL ACUMULADO[m] | EOC [km/km] | EOC [h/h] | Tempo de manobra [h] | Tempo rtl_rtw [h] | V pulv [m/s] | V desloc [m/s] | Preço Total por ha Simples [R$/ha] | Preço Total por ha Presumido [R$/ha] | Preço Total por ha Real [R$/ha] | Preço Total Simples [R$] | Preço Total Presumido [R$] | Prod CAPEX [ha/h/R$] | Dias Trabalhados | Preço Total Real [R$]
0 | 75 | CONCLUIDO | 0.518 | 193.06 | 151.36 | 7.04 | 0.12 | 1290 | 150.44 | 49.1 | 1 | 1288 | 25.34 | 18787.76 | 1758.77 | 7986 | 2341.55 | 159.95 | 1078729.71 | 0.07 | 0.53 | 9.45 | 63.85 | 0.5 | 10 | 5724.1281 | 7832.0047 | 7084.5291 | 5724128.143 | 7832004.656 | 2.1913e-06 | 80.4417 | 7084529.1239
1 | 75 | CONCLUIDO | 0.81 | 123.46 | 107.89 | 14.88 | 0.23 | 435 | 151.83 | 49.1 | 2 | 433 | 25.73 | 18959.54 | 1200.9 | 7984.79 | 863.04 | 159.95 | 343748.19 | 0.19 | 0.74 | 8.01 | 20.4 | 0.5 | 10 | 2770.5978 | 3790.8542 | 3429.0604 | 2770597.8393 | 3790854.1938 | 3.4266e-06 | 51.4417 | 3429060.3901
2 | 75 | CONCLUIDO | 0.9158 | 109.19 | 99.19 | 23.52 | 0.35 | 253 | 153.23 | 49.1 | 3 | 251 | 26.13 | 19131.85 | 1050.39 | 7984.71 | 567.7 | 159.95 | 196988.79 | 0.28 | 0.81 | 7.72 | 11.69 | 0.5 | 10 | 2256.1984 | 3087.0302 | 2792.4084 | 2256198.3938 | 3087030.1788 | 3.8741e-06 | 45.4958 | 2792408.3512
3 | 75 | CONCLUIDO | 0.9706 | 103.03 | 95.47 | 33.11 | 0.46 | 173 | 154.63 | 49.1 | 4 | 171 | 26.53 | 19304.72 | 956.66 | 7984.48 | 442.61 | 159.95 | 134846.47 | 0.36 | 0.84 | 7.57 | 7.98 | 0.5 | 10 | 2032.6326 | 2781.1376 | 2515.7098 | 2032632.6236 | 2781137.6291 | 4.106e-06 | 42.9292 | 2515709.7571
4 | 75 | CONCLUIDO | 1.0051 | 99.49 | 93.34 | 44.1 | 0.57 | 127 | 156.03 | 49.1 | 5 | 112 | 26.94 | 19478.15 | 869.53 | 7984.56 | 369.52 | 159.95 | 98527.99 | 0.43 | 0.86 | 7.51 | 5.84 | 0.5 | 10 | 1868.8985 | 2557.1094 | 2313.0625 | 1868898.5198 | 2557109.4047 | 4.2519e-06 | 41.4542 | 2313062.4721
5 | 75 | CONCLUIDO | 1.0193 | 98.1 | 92.5 | 50.92 | 0.67 | 109 | 157.44 | 49.1 | 6 | 18 | 27.35 | 19652.13 | 833.46 | 7984.56 | 337.91 | 159.95 | 82816.73 | 0.47 | 0.86 | 7.58 | 5.01 | 0.5 | 10 | 1806.4461 | 2471.6592 | 2235.7675 | 1806446.0687 | 2471659.206 | 4.312e-06 | 40.875 | 2235767.5204
6 | 75 | CONCLUIDO | 1.0198 | 98.06 | 92.48 | 51.38 | 0.78 | 108 | 158.86 | 49.1 | 7 | 2 | 27.77 | 19826.68 | 840.08 | 7984.51 | 336.31 | 159.95 | 82018.89 | 0.48 | 0.86 | 7.61 | 4.99 | 0.5 | 10 | 1811.4023 | 2478.4405 | 2241.9016 | 1811402.2509 | 2478440.4731 | 4.3141e-06 | 40.8583 | 2241901.5929
7 | 75 | CONCLUIDO | 1.0196 | 98.07 | 92.5 | 51.39 | 0.88 | 108 | 160.28 | 49.1 | 8 | 0 | 28.19 | 20001.93 | 846.18 | 7984.48 | 336.65 | 159.95 | 82188.63 | 0.48 | 0.86 | 7.61 | 5.01 | 0.5 | 10 | 1816.9546 | 2486.0375 | 2248.7736 | 1816954.6378 | 2486037.4939 | 4.3132e-06 | 40.8625 | 2248773.5646

## RESULTADOS_17
Unnamed: 0 | Volume de calda [L] | STATUS | Capacidade operacional [ha/h] | Tempo de missao [h] | Tempo util [h] | Tempo por voo [min] | Autonomia Projetada [h] | N° Voos | MTOW [kg] | Massa Estrutura [kg] | Combustível [kg] | Abastecimentos | Massa gerador | Potência gerador [W] | Combustível consumido [L] | Calda cons [L] | Distância percorrida [km] | Distância Pulverizando [km] | RTL ACUMULADO[m] | EOC [km/km] | EOC [h/h] | Tempo de manobra [h] | Tempo rtl_rtw [h] | V pulv [m/s] | V desloc [m/s] | Preço Total por ha Simples [R$/ha] | Preço Total por ha Presumido [R$/ha] | Preço Total por ha Real [R$/ha] | Preço Total Simples [R$] | Preço Total Presumido [R$] | Prod CAPEX [ha/h/R$] | Dias Trabalhados | Preço Total Real [R$]
0 | 95 | CONCLUIDO | 0.411 | 243.31 | 176.04 | 6.07 | 0.1 | 1741 | 185.69 | 53.44 | 1 | 1739 | 36.26 | 23136.14 | 2361.27 | 7986.91 | 3184.75 | 159.95 | 1498072.54 | 0.05 | 0.45 | 10.19 | 88.52 | 0.5 | 10 | 9066.9664 | 12405.8235 | 11221.8291 | 9066966.4242 | 12405823.468 | 1.5805e-06 | 101.3792 | 11221829.0879
1 | 95 | CONCLUIDO | 0.7417 | 134.82 | 112.55 | 12.69 | 0.19 | 532 | 187.21 | 53.44 | 2 | 530 | 36.77 | 23322.88 | 1466.05 | 7984.75 | 1022.28 | 159.95 | 422886.99 | 0.16 | 0.71 | 8.15 | 25.06 | 0.5 | 10 | 3470.5876 | 4748.6111 | 4295.4103 | 3470587.6179 | 4748611.0903 | 2.8523e-06 | 56.175 | 4295410.3125
2 | 95 | CONCLUIDO | 0.862 | 116.01 | 101.97 | 19.67 | 0.28 | 311 | 188.73 | 53.44 | 3 | 309 | 37.29 | 23510.33 | 1289.03 | 7984.85 | 661.25 | 159.95 | 243476.95 | 0.24 | 0.78 | 7.83 | 14.47 | 0.5 | 10 | 2734.4687 | 3741.4208 | 3384.3448 | 2734468.7363 | 3741420.7612 | 3.3149e-06 | 48.3375 | 3384344.8149
3 | 95 | CONCLUIDO | 0.9268 | 107.9 | 97.43 | 27.19 | 0.37 | 215 | 190.25 | 53.44 | 4 | 213 | 37.82 | 23698.48 | 1189.87 | 7984.63 | 508.25 | 159.95 | 167456.57 | 0.31 | 0.82 | 7.65 | 9.93 | 0.5 | 10 | 2422.6808 | 3314.8187 | 2998.4571 | 2422680.7606 | 3314818.6977 | 3.5641e-06 | 44.9583 | 2998457.0536
4 | 95 | CONCLUIDO | 0.9668 | 103.43 | 94.93 | 35.16 | 0.46 | 162 | 191.78 | 53.44 | 5 | 160 | 38.35 | 23887.36 | 1117.38 | 7984.53 | 424.06 | 159.95 | 125626.09 | 0.38 | 0.84 | 7.56 | 7.44 | 0.5 | 10 | 2240.4662 | 3065.5047 | 2772.9372 | 2240466.2057 | 3065504.7051 | 3.7179e-06 | 43.0958 | 2772937.2385
5 | 95 | CONCLUIDO | 0.9954 | 100.47 | 93.27 | 44.06 | 0.55 | 127 | 193.32 | 53.44 | 6 | 125 | 38.89 | 24076.95 | 1051.59 | 7984.58 | 367.99 | 159.95 | 97762.85 | 0.43 | 0.86 | 7.49 | 5.78 | 0.5 | 10 | 2107.584 | 2883.6893 | 2608.4741 | 2107583.9561 | 2883689.3487 | 3.8279e-06 | 41.8625 | 2608474.0846
6 | 95 | CONCLUIDO | 1.0151 | 98.51 | 92.21 | 53.71 | 0.64 | 103 | 194.86 | 53.44 | 7 | 97 | 39.43 | 24267.28 | 991.06 | 7984.47 | 331.56 | 159.95 | 79669.69 | 0.48 | 0.87 | 7.47 | 4.71 | 0.5 | 10 | 2010.9721 | 2751.5007 | 2488.9014 | 2010972.09 | 2751500.7314 | 3.9037e-06 | 41.0458 | 2488901.3634
7 | 95 | CONCLUIDO | 1.0271 | 97.36 | 91.58 | 61.74 | 0.72 | 89 | 196.41 | 53.44 | 8 | 40 | 39.98 | 24458.36 | 948.51 | 7984.6 | 308.99 | 159.95 | 68453.86 | 0.52 | 0.87 | 7.48 | 4.09 | 0.5 | 10 | 1945.2022 | 2661.5114 | 2407.5005 | 1945202.151 | 2661511.3993 | 3.9498e-06 | 40.5667 | 2407500.4868
8 | 95 | CONCLUIDO | 1.0292 | 97.16 | 91.49 | 63.83 | 0.81 | 86 | 197.97 | 53.44 | 9 | 5 | 40.53 | 24650.18 | 939.96 | 7984.52 | 304.23 | 159.95 | 66089.73 | 0.53 | 0.87 | 7.53 | 4 | 0.5 | 10 | 1934.6228 | 2647.0362 | 2394.4068 | 1934622.782 | 2647036.2399 | 3.9579e-06 | 40.4833 | 2394406.8163
9 | 95 | CONCLUIDO | 1.0302 | 97.07 | 91.44 | 64.54 | 0.89 | 85 | 199.53 | 53.44 | 10 | 0 | 41.1 | 24842.77 | 945.4 | 7984.48 | 302.17 | 159.95 | 65064.14 | 0.53 | 0.87 | 7.53 | 3.94 | 0.5 | 10 | 1937.646 | 2651.1727 | 2398.1485 | 1937645.9987 | 2651172.7384 | 3.9617e-06 | 40.4458 | 2398148.5332

## RESULTADOS_9
Unnamed: 0 | Volume de calda [L] | STATUS | Capacidade operacional [ha/h] | Tempo de missao [h] | Tempo util [h] | Tempo por voo [min] | Autonomia Projetada [h] | N° Voos | MTOW [kg] | Massa Estrutura [kg] | Combustível [kg] | Abastecimentos | Massa gerador | Potência gerador [W] | Combustível consumido [L] | Calda cons [L] | Distância percorrida [km] | Distância Pulverizando [km] | RTL ACUMULADO[m] | EOC [km/km] | EOC [h/h] | Tempo de manobra [h] | Tempo rtl_rtw [h] | V pulv [m/s] | V desloc [m/s] | Preço Total por ha Simples [R$/ha] | Preço Total por ha Presumido [R$/ha] | Preço Total por ha Real [R$/ha] | Preço Total Simples [R$] | Preço Total Presumido [R$] | Prod CAPEX [ha/h/R$] | Dias Trabalhados | Preço Total Real [R$]
0 | 55 | CONCLUIDO | 0.6356 | 157.34 | 132.89 | 8.52 | 0.15 | 936 | 116.05 | 43.4 | 1 | 934 | 16.65 | 14546.17 | 1281.72 | 7985.6 | 1712.15 | 159.95 | 765797.63 | 0.09 | 0.6 | 8.86 | 45.39 | 0.5 | 10 | 3713.7683 | 5081.3416 | 4596.3855 | 3713768.2985 | 5081341.6258 | 3.0471e-06 | 65.5583 | 4596385.5128
1 | 55 | CONCLUIDO | 0.8837 | 113.17 | 103.1 | 18.52 | 0.3 | 334 | 117.34 | 43.4 | 2 | 332 | 16.94 | 14705.49 | 924.17 | 7984.67 | 699.51 | 159.95 | 262488.71 | 0.23 | 0.78 | 7.88 | 15.61 | 0.5 | 10 | 2158.7915 | 2953.7537 | 2671.8516 | 2158791.4576 | 2953753.7114 | 4.2365e-06 | 47.1542 | 2671851.6028
2 | 55 | CONCLUIDO | 0.9719 | 102.89 | 96.27 | 30.4 | 0.45 | 190 | 118.63 | 43.4 | 3 | 178 | 17.23 | 14865.24 | 785.33 | 7984.51 | 468.75 | 159.95 | 147828.31 | 0.34 | 0.83 | 7.62 | 8.78 | 0.5 | 10 | 1800.57 | 2463.6193 | 2228.495 | 1800570.0244 | 2463619.343 | 4.6594e-06 | 42.8708 | 2228494.9706
3 | 55 | CONCLUIDO | 1.0002 | 99.98 | 94.36 | 38.25 | 0.59 | 148 | 119.93 | 43.4 | 4 | 15 | 17.53 | 15025.44 | 726.28 | 7984.52 | 398.61 | 159.95 | 112968.78 | 0.4 | 0.85 | 7.71 | 6.87 | 0.5 | 10 | 1697.0983 | 2322.0447 | 2100.432 | 1697098.2801 | 2322044.7375 | 4.7951e-06 | 41.6583 | 2100432.0468
4 | 55 | CONCLUIDO | 1.0004 | 99.96 | 94.36 | 38.51 | 0.73 | 147 | 121.23 | 43.4 | 5 | 1 | 17.83 | 15186.08 | 730.79 | 7984.51 | 397.7 | 159.95 | 112519.29 | 0.4 | 0.85 | 7.73 | 6.87 | 0.5 | 10 | 1700.8072 | 2327.1194 | 2105.0224 | 1700807.1512 | 2327119.3786 | 4.796e-06 | 41.65 | 2105022.3712
5 | 55 | CONCLUIDO | 1.0003 | 99.97 | 94.38 | 38.52 | 0.86 | 147 | 122.54 | 43.4 | 6 | 0 | 18.14 | 15347.16 | 738.34 | 7984.49 | 398.01 | 159.95 | 112675.67 | 0.4 | 0.85 | 7.74 | 6.89 | 0.5 | 10 | 1707.5832 | 2336.3906 | 2113.4088 | 1707583.1734 | 2336390.631 | 4.7955e-06 | 41.6542 | 2113408.7884

## resultados
Unnamed: 0 | Volume de calda [L] | STATUS | Capacidade operacional [ha/h] | Tempo de missao [h] | Tempo util [h] | Tempo por voo [min] | Autonomia Projetada [h] | N° Voos | MTOW [kg] | Massa Estrutura [kg] | Combustível [kg] | Abastecimentos | Massa gerador | Potência gerador [W] | Combustível consumido [L] | Calda cons [L] | Distância percorrida [km] | Distância Pulverizando [km] | RTL ACUMULADO[m] | EOC [km/km] | EOC [h/h] | Tempo de manobra [h] | Tempo rtl_rtw [h] | V pulv [m/s] | V desloc [m/s]
0 | 100 | CONCLUIDO | 0.3854 | 259.49 | 183.87 | 5.87 | 0.09 | 1880 | 194.77 | 54.38 | 1 | 1878 | 39.4 | 24256.19 | 2546.12 | 7986.8 | 3452.65 | 159.95 | 1631332 | 0.05 | 0.43 | 10.43 | 96.34 | 0.5 | 10
1 | 100 | CONCLUIDO | 0.7246 | 138.01 | 113.83 | 12.26 | 0.18 | 557 | 196.32 | 54.38 | 2 | 555 | 39.95 | 24447.22 | 1534.4 | 7985.07 | 1064.75 | 159.95 | 443996.63 | 0.15 | 0.7 | 8.21 | 26.33 | 0.5 | 10
2 | 100 | CONCLUIDO | 0.8499 | 117.65 | 102.54 | 18.99 | 0.27 | 324 | 197.88 | 54.38 | 3 | 322 | 40.5 | 24639 | 1344.09 | 7984.65 | 681.48 | 159.95 | 253525.89 | 0.23 | 0.78 | 7.83 | 15.04 | 0.5 | 10
3 | 100 | CONCLUIDO | 0.9162 | 109.15 | 97.88 | 26.1 | 0.36 | 225 | 199.44 | 54.38 | 4 | 223 | 41.06 | 24831.54 | 1244.57 | 7984.67 | 523.98 | 159.95 | 175268.35 | 0.31 | 0.82 | 7.66 | 10.39 | 0.5 | 10
4 | 100 | CONCLUIDO | 0.9575 | 104.44 | 95.31 | 33.64 | 0.44 | 170 | 201.01 | 54.38 | 5 | 168 | 41.63 | 25024.84 | 1175.52 | 7984.55 | 436.66 | 159.95 | 131886.81 | 0.37 | 0.84 | 7.57 | 7.82 | 0.5 | 10
5 | 100 | CONCLUIDO | 0.9868 | 101.34 | 93.61 | 41.91 | 0.53 | 134 | 202.58 | 54.38 | 6 | 132 | 42.2 | 25218.93 | 1110.91 | 7984.58 | 379.62 | 159.95 | 103545.51 | 0.42 | 0.85 | 7.5 | 6.12 | 0.5 | 10
6 | 100 | CONCLUIDO | 1.0074 | 99.26 | 92.51 | 50.92 | 0.61 | 109 | 204.16 | 54.38 | 7 | 107 | 42.78 | 25413.94 | 1049.66 | 7984.52 | 341.53 | 159.95 | 84626.63 | 0.47 | 0.86 | 7.49 | 5.01 | 0.5 | 10
7 | 100 | CONCLUIDO | 1.0237 | 97.69 | 91.63 | 60.42 | 0.69 | 91 | 205.75 | 54.38 | 8 | 70 | 43.37 | 25609.61 | 996.76 | 7984.44 | 311.48 | 159.95 | 69687.59 | 0.51 | 0.87 | 7.46 | 4.14 | 0.5 | 10
8 | 100 | CONCLUIDO | 1.03 | 97.09 | 91.34 | 66.03 | 0.77 | 83 | 207.34 | 54.38 | 9 | 18 | 43.96 | 25806.1 | 969.07 | 7984.6 | 299.96 | 159.95 | 63968.41 | 0.53 | 0.88 | 7.5 | 3.85 | 0.5 | 10
9 | 100 | CONCLUIDO | 1.032 | 96.9 | 91.24 | 67.58 | 0.85 | 81 | 208.94 | 54.38 | 10 | 2 | 44.56 | 26003.41 | 969.84 | 7984.49 | 295.35 | 159.95 | 61676.06 | 0.54 | 0.88 | 7.53 | 3.74 | 0.5 | 10
10 | 100 | CONCLUIDO | 1.032 | 96.9 | 91.23 | 67.58 | 0.93 | 81 | 210.55 | 54.38 | 11 | 0 | 45.17 | 26201.54 | 977.12 | 7984.5 | 295.49 | 159.95 | 61743.18 | 0.54 | 0.88 | 7.52 | 3.74 | 0.5 | 10
0 | 40 | CONCLUIDO | 0.7371 | 135.67 | 120.64 | 10.44 | 0.2 | 693 | 89.87 | 37.55 | 1 | 691 | 11.32 | 11317.98 | 952.36 | 7985.25 | 1295.76 | 159.95 | 558819.49 | 0.12 | 0.66 | 8.45 | 33.13 | 0.5 | 10
1 | 40 | CONCLUIDO | 0.9457 | 105.74 | 99.08 | 23.78 | 0.39 | 250 | 91.1 | 37.55 | 2 | 210 | 11.54 | 11468.97 | 684.09 | 7984.72 | 562.82 | 159.95 | 194562.63 | 0.28 | 0.81 | 7.74 | 11.58 | 0.5 | 10
2 | 40 | CONCLUIDO | 0.9747 | 102.6 | 96.86 | 28.91 | 0.57 | 201 | 92.32 | 37.55 | 3 | 2 | 11.77 | 11620.34 | 641.49 | 7984.62 | 480.39 | 159.95 | 153595.69 | 0.33 | 0.83 | 7.87 | 9.37 | 0.5 | 10
3 | 40 | CONCLUIDO | 0.9747 | 102.6 | 96.86 | 28.91 | 0.75 | 201 | 93.55 | 37.55 | 4 | 0 | 12 | 11772.07 | 649.44 | 7984.62 | 480.26 | 159.95 | 153527.77 | 0.33 | 0.83 | 7.88 | 9.37 | 0.5 | 10
0 | 30 | CONCLUIDO | 0.817 | 122.4 | 112.39 | 12.84 | 0.24 | 525 | 71.52 | 32.27 | 1 | 521 | 8.25 | 9054.6 | 723.53 | 7985.15 | 1014.54 | 159.95 | 419051.08 | 0.16 | 0.71 | 8.2 | 24.89 | 0.5 | 10
1 | 30 | CONCLUIDO | 0.9427 | 106.08 | 100.05 | 22.32 | 0.48 | 269 | 72.7 | 32.27 | 2 | 7 | 8.43 | 9200.25 | 575.44 | 7984.99 | 585.97 | 159.95 | 206045.11 | 0.27 | 0.8 | 8.06 | 12.56 | 0.5 | 10
2 | 30 | CONCLUIDO | 0.9441 | 105.92 | 99.92 | 22.45 | 0.71 | 267 | 73.88 | 32.27 | 3 | 0 | 8.61 | 9346.23 | 582.44 | 7984.97 | 580.86 | 159.95 | 203497.65 | 0.28 | 0.8 | 8.07 | 12.43 | 0.5 | 10
0 | 15 | CONCLUIDO | 0.8331 | 120.03 | 112.41 | 12.65 | 0.43 | 533 | 39.78 | 19.54 | 1 | 1 | 4.24 | 5140 | 439.96 | 7985.55 | 990.58 | 159.95 | 407027.37 | 0.16 | 0.71 | 8.88 | 24.91 | 0.5 | 10
1 | 15 | CONCLUIDO | 0.8335 | 119.98 | 112.37 | 12.67 | 0.84 | 532 | 40.89 | 19.54 | 2 | 0 | 4.35 | 5277.26 | 450.97 | 7985.67 | 988.95 | 159.95 | 406221.02 | 0.16 | 0.71 | 8.88 | 24.87 | 0.5 | 10
0 | 70 | CONCLUIDO | 0.5463 | 183.06 | 146.31 | 7.35 | 0.12 | 1195 | 141.81 | 47.83 | 1 | 1193 | 22.98 | 17723.39 | 1631.12 | 7985.63 | 2170.73 | 159.95 | 993793.82 | 0.07 | 0.55 | 9.27 | 58.81 | 0.5 | 10
1 | 70 | CONCLUIDO | 0.8276 | 120.83 | 106.73 | 15.58 | 0.25 | 411 | 143.17 | 47.83 | 2 | 409 | 23.34 | 17891.86 | 1134.07 | 7984.99 | 823.35 | 159.95 | 324024.85 | 0.19 | 0.75 | 7.98 | 19.23 | 0.5 | 10
2 | 70 | CONCLUIDO | 0.9289 | 107.66 | 98.53 | 24.73 | 0.37 | 239 | 144.54 | 47.83 | 3 | 237 | 23.71 | 18060.85 | 989.72 | 7984.62 | 545.98 | 159.95 | 186198.16 | 0.29 | 0.81 | 7.68 | 11.03 | 0.5 | 10
3 | 70 | CONCLUIDO | 0.983 | 101.73 | 94.85 | 35.35 | 0.49 | 161 | 145.92 | 47.83 | 4 | 157 | 24.09 | 18230.35 | 889.5 | 7984.55 | 422.02 | 159.95 | 124610.49 | 0.38 | 0.84 | 7.54 | 7.36 | 0.5 | 10
4 | 70 | CONCLUIDO | 1.0108 | 98.94 | 93.15 | 45.44 | 0.6 | 123 | 147.3 | 47.83 | 5 | 59 | 24.47 | 18400.38 | 818.24 | 7984.57 | 361.54 | 159.95 | 94560.11 | 0.44 | 0.86 | 7.56 | 5.66 | 0.5 | 10
5 | 70 | CONCLUIDO | 1.016 | 98.42 | 92.84 | 48.02 | 0.71 | 116 | 148.68 | 47.83 | 6 | 2 | 24.85 | 18570.94 | 808.54 | 7984.52 | 347.97 | 159.95 | 87808.2 | 0.46 | 0.86 | 7.63 | 5.35 | 0.5 | 10
6 | 70 | CONCLUIDO | 1.0161 | 98.42 | 92.84 | 48.02 | 0.83 | 116 | 150.07 | 47.83 | 7 | 0 | 25.24 | 18742.03 | 814.99 | 7984.54 | 347.74 | 159.95 | 87695.64 | 0.46 | 0.86 | 7.63 | 5.35 | 0.5 | 10
0 | 90 | CONCLUIDO | 0.4374 | 228.62 | 168.84 | 6.28 | 0.1 | 1613 | 176.73 | 52.44 | 1 | 1611 | 33.29 | 22031.19 | 2190.68 | 7986.36 | 2939.69 | 159.95 | 1376186.76 | 0.05 | 0.47 | 9.96 | 81.33 | 0.5 | 10
1 | 90 | CONCLUIDO | 0.758 | 131.92 | 111.44 | 13.16 | 0.2 | 508 | 178.21 | 52.44 | 2 | 506 | 33.77 | 22213.89 | 1399.97 | 7985.2 | 983.63 | 159.95 | 403677.68 | 0.16 | 0.72 | 8.13 | 23.94 | 0.5 | 10
2 | 90 | CONCLUIDO | 0.8752 | 114.26 | 101.28 | 20.46 | 0.3 | 297 | 179.7 | 52.44 | 3 | 295 | 34.26 | 22397.24 | 1229.99 | 7984.7 | 638.78 | 159.95 | 232309.93 | 0.25 | 0.79 | 7.78 | 13.78 | 0.5 | 10
3 | 90 | CONCLUIDO | 0.9377 | 106.64 | 96.93 | 28.37 | 0.39 | 205 | 181.19 | 52.44 | 4 | 203 | 34.75 | 22581.25 | 1135.09 | 7984.59 | 491.74 | 159.95 | 159249.07 | 0.33 | 0.82 | 7.63 | 9.44 | 0.5 | 10
4 | 90 | CONCLUIDO | 0.9761 | 102.45 | 94.56 | 36.84 | 0.49 | 154 | 182.69 | 52.44 | 5 | 152 | 35.25 | 22766.06 | 1060.29 | 7984.75 | 411.09 | 159.95 | 119181.09 | 0.39 | 0.85 | 7.55 | 7.06 | 0.5 | 10
5 | 90 | CONCLUIDO | 1.0036 | 99.64 | 92.95 | 46.48 | 0.58 | 120 | 184.19 | 52.44 | 6 | 117 | 35.75 | 22951.43 | 991.78 | 7984.41 | 356.93 | 159.95 | 92271.1 | 0.45 | 0.86 | 7.49 | 5.46 | 0.5 | 10
6 | 90 | CONCLUIDO | 1.0213 | 97.92 | 92.01 | 56.33 | 0.67 | 98 | 185.7 | 52.44 | 7 | 70 | 36.26 | 23137.49 | 932.84 | 7984.5 | 323.67 | 159.95 | 75748.11 | 0.49 | 0.87 | 7.5 | 4.52 | 0.5 | 10
7 | 90 | CONCLUIDO | 1.0271 | 97.36 | 91.71 | 60.47 | 0.76 | 91 | 187.22 | 52.44 | 8 | 13 | 36.78 | 23324.24 | 911.92 | 7984.8 | 311.61 | 159.95 | 69756.35 | 0.51 | 0.87 | 7.54 | 4.21 | 0.5 | 10
8 | 90 | CONCLUIDO | 1.028 | 97.28 | 91.66 | 61.11 | 0.85 | 90 | 188.74 | 52.44 | 9 | 1 | 37.3 | 23511.69 | 915.23 | 7984.81 | 309.46 | 159.95 | 68686.19 | 0.52 | 0.87 | 7.55 | 4.17 | 0.5 | 10
9 | 90 | CONCLUIDO | 1.0279 | 97.28 | 91.66 | 61.11 | 0.93 | 90 | 190.26 | 52.44 | 10 | 0 | 37.82 | 23699.85 | 922.43 | 7984.81 | 309.47 | 159.95 | 68687.92 | 0.52 | 0.87 | 7.55 | 4.17 | 0.5 | 10
0 | 10 | CONCLUIDO | 0.7393 | 135.27 | 124.77 | 9.39 | 0.64 | 797 | 26.11 | 12.1 | 1 | 0 | 3.01 | 3454.41 | 360.5 | 7986 | 1396.66 | 159.95 | 608749.4 | 0.11 | 0.64 | 9.65 | 37.27 | 0.5 | 10
0 | 45 | CONCLUIDO | 0.7015 | 142.54 | 124.67 | 9.68 | 0.18 | 773 | 98.71 | 39.72 | 1 | 771 | 12.99 | 12407.75 | 1061.57 | 7985.11 | 1432.8 | 159.95 | 626941.95 | 0.11 | 0.64 | 8.58 | 37.16 | 0.5 | 10
1 | 45 | CONCLUIDO | 0.9261 | 107.98 | 100.3 | 21.73 | 0.35 | 277 | 99.95 | 39.72 | 2 | 273 | 13.24 | 12561.45 | 766.85 | 7984.85 | 606.32 | 159.95 | 216179.22 | 0.26 | 0.8 | 7.74 | 12.81 | 0.5 | 10
2 | 45 | CONCLUIDO | 0.9832 | 101.71 | 95.98 | 31.64 | 0.52 | 182 | 101.2 | 39.72 | 3 | 31 | 13.49 | 12715.54 | 671.14 | 7984.6 | 452.72 | 159.95 | 139852.05 | 0.35 | 0.83 | 7.78 | 8.48 | 0.5 | 10
3 | 45 | CONCLUIDO | 0.9853 | 101.49 | 95.82 | 32.12 | 0.69 | 179 | 102.45 | 39.72 | 4 | 0 | 13.74 | 12870.03 | 675.62 | 7984.99 | 445.52 | 159.95 | 136269.57 | 0.36 | 0.83 | 7.83 | 8.33 | 0.5 | 10
0 | 60 | CONCLUIDO | 0.6048 | 165.33 | 137.16 | 8.08 | 0.14 | 1019 | 124.63 | 45 | 1 | 1017 | 18.64 | 15605.44 | 1394.09 | 7985.72 | 1857.84 | 159.95 | 838229.83 | 0.09 | 0.58 | 8.99 | 49.65 | 0.5 | 10
1 | 60 | CONCLUIDO | 0.8647 | 115.64 | 104.31 | 17.39 | 0.28 | 360 | 125.95 | 45 | 2 | 358 | 18.95 | 15767.7 | 995.08 | 7984.76 | 741.45 | 159.95 | 283331.86 | 0.22 | 0.77 | 7.89 | 16.82 | 0.5 | 10
2 | 60 | CONCLUIDO | 0.9572 | 104.47 | 97.05 | 28.13 | 0.42 | 207 | 127.27 | 45 | 3 | 204 | 19.27 | 15930.42 | 858.02 | 7984.47 | 495.81 | 159.95 | 161272.59 | 0.32 | 0.82 | 7.63 | 9.55 | 0.5 | 10
3 | 60 | CONCLUIDO | 1.0001 | 99.99 | 94.18 | 39.24 | 0.55 | 144 | 128.59 | 45 | 4 | 66 | 19.59 | 16093.6 | 765.69 | 7984.71 | 395.34 | 159.95 | 111355.96 | 0.4 | 0.85 | 7.62 | 6.69 | 0.5 | 10
4 | 60 | CONCLUIDO | 1.0066 | 99.34 | 93.76 | 41.67 | 0.68 | 135 | 129.92 | 45 | 5 | 4 | 19.92 | 16257.24 | 753.25 | 7984.81 | 378.38 | 159.95 | 102920.95 | 0.42 | 0.85 | 7.69 | 6.27 | 0.5 | 10
5 | 60 | CONCLUIDO | 1.0073 | 99.28 | 93.72 | 41.97 | 0.81 | 134 | 131.25 | 45 | 6 | 0 | 20.25 | 16421.36 | 759.92 | 7984.82 | 376.89 | 159.95 | 102181.45 | 0.42 | 0.85 | 7.69 | 6.23 | 0.5 | 10
0 | 80 | CONCLUIDO | 0.4903 | 203.97 | 156.83 | 6.76 | 0.11 | 1391 | 159.12 | 50.28 | 1 | 1389 | 27.84 | 19859.16 | 1894.21 | 7986.61 | 2527.2 | 159.95 | 1171051.1 | 0.06 | 0.51 | 9.63 | 69.31 | 0.5 | 10
1 | 80 | CONCLUIDO | 0.7927 | 126.14 | 109.03 | 14.25 | 0.22 | 459 | 160.54 | 50.28 | 2 | 457 | 28.26 | 20034.4 | 1266.68 | 7984.88 | 901.9 | 159.95 | 363057.04 | 0.18 | 0.73 | 8.05 | 21.53 | 0.5 | 10
2 | 80 | CONCLUIDO | 0.9021 | 110.85 | 99.89 | 22.36 | 0.33 | 268 | 161.97 | 50.28 | 3 | 266 | 28.69 | 20210.21 | 1111.8 | 7984.62 | 591.52 | 159.95 | 208825.46 | 0.27 | 0.8 | 7.74 | 12.39 | 0.5 | 10
3 | 80 | CONCLUIDO | 0.9598 | 104.19 | 95.94 | 31.28 | 0.43 | 184 | 163.4 | 50.28 | 4 | 182 | 29.12 | 20386.62 | 1017.42 | 7984.51 | 457.66 | 159.95 | 142312.09 | 0.35 | 0.83 | 7.6 | 8.45 | 0.5 | 10
4 | 80 | CONCLUIDO | 0.9956 | 100.44 | 93.73 | 41.35 | 0.54 | 136 | 164.83 | 50.28 | 5 | 133 | 29.55 | 20563.61 | 939.41 | 7984.64 | 382.58 | 159.95 | 105015.53 | 0.42 | 0.85 | 7.53 | 6.24 | 0.5 | 10
5 | 80 | CONCLUIDO | 1.0182 | 98.21 | 92.41 | 51.34 | 0.64 | 108 | 166.27 | 50.28 | 6 | 63 | 29.99 | 20741.2 | 871.95 | 7984.56 | 336.49 | 159.95 | 82110.98 | 0.48 | 0.87 | 7.53 | 4.92 | 0.5 | 10
6 | 80 | CONCLUIDO | 1.0228 | 97.77 | 92.19 | 54.77 | 0.74 | 101 | 167.72 | 50.28 | 7 | 7 | 30.44 | 20919.39 | 862.73 | 7984.56 | 326.41 | 159.95 | 77102.4 | 0.49 | 0.87 | 7.59 | 4.7 | 0.5 | 10
7 | 80 | CONCLUIDO | 1.0227 | 97.78 | 92.2 | 54.77 | 0.84 | 101 | 169.17 | 50.28 | 8 | 0 | 30.89 | 21098.19 | 870.47 | 7984.54 | 326.84 | 159.95 | 77319.53 | 0.49 | 0.87 | 7.6 | 4.71 | 0.5 | 10
0 | 35 | CONCLUIDO | 0.7752 | 128.99 | 116.58 | 11.45 | 0.22 | 611 | 80.84 | 35.1 | 1 | 609 | 9.74 | 10204.21 | 840.5 | 7985.19 | 1159.59 | 159.95 | 491144.26 | 0.14 | 0.69 | 8.27 | 29.08 | 0.5 | 10
1 | 35 | CONCLUIDO | 0.9539 | 104.84 | 98.78 | 24.49 | 0.43 | 242 | 82.04 | 35.1 | 2 | 83 | 9.94 | 10352.53 | 616.97 | 7984.65 | 547 | 159.95 | 186693.86 | 0.29 | 0.81 | 7.9 | 11.29 | 0.5 | 10
2 | 35 | CONCLUIDO | 0.9614 | 104.01 | 98.18 | 25.72 | 0.63 | 229 | 83.25 | 35.1 | 3 | 0 | 10.15 | 10501.19 | 613.86 | 7984.65 | 522.91 | 159.95 | 174713.03 | 0.31 | 0.81 | 7.98 | 10.68 | 0.5 | 10
0 | 50 | CONCLUIDO | 0.6675 | 149.81 | 128.79 | 9.05 | 0.16 | 854 | 107.41 | 41.65 | 1 | 852 | 14.77 | 13481.73 | 1171.53 | 7985.32 | 1572.01 | 159.95 | 696141.73 | 0.1 | 0.62 | 8.75 | 41.29 | 0.5 | 10
1 | 50 | CONCLUIDO | 0.9036 | 110.67 | 101.81 | 19.9 | 0.32 | 307 | 108.68 | 41.65 | 2 | 305 | 15.03 | 13638.32 | 848.49 | 7984.82 | 657.73 | 159.95 | 241734.38 | 0.24 | 0.79 | 7.79 | 14.32 | 0.5 | 10
2 | 50 | CONCLUIDO | 0.9828 | 101.75 | 95.76 | 32.28 | 0.48 | 178 | 109.96 | 41.65 | 3 | 104 | 15.31 | 13795.21 | 719.06 | 7984.59 | 448.71 | 159.95 | 137871.43 | 0.36 | 0.83 | 7.68 | 8.27 | 0.5 | 10
3 | 50 | CONCLUIDO | 0.994 | 100.61 | 94.99 | 35.4 | 0.63 | 161 | 111.23 | 41.65 | 4 | 2 | 15.58 | 13952.52 | 699.68 | 7984.63 | 419.08 | 159.95 | 123141.75 | 0.38 | 0.84 | 7.75 | 7.5 | 0.5 | 10
4 | 50 | CONCLUIDO | 0.994 | 100.6 | 94.99 | 35.4 | 0.78 | 161 | 112.51 | 41.65 | 5 | 0 | 15.86 | 14110.24 | 707.05 | 7984.68 | 419.09 | 159.95 | 123142.93 | 0.38 | 0.84 | 7.75 | 7.49 | 0.5 | 10
0 | 25 | CONCLUIDO | 0.8624 | 115.96 | 108.09 | 14.84 | 0.28 | 437 | 61.76 | 28.92 | 1 | 386 | 6.84 | 7851.41 | 598.03 | 7984.7 | 867.16 | 159.95 | 345799.31 | 0.18 | 0.74 | 8.1 | 20.6 | 0.5 | 10
1 | 25 | CONCLUIDO | 0.9206 | 108.62 | 102.38 | 19.2 | 0.55 | 320 | 62.92 | 28.92 | 2 | 0 | 7 | 7994.37 | 539.91 | 7984.81 | 661.88 | 159.95 | 243746.01 | 0.24 | 0.78 | 8.23 | 14.89 | 0.5 | 10
0 | 85 | CONCLUIDO | 0.4636 | 215.7 | 162.57 | 6.51 | 0.11 | 1498 | 167.88 | 51.39 | 1 | 1496 | 30.49 | 20939.59 | 2036.98 | 7986.54 | 2725.17 | 159.95 | 1269500.88 | 0.06 | 0.49 | 9.75 | 75.05 | 0.5 | 10
1 | 85 | CONCLUIDO | 0.7749 | 129.04 | 110.27 | 13.67 | 0.21 | 484 | 169.33 | 51.39 | 2 | 482 | 30.94 | 21118.46 | 1334.3 | 7985 | 943.75 | 159.95 | 383861.47 | 0.17 | 0.73 | 8.09 | 22.77 | 0.5 | 10
2 | 85 | CONCLUIDO | 0.8891 | 112.48 | 100.55 | 21.39 | 0.31 | 282 | 170.79 | 51.39 | 3 | 280 | 31.4 | 21297.94 | 1171.12 | 7984.56 | 613.67 | 159.95 | 219827.78 | 0.26 | 0.8 | 7.77 | 13.06 | 0.5 | 10
3 | 85 | CONCLUIDO | 0.9482 | 105.46 | 96.48 | 29.69 | 0.41 | 195 | 172.25 | 51.39 | 4 | 193 | 31.86 | 21478.05 | 1076.8 | 7984.44 | 476.17 | 159.95 | 151516.8 | 0.34 | 0.83 | 7.62 | 8.99 | 0.5 | 10
4 | 85 | CONCLUIDO | 0.9858 | 101.44 | 94.15 | 38.96 | 0.51 | 145 | 173.71 | 51.39 | 5 | 143 | 32.32 | 21658.78 | 998.68 | 7984.44 | 397.62 | 159.95 | 112487.16 | 0.4 | 0.85 | 7.53 | 6.66 | 0.5 | 10
5 | 85 | CONCLUIDO | 1.0125 | 98.77 | 92.6 | 49.61 | 0.61 | 112 | 175.18 | 51.39 | 6 | 102 | 32.79 | 21840.16 | 926.91 | 7984.49 | 344.55 | 159.95 | 86121.46 | 0.46 | 0.86 | 7.49 | 5.11 | 0.5 | 10
6 | 85 | CONCLUIDO | 1.0246 | 97.6 | 91.94 | 56.87 | 0.7 | 97 | 176.66 | 51.39 | 7 | 26 | 33.27 | 22022.17 | 887.88 | 7984.48 | 319.32 | 159.95 | 73579.28 | 0.5 | 0.87 | 7.55 | 4.45 | 0.5 | 10
7 | 85 | CONCLUIDO | 1.0248 | 97.58 | 91.95 | 57.47 | 0.8 | 96 | 178.14 | 51.39 | 8 | 2 | 33.75 | 22204.83 | 886.75 | 7984.53 | 318.87 | 159.95 | 73357.3 | 0.5 | 0.87 | 7.57 | 4.46 | 0.5 | 10
8 | 85 | CONCLUIDO | 1.0259 | 97.47 | 91.88 | 58.03 | 0.89 | 95 | 179.63 | 51.39 | 9 | 0 | 34.24 | 22388.15 | 893.42 | 7984.48 | 316.67 | 159.95 | 72265.04 | 0.51 | 0.87 | 7.56 | 4.39 | 0.5 | 10
0 | 20 | CONCLUIDO | 0.8778 | 113.92 | 107.06 | 15.37 | 0.34 | 418 | 51.33 | 24.83 | 1 | 89 | 5.51 | 6564.78 | 499.76 | 7984.99 | 820.08 | 159.95 | 322352.54 | 0.2 | 0.75 | 8.4 | 19.56 | 0.5 | 10
1 | 20 | CONCLUIDO | 0.8864 | 112.82 | 106.18 | 15.93 | 0.66 | 400 | 52.47 | 24.83 | 2 | 0 | 5.64 | 6705.1 | 501.83 | 7984.93 | 785.81 | 159.95 | 305307.42 | 0.2 | 0.75 | 8.49 | 18.68 | 0.5 | 10
0 | 65 | CONCLUIDO | 0.5748 | 173.99 | 141.7 | 7.69 | 0.13 | 1106 | 133.21 | 46.47 | 1 | 1104 | 20.75 | 16663.42 | 1510.98 | 7985.92 | 2012.53 | 159.95 | 915141.17 | 0.08 | 0.56 | 9.13 | 54.19 | 0.5 | 10
1 | 65 | CONCLUIDO | 0.8464 | 118.15 | 105.49 | 16.44 | 0.26 | 385 | 134.55 | 46.47 | 2 | 383 | 21.09 | 16828.84 | 1064.24 | 7984.81 | 781.9 | 159.95 | 303430.94 | 0.2 | 0.76 | 7.92 | 17.99 | 0.5 | 10
2 | 65 | CONCLUIDO | 0.9429 | 106.05 | 97.8 | 26.31 | 0.39 | 223 | 135.9 | 46.47 | 3 | 221 | 21.43 | 16994.64 | 923.73 | 7984.56 | 521.1 | 159.95 | 173841.87 | 0.31 | 0.82 | 7.66 | 10.31 | 0.5 | 10
3 | 65 | CONCLUIDO | 0.9936 | 100.65 | 94.38 | 37.75 | 0.52 | 150 | 137.25 | 46.47 | 4 | 131 | 21.78 | 17160.92 | 821.45 | 7984.39 | 405.31 | 159.95 | 116311.68 | 0.39 | 0.85 | 7.54 | 6.89 | 0.5 | 10
4 | 65 | CONCLUIDO | 1.011 | 98.91 | 93.3 | 44.43 | 0.64 | 126 | 138.6 | 46.47 | 5 | 16 | 22.13 | 17327.69 | 779.69 | 7984.46 | 363.95 | 159.95 | 95747.6 | 0.44 | 0.86 | 7.63 | 5.81 | 0.5 | 10
5 | 65 | CONCLUIDO | 1.012 | 98.81 | 93.25 | 45.12 | 0.76 | 124 | 139.95 | 46.47 | 6 | 0 | 22.49 | 17494.97 | 785.24 | 7984.56 | 361.88 | 159.95 | 94725.16 | 0.44 | 0.86 | 7.65 | 5.76 | 0.5 | 10
0 | 75 | CONCLUIDO | 0.518 | 193.06 | 151.36 | 7.04 | 0.12 | 1290 | 150.44 | 49.1 | 1 | 1288 | 25.34 | 18787.76 | 1758.77 | 7986 | 2341.55 | 159.95 | 1078729.71 | 0.07 | 0.53 | 9.45 | 63.85 | 0.5 | 10
1 | 75 | CONCLUIDO | 0.81 | 123.46 | 107.89 | 14.88 | 0.23 | 435 | 151.83 | 49.1 | 2 | 433 | 25.73 | 18959.54 | 1200.9 | 7984.79 | 863.04 | 159.95 | 343748.19 | 0.19 | 0.74 | 8.01 | 20.4 | 0.5 | 10
2 | 75 | CONCLUIDO | 0.9158 | 109.19 | 99.19 | 23.52 | 0.35 | 253 | 153.23 | 49.1 | 3 | 251 | 26.13 | 19131.85 | 1050.39 | 7984.71 | 567.7 | 159.95 | 196988.79 | 0.28 | 0.81 | 7.72 | 11.69 | 0.5 | 10
3 | 75 | CONCLUIDO | 0.9706 | 103.03 | 95.47 | 33.11 | 0.46 | 173 | 154.63 | 49.1 | 4 | 171 | 26.53 | 19304.72 | 956.66 | 7984.48 | 442.61 | 159.95 | 134846.47 | 0.36 | 0.84 | 7.57 | 7.98 | 0.5 | 10
4 | 75 | CONCLUIDO | 1.0051 | 99.49 | 93.34 | 44.1 | 0.57 | 127 | 156.03 | 49.1 | 5 | 112 | 26.94 | 19478.15 | 869.53 | 7984.56 | 369.52 | 159.95 | 98527.99 | 0.43 | 0.86 | 7.51 | 5.84 | 0.5 | 10
5 | 75 | CONCLUIDO | 1.0193 | 98.1 | 92.5 | 50.92 | 0.67 | 109 | 157.44 | 49.1 | 6 | 18 | 27.35 | 19652.13 | 833.46 | 7984.56 | 337.91 | 159.95 | 82816.73 | 0.47 | 0.86 | 7.58 | 5.01 | 0.5 | 10
6 | 75 | CONCLUIDO | 1.0198 | 98.06 | 92.48 | 51.38 | 0.78 | 108 | 158.86 | 49.1 | 7 | 2 | 27.77 | 19826.68 | 840.08 | 7984.51 | 336.31 | 159.95 | 82018.89 | 0.48 | 0.86 | 7.61 | 4.99 | 0.5 | 10
7 | 75 | CONCLUIDO | 1.0196 | 98.07 | 92.5 | 51.39 | 0.88 | 108 | 160.28 | 49.1 | 8 | 0 | 28.19 | 20001.93 | 846.18 | 7984.48 | 336.65 | 159.95 | 82188.63 | 0.48 | 0.86 | 7.61 | 5.01 | 0.5 | 10
0 | 95 | CONCLUIDO | 0.411 | 243.31 | 176.04 | 6.07 | 0.1 | 1741 | 185.69 | 53.44 | 1 | 1739 | 36.26 | 23136.14 | 2361.27 | 7986.91 | 3184.75 | 159.95 | 1498072.54 | 0.05 | 0.45 | 10.19 | 88.52 | 0.5 | 10
1 | 95 | CONCLUIDO | 0.7417 | 134.82 | 112.55 | 12.69 | 0.19 | 532 | 187.21 | 53.44 | 2 | 530 | 36.77 | 23322.88 | 1466.05 | 7984.75 | 1022.28 | 159.95 | 422886.99 | 0.16 | 0.71 | 8.15 | 25.06 | 0.5 | 10
2 | 95 | CONCLUIDO | 0.862 | 116.01 | 101.97 | 19.67 | 0.28 | 311 | 188.73 | 53.44 | 3 | 309 | 37.29 | 23510.33 | 1289.03 | 7984.85 | 661.25 | 159.95 | 243476.95 | 0.24 | 0.78 | 7.83 | 14.47 | 0.5 | 10
3 | 95 | CONCLUIDO | 0.9268 | 107.9 | 97.43 | 27.19 | 0.37 | 215 | 190.25 | 53.44 | 4 | 213 | 37.82 | 23698.48 | 1189.87 | 7984.63 | 508.25 | 159.95 | 167456.57 | 0.31 | 0.82 | 7.65 | 9.93 | 0.5 | 10
4 | 95 | CONCLUIDO | 0.9668 | 103.43 | 94.93 | 35.16 | 0.46 | 162 | 191.78 | 53.44 | 5 | 160 | 38.35 | 23887.36 | 1117.38 | 7984.53 | 424.06 | 159.95 | 125626.09 | 0.38 | 0.84 | 7.56 | 7.44 | 0.5 | 10
5 | 95 | CONCLUIDO | 0.9954 | 100.47 | 93.27 | 44.06 | 0.55 | 127 | 193.32 | 53.44 | 6 | 125 | 38.89 | 24076.95 | 1051.59 | 7984.58 | 367.99 | 159.95 | 97762.85 | 0.43 | 0.86 | 7.49 | 5.78 | 0.5 | 10
6 | 95 | CONCLUIDO | 1.0151 | 98.51 | 92.21 | 53.71 | 0.64 | 103 | 194.86 | 53.44 | 7 | 97 | 39.43 | 24267.28 | 991.06 | 7984.47 | 331.56 | 159.95 | 79669.69 | 0.48 | 0.87 | 7.47 | 4.71 | 0.5 | 10
7 | 95 | CONCLUIDO | 1.0271 | 97.36 | 91.58 | 61.74 | 0.72 | 89 | 196.41 | 53.44 | 8 | 40 | 39.98 | 24458.36 | 948.51 | 7984.6 | 308.99 | 159.95 | 68453.86 | 0.52 | 0.87 | 7.48 | 4.09 | 0.5 | 10
8 | 95 | CONCLUIDO | 1.0292 | 97.16 | 91.49 | 63.83 | 0.81 | 86 | 197.97 | 53.44 | 9 | 5 | 40.53 | 24650.18 | 939.96 | 7984.52 | 304.23 | 159.95 | 66089.73 | 0.53 | 0.87 | 7.53 | 4 | 0.5 | 10
9 | 95 | CONCLUIDO | 1.0302 | 97.07 | 91.44 | 64.54 | 0.89 | 85 | 199.53 | 53.44 | 10 | 0 | 41.1 | 24842.77 | 945.4 | 7984.48 | 302.17 | 159.95 | 65064.14 | 0.53 | 0.87 | 7.53 | 3.94 | 0.5 | 10
0 | 55 | CONCLUIDO | 0.6356 | 157.34 | 132.89 | 8.52 | 0.15 | 936 | 116.05 | 43.4 | 1 | 934 | 16.65 | 14546.17 | 1281.72 | 7985.6 | 1712.15 | 159.95 | 765797.63 | 0.09 | 0.6 | 8.86 | 45.39 | 0.5 | 10
1 | 55 | CONCLUIDO | 0.8837 | 113.17 | 103.1 | 18.52 | 0.3 | 334 | 117.34 | 43.4 | 2 | 332 | 16.94 | 14705.49 | 924.17 | 7984.67 | 699.51 | 159.95 | 262488.71 | 0.23 | 0.78 | 7.88 | 15.61 | 0.5 | 10
2 | 55 | CONCLUIDO | 0.9719 | 102.89 | 96.27 | 30.4 | 0.45 | 190 | 118.63 | 43.4 | 3 | 178 | 17.23 | 14865.24 | 785.33 | 7984.51 | 468.75 | 159.95 | 147828.31 | 0.34 | 0.83 | 7.62 | 8.78 | 0.5 | 10
3 | 55 | CONCLUIDO | 1.0002 | 99.98 | 94.36 | 38.25 | 0.59 | 148 | 119.93 | 43.4 | 4 | 15 | 17.53 | 15025.44 | 726.28 | 7984.52 | 398.61 | 159.95 | 112968.78 | 0.4 | 0.85 | 7.71 | 6.87 | 0.5 | 10
4 | 55 | CONCLUIDO | 1.0004 | 99.96 | 94.36 | 38.51 | 0.73 | 147 | 121.23 | 43.4 | 5 | 1 | 17.83 | 15186.08 | 730.79 | 7984.51 | 397.7 | 159.95 | 112519.29 | 0.4 | 0.85 | 7.73 | 6.87 | 0.5 | 10
5 | 55 | CONCLUIDO | 1.0003 | 99.97 | 94.38 | 38.52 | 0.86 | 147 | 122.54 | 43.4 | 6 | 0 | 18.14 | 15347.16 | 738.34 | 7984.49 | 398.01 | 159.95 | 112675.67 | 0.4 | 0.85 | 7.74 | 6.89 | 0.5 | 10

## gráficos
Selecione o eixo X:
Selecione o eixo Y:
Selecione o eixo Z:
Eixo X | Eixo Y | Eixo Z

## hidden (hidden)
Unnamed: 0
Volume de calda [L]
STATUS
Capacidade operacional [ha/h]
Tempo de missao [h]
Tempo util [h]
Tempo por voo [min]
Autonomia Projetada [h]
N° Voos
MTOW [kg]
Massa Estrutura [kg]
Combustível [kg]
Abastecimentos
Massa gerador
Potência gerador [W]
Combustível consumido [L]
Calda cons [L]
Distância percorrida [km]
Distância Pulverizando [km]
RTL ACUMULADO[m]
EOC [km/km]
EOC [h/h]
Tempo de manobra [h]
Tempo rtl_rtw [h]
V pulv [m/s]
V desloc [m/s]