## RESULTADOS_18
Unnamed: 0 | Volume de calda [L] | STATUS | Capacidade operacional [ha/h] | Tempo de missao [h] | Tempo util [h] | Tempo por voo [min] | Autonomia Projetada [h] | N° Voos | MTOW [kg] | Massa Estrutura [kg] | Combustível [kg] | Abastecimentos | Massa gerador | Potência gerador [W] | Combustível consumido [L] | Calda cons [L] | Distância percorrida [km] | Distância Pulverizando [km] | RTL ACUMULADO[m] | EOC [km/km] | EOC [h/h] | Tempo de manobra [h] | Tempo rtl_rtw [h] | V pulv [m/s] | V desloc [m/s] | Preço Total por ha Simples [R$/ha] | Preço Total por ha Presumido [R$/ha] | Preço Total por ha Real [R$/ha] | Preço Total Simples [R$] | Preço Total Presumido [R$] | Prod CAPEX [ha/h/R$] | Dias Trabalhados | Preço Total Real [R$]
0 | 100 | CONCLUIDO | 0.3576 | 279.63 | 198.48 | 5.89 | 0.09 | 2022 | 194.77 | 54.38 | 1 | 2020 | 39.4 | 24256.19 | 2736.43 | 10033.03 | 3710.45 | 167.94 | 1761825.41 | 0.05 | 0.48 | 3.53 | 103.9 | 0.5 | 10 | 11781.6088 | 16120.1169 | 14581.6355 | 11781608.7636 | 16120116.8782 | 1.347e-06 | 116.5125 | 14581635.5481
1 | 100 | CONCLUIDO | 0.6751 | 148.13 | 122.56 | 12.4 | 0.18 | 593 | 196.32 | 54.38 | 2 | 591 | 39.95 | 24447.22 | 1633.69 | 10030.28 | 1118.61 | 167.94 | 473050.12 | 0.15 | 0.77 | 1.22 | 28.01 | 0.5 | 10 | 4137.6792 | 5661.3552 | 5121.0434 | 4137679.1939 | 5661355.2147 | 2.543e-06 | 61.7208 | 5121043.4187
2 | 100 | CONCLUIDO | 0.7917 | 126.32 | 110.46 | 19.32 | 0.27 | 343 | 197.88 | 54.38 | 3 | 341 | 40.5 | 24639 | 1422.34 | 10030.11 | 707.33 | 167.94 | 268660.16 | 0.24 | 0.85 | 0.83 | 15.92 | 0.5 | 10 | 3201.5891 | 4380.5554 | 3962.4814 | 3201589.091 | 4380555.4384 | 2.9822e-06 | 52.6333 | 3962481.3755
3 | 100 | CONCLUIDO | 0.8539 | 117.11 | 105.42 | 26.8 | 0.36 | 236 | 199.44 | 54.38 | 4 | 234 | 41.06 | 24831.54 | 1307.28 | 10029.77 | 536.53 | 167.94 | 183797.43 | 0.31 | 0.89 | 0.66 | 10.88 | 0.5 | 10 | 2813.5339 | 3849.6012 | 3482.2006 | 2813533.8827 | 3849601.1826 | 3.2165e-06 | 48.7958 | 3482200.6487
4 | 100 | CONCLUIDO | 0.8935 | 111.92 | 102.56 | 34.96 | 0.44 | 176 | 201.01 | 54.38 | 5 | 174 | 41.63 | 25024.84 | 1217.61 | 10029.77 | 439.56 | 167.94 | 135611.9 | 0.38 | 0.92 | 0.56 | 8.02 | 0.5 | 10 | 2584.7908 | 3536.6248 | 3199.0943 | 2584790.7741 | 3536624.7701 | 3.3657e-06 | 46.6333 | 3199094.2657
5 | 100 | CONCLUIDO | 0.9199 | 108.71 | 100.83 | 43.84 | 0.53 | 138 | 202.58 | 54.38 | 6 | 136 | 42.2 | 25218.93 | 1139.6 | 10029.53 | 381.1 | 167.94 | 106574.49 | 0.44 | 0.94 | 0.5 | 6.29 | 0.5 | 10 | 2425.7005 | 3318.9504 | 3002.1945 | 2425700.4909 | 3318950.426 | 3.4651e-06 | 45.2958 | 3002194.4556
6 | 100 | CONCLUIDO | 0.9407 | 106.31 | 99.51 | 54.28 | 0.61 | 110 | 204.16 | 54.38 | 7 | 91 | 42.78 | 25413.94 | 1059.79 | 10029.63 | 335.81 | 167.94 | 84068.54 | 0.5 | 0.95 | 0.47 | 4.97 | 0.5 | 10 | 2294.7941 | 3139.8386 | 2840.1768 | 2294794.1238 | 3139838.5593 | 3.5435e-06 | 44.2958 | 2840176.774
7 | 100 | CONCLUIDO | 0.9461 | 105.7 | 99.21 | 58.36 | 0.69 | 102 | 205.75 | 54.38 | 8 | 2 | 43.37 | 25609.61 | 1035.81 | 10029.65 | 321.87 | 167.94 | 77137.86 | 0.52 | 0.95 | 0.56 | 4.67 | 0.5 | 10 | 2251.8086 | 3081.0238 | 2786.9753 | 2251808.584 | 3081023.8474 | 3.5638e-06 | 44.0417 | 2786975.2556
8 | 100 | CONCLUIDO | 0.946 | 105.71 | 99.22 | 58.37 | 0.77 | 102 | 207.34 | 54.38 | 9 | 0 | 43.96 | 25806.1 | 1043.3 | 10029.65 | 322.19 | 167.94 | 77295.33 | 0.52 | 0.95 | 0.57 | 4.68 | 0.5 | 10 | 2258.9349 | 3090.7744 | 2795.7952 | 2258934.8959 | 3090774.3818 | 3.5634e-06 | 44.0458 | 2795795.2127

## RESULTADOS_6
Unnamed: 0 | Volume de calda [L] | STATUS | Capacidade operacional [ha/h] | Tempo de missao [h] | Tempo util [h] | Tempo por voo [min] | Autonomia Projetada [h] | N° Voos | MTOW [kg] | Massa Estrutura [kg] | Combustível [kg] | Abastecimentos | Massa gerador | Potência gerador [W] | Combustível consumido [L] | Calda cons [L] | Distância percorrida [km] | Distância Pulverizando [km] | RTL ACUMULADO[m] | EOC [km/km] | EOC [h/h] | Tempo de manobra [h] | Tempo rtl_rtw [h] | V pulv [m/s] | V desloc [m/s] | Preço Total por ha Simples [R$/ha] | Preço Total por ha Presumido [R$/ha] | Preço Total por ha Real [R$/ha] | Preço Total Simples [R$] | Preço Total Presumido [R$] | Prod CAPEX [ha/h/R$] | Dias Trabalhados | Preço Total Real [R$]
0 | 40 | CONCLUIDO | 0.6892 | 145.1 | 129.39 | 10.65 | 0.2 | 729 | 89.87 | 37.55 | 1 | 727 | 11.32 | 11317.98 | 1002.55 | 10030.95 | 1351.5 | 167.94 | 588819.15 | 0.12 | 0.73 | 1.44 | 34.84 | 0.5 | 10 | 2926.8689 | 4004.6711 | 3622.4709 | 2926868.8865 | 4004671.1348 | 3.757e-06 | 60.4583 | 3622470.9423
1 | 40 | CONCLUIDO | 0.88 | 113.63 | 106.74 | 24.44 | 0.39 | 262 | 91.1 | 37.55 | 2 | 103 | 11.54 | 11468.97 | 700.68 | 10029.85 | 574.22 | 167.94 | 202512.49 | 0.29 | 0.88 | 0.9 | 12.2 | 0.5 | 10 | 1885.2009 | 2579.415 | 2333.2392 | 1885200.8581 | 2579414.9833 | 4.7971e-06 | 47.3458 | 2333239.2375
2 | 40 | CONCLUIDO | 0.8851 | 112.98 | 106.28 | 25.31 | 0.57 | 252 | 92.32 | 37.55 | 3 | 0 | 11.77 | 11620.34 | 699.6 | 10029.74 | 554.14 | 167.94 | 192521.67 | 0.3 | 0.89 | 1.01 | 11.74 | 0.5 | 10 | 1875.0253 | 2565.4923 | 2320.6453 | 1875025.2651 | 2565492.288 | 4.8249e-06 | 47.075 | 2320645.3047

## RESULTADOS_4
Unnamed: 0 | Volume de calda [L] | STATUS | Capacidade operacional [ha/h] | Tempo de missao [h] | Tempo util [h] | Tempo por voo [min] | Autonomia Projetada [h] | N° Voos | MTOW [kg] | Massa Estrutura [kg] | Combustível [kg] | Abastecimentos | Massa gerador | Potência gerador [W] | Combustível consumido [L] | Calda cons [L] | Distância percorrida [km] | Distância Pulverizando [km] | RTL ACUMULADO[m] | EOC [km/km] | EOC [h/h] | Tempo de manobra [h] | Tempo rtl_rtw [h] | V pulv [m/s] | V desloc [m/s] | Preço Total por ha Simples [R$/ha] | Preço Total por ha Presumido [R$/ha] | Preço Total por ha Real [R$/ha] | Preço Total Simples [R$] | Preço Total Presumido [R$] | Prod CAPEX [ha/h/R$] | Dias Trabalhados | Preço Total Real [R$]
0 | 30 | CONCLUIDO | 0.7651 | 130.7 | 120.38 | 13.25 | 0.24 | 545 | 71.52 | 32.27 | 1 | 543 | 8.25 | 9054.6 | 751.8 | 10030.4 | 1044.59 | 167.94 | 436280.44 | 0.16 | 0.78 | 1.15 | 25.84 | 0.5 | 10 | 2222.6737 | 3041.1602 | 2750.9162 | 2222673.6996 | 3041160.2132 | 4.6839e-06 | 54.4583 | 2750916.1507
1 | 30 | CONCLUIDO | 0.8527 | 117.28 | 110.21 | 19.68 | 0.48 | 336 | 72.7 | 32.27 | 2 | 1 | 8.43 | 9200.25 | 631.1 | 10030.37 | 683.31 | 167.94 | 256689.49 | 0.25 | 0.86 | 1.26 | 15.66 | 0.5 | 10 | 1831.4531 | 2505.8749 | 2266.7177 | 1831453.0974 | 2505874.9259 | 5.2202e-06 | 48.8667 | 2266717.74
2 | 30 | CONCLUIDO | 0.8526 | 117.29 | 110.22 | 19.68 | 0.71 | 336 | 73.88 | 32.27 | 3 | 0 | 8.61 | 9346.23 | 640.5 | 10030.37 | 683.49 | 167.94 | 256776.8 | 0.25 | 0.86 | 1.26 | 15.67 | 0.5 | 10 | 1841.2289 | 2519.2507 | 2278.8169 | 1841228.944 | 2519250.6704 | 5.2196e-06 | 48.8708 | 2278816.9222

## RESULTADOS_1
Unnamed: 0 | Volume de calda [L] | STATUS | Capacidade operacional [ha/h] | Tempo de missao [h] | Tempo util [h] | Tempo por voo [min] | Autonomia Projetada [h] | N° Voos | MTOW [kg] | Massa Estrutura [kg] | Combustível [kg] | Abastecimentos | Massa gerador | Potência gerador [W] | Combustível consumido [L] | Calda cons [L] | Distância percorrida [km] | Distância Pulverizando [km] | RTL ACUMULADO[m] | EOC [km/km] | EOC [h/h] | Tempo de manobra [h] | Tempo rtl_rtw [h] | V pulv [m/s] | V desloc [m/s] | Preço Total por ha Simples [R$/ha] | Preço Total por ha Presumido [R$/ha] | Preço Total por ha Real [R$/ha] | Preço Total Simples [R$] | Preço Total Presumido [R$] | Prod CAPEX [ha/h/R$] | Dias Trabalhados | Preço Total Real [R$]
0 | 15 | CONCLUIDO | 0.7413 | 134.89 | 125.76 | 11.28 | 0.43 | 669 | 39.78 | 19.54 | 1 | 0 | 4.24 | 5140 | 491.19 | 10030.67 | 1194.99 | 167.94 | 510860.61 | 0.14 | 0.75 | 2.23 | 31.21 | 0.5 | 10 | 1847.2464 | 2527.484 | 2286.2645 | 1847246.3868 | 2527484.0012 | 6.0022e-06 | 56.2042 | 2286264.4755

## RESULTADOS_12
Unnamed: 0 | Volume de calda [L] | STATUS | Capacidade operacional [ha/h] | Tempo de missao [h] | Tempo util [h] | Tempo por voo [min] | Autonomia Projetada [h] | N° Voos | MTOW [kg] | Massa Estrutura [kg] | Combustível [kg] | Abastecimentos | Massa gerador | Potência gerador [W] | Combustível consumido [L] | Calda cons [L] | Distância percorrida [km] | Distância Pulverizando [km] | RTL ACUMULADO[m] | EOC [km/km] | EOC [h/h] | Tempo de manobra [h] | Tempo rtl_rtw [h] | V pulv [m/s] | V desloc [m/s] | Preço Total por ha Simples [R$/ha] | Preço Total por ha Presumido [R$/ha] | Preço Total por ha Real [R$/ha] | Preço Total Simples [R$] | Preço Total Presumido [R$] | Prod CAPEX [ha/h/R$] | Dias Trabalhados | Preço Total Real [R$]
0 | 70 | CONCLUIDO | 0.5086 | 196.62 | 157.51 | 7.4 | 0.12 | 1277 | 141.81 | 47.83 | 1 | 1275 | 22.98 | 17723.39 | 1742.09 | 10031.4 | 2309.47 | 167.94 | 1065060.72 | 0.07 | 0.6 | 2.32 | 62.95 | 0.5 | 10 | 5824.1039 | 7968.7959 | 7208.2652 | 5824103.8948 | 7968795.8902 | 2.2123e-06 | 81.925 | 7208265.1947
1 | 70 | CONCLUIDO | 0.7718 | 129.56 | 114.83 | 15.91 | 0.25 | 433 | 143.17 | 47.83 | 2 | 431 | 23.34 | 17891.86 | 1195.17 | 10030.21 | 856.14 | 167.94 | 342618.24 | 0.2 | 0.82 | 0.96 | 20.28 | 0.5 | 10 | 2926.599 | 4004.3019 | 3622.137 | 2926599.0369 | 4004301.9147 | 3.3571e-06 | 53.9833 | 3622136.9601
2 | 70 | CONCLUIDO | 0.8673 | 115.3 | 105.93 | 25.73 | 0.37 | 247 | 144.54 | 47.83 | 3 | 245 | 23.71 | 18060.85 | 1026.38 | 10029.88 | 554.48 | 167.94 | 192715.24 | 0.3 | 0.89 | 0.66 | 11.39 | 0.5 | 10 | 2381.3411 | 3258.256 | 2947.2926 | 2381341.1371 | 3258256.0011 | 3.7725e-06 | 48.0417 | 2947292.6214
3 | 70 | CONCLUIDO | 0.9193 | 108.78 | 101.87 | 37.73 | 0.49 | 162 | 145.92 | 47.83 | 4 | 146 | 24.09 | 18230.35 | 896.52 | 10029.62 | 415.76 | 167.94 | 123780.56 | 0.4 | 0.93 | 0.55 | 7.33 | 0.5 | 10 | 2101.629 | 2875.5416 | 2601.1039 | 2101629.0459 | 2875541.5779 | 3.9987e-06 | 45.325 | 2601103.9256
4 | 70 | CONCLUIDO | 0.9284 | 107.71 | 101.3 | 41.92 | 0.6 | 145 | 147.3 | 47.83 | 5 | 0 | 24.47 | 18400.38 | 867.68 | 10029.76 | 390.31 | 167.94 | 111140.62 | 0.43 | 0.93 | 0.7 | 6.75 | 0.5 | 10 | 2047.6553 | 2801.6923 | 2534.3027 | 2047655.3114 | 2801692.3332 | 4.0383e-06 | 44.8792 | 2534302.7491

## RESULTADOS_16
Unnamed: 0 | Volume de calda [L] | STATUS | Capacidade operacional [ha/h] | Tempo de missao [h] | Tempo util [h] | Tempo por voo [min] | Autonomia Projetada [h] | N° Voos | MTOW [kg] | Massa Estrutura [kg] | Combustível [kg] | Abastecimentos | Massa gerador | Potência gerador [W] | Combustível consumido [L] | Calda cons [L] | Distância percorrida [km] | Distância Pulverizando [km] | RTL ACUMULADO[m] | EOC [km/km] | EOC [h/h] | Tempo de manobra [h] | Tempo rtl_rtw [h] | V pulv [m/s] | V desloc [m/s] | Preço Total por ha Simples [R$/ha] | Preço Total por ha Presumido [R$/ha] | Preço Total por ha Real [R$/ha] | Preço Total Simples [R$] | Preço Total Presumido [R$] | Prod CAPEX [ha/h/R$] | Dias Trabalhados | Preço Total Real [R$]
0 | 90 | CONCLUIDO | 0.4063 | 246.14 | 182.14 | 6.31 | 0.1 | 1732 | 176.73 | 52.44 | 1 | 1730 | 33.29 | 22031.19 | 2350.67 | 10032.08 | 3150.89 | 167.94 | 1483497.61 | 0.05 | 0.52 | 3.06 | 87.57 | 0.5 | 10 | 9178.9841 | 12559.091 | 11360.469 | 9178984.081 | 12559090.9678 | 1.5969e-06 | 102.5583 | 11360468.9526
1 | 90 | CONCLUIDO | 0.706 | 141.64 | 120.01 | 13.33 | 0.2 | 540 | 178.21 | 52.44 | 2 | 538 | 33.77 | 22213.89 | 1488.2 | 10030.41 | 1032.19 | 167.94 | 430108 | 0.16 | 0.79 | 1.14 | 25.47 | 0.5 | 10 | 3708.6979 | 5074.4041 | 4590.1101 | 3708697.8973 | 5074404.0793 | 2.7749e-06 | 59.0167 | 4590110.0759
2 | 90 | CONCLUIDO | 0.8165 | 122.48 | 108.96 | 20.95 | 0.3 | 312 | 179.7 | 52.44 | 3 | 310 | 34.26 | 22397.24 | 1294.81 | 10029.79 | 656.91 | 167.94 | 243609.7 | 0.26 | 0.87 | 0.77 | 14.42 | 0.5 | 10 | 2923.5877 | 4000.1816 | 3618.4099 | 2923587.6791 | 4000181.6421 | 3.2092e-06 | 51.0333 | 3618409.9205
3 | 90 | CONCLUIDO | 0.8739 | 114.43 | 104.4 | 29.27 | 0.39 | 214 | 181.19 | 52.44 | 4 | 212 | 34.75 | 22581.25 | 1181.81 | 10029.56 | 502.45 | 167.94 | 166867.06 | 0.33 | 0.9 | 0.61 | 9.86 | 0.5 | 10 | 2589.7992 | 3543.4775 | 3205.293 | 2589799.171 | 3543477.4796 | 3.4348e-06 | 47.6792 | 3205292.9622
4 | 90 | CONCLUIDO | 0.9114 | 109.72 | 101.72 | 38.87 | 0.49 | 157 | 182.69 | 52.44 | 5 | 155 | 35.25 | 22766.06 | 1085.82 | 10029.61 | 411.16 | 167.94 | 121505.28 | 0.41 | 0.93 | 0.53 | 7.18 | 0.5 | 10 | 2374.4719 | 3248.8572 | 2938.7908 | 2374471.8891 | 3248857.1929 | 3.5822e-06 | 45.7167 | 2938790.8222
5 | 90 | CONCLUIDO | 0.9365 | 106.78 | 100.06 | 49.61 | 0.58 | 121 | 184.19 | 52.44 | 6 | 91 | 35.75 | 22951.43 | 998.14 | 10029.74 | 353.79 | 167.94 | 92999.92 | 0.47 | 0.94 | 0.5 | 5.51 | 0.5 | 10 | 2217.7566 | 3034.4324 | 2744.8304 | 2217756.5664 | 3034432.3746 | 3.6808e-06 | 44.4917 | 2744830.4076
6 | 90 | CONCLUIDO | 0.9416 | 106.2 | 99.77 | 52.97 | 0.67 | 113 | 185.7 | 52.44 | 7 | 1 | 36.26 | 23137.49 | 980.85 | 10029.56 | 339.91 | 167.94 | 86102.95 | 0.49 | 0.95 | 0.6 | 5.23 | 0.5 | 10 | 2191.5765 | 2998.6116 | 2712.4283 | 2191576.4668 | 2998611.6073 | 3.7008e-06 | 44.25 | 2712428.3241
7 | 90 | CONCLUIDO | 0.9416 | 106.21 | 99.77 | 52.97 | 0.76 | 113 | 187.22 | 52.44 | 8 | 0 | 36.78 | 23324.24 | 988.89 | 10029.57 | 339.9 | 167.94 | 86095.77 | 0.49 | 0.95 | 0.61 | 5.23 | 0.5 | 10 | 2199.0112 | 3008.7841 | 2721.63 | 2199011.1901 | 3008784.1238 | 3.7008e-06 | 44.2542 | 2721629.9899

## RESULTADOS_0
Unnamed: 0 | Volume de calda [L] | STATUS | Capacidade operacional [ha/h] | Tempo de missao [h] | Tempo util [h] | Tempo por voo [min] | Autonomia Projetada [h] | N° Voos | MTOW [kg] | Massa Estrutura [kg] | Combustível [kg] | Abastecimentos | Massa gerador | Potência gerador [W] | Combustível consumido [L] | Calda cons [L] | Distância percorrida [km] | Distância Pulverizando [km] | RTL ACUMULADO[m] | EOC [km/km] | EOC [h/h] | Tempo de manobra [h] | Tempo rtl_rtw [h] | V pulv [m/s] | V desloc [m/s] | Preço Total por ha Simples [R$/ha] | Preço Total por ha Presumido [R$/ha] | Preço Total por ha Real [R$/ha] | Preço Total Simples [R$] | Preço Total Presumido [R$] | Prod CAPEX [ha/h/R$] | Dias Trabalhados | Preço Total Real [R$]
0 | 10 | CONCLUIDO | 0.6485 | 154.21 | 141.42 | 8.46 | 0.64 | 1003 | 26.11 | 12.1 | 1 | 0 | 3.01 | 3454.41 | 409.88 | 10030.71 | 1709.42 | 167.94 | 766407.94 | 0.1 | 0.67 | 3.22 | 46.87 | 0.5 | 10 | 1966.1159 | 2690.1265 | 2433.3846 | 1966115.9025 | 2690126.5167 | 6.1838e-06 | 64.2542 | 2433384.6176

## RESULTADOS_7
Unnamed: 0 | Volume de calda [L] | STATUS | Capacidade operacional [ha/h] | Tempo de missao [h] | Tempo util [h] | Tempo por voo [min] | Autonomia Projetada [h] | N° Voos | MTOW [kg] | Massa Estrutura [kg] | Combustível [kg] | Abastecimentos | Massa gerador | Potência gerador [W] | Combustível consumido [L] | Calda cons [L] | Distância percorrida [km] | Distância Pulverizando [km] | RTL ACUMULADO[m] | EOC [km/km] | EOC [h/h] | Tempo de manobra [h] | Tempo rtl_rtw [h] | V pulv [m/s] | V desloc [m/s] | Preço Total por ha Simples [R$/ha] | Preço Total por ha Presumido [R$/ha] | Preço Total por ha Real [R$/ha] | Preço Total Simples [R$] | Preço Total Presumido [R$] | Prod CAPEX [ha/h/R$] | Dias Trabalhados | Preço Total Real [R$]
0 | 45 | CONCLUIDO | 0.655 | 152.68 | 133.87 | 9.82 | 0.18 | 818 | 98.71 | 39.72 | 1 | 816 | 12.99 | 12407.75 | 1122.91 | 10030.64 | 1503.67 | 167.94 | 664458.95 | 0.11 | 0.7 | 1.59 | 39.32 | 0.5 | 10 | 3316.1332 | 4537.2797 | 4104.2481 | 3316133.1636 | 4537279.6919 | 3.4049e-06 | 63.6167 | 4104248.0862
1 | 45 | CONCLUIDO | 0.8655 | 115.54 | 107.72 | 22.76 | 0.35 | 284 | 99.95 | 39.72 | 2 | 281 | 13.24 | 12561.45 | 785.72 | 10029.69 | 614.62 | 167.94 | 222601.35 | 0.27 | 0.88 | 0.73 | 13.18 | 0.5 | 10 | 2033.7082 | 2782.6093 | 2517.041 | 2033708.2424 | 2782609.3382 | 4.4991e-06 | 48.1417 | 2517041.0083
2 | 45 | CONCLUIDO | 0.8956 | 111.65 | 105.04 | 28.01 | 0.52 | 225 | 101.2 | 39.72 | 3 | 1 | 13.49 | 12715.54 | 727.68 | 10029.89 | 513.35 | 167.94 | 172262.75 | 0.33 | 0.9 | 0.93 | 10.5 | 0.5 | 10 | 1900.0571 | 2599.742 | 2351.6262 | 1900057.1122 | 2599741.9655 | 4.6556e-06 | 46.5208 | 2351626.241
3 | 45 | CONCLUIDO | 0.8964 | 111.56 | 104.97 | 28.12 | 0.69 | 224 | 102.45 | 39.72 | 4 | 0 | 13.74 | 12870.03 | 735.18 | 10029.89 | 510.78 | 167.94 | 170980.42 | 0.33 | 0.9 | 0.93 | 10.42 | 0.5 | 10 | 1905.8044 | 2607.6056 | 2358.7394 | 1905804.3606 | 2607605.6043 | 4.6598e-06 | 46.4833 | 2358739.3853

## RESULTADOS_10
Unnamed: 0 | Volume de calda [L] | STATUS | Capacidade operacional [ha/h] | Tempo de missao [h] | Tempo util [h] | Tempo por voo [min] | Autonomia Projetada [h] | N° Voos | MTOW [kg] | Massa Estrutura [kg] | Combustível [kg] | Abastecimentos | Massa gerador | Potência gerador [W] | Combustível consumido [L] | Calda cons [L] | Distância percorrida [km] | Distância Pulverizando [km] | RTL ACUMULADO[m] | EOC [km/km] | EOC [h/h] | Tempo de manobra [h] | Tempo rtl_rtw [h] | V pulv [m/s] | V desloc [m/s] | Preço Total por ha Simples [R$/ha] | Preço Total por ha Presumido [R$/ha] | Preço Total por ha Real [R$/ha] | Preço Total Simples [R$] | Preço Total Presumido [R$] | Prod CAPEX [ha/h/R$] | Dias Trabalhados | Preço Total Real [R$]
0 | 60 | CONCLUIDO | 0.5639 | 177.32 | 147.46 | 8.15 | 0.14 | 1085 | 124.63 | 45 | 1 | 1083 | 18.64 | 15605.44 | 1483.82 | 10031.21 | 1967.24 | 167.94 | 894908.89 | 0.09 | 0.64 | 2.01 | 52.91 | 0.5 | 10 | 4663.0394 | 6380.1763 | 5771.2612 | 4663039.4432 | 6380176.285 | 2.6102e-06 | 73.8833 | 5771261.215
1 | 60 | CONCLUIDO | 0.8072 | 123.88 | 112.11 | 17.84 | 0.28 | 377 | 125.95 | 45 | 2 | 375 | 18.95 | 15767.7 | 1042.92 | 10029.97 | 763.76 | 167.94 | 296706.53 | 0.22 | 0.84 | 0.89 | 17.57 | 0.5 | 10 | 2572.8459 | 3520.2813 | 3184.3106 | 2572845.9414 | 3520281.323 | 3.7363e-06 | 51.6167 | 3184310.6142
2 | 60 | CONCLUIDO | 0.8953 | 111.69 | 104.19 | 29.77 | 0.42 | 210 | 127.27 | 45 | 3 | 207 | 19.27 | 15930.42 | 873.36 | 10029.72 | 494.85 | 167.94 | 163089.56 | 0.34 | 0.91 | 0.62 | 9.65 | 0.5 | 10 | 2108.9737 | 2885.5909 | 2610.1941 | 2108973.7054 | 2885590.865 | 4.1441e-06 | 46.5375 | 2610194.1228
3 | 60 | CONCLUIDO | 0.9187 | 108.84 | 102.39 | 36.35 | 0.55 | 169 | 128.59 | 45 | 4 | 1 | 19.59 | 16093.6 | 811.9 | 10029.72 | 426.28 | 167.94 | 129007.02 | 0.39 | 0.92 | 0.77 | 7.85 | 0.5 | 10 | 1985.4585 | 2716.592 | 2457.3242 | 1985458.5433 | 2716591.9712 | 4.2524e-06 | 45.35 | 2457324.2462
4 | 60 | CONCLUIDO | 0.9187 | 108.85 | 102.4 | 36.35 | 0.68 | 169 | 129.92 | 45 | 5 | 0 | 19.92 | 16257.24 | 819.72 | 10029.72 | 426.42 | 167.94 | 129076 | 0.39 | 0.92 | 0.77 | 7.86 | 0.5 | 10 | 1992.9239 | 2726.8064 | 2466.5639 | 1992923.9215 | 2726806.4309 | 4.2524e-06 | 45.3542 | 2466563.8523

## RESULTADOS_14
Unnamed: 0 | Volume de calda [L] | STATUS | Capacidade operacional [ha/h] | Tempo de missao [h] | Tempo util [h] | Tempo por voo [min] | Autonomia Projetada [h] | N° Voos | MTOW [kg] | Massa Estrutura [kg] | Combustível [kg] | Abastecimentos | Massa gerador | Potência gerador [W] | Combustível consumido [L] | Calda cons [L] | Distância percorrida [km] | Distância Pulverizando [km] | RTL ACUMULADO[m] | EOC [km/km] | EOC [h/h] | Tempo de manobra [h] | Tempo rtl_rtw [h] | V pulv [m/s] | V desloc [m/s] | Preço Total por ha Simples [R$/ha] | Preço Total por ha Presumido [R$/ha] | Preço Total por ha Real [R$/ha] | Preço Total Simples [R$] | Preço Total Presumido [R$] | Prod CAPEX [ha/h/R$] | Dias Trabalhados | Preço Total Real [R$]
0 | 80 | CONCLUIDO | 0.4563 | 219.14 | 168.83 | 6.8 | 0.11 | 1489 | 159.12 | 50.28 | 1 | 1487 | 27.84 | 19859.16 | 2026.17 | 10031.31 | 2696.27 | 167.94 | 1257403.28 | 0.06 | 0.56 | 2.67 | 74.28 | 0.5 | 10 | 7277.2449 | 9957.0475 | 9006.7609 | 7277244.9041 | 9957047.5271 | 1.8807e-06 | 91.3083 | 9006760.886
1 | 80 | CONCLUIDO | 0.739 | 135.32 | 117.34 | 14.49 | 0.22 | 486 | 160.54 | 50.28 | 2 | 484 | 28.26 | 20034.4 | 1341.67 | 10030.2 | 941.51 | 167.94 | 385038.35 | 0.18 | 0.8 | 1.05 | 22.79 | 0.5 | 10 | 3301.831 | 4517.7109 | 4086.5469 | 3301831.0291 | 4517710.8806 | 3.0459e-06 | 56.3833 | 4086546.8948
2 | 80 | CONCLUIDO | 0.8409 | 118.93 | 107.55 | 22.96 | 0.33 | 281 | 161.97 | 50.28 | 3 | 279 | 28.69 | 20210.21 | 1164.83 | 10029.97 | 608.85 | 167.94 | 219730.92 | 0.28 | 0.88 | 0.72 | 13 | 0.5 | 10 | 2658.1597 | 3637.0114 | 3289.9002 | 2658159.7401 | 3637011.4262 | 3.4659e-06 | 49.5542 | 3289900.1602
3 | 80 | CONCLUIDO | 0.8961 | 111.6 | 103.19 | 32.76 | 0.43 | 189 | 163.4 | 50.28 | 4 | 187 | 29.12 | 20386.62 | 1047.09 | 10029.87 | 461.07 | 167.94 | 146301.08 | 0.36 | 0.91 | 0.57 | 8.64 | 0.5 | 10 | 2349.8917 | 3215.2255 | 2908.3689 | 2349891.6847 | 3215225.4729 | 3.6934e-06 | 46.5 | 2908368.8664
4 | 80 | CONCLUIDO | 0.93 | 107.53 | 100.79 | 44.14 | 0.54 | 137 | 164.83 | 50.28 | 5 | 112 | 29.55 | 20563.61 | 944.26 | 10029.63 | 378.77 | 167.94 | 105412.04 | 0.44 | 0.94 | 0.52 | 6.25 | 0.5 | 10 | 2149.7357 | 2941.3632 | 2660.6436 | 2149735.6962 | 2941363.2191 | 3.8331e-06 | 44.8042 | 2660643.6417
5 | 80 | CONCLUIDO | 0.9357 | 106.87 | 100.46 | 47.46 | 0.64 | 127 | 166.27 | 50.28 | 6 | 0 | 29.99 | 20741.2 | 924.5 | 10029.62 | 362.58 | 167.94 | 97369.32 | 0.46 | 0.94 | 0.65 | 5.92 | 0.5 | 10 | 2120.3361 | 2901.1373 | 2624.2569 | 2120336.0561 | 2901137.3346 | 3.8566e-06 | 44.5292 | 2624256.8592

## RESULTADOS_5
Unnamed: 0 | Volume de calda [L] | STATUS | Capacidade operacional [ha/h] | Tempo de missao [h] | Tempo util [h] | Tempo por voo [min] | Autonomia Projetada [h] | N° Voos | MTOW [kg] | Massa Estrutura [kg] | Combustível [kg] | Abastecimentos | Massa gerador | Potência gerador [W] | Combustível consumido [L] | Calda cons [L] | Distância percorrida [km] | Distância Pulverizando [km] | RTL ACUMULADO[m] | EOC [km/km] | EOC [h/h] | Tempo de manobra [h] | Tempo rtl_rtw [h] | V pulv [m/s] | V desloc [m/s] | Preço Total por ha Simples [R$/ha] | Preço Total por ha Presumido [R$/ha] | Preço Total por ha Real [R$/ha] | Preço Total Simples [R$] | Preço Total Presumido [R$] | Prod CAPEX [ha/h/R$] | Dias Trabalhados | Preço Total Real [R$]
0 | 35 | CONCLUIDO | 0.725 | 137.93 | 125.02 | 11.72 | 0.22 | 640 | 80.84 | 35.1 | 1 | 638 | 9.74 | 10204.21 | 881.16 | 10030.57 | 1202.57 | 167.94 | 514797.52 | 0.14 | 0.75 | 1.3 | 30.47 | 0.5 | 10 | 2574.3661 | 3522.3613 | 3186.1921 | 2574366.1467 | 3522361.335 | 4.1708e-06 | 57.4708 | 3186192.1128
1 | 35 | CONCLUIDO | 0.8702 | 114.91 | 108.04 | 22.43 | 0.43 | 289 | 82.04 | 35.1 | 2 | 3 | 9.94 | 10352.53 | 662.42 | 10030.07 | 612.33 | 167.94 | 221434.3 | 0.27 | 0.87 | 1.12 | 13.5 | 0.5 | 10 | 1845.5096 | 2525.1076 | 2284.1149 | 1845509.5658 | 2525107.6061 | 5.0062e-06 | 47.8792 | 2284114.8801
2 | 35 | CONCLUIDO | 0.871 | 114.82 | 107.96 | 22.49 | 0.63 | 288 | 83.25 | 35.1 | 3 | 0 | 10.15 | 10501.19 | 670.8 | 10030.1 | 609.64 | 167.94 | 220090.54 | 0.28 | 0.87 | 1.12 | 13.42 | 0.5 | 10 | 1852.4586 | 2534.6156 | 2292.7155 | 1852458.6347 | 2534615.6287 | 5.0108e-06 | 47.8417 | 2292715.4705

## RESULTADOS_8
Unnamed: 0 | Volume de calda [L] | STATUS | Capacidade operacional [ha/h] | Tempo de missao [h] | Tempo util [h] | Tempo por voo [min] | Autonomia Projetada [h] | N° Voos | MTOW [kg] | Massa Estrutura [kg] | Combustível [kg] | Abastecimentos | Massa gerador | Potência gerador [W] | Combustível consumido [L] | Calda cons [L] | Distância percorrida [km] | Distância Pulverizando [km] | RTL ACUMULADO[m] | EOC [km/km] | EOC [h/h] | Tempo de manobra [h] | Tempo rtl_rtw [h] | V pulv [m/s] | V desloc [m/s] | Preço Total por ha Simples [R$/ha] | Preço Total por ha Presumido [R$/ha] | Preço Total por ha Real [R$/ha] | Preço Total Simples [R$] | Preço Total Presumido [R$] | Prod CAPEX [ha/h/R$] | Dias Trabalhados | Preço Total Real [R$]
0 | 50 | CONCLUIDO | 0.6235 | 160.4 | 138.25 | 9.17 | 0.16 | 905 | 107.41 | 41.65 | 1 | 903 | 14.77 | 13481.73 | 1241.22 | 10031.29 | 1652.74 | 167.94 | 738555.11 | 0.1 | 0.68 | 1.73 | 43.7 | 0.5 | 10 | 3727.0944 | 5099.575 | 4612.8787 | 3727094.408 | 5099574.9968 | 3.1063e-06 | 66.8333 | 4612878.7164
1 | 50 | CONCLUIDO | 0.845 | 118.35 | 109.27 | 20.68 | 0.32 | 317 | 108.68 | 41.65 | 2 | 315 | 15.03 | 13638.32 | 876.58 | 10029.73 | 667.38 | 167.94 | 248819.37 | 0.25 | 0.86 | 0.78 | 14.73 | 0.5 | 10 | 2214.5279 | 3030.0147 | 2740.8344 | 2214527.8746 | 3030014.7361 | 4.2098e-06 | 49.3125 | 2740834.3823
2 | 50 | CONCLUIDO | 0.9046 | 110.55 | 104 | 30.74 | 0.48 | 203 | 109.96 | 41.65 | 3 | 4 | 15.31 | 13795.21 | 753.64 | 10029.74 | 479.69 | 167.94 | 155542.58 | 0.35 | 0.91 | 0.86 | 9.46 | 0.5 | 10 | 1923.0732 | 2631.2336 | 2380.1123 | 1923073.1806 | 2631233.5657 | 4.5067e-06 | 46.0625 | 2380112.3272
3 | 50 | CONCLUIDO | 0.9053 | 110.46 | 103.94 | 30.87 | 0.63 | 202 | 111.23 | 41.65 | 4 | 0 | 15.58 | 13952.52 | 760.97 | 10029.71 | 477.16 | 167.94 | 154284.3 | 0.35 | 0.91 | 0.86 | 9.4 | 0.5 | 10 | 1928.8491 | 2639.1364 | 2387.261 | 1928849.1092 | 2639136.446 | 4.5102e-06 | 46.025 | 2387260.9677

## RESULTADOS_3
Unnamed: 0 | Volume de calda [L] | STATUS | Capacidade operacional [ha/h] | Tempo de missao [h] | Tempo util [h] | Tempo por voo [min] | Autonomia Projetada [h] | N° Voos | MTOW [kg] | Massa Estrutura [kg] | Combustível [kg] | Abastecimentos | Massa gerador | Potência gerador [W] | Combustível consumido [L] | Calda cons [L] | Distância percorrida [km] | Distância Pulverizando [km] | RTL ACUMULADO[m] | EOC [km/km] | EOC [h/h] | Tempo de manobra [h] | Tempo rtl_rtw [h] | V pulv [m/s] | V desloc [m/s] | Preço Total por ha Simples [R$/ha] | Preço Total por ha Presumido [R$/ha] | Preço Total por ha Real [R$/ha] | Preço Total Simples [R$] | Preço Total Presumido [R$] | Prod CAPEX [ha/h/R$] | Dias Trabalhados | Preço Total Real [R$]
0 | 25 | CONCLUIDO | 0.8071 | 123.91 | 115.83 | 15.38 | 0.28 | 452 | 61.76 | 28.92 | 1 | 319 | 6.84 | 7851.41 | 614.98 | 10030.01 | 884.37 | 167.94 | 356638.28 | 0.19 | 0.81 | 1.17 | 21.29 | 0.5 | 10 | 1899.0044 | 2598.3016 | 2350.3233 | 1899004.3892 | 2598301.5835 | 5.3181e-06 | 51.6292 | 2350323.3271
1 | 25 | CONCLUIDO | 0.8288 | 120.65 | 113.27 | 16.91 | 0.55 | 402 | 62.92 | 28.92 | 2 | 0 | 7 | 7994.37 | 594.72 | 10030.18 | 784.52 | 167.94 | 306964.01 | 0.21 | 0.83 | 1.44 | 18.73 | 0.5 | 10 | 1817.8892 | 2487.3163 | 2249.9303 | 1817889.2358 | 2487316.252 | 5.4611e-06 | 50.2708 | 2249930.2799

## RESULTADOS_15
Unnamed: 0 | Volume de calda [L] | STATUS | Capacidade operacional [ha/h] | Tempo de missao [h] | Tempo util [h] | Tempo por voo [min] | Autonomia Projetada [h] | N° Voos | MTOW [kg] | Massa Estrutura [kg] | Combustível [kg] | Abastecimentos | Massa gerador | Potência gerador [W] | Combustível consumido [L] | Calda cons [L] | Distância percorrida [km] | Distância Pulverizando [km] | RTL ACUMULADO[m] | EOC [km/km] | EOC [h/h] | Tempo de manobra [h] | Tempo rtl_rtw [h] | V pulv [m/s] | V desloc [m/s] | Preço Total por ha Simples [R$/ha] | Preço Total por ha Presumido [R$/ha] | Preço Total por ha Real [R$/ha] | Preço Total Simples [R$] | Preço Total Presumido [R$] | Prod CAPEX [ha/h/R$] | Dias Trabalhados | Preço Total Real [R$]
0 | 85 | CONCLUIDO | 0.4313 | 231.87 | 175.11 | 6.55 | 0.11 | 1605 | 167.88 | 51.39 | 1 | 1603 | 30.49 | 20939.59 | 2181.41 | 10031.64 | 2911 | 167.94 | 1364186.17 | 0.06 | 0.54 | 2.85 | 80.55 | 0.5 | 10 | 8152.7968 | 11155.0162 | 10090.3971 | 8152796.7596 | 11155016.2025 | 1.7347e-06 | 96.6125 | 10090397.1123
1 | 85 | CONCLUIDO | 0.7224 | 138.42 | 118.66 | 13.88 | 0.21 | 513 | 169.33 | 51.39 | 2 | 511 | 30.94 | 21118.46 | 1414.69 | 10030.24 | 986.43 | 167.94 | 407359.8 | 0.17 | 0.79 | 1.09 | 24.12 | 0.5 | 10 | 3501.2013 | 4790.498 | 4333.2996 | 3501201.2619 | 4790498.0286 | 2.9055e-06 | 57.675 | 4333299.6203
2 | 85 | CONCLUIDO | 0.8281 | 120.75 | 108.32 | 21.88 | 0.31 | 297 | 170.79 | 51.39 | 3 | 295 | 31.4 | 21297.94 | 1230.8 | 10029.93 | 634.92 | 167.94 | 232687.47 | 0.26 | 0.87 | 0.76 | 13.77 | 0.5 | 10 | 2792.2021 | 3820.4141 | 3455.7991 | 2792202.093 | 3820414.0869 | 3.3307e-06 | 50.3125 | 3455799.1284
3 | 85 | CONCLUIDO | 0.8846 | 113.04 | 103.82 | 30.84 | 0.41 | 202 | 172.25 | 51.39 | 4 | 200 | 31.86 | 21478.05 | 1117.04 | 10029.83 | 482.11 | 167.94 | 156759.35 | 0.35 | 0.91 | 0.61 | 9.28 | 0.5 | 10 | 2472.2409 | 3382.6291 | 3059.7957 | 2472240.8877 | 3382629.0501 | 3.5579e-06 | 47.1 | 3059795.6811
4 | 85 | CONCLUIDO | 0.9209 | 108.59 | 101.23 | 41.32 | 0.51 | 147 | 173.71 | 51.39 | 5 | 145 | 32.32 | 21658.78 | 1015.04 | 10029.61 | 394.64 | 167.94 | 113299.61 | 0.43 | 0.93 | 0.51 | 6.7 | 0.5 | 10 | 2260.7862 | 3093.3075 | 2798.0866 | 2260786.2464 | 3093307.4812 | 3.7039e-06 | 45.2458 | 2798086.5567
5 | 85 | CONCLUIDO | 0.9379 | 106.62 | 100.15 | 49.66 | 0.61 | 121 | 175.18 | 51.39 | 6 | 21 | 32.79 | 21840.16 | 951.5 | 10029.8 | 353.61 | 167.94 | 92912.48 | 0.47 | 0.94 | 0.6 | 5.61 | 0.5 | 10 | 2156.6615 | 2950.8395 | 2669.2155 | 2156661.5496 | 2950839.4773 | 3.7723e-06 | 44.425 | 2669215.4991
6 | 85 | CONCLUIDO | 0.9385 | 106.55 | 100.11 | 50.06 | 0.7 | 120 | 176.66 | 51.39 | 7 | 1 | 33.27 | 22022.17 | 955.5 | 10029.75 | 351.26 | 167.94 | 91744.15 | 0.48 | 0.94 | 0.63 | 5.57 | 0.5 | 10 | 2159.1767 | 2954.2808 | 2672.3284 | 2159176.6599 | 2954280.7623 | 3.7747e-06 | 44.3958 | 2672328.3527
7 | 85 | CONCLUIDO | 0.9395 | 106.44 | 100.04 | 50.44 | 0.8 | 119 | 178.14 | 51.39 | 8 | 0 | 33.75 | 22204.83 | 962.04 | 10029.75 | 348.49 | 167.94 | 90363.84 | 0.48 | 0.94 | 0.63 | 5.5 | 0.5 | 10 | 2163.2238 | 2959.8182 | 2677.3373 | 2163223.7819 | 2959818.2131 | 3.7787e-06 | 44.35 | 2677337.317

## RESULTADOS_2
Unnamed: 0 | Volume de calda [L] | STATUS | Capacidade operacional [ha/h] | Tempo de missao [h] | Tempo util [h] | Tempo por voo [min] | Autonomia Projetada [h] | N° Voos | MTOW [kg] | Massa Estrutura [kg] | Combustível [kg] | Abastecimentos | Massa gerador | Potência gerador [W] | Combustível consumido [L] | Calda cons [L] | Distância percorrida [km] | Distância Pulverizando [km] | RTL ACUMULADO[m] | EOC [km/km] | EOC [h/h] | Tempo de manobra [h] | Tempo rtl_rtw [h] | V pulv [m/s] | V desloc [m/s] | Preço Total por ha Simples [R$/ha] | Preço Total por ha Presumido [R$/ha] | Preço Total por ha Real [R$/ha] | Preço Total Simples [R$] | Preço Total Presumido [R$] | Prod CAPEX [ha/h/R$] | Dias Trabalhados | Preço Total Real [R$]
0 | 20 | CONCLUIDO | 0.7936 | 126.01 | 118.11 | 14.06 | 0.34 | 504 | 51.33 | 24.83 | 1 | 5 | 5.51 | 6564.78 | 544.52 | 10030.34 | 943.04 | 167.94 | 385711.22 | 0.18 | 0.8 | 1.75 | 23.56 | 0.5 | 10 | 1811.3835 | 2478.4149 | 2241.8784 | 1811383.5379 | 2478414.8691 | 5.7217e-06 | 52.5042 | 2241878.4325
1 | 20 | CONCLUIDO | 0.794 | 125.94 | 118.04 | 14.08 | 0.66 | 503 | 52.47 | 24.83 | 2 | 0 | 5.64 | 6705.1 | 555.05 | 10030.29 | 940.59 | 167.94 | 384494.4 | 0.18 | 0.8 | 1.75 | 23.5 | 0.5 | 10 | 1822.0104 | 2492.955 | 2255.0309 | 1822010.3771 | 2492954.9793 | 5.7245e-06 | 52.475 | 2255030.855

## RESULTADOS_11
Unnamed: 0 | Volume de calda [L] | STATUS | Capacidade operacional [ha/h] | Tempo de missao [h] | Tempo util [h] | Tempo por voo [min] | Autonomia Projetada [h] | N° Voos | MTOW [kg] | Massa Estrutura [kg] | Combustível [kg] | Abastecimentos | Massa gerador | Potência gerador [W] | Combustível consumido [L] | Calda cons [L] | Distância percorrida [km] | Distância Pulverizando [km] | RTL ACUMULADO[m] | EOC [km/km] | EOC [h/h] | Tempo de manobra [h] | Tempo rtl_rtw [h] | V pulv [m/s] | V desloc [m/s] | Preço Total por ha Simples [R$/ha] | Preço Total por ha Presumido [R$/ha] | Preço Total por ha Real [R$/ha] | Preço Total Simples [R$] | Preço Total Presumido [R$] | Prod CAPEX [ha/h/R$] | Dias Trabalhados | Preço Total Real [R$]
0 | 65 | CONCLUIDO | 0.5358 | 186.63 | 152.36 | 7.75 | 0.13 | 1179 | 133.21 | 46.47 | 1 | 1177 | 20.75 | 16663.42 | 1610.52 | 10031.11 | 2133.67 | 167.94 | 977650.71 | 0.08 | 0.62 | 2.17 | 57.8 | 0.5 | 10 | 5210.0074 | 7128.562 | 6448.2221 | 5210007.4264 | 7128562.0101 | 2.4013e-06 | 77.7625 | 6448222.0569
1 | 65 | CONCLUIDO | 0.7895 | 126.67 | 113.46 | 16.81 | 0.26 | 405 | 134.55 | 46.47 | 2 | 403 | 21.09 | 16828.84 | 1119.57 | 10030.05 | 810.21 | 167.94 | 319793.85 | 0.21 | 0.83 | 0.91 | 18.92 | 0.5 | 10 | 2742.157 | 3751.9403 | 3393.8603 | 2742157.0498 | 3751940.251 | 3.5383e-06 | 52.7792 | 3393860.3393
2 | 65 | CONCLUIDO | 0.8811 | 113.5 | 105.08 | 27.53 | 0.39 | 229 | 135.9 | 46.47 | 3 | 227 | 21.43 | 16994.64 | 951.72 | 10029.69 | 525.38 | 167.94 | 178255.23 | 0.32 | 0.9 | 0.64 | 10.54 | 0.5 | 10 | 2245.7291 | 3072.7057 | 2779.4509 | 2245729.1243 | 3072705.6624 | 3.9488e-06 | 47.2917 | 2779450.9465
3 | 65 | CONCLUIDO | 0.923 | 108.34 | 101.86 | 38.68 | 0.52 | 158 | 137.25 | 46.47 | 4 | 39 | 21.78 | 17160.92 | 840.76 | 10029.65 | 410.54 | 167.94 | 121193.21 | 0.41 | 0.93 | 0.69 | 7.32 | 0.5 | 10 | 2023.9136 | 2769.2078 | 2504.9185 | 2023913.5683 | 2769207.833 | 4.1366e-06 | 45.1417 | 2504918.524
4 | 65 | CONCLUIDO | 0.9238 | 108.25 | 101.82 | 39.16 | 0.64 | 156 | 138.6 | 46.47 | 5 | 0 | 22.13 | 17327.69 | 844.62 | 10029.68 | 407.67 | 167.94 | 119765.78 | 0.41 | 0.93 | 0.73 | 7.28 | 0.5 | 10 | 2026.1555 | 2772.2753 | 2507.6932 | 2026155.4683 | 2772275.2994 | 4.1402e-06 | 45.1042 | 2507693.2357

## RESULTADOS_13
Unnamed: 0 | Volume de calda [L] | STATUS | Capacidade operacional [ha/h] | Tempo de missao [h] | Tempo util [h] | Tempo por voo [min] | Autonomia Projetada [h] | N° Voos | MTOW [kg] | Massa Estrutura [kg] | Combustível [kg] | Abastecimentos | Massa gerador | Potência gerador [W] | Combustível consumido [L] | Calda cons [L] | Distância percorrida [km] | Distância Pulverizando [km] | RTL ACUMULADO[m] | EOC [km/km] | EOC [h/h] | Tempo de manobra [h] | Tempo rtl_rtw [h] | V pulv [m/s] | V desloc [m/s] | Preço Total por ha Simples [R$/ha] | Preço Total por ha Presumido [R$/ha] | Preço Total por ha Real [R$/ha] | Preço Total Simples [R$] | Preço Total Presumido [R$] | Prod CAPEX [ha/h/R$] | Dias Trabalhados | Preço Total Real [R$]
0 | 75 | CONCLUIDO | 0.4824 | 207.31 | 162.9 | 7.09 | 0.12 | 1379 | 150.44 | 49.1 | 1 | 1377 | 25.34 | 18787.76 | 1879.18 | 10031.28 | 2493.51 | 167.94 | 1156570.49 | 0.07 | 0.58 | 2.49 | 68.34 | 0.5 | 10 | 6493.2806 | 8884.393 | 8036.479 | 6493280.5894 | 8884392.9657 | 2.0407e-06 | 86.3792 | 8036478.9704
1 | 75 | CONCLUIDO | 0.7558 | 132.32 | 116.02 | 15.17 | 0.23 | 459 | 151.83 | 49.1 | 2 | 457 | 25.73 | 18959.54 | 1267.78 | 10030.23 | 896.39 | 167.94 | 362614.07 | 0.19 | 0.81 | 1.01 | 21.47 | 0.5 | 10 | 3108.4459 | 4253.1128 | 3847.2017 | 3108445.8839 | 4253112.7933 | 3.1973e-06 | 55.1333 | 3847201.6776
2 | 75 | CONCLUIDO | 0.8545 | 117.03 | 106.69 | 24.25 | 0.35 | 264 | 153.23 | 49.1 | 3 | 262 | 26.13 | 19131.85 | 1095.64 | 10029.76 | 580.27 | 167.94 | 205525.44 | 0.29 | 0.88 | 0.68 | 12.15 | 0.5 | 10 | 2512.1315 | 3437.2091 | 3109.1667 | 2512131.4733 | 3437209.1093 | 3.6148e-06 | 48.7625 | 3109166.696
3 | 75 | CONCLUIDO | 0.9071 | 110.24 | 102.59 | 34.97 | 0.46 | 176 | 154.63 | 49.1 | 4 | 174 | 26.53 | 19304.72 | 975.24 | 10029.79 | 440.74 | 167.94 | 136200.94 | 0.38 | 0.92 | 0.55 | 8.05 | 0.5 | 10 | 2229.2342 | 3050.1366 | 2759.0359 | 2229234.2331 | 3050136.6247 | 3.8373e-06 | 45.9333 | 2759035.8661
4 | 75 | CONCLUIDO | 0.9314 | 107.37 | 100.91 | 44.19 | 0.57 | 137 | 156.03 | 49.1 | 5 | 20 | 26.94 | 19478.15 | 895.38 | 10029.6 | 378.54 | 167.94 | 105294.83 | 0.44 | 0.93 | 0.65 | 6.37 | 0.5 | 10 | 2085.0537 | 2852.8624 | 2580.5892 | 2085053.6833 | 2852862.4356 | 3.9401e-06 | 44.7375 | 2580589.2488
5 | 75 | CONCLUIDO | 0.9328 | 107.2 | 100.8 | 44.8 | 0.67 | 135 | 157.44 | 49.1 | 6 | 0 | 27.35 | 19652.13 | 900.34 | 10029.66 | 374.14 | 167.94 | 103108.71 | 0.45 | 0.94 | 0.67 | 6.26 | 0.5 | 10 | 2086.9089 | 2855.4009 | 2582.8854 | 2086908.9498 | 2855400.8931 | 3.9461e-06 | 44.6667 | 2582885.4394

## RESULTADOS_17
Unnamed: 0 | Volume de calda [L] | STATUS | Capacidade operacional [ha/h] | Tempo de missao [h] | Tempo util [h] | Tempo por voo [min] | Autonomia Projetada [h] | N° Voos | MTOW [kg] | Massa Estrutura [kg] | Combustível [kg] | Abastecimentos | Massa gerador | Potência gerador [W] | Combustível consumido [L] | Calda cons [L] | Distância percorrida [km] | Distância Pulverizando [km] | RTL ACUMULADO[m] | EOC [km/km] | EOC [h/h] | Tempo de manobra [h] | Tempo rtl_rtw [h] | V pulv [m/s] | V desloc [m/s] | Preço Total por ha Simples [R$/ha] | Preço Total por ha Presumido [R$/ha] | Preço Total por ha Real [R$/ha] | Preço Total Simples [R$] | Preço Total Presumido [R$] | Prod CAPEX [ha/h/R$] | Dias Trabalhados | Preço Total Real [R$]
0 | 95 | CONCLUIDO | 0.382 | 261.8 | 189.76 | 6.09 | 0.1 | 1869 | 185.69 | 53.44 | 1 | 1867 | 36.26 | 23136.14 | 2533.12 | 10032.56 | 3412.65 | 167.94 | 1613691.44 | 0.05 | 0.5 | 3.28 | 95.19 | 0.5 | 10 | 10363.8294 | 14180.2487 | 12826.9056 | 10363829.447 | 14180248.6693 | 1.469e-06 | 109.0833 | 12826905.6384
1 | 95 | CONCLUIDO | 0.6906 | 144.79 | 121.26 | 12.85 | 0.19 | 566 | 187.21 | 53.44 | 2 | 564 | 36.77 | 23322.88 | 1560.15 | 10030.37 | 1074.31 | 167.94 | 451035.06 | 0.16 | 0.78 | 1.18 | 26.71 | 0.5 | 10 | 3917.4969 | 5360.0921 | 4848.5325 | 3917496.9332 | 5360092.1317 | 2.6558e-06 | 60.3292 | 4848532.4616
2 | 95 | CONCLUIDO | 0.8036 | 124.44 | 109.76 | 20.08 | 0.28 | 328 | 188.73 | 53.44 | 3 | 326 | 37.29 | 23510.33 | 1359.36 | 10029.92 | 683.92 | 167.94 | 257030.43 | 0.25 | 0.86 | 0.8 | 15.22 | 0.5 | 10 | 3063.3789 | 4191.4501 | 3791.424 | 3063378.8873 | 4191450.1403 | 3.0903e-06 | 51.85 | 3791424.0217
3 | 95 | CONCLUIDO | 0.864 | 115.74 | 104.9 | 27.97 | 0.37 | 225 | 190.25 | 53.44 | 4 | 223 | 37.82 | 23698.48 | 1244.95 | 10029.82 | 519.09 | 167.94 | 175133.95 | 0.32 | 0.9 | 0.63 | 10.35 | 0.5 | 10 | 2705.5924 | 3701.9109 | 3348.6057 | 2705592.3888 | 3701910.8687 | 3.3226e-06 | 48.225 | 3348605.691
4 | 95 | CONCLUIDO | 0.9018 | 110.89 | 102.2 | 36.72 | 0.46 | 167 | 191.78 | 53.44 | 5 | 165 | 38.35 | 23887.36 | 1154.99 | 10029.72 | 427.92 | 167.94 | 129834.94 | 0.39 | 0.92 | 0.54 | 7.66 | 0.5 | 10 | 2488.5297 | 3404.9161 | 3079.9557 | 2488529.6978 | 3404916.1188 | 3.468e-06 | 46.2042 | 3079955.7032
5 | 95 | CONCLUIDO | 0.929 | 107.64 | 100.37 | 46.68 | 0.55 | 129 | 193.32 | 53.44 | 6 | 127 | 38.89 | 24076.95 | 1066.99 | 10029.61 | 365.47 | 167.94 | 98800.5 | 0.46 | 0.94 | 0.48 | 5.83 | 0.5 | 10 | 2312.5284 | 3164.1033 | 2862.1257 | 2312528.365 | 3164103.3306 | 3.5726e-06 | 44.85 | 2862125.7496
6 | 95 | CONCLUIDO | 0.9434 | 106 | 99.51 | 55.29 | 0.64 | 108 | 194.86 | 53.44 | 7 | 25 | 39.43 | 24267.28 | 1006.49 | 10029.77 | 332.77 | 167.94 | 82557.98 | 0.5 | 0.95 | 0.56 | 4.97 | 0.5 | 10 | 2216.3831 | 3032.5531 | 2743.1305 | 2216383.0889 | 3032553.1222 | 3.6279e-06 | 44.1667 | 2743130.5084
7 | 95 | CONCLUIDO | 0.944 | 105.94 | 99.48 | 55.79 | 0.72 | 107 | 196.41 | 53.44 | 8 | 0 | 39.98 | 24458.36 | 1011.38 | 10029.75 | 330.59 | 167.94 | 81470.51 | 0.51 | 0.95 | 0.59 | 4.94 | 0.5 | 10 | 2219.7147 | 3037.1115 | 2747.2539 | 2219714.6621 | 3037111.5276 | 3.6302e-06 | 44.1417 | 2747253.8661

## RESULTADOS_9
Unnamed: 0 | Volume de calda [L] | STATUS | Capacidade operacional [ha/h] | Tempo de missao [h] | Tempo util [h] | Tempo por voo [min] | Autonomia Projetada [h] | N° Voos | MTOW [kg] | Massa Estrutura [kg] | Combustível [kg] | Abastecimentos | Massa gerador | Potência gerador [W] | Combustível consumido [L] | Calda cons [L] | Distância percorrida [km] | Distância Pulverizando [km] | RTL ACUMULADO[m] | EOC [km/km] | EOC [h/h] | Tempo de manobra [h] | Tempo rtl_rtw [h] | V pulv [m/s] | V desloc [m/s] | Preço Total por ha Simples [R$/ha] | Preço Total por ha Presumido [R$/ha] | Preço Total por ha Real [R$/ha] | Preço Total Simples [R$] | Preço Total Presumido [R$] | Prod CAPEX [ha/h/R$] | Dias Trabalhados | Preço Total Real [R$]
0 | 55 | CONCLUIDO | 0.5931 | 168.61 | 142.78 | 8.62 | 0.15 | 994 | 116.05 | 43.4 | 1 | 992 | 16.65 | 14546.17 | 1361.28 | 10030.89 | 1807.17 | 167.94 | 815328.95 | 0.09 | 0.66 | 1.86 | 48.23 | 0.5 | 10 | 4174.6493 | 5711.9393 | 5166.7998 | 4174649.2645 | 5711939.2963 | 2.8434e-06 | 70.2542 | 5166799.8266
1 | 55 | CONCLUIDO | 0.8255 | 121.14 | 110.74 | 19.09 | 0.3 | 348 | 117.34 | 43.4 | 2 | 346 | 16.94 | 14705.49 | 962.1 | 10029.89 | 717.27 | 167.94 | 273607.09 | 0.23 | 0.85 | 0.83 | 16.2 | 0.5 | 10 | 2394.3477 | 3276.0521 | 2963.3903 | 2394347.6742 | 3276052.119 | 3.9575e-06 | 50.475 | 2963390.3028
2 | 55 | CONCLUIDO | 0.9071 | 110.24 | 103.52 | 32.02 | 0.45 | 194 | 118.63 | 43.4 | 3 | 116 | 17.23 | 14865.24 | 794.74 | 10029.84 | 468.76 | 167.94 | 150120.34 | 0.36 | 0.91 | 0.69 | 8.98 | 0.5 | 10 | 1979.6938 | 2708.7043 | 2450.1894 | 1979693.7541 | 2708704.3323 | 4.3487e-06 | 45.9333 | 2450189.3925
3 | 55 | CONCLUIDO | 0.9126 | 109.58 | 103.1 | 33.62 | 0.59 | 184 | 119.93 | 43.4 | 4 | 0 | 17.53 | 15025.44 | 787.17 | 10029.8 | 449.71 | 167.94 | 140647.19 | 0.37 | 0.91 | 0.81 | 8.56 | 0.5 | 10 | 1962.3909 | 2685.0299 | 2428.7744 | 1962390.9498 | 2685029.872 | 4.3751e-06 | 45.6583 | 2428774.3895

## resultados
Unnamed: 0 | Volume de calda [L] | STATUS | Capacidade operacional [ha/h] | Tempo de missao [h] | Tempo util [h] | Tempo por voo [min] | Autonomia Projetada [h] | N° Voos | MTOW [kg] | Massa Estrutura [kg] | Combustível [kg] | Abastecimentos | Massa gerador | Potência gerador [W] | Combustível consumido [L] | Calda cons [L] | Distância percorrida [km] | Distância Pulverizando [km] | RTL ACUMULADO[m] | EOC [km/km] | EOC [h/h] | Tempo de manobra [h] | Tempo rtl_rtw [h] | V pulv [m/s] | V desloc [m/s]
0 | 100 | CONCLUIDO | 0.3576 | 279.63 | 198.48 | 5.89 | 0.09 | 2022 | 194.77 | 54.38 | 1 | 2020 | 39.4 | 24256.19 | 2736.43 | 10033.03 | 3710.45 | 167.94 | 1761825.41 | 0.05 | 0.48 | 3.53 | 103.9 | 0.5 | 10
1 | 100 | CONCLUIDO | 0.6751 | 148.13 | 122.56 | 12.4 | 0.18 | 593 | 196.32 | 54.38 | 2 | 591 | 39.95 | 24447.22 | 1633.69 | 10030.28 | 1118.61 | 167.94 | 473050.12 | 0.15 | 0.77 | 1.22 | 28.01 | 0.5 | 10
2 | 100 | CONCLUIDO | 0.7917 | 126.32 | 110.46 | 19.32 | 0.27 | 343 | 197.88 | 54.38 | 3 | 341 | 40.5 | 24639 | 1422.34 | 10030.11 | 707.33 | 167.94 | 268660.16 | 0.24 | 0.85 | 0.83 | 15.92 | 0.5 | 10
3 | 100 | CONCLUIDO | 0.8539 | 117.11 | 105.42 | 26.8 | 0.36 | 236 | 199.44 | 54.38 | 4 | 234 | 41.06 | 24831.54 | 1307.28 | 10029.77 | 536.53 | 167.94 | 183797.43 | 0.31 | 0.89 | 0.66 | 10.88 | 0.5 | 10
4 | 100 | CONCLUIDO | 0.8935 | 111.92 | 102.56 | 34.96 | 0.44 | 176 | 201.01 | 54.38 | 5 | 174 | 41.63 | 25024.84 | 1217.61 | 10029.77 | 439.56 | 167.94 | 135611.9 | 0.38 | 0.92 | 0.56 | 8.02 | 0.5 | 10
5 | 100 | CONCLUIDO | 0.9199 | 108.71 | 100.83 | 43.84 | 0.53 | 138 | 202.58 | 54.38 | 6 | 136 | 42.2 | 25218.93 | 1139.6 | 10029.53 | 381.1 | 167.94 | 106574.49 | 0.44 | 0.94 | 0.5 | 6.29 | 0.5 | 10
6 | 100 | CONCLUIDO | 0.9407 | 106.31 | 99.51 | 54.28 | 0.61 | 110 | 204.16 | 54.38 | 7 | 91 | 42.78 | 25413.94 | 1059.79 | 10029.63 | 335.81 | 167.94 | 84068.54 | 0.5 | 0.95 | 0.47 | 4.97 | 0.5 | 10
7 | 100 | CONCLUIDO | 0.9461 | 105.7 | 99.21 | 58.36 | 0.69 | 102 | 205.75 | 54.38 | 8 | 2 | 43.37 | 25609.61 | 1035.81 | 10029.65 | 321.87 | 167.94 | 77137.86 | 0.52 | 0.95 | 0.56 | 4.67 | 0.5 | 10
8 | 100 | CONCLUIDO | 0.946 | 105.71 | 99.22 | 58.37 | 0.77 | 102 | 207.34 | 54.38 | 9 | 0 | 43.96 | 25806.1 | 1043.3 | 10029.65 | 322.19 | 167.94 | 77295.33 | 0.52 | 0.95 | 0.57 | 4.68 | 0.5 | 10
0 | 40 | CONCLUIDO | 0.6892 | 145.1 | 129.39 | 10.65 | 0.2 | 729 | 89.87 | 37.55 | 1 | 727 | 11.32 | 11317.98 | 1002.55 | 10030.95 | 1351.5 | 167.94 | 588819.15 | 0.12 | 0.73 | 1.44 | 34.84 | 0.5 | 10
1 | 40 | CONCLUIDO | 0.88 | 113.63 | 106.74 | 24.44 | 0.39 | 262 | 91.1 | 37.55 | 2 | 103 | 11.54 | 11468.97 | 700.68 | 10029.85 | 574.22 | 167.94 | 202512.49 | 0.29 | 0.88 | 0.9 | 12.2 | 0.5 | 10
2 | 40 | CONCLUIDO | 0.8851 | 112.98 | 106.28 | 25.31 | 0.57 | 252 | 92.32 | 37.55 | 3 | 0 | 11.77 | 11620.34 | 699.6 | 10029.74 | 554.14 | 167.94 | 192521.67 | 0.3 | 0.89 | 1.01 | 11.74 | 0.5 | 10
0 | 30 | CONCLUIDO | 0.7651 | 130.7 | 120.38 | 13.25 | 0.24 | 545 | 71.52 | 32.27 | 1 | 543 | 8.25 | 9054.6 | 751.8 | 10030.4 | 1044.59 | 167.94 | 436280.44 | 0.16 | 0.78 | 1.15 | 25.84 | 0.5 | 10
1 | 30 | CONCLUIDO | 0.8527 | 117.28 | 110.21 | 19.68 | 0.48 | 336 | 72.7 | 32.27 | 2 | 1 | 8.43 | 9200.25 | 631.1 | 10030.37 | 683.31 | 167.94 | 256689.49 | 0.25 | 0.86 | 1.26 | 15.66 | 0.5 | 10
2 | 30 | CONCLUIDO | 0.8526 | 117.29 | 110.22 | 19.68 | 0.71 | 336 | 73.88 | 32.27 | 3 | 0 | 8.61 | 9346.23 | 640.5 | 10030.37 | 683.49 | 167.94 | 256776.8 | 0.25 | 0.86 | 1.26 | 15.67 | 0.5 | 10
0 | 15 | CONCLUIDO | 0.7413 | 134.89 | 125.76 | 11.28 | 0.43 | 669 | 39.78 | 19.54 | 1 | 0 | 4.24 | 5140 | 491.19 | 10030.67 | 1194.99 | 167.94 | 510860.61 | 0.14 | 0.75 | 2.23 | 31.21 | 0.5 | 10
0 | 70 | CONCLUIDO | 0.5086 | 196.62 | 157.51 | 7.4 | 0.12 | 1277 | 141.81 | 47.83 | 1 | 1275 | 22.98 | 17723.39 | 1742.09 | 10031.4 | 2309.47 | 167.94 | 1065060.72 | 0.07 | 0.6 | 2.32 | 62.95 | 0.5 | 10
1 | 70 | CONCLUIDO | 0.7718 | 129.56 | 114.83 | 15.91 | 0.25 | 433 | 143.17 | 47.83 | 2 | 431 | 23.34 | 17891.86 | 1195.17 | 10030.21 | 856.14 | 167.94 | 342618.24 | 0.2 | 0.82 | 0.96 | 20.28 | 0.5 | 10
2 | 70 | CONCLUIDO | 0.8673 | 115.3 | 105.93 | 25.73 | 0.37 | 247 | 144.54 | 47.83 | 3 | 245 | 23.71 | 18060.85 | 1026.38 | 10029.88 | 554.48 | 167.94 | 192715.24 | 0.3 | 0.89 | 0.66 | 11.39 | 0.5 | 10
3 | 70 | CONCLUIDO | 0.9193 | 108.78 | 101.87 | 37.73 | 0.49 | 162 | 145.92 | 47.83 | 4 | 146 | 24.09 | 18230.35 | 896.52 | 10029.62 | 415.76 | 167.94 | 123780.56 | 0.4 | 0.93 | 0.55 | 7.33 | 0.5 | 10
4 | 70 | CONCLUIDO | 0.9284 | 107.71 | 101.3 | 41.92 | 0.6 | 145 | 147.3 | 47.83 | 5 | 0 | 24.47 | 18400.38 | 867.68 | 10029.76 | 390.31 | 167.94 | 111140.62 | 0.43 | 0.93 | 0.7 | 6.75 | 0.5 | 10
0 | 90 | CONCLUIDO | 0.4063 | 246.14 | 182.14 | 6.31 | 0.1 | 1732 | 176.73 | 52.44 | 1 | 1730 | 33.29 | 22031.19 | 2350.67 | 10032.08 | 3150.89 | 167.94 | 1483497.61 | 0.05 | 0.52 | 3.06 | 87.57 | 0.5 | 10
1 | 90 | CONCLUIDO | 0.706 | 141.64 | 120.01 | 13.33 | 0.2 | 540 | 178.21 | 52.44 | 2 | 538 | 33.77 | 22213.89 | 1488.2 | 10030.41 | 1032.19 | 167.94 | 430108 | 0.16 | 0.79 | 1.14 | 25.47 | 0.5 | 10
2 | 90 | CONCLUIDO | 0.8165 | 122.48 | 108.96 | 20.95 | 0.3 | 312 | 179.7 | 52.44 | 3 | 310 | 34.26 | 22397.24 | 1294.81 | 10029.79 | 656.91 | 167.94 | 243609.7 | 0.26 | 0.87 | 0.77 | 14.42 | 0.5 | 10
3 | 90 | CONCLUIDO | 0.8739 | 114.43 | 104.4 | 29.27 | 0.39 | 214 | 181.19 | 52.44 | 4 | 212 | 34.75 | 22581.25 | 1181.81 | 10029.56 | 502.45 | 167.94 | 166867.06 | 0.33 | 0.9 | 0.61 | 9.86 | 0.5 | 10
4 | 90 | CONCLUIDO | 0.9114 | 109.72 | 101.72 | 38.87 | 0.49 | 157 | 182.69 | 52.44 | 5 | 155 | 35.25 | 22766.06 | 1085.82 | 10029.61 | 411.16 | 167.94 | 121505.28 | 0.41 | 0.93 | 0.53 | 7.18 | 0.5 | 10
5 | 90 | CONCLUIDO | 0.9365 | 106.78 | 100.06 | 49.61 | 0.58 | 121 | 184.19 | 52.44 | 6 | 91 | 35.75 | 22951.43 | 998.14 | 10029.74 | 353.79 | 167.94 | 92999.92 | 0.47 | 0.94 | 0.5 | 5.51 | 0.5 | 10
6 | 90 | CONCLUIDO | 0.9416 | 106.2 | 99.77 | 52.97 | 0.67 | 113 | 185.7 | 52.44 | 7 | 1 | 36.26 | 23137.49 | 980.85 | 10029.56 | 339.91 | 167.94 | 86102.95 | 0.49 | 0.95 | 0.6 | 5.23 | 0.5 | 10
7 | 90 | CONCLUIDO | 0.9416 | 106.21 | 99.77 | 52.97 | 0.76 | 113 | 187.22 | 52.44 | 8 | 0 | 36.78 | 23324.24 | 988.89 | 10029.57 | 339.9 | 167.94 | 86095.77 | 0.49 | 0.95 | 0.61 | 5.23 | 0.5 | 10
0 | 10 | CONCLUIDO | 0.6485 | 154.21 | 141.42 | 8.46 | 0.64 | 1003 | 26.11 | 12.1 | 1 | 0 | 3.01 | 3454.41 | 409.88 | 10030.71 | 1709.42 | 167.94 | 766407.94 | 0.1 | 0.67 | 3.22 | 46.87 | 0.5 | 10
0 | 45 | CONCLUIDO | 0.655 | 152.68 | 133.87 | 9.82 | 0.18 | 818 | 98.71 | 39.72 | 1 | 816 | 12.99 | 12407.75 | 1122.91 | 10030.64 | 1503.67 | 167.94 | 664458.95 | 0.11 | 0.7 | 1.59 | 39.32 | 0.5 | 10
1 | 45 | CONCLUIDO | 0.8655 | 115.54 | 107.72 | 22.76 | 0.35 | 284 | 99.95 | 39.72 | 2 | 281 | 13.24 | 12561.45 | 785.72 | 10029.69 | 614.62 | 167.94 | 222601.35 | 0.27 | 0.88 | 0.73 | 13.18 | 0.5 | 10
2 | 45 | CONCLUIDO | 0.8956 | 111.65 | 105.04 | 28.01 | 0.52 | 225 | 101.2 | 39.72 | 3 | 1 | 13.49 | 12715.54 | 727.68 | 10029.89 | 513.35 | 167.94 | 172262.75 | 0.33 | 0.9 | 0.93 | 10.5 | 0.5 | 10
3 | 45 | CONCLUIDO | 0.8964 | 111.56 | 104.97 | 28.12 | 0.69 | 224 | 102.45 | 39.72 | 4 | 0 | 13.74 | 12870.03 | 735.18 | 10029.89 | 510.78 | 167.94 | 170980.42 | 0.33 | 0.9 | 0.93 | 10.42 | 0.5 | 10
0 | 60 | CONCLUIDO | 0.5639 | 177.32 | 147.46 | 8.15 | 0.14 | 1085 | 124.63 | 45 | 1 | 1083 | 18.64 | 15605.44 | 1483.82 | 10031.21 | 1967.24 | 167.94 | 894908.89 | 0.09 | 0.64 | 2.01 | 52.91 | 0.5 | 10
1 | 60 | CONCLUIDO | 0.8072 | 123.88 | 112.11 | 17.84 | 0.28 | 377 | 125.95 | 45 | 2 | 375 | 18.95 | 15767.7 | 1042.92 | 10029.97 | 763.76 | 167.94 | 296706.53 | 0.22 | 0.84 | 0.89 | 17.57 | 0.5 | 10
2 | 60 | CONCLUIDO | 0.8953 | 111.69 | 104.19 | 29.77 | 0.42 | 210 | 127.27 | 45 | 3 | 207 | 19.27 | 15930.42 | 873.36 | 10029.72 | 494.85 | 167.94 | 163089.56 | 0.34 | 0.91 | 0.62 | 9.65 | 0.5 | 10
3 | 60 | CONCLUIDO | 0.9187 | 108.84 | 102.39 | 36.35 | 0.55 | 169 | 128.59 | 45 | 4 | 1 | 19.59 | 16093.6 | 811.9 | 10029.72 | 426.28 | 167.94 | 129007.02 | 0.39 | 0.92 | 0.77 | 7.85 | 0.5 | 10
4 | 60 | CONCLUIDO | 0.9187 | 108.85 | 102.4 | 36.35 | 0.68 | 169 | 129.92 | 45 | 5 | 0 | 19.92 | 16257.24 | 819.72 | 10029.72 | 426.42 | 167.94 | 129076 | 0.39 | 0.92 | 0.77 | 7.86 | 0.5 | 10
0 | 80 | CONCLUIDO | 0.4563 | 219.14 | 168.83 | 6.8 | 0.11 | 1489 | 159.12 | 50.28 | 1 | 1487 | 27.84 | 19859.16 | 2026.17 | 10031.31 | 2696.27 | 167.94 | 1257403.28 | 0.06 | 0.56 | 2.67 | 74.28 | 0.5 | 10
1 | 80 | CONCLUIDO | 0.739 | 135.32 | 117.34 | 14.49 | 0.22 | 486 | 160.54 | 50.28 | 2 | 484 | 28.26 | 20034.4 | 1341.67 | 10030.2 | 941.51 | 167.94 | 385038.35 | 0.18 | 0.8 | 1.05 | 22.79 | 0.5 | 10
2 | 80 | CONCLUIDO | 0.8409 | 118.93 | 107.55 | 22.96 | 0.33 | 281 | 161.97 | 50.28 | 3 | 279 | 28.69 | 20210.21 | 1164.83 | 10029.97 | 608.85 | 167.94 | 219730.92 | 0.28 | 0.88 | 0.72 | 13 | 0.5 | 10
3 | 80 | CONCLUIDO | 0.8961 | 111.6 | 103.19 | 32.76 | 0.43 | 189 | 163.4 | 50.28 | 4 | 187 | 29.12 | 20386.62 | 1047.09 | 10029.87 | 461.07 | 167.94 | 146301.08 | 0.36 | 0.91 | 0.57 | 8.64 | 0.5 | 10
4 | 80 | CONCLUIDO | 0.93 | 107.53 | 100.79 | 44.14 | 0.54 | 137 | 164.83 | 50.28 | 5 | 112 | 29.55 | 20563.61 | 944.26 | 10029.63 | 378.77 | 167.94 | 105412.04 | 0.44 | 0.94 | 0.52 | 6.25 | 0.5 | 10
5 | 80 | CONCLUIDO | 0.9357 | 106.87 | 100.46 | 47.46 | 0.64 | 127 | 166.27 | 50.28 | 6 | 0 | 29.99 | 20741.2 | 924.5 | 10029.62 | 362.58 | 167.94 | 97369.32 | 0.46 | 0.94 | 0.65 | 5.92 | 0.5 | 10
0 | 35 | CONCLUIDO | 0.725 | 137.93 | 125.02 | 11.72 | 0.22 | 640 | 80.84 | 35.1 | 1 | 638 | 9.74 | 10204.21 | 881.16 | 10030.57 | 1202.57 | 167.94 | 514797.52 | 0.14 | 0.75 | 1.3 | 30.47 | 0.5 | 10
1 | 35 | CONCLUIDO | 0.8702 | 114.91 | 108.04 | 22.43 | 0.43 | 289 | 82.04 | 35.1 | 2 | 3 | 9.94 | 10352.53 | 662.42 | 10030.07 | 612.33 | 167.94 | 221434.3 | 0.27 | 0.87 | 1.12 | 13.5 | 0.5 | 10
2 | 35 | CONCLUIDO | 0.871 | 114.82 | 107.96 | 22.49 | 0.63 | 288 | 83.25 | 35.1 | 3 | 0 | 10.15 | 10501.19 | 670.8 | 10030.1 | 609.64 | 167.94 | 220090.54 | 0.28 | 0.87 | 1.12 | 13.42 | 0.5 | 10
0 | 50 | CONCLUIDO | 0.6235 | 160.4 | 138.25 | 9.17 | 0.16 | 905 | 107.41 | 41.65 | 1 | 903 | 14.77 | 13481.73 | 1241.22 | 10031.29 | 1652.74 | 167.94 | 738555.11 | 0.1 | 0.68 | 1.73 | 43.7 | 0.5 | 10
1 | 50 | CONCLUIDO | 0.845 | 118.35 | 109.27 | 20.68 | 0.32 | 317 | 108.68 | 41.65 | 2 | 315 | 15.03 | 13638.32 | 876.58 | 10029.73 | 667.38 | 167.94 | 248819.37 | 0.25 | 0.86 | 0.78 | 14.73 | 0.5 | 10
2 | 50 | CONCLUIDO | 0.9046 | 110.55 | 104 | 30.74 | 0.48 | 203 | 109.96 | 41.65 | 3 | 4 | 15.31 | 13795.21 | 753.64 | 10029.74 | 479.69 | 167.94 | 155542.58 | 0.35 | 0.91 | 0.86 | 9.46 | 0.5 | 10
3 | 50 | CONCLUIDO | 0.9053 | 110.46 | 103.94 | 30.87 | 0.63 | 202 | 111.23 | 41.65 | 4 | 0 | 15.58 | 13952.52 | 760.97 | 10029.71 | 477.16 | 167.94 | 154284.3 | 0.35 | 0.91 | 0.86 | 9.4 | 0.5 | 10
0 | 25 | CONCLUIDO | 0.8071 | 123.91 | 115.83 | 15.38 | 0.28 | 452 | 61.76 | 28.92 | 1 | 319 | 6.84 | 7851.41 | 614.98 | 10030.01 | 884.37 | 167.94 | 356638.28 | 0.19 | 0.81 | 1.17 | 21.29 | 0.5 | 10
1 | 25 | CONCLUIDO | 0.8288 | 120.65 | 113.27 | 16.91 | 0.55 | 402 | 62.92 | 28.92 | 2 | 0 | 7 | 7994.37 | 594.72 | 10030.18 | 784.52 | 167.94 | 306964.01 | 0.21 | 0.83 | 1.44 | 18.73 | 0.5 | 10
0 | 85 | CONCLUIDO | 0.4313 | 231.87 | 175.11 | 6.55 | 0.11 | 1605 | 167.88 | 51.39 | 1 | 1603 | 30.49 | 20939.59 | 2181.41 | 10031.64 | 2911 | 167.94 | 1364186.17 | 0.06 | 0.54 | 2.85 | 80.55 | 0.5 | 10
1 | 85 | CONCLUIDO | 0.7224 | 138.42 | 118.66 | 13.88 | 0.21 | 513 | 169.33 | 51.39 | 2 | 511 | 30.94 | 21118.46 | 1414.69 | 10030.24 | 986.43 | 167.94 | 407359.8 | 0.17 | 0.79 | 1.09 | 24.12 | 0.5 | 10
2 | 85 | CONCLUIDO | 0.8281 | 120.75 | 108.32 | 21.88 | 0.31 | 297 | 170.79 | 51.39 | 3 | 295 | 31.4 | 21297.94 | 1230.8 | 10029.93 | 634.92 | 167.94 | 232687.47 | 0.26 | 0.87 | 0.76 | 13.77 | 0.5 | 10
3 | 85 | CONCLUIDO | 0.8846 | 113.04 | 103.82 | 30.84 | 0.41 | 202 | 172.25 | 51.39 | 4 | 200 | 31.86 | 21478.05 | 1117.04 | 10029.83 | 482.11 | 167.94 | 156759.35 | 0.35 | 0.91 | 0.61 | 9.28 | 0.5 | 10
4 | 85 | CONCLUIDO | 0.9209 | 108.59 | 101.23 | 41.32 | 0.51 | 147 | 173.71 | 51.39 | 5 | 145 | 32.32 | 21658.78 | 1015.04 | 10029.61 | 394.64 | 167.94 | 113299.61 | 0.43 | 0.93 | 0.51 | 6.7 | 0.5 | 10
5 | 85 | CONCLUIDO | 0.9379 | 106.62 | 100.15 | 49.66 | 0.61 | 121 | 175.18 | 51.39 | 6 | 21 | 32.79 | 21840.16 | 951.5 | 10029.8 | 353.61 | 167.94 | 92912.48 | 0.47 | 0.94 | 0.6 | 5.61 | 0.5 | 10
6 | 85 | CONCLUIDO | 0.9385 | 106.55 | 100.11 | 50.06 | 0.7 | 120 | 176.66 | 51.39 | 7 | 1 | 33.27 | 22022.17 | 955.5 | 10029.75 | 351.26 | 167.94 | 91744.15 | 0.48 | 0.94 | 0.63 | 5.57 | 0.5 | 10
7 | 85 | CONCLUIDO | 0.9395 | 106.44 | 100.04 | 50.44 | 0.8 | 119 | 178.14 | 51.39 | 8 | 0 | 33.75 | 22204.83 | 962.04 | 10029.75 | 348.49 | 167.94 | 90363.84 | 0.48 | 0.94 | 0.63 | 5.5 | 0.5 | 10
0 | 20 | CONCLUIDO | 0.7936 | 126.01 | 118.11 | 14.06 | 0.34 | 504 | 51.33 | 24.83 | 1 | 5 | 5.51 | 6564.78 | 544.52 | 10030.34 | 943.04 | 167.94 | 385711.22 | 0.18 | 0.8 | 1.75 | 23.56 | 0.5 | 10
1 | 20 | CONCLUIDO | 0.794 | 125.94 | 118.04 | 14.08 | 0.66 | 503 | 52.47 | 24.83 | 2 | 0 | 5.64 | 6705.1 | 555.05 | 10030.29 | 940.59 | 167.94 | 384494.4 | 0.18 | 0.8 | 1.75 | 23.5 | 0.5 | 10
0 | 65 | CONCLUIDO | 0.5358 | 186.63 | 152.36 | 7.75 | 0.13 | 1179 | 133.21 | 46.47 | 1 | 1177 | 20.75 | 16663.42 | 1610.52 | 10031.11 | 2133.67 | 167.94 | 977650.71 | 0.08 | 0.62 | 2.17 | 57.8 | 0.5 | 10
1 | 65 | CONCLUIDO | 0.7895 | 126.67 | 113.46 | 16.81 | 0.26 | 405 | 134.55 | 46.47 | 2 | 403 | 21.09 | 16828.84 | 1119.57 | 10030.05 | 810.21 | 167.94 | 319793.85 | 0.21 | 0.83 | 0.91 | 18.92 | 0.5 | 10
2 | 65 | CONCLUIDO | 0.8811 | 113.5 | 105.08 | 27.53 | 0.39 | 229 | 135.9 | 46.47 | 3 | 227 | 21.43 | 16994.64 | 951.72 | 10029.69 | 525.38 | 167.94 | 178255.23 | 0.32 | 0.9 | 0.64 | 10.54 | 0.5 | 10
3 | 65 | CONCLUIDO | 0.923 | 108.34 | 101.86 | 38.68 | 0.52 | 158 | 137.25 | 46.47 | 4 | 39 | 21.78 | 17160.92 | 840.76 | 10029.65 | 410.54 | 167.94 | 121193.21 | 0.41 | 0.93 | 0.69 | 7.32 | 0.5 | 10
4 | 65 | CONCLUIDO | 0.9238 | 108.25 | 101.82 | 39.16 | 0.64 | 156 | 138.6 | 46.47 | 5 | 0 | 22.13 | 17327.69 | 844.62 | 10029.68 | 407.67 | 167.94 | 119765.78 | 0.41 | 0.93 | 0.73 | 7.28 | 0.5 | 10
0 | 75 | CONCLUIDO | 0.4824 | 207.31 | 162.9 | 7.09 | 0.12 | 1379 | 150.44 | 49.1 | 1 | 1377 | 25.34 | 18787.76 | 1879.18 | 10031.28 | 2493.51 | 167.94 | 1156570.49 | 0.07 | 0.58 | 2.49 | 68.34 | 0.5 | 10
1 | 75 | CONCLUIDO | 0.7558 | 132.32 | 116.02 | 15.17 | 0.23 | 459 | 151.83 | 49.1 | 2 | 457 | 25.73 | 18959.54 | 1267.78 | 10030.23 | 896.39 | 167.94 | 362614.07 | 0.19 | 0.81 | 1.01 | 21.47 | 0.5 | 10
2 | 75 | CONCLUIDO | 0.8545 | 117.03 | 106.69 | 24.25 | 0.35 | 264 | 153.23 | 49.1 | 3 | 262 | 26.13 | 19131.85 | 1095.64 | 10029.76 | 580.27 | 167.94 | 205525.44 | 0.29 | 0.88 | 0.68 | 12.15 | 0.5 | 10
3 | 75 | CONCLUIDO | 0.9071 | 110.24 | 102.59 | 34.97 | 0.46 | 176 | 154.63 | 49.1 | 4 | 174 | 26.53 | 19304.72 | 975.24 | 10029.79 | 440.74 | 167.94 | 136200.94 | 0.38 | 0.92 | 0.55 | 8.05 | 0.5 | 10
4 | 75 | CONCLUIDO | 0.9314 | 107.37 | 100.91 | 44.19 | 0.57 | 137 | 156.03 | 49.1 | 5 | 20 | 26.94 | 19478.15 | 895.38 | 10029.6 | 378.54 | 167.94 | 105294.83 | 0.44 | 0.93 | 0.65 | 6.37 | 0.5 | 10
5 | 75 | CONCLUIDO | 0.9328 | 107.2 | 100.8 | 44.8 | 0.67 | 135 | 157.44 | 49.1 | 6 | 0 | 27.35 | 19652.13 | 900.34 | 10029.66 | 374.14 | 167.94 | 103108.71 | 0.45 | 0.94 | 0.67 | 6.26 | 0.5 | 10
0 | 95 | CONCLUIDO | 0.382 | 261.8 | 189.76 | 6.09 | 0.1 | 1869 | 185.69 | 53.44 | 1 | 1867 | 36.26 | 23136.14 | 2533.12 | 10032.56 | 3412.65 | 167.94 | 1613691.44 | 0.05 | 0.5 | 3.28 | 95.19 | 0.5 | 10
1 | 95 | CONCLUIDO | 0.6906 | 144.79 | 121.26 | 12.85 | 0.19 | 566 | 187.21 | 53.44 | 2 | 564 | 36.77 | 23322.88 | 1560.15 | 10030.37 | 1074.31 | 167.94 | 451035.06 | 0.16 | 0.78 | 1.18 | 26.71 | 0.5 | 10
2 | 95 | CONCLUIDO | 0.8036 | 124.44 | 109.76 | 20.08 | 0.28 | 328 | 188.73 | 53.44 | 3 | 326 | 37.29 | 23510.33 | 1359.36 | 10029.92 | 683.92 | 167.94 | 257030.43 | 0.25 | 0.86 | 0.8 | 15.22 | 0.5 | 10
3 | 95 | CONCLUIDO | 0.864 | 115.74 | 104.9 | 27.97 | 0.37 | 225 | 190.25 | 53.44 | 4 | 223 | 37.82 | 23698.48 | 1244.95 | 10029.82 | 519.09 | 167.94 | 175133.95 | 0.32 | 0.9 | 0.63 | 10.35 | 0.5 | 10
4 | 95 | CONCLUIDO | 0.9018 | 110.89 | 102.2 | 36.72 | 0.46 | 167 | 191.78 | 53.44 | 5 | 165 | 38.35 | 23887.36 | 1154.99 | 10029.72 | 427.92 | 167.94 | 129834.94 | 0.39 | 0.92 | 0.54 | 7.66 | 0.5 | 10
5 | 95 | CONCLUIDO | 0.929 | 107.64 | 100.37 | 46.68 | 0.55 | 129 | 193.32 | 53.44 | 6 | 127 | 38.89 | 24076.95 | 1066.99 | 10029.61 | 365.47 | 167.94 | 98800.5 | 0.46 | 0.94 | 0.48 | 5.83 | 0.5 | 10
6 | 95 | CONCLUIDO | 0.9434 | 106 | 99.51 | 55.29 | 0.64 | 108 | 194.86 | 53.44 | 7 | 25 | 39.43 | 24267.28 | 1006.49 | 10029.77 | 332.77 | 167.94 | 82557.98 | 0.5 | 0.95 | 0.56 | 4.97 | 0.5 | 10
7 | 95 | CONCLUIDO | 0.944 | 105.94 | 99.48 | 55.79 | 0.72 | 107 | 196.41 | 53.44 | 8 | 0 | 39.98 | 24458.36 | 1011.38 | 10029.75 | 330.59 | 167.94 | 81470.51 | 0.51 | 0.95 | 0.59 | 4.94 | 0.5 | 10
0 | 55 | CONCLUIDO | 0.5931 | 168.61 | 142.78 | 8.62 | 0.15 | 994 | 116.05 | 43.4 | 1 | 992 | 16.65 | 14546.17 | 1361.28 | 10030.89 | 1807.17 | 167.94 | 815328.95 | 0.09 | 0.66 | 1.86 | 48.23 | 0.5 | 10
1 | 55 | CONCLUIDO | 0.8255 | 121.14 | 110.74 | 19.09 | 0.3 | 348 | 117.34 | 43.4 | 2 | 346 | 16.94 | 14705.49 | 962.1 | 10029.89 | 717.27 | 167.94 | 273607.09 | 0.23 | 0.85 | 0.83 | 16.2 | 0.5 | 10
2 | 55 | CONCLUIDO | 0.9071 | 110.24 | 103.52 | 32.02 | 0.45 | 194 | 118.63 | 43.4 | 3 | 116 | 17.23 | 14865.24 | 794.74 | 10029.84 | 468.76 | 167.94 | 150120.34 | 0.36 | 0.91 | 0.69 | 8.98 | 0.5 | 10
3 | 55 | CONCLUIDO | 0.9126 | 109.58 | 103.1 | 33.62 | 0.59 | 184 | 119.93 | 43.4 | 4 | 0 | 17.53 | 15025.44 | 787.17 | 10029.8 | 449.71 | 167.94 | 140647.19 | 0.37 | 0.91 | 0.81 | 8.56 | 0.5 | 10

## gráficos
Selecione o eixo X:
Selecione o eixo Y:
Selecione o eixo Z:
Eixo X | Eixo Y | Eixo Z

## hidden (hidden)
Unnamed: 0
Volume de calda [L]
STATUS
Capacidade operacional [ha/h]
Tempo de missao [h]
Tempo util [h]
Tempo por voo [min]
Autonomia Projetada [h]
N° Voos
MTOW [kg]
Massa Estrutura [kg]
Combustível [kg]
Abastecimentos
Massa gerador
Potência gerador [W]
Combustível consumido [L]
Calda cons [L]
Distância percorrida [km]
Distância Pulverizando [km]
RTL ACUMULADO[m]
EOC [km/km]
EOC [h/h]
Tempo de manobra [h]
Tempo rtl_rtw [h]
V pulv [m/s]
V desloc [m/s]