## RESULTADOS_18
Unnamed: 0 | Volume de calda [L] | STATUS | Capacidade operacional [ha/h] | Tempo de missao [h] | Tempo util [h] | Tempo por voo [min] | Autonomia Projetada [h] | N° Voos | MTOW [kg] | Massa Estrutura [kg] | Combustível [kg] | Abastecimentos | Massa gerador | Potência gerador [W] | Combustível consumido [L] | Calda cons [L] | Distância percorrida [km] | Distância Pulverizando [km] | RTL ACUMULADO[m] | EOC [km/km] | EOC [h/h] | Tempo de manobra [h] | Tempo rtl_rtw [h] | V pulv [m/s] | V desloc [m/s] | Preço Total por ha Simples [R$/ha] | Preço Total por ha Presumido [R$/ha] | Preço Total por ha Real [R$/ha] | Preço Total Simples [R$] | Preço Total Presumido [R$] | Prod CAPEX [ha/h/R$] | Dias Trabalhados | Preço Total Real [R$]
0 | 100 | CONCLUIDO | 0.3517 | 284.37 | 201.16 | 5.82 | 0.09 | 2075 | 194.77 | 54.38 | 1 | 2073 | 39.4 | 24256.19 | 2807.12 | 1206.97 | 3802.42 | 133.29 | 1807549.54 | 0.04 | 0.37 | 3.61 | 106.59 | 0.5 | 10 | 12200.7693 | 16693.6308 | 15100.4141 | 12200769.3037 | 16693630.8212 | 1.3248e-06 | 118.4875 | 15100414.1253
1 | 100 | CONCLUIDO | 0.662 | 151.05 | 124.15 | 11.88 | 0.18 | 627 | 196.32 | 54.38 | 2 | 625 | 39.95 | 24447.22 | 1726.32 | 1206.72 | 1172.79 | 133.29 | 499970.39 | 0.11 | 0.6 | 1.28 | 29.6 | 0.5 | 10 | 4357.2871 | 5961.8324 | 5392.8435 | 4357287.0705 | 5961832.3998 | 2.4937e-06 | 62.9375 | 5392843.483
2 | 100 | CONCLUIDO | 0.7749 | 129.06 | 111.96 | 17.91 | 0.27 | 375 | 197.88 | 54.38 | 3 | 373 | 40.5 | 24639 | 1553.69 | 1206.7 | 758.5 | 133.29 | 294085.95 | 0.18 | 0.67 | 0.87 | 17.41 | 0.5 | 10 | 3432.8894 | 4697.0308 | 4248.7528 | 3432889.4423 | 4697030.7833 | 2.9189e-06 | 53.775 | 4248752.7577
3 | 100 | CONCLUIDO | 0.8347 | 119.8 | 106.87 | 23.93 | 0.36 | 268 | 199.44 | 54.38 | 4 | 266 | 41.06 | 24831.54 | 1480.68 | 1206.64 | 585.52 | 133.29 | 208133.62 | 0.23 | 0.7 | 0.71 | 12.32 | 0.5 | 10 | 3072.541 | 4203.9861 | 3802.7636 | 3072540.9808 | 4203986.1208 | 3.1442e-06 | 49.9167 | 3802763.5858
4 | 100 | CONCLUIDO | 0.8722 | 114.66 | 104.05 | 30.01 | 0.44 | 208 | 201.01 | 54.38 | 5 | 206 | 41.63 | 25024.84 | 1439.46 | 1206.62 | 490.2 | 133.29 | 160771.14 | 0.27 | 0.72 | 0.61 | 9.51 | 0.5 | 10 | 2882.3048 | 3943.6966 | 3567.3158 | 2882304.8457 | 3943696.6482 | 3.2854e-06 | 47.775 | 3567315.7751
5 | 100 | CONCLUIDO | 0.8984 | 111.31 | 102.18 | 36.06 | 0.53 | 170 | 202.58 | 54.38 | 6 | 168 | 42.2 | 25218.93 | 1411.79 | 1206.61 | 426.58 | 133.29 | 129151.6 | 0.31 | 0.73 | 0.55 | 7.64 | 0.5 | 10 | 2760.0372 | 3776.4047 | 3415.9899 | 2760037.2079 | 3776404.6721 | 3.3841e-06 | 46.3792 | 3415989.9104
6 | 100 | CONCLUIDO | 0.9159 | 109.18 | 101.06 | 42.11 | 0.61 | 144 | 204.16 | 54.38 | 7 | 142 | 42.78 | 25413.94 | 1394.54 | 1206.6 | 388.88 | 133.29 | 110429.84 | 0.34 | 0.74 | 0.51 | 6.52 | 0.5 | 10 | 2677.2097 | 3663.0764 | 3313.4775 | 2677209.6898 | 3663076.4077 | 3.4501e-06 | 45.4917 | 3313477.5365
7 | 100 | CONCLUIDO | 0.9295 | 107.59 | 100.21 | 48.1 | 0.69 | 125 | 205.75 | 54.38 | 8 | 123 | 43.37 | 25609.61 | 1380.65 | 1206.6 | 360.2 | 133.29 | 96186.84 | 0.37 | 0.75 | 0.47 | 5.67 | 0.5 | 10 | 2619.6076 | 3584.2626 | 3242.1856 | 2619607.5685 | 3584262.6442 | 3.5013e-06 | 44.8292 | 3242185.648
8 | 100 | CONCLUIDO | 0.9399 | 106.4 | 99.57 | 53.82 | 0.77 | 111 | 207.34 | 54.38 | 9 | 109 | 43.96 | 25806.1 | 1370.02 | 1206.62 | 338.36 | 133.29 | 85339.13 | 0.39 | 0.75 | 0.45 | 5.03 | 0.5 | 10 | 2583.9581 | 3535.4855 | 3198.0637 | 2583958.1197 | 3535485.4955 | 3.5405e-06 | 44.3333 | 3198063.7219
9 | 100 | CONCLUIDO | 0.9494 | 105.33 | 98.96 | 59.98 | 0.85 | 99 | 208.94 | 54.38 | 10 | 97 | 44.56 | 26003.41 | 1359.83 | 1206.6 | 317.66 | 133.29 | 75046.52 | 0.42 | 0.76 | 0.43 | 4.42 | 0.5 | 10 | 2541.7427 | 3477.7245 | 3145.8154 | 2541742.7261 | 3477724.5316 | 3.5762e-06 | 43.8875 | 3145815.3833
10 | 100 | CONCLUIDO | 0.9589 | 104.28 | 98.3 | 66.27 | 0.93 | 89 | 210.55 | 54.38 | 11 | 87 | 45.17 | 26201.54 | 1349.76 | 1206.59 | 294.76 | 133.29 | 63645.22 | 0.45 | 0.76 | 0.43 | 3.77 | 0.5 | 10 | 2499.9612 | 3420.5572 | 3094.104 | 2499961.2186 | 3420557.2298 | 3.612e-06 | 43.45 | 3094104.0486
11 | 100 | CONCLUIDO | 0.9579 | 104.4 | 98.69 | 72.21 | 1 | 82 | 212.16 | 54.38 | 12 | 80 | 45.78 | 26400.51 | 1354 | 1206.59 | 309.52 | 133.29 | 71063.34 | 0.43 | 0.76 | 0.41 | 4.15 | 0.5 | 10 | 2508.22 | 3431.8572 | 3104.3256 | 2508219.9874 | 3431857.2416 | 3.6083e-06 | 43.5 | 3104325.6031
12 | 100 | CONCLUIDO | 0.9669 | 103.42 | 97.99 | 78.39 | 1.08 | 75 | 213.78 | 54.38 | 13 | 73 | 46.4 | 26600.32 | 1342.28 | 1206.6 | 285.07 | 133.29 | 58870.99 | 0.47 | 0.76 | 0.39 | 3.45 | 0.5 | 10 | 2475.9804 | 3387.7456 | 3064.424 | 2475980.422 | 3387745.6459 | 3.6422e-06 | 43.0917 | 3064423.9562
13 | 100 | CONCLUIDO | 0.9711 | 102.98 | 97.74 | 83.77 | 1.15 | 70 | 215.41 | 54.38 | 14 | 68 | 47.03 | 26801 | 1336.66 | 1206.61 | 276.46 | 133.29 | 54590.01 | 0.48 | 0.77 | 0.38 | 3.2 | 0.5 | 10 | 2461.3831 | 3367.7729 | 3046.3574 | 2461383.0884 | 3367772.9301 | 3.658e-06 | 42.9083 | 3046357.4084
14 | 100 | CONCLUIDO | 0.9753 | 102.53 | 97.48 | 89.99 | 1.23 | 65 | 217.04 | 54.38 | 15 | 63 | 47.66 | 27002.55 | 1333.41 | 1206.63 | 267.8 | 133.29 | 50286.95 | 0.5 | 0.77 | 0.38 | 2.94 | 0.5 | 10 | 2439.3454 | 3337.62 | 3019.0823 | 2439345.4289 | 3337620.0321 | 3.6738e-06 | 42.7208 | 3019082.2606
15 | 100 | CONCLUIDO | 0.9786 | 102.19 | 97.3 | 95.71 | 1.3 | 61 | 218.68 | 54.38 | 16 | 59 | 48.31 | 27204.98 | 1329.27 | 1206.6 | 261.66 | 133.29 | 47235.23 | 0.51 | 0.77 | 0.37 | 2.76 | 0.5 | 10 | 2428.4809 | 3322.7547 | 3005.6357 | 2428480.9013 | 3322754.7062 | 3.6862e-06 | 42.5792 | 3005635.6606
16 | 100 | CONCLUIDO | 0.9821 | 101.82 | 97.08 | 102.19 | 1.37 | 57 | 220.33 | 54.38 | 17 | 55 | 48.95 | 27408.3 | 1324.66 | 1206.59 | 254.15 | 133.29 | 43504.25 | 0.52 | 0.77 | 0.37 | 2.55 | 0.5 | 10 | 2416.5619 | 3306.4466 | 2990.884 | 2416561.9296 | 3306446.6433 | 3.6994e-06 | 42.425 | 2990884.0163
17 | 100 | CONCLUIDO | 0.9844 | 101.58 | 96.96 | 107.74 | 1.44 | 54 | 221.99 | 54.38 | 18 | 52 | 49.61 | 27612.53 | 1321.68 | 1206.59 | 250.14 | 133.29 | 41513.59 | 0.53 | 0.77 | 0.36 | 2.42 | 0.5 | 10 | 2409.0373 | 3296.1512 | 2981.5711 | 2409037.3465 | 3296151.1767 | 3.7081e-06 | 42.325 | 2981571.1346
18 | 100 | CONCLUIDO | 0.987 | 101.32 | 96.82 | 113.9 | 1.51 | 51 | 223.65 | 54.38 | 19 | 49 | 50.27 | 27817.81 | 1318.84 | 1206.61 | 245.36 | 133.29 | 39138.11 | 0.54 | 0.77 | 0.35 | 2.28 | 0.5 | 10 | 2391.293 | 3271.8725 | 2959.6096 | 2391292.9646 | 3271872.5305 | 3.7179e-06 | 42.2167 | 2959609.6083
19 | 100 | CONCLUIDO | 0.9886 | 101.15 | 96.73 | 118.44 | 1.58 | 49 | 225.32 | 54.38 | 20 | 47 | 50.95 | 28023.89 | 1315.39 | 1206.6 | 242.22 | 133.29 | 37576.93 | 0.55 | 0.77 | 0.35 | 2.19 | 0.5 | 10 | 2384.853 | 3263.0611 | 2951.6391 | 2384853.0174 | 3263061.1107 | 3.7239e-06 | 42.1458 | 2951639.1381
20 | 100 | CONCLUIDO | 0.9914 | 100.86 | 96.56 | 125.94 | 1.64 | 46 | 227 | 54.38 | 21 | 44 | 51.62 | 28230.92 | 1313.38 | 1206.59 | 236.27 | 133.29 | 34615.94 | 0.56 | 0.77 | 0.35 | 2.02 | 0.5 | 10 | 2377.0937 | 3252.4445 | 2942.0357 | 2377093.7085 | 3252444.482 | 3.7345e-06 | 42.025 | 2942035.7455
21 | 100 | CONCLUIDO | 0.9952 | 100.48 | 96.25 | 131.26 | 1.71 | 44 | 228.69 | 54.38 | 22 | 42 | 52.31 | 28438.91 | 1306.68 | 1206.59 | 225.14 | 133.29 | 29060.6 | 0.59 | 0.78 | 0.36 | 1.72 | 0.5 | 10 | 2362.572 | 3232.5753 | 2924.0629 | 2362572.0466 | 3232575.3034 | 3.7488e-06 | 41.8667 | 2924062.8534
22 | 100 | CONCLUIDO | 0.9937 | 100.64 | 96.49 | 137.84 | 1.77 | 42 | 230.38 | 54.38 | 23 | 40 | 53 | 28647.87 | 1309.37 | 1206.6 | 234.04 | 133.29 | 33524.44 | 0.57 | 0.78 | 0.35 | 1.95 | 0.5 | 10 | 2369.0102 | 3241.3843 | 2932.0311 | 2369010.2357 | 3241384.3179 | 3.7431e-06 | 41.9333 | 2932031.1479
23 | 100 | CONCLUIDO | 0.9956 | 100.45 | 96.37 | 144.56 | 1.84 | 40 | 232.08 | 54.38 | 24 | 38 | 53.71 | 28857.81 | 1305.81 | 1206.59 | 230.35 | 133.29 | 31686.38 | 0.58 | 0.78 | 0.34 | 1.84 | 0.5 | 10 | 2361.8483 | 3231.585 | 2923.1671 | 2361848.2982 | 3231585.039 | 3.7503e-06 | 41.8542 | 2923167.0985
24 | 100 | CONCLUIDO | 0.9966 | 100.35 | 96.31 | 148.17 | 1.9 | 39 | 233.79 | 54.38 | 25 | 37 | 54.42 | 29068.74 | 1306.33 | 1206.59 | 228.16 | 133.29 | 30599.7 | 0.58 | 0.78 | 0.34 | 1.77 | 0.5 | 10 | 2360.2004 | 3229.3303 | 2921.1276 | 2360200.4095 | 3229330.3249 | 3.754e-06 | 41.8125 | 2921127.5711
25 | 100 | CONCLUIDO | 0.9984 | 100.16 | 96.2 | 156 | 1.96 | 37 | 235.51 | 54.38 | 26 | 35 | 55.14 | 29280.69 | 1302.45 | 1206.59 | 224.54 | 133.29 | 28796.03 | 0.59 | 0.78 | 0.33 | 1.66 | 0.5 | 10 | 2353.0303 | 3219.5198 | 2912.2534 | 2353030.2766 | 3219519.8328 | 3.7608e-06 | 41.7333 | 2912253.3786
26 | 100 | CONCLUIDO | 0.9993 | 100.07 | 96.16 | 160.26 | 2.02 | 36 | 237.24 | 54.38 | 27 | 34 | 55.86 | 29493.67 | 1302.12 | 1206.6 | 222.94 | 133.29 | 28001.75 | 0.6 | 0.78 | 0.33 | 1.62 | 0.5 | 10 | 2350.949 | 3216.6721 | 2909.6774 | 2350948.9649 | 3216672.0903 | 3.7642e-06 | 41.6958 | 2909677.4206
27 | 100 | CONCLUIDO | 1.0001 | 99.99 | 96.11 | 164.76 | 2.08 | 35 | 238.97 | 54.38 | 28 | 33 | 56.6 | 29707.68 | 1299.15 | 1206.61 | 221.35 | 133.29 | 27209.95 | 0.6 | 0.78 | 0.33 | 1.57 | 0.5 | 10 | 2346.6839 | 3210.8364 | 2904.3987 | 2346683.8901 | 3210836.4268 | 3.7672e-06 | 41.6625 | 2904398.7046
28 | 100 | CONCLUIDO | 1.0009 | 99.91 | 96.07 | 169.54 | 2.14 | 34 | 240.72 | 54.38 | 29 | 32 | 57.34 | 29922.88 | 1299.07 | 1206.6 | 219.89 | 133.29 | 26486.22 | 0.61 | 0.78 | 0.33 | 1.53 | 0.5 | 10 | 2345.0005 | 3208.5331 | 2902.3152 | 2345000.4601 | 3208533.0837 | 3.7702e-06 | 41.6292 | 2902315.1894
29 | 100 | CONCLUIDO | 1.003 | 99.71 | 95.94 | 179.9 | 2.2 | 32 | 242.47 | 54.38 | 30 | 30 | 58.1 | 30139.04 | 1296.97 | 1206.59 | 215.69 | 133.29 | 24399.71 | 0.62 | 0.78 | 0.33 | 1.41 | 0.5 | 10 | 2329.0818 | 3186.7525 | 2882.6133 | 2329081.8149 | 3186752.491 | 3.7781e-06 | 41.5458 | 2882613.3059
30 | 100 | CONCLUIDO | 1.004 | 99.6 | 95.88 | 185.58 | 2.26 | 31 | 244.23 | 54.38 | 31 | 29 | 58.86 | 30356.28 | 1295.57 | 1206.6 | 213.57 | 133.29 | 23343.49 | 0.62 | 0.78 | 0.32 | 1.34 | 0.5 | 10 | 2325.7024 | 3182.1287 | 2878.4308 | 2325702.4319 | 3182128.6701 | 3.7819e-06 | 41.5 | 2878430.776
31 | 100 | CONCLUIDO | 1.0048 | 99.52 | 95.84 | 191.68 | 2.31 | 30 | 246 | 54.38 | 32 | 28 | 59.63 | 30574.64 | 1294.01 | 1206.61 | 211.99 | 133.29 | 22555.95 | 0.63 | 0.78 | 0.32 | 1.3 | 0.5 | 10 | 2322.7519 | 3178.0917 | 2874.779 | 2322751.9214 | 3178091.6514 | 3.7849e-06 | 41.4667 | 2874779.0447
32 | 100 | CONCLUIDO | 1.0087 | 99.14 | 95.49 | 197.57 | 2.37 | 29 | 247.78 | 54.38 | 33 | 27 | 60.41 | 30794.11 | 1285.75 | 1206.59 | 200.12 | 133.29 | 16629.44 | 0.67 | 0.78 | 0.31 | 0.95 | 0.5 | 10 | 2306.9358 | 3156.4513 | 2855.2041 | 2306935.8007 | 3156451.3373 | 3.7996e-06 | 41.3083 | 2855204.0518
33 | 100 | CONCLUIDO | 1.0052 | 99.48 | 95.84 | 198.28 | 2.42 | 29 | 249.57 | 54.38 | 34 | 27 | 61.2 | 31014.73 | 1291.29 | 1206.6 | 212.02 | 133.29 | 22575.28 | 0.63 | 0.78 | 0.32 | 1.3 | 0.5 | 10 | 2319.7189 | 3173.9418 | 2871.0252 | 2319718.9179 | 3173941.7623 | 3.7864e-06 | 41.45 | 2871025.2151
34 | 100 | CONCLUIDO | 1.0059 | 99.42 | 95.81 | 205.31 | 2.48 | 28 | 251.37 | 54.38 | 35 | 26 | 61.99 | 31236.5 | 1292.42 | 1206.59 | 211.19 | 133.29 | 22166.76 | 0.63 | 0.78 | 0.32 | 1.27 | 0.5 | 10 | 2319.3341 | 3173.4152 | 2870.549 | 2319334.109 | 3173415.2498 | 3.7891e-06 | 41.425 | 2870548.9523
35 | 100 | CONCLUIDO | 1.007 | 99.3 | 95.74 | 212.75 | 2.53 | 27 | 253.18 | 54.38 | 36 | 25 | 62.8 | 31459.45 | 1292.11 | 1206.61 | 208.72 | 133.29 | 20938.96 | 0.64 | 0.78 | 0.32 | 1.2 | 0.5 | 10 | 2316.7891 | 3169.933 | 2867.3991 | 2316789.0892 | 3169933.0413 | 3.7932e-06 | 41.375 | 2867399.0809
36 | 100 | CONCLUIDO | 1.0078 | 99.22 | 95.7 | 220.84 | 2.58 | 26 | 255 | 54.38 | 37 | 24 | 63.62 | 31683.59 | 1288.01 | 1206.59 | 207.21 | 133.29 | 20186.13 | 0.64 | 0.78 | 0.32 | 1.16 | 0.5 | 10 | 2311.6599 | 3162.9151 | 2861.0509 | 2311659.9422 | 3162915.1162 | 3.7962e-06 | 41.3417 | 2861050.9367
37 | 100 | CONCLUIDO | 1.0078 | 99.22 | 95.7 | 220.84 | 2.63 | 26 | 256.82 | 54.38 | 38 | 24 | 64.45 | 31909.08 | 1289.7 | 1206.61 | 207.26 | 133.29 | 20214.57 | 0.64 | 0.78 | 0.32 | 1.16 | 0.5 | 10 | 2313.1201 | 3164.9129 | 2862.8581 | 2313120.0589 | 3164912.9123 | 3.7962e-06 | 41.3417 | 2862858.0659
38 | 100 | CONCLUIDO | 1.0087 | 99.14 | 95.65 | 229.56 | 2.68 | 25 | 258.66 | 54.38 | 39 | 23 | 65.28 | 32135.68 | 1289.8 | 1206.59 | 205.8 | 133.29 | 19485.39 | 0.65 | 0.78 | 0.31 | 1.11 | 0.5 | 10 | 2311.3959 | 3162.5539 | 2860.7242 | 2311395.9081 | 3162553.853 | 3.7996e-06 | 41.3083 | 2860724.152
39 | 100 | CONCLUIDO | 1.0086 | 99.14 | 95.66 | 229.57 | 2.73 | 25 | 260.51 | 54.38 | 40 | 23 | 66.13 | 32363.54 | 1287.64 | 1206.59 | 205.94 | 133.29 | 19559.1 | 0.65 | 0.78 | 0.32 | 1.12 | 0.5 | 10 | 2309.759 | 3160.3142 | 2858.6982 | 2309759.0003 | 3160314.1635 | 3.7992e-06 | 41.3083 | 2858698.2153

## RESULTADOS_6
Unnamed: 0 | Volume de calda [L] | STATUS | Capacidade operacional [ha/h] | Tempo de missao [h] | Tempo util [h] | Tempo por voo [min] | Autonomia Projetada [h] | N° Voos | MTOW [kg] | Massa Estrutura [kg] | Combustível [kg] | Abastecimentos | Massa gerador | Potência gerador [W] | Combustível consumido [L] | Calda cons [L] | Distância percorrida [km] | Distância Pulverizando [km] | RTL ACUMULADO[m] | EOC [km/km] | EOC [h/h] | Tempo de manobra [h] | Tempo rtl_rtw [h] | V pulv [m/s] | V desloc [m/s] | Preço Total por ha Simples [R$/ha] | Preço Total por ha Presumido [R$/ha] | Preço Total por ha Real [R$/ha] | Preço Total Simples [R$] | Preço Total Presumido [R$] | Prod CAPEX [ha/h/R$] | Dias Trabalhados | Preço Total Real [R$]
0 | 40 | CONCLUIDO | 0.6635 | 150.72 | 133.42 | 9.85 | 0.2 | 813 | 89.87 | 37.55 | 1 | 811 | 11.32 | 11317.98 | 1115.28 | 1206.74 | 1488.27 | 133.29 | 656783.22 | 0.09 | 0.56 | 1.57 | 38.87 | 0.5 | 10 | 3217.7566 | 4402.6766 | 3982.4913 | 3217756.6488 | 4402676.6044 | 3.6169e-06 | 62.8 | 3982491.3284
1 | 40 | CONCLUIDO | 0.8486 | 117.84 | 109.71 | 20.07 | 0.39 | 328 | 91.1 | 37.55 | 2 | 326 | 11.54 | 11468.97 | 906.95 | 1206.63 | 681.99 | 133.29 | 256068.32 | 0.2 | 0.68 | 0.8 | 15.17 | 0.5 | 10 | 2184.4537 | 2988.8659 | 2703.6128 | 2184453.7112 | 2988865.9389 | 4.6259e-06 | 49.1 | 2703612.7686
2 | 40 | CONCLUIDO | 0.9111 | 109.76 | 103.94 | 30.42 | 0.57 | 205 | 92.32 | 37.55 | 3 | 203 | 11.77 | 11620.34 | 850.15 | 1206.64 | 486.51 | 133.29 | 158942.92 | 0.27 | 0.72 | 0.61 | 9.4 | 0.5 | 10 | 1955.1126 | 2675.0713 | 2419.7663 | 1955112.6257 | 2675071.348 | 4.9666e-06 | 45.7333 | 2419766.293
3 | 40 | CONCLUIDO | 0.9425 | 106.1 | 101.34 | 40.81 | 0.75 | 149 | 93.55 | 37.55 | 4 | 147 | 12 | 11772.07 | 820.1 | 1206.62 | 398.52 | 133.29 | 115228.48 | 0.33 | 0.74 | 0.51 | 6.8 | 0.5 | 10 | 1844.4313 | 2523.6323 | 2282.7804 | 1844431.2979 | 2523632.2723 | 5.1378e-06 | 44.2083 | 2282780.3502
4 | 40 | CONCLUIDO | 0.9624 | 103.91 | 99.78 | 51.61 | 0.93 | 116 | 94.79 | 37.55 | 5 | 114 | 12.23 | 11924.18 | 798.4 | 1206.63 | 345.26 | 133.29 | 88761.88 | 0.39 | 0.75 | 0.47 | 5.24 | 0.5 | 10 | 1783.4507 | 2440.196 | 2207.3071 | 1783450.7362 | 2440195.9776 | 5.2463e-06 | 43.2958 | 2207307.0983
5 | 40 | CONCLUIDO | 0.9758 | 102.48 | 98.75 | 62.37 | 1.1 | 95 | 96.02 | 37.55 | 6 | 93 | 12.47 | 12076.67 | 781.31 | 1206.59 | 310.18 | 133.29 | 71325.73 | 0.43 | 0.76 | 0.43 | 4.21 | 0.5 | 10 | 1738.4344 | 2378.6027 | 2151.5922 | 1738434.4137 | 2378602.6592 | 5.3193e-06 | 42.7 | 2151592.1598
6 | 40 | CONCLUIDO | 0.9823 | 101.8 | 98.35 | 73.76 | 1.27 | 80 | 97.26 | 37.55 | 7 | 78 | 12.71 | 12229.54 | 768.54 | 1206.59 | 297.5 | 133.29 | 65063.2 | 0.45 | 0.76 | 0.41 | 3.81 | 0.5 | 10 | 1717.8774 | 2350.4756 | 2126.1495 | 1717877.3887 | 2350475.6306 | 5.3547e-06 | 42.4167 | 2126149.5353
7 | 40 | CONCLUIDO | 0.9909 | 100.92 | 97.68 | 84.94 | 1.43 | 69 | 98.5 | 37.55 | 8 | 67 | 12.95 | 12382.79 | 753.91 | 1206.6 | 274.54 | 133.29 | 53635.66 | 0.49 | 0.77 | 0.38 | 3.14 | 0.5 | 10 | 1683.2872 | 2303.1478 | 2083.3386 | 1683287.1634 | 2303147.7584 | 5.4016e-06 | 42.05 | 2083338.5688
8 | 40 | CONCLUIDO | 0.9968 | 100.32 | 97.25 | 97.25 | 1.59 | 60 | 99.75 | 37.55 | 9 | 58 | 13.2 | 12536.43 | 740.43 | 1206.59 | 260.02 | 133.29 | 46423.75 | 0.51 | 0.77 | 0.37 | 2.71 | 0.5 | 10 | 1663.2272 | 2275.7008 | 2058.5111 | 1663227.162 | 2275700.7795 | 5.4338e-06 | 41.8 | 2058511.0911
9 | 40 | CONCLUIDO | 1.0005 | 99.95 | 96.99 | 107.77 | 1.74 | 54 | 101 | 37.55 | 10 | 52 | 13.45 | 12690.46 | 731.38 | 1206.61 | 251.05 | 133.29 | 41965.97 | 0.53 | 0.77 | 0.36 | 2.45 | 0.5 | 10 | 1650.3524 | 2258.0849 | 2042.5765 | 1650352.3893 | 2258084.9475 | 5.454e-06 | 41.6458 | 2042576.4893
10 | 40 | CONCLUIDO | 1.0048 | 99.53 | 96.68 | 120.85 | 1.89 | 48 | 102.25 | 37.55 | 11 | 46 | 13.7 | 12844.88 | 718.08 | 1206.6 | 240.43 | 133.29 | 36685.1 | 0.55 | 0.77 | 0.35 | 2.14 | 0.5 | 10 | 1623.631 | 2221.5235 | 2009.5044 | 1623630.9663 | 2221523.5176 | 5.4774e-06 | 41.4708 | 2009504.431
11 | 40 | CONCLUIDO | 1.0128 | 98.74 | 95.99 | 133.93 | 2.04 | 43 | 103.51 | 37.55 | 12 | 41 | 13.95 | 12999.7 | 702.29 | 1206.59 | 216.63 | 133.29 | 24810.86 | 0.62 | 0.78 | 0.33 | 1.45 | 0.5 | 10 | 1599.0874 | 2187.9419 | 1979.1278 | 1599087.3987 | 2187941.9256 | 5.521e-06 | 41.1417 | 1979127.819
12 | 40 | CONCLUIDO | 1.0095 | 99.05 | 96.36 | 144.54 | 2.18 | 40 | 104.76 | 37.55 | 13 | 38 | 14.21 | 13154.91 | 692.89 | 1206.59 | 229.79 | 133.29 | 31405.38 | 0.58 | 0.78 | 0.34 | 1.82 | 0.5 | 10 | 1595.7941 | 2183.4359 | 1975.0518 | 1595794.1007 | 2183435.89 | 5.503e-06 | 41.2708 | 1975051.8332
13 | 40 | CONCLUIDO | 1.0122 | 98.79 | 96.17 | 160.28 | 2.33 | 36 | 106.03 | 37.55 | 14 | 32 | 14.47 | 13310.53 | 680.84 | 1206.59 | 223.24 | 133.29 | 28151.34 | 0.6 | 0.78 | 0.33 | 1.63 | 0.5 | 10 | 1581.9765 | 2164.53 | 1957.9503 | 1581976.4778 | 2164530.0088 | 5.5177e-06 | 41.1625 | 1957950.3027
14 | 40 | CONCLUIDO | 1.014 | 98.62 | 96.03 | 169.47 | 2.46 | 34 | 107.29 | 37.55 | 15 | 23 | 14.74 | 13466.55 | 673.87 | 1206.6 | 218.21 | 133.29 | 25647.52 | 0.61 | 0.78 | 0.34 | 1.49 | 0.5 | 10 | 1573.6635 | 2153.1558 | 1947.6616 | 1573663.4568 | 2153155.7667 | 5.5275e-06 | 41.0917 | 1947661.6023
15 | 40 | CONCLUIDO | 1.0155 | 98.48 | 95.93 | 179.87 | 2.6 | 32 | 108.56 | 37.55 | 16 | 12 | 15.01 | 13623.1 | 670.15 | 1206.62 | 214.39 | 133.29 | 23748.19 | 0.62 | 0.78 | 0.35 | 1.39 | 0.5 | 10 | 1568.618 | 2146.2523 | 1941.417 | 1568617.9704 | 2146252.3097 | 5.5357e-06 | 41.0333 | 1941417.0016
16 | 40 | CONCLUIDO | 1.0143 | 98.59 | 96.05 | 180.09 | 2.73 | 32 | 109.83 | 37.55 | 17 | 2 | 15.28 | 13779.95 | 673.15 | 1206.61 | 218.1 | 133.29 | 25603.23 | 0.61 | 0.78 | 0.36 | 1.51 | 0.5 | 10 | 1572.8394 | 2152.0283 | 1946.6417 | 1572839.4048 | 2152028.2624 | 5.5292e-06 | 41.0792 | 1946641.7054
17 | 40 | CONCLUIDO | 1.0143 | 98.59 | 96.05 | 180.08 | 2.86 | 32 | 111.11 | 37.55 | 18 | 0 | 15.55 | 13937.22 | 680.03 | 1206.59 | 217.97 | 133.29 | 25538.49 | 0.61 | 0.78 | 0.36 | 1.51 | 0.5 | 10 | 1578.7455 | 2160.1092 | 1953.9514 | 1578745.4562 | 2160109.1826 | 5.5292e-06 | 41.0792 | 1953951.3939

## RESULTADOS_4
Unnamed: 0 | Volume de calda [L] | STATUS | Capacidade operacional [ha/h] | Tempo de missao [h] | Tempo util [h] | Tempo por voo [min] | Autonomia Projetada [h] | N° Voos | MTOW [kg] | Massa Estrutura [kg] | Combustível [kg] | Abastecimentos | Massa gerador | Potência gerador [W] | Combustível consumido [L] | Calda cons [L] | Distância percorrida [km] | Distância Pulverizando [km] | RTL ACUMULADO[m] | EOC [km/km] | EOC [h/h] | Tempo de manobra [h] | Tempo rtl_rtw [h] | V pulv [m/s] | V desloc [m/s] | Preço Total por ha Simples [R$/ha] | Preço Total por ha Presumido [R$/ha] | Preço Total por ha Real [R$/ha] | Preço Total Simples [R$] | Preço Total Presumido [R$] | Prod CAPEX [ha/h/R$] | Dias Trabalhados | Preço Total Real [R$]
0 | 30 | CONCLUIDO | 0.7288 | 137.2 | 125.26 | 11.58 | 0.24 | 649 | 71.52 | 32.27 | 1 | 647 | 8.25 | 9054.6 | 892.34 | 1206.75 | 1210.7 | 133.29 | 518818.71 | 0.11 | 0.6 | 1.3 | 30.72 | 0.5 | 10 | 2525.1054 | 3454.9606 | 3125.224 | 2525105.4141 | 3454960.6274 | 4.4617e-06 | 57.1667 | 3125224.0342
1 | 30 | CONCLUIDO | 0.8844 | 113.07 | 107.01 | 23.69 | 0.48 | 271 | 72.7 | 32.27 | 2 | 269 | 8.43 | 9200.25 | 749.78 | 1206.61 | 590.58 | 133.29 | 210645.33 | 0.23 | 0.7 | 0.71 | 12.47 | 0.5 | 10 | 1866.3221 | 2553.5842 | 2309.8737 | 1866322.0612 | 2553584.1805 | 5.4143e-06 | 47.1125 | 2309873.6902
2 | 30 | CONCLUIDO | 0.9366 | 106.76 | 102.28 | 36.1 | 0.71 | 170 | 73.88 | 32.27 | 3 | 168 | 8.61 | 9346.23 | 704.75 | 1206.6 | 430.24 | 133.29 | 130983.88 | 0.31 | 0.73 | 0.54 | 7.73 | 0.5 | 10 | 1701.6509 | 2328.2738 | 2106.0666 | 1701650.8996 | 2328273.8323 | 5.7338e-06 | 44.4833 | 2106066.6455
3 | 30 | CONCLUIDO | 0.9629 | 103.86 | 100.1 | 48.83 | 0.93 | 123 | 75.07 | 32.27 | 4 | 121 | 8.8 | 9492.55 | 676.63 | 1206.62 | 356.45 | 133.29 | 94320.9 | 0.37 | 0.75 | 0.47 | 5.56 | 0.5 | 10 | 1620.0274 | 2216.593 | 2005.0445 | 1620027.4177 | 2216592.9835 | 5.8948e-06 | 43.275 | 2005044.4601
4 | 30 | CONCLUIDO | 0.9799 | 102.05 | 98.73 | 62.35 | 1.15 | 95 | 76.26 | 32.27 | 5 | 93 | 8.99 | 9639.2 | 655.71 | 1206.6 | 309.58 | 133.29 | 71027.87 | 0.43 | 0.76 | 0.43 | 4.19 | 0.5 | 10 | 1569.5106 | 2147.4737 | 1942.5218 | 1569510.6072 | 2147473.6547 | 5.9989e-06 | 42.5208 | 1942521.7831
5 | 30 | CONCLUIDO | 0.9876 | 101.25 | 98.2 | 75.54 | 1.36 | 78 | 77.45 | 32.27 | 6 | 76 | 9.18 | 9786.19 | 639.65 | 1206.61 | 292.37 | 133.29 | 62506.87 | 0.46 | 0.76 | 0.4 | 3.66 | 0.5 | 10 | 1536.5245 | 2102.3407 | 1901.6962 | 1536524.5366 | 2102340.6577 | 6.046e-06 | 42.1875 | 1901696.216
6 | 30 | CONCLUIDO | 0.9966 | 100.34 | 97.48 | 89.98 | 1.56 | 65 | 78.65 | 32.27 | 7 | 63 | 9.38 | 9933.52 | 621.46 | 1206.6 | 267.77 | 133.29 | 50270.09 | 0.5 | 0.77 | 0.38 | 2.94 | 0.5 | 10 | 1509.3777 | 2065.1971 | 1868.0976 | 1509377.6753 | 2065197.1244 | 6.1011e-06 | 41.8083 | 1868097.6093
7 | 30 | CONCLUIDO | 1.002 | 99.8 | 97.08 | 104.02 | 1.75 | 56 | 79.84 | 32.27 | 8 | 54 | 9.57 | 10081.19 | 604.28 | 1206.64 | 254.18 | 133.29 | 43520.86 | 0.52 | 0.77 | 0.36 | 2.54 | 0.5 | 10 | 1488.0581 | 2036.0267 | 1841.7112 | 1488058.095 | 2036026.7341 | 6.1342e-06 | 41.5833 | 1841711.2001
8 | 30 | CONCLUIDO | 1.0073 | 99.27 | 96.68 | 120.85 | 1.94 | 48 | 81.04 | 32.27 | 9 | 43 | 9.77 | 10229.34 | 588.43 | 1206.6 | 240.37 | 133.29 | 36655.56 | 0.55 | 0.77 | 0.36 | 2.14 | 0.5 | 10 | 1458.8636 | 1996.0816 | 1805.5783 | 1458863.6178 | 1996081.5624 | 6.1666e-06 | 41.3625 | 1805578.3396
9 | 30 | CONCLUIDO | 1.0132 | 98.7 | 96.19 | 134.21 | 2.13 | 43 | 82.25 | 32.27 | 10 | 20 | 9.98 | 10377.72 | 574.4 | 1206.63 | 222.28 | 133.29 | 27638.2 | 0.6 | 0.78 | 0.37 | 1.65 | 0.5 | 10 | 1439.9458 | 1970.1974 | 1782.1645 | 1439945.8095 | 1970197.3824 | 6.2028e-06 | 41.125 | 1782164.5094
10 | 30 | CONCLUIDO | 1.0092 | 99.09 | 96.59 | 137.99 | 2.31 | 42 | 83.45 | 32.27 | 11 | 4 | 10.18 | 10526.45 | 579.24 | 1206.6 | 236.23 | 133.29 | 34616.54 | 0.56 | 0.77 | 0.39 | 2.05 | 0.5 | 10 | 1448.9678 | 1982.5416 | 1793.3306 | 1448967.7689 | 1982541.6253 | 6.1783e-06 | 41.2875 | 1793330.6351
11 | 30 | CONCLUIDO | 1.0095 | 99.06 | 96.56 | 137.94 | 2.48 | 42 | 84.66 | 32.27 | 12 | 0 | 10.39 | 10675.53 | 586.93 | 1206.61 | 234.79 | 133.29 | 33897.53 | 0.57 | 0.77 | 0.4 | 2.02 | 0.5 | 10 | 1455.2345 | 1991.1161 | 1801.0867 | 1455234.5109 | 1991116.0583 | 6.1801e-06 | 41.275 | 1801086.7362

## RESULTADOS_1
Unnamed: 0 | Volume de calda [L] | STATUS | Capacidade operacional [ha/h] | Tempo de missao [h] | Tempo util [h] | Tempo por voo [min] | Autonomia Projetada [h] | N° Voos | MTOW [kg] | Massa Estrutura [kg] | Combustível [kg] | Abastecimentos | Massa gerador | Potência gerador [W] | Combustível consumido [L] | Calda cons [L] | Distância percorrida [km] | Distância Pulverizando [km] | RTL ACUMULADO[m] | EOC [km/km] | EOC [h/h] | Tempo de manobra [h] | Tempo rtl_rtw [h] | V pulv [m/s] | V desloc [m/s] | Preço Total por ha Simples [R$/ha] | Preço Total por ha Presumido [R$/ha] | Preço Total por ha Real [R$/ha] | Preço Total Simples [R$] | Preço Total Presumido [R$] | Prod CAPEX [ha/h/R$] | Dias Trabalhados | Preço Total Real [R$]
0 | 15 | CONCLUIDO | 0.8502 | 117.62 | 111.8 | 18.08 | 0.43 | 371 | 39.78 | 19.54 | 1 | 369 | 4.24 | 5140 | 511.49 | 1206.67 | 753.26 | 133.29 | 291486.64 | 0.18 | 0.67 | 0.87 | 17.26 | 0.5 | 10 | 1585.2963 | 2169.0724 | 1962.0592 | 1585296.3301 | 2169072.3772 | 6.8839e-06 | 49.0083 | 1962059.1538
1 | 15 | CONCLUIDO | 0.9494 | 105.33 | 101.85 | 38.19 | 0.84 | 160 | 40.89 | 19.54 | 2 | 158 | 4.35 | 5277.26 | 442.01 | 1206.61 | 415.69 | 133.29 | 123756.64 | 0.32 | 0.73 | 0.53 | 7.31 | 0.5 | 10 | 1324.8413 | 1812.7063 | 1639.7042 | 1324841.2974 | 1812706.3109 | 7.6872e-06 | 43.8875 | 1639704.1648
2 | 15 | CONCLUIDO | 0.983 | 101.73 | 98.94 | 60.58 | 1.22 | 98 | 42.01 | 19.54 | 3 | 93 | 4.46 | 5414.79 | 402.38 | 1206.6 | 316.79 | 133.29 | 74614.78 | 0.42 | 0.76 | 0.44 | 4.4 | 0.5 | 10 | 1238.7387 | 1694.8969 | 1533.1383 | 1238738.6724 | 1694896.9008 | 7.9592e-06 | 42.3875 | 1533138.3194
3 | 15 | CONCLUIDO | 0.9861 | 101.4 | 98.78 | 71.41 | 1.59 | 83 | 43.13 | 19.54 | 4 | 8 | 4.58 | 5552.61 | 395.14 | 1206.62 | 309.2 | 133.29 | 70895.51 | 0.43 | 0.76 | 0.51 | 4.24 | 0.5 | 10 | 1229.8718 | 1682.7649 | 1522.1642 | 1229871.8177 | 1682764.8791 | 7.9843e-06 | 42.25 | 1522164.1608
4 | 15 | CONCLUIDO | 0.9893 | 101.09 | 98.48 | 72.06 | 1.94 | 82 | 44.24 | 19.54 | 5 | 0 | 4.7 | 5690.71 | 403.2 | 1206.61 | 297.63 | 133.29 | 65119.47 | 0.45 | 0.76 | 0.52 | 3.94 | 0.5 | 10 | 1225.014 | 1676.1182 | 1516.1518 | 1225013.9779 | 1676118.1683 | 8.0102e-06 | 42.1208 | 1516151.8028

## RESULTADOS_12
Unnamed: 0 | Volume de calda [L] | STATUS | Capacidade operacional [ha/h] | Tempo de missao [h] | Tempo util [h] | Tempo por voo [min] | Autonomia Projetada [h] | N° Voos | MTOW [kg] | Massa Estrutura [kg] | Combustível [kg] | Abastecimentos | Massa gerador | Potência gerador [W] | Combustível consumido [L] | Calda cons [L] | Distância percorrida [km] | Distância Pulverizando [km] | RTL ACUMULADO[m] | EOC [km/km] | EOC [h/h] | Tempo de manobra [h] | Tempo rtl_rtw [h] | V pulv [m/s] | V desloc [m/s] | Preço Total por ha Simples [R$/ha] | Preço Total por ha Presumido [R$/ha] | Preço Total por ha Real [R$/ha] | Preço Total Simples [R$] | Preço Total Presumido [R$] | Prod CAPEX [ha/h/R$] | Dias Trabalhados | Preço Total Real [R$]
0 | 70 | CONCLUIDO | 0.4968 | 201.3 | 160.45 | 7.2 | 0.12 | 1337 | 141.81 | 47.83 | 1 | 1335 | 22.98 | 17723.39 | 1822.34 | 1206.8 | 2409.75 | 133.29 | 1114902.67 | 0.06 | 0.47 | 2.41 | 65.89 | 0.5 | 10 | 6134.5241 | 8393.5265 | 7592.4601 | 6134524.1074 | 8393526.5199 | 2.1609e-06 | 83.875 | 7592460.1292
1 | 70 | CONCLUIDO | 0.7516 | 133.04 | 116.98 | 14.65 | 0.25 | 479 | 143.17 | 47.83 | 2 | 477 | 23.34 | 17891.86 | 1321.36 | 1206.63 | 928.81 | 133.29 | 378720.83 | 0.14 | 0.64 | 1.04 | 22.43 | 0.5 | 10 | 3164.5397 | 4329.8628 | 3916.6268 | 3164539.6875 | 4329862.81 | 3.2692e-06 | 55.4333 | 3916626.7804
2 | 70 | CONCLUIDO | 0.8421 | 118.76 | 108.06 | 22.13 | 0.37 | 293 | 144.54 | 47.83 | 3 | 291 | 23.71 | 18060.85 | 1215.73 | 1206.66 | 626.11 | 133.29 | 228299.79 | 0.21 | 0.69 | 0.75 | 13.52 | 0.5 | 10 | 2659.8208 | 3639.2842 | 3291.956 | 2659820.8051 | 3639284.1686 | 3.6629e-06 | 49.4833 | 3291955.9953
3 | 70 | CONCLUIDO | 0.8887 | 112.52 | 104.2 | 29.63 | 0.49 | 211 | 145.92 | 47.83 | 4 | 209 | 24.09 | 18230.35 | 1167.28 | 1206.6 | 495.28 | 133.29 | 163296.32 | 0.27 | 0.72 | 0.61 | 9.66 | 0.5 | 10 | 2458.9923 | 3364.5017 | 3043.3984 | 2458992.2555 | 3364501.6871 | 3.8656e-06 | 46.8833 | 3043398.3682
4 | 70 | CONCLUIDO | 0.9169 | 109.06 | 102.07 | 37.12 | 0.6 | 165 | 147.3 | 47.83 | 5 | 163 | 24.47 | 18400.38 | 1139.16 | 1206.6 | 423.03 | 133.29 | 127403.15 | 0.32 | 0.73 | 0.54 | 7.53 | 0.5 | 10 | 2336.9442 | 3197.5102 | 2892.3443 | 2336944.2108 | 3197510.1679 | 3.9882e-06 | 45.4417 | 2892344.2852
5 | 70 | CONCLUIDO | 0.9365 | 106.78 | 100.65 | 44.73 | 0.71 | 135 | 148.68 | 47.83 | 6 | 133 | 24.85 | 18570.94 | 1119.04 | 1206.62 | 374.91 | 133.29 | 103492.63 | 0.36 | 0.74 | 0.49 | 6.11 | 0.5 | 10 | 2265.5969 | 3099.8897 | 2804.0406 | 2265596.9491 | 3099889.6968 | 4.0735e-06 | 44.4917 | 2804040.5749
6 | 70 | CONCLUIDO | 0.9496 | 105.31 | 99.76 | 52.05 | 0.83 | 115 | 150.07 | 47.83 | 7 | 113 | 25.24 | 18742.03 | 1104.98 | 1206.62 | 344.72 | 133.29 | 88498.45 | 0.39 | 0.75 | 0.46 | 5.22 | 0.5 | 10 | 2215.9607 | 3031.9751 | 2742.6077 | 2215960.6611 | 3031975.1378 | 4.1305e-06 | 43.8792 | 2742607.6861
7 | 70 | CONCLUIDO | 0.9613 | 104.03 | 98.94 | 59.96 | 0.94 | 99 | 151.46 | 47.83 | 8 | 97 | 25.63 | 18913.66 | 1091.11 | 1206.62 | 317.02 | 133.29 | 74724.91 | 0.42 | 0.76 | 0.43 | 4.4 | 0.5 | 10 | 2170.1922 | 2969.3527 | 2685.9618 | 2170192.1634 | 2969352.6602 | 4.1814e-06 | 43.3458 | 2685961.8098
8 | 70 | CONCLUIDO | 0.9755 | 102.52 | 97.77 | 67.43 | 1.04 | 87 | 152.85 | 47.83 | 9 | 85 | 26.03 | 19085.83 | 1073.91 | 1206.59 | 276.4 | 133.29 | 54474.76 | 0.48 | 0.77 | 0.41 | 3.24 | 0.5 | 10 | 2116.6004 | 2896.0261 | 2619.6334 | 2116600.4438 | 2896026.105 | 4.2431e-06 | 42.7167 | 2619633.4382
9 | 70 | CONCLUIDO | 0.9743 | 102.64 | 98.16 | 75.51 | 1.15 | 78 | 154.25 | 47.83 | 10 | 76 | 26.43 | 19258.55 | 1074.5 | 1206.6 | 290.86 | 133.29 | 61751.58 | 0.46 | 0.76 | 0.4 | 3.62 | 0.5 | 10 | 2121.0651 | 2902.1349 | 2625.1592 | 2121065.1148 | 2902134.8649 | 4.2379e-06 | 42.7667 | 2625159.1866
10 | 70 | CONCLUIDO | 0.9798 | 102.06 | 97.78 | 82.63 | 1.25 | 71 | 155.66 | 47.83 | 11 | 69 | 26.83 | 19431.82 | 1066.9 | 1206.59 | 277.99 | 133.29 | 55354.34 | 0.48 | 0.77 | 0.39 | 3.24 | 0.5 | 10 | 2103.9026 | 2878.6523 | 2603.9178 | 2103902.5849 | 2878652.3344 | 4.2618e-06 | 42.525 | 2603917.7958
11 | 70 | CONCLUIDO | 0.9846 | 101.56 | 97.46 | 89.96 | 1.35 | 65 | 157.07 | 47.83 | 12 | 63 | 27.24 | 19605.66 | 1059.09 | 1206.59 | 266.89 | 133.29 | 49832.7 | 0.5 | 0.77 | 0.38 | 2.92 | 0.5 | 10 | 2088.0007 | 2856.8947 | 2584.2366 | 2088000.6894 | 2856894.6594 | 4.2827e-06 | 42.3167 | 2584236.6428
12 | 70 | CONCLUIDO | 0.9889 | 101.12 | 97.19 | 98.84 | 1.45 | 59 | 158.48 | 47.83 | 13 | 57 | 27.65 | 19780.06 | 1051.59 | 1206.61 | 257.82 | 133.29 | 45329.14 | 0.52 | 0.77 | 0.37 | 2.65 | 0.5 | 10 | 2064.0697 | 2824.1512 | 2554.6181 | 2064069.6553 | 2824151.1628 | 4.3014e-06 | 42.1333 | 2554618.1395
13 | 70 | CONCLUIDO | 0.9918 | 100.83 | 97.01 | 105.83 | 1.55 | 55 | 159.9 | 47.83 | 14 | 53 | 28.07 | 19955.16 | 1046.91 | 1206.6 | 251.9 | 133.29 | 42386.06 | 0.53 | 0.77 | 0.36 | 2.47 | 0.5 | 10 | 2054.7857 | 2811.4485 | 2543.1278 | 2054785.7179 | 2811448.4699 | 4.314e-06 | 42.0125 | 2543127.7739
14 | 70 | CONCLUIDO | 0.9947 | 100.54 | 96.83 | 113.92 | 1.65 | 51 | 161.32 | 47.83 | 15 | 49 | 28.5 | 20130.71 | 1040.04 | 1206.6 | 245.69 | 133.29 | 39300.16 | 0.54 | 0.77 | 0.36 | 2.29 | 0.5 | 10 | 2043.5374 | 2796.058 | 2529.2062 | 2043537.4064 | 2796058.034 | 4.3267e-06 | 41.8917 | 2529206.1795
15 | 70 | CONCLUIDO | 0.9972 | 100.29 | 96.67 | 120.84 | 1.74 | 48 | 162.75 | 47.83 | 16 | 46 | 28.92 | 20306.85 | 1035.21 | 1206.6 | 240.25 | 133.29 | 36597.61 | 0.55 | 0.77 | 0.35 | 2.13 | 0.5 | 10 | 2034.9085 | 2784.2516 | 2518.5265 | 2034908.477 | 2784251.5521 | 4.3375e-06 | 41.7875 | 2518526.4917
16 | 70 | CONCLUIDO | 0.9998 | 100.02 | 96.49 | 128.66 | 1.83 | 45 | 164.19 | 47.83 | 17 | 43 | 29.36 | 20483.57 | 1027.66 | 1206.59 | 234.02 | 133.29 | 33495.4 | 0.57 | 0.78 | 0.35 | 1.96 | 0.5 | 10 | 2023.708 | 2768.9266 | 2504.6641 | 2023708.0072 | 2768926.5752 | 4.3488e-06 | 41.675 | 2504664.1091
17 | 70 | CONCLUIDO | 1.0012 | 99.88 | 96.44 | 137.77 | 1.93 | 42 | 165.62 | 47.83 | 18 | 40 | 29.8 | 20660.89 | 1023.82 | 1206.59 | 232.48 | 133.29 | 32741.34 | 0.57 | 0.78 | 0.34 | 1.9 | 0.5 | 10 | 2018.1438 | 2761.3134 | 2497.7775 | 2018143.7865 | 2761313.3629 | 4.3549e-06 | 41.6167 | 2497777.491
18 | 70 | CONCLUIDO | 1.0027 | 99.73 | 96.35 | 144.52 | 2.02 | 40 | 167.07 | 47.83 | 19 | 38 | 30.24 | 20838.81 | 1018.26 | 1206.59 | 229.43 | 133.29 | 31229.4 | 0.58 | 0.78 | 0.34 | 1.81 | 0.5 | 10 | 2001.2006 | 2738.131 | 2476.8076 | 2001200.611 | 2738130.9627 | 4.3615e-06 | 41.5542 | 2476807.5866
19 | 70 | CONCLUIDO | 1.0042 | 99.58 | 96.25 | 151.98 | 2.1 | 38 | 168.51 | 47.83 | 20 | 36 | 30.69 | 21017.33 | 1012.06 | 1206.59 | 226.01 | 133.29 | 29529.12 | 0.59 | 0.78 | 0.34 | 1.71 | 0.5 | 10 | 1993.1228 | 2727.0785 | 2466.81 | 1993122.7918 | 2727078.534 | 4.368e-06 | 41.4917 | 2466809.9862
20 | 70 | CONCLUIDO | 1.0058 | 99.42 | 96.15 | 160.26 | 2.19 | 36 | 169.97 | 47.83 | 21 | 34 | 31.14 | 21196.47 | 1008.57 | 1206.59 | 222.78 | 133.29 | 27923.8 | 0.6 | 0.78 | 0.33 | 1.61 | 0.5 | 10 | 1987.3797 | 2719.2205 | 2459.7019 | 1987379.6603 | 2719220.5283 | 4.3749e-06 | 41.425 | 2459701.9375
21 | 70 | CONCLUIDO | 1.0076 | 99.25 | 96.04 | 169.48 | 2.28 | 34 | 171.42 | 47.83 | 22 | 32 | 31.6 | 21376.23 | 1004.11 | 1206.59 | 218.92 | 133.29 | 26002.65 | 0.61 | 0.78 | 0.33 | 1.5 | 0.5 | 10 | 1980.4923 | 2709.7969 | 2451.1777 | 1980492.2616 | 2709796.8854 | 4.3828e-06 | 41.3542 | 2451177.6739
22 | 70 | CONCLUIDO | 1.0081 | 99.2 | 96.02 | 174.58 | 2.36 | 33 | 172.89 | 47.83 | 23 | 31 | 32.06 | 21556.61 | 1000.35 | 1206.61 | 218.08 | 133.29 | 25589.18 | 0.61 | 0.78 | 0.33 | 1.48 | 0.5 | 10 | 1976.461 | 2704.2812 | 2446.1884 | 1976461.0485 | 2704281.2019 | 4.3849e-06 | 41.3333 | 2446188.3995
23 | 70 | CONCLUIDO | 1.0101 | 99 | 95.88 | 185.57 | 2.44 | 31 | 174.35 | 47.83 | 24 | 29 | 32.53 | 21737.62 | 994.51 | 1206.59 | 213.25 | 133.29 | 23180.48 | 0.63 | 0.78 | 0.32 | 1.34 | 0.5 | 10 | 1967.9939 | 2692.6961 | 2435.7089 | 1967993.9027 | 2692696.0794 | 4.3936e-06 | 41.25 | 2435708.9448
24 | 70 | CONCLUIDO | 1.0121 | 98.81 | 95.71 | 191.42 | 2.52 | 30 | 175.83 | 47.83 | 25 | 28 | 33 | 21919.27 | 987.33 | 1206.59 | 206.94 | 133.29 | 20032.5 | 0.64 | 0.78 | 0.34 | 1.17 | 0.5 | 10 | 1958.2514 | 2679.3659 | 2423.651 | 1958251.3885 | 2679365.9417 | 4.4023e-06 | 41.1708 | 2423651.0167
25 | 70 | CONCLUIDO | 1.0112 | 98.89 | 95.82 | 198.26 | 2.6 | 29 | 177.3 | 47.83 | 26 | 27 | 33.48 | 22101.56 | 984.43 | 1206.59 | 211.74 | 133.29 | 22436.77 | 0.63 | 0.78 | 0.32 | 1.28 | 0.5 | 10 | 1957.5259 | 2678.3733 | 2422.7531 | 1957525.9174 | 2678373.3201 | 4.3984e-06 | 41.2042 | 2422753.1295
26 | 70 | CONCLUIDO | 1.0123 | 98.78 | 95.77 | 212.83 | 2.68 | 27 | 178.79 | 47.83 | 27 | 25 | 33.96 | 22284.51 | 978.87 | 1206.6 | 209.92 | 133.29 | 21537.86 | 0.63 | 0.78 | 0.32 | 1.23 | 0.5 | 10 | 1951.0205 | 2669.4723 | 2414.7016 | 1951020.4843 | 2669472.2996 | 4.4032e-06 | 41.1583 | 2414701.61
27 | 70 | CONCLUIDO | 1.0134 | 98.68 | 95.7 | 220.84 | 2.75 | 26 | 180.28 | 47.83 | 28 | 24 | 34.45 | 22468.11 | 973.31 | 1206.59 | 207.29 | 133.29 | 20226.68 | 0.64 | 0.78 | 0.32 | 1.16 | 0.5 | 10 | 1944.4253 | 2660.4485 | 2406.539 | 1944425.2907 | 2660448.4647 | 4.408e-06 | 41.1167 | 2406538.9972
28 | 70 | CONCLUIDO | 1.0139 | 98.62 | 95.67 | 229.62 | 2.83 | 25 | 181.77 | 47.83 | 29 | 23 | 34.94 | 22652.51 | 970.25 | 1206.61 | 206.58 | 133.29 | 19878.05 | 0.65 | 0.78 | 0.32 | 1.14 | 0.5 | 10 | 1940.9842 | 2655.7401 | 2402.28 | 1940984.1519 | 2655740.1467 | 4.4102e-06 | 41.0917 | 2402280.0345
29 | 70 | CONCLUIDO | 1.0152 | 98.5 | 95.58 | 238.95 | 2.9 | 24 | 183.27 | 47.83 | 30 | 22 | 35.44 | 22837.46 | 964.1 | 1206.59 | 203.26 | 133.29 | 18221.83 | 0.66 | 0.78 | 0.32 | 1.04 | 0.5 | 10 | 1933.5398 | 2645.5545 | 2393.0665 | 1933539.7989 | 2645554.4546 | 4.4158e-06 | 41.0417 | 2393066.4505
30 | 70 | CONCLUIDO | 1.0151 | 98.51 | 95.59 | 238.97 | 2.98 | 24 | 184.78 | 47.83 | 31 | 22 | 35.95 | 23023.09 | 959.1 | 1206.59 | 203.58 | 133.29 | 18382.03 | 0.65 | 0.78 | 0.31 | 1.05 | 0.5 | 10 | 1929.4331 | 2639.9355 | 2387.9838 | 1929433.1268 | 2639935.5247 | 4.4154e-06 | 41.0458 | 2387983.7834
31 | 70 | CONCLUIDO | 1.0162 | 98.4 | 95.51 | 249.15 | 3.05 | 23 | 186.29 | 47.83 | 32 | 21 | 36.46 | 23209.42 | 960.59 | 1206.61 | 200.69 | 133.29 | 16943.44 | 0.66 | 0.78 | 0.31 | 0.97 | 0.5 | 10 | 1928.7669 | 2639.0239 | 2387.1592 | 1928766.8596 | 2639023.9084 | 4.4202e-06 | 41 | 2387159.1705
32 | 70 | CONCLUIDO | 1.0172 | 98.31 | 95.45 | 260.32 | 3.12 | 22 | 187.8 | 47.83 | 33 | 20 | 36.98 | 23396.44 | 954.39 | 1206.59 | 198.91 | 133.29 | 16057.71 | 0.67 | 0.78 | 0.3 | 0.91 | 0.5 | 10 | 1921.8537 | 2629.5651 | 2378.6031 | 1921853.724 | 2629565.0514 | 4.4245e-06 | 40.9625 | 2378603.0535
33 | 70 | CONCLUIDO | 1.0172 | 98.31 | 95.48 | 272.8 | 3.19 | 21 | 189.33 | 47.83 | 34 | 19 | 37.5 | 23584.16 | 947.27 | 1206.59 | 200.04 | 133.29 | 16626.53 | 0.67 | 0.78 | 0.31 | 0.94 | 0.5 | 10 | 1915.9143 | 2621.4385 | 2371.2521 | 1915914.3156 | 2621438.4908 | 4.4245e-06 | 40.9625 | 2371252.0805
34 | 70 | CONCLUIDO | 1.0171 | 98.32 | 95.48 | 272.81 | 3.25 | 21 | 190.85 | 47.83 | 35 | 17 | 38.03 | 23772.6 | 943.13 | 1206.59 | 200.17 | 133.29 | 16690.79 | 0.67 | 0.78 | 0.31 | 0.95 | 0.5 | 10 | 1912.4985 | 2616.7648 | 2367.0244 | 1912498.4673 | 2616764.7764 | 4.4241e-06 | 40.9667 | 2367024.4188
35 | 70 | CONCLUIDO | 1.018 | 98.23 | 95.43 | 286.29 | 3.32 | 20 | 192.39 | 47.83 | 36 | 15 | 38.56 | 23961.75 | 942.8 | 1206.59 | 198.11 | 133.29 | 15665.78 | 0.67 | 0.78 | 0.31 | 0.89 | 0.5 | 10 | 1910.807 | 2614.4505 | 2364.931 | 1910807.0178 | 2614450.4607 | 4.428e-06 | 40.9292 | 2364930.9781
36 | 70 | CONCLUIDO | 1.0178 | 98.25 | 95.44 | 286.33 | 3.39 | 20 | 193.93 | 47.83 | 37 | 13 | 39.1 | 24151.64 | 931.32 | 1206.59 | 198.49 | 133.29 | 15859.7 | 0.67 | 0.78 | 0.31 | 0.91 | 0.5 | 10 | 1901.2932 | 2601.4332 | 2353.1561 | 1901293.1789 | 2601433.2065 | 4.4271e-06 | 40.9375 | 2353156.0724
37 | 70 | CONCLUIDO | 1.0189 | 98.15 | 95.37 | 301.17 | 3.45 | 19 | 195.47 | 47.83 | 38 | 12 | 39.64 | 24342.26 | 937.53 | 1206.6 | 195.96 | 133.29 | 14595.72 | 0.68 | 0.78 | 0.31 | 0.83 | 0.5 | 10 | 1895.2933 | 2593.2238 | 2345.7302 | 1895293.2539 | 2593223.8444 | 4.4319e-06 | 40.8958 | 2345730.2003
38 | 70 | CONCLUIDO | 1.0192 | 98.11 | 95.34 | 301.06 | 3.51 | 19 | 197.02 | 47.83 | 39 | 8 | 40.2 | 24533.63 | 938.76 | 1206.59 | 194.6 | 133.29 | 13915.6 | 0.68 | 0.78 | 0.32 | 0.8 | 0.5 | 10 | 1895.8083 | 2593.9285 | 2346.3676 | 1895808.2688 | 2593928.5105 | 4.4332e-06 | 40.8792 | 2346367.614
39 | 70 | CONCLUIDO | 1.0197 | 98.07 | 95.29 | 300.92 | 3.58 | 19 | 198.58 | 47.83 | 40 | 5 | 40.75 | 24725.75 | 945.06 | 1206.59 | 192.79 | 133.29 | 13012.78 | 0.69 | 0.79 | 0.32 | 0.75 | 0.5 | 10 | 1900.295 | 2600.0674 | 2351.9207 | 1900294.9931 | 2600067.4447 | 4.4354e-06 | 40.8625 | 2351920.657

## RESULTADOS_16
Unnamed: 0 | Volume de calda [L] | STATUS | Capacidade operacional [ha/h] | Tempo de missao [h] | Tempo util [h] | Tempo por voo [min] | Autonomia Projetada [h] | N° Voos | MTOW [kg] | Massa Estrutura [kg] | Combustível [kg] | Abastecimentos | Massa gerador | Potência gerador [W] | Combustível consumido [L] | Calda cons [L] | Distância percorrida [km] | Distância Pulverizando [km] | RTL ACUMULADO[m] | EOC [km/km] | EOC [h/h] | Tempo de manobra [h] | Tempo rtl_rtw [h] | V pulv [m/s] | V desloc [m/s] | Preço Total por ha Simples [R$/ha] | Preço Total por ha Presumido [R$/ha] | Preço Total por ha Real [R$/ha] | Preço Total Simples [R$] | Preço Total Presumido [R$] | Prod CAPEX [ha/h/R$] | Dias Trabalhados | Preço Total Real [R$]
0 | 90 | CONCLUIDO | 0.3988 | 250.74 | 184.82 | 6.21 | 0.1 | 1786 | 176.73 | 52.44 | 1 | 1784 | 33.29 | 22031.19 | 2422.71 | 1206.91 | 3243.03 | 133.29 | 1529297.7 | 0.04 | 0.4 | 3.14 | 90.25 | 0.5 | 10 | 9548.5775 | 13064.7849 | 11817.9002 | 9548577.4648 | 13064784.9408 | 1.5674e-06 | 104.475 | 11817900.2026
1 | 90 | CONCLUIDO | 0.6913 | 144.66 | 121.72 | 12.66 | 0.2 | 577 | 178.21 | 52.44 | 2 | 575 | 33.77 | 22213.89 | 1589.25 | 1206.67 | 1090.08 | 133.29 | 458865.87 | 0.12 | 0.61 | 1.2 | 27.18 | 0.5 | 10 | 3930.007 | 5377.209 | 4864.0157 | 3930007.0301 | 5377208.9983 | 2.7171e-06 | 60.275 | 4864015.7184
2 | 90 | CONCLUIDO | 0.7971 | 125.46 | 110.67 | 19.08 | 0.3 | 348 | 179.7 | 52.44 | 3 | 346 | 34.26 | 22397.24 | 1441.15 | 1206.67 | 714.68 | 133.29 | 272310.38 | 0.19 | 0.68 | 0.83 | 16.13 | 0.5 | 10 | 3168.0042 | 4334.6031 | 3920.9146 | 3168004.158 | 4334603.0514 | 3.1329e-06 | 52.275 | 3920914.6198
3 | 90 | CONCLUIDO | 0.853 | 117.23 | 105.96 | 25.53 | 0.39 | 249 | 181.19 | 52.44 | 4 | 247 | 34.75 | 22581.25 | 1376.97 | 1206.63 | 555.19 | 133.29 | 193061.95 | 0.24 | 0.71 | 0.67 | 11.42 | 0.5 | 10 | 2865.1066 | 3920.1653 | 3546.0302 | 2865106.6066 | 3920165.2588 | 3.3526e-06 | 48.8458 | 3546030.1885
4 | 90 | CONCLUIDO | 0.887 | 112.73 | 103.42 | 31.98 | 0.49 | 194 | 182.69 | 52.44 | 5 | 192 | 35.25 | 22766.06 | 1341.09 | 1206.62 | 468.52 | 133.29 | 150000.48 | 0.28 | 0.72 | 0.59 | 8.87 | 0.5 | 10 | 2702.1791 | 3697.2407 | 3344.3812 | 2702179.0975 | 3697240.6529 | 3.4863e-06 | 46.9708 | 3344381.1941
5 | 90 | CONCLUIDO | 0.9101 | 109.88 | 101.8 | 38.42 | 0.58 | 159 | 184.19 | 52.44 | 6 | 157 | 35.75 | 22951.43 | 1317.41 | 1206.6 | 414.05 | 133.29 | 122940.49 | 0.32 | 0.73 | 0.53 | 7.26 | 0.5 | 10 | 2598.9618 | 3556.0142 | 3216.6332 | 2598961.8293 | 3556014.233 | 3.577e-06 | 45.7833 | 3216633.2255
6 | 90 | CONCLUIDO | 0.9268 | 107.9 | 100.67 | 44.74 | 0.67 | 135 | 185.7 | 52.44 | 7 | 133 | 36.26 | 23137.49 | 1300.32 | 1206.61 | 375.79 | 133.29 | 103934.03 | 0.35 | 0.74 | 0.49 | 6.13 | 0.5 | 10 | 2531.4803 | 3463.683 | 3133.114 | 2531480.308 | 3463683.0385 | 3.6427e-06 | 44.9583 | 3133113.9906
7 | 90 | CONCLUIDO | 0.9398 | 106.4 | 99.82 | 51.19 | 0.76 | 117 | 187.22 | 52.44 | 8 | 115 | 36.78 | 23324.24 | 1286.92 | 1206.61 | 347.18 | 133.29 | 89716.04 | 0.38 | 0.75 | 0.46 | 5.28 | 0.5 | 10 | 2478.376 | 3391.0233 | 3067.3888 | 2478375.9558 | 3391023.321 | 3.6938e-06 | 44.3333 | 3067388.8146
8 | 90 | CONCLUIDO | 0.9503 | 105.23 | 99.15 | 57.75 | 0.85 | 103 | 188.74 | 52.44 | 9 | 101 | 37.3 | 23511.69 | 1275.65 | 1206.62 | 323.99 | 133.29 | 78194.51 | 0.41 | 0.75 | 0.44 | 4.61 | 0.5 | 10 | 2434.1627 | 3330.5287 | 3012.6678 | 2434162.6663 | 3330528.7478 | 3.735e-06 | 43.8458 | 3012667.7585
9 | 90 | CONCLUIDO | 0.9594 | 104.23 | 98.54 | 64.26 | 0.93 | 92 | 190.26 | 52.44 | 10 | 90 | 37.82 | 23699.85 | 1265.56 | 1206.62 | 303.02 | 133.29 | 67764.01 | 0.44 | 0.76 | 0.42 | 4 | 0.5 | 10 | 2394.6808 | 3276.5079 | 2963.8026 | 2394680.7819 | 3276507.8917 | 3.7708e-06 | 43.4292 | 2963802.5771
10 | 90 | CONCLUIDO | 0.9526 | 104.97 | 99.53 | 70.26 | 1.02 | 85 | 191.79 | 52.44 | 11 | 83 | 38.35 | 23888.73 | 1276.48 | 1206.59 | 340.65 | 133.29 | 86612.64 | 0.39 | 0.75 | 0.38 | 4.99 | 0.5 | 10 | 2432.9556 | 3328.8772 | 3011.1738 | 2432955.581 | 3328877.1604 | 3.7441e-06 | 43.7375 | 3011173.7963
11 | 90 | CONCLUIDO | 0.9691 | 103.19 | 98.06 | 77.42 | 1.1 | 76 | 193.33 | 52.44 | 12 | 74 | 38.89 | 24078.33 | 1254.57 | 1206.6 | 287.59 | 133.29 | 60128.53 | 0.46 | 0.76 | 0.39 | 3.52 | 0.5 | 10 | 2364.3346 | 3234.9868 | 2926.2442 | 2364334.5565 | 3234986.8472 | 3.8089e-06 | 42.9958 | 2926244.2429
12 | 90 | CONCLUIDO | 0.9742 | 102.65 | 97.74 | 83.78 | 1.18 | 70 | 194.88 | 52.44 | 13 | 68 | 39.43 | 24268.67 | 1248.5 | 1206.6 | 276.51 | 133.29 | 54618.05 | 0.48 | 0.77 | 0.39 | 3.2 | 0.5 | 10 | 2338.3411 | 3199.4215 | 2894.0732 | 2338341.1096 | 3199421.4665 | 3.829e-06 | 42.7708 | 2894073.1722
13 | 90 | CONCLUIDO | 0.9783 | 102.22 | 97.49 | 89.99 | 1.27 | 65 | 196.42 | 52.44 | 14 | 63 | 39.98 | 24459.75 | 1243.52 | 1206.63 | 267.81 | 133.29 | 50289.93 | 0.5 | 0.77 | 0.38 | 2.95 | 0.5 | 10 | 2325.2942 | 3181.5701 | 2877.9255 | 2325294.1743 | 3181570.074 | 3.8451e-06 | 42.5917 | 2877925.4915
14 | 90 | CONCLUIDO | 0.9814 | 101.9 | 97.31 | 95.71 | 1.35 | 61 | 197.98 | 52.44 | 15 | 59 | 40.54 | 24651.58 | 1237.91 | 1206.59 | 262.08 | 133.29 | 47446.6 | 0.51 | 0.77 | 0.37 | 2.77 | 0.5 | 10 | 2313.8173 | 3165.8669 | 2863.721 | 2313817.2838 | 3165866.8862 | 3.8573e-06 | 42.4583 | 2863720.9939
15 | 90 | CONCLUIDO | 0.9849 | 101.53 | 97.09 | 102.2 | 1.42 | 57 | 199.54 | 52.44 | 16 | 55 | 41.1 | 24844.17 | 1233.33 | 1206.59 | 254.45 | 133.29 | 43654.07 | 0.52 | 0.77 | 0.36 | 2.55 | 0.5 | 10 | 2302.5115 | 3150.3978 | 2849.7282 | 2302511.4674 | 3150397.7693 | 3.871e-06 | 42.3042 | 2849728.2278
16 | 90 | CONCLUIDO | 0.9879 | 101.23 | 96.92 | 109.72 | 1.5 | 53 | 201.11 | 52.44 | 17 | 51 | 41.67 | 25037.53 | 1229.16 | 1206.6 | 248.68 | 133.29 | 40787.08 | 0.54 | 0.77 | 0.36 | 2.38 | 0.5 | 10 | 2283.1107 | 3123.8528 | 2825.7167 | 2283110.7327 | 3123852.8282 | 3.8828e-06 | 42.1792 | 2825716.6987
17 | 90 | CONCLUIDO | 0.9904 | 100.97 | 96.77 | 116.13 | 1.58 | 50 | 202.68 | 52.44 | 18 | 48 | 42.24 | 25231.66 | 1225.17 | 1206.59 | 243.71 | 133.29 | 38315.53 | 0.55 | 0.77 | 0.36 | 2.23 | 0.5 | 10 | 2274.5434 | 3112.1306 | 2815.1132 | 2274543.3805 | 3112130.599 | 3.8927e-06 | 42.0708 | 2815113.2225
18 | 90 | CONCLUIDO | 0.9919 | 100.82 | 96.69 | 120.87 | 1.65 | 48 | 204.26 | 52.44 | 19 | 46 | 42.82 | 25426.72 | 1222.3 | 1206.6 | 240.94 | 133.29 | 36942.93 | 0.55 | 0.77 | 0.35 | 2.15 | 0.5 | 10 | 2269.0646 | 3104.6343 | 2808.3323 | 2269064.5838 | 3104634.2677 | 3.8985e-06 | 42.0083 | 2808332.3305
19 | 90 | CONCLUIDO | 0.9947 | 100.53 | 96.51 | 128.68 | 1.73 | 45 | 205.85 | 52.44 | 20 | 43 | 43.41 | 25622.45 | 1220.04 | 1206.6 | 234.61 | 133.29 | 33793.64 | 0.57 | 0.78 | 0.35 | 1.97 | 0.5 | 10 | 2261.3119 | 3094.0267 | 2798.7371 | 2261311.8856 | 3094026.6839 | 3.9096e-06 | 41.8875 | 2798737.1197
20 | 90 | CONCLUIDO | 0.9927 | 100.74 | 96.79 | 135.06 | 1.8 | 43 | 207.45 | 52.44 | 21 | 41 | 44 | 25818.99 | 1221.25 | 1206.59 | 245.98 | 133.29 | 39487.62 | 0.54 | 0.77 | 0.32 | 2.25 | 0.5 | 10 | 2267.3066 | 3102.229 | 2806.1566 | 2267306.6391 | 3102228.9701 | 3.9017e-06 | 41.975 | 2806156.5912
21 | 90 | CONCLUIDO | 0.9967 | 100.33 | 96.46 | 141.15 | 1.87 | 41 | 209.05 | 52.44 | 22 | 39 | 44.6 | 26016.35 | 1214.88 | 1206.59 | 233.23 | 133.29 | 33121.37 | 0.57 | 0.78 | 0.34 | 1.92 | 0.5 | 10 | 2253.2348 | 3082.9752 | 2788.7404 | 2253234.7518 | 3082975.1932 | 3.9174e-06 | 41.8042 | 2788740.3677
22 | 90 | CONCLUIDO | 0.999 | 100.1 | 96.29 | 148.14 | 1.94 | 39 | 210.65 | 52.44 | 23 | 37 | 45.21 | 26214.54 | 1211.51 | 1206.59 | 227.51 | 133.29 | 30273.63 | 0.59 | 0.78 | 0.34 | 1.75 | 0.5 | 10 | 2245.5648 | 3072.4808 | 2779.2475 | 2245564.7654 | 3072480.7794 | 3.9265e-06 | 41.7083 | 2779247.526
23 | 90 | CONCLUIDO | 1.0009 | 99.91 | 96.18 | 155.96 | 2.01 | 37 | 212.27 | 52.44 | 24 | 35 | 45.82 | 26413.56 | 1204.82 | 1206.6 | 223.61 | 133.29 | 28331.19 | 0.6 | 0.78 | 0.33 | 1.64 | 0.5 | 10 | 2236.0344 | 3059.4409 | 2767.4522 | 2236034.3872 | 3059440.8954 | 3.9339e-06 | 41.6292 | 2767452.1503
24 | 90 | CONCLUIDO | 1.0014 | 99.86 | 96.16 | 160.27 | 2.08 | 36 | 213.89 | 52.44 | 25 | 34 | 46.44 | 26613.43 | 1205.08 | 1206.59 | 223.02 | 133.29 | 28042.15 | 0.6 | 0.78 | 0.33 | 1.62 | 0.5 | 10 | 2235.3413 | 3058.4926 | 2766.5943 | 2235341.2921 | 3058492.5721 | 3.9359e-06 | 41.6083 | 2766594.3336
25 | 90 | CONCLUIDO | 1.0021 | 99.79 | 96.12 | 164.79 | 2.14 | 35 | 215.51 | 52.44 | 26 | 33 | 47.07 | 26814.17 | 1200.83 | 1206.61 | 221.75 | 133.29 | 27413.94 | 0.6 | 0.78 | 0.33 | 1.58 | 0.5 | 10 | 2220.6253 | 3038.3575 | 2748.3809 | 2220625.3127 | 3038357.5199 | 3.9386e-06 | 41.5792 | 2748380.9426
26 | 90 | CONCLUIDO | 1.004 | 99.6 | 96.01 | 174.56 | 2.21 | 33 | 217.15 | 52.44 | 27 | 31 | 47.71 | 27015.77 | 1200.48 | 1206.61 | 217.89 | 133.29 | 25490.23 | 0.61 | 0.78 | 0.33 | 1.47 | 0.5 | 10 | 2216.5501 | 3032.7816 | 2743.3372 | 2216550.1053 | 3032781.6414 | 3.9461e-06 | 41.5 | 2743337.2181
27 | 90 | CONCLUIDO | 1.0051 | 99.49 | 95.93 | 179.87 | 2.27 | 32 | 218.79 | 52.44 | 28 | 30 | 48.35 | 27218.26 | 1197.37 | 1206.59 | 215.27 | 133.29 | 24186.05 | 0.62 | 0.78 | 0.32 | 1.39 | 0.5 | 10 | 2211.6432 | 3026.0678 | 2737.2641 | 2211643.1937 | 3026067.7884 | 3.9504e-06 | 41.4542 | 2737264.1258
28 | 90 | CONCLUIDO | 1.0058 | 99.42 | 95.9 | 185.61 | 2.34 | 31 | 220.44 | 52.44 | 29 | 29 | 49 | 27421.64 | 1195.55 | 1206.6 | 214.03 | 133.29 | 23572.68 | 0.62 | 0.78 | 0.32 | 1.36 | 0.5 | 10 | 2208.785 | 3022.1571 | 2733.7267 | 2208785.0259 | 3022157.1171 | 3.9532e-06 | 41.425 | 2733726.6835
29 | 90 | CONCLUIDO | 1.007 | 99.3 | 95.81 | 191.63 | 2.4 | 30 | 222.1 | 52.44 | 30 | 28 | 49.65 | 27625.93 | 1194.77 | 1206.59 | 210.96 | 133.29 | 22041.02 | 0.63 | 0.78 | 0.32 | 1.27 | 0.5 | 10 | 2205.6947 | 3017.9288 | 2729.9019 | 2205694.7305 | 3017928.8386 | 3.9579e-06 | 41.375 | 2729901.946
30 | 90 | CONCLUIDO | 1.0071 | 99.3 | 95.85 | 198.3 | 2.46 | 29 | 223.76 | 52.44 | 31 | 27 | 50.32 | 27831.27 | 1190.23 | 1206.6 | 212.65 | 133.29 | 22890.02 | 0.63 | 0.78 | 0.31 | 1.31 | 0.5 | 10 | 2201.8433 | 3012.6592 | 2725.1352 | 2201843.319 | 3012659.1675 | 3.9583e-06 | 41.375 | 2725135.2049
31 | 90 | CONCLUIDO | 1.0077 | 99.24 | 95.82 | 205.33 | 2.52 | 28 | 225.43 | 52.44 | 32 | 26 | 50.99 | 28037.42 | 1190.52 | 1206.59 | 211.55 | 133.29 | 22349.3 | 0.63 | 0.78 | 0.32 | 1.28 | 0.5 | 10 | 2200.9777 | 3011.4747 | 2724.0638 | 2200977.6513 | 3011474.7227 | 3.9606e-06 | 41.35 | 2724063.8018
32 | 90 | CONCLUIDO | 1.009 | 99.11 | 95.73 | 212.72 | 2.58 | 27 | 227.11 | 52.44 | 33 | 25 | 51.67 | 28244.51 | 1186.77 | 1206.59 | 208.31 | 133.29 | 20733.05 | 0.64 | 0.78 | 0.32 | 1.19 | 0.5 | 10 | 2195.183 | 3003.5462 | 2716.8919 | 2195182.966 | 3003546.1787 | 3.9658e-06 | 41.2958 | 2716891.9469
33 | 90 | CONCLUIDO | 1.0097 | 99.03 | 95.69 | 220.82 | 2.64 | 26 | 228.8 | 52.44 | 34 | 24 | 52.36 | 28452.56 | 1182.24 | 1206.59 | 207.1 | 133.29 | 20131.21 | 0.64 | 0.78 | 0.32 | 1.15 | 0.5 | 10 | 2189.9526 | 2996.3897 | 2710.4185 | 2189952.5909 | 2996389.7488 | 3.9685e-06 | 41.2625 | 2710418.5167
34 | 90 | CONCLUIDO | 1.0096 | 99.05 | 95.7 | 220.85 | 2.7 | 26 | 230.49 | 52.44 | 35 | 24 | 53.05 | 28661.58 | 1182.83 | 1206.59 | 207.49 | 133.29 | 20328.83 | 0.64 | 0.78 | 0.32 | 1.16 | 0.5 | 10 | 2190.6748 | 2997.3779 | 2711.3124 | 2190674.7898 | 2997377.8931 | 3.9681e-06 | 41.2708 | 2711312.3539
35 | 90 | CONCLUIDO | 1.0105 | 98.96 | 95.65 | 229.56 | 2.76 | 25 | 232.2 | 52.44 | 36 | 23 | 53.75 | 28871.58 | 1181.37 | 1206.59 | 205.76 | 133.29 | 19466.36 | 0.65 | 0.78 | 0.31 | 1.11 | 0.5 | 10 | 2187.7282 | 2993.3462 | 2707.6654 | 2187728.1525 | 2993346.174 | 3.9717e-06 | 41.2333 | 2707665.4163
36 | 90 | CONCLUIDO | 1.0115 | 98.86 | 95.59 | 238.97 | 2.81 | 24 | 233.91 | 52.44 | 37 | 22 | 54.46 | 29082.59 | 1176.36 | 1206.59 | 203.63 | 133.29 | 18406.78 | 0.65 | 0.78 | 0.31 | 1.05 | 0.5 | 10 | 2181.5184 | 2984.8497 | 2699.9799 | 2181518.4183 | 2984849.7418 | 3.9756e-06 | 41.1917 | 2699979.8717
37 | 90 | CONCLUIDO | 1.0115 | 98.86 | 95.58 | 238.96 | 2.87 | 24 | 235.63 | 52.44 | 38 | 22 | 55.18 | 29294.6 | 1175.59 | 1206.59 | 203.52 | 133.29 | 18354.15 | 0.65 | 0.78 | 0.31 | 1.05 | 0.5 | 10 | 2180.798 | 2983.864 | 2699.0882 | 2180798.0004 | 2983864.0341 | 3.9756e-06 | 41.1917 | 2699088.2386
38 | 90 | CONCLUIDO | 1.012 | 98.81 | 95.57 | 249.32 | 2.92 | 23 | 237.35 | 52.44 | 39 | 21 | 55.91 | 29507.65 | 1179.87 | 1206.6 | 203.08 | 133.29 | 18139.28 | 0.66 | 0.78 | 0.31 | 1.03 | 0.5 | 10 | 2183.651 | 2987.7676 | 2702.6192 | 2183650.9542 | 2987767.5714 | 3.9775e-06 | 41.1708 | 2702619.2277
39 | 90 | CONCLUIDO | 1.016 | 98.42 | 95.22 | 259.7 | 2.98 | 22 | 239.09 | 52.44 | 40 | 20 | 56.65 | 29721.73 | 1171.42 | 1206.59 | 190.38 | 133.29 | 11793.62 | 0.7 | 0.79 | 0.32 | 0.68 | 0.5 | 10 | 2168.24 | 2966.6817 | 2683.5457 | 2168240.0329 | 2966681.669 | 3.9933e-06 | 41.0083 | 2683545.7343

## RESULTADOS_0
Unnamed: 0 | Volume de calda [L] | STATUS | Capacidade operacional [ha/h] | Tempo de missao [h] | Tempo util [h] | Tempo por voo [min] | Autonomia Projetada [h] | N° Voos | MTOW [kg] | Massa Estrutura [kg] | Combustível [kg] | Abastecimentos | Massa gerador | Potência gerador [W] | Combustível consumido [L] | Calda cons [L] | Distância percorrida [km] | Distância Pulverizando [km] | RTL ACUMULADO[m] | EOC [km/km] | EOC [h/h] | Tempo de manobra [h] | Tempo rtl_rtw [h] | V pulv [m/s] | V desloc [m/s] | Preço Total por ha Simples [R$/ha] | Preço Total por ha Presumido [R$/ha] | Preço Total por ha Real [R$/ha] | Preço Total Simples [R$] | Preço Total Presumido [R$] | Prod CAPEX [ha/h/R$] | Dias Trabalhados | Preço Total Real [R$]
0 | 10 | CONCLUIDO | 0.908 | 110.13 | 105.78 | 26.12 | 0.64 | 243 | 26.11 | 12.1 | 1 | 241 | 3.01 | 3454.41 | 335.8 | 1206.68 | 549.31 | 133.29 | 190154.66 | 0.24 | 0.71 | 0.66 | 11.24 | 0.5 | 10 | 1239.2341 | 1695.5748 | 1533.7515 | 1239234.1213 | 1695574.7958 | 8.6583e-06 | 45.8875 | 1533751.5171
1 | 10 | CONCLUIDO | 0.9682 | 103.29 | 100.26 | 48.51 | 1.23 | 124 | 27.2 | 12.1 | 2 | 12 | 3.1 | 3588.35 | 292.13 | 1206.62 | 356.7 | 133.29 | 94443.28 | 0.37 | 0.75 | 0.62 | 5.72 | 0.5 | 10 | 1112.5048 | 1522.1782 | 1376.9036 | 1112504.8367 | 1522178.1978 | 9.2323e-06 | 43.0375 | 1376903.647
2 | 10 | CONCLUIDO | 0.9688 | 103.22 | 100.22 | 49.29 | 1.78 | 122 | 28.29 | 12.1 | 3 | 0 | 3.19 | 3722.55 | 302.16 | 1206.64 | 354.96 | 133.29 | 93583.88 | 0.38 | 0.75 | 0.62 | 5.68 | 0.5 | 10 | 1121.1035 | 1533.9433 | 1387.5459 | 1121103.5118 | 1533943.2845 | 9.238e-06 | 43.0083 | 1387545.8903

## RESULTADOS_7
Unnamed: 0 | Volume de calda [L] | STATUS | Capacidade operacional [ha/h] | Tempo de missao [h] | Tempo util [h] | Tempo por voo [min] | Autonomia Projetada [h] | N° Voos | MTOW [kg] | Massa Estrutura [kg] | Combustível [kg] | Abastecimentos | Massa gerador | Potência gerador [W] | Combustível consumido [L] | Calda cons [L] | Distância percorrida [km] | Distância Pulverizando [km] | RTL ACUMULADO[m] | EOC [km/km] | EOC [h/h] | Tempo de manobra [h] | Tempo rtl_rtw [h] | V pulv [m/s] | V desloc [m/s] | Preço Total por ha Simples [R$/ha] | Preço Total por ha Presumido [R$/ha] | Preço Total por ha Real [R$/ha] | Preço Total Simples [R$] | Preço Total Presumido [R$] | Prod CAPEX [ha/h/R$] | Dias Trabalhados | Preço Total Real [R$]
0 | 45 | CONCLUIDO | 0.6335 | 157.86 | 137.49 | 9.23 | 0.18 | 894 | 98.71 | 39.72 | 1 | 892 | 12.99 | 12407.75 | 1225.64 | 1206.73 | 1626.58 | 133.29 | 725532.89 | 0.08 | 0.54 | 1.71 | 42.94 | 0.5 | 10 | 3592.2411 | 4915.0627 | 4445.976 | 3592241.0706 | 4915062.7113 | 3.2931e-06 | 65.775 | 4445976.0245
1 | 45 | CONCLUIDO | 0.8311 | 120.32 | 111.04 | 18.77 | 0.35 | 355 | 99.95 | 39.72 | 2 | 353 | 13.24 | 12561.45 | 980.48 | 1206.62 | 727.29 | 133.29 | 278583.38 | 0.18 | 0.67 | 0.84 | 16.49 | 0.5 | 10 | 2339.2835 | 3200.7109 | 2895.2396 | 2339283.5425 | 3200710.9448 | 4.3203e-06 | 50.1333 | 2895239.5845
2 | 45 | CONCLUIDO | 0.8992 | 111.21 | 104.68 | 28.42 | 0.52 | 221 | 101.2 | 39.72 | 3 | 219 | 13.49 | 12715.54 | 916.09 | 1206.61 | 511.75 | 133.29 | 171481.87 | 0.26 | 0.71 | 0.63 | 10.14 | 0.5 | 10 | 2075.7329 | 2840.1094 | 2569.0533 | 2075732.9285 | 2840109.3677 | 4.6743e-06 | 46.3375 | 2569053.3157
3 | 45 | CONCLUIDO | 0.9335 | 107.12 | 101.84 | 38.19 | 0.69 | 160 | 102.45 | 39.72 | 4 | 158 | 13.74 | 12870.03 | 883.52 | 1206.63 | 415.34 | 133.29 | 123582.88 | 0.32 | 0.73 | 0.53 | 7.3 | 0.5 | 10 | 1952.0909 | 2670.9369 | 2416.0264 | 1952090.8794 | 2670936.8614 | 4.8526e-06 | 44.6333 | 2416026.396
4 | 45 | CONCLUIDO | 0.9548 | 104.74 | 100.18 | 48.09 | 0.85 | 125 | 103.71 | 39.72 | 5 | 123 | 14 | 13024.91 | 861.05 | 1206.6 | 358.92 | 133.29 | 95548.04 | 0.37 | 0.75 | 0.47 | 5.64 | 0.5 | 10 | 1885.2609 | 2579.4971 | 2333.3136 | 1885260.9073 | 2579497.1452 | 4.9633e-06 | 43.6417 | 2333313.558
5 | 45 | CONCLUIDO | 0.9693 | 103.17 | 99.09 | 58.29 | 1.01 | 102 | 104.97 | 39.72 | 6 | 100 | 14.25 | 13180.19 | 843.85 | 1206.62 | 321.91 | 133.29 | 77156.36 | 0.41 | 0.75 | 0.44 | 4.55 | 0.5 | 10 | 1836.6202 | 2512.9448 | 2273.1128 | 1836620.1779 | 2512944.7534 | 5.0387e-06 | 42.9875 | 2273112.8331
6 | 45 | CONCLUIDO | 0.985 | 101.52 | 97.77 | 68.21 | 1.16 | 86 | 106.23 | 39.72 | 7 | 84 | 14.52 | 13335.87 | 824.73 | 1206.61 | 277.06 | 133.29 | 54814.18 | 0.48 | 0.77 | 0.38 | 3.23 | 0.5 | 10 | 1785.0809 | 2442.4264 | 2209.3247 | 1785080.8869 | 2442426.4217 | 5.1203e-06 | 42.3 | 2209324.672
7 | 45 | CONCLUIDO | 0.9851 | 101.51 | 97.98 | 78.39 | 1.31 | 75 | 107.5 | 39.72 | 8 | 73 | 14.78 | 13491.96 | 819.48 | 1206.62 | 284.85 | 133.29 | 58759.98 | 0.47 | 0.76 | 0.39 | 3.44 | 0.5 | 10 | 1781.261 | 2437.1999 | 2204.597 | 1781261.0476 | 2437199.9491 | 5.1208e-06 | 42.2958 | 2204597.0066
8 | 45 | CONCLUIDO | 0.9913 | 100.88 | 97.54 | 88.67 | 1.46 | 66 | 108.77 | 39.72 | 9 | 64 | 15.05 | 13648.58 | 807.51 | 1206.59 | 269.55 | 133.29 | 51158.19 | 0.49 | 0.77 | 0.38 | 3 | 0.5 | 10 | 1752.1472 | 2397.3651 | 2168.564 | 1752147.2166 | 2397365.1211 | 5.1531e-06 | 42.0333 | 2168563.9587
9 | 45 | CONCLUIDO | 0.9959 | 100.42 | 97.22 | 98.86 | 1.6 | 59 | 110.04 | 39.72 | 10 | 57 | 15.32 | 13805.5 | 797.05 | 1206.59 | 258.82 | 133.29 | 45828.93 | 0.51 | 0.77 | 0.37 | 2.68 | 0.5 | 10 | 1736.2074 | 2375.5556 | 2148.8359 | 1736207.4335 | 2375555.6066 | 5.177e-06 | 41.8417 | 2148835.9136
10 | 45 | CONCLUIDO | 0.9999 | 100.01 | 96.94 | 109.74 | 1.74 | 53 | 111.32 | 39.72 | 11 | 51 | 15.6 | 13962.83 | 785.83 | 1206.59 | 249.21 | 133.29 | 41050.69 | 0.53 | 0.77 | 0.36 | 2.4 | 0.5 | 10 | 1720.6959 | 2354.3321 | 2129.6379 | 1720695.9115 | 2354332.0578 | 5.1978e-06 | 41.6708 | 2129637.9105
11 | 45 | CONCLUIDO | 1.0035 | 99.65 | 96.68 | 120.85 | 1.88 | 48 | 112.59 | 39.72 | 12 | 46 | 15.88 | 14120.58 | 776.58 | 1206.6 | 240.47 | 133.29 | 36707.05 | 0.55 | 0.77 | 0.35 | 2.14 | 0.5 | 10 | 1698.1672 | 2323.5072 | 2101.755 | 1698167.17 | 2323507.2399 | 5.2165e-06 | 41.5208 | 2101754.9699
12 | 45 | CONCLUIDO | 1.0118 | 98.84 | 95.97 | 133.91 | 2.01 | 43 | 113.88 | 39.72 | 13 | 41 | 16.16 | 14278.75 | 760.76 | 1206.6 | 215.99 | 133.29 | 24490.14 | 0.62 | 0.78 | 0.33 | 1.43 | 0.5 | 10 | 1672.3525 | 2288.1864 | 2069.8051 | 1672352.4825 | 2288186.4456 | 5.2596e-06 | 41.1833 | 2069805.1427
13 | 45 | CONCLUIDO | 1.0087 | 99.14 | 96.33 | 144.5 | 2.14 | 40 | 115.16 | 39.72 | 14 | 38 | 16.45 | 14437.35 | 755.27 | 1206.59 | 228.84 | 133.29 | 30934.15 | 0.58 | 0.78 | 0.34 | 1.79 | 0.5 | 10 | 1672.4814 | 2288.3628 | 2069.9646 | 1672481.3531 | 2288362.772 | 5.2435e-06 | 41.3083 | 2069964.6408
14 | 45 | CONCLUIDO | 1.0105 | 98.96 | 96.21 | 156.02 | 2.27 | 37 | 116.45 | 39.72 | 15 | 35 | 16.74 | 14596.38 | 745.96 | 1206.59 | 224.64 | 133.29 | 28848.99 | 0.59 | 0.78 | 0.33 | 1.67 | 0.5 | 10 | 1662.0256 | 2274.0568 | 2057.024 | 1662025.6184 | 2274056.7745 | 5.2529e-06 | 41.2333 | 2057023.9876
15 | 45 | CONCLUIDO | 1.0126 | 98.76 | 96.07 | 169.53 | 2.4 | 34 | 117.75 | 39.72 | 16 | 32 | 17.03 | 14755.84 | 733.92 | 1206.59 | 219.74 | 133.29 | 26410.96 | 0.61 | 0.78 | 0.33 | 1.53 | 0.5 | 10 | 1648.861 | 2256.0444 | 2040.7307 | 1648861.0189 | 2256044.3887 | 5.2638e-06 | 41.15 | 2040730.6786
16 | 45 | CONCLUIDO | 1.0144 | 98.58 | 95.93 | 179.88 | 2.52 | 32 | 119.04 | 39.72 | 17 | 28 | 17.33 | 14915.73 | 725.27 | 1206.59 | 215.15 | 133.29 | 24127.3 | 0.62 | 0.78 | 0.33 | 1.39 | 0.5 | 10 | 1638.9671 | 2242.5071 | 2028.4853 | 1638967.0694 | 2242507.0505 | 5.2731e-06 | 41.075 | 2028485.3249
17 | 45 | CONCLUIDO | 1.0164 | 98.39 | 95.78 | 191.57 | 2.64 | 30 | 120.34 | 39.72 | 18 | 20 | 17.63 | 15076.07 | 716.83 | 1206.59 | 209.5 | 133.29 | 21314.6 | 0.64 | 0.78 | 0.34 | 1.25 | 0.5 | 10 | 1628.9407 | 2228.7886 | 2016.0761 | 1628940.7307 | 2228788.5716 | 5.2835e-06 | 40.9958 | 2016076.1184
18 | 45 | CONCLUIDO | 1.017 | 98.33 | 95.75 | 198.1 | 2.76 | 29 | 121.65 | 39.72 | 19 | 13 | 17.93 | 15236.84 | 712.15 | 1206.61 | 208.48 | 133.29 | 20808.37 | 0.64 | 0.78 | 0.33 | 1.21 | 0.5 | 10 | 1624.1968 | 2222.2977 | 2010.2048 | 1624196.8209 | 2222297.7449 | 5.2867e-06 | 40.9708 | 2010204.7671
19 | 45 | CONCLUIDO | 1.016 | 98.42 | 95.86 | 205.42 | 2.87 | 28 | 122.95 | 39.72 | 20 | 3 | 18.24 | 15398.07 | 715.05 | 1206.65 | 211.75 | 133.29 | 22445.64 | 0.63 | 0.78 | 0.35 | 1.32 | 0.5 | 10 | 1628.2687 | 2227.8691 | 2015.2444 | 1628268.7367 | 2227869.1197 | 5.2815e-06 | 41.0083 | 2015244.4177
20 | 45 | CONCLUIDO | 1.0162 | 98.41 | 95.85 | 205.38 | 2.98 | 28 | 124.26 | 39.72 | 21 | 0 | 18.55 | 15559.74 | 722.35 | 1206.61 | 211.1 | 133.29 | 22122.3 | 0.63 | 0.78 | 0.36 | 1.31 | 0.5 | 10 | 1634.2779 | 2236.0911 | 2022.6817 | 1634277.8783 | 2236091.0923 | 5.2825e-06 | 41.0042 | 2022681.6969

## RESULTADOS_10
Unnamed: 0 | Volume de calda [L] | STATUS | Capacidade operacional [ha/h] | Tempo de missao [h] | Tempo util [h] | Tempo por voo [min] | Autonomia Projetada [h] | N° Voos | MTOW [kg] | Massa Estrutura [kg] | Combustível [kg] | Abastecimentos | Massa gerador | Potência gerador [W] | Combustível consumido [L] | Calda cons [L] | Distância percorrida [km] | Distância Pulverizando [km] | RTL ACUMULADO[m] | EOC [km/km] | EOC [h/h] | Tempo de manobra [h] | Tempo rtl_rtw [h] | V pulv [m/s] | V desloc [m/s] | Preço Total por ha Simples [R$/ha] | Preço Total por ha Presumido [R$/ha] | Preço Total por ha Real [R$/ha] | Preço Total Simples [R$] | Preço Total Presumido [R$] | Prod CAPEX [ha/h/R$] | Dias Trabalhados | Preço Total Real [R$]
0 | 60 | CONCLUIDO | 0.549 | 182.14 | 150.62 | 7.86 | 0.14 | 1150 | 124.63 | 45 | 1 | 1148 | 18.64 | 15605.44 | 1570.84 | 1206.79 | 2074.35 | 133.29 | 948136.44 | 0.06 | 0.5 | 2.12 | 56.06 | 0.5 | 10 | 4955.6784 | 6780.5778 | 6133.449 | 4955678.4232 | 6780577.8477 | 2.5412e-06 | 75.8917 | 6133449.0145
1 | 60 | CONCLUIDO | 0.7829 | 127.73 | 114.61 | 15.99 | 0.28 | 430 | 125.95 | 45 | 2 | 428 | 18.95 | 15767.7 | 1187.41 | 1206.65 | 847.82 | 133.29 | 338470.76 | 0.16 | 0.65 | 0.97 | 20.06 | 0.5 | 10 | 2824.8565 | 3865.0933 | 3496.2142 | 2824856.4849 | 3865093.2665 | 3.6239e-06 | 53.2208 | 3496214.1898
2 | 60 | CONCLUIDO | 0.8653 | 115.57 | 106.66 | 24.15 | 0.42 | 265 | 127.27 | 45 | 3 | 263 | 19.27 | 15930.42 | 1099.05 | 1206.65 | 578.5 | 133.29 | 204637.65 | 0.23 | 0.7 | 0.7 | 12.12 | 0.5 | 10 | 2418.8783 | 3309.616 | 2993.7509 | 2418878.2643 | 3309615.9546 | 4.0053e-06 | 48.1542 | 2993750.8529
3 | 60 | CONCLUIDO | 0.906 | 110.38 | 103.34 | 32.29 | 0.55 | 192 | 128.59 | 45 | 4 | 190 | 19.59 | 16093.6 | 1059.71 | 1206.6 | 466.13 | 133.29 | 148818.73 | 0.29 | 0.72 | 0.58 | 8.8 | 0.5 | 10 | 2256.9059 | 3087.9982 | 2793.284 | 2256905.8749 | 3087998.1856 | 4.1937e-06 | 45.9917 | 2793283.9728
4 | 60 | CONCLUIDO | 0.9317 | 107.34 | 101.37 | 40.55 | 0.68 | 150 | 129.92 | 45 | 5 | 148 | 19.92 | 16257.24 | 1033.15 | 1206.61 | 399.57 | 133.29 | 115747.09 | 0.33 | 0.74 | 0.51 | 6.83 | 0.5 | 10 | 2158.794 | 2953.7572 | 2671.8547 | 2158793.9876 | 2953757.1731 | 4.3126e-06 | 44.725 | 2671854.7341
5 | 60 | CONCLUIDO | 0.9489 | 105.38 | 100.11 | 48.83 | 0.81 | 123 | 131.25 | 45 | 6 | 121 | 20.25 | 16421.36 | 1014.45 | 1206.62 | 356.56 | 133.29 | 94374.89 | 0.37 | 0.75 | 0.47 | 5.57 | 0.5 | 10 | 2098.1206 | 2870.7412 | 2596.7617 | 2098120.6318 | 2870741.211 | 4.3922e-06 | 43.9083 | 2596761.6989
6 | 60 | CONCLUIDO | 0.9617 | 103.99 | 99.2 | 57.23 | 0.93 | 104 | 132.58 | 45 | 7 | 102 | 20.59 | 16585.95 | 1000.91 | 1206.59 | 325.69 | 133.29 | 79036.56 | 0.41 | 0.75 | 0.44 | 4.66 | 0.5 | 10 | 2052.2577 | 2807.9895 | 2539.999 | 2052257.7143 | 2807989.544 | 4.4515e-06 | 43.3292 | 2539998.9629
7 | 60 | CONCLUIDO | 0.9722 | 102.86 | 98.43 | 65.62 | 1.06 | 90 | 133.92 | 45 | 8 | 88 | 20.93 | 16751.02 | 988.13 | 1206.62 | 299.16 | 133.29 | 65843.41 | 0.45 | 0.76 | 0.42 | 3.89 | 0.5 | 10 | 2012.0081 | 2752.9183 | 2490.1836 | 2012008.1097 | 2752918.2592 | 4.5001e-06 | 42.8583 | 2490183.6043
8 | 60 | CONCLUIDO | 0.9756 | 102.5 | 98.33 | 73.74 | 1.18 | 80 | 135.27 | 45 | 9 | 78 | 21.27 | 16916.71 | 980.86 | 1206.59 | 296.92 | 133.29 | 64772.46 | 0.45 | 0.76 | 0.39 | 3.79 | 0.5 | 10 | 2000.1832 | 2736.7389 | 2475.5484 | 2000183.1987 | 2736738.8944 | 4.5158e-06 | 42.7083 | 2475548.3753
9 | 60 | CONCLUIDO | 0.983 | 101.73 | 97.79 | 82.64 | 1.29 | 71 | 136.61 | 45 | 10 | 69 | 21.61 | 17082.76 | 970.96 | 1206.59 | 278.08 | 133.29 | 55396.23 | 0.48 | 0.76 | 0.39 | 3.25 | 0.5 | 10 | 1978.2522 | 2706.7319 | 2448.4052 | 1978252.2034 | 2706731.9391 | 4.5501e-06 | 42.3875 | 2448405.2417
10 | 60 | CONCLUIDO | 0.9878 | 101.23 | 97.46 | 91.37 | 1.41 | 64 | 137.96 | 45 | 11 | 62 | 21.96 | 17249.3 | 962.72 | 1206.59 | 267.04 | 133.29 | 49913.21 | 0.5 | 0.77 | 0.39 | 2.93 | 0.5 | 10 | 1953.2794 | 2672.5631 | 2417.4974 | 1953279.4487 | 2672563.1143 | 4.5723e-06 | 42.1792 | 2417497.4417
11 | 60 | CONCLUIDO | 0.9926 | 100.75 | 97.14 | 100.49 | 1.52 | 58 | 139.32 | 45 | 12 | 56 | 22.32 | 17416.34 | 953.41 | 1206.6 | 256.11 | 133.29 | 44479.31 | 0.52 | 0.77 | 0.36 | 2.6 | 0.5 | 10 | 1936.9528 | 2650.2243 | 2397.2906 | 1936952.8252 | 2650224.3078 | 4.5945e-06 | 41.9792 | 2397290.6195
12 | 60 | CONCLUIDO | 0.9949 | 100.51 | 97 | 107.77 | 1.63 | 54 | 140.67 | 45 | 13 | 52 | 22.68 | 17583.88 | 948.34 | 1206.61 | 251.34 | 133.29 | 42113.73 | 0.53 | 0.77 | 0.36 | 2.46 | 0.5 | 10 | 1928.7671 | 2639.0242 | 2387.1595 | 1928767.1064 | 2639024.2462 | 4.6052e-06 | 41.8792 | 2387159.4761
13 | 60 | CONCLUIDO | 0.999 | 100.1 | 96.72 | 118.43 | 1.74 | 49 | 142.04 | 45 | 14 | 47 | 23.04 | 17751.93 | 938.67 | 1206.6 | 241.79 | 133.29 | 37363.97 | 0.55 | 0.77 | 0.35 | 2.18 | 0.5 | 10 | 1913.567 | 2618.2267 | 2368.3469 | 1913566.9671 | 2618226.745 | 4.6241e-06 | 41.7083 | 2368346.8592
14 | 60 | CONCLUIDO | 1.0017 | 99.83 | 96.52 | 125.9 | 1.85 | 46 | 143.4 | 45 | 15 | 44 | 23.41 | 17920.49 | 930.46 | 1206.6 | 235.01 | 133.29 | 33986.71 | 0.57 | 0.78 | 0.35 | 1.98 | 0.5 | 10 | 1901.9469 | 2602.3277 | 2353.9652 | 1901946.8994 | 2602327.6557 | 4.6366e-06 | 41.5958 | 2353965.1566
15 | 60 | CONCLUIDO | 0.999 | 100.1 | 96.87 | 135.17 | 1.96 | 43 | 144.77 | 45 | 16 | 41 | 23.78 | 18089.56 | 929.81 | 1206.59 | 248.09 | 133.29 | 40541.94 | 0.54 | 0.77 | 0.34 | 2.33 | 0.5 | 10 | 1906.5874 | 2608.677 | 2359.7086 | 1906587.4325 | 2608677.0379 | 4.6241e-06 | 41.7083 | 2359708.5627
16 | 60 | CONCLUIDO | 1.0051 | 99.49 | 96.33 | 144.5 | 2.06 | 40 | 146.15 | 45 | 17 | 38 | 24.15 | 18259.16 | 918.19 | 1206.59 | 229 | 133.29 | 31012.1 | 0.58 | 0.78 | 0.34 | 1.8 | 0.5 | 10 | 1876.4461 | 2567.4363 | 2322.4038 | 1876446.0861 | 2567436.318 | 4.6524e-06 | 41.4542 | 2322403.7993
17 | 60 | CONCLUIDO | 1.0065 | 99.36 | 96.25 | 151.98 | 2.16 | 38 | 147.53 | 45 | 18 | 36 | 24.53 | 18429.27 | 910.78 | 1206.59 | 226.04 | 133.29 | 29540.54 | 0.59 | 0.78 | 0.34 | 1.71 | 0.5 | 10 | 1867.8768 | 2555.7114 | 2311.7979 | 1867876.7911 | 2555711.4305 | 4.6588e-06 | 41.4 | 2311797.9186
18 | 60 | CONCLUIDO | 1.0079 | 99.22 | 96.16 | 160.27 | 2.26 | 36 | 148.91 | 45 | 19 | 34 | 24.92 | 18599.92 | 904.46 | 1206.59 | 223.01 | 133.29 | 28035.16 | 0.6 | 0.78 | 0.33 | 1.62 | 0.5 | 10 | 1860.2239 | 2545.2404 | 2302.3262 | 1860223.864 | 2545240.3581 | 4.6653e-06 | 41.3417 | 2302326.1905
19 | 60 | CONCLUIDO | 1.0094 | 99.07 | 96.07 | 169.54 | 2.36 | 34 | 150.3 | 45 | 20 | 32 | 25.3 | 18771.1 | 898.85 | 1206.6 | 220.05 | 133.29 | 26567.82 | 0.61 | 0.78 | 0.33 | 1.53 | 0.5 | 10 | 1853.0812 | 2535.4675 | 2293.486 | 1853081.2129 | 2535467.4677 | 4.6723e-06 | 41.2792 | 2293486.0112
20 | 60 | CONCLUIDO | 1.011 | 98.91 | 95.96 | 179.93 | 2.45 | 32 | 151.69 | 45 | 21 | 30 | 25.7 | 18942.82 | 892.69 | 1206.59 | 216.25 | 133.29 | 24674.93 | 0.62 | 0.78 | 0.33 | 1.42 | 0.5 | 10 | 1845.2657 | 2524.7739 | 2283.813 | 1845265.6717 | 2524773.8994 | 4.6797e-06 | 41.2125 | 2283813.0219
21 | 60 | CONCLUIDO | 1.0125 | 98.76 | 95.86 | 191.73 | 2.54 | 30 | 153.09 | 45 | 22 | 28 | 26.09 | 19115.09 | 885.34 | 1206.59 | 212.84 | 133.29 | 22982.48 | 0.63 | 0.78 | 0.33 | 1.33 | 0.5 | 10 | 1836.6219 | 2512.9471 | 2273.1149 | 1836621.859 | 2512947.0535 | 4.6866e-06 | 41.15 | 2273114.9137
22 | 60 | CONCLUIDO | 1.0119 | 98.83 | 95.95 | 198.52 | 2.64 | 29 | 154.49 | 45 | 23 | 27 | 26.49 | 19287.9 | 879.63 | 1206.59 | 216.23 | 133.29 | 24680.12 | 0.62 | 0.78 | 0.32 | 1.41 | 0.5 | 10 | 1832.8776 | 2507.824 | 2268.4808 | 1832877.6244 | 2507824.0265 | 4.6838e-06 | 41.1792 | 2268480.8212
23 | 60 | CONCLUIDO | 1.0143 | 98.59 | 95.77 | 212.82 | 2.73 | 27 | 155.9 | 45 | 24 | 25 | 26.9 | 19461.27 | 871.46 | 1206.6 | 209.83 | 133.29 | 21493.27 | 0.64 | 0.78 | 0.32 | 1.23 | 0.5 | 10 | 1822.0856 | 2493.058 | 2255.124 | 1822085.6368 | 2493057.9531 | 4.6949e-06 | 41.0792 | 2255124.001
24 | 60 | CONCLUIDO | 1.0155 | 98.47 | 95.68 | 220.79 | 2.81 | 26 | 157.31 | 45 | 25 | 24 | 27.31 | 19635.2 | 865.39 | 1206.62 | 206.52 | 133.29 | 19843.47 | 0.65 | 0.78 | 0.32 | 1.14 | 0.5 | 10 | 1815.0068 | 2483.3724 | 2246.3628 | 1815006.7869 | 2483372.3582 | 4.7005e-06 | 41.0292 | 2246362.7858
25 | 60 | CONCLUIDO | 1.0157 | 98.45 | 95.68 | 229.63 | 2.9 | 25 | 158.72 | 45 | 26 | 23 | 27.72 | 19809.69 | 860.5 | 1206.59 | 206.77 | 133.29 | 19974.21 | 0.64 | 0.78 | 0.31 | 1.14 | 0.5 | 10 | 1810.5769 | 2477.3112 | 2240.8801 | 1810576.9358 | 2477311.2406 | 4.7014e-06 | 41.0208 | 2240880.1327
26 | 60 | CONCLUIDO | 1.0172 | 98.31 | 95.56 | 238.9 | 2.99 | 24 | 160.14 | 45 | 27 | 21 | 28.14 | 19984.89 | 851.68 | 1206.59 | 202.62 | 133.29 | 17904.58 | 0.66 | 0.78 | 0.32 | 1.02 | 0.5 | 10 | 1800.5672 | 2463.6154 | 2228.4914 | 1800567.1684 | 2463615.4352 | 4.7084e-06 | 40.9625 | 2228491.4358
27 | 60 | CONCLUIDO | 1.0177 | 98.26 | 95.54 | 249.23 | 3.07 | 23 | 161.57 | 45 | 28 | 17 | 28.57 | 20160.55 | 850.62 | 1206.59 | 201.72 | 133.29 | 17459.08 | 0.66 | 0.78 | 0.32 | 1 | 0.5 | 10 | 1798.9766 | 2461.4391 | 2226.5228 | 1798976.5777 | 2461439.1188 | 4.7107e-06 | 40.9417 | 2226522.8239
28 | 60 | CONCLUIDO | 1.0199 | 98.05 | 95.36 | 260.06 | 3.15 | 22 | 163 | 45 | 29 | 11 | 29 | 20336.78 | 842.69 | 1206.6 | 195.09 | 133.29 | 14144.87 | 0.68 | 0.78 | 0.32 | 0.82 | 0.5 | 10 | 1779.2754 | 2434.4831 | 2202.1395 | 1779275.4325 | 2434483.1428 | 4.7209e-06 | 40.8542 | 2202139.4885
29 | 60 | CONCLUIDO | 1.0184 | 98.19 | 95.5 | 260.45 | 3.23 | 22 | 164.43 | 45 | 30 | 8 | 29.43 | 20513.61 | 844.4 | 1206.59 | 200.06 | 133.29 | 16632.05 | 0.67 | 0.78 | 0.32 | 0.96 | 0.5 | 10 | 1783.1583 | 2439.7958 | 2206.9451 | 1783158.2792 | 2439795.8251 | 4.7139e-06 | 40.9125 | 2206945.1358
30 | 60 | CONCLUIDO | 1.0177 | 98.27 | 95.57 | 260.65 | 3.31 | 22 | 165.87 | 45 | 31 | 2 | 29.87 | 20691.03 | 847.81 | 1206.59 | 202.31 | 133.29 | 17757.48 | 0.66 | 0.78 | 0.33 | 1.03 | 0.5 | 10 | 1796.7182 | 2458.3492 | 2223.7278 | 1796718.2388 | 2458349.1599 | 4.7107e-06 | 40.9458 | 2223727.7664
31 | 60 | CONCLUIDO | 1.0174 | 98.29 | 95.59 | 260.71 | 3.39 | 22 | 167.31 | 45 | 32 | 1 | 30.31 | 20869.05 | 853.61 | 1206.6 | 203.08 | 133.29 | 18140.32 | 0.66 | 0.78 | 0.34 | 1.06 | 0.5 | 10 | 1802.1301 | 2465.7539 | 2230.4258 | 1802130.0996 | 2465753.9066 | 4.7093e-06 | 40.9542 | 2230425.8145
32 | 60 | CONCLUIDO | 1.0175 | 98.28 | 95.59 | 260.69 | 3.47 | 22 | 168.76 | 45 | 33 | 0 | 30.76 | 21047.68 | 859.98 | 1206.62 | 202.6 | 133.29 | 17904.17 | 0.66 | 0.78 | 0.34 | 1.05 | 0.5 | 10 | 1807.4637 | 2473.0515 | 2237.027 | 1807463.678 | 2473051.5439 | 4.7098e-06 | 40.95 | 2237026.9755

## RESULTADOS_14
Unnamed: 0 | Volume de calda [L] | STATUS | Capacidade operacional [ha/h] | Tempo de missao [h] | Tempo util [h] | Tempo por voo [min] | Autonomia Projetada [h] | N° Voos | MTOW [kg] | Massa Estrutura [kg] | Combustível [kg] | Abastecimentos | Massa gerador | Potência gerador [W] | Combustível consumido [L] | Calda cons [L] | Distância percorrida [km] | Distância Pulverizando [km] | RTL ACUMULADO[m] | EOC [km/km] | EOC [h/h] | Tempo de manobra [h] | Tempo rtl_rtw [h] | V pulv [m/s] | V desloc [m/s] | Preço Total por ha Simples [R$/ha] | Preço Total por ha Presumido [R$/ha] | Preço Total por ha Real [R$/ha] | Preço Total Simples [R$] | Preço Total Presumido [R$] | Prod CAPEX [ha/h/R$] | Dias Trabalhados | Preço Total Real [R$]
0 | 80 | CONCLUIDO | 0.4468 | 223.79 | 171.65 | 6.66 | 0.11 | 1546 | 159.12 | 50.28 | 1 | 1544 | 27.84 | 19859.16 | 2102.12 | 1206.79 | 2792.51 | 133.29 | 1305235.34 | 0.05 | 0.44 | 2.76 | 77.09 | 0.5 | 10 | 7615.4672 | 10419.8182 | 9425.3654 | 7615467.2306 | 10419818.2356 | 1.8415e-06 | 93.2458 | 9425365.4075
1 | 80 | CONCLUIDO | 0.721 | 138.7 | 119.36 | 13.56 | 0.22 | 528 | 160.54 | 50.28 | 2 | 526 | 28.26 | 20034.4 | 1454.97 | 1206.66 | 1009.78 | 133.29 | 418962.95 | 0.13 | 0.63 | 1.12 | 24.82 | 0.5 | 10 | 3535.2354 | 4837.065 | 4375.4223 | 3535235.3864 | 4837065.0192 | 2.9717e-06 | 57.7917 | 4375422.3226
2 | 80 | CONCLUIDO | 0.8191 | 122.09 | 109.42 | 20.45 | 0.33 | 321 | 161.97 | 50.28 | 3 | 319 | 28.69 | 20210.21 | 1329.4 | 1206.61 | 672.81 | 133.29 | 251511.25 | 0.2 | 0.68 | 0.78 | 14.88 | 0.5 | 10 | 2916.2191 | 3990.0996 | 3609.2901 | 2916219.0822 | 3990099.6028 | 3.376e-06 | 50.8708 | 3609290.0968
3 | 80 | CONCLUIDO | 0.8708 | 114.84 | 105.11 | 27.42 | 0.43 | 230 | 163.4 | 50.28 | 4 | 228 | 29.12 | 20386.62 | 1273.32 | 1206.63 | 525.98 | 133.29 | 178551.64 | 0.25 | 0.71 | 0.64 | 10.56 | 0.5 | 10 | 2656.0217 | 3634.086 | 3287.254 | 2656021.6781 | 3634086.0354 | 3.5891e-06 | 47.85 | 3287253.9646
4 | 80 | CONCLUIDO | 0.9018 | 110.89 | 102.77 | 34.26 | 0.54 | 180 | 164.83 | 50.28 | 5 | 178 | 29.55 | 20563.61 | 1241.39 | 1206.63 | 446.78 | 133.29 | 139204.05 | 0.3 | 0.73 | 0.56 | 8.23 | 0.5 | 10 | 2524.4325 | 3454.0399 | 3124.3912 | 2524432.5151 | 3454039.9372 | 3.7169e-06 | 46.2042 | 3124391.2134
5 | 80 | CONCLUIDO | 0.9234 | 108.29 | 101.23 | 41.32 | 0.64 | 147 | 166.27 | 50.28 | 6 | 145 | 29.99 | 20741.2 | 1219.48 | 1206.6 | 394.57 | 133.29 | 113260.82 | 0.34 | 0.74 | 0.51 | 6.69 | 0.5 | 10 | 2432.235 | 3327.8912 | 3010.282 | 2432235.0056 | 3327891.2374 | 3.8059e-06 | 45.1208 | 3010281.9684
6 | 80 | CONCLUIDO | 0.9383 | 106.57 | 100.22 | 48.11 | 0.74 | 125 | 167.72 | 50.28 | 7 | 123 | 30.44 | 20919.39 | 1203.54 | 1206.6 | 360.76 | 133.29 | 96468.32 | 0.37 | 0.75 | 0.46 | 5.68 | 0.5 | 10 | 2373.7177 | 3247.8253 | 2937.8574 | 2373717.7005 | 3247825.2788 | 3.8673e-06 | 44.4042 | 2937857.3925
7 | 80 | CONCLUIDO | 0.9507 | 105.18 | 99.38 | 55.21 | 0.84 | 108 | 169.17 | 50.28 | 8 | 106 | 30.89 | 21098.19 | 1190.61 | 1206.59 | 331.98 | 133.29 | 82162.67 | 0.4 | 0.75 | 0.45 | 4.84 | 0.5 | 10 | 2324.9477 | 3181.0959 | 2877.4966 | 2324947.6542 | 3181095.9499 | 3.9184e-06 | 43.825 | 2877496.6172
8 | 80 | CONCLUIDO | 0.9605 | 104.11 | 98.72 | 62.35 | 0.94 | 95 | 170.62 | 50.28 | 9 | 93 | 31.34 | 21277.6 | 1179.41 | 1206.59 | 309.67 | 133.29 | 71070.02 | 0.43 | 0.76 | 0.43 | 4.19 | 0.5 | 10 | 2284.2132 | 3125.3613 | 2827.0812 | 2284213.2452 | 3125361.3344 | 3.9588e-06 | 43.3792 | 2827081.2351
9 | 80 | CONCLUIDO | 0.97 | 103.09 | 98.03 | 69.19 | 1.03 | 85 | 172.08 | 50.28 | 10 | 83 | 31.8 | 21457.64 | 1168.06 | 1206.59 | 286.94 | 133.29 | 59758.63 | 0.46 | 0.76 | 0.37 | 3.49 | 0.5 | 10 | 2253.9091 | 3083.8978 | 2789.5749 | 2253909.068 | 3083897.8223 | 3.998e-06 | 42.9542 | 2789574.9425
10 | 80 | CONCLUIDO | 0.9715 | 102.93 | 98.12 | 76.46 | 1.12 | 77 | 173.55 | 50.28 | 11 | 75 | 32.27 | 21638.31 | 1166.05 | 1206.59 | 289.8 | 133.29 | 61225.38 | 0.46 | 0.76 | 0.4 | 3.59 | 0.5 | 10 | 2240.5243 | 3065.5842 | 2773.0091 | 2240524.2958 | 3065584.1865 | 4.0042e-06 | 42.8875 | 2773009.1343
11 | 80 | CONCLUIDO | 0.9765 | 102.4 | 97.79 | 82.64 | 1.22 | 71 | 175.02 | 50.28 | 12 | 69 | 32.74 | 21819.6 | 1158.58 | 1206.59 | 278.36 | 133.29 | 55539.7 | 0.48 | 0.76 | 0.39 | 3.25 | 0.5 | 10 | 2223.7623 | 3042.6497 | 2752.2635 | 2223762.3287 | 3042649.7236 | 4.0248e-06 | 42.6667 | 2752263.5043
12 | 80 | CONCLUIDO | 0.9814 | 101.9 | 97.48 | 89.98 | 1.31 | 65 | 176.49 | 50.28 | 13 | 63 | 33.21 | 22001.54 | 1152.55 | 1206.6 | 267.38 | 133.29 | 50075.64 | 0.5 | 0.77 | 0.38 | 2.94 | 0.5 | 10 | 2208.6207 | 3021.9323 | 2733.5233 | 2208620.7114 | 3021932.2948 | 4.045e-06 | 42.4583 | 2733523.3179
13 | 80 | CONCLUIDO | 0.9852 | 101.51 | 97.25 | 97.25 | 1.4 | 60 | 177.97 | 50.28 | 14 | 58 | 33.69 | 22184.13 | 1146.34 | 1206.59 | 259.89 | 133.29 | 46356.47 | 0.51 | 0.77 | 0.37 | 2.71 | 0.5 | 10 | 2195.7632 | 3004.34 | 2717.61 | 2195763.1706 | 3004340.0403 | 4.0606e-06 | 42.2958 | 2717610.0435
14 | 80 | CONCLUIDO | 0.9883 | 101.18 | 97.05 | 103.98 | 1.48 | 56 | 179.46 | 50.28 | 15 | 54 | 34.18 | 22367.38 | 1140.73 | 1206.6 | 253.05 | 133.29 | 42956.9 | 0.53 | 0.77 | 0.37 | 2.51 | 0.5 | 10 | 2175.1864 | 2976.186 | 2692.143 | 2175186.3872 | 2976185.9774 | 4.0734e-06 | 42.1583 | 2692142.9649
15 | 80 | CONCLUIDO | 0.9915 | 100.85 | 96.85 | 111.75 | 1.57 | 52 | 180.95 | 50.28 | 16 | 50 | 34.67 | 22551.28 | 1135.77 | 1206.59 | 246.29 | 133.29 | 39596.83 | 0.54 | 0.77 | 0.36 | 2.31 | 0.5 | 10 | 2164.7059 | 2961.8461 | 2679.1717 | 2164705.9266 | 2961846.1489 | 4.0866e-06 | 42.0208 | 2679171.7094
16 | 80 | CONCLUIDO | 0.9937 | 100.63 | 96.73 | 118.45 | 1.65 | 49 | 182.45 | 50.28 | 17 | 47 | 35.17 | 22735.98 | 1131.51 | 1206.6 | 242.19 | 133.29 | 37561.95 | 0.55 | 0.77 | 0.35 | 2.19 | 0.5 | 10 | 2156.7913 | 2951.017 | 2669.3761 | 2156791.3114 | 2951017.0231 | 4.0957e-06 | 41.9292 | 2669376.1002
17 | 80 | CONCLUIDO | 0.9964 | 100.36 | 96.55 | 125.94 | 1.74 | 46 | 183.95 | 50.28 | 18 | 44 | 35.67 | 22921.24 | 1126.68 | 1206.59 | 236.27 | 133.29 | 34619.41 | 0.56 | 0.77 | 0.35 | 2.01 | 0.5 | 10 | 2147.4151 | 2938.1881 | 2657.7716 | 2147415.1212 | 2938188.106 | 4.1068e-06 | 41.8167 | 2657771.557
18 | 80 | CONCLUIDO | 1.0033 | 99.67 | 95.96 | 133.9 | 1.82 | 43 | 185.46 | 50.28 | 19 | 41 | 36.18 | 23107.19 | 1115.31 | 1206.59 | 215.54 | 133.29 | 24269 | 0.62 | 0.78 | 0.33 | 1.43 | 0.5 | 10 | 2114.1957 | 2892.7359 | 2616.6572 | 2114195.7249 | 2892735.8625 | 4.1352e-06 | 41.5292 | 2616657.2117
19 | 80 | CONCLUIDO | 0.9983 | 100.17 | 96.49 | 137.85 | 1.9 | 42 | 186.97 | 50.28 | 20 | 40 | 36.69 | 23293.82 | 1119.67 | 1206.6 | 234.59 | 133.29 | 33796.05 | 0.57 | 0.78 | 0.34 | 1.96 | 0.5 | 10 | 2138.0688 | 2925.4001 | 2646.204 | 2138068.835 | 2925400.105 | 4.1146e-06 | 41.7375 | 2646204.0248
20 | 80 | CONCLUIDO | 1.0001 | 99.99 | 96.38 | 144.56 | 1.98 | 40 | 188.49 | 50.28 | 21 | 38 | 37.21 | 23481.16 | 1116.29 | 1206.59 | 230.46 | 133.29 | 31742.47 | 0.58 | 0.78 | 0.34 | 1.84 | 0.5 | 10 | 2131.7911 | 2916.8106 | 2638.4343 | 2131791.1091 | 2916810.6434 | 4.122e-06 | 41.6625 | 2638434.3294
21 | 80 | CONCLUIDO | 1.002 | 99.8 | 96.25 | 151.98 | 2.05 | 38 | 190.01 | 50.28 | 22 | 36 | 37.74 | 23669.2 | 1109.86 | 1206.6 | 226.08 | 133.29 | 29561.26 | 0.59 | 0.78 | 0.34 | 1.71 | 0.5 | 10 | 2122.6249 | 2904.269 | 2627.0897 | 2122624.8893 | 2904269.0171 | 4.1299e-06 | 41.5833 | 2627089.6583
22 | 80 | CONCLUIDO | 1.0035 | 99.65 | 96.17 | 160.28 | 2.13 | 36 | 191.55 | 50.28 | 23 | 34 | 38.27 | 23857.96 | 1108.39 | 1206.59 | 223.18 | 133.29 | 28120.76 | 0.6 | 0.78 | 0.33 | 1.63 | 0.5 | 10 | 2109.0551 | 2885.7022 | 2610.2949 | 2109055.0967 | 2885702.2282 | 4.136e-06 | 41.5208 | 2610294.8577
23 | 80 | CONCLUIDO | 1.0054 | 99.46 | 96.04 | 169.48 | 2.21 | 34 | 193.08 | 50.28 | 24 | 32 | 38.8 | 24047.45 | 1103.18 | 1206.59 | 218.97 | 133.29 | 26026.64 | 0.61 | 0.78 | 0.33 | 1.5 | 0.5 | 10 | 2100.8998 | 2874.5437 | 2600.2013 | 2100899.7556 | 2874543.7307 | 4.1439e-06 | 41.4417 | 2600201.3115
24 | 80 | CONCLUIDO | 1.006 | 99.41 | 96.02 | 174.58 | 2.28 | 33 | 194.62 | 50.28 | 25 | 31 | 39.34 | 24237.67 | 1101.45 | 1206.59 | 218.12 | 133.29 | 25607.6 | 0.61 | 0.78 | 0.33 | 1.48 | 0.5 | 10 | 2098.4057 | 2871.1312 | 2597.1145 | 2098405.6627 | 2871131.2028 | 4.1464e-06 | 41.4208 | 2597114.4705
25 | 80 | CONCLUIDO | 1.0068 | 99.33 | 95.97 | 179.95 | 2.35 | 32 | 196.17 | 50.28 | 26 | 30 | 39.89 | 24428.62 | 1098.31 | 1206.59 | 216.75 | 133.29 | 24928.75 | 0.61 | 0.78 | 0.33 | 1.44 | 0.5 | 10 | 2094.2354 | 2865.4253 | 2591.9531 | 2094235.3934 | 2865425.2564 | 4.1496e-06 | 41.3875 | 2591953.0916
26 | 80 | CONCLUIDO | 1.0088 | 99.13 | 95.84 | 191.67 | 2.42 | 30 | 197.73 | 50.28 | 27 | 28 | 40.45 | 24620.33 | 1093.18 | 1206.59 | 211.92 | 133.29 | 22521.6 | 0.63 | 0.78 | 0.32 | 1.3 | 0.5 | 10 | 2086.1588 | 2854.3745 | 2581.957 | 2086158.8051 | 2854374.512 | 4.1579e-06 | 41.3042 | 2581957.0147
27 | 80 | CONCLUIDO | 1.0093 | 99.08 | 95.82 | 198.25 | 2.49 | 29 | 199.29 | 50.28 | 28 | 27 | 41.01 | 24812.8 | 1087.55 | 1206.59 | 212.03 | 133.29 | 22581.23 | 0.63 | 0.78 | 0.3 | 1.28 | 0.5 | 10 | 2080.4629 | 2846.5811 | 2574.9074 | 2080462.9115 | 2846581.1391 | 4.16e-06 | 41.2833 | 2574907.4304
28 | 80 | CONCLUIDO | 1.0098 | 99.03 | 95.81 | 205.3 | 2.56 | 28 | 200.85 | 50.28 | 29 | 26 | 41.57 | 25006.03 | 1088.19 | 1206.6 | 211.09 | 133.29 | 22115.55 | 0.63 | 0.78 | 0.32 | 1.27 | 0.5 | 10 | 2080.2341 | 2846.268 | 2574.6242 | 2080234.0602 | 2846268.0146 | 4.162e-06 | 41.2625 | 2574624.1901
29 | 80 | CONCLUIDO | 1.0106 | 98.95 | 95.76 | 212.79 | 2.63 | 27 | 202.43 | 50.28 | 30 | 25 | 42.15 | 25200.04 | 1084.15 | 1206.59 | 209.36 | 133.29 | 21259.24 | 0.64 | 0.78 | 0.32 | 1.22 | 0.5 | 10 | 2075.3184 | 2839.5422 | 2568.5403 | 2075318.4339 | 2839542.2379 | 4.1653e-06 | 41.2292 | 2568540.312
30 | 80 | CONCLUIDO | 1.0116 | 98.86 | 95.69 | 220.83 | 2.7 | 26 | 204.01 | 50.28 | 31 | 24 | 42.73 | 25394.96 | 1078.04 | 1206.59 | 207.18 | 133.29 | 20172.85 | 0.64 | 0.78 | 0.32 | 1.15 | 0.5 | 10 | 2068.2313 | 2829.8453 | 2559.7688 | 2068231.2766 | 2829845.2766 | 4.1694e-06 | 41.1917 | 2559768.8151
31 | 80 | CONCLUIDO | 1.0114 | 98.87 | 95.71 | 220.88 | 2.76 | 26 | 205.59 | 50.28 | 32 | 24 | 43.31 | 25590.57 | 1077.02 | 1206.61 | 207.84 | 133.29 | 20499.78 | 0.64 | 0.78 | 0.32 | 1.17 | 0.5 | 10 | 2067.7504 | 2829.1873 | 2559.1737 | 2067750.4057 | 2829187.3279 | 4.1686e-06 | 41.1958 | 2559173.6601
32 | 80 | CONCLUIDO | 1.0124 | 98.77 | 95.64 | 229.54 | 2.83 | 25 | 207.19 | 50.28 | 33 | 23 | 43.91 | 25786.97 | 1074.37 | 1206.59 | 205.54 | 133.29 | 19356.91 | 0.65 | 0.78 | 0.31 | 1.1 | 0.5 | 10 | 2063.6521 | 2823.5798 | 2554.1013 | 2063652.0928 | 2823579.8352 | 4.1727e-06 | 41.1542 | 2554101.3387
33 | 80 | CONCLUIDO | 1.0134 | 98.68 | 95.58 | 238.95 | 2.89 | 24 | 208.78 | 50.28 | 34 | 22 | 44.5 | 25984.2 | 1070.37 | 1206.59 | 203.33 | 133.29 | 18258.86 | 0.66 | 0.78 | 0.31 | 1.04 | 0.5 | 10 | 2058.4568 | 2816.4714 | 2547.6713 | 2058456.7639 | 2816471.3571 | 4.1769e-06 | 41.1167 | 2547671.2837
34 | 80 | CONCLUIDO | 1.014 | 98.62 | 95.55 | 249.26 | 2.96 | 23 | 210.39 | 50.28 | 35 | 21 | 45.11 | 26182.25 | 1070.44 | 1206.59 | 202.32 | 133.29 | 17758.7 | 0.66 | 0.78 | 0.31 | 1.01 | 0.5 | 10 | 2057.4983 | 2815.16 | 2546.4851 | 2057498.3239 | 2815159.9772 | 4.1793e-06 | 41.0917 | 2546485.0601
35 | 80 | CONCLUIDO | 1.0146 | 98.57 | 95.5 | 249.13 | 3.02 | 23 | 212 | 50.28 | 36 | 21 | 45.72 | 26381.14 | 1068.9 | 1206.6 | 200.51 | 133.29 | 16850.14 | 0.66 | 0.78 | 0.31 | 0.96 | 0.5 | 10 | 2055.0498 | 2811.8099 | 2543.4547 | 2055049.839 | 2811809.8522 | 4.1818e-06 | 41.0708 | 2543454.6663
36 | 80 | CONCLUIDO | 1.0143 | 98.59 | 95.56 | 260.61 | 3.08 | 22 | 213.62 | 50.28 | 37 | 20 | 46.34 | 26580.87 | 1064.73 | 1206.59 | 202.91 | 133.29 | 18058.04 | 0.66 | 0.78 | 0.3 | 1.02 | 0.5 | 10 | 2052.2247 | 2807.9444 | 2539.9581 | 2052224.7231 | 2807944.4038 | 4.1806e-06 | 41.0792 | 2539958.1309
37 | 80 | CONCLUIDO | 1.0155 | 98.48 | 95.48 | 272.79 | 3.14 | 21 | 215.25 | 50.28 | 38 | 19 | 46.97 | 26781.46 | 1058.94 | 1206.59 | 199.89 | 133.29 | 16549.91 | 0.67 | 0.78 | 0.31 | 0.94 | 0.5 | 10 | 2045.1241 | 2798.229 | 2531.17 | 2045124.1132 | 2798229.0362 | 4.1855e-06 | 41.0333 | 2531169.9843
38 | 80 | CONCLUIDO | 1.0156 | 98.47 | 95.47 | 272.76 | 3.2 | 21 | 216.88 | 50.28 | 39 | 19 | 47.6 | 26982.93 | 1057.39 | 1206.59 | 199.32 | 133.29 | 16267.45 | 0.67 | 0.78 | 0.31 | 0.93 | 0.5 | 10 | 2043.5997 | 2796.1433 | 2529.2833 | 2043599.7114 | 2796143.2824 | 4.1859e-06 | 41.0292 | 2529283.2919
39 | 80 | CONCLUIDO | 1.0162 | 98.4 | 95.43 | 286.3 | 3.25 | 20 | 218.52 | 50.28 | 40 | 18 | 48.24 | 27185.27 | 1057.24 | 1206.59 | 198.42 | 133.29 | 15822.77 | 0.67 | 0.78 | 0.31 | 0.9 | 0.5 | 10 | 2042.3075 | 2794.3752 | 2527.6839 | 2042307.4651 | 2794375.1739 | 4.1884e-06 | 41 | 2527683.9293

## RESULTADOS_5
Unnamed: 0 | Volume de calda [L] | STATUS | Capacidade operacional [ha/h] | Tempo de missao [h] | Tempo util [h] | Tempo por voo [min] | Autonomia Projetada [h] | N° Voos | MTOW [kg] | Massa Estrutura [kg] | Combustível [kg] | Abastecimentos | Massa gerador | Potência gerador [W] | Combustível consumido [L] | Calda cons [L] | Distância percorrida [km] | Distância Pulverizando [km] | RTL ACUMULADO[m] | EOC [km/km] | EOC [h/h] | Tempo de manobra [h] | Tempo rtl_rtw [h] | V pulv [m/s] | V desloc [m/s] | Preço Total por ha Simples [R$/ha] | Preço Total por ha Presumido [R$/ha] | Preço Total por ha Real [R$/ha] | Preço Total Simples [R$] | Preço Total Presumido [R$] | Prod CAPEX [ha/h/R$] | Dias Trabalhados | Preço Total Real [R$]
0 | 35 | CONCLUIDO | 0.6955 | 143.78 | 129.3 | 10.61 | 0.22 | 731 | 80.84 | 35.1 | 1 | 729 | 9.74 | 10204.21 | 1004.23 | 1206.79 | 1348.09 | 133.29 | 587104.75 | 0.1 | 0.58 | 1.44 | 34.75 | 0.5 | 10 | 2855.2972 | 3906.7436 | 3533.8895 | 2855297.2365 | 3906743.6457 | 4.0011e-06 | 59.9083 | 3533889.5153
1 | 35 | CONCLUIDO | 0.8655 | 115.54 | 108.46 | 21.62 | 0.43 | 301 | 82.04 | 35.1 | 2 | 299 | 9.94 | 10352.53 | 831.2 | 1206.67 | 639.83 | 133.29 | 235122.5 | 0.21 | 0.69 | 0.76 | 13.92 | 0.5 | 10 | 2023.6216 | 2768.8084 | 2504.5572 | 2023621.6231 | 2768808.3806 | 4.9791e-06 | 48.1417 | 2504557.1948
2 | 35 | CONCLUIDO | 0.9237 | 108.26 | 103.13 | 32.91 | 0.63 | 188 | 83.25 | 35.1 | 3 | 186 | 10.15 | 10501.19 | 779.42 | 1206.61 | 459.16 | 133.29 | 145351.43 | 0.29 | 0.73 | 0.57 | 8.59 | 0.5 | 10 | 1829.9778 | 2503.8564 | 2264.8918 | 1829977.8109 | 2503856.3738 | 5.3139e-06 | 45.1083 | 2264891.8357
3 | 35 | CONCLUIDO | 0.953 | 104.93 | 100.7 | 44.43 | 0.83 | 136 | 84.46 | 35.1 | 4 | 134 | 10.36 | 10650.22 | 751.9 | 1206.6 | 376.62 | 133.29 | 104341.6 | 0.35 | 0.74 | 0.49 | 6.16 | 0.5 | 10 | 1739.557 | 2380.1386 | 2152.9815 | 1739556.9796 | 2380138.6033 | 5.4825e-06 | 43.7208 | 2152981.5155
4 | 35 | CONCLUIDO | 0.9709 | 103 | 99.28 | 56.2 | 1.02 | 106 | 85.67 | 35.1 | 5 | 104 | 10.57 | 10799.59 | 730.49 | 1206.64 | 328.56 | 133.29 | 80463.4 | 0.41 | 0.75 | 0.45 | 4.74 | 0.5 | 10 | 1684.6266 | 2304.9804 | 2084.9963 | 1684626.5738 | 2304980.3988 | 5.5855e-06 | 42.9167 | 2084996.3046
5 | 35 | CONCLUIDO | 0.9892 | 101.1 | 97.72 | 68.18 | 1.21 | 86 | 86.88 | 35.1 | 6 | 84 | 10.78 | 10949.33 | 707.63 | 1206.63 | 275.71 | 133.29 | 54136.09 | 0.48 | 0.77 | 0.38 | 3.18 | 0.5 | 10 | 1619.9043 | 2216.4246 | 2004.8921 | 1619904.3449 | 2216424.5898 | 5.6908e-06 | 42.125 | 2004892.1377
6 | 35 | CONCLUIDO | 0.9898 | 101.03 | 97.88 | 80.45 | 1.39 | 73 | 88.1 | 35.1 | 7 | 71 | 11 | 11099.43 | 698.32 | 1206.6 | 281.31 | 133.29 | 57002.01 | 0.47 | 0.76 | 0.39 | 3.35 | 0.5 | 10 | 1611.7419 | 2205.2564 | 1994.7898 | 1611741.9101 | 2205256.3864 | 5.6942e-06 | 42.0958 | 1994789.812
7 | 35 | CONCLUIDO | 0.9961 | 100.39 | 97.41 | 92.77 | 1.57 | 63 | 89.32 | 35.1 | 8 | 61 | 11.22 | 11249.89 | 682.88 | 1206.59 | 265.55 | 133.29 | 49170.37 | 0.5 | 0.77 | 0.37 | 2.87 | 0.5 | 10 | 1589.8917 | 2175.3599 | 1967.7466 | 1589891.6743 | 2175359.9298 | 5.7305e-06 | 41.8292 | 1967746.6312
8 | 35 | CONCLUIDO | 1.0014 | 99.86 | 97.02 | 105.84 | 1.75 | 55 | 90.54 | 35.1 | 9 | 53 | 11.44 | 11400.71 | 670.02 | 1206.6 | 252.11 | 133.29 | 42493.26 | 0.53 | 0.77 | 0.37 | 2.48 | 0.5 | 10 | 1571.9408 | 2150.7988 | 1945.5296 | 1571940.8429 | 2150798.8104 | 5.7609e-06 | 41.6083 | 1945529.5906
9 | 35 | CONCLUIDO | 1.0062 | 99.39 | 96.67 | 120.84 | 1.91 | 48 | 91.77 | 35.1 | 10 | 46 | 11.67 | 11551.91 | 655.04 | 1206.62 | 240.16 | 133.29 | 36551.01 | 0.56 | 0.77 | 0.35 | 2.13 | 0.5 | 10 | 1543.5863 | 2112.0029 | 1910.4363 | 1543586.3394 | 2112002.9278 | 5.7886e-06 | 41.4125 | 1910436.3326
10 | 35 | CONCLUIDO | 1.0099 | 99.02 | 96.39 | 134.5 | 2.08 | 43 | 93 | 35.1 | 11 | 41 | 11.9 | 11703.47 | 642.57 | 1206.59 | 231.5 | 133.29 | 32249.34 | 0.58 | 0.78 | 0.32 | 1.85 | 0.5 | 10 | 1528.2539 | 2091.0244 | 1891.46 | 1528253.9164 | 2091024.4303 | 5.8098e-06 | 41.2583 | 1891459.9934
11 | 35 | CONCLUIDO | 1.0114 | 98.87 | 96.3 | 148.16 | 2.24 | 39 | 94.23 | 35.1 | 12 | 31 | 12.13 | 11855.41 | 631.29 | 1206.6 | 227.57 | 133.29 | 30304.02 | 0.59 | 0.78 | 0.35 | 1.76 | 0.5 | 10 | 1516.8038 | 2075.3579 | 1877.2886 | 1516803.8057 | 2075357.8836 | 5.8185e-06 | 41.1958 | 1877288.64
12 | 35 | CONCLUIDO | 1.0127 | 98.74 | 96.21 | 156.02 | 2.39 | 37 | 95.46 | 35.1 | 13 | 12 | 12.36 | 12007.73 | 620.33 | 1206.6 | 223.63 | 133.29 | 28344.67 | 0.6 | 0.78 | 0.37 | 1.67 | 0.5 | 10 | 1505.8427 | 2060.3604 | 1863.7225 | 1505842.6577 | 2060360.3574 | 5.826e-06 | 41.1417 | 1863722.4566
13 | 35 | CONCLUIDO | 1.0133 | 98.69 | 96.18 | 160.3 | 2.55 | 36 | 96.7 | 35.1 | 14 | 2 | 12.6 | 12160.43 | 626.58 | 1206.61 | 222.22 | 133.29 | 27641.93 | 0.6 | 0.78 | 0.37 | 1.64 | 0.5 | 10 | 1510.5557 | 2066.8089 | 1869.5556 | 1510555.6613 | 2066808.8968 | 5.8294e-06 | 41.1208 | 1869555.5565
14 | 35 | CONCLUIDO | 1.0133 | 98.69 | 96.18 | 160.3 | 2.69 | 36 | 97.94 | 35.1 | 15 | 0 | 12.84 | 12313.51 | 633.49 | 1206.63 | 222.29 | 133.29 | 27675.72 | 0.6 | 0.78 | 0.37 | 1.64 | 0.5 | 10 | 1516.4933 | 2074.9331 | 1876.9044 | 1516493.3199 | 2074933.0632 | 5.8294e-06 | 41.1208 | 1876904.3638

## RESULTADOS_8
Unnamed: 0 | Volume de calda [L] | STATUS | Capacidade operacional [ha/h] | Tempo de missao [h] | Tempo util [h] | Tempo por voo [min] | Autonomia Projetada [h] | N° Voos | MTOW [kg] | Massa Estrutura [kg] | Combustível [kg] | Abastecimentos | Massa gerador | Potência gerador [W] | Combustível consumido [L] | Calda cons [L] | Distância percorrida [km] | Distância Pulverizando [km] | RTL ACUMULADO[m] | EOC [km/km] | EOC [h/h] | Tempo de manobra [h] | Tempo rtl_rtw [h] | V pulv [m/s] | V desloc [m/s] | Preço Total por ha Simples [R$/ha] | Preço Total por ha Presumido [R$/ha] | Preço Total por ha Real [R$/ha] | Preço Total Simples [R$] | Preço Total Presumido [R$] | Prod CAPEX [ha/h/R$] | Dias Trabalhados | Preço Total Real [R$]
0 | 50 | CONCLUIDO | 0.6044 | 165.46 | 141.71 | 8.7 | 0.16 | 977 | 107.41 | 41.65 | 1 | 975 | 14.77 | 13481.73 | 1337.81 | 1206.79 | 1770.41 | 133.29 | 797030.52 | 0.08 | 0.53 | 1.84 | 47.16 | 0.5 | 10 | 4008.1814 | 5484.1706 | 4960.769 | 4008181.3681 | 5484170.5763 | 3.0111e-06 | 68.9417 | 4960769.0335
1 | 50 | CONCLUIDO | 0.8151 | 122.68 | 112.2 | 17.72 | 0.32 | 380 | 108.68 | 41.65 | 2 | 378 | 15.03 | 13638.32 | 1050.48 | 1206.65 | 766.52 | 133.29 | 298074.59 | 0.17 | 0.67 | 0.89 | 17.66 | 0.5 | 10 | 2500.3953 | 3421.1512 | 3094.6413 | 2500395.3289 | 3421151.1986 | 4.0608e-06 | 51.1167 | 3094641.3298
2 | 50 | CONCLUIDO | 0.8875 | 112.68 | 105.4 | 26.8 | 0.48 | 236 | 109.96 | 41.65 | 3 | 234 | 15.31 | 13795.21 | 979.65 | 1206.6 | 536.01 | 133.29 | 183537.7 | 0.25 | 0.71 | 0.65 | 10.86 | 0.5 | 10 | 2195.145 | 3003.4942 | 2716.8449 | 2195144.972 | 3003494.1936 | 4.4215e-06 | 46.95 | 2716844.9232
3 | 50 | CONCLUIDO | 0.9252 | 108.09 | 102.25 | 35.88 | 0.63 | 171 | 111.23 | 41.65 | 4 | 169 | 15.58 | 13952.52 | 943.17 | 1206.61 | 429.07 | 133.29 | 130394.73 | 0.31 | 0.73 | 0.55 | 7.71 | 0.5 | 10 | 2055.2158 | 2812.0369 | 2543.66 | 2055215.7762 | 2812036.8948 | 4.6093e-06 | 45.0375 | 2543660.0402
4 | 50 | CONCLUIDO | 0.9466 | 105.64 | 100.63 | 45.06 | 0.78 | 134 | 112.51 | 41.65 | 5 | 132 | 15.86 | 14110.24 | 921.27 | 1206.6 | 374.38 | 133.29 | 103232.66 | 0.36 | 0.74 | 0.49 | 6.09 | 0.5 | 10 | 1976.6259 | 2704.5068 | 2446.3925 | 1976625.9208 | 2704506.7874 | 4.716e-06 | 44.0167 | 2446392.4554
5 | 50 | CONCLUIDO | 0.9626 | 103.89 | 99.43 | 54.73 | 0.93 | 109 | 113.79 | 41.65 | 6 | 107 | 16.14 | 14268.39 | 902.99 | 1206.61 | 333.57 | 133.29 | 82953.02 | 0.4 | 0.75 | 0.45 | 4.89 | 0.5 | 10 | 1922.5385 | 2630.502 | 2379.4506 | 1922538.5082 | 2630502.0033 | 4.7957e-06 | 43.2875 | 2379450.584
6 | 50 | CONCLUIDO | 0.9744 | 102.62 | 98.54 | 64.27 | 1.07 | 92 | 115.08 | 41.65 | 7 | 90 | 16.43 | 14426.96 | 888.3 | 1206.59 | 303.16 | 133.29 | 67834.18 | 0.44 | 0.76 | 0.43 | 4 | 0.5 | 10 | 1880.0582 | 2572.3786 | 2326.8744 | 1880058.2285 | 2572378.6105 | 4.8545e-06 | 42.7583 | 2326874.4063
7 | 50 | CONCLUIDO | 0.9787 | 102.18 | 98.37 | 73.78 | 1.21 | 80 | 116.37 | 41.65 | 8 | 78 | 16.72 | 14585.96 | 879.37 | 1206.61 | 298.16 | 133.29 | 65390.31 | 0.45 | 0.76 | 0.4 | 3.83 | 0.5 | 10 | 1865.7858 | 2552.8504 | 2309.21 | 1865785.7824 | 2552850.4201 | 4.8759e-06 | 42.575 | 2309209.959
8 | 50 | CONCLUIDO | 0.9861 | 101.41 | 97.8 | 82.64 | 1.35 | 71 | 117.66 | 41.65 | 9 | 69 | 17.01 | 14745.39 | 868.58 | 1206.6 | 278.49 | 133.29 | 55600.7 | 0.48 | 0.76 | 0.39 | 3.26 | 0.5 | 10 | 1844.1631 | 2523.2652 | 2282.4484 | 1844163.0529 | 2523265.2477 | 4.9127e-06 | 42.2542 | 2282448.3539
9 | 50 | CONCLUIDO | 0.9918 | 100.82 | 97.39 | 92.75 | 1.48 | 63 | 118.96 | 41.65 | 10 | 61 | 17.31 | 14905.25 | 857.21 | 1206.62 | 264.53 | 133.29 | 48660.51 | 0.5 | 0.77 | 0.37 | 2.85 | 0.5 | 10 | 1815.8399 | 2484.5122 | 2247.3939 | 1815839.8797 | 2484512.2327 | 4.9411e-06 | 42.0083 | 2247393.8722
10 | 50 | CONCLUIDO | 0.9959 | 100.41 | 97.11 | 102.22 | 1.61 | 57 | 120.26 | 41.65 | 11 | 55 | 17.61 | 15065.56 | 847.35 | 1206.6 | 255.1 | 133.29 | 43978.24 | 0.52 | 0.77 | 0.37 | 2.57 | 0.5 | 10 | 1800.8697 | 2464.0294 | 2228.8658 | 1800869.6854 | 2464029.3523 | 4.9616e-06 | 41.8375 | 2228865.8492
11 | 50 | CONCLUIDO | 1.0003 | 99.97 | 96.8 | 113.88 | 1.74 | 51 | 121.56 | 41.65 | 12 | 49 | 17.91 | 15226.31 | 837.8 | 1206.6 | 244.72 | 133.29 | 38818.02 | 0.54 | 0.77 | 0.35 | 2.26 | 0.5 | 10 | 1785.9028 | 2443.5509 | 2210.3419 | 1785902.7502 | 2443550.9313 | 4.9835e-06 | 41.6542 | 2210341.86
12 | 50 | CONCLUIDO | 1.0028 | 99.72 | 96.64 | 123.37 | 1.87 | 47 | 122.87 | 41.65 | 13 | 45 | 18.22 | 15387.5 | 826.44 | 1206.59 | 239.16 | 133.29 | 36055.48 | 0.56 | 0.77 | 0.35 | 2.1 | 0.5 | 10 | 1762.9648 | 2412.1662 | 2181.9524 | 1762964.7669 | 2412166.1706 | 4.9959e-06 | 41.55 | 2181952.4168
13 | 50 | CONCLUIDO | 1.0088 | 99.13 | 96.14 | 134.15 | 1.99 | 43 | 124.18 | 41.65 | 14 | 41 | 18.53 | 15549.15 | 818.11 | 1206.6 | 222.37 | 133.29 | 27682.5 | 0.6 | 0.78 | 0.32 | 1.6 | 0.5 | 10 | 1746.4936 | 2389.6296 | 2161.5667 | 1746493.596 | 2389629.588 | 5.0258e-06 | 41.3042 | 2161566.6939
14 | 50 | CONCLUIDO | 1.0074 | 99.26 | 96.34 | 144.51 | 2.11 | 40 | 125.49 | 41.65 | 15 | 38 | 18.84 | 15711.24 | 811.18 | 1206.59 | 229.07 | 133.29 | 31047.13 | 0.58 | 0.78 | 0.34 | 1.8 | 0.5 | 10 | 1743.0062 | 2384.858 | 2157.2505 | 1743006.2467 | 2384858.0428 | 5.0189e-06 | 41.3583 | 2157250.5384
15 | 50 | CONCLUIDO | 1.0095 | 99.06 | 96.2 | 156 | 2.23 | 37 | 126.81 | 41.65 | 16 | 35 | 19.16 | 15873.8 | 801.73 | 1206.6 | 224.53 | 133.29 | 28793.46 | 0.59 | 0.78 | 0.33 | 1.66 | 0.5 | 10 | 1731.8453 | 2369.5872 | 2143.4371 | 1731845.3401 | 2369587.1979 | 5.0293e-06 | 41.275 | 2143437.1215
16 | 50 | CONCLUIDO | 1.011 | 98.91 | 96.1 | 164.74 | 2.34 | 35 | 128.13 | 41.65 | 17 | 33 | 19.48 | 16036.82 | 794.58 | 1206.59 | 220.9 | 133.29 | 26987.08 | 0.6 | 0.78 | 0.33 | 1.56 | 0.5 | 10 | 1723.5572 | 2358.2469 | 2133.1792 | 1723557.1552 | 2358246.9377 | 5.0368e-06 | 41.2125 | 2133179.1598
17 | 50 | CONCLUIDO | 1.0125 | 98.77 | 96 | 174.54 | 2.46 | 33 | 129.46 | 41.65 | 18 | 31 | 19.81 | 16200.3 | 787.18 | 1206.6 | 217.55 | 133.29 | 25322.27 | 0.61 | 0.78 | 0.33 | 1.46 | 0.5 | 10 | 1715.0785 | 2346.6461 | 2122.6855 | 1715078.5369 | 2346646.1182 | 5.0443e-06 | 41.1542 | 2122685.5062
18 | 50 | CONCLUIDO | 1.014 | 98.62 | 95.89 | 185.6 | 2.57 | 31 | 130.79 | 41.65 | 19 | 29 | 20.14 | 16364.25 | 776.32 | 1206.59 | 213.82 | 133.29 | 23467.09 | 0.62 | 0.78 | 0.33 | 1.36 | 0.5 | 10 | 1703.6086 | 2330.9525 | 2108.4896 | 1703608.6075 | 2330952.4547 | 5.0517e-06 | 41.0917 | 2108489.6239
19 | 50 | CONCLUIDO | 1.0145 | 98.57 | 95.89 | 198.4 | 2.67 | 29 | 132.12 | 41.65 | 20 | 25 | 20.47 | 16528.68 | 767.69 | 1206.59 | 214.3 | 133.29 | 23718.74 | 0.62 | 0.78 | 0.32 | 1.35 | 0.5 | 10 | 1695.659 | 2320.0755 | 2098.6507 | 1695659.0111 | 2320075.4661 | 5.0542e-06 | 41.0708 | 2098650.7199
20 | 50 | CONCLUIDO | 1.0153 | 98.49 | 95.83 | 205.36 | 2.78 | 28 | 133.46 | 41.65 | 21 | 19 | 20.81 | 16693.59 | 761.22 | 1206.6 | 211.63 | 133.29 | 22387.93 | 0.63 | 0.78 | 0.33 | 1.3 | 0.5 | 10 | 1688.9774 | 2310.9333 | 2090.3811 | 1688977.3667 | 2310933.3455 | 5.0582e-06 | 41.0375 | 2090381.1104
21 | 50 | CONCLUIDO | 1.0169 | 98.34 | 95.72 | 220.9 | 2.88 | 26 | 134.8 | 41.65 | 22 | 13 | 21.15 | 16859.1 | 754.55 | 1206.59 | 207.77 | 133.29 | 20466.12 | 0.64 | 0.78 | 0.33 | 1.19 | 0.5 | 10 | 1680.958 | 2299.9609 | 2080.4558 | 1680957.9678 | 2299960.8502 | 5.0662e-06 | 40.975 | 2080455.8146
22 | 50 | CONCLUIDO | 1.0168 | 98.35 | 95.73 | 220.92 | 2.99 | 26 | 136.14 | 41.65 | 23 | 6 | 21.49 | 17024.98 | 759.68 | 1206.63 | 207.86 | 133.29 | 20510.67 | 0.64 | 0.78 | 0.34 | 1.19 | 0.5 | 10 | 1685.5022 | 2306.1785 | 2086.08 | 1685502.2082 | 2306178.4804 | 5.0657e-06 | 40.9792 | 2086080.043
23 | 50 | CONCLUIDO | 1.0167 | 98.35 | 95.74 | 220.94 | 3.09 | 26 | 137.49 | 41.65 | 24 | 1 | 21.84 | 17191.35 | 764.44 | 1206.59 | 207.8 | 133.29 | 20483.33 | 0.64 | 0.78 | 0.35 | 1.2 | 0.5 | 10 | 1689.7305 | 2311.9638 | 2091.3132 | 1689730.4704 | 2311963.7753 | 5.0652e-06 | 40.9792 | 2091313.1974
24 | 50 | CONCLUIDO | 1.0167 | 98.36 | 95.74 | 220.95 | 3.18 | 26 | 138.85 | 41.65 | 25 | 0 | 22.2 | 17358.22 | 771.12 | 1206.59 | 207.88 | 133.29 | 20521.25 | 0.64 | 0.78 | 0.35 | 1.2 | 0.5 | 10 | 1695.4513 | 2319.7913 | 2098.3936 | 1695451.2979 | 2319791.2638 | 5.0652e-06 | 40.9833 | 2098393.6415

## RESULTADOS_3
Unnamed: 0 | Volume de calda [L] | STATUS | Capacidade operacional [ha/h] | Tempo de missao [h] | Tempo util [h] | Tempo por voo [min] | Autonomia Projetada [h] | N° Voos | MTOW [kg] | Massa Estrutura [kg] | Combustível [kg] | Abastecimentos | Massa gerador | Potência gerador [W] | Combustível consumido [L] | Calda cons [L] | Distância percorrida [km] | Distância Pulverizando [km] | RTL ACUMULADO[m] | EOC [km/km] | EOC [h/h] | Tempo de manobra [h] | Tempo rtl_rtw [h] | V pulv [m/s] | V desloc [m/s] | Preço Total por ha Simples [R$/ha] | Preço Total por ha Presumido [R$/ha] | Preço Total por ha Real [R$/ha] | Preço Total Simples [R$] | Preço Total Presumido [R$] | Prod CAPEX [ha/h/R$] | Dias Trabalhados | Preço Total Real [R$]
0 | 25 | CONCLUIDO | 0.7654 | 130.65 | 121.04 | 12.9 | 0.28 | 563 | 61.76 | 28.92 | 1 | 561 | 6.84 | 7851.41 | 775.55 | 1206.69 | 1066.67 | 133.29 | 447231.88 | 0.12 | 0.62 | 1.18 | 26.49 | 0.5 | 10 | 2205.8736 | 3018.1735 | 2730.1233 | 2205873.5549 | 3018173.5141 | 5.0433e-06 | 54.4375 | 2730123.27
1 | 25 | CONCLUIDO | 0.9027 | 110.78 | 105.65 | 26.41 | 0.55 | 240 | 62.92 | 28.92 | 2 | 238 | 7 | 7994.37 | 662.45 | 1206.62 | 544.79 | 133.29 | 187909.21 | 0.24 | 0.71 | 0.66 | 11.11 | 0.5 | 10 | 1698.7689 | 2324.3306 | 2102.4997 | 1698768.8984 | 2324330.5512 | 5.948e-06 | 46.1583 | 2102499.7056
2 | 25 | CONCLUIDO | 0.9501 | 105.25 | 101.37 | 40.55 | 0.81 | 150 | 64.08 | 28.92 | 3 | 148 | 7.16 | 8137.65 | 621.16 | 1206.6 | 399.37 | 133.29 | 115645.18 | 0.33 | 0.74 | 0.52 | 6.83 | 0.5 | 10 | 1565.0523 | 2141.3736 | 1937.0039 | 1565052.3227 | 2141373.6332 | 6.2604e-06 | 43.8542 | 1937003.9391
3 | 25 | CONCLUIDO | 0.9739 | 102.68 | 99.39 | 55.22 | 1.07 | 108 | 65.25 | 28.92 | 4 | 106 | 7.33 | 8281.25 | 594.64 | 1206.6 | 331.98 | 133.29 | 82159.8 | 0.4 | 0.75 | 0.45 | 4.85 | 0.5 | 10 | 1492.7375 | 2042.4292 | 1847.5027 | 1492737.4519 | 2042429.2366 | 6.4172e-06 | 42.7833 | 1847502.6569
4 | 25 | CONCLUIDO | 0.9823 | 101.8 | 98.84 | 70.6 | 1.31 | 84 | 66.42 | 28.92 | 5 | 82 | 7.49 | 8425.16 | 575.41 | 1206.59 | 315.06 | 133.29 | 73822.94 | 0.42 | 0.76 | 0.4 | 4.3 | 0.5 | 10 | 1466.0662 | 2005.9365 | 1814.4927 | 1466066.2305 | 2005936.4949 | 6.4725e-06 | 42.4167 | 1814492.7312
5 | 25 | CONCLUIDO | 0.9966 | 100.34 | 97.61 | 87.41 | 1.55 | 67 | 67.59 | 28.92 | 6 | 65 | 7.66 | 8569.4 | 551.88 | 1206.59 | 272.08 | 133.29 | 52419.28 | 0.49 | 0.77 | 0.39 | 3.07 | 0.5 | 10 | 1419.6001 | 1942.3595 | 1756.9834 | 1419600.1142 | 1942359.5046 | 6.5667e-06 | 41.8083 | 1756983.4396
6 | 25 | CONCLUIDO | 1.0035 | 99.65 | 97.08 | 104.01 | 1.78 | 56 | 68.76 | 28.92 | 7 | 48 | 7.83 | 8713.95 | 530.93 | 1206.6 | 253.58 | 133.29 | 43224.4 | 0.53 | 0.77 | 0.38 | 2.54 | 0.5 | 10 | 1384.7487 | 1894.6743 | 1713.8492 | 1384748.7192 | 1894674.2884 | 6.6122e-06 | 41.5208 | 1713849.2335
7 | 25 | CONCLUIDO | 1.0061 | 99.39 | 96.89 | 113.99 | 2 | 51 | 69.93 | 28.92 | 8 | 12 | 8.01 | 8858.84 | 523.66 | 1206.6 | 246.03 | 133.29 | 39471.12 | 0.54 | 0.77 | 0.41 | 2.35 | 0.5 | 10 | 1375.6401 | 1882.2115 | 1702.5759 | 1375640.1233 | 1882211.5056 | 6.6293e-06 | 41.4125 | 1702575.8812
8 | 25 | CONCLUIDO | 1.0068 | 99.32 | 96.83 | 116.2 | 2.21 | 50 | 71.11 | 28.92 | 9 | 0 | 8.19 | 9004.04 | 529.81 | 1206.62 | 243.66 | 133.29 | 38294.03 | 0.55 | 0.77 | 0.42 | 2.29 | 0.5 | 10 | 1380.204 | 1888.456 | 1708.2244 | 1380204.0128 | 1888456.0206 | 6.634e-06 | 41.3833 | 1708224.4285

## RESULTADOS_15
Unnamed: 0 | Volume de calda [L] | STATUS | Capacidade operacional [ha/h] | Tempo de missao [h] | Tempo util [h] | Tempo por voo [min] | Autonomia Projetada [h] | N° Voos | MTOW [kg] | Massa Estrutura [kg] | Combustível [kg] | Abastecimentos | Massa gerador | Potência gerador [W] | Combustível consumido [L] | Calda cons [L] | Distância percorrida [km] | Distância Pulverizando [km] | RTL ACUMULADO[m] | EOC [km/km] | EOC [h/h] | Tempo de manobra [h] | Tempo rtl_rtw [h] | V pulv [m/s] | V desloc [m/s] | Preço Total por ha Simples [R$/ha] | Preço Total por ha Presumido [R$/ha] | Preço Total por ha Real [R$/ha] | Preço Total Simples [R$] | Preço Total Presumido [R$] | Prod CAPEX [ha/h/R$] | Dias Trabalhados | Preço Total Real [R$]
0 | 85 | CONCLUIDO | 0.4225 | 236.7 | 178 | 6.43 | 0.11 | 1662 | 167.88 | 51.39 | 1 | 1660 | 30.49 | 20939.59 | 2257.1 | 1206.94 | 3009.1 | 133.29 | 1412951.14 | 0.04 | 0.42 | 2.96 | 83.44 | 0.5 | 10 | 8516.9138 | 11653.2172 | 10541.0505 | 8516913.7652 | 11653217.1533 | 1.6993e-06 | 98.625 | 10541050.4636
1 | 85 | CONCLUIDO | 0.7063 | 141.58 | 120.5 | 13.1 | 0.21 | 552 | 169.33 | 51.39 | 2 | 550 | 30.94 | 21118.46 | 1521.31 | 1206.68 | 1048.66 | 133.29 | 438280.84 | 0.13 | 0.62 | 1.15 | 25.95 | 0.5 | 10 | 3727.1371 | 5099.6334 | 4612.9315 | 3727137.0836 | 5099633.3875 | 2.8408e-06 | 58.9917 | 4612931.5343
2 | 85 | CONCLUIDO | 0.8084 | 123.7 | 110.01 | 19.76 | 0.31 | 334 | 170.79 | 51.39 | 3 | 332 | 31.4 | 21297.94 | 1385.16 | 1206.63 | 692.38 | 133.29 | 261233.1 | 0.19 | 0.68 | 0.81 | 15.47 | 0.5 | 10 | 3039.6295 | 4158.9552 | 3762.0303 | 3039629.4913 | 4158955.169 | 3.2514e-06 | 51.5417 | 3762030.3248
3 | 85 | CONCLUIDO | 0.8615 | 116.07 | 105.56 | 26.39 | 0.41 | 240 | 172.25 | 51.39 | 4 | 238 | 31.86 | 21478.05 | 1325.64 | 1206.64 | 542.22 | 133.29 | 186621.05 | 0.25 | 0.71 | 0.64 | 11.02 | 0.5 | 10 | 2761.4495 | 3778.337 | 3417.7379 | 2761449.5024 | 3778337.0357 | 3.465e-06 | 48.3625 | 3417737.8519
4 | 85 | CONCLUIDO | 0.8944 | 111.8 | 103.09 | 33.08 | 0.51 | 187 | 173.71 | 51.39 | 5 | 185 | 32.32 | 21658.78 | 1291.08 | 1206.61 | 457.66 | 133.29 | 144606.55 | 0.29 | 0.73 | 0.58 | 8.55 | 0.5 | 10 | 2607.9156 | 3568.2652 | 3227.715 | 2607915.6497 | 3568265.2451 | 3.5973e-06 | 46.5833 | 3227715.0182
5 | 85 | CONCLUIDO | 0.9168 | 109.07 | 101.51 | 39.81 | 0.61 | 153 | 175.18 | 51.39 | 6 | 151 | 32.79 | 21840.16 | 1268.4 | 1206.6 | 404.13 | 133.29 | 118011.65 | 0.33 | 0.74 | 0.52 | 6.97 | 0.5 | 10 | 2510.239 | 3434.6198 | 3106.8245 | 2510239.0487 | 3434619.8103 | 3.6874e-06 | 45.4458 | 3106824.5161
6 | 85 | CONCLUIDO | 0.9332 | 107.16 | 100.38 | 46.33 | 0.7 | 130 | 176.66 | 51.39 | 7 | 128 | 33.27 | 22022.17 | 1251.48 | 1206.62 | 365.89 | 133.29 | 99009.52 | 0.36 | 0.75 | 0.48 | 5.84 | 0.5 | 10 | 2445.5699 | 3346.1366 | 3026.786 | 2445569.8546 | 3346136.566 | 3.7534e-06 | 44.65 | 3026785.9885
7 | 85 | CONCLUIDO | 0.9458 | 105.73 | 99.56 | 53.34 | 0.8 | 112 | 178.14 | 51.39 | 8 | 110 | 33.75 | 22204.83 | 1238.52 | 1206.66 | 338.04 | 133.29 | 85173.78 | 0.39 | 0.75 | 0.45 | 5.02 | 0.5 | 10 | 2395.2479 | 3277.2839 | 2964.5045 | 2395247.9133 | 3277283.8658 | 3.8041e-06 | 44.0542 | 2964504.4933
8 | 85 | CONCLUIDO | 0.9554 | 104.67 | 98.94 | 59.96 | 0.89 | 99 | 179.63 | 51.39 | 9 | 97 | 34.24 | 22388.15 | 1227.48 | 1206.61 | 317.01 | 133.29 | 74722.85 | 0.42 | 0.76 | 0.43 | 4.4 | 0.5 | 10 | 2363.9128 | 3234.4098 | 2925.7223 | 2363912.8492 | 3234409.8488 | 3.8427e-06 | 43.6125 | 2925722.3123
9 | 85 | CONCLUIDO | 0.9666 | 103.46 | 98.1 | 66.89 | 0.98 | 88 | 181.12 | 51.39 | 10 | 86 | 34.73 | 22572.13 | 1213.65 | 1206.59 | 287.55 | 133.29 | 60048.56 | 0.46 | 0.76 | 0.43 | 3.57 | 0.5 | 10 | 2316.9729 | 3170.1845 | 2867.6265 | 2316972.8728 | 3170184.5022 | 3.8877e-06 | 43.1083 | 2867626.5427
10 | 85 | CONCLUIDO | 0.9663 | 103.49 | 98.37 | 72.87 | 1.07 | 81 | 182.62 | 51.39 | 11 | 79 | 35.22 | 22756.91 | 1215.38 | 1206.6 | 298.45 | 133.29 | 65533.68 | 0.45 | 0.76 | 0.4 | 3.83 | 0.5 | 10 | 2320.6411 | 3175.2036 | 2872.1666 | 2320641.1211 | 3175203.5613 | 3.8865e-06 | 43.1208 | 2872166.5898
11 | 85 | CONCLUIDO | 0.9735 | 102.72 | 97.88 | 80.45 | 1.16 | 73 | 184.12 | 51.39 | 12 | 71 | 35.73 | 22942.24 | 1206.11 | 1206.59 | 281.22 | 133.29 | 56958.7 | 0.47 | 0.76 | 0.39 | 3.34 | 0.5 | 10 | 2287.3567 | 3129.6624 | 2830.9718 | 2287356.7202 | 3129662.3756 | 3.9155e-06 | 42.8 | 2830971.791
12 | 85 | CONCLUIDO | 0.9774 | 102.31 | 97.63 | 86.15 | 1.24 | 68 | 185.63 | 51.39 | 13 | 66 | 36.24 | 23128.27 | 1201.32 | 1206.61 | 272.94 | 133.29 | 52843.96 | 0.49 | 0.77 | 0.38 | 3.1 | 0.5 | 10 | 2275.0453 | 3112.8173 | 2815.7344 | 2275045.2506 | 3112817.2798 | 3.9312e-06 | 42.6292 | 2815734.3675
13 | 85 | CONCLUIDO | 0.9813 | 101.91 | 97.4 | 92.76 | 1.33 | 63 | 187.14 | 51.39 | 14 | 61 | 36.75 | 23314.98 | 1194.47 | 1206.63 | 265.19 | 133.29 | 48991.83 | 0.5 | 0.77 | 0.37 | 2.86 | 0.5 | 10 | 2261.0183 | 3093.625 | 2798.3738 | 2261018.326 | 3093625.0228 | 3.9468e-06 | 42.4625 | 2798373.7925
14 | 85 | CONCLUIDO | 0.9854 | 101.49 | 97.15 | 100.5 | 1.41 | 58 | 188.66 | 51.39 | 15 | 56 | 37.27 | 23502.4 | 1190 | 1206.6 | 256.42 | 133.29 | 44630.93 | 0.52 | 0.77 | 0.37 | 2.61 | 0.5 | 10 | 2248.8636 | 3076.9944 | 2783.3304 | 2248863.6124 | 3076994.4073 | 3.9633e-06 | 42.2875 | 2783330.3797
15 | 85 | CONCLUIDO | 0.9886 | 101.16 | 96.95 | 107.73 | 1.49 | 54 | 190.19 | 51.39 | 16 | 52 | 37.79 | 23690.52 | 1184.27 | 1206.61 | 249.72 | 133.29 | 41302.3 | 0.53 | 0.77 | 0.36 | 2.41 | 0.5 | 10 | 2227.8044 | 3048.1803 | 2757.2662 | 2227804.4077 | 3048180.2744 | 3.9762e-06 | 42.15 | 2757266.2272
16 | 85 | CONCLUIDO | 0.991 | 100.91 | 96.81 | 113.89 | 1.57 | 51 | 191.72 | 51.39 | 17 | 49 | 38.33 | 23879.37 | 1180.92 | 1206.59 | 244.94 | 133.29 | 38925.48 | 0.54 | 0.77 | 0.35 | 2.27 | 0.5 | 10 | 2220.1788 | 3037.7466 | 2747.8283 | 2220178.7824 | 3037746.5575 | 3.9859e-06 | 42.0458 | 2747828.2895
17 | 85 | CONCLUIDO | 0.9934 | 100.67 | 96.67 | 120.83 | 1.65 | 48 | 193.26 | 51.39 | 18 | 46 | 38.86 | 24068.93 | 1176.54 | 1206.61 | 240.19 | 133.29 | 36565.66 | 0.55 | 0.77 | 0.35 | 2.13 | 0.5 | 10 | 2211.5857 | 3025.9892 | 2737.193 | 2211585.7248 | 3025989.157 | 3.9955e-06 | 41.9458 | 2737192.9989
18 | 85 | CONCLUIDO | 0.995 | 100.5 | 96.57 | 125.96 | 1.73 | 46 | 194.8 | 51.39 | 19 | 44 | 39.41 | 24259.23 | 1172.4 | 1206.6 | 236.72 | 133.29 | 34840.72 | 0.56 | 0.77 | 0.35 | 2.03 | 0.5 | 10 | 2204.8417 | 3016.7617 | 2728.8462 | 2204841.685 | 3016761.6642 | 4.0019e-06 | 41.875 | 2728846.165
19 | 85 | CONCLUIDO | 0.9995 | 100.05 | 96.22 | 134.26 | 1.81 | 43 | 196.35 | 51.39 | 20 | 41 | 39.96 | 24450.27 | 1167.31 | 1206.59 | 225.36 | 133.29 | 29178.02 | 0.59 | 0.78 | 0.32 | 1.68 | 0.5 | 10 | 2191.3076 | 2998.2437 | 2712.0955 | 2191307.5653 | 2998243.6845 | 4.02e-06 | 41.6875 | 2712095.5153
20 | 85 | CONCLUIDO | 0.9981 | 100.19 | 96.43 | 141.12 | 1.88 | 41 | 197.9 | 51.39 | 21 | 39 | 40.51 | 24642.07 | 1167.67 | 1206.59 | 232.17 | 133.29 | 32594.2 | 0.57 | 0.78 | 0.34 | 1.89 | 0.5 | 10 | 2195.0144 | 3003.3155 | 2716.6833 | 2195014.3869 | 3003315.5213 | 4.0144e-06 | 41.7458 | 2716683.3031
21 | 85 | CONCLUIDO | 1 | 100 | 96.31 | 148.17 | 1.96 | 39 | 199.46 | 51.39 | 22 | 37 | 41.07 | 24834.62 | 1163.64 | 1206.61 | 228.09 | 133.29 | 30560.59 | 0.58 | 0.78 | 0.34 | 1.77 | 0.5 | 10 | 2187.8419 | 2993.5018 | 2707.8062 | 2187841.9219 | 2993501.8383 | 4.0221e-06 | 41.6667 | 2707806.2242
22 | 85 | CONCLUIDO | 1.002 | 99.8 | 96.18 | 155.96 | 2.03 | 37 | 201.03 | 51.39 | 23 | 35 | 41.64 | 25027.94 | 1156.96 | 1206.59 | 223.41 | 133.29 | 28231.69 | 0.6 | 0.78 | 0.34 | 1.64 | 0.5 | 10 | 2178.1819 | 2980.2846 | 2695.8504 | 2178181.9434 | 2980284.6296 | 4.0301e-06 | 41.5833 | 2695850.4474
23 | 85 | CONCLUIDO | 1.0025 | 99.75 | 96.16 | 160.27 | 2.1 | 36 | 202.61 | 51.39 | 24 | 34 | 42.21 | 25222.04 | 1156.75 | 1206.59 | 223.11 | 133.29 | 28087.73 | 0.6 | 0.78 | 0.33 | 1.62 | 0.5 | 10 | 2167.4714 | 2965.63 | 2682.5945 | 2167471.4245 | 2965630.025 | 4.0321e-06 | 41.5625 | 2682594.4577
24 | 85 | CONCLUIDO | 1.0042 | 99.58 | 96.06 | 169.52 | 2.17 | 34 | 204.19 | 51.39 | 25 | 32 | 42.79 | 25417.05 | 1151.88 | 1206.59 | 219.55 | 133.29 | 26318.33 | 0.61 | 0.78 | 0.33 | 1.52 | 0.5 | 10 | 2159.9552 | 2955.346 | 2673.292 | 2159955.2267 | 2955346.0316 | 4.0389e-06 | 41.4917 | 2673291.9542
25 | 85 | CONCLUIDO | 1.0051 | 99.49 | 96 | 174.54 | 2.24 | 33 | 205.77 | 51.39 | 26 | 31 | 43.38 | 25612.75 | 1150.82 | 1206.6 | 217.36 | 133.29 | 25224.9 | 0.61 | 0.78 | 0.33 | 1.46 | 0.5 | 10 | 2157.3152 | 2951.7338 | 2670.0245 | 2157315.206 | 2951733.8389 | 4.0426e-06 | 41.4542 | 2670024.5041
26 | 85 | CONCLUIDO | 1.0057 | 99.43 | 95.97 | 179.95 | 2.31 | 32 | 207.37 | 51.39 | 27 | 30 | 43.97 | 25809.25 | 1148.38 | 1206.6 | 216.58 | 133.29 | 24843.16 | 0.62 | 0.78 | 0.33 | 1.43 | 0.5 | 10 | 2154.1137 | 2947.3534 | 2666.0622 | 2154113.7378 | 2947353.4488 | 4.045e-06 | 41.4292 | 2666062.1723
27 | 85 | CONCLUIDO | 1.0069 | 99.32 | 95.89 | 185.6 | 2.38 | 31 | 208.97 | 51.39 | 28 | 29 | 44.57 | 26006.56 | 1144.49 | 1206.6 | 214.05 | 133.29 | 23582.29 | 0.62 | 0.78 | 0.32 | 1.36 | 0.5 | 10 | 2148.4653 | 2939.625 | 2659.0713 | 2148465.2755 | 2939624.9735 | 4.0498e-06 | 41.3833 | 2659071.2918
28 | 85 | CONCLUIDO | 1.012 | 98.82 | 95.46 | 197.51 | 2.45 | 29 | 210.57 | 51.39 | 29 | 27 | 45.18 | 26204.71 | 1134.58 | 1206.59 | 198.42 | 133.29 | 15775.69 | 0.67 | 0.78 | 0.32 | 0.92 | 0.5 | 10 | 2129.8004 | 2914.0869 | 2635.9705 | 2129800.4222 | 2914086.8978 | 4.0703e-06 | 41.175 | 2635970.5342
29 | 85 | CONCLUIDO | 1.0083 | 99.18 | 95.82 | 198.26 | 2.51 | 29 | 212.19 | 51.39 | 30 | 27 | 45.79 | 26403.69 | 1138.18 | 1206.6 | 211.57 | 133.29 | 22351.13 | 0.63 | 0.78 | 0.32 | 1.28 | 0.5 | 10 | 2140.4942 | 2928.7186 | 2649.2058 | 2140494.2133 | 2928718.6145 | 4.0554e-06 | 41.325 | 2649205.8204
30 | 85 | CONCLUIDO | 1.0088 | 99.13 | 95.81 | 205.31 | 2.58 | 28 | 213.81 | 51.39 | 31 | 26 | 46.41 | 26603.52 | 1136.57 | 1206.59 | 211.07 | 133.29 | 22109.72 | 0.63 | 0.78 | 0.32 | 1.27 | 0.5 | 10 | 2138.2929 | 2925.7067 | 2646.4813 | 2138292.8889 | 2925706.6654 | 4.0574e-06 | 41.3042 | 2646481.3275
31 | 85 | CONCLUIDO | 1.0097 | 99.04 | 95.75 | 212.78 | 2.64 | 27 | 215.43 | 51.39 | 32 | 25 | 47.04 | 26804.21 | 1134.37 | 1206.6 | 209.09 | 133.29 | 21123.66 | 0.64 | 0.78 | 0.32 | 1.21 | 0.5 | 10 | 2134.7011 | 2920.7923 | 2642.0359 | 2134701.1271 | 2920792.2584 | 4.0611e-06 | 41.2667 | 2642035.9446
32 | 85 | CONCLUIDO | 1.0107 | 98.94 | 95.69 | 220.83 | 2.7 | 26 | 217.07 | 51.39 | 33 | 24 | 47.68 | 27005.77 | 1132.4 | 1206.59 | 207.03 | 133.29 | 20099.38 | 0.64 | 0.78 | 0.32 | 1.15 | 0.5 | 10 | 2131.1641 | 2915.9527 | 2637.6583 | 2131164.0634 | 2915952.6918 | 4.0651e-06 | 41.225 | 2637658.2595
33 | 85 | CONCLUIDO | 1.0114 | 98.87 | 95.65 | 229.56 | 2.76 | 25 | 218.71 | 51.39 | 34 | 23 | 48.32 | 27208.22 | 1129.67 | 1206.59 | 205.69 | 133.29 | 19432.79 | 0.65 | 0.78 | 0.32 | 1.11 | 0.5 | 10 | 2127.5405 | 2910.9947 | 2633.1735 | 2127540.4625 | 2910994.7213 | 4.0679e-06 | 41.1958 | 2633173.4707
34 | 85 | CONCLUIDO | 1.0125 | 98.77 | 95.58 | 238.95 | 2.82 | 24 | 220.36 | 51.39 | 35 | 22 | 48.97 | 27411.55 | 1124.9 | 1206.59 | 203.24 | 133.29 | 18211.95 | 0.66 | 0.78 | 0.32 | 1.04 | 0.5 | 10 | 2121.4034 | 2902.5977 | 2625.5779 | 2121403.4138 | 2902597.7405 | 4.0723e-06 | 41.1542 | 2625577.886
35 | 85 | CONCLUIDO | 1.0122 | 98.8 | 95.61 | 239.03 | 2.88 | 24 | 222.01 | 51.39 | 36 | 22 | 49.62 | 27615.8 | 1124.23 | 1206.6 | 204.28 | 133.29 | 18729.76 | 0.65 | 0.78 | 0.32 | 1.07 | 0.5 | 10 | 2121.4418 | 2902.6502 | 2625.6254 | 2121441.771 | 2902650.2225 | 4.0711e-06 | 41.1667 | 2625625.3592
36 | 85 | CONCLUIDO | 1.0133 | 98.69 | 95.54 | 249.22 | 2.94 | 23 | 223.68 | 51.39 | 37 | 21 | 50.29 | 27821.09 | 1125.24 | 1206.6 | 201.76 | 133.29 | 17475.19 | 0.66 | 0.78 | 0.31 | 1 | 0.5 | 10 | 2120.2829 | 2901.0645 | 2624.191 | 2120282.8547 | 2901064.542 | 4.0755e-06 | 41.1208 | 2624191.0138
37 | 85 | CONCLUIDO | 1.0136 | 98.66 | 95.5 | 249.14 | 3 | 23 | 225.35 | 51.39 | 38 | 21 | 50.96 | 28027.19 | 1121.19 | 1206.59 | 200.39 | 133.29 | 16791.17 | 0.67 | 0.78 | 0.32 | 0.96 | 0.5 | 10 | 2116.1341 | 2895.388 | 2619.0563 | 2116134.0959 | 2895388.0273 | 4.0768e-06 | 41.1083 | 2619056.2577
38 | 85 | CONCLUIDO | 1.0132 | 98.7 | 95.58 | 260.67 | 3.05 | 22 | 227.03 | 51.39 | 39 | 20 | 51.64 | 28234.24 | 1120.83 | 1206.59 | 203.53 | 133.29 | 18369.3 | 0.65 | 0.78 | 0.31 | 1.04 | 0.5 | 10 | 2116.8662 | 2896.3897 | 2619.9623 | 2116866.1752 | 2896389.6904 | 4.0751e-06 | 41.125 | 2619962.3235
39 | 85 | CONCLUIDO | 1.0146 | 98.56 | 95.48 | 272.8 | 3.11 | 21 | 228.71 | 51.39 | 40 | 19 | 52.32 | 28442.24 | 1114.73 | 1206.62 | 199.93 | 133.29 | 16572.23 | 0.67 | 0.78 | 0.31 | 0.94 | 0.5 | 10 | 2109.0001 | 2885.627 | 2610.2268 | 2109000.1089 | 2885626.9916 | 4.0808e-06 | 41.0667 | 2610226.8015

## RESULTADOS_2
Unnamed: 0 | Volume de calda [L] | STATUS | Capacidade operacional [ha/h] | Tempo de missao [h] | Tempo util [h] | Tempo por voo [min] | Autonomia Projetada [h] | N° Voos | MTOW [kg] | Massa Estrutura [kg] | Combustível [kg] | Abastecimentos | Massa gerador | Potência gerador [W] | Combustível consumido [L] | Calda cons [L] | Distância percorrida [km] | Distância Pulverizando [km] | RTL ACUMULADO[m] | EOC [km/km] | EOC [h/h] | Tempo de manobra [h] | Tempo rtl_rtw [h] | V pulv [m/s] | V desloc [m/s] | Preço Total por ha Simples [R$/ha] | Preço Total por ha Presumido [R$/ha] | Preço Total por ha Real [R$/ha] | Preço Total Simples [R$] | Preço Total Presumido [R$] | Prod CAPEX [ha/h/R$] | Dias Trabalhados | Preço Total Real [R$]
0 | 20 | CONCLUIDO | 0.8051 | 124.21 | 116.68 | 14.8 | 0.34 | 473 | 51.33 | 24.83 | 1 | 471 | 5.51 | 6564.78 | 651.73 | 1206.64 | 919.21 | 133.29 | 373953.1 | 0.15 | 0.64 | 1.03 | 22.14 | 0.5 | 10 | 1897.0814 | 2595.6705 | 2347.9434 | 1897081.429 | 2595670.5045 | 5.8046e-06 | 51.7542 | 2347943.3546
1 | 20 | CONCLUIDO | 0.9247 | 108.14 | 103.9 | 30.56 | 0.66 | 204 | 52.47 | 24.83 | 2 | 202 | 5.64 | 6705.1 | 562.68 | 1206.63 | 484.97 | 133.29 | 158174.94 | 0.27 | 0.72 | 0.6 | 9.36 | 0.5 | 10 | 1526.1181 | 2088.1021 | 1888.8166 | 1526118.1103 | 2088102.1261 | 6.6669e-06 | 45.0583 | 1888816.5898
2 | 20 | CONCLUIDO | 0.965 | 103.63 | 100.33 | 47.4 | 0.97 | 127 | 53.61 | 24.83 | 3 | 125 | 5.78 | 6845.59 | 524.75 | 1206.59 | 364.16 | 133.29 | 98156.96 | 0.37 | 0.75 | 0.48 | 5.79 | 0.5 | 10 | 1415.3482 | 1936.5419 | 1751.721 | 1415348.2107 | 1936541.8626 | 6.9574e-06 | 43.1792 | 1751721.0252
3 | 20 | CONCLUIDO | 0.9873 | 101.29 | 98.44 | 65.63 | 1.27 | 90 | 54.75 | 24.83 | 4 | 88 | 5.92 | 6986.39 | 495.03 | 1206.61 | 299.82 | 133.29 | 66172.64 | 0.44 | 0.76 | 0.42 | 3.9 | 0.5 | 10 | 1346.4612 | 1842.2876 | 1666.4623 | 1346461.205 | 1842287.6223 | 7.1182e-06 | 42.2042 | 1666462.2773
4 | 20 | CONCLUIDO | 0.9972 | 100.28 | 97.69 | 84.94 | 1.55 | 69 | 55.89 | 24.83 | 5 | 57 | 6.07 | 7127.49 | 471.84 | 1206.59 | 274.31 | 133.29 | 53521.16 | 0.49 | 0.77 | 0.4 | 3.15 | 0.5 | 10 | 1316.245 | 1800.9445 | 1629.0649 | 1316245.0244 | 1800944.5111 | 7.1896e-06 | 41.7833 | 1629064.8946
5 | 20 | CONCLUIDO | 1.001 | 99.9 | 97.39 | 94.25 | 1.82 | 62 | 57.04 | 24.83 | 6 | 6 | 6.21 | 7268.89 | 465.16 | 1206.65 | 262.11 | 133.29 | 47454.78 | 0.51 | 0.77 | 0.45 | 2.85 | 0.5 | 10 | 1306.7377 | 1787.9362 | 1617.2981 | 1306737.7033 | 1787936.1749 | 7.217e-06 | 41.625 | 1617298.0557
6 | 20 | CONCLUIDO | 1.0008 | 99.92 | 97.41 | 94.27 | 2.09 | 62 | 58.19 | 24.83 | 7 | 0 | 6.36 | 7410.59 | 473.55 | 1206.63 | 262.87 | 133.29 | 47837 | 0.51 | 0.77 | 0.45 | 2.87 | 0.5 | 10 | 1314.2432 | 1798.2055 | 1626.5873 | 1314243.2151 | 1798205.5473 | 7.2155e-06 | 41.6333 | 1626587.3336

## RESULTADOS_11
Unnamed: 0 | Volume de calda [L] | STATUS | Capacidade operacional [ha/h] | Tempo de missao [h] | Tempo util [h] | Tempo por voo [min] | Autonomia Projetada [h] | N° Voos | MTOW [kg] | Massa Estrutura [kg] | Combustível [kg] | Abastecimentos | Massa gerador | Potência gerador [W] | Combustível consumido [L] | Calda cons [L] | Distância percorrida [km] | Distância Pulverizando [km] | RTL ACUMULADO[m] | EOC [km/km] | EOC [h/h] | Tempo de manobra [h] | Tempo rtl_rtw [h] | V pulv [m/s] | V desloc [m/s] | Preço Total por ha Simples [R$/ha] | Preço Total por ha Presumido [R$/ha] | Preço Total por ha Real [R$/ha] | Preço Total Simples [R$] | Preço Total Presumido [R$] | Prod CAPEX [ha/h/R$] | Dias Trabalhados | Preço Total Real [R$]
0 | 65 | CONCLUIDO | 0.5227 | 191.33 | 155.37 | 7.51 | 0.13 | 1241 | 133.21 | 46.47 | 1 | 1239 | 20.75 | 16663.42 | 1693.39 | 1206.78 | 2236.5 | 133.29 | 1028757.02 | 0.06 | 0.48 | 2.26 | 60.81 | 0.5 | 10 | 5508.4389 | 7536.8891 | 6817.579 | 5508438.9039 | 7536889.1235 | 2.3426e-06 | 79.7208 | 6817579.0036
1 | 65 | CONCLUIDO | 0.7671 | 130.37 | 115.8 | 15.27 | 0.26 | 455 | 134.55 | 46.47 | 2 | 453 | 21.09 | 16828.84 | 1254.82 | 1206.68 | 889.16 | 133.29 | 359017.8 | 0.15 | 0.65 | 1 | 21.26 | 0.5 | 10 | 2997.6185 | 4101.4738 | 3710.0349 | 2997618.4719 | 4101473.8389 | 3.4379e-06 | 54.3208 | 3710034.9322
2 | 65 | CONCLUIDO | 0.8535 | 117.17 | 107.39 | 23.1 | 0.39 | 279 | 135.9 | 46.47 | 3 | 277 | 21.43 | 16994.64 | 1158.09 | 1206.64 | 603.55 | 133.29 | 217091.25 | 0.22 | 0.7 | 0.72 | 12.85 | 0.5 | 10 | 2539.5483 | 3474.722 | 3143.0994 | 2539548.2925 | 3474722.0107 | 3.8251e-06 | 48.8208 | 3143099.4188
3 | 65 | CONCLUIDO | 0.8969 | 111.5 | 103.82 | 30.84 | 0.52 | 202 | 137.25 | 46.47 | 4 | 200 | 21.78 | 17160.92 | 1114.67 | 1206.62 | 482.43 | 133.29 | 156919.56 | 0.28 | 0.72 | 0.6 | 9.28 | 0.5 | 10 | 2359.7203 | 3228.6735 | 2920.5334 | 2359720.3427 | 3228673.4764 | 4.0196e-06 | 46.4583 | 2920533.4113
4 | 65 | CONCLUIDO | 0.9238 | 108.25 | 101.77 | 38.65 | 0.64 | 158 | 138.6 | 46.47 | 5 | 156 | 22.13 | 17327.69 | 1087.59 | 1206.6 | 412.99 | 133.29 | 122417.54 | 0.32 | 0.74 | 0.53 | 7.23 | 0.5 | 10 | 2254.8866 | 3085.2353 | 2790.7848 | 2254886.5685 | 3085235.2816 | 4.1402e-06 | 45.1042 | 2790784.7565
5 | 65 | CONCLUIDO | 0.9433 | 106.02 | 100.32 | 46.66 | 0.76 | 129 | 139.95 | 46.47 | 6 | 127 | 22.49 | 17494.97 | 1067.09 | 1206.6 | 363.95 | 133.29 | 98040.65 | 0.37 | 0.75 | 0.48 | 5.78 | 0.5 | 10 | 2176.0428 | 2977.3577 | 2693.2029 | 2176042.7849 | 2977357.7385 | 4.2276e-06 | 44.175 | 2693202.8947
6 | 65 | CONCLUIDO | 0.9562 | 104.58 | 99.43 | 54.73 | 0.88 | 109 | 141.31 | 46.47 | 7 | 107 | 22.85 | 17662.75 | 1052.85 | 1206.59 | 333.36 | 133.29 | 82845.71 | 0.4 | 0.75 | 0.45 | 4.89 | 0.5 | 10 | 2137.6013 | 2924.7604 | 2645.6254 | 2137601.2828 | 2924760.3794 | 4.2854e-06 | 43.575 | 2645625.3537
7 | 65 | CONCLUIDO | 0.966 | 103.52 | 98.75 | 62.37 | 0.99 | 95 | 142.68 | 46.47 | 8 | 93 | 23.21 | 17831.04 | 1041.02 | 1206.6 | 310.41 | 133.29 | 71444.54 | 0.43 | 0.76 | 0.43 | 4.21 | 0.5 | 10 | 2098.6049 | 2871.4038 | 2597.3611 | 2098604.9151 | 2871403.8288 | 4.3293e-06 | 43.1333 | 2597361.0774
8 | 65 | CONCLUIDO | 0.9616 | 103.99 | 99.5 | 70.24 | 1.11 | 85 | 144.05 | 46.47 | 9 | 83 | 23.58 | 17999.83 | 1044.65 | 1206.6 | 339.74 | 133.29 | 86157.79 | 0.39 | 0.75 | 0.37 | 4.96 | 0.5 | 10 | 2112.5596 | 2890.4972 | 2614.6322 | 2112559.5677 | 2890497.2001 | 4.3096e-06 | 43.3292 | 2614632.2042
9 | 65 | CONCLUIDO | 0.9785 | 102.2 | 97.98 | 78.38 | 1.22 | 75 | 145.42 | 46.47 | 10 | 73 | 23.95 | 18169.15 | 1024.02 | 1206.62 | 284.8 | 133.29 | 58736.4 | 0.47 | 0.76 | 0.39 | 3.44 | 0.5 | 10 | 2051.1774 | 2806.5114 | 2538.6619 | 2051177.3983 | 2806511.4079 | 4.3853e-06 | 42.5833 | 2538661.8981
10 | 65 | CONCLUIDO | 0.9834 | 101.69 | 97.66 | 86.17 | 1.33 | 68 | 146.8 | 46.47 | 11 | 66 | 24.33 | 18338.99 | 1015.17 | 1206.59 | 273.95 | 133.29 | 53348.82 | 0.49 | 0.77 | 0.38 | 3.12 | 0.5 | 10 | 2034.4884 | 2783.6767 | 2518.0065 | 2034488.3626 | 2783676.733 | 4.4073e-06 | 42.3708 | 2518006.5326
11 | 65 | CONCLUIDO | 0.9879 | 101.22 | 97.35 | 94.21 | 1.43 | 62 | 148.18 | 46.47 | 12 | 60 | 24.71 | 18509.36 | 1007.63 | 1206.59 | 263.45 | 133.29 | 48128.25 | 0.51 | 0.77 | 0.37 | 2.81 | 0.5 | 10 | 2010.3142 | 2750.6006 | 2488.0871 | 2010314.2137 | 2750600.596 | 4.4275e-06 | 42.175 | 2488087.1356
12 | 65 | CONCLUIDO | 0.9912 | 100.88 | 97.15 | 102.26 | 1.54 | 57 | 149.56 | 46.47 | 13 | 55 | 25.1 | 18680.25 | 1000.61 | 1206.6 | 256.58 | 133.29 | 44718.66 | 0.52 | 0.77 | 0.37 | 2.61 | 0.5 | 10 | 1998.4839 | 2734.4138 | 2473.4452 | 1998483.898 | 2734413.8361 | 4.4423e-06 | 42.0333 | 2473445.2173
13 | 65 | CONCLUIDO | 0.9956 | 100.45 | 96.85 | 111.75 | 1.64 | 52 | 150.95 | 46.47 | 14 | 50 | 25.49 | 18851.69 | 993.01 | 1206.59 | 246.26 | 133.29 | 39579.79 | 0.54 | 0.77 | 0.36 | 2.31 | 0.5 | 10 | 1984.0988 | 2714.7316 | 2455.6414 | 1984098.8371 | 2714731.5612 | 4.462e-06 | 41.8542 | 2455641.3912
14 | 65 | CONCLUIDO | 0.9986 | 100.14 | 96.65 | 120.82 | 1.74 | 48 | 152.35 | 46.47 | 15 | 46 | 25.88 | 19023.66 | 984.81 | 1206.6 | 239.63 | 133.29 | 36285.44 | 0.56 | 0.77 | 0.35 | 2.11 | 0.5 | 10 | 1971.8238 | 2697.9363 | 2440.4491 | 1971823.8023 | 2697936.317 | 4.4754e-06 | 41.725 | 2440449.0615
15 | 65 | CONCLUIDO | 1.0007 | 99.93 | 96.52 | 128.7 | 1.84 | 45 | 153.75 | 46.47 | 16 | 43 | 26.28 | 19196.18 | 980.79 | 1206.63 | 235.19 | 133.29 | 34084 | 0.57 | 0.78 | 0.35 | 1.98 | 0.5 | 10 | 1964.8227 | 2688.3571 | 2431.7841 | 1964822.7003 | 2688357.1004 | 4.4848e-06 | 41.6375 | 2431784.0718
16 | 65 | CONCLUIDO | 1.0003 | 99.97 | 96.62 | 134.81 | 1.94 | 43 | 155.15 | 46.47 | 17 | 41 | 26.68 | 19369.26 | 975.79 | 1206.59 | 239 | 133.29 | 35999.22 | 0.56 | 0.77 | 0.34 | 2.08 | 0.5 | 10 | 1961.5195 | 2683.8375 | 2427.6958 | 1961519.4553 | 2683837.4549 | 4.483e-06 | 41.6542 | 2427695.775
17 | 65 | CONCLUIDO | 1.0038 | 99.62 | 96.35 | 144.53 | 2.04 | 40 | 156.56 | 46.47 | 18 | 38 | 27.09 | 19542.89 | 969.17 | 1206.59 | 229.46 | 133.29 | 31243.29 | 0.58 | 0.78 | 0.34 | 1.81 | 0.5 | 10 | 1940.2008 | 2654.6683 | 2401.3105 | 1940200.7614 | 2654668.2774 | 4.4987e-06 | 41.5083 | 2401310.4629
18 | 65 | CONCLUIDO | 1.0053 | 99.47 | 96.25 | 151.98 | 2.13 | 38 | 157.97 | 46.47 | 19 | 36 | 27.5 | 19717.08 | 961.73 | 1206.59 | 226.04 | 133.29 | 29542.79 | 0.59 | 0.78 | 0.34 | 1.71 | 0.5 | 10 | 1931.1611 | 2642.2998 | 2390.1224 | 1931161.1079 | 2642299.8247 | 4.5055e-06 | 41.4458 | 2390122.4379
19 | 65 | CONCLUIDO | 1.007 | 99.31 | 96.15 | 160.25 | 2.22 | 36 | 159.39 | 46.47 | 20 | 34 | 27.92 | 19891.97 | 957.08 | 1206.59 | 222.64 | 133.29 | 27852.49 | 0.6 | 0.78 | 0.33 | 1.61 | 0.5 | 10 | 1924.4012 | 2633.0506 | 2381.7559 | 1924401.1643 | 2633050.5716 | 4.5131e-06 | 41.3792 | 2381755.9205
20 | 65 | CONCLUIDO | 1.0081 | 99.19 | 96.09 | 169.57 | 2.31 | 34 | 160.81 | 46.47 | 21 | 32 | 28.34 | 20067.32 | 953.14 | 1206.59 | 220.62 | 133.29 | 26854.25 | 0.6 | 0.78 | 0.33 | 1.55 | 0.5 | 10 | 1919.2588 | 2626.0146 | 2375.3914 | 1919258.807 | 2626014.5714 | 4.518e-06 | 41.3292 | 2375391.4263
21 | 65 | CONCLUIDO | 1.0099 | 99.02 | 95.97 | 179.94 | 2.4 | 32 | 162.24 | 46.47 | 22 | 30 | 28.77 | 20243.25 | 947.48 | 1206.59 | 216.47 | 133.29 | 24789.6 | 0.62 | 0.78 | 0.33 | 1.43 | 0.5 | 10 | 1911.4366 | 2615.3119 | 2365.7102 | 1911436.6022 | 2615311.8858 | 4.5261e-06 | 41.2583 | 2365710.19
22 | 65 | CONCLUIDO | 1.011 | 98.91 | 95.89 | 185.59 | 2.49 | 31 | 163.67 | 46.47 | 23 | 29 | 29.2 | 20419.76 | 940.58 | 1206.59 | 213.73 | 133.29 | 23424.3 | 0.62 | 0.78 | 0.32 | 1.35 | 0.5 | 10 | 1903.6728 | 2604.6891 | 2356.1012 | 1903672.7684 | 2604689.0659 | 4.531e-06 | 41.2125 | 2356101.1972
23 | 65 | CONCLUIDO | 1.0122 | 98.8 | 95.83 | 198.26 | 2.58 | 29 | 165.1 | 46.47 | 24 | 27 | 29.64 | 20596.86 | 932.69 | 1206.59 | 212.29 | 133.29 | 22711.64 | 0.63 | 0.78 | 0.31 | 1.29 | 0.5 | 10 | 1895.048 | 2592.8883 | 2345.4267 | 1895048.0023 | 2592888.2804 | 4.5364e-06 | 41.1667 | 2345426.6621
24 | 65 | CONCLUIDO | 1.0125 | 98.77 | 95.82 | 205.33 | 2.66 | 28 | 166.54 | 46.47 | 25 | 26 | 30.08 | 20774.56 | 931.97 | 1206.59 | 211.74 | 133.29 | 22441.02 | 0.63 | 0.78 | 0.32 | 1.28 | 0.5 | 10 | 1893.9973 | 2591.4507 | 2344.1263 | 1893997.3382 | 2591450.7154 | 4.5377e-06 | 41.1542 | 2344126.2963
25 | 65 | CONCLUIDO | 1.0134 | 98.68 | 95.76 | 212.8 | 2.74 | 27 | 167.99 | 46.47 | 26 | 25 | 30.52 | 20952.87 | 923.98 | 1206.59 | 209.41 | 133.29 | 21284.41 | 0.64 | 0.78 | 0.32 | 1.22 | 0.5 | 10 | 1885.6887 | 2580.0825 | 2333.843 | 1885688.7059 | 2580082.4782 | 4.5418e-06 | 41.1167 | 2333843.0276
26 | 65 | CONCLUIDO | 1.0144 | 98.58 | 95.69 | 220.82 | 2.82 | 26 | 169.44 | 46.47 | 27 | 24 | 30.97 | 21131.78 | 918.67 | 1206.59 | 206.99 | 133.29 | 20079.74 | 0.64 | 0.78 | 0.32 | 1.15 | 0.5 | 10 | 1879.5198 | 2571.6419 | 2326.208 | 1879519.8094 | 2571641.9217 | 4.5462e-06 | 41.075 | 2326208.0261
27 | 65 | CONCLUIDO | 1.0152 | 98.51 | 95.64 | 229.55 | 2.9 | 25 | 170.9 | 46.47 | 28 | 23 | 31.43 | 21311.32 | 912.95 | 1206.59 | 205.46 | 133.29 | 19317.86 | 0.65 | 0.78 | 0.32 | 1.11 | 0.5 | 10 | 1873.3611 | 2563.2154 | 2318.5857 | 1873361.1358 | 2563215.3528 | 4.5498e-06 | 41.0458 | 2318585.6771
28 | 65 | CONCLUIDO | 1.0158 | 98.44 | 95.61 | 239.02 | 2.98 | 24 | 172.36 | 46.47 | 29 | 22 | 31.89 | 21491.47 | 906.74 | 1206.59 | 204.22 | 133.29 | 18702.69 | 0.65 | 0.78 | 0.32 | 1.07 | 0.5 | 10 | 1867.1404 | 2554.7039 | 2310.8866 | 1867140.4497 | 2554703.9357 | 4.5525e-06 | 41.0167 | 2310886.5776
29 | 65 | CONCLUIDO | 1.0166 | 98.37 | 95.56 | 249.3 | 3.06 | 23 | 173.82 | 46.47 | 30 | 21 | 32.36 | 21672.25 | 904.73 | 1206.59 | 202.81 | 133.29 | 18003.89 | 0.66 | 0.78 | 0.31 | 1.03 | 0.5 | 10 | 1864.0761 | 2550.5112 | 2307.094 | 1864076.1125 | 2550511.1743 | 4.5561e-06 | 40.9875 | 2307093.9675
30 | 65 | CONCLUIDO | 1.0179 | 98.25 | 95.47 | 260.36 | 3.14 | 22 | 175.29 | 46.47 | 31 | 18 | 32.83 | 21853.67 | 898.88 | 1206.59 | 199.33 | 133.29 | 16267.53 | 0.67 | 0.78 | 0.31 | 0.93 | 0.5 | 10 | 1857.0174 | 2540.8531 | 2298.3576 | 1857017.3514 | 2540853.066 | 4.5619e-06 | 40.9375 | 2298357.6155
31 | 65 | CONCLUIDO | 1.018 | 98.23 | 95.48 | 272.81 | 3.21 | 21 | 176.77 | 46.47 | 32 | 15 | 33.3 | 22035.73 | 891.01 | 1206.59 | 199.93 | 133.29 | 16571.41 | 0.67 | 0.78 | 0.31 | 0.94 | 0.5 | 10 | 1850.2136 | 2531.5439 | 2289.9369 | 1850213.5865 | 2531543.8548 | 4.5624e-06 | 40.9292 | 2289936.8623
32 | 65 | CONCLUIDO | 1.0183 | 98.21 | 95.45 | 272.73 | 3.28 | 21 | 178.25 | 46.47 | 33 | 12 | 33.79 | 22218.44 | 890.43 | 1206.59 | 198.74 | 133.29 | 15976.61 | 0.67 | 0.78 | 0.32 | 0.92 | 0.5 | 10 | 1849.2015 | 2530.159 | 2288.6842 | 1849201.456 | 2530159.013 | 4.5637e-06 | 40.9208 | 2288684.1879
33 | 65 | CONCLUIDO | 1.0189 | 98.14 | 95.42 | 286.25 | 3.36 | 20 | 179.74 | 46.47 | 34 | 8 | 34.27 | 22401.81 | 887.32 | 1206.6 | 197.33 | 133.29 | 15278.41 | 0.68 | 0.78 | 0.32 | 0.88 | 0.5 | 10 | 1836.1429 | 2512.2917 | 2272.5221 | 1836142.8931 | 2512291.7113 | 4.5664e-06 | 40.8917 | 2272522.1164
34 | 65 | CONCLUIDO | 1.0185 | 98.18 | 95.46 | 286.38 | 3.43 | 20 | 181.23 | 46.47 | 35 | 4 | 34.76 | 22585.84 | 894.11 | 1206.6 | 198.78 | 133.29 | 16004.58 | 0.67 | 0.78 | 0.32 | 0.92 | 0.5 | 10 | 1842.634 | 2521.1731 | 2280.5559 | 1842633.9833 | 2521173.1072 | 4.5646e-06 | 40.9083 | 2280555.8844
35 | 65 | CONCLUIDO | 1.018 | 98.23 | 95.51 | 286.53 | 3.5 | 20 | 182.73 | 46.47 | 36 | 2 | 35.26 | 22770.67 | 898.9 | 1206.6 | 200.26 | 133.29 | 16743.2 | 0.67 | 0.78 | 0.33 | 0.97 | 0.5 | 10 | 1857.1126 | 2540.9834 | 2298.4755 | 1857112.5953 | 2540983.3829 | 4.5624e-06 | 40.9292 | 2298475.4951
36 | 65 | CONCLUIDO | 1.0185 | 98.19 | 95.46 | 286.38 | 3.56 | 20 | 184.23 | 46.47 | 37 | 1 | 35.77 | 22956.06 | 905.22 | 1206.59 | 198.5 | 133.29 | 15863.54 | 0.67 | 0.78 | 0.33 | 0.92 | 0.5 | 10 | 1852.1319 | 2534.1686 | 2292.3111 | 1852131.8974 | 2534168.5724 | 4.5646e-06 | 40.9125 | 2292311.0805
37 | 65 | CONCLUIDO | 1.0186 | 98.18 | 95.45 | 286.36 | 3.63 | 20 | 185.74 | 46.47 | 38 | 0 | 36.27 | 23142.13 | 911.71 | 1206.59 | 198.17 | 133.29 | 15694.78 | 0.67 | 0.78 | 0.33 | 0.91 | 0.5 | 10 | 1857.5065 | 2541.5223 | 2298.963 | 1857506.5028 | 2541522.3445 | 4.5651e-06 | 40.9083 | 2298963.019

## RESULTADOS_13
Unnamed: 0 | Volume de calda [L] | STATUS | Capacidade operacional [ha/h] | Tempo de missao [h] | Tempo util [h] | Tempo por voo [min] | Autonomia Projetada [h] | N° Voos | MTOW [kg] | Massa Estrutura [kg] | Combustível [kg] | Abastecimentos | Massa gerador | Potência gerador [W] | Combustível consumido [L] | Calda cons [L] | Distância percorrida [km] | Distância Pulverizando [km] | RTL ACUMULADO[m] | EOC [km/km] | EOC [h/h] | Tempo de manobra [h] | Tempo rtl_rtw [h] | V pulv [m/s] | V desloc [m/s] | Preço Total por ha Simples [R$/ha] | Preço Total por ha Presumido [R$/ha] | Preço Total por ha Real [R$/ha] | Preço Total Simples [R$] | Preço Total Presumido [R$] | Prod CAPEX [ha/h/R$] | Dias Trabalhados | Preço Total Real [R$]
0 | 75 | CONCLUIDO | 0.4716 | 212.04 | 165.82 | 6.92 | 0.12 | 1438 | 150.44 | 49.1 | 1 | 1436 | 25.34 | 18787.76 | 1957.72 | 1206.75 | 2593.42 | 133.29 | 1206230.42 | 0.05 | 0.45 | 2.58 | 71.27 | 0.5 | 10 | 6820.4851 | 9332.0886 | 8441.4472 | 6820485.0859 | 9332088.5931 | 1.995e-06 | 88.35 | 8441447.1554
1 | 75 | CONCLUIDO | 0.7366 | 135.76 | 118.11 | 14.09 | 0.23 | 503 | 151.83 | 49.1 | 2 | 501 | 25.73 | 18959.54 | 1387.48 | 1206.66 | 967.09 | 133.29 | 397743.43 | 0.14 | 0.63 | 1.09 | 23.57 | 0.5 | 10 | 3344.4923 | 4576.0819 | 4139.3471 | 3344492.3198 | 4576081.9405 | 3.1161e-06 | 56.5667 | 4139347.1027
2 | 75 | CONCLUIDO | 0.8306 | 120.39 | 108.73 | 21.25 | 0.35 | 307 | 153.23 | 49.1 | 3 | 305 | 26.13 | 19131.85 | 1272.62 | 1206.62 | 649.28 | 133.29 | 239819.12 | 0.21 | 0.69 | 0.76 | 14.19 | 0.5 | 10 | 2791.5735 | 3819.554 | 3455.0212 | 2791573.5083 | 3819554.0296 | 3.5137e-06 | 50.1625 | 3455021.1538
3 | 75 | CONCLUIDO | 0.8794 | 113.72 | 104.69 | 28.42 | 0.46 | 221 | 154.63 | 49.1 | 4 | 219 | 26.53 | 19304.72 | 1220.87 | 1206.66 | 511.92 | 133.29 | 171566.15 | 0.26 | 0.71 | 0.62 | 10.14 | 0.5 | 10 | 2553.5999 | 3493.948 | 3160.4906 | 2553599.9058 | 3493948.048 | 3.7202e-06 | 47.3833 | 3160490.5501
4 | 75 | CONCLUIDO | 0.9087 | 110.05 | 102.49 | 35.55 | 0.57 | 173 | 156.03 | 49.1 | 5 | 171 | 26.94 | 19478.15 | 1191.62 | 1206.6 | 437.53 | 133.29 | 134610 | 0.3 | 0.73 | 0.55 | 7.95 | 0.5 | 10 | 2433.2472 | 3329.2761 | 3011.5347 | 2433247.1667 | 3329276.1208 | 3.8441e-06 | 45.8542 | 3011534.6805
5 | 75 | CONCLUIDO | 0.9301 | 107.51 | 100.93 | 42.95 | 0.67 | 141 | 157.44 | 49.1 | 6 | 139 | 27.35 | 19652.13 | 1169.82 | 1206.62 | 384.48 | 133.29 | 108246.13 | 0.35 | 0.74 | 0.49 | 6.39 | 0.5 | 10 | 2344.0767 | 3207.2691 | 2901.1718 | 2344076.6625 | 3207269.103 | 3.9346e-06 | 44.7958 | 2901171.8413
6 | 75 | CONCLUIDO | 0.9442 | 105.91 | 99.97 | 49.98 | 0.78 | 120 | 158.86 | 49.1 | 7 | 118 | 27.77 | 19826.68 | 1154.06 | 1206.6 | 351.98 | 133.29 | 92103.48 | 0.38 | 0.75 | 0.46 | 5.43 | 0.5 | 10 | 2289.2317 | 3132.2278 | 2833.2924 | 2289231.7071 | 3132227.8154 | 3.9943e-06 | 44.1292 | 2833292.3888
7 | 75 | CONCLUIDO | 0.9553 | 104.68 | 99.22 | 57.24 | 0.88 | 104 | 160.28 | 49.1 | 8 | 102 | 28.19 | 20001.93 | 1142.38 | 1206.67 | 326.66 | 133.29 | 79523.6 | 0.41 | 0.75 | 0.44 | 4.68 | 0.5 | 10 | 2255.211 | 3085.6792 | 2791.1863 | 2255211.0062 | 3085679.1916 | 4.0412e-06 | 43.6167 | 2791186.3004
8 | 75 | CONCLUIDO | 0.966 | 103.52 | 98.47 | 64.92 | 0.99 | 91 | 161.71 | 49.1 | 9 | 89 | 28.61 | 20177.64 | 1129.92 | 1206.6 | 300.51 | 133.29 | 66513.14 | 0.44 | 0.76 | 0.42 | 3.93 | 0.5 | 10 | 2212.3339 | 3027.0128 | 2738.1189 | 2212333.8695 | 3027012.8015 | 4.0865e-06 | 43.1333 | 2738118.9482
9 | 75 | CONCLUIDO | 0.9662 | 103.49 | 98.71 | 72.23 | 1.09 | 82 | 163.13 | 49.1 | 10 | 80 | 29.04 | 20353.94 | 1129.47 | 1206.6 | 310.4 | 133.29 | 71500.4 | 0.43 | 0.76 | 0.41 | 4.17 | 0.5 | 10 | 2212.9477 | 3027.8527 | 2738.8787 | 2212947.7168 | 3027852.6945 | 4.0873e-06 | 43.1208 | 2738878.6829
10 | 75 | CONCLUIDO | 0.9758 | 102.48 | 97.95 | 79.42 | 1.18 | 74 | 164.57 | 49.1 | 11 | 72 | 29.47 | 20530.82 | 1117.12 | 1206.59 | 283.6 | 133.29 | 58141.99 | 0.47 | 0.76 | 0.39 | 3.41 | 0.5 | 10 | 2172.5746 | 2972.6124 | 2688.9104 | 2172574.5835 | 2972612.3924 | 4.128e-06 | 42.7 | 2688910.4378
11 | 75 | CONCLUIDO | 0.9805 | 101.99 | 97.63 | 86.15 | 1.28 | 68 | 166.01 | 49.1 | 12 | 66 | 29.91 | 20708.3 | 1109.57 | 1206.61 | 273.03 | 133.29 | 52888.87 | 0.49 | 0.77 | 0.38 | 3.09 | 0.5 | 10 | 2156.6197 | 2950.7822 | 2669.1637 | 2156619.6721 | 2950782.1787 | 4.1478e-06 | 42.4958 | 2669163.669
12 | 75 | CONCLUIDO | 0.985 | 101.52 | 97.35 | 94.21 | 1.38 | 62 | 167.45 | 49.1 | 13 | 60 | 30.36 | 20886.38 | 1103.02 | 1206.6 | 263.35 | 133.29 | 48079.08 | 0.51 | 0.77 | 0.37 | 2.81 | 0.5 | 10 | 2142.3276 | 2931.2271 | 2651.4749 | 2142327.5719 | 2931227.0967 | 4.1669e-06 | 42.3 | 2651474.8966
13 | 75 | CONCLUIDO | 0.9876 | 101.26 | 97.21 | 100.56 | 1.47 | 58 | 168.9 | 49.1 | 14 | 56 | 30.81 | 21065.06 | 1097.59 | 1206.6 | 258.73 | 133.29 | 45786.26 | 0.52 | 0.77 | 0.37 | 2.67 | 0.5 | 10 | 2123.2151 | 2905.0765 | 2627.8201 | 2123215.0709 | 2905076.5296 | 4.1779e-06 | 42.1917 | 2627820.1029
14 | 75 | CONCLUIDO | 0.991 | 100.91 | 96.99 | 107.76 | 1.56 | 54 | 170.35 | 49.1 | 15 | 52 | 31.26 | 21244.37 | 1093.16 | 1206.59 | 251.09 | 133.29 | 41987.67 | 0.53 | 0.77 | 0.36 | 2.45 | 0.5 | 10 | 2112.9735 | 2891.0635 | 2615.1445 | 2112973.4919 | 2891063.5495 | 4.1923e-06 | 42.0458 | 2615144.5019
15 | 75 | CONCLUIDO | 0.9942 | 100.58 | 96.78 | 116.13 | 1.65 | 50 | 171.81 | 49.1 | 16 | 48 | 31.72 | 21424.29 | 1085.58 | 1206.59 | 243.76 | 133.29 | 38340.66 | 0.55 | 0.77 | 0.36 | 2.24 | 0.5 | 10 | 2100.2939 | 2873.7147 | 2599.4514 | 2100293.8824 | 2873714.7483 | 4.2058e-06 | 41.9083 | 2599451.446
16 | 75 | CONCLUIDO | 0.9967 | 100.34 | 96.62 | 123.35 | 1.74 | 47 | 173.28 | 49.1 | 17 | 45 | 32.18 | 21604.83 | 1079.28 | 1206.61 | 238.6 | 133.29 | 35777.2 | 0.56 | 0.77 | 0.35 | 2.08 | 0.5 | 10 | 2090.2152 | 2859.9246 | 2586.9774 | 2090215.1519 | 2859924.5846 | 4.2164e-06 | 41.8083 | 2586977.3961
17 | 75 | CONCLUIDO | 1.0005 | 99.95 | 96.33 | 131.35 | 1.83 | 44 | 174.75 | 49.1 | 18 | 42 | 32.65 | 21786.02 | 1074.18 | 1206.6 | 227.97 | 133.29 | 30479.39 | 0.58 | 0.78 | 0.35 | 1.79 | 0.5 | 10 | 2078.6341 | 2844.0789 | 2572.644 | 2078634.143 | 2844078.9373 | 4.2324e-06 | 41.6458 | 2572644.0352
18 | 75 | CONCLUIDO | 0.9992 | 100.08 | 96.53 | 137.89 | 1.91 | 42 | 176.22 | 49.1 | 19 | 40 | 33.13 | 21967.84 | 1074.64 | 1206.59 | 235.62 | 133.29 | 34312.52 | 0.57 | 0.78 | 0.34 | 1.99 | 0.5 | 10 | 2082.0126 | 2848.7014 | 2576.8254 | 2082012.5619 | 2848701.4392 | 4.2269e-06 | 41.7 | 2576825.372
19 | 75 | CONCLUIDO | 1.0015 | 99.85 | 96.35 | 144.53 | 2 | 40 | 177.7 | 49.1 | 20 | 38 | 33.61 | 22150.3 | 1066.95 | 1206.59 | 229.49 | 133.29 | 31257.7 | 0.58 | 0.78 | 0.34 | 1.81 | 0.5 | 10 | 2071.0026 | 2833.6372 | 2563.1988 | 2071002.6359 | 2833637.1726 | 4.2367e-06 | 41.6042 | 2563198.8179
20 | 75 | CONCLUIDO | 1.0031 | 99.69 | 96.25 | 151.97 | 2.08 | 38 | 179.18 | 49.1 | 21 | 36 | 34.09 | 22333.43 | 1061.96 | 1206.59 | 225.95 | 133.29 | 29495.34 | 0.59 | 0.78 | 0.34 | 1.71 | 0.5 | 10 | 2054.2387 | 2810.7001 | 2542.4508 | 2054238.7487 | 2810700.0826 | 4.2434e-06 | 41.5375 | 2542450.8115
21 | 75 | CONCLUIDO | 1.0046 | 99.54 | 96.16 | 160.27 | 2.16 | 36 | 180.67 | 49.1 | 22 | 34 | 34.58 | 22517.21 | 1059.72 | 1206.59 | 223.04 | 133.29 | 28052.96 | 0.6 | 0.78 | 0.33 | 1.62 | 0.5 | 10 | 2049.5591 | 2804.2972 | 2536.659 | 2049559.1215 | 2804297.2102 | 4.2498e-06 | 41.475 | 2536659.0203
22 | 75 | CONCLUIDO | 1.0063 | 99.38 | 96.06 | 169.52 | 2.24 | 34 | 182.17 | 49.1 | 23 | 32 | 35.08 | 22701.78 | 1054.12 | 1206.59 | 219.61 | 133.29 | 26348.97 | 0.61 | 0.78 | 0.33 | 1.52 | 0.5 | 10 | 2041.749 | 2793.611 | 2526.9927 | 2041748.9609 | 2793611.0039 | 4.257e-06 | 41.4083 | 2526992.6905
23 | 75 | CONCLUIDO | 1.0071 | 99.29 | 96.01 | 174.56 | 2.32 | 33 | 183.67 | 49.1 | 24 | 31 | 35.58 | 22886.92 | 1051.13 | 1206.59 | 217.84 | 133.29 | 25469.68 | 0.61 | 0.78 | 0.33 | 1.47 | 0.5 | 10 | 2037.7602 | 2788.1535 | 2522.056 | 2037760.2387 | 2788153.4582 | 4.2604e-06 | 41.3708 | 2522056.0054
24 | 75 | CONCLUIDO | 1.0091 | 99.1 | 95.88 | 185.57 | 2.4 | 31 | 185.18 | 49.1 | 25 | 29 | 36.08 | 23072.73 | 1045.36 | 1206.59 | 213.36 | 133.29 | 23235.52 | 0.62 | 0.78 | 0.32 | 1.34 | 0.5 | 10 | 2029.2605 | 2776.5237 | 2511.5362 | 2029260.4635 | 2776523.6908 | 4.2688e-06 | 41.2917 | 2511536.1666
25 | 75 | CONCLUIDO | 1.0101 | 99 | 95.8 | 191.61 | 2.47 | 30 | 186.69 | 49.1 | 26 | 28 | 36.6 | 23259.24 | 1042.22 | 1206.59 | 210.65 | 133.29 | 21889.16 | 0.63 | 0.78 | 0.33 | 1.27 | 0.5 | 10 | 2024.723 | 2770.3154 | 2505.9203 | 2024723.0134 | 2770315.3514 | 4.2731e-06 | 41.25 | 2505920.3424
26 | 75 | CONCLUIDO | 1.0101 | 99 | 95.84 | 198.28 | 2.55 | 29 | 188.21 | 49.1 | 27 | 27 | 37.11 | 23446.45 | 1037.21 | 1206.6 | 212.4 | 133.29 | 22766.74 | 0.63 | 0.78 | 0.31 | 1.3 | 0.5 | 10 | 2020.6187 | 2764.6996 | 2500.8406 | 2020618.6856 | 2764699.629 | 4.2731e-06 | 41.25 | 2500840.5767
27 | 75 | CONCLUIDO | 1.0107 | 98.94 | 95.81 | 205.31 | 2.62 | 28 | 189.73 | 49.1 | 28 | 26 | 37.64 | 23634.36 | 1034.93 | 1206.59 | 211.35 | 133.29 | 22249.04 | 0.63 | 0.78 | 0.32 | 1.27 | 0.5 | 10 | 2017.6582 | 2760.649 | 2497.1765 | 2017658.1999 | 2760648.9619 | 4.2756e-06 | 41.225 | 2497176.4996
28 | 75 | CONCLUIDO | 1.0115 | 98.86 | 95.76 | 212.8 | 2.69 | 27 | 191.26 | 49.1 | 29 | 25 | 38.17 | 23822.99 | 1030.09 | 1206.6 | 209.41 | 133.29 | 21280.29 | 0.64 | 0.78 | 0.32 | 1.22 | 0.5 | 10 | 2012.1134 | 2753.0623 | 2490.3139 | 2012113.3761 | 2753062.2894 | 4.279e-06 | 41.1917 | 2490313.8885
29 | 75 | CONCLUIDO | 1.0126 | 98.75 | 95.68 | 220.81 | 2.76 | 26 | 192.8 | 49.1 | 30 | 24 | 38.7 | 24012.34 | 1027.57 | 1206.59 | 206.82 | 133.29 | 19990.28 | 0.64 | 0.78 | 0.32 | 1.14 | 0.5 | 10 | 2007.999 | 2747.4328 | 2485.2217 | 2007999.0174 | 2747432.8423 | 4.2836e-06 | 41.1458 | 2485221.7079
30 | 75 | CONCLUIDO | 1.0132 | 98.69 | 95.65 | 229.57 | 2.83 | 25 | 194.34 | 49.1 | 31 | 23 | 39.24 | 24202.42 | 1023.07 | 1206.6 | 205.77 | 133.29 | 19471.61 | 0.65 | 0.78 | 0.32 | 1.12 | 0.5 | 10 | 2003.1455 | 2740.7921 | 2479.2147 | 2003145.509 | 2740792.058 | 4.2862e-06 | 41.1208 | 2479214.7107
31 | 75 | CONCLUIDO | 1.014 | 98.62 | 95.61 | 239.02 | 2.9 | 24 | 195.89 | 49.1 | 32 | 22 | 39.79 | 24393.24 | 1016.83 | 1206.6 | 204.29 | 133.29 | 18737.33 | 0.65 | 0.78 | 0.31 | 1.07 | 0.5 | 10 | 1996.477 | 2731.6679 | 2470.9614 | 1996477.0132 | 2731667.9279 | 4.2896e-06 | 41.0917 | 2470961.3748
32 | 75 | CONCLUIDO | 1.0152 | 98.5 | 95.52 | 249.18 | 2.97 | 23 | 197.44 | 49.1 | 33 | 21 | 40.34 | 24584.81 | 1013.01 | 1206.6 | 201.32 | 133.29 | 17258.76 | 0.66 | 0.78 | 0.31 | 0.98 | 0.5 | 10 | 1991.0856 | 2724.2911 | 2464.2886 | 1991085.5661 | 2724291.112 | 4.2946e-06 | 41.0417 | 2464288.5919
33 | 75 | CONCLUIDO | 1.0154 | 98.48 | 95.5 | 249.13 | 3.03 | 23 | 199 | 49.1 | 34 | 21 | 40.9 | 24777.13 | 1014.07 | 1206.59 | 200.48 | 133.29 | 16838.52 | 0.66 | 0.78 | 0.31 | 0.96 | 0.5 | 10 | 1991.6165 | 2725.0175 | 2464.9457 | 1991616.4842 | 2725017.5376 | 4.2955e-06 | 41.0333 | 2464945.6884
34 | 75 | CONCLUIDO | 1.0157 | 98.45 | 95.5 | 260.47 | 3.1 | 22 | 200.56 | 49.1 | 35 | 20 | 41.47 | 24970.22 | 1008.55 | 1206.59 | 201.05 | 133.29 | 17127.7 | 0.66 | 0.78 | 0.3 | 0.97 | 0.5 | 10 | 1986.4772 | 2717.9858 | 2458.5851 | 1986477.2495 | 2717985.81 | 4.2967e-06 | 41.0208 | 2458585.059
35 | 75 | CONCLUIDO | 1.0163 | 98.4 | 95.48 | 272.79 | 3.16 | 21 | 202.14 | 49.1 | 36 | 19 | 42.04 | 25164.09 | 1003.02 | 1206.59 | 199.94 | 133.29 | 16578.93 | 0.67 | 0.78 | 0.31 | 0.94 | 0.5 | 10 | 1980.7206 | 2710.1093 | 2451.4602 | 1980720.5706 | 2710109.268 | 4.2993e-06 | 41 | 2451460.2431
36 | 75 | CONCLUIDO | 1.0163 | 98.4 | 95.48 | 272.8 | 3.23 | 21 | 203.71 | 49.1 | 37 | 19 | 42.62 | 25358.87 | 998.32 | 1206.59 | 199.99 | 133.29 | 16600.81 | 0.67 | 0.78 | 0.31 | 0.94 | 0.5 | 10 | 1976.6939 | 2704.5997 | 2446.4765 | 1976693.8533 | 2704599.7356 | 4.2993e-06 | 41 | 2446476.5328
37 | 75 | CONCLUIDO | 1.0173 | 98.3 | 95.41 | 286.23 | 3.29 | 20 | 205.3 | 49.1 | 38 | 18 | 43.2 | 25554.32 | 1000.5 | 1206.59 | 197.65 | 133.29 | 15435.76 | 0.67 | 0.78 | 0.3 | 0.87 | 0.5 | 10 | 1976.8467 | 2704.8089 | 2446.6657 | 1976846.7138 | 2704808.8861 | 4.3035e-06 | 40.9583 | 2446665.7223
38 | 75 | CONCLUIDO | 1.0171 | 98.32 | 95.44 | 286.31 | 3.35 | 20 | 206.89 | 49.1 | 39 | 18 | 43.8 | 25750.58 | 989.02 | 1206.6 | 198.61 | 133.29 | 15918.36 | 0.67 | 0.78 | 0.3 | 0.9 | 0.5 | 10 | 1967.4468 | 2691.9475 | 2435.0318 | 1967446.8201 | 2691947.5368 | 4.3027e-06 | 40.9667 | 2435031.8421
39 | 75 | CONCLUIDO | 1.0183 | 98.21 | 95.35 | 301.11 | 3.41 | 19 | 208.49 | 49.1 | 40 | 16 | 44.39 | 25947.65 | 992.01 | 1206.59 | 195.39 | 133.29 | 14311.5 | 0.68 | 0.78 | 0.31 | 0.81 | 0.5 | 10 | 1967.9289 | 2692.6071 | 2435.6285 | 1967928.8739 | 2692607.1041 | 4.3077e-06 | 40.9208 | 2435628.4612

## RESULTADOS_17
Unnamed: 0 | Volume de calda [L] | STATUS | Capacidade operacional [ha/h] | Tempo de missao [h] | Tempo util [h] | Tempo por voo [min] | Autonomia Projetada [h] | N° Voos | MTOW [kg] | Massa Estrutura [kg] | Combustível [kg] | Abastecimentos | Massa gerador | Potência gerador [W] | Combustível consumido [L] | Calda cons [L] | Distância percorrida [km] | Distância Pulverizando [km] | RTL ACUMULADO[m] | EOC [km/km] | EOC [h/h] | Tempo de manobra [h] | Tempo rtl_rtw [h] | V pulv [m/s] | V desloc [m/s] | Preço Total por ha Simples [R$/ha] | Preço Total por ha Presumido [R$/ha] | Preço Total por ha Real [R$/ha] | Preço Total Simples [R$] | Preço Total Presumido [R$] | Prod CAPEX [ha/h/R$] | Dias Trabalhados | Preço Total Real [R$]
0 | 95 | CONCLUIDO | 0.3752 | 266.55 | 192.51 | 6.01 | 0.1 | 1923 | 185.69 | 53.44 | 1 | 1921 | 36.26 | 23136.14 | 2605.2 | 1206.98 | 3505.68 | 133.29 | 1659938.42 | 0.04 | 0.39 | 3.37 | 97.94 | 0.5 | 10 | 10762.4761 | 14725.6946 | 13320.295 | 10762476.0933 | 14725694.5978 | 1.4429e-06 | 111.0625 | 13320294.973
1 | 95 | CONCLUIDO | 0.6765 | 147.82 | 122.95 | 12.25 | 0.19 | 602 | 187.21 | 53.44 | 2 | 600 | 36.77 | 23322.88 | 1657.56 | 1206.7 | 1131.44 | 133.29 | 479420.52 | 0.12 | 0.61 | 1.24 | 28.4 | 0.5 | 10 | 4140.2261 | 5664.8401 | 5124.1957 | 4140226.1415 | 5664840.0607 | 2.6015e-06 | 61.5917 | 5124195.6759
2 | 95 | CONCLUIDO | 0.7863 | 127.18 | 111.27 | 18.49 | 0.28 | 361 | 188.73 | 53.44 | 3 | 359 | 37.29 | 23510.33 | 1496.94 | 1206.62 | 735.37 | 133.29 | 282593.38 | 0.18 | 0.67 | 0.85 | 16.73 | 0.5 | 10 | 3297.0524 | 4511.1725 | 4080.6326 | 3297052.391 | 4511172.537 | 3.0238e-06 | 52.9917 | 4080632.5616
3 | 95 | CONCLUIDO | 0.8428 | 118.65 | 106.54 | 24.68 | 0.37 | 259 | 190.25 | 53.44 | 4 | 257 | 37.82 | 23698.48 | 1430.49 | 1206.65 | 574.63 | 133.29 | 202732.79 | 0.23 | 0.7 | 0.69 | 12 | 0.5 | 10 | 2968.5025 | 4061.6361 | 3673.9992 | 2968502.5107 | 4061636.0962 | 3.2411e-06 | 49.4375 | 3673999.2477
4 | 95 | CONCLUIDO | 0.8796 | 113.68 | 103.73 | 30.97 | 0.46 | 201 | 191.78 | 53.44 | 5 | 199 | 38.35 | 23887.36 | 1390.63 | 1206.62 | 479.38 | 133.29 | 155395.32 | 0.28 | 0.72 | 0.6 | 9.19 | 0.5 | 10 | 2787.2178 | 3813.5944 | 3449.6303 | 2787217.8061 | 3813594.3657 | 3.3826e-06 | 47.3667 | 3449630.2718
5 | 95 | CONCLUIDO | 0.9031 | 110.74 | 102.12 | 37.14 | 0.55 | 165 | 193.32 | 53.44 | 6 | 163 | 38.89 | 24076.95 | 1366.48 | 1206.63 | 424.84 | 133.29 | 128305.76 | 0.31 | 0.73 | 0.55 | 7.58 | 0.5 | 10 | 2679.6369 | 3666.3974 | 3316.4815 | 2679636.857 | 3666397.365 | 3.473e-06 | 46.1417 | 3316481.5463
6 | 95 | CONCLUIDO | 0.9209 | 108.59 | 100.91 | 43.25 | 0.64 | 140 | 194.86 | 53.44 | 7 | 138 | 39.43 | 24267.28 | 1347.96 | 1206.62 | 383.87 | 133.29 | 107946.4 | 0.35 | 0.74 | 0.49 | 6.37 | 0.5 | 10 | 2605.9275 | 3565.5449 | 3225.2543 | 2605927.4606 | 3565544.9169 | 3.5414e-06 | 45.2458 | 3225254.3143
7 | 95 | CONCLUIDO | 0.9348 | 106.98 | 100.01 | 49.59 | 0.72 | 121 | 196.41 | 53.44 | 8 | 119 | 39.98 | 24458.36 | 1333.76 | 1206.61 | 353.26 | 133.29 | 92736.88 | 0.38 | 0.75 | 0.47 | 5.47 | 0.5 | 10 | 2548.5208 | 3486.9986 | 3154.2043 | 2548520.7806 | 3486998.5648 | 3.5949e-06 | 44.575 | 3154204.3158
8 | 95 | CONCLUIDO | 0.945 | 105.82 | 99.36 | 55.72 | 0.81 | 107 | 197.97 | 53.44 | 9 | 105 | 40.53 | 24650.18 | 1323.19 | 1206.61 | 331.15 | 133.29 | 81751.45 | 0.4 | 0.75 | 0.45 | 4.82 | 0.5 | 10 | 2504.6061 | 3426.9125 | 3099.8528 | 2504606.0913 | 3426912.5495 | 3.6341e-06 | 44.0917 | 3099852.8255
9 | 95 | CONCLUIDO | 0.9537 | 104.86 | 98.81 | 61.76 | 0.89 | 96 | 199.53 | 53.44 | 10 | 94 | 41.1 | 24842.77 | 1313.34 | 1206.6 | 312.63 | 133.29 | 72547.81 | 0.43 | 0.76 | 0.43 | 4.27 | 0.5 | 10 | 2475.2458 | 3386.7405 | 3063.5148 | 2475245.8143 | 3386740.5232 | 3.6675e-06 | 43.6917 | 3063514.761
10 | 95 | CONCLUIDO | 0.9671 | 103.4 | 97.73 | 68.18 | 0.97 | 86 | 201.1 | 53.44 | 11 | 84 | 41.66 | 25036.12 | 1296.8 | 1206.59 | 275.77 | 133.29 | 54165.34 | 0.48 | 0.77 | 0.38 | 3.19 | 0.5 | 10 | 2418.7484 | 3309.4383 | 2993.5901 | 2418748.416 | 3309438.2904 | 3.7191e-06 | 43.0833 | 2993590.1448
11 | 95 | CONCLUIDO | 0.9644 | 103.69 | 98.28 | 74.64 | 1.05 | 79 | 202.67 | 53.44 | 12 | 77 | 42.24 | 25230.25 | 1303.28 | 1206.62 | 295.03 | 133.29 | 63831.07 | 0.45 | 0.76 | 0.4 | 3.74 | 0.5 | 10 | 2432.9476 | 3328.8662 | 3011.1639 | 2432947.586 | 3328866.2213 | 3.7087e-06 | 43.2042 | 3011163.9012
12 | 95 | CONCLUIDO | 0.9702 | 103.07 | 97.88 | 80.45 | 1.13 | 73 | 204.25 | 53.44 | 13 | 71 | 42.82 | 25425.3 | 1295.72 | 1206.6 | 281.4 | 133.29 | 57047.21 | 0.47 | 0.76 | 0.39 | 3.34 | 0.5 | 10 | 2412.9452 | 3301.498 | 2986.4077 | 2412945.1586 | 3301498.0176 | 3.731e-06 | 42.9458 | 2986407.6805
13 | 95 | CONCLUIDO | 0.9751 | 102.55 | 97.59 | 87.39 | 1.21 | 67 | 205.84 | 53.44 | 14 | 65 | 43.4 | 25621.03 | 1289.97 | 1206.6 | 271.34 | 133.29 | 52049.33 | 0.49 | 0.77 | 0.38 | 3.05 | 0.5 | 10 | 2387.4837 | 3266.6605 | 2954.895 | 2387483.6549 | 3266660.4649 | 3.7498e-06 | 42.7292 | 2954894.9749
14 | 95 | CONCLUIDO | 0.9784 | 102.2 | 97.39 | 92.75 | 1.28 | 63 | 207.43 | 53.44 | 15 | 61 | 44 | 25817.56 | 1285.83 | 1206.59 | 264.73 | 133.29 | 48762.14 | 0.5 | 0.77 | 0.38 | 2.85 | 0.5 | 10 | 2376.6874 | 3251.8885 | 2941.5329 | 2376687.3914 | 3251888.541 | 3.7625e-06 | 42.5833 | 2941532.8627
15 | 95 | CONCLUIDO | 0.9818 | 101.86 | 97.19 | 98.84 | 1.36 | 59 | 209.03 | 53.44 | 16 | 57 | 44.6 | 26014.91 | 1281.2 | 1206.59 | 258.07 | 133.29 | 45452.86 | 0.52 | 0.77 | 0.37 | 2.66 | 0.5 | 10 | 2365.2518 | 3236.2419 | 2927.3795 | 2365251.8455 | 3236241.9226 | 3.7756e-06 | 42.4417 | 2927379.5356
16 | 95 | CONCLUIDO | 0.9849 | 101.53 | 97.01 | 105.83 | 1.43 | 55 | 210.64 | 53.44 | 17 | 53 | 45.21 | 26213.09 | 1277.66 | 1206.59 | 251.84 | 133.29 | 42359.11 | 0.53 | 0.77 | 0.36 | 2.48 | 0.5 | 10 | 2355.6027 | 3223.0396 | 2915.4372 | 2355602.7363 | 3223039.5857 | 3.7875e-06 | 42.3042 | 2915437.2112
17 | 95 | CONCLUIDO | 0.9875 | 101.26 | 96.86 | 111.76 | 1.51 | 52 | 212.25 | 53.44 | 18 | 50 | 45.82 | 26412.11 | 1274.21 | 1206.61 | 246.44 | 133.29 | 39671.24 | 0.54 | 0.77 | 0.36 | 2.32 | 0.5 | 10 | 2337.4439 | 3198.1939 | 2892.9627 | 2337443.8923 | 3198193.8542 | 3.7975e-06 | 42.1917 | 2892962.7215
18 | 95 | CONCLUIDO | 0.9901 | 101 | 96.71 | 118.42 | 1.58 | 49 | 213.87 | 53.44 | 19 | 47 | 46.44 | 26611.98 | 1271.5 | 1206.6 | 241.54 | 133.29 | 37236.78 | 0.55 | 0.77 | 0.36 | 2.17 | 0.5 | 10 | 2329.6748 | 3187.5638 | 2883.3472 | 2329674.7777 | 3187563.8088 | 3.8075e-06 | 42.0833 | 2883347.1926
19 | 95 | CONCLUIDO | 0.9917 | 100.84 | 96.62 | 123.34 | 1.65 | 47 | 215.5 | 53.44 | 20 | 45 | 47.07 | 26812.71 | 1266.67 | 1206.59 | 238.32 | 133.29 | 35637.43 | 0.56 | 0.77 | 0.35 | 2.08 | 0.5 | 10 | 2322.1514 | 3177.27 | 2874.0358 | 2322151.3781 | 3177269.9617 | 3.8137e-06 | 42.0167 | 2874035.7758
20 | 95 | CONCLUIDO | 0.9952 | 100.48 | 96.37 | 131.42 | 1.72 | 44 | 217.14 | 53.44 | 21 | 42 | 47.7 | 27014.3 | 1261.47 | 1206.59 | 229.65 | 133.29 | 31317.25 | 0.58 | 0.78 | 0.35 | 1.83 | 0.5 | 10 | 2310.0534 | 3160.717 | 2859.0626 | 2310053.4284 | 3160717.0131 | 3.8271e-06 | 41.8667 | 2859062.6175
21 | 95 | CONCLUIDO | 0.9935 | 100.65 | 96.58 | 134.77 | 1.79 | 43 | 218.78 | 53.44 | 22 | 41 | 48.34 | 27216.79 | 1263.05 | 1206.6 | 237.95 | 133.29 | 35474.38 | 0.56 | 0.77 | 0.33 | 2.04 | 0.5 | 10 | 2315.5717 | 3168.2673 | 2865.8923 | 2315571.6779 | 3168267.3256 | 3.8206e-06 | 41.9375 | 2865892.3387
22 | 95 | CONCLUIDO | 0.9959 | 100.42 | 96.42 | 141.1 | 1.85 | 41 | 220.43 | 53.44 | 23 | 39 | 48.99 | 27420.16 | 1259.78 | 1206.59 | 231.85 | 133.29 | 32434.23 | 0.57 | 0.78 | 0.34 | 1.88 | 0.5 | 10 | 2307.6938 | 3157.4885 | 2856.1422 | 2307693.7904 | 3157488.4523 | 3.8298e-06 | 41.8417 | 2856142.186
23 | 95 | CONCLUIDO | 0.9978 | 100.22 | 96.3 | 148.16 | 1.92 | 39 | 222.08 | 53.44 | 24 | 37 | 49.65 | 27624.44 | 1258.72 | 1206.59 | 227.88 | 133.29 | 30455.14 | 0.58 | 0.78 | 0.34 | 1.76 | 0.5 | 10 | 2302.8578 | 3150.8717 | 2850.1569 | 2302857.8236 | 3150871.6692 | 3.8371e-06 | 41.7583 | 2850156.8994
24 | 95 | CONCLUIDO | 0.9997 | 100.03 | 96.19 | 155.98 | 1.99 | 37 | 223.75 | 53.44 | 25 | 35 | 50.31 | 27829.77 | 1253.9 | 1206.59 | 224.05 | 133.29 | 28552.05 | 0.59 | 0.78 | 0.33 | 1.65 | 0.5 | 10 | 2294.8249 | 3139.8807 | 2840.2149 | 2294824.9301 | 3139880.7099 | 3.8444e-06 | 41.6792 | 2840214.9018
25 | 95 | CONCLUIDO | 1.0003 | 99.97 | 96.16 | 160.27 | 2.05 | 36 | 225.42 | 53.44 | 26 | 34 | 50.98 | 28035.92 | 1253.49 | 1206.59 | 222.96 | 133.29 | 28014.7 | 0.6 | 0.78 | 0.33 | 1.62 | 0.5 | 10 | 2293.2908 | 3137.7816 | 2838.3162 | 2293290.7949 | 3137781.6385 | 3.8467e-06 | 41.6542 | 2838316.1628
26 | 95 | CONCLUIDO | 1.0013 | 99.87 | 96.1 | 164.74 | 2.11 | 35 | 227.1 | 53.44 | 27 | 33 | 51.66 | 28243 | 1249.87 | 1206.61 | 220.94 | 133.29 | 27006.83 | 0.6 | 0.78 | 0.33 | 1.56 | 0.5 | 10 | 2288.1249 | 3130.7134 | 2831.9225 | 2288124.853 | 3130713.3688 | 3.8506e-06 | 41.6125 | 2831922.4789
27 | 95 | CONCLUIDO | 1.0031 | 99.69 | 96 | 174.54 | 2.18 | 33 | 228.79 | 53.44 | 28 | 31 | 52.35 | 28451.04 | 1248.76 | 1206.61 | 217.48 | 133.29 | 25285.62 | 0.61 | 0.78 | 0.33 | 1.46 | 0.5 | 10 | 2273.8976 | 3111.247 | 2814.314 | 2273897.6219 | 3111247.0436 | 3.8575e-06 | 41.5375 | 2814313.9924
28 | 95 | CONCLUIDO | 1.0038 | 99.62 | 95.96 | 179.93 | 2.24 | 32 | 230.48 | 53.44 | 29 | 30 | 53.05 | 28660.06 | 1248.65 | 1206.59 | 216.24 | 133.29 | 24671.67 | 0.62 | 0.78 | 0.33 | 1.42 | 0.5 | 10 | 2272.4117 | 3109.214 | 2812.4749 | 2272411.7139 | 3109213.9586 | 3.8602e-06 | 41.5083 | 2812474.9422
29 | 95 | CONCLUIDO | 1.0048 | 99.52 | 95.9 | 185.61 | 2.3 | 31 | 232.18 | 53.44 | 30 | 29 | 53.75 | 28870.05 | 1246.62 | 1206.59 | 214.06 | 133.29 | 23589.17 | 0.62 | 0.78 | 0.32 | 1.36 | 0.5 | 10 | 2268.5512 | 3103.9319 | 2807.697 | 2268551.233 | 3103931.8784 | 3.8641e-06 | 41.4667 | 2807696.9763
30 | 95 | CONCLUIDO | 1.0058 | 99.42 | 95.83 | 191.67 | 2.36 | 30 | 233.89 | 53.44 | 31 | 28 | 54.46 | 29081.05 | 1243.47 | 1206.61 | 211.67 | 133.29 | 22397.01 | 0.63 | 0.78 | 0.33 | 1.3 | 0.5 | 10 | 2263.7709 | 3097.3913 | 2801.7806 | 2263770.9419 | 3097391.2733 | 3.8679e-06 | 41.425 | 2801780.5974
31 | 95 | CONCLUIDO | 1.0052 | 99.48 | 95.93 | 198.48 | 2.41 | 29 | 235.61 | 53.44 | 32 | 27 | 55.18 | 29293.06 | 1241.52 | 1206.59 | 216.12 | 133.29 | 24627.41 | 0.62 | 0.78 | 0.3 | 1.39 | 0.5 | 10 | 2263.6553 | 3097.233 | 2801.6374 | 2263655.2658 | 3097233.0001 | 3.8656e-06 | 41.45 | 2801637.4295
32 | 95 | CONCLUIDO | 1.0068 | 99.32 | 95.81 | 205.31 | 2.47 | 28 | 237.34 | 53.44 | 33 | 26 | 55.91 | 29506.09 | 1241.79 | 1206.59 | 211.27 | 133.29 | 22209.09 | 0.63 | 0.78 | 0.32 | 1.27 | 0.5 | 10 | 2260.5671 | 3093.0077 | 2797.8154 | 2260567.1296 | 3093007.6758 | 3.8717e-06 | 41.3833 | 2797815.3643
33 | 95 | CONCLUIDO | 1.0068 | 99.32 | 95.81 | 205.31 | 2.53 | 28 | 239.08 | 53.44 | 34 | 26 | 56.64 | 29720.17 | 1238.87 | 1206.59 | 211.38 | 133.29 | 22260.38 | 0.63 | 0.78 | 0.32 | 1.27 | 0.5 | 10 | 2258.0418 | 3089.5524 | 2794.6899 | 2258041.8186 | 3089552.434 | 3.8717e-06 | 41.3833 | 2794689.8859
34 | 95 | CONCLUIDO | 1.0078 | 99.23 | 95.76 | 212.79 | 2.58 | 27 | 240.82 | 53.44 | 35 | 25 | 57.39 | 29935.43 | 1238.22 | 1206.6 | 209.32 | 133.29 | 21236.36 | 0.64 | 0.78 | 0.32 | 1.22 | 0.5 | 10 | 2255.5595 | 3086.1561 | 2791.6177 | 2255559.5324 | 3086156.0605 | 3.8756e-06 | 41.3458 | 2791617.6575
35 | 95 | CONCLUIDO | 1.0087 | 99.14 | 95.7 | 220.85 | 2.64 | 26 | 242.57 | 53.44 | 36 | 24 | 58.14 | 30151.65 | 1236.74 | 1206.59 | 207.39 | 133.29 | 20278.09 | 0.64 | 0.78 | 0.32 | 1.16 | 0.5 | 10 | 2252.4686 | 3081.9269 | 2787.7921 | 2252468.5791 | 3081926.8819 | 3.8791e-06 | 41.3083 | 2787792.1058
36 | 95 | CONCLUIDO | 1.0093 | 99.07 | 95.68 | 229.62 | 2.69 | 25 | 244.34 | 53.44 | 37 | 23 | 58.9 | 30368.96 | 1236.26 | 1206.6 | 206.6 | 133.29 | 19886.21 | 0.65 | 0.78 | 0.32 | 1.14 | 0.5 | 10 | 2250.9661 | 3079.8711 | 2785.9325 | 2250966.0811 | 3079871.0978 | 3.8814e-06 | 41.2792 | 2785932.5229
37 | 95 | CONCLUIDO | 1.0096 | 99.04 | 95.65 | 229.55 | 2.75 | 25 | 246.11 | 53.44 | 38 | 23 | 59.67 | 30587.38 | 1235.2 | 1206.6 | 205.63 | 133.29 | 19403.62 | 0.65 | 0.78 | 0.31 | 1.11 | 0.5 | 10 | 2249.3904 | 3077.7151 | 2783.9823 | 2249390.3624 | 3077715.13 | 3.8825e-06 | 41.2667 | 2783982.3176
38 | 95 | CONCLUIDO | 1.0106 | 98.95 | 95.59 | 238.97 | 2.8 | 24 | 247.89 | 53.44 | 39 | 22 | 60.45 | 30806.92 | 1234.03 | 1206.59 | 203.62 | 133.29 | 18402.31 | 0.65 | 0.78 | 0.31 | 1.05 | 0.5 | 10 | 2246.4166 | 3073.6463 | 2780.3018 | 2246416.579 | 3073646.2683 | 3.8864e-06 | 41.2292 | 2780301.7824
39 | 95 | CONCLUIDO | 1.0117 | 98.84 | 95.52 | 249.18 | 2.85 | 23 | 249.68 | 53.44 | 40 | 21 | 61.24 | 31027.6 | 1229.48 | 1206.59 | 201.21 | 133.29 | 17202.11 | 0.66 | 0.78 | 0.31 | 0.98 | 0.5 | 10 | 2240.3204 | 3065.3052 | 2772.7568 | 2240320.3867 | 3065305.1891 | 3.8906e-06 | 41.1833 | 2772756.764

## RESULTADOS_9
Unnamed: 0 | Volume de calda [L] | STATUS | Capacidade operacional [ha/h] | Tempo de missao [h] | Tempo util [h] | Tempo por voo [min] | Autonomia Projetada [h] | N° Voos | MTOW [kg] | Massa Estrutura [kg] | Combustível [kg] | Abastecimentos | Massa gerador | Potência gerador [W] | Combustível consumido [L] | Calda cons [L] | Distância percorrida [km] | Distância Pulverizando [km] | RTL ACUMULADO[m] | EOC [km/km] | EOC [h/h] | Tempo de manobra [h] | Tempo rtl_rtw [h] | V pulv [m/s] | V desloc [m/s] | Preço Total por ha Simples [R$/ha] | Preço Total por ha Presumido [R$/ha] | Preço Total por ha Real [R$/ha] | Preço Total Simples [R$] | Preço Total Presumido [R$] | Prod CAPEX [ha/h/R$] | Dias Trabalhados | Preço Total Real [R$]
0 | 55 | CONCLUIDO | 0.5763 | 173.53 | 146.08 | 8.25 | 0.15 | 1062 | 116.05 | 43.4 | 1 | 1060 | 16.65 | 14546.17 | 1452.57 | 1206.77 | 1919.15 | 133.29 | 870978.14 | 0.07 | 0.51 | 1.97 | 51.52 | 0.5 | 10 | 4460.4577 | 6102.9951 | 5520.5338 | 4460457.7331 | 6102995.0519 | 2.7628e-06 | 72.3042 | 5520533.7698
1 | 55 | CONCLUIDO | 0.7983 | 125.26 | 113.48 | 16.77 | 0.3 | 406 | 117.34 | 43.4 | 2 | 404 | 16.94 | 14705.49 | 1120.26 | 1206.65 | 810 | 133.29 | 319682.77 | 0.16 | 0.66 | 0.93 | 18.94 | 0.5 | 10 | 2668.4124 | 3651.0395 | 3302.5894 | 2668412.354 | 3651039.5048 | 3.8271e-06 | 52.1917 | 3302589.4187
2 | 55 | CONCLUIDO | 0.876 | 114.15 | 106.07 | 25.36 | 0.45 | 251 | 118.63 | 43.4 | 3 | 249 | 17.23 | 14865.24 | 1040.47 | 1206.64 | 558.63 | 133.29 | 194770.1 | 0.24 | 0.71 | 0.68 | 11.53 | 0.5 | 10 | 2313.0363 | 3164.7982 | 2862.7543 | 2313036.2546 | 3164798.2475 | 4.1996e-06 | 47.5625 | 2862754.3446
3 | 55 | CONCLUIDO | 0.9158 | 109.2 | 102.79 | 34.07 | 0.59 | 181 | 119.93 | 43.4 | 4 | 179 | 17.53 | 15025.44 | 1001.94 | 1206.62 | 447.29 | 133.29 | 139452.98 | 0.3 | 0.73 | 0.57 | 8.25 | 0.5 | 10 | 2150.9083 | 2942.9676 | 2662.0949 | 2150908.294 | 2942967.6193 | 4.3904e-06 | 45.5 | 2662094.9202
4 | 55 | CONCLUIDO | 0.9392 | 106.48 | 101 | 42.68 | 0.73 | 142 | 121.23 | 43.4 | 5 | 140 | 17.83 | 15186.08 | 977.98 | 1206.63 | 386.77 | 133.29 | 109388.84 | 0.34 | 0.74 | 0.5 | 6.46 | 0.5 | 10 | 2072.8493 | 2836.1639 | 2565.4844 | 2072849.3207 | 2836163.8882 | 4.5026e-06 | 44.3667 | 2565484.3873
5 | 55 | CONCLUIDO | 0.9558 | 104.63 | 99.77 | 51.61 | 0.86 | 116 | 122.54 | 43.4 | 6 | 114 | 18.14 | 15347.16 | 960.16 | 1206.6 | 345.1 | 133.29 | 88680.54 | 0.39 | 0.75 | 0.46 | 5.23 | 0.5 | 10 | 2016.2504 | 2758.7228 | 2495.4342 | 2016250.425 | 2758722.7822 | 4.5822e-06 | 43.5958 | 2495434.1517
6 | 55 | CONCLUIDO | 0.9679 | 103.31 | 98.89 | 60.54 | 1 | 98 | 123.85 | 43.4 | 7 | 96 | 18.45 | 15508.69 | 946.22 | 1206.6 | 315.09 | 133.29 | 73766.85 | 0.42 | 0.76 | 0.43 | 4.35 | 0.5 | 10 | 1972.6483 | 2699.0644 | 2441.4695 | 1972648.2807 | 2699064.4047 | 4.6402e-06 | 43.0458 | 2441469.4861
7 | 55 | CONCLUIDO | 0.9774 | 102.32 | 98.2 | 69.32 | 1.13 | 85 | 125.16 | 43.4 | 8 | 83 | 18.76 | 15670.68 | 933.48 | 1206.59 | 293.54 | 133.29 | 63056.18 | 0.45 | 0.76 | 0.36 | 3.66 | 0.5 | 10 | 1935.3583 | 2648.0426 | 2395.3172 | 1935358.3268 | 2648042.6447 | 4.6858e-06 | 42.6333 | 2395317.1713
8 | 55 | CONCLUIDO | 0.9815 | 101.88 | 98.01 | 78.4 | 1.26 | 75 | 126.48 | 43.4 | 9 | 73 | 19.08 | 15833.12 | 925.14 | 1206.62 | 285.72 | 133.29 | 59196.36 | 0.47 | 0.76 | 0.39 | 3.47 | 0.5 | 10 | 1921.4555 | 2629.0202 | 2378.1102 | 1921455.5407 | 2629020.2394 | 4.7054e-06 | 42.45 | 2378110.2376
9 | 55 | CONCLUIDO | 0.9874 | 101.28 | 97.6 | 87.4 | 1.38 | 67 | 127.8 | 43.4 | 10 | 65 | 19.4 | 15996.02 | 916.44 | 1206.59 | 271.57 | 133.29 | 52160.87 | 0.49 | 0.77 | 0.38 | 3.06 | 0.5 | 10 | 1894.5955 | 2592.2692 | 2344.8667 | 1894595.5364 | 2592269.1966 | 4.7337e-06 | 42.2 | 2344866.6627
10 | 55 | CONCLUIDO | 0.9924 | 100.77 | 97.25 | 97.25 | 1.5 | 60 | 129.13 | 43.4 | 11 | 58 | 19.73 | 16159.39 | 904.8 | 1206.59 | 259.89 | 133.29 | 46357.88 | 0.51 | 0.77 | 0.37 | 2.71 | 0.5 | 10 | 1876.1469 | 2567.027 | 2322.0335 | 1876146.9201 | 2567026.9858 | 4.7577e-06 | 41.9875 | 2322033.5332
11 | 55 | CONCLUIDO | 0.9958 | 100.42 | 97.03 | 105.85 | 1.63 | 55 | 130.45 | 43.4 | 12 | 53 | 20.05 | 16323.22 | 899.04 | 1206.59 | 252.36 | 133.29 | 42618.04 | 0.53 | 0.77 | 0.36 | 2.49 | 0.5 | 10 | 1865.7469 | 2552.7972 | 2309.1619 | 1865746.9157 | 2552797.241 | 4.774e-06 | 41.8417 | 2309161.8552
12 | 55 | CONCLUIDO | 0.9996 | 100.04 | 96.76 | 116.11 | 1.74 | 50 | 131.79 | 43.4 | 13 | 48 | 20.39 | 16487.53 | 889.05 | 1206.6 | 243.3 | 133.29 | 38110.98 | 0.55 | 0.77 | 0.35 | 2.22 | 0.5 | 10 | 1850.9976 | 2532.6165 | 2290.9072 | 1850997.5573 | 2532616.5182 | 4.7922e-06 | 41.6833 | 2290907.1522
13 | 55 | CONCLUIDO | 1.0019 | 99.81 | 96.6 | 123.32 | 1.86 | 47 | 133.12 | 43.4 | 14 | 45 | 20.72 | 16652.31 | 881.23 | 1206.59 | 237.91 | 133.29 | 35433.53 | 0.56 | 0.77 | 0.35 | 2.06 | 0.5 | 10 | 1840.5998 | 2518.3898 | 2278.0382 | 1840599.7613 | 2518389.7949 | 4.8032e-06 | 41.5875 | 2278038.2075
14 | 55 | CONCLUIDO | 1.0048 | 99.53 | 96.42 | 134.53 | 1.97 | 43 | 134.46 | 43.4 | 15 | 41 | 21.06 | 16817.7 | 875.01 | 1206.6 | 232.47 | 133.29 | 32731.52 | 0.57 | 0.78 | 0.32 | 1.88 | 0.5 | 10 | 1821.262 | 2491.9311 | 2254.1047 | 1821262.0309 | 2491931.0591 | 4.8171e-06 | 41.4708 | 2254104.6563
15 | 55 | CONCLUIDO | 1.0062 | 99.38 | 96.34 | 144.52 | 2.08 | 40 | 135.81 | 43.4 | 16 | 38 | 21.41 | 16983.46 | 865.63 | 1206.6 | 229.11 | 133.29 | 31069.16 | 0.58 | 0.78 | 0.34 | 1.8 | 0.5 | 10 | 1811.0727 | 2477.9896 | 2241.4937 | 1811072.7042 | 2477989.5728 | 4.8238e-06 | 41.4083 | 2241493.7259
16 | 55 | CONCLUIDO | 1.0075 | 99.26 | 96.27 | 152 | 2.19 | 38 | 137.15 | 43.4 | 17 | 36 | 21.75 | 17149.71 | 857.4 | 1206.61 | 226.48 | 133.29 | 29760.96 | 0.59 | 0.78 | 0.34 | 1.73 | 0.5 | 10 | 1802.0717 | 2465.674 | 2230.3535 | 1802071.6892 | 2465673.987 | 4.8301e-06 | 41.3583 | 2230353.5222
17 | 55 | CONCLUIDO | 1.0102 | 98.99 | 96.07 | 164.7 | 2.3 | 35 | 138.51 | 43.4 | 18 | 33 | 22.11 | 17316.45 | 849.69 | 1206.61 | 219.96 | 133.29 | 26515.75 | 0.61 | 0.78 | 0.33 | 1.53 | 0.5 | 10 | 1791.2806 | 2450.9091 | 2216.9978 | 1791280.5736 | 2450909.1066 | 4.843e-06 | 41.2458 | 2216997.7813
18 | 55 | CONCLUIDO | 1.0115 | 98.87 | 95.99 | 174.53 | 2.4 | 33 | 139.86 | 43.4 | 19 | 31 | 22.46 | 17483.7 | 843.91 | 1206.59 | 217.38 | 133.29 | 25239.69 | 0.61 | 0.78 | 0.33 | 1.45 | 0.5 | 10 | 1784.4024 | 2441.498 | 2208.4849 | 1784402.3695 | 2441498.0442 | 4.8492e-06 | 41.1958 | 2208484.8975
19 | 55 | CONCLUIDO | 1.0131 | 98.71 | 95.88 | 185.58 | 2.5 | 31 | 141.22 | 43.4 | 20 | 29 | 22.82 | 17651.44 | 836.12 | 1206.6 | 213.5 | 133.29 | 23306.35 | 0.62 | 0.78 | 0.32 | 1.34 | 0.5 | 10 | 1775.3256 | 2429.0788 | 2197.2509 | 1775325.6031 | 2429078.812 | 4.8569e-06 | 41.1292 | 2197250.9394
20 | 55 | CONCLUIDO | 1.0156 | 98.46 | 95.66 | 191.32 | 2.61 | 30 | 142.59 | 43.4 | 21 | 28 | 23.19 | 17819.69 | 825.46 | 1206.59 | 205.14 | 133.29 | 19132.07 | 0.65 | 0.78 | 0.33 | 1.12 | 0.5 | 10 | 1762.2703 | 2411.216 | 2181.0929 | 1762270.2929 | 2411215.9606 | 4.8689e-06 | 41.025 | 2181092.8935
21 | 55 | CONCLUIDO | 1.0147 | 98.55 | 95.8 | 205.28 | 2.7 | 28 | 143.96 | 43.4 | 22 | 26 | 23.56 | 17988.46 | 822.43 | 1206.59 | 210.91 | 133.29 | 22026.21 | 0.63 | 0.78 | 0.32 | 1.26 | 0.5 | 10 | 1761.3559 | 2409.9648 | 2179.9612 | 1761355.8753 | 2409964.8141 | 4.8646e-06 | 41.0625 | 2179961.1546
22 | 55 | CONCLUIDO | 1.0152 | 98.5 | 95.77 | 212.83 | 2.8 | 27 | 145.33 | 43.4 | 23 | 24 | 23.93 | 18157.74 | 811.62 | 1206.59 | 209.87 | 133.29 | 21511.82 | 0.64 | 0.78 | 0.32 | 1.23 | 0.5 | 10 | 1751.3736 | 2396.3066 | 2167.6065 | 1751373.6071 | 2396306.6344 | 4.867e-06 | 41.0417 | 2167606.4924
23 | 55 | CONCLUIDO | 1.017 | 98.33 | 95.65 | 229.56 | 2.89 | 25 | 146.7 | 43.4 | 24 | 21 | 24.3 | 18327.54 | 803.68 | 1206.59 | 205.71 | 133.29 | 19439.85 | 0.65 | 0.78 | 0.32 | 1.11 | 0.5 | 10 | 1741.8812 | 2383.3188 | 2155.8582 | 1741881.2471 | 2383318.7686 | 4.8756e-06 | 40.9708 | 2155858.1704
24 | 55 | CONCLUIDO | 1.0171 | 98.32 | 95.64 | 229.54 | 2.99 | 25 | 148.09 | 43.4 | 25 | 17 | 24.69 | 18497.87 | 800.97 | 1206.6 | 205.07 | 133.29 | 19121.22 | 0.65 | 0.78 | 0.32 | 1.1 | 0.5 | 10 | 1739.4025 | 2379.9273 | 2152.7903 | 1739402.5167 | 2379927.2603 | 4.8761e-06 | 40.9667 | 2152790.3429
25 | 55 | CONCLUIDO | 1.0173 | 98.3 | 95.64 | 239.11 | 3.08 | 24 | 149.47 | 43.4 | 26 | 7 | 25.07 | 18668.73 | 802.51 | 1206.6 | 204.81 | 133.29 | 18998.76 | 0.65 | 0.78 | 0.34 | 1.11 | 0.5 | 10 | 1740.4975 | 2381.4255 | 2154.1456 | 1740497.5174 | 2381425.4886 | 4.877e-06 | 40.9583 | 2154145.5823
26 | 55 | CONCLUIDO | 1.0174 | 98.29 | 95.63 | 239.09 | 3.17 | 24 | 150.86 | 43.4 | 27 | 2 | 25.46 | 18840.13 | 802.65 | 1206.6 | 204.32 | 133.29 | 18753.92 | 0.65 | 0.78 | 0.34 | 1.1 | 0.5 | 10 | 1740.4587 | 2381.3724 | 2154.0976 | 1740458.7468 | 2381372.4409 | 4.8775e-06 | 40.9542 | 2154097.5974
27 | 55 | CONCLUIDO | 1.0181 | 98.22 | 95.58 | 249.35 | 3.26 | 23 | 152.25 | 43.4 | 28 | 1 | 25.85 | 19012.07 | 806.25 | 1206.61 | 202.57 | 133.29 | 17881.79 | 0.66 | 0.78 | 0.34 | 1.05 | 0.5 | 10 | 1742.5221 | 2384.1956 | 2156.6513 | 1742522.0966 | 2384195.6072 | 4.8809e-06 | 40.925 | 2156651.3247
28 | 55 | CONCLUIDO | 1.0184 | 98.2 | 95.56 | 249.3 | 3.34 | 23 | 153.65 | 43.4 | 29 | 0 | 26.25 | 19184.56 | 811.78 | 1206.6 | 201.63 | 133.29 | 17414.07 | 0.66 | 0.78 | 0.34 | 1.03 | 0.5 | 10 | 1737.3697 | 2377.1459 | 2150.2745 | 1737369.7434 | 2377145.9303 | 4.8823e-06 | 40.9167 | 2150274.4591

## resultados
Unnamed: 0 | Volume de calda [L] | STATUS | Capacidade operacional [ha/h] | Tempo de missao [h] | Tempo util [h] | Tempo por voo [min] | Autonomia Projetada [h] | N° Voos | MTOW [kg] | Massa Estrutura [kg] | Combustível [kg] | Abastecimentos | Massa gerador | Potência gerador [W] | Combustível consumido [L] | Calda cons [L] | Distância percorrida [km] | Distância Pulverizando [km] | RTL ACUMULADO[m] | EOC [km/km] | EOC [h/h] | Tempo de manobra [h] | Tempo rtl_rtw [h] | V pulv [m/s] | V desloc [m/s]
0 | 100 | CONCLUIDO | 0.3517 | 284.37 | 201.16 | 5.82 | 0.09 | 2075 | 194.77 | 54.38 | 1 | 2073 | 39.4 | 24256.19 | 2807.12 | 1206.97 | 3802.42 | 133.29 | 1807549.54 | 0.04 | 0.37 | 3.61 | 106.59 | 0.5 | 10
1 | 100 | CONCLUIDO | 0.662 | 151.05 | 124.15 | 11.88 | 0.18 | 627 | 196.32 | 54.38 | 2 | 625 | 39.95 | 24447.22 | 1726.32 | 1206.72 | 1172.79 | 133.29 | 499970.39 | 0.11 | 0.6 | 1.28 | 29.6 | 0.5 | 10
2 | 100 | CONCLUIDO | 0.7749 | 129.06 | 111.96 | 17.91 | 0.27 | 375 | 197.88 | 54.38 | 3 | 373 | 40.5 | 24639 | 1553.69 | 1206.7 | 758.5 | 133.29 | 294085.95 | 0.18 | 0.67 | 0.87 | 17.41 | 0.5 | 10
3 | 100 | CONCLUIDO | 0.8347 | 119.8 | 106.87 | 23.93 | 0.36 | 268 | 199.44 | 54.38 | 4 | 266 | 41.06 | 24831.54 | 1480.68 | 1206.64 | 585.52 | 133.29 | 208133.62 | 0.23 | 0.7 | 0.71 | 12.32 | 0.5 | 10
4 | 100 | CONCLUIDO | 0.8722 | 114.66 | 104.05 | 30.01 | 0.44 | 208 | 201.01 | 54.38 | 5 | 206 | 41.63 | 25024.84 | 1439.46 | 1206.62 | 490.2 | 133.29 | 160771.14 | 0.27 | 0.72 | 0.61 | 9.51 | 0.5 | 10
5 | 100 | CONCLUIDO | 0.8984 | 111.31 | 102.18 | 36.06 | 0.53 | 170 | 202.58 | 54.38 | 6 | 168 | 42.2 | 25218.93 | 1411.79 | 1206.61 | 426.58 | 133.29 | 129151.6 | 0.31 | 0.73 | 0.55 | 7.64 | 0.5 | 10
6 | 100 | CONCLUIDO | 0.9159 | 109.18 | 101.06 | 42.11 | 0.61 | 144 | 204.16 | 54.38 | 7 | 142 | 42.78 | 25413.94 | 1394.54 | 1206.6 | 388.88 | 133.29 | 110429.84 | 0.34 | 0.74 | 0.51 | 6.52 | 0.5 | 10
7 | 100 | CONCLUIDO | 0.9295 | 107.59 | 100.21 | 48.1 | 0.69 | 125 | 205.75 | 54.38 | 8 | 123 | 43.37 | 25609.61 | 1380.65 | 1206.6 | 360.2 | 133.29 | 96186.84 | 0.37 | 0.75 | 0.47 | 5.67 | 0.5 | 10
8 | 100 | CONCLUIDO | 0.9399 | 106.4 | 99.57 | 53.82 | 0.77 | 111 | 207.34 | 54.38 | 9 | 109 | 43.96 | 25806.1 | 1370.02 | 1206.62 | 338.36 | 133.29 | 85339.13 | 0.39 | 0.75 | 0.45 | 5.03 | 0.5 | 10
9 | 100 | CONCLUIDO | 0.9494 | 105.33 | 98.96 | 59.98 | 0.85 | 99 | 208.94 | 54.38 | 10 | 97 | 44.56 | 26003.41 | 1359.83 | 1206.6 | 317.66 | 133.29 | 75046.52 | 0.42 | 0.76 | 0.43 | 4.42 | 0.5 | 10
10 | 100 | CONCLUIDO | 0.9589 | 104.28 | 98.3 | 66.27 | 0.93 | 89 | 210.55 | 54.38 | 11 | 87 | 45.17 | 26201.54 | 1349.76 | 1206.59 | 294.76 | 133.29 | 63645.22 | 0.45 | 0.76 | 0.43 | 3.77 | 0.5 | 10
11 | 100 | CONCLUIDO | 0.9579 | 104.4 | 98.69 | 72.21 | 1 | 82 | 212.16 | 54.38 | 12 | 80 | 45.78 | 26400.51 | 1354 | 1206.59 | 309.52 | 133.29 | 71063.34 | 0.43 | 0.76 | 0.41 | 4.15 | 0.5 | 10
12 | 100 | CONCLUIDO | 0.9669 | 103.42 | 97.99 | 78.39 | 1.08 | 75 | 213.78 | 54.38 | 13 | 73 | 46.4 | 26600.32 | 1342.28 | 1206.6 | 285.07 | 133.29 | 58870.99 | 0.47 | 0.76 | 0.39 | 3.45 | 0.5 | 10
13 | 100 | CONCLUIDO | 0.9711 | 102.98 | 97.74 | 83.77 | 1.15 | 70 | 215.41 | 54.38 | 14 | 68 | 47.03 | 26801 | 1336.66 | 1206.61 | 276.46 | 133.29 | 54590.01 | 0.48 | 0.77 | 0.38 | 3.2 | 0.5 | 10
14 | 100 | CONCLUIDO | 0.9753 | 102.53 | 97.48 | 89.99 | 1.23 | 65 | 217.04 | 54.38 | 15 | 63 | 47.66 | 27002.55 | 1333.41 | 1206.63 | 267.8 | 133.29 | 50286.95 | 0.5 | 0.77 | 0.38 | 2.94 | 0.5 | 10
15 | 100 | CONCLUIDO | 0.9786 | 102.19 | 97.3 | 95.71 | 1.3 | 61 | 218.68 | 54.38 | 16 | 59 | 48.31 | 27204.98 | 1329.27 | 1206.6 | 261.66 | 133.29 | 47235.23 | 0.51 | 0.77 | 0.37 | 2.76 | 0.5 | 10
16 | 100 | CONCLUIDO | 0.9821 | 101.82 | 97.08 | 102.19 | 1.37 | 57 | 220.33 | 54.38 | 17 | 55 | 48.95 | 27408.3 | 1324.66 | 1206.59 | 254.15 | 133.29 | 43504.25 | 0.52 | 0.77 | 0.37 | 2.55 | 0.5 | 10
17 | 100 | CONCLUIDO | 0.9844 | 101.58 | 96.96 | 107.74 | 1.44 | 54 | 221.99 | 54.38 | 18 | 52 | 49.61 | 27612.53 | 1321.68 | 1206.59 | 250.14 | 133.29 | 41513.59 | 0.53 | 0.77 | 0.36 | 2.42 | 0.5 | 10
18 | 100 | CONCLUIDO | 0.987 | 101.32 | 96.82 | 113.9 | 1.51 | 51 | 223.65 | 54.38 | 19 | 49 | 50.27 | 27817.81 | 1318.84 | 1206.61 | 245.36 | 133.29 | 39138.11 | 0.54 | 0.77 | 0.35 | 2.28 | 0.5 | 10
19 | 100 | CONCLUIDO | 0.9886 | 101.15 | 96.73 | 118.44 | 1.58 | 49 | 225.32 | 54.38 | 20 | 47 | 50.95 | 28023.89 | 1315.39 | 1206.6 | 242.22 | 133.29 | 37576.93 | 0.55 | 0.77 | 0.35 | 2.19 | 0.5 | 10
20 | 100 | CONCLUIDO | 0.9914 | 100.86 | 96.56 | 125.94 | 1.64 | 46 | 227 | 54.38 | 21 | 44 | 51.62 | 28230.92 | 1313.38 | 1206.59 | 236.27 | 133.29 | 34615.94 | 0.56 | 0.77 | 0.35 | 2.02 | 0.5 | 10
21 | 100 | CONCLUIDO | 0.9952 | 100.48 | 96.25 | 131.26 | 1.71 | 44 | 228.69 | 54.38 | 22 | 42 | 52.31 | 28438.91 | 1306.68 | 1206.59 | 225.14 | 133.29 | 29060.6 | 0.59 | 0.78 | 0.36 | 1.72 | 0.5 | 10
22 | 100 | CONCLUIDO | 0.9937 | 100.64 | 96.49 | 137.84 | 1.77 | 42 | 230.38 | 54.38 | 23 | 40 | 53 | 28647.87 | 1309.37 | 1206.6 | 234.04 | 133.29 | 33524.44 | 0.57 | 0.78 | 0.35 | 1.95 | 0.5 | 10
23 | 100 | CONCLUIDO | 0.9956 | 100.45 | 96.37 | 144.56 | 1.84 | 40 | 232.08 | 54.38 | 24 | 38 | 53.71 | 28857.81 | 1305.81 | 1206.59 | 230.35 | 133.29 | 31686.38 | 0.58 | 0.78 | 0.34 | 1.84 | 0.5 | 10
24 | 100 | CONCLUIDO | 0.9966 | 100.35 | 96.31 | 148.17 | 1.9 | 39 | 233.79 | 54.38 | 25 | 37 | 54.42 | 29068.74 | 1306.33 | 1206.59 | 228.16 | 133.29 | 30599.7 | 0.58 | 0.78 | 0.34 | 1.77 | 0.5 | 10
25 | 100 | CONCLUIDO | 0.9984 | 100.16 | 96.2 | 156 | 1.96 | 37 | 235.51 | 54.38 | 26 | 35 | 55.14 | 29280.69 | 1302.45 | 1206.59 | 224.54 | 133.29 | 28796.03 | 0.59 | 0.78 | 0.33 | 1.66 | 0.5 | 10
26 | 100 | CONCLUIDO | 0.9993 | 100.07 | 96.16 | 160.26 | 2.02 | 36 | 237.24 | 54.38 | 27 | 34 | 55.86 | 29493.67 | 1302.12 | 1206.6 | 222.94 | 133.29 | 28001.75 | 0.6 | 0.78 | 0.33 | 1.62 | 0.5 | 10
27 | 100 | CONCLUIDO | 1.0001 | 99.99 | 96.11 | 164.76 | 2.08 | 35 | 238.97 | 54.38 | 28 | 33 | 56.6 | 29707.68 | 1299.15 | 1206.61 | 221.35 | 133.29 | 27209.95 | 0.6 | 0.78 | 0.33 | 1.57 | 0.5 | 10
28 | 100 | CONCLUIDO | 1.0009 | 99.91 | 96.07 | 169.54 | 2.14 | 34 | 240.72 | 54.38 | 29 | 32 | 57.34 | 29922.88 | 1299.07 | 1206.6 | 219.89 | 133.29 | 26486.22 | 0.61 | 0.78 | 0.33 | 1.53 | 0.5 | 10
29 | 100 | CONCLUIDO | 1.003 | 99.71 | 95.94 | 179.9 | 2.2 | 32 | 242.47 | 54.38 | 30 | 30 | 58.1 | 30139.04 | 1296.97 | 1206.59 | 215.69 | 133.29 | 24399.71 | 0.62 | 0.78 | 0.33 | 1.41 | 0.5 | 10
30 | 100 | CONCLUIDO | 1.004 | 99.6 | 95.88 | 185.58 | 2.26 | 31 | 244.23 | 54.38 | 31 | 29 | 58.86 | 30356.28 | 1295.57 | 1206.6 | 213.57 | 133.29 | 23343.49 | 0.62 | 0.78 | 0.32 | 1.34 | 0.5 | 10
31 | 100 | CONCLUIDO | 1.0048 | 99.52 | 95.84 | 191.68 | 2.31 | 30 | 246 | 54.38 | 32 | 28 | 59.63 | 30574.64 | 1294.01 | 1206.61 | 211.99 | 133.29 | 22555.95 | 0.63 | 0.78 | 0.32 | 1.3 | 0.5 | 10
32 | 100 | CONCLUIDO | 1.0087 | 99.14 | 95.49 | 197.57 | 2.37 | 29 | 247.78 | 54.38 | 33 | 27 | 60.41 | 30794.11 | 1285.75 | 1206.59 | 200.12 | 133.29 | 16629.44 | 0.67 | 0.78 | 0.31 | 0.95 | 0.5 | 10
33 | 100 | CONCLUIDO | 1.0052 | 99.48 | 95.84 | 198.28 | 2.42 | 29 | 249.57 | 54.38 | 34 | 27 | 61.2 | 31014.73 | 1291.29 | 1206.6 | 212.02 | 133.29 | 22575.28 | 0.63 | 0.78 | 0.32 | 1.3 | 0.5 | 10
34 | 100 | CONCLUIDO | 1.0059 | 99.42 | 95.81 | 205.31 | 2.48 | 28 | 251.37 | 54.38 | 35 | 26 | 61.99 | 31236.5 | 1292.42 | 1206.59 | 211.19 | 133.29 | 22166.76 | 0.63 | 0.78 | 0.32 | 1.27 | 0.5 | 10
35 | 100 | CONCLUIDO | 1.007 | 99.3 | 95.74 | 212.75 | 2.53 | 27 | 253.18 | 54.38 | 36 | 25 | 62.8 | 31459.45 | 1292.11 | 1206.61 | 208.72 | 133.29 | 20938.96 | 0.64 | 0.78 | 0.32 | 1.2 | 0.5 | 10
36 | 100 | CONCLUIDO | 1.0078 | 99.22 | 95.7 | 220.84 | 2.58 | 26 | 255 | 54.38 | 37 | 24 | 63.62 | 31683.59 | 1288.01 | 1206.59 | 207.21 | 133.29 | 20186.13 | 0.64 | 0.78 | 0.32 | 1.16 | 0.5 | 10
37 | 100 | CONCLUIDO | 1.0078 | 99.22 | 95.7 | 220.84 | 2.63 | 26 | 256.82 | 54.38 | 38 | 24 | 64.45 | 31909.08 | 1289.7 | 1206.61 | 207.26 | 133.29 | 20214.57 | 0.64 | 0.78 | 0.32 | 1.16 | 0.5 | 10
38 | 100 | CONCLUIDO | 1.0087 | 99.14 | 95.65 | 229.56 | 2.68 | 25 | 258.66 | 54.38 | 39 | 23 | 65.28 | 32135.68 | 1289.8 | 1206.59 | 205.8 | 133.29 | 19485.39 | 0.65 | 0.78 | 0.31 | 1.11 | 0.5 | 10
39 | 100 | CONCLUIDO | 1.0086 | 99.14 | 95.66 | 229.57 | 2.73 | 25 | 260.51 | 54.38 | 40 | 23 | 66.13 | 32363.54 | 1287.64 | 1206.59 | 205.94 | 133.29 | 19559.1 | 0.65 | 0.78 | 0.32 | 1.12 | 0.5 | 10
0 | 40 | CONCLUIDO | 0.6635 | 150.72 | 133.42 | 9.85 | 0.2 | 813 | 89.87 | 37.55 | 1 | 811 | 11.32 | 11317.98 | 1115.28 | 1206.74 | 1488.27 | 133.29 | 656783.22 | 0.09 | 0.56 | 1.57 | 38.87 | 0.5 | 10
1 | 40 | CONCLUIDO | 0.8486 | 117.84 | 109.71 | 20.07 | 0.39 | 328 | 91.1 | 37.55 | 2 | 326 | 11.54 | 11468.97 | 906.95 | 1206.63 | 681.99 | 133.29 | 256068.32 | 0.2 | 0.68 | 0.8 | 15.17 | 0.5 | 10
2 | 40 | CONCLUIDO | 0.9111 | 109.76 | 103.94 | 30.42 | 0.57 | 205 | 92.32 | 37.55 | 3 | 203 | 11.77 | 11620.34 | 850.15 | 1206.64 | 486.51 | 133.29 | 158942.92 | 0.27 | 0.72 | 0.61 | 9.4 | 0.5 | 10
3 | 40 | CONCLUIDO | 0.9425 | 106.1 | 101.34 | 40.81 | 0.75 | 149 | 93.55 | 37.55 | 4 | 147 | 12 | 11772.07 | 820.1 | 1206.62 | 398.52 | 133.29 | 115228.48 | 0.33 | 0.74 | 0.51 | 6.8 | 0.5 | 10
4 | 40 | CONCLUIDO | 0.9624 | 103.91 | 99.78 | 51.61 | 0.93 | 116 | 94.79 | 37.55 | 5 | 114 | 12.23 | 11924.18 | 798.4 | 1206.63 | 345.26 | 133.29 | 88761.88 | 0.39 | 0.75 | 0.47 | 5.24 | 0.5 | 10
5 | 40 | CONCLUIDO | 0.9758 | 102.48 | 98.75 | 62.37 | 1.1 | 95 | 96.02 | 37.55 | 6 | 93 | 12.47 | 12076.67 | 781.31 | 1206.59 | 310.18 | 133.29 | 71325.73 | 0.43 | 0.76 | 0.43 | 4.21 | 0.5 | 10
6 | 40 | CONCLUIDO | 0.9823 | 101.8 | 98.35 | 73.76 | 1.27 | 80 | 97.26 | 37.55 | 7 | 78 | 12.71 | 12229.54 | 768.54 | 1206.59 | 297.5 | 133.29 | 65063.2 | 0.45 | 0.76 | 0.41 | 3.81 | 0.5 | 10
7 | 40 | CONCLUIDO | 0.9909 | 100.92 | 97.68 | 84.94 | 1.43 | 69 | 98.5 | 37.55 | 8 | 67 | 12.95 | 12382.79 | 753.91 | 1206.6 | 274.54 | 133.29 | 53635.66 | 0.49 | 0.77 | 0.38 | 3.14 | 0.5 | 10
8 | 40 | CONCLUIDO | 0.9968 | 100.32 | 97.25 | 97.25 | 1.59 | 60 | 99.75 | 37.55 | 9 | 58 | 13.2 | 12536.43 | 740.43 | 1206.59 | 260.02 | 133.29 | 46423.75 | 0.51 | 0.77 | 0.37 | 2.71 | 0.5 | 10
9 | 40 | CONCLUIDO | 1.0005 | 99.95 | 96.99 | 107.77 | 1.74 | 54 | 101 | 37.55 | 10 | 52 | 13.45 | 12690.46 | 731.38 | 1206.61 | 251.05 | 133.29 | 41965.97 | 0.53 | 0.77 | 0.36 | 2.45 | 0.5 | 10
10 | 40 | CONCLUIDO | 1.0048 | 99.53 | 96.68 | 120.85 | 1.89 | 48 | 102.25 | 37.55 | 11 | 46 | 13.7 | 12844.88 | 718.08 | 1206.6 | 240.43 | 133.29 | 36685.1 | 0.55 | 0.77 | 0.35 | 2.14 | 0.5 | 10
11 | 40 | CONCLUIDO | 1.0128 | 98.74 | 95.99 | 133.93 | 2.04 | 43 | 103.51 | 37.55 | 12 | 41 | 13.95 | 12999.7 | 702.29 | 1206.59 | 216.63 | 133.29 | 24810.86 | 0.62 | 0.78 | 0.33 | 1.45 | 0.5 | 10
12 | 40 | CONCLUIDO | 1.0095 | 99.05 | 96.36 | 144.54 | 2.18 | 40 | 104.76 | 37.55 | 13 | 38 | 14.21 | 13154.91 | 692.89 | 1206.59 | 229.79 | 133.29 | 31405.38 | 0.58 | 0.78 | 0.34 | 1.82 | 0.5 | 10
13 | 40 | CONCLUIDO | 1.0122 | 98.79 | 96.17 | 160.28 | 2.33 | 36 | 106.03 | 37.55 | 14 | 32 | 14.47 | 13310.53 | 680.84 | 1206.59 | 223.24 | 133.29 | 28151.34 | 0.6 | 0.78 | 0.33 | 1.63 | 0.5 | 10
14 | 40 | CONCLUIDO | 1.014 | 98.62 | 96.03 | 169.47 | 2.46 | 34 | 107.29 | 37.55 | 15 | 23 | 14.74 | 13466.55 | 673.87 | 1206.6 | 218.21 | 133.29 | 25647.52 | 0.61 | 0.78 | 0.34 | 1.49 | 0.5 | 10
15 | 40 | CONCLUIDO | 1.0155 | 98.48 | 95.93 | 179.87 | 2.6 | 32 | 108.56 | 37.55 | 16 | 12 | 15.01 | 13623.1 | 670.15 | 1206.62 | 214.39 | 133.29 | 23748.19 | 0.62 | 0.78 | 0.35 | 1.39 | 0.5 | 10
16 | 40 | CONCLUIDO | 1.0143 | 98.59 | 96.05 | 180.09 | 2.73 | 32 | 109.83 | 37.55 | 17 | 2 | 15.28 | 13779.95 | 673.15 | 1206.61 | 218.1 | 133.29 | 25603.23 | 0.61 | 0.78 | 0.36 | 1.51 | 0.5 | 10
17 | 40 | CONCLUIDO | 1.0143 | 98.59 | 96.05 | 180.08 | 2.86 | 32 | 111.11 | 37.55 | 18 | 0 | 15.55 | 13937.22 | 680.03 | 1206.59 | 217.97 | 133.29 | 25538.49 | 0.61 | 0.78 | 0.36 | 1.51 | 0.5 | 10
0 | 30 | CONCLUIDO | 0.7288 | 137.2 | 125.26 | 11.58 | 0.24 | 649 | 71.52 | 32.27 | 1 | 647 | 8.25 | 9054.6 | 892.34 | 1206.75 | 1210.7 | 133.29 | 518818.71 | 0.11 | 0.6 | 1.3 | 30.72 | 0.5 | 10
1 | 30 | CONCLUIDO | 0.8844 | 113.07 | 107.01 | 23.69 | 0.48 | 271 | 72.7 | 32.27 | 2 | 269 | 8.43 | 9200.25 | 749.78 | 1206.61 | 590.58 | 133.29 | 210645.33 | 0.23 | 0.7 | 0.71 | 12.47 | 0.5 | 10
2 | 30 | CONCLUIDO | 0.9366 | 106.76 | 102.28 | 36.1 | 0.71 | 170 | 73.88 | 32.27 | 3 | 168 | 8.61 | 9346.23 | 704.75 | 1206.6 | 430.24 | 133.29 | 130983.88 | 0.31 | 0.73 | 0.54 | 7.73 | 0.5 | 10
3 | 30 | CONCLUIDO | 0.9629 | 103.86 | 100.1 | 48.83 | 0.93 | 123 | 75.07 | 32.27 | 4 | 121 | 8.8 | 9492.55 | 676.63 | 1206.62 | 356.45 | 133.29 | 94320.9 | 0.37 | 0.75 | 0.47 | 5.56 | 0.5 | 10
4 | 30 | CONCLUIDO | 0.9799 | 102.05 | 98.73 | 62.35 | 1.15 | 95 | 76.26 | 32.27 | 5 | 93 | 8.99 | 9639.2 | 655.71 | 1206.6 | 309.58 | 133.29 | 71027.87 | 0.43 | 0.76 | 0.43 | 4.19 | 0.5 | 10
5 | 30 | CONCLUIDO | 0.9876 | 101.25 | 98.2 | 75.54 | 1.36 | 78 | 77.45 | 32.27 | 6 | 76 | 9.18 | 9786.19 | 639.65 | 1206.61 | 292.37 | 133.29 | 62506.87 | 0.46 | 0.76 | 0.4 | 3.66 | 0.5 | 10
6 | 30 | CONCLUIDO | 0.9966 | 100.34 | 97.48 | 89.98 | 1.56 | 65 | 78.65 | 32.27 | 7 | 63 | 9.38 | 9933.52 | 621.46 | 1206.6 | 267.77 | 133.29 | 50270.09 | 0.5 | 0.77 | 0.38 | 2.94 | 0.5 | 10
7 | 30 | CONCLUIDO | 1.002 | 99.8 | 97.08 | 104.02 | 1.75 | 56 | 79.84 | 32.27 | 8 | 54 | 9.57 | 10081.19 | 604.28 | 1206.64 | 254.18 | 133.29 | 43520.86 | 0.52 | 0.77 | 0.36 | 2.54 | 0.5 | 10
8 | 30 | CONCLUIDO | 1.0073 | 99.27 | 96.68 | 120.85 | 1.94 | 48 | 81.04 | 32.27 | 9 | 43 | 9.77 | 10229.34 | 588.43 | 1206.6 | 240.37 | 133.29 | 36655.56 | 0.55 | 0.77 | 0.36 | 2.14 | 0.5 | 10
9 | 30 | CONCLUIDO | 1.0132 | 98.7 | 96.19 | 134.21 | 2.13 | 43 | 82.25 | 32.27 | 10 | 20 | 9.98 | 10377.72 | 574.4 | 1206.63 | 222.28 | 133.29 | 27638.2 | 0.6 | 0.78 | 0.37 | 1.65 | 0.5 | 10
10 | 30 | CONCLUIDO | 1.0092 | 99.09 | 96.59 | 137.99 | 2.31 | 42 | 83.45 | 32.27 | 11 | 4 | 10.18 | 10526.45 | 579.24 | 1206.6 | 236.23 | 133.29 | 34616.54 | 0.56 | 0.77 | 0.39 | 2.05 | 0.5 | 10
11 | 30 | CONCLUIDO | 1.0095 | 99.06 | 96.56 | 137.94 | 2.48 | 42 | 84.66 | 32.27 | 12 | 0 | 10.39 | 10675.53 | 586.93 | 1206.61 | 234.79 | 133.29 | 33897.53 | 0.57 | 0.77 | 0.4 | 2.02 | 0.5 | 10
0 | 15 | CONCLUIDO | 0.8502 | 117.62 | 111.8 | 18.08 | 0.43 | 371 | 39.78 | 19.54 | 1 | 369 | 4.24 | 5140 | 511.49 | 1206.67 | 753.26 | 133.29 | 291486.64 | 0.18 | 0.67 | 0.87 | 17.26 | 0.5 | 10
1 | 15 | CONCLUIDO | 0.9494 | 105.33 | 101.85 | 38.19 | 0.84 | 160 | 40.89 | 19.54 | 2 | 158 | 4.35 | 5277.26 | 442.01 | 1206.61 | 415.69 | 133.29 | 123756.64 | 0.32 | 0.73 | 0.53 | 7.31 | 0.5 | 10
2 | 15 | CONCLUIDO | 0.983 | 101.73 | 98.94 | 60.58 | 1.22 | 98 | 42.01 | 19.54 | 3 | 93 | 4.46 | 5414.79 | 402.38 | 1206.6 | 316.79 | 133.29 | 74614.78 | 0.42 | 0.76 | 0.44 | 4.4 | 0.5 | 10
3 | 15 | CONCLUIDO | 0.9861 | 101.4 | 98.78 | 71.41 | 1.59 | 83 | 43.13 | 19.54 | 4 | 8 | 4.58 | 5552.61 | 395.14 | 1206.62 | 309.2 | 133.29 | 70895.51 | 0.43 | 0.76 | 0.51 | 4.24 | 0.5 | 10
4 | 15 | CONCLUIDO | 0.9893 | 101.09 | 98.48 | 72.06 | 1.94 | 82 | 44.24 | 19.54 | 5 | 0 | 4.7 | 5690.71 | 403.2 | 1206.61 | 297.63 | 133.29 | 65119.47 | 0.45 | 0.76 | 0.52 | 3.94 | 0.5 | 10
0 | 70 | CONCLUIDO | 0.4968 | 201.3 | 160.45 | 7.2 | 0.12 | 1337 | 141.81 | 47.83 | 1 | 1335 | 22.98 | 17723.39 | 1822.34 | 1206.8 | 2409.75 | 133.29 | 1114902.67 | 0.06 | 0.47 | 2.41 | 65.89 | 0.5 | 10
1 | 70 | CONCLUIDO | 0.7516 | 133.04 | 116.98 | 14.65 | 0.25 | 479 | 143.17 | 47.83 | 2 | 477 | 23.34 | 17891.86 | 1321.36 | 1206.63 | 928.81 | 133.29 | 378720.83 | 0.14 | 0.64 | 1.04 | 22.43 | 0.5 | 10
2 | 70 | CONCLUIDO | 0.8421 | 118.76 | 108.06 | 22.13 | 0.37 | 293 | 144.54 | 47.83 | 3 | 291 | 23.71 | 18060.85 | 1215.73 | 1206.66 | 626.11 | 133.29 | 228299.79 | 0.21 | 0.69 | 0.75 | 13.52 | 0.5 | 10
3 | 70 | CONCLUIDO | 0.8887 | 112.52 | 104.2 | 29.63 | 0.49 | 211 | 145.92 | 47.83 | 4 | 209 | 24.09 | 18230.35 | 1167.28 | 1206.6 | 495.28 | 133.29 | 163296.32 | 0.27 | 0.72 | 0.61 | 9.66 | 0.5 | 10
4 | 70 | CONCLUIDO | 0.9169 | 109.06 | 102.07 | 37.12 | 0.6 | 165 | 147.3 | 47.83 | 5 | 163 | 24.47 | 18400.38 | 1139.16 | 1206.6 | 423.03 | 133.29 | 127403.15 | 0.32 | 0.73 | 0.54 | 7.53 | 0.5 | 10
5 | 70 | CONCLUIDO | 0.9365 | 106.78 | 100.65 | 44.73 | 0.71 | 135 | 148.68 | 47.83 | 6 | 133 | 24.85 | 18570.94 | 1119.04 | 1206.62 | 374.91 | 133.29 | 103492.63 | 0.36 | 0.74 | 0.49 | 6.11 | 0.5 | 10
6 | 70 | CONCLUIDO | 0.9496 | 105.31 | 99.76 | 52.05 | 0.83 | 115 | 150.07 | 47.83 | 7 | 113 | 25.24 | 18742.03 | 1104.98 | 1206.62 | 344.72 | 133.29 | 88498.45 | 0.39 | 0.75 | 0.46 | 5.22 | 0.5 | 10
7 | 70 | CONCLUIDO | 0.9613 | 104.03 | 98.94 | 59.96 | 0.94 | 99 | 151.46 | 47.83 | 8 | 97 | 25.63 | 18913.66 | 1091.11 | 1206.62 | 317.02 | 133.29 | 74724.91 | 0.42 | 0.76 | 0.43 | 4.4 | 0.5 | 10
8 | 70 | CONCLUIDO | 0.9755 | 102.52 | 97.77 | 67.43 | 1.04 | 87 | 152.85 | 47.83 | 9 | 85 | 26.03 | 19085.83 | 1073.91 | 1206.59 | 276.4 | 133.29 | 54474.76 | 0.48 | 0.77 | 0.41 | 3.24 | 0.5 | 10
9 | 70 | CONCLUIDO | 0.9743 | 102.64 | 98.16 | 75.51 | 1.15 | 78 | 154.25 | 47.83 | 10 | 76 | 26.43 | 19258.55 | 1074.5 | 1206.6 | 290.86 | 133.29 | 61751.58 | 0.46 | 0.76 | 0.4 | 3.62 | 0.5 | 10
10 | 70 | CONCLUIDO | 0.9798 | 102.06 | 97.78 | 82.63 | 1.25 | 71 | 155.66 | 47.83 | 11 | 69 | 26.83 | 19431.82 | 1066.9 | 1206.59 | 277.99 | 133.29 | 55354.34 | 0.48 | 0.77 | 0.39 | 3.24 | 0.5 | 10
11 | 70 | CONCLUIDO | 0.9846 | 101.56 | 97.46 | 89.96 | 1.35 | 65 | 157.07 | 47.83 | 12 | 63 | 27.24 | 19605.66 | 1059.09 | 1206.59 | 266.89 | 133.29 | 49832.7 | 0.5 | 0.77 | 0.38 | 2.92 | 0.5 | 10
12 | 70 | CONCLUIDO | 0.9889 | 101.12 | 97.19 | 98.84 | 1.45 | 59 | 158.48 | 47.83 | 13 | 57 | 27.65 | 19780.06 | 1051.59 | 1206.61 | 257.82 | 133.29 | 45329.14 | 0.52 | 0.77 | 0.37 | 2.65 | 0.5 | 10
13 | 70 | CONCLUIDO | 0.9918 | 100.83 | 97.01 | 105.83 | 1.55 | 55 | 159.9 | 47.83 | 14 | 53 | 28.07 | 19955.16 | 1046.91 | 1206.6 | 251.9 | 133.29 | 42386.06 | 0.53 | 0.77 | 0.36 | 2.47 | 0.5 | 10
14 | 70 | CONCLUIDO | 0.9947 | 100.54 | 96.83 | 113.92 | 1.65 | 51 | 161.32 | 47.83 | 15 | 49 | 28.5 | 20130.71 | 1040.04 | 1206.6 | 245.69 | 133.29 | 39300.16 | 0.54 | 0.77 | 0.36 | 2.29 | 0.5 | 10
15 | 70 | CONCLUIDO | 0.9972 | 100.29 | 96.67 | 120.84 | 1.74 | 48 | 162.75 | 47.83 | 16 | 46 | 28.92 | 20306.85 | 1035.21 | 1206.6 | 240.25 | 133.29 | 36597.61 | 0.55 | 0.77 | 0.35 | 2.13 | 0.5 | 10
16 | 70 | CONCLUIDO | 0.9998 | 100.02 | 96.49 | 128.66 | 1.83 | 45 | 164.19 | 47.83 | 17 | 43 | 29.36 | 20483.57 | 1027.66 | 1206.59 | 234.02 | 133.29 | 33495.4 | 0.57 | 0.78 | 0.35 | 1.96 | 0.5 | 10
17 | 70 | CONCLUIDO | 1.0012 | 99.88 | 96.44 | 137.77 | 1.93 | 42 | 165.62 | 47.83 | 18 | 40 | 29.8 | 20660.89 | 1023.82 | 1206.59 | 232.48 | 133.29 | 32741.34 | 0.57 | 0.78 | 0.34 | 1.9 | 0.5 | 10
18 | 70 | CONCLUIDO | 1.0027 | 99.73 | 96.35 | 144.52 | 2.02 | 40 | 167.07 | 47.83 | 19 | 38 | 30.24 | 20838.81 | 1018.26 | 1206.59 | 229.43 | 133.29 | 31229.4 | 0.58 | 0.78 | 0.34 | 1.81 | 0.5 | 10
19 | 70 | CONCLUIDO | 1.0042 | 99.58 | 96.25 | 151.98 | 2.1 | 38 | 168.51 | 47.83 | 20 | 36 | 30.69 | 21017.33 | 1012.06 | 1206.59 | 226.01 | 133.29 | 29529.12 | 0.59 | 0.78 | 0.34 | 1.71 | 0.5 | 10
20 | 70 | CONCLUIDO | 1.0058 | 99.42 | 96.15 | 160.26 | 2.19 | 36 | 169.97 | 47.83 | 21 | 34 | 31.14 | 21196.47 | 1008.57 | 1206.59 | 222.78 | 133.29 | 27923.8 | 0.6 | 0.78 | 0.33 | 1.61 | 0.5 | 10
21 | 70 | CONCLUIDO | 1.0076 | 99.25 | 96.04 | 169.48 | 2.28 | 34 | 171.42 | 47.83 | 22 | 32 | 31.6 | 21376.23 | 1004.11 | 1206.59 | 218.92 | 133.29 | 26002.65 | 0.61 | 0.78 | 0.33 | 1.5 | 0.5 | 10
22 | 70 | CONCLUIDO | 1.0081 | 99.2 | 96.02 | 174.58 | 2.36 | 33 | 172.89 | 47.83 | 23 | 31 | 32.06 | 21556.61 | 1000.35 | 1206.61 | 218.08 | 133.29 | 25589.18 | 0.61 | 0.78 | 0.33 | 1.48 | 0.5 | 10
23 | 70 | CONCLUIDO | 1.0101 | 99 | 95.88 | 185.57 | 2.44 | 31 | 174.35 | 47.83 | 24 | 29 | 32.53 | 21737.62 | 994.51 | 1206.59 | 213.25 | 133.29 | 23180.48 | 0.63 | 0.78 | 0.32 | 1.34 | 0.5 | 10
24 | 70 | CONCLUIDO | 1.0121 | 98.81 | 95.71 | 191.42 | 2.52 | 30 | 175.83 | 47.83 | 25 | 28 | 33 | 21919.27 | 987.33 | 1206.59 | 206.94 | 133.29 | 20032.5 | 0.64 | 0.78 | 0.34 | 1.17 | 0.5 | 10
25 | 70 | CONCLUIDO | 1.0112 | 98.89 | 95.82 | 198.26 | 2.6 | 29 | 177.3 | 47.83 | 26 | 27 | 33.48 | 22101.56 | 984.43 | 1206.59 | 211.74 | 133.29 | 22436.77 | 0.63 | 0.78 | 0.32 | 1.28 | 0.5 | 10
26 | 70 | CONCLUIDO | 1.0123 | 98.78 | 95.77 | 212.83 | 2.68 | 27 | 178.79 | 47.83 | 27 | 25 | 33.96 | 22284.51 | 978.87 | 1206.6 | 209.92 | 133.29 | 21537.86 | 0.63 | 0.78 | 0.32 | 1.23 | 0.5 | 10
27 | 70 | CONCLUIDO | 1.0134 | 98.68 | 95.7 | 220.84 | 2.75 | 26 | 180.28 | 47.83 | 28 | 24 | 34.45 | 22468.11 | 973.31 | 1206.59 | 207.29 | 133.29 | 20226.68 | 0.64 | 0.78 | 0.32 | 1.16 | 0.5 | 10
28 | 70 | CONCLUIDO | 1.0139 | 98.62 | 95.67 | 229.62 | 2.83 | 25 | 181.77 | 47.83 | 29 | 23 | 34.94 | 22652.51 | 970.25 | 1206.61 | 206.58 | 133.29 | 19878.05 | 0.65 | 0.78 | 0.32 | 1.14 | 0.5 | 10
29 | 70 | CONCLUIDO | 1.0152 | 98.5 | 95.58 | 238.95 | 2.9 | 24 | 183.27 | 47.83 | 30 | 22 | 35.44 | 22837.46 | 964.1 | 1206.59 | 203.26 | 133.29 | 18221.83 | 0.66 | 0.78 | 0.32 | 1.04 | 0.5 | 10
30 | 70 | CONCLUIDO | 1.0151 | 98.51 | 95.59 | 238.97 | 2.98 | 24 | 184.78 | 47.83 | 31 | 22 | 35.95 | 23023.09 | 959.1 | 1206.59 | 203.58 | 133.29 | 18382.03 | 0.65 | 0.78 | 0.31 | 1.05 | 0.5 | 10
31 | 70 | CONCLUIDO | 1.0162 | 98.4 | 95.51 | 249.15 | 3.05 | 23 | 186.29 | 47.83 | 32 | 21 | 36.46 | 23209.42 | 960.59 | 1206.61 | 200.69 | 133.29 | 16943.44 | 0.66 | 0.78 | 0.31 | 0.97 | 0.5 | 10
32 | 70 | CONCLUIDO | 1.0172 | 98.31 | 95.45 | 260.32 | 3.12 | 22 | 187.8 | 47.83 | 33 | 20 | 36.98 | 23396.44 | 954.39 | 1206.59 | 198.91 | 133.29 | 16057.71 | 0.67 | 0.78 | 0.3 | 0.91 | 0.5 | 10
33 | 70 | CONCLUIDO | 1.0172 | 98.31 | 95.48 | 272.8 | 3.19 | 21 | 189.33 | 47.83 | 34 | 19 | 37.5 | 23584.16 | 947.27 | 1206.59 | 200.04 | 133.29 | 16626.53 | 0.67 | 0.78 | 0.31 | 0.94 | 0.5 | 10
34 | 70 | CONCLUIDO | 1.0171 | 98.32 | 95.48 | 272.81 | 3.25 | 21 | 190.85 | 47.83 | 35 | 17 | 38.03 | 23772.6 | 943.13 | 1206.59 | 200.17 | 133.29 | 16690.79 | 0.67 | 0.78 | 0.31 | 0.95 | 0.5 | 10
35 | 70 | CONCLUIDO | 1.018 | 98.23 | 95.43 | 286.29 | 3.32 | 20 | 192.39 | 47.83 | 36 | 15 | 38.56 | 23961.75 | 942.8 | 1206.59 | 198.11 | 133.29 | 15665.78 | 0.67 | 0.78 | 0.31 | 0.89 | 0.5 | 10
36 | 70 | CONCLUIDO | 1.0178 | 98.25 | 95.44 | 286.33 | 3.39 | 20 | 193.93 | 47.83 | 37 | 13 | 39.1 | 24151.64 | 931.32 | 1206.59 | 198.49 | 133.29 | 15859.7 | 0.67 | 0.78 | 0.31 | 0.91 | 0.5 | 10
37 | 70 | CONCLUIDO | 1.0189 | 98.15 | 95.37 | 301.17 | 3.45 | 19 | 195.47 | 47.83 | 38 | 12 | 39.64 | 24342.26 | 937.53 | 1206.6 | 195.96 | 133.29 | 14595.72 | 0.68 | 0.78 | 0.31 | 0.83 | 0.5 | 10
38 | 70 | CONCLUIDO | 1.0192 | 98.11 | 95.34 | 301.06 | 3.51 | 19 | 197.02 | 47.83 | 39 | 8 | 40.2 | 24533.63 | 938.76 | 1206.59 | 194.6 | 133.29 | 13915.6 | 0.68 | 0.78 | 0.32 | 0.8 | 0.5 | 10
39 | 70 | CONCLUIDO | 1.0197 | 98.07 | 95.29 | 300.92 | 3.58 | 19 | 198.58 | 47.83 | 40 | 5 | 40.75 | 24725.75 | 945.06 | 1206.59 | 192.79 | 133.29 | 13012.78 | 0.69 | 0.79 | 0.32 | 0.75 | 0.5 | 10
0 | 90 | CONCLUIDO | 0.3988 | 250.74 | 184.82 | 6.21 | 0.1 | 1786 | 176.73 | 52.44 | 1 | 1784 | 33.29 | 22031.19 | 2422.71 | 1206.91 | 3243.03 | 133.29 | 1529297.7 | 0.04 | 0.4 | 3.14 | 90.25 | 0.5 | 10
1 | 90 | CONCLUIDO | 0.6913 | 144.66 | 121.72 | 12.66 | 0.2 | 577 | 178.21 | 52.44 | 2 | 575 | 33.77 | 22213.89 | 1589.25 | 1206.67 | 1090.08 | 133.29 | 458865.87 | 0.12 | 0.61 | 1.2 | 27.18 | 0.5 | 10
2 | 90 | CONCLUIDO | 0.7971 | 125.46 | 110.67 | 19.08 | 0.3 | 348 | 179.7 | 52.44 | 3 | 346 | 34.26 | 22397.24 | 1441.15 | 1206.67 | 714.68 | 133.29 | 272310.38 | 0.19 | 0.68 | 0.83 | 16.13 | 0.5 | 10
3 | 90 | CONCLUIDO | 0.853 | 117.23 | 105.96 | 25.53 | 0.39 | 249 | 181.19 | 52.44 | 4 | 247 | 34.75 | 22581.25 | 1376.97 | 1206.63 | 555.19 | 133.29 | 193061.95 | 0.24 | 0.71 | 0.67 | 11.42 | 0.5 | 10
4 | 90 | CONCLUIDO | 0.887 | 112.73 | 103.42 | 31.98 | 0.49 | 194 | 182.69 | 52.44 | 5 | 192 | 35.25 | 22766.06 | 1341.09 | 1206.62 | 468.52 | 133.29 | 150000.48 | 0.28 | 0.72 | 0.59 | 8.87 | 0.5 | 10
5 | 90 | CONCLUIDO | 0.9101 | 109.88 | 101.8 | 38.42 | 0.58 | 159 | 184.19 | 52.44 | 6 | 157 | 35.75 | 22951.43 | 1317.41 | 1206.6 | 414.05 | 133.29 | 122940.49 | 0.32 | 0.73 | 0.53 | 7.26 | 0.5 | 10
6 | 90 | CONCLUIDO | 0.9268 | 107.9 | 100.67 | 44.74 | 0.67 | 135 | 185.7 | 52.44 | 7 | 133 | 36.26 | 23137.49 | 1300.32 | 1206.61 | 375.79 | 133.29 | 103934.03 | 0.35 | 0.74 | 0.49 | 6.13 | 0.5 | 10
7 | 90 | CONCLUIDO | 0.9398 | 106.4 | 99.82 | 51.19 | 0.76 | 117 | 187.22 | 52.44 | 8 | 115 | 36.78 | 23324.24 | 1286.92 | 1206.61 | 347.18 | 133.29 | 89716.04 | 0.38 | 0.75 | 0.46 | 5.28 | 0.5 | 10
8 | 90 | CONCLUIDO | 0.9503 | 105.23 | 99.15 | 57.75 | 0.85 | 103 | 188.74 | 52.44 | 9 | 101 | 37.3 | 23511.69 | 1275.65 | 1206.62 | 323.99 | 133.29 | 78194.51 | 0.41 | 0.75 | 0.44 | 4.61 | 0.5 | 10
9 | 90 | CONCLUIDO | 0.9594 | 104.23 | 98.54 | 64.26 | 0.93 | 92 | 190.26 | 52.44 | 10 | 90 | 37.82 | 23699.85 | 1265.56 | 1206.62 | 303.02 | 133.29 | 67764.01 | 0.44 | 0.76 | 0.42 | 4 | 0.5 | 10
10 | 90 | CONCLUIDO | 0.9526 | 104.97 | 99.53 | 70.26 | 1.02 | 85 | 191.79 | 52.44 | 11 | 83 | 38.35 | 23888.73 | 1276.48 | 1206.59 | 340.65 | 133.29 | 86612.64 | 0.39 | 0.75 | 0.38 | 4.99 | 0.5 | 10
11 | 90 | CONCLUIDO | 0.9691 | 103.19 | 98.06 | 77.42 | 1.1 | 76 | 193.33 | 52.44 | 12 | 74 | 38.89 | 24078.33 | 1254.57 | 1206.6 | 287.59 | 133.29 | 60128.53 | 0.46 | 0.76 | 0.39 | 3.52 | 0.5 | 10
12 | 90 | CONCLUIDO | 0.9742 | 102.65 | 97.74 | 83.78 | 1.18 | 70 | 194.88 | 52.44 | 13 | 68 | 39.43 | 24268.67 | 1248.5 | 1206.6 | 276.51 | 133.29 | 54618.05 | 0.48 | 0.77 | 0.39 | 3.2 | 0.5 | 10
13 | 90 | CONCLUIDO | 0.9783 | 102.22 | 97.49 | 89.99 | 1.27 | 65 | 196.42 | 52.44 | 14 | 63 | 39.98 | 24459.75 | 1243.52 | 1206.63 | 267.81 | 133.29 | 50289.93 | 0.5 | 0.77 | 0.38 | 2.95 | 0.5 | 10
14 | 90 | CONCLUIDO | 0.9814 | 101.9 | 97.31 | 95.71 | 1.35 | 61 | 197.98 | 52.44 | 15 | 59 | 40.54 | 24651.58 | 1237.91 | 1206.59 | 262.08 | 133.29 | 47446.6 | 0.51 | 0.77 | 0.37 | 2.77 | 0.5 | 10
15 | 90 | CONCLUIDO | 0.9849 | 101.53 | 97.09 | 102.2 | 1.42 | 57 | 199.54 | 52.44 | 16 | 55 | 41.1 | 24844.17 | 1233.33 | 1206.59 | 254.45 | 133.29 | 43654.07 | 0.52 | 0.77 | 0.36 | 2.55 | 0.5 | 10
16 | 90 | CONCLUIDO | 0.9879 | 101.23 | 96.92 | 109.72 | 1.5 | 53 | 201.11 | 52.44 | 17 | 51 | 41.67 | 25037.53 | 1229.16 | 1206.6 | 248.68 | 133.29 | 40787.08 | 0.54 | 0.77 | 0.36 | 2.38 | 0.5 | 10
17 | 90 | CONCLUIDO | 0.9904 | 100.97 | 96.77 | 116.13 | 1.58 | 50 | 202.68 | 52.44 | 18 | 48 | 42.24 | 25231.66 | 1225.17 | 1206.59 | 243.71 | 133.29 | 38315.53 | 0.55 | 0.77 | 0.36 | 2.23 | 0.5 | 10
18 | 90 | CONCLUIDO | 0.9919 | 100.82 | 96.69 | 120.87 | 1.65 | 48 | 204.26 | 52.44 | 19 | 46 | 42.82 | 25426.72 | 1222.3 | 1206.6 | 240.94 | 133.29 | 36942.93 | 0.55 | 0.77 | 0.35 | 2.15 | 0.5 | 10
19 | 90 | CONCLUIDO | 0.9947 | 100.53 | 96.51 | 128.68 | 1.73 | 45 | 205.85 | 52.44 | 20 | 43 | 43.41 | 25622.45 | 1220.04 | 1206.6 | 234.61 | 133.29 | 33793.64 | 0.57 | 0.78 | 0.35 | 1.97 | 0.5 | 10
20 | 90 | CONCLUIDO | 0.9927 | 100.74 | 96.79 | 135.06 | 1.8 | 43 | 207.45 | 52.44 | 21 | 41 | 44 | 25818.99 | 1221.25 | 1206.59 | 245.98 | 133.29 | 39487.62 | 0.54 | 0.77 | 0.32 | 2.25 | 0.5 | 10
21 | 90 | CONCLUIDO | 0.9967 | 100.33 | 96.46 | 141.15 | 1.87 | 41 | 209.05 | 52.44 | 22 | 39 | 44.6 | 26016.35 | 1214.88 | 1206.59 | 233.23 | 133.29 | 33121.37 | 0.57 | 0.78 | 0.34 | 1.92 | 0.5 | 10
22 | 90 | CONCLUIDO | 0.999 | 100.1 | 96.29 | 148.14 | 1.94 | 39 | 210.65 | 52.44 | 23 | 37 | 45.21 | 26214.54 | 1211.51 | 1206.59 | 227.51 | 133.29 | 30273.63 | 0.59 | 0.78 | 0.34 | 1.75 | 0.5 | 10
23 | 90 | CONCLUIDO | 1.0009 | 99.91 | 96.18 | 155.96 | 2.01 | 37 | 212.27 | 52.44 | 24 | 35 | 45.82 | 26413.56 | 1204.82 | 1206.6 | 223.61 | 133.29 | 28331.19 | 0.6 | 0.78 | 0.33 | 1.64 | 0.5 | 10
24 | 90 | CONCLUIDO | 1.0014 | 99.86 | 96.16 | 160.27 | 2.08 | 36 | 213.89 | 52.44 | 25 | 34 | 46.44 | 26613.43 | 1205.08 | 1206.59 | 223.02 | 133.29 | 28042.15 | 0.6 | 0.78 | 0.33 | 1.62 | 0.5 | 10
25 | 90 | CONCLUIDO | 1.0021 | 99.79 | 96.12 | 164.79 | 2.14 | 35 | 215.51 | 52.44 | 26 | 33 | 47.07 | 26814.17 | 1200.83 | 1206.61 | 221.75 | 133.29 | 27413.94 | 0.6 | 0.78 | 0.33 | 1.58 | 0.5 | 10
26 | 90 | CONCLUIDO | 1.004 | 99.6 | 96.01 | 174.56 | 2.21 | 33 | 217.15 | 52.44 | 27 | 31 | 47.71 | 27015.77 | 1200.48 | 1206.61 | 217.89 | 133.29 | 25490.23 | 0.61 | 0.78 | 0.33 | 1.47 | 0.5 | 10
27 | 90 | CONCLUIDO | 1.0051 | 99.49 | 95.93 | 179.87 | 2.27 | 32 | 218.79 | 52.44 | 28 | 30 | 48.35 | 27218.26 | 1197.37 | 1206.59 | 215.27 | 133.29 | 24186.05 | 0.62 | 0.78 | 0.32 | 1.39 | 0.5 | 10
28 | 90 | CONCLUIDO | 1.0058 | 99.42 | 95.9 | 185.61 | 2.34 | 31 | 220.44 | 52.44 | 29 | 29 | 49 | 27421.64 | 1195.55 | 1206.6 | 214.03 | 133.29 | 23572.68 | 0.62 | 0.78 | 0.32 | 1.36 | 0.5 | 10
29 | 90 | CONCLUIDO | 1.007 | 99.3 | 95.81 | 191.63 | 2.4 | 30 | 222.1 | 52.44 | 30 | 28 | 49.65 | 27625.93 | 1194.77 | 1206.59 | 210.96 | 133.29 | 22041.02 | 0.63 | 0.78 | 0.32 | 1.27 | 0.5 | 10
30 | 90 | CONCLUIDO | 1.0071 | 99.3 | 95.85 | 198.3 | 2.46 | 29 | 223.76 | 52.44 | 31 | 27 | 50.32 | 27831.27 | 1190.23 | 1206.6 | 212.65 | 133.29 | 22890.02 | 0.63 | 0.78 | 0.31 | 1.31 | 0.5 | 10
31 | 90 | CONCLUIDO | 1.0077 | 99.24 | 95.82 | 205.33 | 2.52 | 28 | 225.43 | 52.44 | 32 | 26 | 50.99 | 28037.42 | 1190.52 | 1206.59 | 211.55 | 133.29 | 22349.3 | 0.63 | 0.78 | 0.32 | 1.28 | 0.5 | 10
32 | 90 | CONCLUIDO | 1.009 | 99.11 | 95.73 | 212.72 | 2.58 | 27 | 227.11 | 52.44 | 33 | 25 | 51.67 | 28244.51 | 1186.77 | 1206.59 | 208.31 | 133.29 | 20733.05 | 0.64 | 0.78 | 0.32 | 1.19 | 0.5 | 10
33 | 90 | CONCLUIDO | 1.0097 | 99.03 | 95.69 | 220.82 | 2.64 | 26 | 228.8 | 52.44 | 34 | 24 | 52.36 | 28452.56 | 1182.24 | 1206.59 | 207.1 | 133.29 | 20131.21 | 0.64 | 0.78 | 0.32 | 1.15 | 0.5 | 10
34 | 90 | CONCLUIDO | 1.0096 | 99.05 | 95.7 | 220.85 | 2.7 | 26 | 230.49 | 52.44 | 35 | 24 | 53.05 | 28661.58 | 1182.83 | 1206.59 | 207.49 | 133.29 | 20328.83 | 0.64 | 0.78 | 0.32 | 1.16 | 0.5 | 10
35 | 90 | CONCLUIDO | 1.0105 | 98.96 | 95.65 | 229.56 | 2.76 | 25 | 232.2 | 52.44 | 36 | 23 | 53.75 | 28871.58 | 1181.37 | 1206.59 | 205.76 | 133.29 | 19466.36 | 0.65 | 0.78 | 0.31 | 1.11 | 0.5 | 10
36 | 90 | CONCLUIDO | 1.0115 | 98.86 | 95.59 | 238.97 | 2.81 | 24 | 233.91 | 52.44 | 37 | 22 | 54.46 | 29082.59 | 1176.36 | 1206.59 | 203.63 | 133.29 | 18406.78 | 0.65 | 0.78 | 0.31 | 1.05 | 0.5 | 10
37 | 90 | CONCLUIDO | 1.0115 | 98.86 | 95.58 | 238.96 | 2.87 | 24 | 235.63 | 52.44 | 38 | 22 | 55.18 | 29294.6 | 1175.59 | 1206.59 | 203.52 | 133.29 | 18354.15 | 0.65 | 0.78 | 0.31 | 1.05 | 0.5 | 10
38 | 90 | CONCLUIDO | 1.012 | 98.81 | 95.57 | 249.32 | 2.92 | 23 | 237.35 | 52.44 | 39 | 21 | 55.91 | 29507.65 | 1179.87 | 1206.6 | 203.08 | 133.29 | 18139.28 | 0.66 | 0.78 | 0.31 | 1.03 | 0.5 | 10
39 | 90 | CONCLUIDO | 1.016 | 98.42 | 95.22 | 259.7 | 2.98 | 22 | 239.09 | 52.44 | 40 | 20 | 56.65 | 29721.73 | 1171.42 | 1206.59 | 190.38 | 133.29 | 11793.62 | 0.7 | 0.79 | 0.32 | 0.68 | 0.5 | 10
0 | 10 | CONCLUIDO | 0.908 | 110.13 | 105.78 | 26.12 | 0.64 | 243 | 26.11 | 12.1 | 1 | 241 | 3.01 | 3454.41 | 335.8 | 1206.68 | 549.31 | 133.29 | 190154.66 | 0.24 | 0.71 | 0.66 | 11.24 | 0.5 | 10
1 | 10 | CONCLUIDO | 0.9682 | 103.29 | 100.26 | 48.51 | 1.23 | 124 | 27.2 | 12.1 | 2 | 12 | 3.1 | 3588.35 | 292.13 | 1206.62 | 356.7 | 133.29 | 94443.28 | 0.37 | 0.75 | 0.62 | 5.72 | 0.5 | 10
2 | 10 | CONCLUIDO | 0.9688 | 103.22 | 100.22 | 49.29 | 1.78 | 122 | 28.29 | 12.1 | 3 | 0 | 3.19 | 3722.55 | 302.16 | 1206.64 | 354.96 | 133.29 | 93583.88 | 0.38 | 0.75 | 0.62 | 5.68 | 0.5 | 10
0 | 45 | CONCLUIDO | 0.6335 | 157.86 | 137.49 | 9.23 | 0.18 | 894 | 98.71 | 39.72 | 1 | 892 | 12.99 | 12407.75 | 1225.64 | 1206.73 | 1626.58 | 133.29 | 725532.89 | 0.08 | 0.54 | 1.71 | 42.94 | 0.5 | 10
1 | 45 | CONCLUIDO | 0.8311 | 120.32 | 111.04 | 18.77 | 0.35 | 355 | 99.95 | 39.72 | 2 | 353 | 13.24 | 12561.45 | 980.48 | 1206.62 | 727.29 | 133.29 | 278583.38 | 0.18 | 0.67 | 0.84 | 16.49 | 0.5 | 10
2 | 45 | CONCLUIDO | 0.8992 | 111.21 | 104.68 | 28.42 | 0.52 | 221 | 101.2 | 39.72 | 3 | 219 | 13.49 | 12715.54 | 916.09 | 1206.61 | 511.75 | 133.29 | 171481.87 | 0.26 | 0.71 | 0.63 | 10.14 | 0.5 | 10
3 | 45 | CONCLUIDO | 0.9335 | 107.12 | 101.84 | 38.19 | 0.69 | 160 | 102.45 | 39.72 | 4 | 158 | 13.74 | 12870.03 | 883.52 | 1206.63 | 415.34 | 133.29 | 123582.88 | 0.32 | 0.73 | 0.53 | 7.3 | 0.5 | 10
4 | 45 | CONCLUIDO | 0.9548 | 104.74 | 100.18 | 48.09 | 0.85 | 125 | 103.71 | 39.72 | 5 | 123 | 14 | 13024.91 | 861.05 | 1206.6 | 358.92 | 133.29 | 95548.04 | 0.37 | 0.75 | 0.47 | 5.64 | 0.5 | 10
5 | 45 | CONCLUIDO | 0.9693 | 103.17 | 99.09 | 58.29 | 1.01 | 102 | 104.97 | 39.72 | 6 | 100 | 14.25 | 13180.19 | 843.85 | 1206.62 | 321.91 | 133.29 | 77156.36 | 0.41 | 0.75 | 0.44 | 4.55 | 0.5 | 10
6 | 45 | CONCLUIDO | 0.985 | 101.52 | 97.77 | 68.21 | 1.16 | 86 | 106.23 | 39.72 | 7 | 84 | 14.52 | 13335.87 | 824.73 | 1206.61 | 277.06 | 133.29 | 54814.18 | 0.48 | 0.77 | 0.38 | 3.23 | 0.5 | 10
7 | 45 | CONCLUIDO | 0.9851 | 101.51 | 97.98 | 78.39 | 1.31 | 75 | 107.5 | 39.72 | 8 | 73 | 14.78 | 13491.96 | 819.48 | 1206.62 | 284.85 | 133.29 | 58759.98 | 0.47 | 0.76 | 0.39 | 3.44 | 0.5 | 10
8 | 45 | CONCLUIDO | 0.9913 | 100.88 | 97.54 | 88.67 | 1.46 | 66 | 108.77 | 39.72 | 9 | 64 | 15.05 | 13648.58 | 807.51 | 1206.59 | 269.55 | 133.29 | 51158.19 | 0.49 | 0.77 | 0.38 | 3 | 0.5 | 10
9 | 45 | CONCLUIDO | 0.9959 | 100.42 | 97.22 | 98.86 | 1.6 | 59 | 110.04 | 39.72 | 10 | 57 | 15.32 | 13805.5 | 797.05 | 1206.59 | 258.82 | 133.29 | 45828.93 | 0.51 | 0.77 | 0.37 | 2.68 | 0.5 | 10
10 | 45 | CONCLUIDO | 0.9999 | 100.01 | 96.94 | 109.74 | 1.74 | 53 | 111.32 | 39.72 | 11 | 51 | 15.6 | 13962.83 | 785.83 | 1206.59 | 249.21 | 133.29 | 41050.69 | 0.53 | 0.77 | 0.36 | 2.4 | 0.5 | 10
11 | 45 | CONCLUIDO | 1.0035 | 99.65 | 96.68 | 120.85 | 1.88 | 48 | 112.59 | 39.72 | 12 | 46 | 15.88 | 14120.58 | 776.58 | 1206.6 | 240.47 | 133.29 | 36707.05 | 0.55 | 0.77 | 0.35 | 2.14 | 0.5 | 10
12 | 45 | CONCLUIDO | 1.0118 | 98.84 | 95.97 | 133.91 | 2.01 | 43 | 113.88 | 39.72 | 13 | 41 | 16.16 | 14278.75 | 760.76 | 1206.6 | 215.99 | 133.29 | 24490.14 | 0.62 | 0.78 | 0.33 | 1.43 | 0.5 | 10
13 | 45 | CONCLUIDO | 1.0087 | 99.14 | 96.33 | 144.5 | 2.14 | 40 | 115.16 | 39.72 | 14 | 38 | 16.45 | 14437.35 | 755.27 | 1206.59 | 228.84 | 133.29 | 30934.15 | 0.58 | 0.78 | 0.34 | 1.79 | 0.5 | 10
14 | 45 | CONCLUIDO | 1.0105 | 98.96 | 96.21 | 156.02 | 2.27 | 37 | 116.45 | 39.72 | 15 | 35 | 16.74 | 14596.38 | 745.96 | 1206.59 | 224.64 | 133.29 | 28848.99 | 0.59 | 0.78 | 0.33 | 1.67 | 0.5 | 10
15 | 45 | CONCLUIDO | 1.0126 | 98.76 | 96.07 | 169.53 | 2.4 | 34 | 117.75 | 39.72 | 16 | 32 | 17.03 | 14755.84 | 733.92 | 1206.59 | 219.74 | 133.29 | 26410.96 | 0.61 | 0.78 | 0.33 | 1.53 | 0.5 | 10
16 | 45 | CONCLUIDO | 1.0144 | 98.58 | 95.93 | 179.88 | 2.52 | 32 | 119.04 | 39.72 | 17 | 28 | 17.33 | 14915.73 | 725.27 | 1206.59 | 215.15 | 133.29 | 24127.3 | 0.62 | 0.78 | 0.33 | 1.39 | 0.5 | 10
17 | 45 | CONCLUIDO | 1.0164 | 98.39 | 95.78 | 191.57 | 2.64 | 30 | 120.34 | 39.72 | 18 | 20 | 17.63 | 15076.07 | 716.83 | 1206.59 | 209.5 | 133.29 | 21314.6 | 0.64 | 0.78 | 0.34 | 1.25 | 0.5 | 10
18 | 45 | CONCLUIDO | 1.017 | 98.33 | 95.75 | 198.1 | 2.76 | 29 | 121.65 | 39.72 | 19 | 13 | 17.93 | 15236.84 | 712.15 | 1206.61 | 208.48 | 133.29 | 20808.37 | 0.64 | 0.78 | 0.33 | 1.21 | 0.5 | 10
19 | 45 | CONCLUIDO | 1.016 | 98.42 | 95.86 | 205.42 | 2.87 | 28 | 122.95 | 39.72 | 20 | 3 | 18.24 | 15398.07 | 715.05 | 1206.65 | 211.75 | 133.29 | 22445.64 | 0.63 | 0.78 | 0.35 | 1.32 | 0.5 | 10
20 | 45 | CONCLUIDO | 1.0162 | 98.41 | 95.85 | 205.38 | 2.98 | 28 | 124.26 | 39.72 | 21 | 0 | 18.55 | 15559.74 | 722.35 | 1206.61 | 211.1 | 133.29 | 22122.3 | 0.63 | 0.78 | 0.36 | 1.31 | 0.5 | 10
0 | 60 | CONCLUIDO | 0.549 | 182.14 | 150.62 | 7.86 | 0.14 | 1150 | 124.63 | 45 | 1 | 1148 | 18.64 | 15605.44 | 1570.84 | 1206.79 | 2074.35 | 133.29 | 948136.44 | 0.06 | 0.5 | 2.12 | 56.06 | 0.5 | 10
1 | 60 | CONCLUIDO | 0.7829 | 127.73 | 114.61 | 15.99 | 0.28 | 430 | 125.95 | 45 | 2 | 428 | 18.95 | 15767.7 | 1187.41 | 1206.65 | 847.82 | 133.29 | 338470.76 | 0.16 | 0.65 | 0.97 | 20.06 | 0.5 | 10
2 | 60 | CONCLUIDO | 0.8653 | 115.57 | 106.66 | 24.15 | 0.42 | 265 | 127.27 | 45 | 3 | 263 | 19.27 | 15930.42 | 1099.05 | 1206.65 | 578.5 | 133.29 | 204637.65 | 0.23 | 0.7 | 0.7 | 12.12 | 0.5 | 10
3 | 60 | CONCLUIDO | 0.906 | 110.38 | 103.34 | 32.29 | 0.55 | 192 | 128.59 | 45 | 4 | 190 | 19.59 | 16093.6 | 1059.71 | 1206.6 | 466.13 | 133.29 | 148818.73 | 0.29 | 0.72 | 0.58 | 8.8 | 0.5 | 10
4 | 60 | CONCLUIDO | 0.9317 | 107.34 | 101.37 | 40.55 | 0.68 | 150 | 129.92 | 45 | 5 | 148 | 19.92 | 16257.24 | 1033.15 | 1206.61 | 399.57 | 133.29 | 115747.09 | 0.33 | 0.74 | 0.51 | 6.83 | 0.5 | 10
5 | 60 | CONCLUIDO | 0.9489 | 105.38 | 100.11 | 48.83 | 0.81 | 123 | 131.25 | 45 | 6 | 121 | 20.25 | 16421.36 | 1014.45 | 1206.62 | 356.56 | 133.29 | 94374.89 | 0.37 | 0.75 | 0.47 | 5.57 | 0.5 | 10
6 | 60 | CONCLUIDO | 0.9617 | 103.99 | 99.2 | 57.23 | 0.93 | 104 | 132.58 | 45 | 7 | 102 | 20.59 | 16585.95 | 1000.91 | 1206.59 | 325.69 | 133.29 | 79036.56 | 0.41 | 0.75 | 0.44 | 4.66 | 0.5 | 10
7 | 60 | CONCLUIDO | 0.9722 | 102.86 | 98.43 | 65.62 | 1.06 | 90 | 133.92 | 45 | 8 | 88 | 20.93 | 16751.02 | 988.13 | 1206.62 | 299.16 | 133.29 | 65843.41 | 0.45 | 0.76 | 0.42 | 3.89 | 0.5 | 10
8 | 60 | CONCLUIDO | 0.9756 | 102.5 | 98.33 | 73.74 | 1.18 | 80 | 135.27 | 45 | 9 | 78 | 21.27 | 16916.71 | 980.86 | 1206.59 | 296.92 | 133.29 | 64772.46 | 0.45 | 0.76 | 0.39 | 3.79 | 0.5 | 10
9 | 60 | CONCLUIDO | 0.983 | 101.73 | 97.79 | 82.64 | 1.29 | 71 | 136.61 | 45 | 10 | 69 | 21.61 | 17082.76 | 970.96 | 1206.59 | 278.08 | 133.29 | 55396.23 | 0.48 | 0.76 | 0.39 | 3.25 | 0.5 | 10
10 | 60 | CONCLUIDO | 0.9878 | 101.23 | 97.46 | 91.37 | 1.41 | 64 | 137.96 | 45 | 11 | 62 | 21.96 | 17249.3 | 962.72 | 1206.59 | 267.04 | 133.29 | 49913.21 | 0.5 | 0.77 | 0.39 | 2.93 | 0.5 | 10
11 | 60 | CONCLUIDO | 0.9926 | 100.75 | 97.14 | 100.49 | 1.52 | 58 | 139.32 | 45 | 12 | 56 | 22.32 | 17416.34 | 953.41 | 1206.6 | 256.11 | 133.29 | 44479.31 | 0.52 | 0.77 | 0.36 | 2.6 | 0.5 | 10
12 | 60 | CONCLUIDO | 0.9949 | 100.51 | 97 | 107.77 | 1.63 | 54 | 140.67 | 45 | 13 | 52 | 22.68 | 17583.88 | 948.34 | 1206.61 | 251.34 | 133.29 | 42113.73 | 0.53 | 0.77 | 0.36 | 2.46 | 0.5 | 10
13 | 60 | CONCLUIDO | 0.999 | 100.1 | 96.72 | 118.43 | 1.74 | 49 | 142.04 | 45 | 14 | 47 | 23.04 | 17751.93 | 938.67 | 1206.6 | 241.79 | 133.29 | 37363.97 | 0.55 | 0.77 | 0.35 | 2.18 | 0.5 | 10
14 | 60 | CONCLUIDO | 1.0017 | 99.83 | 96.52 | 125.9 | 1.85 | 46 | 143.4 | 45 | 15 | 44 | 23.41 | 17920.49 | 930.46 | 1206.6 | 235.01 | 133.29 | 33986.71 | 0.57 | 0.78 | 0.35 | 1.98 | 0.5 | 10
15 | 60 | CONCLUIDO | 0.999 | 100.1 | 96.87 | 135.17 | 1.96 | 43 | 144.77 | 45 | 16 | 41 | 23.78 | 18089.56 | 929.81 | 1206.59 | 248.09 | 133.29 | 40541.94 | 0.54 | 0.77 | 0.34 | 2.33 | 0.5 | 10
16 | 60 | CONCLUIDO | 1.0051 | 99.49 | 96.33 | 144.5 | 2.06 | 40 | 146.15 | 45 | 17 | 38 | 24.15 | 18259.16 | 918.19 | 1206.59 | 229 | 133.29 | 31012.1 | 0.58 | 0.78 | 0.34 | 1.8 | 0.5 | 10
17 | 60 | CONCLUIDO | 1.0065 | 99.36 | 96.25 | 151.98 | 2.16 | 38 | 147.53 | 45 | 18 | 36 | 24.53 | 18429.27 | 910.78 | 1206.59 | 226.04 | 133.29 | 29540.54 | 0.59 | 0.78 | 0.34 | 1.71 | 0.5 | 10
18 | 60 | CONCLUIDO | 1.0079 | 99.22 | 96.16 | 160.27 | 2.26 | 36 | 148.91 | 45 | 19 | 34 | 24.92 | 18599.92 | 904.46 | 1206.59 | 223.01 | 133.29 | 28035.16 | 0.6 | 0.78 | 0.33 | 1.62 | 0.5 | 10
19 | 60 | CONCLUIDO | 1.0094 | 99.07 | 96.07 | 169.54 | 2.36 | 34 | 150.3 | 45 | 20 | 32 | 25.3 | 18771.1 | 898.85 | 1206.6 | 220.05 | 133.29 | 26567.82 | 0.61 | 0.78 | 0.33 | 1.53 | 0.5 | 10
20 | 60 | CONCLUIDO | 1.011 | 98.91 | 95.96 | 179.93 | 2.45 | 32 | 151.69 | 45 | 21 | 30 | 25.7 | 18942.82 | 892.69 | 1206.59 | 216.25 | 133.29 | 24674.93 | 0.62 | 0.78 | 0.33 | 1.42 | 0.5 | 10
21 | 60 | CONCLUIDO | 1.0125 | 98.76 | 95.86 | 191.73 | 2.54 | 30 | 153.09 | 45 | 22 | 28 | 26.09 | 19115.09 | 885.34 | 1206.59 | 212.84 | 133.29 | 22982.48 | 0.63 | 0.78 | 0.33 | 1.33 | 0.5 | 10
22 | 60 | CONCLUIDO | 1.0119 | 98.83 | 95.95 | 198.52 | 2.64 | 29 | 154.49 | 45 | 23 | 27 | 26.49 | 19287.9 | 879.63 | 1206.59 | 216.23 | 133.29 | 24680.12 | 0.62 | 0.78 | 0.32 | 1.41 | 0.5 | 10
23 | 60 | CONCLUIDO | 1.0143 | 98.59 | 95.77 | 212.82 | 2.73 | 27 | 155.9 | 45 | 24 | 25 | 26.9 | 19461.27 | 871.46 | 1206.6 | 209.83 | 133.29 | 21493.27 | 0.64 | 0.78 | 0.32 | 1.23 | 0.5 | 10
24 | 60 | CONCLUIDO | 1.0155 | 98.47 | 95.68 | 220.79 | 2.81 | 26 | 157.31 | 45 | 25 | 24 | 27.31 | 19635.2 | 865.39 | 1206.62 | 206.52 | 133.29 | 19843.47 | 0.65 | 0.78 | 0.32 | 1.14 | 0.5 | 10
25 | 60 | CONCLUIDO | 1.0157 | 98.45 | 95.68 | 229.63 | 2.9 | 25 | 158.72 | 45 | 26 | 23 | 27.72 | 19809.69 | 860.5 | 1206.59 | 206.77 | 133.29 | 19974.21 | 0.64 | 0.78 | 0.31 | 1.14 | 0.5 | 10
26 | 60 | CONCLUIDO | 1.0172 | 98.31 | 95.56 | 238.9 | 2.99 | 24 | 160.14 | 45 | 27 | 21 | 28.14 | 19984.89 | 851.68 | 1206.59 | 202.62 | 133.29 | 17904.58 | 0.66 | 0.78 | 0.32 | 1.02 | 0.5 | 10
27 | 60 | CONCLUIDO | 1.0177 | 98.26 | 95.54 | 249.23 | 3.07 | 23 | 161.57 | 45 | 28 | 17 | 28.57 | 20160.55 | 850.62 | 1206.59 | 201.72 | 133.29 | 17459.08 | 0.66 | 0.78 | 0.32 | 1 | 0.5 | 10
28 | 60 | CONCLUIDO | 1.0199 | 98.05 | 95.36 | 260.06 | 3.15 | 22 | 163 | 45 | 29 | 11 | 29 | 20336.78 | 842.69 | 1206.6 | 195.09 | 133.29 | 14144.87 | 0.68 | 0.78 | 0.32 | 0.82 | 0.5 | 10
29 | 60 | CONCLUIDO | 1.0184 | 98.19 | 95.5 | 260.45 | 3.23 | 22 | 164.43 | 45 | 30 | 8 | 29.43 | 20513.61 | 844.4 | 1206.59 | 200.06 | 133.29 | 16632.05 | 0.67 | 0.78 | 0.32 | 0.96 | 0.5 | 10
30 | 60 | CONCLUIDO | 1.0177 | 98.27 | 95.57 | 260.65 | 3.31 | 22 | 165.87 | 45 | 31 | 2 | 29.87 | 20691.03 | 847.81 | 1206.59 | 202.31 | 133.29 | 17757.48 | 0.66 | 0.78 | 0.33 | 1.03 | 0.5 | 10
31 | 60 | CONCLUIDO | 1.0174 | 98.29 | 95.59 | 260.71 | 3.39 | 22 | 167.31 | 45 | 32 | 1 | 30.31 | 20869.05 | 853.61 | 1206.6 | 203.08 | 133.29 | 18140.32 | 0.66 | 0.78 | 0.34 | 1.06 | 0.5 | 10
32 | 60 | CONCLUIDO | 1.0175 | 98.28 | 95.59 | 260.69 | 3.47 | 22 | 168.76 | 45 | 33 | 0 | 30.76 | 21047.68 | 859.98 | 1206.62 | 202.6 | 133.29 | 17904.17 | 0.66 | 0.78 | 0.34 | 1.05 | 0.5 | 10
0 | 80 | CONCLUIDO | 0.4468 | 223.79 | 171.65 | 6.66 | 0.11 | 1546 | 159.12 | 50.28 | 1 | 1544 | 27.84 | 19859.16 | 2102.12 | 1206.79 | 2792.51 | 133.29 | 1305235.34 | 0.05 | 0.44 | 2.76 | 77.09 | 0.5 | 10
1 | 80 | CONCLUIDO | 0.721 | 138.7 | 119.36 | 13.56 | 0.22 | 528 | 160.54 | 50.28 | 2 | 526 | 28.26 | 20034.4 | 1454.97 | 1206.66 | 1009.78 | 133.29 | 418962.95 | 0.13 | 0.63 | 1.12 | 24.82 | 0.5 | 10
2 | 80 | CONCLUIDO | 0.8191 | 122.09 | 109.42 | 20.45 | 0.33 | 321 | 161.97 | 50.28 | 3 | 319 | 28.69 | 20210.21 | 1329.4 | 1206.61 | 672.81 | 133.29 | 251511.25 | 0.2 | 0.68 | 0.78 | 14.88 | 0.5 | 10
3 | 80 | CONCLUIDO | 0.8708 | 114.84 | 105.11 | 27.42 | 0.43 | 230 | 163.4 | 50.28 | 4 | 228 | 29.12 | 20386.62 | 1273.32 | 1206.63 | 525.98 | 133.29 | 178551.64 | 0.25 | 0.71 | 0.64 | 10.56 | 0.5 | 10
4 | 80 | CONCLUIDO | 0.9018 | 110.89 | 102.77 | 34.26 | 0.54 | 180 | 164.83 | 50.28 | 5 | 178 | 29.55 | 20563.61 | 1241.39 | 1206.63 | 446.78 | 133.29 | 139204.05 | 0.3 | 0.73 | 0.56 | 8.23 | 0.5 | 10
5 | 80 | CONCLUIDO | 0.9234 | 108.29 | 101.23 | 41.32 | 0.64 | 147 | 166.27 | 50.28 | 6 | 145 | 29.99 | 20741.2 | 1219.48 | 1206.6 | 394.57 | 133.29 | 113260.82 | 0.34 | 0.74 | 0.51 | 6.69 | 0.5 | 10
6 | 80 | CONCLUIDO | 0.9383 | 106.57 | 100.22 | 48.11 | 0.74 | 125 | 167.72 | 50.28 | 7 | 123 | 30.44 | 20919.39 | 1203.54 | 1206.6 | 360.76 | 133.29 | 96468.32 | 0.37 | 0.75 | 0.46 | 5.68 | 0.5 | 10
7 | 80 | CONCLUIDO | 0.9507 | 105.18 | 99.38 | 55.21 | 0.84 | 108 | 169.17 | 50.28 | 8 | 106 | 30.89 | 21098.19 | 1190.61 | 1206.59 | 331.98 | 133.29 | 82162.67 | 0.4 | 0.75 | 0.45 | 4.84 | 0.5 | 10
8 | 80 | CONCLUIDO | 0.9605 | 104.11 | 98.72 | 62.35 | 0.94 | 95 | 170.62 | 50.28 | 9 | 93 | 31.34 | 21277.6 | 1179.41 | 1206.59 | 309.67 | 133.29 | 71070.02 | 0.43 | 0.76 | 0.43 | 4.19 | 0.5 | 10
9 | 80 | CONCLUIDO | 0.97 | 103.09 | 98.03 | 69.19 | 1.03 | 85 | 172.08 | 50.28 | 10 | 83 | 31.8 | 21457.64 | 1168.06 | 1206.59 | 286.94 | 133.29 | 59758.63 | 0.46 | 0.76 | 0.37 | 3.49 | 0.5 | 10
10 | 80 | CONCLUIDO | 0.9715 | 102.93 | 98.12 | 76.46 | 1.12 | 77 | 173.55 | 50.28 | 11 | 75 | 32.27 | 21638.31 | 1166.05 | 1206.59 | 289.8 | 133.29 | 61225.38 | 0.46 | 0.76 | 0.4 | 3.59 | 0.5 | 10
11 | 80 | CONCLUIDO | 0.9765 | 102.4 | 97.79 | 82.64 | 1.22 | 71 | 175.02 | 50.28 | 12 | 69 | 32.74 | 21819.6 | 1158.58 | 1206.59 | 278.36 | 133.29 | 55539.7 | 0.48 | 0.76 | 0.39 | 3.25 | 0.5 | 10
12 | 80 | CONCLUIDO | 0.9814 | 101.9 | 97.48 | 89.98 | 1.31 | 65 | 176.49 | 50.28 | 13 | 63 | 33.21 | 22001.54 | 1152.55 | 1206.6 | 267.38 | 133.29 | 50075.64 | 0.5 | 0.77 | 0.38 | 2.94 | 0.5 | 10
13 | 80 | CONCLUIDO | 0.9852 | 101.51 | 97.25 | 97.25 | 1.4 | 60 | 177.97 | 50.28 | 14 | 58 | 33.69 | 22184.13 | 1146.34 | 1206.59 | 259.89 | 133.29 | 46356.47 | 0.51 | 0.77 | 0.37 | 2.71 | 0.5 | 10
14 | 80 | CONCLUIDO | 0.9883 | 101.18 | 97.05 | 103.98 | 1.48 | 56 | 179.46 | 50.28 | 15 | 54 | 34.18 | 22367.38 | 1140.73 | 1206.6 | 253.05 | 133.29 | 42956.9 | 0.53 | 0.77 | 0.37 | 2.51 | 0.5 | 10
15 | 80 | CONCLUIDO | 0.9915 | 100.85 | 96.85 | 111.75 | 1.57 | 52 | 180.95 | 50.28 | 16 | 50 | 34.67 | 22551.28 | 1135.77 | 1206.59 | 246.29 | 133.29 | 39596.83 | 0.54 | 0.77 | 0.36 | 2.31 | 0.5 | 10
16 | 80 | CONCLUIDO | 0.9937 | 100.63 | 96.73 | 118.45 | 1.65 | 49 | 182.45 | 50.28 | 17 | 47 | 35.17 | 22735.98 | 1131.51 | 1206.6 | 242.19 | 133.29 | 37561.95 | 0.55 | 0.77 | 0.35 | 2.19 | 0.5 | 10
17 | 80 | CONCLUIDO | 0.9964 | 100.36 | 96.55 | 125.94 | 1.74 | 46 | 183.95 | 50.28 | 18 | 44 | 35.67 | 22921.24 | 1126.68 | 1206.59 | 236.27 | 133.29 | 34619.41 | 0.56 | 0.77 | 0.35 | 2.01 | 0.5 | 10
18 | 80 | CONCLUIDO | 1.0033 | 99.67 | 95.96 | 133.9 | 1.82 | 43 | 185.46 | 50.28 | 19 | 41 | 36.18 | 23107.19 | 1115.31 | 1206.59 | 215.54 | 133.29 | 24269 | 0.62 | 0.78 | 0.33 | 1.43 | 0.5 | 10
19 | 80 | CONCLUIDO | 0.9983 | 100.17 | 96.49 | 137.85 | 1.9 | 42 | 186.97 | 50.28 | 20 | 40 | 36.69 | 23293.82 | 1119.67 | 1206.6 | 234.59 | 133.29 | 33796.05 | 0.57 | 0.78 | 0.34 | 1.96 | 0.5 | 10
20 | 80 | CONCLUIDO | 1.0001 | 99.99 | 96.38 | 144.56 | 1.98 | 40 | 188.49 | 50.28 | 21 | 38 | 37.21 | 23481.16 | 1116.29 | 1206.59 | 230.46 | 133.29 | 31742.47 | 0.58 | 0.78 | 0.34 | 1.84 | 0.5 | 10
21 | 80 | CONCLUIDO | 1.002 | 99.8 | 96.25 | 151.98 | 2.05 | 38 | 190.01 | 50.28 | 22 | 36 | 37.74 | 23669.2 | 1109.86 | 1206.6 | 226.08 | 133.29 | 29561.26 | 0.59 | 0.78 | 0.34 | 1.71 | 0.5 | 10
22 | 80 | CONCLUIDO | 1.0035 | 99.65 | 96.17 | 160.28 | 2.13 | 36 | 191.55 | 50.28 | 23 | 34 | 38.27 | 23857.96 | 1108.39 | 1206.59 | 223.18 | 133.29 | 28120.76 | 0.6 | 0.78 | 0.33 | 1.63 | 0.5 | 10
23 | 80 | CONCLUIDO | 1.0054 | 99.46 | 96.04 | 169.48 | 2.21 | 34 | 193.08 | 50.28 | 24 | 32 | 38.8 | 24047.45 | 1103.18 | 1206.59 | 218.97 | 133.29 | 26026.64 | 0.61 | 0.78 | 0.33 | 1.5 | 0.5 | 10
24 | 80 | CONCLUIDO | 1.006 | 99.41 | 96.02 | 174.58 | 2.28 | 33 | 194.62 | 50.28 | 25 | 31 | 39.34 | 24237.67 | 1101.45 | 1206.59 | 218.12 | 133.29 | 25607.6 | 0.61 | 0.78 | 0.33 | 1.48 | 0.5 | 10
25 | 80 | CONCLUIDO | 1.0068 | 99.33 | 95.97 | 179.95 | 2.35 | 32 | 196.17 | 50.28 | 26 | 30 | 39.89 | 24428.62 | 1098.31 | 1206.59 | 216.75 | 133.29 | 24928.75 | 0.61 | 0.78 | 0.33 | 1.44 | 0.5 | 10
26 | 80 | CONCLUIDO | 1.0088 | 99.13 | 95.84 | 191.67 | 2.42 | 30 | 197.73 | 50.28 | 27 | 28 | 40.45 | 24620.33 | 1093.18 | 1206.59 | 211.92 | 133.29 | 22521.6 | 0.63 | 0.78 | 0.32 | 1.3 | 0.5 | 10
27 | 80 | CONCLUIDO | 1.0093 | 99.08 | 95.82 | 198.25 | 2.49 | 29 | 199.29 | 50.28 | 28 | 27 | 41.01 | 24812.8 | 1087.55 | 1206.59 | 212.03 | 133.29 | 22581.23 | 0.63 | 0.78 | 0.3 | 1.28 | 0.5 | 10
28 | 80 | CONCLUIDO | 1.0098 | 99.03 | 95.81 | 205.3 | 2.56 | 28 | 200.85 | 50.28 | 29 | 26 | 41.57 | 25006.03 | 1088.19 | 1206.6 | 211.09 | 133.29 | 22115.55 | 0.63 | 0.78 | 0.32 | 1.27 | 0.5 | 10
29 | 80 | CONCLUIDO | 1.0106 | 98.95 | 95.76 | 212.79 | 2.63 | 27 | 202.43 | 50.28 | 30 | 25 | 42.15 | 25200.04 | 1084.15 | 1206.59 | 209.36 | 133.29 | 21259.24 | 0.64 | 0.78 | 0.32 | 1.22 | 0.5 | 10
30 | 80 | CONCLUIDO | 1.0116 | 98.86 | 95.69 | 220.83 | 2.7 | 26 | 204.01 | 50.28 | 31 | 24 | 42.73 | 25394.96 | 1078.04 | 1206.59 | 207.18 | 133.29 | 20172.85 | 0.64 | 0.78 | 0.32 | 1.15 | 0.5 | 10
31 | 80 | CONCLUIDO | 1.0114 | 98.87 | 95.71 | 220.88 | 2.76 | 26 | 205.59 | 50.28 | 32 | 24 | 43.31 | 25590.57 | 1077.02 | 1206.61 | 207.84 | 133.29 | 20499.78 | 0.64 | 0.78 | 0.32 | 1.17 | 0.5 | 10
32 | 80 | CONCLUIDO | 1.0124 | 98.77 | 95.64 | 229.54 | 2.83 | 25 | 207.19 | 50.28 | 33 | 23 | 43.91 | 25786.97 | 1074.37 | 1206.59 | 205.54 | 133.29 | 19356.91 | 0.65 | 0.78 | 0.31 | 1.1 | 0.5 | 10
33 | 80 | CONCLUIDO | 1.0134 | 98.68 | 95.58 | 238.95 | 2.89 | 24 | 208.78 | 50.28 | 34 | 22 | 44.5 | 25984.2 | 1070.37 | 1206.59 | 203.33 | 133.29 | 18258.86 | 0.66 | 0.78 | 0.31 | 1.04 | 0.5 | 10
34 | 80 | CONCLUIDO | 1.014 | 98.62 | 95.55 | 249.26 | 2.96 | 23 | 210.39 | 50.28 | 35 | 21 | 45.11 | 26182.25 | 1070.44 | 1206.59 | 202.32 | 133.29 | 17758.7 | 0.66 | 0.78 | 0.31 | 1.01 | 0.5 | 10
35 | 80 | CONCLUIDO | 1.0146 | 98.57 | 95.5 | 249.13 | 3.02 | 23 | 212 | 50.28 | 36 | 21 | 45.72 | 26381.14 | 1068.9 | 1206.6 | 200.51 | 133.29 | 16850.14 | 0.66 | 0.78 | 0.31 | 0.96 | 0.5 | 10
36 | 80 | CONCLUIDO | 1.0143 | 98.59 | 95.56 | 260.61 | 3.08 | 22 | 213.62 | 50.28 | 37 | 20 | 46.34 | 26580.87 | 1064.73 | 1206.59 | 202.91 | 133.29 | 18058.04 | 0.66 | 0.78 | 0.3 | 1.02 | 0.5 | 10
37 | 80 | CONCLUIDO | 1.0155 | 98.48 | 95.48 | 272.79 | 3.14 | 21 | 215.25 | 50.28 | 38 | 19 | 46.97 | 26781.46 | 1058.94 | 1206.59 | 199.89 | 133.29 | 16549.91 | 0.67 | 0.78 | 0.31 | 0.94 | 0.5 | 10
38 | 80 | CONCLUIDO | 1.0156 | 98.47 | 95.47 | 272.76 | 3.2 | 21 | 216.88 | 50.28 | 39 | 19 | 47.6 | 26982.93 | 1057.39 | 1206.59 | 199.32 | 133.29 | 16267.45 | 0.67 | 0.78 | 0.31 | 0.93 | 0.5 | 10
39 | 80 | CONCLUIDO | 1.0162 | 98.4 | 95.43 | 286.3 | 3.25 | 20 | 218.52 | 50.28 | 40 | 18 | 48.24 | 27185.27 | 1057.24 | 1206.59 | 198.42 | 133.29 | 15822.77 | 0.67 | 0.78 | 0.31 | 0.9 | 0.5 | 10
0 | 35 | CONCLUIDO | 0.6955 | 143.78 | 129.3 | 10.61 | 0.22 | 731 | 80.84 | 35.1 | 1 | 729 | 9.74 | 10204.21 | 1004.23 | 1206.79 | 1348.09 | 133.29 | 587104.75 | 0.1 | 0.58 | 1.44 | 34.75 | 0.5 | 10
1 | 35 | CONCLUIDO | 0.8655 | 115.54 | 108.46 | 21.62 | 0.43 | 301 | 82.04 | 35.1 | 2 | 299 | 9.94 | 10352.53 | 831.2 | 1206.67 | 639.83 | 133.29 | 235122.5 | 0.21 | 0.69 | 0.76 | 13.92 | 0.5 | 10
2 | 35 | CONCLUIDO | 0.9237 | 108.26 | 103.13 | 32.91 | 0.63 | 188 | 83.25 | 35.1 | 3 | 186 | 10.15 | 10501.19 | 779.42 | 1206.61 | 459.16 | 133.29 | 145351.43 | 0.29 | 0.73 | 0.57 | 8.59 | 0.5 | 10
3 | 35 | CONCLUIDO | 0.953 | 104.93 | 100.7 | 44.43 | 0.83 | 136 | 84.46 | 35.1 | 4 | 134 | 10.36 | 10650.22 | 751.9 | 1206.6 | 376.62 | 133.29 | 104341.6 | 0.35 | 0.74 | 0.49 | 6.16 | 0.5 | 10
4 | 35 | CONCLUIDO | 0.9709 | 103 | 99.28 | 56.2 | 1.02 | 106 | 85.67 | 35.1 | 5 | 104 | 10.57 | 10799.59 | 730.49 | 1206.64 | 328.56 | 133.29 | 80463.4 | 0.41 | 0.75 | 0.45 | 4.74 | 0.5 | 10
5 | 35 | CONCLUIDO | 0.9892 | 101.1 | 97.72 | 68.18 | 1.21 | 86 | 86.88 | 35.1 | 6 | 84 | 10.78 | 10949.33 | 707.63 | 1206.63 | 275.71 | 133.29 | 54136.09 | 0.48 | 0.77 | 0.38 | 3.18 | 0.5 | 10
6 | 35 | CONCLUIDO | 0.9898 | 101.03 | 97.88 | 80.45 | 1.39 | 73 | 88.1 | 35.1 | 7 | 71 | 11 | 11099.43 | 698.32 | 1206.6 | 281.31 | 133.29 | 57002.01 | 0.47 | 0.76 | 0.39 | 3.35 | 0.5 | 10
7 | 35 | CONCLUIDO | 0.9961 | 100.39 | 97.41 | 92.77 | 1.57 | 63 | 89.32 | 35.1 | 8 | 61 | 11.22 | 11249.89 | 682.88 | 1206.59 | 265.55 | 133.29 | 49170.37 | 0.5 | 0.77 | 0.37 | 2.87 | 0.5 | 10
8 | 35 | CONCLUIDO | 1.0014 | 99.86 | 97.02 | 105.84 | 1.75 | 55 | 90.54 | 35.1 | 9 | 53 | 11.44 | 11400.71 | 670.02 | 1206.6 | 252.11 | 133.29 | 42493.26 | 0.53 | 0.77 | 0.37 | 2.48 | 0.5 | 10
9 | 35 | CONCLUIDO | 1.0062 | 99.39 | 96.67 | 120.84 | 1.91 | 48 | 91.77 | 35.1 | 10 | 46 | 11.67 | 11551.91 | 655.04 | 1206.62 | 240.16 | 133.29 | 36551.01 | 0.56 | 0.77 | 0.35 | 2.13 | 0.5 | 10
10 | 35 | CONCLUIDO | 1.0099 | 99.02 | 96.39 | 134.5 | 2.08 | 43 | 93 | 35.1 | 11 | 41 | 11.9 | 11703.47 | 642.57 | 1206.59 | 231.5 | 133.29 | 32249.34 | 0.58 | 0.78 | 0.32 | 1.85 | 0.5 | 10
11 | 35 | CONCLUIDO | 1.0114 | 98.87 | 96.3 | 148.16 | 2.24 | 39 | 94.23 | 35.1 | 12 | 31 | 12.13 | 11855.41 | 631.29 | 1206.6 | 227.57 | 133.29 | 30304.02 | 0.59 | 0.78 | 0.35 | 1.76 | 0.5 | 10
12 | 35 | CONCLUIDO | 1.0127 | 98.74 | 96.21 | 156.02 | 2.39 | 37 | 95.46 | 35.1 | 13 | 12 | 12.36 | 12007.73 | 620.33 | 1206.6 | 223.63 | 133.29 | 28344.67 | 0.6 | 0.78 | 0.37 | 1.67 | 0.5 | 10
13 | 35 | CONCLUIDO | 1.0133 | 98.69 | 96.18 | 160.3 | 2.55 | 36 | 96.7 | 35.1 | 14 | 2 | 12.6 | 12160.43 | 626.58 | 1206.61 | 222.22 | 133.29 | 27641.93 | 0.6 | 0.78 | 0.37 | 1.64 | 0.5 | 10
14 | 35 | CONCLUIDO | 1.0133 | 98.69 | 96.18 | 160.3 | 2.69 | 36 | 97.94 | 35.1 | 15 | 0 | 12.84 | 12313.51 | 633.49 | 1206.63 | 222.29 | 133.29 | 27675.72 | 0.6 | 0.78 | 0.37 | 1.64 | 0.5 | 10
0 | 50 | CONCLUIDO | 0.6044 | 165.46 | 141.71 | 8.7 | 0.16 | 977 | 107.41 | 41.65 | 1 | 975 | 14.77 | 13481.73 | 1337.81 | 1206.79 | 1770.41 | 133.29 | 797030.52 | 0.08 | 0.53 | 1.84 | 47.16 | 0.5 | 10
1 | 50 | CONCLUIDO | 0.8151 | 122.68 | 112.2 | 17.72 | 0.32 | 380 | 108.68 | 41.65 | 2 | 378 | 15.03 | 13638.32 | 1050.48 | 1206.65 | 766.52 | 133.29 | 298074.59 | 0.17 | 0.67 | 0.89 | 17.66 | 0.5 | 10
2 | 50 | CONCLUIDO | 0.8875 | 112.68 | 105.4 | 26.8 | 0.48 | 236 | 109.96 | 41.65 | 3 | 234 | 15.31 | 13795.21 | 979.65 | 1206.6 | 536.01 | 133.29 | 183537.7 | 0.25 | 0.71 | 0.65 | 10.86 | 0.5 | 10
3 | 50 | CONCLUIDO | 0.9252 | 108.09 | 102.25 | 35.88 | 0.63 | 171 | 111.23 | 41.65 | 4 | 169 | 15.58 | 13952.52 | 943.17 | 1206.61 | 429.07 | 133.29 | 130394.73 | 0.31 | 0.73 | 0.55 | 7.71 | 0.5 | 10
4 | 50 | CONCLUIDO | 0.9466 | 105.64 | 100.63 | 45.06 | 0.78 | 134 | 112.51 | 41.65 | 5 | 132 | 15.86 | 14110.24 | 921.27 | 1206.6 | 374.38 | 133.29 | 103232.66 | 0.36 | 0.74 | 0.49 | 6.09 | 0.5 | 10
5 | 50 | CONCLUIDO | 0.9626 | 103.89 | 99.43 | 54.73 | 0.93 | 109 | 113.79 | 41.65 | 6 | 107 | 16.14 | 14268.39 | 902.99 | 1206.61 | 333.57 | 133.29 | 82953.02 | 0.4 | 0.75 | 0.45 | 4.89 | 0.5 | 10
6 | 50 | CONCLUIDO | 0.9744 | 102.62 | 98.54 | 64.27 | 1.07 | 92 | 115.08 | 41.65 | 7 | 90 | 16.43 | 14426.96 | 888.3 | 1206.59 | 303.16 | 133.29 | 67834.18 | 0.44 | 0.76 | 0.43 | 4 | 0.5 | 10
7 | 50 | CONCLUIDO | 0.9787 | 102.18 | 98.37 | 73.78 | 1.21 | 80 | 116.37 | 41.65 | 8 | 78 | 16.72 | 14585.96 | 879.37 | 1206.61 | 298.16 | 133.29 | 65390.31 | 0.45 | 0.76 | 0.4 | 3.83 | 0.5 | 10
8 | 50 | CONCLUIDO | 0.9861 | 101.41 | 97.8 | 82.64 | 1.35 | 71 | 117.66 | 41.65 | 9 | 69 | 17.01 | 14745.39 | 868.58 | 1206.6 | 278.49 | 133.29 | 55600.7 | 0.48 | 0.76 | 0.39 | 3.26 | 0.5 | 10
9 | 50 | CONCLUIDO | 0.9918 | 100.82 | 97.39 | 92.75 | 1.48 | 63 | 118.96 | 41.65 | 10 | 61 | 17.31 | 14905.25 | 857.21 | 1206.62 | 264.53 | 133.29 | 48660.51 | 0.5 | 0.77 | 0.37 | 2.85 | 0.5 | 10
10 | 50 | CONCLUIDO | 0.9959 | 100.41 | 97.11 | 102.22 | 1.61 | 57 | 120.26 | 41.65 | 11 | 55 | 17.61 | 15065.56 | 847.35 | 1206.6 | 255.1 | 133.29 | 43978.24 | 0.52 | 0.77 | 0.37 | 2.57 | 0.5 | 10
11 | 50 | CONCLUIDO | 1.0003 | 99.97 | 96.8 | 113.88 | 1.74 | 51 | 121.56 | 41.65 | 12 | 49 | 17.91 | 15226.31 | 837.8 | 1206.6 | 244.72 | 133.29 | 38818.02 | 0.54 | 0.77 | 0.35 | 2.26 | 0.5 | 10
12 | 50 | CONCLUIDO | 1.0028 | 99.72 | 96.64 | 123.37 | 1.87 | 47 | 122.87 | 41.65 | 13 | 45 | 18.22 | 15387.5 | 826.44 | 1206.59 | 239.16 | 133.29 | 36055.48 | 0.56 | 0.77 | 0.35 | 2.1 | 0.5 | 10
13 | 50 | CONCLUIDO | 1.0088 | 99.13 | 96.14 | 134.15 | 1.99 | 43 | 124.18 | 41.65 | 14 | 41 | 18.53 | 15549.15 | 818.11 | 1206.6 | 222.37 | 133.29 | 27682.5 | 0.6 | 0.78 | 0.32 | 1.6 | 0.5 | 10
14 | 50 | CONCLUIDO | 1.0074 | 99.26 | 96.34 | 144.51 | 2.11 | 40 | 125.49 | 41.65 | 15 | 38 | 18.84 | 15711.24 | 811.18 | 1206.59 | 229.07 | 133.29 | 31047.13 | 0.58 | 0.78 | 0.34 | 1.8 | 0.5 | 10
15 | 50 | CONCLUIDO | 1.0095 | 99.06 | 96.2 | 156 | 2.23 | 37 | 126.81 | 41.65 | 16 | 35 | 19.16 | 15873.8 | 801.73 | 1206.6 | 224.53 | 133.29 | 28793.46 | 0.59 | 0.78 | 0.33 | 1.66 | 0.5 | 10
16 | 50 | CONCLUIDO | 1.011 | 98.91 | 96.1 | 164.74 | 2.34 | 35 | 128.13 | 41.65 | 17 | 33 | 19.48 | 16036.82 | 794.58 | 1206.59 | 220.9 | 133.29 | 26987.08 | 0.6 | 0.78 | 0.33 | 1.56 | 0.5 | 10
17 | 50 | CONCLUIDO | 1.0125 | 98.77 | 96 | 174.54 | 2.46 | 33 | 129.46 | 41.65 | 18 | 31 | 19.81 | 16200.3 | 787.18 | 1206.6 | 217.55 | 133.29 | 25322.27 | 0.61 | 0.78 | 0.33 | 1.46 | 0.5 | 10
18 | 50 | CONCLUIDO | 1.014 | 98.62 | 95.89 | 185.6 | 2.57 | 31 | 130.79 | 41.65 | 19 | 29 | 20.14 | 16364.25 | 776.32 | 1206.59 | 213.82 | 133.29 | 23467.09 | 0.62 | 0.78 | 0.33 | 1.36 | 0.5 | 10
19 | 50 | CONCLUIDO | 1.0145 | 98.57 | 95.89 | 198.4 | 2.67 | 29 | 132.12 | 41.65 | 20 | 25 | 20.47 | 16528.68 | 767.69 | 1206.59 | 214.3 | 133.29 | 23718.74 | 0.62 | 0.78 | 0.32 | 1.35 | 0.5 | 10
20 | 50 | CONCLUIDO | 1.0153 | 98.49 | 95.83 | 205.36 | 2.78 | 28 | 133.46 | 41.65 | 21 | 19 | 20.81 | 16693.59 | 761.22 | 1206.6 | 211.63 | 133.29 | 22387.93 | 0.63 | 0.78 | 0.33 | 1.3 | 0.5 | 10
21 | 50 | CONCLUIDO | 1.0169 | 98.34 | 95.72 | 220.9 | 2.88 | 26 | 134.8 | 41.65 | 22 | 13 | 21.15 | 16859.1 | 754.55 | 1206.59 | 207.77 | 133.29 | 20466.12 | 0.64 | 0.78 | 0.33 | 1.19 | 0.5 | 10
22 | 50 | CONCLUIDO | 1.0168 | 98.35 | 95.73 | 220.92 | 2.99 | 26 | 136.14 | 41.65 | 23 | 6 | 21.49 | 17024.98 | 759.68 | 1206.63 | 207.86 | 133.29 | 20510.67 | 0.64 | 0.78 | 0.34 | 1.19 | 0.5 | 10
23 | 50 | CONCLUIDO | 1.0167 | 98.35 | 95.74 | 220.94 | 3.09 | 26 | 137.49 | 41.65 | 24 | 1 | 21.84 | 17191.35 | 764.44 | 1206.59 | 207.8 | 133.29 | 20483.33 | 0.64 | 0.78 | 0.35 | 1.2 | 0.5 | 10
24 | 50 | CONCLUIDO | 1.0167 | 98.36 | 95.74 | 220.95 | 3.18 | 26 | 138.85 | 41.65 | 25 | 0 | 22.2 | 17358.22 | 771.12 | 1206.59 | 207.88 | 133.29 | 20521.25 | 0.64 | 0.78 | 0.35 | 1.2 | 0.5 | 10
0 | 25 | CONCLUIDO | 0.7654 | 130.65 | 121.04 | 12.9 | 0.28 | 563 | 61.76 | 28.92 | 1 | 561 | 6.84 | 7851.41 | 775.55 | 1206.69 | 1066.67 | 133.29 | 447231.88 | 0.12 | 0.62 | 1.18 | 26.49 | 0.5 | 10
1 | 25 | CONCLUIDO | 0.9027 | 110.78 | 105.65 | 26.41 | 0.55 | 240 | 62.92 | 28.92 | 2 | 238 | 7 | 7994.37 | 662.45 | 1206.62 | 544.79 | 133.29 | 187909.21 | 0.24 | 0.71 | 0.66 | 11.11 | 0.5 | 10
2 | 25 | CONCLUIDO | 0.9501 | 105.25 | 101.37 | 40.55 | 0.81 | 150 | 64.08 | 28.92 | 3 | 148 | 7.16 | 8137.65 | 621.16 | 1206.6 | 399.37 | 133.29 | 115645.18 | 0.33 | 0.74 | 0.52 | 6.83 | 0.5 | 10
3 | 25 | CONCLUIDO | 0.9739 | 102.68 | 99.39 | 55.22 | 1.07 | 108 | 65.25 | 28.92 | 4 | 106 | 7.33 | 8281.25 | 594.64 | 1206.6 | 331.98 | 133.29 | 82159.8 | 0.4 | 0.75 | 0.45 | 4.85 | 0.5 | 10
4 | 25 | CONCLUIDO | 0.9823 | 101.8 | 98.84 | 70.6 | 1.31 | 84 | 66.42 | 28.92 | 5 | 82 | 7.49 | 8425.16 | 575.41 | 1206.59 | 315.06 | 133.29 | 73822.94 | 0.42 | 0.76 | 0.4 | 4.3 | 0.5 | 10
5 | 25 | CONCLUIDO | 0.9966 | 100.34 | 97.61 | 87.41 | 1.55 | 67 | 67.59 | 28.92 | 6 | 65 | 7.66 | 8569.4 | 551.88 | 1206.59 | 272.08 | 133.29 | 52419.28 | 0.49 | 0.77 | 0.39 | 3.07 | 0.5 | 10
6 | 25 | CONCLUIDO | 1.0035 | 99.65 | 97.08 | 104.01 | 1.78 | 56 | 68.76 | 28.92 | 7 | 48 | 7.83 | 8713.95 | 530.93 | 1206.6 | 253.58 | 133.29 | 43224.4 | 0.53 | 0.77 | 0.38 | 2.54 | 0.5 | 10
7 | 25 | CONCLUIDO | 1.0061 | 99.39 | 96.89 | 113.99 | 2 | 51 | 69.93 | 28.92 | 8 | 12 | 8.01 | 8858.84 | 523.66 | 1206.6 | 246.03 | 133.29 | 39471.12 | 0.54 | 0.77 | 0.41 | 2.35 | 0.5 | 10
8 | 25 | CONCLUIDO | 1.0068 | 99.32 | 96.83 | 116.2 | 2.21 | 50 | 71.11 | 28.92 | 9 | 0 | 8.19 | 9004.04 | 529.81 | 1206.62 | 243.66 | 133.29 | 38294.03 | 0.55 | 0.77 | 0.42 | 2.29 | 0.5 | 10
0 | 85 | CONCLUIDO | 0.4225 | 236.7 | 178 | 6.43 | 0.11 | 1662 | 167.88 | 51.39 | 1 | 1660 | 30.49 | 20939.59 | 2257.1 | 1206.94 | 3009.1 | 133.29 | 1412951.14 | 0.04 | 0.42 | 2.96 | 83.44 | 0.5 | 10
1 | 85 | CONCLUIDO | 0.7063 | 141.58 | 120.5 | 13.1 | 0.21 | 552 | 169.33 | 51.39 | 2 | 550 | 30.94 | 21118.46 | 1521.31 | 1206.68 | 1048.66 | 133.29 | 438280.84 | 0.13 | 0.62 | 1.15 | 25.95 | 0.5 | 10
2 | 85 | CONCLUIDO | 0.8084 | 123.7 | 110.01 | 19.76 | 0.31 | 334 | 170.79 | 51.39 | 3 | 332 | 31.4 | 21297.94 | 1385.16 | 1206.63 | 692.38 | 133.29 | 261233.1 | 0.19 | 0.68 | 0.81 | 15.47 | 0.5 | 10
3 | 85 | CONCLUIDO | 0.8615 | 116.07 | 105.56 | 26.39 | 0.41 | 240 | 172.25 | 51.39 | 4 | 238 | 31.86 | 21478.05 | 1325.64 | 1206.64 | 542.22 | 133.29 | 186621.05 | 0.25 | 0.71 | 0.64 | 11.02 | 0.5 | 10
4 | 85 | CONCLUIDO | 0.8944 | 111.8 | 103.09 | 33.08 | 0.51 | 187 | 173.71 | 51.39 | 5 | 185 | 32.32 | 21658.78 | 1291.08 | 1206.61 | 457.66 | 133.29 | 144606.55 | 0.29 | 0.73 | 0.58 | 8.55 | 0.5 | 10
5 | 85 | CONCLUIDO | 0.9168 | 109.07 | 101.51 | 39.81 | 0.61 | 153 | 175.18 | 51.39 | 6 | 151 | 32.79 | 21840.16 | 1268.4 | 1206.6 | 404.13 | 133.29 | 118011.65 | 0.33 | 0.74 | 0.52 | 6.97 | 0.5 | 10
6 | 85 | CONCLUIDO | 0.9332 | 107.16 | 100.38 | 46.33 | 0.7 | 130 | 176.66 | 51.39 | 7 | 128 | 33.27 | 22022.17 | 1251.48 | 1206.62 | 365.89 | 133.29 | 99009.52 | 0.36 | 0.75 | 0.48 | 5.84 | 0.5 | 10
7 | 85 | CONCLUIDO | 0.9458 | 105.73 | 99.56 | 53.34 | 0.8 | 112 | 178.14 | 51.39 | 8 | 110 | 33.75 | 22204.83 | 1238.52 | 1206.66 | 338.04 | 133.29 | 85173.78 | 0.39 | 0.75 | 0.45 | 5.02 | 0.5 | 10
8 | 85 | CONCLUIDO | 0.9554 | 104.67 | 98.94 | 59.96 | 0.89 | 99 | 179.63 | 51.39 | 9 | 97 | 34.24 | 22388.15 | 1227.48 | 1206.61 | 317.01 | 133.29 | 74722.85 | 0.42 | 0.76 | 0.43 | 4.4 | 0.5 | 10
9 | 85 | CONCLUIDO | 0.9666 | 103.46 | 98.1 | 66.89 | 0.98 | 88 | 181.12 | 51.39 | 10 | 86 | 34.73 | 22572.13 | 1213.65 | 1206.59 | 287.55 | 133.29 | 60048.56 | 0.46 | 0.76 | 0.43 | 3.57 | 0.5 | 10
10 | 85 | CONCLUIDO | 0.9663 | 103.49 | 98.37 | 72.87 | 1.07 | 81 | 182.62 | 51.39 | 11 | 79 | 35.22 | 22756.91 | 1215.38 | 1206.6 | 298.45 | 133.29 | 65533.68 | 0.45 | 0.76 | 0.4 | 3.83 | 0.5 | 10
11 | 85 | CONCLUIDO | 0.9735 | 102.72 | 97.88 | 80.45 | 1.16 | 73 | 184.12 | 51.39 | 12 | 71 | 35.73 | 22942.24 | 1206.11 | 1206.59 | 281.22 | 133.29 | 56958.7 | 0.47 | 0.76 | 0.39 | 3.34 | 0.5 | 10
12 | 85 | CONCLUIDO | 0.9774 | 102.31 | 97.63 | 86.15 | 1.24 | 68 | 185.63 | 51.39 | 13 | 66 | 36.24 | 23128.27 | 1201.32 | 1206.61 | 272.94 | 133.29 | 52843.96 | 0.49 | 0.77 | 0.38 | 3.1 | 0.5 | 10
13 | 85 | CONCLUIDO | 0.9813 | 101.91 | 97.4 | 92.76 | 1.33 | 63 | 187.14 | 51.39 | 14 | 61 | 36.75 | 23314.98 | 1194.47 | 1206.63 | 265.19 | 133.29 | 48991.83 | 0.5 | 0.77 | 0.37 | 2.86 | 0.5 | 10
14 | 85 | CONCLUIDO | 0.9854 | 101.49 | 97.15 | 100.5 | 1.41 | 58 | 188.66 | 51.39 | 15 | 56 | 37.27 | 23502.4 | 1190 | 1206.6 | 256.42 | 133.29 | 44630.93 | 0.52 | 0.77 | 0.37 | 2.61 | 0.5 | 10
15 | 85 | CONCLUIDO | 0.9886 | 101.16 | 96.95 | 107.73 | 1.49 | 54 | 190.19 | 51.39 | 16 | 52 | 37.79 | 23690.52 | 1184.27 | 1206.61 | 249.72 | 133.29 | 41302.3 | 0.53 | 0.77 | 0.36 | 2.41 | 0.5 | 10
16 | 85 | CONCLUIDO | 0.991 | 100.91 | 96.81 | 113.89 | 1.57 | 51 | 191.72 | 51.39 | 17 | 49 | 38.33 | 23879.37 | 1180.92 | 1206.59 | 244.94 | 133.29 | 38925.48 | 0.54 | 0.77 | 0.35 | 2.27 | 0.5 | 10
17 | 85 | CONCLUIDO | 0.9934 | 100.67 | 96.67 | 120.83 | 1.65 | 48 | 193.26 | 51.39 | 18 | 46 | 38.86 | 24068.93 | 1176.54 | 1206.61 | 240.19 | 133.29 | 36565.66 | 0.55 | 0.77 | 0.35 | 2.13 | 0.5 | 10
18 | 85 | CONCLUIDO | 0.995 | 100.5 | 96.57 | 125.96 | 1.73 | 46 | 194.8 | 51.39 | 19 | 44 | 39.41 | 24259.23 | 1172.4 | 1206.6 | 236.72 | 133.29 | 34840.72 | 0.56 | 0.77 | 0.35 | 2.03 | 0.5 | 10
19 | 85 | CONCLUIDO | 0.9995 | 100.05 | 96.22 | 134.26 | 1.81 | 43 | 196.35 | 51.39 | 20 | 41 | 39.96 | 24450.27 | 1167.31 | 1206.59 | 225.36 | 133.29 | 29178.02 | 0.59 | 0.78 | 0.32 | 1.68 | 0.5 | 10
20 | 85 | CONCLUIDO | 0.9981 | 100.19 | 96.43 | 141.12 | 1.88 | 41 | 197.9 | 51.39 | 21 | 39 | 40.51 | 24642.07 | 1167.67 | 1206.59 | 232.17 | 133.29 | 32594.2 | 0.57 | 0.78 | 0.34 | 1.89 | 0.5 | 10
21 | 85 | CONCLUIDO | 1 | 100 | 96.31 | 148.17 | 1.96 | 39 | 199.46 | 51.39 | 22 | 37 | 41.07 | 24834.62 | 1163.64 | 1206.61 | 228.09 | 133.29 | 30560.59 | 0.58 | 0.78 | 0.34 | 1.77 | 0.5 | 10
22 | 85 | CONCLUIDO | 1.002 | 99.8 | 96.18 | 155.96 | 2.03 | 37 | 201.03 | 51.39 | 23 | 35 | 41.64 | 25027.94 | 1156.96 | 1206.59 | 223.41 | 133.29 | 28231.69 | 0.6 | 0.78 | 0.34 | 1.64 | 0.5 | 10
23 | 85 | CONCLUIDO | 1.0025 | 99.75 | 96.16 | 160.27 | 2.1 | 36 | 202.61 | 51.39 | 24 | 34 | 42.21 | 25222.04 | 1156.75 | 1206.59 | 223.11 | 133.29 | 28087.73 | 0.6 | 0.78 | 0.33 | 1.62 | 0.5 | 10
24 | 85 | CONCLUIDO | 1.0042 | 99.58 | 96.06 | 169.52 | 2.17 | 34 | 204.19 | 51.39 | 25 | 32 | 42.79 | 25417.05 | 1151.88 | 1206.59 | 219.55 | 133.29 | 26318.33 | 0.61 | 0.78 | 0.33 | 1.52 | 0.5 | 10
25 | 85 | CONCLUIDO | 1.0051 | 99.49 | 96 | 174.54 | 2.24 | 33 | 205.77 | 51.39 | 26 | 31 | 43.38 | 25612.75 | 1150.82 | 1206.6 | 217.36 | 133.29 | 25224.9 | 0.61 | 0.78 | 0.33 | 1.46 | 0.5 | 10
26 | 85 | CONCLUIDO | 1.0057 | 99.43 | 95.97 | 179.95 | 2.31 | 32 | 207.37 | 51.39 | 27 | 30 | 43.97 | 25809.25 | 1148.38 | 1206.6 | 216.58 | 133.29 | 24843.16 | 0.62 | 0.78 | 0.33 | 1.43 | 0.5 | 10
27 | 85 | CONCLUIDO | 1.0069 | 99.32 | 95.89 | 185.6 | 2.38 | 31 | 208.97 | 51.39 | 28 | 29 | 44.57 | 26006.56 | 1144.49 | 1206.6 | 214.05 | 133.29 | 23582.29 | 0.62 | 0.78 | 0.32 | 1.36 | 0.5 | 10
28 | 85 | CONCLUIDO | 1.012 | 98.82 | 95.46 | 197.51 | 2.45 | 29 | 210.57 | 51.39 | 29 | 27 | 45.18 | 26204.71 | 1134.58 | 1206.59 | 198.42 | 133.29 | 15775.69 | 0.67 | 0.78 | 0.32 | 0.92 | 0.5 | 10
29 | 85 | CONCLUIDO | 1.0083 | 99.18 | 95.82 | 198.26 | 2.51 | 29 | 212.19 | 51.39 | 30 | 27 | 45.79 | 26403.69 | 1138.18 | 1206.6 | 211.57 | 133.29 | 22351.13 | 0.63 | 0.78 | 0.32 | 1.28 | 0.5 | 10
30 | 85 | CONCLUIDO | 1.0088 | 99.13 | 95.81 | 205.31 | 2.58 | 28 | 213.81 | 51.39 | 31 | 26 | 46.41 | 26603.52 | 1136.57 | 1206.59 | 211.07 | 133.29 | 22109.72 | 0.63 | 0.78 | 0.32 | 1.27 | 0.5 | 10
31 | 85 | CONCLUIDO | 1.0097 | 99.04 | 95.75 | 212.78 | 2.64 | 27 | 215.43 | 51.39 | 32 | 25 | 47.04 | 26804.21 | 1134.37 | 1206.6 | 209.09 | 133.29 | 21123.66 | 0.64 | 0.78 | 0.32 | 1.21 | 0.5 | 10
32 | 85 | CONCLUIDO | 1.0107 | 98.94 | 95.69 | 220.83 | 2.7 | 26 | 217.07 | 51.39 | 33 | 24 | 47.68 | 27005.77 | 1132.4 | 1206.59 | 207.03 | 133.29 | 20099.38 | 0.64 | 0.78 | 0.32 | 1.15 | 0.5 | 10
33 | 85 | CONCLUIDO | 1.0114 | 98.87 | 95.65 | 229.56 | 2.76 | 25 | 218.71 | 51.39 | 34 | 23 | 48.32 | 27208.22 | 1129.67 | 1206.59 | 205.69 | 133.29 | 19432.79 | 0.65 | 0.78 | 0.32 | 1.11 | 0.5 | 10
34 | 85 | CONCLUIDO | 1.0125 | 98.77 | 95.58 | 238.95 | 2.82 | 24 | 220.36 | 51.39 | 35 | 22 | 48.97 | 27411.55 | 1124.9 | 1206.59 | 203.24 | 133.29 | 18211.95 | 0.66 | 0.78 | 0.32 | 1.04 | 0.5 | 10
35 | 85 | CONCLUIDO | 1.0122 | 98.8 | 95.61 | 239.03 | 2.88 | 24 | 222.01 | 51.39 | 36 | 22 | 49.62 | 27615.8 | 1124.23 | 1206.6 | 204.28 | 133.29 | 18729.76 | 0.65 | 0.78 | 0.32 | 1.07 | 0.5 | 10
36 | 85 | CONCLUIDO | 1.0133 | 98.69 | 95.54 | 249.22 | 2.94 | 23 | 223.68 | 51.39 | 37 | 21 | 50.29 | 27821.09 | 1125.24 | 1206.6 | 201.76 | 133.29 | 17475.19 | 0.66 | 0.78 | 0.31 | 1 | 0.5 | 10
37 | 85 | CONCLUIDO | 1.0136 | 98.66 | 95.5 | 249.14 | 3 | 23 | 225.35 | 51.39 | 38 | 21 | 50.96 | 28027.19 | 1121.19 | 1206.59 | 200.39 | 133.29 | 16791.17 | 0.67 | 0.78 | 0.32 | 0.96 | 0.5 | 10
38 | 85 | CONCLUIDO | 1.0132 | 98.7 | 95.58 | 260.67 | 3.05 | 22 | 227.03 | 51.39 | 39 | 20 | 51.64 | 28234.24 | 1120.83 | 1206.59 | 203.53 | 133.29 | 18369.3 | 0.65 | 0.78 | 0.31 | 1.04 | 0.5 | 10
39 | 85 | CONCLUIDO | 1.0146 | 98.56 | 95.48 | 272.8 | 3.11 | 21 | 228.71 | 51.39 | 40 | 19 | 52.32 | 28442.24 | 1114.73 | 1206.62 | 199.93 | 133.29 | 16572.23 | 0.67 | 0.78 | 0.31 | 0.94 | 0.5 | 10
0 | 20 | CONCLUIDO | 0.8051 | 124.21 | 116.68 | 14.8 | 0.34 | 473 | 51.33 | 24.83 | 1 | 471 | 5.51 | 6564.78 | 651.73 | 1206.64 | 919.21 | 133.29 | 373953.1 | 0.15 | 0.64 | 1.03 | 22.14 | 0.5 | 10
1 | 20 | CONCLUIDO | 0.9247 | 108.14 | 103.9 | 30.56 | 0.66 | 204 | 52.47 | 24.83 | 2 | 202 | 5.64 | 6705.1 | 562.68 | 1206.63 | 484.97 | 133.29 | 158174.94 | 0.27 | 0.72 | 0.6 | 9.36 | 0.5 | 10
2 | 20 | CONCLUIDO | 0.965 | 103.63 | 100.33 | 47.4 | 0.97 | 127 | 53.61 | 24.83 | 3 | 125 | 5.78 | 6845.59 | 524.75 | 1206.59 | 364.16 | 133.29 | 98156.96 | 0.37 | 0.75 | 0.48 | 5.79 | 0.5 | 10
3 | 20 | CONCLUIDO | 0.9873 | 101.29 | 98.44 | 65.63 | 1.27 | 90 | 54.75 | 24.83 | 4 | 88 | 5.92 | 6986.39 | 495.03 | 1206.61 | 299.82 | 133.29 | 66172.64 | 0.44 | 0.76 | 0.42 | 3.9 | 0.5 | 10
4 | 20 | CONCLUIDO | 0.9972 | 100.28 | 97.69 | 84.94 | 1.55 | 69 | 55.89 | 24.83 | 5 | 57 | 6.07 | 7127.49 | 471.84 | 1206.59 | 274.31 | 133.29 | 53521.16 | 0.49 | 0.77 | 0.4 | 3.15 | 0.5 | 10
5 | 20 | CONCLUIDO | 1.001 | 99.9 | 97.39 | 94.25 | 1.82 | 62 | 57.04 | 24.83 | 6 | 6 | 6.21 | 7268.89 | 465.16 | 1206.65 | 262.11 | 133.29 | 47454.78 | 0.51 | 0.77 | 0.45 | 2.85 | 0.5 | 10
6 | 20 | CONCLUIDO | 1.0008 | 99.92 | 97.41 | 94.27 | 2.09 | 62 | 58.19 | 24.83 | 7 | 0 | 6.36 | 7410.59 | 473.55 | 1206.63 | 262.87 | 133.29 | 47837 | 0.51 | 0.77 | 0.45 | 2.87 | 0.5 | 10
0 | 65 | CONCLUIDO | 0.5227 | 191.33 | 155.37 | 7.51 | 0.13 | 1241 | 133.21 | 46.47 | 1 | 1239 | 20.75 | 16663.42 | 1693.39 | 1206.78 | 2236.5 | 133.29 | 1028757.02 | 0.06 | 0.48 | 2.26 | 60.81 | 0.5 | 10
1 | 65 | CONCLUIDO | 0.7671 | 130.37 | 115.8 | 15.27 | 0.26 | 455 | 134.55 | 46.47 | 2 | 453 | 21.09 | 16828.84 | 1254.82 | 1206.68 | 889.16 | 133.29 | 359017.8 | 0.15 | 0.65 | 1 | 21.26 | 0.5 | 10
2 | 65 | CONCLUIDO | 0.8535 | 117.17 | 107.39 | 23.1 | 0.39 | 279 | 135.9 | 46.47 | 3 | 277 | 21.43 | 16994.64 | 1158.09 | 1206.64 | 603.55 | 133.29 | 217091.25 | 0.22 | 0.7 | 0.72 | 12.85 | 0.5 | 10
3 | 65 | CONCLUIDO | 0.8969 | 111.5 | 103.82 | 30.84 | 0.52 | 202 | 137.25 | 46.47 | 4 | 200 | 21.78 | 17160.92 | 1114.67 | 1206.62 | 482.43 | 133.29 | 156919.56 | 0.28 | 0.72 | 0.6 | 9.28 | 0.5 | 10
4 | 65 | CONCLUIDO | 0.9238 | 108.25 | 101.77 | 38.65 | 0.64 | 158 | 138.6 | 46.47 | 5 | 156 | 22.13 | 17327.69 | 1087.59 | 1206.6 | 412.99 | 133.29 | 122417.54 | 0.32 | 0.74 | 0.53 | 7.23 | 0.5 | 10
5 | 65 | CONCLUIDO | 0.9433 | 106.02 | 100.32 | 46.66 | 0.76 | 129 | 139.95 | 46.47 | 6 | 127 | 22.49 | 17494.97 | 1067.09 | 1206.6 | 363.95 | 133.29 | 98040.65 | 0.37 | 0.75 | 0.48 | 5.78 | 0.5 | 10
6 | 65 | CONCLUIDO | 0.9562 | 104.58 | 99.43 | 54.73 | 0.88 | 109 | 141.31 | 46.47 | 7 | 107 | 22.85 | 17662.75 | 1052.85 | 1206.59 | 333.36 | 133.29 | 82845.71 | 0.4 | 0.75 | 0.45 | 4.89 | 0.5 | 10
7 | 65 | CONCLUIDO | 0.966 | 103.52 | 98.75 | 62.37 | 0.99 | 95 | 142.68 | 46.47 | 8 | 93 | 23.21 | 17831.04 | 1041.02 | 1206.6 | 310.41 | 133.29 | 71444.54 | 0.43 | 0.76 | 0.43 | 4.21 | 0.5 | 10
8 | 65 | CONCLUIDO | 0.9616 | 103.99 | 99.5 | 70.24 | 1.11 | 85 | 144.05 | 46.47 | 9 | 83 | 23.58 | 17999.83 | 1044.65 | 1206.6 | 339.74 | 133.29 | 86157.79 | 0.39 | 0.75 | 0.37 | 4.96 | 0.5 | 10
9 | 65 | CONCLUIDO | 0.9785 | 102.2 | 97.98 | 78.38 | 1.22 | 75 | 145.42 | 46.47 | 10 | 73 | 23.95 | 18169.15 | 1024.02 | 1206.62 | 284.8 | 133.29 | 58736.4 | 0.47 | 0.76 | 0.39 | 3.44 | 0.5 | 10
10 | 65 | CONCLUIDO | 0.9834 | 101.69 | 97.66 | 86.17 | 1.33 | 68 | 146.8 | 46.47 | 11 | 66 | 24.33 | 18338.99 | 1015.17 | 1206.59 | 273.95 | 133.29 | 53348.82 | 0.49 | 0.77 | 0.38 | 3.12 | 0.5 | 10
11 | 65 | CONCLUIDO | 0.9879 | 101.22 | 97.35 | 94.21 | 1.43 | 62 | 148.18 | 46.47 | 12 | 60 | 24.71 | 18509.36 | 1007.63 | 1206.59 | 263.45 | 133.29 | 48128.25 | 0.51 | 0.77 | 0.37 | 2.81 | 0.5 | 10
12 | 65 | CONCLUIDO | 0.9912 | 100.88 | 97.15 | 102.26 | 1.54 | 57 | 149.56 | 46.47 | 13 | 55 | 25.1 | 18680.25 | 1000.61 | 1206.6 | 256.58 | 133.29 | 44718.66 | 0.52 | 0.77 | 0.37 | 2.61 | 0.5 | 10
13 | 65 | CONCLUIDO | 0.9956 | 100.45 | 96.85 | 111.75 | 1.64 | 52 | 150.95 | 46.47 | 14 | 50 | 25.49 | 18851.69 | 993.01 | 1206.59 | 246.26 | 133.29 | 39579.79 | 0.54 | 0.77 | 0.36 | 2.31 | 0.5 | 10
14 | 65 | CONCLUIDO | 0.9986 | 100.14 | 96.65 | 120.82 | 1.74 | 48 | 152.35 | 46.47 | 15 | 46 | 25.88 | 19023.66 | 984.81 | 1206.6 | 239.63 | 133.29 | 36285.44 | 0.56 | 0.77 | 0.35 | 2.11 | 0.5 | 10
15 | 65 | CONCLUIDO | 1.0007 | 99.93 | 96.52 | 128.7 | 1.84 | 45 | 153.75 | 46.47 | 16 | 43 | 26.28 | 19196.18 | 980.79 | 1206.63 | 235.19 | 133.29 | 34084 | 0.57 | 0.78 | 0.35 | 1.98 | 0.5 | 10
16 | 65 | CONCLUIDO | 1.0003 | 99.97 | 96.62 | 134.81 | 1.94 | 43 | 155.15 | 46.47 | 17 | 41 | 26.68 | 19369.26 | 975.79 | 1206.59 | 239 | 133.29 | 35999.22 | 0.56 | 0.77 | 0.34 | 2.08 | 0.5 | 10
17 | 65 | CONCLUIDO | 1.0038 | 99.62 | 96.35 | 144.53 | 2.04 | 40 | 156.56 | 46.47 | 18 | 38 | 27.09 | 19542.89 | 969.17 | 1206.59 | 229.46 | 133.29 | 31243.29 | 0.58 | 0.78 | 0.34 | 1.81 | 0.5 | 10
18 | 65 | CONCLUIDO | 1.0053 | 99.47 | 96.25 | 151.98 | 2.13 | 38 | 157.97 | 46.47 | 19 | 36 | 27.5 | 19717.08 | 961.73 | 1206.59 | 226.04 | 133.29 | 29542.79 | 0.59 | 0.78 | 0.34 | 1.71 | 0.5 | 10
19 | 65 | CONCLUIDO | 1.007 | 99.31 | 96.15 | 160.25 | 2.22 | 36 | 159.39 | 46.47 | 20 | 34 | 27.92 | 19891.97 | 957.08 | 1206.59 | 222.64 | 133.29 | 27852.49 | 0.6 | 0.78 | 0.33 | 1.61 | 0.5 | 10
20 | 65 | CONCLUIDO | 1.0081 | 99.19 | 96.09 | 169.57 | 2.31 | 34 | 160.81 | 46.47 | 21 | 32 | 28.34 | 20067.32 | 953.14 | 1206.59 | 220.62 | 133.29 | 26854.25 | 0.6 | 0.78 | 0.33 | 1.55 | 0.5 | 10
21 | 65 | CONCLUIDO | 1.0099 | 99.02 | 95.97 | 179.94 | 2.4 | 32 | 162.24 | 46.47 | 22 | 30 | 28.77 | 20243.25 | 947.48 | 1206.59 | 216.47 | 133.29 | 24789.6 | 0.62 | 0.78 | 0.33 | 1.43 | 0.5 | 10
22 | 65 | CONCLUIDO | 1.011 | 98.91 | 95.89 | 185.59 | 2.49 | 31 | 163.67 | 46.47 | 23 | 29 | 29.2 | 20419.76 | 940.58 | 1206.59 | 213.73 | 133.29 | 23424.3 | 0.62 | 0.78 | 0.32 | 1.35 | 0.5 | 10
23 | 65 | CONCLUIDO | 1.0122 | 98.8 | 95.83 | 198.26 | 2.58 | 29 | 165.1 | 46.47 | 24 | 27 | 29.64 | 20596.86 | 932.69 | 1206.59 | 212.29 | 133.29 | 22711.64 | 0.63 | 0.78 | 0.31 | 1.29 | 0.5 | 10
24 | 65 | CONCLUIDO | 1.0125 | 98.77 | 95.82 | 205.33 | 2.66 | 28 | 166.54 | 46.47 | 25 | 26 | 30.08 | 20774.56 | 931.97 | 1206.59 | 211.74 | 133.29 | 22441.02 | 0.63 | 0.78 | 0.32 | 1.28 | 0.5 | 10
25 | 65 | CONCLUIDO | 1.0134 | 98.68 | 95.76 | 212.8 | 2.74 | 27 | 167.99 | 46.47 | 26 | 25 | 30.52 | 20952.87 | 923.98 | 1206.59 | 209.41 | 133.29 | 21284.41 | 0.64 | 0.78 | 0.32 | 1.22 | 0.5 | 10
26 | 65 | CONCLUIDO | 1.0144 | 98.58 | 95.69 | 220.82 | 2.82 | 26 | 169.44 | 46.47 | 27 | 24 | 30.97 | 21131.78 | 918.67 | 1206.59 | 206.99 | 133.29 | 20079.74 | 0.64 | 0.78 | 0.32 | 1.15 | 0.5 | 10
27 | 65 | CONCLUIDO | 1.0152 | 98.51 | 95.64 | 229.55 | 2.9 | 25 | 170.9 | 46.47 | 28 | 23 | 31.43 | 21311.32 | 912.95 | 1206.59 | 205.46 | 133.29 | 19317.86 | 0.65 | 0.78 | 0.32 | 1.11 | 0.5 | 10
28 | 65 | CONCLUIDO | 1.0158 | 98.44 | 95.61 | 239.02 | 2.98 | 24 | 172.36 | 46.47 | 29 | 22 | 31.89 | 21491.47 | 906.74 | 1206.59 | 204.22 | 133.29 | 18702.69 | 0.65 | 0.78 | 0.32 | 1.07 | 0.5 | 10
29 | 65 | CONCLUIDO | 1.0166 | 98.37 | 95.56 | 249.3 | 3.06 | 23 | 173.82 | 46.47 | 30 | 21 | 32.36 | 21672.25 | 904.73 | 1206.59 | 202.81 | 133.29 | 18003.89 | 0.66 | 0.78 | 0.31 | 1.03 | 0.5 | 10
30 | 65 | CONCLUIDO | 1.0179 | 98.25 | 95.47 | 260.36 | 3.14 | 22 | 175.29 | 46.47 | 31 | 18 | 32.83 | 21853.67 | 898.88 | 1206.59 | 199.33 | 133.29 | 16267.53 | 0.67 | 0.78 | 0.31 | 0.93 | 0.5 | 10
31 | 65 | CONCLUIDO | 1.018 | 98.23 | 95.48 | 272.81 | 3.21 | 21 | 176.77 | 46.47 | 32 | 15 | 33.3 | 22035.73 | 891.01 | 1206.59 | 199.93 | 133.29 | 16571.41 | 0.67 | 0.78 | 0.31 | 0.94 | 0.5 | 10
32 | 65 | CONCLUIDO | 1.0183 | 98.21 | 95.45 | 272.73 | 3.28 | 21 | 178.25 | 46.47 | 33 | 12 | 33.79 | 22218.44 | 890.43 | 1206.59 | 198.74 | 133.29 | 15976.61 | 0.67 | 0.78 | 0.32 | 0.92 | 0.5 | 10
33 | 65 | CONCLUIDO | 1.0189 | 98.14 | 95.42 | 286.25 | 3.36 | 20 | 179.74 | 46.47 | 34 | 8 | 34.27 | 22401.81 | 887.32 | 1206.6 | 197.33 | 133.29 | 15278.41 | 0.68 | 0.78 | 0.32 | 0.88 | 0.5 | 10
34 | 65 | CONCLUIDO | 1.0185 | 98.18 | 95.46 | 286.38 | 3.43 | 20 | 181.23 | 46.47 | 35 | 4 | 34.76 | 22585.84 | 894.11 | 1206.6 | 198.78 | 133.29 | 16004.58 | 0.67 | 0.78 | 0.32 | 0.92 | 0.5 | 10
35 | 65 | CONCLUIDO | 1.018 | 98.23 | 95.51 | 286.53 | 3.5 | 20 | 182.73 | 46.47 | 36 | 2 | 35.26 | 22770.67 | 898.9 | 1206.6 | 200.26 | 133.29 | 16743.2 | 0.67 | 0.78 | 0.33 | 0.97 | 0.5 | 10
36 | 65 | CONCLUIDO | 1.0185 | 98.19 | 95.46 | 286.38 | 3.56 | 20 | 184.23 | 46.47 | 37 | 1 | 35.77 | 22956.06 | 905.22 | 1206.59 | 198.5 | 133.29 | 15863.54 | 0.67 | 0.78 | 0.33 | 0.92 | 0.5 | 10
37 | 65 | CONCLUIDO | 1.0186 | 98.18 | 95.45 | 286.36 | 3.63 | 20 | 185.74 | 46.47 | 38 | 0 | 36.27 | 23142.13 | 911.71 | 1206.59 | 198.17 | 133.29 | 15694.78 | 0.67 | 0.78 | 0.33 | 0.91 | 0.5 | 10
0 | 75 | CONCLUIDO | 0.4716 | 212.04 | 165.82 | 6.92 | 0.12 | 1438 | 150.44 | 49.1 | 1 | 1436 | 25.34 | 18787.76 | 1957.72 | 1206.75 | 2593.42 | 133.29 | 1206230.42 | 0.05 | 0.45 | 2.58 | 71.27 | 0.5 | 10
1 | 75 | CONCLUIDO | 0.7366 | 135.76 | 118.11 | 14.09 | 0.23 | 503 | 151.83 | 49.1 | 2 | 501 | 25.73 | 18959.54 | 1387.48 | 1206.66 | 967.09 | 133.29 | 397743.43 | 0.14 | 0.63 | 1.09 | 23.57 | 0.5 | 10
2 | 75 | CONCLUIDO | 0.8306 | 120.39 | 108.73 | 21.25 | 0.35 | 307 | 153.23 | 49.1 | 3 | 305 | 26.13 | 19131.85 | 1272.62 | 1206.62 | 649.28 | 133.29 | 239819.12 | 0.21 | 0.69 | 0.76 | 14.19 | 0.5 | 10
3 | 75 | CONCLUIDO | 0.8794 | 113.72 | 104.69 | 28.42 | 0.46 | 221 | 154.63 | 49.1 | 4 | 219 | 26.53 | 19304.72 | 1220.87 | 1206.66 | 511.92 | 133.29 | 171566.15 | 0.26 | 0.71 | 0.62 | 10.14 | 0.5 | 10
4 | 75 | CONCLUIDO | 0.9087 | 110.05 | 102.49 | 35.55 | 0.57 | 173 | 156.03 | 49.1 | 5 | 171 | 26.94 | 19478.15 | 1191.62 | 1206.6 | 437.53 | 133.29 | 134610 | 0.3 | 0.73 | 0.55 | 7.95 | 0.5 | 10
5 | 75 | CONCLUIDO | 0.9301 | 107.51 | 100.93 | 42.95 | 0.67 | 141 | 157.44 | 49.1 | 6 | 139 | 27.35 | 19652.13 | 1169.82 | 1206.62 | 384.48 | 133.29 | 108246.13 | 0.35 | 0.74 | 0.49 | 6.39 | 0.5 | 10
6 | 75 | CONCLUIDO | 0.9442 | 105.91 | 99.97 | 49.98 | 0.78 | 120 | 158.86 | 49.1 | 7 | 118 | 27.77 | 19826.68 | 1154.06 | 1206.6 | 351.98 | 133.29 | 92103.48 | 0.38 | 0.75 | 0.46 | 5.43 | 0.5 | 10
7 | 75 | CONCLUIDO | 0.9553 | 104.68 | 99.22 | 57.24 | 0.88 | 104 | 160.28 | 49.1 | 8 | 102 | 28.19 | 20001.93 | 1142.38 | 1206.67 | 326.66 | 133.29 | 79523.6 | 0.41 | 0.75 | 0.44 | 4.68 | 0.5 | 10
8 | 75 | CONCLUIDO | 0.966 | 103.52 | 98.47 | 64.92 | 0.99 | 91 | 161.71 | 49.1 | 9 | 89 | 28.61 | 20177.64 | 1129.92 | 1206.6 | 300.51 | 133.29 | 66513.14 | 0.44 | 0.76 | 0.42 | 3.93 | 0.5 | 10
9 | 75 | CONCLUIDO | 0.9662 | 103.49 | 98.71 | 72.23 | 1.09 | 82 | 163.13 | 49.1 | 10 | 80 | 29.04 | 20353.94 | 1129.47 | 1206.6 | 310.4 | 133.29 | 71500.4 | 0.43 | 0.76 | 0.41 | 4.17 | 0.5 | 10
10 | 75 | CONCLUIDO | 0.9758 | 102.48 | 97.95 | 79.42 | 1.18 | 74 | 164.57 | 49.1 | 11 | 72 | 29.47 | 20530.82 | 1117.12 | 1206.59 | 283.6 | 133.29 | 58141.99 | 0.47 | 0.76 | 0.39 | 3.41 | 0.5 | 10
11 | 75 | CONCLUIDO | 0.9805 | 101.99 | 97.63 | 86.15 | 1.28 | 68 | 166.01 | 49.1 | 12 | 66 | 29.91 | 20708.3 | 1109.57 | 1206.61 | 273.03 | 133.29 | 52888.87 | 0.49 | 0.77 | 0.38 | 3.09 | 0.5 | 10
12 | 75 | CONCLUIDO | 0.985 | 101.52 | 97.35 | 94.21 | 1.38 | 62 | 167.45 | 49.1 | 13 | 60 | 30.36 | 20886.38 | 1103.02 | 1206.6 | 263.35 | 133.29 | 48079.08 | 0.51 | 0.77 | 0.37 | 2.81 | 0.5 | 10
13 | 75 | CONCLUIDO | 0.9876 | 101.26 | 97.21 | 100.56 | 1.47 | 58 | 168.9 | 49.1 | 14 | 56 | 30.81 | 21065.06 | 1097.59 | 1206.6 | 258.73 | 133.29 | 45786.26 | 0.52 | 0.77 | 0.37 | 2.67 | 0.5 | 10
14 | 75 | CONCLUIDO | 0.991 | 100.91 | 96.99 | 107.76 | 1.56 | 54 | 170.35 | 49.1 | 15 | 52 | 31.26 | 21244.37 | 1093.16 | 1206.59 | 251.09 | 133.29 | 41987.67 | 0.53 | 0.77 | 0.36 | 2.45 | 0.5 | 10
15 | 75 | CONCLUIDO | 0.9942 | 100.58 | 96.78 | 116.13 | 1.65 | 50 | 171.81 | 49.1 | 16 | 48 | 31.72 | 21424.29 | 1085.58 | 1206.59 | 243.76 | 133.29 | 38340.66 | 0.55 | 0.77 | 0.36 | 2.24 | 0.5 | 10
16 | 75 | CONCLUIDO | 0.9967 | 100.34 | 96.62 | 123.35 | 1.74 | 47 | 173.28 | 49.1 | 17 | 45 | 32.18 | 21604.83 | 1079.28 | 1206.61 | 238.6 | 133.29 | 35777.2 | 0.56 | 0.77 | 0.35 | 2.08 | 0.5 | 10
17 | 75 | CONCLUIDO | 1.0005 | 99.95 | 96.33 | 131.35 | 1.83 | 44 | 174.75 | 49.1 | 18 | 42 | 32.65 | 21786.02 | 1074.18 | 1206.6 | 227.97 | 133.29 | 30479.39 | 0.58 | 0.78 | 0.35 | 1.79 | 0.5 | 10
18 | 75 | CONCLUIDO | 0.9992 | 100.08 | 96.53 | 137.89 | 1.91 | 42 | 176.22 | 49.1 | 19 | 40 | 33.13 | 21967.84 | 1074.64 | 1206.59 | 235.62 | 133.29 | 34312.52 | 0.57 | 0.78 | 0.34 | 1.99 | 0.5 | 10
19 | 75 | CONCLUIDO | 1.0015 | 99.85 | 96.35 | 144.53 | 2 | 40 | 177.7 | 49.1 | 20 | 38 | 33.61 | 22150.3 | 1066.95 | 1206.59 | 229.49 | 133.29 | 31257.7 | 0.58 | 0.78 | 0.34 | 1.81 | 0.5 | 10
20 | 75 | CONCLUIDO | 1.0031 | 99.69 | 96.25 | 151.97 | 2.08 | 38 | 179.18 | 49.1 | 21 | 36 | 34.09 | 22333.43 | 1061.96 | 1206.59 | 225.95 | 133.29 | 29495.34 | 0.59 | 0.78 | 0.34 | 1.71 | 0.5 | 10
21 | 75 | CONCLUIDO | 1.0046 | 99.54 | 96.16 | 160.27 | 2.16 | 36 | 180.67 | 49.1 | 22 | 34 | 34.58 | 22517.21 | 1059.72 | 1206.59 | 223.04 | 133.29 | 28052.96 | 0.6 | 0.78 | 0.33 | 1.62 | 0.5 | 10
22 | 75 | CONCLUIDO | 1.0063 | 99.38 | 96.06 | 169.52 | 2.24 | 34 | 182.17 | 49.1 | 23 | 32 | 35.08 | 22701.78 | 1054.12 | 1206.59 | 219.61 | 133.29 | 26348.97 | 0.61 | 0.78 | 0.33 | 1.52 | 0.5 | 10
23 | 75 | CONCLUIDO | 1.0071 | 99.29 | 96.01 | 174.56 | 2.32 | 33 | 183.67 | 49.1 | 24 | 31 | 35.58 | 22886.92 | 1051.13 | 1206.59 | 217.84 | 133.29 | 25469.68 | 0.61 | 0.78 | 0.33 | 1.47 | 0.5 | 10
24 | 75 | CONCLUIDO | 1.0091 | 99.1 | 95.88 | 185.57 | 2.4 | 31 | 185.18 | 49.1 | 25 | 29 | 36.08 | 23072.73 | 1045.36 | 1206.59 | 213.36 | 133.29 | 23235.52 | 0.62 | 0.78 | 0.32 | 1.34 | 0.5 | 10
25 | 75 | CONCLUIDO | 1.0101 | 99 | 95.8 | 191.61 | 2.47 | 30 | 186.69 | 49.1 | 26 | 28 | 36.6 | 23259.24 | 1042.22 | 1206.59 | 210.65 | 133.29 | 21889.16 | 0.63 | 0.78 | 0.33 | 1.27 | 0.5 | 10
26 | 75 | CONCLUIDO | 1.0101 | 99 | 95.84 | 198.28 | 2.55 | 29 | 188.21 | 49.1 | 27 | 27 | 37.11 | 23446.45 | 1037.21 | 1206.6 | 212.4 | 133.29 | 22766.74 | 0.63 | 0.78 | 0.31 | 1.3 | 0.5 | 10
27 | 75 | CONCLUIDO | 1.0107 | 98.94 | 95.81 | 205.31 | 2.62 | 28 | 189.73 | 49.1 | 28 | 26 | 37.64 | 23634.36 | 1034.93 | 1206.59 | 211.35 | 133.29 | 22249.04 | 0.63 | 0.78 | 0.32 | 1.27 | 0.5 | 10
28 | 75 | CONCLUIDO | 1.0115 | 98.86 | 95.76 | 212.8 | 2.69 | 27 | 191.26 | 49.1 | 29 | 25 | 38.17 | 23822.99 | 1030.09 | 1206.6 | 209.41 | 133.29 | 21280.29 | 0.64 | 0.78 | 0.32 | 1.22 | 0.5 | 10
29 | 75 | CONCLUIDO | 1.0126 | 98.75 | 95.68 | 220.81 | 2.76 | 26 | 192.8 | 49.1 | 30 | 24 | 38.7 | 24012.34 | 1027.57 | 1206.59 | 206.82 | 133.29 | 19990.28 | 0.64 | 0.78 | 0.32 | 1.14 | 0.5 | 10
30 | 75 | CONCLUIDO | 1.0132 | 98.69 | 95.65 | 229.57 | 2.83 | 25 | 194.34 | 49.1 | 31 | 23 | 39.24 | 24202.42 | 1023.07 | 1206.6 | 205.77 | 133.29 | 19471.61 | 0.65 | 0.78 | 0.32 | 1.12 | 0.5 | 10
31 | 75 | CONCLUIDO | 1.014 | 98.62 | 95.61 | 239.02 | 2.9 | 24 | 195.89 | 49.1 | 32 | 22 | 39.79 | 24393.24 | 1016.83 | 1206.6 | 204.29 | 133.29 | 18737.33 | 0.65 | 0.78 | 0.31 | 1.07 | 0.5 | 10
32 | 75 | CONCLUIDO | 1.0152 | 98.5 | 95.52 | 249.18 | 2.97 | 23 | 197.44 | 49.1 | 33 | 21 | 40.34 | 24584.81 | 1013.01 | 1206.6 | 201.32 | 133.29 | 17258.76 | 0.66 | 0.78 | 0.31 | 0.98 | 0.5 | 10
33 | 75 | CONCLUIDO | 1.0154 | 98.48 | 95.5 | 249.13 | 3.03 | 23 | 199 | 49.1 | 34 | 21 | 40.9 | 24777.13 | 1014.07 | 1206.59 | 200.48 | 133.29 | 16838.52 | 0.66 | 0.78 | 0.31 | 0.96 | 0.5 | 10
34 | 75 | CONCLUIDO | 1.0157 | 98.45 | 95.5 | 260.47 | 3.1 | 22 | 200.56 | 49.1 | 35 | 20 | 41.47 | 24970.22 | 1008.55 | 1206.59 | 201.05 | 133.29 | 17127.7 | 0.66 | 0.78 | 0.3 | 0.97 | 0.5 | 10
35 | 75 | CONCLUIDO | 1.0163 | 98.4 | 95.48 | 272.79 | 3.16 | 21 | 202.14 | 49.1 | 36 | 19 | 42.04 | 25164.09 | 1003.02 | 1206.59 | 199.94 | 133.29 | 16578.93 | 0.67 | 0.78 | 0.31 | 0.94 | 0.5 | 10
36 | 75 | CONCLUIDO | 1.0163 | 98.4 | 95.48 | 272.8 | 3.23 | 21 | 203.71 | 49.1 | 37 | 19 | 42.62 | 25358.87 | 998.32 | 1206.59 | 199.99 | 133.29 | 16600.81 | 0.67 | 0.78 | 0.31 | 0.94 | 0.5 | 10
37 | 75 | CONCLUIDO | 1.0173 | 98.3 | 95.41 | 286.23 | 3.29 | 20 | 205.3 | 49.1 | 38 | 18 | 43.2 | 25554.32 | 1000.5 | 1206.59 | 197.65 | 133.29 | 15435.76 | 0.67 | 0.78 | 0.3 | 0.87 | 0.5 | 10
38 | 75 | CONCLUIDO | 1.0171 | 98.32 | 95.44 | 286.31 | 3.35 | 20 | 206.89 | 49.1 | 39 | 18 | 43.8 | 25750.58 | 989.02 | 1206.6 | 198.61 | 133.29 | 15918.36 | 0.67 | 0.78 | 0.3 | 0.9 | 0.5 | 10
39 | 75 | CONCLUIDO | 1.0183 | 98.21 | 95.35 | 301.11 | 3.41 | 19 | 208.49 | 49.1 | 40 | 16 | 44.39 | 25947.65 | 992.01 | 1206.59 | 195.39 | 133.29 | 14311.5 | 0.68 | 0.78 | 0.31 | 0.81 | 0.5 | 10
0 | 95 | CONCLUIDO | 0.3752 | 266.55 | 192.51 | 6.01 | 0.1 | 1923 | 185.69 | 53.44 | 1 | 1921 | 36.26 | 23136.14 | 2605.2 | 1206.98 | 3505.68 | 133.29 | 1659938.42 | 0.04 | 0.39 | 3.37 | 97.94 | 0.5 | 10
1 | 95 | CONCLUIDO | 0.6765 | 147.82 | 122.95 | 12.25 | 0.19 | 602 | 187.21 | 53.44 | 2 | 600 | 36.77 | 23322.88 | 1657.56 | 1206.7 | 1131.44 | 133.29 | 479420.52 | 0.12 | 0.61 | 1.24 | 28.4 | 0.5 | 10
2 | 95 | CONCLUIDO | 0.7863 | 127.18 | 111.27 | 18.49 | 0.28 | 361 | 188.73 | 53.44 | 3 | 359 | 37.29 | 23510.33 | 1496.94 | 1206.62 | 735.37 | 133.29 | 282593.38 | 0.18 | 0.67 | 0.85 | 16.73 | 0.5 | 10
3 | 95 | CONCLUIDO | 0.8428 | 118.65 | 106.54 | 24.68 | 0.37 | 259 | 190.25 | 53.44 | 4 | 257 | 37.82 | 23698.48 | 1430.49 | 1206.65 | 574.63 | 133.29 | 202732.79 | 0.23 | 0.7 | 0.69 | 12 | 0.5 | 10
4 | 95 | CONCLUIDO | 0.8796 | 113.68 | 103.73 | 30.97 | 0.46 | 201 | 191.78 | 53.44 | 5 | 199 | 38.35 | 23887.36 | 1390.63 | 1206.62 | 479.38 | 133.29 | 155395.32 | 0.28 | 0.72 | 0.6 | 9.19 | 0.5 | 10
5 | 95 | CONCLUIDO | 0.9031 | 110.74 | 102.12 | 37.14 | 0.55 | 165 | 193.32 | 53.44 | 6 | 163 | 38.89 | 24076.95 | 1366.48 | 1206.63 | 424.84 | 133.29 | 128305.76 | 0.31 | 0.73 | 0.55 | 7.58 | 0.5 | 10
6 | 95 | CONCLUIDO | 0.9209 | 108.59 | 100.91 | 43.25 | 0.64 | 140 | 194.86 | 53.44 | 7 | 138 | 39.43 | 24267.28 | 1347.96 | 1206.62 | 383.87 | 133.29 | 107946.4 | 0.35 | 0.74 | 0.49 | 6.37 | 0.5 | 10
7 | 95 | CONCLUIDO | 0.9348 | 106.98 | 100.01 | 49.59 | 0.72 | 121 | 196.41 | 53.44 | 8 | 119 | 39.98 | 24458.36 | 1333.76 | 1206.61 | 353.26 | 133.29 | 92736.88 | 0.38 | 0.75 | 0.47 | 5.47 | 0.5 | 10
8 | 95 | CONCLUIDO | 0.945 | 105.82 | 99.36 | 55.72 | 0.81 | 107 | 197.97 | 53.44 | 9 | 105 | 40.53 | 24650.18 | 1323.19 | 1206.61 | 331.15 | 133.29 | 81751.45 | 0.4 | 0.75 | 0.45 | 4.82 | 0.5 | 10
9 | 95 | CONCLUIDO | 0.9537 | 104.86 | 98.81 | 61.76 | 0.89 | 96 | 199.53 | 53.44 | 10 | 94 | 41.1 | 24842.77 | 1313.34 | 1206.6 | 312.63 | 133.29 | 72547.81 | 0.43 | 0.76 | 0.43 | 4.27 | 0.5 | 10
10 | 95 | CONCLUIDO | 0.9671 | 103.4 | 97.73 | 68.18 | 0.97 | 86 | 201.1 | 53.44 | 11 | 84 | 41.66 | 25036.12 | 1296.8 | 1206.59 | 275.77 | 133.29 | 54165.34 | 0.48 | 0.77 | 0.38 | 3.19 | 0.5 | 10
11 | 95 | CONCLUIDO | 0.9644 | 103.69 | 98.28 | 74.64 | 1.05 | 79 | 202.67 | 53.44 | 12 | 77 | 42.24 | 25230.25 | 1303.28 | 1206.62 | 295.03 | 133.29 | 63831.07 | 0.45 | 0.76 | 0.4 | 3.74 | 0.5 | 10
12 | 95 | CONCLUIDO | 0.9702 | 103.07 | 97.88 | 80.45 | 1.13 | 73 | 204.25 | 53.44 | 13 | 71 | 42.82 | 25425.3 | 1295.72 | 1206.6 | 281.4 | 133.29 | 57047.21 | 0.47 | 0.76 | 0.39 | 3.34 | 0.5 | 10
13 | 95 | CONCLUIDO | 0.9751 | 102.55 | 97.59 | 87.39 | 1.21 | 67 | 205.84 | 53.44 | 14 | 65 | 43.4 | 25621.03 | 1289.97 | 1206.6 | 271.34 | 133.29 | 52049.33 | 0.49 | 0.77 | 0.38 | 3.05 | 0.5 | 10
14 | 95 | CONCLUIDO | 0.9784 | 102.2 | 97.39 | 92.75 | 1.28 | 63 | 207.43 | 53.44 | 15 | 61 | 44 | 25817.56 | 1285.83 | 1206.59 | 264.73 | 133.29 | 48762.14 | 0.5 | 0.77 | 0.38 | 2.85 | 0.5 | 10
15 | 95 | CONCLUIDO | 0.9818 | 101.86 | 97.19 | 98.84 | 1.36 | 59 | 209.03 | 53.44 | 16 | 57 | 44.6 | 26014.91 | 1281.2 | 1206.59 | 258.07 | 133.29 | 45452.86 | 0.52 | 0.77 | 0.37 | 2.66 | 0.5 | 10
16 | 95 | CONCLUIDO | 0.9849 | 101.53 | 97.01 | 105.83 | 1.43 | 55 | 210.64 | 53.44 | 17 | 53 | 45.21 | 26213.09 | 1277.66 | 1206.59 | 251.84 | 133.29 | 42359.11 | 0.53 | 0.77 | 0.36 | 2.48 | 0.5 | 10
17 | 95 | CONCLUIDO | 0.9875 | 101.26 | 96.86 | 111.76 | 1.51 | 52 | 212.25 | 53.44 | 18 | 50 | 45.82 | 26412.11 | 1274.21 | 1206.61 | 246.44 | 133.29 | 39671.24 | 0.54 | 0.77 | 0.36 | 2.32 | 0.5 | 10
18 | 95 | CONCLUIDO | 0.9901 | 101 | 96.71 | 118.42 | 1.58 | 49 | 213.87 | 53.44 | 19 | 47 | 46.44 | 26611.98 | 1271.5 | 1206.6 | 241.54 | 133.29 | 37236.78 | 0.55 | 0.77 | 0.36 | 2.17 | 0.5 | 10
19 | 95 | CONCLUIDO | 0.9917 | 100.84 | 96.62 | 123.34 | 1.65 | 47 | 215.5 | 53.44 | 20 | 45 | 47.07 | 26812.71 | 1266.67 | 1206.59 | 238.32 | 133.29 | 35637.43 | 0.56 | 0.77 | 0.35 | 2.08 | 0.5 | 10
20 | 95 | CONCLUIDO | 0.9952 | 100.48 | 96.37 | 131.42 | 1.72 | 44 | 217.14 | 53.44 | 21 | 42 | 47.7 | 27014.3 | 1261.47 | 1206.59 | 229.65 | 133.29 | 31317.25 | 0.58 | 0.78 | 0.35 | 1.83 | 0.5 | 10
21 | 95 | CONCLUIDO | 0.9935 | 100.65 | 96.58 | 134.77 | 1.79 | 43 | 218.78 | 53.44 | 22 | 41 | 48.34 | 27216.79 | 1263.05 | 1206.6 | 237.95 | 133.29 | 35474.38 | 0.56 | 0.77 | 0.33 | 2.04 | 0.5 | 10
22 | 95 | CONCLUIDO | 0.9959 | 100.42 | 96.42 | 141.1 | 1.85 | 41 | 220.43 | 53.44 | 23 | 39 | 48.99 | 27420.16 | 1259.78 | 1206.59 | 231.85 | 133.29 | 32434.23 | 0.57 | 0.78 | 0.34 | 1.88 | 0.5 | 10
23 | 95 | CONCLUIDO | 0.9978 | 100.22 | 96.3 | 148.16 | 1.92 | 39 | 222.08 | 53.44 | 24 | 37 | 49.65 | 27624.44 | 1258.72 | 1206.59 | 227.88 | 133.29 | 30455.14 | 0.58 | 0.78 | 0.34 | 1.76 | 0.5 | 10
24 | 95 | CONCLUIDO | 0.9997 | 100.03 | 96.19 | 155.98 | 1.99 | 37 | 223.75 | 53.44 | 25 | 35 | 50.31 | 27829.77 | 1253.9 | 1206.59 | 224.05 | 133.29 | 28552.05 | 0.59 | 0.78 | 0.33 | 1.65 | 0.5 | 10
25 | 95 | CONCLUIDO | 1.0003 | 99.97 | 96.16 | 160.27 | 2.05 | 36 | 225.42 | 53.44 | 26 | 34 | 50.98 | 28035.92 | 1253.49 | 1206.59 | 222.96 | 133.29 | 28014.7 | 0.6 | 0.78 | 0.33 | 1.62 | 0.5 | 10
26 | 95 | CONCLUIDO | 1.0013 | 99.87 | 96.1 | 164.74 | 2.11 | 35 | 227.1 | 53.44 | 27 | 33 | 51.66 | 28243 | 1249.87 | 1206.61 | 220.94 | 133.29 | 27006.83 | 0.6 | 0.78 | 0.33 | 1.56 | 0.5 | 10
27 | 95 | CONCLUIDO | 1.0031 | 99.69 | 96 | 174.54 | 2.18 | 33 | 228.79 | 53.44 | 28 | 31 | 52.35 | 28451.04 | 1248.76 | 1206.61 | 217.48 | 133.29 | 25285.62 | 0.61 | 0.78 | 0.33 | 1.46 | 0.5 | 10
28 | 95 | CONCLUIDO | 1.0038 | 99.62 | 95.96 | 179.93 | 2.24 | 32 | 230.48 | 53.44 | 29 | 30 | 53.05 | 28660.06 | 1248.65 | 1206.59 | 216.24 | 133.29 | 24671.67 | 0.62 | 0.78 | 0.33 | 1.42 | 0.5 | 10
29 | 95 | CONCLUIDO | 1.0048 | 99.52 | 95.9 | 185.61 | 2.3 | 31 | 232.18 | 53.44 | 30 | 29 | 53.75 | 28870.05 | 1246.62 | 1206.59 | 214.06 | 133.29 | 23589.17 | 0.62 | 0.78 | 0.32 | 1.36 | 0.5 | 10
30 | 95 | CONCLUIDO | 1.0058 | 99.42 | 95.83 | 191.67 | 2.36 | 30 | 233.89 | 53.44 | 31 | 28 | 54.46 | 29081.05 | 1243.47 | 1206.61 | 211.67 | 133.29 | 22397.01 | 0.63 | 0.78 | 0.33 | 1.3 | 0.5 | 10
31 | 95 | CONCLUIDO | 1.0052 | 99.48 | 95.93 | 198.48 | 2.41 | 29 | 235.61 | 53.44 | 32 | 27 | 55.18 | 29293.06 | 1241.52 | 1206.59 | 216.12 | 133.29 | 24627.41 | 0.62 | 0.78 | 0.3 | 1.39 | 0.5 | 10
32 | 95 | CONCLUIDO | 1.0068 | 99.32 | 95.81 | 205.31 | 2.47 | 28 | 237.34 | 53.44 | 33 | 26 | 55.91 | 29506.09 | 1241.79 | 1206.59 | 211.27 | 133.29 | 22209.09 | 0.63 | 0.78 | 0.32 | 1.27 | 0.5 | 10
33 | 95 | CONCLUIDO | 1.0068 | 99.32 | 95.81 | 205.31 | 2.53 | 28 | 239.08 | 53.44 | 34 | 26 | 56.64 | 29720.17 | 1238.87 | 1206.59 | 211.38 | 133.29 | 22260.38 | 0.63 | 0.78 | 0.32 | 1.27 | 0.5 | 10
34 | 95 | CONCLUIDO | 1.0078 | 99.23 | 95.76 | 212.79 | 2.58 | 27 | 240.82 | 53.44 | 35 | 25 | 57.39 | 29935.43 | 1238.22 | 1206.6 | 209.32 | 133.29 | 21236.36 | 0.64 | 0.78 | 0.32 | 1.22 | 0.5 | 10
35 | 95 | CONCLUIDO | 1.0087 | 99.14 | 95.7 | 220.85 | 2.64 | 26 | 242.57 | 53.44 | 36 | 24 | 58.14 | 30151.65 | 1236.74 | 1206.59 | 207.39 | 133.29 | 20278.09 | 0.64 | 0.78 | 0.32 | 1.16 | 0.5 | 10
36 | 95 | CONCLUIDO | 1.0093 | 99.07 | 95.68 | 229.62 | 2.69 | 25 | 244.34 | 53.44 | 37 | 23 | 58.9 | 30368.96 | 1236.26 | 1206.6 | 206.6 | 133.29 | 19886.21 | 0.65 | 0.78 | 0.32 | 1.14 | 0.5 | 10
37 | 95 | CONCLUIDO | 1.0096 | 99.04 | 95.65 | 229.55 | 2.75 | 25 | 246.11 | 53.44 | 38 | 23 | 59.67 | 30587.38 | 1235.2 | 1206.6 | 205.63 | 133.29 | 19403.62 | 0.65 | 0.78 | 0.31 | 1.11 | 0.5 | 10
38 | 95 | CONCLUIDO | 1.0106 | 98.95 | 95.59 | 238.97 | 2.8 | 24 | 247.89 | 53.44 | 39 | 22 | 60.45 | 30806.92 | 1234.03 | 1206.59 | 203.62 | 133.29 | 18402.31 | 0.65 | 0.78 | 0.31 | 1.05 | 0.5 | 10
39 | 95 | CONCLUIDO | 1.0117 | 98.84 | 95.52 | 249.18 | 2.85 | 23 | 249.68 | 53.44 | 40 | 21 | 61.24 | 31027.6 | 1229.48 | 1206.59 | 201.21 | 133.29 | 17202.11 | 0.66 | 0.78 | 0.31 | 0.98 | 0.5 | 10
0 | 55 | CONCLUIDO | 0.5763 | 173.53 | 146.08 | 8.25 | 0.15 | 1062 | 116.05 | 43.4 | 1 | 1060 | 16.65 | 14546.17 | 1452.57 | 1206.77 | 1919.15 | 133.29 | 870978.14 | 0.07 | 0.51 | 1.97 | 51.52 | 0.5 | 10
1 | 55 | CONCLUIDO | 0.7983 | 125.26 | 113.48 | 16.77 | 0.3 | 406 | 117.34 | 43.4 | 2 | 404 | 16.94 | 14705.49 | 1120.26 | 1206.65 | 810 | 133.29 | 319682.77 | 0.16 | 0.66 | 0.93 | 18.94 | 0.5 | 10
2 | 55 | CONCLUIDO | 0.876 | 114.15 | 106.07 | 25.36 | 0.45 | 251 | 118.63 | 43.4 | 3 | 249 | 17.23 | 14865.24 | 1040.47 | 1206.64 | 558.63 | 133.29 | 194770.1 | 0.24 | 0.71 | 0.68 | 11.53 | 0.5 | 10
3 | 55 | CONCLUIDO | 0.9158 | 109.2 | 102.79 | 34.07 | 0.59 | 181 | 119.93 | 43.4 | 4 | 179 | 17.53 | 15025.44 | 1001.94 | 1206.62 | 447.29 | 133.29 | 139452.98 | 0.3 | 0.73 | 0.57 | 8.25 | 0.5 | 10
4 | 55 | CONCLUIDO | 0.9392 | 106.48 | 101 | 42.68 | 0.73 | 142 | 121.23 | 43.4 | 5 | 140 | 17.83 | 15186.08 | 977.98 | 1206.63 | 386.77 | 133.29 | 109388.84 | 0.34 | 0.74 | 0.5 | 6.46 | 0.5 | 10
5 | 55 | CONCLUIDO | 0.9558 | 104.63 | 99.77 | 51.61 | 0.86 | 116 | 122.54 | 43.4 | 6 | 114 | 18.14 | 15347.16 | 960.16 | 1206.6 | 345.1 | 133.29 | 88680.54 | 0.39 | 0.75 | 0.46 | 5.23 | 0.5 | 10
6 | 55 | CONCLUIDO | 0.9679 | 103.31 | 98.89 | 60.54 | 1 | 98 | 123.85 | 43.4 | 7 | 96 | 18.45 | 15508.69 | 946.22 | 1206.6 | 315.09 | 133.29 | 73766.85 | 0.42 | 0.76 | 0.43 | 4.35 | 0.5 | 10
7 | 55 | CONCLUIDO | 0.9774 | 102.32 | 98.2 | 69.32 | 1.13 | 85 | 125.16 | 43.4 | 8 | 83 | 18.76 | 15670.68 | 933.48 | 1206.59 | 293.54 | 133.29 | 63056.18 | 0.45 | 0.76 | 0.36 | 3.66 | 0.5 | 10
8 | 55 | CONCLUIDO | 0.9815 | 101.88 | 98.01 | 78.4 | 1.26 | 75 | 126.48 | 43.4 | 9 | 73 | 19.08 | 15833.12 | 925.14 | 1206.62 | 285.72 | 133.29 | 59196.36 | 0.47 | 0.76 | 0.39 | 3.47 | 0.5 | 10
9 | 55 | CONCLUIDO | 0.9874 | 101.28 | 97.6 | 87.4 | 1.38 | 67 | 127.8 | 43.4 | 10 | 65 | 19.4 | 15996.02 | 916.44 | 1206.59 | 271.57 | 133.29 | 52160.87 | 0.49 | 0.77 | 0.38 | 3.06 | 0.5 | 10
10 | 55 | CONCLUIDO | 0.9924 | 100.77 | 97.25 | 97.25 | 1.5 | 60 | 129.13 | 43.4 | 11 | 58 | 19.73 | 16159.39 | 904.8 | 1206.59 | 259.89 | 133.29 | 46357.88 | 0.51 | 0.77 | 0.37 | 2.71 | 0.5 | 10
11 | 55 | CONCLUIDO | 0.9958 | 100.42 | 97.03 | 105.85 | 1.63 | 55 | 130.45 | 43.4 | 12 | 53 | 20.05 | 16323.22 | 899.04 | 1206.59 | 252.36 | 133.29 | 42618.04 | 0.53 | 0.77 | 0.36 | 2.49 | 0.5 | 10
12 | 55 | CONCLUIDO | 0.9996 | 100.04 | 96.76 | 116.11 | 1.74 | 50 | 131.79 | 43.4 | 13 | 48 | 20.39 | 16487.53 | 889.05 | 1206.6 | 243.3 | 133.29 | 38110.98 | 0.55 | 0.77 | 0.35 | 2.22 | 0.5 | 10
13 | 55 | CONCLUIDO | 1.0019 | 99.81 | 96.6 | 123.32 | 1.86 | 47 | 133.12 | 43.4 | 14 | 45 | 20.72 | 16652.31 | 881.23 | 1206.59 | 237.91 | 133.29 | 35433.53 | 0.56 | 0.77 | 0.35 | 2.06 | 0.5 | 10
14 | 55 | CONCLUIDO | 1.0048 | 99.53 | 96.42 | 134.53 | 1.97 | 43 | 134.46 | 43.4 | 15 | 41 | 21.06 | 16817.7 | 875.01 | 1206.6 | 232.47 | 133.29 | 32731.52 | 0.57 | 0.78 | 0.32 | 1.88 | 0.5 | 10
15 | 55 | CONCLUIDO | 1.0062 | 99.38 | 96.34 | 144.52 | 2.08 | 40 | 135.81 | 43.4 | 16 | 38 | 21.41 | 16983.46 | 865.63 | 1206.6 | 229.11 | 133.29 | 31069.16 | 0.58 | 0.78 | 0.34 | 1.8 | 0.5 | 10
16 | 55 | CONCLUIDO | 1.0075 | 99.26 | 96.27 | 152 | 2.19 | 38 | 137.15 | 43.4 | 17 | 36 | 21.75 | 17149.71 | 857.4 | 1206.61 | 226.48 | 133.29 | 29760.96 | 0.59 | 0.78 | 0.34 | 1.73 | 0.5 | 10
17 | 55 | CONCLUIDO | 1.0102 | 98.99 | 96.07 | 164.7 | 2.3 | 35 | 138.51 | 43.4 | 18 | 33 | 22.11 | 17316.45 | 849.69 | 1206.61 | 219.96 | 133.29 | 26515.75 | 0.61 | 0.78 | 0.33 | 1.53 | 0.5 | 10
18 | 55 | CONCLUIDO | 1.0115 | 98.87 | 95.99 | 174.53 | 2.4 | 33 | 139.86 | 43.4 | 19 | 31 | 22.46 | 17483.7 | 843.91 | 1206.59 | 217.38 | 133.29 | 25239.69 | 0.61 | 0.78 | 0.33 | 1.45 | 0.5 | 10
19 | 55 | CONCLUIDO | 1.0131 | 98.71 | 95.88 | 185.58 | 2.5 | 31 | 141.22 | 43.4 | 20 | 29 | 22.82 | 17651.44 | 836.12 | 1206.6 | 213.5 | 133.29 | 23306.35 | 0.62 | 0.78 | 0.32 | 1.34 | 0.5 | 10
20 | 55 | CONCLUIDO | 1.0156 | 98.46 | 95.66 | 191.32 | 2.61 | 30 | 142.59 | 43.4 | 21 | 28 | 23.19 | 17819.69 | 825.46 | 1206.59 | 205.14 | 133.29 | 19132.07 | 0.65 | 0.78 | 0.33 | 1.12 | 0.5 | 10
21 | 55 | CONCLUIDO | 1.0147 | 98.55 | 95.8 | 205.28 | 2.7 | 28 | 143.96 | 43.4 | 22 | 26 | 23.56 | 17988.46 | 822.43 | 1206.59 | 210.91 | 133.29 | 22026.21 | 0.63 | 0.78 | 0.32 | 1.26 | 0.5 | 10
22 | 55 | CONCLUIDO | 1.0152 | 98.5 | 95.77 | 212.83 | 2.8 | 27 | 145.33 | 43.4 | 23 | 24 | 23.93 | 18157.74 | 811.62 | 1206.59 | 209.87 | 133.29 | 21511.82 | 0.64 | 0.78 | 0.32 | 1.23 | 0.5 | 10
23 | 55 | CONCLUIDO | 1.017 | 98.33 | 95.65 | 229.56 | 2.89 | 25 | 146.7 | 43.4 | 24 | 21 | 24.3 | 18327.54 | 803.68 | 1206.59 | 205.71 | 133.29 | 19439.85 | 0.65 | 0.78 | 0.32 | 1.11 | 0.5 | 10
24 | 55 | CONCLUIDO | 1.0171 | 98.32 | 95.64 | 229.54 | 2.99 | 25 | 148.09 | 43.4 | 25 | 17 | 24.69 | 18497.87 | 800.97 | 1206.6 | 205.07 | 133.29 | 19121.22 | 0.65 | 0.78 | 0.32 | 1.1 | 0.5 | 10
25 | 55 | CONCLUIDO | 1.0173 | 98.3 | 95.64 | 239.11 | 3.08 | 24 | 149.47 | 43.4 | 26 | 7 | 25.07 | 18668.73 | 802.51 | 1206.6 | 204.81 | 133.29 | 18998.76 | 0.65 | 0.78 | 0.34 | 1.11 | 0.5 | 10
26 | 55 | CONCLUIDO | 1.0174 | 98.29 | 95.63 | 239.09 | 3.17 | 24 | 150.86 | 43.4 | 27 | 2 | 25.46 | 18840.13 | 802.65 | 1206.6 | 204.32 | 133.29 | 18753.92 | 0.65 | 0.78 | 0.34 | 1.1 | 0.5 | 10
27 | 55 | CONCLUIDO | 1.0181 | 98.22 | 95.58 | 249.35 | 3.26 | 23 | 152.25 | 43.4 | 28 | 1 | 25.85 | 19012.07 | 806.25 | 1206.61 | 202.57 | 133.29 | 17881.79 | 0.66 | 0.78 | 0.34 | 1.05 | 0.5 | 10
28 | 55 | CONCLUIDO | 1.0184 | 98.2 | 95.56 | 249.3 | 3.34 | 23 | 153.65 | 43.4 | 29 | 0 | 26.25 | 19184.56 | 811.78 | 1206.6 | 201.63 | 133.29 | 17414.07 | 0.66 | 0.78 | 0.34 | 1.03 | 0.5 | 10

## gráficos
Selecione o eixo X:
Selecione o eixo Y:
Selecione o eixo Z:
Eixo X | Eixo Y | Eixo Z

## hidden (hidden)
Unnamed: 0
Volume de calda [L]
STATUS
Capacidade operacional [ha/h]
Tempo de missao [h]
Tempo util [h]
Tempo por voo [min]
Autonomia Projetada [h]
N° Voos
MTOW [kg]
Massa Estrutura [kg]
Combustível [kg]
Abastecimentos
Massa gerador
Potência gerador [W]
Combustível consumido [L]
Calda cons [L]
Distância percorrida [km]
Distância Pulverizando [km]
RTL ACUMULADO[m]
EOC [km/km]
EOC [h/h]
Tempo de manobra [h]
Tempo rtl_rtw [h]
V pulv [m/s]
V desloc [m/s]