## RESULTADOS_18
Unnamed: 0 | Volume de calda [L] | STATUS | Capacidade operacional [ha/h] | Tempo de missao [h] | Tempo util [h] | Tempo por voo [min] | Autonomia Projetada [h] | N° Voos | MTOW [kg] | Massa Estrutura [kg] | Combustível [kg] | Abastecimentos | Massa gerador | Potência gerador [W] | Combustível consumido [L] | Calda cons [L] | Distância percorrida [km] | Distância Pulverizando [km] | RTL ACUMULADO[m] | EOC [km/km] | EOC [h/h] | Tempo de manobra [h] | Tempo rtl_rtw [h] | V pulv [m/s] | V desloc [m/s] | Preço Total por ha Simples [R$/ha] | Preço Total por ha Presumido [R$/ha] | Preço Total por ha Real [R$/ha] | Preço Total Simples [R$] | Preço Total Presumido [R$] | Prod CAPEX [ha/h/R$] | Dias Trabalhados | Preço Total Real [R$]
0 | 100 | CONCLUIDO | 0.4316 | 231.68 | 163.68 | 5.83 | 0.09 | 1684 | 194.77 | 54.38 | 1 | 1682 | 39.4 | 24256.19 | 2280.03 | 3560.47 | 3089.44 | 137.76 | 1460635.47 | 0.04 | 0.42 | 9.01 | 86.24 | 0.5 | 10 | 8354.2957 | 11430.716 | 10339.7845 | 8354295.7183 | 11430715.9674 | 1.6258e-06 | 96.5333 | 10339784.4785
1 | 100 | CONCLUIDO | 0.81 | 123.45 | 101.26 | 12.01 | 0.18 | 506 | 196.32 | 54.38 | 2 | 504 | 39.95 | 24447.22 | 1393.52 | 3559.68 | 961.02 | 137.76 | 402317.96 | 0.14 | 0.68 | 7.03 | 23.84 | 0.5 | 10 | 3027.3259 | 4142.1208 | 3746.8026 | 3027325.8979 | 4142120.8496 | 3.0511e-06 | 51.4375 | 3746802.6492
2 | 100 | CONCLUIDO | 0.9476 | 105.53 | 91.34 | 18.27 | 0.27 | 300 | 197.88 | 54.38 | 3 | 298 | 40.5 | 24639 | 1243.09 | 3559.33 | 624.06 | 137.76 | 234867.76 | 0.22 | 0.75 | 6.72 | 13.94 | 0.5 | 10 | 2389.1697 | 3268.9674 | 2956.9818 | 2389169.7428 | 3268967.4448 | 3.5695e-06 | 43.9708 | 2956981.7799
3 | 100 | CONCLUIDO | 1.0208 | 97.96 | 87.2 | 24.68 | 0.36 | 212 | 199.44 | 54.38 | 4 | 210 | 41.06 | 24831.54 | 1172.94 | 3559.46 | 483.43 | 137.76 | 164995.16 | 0.28 | 0.79 | 6.58 | 9.79 | 0.5 | 10 | 2131.5521 | 2916.4836 | 2638.1385 | 2131552.1112 | 2916483.6359 | 3.8452e-06 | 40.8167 | 2638138.531
4 | 100 | CONCLUIDO | 1.0671 | 93.71 | 84.86 | 31.24 | 0.44 | 163 | 201.01 | 54.38 | 5 | 161 | 41.63 | 25024.84 | 1127.09 | 3559.36 | 404.71 | 137.76 | 125876.04 | 0.34 | 0.81 | 6.48 | 7.45 | 0.5 | 10 | 1995.1286 | 2729.8229 | 2469.2925 | 1995128.575 | 2729822.9351 | 4.0196e-06 | 39.0458 | 2469292.4655
5 | 100 | CONCLUIDO | 1.0978 | 91.1 | 83.45 | 37.93 | 0.53 | 132 | 202.58 | 54.38 | 6 | 130 | 42.2 | 25218.93 | 1094.37 | 3559.4 | 356.49 | 137.76 | 101922.59 | 0.39 | 0.82 | 6.44 | 6.04 | 0.5 | 10 | 1902.3895 | 2602.9332 | 2354.5129 | 1902389.4739 | 2602933.2057 | 4.1352e-06 | 37.9583 | 2354512.9138
6 | 100 | CONCLUIDO | 1.1197 | 89.31 | 82.48 | 44.58 | 0.61 | 111 | 204.16 | 54.38 | 7 | 109 | 42.78 | 25413.94 | 1068.59 | 3559.35 | 323.28 | 137.76 | 85423.13 | 0.43 | 0.83 | 6.42 | 5.07 | 0.5 | 10 | 1841.2409 | 2519.2671 | 2278.8318 | 1841240.9413 | 2519267.0858 | 4.2177e-06 | 37.2125 | 2278831.7709
7 | 100 | CONCLUIDO | 1.1377 | 87.89 | 81.68 | 51.59 | 0.69 | 95 | 205.75 | 54.38 | 8 | 93 | 43.37 | 25609.61 | 1045.3 | 3559.4 | 296.9 | 137.76 | 72314.33 | 0.46 | 0.84 | 6.38 | 4.27 | 0.5 | 10 | 1789.0898 | 2447.9115 | 2214.2863 | 1789089.7596 | 2447911.5381 | 4.2855e-06 | 36.6208 | 2214286.2966
8 | 100 | CONCLUIDO | 1.1504 | 86.92 | 81.18 | 58.68 | 0.77 | 83 | 207.34 | 54.38 | 9 | 81 | 43.96 | 25806.1 | 1022.27 | 3559.33 | 279.51 | 137.76 | 63678.37 | 0.49 | 0.85 | 6.37 | 3.77 | 0.5 | 10 | 1745.5462 | 2388.3333 | 2160.3941 | 1745546.1829 | 2388333.2956 | 4.3334e-06 | 36.2167 | 2160394.1179
9 | 100 | CONCLUIDO | 1.1621 | 86.05 | 80.69 | 66.32 | 0.85 | 73 | 208.94 | 54.38 | 10 | 71 | 44.56 | 26003.41 | 1001.31 | 3559.32 | 263.45 | 137.76 | 55699.18 | 0.52 | 0.85 | 6.34 | 3.28 | 0.5 | 10 | 1715.069 | 2346.6331 | 2122.6737 | 1715069.0071 | 2346633.079 | 4.3775e-06 | 35.8542 | 2122673.7114
10 | 100 | CONCLUIDO | 1.1716 | 85.35 | 80.31 | 74.13 | 0.93 | 65 | 210.55 | 54.38 | 11 | 63 | 45.17 | 26201.54 | 982.55 | 3559.31 | 250.53 | 137.76 | 49279.83 | 0.55 | 0.86 | 6.33 | 2.9 | 0.5 | 10 | 1679.9297 | 2298.554 | 2079.1832 | 1679929.7342 | 2298553.9756 | 4.4132e-06 | 35.5625 | 2079183.2102
11 | 100 | CONCLUIDO | 1.1786 | 84.85 | 80.04 | 81.39 | 1 | 59 | 212.16 | 54.38 | 12 | 57 | 45.78 | 26400.51 | 963.93 | 3559.35 | 241.19 | 137.76 | 44636.25 | 0.57 | 0.86 | 6.32 | 2.63 | 0.5 | 10 | 1657.8684 | 2268.3687 | 2051.8788 | 1657868.4229 | 2268368.7163 | 4.4396e-06 | 35.3542 | 2051878.7897
12 | 100 | CONCLUIDO | 1.1855 | 84.35 | 79.77 | 90.31 | 1.08 | 53 | 213.78 | 54.38 | 13 | 51 | 46.4 | 26600.32 | 942.83 | 3559.32 | 232.3 | 137.76 | 40220.78 | 0.59 | 0.86 | 6.31 | 2.37 | 0.5 | 10 | 1634.4395 | 2236.3122 | 2022.8817 | 1634439.4807 | 2236312.2039 | 4.4656e-06 | 35.1458 | 2022881.7058
13 | 100 | CONCLUIDO | 1.1902 | 84.02 | 79.6 | 97.46 | 1.15 | 49 | 215.41 | 54.38 | 14 | 47 | 47.03 | 26801 | 924.33 | 3559.32 | 226.56 | 137.76 | 37372.67 | 0.61 | 0.86 | 6.3 | 2.19 | 0.5 | 10 | 1615.6877 | 2210.6551 | 1999.6733 | 1615687.6505 | 2210655.1225 | 4.4833e-06 | 35.0083 | 1999673.3003
14 | 100 | CONCLUIDO | 1.1951 | 83.67 | 79.41 | 105.87 | 1.23 | 45 | 217.04 | 54.38 | 15 | 43 | 47.66 | 27002.55 | 904.83 | 3559.34 | 219.9 | 137.76 | 34065.13 | 0.63 | 0.87 | 6.3 | 2 | 0.5 | 10 | 1586.2533 | 2170.3817 | 1963.2435 | 1586253.2917 | 2170381.7342 | 4.5018e-06 | 34.8625 | 1963243.5477
15 | 100 | CONCLUIDO | 1.1999 | 83.34 | 79.23 | 115.95 | 1.3 | 41 | 218.68 | 54.38 | 16 | 33 | 48.31 | 27204.98 | 888.6 | 3559.32 | 213.83 | 137.76 | 31046.73 | 0.64 | 0.87 | 6.29 | 1.82 | 0.5 | 10 | 1569.3113 | 2147.201 | 1942.2751 | 1569311.3055 | 2147200.9613 | 4.5198e-06 | 34.725 | 1942275.1151
16 | 100 | CONCLUIDO | 1.2022 | 83.18 | 79.15 | 121.76 | 1.37 | 39 | 220.33 | 54.38 | 17 | 23 | 48.95 | 27408.3 | 870.89 | 3559.3 | 210.52 | 137.76 | 29405.23 | 0.65 | 0.87 | 6.3 | 1.74 | 0.5 | 10 | 1554.0786 | 2126.3589 | 1923.4222 | 1554078.5827 | 2126358.8779 | 4.5285e-06 | 34.6583 | 1923422.171
17 | 100 | CONCLUIDO | 1.2045 | 83.02 | 79.07 | 128.22 | 1.44 | 37 | 221.99 | 54.38 | 18 | 8 | 49.61 | 27612.53 | 865.7 | 3559.28 | 207.19 | 137.76 | 27748.74 | 0.66 | 0.87 | 6.32 | 1.66 | 0.5 | 10 | 1547.9545 | 2117.9797 | 1915.8427 | 1547954.5373 | 2117979.6888 | 4.5372e-06 | 34.5917 | 1915842.6799
18 | 100 | CONCLUIDO | 1.2044 | 83.03 | 79.07 | 128.22 | 1.51 | 37 | 223.65 | 54.38 | 19 | 1 | 50.27 | 27817.81 | 871.24 | 3559.29 | 207.06 | 137.76 | 27684.17 | 0.67 | 0.87 | 6.32 | 1.66 | 0.5 | 10 | 1552.0447 | 2123.5761 | 1920.905 | 1552044.7342 | 2123576.0767 | 4.5368e-06 | 34.5958 | 1920904.9564
19 | 100 | CONCLUIDO | 1.2044 | 83.03 | 79.07 | 128.22 | 1.58 | 37 | 225.32 | 54.38 | 20 | 0 | 50.95 | 28023.89 | 877.34 | 3559.29 | 207 | 137.76 | 27655.09 | 0.67 | 0.87 | 6.33 | 1.67 | 0.5 | 10 | 1556.4547 | 2129.61 | 1926.363 | 1556454.6906 | 2129609.9737 | 4.5368e-06 | 34.5958 | 1926362.9867

## RESULTADOS_6
Unnamed: 0 | Volume de calda [L] | STATUS | Capacidade operacional [ha/h] | Tempo de missao [h] | Tempo util [h] | Tempo por voo [min] | Autonomia Projetada [h] | N° Voos | MTOW [kg] | Massa Estrutura [kg] | Combustível [kg] | Abastecimentos | Massa gerador | Potência gerador [W] | Combustível consumido [L] | Calda cons [L] | Distância percorrida [km] | Distância Pulverizando [km] | RTL ACUMULADO[m] | EOC [km/km] | EOC [h/h] | Tempo de manobra [h] | Tempo rtl_rtw [h] | V pulv [m/s] | V desloc [m/s] | Preço Total por ha Simples [R$/ha] | Preço Total por ha Presumido [R$/ha] | Preço Total por ha Real [R$/ha] | Preço Total Simples [R$] | Preço Total Presumido [R$] | Prod CAPEX [ha/h/R$] | Dias Trabalhados | Preço Total Real [R$]
0 | 40 | CONCLUIDO | 0.8163 | 122.5 | 108.34 | 10.05 | 0.2 | 647 | 89.87 | 37.55 | 1 | 645 | 11.32 | 11317.98 | 888 | 3559.6 | 1200.23 | 137.76 | 521217.05 | 0.11 | 0.63 | 7.32 | 30.93 | 0.5 | 10 | 2243.9034 | 3070.2076 | 2777.1913 | 2243903.4127 | 3070207.6433 | 4.4498e-06 | 51.0417 | 2777191.3349
1 | 40 | CONCLUIDO | 1.0446 | 95.73 | 89.05 | 21.29 | 0.39 | 251 | 91.1 | 37.55 | 2 | 249 | 11.54 | 11468.97 | 693.36 | 3559.49 | 545.94 | 137.76 | 196054.89 | 0.25 | 0.77 | 6.65 | 11.64 | 0.5 | 10 | 1514.2716 | 2071.8932 | 1874.1546 | 1514271.5773 | 2071893.177 | 5.6943e-06 | 39.8875 | 1874154.6001
2 | 40 | CONCLUIDO | 1.1237 | 89 | 84.24 | 33.92 | 0.57 | 149 | 92.32 | 37.55 | 3 | 147 | 11.77 | 11620.34 | 617.73 | 3559.36 | 383.67 | 137.76 | 115425.99 | 0.36 | 0.82 | 6.46 | 6.83 | 0.5 | 10 | 1333.9653 | 1825.1901 | 1650.9966 | 1333965.2734 | 1825190.1374 | 6.1255e-06 | 37.0833 | 1650996.5524
3 | 40 | CONCLUIDO | 1.1621 | 86.05 | 82.16 | 47.86 | 0.75 | 103 | 93.55 | 37.55 | 4 | 83 | 12 | 11772.07 | 562.62 | 3559.37 | 312.59 | 137.76 | 80119.12 | 0.44 | 0.84 | 6.41 | 4.76 | 0.5 | 10 | 1239.9653 | 1696.5753 | 1534.6565 | 1239965.3473 | 1696575.2915 | 6.3349e-06 | 35.8542 | 1534656.5269
4 | 40 | CONCLUIDO | 1.1724 | 85.3 | 81.64 | 53.83 | 0.93 | 91 | 94.79 | 37.55 | 5 | 5 | 12.23 | 11924.18 | 546.21 | 3559.4 | 291.5 | 137.76 | 69634.28 | 0.47 | 0.84 | 6.48 | 4.23 | 0.5 | 10 | 1210.2703 | 1655.9452 | 1497.9041 | 1210270.2601 | 1655945.1632 | 6.391e-06 | 35.5417 | 1497904.0809
5 | 40 | CONCLUIDO | 1.1735 | 85.22 | 81.58 | 54.38 | 1.1 | 90 | 96.02 | 37.55 | 6 | 0 | 12.47 | 12076.67 | 551.25 | 3559.38 | 289.14 | 137.76 | 68459.15 | 0.48 | 0.84 | 6.49 | 4.17 | 0.5 | 10 | 1213.1407 | 1659.8726 | 1501.4567 | 1213140.683 | 1659872.6025 | 6.397e-06 | 35.5083 | 1501456.691

## RESULTADOS_4
Unnamed: 0 | Volume de calda [L] | STATUS | Capacidade operacional [ha/h] | Tempo de missao [h] | Tempo util [h] | Tempo por voo [min] | Autonomia Projetada [h] | N° Voos | MTOW [kg] | Massa Estrutura [kg] | Combustível [kg] | Abastecimentos | Massa gerador | Potência gerador [W] | Combustível consumido [L] | Calda cons [L] | Distância percorrida [km] | Distância Pulverizando [km] | RTL ACUMULADO[m] | EOC [km/km] | EOC [h/h] | Tempo de manobra [h] | Tempo rtl_rtw [h] | V pulv [m/s] | V desloc [m/s] | Preço Total por ha Simples [R$/ha] | Preço Total por ha Presumido [R$/ha] | Preço Total por ha Real [R$/ha] | Preço Total Simples [R$] | Preço Total Presumido [R$] | Prod CAPEX [ha/h/R$] | Dias Trabalhados | Preço Total Real [R$]
0 | 30 | CONCLUIDO | 0.8997 | 111.15 | 101.42 | 12 | 0.24 | 507 | 71.52 | 32.27 | 1 | 505 | 8.25 | 9054.6 | 698.01 | 3559.56 | 965.25 | 137.76 | 404427.89 | 0.14 | 0.68 | 7.09 | 24.01 | 0.5 | 10 | 1763.2937 | 2412.6162 | 2182.3595 | 1763293.6849 | 2412616.2107 | 5.5079e-06 | 46.3125 | 2182359.5057
1 | 30 | CONCLUIDO | 1.0938 | 91.42 | 86.5 | 26.21 | 0.48 | 198 | 72.7 | 32.27 | 2 | 196 | 8.43 | 9200.25 | 547.27 | 3559.45 | 459.87 | 137.76 | 153281.42 | 0.3 | 0.8 | 6.55 | 9.09 | 0.5 | 10 | 1275.882 | 1745.718 | 1579.1091 | 1275881.9721 | 1745718.0022 | 6.6962e-06 | 38.0917 | 1579109.1262
2 | 30 | CONCLUIDO | 1.1506 | 86.91 | 83.14 | 40.23 | 0.71 | 124 | 73.88 | 32.27 | 3 | 39 | 8.61 | 9346.23 | 483.56 | 3559.34 | 342.19 | 137.76 | 94815.08 | 0.4 | 0.83 | 6.54 | 5.73 | 0.5 | 10 | 1152.5226 | 1576.9322 | 1426.432 | 1152522.5831 | 1576932.2439 | 7.0439e-06 | 36.2125 | 1426432.0438
3 | 30 | CONCLUIDO | 1.1534 | 86.7 | 82.99 | 41.49 | 0.93 | 120 | 75.07 | 32.27 | 4 | 0 | 8.8 | 9492.55 | 485.22 | 3559.39 | 335.7 | 137.76 | 91586 | 0.41 | 0.83 | 6.58 | 5.58 | 0.5 | 10 | 1151.745 | 1575.8683 | 1425.4696 | 1151744.9715 | 1575868.2814 | 7.0611e-06 | 36.125 | 1425469.6244

## RESULTADOS_1
Unnamed: 0 | Volume de calda [L] | STATUS | Capacidade operacional [ha/h] | Tempo de missao [h] | Tempo util [h] | Tempo por voo [min] | Autonomia Projetada [h] | N° Voos | MTOW [kg] | Massa Estrutura [kg] | Combustível [kg] | Abastecimentos | Massa gerador | Potência gerador [W] | Combustível consumido [L] | Calda cons [L] | Distância percorrida [km] | Distância Pulverizando [km] | RTL ACUMULADO[m] | EOC [km/km] | EOC [h/h] | Tempo de manobra [h] | Tempo rtl_rtw [h] | V pulv [m/s] | V desloc [m/s] | Preço Total por ha Simples [R$/ha] | Preço Total por ha Presumido [R$/ha] | Preço Total por ha Real [R$/ha] | Preço Total Simples [R$] | Preço Total Presumido [R$] | Prod CAPEX [ha/h/R$] | Dias Trabalhados | Preço Total Real [R$]
0 | 15 | CONCLUIDO | 1.056 | 94.7 | 89.99 | 19.92 | 0.43 | 271 | 39.78 | 19.54 | 1 | 164 | 4.24 | 5140 | 359.75 | 3559.46 | 573.76 | 137.76 | 209861.9 | 0.24 | 0.76 | 6.8 | 12.58 | 0.5 | 10 | 1089.4527 | 1490.6372 | 1348.3729 | 1089452.6966 | 1490637.2428 | 8.5503e-06 | 39.4583 | 1348372.9165
1 | 15 | CONCLUIDO | 1.0774 | 92.82 | 88.47 | 22.3 | 0.84 | 238 | 40.89 | 19.54 | 2 | 0 | 4.35 | 5277.26 | 352.79 | 3559.65 | 516.35 | 137.76 | 181324.39 | 0.27 | 0.78 | 6.91 | 11.06 | 0.5 | 10 | 1060.0094 | 1450.3517 | 1311.9321 | 1060009.4255 | 1450351.6602 | 8.7235e-06 | 38.675 | 1311932.1334

## RESULTADOS_12
Unnamed: 0 | Volume de calda [L] | STATUS | Capacidade operacional [ha/h] | Tempo de missao [h] | Tempo util [h] | Tempo por voo [min] | Autonomia Projetada [h] | N° Voos | MTOW [kg] | Massa Estrutura [kg] | Combustível [kg] | Abastecimentos | Massa gerador | Potência gerador [W] | Combustível consumido [L] | Calda cons [L] | Distância percorrida [km] | Distância Pulverizando [km] | RTL ACUMULADO[m] | EOC [km/km] | EOC [h/h] | Tempo de manobra [h] | Tempo rtl_rtw [h] | V pulv [m/s] | V desloc [m/s] | Preço Total por ha Simples [R$/ha] | Preço Total por ha Presumido [R$/ha] | Preço Total por ha Real [R$/ha] | Preço Total Simples [R$] | Preço Total Presumido [R$] | Prod CAPEX [ha/h/R$] | Dias Trabalhados | Preço Total Real [R$]
0 | 70 | CONCLUIDO | 0.6097 | 164.02 | 130.56 | 7.25 | 0.12 | 1081 | 141.81 | 47.83 | 1 | 1079 | 22.98 | 17723.39 | 1474.56 | 3560.14 | 1957.89 | 137.76 | 897878.54 | 0.07 | 0.53 | 8 | 53.13 | 0.5 | 10 | 4241.1862 | 5802.978 | 5249.1499 | 4241186.1653 | 5802978.0192 | 2.652e-06 | 68.3417 | 5249149.9416
1 | 70 | CONCLUIDO | 0.9216 | 108.51 | 95.24 | 14.96 | 0.25 | 382 | 143.17 | 47.83 | 2 | 380 | 23.34 | 17891.86 | 1053.5 | 3559.71 | 756.59 | 137.76 | 300720.68 | 0.18 | 0.72 | 6.85 | 17.83 | 0.5 | 10 | 2208.4989 | 3021.7656 | 2733.3725 | 2208498.869 | 3021765.5846 | 4.0087e-06 | 45.2125 | 2733372.5183
2 | 70 | CONCLUIDO | 1.0317 | 96.93 | 88.06 | 22.97 | 0.37 | 230 | 144.54 | 47.83 | 3 | 228 | 23.71 | 18060.85 | 952.21 | 3559.43 | 512.75 | 137.76 | 179562.51 | 0.27 | 0.78 | 6.61 | 10.65 | 0.5 | 10 | 1854.2326 | 2537.0428 | 2294.911 | 1854232.5666 | 2537042.8006 | 4.4876e-06 | 40.3875 | 2294910.9965
3 | 70 | CONCLUIDO | 1.0901 | 91.74 | 84.83 | 31.42 | 0.49 | 162 | 145.92 | 47.83 | 4 | 160 | 24.09 | 18230.35 | 895.96 | 3559.34 | 403.24 | 137.76 | 125148.72 | 0.34 | 0.81 | 6.49 | 7.42 | 0.5 | 10 | 1687.9697 | 2309.5546 | 2089.134 | 1687969.6917 | 2309554.6001 | 4.7416e-06 | 38.225 | 2089133.9506
4 | 70 | CONCLUIDO | 1.1253 | 88.87 | 83.06 | 40.19 | 0.6 | 124 | 147.3 | 47.83 | 5 | 122 | 24.47 | 18400.38 | 856.8 | 3559.44 | 343.56 | 137.76 | 95498.98 | 0.4 | 0.83 | 6.42 | 5.65 | 0.5 | 10 | 1604.4358 | 2195.2599 | 1985.7474 | 1604435.8259 | 2195259.8796 | 4.8947e-06 | 37.0292 | 1985747.3578
5 | 70 | CONCLUIDO | 1.1482 | 87.1 | 81.98 | 49.19 | 0.71 | 100 | 148.68 | 47.83 | 6 | 98 | 24.85 | 18570.94 | 824.69 | 3559.4 | 306.92 | 137.76 | 77298.32 | 0.45 | 0.84 | 6.39 | 4.57 | 0.5 | 10 | 1534.8565 | 2100.0584 | 1899.6318 | 1534856.5065 | 2100058.3852 | 4.9943e-06 | 36.2917 | 1899631.7604
6 | 70 | CONCLUIDO | 1.1664 | 85.74 | 81.14 | 59.37 | 0.83 | 82 | 150.07 | 47.83 | 7 | 80 | 25.24 | 18742.03 | 789.58 | 3559.32 | 278.38 | 137.76 | 63115.68 | 0.49 | 0.85 | 6.36 | 3.73 | 0.5 | 10 | 1489.1323 | 2037.4965 | 1843.0407 | 1489132.27 | 2037496.4677 | 5.0735e-06 | 35.725 | 1843040.6645
7 | 70 | CONCLUIDO | 1.1802 | 84.73 | 80.51 | 70.01 | 0.94 | 69 | 151.46 | 47.83 | 8 | 67 | 25.63 | 18913.66 | 759.03 | 3559.36 | 257.52 | 137.76 | 52752.58 | 0.53 | 0.85 | 6.33 | 3.1 | 0.5 | 10 | 1442.9564 | 1974.3166 | 1785.8906 | 1442956.3924 | 1974316.5949 | 5.1335e-06 | 35.3042 | 1785890.59
8 | 70 | CONCLUIDO | 1.1893 | 84.08 | 80.12 | 80.12 | 1.04 | 60 | 152.85 | 47.83 | 9 | 49 | 26.03 | 19085.83 | 729.97 | 3559.34 | 243.78 | 137.76 | 45929.62 | 0.57 | 0.86 | 6.33 | 2.71 | 0.5 | 10 | 1412.9225 | 1933.2229 | 1748.7188 | 1412922.496 | 1933222.8928 | 5.1731e-06 | 35.0333 | 1748718.8132
9 | 70 | CONCLUIDO | 1.1955 | 83.64 | 79.86 | 88.73 | 1.15 | 54 | 154.25 | 47.83 | 10 | 21 | 26.43 | 19258.55 | 712.4 | 3559.31 | 233.55 | 137.76 | 40845.21 | 0.59 | 0.86 | 6.36 | 2.45 | 0.5 | 10 | 1384.7168 | 1894.6306 | 1713.8098 | 1384716.8186 | 1894630.6405 | 5.2001e-06 | 34.85 | 1713809.7513
10 | 70 | CONCLUIDO | 1.1974 | 83.52 | 79.78 | 92.06 | 1.25 | 52 | 155.66 | 47.83 | 11 | 1 | 26.83 | 19431.82 | 707.3 | 3559.4 | 230.47 | 137.76 | 39312.07 | 0.6 | 0.86 | 6.37 | 2.38 | 0.5 | 10 | 1379.2753 | 1887.1853 | 1707.075 | 1379275.3168 | 1887185.3377 | 5.2083e-06 | 34.8 | 1707075.0178
11 | 70 | CONCLUIDO | 1.1974 | 83.52 | 79.79 | 92.06 | 1.35 | 52 | 157.07 | 47.83 | 12 | 0 | 27.24 | 19605.66 | 713.52 | 3559.4 | 230.43 | 137.76 | 39291.97 | 0.6 | 0.86 | 6.37 | 2.38 | 0.5 | 10 | 1383.8423 | 1893.4341 | 1712.7274 | 1383842.2742 | 1893434.0504 | 5.2083e-06 | 34.8 | 1712727.3621

## RESULTADOS_16
Unnamed: 0 | Volume de calda [L] | STATUS | Capacidade operacional [ha/h] | Tempo de missao [h] | Tempo util [h] | Tempo por voo [min] | Autonomia Projetada [h] | N° Voos | MTOW [kg] | Massa Estrutura [kg] | Combustível [kg] | Abastecimentos | Massa gerador | Potência gerador [W] | Combustível consumido [L] | Calda cons [L] | Distância percorrida [km] | Distância Pulverizando [km] | RTL ACUMULADO[m] | EOC [km/km] | EOC [h/h] | Tempo de manobra [h] | Tempo rtl_rtw [h] | V pulv [m/s] | V desloc [m/s] | Preço Total por ha Simples [R$/ha] | Preço Total por ha Presumido [R$/ha] | Preço Total por ha Real [R$/ha] | Preço Total Simples [R$] | Preço Total Presumido [R$] | Prod CAPEX [ha/h/R$] | Dias Trabalhados | Preço Total Real [R$]
0 | 90 | CONCLUIDO | 0.4892 | 204.41 | 150.47 | 6.23 | 0.1 | 1449 | 176.73 | 52.44 | 1 | 1447 | 33.29 | 22031.19 | 1967.17 | 3560.02 | 2636.85 | 137.76 | 1235518.82 | 0.05 | 0.46 | 8.65 | 73.04 | 0.5 | 10 | 6568.1575 | 8986.8428 | 8129.1512 | 6568157.489 | 8986842.8431 | 1.9227e-06 | 85.1708 | 8129151.1753
1 | 90 | CONCLUIDO | 0.8463 | 118.17 | 99.25 | 12.83 | 0.2 | 464 | 178.21 | 52.44 | 2 | 462 | 33.77 | 22213.89 | 1279.15 | 3559.51 | 891.72 | 137.76 | 367880.07 | 0.15 | 0.69 | 7 | 21.84 | 0.5 | 10 | 2735.2356 | 3742.4701 | 3385.294 | 2735235.6303 | 3742470.0595 | 3.3263e-06 | 49.2375 | 3385293.9696
2 | 90 | CONCLUIDO | 0.9756 | 102.5 | 90.23 | 19.54 | 0.3 | 277 | 179.7 | 52.44 | 3 | 275 | 34.26 | 22397.24 | 1146.53 | 3559.41 | 587.28 | 137.76 | 216591.27 | 0.23 | 0.76 | 6.66 | 12.82 | 0.5 | 10 | 2200.0514 | 3010.2073 | 2722.9174 | 2200051.3708 | 3010207.3449 | 3.8345e-06 | 42.7083 | 2722917.3808
3 | 90 | CONCLUIDO | 1.0439 | 95.79 | 86.4 | 26.45 | 0.39 | 196 | 181.19 | 52.44 | 4 | 194 | 34.75 | 22581.25 | 1082.34 | 3559.37 | 457.12 | 137.76 | 151920.12 | 0.3 | 0.8 | 6.54 | 9 | 0.5 | 10 | 1983.6567 | 2714.1266 | 2455.0941 | 1983656.6687 | 2714126.5668 | 4.1029e-06 | 39.9125 | 2455094.1366
4 | 90 | CONCLUIDO | 1.0862 | 92.06 | 84.27 | 33.49 | 0.49 | 151 | 182.69 | 52.44 | 5 | 149 | 35.25 | 22766.06 | 1039.94 | 3559.34 | 384.89 | 137.76 | 116026.56 | 0.36 | 0.82 | 6.46 | 6.87 | 0.5 | 10 | 1864.6714 | 2551.3256 | 2307.8307 | 1864671.3806 | 2551325.6464 | 4.2692e-06 | 38.3583 | 2307830.7075
5 | 90 | CONCLUIDO | 1.1143 | 89.74 | 82.98 | 40.81 | 0.58 | 122 | 184.19 | 52.44 | 6 | 120 | 35.75 | 22951.43 | 1008.29 | 3559.34 | 340.77 | 137.76 | 94114.51 | 0.4 | 0.83 | 6.43 | 5.58 | 0.5 | 10 | 1781.2381 | 2437.1685 | 2204.5686 | 1781238.0915 | 2437168.5395 | 4.3796e-06 | 37.3917 | 2204568.5947
6 | 90 | CONCLUIDO | 1.1348 | 88.12 | 82.08 | 48.28 | 0.67 | 102 | 185.7 | 52.44 | 7 | 100 | 36.26 | 23137.49 | 982.92 | 3559.34 | 310.47 | 137.76 | 79061.53 | 0.44 | 0.84 | 6.39 | 4.67 | 0.5 | 10 | 1725.3131 | 2360.6495 | 2135.3524 | 1725313.099 | 2360649.4975 | 4.4602e-06 | 36.7167 | 2135352.4227
7 | 90 | CONCLUIDO | 1.1509 | 86.89 | 81.38 | 56.12 | 0.76 | 87 | 187.22 | 52.44 | 8 | 85 | 36.78 | 23324.24 | 957.19 | 3559.36 | 286.28 | 137.76 | 67044.08 | 0.48 | 0.85 | 6.38 | 3.97 | 0.5 | 10 | 1676.09 | 2293.3003 | 2074.4309 | 1676090.0064 | 2293300.2907 | 4.5235e-06 | 36.2042 | 2074430.9296
8 | 90 | CONCLUIDO | 1.1635 | 85.95 | 80.82 | 63.81 | 0.85 | 76 | 188.74 | 52.44 | 9 | 74 | 37.3 | 23511.69 | 931.16 | 3559.34 | 267.84 | 137.76 | 57878.99 | 0.51 | 0.85 | 6.35 | 3.42 | 0.5 | 10 | 1641.402 | 2245.8387 | 2031.499 | 1641402.0411 | 2245838.6861 | 4.573e-06 | 35.8125 | 2031498.994
9 | 90 | CONCLUIDO | 1.1731 | 85.24 | 80.44 | 72.04 | 0.93 | 67 | 190.26 | 52.44 | 10 | 65 | 37.82 | 23699.85 | 910.4 | 3559.29 | 255.03 | 137.76 | 51518.87 | 0.54 | 0.86 | 6.33 | 3.04 | 0.5 | 10 | 1605.4243 | 2196.6124 | 1986.9708 | 1605424.3494 | 2196612.4212 | 4.6107e-06 | 35.5167 | 1986970.8147
10 | 90 | CONCLUIDO | 1.1826 | 84.56 | 80.04 | 81.4 | 1.02 | 59 | 191.79 | 52.44 | 11 | 57 | 38.35 | 23888.73 | 887.84 | 3559.35 | 241.54 | 137.76 | 44815.12 | 0.57 | 0.86 | 6.32 | 2.64 | 0.5 | 10 | 1578.1052 | 2159.2332 | 1953.159 | 1578105.2065 | 2159233.1646 | 4.6481e-06 | 35.2333 | 1953158.9818
11 | 90 | CONCLUIDO | 1.1893 | 84.08 | 79.78 | 90.32 | 1.1 | 53 | 193.33 | 52.44 | 12 | 51 | 38.89 | 24078.33 | 863.61 | 3559.31 | 232.65 | 137.76 | 40399.14 | 0.59 | 0.86 | 6.31 | 2.37 | 0.5 | 10 | 1553.1886 | 2125.1412 | 1922.3207 | 1553188.6216 | 2125141.1939 | 4.6744e-06 | 35.0333 | 1922320.701
12 | 90 | CONCLUIDO | 1.1946 | 83.71 | 79.59 | 99.48 | 1.18 | 48 | 194.88 | 52.44 | 13 | 44 | 39.43 | 24268.67 | 841.77 | 3559.32 | 225.8 | 137.76 | 37000.12 | 0.61 | 0.86 | 6.31 | 2.18 | 0.5 | 10 | 1522.0351 | 2082.5156 | 1883.7633 | 1522035.1473 | 2082515.6359 | 4.6952e-06 | 34.8792 | 1883763.2665
13 | 90 | CONCLUIDO | 1.1997 | 83.35 | 79.37 | 108.23 | 1.27 | 44 | 196.42 | 52.44 | 14 | 31 | 39.98 | 24459.75 | 826.01 | 3559.36 | 218.05 | 137.76 | 33140.8 | 0.63 | 0.87 | 6.31 | 1.96 | 0.5 | 10 | 1505.2706 | 2059.5776 | 1863.0144 | 1505270.5624 | 2059577.5914 | 4.7153e-06 | 34.7292 | 1863014.3967
14 | 90 | CONCLUIDO | 1.2017 | 83.22 | 79.3 | 113.29 | 1.35 | 42 | 197.98 | 52.44 | 15 | 14 | 40.54 | 24651.58 | 813.12 | 3559.31 | 215.33 | 137.76 | 31791.02 | 0.64 | 0.87 | 6.32 | 1.9 | 0.5 | 10 | 1493.9524 | 2044.0916 | 1849.0063 | 1493952.3836 | 2044091.5598 | 4.7231e-06 | 34.675 | 1849006.3302
15 | 90 | CONCLUIDO | 1.2028 | 83.14 | 79.26 | 115.99 | 1.42 | 41 | 199.54 | 52.44 | 16 | 2 | 41.1 | 24844.17 | 813.03 | 3559.28 | 213.48 | 137.76 | 30874.47 | 0.65 | 0.87 | 6.33 | 1.85 | 0.5 | 10 | 1492.8031 | 2042.5191 | 1847.584 | 1492803.14 | 2042519.1139 | 4.7275e-06 | 34.6417 | 1847583.9564
16 | 90 | CONCLUIDO | 1.2027 | 83.14 | 79.27 | 116 | 1.5 | 41 | 201.11 | 52.44 | 17 | 1 | 41.67 | 25037.53 | 819.07 | 3559.28 | 213.67 | 137.76 | 30965.5 | 0.64 | 0.87 | 6.33 | 1.86 | 0.5 | 10 | 1497.3052 | 2048.679 | 1853.156 | 1497305.181 | 2048679.0051 | 4.7271e-06 | 34.6417 | 1853155.9562
17 | 90 | CONCLUIDO | 1.2027 | 83.15 | 79.27 | 116 | 1.58 | 41 | 202.68 | 52.44 | 18 | 0 | 42.24 | 25231.66 | 825.12 | 3559.28 | 213.69 | 137.76 | 30975.62 | 0.64 | 0.87 | 6.34 | 1.86 | 0.5 | 10 | 1501.6852 | 2054.6719 | 1858.5769 | 1501685.1726 | 2054671.9029 | 4.7271e-06 | 34.6458 | 1858576.9002

## RESULTADOS_0
Unnamed: 0 | Volume de calda [L] | STATUS | Capacidade operacional [ha/h] | Tempo de missao [h] | Tempo util [h] | Tempo por voo [min] | Autonomia Projetada [h] | N° Voos | MTOW [kg] | Massa Estrutura [kg] | Combustível [kg] | Abastecimentos | Massa gerador | Potência gerador [W] | Combustível consumido [L] | Calda cons [L] | Distância percorrida [km] | Distância Pulverizando [km] | RTL ACUMULADO[m] | EOC [km/km] | EOC [h/h] | Tempo de manobra [h] | Tempo rtl_rtw [h] | V pulv [m/s] | V desloc [m/s] | Preço Total por ha Simples [R$/ha] | Preço Total por ha Presumido [R$/ha] | Preço Total por ha Real [R$/ha] | Preço Total Simples [R$] | Preço Total Presumido [R$] | Prod CAPEX [ha/h/R$] | Dias Trabalhados | Preço Total Real [R$]
0 | 10 | CONCLUIDO | 1.0039 | 99.62 | 94 | 15.8 | 0.64 | 357 | 26.11 | 12.1 | 1 | 0 | 3.01 | 3454.41 | 271.62 | 3559.62 | 697.8 | 137.76 | 271452.33 | 0.2 | 0.73 | 7.26 | 16.59 | 0.5 | 10 | 1034.3703 | 1415.2711 | 1280.1997 | 1034370.3497 | 1415271.1456 | 9.5727e-06 | 41.5083 | 1280199.6538

## RESULTADOS_7
Unnamed: 0 | Volume de calda [L] | STATUS | Capacidade operacional [ha/h] | Tempo de missao [h] | Tempo util [h] | Tempo por voo [min] | Autonomia Projetada [h] | N° Voos | MTOW [kg] | Massa Estrutura [kg] | Combustível [kg] | Abastecimentos | Massa gerador | Potência gerador [W] | Combustível consumido [L] | Calda cons [L] | Distância percorrida [km] | Distância Pulverizando [km] | RTL ACUMULADO[m] | EOC [km/km] | EOC [h/h] | Tempo de manobra [h] | Tempo rtl_rtw [h] | V pulv [m/s] | V desloc [m/s] | Preço Total por ha Simples [R$/ha] | Preço Total por ha Presumido [R$/ha] | Preço Total por ha Real [R$/ha] | Preço Total Simples [R$] | Preço Total Presumido [R$] | Prod CAPEX [ha/h/R$] | Dias Trabalhados | Preço Total Real [R$]
0 | 45 | CONCLUIDO | 0.7788 | 128.41 | 111.72 | 9.38 | 0.18 | 715 | 98.71 | 39.72 | 1 | 713 | 12.99 | 12407.75 | 980.6 | 3559.68 | 1315.14 | 137.76 | 578332.42 | 0.1 | 0.62 | 7.43 | 34.3 | 0.5 | 10 | 2508.7229 | 3432.5453 | 3104.948 | 2508722.8759 | 3432545.3158 | 4.0484e-06 | 53.5042 | 3104948.0085
1 | 45 | CONCLUIDO | 1.0236 | 97.69 | 90.07 | 19.72 | 0.35 | 274 | 99.95 | 39.72 | 2 | 272 | 13.24 | 12561.45 | 757.38 | 3559.42 | 581.88 | 137.76 | 213909.18 | 0.24 | 0.76 | 6.65 | 12.67 | 0.5 | 10 | 1622.2506 | 2219.6348 | 2007.796 | 1622250.5641 | 2219634.7905 | 5.321e-06 | 40.7042 | 2007795.9613
2 | 45 | CONCLUIDO | 1.1075 | 90.29 | 84.93 | 31.07 | 0.52 | 164 | 101.2 | 39.72 | 3 | 162 | 13.49 | 12715.54 | 680.97 | 3559.42 | 406.49 | 137.76 | 126763.04 | 0.34 | 0.81 | 6.5 | 7.52 | 0.5 | 10 | 1425.4606 | 1950.3781 | 1764.2367 | 1425460.6134 | 1950378.0981 | 5.7571e-06 | 37.6208 | 1764236.7498
3 | 45 | CONCLUIDO | 1.1498 | 86.97 | 82.64 | 43.49 | 0.69 | 114 | 102.45 | 39.72 | 4 | 112 | 13.74 | 12870.03 | 625.55 | 3559.38 | 329.3 | 137.76 | 88416.17 | 0.42 | 0.83 | 6.41 | 5.23 | 0.5 | 10 | 1314.1695 | 1798.1047 | 1626.4961 | 1314169.5168 | 1798104.7099 | 5.977e-06 | 36.2375 | 1626496.1201
4 | 45 | CONCLUIDO | 1.1747 | 85.13 | 81.35 | 56.1 | 0.85 | 87 | 103.71 | 39.72 | 5 | 55 | 14 | 13024.91 | 584.38 | 3559.39 | 284.64 | 137.76 | 66223.8 | 0.48 | 0.85 | 6.39 | 3.94 | 0.5 | 10 | 1252.4874 | 1713.7085 | 1550.1546 | 1252487.4004 | 1713708.5171 | 6.1064e-06 | 35.4708 | 1550154.5815
5 | 45 | CONCLUIDO | 1.1792 | 84.8 | 81.15 | 60.11 | 1.01 | 81 | 104.97 | 39.72 | 6 | 3 | 14.25 | 13180.19 | 573.16 | 3559.4 | 275.54 | 137.76 | 61705.04 | 0.5 | 0.85 | 6.45 | 3.74 | 0.5 | 10 | 1240.6386 | 1697.4965 | 1535.4898 | 1240638.6161 | 1697496.4876 | 6.1298e-06 | 35.3333 | 1535489.8053
6 | 45 | CONCLUIDO | 1.1792 | 84.8 | 81.15 | 60.11 | 1.16 | 81 | 106.23 | 39.72 | 7 | 0 | 14.52 | 13335.87 | 579.2 | 3559.43 | 275.49 | 137.76 | 61676.91 | 0.5 | 0.85 | 6.46 | 3.74 | 0.5 | 10 | 1245.0985 | 1703.5987 | 1541.0096 | 1245098.5116 | 1703598.7134 | 6.1298e-06 | 35.3333 | 1541009.6432

## RESULTADOS_10
Unnamed: 0 | Volume de calda [L] | STATUS | Capacidade operacional [ha/h] | Tempo de missao [h] | Tempo util [h] | Tempo por voo [min] | Autonomia Projetada [h] | N° Voos | MTOW [kg] | Massa Estrutura [kg] | Combustível [kg] | Abastecimentos | Massa gerador | Potência gerador [W] | Combustível consumido [L] | Calda cons [L] | Distância percorrida [km] | Distância Pulverizando [km] | RTL ACUMULADO[m] | EOC [km/km] | EOC [h/h] | Tempo de manobra [h] | Tempo rtl_rtw [h] | V pulv [m/s] | V desloc [m/s] | Preço Total por ha Simples [R$/ha] | Preço Total por ha Presumido [R$/ha] | Preço Total por ha Real [R$/ha] | Preço Total Simples [R$] | Preço Total Presumido [R$] | Prod CAPEX [ha/h/R$] | Dias Trabalhados | Preço Total Real [R$]
0 | 60 | CONCLUIDO | 0.674 | 148.37 | 122.55 | 7.93 | 0.14 | 927 | 124.63 | 45 | 1 | 925 | 18.64 | 15605.44 | 1267.51 | 3559.85 | 1683.62 | 137.76 | 761510.7 | 0.08 | 0.56 | 7.78 | 45.13 | 0.5 | 10 | 3442.0264 | 4709.5323 | 4260.0612 | 3442026.373 | 4709532.335 | 3.1198e-06 | 61.8208 | 4260061.1788
1 | 60 | CONCLUIDO | 0.9607 | 104.09 | 93.27 | 16.46 | 0.28 | 340 | 125.95 | 45 | 2 | 338 | 18.95 | 15767.7 | 938.94 | 3559.5 | 688.92 | 137.76 | 267097.81 | 0.2 | 0.74 | 6.8 | 15.86 | 0.5 | 10 | 1967.0344 | 2691.3833 | 2434.5214 | 1967034.4071 | 2691383.2553 | 4.4468e-06 | 43.3708 | 2434521.4148
2 | 60 | CONCLUIDO | 1.0613 | 94.22 | 86.85 | 25.42 | 0.42 | 205 | 127.27 | 45 | 3 | 203 | 19.27 | 15930.42 | 848.68 | 3559.43 | 472.01 | 137.76 | 159317.38 | 0.29 | 0.79 | 6.56 | 9.44 | 0.5 | 10 | 1679.1442 | 2297.4792 | 2078.211 | 1679144.2453 | 2297479.235 | 4.9125e-06 | 39.2583 | 2078211.0413
3 | 60 | CONCLUIDO | 1.1136 | 89.8 | 83.99 | 35 | 0.55 | 144 | 128.59 | 45 | 4 | 142 | 19.59 | 16093.6 | 795.85 | 3559.38 | 375.27 | 137.76 | 111254.39 | 0.37 | 0.82 | 6.45 | 6.58 | 0.5 | 10 | 1544.5564 | 2113.3303 | 1911.637 | 1544556.4406 | 2113330.2631 | 5.1546e-06 | 37.4167 | 1911636.9889
4 | 60 | CONCLUIDO | 1.1447 | 87.36 | 82.42 | 44.96 | 0.68 | 110 | 129.92 | 45 | 5 | 108 | 19.92 | 16257.24 | 754.92 | 3559.36 | 321.49 | 137.76 | 84533.03 | 0.43 | 0.83 | 6.41 | 5.01 | 0.5 | 10 | 1469.9073 | 2011.192 | 1819.2467 | 1469907.2876 | 2011191.9986 | 5.2985e-06 | 36.4 | 1819246.657
5 | 60 | CONCLUIDO | 1.1667 | 85.71 | 81.36 | 56.11 | 0.81 | 87 | 131.25 | 45 | 6 | 85 | 20.25 | 16421.36 | 717.18 | 3559.34 | 286.02 | 137.76 | 66911.63 | 0.48 | 0.85 | 6.36 | 3.95 | 0.5 | 10 | 1410.1158 | 1929.3827 | 1745.2451 | 1410115.8165 | 1929382.67 | 5.4004e-06 | 35.7125 | 1745245.0959
6 | 60 | CONCLUIDO | 1.1813 | 84.65 | 80.68 | 67.23 | 0.93 | 72 | 132.58 | 45 | 7 | 65 | 20.59 | 16585.95 | 683.33 | 3559.32 | 262.68 | 137.76 | 55315.67 | 0.52 | 0.85 | 6.35 | 3.27 | 0.5 | 10 | 1361.8519 | 1863.3458 | 1685.5107 | 1361851.8655 | 1863345.803 | 5.468e-06 | 35.2708 | 1685510.6948
7 | 60 | CONCLUIDO | 1.1899 | 84.04 | 80.3 | 76.47 | 1.06 | 63 | 133.92 | 45 | 8 | 21 | 20.93 | 16751.02 | 656.85 | 3559.28 | 248.15 | 137.76 | 48100.04 | 0.56 | 0.86 | 6.38 | 2.89 | 0.5 | 10 | 1334.8134 | 1826.3506 | 1652.0463 | 1334813.4345 | 1826350.6289 | 5.5078e-06 | 35.0167 | 1652046.2882
8 | 60 | CONCLUIDO | 1.1919 | 83.9 | 80.21 | 78.89 | 1.18 | 61 | 135.27 | 45 | 9 | 2 | 21.27 | 16916.71 | 655.84 | 3559.32 | 244.62 | 137.76 | 46344.23 | 0.56 | 0.86 | 6.39 | 2.8 | 0.5 | 10 | 1322.7473 | 1809.8413 | 1637.1126 | 1322747.3379 | 1809841.2633 | 5.517e-06 | 34.9583 | 1637112.5532
9 | 60 | CONCLUIDO | 1.1919 | 83.9 | 80.21 | 78.89 | 1.29 | 61 | 136.61 | 45 | 10 | 0 | 21.61 | 17082.76 | 661.33 | 3559.37 | 244.51 | 137.76 | 46289.5 | 0.56 | 0.86 | 6.39 | 2.8 | 0.5 | 10 | 1326.7579 | 1815.3287 | 1642.0763 | 1326757.9231 | 1815328.7228 | 5.517e-06 | 34.9583 | 1642076.2973

## RESULTADOS_14
Unnamed: 0 | Volume de calda [L] | STATUS | Capacidade operacional [ha/h] | Tempo de missao [h] | Tempo util [h] | Tempo por voo [min] | Autonomia Projetada [h] | N° Voos | MTOW [kg] | Massa Estrutura [kg] | Combustível [kg] | Abastecimentos | Massa gerador | Potência gerador [W] | Combustível consumido [L] | Calda cons [L] | Distância percorrida [km] | Distância Pulverizando [km] | RTL ACUMULADO[m] | EOC [km/km] | EOC [h/h] | Tempo de manobra [h] | Tempo rtl_rtw [h] | V pulv [m/s] | V desloc [m/s] | Preço Total por ha Simples [R$/ha] | Preço Total por ha Presumido [R$/ha] | Preço Total por ha Real [R$/ha] | Preço Total Simples [R$] | Preço Total Presumido [R$] | Prod CAPEX [ha/h/R$] | Dias Trabalhados | Preço Total Real [R$]
0 | 80 | CONCLUIDO | 0.5482 | 182.42 | 139.72 | 6.69 | 0.11 | 1253 | 159.12 | 50.28 | 1 | 1251 | 27.84 | 19859.16 | 1704.52 | 3560.33 | 2270.31 | 137.76 | 1053225.66 | 0.06 | 0.49 | 8.29 | 62.29 | 0.5 | 10 | 5254.5469 | 7189.5029 | 6503.3468 | 5254546.8967 | 7189502.8783 | 2.2595e-06 | 76.0083 | 6503346.8141
1 | 80 | CONCLUIDO | 0.8836 | 113.18 | 97.22 | 13.79 | 0.22 | 423 | 160.54 | 50.28 | 2 | 421 | 28.26 | 20034.4 | 1165.8 | 3559.56 | 822.52 | 137.76 | 333482.44 | 0.17 | 0.71 | 6.95 | 19.81 | 0.5 | 10 | 2462.5958 | 3369.4322 | 3047.8583 | 2462595.7753 | 3369432.1818 | 3.6419e-06 | 47.1583 | 3047858.3034
2 | 80 | CONCLUIDO | 1.0036 | 99.64 | 89.14 | 21.06 | 0.33 | 254 | 161.97 | 50.28 | 3 | 252 | 28.69 | 20210.21 | 1050.94 | 3559.55 | 548.8 | 137.76 | 197465.8 | 0.25 | 0.77 | 6.66 | 11.72 | 0.5 | 10 | 2020.1512 | 2764.06 | 2500.262 | 2020151.1929 | 2764059.9849 | 4.1365e-06 | 41.5167 | 2500261.9794
3 | 80 | CONCLUIDO | 1.0662 | 93.79 | 85.67 | 28.56 | 0.43 | 180 | 163.4 | 50.28 | 4 | 178 | 29.12 | 20386.62 | 991.78 | 3559.45 | 431.71 | 137.76 | 139292.76 | 0.32 | 0.8 | 6.52 | 8.26 | 0.5 | 10 | 1841.9118 | 2520.185 | 2279.6621 | 1841911.8274 | 2520185.0217 | 4.3945e-06 | 39.0792 | 2279662.1003
4 | 80 | CONCLUIDO | 1.1049 | 90.51 | 83.73 | 36.41 | 0.54 | 138 | 164.83 | 50.28 | 5 | 136 | 29.55 | 20563.61 | 950.17 | 3559.33 | 366.21 | 137.76 | 106754.61 | 0.38 | 0.82 | 6.45 | 6.33 | 0.5 | 10 | 1735.836 | 2375.0474 | 2148.3762 | 1735836.026 | 2375047.4304 | 4.554e-06 | 37.7125 | 2148376.237
5 | 80 | CONCLUIDO | 1.1313 | 88.39 | 82.49 | 44.59 | 0.64 | 111 | 166.27 | 50.28 | 6 | 109 | 29.99 | 20741.2 | 918.53 | 3559.32 | 323.62 | 137.76 | 85590.85 | 0.43 | 0.83 | 6.42 | 5.08 | 0.5 | 10 | 1658.6707 | 2269.4664 | 2052.8717 | 1658670.7048 | 2269466.4338 | 4.6628e-06 | 36.8292 | 2052871.7425
6 | 80 | CONCLUIDO | 1.1509 | 86.89 | 81.6 | 53.22 | 0.74 | 92 | 167.72 | 50.28 | 7 | 90 | 30.44 | 20919.39 | 887.37 | 3559.36 | 294.33 | 137.76 | 71040.85 | 0.47 | 0.84 | 6.37 | 4.19 | 0.5 | 10 | 1602.1495 | 2192.1316 | 1982.9177 | 1602149.4919 | 2192131.6167 | 4.7436e-06 | 36.2042 | 1982917.6519
7 | 80 | CONCLUIDO | 1.165 | 85.83 | 80.96 | 61.49 | 0.84 | 79 | 169.17 | 50.28 | 8 | 77 | 30.89 | 21098.19 | 863.69 | 3559.37 | 272.55 | 137.76 | 60215.75 | 0.51 | 0.85 | 6.35 | 3.56 | 0.5 | 10 | 1568.4059 | 2145.9622 | 1941.1545 | 1568405.9131 | 2145962.1635 | 4.8017e-06 | 35.7625 | 1941154.5465
8 | 80 | CONCLUIDO | 1.1765 | 85 | 80.48 | 71.01 | 0.94 | 68 | 170.62 | 50.28 | 9 | 66 | 31.34 | 21277.6 | 834.01 | 3559.34 | 256.43 | 137.76 | 52214.89 | 0.54 | 0.85 | 6.33 | 3.08 | 0.5 | 10 | 1524.3768 | 2085.7196 | 1886.6614 | 1524376.7758 | 2085719.5554 | 4.8491e-06 | 35.4167 | 1886661.4084
9 | 80 | CONCLUIDO | 1.1869 | 84.26 | 80.03 | 81.39 | 1.03 | 59 | 172.08 | 50.28 | 10 | 57 | 31.8 | 21457.64 | 808.01 | 3559.33 | 240.95 | 137.76 | 44515.99 | 0.57 | 0.86 | 6.32 | 2.62 | 0.5 | 10 | 1494.4588 | 2044.7845 | 1849.6331 | 1494458.8067 | 2044784.4702 | 4.892e-06 | 35.1083 | 1849633.1102
10 | 80 | CONCLUIDO | 1.1932 | 83.81 | 79.77 | 90.31 | 1.12 | 53 | 173.55 | 50.28 | 11 | 42 | 32.27 | 21638.31 | 782.44 | 3559.34 | 231.79 | 137.76 | 39966.7 | 0.59 | 0.86 | 6.32 | 2.37 | 0.5 | 10 | 1459.7681 | 1997.3191 | 1806.6977 | 1459768.0704 | 1997319.0743 | 4.9179e-06 | 34.9208 | 1806697.7451
11 | 80 | CONCLUIDO | 1.1986 | 83.43 | 79.56 | 99.45 | 1.22 | 48 | 175.02 | 50.28 | 12 | 23 | 32.74 | 21819.6 | 763.01 | 3559.28 | 224.42 | 137.76 | 36306.95 | 0.61 | 0.86 | 6.32 | 2.15 | 0.5 | 10 | 1440.4345 | 1970.8661 | 1782.7694 | 1440434.5186 | 1970866.0558 | 4.9402e-06 | 34.7625 | 1782769.3656
12 | 80 | CONCLUIDO | 1.2003 | 83.32 | 79.51 | 103.71 | 1.31 | 46 | 176.49 | 50.28 | 13 | 7 | 33.21 | 22001.54 | 759.77 | 3559.32 | 221.74 | 137.76 | 34977.66 | 0.62 | 0.87 | 6.35 | 2.1 | 0.5 | 10 | 1436.5455 | 1965.5449 | 1777.9561 | 1436545.502 | 1965544.9318 | 4.9472e-06 | 34.7167 | 1777956.0822
13 | 80 | CONCLUIDO | 1.2001 | 83.33 | 79.52 | 103.72 | 1.4 | 46 | 177.97 | 50.28 | 14 | 1 | 33.69 | 22184.13 | 765.58 | 3559.34 | 221.86 | 137.76 | 35038.06 | 0.62 | 0.86 | 6.36 | 2.12 | 0.5 | 10 | 1440.9603 | 1971.5855 | 1783.4201 | 1440960.3175 | 1971585.4771 | 4.9464e-06 | 34.7208 | 1783420.1263
14 | 80 | CONCLUIDO | 1.2 | 83.33 | 79.53 | 103.73 | 1.48 | 46 | 179.46 | 50.28 | 15 | 0 | 34.18 | 22367.38 | 771.52 | 3559.34 | 221.87 | 137.76 | 35041.89 | 0.62 | 0.86 | 6.36 | 2.12 | 0.5 | 10 | 1445.3936 | 1977.6513 | 1788.907 | 1445393.6025 | 1977651.2932 | 4.9459e-06 | 34.7208 | 1788907.0294

## RESULTADOS_5
Unnamed: 0 | Volume de calda [L] | STATUS | Capacidade operacional [ha/h] | Tempo de missao [h] | Tempo util [h] | Tempo por voo [min] | Autonomia Projetada [h] | N° Voos | MTOW [kg] | Massa Estrutura [kg] | Combustível [kg] | Abastecimentos | Massa gerador | Potência gerador [W] | Combustível consumido [L] | Calda cons [L] | Distância percorrida [km] | Distância Pulverizando [km] | RTL ACUMULADO[m] | EOC [km/km] | EOC [h/h] | Tempo de manobra [h] | Tempo rtl_rtw [h] | V pulv [m/s] | V desloc [m/s] | Preço Total por ha Simples [R$/ha] | Preço Total por ha Presumido [R$/ha] | Preço Total por ha Real [R$/ha] | Preço Total Simples [R$] | Preço Total Presumido [R$] | Prod CAPEX [ha/h/R$] | Dias Trabalhados | Preço Total Real [R$]
0 | 35 | CONCLUIDO | 0.8567 | 116.73 | 104.89 | 10.89 | 0.22 | 578 | 80.84 | 35.1 | 1 | 576 | 9.74 | 10204.21 | 794.11 | 3559.74 | 1082.85 | 137.76 | 462874.85 | 0.13 | 0.66 | 7.21 | 27.47 | 0.5 | 10 | 1992.4413 | 2726.1461 | 2465.9665 | 1992441.2935 | 2726146.0781 | 4.9285e-06 | 48.6375 | 2465966.5226
1 | 35 | CONCLUIDO | 1.0679 | 93.64 | 87.86 | 23.32 | 0.43 | 226 | 82.04 | 35.1 | 2 | 224 | 9.94 | 10352.53 | 623.34 | 3559.45 | 506.37 | 137.76 | 176390.55 | 0.27 | 0.78 | 6.58 | 10.45 | 0.5 | 10 | 1401.7969 | 1918.0003 | 1734.9491 | 1401796.8725 | 1918000.3238 | 6.1435e-06 | 39.0167 | 1734949.0648
2 | 35 | CONCLUIDO | 1.1415 | 87.61 | 83.44 | 37.93 | 0.63 | 132 | 83.25 | 35.1 | 3 | 124 | 10.15 | 10501.19 | 546.28 | 3559.41 | 356.07 | 137.76 | 101710.66 | 0.39 | 0.82 | 6.45 | 6.03 | 0.5 | 10 | 1236.0687 | 1691.2437 | 1529.8338 | 1236068.6877 | 1691243.71 | 6.5669e-06 | 36.5042 | 1529833.784
3 | 35 | CONCLUIDO | 1.1646 | 85.87 | 82.18 | 47.41 | 0.83 | 104 | 84.46 | 35.1 | 4 | 12 | 10.36 | 10650.22 | 514.57 | 3559.62 | 309.59 | 137.76 | 78613.82 | 0.44 | 0.84 | 6.51 | 4.78 | 0.5 | 10 | 1184.5292 | 1620.7251 | 1466.0453 | 1184529.1642 | 1620725.0602 | 6.6998e-06 | 35.7792 | 1466045.3351
4 | 35 | CONCLUIDO | 1.1648 | 85.85 | 82.18 | 47.87 | 1.02 | 103 | 85.67 | 35.1 | 5 | 0 | 10.57 | 10799.59 | 519.59 | 3559.42 | 309.22 | 137.76 | 78435.24 | 0.45 | 0.84 | 6.53 | 4.78 | 0.5 | 10 | 1188.1674 | 1625.7031 | 1470.5483 | 1188167.4449 | 1625703.1163 | 6.701e-06 | 35.7708 | 1470548.2926

## RESULTADOS_8
Unnamed: 0 | Volume de calda [L] | STATUS | Capacidade operacional [ha/h] | Tempo de missao [h] | Tempo util [h] | Tempo por voo [min] | Autonomia Projetada [h] | N° Voos | MTOW [kg] | Massa Estrutura [kg] | Combustível [kg] | Abastecimentos | Massa gerador | Potência gerador [W] | Combustível consumido [L] | Calda cons [L] | Distância percorrida [km] | Distância Pulverizando [km] | RTL ACUMULADO[m] | EOC [km/km] | EOC [h/h] | Tempo de manobra [h] | Tempo rtl_rtw [h] | V pulv [m/s] | V desloc [m/s] | Preço Total por ha Simples [R$/ha] | Preço Total por ha Presumido [R$/ha] | Preço Total por ha Real [R$/ha] | Preço Total Simples [R$] | Preço Total Presumido [R$] | Prod CAPEX [ha/h/R$] | Dias Trabalhados | Preço Total Real [R$]
0 | 50 | CONCLUIDO | 0.7427 | 134.65 | 115.19 | 8.82 | 0.16 | 784 | 107.41 | 41.65 | 1 | 782 | 14.77 | 13481.73 | 1074.21 | 3559.69 | 1433.12 | 137.76 | 636975.47 | 0.1 | 0.6 | 7.54 | 37.77 | 0.5 | 10 | 2794.1039 | 3823.0162 | 3458.1529 | 2794103.8926 | 3823016.213 | 3.7001e-06 | 56.1042 | 3458152.9113
1 | 50 | CONCLUIDO | 1.0013 | 99.87 | 91.23 | 18.43 | 0.32 | 297 | 108.68 | 41.65 | 2 | 295 | 15.03 | 13638.32 | 820.91 | 3559.46 | 619.58 | 137.76 | 232642.9 | 0.22 | 0.75 | 6.74 | 13.82 | 0.5 | 10 | 1744.4781 | 2386.8719 | 2159.0722 | 1744478.1167 | 2386871.9202 | 4.9885e-06 | 41.6125 | 2159072.2141
2 | 50 | CONCLUIDO | 1.0912 | 91.65 | 85.63 | 28.7 | 0.48 | 179 | 109.96 | 41.65 | 3 | 177 | 15.31 | 13795.21 | 740.42 | 3559.45 | 430.27 | 137.76 | 138580.21 | 0.32 | 0.8 | 6.53 | 8.22 | 0.5 | 10 | 1506.1624 | 2060.7979 | 1864.1182 | 1506162.445 | 2060797.9045 | 5.4364e-06 | 38.1875 | 1864118.2448
3 | 50 | CONCLUIDO | 1.1375 | 87.91 | 83.1 | 39.89 | 0.63 | 125 | 111.23 | 41.65 | 4 | 123 | 15.58 | 13952.52 | 687.68 | 3559.32 | 345.42 | 137.76 | 96424.8 | 0.4 | 0.83 | 6.42 | 5.69 | 0.5 | 10 | 1397.7101 | 1912.4086 | 1729.891 | 1397710.1012 | 1912408.6231 | 5.667e-06 | 36.6292 | 1729891.0282
4 | 50 | CONCLUIDO | 1.1666 | 85.72 | 81.61 | 52.65 | 0.78 | 93 | 112.51 | 41.65 | 5 | 89 | 15.86 | 14110.24 | 640.42 | 3559.43 | 294.91 | 137.76 | 71328.08 | 0.47 | 0.84 | 6.36 | 4.21 | 0.5 | 10 | 1325.4445 | 1813.5317 | 1640.4507 | 1325444.5122 | 1813531.6561 | 5.812e-06 | 35.7167 | 1640450.7402
5 | 50 | CONCLUIDO | 1.1819 | 84.61 | 80.88 | 63.85 | 0.93 | 76 | 113.79 | 41.65 | 6 | 35 | 16.14 | 14268.39 | 605.62 | 3559.32 | 268.28 | 137.76 | 58100.17 | 0.51 | 0.85 | 6.39 | 3.48 | 0.5 | 10 | 1277.1033 | 1747.3891 | 1580.6207 | 1277103.3273 | 1747389.1142 | 5.8882e-06 | 35.2542 | 1580620.7496
6 | 50 | CONCLUIDO | 1.1843 | 84.44 | 80.78 | 66.4 | 1.07 | 73 | 115.08 | 41.65 | 7 | 3 | 16.43 | 14426.96 | 604.74 | 3559.34 | 263.44 | 137.76 | 55693.16 | 0.52 | 0.85 | 6.43 | 3.37 | 0.5 | 10 | 1274.5268 | 1743.8638 | 1577.4319 | 1274526.8 | 1743863.796 | 5.9002e-06 | 35.1833 | 1577431.8828
7 | 50 | CONCLUIDO | 1.1844 | 84.43 | 80.77 | 66.39 | 1.21 | 73 | 116.37 | 41.65 | 8 | 0 | 16.72 | 14585.96 | 609.89 | 3559.34 | 263.09 | 137.76 | 55517.23 | 0.52 | 0.85 | 6.43 | 3.37 | 0.5 | 10 | 1278.21 | 1748.9033 | 1581.9905 | 1278210.0223 | 1748903.3432 | 5.9007e-06 | 35.1792 | 1581990.4627

## RESULTADOS_3
Unnamed: 0 | Volume de calda [L] | STATUS | Capacidade operacional [ha/h] | Tempo de missao [h] | Tempo util [h] | Tempo por voo [min] | Autonomia Projetada [h] | N° Voos | MTOW [kg] | Massa Estrutura [kg] | Combustível [kg] | Abastecimentos | Massa gerador | Potência gerador [W] | Combustível consumido [L] | Calda cons [L] | Distância percorrida [km] | Distância Pulverizando [km] | RTL ACUMULADO[m] | EOC [km/km] | EOC [h/h] | Tempo de manobra [h] | Tempo rtl_rtw [h] | V pulv [m/s] | V desloc [m/s] | Preço Total por ha Simples [R$/ha] | Preço Total por ha Presumido [R$/ha] | Preço Total por ha Real [R$/ha] | Preço Total Simples [R$] | Preço Total Presumido [R$] | Prod CAPEX [ha/h/R$] | Dias Trabalhados | Preço Total Real [R$]
0 | 25 | CONCLUIDO | 0.9468 | 105.62 | 97.81 | 13.55 | 0.28 | 433 | 61.76 | 28.92 | 1 | 431 | 6.84 | 7851.41 | 596.71 | 3559.48 | 842.52 | 137.76 | 343431.58 | 0.16 | 0.7 | 6.97 | 20.4 | 0.5 | 10 | 1532.8797 | 2097.3536 | 1897.1851 | 1532879.6521 | 2097353.5659 | 6.2386e-06 | 44.0083 | 1897185.0853
1 | 25 | CONCLUIDO | 1.1198 | 89.3 | 85.16 | 30.23 | 0.55 | 169 | 62.92 | 28.92 | 2 | 134 | 7 | 7994.37 | 461.79 | 3559.45 | 413.47 | 137.76 | 130229.12 | 0.33 | 0.81 | 6.53 | 7.75 | 0.5 | 10 | 1155.232 | 1580.6394 | 1429.7854 | 1155231.9817 | 1580639.3626 | 7.3785e-06 | 37.2083 | 1429785.3603
2 | 25 | CONCLUIDO | 1.1377 | 87.9 | 84.1 | 35.04 | 0.81 | 144 | 64.08 | 28.92 | 3 | 2 | 7.16 | 8137.65 | 446.75 | 3559.36 | 371.9 | 137.76 | 109569.54 | 0.37 | 0.82 | 6.66 | 6.69 | 0.5 | 10 | 1121.3925 | 1534.3387 | 1387.9036 | 1121392.5094 | 1534338.7037 | 7.4965e-06 | 36.625 | 1387903.5713
3 | 25 | CONCLUIDO | 1.1375 | 87.91 | 84.12 | 35.05 | 1.07 | 144 | 65.25 | 28.92 | 4 | 0 | 7.33 | 8281.25 | 453.76 | 3559.39 | 372.35 | 137.76 | 109791.7 | 0.37 | 0.82 | 6.66 | 6.71 | 0.5 | 10 | 1126.9248 | 1541.9082 | 1394.7506 | 1126924.7734 | 1541908.1914 | 7.4952e-06 | 36.6292 | 1394750.6377

## RESULTADOS_15
Unnamed: 0 | Volume de calda [L] | STATUS | Capacidade operacional [ha/h] | Tempo de missao [h] | Tempo util [h] | Tempo por voo [min] | Autonomia Projetada [h] | N° Voos | MTOW [kg] | Massa Estrutura [kg] | Combustível [kg] | Abastecimentos | Massa gerador | Potência gerador [W] | Combustível consumido [L] | Calda cons [L] | Distância percorrida [km] | Distância Pulverizando [km] | RTL ACUMULADO[m] | EOC [km/km] | EOC [h/h] | Tempo de manobra [h] | Tempo rtl_rtw [h] | V pulv [m/s] | V desloc [m/s] | Preço Total por ha Simples [R$/ha] | Preço Total por ha Presumido [R$/ha] | Preço Total por ha Real [R$/ha] | Preço Total Simples [R$] | Preço Total Presumido [R$] | Prod CAPEX [ha/h/R$] | Dias Trabalhados | Preço Total Real [R$]
0 | 85 | CONCLUIDO | 0.5181 | 193 | 144.94 | 6.45 | 0.11 | 1348 | 167.88 | 51.39 | 1 | 1346 | 30.49 | 20939.59 | 1832.02 | 3560.22 | 2447.86 | 137.76 | 1141526.18 | 0.06 | 0.47 | 8.49 | 67.51 | 0.5 | 10 | 5864.7506 | 8024.4105 | 7258.572 | 5864750.5907 | 8024410.4928 | 2.0838e-06 | 80.4167 | 7258572.0177
1 | 85 | CONCLUIDO | 0.8644 | 115.68 | 98.27 | 13.28 | 0.21 | 444 | 169.33 | 51.39 | 2 | 442 | 30.94 | 21118.46 | 1222.63 | 3559.56 | 858.86 | 137.76 | 351548.95 | 0.16 | 0.7 | 6.96 | 20.85 | 0.5 | 10 | 2602.8431 | 3561.3248 | 3221.437 | 2602843.1469 | 3561324.8229 | 3.4767e-06 | 48.2 | 3221436.9802
2 | 85 | CONCLUIDO | 0.9898 | 101.03 | 89.68 | 20.3 | 0.31 | 265 | 170.79 | 51.39 | 3 | 263 | 31.4 | 21297.94 | 1098.79 | 3559.56 | 567.34 | 137.76 | 206680.45 | 0.24 | 0.77 | 6.67 | 12.27 | 0.5 | 10 | 2108.8559 | 2885.4297 | 2610.0484 | 2108855.9455 | 2885429.7407 | 3.981e-06 | 42.0958 | 2610048.376
3 | 85 | CONCLUIDO | 1.0549 | 94.79 | 86.05 | 27.46 | 0.41 | 188 | 172.25 | 51.39 | 4 | 186 | 31.86 | 21478.05 | 1036.37 | 3559.44 | 444.46 | 137.76 | 145625.74 | 0.31 | 0.8 | 6.54 | 8.64 | 0.5 | 10 | 1907.0951 | 2609.3716 | 2360.3369 | 1907095.0872 | 2609371.6334 | 4.2429e-06 | 39.4958 | 2360336.867
4 | 85 | CONCLUIDO | 1.0961 | 91.23 | 83.98 | 34.99 | 0.51 | 144 | 173.71 | 51.39 | 5 | 142 | 32.32 | 21658.78 | 994.26 | 3559.33 | 374.79 | 137.76 | 111014.11 | 0.37 | 0.82 | 6.46 | 6.57 | 0.5 | 10 | 1793.802 | 2454.359 | 2220.1184 | 1793801.9786 | 2454359.004 | 4.4086e-06 | 38.0125 | 2220118.4254
5 | 85 | CONCLUIDO | 1.1225 | 89.09 | 82.75 | 42.44 | 0.61 | 117 | 175.18 | 51.39 | 6 | 115 | 32.79 | 21840.16 | 963.07 | 3559.35 | 333.07 | 137.76 | 90285.98 | 0.41 | 0.83 | 6.42 | 5.34 | 0.5 | 10 | 1724.6935 | 2359.8018 | 2134.5856 | 1724693.5149 | 2359801.7551 | 4.5148e-06 | 37.1208 | 2134585.5876
6 | 85 | CONCLUIDO | 1.144 | 87.41 | 81.75 | 50.57 | 0.7 | 97 | 176.66 | 51.39 | 7 | 95 | 33.27 | 22022.17 | 934.02 | 3559.35 | 299.72 | 137.76 | 73711.8 | 0.46 | 0.84 | 6.37 | 4.35 | 0.5 | 10 | 1665.837 | 2279.2717 | 2061.7412 | 1665836.9995 | 2279271.6743 | 4.6012e-06 | 36.4208 | 2061741.1847
7 | 85 | CONCLUIDO | 1.1577 | 86.38 | 81.19 | 58.69 | 0.8 | 83 | 178.14 | 51.39 | 8 | 81 | 33.75 | 22204.83 | 908.76 | 3559.34 | 279.68 | 137.76 | 63761.16 | 0.49 | 0.85 | 6.38 | 3.78 | 0.5 | 10 | 1621.1166 | 2218.0833 | 2006.3925 | 1621116.64 | 2218083.3055 | 4.6563e-06 | 35.9917 | 2006392.5479
8 | 85 | CONCLUIDO | 1.1695 | 85.51 | 80.7 | 67.25 | 0.89 | 72 | 179.63 | 51.39 | 9 | 70 | 34.24 | 22388.15 | 885.53 | 3559.33 | 263.73 | 137.76 | 55841.34 | 0.52 | 0.85 | 6.34 | 3.29 | 0.5 | 10 | 1580.8715 | 2163.0182 | 1956.5828 | 1580871.5304 | 2163018.1711 | 4.7038e-06 | 35.6292 | 1956582.7526
9 | 85 | CONCLUIDO | 1.1802 | 84.73 | 80.22 | 76.4 | 0.98 | 63 | 181.12 | 51.39 | 10 | 61 | 34.73 | 22572.13 | 861.31 | 3559.31 | 247.64 | 137.76 | 47841.12 | 0.56 | 0.86 | 6.32 | 2.82 | 0.5 | 10 | 1551.0474 | 2122.2115 | 1919.6707 | 1551047.4465 | 2122211.5437 | 4.7468e-06 | 35.3042 | 1919670.6525
10 | 85 | CONCLUIDO | 1.1878 | 84.19 | 79.92 | 85.62 | 1.07 | 56 | 182.62 | 51.39 | 11 | 54 | 35.22 | 22756.91 | 833.52 | 3559.33 | 237.06 | 137.76 | 42588.79 | 0.58 | 0.86 | 6.32 | 2.51 | 0.5 | 10 | 1522.6967 | 2083.4208 | 1884.5821 | 1522696.7271 | 2083420.8386 | 4.7774e-06 | 35.0792 | 1884582.0779
11 | 85 | CONCLUIDO | 1.1946 | 83.71 | 79.64 | 95.57 | 1.16 | 50 | 184.12 | 51.39 | 12 | 43 | 35.73 | 22942.24 | 811.04 | 3559.28 | 227.86 | 137.76 | 38015.53 | 0.6 | 0.86 | 6.3 | 2.23 | 0.5 | 10 | 1489.577 | 2038.1049 | 1843.5911 | 1489576.981 | 2038104.9409 | 4.8047e-06 | 34.8792 | 1843591.0658
12 | 85 | CONCLUIDO | 1.1989 | 83.41 | 79.48 | 103.67 | 1.24 | 46 | 185.63 | 51.39 | 13 | 29 | 36.24 | 23128.27 | 795.61 | 3559.33 | 221.9 | 137.76 | 35058.64 | 0.62 | 0.87 | 6.31 | 2.07 | 0.5 | 10 | 1474.1297 | 2016.9693 | 1824.4726 | 1474129.7202 | 2016969.3172 | 4.822e-06 | 34.7542 | 1824472.5964
13 | 85 | CONCLUIDO | 1.2007 | 83.28 | 79.42 | 108.3 | 1.33 | 44 | 187.14 | 51.39 | 14 | 9 | 36.75 | 23314.98 | 784.91 | 3559.32 | 218.81 | 137.76 | 33521.58 | 0.63 | 0.87 | 6.34 | 2.01 | 0.5 | 10 | 1464.654 | 2004.0042 | 1812.7448 | 1464653.9517 | 2004004.1527 | 4.8293e-06 | 34.7 | 1812744.809
14 | 85 | CONCLUIDO | 1.2019 | 83.2 | 79.37 | 110.75 | 1.41 | 43 | 188.66 | 51.39 | 15 | 1 | 37.27 | 23502.4 | 789.08 | 3559.38 | 217.14 | 137.76 | 32694.77 | 0.63 | 0.87 | 6.34 | 1.97 | 0.5 | 10 | 1466.4938 | 2006.5216 | 1815.022 | 1466493.8483 | 2006521.5804 | 4.8341e-06 | 34.6667 | 1815021.977
15 | 85 | CONCLUIDO | 1.2018 | 83.21 | 79.38 | 110.76 | 1.49 | 43 | 190.19 | 51.39 | 16 | 0 | 37.79 | 23690.52 | 795.18 | 3559.38 | 217.28 | 137.76 | 32762.07 | 0.63 | 0.87 | 6.34 | 1.97 | 0.5 | 10 | 1471.0396 | 2012.7412 | 1820.648 | 1471039.5582 | 2012741.2213 | 4.8337e-06 | 34.6708 | 1820648.024

## RESULTADOS_2
Unnamed: 0 | Volume de calda [L] | STATUS | Capacidade operacional [ha/h] | Tempo de missao [h] | Tempo util [h] | Tempo por voo [min] | Autonomia Projetada [h] | N° Voos | MTOW [kg] | Massa Estrutura [kg] | Combustível [kg] | Abastecimentos | Massa gerador | Potência gerador [W] | Combustível consumido [L] | Calda cons [L] | Distância percorrida [km] | Distância Pulverizando [km] | RTL ACUMULADO[m] | EOC [km/km] | EOC [h/h] | Tempo de manobra [h] | Tempo rtl_rtw [h] | V pulv [m/s] | V desloc [m/s] | Preço Total por ha Simples [R$/ha] | Preço Total por ha Presumido [R$/ha] | Preço Total por ha Real [R$/ha] | Preço Total Simples [R$] | Preço Total Presumido [R$] | Prod CAPEX [ha/h/R$] | Dias Trabalhados | Preço Total Real [R$]
0 | 20 | CONCLUIDO | 1.0014 | 99.86 | 93.82 | 16.04 | 0.34 | 351 | 51.33 | 24.83 | 1 | 349 | 5.51 | 6564.78 | 484.51 | 3559.45 | 708.02 | 137.76 | 276593.21 | 0.19 | 0.73 | 6.81 | 16.41 | 0.5 | 10 | 1311.9561 | 1795.0762 | 1623.7566 | 1311956.0834 | 1795076.1927 | 7.2198e-06 | 41.6083 | 1623756.6403
1 | 20 | CONCLUIDO | 1.1146 | 89.72 | 85.77 | 28.59 | 0.66 | 180 | 52.47 | 24.83 | 2 | 9 | 5.64 | 6705.1 | 400.67 | 3559.66 | 427.61 | 137.76 | 137240.49 | 0.32 | 0.8 | 6.74 | 8.36 | 0.5 | 10 | 1085.761 | 1485.5862 | 1343.8039 | 1085761.0444 | 1485586.1614 | 8.036e-06 | 37.3833 | 1343803.9031
2 | 20 | CONCLUIDO | 1.1152 | 89.67 | 85.74 | 28.74 | 0.97 | 179 | 53.61 | 24.83 | 3 | 0 | 5.78 | 6845.59 | 407.94 | 3559.48 | 425.64 | 137.76 | 136262.04 | 0.32 | 0.8 | 6.76 | 8.33 | 0.5 | 10 | 1091.0519 | 1492.8254 | 1350.3522 | 1091051.9272 | 1492825.3806 | 8.0403e-06 | 37.3625 | 1350352.2215

## RESULTADOS_11
Unnamed: 0 | Volume de calda [L] | STATUS | Capacidade operacional [ha/h] | Tempo de missao [h] | Tempo util [h] | Tempo por voo [min] | Autonomia Projetada [h] | N° Voos | MTOW [kg] | Massa Estrutura [kg] | Combustível [kg] | Abastecimentos | Massa gerador | Potência gerador [W] | Combustível consumido [L] | Calda cons [L] | Distância percorrida [km] | Distância Pulverizando [km] | RTL ACUMULADO[m] | EOC [km/km] | EOC [h/h] | Tempo de manobra [h] | Tempo rtl_rtw [h] | V pulv [m/s] | V desloc [m/s] | Preço Total por ha Simples [R$/ha] | Preço Total por ha Presumido [R$/ha] | Preço Total por ha Real [R$/ha] | Preço Total Simples [R$] | Preço Total Presumido [R$] | Prod CAPEX [ha/h/R$] | Dias Trabalhados | Preço Total Real [R$]
0 | 65 | CONCLUIDO | 0.6417 | 155.84 | 126.38 | 7.57 | 0.13 | 1002 | 133.21 | 46.47 | 1 | 1000 | 20.75 | 16663.42 | 1368.05 | 3559.98 | 1815.81 | 137.76 | 827231.76 | 0.08 | 0.54 | 7.86 | 48.96 | 0.5 | 10 | 3818.9864 | 5225.3056 | 4726.6098 | 3818986.3545 | 5225305.6121 | 2.8759e-06 | 64.9333 | 4726609.7782
1 | 65 | CONCLUIDO | 0.9414 | 106.22 | 94.21 | 15.66 | 0.26 | 361 | 134.55 | 46.47 | 2 | 359 | 21.09 | 16828.84 | 995.95 | 3559.55 | 722.1 | 137.76 | 283583.31 | 0.19 | 0.73 | 6.79 | 16.8 | 0.5 | 10 | 2089.6916 | 2859.2083 | 2586.3294 | 2089691.6097 | 2859208.251 | 4.2191e-06 | 44.2583 | 2586329.4285
2 | 65 | CONCLUIDO | 1.0475 | 95.46 | 87.38 | 24.16 | 0.39 | 217 | 135.9 | 46.47 | 3 | 215 | 21.43 | 16994.64 | 899.83 | 3559.43 | 490.26 | 137.76 | 168382.75 | 0.28 | 0.79 | 6.56 | 9.97 | 0.5 | 10 | 1763.8409 | 2413.3649 | 2183.0367 | 1763840.8741 | 2413364.8991 | 4.6946e-06 | 39.775 | 2183036.7403
3 | 65 | CONCLUIDO | 1.1007 | 90.85 | 84.48 | 32.91 | 0.52 | 154 | 137.25 | 46.47 | 4 | 152 | 21.78 | 17160.92 | 847.7 | 3559.35 | 391.84 | 137.76 | 119487.35 | 0.35 | 0.81 | 6.47 | 7.07 | 0.5 | 10 | 1623.4281 | 2221.246 | 2009.2534 | 1623428.1355 | 2221245.9956 | 4.933e-06 | 37.8542 | 2009253.3953
4 | 65 | CONCLUIDO | 1.1348 | 88.12 | 82.75 | 42.44 | 0.64 | 117 | 138.6 | 46.47 | 5 | 115 | 22.13 | 17327.69 | 805.4 | 3559.45 | 333.1 | 137.76 | 90300.52 | 0.41 | 0.83 | 6.41 | 5.34 | 0.5 | 10 | 1532.0078 | 2096.1606 | 1896.106 | 1532007.7674 | 2096160.6148 | 5.0858e-06 | 36.7167 | 1896105.9877
5 | 65 | CONCLUIDO | 1.1583 | 86.33 | 81.62 | 52.66 | 0.76 | 93 | 139.95 | 46.47 | 6 | 91 | 22.49 | 17494.97 | 769.4 | 3559.39 | 295.45 | 137.76 | 71599.07 | 0.47 | 0.84 | 6.36 | 4.21 | 0.5 | 10 | 1470.1433 | 2011.5149 | 1819.5388 | 1470143.31 | 2011514.9349 | 5.1912e-06 | 35.9708 | 1819538.7727
6 | 65 | CONCLUIDO | 1.1739 | 85.18 | 80.91 | 63.04 | 0.88 | 77 | 141.31 | 46.47 | 7 | 75 | 22.85 | 17662.75 | 737.1 | 3559.29 | 270.41 | 137.76 | 59156.04 | 0.51 | 0.85 | 6.36 | 3.5 | 0.5 | 10 | 1421.0041 | 1944.2806 | 1758.7212 | 1421004.1447 | 1944280.5611 | 5.2611e-06 | 35.4917 | 1758721.1531
7 | 65 | CONCLUIDO | 1.1863 | 84.3 | 80.35 | 74.17 | 0.99 | 65 | 142.68 | 46.47 | 8 | 57 | 23.21 | 17831.04 | 705.19 | 3559.36 | 251.57 | 137.76 | 49799.73 | 0.55 | 0.86 | 6.33 | 2.94 | 0.5 | 10 | 1385.7761 | 1896.08 | 1715.1208 | 1385776.1154 | 1896080.0172 | 5.3166e-06 | 35.125 | 1715120.8015
8 | 65 | CONCLUIDO | 1.1933 | 83.8 | 80.04 | 82.8 | 1.11 | 58 | 144.05 | 46.47 | 9 | 22 | 23.58 | 17999.83 | 684.22 | 3559.45 | 240.16 | 137.76 | 44127.14 | 0.57 | 0.86 | 6.35 | 2.63 | 0.5 | 10 | 1354.4602 | 1853.2321 | 1676.3623 | 1354460.1625 | 1853232.1488 | 5.348e-06 | 34.9167 | 1676362.2736
9 | 65 | CONCLUIDO | 1.194 | 83.75 | 80.02 | 84.23 | 1.22 | 57 | 145.42 | 46.47 | 10 | 2 | 23.95 | 18169.15 | 683.01 | 3559.35 | 238.3 | 137.76 | 43201.46 | 0.58 | 0.86 | 6.39 | 2.61 | 0.5 | 10 | 1352.9986 | 1851.2324 | 1674.5534 | 1352998.6195 | 1851232.4012 | 5.3511e-06 | 34.8958 | 1674553.3791
10 | 65 | CONCLUIDO | 1.1951 | 83.68 | 79.97 | 85.68 | 1.33 | 56 | 146.8 | 46.47 | 11 | 0 | 24.33 | 18338.99 | 688.87 | 3559.35 | 236.56 | 137.76 | 42336.95 | 0.58 | 0.86 | 6.38 | 2.56 | 0.5 | 10 | 1356.2807 | 1855.7231 | 1678.6155 | 1356280.72 | 1855723.116 | 5.3561e-06 | 34.8667 | 1678615.5063

## RESULTADOS_13
Unnamed: 0 | Volume de calda [L] | STATUS | Capacidade operacional [ha/h] | Tempo de missao [h] | Tempo util [h] | Tempo por voo [min] | Autonomia Projetada [h] | N° Voos | MTOW [kg] | Massa Estrutura [kg] | Combustível [kg] | Abastecimentos | Massa gerador | Potência gerador [W] | Combustível consumido [L] | Calda cons [L] | Distância percorrida [km] | Distância Pulverizando [km] | RTL ACUMULADO[m] | EOC [km/km] | EOC [h/h] | Tempo de manobra [h] | Tempo rtl_rtw [h] | V pulv [m/s] | V desloc [m/s] | Preço Total por ha Simples [R$/ha] | Preço Total por ha Presumido [R$/ha] | Preço Total por ha Real [R$/ha] | Preço Total Simples [R$] | Preço Total Presumido [R$] | Prod CAPEX [ha/h/R$] | Dias Trabalhados | Preço Total Real [R$]
0 | 75 | CONCLUIDO | 0.5784 | 172.9 | 135.03 | 6.95 | 0.12 | 1165 | 150.44 | 49.1 | 1 | 1163 | 25.34 | 18787.76 | 1586.78 | 3560.1 | 2110.18 | 137.76 | 973602.36 | 0.07 | 0.51 | 8.15 | 57.6 | 0.5 | 10 | 4721.9277 | 6460.7498 | 5844.1449 | 4721927.7249 | 6460749.8299 | 2.4468e-06 | 72.0417 | 5844144.9338
1 | 75 | CONCLUIDO | 0.9018 | 110.89 | 96.3 | 14.34 | 0.23 | 403 | 151.83 | 49.1 | 2 | 401 | 25.73 | 18959.54 | 1110.51 | 3559.62 | 791.93 | 137.76 | 318287.5 | 0.17 | 0.71 | 6.89 | 18.89 | 0.5 | 10 | 2340.8741 | 3202.8872 | 2897.2082 | 2340874.1229 | 3202887.247 | 3.8149e-06 | 46.2042 | 2897208.1835
2 | 75 | CONCLUIDO | 1.0178 | 98.25 | 88.58 | 21.96 | 0.35 | 242 | 153.23 | 49.1 | 3 | 240 | 26.13 | 19131.85 | 1002.26 | 3559.48 | 530.46 | 137.76 | 188357.96 | 0.26 | 0.78 | 6.62 | 11.17 | 0.5 | 10 | 1941.3627 | 2656.2581 | 2402.7486 | 1941362.7253 | 2656258.1276 | 4.3056e-06 | 40.9375 | 2402748.58
3 | 75 | CONCLUIDO | 1.0783 | 92.74 | 85.24 | 29.91 | 0.46 | 171 | 154.63 | 49.1 | 4 | 169 | 26.53 | 19304.72 | 943.45 | 3559.32 | 417.38 | 137.76 | 132174.42 | 0.33 | 0.81 | 6.5 | 7.83 | 0.5 | 10 | 1763.8374 | 2413.3602 | 2183.0325 | 1763837.4354 | 2413360.1941 | 4.5616e-06 | 38.6417 | 2183032.4844
4 | 75 | CONCLUIDO | 1.1154 | 89.66 | 83.38 | 38.19 | 0.57 | 131 | 156.03 | 49.1 | 5 | 129 | 26.94 | 19478.15 | 903.14 | 3559.43 | 354.33 | 137.76 | 100846.74 | 0.39 | 0.82 | 6.44 | 5.97 | 0.5 | 10 | 1664.3046 | 2277.175 | 2059.8446 | 1664304.6385 | 2277175.0303 | 4.7185e-06 | 37.3583 | 2059844.6414
5 | 75 | CONCLUIDO | 1.1405 | 87.68 | 82.19 | 46.97 | 0.67 | 105 | 157.44 | 49.1 | 6 | 103 | 27.35 | 19652.13 | 869.74 | 3559.41 | 314.29 | 137.76 | 80957.97 | 0.44 | 0.84 | 6.39 | 4.79 | 0.5 | 10 | 1599.0539 | 2187.8961 | 1979.0864 | 1599053.8966 | 2187896.0866 | 4.8247e-06 | 36.5333 | 1979086.3548
6 | 75 | CONCLUIDO | 1.1592 | 86.27 | 81.33 | 56.09 | 0.78 | 87 | 158.86 | 49.1 | 7 | 85 | 27.77 | 19826.68 | 839.78 | 3559.32 | 285.27 | 137.76 | 66536.53 | 0.48 | 0.85 | 6.36 | 3.92 | 0.5 | 10 | 1545.7453 | 2114.9569 | 1913.1084 | 1545745.3053 | 2114956.9202 | 4.9038e-06 | 35.9458 | 1913108.4001
7 | 75 | CONCLUIDO | 1.1722 | 85.31 | 80.77 | 65.49 | 0.88 | 74 | 160.28 | 49.1 | 8 | 72 | 28.19 | 20001.93 | 812.7 | 3559.31 | 265.91 | 137.76 | 56924.01 | 0.52 | 0.85 | 6.35 | 3.36 | 0.5 | 10 | 1502.2549 | 2055.4514 | 1859.282 | 1502254.9106 | 2055451.4434 | 4.9588e-06 | 35.5458 | 1859282.0425
8 | 75 | CONCLUIDO | 1.183 | 84.53 | 80.3 | 75.28 | 0.99 | 64 | 161.71 | 49.1 | 9 | 62 | 28.61 | 20177.64 | 782.64 | 3559.29 | 250.16 | 137.76 | 49098.57 | 0.55 | 0.86 | 6.33 | 2.89 | 0.5 | 10 | 1468.9625 | 2009.8994 | 1818.0774 | 1468962.5475 | 2009899.3635 | 5.0045e-06 | 35.2208 | 1818077.3892
9 | 75 | CONCLUIDO | 1.1919 | 83.9 | 79.91 | 85.62 | 1.09 | 56 | 163.13 | 49.1 | 10 | 51 | 29.04 | 20353.94 | 756.09 | 3559.31 | 236.52 | 137.76 | 42315.7 | 0.58 | 0.86 | 6.33 | 2.51 | 0.5 | 10 | 1431.0673 | 1958.0494 | 1771.176 | 1431067.3256 | 1958049.4491 | 5.0421e-06 | 34.9583 | 1771175.9579
10 | 75 | CONCLUIDO | 1.1963 | 83.59 | 79.76 | 93.83 | 1.18 | 51 | 164.57 | 49.1 | 11 | 24 | 29.47 | 20530.82 | 734.37 | 3559.33 | 230.62 | 137.76 | 39390.55 | 0.6 | 0.86 | 6.34 | 2.35 | 0.5 | 10 | 1411.2139 | 1930.8851 | 1746.6042 | 1411213.9001 | 1930885.1165 | 5.0607e-06 | 34.8292 | 1746604.151
11 | 75 | CONCLUIDO | 1.1988 | 83.42 | 79.64 | 97.52 | 1.28 | 49 | 166.01 | 49.1 | 12 | 5 | 29.91 | 20708.3 | 735.15 | 3559.33 | 225.94 | 137.76 | 37062.25 | 0.61 | 0.86 | 6.36 | 2.24 | 0.5 | 10 | 1409.3715 | 1928.3642 | 1744.3238 | 1409371.4698 | 1928364.222 | 5.0713e-06 | 34.7583 | 1744323.8471
12 | 75 | CONCLUIDO | 1.1988 | 83.42 | 79.64 | 97.52 | 1.38 | 49 | 167.45 | 49.1 | 13 | 1 | 30.36 | 20886.38 | 739.11 | 3559.38 | 225.55 | 137.76 | 36865.83 | 0.61 | 0.86 | 6.37 | 2.23 | 0.5 | 10 | 1412.2477 | 1932.2996 | 1747.8836 | 1412247.7001 | 1932299.6073 | 5.0713e-06 | 34.7583 | 1747883.6448
13 | 75 | CONCLUIDO | 1.1988 | 83.42 | 79.64 | 97.52 | 1.47 | 49 | 168.9 | 49.1 | 14 | 0 | 30.81 | 21065.06 | 744.65 | 3559.4 | 225.59 | 137.76 | 36886.2 | 0.61 | 0.86 | 6.37 | 2.24 | 0.5 | 10 | 1416.2715 | 1937.8052 | 1752.8638 | 1416271.5173 | 1937805.1715 | 5.0713e-06 | 34.7583 | 1752863.7657

## RESULTADOS_17
Unnamed: 0 | Volume de calda [L] | STATUS | Capacidade operacional [ha/h] | Tempo de missao [h] | Tempo util [h] | Tempo por voo [min] | Autonomia Projetada [h] | N° Voos | MTOW [kg] | Massa Estrutura [kg] | Combustível [kg] | Abastecimentos | Massa gerador | Potência gerador [W] | Combustível consumido [L] | Calda cons [L] | Distância percorrida [km] | Distância Pulverizando [km] | RTL ACUMULADO[m] | EOC [km/km] | EOC [h/h] | Tempo de manobra [h] | Tempo rtl_rtw [h] | V pulv [m/s] | V desloc [m/s] | Preço Total por ha Simples [R$/ha] | Preço Total por ha Presumido [R$/ha] | Preço Total por ha Real [R$/ha] | Preço Total Simples [R$] | Preço Total Presumido [R$] | Prod CAPEX [ha/h/R$] | Dias Trabalhados | Preço Total Real [R$]
0 | 95 | CONCLUIDO | 0.4602 | 217.31 | 156.73 | 6.02 | 0.1 | 1561 | 185.69 | 53.44 | 1 | 1559 | 36.26 | 23136.14 | 2116.43 | 3560.49 | 2851.05 | 137.76 | 1342059.4 | 0.05 | 0.44 | 8.81 | 79.3 | 0.5 | 10 | 7389.2143 | 10110.249 | 9145.341 | 7389214.3013 | 10110248.9962 | 1.7697e-06 | 90.5458 | 9145341.0218
1 | 95 | CONCLUIDO | 0.8279 | 120.79 | 100.27 | 12.4 | 0.19 | 485 | 187.21 | 53.44 | 2 | 483 | 36.77 | 23322.88 | 1336.17 | 3559.69 | 926.21 | 137.76 | 385015.63 | 0.15 | 0.69 | 7.04 | 22.85 | 0.5 | 10 | 2883.9496 | 3945.9471 | 3569.3515 | 2883949.6286 | 3945947.1128 | 3.1838e-06 | 50.3292 | 3569351.4585
2 | 95 | CONCLUIDO | 0.9623 | 103.92 | 90.73 | 18.9 | 0.28 | 288 | 188.73 | 53.44 | 3 | 286 | 37.29 | 23510.33 | 1194.01 | 3559.4 | 604.06 | 137.76 | 224926.51 | 0.23 | 0.76 | 6.68 | 13.32 | 0.5 | 10 | 2291.2571 | 3134.999 | 2835.7991 | 2291257.0534 | 3134998.9835 | 3.7006e-06 | 43.3 | 2835799.0805
3 | 95 | CONCLUIDO | 1.0328 | 96.82 | 86.76 | 25.52 | 0.37 | 204 | 190.25 | 53.44 | 4 | 202 | 37.82 | 23698.48 | 1127.07 | 3559.42 | 469.01 | 137.76 | 157820.75 | 0.29 | 0.79 | 6.55 | 9.35 | 0.5 | 10 | 2060.4842 | 2819.2454 | 2550.1805 | 2060484.1771 | 2819245.3533 | 3.9717e-06 | 40.3417 | 2550180.5336
4 | 95 | CONCLUIDO | 1.0764 | 92.9 | 84.59 | 32.33 | 0.46 | 157 | 191.78 | 53.44 | 5 | 155 | 38.35 | 23887.36 | 1084.09 | 3559.41 | 395.58 | 137.76 | 121344.4 | 0.35 | 0.81 | 6.48 | 7.18 | 0.5 | 10 | 1925.5801 | 2634.6636 | 2383.215 | 1925580.0632 | 2634663.593 | 4.1394e-06 | 38.7083 | 2383214.9975
5 | 95 | CONCLUIDO | 1.1062 | 90.4 | 83.21 | 39.31 | 0.55 | 127 | 193.32 | 53.44 | 6 | 125 | 38.89 | 24076.95 | 1051.87 | 3559.32 | 347.83 | 137.76 | 97620.04 | 0.4 | 0.83 | 6.45 | 5.8 | 0.5 | 10 | 1846.6659 | 2526.6898 | 2285.5461 | 1846665.9469 | 2526689.8178 | 4.254e-06 | 37.6667 | 2285546.0878
6 | 95 | CONCLUIDO | 1.1284 | 88.62 | 82.21 | 46.53 | 0.64 | 106 | 194.86 | 53.44 | 7 | 104 | 39.43 | 24267.28 | 1024.64 | 3559.33 | 315.08 | 137.76 | 81349.98 | 0.44 | 0.84 | 6.39 | 4.8 | 0.5 | 10 | 1775.6861 | 2429.572 | 2197.6971 | 1775686.0576 | 2429572.0018 | 4.3394e-06 | 36.925 | 2197697.0598
7 | 95 | CONCLUIDO | 1.1444 | 87.39 | 81.53 | 53.76 | 0.72 | 91 | 196.41 | 53.44 | 8 | 89 | 39.98 | 24458.36 | 999.99 | 3559.29 | 291.73 | 137.76 | 69747 | 0.47 | 0.84 | 6.37 | 4.12 | 0.5 | 10 | 1736.1733 | 2375.5089 | 2148.7936 | 1736173.277 | 2375508.8722 | 4.4009e-06 | 36.4125 | 2148793.6395
8 | 95 | CONCLUIDO | 1.1575 | 86.39 | 80.98 | 61.51 | 0.81 | 79 | 197.97 | 53.44 | 9 | 77 | 40.53 | 24650.18 | 978.61 | 3559.34 | 273.12 | 137.76 | 60504.52 | 0.5 | 0.85 | 6.36 | 3.58 | 0.5 | 10 | 1694.0542 | 2317.8797 | 2096.6645 | 1694054.2015 | 2317879.6948 | 4.4513e-06 | 35.9958 | 2096664.5099
9 | 95 | CONCLUIDO | 1.1681 | 85.61 | 80.53 | 69.03 | 0.89 | 70 | 199.53 | 53.44 | 10 | 68 | 41.1 | 24842.77 | 955.53 | 3559.33 | 257.99 | 137.76 | 52981.95 | 0.53 | 0.85 | 6.34 | 3.13 | 0.5 | 10 | 1664.0964 | 2276.8901 | 2059.5869 | 1664096.4286 | 2276890.1484 | 4.492e-06 | 35.6708 | 2059586.9483
10 | 95 | CONCLUIDO | 1.1773 | 84.94 | 80.17 | 77.58 | 0.97 | 62 | 201.1 | 53.44 | 11 | 60 | 41.66 | 25036.12 | 934.78 | 3559.36 | 245.66 | 137.76 | 46857.88 | 0.56 | 0.86 | 6.32 | 2.76 | 0.5 | 10 | 1628.36 | 2227.994 | 2015.3573 | 1628359.9753 | 2227993.9564 | 4.5274e-06 | 35.3917 | 2015357.3402
11 | 95 | CONCLUIDO | 1.1837 | 84.48 | 79.93 | 85.64 | 1.05 | 56 | 202.67 | 53.44 | 12 | 54 | 42.24 | 25230.25 | 915.72 | 3559.37 | 237.39 | 137.76 | 42752.88 | 0.58 | 0.86 | 6.32 | 2.52 | 0.5 | 10 | 1607.2025 | 2199.0454 | 1989.1716 | 1607202.4966 | 2199045.3607 | 4.552e-06 | 35.2 | 1989171.5578
12 | 95 | CONCLUIDO | 1.1894 | 84.08 | 79.71 | 93.78 | 1.13 | 51 | 204.25 | 53.44 | 13 | 49 | 42.82 | 25425.3 | 891.41 | 3559.32 | 230.37 | 137.76 | 39270.23 | 0.6 | 0.86 | 6.31 | 2.31 | 0.5 | 10 | 1583.1501 | 2166.1358 | 1959.4028 | 1583150.0901 | 2166135.7969 | 4.5739e-06 | 35.0333 | 1959402.8367
13 | 95 | CONCLUIDO | 1.1955 | 83.65 | 79.47 | 103.66 | 1.21 | 46 | 205.84 | 53.44 | 14 | 43 | 43.4 | 25621.03 | 872.99 | 3559.34 | 222.12 | 137.76 | 35167.76 | 0.62 | 0.87 | 6.3 | 2.06 | 0.5 | 10 | 1553.3775 | 2125.3996 | 1922.5545 | 1553377.4916 | 2125399.6142 | 4.5974e-06 | 34.8542 | 1922554.458
14 | 95 | CONCLUIDO | 1.2002 | 83.32 | 79.29 | 113.27 | 1.28 | 42 | 207.43 | 53.44 | 15 | 28 | 44 | 25817.56 | 850.64 | 3559.32 | 215.22 | 137.76 | 31735.37 | 0.64 | 0.87 | 6.31 | 1.88 | 0.5 | 10 | 1532.2305 | 2096.4654 | 1896.3817 | 1532230.4976 | 2096465.364 | 4.6155e-06 | 34.7167 | 1896381.6521
15 | 95 | CONCLUIDO | 1.2026 | 83.16 | 79.2 | 118.8 | 1.36 | 40 | 209.03 | 53.44 | 16 | 16 | 44.6 | 26014.91 | 842.55 | 3559.34 | 211.98 | 137.76 | 30125.84 | 0.65 | 0.87 | 6.31 | 1.79 | 0.5 | 10 | 1523.911 | 2085.0823 | 1886.085 | 1523911.0337 | 2085082.3065 | 4.6247e-06 | 34.65 | 1886084.9776
16 | 95 | CONCLUIDO | 1.2037 | 83.08 | 79.16 | 121.78 | 1.43 | 39 | 210.64 | 53.44 | 17 | 6 | 45.21 | 26213.09 | 843.28 | 3559.31 | 210.3 | 137.76 | 29293.9 | 0.66 | 0.87 | 6.32 | 1.75 | 0.5 | 10 | 1523.3254 | 2084.2811 | 1885.3602 | 1523325.4458 | 2084281.0793 | 4.6289e-06 | 34.6167 | 1885360.2184
17 | 95 | CONCLUIDO | 1.2034 | 83.1 | 79.18 | 121.81 | 1.51 | 39 | 212.25 | 53.44 | 18 | 1 | 45.82 | 26412.11 | 849.58 | 3559.29 | 210.67 | 137.76 | 29479 | 0.65 | 0.87 | 6.33 | 1.77 | 0.5 | 10 | 1528.2324 | 2090.995 | 1891.4334 | 1528232.4035 | 2090994.9953 | 4.6278e-06 | 34.625 | 1891433.3677
18 | 95 | CONCLUIDO | 1.2035 | 83.09 | 79.17 | 121.81 | 1.58 | 39 | 213.87 | 53.44 | 19 | 0 | 46.44 | 26611.98 | 855.07 | 3559.28 | 210.56 | 137.76 | 29423.12 | 0.65 | 0.87 | 6.33 | 1.77 | 0.5 | 10 | 1532.0712 | 2096.2475 | 1896.1845 | 1532071.2348 | 2096247.4537 | 4.6282e-06 | 34.6208 | 1896184.5388

## RESULTADOS_9
Unnamed: 0 | Volume de calda [L] | STATUS | Capacidade operacional [ha/h] | Tempo de missao [h] | Tempo util [h] | Tempo por voo [min] | Autonomia Projetada [h] | N° Voos | MTOW [kg] | Massa Estrutura [kg] | Combustível [kg] | Abastecimentos | Massa gerador | Potência gerador [W] | Combustível consumido [L] | Calda cons [L] | Distância percorrida [km] | Distância Pulverizando [km] | RTL ACUMULADO[m] | EOC [km/km] | EOC [h/h] | Tempo de manobra [h] | Tempo rtl_rtw [h] | V pulv [m/s] | V desloc [m/s] | Preço Total por ha Simples [R$/ha] | Preço Total por ha Presumido [R$/ha] | Preço Total por ha Real [R$/ha] | Preço Total Simples [R$] | Preço Total Presumido [R$] | Prod CAPEX [ha/h/R$] | Dias Trabalhados | Preço Total Real [R$]
0 | 55 | CONCLUIDO | 0.7076 | 141.32 | 118.81 | 8.34 | 0.15 | 855 | 116.05 | 43.4 | 1 | 853 | 16.65 | 14546.17 | 1169.76 | 3559.83 | 1557.08 | 137.76 | 698601.29 | 0.09 | 0.58 | 7.64 | 41.39 | 0.5 | 10 | 3104.7711 | 4248.0848 | 3842.6535 | 3104771.076 | 4248084.759 | 3.3923e-06 | 58.8833 | 3842653.5118
1 | 55 | CONCLUIDO | 0.981 | 101.94 | 92.23 | 17.35 | 0.3 | 319 | 117.34 | 43.4 | 2 | 317 | 16.94 | 14705.49 | 880.46 | 3559.5 | 653.83 | 137.76 | 249656.15 | 0.21 | 0.75 | 6.76 | 14.82 | 0.5 | 10 | 1854.321 | 2537.1638 | 2295.0204 | 1854320.9685 | 2537163.756 | 4.703e-06 | 42.475 | 2295020.408
2 | 55 | CONCLUIDO | 1.0762 | 92.92 | 86.25 | 26.95 | 0.45 | 192 | 118.63 | 43.4 | 3 | 190 | 17.23 | 14865.24 | 795.89 | 3559.43 | 451.57 | 137.76 | 149161.71 | 0.31 | 0.8 | 6.54 | 8.84 | 0.5 | 10 | 1593.0945 | 2179.7422 | 1971.7106 | 1593094.5024 | 2179742.1805 | 5.1594e-06 | 38.7167 | 1971710.6461
3 | 55 | CONCLUIDO | 1.1249 | 88.9 | 83.59 | 37.15 | 0.59 | 135 | 119.93 | 43.4 | 4 | 133 | 17.53 | 15025.44 | 743.22 | 3559.37 | 361.63 | 137.76 | 104476.46 | 0.38 | 0.82 | 6.44 | 6.18 | 0.5 | 10 | 1477.3779 | 2021.4137 | 1828.4928 | 1477377.9315 | 2021413.6632 | 5.3929e-06 | 37.0417 | 1828492.7802
4 | 55 | CONCLUIDO | 1.1567 | 86.45 | 81.95 | 48.69 | 0.73 | 101 | 121.23 | 43.4 | 5 | 99 | 17.83 | 15186.08 | 697.06 | 3559.35 | 306.38 | 137.76 | 77021.82 | 0.45 | 0.84 | 6.38 | 4.55 | 0.5 | 10 | 1391.1815 | 1903.4758 | 1721.8108 | 1391181.4569 | 1903475.8439 | 5.5453e-06 | 36.0208 | 1721810.7809
5 | 55 | CONCLUIDO | 1.1759 | 85.04 | 81.05 | 60.78 | 0.86 | 80 | 122.54 | 43.4 | 6 | 75 | 18.14 | 15347.16 | 659.59 | 3559.35 | 275.11 | 137.76 | 61491.3 | 0.5 | 0.85 | 6.36 | 3.64 | 0.5 | 10 | 1336.0343 | 1828.0211 | 1653.5573 | 1336034.3158 | 1828021.0926 | 5.6374e-06 | 35.4333 | 1653557.3252
6 | 55 | CONCLUIDO | 1.1876 | 84.2 | 80.49 | 71.02 | 1 | 68 | 123.85 | 43.4 | 7 | 31 | 18.45 | 15508.69 | 630.28 | 3559.3 | 254.81 | 137.76 | 51402.21 | 0.54 | 0.85 | 6.39 | 3.09 | 0.5 | 10 | 1304.2384 | 1784.5166 | 1614.2048 | 1304238.4271 | 1784516.5549 | 5.6935e-06 | 35.0833 | 1614204.7995
7 | 55 | CONCLUIDO | 1.1889 | 84.11 | 80.45 | 73.13 | 1.13 | 66 | 125.16 | 43.4 | 8 | 2 | 18.76 | 15670.68 | 630.63 | 3559.34 | 252.43 | 137.76 | 50223.27 | 0.55 | 0.85 | 6.41 | 3.04 | 0.5 | 10 | 1303.4749 | 1783.4718 | 1613.2598 | 1303474.8584 | 1783471.8065 | 5.6997e-06 | 35.0458 | 1613259.7604
8 | 55 | CONCLUIDO | 1.1891 | 84.1 | 80.44 | 73.13 | 1.26 | 66 | 126.48 | 43.4 | 9 | 0 | 19.08 | 15833.12 | 636.23 | 3559.36 | 252 | 137.76 | 50005.9 | 0.55 | 0.86 | 6.41 | 3.03 | 0.5 | 10 | 1307.4032 | 1788.8468 | 1618.1218 | 1307403.2343 | 1788846.7837 | 5.7007e-06 | 35.0417 | 1618121.7573

## resultados
Unnamed: 0 | Volume de calda [L] | STATUS | Capacidade operacional [ha/h] | Tempo de missao [h] | Tempo util [h] | Tempo por voo [min] | Autonomia Projetada [h] | N° Voos | MTOW [kg] | Massa Estrutura [kg] | Combustível [kg] | Abastecimentos | Massa gerador | Potência gerador [W] | Combustível consumido [L] | Calda cons [L] | Distância percorrida [km] | Distância Pulverizando [km] | RTL ACUMULADO[m] | EOC [km/km] | EOC [h/h] | Tempo de manobra [h] | Tempo rtl_rtw [h] | V pulv [m/s] | V desloc [m/s]
0 | 100 | CONCLUIDO | 0.4316 | 231.68 | 163.68 | 5.83 | 0.09 | 1684 | 194.77 | 54.38 | 1 | 1682 | 39.4 | 24256.19 | 2280.03 | 3560.47 | 3089.44 | 137.76 | 1460635.47 | 0.04 | 0.42 | 9.01 | 86.24 | 0.5 | 10
1 | 100 | CONCLUIDO | 0.81 | 123.45 | 101.26 | 12.01 | 0.18 | 506 | 196.32 | 54.38 | 2 | 504 | 39.95 | 24447.22 | 1393.52 | 3559.68 | 961.02 | 137.76 | 402317.96 | 0.14 | 0.68 | 7.03 | 23.84 | 0.5 | 10
2 | 100 | CONCLUIDO | 0.9476 | 105.53 | 91.34 | 18.27 | 0.27 | 300 | 197.88 | 54.38 | 3 | 298 | 40.5 | 24639 | 1243.09 | 3559.33 | 624.06 | 137.76 | 234867.76 | 0.22 | 0.75 | 6.72 | 13.94 | 0.5 | 10
3 | 100 | CONCLUIDO | 1.0208 | 97.96 | 87.2 | 24.68 | 0.36 | 212 | 199.44 | 54.38 | 4 | 210 | 41.06 | 24831.54 | 1172.94 | 3559.46 | 483.43 | 137.76 | 164995.16 | 0.28 | 0.79 | 6.58 | 9.79 | 0.5 | 10
4 | 100 | CONCLUIDO | 1.0671 | 93.71 | 84.86 | 31.24 | 0.44 | 163 | 201.01 | 54.38 | 5 | 161 | 41.63 | 25024.84 | 1127.09 | 3559.36 | 404.71 | 137.76 | 125876.04 | 0.34 | 0.81 | 6.48 | 7.45 | 0.5 | 10
5 | 100 | CONCLUIDO | 1.0978 | 91.1 | 83.45 | 37.93 | 0.53 | 132 | 202.58 | 54.38 | 6 | 130 | 42.2 | 25218.93 | 1094.37 | 3559.4 | 356.49 | 137.76 | 101922.59 | 0.39 | 0.82 | 6.44 | 6.04 | 0.5 | 10
6 | 100 | CONCLUIDO | 1.1197 | 89.31 | 82.48 | 44.58 | 0.61 | 111 | 204.16 | 54.38 | 7 | 109 | 42.78 | 25413.94 | 1068.59 | 3559.35 | 323.28 | 137.76 | 85423.13 | 0.43 | 0.83 | 6.42 | 5.07 | 0.5 | 10
7 | 100 | CONCLUIDO | 1.1377 | 87.89 | 81.68 | 51.59 | 0.69 | 95 | 205.75 | 54.38 | 8 | 93 | 43.37 | 25609.61 | 1045.3 | 3559.4 | 296.9 | 137.76 | 72314.33 | 0.46 | 0.84 | 6.38 | 4.27 | 0.5 | 10
8 | 100 | CONCLUIDO | 1.1504 | 86.92 | 81.18 | 58.68 | 0.77 | 83 | 207.34 | 54.38 | 9 | 81 | 43.96 | 25806.1 | 1022.27 | 3559.33 | 279.51 | 137.76 | 63678.37 | 0.49 | 0.85 | 6.37 | 3.77 | 0.5 | 10
9 | 100 | CONCLUIDO | 1.1621 | 86.05 | 80.69 | 66.32 | 0.85 | 73 | 208.94 | 54.38 | 10 | 71 | 44.56 | 26003.41 | 1001.31 | 3559.32 | 263.45 | 137.76 | 55699.18 | 0.52 | 0.85 | 6.34 | 3.28 | 0.5 | 10
10 | 100 | CONCLUIDO | 1.1716 | 85.35 | 80.31 | 74.13 | 0.93 | 65 | 210.55 | 54.38 | 11 | 63 | 45.17 | 26201.54 | 982.55 | 3559.31 | 250.53 | 137.76 | 49279.83 | 0.55 | 0.86 | 6.33 | 2.9 | 0.5 | 10
11 | 100 | CONCLUIDO | 1.1786 | 84.85 | 80.04 | 81.39 | 1 | 59 | 212.16 | 54.38 | 12 | 57 | 45.78 | 26400.51 | 963.93 | 3559.35 | 241.19 | 137.76 | 44636.25 | 0.57 | 0.86 | 6.32 | 2.63 | 0.5 | 10
12 | 100 | CONCLUIDO | 1.1855 | 84.35 | 79.77 | 90.31 | 1.08 | 53 | 213.78 | 54.38 | 13 | 51 | 46.4 | 26600.32 | 942.83 | 3559.32 | 232.3 | 137.76 | 40220.78 | 0.59 | 0.86 | 6.31 | 2.37 | 0.5 | 10
13 | 100 | CONCLUIDO | 1.1902 | 84.02 | 79.6 | 97.46 | 1.15 | 49 | 215.41 | 54.38 | 14 | 47 | 47.03 | 26801 | 924.33 | 3559.32 | 226.56 | 137.76 | 37372.67 | 0.61 | 0.86 | 6.3 | 2.19 | 0.5 | 10
14 | 100 | CONCLUIDO | 1.1951 | 83.67 | 79.41 | 105.87 | 1.23 | 45 | 217.04 | 54.38 | 15 | 43 | 47.66 | 27002.55 | 904.83 | 3559.34 | 219.9 | 137.76 | 34065.13 | 0.63 | 0.87 | 6.3 | 2 | 0.5 | 10
15 | 100 | CONCLUIDO | 1.1999 | 83.34 | 79.23 | 115.95 | 1.3 | 41 | 218.68 | 54.38 | 16 | 33 | 48.31 | 27204.98 | 888.6 | 3559.32 | 213.83 | 137.76 | 31046.73 | 0.64 | 0.87 | 6.29 | 1.82 | 0.5 | 10
16 | 100 | CONCLUIDO | 1.2022 | 83.18 | 79.15 | 121.76 | 1.37 | 39 | 220.33 | 54.38 | 17 | 23 | 48.95 | 27408.3 | 870.89 | 3559.3 | 210.52 | 137.76 | 29405.23 | 0.65 | 0.87 | 6.3 | 1.74 | 0.5 | 10
17 | 100 | CONCLUIDO | 1.2045 | 83.02 | 79.07 | 128.22 | 1.44 | 37 | 221.99 | 54.38 | 18 | 8 | 49.61 | 27612.53 | 865.7 | 3559.28 | 207.19 | 137.76 | 27748.74 | 0.66 | 0.87 | 6.32 | 1.66 | 0.5 | 10
18 | 100 | CONCLUIDO | 1.2044 | 83.03 | 79.07 | 128.22 | 1.51 | 37 | 223.65 | 54.38 | 19 | 1 | 50.27 | 27817.81 | 871.24 | 3559.29 | 207.06 | 137.76 | 27684.17 | 0.67 | 0.87 | 6.32 | 1.66 | 0.5 | 10
19 | 100 | CONCLUIDO | 1.2044 | 83.03 | 79.07 | 128.22 | 1.58 | 37 | 225.32 | 54.38 | 20 | 0 | 50.95 | 28023.89 | 877.34 | 3559.29 | 207 | 137.76 | 27655.09 | 0.67 | 0.87 | 6.33 | 1.67 | 0.5 | 10
0 | 40 | CONCLUIDO | 0.8163 | 122.5 | 108.34 | 10.05 | 0.2 | 647 | 89.87 | 37.55 | 1 | 645 | 11.32 | 11317.98 | 888 | 3559.6 | 1200.23 | 137.76 | 521217.05 | 0.11 | 0.63 | 7.32 | 30.93 | 0.5 | 10
1 | 40 | CONCLUIDO | 1.0446 | 95.73 | 89.05 | 21.29 | 0.39 | 251 | 91.1 | 37.55 | 2 | 249 | 11.54 | 11468.97 | 693.36 | 3559.49 | 545.94 | 137.76 | 196054.89 | 0.25 | 0.77 | 6.65 | 11.64 | 0.5 | 10
2 | 40 | CONCLUIDO | 1.1237 | 89 | 84.24 | 33.92 | 0.57 | 149 | 92.32 | 37.55 | 3 | 147 | 11.77 | 11620.34 | 617.73 | 3559.36 | 383.67 | 137.76 | 115425.99 | 0.36 | 0.82 | 6.46 | 6.83 | 0.5 | 10
3 | 40 | CONCLUIDO | 1.1621 | 86.05 | 82.16 | 47.86 | 0.75 | 103 | 93.55 | 37.55 | 4 | 83 | 12 | 11772.07 | 562.62 | 3559.37 | 312.59 | 137.76 | 80119.12 | 0.44 | 0.84 | 6.41 | 4.76 | 0.5 | 10
4 | 40 | CONCLUIDO | 1.1724 | 85.3 | 81.64 | 53.83 | 0.93 | 91 | 94.79 | 37.55 | 5 | 5 | 12.23 | 11924.18 | 546.21 | 3559.4 | 291.5 | 137.76 | 69634.28 | 0.47 | 0.84 | 6.48 | 4.23 | 0.5 | 10
5 | 40 | CONCLUIDO | 1.1735 | 85.22 | 81.58 | 54.38 | 1.1 | 90 | 96.02 | 37.55 | 6 | 0 | 12.47 | 12076.67 | 551.25 | 3559.38 | 289.14 | 137.76 | 68459.15 | 0.48 | 0.84 | 6.49 | 4.17 | 0.5 | 10
0 | 30 | CONCLUIDO | 0.8997 | 111.15 | 101.42 | 12 | 0.24 | 507 | 71.52 | 32.27 | 1 | 505 | 8.25 | 9054.6 | 698.01 | 3559.56 | 965.25 | 137.76 | 404427.89 | 0.14 | 0.68 | 7.09 | 24.01 | 0.5 | 10
1 | 30 | CONCLUIDO | 1.0938 | 91.42 | 86.5 | 26.21 | 0.48 | 198 | 72.7 | 32.27 | 2 | 196 | 8.43 | 9200.25 | 547.27 | 3559.45 | 459.87 | 137.76 | 153281.42 | 0.3 | 0.8 | 6.55 | 9.09 | 0.5 | 10
2 | 30 | CONCLUIDO | 1.1506 | 86.91 | 83.14 | 40.23 | 0.71 | 124 | 73.88 | 32.27 | 3 | 39 | 8.61 | 9346.23 | 483.56 | 3559.34 | 342.19 | 137.76 | 94815.08 | 0.4 | 0.83 | 6.54 | 5.73 | 0.5 | 10
3 | 30 | CONCLUIDO | 1.1534 | 86.7 | 82.99 | 41.49 | 0.93 | 120 | 75.07 | 32.27 | 4 | 0 | 8.8 | 9492.55 | 485.22 | 3559.39 | 335.7 | 137.76 | 91586 | 0.41 | 0.83 | 6.58 | 5.58 | 0.5 | 10
0 | 15 | CONCLUIDO | 1.056 | 94.7 | 89.99 | 19.92 | 0.43 | 271 | 39.78 | 19.54 | 1 | 164 | 4.24 | 5140 | 359.75 | 3559.46 | 573.76 | 137.76 | 209861.9 | 0.24 | 0.76 | 6.8 | 12.58 | 0.5 | 10
1 | 15 | CONCLUIDO | 1.0774 | 92.82 | 88.47 | 22.3 | 0.84 | 238 | 40.89 | 19.54 | 2 | 0 | 4.35 | 5277.26 | 352.79 | 3559.65 | 516.35 | 137.76 | 181324.39 | 0.27 | 0.78 | 6.91 | 11.06 | 0.5 | 10
0 | 70 | CONCLUIDO | 0.6097 | 164.02 | 130.56 | 7.25 | 0.12 | 1081 | 141.81 | 47.83 | 1 | 1079 | 22.98 | 17723.39 | 1474.56 | 3560.14 | 1957.89 | 137.76 | 897878.54 | 0.07 | 0.53 | 8 | 53.13 | 0.5 | 10
1 | 70 | CONCLUIDO | 0.9216 | 108.51 | 95.24 | 14.96 | 0.25 | 382 | 143.17 | 47.83 | 2 | 380 | 23.34 | 17891.86 | 1053.5 | 3559.71 | 756.59 | 137.76 | 300720.68 | 0.18 | 0.72 | 6.85 | 17.83 | 0.5 | 10
2 | 70 | CONCLUIDO | 1.0317 | 96.93 | 88.06 | 22.97 | 0.37 | 230 | 144.54 | 47.83 | 3 | 228 | 23.71 | 18060.85 | 952.21 | 3559.43 | 512.75 | 137.76 | 179562.51 | 0.27 | 0.78 | 6.61 | 10.65 | 0.5 | 10
3 | 70 | CONCLUIDO | 1.0901 | 91.74 | 84.83 | 31.42 | 0.49 | 162 | 145.92 | 47.83 | 4 | 160 | 24.09 | 18230.35 | 895.96 | 3559.34 | 403.24 | 137.76 | 125148.72 | 0.34 | 0.81 | 6.49 | 7.42 | 0.5 | 10
4 | 70 | CONCLUIDO | 1.1253 | 88.87 | 83.06 | 40.19 | 0.6 | 124 | 147.3 | 47.83 | 5 | 122 | 24.47 | 18400.38 | 856.8 | 3559.44 | 343.56 | 137.76 | 95498.98 | 0.4 | 0.83 | 6.42 | 5.65 | 0.5 | 10
5 | 70 | CONCLUIDO | 1.1482 | 87.1 | 81.98 | 49.19 | 0.71 | 100 | 148.68 | 47.83 | 6 | 98 | 24.85 | 18570.94 | 824.69 | 3559.4 | 306.92 | 137.76 | 77298.32 | 0.45 | 0.84 | 6.39 | 4.57 | 0.5 | 10
6 | 70 | CONCLUIDO | 1.1664 | 85.74 | 81.14 | 59.37 | 0.83 | 82 | 150.07 | 47.83 | 7 | 80 | 25.24 | 18742.03 | 789.58 | 3559.32 | 278.38 | 137.76 | 63115.68 | 0.49 | 0.85 | 6.36 | 3.73 | 0.5 | 10
7 | 70 | CONCLUIDO | 1.1802 | 84.73 | 80.51 | 70.01 | 0.94 | 69 | 151.46 | 47.83 | 8 | 67 | 25.63 | 18913.66 | 759.03 | 3559.36 | 257.52 | 137.76 | 52752.58 | 0.53 | 0.85 | 6.33 | 3.1 | 0.5 | 10
8 | 70 | CONCLUIDO | 1.1893 | 84.08 | 80.12 | 80.12 | 1.04 | 60 | 152.85 | 47.83 | 9 | 49 | 26.03 | 19085.83 | 729.97 | 3559.34 | 243.78 | 137.76 | 45929.62 | 0.57 | 0.86 | 6.33 | 2.71 | 0.5 | 10
9 | 70 | CONCLUIDO | 1.1955 | 83.64 | 79.86 | 88.73 | 1.15 | 54 | 154.25 | 47.83 | 10 | 21 | 26.43 | 19258.55 | 712.4 | 3559.31 | 233.55 | 137.76 | 40845.21 | 0.59 | 0.86 | 6.36 | 2.45 | 0.5 | 10
10 | 70 | CONCLUIDO | 1.1974 | 83.52 | 79.78 | 92.06 | 1.25 | 52 | 155.66 | 47.83 | 11 | 1 | 26.83 | 19431.82 | 707.3 | 3559.4 | 230.47 | 137.76 | 39312.07 | 0.6 | 0.86 | 6.37 | 2.38 | 0.5 | 10
11 | 70 | CONCLUIDO | 1.1974 | 83.52 | 79.79 | 92.06 | 1.35 | 52 | 157.07 | 47.83 | 12 | 0 | 27.24 | 19605.66 | 713.52 | 3559.4 | 230.43 | 137.76 | 39291.97 | 0.6 | 0.86 | 6.37 | 2.38 | 0.5 | 10
0 | 90 | CONCLUIDO | 0.4892 | 204.41 | 150.47 | 6.23 | 0.1 | 1449 | 176.73 | 52.44 | 1 | 1447 | 33.29 | 22031.19 | 1967.17 | 3560.02 | 2636.85 | 137.76 | 1235518.82 | 0.05 | 0.46 | 8.65 | 73.04 | 0.5 | 10
1 | 90 | CONCLUIDO | 0.8463 | 118.17 | 99.25 | 12.83 | 0.2 | 464 | 178.21 | 52.44 | 2 | 462 | 33.77 | 22213.89 | 1279.15 | 3559.51 | 891.72 | 137.76 | 367880.07 | 0.15 | 0.69 | 7 | 21.84 | 0.5 | 10
2 | 90 | CONCLUIDO | 0.9756 | 102.5 | 90.23 | 19.54 | 0.3 | 277 | 179.7 | 52.44 | 3 | 275 | 34.26 | 22397.24 | 1146.53 | 3559.41 | 587.28 | 137.76 | 216591.27 | 0.23 | 0.76 | 6.66 | 12.82 | 0.5 | 10
3 | 90 | CONCLUIDO | 1.0439 | 95.79 | 86.4 | 26.45 | 0.39 | 196 | 181.19 | 52.44 | 4 | 194 | 34.75 | 22581.25 | 1082.34 | 3559.37 | 457.12 | 137.76 | 151920.12 | 0.3 | 0.8 | 6.54 | 9 | 0.5 | 10
4 | 90 | CONCLUIDO | 1.0862 | 92.06 | 84.27 | 33.49 | 0.49 | 151 | 182.69 | 52.44 | 5 | 149 | 35.25 | 22766.06 | 1039.94 | 3559.34 | 384.89 | 137.76 | 116026.56 | 0.36 | 0.82 | 6.46 | 6.87 | 0.5 | 10
5 | 90 | CONCLUIDO | 1.1143 | 89.74 | 82.98 | 40.81 | 0.58 | 122 | 184.19 | 52.44 | 6 | 120 | 35.75 | 22951.43 | 1008.29 | 3559.34 | 340.77 | 137.76 | 94114.51 | 0.4 | 0.83 | 6.43 | 5.58 | 0.5 | 10
6 | 90 | CONCLUIDO | 1.1348 | 88.12 | 82.08 | 48.28 | 0.67 | 102 | 185.7 | 52.44 | 7 | 100 | 36.26 | 23137.49 | 982.92 | 3559.34 | 310.47 | 137.76 | 79061.53 | 0.44 | 0.84 | 6.39 | 4.67 | 0.5 | 10
7 | 90 | CONCLUIDO | 1.1509 | 86.89 | 81.38 | 56.12 | 0.76 | 87 | 187.22 | 52.44 | 8 | 85 | 36.78 | 23324.24 | 957.19 | 3559.36 | 286.28 | 137.76 | 67044.08 | 0.48 | 0.85 | 6.38 | 3.97 | 0.5 | 10
8 | 90 | CONCLUIDO | 1.1635 | 85.95 | 80.82 | 63.81 | 0.85 | 76 | 188.74 | 52.44 | 9 | 74 | 37.3 | 23511.69 | 931.16 | 3559.34 | 267.84 | 137.76 | 57878.99 | 0.51 | 0.85 | 6.35 | 3.42 | 0.5 | 10
9 | 90 | CONCLUIDO | 1.1731 | 85.24 | 80.44 | 72.04 | 0.93 | 67 | 190.26 | 52.44 | 10 | 65 | 37.82 | 23699.85 | 910.4 | 3559.29 | 255.03 | 137.76 | 51518.87 | 0.54 | 0.86 | 6.33 | 3.04 | 0.5 | 10
10 | 90 | CONCLUIDO | 1.1826 | 84.56 | 80.04 | 81.4 | 1.02 | 59 | 191.79 | 52.44 | 11 | 57 | 38.35 | 23888.73 | 887.84 | 3559.35 | 241.54 | 137.76 | 44815.12 | 0.57 | 0.86 | 6.32 | 2.64 | 0.5 | 10
11 | 90 | CONCLUIDO | 1.1893 | 84.08 | 79.78 | 90.32 | 1.1 | 53 | 193.33 | 52.44 | 12 | 51 | 38.89 | 24078.33 | 863.61 | 3559.31 | 232.65 | 137.76 | 40399.14 | 0.59 | 0.86 | 6.31 | 2.37 | 0.5 | 10
12 | 90 | CONCLUIDO | 1.1946 | 83.71 | 79.59 | 99.48 | 1.18 | 48 | 194.88 | 52.44 | 13 | 44 | 39.43 | 24268.67 | 841.77 | 3559.32 | 225.8 | 137.76 | 37000.12 | 0.61 | 0.86 | 6.31 | 2.18 | 0.5 | 10
13 | 90 | CONCLUIDO | 1.1997 | 83.35 | 79.37 | 108.23 | 1.27 | 44 | 196.42 | 52.44 | 14 | 31 | 39.98 | 24459.75 | 826.01 | 3559.36 | 218.05 | 137.76 | 33140.8 | 0.63 | 0.87 | 6.31 | 1.96 | 0.5 | 10
14 | 90 | CONCLUIDO | 1.2017 | 83.22 | 79.3 | 113.29 | 1.35 | 42 | 197.98 | 52.44 | 15 | 14 | 40.54 | 24651.58 | 813.12 | 3559.31 | 215.33 | 137.76 | 31791.02 | 0.64 | 0.87 | 6.32 | 1.9 | 0.5 | 10
15 | 90 | CONCLUIDO | 1.2028 | 83.14 | 79.26 | 115.99 | 1.42 | 41 | 199.54 | 52.44 | 16 | 2 | 41.1 | 24844.17 | 813.03 | 3559.28 | 213.48 | 137.76 | 30874.47 | 0.65 | 0.87 | 6.33 | 1.85 | 0.5 | 10
16 | 90 | CONCLUIDO | 1.2027 | 83.14 | 79.27 | 116 | 1.5 | 41 | 201.11 | 52.44 | 17 | 1 | 41.67 | 25037.53 | 819.07 | 3559.28 | 213.67 | 137.76 | 30965.5 | 0.64 | 0.87 | 6.33 | 1.86 | 0.5 | 10
17 | 90 | CONCLUIDO | 1.2027 | 83.15 | 79.27 | 116 | 1.58 | 41 | 202.68 | 52.44 | 18 | 0 | 42.24 | 25231.66 | 825.12 | 3559.28 | 213.69 | 137.76 | 30975.62 | 0.64 | 0.87 | 6.34 | 1.86 | 0.5 | 10
0 | 10 | CONCLUIDO | 1.0039 | 99.62 | 94 | 15.8 | 0.64 | 357 | 26.11 | 12.1 | 1 | 0 | 3.01 | 3454.41 | 271.62 | 3559.62 | 697.8 | 137.76 | 271452.33 | 0.2 | 0.73 | 7.26 | 16.59 | 0.5 | 10
0 | 45 | CONCLUIDO | 0.7788 | 128.41 | 111.72 | 9.38 | 0.18 | 715 | 98.71 | 39.72 | 1 | 713 | 12.99 | 12407.75 | 980.6 | 3559.68 | 1315.14 | 137.76 | 578332.42 | 0.1 | 0.62 | 7.43 | 34.3 | 0.5 | 10
1 | 45 | CONCLUIDO | 1.0236 | 97.69 | 90.07 | 19.72 | 0.35 | 274 | 99.95 | 39.72 | 2 | 272 | 13.24 | 12561.45 | 757.38 | 3559.42 | 581.88 | 137.76 | 213909.18 | 0.24 | 0.76 | 6.65 | 12.67 | 0.5 | 10
2 | 45 | CONCLUIDO | 1.1075 | 90.29 | 84.93 | 31.07 | 0.52 | 164 | 101.2 | 39.72 | 3 | 162 | 13.49 | 12715.54 | 680.97 | 3559.42 | 406.49 | 137.76 | 126763.04 | 0.34 | 0.81 | 6.5 | 7.52 | 0.5 | 10
3 | 45 | CONCLUIDO | 1.1498 | 86.97 | 82.64 | 43.49 | 0.69 | 114 | 102.45 | 39.72 | 4 | 112 | 13.74 | 12870.03 | 625.55 | 3559.38 | 329.3 | 137.76 | 88416.17 | 0.42 | 0.83 | 6.41 | 5.23 | 0.5 | 10
4 | 45 | CONCLUIDO | 1.1747 | 85.13 | 81.35 | 56.1 | 0.85 | 87 | 103.71 | 39.72 | 5 | 55 | 14 | 13024.91 | 584.38 | 3559.39 | 284.64 | 137.76 | 66223.8 | 0.48 | 0.85 | 6.39 | 3.94 | 0.5 | 10
5 | 45 | CONCLUIDO | 1.1792 | 84.8 | 81.15 | 60.11 | 1.01 | 81 | 104.97 | 39.72 | 6 | 3 | 14.25 | 13180.19 | 573.16 | 3559.4 | 275.54 | 137.76 | 61705.04 | 0.5 | 0.85 | 6.45 | 3.74 | 0.5 | 10
6 | 45 | CONCLUIDO | 1.1792 | 84.8 | 81.15 | 60.11 | 1.16 | 81 | 106.23 | 39.72 | 7 | 0 | 14.52 | 13335.87 | 579.2 | 3559.43 | 275.49 | 137.76 | 61676.91 | 0.5 | 0.85 | 6.46 | 3.74 | 0.5 | 10
0 | 60 | CONCLUIDO | 0.674 | 148.37 | 122.55 | 7.93 | 0.14 | 927 | 124.63 | 45 | 1 | 925 | 18.64 | 15605.44 | 1267.51 | 3559.85 | 1683.62 | 137.76 | 761510.7 | 0.08 | 0.56 | 7.78 | 45.13 | 0.5 | 10
1 | 60 | CONCLUIDO | 0.9607 | 104.09 | 93.27 | 16.46 | 0.28 | 340 | 125.95 | 45 | 2 | 338 | 18.95 | 15767.7 | 938.94 | 3559.5 | 688.92 | 137.76 | 267097.81 | 0.2 | 0.74 | 6.8 | 15.86 | 0.5 | 10
2 | 60 | CONCLUIDO | 1.0613 | 94.22 | 86.85 | 25.42 | 0.42 | 205 | 127.27 | 45 | 3 | 203 | 19.27 | 15930.42 | 848.68 | 3559.43 | 472.01 | 137.76 | 159317.38 | 0.29 | 0.79 | 6.56 | 9.44 | 0.5 | 10
3 | 60 | CONCLUIDO | 1.1136 | 89.8 | 83.99 | 35 | 0.55 | 144 | 128.59 | 45 | 4 | 142 | 19.59 | 16093.6 | 795.85 | 3559.38 | 375.27 | 137.76 | 111254.39 | 0.37 | 0.82 | 6.45 | 6.58 | 0.5 | 10
4 | 60 | CONCLUIDO | 1.1447 | 87.36 | 82.42 | 44.96 | 0.68 | 110 | 129.92 | 45 | 5 | 108 | 19.92 | 16257.24 | 754.92 | 3559.36 | 321.49 | 137.76 | 84533.03 | 0.43 | 0.83 | 6.41 | 5.01 | 0.5 | 10
5 | 60 | CONCLUIDO | 1.1667 | 85.71 | 81.36 | 56.11 | 0.81 | 87 | 131.25 | 45 | 6 | 85 | 20.25 | 16421.36 | 717.18 | 3559.34 | 286.02 | 137.76 | 66911.63 | 0.48 | 0.85 | 6.36 | 3.95 | 0.5 | 10
6 | 60 | CONCLUIDO | 1.1813 | 84.65 | 80.68 | 67.23 | 0.93 | 72 | 132.58 | 45 | 7 | 65 | 20.59 | 16585.95 | 683.33 | 3559.32 | 262.68 | 137.76 | 55315.67 | 0.52 | 0.85 | 6.35 | 3.27 | 0.5 | 10
7 | 60 | CONCLUIDO | 1.1899 | 84.04 | 80.3 | 76.47 | 1.06 | 63 | 133.92 | 45 | 8 | 21 | 20.93 | 16751.02 | 656.85 | 3559.28 | 248.15 | 137.76 | 48100.04 | 0.56 | 0.86 | 6.38 | 2.89 | 0.5 | 10
8 | 60 | CONCLUIDO | 1.1919 | 83.9 | 80.21 | 78.89 | 1.18 | 61 | 135.27 | 45 | 9 | 2 | 21.27 | 16916.71 | 655.84 | 3559.32 | 244.62 | 137.76 | 46344.23 | 0.56 | 0.86 | 6.39 | 2.8 | 0.5 | 10
9 | 60 | CONCLUIDO | 1.1919 | 83.9 | 80.21 | 78.89 | 1.29 | 61 | 136.61 | 45 | 10 | 0 | 21.61 | 17082.76 | 661.33 | 3559.37 | 244.51 | 137.76 | 46289.5 | 0.56 | 0.86 | 6.39 | 2.8 | 0.5 | 10
0 | 80 | CONCLUIDO | 0.5482 | 182.42 | 139.72 | 6.69 | 0.11 | 1253 | 159.12 | 50.28 | 1 | 1251 | 27.84 | 19859.16 | 1704.52 | 3560.33 | 2270.31 | 137.76 | 1053225.66 | 0.06 | 0.49 | 8.29 | 62.29 | 0.5 | 10
1 | 80 | CONCLUIDO | 0.8836 | 113.18 | 97.22 | 13.79 | 0.22 | 423 | 160.54 | 50.28 | 2 | 421 | 28.26 | 20034.4 | 1165.8 | 3559.56 | 822.52 | 137.76 | 333482.44 | 0.17 | 0.71 | 6.95 | 19.81 | 0.5 | 10
2 | 80 | CONCLUIDO | 1.0036 | 99.64 | 89.14 | 21.06 | 0.33 | 254 | 161.97 | 50.28 | 3 | 252 | 28.69 | 20210.21 | 1050.94 | 3559.55 | 548.8 | 137.76 | 197465.8 | 0.25 | 0.77 | 6.66 | 11.72 | 0.5 | 10
3 | 80 | CONCLUIDO | 1.0662 | 93.79 | 85.67 | 28.56 | 0.43 | 180 | 163.4 | 50.28 | 4 | 178 | 29.12 | 20386.62 | 991.78 | 3559.45 | 431.71 | 137.76 | 139292.76 | 0.32 | 0.8 | 6.52 | 8.26 | 0.5 | 10
4 | 80 | CONCLUIDO | 1.1049 | 90.51 | 83.73 | 36.41 | 0.54 | 138 | 164.83 | 50.28 | 5 | 136 | 29.55 | 20563.61 | 950.17 | 3559.33 | 366.21 | 137.76 | 106754.61 | 0.38 | 0.82 | 6.45 | 6.33 | 0.5 | 10
5 | 80 | CONCLUIDO | 1.1313 | 88.39 | 82.49 | 44.59 | 0.64 | 111 | 166.27 | 50.28 | 6 | 109 | 29.99 | 20741.2 | 918.53 | 3559.32 | 323.62 | 137.76 | 85590.85 | 0.43 | 0.83 | 6.42 | 5.08 | 0.5 | 10
6 | 80 | CONCLUIDO | 1.1509 | 86.89 | 81.6 | 53.22 | 0.74 | 92 | 167.72 | 50.28 | 7 | 90 | 30.44 | 20919.39 | 887.37 | 3559.36 | 294.33 | 137.76 | 71040.85 | 0.47 | 0.84 | 6.37 | 4.19 | 0.5 | 10
7 | 80 | CONCLUIDO | 1.165 | 85.83 | 80.96 | 61.49 | 0.84 | 79 | 169.17 | 50.28 | 8 | 77 | 30.89 | 21098.19 | 863.69 | 3559.37 | 272.55 | 137.76 | 60215.75 | 0.51 | 0.85 | 6.35 | 3.56 | 0.5 | 10
8 | 80 | CONCLUIDO | 1.1765 | 85 | 80.48 | 71.01 | 0.94 | 68 | 170.62 | 50.28 | 9 | 66 | 31.34 | 21277.6 | 834.01 | 3559.34 | 256.43 | 137.76 | 52214.89 | 0.54 | 0.85 | 6.33 | 3.08 | 0.5 | 10
9 | 80 | CONCLUIDO | 1.1869 | 84.26 | 80.03 | 81.39 | 1.03 | 59 | 172.08 | 50.28 | 10 | 57 | 31.8 | 21457.64 | 808.01 | 3559.33 | 240.95 | 137.76 | 44515.99 | 0.57 | 0.86 | 6.32 | 2.62 | 0.5 | 10
10 | 80 | CONCLUIDO | 1.1932 | 83.81 | 79.77 | 90.31 | 1.12 | 53 | 173.55 | 50.28 | 11 | 42 | 32.27 | 21638.31 | 782.44 | 3559.34 | 231.79 | 137.76 | 39966.7 | 0.59 | 0.86 | 6.32 | 2.37 | 0.5 | 10
11 | 80 | CONCLUIDO | 1.1986 | 83.43 | 79.56 | 99.45 | 1.22 | 48 | 175.02 | 50.28 | 12 | 23 | 32.74 | 21819.6 | 763.01 | 3559.28 | 224.42 | 137.76 | 36306.95 | 0.61 | 0.86 | 6.32 | 2.15 | 0.5 | 10
12 | 80 | CONCLUIDO | 1.2003 | 83.32 | 79.51 | 103.71 | 1.31 | 46 | 176.49 | 50.28 | 13 | 7 | 33.21 | 22001.54 | 759.77 | 3559.32 | 221.74 | 137.76 | 34977.66 | 0.62 | 0.87 | 6.35 | 2.1 | 0.5 | 10
13 | 80 | CONCLUIDO | 1.2001 | 83.33 | 79.52 | 103.72 | 1.4 | 46 | 177.97 | 50.28 | 14 | 1 | 33.69 | 22184.13 | 765.58 | 3559.34 | 221.86 | 137.76 | 35038.06 | 0.62 | 0.86 | 6.36 | 2.12 | 0.5 | 10
14 | 80 | CONCLUIDO | 1.2 | 83.33 | 79.53 | 103.73 | 1.48 | 46 | 179.46 | 50.28 | 15 | 0 | 34.18 | 22367.38 | 771.52 | 3559.34 | 221.87 | 137.76 | 35041.89 | 0.62 | 0.86 | 6.36 | 2.12 | 0.5 | 10
0 | 35 | CONCLUIDO | 0.8567 | 116.73 | 104.89 | 10.89 | 0.22 | 578 | 80.84 | 35.1 | 1 | 576 | 9.74 | 10204.21 | 794.11 | 3559.74 | 1082.85 | 137.76 | 462874.85 | 0.13 | 0.66 | 7.21 | 27.47 | 0.5 | 10
1 | 35 | CONCLUIDO | 1.0679 | 93.64 | 87.86 | 23.32 | 0.43 | 226 | 82.04 | 35.1 | 2 | 224 | 9.94 | 10352.53 | 623.34 | 3559.45 | 506.37 | 137.76 | 176390.55 | 0.27 | 0.78 | 6.58 | 10.45 | 0.5 | 10
2 | 35 | CONCLUIDO | 1.1415 | 87.61 | 83.44 | 37.93 | 0.63 | 132 | 83.25 | 35.1 | 3 | 124 | 10.15 | 10501.19 | 546.28 | 3559.41 | 356.07 | 137.76 | 101710.66 | 0.39 | 0.82 | 6.45 | 6.03 | 0.5 | 10
3 | 35 | CONCLUIDO | 1.1646 | 85.87 | 82.18 | 47.41 | 0.83 | 104 | 84.46 | 35.1 | 4 | 12 | 10.36 | 10650.22 | 514.57 | 3559.62 | 309.59 | 137.76 | 78613.82 | 0.44 | 0.84 | 6.51 | 4.78 | 0.5 | 10
4 | 35 | CONCLUIDO | 1.1648 | 85.85 | 82.18 | 47.87 | 1.02 | 103 | 85.67 | 35.1 | 5 | 0 | 10.57 | 10799.59 | 519.59 | 3559.42 | 309.22 | 137.76 | 78435.24 | 0.45 | 0.84 | 6.53 | 4.78 | 0.5 | 10
0 | 50 | CONCLUIDO | 0.7427 | 134.65 | 115.19 | 8.82 | 0.16 | 784 | 107.41 | 41.65 | 1 | 782 | 14.77 | 13481.73 | 1074.21 | 3559.69 | 1433.12 | 137.76 | 636975.47 | 0.1 | 0.6 | 7.54 | 37.77 | 0.5 | 10
1 | 50 | CONCLUIDO | 1.0013 | 99.87 | 91.23 | 18.43 | 0.32 | 297 | 108.68 | 41.65 | 2 | 295 | 15.03 | 13638.32 | 820.91 | 3559.46 | 619.58 | 137.76 | 232642.9 | 0.22 | 0.75 | 6.74 | 13.82 | 0.5 | 10
2 | 50 | CONCLUIDO | 1.0912 | 91.65 | 85.63 | 28.7 | 0.48 | 179 | 109.96 | 41.65 | 3 | 177 | 15.31 | 13795.21 | 740.42 | 3559.45 | 430.27 | 137.76 | 138580.21 | 0.32 | 0.8 | 6.53 | 8.22 | 0.5 | 10
3 | 50 | CONCLUIDO | 1.1375 | 87.91 | 83.1 | 39.89 | 0.63 | 125 | 111.23 | 41.65 | 4 | 123 | 15.58 | 13952.52 | 687.68 | 3559.32 | 345.42 | 137.76 | 96424.8 | 0.4 | 0.83 | 6.42 | 5.69 | 0.5 | 10
4 | 50 | CONCLUIDO | 1.1666 | 85.72 | 81.61 | 52.65 | 0.78 | 93 | 112.51 | 41.65 | 5 | 89 | 15.86 | 14110.24 | 640.42 | 3559.43 | 294.91 | 137.76 | 71328.08 | 0.47 | 0.84 | 6.36 | 4.21 | 0.5 | 10
5 | 50 | CONCLUIDO | 1.1819 | 84.61 | 80.88 | 63.85 | 0.93 | 76 | 113.79 | 41.65 | 6 | 35 | 16.14 | 14268.39 | 605.62 | 3559.32 | 268.28 | 137.76 | 58100.17 | 0.51 | 0.85 | 6.39 | 3.48 | 0.5 | 10
6 | 50 | CONCLUIDO | 1.1843 | 84.44 | 80.78 | 66.4 | 1.07 | 73 | 115.08 | 41.65 | 7 | 3 | 16.43 | 14426.96 | 604.74 | 3559.34 | 263.44 | 137.76 | 55693.16 | 0.52 | 0.85 | 6.43 | 3.37 | 0.5 | 10
7 | 50 | CONCLUIDO | 1.1844 | 84.43 | 80.77 | 66.39 | 1.21 | 73 | 116.37 | 41.65 | 8 | 0 | 16.72 | 14585.96 | 609.89 | 3559.34 | 263.09 | 137.76 | 55517.23 | 0.52 | 0.85 | 6.43 | 3.37 | 0.5 | 10
0 | 25 | CONCLUIDO | 0.9468 | 105.62 | 97.81 | 13.55 | 0.28 | 433 | 61.76 | 28.92 | 1 | 431 | 6.84 | 7851.41 | 596.71 | 3559.48 | 842.52 | 137.76 | 343431.58 | 0.16 | 0.7 | 6.97 | 20.4 | 0.5 | 10
1 | 25 | CONCLUIDO | 1.1198 | 89.3 | 85.16 | 30.23 | 0.55 | 169 | 62.92 | 28.92 | 2 | 134 | 7 | 7994.37 | 461.79 | 3559.45 | 413.47 | 137.76 | 130229.12 | 0.33 | 0.81 | 6.53 | 7.75 | 0.5 | 10
2 | 25 | CONCLUIDO | 1.1377 | 87.9 | 84.1 | 35.04 | 0.81 | 144 | 64.08 | 28.92 | 3 | 2 | 7.16 | 8137.65 | 446.75 | 3559.36 | 371.9 | 137.76 | 109569.54 | 0.37 | 0.82 | 6.66 | 6.69 | 0.5 | 10
3 | 25 | CONCLUIDO | 1.1375 | 87.91 | 84.12 | 35.05 | 1.07 | 144 | 65.25 | 28.92 | 4 | 0 | 7.33 | 8281.25 | 453.76 | 3559.39 | 372.35 | 137.76 | 109791.7 | 0.37 | 0.82 | 6.66 | 6.71 | 0.5 | 10
0 | 85 | CONCLUIDO | 0.5181 | 193 | 144.94 | 6.45 | 0.11 | 1348 | 167.88 | 51.39 | 1 | 1346 | 30.49 | 20939.59 | 1832.02 | 3560.22 | 2447.86 | 137.76 | 1141526.18 | 0.06 | 0.47 | 8.49 | 67.51 | 0.5 | 10
1 | 85 | CONCLUIDO | 0.8644 | 115.68 | 98.27 | 13.28 | 0.21 | 444 | 169.33 | 51.39 | 2 | 442 | 30.94 | 21118.46 | 1222.63 | 3559.56 | 858.86 | 137.76 | 351548.95 | 0.16 | 0.7 | 6.96 | 20.85 | 0.5 | 10
2 | 85 | CONCLUIDO | 0.9898 | 101.03 | 89.68 | 20.3 | 0.31 | 265 | 170.79 | 51.39 | 3 | 263 | 31.4 | 21297.94 | 1098.79 | 3559.56 | 567.34 | 137.76 | 206680.45 | 0.24 | 0.77 | 6.67 | 12.27 | 0.5 | 10
3 | 85 | CONCLUIDO | 1.0549 | 94.79 | 86.05 | 27.46 | 0.41 | 188 | 172.25 | 51.39 | 4 | 186 | 31.86 | 21478.05 | 1036.37 | 3559.44 | 444.46 | 137.76 | 145625.74 | 0.31 | 0.8 | 6.54 | 8.64 | 0.5 | 10
4 | 85 | CONCLUIDO | 1.0961 | 91.23 | 83.98 | 34.99 | 0.51 | 144 | 173.71 | 51.39 | 5 | 142 | 32.32 | 21658.78 | 994.26 | 3559.33 | 374.79 | 137.76 | 111014.11 | 0.37 | 0.82 | 6.46 | 6.57 | 0.5 | 10
5 | 85 | CONCLUIDO | 1.1225 | 89.09 | 82.75 | 42.44 | 0.61 | 117 | 175.18 | 51.39 | 6 | 115 | 32.79 | 21840.16 | 963.07 | 3559.35 | 333.07 | 137.76 | 90285.98 | 0.41 | 0.83 | 6.42 | 5.34 | 0.5 | 10
6 | 85 | CONCLUIDO | 1.144 | 87.41 | 81.75 | 50.57 | 0.7 | 97 | 176.66 | 51.39 | 7 | 95 | 33.27 | 22022.17 | 934.02 | 3559.35 | 299.72 | 137.76 | 73711.8 | 0.46 | 0.84 | 6.37 | 4.35 | 0.5 | 10
7 | 85 | CONCLUIDO | 1.1577 | 86.38 | 81.19 | 58.69 | 0.8 | 83 | 178.14 | 51.39 | 8 | 81 | 33.75 | 22204.83 | 908.76 | 3559.34 | 279.68 | 137.76 | 63761.16 | 0.49 | 0.85 | 6.38 | 3.78 | 0.5 | 10
8 | 85 | CONCLUIDO | 1.1695 | 85.51 | 80.7 | 67.25 | 0.89 | 72 | 179.63 | 51.39 | 9 | 70 | 34.24 | 22388.15 | 885.53 | 3559.33 | 263.73 | 137.76 | 55841.34 | 0.52 | 0.85 | 6.34 | 3.29 | 0.5 | 10
9 | 85 | CONCLUIDO | 1.1802 | 84.73 | 80.22 | 76.4 | 0.98 | 63 | 181.12 | 51.39 | 10 | 61 | 34.73 | 22572.13 | 861.31 | 3559.31 | 247.64 | 137.76 | 47841.12 | 0.56 | 0.86 | 6.32 | 2.82 | 0.5 | 10
10 | 85 | CONCLUIDO | 1.1878 | 84.19 | 79.92 | 85.62 | 1.07 | 56 | 182.62 | 51.39 | 11 | 54 | 35.22 | 22756.91 | 833.52 | 3559.33 | 237.06 | 137.76 | 42588.79 | 0.58 | 0.86 | 6.32 | 2.51 | 0.5 | 10
11 | 85 | CONCLUIDO | 1.1946 | 83.71 | 79.64 | 95.57 | 1.16 | 50 | 184.12 | 51.39 | 12 | 43 | 35.73 | 22942.24 | 811.04 | 3559.28 | 227.86 | 137.76 | 38015.53 | 0.6 | 0.86 | 6.3 | 2.23 | 0.5 | 10
12 | 85 | CONCLUIDO | 1.1989 | 83.41 | 79.48 | 103.67 | 1.24 | 46 | 185.63 | 51.39 | 13 | 29 | 36.24 | 23128.27 | 795.61 | 3559.33 | 221.9 | 137.76 | 35058.64 | 0.62 | 0.87 | 6.31 | 2.07 | 0.5 | 10
13 | 85 | CONCLUIDO | 1.2007 | 83.28 | 79.42 | 108.3 | 1.33 | 44 | 187.14 | 51.39 | 14 | 9 | 36.75 | 23314.98 | 784.91 | 3559.32 | 218.81 | 137.76 | 33521.58 | 0.63 | 0.87 | 6.34 | 2.01 | 0.5 | 10
14 | 85 | CONCLUIDO | 1.2019 | 83.2 | 79.37 | 110.75 | 1.41 | 43 | 188.66 | 51.39 | 15 | 1 | 37.27 | 23502.4 | 789.08 | 3559.38 | 217.14 | 137.76 | 32694.77 | 0.63 | 0.87 | 6.34 | 1.97 | 0.5 | 10
15 | 85 | CONCLUIDO | 1.2018 | 83.21 | 79.38 | 110.76 | 1.49 | 43 | 190.19 | 51.39 | 16 | 0 | 37.79 | 23690.52 | 795.18 | 3559.38 | 217.28 | 137.76 | 32762.07 | 0.63 | 0.87 | 6.34 | 1.97 | 0.5 | 10
0 | 20 | CONCLUIDO | 1.0014 | 99.86 | 93.82 | 16.04 | 0.34 | 351 | 51.33 | 24.83 | 1 | 349 | 5.51 | 6564.78 | 484.51 | 3559.45 | 708.02 | 137.76 | 276593.21 | 0.19 | 0.73 | 6.81 | 16.41 | 0.5 | 10
1 | 20 | CONCLUIDO | 1.1146 | 89.72 | 85.77 | 28.59 | 0.66 | 180 | 52.47 | 24.83 | 2 | 9 | 5.64 | 6705.1 | 400.67 | 3559.66 | 427.61 | 137.76 | 137240.49 | 0.32 | 0.8 | 6.74 | 8.36 | 0.5 | 10
2 | 20 | CONCLUIDO | 1.1152 | 89.67 | 85.74 | 28.74 | 0.97 | 179 | 53.61 | 24.83 | 3 | 0 | 5.78 | 6845.59 | 407.94 | 3559.48 | 425.64 | 137.76 | 136262.04 | 0.32 | 0.8 | 6.76 | 8.33 | 0.5 | 10
0 | 65 | CONCLUIDO | 0.6417 | 155.84 | 126.38 | 7.57 | 0.13 | 1002 | 133.21 | 46.47 | 1 | 1000 | 20.75 | 16663.42 | 1368.05 | 3559.98 | 1815.81 | 137.76 | 827231.76 | 0.08 | 0.54 | 7.86 | 48.96 | 0.5 | 10
1 | 65 | CONCLUIDO | 0.9414 | 106.22 | 94.21 | 15.66 | 0.26 | 361 | 134.55 | 46.47 | 2 | 359 | 21.09 | 16828.84 | 995.95 | 3559.55 | 722.1 | 137.76 | 283583.31 | 0.19 | 0.73 | 6.79 | 16.8 | 0.5 | 10
2 | 65 | CONCLUIDO | 1.0475 | 95.46 | 87.38 | 24.16 | 0.39 | 217 | 135.9 | 46.47 | 3 | 215 | 21.43 | 16994.64 | 899.83 | 3559.43 | 490.26 | 137.76 | 168382.75 | 0.28 | 0.79 | 6.56 | 9.97 | 0.5 | 10
3 | 65 | CONCLUIDO | 1.1007 | 90.85 | 84.48 | 32.91 | 0.52 | 154 | 137.25 | 46.47 | 4 | 152 | 21.78 | 17160.92 | 847.7 | 3559.35 | 391.84 | 137.76 | 119487.35 | 0.35 | 0.81 | 6.47 | 7.07 | 0.5 | 10
4 | 65 | CONCLUIDO | 1.1348 | 88.12 | 82.75 | 42.44 | 0.64 | 117 | 138.6 | 46.47 | 5 | 115 | 22.13 | 17327.69 | 805.4 | 3559.45 | 333.1 | 137.76 | 90300.52 | 0.41 | 0.83 | 6.41 | 5.34 | 0.5 | 10
5 | 65 | CONCLUIDO | 1.1583 | 86.33 | 81.62 | 52.66 | 0.76 | 93 | 139.95 | 46.47 | 6 | 91 | 22.49 | 17494.97 | 769.4 | 3559.39 | 295.45 | 137.76 | 71599.07 | 0.47 | 0.84 | 6.36 | 4.21 | 0.5 | 10
6 | 65 | CONCLUIDO | 1.1739 | 85.18 | 80.91 | 63.04 | 0.88 | 77 | 141.31 | 46.47 | 7 | 75 | 22.85 | 17662.75 | 737.1 | 3559.29 | 270.41 | 137.76 | 59156.04 | 0.51 | 0.85 | 6.36 | 3.5 | 0.5 | 10
7 | 65 | CONCLUIDO | 1.1863 | 84.3 | 80.35 | 74.17 | 0.99 | 65 | 142.68 | 46.47 | 8 | 57 | 23.21 | 17831.04 | 705.19 | 3559.36 | 251.57 | 137.76 | 49799.73 | 0.55 | 0.86 | 6.33 | 2.94 | 0.5 | 10
8 | 65 | CONCLUIDO | 1.1933 | 83.8 | 80.04 | 82.8 | 1.11 | 58 | 144.05 | 46.47 | 9 | 22 | 23.58 | 17999.83 | 684.22 | 3559.45 | 240.16 | 137.76 | 44127.14 | 0.57 | 0.86 | 6.35 | 2.63 | 0.5 | 10
9 | 65 | CONCLUIDO | 1.194 | 83.75 | 80.02 | 84.23 | 1.22 | 57 | 145.42 | 46.47 | 10 | 2 | 23.95 | 18169.15 | 683.01 | 3559.35 | 238.3 | 137.76 | 43201.46 | 0.58 | 0.86 | 6.39 | 2.61 | 0.5 | 10
10 | 65 | CONCLUIDO | 1.1951 | 83.68 | 79.97 | 85.68 | 1.33 | 56 | 146.8 | 46.47 | 11 | 0 | 24.33 | 18338.99 | 688.87 | 3559.35 | 236.56 | 137.76 | 42336.95 | 0.58 | 0.86 | 6.38 | 2.56 | 0.5 | 10
0 | 75 | CONCLUIDO | 0.5784 | 172.9 | 135.03 | 6.95 | 0.12 | 1165 | 150.44 | 49.1 | 1 | 1163 | 25.34 | 18787.76 | 1586.78 | 3560.1 | 2110.18 | 137.76 | 973602.36 | 0.07 | 0.51 | 8.15 | 57.6 | 0.5 | 10
1 | 75 | CONCLUIDO | 0.9018 | 110.89 | 96.3 | 14.34 | 0.23 | 403 | 151.83 | 49.1 | 2 | 401 | 25.73 | 18959.54 | 1110.51 | 3559.62 | 791.93 | 137.76 | 318287.5 | 0.17 | 0.71 | 6.89 | 18.89 | 0.5 | 10
2 | 75 | CONCLUIDO | 1.0178 | 98.25 | 88.58 | 21.96 | 0.35 | 242 | 153.23 | 49.1 | 3 | 240 | 26.13 | 19131.85 | 1002.26 | 3559.48 | 530.46 | 137.76 | 188357.96 | 0.26 | 0.78 | 6.62 | 11.17 | 0.5 | 10
3 | 75 | CONCLUIDO | 1.0783 | 92.74 | 85.24 | 29.91 | 0.46 | 171 | 154.63 | 49.1 | 4 | 169 | 26.53 | 19304.72 | 943.45 | 3559.32 | 417.38 | 137.76 | 132174.42 | 0.33 | 0.81 | 6.5 | 7.83 | 0.5 | 10
4 | 75 | CONCLUIDO | 1.1154 | 89.66 | 83.38 | 38.19 | 0.57 | 131 | 156.03 | 49.1 | 5 | 129 | 26.94 | 19478.15 | 903.14 | 3559.43 | 354.33 | 137.76 | 100846.74 | 0.39 | 0.82 | 6.44 | 5.97 | 0.5 | 10
5 | 75 | CONCLUIDO | 1.1405 | 87.68 | 82.19 | 46.97 | 0.67 | 105 | 157.44 | 49.1 | 6 | 103 | 27.35 | 19652.13 | 869.74 | 3559.41 | 314.29 | 137.76 | 80957.97 | 0.44 | 0.84 | 6.39 | 4.79 | 0.5 | 10
6 | 75 | CONCLUIDO | 1.1592 | 86.27 | 81.33 | 56.09 | 0.78 | 87 | 158.86 | 49.1 | 7 | 85 | 27.77 | 19826.68 | 839.78 | 3559.32 | 285.27 | 137.76 | 66536.53 | 0.48 | 0.85 | 6.36 | 3.92 | 0.5 | 10
7 | 75 | CONCLUIDO | 1.1722 | 85.31 | 80.77 | 65.49 | 0.88 | 74 | 160.28 | 49.1 | 8 | 72 | 28.19 | 20001.93 | 812.7 | 3559.31 | 265.91 | 137.76 | 56924.01 | 0.52 | 0.85 | 6.35 | 3.36 | 0.5 | 10
8 | 75 | CONCLUIDO | 1.183 | 84.53 | 80.3 | 75.28 | 0.99 | 64 | 161.71 | 49.1 | 9 | 62 | 28.61 | 20177.64 | 782.64 | 3559.29 | 250.16 | 137.76 | 49098.57 | 0.55 | 0.86 | 6.33 | 2.89 | 0.5 | 10
9 | 75 | CONCLUIDO | 1.1919 | 83.9 | 79.91 | 85.62 | 1.09 | 56 | 163.13 | 49.1 | 10 | 51 | 29.04 | 20353.94 | 756.09 | 3559.31 | 236.52 | 137.76 | 42315.7 | 0.58 | 0.86 | 6.33 | 2.51 | 0.5 | 10
10 | 75 | CONCLUIDO | 1.1963 | 83.59 | 79.76 | 93.83 | 1.18 | 51 | 164.57 | 49.1 | 11 | 24 | 29.47 | 20530.82 | 734.37 | 3559.33 | 230.62 | 137.76 | 39390.55 | 0.6 | 0.86 | 6.34 | 2.35 | 0.5 | 10
11 | 75 | CONCLUIDO | 1.1988 | 83.42 | 79.64 | 97.52 | 1.28 | 49 | 166.01 | 49.1 | 12 | 5 | 29.91 | 20708.3 | 735.15 | 3559.33 | 225.94 | 137.76 | 37062.25 | 0.61 | 0.86 | 6.36 | 2.24 | 0.5 | 10
12 | 75 | CONCLUIDO | 1.1988 | 83.42 | 79.64 | 97.52 | 1.38 | 49 | 167.45 | 49.1 | 13 | 1 | 30.36 | 20886.38 | 739.11 | 3559.38 | 225.55 | 137.76 | 36865.83 | 0.61 | 0.86 | 6.37 | 2.23 | 0.5 | 10
13 | 75 | CONCLUIDO | 1.1988 | 83.42 | 79.64 | 97.52 | 1.47 | 49 | 168.9 | 49.1 | 14 | 0 | 30.81 | 21065.06 | 744.65 | 3559.4 | 225.59 | 137.76 | 36886.2 | 0.61 | 0.86 | 6.37 | 2.24 | 0.5 | 10
0 | 95 | CONCLUIDO | 0.4602 | 217.31 | 156.73 | 6.02 | 0.1 | 1561 | 185.69 | 53.44 | 1 | 1559 | 36.26 | 23136.14 | 2116.43 | 3560.49 | 2851.05 | 137.76 | 1342059.4 | 0.05 | 0.44 | 8.81 | 79.3 | 0.5 | 10
1 | 95 | CONCLUIDO | 0.8279 | 120.79 | 100.27 | 12.4 | 0.19 | 485 | 187.21 | 53.44 | 2 | 483 | 36.77 | 23322.88 | 1336.17 | 3559.69 | 926.21 | 137.76 | 385015.63 | 0.15 | 0.69 | 7.04 | 22.85 | 0.5 | 10
2 | 95 | CONCLUIDO | 0.9623 | 103.92 | 90.73 | 18.9 | 0.28 | 288 | 188.73 | 53.44 | 3 | 286 | 37.29 | 23510.33 | 1194.01 | 3559.4 | 604.06 | 137.76 | 224926.51 | 0.23 | 0.76 | 6.68 | 13.32 | 0.5 | 10
3 | 95 | CONCLUIDO | 1.0328 | 96.82 | 86.76 | 25.52 | 0.37 | 204 | 190.25 | 53.44 | 4 | 202 | 37.82 | 23698.48 | 1127.07 | 3559.42 | 469.01 | 137.76 | 157820.75 | 0.29 | 0.79 | 6.55 | 9.35 | 0.5 | 10
4 | 95 | CONCLUIDO | 1.0764 | 92.9 | 84.59 | 32.33 | 0.46 | 157 | 191.78 | 53.44 | 5 | 155 | 38.35 | 23887.36 | 1084.09 | 3559.41 | 395.58 | 137.76 | 121344.4 | 0.35 | 0.81 | 6.48 | 7.18 | 0.5 | 10
5 | 95 | CONCLUIDO | 1.1062 | 90.4 | 83.21 | 39.31 | 0.55 | 127 | 193.32 | 53.44 | 6 | 125 | 38.89 | 24076.95 | 1051.87 | 3559.32 | 347.83 | 137.76 | 97620.04 | 0.4 | 0.83 | 6.45 | 5.8 | 0.5 | 10
6 | 95 | CONCLUIDO | 1.1284 | 88.62 | 82.21 | 46.53 | 0.64 | 106 | 194.86 | 53.44 | 7 | 104 | 39.43 | 24267.28 | 1024.64 | 3559.33 | 315.08 | 137.76 | 81349.98 | 0.44 | 0.84 | 6.39 | 4.8 | 0.5 | 10
7 | 95 | CONCLUIDO | 1.1444 | 87.39 | 81.53 | 53.76 | 0.72 | 91 | 196.41 | 53.44 | 8 | 89 | 39.98 | 24458.36 | 999.99 | 3559.29 | 291.73 | 137.76 | 69747 | 0.47 | 0.84 | 6.37 | 4.12 | 0.5 | 10
8 | 95 | CONCLUIDO | 1.1575 | 86.39 | 80.98 | 61.51 | 0.81 | 79 | 197.97 | 53.44 | 9 | 77 | 40.53 | 24650.18 | 978.61 | 3559.34 | 273.12 | 137.76 | 60504.52 | 0.5 | 0.85 | 6.36 | 3.58 | 0.5 | 10
9 | 95 | CONCLUIDO | 1.1681 | 85.61 | 80.53 | 69.03 | 0.89 | 70 | 199.53 | 53.44 | 10 | 68 | 41.1 | 24842.77 | 955.53 | 3559.33 | 257.99 | 137.76 | 52981.95 | 0.53 | 0.85 | 6.34 | 3.13 | 0.5 | 10
10 | 95 | CONCLUIDO | 1.1773 | 84.94 | 80.17 | 77.58 | 0.97 | 62 | 201.1 | 53.44 | 11 | 60 | 41.66 | 25036.12 | 934.78 | 3559.36 | 245.66 | 137.76 | 46857.88 | 0.56 | 0.86 | 6.32 | 2.76 | 0.5 | 10
11 | 95 | CONCLUIDO | 1.1837 | 84.48 | 79.93 | 85.64 | 1.05 | 56 | 202.67 | 53.44 | 12 | 54 | 42.24 | 25230.25 | 915.72 | 3559.37 | 237.39 | 137.76 | 42752.88 | 0.58 | 0.86 | 6.32 | 2.52 | 0.5 | 10
12 | 95 | CONCLUIDO | 1.1894 | 84.08 | 79.71 | 93.78 | 1.13 | 51 | 204.25 | 53.44 | 13 | 49 | 42.82 | 25425.3 | 891.41 | 3559.32 | 230.37 | 137.76 | 39270.23 | 0.6 | 0.86 | 6.31 | 2.31 | 0.5 | 10
13 | 95 | CONCLUIDO | 1.1955 | 83.65 | 79.47 | 103.66 | 1.21 | 46 | 205.84 | 53.44 | 14 | 43 | 43.4 | 25621.03 | 872.99 | 3559.34 | 222.12 | 137.76 | 35167.76 | 0.62 | 0.87 | 6.3 | 2.06 | 0.5 | 10
14 | 95 | CONCLUIDO | 1.2002 | 83.32 | 79.29 | 113.27 | 1.28 | 42 | 207.43 | 53.44 | 15 | 28 | 44 | 25817.56 | 850.64 | 3559.32 | 215.22 | 137.76 | 31735.37 | 0.64 | 0.87 | 6.31 | 1.88 | 0.5 | 10
15 | 95 | CONCLUIDO | 1.2026 | 83.16 | 79.2 | 118.8 | 1.36 | 40 | 209.03 | 53.44 | 16 | 16 | 44.6 | 26014.91 | 842.55 | 3559.34 | 211.98 | 137.76 | 30125.84 | 0.65 | 0.87 | 6.31 | 1.79 | 0.5 | 10
16 | 95 | CONCLUIDO | 1.2037 | 83.08 | 79.16 | 121.78 | 1.43 | 39 | 210.64 | 53.44 | 17 | 6 | 45.21 | 26213.09 | 843.28 | 3559.31 | 210.3 | 137.76 | 29293.9 | 0.66 | 0.87 | 6.32 | 1.75 | 0.5 | 10
17 | 95 | CONCLUIDO | 1.2034 | 83.1 | 79.18 | 121.81 | 1.51 | 39 | 212.25 | 53.44 | 18 | 1 | 45.82 | 26412.11 | 849.58 | 3559.29 | 210.67 | 137.76 | 29479 | 0.65 | 0.87 | 6.33 | 1.77 | 0.5 | 10
18 | 95 | CONCLUIDO | 1.2035 | 83.09 | 79.17 | 121.81 | 1.58 | 39 | 213.87 | 53.44 | 19 | 0 | 46.44 | 26611.98 | 855.07 | 3559.28 | 210.56 | 137.76 | 29423.12 | 0.65 | 0.87 | 6.33 | 1.77 | 0.5 | 10
0 | 55 | CONCLUIDO | 0.7076 | 141.32 | 118.81 | 8.34 | 0.15 | 855 | 116.05 | 43.4 | 1 | 853 | 16.65 | 14546.17 | 1169.76 | 3559.83 | 1557.08 | 137.76 | 698601.29 | 0.09 | 0.58 | 7.64 | 41.39 | 0.5 | 10
1 | 55 | CONCLUIDO | 0.981 | 101.94 | 92.23 | 17.35 | 0.3 | 319 | 117.34 | 43.4 | 2 | 317 | 16.94 | 14705.49 | 880.46 | 3559.5 | 653.83 | 137.76 | 249656.15 | 0.21 | 0.75 | 6.76 | 14.82 | 0.5 | 10
2 | 55 | CONCLUIDO | 1.0762 | 92.92 | 86.25 | 26.95 | 0.45 | 192 | 118.63 | 43.4 | 3 | 190 | 17.23 | 14865.24 | 795.89 | 3559.43 | 451.57 | 137.76 | 149161.71 | 0.31 | 0.8 | 6.54 | 8.84 | 0.5 | 10
3 | 55 | CONCLUIDO | 1.1249 | 88.9 | 83.59 | 37.15 | 0.59 | 135 | 119.93 | 43.4 | 4 | 133 | 17.53 | 15025.44 | 743.22 | 3559.37 | 361.63 | 137.76 | 104476.46 | 0.38 | 0.82 | 6.44 | 6.18 | 0.5 | 10
4 | 55 | CONCLUIDO | 1.1567 | 86.45 | 81.95 | 48.69 | 0.73 | 101 | 121.23 | 43.4 | 5 | 99 | 17.83 | 15186.08 | 697.06 | 3559.35 | 306.38 | 137.76 | 77021.82 | 0.45 | 0.84 | 6.38 | 4.55 | 0.5 | 10
5 | 55 | CONCLUIDO | 1.1759 | 85.04 | 81.05 | 60.78 | 0.86 | 80 | 122.54 | 43.4 | 6 | 75 | 18.14 | 15347.16 | 659.59 | 3559.35 | 275.11 | 137.76 | 61491.3 | 0.5 | 0.85 | 6.36 | 3.64 | 0.5 | 10
6 | 55 | CONCLUIDO | 1.1876 | 84.2 | 80.49 | 71.02 | 1 | 68 | 123.85 | 43.4 | 7 | 31 | 18.45 | 15508.69 | 630.28 | 3559.3 | 254.81 | 137.76 | 51402.21 | 0.54 | 0.85 | 6.39 | 3.09 | 0.5 | 10
7 | 55 | CONCLUIDO | 1.1889 | 84.11 | 80.45 | 73.13 | 1.13 | 66 | 125.16 | 43.4 | 8 | 2 | 18.76 | 15670.68 | 630.63 | 3559.34 | 252.43 | 137.76 | 50223.27 | 0.55 | 0.85 | 6.41 | 3.04 | 0.5 | 10
8 | 55 | CONCLUIDO | 1.1891 | 84.1 | 80.44 | 73.13 | 1.26 | 66 | 126.48 | 43.4 | 9 | 0 | 19.08 | 15833.12 | 636.23 | 3559.36 | 252 | 137.76 | 50005.9 | 0.55 | 0.86 | 6.41 | 3.03 | 0.5 | 10

## gráficos
Selecione o eixo X:
Selecione o eixo Y:
Selecione o eixo Z:
Eixo X | Eixo Y | Eixo Z

## hidden (hidden)
Unnamed: 0
Volume de calda [L]
STATUS
Capacidade operacional [ha/h]
Tempo de missao [h]
Tempo util [h]
Tempo por voo [min]
Autonomia Projetada [h]
N° Voos
MTOW [kg]
Massa Estrutura [kg]
Combustível [kg]
Abastecimentos
Massa gerador
Potência gerador [W]
Combustível consumido [L]
Calda cons [L]
Distância percorrida [km]
Distância Pulverizando [km]
RTL ACUMULADO[m]
EOC [km/km]
EOC [h/h]
Tempo de manobra [h]
Tempo rtl_rtw [h]
V pulv [m/s]
V desloc [m/s]