## RESULTADOS_18
Unnamed: 0 | Volume de calda [L] | STATUS | Capacidade operacional [ha/h] | Tempo de missao [h] | Tempo util [h] | Tempo por voo [min] | Autonomia Projetada [h] | N° Voos | MTOW [kg] | Massa Estrutura [kg] | Combustível [kg] | Abastecimentos | Massa gerador | Potência gerador [W] | Combustível consumido [L] | Calda cons [L] | Distância percorrida [km] | Distância Pulverizando [km] | RTL ACUMULADO[m] | EOC [km/km] | EOC [h/h] | Tempo de manobra [h] | Tempo rtl_rtw [h] | V pulv [m/s] | V desloc [m/s]
0 | 100 | CONCLUIDO | 6.1104 | 16.37 | 10.04 | 6.15 | 0.09 | 98 | 194.77 | 54.38 | 1 | 96 | 39.4 | 24256.19 | 134.75 | 1324.8 | 77.01 | 13.91 | 31221.96 | 0.18 | 0.79 | 0.21 | 2.01 | 0.5 | 10
1 | 100 | CONCLUIDO | 7.6843 | 13.01 | 8.86 | 12.66 | 0.18 | 42 | 196.32 | 54.38 | 2 | 40 | 39.95 | 24447.22 | 112.68 | 1324.37 | 40.23 | 13.91 | 13111.1 | 0.35 | 0.9 | 0.12 | 0.84 | 0.5 | 10
2 | 100 | CONCLUIDO | 8.2926 | 12.06 | 8.53 | 19.69 | 0.27 | 26 | 197.88 | 54.38 | 3 | 24 | 40.5 | 24639 | 101.66 | 1324.31 | 29.81 | 13.91 | 7977.73 | 0.47 | 0.93 | 0.1 | 0.51 | 0.5 | 10
3 | 100 | CONCLUIDO | 8.5917 | 11.64 | 8.42 | 28.07 | 0.36 | 18 | 199.44 | 54.38 | 4 | 16 | 41.06 | 24831.54 | 92.51 | 1324.36 | 26.72 | 13.91 | 6473.75 | 0.52 | 0.94 | 0.08 | 0.4 | 0.5 | 10
4 | 100 | CONCLUIDO | 8.7461 | 11.43 | 8.33 | 33.33 | 0.44 | 15 | 201.01 | 54.38 | 5 | 0 | 41.63 | 25024.84 | 86.42 | 1324.31 | 23.14 | 13.91 | 4698.06 | 0.6 | 0.95 | 0.1 | 0.31 | 0.5 | 10

## RESULTADOS_6
Unnamed: 0 | Volume de calda [L] | STATUS | Capacidade operacional [ha/h] | Tempo de missao [h] | Tempo util [h] | Tempo por voo [min] | Autonomia Projetada [h] | N° Voos | MTOW [kg] | Massa Estrutura [kg] | Combustível [kg] | Abastecimentos | Massa gerador | Potência gerador [W] | Combustível consumido [L] | Calda cons [L] | Distância percorrida [km] | Distância Pulverizando [km] | RTL ACUMULADO[m] | EOC [km/km] | EOC [h/h] | Tempo de manobra [h] | Tempo rtl_rtw [h] | V pulv [m/s] | V desloc [m/s]
0 | 40 | CONCLUIDO | 8.5106 | 11.75 | 8.94 | 11.66 | 0.2 | 46 | 89.87 | 37.55 | 1 | 44 | 11.32 | 11317.98 | 61.98 | 1324.41 | 42.64 | 13.91 | 14295.18 | 0.33 | 0.89 | 0.13 | 0.92 | 0.5 | 10
1 | 40 | CONCLUIDO | 8.8067 | 11.36 | 8.75 | 15.01 | 0.39 | 35 | 91.1 | 37.55 | 2 | 0 | 11.54 | 11468.97 | 57.37 | 1324.44 | 35.33 | 13.91 | 10692.86 | 0.39 | 0.91 | 0.15 | 0.73 | 0.5 | 10

## RESULTADOS_4
Unnamed: 0 | Volume de calda [L] | STATUS | Capacidade operacional [ha/h] | Tempo de missao [h] | Tempo util [h] | Tempo por voo [min] | Autonomia Projetada [h] | N° Voos | MTOW [kg] | Massa Estrutura [kg] | Combustível [kg] | Abastecimentos | Massa gerador | Potência gerador [W] | Combustível consumido [L] | Calda cons [L] | Distância percorrida [km] | Distância Pulverizando [km] | RTL ACUMULADO[m] | EOC [km/km] | EOC [h/h] | Tempo de manobra [h] | Tempo rtl_rtw [h] | V pulv [m/s] | V desloc [m/s]
0 | 30 | CONCLUIDO | 8.6441 | 11.57 | 9.01 | 11.75 | 0.24 | 46 | 71.52 | 32.27 | 1 | 0 | 8.25 | 9054.6 | 51.07 | 1324.46 | 42.9 | 13.91 | 14425.87 | 0.32 | 0.88 | 0.19 | 0.98 | 0.5 | 10

## RESULTADOS_1
Unnamed: 0 | Volume de calda [L] | STATUS | Capacidade operacional [ha/h] | Tempo de missao [h] | Tempo util [h] | Tempo por voo [min] | Autonomia Projetada [h] | N° Voos | MTOW [kg] | Massa Estrutura [kg] | Combustível [kg] | Abastecimentos | Massa gerador | Potência gerador [W] | Combustível consumido [L] | Calda cons [L] | Distância percorrida [km] | Distância Pulverizando [km] | RTL ACUMULADO[m] | EOC [km/km] | EOC [h/h] | Tempo de manobra [h] | Tempo rtl_rtw [h] | V pulv [m/s] | V desloc [m/s]
0 | 15 | CONCLUIDO | 7.9013 | 12.66 | 9.96 | 6.64 | 0.43 | 90 | 39.78 | 19.54 | 1 | 0 | 4.24 | 5140 | 39.1 | 1324.44 | 70.78 | 13.91 | 28147 | 0.2 | 0.8 | 0.31 | 1.93 | 0.5 | 10

## RESULTADOS_12
Unnamed: 0 | Volume de calda [L] | STATUS | Capacidade operacional [ha/h] | Tempo de missao [h] | Tempo util [h] | Tempo por voo [min] | Autonomia Projetada [h] | N° Voos | MTOW [kg] | Massa Estrutura [kg] | Combustível [kg] | Abastecimentos | Massa gerador | Potência gerador [W] | Combustível consumido [L] | Calda cons [L] | Distância percorrida [km] | Distância Pulverizando [km] | RTL ACUMULADO[m] | EOC [km/km] | EOC [h/h] | Tempo de manobra [h] | Tempo rtl_rtw [h] | V pulv [m/s] | V desloc [m/s]
0 | 70 | CONCLUIDO | 7.1971 | 13.89 | 9.53 | 7.73 | 0.12 | 74 | 141.81 | 47.83 | 1 | 72 | 22.98 | 17723.39 | 101.04 | 1324.49 | 61.21 | 13.91 | 23438.81 | 0.23 | 0.84 | 0.17 | 1.5 | 0.5 | 10
1 | 70 | CONCLUIDO | 8.5048 | 11.76 | 8.63 | 16.71 | 0.25 | 31 | 143.17 | 47.83 | 2 | 29 | 23.34 | 17891.86 | 81.69 | 1324.41 | 32.97 | 13.91 | 9532.85 | 0.42 | 0.92 | 0.11 | 0.61 | 0.5 | 10
2 | 70 | CONCLUIDO | 8.8959 | 11.24 | 8.44 | 25.3 | 0.37 | 20 | 144.54 | 47.83 | 3 | 0 | 23.71 | 18060.85 | 71.81 | 1324.35 | 26.02 | 13.91 | 6113.27 | 0.53 | 0.94 | 0.11 | 0.41 | 0.5 | 10

## RESULTADOS_16
Unnamed: 0 | Volume de calda [L] | STATUS | Capacidade operacional [ha/h] | Tempo de missao [h] | Tempo util [h] | Tempo por voo [min] | Autonomia Projetada [h] | N° Voos | MTOW [kg] | Massa Estrutura [kg] | Combustível [kg] | Abastecimentos | Massa gerador | Potência gerador [W] | Combustível consumido [L] | Calda cons [L] | Distância percorrida [km] | Distância Pulverizando [km] | RTL ACUMULADO[m] | EOC [km/km] | EOC [h/h] | Tempo de manobra [h] | Tempo rtl_rtw [h] | V pulv [m/s] | V desloc [m/s]
0 | 90 | CONCLUIDO | 6.4573 | 15.49 | 9.87 | 6.58 | 0.1 | 90 | 176.73 | 52.44 | 1 | 88 | 33.29 | 22031.19 | 123.53 | 1324.68 | 71.76 | 13.91 | 28635.55 | 0.19 | 0.81 | 0.2 | 1.84 | 0.5 | 10
1 | 90 | CONCLUIDO | 7.971 | 12.55 | 8.77 | 13.85 | 0.2 | 38 | 178.21 | 52.44 | 2 | 36 | 33.77 | 22213.89 | 102.67 | 1324.36 | 37.34 | 13.91 | 11686.97 | 0.37 | 0.91 | 0.11 | 0.75 | 0.5 | 10
2 | 90 | CONCLUIDO | 8.543 | 11.71 | 8.47 | 22.09 | 0.3 | 23 | 179.7 | 52.44 | 3 | 21 | 34.26 | 22397.24 | 91.27 | 1324.36 | 27.75 | 13.91 | 6964.09 | 0.5 | 0.94 | 0.09 | 0.44 | 0.5 | 10
3 | 90 | CONCLUIDO | 8.8268 | 11.33 | 8.34 | 31.27 | 0.39 | 16 | 181.19 | 52.44 | 4 | 4 | 34.75 | 22581.25 | 81.23 | 1324.31 | 23.44 | 13.91 | 4845.3 | 0.59 | 0.95 | 0.09 | 0.32 | 0.5 | 10
4 | 90 | CONCLUIDO | 8.825 | 11.33 | 8.34 | 31.28 | 0.49 | 16 | 182.69 | 52.44 | 5 | 0 | 35.25 | 22766.06 | 81.75 | 1324.31 | 23.34 | 13.91 | 4794.34 | 0.6 | 0.95 | 0.1 | 0.32 | 0.5 | 10

## RESULTADOS_0
Unnamed: 0 | Volume de calda [L] | STATUS | Capacidade operacional [ha/h] | Tempo de missao [h] | Tempo util [h] | Tempo por voo [min] | Autonomia Projetada [h] | N° Voos | MTOW [kg] | Massa Estrutura [kg] | Combustível [kg] | Abastecimentos | Massa gerador | Potência gerador [W] | Combustível consumido [L] | Calda cons [L] | Distância percorrida [km] | Distância Pulverizando [km] | RTL ACUMULADO[m] | EOC [km/km] | EOC [h/h] | Tempo de manobra [h] | Tempo rtl_rtw [h] | V pulv [m/s] | V desloc [m/s]
0 | 10 | CONCLUIDO | 7.1132 | 14.06 | 10.92 | 4.89 | 0.64 | 134 | 26.11 | 12.1 | 1 | 0 | 3.01 | 3454.41 | 31.89 | 1324.53 | 99.05 | 13.91 | 42060.46 | 0.14 | 0.73 | 0.44 | 2.9 | 0.5 | 10

## RESULTADOS_7
Unnamed: 0 | Volume de calda [L] | STATUS | Capacidade operacional [ha/h] | Tempo de missao [h] | Tempo util [h] | Tempo por voo [min] | Autonomia Projetada [h] | N° Voos | MTOW [kg] | Massa Estrutura [kg] | Combustível [kg] | Abastecimentos | Massa gerador | Potência gerador [W] | Combustível consumido [L] | Calda cons [L] | Distância percorrida [km] | Distância Pulverizando [km] | RTL ACUMULADO[m] | EOC [km/km] | EOC [h/h] | Tempo de manobra [h] | Tempo rtl_rtw [h] | V pulv [m/s] | V desloc [m/s]
0 | 45 | CONCLUIDO | 8.2755 | 12.08 | 9.05 | 10.64 | 0.18 | 51 | 98.71 | 39.72 | 1 | 49 | 12.99 | 12407.75 | 69.66 | 1324.35 | 46.21 | 13.91 | 16054.81 | 0.3 | 0.88 | 0.13 | 1.02 | 0.5 | 10
1 | 45 | CONCLUIDO | 8.8487 | 11.3 | 8.68 | 16.79 | 0.35 | 31 | 99.95 | 39.72 | 2 | 0 | 13.24 | 12561.45 | 59.94 | 1324.34 | 33.15 | 13.91 | 9625.56 | 0.42 | 0.92 | 0.14 | 0.65 | 0.5 | 10

## RESULTADOS_10
Unnamed: 0 | Volume de calda [L] | STATUS | Capacidade operacional [ha/h] | Tempo de missao [h] | Tempo util [h] | Tempo por voo [min] | Autonomia Projetada [h] | N° Voos | MTOW [kg] | Massa Estrutura [kg] | Combustível [kg] | Abastecimentos | Massa gerador | Potência gerador [W] | Combustível consumido [L] | Calda cons [L] | Distância percorrida [km] | Distância Pulverizando [km] | RTL ACUMULADO[m] | EOC [km/km] | EOC [h/h] | Tempo de manobra [h] | Tempo rtl_rtw [h] | V pulv [m/s] | V desloc [m/s]
0 | 60 | CONCLUIDO | 7.6144 | 13.13 | 9.34 | 8.62 | 0.14 | 65 | 124.63 | 45 | 1 | 63 | 18.64 | 15605.44 | 89.14 | 1324.36 | 55.14 | 13.91 | 20448.65 | 0.25 | 0.85 | 0.16 | 1.32 | 0.5 | 10
1 | 60 | CONCLUIDO | 8.8298 | 11.33 | 8.53 | 19.68 | 0.28 | 26 | 125.95 | 45 | 2 | 21 | 18.95 | 15767.7 | 69.47 | 1324.44 | 29.69 | 13.91 | 7921.25 | 0.47 | 0.93 | 0.1 | 0.5 | 0.5 | 10
2 | 60 | CONCLUIDO | 8.8707 | 11.27 | 8.53 | 21.32 | 0.42 | 24 | 127.27 | 45 | 3 | 0 | 19.27 | 15930.42 | 67.67 | 1324.31 | 28.82 | 13.91 | 7496.14 | 0.48 | 0.93 | 0.12 | 0.5 | 0.5 | 10

## RESULTADOS_14
Unnamed: 0 | Volume de calda [L] | STATUS | Capacidade operacional [ha/h] | Tempo de missao [h] | Tempo util [h] | Tempo por voo [min] | Autonomia Projetada [h] | N° Voos | MTOW [kg] | Massa Estrutura [kg] | Combustível [kg] | Abastecimentos | Massa gerador | Potência gerador [W] | Combustível consumido [L] | Calda cons [L] | Distância percorrida [km] | Distância Pulverizando [km] | RTL ACUMULADO[m] | EOC [km/km] | EOC [h/h] | Tempo de manobra [h] | Tempo rtl_rtw [h] | V pulv [m/s] | V desloc [m/s]
0 | 80 | CONCLUIDO | 6.8202 | 14.66 | 9.7 | 7.09 | 0.11 | 82 | 159.12 | 50.28 | 1 | 80 | 27.84 | 19859.16 | 112.29 | 1324.46 | 66.29 | 13.91 | 25937.52 | 0.21 | 0.82 | 0.18 | 1.67 | 0.5 | 10
1 | 80 | CONCLUIDO | 8.2121 | 12.18 | 8.72 | 14.96 | 0.22 | 35 | 160.54 | 50.28 | 2 | 33 | 28.26 | 20034.4 | 93.01 | 1324.39 | 35.89 | 13.91 | 10973.01 | 0.39 | 0.91 | 0.11 | 0.7 | 0.5 | 10
2 | 80 | CONCLUIDO | 8.7974 | 11.37 | 8.4 | 25.19 | 0.33 | 20 | 161.97 | 50.28 | 3 | 18 | 28.69 | 20210.21 | 79.4 | 1324.31 | 25.62 | 13.91 | 5914.78 | 0.54 | 0.95 | 0.09 | 0.37 | 0.5 | 10
3 | 80 | CONCLUIDO | 8.8766 | 11.27 | 8.36 | 27.87 | 0.43 | 18 | 163.4 | 50.28 | 4 | 0 | 29.12 | 20386.62 | 76.34 | 1324.35 | 24.06 | 13.91 | 5147.36 | 0.58 | 0.95 | 0.1 | 0.34 | 0.5 | 10

## RESULTADOS_5
Unnamed: 0 | Volume de calda [L] | STATUS | Capacidade operacional [ha/h] | Tempo de missao [h] | Tempo util [h] | Tempo por voo [min] | Autonomia Projetada [h] | N° Voos | MTOW [kg] | Massa Estrutura [kg] | Combustível [kg] | Abastecimentos | Massa gerador | Potência gerador [W] | Combustível consumido [L] | Calda cons [L] | Distância percorrida [km] | Distância Pulverizando [km] | RTL ACUMULADO[m] | EOC [km/km] | EOC [h/h] | Tempo de manobra [h] | Tempo rtl_rtw [h] | V pulv [m/s] | V desloc [m/s]
0 | 35 | CONCLUIDO | 8.7266 | 11.46 | 8.86 | 12.97 | 0.22 | 41 | 80.84 | 35.1 | 1 | 22 | 9.74 | 10204.21 | 54.53 | 1324.38 | 39.48 | 13.91 | 12741.2 | 0.35 | 0.9 | 0.14 | 0.84 | 0.5 | 10
1 | 35 | CONCLUIDO | 8.7625 | 11.41 | 8.85 | 13.61 | 0.43 | 39 | 82.04 | 35.1 | 2 | 0 | 9.94 | 10352.53 | 54.63 | 1324.4 | 38.13 | 13.91 | 12077.24 | 0.36 | 0.9 | 0.17 | 0.82 | 0.5 | 10

## RESULTADOS_8
Unnamed: 0 | Volume de calda [L] | STATUS | Capacidade operacional [ha/h] | Tempo de missao [h] | Tempo util [h] | Tempo por voo [min] | Autonomia Projetada [h] | N° Voos | MTOW [kg] | Massa Estrutura [kg] | Combustível [kg] | Abastecimentos | Massa gerador | Potência gerador [W] | Combustível consumido [L] | Calda cons [L] | Distância percorrida [km] | Distância Pulverizando [km] | RTL ACUMULADO[m] | EOC [km/km] | EOC [h/h] | Tempo de manobra [h] | Tempo rtl_rtw [h] | V pulv [m/s] | V desloc [m/s]
0 | 50 | CONCLUIDO | 8.0474 | 12.43 | 9.15 | 9.8 | 0.16 | 56 | 107.41 | 41.65 | 1 | 54 | 14.77 | 13481.73 | 76.41 | 1324.4 | 48.98 | 13.91 | 17417.37 | 0.28 | 0.87 | 0.15 | 1.12 | 0.5 | 10
1 | 50 | CONCLUIDO | 8.8718 | 11.27 | 8.61 | 18.46 | 0.32 | 28 | 108.68 | 41.65 | 2 | 0 | 15.03 | 13638.32 | 62.51 | 1324.31 | 31.28 | 13.91 | 8704.56 | 0.44 | 0.92 | 0.13 | 0.59 | 0.5 | 10

## RESULTADOS_3
Unnamed: 0 | Volume de calda [L] | STATUS | Capacidade operacional [ha/h] | Tempo de missao [h] | Tempo util [h] | Tempo por voo [min] | Autonomia Projetada [h] | N° Voos | MTOW [kg] | Massa Estrutura [kg] | Combustível [kg] | Abastecimentos | Massa gerador | Potência gerador [W] | Combustível consumido [L] | Calda cons [L] | Distância percorrida [km] | Distância Pulverizando [km] | RTL ACUMULADO[m] | EOC [km/km] | EOC [h/h] | Tempo de manobra [h] | Tempo rtl_rtw [h] | V pulv [m/s] | V desloc [m/s]
0 | 25 | CONCLUIDO | 8.5308 | 11.72 | 9.18 | 10.2 | 0.28 | 54 | 61.76 | 28.92 | 1 | 0 | 6.84 | 7851.41 | 47.7 | 1324.57 | 47.67 | 13.91 | 16770.55 | 0.29 | 0.87 | 0.21 | 1.15 | 0.5 | 10

## RESULTADOS_15
Unnamed: 0 | Volume de calda [L] | STATUS | Capacidade operacional [ha/h] | Tempo de missao [h] | Tempo util [h] | Tempo por voo [min] | Autonomia Projetada [h] | N° Voos | MTOW [kg] | Massa Estrutura [kg] | Combustível [kg] | Abastecimentos | Massa gerador | Potência gerador [W] | Combustível consumido [L] | Calda cons [L] | Distância percorrida [km] | Distância Pulverizando [km] | RTL ACUMULADO[m] | EOC [km/km] | EOC [h/h] | Tempo de manobra [h] | Tempo rtl_rtw [h] | V pulv [m/s] | V desloc [m/s]
0 | 85 | CONCLUIDO | 6.6357 | 15.07 | 9.78 | 6.83 | 0.11 | 86 | 167.88 | 51.39 | 1 | 84 | 30.49 | 20939.59 | 117.95 | 1324.4 | 68.99 | 13.91 | 27271.84 | 0.2 | 0.81 | 0.19 | 1.76 | 0.5 | 10
1 | 85 | CONCLUIDO | 8.109 | 12.33 | 8.74 | 14.57 | 0.21 | 36 | 169.33 | 51.39 | 2 | 34 | 30.94 | 21118.46 | 97.6 | 1324.41 | 36.55 | 13.91 | 11297.94 | 0.38 | 0.91 | 0.11 | 0.71 | 0.5 | 10
2 | 85 | CONCLUIDO | 8.6491 | 11.56 | 8.44 | 23.03 | 0.31 | 22 | 170.79 | 51.39 | 3 | 20 | 31.4 | 21297.94 | 85.64 | 1324.39 | 27.04 | 13.91 | 6616.48 | 0.51 | 0.94 | 0.09 | 0.42 | 0.5 | 10
3 | 85 | CONCLUIDO | 8.8357 | 11.32 | 8.37 | 29.54 | 0.41 | 17 | 172.25 | 51.39 | 4 | 0 | 31.86 | 21478.05 | 79.1 | 1324.38 | 24.28 | 13.91 | 5259.9 | 0.57 | 0.95 | 0.1 | 0.34 | 0.5 | 10

## RESULTADOS_2
Unnamed: 0 | Volume de calda [L] | STATUS | Capacidade operacional [ha/h] | Tempo de missao [h] | Tempo util [h] | Tempo por voo [min] | Autonomia Projetada [h] | N° Voos | MTOW [kg] | Massa Estrutura [kg] | Combustível [kg] | Abastecimentos | Massa gerador | Potência gerador [W] | Combustível consumido [L] | Calda cons [L] | Distância percorrida [km] | Distância Pulverizando [km] | RTL ACUMULADO[m] | EOC [km/km] | EOC [h/h] | Tempo de manobra [h] | Tempo rtl_rtw [h] | V pulv [m/s] | V desloc [m/s]
0 | 20 | CONCLUIDO | 8.29 | 12.06 | 9.48 | 8.37 | 0.34 | 68 | 51.33 | 24.83 | 1 | 0 | 5.51 | 6564.78 | 44 | 1324.46 | 56.76 | 13.91 | 21243.72 | 0.25 | 0.84 | 0.25 | 1.46 | 0.5 | 10

## RESULTADOS_11
Unnamed: 0 | Volume de calda [L] | STATUS | Capacidade operacional [ha/h] | Tempo de missao [h] | Tempo util [h] | Tempo por voo [min] | Autonomia Projetada [h] | N° Voos | MTOW [kg] | Massa Estrutura [kg] | Combustível [kg] | Abastecimentos | Massa gerador | Potência gerador [W] | Combustível consumido [L] | Calda cons [L] | Distância percorrida [km] | Distância Pulverizando [km] | RTL ACUMULADO[m] | EOC [km/km] | EOC [h/h] | Tempo de manobra [h] | Tempo rtl_rtw [h] | V pulv [m/s] | V desloc [m/s]
0 | 65 | CONCLUIDO | 7.3889 | 13.53 | 9.45 | 8.1 | 0.13 | 70 | 133.21 | 46.47 | 1 | 68 | 20.75 | 16663.42 | 95.28 | 1324.45 | 58.53 | 13.91 | 22122.46 | 0.24 | 0.84 | 0.17 | 1.42 | 0.5 | 10
1 | 65 | CONCLUIDO | 8.6883 | 11.51 | 8.57 | 18.36 | 0.26 | 28 | 134.55 | 46.47 | 2 | 26 | 21.09 | 16828.84 | 75.43 | 1324.37 | 30.92 | 13.91 | 8523.29 | 0.45 | 0.93 | 0.1 | 0.54 | 0.5 | 10
2 | 65 | CONCLUIDO | 8.8852 | 11.25 | 8.48 | 23.12 | 0.39 | 22 | 135.9 | 46.47 | 3 | 0 | 21.43 | 16994.64 | 69.78 | 1324.35 | 27.22 | 13.91 | 6706.81 | 0.51 | 0.94 | 0.12 | 0.45 | 0.5 | 10

## RESULTADOS_13
Unnamed: 0 | Volume de calda [L] | STATUS | Capacidade operacional [ha/h] | Tempo de missao [h] | Tempo util [h] | Tempo por voo [min] | Autonomia Projetada [h] | N° Voos | MTOW [kg] | Massa Estrutura [kg] | Combustível [kg] | Abastecimentos | Massa gerador | Potência gerador [W] | Combustível consumido [L] | Calda cons [L] | Distância percorrida [km] | Distância Pulverizando [km] | RTL ACUMULADO[m] | EOC [km/km] | EOC [h/h] | Tempo de manobra [h] | Tempo rtl_rtw [h] | V pulv [m/s] | V desloc [m/s]
0 | 75 | CONCLUIDO | 7.0055 | 14.27 | 9.61 | 7.4 | 0.12 | 78 | 150.44 | 49.1 | 1 | 76 | 25.34 | 18787.76 | 106.75 | 1324.36 | 63.76 | 13.91 | 24697.02 | 0.22 | 0.83 | 0.18 | 1.59 | 0.5 | 10
1 | 75 | CONCLUIDO | 8.3637 | 11.96 | 8.67 | 15.77 | 0.23 | 33 | 151.83 | 49.1 | 2 | 31 | 25.73 | 18959.54 | 87.43 | 1324.38 | 34.23 | 13.91 | 10156.88 | 0.41 | 0.92 | 0.11 | 0.65 | 0.5 | 10
2 | 75 | CONCLUIDO | 8.8957 | 11.24 | 8.38 | 26.48 | 0.35 | 19 | 153.23 | 49.1 | 3 | 8 | 26.13 | 19131.85 | 73.99 | 1324.31 | 24.77 | 13.91 | 5495.25 | 0.56 | 0.95 | 0.1 | 0.36 | 0.5 | 10
3 | 75 | CONCLUIDO | 8.8746 | 11.27 | 8.41 | 26.56 | 0.46 | 19 | 154.63 | 49.1 | 4 | 0 | 26.53 | 19304.72 | 74.96 | 1324.35 | 25.13 | 13.91 | 5673.26 | 0.55 | 0.95 | 0.11 | 0.39 | 0.5 | 10

## RESULTADOS_17
Unnamed: 0 | Volume de calda [L] | STATUS | Capacidade operacional [ha/h] | Tempo de missao [h] | Tempo util [h] | Tempo por voo [min] | Autonomia Projetada [h] | N° Voos | MTOW [kg] | Massa Estrutura [kg] | Combustível [kg] | Abastecimentos | Massa gerador | Potência gerador [W] | Combustível consumido [L] | Calda cons [L] | Distância percorrida [km] | Distância Pulverizando [km] | RTL ACUMULADO[m] | EOC [km/km] | EOC [h/h] | Tempo de manobra [h] | Tempo rtl_rtw [h] | V pulv [m/s] | V desloc [m/s]
0 | 95 | CONCLUIDO | 6.2824 | 15.92 | 9.95 | 6.35 | 0.1 | 94 | 185.69 | 53.44 | 1 | 92 | 36.26 | 23136.14 | 129.15 | 1324.43 | 74.11 | 13.91 | 29791.37 | 0.19 | 0.8 | 0.21 | 1.93 | 0.5 | 10
1 | 95 | CONCLUIDO | 7.8292 | 12.77 | 8.82 | 13.22 | 0.19 | 40 | 187.21 | 53.44 | 2 | 38 | 36.77 | 23322.88 | 107.65 | 1324.35 | 38.74 | 13.91 | 12376.54 | 0.36 | 0.9 | 0.12 | 0.79 | 0.5 | 10
2 | 95 | CONCLUIDO | 8.4372 | 11.85 | 8.49 | 21.23 | 0.28 | 24 | 188.73 | 53.44 | 3 | 22 | 37.29 | 23510.33 | 96.24 | 1324.31 | 28.52 | 13.91 | 7346.48 | 0.49 | 0.94 | 0.09 | 0.47 | 0.5 | 10
3 | 95 | CONCLUIDO | 8.7222 | 11.46 | 8.36 | 29.52 | 0.37 | 17 | 190.25 | 53.44 | 4 | 15 | 37.82 | 23698.48 | 86.6 | 1324.31 | 24.76 | 13.91 | 5502.05 | 0.56 | 0.95 | 0.08 | 0.34 | 0.5 | 10
4 | 95 | CONCLUIDO | 8.8069 | 11.35 | 8.33 | 33.31 | 0.46 | 15 | 191.78 | 53.44 | 5 | 0 | 38.35 | 23887.36 | 83.8 | 1324.31 | 22.94 | 13.91 | 4599.27 | 0.61 | 0.96 | 0.1 | 0.3 | 0.5 | 10

## RESULTADOS_9
Unnamed: 0 | Volume de calda [L] | STATUS | Capacidade operacional [ha/h] | Tempo de missao [h] | Tempo util [h] | Tempo por voo [min] | Autonomia Projetada [h] | N° Voos | MTOW [kg] | Massa Estrutura [kg] | Combustível [kg] | Abastecimentos | Massa gerador | Potência gerador [W] | Combustível consumido [L] | Calda cons [L] | Distância percorrida [km] | Distância Pulverizando [km] | RTL ACUMULADO[m] | EOC [km/km] | EOC [h/h] | Tempo de manobra [h] | Tempo rtl_rtw [h] | V pulv [m/s] | V desloc [m/s]
0 | 55 | CONCLUIDO | 7.8154 | 12.8 | 9.25 | 9.1 | 0.15 | 61 | 116.05 | 43.4 | 1 | 59 | 16.65 | 14546.17 | 83.01 | 1324.43 | 52.51 | 13.91 | 19154.12 | 0.26 | 0.86 | 0.15 | 1.23 | 0.5 | 10
1 | 55 | CONCLUIDO | 8.874 | 11.27 | 8.56 | 19.76 | 0.3 | 26 | 117.34 | 43.4 | 2 | 3 | 16.94 | 14705.49 | 64.74 | 1324.31 | 30.01 | 13.91 | 8079.45 | 0.46 | 0.93 | 0.12 | 0.54 | 0.5 | 10
2 | 55 | CONCLUIDO | 8.8705 | 11.27 | 8.57 | 19.77 | 0.45 | 26 | 118.63 | 43.4 | 3 | 0 | 17.23 | 14865.24 | 65.43 | 1324.35 | 30.01 | 13.91 | 8079.99 | 0.46 | 0.93 | 0.13 | 0.54 | 0.5 | 10

## resultados
Unnamed: 0 | Volume de calda [L] | STATUS | Capacidade operacional [ha/h] | Tempo de missao [h] | Tempo util [h] | Tempo por voo [min] | Autonomia Projetada [h] | N° Voos | MTOW [kg] | Massa Estrutura [kg] | Combustível [kg] | Abastecimentos | Massa gerador | Potência gerador [W] | Combustível consumido [L] | Calda cons [L] | Distância percorrida [km] | Distância Pulverizando [km] | RTL ACUMULADO[m] | EOC [km/km] | EOC [h/h] | Tempo de manobra [h] | Tempo rtl_rtw [h] | V pulv [m/s] | V desloc [m/s]
0 | 100 | CONCLUIDO | 6.1104 | 16.37 | 10.04 | 6.15 | 0.09 | 98 | 194.77 | 54.38 | 1 | 96 | 39.4 | 24256.19 | 134.75 | 1324.8 | 77.01 | 13.91 | 31221.96 | 0.18 | 0.79 | 0.21 | 2.01 | 0.5 | 10
1 | 100 | CONCLUIDO | 7.6843 | 13.01 | 8.86 | 12.66 | 0.18 | 42 | 196.32 | 54.38 | 2 | 40 | 39.95 | 24447.22 | 112.68 | 1324.37 | 40.23 | 13.91 | 13111.1 | 0.35 | 0.9 | 0.12 | 0.84 | 0.5 | 10
2 | 100 | CONCLUIDO | 8.2926 | 12.06 | 8.53 | 19.69 | 0.27 | 26 | 197.88 | 54.38 | 3 | 24 | 40.5 | 24639 | 101.66 | 1324.31 | 29.81 | 13.91 | 7977.73 | 0.47 | 0.93 | 0.1 | 0.51 | 0.5 | 10
3 | 100 | CONCLUIDO | 8.5917 | 11.64 | 8.42 | 28.07 | 0.36 | 18 | 199.44 | 54.38 | 4 | 16 | 41.06 | 24831.54 | 92.51 | 1324.36 | 26.72 | 13.91 | 6473.75 | 0.52 | 0.94 | 0.08 | 0.4 | 0.5 | 10
4 | 100 | CONCLUIDO | 8.7461 | 11.43 | 8.33 | 33.33 | 0.44 | 15 | 201.01 | 54.38 | 5 | 0 | 41.63 | 25024.84 | 86.42 | 1324.31 | 23.14 | 13.91 | 4698.06 | 0.6 | 0.95 | 0.1 | 0.31 | 0.5 | 10
0 | 40 | CONCLUIDO | 8.5106 | 11.75 | 8.94 | 11.66 | 0.2 | 46 | 89.87 | 37.55 | 1 | 44 | 11.32 | 11317.98 | 61.98 | 1324.41 | 42.64 | 13.91 | 14295.18 | 0.33 | 0.89 | 0.13 | 0.92 | 0.5 | 10
1 | 40 | CONCLUIDO | 8.8067 | 11.36 | 8.75 | 15.01 | 0.39 | 35 | 91.1 | 37.55 | 2 | 0 | 11.54 | 11468.97 | 57.37 | 1324.44 | 35.33 | 13.91 | 10692.86 | 0.39 | 0.91 | 0.15 | 0.73 | 0.5 | 10
0 | 30 | CONCLUIDO | 8.6441 | 11.57 | 9.01 | 11.75 | 0.24 | 46 | 71.52 | 32.27 | 1 | 0 | 8.25 | 9054.6 | 51.07 | 1324.46 | 42.9 | 13.91 | 14425.87 | 0.32 | 0.88 | 0.19 | 0.98 | 0.5 | 10
0 | 15 | CONCLUIDO | 7.9013 | 12.66 | 9.96 | 6.64 | 0.43 | 90 | 39.78 | 19.54 | 1 | 0 | 4.24 | 5140 | 39.1 | 1324.44 | 70.78 | 13.91 | 28147 | 0.2 | 0.8 | 0.31 | 1.93 | 0.5 | 10
0 | 70 | CONCLUIDO | 7.1971 | 13.89 | 9.53 | 7.73 | 0.12 | 74 | 141.81 | 47.83 | 1 | 72 | 22.98 | 17723.39 | 101.04 | 1324.49 | 61.21 | 13.91 | 23438.81 | 0.23 | 0.84 | 0.17 | 1.5 | 0.5 | 10
1 | 70 | CONCLUIDO | 8.5048 | 11.76 | 8.63 | 16.71 | 0.25 | 31 | 143.17 | 47.83 | 2 | 29 | 23.34 | 17891.86 | 81.69 | 1324.41 | 32.97 | 13.91 | 9532.85 | 0.42 | 0.92 | 0.11 | 0.61 | 0.5 | 10
2 | 70 | CONCLUIDO | 8.8959 | 11.24 | 8.44 | 25.3 | 0.37 | 20 | 144.54 | 47.83 | 3 | 0 | 23.71 | 18060.85 | 71.81 | 1324.35 | 26.02 | 13.91 | 6113.27 | 0.53 | 0.94 | 0.11 | 0.41 | 0.5 | 10
0 | 90 | CONCLUIDO | 6.4573 | 15.49 | 9.87 | 6.58 | 0.1 | 90 | 176.73 | 52.44 | 1 | 88 | 33.29 | 22031.19 | 123.53 | 1324.68 | 71.76 | 13.91 | 28635.55 | 0.19 | 0.81 | 0.2 | 1.84 | 0.5 | 10
1 | 90 | CONCLUIDO | 7.971 | 12.55 | 8.77 | 13.85 | 0.2 | 38 | 178.21 | 52.44 | 2 | 36 | 33.77 | 22213.89 | 102.67 | 1324.36 | 37.34 | 13.91 | 11686.97 | 0.37 | 0.91 | 0.11 | 0.75 | 0.5 | 10
2 | 90 | CONCLUIDO | 8.543 | 11.71 | 8.47 | 22.09 | 0.3 | 23 | 179.7 | 52.44 | 3 | 21 | 34.26 | 22397.24 | 91.27 | 1324.36 | 27.75 | 13.91 | 6964.09 | 0.5 | 0.94 | 0.09 | 0.44 | 0.5 | 10
3 | 90 | CONCLUIDO | 8.8268 | 11.33 | 8.34 | 31.27 | 0.39 | 16 | 181.19 | 52.44 | 4 | 4 | 34.75 | 22581.25 | 81.23 | 1324.31 | 23.44 | 13.91 | 4845.3 | 0.59 | 0.95 | 0.09 | 0.32 | 0.5 | 10
4 | 90 | CONCLUIDO | 8.825 | 11.33 | 8.34 | 31.28 | 0.49 | 16 | 182.69 | 52.44 | 5 | 0 | 35.25 | 22766.06 | 81.75 | 1324.31 | 23.34 | 13.91 | 4794.34 | 0.6 | 0.95 | 0.1 | 0.32 | 0.5 | 10
0 | 10 | CONCLUIDO | 7.1132 | 14.06 | 10.92 | 4.89 | 0.64 | 134 | 26.11 | 12.1 | 1 | 0 | 3.01 | 3454.41 | 31.89 | 1324.53 | 99.05 | 13.91 | 42060.46 | 0.14 | 0.73 | 0.44 | 2.9 | 0.5 | 10
0 | 45 | CONCLUIDO | 8.2755 | 12.08 | 9.05 | 10.64 | 0.18 | 51 | 98.71 | 39.72 | 1 | 49 | 12.99 | 12407.75 | 69.66 | 1324.35 | 46.21 | 13.91 | 16054.81 | 0.3 | 0.88 | 0.13 | 1.02 | 0.5 | 10
1 | 45 | CONCLUIDO | 8.8487 | 11.3 | 8.68 | 16.79 | 0.35 | 31 | 99.95 | 39.72 | 2 | 0 | 13.24 | 12561.45 | 59.94 | 1324.34 | 33.15 | 13.91 | 9625.56 | 0.42 | 0.92 | 0.14 | 0.65 | 0.5 | 10
0 | 60 | CONCLUIDO | 7.6144 | 13.13 | 9.34 | 8.62 | 0.14 | 65 | 124.63 | 45 | 1 | 63 | 18.64 | 15605.44 | 89.14 | 1324.36 | 55.14 | 13.91 | 20448.65 | 0.25 | 0.85 | 0.16 | 1.32 | 0.5 | 10
1 | 60 | CONCLUIDO | 8.8298 | 11.33 | 8.53 | 19.68 | 0.28 | 26 | 125.95 | 45 | 2 | 21 | 18.95 | 15767.7 | 69.47 | 1324.44 | 29.69 | 13.91 | 7921.25 | 0.47 | 0.93 | 0.1 | 0.5 | 0.5 | 10
2 | 60 | CONCLUIDO | 8.8707 | 11.27 | 8.53 | 21.32 | 0.42 | 24 | 127.27 | 45 | 3 | 0 | 19.27 | 15930.42 | 67.67 | 1324.31 | 28.82 | 13.91 | 7496.14 | 0.48 | 0.93 | 0.12 | 0.5 | 0.5 | 10
0 | 80 | CONCLUIDO | 6.8202 | 14.66 | 9.7 | 7.09 | 0.11 | 82 | 159.12 | 50.28 | 1 | 80 | 27.84 | 19859.16 | 112.29 | 1324.46 | 66.29 | 13.91 | 25937.52 | 0.21 | 0.82 | 0.18 | 1.67 | 0.5 | 10
1 | 80 | CONCLUIDO | 8.2121 | 12.18 | 8.72 | 14.96 | 0.22 | 35 | 160.54 | 50.28 | 2 | 33 | 28.26 | 20034.4 | 93.01 | 1324.39 | 35.89 | 13.91 | 10973.01 | 0.39 | 0.91 | 0.11 | 0.7 | 0.5 | 10
2 | 80 | CONCLUIDO | 8.7974 | 11.37 | 8.4 | 25.19 | 0.33 | 20 | 161.97 | 50.28 | 3 | 18 | 28.69 | 20210.21 | 79.4 | 1324.31 | 25.62 | 13.91 | 5914.78 | 0.54 | 0.95 | 0.09 | 0.37 | 0.5 | 10
3 | 80 | CONCLUIDO | 8.8766 | 11.27 | 8.36 | 27.87 | 0.43 | 18 | 163.4 | 50.28 | 4 | 0 | 29.12 | 20386.62 | 76.34 | 1324.35 | 24.06 | 13.91 | 5147.36 | 0.58 | 0.95 | 0.1 | 0.34 | 0.5 | 10
0 | 35 | CONCLUIDO | 8.7266 | 11.46 | 8.86 | 12.97 | 0.22 | 41 | 80.84 | 35.1 | 1 | 22 | 9.74 | 10204.21 | 54.53 | 1324.38 | 39.48 | 13.91 | 12741.2 | 0.35 | 0.9 | 0.14 | 0.84 | 0.5 | 10
1 | 35 | CONCLUIDO | 8.7625 | 11.41 | 8.85 | 13.61 | 0.43 | 39 | 82.04 | 35.1 | 2 | 0 | 9.94 | 10352.53 | 54.63 | 1324.4 | 38.13 | 13.91 | 12077.24 | 0.36 | 0.9 | 0.17 | 0.82 | 0.5 | 10
0 | 50 | CONCLUIDO | 8.0474 | 12.43 | 9.15 | 9.8 | 0.16 | 56 | 107.41 | 41.65 | 1 | 54 | 14.77 | 13481.73 | 76.41 | 1324.4 | 48.98 | 13.91 | 17417.37 | 0.28 | 0.87 | 0.15 | 1.12 | 0.5 | 10
1 | 50 | CONCLUIDO | 8.8718 | 11.27 | 8.61 | 18.46 | 0.32 | 28 | 108.68 | 41.65 | 2 | 0 | 15.03 | 13638.32 | 62.51 | 1324.31 | 31.28 | 13.91 | 8704.56 | 0.44 | 0.92 | 0.13 | 0.59 | 0.5 | 10
0 | 25 | CONCLUIDO | 8.5308 | 11.72 | 9.18 | 10.2 | 0.28 | 54 | 61.76 | 28.92 | 1 | 0 | 6.84 | 7851.41 | 47.7 | 1324.57 | 47.67 | 13.91 | 16770.55 | 0.29 | 0.87 | 0.21 | 1.15 | 0.5 | 10
0 | 85 | CONCLUIDO | 6.6357 | 15.07 | 9.78 | 6.83 | 0.11 | 86 | 167.88 | 51.39 | 1 | 84 | 30.49 | 20939.59 | 117.95 | 1324.4 | 68.99 | 13.91 | 27271.84 | 0.2 | 0.81 | 0.19 | 1.76 | 0.5 | 10
1 | 85 | CONCLUIDO | 8.109 | 12.33 | 8.74 | 14.57 | 0.21 | 36 | 169.33 | 51.39 | 2 | 34 | 30.94 | 21118.46 | 97.6 | 1324.41 | 36.55 | 13.91 | 11297.94 | 0.38 | 0.91 | 0.11 | 0.71 | 0.5 | 10
2 | 85 | CONCLUIDO | 8.6491 | 11.56 | 8.44 | 23.03 | 0.31 | 22 | 170.79 | 51.39 | 3 | 20 | 31.4 | 21297.94 | 85.64 | 1324.39 | 27.04 | 13.91 | 6616.48 | 0.51 | 0.94 | 0.09 | 0.42 | 0.5 | 10
3 | 85 | CONCLUIDO | 8.8357 | 11.32 | 8.37 | 29.54 | 0.41 | 17 | 172.25 | 51.39 | 4 | 0 | 31.86 | 21478.05 | 79.1 | 1324.38 | 24.28 | 13.91 | 5259.9 | 0.57 | 0.95 | 0.1 | 0.34 | 0.5 | 10
0 | 20 | CONCLUIDO | 8.29 | 12.06 | 9.48 | 8.37 | 0.34 | 68 | 51.33 | 24.83 | 1 | 0 | 5.51 | 6564.78 | 44 | 1324.46 | 56.76 | 13.91 | 21243.72 | 0.25 | 0.84 | 0.25 | 1.46 | 0.5 | 10
0 | 65 | CONCLUIDO | 7.3889 | 13.53 | 9.45 | 8.1 | 0.13 | 70 | 133.21 | 46.47 | 1 | 68 | 20.75 | 16663.42 | 95.28 | 1324.45 | 58.53 | 13.91 | 22122.46 | 0.24 | 0.84 | 0.17 | 1.42 | 0.5 | 10
1 | 65 | CONCLUIDO | 8.6883 | 11.51 | 8.57 | 18.36 | 0.26 | 28 | 134.55 | 46.47 | 2 | 26 | 21.09 | 16828.84 | 75.43 | 1324.37 | 30.92 | 13.91 | 8523.29 | 0.45 | 0.93 | 0.1 | 0.54 | 0.5 | 10
2 | 65 | CONCLUIDO | 8.8852 | 11.25 | 8.48 | 23.12 | 0.39 | 22 | 135.9 | 46.47 | 3 | 0 | 21.43 | 16994.64 | 69.78 | 1324.35 | 27.22 | 13.91 | 6706.81 | 0.51 | 0.94 | 0.12 | 0.45 | 0.5 | 10
0 | 75 | CONCLUIDO | 7.0055 | 14.27 | 9.61 | 7.4 | 0.12 | 78 | 150.44 | 49.1 | 1 | 76 | 25.34 | 18787.76 | 106.75 | 1324.36 | 63.76 | 13.91 | 24697.02 | 0.22 | 0.83 | 0.18 | 1.59 | 0.5 | 10
1 | 75 | CONCLUIDO | 8.3637 | 11.96 | 8.67 | 15.77 | 0.23 | 33 | 151.83 | 49.1 | 2 | 31 | 25.73 | 18959.54 | 87.43 | 1324.38 | 34.23 | 13.91 | 10156.88 | 0.41 | 0.92 | 0.11 | 0.65 | 0.5 | 10
2 | 75 | CONCLUIDO | 8.8957 | 11.24 | 8.38 | 26.48 | 0.35 | 19 | 153.23 | 49.1 | 3 | 8 | 26.13 | 19131.85 | 73.99 | 1324.31 | 24.77 | 13.91 | 5495.25 | 0.56 | 0.95 | 0.1 | 0.36 | 0.5 | 10
3 | 75 | CONCLUIDO | 8.8746 | 11.27 | 8.41 | 26.56 | 0.46 | 19 | 154.63 | 49.1 | 4 | 0 | 26.53 | 19304.72 | 74.96 | 1324.35 | 25.13 | 13.91 | 5673.26 | 0.55 | 0.95 | 0.11 | 0.39 | 0.5 | 10
0 | 95 | CONCLUIDO | 6.2824 | 15.92 | 9.95 | 6.35 | 0.1 | 94 | 185.69 | 53.44 | 1 | 92 | 36.26 | 23136.14 | 129.15 | 1324.43 | 74.11 | 13.91 | 29791.37 | 0.19 | 0.8 | 0.21 | 1.93 | 0.5 | 10
1 | 95 | CONCLUIDO | 7.8292 | 12.77 | 8.82 | 13.22 | 0.19 | 40 | 187.21 | 53.44 | 2 | 38 | 36.77 | 23322.88 | 107.65 | 1324.35 | 38.74 | 13.91 | 12376.54 | 0.36 | 0.9 | 0.12 | 0.79 | 0.5 | 10
2 | 95 | CONCLUIDO | 8.4372 | 11.85 | 8.49 | 21.23 | 0.28 | 24 | 188.73 | 53.44 | 3 | 22 | 37.29 | 23510.33 | 96.24 | 1324.31 | 28.52 | 13.91 | 7346.48 | 0.49 | 0.94 | 0.09 | 0.47 | 0.5 | 10
3 | 95 | CONCLUIDO | 8.7222 | 11.46 | 8.36 | 29.52 | 0.37 | 17 | 190.25 | 53.44 | 4 | 15 | 37.82 | 23698.48 | 86.6 | 1324.31 | 24.76 | 13.91 | 5502.05 | 0.56 | 0.95 | 0.08 | 0.34 | 0.5 | 10
4 | 95 | CONCLUIDO | 8.8069 | 11.35 | 8.33 | 33.31 | 0.46 | 15 | 191.78 | 53.44 | 5 | 0 | 38.35 | 23887.36 | 83.8 | 1324.31 | 22.94 | 13.91 | 4599.27 | 0.61 | 0.96 | 0.1 | 0.3 | 0.5 | 10
0 | 55 | CONCLUIDO | 7.8154 | 12.8 | 9.25 | 9.1 | 0.15 | 61 | 116.05 | 43.4 | 1 | 59 | 16.65 | 14546.17 | 83.01 | 1324.43 | 52.51 | 13.91 | 19154.12 | 0.26 | 0.86 | 0.15 | 1.23 | 0.5 | 10
1 | 55 | CONCLUIDO | 8.874 | 11.27 | 8.56 | 19.76 | 0.3 | 26 | 117.34 | 43.4 | 2 | 3 | 16.94 | 14705.49 | 64.74 | 1324.31 | 30.01 | 13.91 | 8079.45 | 0.46 | 0.93 | 0.12 | 0.54 | 0.5 | 10
2 | 55 | CONCLUIDO | 8.8705 | 11.27 | 8.57 | 19.77 | 0.45 | 26 | 118.63 | 43.4 | 3 | 0 | 17.23 | 14865.24 | 65.43 | 1324.35 | 30.01 | 13.91 | 8079.99 | 0.46 | 0.93 | 0.13 | 0.54 | 0.5 | 10

## gráficos
Selecione o eixo X:
Selecione o eixo Y:
Selecione o eixo Z:
Eixo X | Eixo Y | Eixo Z
0 | 0 | 0
0 | 0 | 0
0 | 0 | 0
0 | 0 | 0
0 | 0 | 0
0 | 0 | 0
0 | 0 | 0
0 | 0 | 0
0 | 0 | 0
0 | 0 | 0
0 | 0 | 0
0 | 0 | 0
0 | 0 | 0
0 | 0 | 0
0 | 0 | 0
0 | 0 | 0
0 | 0 | 0
0 | 0 | 0
0 | 0 | 0
0 | 0 | 0
0 | 0 | 0
0 | 0 | 0
0 | 0 | 0
0 | 0 | 0
0 | 0 | 0
0 | 0 | 0
0 | 0 | 0
0 | 0 | 0
0 | 0 | 0
0 | 0 | 0
0 | 0 | 0
0 | 0 | 0
0 | 0 | 0
0 | 0 | 0
0 | 0 | 0
0 | 0 | 0
0 | 0 | 0
0 | 0 | 0
0 | 0 | 0
0 | 0 | 0
0 | 0 | 0
0 | 0 | 0
0 | 0 | 0
0 | 0 | 0
0 | 0 | 0
0 | 0 | 0
0 | 0 | 0
0 | 0 | 0
0 | 0 | 0
0 | 0 | 0
0 | 0 | 0
0 | 0 | 0

## hidden (hidden)
Unnamed: 0
Volume de calda [L]
STATUS
Capacidade operacional [ha/h]
Tempo de missao [h]
Tempo util [h]
Tempo por voo [min]
Autonomia Projetada [h]
N° Voos
MTOW [kg]
Massa Estrutura [kg]
Combustível [kg]
Abastecimentos
Massa gerador
Potência gerador [W]
Combustível consumido [L]
Calda cons [L]
Distância percorrida [km]
Distância Pulverizando [km]
RTL ACUMULADO[m]
EOC [km/km]
EOC [h/h]
Tempo de manobra [h]
Tempo rtl_rtw [h]
V pulv [m/s]
V desloc [m/s]