## RESULTADOS_18
Unnamed: 0 | Volume de calda [L] | STATUS | Capacidade operacional [ha/h] | Tempo de missao [h] | Tempo util [h] | Tempo por voo [min] | Autonomia Projetada [h] | N° Voos | MTOW [kg] | Massa Estrutura [kg] | Combustível [kg] | Abastecimentos | Massa gerador | Potência gerador [W] | Combustível consumido [L] | Calda cons [L] | Distância percorrida [km] | Distância Pulverizando [km] | RTL ACUMULADO[m] | EOC [km/km] | EOC [h/h] | Tempo de manobra [h] | Tempo rtl_rtw [h] | V pulv [m/s] | V desloc [m/s]
0 | 100 | CONCLUIDO | 3.0751 | 32.52 | 21.52 | 5.92 | 0.09 | 218 | 194.77 | 54.38 | 1 | 216 | 39.4 | 24256.19 | 302.35 | 190.06 | 167.93 | 26.59 | 68693.82 | 0.16 | 0.72 | 3.43 | 4.47 | 0.5 | 10
1 | 100 | CONCLUIDO | 3.9547 | 25.29 | 19 | 11.75 | 0.18 | 97 | 196.32 | 54.38 | 2 | 95 | 39.95 | 24447.22 | 266.69 | 189.95 | 89.17 | 26.59 | 29919.76 | 0.3 | 0.82 | 3.22 | 1.95 | 0.5 | 10
2 | 100 | CONCLUIDO | 4.2965 | 23.27 | 18.31 | 17.44 | 0.27 | 63 | 197.88 | 54.38 | 3 | 61 | 40.5 | 24639 | 256.8 | 189.93 | 67.41 | 26.59 | 19210.82 | 0.39 | 0.85 | 3.18 | 1.26 | 0.5 | 10
3 | 100 | CONCLUIDO | 4.4931 | 22.26 | 17.95 | 23.41 | 0.36 | 46 | 199.44 | 54.38 | 4 | 44 | 41.06 | 24831.54 | 251.6 | 189.93 | 56.73 | 26.59 | 13954.07 | 0.47 | 0.86 | 3.14 | 0.9 | 0.5 | 10
4 | 100 | CONCLUIDO | 4.6001 | 21.74 | 17.78 | 28.84 | 0.44 | 37 | 201.01 | 54.38 | 5 | 35 | 41.63 | 25024.84 | 249.17 | 189.92 | 51.28 | 26.59 | 11272.16 | 0.52 | 0.87 | 3.13 | 0.73 | 0.5 | 10
5 | 100 | CONCLUIDO | 4.6767 | 21.38 | 17.66 | 34.18 | 0.53 | 31 | 202.58 | 54.38 | 6 | 29 | 42.2 | 25218.93 | 247.31 | 189.91 | 47.45 | 26.59 | 9388.08 | 0.56 | 0.88 | 3.12 | 0.61 | 0.5 | 10
6 | 100 | CONCLUIDO | 4.7301 | 21.14 | 17.57 | 39.05 | 0.61 | 27 | 204.16 | 54.38 | 7 | 25 | 42.78 | 25413.94 | 245.88 | 189.89 | 45.09 | 26.59 | 8229.16 | 0.59 | 0.88 | 3.11 | 0.53 | 0.5 | 10
7 | 100 | CONCLUIDO | 4.7821 | 20.91 | 17.5 | 45.65 | 0.69 | 23 | 205.75 | 54.38 | 8 | 21 | 43.37 | 25609.61 | 244.79 | 189.9 | 42.67 | 26.59 | 7036.97 | 0.62 | 0.89 | 3.1 | 0.45 | 0.5 | 10
8 | 100 | CONCLUIDO | 4.8106 | 20.79 | 17.45 | 49.87 | 0.77 | 21 | 207.34 | 54.38 | 9 | 19 | 43.96 | 25806.1 | 244.04 | 189.89 | 41.12 | 26.59 | 6275.8 | 0.65 | 0.89 | 3.1 | 0.41 | 0.5 | 10
9 | 100 | CONCLUIDO | 4.8401 | 20.66 | 17.41 | 54.96 | 0.85 | 19 | 208.94 | 54.38 | 10 | 17 | 44.56 | 26003.41 | 243.36 | 189.92 | 39.63 | 26.59 | 5536.9 | 0.67 | 0.89 | 3.09 | 0.35 | 0.5 | 10
10 | 100 | CONCLUIDO | 4.8677 | 20.54 | 17.37 | 61.29 | 0.93 | 17 | 210.55 | 54.38 | 11 | 15 | 45.17 | 26201.54 | 242.49 | 189.92 | 38.5 | 26.59 | 4983.71 | 0.69 | 0.89 | 3.09 | 0.32 | 0.5 | 10
11 | 100 | CONCLUIDO | 4.8798 | 20.49 | 17.35 | 65.08 | 1 | 16 | 212.16 | 54.38 | 12 | 14 | 45.78 | 26400.51 | 242.09 | 189.89 | 38.04 | 26.59 | 4759.52 | 0.7 | 0.89 | 3.09 | 0.3 | 0.5 | 10
12 | 100 | CONCLUIDO | 4.8958 | 20.43 | 17.33 | 69.3 | 1.08 | 15 | 213.78 | 54.38 | 13 | 13 | 46.4 | 26600.32 | 241.87 | 189.91 | 37.21 | 26.59 | 4350.11 | 0.71 | 0.89 | 3.09 | 0.28 | 0.5 | 10
13 | 100 | CONCLUIDO | 4.9099 | 20.37 | 17.31 | 74.17 | 1.15 | 14 | 215.41 | 54.38 | 14 | 12 | 47.03 | 26801 | 241.66 | 189.89 | 36.59 | 26.59 | 4043.39 | 0.73 | 0.9 | 3.09 | 0.26 | 0.5 | 10
14 | 100 | CONCLUIDO | 4.923 | 20.31 | 17.29 | 79.8 | 1.23 | 13 | 217.04 | 54.38 | 15 | 11 | 47.66 | 27002.55 | 241.36 | 189.9 | 36.19 | 26.59 | 3846.16 | 0.73 | 0.9 | 3.08 | 0.24 | 0.5 | 10
15 | 100 | CONCLUIDO | 4.9389 | 20.25 | 17.26 | 86.32 | 1.3 | 12 | 218.68 | 54.38 | 16 | 10 | 48.31 | 27204.98 | 240.68 | 189.89 | 35.37 | 26.59 | 3442.88 | 0.75 | 0.9 | 3.08 | 0.21 | 0.5 | 10
16 | 100 | CONCLUIDO | 4.9394 | 20.25 | 17.26 | 86.31 | 1.37 | 12 | 220.33 | 54.38 | 17 | 10 | 48.95 | 27408.3 | 240.5 | 189.89 | 35.33 | 26.59 | 3421.11 | 0.75 | 0.9 | 3.08 | 0.21 | 0.5 | 10
17 | 100 | CONCLUIDO | 4.9501 | 20.2 | 17.26 | 94.13 | 1.44 | 11 | 221.99 | 54.38 | 18 | 9 | 49.61 | 27612.53 | 240.77 | 189.89 | 35.25 | 26.59 | 3389.28 | 0.75 | 0.9 | 3.08 | 0.21 | 0.5 | 10
18 | 100 | CONCLUIDO | 4.9549 | 20.18 | 17.24 | 94.02 | 1.51 | 11 | 223.65 | 54.38 | 19 | 9 | 50.27 | 27817.81 | 239.8 | 189.89 | 34.54 | 26.59 | 3034.92 | 0.77 | 0.9 | 3.08 | 0.19 | 0.5 | 10
19 | 100 | CONCLUIDO | 4.9678 | 20.13 | 17.22 | 103.34 | 1.58 | 10 | 225.32 | 54.38 | 20 | 8 | 50.95 | 28023.89 | 240.16 | 189.9 | 34.1 | 26.59 | 2819.63 | 0.78 | 0.9 | 3.08 | 0.17 | 0.5 | 10
20 | 100 | CONCLUIDO | 4.9681 | 20.13 | 17.22 | 103.34 | 1.64 | 10 | 227 | 54.38 | 21 | 8 | 51.62 | 28230.92 | 240.28 | 189.89 | 34 | 26.59 | 2770.05 | 0.78 | 0.9 | 3.08 | 0.17 | 0.5 | 10
21 | 100 | CONCLUIDO | 4.9826 | 20.07 | 17.2 | 114.69 | 1.71 | 9 | 228.69 | 54.38 | 22 | 7 | 52.31 | 28438.91 | 239.52 | 189.89 | 33.52 | 26.59 | 2534.07 | 0.79 | 0.9 | 3.07 | 0.15 | 0.5 | 10
22 | 100 | CONCLUIDO | 4.9811 | 20.08 | 17.21 | 114.73 | 1.77 | 9 | 230.38 | 54.38 | 23 | 7 | 53 | 28647.87 | 239.91 | 189.89 | 33.64 | 26.59 | 2592.85 | 0.79 | 0.9 | 3.08 | 0.16 | 0.5 | 10
23 | 100 | CONCLUIDO | 4.9804 | 20.08 | 17.21 | 114.75 | 1.84 | 9 | 232.08 | 54.38 | 24 | 7 | 53.71 | 28857.81 | 239.33 | 189.89 | 33.64 | 26.59 | 2595.34 | 0.79 | 0.9 | 3.08 | 0.16 | 0.5 | 10
24 | 100 | CONCLUIDO | 4.9945 | 20.02 | 17.19 | 128.96 | 1.9 | 8 | 233.79 | 54.38 | 25 | 6 | 54.42 | 29068.74 | 239.68 | 189.89 | 33.21 | 26.59 | 2382.55 | 0.8 | 0.9 | 3.08 | 0.15 | 0.5 | 10
25 | 100 | CONCLUIDO | 4.9953 | 20.02 | 17.19 | 128.93 | 1.96 | 8 | 235.51 | 54.38 | 26 | 6 | 55.14 | 29280.69 | 240.11 | 189.9 | 33.03 | 26.59 | 2293.94 | 0.81 | 0.9 | 3.08 | 0.14 | 0.5 | 10
26 | 100 | CONCLUIDO | 4.9946 | 20.02 | 17.19 | 128.95 | 2.02 | 8 | 237.24 | 54.38 | 27 | 6 | 55.86 | 29493.67 | 240.23 | 189.89 | 33.2 | 26.59 | 2379.14 | 0.8 | 0.9 | 3.08 | 0.14 | 0.5 | 10
27 | 100 | CONCLUIDO | 4.9992 | 20 | 17.18 | 128.81 | 2.08 | 8 | 238.97 | 54.38 | 28 | 6 | 56.6 | 29707.68 | 239.26 | 189.89 | 32.59 | 26.59 | 2070.93 | 0.82 | 0.9 | 3.07 | 0.13 | 0.5 | 10
28 | 100 | CONCLUIDO | 5.0132 | 19.95 | 17.16 | 147.07 | 2.14 | 7 | 240.72 | 54.38 | 29 | 5 | 57.34 | 29922.88 | 239.09 | 189.89 | 31.89 | 26.59 | 1727.05 | 0.83 | 0.9 | 3.08 | 0.11 | 0.5 | 10
29 | 100 | CONCLUIDO | 5.0103 | 19.96 | 17.17 | 147.17 | 2.2 | 7 | 242.47 | 54.38 | 30 | 5 | 58.1 | 30139.04 | 240.31 | 189.89 | 32.38 | 26.59 | 1971.5 | 0.82 | 0.9 | 3.08 | 0.12 | 0.5 | 10
30 | 100 | CONCLUIDO | 5.0109 | 19.96 | 17.17 | 147.15 | 2.26 | 7 | 244.23 | 54.38 | 31 | 5 | 58.86 | 30356.28 | 240.68 | 189.89 | 32.44 | 26.59 | 2002.34 | 0.82 | 0.9 | 3.07 | 0.12 | 0.5 | 10
31 | 100 | CONCLUIDO | 5.0127 | 19.95 | 17.16 | 147.09 | 2.31 | 7 | 246 | 54.38 | 32 | 5 | 59.63 | 30574.64 | 240.62 | 189.89 | 32.22 | 26.59 | 1894.94 | 0.83 | 0.9 | 3.07 | 0.11 | 0.5 | 10
32 | 100 | CONCLUIDO | 5.0113 | 19.95 | 17.17 | 147.14 | 2.37 | 7 | 247.78 | 54.38 | 33 | 5 | 60.41 | 30794.11 | 239.74 | 189.89 | 32.32 | 26.59 | 1943.45 | 0.82 | 0.9 | 3.07 | 0.12 | 0.5 | 10
33 | 100 | CONCLUIDO | 5.0123 | 19.95 | 17.16 | 147.1 | 2.42 | 7 | 249.57 | 54.38 | 34 | 5 | 61.2 | 31014.73 | 238.66 | 189.9 | 32.3 | 26.59 | 1931.05 | 0.82 | 0.9 | 3.07 | 0.11 | 0.5 | 10
34 | 100 | CONCLUIDO | 5.0265 | 19.89 | 17.14 | 171.44 | 2.48 | 6 | 251.37 | 54.38 | 35 | 4 | 61.99 | 31236.5 | 239.36 | 189.89 | 31.61 | 26.59 | 1595.58 | 0.84 | 0.9 | 3.07 | 0.1 | 0.5 | 10
35 | 100 | CONCLUIDO | 5.0248 | 19.9 | 17.15 | 171.51 | 2.53 | 6 | 253.18 | 54.38 | 36 | 4 | 62.8 | 31459.45 | 240.12 | 189.89 | 31.8 | 26.59 | 1689.34 | 0.84 | 0.9 | 3.07 | 0.1 | 0.5 | 10
36 | 100 | CONCLUIDO | 5.0247 | 19.9 | 17.15 | 171.52 | 2.58 | 6 | 255 | 54.38 | 37 | 4 | 63.62 | 31683.59 | 240.93 | 189.89 | 31.91 | 26.59 | 1741.7 | 0.83 | 0.9 | 3.07 | 0.1 | 0.5 | 10
37 | 100 | CONCLUIDO | 5.0291 | 19.88 | 17.13 | 171.34 | 2.63 | 6 | 256.82 | 54.38 | 38 | 4 | 64.45 | 31909.08 | 240.74 | 189.89 | 31.32 | 26.59 | 1448.61 | 0.85 | 0.9 | 3.07 | 0.09 | 0.5 | 10
38 | 100 | CONCLUIDO | 5.0288 | 19.89 | 17.14 | 171.36 | 2.68 | 6 | 258.66 | 54.38 | 39 | 4 | 65.28 | 32135.68 | 241.22 | 189.89 | 31.37 | 26.59 | 1471.2 | 0.85 | 0.9 | 3.07 | 0.09 | 0.5 | 10
39 | 100 | CONCLUIDO | 5.026 | 19.9 | 17.15 | 171.46 | 2.73 | 6 | 260.51 | 54.38 | 40 | 4 | 66.13 | 32363.54 | 241.18 | 189.89 | 31.69 | 26.59 | 1635.62 | 0.84 | 0.9 | 3.07 | 0.1 | 0.5 | 10

## RESULTADOS_6
Unnamed: 0 | Volume de calda [L] | STATUS | Capacidade operacional [ha/h] | Tempo de missao [h] | Tempo util [h] | Tempo por voo [min] | Autonomia Projetada [h] | N° Voos | MTOW [kg] | Massa Estrutura [kg] | Combustível [kg] | Abastecimentos | Massa gerador | Potência gerador [W] | Combustível consumido [L] | Calda cons [L] | Distância percorrida [km] | Distância Pulverizando [km] | RTL ACUMULADO[m] | EOC [km/km] | EOC [h/h] | Tempo de manobra [h] | Tempo rtl_rtw [h] | V pulv [m/s] | V desloc [m/s]
0 | 40 | CONCLUIDO | 4.2313 | 23.63 | 19.45 | 9.8 | 0.2 | 119 | 89.87 | 37.55 | 1 | 117 | 11.32 | 11317.98 | 164.4 | 189.99 | 103.37 | 26.59 | 36906.22 | 0.26 | 0.8 | 3.25 | 2.39 | 0.5 | 10
1 | 40 | CONCLUIDO | 4.7272 | 21.15 | 18.16 | 19.45 | 0.39 | 56 | 91.1 | 37.55 | 2 | 54 | 11.54 | 11468.97 | 152.41 | 189.92 | 63.24 | 26.59 | 17158.01 | 0.42 | 0.85 | 3.15 | 1.11 | 0.5 | 10
2 | 40 | CONCLUIDO | 4.9022 | 20.4 | 17.76 | 28.8 | 0.57 | 37 | 92.32 | 37.55 | 3 | 35 | 11.77 | 11620.34 | 147.99 | 189.94 | 50.88 | 26.59 | 11074.57 | 0.52 | 0.87 | 3.12 | 0.71 | 0.5 | 10
3 | 40 | CONCLUIDO | 4.9933 | 20.03 | 17.58 | 39.06 | 0.75 | 27 | 93.55 | 37.55 | 4 | 25 | 12 | 11772.07 | 145.18 | 189.89 | 44.9 | 26.59 | 8133.49 | 0.59 | 0.88 | 3.11 | 0.53 | 0.5 | 10
4 | 40 | CONCLUIDO | 5.0435 | 19.83 | 17.47 | 47.65 | 0.93 | 22 | 94.79 | 37.55 | 5 | 20 | 12.23 | 11924.18 | 143.41 | 189.89 | 42.02 | 26.59 | 6717 | 0.63 | 0.89 | 3.09 | 0.42 | 0.5 | 10
5 | 40 | CONCLUIDO | 5.0831 | 19.67 | 17.39 | 57.98 | 1.1 | 18 | 96.02 | 37.55 | 6 | 16 | 12.47 | 12076.67 | 141.38 | 189.89 | 39.24 | 26.59 | 5350.46 | 0.68 | 0.89 | 3.1 | 0.34 | 0.5 | 10
6 | 40 | CONCLUIDO | 5.1036 | 19.59 | 17.35 | 65.07 | 1.27 | 16 | 97.26 | 37.55 | 7 | 14 | 12.71 | 12229.54 | 139.86 | 189.89 | 38.24 | 26.59 | 4856.94 | 0.7 | 0.89 | 3.08 | 0.3 | 0.5 | 10
7 | 40 | CONCLUIDO | 5.1259 | 19.51 | 17.3 | 74.16 | 1.43 | 14 | 98.5 | 37.55 | 8 | 12 | 12.95 | 12382.79 | 138.71 | 189.89 | 36.62 | 26.59 | 4057.28 | 0.73 | 0.9 | 3.08 | 0.26 | 0.5 | 10
8 | 40 | CONCLUIDO | 5.1459 | 19.43 | 17.27 | 86.33 | 1.59 | 12 | 99.75 | 37.55 | 9 | 10 | 13.2 | 12536.43 | 136.77 | 189.91 | 35.51 | 26.59 | 3513.59 | 0.75 | 0.9 | 3.08 | 0.22 | 0.5 | 10
9 | 40 | CONCLUIDO | 5.1552 | 19.4 | 17.25 | 94.09 | 1.74 | 11 | 101 | 37.55 | 10 | 9 | 13.45 | 12690.46 | 135.95 | 189.89 | 34.78 | 26.59 | 3153.75 | 0.76 | 0.9 | 3.08 | 0.2 | 0.5 | 10
10 | 40 | CONCLUIDO | 5.1678 | 19.35 | 17.22 | 103.33 | 1.89 | 10 | 102.25 | 37.55 | 11 | 8 | 13.7 | 12844.88 | 134.24 | 189.89 | 33.96 | 26.59 | 2746.9 | 0.78 | 0.9 | 3.08 | 0.17 | 0.5 | 10
11 | 40 | CONCLUIDO | 5.1779 | 19.31 | 17.2 | 114.69 | 2.04 | 9 | 103.51 | 37.55 | 12 | 7 | 13.95 | 12999.7 | 132.77 | 189.89 | 33.51 | 26.59 | 2530.83 | 0.79 | 0.9 | 3.07 | 0.15 | 0.5 | 10
12 | 40 | CONCLUIDO | 5.1749 | 19.32 | 17.21 | 114.76 | 2.18 | 9 | 104.76 | 37.55 | 13 | 7 | 14.21 | 13154.91 | 131.28 | 189.9 | 33.72 | 26.59 | 2631.19 | 0.79 | 0.9 | 3.08 | 0.17 | 0.5 | 10
13 | 40 | CONCLUIDO | 5.1875 | 19.28 | 17.19 | 128.9 | 2.33 | 8 | 106.03 | 37.55 | 14 | 6 | 14.47 | 13310.53 | 130.69 | 189.89 | 33.02 | 26.59 | 2287.95 | 0.81 | 0.9 | 3.07 | 0.14 | 0.5 | 10
14 | 40 | CONCLUIDO | 5.1886 | 19.27 | 17.18 | 128.86 | 2.46 | 8 | 107.29 | 37.55 | 15 | 6 | 14.74 | 13466.55 | 128.81 | 189.89 | 32.64 | 26.59 | 2097.7 | 0.81 | 0.9 | 3.08 | 0.13 | 0.5 | 10
15 | 40 | CONCLUIDO | 5.1958 | 19.25 | 17.17 | 147.21 | 2.6 | 7 | 108.56 | 37.55 | 16 | 5 | 15.01 | 13623.1 | 128.6 | 189.91 | 32.41 | 26.59 | 1987.41 | 0.82 | 0.9 | 3.08 | 0.12 | 0.5 | 10
16 | 40 | CONCLUIDO | 5.197 | 19.24 | 17.17 | 147.17 | 2.73 | 7 | 109.83 | 37.55 | 17 | 5 | 15.28 | 13779.95 | 126.73 | 189.89 | 32.43 | 26.59 | 2000.17 | 0.82 | 0.9 | 3.07 | 0.12 | 0.5 | 10
17 | 40 | CONCLUIDO | 5.2069 | 19.21 | 17.15 | 171.52 | 2.86 | 6 | 111.11 | 37.55 | 18 | 2 | 15.55 | 13937.22 | 124.32 | 189.89 | 31.76 | 26.59 | 1666.3 | 0.84 | 0.9 | 3.08 | 0.1 | 0.5 | 10
18 | 40 | CONCLUIDO | 5.2081 | 19.2 | 17.15 | 171.47 | 2.98 | 6 | 112.39 | 37.55 | 19 | 1 | 15.83 | 14094.9 | 125.28 | 189.89 | 31.55 | 26.59 | 1561.01 | 0.84 | 0.9 | 3.08 | 0.1 | 0.5 | 10
19 | 40 | CONCLUIDO | 5.2054 | 19.21 | 17.16 | 171.57 | 3.1 | 6 | 113.67 | 37.55 | 20 | 0 | 16.12 | 14253 | 126.08 | 189.89 | 31.88 | 26.59 | 1728.62 | 0.83 | 0.9 | 3.08 | 0.11 | 0.5 | 10

## RESULTADOS_4
Unnamed: 0 | Volume de calda [L] | STATUS | Capacidade operacional [ha/h] | Tempo de missao [h] | Tempo util [h] | Tempo por voo [min] | Autonomia Projetada [h] | N° Voos | MTOW [kg] | Massa Estrutura [kg] | Combustível [kg] | Abastecimentos | Massa gerador | Potência gerador [W] | Combustível consumido [L] | Calda cons [L] | Distância percorrida [km] | Distância Pulverizando [km] | RTL ACUMULADO[m] | EOC [km/km] | EOC [h/h] | Tempo de manobra [h] | Tempo rtl_rtw [h] | V pulv [m/s] | V desloc [m/s]
0 | 30 | CONCLUIDO | 4.4505 | 22.47 | 19.07 | 11.44 | 0.24 | 100 | 71.52 | 32.27 | 1 | 98 | 8.25 | 9054.6 | 137.56 | 189.93 | 91.21 | 26.59 | 30924.89 | 0.29 | 0.81 | 3.24 | 2.02 | 0.5 | 10
1 | 30 | CONCLUIDO | 4.8646 | 20.56 | 17.98 | 22.96 | 0.48 | 47 | 72.7 | 32.27 | 2 | 45 | 8.43 | 9200.25 | 128.17 | 189.9 | 57.53 | 26.59 | 14348.34 | 0.46 | 0.86 | 3.14 | 0.93 | 0.5 | 10
2 | 30 | CONCLUIDO | 5.004 | 19.98 | 17.66 | 34.18 | 0.71 | 31 | 73.88 | 32.27 | 3 | 29 | 8.61 | 9346.23 | 124.24 | 189.9 | 47.65 | 26.59 | 9490.59 | 0.56 | 0.88 | 3.11 | 0.61 | 0.5 | 10
3 | 30 | CONCLUIDO | 5.0778 | 19.69 | 17.49 | 45.63 | 0.93 | 23 | 75.07 | 32.27 | 4 | 21 | 8.8 | 9492.55 | 121.59 | 189.9 | 42.37 | 26.59 | 6886.39 | 0.63 | 0.89 | 3.1 | 0.44 | 0.5 | 10
4 | 30 | CONCLUIDO | 5.1125 | 19.56 | 17.42 | 55.01 | 1.15 | 19 | 76.26 | 32.27 | 5 | 17 | 8.99 | 9639.2 | 119.55 | 189.92 | 40.08 | 26.59 | 5764.61 | 0.66 | 0.89 | 3.1 | 0.37 | 0.5 | 10
5 | 30 | CONCLUIDO | 5.1498 | 19.42 | 17.34 | 69.36 | 1.36 | 15 | 77.45 | 32.27 | 6 | 13 | 9.18 | 9786.19 | 117.19 | 189.89 | 37.74 | 26.59 | 4613.39 | 0.7 | 0.89 | 3.09 | 0.29 | 0.5 | 10
6 | 30 | CONCLUIDO | 5.1739 | 19.33 | 17.28 | 79.76 | 1.56 | 13 | 78.65 | 32.27 | 7 | 11 | 9.38 | 9933.52 | 115.19 | 189.89 | 35.92 | 26.59 | 3713.89 | 0.74 | 0.9 | 3.08 | 0.23 | 0.5 | 10
7 | 30 | CONCLUIDO | 5.1828 | 19.29 | 17.26 | 86.32 | 1.75 | 12 | 79.84 | 32.27 | 8 | 10 | 9.57 | 10081.19 | 113.27 | 189.89 | 35.39 | 26.59 | 3450.95 | 0.75 | 0.9 | 3.08 | 0.21 | 0.5 | 10
8 | 30 | CONCLUIDO | 5.2034 | 19.22 | 17.22 | 103.31 | 1.94 | 10 | 81.04 | 32.27 | 9 | 8 | 9.77 | 10229.34 | 111.37 | 189.89 | 33.97 | 26.59 | 2751.21 | 0.78 | 0.9 | 3.08 | 0.17 | 0.5 | 10
9 | 30 | CONCLUIDO | 5.2113 | 19.19 | 17.21 | 114.7 | 2.13 | 9 | 82.25 | 32.27 | 10 | 7 | 9.98 | 10377.72 | 109.12 | 189.89 | 33.51 | 26.59 | 2527.79 | 0.79 | 0.9 | 3.08 | 0.16 | 0.5 | 10
10 | 30 | CONCLUIDO | 5.2169 | 19.17 | 17.2 | 129 | 2.31 | 8 | 83.45 | 32.27 | 11 | 5 | 10.18 | 10526.45 | 106.96 | 189.89 | 33.31 | 26.59 | 2434.27 | 0.8 | 0.9 | 3.08 | 0.15 | 0.5 | 10
11 | 30 | CONCLUIDO | 5.2171 | 19.17 | 17.2 | 129 | 2.48 | 8 | 84.66 | 32.27 | 12 | 2 | 10.39 | 10675.53 | 107.58 | 189.89 | 33.11 | 26.59 | 2332.48 | 0.8 | 0.9 | 3.08 | 0.15 | 0.5 | 10
12 | 30 | CONCLUIDO | 5.2146 | 19.18 | 17.21 | 129.06 | 2.65 | 8 | 85.87 | 32.27 | 13 | 1 | 10.6 | 10824.97 | 107.66 | 189.9 | 33.52 | 26.59 | 2537.9 | 0.79 | 0.9 | 3.08 | 0.16 | 0.5 | 10
13 | 30 | CONCLUIDO | 5.2143 | 19.18 | 17.21 | 129.07 | 2.82 | 8 | 87.09 | 32.27 | 14 | 0 | 10.82 | 10974.76 | 109.05 | 189.9 | 33.47 | 26.59 | 2513.59 | 0.79 | 0.9 | 3.08 | 0.16 | 0.5 | 10

## RESULTADOS_1
Unnamed: 0 | Volume de calda [L] | STATUS | Capacidade operacional [ha/h] | Tempo de missao [h] | Tempo util [h] | Tempo por voo [min] | Autonomia Projetada [h] | N° Voos | MTOW [kg] | Massa Estrutura [kg] | Combustível [kg] | Abastecimentos | Massa gerador | Potência gerador [W] | Combustível consumido [L] | Calda cons [L] | Distância percorrida [km] | Distância Pulverizando [km] | RTL ACUMULADO[m] | EOC [km/km] | EOC [h/h] | Tempo de manobra [h] | Tempo rtl_rtw [h] | V pulv [m/s] | V desloc [m/s]
0 | 15 | CONCLUIDO | 4.8369 | 20.67 | 18.29 | 17.7 | 0.43 | 62 | 39.78 | 19.54 | 1 | 60 | 4.24 | 5140 | 84.81 | 189.96 | 66.89 | 26.59 | 18951.38 | 0.4 | 0.85 | 3.17 | 1.24 | 0.5 | 10
1 | 15 | CONCLUIDO | 5.0832 | 19.67 | 17.64 | 35.28 | 0.84 | 30 | 40.89 | 19.54 | 2 | 28 | 4.35 | 5277.26 | 78.73 | 189.91 | 46.88 | 26.59 | 9109.88 | 0.57 | 0.88 | 3.12 | 0.59 | 0.5 | 10
2 | 15 | CONCLUIDO | 5.1809 | 19.3 | 17.39 | 54.92 | 1.22 | 19 | 42.01 | 19.54 | 3 | 17 | 4.46 | 5414.79 | 74.27 | 189.9 | 39.16 | 26.59 | 5304.78 | 0.68 | 0.89 | 3.1 | 0.34 | 0.5 | 10
3 | 15 | CONCLUIDO | 5.2075 | 19.2 | 17.34 | 69.35 | 1.59 | 15 | 43.13 | 19.54 | 4 | 5 | 4.58 | 5552.61 | 70.83 | 189.9 | 37.39 | 26.59 | 4438.2 | 0.71 | 0.89 | 3.09 | 0.29 | 0.5 | 10
4 | 15 | CONCLUIDO | 5.2117 | 19.19 | 17.33 | 74.29 | 1.94 | 14 | 44.24 | 19.54 | 5 | 0 | 4.7 | 5690.71 | 71.79 | 189.91 | 37.05 | 26.59 | 4274.25 | 0.72 | 0.89 | 3.1 | 0.28 | 0.5 | 10

## RESULTADOS_12
Unnamed: 0 | Volume de calda [L] | STATUS | Capacidade operacional [ha/h] | Tempo de missao [h] | Tempo util [h] | Tempo por voo [min] | Autonomia Projetada [h] | N° Voos | MTOW [kg] | Massa Estrutura [kg] | Combustível [kg] | Abastecimentos | Massa gerador | Potência gerador [W] | Combustível consumido [L] | Calda cons [L] | Distância percorrida [km] | Distância Pulverizando [km] | RTL ACUMULADO[m] | EOC [km/km] | EOC [h/h] | Tempo de manobra [h] | Tempo rtl_rtw [h] | V pulv [m/s] | V desloc [m/s]
0 | 70 | CONCLUIDO | 3.6239 | 27.59 | 20.48 | 7.27 | 0.12 | 169 | 141.81 | 47.83 | 1 | 167 | 22.98 | 17723.39 | 234.71 | 189.98 | 135.47 | 26.59 | 52706.82 | 0.2 | 0.76 | 3.34 | 3.43 | 0.5 | 10
1 | 70 | CONCLUIDO | 4.3272 | 23.11 | 18.63 | 14.33 | 0.25 | 78 | 143.17 | 47.83 | 2 | 76 | 23.34 | 17891.86 | 212.93 | 189.96 | 77.56 | 26.59 | 24206.02 | 0.34 | 0.83 | 3.2 | 1.58 | 0.5 | 10
2 | 70 | CONCLUIDO | 4.6083 | 21.7 | 18.03 | 21.63 | 0.37 | 50 | 144.54 | 47.83 | 3 | 48 | 23.71 | 18060.85 | 205.51 | 189.93 | 59.03 | 26.59 | 15085.72 | 0.45 | 0.86 | 3.15 | 0.98 | 0.5 | 10
3 | 70 | CONCLUIDO | 4.7375 | 21.11 | 17.78 | 28.08 | 0.49 | 38 | 145.92 | 47.83 | 4 | 36 | 24.09 | 18230.35 | 202.28 | 189.89 | 51.47 | 26.59 | 11364.77 | 0.52 | 0.87 | 3.12 | 0.73 | 0.5 | 10
4 | 70 | CONCLUIDO | 4.8205 | 20.74 | 17.65 | 35.3 | 0.6 | 30 | 147.3 | 47.83 | 5 | 28 | 24.47 | 18400.38 | 200.3 | 189.89 | 47.21 | 26.59 | 9272.67 | 0.56 | 0.88 | 3.12 | 0.6 | 0.5 | 10
5 | 70 | CONCLUIDO | 4.8843 | 20.47 | 17.52 | 42.06 | 0.71 | 25 | 148.68 | 47.83 | 6 | 23 | 24.85 | 18570.94 | 198.26 | 189.9 | 43.48 | 26.59 | 7434.48 | 0.61 | 0.88 | 3.1 | 0.47 | 0.5 | 10
6 | 70 | CONCLUIDO | 4.919 | 20.33 | 17.47 | 47.63 | 0.83 | 22 | 150.07 | 47.83 | 7 | 20 | 25.24 | 18742.03 | 196.9 | 189.9 | 41.55 | 26.59 | 6482.34 | 0.64 | 0.89 | 3.1 | 0.42 | 0.5 | 10
7 | 70 | CONCLUIDO | 4.9582 | 20.17 | 17.39 | 54.92 | 0.94 | 19 | 151.46 | 47.83 | 8 | 17 | 25.63 | 18913.66 | 195.95 | 189.9 | 39.21 | 26.59 | 5327.52 | 0.68 | 0.89 | 3.09 | 0.34 | 0.5 | 10
8 | 70 | CONCLUIDO | 4.9786 | 20.09 | 17.37 | 61.29 | 1.04 | 17 | 152.85 | 47.83 | 9 | 15 | 26.03 | 19085.83 | 194.91 | 189.9 | 38.5 | 26.59 | 4981.44 | 0.69 | 0.89 | 3.09 | 0.32 | 0.5 | 10
9 | 70 | CONCLUIDO | 4.9976 | 20.01 | 17.35 | 69.39 | 1.15 | 15 | 154.25 | 47.83 | 10 | 13 | 26.43 | 19258.55 | 194.29 | 189.9 | 38.01 | 26.59 | 4750.56 | 0.7 | 0.89 | 3.09 | 0.3 | 0.5 | 10
10 | 70 | CONCLUIDO | 5.0132 | 19.95 | 17.31 | 74.21 | 1.25 | 14 | 155.66 | 47.83 | 11 | 12 | 26.83 | 19431.82 | 193.77 | 189.89 | 37.09 | 26.59 | 4294.17 | 0.72 | 0.9 | 3.08 | 0.27 | 0.5 | 10
11 | 70 | CONCLUIDO | 5.0259 | 19.9 | 17.29 | 79.81 | 1.35 | 13 | 157.07 | 47.83 | 12 | 11 | 27.24 | 19605.66 | 193.08 | 189.9 | 36.16 | 26.59 | 3832.39 | 0.74 | 0.9 | 3.09 | 0.24 | 0.5 | 10
12 | 70 | CONCLUIDO | 5.0381 | 19.85 | 17.27 | 86.37 | 1.45 | 12 | 158.48 | 47.83 | 13 | 10 | 27.65 | 19780.06 | 192.36 | 189.89 | 35.63 | 26.59 | 3574.92 | 0.75 | 0.9 | 3.08 | 0.22 | 0.5 | 10
13 | 70 | CONCLUIDO | 5.0509 | 19.8 | 17.25 | 94.1 | 1.55 | 11 | 159.9 | 47.83 | 14 | 9 | 28.07 | 19955.16 | 191.53 | 189.89 | 34.95 | 26.59 | 3240.17 | 0.76 | 0.9 | 3.08 | 0.2 | 0.5 | 10
14 | 70 | CONCLUIDO | 5.0546 | 19.78 | 17.24 | 94.02 | 1.65 | 11 | 161.32 | 47.83 | 15 | 9 | 28.5 | 20130.71 | 190.57 | 189.9 | 34.71 | 26.59 | 3117.96 | 0.77 | 0.9 | 3.08 | 0.19 | 0.5 | 10
15 | 70 | CONCLUIDO | 5.0651 | 19.74 | 17.23 | 103.36 | 1.74 | 10 | 162.75 | 47.83 | 16 | 8 | 28.92 | 20306.85 | 190.37 | 189.89 | 34.17 | 26.59 | 2853.91 | 0.78 | 0.9 | 3.08 | 0.18 | 0.5 | 10
16 | 70 | CONCLUIDO | 5.079 | 19.69 | 17.2 | 114.67 | 1.83 | 9 | 164.19 | 47.83 | 17 | 7 | 29.36 | 20483.57 | 189.49 | 189.89 | 33.34 | 26.59 | 2443.87 | 0.8 | 0.9 | 3.08 | 0.15 | 0.5 | 10
17 | 70 | CONCLUIDO | 5.0753 | 19.7 | 17.21 | 114.77 | 1.93 | 9 | 165.62 | 47.83 | 18 | 7 | 29.8 | 20660.89 | 189.58 | 189.89 | 33.91 | 26.59 | 2726.11 | 0.78 | 0.9 | 3.08 | 0.17 | 0.5 | 10
18 | 70 | CONCLUIDO | 5.0767 | 19.7 | 17.21 | 114.73 | 2.02 | 9 | 167.07 | 47.83 | 19 | 7 | 30.24 | 20838.81 | 188.32 | 189.89 | 33.6 | 26.59 | 2575.86 | 0.79 | 0.9 | 3.08 | 0.16 | 0.5 | 10
19 | 70 | CONCLUIDO | 5.0908 | 19.64 | 17.18 | 128.88 | 2.1 | 8 | 168.51 | 47.83 | 20 | 6 | 30.69 | 21017.33 | 188.26 | 189.89 | 32.82 | 26.59 | 2187.59 | 0.81 | 0.9 | 3.08 | 0.14 | 0.5 | 10
20 | 70 | CONCLUIDO | 5.0896 | 19.65 | 17.19 | 128.91 | 2.19 | 8 | 169.97 | 47.83 | 21 | 6 | 31.14 | 21196.47 | 188.41 | 189.89 | 33.08 | 26.59 | 2318.13 | 0.8 | 0.9 | 3.07 | 0.14 | 0.5 | 10
21 | 70 | CONCLUIDO | 5.0923 | 19.64 | 17.18 | 128.84 | 2.28 | 8 | 171.42 | 47.83 | 22 | 6 | 31.6 | 21376.23 | 186.73 | 189.89 | 32.6 | 26.59 | 2077.76 | 0.82 | 0.9 | 3.08 | 0.13 | 0.5 | 10
22 | 70 | CONCLUIDO | 5.1036 | 19.59 | 17.16 | 147.11 | 2.36 | 7 | 172.89 | 47.83 | 23 | 5 | 32.06 | 21556.61 | 187.02 | 189.9 | 32.16 | 26.59 | 1865.45 | 0.83 | 0.9 | 3.07 | 0.11 | 0.5 | 10
23 | 70 | CONCLUIDO | 5.1018 | 19.6 | 17.17 | 147.18 | 2.44 | 7 | 174.35 | 47.83 | 24 | 5 | 32.53 | 21737.62 | 187.48 | 189.89 | 32.36 | 26.59 | 1963.32 | 0.82 | 0.9 | 3.08 | 0.12 | 0.5 | 10
24 | 70 | CONCLUIDO | 5.1021 | 19.6 | 17.17 | 147.16 | 2.52 | 7 | 175.83 | 47.83 | 25 | 5 | 33 | 21919.27 | 186.79 | 189.89 | 32.41 | 26.59 | 1986.43 | 0.82 | 0.9 | 3.07 | 0.12 | 0.5 | 10
25 | 70 | CONCLUIDO | 5.1015 | 19.6 | 17.17 | 147.19 | 2.6 | 7 | 177.3 | 47.83 | 26 | 5 | 33.48 | 22101.56 | 185.06 | 189.89 | 32.45 | 26.59 | 2009.53 | 0.82 | 0.9 | 3.08 | 0.12 | 0.5 | 10
26 | 70 | CONCLUIDO | 5.1174 | 19.54 | 17.14 | 171.39 | 2.68 | 6 | 178.79 | 47.83 | 27 | 4 | 33.96 | 22284.51 | 184.58 | 189.89 | 31.56 | 26.59 | 1566.92 | 0.84 | 0.9 | 3.07 | 0.09 | 0.5 | 10
27 | 70 | CONCLUIDO | 5.115 | 19.55 | 17.15 | 171.49 | 2.75 | 6 | 180.28 | 47.83 | 28 | 4 | 34.45 | 22468.11 | 185.23 | 189.9 | 31.78 | 26.59 | 1676.21 | 0.84 | 0.9 | 3.07 | 0.1 | 0.5 | 10
28 | 70 | CONCLUIDO | 5.1192 | 19.53 | 17.13 | 171.33 | 2.83 | 6 | 181.77 | 47.83 | 29 | 4 | 34.94 | 22652.51 | 184.89 | 189.89 | 31.34 | 26.59 | 1458.98 | 0.85 | 0.9 | 3.07 | 0.08 | 0.5 | 10
29 | 70 | CONCLUIDO | 5.1186 | 19.54 | 17.14 | 171.35 | 2.9 | 6 | 183.27 | 47.83 | 30 | 4 | 35.44 | 22837.46 | 184.81 | 189.89 | 31.31 | 26.59 | 1442.95 | 0.85 | 0.9 | 3.07 | 0.09 | 0.5 | 10
30 | 70 | CONCLUIDO | 5.1152 | 19.55 | 17.15 | 171.48 | 2.98 | 6 | 184.78 | 47.83 | 31 | 4 | 35.95 | 23023.09 | 183.87 | 189.89 | 31.8 | 26.59 | 1690.77 | 0.84 | 0.9 | 3.07 | 0.1 | 0.5 | 10
31 | 70 | CONCLUIDO | 5.1155 | 19.55 | 17.15 | 171.47 | 3.05 | 6 | 186.29 | 47.83 | 32 | 4 | 36.46 | 23209.42 | 183.22 | 189.89 | 31.73 | 26.59 | 1654.29 | 0.84 | 0.9 | 3.07 | 0.1 | 0.5 | 10
32 | 70 | CONCLUIDO | 5.1273 | 19.5 | 17.13 | 205.57 | 3.12 | 5 | 187.8 | 47.83 | 33 | 3 | 36.98 | 23396.44 | 182.12 | 189.89 | 31.26 | 26.59 | 1422.7 | 0.85 | 0.9 | 3.07 | 0.08 | 0.5 | 10
33 | 70 | CONCLUIDO | 5.1272 | 19.5 | 17.13 | 205.57 | 3.19 | 5 | 189.33 | 47.83 | 34 | 3 | 37.5 | 23584.16 | 182.99 | 189.89 | 31.24 | 26.59 | 1415.74 | 0.85 | 0.9 | 3.07 | 0.08 | 0.5 | 10
34 | 70 | CONCLUIDO | 5.127 | 19.5 | 17.13 | 205.58 | 3.25 | 5 | 190.85 | 47.83 | 35 | 3 | 38.03 | 23772.6 | 183.4 | 189.9 | 31.25 | 26.59 | 1419.69 | 0.85 | 0.9 | 3.07 | 0.08 | 0.5 | 10
35 | 70 | CONCLUIDO | 5.1283 | 19.5 | 17.13 | 205.52 | 3.32 | 5 | 192.39 | 47.83 | 36 | 3 | 38.56 | 23961.75 | 183.35 | 189.89 | 31.03 | 26.59 | 1308.24 | 0.86 | 0.91 | 3.07 | 0.08 | 0.5 | 10
36 | 70 | CONCLUIDO | 5.1264 | 19.51 | 17.13 | 205.61 | 3.39 | 5 | 193.93 | 47.83 | 37 | 3 | 39.1 | 24151.64 | 183.4 | 189.89 | 31.37 | 26.59 | 1478.49 | 0.85 | 0.9 | 3.07 | 0.09 | 0.5 | 10
37 | 70 | CONCLUIDO | 5.1277 | 19.5 | 17.13 | 205.55 | 3.45 | 5 | 195.47 | 47.83 | 38 | 3 | 39.64 | 24342.26 | 182.64 | 189.89 | 31.16 | 26.59 | 1372.4 | 0.85 | 0.9 | 3.07 | 0.08 | 0.5 | 10
38 | 70 | CONCLUIDO | 5.1273 | 19.5 | 17.13 | 205.57 | 3.51 | 5 | 197.02 | 47.83 | 39 | 3 | 40.2 | 24533.63 | 182.3 | 189.89 | 31.2 | 26.59 | 1392.28 | 0.85 | 0.9 | 3.07 | 0.08 | 0.5 | 10
39 | 70 | CONCLUIDO | 5.1289 | 19.5 | 17.12 | 205.49 | 3.58 | 5 | 198.58 | 47.83 | 40 | 3 | 40.75 | 24725.75 | 181.08 | 189.89 | 31.06 | 26.59 | 1324.36 | 0.86 | 0.91 | 3.07 | 0.08 | 0.5 | 10

## RESULTADOS_16
Unnamed: 0 | Volume de calda [L] | STATUS | Capacidade operacional [ha/h] | Tempo de missao [h] | Tempo util [h] | Tempo por voo [min] | Autonomia Projetada [h] | N° Voos | MTOW [kg] | Massa Estrutura [kg] | Combustível [kg] | Abastecimentos | Massa gerador | Potência gerador [W] | Combustível consumido [L] | Calda cons [L] | Distância percorrida [km] | Distância Pulverizando [km] | RTL ACUMULADO[m] | EOC [km/km] | EOC [h/h] | Tempo de manobra [h] | Tempo rtl_rtw [h] | V pulv [m/s] | V desloc [m/s]
0 | 90 | CONCLUIDO | 3.2555 | 30.72 | 21.15 | 6.31 | 0.1 | 201 | 176.73 | 52.44 | 1 | 199 | 33.29 | 22031.19 | 279.27 | 190.07 | 156.36 | 26.59 | 62994.46 | 0.17 | 0.73 | 3.39 | 4.09 | 0.5 | 10
1 | 90 | CONCLUIDO | 4.0836 | 24.49 | 18.87 | 12.58 | 0.2 | 90 | 178.21 | 52.44 | 2 | 88 | 33.77 | 22213.89 | 248.87 | 189.95 | 84.47 | 26.59 | 27602.33 | 0.31 | 0.82 | 3.23 | 1.82 | 0.5 | 10
2 | 90 | CONCLUIDO | 4.4011 | 22.72 | 18.2 | 18.51 | 0.3 | 59 | 179.7 | 52.44 | 3 | 57 | 34.26 | 22397.24 | 239.85 | 189.91 | 64.62 | 26.59 | 17832.45 | 0.41 | 0.85 | 3.16 | 1.15 | 0.5 | 10
3 | 90 | CONCLUIDO | 4.5635 | 21.91 | 17.93 | 24.45 | 0.39 | 44 | 181.19 | 52.44 | 4 | 42 | 34.75 | 22581.25 | 235.96 | 189.9 | 55.46 | 26.59 | 13327.49 | 0.48 | 0.86 | 3.15 | 0.88 | 0.5 | 10
4 | 90 | CONCLUIDO | 4.6694 | 21.42 | 17.75 | 30.43 | 0.49 | 35 | 182.69 | 52.44 | 5 | 33 | 35.25 | 22766.06 | 233.28 | 189.92 | 50.37 | 26.59 | 10829.89 | 0.53 | 0.87 | 3.12 | 0.7 | 0.5 | 10
5 | 90 | CONCLUIDO | 4.7456 | 21.07 | 17.62 | 36.46 | 0.58 | 29 | 184.19 | 52.44 | 6 | 27 | 35.75 | 22951.43 | 231.35 | 189.89 | 46.4 | 26.59 | 8875.53 | 0.57 | 0.88 | 3.11 | 0.57 | 0.5 | 10
6 | 90 | CONCLUIDO | 4.7999 | 20.83 | 17.52 | 42.06 | 0.67 | 25 | 185.7 | 52.44 | 7 | 23 | 36.26 | 23137.49 | 229.82 | 189.93 | 43.47 | 26.59 | 7426.49 | 0.61 | 0.88 | 3.1 | 0.47 | 0.5 | 10
7 | 90 | CONCLUIDO | 4.8353 | 20.68 | 17.48 | 47.67 | 0.76 | 22 | 187.22 | 52.44 | 8 | 20 | 36.78 | 23324.24 | 229.11 | 189.89 | 42 | 26.59 | 6707.47 | 0.63 | 0.89 | 3.1 | 0.43 | 0.5 | 10
8 | 90 | CONCLUIDO | 4.8676 | 20.54 | 17.41 | 52.24 | 0.85 | 20 | 188.74 | 52.44 | 9 | 18 | 37.3 | 23511.69 | 227.78 | 189.89 | 39.83 | 26.59 | 5635.41 | 0.67 | 0.89 | 3.1 | 0.36 | 0.5 | 10
9 | 90 | CONCLUIDO | 4.8928 | 20.44 | 17.38 | 57.93 | 0.93 | 18 | 190.26 | 52.44 | 10 | 16 | 37.82 | 23699.85 | 227.56 | 189.89 | 38.8 | 26.59 | 5129.42 | 0.69 | 0.89 | 3.09 | 0.33 | 0.5 | 10
10 | 90 | CONCLUIDO | 4.9162 | 20.34 | 17.35 | 65.07 | 1.02 | 16 | 191.79 | 52.44 | 11 | 14 | 38.35 | 23888.73 | 226.68 | 189.9 | 37.84 | 26.59 | 4658.28 | 0.7 | 0.89 | 3.09 | 0.3 | 0.5 | 10
11 | 90 | CONCLUIDO | 4.9315 | 20.28 | 17.32 | 69.3 | 1.1 | 15 | 193.33 | 52.44 | 12 | 13 | 38.89 | 24078.33 | 226.08 | 189.89 | 37.11 | 26.59 | 4300.15 | 0.72 | 0.89 | 3.09 | 0.27 | 0.5 | 10
12 | 90 | CONCLUIDO | 4.9439 | 20.23 | 17.31 | 74.18 | 1.18 | 14 | 194.88 | 52.44 | 13 | 12 | 39.43 | 24268.67 | 226.06 | 189.9 | 36.77 | 26.59 | 4132.03 | 0.72 | 0.9 | 3.08 | 0.26 | 0.5 | 10
13 | 90 | CONCLUIDO | 4.9576 | 20.17 | 17.29 | 79.79 | 1.27 | 13 | 196.42 | 52.44 | 14 | 11 | 39.98 | 24459.75 | 225.43 | 189.91 | 36.2 | 26.59 | 3852.57 | 0.73 | 0.9 | 3.08 | 0.24 | 0.5 | 10
14 | 90 | CONCLUIDO | 4.9733 | 20.11 | 17.26 | 86.3 | 1.35 | 12 | 197.98 | 52.44 | 15 | 10 | 40.54 | 24651.58 | 224.73 | 189.89 | 35.32 | 26.59 | 3420.67 | 0.75 | 0.9 | 3.08 | 0.21 | 0.5 | 10
15 | 90 | CONCLUIDO | 4.9713 | 20.12 | 17.27 | 86.34 | 1.42 | 12 | 199.54 | 52.44 | 16 | 10 | 41.1 | 24844.17 | 224.31 | 189.89 | 35.41 | 26.59 | 3465.38 | 0.75 | 0.9 | 3.08 | 0.22 | 0.5 | 10
16 | 90 | CONCLUIDO | 4.9828 | 20.07 | 17.26 | 94.13 | 1.5 | 11 | 201.11 | 52.44 | 17 | 9 | 41.67 | 25037.53 | 224.74 | 189.91 | 35.18 | 26.59 | 3351.23 | 0.76 | 0.9 | 3.08 | 0.21 | 0.5 | 10
17 | 90 | CONCLUIDO | 5.0023 | 19.99 | 17.21 | 103.29 | 1.58 | 10 | 202.68 | 52.44 | 18 | 8 | 42.24 | 25231.66 | 223.48 | 189.89 | 33.81 | 26.59 | 2673.4 | 0.79 | 0.9 | 3.08 | 0.17 | 0.5 | 10
18 | 90 | CONCLUIDO | 4.9981 | 20.01 | 17.23 | 103.39 | 1.65 | 10 | 204.26 | 52.44 | 19 | 8 | 42.82 | 25426.72 | 223.74 | 189.9 | 34.24 | 26.59 | 2888.2 | 0.78 | 0.9 | 3.08 | 0.18 | 0.5 | 10
19 | 90 | CONCLUIDO | 5.0142 | 19.94 | 17.2 | 114.69 | 1.73 | 9 | 205.85 | 52.44 | 20 | 7 | 43.41 | 25622.45 | 223.07 | 189.89 | 33.29 | 26.59 | 2420.5 | 0.8 | 0.9 | 3.08 | 0.15 | 0.5 | 10
20 | 90 | CONCLUIDO | 5.0121 | 19.95 | 17.21 | 114.74 | 1.8 | 9 | 207.45 | 52.44 | 21 | 7 | 44 | 25818.99 | 223.38 | 189.9 | 33.73 | 26.59 | 2639.74 | 0.79 | 0.9 | 3.08 | 0.16 | 0.5 | 10
21 | 90 | CONCLUIDO | 5.0128 | 19.95 | 17.21 | 114.72 | 1.87 | 9 | 209.05 | 52.44 | 22 | 7 | 44.6 | 26016.35 | 222.62 | 189.89 | 33.6 | 26.59 | 2571.2 | 0.79 | 0.9 | 3.08 | 0.16 | 0.5 | 10
22 | 90 | CONCLUIDO | 5.0251 | 19.9 | 17.2 | 128.96 | 1.94 | 8 | 210.65 | 52.44 | 23 | 6 | 45.21 | 26214.54 | 222.44 | 189.89 | 33.28 | 26.59 | 2418.69 | 0.8 | 0.9 | 3.08 | 0.15 | 0.5 | 10
23 | 90 | CONCLUIDO | 5.0279 | 19.89 | 17.18 | 128.88 | 2.01 | 8 | 212.27 | 52.44 | 24 | 6 | 45.82 | 26413.56 | 222.92 | 189.89 | 33.06 | 26.59 | 2308.8 | 0.8 | 0.9 | 3.07 | 0.14 | 0.5 | 10
24 | 90 | CONCLUIDO | 5.0246 | 19.9 | 17.2 | 128.98 | 2.08 | 8 | 213.89 | 52.44 | 25 | 6 | 46.44 | 26613.43 | 223.05 | 189.89 | 33.17 | 26.59 | 2364.59 | 0.8 | 0.9 | 3.08 | 0.15 | 0.5 | 10
25 | 90 | CONCLUIDO | 5.0295 | 19.88 | 17.18 | 128.83 | 2.14 | 8 | 215.51 | 52.44 | 26 | 6 | 47.07 | 26814.17 | 221.96 | 189.89 | 32.65 | 26.59 | 2104.52 | 0.81 | 0.9 | 3.07 | 0.13 | 0.5 | 10
26 | 90 | CONCLUIDO | 5.0436 | 19.83 | 17.16 | 147.07 | 2.21 | 7 | 217.15 | 52.44 | 27 | 5 | 47.71 | 27015.77 | 221.84 | 189.89 | 31.91 | 26.59 | 1739.76 | 0.83 | 0.9 | 3.08 | 0.11 | 0.5 | 10
27 | 90 | CONCLUIDO | 5.0411 | 19.84 | 17.17 | 147.15 | 2.27 | 7 | 218.79 | 52.44 | 28 | 5 | 48.35 | 27218.26 | 222.9 | 189.89 | 32.44 | 26.59 | 2005.64 | 0.82 | 0.9 | 3.07 | 0.12 | 0.5 | 10
28 | 90 | CONCLUIDO | 5.0407 | 19.84 | 17.17 | 147.16 | 2.34 | 7 | 220.44 | 52.44 | 29 | 5 | 49 | 27421.64 | 223 | 189.89 | 32.42 | 26.59 | 1993.67 | 0.82 | 0.9 | 3.07 | 0.12 | 0.5 | 10
29 | 90 | CONCLUIDO | 5.0395 | 19.84 | 17.17 | 147.2 | 2.4 | 7 | 222.1 | 52.44 | 30 | 5 | 49.65 | 27625.93 | 222.42 | 189.89 | 32.51 | 26.59 | 2040.17 | 0.82 | 0.9 | 3.08 | 0.12 | 0.5 | 10
30 | 90 | CONCLUIDO | 5.041 | 19.84 | 17.17 | 147.15 | 2.46 | 7 | 223.76 | 52.44 | 31 | 5 | 50.32 | 27831.27 | 221.5 | 189.89 | 32.37 | 26.59 | 1969.09 | 0.82 | 0.9 | 3.07 | 0.12 | 0.5 | 10
31 | 90 | CONCLUIDO | 5.0548 | 19.78 | 17.15 | 171.49 | 2.52 | 6 | 225.43 | 52.44 | 32 | 4 | 50.99 | 28037.42 | 220.79 | 189.89 | 31.75 | 26.59 | 1662.74 | 0.84 | 0.9 | 3.07 | 0.1 | 0.5 | 10
32 | 90 | CONCLUIDO | 5.0541 | 19.79 | 17.15 | 171.52 | 2.58 | 6 | 227.11 | 52.44 | 33 | 4 | 51.67 | 28244.51 | 221.5 | 189.89 | 31.82 | 26.59 | 1700.44 | 0.84 | 0.9 | 3.07 | 0.1 | 0.5 | 10
33 | 90 | CONCLUIDO | 5.0545 | 19.78 | 17.15 | 171.5 | 2.64 | 6 | 228.8 | 52.44 | 34 | 4 | 52.36 | 28452.56 | 222.39 | 189.9 | 31.83 | 26.59 | 1701.05 | 0.84 | 0.9 | 3.07 | 0.1 | 0.5 | 10
34 | 90 | CONCLUIDO | 5.058 | 19.77 | 17.14 | 171.37 | 2.7 | 6 | 230.49 | 52.44 | 35 | 4 | 53.05 | 28661.58 | 222.13 | 189.89 | 31.36 | 26.59 | 1470.35 | 0.85 | 0.9 | 3.07 | 0.09 | 0.5 | 10
35 | 90 | CONCLUIDO | 5.0581 | 19.77 | 17.14 | 171.36 | 2.76 | 6 | 232.2 | 52.44 | 36 | 4 | 53.75 | 28871.58 | 222.37 | 189.89 | 31.4 | 26.59 | 1488.17 | 0.85 | 0.9 | 3.07 | 0.09 | 0.5 | 10
36 | 90 | CONCLUIDO | 5.0539 | 19.79 | 17.15 | 171.53 | 2.81 | 6 | 233.91 | 52.44 | 37 | 4 | 54.46 | 29082.59 | 222.15 | 189.89 | 31.89 | 26.59 | 1732.02 | 0.83 | 0.9 | 3.07 | 0.1 | 0.5 | 10
37 | 90 | CONCLUIDO | 5.0549 | 19.78 | 17.15 | 171.49 | 2.87 | 6 | 235.63 | 52.44 | 38 | 4 | 55.18 | 29294.6 | 221.87 | 189.89 | 31.72 | 26.59 | 1648.48 | 0.84 | 0.9 | 3.07 | 0.1 | 0.5 | 10
38 | 90 | CONCLUIDO | 5.0555 | 19.78 | 17.15 | 171.47 | 2.92 | 6 | 237.35 | 52.44 | 39 | 4 | 55.91 | 29507.65 | 221.07 | 189.89 | 31.6 | 26.59 | 1586.7 | 0.84 | 0.9 | 3.07 | 0.1 | 0.5 | 10
39 | 90 | CONCLUIDO | 5.0685 | 19.73 | 17.13 | 205.58 | 2.98 | 5 | 239.09 | 52.44 | 40 | 3 | 56.65 | 29721.73 | 220.75 | 189.89 | 31.28 | 26.59 | 1432.82 | 0.85 | 0.9 | 3.07 | 0.08 | 0.5 | 10

## RESULTADOS_0
Unnamed: 0 | Volume de calda [L] | STATUS | Capacidade operacional [ha/h] | Tempo de missao [h] | Tempo util [h] | Tempo por voo [min] | Autonomia Projetada [h] | N° Voos | MTOW [kg] | Massa Estrutura [kg] | Combustível [kg] | Abastecimentos | Massa gerador | Potência gerador [W] | Combustível consumido [L] | Calda cons [L] | Distância percorrida [km] | Distância Pulverizando [km] | RTL ACUMULADO[m] | EOC [km/km] | EOC [h/h] | Tempo de manobra [h] | Tempo rtl_rtw [h] | V pulv [m/s] | V desloc [m/s]
0 | 10 | CONCLUIDO | 4.9972 | 20.01 | 17.89 | 24.96 | 0.64 | 43 | 26.11 | 12.1 | 1 | 41 | 3.01 | 3454.41 | 57.87 | 189.91 | 54.79 | 26.59 | 12998.38 | 0.49 | 0.87 | 3.13 | 0.84 | 0.5 | 10
1 | 10 | CONCLUIDO | 5.1663 | 19.36 | 17.48 | 49.93 | 1.23 | 21 | 27.2 | 12.1 | 2 | 7 | 3.1 | 3588.35 | 51.58 | 189.89 | 41.48 | 26.59 | 6453.97 | 0.64 | 0.89 | 3.11 | 0.43 | 0.5 | 10
2 | 10 | CONCLUIDO | 5.1703 | 19.34 | 17.47 | 52.42 | 1.78 | 20 | 28.29 | 12.1 | 3 | 0 | 3.19 | 3722.55 | 53.01 | 189.9 | 41.14 | 26.59 | 6286.97 | 0.65 | 0.89 | 3.12 | 0.42 | 0.5 | 10

## RESULTADOS_7
Unnamed: 0 | Volume de calda [L] | STATUS | Capacidade operacional [ha/h] | Tempo de missao [h] | Tempo util [h] | Tempo por voo [min] | Autonomia Projetada [h] | N° Voos | MTOW [kg] | Massa Estrutura [kg] | Combustível [kg] | Abastecimentos | Massa gerador | Potência gerador [W] | Combustível consumido [L] | Calda cons [L] | Distância percorrida [km] | Distância Pulverizando [km] | RTL ACUMULADO[m] | EOC [km/km] | EOC [h/h] | Tempo de manobra [h] | Tempo rtl_rtw [h] | V pulv [m/s] | V desloc [m/s]
0 | 45 | CONCLUIDO | 4.1203 | 24.27 | 19.65 | 9.21 | 0.18 | 128 | 98.71 | 39.72 | 1 | 126 | 12.99 | 12407.75 | 177.13 | 189.98 | 109.32 | 26.59 | 39836.68 | 0.24 | 0.79 | 3.28 | 2.6 | 0.5 | 10
1 | 45 | CONCLUIDO | 4.6624 | 21.45 | 18.23 | 18.23 | 0.35 | 60 | 99.95 | 39.72 | 2 | 58 | 13.24 | 12561.45 | 163.3 | 189.93 | 65.15 | 26.59 | 18093.25 | 0.41 | 0.85 | 3.16 | 1.18 | 0.5 | 10
2 | 45 | CONCLUIDO | 4.8516 | 20.61 | 17.82 | 27.42 | 0.52 | 39 | 101.2 | 39.72 | 3 | 37 | 13.49 | 12715.54 | 158.67 | 189.91 | 52.72 | 26.59 | 11981.27 | 0.5 | 0.87 | 3.13 | 0.77 | 0.5 | 10
3 | 45 | CONCLUIDO | 4.9502 | 20.2 | 17.62 | 36.45 | 0.69 | 29 | 102.45 | 39.72 | 4 | 27 | 13.74 | 12870.03 | 155.83 | 189.9 | 46.23 | 26.59 | 8790.57 | 0.58 | 0.88 | 3.11 | 0.57 | 0.5 | 10
4 | 45 | CONCLUIDO | 5.0079 | 19.97 | 17.51 | 45.67 | 0.85 | 23 | 103.71 | 39.72 | 5 | 21 | 14 | 13024.91 | 153.86 | 189.91 | 42.78 | 26.59 | 7091.36 | 0.62 | 0.89 | 3.11 | 0.46 | 0.5 | 10
5 | 45 | CONCLUIDO | 5.0472 | 19.81 | 17.41 | 52.24 | 1.01 | 20 | 104.97 | 39.72 | 6 | 18 | 14.25 | 13180.19 | 151.96 | 189.92 | 39.81 | 26.59 | 5621.77 | 0.67 | 0.89 | 3.1 | 0.36 | 0.5 | 10
6 | 45 | CONCLUIDO | 5.0769 | 19.7 | 17.36 | 61.27 | 1.16 | 17 | 106.23 | 39.72 | 7 | 15 | 14.52 | 13335.87 | 150.58 | 189.9 | 38.19 | 26.59 | 4826.84 | 0.7 | 0.89 | 3.09 | 0.31 | 0.5 | 10
7 | 45 | CONCLUIDO | 5.0976 | 19.62 | 17.32 | 69.28 | 1.31 | 15 | 107.5 | 39.72 | 8 | 13 | 14.78 | 13491.96 | 149.35 | 189.89 | 37.26 | 26.59 | 4373.76 | 0.71 | 0.89 | 3.08 | 0.27 | 0.5 | 10
8 | 45 | CONCLUIDO | 5.1181 | 19.54 | 17.28 | 79.77 | 1.46 | 13 | 108.77 | 39.72 | 9 | 11 | 15.05 | 13648.58 | 147.98 | 189.89 | 35.94 | 26.59 | 3722.09 | 0.74 | 0.9 | 3.08 | 0.23 | 0.5 | 10
9 | 45 | CONCLUIDO | 5.1263 | 19.51 | 17.27 | 86.36 | 1.6 | 12 | 110.04 | 39.72 | 10 | 10 | 15.32 | 13805.5 | 146.99 | 189.89 | 35.72 | 26.59 | 3619.85 | 0.74 | 0.9 | 3.08 | 0.22 | 0.5 | 10
10 | 45 | CONCLUIDO | 5.1371 | 19.47 | 17.25 | 94.1 | 1.74 | 11 | 111.32 | 39.72 | 11 | 9 | 15.6 | 13962.83 | 146.13 | 189.89 | 35.08 | 26.59 | 3301.45 | 0.76 | 0.9 | 3.08 | 0.2 | 0.5 | 10
11 | 45 | CONCLUIDO | 5.1501 | 19.42 | 17.22 | 103.34 | 1.88 | 10 | 112.59 | 39.72 | 12 | 8 | 15.88 | 14120.58 | 144.57 | 189.9 | 34.1 | 26.59 | 2818.3 | 0.78 | 0.9 | 3.08 | 0.17 | 0.5 | 10
12 | 45 | CONCLUIDO | 5.1612 | 19.38 | 17.2 | 114.68 | 2.01 | 9 | 113.88 | 39.72 | 13 | 7 | 16.16 | 14278.75 | 142.82 | 189.89 | 33.48 | 26.59 | 2514.6 | 0.79 | 0.9 | 3.08 | 0.15 | 0.5 | 10
13 | 45 | CONCLUIDO | 5.1601 | 19.38 | 17.21 | 114.71 | 2.14 | 9 | 115.16 | 39.72 | 14 | 7 | 16.45 | 14437.35 | 141.82 | 189.89 | 33.58 | 26.59 | 2563.67 | 0.79 | 0.9 | 3.08 | 0.16 | 0.5 | 10
14 | 45 | CONCLUIDO | 5.171 | 19.34 | 17.19 | 128.9 | 2.27 | 8 | 116.45 | 39.72 | 15 | 6 | 16.74 | 14596.38 | 141.22 | 189.89 | 32.92 | 26.59 | 2239.32 | 0.81 | 0.9 | 3.08 | 0.14 | 0.5 | 10
15 | 45 | CONCLUIDO | 5.1696 | 19.34 | 17.19 | 128.94 | 2.4 | 8 | 117.75 | 39.72 | 16 | 6 | 17.03 | 14755.84 | 140.37 | 189.9 | 33.04 | 26.59 | 2298.18 | 0.8 | 0.9 | 3.08 | 0.14 | 0.5 | 10
16 | 45 | CONCLUIDO | 5.1843 | 19.29 | 17.16 | 147.06 | 2.52 | 7 | 119.04 | 39.72 | 17 | 5 | 17.33 | 14915.73 | 138.93 | 189.9 | 32.02 | 26.59 | 1791.75 | 0.83 | 0.9 | 3.07 | 0.11 | 0.5 | 10
17 | 45 | CONCLUIDO | 5.1809 | 19.3 | 17.17 | 147.17 | 2.64 | 7 | 120.34 | 39.72 | 18 | 5 | 17.63 | 15076.07 | 138.98 | 189.89 | 32.48 | 26.59 | 2022.52 | 0.82 | 0.9 | 3.07 | 0.12 | 0.5 | 10
18 | 45 | CONCLUIDO | 5.1814 | 19.3 | 17.17 | 147.15 | 2.76 | 7 | 121.65 | 39.72 | 19 | 5 | 17.93 | 15236.84 | 136.53 | 189.89 | 32.29 | 26.59 | 1928.88 | 0.82 | 0.9 | 3.08 | 0.12 | 0.5 | 10
19 | 45 | CONCLUIDO | 5.1926 | 19.26 | 17.15 | 171.47 | 2.87 | 6 | 122.95 | 39.72 | 20 | 4 | 18.24 | 15398.07 | 135.39 | 189.89 | 31.75 | 26.59 | 1662.17 | 0.84 | 0.9 | 3.07 | 0.1 | 0.5 | 10
20 | 45 | CONCLUIDO | 5.1925 | 19.26 | 17.15 | 171.47 | 2.98 | 6 | 124.26 | 39.72 | 21 | 2 | 18.55 | 15559.74 | 135.47 | 189.89 | 31.7 | 26.59 | 1637.81 | 0.84 | 0.9 | 3.07 | 0.1 | 0.5 | 10
21 | 45 | CONCLUIDO | 5.1942 | 19.25 | 17.14 | 171.41 | 3.09 | 6 | 125.58 | 39.72 | 22 | 2 | 18.86 | 15721.87 | 135.36 | 189.89 | 31.47 | 26.59 | 1525.35 | 0.84 | 0.9 | 3.07 | 0.09 | 0.5 | 10
22 | 45 | CONCLUIDO | 5.1914 | 19.26 | 17.15 | 171.51 | 3.2 | 6 | 126.9 | 39.72 | 23 | 1 | 19.18 | 15884.46 | 134.99 | 189.91 | 31.67 | 26.59 | 1624.64 | 0.84 | 0.9 | 3.08 | 0.1 | 0.5 | 10
23 | 45 | CONCLUIDO | 5.1915 | 19.26 | 17.15 | 171.51 | 3.31 | 6 | 128.22 | 39.72 | 24 | 0 | 19.5 | 16047.51 | 135.48 | 189.9 | 31.77 | 26.59 | 1675.79 | 0.84 | 0.9 | 3.07 | 0.1 | 0.5 | 10

## RESULTADOS_10
Unnamed: 0 | Volume de calda [L] | STATUS | Capacidade operacional [ha/h] | Tempo de missao [h] | Tempo util [h] | Tempo por voo [min] | Autonomia Projetada [h] | N° Voos | MTOW [kg] | Massa Estrutura [kg] | Combustível [kg] | Abastecimentos | Massa gerador | Potência gerador [W] | Combustível consumido [L] | Calda cons [L] | Distância percorrida [km] | Distância Pulverizando [km] | RTL ACUMULADO[m] | EOC [km/km] | EOC [h/h] | Tempo de manobra [h] | Tempo rtl_rtw [h] | V pulv [m/s] | V desloc [m/s]
0 | 60 | CONCLUIDO | 3.8196 | 26.18 | 20.14 | 7.9 | 0.14 | 153 | 124.63 | 45 | 1 | 151 | 18.64 | 15605.44 | 212.06 | 189.96 | 125.3 | 26.59 | 47702.16 | 0.21 | 0.77 | 3.3 | 3.08 | 0.5 | 10
1 | 60 | CONCLUIDO | 4.462 | 22.41 | 18.46 | 15.6 | 0.28 | 71 | 125.95 | 45 | 2 | 69 | 18.95 | 15767.7 | 193.78 | 189.94 | 72.64 | 26.59 | 21781.53 | 0.37 | 0.84 | 3.18 | 1.41 | 0.5 | 10
2 | 60 | CONCLUIDO | 4.7039 | 21.26 | 17.95 | 23.41 | 0.42 | 46 | 127.27 | 45 | 3 | 44 | 19.27 | 15930.42 | 187.72 | 189.92 | 56.71 | 26.59 | 13942.64 | 0.47 | 0.86 | 3.14 | 0.9 | 0.5 | 10
3 | 60 | CONCLUIDO | 4.8285 | 20.71 | 17.71 | 31.25 | 0.55 | 34 | 128.59 | 45 | 4 | 32 | 19.59 | 16093.6 | 184.51 | 189.94 | 49.25 | 26.59 | 10275.13 | 0.54 | 0.88 | 3.12 | 0.66 | 0.5 | 10
4 | 60 | CONCLUIDO | 4.8947 | 20.43 | 17.58 | 37.68 | 0.68 | 28 | 129.92 | 45 | 5 | 26 | 19.92 | 16257.24 | 182.44 | 189.9 | 45.51 | 26.59 | 8433.46 | 0.58 | 0.88 | 3.1 | 0.53 | 0.5 | 10
5 | 60 | CONCLUIDO | 4.9493 | 20.2 | 17.48 | 45.61 | 0.81 | 23 | 131.25 | 45 | 6 | 21 | 20.25 | 16421.36 | 180.87 | 189.89 | 42.23 | 26.59 | 6819.06 | 0.63 | 0.89 | 3.1 | 0.44 | 0.5 | 10
6 | 60 | CONCLUIDO | 4.9857 | 20.06 | 17.41 | 52.24 | 0.93 | 20 | 132.58 | 45 | 7 | 18 | 20.59 | 16585.95 | 179.45 | 189.9 | 40.17 | 26.59 | 5804.96 | 0.66 | 0.89 | 3.09 | 0.36 | 0.5 | 10
7 | 60 | CONCLUIDO | 5.0169 | 19.93 | 17.37 | 61.29 | 1.06 | 17 | 133.92 | 45 | 8 | 15 | 20.93 | 16751.02 | 178.43 | 189.9 | 38.47 | 26.59 | 4967.89 | 0.69 | 0.89 | 3.09 | 0.32 | 0.5 | 10
8 | 60 | CONCLUIDO | 5.0246 | 19.9 | 17.36 | 65.1 | 1.18 | 16 | 135.27 | 45 | 9 | 14 | 21.27 | 16916.71 | 177.54 | 189.9 | 38.44 | 26.59 | 4959.61 | 0.69 | 0.89 | 3.09 | 0.31 | 0.5 | 10
9 | 60 | CONCLUIDO | 5.0504 | 19.8 | 17.31 | 74.19 | 1.29 | 14 | 136.61 | 45 | 10 | 12 | 21.61 | 17082.76 | 176.63 | 189.9 | 36.91 | 26.59 | 4203.65 | 0.72 | 0.9 | 3.08 | 0.26 | 0.5 | 10
10 | 60 | CONCLUIDO | 5.0614 | 19.76 | 17.29 | 79.81 | 1.41 | 13 | 137.96 | 45 | 11 | 11 | 21.96 | 17249.3 | 175.88 | 189.92 | 36.16 | 26.59 | 3832.88 | 0.74 | 0.9 | 3.09 | 0.24 | 0.5 | 10
11 | 60 | CONCLUIDO | 5.0743 | 19.71 | 17.27 | 86.34 | 1.52 | 12 | 139.32 | 45 | 12 | 10 | 22.32 | 17416.34 | 174.8 | 189.92 | 35.59 | 26.59 | 3553.07 | 0.75 | 0.9 | 3.08 | 0.22 | 0.5 | 10
12 | 60 | CONCLUIDO | 5.0845 | 19.67 | 17.25 | 94.11 | 1.63 | 11 | 140.67 | 45 | 13 | 9 | 22.68 | 17583.88 | 174.26 | 189.89 | 35.19 | 26.59 | 3360.53 | 0.76 | 0.9 | 3.08 | 0.2 | 0.5 | 10
13 | 60 | CONCLUIDO | 5.1007 | 19.6 | 17.22 | 103.3 | 1.74 | 10 | 142.04 | 45 | 14 | 8 | 23.04 | 17751.93 | 173.02 | 189.89 | 33.87 | 26.59 | 2702.7 | 0.79 | 0.9 | 3.08 | 0.17 | 0.5 | 10
14 | 60 | CONCLUIDO | 5.0999 | 19.61 | 17.22 | 103.32 | 1.85 | 10 | 143.4 | 45 | 15 | 8 | 23.41 | 17920.49 | 172.84 | 189.89 | 34.03 | 26.59 | 2781.65 | 0.78 | 0.9 | 3.08 | 0.17 | 0.5 | 10
15 | 60 | CONCLUIDO | 5.1115 | 19.56 | 17.2 | 114.68 | 1.96 | 9 | 144.77 | 45 | 16 | 7 | 23.78 | 18089.56 | 171.78 | 189.89 | 33.51 | 26.59 | 2526.08 | 0.79 | 0.9 | 3.07 | 0.15 | 0.5 | 10
16 | 60 | CONCLUIDO | 5.1111 | 19.57 | 17.2 | 114.69 | 2.06 | 9 | 146.15 | 45 | 17 | 7 | 24.15 | 18259.16 | 170.57 | 189.89 | 33.54 | 26.59 | 2542.6 | 0.79 | 0.9 | 3.07 | 0.15 | 0.5 | 10
17 | 60 | CONCLUIDO | 5.1227 | 19.52 | 17.18 | 128.88 | 2.16 | 8 | 147.53 | 45 | 18 | 6 | 24.53 | 18429.27 | 170.24 | 189.89 | 32.74 | 26.59 | 2146.35 | 0.81 | 0.9 | 3.08 | 0.14 | 0.5 | 10
18 | 60 | CONCLUIDO | 5.1212 | 19.53 | 17.19 | 128.93 | 2.26 | 8 | 148.91 | 45 | 19 | 6 | 24.92 | 18599.92 | 170.22 | 189.89 | 33.08 | 26.59 | 2318.24 | 0.8 | 0.9 | 3.08 | 0.14 | 0.5 | 10
19 | 60 | CONCLUIDO | 5.1242 | 19.52 | 17.18 | 128.84 | 2.36 | 8 | 150.3 | 45 | 20 | 6 | 25.3 | 18771.1 | 168.1 | 189.89 | 32.76 | 26.59 | 2158.59 | 0.81 | 0.9 | 3.07 | 0.13 | 0.5 | 10
20 | 60 | CONCLUIDO | 5.1342 | 19.48 | 17.17 | 147.14 | 2.45 | 7 | 151.69 | 45 | 21 | 5 | 25.7 | 18942.82 | 169.08 | 189.89 | 32.3 | 26.59 | 1935.06 | 0.82 | 0.9 | 3.07 | 0.12 | 0.5 | 10
21 | 60 | CONCLUIDO | 5.1324 | 19.48 | 17.17 | 147.2 | 2.54 | 7 | 153.09 | 45 | 22 | 5 | 26.09 | 19115.09 | 168.86 | 189.89 | 32.47 | 26.59 | 2018.13 | 0.82 | 0.9 | 3.08 | 0.12 | 0.5 | 10
22 | 60 | CONCLUIDO | 5.1332 | 19.48 | 17.17 | 147.17 | 2.64 | 7 | 154.49 | 45 | 23 | 5 | 26.49 | 19287.9 | 167.07 | 189.9 | 32.35 | 26.59 | 1960.2 | 0.82 | 0.9 | 3.08 | 0.12 | 0.5 | 10
23 | 60 | CONCLUIDO | 5.1469 | 19.43 | 17.14 | 171.44 | 2.73 | 6 | 155.9 | 45 | 24 | 4 | 26.9 | 19461.27 | 165.55 | 189.9 | 31.72 | 26.59 | 1646.27 | 0.84 | 0.9 | 3.07 | 0.09 | 0.5 | 10
24 | 60 | CONCLUIDO | 5.1449 | 19.44 | 17.15 | 171.51 | 2.81 | 6 | 157.31 | 45 | 25 | 4 | 27.31 | 19635.2 | 166.24 | 189.89 | 31.77 | 26.59 | 1671.99 | 0.84 | 0.9 | 3.08 | 0.1 | 0.5 | 10
25 | 60 | CONCLUIDO | 5.1493 | 19.42 | 17.13 | 171.35 | 2.9 | 6 | 158.72 | 45 | 26 | 4 | 27.72 | 19809.69 | 165.67 | 189.89 | 31.32 | 26.59 | 1448.74 | 0.85 | 0.9 | 3.07 | 0.09 | 0.5 | 10
26 | 60 | CONCLUIDO | 5.1464 | 19.43 | 17.15 | 171.46 | 2.99 | 6 | 160.14 | 45 | 27 | 4 | 28.14 | 19984.89 | 165.18 | 189.89 | 31.63 | 26.59 | 1601.35 | 0.84 | 0.9 | 3.07 | 0.1 | 0.5 | 10
27 | 60 | CONCLUIDO | 5.1456 | 19.43 | 17.15 | 171.49 | 3.07 | 6 | 161.57 | 45 | 28 | 4 | 28.57 | 20160.55 | 164.25 | 189.89 | 31.76 | 26.59 | 1667 | 0.84 | 0.9 | 3.07 | 0.1 | 0.5 | 10
28 | 60 | CONCLUIDO | 5.1465 | 19.43 | 17.14 | 171.45 | 3.15 | 6 | 163 | 45 | 29 | 4 | 29 | 20336.78 | 162.8 | 189.89 | 31.68 | 26.59 | 1630.65 | 0.84 | 0.9 | 3.07 | 0.1 | 0.5 | 10
29 | 60 | CONCLUIDO | 5.1578 | 19.39 | 17.13 | 205.54 | 3.23 | 5 | 164.43 | 45 | 30 | 3 | 29.43 | 20513.61 | 162.8 | 189.89 | 31.21 | 26.59 | 1396.02 | 0.85 | 0.91 | 3.07 | 0.08 | 0.5 | 10
30 | 60 | CONCLUIDO | 5.157 | 19.39 | 17.13 | 205.57 | 3.31 | 5 | 165.87 | 45 | 31 | 3 | 29.87 | 20691.03 | 163.19 | 189.9 | 31.24 | 26.59 | 1412.84 | 0.85 | 0.9 | 3.07 | 0.08 | 0.5 | 10
31 | 60 | CONCLUIDO | 5.1591 | 19.38 | 17.12 | 205.48 | 3.39 | 5 | 167.31 | 45 | 32 | 3 | 30.31 | 20869.05 | 162.99 | 189.89 | 31 | 26.59 | 1295.87 | 0.86 | 0.91 | 3.07 | 0.07 | 0.5 | 10
32 | 60 | CONCLUIDO | 5.1559 | 19.4 | 17.14 | 205.62 | 3.47 | 5 | 168.76 | 45 | 33 | 3 | 30.76 | 21047.68 | 162.8 | 189.89 | 31.39 | 26.59 | 1486.97 | 0.85 | 0.9 | 3.07 | 0.09 | 0.5 | 10
33 | 60 | CONCLUIDO | 5.1573 | 19.39 | 17.13 | 205.56 | 3.54 | 5 | 170.21 | 45 | 34 | 2 | 31.22 | 21226.92 | 162.06 | 189.89 | 31.24 | 26.59 | 1411.04 | 0.85 | 0.9 | 3.07 | 0.08 | 0.5 | 10
34 | 60 | CONCLUIDO | 5.1569 | 19.39 | 17.13 | 205.58 | 3.61 | 5 | 171.67 | 45 | 35 | 1 | 31.67 | 21406.78 | 162.9 | 189.89 | 31.13 | 26.59 | 1360.57 | 0.85 | 0.9 | 3.07 | 0.08 | 0.5 | 10
35 | 60 | CONCLUIDO | 5.1569 | 19.39 | 17.13 | 205.58 | 3.69 | 5 | 173.13 | 45 | 36 | 1 | 32.14 | 21587.26 | 163.3 | 189.89 | 31.2 | 26.59 | 1395.37 | 0.85 | 0.9 | 3.07 | 0.08 | 0.5 | 10
36 | 60 | CONCLUIDO | 5.156 | 19.4 | 17.14 | 205.62 | 3.76 | 5 | 174.6 | 45 | 37 | 1 | 32.61 | 21768.38 | 163.39 | 189.89 | 31.2 | 26.59 | 1394.95 | 0.85 | 0.9 | 3.08 | 0.09 | 0.5 | 10
37 | 60 | CONCLUIDO | 5.1555 | 19.4 | 17.14 | 205.64 | 3.83 | 5 | 176.08 | 45 | 38 | 1 | 33.08 | 21950.14 | 163.61 | 189.89 | 31.32 | 26.59 | 1451.28 | 0.85 | 0.9 | 3.07 | 0.09 | 0.5 | 10
38 | 60 | CONCLUIDO | 5.1549 | 19.4 | 17.14 | 205.67 | 3.9 | 5 | 177.56 | 45 | 39 | 0 | 33.56 | 22132.55 | 163.71 | 189.89 | 31.42 | 26.59 | 1504.53 | 0.85 | 0.9 | 3.07 | 0.09 | 0.5 | 10

## RESULTADOS_14
Unnamed: 0 | Volume de calda [L] | STATUS | Capacidade operacional [ha/h] | Tempo de missao [h] | Tempo util [h] | Tempo por voo [min] | Autonomia Projetada [h] | N° Voos | MTOW [kg] | Massa Estrutura [kg] | Combustível [kg] | Abastecimentos | Massa gerador | Potência gerador [W] | Combustível consumido [L] | Calda cons [L] | Distância percorrida [km] | Distância Pulverizando [km] | RTL ACUMULADO[m] | EOC [km/km] | EOC [h/h] | Tempo de manobra [h] | Tempo rtl_rtw [h] | V pulv [m/s] | V desloc [m/s]
0 | 80 | CONCLUIDO | 3.4368 | 29.1 | 20.81 | 6.75 | 0.11 | 185 | 159.12 | 50.28 | 1 | 183 | 27.84 | 19859.16 | 256.9 | 190.03 | 145.9 | 26.59 | 57840.94 | 0.18 | 0.75 | 3.36 | 3.76 | 0.5 | 10
1 | 80 | CONCLUIDO | 4.2088 | 23.76 | 18.73 | 13.38 | 0.22 | 84 | 160.54 | 50.28 | 2 | 82 | 28.26 | 20034.4 | 230.84 | 189.93 | 81.02 | 26.59 | 25907.45 | 0.33 | 0.83 | 3.2 | 1.68 | 0.5 | 10
2 | 80 | CONCLUIDO | 4.4952 | 22.25 | 18.15 | 19.8 | 0.33 | 55 | 161.97 | 50.28 | 3 | 53 | 28.69 | 20210.21 | 223.34 | 189.91 | 62.68 | 26.59 | 16885.34 | 0.42 | 0.85 | 3.16 | 1.1 | 0.5 | 10
3 | 80 | CONCLUIDO | 4.6503 | 21.5 | 17.86 | 26.13 | 0.43 | 41 | 163.4 | 50.28 | 4 | 39 | 29.12 | 20386.62 | 219.21 | 189.9 | 53.67 | 26.59 | 12447.54 | 0.5 | 0.87 | 3.13 | 0.81 | 0.5 | 10
4 | 80 | CONCLUIDO | 4.7582 | 21.02 | 17.66 | 33.11 | 0.54 | 32 | 164.83 | 50.28 | 5 | 30 | 29.55 | 20563.61 | 216.45 | 189.92 | 47.66 | 26.59 | 9487.24 | 0.56 | 0.88 | 3.11 | 0.61 | 0.5 | 10
5 | 80 | CONCLUIDO | 4.8155 | 20.77 | 17.57 | 39.05 | 0.64 | 27 | 166.27 | 50.28 | 6 | 25 | 29.99 | 20741.2 | 215.08 | 189.91 | 44.91 | 26.59 | 8137 | 0.59 | 0.88 | 3.11 | 0.52 | 0.5 | 10
6 | 80 | CONCLUIDO | 4.8641 | 20.56 | 17.49 | 45.63 | 0.74 | 23 | 167.72 | 50.28 | 7 | 21 | 30.44 | 20919.39 | 213.73 | 189.89 | 42.59 | 26.59 | 6999.38 | 0.62 | 0.89 | 3.1 | 0.44 | 0.5 | 10
7 | 80 | CONCLUIDO | 4.9006 | 20.41 | 17.44 | 52.31 | 0.84 | 20 | 169.17 | 50.28 | 8 | 18 | 30.89 | 21098.19 | 212.51 | 189.9 | 40.6 | 26.59 | 6016.43 | 0.66 | 0.89 | 3.1 | 0.39 | 0.5 | 10
8 | 80 | CONCLUIDO | 4.9279 | 20.29 | 17.39 | 57.96 | 0.94 | 18 | 170.62 | 50.28 | 9 | 16 | 31.34 | 21277.6 | 211.65 | 189.9 | 39.13 | 26.59 | 5294.32 | 0.68 | 0.89 | 3.09 | 0.34 | 0.5 | 10
9 | 80 | CONCLUIDO | 4.9392 | 20.25 | 17.37 | 61.32 | 1.03 | 17 | 172.08 | 50.28 | 10 | 15 | 31.8 | 21457.64 | 211.07 | 189.89 | 38.74 | 26.59 | 5103.45 | 0.69 | 0.89 | 3.09 | 0.33 | 0.5 | 10
10 | 80 | CONCLUIDO | 4.9639 | 20.15 | 17.34 | 69.35 | 1.12 | 15 | 173.55 | 50.28 | 11 | 13 | 32.27 | 21638.31 | 210.54 | 189.89 | 37.67 | 26.59 | 4578.21 | 0.71 | 0.89 | 3.09 | 0.29 | 0.5 | 10
11 | 80 | CONCLUIDO | 4.9754 | 20.1 | 17.32 | 74.24 | 1.22 | 14 | 175.02 | 50.28 | 12 | 12 | 32.74 | 21819.6 | 210.27 | 189.9 | 37.12 | 26.59 | 4306.95 | 0.72 | 0.89 | 3.09 | 0.27 | 0.5 | 10
12 | 80 | CONCLUIDO | 4.9909 | 20.04 | 17.29 | 79.82 | 1.31 | 13 | 176.49 | 50.28 | 13 | 11 | 33.21 | 22001.54 | 209.45 | 189.89 | 36.21 | 26.59 | 3856.08 | 0.73 | 0.9 | 3.09 | 0.24 | 0.5 | 10
13 | 80 | CONCLUIDO | 5.0043 | 19.98 | 17.27 | 86.36 | 1.4 | 12 | 177.97 | 50.28 | 14 | 10 | 33.69 | 22184.13 | 208.8 | 189.89 | 35.56 | 26.59 | 3536.53 | 0.75 | 0.9 | 3.08 | 0.22 | 0.5 | 10
14 | 80 | CONCLUIDO | 5.0174 | 19.93 | 17.25 | 94.1 | 1.48 | 11 | 179.46 | 50.28 | 15 | 9 | 34.18 | 22367.38 | 208.04 | 189.89 | 35.04 | 26.59 | 3285.74 | 0.76 | 0.9 | 3.08 | 0.2 | 0.5 | 10
15 | 80 | CONCLUIDO | 5.0177 | 19.93 | 17.25 | 94.09 | 1.57 | 11 | 180.95 | 50.28 | 16 | 9 | 34.67 | 22551.28 | 208.2 | 189.89 | 34.91 | 26.59 | 3217.23 | 0.76 | 0.9 | 3.08 | 0.2 | 0.5 | 10
16 | 80 | CONCLUIDO | 5.0337 | 19.87 | 17.22 | 103.32 | 1.65 | 10 | 182.45 | 50.28 | 17 | 8 | 35.17 | 22735.98 | 207.33 | 189.89 | 34 | 26.59 | 2770.87 | 0.78 | 0.9 | 3.08 | 0.17 | 0.5 | 10
17 | 80 | CONCLUIDO | 5.0338 | 19.87 | 17.22 | 103.31 | 1.74 | 10 | 183.95 | 50.28 | 18 | 8 | 35.67 | 22921.24 | 207.28 | 189.89 | 34.02 | 26.59 | 2776.06 | 0.78 | 0.9 | 3.08 | 0.17 | 0.5 | 10
18 | 80 | CONCLUIDO | 5.0459 | 19.82 | 17.2 | 114.69 | 1.82 | 9 | 185.46 | 50.28 | 19 | 7 | 36.18 | 23107.19 | 206.39 | 189.89 | 33.49 | 26.59 | 2517.81 | 0.79 | 0.9 | 3.08 | 0.15 | 0.5 | 10
19 | 80 | CONCLUIDO | 5.0441 | 19.83 | 17.21 | 114.74 | 1.9 | 9 | 186.97 | 50.28 | 20 | 7 | 36.69 | 23293.82 | 206.22 | 189.9 | 33.63 | 26.59 | 2587.13 | 0.79 | 0.9 | 3.08 | 0.16 | 0.5 | 10
20 | 80 | CONCLUIDO | 5.0577 | 19.77 | 17.19 | 128.92 | 1.98 | 8 | 188.49 | 50.28 | 21 | 6 | 37.21 | 23481.16 | 205.11 | 189.89 | 32.98 | 26.59 | 2267.59 | 0.81 | 0.9 | 3.08 | 0.14 | 0.5 | 10
21 | 80 | CONCLUIDO | 5.0577 | 19.77 | 17.19 | 128.92 | 2.05 | 8 | 190.01 | 50.28 | 22 | 6 | 37.74 | 23669.2 | 205.88 | 189.9 | 33.1 | 26.59 | 2327.32 | 0.8 | 0.9 | 3.07 | 0.14 | 0.5 | 10
22 | 80 | CONCLUIDO | 5.0577 | 19.77 | 17.19 | 128.92 | 2.13 | 8 | 191.55 | 50.28 | 23 | 6 | 38.27 | 23857.96 | 205.8 | 189.9 | 33.1 | 26.59 | 2326.21 | 0.8 | 0.9 | 3.07 | 0.14 | 0.5 | 10
23 | 80 | CONCLUIDO | 5.0609 | 19.76 | 17.18 | 128.83 | 2.21 | 8 | 193.08 | 50.28 | 24 | 6 | 38.8 | 24047.45 | 204.54 | 189.9 | 32.63 | 26.59 | 2094.33 | 0.81 | 0.9 | 3.07 | 0.13 | 0.5 | 10
24 | 80 | CONCLUIDO | 5.0746 | 19.71 | 17.16 | 147.05 | 2.28 | 7 | 194.62 | 50.28 | 25 | 5 | 39.34 | 24237.67 | 204.5 | 189.89 | 31.91 | 26.59 | 1739.26 | 0.83 | 0.9 | 3.08 | 0.11 | 0.5 | 10
25 | 80 | CONCLUIDO | 5.0721 | 19.72 | 17.17 | 147.13 | 2.35 | 7 | 196.17 | 50.28 | 26 | 5 | 39.89 | 24428.62 | 205.19 | 189.89 | 32.26 | 26.59 | 1912 | 0.82 | 0.9 | 3.07 | 0.12 | 0.5 | 10
26 | 80 | CONCLUIDO | 5.0715 | 19.72 | 17.17 | 147.15 | 2.42 | 7 | 197.73 | 50.28 | 27 | 5 | 40.45 | 24620.33 | 205.24 | 189.89 | 32.33 | 26.59 | 1948.58 | 0.82 | 0.9 | 3.07 | 0.12 | 0.5 | 10
27 | 80 | CONCLUIDO | 5.0721 | 19.72 | 17.17 | 147.14 | 2.49 | 7 | 199.29 | 50.28 | 28 | 5 | 41.01 | 24812.8 | 203.86 | 189.89 | 32.36 | 26.59 | 1962.32 | 0.82 | 0.9 | 3.07 | 0.12 | 0.5 | 10
28 | 80 | CONCLUIDO | 5.0855 | 19.66 | 17.15 | 171.46 | 2.56 | 6 | 200.85 | 50.28 | 29 | 4 | 41.57 | 25006.03 | 202.39 | 189.89 | 31.75 | 26.59 | 1663.42 | 0.84 | 0.9 | 3.07 | 0.1 | 0.5 | 10
29 | 80 | CONCLUIDO | 5.0855 | 19.66 | 17.15 | 171.46 | 2.63 | 6 | 202.43 | 50.28 | 30 | 4 | 42.15 | 25200.04 | 203.11 | 189.89 | 31.61 | 26.59 | 1593.31 | 0.84 | 0.9 | 3.07 | 0.1 | 0.5 | 10
30 | 80 | CONCLUIDO | 5.085 | 19.67 | 17.15 | 171.48 | 2.7 | 6 | 204.01 | 50.28 | 31 | 4 | 42.73 | 25394.96 | 203.77 | 189.89 | 31.74 | 26.59 | 1660.81 | 0.84 | 0.9 | 3.07 | 0.1 | 0.5 | 10
31 | 80 | CONCLUIDO | 5.0879 | 19.65 | 17.14 | 171.37 | 2.76 | 6 | 205.59 | 50.28 | 32 | 4 | 43.31 | 25590.57 | 203.62 | 189.89 | 31.39 | 26.59 | 1485.31 | 0.85 | 0.9 | 3.07 | 0.09 | 0.5 | 10
32 | 80 | CONCLUIDO | 5.0879 | 19.65 | 17.14 | 171.37 | 2.83 | 6 | 207.19 | 50.28 | 33 | 4 | 43.91 | 25786.97 | 203.66 | 189.89 | 31.39 | 26.59 | 1482.09 | 0.85 | 0.9 | 3.07 | 0.09 | 0.5 | 10
33 | 80 | CONCLUIDO | 5.0837 | 19.67 | 17.15 | 171.53 | 2.89 | 6 | 208.78 | 50.28 | 34 | 4 | 44.5 | 25984.2 | 203.11 | 189.91 | 31.87 | 26.59 | 1721.52 | 0.83 | 0.9 | 3.07 | 0.1 | 0.5 | 10
34 | 80 | CONCLUIDO | 5.0856 | 19.66 | 17.15 | 171.46 | 2.96 | 6 | 210.39 | 50.28 | 35 | 4 | 45.11 | 26182.25 | 202.62 | 189.89 | 31.72 | 26.59 | 1649.2 | 0.84 | 0.9 | 3.07 | 0.1 | 0.5 | 10
35 | 80 | CONCLUIDO | 5.099 | 19.61 | 17.13 | 205.51 | 3.02 | 5 | 212 | 50.28 | 36 | 3 | 45.72 | 26381.14 | 201.17 | 189.89 | 31.06 | 26.59 | 1321.36 | 0.86 | 0.91 | 3.07 | 0.08 | 0.5 | 10
36 | 80 | CONCLUIDO | 5.0982 | 19.61 | 17.13 | 205.55 | 3.08 | 5 | 213.62 | 50.28 | 37 | 3 | 46.34 | 26580.87 | 201.75 | 189.9 | 31.21 | 26.59 | 1399.52 | 0.85 | 0.91 | 3.07 | 0.08 | 0.5 | 10
37 | 80 | CONCLUIDO | 5.0973 | 19.62 | 17.13 | 205.59 | 3.14 | 5 | 215.25 | 50.28 | 38 | 3 | 46.97 | 26781.46 | 202.78 | 189.89 | 31.32 | 26.59 | 1452.52 | 0.85 | 0.9 | 3.07 | 0.08 | 0.5 | 10
38 | 80 | CONCLUIDO | 5.0979 | 19.62 | 17.13 | 205.57 | 3.2 | 5 | 216.88 | 50.28 | 39 | 3 | 47.6 | 26982.93 | 203.11 | 189.89 | 31.21 | 26.59 | 1400.37 | 0.85 | 0.9 | 3.07 | 0.08 | 0.5 | 10
39 | 80 | CONCLUIDO | 5.0989 | 19.61 | 17.13 | 205.52 | 3.25 | 5 | 218.52 | 50.28 | 40 | 3 | 48.24 | 27185.27 | 203.29 | 189.89 | 31.04 | 26.59 | 1311.04 | 0.86 | 0.91 | 3.07 | 0.08 | 0.5 | 10

## RESULTADOS_5
Unnamed: 0 | Volume de calda [L] | STATUS | Capacidade operacional [ha/h] | Tempo de missao [h] | Tempo util [h] | Tempo por voo [min] | Autonomia Projetada [h] | N° Voos | MTOW [kg] | Massa Estrutura [kg] | Combustível [kg] | Abastecimentos | Massa gerador | Potência gerador [W] | Combustível consumido [L] | Calda cons [L] | Distância percorrida [km] | Distância Pulverizando [km] | RTL ACUMULADO[m] | EOC [km/km] | EOC [h/h] | Tempo de manobra [h] | Tempo rtl_rtw [h] | V pulv [m/s] | V desloc [m/s]
0 | 35 | CONCLUIDO | 4.3393 | 23.04 | 19.26 | 10.5 | 0.22 | 110 | 80.84 | 35.1 | 1 | 108 | 9.74 | 10204.21 | 151.38 | 189.96 | 97.07 | 26.59 | 33805.54 | 0.27 | 0.81 | 3.25 | 2.21 | 0.5 | 10
1 | 35 | CONCLUIDO | 4.7934 | 20.86 | 18.07 | 20.86 | 0.43 | 52 | 82.04 | 35.1 | 2 | 50 | 9.94 | 10352.53 | 140.83 | 189.9 | 60.35 | 26.59 | 15732.19 | 0.44 | 0.86 | 3.15 | 1.02 | 0.5 | 10
2 | 35 | CONCLUIDO | 4.9544 | 20.18 | 17.71 | 31.25 | 0.63 | 34 | 83.25 | 35.1 | 3 | 32 | 10.15 | 10501.19 | 136.68 | 189.91 | 48.87 | 26.59 | 10081.53 | 0.54 | 0.88 | 3.12 | 0.66 | 0.5 | 10
3 | 35 | CONCLUIDO | 5.0351 | 19.86 | 17.54 | 42.09 | 0.83 | 25 | 84.46 | 35.1 | 4 | 23 | 10.36 | 10650.22 | 133.93 | 189.93 | 43.75 | 26.59 | 7570.2 | 0.61 | 0.88 | 3.11 | 0.49 | 0.5 | 10
4 | 35 | CONCLUIDO | 5.0839 | 19.67 | 17.43 | 52.3 | 1.02 | 20 | 85.67 | 35.1 | 5 | 18 | 10.57 | 10799.59 | 131.92 | 189.89 | 40.63 | 26.59 | 6034.11 | 0.65 | 0.89 | 3.1 | 0.38 | 0.5 | 10
5 | 35 | CONCLUIDO | 5.1162 | 19.55 | 17.36 | 61.27 | 1.21 | 17 | 86.88 | 35.1 | 6 | 15 | 10.78 | 10949.33 | 129.7 | 189.89 | 38.4 | 26.59 | 4933.59 | 0.69 | 0.89 | 3.09 | 0.31 | 0.5 | 10
6 | 35 | CONCLUIDO | 5.1352 | 19.47 | 17.32 | 69.29 | 1.39 | 15 | 88.1 | 35.1 | 7 | 13 | 11 | 11099.43 | 128.16 | 189.89 | 37.23 | 26.59 | 4358.63 | 0.71 | 0.89 | 3.09 | 0.27 | 0.5 | 10
7 | 35 | CONCLUIDO | 5.1555 | 19.4 | 17.28 | 79.76 | 1.57 | 13 | 89.32 | 35.1 | 8 | 11 | 11.22 | 11249.89 | 126.58 | 189.9 | 35.88 | 26.59 | 3693.16 | 0.74 | 0.9 | 3.08 | 0.23 | 0.5 | 10
8 | 35 | CONCLUIDO | 5.1715 | 19.34 | 17.26 | 94.12 | 1.75 | 11 | 90.54 | 35.1 | 9 | 9 | 11.44 | 11400.71 | 124.86 | 189.89 | 35.1 | 26.59 | 3311.82 | 0.76 | 0.9 | 3.08 | 0.21 | 0.5 | 10
9 | 35 | CONCLUIDO | 5.185 | 19.29 | 17.22 | 103.33 | 1.91 | 10 | 91.77 | 35.1 | 10 | 8 | 11.67 | 11551.91 | 123.38 | 189.89 | 33.96 | 26.59 | 2749.79 | 0.78 | 0.9 | 3.08 | 0.17 | 0.5 | 10
10 | 35 | CONCLUIDO | 5.1951 | 19.25 | 17.2 | 114.68 | 2.08 | 9 | 93 | 35.1 | 11 | 7 | 11.9 | 11703.47 | 121.38 | 189.9 | 33.43 | 26.59 | 2490.63 | 0.8 | 0.9 | 3.08 | 0.15 | 0.5 | 10
11 | 35 | CONCLUIDO | 5.1923 | 19.26 | 17.21 | 114.75 | 2.24 | 9 | 94.23 | 35.1 | 12 | 7 | 12.13 | 11855.41 | 119.59 | 189.89 | 33.67 | 26.59 | 2610.35 | 0.79 | 0.9 | 3.08 | 0.16 | 0.5 | 10
12 | 35 | CONCLUIDO | 5.2027 | 19.22 | 17.19 | 128.93 | 2.39 | 8 | 95.46 | 35.1 | 13 | 6 | 12.36 | 12007.73 | 119.22 | 189.89 | 33.05 | 26.59 | 2302.75 | 0.8 | 0.9 | 3.08 | 0.14 | 0.5 | 10
13 | 35 | CONCLUIDO | 5.2161 | 19.17 | 17.16 | 147.08 | 2.55 | 7 | 96.7 | 35.1 | 14 | 5 | 12.6 | 12160.43 | 116.27 | 189.89 | 32.08 | 26.59 | 1822.23 | 0.83 | 0.9 | 3.07 | 0.11 | 0.5 | 10
14 | 35 | CONCLUIDO | 5.2156 | 19.17 | 17.16 | 147.09 | 2.69 | 7 | 97.94 | 35.1 | 15 | 3 | 12.84 | 12313.51 | 117.11 | 189.89 | 32.1 | 26.59 | 1834.15 | 0.83 | 0.9 | 3.07 | 0.11 | 0.5 | 10
15 | 35 | CONCLUIDO | 5.2123 | 19.19 | 17.17 | 147.2 | 2.84 | 7 | 99.19 | 35.1 | 16 | 1 | 13.09 | 12466.97 | 118.08 | 189.89 | 32.39 | 26.59 | 1977.67 | 0.82 | 0.9 | 3.08 | 0.12 | 0.5 | 10
16 | 35 | CONCLUIDO | 5.2125 | 19.18 | 17.17 | 147.19 | 2.98 | 7 | 100.43 | 35.1 | 17 | 0 | 13.33 | 12620.82 | 119.25 | 189.9 | 32.29 | 26.59 | 1925.92 | 0.82 | 0.9 | 3.08 | 0.12 | 0.5 | 10

## RESULTADOS_8
Unnamed: 0 | Volume de calda [L] | STATUS | Capacidade operacional [ha/h] | Tempo de missao [h] | Tempo util [h] | Tempo por voo [min] | Autonomia Projetada [h] | N° Voos | MTOW [kg] | Massa Estrutura [kg] | Combustível [kg] | Abastecimentos | Massa gerador | Potência gerador [W] | Combustível consumido [L] | Calda cons [L] | Distância percorrida [km] | Distância Pulverizando [km] | RTL ACUMULADO[m] | EOC [km/km] | EOC [h/h] | Tempo de manobra [h] | Tempo rtl_rtw [h] | V pulv [m/s] | V desloc [m/s]
0 | 50 | CONCLUIDO | 4.0185 | 24.88 | 19.8 | 8.67 | 0.16 | 137 | 107.41 | 41.65 | 1 | 135 | 14.77 | 13481.73 | 188.94 | 190.01 | 114.88 | 26.59 | 42574.18 | 0.23 | 0.78 | 3.27 | 2.75 | 0.5 | 10
1 | 50 | CONCLUIDO | 4.5896 | 21.79 | 18.33 | 17.18 | 0.32 | 64 | 108.68 | 41.65 | 2 | 62 | 15.03 | 13638.32 | 174.02 | 189.97 | 68.36 | 26.59 | 19680.83 | 0.39 | 0.85 | 3.17 | 1.28 | 0.5 | 10
2 | 50 | CONCLUIDO | 4.7981 | 20.84 | 17.87 | 25.53 | 0.48 | 42 | 109.96 | 41.65 | 3 | 40 | 15.31 | 13795.21 | 168.81 | 189.91 | 54.02 | 26.59 | 12617.78 | 0.49 | 0.87 | 3.14 | 0.82 | 0.5 | 10
3 | 50 | CONCLUIDO | 4.9036 | 20.39 | 17.67 | 34.2 | 0.63 | 31 | 111.23 | 41.65 | 4 | 29 | 15.58 | 13952.52 | 165.95 | 189.89 | 47.85 | 26.59 | 9590.28 | 0.56 | 0.88 | 3.12 | 0.62 | 0.5 | 10
4 | 50 | CONCLUIDO | 4.9705 | 20.12 | 17.53 | 42.07 | 0.78 | 25 | 112.51 | 41.65 | 5 | 23 | 15.86 | 14110.24 | 163.79 | 189.92 | 43.54 | 26.59 | 7462.14 | 0.61 | 0.88 | 3.1 | 0.48 | 0.5 | 10
5 | 50 | CONCLUIDO | 5.0112 | 19.96 | 17.45 | 49.86 | 0.93 | 21 | 113.79 | 41.65 | 6 | 19 | 16.14 | 14268.39 | 162.32 | 189.89 | 41.2 | 26.59 | 6313.21 | 0.65 | 0.89 | 3.1 | 0.4 | 0.5 | 10
6 | 50 | CONCLUIDO | 5.0455 | 19.82 | 17.38 | 57.95 | 1.07 | 18 | 115.08 | 41.65 | 7 | 16 | 16.43 | 14426.96 | 161.18 | 189.92 | 39.14 | 26.59 | 5299.79 | 0.68 | 0.89 | 3.09 | 0.33 | 0.5 | 10
7 | 50 | CONCLUIDO | 5.0639 | 19.75 | 17.36 | 65.08 | 1.21 | 16 | 116.37 | 41.65 | 8 | 14 | 16.72 | 14585.96 | 159.53 | 189.9 | 38.25 | 26.59 | 4861.12 | 0.7 | 0.89 | 3.09 | 0.31 | 0.5 | 10
8 | 50 | CONCLUIDO | 5.085 | 19.67 | 17.32 | 74.22 | 1.35 | 14 | 117.66 | 41.65 | 9 | 12 | 17.01 | 14745.39 | 158.7 | 189.91 | 37.02 | 26.59 | 4260.62 | 0.72 | 0.9 | 3.09 | 0.27 | 0.5 | 10
9 | 50 | CONCLUIDO | 5.0997 | 19.61 | 17.28 | 79.77 | 1.48 | 13 | 118.96 | 41.65 | 10 | 11 | 17.31 | 14905.25 | 157.11 | 189.89 | 35.94 | 26.59 | 3723.65 | 0.74 | 0.9 | 3.08 | 0.23 | 0.5 | 10
10 | 50 | CONCLUIDO | 5.111 | 19.57 | 17.26 | 86.32 | 1.61 | 12 | 120.26 | 41.65 | 11 | 10 | 17.61 | 15065.56 | 156.23 | 189.89 | 35.33 | 26.59 | 3422.27 | 0.75 | 0.9 | 3.08 | 0.21 | 0.5 | 10
11 | 50 | CONCLUIDO | 5.1191 | 19.53 | 17.25 | 94.11 | 1.74 | 11 | 121.56 | 41.65 | 12 | 9 | 17.91 | 15226.31 | 155.37 | 189.89 | 34.94 | 26.59 | 3232.2 | 0.76 | 0.9 | 3.08 | 0.21 | 0.5 | 10
12 | 50 | CONCLUIDO | 5.1317 | 19.49 | 17.23 | 103.37 | 1.87 | 10 | 122.87 | 41.65 | 13 | 8 | 18.22 | 15387.5 | 154.12 | 189.89 | 34.28 | 26.59 | 2909.08 | 0.78 | 0.9 | 3.08 | 0.18 | 0.5 | 10
13 | 50 | CONCLUIDO | 5.144 | 19.44 | 17.2 | 114.69 | 1.99 | 9 | 124.18 | 41.65 | 14 | 7 | 18.53 | 15549.15 | 152.79 | 189.89 | 33.51 | 26.59 | 2529.78 | 0.79 | 0.9 | 3.08 | 0.15 | 0.5 | 10
14 | 50 | CONCLUIDO | 5.1428 | 19.44 | 17.21 | 114.72 | 2.11 | 9 | 125.49 | 41.65 | 15 | 7 | 18.84 | 15711.24 | 151.81 | 189.89 | 33.63 | 26.59 | 2589.78 | 0.79 | 0.9 | 3.08 | 0.16 | 0.5 | 10
15 | 50 | CONCLUIDO | 5.154 | 19.4 | 17.19 | 128.91 | 2.23 | 8 | 126.81 | 41.65 | 16 | 6 | 19.16 | 15873.8 | 151.19 | 189.89 | 32.79 | 26.59 | 2175.17 | 0.81 | 0.9 | 3.08 | 0.14 | 0.5 | 10
16 | 50 | CONCLUIDO | 5.1529 | 19.41 | 17.19 | 128.94 | 2.34 | 8 | 128.13 | 41.65 | 17 | 6 | 19.48 | 16036.82 | 151.03 | 189.89 | 33.15 | 26.59 | 2353.75 | 0.8 | 0.9 | 3.08 | 0.14 | 0.5 | 10
17 | 50 | CONCLUIDO | 5.1676 | 19.35 | 17.16 | 147.08 | 2.46 | 7 | 129.46 | 41.65 | 18 | 5 | 19.81 | 16200.3 | 149.01 | 189.89 | 31.99 | 26.59 | 1780.63 | 0.83 | 0.9 | 3.08 | 0.11 | 0.5 | 10
18 | 50 | CONCLUIDO | 5.1665 | 19.36 | 17.16 | 147.12 | 2.57 | 7 | 130.79 | 41.65 | 19 | 5 | 20.14 | 16364.25 | 149.36 | 189.89 | 32.34 | 26.59 | 1953.29 | 0.82 | 0.9 | 3.07 | 0.11 | 0.5 | 10
19 | 50 | CONCLUIDO | 5.1645 | 19.36 | 17.17 | 147.18 | 2.67 | 7 | 132.12 | 41.65 | 20 | 5 | 20.47 | 16528.68 | 147.78 | 189.89 | 32.54 | 26.59 | 2053.99 | 0.82 | 0.9 | 3.07 | 0.12 | 0.5 | 10
20 | 50 | CONCLUIDO | 5.1771 | 19.32 | 17.15 | 171.46 | 2.78 | 6 | 133.46 | 41.65 | 21 | 4 | 20.81 | 16693.59 | 145.54 | 189.89 | 31.74 | 26.59 | 1659.36 | 0.84 | 0.9 | 3.07 | 0.1 | 0.5 | 10
21 | 50 | CONCLUIDO | 5.1762 | 19.32 | 17.15 | 171.5 | 2.88 | 6 | 134.8 | 41.65 | 22 | 4 | 21.15 | 16859.1 | 146.12 | 189.9 | 31.78 | 26.59 | 1676.6 | 0.84 | 0.9 | 3.07 | 0.1 | 0.5 | 10
22 | 50 | CONCLUIDO | 5.1791 | 19.31 | 17.14 | 171.39 | 2.99 | 6 | 136.14 | 41.65 | 23 | 4 | 21.49 | 17024.98 | 145.26 | 189.91 | 31.39 | 26.59 | 1481.02 | 0.85 | 0.9 | 3.07 | 0.09 | 0.5 | 10
23 | 50 | CONCLUIDO | 5.1761 | 19.32 | 17.15 | 171.5 | 3.09 | 6 | 137.49 | 41.65 | 24 | 4 | 21.84 | 17191.35 | 144.08 | 189.89 | 31.9 | 26.59 | 1737.2 | 0.83 | 0.9 | 3.07 | 0.1 | 0.5 | 10
24 | 50 | CONCLUIDO | 5.1767 | 19.32 | 17.15 | 171.48 | 3.18 | 6 | 138.85 | 41.65 | 25 | 3 | 22.2 | 17358.22 | 143.39 | 189.89 | 31.76 | 26.59 | 1666.68 | 0.84 | 0.9 | 3.07 | 0.1 | 0.5 | 10
25 | 50 | CONCLUIDO | 5.1881 | 19.27 | 17.13 | 205.53 | 3.28 | 5 | 140.2 | 41.65 | 26 | 2 | 22.55 | 17525.59 | 142.55 | 189.89 | 31.11 | 26.59 | 1346.61 | 0.85 | 0.91 | 3.07 | 0.08 | 0.5 | 10
26 | 50 | CONCLUIDO | 5.1866 | 19.28 | 17.13 | 205.6 | 3.37 | 5 | 141.56 | 41.65 | 27 | 1 | 22.91 | 17693.46 | 143.3 | 189.89 | 31.31 | 26.59 | 1450.63 | 0.85 | 0.9 | 3.07 | 0.08 | 0.5 | 10
27 | 50 | CONCLUIDO | 5.186 | 19.28 | 17.14 | 205.63 | 3.47 | 5 | 142.93 | 41.65 | 28 | 1 | 23.28 | 17861.84 | 144.7 | 189.89 | 31.33 | 26.59 | 1460.51 | 0.85 | 0.9 | 3.07 | 0.09 | 0.5 | 10
28 | 50 | CONCLUIDO | 5.1857 | 19.28 | 17.14 | 205.64 | 3.56 | 5 | 144.3 | 41.65 | 29 | 0 | 23.65 | 18030.73 | 145.95 | 189.9 | 31.33 | 26.59 | 1456.84 | 0.85 | 0.9 | 3.07 | 0.09 | 0.5 | 10

## RESULTADOS_3
Unnamed: 0 | Volume de calda [L] | STATUS | Capacidade operacional [ha/h] | Tempo de missao [h] | Tempo util [h] | Tempo por voo [min] | Autonomia Projetada [h] | N° Voos | MTOW [kg] | Massa Estrutura [kg] | Combustível [kg] | Abastecimentos | Massa gerador | Potência gerador [W] | Combustível consumido [L] | Calda cons [L] | Distância percorrida [km] | Distância Pulverizando [km] | RTL ACUMULADO[m] | EOC [km/km] | EOC [h/h] | Tempo de manobra [h] | Tempo rtl_rtw [h] | V pulv [m/s] | V desloc [m/s]
0 | 25 | CONCLUIDO | 4.5714 | 21.88 | 18.84 | 12.7 | 0.28 | 89 | 61.76 | 28.92 | 1 | 87 | 6.84 | 7851.41 | 122.35 | 189.97 | 83.86 | 26.59 | 27303.47 | 0.32 | 0.82 | 3.22 | 1.79 | 0.5 | 10
1 | 25 | CONCLUIDO | 4.9403 | 20.24 | 17.86 | 25.52 | 0.55 | 42 | 62.92 | 28.92 | 2 | 40 | 7 | 7994.37 | 114.24 | 189.93 | 53.91 | 26.59 | 12565.55 | 0.49 | 0.87 | 3.13 | 0.81 | 0.5 | 10
2 | 25 | CONCLUIDO | 5.0555 | 19.78 | 17.6 | 37.71 | 0.81 | 28 | 64.08 | 28.92 | 3 | 26 | 7.16 | 8137.65 | 110.56 | 189.9 | 45.77 | 26.59 | 8562.63 | 0.58 | 0.88 | 3.1 | 0.55 | 0.5 | 10
3 | 25 | CONCLUIDO | 5.1164 | 19.55 | 17.46 | 49.88 | 1.07 | 21 | 65.25 | 28.92 | 4 | 19 | 7.33 | 8281.25 | 107.75 | 189.92 | 41.5 | 26.59 | 6462.53 | 0.64 | 0.89 | 3.09 | 0.41 | 0.5 | 10
4 | 25 | CONCLUIDO | 5.1599 | 19.38 | 17.36 | 65.11 | 1.31 | 16 | 66.42 | 28.92 | 5 | 14 | 7.49 | 8425.16 | 104.84 | 189.89 | 38.37 | 26.59 | 4924.22 | 0.69 | 0.89 | 3.09 | 0.31 | 0.5 | 10
5 | 25 | CONCLUIDO | 5.1832 | 19.29 | 17.3 | 74.15 | 1.55 | 14 | 67.59 | 28.92 | 6 | 12 | 7.66 | 8569.4 | 102.83 | 189.89 | 36.6 | 26.59 | 4046.56 | 0.73 | 0.9 | 3.08 | 0.25 | 0.5 | 10
6 | 25 | CONCLUIDO | 5.2001 | 19.23 | 17.27 | 86.34 | 1.78 | 12 | 68.76 | 28.92 | 7 | 10 | 7.83 | 8713.95 | 100.68 | 189.89 | 35.43 | 26.59 | 3475.3 | 0.75 | 0.9 | 3.08 | 0.22 | 0.5 | 10
7 | 25 | CONCLUIDO | 5.2206 | 19.16 | 17.22 | 103.32 | 2 | 10 | 69.93 | 28.92 | 8 | 7 | 8.01 | 8858.84 | 98.06 | 189.89 | 33.94 | 26.59 | 2738.6 | 0.78 | 0.9 | 3.08 | 0.17 | 0.5 | 10
8 | 25 | CONCLUIDO | 5.2283 | 19.13 | 17.21 | 114.71 | 2.21 | 9 | 71.11 | 28.92 | 9 | 4 | 8.19 | 9004.04 | 96.99 | 189.9 | 33.47 | 26.59 | 2509.7 | 0.79 | 0.9 | 3.08 | 0.16 | 0.5 | 10
9 | 25 | CONCLUIDO | 5.2276 | 19.13 | 17.21 | 114.72 | 2.42 | 9 | 72.29 | 28.92 | 10 | 0 | 8.37 | 9149.58 | 97.93 | 189.91 | 33.4 | 26.59 | 2471.65 | 0.8 | 0.9 | 3.08 | 0.16 | 0.5 | 10

## RESULTADOS_15
Unnamed: 0 | Volume de calda [L] | STATUS | Capacidade operacional [ha/h] | Tempo de missao [h] | Tempo util [h] | Tempo por voo [min] | Autonomia Projetada [h] | N° Voos | MTOW [kg] | Massa Estrutura [kg] | Combustível [kg] | Abastecimentos | Massa gerador | Potência gerador [W] | Combustível consumido [L] | Calda cons [L] | Distância percorrida [km] | Distância Pulverizando [km] | RTL ACUMULADO[m] | EOC [km/km] | EOC [h/h] | Tempo de manobra [h] | Tempo rtl_rtw [h] | V pulv [m/s] | V desloc [m/s]
0 | 85 | CONCLUIDO | 3.345 | 29.9 | 20.98 | 6.52 | 0.11 | 193 | 167.88 | 51.39 | 1 | 191 | 30.49 | 20939.59 | 268.08 | 189.98 | 150.92 | 26.59 | 60312.03 | 0.18 | 0.74 | 3.39 | 3.93 | 0.5 | 10
1 | 85 | CONCLUIDO | 4.1487 | 24.1 | 18.78 | 12.95 | 0.21 | 87 | 169.33 | 51.39 | 2 | 85 | 30.94 | 21118.46 | 239.66 | 189.92 | 82.49 | 26.59 | 26627.29 | 0.32 | 0.83 | 3.21 | 1.73 | 0.5 | 10
2 | 85 | CONCLUIDO | 4.4497 | 22.47 | 18.17 | 19.13 | 0.31 | 57 | 170.79 | 51.39 | 3 | 55 | 31.4 | 21297.94 | 231.48 | 189.93 | 63.56 | 26.59 | 17313.46 | 0.42 | 0.85 | 3.15 | 1.12 | 0.5 | 10
3 | 85 | CONCLUIDO | 4.6154 | 21.67 | 17.87 | 25.53 | 0.41 | 42 | 172.25 | 51.39 | 4 | 40 | 31.86 | 21478.05 | 227.41 | 189.92 | 54.22 | 26.59 | 12716.37 | 0.49 | 0.87 | 3.13 | 0.82 | 0.5 | 10
4 | 85 | CONCLUIDO | 4.7095 | 21.23 | 17.71 | 31.25 | 0.51 | 34 | 173.71 | 51.39 | 5 | 32 | 32.32 | 21658.78 | 225.08 | 189.89 | 49.12 | 26.59 | 10207.24 | 0.54 | 0.88 | 3.12 | 0.66 | 0.5 | 10
5 | 85 | CONCLUIDO | 4.7834 | 20.91 | 17.58 | 37.68 | 0.61 | 28 | 175.18 | 51.39 | 6 | 26 | 32.79 | 21840.16 | 223.1 | 189.92 | 45.38 | 26.59 | 8370.81 | 0.59 | 0.88 | 3.1 | 0.53 | 0.5 | 10
6 | 85 | CONCLUIDO | 4.8298 | 20.7 | 17.52 | 43.8 | 0.7 | 24 | 176.66 | 51.39 | 7 | 22 | 33.27 | 22022.17 | 222.08 | 189.91 | 43.28 | 26.59 | 7340.86 | 0.61 | 0.88 | 3.1 | 0.47 | 0.5 | 10
7 | 85 | CONCLUIDO | 4.8693 | 20.54 | 17.45 | 49.87 | 0.8 | 21 | 178.14 | 51.39 | 8 | 19 | 33.75 | 22204.83 | 220.82 | 189.94 | 41.29 | 26.59 | 6360.5 | 0.64 | 0.89 | 3.09 | 0.4 | 0.5 | 10
8 | 85 | CONCLUIDO | 4.8978 | 20.42 | 17.4 | 54.95 | 0.89 | 19 | 179.63 | 51.39 | 9 | 17 | 34.24 | 22388.15 | 220.08 | 189.89 | 39.3 | 26.59 | 5375.85 | 0.68 | 0.89 | 3.1 | 0.35 | 0.5 | 10
9 | 85 | CONCLUIDO | 4.9194 | 20.33 | 17.38 | 61.34 | 0.98 | 17 | 181.12 | 51.39 | 10 | 15 | 34.73 | 22572.13 | 219.06 | 189.89 | 38.89 | 26.59 | 5180.02 | 0.68 | 0.89 | 3.09 | 0.33 | 0.5 | 10
10 | 85 | CONCLUIDO | 4.9328 | 20.27 | 17.36 | 65.09 | 1.07 | 16 | 182.62 | 51.39 | 11 | 14 | 35.22 | 22756.91 | 218.71 | 189.89 | 38.4 | 26.59 | 4939.45 | 0.69 | 0.89 | 3.09 | 0.31 | 0.5 | 10
11 | 85 | CONCLUIDO | 4.9612 | 20.16 | 17.31 | 74.18 | 1.16 | 14 | 184.12 | 51.39 | 12 | 12 | 35.73 | 22942.24 | 217.73 | 189.91 | 36.7 | 26.59 | 4098.8 | 0.72 | 0.9 | 3.09 | 0.26 | 0.5 | 10
12 | 85 | CONCLUIDO | 4.9748 | 20.1 | 17.29 | 79.79 | 1.24 | 13 | 185.63 | 51.39 | 13 | 11 | 36.24 | 23128.27 | 217.24 | 189.89 | 36.09 | 26.59 | 3798.64 | 0.74 | 0.9 | 3.08 | 0.24 | 0.5 | 10
13 | 85 | CONCLUIDO | 4.9742 | 20.1 | 17.29 | 79.8 | 1.33 | 13 | 187.14 | 51.39 | 14 | 11 | 36.75 | 23314.98 | 216.99 | 189.91 | 36.12 | 26.59 | 3812.08 | 0.74 | 0.9 | 3.08 | 0.24 | 0.5 | 10
14 | 85 | CONCLUIDO | 4.989 | 20.04 | 17.27 | 86.33 | 1.41 | 12 | 188.66 | 51.39 | 15 | 10 | 37.27 | 23502.4 | 216.78 | 189.9 | 35.37 | 26.59 | 3442.04 | 0.75 | 0.9 | 3.08 | 0.22 | 0.5 | 10
15 | 85 | CONCLUIDO | 5.0015 | 19.99 | 17.25 | 94.08 | 1.49 | 11 | 190.19 | 51.39 | 16 | 9 | 37.79 | 23690.52 | 216.38 | 189.89 | 34.82 | 26.59 | 3171.77 | 0.76 | 0.9 | 3.08 | 0.2 | 0.5 | 10
16 | 85 | CONCLUIDO | 5.0024 | 19.99 | 17.25 | 94.06 | 1.57 | 11 | 191.72 | 51.39 | 17 | 9 | 38.33 | 23879.37 | 215.63 | 189.89 | 34.65 | 26.59 | 3090.24 | 0.77 | 0.9 | 3.08 | 0.2 | 0.5 | 10
17 | 85 | CONCLUIDO | 5.0155 | 19.94 | 17.23 | 103.36 | 1.65 | 10 | 193.26 | 51.39 | 18 | 8 | 38.86 | 24068.93 | 215.68 | 189.89 | 34.18 | 26.59 | 2858.58 | 0.78 | 0.9 | 3.08 | 0.18 | 0.5 | 10
18 | 85 | CONCLUIDO | 5.0183 | 19.93 | 17.22 | 103.29 | 1.73 | 10 | 194.8 | 51.39 | 19 | 8 | 39.41 | 24259.23 | 215.34 | 189.89 | 33.81 | 26.59 | 2671.51 | 0.79 | 0.9 | 3.08 | 0.17 | 0.5 | 10
19 | 85 | CONCLUIDO | 5.0297 | 19.88 | 17.2 | 114.7 | 1.81 | 9 | 196.35 | 51.39 | 20 | 7 | 39.96 | 24450.27 | 214.99 | 189.89 | 33.48 | 26.59 | 2515.56 | 0.79 | 0.9 | 3.08 | 0.16 | 0.5 | 10
20 | 85 | CONCLUIDO | 5.0298 | 19.88 | 17.2 | 114.69 | 1.88 | 9 | 197.9 | 51.39 | 21 | 7 | 40.51 | 24642.07 | 214.4 | 189.89 | 33.4 | 26.59 | 2472.36 | 0.8 | 0.9 | 3.08 | 0.16 | 0.5 | 10
21 | 85 | CONCLUIDO | 5.0406 | 19.84 | 17.2 | 128.96 | 1.96 | 8 | 199.46 | 51.39 | 22 | 6 | 41.07 | 24834.62 | 213.82 | 189.89 | 33.26 | 26.59 | 2406.78 | 0.8 | 0.9 | 3.08 | 0.15 | 0.5 | 10
22 | 85 | CONCLUIDO | 5.0436 | 19.83 | 17.18 | 128.88 | 2.03 | 8 | 201.03 | 51.39 | 23 | 6 | 41.64 | 25027.94 | 214.39 | 189.9 | 32.97 | 26.59 | 2262.52 | 0.81 | 0.9 | 3.07 | 0.13 | 0.5 | 10
23 | 85 | CONCLUIDO | 5.0427 | 19.83 | 17.19 | 128.9 | 2.1 | 8 | 202.61 | 51.39 | 24 | 6 | 42.21 | 25222.04 | 214.38 | 189.89 | 33.13 | 26.59 | 2344.74 | 0.8 | 0.9 | 3.07 | 0.14 | 0.5 | 10
24 | 85 | CONCLUIDO | 5.0446 | 19.82 | 17.18 | 128.85 | 2.17 | 8 | 204.19 | 51.39 | 25 | 6 | 42.79 | 25417.05 | 213.33 | 189.89 | 32.64 | 26.59 | 2100.8 | 0.81 | 0.9 | 3.08 | 0.13 | 0.5 | 10
25 | 85 | CONCLUIDO | 5.0592 | 19.77 | 17.16 | 147.05 | 2.24 | 7 | 205.77 | 51.39 | 26 | 5 | 43.38 | 25612.75 | 213.19 | 189.89 | 31.98 | 26.59 | 1773.34 | 0.83 | 0.9 | 3.07 | 0.11 | 0.5 | 10
26 | 85 | CONCLUIDO | 5.0564 | 19.78 | 17.17 | 147.15 | 2.31 | 7 | 207.37 | 51.39 | 27 | 5 | 43.97 | 25809.25 | 214.05 | 189.89 | 32.32 | 26.59 | 1945.22 | 0.82 | 0.9 | 3.07 | 0.12 | 0.5 | 10
27 | 85 | CONCLUIDO | 5.0558 | 19.78 | 17.17 | 147.17 | 2.38 | 7 | 208.97 | 51.39 | 28 | 5 | 44.57 | 26006.56 | 214.14 | 189.89 | 32.44 | 26.59 | 2004.65 | 0.82 | 0.9 | 3.07 | 0.12 | 0.5 | 10
28 | 85 | CONCLUIDO | 5.0543 | 19.79 | 17.18 | 147.22 | 2.45 | 7 | 210.57 | 51.39 | 29 | 5 | 45.18 | 26204.71 | 213.11 | 189.89 | 32.58 | 26.59 | 2071.55 | 0.82 | 0.9 | 3.08 | 0.13 | 0.5 | 10
29 | 85 | CONCLUIDO | 5.056 | 19.78 | 17.17 | 147.16 | 2.51 | 7 | 212.19 | 51.39 | 30 | 5 | 45.79 | 26403.69 | 211.99 | 189.89 | 32.37 | 26.59 | 1970.09 | 0.82 | 0.9 | 3.08 | 0.12 | 0.5 | 10
30 | 85 | CONCLUIDO | 5.071 | 19.72 | 17.14 | 171.44 | 2.58 | 6 | 213.81 | 51.39 | 31 | 4 | 46.41 | 26603.52 | 212.07 | 189.9 | 31.61 | 26.59 | 1591.54 | 0.84 | 0.9 | 3.07 | 0.09 | 0.5 | 10
31 | 85 | CONCLUIDO | 5.0701 | 19.72 | 17.15 | 171.48 | 2.64 | 6 | 215.43 | 51.39 | 32 | 4 | 47.04 | 26804.21 | 212.71 | 189.89 | 31.73 | 26.59 | 1653.06 | 0.84 | 0.9 | 3.07 | 0.1 | 0.5 | 10
32 | 85 | CONCLUIDO | 5.0706 | 19.72 | 17.15 | 171.46 | 2.7 | 6 | 217.07 | 51.39 | 33 | 4 | 47.68 | 27005.77 | 213.22 | 189.89 | 31.75 | 26.59 | 1665.24 | 0.84 | 0.9 | 3.07 | 0.1 | 0.5 | 10
33 | 85 | CONCLUIDO | 5.0734 | 19.71 | 17.13 | 171.35 | 2.76 | 6 | 218.71 | 51.39 | 34 | 4 | 48.32 | 27208.22 | 212.86 | 189.89 | 31.34 | 26.59 | 1459 | 0.85 | 0.9 | 3.07 | 0.09 | 0.5 | 10
34 | 85 | CONCLUIDO | 5.0711 | 19.72 | 17.14 | 171.44 | 2.82 | 6 | 220.36 | 51.39 | 35 | 4 | 48.97 | 27411.55 | 212.85 | 189.89 | 31.61 | 26.59 | 1594.17 | 0.84 | 0.9 | 3.07 | 0.09 | 0.5 | 10
35 | 85 | CONCLUIDO | 5.0699 | 19.72 | 17.15 | 171.48 | 2.88 | 6 | 222.01 | 51.39 | 36 | 4 | 49.62 | 27615.8 | 212.27 | 189.92 | 31.8 | 26.59 | 1689.24 | 0.84 | 0.9 | 3.07 | 0.1 | 0.5 | 10
36 | 85 | CONCLUIDO | 5.0701 | 19.72 | 17.15 | 171.48 | 2.94 | 6 | 223.68 | 51.39 | 37 | 4 | 50.29 | 27821.09 | 211.83 | 189.89 | 31.76 | 26.59 | 1668.26 | 0.84 | 0.9 | 3.07 | 0.1 | 0.5 | 10
37 | 85 | CONCLUIDO | 5.084 | 19.67 | 17.13 | 205.53 | 3 | 5 | 225.35 | 51.39 | 38 | 3 | 50.96 | 28027.19 | 211.04 | 189.89 | 31.2 | 26.59 | 1393.65 | 0.85 | 0.91 | 3.07 | 0.08 | 0.5 | 10
38 | 85 | CONCLUIDO | 5.0831 | 19.67 | 17.13 | 205.57 | 3.05 | 5 | 227.03 | 51.39 | 39 | 3 | 51.64 | 28234.24 | 211.75 | 189.89 | 31.25 | 26.59 | 1419.91 | 0.85 | 0.9 | 3.07 | 0.08 | 0.5 | 10
39 | 85 | CONCLUIDO | 5.0823 | 19.68 | 17.13 | 205.61 | 3.11 | 5 | 228.71 | 51.39 | 40 | 3 | 52.32 | 28442.24 | 212.63 | 189.89 | 31.34 | 26.59 | 1463.45 | 0.85 | 0.9 | 3.07 | 0.09 | 0.5 | 10

## RESULTADOS_2
Unnamed: 0 | Volume de calda [L] | STATUS | Capacidade operacional [ha/h] | Tempo de missao [h] | Tempo util [h] | Tempo por voo [min] | Autonomia Projetada [h] | N° Voos | MTOW [kg] | Massa Estrutura [kg] | Combustível [kg] | Abastecimentos | Massa gerador | Potência gerador [W] | Combustível consumido [L] | Calda cons [L] | Distância percorrida [km] | Distância Pulverizando [km] | RTL ACUMULADO[m] | EOC [km/km] | EOC [h/h] | Tempo de manobra [h] | Tempo rtl_rtw [h] | V pulv [m/s] | V desloc [m/s]
0 | 20 | CONCLUIDO | 4.7041 | 21.26 | 18.57 | 14.47 | 0.34 | 77 | 51.33 | 24.83 | 1 | 75 | 5.51 | 6564.78 | 105.13 | 189.93 | 75.78 | 26.59 | 23323.74 | 0.35 | 0.83 | 3.19 | 1.52 | 0.5 | 10
1 | 20 | CONCLUIDO | 5.0097 | 19.96 | 17.76 | 28.8 | 0.66 | 37 | 52.47 | 24.83 | 2 | 35 | 5.64 | 6705.1 | 98.3 | 189.92 | 50.75 | 26.59 | 11009.23 | 0.52 | 0.87 | 3.12 | 0.71 | 0.5 | 10
2 | 20 | CONCLUIDO | 5.1149 | 19.55 | 17.51 | 43.77 | 0.97 | 24 | 53.61 | 24.83 | 3 | 22 | 5.78 | 6845.59 | 94.39 | 189.91 | 43.01 | 26.59 | 7202.06 | 0.62 | 0.89 | 3.1 | 0.46 | 0.5 | 10
3 | 20 | CONCLUIDO | 5.1674 | 19.35 | 17.38 | 57.95 | 1.27 | 18 | 54.75 | 24.83 | 4 | 16 | 5.92 | 6986.39 | 91.76 | 189.9 | 39.03 | 26.59 | 5241.59 | 0.68 | 0.89 | 3.09 | 0.34 | 0.5 | 10
4 | 20 | CONCLUIDO | 5.2 | 19.23 | 17.31 | 74.19 | 1.55 | 14 | 55.89 | 24.83 | 5 | 12 | 6.07 | 7127.49 | 88.43 | 189.9 | 36.9 | 26.59 | 4200.6 | 0.72 | 0.9 | 3.08 | 0.26 | 0.5 | 10
5 | 20 | CONCLUIDO | 5.2194 | 19.16 | 17.26 | 86.32 | 1.82 | 12 | 57.04 | 24.83 | 6 | 8 | 6.21 | 7268.89 | 85.76 | 189.89 | 35.35 | 26.59 | 3433.59 | 0.75 | 0.9 | 3.08 | 0.22 | 0.5 | 10
6 | 20 | CONCLUIDO | 5.22 | 19.16 | 17.27 | 94.23 | 2.09 | 11 | 58.19 | 24.83 | 7 | 0 | 6.36 | 7410.59 | 85.32 | 189.89 | 35.35 | 26.59 | 3436.28 | 0.75 | 0.9 | 3.09 | 0.23 | 0.5 | 10

## RESULTADOS_11
Unnamed: 0 | Volume de calda [L] | STATUS | Capacidade operacional [ha/h] | Tempo de missao [h] | Tempo util [h] | Tempo por voo [min] | Autonomia Projetada [h] | N° Voos | MTOW [kg] | Massa Estrutura [kg] | Combustível [kg] | Abastecimentos | Massa gerador | Potência gerador [W] | Combustível consumido [L] | Calda cons [L] | Distância percorrida [km] | Distância Pulverizando [km] | RTL ACUMULADO[m] | EOC [km/km] | EOC [h/h] | Tempo de manobra [h] | Tempo rtl_rtw [h] | V pulv [m/s] | V desloc [m/s]
0 | 65 | CONCLUIDO | 3.7104 | 26.95 | 20.36 | 7.54 | 0.13 | 162 | 133.21 | 46.47 | 1 | 160 | 20.75 | 16663.42 | 223.98 | 190 | 131.44 | 26.59 | 50727.41 | 0.2 | 0.76 | 3.33 | 3.31 | 0.5 | 10
1 | 65 | CONCLUIDO | 4.3981 | 22.74 | 18.54 | 15.03 | 0.26 | 74 | 134.55 | 46.47 | 2 | 72 | 21.09 | 16828.84 | 203.38 | 189.98 | 74.8 | 26.59 | 22847.46 | 0.36 | 0.84 | 3.19 | 1.49 | 0.5 | 10
2 | 65 | CONCLUIDO | 4.6541 | 21.49 | 18 | 22.5 | 0.39 | 48 | 135.9 | 46.47 | 3 | 46 | 21.43 | 16994.64 | 196.89 | 189.92 | 58.19 | 26.59 | 14675.63 | 0.46 | 0.86 | 3.14 | 0.95 | 0.5 | 10
3 | 65 | CONCLUIDO | 4.7788 | 20.93 | 17.77 | 29.61 | 0.52 | 36 | 137.25 | 46.47 | 4 | 34 | 21.78 | 17160.92 | 193.73 | 189.92 | 50.9 | 26.59 | 11089.03 | 0.52 | 0.87 | 3.12 | 0.71 | 0.5 | 10
4 | 65 | CONCLUIDO | 4.8584 | 20.58 | 17.61 | 36.44 | 0.64 | 29 | 138.6 | 46.47 | 5 | 27 | 22.13 | 17327.69 | 191.42 | 189.9 | 46.28 | 26.59 | 8814.24 | 0.57 | 0.88 | 3.11 | 0.56 | 0.5 | 10
5 | 65 | CONCLUIDO | 4.916 | 20.34 | 17.51 | 43.77 | 0.76 | 24 | 139.95 | 46.47 | 6 | 22 | 22.49 | 17494.97 | 189.81 | 189.89 | 43.04 | 26.59 | 7219.29 | 0.62 | 0.89 | 3.1 | 0.46 | 0.5 | 10
6 | 65 | CONCLUIDO | 4.9494 | 20.2 | 17.45 | 49.86 | 0.88 | 21 | 141.31 | 46.47 | 7 | 19 | 22.85 | 17662.75 | 188.57 | 189.91 | 41.37 | 26.59 | 6400.89 | 0.64 | 0.89 | 3.09 | 0.4 | 0.5 | 10
7 | 65 | CONCLUIDO | 4.9828 | 20.07 | 17.4 | 58 | 0.99 | 18 | 142.68 | 46.47 | 8 | 16 | 23.21 | 17831.04 | 187.41 | 189.89 | 39.57 | 26.59 | 5512.4 | 0.67 | 0.89 | 3.09 | 0.35 | 0.5 | 10
8 | 65 | CONCLUIDO | 5.0077 | 19.97 | 17.35 | 65.08 | 1.11 | 16 | 144.05 | 46.47 | 9 | 14 | 23.58 | 17999.83 | 186.26 | 189.89 | 38.02 | 26.59 | 4747.03 | 0.7 | 0.89 | 3.09 | 0.3 | 0.5 | 10
9 | 65 | CONCLUIDO | 5.0211 | 19.92 | 17.33 | 69.31 | 1.22 | 15 | 145.42 | 46.47 | 10 | 13 | 23.95 | 18169.15 | 185.59 | 189.9 | 37.28 | 26.59 | 4382.5 | 0.71 | 0.89 | 3.09 | 0.28 | 0.5 | 10
10 | 65 | CONCLUIDO | 5.0444 | 19.82 | 17.29 | 79.8 | 1.33 | 13 | 146.8 | 46.47 | 11 | 11 | 24.33 | 18338.99 | 184.37 | 189.9 | 36.1 | 26.59 | 3805.06 | 0.74 | 0.9 | 3.08 | 0.24 | 0.5 | 10
11 | 65 | CONCLUIDO | 5.0581 | 19.77 | 17.26 | 86.32 | 1.43 | 12 | 148.18 | 46.47 | 12 | 10 | 24.71 | 18509.36 | 183.48 | 189.89 | 35.4 | 26.59 | 3458.97 | 0.75 | 0.9 | 3.08 | 0.21 | 0.5 | 10
12 | 65 | CONCLUIDO | 5.0588 | 19.77 | 17.26 | 86.3 | 1.54 | 12 | 149.56 | 46.47 | 13 | 10 | 25.1 | 18680.25 | 182.97 | 189.89 | 35.28 | 26.59 | 3400.59 | 0.75 | 0.9 | 3.08 | 0.21 | 0.5 | 10
13 | 65 | CONCLUIDO | 5.0679 | 19.73 | 17.25 | 94.1 | 1.64 | 11 | 150.95 | 46.47 | 14 | 9 | 25.49 | 18851.69 | 183.06 | 189.91 | 35.04 | 26.59 | 3281.33 | 0.76 | 0.9 | 3.08 | 0.2 | 0.5 | 10
14 | 65 | CONCLUIDO | 5.0819 | 19.68 | 17.23 | 103.35 | 1.74 | 10 | 152.35 | 46.47 | 15 | 8 | 25.88 | 19023.66 | 181.77 | 189.89 | 34.18 | 26.59 | 2857.4 | 0.78 | 0.9 | 3.08 | 0.18 | 0.5 | 10
15 | 65 | CONCLUIDO | 5.0846 | 19.67 | 17.21 | 103.29 | 1.84 | 10 | 153.75 | 46.47 | 16 | 8 | 26.28 | 19196.18 | 181.39 | 189.89 | 33.82 | 26.59 | 2676.69 | 0.79 | 0.9 | 3.08 | 0.17 | 0.5 | 10
16 | 65 | CONCLUIDO | 5.092 | 19.64 | 17.21 | 114.76 | 1.94 | 9 | 155.15 | 46.47 | 17 | 7 | 26.68 | 19369.26 | 180.74 | 189.89 | 33.83 | 26.59 | 2689.73 | 0.79 | 0.9 | 3.08 | 0.16 | 0.5 | 10
17 | 65 | CONCLUIDO | 5.0918 | 19.64 | 17.21 | 114.76 | 2.04 | 9 | 156.56 | 46.47 | 18 | 7 | 27.09 | 19542.89 | 179.5 | 189.89 | 33.7 | 26.59 | 2624.15 | 0.79 | 0.9 | 3.08 | 0.17 | 0.5 | 10
18 | 65 | CONCLUIDO | 5.1067 | 19.58 | 17.18 | 128.88 | 2.13 | 8 | 157.97 | 46.47 | 19 | 6 | 27.5 | 19717.08 | 179.26 | 189.89 | 32.79 | 26.59 | 2173.04 | 0.81 | 0.9 | 3.08 | 0.14 | 0.5 | 10
19 | 65 | CONCLUIDO | 5.1054 | 19.59 | 17.19 | 128.92 | 2.22 | 8 | 159.39 | 46.47 | 20 | 6 | 27.92 | 19891.97 | 179.49 | 189.89 | 33.07 | 26.59 | 2314.77 | 0.8 | 0.9 | 3.08 | 0.14 | 0.5 | 10
20 | 65 | CONCLUIDO | 5.109 | 19.57 | 17.18 | 128.81 | 2.31 | 8 | 160.81 | 46.47 | 21 | 6 | 28.34 | 20067.32 | 177.54 | 189.89 | 32.62 | 26.59 | 2087.23 | 0.82 | 0.9 | 3.07 | 0.13 | 0.5 | 10
21 | 65 | CONCLUIDO | 5.1172 | 19.54 | 17.17 | 147.18 | 2.4 | 7 | 162.24 | 46.47 | 22 | 5 | 28.77 | 20243.25 | 178.08 | 189.91 | 32.41 | 26.59 | 1988.39 | 0.82 | 0.9 | 3.08 | 0.12 | 0.5 | 10
22 | 65 | CONCLUIDO | 5.1168 | 19.54 | 17.17 | 147.2 | 2.49 | 7 | 163.67 | 46.47 | 23 | 5 | 29.2 | 20419.76 | 178.35 | 189.89 | 32.49 | 26.59 | 2026.36 | 0.82 | 0.9 | 3.08 | 0.12 | 0.5 | 10
23 | 65 | CONCLUIDO | 5.1165 | 19.54 | 17.17 | 147.2 | 2.58 | 7 | 165.1 | 46.47 | 24 | 5 | 29.64 | 20596.86 | 176.83 | 189.89 | 32.59 | 26.59 | 2078.51 | 0.82 | 0.9 | 3.07 | 0.12 | 0.5 | 10
24 | 65 | CONCLUIDO | 5.1311 | 19.49 | 17.15 | 171.46 | 2.66 | 6 | 166.54 | 46.47 | 25 | 4 | 30.08 | 20774.56 | 174.77 | 189.9 | 31.68 | 26.59 | 1629.69 | 0.84 | 0.9 | 3.07 | 0.1 | 0.5 | 10
25 | 65 | CONCLUIDO | 5.1296 | 19.49 | 17.15 | 171.51 | 2.74 | 6 | 167.99 | 46.47 | 26 | 4 | 30.52 | 20952.87 | 175.54 | 189.89 | 31.75 | 26.59 | 1661.83 | 0.84 | 0.9 | 3.08 | 0.1 | 0.5 | 10
26 | 65 | CONCLUIDO | 5.1299 | 19.49 | 17.15 | 171.5 | 2.82 | 6 | 169.44 | 46.47 | 27 | 4 | 30.97 | 21131.78 | 175.91 | 189.89 | 31.83 | 26.59 | 1705.38 | 0.84 | 0.9 | 3.07 | 0.1 | 0.5 | 10
27 | 65 | CONCLUIDO | 5.1339 | 19.48 | 17.13 | 171.35 | 2.9 | 6 | 170.9 | 46.47 | 28 | 4 | 31.43 | 21311.32 | 175.25 | 189.89 | 31.32 | 26.59 | 1449.38 | 0.85 | 0.9 | 3.07 | 0.09 | 0.5 | 10
28 | 65 | CONCLUIDO | 5.13 | 19.49 | 17.15 | 171.5 | 2.98 | 6 | 172.36 | 46.47 | 29 | 4 | 31.89 | 21491.47 | 174.62 | 189.89 | 31.86 | 26.59 | 1719.01 | 0.83 | 0.9 | 3.07 | 0.1 | 0.5 | 10
29 | 65 | CONCLUIDO | 5.1309 | 19.49 | 17.15 | 171.46 | 3.06 | 6 | 173.82 | 46.47 | 30 | 4 | 32.36 | 21672.25 | 173.87 | 189.89 | 31.76 | 26.59 | 1667.95 | 0.84 | 0.9 | 3.07 | 0.1 | 0.5 | 10
30 | 65 | CONCLUIDO | 5.1429 | 19.44 | 17.13 | 205.53 | 3.14 | 5 | 175.29 | 46.47 | 31 | 3 | 32.83 | 21853.67 | 172.4 | 189.89 | 31.18 | 26.59 | 1385.37 | 0.85 | 0.91 | 3.07 | 0.08 | 0.5 | 10
31 | 65 | CONCLUIDO | 5.1423 | 19.45 | 17.13 | 205.56 | 3.21 | 5 | 176.77 | 46.47 | 32 | 3 | 33.3 | 22035.73 | 173.05 | 189.89 | 31.17 | 26.59 | 1378.71 | 0.85 | 0.9 | 3.07 | 0.08 | 0.5 | 10
32 | 65 | CONCLUIDO | 5.1418 | 19.45 | 17.13 | 205.59 | 3.28 | 5 | 178.25 | 46.47 | 33 | 3 | 33.79 | 22218.44 | 173.41 | 189.89 | 31.23 | 26.59 | 1409.46 | 0.85 | 0.9 | 3.07 | 0.08 | 0.5 | 10
33 | 65 | CONCLUIDO | 5.1432 | 19.44 | 17.13 | 205.52 | 3.36 | 5 | 179.74 | 46.47 | 34 | 3 | 34.27 | 22401.81 | 173.2 | 189.89 | 31.02 | 26.59 | 1301.13 | 0.86 | 0.91 | 3.07 | 0.08 | 0.5 | 10
34 | 65 | CONCLUIDO | 5.1409 | 19.45 | 17.14 | 205.63 | 3.43 | 5 | 181.23 | 46.47 | 35 | 3 | 34.76 | 22585.84 | 173.17 | 189.89 | 31.4 | 26.59 | 1494.58 | 0.85 | 0.9 | 3.07 | 0.09 | 0.5 | 10
35 | 65 | CONCLUIDO | 5.142 | 19.45 | 17.13 | 205.57 | 3.5 | 5 | 182.73 | 46.47 | 36 | 3 | 35.26 | 22770.67 | 172.36 | 189.89 | 31.2 | 26.59 | 1393.61 | 0.85 | 0.9 | 3.07 | 0.08 | 0.5 | 10
36 | 65 | CONCLUIDO | 5.1429 | 19.44 | 17.13 | 205.54 | 3.56 | 5 | 184.23 | 46.47 | 37 | 3 | 35.77 | 22956.06 | 171.58 | 189.89 | 31.17 | 26.59 | 1380.63 | 0.85 | 0.91 | 3.07 | 0.08 | 0.5 | 10
37 | 65 | CONCLUIDO | 5.1422 | 19.45 | 17.13 | 205.57 | 3.63 | 5 | 185.74 | 46.47 | 38 | 3 | 36.27 | 23142.13 | 169.6 | 189.89 | 31.26 | 26.59 | 1425.14 | 0.85 | 0.9 | 3.07 | 0.08 | 0.5 | 10
38 | 65 | CONCLUIDO | 5.1426 | 19.45 | 17.13 | 205.55 | 3.7 | 5 | 187.26 | 46.47 | 39 | 1 | 36.79 | 23328.9 | 167.39 | 189.89 | 30.98 | 26.59 | 1282.43 | 0.86 | 0.91 | 3.08 | 0.08 | 0.5 | 10
39 | 65 | CONCLUIDO | 5.144 | 19.44 | 17.12 | 205.49 | 3.76 | 5 | 188.78 | 46.47 | 40 | 1 | 37.31 | 23516.37 | 167.2 | 189.89 | 30.88 | 26.59 | 1232.63 | 0.86 | 0.91 | 3.07 | 0.07 | 0.5 | 10

## RESULTADOS_13
Unnamed: 0 | Volume de calda [L] | STATUS | Capacidade operacional [ha/h] | Tempo de missao [h] | Tempo util [h] | Tempo por voo [min] | Autonomia Projetada [h] | N° Voos | MTOW [kg] | Massa Estrutura [kg] | Combustível [kg] | Abastecimentos | Massa gerador | Potência gerador [W] | Combustível consumido [L] | Calda cons [L] | Distância percorrida [km] | Distância Pulverizando [km] | RTL ACUMULADO[m] | EOC [km/km] | EOC [h/h] | Tempo de manobra [h] | Tempo rtl_rtw [h] | V pulv [m/s] | V desloc [m/s]
0 | 75 | CONCLUIDO | 3.5224 | 28.39 | 20.67 | 6.97 | 0.12 | 178 | 150.44 | 49.1 | 1 | 176 | 25.34 | 18787.76 | 246.14 | 190.02 | 141.73 | 26.59 | 55793.38 | 0.19 | 0.75 | 3.35 | 3.62 | 0.5 | 10
1 | 75 | CONCLUIDO | 4.2704 | 23.42 | 18.67 | 13.83 | 0.23 | 81 | 151.83 | 49.1 | 2 | 79 | 25.73 | 18959.54 | 221.76 | 189.93 | 79.08 | 26.59 | 24952.15 | 0.34 | 0.83 | 3.19 | 1.61 | 0.5 | 10
2 | 75 | CONCLUIDO | 4.5435 | 22.01 | 18.11 | 20.51 | 0.35 | 53 | 153.23 | 49.1 | 3 | 51 | 26.13 | 19131.85 | 214.8 | 189.9 | 61.45 | 26.59 | 16275.97 | 0.43 | 0.86 | 3.16 | 1.06 | 0.5 | 10
3 | 75 | CONCLUIDO | 4.6953 | 21.3 | 17.83 | 27.43 | 0.46 | 39 | 154.63 | 49.1 | 4 | 37 | 26.53 | 19304.72 | 210.99 | 189.9 | 52.87 | 26.59 | 12058.49 | 0.5 | 0.87 | 3.13 | 0.78 | 0.5 | 10
4 | 75 | CONCLUIDO | 4.7854 | 20.9 | 17.67 | 34.21 | 0.57 | 31 | 156.03 | 49.1 | 5 | 29 | 26.94 | 19478.15 | 208.63 | 189.94 | 48.16 | 26.59 | 9743.4 | 0.55 | 0.88 | 3.11 | 0.62 | 0.5 | 10
5 | 75 | CONCLUIDO | 4.8511 | 20.61 | 17.54 | 40.48 | 0.67 | 26 | 157.44 | 49.1 | 6 | 24 | 27.35 | 19652.13 | 206.7 | 189.9 | 43.96 | 26.59 | 7666.27 | 0.6 | 0.88 | 3.11 | 0.49 | 0.5 | 10
6 | 75 | CONCLUIDO | 4.8981 | 20.42 | 17.47 | 47.64 | 0.78 | 22 | 158.86 | 49.1 | 7 | 20 | 27.77 | 19826.68 | 205.28 | 189.91 | 41.64 | 26.59 | 6528.26 | 0.64 | 0.89 | 3.1 | 0.42 | 0.5 | 10
7 | 75 | CONCLUIDO | 4.9273 | 20.3 | 17.41 | 52.22 | 0.88 | 20 | 160.28 | 49.1 | 8 | 18 | 28.19 | 20001.93 | 204.13 | 189.89 | 39.95 | 26.59 | 5691.88 | 0.67 | 0.89 | 3.09 | 0.36 | 0.5 | 10
8 | 75 | CONCLUIDO | 4.9498 | 20.2 | 17.38 | 57.92 | 0.99 | 18 | 161.71 | 49.1 | 9 | 16 | 28.61 | 20177.64 | 203.79 | 189.89 | 38.84 | 26.59 | 5146.43 | 0.68 | 0.89 | 3.09 | 0.33 | 0.5 | 10
9 | 75 | CONCLUIDO | 4.9723 | 20.11 | 17.35 | 65.05 | 1.09 | 16 | 163.13 | 49.1 | 10 | 14 | 29.04 | 20353.94 | 202.4 | 189.91 | 37.93 | 26.59 | 4702.44 | 0.7 | 0.89 | 3.09 | 0.3 | 0.5 | 10
10 | 75 | CONCLUIDO | 4.9848 | 20.06 | 17.33 | 69.31 | 1.18 | 15 | 164.57 | 49.1 | 11 | 13 | 29.47 | 20530.82 | 202.06 | 189.89 | 37.3 | 26.59 | 4391 | 0.71 | 0.89 | 3.09 | 0.28 | 0.5 | 10
11 | 75 | CONCLUIDO | 5.0096 | 19.96 | 17.29 | 79.79 | 1.28 | 13 | 166.01 | 49.1 | 12 | 11 | 29.91 | 20708.3 | 201.06 | 189.89 | 36.11 | 26.59 | 3808.74 | 0.74 | 0.9 | 3.08 | 0.24 | 0.5 | 10
12 | 75 | CONCLUIDO | 5.0081 | 19.97 | 17.29 | 79.82 | 1.38 | 13 | 167.45 | 49.1 | 13 | 11 | 30.36 | 20886.38 | 200.69 | 189.89 | 36.18 | 26.59 | 3843.06 | 0.73 | 0.9 | 3.09 | 0.24 | 0.5 | 10
13 | 75 | CONCLUIDO | 5.0234 | 19.91 | 17.26 | 86.32 | 1.47 | 12 | 168.9 | 49.1 | 14 | 10 | 30.81 | 21065.06 | 200.44 | 189.9 | 35.33 | 26.59 | 3422.34 | 0.75 | 0.9 | 3.08 | 0.21 | 0.5 | 10
14 | 75 | CONCLUIDO | 5.0328 | 19.87 | 17.26 | 94.13 | 1.56 | 11 | 170.35 | 49.1 | 15 | 9 | 31.26 | 21244.37 | 199.96 | 189.89 | 35.23 | 26.59 | 3377.34 | 0.75 | 0.9 | 3.08 | 0.21 | 0.5 | 10
15 | 75 | CONCLUIDO | 5.0507 | 19.8 | 17.22 | 103.3 | 1.65 | 10 | 171.81 | 49.1 | 16 | 8 | 31.72 | 21424.29 | 198.74 | 189.89 | 33.81 | 26.59 | 2673.39 | 0.79 | 0.9 | 3.08 | 0.17 | 0.5 | 10
16 | 75 | CONCLUIDO | 5.0476 | 19.81 | 17.23 | 103.38 | 1.74 | 10 | 173.28 | 49.1 | 17 | 8 | 32.18 | 21604.83 | 198.88 | 189.91 | 34.25 | 26.59 | 2891.39 | 0.78 | 0.9 | 3.08 | 0.18 | 0.5 | 10
17 | 75 | CONCLUIDO | 5.0615 | 19.76 | 17.21 | 114.7 | 1.83 | 9 | 174.75 | 49.1 | 18 | 7 | 32.65 | 21786.02 | 197.81 | 189.9 | 33.52 | 26.59 | 2535.35 | 0.79 | 0.9 | 3.08 | 0.16 | 0.5 | 10
18 | 75 | CONCLUIDO | 5.0607 | 19.76 | 17.21 | 114.73 | 1.91 | 9 | 176.22 | 49.1 | 19 | 7 | 33.13 | 21967.84 | 197.85 | 189.9 | 33.67 | 26.59 | 2607.83 | 0.79 | 0.9 | 3.08 | 0.16 | 0.5 | 10
19 | 75 | CONCLUIDO | 5.0611 | 19.76 | 17.21 | 114.71 | 2 | 9 | 177.7 | 49.1 | 20 | 7 | 33.61 | 22150.3 | 196.77 | 189.89 | 33.61 | 26.59 | 2577.86 | 0.79 | 0.9 | 3.08 | 0.16 | 0.5 | 10
20 | 75 | CONCLUIDO | 5.0745 | 19.71 | 17.19 | 128.89 | 2.08 | 8 | 179.18 | 49.1 | 21 | 6 | 34.09 | 22333.43 | 197.08 | 189.89 | 32.93 | 26.59 | 2245.44 | 0.81 | 0.9 | 3.07 | 0.14 | 0.5 | 10
21 | 75 | CONCLUIDO | 5.0735 | 19.71 | 17.19 | 128.92 | 2.16 | 8 | 180.67 | 49.1 | 22 | 6 | 34.58 | 22517.21 | 197.21 | 189.89 | 33.09 | 26.59 | 2322.71 | 0.8 | 0.9 | 3.07 | 0.14 | 0.5 | 10
22 | 75 | CONCLUIDO | 5.0762 | 19.7 | 17.18 | 128.84 | 2.24 | 8 | 182.17 | 49.1 | 23 | 6 | 35.08 | 22701.78 | 195.76 | 189.89 | 32.62 | 26.59 | 2086.33 | 0.82 | 0.9 | 3.08 | 0.13 | 0.5 | 10
23 | 75 | CONCLUIDO | 5.0892 | 19.65 | 17.16 | 147.08 | 2.32 | 7 | 183.67 | 49.1 | 24 | 5 | 35.58 | 22886.92 | 195.78 | 189.9 | 32 | 26.59 | 1782.66 | 0.83 | 0.9 | 3.08 | 0.11 | 0.5 | 10
24 | 75 | CONCLUIDO | 5.0871 | 19.66 | 17.17 | 147.15 | 2.4 | 7 | 185.18 | 49.1 | 25 | 5 | 36.08 | 23072.73 | 196.36 | 189.89 | 32.33 | 26.59 | 1948.54 | 0.82 | 0.9 | 3.07 | 0.12 | 0.5 | 10
25 | 75 | CONCLUIDO | 5.0888 | 19.65 | 17.16 | 147.09 | 2.47 | 7 | 186.69 | 49.1 | 26 | 5 | 36.6 | 23259.24 | 196.18 | 189.9 | 32.18 | 26.59 | 1872.71 | 0.83 | 0.9 | 3.07 | 0.11 | 0.5 | 10
26 | 75 | CONCLUIDO | 5.0874 | 19.66 | 17.17 | 147.14 | 2.55 | 7 | 188.21 | 49.1 | 27 | 5 | 37.11 | 23446.45 | 194.85 | 189.89 | 32.34 | 26.59 | 1955.38 | 0.82 | 0.9 | 3.07 | 0.12 | 0.5 | 10
27 | 75 | CONCLUIDO | 5.1005 | 19.61 | 17.15 | 171.46 | 2.62 | 6 | 189.73 | 49.1 | 28 | 4 | 37.64 | 23634.36 | 193.56 | 189.89 | 31.73 | 26.59 | 1654.09 | 0.84 | 0.9 | 3.07 | 0.1 | 0.5 | 10
28 | 75 | CONCLUIDO | 5.0997 | 19.61 | 17.15 | 171.49 | 2.69 | 6 | 191.26 | 49.1 | 29 | 4 | 38.17 | 23822.99 | 194.06 | 189.91 | 31.76 | 26.59 | 1666.48 | 0.84 | 0.9 | 3.07 | 0.1 | 0.5 | 10
29 | 75 | CONCLUIDO | 5.1007 | 19.6 | 17.15 | 171.45 | 2.76 | 6 | 192.8 | 49.1 | 30 | 4 | 38.7 | 24012.34 | 194.76 | 189.89 | 31.76 | 26.59 | 1669.06 | 0.84 | 0.9 | 3.07 | 0.1 | 0.5 | 10
30 | 75 | CONCLUIDO | 5.1035 | 19.59 | 17.13 | 171.35 | 2.83 | 6 | 194.34 | 49.1 | 31 | 4 | 39.24 | 24202.42 | 194.24 | 189.89 | 31.34 | 26.59 | 1460.87 | 0.85 | 0.9 | 3.07 | 0.09 | 0.5 | 10
31 | 75 | CONCLUIDO | 5.1006 | 19.61 | 17.15 | 171.46 | 2.9 | 6 | 195.89 | 49.1 | 32 | 4 | 39.79 | 24393.24 | 194 | 189.89 | 31.59 | 26.59 | 1580.92 | 0.84 | 0.9 | 3.08 | 0.1 | 0.5 | 10
32 | 75 | CONCLUIDO | 5.0995 | 19.61 | 17.15 | 171.5 | 2.97 | 6 | 197.44 | 49.1 | 33 | 4 | 40.34 | 24584.81 | 193.4 | 189.89 | 31.77 | 26.59 | 1671.29 | 0.84 | 0.9 | 3.07 | 0.1 | 0.5 | 10
33 | 75 | CONCLUIDO | 5.101 | 19.6 | 17.14 | 171.44 | 3.03 | 6 | 199 | 49.1 | 34 | 4 | 40.9 | 24777.13 | 192.21 | 189.89 | 31.59 | 26.59 | 1581.25 | 0.84 | 0.9 | 3.07 | 0.1 | 0.5 | 10
34 | 75 | CONCLUIDO | 5.1121 | 19.56 | 17.13 | 205.59 | 3.1 | 5 | 200.56 | 49.1 | 35 | 3 | 41.47 | 24970.22 | 191.87 | 189.89 | 31.25 | 26.59 | 1416.98 | 0.85 | 0.9 | 3.07 | 0.08 | 0.5 | 10
35 | 75 | CONCLUIDO | 5.1122 | 19.56 | 17.13 | 205.58 | 3.16 | 5 | 202.14 | 49.1 | 36 | 3 | 42.04 | 25164.09 | 192.92 | 189.89 | 31.32 | 26.59 | 1454.38 | 0.85 | 0.9 | 3.07 | 0.08 | 0.5 | 10
36 | 75 | CONCLUIDO | 5.1128 | 19.56 | 17.13 | 205.56 | 3.23 | 5 | 203.71 | 49.1 | 37 | 3 | 42.62 | 25358.87 | 193.27 | 189.89 | 31.21 | 26.59 | 1397.92 | 0.85 | 0.9 | 3.07 | 0.08 | 0.5 | 10
37 | 75 | CONCLUIDO | 5.1134 | 19.56 | 17.13 | 205.53 | 3.29 | 5 | 205.3 | 49.1 | 38 | 3 | 43.2 | 25554.32 | 193.35 | 189.89 | 31.03 | 26.59 | 1308.26 | 0.86 | 0.91 | 3.07 | 0.08 | 0.5 | 10
38 | 75 | CONCLUIDO | 5.1117 | 19.56 | 17.13 | 205.6 | 3.35 | 5 | 206.89 | 49.1 | 39 | 3 | 43.8 | 25750.58 | 193.56 | 189.89 | 31.32 | 26.59 | 1451.48 | 0.85 | 0.9 | 3.07 | 0.08 | 0.5 | 10
39 | 75 | CONCLUIDO | 5.1129 | 19.56 | 17.13 | 205.55 | 3.41 | 5 | 208.49 | 49.1 | 40 | 3 | 44.39 | 25947.65 | 193.13 | 189.89 | 31.15 | 26.59 | 1367.09 | 0.85 | 0.91 | 3.07 | 0.08 | 0.5 | 10

## RESULTADOS_17
Unnamed: 0 | Volume de calda [L] | STATUS | Capacidade operacional [ha/h] | Tempo de missao [h] | Tempo util [h] | Tempo por voo [min] | Autonomia Projetada [h] | N° Voos | MTOW [kg] | Massa Estrutura [kg] | Combustível [kg] | Abastecimentos | Massa gerador | Potência gerador [W] | Combustível consumido [L] | Calda cons [L] | Distância percorrida [km] | Distância Pulverizando [km] | RTL ACUMULADO[m] | EOC [km/km] | EOC [h/h] | Tempo de manobra [h] | Tempo rtl_rtw [h] | V pulv [m/s] | V desloc [m/s]
0 | 95 | CONCLUIDO | 3.1613 | 31.63 | 21.35 | 6.1 | 0.1 | 210 | 185.69 | 53.44 | 1 | 208 | 36.26 | 23136.14 | 290.89 | 190.02 | 162.26 | 26.59 | 65900.2 | 0.16 | 0.73 | 3.41 | 4.29 | 0.5 | 10
1 | 95 | CONCLUIDO | 4.0128 | 24.92 | 18.95 | 12.1 | 0.19 | 94 | 187.21 | 53.44 | 2 | 92 | 36.77 | 23322.88 | 258.05 | 189.97 | 87.4 | 26.59 | 29048.54 | 0.3 | 0.82 | 3.23 | 1.9 | 0.5 | 10
2 | 95 | CONCLUIDO | 4.3497 | 22.99 | 18.25 | 17.95 | 0.28 | 61 | 188.73 | 53.44 | 3 | 59 | 37.29 | 23510.33 | 248.27 | 189.95 | 66.13 | 26.59 | 18577.36 | 0.4 | 0.85 | 3.16 | 1.2 | 0.5 | 10
3 | 95 | CONCLUIDO | 4.529 | 22.08 | 17.94 | 23.91 | 0.37 | 45 | 190.25 | 53.44 | 4 | 43 | 37.82 | 23698.48 | 243.8 | 189.91 | 56.13 | 26.59 | 13656.83 | 0.47 | 0.86 | 3.14 | 0.89 | 0.5 | 10
4 | 95 | CONCLUIDO | 4.6352 | 21.57 | 17.77 | 29.61 | 0.46 | 36 | 191.78 | 53.44 | 5 | 34 | 38.35 | 23887.36 | 241.25 | 189.95 | 51.07 | 26.59 | 11172.96 | 0.52 | 0.87 | 3.12 | 0.71 | 0.5 | 10
5 | 95 | CONCLUIDO | 4.7125 | 21.22 | 17.63 | 35.27 | 0.55 | 30 | 193.32 | 53.44 | 6 | 28 | 38.89 | 24076.95 | 239.36 | 189.9 | 46.91 | 26.59 | 9124.98 | 0.57 | 0.88 | 3.11 | 0.58 | 0.5 | 10
6 | 95 | CONCLUIDO | 4.7677 | 20.97 | 17.54 | 40.47 | 0.64 | 26 | 194.86 | 53.44 | 7 | 24 | 39.43 | 24267.28 | 237.85 | 189.89 | 43.84 | 26.59 | 7607 | 0.61 | 0.88 | 3.11 | 0.49 | 0.5 | 10
7 | 95 | CONCLUIDO | 4.8038 | 20.82 | 17.49 | 45.63 | 0.72 | 23 | 196.41 | 53.44 | 8 | 21 | 39.98 | 24458.36 | 236.89 | 189.91 | 42.56 | 26.59 | 6984.8 | 0.62 | 0.89 | 3.1 | 0.44 | 0.5 | 10
8 | 95 | CONCLUIDO | 4.8431 | 20.65 | 17.43 | 52.3 | 0.81 | 20 | 197.97 | 53.44 | 9 | 18 | 40.53 | 24650.18 | 236.2 | 189.89 | 40.63 | 26.59 | 6031.15 | 0.65 | 0.89 | 3.1 | 0.39 | 0.5 | 10
9 | 95 | CONCLUIDO | 4.8708 | 20.53 | 17.39 | 57.97 | 0.89 | 18 | 199.53 | 53.44 | 10 | 16 | 41.1 | 24842.77 | 235.18 | 189.89 | 39.13 | 26.59 | 5293.16 | 0.68 | 0.89 | 3.1 | 0.34 | 0.5 | 10
10 | 95 | CONCLUIDO | 4.887 | 20.46 | 17.36 | 61.27 | 0.97 | 17 | 201.1 | 53.44 | 11 | 15 | 41.66 | 25036.12 | 234.61 | 189.89 | 38.39 | 26.59 | 4929.67 | 0.69 | 0.89 | 3.09 | 0.31 | 0.5 | 10
11 | 95 | CONCLUIDO | 4.9084 | 20.37 | 17.35 | 69.39 | 1.05 | 15 | 202.67 | 53.44 | 12 | 13 | 42.24 | 25230.25 | 234.25 | 189.89 | 37.7 | 26.59 | 4591.26 | 0.71 | 0.89 | 3.09 | 0.3 | 0.5 | 10
12 | 95 | CONCLUIDO | 4.9266 | 20.3 | 17.31 | 74.18 | 1.13 | 14 | 204.25 | 53.44 | 13 | 12 | 42.82 | 25425.3 | 233.76 | 189.89 | 36.75 | 26.59 | 4125.62 | 0.72 | 0.9 | 3.08 | 0.26 | 0.5 | 10
13 | 95 | CONCLUIDO | 4.9415 | 20.24 | 17.28 | 79.77 | 1.21 | 13 | 205.84 | 53.44 | 14 | 11 | 43.4 | 25621.03 | 233.08 | 189.89 | 36.06 | 26.59 | 3781.16 | 0.74 | 0.9 | 3.08 | 0.24 | 0.5 | 10
14 | 95 | CONCLUIDO | 4.9405 | 20.24 | 17.29 | 79.79 | 1.28 | 13 | 207.43 | 53.44 | 15 | 11 | 44 | 25817.56 | 232.93 | 189.89 | 36.22 | 26.59 | 3863.03 | 0.73 | 0.9 | 3.08 | 0.24 | 0.5 | 10
15 | 95 | CONCLUIDO | 4.9537 | 20.19 | 17.27 | 86.36 | 1.36 | 12 | 209.03 | 53.44 | 16 | 10 | 44.6 | 26014.91 | 232.82 | 189.92 | 35.63 | 26.59 | 3574.98 | 0.75 | 0.9 | 3.08 | 0.22 | 0.5 | 10
16 | 95 | CONCLUIDO | 4.9681 | 20.13 | 17.25 | 94.09 | 1.43 | 11 | 210.64 | 53.44 | 17 | 9 | 45.21 | 26213.09 | 232.48 | 189.89 | 34.94 | 26.59 | 3232.31 | 0.76 | 0.9 | 3.08 | 0.2 | 0.5 | 10
17 | 95 | CONCLUIDO | 4.9685 | 20.13 | 17.25 | 94.08 | 1.51 | 11 | 212.25 | 53.44 | 18 | 9 | 45.82 | 26412.11 | 232.34 | 189.89 | 34.95 | 26.59 | 3236.91 | 0.76 | 0.9 | 3.08 | 0.2 | 0.5 | 10
18 | 95 | CONCLUIDO | 4.9844 | 20.06 | 17.22 | 103.33 | 1.58 | 10 | 213.87 | 53.44 | 19 | 8 | 46.44 | 26611.98 | 232 | 189.89 | 33.99 | 26.59 | 2765.62 | 0.78 | 0.9 | 3.08 | 0.17 | 0.5 | 10
19 | 95 | CONCLUIDO | 4.9845 | 20.06 | 17.22 | 103.33 | 1.65 | 10 | 215.5 | 53.44 | 20 | 8 | 47.07 | 26812.71 | 231.89 | 189.89 | 33.95 | 26.59 | 2741.21 | 0.78 | 0.9 | 3.08 | 0.17 | 0.5 | 10
20 | 95 | CONCLUIDO | 4.9984 | 20.01 | 17.2 | 114.69 | 1.72 | 9 | 217.14 | 53.44 | 21 | 7 | 47.7 | 27014.3 | 231.27 | 189.89 | 33.5 | 26.59 | 2521.18 | 0.79 | 0.9 | 3.08 | 0.15 | 0.5 | 10
21 | 95 | CONCLUIDO | 4.9951 | 20.02 | 17.22 | 114.77 | 1.79 | 9 | 218.78 | 53.44 | 22 | 7 | 48.34 | 27216.79 | 231.8 | 189.89 | 33.86 | 26.59 | 2705.72 | 0.79 | 0.9 | 3.08 | 0.17 | 0.5 | 10
22 | 95 | CONCLUIDO | 4.9967 | 20.01 | 17.21 | 114.73 | 1.85 | 9 | 220.43 | 53.44 | 23 | 7 | 48.99 | 27420.16 | 231.09 | 189.89 | 33.69 | 26.59 | 2619.69 | 0.79 | 0.9 | 3.08 | 0.16 | 0.5 | 10
23 | 95 | CONCLUIDO | 5.0098 | 19.96 | 17.19 | 128.96 | 1.92 | 8 | 222.08 | 53.44 | 24 | 6 | 49.65 | 27624.44 | 231.09 | 189.89 | 33.25 | 26.59 | 2402.61 | 0.8 | 0.9 | 3.08 | 0.14 | 0.5 | 10
24 | 95 | CONCLUIDO | 5.011 | 19.96 | 17.19 | 128.92 | 1.99 | 8 | 223.75 | 53.44 | 25 | 6 | 50.31 | 27829.77 | 231.58 | 189.89 | 33.01 | 26.59 | 2285.03 | 0.81 | 0.9 | 3.08 | 0.14 | 0.5 | 10
25 | 95 | CONCLUIDO | 5.0095 | 19.96 | 17.2 | 128.97 | 2.05 | 8 | 225.42 | 53.44 | 26 | 6 | 50.98 | 28035.92 | 231.62 | 189.89 | 33.18 | 26.59 | 2366.74 | 0.8 | 0.9 | 3.08 | 0.15 | 0.5 | 10
26 | 95 | CONCLUIDO | 5.0131 | 19.95 | 17.18 | 128.86 | 2.11 | 8 | 227.1 | 53.44 | 27 | 6 | 51.66 | 28243 | 230.68 | 189.9 | 32.63 | 26.59 | 2091.81 | 0.81 | 0.9 | 3.08 | 0.13 | 0.5 | 10
27 | 95 | CONCLUIDO | 5.0287 | 19.89 | 17.16 | 147.06 | 2.18 | 7 | 228.79 | 53.44 | 28 | 5 | 52.35 | 28451.04 | 230.5 | 189.89 | 31.92 | 26.59 | 1741.23 | 0.83 | 0.9 | 3.08 | 0.11 | 0.5 | 10
28 | 95 | CONCLUIDO | 5.0249 | 19.9 | 17.17 | 147.19 | 2.24 | 7 | 230.48 | 53.44 | 29 | 5 | 53.05 | 28660.06 | 231.68 | 189.9 | 32.49 | 26.59 | 2028.4 | 0.82 | 0.9 | 3.07 | 0.12 | 0.5 | 10
29 | 95 | CONCLUIDO | 5.0259 | 19.9 | 17.17 | 147.15 | 2.3 | 7 | 232.18 | 53.44 | 30 | 5 | 53.75 | 28870.05 | 231.84 | 189.89 | 32.45 | 26.59 | 2007.49 | 0.82 | 0.9 | 3.07 | 0.12 | 0.5 | 10
30 | 95 | CONCLUIDO | 5.0258 | 19.9 | 17.17 | 147.15 | 2.36 | 7 | 233.89 | 53.44 | 31 | 5 | 54.46 | 29081.05 | 231.52 | 189.89 | 32.37 | 26.59 | 1968.55 | 0.82 | 0.9 | 3.07 | 0.12 | 0.5 | 10
31 | 95 | CONCLUIDO | 5.0262 | 19.9 | 17.17 | 147.14 | 2.41 | 7 | 235.61 | 53.44 | 32 | 5 | 55.18 | 29293.06 | 230.76 | 189.89 | 32.35 | 26.59 | 1960.46 | 0.82 | 0.9 | 3.07 | 0.12 | 0.5 | 10
32 | 95 | CONCLUIDO | 5.0407 | 19.84 | 17.15 | 171.47 | 2.47 | 6 | 237.34 | 53.44 | 33 | 4 | 55.91 | 29506.09 | 229.57 | 189.89 | 31.7 | 26.59 | 1640.45 | 0.84 | 0.9 | 3.07 | 0.1 | 0.5 | 10
33 | 95 | CONCLUIDO | 5.0419 | 19.83 | 17.14 | 171.42 | 2.53 | 6 | 239.08 | 53.44 | 34 | 4 | 56.64 | 29720.17 | 230.33 | 189.89 | 31.56 | 26.59 | 1567.99 | 0.84 | 0.9 | 3.07 | 0.09 | 0.5 | 10
34 | 95 | CONCLUIDO | 5.0403 | 19.84 | 17.15 | 171.48 | 2.58 | 6 | 240.82 | 53.44 | 35 | 4 | 57.39 | 29935.43 | 231.19 | 189.89 | 31.76 | 26.59 | 1668.67 | 0.84 | 0.9 | 3.07 | 0.1 | 0.5 | 10
35 | 95 | CONCLUIDO | 5.0405 | 19.84 | 17.15 | 171.47 | 2.64 | 6 | 242.57 | 53.44 | 36 | 4 | 58.14 | 30151.65 | 231.66 | 189.9 | 31.77 | 26.59 | 1675.67 | 0.84 | 0.9 | 3.07 | 0.1 | 0.5 | 10
36 | 95 | CONCLUIDO | 5.0439 | 19.83 | 17.13 | 171.34 | 2.69 | 6 | 244.34 | 53.44 | 37 | 4 | 58.9 | 30368.96 | 231.5 | 189.89 | 31.34 | 26.59 | 1457.83 | 0.85 | 0.9 | 3.07 | 0.09 | 0.5 | 10
37 | 95 | CONCLUIDO | 5.0407 | 19.84 | 17.15 | 171.46 | 2.75 | 6 | 246.11 | 53.44 | 38 | 4 | 59.67 | 30587.38 | 231.67 | 189.89 | 31.64 | 26.59 | 1606.65 | 0.84 | 0.9 | 3.07 | 0.1 | 0.5 | 10
38 | 95 | CONCLUIDO | 5.0412 | 19.84 | 17.14 | 171.45 | 2.8 | 6 | 247.89 | 53.44 | 39 | 4 | 60.45 | 30806.92 | 231.28 | 189.89 | 31.71 | 26.59 | 1644.75 | 0.84 | 0.9 | 3.07 | 0.1 | 0.5 | 10
39 | 95 | CONCLUIDO | 5.0405 | 19.84 | 17.15 | 171.47 | 2.85 | 6 | 249.68 | 53.44 | 40 | 4 | 61.24 | 31027.6 | 231.28 | 189.89 | 31.74 | 26.59 | 1660.52 | 0.84 | 0.9 | 3.07 | 0.1 | 0.5 | 10

## RESULTADOS_9
Unnamed: 0 | Volume de calda [L] | STATUS | Capacidade operacional [ha/h] | Tempo de missao [h] | Tempo util [h] | Tempo por voo [min] | Autonomia Projetada [h] | N° Voos | MTOW [kg] | Massa Estrutura [kg] | Combustível [kg] | Abastecimentos | Massa gerador | Potência gerador [W] | Combustível consumido [L] | Calda cons [L] | Distância percorrida [km] | Distância Pulverizando [km] | RTL ACUMULADO[m] | EOC [km/km] | EOC [h/h] | Tempo de manobra [h] | Tempo rtl_rtw [h] | V pulv [m/s] | V desloc [m/s]
0 | 55 | CONCLUIDO | 3.9138 | 25.55 | 20 | 8.28 | 0.15 | 145 | 116.05 | 43.4 | 1 | 143 | 16.65 | 14546.17 | 200.91 | 190.01 | 120.31 | 26.59 | 45249.77 | 0.22 | 0.78 | 3.31 | 2.95 | 0.5 | 10
1 | 55 | CONCLUIDO | 4.5312 | 22.07 | 18.38 | 16.46 | 0.3 | 67 | 117.34 | 43.4 | 2 | 65 | 16.94 | 14705.49 | 183.92 | 189.92 | 70.14 | 26.59 | 20551.05 | 0.38 | 0.84 | 3.17 | 1.33 | 0.5 | 10
2 | 55 | CONCLUIDO | 4.7477 | 21.06 | 17.93 | 24.45 | 0.45 | 44 | 118.63 | 43.4 | 3 | 42 | 17.23 | 14865.24 | 178.61 | 189.89 | 55.86 | 26.59 | 13530.69 | 0.48 | 0.86 | 3.14 | 0.88 | 0.5 | 10
3 | 55 | CONCLUIDO | 4.8587 | 20.58 | 17.71 | 32.2 | 0.59 | 33 | 119.93 | 43.4 | 4 | 31 | 17.53 | 15025.44 | 175.52 | 189.94 | 48.93 | 26.59 | 10116.07 | 0.54 | 0.88 | 3.12 | 0.66 | 0.5 | 10
4 | 55 | CONCLUIDO | 4.9391 | 20.25 | 17.54 | 40.48 | 0.73 | 26 | 121.23 | 43.4 | 5 | 24 | 17.83 | 15186.08 | 173.22 | 189.91 | 43.91 | 26.59 | 7642.34 | 0.61 | 0.88 | 3.1 | 0.49 | 0.5 | 10
5 | 55 | CONCLUIDO | 4.9788 | 20.08 | 17.48 | 47.66 | 0.86 | 22 | 122.54 | 43.4 | 6 | 20 | 18.14 | 15347.16 | 171.93 | 189.89 | 42.03 | 26.59 | 6723.02 | 0.63 | 0.89 | 3.1 | 0.43 | 0.5 | 10
6 | 55 | CONCLUIDO | 5.0154 | 19.94 | 17.4 | 54.95 | 1 | 19 | 123.85 | 43.4 | 7 | 17 | 18.45 | 15508.69 | 170.52 | 189.89 | 39.57 | 26.59 | 5506.39 | 0.67 | 0.89 | 3.09 | 0.35 | 0.5 | 10
7 | 55 | CONCLUIDO | 5.0344 | 19.86 | 17.37 | 61.32 | 1.13 | 17 | 125.16 | 43.4 | 8 | 15 | 18.76 | 15670.68 | 169.13 | 189.9 | 38.7 | 26.59 | 5084.17 | 0.69 | 0.89 | 3.09 | 0.32 | 0.5 | 10
8 | 55 | CONCLUIDO | 5.0587 | 19.77 | 17.33 | 69.3 | 1.26 | 15 | 126.48 | 43.4 | 9 | 13 | 19.08 | 15833.12 | 168.14 | 189.92 | 37.18 | 26.59 | 4335.43 | 0.72 | 0.89 | 3.09 | 0.28 | 0.5 | 10
9 | 55 | CONCLUIDO | 5.0802 | 19.68 | 17.29 | 79.8 | 1.38 | 13 | 127.8 | 43.4 | 10 | 11 | 19.4 | 15996.02 | 166.91 | 189.89 | 36.07 | 26.59 | 3790.48 | 0.74 | 0.9 | 3.09 | 0.24 | 0.5 | 10
10 | 55 | CONCLUIDO | 5.0917 | 19.64 | 17.27 | 86.34 | 1.5 | 12 | 129.13 | 43.4 | 11 | 10 | 19.73 | 16159.39 | 166 | 189.89 | 35.49 | 26.59 | 3504.37 | 0.75 | 0.9 | 3.08 | 0.22 | 0.5 | 10
11 | 55 | CONCLUIDO | 5.1011 | 19.6 | 17.26 | 94.13 | 1.63 | 11 | 130.45 | 43.4 | 12 | 9 | 20.05 | 16323.22 | 165.27 | 189.89 | 35.12 | 26.59 | 3324.59 | 0.76 | 0.9 | 3.08 | 0.21 | 0.5 | 10
12 | 55 | CONCLUIDO | 5.1179 | 19.54 | 17.22 | 103.3 | 1.74 | 10 | 131.79 | 43.4 | 13 | 8 | 20.39 | 16487.53 | 163.57 | 189.89 | 33.75 | 26.59 | 2644.24 | 0.79 | 0.9 | 3.08 | 0.17 | 0.5 | 10
13 | 55 | CONCLUIDO | 5.1149 | 19.55 | 17.23 | 103.37 | 1.86 | 10 | 133.12 | 43.4 | 14 | 8 | 20.72 | 16652.31 | 163.67 | 189.91 | 34.12 | 26.59 | 2826.64 | 0.78 | 0.9 | 3.08 | 0.18 | 0.5 | 10
14 | 55 | CONCLUIDO | 5.127 | 19.5 | 17.21 | 114.7 | 1.97 | 9 | 134.46 | 43.4 | 15 | 7 | 21.06 | 16817.7 | 162.59 | 189.89 | 33.59 | 26.59 | 2568.87 | 0.79 | 0.9 | 3.08 | 0.16 | 0.5 | 10
15 | 55 | CONCLUIDO | 5.1263 | 19.51 | 17.21 | 114.72 | 2.08 | 9 | 135.81 | 43.4 | 16 | 7 | 21.41 | 16983.46 | 161.49 | 189.89 | 33.68 | 26.59 | 2613.57 | 0.79 | 0.9 | 3.08 | 0.16 | 0.5 | 10
16 | 55 | CONCLUIDO | 5.1395 | 19.46 | 17.18 | 128.86 | 2.19 | 8 | 137.15 | 43.4 | 17 | 6 | 21.75 | 17149.71 | 160.88 | 189.89 | 32.76 | 26.59 | 2158.99 | 0.81 | 0.9 | 3.08 | 0.13 | 0.5 | 10
17 | 55 | CONCLUIDO | 5.1359 | 19.47 | 17.2 | 128.97 | 2.3 | 8 | 138.51 | 43.4 | 18 | 6 | 22.11 | 17316.45 | 160.82 | 189.89 | 33.14 | 26.59 | 2346.69 | 0.8 | 0.9 | 3.08 | 0.15 | 0.5 | 10
18 | 55 | CONCLUIDO | 5.152 | 19.41 | 17.16 | 147.07 | 2.4 | 7 | 139.86 | 43.4 | 19 | 5 | 22.46 | 17483.7 | 158.57 | 189.89 | 32.07 | 26.59 | 1818.51 | 0.83 | 0.9 | 3.07 | 0.11 | 0.5 | 10
19 | 55 | CONCLUIDO | 5.1496 | 19.42 | 17.17 | 147.15 | 2.5 | 7 | 141.22 | 43.4 | 20 | 5 | 22.82 | 17651.44 | 159.53 | 189.89 | 32.42 | 26.59 | 1995.84 | 0.82 | 0.9 | 3.07 | 0.12 | 0.5 | 10
20 | 55 | CONCLUIDO | 5.1494 | 19.42 | 17.17 | 147.16 | 2.61 | 7 | 142.59 | 43.4 | 21 | 5 | 23.19 | 17819.69 | 158.99 | 189.89 | 32.21 | 26.59 | 1887.51 | 0.83 | 0.9 | 3.08 | 0.12 | 0.5 | 10
21 | 55 | CONCLUIDO | 5.149 | 19.42 | 17.17 | 147.17 | 2.7 | 7 | 143.96 | 43.4 | 22 | 5 | 23.56 | 17988.46 | 156.43 | 189.89 | 32.42 | 26.59 | 1995.29 | 0.82 | 0.9 | 3.07 | 0.12 | 0.5 | 10
22 | 55 | CONCLUIDO | 5.162 | 19.37 | 17.14 | 171.45 | 2.8 | 6 | 145.33 | 43.4 | 23 | 4 | 23.93 | 18157.74 | 155.99 | 189.89 | 31.62 | 26.59 | 1597.46 | 0.84 | 0.9 | 3.07 | 0.1 | 0.5 | 10
23 | 55 | CONCLUIDO | 5.1612 | 19.38 | 17.15 | 171.48 | 2.89 | 6 | 146.7 | 43.4 | 24 | 4 | 24.3 | 18327.54 | 156.35 | 189.9 | 31.82 | 26.59 | 1696.22 | 0.84 | 0.9 | 3.07 | 0.1 | 0.5 | 10
24 | 55 | CONCLUIDO | 5.1635 | 19.37 | 17.14 | 171.39 | 2.99 | 6 | 148.09 | 43.4 | 25 | 4 | 24.69 | 18497.87 | 155.68 | 189.89 | 31.4 | 26.59 | 1490.55 | 0.85 | 0.9 | 3.07 | 0.09 | 0.5 | 10
25 | 55 | CONCLUIDO | 5.1613 | 19.38 | 17.15 | 171.47 | 3.08 | 6 | 149.47 | 43.4 | 26 | 4 | 25.07 | 18668.73 | 154.26 | 189.89 | 31.8 | 26.59 | 1687.09 | 0.84 | 0.9 | 3.07 | 0.1 | 0.5 | 10
26 | 55 | CONCLUIDO | 5.1615 | 19.37 | 17.15 | 171.47 | 3.17 | 6 | 150.86 | 43.4 | 27 | 4 | 25.46 | 18840.13 | 152.67 | 189.89 | 31.7 | 26.59 | 1637.59 | 0.84 | 0.9 | 3.07 | 0.1 | 0.5 | 10
27 | 55 | CONCLUIDO | 5.1722 | 19.33 | 17.13 | 205.57 | 3.26 | 5 | 152.25 | 43.4 | 28 | 3 | 25.85 | 19012.07 | 152.46 | 189.89 | 31.26 | 26.59 | 1421.33 | 0.85 | 0.9 | 3.07 | 0.08 | 0.5 | 10
28 | 55 | CONCLUIDO | 5.172 | 19.33 | 17.13 | 205.57 | 3.34 | 5 | 153.65 | 43.4 | 29 | 3 | 26.25 | 19184.56 | 152.82 | 189.89 | 31.24 | 26.59 | 1414 | 0.85 | 0.9 | 3.07 | 0.08 | 0.5 | 10
29 | 55 | CONCLUIDO | 5.1712 | 19.34 | 17.13 | 205.61 | 3.43 | 5 | 155.06 | 43.4 | 30 | 1 | 26.66 | 19357.59 | 152.84 | 189.91 | 31.2 | 26.59 | 1394.62 | 0.85 | 0.9 | 3.07 | 0.09 | 0.5 | 10
30 | 55 | CONCLUIDO | 5.1723 | 19.33 | 17.13 | 205.56 | 3.51 | 5 | 156.46 | 43.4 | 31 | 1 | 27.06 | 19531.19 | 153.75 | 189.92 | 31.13 | 26.59 | 1360.65 | 0.85 | 0.9 | 3.07 | 0.08 | 0.5 | 10
31 | 55 | CONCLUIDO | 5.171 | 19.34 | 17.14 | 205.62 | 3.59 | 5 | 157.88 | 43.4 | 32 | 1 | 27.48 | 19705.34 | 154.72 | 189.91 | 31.23 | 26.59 | 1408.06 | 0.85 | 0.9 | 3.07 | 0.09 | 0.5 | 10
32 | 55 | CONCLUIDO | 5.1709 | 19.34 | 17.14 | 205.62 | 3.67 | 5 | 159.29 | 43.4 | 33 | 0 | 27.89 | 19880.19 | 155.68 | 189.92 | 31.15 | 26.59 | 1369.61 | 0.85 | 0.9 | 3.08 | 0.09 | 0.5 | 10

## resultados
Unnamed: 0 | Volume de calda [L] | STATUS | Capacidade operacional [ha/h] | Tempo de missao [h] | Tempo util [h] | Tempo por voo [min] | Autonomia Projetada [h] | N° Voos | MTOW [kg] | Massa Estrutura [kg] | Combustível [kg] | Abastecimentos | Massa gerador | Potência gerador [W] | Combustível consumido [L] | Calda cons [L] | Distância percorrida [km] | Distância Pulverizando [km] | RTL ACUMULADO[m] | EOC [km/km] | EOC [h/h] | Tempo de manobra [h] | Tempo rtl_rtw [h] | V pulv [m/s] | V desloc [m/s]
0 | 100 | CONCLUIDO | 3.0751 | 32.52 | 21.52 | 5.92 | 0.09 | 218 | 194.77 | 54.38 | 1 | 216 | 39.4 | 24256.19 | 302.35 | 190.06 | 167.93 | 26.59 | 68693.82 | 0.16 | 0.72 | 3.43 | 4.47 | 0.5 | 10
1 | 100 | CONCLUIDO | 3.9547 | 25.29 | 19 | 11.75 | 0.18 | 97 | 196.32 | 54.38 | 2 | 95 | 39.95 | 24447.22 | 266.69 | 189.95 | 89.17 | 26.59 | 29919.76 | 0.3 | 0.82 | 3.22 | 1.95 | 0.5 | 10
2 | 100 | CONCLUIDO | 4.2965 | 23.27 | 18.31 | 17.44 | 0.27 | 63 | 197.88 | 54.38 | 3 | 61 | 40.5 | 24639 | 256.8 | 189.93 | 67.41 | 26.59 | 19210.82 | 0.39 | 0.85 | 3.18 | 1.26 | 0.5 | 10
3 | 100 | CONCLUIDO | 4.4931 | 22.26 | 17.95 | 23.41 | 0.36 | 46 | 199.44 | 54.38 | 4 | 44 | 41.06 | 24831.54 | 251.6 | 189.93 | 56.73 | 26.59 | 13954.07 | 0.47 | 0.86 | 3.14 | 0.9 | 0.5 | 10
4 | 100 | CONCLUIDO | 4.6001 | 21.74 | 17.78 | 28.84 | 0.44 | 37 | 201.01 | 54.38 | 5 | 35 | 41.63 | 25024.84 | 249.17 | 189.92 | 51.28 | 26.59 | 11272.16 | 0.52 | 0.87 | 3.13 | 0.73 | 0.5 | 10
5 | 100 | CONCLUIDO | 4.6767 | 21.38 | 17.66 | 34.18 | 0.53 | 31 | 202.58 | 54.38 | 6 | 29 | 42.2 | 25218.93 | 247.31 | 189.91 | 47.45 | 26.59 | 9388.08 | 0.56 | 0.88 | 3.12 | 0.61 | 0.5 | 10
6 | 100 | CONCLUIDO | 4.7301 | 21.14 | 17.57 | 39.05 | 0.61 | 27 | 204.16 | 54.38 | 7 | 25 | 42.78 | 25413.94 | 245.88 | 189.89 | 45.09 | 26.59 | 8229.16 | 0.59 | 0.88 | 3.11 | 0.53 | 0.5 | 10
7 | 100 | CONCLUIDO | 4.7821 | 20.91 | 17.5 | 45.65 | 0.69 | 23 | 205.75 | 54.38 | 8 | 21 | 43.37 | 25609.61 | 244.79 | 189.9 | 42.67 | 26.59 | 7036.97 | 0.62 | 0.89 | 3.1 | 0.45 | 0.5 | 10
8 | 100 | CONCLUIDO | 4.8106 | 20.79 | 17.45 | 49.87 | 0.77 | 21 | 207.34 | 54.38 | 9 | 19 | 43.96 | 25806.1 | 244.04 | 189.89 | 41.12 | 26.59 | 6275.8 | 0.65 | 0.89 | 3.1 | 0.41 | 0.5 | 10
9 | 100 | CONCLUIDO | 4.8401 | 20.66 | 17.41 | 54.96 | 0.85 | 19 | 208.94 | 54.38 | 10 | 17 | 44.56 | 26003.41 | 243.36 | 189.92 | 39.63 | 26.59 | 5536.9 | 0.67 | 0.89 | 3.09 | 0.35 | 0.5 | 10
10 | 100 | CONCLUIDO | 4.8677 | 20.54 | 17.37 | 61.29 | 0.93 | 17 | 210.55 | 54.38 | 11 | 15 | 45.17 | 26201.54 | 242.49 | 189.92 | 38.5 | 26.59 | 4983.71 | 0.69 | 0.89 | 3.09 | 0.32 | 0.5 | 10
11 | 100 | CONCLUIDO | 4.8798 | 20.49 | 17.35 | 65.08 | 1 | 16 | 212.16 | 54.38 | 12 | 14 | 45.78 | 26400.51 | 242.09 | 189.89 | 38.04 | 26.59 | 4759.52 | 0.7 | 0.89 | 3.09 | 0.3 | 0.5 | 10
12 | 100 | CONCLUIDO | 4.8958 | 20.43 | 17.33 | 69.3 | 1.08 | 15 | 213.78 | 54.38 | 13 | 13 | 46.4 | 26600.32 | 241.87 | 189.91 | 37.21 | 26.59 | 4350.11 | 0.71 | 0.89 | 3.09 | 0.28 | 0.5 | 10
13 | 100 | CONCLUIDO | 4.9099 | 20.37 | 17.31 | 74.17 | 1.15 | 14 | 215.41 | 54.38 | 14 | 12 | 47.03 | 26801 | 241.66 | 189.89 | 36.59 | 26.59 | 4043.39 | 0.73 | 0.9 | 3.09 | 0.26 | 0.5 | 10
14 | 100 | CONCLUIDO | 4.923 | 20.31 | 17.29 | 79.8 | 1.23 | 13 | 217.04 | 54.38 | 15 | 11 | 47.66 | 27002.55 | 241.36 | 189.9 | 36.19 | 26.59 | 3846.16 | 0.73 | 0.9 | 3.08 | 0.24 | 0.5 | 10
15 | 100 | CONCLUIDO | 4.9389 | 20.25 | 17.26 | 86.32 | 1.3 | 12 | 218.68 | 54.38 | 16 | 10 | 48.31 | 27204.98 | 240.68 | 189.89 | 35.37 | 26.59 | 3442.88 | 0.75 | 0.9 | 3.08 | 0.21 | 0.5 | 10
16 | 100 | CONCLUIDO | 4.9394 | 20.25 | 17.26 | 86.31 | 1.37 | 12 | 220.33 | 54.38 | 17 | 10 | 48.95 | 27408.3 | 240.5 | 189.89 | 35.33 | 26.59 | 3421.11 | 0.75 | 0.9 | 3.08 | 0.21 | 0.5 | 10
17 | 100 | CONCLUIDO | 4.9501 | 20.2 | 17.26 | 94.13 | 1.44 | 11 | 221.99 | 54.38 | 18 | 9 | 49.61 | 27612.53 | 240.77 | 189.89 | 35.25 | 26.59 | 3389.28 | 0.75 | 0.9 | 3.08 | 0.21 | 0.5 | 10
18 | 100 | CONCLUIDO | 4.9549 | 20.18 | 17.24 | 94.02 | 1.51 | 11 | 223.65 | 54.38 | 19 | 9 | 50.27 | 27817.81 | 239.8 | 189.89 | 34.54 | 26.59 | 3034.92 | 0.77 | 0.9 | 3.08 | 0.19 | 0.5 | 10
19 | 100 | CONCLUIDO | 4.9678 | 20.13 | 17.22 | 103.34 | 1.58 | 10 | 225.32 | 54.38 | 20 | 8 | 50.95 | 28023.89 | 240.16 | 189.9 | 34.1 | 26.59 | 2819.63 | 0.78 | 0.9 | 3.08 | 0.17 | 0.5 | 10
20 | 100 | CONCLUIDO | 4.9681 | 20.13 | 17.22 | 103.34 | 1.64 | 10 | 227 | 54.38 | 21 | 8 | 51.62 | 28230.92 | 240.28 | 189.89 | 34 | 26.59 | 2770.05 | 0.78 | 0.9 | 3.08 | 0.17 | 0.5 | 10
21 | 100 | CONCLUIDO | 4.9826 | 20.07 | 17.2 | 114.69 | 1.71 | 9 | 228.69 | 54.38 | 22 | 7 | 52.31 | 28438.91 | 239.52 | 189.89 | 33.52 | 26.59 | 2534.07 | 0.79 | 0.9 | 3.07 | 0.15 | 0.5 | 10
22 | 100 | CONCLUIDO | 4.9811 | 20.08 | 17.21 | 114.73 | 1.77 | 9 | 230.38 | 54.38 | 23 | 7 | 53 | 28647.87 | 239.91 | 189.89 | 33.64 | 26.59 | 2592.85 | 0.79 | 0.9 | 3.08 | 0.16 | 0.5 | 10
23 | 100 | CONCLUIDO | 4.9804 | 20.08 | 17.21 | 114.75 | 1.84 | 9 | 232.08 | 54.38 | 24 | 7 | 53.71 | 28857.81 | 239.33 | 189.89 | 33.64 | 26.59 | 2595.34 | 0.79 | 0.9 | 3.08 | 0.16 | 0.5 | 10
24 | 100 | CONCLUIDO | 4.9945 | 20.02 | 17.19 | 128.96 | 1.9 | 8 | 233.79 | 54.38 | 25 | 6 | 54.42 | 29068.74 | 239.68 | 189.89 | 33.21 | 26.59 | 2382.55 | 0.8 | 0.9 | 3.08 | 0.15 | 0.5 | 10
25 | 100 | CONCLUIDO | 4.9953 | 20.02 | 17.19 | 128.93 | 1.96 | 8 | 235.51 | 54.38 | 26 | 6 | 55.14 | 29280.69 | 240.11 | 189.9 | 33.03 | 26.59 | 2293.94 | 0.81 | 0.9 | 3.08 | 0.14 | 0.5 | 10
26 | 100 | CONCLUIDO | 4.9946 | 20.02 | 17.19 | 128.95 | 2.02 | 8 | 237.24 | 54.38 | 27 | 6 | 55.86 | 29493.67 | 240.23 | 189.89 | 33.2 | 26.59 | 2379.14 | 0.8 | 0.9 | 3.08 | 0.14 | 0.5 | 10
27 | 100 | CONCLUIDO | 4.9992 | 20 | 17.18 | 128.81 | 2.08 | 8 | 238.97 | 54.38 | 28 | 6 | 56.6 | 29707.68 | 239.26 | 189.89 | 32.59 | 26.59 | 2070.93 | 0.82 | 0.9 | 3.07 | 0.13 | 0.5 | 10
28 | 100 | CONCLUIDO | 5.0132 | 19.95 | 17.16 | 147.07 | 2.14 | 7 | 240.72 | 54.38 | 29 | 5 | 57.34 | 29922.88 | 239.09 | 189.89 | 31.89 | 26.59 | 1727.05 | 0.83 | 0.9 | 3.08 | 0.11 | 0.5 | 10
29 | 100 | CONCLUIDO | 5.0103 | 19.96 | 17.17 | 147.17 | 2.2 | 7 | 242.47 | 54.38 | 30 | 5 | 58.1 | 30139.04 | 240.31 | 189.89 | 32.38 | 26.59 | 1971.5 | 0.82 | 0.9 | 3.08 | 0.12 | 0.5 | 10
30 | 100 | CONCLUIDO | 5.0109 | 19.96 | 17.17 | 147.15 | 2.26 | 7 | 244.23 | 54.38 | 31 | 5 | 58.86 | 30356.28 | 240.68 | 189.89 | 32.44 | 26.59 | 2002.34 | 0.82 | 0.9 | 3.07 | 0.12 | 0.5 | 10
31 | 100 | CONCLUIDO | 5.0127 | 19.95 | 17.16 | 147.09 | 2.31 | 7 | 246 | 54.38 | 32 | 5 | 59.63 | 30574.64 | 240.62 | 189.89 | 32.22 | 26.59 | 1894.94 | 0.83 | 0.9 | 3.07 | 0.11 | 0.5 | 10
32 | 100 | CONCLUIDO | 5.0113 | 19.95 | 17.17 | 147.14 | 2.37 | 7 | 247.78 | 54.38 | 33 | 5 | 60.41 | 30794.11 | 239.74 | 189.89 | 32.32 | 26.59 | 1943.45 | 0.82 | 0.9 | 3.07 | 0.12 | 0.5 | 10
33 | 100 | CONCLUIDO | 5.0123 | 19.95 | 17.16 | 147.1 | 2.42 | 7 | 249.57 | 54.38 | 34 | 5 | 61.2 | 31014.73 | 238.66 | 189.9 | 32.3 | 26.59 | 1931.05 | 0.82 | 0.9 | 3.07 | 0.11 | 0.5 | 10
34 | 100 | CONCLUIDO | 5.0265 | 19.89 | 17.14 | 171.44 | 2.48 | 6 | 251.37 | 54.38 | 35 | 4 | 61.99 | 31236.5 | 239.36 | 189.89 | 31.61 | 26.59 | 1595.58 | 0.84 | 0.9 | 3.07 | 0.1 | 0.5 | 10
35 | 100 | CONCLUIDO | 5.0248 | 19.9 | 17.15 | 171.51 | 2.53 | 6 | 253.18 | 54.38 | 36 | 4 | 62.8 | 31459.45 | 240.12 | 189.89 | 31.8 | 26.59 | 1689.34 | 0.84 | 0.9 | 3.07 | 0.1 | 0.5 | 10
36 | 100 | CONCLUIDO | 5.0247 | 19.9 | 17.15 | 171.52 | 2.58 | 6 | 255 | 54.38 | 37 | 4 | 63.62 | 31683.59 | 240.93 | 189.89 | 31.91 | 26.59 | 1741.7 | 0.83 | 0.9 | 3.07 | 0.1 | 0.5 | 10
37 | 100 | CONCLUIDO | 5.0291 | 19.88 | 17.13 | 171.34 | 2.63 | 6 | 256.82 | 54.38 | 38 | 4 | 64.45 | 31909.08 | 240.74 | 189.89 | 31.32 | 26.59 | 1448.61 | 0.85 | 0.9 | 3.07 | 0.09 | 0.5 | 10
38 | 100 | CONCLUIDO | 5.0288 | 19.89 | 17.14 | 171.36 | 2.68 | 6 | 258.66 | 54.38 | 39 | 4 | 65.28 | 32135.68 | 241.22 | 189.89 | 31.37 | 26.59 | 1471.2 | 0.85 | 0.9 | 3.07 | 0.09 | 0.5 | 10
39 | 100 | CONCLUIDO | 5.026 | 19.9 | 17.15 | 171.46 | 2.73 | 6 | 260.51 | 54.38 | 40 | 4 | 66.13 | 32363.54 | 241.18 | 189.89 | 31.69 | 26.59 | 1635.62 | 0.84 | 0.9 | 3.07 | 0.1 | 0.5 | 10
0 | 40 | CONCLUIDO | 4.2313 | 23.63 | 19.45 | 9.8 | 0.2 | 119 | 89.87 | 37.55 | 1 | 117 | 11.32 | 11317.98 | 164.4 | 189.99 | 103.37 | 26.59 | 36906.22 | 0.26 | 0.8 | 3.25 | 2.39 | 0.5 | 10
1 | 40 | CONCLUIDO | 4.7272 | 21.15 | 18.16 | 19.45 | 0.39 | 56 | 91.1 | 37.55 | 2 | 54 | 11.54 | 11468.97 | 152.41 | 189.92 | 63.24 | 26.59 | 17158.01 | 0.42 | 0.85 | 3.15 | 1.11 | 0.5 | 10
2 | 40 | CONCLUIDO | 4.9022 | 20.4 | 17.76 | 28.8 | 0.57 | 37 | 92.32 | 37.55 | 3 | 35 | 11.77 | 11620.34 | 147.99 | 189.94 | 50.88 | 26.59 | 11074.57 | 0.52 | 0.87 | 3.12 | 0.71 | 0.5 | 10
3 | 40 | CONCLUIDO | 4.9933 | 20.03 | 17.58 | 39.06 | 0.75 | 27 | 93.55 | 37.55 | 4 | 25 | 12 | 11772.07 | 145.18 | 189.89 | 44.9 | 26.59 | 8133.49 | 0.59 | 0.88 | 3.11 | 0.53 | 0.5 | 10
4 | 40 | CONCLUIDO | 5.0435 | 19.83 | 17.47 | 47.65 | 0.93 | 22 | 94.79 | 37.55 | 5 | 20 | 12.23 | 11924.18 | 143.41 | 189.89 | 42.02 | 26.59 | 6717 | 0.63 | 0.89 | 3.09 | 0.42 | 0.5 | 10
5 | 40 | CONCLUIDO | 5.0831 | 19.67 | 17.39 | 57.98 | 1.1 | 18 | 96.02 | 37.55 | 6 | 16 | 12.47 | 12076.67 | 141.38 | 189.89 | 39.24 | 26.59 | 5350.46 | 0.68 | 0.89 | 3.1 | 0.34 | 0.5 | 10
6 | 40 | CONCLUIDO | 5.1036 | 19.59 | 17.35 | 65.07 | 1.27 | 16 | 97.26 | 37.55 | 7 | 14 | 12.71 | 12229.54 | 139.86 | 189.89 | 38.24 | 26.59 | 4856.94 | 0.7 | 0.89 | 3.08 | 0.3 | 0.5 | 10
7 | 40 | CONCLUIDO | 5.1259 | 19.51 | 17.3 | 74.16 | 1.43 | 14 | 98.5 | 37.55 | 8 | 12 | 12.95 | 12382.79 | 138.71 | 189.89 | 36.62 | 26.59 | 4057.28 | 0.73 | 0.9 | 3.08 | 0.26 | 0.5 | 10
8 | 40 | CONCLUIDO | 5.1459 | 19.43 | 17.27 | 86.33 | 1.59 | 12 | 99.75 | 37.55 | 9 | 10 | 13.2 | 12536.43 | 136.77 | 189.91 | 35.51 | 26.59 | 3513.59 | 0.75 | 0.9 | 3.08 | 0.22 | 0.5 | 10
9 | 40 | CONCLUIDO | 5.1552 | 19.4 | 17.25 | 94.09 | 1.74 | 11 | 101 | 37.55 | 10 | 9 | 13.45 | 12690.46 | 135.95 | 189.89 | 34.78 | 26.59 | 3153.75 | 0.76 | 0.9 | 3.08 | 0.2 | 0.5 | 10
10 | 40 | CONCLUIDO | 5.1678 | 19.35 | 17.22 | 103.33 | 1.89 | 10 | 102.25 | 37.55 | 11 | 8 | 13.7 | 12844.88 | 134.24 | 189.89 | 33.96 | 26.59 | 2746.9 | 0.78 | 0.9 | 3.08 | 0.17 | 0.5 | 10
11 | 40 | CONCLUIDO | 5.1779 | 19.31 | 17.2 | 114.69 | 2.04 | 9 | 103.51 | 37.55 | 12 | 7 | 13.95 | 12999.7 | 132.77 | 189.89 | 33.51 | 26.59 | 2530.83 | 0.79 | 0.9 | 3.07 | 0.15 | 0.5 | 10
12 | 40 | CONCLUIDO | 5.1749 | 19.32 | 17.21 | 114.76 | 2.18 | 9 | 104.76 | 37.55 | 13 | 7 | 14.21 | 13154.91 | 131.28 | 189.9 | 33.72 | 26.59 | 2631.19 | 0.79 | 0.9 | 3.08 | 0.17 | 0.5 | 10
13 | 40 | CONCLUIDO | 5.1875 | 19.28 | 17.19 | 128.9 | 2.33 | 8 | 106.03 | 37.55 | 14 | 6 | 14.47 | 13310.53 | 130.69 | 189.89 | 33.02 | 26.59 | 2287.95 | 0.81 | 0.9 | 3.07 | 0.14 | 0.5 | 10
14 | 40 | CONCLUIDO | 5.1886 | 19.27 | 17.18 | 128.86 | 2.46 | 8 | 107.29 | 37.55 | 15 | 6 | 14.74 | 13466.55 | 128.81 | 189.89 | 32.64 | 26.59 | 2097.7 | 0.81 | 0.9 | 3.08 | 0.13 | 0.5 | 10
15 | 40 | CONCLUIDO | 5.1958 | 19.25 | 17.17 | 147.21 | 2.6 | 7 | 108.56 | 37.55 | 16 | 5 | 15.01 | 13623.1 | 128.6 | 189.91 | 32.41 | 26.59 | 1987.41 | 0.82 | 0.9 | 3.08 | 0.12 | 0.5 | 10
16 | 40 | CONCLUIDO | 5.197 | 19.24 | 17.17 | 147.17 | 2.73 | 7 | 109.83 | 37.55 | 17 | 5 | 15.28 | 13779.95 | 126.73 | 189.89 | 32.43 | 26.59 | 2000.17 | 0.82 | 0.9 | 3.07 | 0.12 | 0.5 | 10
17 | 40 | CONCLUIDO | 5.2069 | 19.21 | 17.15 | 171.52 | 2.86 | 6 | 111.11 | 37.55 | 18 | 2 | 15.55 | 13937.22 | 124.32 | 189.89 | 31.76 | 26.59 | 1666.3 | 0.84 | 0.9 | 3.08 | 0.1 | 0.5 | 10
18 | 40 | CONCLUIDO | 5.2081 | 19.2 | 17.15 | 171.47 | 2.98 | 6 | 112.39 | 37.55 | 19 | 1 | 15.83 | 14094.9 | 125.28 | 189.89 | 31.55 | 26.59 | 1561.01 | 0.84 | 0.9 | 3.08 | 0.1 | 0.5 | 10
19 | 40 | CONCLUIDO | 5.2054 | 19.21 | 17.16 | 171.57 | 3.1 | 6 | 113.67 | 37.55 | 20 | 0 | 16.12 | 14253 | 126.08 | 189.89 | 31.88 | 26.59 | 1728.62 | 0.83 | 0.9 | 3.08 | 0.11 | 0.5 | 10
0 | 30 | CONCLUIDO | 4.4505 | 22.47 | 19.07 | 11.44 | 0.24 | 100 | 71.52 | 32.27 | 1 | 98 | 8.25 | 9054.6 | 137.56 | 189.93 | 91.21 | 26.59 | 30924.89 | 0.29 | 0.81 | 3.24 | 2.02 | 0.5 | 10
1 | 30 | CONCLUIDO | 4.8646 | 20.56 | 17.98 | 22.96 | 0.48 | 47 | 72.7 | 32.27 | 2 | 45 | 8.43 | 9200.25 | 128.17 | 189.9 | 57.53 | 26.59 | 14348.34 | 0.46 | 0.86 | 3.14 | 0.93 | 0.5 | 10
2 | 30 | CONCLUIDO | 5.004 | 19.98 | 17.66 | 34.18 | 0.71 | 31 | 73.88 | 32.27 | 3 | 29 | 8.61 | 9346.23 | 124.24 | 189.9 | 47.65 | 26.59 | 9490.59 | 0.56 | 0.88 | 3.11 | 0.61 | 0.5 | 10
3 | 30 | CONCLUIDO | 5.0778 | 19.69 | 17.49 | 45.63 | 0.93 | 23 | 75.07 | 32.27 | 4 | 21 | 8.8 | 9492.55 | 121.59 | 189.9 | 42.37 | 26.59 | 6886.39 | 0.63 | 0.89 | 3.1 | 0.44 | 0.5 | 10
4 | 30 | CONCLUIDO | 5.1125 | 19.56 | 17.42 | 55.01 | 1.15 | 19 | 76.26 | 32.27 | 5 | 17 | 8.99 | 9639.2 | 119.55 | 189.92 | 40.08 | 26.59 | 5764.61 | 0.66 | 0.89 | 3.1 | 0.37 | 0.5 | 10
5 | 30 | CONCLUIDO | 5.1498 | 19.42 | 17.34 | 69.36 | 1.36 | 15 | 77.45 | 32.27 | 6 | 13 | 9.18 | 9786.19 | 117.19 | 189.89 | 37.74 | 26.59 | 4613.39 | 0.7 | 0.89 | 3.09 | 0.29 | 0.5 | 10
6 | 30 | CONCLUIDO | 5.1739 | 19.33 | 17.28 | 79.76 | 1.56 | 13 | 78.65 | 32.27 | 7 | 11 | 9.38 | 9933.52 | 115.19 | 189.89 | 35.92 | 26.59 | 3713.89 | 0.74 | 0.9 | 3.08 | 0.23 | 0.5 | 10
7 | 30 | CONCLUIDO | 5.1828 | 19.29 | 17.26 | 86.32 | 1.75 | 12 | 79.84 | 32.27 | 8 | 10 | 9.57 | 10081.19 | 113.27 | 189.89 | 35.39 | 26.59 | 3450.95 | 0.75 | 0.9 | 3.08 | 0.21 | 0.5 | 10
8 | 30 | CONCLUIDO | 5.2034 | 19.22 | 17.22 | 103.31 | 1.94 | 10 | 81.04 | 32.27 | 9 | 8 | 9.77 | 10229.34 | 111.37 | 189.89 | 33.97 | 26.59 | 2751.21 | 0.78 | 0.9 | 3.08 | 0.17 | 0.5 | 10
9 | 30 | CONCLUIDO | 5.2113 | 19.19 | 17.21 | 114.7 | 2.13 | 9 | 82.25 | 32.27 | 10 | 7 | 9.98 | 10377.72 | 109.12 | 189.89 | 33.51 | 26.59 | 2527.79 | 0.79 | 0.9 | 3.08 | 0.16 | 0.5 | 10
10 | 30 | CONCLUIDO | 5.2169 | 19.17 | 17.2 | 129 | 2.31 | 8 | 83.45 | 32.27 | 11 | 5 | 10.18 | 10526.45 | 106.96 | 189.89 | 33.31 | 26.59 | 2434.27 | 0.8 | 0.9 | 3.08 | 0.15 | 0.5 | 10
11 | 30 | CONCLUIDO | 5.2171 | 19.17 | 17.2 | 129 | 2.48 | 8 | 84.66 | 32.27 | 12 | 2 | 10.39 | 10675.53 | 107.58 | 189.89 | 33.11 | 26.59 | 2332.48 | 0.8 | 0.9 | 3.08 | 0.15 | 0.5 | 10
12 | 30 | CONCLUIDO | 5.2146 | 19.18 | 17.21 | 129.06 | 2.65 | 8 | 85.87 | 32.27 | 13 | 1 | 10.6 | 10824.97 | 107.66 | 189.9 | 33.52 | 26.59 | 2537.9 | 0.79 | 0.9 | 3.08 | 0.16 | 0.5 | 10
13 | 30 | CONCLUIDO | 5.2143 | 19.18 | 17.21 | 129.07 | 2.82 | 8 | 87.09 | 32.27 | 14 | 0 | 10.82 | 10974.76 | 109.05 | 189.9 | 33.47 | 26.59 | 2513.59 | 0.79 | 0.9 | 3.08 | 0.16 | 0.5 | 10
0 | 15 | CONCLUIDO | 4.8369 | 20.67 | 18.29 | 17.7 | 0.43 | 62 | 39.78 | 19.54 | 1 | 60 | 4.24 | 5140 | 84.81 | 189.96 | 66.89 | 26.59 | 18951.38 | 0.4 | 0.85 | 3.17 | 1.24 | 0.5 | 10
1 | 15 | CONCLUIDO | 5.0832 | 19.67 | 17.64 | 35.28 | 0.84 | 30 | 40.89 | 19.54 | 2 | 28 | 4.35 | 5277.26 | 78.73 | 189.91 | 46.88 | 26.59 | 9109.88 | 0.57 | 0.88 | 3.12 | 0.59 | 0.5 | 10
2 | 15 | CONCLUIDO | 5.1809 | 19.3 | 17.39 | 54.92 | 1.22 | 19 | 42.01 | 19.54 | 3 | 17 | 4.46 | 5414.79 | 74.27 | 189.9 | 39.16 | 26.59 | 5304.78 | 0.68 | 0.89 | 3.1 | 0.34 | 0.5 | 10
3 | 15 | CONCLUIDO | 5.2075 | 19.2 | 17.34 | 69.35 | 1.59 | 15 | 43.13 | 19.54 | 4 | 5 | 4.58 | 5552.61 | 70.83 | 189.9 | 37.39 | 26.59 | 4438.2 | 0.71 | 0.89 | 3.09 | 0.29 | 0.5 | 10
4 | 15 | CONCLUIDO | 5.2117 | 19.19 | 17.33 | 74.29 | 1.94 | 14 | 44.24 | 19.54 | 5 | 0 | 4.7 | 5690.71 | 71.79 | 189.91 | 37.05 | 26.59 | 4274.25 | 0.72 | 0.89 | 3.1 | 0.28 | 0.5 | 10
0 | 70 | CONCLUIDO | 3.6239 | 27.59 | 20.48 | 7.27 | 0.12 | 169 | 141.81 | 47.83 | 1 | 167 | 22.98 | 17723.39 | 234.71 | 189.98 | 135.47 | 26.59 | 52706.82 | 0.2 | 0.76 | 3.34 | 3.43 | 0.5 | 10
1 | 70 | CONCLUIDO | 4.3272 | 23.11 | 18.63 | 14.33 | 0.25 | 78 | 143.17 | 47.83 | 2 | 76 | 23.34 | 17891.86 | 212.93 | 189.96 | 77.56 | 26.59 | 24206.02 | 0.34 | 0.83 | 3.2 | 1.58 | 0.5 | 10
2 | 70 | CONCLUIDO | 4.6083 | 21.7 | 18.03 | 21.63 | 0.37 | 50 | 144.54 | 47.83 | 3 | 48 | 23.71 | 18060.85 | 205.51 | 189.93 | 59.03 | 26.59 | 15085.72 | 0.45 | 0.86 | 3.15 | 0.98 | 0.5 | 10
3 | 70 | CONCLUIDO | 4.7375 | 21.11 | 17.78 | 28.08 | 0.49 | 38 | 145.92 | 47.83 | 4 | 36 | 24.09 | 18230.35 | 202.28 | 189.89 | 51.47 | 26.59 | 11364.77 | 0.52 | 0.87 | 3.12 | 0.73 | 0.5 | 10
4 | 70 | CONCLUIDO | 4.8205 | 20.74 | 17.65 | 35.3 | 0.6 | 30 | 147.3 | 47.83 | 5 | 28 | 24.47 | 18400.38 | 200.3 | 189.89 | 47.21 | 26.59 | 9272.67 | 0.56 | 0.88 | 3.12 | 0.6 | 0.5 | 10
5 | 70 | CONCLUIDO | 4.8843 | 20.47 | 17.52 | 42.06 | 0.71 | 25 | 148.68 | 47.83 | 6 | 23 | 24.85 | 18570.94 | 198.26 | 189.9 | 43.48 | 26.59 | 7434.48 | 0.61 | 0.88 | 3.1 | 0.47 | 0.5 | 10
6 | 70 | CONCLUIDO | 4.919 | 20.33 | 17.47 | 47.63 | 0.83 | 22 | 150.07 | 47.83 | 7 | 20 | 25.24 | 18742.03 | 196.9 | 189.9 | 41.55 | 26.59 | 6482.34 | 0.64 | 0.89 | 3.1 | 0.42 | 0.5 | 10
7 | 70 | CONCLUIDO | 4.9582 | 20.17 | 17.39 | 54.92 | 0.94 | 19 | 151.46 | 47.83 | 8 | 17 | 25.63 | 18913.66 | 195.95 | 189.9 | 39.21 | 26.59 | 5327.52 | 0.68 | 0.89 | 3.09 | 0.34 | 0.5 | 10
8 | 70 | CONCLUIDO | 4.9786 | 20.09 | 17.37 | 61.29 | 1.04 | 17 | 152.85 | 47.83 | 9 | 15 | 26.03 | 19085.83 | 194.91 | 189.9 | 38.5 | 26.59 | 4981.44 | 0.69 | 0.89 | 3.09 | 0.32 | 0.5 | 10
9 | 70 | CONCLUIDO | 4.9976 | 20.01 | 17.35 | 69.39 | 1.15 | 15 | 154.25 | 47.83 | 10 | 13 | 26.43 | 19258.55 | 194.29 | 189.9 | 38.01 | 26.59 | 4750.56 | 0.7 | 0.89 | 3.09 | 0.3 | 0.5 | 10
10 | 70 | CONCLUIDO | 5.0132 | 19.95 | 17.31 | 74.21 | 1.25 | 14 | 155.66 | 47.83 | 11 | 12 | 26.83 | 19431.82 | 193.77 | 189.89 | 37.09 | 26.59 | 4294.17 | 0.72 | 0.9 | 3.08 | 0.27 | 0.5 | 10
11 | 70 | CONCLUIDO | 5.0259 | 19.9 | 17.29 | 79.81 | 1.35 | 13 | 157.07 | 47.83 | 12 | 11 | 27.24 | 19605.66 | 193.08 | 189.9 | 36.16 | 26.59 | 3832.39 | 0.74 | 0.9 | 3.09 | 0.24 | 0.5 | 10
12 | 70 | CONCLUIDO | 5.0381 | 19.85 | 17.27 | 86.37 | 1.45 | 12 | 158.48 | 47.83 | 13 | 10 | 27.65 | 19780.06 | 192.36 | 189.89 | 35.63 | 26.59 | 3574.92 | 0.75 | 0.9 | 3.08 | 0.22 | 0.5 | 10
13 | 70 | CONCLUIDO | 5.0509 | 19.8 | 17.25 | 94.1 | 1.55 | 11 | 159.9 | 47.83 | 14 | 9 | 28.07 | 19955.16 | 191.53 | 189.89 | 34.95 | 26.59 | 3240.17 | 0.76 | 0.9 | 3.08 | 0.2 | 0.5 | 10
14 | 70 | CONCLUIDO | 5.0546 | 19.78 | 17.24 | 94.02 | 1.65 | 11 | 161.32 | 47.83 | 15 | 9 | 28.5 | 20130.71 | 190.57 | 189.9 | 34.71 | 26.59 | 3117.96 | 0.77 | 0.9 | 3.08 | 0.19 | 0.5 | 10
15 | 70 | CONCLUIDO | 5.0651 | 19.74 | 17.23 | 103.36 | 1.74 | 10 | 162.75 | 47.83 | 16 | 8 | 28.92 | 20306.85 | 190.37 | 189.89 | 34.17 | 26.59 | 2853.91 | 0.78 | 0.9 | 3.08 | 0.18 | 0.5 | 10
16 | 70 | CONCLUIDO | 5.079 | 19.69 | 17.2 | 114.67 | 1.83 | 9 | 164.19 | 47.83 | 17 | 7 | 29.36 | 20483.57 | 189.49 | 189.89 | 33.34 | 26.59 | 2443.87 | 0.8 | 0.9 | 3.08 | 0.15 | 0.5 | 10
17 | 70 | CONCLUIDO | 5.0753 | 19.7 | 17.21 | 114.77 | 1.93 | 9 | 165.62 | 47.83 | 18 | 7 | 29.8 | 20660.89 | 189.58 | 189.89 | 33.91 | 26.59 | 2726.11 | 0.78 | 0.9 | 3.08 | 0.17 | 0.5 | 10
18 | 70 | CONCLUIDO | 5.0767 | 19.7 | 17.21 | 114.73 | 2.02 | 9 | 167.07 | 47.83 | 19 | 7 | 30.24 | 20838.81 | 188.32 | 189.89 | 33.6 | 26.59 | 2575.86 | 0.79 | 0.9 | 3.08 | 0.16 | 0.5 | 10
19 | 70 | CONCLUIDO | 5.0908 | 19.64 | 17.18 | 128.88 | 2.1 | 8 | 168.51 | 47.83 | 20 | 6 | 30.69 | 21017.33 | 188.26 | 189.89 | 32.82 | 26.59 | 2187.59 | 0.81 | 0.9 | 3.08 | 0.14 | 0.5 | 10
20 | 70 | CONCLUIDO | 5.0896 | 19.65 | 17.19 | 128.91 | 2.19 | 8 | 169.97 | 47.83 | 21 | 6 | 31.14 | 21196.47 | 188.41 | 189.89 | 33.08 | 26.59 | 2318.13 | 0.8 | 0.9 | 3.07 | 0.14 | 0.5 | 10
21 | 70 | CONCLUIDO | 5.0923 | 19.64 | 17.18 | 128.84 | 2.28 | 8 | 171.42 | 47.83 | 22 | 6 | 31.6 | 21376.23 | 186.73 | 189.89 | 32.6 | 26.59 | 2077.76 | 0.82 | 0.9 | 3.08 | 0.13 | 0.5 | 10
22 | 70 | CONCLUIDO | 5.1036 | 19.59 | 17.16 | 147.11 | 2.36 | 7 | 172.89 | 47.83 | 23 | 5 | 32.06 | 21556.61 | 187.02 | 189.9 | 32.16 | 26.59 | 1865.45 | 0.83 | 0.9 | 3.07 | 0.11 | 0.5 | 10
23 | 70 | CONCLUIDO | 5.1018 | 19.6 | 17.17 | 147.18 | 2.44 | 7 | 174.35 | 47.83 | 24 | 5 | 32.53 | 21737.62 | 187.48 | 189.89 | 32.36 | 26.59 | 1963.32 | 0.82 | 0.9 | 3.08 | 0.12 | 0.5 | 10
24 | 70 | CONCLUIDO | 5.1021 | 19.6 | 17.17 | 147.16 | 2.52 | 7 | 175.83 | 47.83 | 25 | 5 | 33 | 21919.27 | 186.79 | 189.89 | 32.41 | 26.59 | 1986.43 | 0.82 | 0.9 | 3.07 | 0.12 | 0.5 | 10
25 | 70 | CONCLUIDO | 5.1015 | 19.6 | 17.17 | 147.19 | 2.6 | 7 | 177.3 | 47.83 | 26 | 5 | 33.48 | 22101.56 | 185.06 | 189.89 | 32.45 | 26.59 | 2009.53 | 0.82 | 0.9 | 3.08 | 0.12 | 0.5 | 10
26 | 70 | CONCLUIDO | 5.1174 | 19.54 | 17.14 | 171.39 | 2.68 | 6 | 178.79 | 47.83 | 27 | 4 | 33.96 | 22284.51 | 184.58 | 189.89 | 31.56 | 26.59 | 1566.92 | 0.84 | 0.9 | 3.07 | 0.09 | 0.5 | 10
27 | 70 | CONCLUIDO | 5.115 | 19.55 | 17.15 | 171.49 | 2.75 | 6 | 180.28 | 47.83 | 28 | 4 | 34.45 | 22468.11 | 185.23 | 189.9 | 31.78 | 26.59 | 1676.21 | 0.84 | 0.9 | 3.07 | 0.1 | 0.5 | 10
28 | 70 | CONCLUIDO | 5.1192 | 19.53 | 17.13 | 171.33 | 2.83 | 6 | 181.77 | 47.83 | 29 | 4 | 34.94 | 22652.51 | 184.89 | 189.89 | 31.34 | 26.59 | 1458.98 | 0.85 | 0.9 | 3.07 | 0.08 | 0.5 | 10
29 | 70 | CONCLUIDO | 5.1186 | 19.54 | 17.14 | 171.35 | 2.9 | 6 | 183.27 | 47.83 | 30 | 4 | 35.44 | 22837.46 | 184.81 | 189.89 | 31.31 | 26.59 | 1442.95 | 0.85 | 0.9 | 3.07 | 0.09 | 0.5 | 10
30 | 70 | CONCLUIDO | 5.1152 | 19.55 | 17.15 | 171.48 | 2.98 | 6 | 184.78 | 47.83 | 31 | 4 | 35.95 | 23023.09 | 183.87 | 189.89 | 31.8 | 26.59 | 1690.77 | 0.84 | 0.9 | 3.07 | 0.1 | 0.5 | 10
31 | 70 | CONCLUIDO | 5.1155 | 19.55 | 17.15 | 171.47 | 3.05 | 6 | 186.29 | 47.83 | 32 | 4 | 36.46 | 23209.42 | 183.22 | 189.89 | 31.73 | 26.59 | 1654.29 | 0.84 | 0.9 | 3.07 | 0.1 | 0.5 | 10
32 | 70 | CONCLUIDO | 5.1273 | 19.5 | 17.13 | 205.57 | 3.12 | 5 | 187.8 | 47.83 | 33 | 3 | 36.98 | 23396.44 | 182.12 | 189.89 | 31.26 | 26.59 | 1422.7 | 0.85 | 0.9 | 3.07 | 0.08 | 0.5 | 10
33 | 70 | CONCLUIDO | 5.1272 | 19.5 | 17.13 | 205.57 | 3.19 | 5 | 189.33 | 47.83 | 34 | 3 | 37.5 | 23584.16 | 182.99 | 189.89 | 31.24 | 26.59 | 1415.74 | 0.85 | 0.9 | 3.07 | 0.08 | 0.5 | 10
34 | 70 | CONCLUIDO | 5.127 | 19.5 | 17.13 | 205.58 | 3.25 | 5 | 190.85 | 47.83 | 35 | 3 | 38.03 | 23772.6 | 183.4 | 189.9 | 31.25 | 26.59 | 1419.69 | 0.85 | 0.9 | 3.07 | 0.08 | 0.5 | 10
35 | 70 | CONCLUIDO | 5.1283 | 19.5 | 17.13 | 205.52 | 3.32 | 5 | 192.39 | 47.83 | 36 | 3 | 38.56 | 23961.75 | 183.35 | 189.89 | 31.03 | 26.59 | 1308.24 | 0.86 | 0.91 | 3.07 | 0.08 | 0.5 | 10
36 | 70 | CONCLUIDO | 5.1264 | 19.51 | 17.13 | 205.61 | 3.39 | 5 | 193.93 | 47.83 | 37 | 3 | 39.1 | 24151.64 | 183.4 | 189.89 | 31.37 | 26.59 | 1478.49 | 0.85 | 0.9 | 3.07 | 0.09 | 0.5 | 10
37 | 70 | CONCLUIDO | 5.1277 | 19.5 | 17.13 | 205.55 | 3.45 | 5 | 195.47 | 47.83 | 38 | 3 | 39.64 | 24342.26 | 182.64 | 189.89 | 31.16 | 26.59 | 1372.4 | 0.85 | 0.9 | 3.07 | 0.08 | 0.5 | 10
38 | 70 | CONCLUIDO | 5.1273 | 19.5 | 17.13 | 205.57 | 3.51 | 5 | 197.02 | 47.83 | 39 | 3 | 40.2 | 24533.63 | 182.3 | 189.89 | 31.2 | 26.59 | 1392.28 | 0.85 | 0.9 | 3.07 | 0.08 | 0.5 | 10
39 | 70 | CONCLUIDO | 5.1289 | 19.5 | 17.12 | 205.49 | 3.58 | 5 | 198.58 | 47.83 | 40 | 3 | 40.75 | 24725.75 | 181.08 | 189.89 | 31.06 | 26.59 | 1324.36 | 0.86 | 0.91 | 3.07 | 0.08 | 0.5 | 10
0 | 90 | CONCLUIDO | 3.2555 | 30.72 | 21.15 | 6.31 | 0.1 | 201 | 176.73 | 52.44 | 1 | 199 | 33.29 | 22031.19 | 279.27 | 190.07 | 156.36 | 26.59 | 62994.46 | 0.17 | 0.73 | 3.39 | 4.09 | 0.5 | 10
1 | 90 | CONCLUIDO | 4.0836 | 24.49 | 18.87 | 12.58 | 0.2 | 90 | 178.21 | 52.44 | 2 | 88 | 33.77 | 22213.89 | 248.87 | 189.95 | 84.47 | 26.59 | 27602.33 | 0.31 | 0.82 | 3.23 | 1.82 | 0.5 | 10
2 | 90 | CONCLUIDO | 4.4011 | 22.72 | 18.2 | 18.51 | 0.3 | 59 | 179.7 | 52.44 | 3 | 57 | 34.26 | 22397.24 | 239.85 | 189.91 | 64.62 | 26.59 | 17832.45 | 0.41 | 0.85 | 3.16 | 1.15 | 0.5 | 10
3 | 90 | CONCLUIDO | 4.5635 | 21.91 | 17.93 | 24.45 | 0.39 | 44 | 181.19 | 52.44 | 4 | 42 | 34.75 | 22581.25 | 235.96 | 189.9 | 55.46 | 26.59 | 13327.49 | 0.48 | 0.86 | 3.15 | 0.88 | 0.5 | 10
4 | 90 | CONCLUIDO | 4.6694 | 21.42 | 17.75 | 30.43 | 0.49 | 35 | 182.69 | 52.44 | 5 | 33 | 35.25 | 22766.06 | 233.28 | 189.92 | 50.37 | 26.59 | 10829.89 | 0.53 | 0.87 | 3.12 | 0.7 | 0.5 | 10
5 | 90 | CONCLUIDO | 4.7456 | 21.07 | 17.62 | 36.46 | 0.58 | 29 | 184.19 | 52.44 | 6 | 27 | 35.75 | 22951.43 | 231.35 | 189.89 | 46.4 | 26.59 | 8875.53 | 0.57 | 0.88 | 3.11 | 0.57 | 0.5 | 10
6 | 90 | CONCLUIDO | 4.7999 | 20.83 | 17.52 | 42.06 | 0.67 | 25 | 185.7 | 52.44 | 7 | 23 | 36.26 | 23137.49 | 229.82 | 189.93 | 43.47 | 26.59 | 7426.49 | 0.61 | 0.88 | 3.1 | 0.47 | 0.5 | 10
7 | 90 | CONCLUIDO | 4.8353 | 20.68 | 17.48 | 47.67 | 0.76 | 22 | 187.22 | 52.44 | 8 | 20 | 36.78 | 23324.24 | 229.11 | 189.89 | 42 | 26.59 | 6707.47 | 0.63 | 0.89 | 3.1 | 0.43 | 0.5 | 10
8 | 90 | CONCLUIDO | 4.8676 | 20.54 | 17.41 | 52.24 | 0.85 | 20 | 188.74 | 52.44 | 9 | 18 | 37.3 | 23511.69 | 227.78 | 189.89 | 39.83 | 26.59 | 5635.41 | 0.67 | 0.89 | 3.1 | 0.36 | 0.5 | 10
9 | 90 | CONCLUIDO | 4.8928 | 20.44 | 17.38 | 57.93 | 0.93 | 18 | 190.26 | 52.44 | 10 | 16 | 37.82 | 23699.85 | 227.56 | 189.89 | 38.8 | 26.59 | 5129.42 | 0.69 | 0.89 | 3.09 | 0.33 | 0.5 | 10
10 | 90 | CONCLUIDO | 4.9162 | 20.34 | 17.35 | 65.07 | 1.02 | 16 | 191.79 | 52.44 | 11 | 14 | 38.35 | 23888.73 | 226.68 | 189.9 | 37.84 | 26.59 | 4658.28 | 0.7 | 0.89 | 3.09 | 0.3 | 0.5 | 10
11 | 90 | CONCLUIDO | 4.9315 | 20.28 | 17.32 | 69.3 | 1.1 | 15 | 193.33 | 52.44 | 12 | 13 | 38.89 | 24078.33 | 226.08 | 189.89 | 37.11 | 26.59 | 4300.15 | 0.72 | 0.89 | 3.09 | 0.27 | 0.5 | 10
12 | 90 | CONCLUIDO | 4.9439 | 20.23 | 17.31 | 74.18 | 1.18 | 14 | 194.88 | 52.44 | 13 | 12 | 39.43 | 24268.67 | 226.06 | 189.9 | 36.77 | 26.59 | 4132.03 | 0.72 | 0.9 | 3.08 | 0.26 | 0.5 | 10
13 | 90 | CONCLUIDO | 4.9576 | 20.17 | 17.29 | 79.79 | 1.27 | 13 | 196.42 | 52.44 | 14 | 11 | 39.98 | 24459.75 | 225.43 | 189.91 | 36.2 | 26.59 | 3852.57 | 0.73 | 0.9 | 3.08 | 0.24 | 0.5 | 10
14 | 90 | CONCLUIDO | 4.9733 | 20.11 | 17.26 | 86.3 | 1.35 | 12 | 197.98 | 52.44 | 15 | 10 | 40.54 | 24651.58 | 224.73 | 189.89 | 35.32 | 26.59 | 3420.67 | 0.75 | 0.9 | 3.08 | 0.21 | 0.5 | 10
15 | 90 | CONCLUIDO | 4.9713 | 20.12 | 17.27 | 86.34 | 1.42 | 12 | 199.54 | 52.44 | 16 | 10 | 41.1 | 24844.17 | 224.31 | 189.89 | 35.41 | 26.59 | 3465.38 | 0.75 | 0.9 | 3.08 | 0.22 | 0.5 | 10
16 | 90 | CONCLUIDO | 4.9828 | 20.07 | 17.26 | 94.13 | 1.5 | 11 | 201.11 | 52.44 | 17 | 9 | 41.67 | 25037.53 | 224.74 | 189.91 | 35.18 | 26.59 | 3351.23 | 0.76 | 0.9 | 3.08 | 0.21 | 0.5 | 10
17 | 90 | CONCLUIDO | 5.0023 | 19.99 | 17.21 | 103.29 | 1.58 | 10 | 202.68 | 52.44 | 18 | 8 | 42.24 | 25231.66 | 223.48 | 189.89 | 33.81 | 26.59 | 2673.4 | 0.79 | 0.9 | 3.08 | 0.17 | 0.5 | 10
18 | 90 | CONCLUIDO | 4.9981 | 20.01 | 17.23 | 103.39 | 1.65 | 10 | 204.26 | 52.44 | 19 | 8 | 42.82 | 25426.72 | 223.74 | 189.9 | 34.24 | 26.59 | 2888.2 | 0.78 | 0.9 | 3.08 | 0.18 | 0.5 | 10
19 | 90 | CONCLUIDO | 5.0142 | 19.94 | 17.2 | 114.69 | 1.73 | 9 | 205.85 | 52.44 | 20 | 7 | 43.41 | 25622.45 | 223.07 | 189.89 | 33.29 | 26.59 | 2420.5 | 0.8 | 0.9 | 3.08 | 0.15 | 0.5 | 10
20 | 90 | CONCLUIDO | 5.0121 | 19.95 | 17.21 | 114.74 | 1.8 | 9 | 207.45 | 52.44 | 21 | 7 | 44 | 25818.99 | 223.38 | 189.9 | 33.73 | 26.59 | 2639.74 | 0.79 | 0.9 | 3.08 | 0.16 | 0.5 | 10
21 | 90 | CONCLUIDO | 5.0128 | 19.95 | 17.21 | 114.72 | 1.87 | 9 | 209.05 | 52.44 | 22 | 7 | 44.6 | 26016.35 | 222.62 | 189.89 | 33.6 | 26.59 | 2571.2 | 0.79 | 0.9 | 3.08 | 0.16 | 0.5 | 10
22 | 90 | CONCLUIDO | 5.0251 | 19.9 | 17.2 | 128.96 | 1.94 | 8 | 210.65 | 52.44 | 23 | 6 | 45.21 | 26214.54 | 222.44 | 189.89 | 33.28 | 26.59 | 2418.69 | 0.8 | 0.9 | 3.08 | 0.15 | 0.5 | 10
23 | 90 | CONCLUIDO | 5.0279 | 19.89 | 17.18 | 128.88 | 2.01 | 8 | 212.27 | 52.44 | 24 | 6 | 45.82 | 26413.56 | 222.92 | 189.89 | 33.06 | 26.59 | 2308.8 | 0.8 | 0.9 | 3.07 | 0.14 | 0.5 | 10
24 | 90 | CONCLUIDO | 5.0246 | 19.9 | 17.2 | 128.98 | 2.08 | 8 | 213.89 | 52.44 | 25 | 6 | 46.44 | 26613.43 | 223.05 | 189.89 | 33.17 | 26.59 | 2364.59 | 0.8 | 0.9 | 3.08 | 0.15 | 0.5 | 10
25 | 90 | CONCLUIDO | 5.0295 | 19.88 | 17.18 | 128.83 | 2.14 | 8 | 215.51 | 52.44 | 26 | 6 | 47.07 | 26814.17 | 221.96 | 189.89 | 32.65 | 26.59 | 2104.52 | 0.81 | 0.9 | 3.07 | 0.13 | 0.5 | 10
26 | 90 | CONCLUIDO | 5.0436 | 19.83 | 17.16 | 147.07 | 2.21 | 7 | 217.15 | 52.44 | 27 | 5 | 47.71 | 27015.77 | 221.84 | 189.89 | 31.91 | 26.59 | 1739.76 | 0.83 | 0.9 | 3.08 | 0.11 | 0.5 | 10
27 | 90 | CONCLUIDO | 5.0411 | 19.84 | 17.17 | 147.15 | 2.27 | 7 | 218.79 | 52.44 | 28 | 5 | 48.35 | 27218.26 | 222.9 | 189.89 | 32.44 | 26.59 | 2005.64 | 0.82 | 0.9 | 3.07 | 0.12 | 0.5 | 10
28 | 90 | CONCLUIDO | 5.0407 | 19.84 | 17.17 | 147.16 | 2.34 | 7 | 220.44 | 52.44 | 29 | 5 | 49 | 27421.64 | 223 | 189.89 | 32.42 | 26.59 | 1993.67 | 0.82 | 0.9 | 3.07 | 0.12 | 0.5 | 10
29 | 90 | CONCLUIDO | 5.0395 | 19.84 | 17.17 | 147.2 | 2.4 | 7 | 222.1 | 52.44 | 30 | 5 | 49.65 | 27625.93 | 222.42 | 189.89 | 32.51 | 26.59 | 2040.17 | 0.82 | 0.9 | 3.08 | 0.12 | 0.5 | 10
30 | 90 | CONCLUIDO | 5.041 | 19.84 | 17.17 | 147.15 | 2.46 | 7 | 223.76 | 52.44 | 31 | 5 | 50.32 | 27831.27 | 221.5 | 189.89 | 32.37 | 26.59 | 1969.09 | 0.82 | 0.9 | 3.07 | 0.12 | 0.5 | 10
31 | 90 | CONCLUIDO | 5.0548 | 19.78 | 17.15 | 171.49 | 2.52 | 6 | 225.43 | 52.44 | 32 | 4 | 50.99 | 28037.42 | 220.79 | 189.89 | 31.75 | 26.59 | 1662.74 | 0.84 | 0.9 | 3.07 | 0.1 | 0.5 | 10
32 | 90 | CONCLUIDO | 5.0541 | 19.79 | 17.15 | 171.52 | 2.58 | 6 | 227.11 | 52.44 | 33 | 4 | 51.67 | 28244.51 | 221.5 | 189.89 | 31.82 | 26.59 | 1700.44 | 0.84 | 0.9 | 3.07 | 0.1 | 0.5 | 10
33 | 90 | CONCLUIDO | 5.0545 | 19.78 | 17.15 | 171.5 | 2.64 | 6 | 228.8 | 52.44 | 34 | 4 | 52.36 | 28452.56 | 222.39 | 189.9 | 31.83 | 26.59 | 1701.05 | 0.84 | 0.9 | 3.07 | 0.1 | 0.5 | 10
34 | 90 | CONCLUIDO | 5.058 | 19.77 | 17.14 | 171.37 | 2.7 | 6 | 230.49 | 52.44 | 35 | 4 | 53.05 | 28661.58 | 222.13 | 189.89 | 31.36 | 26.59 | 1470.35 | 0.85 | 0.9 | 3.07 | 0.09 | 0.5 | 10
35 | 90 | CONCLUIDO | 5.0581 | 19.77 | 17.14 | 171.36 | 2.76 | 6 | 232.2 | 52.44 | 36 | 4 | 53.75 | 28871.58 | 222.37 | 189.89 | 31.4 | 26.59 | 1488.17 | 0.85 | 0.9 | 3.07 | 0.09 | 0.5 | 10
36 | 90 | CONCLUIDO | 5.0539 | 19.79 | 17.15 | 171.53 | 2.81 | 6 | 233.91 | 52.44 | 37 | 4 | 54.46 | 29082.59 | 222.15 | 189.89 | 31.89 | 26.59 | 1732.02 | 0.83 | 0.9 | 3.07 | 0.1 | 0.5 | 10
37 | 90 | CONCLUIDO | 5.0549 | 19.78 | 17.15 | 171.49 | 2.87 | 6 | 235.63 | 52.44 | 38 | 4 | 55.18 | 29294.6 | 221.87 | 189.89 | 31.72 | 26.59 | 1648.48 | 0.84 | 0.9 | 3.07 | 0.1 | 0.5 | 10
38 | 90 | CONCLUIDO | 5.0555 | 19.78 | 17.15 | 171.47 | 2.92 | 6 | 237.35 | 52.44 | 39 | 4 | 55.91 | 29507.65 | 221.07 | 189.89 | 31.6 | 26.59 | 1586.7 | 0.84 | 0.9 | 3.07 | 0.1 | 0.5 | 10
39 | 90 | CONCLUIDO | 5.0685 | 19.73 | 17.13 | 205.58 | 2.98 | 5 | 239.09 | 52.44 | 40 | 3 | 56.65 | 29721.73 | 220.75 | 189.89 | 31.28 | 26.59 | 1432.82 | 0.85 | 0.9 | 3.07 | 0.08 | 0.5 | 10
0 | 10 | CONCLUIDO | 4.9972 | 20.01 | 17.89 | 24.96 | 0.64 | 43 | 26.11 | 12.1 | 1 | 41 | 3.01 | 3454.41 | 57.87 | 189.91 | 54.79 | 26.59 | 12998.38 | 0.49 | 0.87 | 3.13 | 0.84 | 0.5 | 10
1 | 10 | CONCLUIDO | 5.1663 | 19.36 | 17.48 | 49.93 | 1.23 | 21 | 27.2 | 12.1 | 2 | 7 | 3.1 | 3588.35 | 51.58 | 189.89 | 41.48 | 26.59 | 6453.97 | 0.64 | 0.89 | 3.11 | 0.43 | 0.5 | 10
2 | 10 | CONCLUIDO | 5.1703 | 19.34 | 17.47 | 52.42 | 1.78 | 20 | 28.29 | 12.1 | 3 | 0 | 3.19 | 3722.55 | 53.01 | 189.9 | 41.14 | 26.59 | 6286.97 | 0.65 | 0.89 | 3.12 | 0.42 | 0.5 | 10
0 | 45 | CONCLUIDO | 4.1203 | 24.27 | 19.65 | 9.21 | 0.18 | 128 | 98.71 | 39.72 | 1 | 126 | 12.99 | 12407.75 | 177.13 | 189.98 | 109.32 | 26.59 | 39836.68 | 0.24 | 0.79 | 3.28 | 2.6 | 0.5 | 10
1 | 45 | CONCLUIDO | 4.6624 | 21.45 | 18.23 | 18.23 | 0.35 | 60 | 99.95 | 39.72 | 2 | 58 | 13.24 | 12561.45 | 163.3 | 189.93 | 65.15 | 26.59 | 18093.25 | 0.41 | 0.85 | 3.16 | 1.18 | 0.5 | 10
2 | 45 | CONCLUIDO | 4.8516 | 20.61 | 17.82 | 27.42 | 0.52 | 39 | 101.2 | 39.72 | 3 | 37 | 13.49 | 12715.54 | 158.67 | 189.91 | 52.72 | 26.59 | 11981.27 | 0.5 | 0.87 | 3.13 | 0.77 | 0.5 | 10
3 | 45 | CONCLUIDO | 4.9502 | 20.2 | 17.62 | 36.45 | 0.69 | 29 | 102.45 | 39.72 | 4 | 27 | 13.74 | 12870.03 | 155.83 | 189.9 | 46.23 | 26.59 | 8790.57 | 0.58 | 0.88 | 3.11 | 0.57 | 0.5 | 10
4 | 45 | CONCLUIDO | 5.0079 | 19.97 | 17.51 | 45.67 | 0.85 | 23 | 103.71 | 39.72 | 5 | 21 | 14 | 13024.91 | 153.86 | 189.91 | 42.78 | 26.59 | 7091.36 | 0.62 | 0.89 | 3.11 | 0.46 | 0.5 | 10
5 | 45 | CONCLUIDO | 5.0472 | 19.81 | 17.41 | 52.24 | 1.01 | 20 | 104.97 | 39.72 | 6 | 18 | 14.25 | 13180.19 | 151.96 | 189.92 | 39.81 | 26.59 | 5621.77 | 0.67 | 0.89 | 3.1 | 0.36 | 0.5 | 10
6 | 45 | CONCLUIDO | 5.0769 | 19.7 | 17.36 | 61.27 | 1.16 | 17 | 106.23 | 39.72 | 7 | 15 | 14.52 | 13335.87 | 150.58 | 189.9 | 38.19 | 26.59 | 4826.84 | 0.7 | 0.89 | 3.09 | 0.31 | 0.5 | 10
7 | 45 | CONCLUIDO | 5.0976 | 19.62 | 17.32 | 69.28 | 1.31 | 15 | 107.5 | 39.72 | 8 | 13 | 14.78 | 13491.96 | 149.35 | 189.89 | 37.26 | 26.59 | 4373.76 | 0.71 | 0.89 | 3.08 | 0.27 | 0.5 | 10
8 | 45 | CONCLUIDO | 5.1181 | 19.54 | 17.28 | 79.77 | 1.46 | 13 | 108.77 | 39.72 | 9 | 11 | 15.05 | 13648.58 | 147.98 | 189.89 | 35.94 | 26.59 | 3722.09 | 0.74 | 0.9 | 3.08 | 0.23 | 0.5 | 10
9 | 45 | CONCLUIDO | 5.1263 | 19.51 | 17.27 | 86.36 | 1.6 | 12 | 110.04 | 39.72 | 10 | 10 | 15.32 | 13805.5 | 146.99 | 189.89 | 35.72 | 26.59 | 3619.85 | 0.74 | 0.9 | 3.08 | 0.22 | 0.5 | 10
10 | 45 | CONCLUIDO | 5.1371 | 19.47 | 17.25 | 94.1 | 1.74 | 11 | 111.32 | 39.72 | 11 | 9 | 15.6 | 13962.83 | 146.13 | 189.89 | 35.08 | 26.59 | 3301.45 | 0.76 | 0.9 | 3.08 | 0.2 | 0.5 | 10
11 | 45 | CONCLUIDO | 5.1501 | 19.42 | 17.22 | 103.34 | 1.88 | 10 | 112.59 | 39.72 | 12 | 8 | 15.88 | 14120.58 | 144.57 | 189.9 | 34.1 | 26.59 | 2818.3 | 0.78 | 0.9 | 3.08 | 0.17 | 0.5 | 10
12 | 45 | CONCLUIDO | 5.1612 | 19.38 | 17.2 | 114.68 | 2.01 | 9 | 113.88 | 39.72 | 13 | 7 | 16.16 | 14278.75 | 142.82 | 189.89 | 33.48 | 26.59 | 2514.6 | 0.79 | 0.9 | 3.08 | 0.15 | 0.5 | 10
13 | 45 | CONCLUIDO | 5.1601 | 19.38 | 17.21 | 114.71 | 2.14 | 9 | 115.16 | 39.72 | 14 | 7 | 16.45 | 14437.35 | 141.82 | 189.89 | 33.58 | 26.59 | 2563.67 | 0.79 | 0.9 | 3.08 | 0.16 | 0.5 | 10
14 | 45 | CONCLUIDO | 5.171 | 19.34 | 17.19 | 128.9 | 2.27 | 8 | 116.45 | 39.72 | 15 | 6 | 16.74 | 14596.38 | 141.22 | 189.89 | 32.92 | 26.59 | 2239.32 | 0.81 | 0.9 | 3.08 | 0.14 | 0.5 | 10
15 | 45 | CONCLUIDO | 5.1696 | 19.34 | 17.19 | 128.94 | 2.4 | 8 | 117.75 | 39.72 | 16 | 6 | 17.03 | 14755.84 | 140.37 | 189.9 | 33.04 | 26.59 | 2298.18 | 0.8 | 0.9 | 3.08 | 0.14 | 0.5 | 10
16 | 45 | CONCLUIDO | 5.1843 | 19.29 | 17.16 | 147.06 | 2.52 | 7 | 119.04 | 39.72 | 17 | 5 | 17.33 | 14915.73 | 138.93 | 189.9 | 32.02 | 26.59 | 1791.75 | 0.83 | 0.9 | 3.07 | 0.11 | 0.5 | 10
17 | 45 | CONCLUIDO | 5.1809 | 19.3 | 17.17 | 147.17 | 2.64 | 7 | 120.34 | 39.72 | 18 | 5 | 17.63 | 15076.07 | 138.98 | 189.89 | 32.48 | 26.59 | 2022.52 | 0.82 | 0.9 | 3.07 | 0.12 | 0.5 | 10
18 | 45 | CONCLUIDO | 5.1814 | 19.3 | 17.17 | 147.15 | 2.76 | 7 | 121.65 | 39.72 | 19 | 5 | 17.93 | 15236.84 | 136.53 | 189.89 | 32.29 | 26.59 | 1928.88 | 0.82 | 0.9 | 3.08 | 0.12 | 0.5 | 10
19 | 45 | CONCLUIDO | 5.1926 | 19.26 | 17.15 | 171.47 | 2.87 | 6 | 122.95 | 39.72 | 20 | 4 | 18.24 | 15398.07 | 135.39 | 189.89 | 31.75 | 26.59 | 1662.17 | 0.84 | 0.9 | 3.07 | 0.1 | 0.5 | 10
20 | 45 | CONCLUIDO | 5.1925 | 19.26 | 17.15 | 171.47 | 2.98 | 6 | 124.26 | 39.72 | 21 | 2 | 18.55 | 15559.74 | 135.47 | 189.89 | 31.7 | 26.59 | 1637.81 | 0.84 | 0.9 | 3.07 | 0.1 | 0.5 | 10
21 | 45 | CONCLUIDO | 5.1942 | 19.25 | 17.14 | 171.41 | 3.09 | 6 | 125.58 | 39.72 | 22 | 2 | 18.86 | 15721.87 | 135.36 | 189.89 | 31.47 | 26.59 | 1525.35 | 0.84 | 0.9 | 3.07 | 0.09 | 0.5 | 10
22 | 45 | CONCLUIDO | 5.1914 | 19.26 | 17.15 | 171.51 | 3.2 | 6 | 126.9 | 39.72 | 23 | 1 | 19.18 | 15884.46 | 134.99 | 189.91 | 31.67 | 26.59 | 1624.64 | 0.84 | 0.9 | 3.08 | 0.1 | 0.5 | 10
23 | 45 | CONCLUIDO | 5.1915 | 19.26 | 17.15 | 171.51 | 3.31 | 6 | 128.22 | 39.72 | 24 | 0 | 19.5 | 16047.51 | 135.48 | 189.9 | 31.77 | 26.59 | 1675.79 | 0.84 | 0.9 | 3.07 | 0.1 | 0.5 | 10
0 | 60 | CONCLUIDO | 3.8196 | 26.18 | 20.14 | 7.9 | 0.14 | 153 | 124.63 | 45 | 1 | 151 | 18.64 | 15605.44 | 212.06 | 189.96 | 125.3 | 26.59 | 47702.16 | 0.21 | 0.77 | 3.3 | 3.08 | 0.5 | 10
1 | 60 | CONCLUIDO | 4.462 | 22.41 | 18.46 | 15.6 | 0.28 | 71 | 125.95 | 45 | 2 | 69 | 18.95 | 15767.7 | 193.78 | 189.94 | 72.64 | 26.59 | 21781.53 | 0.37 | 0.84 | 3.18 | 1.41 | 0.5 | 10
2 | 60 | CONCLUIDO | 4.7039 | 21.26 | 17.95 | 23.41 | 0.42 | 46 | 127.27 | 45 | 3 | 44 | 19.27 | 15930.42 | 187.72 | 189.92 | 56.71 | 26.59 | 13942.64 | 0.47 | 0.86 | 3.14 | 0.9 | 0.5 | 10
3 | 60 | CONCLUIDO | 4.8285 | 20.71 | 17.71 | 31.25 | 0.55 | 34 | 128.59 | 45 | 4 | 32 | 19.59 | 16093.6 | 184.51 | 189.94 | 49.25 | 26.59 | 10275.13 | 0.54 | 0.88 | 3.12 | 0.66 | 0.5 | 10
4 | 60 | CONCLUIDO | 4.8947 | 20.43 | 17.58 | 37.68 | 0.68 | 28 | 129.92 | 45 | 5 | 26 | 19.92 | 16257.24 | 182.44 | 189.9 | 45.51 | 26.59 | 8433.46 | 0.58 | 0.88 | 3.1 | 0.53 | 0.5 | 10
5 | 60 | CONCLUIDO | 4.9493 | 20.2 | 17.48 | 45.61 | 0.81 | 23 | 131.25 | 45 | 6 | 21 | 20.25 | 16421.36 | 180.87 | 189.89 | 42.23 | 26.59 | 6819.06 | 0.63 | 0.89 | 3.1 | 0.44 | 0.5 | 10
6 | 60 | CONCLUIDO | 4.9857 | 20.06 | 17.41 | 52.24 | 0.93 | 20 | 132.58 | 45 | 7 | 18 | 20.59 | 16585.95 | 179.45 | 189.9 | 40.17 | 26.59 | 5804.96 | 0.66 | 0.89 | 3.09 | 0.36 | 0.5 | 10
7 | 60 | CONCLUIDO | 5.0169 | 19.93 | 17.37 | 61.29 | 1.06 | 17 | 133.92 | 45 | 8 | 15 | 20.93 | 16751.02 | 178.43 | 189.9 | 38.47 | 26.59 | 4967.89 | 0.69 | 0.89 | 3.09 | 0.32 | 0.5 | 10
8 | 60 | CONCLUIDO | 5.0246 | 19.9 | 17.36 | 65.1 | 1.18 | 16 | 135.27 | 45 | 9 | 14 | 21.27 | 16916.71 | 177.54 | 189.9 | 38.44 | 26.59 | 4959.61 | 0.69 | 0.89 | 3.09 | 0.31 | 0.5 | 10
9 | 60 | CONCLUIDO | 5.0504 | 19.8 | 17.31 | 74.19 | 1.29 | 14 | 136.61 | 45 | 10 | 12 | 21.61 | 17082.76 | 176.63 | 189.9 | 36.91 | 26.59 | 4203.65 | 0.72 | 0.9 | 3.08 | 0.26 | 0.5 | 10
10 | 60 | CONCLUIDO | 5.0614 | 19.76 | 17.29 | 79.81 | 1.41 | 13 | 137.96 | 45 | 11 | 11 | 21.96 | 17249.3 | 175.88 | 189.92 | 36.16 | 26.59 | 3832.88 | 0.74 | 0.9 | 3.09 | 0.24 | 0.5 | 10
11 | 60 | CONCLUIDO | 5.0743 | 19.71 | 17.27 | 86.34 | 1.52 | 12 | 139.32 | 45 | 12 | 10 | 22.32 | 17416.34 | 174.8 | 189.92 | 35.59 | 26.59 | 3553.07 | 0.75 | 0.9 | 3.08 | 0.22 | 0.5 | 10
12 | 60 | CONCLUIDO | 5.0845 | 19.67 | 17.25 | 94.11 | 1.63 | 11 | 140.67 | 45 | 13 | 9 | 22.68 | 17583.88 | 174.26 | 189.89 | 35.19 | 26.59 | 3360.53 | 0.76 | 0.9 | 3.08 | 0.2 | 0.5 | 10
13 | 60 | CONCLUIDO | 5.1007 | 19.6 | 17.22 | 103.3 | 1.74 | 10 | 142.04 | 45 | 14 | 8 | 23.04 | 17751.93 | 173.02 | 189.89 | 33.87 | 26.59 | 2702.7 | 0.79 | 0.9 | 3.08 | 0.17 | 0.5 | 10
14 | 60 | CONCLUIDO | 5.0999 | 19.61 | 17.22 | 103.32 | 1.85 | 10 | 143.4 | 45 | 15 | 8 | 23.41 | 17920.49 | 172.84 | 189.89 | 34.03 | 26.59 | 2781.65 | 0.78 | 0.9 | 3.08 | 0.17 | 0.5 | 10
15 | 60 | CONCLUIDO | 5.1115 | 19.56 | 17.2 | 114.68 | 1.96 | 9 | 144.77 | 45 | 16 | 7 | 23.78 | 18089.56 | 171.78 | 189.89 | 33.51 | 26.59 | 2526.08 | 0.79 | 0.9 | 3.07 | 0.15 | 0.5 | 10
16 | 60 | CONCLUIDO | 5.1111 | 19.57 | 17.2 | 114.69 | 2.06 | 9 | 146.15 | 45 | 17 | 7 | 24.15 | 18259.16 | 170.57 | 189.89 | 33.54 | 26.59 | 2542.6 | 0.79 | 0.9 | 3.07 | 0.15 | 0.5 | 10
17 | 60 | CONCLUIDO | 5.1227 | 19.52 | 17.18 | 128.88 | 2.16 | 8 | 147.53 | 45 | 18 | 6 | 24.53 | 18429.27 | 170.24 | 189.89 | 32.74 | 26.59 | 2146.35 | 0.81 | 0.9 | 3.08 | 0.14 | 0.5 | 10
18 | 60 | CONCLUIDO | 5.1212 | 19.53 | 17.19 | 128.93 | 2.26 | 8 | 148.91 | 45 | 19 | 6 | 24.92 | 18599.92 | 170.22 | 189.89 | 33.08 | 26.59 | 2318.24 | 0.8 | 0.9 | 3.08 | 0.14 | 0.5 | 10
19 | 60 | CONCLUIDO | 5.1242 | 19.52 | 17.18 | 128.84 | 2.36 | 8 | 150.3 | 45 | 20 | 6 | 25.3 | 18771.1 | 168.1 | 189.89 | 32.76 | 26.59 | 2158.59 | 0.81 | 0.9 | 3.07 | 0.13 | 0.5 | 10
20 | 60 | CONCLUIDO | 5.1342 | 19.48 | 17.17 | 147.14 | 2.45 | 7 | 151.69 | 45 | 21 | 5 | 25.7 | 18942.82 | 169.08 | 189.89 | 32.3 | 26.59 | 1935.06 | 0.82 | 0.9 | 3.07 | 0.12 | 0.5 | 10
21 | 60 | CONCLUIDO | 5.1324 | 19.48 | 17.17 | 147.2 | 2.54 | 7 | 153.09 | 45 | 22 | 5 | 26.09 | 19115.09 | 168.86 | 189.89 | 32.47 | 26.59 | 2018.13 | 0.82 | 0.9 | 3.08 | 0.12 | 0.5 | 10
22 | 60 | CONCLUIDO | 5.1332 | 19.48 | 17.17 | 147.17 | 2.64 | 7 | 154.49 | 45 | 23 | 5 | 26.49 | 19287.9 | 167.07 | 189.9 | 32.35 | 26.59 | 1960.2 | 0.82 | 0.9 | 3.08 | 0.12 | 0.5 | 10
23 | 60 | CONCLUIDO | 5.1469 | 19.43 | 17.14 | 171.44 | 2.73 | 6 | 155.9 | 45 | 24 | 4 | 26.9 | 19461.27 | 165.55 | 189.9 | 31.72 | 26.59 | 1646.27 | 0.84 | 0.9 | 3.07 | 0.09 | 0.5 | 10
24 | 60 | CONCLUIDO | 5.1449 | 19.44 | 17.15 | 171.51 | 2.81 | 6 | 157.31 | 45 | 25 | 4 | 27.31 | 19635.2 | 166.24 | 189.89 | 31.77 | 26.59 | 1671.99 | 0.84 | 0.9 | 3.08 | 0.1 | 0.5 | 10
25 | 60 | CONCLUIDO | 5.1493 | 19.42 | 17.13 | 171.35 | 2.9 | 6 | 158.72 | 45 | 26 | 4 | 27.72 | 19809.69 | 165.67 | 189.89 | 31.32 | 26.59 | 1448.74 | 0.85 | 0.9 | 3.07 | 0.09 | 0.5 | 10
26 | 60 | CONCLUIDO | 5.1464 | 19.43 | 17.15 | 171.46 | 2.99 | 6 | 160.14 | 45 | 27 | 4 | 28.14 | 19984.89 | 165.18 | 189.89 | 31.63 | 26.59 | 1601.35 | 0.84 | 0.9 | 3.07 | 0.1 | 0.5 | 10
27 | 60 | CONCLUIDO | 5.1456 | 19.43 | 17.15 | 171.49 | 3.07 | 6 | 161.57 | 45 | 28 | 4 | 28.57 | 20160.55 | 164.25 | 189.89 | 31.76 | 26.59 | 1667 | 0.84 | 0.9 | 3.07 | 0.1 | 0.5 | 10
28 | 60 | CONCLUIDO | 5.1465 | 19.43 | 17.14 | 171.45 | 3.15 | 6 | 163 | 45 | 29 | 4 | 29 | 20336.78 | 162.8 | 189.89 | 31.68 | 26.59 | 1630.65 | 0.84 | 0.9 | 3.07 | 0.1 | 0.5 | 10
29 | 60 | CONCLUIDO | 5.1578 | 19.39 | 17.13 | 205.54 | 3.23 | 5 | 164.43 | 45 | 30 | 3 | 29.43 | 20513.61 | 162.8 | 189.89 | 31.21 | 26.59 | 1396.02 | 0.85 | 0.91 | 3.07 | 0.08 | 0.5 | 10
30 | 60 | CONCLUIDO | 5.157 | 19.39 | 17.13 | 205.57 | 3.31 | 5 | 165.87 | 45 | 31 | 3 | 29.87 | 20691.03 | 163.19 | 189.9 | 31.24 | 26.59 | 1412.84 | 0.85 | 0.9 | 3.07 | 0.08 | 0.5 | 10
31 | 60 | CONCLUIDO | 5.1591 | 19.38 | 17.12 | 205.48 | 3.39 | 5 | 167.31 | 45 | 32 | 3 | 30.31 | 20869.05 | 162.99 | 189.89 | 31 | 26.59 | 1295.87 | 0.86 | 0.91 | 3.07 | 0.07 | 0.5 | 10
32 | 60 | CONCLUIDO | 5.1559 | 19.4 | 17.14 | 205.62 | 3.47 | 5 | 168.76 | 45 | 33 | 3 | 30.76 | 21047.68 | 162.8 | 189.89 | 31.39 | 26.59 | 1486.97 | 0.85 | 0.9 | 3.07 | 0.09 | 0.5 | 10
33 | 60 | CONCLUIDO | 5.1573 | 19.39 | 17.13 | 205.56 | 3.54 | 5 | 170.21 | 45 | 34 | 2 | 31.22 | 21226.92 | 162.06 | 189.89 | 31.24 | 26.59 | 1411.04 | 0.85 | 0.9 | 3.07 | 0.08 | 0.5 | 10
34 | 60 | CONCLUIDO | 5.1569 | 19.39 | 17.13 | 205.58 | 3.61 | 5 | 171.67 | 45 | 35 | 1 | 31.67 | 21406.78 | 162.9 | 189.89 | 31.13 | 26.59 | 1360.57 | 0.85 | 0.9 | 3.07 | 0.08 | 0.5 | 10
35 | 60 | CONCLUIDO | 5.1569 | 19.39 | 17.13 | 205.58 | 3.69 | 5 | 173.13 | 45 | 36 | 1 | 32.14 | 21587.26 | 163.3 | 189.89 | 31.2 | 26.59 | 1395.37 | 0.85 | 0.9 | 3.07 | 0.08 | 0.5 | 10
36 | 60 | CONCLUIDO | 5.156 | 19.4 | 17.14 | 205.62 | 3.76 | 5 | 174.6 | 45 | 37 | 1 | 32.61 | 21768.38 | 163.39 | 189.89 | 31.2 | 26.59 | 1394.95 | 0.85 | 0.9 | 3.08 | 0.09 | 0.5 | 10
37 | 60 | CONCLUIDO | 5.1555 | 19.4 | 17.14 | 205.64 | 3.83 | 5 | 176.08 | 45 | 38 | 1 | 33.08 | 21950.14 | 163.61 | 189.89 | 31.32 | 26.59 | 1451.28 | 0.85 | 0.9 | 3.07 | 0.09 | 0.5 | 10
38 | 60 | CONCLUIDO | 5.1549 | 19.4 | 17.14 | 205.67 | 3.9 | 5 | 177.56 | 45 | 39 | 0 | 33.56 | 22132.55 | 163.71 | 189.89 | 31.42 | 26.59 | 1504.53 | 0.85 | 0.9 | 3.07 | 0.09 | 0.5 | 10
0 | 80 | CONCLUIDO | 3.4368 | 29.1 | 20.81 | 6.75 | 0.11 | 185 | 159.12 | 50.28 | 1 | 183 | 27.84 | 19859.16 | 256.9 | 190.03 | 145.9 | 26.59 | 57840.94 | 0.18 | 0.75 | 3.36 | 3.76 | 0.5 | 10
1 | 80 | CONCLUIDO | 4.2088 | 23.76 | 18.73 | 13.38 | 0.22 | 84 | 160.54 | 50.28 | 2 | 82 | 28.26 | 20034.4 | 230.84 | 189.93 | 81.02 | 26.59 | 25907.45 | 0.33 | 0.83 | 3.2 | 1.68 | 0.5 | 10
2 | 80 | CONCLUIDO | 4.4952 | 22.25 | 18.15 | 19.8 | 0.33 | 55 | 161.97 | 50.28 | 3 | 53 | 28.69 | 20210.21 | 223.34 | 189.91 | 62.68 | 26.59 | 16885.34 | 0.42 | 0.85 | 3.16 | 1.1 | 0.5 | 10
3 | 80 | CONCLUIDO | 4.6503 | 21.5 | 17.86 | 26.13 | 0.43 | 41 | 163.4 | 50.28 | 4 | 39 | 29.12 | 20386.62 | 219.21 | 189.9 | 53.67 | 26.59 | 12447.54 | 0.5 | 0.87 | 3.13 | 0.81 | 0.5 | 10
4 | 80 | CONCLUIDO | 4.7582 | 21.02 | 17.66 | 33.11 | 0.54 | 32 | 164.83 | 50.28 | 5 | 30 | 29.55 | 20563.61 | 216.45 | 189.92 | 47.66 | 26.59 | 9487.24 | 0.56 | 0.88 | 3.11 | 0.61 | 0.5 | 10
5 | 80 | CONCLUIDO | 4.8155 | 20.77 | 17.57 | 39.05 | 0.64 | 27 | 166.27 | 50.28 | 6 | 25 | 29.99 | 20741.2 | 215.08 | 189.91 | 44.91 | 26.59 | 8137 | 0.59 | 0.88 | 3.11 | 0.52 | 0.5 | 10
6 | 80 | CONCLUIDO | 4.8641 | 20.56 | 17.49 | 45.63 | 0.74 | 23 | 167.72 | 50.28 | 7 | 21 | 30.44 | 20919.39 | 213.73 | 189.89 | 42.59 | 26.59 | 6999.38 | 0.62 | 0.89 | 3.1 | 0.44 | 0.5 | 10
7 | 80 | CONCLUIDO | 4.9006 | 20.41 | 17.44 | 52.31 | 0.84 | 20 | 169.17 | 50.28 | 8 | 18 | 30.89 | 21098.19 | 212.51 | 189.9 | 40.6 | 26.59 | 6016.43 | 0.66 | 0.89 | 3.1 | 0.39 | 0.5 | 10
8 | 80 | CONCLUIDO | 4.9279 | 20.29 | 17.39 | 57.96 | 0.94 | 18 | 170.62 | 50.28 | 9 | 16 | 31.34 | 21277.6 | 211.65 | 189.9 | 39.13 | 26.59 | 5294.32 | 0.68 | 0.89 | 3.09 | 0.34 | 0.5 | 10
9 | 80 | CONCLUIDO | 4.9392 | 20.25 | 17.37 | 61.32 | 1.03 | 17 | 172.08 | 50.28 | 10 | 15 | 31.8 | 21457.64 | 211.07 | 189.89 | 38.74 | 26.59 | 5103.45 | 0.69 | 0.89 | 3.09 | 0.33 | 0.5 | 10
10 | 80 | CONCLUIDO | 4.9639 | 20.15 | 17.34 | 69.35 | 1.12 | 15 | 173.55 | 50.28 | 11 | 13 | 32.27 | 21638.31 | 210.54 | 189.89 | 37.67 | 26.59 | 4578.21 | 0.71 | 0.89 | 3.09 | 0.29 | 0.5 | 10
11 | 80 | CONCLUIDO | 4.9754 | 20.1 | 17.32 | 74.24 | 1.22 | 14 | 175.02 | 50.28 | 12 | 12 | 32.74 | 21819.6 | 210.27 | 189.9 | 37.12 | 26.59 | 4306.95 | 0.72 | 0.89 | 3.09 | 0.27 | 0.5 | 10
12 | 80 | CONCLUIDO | 4.9909 | 20.04 | 17.29 | 79.82 | 1.31 | 13 | 176.49 | 50.28 | 13 | 11 | 33.21 | 22001.54 | 209.45 | 189.89 | 36.21 | 26.59 | 3856.08 | 0.73 | 0.9 | 3.09 | 0.24 | 0.5 | 10
13 | 80 | CONCLUIDO | 5.0043 | 19.98 | 17.27 | 86.36 | 1.4 | 12 | 177.97 | 50.28 | 14 | 10 | 33.69 | 22184.13 | 208.8 | 189.89 | 35.56 | 26.59 | 3536.53 | 0.75 | 0.9 | 3.08 | 0.22 | 0.5 | 10
14 | 80 | CONCLUIDO | 5.0174 | 19.93 | 17.25 | 94.1 | 1.48 | 11 | 179.46 | 50.28 | 15 | 9 | 34.18 | 22367.38 | 208.04 | 189.89 | 35.04 | 26.59 | 3285.74 | 0.76 | 0.9 | 3.08 | 0.2 | 0.5 | 10
15 | 80 | CONCLUIDO | 5.0177 | 19.93 | 17.25 | 94.09 | 1.57 | 11 | 180.95 | 50.28 | 16 | 9 | 34.67 | 22551.28 | 208.2 | 189.89 | 34.91 | 26.59 | 3217.23 | 0.76 | 0.9 | 3.08 | 0.2 | 0.5 | 10
16 | 80 | CONCLUIDO | 5.0337 | 19.87 | 17.22 | 103.32 | 1.65 | 10 | 182.45 | 50.28 | 17 | 8 | 35.17 | 22735.98 | 207.33 | 189.89 | 34 | 26.59 | 2770.87 | 0.78 | 0.9 | 3.08 | 0.17 | 0.5 | 10
17 | 80 | CONCLUIDO | 5.0338 | 19.87 | 17.22 | 103.31 | 1.74 | 10 | 183.95 | 50.28 | 18 | 8 | 35.67 | 22921.24 | 207.28 | 189.89 | 34.02 | 26.59 | 2776.06 | 0.78 | 0.9 | 3.08 | 0.17 | 0.5 | 10
18 | 80 | CONCLUIDO | 5.0459 | 19.82 | 17.2 | 114.69 | 1.82 | 9 | 185.46 | 50.28 | 19 | 7 | 36.18 | 23107.19 | 206.39 | 189.89 | 33.49 | 26.59 | 2517.81 | 0.79 | 0.9 | 3.08 | 0.15 | 0.5 | 10
19 | 80 | CONCLUIDO | 5.0441 | 19.83 | 17.21 | 114.74 | 1.9 | 9 | 186.97 | 50.28 | 20 | 7 | 36.69 | 23293.82 | 206.22 | 189.9 | 33.63 | 26.59 | 2587.13 | 0.79 | 0.9 | 3.08 | 0.16 | 0.5 | 10
20 | 80 | CONCLUIDO | 5.0577 | 19.77 | 17.19 | 128.92 | 1.98 | 8 | 188.49 | 50.28 | 21 | 6 | 37.21 | 23481.16 | 205.11 | 189.89 | 32.98 | 26.59 | 2267.59 | 0.81 | 0.9 | 3.08 | 0.14 | 0.5 | 10
21 | 80 | CONCLUIDO | 5.0577 | 19.77 | 17.19 | 128.92 | 2.05 | 8 | 190.01 | 50.28 | 22 | 6 | 37.74 | 23669.2 | 205.88 | 189.9 | 33.1 | 26.59 | 2327.32 | 0.8 | 0.9 | 3.07 | 0.14 | 0.5 | 10
22 | 80 | CONCLUIDO | 5.0577 | 19.77 | 17.19 | 128.92 | 2.13 | 8 | 191.55 | 50.28 | 23 | 6 | 38.27 | 23857.96 | 205.8 | 189.9 | 33.1 | 26.59 | 2326.21 | 0.8 | 0.9 | 3.07 | 0.14 | 0.5 | 10
23 | 80 | CONCLUIDO | 5.0609 | 19.76 | 17.18 | 128.83 | 2.21 | 8 | 193.08 | 50.28 | 24 | 6 | 38.8 | 24047.45 | 204.54 | 189.9 | 32.63 | 26.59 | 2094.33 | 0.81 | 0.9 | 3.07 | 0.13 | 0.5 | 10
24 | 80 | CONCLUIDO | 5.0746 | 19.71 | 17.16 | 147.05 | 2.28 | 7 | 194.62 | 50.28 | 25 | 5 | 39.34 | 24237.67 | 204.5 | 189.89 | 31.91 | 26.59 | 1739.26 | 0.83 | 0.9 | 3.08 | 0.11 | 0.5 | 10
25 | 80 | CONCLUIDO | 5.0721 | 19.72 | 17.17 | 147.13 | 2.35 | 7 | 196.17 | 50.28 | 26 | 5 | 39.89 | 24428.62 | 205.19 | 189.89 | 32.26 | 26.59 | 1912 | 0.82 | 0.9 | 3.07 | 0.12 | 0.5 | 10
26 | 80 | CONCLUIDO | 5.0715 | 19.72 | 17.17 | 147.15 | 2.42 | 7 | 197.73 | 50.28 | 27 | 5 | 40.45 | 24620.33 | 205.24 | 189.89 | 32.33 | 26.59 | 1948.58 | 0.82 | 0.9 | 3.07 | 0.12 | 0.5 | 10
27 | 80 | CONCLUIDO | 5.0721 | 19.72 | 17.17 | 147.14 | 2.49 | 7 | 199.29 | 50.28 | 28 | 5 | 41.01 | 24812.8 | 203.86 | 189.89 | 32.36 | 26.59 | 1962.32 | 0.82 | 0.9 | 3.07 | 0.12 | 0.5 | 10
28 | 80 | CONCLUIDO | 5.0855 | 19.66 | 17.15 | 171.46 | 2.56 | 6 | 200.85 | 50.28 | 29 | 4 | 41.57 | 25006.03 | 202.39 | 189.89 | 31.75 | 26.59 | 1663.42 | 0.84 | 0.9 | 3.07 | 0.1 | 0.5 | 10
29 | 80 | CONCLUIDO | 5.0855 | 19.66 | 17.15 | 171.46 | 2.63 | 6 | 202.43 | 50.28 | 30 | 4 | 42.15 | 25200.04 | 203.11 | 189.89 | 31.61 | 26.59 | 1593.31 | 0.84 | 0.9 | 3.07 | 0.1 | 0.5 | 10
30 | 80 | CONCLUIDO | 5.085 | 19.67 | 17.15 | 171.48 | 2.7 | 6 | 204.01 | 50.28 | 31 | 4 | 42.73 | 25394.96 | 203.77 | 189.89 | 31.74 | 26.59 | 1660.81 | 0.84 | 0.9 | 3.07 | 0.1 | 0.5 | 10
31 | 80 | CONCLUIDO | 5.0879 | 19.65 | 17.14 | 171.37 | 2.76 | 6 | 205.59 | 50.28 | 32 | 4 | 43.31 | 25590.57 | 203.62 | 189.89 | 31.39 | 26.59 | 1485.31 | 0.85 | 0.9 | 3.07 | 0.09 | 0.5 | 10
32 | 80 | CONCLUIDO | 5.0879 | 19.65 | 17.14 | 171.37 | 2.83 | 6 | 207.19 | 50.28 | 33 | 4 | 43.91 | 25786.97 | 203.66 | 189.89 | 31.39 | 26.59 | 1482.09 | 0.85 | 0.9 | 3.07 | 0.09 | 0.5 | 10
33 | 80 | CONCLUIDO | 5.0837 | 19.67 | 17.15 | 171.53 | 2.89 | 6 | 208.78 | 50.28 | 34 | 4 | 44.5 | 25984.2 | 203.11 | 189.91 | 31.87 | 26.59 | 1721.52 | 0.83 | 0.9 | 3.07 | 0.1 | 0.5 | 10
34 | 80 | CONCLUIDO | 5.0856 | 19.66 | 17.15 | 171.46 | 2.96 | 6 | 210.39 | 50.28 | 35 | 4 | 45.11 | 26182.25 | 202.62 | 189.89 | 31.72 | 26.59 | 1649.2 | 0.84 | 0.9 | 3.07 | 0.1 | 0.5 | 10
35 | 80 | CONCLUIDO | 5.099 | 19.61 | 17.13 | 205.51 | 3.02 | 5 | 212 | 50.28 | 36 | 3 | 45.72 | 26381.14 | 201.17 | 189.89 | 31.06 | 26.59 | 1321.36 | 0.86 | 0.91 | 3.07 | 0.08 | 0.5 | 10
36 | 80 | CONCLUIDO | 5.0982 | 19.61 | 17.13 | 205.55 | 3.08 | 5 | 213.62 | 50.28 | 37 | 3 | 46.34 | 26580.87 | 201.75 | 189.9 | 31.21 | 26.59 | 1399.52 | 0.85 | 0.91 | 3.07 | 0.08 | 0.5 | 10
37 | 80 | CONCLUIDO | 5.0973 | 19.62 | 17.13 | 205.59 | 3.14 | 5 | 215.25 | 50.28 | 38 | 3 | 46.97 | 26781.46 | 202.78 | 189.89 | 31.32 | 26.59 | 1452.52 | 0.85 | 0.9 | 3.07 | 0.08 | 0.5 | 10
38 | 80 | CONCLUIDO | 5.0979 | 19.62 | 17.13 | 205.57 | 3.2 | 5 | 216.88 | 50.28 | 39 | 3 | 47.6 | 26982.93 | 203.11 | 189.89 | 31.21 | 26.59 | 1400.37 | 0.85 | 0.9 | 3.07 | 0.08 | 0.5 | 10
39 | 80 | CONCLUIDO | 5.0989 | 19.61 | 17.13 | 205.52 | 3.25 | 5 | 218.52 | 50.28 | 40 | 3 | 48.24 | 27185.27 | 203.29 | 189.89 | 31.04 | 26.59 | 1311.04 | 0.86 | 0.91 | 3.07 | 0.08 | 0.5 | 10
0 | 35 | CONCLUIDO | 4.3393 | 23.04 | 19.26 | 10.5 | 0.22 | 110 | 80.84 | 35.1 | 1 | 108 | 9.74 | 10204.21 | 151.38 | 189.96 | 97.07 | 26.59 | 33805.54 | 0.27 | 0.81 | 3.25 | 2.21 | 0.5 | 10
1 | 35 | CONCLUIDO | 4.7934 | 20.86 | 18.07 | 20.86 | 0.43 | 52 | 82.04 | 35.1 | 2 | 50 | 9.94 | 10352.53 | 140.83 | 189.9 | 60.35 | 26.59 | 15732.19 | 0.44 | 0.86 | 3.15 | 1.02 | 0.5 | 10
2 | 35 | CONCLUIDO | 4.9544 | 20.18 | 17.71 | 31.25 | 0.63 | 34 | 83.25 | 35.1 | 3 | 32 | 10.15 | 10501.19 | 136.68 | 189.91 | 48.87 | 26.59 | 10081.53 | 0.54 | 0.88 | 3.12 | 0.66 | 0.5 | 10
3 | 35 | CONCLUIDO | 5.0351 | 19.86 | 17.54 | 42.09 | 0.83 | 25 | 84.46 | 35.1 | 4 | 23 | 10.36 | 10650.22 | 133.93 | 189.93 | 43.75 | 26.59 | 7570.2 | 0.61 | 0.88 | 3.11 | 0.49 | 0.5 | 10
4 | 35 | CONCLUIDO | 5.0839 | 19.67 | 17.43 | 52.3 | 1.02 | 20 | 85.67 | 35.1 | 5 | 18 | 10.57 | 10799.59 | 131.92 | 189.89 | 40.63 | 26.59 | 6034.11 | 0.65 | 0.89 | 3.1 | 0.38 | 0.5 | 10
5 | 35 | CONCLUIDO | 5.1162 | 19.55 | 17.36 | 61.27 | 1.21 | 17 | 86.88 | 35.1 | 6 | 15 | 10.78 | 10949.33 | 129.7 | 189.89 | 38.4 | 26.59 | 4933.59 | 0.69 | 0.89 | 3.09 | 0.31 | 0.5 | 10
6 | 35 | CONCLUIDO | 5.1352 | 19.47 | 17.32 | 69.29 | 1.39 | 15 | 88.1 | 35.1 | 7 | 13 | 11 | 11099.43 | 128.16 | 189.89 | 37.23 | 26.59 | 4358.63 | 0.71 | 0.89 | 3.09 | 0.27 | 0.5 | 10
7 | 35 | CONCLUIDO | 5.1555 | 19.4 | 17.28 | 79.76 | 1.57 | 13 | 89.32 | 35.1 | 8 | 11 | 11.22 | 11249.89 | 126.58 | 189.9 | 35.88 | 26.59 | 3693.16 | 0.74 | 0.9 | 3.08 | 0.23 | 0.5 | 10
8 | 35 | CONCLUIDO | 5.1715 | 19.34 | 17.26 | 94.12 | 1.75 | 11 | 90.54 | 35.1 | 9 | 9 | 11.44 | 11400.71 | 124.86 | 189.89 | 35.1 | 26.59 | 3311.82 | 0.76 | 0.9 | 3.08 | 0.21 | 0.5 | 10
9 | 35 | CONCLUIDO | 5.185 | 19.29 | 17.22 | 103.33 | 1.91 | 10 | 91.77 | 35.1 | 10 | 8 | 11.67 | 11551.91 | 123.38 | 189.89 | 33.96 | 26.59 | 2749.79 | 0.78 | 0.9 | 3.08 | 0.17 | 0.5 | 10
10 | 35 | CONCLUIDO | 5.1951 | 19.25 | 17.2 | 114.68 | 2.08 | 9 | 93 | 35.1 | 11 | 7 | 11.9 | 11703.47 | 121.38 | 189.9 | 33.43 | 26.59 | 2490.63 | 0.8 | 0.9 | 3.08 | 0.15 | 0.5 | 10
11 | 35 | CONCLUIDO | 5.1923 | 19.26 | 17.21 | 114.75 | 2.24 | 9 | 94.23 | 35.1 | 12 | 7 | 12.13 | 11855.41 | 119.59 | 189.89 | 33.67 | 26.59 | 2610.35 | 0.79 | 0.9 | 3.08 | 0.16 | 0.5 | 10
12 | 35 | CONCLUIDO | 5.2027 | 19.22 | 17.19 | 128.93 | 2.39 | 8 | 95.46 | 35.1 | 13 | 6 | 12.36 | 12007.73 | 119.22 | 189.89 | 33.05 | 26.59 | 2302.75 | 0.8 | 0.9 | 3.08 | 0.14 | 0.5 | 10
13 | 35 | CONCLUIDO | 5.2161 | 19.17 | 17.16 | 147.08 | 2.55 | 7 | 96.7 | 35.1 | 14 | 5 | 12.6 | 12160.43 | 116.27 | 189.89 | 32.08 | 26.59 | 1822.23 | 0.83 | 0.9 | 3.07 | 0.11 | 0.5 | 10
14 | 35 | CONCLUIDO | 5.2156 | 19.17 | 17.16 | 147.09 | 2.69 | 7 | 97.94 | 35.1 | 15 | 3 | 12.84 | 12313.51 | 117.11 | 189.89 | 32.1 | 26.59 | 1834.15 | 0.83 | 0.9 | 3.07 | 0.11 | 0.5 | 10
15 | 35 | CONCLUIDO | 5.2123 | 19.19 | 17.17 | 147.2 | 2.84 | 7 | 99.19 | 35.1 | 16 | 1 | 13.09 | 12466.97 | 118.08 | 189.89 | 32.39 | 26.59 | 1977.67 | 0.82 | 0.9 | 3.08 | 0.12 | 0.5 | 10
16 | 35 | CONCLUIDO | 5.2125 | 19.18 | 17.17 | 147.19 | 2.98 | 7 | 100.43 | 35.1 | 17 | 0 | 13.33 | 12620.82 | 119.25 | 189.9 | 32.29 | 26.59 | 1925.92 | 0.82 | 0.9 | 3.08 | 0.12 | 0.5 | 10
0 | 50 | CONCLUIDO | 4.0185 | 24.88 | 19.8 | 8.67 | 0.16 | 137 | 107.41 | 41.65 | 1 | 135 | 14.77 | 13481.73 | 188.94 | 190.01 | 114.88 | 26.59 | 42574.18 | 0.23 | 0.78 | 3.27 | 2.75 | 0.5 | 10
1 | 50 | CONCLUIDO | 4.5896 | 21.79 | 18.33 | 17.18 | 0.32 | 64 | 108.68 | 41.65 | 2 | 62 | 15.03 | 13638.32 | 174.02 | 189.97 | 68.36 | 26.59 | 19680.83 | 0.39 | 0.85 | 3.17 | 1.28 | 0.5 | 10
2 | 50 | CONCLUIDO | 4.7981 | 20.84 | 17.87 | 25.53 | 0.48 | 42 | 109.96 | 41.65 | 3 | 40 | 15.31 | 13795.21 | 168.81 | 189.91 | 54.02 | 26.59 | 12617.78 | 0.49 | 0.87 | 3.14 | 0.82 | 0.5 | 10
3 | 50 | CONCLUIDO | 4.9036 | 20.39 | 17.67 | 34.2 | 0.63 | 31 | 111.23 | 41.65 | 4 | 29 | 15.58 | 13952.52 | 165.95 | 189.89 | 47.85 | 26.59 | 9590.28 | 0.56 | 0.88 | 3.12 | 0.62 | 0.5 | 10
4 | 50 | CONCLUIDO | 4.9705 | 20.12 | 17.53 | 42.07 | 0.78 | 25 | 112.51 | 41.65 | 5 | 23 | 15.86 | 14110.24 | 163.79 | 189.92 | 43.54 | 26.59 | 7462.14 | 0.61 | 0.88 | 3.1 | 0.48 | 0.5 | 10
5 | 50 | CONCLUIDO | 5.0112 | 19.96 | 17.45 | 49.86 | 0.93 | 21 | 113.79 | 41.65 | 6 | 19 | 16.14 | 14268.39 | 162.32 | 189.89 | 41.2 | 26.59 | 6313.21 | 0.65 | 0.89 | 3.1 | 0.4 | 0.5 | 10
6 | 50 | CONCLUIDO | 5.0455 | 19.82 | 17.38 | 57.95 | 1.07 | 18 | 115.08 | 41.65 | 7 | 16 | 16.43 | 14426.96 | 161.18 | 189.92 | 39.14 | 26.59 | 5299.79 | 0.68 | 0.89 | 3.09 | 0.33 | 0.5 | 10
7 | 50 | CONCLUIDO | 5.0639 | 19.75 | 17.36 | 65.08 | 1.21 | 16 | 116.37 | 41.65 | 8 | 14 | 16.72 | 14585.96 | 159.53 | 189.9 | 38.25 | 26.59 | 4861.12 | 0.7 | 0.89 | 3.09 | 0.31 | 0.5 | 10
8 | 50 | CONCLUIDO | 5.085 | 19.67 | 17.32 | 74.22 | 1.35 | 14 | 117.66 | 41.65 | 9 | 12 | 17.01 | 14745.39 | 158.7 | 189.91 | 37.02 | 26.59 | 4260.62 | 0.72 | 0.9 | 3.09 | 0.27 | 0.5 | 10
9 | 50 | CONCLUIDO | 5.0997 | 19.61 | 17.28 | 79.77 | 1.48 | 13 | 118.96 | 41.65 | 10 | 11 | 17.31 | 14905.25 | 157.11 | 189.89 | 35.94 | 26.59 | 3723.65 | 0.74 | 0.9 | 3.08 | 0.23 | 0.5 | 10
10 | 50 | CONCLUIDO | 5.111 | 19.57 | 17.26 | 86.32 | 1.61 | 12 | 120.26 | 41.65 | 11 | 10 | 17.61 | 15065.56 | 156.23 | 189.89 | 35.33 | 26.59 | 3422.27 | 0.75 | 0.9 | 3.08 | 0.21 | 0.5 | 10
11 | 50 | CONCLUIDO | 5.1191 | 19.53 | 17.25 | 94.11 | 1.74 | 11 | 121.56 | 41.65 | 12 | 9 | 17.91 | 15226.31 | 155.37 | 189.89 | 34.94 | 26.59 | 3232.2 | 0.76 | 0.9 | 3.08 | 0.21 | 0.5 | 10
12 | 50 | CONCLUIDO | 5.1317 | 19.49 | 17.23 | 103.37 | 1.87 | 10 | 122.87 | 41.65 | 13 | 8 | 18.22 | 15387.5 | 154.12 | 189.89 | 34.28 | 26.59 | 2909.08 | 0.78 | 0.9 | 3.08 | 0.18 | 0.5 | 10
13 | 50 | CONCLUIDO | 5.144 | 19.44 | 17.2 | 114.69 | 1.99 | 9 | 124.18 | 41.65 | 14 | 7 | 18.53 | 15549.15 | 152.79 | 189.89 | 33.51 | 26.59 | 2529.78 | 0.79 | 0.9 | 3.08 | 0.15 | 0.5 | 10
14 | 50 | CONCLUIDO | 5.1428 | 19.44 | 17.21 | 114.72 | 2.11 | 9 | 125.49 | 41.65 | 15 | 7 | 18.84 | 15711.24 | 151.81 | 189.89 | 33.63 | 26.59 | 2589.78 | 0.79 | 0.9 | 3.08 | 0.16 | 0.5 | 10
15 | 50 | CONCLUIDO | 5.154 | 19.4 | 17.19 | 128.91 | 2.23 | 8 | 126.81 | 41.65 | 16 | 6 | 19.16 | 15873.8 | 151.19 | 189.89 | 32.79 | 26.59 | 2175.17 | 0.81 | 0.9 | 3.08 | 0.14 | 0.5 | 10
16 | 50 | CONCLUIDO | 5.1529 | 19.41 | 17.19 | 128.94 | 2.34 | 8 | 128.13 | 41.65 | 17 | 6 | 19.48 | 16036.82 | 151.03 | 189.89 | 33.15 | 26.59 | 2353.75 | 0.8 | 0.9 | 3.08 | 0.14 | 0.5 | 10
17 | 50 | CONCLUIDO | 5.1676 | 19.35 | 17.16 | 147.08 | 2.46 | 7 | 129.46 | 41.65 | 18 | 5 | 19.81 | 16200.3 | 149.01 | 189.89 | 31.99 | 26.59 | 1780.63 | 0.83 | 0.9 | 3.08 | 0.11 | 0.5 | 10
18 | 50 | CONCLUIDO | 5.1665 | 19.36 | 17.16 | 147.12 | 2.57 | 7 | 130.79 | 41.65 | 19 | 5 | 20.14 | 16364.25 | 149.36 | 189.89 | 32.34 | 26.59 | 1953.29 | 0.82 | 0.9 | 3.07 | 0.11 | 0.5 | 10
19 | 50 | CONCLUIDO | 5.1645 | 19.36 | 17.17 | 147.18 | 2.67 | 7 | 132.12 | 41.65 | 20 | 5 | 20.47 | 16528.68 | 147.78 | 189.89 | 32.54 | 26.59 | 2053.99 | 0.82 | 0.9 | 3.07 | 0.12 | 0.5 | 10
20 | 50 | CONCLUIDO | 5.1771 | 19.32 | 17.15 | 171.46 | 2.78 | 6 | 133.46 | 41.65 | 21 | 4 | 20.81 | 16693.59 | 145.54 | 189.89 | 31.74 | 26.59 | 1659.36 | 0.84 | 0.9 | 3.07 | 0.1 | 0.5 | 10
21 | 50 | CONCLUIDO | 5.1762 | 19.32 | 17.15 | 171.5 | 2.88 | 6 | 134.8 | 41.65 | 22 | 4 | 21.15 | 16859.1 | 146.12 | 189.9 | 31.78 | 26.59 | 1676.6 | 0.84 | 0.9 | 3.07 | 0.1 | 0.5 | 10
22 | 50 | CONCLUIDO | 5.1791 | 19.31 | 17.14 | 171.39 | 2.99 | 6 | 136.14 | 41.65 | 23 | 4 | 21.49 | 17024.98 | 145.26 | 189.91 | 31.39 | 26.59 | 1481.02 | 0.85 | 0.9 | 3.07 | 0.09 | 0.5 | 10
23 | 50 | CONCLUIDO | 5.1761 | 19.32 | 17.15 | 171.5 | 3.09 | 6 | 137.49 | 41.65 | 24 | 4 | 21.84 | 17191.35 | 144.08 | 189.89 | 31.9 | 26.59 | 1737.2 | 0.83 | 0.9 | 3.07 | 0.1 | 0.5 | 10
24 | 50 | CONCLUIDO | 5.1767 | 19.32 | 17.15 | 171.48 | 3.18 | 6 | 138.85 | 41.65 | 25 | 3 | 22.2 | 17358.22 | 143.39 | 189.89 | 31.76 | 26.59 | 1666.68 | 0.84 | 0.9 | 3.07 | 0.1 | 0.5 | 10
25 | 50 | CONCLUIDO | 5.1881 | 19.27 | 17.13 | 205.53 | 3.28 | 5 | 140.2 | 41.65 | 26 | 2 | 22.55 | 17525.59 | 142.55 | 189.89 | 31.11 | 26.59 | 1346.61 | 0.85 | 0.91 | 3.07 | 0.08 | 0.5 | 10
26 | 50 | CONCLUIDO | 5.1866 | 19.28 | 17.13 | 205.6 | 3.37 | 5 | 141.56 | 41.65 | 27 | 1 | 22.91 | 17693.46 | 143.3 | 189.89 | 31.31 | 26.59 | 1450.63 | 0.85 | 0.9 | 3.07 | 0.08 | 0.5 | 10
27 | 50 | CONCLUIDO | 5.186 | 19.28 | 17.14 | 205.63 | 3.47 | 5 | 142.93 | 41.65 | 28 | 1 | 23.28 | 17861.84 | 144.7 | 189.89 | 31.33 | 26.59 | 1460.51 | 0.85 | 0.9 | 3.07 | 0.09 | 0.5 | 10
28 | 50 | CONCLUIDO | 5.1857 | 19.28 | 17.14 | 205.64 | 3.56 | 5 | 144.3 | 41.65 | 29 | 0 | 23.65 | 18030.73 | 145.95 | 189.9 | 31.33 | 26.59 | 1456.84 | 0.85 | 0.9 | 3.07 | 0.09 | 0.5 | 10
0 | 25 | CONCLUIDO | 4.5714 | 21.88 | 18.84 | 12.7 | 0.28 | 89 | 61.76 | 28.92 | 1 | 87 | 6.84 | 7851.41 | 122.35 | 189.97 | 83.86 | 26.59 | 27303.47 | 0.32 | 0.82 | 3.22 | 1.79 | 0.5 | 10
1 | 25 | CONCLUIDO | 4.9403 | 20.24 | 17.86 | 25.52 | 0.55 | 42 | 62.92 | 28.92 | 2 | 40 | 7 | 7994.37 | 114.24 | 189.93 | 53.91 | 26.59 | 12565.55 | 0.49 | 0.87 | 3.13 | 0.81 | 0.5 | 10
2 | 25 | CONCLUIDO | 5.0555 | 19.78 | 17.6 | 37.71 | 0.81 | 28 | 64.08 | 28.92 | 3 | 26 | 7.16 | 8137.65 | 110.56 | 189.9 | 45.77 | 26.59 | 8562.63 | 0.58 | 0.88 | 3.1 | 0.55 | 0.5 | 10
3 | 25 | CONCLUIDO | 5.1164 | 19.55 | 17.46 | 49.88 | 1.07 | 21 | 65.25 | 28.92 | 4 | 19 | 7.33 | 8281.25 | 107.75 | 189.92 | 41.5 | 26.59 | 6462.53 | 0.64 | 0.89 | 3.09 | 0.41 | 0.5 | 10
4 | 25 | CONCLUIDO | 5.1599 | 19.38 | 17.36 | 65.11 | 1.31 | 16 | 66.42 | 28.92 | 5 | 14 | 7.49 | 8425.16 | 104.84 | 189.89 | 38.37 | 26.59 | 4924.22 | 0.69 | 0.89 | 3.09 | 0.31 | 0.5 | 10
5 | 25 | CONCLUIDO | 5.1832 | 19.29 | 17.3 | 74.15 | 1.55 | 14 | 67.59 | 28.92 | 6 | 12 | 7.66 | 8569.4 | 102.83 | 189.89 | 36.6 | 26.59 | 4046.56 | 0.73 | 0.9 | 3.08 | 0.25 | 0.5 | 10
6 | 25 | CONCLUIDO | 5.2001 | 19.23 | 17.27 | 86.34 | 1.78 | 12 | 68.76 | 28.92 | 7 | 10 | 7.83 | 8713.95 | 100.68 | 189.89 | 35.43 | 26.59 | 3475.3 | 0.75 | 0.9 | 3.08 | 0.22 | 0.5 | 10
7 | 25 | CONCLUIDO | 5.2206 | 19.16 | 17.22 | 103.32 | 2 | 10 | 69.93 | 28.92 | 8 | 7 | 8.01 | 8858.84 | 98.06 | 189.89 | 33.94 | 26.59 | 2738.6 | 0.78 | 0.9 | 3.08 | 0.17 | 0.5 | 10
8 | 25 | CONCLUIDO | 5.2283 | 19.13 | 17.21 | 114.71 | 2.21 | 9 | 71.11 | 28.92 | 9 | 4 | 8.19 | 9004.04 | 96.99 | 189.9 | 33.47 | 26.59 | 2509.7 | 0.79 | 0.9 | 3.08 | 0.16 | 0.5 | 10
9 | 25 | CONCLUIDO | 5.2276 | 19.13 | 17.21 | 114.72 | 2.42 | 9 | 72.29 | 28.92 | 10 | 0 | 8.37 | 9149.58 | 97.93 | 189.91 | 33.4 | 26.59 | 2471.65 | 0.8 | 0.9 | 3.08 | 0.16 | 0.5 | 10
0 | 85 | CONCLUIDO | 3.345 | 29.9 | 20.98 | 6.52 | 0.11 | 193 | 167.88 | 51.39 | 1 | 191 | 30.49 | 20939.59 | 268.08 | 189.98 | 150.92 | 26.59 | 60312.03 | 0.18 | 0.74 | 3.39 | 3.93 | 0.5 | 10
1 | 85 | CONCLUIDO | 4.1487 | 24.1 | 18.78 | 12.95 | 0.21 | 87 | 169.33 | 51.39 | 2 | 85 | 30.94 | 21118.46 | 239.66 | 189.92 | 82.49 | 26.59 | 26627.29 | 0.32 | 0.83 | 3.21 | 1.73 | 0.5 | 10
2 | 85 | CONCLUIDO | 4.4497 | 22.47 | 18.17 | 19.13 | 0.31 | 57 | 170.79 | 51.39 | 3 | 55 | 31.4 | 21297.94 | 231.48 | 189.93 | 63.56 | 26.59 | 17313.46 | 0.42 | 0.85 | 3.15 | 1.12 | 0.5 | 10
3 | 85 | CONCLUIDO | 4.6154 | 21.67 | 17.87 | 25.53 | 0.41 | 42 | 172.25 | 51.39 | 4 | 40 | 31.86 | 21478.05 | 227.41 | 189.92 | 54.22 | 26.59 | 12716.37 | 0.49 | 0.87 | 3.13 | 0.82 | 0.5 | 10
4 | 85 | CONCLUIDO | 4.7095 | 21.23 | 17.71 | 31.25 | 0.51 | 34 | 173.71 | 51.39 | 5 | 32 | 32.32 | 21658.78 | 225.08 | 189.89 | 49.12 | 26.59 | 10207.24 | 0.54 | 0.88 | 3.12 | 0.66 | 0.5 | 10
5 | 85 | CONCLUIDO | 4.7834 | 20.91 | 17.58 | 37.68 | 0.61 | 28 | 175.18 | 51.39 | 6 | 26 | 32.79 | 21840.16 | 223.1 | 189.92 | 45.38 | 26.59 | 8370.81 | 0.59 | 0.88 | 3.1 | 0.53 | 0.5 | 10
6 | 85 | CONCLUIDO | 4.8298 | 20.7 | 17.52 | 43.8 | 0.7 | 24 | 176.66 | 51.39 | 7 | 22 | 33.27 | 22022.17 | 222.08 | 189.91 | 43.28 | 26.59 | 7340.86 | 0.61 | 0.88 | 3.1 | 0.47 | 0.5 | 10
7 | 85 | CONCLUIDO | 4.8693 | 20.54 | 17.45 | 49.87 | 0.8 | 21 | 178.14 | 51.39 | 8 | 19 | 33.75 | 22204.83 | 220.82 | 189.94 | 41.29 | 26.59 | 6360.5 | 0.64 | 0.89 | 3.09 | 0.4 | 0.5 | 10
8 | 85 | CONCLUIDO | 4.8978 | 20.42 | 17.4 | 54.95 | 0.89 | 19 | 179.63 | 51.39 | 9 | 17 | 34.24 | 22388.15 | 220.08 | 189.89 | 39.3 | 26.59 | 5375.85 | 0.68 | 0.89 | 3.1 | 0.35 | 0.5 | 10
9 | 85 | CONCLUIDO | 4.9194 | 20.33 | 17.38 | 61.34 | 0.98 | 17 | 181.12 | 51.39 | 10 | 15 | 34.73 | 22572.13 | 219.06 | 189.89 | 38.89 | 26.59 | 5180.02 | 0.68 | 0.89 | 3.09 | 0.33 | 0.5 | 10
10 | 85 | CONCLUIDO | 4.9328 | 20.27 | 17.36 | 65.09 | 1.07 | 16 | 182.62 | 51.39 | 11 | 14 | 35.22 | 22756.91 | 218.71 | 189.89 | 38.4 | 26.59 | 4939.45 | 0.69 | 0.89 | 3.09 | 0.31 | 0.5 | 10
11 | 85 | CONCLUIDO | 4.9612 | 20.16 | 17.31 | 74.18 | 1.16 | 14 | 184.12 | 51.39 | 12 | 12 | 35.73 | 22942.24 | 217.73 | 189.91 | 36.7 | 26.59 | 4098.8 | 0.72 | 0.9 | 3.09 | 0.26 | 0.5 | 10
12 | 85 | CONCLUIDO | 4.9748 | 20.1 | 17.29 | 79.79 | 1.24 | 13 | 185.63 | 51.39 | 13 | 11 | 36.24 | 23128.27 | 217.24 | 189.89 | 36.09 | 26.59 | 3798.64 | 0.74 | 0.9 | 3.08 | 0.24 | 0.5 | 10
13 | 85 | CONCLUIDO | 4.9742 | 20.1 | 17.29 | 79.8 | 1.33 | 13 | 187.14 | 51.39 | 14 | 11 | 36.75 | 23314.98 | 216.99 | 189.91 | 36.12 | 26.59 | 3812.08 | 0.74 | 0.9 | 3.08 | 0.24 | 0.5 | 10
14 | 85 | CONCLUIDO | 4.989 | 20.04 | 17.27 | 86.33 | 1.41 | 12 | 188.66 | 51.39 | 15 | 10 | 37.27 | 23502.4 | 216.78 | 189.9 | 35.37 | 26.59 | 3442.04 | 0.75 | 0.9 | 3.08 | 0.22 | 0.5 | 10
15 | 85 | CONCLUIDO | 5.0015 | 19.99 | 17.25 | 94.08 | 1.49 | 11 | 190.19 | 51.39 | 16 | 9 | 37.79 | 23690.52 | 216.38 | 189.89 | 34.82 | 26.59 | 3171.77 | 0.76 | 0.9 | 3.08 | 0.2 | 0.5 | 10
16 | 85 | CONCLUIDO | 5.0024 | 19.99 | 17.25 | 94.06 | 1.57 | 11 | 191.72 | 51.39 | 17 | 9 | 38.33 | 23879.37 | 215.63 | 189.89 | 34.65 | 26.59 | 3090.24 | 0.77 | 0.9 | 3.08 | 0.2 | 0.5 | 10
17 | 85 | CONCLUIDO | 5.0155 | 19.94 | 17.23 | 103.36 | 1.65 | 10 | 193.26 | 51.39 | 18 | 8 | 38.86 | 24068.93 | 215.68 | 189.89 | 34.18 | 26.59 | 2858.58 | 0.78 | 0.9 | 3.08 | 0.18 | 0.5 | 10
18 | 85 | CONCLUIDO | 5.0183 | 19.93 | 17.22 | 103.29 | 1.73 | 10 | 194.8 | 51.39 | 19 | 8 | 39.41 | 24259.23 | 215.34 | 189.89 | 33.81 | 26.59 | 2671.51 | 0.79 | 0.9 | 3.08 | 0.17 | 0.5 | 10
19 | 85 | CONCLUIDO | 5.0297 | 19.88 | 17.2 | 114.7 | 1.81 | 9 | 196.35 | 51.39 | 20 | 7 | 39.96 | 24450.27 | 214.99 | 189.89 | 33.48 | 26.59 | 2515.56 | 0.79 | 0.9 | 3.08 | 0.16 | 0.5 | 10
20 | 85 | CONCLUIDO | 5.0298 | 19.88 | 17.2 | 114.69 | 1.88 | 9 | 197.9 | 51.39 | 21 | 7 | 40.51 | 24642.07 | 214.4 | 189.89 | 33.4 | 26.59 | 2472.36 | 0.8 | 0.9 | 3.08 | 0.16 | 0.5 | 10
21 | 85 | CONCLUIDO | 5.0406 | 19.84 | 17.2 | 128.96 | 1.96 | 8 | 199.46 | 51.39 | 22 | 6 | 41.07 | 24834.62 | 213.82 | 189.89 | 33.26 | 26.59 | 2406.78 | 0.8 | 0.9 | 3.08 | 0.15 | 0.5 | 10
22 | 85 | CONCLUIDO | 5.0436 | 19.83 | 17.18 | 128.88 | 2.03 | 8 | 201.03 | 51.39 | 23 | 6 | 41.64 | 25027.94 | 214.39 | 189.9 | 32.97 | 26.59 | 2262.52 | 0.81 | 0.9 | 3.07 | 0.13 | 0.5 | 10
23 | 85 | CONCLUIDO | 5.0427 | 19.83 | 17.19 | 128.9 | 2.1 | 8 | 202.61 | 51.39 | 24 | 6 | 42.21 | 25222.04 | 214.38 | 189.89 | 33.13 | 26.59 | 2344.74 | 0.8 | 0.9 | 3.07 | 0.14 | 0.5 | 10
24 | 85 | CONCLUIDO | 5.0446 | 19.82 | 17.18 | 128.85 | 2.17 | 8 | 204.19 | 51.39 | 25 | 6 | 42.79 | 25417.05 | 213.33 | 189.89 | 32.64 | 26.59 | 2100.8 | 0.81 | 0.9 | 3.08 | 0.13 | 0.5 | 10
25 | 85 | CONCLUIDO | 5.0592 | 19.77 | 17.16 | 147.05 | 2.24 | 7 | 205.77 | 51.39 | 26 | 5 | 43.38 | 25612.75 | 213.19 | 189.89 | 31.98 | 26.59 | 1773.34 | 0.83 | 0.9 | 3.07 | 0.11 | 0.5 | 10
26 | 85 | CONCLUIDO | 5.0564 | 19.78 | 17.17 | 147.15 | 2.31 | 7 | 207.37 | 51.39 | 27 | 5 | 43.97 | 25809.25 | 214.05 | 189.89 | 32.32 | 26.59 | 1945.22 | 0.82 | 0.9 | 3.07 | 0.12 | 0.5 | 10
27 | 85 | CONCLUIDO | 5.0558 | 19.78 | 17.17 | 147.17 | 2.38 | 7 | 208.97 | 51.39 | 28 | 5 | 44.57 | 26006.56 | 214.14 | 189.89 | 32.44 | 26.59 | 2004.65 | 0.82 | 0.9 | 3.07 | 0.12 | 0.5 | 10
28 | 85 | CONCLUIDO | 5.0543 | 19.79 | 17.18 | 147.22 | 2.45 | 7 | 210.57 | 51.39 | 29 | 5 | 45.18 | 26204.71 | 213.11 | 189.89 | 32.58 | 26.59 | 2071.55 | 0.82 | 0.9 | 3.08 | 0.13 | 0.5 | 10
29 | 85 | CONCLUIDO | 5.056 | 19.78 | 17.17 | 147.16 | 2.51 | 7 | 212.19 | 51.39 | 30 | 5 | 45.79 | 26403.69 | 211.99 | 189.89 | 32.37 | 26.59 | 1970.09 | 0.82 | 0.9 | 3.08 | 0.12 | 0.5 | 10
30 | 85 | CONCLUIDO | 5.071 | 19.72 | 17.14 | 171.44 | 2.58 | 6 | 213.81 | 51.39 | 31 | 4 | 46.41 | 26603.52 | 212.07 | 189.9 | 31.61 | 26.59 | 1591.54 | 0.84 | 0.9 | 3.07 | 0.09 | 0.5 | 10
31 | 85 | CONCLUIDO | 5.0701 | 19.72 | 17.15 | 171.48 | 2.64 | 6 | 215.43 | 51.39 | 32 | 4 | 47.04 | 26804.21 | 212.71 | 189.89 | 31.73 | 26.59 | 1653.06 | 0.84 | 0.9 | 3.07 | 0.1 | 0.5 | 10
32 | 85 | CONCLUIDO | 5.0706 | 19.72 | 17.15 | 171.46 | 2.7 | 6 | 217.07 | 51.39 | 33 | 4 | 47.68 | 27005.77 | 213.22 | 189.89 | 31.75 | 26.59 | 1665.24 | 0.84 | 0.9 | 3.07 | 0.1 | 0.5 | 10
33 | 85 | CONCLUIDO | 5.0734 | 19.71 | 17.13 | 171.35 | 2.76 | 6 | 218.71 | 51.39 | 34 | 4 | 48.32 | 27208.22 | 212.86 | 189.89 | 31.34 | 26.59 | 1459 | 0.85 | 0.9 | 3.07 | 0.09 | 0.5 | 10
34 | 85 | CONCLUIDO | 5.0711 | 19.72 | 17.14 | 171.44 | 2.82 | 6 | 220.36 | 51.39 | 35 | 4 | 48.97 | 27411.55 | 212.85 | 189.89 | 31.61 | 26.59 | 1594.17 | 0.84 | 0.9 | 3.07 | 0.09 | 0.5 | 10
35 | 85 | CONCLUIDO | 5.0699 | 19.72 | 17.15 | 171.48 | 2.88 | 6 | 222.01 | 51.39 | 36 | 4 | 49.62 | 27615.8 | 212.27 | 189.92 | 31.8 | 26.59 | 1689.24 | 0.84 | 0.9 | 3.07 | 0.1 | 0.5 | 10
36 | 85 | CONCLUIDO | 5.0701 | 19.72 | 17.15 | 171.48 | 2.94 | 6 | 223.68 | 51.39 | 37 | 4 | 50.29 | 27821.09 | 211.83 | 189.89 | 31.76 | 26.59 | 1668.26 | 0.84 | 0.9 | 3.07 | 0.1 | 0.5 | 10
37 | 85 | CONCLUIDO | 5.084 | 19.67 | 17.13 | 205.53 | 3 | 5 | 225.35 | 51.39 | 38 | 3 | 50.96 | 28027.19 | 211.04 | 189.89 | 31.2 | 26.59 | 1393.65 | 0.85 | 0.91 | 3.07 | 0.08 | 0.5 | 10
38 | 85 | CONCLUIDO | 5.0831 | 19.67 | 17.13 | 205.57 | 3.05 | 5 | 227.03 | 51.39 | 39 | 3 | 51.64 | 28234.24 | 211.75 | 189.89 | 31.25 | 26.59 | 1419.91 | 0.85 | 0.9 | 3.07 | 0.08 | 0.5 | 10
39 | 85 | CONCLUIDO | 5.0823 | 19.68 | 17.13 | 205.61 | 3.11 | 5 | 228.71 | 51.39 | 40 | 3 | 52.32 | 28442.24 | 212.63 | 189.89 | 31.34 | 26.59 | 1463.45 | 0.85 | 0.9 | 3.07 | 0.09 | 0.5 | 10
0 | 20 | CONCLUIDO | 4.7041 | 21.26 | 18.57 | 14.47 | 0.34 | 77 | 51.33 | 24.83 | 1 | 75 | 5.51 | 6564.78 | 105.13 | 189.93 | 75.78 | 26.59 | 23323.74 | 0.35 | 0.83 | 3.19 | 1.52 | 0.5 | 10
1 | 20 | CONCLUIDO | 5.0097 | 19.96 | 17.76 | 28.8 | 0.66 | 37 | 52.47 | 24.83 | 2 | 35 | 5.64 | 6705.1 | 98.3 | 189.92 | 50.75 | 26.59 | 11009.23 | 0.52 | 0.87 | 3.12 | 0.71 | 0.5 | 10
2 | 20 | CONCLUIDO | 5.1149 | 19.55 | 17.51 | 43.77 | 0.97 | 24 | 53.61 | 24.83 | 3 | 22 | 5.78 | 6845.59 | 94.39 | 189.91 | 43.01 | 26.59 | 7202.06 | 0.62 | 0.89 | 3.1 | 0.46 | 0.5 | 10
3 | 20 | CONCLUIDO | 5.1674 | 19.35 | 17.38 | 57.95 | 1.27 | 18 | 54.75 | 24.83 | 4 | 16 | 5.92 | 6986.39 | 91.76 | 189.9 | 39.03 | 26.59 | 5241.59 | 0.68 | 0.89 | 3.09 | 0.34 | 0.5 | 10
4 | 20 | CONCLUIDO | 5.2 | 19.23 | 17.31 | 74.19 | 1.55 | 14 | 55.89 | 24.83 | 5 | 12 | 6.07 | 7127.49 | 88.43 | 189.9 | 36.9 | 26.59 | 4200.6 | 0.72 | 0.9 | 3.08 | 0.26 | 0.5 | 10
5 | 20 | CONCLUIDO | 5.2194 | 19.16 | 17.26 | 86.32 | 1.82 | 12 | 57.04 | 24.83 | 6 | 8 | 6.21 | 7268.89 | 85.76 | 189.89 | 35.35 | 26.59 | 3433.59 | 0.75 | 0.9 | 3.08 | 0.22 | 0.5 | 10
6 | 20 | CONCLUIDO | 5.22 | 19.16 | 17.27 | 94.23 | 2.09 | 11 | 58.19 | 24.83 | 7 | 0 | 6.36 | 7410.59 | 85.32 | 189.89 | 35.35 | 26.59 | 3436.28 | 0.75 | 0.9 | 3.09 | 0.23 | 0.5 | 10
0 | 65 | CONCLUIDO | 3.7104 | 26.95 | 20.36 | 7.54 | 0.13 | 162 | 133.21 | 46.47 | 1 | 160 | 20.75 | 16663.42 | 223.98 | 190 | 131.44 | 26.59 | 50727.41 | 0.2 | 0.76 | 3.33 | 3.31 | 0.5 | 10
1 | 65 | CONCLUIDO | 4.3981 | 22.74 | 18.54 | 15.03 | 0.26 | 74 | 134.55 | 46.47 | 2 | 72 | 21.09 | 16828.84 | 203.38 | 189.98 | 74.8 | 26.59 | 22847.46 | 0.36 | 0.84 | 3.19 | 1.49 | 0.5 | 10
2 | 65 | CONCLUIDO | 4.6541 | 21.49 | 18 | 22.5 | 0.39 | 48 | 135.9 | 46.47 | 3 | 46 | 21.43 | 16994.64 | 196.89 | 189.92 | 58.19 | 26.59 | 14675.63 | 0.46 | 0.86 | 3.14 | 0.95 | 0.5 | 10
3 | 65 | CONCLUIDO | 4.7788 | 20.93 | 17.77 | 29.61 | 0.52 | 36 | 137.25 | 46.47 | 4 | 34 | 21.78 | 17160.92 | 193.73 | 189.92 | 50.9 | 26.59 | 11089.03 | 0.52 | 0.87 | 3.12 | 0.71 | 0.5 | 10
4 | 65 | CONCLUIDO | 4.8584 | 20.58 | 17.61 | 36.44 | 0.64 | 29 | 138.6 | 46.47 | 5 | 27 | 22.13 | 17327.69 | 191.42 | 189.9 | 46.28 | 26.59 | 8814.24 | 0.57 | 0.88 | 3.11 | 0.56 | 0.5 | 10
5 | 65 | CONCLUIDO | 4.916 | 20.34 | 17.51 | 43.77 | 0.76 | 24 | 139.95 | 46.47 | 6 | 22 | 22.49 | 17494.97 | 189.81 | 189.89 | 43.04 | 26.59 | 7219.29 | 0.62 | 0.89 | 3.1 | 0.46 | 0.5 | 10
6 | 65 | CONCLUIDO | 4.9494 | 20.2 | 17.45 | 49.86 | 0.88 | 21 | 141.31 | 46.47 | 7 | 19 | 22.85 | 17662.75 | 188.57 | 189.91 | 41.37 | 26.59 | 6400.89 | 0.64 | 0.89 | 3.09 | 0.4 | 0.5 | 10
7 | 65 | CONCLUIDO | 4.9828 | 20.07 | 17.4 | 58 | 0.99 | 18 | 142.68 | 46.47 | 8 | 16 | 23.21 | 17831.04 | 187.41 | 189.89 | 39.57 | 26.59 | 5512.4 | 0.67 | 0.89 | 3.09 | 0.35 | 0.5 | 10
8 | 65 | CONCLUIDO | 5.0077 | 19.97 | 17.35 | 65.08 | 1.11 | 16 | 144.05 | 46.47 | 9 | 14 | 23.58 | 17999.83 | 186.26 | 189.89 | 38.02 | 26.59 | 4747.03 | 0.7 | 0.89 | 3.09 | 0.3 | 0.5 | 10
9 | 65 | CONCLUIDO | 5.0211 | 19.92 | 17.33 | 69.31 | 1.22 | 15 | 145.42 | 46.47 | 10 | 13 | 23.95 | 18169.15 | 185.59 | 189.9 | 37.28 | 26.59 | 4382.5 | 0.71 | 0.89 | 3.09 | 0.28 | 0.5 | 10
10 | 65 | CONCLUIDO | 5.0444 | 19.82 | 17.29 | 79.8 | 1.33 | 13 | 146.8 | 46.47 | 11 | 11 | 24.33 | 18338.99 | 184.37 | 189.9 | 36.1 | 26.59 | 3805.06 | 0.74 | 0.9 | 3.08 | 0.24 | 0.5 | 10
11 | 65 | CONCLUIDO | 5.0581 | 19.77 | 17.26 | 86.32 | 1.43 | 12 | 148.18 | 46.47 | 12 | 10 | 24.71 | 18509.36 | 183.48 | 189.89 | 35.4 | 26.59 | 3458.97 | 0.75 | 0.9 | 3.08 | 0.21 | 0.5 | 10
12 | 65 | CONCLUIDO | 5.0588 | 19.77 | 17.26 | 86.3 | 1.54 | 12 | 149.56 | 46.47 | 13 | 10 | 25.1 | 18680.25 | 182.97 | 189.89 | 35.28 | 26.59 | 3400.59 | 0.75 | 0.9 | 3.08 | 0.21 | 0.5 | 10
13 | 65 | CONCLUIDO | 5.0679 | 19.73 | 17.25 | 94.1 | 1.64 | 11 | 150.95 | 46.47 | 14 | 9 | 25.49 | 18851.69 | 183.06 | 189.91 | 35.04 | 26.59 | 3281.33 | 0.76 | 0.9 | 3.08 | 0.2 | 0.5 | 10
14 | 65 | CONCLUIDO | 5.0819 | 19.68 | 17.23 | 103.35 | 1.74 | 10 | 152.35 | 46.47 | 15 | 8 | 25.88 | 19023.66 | 181.77 | 189.89 | 34.18 | 26.59 | 2857.4 | 0.78 | 0.9 | 3.08 | 0.18 | 0.5 | 10
15 | 65 | CONCLUIDO | 5.0846 | 19.67 | 17.21 | 103.29 | 1.84 | 10 | 153.75 | 46.47 | 16 | 8 | 26.28 | 19196.18 | 181.39 | 189.89 | 33.82 | 26.59 | 2676.69 | 0.79 | 0.9 | 3.08 | 0.17 | 0.5 | 10
16 | 65 | CONCLUIDO | 5.092 | 19.64 | 17.21 | 114.76 | 1.94 | 9 | 155.15 | 46.47 | 17 | 7 | 26.68 | 19369.26 | 180.74 | 189.89 | 33.83 | 26.59 | 2689.73 | 0.79 | 0.9 | 3.08 | 0.16 | 0.5 | 10
17 | 65 | CONCLUIDO | 5.0918 | 19.64 | 17.21 | 114.76 | 2.04 | 9 | 156.56 | 46.47 | 18 | 7 | 27.09 | 19542.89 | 179.5 | 189.89 | 33.7 | 26.59 | 2624.15 | 0.79 | 0.9 | 3.08 | 0.17 | 0.5 | 10
18 | 65 | CONCLUIDO | 5.1067 | 19.58 | 17.18 | 128.88 | 2.13 | 8 | 157.97 | 46.47 | 19 | 6 | 27.5 | 19717.08 | 179.26 | 189.89 | 32.79 | 26.59 | 2173.04 | 0.81 | 0.9 | 3.08 | 0.14 | 0.5 | 10
19 | 65 | CONCLUIDO | 5.1054 | 19.59 | 17.19 | 128.92 | 2.22 | 8 | 159.39 | 46.47 | 20 | 6 | 27.92 | 19891.97 | 179.49 | 189.89 | 33.07 | 26.59 | 2314.77 | 0.8 | 0.9 | 3.08 | 0.14 | 0.5 | 10
20 | 65 | CONCLUIDO | 5.109 | 19.57 | 17.18 | 128.81 | 2.31 | 8 | 160.81 | 46.47 | 21 | 6 | 28.34 | 20067.32 | 177.54 | 189.89 | 32.62 | 26.59 | 2087.23 | 0.82 | 0.9 | 3.07 | 0.13 | 0.5 | 10
21 | 65 | CONCLUIDO | 5.1172 | 19.54 | 17.17 | 147.18 | 2.4 | 7 | 162.24 | 46.47 | 22 | 5 | 28.77 | 20243.25 | 178.08 | 189.91 | 32.41 | 26.59 | 1988.39 | 0.82 | 0.9 | 3.08 | 0.12 | 0.5 | 10
22 | 65 | CONCLUIDO | 5.1168 | 19.54 | 17.17 | 147.2 | 2.49 | 7 | 163.67 | 46.47 | 23 | 5 | 29.2 | 20419.76 | 178.35 | 189.89 | 32.49 | 26.59 | 2026.36 | 0.82 | 0.9 | 3.08 | 0.12 | 0.5 | 10
23 | 65 | CONCLUIDO | 5.1165 | 19.54 | 17.17 | 147.2 | 2.58 | 7 | 165.1 | 46.47 | 24 | 5 | 29.64 | 20596.86 | 176.83 | 189.89 | 32.59 | 26.59 | 2078.51 | 0.82 | 0.9 | 3.07 | 0.12 | 0.5 | 10
24 | 65 | CONCLUIDO | 5.1311 | 19.49 | 17.15 | 171.46 | 2.66 | 6 | 166.54 | 46.47 | 25 | 4 | 30.08 | 20774.56 | 174.77 | 189.9 | 31.68 | 26.59 | 1629.69 | 0.84 | 0.9 | 3.07 | 0.1 | 0.5 | 10
25 | 65 | CONCLUIDO | 5.1296 | 19.49 | 17.15 | 171.51 | 2.74 | 6 | 167.99 | 46.47 | 26 | 4 | 30.52 | 20952.87 | 175.54 | 189.89 | 31.75 | 26.59 | 1661.83 | 0.84 | 0.9 | 3.08 | 0.1 | 0.5 | 10
26 | 65 | CONCLUIDO | 5.1299 | 19.49 | 17.15 | 171.5 | 2.82 | 6 | 169.44 | 46.47 | 27 | 4 | 30.97 | 21131.78 | 175.91 | 189.89 | 31.83 | 26.59 | 1705.38 | 0.84 | 0.9 | 3.07 | 0.1 | 0.5 | 10
27 | 65 | CONCLUIDO | 5.1339 | 19.48 | 17.13 | 171.35 | 2.9 | 6 | 170.9 | 46.47 | 28 | 4 | 31.43 | 21311.32 | 175.25 | 189.89 | 31.32 | 26.59 | 1449.38 | 0.85 | 0.9 | 3.07 | 0.09 | 0.5 | 10
28 | 65 | CONCLUIDO | 5.13 | 19.49 | 17.15 | 171.5 | 2.98 | 6 | 172.36 | 46.47 | 29 | 4 | 31.89 | 21491.47 | 174.62 | 189.89 | 31.86 | 26.59 | 1719.01 | 0.83 | 0.9 | 3.07 | 0.1 | 0.5 | 10
29 | 65 | CONCLUIDO | 5.1309 | 19.49 | 17.15 | 171.46 | 3.06 | 6 | 173.82 | 46.47 | 30 | 4 | 32.36 | 21672.25 | 173.87 | 189.89 | 31.76 | 26.59 | 1667.95 | 0.84 | 0.9 | 3.07 | 0.1 | 0.5 | 10
30 | 65 | CONCLUIDO | 5.1429 | 19.44 | 17.13 | 205.53 | 3.14 | 5 | 175.29 | 46.47 | 31 | 3 | 32.83 | 21853.67 | 172.4 | 189.89 | 31.18 | 26.59 | 1385.37 | 0.85 | 0.91 | 3.07 | 0.08 | 0.5 | 10
31 | 65 | CONCLUIDO | 5.1423 | 19.45 | 17.13 | 205.56 | 3.21 | 5 | 176.77 | 46.47 | 32 | 3 | 33.3 | 22035.73 | 173.05 | 189.89 | 31.17 | 26.59 | 1378.71 | 0.85 | 0.9 | 3.07 | 0.08 | 0.5 | 10
32 | 65 | CONCLUIDO | 5.1418 | 19.45 | 17.13 | 205.59 | 3.28 | 5 | 178.25 | 46.47 | 33 | 3 | 33.79 | 22218.44 | 173.41 | 189.89 | 31.23 | 26.59 | 1409.46 | 0.85 | 0.9 | 3.07 | 0.08 | 0.5 | 10
33 | 65 | CONCLUIDO | 5.1432 | 19.44 | 17.13 | 205.52 | 3.36 | 5 | 179.74 | 46.47 | 34 | 3 | 34.27 | 22401.81 | 173.2 | 189.89 | 31.02 | 26.59 | 1301.13 | 0.86 | 0.91 | 3.07 | 0.08 | 0.5 | 10
34 | 65 | CONCLUIDO | 5.1409 | 19.45 | 17.14 | 205.63 | 3.43 | 5 | 181.23 | 46.47 | 35 | 3 | 34.76 | 22585.84 | 173.17 | 189.89 | 31.4 | 26.59 | 1494.58 | 0.85 | 0.9 | 3.07 | 0.09 | 0.5 | 10
35 | 65 | CONCLUIDO | 5.142 | 19.45 | 17.13 | 205.57 | 3.5 | 5 | 182.73 | 46.47 | 36 | 3 | 35.26 | 22770.67 | 172.36 | 189.89 | 31.2 | 26.59 | 1393.61 | 0.85 | 0.9 | 3.07 | 0.08 | 0.5 | 10
36 | 65 | CONCLUIDO | 5.1429 | 19.44 | 17.13 | 205.54 | 3.56 | 5 | 184.23 | 46.47 | 37 | 3 | 35.77 | 22956.06 | 171.58 | 189.89 | 31.17 | 26.59 | 1380.63 | 0.85 | 0.91 | 3.07 | 0.08 | 0.5 | 10
37 | 65 | CONCLUIDO | 5.1422 | 19.45 | 17.13 | 205.57 | 3.63 | 5 | 185.74 | 46.47 | 38 | 3 | 36.27 | 23142.13 | 169.6 | 189.89 | 31.26 | 26.59 | 1425.14 | 0.85 | 0.9 | 3.07 | 0.08 | 0.5 | 10
38 | 65 | CONCLUIDO | 5.1426 | 19.45 | 17.13 | 205.55 | 3.7 | 5 | 187.26 | 46.47 | 39 | 1 | 36.79 | 23328.9 | 167.39 | 189.89 | 30.98 | 26.59 | 1282.43 | 0.86 | 0.91 | 3.08 | 0.08 | 0.5 | 10
39 | 65 | CONCLUIDO | 5.144 | 19.44 | 17.12 | 205.49 | 3.76 | 5 | 188.78 | 46.47 | 40 | 1 | 37.31 | 23516.37 | 167.2 | 189.89 | 30.88 | 26.59 | 1232.63 | 0.86 | 0.91 | 3.07 | 0.07 | 0.5 | 10
0 | 75 | CONCLUIDO | 3.5224 | 28.39 | 20.67 | 6.97 | 0.12 | 178 | 150.44 | 49.1 | 1 | 176 | 25.34 | 18787.76 | 246.14 | 190.02 | 141.73 | 26.59 | 55793.38 | 0.19 | 0.75 | 3.35 | 3.62 | 0.5 | 10
1 | 75 | CONCLUIDO | 4.2704 | 23.42 | 18.67 | 13.83 | 0.23 | 81 | 151.83 | 49.1 | 2 | 79 | 25.73 | 18959.54 | 221.76 | 189.93 | 79.08 | 26.59 | 24952.15 | 0.34 | 0.83 | 3.19 | 1.61 | 0.5 | 10
2 | 75 | CONCLUIDO | 4.5435 | 22.01 | 18.11 | 20.51 | 0.35 | 53 | 153.23 | 49.1 | 3 | 51 | 26.13 | 19131.85 | 214.8 | 189.9 | 61.45 | 26.59 | 16275.97 | 0.43 | 0.86 | 3.16 | 1.06 | 0.5 | 10
3 | 75 | CONCLUIDO | 4.6953 | 21.3 | 17.83 | 27.43 | 0.46 | 39 | 154.63 | 49.1 | 4 | 37 | 26.53 | 19304.72 | 210.99 | 189.9 | 52.87 | 26.59 | 12058.49 | 0.5 | 0.87 | 3.13 | 0.78 | 0.5 | 10
4 | 75 | CONCLUIDO | 4.7854 | 20.9 | 17.67 | 34.21 | 0.57 | 31 | 156.03 | 49.1 | 5 | 29 | 26.94 | 19478.15 | 208.63 | 189.94 | 48.16 | 26.59 | 9743.4 | 0.55 | 0.88 | 3.11 | 0.62 | 0.5 | 10
5 | 75 | CONCLUIDO | 4.8511 | 20.61 | 17.54 | 40.48 | 0.67 | 26 | 157.44 | 49.1 | 6 | 24 | 27.35 | 19652.13 | 206.7 | 189.9 | 43.96 | 26.59 | 7666.27 | 0.6 | 0.88 | 3.11 | 0.49 | 0.5 | 10
6 | 75 | CONCLUIDO | 4.8981 | 20.42 | 17.47 | 47.64 | 0.78 | 22 | 158.86 | 49.1 | 7 | 20 | 27.77 | 19826.68 | 205.28 | 189.91 | 41.64 | 26.59 | 6528.26 | 0.64 | 0.89 | 3.1 | 0.42 | 0.5 | 10
7 | 75 | CONCLUIDO | 4.9273 | 20.3 | 17.41 | 52.22 | 0.88 | 20 | 160.28 | 49.1 | 8 | 18 | 28.19 | 20001.93 | 204.13 | 189.89 | 39.95 | 26.59 | 5691.88 | 0.67 | 0.89 | 3.09 | 0.36 | 0.5 | 10
8 | 75 | CONCLUIDO | 4.9498 | 20.2 | 17.38 | 57.92 | 0.99 | 18 | 161.71 | 49.1 | 9 | 16 | 28.61 | 20177.64 | 203.79 | 189.89 | 38.84 | 26.59 | 5146.43 | 0.68 | 0.89 | 3.09 | 0.33 | 0.5 | 10
9 | 75 | CONCLUIDO | 4.9723 | 20.11 | 17.35 | 65.05 | 1.09 | 16 | 163.13 | 49.1 | 10 | 14 | 29.04 | 20353.94 | 202.4 | 189.91 | 37.93 | 26.59 | 4702.44 | 0.7 | 0.89 | 3.09 | 0.3 | 0.5 | 10
10 | 75 | CONCLUIDO | 4.9848 | 20.06 | 17.33 | 69.31 | 1.18 | 15 | 164.57 | 49.1 | 11 | 13 | 29.47 | 20530.82 | 202.06 | 189.89 | 37.3 | 26.59 | 4391 | 0.71 | 0.89 | 3.09 | 0.28 | 0.5 | 10
11 | 75 | CONCLUIDO | 5.0096 | 19.96 | 17.29 | 79.79 | 1.28 | 13 | 166.01 | 49.1 | 12 | 11 | 29.91 | 20708.3 | 201.06 | 189.89 | 36.11 | 26.59 | 3808.74 | 0.74 | 0.9 | 3.08 | 0.24 | 0.5 | 10
12 | 75 | CONCLUIDO | 5.0081 | 19.97 | 17.29 | 79.82 | 1.38 | 13 | 167.45 | 49.1 | 13 | 11 | 30.36 | 20886.38 | 200.69 | 189.89 | 36.18 | 26.59 | 3843.06 | 0.73 | 0.9 | 3.09 | 0.24 | 0.5 | 10
13 | 75 | CONCLUIDO | 5.0234 | 19.91 | 17.26 | 86.32 | 1.47 | 12 | 168.9 | 49.1 | 14 | 10 | 30.81 | 21065.06 | 200.44 | 189.9 | 35.33 | 26.59 | 3422.34 | 0.75 | 0.9 | 3.08 | 0.21 | 0.5 | 10
14 | 75 | CONCLUIDO | 5.0328 | 19.87 | 17.26 | 94.13 | 1.56 | 11 | 170.35 | 49.1 | 15 | 9 | 31.26 | 21244.37 | 199.96 | 189.89 | 35.23 | 26.59 | 3377.34 | 0.75 | 0.9 | 3.08 | 0.21 | 0.5 | 10
15 | 75 | CONCLUIDO | 5.0507 | 19.8 | 17.22 | 103.3 | 1.65 | 10 | 171.81 | 49.1 | 16 | 8 | 31.72 | 21424.29 | 198.74 | 189.89 | 33.81 | 26.59 | 2673.39 | 0.79 | 0.9 | 3.08 | 0.17 | 0.5 | 10
16 | 75 | CONCLUIDO | 5.0476 | 19.81 | 17.23 | 103.38 | 1.74 | 10 | 173.28 | 49.1 | 17 | 8 | 32.18 | 21604.83 | 198.88 | 189.91 | 34.25 | 26.59 | 2891.39 | 0.78 | 0.9 | 3.08 | 0.18 | 0.5 | 10
17 | 75 | CONCLUIDO | 5.0615 | 19.76 | 17.21 | 114.7 | 1.83 | 9 | 174.75 | 49.1 | 18 | 7 | 32.65 | 21786.02 | 197.81 | 189.9 | 33.52 | 26.59 | 2535.35 | 0.79 | 0.9 | 3.08 | 0.16 | 0.5 | 10
18 | 75 | CONCLUIDO | 5.0607 | 19.76 | 17.21 | 114.73 | 1.91 | 9 | 176.22 | 49.1 | 19 | 7 | 33.13 | 21967.84 | 197.85 | 189.9 | 33.67 | 26.59 | 2607.83 | 0.79 | 0.9 | 3.08 | 0.16 | 0.5 | 10
19 | 75 | CONCLUIDO | 5.0611 | 19.76 | 17.21 | 114.71 | 2 | 9 | 177.7 | 49.1 | 20 | 7 | 33.61 | 22150.3 | 196.77 | 189.89 | 33.61 | 26.59 | 2577.86 | 0.79 | 0.9 | 3.08 | 0.16 | 0.5 | 10
20 | 75 | CONCLUIDO | 5.0745 | 19.71 | 17.19 | 128.89 | 2.08 | 8 | 179.18 | 49.1 | 21 | 6 | 34.09 | 22333.43 | 197.08 | 189.89 | 32.93 | 26.59 | 2245.44 | 0.81 | 0.9 | 3.07 | 0.14 | 0.5 | 10
21 | 75 | CONCLUIDO | 5.0735 | 19.71 | 17.19 | 128.92 | 2.16 | 8 | 180.67 | 49.1 | 22 | 6 | 34.58 | 22517.21 | 197.21 | 189.89 | 33.09 | 26.59 | 2322.71 | 0.8 | 0.9 | 3.07 | 0.14 | 0.5 | 10
22 | 75 | CONCLUIDO | 5.0762 | 19.7 | 17.18 | 128.84 | 2.24 | 8 | 182.17 | 49.1 | 23 | 6 | 35.08 | 22701.78 | 195.76 | 189.89 | 32.62 | 26.59 | 2086.33 | 0.82 | 0.9 | 3.08 | 0.13 | 0.5 | 10
23 | 75 | CONCLUIDO | 5.0892 | 19.65 | 17.16 | 147.08 | 2.32 | 7 | 183.67 | 49.1 | 24 | 5 | 35.58 | 22886.92 | 195.78 | 189.9 | 32 | 26.59 | 1782.66 | 0.83 | 0.9 | 3.08 | 0.11 | 0.5 | 10
24 | 75 | CONCLUIDO | 5.0871 | 19.66 | 17.17 | 147.15 | 2.4 | 7 | 185.18 | 49.1 | 25 | 5 | 36.08 | 23072.73 | 196.36 | 189.89 | 32.33 | 26.59 | 1948.54 | 0.82 | 0.9 | 3.07 | 0.12 | 0.5 | 10
25 | 75 | CONCLUIDO | 5.0888 | 19.65 | 17.16 | 147.09 | 2.47 | 7 | 186.69 | 49.1 | 26 | 5 | 36.6 | 23259.24 | 196.18 | 189.9 | 32.18 | 26.59 | 1872.71 | 0.83 | 0.9 | 3.07 | 0.11 | 0.5 | 10
26 | 75 | CONCLUIDO | 5.0874 | 19.66 | 17.17 | 147.14 | 2.55 | 7 | 188.21 | 49.1 | 27 | 5 | 37.11 | 23446.45 | 194.85 | 189.89 | 32.34 | 26.59 | 1955.38 | 0.82 | 0.9 | 3.07 | 0.12 | 0.5 | 10
27 | 75 | CONCLUIDO | 5.1005 | 19.61 | 17.15 | 171.46 | 2.62 | 6 | 189.73 | 49.1 | 28 | 4 | 37.64 | 23634.36 | 193.56 | 189.89 | 31.73 | 26.59 | 1654.09 | 0.84 | 0.9 | 3.07 | 0.1 | 0.5 | 10
28 | 75 | CONCLUIDO | 5.0997 | 19.61 | 17.15 | 171.49 | 2.69 | 6 | 191.26 | 49.1 | 29 | 4 | 38.17 | 23822.99 | 194.06 | 189.91 | 31.76 | 26.59 | 1666.48 | 0.84 | 0.9 | 3.07 | 0.1 | 0.5 | 10
29 | 75 | CONCLUIDO | 5.1007 | 19.6 | 17.15 | 171.45 | 2.76 | 6 | 192.8 | 49.1 | 30 | 4 | 38.7 | 24012.34 | 194.76 | 189.89 | 31.76 | 26.59 | 1669.06 | 0.84 | 0.9 | 3.07 | 0.1 | 0.5 | 10
30 | 75 | CONCLUIDO | 5.1035 | 19.59 | 17.13 | 171.35 | 2.83 | 6 | 194.34 | 49.1 | 31 | 4 | 39.24 | 24202.42 | 194.24 | 189.89 | 31.34 | 26.59 | 1460.87 | 0.85 | 0.9 | 3.07 | 0.09 | 0.5 | 10
31 | 75 | CONCLUIDO | 5.1006 | 19.61 | 17.15 | 171.46 | 2.9 | 6 | 195.89 | 49.1 | 32 | 4 | 39.79 | 24393.24 | 194 | 189.89 | 31.59 | 26.59 | 1580.92 | 0.84 | 0.9 | 3.08 | 0.1 | 0.5 | 10
32 | 75 | CONCLUIDO | 5.0995 | 19.61 | 17.15 | 171.5 | 2.97 | 6 | 197.44 | 49.1 | 33 | 4 | 40.34 | 24584.81 | 193.4 | 189.89 | 31.77 | 26.59 | 1671.29 | 0.84 | 0.9 | 3.07 | 0.1 | 0.5 | 10
33 | 75 | CONCLUIDO | 5.101 | 19.6 | 17.14 | 171.44 | 3.03 | 6 | 199 | 49.1 | 34 | 4 | 40.9 | 24777.13 | 192.21 | 189.89 | 31.59 | 26.59 | 1581.25 | 0.84 | 0.9 | 3.07 | 0.1 | 0.5 | 10
34 | 75 | CONCLUIDO | 5.1121 | 19.56 | 17.13 | 205.59 | 3.1 | 5 | 200.56 | 49.1 | 35 | 3 | 41.47 | 24970.22 | 191.87 | 189.89 | 31.25 | 26.59 | 1416.98 | 0.85 | 0.9 | 3.07 | 0.08 | 0.5 | 10
35 | 75 | CONCLUIDO | 5.1122 | 19.56 | 17.13 | 205.58 | 3.16 | 5 | 202.14 | 49.1 | 36 | 3 | 42.04 | 25164.09 | 192.92 | 189.89 | 31.32 | 26.59 | 1454.38 | 0.85 | 0.9 | 3.07 | 0.08 | 0.5 | 10
36 | 75 | CONCLUIDO | 5.1128 | 19.56 | 17.13 | 205.56 | 3.23 | 5 | 203.71 | 49.1 | 37 | 3 | 42.62 | 25358.87 | 193.27 | 189.89 | 31.21 | 26.59 | 1397.92 | 0.85 | 0.9 | 3.07 | 0.08 | 0.5 | 10
37 | 75 | CONCLUIDO | 5.1134 | 19.56 | 17.13 | 205.53 | 3.29 | 5 | 205.3 | 49.1 | 38 | 3 | 43.2 | 25554.32 | 193.35 | 189.89 | 31.03 | 26.59 | 1308.26 | 0.86 | 0.91 | 3.07 | 0.08 | 0.5 | 10
38 | 75 | CONCLUIDO | 5.1117 | 19.56 | 17.13 | 205.6 | 3.35 | 5 | 206.89 | 49.1 | 39 | 3 | 43.8 | 25750.58 | 193.56 | 189.89 | 31.32 | 26.59 | 1451.48 | 0.85 | 0.9 | 3.07 | 0.08 | 0.5 | 10
39 | 75 | CONCLUIDO | 5.1129 | 19.56 | 17.13 | 205.55 | 3.41 | 5 | 208.49 | 49.1 | 40 | 3 | 44.39 | 25947.65 | 193.13 | 189.89 | 31.15 | 26.59 | 1367.09 | 0.85 | 0.91 | 3.07 | 0.08 | 0.5 | 10
0 | 95 | CONCLUIDO | 3.1613 | 31.63 | 21.35 | 6.1 | 0.1 | 210 | 185.69 | 53.44 | 1 | 208 | 36.26 | 23136.14 | 290.89 | 190.02 | 162.26 | 26.59 | 65900.2 | 0.16 | 0.73 | 3.41 | 4.29 | 0.5 | 10
1 | 95 | CONCLUIDO | 4.0128 | 24.92 | 18.95 | 12.1 | 0.19 | 94 | 187.21 | 53.44 | 2 | 92 | 36.77 | 23322.88 | 258.05 | 189.97 | 87.4 | 26.59 | 29048.54 | 0.3 | 0.82 | 3.23 | 1.9 | 0.5 | 10
2 | 95 | CONCLUIDO | 4.3497 | 22.99 | 18.25 | 17.95 | 0.28 | 61 | 188.73 | 53.44 | 3 | 59 | 37.29 | 23510.33 | 248.27 | 189.95 | 66.13 | 26.59 | 18577.36 | 0.4 | 0.85 | 3.16 | 1.2 | 0.5 | 10
3 | 95 | CONCLUIDO | 4.529 | 22.08 | 17.94 | 23.91 | 0.37 | 45 | 190.25 | 53.44 | 4 | 43 | 37.82 | 23698.48 | 243.8 | 189.91 | 56.13 | 26.59 | 13656.83 | 0.47 | 0.86 | 3.14 | 0.89 | 0.5 | 10
4 | 95 | CONCLUIDO | 4.6352 | 21.57 | 17.77 | 29.61 | 0.46 | 36 | 191.78 | 53.44 | 5 | 34 | 38.35 | 23887.36 | 241.25 | 189.95 | 51.07 | 26.59 | 11172.96 | 0.52 | 0.87 | 3.12 | 0.71 | 0.5 | 10
5 | 95 | CONCLUIDO | 4.7125 | 21.22 | 17.63 | 35.27 | 0.55 | 30 | 193.32 | 53.44 | 6 | 28 | 38.89 | 24076.95 | 239.36 | 189.9 | 46.91 | 26.59 | 9124.98 | 0.57 | 0.88 | 3.11 | 0.58 | 0.5 | 10
6 | 95 | CONCLUIDO | 4.7677 | 20.97 | 17.54 | 40.47 | 0.64 | 26 | 194.86 | 53.44 | 7 | 24 | 39.43 | 24267.28 | 237.85 | 189.89 | 43.84 | 26.59 | 7607 | 0.61 | 0.88 | 3.11 | 0.49 | 0.5 | 10
7 | 95 | CONCLUIDO | 4.8038 | 20.82 | 17.49 | 45.63 | 0.72 | 23 | 196.41 | 53.44 | 8 | 21 | 39.98 | 24458.36 | 236.89 | 189.91 | 42.56 | 26.59 | 6984.8 | 0.62 | 0.89 | 3.1 | 0.44 | 0.5 | 10
8 | 95 | CONCLUIDO | 4.8431 | 20.65 | 17.43 | 52.3 | 0.81 | 20 | 197.97 | 53.44 | 9 | 18 | 40.53 | 24650.18 | 236.2 | 189.89 | 40.63 | 26.59 | 6031.15 | 0.65 | 0.89 | 3.1 | 0.39 | 0.5 | 10
9 | 95 | CONCLUIDO | 4.8708 | 20.53 | 17.39 | 57.97 | 0.89 | 18 | 199.53 | 53.44 | 10 | 16 | 41.1 | 24842.77 | 235.18 | 189.89 | 39.13 | 26.59 | 5293.16 | 0.68 | 0.89 | 3.1 | 0.34 | 0.5 | 10
10 | 95 | CONCLUIDO | 4.887 | 20.46 | 17.36 | 61.27 | 0.97 | 17 | 201.1 | 53.44 | 11 | 15 | 41.66 | 25036.12 | 234.61 | 189.89 | 38.39 | 26.59 | 4929.67 | 0.69 | 0.89 | 3.09 | 0.31 | 0.5 | 10
11 | 95 | CONCLUIDO | 4.9084 | 20.37 | 17.35 | 69.39 | 1.05 | 15 | 202.67 | 53.44 | 12 | 13 | 42.24 | 25230.25 | 234.25 | 189.89 | 37.7 | 26.59 | 4591.26 | 0.71 | 0.89 | 3.09 | 0.3 | 0.5 | 10
12 | 95 | CONCLUIDO | 4.9266 | 20.3 | 17.31 | 74.18 | 1.13 | 14 | 204.25 | 53.44 | 13 | 12 | 42.82 | 25425.3 | 233.76 | 189.89 | 36.75 | 26.59 | 4125.62 | 0.72 | 0.9 | 3.08 | 0.26 | 0.5 | 10
13 | 95 | CONCLUIDO | 4.9415 | 20.24 | 17.28 | 79.77 | 1.21 | 13 | 205.84 | 53.44 | 14 | 11 | 43.4 | 25621.03 | 233.08 | 189.89 | 36.06 | 26.59 | 3781.16 | 0.74 | 0.9 | 3.08 | 0.24 | 0.5 | 10
14 | 95 | CONCLUIDO | 4.9405 | 20.24 | 17.29 | 79.79 | 1.28 | 13 | 207.43 | 53.44 | 15 | 11 | 44 | 25817.56 | 232.93 | 189.89 | 36.22 | 26.59 | 3863.03 | 0.73 | 0.9 | 3.08 | 0.24 | 0.5 | 10
15 | 95 | CONCLUIDO | 4.9537 | 20.19 | 17.27 | 86.36 | 1.36 | 12 | 209.03 | 53.44 | 16 | 10 | 44.6 | 26014.91 | 232.82 | 189.92 | 35.63 | 26.59 | 3574.98 | 0.75 | 0.9 | 3.08 | 0.22 | 0.5 | 10
16 | 95 | CONCLUIDO | 4.9681 | 20.13 | 17.25 | 94.09 | 1.43 | 11 | 210.64 | 53.44 | 17 | 9 | 45.21 | 26213.09 | 232.48 | 189.89 | 34.94 | 26.59 | 3232.31 | 0.76 | 0.9 | 3.08 | 0.2 | 0.5 | 10
17 | 95 | CONCLUIDO | 4.9685 | 20.13 | 17.25 | 94.08 | 1.51 | 11 | 212.25 | 53.44 | 18 | 9 | 45.82 | 26412.11 | 232.34 | 189.89 | 34.95 | 26.59 | 3236.91 | 0.76 | 0.9 | 3.08 | 0.2 | 0.5 | 10
18 | 95 | CONCLUIDO | 4.9844 | 20.06 | 17.22 | 103.33 | 1.58 | 10 | 213.87 | 53.44 | 19 | 8 | 46.44 | 26611.98 | 232 | 189.89 | 33.99 | 26.59 | 2765.62 | 0.78 | 0.9 | 3.08 | 0.17 | 0.5 | 10
19 | 95 | CONCLUIDO | 4.9845 | 20.06 | 17.22 | 103.33 | 1.65 | 10 | 215.5 | 53.44 | 20 | 8 | 47.07 | 26812.71 | 231.89 | 189.89 | 33.95 | 26.59 | 2741.21 | 0.78 | 0.9 | 3.08 | 0.17 | 0.5 | 10
20 | 95 | CONCLUIDO | 4.9984 | 20.01 | 17.2 | 114.69 | 1.72 | 9 | 217.14 | 53.44 | 21 | 7 | 47.7 | 27014.3 | 231.27 | 189.89 | 33.5 | 26.59 | 2521.18 | 0.79 | 0.9 | 3.08 | 0.15 | 0.5 | 10
21 | 95 | CONCLUIDO | 4.9951 | 20.02 | 17.22 | 114.77 | 1.79 | 9 | 218.78 | 53.44 | 22 | 7 | 48.34 | 27216.79 | 231.8 | 189.89 | 33.86 | 26.59 | 2705.72 | 0.79 | 0.9 | 3.08 | 0.17 | 0.5 | 10
22 | 95 | CONCLUIDO | 4.9967 | 20.01 | 17.21 | 114.73 | 1.85 | 9 | 220.43 | 53.44 | 23 | 7 | 48.99 | 27420.16 | 231.09 | 189.89 | 33.69 | 26.59 | 2619.69 | 0.79 | 0.9 | 3.08 | 0.16 | 0.5 | 10
23 | 95 | CONCLUIDO | 5.0098 | 19.96 | 17.19 | 128.96 | 1.92 | 8 | 222.08 | 53.44 | 24 | 6 | 49.65 | 27624.44 | 231.09 | 189.89 | 33.25 | 26.59 | 2402.61 | 0.8 | 0.9 | 3.08 | 0.14 | 0.5 | 10
24 | 95 | CONCLUIDO | 5.011 | 19.96 | 17.19 | 128.92 | 1.99 | 8 | 223.75 | 53.44 | 25 | 6 | 50.31 | 27829.77 | 231.58 | 189.89 | 33.01 | 26.59 | 2285.03 | 0.81 | 0.9 | 3.08 | 0.14 | 0.5 | 10
25 | 95 | CONCLUIDO | 5.0095 | 19.96 | 17.2 | 128.97 | 2.05 | 8 | 225.42 | 53.44 | 26 | 6 | 50.98 | 28035.92 | 231.62 | 189.89 | 33.18 | 26.59 | 2366.74 | 0.8 | 0.9 | 3.08 | 0.15 | 0.5 | 10
26 | 95 | CONCLUIDO | 5.0131 | 19.95 | 17.18 | 128.86 | 2.11 | 8 | 227.1 | 53.44 | 27 | 6 | 51.66 | 28243 | 230.68 | 189.9 | 32.63 | 26.59 | 2091.81 | 0.81 | 0.9 | 3.08 | 0.13 | 0.5 | 10
27 | 95 | CONCLUIDO | 5.0287 | 19.89 | 17.16 | 147.06 | 2.18 | 7 | 228.79 | 53.44 | 28 | 5 | 52.35 | 28451.04 | 230.5 | 189.89 | 31.92 | 26.59 | 1741.23 | 0.83 | 0.9 | 3.08 | 0.11 | 0.5 | 10
28 | 95 | CONCLUIDO | 5.0249 | 19.9 | 17.17 | 147.19 | 2.24 | 7 | 230.48 | 53.44 | 29 | 5 | 53.05 | 28660.06 | 231.68 | 189.9 | 32.49 | 26.59 | 2028.4 | 0.82 | 0.9 | 3.07 | 0.12 | 0.5 | 10
29 | 95 | CONCLUIDO | 5.0259 | 19.9 | 17.17 | 147.15 | 2.3 | 7 | 232.18 | 53.44 | 30 | 5 | 53.75 | 28870.05 | 231.84 | 189.89 | 32.45 | 26.59 | 2007.49 | 0.82 | 0.9 | 3.07 | 0.12 | 0.5 | 10
30 | 95 | CONCLUIDO | 5.0258 | 19.9 | 17.17 | 147.15 | 2.36 | 7 | 233.89 | 53.44 | 31 | 5 | 54.46 | 29081.05 | 231.52 | 189.89 | 32.37 | 26.59 | 1968.55 | 0.82 | 0.9 | 3.07 | 0.12 | 0.5 | 10
31 | 95 | CONCLUIDO | 5.0262 | 19.9 | 17.17 | 147.14 | 2.41 | 7 | 235.61 | 53.44 | 32 | 5 | 55.18 | 29293.06 | 230.76 | 189.89 | 32.35 | 26.59 | 1960.46 | 0.82 | 0.9 | 3.07 | 0.12 | 0.5 | 10
32 | 95 | CONCLUIDO | 5.0407 | 19.84 | 17.15 | 171.47 | 2.47 | 6 | 237.34 | 53.44 | 33 | 4 | 55.91 | 29506.09 | 229.57 | 189.89 | 31.7 | 26.59 | 1640.45 | 0.84 | 0.9 | 3.07 | 0.1 | 0.5 | 10
33 | 95 | CONCLUIDO | 5.0419 | 19.83 | 17.14 | 171.42 | 2.53 | 6 | 239.08 | 53.44 | 34 | 4 | 56.64 | 29720.17 | 230.33 | 189.89 | 31.56 | 26.59 | 1567.99 | 0.84 | 0.9 | 3.07 | 0.09 | 0.5 | 10
34 | 95 | CONCLUIDO | 5.0403 | 19.84 | 17.15 | 171.48 | 2.58 | 6 | 240.82 | 53.44 | 35 | 4 | 57.39 | 29935.43 | 231.19 | 189.89 | 31.76 | 26.59 | 1668.67 | 0.84 | 0.9 | 3.07 | 0.1 | 0.5 | 10
35 | 95 | CONCLUIDO | 5.0405 | 19.84 | 17.15 | 171.47 | 2.64 | 6 | 242.57 | 53.44 | 36 | 4 | 58.14 | 30151.65 | 231.66 | 189.9 | 31.77 | 26.59 | 1675.67 | 0.84 | 0.9 | 3.07 | 0.1 | 0.5 | 10
36 | 95 | CONCLUIDO | 5.0439 | 19.83 | 17.13 | 171.34 | 2.69 | 6 | 244.34 | 53.44 | 37 | 4 | 58.9 | 30368.96 | 231.5 | 189.89 | 31.34 | 26.59 | 1457.83 | 0.85 | 0.9 | 3.07 | 0.09 | 0.5 | 10
37 | 95 | CONCLUIDO | 5.0407 | 19.84 | 17.15 | 171.46 | 2.75 | 6 | 246.11 | 53.44 | 38 | 4 | 59.67 | 30587.38 | 231.67 | 189.89 | 31.64 | 26.59 | 1606.65 | 0.84 | 0.9 | 3.07 | 0.1 | 0.5 | 10
38 | 95 | CONCLUIDO | 5.0412 | 19.84 | 17.14 | 171.45 | 2.8 | 6 | 247.89 | 53.44 | 39 | 4 | 60.45 | 30806.92 | 231.28 | 189.89 | 31.71 | 26.59 | 1644.75 | 0.84 | 0.9 | 3.07 | 0.1 | 0.5 | 10
39 | 95 | CONCLUIDO | 5.0405 | 19.84 | 17.15 | 171.47 | 2.85 | 6 | 249.68 | 53.44 | 40 | 4 | 61.24 | 31027.6 | 231.28 | 189.89 | 31.74 | 26.59 | 1660.52 | 0.84 | 0.9 | 3.07 | 0.1 | 0.5 | 10
0 | 55 | CONCLUIDO | 3.9138 | 25.55 | 20 | 8.28 | 0.15 | 145 | 116.05 | 43.4 | 1 | 143 | 16.65 | 14546.17 | 200.91 | 190.01 | 120.31 | 26.59 | 45249.77 | 0.22 | 0.78 | 3.31 | 2.95 | 0.5 | 10
1 | 55 | CONCLUIDO | 4.5312 | 22.07 | 18.38 | 16.46 | 0.3 | 67 | 117.34 | 43.4 | 2 | 65 | 16.94 | 14705.49 | 183.92 | 189.92 | 70.14 | 26.59 | 20551.05 | 0.38 | 0.84 | 3.17 | 1.33 | 0.5 | 10
2 | 55 | CONCLUIDO | 4.7477 | 21.06 | 17.93 | 24.45 | 0.45 | 44 | 118.63 | 43.4 | 3 | 42 | 17.23 | 14865.24 | 178.61 | 189.89 | 55.86 | 26.59 | 13530.69 | 0.48 | 0.86 | 3.14 | 0.88 | 0.5 | 10
3 | 55 | CONCLUIDO | 4.8587 | 20.58 | 17.71 | 32.2 | 0.59 | 33 | 119.93 | 43.4 | 4 | 31 | 17.53 | 15025.44 | 175.52 | 189.94 | 48.93 | 26.59 | 10116.07 | 0.54 | 0.88 | 3.12 | 0.66 | 0.5 | 10
4 | 55 | CONCLUIDO | 4.9391 | 20.25 | 17.54 | 40.48 | 0.73 | 26 | 121.23 | 43.4 | 5 | 24 | 17.83 | 15186.08 | 173.22 | 189.91 | 43.91 | 26.59 | 7642.34 | 0.61 | 0.88 | 3.1 | 0.49 | 0.5 | 10
5 | 55 | CONCLUIDO | 4.9788 | 20.08 | 17.48 | 47.66 | 0.86 | 22 | 122.54 | 43.4 | 6 | 20 | 18.14 | 15347.16 | 171.93 | 189.89 | 42.03 | 26.59 | 6723.02 | 0.63 | 0.89 | 3.1 | 0.43 | 0.5 | 10
6 | 55 | CONCLUIDO | 5.0154 | 19.94 | 17.4 | 54.95 | 1 | 19 | 123.85 | 43.4 | 7 | 17 | 18.45 | 15508.69 | 170.52 | 189.89 | 39.57 | 26.59 | 5506.39 | 0.67 | 0.89 | 3.09 | 0.35 | 0.5 | 10
7 | 55 | CONCLUIDO | 5.0344 | 19.86 | 17.37 | 61.32 | 1.13 | 17 | 125.16 | 43.4 | 8 | 15 | 18.76 | 15670.68 | 169.13 | 189.9 | 38.7 | 26.59 | 5084.17 | 0.69 | 0.89 | 3.09 | 0.32 | 0.5 | 10
8 | 55 | CONCLUIDO | 5.0587 | 19.77 | 17.33 | 69.3 | 1.26 | 15 | 126.48 | 43.4 | 9 | 13 | 19.08 | 15833.12 | 168.14 | 189.92 | 37.18 | 26.59 | 4335.43 | 0.72 | 0.89 | 3.09 | 0.28 | 0.5 | 10
9 | 55 | CONCLUIDO | 5.0802 | 19.68 | 17.29 | 79.8 | 1.38 | 13 | 127.8 | 43.4 | 10 | 11 | 19.4 | 15996.02 | 166.91 | 189.89 | 36.07 | 26.59 | 3790.48 | 0.74 | 0.9 | 3.09 | 0.24 | 0.5 | 10
10 | 55 | CONCLUIDO | 5.0917 | 19.64 | 17.27 | 86.34 | 1.5 | 12 | 129.13 | 43.4 | 11 | 10 | 19.73 | 16159.39 | 166 | 189.89 | 35.49 | 26.59 | 3504.37 | 0.75 | 0.9 | 3.08 | 0.22 | 0.5 | 10
11 | 55 | CONCLUIDO | 5.1011 | 19.6 | 17.26 | 94.13 | 1.63 | 11 | 130.45 | 43.4 | 12 | 9 | 20.05 | 16323.22 | 165.27 | 189.89 | 35.12 | 26.59 | 3324.59 | 0.76 | 0.9 | 3.08 | 0.21 | 0.5 | 10
12 | 55 | CONCLUIDO | 5.1179 | 19.54 | 17.22 | 103.3 | 1.74 | 10 | 131.79 | 43.4 | 13 | 8 | 20.39 | 16487.53 | 163.57 | 189.89 | 33.75 | 26.59 | 2644.24 | 0.79 | 0.9 | 3.08 | 0.17 | 0.5 | 10
13 | 55 | CONCLUIDO | 5.1149 | 19.55 | 17.23 | 103.37 | 1.86 | 10 | 133.12 | 43.4 | 14 | 8 | 20.72 | 16652.31 | 163.67 | 189.91 | 34.12 | 26.59 | 2826.64 | 0.78 | 0.9 | 3.08 | 0.18 | 0.5 | 10
14 | 55 | CONCLUIDO | 5.127 | 19.5 | 17.21 | 114.7 | 1.97 | 9 | 134.46 | 43.4 | 15 | 7 | 21.06 | 16817.7 | 162.59 | 189.89 | 33.59 | 26.59 | 2568.87 | 0.79 | 0.9 | 3.08 | 0.16 | 0.5 | 10
15 | 55 | CONCLUIDO | 5.1263 | 19.51 | 17.21 | 114.72 | 2.08 | 9 | 135.81 | 43.4 | 16 | 7 | 21.41 | 16983.46 | 161.49 | 189.89 | 33.68 | 26.59 | 2613.57 | 0.79 | 0.9 | 3.08 | 0.16 | 0.5 | 10
16 | 55 | CONCLUIDO | 5.1395 | 19.46 | 17.18 | 128.86 | 2.19 | 8 | 137.15 | 43.4 | 17 | 6 | 21.75 | 17149.71 | 160.88 | 189.89 | 32.76 | 26.59 | 2158.99 | 0.81 | 0.9 | 3.08 | 0.13 | 0.5 | 10
17 | 55 | CONCLUIDO | 5.1359 | 19.47 | 17.2 | 128.97 | 2.3 | 8 | 138.51 | 43.4 | 18 | 6 | 22.11 | 17316.45 | 160.82 | 189.89 | 33.14 | 26.59 | 2346.69 | 0.8 | 0.9 | 3.08 | 0.15 | 0.5 | 10
18 | 55 | CONCLUIDO | 5.152 | 19.41 | 17.16 | 147.07 | 2.4 | 7 | 139.86 | 43.4 | 19 | 5 | 22.46 | 17483.7 | 158.57 | 189.89 | 32.07 | 26.59 | 1818.51 | 0.83 | 0.9 | 3.07 | 0.11 | 0.5 | 10
19 | 55 | CONCLUIDO | 5.1496 | 19.42 | 17.17 | 147.15 | 2.5 | 7 | 141.22 | 43.4 | 20 | 5 | 22.82 | 17651.44 | 159.53 | 189.89 | 32.42 | 26.59 | 1995.84 | 0.82 | 0.9 | 3.07 | 0.12 | 0.5 | 10
20 | 55 | CONCLUIDO | 5.1494 | 19.42 | 17.17 | 147.16 | 2.61 | 7 | 142.59 | 43.4 | 21 | 5 | 23.19 | 17819.69 | 158.99 | 189.89 | 32.21 | 26.59 | 1887.51 | 0.83 | 0.9 | 3.08 | 0.12 | 0.5 | 10
21 | 55 | CONCLUIDO | 5.149 | 19.42 | 17.17 | 147.17 | 2.7 | 7 | 143.96 | 43.4 | 22 | 5 | 23.56 | 17988.46 | 156.43 | 189.89 | 32.42 | 26.59 | 1995.29 | 0.82 | 0.9 | 3.07 | 0.12 | 0.5 | 10
22 | 55 | CONCLUIDO | 5.162 | 19.37 | 17.14 | 171.45 | 2.8 | 6 | 145.33 | 43.4 | 23 | 4 | 23.93 | 18157.74 | 155.99 | 189.89 | 31.62 | 26.59 | 1597.46 | 0.84 | 0.9 | 3.07 | 0.1 | 0.5 | 10
23 | 55 | CONCLUIDO | 5.1612 | 19.38 | 17.15 | 171.48 | 2.89 | 6 | 146.7 | 43.4 | 24 | 4 | 24.3 | 18327.54 | 156.35 | 189.9 | 31.82 | 26.59 | 1696.22 | 0.84 | 0.9 | 3.07 | 0.1 | 0.5 | 10
24 | 55 | CONCLUIDO | 5.1635 | 19.37 | 17.14 | 171.39 | 2.99 | 6 | 148.09 | 43.4 | 25 | 4 | 24.69 | 18497.87 | 155.68 | 189.89 | 31.4 | 26.59 | 1490.55 | 0.85 | 0.9 | 3.07 | 0.09 | 0.5 | 10
25 | 55 | CONCLUIDO | 5.1613 | 19.38 | 17.15 | 171.47 | 3.08 | 6 | 149.47 | 43.4 | 26 | 4 | 25.07 | 18668.73 | 154.26 | 189.89 | 31.8 | 26.59 | 1687.09 | 0.84 | 0.9 | 3.07 | 0.1 | 0.5 | 10
26 | 55 | CONCLUIDO | 5.1615 | 19.37 | 17.15 | 171.47 | 3.17 | 6 | 150.86 | 43.4 | 27 | 4 | 25.46 | 18840.13 | 152.67 | 189.89 | 31.7 | 26.59 | 1637.59 | 0.84 | 0.9 | 3.07 | 0.1 | 0.5 | 10
27 | 55 | CONCLUIDO | 5.1722 | 19.33 | 17.13 | 205.57 | 3.26 | 5 | 152.25 | 43.4 | 28 | 3 | 25.85 | 19012.07 | 152.46 | 189.89 | 31.26 | 26.59 | 1421.33 | 0.85 | 0.9 | 3.07 | 0.08 | 0.5 | 10
28 | 55 | CONCLUIDO | 5.172 | 19.33 | 17.13 | 205.57 | 3.34 | 5 | 153.65 | 43.4 | 29 | 3 | 26.25 | 19184.56 | 152.82 | 189.89 | 31.24 | 26.59 | 1414 | 0.85 | 0.9 | 3.07 | 0.08 | 0.5 | 10
29 | 55 | CONCLUIDO | 5.1712 | 19.34 | 17.13 | 205.61 | 3.43 | 5 | 155.06 | 43.4 | 30 | 1 | 26.66 | 19357.59 | 152.84 | 189.91 | 31.2 | 26.59 | 1394.62 | 0.85 | 0.9 | 3.07 | 0.09 | 0.5 | 10
30 | 55 | CONCLUIDO | 5.1723 | 19.33 | 17.13 | 205.56 | 3.51 | 5 | 156.46 | 43.4 | 31 | 1 | 27.06 | 19531.19 | 153.75 | 189.92 | 31.13 | 26.59 | 1360.65 | 0.85 | 0.9 | 3.07 | 0.08 | 0.5 | 10
31 | 55 | CONCLUIDO | 5.171 | 19.34 | 17.14 | 205.62 | 3.59 | 5 | 157.88 | 43.4 | 32 | 1 | 27.48 | 19705.34 | 154.72 | 189.91 | 31.23 | 26.59 | 1408.06 | 0.85 | 0.9 | 3.07 | 0.09 | 0.5 | 10
32 | 55 | CONCLUIDO | 5.1709 | 19.34 | 17.14 | 205.62 | 3.67 | 5 | 159.29 | 43.4 | 33 | 0 | 27.89 | 19880.19 | 155.68 | 189.92 | 31.15 | 26.59 | 1369.61 | 0.85 | 0.9 | 3.08 | 0.09 | 0.5 | 10

## gráficos
Selecione o eixo X:
Selecione o eixo Y:
Selecione o eixo Z:
Eixo X | Eixo Y | Eixo Z
0 | 0 | 0
0 | 0 | 0
0 | 0 | 0
0 | 0 | 0
0 | 0 | 0
0 | 0 | 0
0 | 0 | 0
0 | 0 | 0
0 | 0 | 0
0 | 0 | 0
0 | 0 | 0
0 | 0 | 0
0 | 0 | 0
0 | 0 | 0
0 | 0 | 0
0 | 0 | 0
0 | 0 | 0
0 | 0 | 0
0 | 0 | 0
0 | 0 | 0
0 | 0 | 0
0 | 0 | 0
0 | 0 | 0
0 | 0 | 0
0 | 0 | 0
0 | 0 | 0
0 | 0 | 0
0 | 0 | 0
0 | 0 | 0
0 | 0 | 0
0 | 0 | 0
0 | 0 | 0
0 | 0 | 0
0 | 0 | 0
0 | 0 | 0
0 | 0 | 0
0 | 0 | 0
0 | 0 | 0
0 | 0 | 0
0 | 0 | 0
0 | 0 | 0
0 | 0 | 0
0 | 0 | 0
0 | 0 | 0
0 | 0 | 0
0 | 0 | 0
0 | 0 | 0
0 | 0 | 0
0 | 0 | 0
0 | 0 | 0
0 | 0 | 0
0 | 0 | 0
0 | 0 | 0
0 | 0 | 0
0 | 0 | 0
0 | 0 | 0
0 | 0 | 0
0 | 0 | 0
0 | 0 | 0
0 | 0 | 0
0 | 0 | 0
0 | 0 | 0
0 | 0 | 0
0 | 0 | 0
0 | 0 | 0
0 | 0 | 0
0 | 0 | 0
0 | 0 | 0
0 | 0 | 0
0 | 0 | 0
0 | 0 | 0
0 | 0 | 0
0 | 0 | 0
0 | 0 | 0
0 | 0 | 0
0 | 0 | 0
0 | 0 | 0
0 | 0 | 0
0 | 0 | 0
0 | 0 | 0
0 | 0 | 0
0 | 0 | 0
0 | 0 | 0
0 | 0 | 0
0 | 0 | 0
0 | 0 | 0
0 | 0 | 0
0 | 0 | 0
0 | 0 | 0
0 | 0 | 0
0 | 0 | 0
0 | 0 | 0
0 | 0 | 0
0 | 0 | 0
0 | 0 | 0
0 | 0 | 0
0 | 0 | 0
0 | 0 | 0
0 | 0 | 0
0 | 0 | 0
0 | 0 | 0
0 | 0 | 0
0 | 0 | 0
0 | 0 | 0
0 | 0 | 0
0 | 0 | 0
0 | 0 | 0
0 | 0 | 0
0 | 0 | 0
0 | 0 | 0
0 | 0 | 0
0 | 0 | 0
0 | 0 | 0
0 | 0 | 0
0 | 0 | 0
0 | 0 | 0
0 | 0 | 0
0 | 0 | 0
0 | 0 | 0
0 | 0 | 0
0 | 0 | 0
0 | 0 | 0
0 | 0 | 0
0 | 0 | 0
0 | 0 | 0
0 | 0 | 0
0 | 0 | 0
0 | 0 | 0
0 | 0 | 0
0 | 0 | 0
0 | 0 | 0
0 | 0 | 0
0 | 0 | 0
0 | 0 | 0
0 | 0 | 0
0 | 0 | 0
0 | 0 | 0
0 | 0 | 0
0 | 0 | 0
0 | 0 | 0
0 | 0 | 0
0 | 0 | 0
0 | 0 | 0
0 | 0 | 0
0 | 0 | 0
0 | 0 | 0
0 | 0 | 0
0 | 0 | 0
0 | 0 | 0
0 | 0 | 0
0 | 0 | 0
0 | 0 | 0
0 | 0 | 0
0 | 0 | 0
0 | 0 | 0
0 | 0 | 0
0 | 0 | 0
0 | 0 | 0
0 | 0 | 0
0 | 0 | 0
0 | 0 | 0
0 | 0 | 0
0 | 0 | 0
0 | 0 | 0
0 | 0 | 0
0 | 0 | 0
0 | 0 | 0
0 | 0 | 0
0 | 0 | 0
0 | 0 | 0
0 | 0 | 0
0 | 0 | 0
0 | 0 | 0
0 | 0 | 0
0 | 0 | 0
0 | 0 | 0
0 | 0 | 0
0 | 0 | 0
0 | 0 | 0
0 | 0 | 0
0 | 0 | 0
0 | 0 | 0
0 | 0 | 0
0 | 0 | 0
0 | 0 | 0
0 | 0 | 0
0 | 0 | 0
0 | 0 | 0
0 | 0 | 0
0 | 0 | 0
0 | 0 | 0
0 | 0 | 0
0 | 0 | 0
0 | 0 | 0
0 | 0 | 0
0 | 0 | 0
0 | 0 | 0
0 | 0 | 0
0 | 0 | 0
0 | 0 | 0
0 | 0 | 0
0 | 0 | 0
0 | 0 | 0
0 | 0 | 0
0 | 0 | 0
0 | 0 | 0
0 | 0 | 0
0 | 0 | 0
0 | 0 | 0
0 | 0 | 0
0 | 0 | 0
0 | 0 | 0
0 | 0 | 0
0 | 0 | 0
0 | 0 | 0
0 | 0 | 0
0 | 0 | 0
0 | 0 | 0
0 | 0 | 0
0 | 0 | 0
0 | 0 | 0
0 | 0 | 0
0 | 0 | 0
0 | 0 | 0
0 | 0 | 0
0 | 0 | 0
0 | 0 | 0
0 | 0 | 0
0 | 0 | 0
0 | 0 | 0
0 | 0 | 0
0 | 0 | 0
0 | 0 | 0
0 | 0 | 0
0 | 0 | 0
0 | 0 | 0
0 | 0 | 0
0 | 0 | 0
0 | 0 | 0
0 | 0 | 0
0 | 0 | 0
0 | 0 | 0
0 | 0 | 0
0 | 0 | 0
0 | 0 | 0
0 | 0 | 0
0 | 0 | 0
0 | 0 | 0
0 | 0 | 0
0 | 0 | 0
0 | 0 | 0
0 | 0 | 0
0 | 0 | 0
0 | 0 | 0
0 | 0 | 0
0 | 0 | 0
0 | 0 | 0
0 | 0 | 0
0 | 0 | 0
0 | 0 | 0
0 | 0 | 0
0 | 0 | 0
0 | 0 | 0
0 | 0 | 0
0 | 0 | 0
0 | 0 | 0
0 | 0 | 0
0 | 0 | 0
0 | 0 | 0
0 | 0 | 0
0 | 0 | 0
0 | 0 | 0
0 | 0 | 0
0 | 0 | 0
0 | 0 | 0
0 | 0 | 0
0 | 0 | 0
0 | 0 | 0
0 | 0 | 0
0 | 0 | 0
0 | 0 | 0
0 | 0 | 0
0 | 0 | 0
0 | 0 | 0
0 | 0 | 0
0 | 0 | 0
0 | 0 | 0
0 | 0 | 0
0 | 0 | 0
0 | 0 | 0
0 | 0 | 0
0 | 0 | 0
0 | 0 | 0
0 | 0 | 0
0 | 0 | 0
0 | 0 | 0
0 | 0 | 0
0 | 0 | 0
0 | 0 | 0
0 | 0 | 0
0 | 0 | 0
0 | 0 | 0
0 | 0 | 0
0 | 0 | 0
0 | 0 | 0
0 | 0 | 0
0 | 0 | 0
0 | 0 | 0
0 | 0 | 0
0 | 0 | 0
0 | 0 | 0
0 | 0 | 0
0 | 0 | 0
0 | 0 | 0
0 | 0 | 0
0 | 0 | 0
0 | 0 | 0
0 | 0 | 0
0 | 0 | 0
0 | 0 | 0
0 | 0 | 0
0 | 0 | 0
0 | 0 | 0
0 | 0 | 0
0 | 0 | 0
0 | 0 | 0
0 | 0 | 0
0 | 0 | 0
0 | 0 | 0
0 | 0 | 0
0 | 0 | 0
0 | 0 | 0
0 | 0 | 0
0 | 0 | 0
0 | 0 | 0
0 | 0 | 0
0 | 0 | 0
0 | 0 | 0
0 | 0 | 0
0 | 0 | 0
0 | 0 | 0
0 | 0 | 0
0 | 0 | 0
0 | 0 | 0
0 | 0 | 0
0 | 0 | 0
0 | 0 | 0
0 | 0 | 0
0 | 0 | 0
0 | 0 | 0
0 | 0 | 0
0 | 0 | 0
0 | 0 | 0
0 | 0 | 0
0 | 0 | 0
0 | 0 | 0
0 | 0 | 0
0 | 0 | 0
0 | 0 | 0
0 | 0 | 0
0 | 0 | 0
0 | 0 | 0
0 | 0 | 0
0 | 0 | 0
0 | 0 | 0
0 | 0 | 0
0 | 0 | 0
0 | 0 | 0
0 | 0 | 0
0 | 0 | 0
0 | 0 | 0
0 | 0 | 0
0 | 0 | 0
0 | 0 | 0
0 | 0 | 0
0 | 0 | 0
0 | 0 | 0
0 | 0 | 0
0 | 0 | 0
0 | 0 | 0
0 | 0 | 0
0 | 0 | 0
0 | 0 | 0
0 | 0 | 0
0 | 0 | 0
0 | 0 | 0
0 | 0 | 0
0 | 0 | 0
0 | 0 | 0
0 | 0 | 0
0 | 0 | 0
0 | 0 | 0
0 | 0 | 0
0 | 0 | 0
0 | 0 | 0
0 | 0 | 0
0 | 0 | 0
0 | 0 | 0
0 | 0 | 0
0 | 0 | 0
0 | 0 | 0
0 | 0 | 0
0 | 0 | 0
0 | 0 | 0
0 | 0 | 0
0 | 0 | 0
0 | 0 | 0
0 | 0 | 0
0 | 0 | 0
0 | 0 | 0
0 | 0 | 0
0 | 0 | 0
0 | 0 | 0
0 | 0 | 0
0 | 0 | 0
0 | 0 | 0
0 | 0 | 0
0 | 0 | 0
0 | 0 | 0
0 | 0 | 0
0 | 0 | 0
0 | 0 | 0
0 | 0 | 0
0 | 0 | 0
0 | 0 | 0
0 | 0 | 0
0 | 0 | 0
0 | 0 | 0
0 | 0 | 0
0 | 0 | 0
0 | 0 | 0
0 | 0 | 0
0 | 0 | 0
0 | 0 | 0
0 | 0 | 0
0 | 0 | 0
0 | 0 | 0
0 | 0 | 0
0 | 0 | 0
0 | 0 | 0
0 | 0 | 0
0 | 0 | 0
0 | 0 | 0
0 | 0 | 0
0 | 0 | 0
0 | 0 | 0
0 | 0 | 0
0 | 0 | 0
0 | 0 | 0
0 | 0 | 0
0 | 0 | 0
0 | 0 | 0
0 | 0 | 0
0 | 0 | 0
0 | 0 | 0
0 | 0 | 0
0 | 0 | 0
0 | 0 | 0
0 | 0 | 0
0 | 0 | 0
0 | 0 | 0
0 | 0 | 0
0 | 0 | 0
0 | 0 | 0
0 | 0 | 0
0 | 0 | 0
0 | 0 | 0
0 | 0 | 0
0 | 0 | 0
0 | 0 | 0
0 | 0 | 0
0 | 0 | 0
0 | 0 | 0
0 | 0 | 0
0 | 0 | 0
0 | 0 | 0
0 | 0 | 0
0 | 0 | 0
0 | 0 | 0
0 | 0 | 0
0 | 0 | 0
0 | 0 | 0
0 | 0 | 0
0 | 0 | 0
0 | 0 | 0
0 | 0 | 0
0 | 0 | 0
0 | 0 | 0
0 | 0 | 0
0 | 0 | 0
0 | 0 | 0
0 | 0 | 0
0 | 0 | 0
0 | 0 | 0
0 | 0 | 0
0 | 0 | 0
0 | 0 | 0
0 | 0 | 0
0 | 0 | 0
0 | 0 | 0
0 | 0 | 0
0 | 0 | 0
0 | 0 | 0
0 | 0 | 0
0 | 0 | 0
0 | 0 | 0
0 | 0 | 0
0 | 0 | 0
0 | 0 | 0
0 | 0 | 0
0 | 0 | 0
0 | 0 | 0
0 | 0 | 0
0 | 0 | 0
0 | 0 | 0
0 | 0 | 0
0 | 0 | 0
0 | 0 | 0
0 | 0 | 0
0 | 0 | 0
0 | 0 | 0

## hidden (hidden)
Unnamed: 0
Volume de calda [L]
STATUS
Capacidade operacional [ha/h]
Tempo de missao [h]
Tempo util [h]
Tempo por voo [min]
Autonomia Projetada [h]
N° Voos
MTOW [kg]
Massa Estrutura [kg]
Combustível [kg]
Abastecimentos
Massa gerador
Potência gerador [W]
Combustível consumido [L]
Calda cons [L]
Distância percorrida [km]
Distância Pulverizando [km]
RTL ACUMULADO[m]
EOC [km/km]
EOC [h/h]
Tempo de manobra [h]
Tempo rtl_rtw [h]
V pulv [m/s]
V desloc [m/s]