## RESULTADOS_18
Unnamed: 0 | Volume de calda [L] | STATUS | Capacidade operacional [ha/h] | Tempo de missao [h] | Tempo util [h] | Tempo por voo [min] | Autonomia Projetada [h] | N° Voos | MTOW [kg] | Massa Estrutura [kg] | Combustível [kg] | Abastecimentos | Massa gerador | Potência gerador [W] | Combustível consumido [L] | Calda cons [L] | Distância percorrida [km] | Distância Pulverizando [km] | RTL ACUMULADO[m] | EOC [km/km] | EOC [h/h] | Tempo de manobra [h] | Tempo rtl_rtw [h] | V pulv [m/s] | V desloc [m/s]
0 | 100 | CONCLUIDO | 3.3551 | 29.81 | 19.63 | 5.98 | 0.09 | 197 | 194.77 | 54.38 | 1 | 195 | 39.4 | 24256.19 | 273.09 | 205.5 | 153.33 | 21.24 | 62366.89 | 0.14 | 0.62 | 0.42 | 4.03 | 0.5 | 10
1 | 100 | CONCLUIDO | 4.2923 | 23.3 | 17.36 | 11.84 | 0.18 | 88 | 196.32 | 54.38 | 2 | 86 | 39.95 | 24447.22 | 240.91 | 205.49 | 82.44 | 21.24 | 27468.21 | 0.26 | 0.7 | 0.25 | 1.76 | 0.5 | 10
2 | 100 | CONCLUIDO | 4.6592 | 21.46 | 16.73 | 17.61 | 0.27 | 57 | 197.88 | 54.38 | 3 | 55 | 40.5 | 24639 | 231.77 | 205.5 | 62.67 | 21.24 | 17738.71 | 0.34 | 0.72 | 0.2 | 1.13 | 0.5 | 10
3 | 100 | CONCLUIDO | 4.8639 | 20.56 | 16.41 | 23.44 | 0.36 | 42 | 199.44 | 54.38 | 4 | 40 | 41.06 | 24831.54 | 226.93 | 205.49 | 52.66 | 21.24 | 12808.74 | 0.4 | 0.74 | 0.17 | 0.81 | 0.5 | 10
4 | 100 | CONCLUIDO | 4.9713 | 20.12 | 16.28 | 28.72 | 0.44 | 34 | 201.01 | 54.38 | 5 | 32 | 41.63 | 25024.84 | 224.76 | 205.48 | 48.89 | 21.24 | 10961.01 | 0.43 | 0.74 | 0.15 | 0.68 | 0.5 | 10
5 | 100 | CONCLUIDO | 5.0632 | 19.75 | 16.14 | 34.6 | 0.53 | 28 | 202.58 | 54.38 | 6 | 26 | 42.2 | 25218.93 | 222.73 | 205.51 | 44.4 | 21.24 | 8749.18 | 0.48 | 0.75 | 0.15 | 0.55 | 0.5 | 10
6 | 100 | CONCLUIDO | 5.1246 | 19.51 | 16.06 | 40.16 | 0.61 | 24 | 204.16 | 54.38 | 7 | 22 | 42.78 | 25413.94 | 221.22 | 205.48 | 42 | 21.24 | 7568.63 | 0.51 | 0.75 | 0.14 | 0.47 | 0.5 | 10
7 | 100 | CONCLUIDO | 5.1732 | 19.33 | 16 | 45.71 | 0.69 | 21 | 205.75 | 54.38 | 8 | 19 | 43.37 | 25609.61 | 220.04 | 205.48 | 39.84 | 21.24 | 6501.44 | 0.53 | 0.76 | 0.14 | 0.4 | 0.5 | 10
8 | 100 | CONCLUIDO | 5.2111 | 19.19 | 15.93 | 50.32 | 0.77 | 19 | 207.34 | 54.38 | 9 | 17 | 43.96 | 25806.1 | 218.97 | 205.49 | 37.64 | 21.24 | 5412.96 | 0.56 | 0.76 | 0.14 | 0.34 | 0.5 | 10
9 | 100 | CONCLUIDO | 5.2371 | 19.09 | 15.92 | 56.18 | 0.85 | 17 | 208.94 | 54.38 | 10 | 15 | 44.56 | 26003.41 | 218.42 | 205.48 | 37.33 | 21.24 | 5269.01 | 0.57 | 0.76 | 0.14 | 0.32 | 0.5 | 10
10 | 100 | CONCLUIDO | 5.2517 | 19.04 | 15.9 | 59.63 | 0.93 | 16 | 210.55 | 54.38 | 11 | 14 | 45.17 | 26201.54 | 218.49 | 205.49 | 36.85 | 21.24 | 5033.61 | 0.58 | 0.76 | 0.13 | 0.31 | 0.5 | 10
11 | 100 | CONCLUIDO | 5.2867 | 18.92 | 15.85 | 67.95 | 1 | 14 | 212.16 | 54.38 | 12 | 12 | 45.78 | 26400.51 | 217.01 | 205.48 | 35.37 | 21.24 | 4300.68 | 0.6 | 0.76 | 0.13 | 0.26 | 0.5 | 10
12 | 100 | CONCLUIDO | 5.3041 | 18.85 | 15.83 | 73.07 | 1.08 | 13 | 213.78 | 54.38 | 13 | 11 | 46.4 | 26600.32 | 216.45 | 205.48 | 34.54 | 21.24 | 3893.6 | 0.62 | 0.77 | 0.13 | 0.24 | 0.5 | 10
13 | 100 | CONCLUIDO | 5.3019 | 18.86 | 15.84 | 73.1 | 1.15 | 13 | 215.41 | 54.38 | 14 | 11 | 47.03 | 26801 | 216.45 | 205.48 | 35.12 | 21.24 | 4183.5 | 0.6 | 0.76 | 0.12 | 0.24 | 0.5 | 10
14 | 100 | CONCLUIDO | 5.3176 | 18.81 | 15.82 | 79.11 | 1.23 | 12 | 217.04 | 54.38 | 15 | 10 | 47.66 | 27002.55 | 216.1 | 205.49 | 34.37 | 21.24 | 3812.29 | 0.62 | 0.77 | 0.13 | 0.23 | 0.5 | 10
15 | 100 | CONCLUIDO | 5.3329 | 18.75 | 15.81 | 86.22 | 1.3 | 11 | 218.68 | 54.38 | 16 | 9 | 48.31 | 27204.98 | 215.61 | 205.48 | 33.99 | 21.24 | 3629.86 | 0.62 | 0.77 | 0.12 | 0.21 | 0.5 | 10
16 | 100 | CONCLUIDO | 5.3336 | 18.75 | 15.8 | 86.21 | 1.37 | 11 | 220.33 | 54.38 | 17 | 9 | 48.95 | 27408.3 | 214.87 | 205.48 | 33.86 | 21.24 | 3562.42 | 0.63 | 0.77 | 0.13 | 0.21 | 0.5 | 10
17 | 100 | CONCLUIDO | 5.3618 | 18.65 | 15.74 | 94.47 | 1.44 | 10 | 221.99 | 54.38 | 18 | 8 | 49.61 | 27612.53 | 214.38 | 205.48 | 31.7 | 21.24 | 2486.27 | 0.67 | 0.77 | 0.13 | 0.15 | 0.5 | 10
18 | 100 | CONCLUIDO | 5.3509 | 18.69 | 15.78 | 94.7 | 1.51 | 10 | 223.65 | 54.38 | 19 | 8 | 50.27 | 27817.81 | 214.17 | 205.48 | 33.23 | 21.24 | 3251.31 | 0.64 | 0.77 | 0.12 | 0.19 | 0.5 | 10
19 | 100 | CONCLUIDO | 5.37 | 18.62 | 15.76 | 105.04 | 1.58 | 9 | 225.32 | 54.38 | 20 | 7 | 50.95 | 28023.89 | 214.06 | 205.48 | 32.31 | 21.24 | 2799.76 | 0.66 | 0.77 | 0.12 | 0.16 | 0.5 | 10
20 | 100 | CONCLUIDO | 5.3684 | 18.63 | 15.76 | 105.07 | 1.64 | 9 | 227 | 54.38 | 21 | 7 | 51.62 | 28230.92 | 214.28 | 205.5 | 32.49 | 21.24 | 2885.88 | 0.65 | 0.77 | 0.12 | 0.17 | 0.5 | 10
21 | 100 | CONCLUIDO | 5.3888 | 18.56 | 15.73 | 117.97 | 1.71 | 8 | 228.69 | 54.38 | 22 | 6 | 52.31 | 28438.91 | 213.23 | 205.48 | 31.44 | 21.24 | 2367.66 | 0.68 | 0.77 | 0.12 | 0.14 | 0.5 | 10
22 | 100 | CONCLUIDO | 5.3854 | 18.57 | 15.74 | 118.06 | 1.77 | 8 | 230.38 | 54.38 | 23 | 6 | 53 | 28647.87 | 213.22 | 205.48 | 31.96 | 21.24 | 2627.49 | 0.66 | 0.77 | 0.12 | 0.15 | 0.5 | 10
23 | 100 | CONCLUIDO | 5.3847 | 18.57 | 15.74 | 118.08 | 1.84 | 8 | 232.08 | 54.38 | 24 | 6 | 53.71 | 28857.81 | 213.45 | 205.48 | 31.91 | 21.24 | 2603.24 | 0.67 | 0.77 | 0.12 | 0.15 | 0.5 | 10
24 | 100 | CONCLUIDO | 5.3855 | 18.57 | 15.74 | 118.05 | 1.9 | 8 | 233.79 | 54.38 | 25 | 6 | 54.42 | 29068.74 | 212.74 | 205.48 | 31.87 | 21.24 | 2582.94 | 0.67 | 0.77 | 0.12 | 0.15 | 0.5 | 10
25 | 100 | CONCLUIDO | 5.4056 | 18.5 | 15.71 | 134.66 | 1.96 | 7 | 235.51 | 54.38 | 26 | 5 | 55.14 | 29280.69 | 213.21 | 205.48 | 30.81 | 21.24 | 2057.9 | 0.69 | 0.77 | 0.12 | 0.12 | 0.5 | 10
26 | 100 | CONCLUIDO | 5.4128 | 18.47 | 15.69 | 134.45 | 2.02 | 7 | 237.24 | 54.38 | 27 | 5 | 55.86 | 29493.67 | 212.88 | 205.48 | 30.08 | 21.24 | 1692.47 | 0.71 | 0.77 | 0.12 | 0.09 | 0.5 | 10
27 | 100 | CONCLUIDO | 5.4022 | 18.51 | 15.72 | 134.76 | 2.08 | 7 | 238.97 | 54.38 | 28 | 5 | 56.6 | 29707.68 | 213.2 | 205.48 | 31.31 | 21.24 | 2305.72 | 0.68 | 0.77 | 0.12 | 0.13 | 0.5 | 10
28 | 100 | CONCLUIDO | 5.4024 | 18.51 | 15.72 | 134.75 | 2.14 | 7 | 240.72 | 54.38 | 29 | 5 | 57.34 | 29922.88 | 211.94 | 205.48 | 31.23 | 21.24 | 2268.21 | 0.68 | 0.77 | 0.12 | 0.13 | 0.5 | 10
29 | 100 | CONCLUIDO | 5.4031 | 18.51 | 15.72 | 134.73 | 2.2 | 7 | 242.47 | 54.38 | 30 | 5 | 58.1 | 30139.04 | 210.61 | 205.48 | 31.2 | 21.24 | 2254.06 | 0.68 | 0.77 | 0.12 | 0.12 | 0.5 | 10
30 | 100 | CONCLUIDO | 5.4258 | 18.43 | 15.68 | 156.81 | 2.26 | 6 | 244.23 | 54.38 | 31 | 4 | 58.86 | 30356.28 | 211.32 | 205.48 | 29.8 | 21.24 | 1559.77 | 0.71 | 0.77 | 0.12 | 0.09 | 0.5 | 10
31 | 100 | CONCLUIDO | 5.4182 | 18.46 | 15.71 | 157.06 | 2.31 | 6 | 246 | 54.38 | 32 | 4 | 59.63 | 30574.64 | 212.69 | 205.48 | 30.87 | 21.24 | 2095.36 | 0.69 | 0.77 | 0.12 | 0.11 | 0.5 | 10
32 | 100 | CONCLUIDO | 5.419 | 18.45 | 15.7 | 157.04 | 2.37 | 6 | 247.78 | 54.38 | 33 | 4 | 60.41 | 30794.11 | 212.8 | 205.48 | 30.73 | 21.24 | 2023.44 | 0.69 | 0.77 | 0.12 | 0.11 | 0.5 | 10
33 | 100 | CONCLUIDO | 5.4217 | 18.44 | 15.69 | 156.94 | 2.42 | 6 | 249.57 | 54.38 | 34 | 4 | 61.2 | 31014.73 | 212.64 | 205.48 | 30.37 | 21.24 | 1841.06 | 0.7 | 0.77 | 0.12 | 0.1 | 0.5 | 10
34 | 100 | CONCLUIDO | 5.4216 | 18.44 | 15.69 | 156.95 | 2.48 | 6 | 251.37 | 54.38 | 35 | 4 | 61.99 | 31236.5 | 212.38 | 205.48 | 30.34 | 21.24 | 1827.96 | 0.7 | 0.77 | 0.12 | 0.1 | 0.5 | 10
35 | 100 | CONCLUIDO | 5.4235 | 18.44 | 15.69 | 156.88 | 2.53 | 6 | 253.18 | 54.38 | 36 | 4 | 62.8 | 31459.45 | 211.03 | 205.48 | 30.28 | 21.24 | 1799.35 | 0.7 | 0.77 | 0.11 | 0.09 | 0.5 | 10
36 | 100 | CONCLUIDO | 5.4184 | 18.46 | 15.71 | 157.06 | 2.58 | 6 | 255 | 54.38 | 37 | 4 | 63.62 | 31683.59 | 210.49 | 205.48 | 30.79 | 21.24 | 2053.83 | 0.69 | 0.77 | 0.12 | 0.11 | 0.5 | 10
37 | 100 | CONCLUIDO | 5.4392 | 18.39 | 15.67 | 188.09 | 2.63 | 5 | 256.82 | 54.38 | 38 | 3 | 64.45 | 31909.08 | 209.84 | 205.48 | 29.71 | 21.24 | 1520.09 | 0.71 | 0.77 | 0.12 | 0.08 | 0.5 | 10
38 | 100 | CONCLUIDO | 5.4399 | 18.38 | 15.67 | 188.06 | 2.68 | 5 | 258.66 | 54.38 | 39 | 3 | 65.28 | 32135.68 | 211.02 | 205.48 | 29.69 | 21.24 | 1507.08 | 0.72 | 0.77 | 0.12 | 0.08 | 0.5 | 10
39 | 100 | CONCLUIDO | 5.4439 | 18.37 | 15.66 | 187.9 | 2.73 | 5 | 260.51 | 54.38 | 40 | 3 | 66.13 | 32363.54 | 211.04 | 205.48 | 29.22 | 21.24 | 1273.49 | 0.73 | 0.77 | 0.12 | 0.06 | 0.5 | 10

## RESULTADOS_6
Unnamed: 0 | Volume de calda [L] | STATUS | Capacidade operacional [ha/h] | Tempo de missao [h] | Tempo util [h] | Tempo por voo [min] | Autonomia Projetada [h] | N° Voos | MTOW [kg] | Massa Estrutura [kg] | Combustível [kg] | Abastecimentos | Massa gerador | Potência gerador [W] | Combustível consumido [L] | Calda cons [L] | Distância percorrida [km] | Distância Pulverizando [km] | RTL ACUMULADO[m] | EOC [km/km] | EOC [h/h] | Tempo de manobra [h] | Tempo rtl_rtw [h] | V pulv [m/s] | V desloc [m/s]
0 | 40 | CONCLUIDO | 4.6093 | 21.7 | 17.73 | 9.94 | 0.2 | 107 | 89.87 | 37.55 | 1 | 105 | 11.32 | 11317.98 | 147.75 | 205.51 | 93.84 | 21.24 | 33075.21 | 0.23 | 0.68 | 0.28 | 2.14 | 0.5 | 10
1 | 40 | CONCLUIDO | 5.1379 | 19.46 | 16.58 | 19.89 | 0.39 | 50 | 91.1 | 37.55 | 2 | 48 | 11.54 | 11468.97 | 136.59 | 205.5 | 57.85 | 21.24 | 15361.09 | 0.37 | 0.73 | 0.19 | 0.98 | 0.5 | 10
2 | 40 | CONCLUIDO | 5.3094 | 18.83 | 16.27 | 29.58 | 0.57 | 33 | 92.32 | 37.55 | 3 | 31 | 11.77 | 11620.34 | 132.59 | 205.5 | 48.43 | 21.24 | 10736.42 | 0.44 | 0.74 | 0.16 | 0.68 | 0.5 | 10
3 | 40 | CONCLUIDO | 5.4062 | 18.5 | 16.09 | 38.6 | 0.75 | 25 | 93.55 | 37.55 | 4 | 23 | 12 | 11772.07 | 129.52 | 205.49 | 42.54 | 21.24 | 7832.66 | 0.5 | 0.75 | 0.15 | 0.49 | 0.5 | 10
4 | 40 | CONCLUIDO | 5.4648 | 18.3 | 15.98 | 47.94 | 0.93 | 20 | 94.79 | 37.55 | 5 | 18 | 12.23 | 11924.18 | 127.22 | 205.49 | 39.3 | 21.24 | 6235.79 | 0.54 | 0.76 | 0.14 | 0.39 | 0.5 | 10
5 | 40 | CONCLUIDO | 5.5118 | 18.14 | 15.9 | 59.63 | 1.1 | 16 | 96.02 | 37.55 | 6 | 14 | 12.47 | 12076.67 | 124.93 | 205.48 | 36.83 | 21.24 | 5022.78 | 0.58 | 0.76 | 0.13 | 0.31 | 0.5 | 10
6 | 40 | CONCLUIDO | 5.5368 | 18.06 | 15.86 | 67.96 | 1.27 | 14 | 97.26 | 37.55 | 7 | 12 | 12.71 | 12229.54 | 123.37 | 205.49 | 35.49 | 21.24 | 4364.19 | 0.6 | 0.76 | 0.13 | 0.26 | 0.5 | 10
7 | 40 | CONCLUIDO | 5.5544 | 18 | 15.84 | 79.18 | 1.43 | 12 | 98.5 | 37.55 | 8 | 10 | 12.95 | 12382.79 | 121.98 | 205.48 | 34.95 | 21.24 | 4100.78 | 0.61 | 0.76 | 0.13 | 0.24 | 0.5 | 10
8 | 40 | CONCLUIDO | 5.5698 | 17.95 | 15.81 | 86.22 | 1.59 | 11 | 99.75 | 37.55 | 9 | 9 | 13.2 | 12536.43 | 119.63 | 205.48 | 33.86 | 21.24 | 3562.67 | 0.63 | 0.77 | 0.13 | 0.21 | 0.5 | 10
9 | 40 | CONCLUIDO | 5.5915 | 17.88 | 15.76 | 94.53 | 1.74 | 10 | 101 | 37.55 | 10 | 8 | 13.45 | 12690.46 | 117.4 | 205.49 | 32.38 | 21.24 | 2827.38 | 0.66 | 0.77 | 0.12 | 0.16 | 0.5 | 10
10 | 40 | CONCLUIDO | 5.5934 | 17.88 | 15.77 | 105.12 | 1.89 | 9 | 102.25 | 37.55 | 11 | 7 | 13.7 | 12844.88 | 115.9 | 205.48 | 32.7 | 21.24 | 2994 | 0.65 | 0.77 | 0.12 | 0.17 | 0.5 | 10
11 | 40 | CONCLUIDO | 5.6202 | 17.79 | 15.7 | 117.76 | 2.04 | 8 | 103.51 | 37.55 | 12 | 6 | 13.95 | 12999.7 | 113.5 | 205.48 | 30.6 | 21.24 | 1946.48 | 0.69 | 0.77 | 0.12 | 0.11 | 0.5 | 10
12 | 40 | CONCLUIDO | 5.6092 | 17.83 | 15.74 | 118.03 | 2.18 | 8 | 104.76 | 37.55 | 13 | 6 | 14.21 | 13154.91 | 112.2 | 205.48 | 31.74 | 21.24 | 2519.81 | 0.67 | 0.77 | 0.12 | 0.14 | 0.5 | 10
13 | 40 | CONCLUIDO | 5.618 | 17.8 | 15.73 | 134.81 | 2.33 | 7 | 106.03 | 37.55 | 14 | 4 | 14.47 | 13310.53 | 112.54 | 205.48 | 31.48 | 21.24 | 2391.26 | 0.67 | 0.77 | 0.12 | 0.13 | 0.5 | 10
14 | 40 | CONCLUIDO | 5.6195 | 17.8 | 15.72 | 134.77 | 2.46 | 7 | 107.29 | 37.55 | 15 | 3 | 14.74 | 13466.55 | 110.46 | 205.48 | 31.18 | 21.24 | 2242.4 | 0.68 | 0.77 | 0.12 | 0.13 | 0.5 | 10
15 | 40 | CONCLUIDO | 5.6153 | 17.81 | 15.74 | 134.88 | 2.6 | 7 | 108.56 | 37.55 | 16 | 0 | 15.01 | 13623.1 | 109.99 | 205.5 | 31.51 | 21.24 | 2409.7 | 0.67 | 0.77 | 0.13 | 0.14 | 0.5 | 10

## RESULTADOS_4
Unnamed: 0 | Volume de calda [L] | STATUS | Capacidade operacional [ha/h] | Tempo de missao [h] | Tempo util [h] | Tempo por voo [min] | Autonomia Projetada [h] | N° Voos | MTOW [kg] | Massa Estrutura [kg] | Combustível [kg] | Abastecimentos | Massa gerador | Potência gerador [W] | Combustível consumido [L] | Calda cons [L] | Distância percorrida [km] | Distância Pulverizando [km] | RTL ACUMULADO[m] | EOC [km/km] | EOC [h/h] | Tempo de manobra [h] | Tempo rtl_rtw [h] | V pulv [m/s] | V desloc [m/s]
0 | 30 | CONCLUIDO | 4.8435 | 20.65 | 17.4 | 11.6 | 0.24 | 90 | 71.52 | 32.27 | 1 | 88 | 8.25 | 9054.6 | 123.51 | 205.49 | 83.67 | 21.24 | 28075.03 | 0.25 | 0.7 | 0.25 | 1.81 | 0.5 | 10
1 | 30 | CONCLUIDO | 5.2882 | 18.91 | 16.41 | 23.45 | 0.48 | 42 | 72.7 | 32.27 | 2 | 40 | 8.43 | 9200.25 | 114.52 | 205.53 | 52.57 | 21.24 | 12763.98 | 0.4 | 0.74 | 0.18 | 0.82 | 0.5 | 10
2 | 30 | CONCLUIDO | 5.428 | 18.42 | 16.14 | 34.59 | 0.71 | 28 | 73.88 | 32.27 | 3 | 26 | 8.61 | 9346.23 | 110.68 | 205.5 | 44.44 | 21.24 | 8766.74 | 0.48 | 0.75 | 0.15 | 0.55 | 0.5 | 10
3 | 30 | CONCLUIDO | 5.5031 | 18.17 | 16 | 45.72 | 0.93 | 21 | 75.07 | 32.27 | 4 | 19 | 8.8 | 9492.55 | 107.94 | 205.49 | 39.91 | 21.24 | 6540.44 | 0.53 | 0.76 | 0.14 | 0.41 | 0.5 | 10
4 | 30 | CONCLUIDO | 5.5573 | 17.99 | 15.9 | 59.63 | 1.15 | 16 | 76.26 | 32.27 | 5 | 14 | 8.99 | 9639.2 | 104.59 | 205.48 | 36.79 | 21.24 | 5003.64 | 0.58 | 0.76 | 0.13 | 0.31 | 0.5 | 10
5 | 30 | CONCLUIDO | 5.5792 | 17.92 | 15.86 | 67.98 | 1.36 | 14 | 77.45 | 32.27 | 6 | 12 | 9.18 | 9786.19 | 102.53 | 205.49 | 35.59 | 21.24 | 4412.48 | 0.6 | 0.76 | 0.13 | 0.27 | 0.5 | 10
6 | 30 | CONCLUIDO | 5.6027 | 17.85 | 15.82 | 79.09 | 1.56 | 12 | 78.65 | 32.27 | 7 | 10 | 9.38 | 9933.52 | 99.45 | 205.48 | 34.29 | 21.24 | 3773.94 | 0.62 | 0.77 | 0.13 | 0.22 | 0.5 | 10
7 | 30 | CONCLUIDO | 5.6303 | 17.76 | 15.76 | 94.57 | 1.75 | 10 | 79.84 | 32.27 | 8 | 8 | 9.57 | 10081.19 | 97.11 | 205.48 | 32.45 | 21.24 | 2863.19 | 0.65 | 0.77 | 0.12 | 0.17 | 0.5 | 10
8 | 30 | CONCLUIDO | 5.6357 | 17.74 | 15.76 | 105.07 | 1.94 | 9 | 81.04 | 32.27 | 9 | 5 | 9.77 | 10229.34 | 95.13 | 205.48 | 32.29 | 21.24 | 2789.85 | 0.66 | 0.77 | 0.13 | 0.17 | 0.5 | 10
9 | 30 | CONCLUIDO | 5.6357 | 17.74 | 15.76 | 105.07 | 2.13 | 9 | 82.25 | 32.27 | 10 | 3 | 9.98 | 10377.72 | 94.77 | 205.48 | 32.15 | 21.24 | 2719.39 | 0.66 | 0.77 | 0.13 | 0.17 | 0.5 | 10
10 | 30 | CONCLUIDO | 5.6452 | 17.71 | 15.75 | 118.09 | 2.31 | 8 | 83.45 | 32.27 | 11 | 0 | 10.18 | 10526.45 | 95.17 | 205.48 | 31.7 | 21.24 | 2496.5 | 0.67 | 0.77 | 0.13 | 0.15 | 0.5 | 10

## RESULTADOS_1
Unnamed: 0 | Volume de calda [L] | STATUS | Capacidade operacional [ha/h] | Tempo de missao [h] | Tempo util [h] | Tempo por voo [min] | Autonomia Projetada [h] | N° Voos | MTOW [kg] | Massa Estrutura [kg] | Combustível [kg] | Abastecimentos | Massa gerador | Potência gerador [W] | Combustível consumido [L] | Calda cons [L] | Distância percorrida [km] | Distância Pulverizando [km] | RTL ACUMULADO[m] | EOC [km/km] | EOC [h/h] | Tempo de manobra [h] | Tempo rtl_rtw [h] | V pulv [m/s] | V desloc [m/s]
0 | 15 | CONCLUIDO | 5.2563 | 19.02 | 16.7 | 17.9 | 0.43 | 56 | 39.78 | 19.54 | 1 | 54 | 4.24 | 5140 | 75.88 | 205.49 | 61.9 | 21.24 | 17360.47 | 0.34 | 0.73 | 0.2 | 1.11 | 0.5 | 10
1 | 15 | CONCLUIDO | 5.5294 | 18.09 | 16.1 | 37.15 | 0.84 | 26 | 40.89 | 19.54 | 2 | 24 | 4.35 | 5277.26 | 69.1 | 205.49 | 42.97 | 21.24 | 8040.89 | 0.49 | 0.75 | 0.15 | 0.5 | 0.5 | 10
2 | 15 | CONCLUIDO | 5.6181 | 17.8 | 15.91 | 56.16 | 1.22 | 17 | 42.01 | 19.54 | 3 | 11 | 4.46 | 5414.79 | 64.7 | 205.5 | 37 | 21.24 | 5101.01 | 0.57 | 0.76 | 0.14 | 0.32 | 0.5 | 10
3 | 15 | CONCLUIDO | 5.6247 | 17.78 | 15.91 | 63.65 | 1.59 | 15 | 43.13 | 19.54 | 4 | 0 | 4.58 | 5552.61 | 64.35 | 205.48 | 36.67 | 21.24 | 4945.64 | 0.58 | 0.76 | 0.15 | 0.32 | 0.5 | 10

## RESULTADOS_12
Unnamed: 0 | Volume de calda [L] | STATUS | Capacidade operacional [ha/h] | Tempo de missao [h] | Tempo util [h] | Tempo por voo [min] | Autonomia Projetada [h] | N° Voos | MTOW [kg] | Massa Estrutura [kg] | Combustível [kg] | Abastecimentos | Massa gerador | Potência gerador [W] | Combustível consumido [L] | Calda cons [L] | Distância percorrida [km] | Distância Pulverizando [km] | RTL ACUMULADO[m] | EOC [km/km] | EOC [h/h] | Tempo de manobra [h] | Tempo rtl_rtw [h] | V pulv [m/s] | V desloc [m/s]
0 | 70 | CONCLUIDO | 3.9452 | 25.35 | 18.7 | 7.33 | 0.12 | 153 | 141.81 | 47.83 | 1 | 151 | 22.98 | 17723.39 | 211.76 | 205.49 | 124.45 | 21.24 | 48145.78 | 0.17 | 0.65 | 0.35 | 3.1 | 0.5 | 10
1 | 70 | CONCLUIDO | 4.7049 | 21.25 | 17 | 14.57 | 0.25 | 70 | 143.17 | 47.83 | 2 | 68 | 23.34 | 17891.86 | 191.65 | 205.49 | 71.36 | 21.24 | 22016.4 | 0.3 | 0.71 | 0.22 | 1.41 | 0.5 | 10
2 | 70 | CONCLUIDO | 4.9843 | 20.06 | 16.51 | 21.53 | 0.37 | 46 | 144.54 | 47.83 | 3 | 44 | 23.71 | 18060.85 | 185.33 | 205.48 | 55.63 | 21.24 | 14272.42 | 0.38 | 0.73 | 0.18 | 0.91 | 0.5 | 10
3 | 70 | CONCLUIDO | 5.1137 | 19.56 | 16.34 | 28.84 | 0.49 | 34 | 145.92 | 47.83 | 4 | 32 | 24.09 | 18230.35 | 182.89 | 205.49 | 51.01 | 21.24 | 12024.67 | 0.42 | 0.74 | 0.16 | 0.75 | 0.5 | 10
4 | 70 | CONCLUIDO | 5.2276 | 19.13 | 16.12 | 35.82 | 0.6 | 27 | 147.3 | 47.83 | 5 | 25 | 24.47 | 18400.38 | 179.56 | 205.48 | 43.74 | 21.24 | 8422.52 | 0.49 | 0.75 | 0.15 | 0.53 | 0.5 | 10
5 | 70 | CONCLUIDO | 5.2814 | 18.93 | 16.04 | 41.85 | 0.71 | 23 | 148.68 | 47.83 | 6 | 21 | 24.85 | 18570.94 | 177.9 | 205.48 | 41.2 | 21.24 | 7174.69 | 0.52 | 0.76 | 0.15 | 0.45 | 0.5 | 10
6 | 70 | CONCLUIDO | 5.3406 | 18.72 | 15.95 | 50.36 | 0.83 | 19 | 150.07 | 47.83 | 7 | 17 | 25.24 | 18742.03 | 176.08 | 205.48 | 38.16 | 21.24 | 5673.46 | 0.56 | 0.76 | 0.14 | 0.35 | 0.5 | 10
7 | 70 | CONCLUIDO | 5.3662 | 18.64 | 15.92 | 56.17 | 0.94 | 17 | 151.46 | 47.83 | 8 | 15 | 25.63 | 18913.66 | 175.13 | 205.49 | 37.31 | 21.24 | 5259.02 | 0.57 | 0.76 | 0.14 | 0.32 | 0.5 | 10
8 | 70 | CONCLUIDO | 5.3924 | 18.54 | 15.88 | 63.53 | 1.04 | 15 | 152.85 | 47.83 | 9 | 13 | 26.03 | 19085.83 | 174.35 | 205.49 | 36.24 | 21.24 | 4735.11 | 0.59 | 0.76 | 0.13 | 0.29 | 0.5 | 10
9 | 70 | CONCLUIDO | 5.4065 | 18.5 | 15.86 | 67.99 | 1.15 | 14 | 154.25 | 47.83 | 10 | 12 | 26.43 | 19258.55 | 173.05 | 205.49 | 35.61 | 21.24 | 4420.98 | 0.6 | 0.76 | 0.13 | 0.27 | 0.5 | 10
10 | 70 | CONCLUIDO | 5.4379 | 18.39 | 15.79 | 72.86 | 1.25 | 13 | 155.66 | 47.83 | 11 | 11 | 26.83 | 19431.82 | 171.76 | 205.49 | 33.22 | 21.24 | 3234.53 | 0.64 | 0.77 | 0.12 | 0.19 | 0.5 | 10
11 | 70 | CONCLUIDO | 5.436 | 18.4 | 15.82 | 79.1 | 1.35 | 12 | 157.07 | 47.83 | 12 | 10 | 27.24 | 19605.66 | 171.45 | 205.48 | 34.28 | 21.24 | 3768.59 | 0.62 | 0.77 | 0.13 | 0.23 | 0.5 | 10
12 | 70 | CONCLUIDO | 5.4505 | 18.35 | 15.8 | 86.19 | 1.45 | 11 | 158.48 | 47.83 | 13 | 9 | 27.65 | 19780.06 | 170.28 | 205.48 | 33.74 | 21.24 | 3504.99 | 0.63 | 0.77 | 0.13 | 0.21 | 0.5 | 10
13 | 70 | CONCLUIDO | 5.4698 | 18.28 | 15.77 | 94.59 | 1.55 | 10 | 159.9 | 47.83 | 14 | 8 | 28.07 | 19955.16 | 169.36 | 205.48 | 32.51 | 21.24 | 2892.89 | 0.65 | 0.77 | 0.13 | 0.17 | 0.5 | 10
14 | 70 | CONCLUIDO | 5.4646 | 18.3 | 15.78 | 94.69 | 1.65 | 10 | 161.32 | 47.83 | 15 | 8 | 28.5 | 20130.71 | 168.55 | 205.48 | 33.25 | 21.24 | 3261.12 | 0.64 | 0.77 | 0.12 | 0.19 | 0.5 | 10
15 | 70 | CONCLUIDO | 5.477 | 18.26 | 15.77 | 105.13 | 1.74 | 9 | 162.75 | 47.83 | 16 | 7 | 28.92 | 20306.85 | 167.9 | 205.48 | 32.73 | 21.24 | 3009.63 | 0.65 | 0.77 | 0.12 | 0.18 | 0.5 | 10
16 | 70 | CONCLUIDO | 5.4812 | 18.24 | 15.76 | 105.04 | 1.83 | 9 | 164.19 | 47.83 | 17 | 7 | 29.36 | 20483.57 | 167.33 | 205.48 | 32.31 | 21.24 | 2800.38 | 0.66 | 0.77 | 0.12 | 0.16 | 0.5 | 10
17 | 70 | CONCLUIDO | 5.4932 | 18.2 | 15.74 | 118.09 | 1.93 | 8 | 165.62 | 47.83 | 18 | 6 | 29.8 | 20660.89 | 166.61 | 205.48 | 32.08 | 21.24 | 2686.2 | 0.66 | 0.77 | 0.12 | 0.15 | 0.5 | 10
18 | 70 | CONCLUIDO | 5.4931 | 18.2 | 15.75 | 118.09 | 2.02 | 8 | 167.07 | 47.83 | 19 | 6 | 30.24 | 20838.81 | 165.61 | 205.49 | 32 | 21.24 | 2648.09 | 0.66 | 0.77 | 0.12 | 0.15 | 0.5 | 10
19 | 70 | CONCLUIDO | 5.5118 | 18.14 | 15.71 | 134.68 | 2.1 | 7 | 168.51 | 47.83 | 20 | 5 | 30.69 | 21017.33 | 165.6 | 205.48 | 30.97 | 21.24 | 2136.38 | 0.69 | 0.77 | 0.12 | 0.12 | 0.5 | 10
20 | 70 | CONCLUIDO | 5.5169 | 18.13 | 15.7 | 134.53 | 2.19 | 7 | 169.97 | 47.83 | 21 | 5 | 31.14 | 21196.47 | 164.94 | 205.48 | 30.45 | 21.24 | 1878.78 | 0.7 | 0.77 | 0.12 | 0.1 | 0.5 | 10
21 | 70 | CONCLUIDO | 5.5085 | 18.15 | 15.72 | 134.77 | 2.28 | 7 | 171.42 | 47.83 | 22 | 5 | 31.6 | 21376.23 | 163.49 | 205.48 | 31.36 | 21.24 | 2335.39 | 0.68 | 0.77 | 0.12 | 0.13 | 0.5 | 10
22 | 70 | CONCLUIDO | 5.5099 | 18.15 | 15.72 | 134.73 | 2.36 | 7 | 172.89 | 47.83 | 23 | 5 | 32.06 | 21556.61 | 161.3 | 205.48 | 31.18 | 21.24 | 2241.83 | 0.68 | 0.77 | 0.12 | 0.12 | 0.5 | 10
23 | 70 | CONCLUIDO | 5.5322 | 18.08 | 15.67 | 156.74 | 2.44 | 6 | 174.35 | 47.83 | 24 | 4 | 32.53 | 21737.62 | 162.37 | 205.48 | 29.74 | 21.24 | 1526.89 | 0.71 | 0.77 | 0.12 | 0.08 | 0.5 | 10
24 | 70 | CONCLUIDO | 5.5243 | 18.1 | 15.7 | 157 | 2.52 | 6 | 175.83 | 47.83 | 25 | 4 | 33 | 21919.27 | 162.53 | 205.48 | 30.59 | 21.24 | 1951.68 | 0.69 | 0.77 | 0.12 | 0.11 | 0.5 | 10
25 | 70 | CONCLUIDO | 5.526 | 18.1 | 15.69 | 156.95 | 2.6 | 6 | 177.3 | 47.83 | 26 | 4 | 33.48 | 22101.56 | 161.61 | 205.48 | 30.36 | 21.24 | 1840.37 | 0.7 | 0.77 | 0.12 | 0.1 | 0.5 | 10
26 | 70 | CONCLUIDO | 5.5294 | 18.09 | 15.68 | 156.84 | 2.68 | 6 | 178.79 | 47.83 | 27 | 4 | 33.96 | 22284.51 | 159.71 | 205.48 | 30.07 | 21.24 | 1692.44 | 0.71 | 0.77 | 0.12 | 0.09 | 0.5 | 10
27 | 70 | CONCLUIDO | 5.5225 | 18.11 | 15.71 | 157.06 | 2.75 | 6 | 180.28 | 47.83 | 28 | 4 | 34.45 | 22468.11 | 157.88 | 205.48 | 30.8 | 21.24 | 2058.77 | 0.69 | 0.77 | 0.12 | 0.11 | 0.5 | 10
28 | 70 | CONCLUIDO | 5.5443 | 18.04 | 15.66 | 187.97 | 2.83 | 5 | 181.77 | 47.83 | 29 | 3 | 34.94 | 22652.51 | 158.21 | 205.48 | 29.41 | 21.24 | 1369.43 | 0.72 | 0.77 | 0.12 | 0.07 | 0.5 | 10
29 | 70 | CONCLUIDO | 5.5432 | 18.04 | 15.67 | 188.01 | 2.9 | 5 | 183.27 | 47.83 | 30 | 3 | 35.44 | 22837.46 | 158.08 | 205.48 | 29.58 | 21.24 | 1451.55 | 0.72 | 0.77 | 0.11 | 0.07 | 0.5 | 10
30 | 70 | CONCLUIDO | 5.5419 | 18.04 | 15.67 | 188.06 | 2.98 | 5 | 184.78 | 47.83 | 31 | 3 | 35.95 | 23023.09 | 158.6 | 205.48 | 29.65 | 21.24 | 1486.8 | 0.72 | 0.77 | 0.12 | 0.08 | 0.5 | 10
31 | 70 | CONCLUIDO | 5.542 | 18.04 | 15.67 | 188.06 | 3.05 | 5 | 186.29 | 47.83 | 32 | 3 | 36.46 | 23209.42 | 157.91 | 205.49 | 29.65 | 21.24 | 1487.93 | 0.72 | 0.77 | 0.12 | 0.08 | 0.5 | 10
32 | 70 | CONCLUIDO | 5.5361 | 18.06 | 15.69 | 188.29 | 3.12 | 5 | 187.8 | 47.83 | 33 | 3 | 36.98 | 23396.44 | 156.32 | 205.48 | 30.34 | 21.24 | 1834.79 | 0.7 | 0.77 | 0.12 | 0.1 | 0.5 | 10
33 | 70 | CONCLUIDO | 5.5399 | 18.05 | 15.68 | 188.14 | 3.19 | 5 | 189.33 | 47.83 | 34 | 3 | 37.5 | 23584.16 | 155.34 | 205.48 | 29.89 | 21.24 | 1608.03 | 0.71 | 0.77 | 0.12 | 0.08 | 0.5 | 10
34 | 70 | CONCLUIDO | 5.5412 | 18.05 | 15.67 | 188.09 | 3.25 | 5 | 190.85 | 47.83 | 35 | 2 | 38.03 | 23772.6 | 154.17 | 205.48 | 29.68 | 21.24 | 1504.26 | 0.72 | 0.77 | 0.12 | 0.08 | 0.5 | 10
35 | 70 | CONCLUIDO | 5.5431 | 18.04 | 15.67 | 188.01 | 3.32 | 5 | 192.39 | 47.83 | 36 | 1 | 38.56 | 23961.75 | 153.1 | 205.48 | 29.4 | 21.24 | 1363.68 | 0.72 | 0.77 | 0.12 | 0.07 | 0.5 | 10
36 | 70 | CONCLUIDO | 5.5423 | 18.04 | 15.67 | 188.04 | 3.39 | 5 | 193.93 | 47.83 | 37 | 1 | 39.1 | 24151.64 | 153.08 | 205.48 | 29.55 | 21.24 | 1438.72 | 0.72 | 0.77 | 0.12 | 0.08 | 0.5 | 10
37 | 70 | CONCLUIDO | 5.5598 | 17.99 | 15.64 | 234.63 | 3.45 | 4 | 195.47 | 47.83 | 38 | 0 | 39.64 | 24342.26 | 153.11 | 205.48 | 28.6 | 21.24 | 969.77 | 0.74 | 0.77 | 0.12 | 0.05 | 0.5 | 10

## RESULTADOS_16
Unnamed: 0 | Volume de calda [L] | STATUS | Capacidade operacional [ha/h] | Tempo de missao [h] | Tempo util [h] | Tempo por voo [min] | Autonomia Projetada [h] | N° Voos | MTOW [kg] | Massa Estrutura [kg] | Combustível [kg] | Abastecimentos | Massa gerador | Potência gerador [W] | Combustível consumido [L] | Calda cons [L] | Distância percorrida [km] | Distância Pulverizando [km] | RTL ACUMULADO[m] | EOC [km/km] | EOC [h/h] | Tempo de manobra [h] | Tempo rtl_rtw [h] | V pulv [m/s] | V desloc [m/s]
0 | 90 | CONCLUIDO | 3.5465 | 28.2 | 19.31 | 6.36 | 0.1 | 182 | 176.73 | 52.44 | 1 | 180 | 33.29 | 22031.19 | 252.33 | 205.52 | 143.23 | 21.24 | 57391.46 | 0.15 | 0.63 | 0.4 | 3.71 | 0.5 | 10
1 | 90 | CONCLUIDO | 4.4302 | 22.57 | 17.24 | 12.61 | 0.2 | 82 | 178.21 | 52.44 | 2 | 80 | 33.77 | 22213.89 | 224.64 | 205.48 | 78.44 | 21.24 | 25498.11 | 0.27 | 0.7 | 0.24 | 1.64 | 0.5 | 10
2 | 90 | CONCLUIDO | 4.7769 | 20.93 | 16.63 | 18.83 | 0.3 | 53 | 179.7 | 52.44 | 3 | 51 | 34.26 | 22397.24 | 216.16 | 205.48 | 59.55 | 21.24 | 16198.69 | 0.36 | 0.73 | 0.19 | 1.03 | 0.5 | 10
3 | 90 | CONCLUIDO | 4.9633 | 20.15 | 16.34 | 25.14 | 0.39 | 39 | 181.19 | 52.44 | 4 | 37 | 34.75 | 22581.25 | 211.84 | 205.48 | 50.42 | 21.24 | 11703.75 | 0.42 | 0.74 | 0.17 | 0.75 | 0.5 | 10
4 | 90 | CONCLUIDO | 5.069 | 19.73 | 16.2 | 31.36 | 0.49 | 31 | 182.69 | 52.44 | 5 | 29 | 35.25 | 22766.06 | 209.65 | 205.48 | 46.42 | 21.24 | 9741.11 | 0.46 | 0.75 | 0.15 | 0.61 | 0.5 | 10
5 | 90 | CONCLUIDO | 5.1415 | 19.45 | 16.1 | 37.16 | 0.58 | 26 | 184.19 | 52.44 | 6 | 24 | 35.75 | 22951.43 | 207.86 | 205.49 | 43.28 | 21.24 | 8199.56 | 0.49 | 0.75 | 0.15 | 0.51 | 0.5 | 10
6 | 90 | CONCLUIDO | 5.1867 | 19.28 | 16.04 | 41.85 | 0.67 | 23 | 185.7 | 52.44 | 7 | 21 | 36.26 | 23137.49 | 206.77 | 205.49 | 41.26 | 21.24 | 7203.79 | 0.51 | 0.76 | 0.14 | 0.45 | 0.5 | 10
7 | 90 | CONCLUIDO | 5.2339 | 19.11 | 15.97 | 47.92 | 0.76 | 20 | 187.22 | 52.44 | 8 | 18 | 36.78 | 23324.24 | 205.39 | 205.48 | 39.11 | 21.24 | 6140.73 | 0.54 | 0.76 | 0.14 | 0.38 | 0.5 | 10
8 | 90 | CONCLUIDO | 5.2572 | 19.02 | 15.96 | 53.2 | 0.85 | 18 | 188.74 | 52.44 | 9 | 16 | 37.3 | 23511.69 | 205.22 | 205.48 | 38.75 | 21.24 | 5973.11 | 0.55 | 0.76 | 0.14 | 0.37 | 0.5 | 10
9 | 90 | CONCLUIDO | 5.2947 | 18.89 | 15.9 | 59.62 | 0.93 | 16 | 190.26 | 52.44 | 10 | 14 | 37.82 | 23699.85 | 203.98 | 205.48 | 36.74 | 21.24 | 4976.19 | 0.58 | 0.76 | 0.13 | 0.3 | 0.5 | 10
10 | 90 | CONCLUIDO | 5.309 | 18.84 | 15.88 | 63.53 | 1.02 | 15 | 191.79 | 52.44 | 11 | 13 | 38.35 | 23888.73 | 203.18 | 205.48 | 36.27 | 21.24 | 4746.34 | 0.59 | 0.76 | 0.13 | 0.29 | 0.5 | 10
11 | 90 | CONCLUIDO | 5.3241 | 18.78 | 15.86 | 67.99 | 1.1 | 14 | 193.33 | 52.44 | 12 | 12 | 38.89 | 24078.33 | 202.6 | 205.49 | 35.63 | 21.24 | 4435.2 | 0.6 | 0.76 | 0.13 | 0.27 | 0.5 | 10
12 | 90 | CONCLUIDO | 5.3474 | 18.7 | 15.82 | 73.01 | 1.18 | 13 | 194.88 | 52.44 | 13 | 11 | 39.43 | 24268.67 | 201.56 | 205.48 | 34.35 | 21.24 | 3796.15 | 0.62 | 0.77 | 0.12 | 0.22 | 0.5 | 10
13 | 90 | CONCLUIDO | 5.3561 | 18.67 | 15.82 | 79.12 | 1.27 | 12 | 196.42 | 52.44 | 14 | 10 | 39.98 | 24459.75 | 201.49 | 205.49 | 34.38 | 21.24 | 3818.08 | 0.62 | 0.77 | 0.13 | 0.23 | 0.5 | 10
14 | 90 | CONCLUIDO | 5.3732 | 18.61 | 15.8 | 86.18 | 1.35 | 11 | 197.98 | 52.44 | 15 | 9 | 40.54 | 24651.58 | 200.74 | 205.49 | 33.66 | 21.24 | 3460.56 | 0.63 | 0.77 | 0.13 | 0.2 | 0.5 | 10
15 | 90 | CONCLUIDO | 5.3916 | 18.55 | 15.77 | 94.63 | 1.42 | 10 | 199.54 | 52.44 | 16 | 8 | 41.1 | 24844.17 | 199.61 | 205.49 | 32.71 | 21.24 | 2995.2 | 0.65 | 0.77 | 0.12 | 0.18 | 0.5 | 10
16 | 90 | CONCLUIDO | 5.3993 | 18.52 | 15.74 | 94.47 | 1.5 | 10 | 201.11 | 52.44 | 17 | 8 | 41.67 | 25037.53 | 199.04 | 205.5 | 31.97 | 21.24 | 2625.13 | 0.66 | 0.77 | 0.12 | 0.15 | 0.5 | 10
17 | 90 | CONCLUIDO | 5.4065 | 18.5 | 15.76 | 105.04 | 1.58 | 9 | 202.68 | 52.44 | 18 | 7 | 42.24 | 25231.66 | 198.83 | 205.48 | 32.25 | 21.24 | 2766.79 | 0.66 | 0.77 | 0.12 | 0.16 | 0.5 | 10
18 | 90 | CONCLUIDO | 5.4035 | 18.51 | 15.77 | 105.11 | 1.65 | 9 | 204.26 | 52.44 | 19 | 7 | 42.82 | 25426.72 | 198.76 | 205.48 | 32.63 | 21.24 | 2959.59 | 0.65 | 0.77 | 0.12 | 0.17 | 0.5 | 10
19 | 90 | CONCLUIDO | 5.406 | 18.5 | 15.76 | 105.05 | 1.73 | 9 | 205.85 | 52.44 | 20 | 7 | 43.41 | 25622.45 | 198.8 | 205.49 | 32.36 | 21.24 | 2822.42 | 0.66 | 0.77 | 0.12 | 0.16 | 0.5 | 10
20 | 90 | CONCLUIDO | 5.4325 | 18.41 | 15.7 | 117.77 | 1.8 | 8 | 207.45 | 52.44 | 21 | 6 | 44 | 25818.99 | 197.26 | 205.48 | 30.62 | 21.24 | 1959.79 | 0.69 | 0.77 | 0.12 | 0.11 | 0.5 | 10
21 | 90 | CONCLUIDO | 5.4207 | 18.45 | 15.74 | 118.07 | 1.87 | 8 | 209.05 | 52.44 | 22 | 6 | 44.6 | 26016.35 | 197.93 | 205.48 | 32 | 21.24 | 2646.22 | 0.66 | 0.77 | 0.12 | 0.15 | 0.5 | 10
22 | 90 | CONCLUIDO | 5.4201 | 18.45 | 15.74 | 118.09 | 1.94 | 8 | 210.65 | 52.44 | 23 | 6 | 45.21 | 26214.54 | 197.24 | 205.48 | 32.02 | 21.24 | 2658.11 | 0.66 | 0.77 | 0.12 | 0.15 | 0.5 | 10
23 | 90 | CONCLUIDO | 5.44 | 18.38 | 15.71 | 134.68 | 2.01 | 7 | 212.27 | 52.44 | 24 | 5 | 45.82 | 26413.56 | 197.55 | 205.48 | 30.9 | 21.24 | 2103.11 | 0.69 | 0.77 | 0.12 | 0.12 | 0.5 | 10
24 | 90 | CONCLUIDO | 5.4477 | 18.36 | 15.69 | 134.46 | 2.08 | 7 | 213.89 | 52.44 | 25 | 5 | 46.44 | 26613.43 | 197.06 | 205.48 | 30.12 | 21.24 | 1714.89 | 0.71 | 0.77 | 0.12 | 0.09 | 0.5 | 10
25 | 90 | CONCLUIDO | 5.4376 | 18.39 | 15.72 | 134.75 | 2.14 | 7 | 215.51 | 52.44 | 26 | 5 | 47.07 | 26814.17 | 196.84 | 205.48 | 31.29 | 21.24 | 2295.8 | 0.68 | 0.77 | 0.12 | 0.13 | 0.5 | 10
26 | 90 | CONCLUIDO | 5.4359 | 18.4 | 15.73 | 134.8 | 2.21 | 7 | 217.15 | 52.44 | 27 | 5 | 47.71 | 27015.77 | 195.96 | 205.48 | 31.42 | 21.24 | 2362.4 | 0.68 | 0.77 | 0.12 | 0.13 | 0.5 | 10
27 | 90 | CONCLUIDO | 5.4571 | 18.32 | 15.69 | 156.91 | 2.27 | 6 | 218.79 | 52.44 | 28 | 4 | 48.35 | 27218.26 | 193.9 | 205.48 | 30.26 | 21.24 | 1785.7 | 0.7 | 0.77 | 0.12 | 0.1 | 0.5 | 10
28 | 90 | CONCLUIDO | 5.4622 | 18.31 | 15.67 | 156.74 | 2.34 | 6 | 220.44 | 52.44 | 29 | 4 | 49 | 27421.64 | 195.48 | 205.48 | 29.72 | 21.24 | 1520.09 | 0.71 | 0.77 | 0.12 | 0.08 | 0.5 | 10
29 | 90 | CONCLUIDO | 5.4551 | 18.33 | 15.7 | 156.97 | 2.4 | 6 | 222.1 | 52.44 | 30 | 4 | 49.65 | 27625.93 | 196.07 | 205.48 | 30.48 | 21.24 | 1899.89 | 0.7 | 0.77 | 0.12 | 0.1 | 0.5 | 10
30 | 90 | CONCLUIDO | 5.4574 | 18.32 | 15.69 | 156.9 | 2.46 | 6 | 223.76 | 52.44 | 31 | 4 | 50.32 | 27831.27 | 195.96 | 205.48 | 30.24 | 21.24 | 1777.32 | 0.7 | 0.77 | 0.12 | 0.1 | 0.5 | 10
31 | 90 | CONCLUIDO | 5.4561 | 18.33 | 15.69 | 156.94 | 2.52 | 6 | 225.43 | 52.44 | 32 | 4 | 50.99 | 28037.42 | 195.44 | 205.48 | 30.39 | 21.24 | 1850.78 | 0.7 | 0.77 | 0.12 | 0.1 | 0.5 | 10
32 | 90 | CONCLUIDO | 5.4583 | 18.32 | 15.69 | 156.87 | 2.58 | 6 | 227.11 | 52.44 | 33 | 4 | 51.67 | 28244.51 | 193.83 | 205.48 | 30.23 | 21.24 | 1771 | 0.7 | 0.77 | 0.11 | 0.09 | 0.5 | 10
33 | 90 | CONCLUIDO | 5.4526 | 18.34 | 15.71 | 157.06 | 2.64 | 6 | 228.8 | 52.44 | 34 | 4 | 52.36 | 28452.56 | 192.89 | 205.48 | 30.82 | 21.24 | 2065.5 | 0.69 | 0.77 | 0.12 | 0.11 | 0.5 | 10
34 | 90 | CONCLUIDO | 5.4746 | 18.27 | 15.67 | 188.01 | 2.7 | 5 | 230.49 | 52.44 | 35 | 3 | 53.05 | 28661.58 | 192.48 | 205.48 | 29.49 | 21.24 | 1407.8 | 0.72 | 0.77 | 0.12 | 0.07 | 0.5 | 10
35 | 90 | CONCLUIDO | 5.473 | 18.27 | 15.67 | 188.08 | 2.76 | 5 | 232.2 | 52.44 | 36 | 3 | 53.75 | 28871.58 | 193.41 | 205.48 | 29.72 | 21.24 | 1523.16 | 0.71 | 0.77 | 0.12 | 0.08 | 0.5 | 10
36 | 90 | CONCLUIDO | 5.474 | 18.27 | 15.67 | 188.04 | 2.81 | 5 | 233.91 | 52.44 | 37 | 3 | 54.46 | 29082.59 | 193.75 | 205.48 | 29.67 | 21.24 | 1496.76 | 0.72 | 0.77 | 0.11 | 0.08 | 0.5 | 10
37 | 90 | CONCLUIDO | 5.471 | 18.28 | 15.68 | 188.16 | 2.87 | 5 | 235.63 | 52.44 | 38 | 3 | 55.18 | 29294.6 | 194.53 | 205.48 | 29.91 | 21.24 | 1617.72 | 0.71 | 0.77 | 0.12 | 0.09 | 0.5 | 10
38 | 90 | CONCLUIDO | 5.4743 | 18.27 | 15.67 | 188.03 | 2.92 | 5 | 237.35 | 52.44 | 39 | 3 | 55.91 | 29507.65 | 194.39 | 205.48 | 29.54 | 21.24 | 1434.85 | 0.72 | 0.77 | 0.12 | 0.07 | 0.5 | 10
39 | 90 | CONCLUIDO | 5.4751 | 18.26 | 15.67 | 187.99 | 2.98 | 5 | 239.09 | 52.44 | 40 | 3 | 56.65 | 29721.73 | 193.67 | 205.48 | 29.41 | 21.24 | 1369.33 | 0.72 | 0.77 | 0.12 | 0.07 | 0.5 | 10

## RESULTADOS_0
Unnamed: 0 | Volume de calda [L] | STATUS | Capacidade operacional [ha/h] | Tempo de missao [h] | Tempo util [h] | Tempo por voo [min] | Autonomia Projetada [h] | N° Voos | MTOW [kg] | Massa Estrutura [kg] | Combustível [kg] | Abastecimentos | Massa gerador | Potência gerador [W] | Combustível consumido [L] | Calda cons [L] | Distância percorrida [km] | Distância Pulverizando [km] | RTL ACUMULADO[m] | EOC [km/km] | EOC [h/h] | Tempo de manobra [h] | Tempo rtl_rtw [h] | V pulv [m/s] | V desloc [m/s]
0 | 10 | CONCLUIDO | 5.4372 | 18.39 | 16.32 | 25.77 | 0.64 | 38 | 26.11 | 12.1 | 1 | 36 | 3.01 | 3454.41 | 51.14 | 205.48 | 49.82 | 21.24 | 11408.45 | 0.43 | 0.74 | 0.17 | 0.73 | 0.5 | 10
1 | 10 | CONCLUIDO | 5.5682 | 17.96 | 16.07 | 43.82 | 1.23 | 22 | 27.2 | 12.1 | 2 | 2 | 3.1 | 3588.35 | 46.86 | 205.5 | 41.29 | 21.24 | 7223.15 | 0.51 | 0.75 | 0.17 | 0.47 | 0.5 | 10
2 | 10 | CONCLUIDO | 5.5661 | 17.97 | 16.07 | 43.84 | 1.78 | 22 | 28.29 | 12.1 | 3 | 0 | 3.19 | 3722.55 | 48.66 | 205.5 | 41.39 | 21.24 | 7273.15 | 0.51 | 0.75 | 0.17 | 0.48 | 0.5 | 10

## RESULTADOS_7
Unnamed: 0 | Volume de calda [L] | STATUS | Capacidade operacional [ha/h] | Tempo de missao [h] | Tempo util [h] | Tempo por voo [min] | Autonomia Projetada [h] | N° Voos | MTOW [kg] | Massa Estrutura [kg] | Combustível [kg] | Abastecimentos | Massa gerador | Potência gerador [W] | Combustível consumido [L] | Calda cons [L] | Distância percorrida [km] | Distância Pulverizando [km] | RTL ACUMULADO[m] | EOC [km/km] | EOC [h/h] | Tempo de manobra [h] | Tempo rtl_rtw [h] | V pulv [m/s] | V desloc [m/s]
0 | 45 | CONCLUIDO | 4.4806 | 22.32 | 17.95 | 9.28 | 0.18 | 116 | 98.71 | 39.72 | 1 | 114 | 12.99 | 12407.75 | 159.49 | 205.5 | 100.61 | 21.24 | 36413.58 | 0.21 | 0.68 | 0.29 | 2.35 | 0.5 | 10
1 | 45 | CONCLUIDO | 5.0604 | 19.76 | 16.66 | 18.51 | 0.35 | 54 | 99.95 | 39.72 | 2 | 52 | 13.24 | 12561.45 | 146.73 | 205.49 | 60.51 | 21.24 | 16671.95 | 0.35 | 0.73 | 0.2 | 1.07 | 0.5 | 10
2 | 45 | CONCLUIDO | 5.306 | 18.85 | 16.14 | 27.67 | 0.52 | 35 | 101.2 | 39.72 | 3 | 33 | 13.49 | 12715.54 | 140.71 | 205.48 | 44.29 | 21.24 | 8656.41 | 0.48 | 0.75 | 0.14 | 0.54 | 0.5 | 10
3 | 45 | CONCLUIDO | 5.3706 | 18.62 | 16.1 | 37.15 | 0.69 | 26 | 102.45 | 39.72 | 4 | 24 | 13.74 | 12870.03 | 138.95 | 205.48 | 43.02 | 21.24 | 8070.35 | 0.49 | 0.75 | 0.15 | 0.5 | 0.5 | 10
4 | 45 | CONCLUIDO | 5.4273 | 18.43 | 16.01 | 45.73 | 0.85 | 21 | 103.71 | 39.72 | 5 | 19 | 14 | 13024.91 | 137.14 | 205.51 | 40.03 | 21.24 | 6596.7 | 0.53 | 0.76 | 0.14 | 0.41 | 0.5 | 10
5 | 45 | CONCLUIDO | 5.4634 | 18.3 | 15.95 | 53.15 | 1.01 | 18 | 104.97 | 39.72 | 6 | 16 | 14.25 | 13180.19 | 135.19 | 205.48 | 38.36 | 21.24 | 5775.99 | 0.55 | 0.76 | 0.13 | 0.35 | 0.5 | 10
6 | 45 | CONCLUIDO | 5.5027 | 18.17 | 15.88 | 63.51 | 1.16 | 15 | 106.23 | 39.72 | 7 | 13 | 14.52 | 13335.87 | 133.56 | 205.48 | 36.03 | 21.24 | 4626.57 | 0.59 | 0.76 | 0.13 | 0.28 | 0.5 | 10
7 | 45 | CONCLUIDO | 5.5305 | 18.08 | 15.83 | 73.04 | 1.31 | 13 | 107.5 | 39.72 | 8 | 11 | 14.78 | 13491.96 | 131.89 | 205.48 | 34.42 | 21.24 | 3832.74 | 0.62 | 0.77 | 0.13 | 0.23 | 0.5 | 10
8 | 45 | CONCLUIDO | 5.5391 | 18.05 | 15.82 | 79.09 | 1.46 | 12 | 108.77 | 39.72 | 9 | 10 | 15.05 | 13648.58 | 130.46 | 205.48 | 34.25 | 21.24 | 3753.18 | 0.62 | 0.77 | 0.13 | 0.22 | 0.5 | 10
9 | 45 | CONCLUIDO | 5.5492 | 18.02 | 15.81 | 86.22 | 1.6 | 11 | 110.04 | 39.72 | 10 | 9 | 15.32 | 13805.5 | 128.49 | 205.48 | 33.87 | 21.24 | 3566.78 | 0.63 | 0.77 | 0.13 | 0.21 | 0.5 | 10
10 | 45 | CONCLUIDO | 5.555 | 18 | 15.81 | 94.85 | 1.74 | 10 | 111.32 | 39.72 | 11 | 8 | 15.6 | 13962.83 | 127.43 | 205.48 | 34.11 | 21.24 | 3695.17 | 0.62 | 0.77 | 0.12 | 0.21 | 0.5 | 10
11 | 45 | CONCLUIDO | 5.5761 | 17.93 | 15.76 | 105.07 | 1.88 | 9 | 112.59 | 39.72 | 12 | 7 | 15.88 | 14120.58 | 125.58 | 205.49 | 32.42 | 21.24 | 2853.55 | 0.66 | 0.77 | 0.12 | 0.17 | 0.5 | 10
12 | 45 | CONCLUIDO | 5.6016 | 17.85 | 15.7 | 117.75 | 2.01 | 8 | 113.88 | 39.72 | 13 | 6 | 16.16 | 14278.75 | 123.34 | 205.48 | 30.43 | 21.24 | 1864.32 | 0.7 | 0.77 | 0.12 | 0.11 | 0.5 | 10
13 | 45 | CONCLUIDO | 5.588 | 17.9 | 15.74 | 118.07 | 2.14 | 8 | 115.16 | 39.72 | 14 | 6 | 16.45 | 14437.35 | 122.17 | 205.49 | 31.89 | 21.24 | 2590.52 | 0.67 | 0.77 | 0.12 | 0.15 | 0.5 | 10
14 | 45 | CONCLUIDO | 5.6036 | 17.85 | 15.71 | 134.69 | 2.27 | 7 | 116.45 | 39.72 | 15 | 5 | 16.74 | 14596.38 | 121.9 | 205.48 | 30.92 | 21.24 | 2113.58 | 0.69 | 0.77 | 0.12 | 0.12 | 0.5 | 10
15 | 45 | CONCLUIDO | 5.5994 | 17.86 | 15.73 | 134.8 | 2.4 | 7 | 117.75 | 39.72 | 16 | 4 | 17.03 | 14755.84 | 119.32 | 205.48 | 31.35 | 21.24 | 2325.73 | 0.68 | 0.77 | 0.12 | 0.13 | 0.5 | 10
16 | 45 | CONCLUIDO | 5.6175 | 17.8 | 15.69 | 156.9 | 2.52 | 6 | 119.04 | 39.72 | 17 | 3 | 17.33 | 14915.73 | 116.54 | 205.48 | 30.22 | 21.24 | 1769.38 | 0.7 | 0.77 | 0.12 | 0.1 | 0.5 | 10
17 | 45 | CONCLUIDO | 5.6111 | 17.82 | 15.71 | 157.11 | 2.64 | 6 | 120.34 | 39.72 | 18 | 2 | 17.63 | 15076.07 | 118.36 | 205.48 | 30.76 | 21.24 | 2037.16 | 0.69 | 0.77 | 0.12 | 0.12 | 0.5 | 10
18 | 45 | CONCLUIDO | 5.6131 | 17.82 | 15.7 | 157.04 | 2.76 | 6 | 121.65 | 39.72 | 19 | 1 | 17.93 | 15236.84 | 119.56 | 205.48 | 30.64 | 21.24 | 1975.99 | 0.69 | 0.77 | 0.12 | 0.11 | 0.5 | 10
19 | 45 | CONCLUIDO | 5.6104 | 17.82 | 15.71 | 157.13 | 2.87 | 6 | 122.95 | 39.72 | 20 | 0 | 18.24 | 15398.07 | 120.65 | 205.48 | 30.85 | 21.24 | 2080.66 | 0.69 | 0.77 | 0.12 | 0.12 | 0.5 | 10

## RESULTADOS_10
Unnamed: 0 | Volume de calda [L] | STATUS | Capacidade operacional [ha/h] | Tempo de missao [h] | Tempo util [h] | Tempo por voo [min] | Autonomia Projetada [h] | N° Voos | MTOW [kg] | Massa Estrutura [kg] | Combustível [kg] | Abastecimentos | Massa gerador | Potência gerador [W] | Combustível consumido [L] | Calda cons [L] | Distância percorrida [km] | Distância Pulverizando [km] | RTL ACUMULADO[m] | EOC [km/km] | EOC [h/h] | Tempo de manobra [h] | Tempo rtl_rtw [h] | V pulv [m/s] | V desloc [m/s]
0 | 60 | CONCLUIDO | 4.1472 | 24.11 | 18.43 | 7.95 | 0.14 | 139 | 124.63 | 45 | 1 | 137 | 18.64 | 15605.44 | 191.63 | 205.53 | 115.85 | 21.24 | 43917.02 | 0.18 | 0.66 | 0.33 | 2.83 | 0.5 | 10
1 | 60 | CONCLUIDO | 4.8458 | 20.64 | 16.87 | 15.81 | 0.28 | 64 | 125.95 | 45 | 2 | 62 | 18.95 | 15767.7 | 174.31 | 205.49 | 66.94 | 21.24 | 19838.63 | 0.32 | 0.72 | 0.21 | 1.27 | 0.5 | 10
2 | 60 | CONCLUIDO | 5.0949 | 19.63 | 16.42 | 23.46 | 0.42 | 42 | 127.27 | 45 | 3 | 40 | 19.27 | 15930.42 | 168.69 | 205.49 | 52.94 | 21.24 | 12949.06 | 0.4 | 0.74 | 0.18 | 0.83 | 0.5 | 10
3 | 60 | CONCLUIDO | 5.2243 | 19.14 | 16.22 | 31.39 | 0.55 | 31 | 128.59 | 45 | 4 | 29 | 19.59 | 16093.6 | 165.87 | 205.49 | 46.68 | 21.24 | 9872.35 | 0.46 | 0.75 | 0.16 | 0.62 | 0.5 | 10
4 | 60 | CONCLUIDO | 5.306 | 18.85 | 16.08 | 38.58 | 0.68 | 25 | 129.92 | 45 | 5 | 23 | 19.92 | 16257.24 | 163.36 | 205.48 | 42.35 | 21.24 | 7735.79 | 0.5 | 0.75 | 0.15 | 0.48 | 0.5 | 10
5 | 60 | CONCLUIDO | 5.3561 | 18.67 | 16 | 45.72 | 0.81 | 21 | 131.25 | 45 | 6 | 19 | 20.25 | 16421.36 | 162.06 | 205.49 | 39.93 | 21.24 | 6547.03 | 0.53 | 0.76 | 0.14 | 0.41 | 0.5 | 10
6 | 60 | CONCLUIDO | 5.3841 | 18.57 | 15.98 | 53.27 | 0.93 | 18 | 132.58 | 45 | 7 | 16 | 20.59 | 16585.95 | 160.88 | 205.48 | 39.49 | 21.24 | 6344.66 | 0.54 | 0.76 | 0.14 | 0.39 | 0.5 | 10
7 | 60 | CONCLUIDO | 5.4206 | 18.45 | 15.91 | 59.65 | 1.06 | 16 | 133.92 | 45 | 8 | 14 | 20.93 | 16751.02 | 159.58 | 205.48 | 36.92 | 21.24 | 5066.12 | 0.58 | 0.76 | 0.14 | 0.31 | 0.5 | 10
8 | 60 | CONCLUIDO | 5.4498 | 18.35 | 15.86 | 67.97 | 1.18 | 14 | 135.27 | 45 | 9 | 12 | 21.27 | 16916.71 | 157.69 | 205.48 | 35.57 | 21.24 | 4404.2 | 0.6 | 0.76 | 0.13 | 0.26 | 0.5 | 10
9 | 60 | CONCLUIDO | 5.4794 | 18.25 | 15.79 | 72.86 | 1.29 | 13 | 136.61 | 45 | 10 | 11 | 21.61 | 17082.76 | 156.2 | 205.48 | 33.23 | 21.24 | 3240.1 | 0.64 | 0.77 | 0.12 | 0.19 | 0.5 | 10
10 | 60 | CONCLUIDO | 5.477 | 18.26 | 15.82 | 79.1 | 1.41 | 12 | 137.96 | 45 | 11 | 10 | 21.96 | 17249.3 | 155.04 | 205.48 | 34.4 | 21.24 | 3828.77 | 0.62 | 0.77 | 0.12 | 0.23 | 0.5 | 10
11 | 60 | CONCLUIDO | 5.4902 | 18.21 | 15.8 | 86.19 | 1.52 | 11 | 139.32 | 45 | 12 | 9 | 22.32 | 17416.34 | 154.33 | 205.48 | 33.77 | 21.24 | 3515.84 | 0.63 | 0.77 | 0.13 | 0.21 | 0.5 | 10
12 | 60 | CONCLUIDO | 5.5156 | 18.13 | 15.74 | 94.45 | 1.63 | 10 | 140.67 | 45 | 13 | 8 | 22.68 | 17583.88 | 152.67 | 205.48 | 31.93 | 21.24 | 2601.7 | 0.67 | 0.77 | 0.12 | 0.15 | 0.5 | 10
13 | 60 | CONCLUIDO | 5.5202 | 18.12 | 15.75 | 105.02 | 1.74 | 9 | 142.04 | 45 | 14 | 7 | 23.04 | 17751.93 | 152.13 | 205.48 | 32.24 | 21.24 | 2763.23 | 0.66 | 0.77 | 0.12 | 0.16 | 0.5 | 10
14 | 60 | CONCLUIDO | 5.5167 | 18.13 | 15.76 | 105.1 | 1.85 | 9 | 143.4 | 45 | 15 | 7 | 23.41 | 17920.49 | 152.18 | 205.49 | 32.57 | 21.24 | 2928.88 | 0.65 | 0.77 | 0.12 | 0.17 | 0.5 | 10
15 | 60 | CONCLUIDO | 5.5384 | 18.06 | 15.72 | 117.89 | 1.96 | 8 | 144.77 | 45 | 16 | 6 | 23.78 | 18089.56 | 149.7 | 205.48 | 31.19 | 21.24 | 2244.85 | 0.68 | 0.77 | 0.12 | 0.12 | 0.5 | 10
16 | 60 | CONCLUIDO | 5.5312 | 18.08 | 15.74 | 118.07 | 2.06 | 8 | 146.15 | 45 | 17 | 6 | 24.15 | 18259.16 | 149.26 | 205.48 | 31.88 | 21.24 | 2586.74 | 0.67 | 0.77 | 0.12 | 0.15 | 0.5 | 10
17 | 60 | CONCLUIDO | 5.5484 | 18.02 | 15.71 | 134.68 | 2.16 | 7 | 147.53 | 45 | 18 | 5 | 24.53 | 18429.27 | 149.07 | 205.48 | 30.95 | 21.24 | 2130.4 | 0.69 | 0.77 | 0.12 | 0.12 | 0.5 | 10
18 | 60 | CONCLUIDO | 5.5467 | 18.03 | 15.72 | 134.72 | 2.26 | 7 | 148.91 | 45 | 19 | 5 | 24.92 | 18599.92 | 148.45 | 205.48 | 31.23 | 21.24 | 2269.88 | 0.68 | 0.77 | 0.12 | 0.12 | 0.5 | 10
19 | 60 | CONCLUIDO | 5.5455 | 18.03 | 15.72 | 134.75 | 2.36 | 7 | 150.3 | 45 | 20 | 5 | 25.3 | 18771.1 | 146.03 | 205.49 | 31.21 | 21.24 | 2257.41 | 0.68 | 0.77 | 0.12 | 0.13 | 0.5 | 10
20 | 60 | CONCLUIDO | 5.5629 | 17.98 | 15.69 | 156.91 | 2.45 | 6 | 151.69 | 45 | 21 | 4 | 25.7 | 18942.82 | 144.56 | 205.48 | 30.22 | 21.24 | 1768.47 | 0.7 | 0.77 | 0.12 | 0.1 | 0.5 | 10
21 | 60 | CONCLUIDO | 5.5587 | 17.99 | 15.7 | 157.04 | 2.54 | 6 | 153.09 | 45 | 22 | 4 | 26.09 | 19115.09 | 145.47 | 205.48 | 30.7 | 21.24 | 2006.22 | 0.69 | 0.77 | 0.12 | 0.11 | 0.5 | 10
22 | 60 | CONCLUIDO | 5.5616 | 17.98 | 15.69 | 156.95 | 2.64 | 6 | 154.49 | 45 | 23 | 4 | 26.49 | 19287.9 | 144.31 | 205.49 | 30.41 | 21.24 | 1864.89 | 0.7 | 0.77 | 0.12 | 0.1 | 0.5 | 10
23 | 60 | CONCLUIDO | 5.5643 | 17.97 | 15.69 | 156.86 | 2.73 | 6 | 155.9 | 45 | 24 | 4 | 26.9 | 19461.27 | 142.03 | 205.48 | 30.2 | 21.24 | 1758.91 | 0.7 | 0.77 | 0.11 | 0.09 | 0.5 | 10
24 | 60 | CONCLUIDO | 5.5776 | 17.93 | 15.67 | 188.03 | 2.81 | 5 | 157.31 | 45 | 25 | 3 | 27.31 | 19635.2 | 139.41 | 205.49 | 29.54 | 21.24 | 1431.1 | 0.72 | 0.77 | 0.12 | 0.07 | 0.5 | 10
25 | 60 | CONCLUIDO | 5.5772 | 17.93 | 15.67 | 188.04 | 2.9 | 5 | 158.72 | 45 | 26 | 2 | 27.72 | 19809.69 | 140.47 | 205.48 | 29.6 | 21.24 | 1461.21 | 0.72 | 0.77 | 0.12 | 0.08 | 0.5 | 10
26 | 60 | CONCLUIDO | 5.5797 | 17.92 | 15.66 | 187.95 | 2.99 | 5 | 160.14 | 45 | 27 | 2 | 28.14 | 19984.89 | 140.81 | 205.48 | 29.23 | 21.24 | 1279.06 | 0.73 | 0.77 | 0.12 | 0.07 | 0.5 | 10
27 | 60 | CONCLUIDO | 5.5788 | 17.92 | 15.66 | 187.98 | 3.07 | 5 | 161.57 | 45 | 28 | 1 | 28.57 | 20160.55 | 141.72 | 205.48 | 29.3 | 21.24 | 1314.92 | 0.72 | 0.77 | 0.12 | 0.07 | 0.5 | 10
28 | 60 | CONCLUIDO | 5.5759 | 17.93 | 15.67 | 188.09 | 3.15 | 5 | 163 | 45 | 29 | 1 | 29 | 20336.78 | 142.54 | 205.48 | 29.62 | 21.24 | 1474.22 | 0.72 | 0.77 | 0.12 | 0.08 | 0.5 | 10
29 | 60 | CONCLUIDO | 5.5774 | 17.93 | 15.67 | 188.03 | 3.23 | 5 | 164.43 | 45 | 30 | 1 | 29.43 | 20513.61 | 143.11 | 205.48 | 29.47 | 21.24 | 1396.35 | 0.72 | 0.77 | 0.12 | 0.08 | 0.5 | 10
30 | 60 | CONCLUIDO | 5.5772 | 17.93 | 15.67 | 188.04 | 3.31 | 5 | 165.87 | 45 | 31 | 0 | 29.87 | 20691.03 | 144.17 | 205.48 | 29.45 | 21.24 | 1386.91 | 0.72 | 0.77 | 0.12 | 0.08 | 0.5 | 10

## RESULTADOS_14
Unnamed: 0 | Volume de calda [L] | STATUS | Capacidade operacional [ha/h] | Tempo de missao [h] | Tempo util [h] | Tempo por voo [min] | Autonomia Projetada [h] | N° Voos | MTOW [kg] | Massa Estrutura [kg] | Combustível [kg] | Abastecimentos | Massa gerador | Potência gerador [W] | Combustível consumido [L] | Calda cons [L] | Distância percorrida [km] | Distância Pulverizando [km] | RTL ACUMULADO[m] | EOC [km/km] | EOC [h/h] | Tempo de manobra [h] | Tempo rtl_rtw [h] | V pulv [m/s] | V desloc [m/s]
0 | 80 | CONCLUIDO | 3.7367 | 26.76 | 19.02 | 6.79 | 0.11 | 168 | 159.12 | 50.28 | 1 | 166 | 27.84 | 19859.16 | 232.29 | 205.51 | 134.57 | 21.24 | 53132.4 | 0.16 | 0.64 | 0.37 | 3.43 | 0.5 | 10
1 | 80 | CONCLUIDO | 4.5702 | 21.88 | 17.11 | 13.51 | 0.22 | 76 | 160.54 | 50.28 | 2 | 74 | 28.26 | 20034.4 | 208.12 | 205.49 | 74.62 | 21.24 | 23619.79 | 0.28 | 0.71 | 0.23 | 1.51 | 0.5 | 10
2 | 80 | CONCLUIDO | 4.8882 | 20.46 | 16.55 | 20.27 | 0.33 | 49 | 161.97 | 50.28 | 3 | 47 | 28.69 | 20210.21 | 200.7 | 205.5 | 57.17 | 21.24 | 15026.9 | 0.37 | 0.73 | 0.19 | 0.96 | 0.5 | 10
3 | 80 | CONCLUIDO | 5.0529 | 19.79 | 16.27 | 26.39 | 0.43 | 37 | 163.4 | 50.28 | 4 | 35 | 29.12 | 20386.62 | 196.8 | 205.49 | 47.91 | 21.24 | 10456.57 | 0.44 | 0.74 | 0.18 | 0.68 | 0.5 | 10
4 | 80 | CONCLUIDO | 5.147 | 19.43 | 16.17 | 33.45 | 0.54 | 29 | 164.83 | 50.28 | 5 | 27 | 29.55 | 20563.61 | 195 | 205.49 | 45.14 | 21.24 | 9111.07 | 0.47 | 0.75 | 0.16 | 0.58 | 0.5 | 10
5 | 80 | CONCLUIDO | 5.2034 | 19.22 | 16.09 | 38.61 | 0.64 | 25 | 166.27 | 50.28 | 6 | 23 | 29.99 | 20741.2 | 193.38 | 205.49 | 42.64 | 21.24 | 7885.16 | 0.5 | 0.75 | 0.15 | 0.49 | 0.5 | 10
6 | 80 | CONCLUIDO | 5.2619 | 19 | 16 | 45.72 | 0.74 | 21 | 167.72 | 50.28 | 7 | 19 | 30.44 | 20919.39 | 191.87 | 205.49 | 39.98 | 21.24 | 6575.39 | 0.53 | 0.76 | 0.14 | 0.41 | 0.5 | 10
7 | 80 | CONCLUIDO | 5.332 | 18.75 | 15.85 | 52.83 | 0.84 | 18 | 169.17 | 50.28 | 8 | 16 | 30.89 | 21098.19 | 189.31 | 205.48 | 34.77 | 21.24 | 3980.71 | 0.61 | 0.76 | 0.14 | 0.26 | 0.5 | 10
8 | 80 | CONCLUIDO | 5.3202 | 18.8 | 15.92 | 56.2 | 0.94 | 17 | 170.62 | 50.28 | 9 | 15 | 31.34 | 21277.6 | 189.76 | 205.48 | 37.61 | 21.24 | 5407.49 | 0.56 | 0.76 | 0.13 | 0.33 | 0.5 | 10
9 | 80 | CONCLUIDO | 5.3487 | 18.7 | 15.89 | 63.55 | 1.03 | 15 | 172.08 | 50.28 | 10 | 13 | 31.8 | 21457.64 | 189.02 | 205.49 | 36.46 | 21.24 | 4842.06 | 0.58 | 0.76 | 0.13 | 0.29 | 0.5 | 10
10 | 80 | CONCLUIDO | 5.3654 | 18.64 | 15.86 | 67.98 | 1.12 | 14 | 173.55 | 50.28 | 11 | 12 | 32.27 | 21638.31 | 188 | 205.48 | 35.57 | 21.24 | 4402.09 | 0.6 | 0.76 | 0.13 | 0.27 | 0.5 | 10
11 | 80 | CONCLUIDO | 5.3937 | 18.54 | 15.8 | 72.91 | 1.22 | 13 | 175.02 | 50.28 | 12 | 11 | 32.74 | 21819.6 | 186.72 | 205.48 | 33.66 | 21.24 | 3454.26 | 0.63 | 0.77 | 0.12 | 0.2 | 0.5 | 10
12 | 80 | CONCLUIDO | 5.3954 | 18.53 | 15.82 | 79.12 | 1.31 | 12 | 176.49 | 50.28 | 13 | 10 | 33.21 | 22001.54 | 186.7 | 205.48 | 34.41 | 21.24 | 3830.64 | 0.62 | 0.77 | 0.13 | 0.23 | 0.5 | 10
13 | 80 | CONCLUIDO | 5.4119 | 18.48 | 15.8 | 86.18 | 1.4 | 11 | 177.97 | 50.28 | 14 | 9 | 33.69 | 22184.13 | 185.82 | 205.48 | 33.6 | 21.24 | 3433.95 | 0.63 | 0.77 | 0.13 | 0.2 | 0.5 | 10
14 | 80 | CONCLUIDO | 5.4297 | 18.42 | 15.77 | 94.62 | 1.48 | 10 | 179.46 | 50.28 | 15 | 8 | 34.18 | 22367.38 | 184.77 | 205.48 | 32.7 | 21.24 | 2988.31 | 0.65 | 0.77 | 0.12 | 0.18 | 0.5 | 10
15 | 80 | CONCLUIDO | 5.4205 | 18.45 | 15.8 | 94.81 | 1.57 | 10 | 180.95 | 50.28 | 16 | 8 | 34.67 | 22551.28 | 184.85 | 205.49 | 33.88 | 21.24 | 3578.4 | 0.63 | 0.77 | 0.12 | 0.21 | 0.5 | 10
16 | 80 | CONCLUIDO | 5.4424 | 18.37 | 15.76 | 105.06 | 1.65 | 9 | 182.45 | 50.28 | 17 | 7 | 35.17 | 22735.98 | 183.83 | 205.48 | 32.42 | 21.24 | 2850.66 | 0.66 | 0.77 | 0.12 | 0.17 | 0.5 | 10
17 | 80 | CONCLUIDO | 5.4418 | 18.38 | 15.76 | 105.08 | 1.74 | 9 | 183.95 | 50.28 | 18 | 7 | 35.67 | 22921.24 | 183.85 | 205.49 | 32.49 | 21.24 | 2886.31 | 0.65 | 0.77 | 0.12 | 0.17 | 0.5 | 10
18 | 80 | CONCLUIDO | 5.4607 | 18.31 | 15.73 | 117.98 | 1.82 | 8 | 185.46 | 50.28 | 19 | 6 | 36.18 | 23107.19 | 182.79 | 205.48 | 31.35 | 21.24 | 2325.37 | 0.68 | 0.77 | 0.12 | 0.14 | 0.5 | 10
19 | 80 | CONCLUIDO | 5.457 | 18.32 | 15.74 | 118.07 | 1.9 | 8 | 186.97 | 50.28 | 20 | 6 | 36.69 | 23293.82 | 182.43 | 205.48 | 31.91 | 21.24 | 2604.54 | 0.67 | 0.77 | 0.12 | 0.15 | 0.5 | 10
20 | 80 | CONCLUIDO | 5.4574 | 18.32 | 15.74 | 118.06 | 1.98 | 8 | 188.49 | 50.28 | 21 | 6 | 37.21 | 23481.16 | 181.52 | 205.48 | 31.84 | 21.24 | 2568.68 | 0.67 | 0.77 | 0.12 | 0.15 | 0.5 | 10
21 | 80 | CONCLUIDO | 5.475 | 18.26 | 15.71 | 134.7 | 2.05 | 7 | 190.01 | 50.28 | 22 | 5 | 37.74 | 23669.2 | 181.75 | 205.48 | 31.02 | 21.24 | 2163.94 | 0.68 | 0.77 | 0.12 | 0.12 | 0.5 | 10
22 | 80 | CONCLUIDO | 5.4826 | 18.24 | 15.69 | 134.48 | 2.13 | 7 | 191.55 | 50.28 | 23 | 5 | 38.27 | 23857.96 | 181.06 | 205.49 | 30.22 | 21.24 | 1761.43 | 0.7 | 0.77 | 0.12 | 0.1 | 0.5 | 10
23 | 80 | CONCLUIDO | 5.4719 | 18.28 | 15.73 | 134.79 | 2.21 | 7 | 193.08 | 50.28 | 24 | 5 | 38.8 | 24047.45 | 180.47 | 205.48 | 31.43 | 21.24 | 2370.19 | 0.68 | 0.77 | 0.12 | 0.13 | 0.5 | 10
24 | 80 | CONCLUIDO | 5.4749 | 18.27 | 15.72 | 134.7 | 2.28 | 7 | 194.62 | 50.28 | 25 | 5 | 39.34 | 24237.67 | 179.08 | 205.48 | 31.01 | 21.24 | 2156.67 | 0.69 | 0.77 | 0.12 | 0.12 | 0.5 | 10
25 | 80 | CONCLUIDO | 5.4921 | 18.21 | 15.69 | 156.9 | 2.35 | 6 | 196.17 | 50.28 | 26 | 4 | 39.89 | 24428.62 | 178.38 | 205.48 | 30.21 | 21.24 | 1764.72 | 0.7 | 0.77 | 0.12 | 0.1 | 0.5 | 10
26 | 80 | CONCLUIDO | 5.486 | 18.23 | 15.71 | 157.1 | 2.42 | 6 | 197.73 | 50.28 | 27 | 4 | 40.45 | 24620.33 | 179.58 | 205.48 | 30.93 | 21.24 | 2120.82 | 0.69 | 0.77 | 0.12 | 0.12 | 0.5 | 10
27 | 80 | CONCLUIDO | 5.489 | 18.22 | 15.7 | 157.01 | 2.49 | 6 | 199.29 | 50.28 | 28 | 4 | 41.01 | 24812.8 | 179.3 | 205.48 | 30.56 | 21.24 | 1937.25 | 0.7 | 0.77 | 0.12 | 0.11 | 0.5 | 10
28 | 80 | CONCLUIDO | 5.4904 | 18.21 | 15.7 | 156.96 | 2.56 | 6 | 200.85 | 50.28 | 29 | 4 | 41.57 | 25006.03 | 178.86 | 205.48 | 30.37 | 21.24 | 1845.48 | 0.7 | 0.77 | 0.12 | 0.1 | 0.5 | 10
29 | 80 | CONCLUIDO | 5.4938 | 18.2 | 15.68 | 156.84 | 2.63 | 6 | 202.43 | 50.28 | 30 | 4 | 42.15 | 25200.04 | 176.86 | 205.5 | 30.12 | 21.24 | 1718.05 | 0.71 | 0.77 | 0.12 | 0.09 | 0.5 | 10
30 | 80 | CONCLUIDO | 5.4865 | 18.23 | 15.71 | 157.09 | 2.7 | 6 | 204.01 | 50.28 | 31 | 4 | 42.73 | 25394.96 | 175.53 | 205.48 | 30.85 | 21.24 | 2085.35 | 0.69 | 0.77 | 0.12 | 0.11 | 0.5 | 10
31 | 80 | CONCLUIDO | 5.5098 | 18.15 | 15.66 | 187.97 | 2.76 | 5 | 205.59 | 50.28 | 32 | 3 | 43.31 | 25590.57 | 175.21 | 205.48 | 29.35 | 21.24 | 1338.7 | 0.72 | 0.77 | 0.12 | 0.07 | 0.5 | 10
32 | 80 | CONCLUIDO | 5.5103 | 18.15 | 15.66 | 187.95 | 2.83 | 5 | 207.19 | 50.28 | 33 | 3 | 43.91 | 25786.97 | 175.79 | 205.48 | 29.28 | 21.24 | 1305.35 | 0.73 | 0.77 | 0.12 | 0.07 | 0.5 | 10
33 | 80 | CONCLUIDO | 5.5026 | 18.17 | 15.69 | 188.25 | 2.89 | 5 | 208.78 | 50.28 | 34 | 3 | 44.5 | 25984.2 | 176.63 | 205.48 | 30.3 | 21.24 | 1811.28 | 0.7 | 0.77 | 0.12 | 0.09 | 0.5 | 10
34 | 80 | CONCLUIDO | 5.5072 | 18.16 | 15.67 | 188.07 | 2.96 | 5 | 210.39 | 50.28 | 35 | 3 | 45.11 | 26182.25 | 176.59 | 205.48 | 29.69 | 21.24 | 1509.98 | 0.72 | 0.77 | 0.12 | 0.08 | 0.5 | 10
35 | 80 | CONCLUIDO | 5.5073 | 18.16 | 15.67 | 188.07 | 3.02 | 5 | 212 | 50.28 | 36 | 3 | 45.72 | 26381.14 | 175.87 | 205.48 | 29.65 | 21.24 | 1490.48 | 0.72 | 0.77 | 0.12 | 0.08 | 0.5 | 10
36 | 80 | CONCLUIDO | 5.5023 | 18.17 | 15.69 | 188.26 | 3.08 | 5 | 213.62 | 50.28 | 37 | 3 | 46.34 | 26580.87 | 174.76 | 205.48 | 30.28 | 21.24 | 1804.47 | 0.7 | 0.77 | 0.12 | 0.09 | 0.5 | 10
37 | 80 | CONCLUIDO | 5.5069 | 18.16 | 15.67 | 188.08 | 3.14 | 5 | 215.25 | 50.28 | 38 | 3 | 46.97 | 26781.46 | 174.3 | 205.48 | 29.75 | 21.24 | 1540.32 | 0.71 | 0.77 | 0.12 | 0.08 | 0.5 | 10
38 | 80 | CONCLUIDO | 5.5075 | 18.16 | 15.67 | 188.06 | 3.2 | 5 | 216.88 | 50.28 | 39 | 3 | 47.6 | 26982.93 | 172.85 | 205.48 | 29.67 | 21.24 | 1499.28 | 0.72 | 0.77 | 0.12 | 0.08 | 0.5 | 10
39 | 80 | CONCLUIDO | 5.5064 | 18.16 | 15.68 | 188.1 | 3.25 | 5 | 218.52 | 50.28 | 40 | 3 | 48.24 | 27185.27 | 171.14 | 205.48 | 29.87 | 21.24 | 1596.61 | 0.71 | 0.77 | 0.11 | 0.08 | 0.5 | 10

## RESULTADOS_5
Unnamed: 0 | Volume de calda [L] | STATUS | Capacidade operacional [ha/h] | Tempo de missao [h] | Tempo util [h] | Tempo por voo [min] | Autonomia Projetada [h] | N° Voos | MTOW [kg] | Massa Estrutura [kg] | Combustível [kg] | Abastecimentos | Massa gerador | Potência gerador [W] | Combustível consumido [L] | Calda cons [L] | Distância percorrida [km] | Distância Pulverizando [km] | RTL ACUMULADO[m] | EOC [km/km] | EOC [h/h] | Tempo de manobra [h] | Tempo rtl_rtw [h] | V pulv [m/s] | V desloc [m/s]
0 | 35 | CONCLUIDO | 4.7211 | 21.18 | 17.58 | 10.66 | 0.22 | 99 | 80.84 | 35.1 | 1 | 97 | 9.74 | 10204.21 | 136.1 | 205.5 | 89.7 | 21.24 | 31043.05 | 0.24 | 0.69 | 0.26 | 1.99 | 0.5 | 10
1 | 35 | CONCLUIDO | 5.2013 | 19.23 | 16.52 | 21.1 | 0.43 | 47 | 82.04 | 35.1 | 2 | 45 | 9.94 | 10352.53 | 126.07 | 205.49 | 56.29 | 21.24 | 14597.24 | 0.38 | 0.73 | 0.18 | 0.93 | 0.5 | 10
2 | 35 | CONCLUIDO | 5.3662 | 18.64 | 16.21 | 31.37 | 0.63 | 31 | 83.25 | 35.1 | 3 | 29 | 10.15 | 10501.19 | 122.26 | 205.5 | 46.57 | 21.24 | 9819.47 | 0.46 | 0.75 | 0.15 | 0.61 | 0.5 | 10
3 | 35 | CONCLUIDO | 5.4555 | 18.33 | 16.04 | 41.85 | 0.83 | 23 | 84.46 | 35.1 | 4 | 21 | 10.36 | 10650.22 | 119.27 | 205.48 | 41.21 | 21.24 | 7176.75 | 0.52 | 0.75 | 0.14 | 0.45 | 0.5 | 10
4 | 35 | CONCLUIDO | 5.5192 | 18.12 | 15.92 | 53.06 | 1.02 | 18 | 85.67 | 35.1 | 5 | 16 | 10.57 | 10799.59 | 116.44 | 205.49 | 37.55 | 21.24 | 5370.61 | 0.57 | 0.76 | 0.13 | 0.32 | 0.5 | 10
5 | 35 | CONCLUIDO | 5.5466 | 18.03 | 15.88 | 63.52 | 1.21 | 15 | 86.88 | 35.1 | 6 | 13 | 10.78 | 10949.33 | 114.67 | 205.48 | 36.04 | 21.24 | 4631.58 | 0.59 | 0.76 | 0.14 | 0.28 | 0.5 | 10
6 | 35 | CONCLUIDO | 5.5743 | 17.94 | 15.82 | 73.03 | 1.39 | 13 | 88.1 | 35.1 | 7 | 11 | 11 | 11099.43 | 112.9 | 205.5 | 34.38 | 21.24 | 3811.97 | 0.62 | 0.77 | 0.13 | 0.23 | 0.5 | 10
7 | 35 | CONCLUIDO | 5.5927 | 17.88 | 15.8 | 86.18 | 1.57 | 11 | 89.32 | 35.1 | 8 | 9 | 11.22 | 11249.89 | 109.92 | 205.49 | 33.7 | 21.24 | 3481.94 | 0.63 | 0.77 | 0.12 | 0.2 | 0.5 | 10
8 | 35 | CONCLUIDO | 5.6136 | 17.81 | 15.75 | 94.5 | 1.75 | 10 | 90.54 | 35.1 | 9 | 8 | 11.44 | 11400.71 | 107.9 | 205.48 | 31.94 | 21.24 | 2608.58 | 0.67 | 0.77 | 0.12 | 0.16 | 0.5 | 10
9 | 35 | CONCLUIDO | 5.6132 | 17.82 | 15.77 | 105.12 | 1.91 | 9 | 91.77 | 35.1 | 10 | 7 | 11.67 | 11551.91 | 105.62 | 205.48 | 32.71 | 21.24 | 3000.21 | 0.65 | 0.77 | 0.12 | 0.17 | 0.5 | 10
10 | 35 | CONCLUIDO | 5.6388 | 17.73 | 15.7 | 117.78 | 2.08 | 8 | 93 | 35.1 | 11 | 5 | 11.9 | 11703.47 | 103.39 | 205.48 | 30.52 | 21.24 | 1910.03 | 0.7 | 0.77 | 0.12 | 0.11 | 0.5 | 10
11 | 35 | CONCLUIDO | 5.6297 | 17.76 | 15.73 | 118 | 2.24 | 8 | 94.23 | 35.1 | 12 | 4 | 12.13 | 11855.41 | 102.75 | 205.48 | 31.5 | 21.24 | 2397.86 | 0.67 | 0.77 | 0.12 | 0.14 | 0.5 | 10
12 | 35 | CONCLUIDO | 5.647 | 17.71 | 15.7 | 134.54 | 2.39 | 7 | 95.46 | 35.1 | 13 | 0 | 12.36 | 12007.73 | 102.13 | 205.49 | 30.01 | 21.24 | 1660.22 | 0.71 | 0.77 | 0.13 | 0.1 | 0.5 | 10

## RESULTADOS_8
Unnamed: 0 | Volume de calda [L] | STATUS | Capacidade operacional [ha/h] | Tempo de missao [h] | Tempo util [h] | Tempo por voo [min] | Autonomia Projetada [h] | N° Voos | MTOW [kg] | Massa Estrutura [kg] | Combustível [kg] | Abastecimentos | Massa gerador | Potência gerador [W] | Combustível consumido [L] | Calda cons [L] | Distância percorrida [km] | Distância Pulverizando [km] | RTL ACUMULADO[m] | EOC [km/km] | EOC [h/h] | Tempo de manobra [h] | Tempo rtl_rtw [h] | V pulv [m/s] | V desloc [m/s]
0 | 50 | CONCLUIDO | 4.3761 | 22.85 | 18.08 | 8.82 | 0.16 | 123 | 107.41 | 41.65 | 1 | 121 | 14.77 | 13481.73 | 170.17 | 205.5 | 104.84 | 21.24 | 38490.77 | 0.2 | 0.67 | 0.3 | 2.49 | 0.5 | 10
1 | 50 | CONCLUIDO | 4.995 | 20.02 | 16.72 | 17.6 | 0.32 | 57 | 108.68 | 41.65 | 2 | 55 | 15.03 | 13638.32 | 156.05 | 205.49 | 62.3 | 21.24 | 17552.58 | 0.34 | 0.72 | 0.2 | 1.12 | 0.5 | 10
2 | 50 | CONCLUIDO | 5.2236 | 19.14 | 16.29 | 26.41 | 0.48 | 37 | 109.96 | 41.65 | 3 | 35 | 15.31 | 13795.21 | 150.94 | 205.48 | 48.43 | 21.24 | 10719.26 | 0.44 | 0.74 | 0.17 | 0.69 | 0.5 | 10
3 | 50 | CONCLUIDO | 5.318 | 18.8 | 16.15 | 34.6 | 0.63 | 28 | 111.23 | 41.65 | 4 | 26 | 15.58 | 13952.52 | 148.51 | 205.5 | 44.4 | 21.24 | 8748.95 | 0.48 | 0.75 | 0.15 | 0.55 | 0.5 | 10
4 | 50 | CONCLUIDO | 5.3932 | 18.54 | 16.02 | 43.68 | 0.78 | 22 | 112.51 | 41.65 | 5 | 20 | 15.86 | 14110.24 | 146.11 | 205.5 | 40.38 | 21.24 | 6767.62 | 0.53 | 0.76 | 0.15 | 0.42 | 0.5 | 10
5 | 50 | CONCLUIDO | 5.4414 | 18.38 | 15.92 | 50.27 | 0.93 | 19 | 113.79 | 41.65 | 6 | 17 | 16.14 | 14268.39 | 143.92 | 205.48 | 37.15 | 21.24 | 5167.07 | 0.57 | 0.76 | 0.14 | 0.33 | 0.5 | 10
6 | 50 | CONCLUIDO | 5.4671 | 18.29 | 15.9 | 59.62 | 1.07 | 16 | 115.08 | 41.65 | 7 | 14 | 16.43 | 14426.96 | 143.07 | 205.48 | 36.74 | 21.24 | 4979.9 | 0.58 | 0.76 | 0.13 | 0.31 | 0.5 | 10
7 | 50 | CONCLUIDO | 5.4945 | 18.2 | 15.85 | 67.94 | 1.21 | 14 | 116.37 | 41.65 | 8 | 12 | 16.72 | 14585.96 | 141.31 | 205.49 | 35.32 | 21.24 | 4279.4 | 0.6 | 0.76 | 0.13 | 0.26 | 0.5 | 10
8 | 50 | CONCLUIDO | 5.5127 | 18.14 | 15.81 | 72.99 | 1.35 | 13 | 117.66 | 41.65 | 9 | 11 | 17.01 | 14745.39 | 139.76 | 205.48 | 34.25 | 21.24 | 3749.74 | 0.62 | 0.77 | 0.12 | 0.22 | 0.5 | 10
9 | 50 | CONCLUIDO | 5.5322 | 18.08 | 15.8 | 86.16 | 1.48 | 11 | 118.96 | 41.65 | 10 | 9 | 17.31 | 14905.25 | 138 | 205.48 | 33.54 | 21.24 | 3400.59 | 0.63 | 0.77 | 0.13 | 0.2 | 0.5 | 10
10 | 50 | CONCLUIDO | 5.5459 | 18.03 | 15.77 | 94.64 | 1.61 | 10 | 120.26 | 41.65 | 11 | 8 | 17.61 | 15065.56 | 136.82 | 205.48 | 32.81 | 21.24 | 3044.01 | 0.65 | 0.77 | 0.12 | 0.18 | 0.5 | 10
11 | 50 | CONCLUIDO | 5.5449 | 18.03 | 15.78 | 94.66 | 1.74 | 10 | 121.56 | 41.65 | 12 | 8 | 17.91 | 15226.31 | 135.6 | 205.48 | 32.95 | 21.24 | 3112.75 | 0.64 | 0.77 | 0.12 | 0.18 | 0.5 | 10
12 | 50 | CONCLUIDO | 5.5581 | 17.99 | 15.76 | 105.04 | 1.87 | 9 | 122.87 | 41.65 | 13 | 7 | 18.22 | 15387.5 | 134.89 | 205.48 | 32.26 | 21.24 | 2770.83 | 0.66 | 0.77 | 0.12 | 0.16 | 0.5 | 10
13 | 50 | CONCLUIDO | 5.5822 | 17.91 | 15.7 | 117.75 | 1.99 | 8 | 124.18 | 41.65 | 14 | 6 | 18.53 | 15549.15 | 132.37 | 205.49 | 30.5 | 21.24 | 1900.19 | 0.7 | 0.77 | 0.12 | 0.11 | 0.5 | 10
14 | 50 | CONCLUIDO | 5.5692 | 17.96 | 15.74 | 118.06 | 2.11 | 8 | 125.49 | 41.65 | 15 | 6 | 18.84 | 15711.24 | 131.67 | 205.48 | 31.89 | 21.24 | 2593.14 | 0.67 | 0.77 | 0.12 | 0.15 | 0.5 | 10
15 | 50 | CONCLUIDO | 5.5877 | 17.9 | 15.7 | 134.61 | 2.23 | 7 | 126.81 | 41.65 | 16 | 5 | 19.16 | 15873.8 | 131.42 | 205.48 | 30.61 | 21.24 | 1958.91 | 0.69 | 0.77 | 0.12 | 0.11 | 0.5 | 10
16 | 50 | CONCLUIDO | 5.5808 | 17.92 | 15.73 | 134.8 | 2.34 | 7 | 128.13 | 41.65 | 17 | 5 | 19.48 | 16036.82 | 129.9 | 205.48 | 31.43 | 21.24 | 2367.5 | 0.68 | 0.77 | 0.12 | 0.13 | 0.5 | 10
17 | 50 | CONCLUIDO | 5.6015 | 17.85 | 15.68 | 156.83 | 2.46 | 6 | 129.46 | 41.65 | 18 | 4 | 19.81 | 16200.3 | 125.64 | 205.48 | 29.98 | 21.24 | 1646.56 | 0.71 | 0.77 | 0.12 | 0.09 | 0.5 | 10
18 | 50 | CONCLUIDO | 5.5915 | 17.88 | 15.71 | 157.15 | 2.57 | 6 | 130.79 | 41.65 | 19 | 4 | 20.14 | 16364.25 | 127.17 | 205.49 | 31.1 | 21.24 | 2205.92 | 0.68 | 0.77 | 0.12 | 0.12 | 0.5 | 10
19 | 50 | CONCLUIDO | 5.5953 | 17.87 | 15.7 | 157.03 | 2.67 | 6 | 132.12 | 41.65 | 20 | 2 | 20.47 | 16528.68 | 126.84 | 205.5 | 30.55 | 21.24 | 1934.86 | 0.7 | 0.77 | 0.12 | 0.11 | 0.5 | 10
20 | 50 | CONCLUIDO | 5.5949 | 17.87 | 15.7 | 157.04 | 2.78 | 6 | 133.46 | 41.65 | 21 | 2 | 20.81 | 16693.59 | 126.59 | 205.49 | 30.63 | 21.24 | 1974.25 | 0.69 | 0.77 | 0.12 | 0.11 | 0.5 | 10
21 | 50 | CONCLUIDO | 5.5931 | 17.88 | 15.71 | 157.1 | 2.88 | 6 | 134.8 | 41.65 | 22 | 2 | 21.15 | 16859.1 | 125.63 | 205.49 | 30.82 | 21.24 | 2065.76 | 0.69 | 0.77 | 0.12 | 0.12 | 0.5 | 10
22 | 50 | CONCLUIDO | 5.5934 | 17.88 | 15.71 | 157.09 | 2.99 | 6 | 136.14 | 41.65 | 23 | 1 | 21.49 | 17024.98 | 125.76 | 205.48 | 30.75 | 21.24 | 2034.22 | 0.69 | 0.77 | 0.12 | 0.11 | 0.5 | 10
23 | 50 | CONCLUIDO | 5.5917 | 17.88 | 15.71 | 157.14 | 3.09 | 6 | 137.49 | 41.65 | 24 | 0 | 21.84 | 17191.35 | 126.61 | 205.48 | 30.9 | 21.24 | 2108.89 | 0.69 | 0.77 | 0.12 | 0.12 | 0.5 | 10

## RESULTADOS_3
Unnamed: 0 | Volume de calda [L] | STATUS | Capacidade operacional [ha/h] | Tempo de missao [h] | Tempo util [h] | Tempo por voo [min] | Autonomia Projetada [h] | N° Voos | MTOW [kg] | Massa Estrutura [kg] | Combustível [kg] | Abastecimentos | Massa gerador | Potência gerador [W] | Combustível consumido [L] | Calda cons [L] | Distância percorrida [km] | Distância Pulverizando [km] | RTL ACUMULADO[m] | EOC [km/km] | EOC [h/h] | Tempo de manobra [h] | Tempo rtl_rtw [h] | V pulv [m/s] | V desloc [m/s]
0 | 25 | CONCLUIDO | 4.9743 | 20.1 | 17.2 | 12.9 | 0.28 | 80 | 61.76 | 28.92 | 1 | 78 | 6.84 | 7851.41 | 109.74 | 205.51 | 77.11 | 21.24 | 24841.38 | 0.28 | 0.7 | 0.24 | 1.6 | 0.5 | 10
1 | 25 | CONCLUIDO | 5.363 | 18.65 | 16.32 | 25.77 | 0.55 | 38 | 62.92 | 28.92 | 2 | 36 | 7 | 7994.37 | 101.98 | 205.49 | 49.72 | 21.24 | 11357.36 | 0.43 | 0.74 | 0.17 | 0.73 | 0.5 | 10
2 | 25 | CONCLUIDO | 5.489 | 18.22 | 16.08 | 38.58 | 0.81 | 25 | 64.08 | 28.92 | 3 | 23 | 7.16 | 8137.65 | 97.82 | 205.48 | 42.22 | 21.24 | 7674.4 | 0.5 | 0.75 | 0.15 | 0.48 | 0.5 | 10
3 | 25 | CONCLUIDO | 5.5843 | 17.91 | 15.86 | 52.87 | 1.07 | 18 | 65.25 | 28.92 | 4 | 16 | 7.33 | 8281.25 | 93.96 | 205.51 | 35.56 | 21.24 | 4377.44 | 0.6 | 0.76 | 0.13 | 0.27 | 0.5 | 10
4 | 25 | CONCLUIDO | 5.5903 | 17.89 | 15.88 | 63.54 | 1.31 | 15 | 66.42 | 28.92 | 5 | 13 | 7.49 | 8425.16 | 91.68 | 205.48 | 36.28 | 21.24 | 4754.57 | 0.59 | 0.76 | 0.13 | 0.29 | 0.5 | 10
5 | 25 | CONCLUIDO | 5.6256 | 17.78 | 15.81 | 79.07 | 1.55 | 12 | 67.59 | 28.92 | 6 | 10 | 7.66 | 8569.4 | 88.72 | 205.49 | 34 | 21.24 | 3628.55 | 0.62 | 0.77 | 0.13 | 0.22 | 0.5 | 10
6 | 25 | CONCLUIDO | 5.6471 | 17.71 | 15.77 | 94.64 | 1.78 | 10 | 68.76 | 28.92 | 7 | 4 | 7.83 | 8713.95 | 85.67 | 205.48 | 32.7 | 21.24 | 2989.76 | 0.65 | 0.77 | 0.13 | 0.18 | 0.5 | 10
7 | 25 | CONCLUIDO | 5.6431 | 17.72 | 15.79 | 94.72 | 2 | 10 | 69.93 | 28.92 | 8 | 1 | 8.01 | 8858.84 | 85.72 | 205.48 | 32.9 | 21.24 | 3086.7 | 0.65 | 0.77 | 0.14 | 0.19 | 0.5 | 10
8 | 25 | CONCLUIDO | 5.6415 | 17.73 | 15.79 | 94.75 | 2.21 | 10 | 71.11 | 28.92 | 9 | 0 | 8.19 | 9004.04 | 86.94 | 205.48 | 33.02 | 21.24 | 3146.5 | 0.64 | 0.77 | 0.14 | 0.2 | 0.5 | 10

## RESULTADOS_15
Unnamed: 0 | Volume de calda [L] | STATUS | Capacidade operacional [ha/h] | Tempo de missao [h] | Tempo util [h] | Tempo por voo [min] | Autonomia Projetada [h] | N° Voos | MTOW [kg] | Massa Estrutura [kg] | Combustível [kg] | Abastecimentos | Massa gerador | Potência gerador [W] | Combustível consumido [L] | Calda cons [L] | Distância percorrida [km] | Distância Pulverizando [km] | RTL ACUMULADO[m] | EOC [km/km] | EOC [h/h] | Tempo de manobra [h] | Tempo rtl_rtw [h] | V pulv [m/s] | V desloc [m/s]
0 | 85 | CONCLUIDO | 3.6417 | 27.46 | 19.16 | 6.57 | 0.11 | 175 | 167.88 | 51.39 | 1 | 173 | 30.49 | 20939.59 | 242.18 | 205.5 | 138.99 | 21.24 | 55309.08 | 0.15 | 0.63 | 0.38 | 3.56 | 0.5 | 10
1 | 85 | CONCLUIDO | 4.499 | 22.23 | 17.18 | 13.05 | 0.21 | 79 | 169.33 | 51.39 | 2 | 77 | 30.94 | 21118.46 | 216.46 | 205.51 | 76.56 | 21.24 | 24572.42 | 0.28 | 0.71 | 0.23 | 1.58 | 0.5 | 10
2 | 85 | CONCLUIDO | 4.8329 | 20.69 | 16.59 | 19.52 | 0.31 | 51 | 170.79 | 51.39 | 3 | 49 | 31.4 | 21297.94 | 208.48 | 205.49 | 58.56 | 21.24 | 15714.33 | 0.36 | 0.73 | 0.18 | 1 | 0.5 | 10
3 | 85 | CONCLUIDO | 5.0051 | 19.98 | 16.32 | 25.77 | 0.41 | 38 | 172.25 | 51.39 | 4 | 36 | 31.86 | 21478.05 | 204.49 | 205.49 | 49.74 | 21.24 | 11366.33 | 0.43 | 0.74 | 0.17 | 0.72 | 0.5 | 10
4 | 85 | CONCLUIDO | 5.1086 | 19.57 | 16.19 | 32.37 | 0.51 | 30 | 173.71 | 51.39 | 5 | 28 | 32.32 | 21658.78 | 202.49 | 205.49 | 45.74 | 21.24 | 9406.66 | 0.46 | 0.75 | 0.15 | 0.59 | 0.5 | 10
5 | 85 | CONCLUIDO | 5.1819 | 19.3 | 16.08 | 38.59 | 0.61 | 25 | 175.18 | 51.39 | 6 | 23 | 32.79 | 21840.16 | 200.54 | 205.48 | 42.33 | 21.24 | 7726.37 | 0.5 | 0.75 | 0.15 | 0.48 | 0.5 | 10
6 | 85 | CONCLUIDO | 5.2263 | 19.13 | 16.02 | 43.68 | 0.7 | 22 | 176.66 | 51.39 | 7 | 20 | 33.27 | 22022.17 | 199.37 | 205.48 | 40.32 | 21.24 | 6738.11 | 0.53 | 0.76 | 0.14 | 0.42 | 0.5 | 10
7 | 85 | CONCLUIDO | 5.2728 | 18.97 | 15.95 | 50.36 | 0.8 | 19 | 178.14 | 51.39 | 8 | 17 | 33.75 | 22204.83 | 198.11 | 205.48 | 38.26 | 21.24 | 5721.21 | 0.56 | 0.76 | 0.14 | 0.35 | 0.5 | 10
8 | 85 | CONCLUIDO | 5.2997 | 18.87 | 15.92 | 56.19 | 0.89 | 17 | 179.63 | 51.39 | 9 | 15 | 34.24 | 22388.15 | 197.19 | 205.48 | 37.37 | 21.24 | 5289.73 | 0.57 | 0.76 | 0.14 | 0.33 | 0.5 | 10
9 | 85 | CONCLUIDO | 5.3142 | 18.82 | 15.9 | 59.64 | 0.98 | 16 | 181.12 | 51.39 | 10 | 14 | 34.73 | 22572.13 | 196.91 | 205.48 | 36.92 | 21.24 | 5070.27 | 0.58 | 0.76 | 0.13 | 0.31 | 0.5 | 10
10 | 85 | CONCLUIDO | 5.3476 | 18.7 | 15.85 | 67.94 | 1.07 | 14 | 182.62 | 51.39 | 11 | 12 | 35.22 | 22756.91 | 195.68 | 205.49 | 35.35 | 21.24 | 4292.58 | 0.6 | 0.76 | 0.13 | 0.26 | 0.5 | 10
11 | 85 | CONCLUIDO | 5.3658 | 18.64 | 15.82 | 73.03 | 1.16 | 13 | 184.12 | 51.39 | 12 | 11 | 35.73 | 22942.24 | 195.08 | 205.48 | 34.3 | 21.24 | 3775.26 | 0.62 | 0.77 | 0.13 | 0.23 | 0.5 | 10
12 | 85 | CONCLUIDO | 5.3758 | 18.6 | 15.82 | 79.11 | 1.24 | 12 | 185.63 | 51.39 | 13 | 10 | 36.24 | 23128.27 | 194.34 | 205.49 | 34.49 | 21.24 | 3873.4 | 0.62 | 0.77 | 0.13 | 0.23 | 0.5 | 10
13 | 85 | CONCLUIDO | 5.3932 | 18.54 | 15.8 | 86.16 | 1.33 | 11 | 187.14 | 51.39 | 14 | 9 | 36.75 | 23314.98 | 193.05 | 205.48 | 33.58 | 21.24 | 3421.87 | 0.63 | 0.77 | 0.13 | 0.2 | 0.5 | 10
14 | 85 | CONCLUIDO | 5.3925 | 18.54 | 15.8 | 86.18 | 1.41 | 11 | 188.66 | 51.39 | 15 | 9 | 37.27 | 23502.4 | 192.84 | 205.48 | 33.69 | 21.24 | 3477.86 | 0.63 | 0.77 | 0.12 | 0.2 | 0.5 | 10
15 | 85 | CONCLUIDO | 5.4129 | 18.47 | 15.76 | 94.58 | 1.49 | 10 | 190.19 | 51.39 | 16 | 8 | 37.79 | 23690.52 | 192.22 | 205.48 | 32.38 | 21.24 | 2826.39 | 0.66 | 0.77 | 0.13 | 0.17 | 0.5 | 10
16 | 85 | CONCLUIDO | 5.407 | 18.49 | 15.78 | 94.7 | 1.57 | 10 | 191.72 | 51.39 | 17 | 8 | 38.33 | 23879.37 | 191.67 | 205.49 | 33.24 | 21.24 | 3257.51 | 0.64 | 0.77 | 0.12 | 0.19 | 0.5 | 10
17 | 85 | CONCLUIDO | 5.4247 | 18.43 | 15.76 | 105.04 | 1.65 | 9 | 193.26 | 51.39 | 18 | 7 | 38.86 | 24068.93 | 191.33 | 205.48 | 32.34 | 21.24 | 2811.87 | 0.66 | 0.77 | 0.12 | 0.16 | 0.5 | 10
18 | 85 | CONCLUIDO | 5.4236 | 18.44 | 15.76 | 105.07 | 1.73 | 9 | 194.8 | 51.39 | 19 | 7 | 39.41 | 24259.23 | 191.43 | 205.48 | 32.48 | 21.24 | 2881.34 | 0.65 | 0.77 | 0.12 | 0.17 | 0.5 | 10
19 | 85 | CONCLUIDO | 5.4506 | 18.35 | 15.7 | 117.77 | 1.81 | 8 | 196.35 | 51.39 | 20 | 6 | 39.96 | 24450.27 | 189.91 | 205.49 | 30.44 | 21.24 | 1868.86 | 0.7 | 0.77 | 0.12 | 0.11 | 0.5 | 10
20 | 85 | CONCLUIDO | 5.4402 | 18.38 | 15.74 | 118.04 | 1.88 | 8 | 197.9 | 51.39 | 21 | 6 | 40.51 | 24642.07 | 190.37 | 205.48 | 31.84 | 21.24 | 2566.41 | 0.67 | 0.77 | 0.12 | 0.14 | 0.5 | 10
21 | 85 | CONCLUIDO | 5.4393 | 18.38 | 15.74 | 118.06 | 1.96 | 8 | 199.46 | 51.39 | 22 | 6 | 41.07 | 24834.62 | 189.39 | 205.48 | 31.89 | 21.24 | 2592.09 | 0.67 | 0.77 | 0.12 | 0.15 | 0.5 | 10
22 | 85 | CONCLUIDO | 5.4571 | 18.32 | 15.71 | 134.7 | 2.03 | 7 | 201.03 | 51.39 | 23 | 5 | 41.64 | 25027.94 | 189.71 | 205.48 | 30.98 | 21.24 | 2143.88 | 0.69 | 0.77 | 0.12 | 0.12 | 0.5 | 10
23 | 85 | CONCLUIDO | 5.4651 | 18.3 | 15.69 | 134.47 | 2.1 | 7 | 202.61 | 51.39 | 24 | 5 | 42.21 | 25222.04 | 189.12 | 205.48 | 30.16 | 21.24 | 1730.76 | 0.7 | 0.77 | 0.12 | 0.09 | 0.5 | 10
24 | 85 | CONCLUIDO | 5.4551 | 18.33 | 15.72 | 134.76 | 2.17 | 7 | 204.19 | 51.39 | 25 | 5 | 42.79 | 25417.05 | 188.76 | 205.48 | 31.3 | 21.24 | 2301.78 | 0.68 | 0.77 | 0.12 | 0.13 | 0.5 | 10
25 | 85 | CONCLUIDO | 5.456 | 18.33 | 15.72 | 134.73 | 2.24 | 7 | 205.77 | 51.39 | 26 | 5 | 43.38 | 25612.75 | 187.68 | 205.48 | 31.13 | 21.24 | 2220.2 | 0.68 | 0.77 | 0.12 | 0.12 | 0.5 | 10
26 | 85 | CONCLUIDO | 5.474 | 18.27 | 15.69 | 156.93 | 2.31 | 6 | 207.37 | 51.39 | 27 | 4 | 43.97 | 25809.25 | 186.22 | 205.48 | 30.33 | 21.24 | 1823.35 | 0.7 | 0.77 | 0.12 | 0.1 | 0.5 | 10
27 | 85 | CONCLUIDO | 5.4752 | 18.26 | 15.69 | 156.88 | 2.38 | 6 | 208.97 | 51.39 | 28 | 4 | 44.57 | 26006.56 | 187.59 | 205.48 | 30.25 | 21.24 | 1781.3 | 0.7 | 0.77 | 0.12 | 0.09 | 0.5 | 10
28 | 85 | CONCLUIDO | 5.4715 | 18.28 | 15.7 | 157.01 | 2.45 | 6 | 210.57 | 51.39 | 29 | 4 | 45.18 | 26204.71 | 187.75 | 205.49 | 30.66 | 21.24 | 1987.41 | 0.69 | 0.77 | 0.12 | 0.11 | 0.5 | 10
29 | 85 | CONCLUIDO | 5.4728 | 18.27 | 15.7 | 156.96 | 2.51 | 6 | 212.19 | 51.39 | 30 | 4 | 45.79 | 26403.69 | 187.29 | 205.48 | 30.49 | 21.24 | 1902.33 | 0.7 | 0.77 | 0.12 | 0.1 | 0.5 | 10
30 | 85 | CONCLUIDO | 5.4758 | 18.26 | 15.69 | 156.86 | 2.58 | 6 | 213.81 | 51.39 | 31 | 4 | 46.41 | 26603.52 | 186.16 | 205.48 | 30.05 | 21.24 | 1683.43 | 0.71 | 0.77 | 0.12 | 0.09 | 0.5 | 10
31 | 85 | CONCLUIDO | 5.4685 | 18.29 | 15.71 | 157.11 | 2.64 | 6 | 215.43 | 51.39 | 32 | 4 | 47.04 | 26804.21 | 185.2 | 205.48 | 30.94 | 21.24 | 2129.61 | 0.69 | 0.77 | 0.12 | 0.12 | 0.5 | 10
32 | 85 | CONCLUIDO | 5.4897 | 18.22 | 15.67 | 188.09 | 2.7 | 5 | 217.07 | 51.39 | 33 | 3 | 47.68 | 27005.77 | 183.42 | 205.48 | 29.71 | 21.24 | 1519.26 | 0.71 | 0.77 | 0.12 | 0.08 | 0.5 | 10
33 | 85 | CONCLUIDO | 5.4916 | 18.21 | 15.67 | 188.01 | 2.76 | 5 | 218.71 | 51.39 | 34 | 3 | 48.32 | 27208.22 | 184.57 | 205.48 | 29.57 | 21.24 | 1448.42 | 0.72 | 0.77 | 0.12 | 0.07 | 0.5 | 10
34 | 85 | CONCLUIDO | 5.4938 | 18.2 | 15.66 | 187.93 | 2.82 | 5 | 220.36 | 51.39 | 35 | 3 | 48.97 | 27411.55 | 184.5 | 205.48 | 29.34 | 21.24 | 1333.57 | 0.72 | 0.77 | 0.11 | 0.07 | 0.5 | 10
35 | 85 | CONCLUIDO | 5.4862 | 18.23 | 15.69 | 188.23 | 2.88 | 5 | 222.01 | 51.39 | 36 | 3 | 49.62 | 27615.8 | 185.69 | 205.48 | 30.14 | 21.24 | 1731.06 | 0.7 | 0.77 | 0.12 | 0.09 | 0.5 | 10
36 | 85 | CONCLUIDO | 5.4907 | 18.21 | 15.67 | 188.05 | 2.94 | 5 | 223.68 | 51.39 | 37 | 3 | 50.29 | 27821.09 | 185.62 | 205.49 | 29.59 | 21.24 | 1460.04 | 0.72 | 0.77 | 0.12 | 0.08 | 0.5 | 10
37 | 85 | CONCLUIDO | 5.4917 | 18.21 | 15.67 | 188.01 | 3 | 5 | 225.35 | 51.39 | 38 | 3 | 50.96 | 28027.19 | 184.7 | 205.48 | 29.51 | 21.24 | 1416.02 | 0.72 | 0.77 | 0.12 | 0.07 | 0.5 | 10
38 | 85 | CONCLUIDO | 5.4855 | 18.23 | 15.69 | 188.25 | 3.05 | 5 | 227.03 | 51.39 | 39 | 3 | 51.64 | 28234.24 | 183.84 | 205.48 | 30.25 | 21.24 | 1790.26 | 0.7 | 0.77 | 0.12 | 0.09 | 0.5 | 10
39 | 85 | CONCLUIDO | 5.4893 | 18.22 | 15.68 | 188.1 | 3.11 | 5 | 228.71 | 51.39 | 40 | 3 | 52.32 | 28442.24 | 183.79 | 205.49 | 29.75 | 21.24 | 1538.16 | 0.71 | 0.77 | 0.12 | 0.08 | 0.5 | 10

## RESULTADOS_2
Unnamed: 0 | Volume de calda [L] | STATUS | Capacidade operacional [ha/h] | Tempo de missao [h] | Tempo util [h] | Tempo por voo [min] | Autonomia Projetada [h] | N° Voos | MTOW [kg] | Massa Estrutura [kg] | Combustível [kg] | Abastecimentos | Massa gerador | Potência gerador [W] | Combustível consumido [L] | Calda cons [L] | Distância percorrida [km] | Distância Pulverizando [km] | RTL ACUMULADO[m] | EOC [km/km] | EOC [h/h] | Tempo de manobra [h] | Tempo rtl_rtw [h] | V pulv [m/s] | V desloc [m/s]
0 | 20 | CONCLUIDO | 5.1147 | 19.55 | 16.96 | 14.75 | 0.34 | 69 | 51.33 | 24.83 | 1 | 67 | 5.51 | 6564.78 | 94.32 | 205.49 | 69.59 | 21.24 | 21138.05 | 0.31 | 0.71 | 0.22 | 1.36 | 0.5 | 10
1 | 20 | CONCLUIDO | 5.4357 | 18.4 | 16.25 | 29.54 | 0.66 | 33 | 52.47 | 24.83 | 2 | 31 | 5.64 | 6705.1 | 87.37 | 205.49 | 47.63 | 21.24 | 10340.28 | 0.45 | 0.75 | 0.16 | 0.65 | 0.5 | 10
2 | 20 | CONCLUIDO | 5.5543 | 18 | 16 | 45.71 | 0.97 | 21 | 53.61 | 24.83 | 3 | 19 | 5.78 | 6845.59 | 82.93 | 205.49 | 39.89 | 21.24 | 6527.16 | 0.53 | 0.76 | 0.14 | 0.41 | 0.5 | 10
3 | 20 | CONCLUIDO | 5.6018 | 17.85 | 15.91 | 59.66 | 1.27 | 16 | 54.75 | 24.83 | 4 | 14 | 5.92 | 6986.39 | 80.01 | 205.48 | 37.03 | 21.24 | 5122.17 | 0.57 | 0.76 | 0.14 | 0.31 | 0.5 | 10
4 | 20 | CONCLUIDO | 5.6461 | 17.71 | 15.8 | 72.94 | 1.55 | 13 | 55.89 | 24.83 | 5 | 7 | 6.07 | 7127.49 | 76.19 | 205.48 | 33.43 | 21.24 | 3336.48 | 0.64 | 0.77 | 0.14 | 0.21 | 0.5 | 10
5 | 20 | CONCLUIDO | 5.6474 | 17.71 | 15.81 | 79.06 | 1.82 | 12 | 57.04 | 24.83 | 6 | 1 | 6.21 | 7268.89 | 76.41 | 205.48 | 33.57 | 21.24 | 3413.59 | 0.63 | 0.77 | 0.14 | 0.22 | 0.5 | 10
6 | 20 | CONCLUIDO | 5.6453 | 17.71 | 15.82 | 79.1 | 2.09 | 12 | 58.19 | 24.83 | 7 | 0 | 6.36 | 7410.59 | 77.7 | 205.48 | 33.7 | 21.24 | 3479.14 | 0.63 | 0.77 | 0.14 | 0.23 | 0.5 | 10

## RESULTADOS_11
Unnamed: 0 | Volume de calda [L] | STATUS | Capacidade operacional [ha/h] | Tempo de missao [h] | Tempo util [h] | Tempo por voo [min] | Autonomia Projetada [h] | N° Voos | MTOW [kg] | Massa Estrutura [kg] | Combustível [kg] | Abastecimentos | Massa gerador | Potência gerador [W] | Combustível consumido [L] | Calda cons [L] | Distância percorrida [km] | Distância Pulverizando [km] | RTL ACUMULADO[m] | EOC [km/km] | EOC [h/h] | Tempo de manobra [h] | Tempo rtl_rtw [h] | V pulv [m/s] | V desloc [m/s]
0 | 65 | CONCLUIDO | 4.0454 | 24.72 | 18.56 | 7.63 | 0.13 | 146 | 133.21 | 46.47 | 1 | 144 | 20.75 | 16663.42 | 201.75 | 205.54 | 119.88 | 21.24 | 45899.9 | 0.18 | 0.65 | 0.34 | 2.97 | 0.5 | 10
1 | 65 | CONCLUIDO | 4.7801 | 20.92 | 16.92 | 15.15 | 0.26 | 67 | 134.55 | 46.47 | 2 | 65 | 21.09 | 16828.84 | 182.87 | 205.49 | 68.44 | 21.24 | 20572.54 | 0.31 | 0.72 | 0.21 | 1.32 | 0.5 | 10
2 | 65 | CONCLUIDO | 5.041 | 19.84 | 16.46 | 22.44 | 0.39 | 44 | 135.9 | 46.47 | 3 | 42 | 21.43 | 16994.64 | 177.06 | 205.49 | 54.4 | 21.24 | 13669.19 | 0.39 | 0.74 | 0.17 | 0.86 | 0.5 | 10
3 | 65 | CONCLUIDO | 5.1716 | 19.34 | 16.26 | 29.56 | 0.52 | 33 | 137.25 | 46.47 | 4 | 31 | 21.78 | 17160.92 | 174 | 205.48 | 48.09 | 21.24 | 10566.79 | 0.44 | 0.74 | 0.16 | 0.66 | 0.5 | 10
4 | 65 | CONCLUIDO | 5.267 | 18.99 | 16.1 | 37.15 | 0.64 | 26 | 138.6 | 46.47 | 5 | 24 | 22.13 | 17327.69 | 171.64 | 205.49 | 43.06 | 21.24 | 8088.89 | 0.49 | 0.75 | 0.15 | 0.5 | 0.5 | 10
5 | 65 | CONCLUIDO | 5.3209 | 18.79 | 16.01 | 43.68 | 0.76 | 22 | 139.95 | 46.47 | 6 | 20 | 22.49 | 17494.97 | 169.85 | 205.48 | 40.41 | 21.24 | 6784.24 | 0.53 | 0.76 | 0.14 | 0.42 | 0.5 | 10
6 | 65 | CONCLUIDO | 5.3715 | 18.62 | 15.92 | 50.27 | 0.88 | 19 | 141.31 | 46.47 | 7 | 17 | 22.85 | 17662.75 | 167.92 | 205.48 | 37.18 | 21.24 | 5181.15 | 0.57 | 0.76 | 0.14 | 0.33 | 0.5 | 10
7 | 65 | CONCLUIDO | 5.4 | 18.52 | 15.9 | 59.64 | 0.99 | 16 | 142.68 | 46.47 | 8 | 14 | 23.21 | 17831.04 | 166.81 | 205.48 | 36.9 | 21.24 | 5060.46 | 0.58 | 0.76 | 0.13 | 0.31 | 0.5 | 10
8 | 65 | CONCLUIDO | 5.4139 | 18.47 | 15.88 | 63.53 | 1.11 | 15 | 144.05 | 46.47 | 9 | 13 | 23.58 | 17999.83 | 166.11 | 205.49 | 36.26 | 21.24 | 4741.6 | 0.59 | 0.76 | 0.13 | 0.29 | 0.5 | 10
9 | 65 | CONCLUIDO | 5.446 | 18.36 | 15.83 | 73.05 | 1.22 | 13 | 145.42 | 46.47 | 10 | 11 | 23.95 | 18169.15 | 164.99 | 205.48 | 34.53 | 21.24 | 3890.01 | 0.62 | 0.77 | 0.13 | 0.23 | 0.5 | 10
10 | 65 | CONCLUIDO | 5.4539 | 18.34 | 15.83 | 79.14 | 1.33 | 12 | 146.8 | 46.47 | 11 | 10 | 24.33 | 18338.99 | 164.2 | 205.48 | 34.61 | 21.24 | 3935.36 | 0.61 | 0.77 | 0.13 | 0.23 | 0.5 | 10
11 | 65 | CONCLUIDO | 5.4705 | 18.28 | 15.8 | 86.18 | 1.43 | 11 | 148.18 | 46.47 | 12 | 9 | 24.71 | 18509.36 | 163.09 | 205.49 | 33.71 | 21.24 | 3487.44 | 0.63 | 0.77 | 0.13 | 0.21 | 0.5 | 10
12 | 65 | CONCLUIDO | 5.4871 | 18.22 | 15.77 | 94.63 | 1.54 | 10 | 149.56 | 46.47 | 13 | 8 | 25.1 | 18680.25 | 161.75 | 205.49 | 32.79 | 21.24 | 3034.66 | 0.65 | 0.77 | 0.12 | 0.18 | 0.5 | 10
13 | 65 | CONCLUIDO | 5.4789 | 18.25 | 15.8 | 94.8 | 1.64 | 10 | 150.95 | 46.47 | 14 | 8 | 25.49 | 18851.69 | 161.35 | 205.48 | 33.79 | 21.24 | 3534.45 | 0.63 | 0.77 | 0.12 | 0.21 | 0.5 | 10
14 | 65 | CONCLUIDO | 5.4995 | 18.18 | 15.76 | 105.06 | 1.74 | 9 | 152.35 | 46.47 | 15 | 7 | 25.88 | 19023.66 | 160.27 | 205.48 | 32.39 | 21.24 | 2839.89 | 0.66 | 0.77 | 0.12 | 0.16 | 0.5 | 10
15 | 65 | CONCLUIDO | 5.5 | 18.18 | 15.76 | 105.04 | 1.84 | 9 | 153.75 | 46.47 | 16 | 7 | 26.28 | 19196.18 | 159.91 | 205.49 | 32.24 | 21.24 | 2763.35 | 0.66 | 0.77 | 0.12 | 0.16 | 0.5 | 10
16 | 65 | CONCLUIDO | 5.514 | 18.14 | 15.74 | 118.03 | 1.94 | 8 | 155.15 | 46.47 | 17 | 6 | 26.68 | 19369.26 | 158.16 | 205.48 | 31.82 | 21.24 | 2557.77 | 0.67 | 0.77 | 0.12 | 0.14 | 0.5 | 10
17 | 65 | CONCLUIDO | 5.5124 | 18.14 | 15.74 | 118.07 | 2.04 | 8 | 156.56 | 46.47 | 18 | 6 | 27.09 | 19542.89 | 157.51 | 205.49 | 31.9 | 21.24 | 2599.94 | 0.67 | 0.77 | 0.12 | 0.15 | 0.5 | 10
18 | 65 | CONCLUIDO | 5.53 | 18.08 | 15.71 | 134.68 | 2.13 | 7 | 157.97 | 46.47 | 19 | 5 | 27.5 | 19717.08 | 157.38 | 205.48 | 30.96 | 21.24 | 2132.71 | 0.69 | 0.77 | 0.12 | 0.12 | 0.5 | 10
19 | 65 | CONCLUIDO | 5.5322 | 18.08 | 15.71 | 134.61 | 2.22 | 7 | 159.39 | 46.47 | 20 | 5 | 27.92 | 19891.97 | 156.63 | 205.48 | 30.77 | 21.24 | 2037.76 | 0.69 | 0.77 | 0.12 | 0.11 | 0.5 | 10
20 | 65 | CONCLUIDO | 5.5277 | 18.09 | 15.72 | 134.74 | 2.31 | 7 | 160.81 | 46.47 | 21 | 5 | 28.34 | 20067.32 | 155.22 | 205.48 | 31.19 | 21.24 | 2249.31 | 0.68 | 0.77 | 0.12 | 0.13 | 0.5 | 10
21 | 65 | CONCLUIDO | 5.5452 | 18.03 | 15.69 | 156.9 | 2.4 | 6 | 162.24 | 46.47 | 22 | 4 | 28.77 | 20243.25 | 152.41 | 205.48 | 30.23 | 21.24 | 1771.27 | 0.7 | 0.77 | 0.12 | 0.1 | 0.5 | 10
22 | 65 | CONCLUIDO | 5.5426 | 18.04 | 15.7 | 156.98 | 2.49 | 6 | 163.67 | 46.47 | 23 | 4 | 29.2 | 20419.76 | 154.26 | 205.5 | 30.63 | 21.24 | 1971.8 | 0.69 | 0.77 | 0.12 | 0.1 | 0.5 | 10
23 | 65 | CONCLUIDO | 5.5431 | 18.04 | 15.7 | 156.97 | 2.58 | 6 | 165.1 | 46.47 | 24 | 4 | 29.64 | 20596.86 | 153.73 | 205.48 | 30.42 | 21.24 | 1868.08 | 0.7 | 0.77 | 0.12 | 0.1 | 0.5 | 10
24 | 65 | CONCLUIDO | 5.545 | 18.03 | 15.69 | 156.91 | 2.66 | 6 | 166.54 | 46.47 | 25 | 4 | 30.08 | 20774.56 | 152.74 | 205.48 | 30.28 | 21.24 | 1798.92 | 0.7 | 0.77 | 0.12 | 0.1 | 0.5 | 10
25 | 65 | CONCLUIDO | 5.5391 | 18.05 | 15.71 | 157.1 | 2.74 | 6 | 167.99 | 46.47 | 26 | 4 | 30.52 | 20952.87 | 150.35 | 205.48 | 30.95 | 21.24 | 2134.58 | 0.69 | 0.77 | 0.12 | 0.12 | 0.5 | 10
26 | 65 | CONCLUIDO | 5.562 | 17.98 | 15.66 | 187.95 | 2.82 | 5 | 169.44 | 46.47 | 27 | 3 | 30.97 | 21131.78 | 148.69 | 205.48 | 29.33 | 21.24 | 1326.74 | 0.72 | 0.77 | 0.12 | 0.07 | 0.5 | 10
27 | 65 | CONCLUIDO | 5.5619 | 17.98 | 15.66 | 187.96 | 2.9 | 5 | 170.9 | 46.47 | 28 | 3 | 31.43 | 21311.32 | 149 | 205.48 | 29.33 | 21.24 | 1325.68 | 0.72 | 0.77 | 0.12 | 0.07 | 0.5 | 10
28 | 65 | CONCLUIDO | 5.5576 | 17.99 | 15.68 | 188.12 | 2.98 | 5 | 172.36 | 46.47 | 29 | 3 | 31.89 | 21491.47 | 149.75 | 205.48 | 29.77 | 21.24 | 1547.13 | 0.71 | 0.77 | 0.12 | 0.08 | 0.5 | 10
29 | 65 | CONCLUIDO | 5.5595 | 17.99 | 15.67 | 188.05 | 3.06 | 5 | 173.82 | 46.47 | 30 | 3 | 32.36 | 21672.25 | 148.71 | 205.48 | 29.64 | 21.24 | 1482.95 | 0.72 | 0.77 | 0.12 | 0.08 | 0.5 | 10
30 | 65 | CONCLUIDO | 5.5614 | 17.98 | 15.66 | 187.98 | 3.14 | 5 | 175.29 | 46.47 | 31 | 2 | 32.83 | 21853.67 | 147.22 | 205.48 | 29.43 | 21.24 | 1375.97 | 0.72 | 0.77 | 0.12 | 0.07 | 0.5 | 10
31 | 65 | CONCLUIDO | 5.5586 | 17.99 | 15.67 | 188.09 | 3.21 | 5 | 176.77 | 46.47 | 32 | 2 | 33.3 | 22035.73 | 147.24 | 205.48 | 29.71 | 21.24 | 1516.24 | 0.72 | 0.77 | 0.12 | 0.08 | 0.5 | 10
32 | 65 | CONCLUIDO | 5.5569 | 18 | 15.68 | 188.15 | 3.28 | 5 | 178.25 | 46.47 | 33 | 1 | 33.79 | 22218.44 | 147.51 | 205.48 | 29.86 | 21.24 | 1591.67 | 0.71 | 0.77 | 0.12 | 0.09 | 0.5 | 10
33 | 65 | CONCLUIDO | 5.5546 | 18 | 15.69 | 188.24 | 3.36 | 5 | 179.74 | 46.47 | 34 | 0 | 34.27 | 22401.81 | 148.14 | 205.48 | 30.03 | 21.24 | 1679.72 | 0.71 | 0.77 | 0.12 | 0.09 | 0.5 | 10

## RESULTADOS_13
Unnamed: 0 | Volume de calda [L] | STATUS | Capacidade operacional [ha/h] | Tempo de missao [h] | Tempo util [h] | Tempo por voo [min] | Autonomia Projetada [h] | N° Voos | MTOW [kg] | Massa Estrutura [kg] | Combustível [kg] | Abastecimentos | Massa gerador | Potência gerador [W] | Combustível consumido [L] | Calda cons [L] | Distância percorrida [km] | Distância Pulverizando [km] | RTL ACUMULADO[m] | EOC [km/km] | EOC [h/h] | Tempo de manobra [h] | Tempo rtl_rtw [h] | V pulv [m/s] | V desloc [m/s]
0 | 75 | CONCLUIDO | 3.8453 | 26.01 | 18.84 | 7.07 | 0.12 | 160 | 150.44 | 49.1 | 1 | 158 | 25.34 | 18787.76 | 221.76 | 205.52 | 128.81 | 21.24 | 50293.89 | 0.16 | 0.64 | 0.36 | 3.24 | 0.5 | 10
1 | 75 | CONCLUIDO | 4.6391 | 21.56 | 17.05 | 14.01 | 0.23 | 73 | 151.83 | 49.1 | 2 | 71 | 25.73 | 18959.54 | 199.86 | 205.49 | 72.63 | 21.24 | 22638.34 | 0.29 | 0.71 | 0.22 | 1.45 | 0.5 | 10
2 | 75 | CONCLUIDO | 4.9282 | 20.29 | 16.55 | 20.69 | 0.35 | 48 | 153.23 | 49.1 | 3 | 46 | 26.13 | 19131.85 | 193.37 | 205.48 | 56.95 | 21.24 | 14922.09 | 0.37 | 0.73 | 0.18 | 0.95 | 0.5 | 10
3 | 75 | CONCLUIDO | 5.1335 | 19.48 | 16.13 | 27.66 | 0.46 | 35 | 154.63 | 49.1 | 4 | 33 | 26.53 | 19304.72 | 187.7 | 205.48 | 44.08 | 21.24 | 8554.58 | 0.48 | 0.75 | 0.14 | 0.54 | 0.5 | 10
4 | 75 | CONCLUIDO | 5.1881 | 19.27 | 16.14 | 34.59 | 0.57 | 28 | 156.03 | 49.1 | 5 | 26 | 26.94 | 19478.15 | 187.2 | 205.48 | 44.38 | 21.24 | 8735.59 | 0.48 | 0.75 | 0.15 | 0.55 | 0.5 | 10
5 | 75 | CONCLUIDO | 5.2437 | 19.07 | 16.06 | 40.15 | 0.67 | 24 | 157.44 | 49.1 | 6 | 22 | 27.35 | 19652.13 | 185.65 | 205.48 | 41.79 | 21.24 | 7460.54 | 0.51 | 0.75 | 0.15 | 0.47 | 0.5 | 10
6 | 75 | CONCLUIDO | 5.3015 | 18.86 | 15.97 | 47.92 | 0.78 | 20 | 158.86 | 49.1 | 7 | 18 | 27.77 | 19826.68 | 183.99 | 205.49 | 39.09 | 21.24 | 6133.31 | 0.54 | 0.76 | 0.14 | 0.38 | 0.5 | 10
7 | 75 | CONCLUIDO | 5.3184 | 18.8 | 15.98 | 53.25 | 0.88 | 18 | 160.28 | 49.1 | 8 | 16 | 28.19 | 20001.93 | 183.64 | 205.49 | 39.38 | 21.24 | 6289.51 | 0.54 | 0.76 | 0.14 | 0.38 | 0.5 | 10
8 | 75 | CONCLUIDO | 5.3571 | 18.67 | 15.9 | 59.63 | 0.99 | 16 | 161.71 | 49.1 | 9 | 14 | 28.61 | 20177.64 | 182.49 | 205.48 | 36.84 | 21.24 | 5026.47 | 0.58 | 0.76 | 0.13 | 0.31 | 0.5 | 10
9 | 75 | CONCLUIDO | 5.3884 | 18.56 | 15.85 | 67.95 | 1.09 | 14 | 163.13 | 49.1 | 10 | 12 | 29.04 | 20353.94 | 180.85 | 205.48 | 35.37 | 21.24 | 4304.57 | 0.6 | 0.76 | 0.13 | 0.26 | 0.5 | 10
10 | 75 | CONCLUIDO | 5.4055 | 18.5 | 15.83 | 73.04 | 1.18 | 13 | 164.57 | 49.1 | 11 | 11 | 29.47 | 20530.82 | 180.16 | 205.48 | 34.37 | 21.24 | 3809.61 | 0.62 | 0.77 | 0.13 | 0.23 | 0.5 | 10
11 | 75 | CONCLUIDO | 5.4153 | 18.47 | 15.82 | 79.12 | 1.28 | 12 | 166.01 | 49.1 | 12 | 10 | 29.91 | 20708.3 | 179.48 | 205.48 | 34.48 | 21.24 | 3869.77 | 0.62 | 0.77 | 0.13 | 0.23 | 0.5 | 10
12 | 75 | CONCLUIDO | 5.4322 | 18.41 | 15.8 | 86.16 | 1.38 | 11 | 167.45 | 49.1 | 13 | 9 | 30.36 | 20886.38 | 178.26 | 205.49 | 33.56 | 21.24 | 3412.27 | 0.63 | 0.77 | 0.13 | 0.2 | 0.5 | 10
13 | 75 | CONCLUIDO | 5.43 | 18.42 | 15.8 | 86.2 | 1.47 | 11 | 168.9 | 49.1 | 14 | 9 | 30.81 | 21065.06 | 177.53 | 205.48 | 33.79 | 21.24 | 3528.71 | 0.63 | 0.77 | 0.13 | 0.21 | 0.5 | 10
14 | 75 | CONCLUIDO | 5.4593 | 18.32 | 15.74 | 94.41 | 1.56 | 10 | 170.35 | 49.1 | 15 | 8 | 31.26 | 21244.37 | 176.38 | 205.49 | 31.69 | 21.24 | 2482.55 | 0.67 | 0.77 | 0.12 | 0.14 | 0.5 | 10
15 | 75 | CONCLUIDO | 5.4631 | 18.3 | 15.75 | 105.02 | 1.65 | 9 | 171.81 | 49.1 | 16 | 7 | 31.72 | 21424.29 | 176.02 | 205.5 | 32.16 | 21.24 | 2725.29 | 0.66 | 0.77 | 0.12 | 0.16 | 0.5 | 10
16 | 75 | CONCLUIDO | 5.462 | 18.31 | 15.76 | 105.05 | 1.74 | 9 | 173.28 | 49.1 | 17 | 7 | 32.18 | 21604.83 | 175.9 | 205.49 | 32.31 | 21.24 | 2798.31 | 0.66 | 0.77 | 0.12 | 0.16 | 0.5 | 10
17 | 75 | CONCLUIDO | 5.4801 | 18.25 | 15.73 | 117.95 | 1.83 | 8 | 174.75 | 49.1 | 18 | 6 | 32.65 | 21786.02 | 174.72 | 205.48 | 31.4 | 21.24 | 2346.39 | 0.68 | 0.77 | 0.12 | 0.13 | 0.5 | 10
18 | 75 | CONCLUIDO | 5.4746 | 18.27 | 15.75 | 118.09 | 1.91 | 8 | 176.22 | 49.1 | 19 | 6 | 33.13 | 21967.84 | 174.73 | 205.48 | 32.04 | 21.24 | 2665.86 | 0.66 | 0.77 | 0.12 | 0.15 | 0.5 | 10
19 | 75 | CONCLUIDO | 5.4755 | 18.26 | 15.74 | 118.07 | 2 | 8 | 177.7 | 49.1 | 20 | 6 | 33.61 | 22150.3 | 173.47 | 205.48 | 31.9 | 21.24 | 2596.95 | 0.67 | 0.77 | 0.12 | 0.15 | 0.5 | 10
20 | 75 | CONCLUIDO | 5.4935 | 18.2 | 15.71 | 134.68 | 2.08 | 7 | 179.18 | 49.1 | 21 | 5 | 34.09 | 22333.43 | 173.66 | 205.48 | 31.02 | 21.24 | 2161.24 | 0.68 | 0.77 | 0.12 | 0.12 | 0.5 | 10
21 | 75 | CONCLUIDO | 5.5004 | 18.18 | 15.69 | 134.49 | 2.16 | 7 | 180.67 | 49.1 | 22 | 5 | 34.58 | 22517.21 | 173.07 | 205.48 | 30.29 | 21.24 | 1798.38 | 0.7 | 0.77 | 0.12 | 0.1 | 0.5 | 10
22 | 75 | CONCLUIDO | 5.4899 | 18.22 | 15.72 | 134.79 | 2.24 | 7 | 182.17 | 49.1 | 23 | 5 | 35.08 | 22701.78 | 172.26 | 205.48 | 31.36 | 21.24 | 2331.3 | 0.68 | 0.77 | 0.12 | 0.13 | 0.5 | 10
23 | 75 | CONCLUIDO | 5.4924 | 18.21 | 15.72 | 134.71 | 2.32 | 7 | 183.67 | 49.1 | 24 | 5 | 35.58 | 22886.92 | 170.35 | 205.48 | 31.08 | 21.24 | 2194.54 | 0.68 | 0.77 | 0.12 | 0.12 | 0.5 | 10
24 | 75 | CONCLUIDO | 5.5134 | 18.14 | 15.68 | 156.78 | 2.4 | 6 | 185.18 | 49.1 | 25 | 4 | 36.08 | 23072.73 | 170.64 | 205.48 | 29.74 | 21.24 | 1527.97 | 0.71 | 0.77 | 0.12 | 0.08 | 0.5 | 10
25 | 75 | CONCLUIDO | 5.5059 | 18.16 | 15.7 | 157.03 | 2.47 | 6 | 186.69 | 49.1 | 26 | 4 | 36.6 | 23259.24 | 171.26 | 205.48 | 30.64 | 21.24 | 1979.09 | 0.69 | 0.77 | 0.12 | 0.11 | 0.5 | 10
26 | 75 | CONCLUIDO | 5.5105 | 18.15 | 15.69 | 156.88 | 2.55 | 6 | 188.21 | 49.1 | 27 | 4 | 37.11 | 23446.45 | 170.72 | 205.48 | 30.16 | 21.24 | 1737.9 | 0.7 | 0.77 | 0.12 | 0.09 | 0.5 | 10
27 | 75 | CONCLUIDO | 5.5095 | 18.15 | 15.69 | 156.91 | 2.62 | 6 | 189.73 | 49.1 | 28 | 4 | 37.64 | 23634.36 | 169.67 | 205.48 | 30.25 | 21.24 | 1784.63 | 0.7 | 0.77 | 0.12 | 0.1 | 0.5 | 10
28 | 75 | CONCLUIDO | 5.5037 | 18.17 | 15.71 | 157.1 | 2.69 | 6 | 191.26 | 49.1 | 29 | 4 | 38.17 | 23822.99 | 167.98 | 205.48 | 30.97 | 21.24 | 2143.13 | 0.69 | 0.77 | 0.12 | 0.12 | 0.5 | 10
29 | 75 | CONCLUIDO | 5.5238 | 18.1 | 15.67 | 188.09 | 2.76 | 5 | 192.8 | 49.1 | 30 | 3 | 38.7 | 24012.34 | 166.25 | 205.48 | 29.72 | 21.24 | 1524.12 | 0.71 | 0.77 | 0.12 | 0.08 | 0.5 | 10
30 | 75 | CONCLUIDO | 5.5239 | 18.1 | 15.67 | 188.09 | 2.83 | 5 | 194.34 | 49.1 | 31 | 3 | 39.24 | 24202.42 | 167.02 | 205.49 | 29.74 | 21.24 | 1534.14 | 0.71 | 0.77 | 0.12 | 0.08 | 0.5 | 10
31 | 75 | CONCLUIDO | 5.5221 | 18.11 | 15.68 | 188.16 | 2.9 | 5 | 195.89 | 49.1 | 32 | 3 | 39.79 | 24393.24 | 167.6 | 205.48 | 30.01 | 21.24 | 1669.46 | 0.71 | 0.77 | 0.11 | 0.09 | 0.5 | 10
32 | 75 | CONCLUIDO | 5.524 | 18.1 | 15.67 | 188.08 | 2.97 | 5 | 197.44 | 49.1 | 33 | 3 | 40.34 | 24584.81 | 167.69 | 205.48 | 29.71 | 21.24 | 1517.08 | 0.72 | 0.77 | 0.12 | 0.08 | 0.5 | 10
33 | 75 | CONCLUIDO | 5.5243 | 18.1 | 15.67 | 188.07 | 3.03 | 5 | 199 | 49.1 | 34 | 3 | 40.9 | 24777.13 | 166.87 | 205.48 | 29.72 | 21.24 | 1522.49 | 0.71 | 0.77 | 0.12 | 0.08 | 0.5 | 10
34 | 75 | CONCLUIDO | 5.5193 | 18.12 | 15.69 | 188.27 | 3.1 | 5 | 200.56 | 49.1 | 35 | 3 | 41.47 | 24970.22 | 165.55 | 205.48 | 30.31 | 21.24 | 1817.48 | 0.7 | 0.77 | 0.12 | 0.1 | 0.5 | 10
35 | 75 | CONCLUIDO | 5.5239 | 18.1 | 15.67 | 188.09 | 3.16 | 5 | 202.14 | 49.1 | 36 | 3 | 42.04 | 25164.09 | 164.78 | 205.48 | 29.79 | 21.24 | 1558.84 | 0.71 | 0.77 | 0.12 | 0.08 | 0.5 | 10
36 | 75 | CONCLUIDO | 5.5247 | 18.1 | 15.67 | 188.06 | 3.23 | 5 | 203.71 | 49.1 | 37 | 3 | 42.62 | 25358.87 | 163.55 | 205.48 | 29.67 | 21.24 | 1500.12 | 0.72 | 0.77 | 0.12 | 0.08 | 0.5 | 10
37 | 75 | CONCLUIDO | 5.5197 | 18.12 | 15.69 | 188.25 | 3.29 | 5 | 205.3 | 49.1 | 38 | 3 | 43.2 | 25554.32 | 161.35 | 205.48 | 30.32 | 21.24 | 1821 | 0.7 | 0.77 | 0.11 | 0.09 | 0.5 | 10
38 | 75 | CONCLUIDO | 5.5397 | 18.05 | 15.65 | 234.79 | 3.35 | 4 | 206.89 | 49.1 | 39 | 1 | 43.8 | 25750.58 | 161.58 | 205.48 | 29 | 21.24 | 1170.25 | 0.73 | 0.77 | 0.12 | 0.06 | 0.5 | 10
39 | 75 | CONCLUIDO | 5.539 | 18.05 | 15.66 | 234.83 | 3.41 | 4 | 208.49 | 49.1 | 40 | 1 | 44.39 | 25947.65 | 162.49 | 205.48 | 29.14 | 21.24 | 1238.62 | 0.73 | 0.77 | 0.12 | 0.06 | 0.5 | 10

## RESULTADOS_17
Unnamed: 0 | Volume de calda [L] | STATUS | Capacidade operacional [ha/h] | Tempo de missao [h] | Tempo util [h] | Tempo por voo [min] | Autonomia Projetada [h] | N° Voos | MTOW [kg] | Massa Estrutura [kg] | Combustível [kg] | Abastecimentos | Massa gerador | Potência gerador [W] | Combustível consumido [L] | Calda cons [L] | Distância percorrida [km] | Distância Pulverizando [km] | RTL ACUMULADO[m] | EOC [km/km] | EOC [h/h] | Tempo de manobra [h] | Tempo rtl_rtw [h] | V pulv [m/s] | V desloc [m/s]
0 | 95 | CONCLUIDO | 3.4443 | 29.03 | 19.49 | 6.16 | 0.1 | 190 | 185.69 | 53.44 | 1 | 188 | 36.26 | 23136.14 | 263.03 | 205.52 | 148.89 | 21.24 | 60181.05 | 0.14 | 0.62 | 0.42 | 3.9 | 0.5 | 10
1 | 95 | CONCLUIDO | 4.3603 | 22.93 | 17.3 | 12.21 | 0.19 | 85 | 187.21 | 53.44 | 2 | 83 | 36.77 | 23322.88 | 232.82 | 205.55 | 80.69 | 21.24 | 26608.09 | 0.26 | 0.7 | 0.24 | 1.71 | 0.5 | 10
2 | 95 | CONCLUIDO | 4.7178 | 21.2 | 16.68 | 18.2 | 0.28 | 55 | 188.73 | 53.44 | 3 | 53 | 37.29 | 23510.33 | 224.02 | 205.48 | 61.19 | 21.24 | 17006.1 | 0.35 | 0.73 | 0.19 | 1.09 | 0.5 | 10
3 | 95 | CONCLUIDO | 4.9038 | 20.39 | 16.4 | 24 | 0.37 | 41 | 190.25 | 53.44 | 4 | 39 | 37.82 | 23698.48 | 219.75 | 205.5 | 52.21 | 21.24 | 12588.1 | 0.41 | 0.74 | 0.18 | 0.8 | 0.5 | 10
4 | 95 | CONCLUIDO | 5.0113 | 19.95 | 16.26 | 29.56 | 0.46 | 33 | 191.78 | 53.44 | 5 | 31 | 38.35 | 23887.36 | 217.45 | 205.48 | 48.12 | 21.24 | 10584.48 | 0.44 | 0.74 | 0.16 | 0.66 | 0.5 | 10
5 | 95 | CONCLUIDO | 5.1031 | 19.6 | 16.12 | 35.83 | 0.55 | 27 | 193.32 | 53.44 | 6 | 25 | 38.89 | 24076.95 | 215.41 | 205.48 | 43.74 | 21.24 | 8423.9 | 0.49 | 0.75 | 0.15 | 0.53 | 0.5 | 10
6 | 95 | CONCLUIDO | 5.1651 | 19.36 | 16.04 | 41.83 | 0.64 | 23 | 194.86 | 53.44 | 7 | 21 | 39.43 | 24267.28 | 213.73 | 205.48 | 41.04 | 21.24 | 7095.29 | 0.52 | 0.76 | 0.14 | 0.44 | 0.5 | 10
7 | 95 | CONCLUIDO | 5.1925 | 19.26 | 16.01 | 45.74 | 0.72 | 21 | 196.41 | 53.44 | 8 | 19 | 39.98 | 24458.36 | 213.11 | 205.48 | 40.2 | 21.24 | 6683.12 | 0.53 | 0.76 | 0.14 | 0.41 | 0.5 | 10
8 | 95 | CONCLUIDO | 5.2639 | 19 | 15.86 | 52.86 | 0.81 | 18 | 197.97 | 53.44 | 9 | 16 | 40.53 | 24650.18 | 210.6 | 205.48 | 35.46 | 21.24 | 4327.76 | 0.6 | 0.76 | 0.13 | 0.26 | 0.5 | 10
9 | 95 | CONCLUIDO | 5.2561 | 19.03 | 15.92 | 56.2 | 0.89 | 17 | 199.53 | 53.44 | 10 | 15 | 41.1 | 24842.77 | 211.28 | 205.48 | 37.55 | 21.24 | 5377.38 | 0.57 | 0.76 | 0.14 | 0.33 | 0.5 | 10
10 | 95 | CONCLUIDO | 5.2889 | 18.91 | 15.88 | 63.52 | 0.97 | 15 | 201.1 | 53.44 | 11 | 13 | 41.66 | 25036.12 | 210.7 | 205.49 | 36.11 | 21.24 | 4668.16 | 0.59 | 0.76 | 0.13 | 0.29 | 0.5 | 10
11 | 95 | CONCLUIDO | 5.3048 | 18.85 | 15.86 | 67.98 | 1.05 | 14 | 202.67 | 53.44 | 12 | 12 | 42.24 | 25230.25 | 209.88 | 205.5 | 35.56 | 21.24 | 4400.02 | 0.6 | 0.76 | 0.13 | 0.27 | 0.5 | 10
12 | 95 | CONCLUIDO | 5.3251 | 18.78 | 15.83 | 73.04 | 1.13 | 13 | 204.25 | 53.44 | 13 | 11 | 42.82 | 25425.3 | 209.58 | 205.48 | 34.39 | 21.24 | 3820.33 | 0.62 | 0.77 | 0.13 | 0.23 | 0.5 | 10
13 | 95 | CONCLUIDO | 5.3359 | 18.74 | 15.83 | 79.13 | 1.21 | 12 | 205.84 | 53.44 | 14 | 10 | 43.4 | 25621.03 | 208.96 | 205.49 | 34.57 | 21.24 | 3912.51 | 0.61 | 0.77 | 0.13 | 0.23 | 0.5 | 10
14 | 95 | CONCLUIDO | 5.3552 | 18.67 | 15.8 | 86.16 | 1.28 | 11 | 207.43 | 53.44 | 15 | 9 | 44 | 25817.56 | 207.66 | 205.48 | 33.58 | 21.24 | 3425.48 | 0.63 | 0.77 | 0.12 | 0.2 | 0.5 | 10
15 | 95 | CONCLUIDO | 5.3529 | 18.68 | 15.8 | 86.2 | 1.36 | 11 | 209.03 | 53.44 | 16 | 9 | 44.6 | 26014.91 | 207.73 | 205.48 | 33.77 | 21.24 | 3519.55 | 0.63 | 0.77 | 0.13 | 0.21 | 0.5 | 10
16 | 95 | CONCLUIDO | 5.3745 | 18.61 | 15.77 | 94.59 | 1.43 | 10 | 210.64 | 53.44 | 17 | 8 | 45.21 | 26213.09 | 207.12 | 205.49 | 32.54 | 21.24 | 2909.94 | 0.65 | 0.77 | 0.12 | 0.17 | 0.5 | 10
17 | 95 | CONCLUIDO | 5.3648 | 18.64 | 15.8 | 94.8 | 1.51 | 10 | 212.25 | 53.44 | 18 | 8 | 45.82 | 26412.11 | 207.35 | 205.49 | 33.76 | 21.24 | 3516.02 | 0.63 | 0.77 | 0.12 | 0.2 | 0.5 | 10
18 | 95 | CONCLUIDO | 5.3892 | 18.56 | 15.75 | 105.01 | 1.58 | 9 | 213.87 | 53.44 | 19 | 7 | 46.44 | 26611.98 | 206.31 | 205.48 | 32.19 | 21.24 | 2739.24 | 0.66 | 0.77 | 0.12 | 0.16 | 0.5 | 10
19 | 95 | CONCLUIDO | 5.3875 | 18.56 | 15.76 | 105.05 | 1.65 | 9 | 215.5 | 53.44 | 20 | 7 | 47.07 | 26812.71 | 206.49 | 205.48 | 32.34 | 21.24 | 2814.78 | 0.66 | 0.77 | 0.12 | 0.16 | 0.5 | 10
20 | 95 | CONCLUIDO | 5.387 | 18.56 | 15.76 | 105.06 | 1.72 | 9 | 217.14 | 53.44 | 21 | 7 | 47.7 | 27014.3 | 206.09 | 205.48 | 32.46 | 21.24 | 2871.9 | 0.65 | 0.77 | 0.12 | 0.17 | 0.5 | 10
21 | 95 | CONCLUIDO | 5.4091 | 18.49 | 15.72 | 117.91 | 1.79 | 8 | 218.78 | 53.44 | 22 | 6 | 48.34 | 27216.79 | 205.2 | 205.48 | 31.27 | 21.24 | 2281.24 | 0.68 | 0.77 | 0.12 | 0.13 | 0.5 | 10
22 | 95 | CONCLUIDO | 5.4026 | 18.51 | 15.74 | 118.08 | 1.85 | 8 | 220.43 | 53.44 | 23 | 6 | 48.99 | 27420.16 | 205.8 | 205.48 | 31.94 | 21.24 | 2620.19 | 0.66 | 0.77 | 0.12 | 0.15 | 0.5 | 10
23 | 95 | CONCLUIDO | 5.4026 | 18.51 | 15.74 | 118.08 | 1.92 | 8 | 222.08 | 53.44 | 24 | 6 | 49.65 | 27624.44 | 205.02 | 205.48 | 31.98 | 21.24 | 2639.14 | 0.66 | 0.77 | 0.12 | 0.15 | 0.5 | 10
24 | 95 | CONCLUIDO | 5.4232 | 18.44 | 15.71 | 134.66 | 1.99 | 7 | 223.75 | 53.44 | 25 | 5 | 50.31 | 27829.77 | 205.35 | 205.48 | 30.85 | 21.24 | 2078.35 | 0.69 | 0.77 | 0.12 | 0.12 | 0.5 | 10
25 | 95 | CONCLUIDO | 5.4299 | 18.42 | 15.69 | 134.46 | 2.05 | 7 | 225.42 | 53.44 | 26 | 5 | 50.98 | 28035.92 | 204.97 | 205.48 | 30.1 | 21.24 | 1704.63 | 0.71 | 0.77 | 0.12 | 0.09 | 0.5 | 10
26 | 95 | CONCLUIDO | 5.4192 | 18.45 | 15.72 | 134.78 | 2.11 | 7 | 227.1 | 53.44 | 27 | 5 | 51.66 | 28243 | 205.08 | 205.48 | 31.32 | 21.24 | 2311.4 | 0.68 | 0.77 | 0.12 | 0.13 | 0.5 | 10
27 | 95 | CONCLUIDO | 5.4187 | 18.45 | 15.73 | 134.79 | 2.18 | 7 | 228.79 | 53.44 | 28 | 5 | 52.35 | 28451.04 | 203.82 | 205.48 | 31.34 | 21.24 | 2324.28 | 0.68 | 0.77 | 0.12 | 0.13 | 0.5 | 10
28 | 95 | CONCLUIDO | 5.4404 | 18.38 | 15.69 | 156.89 | 2.24 | 6 | 230.48 | 53.44 | 29 | 4 | 53.05 | 28660.06 | 201.92 | 205.48 | 30.18 | 21.24 | 1747.91 | 0.7 | 0.77 | 0.12 | 0.1 | 0.5 | 10
29 | 95 | CONCLUIDO | 5.4448 | 18.37 | 15.67 | 156.74 | 2.3 | 6 | 232.18 | 53.44 | 30 | 4 | 53.75 | 28870.05 | 203.64 | 205.48 | 29.58 | 21.24 | 1447.83 | 0.72 | 0.77 | 0.12 | 0.08 | 0.5 | 10
30 | 95 | CONCLUIDO | 5.4361 | 18.4 | 15.7 | 157.04 | 2.36 | 6 | 233.89 | 53.44 | 31 | 4 | 54.46 | 29081.05 | 204.43 | 205.49 | 30.71 | 21.24 | 2011.17 | 0.69 | 0.77 | 0.12 | 0.11 | 0.5 | 10
31 | 95 | CONCLUIDO | 5.437 | 18.39 | 15.7 | 157.01 | 2.41 | 6 | 235.61 | 53.44 | 32 | 4 | 55.18 | 29293.06 | 204.27 | 205.48 | 30.58 | 21.24 | 1945.6 | 0.69 | 0.77 | 0.12 | 0.11 | 0.5 | 10
32 | 95 | CONCLUIDO | 5.4391 | 18.39 | 15.69 | 156.94 | 2.47 | 6 | 237.34 | 53.44 | 33 | 4 | 55.91 | 29506.09 | 203.76 | 205.48 | 30.4 | 21.24 | 1856.03 | 0.7 | 0.77 | 0.12 | 0.1 | 0.5 | 10
33 | 95 | CONCLUIDO | 5.4423 | 18.37 | 15.68 | 156.82 | 2.53 | 6 | 239.08 | 53.44 | 34 | 4 | 56.64 | 29720.17 | 203.03 | 205.49 | 29.89 | 21.24 | 1601.63 | 0.71 | 0.77 | 0.12 | 0.09 | 0.5 | 10
34 | 95 | CONCLUIDO | 5.4345 | 18.4 | 15.71 | 157.09 | 2.58 | 6 | 240.82 | 53.44 | 35 | 4 | 57.39 | 29935.43 | 202.37 | 205.48 | 30.91 | 21.24 | 2114.98 | 0.69 | 0.77 | 0.12 | 0.12 | 0.5 | 10
35 | 95 | CONCLUIDO | 5.4558 | 18.33 | 15.67 | 188.09 | 2.64 | 5 | 242.57 | 53.44 | 36 | 3 | 58.14 | 30151.65 | 200.77 | 205.48 | 29.74 | 21.24 | 1533.54 | 0.71 | 0.77 | 0.12 | 0.08 | 0.5 | 10
36 | 95 | CONCLUIDO | 5.4585 | 18.32 | 15.67 | 187.98 | 2.69 | 5 | 244.34 | 53.44 | 37 | 3 | 58.9 | 30368.96 | 201.6 | 205.48 | 29.44 | 21.24 | 1380.63 | 0.72 | 0.77 | 0.12 | 0.07 | 0.5 | 10
37 | 95 | CONCLUIDO | 5.4598 | 18.32 | 15.66 | 187.93 | 2.75 | 5 | 246.11 | 53.44 | 38 | 3 | 59.67 | 30587.38 | 202.14 | 205.48 | 29.27 | 21.24 | 1296.15 | 0.73 | 0.77 | 0.12 | 0.07 | 0.5 | 10
38 | 95 | CONCLUIDO | 5.4539 | 18.34 | 15.68 | 188.17 | 2.8 | 5 | 247.89 | 53.44 | 39 | 3 | 60.45 | 30806.92 | 203.14 | 205.48 | 30.07 | 21.24 | 1698.67 | 0.71 | 0.77 | 0.11 | 0.09 | 0.5 | 10
39 | 95 | CONCLUIDO | 5.4552 | 18.33 | 15.68 | 188.12 | 2.85 | 5 | 249.68 | 53.44 | 40 | 3 | 61.24 | 31027.6 | 203.46 | 205.48 | 29.81 | 21.24 | 1566.41 | 0.71 | 0.77 | 0.12 | 0.08 | 0.5 | 10

## RESULTADOS_9
Unnamed: 0 | Volume de calda [L] | STATUS | Capacidade operacional [ha/h] | Tempo de missao [h] | Tempo util [h] | Tempo por voo [min] | Autonomia Projetada [h] | N° Voos | MTOW [kg] | Massa Estrutura [kg] | Combustível [kg] | Abastecimentos | Massa gerador | Potência gerador [W] | Combustível consumido [L] | Calda cons [L] | Distância percorrida [km] | Distância Pulverizando [km] | RTL ACUMULADO[m] | EOC [km/km] | EOC [h/h] | Tempo de manobra [h] | Tempo rtl_rtw [h] | V pulv [m/s] | V desloc [m/s]
0 | 55 | CONCLUIDO | 4.2615 | 23.47 | 18.25 | 8.36 | 0.15 | 131 | 116.05 | 43.4 | 1 | 129 | 16.65 | 14546.17 | 180.96 | 205.5 | 110.25 | 21.24 | 41155.68 | 0.19 | 0.66 | 0.32 | 2.66 | 0.5 | 10
1 | 55 | CONCLUIDO | 4.9137 | 20.35 | 16.81 | 16.53 | 0.3 | 61 | 117.34 | 43.4 | 2 | 59 | 16.94 | 14705.49 | 165.54 | 205.49 | 65.17 | 21.24 | 18968.07 | 0.33 | 0.72 | 0.2 | 1.21 | 0.5 | 10
2 | 55 | CONCLUIDO | 5.1497 | 19.42 | 16.38 | 24.57 | 0.45 | 40 | 118.63 | 43.4 | 3 | 38 | 17.23 | 14865.24 | 160.23 | 205.51 | 51.65 | 21.24 | 12311.1 | 0.41 | 0.74 | 0.17 | 0.78 | 0.5 | 10
3 | 55 | CONCLUIDO | 5.2672 | 18.99 | 16.18 | 32.37 | 0.59 | 30 | 119.93 | 43.4 | 4 | 28 | 17.53 | 15025.44 | 157.54 | 205.5 | 45.78 | 21.24 | 9429.23 | 0.46 | 0.75 | 0.15 | 0.59 | 0.5 | 10
4 | 55 | CONCLUIDO | 5.3442 | 18.71 | 16.05 | 40.14 | 0.73 | 24 | 121.23 | 43.4 | 5 | 22 | 17.83 | 15186.08 | 155.02 | 205.48 | 41.62 | 21.24 | 7375.98 | 0.51 | 0.75 | 0.15 | 0.46 | 0.5 | 10
5 | 55 | CONCLUIDO | 5.3925 | 18.54 | 15.98 | 47.95 | 0.86 | 20 | 122.54 | 43.4 | 6 | 18 | 18.14 | 15347.16 | 153.09 | 205.48 | 39.33 | 21.24 | 6252.67 | 0.54 | 0.76 | 0.14 | 0.39 | 0.5 | 10
6 | 55 | CONCLUIDO | 5.4322 | 18.41 | 15.92 | 56.18 | 1 | 17 | 123.85 | 43.4 | 7 | 15 | 18.45 | 15508.69 | 151.87 | 205.48 | 37.47 | 21.24 | 5339.35 | 0.57 | 0.76 | 0.13 | 0.32 | 0.5 | 10
7 | 55 | CONCLUIDO | 5.4558 | 18.33 | 15.89 | 63.55 | 1.13 | 15 | 125.16 | 43.4 | 8 | 13 | 18.76 | 15670.68 | 150.28 | 205.48 | 36.44 | 21.24 | 4832.16 | 0.58 | 0.76 | 0.13 | 0.29 | 0.5 | 10
8 | 55 | CONCLUIDO | 5.4875 | 18.22 | 15.83 | 73.06 | 1.26 | 13 | 126.48 | 43.4 | 9 | 11 | 19.08 | 15833.12 | 149.02 | 205.5 | 34.49 | 21.24 | 3867.04 | 0.62 | 0.77 | 0.13 | 0.23 | 0.5 | 10
9 | 55 | CONCLUIDO | 5.4949 | 18.2 | 15.83 | 79.14 | 1.38 | 12 | 127.8 | 43.4 | 10 | 10 | 19.4 | 15996.02 | 148.01 | 205.48 | 34.54 | 21.24 | 3899.51 | 0.61 | 0.77 | 0.13 | 0.23 | 0.5 | 10
10 | 55 | CONCLUIDO | 5.5113 | 18.14 | 15.8 | 86.17 | 1.5 | 11 | 129.13 | 43.4 | 11 | 9 | 19.73 | 16159.39 | 146.63 | 205.5 | 33.58 | 21.24 | 3421.38 | 0.63 | 0.77 | 0.13 | 0.2 | 0.5 | 10
11 | 55 | CONCLUIDO | 5.5292 | 18.09 | 15.76 | 94.58 | 1.63 | 10 | 130.45 | 43.4 | 12 | 8 | 20.05 | 16323.22 | 145.07 | 205.48 | 32.48 | 21.24 | 2877.63 | 0.65 | 0.77 | 0.12 | 0.17 | 0.5 | 10
12 | 55 | CONCLUIDO | 5.5397 | 18.05 | 15.75 | 105.01 | 1.74 | 9 | 131.79 | 43.4 | 13 | 7 | 20.39 | 16487.53 | 143.76 | 205.48 | 32.16 | 21.24 | 2721.82 | 0.66 | 0.77 | 0.12 | 0.16 | 0.5 | 10
13 | 55 | CONCLUIDO | 5.5364 | 18.06 | 15.76 | 105.09 | 1.86 | 9 | 133.12 | 43.4 | 14 | 7 | 20.72 | 16652.31 | 143.33 | 205.49 | 32.54 | 21.24 | 2913.32 | 0.65 | 0.77 | 0.12 | 0.17 | 0.5 | 10
14 | 55 | CONCLUIDO | 5.5616 | 17.98 | 15.71 | 117.79 | 1.97 | 8 | 134.46 | 43.4 | 15 | 6 | 21.06 | 16817.7 | 141.15 | 205.49 | 30.72 | 21.24 | 2009.4 | 0.69 | 0.77 | 0.12 | 0.11 | 0.5 | 10
15 | 55 | CONCLUIDO | 5.5502 | 18.02 | 15.74 | 118.06 | 2.08 | 8 | 135.81 | 43.4 | 16 | 6 | 21.41 | 16983.46 | 140.74 | 205.48 | 31.88 | 21.24 | 2588.93 | 0.67 | 0.77 | 0.12 | 0.15 | 0.5 | 10
16 | 55 | CONCLUIDO | 5.5676 | 17.96 | 15.71 | 134.65 | 2.19 | 7 | 137.15 | 43.4 | 17 | 5 | 21.75 | 17149.71 | 140.43 | 205.5 | 30.79 | 21.24 | 2046.64 | 0.69 | 0.77 | 0.12 | 0.12 | 0.5 | 10
17 | 55 | CONCLUIDO | 5.5606 | 17.98 | 15.73 | 134.85 | 2.3 | 7 | 138.51 | 43.4 | 18 | 5 | 22.11 | 17316.45 | 139.68 | 205.48 | 31.67 | 21.24 | 2487.09 | 0.67 | 0.77 | 0.12 | 0.14 | 0.5 | 10
18 | 55 | CONCLUIDO | 5.5667 | 17.96 | 15.71 | 134.68 | 2.4 | 7 | 139.86 | 43.4 | 19 | 5 | 22.46 | 17483.7 | 136.9 | 205.48 | 30.94 | 21.24 | 2124.76 | 0.69 | 0.77 | 0.12 | 0.12 | 0.5 | 10
19 | 55 | CONCLUIDO | 5.5855 | 17.9 | 15.68 | 156.76 | 2.5 | 6 | 141.22 | 43.4 | 20 | 4 | 22.82 | 17651.44 | 136.28 | 205.48 | 29.75 | 21.24 | 1531.7 | 0.71 | 0.77 | 0.12 | 0.08 | 0.5 | 10
20 | 55 | CONCLUIDO | 5.5781 | 17.93 | 15.7 | 157 | 2.61 | 6 | 142.59 | 43.4 | 21 | 4 | 23.19 | 17819.69 | 136.02 | 205.48 | 30.56 | 21.24 | 1936.93 | 0.7 | 0.77 | 0.12 | 0.11 | 0.5 | 10
21 | 55 | CONCLUIDO | 5.5806 | 17.92 | 15.69 | 156.92 | 2.7 | 6 | 143.96 | 43.4 | 22 | 4 | 23.56 | 17988.46 | 134.58 | 205.49 | 30.28 | 21.24 | 1797.3 | 0.7 | 0.77 | 0.12 | 0.1 | 0.5 | 10
22 | 55 | CONCLUIDO | 5.5779 | 17.93 | 15.7 | 157 | 2.8 | 6 | 145.33 | 43.4 | 23 | 3 | 23.93 | 18157.74 | 132.28 | 205.48 | 30.5 | 21.24 | 1907.79 | 0.7 | 0.77 | 0.12 | 0.11 | 0.5 | 10
23 | 55 | CONCLUIDO | 5.5925 | 17.88 | 15.68 | 188.13 | 2.89 | 5 | 146.7 | 43.4 | 24 | 2 | 24.3 | 18327.54 | 130.48 | 205.48 | 29.84 | 21.24 | 1583.19 | 0.71 | 0.77 | 0.12 | 0.08 | 0.5 | 10
24 | 55 | CONCLUIDO | 5.5977 | 17.86 | 15.66 | 187.93 | 2.99 | 5 | 148.09 | 43.4 | 25 | 1 | 24.69 | 18497.87 | 131.73 | 205.48 | 29.24 | 21.24 | 1284.75 | 0.73 | 0.77 | 0.12 | 0.07 | 0.5 | 10
25 | 55 | CONCLUIDO | 5.5906 | 17.89 | 15.68 | 188.2 | 3.08 | 5 | 149.47 | 43.4 | 26 | 0 | 25.07 | 18668.73 | 132.94 | 205.48 | 30.03 | 21.24 | 1679.02 | 0.71 | 0.77 | 0.12 | 0.09 | 0.5 | 10

## resultados
Unnamed: 0 | Volume de calda [L] | STATUS | Capacidade operacional [ha/h] | Tempo de missao [h] | Tempo util [h] | Tempo por voo [min] | Autonomia Projetada [h] | N° Voos | MTOW [kg] | Massa Estrutura [kg] | Combustível [kg] | Abastecimentos | Massa gerador | Potência gerador [W] | Combustível consumido [L] | Calda cons [L] | Distância percorrida [km] | Distância Pulverizando [km] | RTL ACUMULADO[m] | EOC [km/km] | EOC [h/h] | Tempo de manobra [h] | Tempo rtl_rtw [h] | V pulv [m/s] | V desloc [m/s]
0 | 100 | CONCLUIDO | 3.3551 | 29.81 | 19.63 | 5.98 | 0.09 | 197 | 194.77 | 54.38 | 1 | 195 | 39.4 | 24256.19 | 273.09 | 205.5 | 153.33 | 21.24 | 62366.89 | 0.14 | 0.62 | 0.42 | 4.03 | 0.5 | 10
1 | 100 | CONCLUIDO | 4.2923 | 23.3 | 17.36 | 11.84 | 0.18 | 88 | 196.32 | 54.38 | 2 | 86 | 39.95 | 24447.22 | 240.91 | 205.49 | 82.44 | 21.24 | 27468.21 | 0.26 | 0.7 | 0.25 | 1.76 | 0.5 | 10
2 | 100 | CONCLUIDO | 4.6592 | 21.46 | 16.73 | 17.61 | 0.27 | 57 | 197.88 | 54.38 | 3 | 55 | 40.5 | 24639 | 231.77 | 205.5 | 62.67 | 21.24 | 17738.71 | 0.34 | 0.72 | 0.2 | 1.13 | 0.5 | 10
3 | 100 | CONCLUIDO | 4.8639 | 20.56 | 16.41 | 23.44 | 0.36 | 42 | 199.44 | 54.38 | 4 | 40 | 41.06 | 24831.54 | 226.93 | 205.49 | 52.66 | 21.24 | 12808.74 | 0.4 | 0.74 | 0.17 | 0.81 | 0.5 | 10
4 | 100 | CONCLUIDO | 4.9713 | 20.12 | 16.28 | 28.72 | 0.44 | 34 | 201.01 | 54.38 | 5 | 32 | 41.63 | 25024.84 | 224.76 | 205.48 | 48.89 | 21.24 | 10961.01 | 0.43 | 0.74 | 0.15 | 0.68 | 0.5 | 10
5 | 100 | CONCLUIDO | 5.0632 | 19.75 | 16.14 | 34.6 | 0.53 | 28 | 202.58 | 54.38 | 6 | 26 | 42.2 | 25218.93 | 222.73 | 205.51 | 44.4 | 21.24 | 8749.18 | 0.48 | 0.75 | 0.15 | 0.55 | 0.5 | 10
6 | 100 | CONCLUIDO | 5.1246 | 19.51 | 16.06 | 40.16 | 0.61 | 24 | 204.16 | 54.38 | 7 | 22 | 42.78 | 25413.94 | 221.22 | 205.48 | 42 | 21.24 | 7568.63 | 0.51 | 0.75 | 0.14 | 0.47 | 0.5 | 10
7 | 100 | CONCLUIDO | 5.1732 | 19.33 | 16 | 45.71 | 0.69 | 21 | 205.75 | 54.38 | 8 | 19 | 43.37 | 25609.61 | 220.04 | 205.48 | 39.84 | 21.24 | 6501.44 | 0.53 | 0.76 | 0.14 | 0.4 | 0.5 | 10
8 | 100 | CONCLUIDO | 5.2111 | 19.19 | 15.93 | 50.32 | 0.77 | 19 | 207.34 | 54.38 | 9 | 17 | 43.96 | 25806.1 | 218.97 | 205.49 | 37.64 | 21.24 | 5412.96 | 0.56 | 0.76 | 0.14 | 0.34 | 0.5 | 10
9 | 100 | CONCLUIDO | 5.2371 | 19.09 | 15.92 | 56.18 | 0.85 | 17 | 208.94 | 54.38 | 10 | 15 | 44.56 | 26003.41 | 218.42 | 205.48 | 37.33 | 21.24 | 5269.01 | 0.57 | 0.76 | 0.14 | 0.32 | 0.5 | 10
10 | 100 | CONCLUIDO | 5.2517 | 19.04 | 15.9 | 59.63 | 0.93 | 16 | 210.55 | 54.38 | 11 | 14 | 45.17 | 26201.54 | 218.49 | 205.49 | 36.85 | 21.24 | 5033.61 | 0.58 | 0.76 | 0.13 | 0.31 | 0.5 | 10
11 | 100 | CONCLUIDO | 5.2867 | 18.92 | 15.85 | 67.95 | 1 | 14 | 212.16 | 54.38 | 12 | 12 | 45.78 | 26400.51 | 217.01 | 205.48 | 35.37 | 21.24 | 4300.68 | 0.6 | 0.76 | 0.13 | 0.26 | 0.5 | 10
12 | 100 | CONCLUIDO | 5.3041 | 18.85 | 15.83 | 73.07 | 1.08 | 13 | 213.78 | 54.38 | 13 | 11 | 46.4 | 26600.32 | 216.45 | 205.48 | 34.54 | 21.24 | 3893.6 | 0.62 | 0.77 | 0.13 | 0.24 | 0.5 | 10
13 | 100 | CONCLUIDO | 5.3019 | 18.86 | 15.84 | 73.1 | 1.15 | 13 | 215.41 | 54.38 | 14 | 11 | 47.03 | 26801 | 216.45 | 205.48 | 35.12 | 21.24 | 4183.5 | 0.6 | 0.76 | 0.12 | 0.24 | 0.5 | 10
14 | 100 | CONCLUIDO | 5.3176 | 18.81 | 15.82 | 79.11 | 1.23 | 12 | 217.04 | 54.38 | 15 | 10 | 47.66 | 27002.55 | 216.1 | 205.49 | 34.37 | 21.24 | 3812.29 | 0.62 | 0.77 | 0.13 | 0.23 | 0.5 | 10
15 | 100 | CONCLUIDO | 5.3329 | 18.75 | 15.81 | 86.22 | 1.3 | 11 | 218.68 | 54.38 | 16 | 9 | 48.31 | 27204.98 | 215.61 | 205.48 | 33.99 | 21.24 | 3629.86 | 0.62 | 0.77 | 0.12 | 0.21 | 0.5 | 10
16 | 100 | CONCLUIDO | 5.3336 | 18.75 | 15.8 | 86.21 | 1.37 | 11 | 220.33 | 54.38 | 17 | 9 | 48.95 | 27408.3 | 214.87 | 205.48 | 33.86 | 21.24 | 3562.42 | 0.63 | 0.77 | 0.13 | 0.21 | 0.5 | 10
17 | 100 | CONCLUIDO | 5.3618 | 18.65 | 15.74 | 94.47 | 1.44 | 10 | 221.99 | 54.38 | 18 | 8 | 49.61 | 27612.53 | 214.38 | 205.48 | 31.7 | 21.24 | 2486.27 | 0.67 | 0.77 | 0.13 | 0.15 | 0.5 | 10
18 | 100 | CONCLUIDO | 5.3509 | 18.69 | 15.78 | 94.7 | 1.51 | 10 | 223.65 | 54.38 | 19 | 8 | 50.27 | 27817.81 | 214.17 | 205.48 | 33.23 | 21.24 | 3251.31 | 0.64 | 0.77 | 0.12 | 0.19 | 0.5 | 10
19 | 100 | CONCLUIDO | 5.37 | 18.62 | 15.76 | 105.04 | 1.58 | 9 | 225.32 | 54.38 | 20 | 7 | 50.95 | 28023.89 | 214.06 | 205.48 | 32.31 | 21.24 | 2799.76 | 0.66 | 0.77 | 0.12 | 0.16 | 0.5 | 10
20 | 100 | CONCLUIDO | 5.3684 | 18.63 | 15.76 | 105.07 | 1.64 | 9 | 227 | 54.38 | 21 | 7 | 51.62 | 28230.92 | 214.28 | 205.5 | 32.49 | 21.24 | 2885.88 | 0.65 | 0.77 | 0.12 | 0.17 | 0.5 | 10
21 | 100 | CONCLUIDO | 5.3888 | 18.56 | 15.73 | 117.97 | 1.71 | 8 | 228.69 | 54.38 | 22 | 6 | 52.31 | 28438.91 | 213.23 | 205.48 | 31.44 | 21.24 | 2367.66 | 0.68 | 0.77 | 0.12 | 0.14 | 0.5 | 10
22 | 100 | CONCLUIDO | 5.3854 | 18.57 | 15.74 | 118.06 | 1.77 | 8 | 230.38 | 54.38 | 23 | 6 | 53 | 28647.87 | 213.22 | 205.48 | 31.96 | 21.24 | 2627.49 | 0.66 | 0.77 | 0.12 | 0.15 | 0.5 | 10
23 | 100 | CONCLUIDO | 5.3847 | 18.57 | 15.74 | 118.08 | 1.84 | 8 | 232.08 | 54.38 | 24 | 6 | 53.71 | 28857.81 | 213.45 | 205.48 | 31.91 | 21.24 | 2603.24 | 0.67 | 0.77 | 0.12 | 0.15 | 0.5 | 10
24 | 100 | CONCLUIDO | 5.3855 | 18.57 | 15.74 | 118.05 | 1.9 | 8 | 233.79 | 54.38 | 25 | 6 | 54.42 | 29068.74 | 212.74 | 205.48 | 31.87 | 21.24 | 2582.94 | 0.67 | 0.77 | 0.12 | 0.15 | 0.5 | 10
25 | 100 | CONCLUIDO | 5.4056 | 18.5 | 15.71 | 134.66 | 1.96 | 7 | 235.51 | 54.38 | 26 | 5 | 55.14 | 29280.69 | 213.21 | 205.48 | 30.81 | 21.24 | 2057.9 | 0.69 | 0.77 | 0.12 | 0.12 | 0.5 | 10
26 | 100 | CONCLUIDO | 5.4128 | 18.47 | 15.69 | 134.45 | 2.02 | 7 | 237.24 | 54.38 | 27 | 5 | 55.86 | 29493.67 | 212.88 | 205.48 | 30.08 | 21.24 | 1692.47 | 0.71 | 0.77 | 0.12 | 0.09 | 0.5 | 10
27 | 100 | CONCLUIDO | 5.4022 | 18.51 | 15.72 | 134.76 | 2.08 | 7 | 238.97 | 54.38 | 28 | 5 | 56.6 | 29707.68 | 213.2 | 205.48 | 31.31 | 21.24 | 2305.72 | 0.68 | 0.77 | 0.12 | 0.13 | 0.5 | 10
28 | 100 | CONCLUIDO | 5.4024 | 18.51 | 15.72 | 134.75 | 2.14 | 7 | 240.72 | 54.38 | 29 | 5 | 57.34 | 29922.88 | 211.94 | 205.48 | 31.23 | 21.24 | 2268.21 | 0.68 | 0.77 | 0.12 | 0.13 | 0.5 | 10
29 | 100 | CONCLUIDO | 5.4031 | 18.51 | 15.72 | 134.73 | 2.2 | 7 | 242.47 | 54.38 | 30 | 5 | 58.1 | 30139.04 | 210.61 | 205.48 | 31.2 | 21.24 | 2254.06 | 0.68 | 0.77 | 0.12 | 0.12 | 0.5 | 10
30 | 100 | CONCLUIDO | 5.4258 | 18.43 | 15.68 | 156.81 | 2.26 | 6 | 244.23 | 54.38 | 31 | 4 | 58.86 | 30356.28 | 211.32 | 205.48 | 29.8 | 21.24 | 1559.77 | 0.71 | 0.77 | 0.12 | 0.09 | 0.5 | 10
31 | 100 | CONCLUIDO | 5.4182 | 18.46 | 15.71 | 157.06 | 2.31 | 6 | 246 | 54.38 | 32 | 4 | 59.63 | 30574.64 | 212.69 | 205.48 | 30.87 | 21.24 | 2095.36 | 0.69 | 0.77 | 0.12 | 0.11 | 0.5 | 10
32 | 100 | CONCLUIDO | 5.419 | 18.45 | 15.7 | 157.04 | 2.37 | 6 | 247.78 | 54.38 | 33 | 4 | 60.41 | 30794.11 | 212.8 | 205.48 | 30.73 | 21.24 | 2023.44 | 0.69 | 0.77 | 0.12 | 0.11 | 0.5 | 10
33 | 100 | CONCLUIDO | 5.4217 | 18.44 | 15.69 | 156.94 | 2.42 | 6 | 249.57 | 54.38 | 34 | 4 | 61.2 | 31014.73 | 212.64 | 205.48 | 30.37 | 21.24 | 1841.06 | 0.7 | 0.77 | 0.12 | 0.1 | 0.5 | 10
34 | 100 | CONCLUIDO | 5.4216 | 18.44 | 15.69 | 156.95 | 2.48 | 6 | 251.37 | 54.38 | 35 | 4 | 61.99 | 31236.5 | 212.38 | 205.48 | 30.34 | 21.24 | 1827.96 | 0.7 | 0.77 | 0.12 | 0.1 | 0.5 | 10
35 | 100 | CONCLUIDO | 5.4235 | 18.44 | 15.69 | 156.88 | 2.53 | 6 | 253.18 | 54.38 | 36 | 4 | 62.8 | 31459.45 | 211.03 | 205.48 | 30.28 | 21.24 | 1799.35 | 0.7 | 0.77 | 0.11 | 0.09 | 0.5 | 10
36 | 100 | CONCLUIDO | 5.4184 | 18.46 | 15.71 | 157.06 | 2.58 | 6 | 255 | 54.38 | 37 | 4 | 63.62 | 31683.59 | 210.49 | 205.48 | 30.79 | 21.24 | 2053.83 | 0.69 | 0.77 | 0.12 | 0.11 | 0.5 | 10
37 | 100 | CONCLUIDO | 5.4392 | 18.39 | 15.67 | 188.09 | 2.63 | 5 | 256.82 | 54.38 | 38 | 3 | 64.45 | 31909.08 | 209.84 | 205.48 | 29.71 | 21.24 | 1520.09 | 0.71 | 0.77 | 0.12 | 0.08 | 0.5 | 10
38 | 100 | CONCLUIDO | 5.4399 | 18.38 | 15.67 | 188.06 | 2.68 | 5 | 258.66 | 54.38 | 39 | 3 | 65.28 | 32135.68 | 211.02 | 205.48 | 29.69 | 21.24 | 1507.08 | 0.72 | 0.77 | 0.12 | 0.08 | 0.5 | 10
39 | 100 | CONCLUIDO | 5.4439 | 18.37 | 15.66 | 187.9 | 2.73 | 5 | 260.51 | 54.38 | 40 | 3 | 66.13 | 32363.54 | 211.04 | 205.48 | 29.22 | 21.24 | 1273.49 | 0.73 | 0.77 | 0.12 | 0.06 | 0.5 | 10
0 | 40 | CONCLUIDO | 4.6093 | 21.7 | 17.73 | 9.94 | 0.2 | 107 | 89.87 | 37.55 | 1 | 105 | 11.32 | 11317.98 | 147.75 | 205.51 | 93.84 | 21.24 | 33075.21 | 0.23 | 0.68 | 0.28 | 2.14 | 0.5 | 10
1 | 40 | CONCLUIDO | 5.1379 | 19.46 | 16.58 | 19.89 | 0.39 | 50 | 91.1 | 37.55 | 2 | 48 | 11.54 | 11468.97 | 136.59 | 205.5 | 57.85 | 21.24 | 15361.09 | 0.37 | 0.73 | 0.19 | 0.98 | 0.5 | 10
2 | 40 | CONCLUIDO | 5.3094 | 18.83 | 16.27 | 29.58 | 0.57 | 33 | 92.32 | 37.55 | 3 | 31 | 11.77 | 11620.34 | 132.59 | 205.5 | 48.43 | 21.24 | 10736.42 | 0.44 | 0.74 | 0.16 | 0.68 | 0.5 | 10
3 | 40 | CONCLUIDO | 5.4062 | 18.5 | 16.09 | 38.6 | 0.75 | 25 | 93.55 | 37.55 | 4 | 23 | 12 | 11772.07 | 129.52 | 205.49 | 42.54 | 21.24 | 7832.66 | 0.5 | 0.75 | 0.15 | 0.49 | 0.5 | 10
4 | 40 | CONCLUIDO | 5.4648 | 18.3 | 15.98 | 47.94 | 0.93 | 20 | 94.79 | 37.55 | 5 | 18 | 12.23 | 11924.18 | 127.22 | 205.49 | 39.3 | 21.24 | 6235.79 | 0.54 | 0.76 | 0.14 | 0.39 | 0.5 | 10
5 | 40 | CONCLUIDO | 5.5118 | 18.14 | 15.9 | 59.63 | 1.1 | 16 | 96.02 | 37.55 | 6 | 14 | 12.47 | 12076.67 | 124.93 | 205.48 | 36.83 | 21.24 | 5022.78 | 0.58 | 0.76 | 0.13 | 0.31 | 0.5 | 10
6 | 40 | CONCLUIDO | 5.5368 | 18.06 | 15.86 | 67.96 | 1.27 | 14 | 97.26 | 37.55 | 7 | 12 | 12.71 | 12229.54 | 123.37 | 205.49 | 35.49 | 21.24 | 4364.19 | 0.6 | 0.76 | 0.13 | 0.26 | 0.5 | 10
7 | 40 | CONCLUIDO | 5.5544 | 18 | 15.84 | 79.18 | 1.43 | 12 | 98.5 | 37.55 | 8 | 10 | 12.95 | 12382.79 | 121.98 | 205.48 | 34.95 | 21.24 | 4100.78 | 0.61 | 0.76 | 0.13 | 0.24 | 0.5 | 10
8 | 40 | CONCLUIDO | 5.5698 | 17.95 | 15.81 | 86.22 | 1.59 | 11 | 99.75 | 37.55 | 9 | 9 | 13.2 | 12536.43 | 119.63 | 205.48 | 33.86 | 21.24 | 3562.67 | 0.63 | 0.77 | 0.13 | 0.21 | 0.5 | 10
9 | 40 | CONCLUIDO | 5.5915 | 17.88 | 15.76 | 94.53 | 1.74 | 10 | 101 | 37.55 | 10 | 8 | 13.45 | 12690.46 | 117.4 | 205.49 | 32.38 | 21.24 | 2827.38 | 0.66 | 0.77 | 0.12 | 0.16 | 0.5 | 10
10 | 40 | CONCLUIDO | 5.5934 | 17.88 | 15.77 | 105.12 | 1.89 | 9 | 102.25 | 37.55 | 11 | 7 | 13.7 | 12844.88 | 115.9 | 205.48 | 32.7 | 21.24 | 2994 | 0.65 | 0.77 | 0.12 | 0.17 | 0.5 | 10
11 | 40 | CONCLUIDO | 5.6202 | 17.79 | 15.7 | 117.76 | 2.04 | 8 | 103.51 | 37.55 | 12 | 6 | 13.95 | 12999.7 | 113.5 | 205.48 | 30.6 | 21.24 | 1946.48 | 0.69 | 0.77 | 0.12 | 0.11 | 0.5 | 10
12 | 40 | CONCLUIDO | 5.6092 | 17.83 | 15.74 | 118.03 | 2.18 | 8 | 104.76 | 37.55 | 13 | 6 | 14.21 | 13154.91 | 112.2 | 205.48 | 31.74 | 21.24 | 2519.81 | 0.67 | 0.77 | 0.12 | 0.14 | 0.5 | 10
13 | 40 | CONCLUIDO | 5.618 | 17.8 | 15.73 | 134.81 | 2.33 | 7 | 106.03 | 37.55 | 14 | 4 | 14.47 | 13310.53 | 112.54 | 205.48 | 31.48 | 21.24 | 2391.26 | 0.67 | 0.77 | 0.12 | 0.13 | 0.5 | 10
14 | 40 | CONCLUIDO | 5.6195 | 17.8 | 15.72 | 134.77 | 2.46 | 7 | 107.29 | 37.55 | 15 | 3 | 14.74 | 13466.55 | 110.46 | 205.48 | 31.18 | 21.24 | 2242.4 | 0.68 | 0.77 | 0.12 | 0.13 | 0.5 | 10
15 | 40 | CONCLUIDO | 5.6153 | 17.81 | 15.74 | 134.88 | 2.6 | 7 | 108.56 | 37.55 | 16 | 0 | 15.01 | 13623.1 | 109.99 | 205.5 | 31.51 | 21.24 | 2409.7 | 0.67 | 0.77 | 0.13 | 0.14 | 0.5 | 10
0 | 30 | CONCLUIDO | 4.8435 | 20.65 | 17.4 | 11.6 | 0.24 | 90 | 71.52 | 32.27 | 1 | 88 | 8.25 | 9054.6 | 123.51 | 205.49 | 83.67 | 21.24 | 28075.03 | 0.25 | 0.7 | 0.25 | 1.81 | 0.5 | 10
1 | 30 | CONCLUIDO | 5.2882 | 18.91 | 16.41 | 23.45 | 0.48 | 42 | 72.7 | 32.27 | 2 | 40 | 8.43 | 9200.25 | 114.52 | 205.53 | 52.57 | 21.24 | 12763.98 | 0.4 | 0.74 | 0.18 | 0.82 | 0.5 | 10
2 | 30 | CONCLUIDO | 5.428 | 18.42 | 16.14 | 34.59 | 0.71 | 28 | 73.88 | 32.27 | 3 | 26 | 8.61 | 9346.23 | 110.68 | 205.5 | 44.44 | 21.24 | 8766.74 | 0.48 | 0.75 | 0.15 | 0.55 | 0.5 | 10
3 | 30 | CONCLUIDO | 5.5031 | 18.17 | 16 | 45.72 | 0.93 | 21 | 75.07 | 32.27 | 4 | 19 | 8.8 | 9492.55 | 107.94 | 205.49 | 39.91 | 21.24 | 6540.44 | 0.53 | 0.76 | 0.14 | 0.41 | 0.5 | 10
4 | 30 | CONCLUIDO | 5.5573 | 17.99 | 15.9 | 59.63 | 1.15 | 16 | 76.26 | 32.27 | 5 | 14 | 8.99 | 9639.2 | 104.59 | 205.48 | 36.79 | 21.24 | 5003.64 | 0.58 | 0.76 | 0.13 | 0.31 | 0.5 | 10
5 | 30 | CONCLUIDO | 5.5792 | 17.92 | 15.86 | 67.98 | 1.36 | 14 | 77.45 | 32.27 | 6 | 12 | 9.18 | 9786.19 | 102.53 | 205.49 | 35.59 | 21.24 | 4412.48 | 0.6 | 0.76 | 0.13 | 0.27 | 0.5 | 10
6 | 30 | CONCLUIDO | 5.6027 | 17.85 | 15.82 | 79.09 | 1.56 | 12 | 78.65 | 32.27 | 7 | 10 | 9.38 | 9933.52 | 99.45 | 205.48 | 34.29 | 21.24 | 3773.94 | 0.62 | 0.77 | 0.13 | 0.22 | 0.5 | 10
7 | 30 | CONCLUIDO | 5.6303 | 17.76 | 15.76 | 94.57 | 1.75 | 10 | 79.84 | 32.27 | 8 | 8 | 9.57 | 10081.19 | 97.11 | 205.48 | 32.45 | 21.24 | 2863.19 | 0.65 | 0.77 | 0.12 | 0.17 | 0.5 | 10
8 | 30 | CONCLUIDO | 5.6357 | 17.74 | 15.76 | 105.07 | 1.94 | 9 | 81.04 | 32.27 | 9 | 5 | 9.77 | 10229.34 | 95.13 | 205.48 | 32.29 | 21.24 | 2789.85 | 0.66 | 0.77 | 0.13 | 0.17 | 0.5 | 10
9 | 30 | CONCLUIDO | 5.6357 | 17.74 | 15.76 | 105.07 | 2.13 | 9 | 82.25 | 32.27 | 10 | 3 | 9.98 | 10377.72 | 94.77 | 205.48 | 32.15 | 21.24 | 2719.39 | 0.66 | 0.77 | 0.13 | 0.17 | 0.5 | 10
10 | 30 | CONCLUIDO | 5.6452 | 17.71 | 15.75 | 118.09 | 2.31 | 8 | 83.45 | 32.27 | 11 | 0 | 10.18 | 10526.45 | 95.17 | 205.48 | 31.7 | 21.24 | 2496.5 | 0.67 | 0.77 | 0.13 | 0.15 | 0.5 | 10
0 | 15 | CONCLUIDO | 5.2563 | 19.02 | 16.7 | 17.9 | 0.43 | 56 | 39.78 | 19.54 | 1 | 54 | 4.24 | 5140 | 75.88 | 205.49 | 61.9 | 21.24 | 17360.47 | 0.34 | 0.73 | 0.2 | 1.11 | 0.5 | 10
1 | 15 | CONCLUIDO | 5.5294 | 18.09 | 16.1 | 37.15 | 0.84 | 26 | 40.89 | 19.54 | 2 | 24 | 4.35 | 5277.26 | 69.1 | 205.49 | 42.97 | 21.24 | 8040.89 | 0.49 | 0.75 | 0.15 | 0.5 | 0.5 | 10
2 | 15 | CONCLUIDO | 5.6181 | 17.8 | 15.91 | 56.16 | 1.22 | 17 | 42.01 | 19.54 | 3 | 11 | 4.46 | 5414.79 | 64.7 | 205.5 | 37 | 21.24 | 5101.01 | 0.57 | 0.76 | 0.14 | 0.32 | 0.5 | 10
3 | 15 | CONCLUIDO | 5.6247 | 17.78 | 15.91 | 63.65 | 1.59 | 15 | 43.13 | 19.54 | 4 | 0 | 4.58 | 5552.61 | 64.35 | 205.48 | 36.67 | 21.24 | 4945.64 | 0.58 | 0.76 | 0.15 | 0.32 | 0.5 | 10
0 | 70 | CONCLUIDO | 3.9452 | 25.35 | 18.7 | 7.33 | 0.12 | 153 | 141.81 | 47.83 | 1 | 151 | 22.98 | 17723.39 | 211.76 | 205.49 | 124.45 | 21.24 | 48145.78 | 0.17 | 0.65 | 0.35 | 3.1 | 0.5 | 10
1 | 70 | CONCLUIDO | 4.7049 | 21.25 | 17 | 14.57 | 0.25 | 70 | 143.17 | 47.83 | 2 | 68 | 23.34 | 17891.86 | 191.65 | 205.49 | 71.36 | 21.24 | 22016.4 | 0.3 | 0.71 | 0.22 | 1.41 | 0.5 | 10
2 | 70 | CONCLUIDO | 4.9843 | 20.06 | 16.51 | 21.53 | 0.37 | 46 | 144.54 | 47.83 | 3 | 44 | 23.71 | 18060.85 | 185.33 | 205.48 | 55.63 | 21.24 | 14272.42 | 0.38 | 0.73 | 0.18 | 0.91 | 0.5 | 10
3 | 70 | CONCLUIDO | 5.1137 | 19.56 | 16.34 | 28.84 | 0.49 | 34 | 145.92 | 47.83 | 4 | 32 | 24.09 | 18230.35 | 182.89 | 205.49 | 51.01 | 21.24 | 12024.67 | 0.42 | 0.74 | 0.16 | 0.75 | 0.5 | 10
4 | 70 | CONCLUIDO | 5.2276 | 19.13 | 16.12 | 35.82 | 0.6 | 27 | 147.3 | 47.83 | 5 | 25 | 24.47 | 18400.38 | 179.56 | 205.48 | 43.74 | 21.24 | 8422.52 | 0.49 | 0.75 | 0.15 | 0.53 | 0.5 | 10
5 | 70 | CONCLUIDO | 5.2814 | 18.93 | 16.04 | 41.85 | 0.71 | 23 | 148.68 | 47.83 | 6 | 21 | 24.85 | 18570.94 | 177.9 | 205.48 | 41.2 | 21.24 | 7174.69 | 0.52 | 0.76 | 0.15 | 0.45 | 0.5 | 10
6 | 70 | CONCLUIDO | 5.3406 | 18.72 | 15.95 | 50.36 | 0.83 | 19 | 150.07 | 47.83 | 7 | 17 | 25.24 | 18742.03 | 176.08 | 205.48 | 38.16 | 21.24 | 5673.46 | 0.56 | 0.76 | 0.14 | 0.35 | 0.5 | 10
7 | 70 | CONCLUIDO | 5.3662 | 18.64 | 15.92 | 56.17 | 0.94 | 17 | 151.46 | 47.83 | 8 | 15 | 25.63 | 18913.66 | 175.13 | 205.49 | 37.31 | 21.24 | 5259.02 | 0.57 | 0.76 | 0.14 | 0.32 | 0.5 | 10
8 | 70 | CONCLUIDO | 5.3924 | 18.54 | 15.88 | 63.53 | 1.04 | 15 | 152.85 | 47.83 | 9 | 13 | 26.03 | 19085.83 | 174.35 | 205.49 | 36.24 | 21.24 | 4735.11 | 0.59 | 0.76 | 0.13 | 0.29 | 0.5 | 10
9 | 70 | CONCLUIDO | 5.4065 | 18.5 | 15.86 | 67.99 | 1.15 | 14 | 154.25 | 47.83 | 10 | 12 | 26.43 | 19258.55 | 173.05 | 205.49 | 35.61 | 21.24 | 4420.98 | 0.6 | 0.76 | 0.13 | 0.27 | 0.5 | 10
10 | 70 | CONCLUIDO | 5.4379 | 18.39 | 15.79 | 72.86 | 1.25 | 13 | 155.66 | 47.83 | 11 | 11 | 26.83 | 19431.82 | 171.76 | 205.49 | 33.22 | 21.24 | 3234.53 | 0.64 | 0.77 | 0.12 | 0.19 | 0.5 | 10
11 | 70 | CONCLUIDO | 5.436 | 18.4 | 15.82 | 79.1 | 1.35 | 12 | 157.07 | 47.83 | 12 | 10 | 27.24 | 19605.66 | 171.45 | 205.48 | 34.28 | 21.24 | 3768.59 | 0.62 | 0.77 | 0.13 | 0.23 | 0.5 | 10
12 | 70 | CONCLUIDO | 5.4505 | 18.35 | 15.8 | 86.19 | 1.45 | 11 | 158.48 | 47.83 | 13 | 9 | 27.65 | 19780.06 | 170.28 | 205.48 | 33.74 | 21.24 | 3504.99 | 0.63 | 0.77 | 0.13 | 0.21 | 0.5 | 10
13 | 70 | CONCLUIDO | 5.4698 | 18.28 | 15.77 | 94.59 | 1.55 | 10 | 159.9 | 47.83 | 14 | 8 | 28.07 | 19955.16 | 169.36 | 205.48 | 32.51 | 21.24 | 2892.89 | 0.65 | 0.77 | 0.13 | 0.17 | 0.5 | 10
14 | 70 | CONCLUIDO | 5.4646 | 18.3 | 15.78 | 94.69 | 1.65 | 10 | 161.32 | 47.83 | 15 | 8 | 28.5 | 20130.71 | 168.55 | 205.48 | 33.25 | 21.24 | 3261.12 | 0.64 | 0.77 | 0.12 | 0.19 | 0.5 | 10
15 | 70 | CONCLUIDO | 5.477 | 18.26 | 15.77 | 105.13 | 1.74 | 9 | 162.75 | 47.83 | 16 | 7 | 28.92 | 20306.85 | 167.9 | 205.48 | 32.73 | 21.24 | 3009.63 | 0.65 | 0.77 | 0.12 | 0.18 | 0.5 | 10
16 | 70 | CONCLUIDO | 5.4812 | 18.24 | 15.76 | 105.04 | 1.83 | 9 | 164.19 | 47.83 | 17 | 7 | 29.36 | 20483.57 | 167.33 | 205.48 | 32.31 | 21.24 | 2800.38 | 0.66 | 0.77 | 0.12 | 0.16 | 0.5 | 10
17 | 70 | CONCLUIDO | 5.4932 | 18.2 | 15.74 | 118.09 | 1.93 | 8 | 165.62 | 47.83 | 18 | 6 | 29.8 | 20660.89 | 166.61 | 205.48 | 32.08 | 21.24 | 2686.2 | 0.66 | 0.77 | 0.12 | 0.15 | 0.5 | 10
18 | 70 | CONCLUIDO | 5.4931 | 18.2 | 15.75 | 118.09 | 2.02 | 8 | 167.07 | 47.83 | 19 | 6 | 30.24 | 20838.81 | 165.61 | 205.49 | 32 | 21.24 | 2648.09 | 0.66 | 0.77 | 0.12 | 0.15 | 0.5 | 10
19 | 70 | CONCLUIDO | 5.5118 | 18.14 | 15.71 | 134.68 | 2.1 | 7 | 168.51 | 47.83 | 20 | 5 | 30.69 | 21017.33 | 165.6 | 205.48 | 30.97 | 21.24 | 2136.38 | 0.69 | 0.77 | 0.12 | 0.12 | 0.5 | 10
20 | 70 | CONCLUIDO | 5.5169 | 18.13 | 15.7 | 134.53 | 2.19 | 7 | 169.97 | 47.83 | 21 | 5 | 31.14 | 21196.47 | 164.94 | 205.48 | 30.45 | 21.24 | 1878.78 | 0.7 | 0.77 | 0.12 | 0.1 | 0.5 | 10
21 | 70 | CONCLUIDO | 5.5085 | 18.15 | 15.72 | 134.77 | 2.28 | 7 | 171.42 | 47.83 | 22 | 5 | 31.6 | 21376.23 | 163.49 | 205.48 | 31.36 | 21.24 | 2335.39 | 0.68 | 0.77 | 0.12 | 0.13 | 0.5 | 10
22 | 70 | CONCLUIDO | 5.5099 | 18.15 | 15.72 | 134.73 | 2.36 | 7 | 172.89 | 47.83 | 23 | 5 | 32.06 | 21556.61 | 161.3 | 205.48 | 31.18 | 21.24 | 2241.83 | 0.68 | 0.77 | 0.12 | 0.12 | 0.5 | 10
23 | 70 | CONCLUIDO | 5.5322 | 18.08 | 15.67 | 156.74 | 2.44 | 6 | 174.35 | 47.83 | 24 | 4 | 32.53 | 21737.62 | 162.37 | 205.48 | 29.74 | 21.24 | 1526.89 | 0.71 | 0.77 | 0.12 | 0.08 | 0.5 | 10
24 | 70 | CONCLUIDO | 5.5243 | 18.1 | 15.7 | 157 | 2.52 | 6 | 175.83 | 47.83 | 25 | 4 | 33 | 21919.27 | 162.53 | 205.48 | 30.59 | 21.24 | 1951.68 | 0.69 | 0.77 | 0.12 | 0.11 | 0.5 | 10
25 | 70 | CONCLUIDO | 5.526 | 18.1 | 15.69 | 156.95 | 2.6 | 6 | 177.3 | 47.83 | 26 | 4 | 33.48 | 22101.56 | 161.61 | 205.48 | 30.36 | 21.24 | 1840.37 | 0.7 | 0.77 | 0.12 | 0.1 | 0.5 | 10
26 | 70 | CONCLUIDO | 5.5294 | 18.09 | 15.68 | 156.84 | 2.68 | 6 | 178.79 | 47.83 | 27 | 4 | 33.96 | 22284.51 | 159.71 | 205.48 | 30.07 | 21.24 | 1692.44 | 0.71 | 0.77 | 0.12 | 0.09 | 0.5 | 10
27 | 70 | CONCLUIDO | 5.5225 | 18.11 | 15.71 | 157.06 | 2.75 | 6 | 180.28 | 47.83 | 28 | 4 | 34.45 | 22468.11 | 157.88 | 205.48 | 30.8 | 21.24 | 2058.77 | 0.69 | 0.77 | 0.12 | 0.11 | 0.5 | 10
28 | 70 | CONCLUIDO | 5.5443 | 18.04 | 15.66 | 187.97 | 2.83 | 5 | 181.77 | 47.83 | 29 | 3 | 34.94 | 22652.51 | 158.21 | 205.48 | 29.41 | 21.24 | 1369.43 | 0.72 | 0.77 | 0.12 | 0.07 | 0.5 | 10
29 | 70 | CONCLUIDO | 5.5432 | 18.04 | 15.67 | 188.01 | 2.9 | 5 | 183.27 | 47.83 | 30 | 3 | 35.44 | 22837.46 | 158.08 | 205.48 | 29.58 | 21.24 | 1451.55 | 0.72 | 0.77 | 0.11 | 0.07 | 0.5 | 10
30 | 70 | CONCLUIDO | 5.5419 | 18.04 | 15.67 | 188.06 | 2.98 | 5 | 184.78 | 47.83 | 31 | 3 | 35.95 | 23023.09 | 158.6 | 205.48 | 29.65 | 21.24 | 1486.8 | 0.72 | 0.77 | 0.12 | 0.08 | 0.5 | 10
31 | 70 | CONCLUIDO | 5.542 | 18.04 | 15.67 | 188.06 | 3.05 | 5 | 186.29 | 47.83 | 32 | 3 | 36.46 | 23209.42 | 157.91 | 205.49 | 29.65 | 21.24 | 1487.93 | 0.72 | 0.77 | 0.12 | 0.08 | 0.5 | 10
32 | 70 | CONCLUIDO | 5.5361 | 18.06 | 15.69 | 188.29 | 3.12 | 5 | 187.8 | 47.83 | 33 | 3 | 36.98 | 23396.44 | 156.32 | 205.48 | 30.34 | 21.24 | 1834.79 | 0.7 | 0.77 | 0.12 | 0.1 | 0.5 | 10
33 | 70 | CONCLUIDO | 5.5399 | 18.05 | 15.68 | 188.14 | 3.19 | 5 | 189.33 | 47.83 | 34 | 3 | 37.5 | 23584.16 | 155.34 | 205.48 | 29.89 | 21.24 | 1608.03 | 0.71 | 0.77 | 0.12 | 0.08 | 0.5 | 10
34 | 70 | CONCLUIDO | 5.5412 | 18.05 | 15.67 | 188.09 | 3.25 | 5 | 190.85 | 47.83 | 35 | 2 | 38.03 | 23772.6 | 154.17 | 205.48 | 29.68 | 21.24 | 1504.26 | 0.72 | 0.77 | 0.12 | 0.08 | 0.5 | 10
35 | 70 | CONCLUIDO | 5.5431 | 18.04 | 15.67 | 188.01 | 3.32 | 5 | 192.39 | 47.83 | 36 | 1 | 38.56 | 23961.75 | 153.1 | 205.48 | 29.4 | 21.24 | 1363.68 | 0.72 | 0.77 | 0.12 | 0.07 | 0.5 | 10
36 | 70 | CONCLUIDO | 5.5423 | 18.04 | 15.67 | 188.04 | 3.39 | 5 | 193.93 | 47.83 | 37 | 1 | 39.1 | 24151.64 | 153.08 | 205.48 | 29.55 | 21.24 | 1438.72 | 0.72 | 0.77 | 0.12 | 0.08 | 0.5 | 10
37 | 70 | CONCLUIDO | 5.5598 | 17.99 | 15.64 | 234.63 | 3.45 | 4 | 195.47 | 47.83 | 38 | 0 | 39.64 | 24342.26 | 153.11 | 205.48 | 28.6 | 21.24 | 969.77 | 0.74 | 0.77 | 0.12 | 0.05 | 0.5 | 10
0 | 90 | CONCLUIDO | 3.5465 | 28.2 | 19.31 | 6.36 | 0.1 | 182 | 176.73 | 52.44 | 1 | 180 | 33.29 | 22031.19 | 252.33 | 205.52 | 143.23 | 21.24 | 57391.46 | 0.15 | 0.63 | 0.4 | 3.71 | 0.5 | 10
1 | 90 | CONCLUIDO | 4.4302 | 22.57 | 17.24 | 12.61 | 0.2 | 82 | 178.21 | 52.44 | 2 | 80 | 33.77 | 22213.89 | 224.64 | 205.48 | 78.44 | 21.24 | 25498.11 | 0.27 | 0.7 | 0.24 | 1.64 | 0.5 | 10
2 | 90 | CONCLUIDO | 4.7769 | 20.93 | 16.63 | 18.83 | 0.3 | 53 | 179.7 | 52.44 | 3 | 51 | 34.26 | 22397.24 | 216.16 | 205.48 | 59.55 | 21.24 | 16198.69 | 0.36 | 0.73 | 0.19 | 1.03 | 0.5 | 10
3 | 90 | CONCLUIDO | 4.9633 | 20.15 | 16.34 | 25.14 | 0.39 | 39 | 181.19 | 52.44 | 4 | 37 | 34.75 | 22581.25 | 211.84 | 205.48 | 50.42 | 21.24 | 11703.75 | 0.42 | 0.74 | 0.17 | 0.75 | 0.5 | 10
4 | 90 | CONCLUIDO | 5.069 | 19.73 | 16.2 | 31.36 | 0.49 | 31 | 182.69 | 52.44 | 5 | 29 | 35.25 | 22766.06 | 209.65 | 205.48 | 46.42 | 21.24 | 9741.11 | 0.46 | 0.75 | 0.15 | 0.61 | 0.5 | 10
5 | 90 | CONCLUIDO | 5.1415 | 19.45 | 16.1 | 37.16 | 0.58 | 26 | 184.19 | 52.44 | 6 | 24 | 35.75 | 22951.43 | 207.86 | 205.49 | 43.28 | 21.24 | 8199.56 | 0.49 | 0.75 | 0.15 | 0.51 | 0.5 | 10
6 | 90 | CONCLUIDO | 5.1867 | 19.28 | 16.04 | 41.85 | 0.67 | 23 | 185.7 | 52.44 | 7 | 21 | 36.26 | 23137.49 | 206.77 | 205.49 | 41.26 | 21.24 | 7203.79 | 0.51 | 0.76 | 0.14 | 0.45 | 0.5 | 10
7 | 90 | CONCLUIDO | 5.2339 | 19.11 | 15.97 | 47.92 | 0.76 | 20 | 187.22 | 52.44 | 8 | 18 | 36.78 | 23324.24 | 205.39 | 205.48 | 39.11 | 21.24 | 6140.73 | 0.54 | 0.76 | 0.14 | 0.38 | 0.5 | 10
8 | 90 | CONCLUIDO | 5.2572 | 19.02 | 15.96 | 53.2 | 0.85 | 18 | 188.74 | 52.44 | 9 | 16 | 37.3 | 23511.69 | 205.22 | 205.48 | 38.75 | 21.24 | 5973.11 | 0.55 | 0.76 | 0.14 | 0.37 | 0.5 | 10
9 | 90 | CONCLUIDO | 5.2947 | 18.89 | 15.9 | 59.62 | 0.93 | 16 | 190.26 | 52.44 | 10 | 14 | 37.82 | 23699.85 | 203.98 | 205.48 | 36.74 | 21.24 | 4976.19 | 0.58 | 0.76 | 0.13 | 0.3 | 0.5 | 10
10 | 90 | CONCLUIDO | 5.309 | 18.84 | 15.88 | 63.53 | 1.02 | 15 | 191.79 | 52.44 | 11 | 13 | 38.35 | 23888.73 | 203.18 | 205.48 | 36.27 | 21.24 | 4746.34 | 0.59 | 0.76 | 0.13 | 0.29 | 0.5 | 10
11 | 90 | CONCLUIDO | 5.3241 | 18.78 | 15.86 | 67.99 | 1.1 | 14 | 193.33 | 52.44 | 12 | 12 | 38.89 | 24078.33 | 202.6 | 205.49 | 35.63 | 21.24 | 4435.2 | 0.6 | 0.76 | 0.13 | 0.27 | 0.5 | 10
12 | 90 | CONCLUIDO | 5.3474 | 18.7 | 15.82 | 73.01 | 1.18 | 13 | 194.88 | 52.44 | 13 | 11 | 39.43 | 24268.67 | 201.56 | 205.48 | 34.35 | 21.24 | 3796.15 | 0.62 | 0.77 | 0.12 | 0.22 | 0.5 | 10
13 | 90 | CONCLUIDO | 5.3561 | 18.67 | 15.82 | 79.12 | 1.27 | 12 | 196.42 | 52.44 | 14 | 10 | 39.98 | 24459.75 | 201.49 | 205.49 | 34.38 | 21.24 | 3818.08 | 0.62 | 0.77 | 0.13 | 0.23 | 0.5 | 10
14 | 90 | CONCLUIDO | 5.3732 | 18.61 | 15.8 | 86.18 | 1.35 | 11 | 197.98 | 52.44 | 15 | 9 | 40.54 | 24651.58 | 200.74 | 205.49 | 33.66 | 21.24 | 3460.56 | 0.63 | 0.77 | 0.13 | 0.2 | 0.5 | 10
15 | 90 | CONCLUIDO | 5.3916 | 18.55 | 15.77 | 94.63 | 1.42 | 10 | 199.54 | 52.44 | 16 | 8 | 41.1 | 24844.17 | 199.61 | 205.49 | 32.71 | 21.24 | 2995.2 | 0.65 | 0.77 | 0.12 | 0.18 | 0.5 | 10
16 | 90 | CONCLUIDO | 5.3993 | 18.52 | 15.74 | 94.47 | 1.5 | 10 | 201.11 | 52.44 | 17 | 8 | 41.67 | 25037.53 | 199.04 | 205.5 | 31.97 | 21.24 | 2625.13 | 0.66 | 0.77 | 0.12 | 0.15 | 0.5 | 10
17 | 90 | CONCLUIDO | 5.4065 | 18.5 | 15.76 | 105.04 | 1.58 | 9 | 202.68 | 52.44 | 18 | 7 | 42.24 | 25231.66 | 198.83 | 205.48 | 32.25 | 21.24 | 2766.79 | 0.66 | 0.77 | 0.12 | 0.16 | 0.5 | 10
18 | 90 | CONCLUIDO | 5.4035 | 18.51 | 15.77 | 105.11 | 1.65 | 9 | 204.26 | 52.44 | 19 | 7 | 42.82 | 25426.72 | 198.76 | 205.48 | 32.63 | 21.24 | 2959.59 | 0.65 | 0.77 | 0.12 | 0.17 | 0.5 | 10
19 | 90 | CONCLUIDO | 5.406 | 18.5 | 15.76 | 105.05 | 1.73 | 9 | 205.85 | 52.44 | 20 | 7 | 43.41 | 25622.45 | 198.8 | 205.49 | 32.36 | 21.24 | 2822.42 | 0.66 | 0.77 | 0.12 | 0.16 | 0.5 | 10
20 | 90 | CONCLUIDO | 5.4325 | 18.41 | 15.7 | 117.77 | 1.8 | 8 | 207.45 | 52.44 | 21 | 6 | 44 | 25818.99 | 197.26 | 205.48 | 30.62 | 21.24 | 1959.79 | 0.69 | 0.77 | 0.12 | 0.11 | 0.5 | 10
21 | 90 | CONCLUIDO | 5.4207 | 18.45 | 15.74 | 118.07 | 1.87 | 8 | 209.05 | 52.44 | 22 | 6 | 44.6 | 26016.35 | 197.93 | 205.48 | 32 | 21.24 | 2646.22 | 0.66 | 0.77 | 0.12 | 0.15 | 0.5 | 10
22 | 90 | CONCLUIDO | 5.4201 | 18.45 | 15.74 | 118.09 | 1.94 | 8 | 210.65 | 52.44 | 23 | 6 | 45.21 | 26214.54 | 197.24 | 205.48 | 32.02 | 21.24 | 2658.11 | 0.66 | 0.77 | 0.12 | 0.15 | 0.5 | 10
23 | 90 | CONCLUIDO | 5.44 | 18.38 | 15.71 | 134.68 | 2.01 | 7 | 212.27 | 52.44 | 24 | 5 | 45.82 | 26413.56 | 197.55 | 205.48 | 30.9 | 21.24 | 2103.11 | 0.69 | 0.77 | 0.12 | 0.12 | 0.5 | 10
24 | 90 | CONCLUIDO | 5.4477 | 18.36 | 15.69 | 134.46 | 2.08 | 7 | 213.89 | 52.44 | 25 | 5 | 46.44 | 26613.43 | 197.06 | 205.48 | 30.12 | 21.24 | 1714.89 | 0.71 | 0.77 | 0.12 | 0.09 | 0.5 | 10
25 | 90 | CONCLUIDO | 5.4376 | 18.39 | 15.72 | 134.75 | 2.14 | 7 | 215.51 | 52.44 | 26 | 5 | 47.07 | 26814.17 | 196.84 | 205.48 | 31.29 | 21.24 | 2295.8 | 0.68 | 0.77 | 0.12 | 0.13 | 0.5 | 10
26 | 90 | CONCLUIDO | 5.4359 | 18.4 | 15.73 | 134.8 | 2.21 | 7 | 217.15 | 52.44 | 27 | 5 | 47.71 | 27015.77 | 195.96 | 205.48 | 31.42 | 21.24 | 2362.4 | 0.68 | 0.77 | 0.12 | 0.13 | 0.5 | 10
27 | 90 | CONCLUIDO | 5.4571 | 18.32 | 15.69 | 156.91 | 2.27 | 6 | 218.79 | 52.44 | 28 | 4 | 48.35 | 27218.26 | 193.9 | 205.48 | 30.26 | 21.24 | 1785.7 | 0.7 | 0.77 | 0.12 | 0.1 | 0.5 | 10
28 | 90 | CONCLUIDO | 5.4622 | 18.31 | 15.67 | 156.74 | 2.34 | 6 | 220.44 | 52.44 | 29 | 4 | 49 | 27421.64 | 195.48 | 205.48 | 29.72 | 21.24 | 1520.09 | 0.71 | 0.77 | 0.12 | 0.08 | 0.5 | 10
29 | 90 | CONCLUIDO | 5.4551 | 18.33 | 15.7 | 156.97 | 2.4 | 6 | 222.1 | 52.44 | 30 | 4 | 49.65 | 27625.93 | 196.07 | 205.48 | 30.48 | 21.24 | 1899.89 | 0.7 | 0.77 | 0.12 | 0.1 | 0.5 | 10
30 | 90 | CONCLUIDO | 5.4574 | 18.32 | 15.69 | 156.9 | 2.46 | 6 | 223.76 | 52.44 | 31 | 4 | 50.32 | 27831.27 | 195.96 | 205.48 | 30.24 | 21.24 | 1777.32 | 0.7 | 0.77 | 0.12 | 0.1 | 0.5 | 10
31 | 90 | CONCLUIDO | 5.4561 | 18.33 | 15.69 | 156.94 | 2.52 | 6 | 225.43 | 52.44 | 32 | 4 | 50.99 | 28037.42 | 195.44 | 205.48 | 30.39 | 21.24 | 1850.78 | 0.7 | 0.77 | 0.12 | 0.1 | 0.5 | 10
32 | 90 | CONCLUIDO | 5.4583 | 18.32 | 15.69 | 156.87 | 2.58 | 6 | 227.11 | 52.44 | 33 | 4 | 51.67 | 28244.51 | 193.83 | 205.48 | 30.23 | 21.24 | 1771 | 0.7 | 0.77 | 0.11 | 0.09 | 0.5 | 10
33 | 90 | CONCLUIDO | 5.4526 | 18.34 | 15.71 | 157.06 | 2.64 | 6 | 228.8 | 52.44 | 34 | 4 | 52.36 | 28452.56 | 192.89 | 205.48 | 30.82 | 21.24 | 2065.5 | 0.69 | 0.77 | 0.12 | 0.11 | 0.5 | 10
34 | 90 | CONCLUIDO | 5.4746 | 18.27 | 15.67 | 188.01 | 2.7 | 5 | 230.49 | 52.44 | 35 | 3 | 53.05 | 28661.58 | 192.48 | 205.48 | 29.49 | 21.24 | 1407.8 | 0.72 | 0.77 | 0.12 | 0.07 | 0.5 | 10
35 | 90 | CONCLUIDO | 5.473 | 18.27 | 15.67 | 188.08 | 2.76 | 5 | 232.2 | 52.44 | 36 | 3 | 53.75 | 28871.58 | 193.41 | 205.48 | 29.72 | 21.24 | 1523.16 | 0.71 | 0.77 | 0.12 | 0.08 | 0.5 | 10
36 | 90 | CONCLUIDO | 5.474 | 18.27 | 15.67 | 188.04 | 2.81 | 5 | 233.91 | 52.44 | 37 | 3 | 54.46 | 29082.59 | 193.75 | 205.48 | 29.67 | 21.24 | 1496.76 | 0.72 | 0.77 | 0.11 | 0.08 | 0.5 | 10
37 | 90 | CONCLUIDO | 5.471 | 18.28 | 15.68 | 188.16 | 2.87 | 5 | 235.63 | 52.44 | 38 | 3 | 55.18 | 29294.6 | 194.53 | 205.48 | 29.91 | 21.24 | 1617.72 | 0.71 | 0.77 | 0.12 | 0.09 | 0.5 | 10
38 | 90 | CONCLUIDO | 5.4743 | 18.27 | 15.67 | 188.03 | 2.92 | 5 | 237.35 | 52.44 | 39 | 3 | 55.91 | 29507.65 | 194.39 | 205.48 | 29.54 | 21.24 | 1434.85 | 0.72 | 0.77 | 0.12 | 0.07 | 0.5 | 10
39 | 90 | CONCLUIDO | 5.4751 | 18.26 | 15.67 | 187.99 | 2.98 | 5 | 239.09 | 52.44 | 40 | 3 | 56.65 | 29721.73 | 193.67 | 205.48 | 29.41 | 21.24 | 1369.33 | 0.72 | 0.77 | 0.12 | 0.07 | 0.5 | 10
0 | 10 | CONCLUIDO | 5.4372 | 18.39 | 16.32 | 25.77 | 0.64 | 38 | 26.11 | 12.1 | 1 | 36 | 3.01 | 3454.41 | 51.14 | 205.48 | 49.82 | 21.24 | 11408.45 | 0.43 | 0.74 | 0.17 | 0.73 | 0.5 | 10
1 | 10 | CONCLUIDO | 5.5682 | 17.96 | 16.07 | 43.82 | 1.23 | 22 | 27.2 | 12.1 | 2 | 2 | 3.1 | 3588.35 | 46.86 | 205.5 | 41.29 | 21.24 | 7223.15 | 0.51 | 0.75 | 0.17 | 0.47 | 0.5 | 10
2 | 10 | CONCLUIDO | 5.5661 | 17.97 | 16.07 | 43.84 | 1.78 | 22 | 28.29 | 12.1 | 3 | 0 | 3.19 | 3722.55 | 48.66 | 205.5 | 41.39 | 21.24 | 7273.15 | 0.51 | 0.75 | 0.17 | 0.48 | 0.5 | 10
0 | 45 | CONCLUIDO | 4.4806 | 22.32 | 17.95 | 9.28 | 0.18 | 116 | 98.71 | 39.72 | 1 | 114 | 12.99 | 12407.75 | 159.49 | 205.5 | 100.61 | 21.24 | 36413.58 | 0.21 | 0.68 | 0.29 | 2.35 | 0.5 | 10
1 | 45 | CONCLUIDO | 5.0604 | 19.76 | 16.66 | 18.51 | 0.35 | 54 | 99.95 | 39.72 | 2 | 52 | 13.24 | 12561.45 | 146.73 | 205.49 | 60.51 | 21.24 | 16671.95 | 0.35 | 0.73 | 0.2 | 1.07 | 0.5 | 10
2 | 45 | CONCLUIDO | 5.306 | 18.85 | 16.14 | 27.67 | 0.52 | 35 | 101.2 | 39.72 | 3 | 33 | 13.49 | 12715.54 | 140.71 | 205.48 | 44.29 | 21.24 | 8656.41 | 0.48 | 0.75 | 0.14 | 0.54 | 0.5 | 10
3 | 45 | CONCLUIDO | 5.3706 | 18.62 | 16.1 | 37.15 | 0.69 | 26 | 102.45 | 39.72 | 4 | 24 | 13.74 | 12870.03 | 138.95 | 205.48 | 43.02 | 21.24 | 8070.35 | 0.49 | 0.75 | 0.15 | 0.5 | 0.5 | 10
4 | 45 | CONCLUIDO | 5.4273 | 18.43 | 16.01 | 45.73 | 0.85 | 21 | 103.71 | 39.72 | 5 | 19 | 14 | 13024.91 | 137.14 | 205.51 | 40.03 | 21.24 | 6596.7 | 0.53 | 0.76 | 0.14 | 0.41 | 0.5 | 10
5 | 45 | CONCLUIDO | 5.4634 | 18.3 | 15.95 | 53.15 | 1.01 | 18 | 104.97 | 39.72 | 6 | 16 | 14.25 | 13180.19 | 135.19 | 205.48 | 38.36 | 21.24 | 5775.99 | 0.55 | 0.76 | 0.13 | 0.35 | 0.5 | 10
6 | 45 | CONCLUIDO | 5.5027 | 18.17 | 15.88 | 63.51 | 1.16 | 15 | 106.23 | 39.72 | 7 | 13 | 14.52 | 13335.87 | 133.56 | 205.48 | 36.03 | 21.24 | 4626.57 | 0.59 | 0.76 | 0.13 | 0.28 | 0.5 | 10
7 | 45 | CONCLUIDO | 5.5305 | 18.08 | 15.83 | 73.04 | 1.31 | 13 | 107.5 | 39.72 | 8 | 11 | 14.78 | 13491.96 | 131.89 | 205.48 | 34.42 | 21.24 | 3832.74 | 0.62 | 0.77 | 0.13 | 0.23 | 0.5 | 10
8 | 45 | CONCLUIDO | 5.5391 | 18.05 | 15.82 | 79.09 | 1.46 | 12 | 108.77 | 39.72 | 9 | 10 | 15.05 | 13648.58 | 130.46 | 205.48 | 34.25 | 21.24 | 3753.18 | 0.62 | 0.77 | 0.13 | 0.22 | 0.5 | 10
9 | 45 | CONCLUIDO | 5.5492 | 18.02 | 15.81 | 86.22 | 1.6 | 11 | 110.04 | 39.72 | 10 | 9 | 15.32 | 13805.5 | 128.49 | 205.48 | 33.87 | 21.24 | 3566.78 | 0.63 | 0.77 | 0.13 | 0.21 | 0.5 | 10
10 | 45 | CONCLUIDO | 5.555 | 18 | 15.81 | 94.85 | 1.74 | 10 | 111.32 | 39.72 | 11 | 8 | 15.6 | 13962.83 | 127.43 | 205.48 | 34.11 | 21.24 | 3695.17 | 0.62 | 0.77 | 0.12 | 0.21 | 0.5 | 10
11 | 45 | CONCLUIDO | 5.5761 | 17.93 | 15.76 | 105.07 | 1.88 | 9 | 112.59 | 39.72 | 12 | 7 | 15.88 | 14120.58 | 125.58 | 205.49 | 32.42 | 21.24 | 2853.55 | 0.66 | 0.77 | 0.12 | 0.17 | 0.5 | 10
12 | 45 | CONCLUIDO | 5.6016 | 17.85 | 15.7 | 117.75 | 2.01 | 8 | 113.88 | 39.72 | 13 | 6 | 16.16 | 14278.75 | 123.34 | 205.48 | 30.43 | 21.24 | 1864.32 | 0.7 | 0.77 | 0.12 | 0.11 | 0.5 | 10
13 | 45 | CONCLUIDO | 5.588 | 17.9 | 15.74 | 118.07 | 2.14 | 8 | 115.16 | 39.72 | 14 | 6 | 16.45 | 14437.35 | 122.17 | 205.49 | 31.89 | 21.24 | 2590.52 | 0.67 | 0.77 | 0.12 | 0.15 | 0.5 | 10
14 | 45 | CONCLUIDO | 5.6036 | 17.85 | 15.71 | 134.69 | 2.27 | 7 | 116.45 | 39.72 | 15 | 5 | 16.74 | 14596.38 | 121.9 | 205.48 | 30.92 | 21.24 | 2113.58 | 0.69 | 0.77 | 0.12 | 0.12 | 0.5 | 10
15 | 45 | CONCLUIDO | 5.5994 | 17.86 | 15.73 | 134.8 | 2.4 | 7 | 117.75 | 39.72 | 16 | 4 | 17.03 | 14755.84 | 119.32 | 205.48 | 31.35 | 21.24 | 2325.73 | 0.68 | 0.77 | 0.12 | 0.13 | 0.5 | 10
16 | 45 | CONCLUIDO | 5.6175 | 17.8 | 15.69 | 156.9 | 2.52 | 6 | 119.04 | 39.72 | 17 | 3 | 17.33 | 14915.73 | 116.54 | 205.48 | 30.22 | 21.24 | 1769.38 | 0.7 | 0.77 | 0.12 | 0.1 | 0.5 | 10
17 | 45 | CONCLUIDO | 5.6111 | 17.82 | 15.71 | 157.11 | 2.64 | 6 | 120.34 | 39.72 | 18 | 2 | 17.63 | 15076.07 | 118.36 | 205.48 | 30.76 | 21.24 | 2037.16 | 0.69 | 0.77 | 0.12 | 0.12 | 0.5 | 10
18 | 45 | CONCLUIDO | 5.6131 | 17.82 | 15.7 | 157.04 | 2.76 | 6 | 121.65 | 39.72 | 19 | 1 | 17.93 | 15236.84 | 119.56 | 205.48 | 30.64 | 21.24 | 1975.99 | 0.69 | 0.77 | 0.12 | 0.11 | 0.5 | 10
19 | 45 | CONCLUIDO | 5.6104 | 17.82 | 15.71 | 157.13 | 2.87 | 6 | 122.95 | 39.72 | 20 | 0 | 18.24 | 15398.07 | 120.65 | 205.48 | 30.85 | 21.24 | 2080.66 | 0.69 | 0.77 | 0.12 | 0.12 | 0.5 | 10
0 | 60 | CONCLUIDO | 4.1472 | 24.11 | 18.43 | 7.95 | 0.14 | 139 | 124.63 | 45 | 1 | 137 | 18.64 | 15605.44 | 191.63 | 205.53 | 115.85 | 21.24 | 43917.02 | 0.18 | 0.66 | 0.33 | 2.83 | 0.5 | 10
1 | 60 | CONCLUIDO | 4.8458 | 20.64 | 16.87 | 15.81 | 0.28 | 64 | 125.95 | 45 | 2 | 62 | 18.95 | 15767.7 | 174.31 | 205.49 | 66.94 | 21.24 | 19838.63 | 0.32 | 0.72 | 0.21 | 1.27 | 0.5 | 10
2 | 60 | CONCLUIDO | 5.0949 | 19.63 | 16.42 | 23.46 | 0.42 | 42 | 127.27 | 45 | 3 | 40 | 19.27 | 15930.42 | 168.69 | 205.49 | 52.94 | 21.24 | 12949.06 | 0.4 | 0.74 | 0.18 | 0.83 | 0.5 | 10
3 | 60 | CONCLUIDO | 5.2243 | 19.14 | 16.22 | 31.39 | 0.55 | 31 | 128.59 | 45 | 4 | 29 | 19.59 | 16093.6 | 165.87 | 205.49 | 46.68 | 21.24 | 9872.35 | 0.46 | 0.75 | 0.16 | 0.62 | 0.5 | 10
4 | 60 | CONCLUIDO | 5.306 | 18.85 | 16.08 | 38.58 | 0.68 | 25 | 129.92 | 45 | 5 | 23 | 19.92 | 16257.24 | 163.36 | 205.48 | 42.35 | 21.24 | 7735.79 | 0.5 | 0.75 | 0.15 | 0.48 | 0.5 | 10
5 | 60 | CONCLUIDO | 5.3561 | 18.67 | 16 | 45.72 | 0.81 | 21 | 131.25 | 45 | 6 | 19 | 20.25 | 16421.36 | 162.06 | 205.49 | 39.93 | 21.24 | 6547.03 | 0.53 | 0.76 | 0.14 | 0.41 | 0.5 | 10
6 | 60 | CONCLUIDO | 5.3841 | 18.57 | 15.98 | 53.27 | 0.93 | 18 | 132.58 | 45 | 7 | 16 | 20.59 | 16585.95 | 160.88 | 205.48 | 39.49 | 21.24 | 6344.66 | 0.54 | 0.76 | 0.14 | 0.39 | 0.5 | 10
7 | 60 | CONCLUIDO | 5.4206 | 18.45 | 15.91 | 59.65 | 1.06 | 16 | 133.92 | 45 | 8 | 14 | 20.93 | 16751.02 | 159.58 | 205.48 | 36.92 | 21.24 | 5066.12 | 0.58 | 0.76 | 0.14 | 0.31 | 0.5 | 10
8 | 60 | CONCLUIDO | 5.4498 | 18.35 | 15.86 | 67.97 | 1.18 | 14 | 135.27 | 45 | 9 | 12 | 21.27 | 16916.71 | 157.69 | 205.48 | 35.57 | 21.24 | 4404.2 | 0.6 | 0.76 | 0.13 | 0.26 | 0.5 | 10
9 | 60 | CONCLUIDO | 5.4794 | 18.25 | 15.79 | 72.86 | 1.29 | 13 | 136.61 | 45 | 10 | 11 | 21.61 | 17082.76 | 156.2 | 205.48 | 33.23 | 21.24 | 3240.1 | 0.64 | 0.77 | 0.12 | 0.19 | 0.5 | 10
10 | 60 | CONCLUIDO | 5.477 | 18.26 | 15.82 | 79.1 | 1.41 | 12 | 137.96 | 45 | 11 | 10 | 21.96 | 17249.3 | 155.04 | 205.48 | 34.4 | 21.24 | 3828.77 | 0.62 | 0.77 | 0.12 | 0.23 | 0.5 | 10
11 | 60 | CONCLUIDO | 5.4902 | 18.21 | 15.8 | 86.19 | 1.52 | 11 | 139.32 | 45 | 12 | 9 | 22.32 | 17416.34 | 154.33 | 205.48 | 33.77 | 21.24 | 3515.84 | 0.63 | 0.77 | 0.13 | 0.21 | 0.5 | 10
12 | 60 | CONCLUIDO | 5.5156 | 18.13 | 15.74 | 94.45 | 1.63 | 10 | 140.67 | 45 | 13 | 8 | 22.68 | 17583.88 | 152.67 | 205.48 | 31.93 | 21.24 | 2601.7 | 0.67 | 0.77 | 0.12 | 0.15 | 0.5 | 10
13 | 60 | CONCLUIDO | 5.5202 | 18.12 | 15.75 | 105.02 | 1.74 | 9 | 142.04 | 45 | 14 | 7 | 23.04 | 17751.93 | 152.13 | 205.48 | 32.24 | 21.24 | 2763.23 | 0.66 | 0.77 | 0.12 | 0.16 | 0.5 | 10
14 | 60 | CONCLUIDO | 5.5167 | 18.13 | 15.76 | 105.1 | 1.85 | 9 | 143.4 | 45 | 15 | 7 | 23.41 | 17920.49 | 152.18 | 205.49 | 32.57 | 21.24 | 2928.88 | 0.65 | 0.77 | 0.12 | 0.17 | 0.5 | 10
15 | 60 | CONCLUIDO | 5.5384 | 18.06 | 15.72 | 117.89 | 1.96 | 8 | 144.77 | 45 | 16 | 6 | 23.78 | 18089.56 | 149.7 | 205.48 | 31.19 | 21.24 | 2244.85 | 0.68 | 0.77 | 0.12 | 0.12 | 0.5 | 10
16 | 60 | CONCLUIDO | 5.5312 | 18.08 | 15.74 | 118.07 | 2.06 | 8 | 146.15 | 45 | 17 | 6 | 24.15 | 18259.16 | 149.26 | 205.48 | 31.88 | 21.24 | 2586.74 | 0.67 | 0.77 | 0.12 | 0.15 | 0.5 | 10
17 | 60 | CONCLUIDO | 5.5484 | 18.02 | 15.71 | 134.68 | 2.16 | 7 | 147.53 | 45 | 18 | 5 | 24.53 | 18429.27 | 149.07 | 205.48 | 30.95 | 21.24 | 2130.4 | 0.69 | 0.77 | 0.12 | 0.12 | 0.5 | 10
18 | 60 | CONCLUIDO | 5.5467 | 18.03 | 15.72 | 134.72 | 2.26 | 7 | 148.91 | 45 | 19 | 5 | 24.92 | 18599.92 | 148.45 | 205.48 | 31.23 | 21.24 | 2269.88 | 0.68 | 0.77 | 0.12 | 0.12 | 0.5 | 10
19 | 60 | CONCLUIDO | 5.5455 | 18.03 | 15.72 | 134.75 | 2.36 | 7 | 150.3 | 45 | 20 | 5 | 25.3 | 18771.1 | 146.03 | 205.49 | 31.21 | 21.24 | 2257.41 | 0.68 | 0.77 | 0.12 | 0.13 | 0.5 | 10
20 | 60 | CONCLUIDO | 5.5629 | 17.98 | 15.69 | 156.91 | 2.45 | 6 | 151.69 | 45 | 21 | 4 | 25.7 | 18942.82 | 144.56 | 205.48 | 30.22 | 21.24 | 1768.47 | 0.7 | 0.77 | 0.12 | 0.1 | 0.5 | 10
21 | 60 | CONCLUIDO | 5.5587 | 17.99 | 15.7 | 157.04 | 2.54 | 6 | 153.09 | 45 | 22 | 4 | 26.09 | 19115.09 | 145.47 | 205.48 | 30.7 | 21.24 | 2006.22 | 0.69 | 0.77 | 0.12 | 0.11 | 0.5 | 10
22 | 60 | CONCLUIDO | 5.5616 | 17.98 | 15.69 | 156.95 | 2.64 | 6 | 154.49 | 45 | 23 | 4 | 26.49 | 19287.9 | 144.31 | 205.49 | 30.41 | 21.24 | 1864.89 | 0.7 | 0.77 | 0.12 | 0.1 | 0.5 | 10
23 | 60 | CONCLUIDO | 5.5643 | 17.97 | 15.69 | 156.86 | 2.73 | 6 | 155.9 | 45 | 24 | 4 | 26.9 | 19461.27 | 142.03 | 205.48 | 30.2 | 21.24 | 1758.91 | 0.7 | 0.77 | 0.11 | 0.09 | 0.5 | 10
24 | 60 | CONCLUIDO | 5.5776 | 17.93 | 15.67 | 188.03 | 2.81 | 5 | 157.31 | 45 | 25 | 3 | 27.31 | 19635.2 | 139.41 | 205.49 | 29.54 | 21.24 | 1431.1 | 0.72 | 0.77 | 0.12 | 0.07 | 0.5 | 10
25 | 60 | CONCLUIDO | 5.5772 | 17.93 | 15.67 | 188.04 | 2.9 | 5 | 158.72 | 45 | 26 | 2 | 27.72 | 19809.69 | 140.47 | 205.48 | 29.6 | 21.24 | 1461.21 | 0.72 | 0.77 | 0.12 | 0.08 | 0.5 | 10
26 | 60 | CONCLUIDO | 5.5797 | 17.92 | 15.66 | 187.95 | 2.99 | 5 | 160.14 | 45 | 27 | 2 | 28.14 | 19984.89 | 140.81 | 205.48 | 29.23 | 21.24 | 1279.06 | 0.73 | 0.77 | 0.12 | 0.07 | 0.5 | 10
27 | 60 | CONCLUIDO | 5.5788 | 17.92 | 15.66 | 187.98 | 3.07 | 5 | 161.57 | 45 | 28 | 1 | 28.57 | 20160.55 | 141.72 | 205.48 | 29.3 | 21.24 | 1314.92 | 0.72 | 0.77 | 0.12 | 0.07 | 0.5 | 10
28 | 60 | CONCLUIDO | 5.5759 | 17.93 | 15.67 | 188.09 | 3.15 | 5 | 163 | 45 | 29 | 1 | 29 | 20336.78 | 142.54 | 205.48 | 29.62 | 21.24 | 1474.22 | 0.72 | 0.77 | 0.12 | 0.08 | 0.5 | 10
29 | 60 | CONCLUIDO | 5.5774 | 17.93 | 15.67 | 188.03 | 3.23 | 5 | 164.43 | 45 | 30 | 1 | 29.43 | 20513.61 | 143.11 | 205.48 | 29.47 | 21.24 | 1396.35 | 0.72 | 0.77 | 0.12 | 0.08 | 0.5 | 10
30 | 60 | CONCLUIDO | 5.5772 | 17.93 | 15.67 | 188.04 | 3.31 | 5 | 165.87 | 45 | 31 | 0 | 29.87 | 20691.03 | 144.17 | 205.48 | 29.45 | 21.24 | 1386.91 | 0.72 | 0.77 | 0.12 | 0.08 | 0.5 | 10
0 | 80 | CONCLUIDO | 3.7367 | 26.76 | 19.02 | 6.79 | 0.11 | 168 | 159.12 | 50.28 | 1 | 166 | 27.84 | 19859.16 | 232.29 | 205.51 | 134.57 | 21.24 | 53132.4 | 0.16 | 0.64 | 0.37 | 3.43 | 0.5 | 10
1 | 80 | CONCLUIDO | 4.5702 | 21.88 | 17.11 | 13.51 | 0.22 | 76 | 160.54 | 50.28 | 2 | 74 | 28.26 | 20034.4 | 208.12 | 205.49 | 74.62 | 21.24 | 23619.79 | 0.28 | 0.71 | 0.23 | 1.51 | 0.5 | 10
2 | 80 | CONCLUIDO | 4.8882 | 20.46 | 16.55 | 20.27 | 0.33 | 49 | 161.97 | 50.28 | 3 | 47 | 28.69 | 20210.21 | 200.7 | 205.5 | 57.17 | 21.24 | 15026.9 | 0.37 | 0.73 | 0.19 | 0.96 | 0.5 | 10
3 | 80 | CONCLUIDO | 5.0529 | 19.79 | 16.27 | 26.39 | 0.43 | 37 | 163.4 | 50.28 | 4 | 35 | 29.12 | 20386.62 | 196.8 | 205.49 | 47.91 | 21.24 | 10456.57 | 0.44 | 0.74 | 0.18 | 0.68 | 0.5 | 10
4 | 80 | CONCLUIDO | 5.147 | 19.43 | 16.17 | 33.45 | 0.54 | 29 | 164.83 | 50.28 | 5 | 27 | 29.55 | 20563.61 | 195 | 205.49 | 45.14 | 21.24 | 9111.07 | 0.47 | 0.75 | 0.16 | 0.58 | 0.5 | 10
5 | 80 | CONCLUIDO | 5.2034 | 19.22 | 16.09 | 38.61 | 0.64 | 25 | 166.27 | 50.28 | 6 | 23 | 29.99 | 20741.2 | 193.38 | 205.49 | 42.64 | 21.24 | 7885.16 | 0.5 | 0.75 | 0.15 | 0.49 | 0.5 | 10
6 | 80 | CONCLUIDO | 5.2619 | 19 | 16 | 45.72 | 0.74 | 21 | 167.72 | 50.28 | 7 | 19 | 30.44 | 20919.39 | 191.87 | 205.49 | 39.98 | 21.24 | 6575.39 | 0.53 | 0.76 | 0.14 | 0.41 | 0.5 | 10
7 | 80 | CONCLUIDO | 5.332 | 18.75 | 15.85 | 52.83 | 0.84 | 18 | 169.17 | 50.28 | 8 | 16 | 30.89 | 21098.19 | 189.31 | 205.48 | 34.77 | 21.24 | 3980.71 | 0.61 | 0.76 | 0.14 | 0.26 | 0.5 | 10
8 | 80 | CONCLUIDO | 5.3202 | 18.8 | 15.92 | 56.2 | 0.94 | 17 | 170.62 | 50.28 | 9 | 15 | 31.34 | 21277.6 | 189.76 | 205.48 | 37.61 | 21.24 | 5407.49 | 0.56 | 0.76 | 0.13 | 0.33 | 0.5 | 10
9 | 80 | CONCLUIDO | 5.3487 | 18.7 | 15.89 | 63.55 | 1.03 | 15 | 172.08 | 50.28 | 10 | 13 | 31.8 | 21457.64 | 189.02 | 205.49 | 36.46 | 21.24 | 4842.06 | 0.58 | 0.76 | 0.13 | 0.29 | 0.5 | 10
10 | 80 | CONCLUIDO | 5.3654 | 18.64 | 15.86 | 67.98 | 1.12 | 14 | 173.55 | 50.28 | 11 | 12 | 32.27 | 21638.31 | 188 | 205.48 | 35.57 | 21.24 | 4402.09 | 0.6 | 0.76 | 0.13 | 0.27 | 0.5 | 10
11 | 80 | CONCLUIDO | 5.3937 | 18.54 | 15.8 | 72.91 | 1.22 | 13 | 175.02 | 50.28 | 12 | 11 | 32.74 | 21819.6 | 186.72 | 205.48 | 33.66 | 21.24 | 3454.26 | 0.63 | 0.77 | 0.12 | 0.2 | 0.5 | 10
12 | 80 | CONCLUIDO | 5.3954 | 18.53 | 15.82 | 79.12 | 1.31 | 12 | 176.49 | 50.28 | 13 | 10 | 33.21 | 22001.54 | 186.7 | 205.48 | 34.41 | 21.24 | 3830.64 | 0.62 | 0.77 | 0.13 | 0.23 | 0.5 | 10
13 | 80 | CONCLUIDO | 5.4119 | 18.48 | 15.8 | 86.18 | 1.4 | 11 | 177.97 | 50.28 | 14 | 9 | 33.69 | 22184.13 | 185.82 | 205.48 | 33.6 | 21.24 | 3433.95 | 0.63 | 0.77 | 0.13 | 0.2 | 0.5 | 10
14 | 80 | CONCLUIDO | 5.4297 | 18.42 | 15.77 | 94.62 | 1.48 | 10 | 179.46 | 50.28 | 15 | 8 | 34.18 | 22367.38 | 184.77 | 205.48 | 32.7 | 21.24 | 2988.31 | 0.65 | 0.77 | 0.12 | 0.18 | 0.5 | 10
15 | 80 | CONCLUIDO | 5.4205 | 18.45 | 15.8 | 94.81 | 1.57 | 10 | 180.95 | 50.28 | 16 | 8 | 34.67 | 22551.28 | 184.85 | 205.49 | 33.88 | 21.24 | 3578.4 | 0.63 | 0.77 | 0.12 | 0.21 | 0.5 | 10
16 | 80 | CONCLUIDO | 5.4424 | 18.37 | 15.76 | 105.06 | 1.65 | 9 | 182.45 | 50.28 | 17 | 7 | 35.17 | 22735.98 | 183.83 | 205.48 | 32.42 | 21.24 | 2850.66 | 0.66 | 0.77 | 0.12 | 0.17 | 0.5 | 10
17 | 80 | CONCLUIDO | 5.4418 | 18.38 | 15.76 | 105.08 | 1.74 | 9 | 183.95 | 50.28 | 18 | 7 | 35.67 | 22921.24 | 183.85 | 205.49 | 32.49 | 21.24 | 2886.31 | 0.65 | 0.77 | 0.12 | 0.17 | 0.5 | 10
18 | 80 | CONCLUIDO | 5.4607 | 18.31 | 15.73 | 117.98 | 1.82 | 8 | 185.46 | 50.28 | 19 | 6 | 36.18 | 23107.19 | 182.79 | 205.48 | 31.35 | 21.24 | 2325.37 | 0.68 | 0.77 | 0.12 | 0.14 | 0.5 | 10
19 | 80 | CONCLUIDO | 5.457 | 18.32 | 15.74 | 118.07 | 1.9 | 8 | 186.97 | 50.28 | 20 | 6 | 36.69 | 23293.82 | 182.43 | 205.48 | 31.91 | 21.24 | 2604.54 | 0.67 | 0.77 | 0.12 | 0.15 | 0.5 | 10
20 | 80 | CONCLUIDO | 5.4574 | 18.32 | 15.74 | 118.06 | 1.98 | 8 | 188.49 | 50.28 | 21 | 6 | 37.21 | 23481.16 | 181.52 | 205.48 | 31.84 | 21.24 | 2568.68 | 0.67 | 0.77 | 0.12 | 0.15 | 0.5 | 10
21 | 80 | CONCLUIDO | 5.475 | 18.26 | 15.71 | 134.7 | 2.05 | 7 | 190.01 | 50.28 | 22 | 5 | 37.74 | 23669.2 | 181.75 | 205.48 | 31.02 | 21.24 | 2163.94 | 0.68 | 0.77 | 0.12 | 0.12 | 0.5 | 10
22 | 80 | CONCLUIDO | 5.4826 | 18.24 | 15.69 | 134.48 | 2.13 | 7 | 191.55 | 50.28 | 23 | 5 | 38.27 | 23857.96 | 181.06 | 205.49 | 30.22 | 21.24 | 1761.43 | 0.7 | 0.77 | 0.12 | 0.1 | 0.5 | 10
23 | 80 | CONCLUIDO | 5.4719 | 18.28 | 15.73 | 134.79 | 2.21 | 7 | 193.08 | 50.28 | 24 | 5 | 38.8 | 24047.45 | 180.47 | 205.48 | 31.43 | 21.24 | 2370.19 | 0.68 | 0.77 | 0.12 | 0.13 | 0.5 | 10
24 | 80 | CONCLUIDO | 5.4749 | 18.27 | 15.72 | 134.7 | 2.28 | 7 | 194.62 | 50.28 | 25 | 5 | 39.34 | 24237.67 | 179.08 | 205.48 | 31.01 | 21.24 | 2156.67 | 0.69 | 0.77 | 0.12 | 0.12 | 0.5 | 10
25 | 80 | CONCLUIDO | 5.4921 | 18.21 | 15.69 | 156.9 | 2.35 | 6 | 196.17 | 50.28 | 26 | 4 | 39.89 | 24428.62 | 178.38 | 205.48 | 30.21 | 21.24 | 1764.72 | 0.7 | 0.77 | 0.12 | 0.1 | 0.5 | 10
26 | 80 | CONCLUIDO | 5.486 | 18.23 | 15.71 | 157.1 | 2.42 | 6 | 197.73 | 50.28 | 27 | 4 | 40.45 | 24620.33 | 179.58 | 205.48 | 30.93 | 21.24 | 2120.82 | 0.69 | 0.77 | 0.12 | 0.12 | 0.5 | 10
27 | 80 | CONCLUIDO | 5.489 | 18.22 | 15.7 | 157.01 | 2.49 | 6 | 199.29 | 50.28 | 28 | 4 | 41.01 | 24812.8 | 179.3 | 205.48 | 30.56 | 21.24 | 1937.25 | 0.7 | 0.77 | 0.12 | 0.11 | 0.5 | 10
28 | 80 | CONCLUIDO | 5.4904 | 18.21 | 15.7 | 156.96 | 2.56 | 6 | 200.85 | 50.28 | 29 | 4 | 41.57 | 25006.03 | 178.86 | 205.48 | 30.37 | 21.24 | 1845.48 | 0.7 | 0.77 | 0.12 | 0.1 | 0.5 | 10
29 | 80 | CONCLUIDO | 5.4938 | 18.2 | 15.68 | 156.84 | 2.63 | 6 | 202.43 | 50.28 | 30 | 4 | 42.15 | 25200.04 | 176.86 | 205.5 | 30.12 | 21.24 | 1718.05 | 0.71 | 0.77 | 0.12 | 0.09 | 0.5 | 10
30 | 80 | CONCLUIDO | 5.4865 | 18.23 | 15.71 | 157.09 | 2.7 | 6 | 204.01 | 50.28 | 31 | 4 | 42.73 | 25394.96 | 175.53 | 205.48 | 30.85 | 21.24 | 2085.35 | 0.69 | 0.77 | 0.12 | 0.11 | 0.5 | 10
31 | 80 | CONCLUIDO | 5.5098 | 18.15 | 15.66 | 187.97 | 2.76 | 5 | 205.59 | 50.28 | 32 | 3 | 43.31 | 25590.57 | 175.21 | 205.48 | 29.35 | 21.24 | 1338.7 | 0.72 | 0.77 | 0.12 | 0.07 | 0.5 | 10
32 | 80 | CONCLUIDO | 5.5103 | 18.15 | 15.66 | 187.95 | 2.83 | 5 | 207.19 | 50.28 | 33 | 3 | 43.91 | 25786.97 | 175.79 | 205.48 | 29.28 | 21.24 | 1305.35 | 0.73 | 0.77 | 0.12 | 0.07 | 0.5 | 10
33 | 80 | CONCLUIDO | 5.5026 | 18.17 | 15.69 | 188.25 | 2.89 | 5 | 208.78 | 50.28 | 34 | 3 | 44.5 | 25984.2 | 176.63 | 205.48 | 30.3 | 21.24 | 1811.28 | 0.7 | 0.77 | 0.12 | 0.09 | 0.5 | 10
34 | 80 | CONCLUIDO | 5.5072 | 18.16 | 15.67 | 188.07 | 2.96 | 5 | 210.39 | 50.28 | 35 | 3 | 45.11 | 26182.25 | 176.59 | 205.48 | 29.69 | 21.24 | 1509.98 | 0.72 | 0.77 | 0.12 | 0.08 | 0.5 | 10
35 | 80 | CONCLUIDO | 5.5073 | 18.16 | 15.67 | 188.07 | 3.02 | 5 | 212 | 50.28 | 36 | 3 | 45.72 | 26381.14 | 175.87 | 205.48 | 29.65 | 21.24 | 1490.48 | 0.72 | 0.77 | 0.12 | 0.08 | 0.5 | 10
36 | 80 | CONCLUIDO | 5.5023 | 18.17 | 15.69 | 188.26 | 3.08 | 5 | 213.62 | 50.28 | 37 | 3 | 46.34 | 26580.87 | 174.76 | 205.48 | 30.28 | 21.24 | 1804.47 | 0.7 | 0.77 | 0.12 | 0.09 | 0.5 | 10
37 | 80 | CONCLUIDO | 5.5069 | 18.16 | 15.67 | 188.08 | 3.14 | 5 | 215.25 | 50.28 | 38 | 3 | 46.97 | 26781.46 | 174.3 | 205.48 | 29.75 | 21.24 | 1540.32 | 0.71 | 0.77 | 0.12 | 0.08 | 0.5 | 10
38 | 80 | CONCLUIDO | 5.5075 | 18.16 | 15.67 | 188.06 | 3.2 | 5 | 216.88 | 50.28 | 39 | 3 | 47.6 | 26982.93 | 172.85 | 205.48 | 29.67 | 21.24 | 1499.28 | 0.72 | 0.77 | 0.12 | 0.08 | 0.5 | 10
39 | 80 | CONCLUIDO | 5.5064 | 18.16 | 15.68 | 188.1 | 3.25 | 5 | 218.52 | 50.28 | 40 | 3 | 48.24 | 27185.27 | 171.14 | 205.48 | 29.87 | 21.24 | 1596.61 | 0.71 | 0.77 | 0.11 | 0.08 | 0.5 | 10
0 | 35 | CONCLUIDO | 4.7211 | 21.18 | 17.58 | 10.66 | 0.22 | 99 | 80.84 | 35.1 | 1 | 97 | 9.74 | 10204.21 | 136.1 | 205.5 | 89.7 | 21.24 | 31043.05 | 0.24 | 0.69 | 0.26 | 1.99 | 0.5 | 10
1 | 35 | CONCLUIDO | 5.2013 | 19.23 | 16.52 | 21.1 | 0.43 | 47 | 82.04 | 35.1 | 2 | 45 | 9.94 | 10352.53 | 126.07 | 205.49 | 56.29 | 21.24 | 14597.24 | 0.38 | 0.73 | 0.18 | 0.93 | 0.5 | 10
2 | 35 | CONCLUIDO | 5.3662 | 18.64 | 16.21 | 31.37 | 0.63 | 31 | 83.25 | 35.1 | 3 | 29 | 10.15 | 10501.19 | 122.26 | 205.5 | 46.57 | 21.24 | 9819.47 | 0.46 | 0.75 | 0.15 | 0.61 | 0.5 | 10
3 | 35 | CONCLUIDO | 5.4555 | 18.33 | 16.04 | 41.85 | 0.83 | 23 | 84.46 | 35.1 | 4 | 21 | 10.36 | 10650.22 | 119.27 | 205.48 | 41.21 | 21.24 | 7176.75 | 0.52 | 0.75 | 0.14 | 0.45 | 0.5 | 10
4 | 35 | CONCLUIDO | 5.5192 | 18.12 | 15.92 | 53.06 | 1.02 | 18 | 85.67 | 35.1 | 5 | 16 | 10.57 | 10799.59 | 116.44 | 205.49 | 37.55 | 21.24 | 5370.61 | 0.57 | 0.76 | 0.13 | 0.32 | 0.5 | 10
5 | 35 | CONCLUIDO | 5.5466 | 18.03 | 15.88 | 63.52 | 1.21 | 15 | 86.88 | 35.1 | 6 | 13 | 10.78 | 10949.33 | 114.67 | 205.48 | 36.04 | 21.24 | 4631.58 | 0.59 | 0.76 | 0.14 | 0.28 | 0.5 | 10
6 | 35 | CONCLUIDO | 5.5743 | 17.94 | 15.82 | 73.03 | 1.39 | 13 | 88.1 | 35.1 | 7 | 11 | 11 | 11099.43 | 112.9 | 205.5 | 34.38 | 21.24 | 3811.97 | 0.62 | 0.77 | 0.13 | 0.23 | 0.5 | 10
7 | 35 | CONCLUIDO | 5.5927 | 17.88 | 15.8 | 86.18 | 1.57 | 11 | 89.32 | 35.1 | 8 | 9 | 11.22 | 11249.89 | 109.92 | 205.49 | 33.7 | 21.24 | 3481.94 | 0.63 | 0.77 | 0.12 | 0.2 | 0.5 | 10
8 | 35 | CONCLUIDO | 5.6136 | 17.81 | 15.75 | 94.5 | 1.75 | 10 | 90.54 | 35.1 | 9 | 8 | 11.44 | 11400.71 | 107.9 | 205.48 | 31.94 | 21.24 | 2608.58 | 0.67 | 0.77 | 0.12 | 0.16 | 0.5 | 10
9 | 35 | CONCLUIDO | 5.6132 | 17.82 | 15.77 | 105.12 | 1.91 | 9 | 91.77 | 35.1 | 10 | 7 | 11.67 | 11551.91 | 105.62 | 205.48 | 32.71 | 21.24 | 3000.21 | 0.65 | 0.77 | 0.12 | 0.17 | 0.5 | 10
10 | 35 | CONCLUIDO | 5.6388 | 17.73 | 15.7 | 117.78 | 2.08 | 8 | 93 | 35.1 | 11 | 5 | 11.9 | 11703.47 | 103.39 | 205.48 | 30.52 | 21.24 | 1910.03 | 0.7 | 0.77 | 0.12 | 0.11 | 0.5 | 10
11 | 35 | CONCLUIDO | 5.6297 | 17.76 | 15.73 | 118 | 2.24 | 8 | 94.23 | 35.1 | 12 | 4 | 12.13 | 11855.41 | 102.75 | 205.48 | 31.5 | 21.24 | 2397.86 | 0.67 | 0.77 | 0.12 | 0.14 | 0.5 | 10
12 | 35 | CONCLUIDO | 5.647 | 17.71 | 15.7 | 134.54 | 2.39 | 7 | 95.46 | 35.1 | 13 | 0 | 12.36 | 12007.73 | 102.13 | 205.49 | 30.01 | 21.24 | 1660.22 | 0.71 | 0.77 | 0.13 | 0.1 | 0.5 | 10
0 | 50 | CONCLUIDO | 4.3761 | 22.85 | 18.08 | 8.82 | 0.16 | 123 | 107.41 | 41.65 | 1 | 121 | 14.77 | 13481.73 | 170.17 | 205.5 | 104.84 | 21.24 | 38490.77 | 0.2 | 0.67 | 0.3 | 2.49 | 0.5 | 10
1 | 50 | CONCLUIDO | 4.995 | 20.02 | 16.72 | 17.6 | 0.32 | 57 | 108.68 | 41.65 | 2 | 55 | 15.03 | 13638.32 | 156.05 | 205.49 | 62.3 | 21.24 | 17552.58 | 0.34 | 0.72 | 0.2 | 1.12 | 0.5 | 10
2 | 50 | CONCLUIDO | 5.2236 | 19.14 | 16.29 | 26.41 | 0.48 | 37 | 109.96 | 41.65 | 3 | 35 | 15.31 | 13795.21 | 150.94 | 205.48 | 48.43 | 21.24 | 10719.26 | 0.44 | 0.74 | 0.17 | 0.69 | 0.5 | 10
3 | 50 | CONCLUIDO | 5.318 | 18.8 | 16.15 | 34.6 | 0.63 | 28 | 111.23 | 41.65 | 4 | 26 | 15.58 | 13952.52 | 148.51 | 205.5 | 44.4 | 21.24 | 8748.95 | 0.48 | 0.75 | 0.15 | 0.55 | 0.5 | 10
4 | 50 | CONCLUIDO | 5.3932 | 18.54 | 16.02 | 43.68 | 0.78 | 22 | 112.51 | 41.65 | 5 | 20 | 15.86 | 14110.24 | 146.11 | 205.5 | 40.38 | 21.24 | 6767.62 | 0.53 | 0.76 | 0.15 | 0.42 | 0.5 | 10
5 | 50 | CONCLUIDO | 5.4414 | 18.38 | 15.92 | 50.27 | 0.93 | 19 | 113.79 | 41.65 | 6 | 17 | 16.14 | 14268.39 | 143.92 | 205.48 | 37.15 | 21.24 | 5167.07 | 0.57 | 0.76 | 0.14 | 0.33 | 0.5 | 10
6 | 50 | CONCLUIDO | 5.4671 | 18.29 | 15.9 | 59.62 | 1.07 | 16 | 115.08 | 41.65 | 7 | 14 | 16.43 | 14426.96 | 143.07 | 205.48 | 36.74 | 21.24 | 4979.9 | 0.58 | 0.76 | 0.13 | 0.31 | 0.5 | 10
7 | 50 | CONCLUIDO | 5.4945 | 18.2 | 15.85 | 67.94 | 1.21 | 14 | 116.37 | 41.65 | 8 | 12 | 16.72 | 14585.96 | 141.31 | 205.49 | 35.32 | 21.24 | 4279.4 | 0.6 | 0.76 | 0.13 | 0.26 | 0.5 | 10
8 | 50 | CONCLUIDO | 5.5127 | 18.14 | 15.81 | 72.99 | 1.35 | 13 | 117.66 | 41.65 | 9 | 11 | 17.01 | 14745.39 | 139.76 | 205.48 | 34.25 | 21.24 | 3749.74 | 0.62 | 0.77 | 0.12 | 0.22 | 0.5 | 10
9 | 50 | CONCLUIDO | 5.5322 | 18.08 | 15.8 | 86.16 | 1.48 | 11 | 118.96 | 41.65 | 10 | 9 | 17.31 | 14905.25 | 138 | 205.48 | 33.54 | 21.24 | 3400.59 | 0.63 | 0.77 | 0.13 | 0.2 | 0.5 | 10
10 | 50 | CONCLUIDO | 5.5459 | 18.03 | 15.77 | 94.64 | 1.61 | 10 | 120.26 | 41.65 | 11 | 8 | 17.61 | 15065.56 | 136.82 | 205.48 | 32.81 | 21.24 | 3044.01 | 0.65 | 0.77 | 0.12 | 0.18 | 0.5 | 10
11 | 50 | CONCLUIDO | 5.5449 | 18.03 | 15.78 | 94.66 | 1.74 | 10 | 121.56 | 41.65 | 12 | 8 | 17.91 | 15226.31 | 135.6 | 205.48 | 32.95 | 21.24 | 3112.75 | 0.64 | 0.77 | 0.12 | 0.18 | 0.5 | 10
12 | 50 | CONCLUIDO | 5.5581 | 17.99 | 15.76 | 105.04 | 1.87 | 9 | 122.87 | 41.65 | 13 | 7 | 18.22 | 15387.5 | 134.89 | 205.48 | 32.26 | 21.24 | 2770.83 | 0.66 | 0.77 | 0.12 | 0.16 | 0.5 | 10
13 | 50 | CONCLUIDO | 5.5822 | 17.91 | 15.7 | 117.75 | 1.99 | 8 | 124.18 | 41.65 | 14 | 6 | 18.53 | 15549.15 | 132.37 | 205.49 | 30.5 | 21.24 | 1900.19 | 0.7 | 0.77 | 0.12 | 0.11 | 0.5 | 10
14 | 50 | CONCLUIDO | 5.5692 | 17.96 | 15.74 | 118.06 | 2.11 | 8 | 125.49 | 41.65 | 15 | 6 | 18.84 | 15711.24 | 131.67 | 205.48 | 31.89 | 21.24 | 2593.14 | 0.67 | 0.77 | 0.12 | 0.15 | 0.5 | 10
15 | 50 | CONCLUIDO | 5.5877 | 17.9 | 15.7 | 134.61 | 2.23 | 7 | 126.81 | 41.65 | 16 | 5 | 19.16 | 15873.8 | 131.42 | 205.48 | 30.61 | 21.24 | 1958.91 | 0.69 | 0.77 | 0.12 | 0.11 | 0.5 | 10
16 | 50 | CONCLUIDO | 5.5808 | 17.92 | 15.73 | 134.8 | 2.34 | 7 | 128.13 | 41.65 | 17 | 5 | 19.48 | 16036.82 | 129.9 | 205.48 | 31.43 | 21.24 | 2367.5 | 0.68 | 0.77 | 0.12 | 0.13 | 0.5 | 10
17 | 50 | CONCLUIDO | 5.6015 | 17.85 | 15.68 | 156.83 | 2.46 | 6 | 129.46 | 41.65 | 18 | 4 | 19.81 | 16200.3 | 125.64 | 205.48 | 29.98 | 21.24 | 1646.56 | 0.71 | 0.77 | 0.12 | 0.09 | 0.5 | 10
18 | 50 | CONCLUIDO | 5.5915 | 17.88 | 15.71 | 157.15 | 2.57 | 6 | 130.79 | 41.65 | 19 | 4 | 20.14 | 16364.25 | 127.17 | 205.49 | 31.1 | 21.24 | 2205.92 | 0.68 | 0.77 | 0.12 | 0.12 | 0.5 | 10
19 | 50 | CONCLUIDO | 5.5953 | 17.87 | 15.7 | 157.03 | 2.67 | 6 | 132.12 | 41.65 | 20 | 2 | 20.47 | 16528.68 | 126.84 | 205.5 | 30.55 | 21.24 | 1934.86 | 0.7 | 0.77 | 0.12 | 0.11 | 0.5 | 10
20 | 50 | CONCLUIDO | 5.5949 | 17.87 | 15.7 | 157.04 | 2.78 | 6 | 133.46 | 41.65 | 21 | 2 | 20.81 | 16693.59 | 126.59 | 205.49 | 30.63 | 21.24 | 1974.25 | 0.69 | 0.77 | 0.12 | 0.11 | 0.5 | 10
21 | 50 | CONCLUIDO | 5.5931 | 17.88 | 15.71 | 157.1 | 2.88 | 6 | 134.8 | 41.65 | 22 | 2 | 21.15 | 16859.1 | 125.63 | 205.49 | 30.82 | 21.24 | 2065.76 | 0.69 | 0.77 | 0.12 | 0.12 | 0.5 | 10
22 | 50 | CONCLUIDO | 5.5934 | 17.88 | 15.71 | 157.09 | 2.99 | 6 | 136.14 | 41.65 | 23 | 1 | 21.49 | 17024.98 | 125.76 | 205.48 | 30.75 | 21.24 | 2034.22 | 0.69 | 0.77 | 0.12 | 0.11 | 0.5 | 10
23 | 50 | CONCLUIDO | 5.5917 | 17.88 | 15.71 | 157.14 | 3.09 | 6 | 137.49 | 41.65 | 24 | 0 | 21.84 | 17191.35 | 126.61 | 205.48 | 30.9 | 21.24 | 2108.89 | 0.69 | 0.77 | 0.12 | 0.12 | 0.5 | 10
0 | 25 | CONCLUIDO | 4.9743 | 20.1 | 17.2 | 12.9 | 0.28 | 80 | 61.76 | 28.92 | 1 | 78 | 6.84 | 7851.41 | 109.74 | 205.51 | 77.11 | 21.24 | 24841.38 | 0.28 | 0.7 | 0.24 | 1.6 | 0.5 | 10
1 | 25 | CONCLUIDO | 5.363 | 18.65 | 16.32 | 25.77 | 0.55 | 38 | 62.92 | 28.92 | 2 | 36 | 7 | 7994.37 | 101.98 | 205.49 | 49.72 | 21.24 | 11357.36 | 0.43 | 0.74 | 0.17 | 0.73 | 0.5 | 10
2 | 25 | CONCLUIDO | 5.489 | 18.22 | 16.08 | 38.58 | 0.81 | 25 | 64.08 | 28.92 | 3 | 23 | 7.16 | 8137.65 | 97.82 | 205.48 | 42.22 | 21.24 | 7674.4 | 0.5 | 0.75 | 0.15 | 0.48 | 0.5 | 10
3 | 25 | CONCLUIDO | 5.5843 | 17.91 | 15.86 | 52.87 | 1.07 | 18 | 65.25 | 28.92 | 4 | 16 | 7.33 | 8281.25 | 93.96 | 205.51 | 35.56 | 21.24 | 4377.44 | 0.6 | 0.76 | 0.13 | 0.27 | 0.5 | 10
4 | 25 | CONCLUIDO | 5.5903 | 17.89 | 15.88 | 63.54 | 1.31 | 15 | 66.42 | 28.92 | 5 | 13 | 7.49 | 8425.16 | 91.68 | 205.48 | 36.28 | 21.24 | 4754.57 | 0.59 | 0.76 | 0.13 | 0.29 | 0.5 | 10
5 | 25 | CONCLUIDO | 5.6256 | 17.78 | 15.81 | 79.07 | 1.55 | 12 | 67.59 | 28.92 | 6 | 10 | 7.66 | 8569.4 | 88.72 | 205.49 | 34 | 21.24 | 3628.55 | 0.62 | 0.77 | 0.13 | 0.22 | 0.5 | 10
6 | 25 | CONCLUIDO | 5.6471 | 17.71 | 15.77 | 94.64 | 1.78 | 10 | 68.76 | 28.92 | 7 | 4 | 7.83 | 8713.95 | 85.67 | 205.48 | 32.7 | 21.24 | 2989.76 | 0.65 | 0.77 | 0.13 | 0.18 | 0.5 | 10
7 | 25 | CONCLUIDO | 5.6431 | 17.72 | 15.79 | 94.72 | 2 | 10 | 69.93 | 28.92 | 8 | 1 | 8.01 | 8858.84 | 85.72 | 205.48 | 32.9 | 21.24 | 3086.7 | 0.65 | 0.77 | 0.14 | 0.19 | 0.5 | 10
8 | 25 | CONCLUIDO | 5.6415 | 17.73 | 15.79 | 94.75 | 2.21 | 10 | 71.11 | 28.92 | 9 | 0 | 8.19 | 9004.04 | 86.94 | 205.48 | 33.02 | 21.24 | 3146.5 | 0.64 | 0.77 | 0.14 | 0.2 | 0.5 | 10
0 | 85 | CONCLUIDO | 3.6417 | 27.46 | 19.16 | 6.57 | 0.11 | 175 | 167.88 | 51.39 | 1 | 173 | 30.49 | 20939.59 | 242.18 | 205.5 | 138.99 | 21.24 | 55309.08 | 0.15 | 0.63 | 0.38 | 3.56 | 0.5 | 10
1 | 85 | CONCLUIDO | 4.499 | 22.23 | 17.18 | 13.05 | 0.21 | 79 | 169.33 | 51.39 | 2 | 77 | 30.94 | 21118.46 | 216.46 | 205.51 | 76.56 | 21.24 | 24572.42 | 0.28 | 0.71 | 0.23 | 1.58 | 0.5 | 10
2 | 85 | CONCLUIDO | 4.8329 | 20.69 | 16.59 | 19.52 | 0.31 | 51 | 170.79 | 51.39 | 3 | 49 | 31.4 | 21297.94 | 208.48 | 205.49 | 58.56 | 21.24 | 15714.33 | 0.36 | 0.73 | 0.18 | 1 | 0.5 | 10
3 | 85 | CONCLUIDO | 5.0051 | 19.98 | 16.32 | 25.77 | 0.41 | 38 | 172.25 | 51.39 | 4 | 36 | 31.86 | 21478.05 | 204.49 | 205.49 | 49.74 | 21.24 | 11366.33 | 0.43 | 0.74 | 0.17 | 0.72 | 0.5 | 10
4 | 85 | CONCLUIDO | 5.1086 | 19.57 | 16.19 | 32.37 | 0.51 | 30 | 173.71 | 51.39 | 5 | 28 | 32.32 | 21658.78 | 202.49 | 205.49 | 45.74 | 21.24 | 9406.66 | 0.46 | 0.75 | 0.15 | 0.59 | 0.5 | 10
5 | 85 | CONCLUIDO | 5.1819 | 19.3 | 16.08 | 38.59 | 0.61 | 25 | 175.18 | 51.39 | 6 | 23 | 32.79 | 21840.16 | 200.54 | 205.48 | 42.33 | 21.24 | 7726.37 | 0.5 | 0.75 | 0.15 | 0.48 | 0.5 | 10
6 | 85 | CONCLUIDO | 5.2263 | 19.13 | 16.02 | 43.68 | 0.7 | 22 | 176.66 | 51.39 | 7 | 20 | 33.27 | 22022.17 | 199.37 | 205.48 | 40.32 | 21.24 | 6738.11 | 0.53 | 0.76 | 0.14 | 0.42 | 0.5 | 10
7 | 85 | CONCLUIDO | 5.2728 | 18.97 | 15.95 | 50.36 | 0.8 | 19 | 178.14 | 51.39 | 8 | 17 | 33.75 | 22204.83 | 198.11 | 205.48 | 38.26 | 21.24 | 5721.21 | 0.56 | 0.76 | 0.14 | 0.35 | 0.5 | 10
8 | 85 | CONCLUIDO | 5.2997 | 18.87 | 15.92 | 56.19 | 0.89 | 17 | 179.63 | 51.39 | 9 | 15 | 34.24 | 22388.15 | 197.19 | 205.48 | 37.37 | 21.24 | 5289.73 | 0.57 | 0.76 | 0.14 | 0.33 | 0.5 | 10
9 | 85 | CONCLUIDO | 5.3142 | 18.82 | 15.9 | 59.64 | 0.98 | 16 | 181.12 | 51.39 | 10 | 14 | 34.73 | 22572.13 | 196.91 | 205.48 | 36.92 | 21.24 | 5070.27 | 0.58 | 0.76 | 0.13 | 0.31 | 0.5 | 10
10 | 85 | CONCLUIDO | 5.3476 | 18.7 | 15.85 | 67.94 | 1.07 | 14 | 182.62 | 51.39 | 11 | 12 | 35.22 | 22756.91 | 195.68 | 205.49 | 35.35 | 21.24 | 4292.58 | 0.6 | 0.76 | 0.13 | 0.26 | 0.5 | 10
11 | 85 | CONCLUIDO | 5.3658 | 18.64 | 15.82 | 73.03 | 1.16 | 13 | 184.12 | 51.39 | 12 | 11 | 35.73 | 22942.24 | 195.08 | 205.48 | 34.3 | 21.24 | 3775.26 | 0.62 | 0.77 | 0.13 | 0.23 | 0.5 | 10
12 | 85 | CONCLUIDO | 5.3758 | 18.6 | 15.82 | 79.11 | 1.24 | 12 | 185.63 | 51.39 | 13 | 10 | 36.24 | 23128.27 | 194.34 | 205.49 | 34.49 | 21.24 | 3873.4 | 0.62 | 0.77 | 0.13 | 0.23 | 0.5 | 10
13 | 85 | CONCLUIDO | 5.3932 | 18.54 | 15.8 | 86.16 | 1.33 | 11 | 187.14 | 51.39 | 14 | 9 | 36.75 | 23314.98 | 193.05 | 205.48 | 33.58 | 21.24 | 3421.87 | 0.63 | 0.77 | 0.13 | 0.2 | 0.5 | 10
14 | 85 | CONCLUIDO | 5.3925 | 18.54 | 15.8 | 86.18 | 1.41 | 11 | 188.66 | 51.39 | 15 | 9 | 37.27 | 23502.4 | 192.84 | 205.48 | 33.69 | 21.24 | 3477.86 | 0.63 | 0.77 | 0.12 | 0.2 | 0.5 | 10
15 | 85 | CONCLUIDO | 5.4129 | 18.47 | 15.76 | 94.58 | 1.49 | 10 | 190.19 | 51.39 | 16 | 8 | 37.79 | 23690.52 | 192.22 | 205.48 | 32.38 | 21.24 | 2826.39 | 0.66 | 0.77 | 0.13 | 0.17 | 0.5 | 10
16 | 85 | CONCLUIDO | 5.407 | 18.49 | 15.78 | 94.7 | 1.57 | 10 | 191.72 | 51.39 | 17 | 8 | 38.33 | 23879.37 | 191.67 | 205.49 | 33.24 | 21.24 | 3257.51 | 0.64 | 0.77 | 0.12 | 0.19 | 0.5 | 10
17 | 85 | CONCLUIDO | 5.4247 | 18.43 | 15.76 | 105.04 | 1.65 | 9 | 193.26 | 51.39 | 18 | 7 | 38.86 | 24068.93 | 191.33 | 205.48 | 32.34 | 21.24 | 2811.87 | 0.66 | 0.77 | 0.12 | 0.16 | 0.5 | 10
18 | 85 | CONCLUIDO | 5.4236 | 18.44 | 15.76 | 105.07 | 1.73 | 9 | 194.8 | 51.39 | 19 | 7 | 39.41 | 24259.23 | 191.43 | 205.48 | 32.48 | 21.24 | 2881.34 | 0.65 | 0.77 | 0.12 | 0.17 | 0.5 | 10
19 | 85 | CONCLUIDO | 5.4506 | 18.35 | 15.7 | 117.77 | 1.81 | 8 | 196.35 | 51.39 | 20 | 6 | 39.96 | 24450.27 | 189.91 | 205.49 | 30.44 | 21.24 | 1868.86 | 0.7 | 0.77 | 0.12 | 0.11 | 0.5 | 10
20 | 85 | CONCLUIDO | 5.4402 | 18.38 | 15.74 | 118.04 | 1.88 | 8 | 197.9 | 51.39 | 21 | 6 | 40.51 | 24642.07 | 190.37 | 205.48 | 31.84 | 21.24 | 2566.41 | 0.67 | 0.77 | 0.12 | 0.14 | 0.5 | 10
21 | 85 | CONCLUIDO | 5.4393 | 18.38 | 15.74 | 118.06 | 1.96 | 8 | 199.46 | 51.39 | 22 | 6 | 41.07 | 24834.62 | 189.39 | 205.48 | 31.89 | 21.24 | 2592.09 | 0.67 | 0.77 | 0.12 | 0.15 | 0.5 | 10
22 | 85 | CONCLUIDO | 5.4571 | 18.32 | 15.71 | 134.7 | 2.03 | 7 | 201.03 | 51.39 | 23 | 5 | 41.64 | 25027.94 | 189.71 | 205.48 | 30.98 | 21.24 | 2143.88 | 0.69 | 0.77 | 0.12 | 0.12 | 0.5 | 10
23 | 85 | CONCLUIDO | 5.4651 | 18.3 | 15.69 | 134.47 | 2.1 | 7 | 202.61 | 51.39 | 24 | 5 | 42.21 | 25222.04 | 189.12 | 205.48 | 30.16 | 21.24 | 1730.76 | 0.7 | 0.77 | 0.12 | 0.09 | 0.5 | 10
24 | 85 | CONCLUIDO | 5.4551 | 18.33 | 15.72 | 134.76 | 2.17 | 7 | 204.19 | 51.39 | 25 | 5 | 42.79 | 25417.05 | 188.76 | 205.48 | 31.3 | 21.24 | 2301.78 | 0.68 | 0.77 | 0.12 | 0.13 | 0.5 | 10
25 | 85 | CONCLUIDO | 5.456 | 18.33 | 15.72 | 134.73 | 2.24 | 7 | 205.77 | 51.39 | 26 | 5 | 43.38 | 25612.75 | 187.68 | 205.48 | 31.13 | 21.24 | 2220.2 | 0.68 | 0.77 | 0.12 | 0.12 | 0.5 | 10
26 | 85 | CONCLUIDO | 5.474 | 18.27 | 15.69 | 156.93 | 2.31 | 6 | 207.37 | 51.39 | 27 | 4 | 43.97 | 25809.25 | 186.22 | 205.48 | 30.33 | 21.24 | 1823.35 | 0.7 | 0.77 | 0.12 | 0.1 | 0.5 | 10
27 | 85 | CONCLUIDO | 5.4752 | 18.26 | 15.69 | 156.88 | 2.38 | 6 | 208.97 | 51.39 | 28 | 4 | 44.57 | 26006.56 | 187.59 | 205.48 | 30.25 | 21.24 | 1781.3 | 0.7 | 0.77 | 0.12 | 0.09 | 0.5 | 10
28 | 85 | CONCLUIDO | 5.4715 | 18.28 | 15.7 | 157.01 | 2.45 | 6 | 210.57 | 51.39 | 29 | 4 | 45.18 | 26204.71 | 187.75 | 205.49 | 30.66 | 21.24 | 1987.41 | 0.69 | 0.77 | 0.12 | 0.11 | 0.5 | 10
29 | 85 | CONCLUIDO | 5.4728 | 18.27 | 15.7 | 156.96 | 2.51 | 6 | 212.19 | 51.39 | 30 | 4 | 45.79 | 26403.69 | 187.29 | 205.48 | 30.49 | 21.24 | 1902.33 | 0.7 | 0.77 | 0.12 | 0.1 | 0.5 | 10
30 | 85 | CONCLUIDO | 5.4758 | 18.26 | 15.69 | 156.86 | 2.58 | 6 | 213.81 | 51.39 | 31 | 4 | 46.41 | 26603.52 | 186.16 | 205.48 | 30.05 | 21.24 | 1683.43 | 0.71 | 0.77 | 0.12 | 0.09 | 0.5 | 10
31 | 85 | CONCLUIDO | 5.4685 | 18.29 | 15.71 | 157.11 | 2.64 | 6 | 215.43 | 51.39 | 32 | 4 | 47.04 | 26804.21 | 185.2 | 205.48 | 30.94 | 21.24 | 2129.61 | 0.69 | 0.77 | 0.12 | 0.12 | 0.5 | 10
32 | 85 | CONCLUIDO | 5.4897 | 18.22 | 15.67 | 188.09 | 2.7 | 5 | 217.07 | 51.39 | 33 | 3 | 47.68 | 27005.77 | 183.42 | 205.48 | 29.71 | 21.24 | 1519.26 | 0.71 | 0.77 | 0.12 | 0.08 | 0.5 | 10
33 | 85 | CONCLUIDO | 5.4916 | 18.21 | 15.67 | 188.01 | 2.76 | 5 | 218.71 | 51.39 | 34 | 3 | 48.32 | 27208.22 | 184.57 | 205.48 | 29.57 | 21.24 | 1448.42 | 0.72 | 0.77 | 0.12 | 0.07 | 0.5 | 10
34 | 85 | CONCLUIDO | 5.4938 | 18.2 | 15.66 | 187.93 | 2.82 | 5 | 220.36 | 51.39 | 35 | 3 | 48.97 | 27411.55 | 184.5 | 205.48 | 29.34 | 21.24 | 1333.57 | 0.72 | 0.77 | 0.11 | 0.07 | 0.5 | 10
35 | 85 | CONCLUIDO | 5.4862 | 18.23 | 15.69 | 188.23 | 2.88 | 5 | 222.01 | 51.39 | 36 | 3 | 49.62 | 27615.8 | 185.69 | 205.48 | 30.14 | 21.24 | 1731.06 | 0.7 | 0.77 | 0.12 | 0.09 | 0.5 | 10
36 | 85 | CONCLUIDO | 5.4907 | 18.21 | 15.67 | 188.05 | 2.94 | 5 | 223.68 | 51.39 | 37 | 3 | 50.29 | 27821.09 | 185.62 | 205.49 | 29.59 | 21.24 | 1460.04 | 0.72 | 0.77 | 0.12 | 0.08 | 0.5 | 10
37 | 85 | CONCLUIDO | 5.4917 | 18.21 | 15.67 | 188.01 | 3 | 5 | 225.35 | 51.39 | 38 | 3 | 50.96 | 28027.19 | 184.7 | 205.48 | 29.51 | 21.24 | 1416.02 | 0.72 | 0.77 | 0.12 | 0.07 | 0.5 | 10
38 | 85 | CONCLUIDO | 5.4855 | 18.23 | 15.69 | 188.25 | 3.05 | 5 | 227.03 | 51.39 | 39 | 3 | 51.64 | 28234.24 | 183.84 | 205.48 | 30.25 | 21.24 | 1790.26 | 0.7 | 0.77 | 0.12 | 0.09 | 0.5 | 10
39 | 85 | CONCLUIDO | 5.4893 | 18.22 | 15.68 | 188.1 | 3.11 | 5 | 228.71 | 51.39 | 40 | 3 | 52.32 | 28442.24 | 183.79 | 205.49 | 29.75 | 21.24 | 1538.16 | 0.71 | 0.77 | 0.12 | 0.08 | 0.5 | 10
0 | 20 | CONCLUIDO | 5.1147 | 19.55 | 16.96 | 14.75 | 0.34 | 69 | 51.33 | 24.83 | 1 | 67 | 5.51 | 6564.78 | 94.32 | 205.49 | 69.59 | 21.24 | 21138.05 | 0.31 | 0.71 | 0.22 | 1.36 | 0.5 | 10
1 | 20 | CONCLUIDO | 5.4357 | 18.4 | 16.25 | 29.54 | 0.66 | 33 | 52.47 | 24.83 | 2 | 31 | 5.64 | 6705.1 | 87.37 | 205.49 | 47.63 | 21.24 | 10340.28 | 0.45 | 0.75 | 0.16 | 0.65 | 0.5 | 10
2 | 20 | CONCLUIDO | 5.5543 | 18 | 16 | 45.71 | 0.97 | 21 | 53.61 | 24.83 | 3 | 19 | 5.78 | 6845.59 | 82.93 | 205.49 | 39.89 | 21.24 | 6527.16 | 0.53 | 0.76 | 0.14 | 0.41 | 0.5 | 10
3 | 20 | CONCLUIDO | 5.6018 | 17.85 | 15.91 | 59.66 | 1.27 | 16 | 54.75 | 24.83 | 4 | 14 | 5.92 | 6986.39 | 80.01 | 205.48 | 37.03 | 21.24 | 5122.17 | 0.57 | 0.76 | 0.14 | 0.31 | 0.5 | 10
4 | 20 | CONCLUIDO | 5.6461 | 17.71 | 15.8 | 72.94 | 1.55 | 13 | 55.89 | 24.83 | 5 | 7 | 6.07 | 7127.49 | 76.19 | 205.48 | 33.43 | 21.24 | 3336.48 | 0.64 | 0.77 | 0.14 | 0.21 | 0.5 | 10
5 | 20 | CONCLUIDO | 5.6474 | 17.71 | 15.81 | 79.06 | 1.82 | 12 | 57.04 | 24.83 | 6 | 1 | 6.21 | 7268.89 | 76.41 | 205.48 | 33.57 | 21.24 | 3413.59 | 0.63 | 0.77 | 0.14 | 0.22 | 0.5 | 10
6 | 20 | CONCLUIDO | 5.6453 | 17.71 | 15.82 | 79.1 | 2.09 | 12 | 58.19 | 24.83 | 7 | 0 | 6.36 | 7410.59 | 77.7 | 205.48 | 33.7 | 21.24 | 3479.14 | 0.63 | 0.77 | 0.14 | 0.23 | 0.5 | 10
0 | 65 | CONCLUIDO | 4.0454 | 24.72 | 18.56 | 7.63 | 0.13 | 146 | 133.21 | 46.47 | 1 | 144 | 20.75 | 16663.42 | 201.75 | 205.54 | 119.88 | 21.24 | 45899.9 | 0.18 | 0.65 | 0.34 | 2.97 | 0.5 | 10
1 | 65 | CONCLUIDO | 4.7801 | 20.92 | 16.92 | 15.15 | 0.26 | 67 | 134.55 | 46.47 | 2 | 65 | 21.09 | 16828.84 | 182.87 | 205.49 | 68.44 | 21.24 | 20572.54 | 0.31 | 0.72 | 0.21 | 1.32 | 0.5 | 10
2 | 65 | CONCLUIDO | 5.041 | 19.84 | 16.46 | 22.44 | 0.39 | 44 | 135.9 | 46.47 | 3 | 42 | 21.43 | 16994.64 | 177.06 | 205.49 | 54.4 | 21.24 | 13669.19 | 0.39 | 0.74 | 0.17 | 0.86 | 0.5 | 10
3 | 65 | CONCLUIDO | 5.1716 | 19.34 | 16.26 | 29.56 | 0.52 | 33 | 137.25 | 46.47 | 4 | 31 | 21.78 | 17160.92 | 174 | 205.48 | 48.09 | 21.24 | 10566.79 | 0.44 | 0.74 | 0.16 | 0.66 | 0.5 | 10
4 | 65 | CONCLUIDO | 5.267 | 18.99 | 16.1 | 37.15 | 0.64 | 26 | 138.6 | 46.47 | 5 | 24 | 22.13 | 17327.69 | 171.64 | 205.49 | 43.06 | 21.24 | 8088.89 | 0.49 | 0.75 | 0.15 | 0.5 | 0.5 | 10
5 | 65 | CONCLUIDO | 5.3209 | 18.79 | 16.01 | 43.68 | 0.76 | 22 | 139.95 | 46.47 | 6 | 20 | 22.49 | 17494.97 | 169.85 | 205.48 | 40.41 | 21.24 | 6784.24 | 0.53 | 0.76 | 0.14 | 0.42 | 0.5 | 10
6 | 65 | CONCLUIDO | 5.3715 | 18.62 | 15.92 | 50.27 | 0.88 | 19 | 141.31 | 46.47 | 7 | 17 | 22.85 | 17662.75 | 167.92 | 205.48 | 37.18 | 21.24 | 5181.15 | 0.57 | 0.76 | 0.14 | 0.33 | 0.5 | 10
7 | 65 | CONCLUIDO | 5.4 | 18.52 | 15.9 | 59.64 | 0.99 | 16 | 142.68 | 46.47 | 8 | 14 | 23.21 | 17831.04 | 166.81 | 205.48 | 36.9 | 21.24 | 5060.46 | 0.58 | 0.76 | 0.13 | 0.31 | 0.5 | 10
8 | 65 | CONCLUIDO | 5.4139 | 18.47 | 15.88 | 63.53 | 1.11 | 15 | 144.05 | 46.47 | 9 | 13 | 23.58 | 17999.83 | 166.11 | 205.49 | 36.26 | 21.24 | 4741.6 | 0.59 | 0.76 | 0.13 | 0.29 | 0.5 | 10
9 | 65 | CONCLUIDO | 5.446 | 18.36 | 15.83 | 73.05 | 1.22 | 13 | 145.42 | 46.47 | 10 | 11 | 23.95 | 18169.15 | 164.99 | 205.48 | 34.53 | 21.24 | 3890.01 | 0.62 | 0.77 | 0.13 | 0.23 | 0.5 | 10
10 | 65 | CONCLUIDO | 5.4539 | 18.34 | 15.83 | 79.14 | 1.33 | 12 | 146.8 | 46.47 | 11 | 10 | 24.33 | 18338.99 | 164.2 | 205.48 | 34.61 | 21.24 | 3935.36 | 0.61 | 0.77 | 0.13 | 0.23 | 0.5 | 10
11 | 65 | CONCLUIDO | 5.4705 | 18.28 | 15.8 | 86.18 | 1.43 | 11 | 148.18 | 46.47 | 12 | 9 | 24.71 | 18509.36 | 163.09 | 205.49 | 33.71 | 21.24 | 3487.44 | 0.63 | 0.77 | 0.13 | 0.21 | 0.5 | 10
12 | 65 | CONCLUIDO | 5.4871 | 18.22 | 15.77 | 94.63 | 1.54 | 10 | 149.56 | 46.47 | 13 | 8 | 25.1 | 18680.25 | 161.75 | 205.49 | 32.79 | 21.24 | 3034.66 | 0.65 | 0.77 | 0.12 | 0.18 | 0.5 | 10
13 | 65 | CONCLUIDO | 5.4789 | 18.25 | 15.8 | 94.8 | 1.64 | 10 | 150.95 | 46.47 | 14 | 8 | 25.49 | 18851.69 | 161.35 | 205.48 | 33.79 | 21.24 | 3534.45 | 0.63 | 0.77 | 0.12 | 0.21 | 0.5 | 10
14 | 65 | CONCLUIDO | 5.4995 | 18.18 | 15.76 | 105.06 | 1.74 | 9 | 152.35 | 46.47 | 15 | 7 | 25.88 | 19023.66 | 160.27 | 205.48 | 32.39 | 21.24 | 2839.89 | 0.66 | 0.77 | 0.12 | 0.16 | 0.5 | 10
15 | 65 | CONCLUIDO | 5.5 | 18.18 | 15.76 | 105.04 | 1.84 | 9 | 153.75 | 46.47 | 16 | 7 | 26.28 | 19196.18 | 159.91 | 205.49 | 32.24 | 21.24 | 2763.35 | 0.66 | 0.77 | 0.12 | 0.16 | 0.5 | 10
16 | 65 | CONCLUIDO | 5.514 | 18.14 | 15.74 | 118.03 | 1.94 | 8 | 155.15 | 46.47 | 17 | 6 | 26.68 | 19369.26 | 158.16 | 205.48 | 31.82 | 21.24 | 2557.77 | 0.67 | 0.77 | 0.12 | 0.14 | 0.5 | 10
17 | 65 | CONCLUIDO | 5.5124 | 18.14 | 15.74 | 118.07 | 2.04 | 8 | 156.56 | 46.47 | 18 | 6 | 27.09 | 19542.89 | 157.51 | 205.49 | 31.9 | 21.24 | 2599.94 | 0.67 | 0.77 | 0.12 | 0.15 | 0.5 | 10
18 | 65 | CONCLUIDO | 5.53 | 18.08 | 15.71 | 134.68 | 2.13 | 7 | 157.97 | 46.47 | 19 | 5 | 27.5 | 19717.08 | 157.38 | 205.48 | 30.96 | 21.24 | 2132.71 | 0.69 | 0.77 | 0.12 | 0.12 | 0.5 | 10
19 | 65 | CONCLUIDO | 5.5322 | 18.08 | 15.71 | 134.61 | 2.22 | 7 | 159.39 | 46.47 | 20 | 5 | 27.92 | 19891.97 | 156.63 | 205.48 | 30.77 | 21.24 | 2037.76 | 0.69 | 0.77 | 0.12 | 0.11 | 0.5 | 10
20 | 65 | CONCLUIDO | 5.5277 | 18.09 | 15.72 | 134.74 | 2.31 | 7 | 160.81 | 46.47 | 21 | 5 | 28.34 | 20067.32 | 155.22 | 205.48 | 31.19 | 21.24 | 2249.31 | 0.68 | 0.77 | 0.12 | 0.13 | 0.5 | 10
21 | 65 | CONCLUIDO | 5.5452 | 18.03 | 15.69 | 156.9 | 2.4 | 6 | 162.24 | 46.47 | 22 | 4 | 28.77 | 20243.25 | 152.41 | 205.48 | 30.23 | 21.24 | 1771.27 | 0.7 | 0.77 | 0.12 | 0.1 | 0.5 | 10
22 | 65 | CONCLUIDO | 5.5426 | 18.04 | 15.7 | 156.98 | 2.49 | 6 | 163.67 | 46.47 | 23 | 4 | 29.2 | 20419.76 | 154.26 | 205.5 | 30.63 | 21.24 | 1971.8 | 0.69 | 0.77 | 0.12 | 0.1 | 0.5 | 10
23 | 65 | CONCLUIDO | 5.5431 | 18.04 | 15.7 | 156.97 | 2.58 | 6 | 165.1 | 46.47 | 24 | 4 | 29.64 | 20596.86 | 153.73 | 205.48 | 30.42 | 21.24 | 1868.08 | 0.7 | 0.77 | 0.12 | 0.1 | 0.5 | 10
24 | 65 | CONCLUIDO | 5.545 | 18.03 | 15.69 | 156.91 | 2.66 | 6 | 166.54 | 46.47 | 25 | 4 | 30.08 | 20774.56 | 152.74 | 205.48 | 30.28 | 21.24 | 1798.92 | 0.7 | 0.77 | 0.12 | 0.1 | 0.5 | 10
25 | 65 | CONCLUIDO | 5.5391 | 18.05 | 15.71 | 157.1 | 2.74 | 6 | 167.99 | 46.47 | 26 | 4 | 30.52 | 20952.87 | 150.35 | 205.48 | 30.95 | 21.24 | 2134.58 | 0.69 | 0.77 | 0.12 | 0.12 | 0.5 | 10
26 | 65 | CONCLUIDO | 5.562 | 17.98 | 15.66 | 187.95 | 2.82 | 5 | 169.44 | 46.47 | 27 | 3 | 30.97 | 21131.78 | 148.69 | 205.48 | 29.33 | 21.24 | 1326.74 | 0.72 | 0.77 | 0.12 | 0.07 | 0.5 | 10
27 | 65 | CONCLUIDO | 5.5619 | 17.98 | 15.66 | 187.96 | 2.9 | 5 | 170.9 | 46.47 | 28 | 3 | 31.43 | 21311.32 | 149 | 205.48 | 29.33 | 21.24 | 1325.68 | 0.72 | 0.77 | 0.12 | 0.07 | 0.5 | 10
28 | 65 | CONCLUIDO | 5.5576 | 17.99 | 15.68 | 188.12 | 2.98 | 5 | 172.36 | 46.47 | 29 | 3 | 31.89 | 21491.47 | 149.75 | 205.48 | 29.77 | 21.24 | 1547.13 | 0.71 | 0.77 | 0.12 | 0.08 | 0.5 | 10
29 | 65 | CONCLUIDO | 5.5595 | 17.99 | 15.67 | 188.05 | 3.06 | 5 | 173.82 | 46.47 | 30 | 3 | 32.36 | 21672.25 | 148.71 | 205.48 | 29.64 | 21.24 | 1482.95 | 0.72 | 0.77 | 0.12 | 0.08 | 0.5 | 10
30 | 65 | CONCLUIDO | 5.5614 | 17.98 | 15.66 | 187.98 | 3.14 | 5 | 175.29 | 46.47 | 31 | 2 | 32.83 | 21853.67 | 147.22 | 205.48 | 29.43 | 21.24 | 1375.97 | 0.72 | 0.77 | 0.12 | 0.07 | 0.5 | 10
31 | 65 | CONCLUIDO | 5.5586 | 17.99 | 15.67 | 188.09 | 3.21 | 5 | 176.77 | 46.47 | 32 | 2 | 33.3 | 22035.73 | 147.24 | 205.48 | 29.71 | 21.24 | 1516.24 | 0.72 | 0.77 | 0.12 | 0.08 | 0.5 | 10
32 | 65 | CONCLUIDO | 5.5569 | 18 | 15.68 | 188.15 | 3.28 | 5 | 178.25 | 46.47 | 33 | 1 | 33.79 | 22218.44 | 147.51 | 205.48 | 29.86 | 21.24 | 1591.67 | 0.71 | 0.77 | 0.12 | 0.09 | 0.5 | 10
33 | 65 | CONCLUIDO | 5.5546 | 18 | 15.69 | 188.24 | 3.36 | 5 | 179.74 | 46.47 | 34 | 0 | 34.27 | 22401.81 | 148.14 | 205.48 | 30.03 | 21.24 | 1679.72 | 0.71 | 0.77 | 0.12 | 0.09 | 0.5 | 10
0 | 75 | CONCLUIDO | 3.8453 | 26.01 | 18.84 | 7.07 | 0.12 | 160 | 150.44 | 49.1 | 1 | 158 | 25.34 | 18787.76 | 221.76 | 205.52 | 128.81 | 21.24 | 50293.89 | 0.16 | 0.64 | 0.36 | 3.24 | 0.5 | 10
1 | 75 | CONCLUIDO | 4.6391 | 21.56 | 17.05 | 14.01 | 0.23 | 73 | 151.83 | 49.1 | 2 | 71 | 25.73 | 18959.54 | 199.86 | 205.49 | 72.63 | 21.24 | 22638.34 | 0.29 | 0.71 | 0.22 | 1.45 | 0.5 | 10
2 | 75 | CONCLUIDO | 4.9282 | 20.29 | 16.55 | 20.69 | 0.35 | 48 | 153.23 | 49.1 | 3 | 46 | 26.13 | 19131.85 | 193.37 | 205.48 | 56.95 | 21.24 | 14922.09 | 0.37 | 0.73 | 0.18 | 0.95 | 0.5 | 10
3 | 75 | CONCLUIDO | 5.1335 | 19.48 | 16.13 | 27.66 | 0.46 | 35 | 154.63 | 49.1 | 4 | 33 | 26.53 | 19304.72 | 187.7 | 205.48 | 44.08 | 21.24 | 8554.58 | 0.48 | 0.75 | 0.14 | 0.54 | 0.5 | 10
4 | 75 | CONCLUIDO | 5.1881 | 19.27 | 16.14 | 34.59 | 0.57 | 28 | 156.03 | 49.1 | 5 | 26 | 26.94 | 19478.15 | 187.2 | 205.48 | 44.38 | 21.24 | 8735.59 | 0.48 | 0.75 | 0.15 | 0.55 | 0.5 | 10
5 | 75 | CONCLUIDO | 5.2437 | 19.07 | 16.06 | 40.15 | 0.67 | 24 | 157.44 | 49.1 | 6 | 22 | 27.35 | 19652.13 | 185.65 | 205.48 | 41.79 | 21.24 | 7460.54 | 0.51 | 0.75 | 0.15 | 0.47 | 0.5 | 10
6 | 75 | CONCLUIDO | 5.3015 | 18.86 | 15.97 | 47.92 | 0.78 | 20 | 158.86 | 49.1 | 7 | 18 | 27.77 | 19826.68 | 183.99 | 205.49 | 39.09 | 21.24 | 6133.31 | 0.54 | 0.76 | 0.14 | 0.38 | 0.5 | 10
7 | 75 | CONCLUIDO | 5.3184 | 18.8 | 15.98 | 53.25 | 0.88 | 18 | 160.28 | 49.1 | 8 | 16 | 28.19 | 20001.93 | 183.64 | 205.49 | 39.38 | 21.24 | 6289.51 | 0.54 | 0.76 | 0.14 | 0.38 | 0.5 | 10
8 | 75 | CONCLUIDO | 5.3571 | 18.67 | 15.9 | 59.63 | 0.99 | 16 | 161.71 | 49.1 | 9 | 14 | 28.61 | 20177.64 | 182.49 | 205.48 | 36.84 | 21.24 | 5026.47 | 0.58 | 0.76 | 0.13 | 0.31 | 0.5 | 10
9 | 75 | CONCLUIDO | 5.3884 | 18.56 | 15.85 | 67.95 | 1.09 | 14 | 163.13 | 49.1 | 10 | 12 | 29.04 | 20353.94 | 180.85 | 205.48 | 35.37 | 21.24 | 4304.57 | 0.6 | 0.76 | 0.13 | 0.26 | 0.5 | 10
10 | 75 | CONCLUIDO | 5.4055 | 18.5 | 15.83 | 73.04 | 1.18 | 13 | 164.57 | 49.1 | 11 | 11 | 29.47 | 20530.82 | 180.16 | 205.48 | 34.37 | 21.24 | 3809.61 | 0.62 | 0.77 | 0.13 | 0.23 | 0.5 | 10
11 | 75 | CONCLUIDO | 5.4153 | 18.47 | 15.82 | 79.12 | 1.28 | 12 | 166.01 | 49.1 | 12 | 10 | 29.91 | 20708.3 | 179.48 | 205.48 | 34.48 | 21.24 | 3869.77 | 0.62 | 0.77 | 0.13 | 0.23 | 0.5 | 10
12 | 75 | CONCLUIDO | 5.4322 | 18.41 | 15.8 | 86.16 | 1.38 | 11 | 167.45 | 49.1 | 13 | 9 | 30.36 | 20886.38 | 178.26 | 205.49 | 33.56 | 21.24 | 3412.27 | 0.63 | 0.77 | 0.13 | 0.2 | 0.5 | 10
13 | 75 | CONCLUIDO | 5.43 | 18.42 | 15.8 | 86.2 | 1.47 | 11 | 168.9 | 49.1 | 14 | 9 | 30.81 | 21065.06 | 177.53 | 205.48 | 33.79 | 21.24 | 3528.71 | 0.63 | 0.77 | 0.13 | 0.21 | 0.5 | 10
14 | 75 | CONCLUIDO | 5.4593 | 18.32 | 15.74 | 94.41 | 1.56 | 10 | 170.35 | 49.1 | 15 | 8 | 31.26 | 21244.37 | 176.38 | 205.49 | 31.69 | 21.24 | 2482.55 | 0.67 | 0.77 | 0.12 | 0.14 | 0.5 | 10
15 | 75 | CONCLUIDO | 5.4631 | 18.3 | 15.75 | 105.02 | 1.65 | 9 | 171.81 | 49.1 | 16 | 7 | 31.72 | 21424.29 | 176.02 | 205.5 | 32.16 | 21.24 | 2725.29 | 0.66 | 0.77 | 0.12 | 0.16 | 0.5 | 10
16 | 75 | CONCLUIDO | 5.462 | 18.31 | 15.76 | 105.05 | 1.74 | 9 | 173.28 | 49.1 | 17 | 7 | 32.18 | 21604.83 | 175.9 | 205.49 | 32.31 | 21.24 | 2798.31 | 0.66 | 0.77 | 0.12 | 0.16 | 0.5 | 10
17 | 75 | CONCLUIDO | 5.4801 | 18.25 | 15.73 | 117.95 | 1.83 | 8 | 174.75 | 49.1 | 18 | 6 | 32.65 | 21786.02 | 174.72 | 205.48 | 31.4 | 21.24 | 2346.39 | 0.68 | 0.77 | 0.12 | 0.13 | 0.5 | 10
18 | 75 | CONCLUIDO | 5.4746 | 18.27 | 15.75 | 118.09 | 1.91 | 8 | 176.22 | 49.1 | 19 | 6 | 33.13 | 21967.84 | 174.73 | 205.48 | 32.04 | 21.24 | 2665.86 | 0.66 | 0.77 | 0.12 | 0.15 | 0.5 | 10
19 | 75 | CONCLUIDO | 5.4755 | 18.26 | 15.74 | 118.07 | 2 | 8 | 177.7 | 49.1 | 20 | 6 | 33.61 | 22150.3 | 173.47 | 205.48 | 31.9 | 21.24 | 2596.95 | 0.67 | 0.77 | 0.12 | 0.15 | 0.5 | 10
20 | 75 | CONCLUIDO | 5.4935 | 18.2 | 15.71 | 134.68 | 2.08 | 7 | 179.18 | 49.1 | 21 | 5 | 34.09 | 22333.43 | 173.66 | 205.48 | 31.02 | 21.24 | 2161.24 | 0.68 | 0.77 | 0.12 | 0.12 | 0.5 | 10
21 | 75 | CONCLUIDO | 5.5004 | 18.18 | 15.69 | 134.49 | 2.16 | 7 | 180.67 | 49.1 | 22 | 5 | 34.58 | 22517.21 | 173.07 | 205.48 | 30.29 | 21.24 | 1798.38 | 0.7 | 0.77 | 0.12 | 0.1 | 0.5 | 10
22 | 75 | CONCLUIDO | 5.4899 | 18.22 | 15.72 | 134.79 | 2.24 | 7 | 182.17 | 49.1 | 23 | 5 | 35.08 | 22701.78 | 172.26 | 205.48 | 31.36 | 21.24 | 2331.3 | 0.68 | 0.77 | 0.12 | 0.13 | 0.5 | 10
23 | 75 | CONCLUIDO | 5.4924 | 18.21 | 15.72 | 134.71 | 2.32 | 7 | 183.67 | 49.1 | 24 | 5 | 35.58 | 22886.92 | 170.35 | 205.48 | 31.08 | 21.24 | 2194.54 | 0.68 | 0.77 | 0.12 | 0.12 | 0.5 | 10
24 | 75 | CONCLUIDO | 5.5134 | 18.14 | 15.68 | 156.78 | 2.4 | 6 | 185.18 | 49.1 | 25 | 4 | 36.08 | 23072.73 | 170.64 | 205.48 | 29.74 | 21.24 | 1527.97 | 0.71 | 0.77 | 0.12 | 0.08 | 0.5 | 10
25 | 75 | CONCLUIDO | 5.5059 | 18.16 | 15.7 | 157.03 | 2.47 | 6 | 186.69 | 49.1 | 26 | 4 | 36.6 | 23259.24 | 171.26 | 205.48 | 30.64 | 21.24 | 1979.09 | 0.69 | 0.77 | 0.12 | 0.11 | 0.5 | 10
26 | 75 | CONCLUIDO | 5.5105 | 18.15 | 15.69 | 156.88 | 2.55 | 6 | 188.21 | 49.1 | 27 | 4 | 37.11 | 23446.45 | 170.72 | 205.48 | 30.16 | 21.24 | 1737.9 | 0.7 | 0.77 | 0.12 | 0.09 | 0.5 | 10
27 | 75 | CONCLUIDO | 5.5095 | 18.15 | 15.69 | 156.91 | 2.62 | 6 | 189.73 | 49.1 | 28 | 4 | 37.64 | 23634.36 | 169.67 | 205.48 | 30.25 | 21.24 | 1784.63 | 0.7 | 0.77 | 0.12 | 0.1 | 0.5 | 10
28 | 75 | CONCLUIDO | 5.5037 | 18.17 | 15.71 | 157.1 | 2.69 | 6 | 191.26 | 49.1 | 29 | 4 | 38.17 | 23822.99 | 167.98 | 205.48 | 30.97 | 21.24 | 2143.13 | 0.69 | 0.77 | 0.12 | 0.12 | 0.5 | 10
29 | 75 | CONCLUIDO | 5.5238 | 18.1 | 15.67 | 188.09 | 2.76 | 5 | 192.8 | 49.1 | 30 | 3 | 38.7 | 24012.34 | 166.25 | 205.48 | 29.72 | 21.24 | 1524.12 | 0.71 | 0.77 | 0.12 | 0.08 | 0.5 | 10
30 | 75 | CONCLUIDO | 5.5239 | 18.1 | 15.67 | 188.09 | 2.83 | 5 | 194.34 | 49.1 | 31 | 3 | 39.24 | 24202.42 | 167.02 | 205.49 | 29.74 | 21.24 | 1534.14 | 0.71 | 0.77 | 0.12 | 0.08 | 0.5 | 10
31 | 75 | CONCLUIDO | 5.5221 | 18.11 | 15.68 | 188.16 | 2.9 | 5 | 195.89 | 49.1 | 32 | 3 | 39.79 | 24393.24 | 167.6 | 205.48 | 30.01 | 21.24 | 1669.46 | 0.71 | 0.77 | 0.11 | 0.09 | 0.5 | 10
32 | 75 | CONCLUIDO | 5.524 | 18.1 | 15.67 | 188.08 | 2.97 | 5 | 197.44 | 49.1 | 33 | 3 | 40.34 | 24584.81 | 167.69 | 205.48 | 29.71 | 21.24 | 1517.08 | 0.72 | 0.77 | 0.12 | 0.08 | 0.5 | 10
33 | 75 | CONCLUIDO | 5.5243 | 18.1 | 15.67 | 188.07 | 3.03 | 5 | 199 | 49.1 | 34 | 3 | 40.9 | 24777.13 | 166.87 | 205.48 | 29.72 | 21.24 | 1522.49 | 0.71 | 0.77 | 0.12 | 0.08 | 0.5 | 10
34 | 75 | CONCLUIDO | 5.5193 | 18.12 | 15.69 | 188.27 | 3.1 | 5 | 200.56 | 49.1 | 35 | 3 | 41.47 | 24970.22 | 165.55 | 205.48 | 30.31 | 21.24 | 1817.48 | 0.7 | 0.77 | 0.12 | 0.1 | 0.5 | 10
35 | 75 | CONCLUIDO | 5.5239 | 18.1 | 15.67 | 188.09 | 3.16 | 5 | 202.14 | 49.1 | 36 | 3 | 42.04 | 25164.09 | 164.78 | 205.48 | 29.79 | 21.24 | 1558.84 | 0.71 | 0.77 | 0.12 | 0.08 | 0.5 | 10
36 | 75 | CONCLUIDO | 5.5247 | 18.1 | 15.67 | 188.06 | 3.23 | 5 | 203.71 | 49.1 | 37 | 3 | 42.62 | 25358.87 | 163.55 | 205.48 | 29.67 | 21.24 | 1500.12 | 0.72 | 0.77 | 0.12 | 0.08 | 0.5 | 10
37 | 75 | CONCLUIDO | 5.5197 | 18.12 | 15.69 | 188.25 | 3.29 | 5 | 205.3 | 49.1 | 38 | 3 | 43.2 | 25554.32 | 161.35 | 205.48 | 30.32 | 21.24 | 1821 | 0.7 | 0.77 | 0.11 | 0.09 | 0.5 | 10
38 | 75 | CONCLUIDO | 5.5397 | 18.05 | 15.65 | 234.79 | 3.35 | 4 | 206.89 | 49.1 | 39 | 1 | 43.8 | 25750.58 | 161.58 | 205.48 | 29 | 21.24 | 1170.25 | 0.73 | 0.77 | 0.12 | 0.06 | 0.5 | 10
39 | 75 | CONCLUIDO | 5.539 | 18.05 | 15.66 | 234.83 | 3.41 | 4 | 208.49 | 49.1 | 40 | 1 | 44.39 | 25947.65 | 162.49 | 205.48 | 29.14 | 21.24 | 1238.62 | 0.73 | 0.77 | 0.12 | 0.06 | 0.5 | 10
0 | 95 | CONCLUIDO | 3.4443 | 29.03 | 19.49 | 6.16 | 0.1 | 190 | 185.69 | 53.44 | 1 | 188 | 36.26 | 23136.14 | 263.03 | 205.52 | 148.89 | 21.24 | 60181.05 | 0.14 | 0.62 | 0.42 | 3.9 | 0.5 | 10
1 | 95 | CONCLUIDO | 4.3603 | 22.93 | 17.3 | 12.21 | 0.19 | 85 | 187.21 | 53.44 | 2 | 83 | 36.77 | 23322.88 | 232.82 | 205.55 | 80.69 | 21.24 | 26608.09 | 0.26 | 0.7 | 0.24 | 1.71 | 0.5 | 10
2 | 95 | CONCLUIDO | 4.7178 | 21.2 | 16.68 | 18.2 | 0.28 | 55 | 188.73 | 53.44 | 3 | 53 | 37.29 | 23510.33 | 224.02 | 205.48 | 61.19 | 21.24 | 17006.1 | 0.35 | 0.73 | 0.19 | 1.09 | 0.5 | 10
3 | 95 | CONCLUIDO | 4.9038 | 20.39 | 16.4 | 24 | 0.37 | 41 | 190.25 | 53.44 | 4 | 39 | 37.82 | 23698.48 | 219.75 | 205.5 | 52.21 | 21.24 | 12588.1 | 0.41 | 0.74 | 0.18 | 0.8 | 0.5 | 10
4 | 95 | CONCLUIDO | 5.0113 | 19.95 | 16.26 | 29.56 | 0.46 | 33 | 191.78 | 53.44 | 5 | 31 | 38.35 | 23887.36 | 217.45 | 205.48 | 48.12 | 21.24 | 10584.48 | 0.44 | 0.74 | 0.16 | 0.66 | 0.5 | 10
5 | 95 | CONCLUIDO | 5.1031 | 19.6 | 16.12 | 35.83 | 0.55 | 27 | 193.32 | 53.44 | 6 | 25 | 38.89 | 24076.95 | 215.41 | 205.48 | 43.74 | 21.24 | 8423.9 | 0.49 | 0.75 | 0.15 | 0.53 | 0.5 | 10
6 | 95 | CONCLUIDO | 5.1651 | 19.36 | 16.04 | 41.83 | 0.64 | 23 | 194.86 | 53.44 | 7 | 21 | 39.43 | 24267.28 | 213.73 | 205.48 | 41.04 | 21.24 | 7095.29 | 0.52 | 0.76 | 0.14 | 0.44 | 0.5 | 10
7 | 95 | CONCLUIDO | 5.1925 | 19.26 | 16.01 | 45.74 | 0.72 | 21 | 196.41 | 53.44 | 8 | 19 | 39.98 | 24458.36 | 213.11 | 205.48 | 40.2 | 21.24 | 6683.12 | 0.53 | 0.76 | 0.14 | 0.41 | 0.5 | 10
8 | 95 | CONCLUIDO | 5.2639 | 19 | 15.86 | 52.86 | 0.81 | 18 | 197.97 | 53.44 | 9 | 16 | 40.53 | 24650.18 | 210.6 | 205.48 | 35.46 | 21.24 | 4327.76 | 0.6 | 0.76 | 0.13 | 0.26 | 0.5 | 10
9 | 95 | CONCLUIDO | 5.2561 | 19.03 | 15.92 | 56.2 | 0.89 | 17 | 199.53 | 53.44 | 10 | 15 | 41.1 | 24842.77 | 211.28 | 205.48 | 37.55 | 21.24 | 5377.38 | 0.57 | 0.76 | 0.14 | 0.33 | 0.5 | 10
10 | 95 | CONCLUIDO | 5.2889 | 18.91 | 15.88 | 63.52 | 0.97 | 15 | 201.1 | 53.44 | 11 | 13 | 41.66 | 25036.12 | 210.7 | 205.49 | 36.11 | 21.24 | 4668.16 | 0.59 | 0.76 | 0.13 | 0.29 | 0.5 | 10
11 | 95 | CONCLUIDO | 5.3048 | 18.85 | 15.86 | 67.98 | 1.05 | 14 | 202.67 | 53.44 | 12 | 12 | 42.24 | 25230.25 | 209.88 | 205.5 | 35.56 | 21.24 | 4400.02 | 0.6 | 0.76 | 0.13 | 0.27 | 0.5 | 10
12 | 95 | CONCLUIDO | 5.3251 | 18.78 | 15.83 | 73.04 | 1.13 | 13 | 204.25 | 53.44 | 13 | 11 | 42.82 | 25425.3 | 209.58 | 205.48 | 34.39 | 21.24 | 3820.33 | 0.62 | 0.77 | 0.13 | 0.23 | 0.5 | 10
13 | 95 | CONCLUIDO | 5.3359 | 18.74 | 15.83 | 79.13 | 1.21 | 12 | 205.84 | 53.44 | 14 | 10 | 43.4 | 25621.03 | 208.96 | 205.49 | 34.57 | 21.24 | 3912.51 | 0.61 | 0.77 | 0.13 | 0.23 | 0.5 | 10
14 | 95 | CONCLUIDO | 5.3552 | 18.67 | 15.8 | 86.16 | 1.28 | 11 | 207.43 | 53.44 | 15 | 9 | 44 | 25817.56 | 207.66 | 205.48 | 33.58 | 21.24 | 3425.48 | 0.63 | 0.77 | 0.12 | 0.2 | 0.5 | 10
15 | 95 | CONCLUIDO | 5.3529 | 18.68 | 15.8 | 86.2 | 1.36 | 11 | 209.03 | 53.44 | 16 | 9 | 44.6 | 26014.91 | 207.73 | 205.48 | 33.77 | 21.24 | 3519.55 | 0.63 | 0.77 | 0.13 | 0.21 | 0.5 | 10
16 | 95 | CONCLUIDO | 5.3745 | 18.61 | 15.77 | 94.59 | 1.43 | 10 | 210.64 | 53.44 | 17 | 8 | 45.21 | 26213.09 | 207.12 | 205.49 | 32.54 | 21.24 | 2909.94 | 0.65 | 0.77 | 0.12 | 0.17 | 0.5 | 10
17 | 95 | CONCLUIDO | 5.3648 | 18.64 | 15.8 | 94.8 | 1.51 | 10 | 212.25 | 53.44 | 18 | 8 | 45.82 | 26412.11 | 207.35 | 205.49 | 33.76 | 21.24 | 3516.02 | 0.63 | 0.77 | 0.12 | 0.2 | 0.5 | 10
18 | 95 | CONCLUIDO | 5.3892 | 18.56 | 15.75 | 105.01 | 1.58 | 9 | 213.87 | 53.44 | 19 | 7 | 46.44 | 26611.98 | 206.31 | 205.48 | 32.19 | 21.24 | 2739.24 | 0.66 | 0.77 | 0.12 | 0.16 | 0.5 | 10
19 | 95 | CONCLUIDO | 5.3875 | 18.56 | 15.76 | 105.05 | 1.65 | 9 | 215.5 | 53.44 | 20 | 7 | 47.07 | 26812.71 | 206.49 | 205.48 | 32.34 | 21.24 | 2814.78 | 0.66 | 0.77 | 0.12 | 0.16 | 0.5 | 10
20 | 95 | CONCLUIDO | 5.387 | 18.56 | 15.76 | 105.06 | 1.72 | 9 | 217.14 | 53.44 | 21 | 7 | 47.7 | 27014.3 | 206.09 | 205.48 | 32.46 | 21.24 | 2871.9 | 0.65 | 0.77 | 0.12 | 0.17 | 0.5 | 10
21 | 95 | CONCLUIDO | 5.4091 | 18.49 | 15.72 | 117.91 | 1.79 | 8 | 218.78 | 53.44 | 22 | 6 | 48.34 | 27216.79 | 205.2 | 205.48 | 31.27 | 21.24 | 2281.24 | 0.68 | 0.77 | 0.12 | 0.13 | 0.5 | 10
22 | 95 | CONCLUIDO | 5.4026 | 18.51 | 15.74 | 118.08 | 1.85 | 8 | 220.43 | 53.44 | 23 | 6 | 48.99 | 27420.16 | 205.8 | 205.48 | 31.94 | 21.24 | 2620.19 | 0.66 | 0.77 | 0.12 | 0.15 | 0.5 | 10
23 | 95 | CONCLUIDO | 5.4026 | 18.51 | 15.74 | 118.08 | 1.92 | 8 | 222.08 | 53.44 | 24 | 6 | 49.65 | 27624.44 | 205.02 | 205.48 | 31.98 | 21.24 | 2639.14 | 0.66 | 0.77 | 0.12 | 0.15 | 0.5 | 10
24 | 95 | CONCLUIDO | 5.4232 | 18.44 | 15.71 | 134.66 | 1.99 | 7 | 223.75 | 53.44 | 25 | 5 | 50.31 | 27829.77 | 205.35 | 205.48 | 30.85 | 21.24 | 2078.35 | 0.69 | 0.77 | 0.12 | 0.12 | 0.5 | 10
25 | 95 | CONCLUIDO | 5.4299 | 18.42 | 15.69 | 134.46 | 2.05 | 7 | 225.42 | 53.44 | 26 | 5 | 50.98 | 28035.92 | 204.97 | 205.48 | 30.1 | 21.24 | 1704.63 | 0.71 | 0.77 | 0.12 | 0.09 | 0.5 | 10
26 | 95 | CONCLUIDO | 5.4192 | 18.45 | 15.72 | 134.78 | 2.11 | 7 | 227.1 | 53.44 | 27 | 5 | 51.66 | 28243 | 205.08 | 205.48 | 31.32 | 21.24 | 2311.4 | 0.68 | 0.77 | 0.12 | 0.13 | 0.5 | 10
27 | 95 | CONCLUIDO | 5.4187 | 18.45 | 15.73 | 134.79 | 2.18 | 7 | 228.79 | 53.44 | 28 | 5 | 52.35 | 28451.04 | 203.82 | 205.48 | 31.34 | 21.24 | 2324.28 | 0.68 | 0.77 | 0.12 | 0.13 | 0.5 | 10
28 | 95 | CONCLUIDO | 5.4404 | 18.38 | 15.69 | 156.89 | 2.24 | 6 | 230.48 | 53.44 | 29 | 4 | 53.05 | 28660.06 | 201.92 | 205.48 | 30.18 | 21.24 | 1747.91 | 0.7 | 0.77 | 0.12 | 0.1 | 0.5 | 10
29 | 95 | CONCLUIDO | 5.4448 | 18.37 | 15.67 | 156.74 | 2.3 | 6 | 232.18 | 53.44 | 30 | 4 | 53.75 | 28870.05 | 203.64 | 205.48 | 29.58 | 21.24 | 1447.83 | 0.72 | 0.77 | 0.12 | 0.08 | 0.5 | 10
30 | 95 | CONCLUIDO | 5.4361 | 18.4 | 15.7 | 157.04 | 2.36 | 6 | 233.89 | 53.44 | 31 | 4 | 54.46 | 29081.05 | 204.43 | 205.49 | 30.71 | 21.24 | 2011.17 | 0.69 | 0.77 | 0.12 | 0.11 | 0.5 | 10
31 | 95 | CONCLUIDO | 5.437 | 18.39 | 15.7 | 157.01 | 2.41 | 6 | 235.61 | 53.44 | 32 | 4 | 55.18 | 29293.06 | 204.27 | 205.48 | 30.58 | 21.24 | 1945.6 | 0.69 | 0.77 | 0.12 | 0.11 | 0.5 | 10
32 | 95 | CONCLUIDO | 5.4391 | 18.39 | 15.69 | 156.94 | 2.47 | 6 | 237.34 | 53.44 | 33 | 4 | 55.91 | 29506.09 | 203.76 | 205.48 | 30.4 | 21.24 | 1856.03 | 0.7 | 0.77 | 0.12 | 0.1 | 0.5 | 10
33 | 95 | CONCLUIDO | 5.4423 | 18.37 | 15.68 | 156.82 | 2.53 | 6 | 239.08 | 53.44 | 34 | 4 | 56.64 | 29720.17 | 203.03 | 205.49 | 29.89 | 21.24 | 1601.63 | 0.71 | 0.77 | 0.12 | 0.09 | 0.5 | 10
34 | 95 | CONCLUIDO | 5.4345 | 18.4 | 15.71 | 157.09 | 2.58 | 6 | 240.82 | 53.44 | 35 | 4 | 57.39 | 29935.43 | 202.37 | 205.48 | 30.91 | 21.24 | 2114.98 | 0.69 | 0.77 | 0.12 | 0.12 | 0.5 | 10
35 | 95 | CONCLUIDO | 5.4558 | 18.33 | 15.67 | 188.09 | 2.64 | 5 | 242.57 | 53.44 | 36 | 3 | 58.14 | 30151.65 | 200.77 | 205.48 | 29.74 | 21.24 | 1533.54 | 0.71 | 0.77 | 0.12 | 0.08 | 0.5 | 10
36 | 95 | CONCLUIDO | 5.4585 | 18.32 | 15.67 | 187.98 | 2.69 | 5 | 244.34 | 53.44 | 37 | 3 | 58.9 | 30368.96 | 201.6 | 205.48 | 29.44 | 21.24 | 1380.63 | 0.72 | 0.77 | 0.12 | 0.07 | 0.5 | 10
37 | 95 | CONCLUIDO | 5.4598 | 18.32 | 15.66 | 187.93 | 2.75 | 5 | 246.11 | 53.44 | 38 | 3 | 59.67 | 30587.38 | 202.14 | 205.48 | 29.27 | 21.24 | 1296.15 | 0.73 | 0.77 | 0.12 | 0.07 | 0.5 | 10
38 | 95 | CONCLUIDO | 5.4539 | 18.34 | 15.68 | 188.17 | 2.8 | 5 | 247.89 | 53.44 | 39 | 3 | 60.45 | 30806.92 | 203.14 | 205.48 | 30.07 | 21.24 | 1698.67 | 0.71 | 0.77 | 0.11 | 0.09 | 0.5 | 10
39 | 95 | CONCLUIDO | 5.4552 | 18.33 | 15.68 | 188.12 | 2.85 | 5 | 249.68 | 53.44 | 40 | 3 | 61.24 | 31027.6 | 203.46 | 205.48 | 29.81 | 21.24 | 1566.41 | 0.71 | 0.77 | 0.12 | 0.08 | 0.5 | 10
0 | 55 | CONCLUIDO | 4.2615 | 23.47 | 18.25 | 8.36 | 0.15 | 131 | 116.05 | 43.4 | 1 | 129 | 16.65 | 14546.17 | 180.96 | 205.5 | 110.25 | 21.24 | 41155.68 | 0.19 | 0.66 | 0.32 | 2.66 | 0.5 | 10
1 | 55 | CONCLUIDO | 4.9137 | 20.35 | 16.81 | 16.53 | 0.3 | 61 | 117.34 | 43.4 | 2 | 59 | 16.94 | 14705.49 | 165.54 | 205.49 | 65.17 | 21.24 | 18968.07 | 0.33 | 0.72 | 0.2 | 1.21 | 0.5 | 10
2 | 55 | CONCLUIDO | 5.1497 | 19.42 | 16.38 | 24.57 | 0.45 | 40 | 118.63 | 43.4 | 3 | 38 | 17.23 | 14865.24 | 160.23 | 205.51 | 51.65 | 21.24 | 12311.1 | 0.41 | 0.74 | 0.17 | 0.78 | 0.5 | 10
3 | 55 | CONCLUIDO | 5.2672 | 18.99 | 16.18 | 32.37 | 0.59 | 30 | 119.93 | 43.4 | 4 | 28 | 17.53 | 15025.44 | 157.54 | 205.5 | 45.78 | 21.24 | 9429.23 | 0.46 | 0.75 | 0.15 | 0.59 | 0.5 | 10
4 | 55 | CONCLUIDO | 5.3442 | 18.71 | 16.05 | 40.14 | 0.73 | 24 | 121.23 | 43.4 | 5 | 22 | 17.83 | 15186.08 | 155.02 | 205.48 | 41.62 | 21.24 | 7375.98 | 0.51 | 0.75 | 0.15 | 0.46 | 0.5 | 10
5 | 55 | CONCLUIDO | 5.3925 | 18.54 | 15.98 | 47.95 | 0.86 | 20 | 122.54 | 43.4 | 6 | 18 | 18.14 | 15347.16 | 153.09 | 205.48 | 39.33 | 21.24 | 6252.67 | 0.54 | 0.76 | 0.14 | 0.39 | 0.5 | 10
6 | 55 | CONCLUIDO | 5.4322 | 18.41 | 15.92 | 56.18 | 1 | 17 | 123.85 | 43.4 | 7 | 15 | 18.45 | 15508.69 | 151.87 | 205.48 | 37.47 | 21.24 | 5339.35 | 0.57 | 0.76 | 0.13 | 0.32 | 0.5 | 10
7 | 55 | CONCLUIDO | 5.4558 | 18.33 | 15.89 | 63.55 | 1.13 | 15 | 125.16 | 43.4 | 8 | 13 | 18.76 | 15670.68 | 150.28 | 205.48 | 36.44 | 21.24 | 4832.16 | 0.58 | 0.76 | 0.13 | 0.29 | 0.5 | 10
8 | 55 | CONCLUIDO | 5.4875 | 18.22 | 15.83 | 73.06 | 1.26 | 13 | 126.48 | 43.4 | 9 | 11 | 19.08 | 15833.12 | 149.02 | 205.5 | 34.49 | 21.24 | 3867.04 | 0.62 | 0.77 | 0.13 | 0.23 | 0.5 | 10
9 | 55 | CONCLUIDO | 5.4949 | 18.2 | 15.83 | 79.14 | 1.38 | 12 | 127.8 | 43.4 | 10 | 10 | 19.4 | 15996.02 | 148.01 | 205.48 | 34.54 | 21.24 | 3899.51 | 0.61 | 0.77 | 0.13 | 0.23 | 0.5 | 10
10 | 55 | CONCLUIDO | 5.5113 | 18.14 | 15.8 | 86.17 | 1.5 | 11 | 129.13 | 43.4 | 11 | 9 | 19.73 | 16159.39 | 146.63 | 205.5 | 33.58 | 21.24 | 3421.38 | 0.63 | 0.77 | 0.13 | 0.2 | 0.5 | 10
11 | 55 | CONCLUIDO | 5.5292 | 18.09 | 15.76 | 94.58 | 1.63 | 10 | 130.45 | 43.4 | 12 | 8 | 20.05 | 16323.22 | 145.07 | 205.48 | 32.48 | 21.24 | 2877.63 | 0.65 | 0.77 | 0.12 | 0.17 | 0.5 | 10
12 | 55 | CONCLUIDO | 5.5397 | 18.05 | 15.75 | 105.01 | 1.74 | 9 | 131.79 | 43.4 | 13 | 7 | 20.39 | 16487.53 | 143.76 | 205.48 | 32.16 | 21.24 | 2721.82 | 0.66 | 0.77 | 0.12 | 0.16 | 0.5 | 10
13 | 55 | CONCLUIDO | 5.5364 | 18.06 | 15.76 | 105.09 | 1.86 | 9 | 133.12 | 43.4 | 14 | 7 | 20.72 | 16652.31 | 143.33 | 205.49 | 32.54 | 21.24 | 2913.32 | 0.65 | 0.77 | 0.12 | 0.17 | 0.5 | 10
14 | 55 | CONCLUIDO | 5.5616 | 17.98 | 15.71 | 117.79 | 1.97 | 8 | 134.46 | 43.4 | 15 | 6 | 21.06 | 16817.7 | 141.15 | 205.49 | 30.72 | 21.24 | 2009.4 | 0.69 | 0.77 | 0.12 | 0.11 | 0.5 | 10
15 | 55 | CONCLUIDO | 5.5502 | 18.02 | 15.74 | 118.06 | 2.08 | 8 | 135.81 | 43.4 | 16 | 6 | 21.41 | 16983.46 | 140.74 | 205.48 | 31.88 | 21.24 | 2588.93 | 0.67 | 0.77 | 0.12 | 0.15 | 0.5 | 10
16 | 55 | CONCLUIDO | 5.5676 | 17.96 | 15.71 | 134.65 | 2.19 | 7 | 137.15 | 43.4 | 17 | 5 | 21.75 | 17149.71 | 140.43 | 205.5 | 30.79 | 21.24 | 2046.64 | 0.69 | 0.77 | 0.12 | 0.12 | 0.5 | 10
17 | 55 | CONCLUIDO | 5.5606 | 17.98 | 15.73 | 134.85 | 2.3 | 7 | 138.51 | 43.4 | 18 | 5 | 22.11 | 17316.45 | 139.68 | 205.48 | 31.67 | 21.24 | 2487.09 | 0.67 | 0.77 | 0.12 | 0.14 | 0.5 | 10
18 | 55 | CONCLUIDO | 5.5667 | 17.96 | 15.71 | 134.68 | 2.4 | 7 | 139.86 | 43.4 | 19 | 5 | 22.46 | 17483.7 | 136.9 | 205.48 | 30.94 | 21.24 | 2124.76 | 0.69 | 0.77 | 0.12 | 0.12 | 0.5 | 10
19 | 55 | CONCLUIDO | 5.5855 | 17.9 | 15.68 | 156.76 | 2.5 | 6 | 141.22 | 43.4 | 20 | 4 | 22.82 | 17651.44 | 136.28 | 205.48 | 29.75 | 21.24 | 1531.7 | 0.71 | 0.77 | 0.12 | 0.08 | 0.5 | 10
20 | 55 | CONCLUIDO | 5.5781 | 17.93 | 15.7 | 157 | 2.61 | 6 | 142.59 | 43.4 | 21 | 4 | 23.19 | 17819.69 | 136.02 | 205.48 | 30.56 | 21.24 | 1936.93 | 0.7 | 0.77 | 0.12 | 0.11 | 0.5 | 10
21 | 55 | CONCLUIDO | 5.5806 | 17.92 | 15.69 | 156.92 | 2.7 | 6 | 143.96 | 43.4 | 22 | 4 | 23.56 | 17988.46 | 134.58 | 205.49 | 30.28 | 21.24 | 1797.3 | 0.7 | 0.77 | 0.12 | 0.1 | 0.5 | 10
22 | 55 | CONCLUIDO | 5.5779 | 17.93 | 15.7 | 157 | 2.8 | 6 | 145.33 | 43.4 | 23 | 3 | 23.93 | 18157.74 | 132.28 | 205.48 | 30.5 | 21.24 | 1907.79 | 0.7 | 0.77 | 0.12 | 0.11 | 0.5 | 10
23 | 55 | CONCLUIDO | 5.5925 | 17.88 | 15.68 | 188.13 | 2.89 | 5 | 146.7 | 43.4 | 24 | 2 | 24.3 | 18327.54 | 130.48 | 205.48 | 29.84 | 21.24 | 1583.19 | 0.71 | 0.77 | 0.12 | 0.08 | 0.5 | 10
24 | 55 | CONCLUIDO | 5.5977 | 17.86 | 15.66 | 187.93 | 2.99 | 5 | 148.09 | 43.4 | 25 | 1 | 24.69 | 18497.87 | 131.73 | 205.48 | 29.24 | 21.24 | 1284.75 | 0.73 | 0.77 | 0.12 | 0.07 | 0.5 | 10
25 | 55 | CONCLUIDO | 5.5906 | 17.89 | 15.68 | 188.2 | 3.08 | 5 | 149.47 | 43.4 | 26 | 0 | 25.07 | 18668.73 | 132.94 | 205.48 | 30.03 | 21.24 | 1679.02 | 0.71 | 0.77 | 0.12 | 0.09 | 0.5 | 10

## gráficos
Selecione o eixo X:
Selecione o eixo Y:
Selecione o eixo Z:
Eixo X | Eixo Y | Eixo Z
0 | 0 | 0
0 | 0 | 0
0 | 0 | 0
0 | 0 | 0
0 | 0 | 0
0 | 0 | 0
0 | 0 | 0
0 | 0 | 0
0 | 0 | 0
0 | 0 | 0
0 | 0 | 0
0 | 0 | 0
0 | 0 | 0
0 | 0 | 0
0 | 0 | 0
0 | 0 | 0
0 | 0 | 0
0 | 0 | 0
0 | 0 | 0
0 | 0 | 0
0 | 0 | 0
0 | 0 | 0
0 | 0 | 0
0 | 0 | 0
0 | 0 | 0
0 | 0 | 0
0 | 0 | 0
0 | 0 | 0
0 | 0 | 0
0 | 0 | 0
0 | 0 | 0
0 | 0 | 0
0 | 0 | 0
0 | 0 | 0
0 | 0 | 0
0 | 0 | 0
0 | 0 | 0
0 | 0 | 0
0 | 0 | 0
0 | 0 | 0
0 | 0 | 0
0 | 0 | 0
0 | 0 | 0
0 | 0 | 0
0 | 0 | 0
0 | 0 | 0
0 | 0 | 0
0 | 0 | 0
0 | 0 | 0
0 | 0 | 0
0 | 0 | 0
0 | 0 | 0
0 | 0 | 0
0 | 0 | 0
0 | 0 | 0
0 | 0 | 0
0 | 0 | 0
0 | 0 | 0
0 | 0 | 0
0 | 0 | 0
0 | 0 | 0
0 | 0 | 0
0 | 0 | 0
0 | 0 | 0
0 | 0 | 0
0 | 0 | 0
0 | 0 | 0
0 | 0 | 0
0 | 0 | 0
0 | 0 | 0
0 | 0 | 0
0 | 0 | 0
0 | 0 | 0
0 | 0 | 0
0 | 0 | 0
0 | 0 | 0
0 | 0 | 0
0 | 0 | 0
0 | 0 | 0
0 | 0 | 0
0 | 0 | 0
0 | 0 | 0
0 | 0 | 0
0 | 0 | 0
0 | 0 | 0
0 | 0 | 0
0 | 0 | 0
0 | 0 | 0
0 | 0 | 0
0 | 0 | 0
0 | 0 | 0
0 | 0 | 0
0 | 0 | 0
0 | 0 | 0
0 | 0 | 0
0 | 0 | 0
0 | 0 | 0
0 | 0 | 0
0 | 0 | 0
0 | 0 | 0
0 | 0 | 0
0 | 0 | 0
0 | 0 | 0
0 | 0 | 0
0 | 0 | 0
0 | 0 | 0
0 | 0 | 0
0 | 0 | 0
0 | 0 | 0
0 | 0 | 0
0 | 0 | 0
0 | 0 | 0
0 | 0 | 0
0 | 0 | 0
0 | 0 | 0
0 | 0 | 0
0 | 0 | 0
0 | 0 | 0
0 | 0 | 0
0 | 0 | 0
0 | 0 | 0
0 | 0 | 0
0 | 0 | 0
0 | 0 | 0
0 | 0 | 0
0 | 0 | 0
0 | 0 | 0
0 | 0 | 0
0 | 0 | 0
0 | 0 | 0
0 | 0 | 0
0 | 0 | 0
0 | 0 | 0
0 | 0 | 0
0 | 0 | 0
0 | 0 | 0
0 | 0 | 0
0 | 0 | 0
0 | 0 | 0
0 | 0 | 0
0 | 0 | 0
0 | 0 | 0
0 | 0 | 0
0 | 0 | 0
0 | 0 | 0
0 | 0 | 0
0 | 0 | 0
0 | 0 | 0
0 | 0 | 0
0 | 0 | 0
0 | 0 | 0
0 | 0 | 0
0 | 0 | 0
0 | 0 | 0
0 | 0 | 0
0 | 0 | 0
0 | 0 | 0
0 | 0 | 0
0 | 0 | 0
0 | 0 | 0
0 | 0 | 0
0 | 0 | 0
0 | 0 | 0
0 | 0 | 0
0 | 0 | 0
0 | 0 | 0
0 | 0 | 0
0 | 0 | 0
0 | 0 | 0
0 | 0 | 0
0 | 0 | 0
0 | 0 | 0
0 | 0 | 0
0 | 0 | 0
0 | 0 | 0
0 | 0 | 0
0 | 0 | 0
0 | 0 | 0
0 | 0 | 0
0 | 0 | 0
0 | 0 | 0
0 | 0 | 0
0 | 0 | 0
0 | 0 | 0
0 | 0 | 0
0 | 0 | 0
0 | 0 | 0
0 | 0 | 0
0 | 0 | 0
0 | 0 | 0
0 | 0 | 0
0 | 0 | 0
0 | 0 | 0
0 | 0 | 0
0 | 0 | 0
0 | 0 | 0
0 | 0 | 0
0 | 0 | 0
0 | 0 | 0
0 | 0 | 0
0 | 0 | 0
0 | 0 | 0
0 | 0 | 0
0 | 0 | 0
0 | 0 | 0
0 | 0 | 0
0 | 0 | 0
0 | 0 | 0
0 | 0 | 0
0 | 0 | 0
0 | 0 | 0
0 | 0 | 0
0 | 0 | 0
0 | 0 | 0
0 | 0 | 0
0 | 0 | 0
0 | 0 | 0
0 | 0 | 0
0 | 0 | 0
0 | 0 | 0
0 | 0 | 0
0 | 0 | 0
0 | 0 | 0
0 | 0 | 0
0 | 0 | 0
0 | 0 | 0
0 | 0 | 0
0 | 0 | 0
0 | 0 | 0
0 | 0 | 0
0 | 0 | 0
0 | 0 | 0
0 | 0 | 0
0 | 0 | 0
0 | 0 | 0
0 | 0 | 0
0 | 0 | 0
0 | 0 | 0
0 | 0 | 0
0 | 0 | 0
0 | 0 | 0
0 | 0 | 0
0 | 0 | 0
0 | 0 | 0
0 | 0 | 0
0 | 0 | 0
0 | 0 | 0
0 | 0 | 0
0 | 0 | 0
0 | 0 | 0
0 | 0 | 0
0 | 0 | 0
0 | 0 | 0
0 | 0 | 0
0 | 0 | 0
0 | 0 | 0
0 | 0 | 0
0 | 0 | 0
0 | 0 | 0
0 | 0 | 0
0 | 0 | 0
0 | 0 | 0
0 | 0 | 0
0 | 0 | 0
0 | 0 | 0
0 | 0 | 0
0 | 0 | 0
0 | 0 | 0
0 | 0 | 0
0 | 0 | 0
0 | 0 | 0
0 | 0 | 0
0 | 0 | 0
0 | 0 | 0
0 | 0 | 0
0 | 0 | 0
0 | 0 | 0
0 | 0 | 0
0 | 0 | 0
0 | 0 | 0
0 | 0 | 0
0 | 0 | 0
0 | 0 | 0
0 | 0 | 0
0 | 0 | 0
0 | 0 | 0
0 | 0 | 0
0 | 0 | 0
0 | 0 | 0
0 | 0 | 0
0 | 0 | 0
0 | 0 | 0
0 | 0 | 0
0 | 0 | 0
0 | 0 | 0
0 | 0 | 0
0 | 0 | 0
0 | 0 | 0
0 | 0 | 0
0 | 0 | 0
0 | 0 | 0
0 | 0 | 0
0 | 0 | 0
0 | 0 | 0
0 | 0 | 0
0 | 0 | 0
0 | 0 | 0
0 | 0 | 0
0 | 0 | 0
0 | 0 | 0
0 | 0 | 0
0 | 0 | 0
0 | 0 | 0
0 | 0 | 0
0 | 0 | 0
0 | 0 | 0
0 | 0 | 0
0 | 0 | 0
0 | 0 | 0
0 | 0 | 0
0 | 0 | 0
0 | 0 | 0
0 | 0 | 0
0 | 0 | 0
0 | 0 | 0
0 | 0 | 0
0 | 0 | 0
0 | 0 | 0
0 | 0 | 0
0 | 0 | 0
0 | 0 | 0
0 | 0 | 0
0 | 0 | 0
0 | 0 | 0
0 | 0 | 0
0 | 0 | 0
0 | 0 | 0
0 | 0 | 0
0 | 0 | 0
0 | 0 | 0
0 | 0 | 0
0 | 0 | 0
0 | 0 | 0
0 | 0 | 0
0 | 0 | 0
0 | 0 | 0
0 | 0 | 0
0 | 0 | 0
0 | 0 | 0
0 | 0 | 0
0 | 0 | 0
0 | 0 | 0
0 | 0 | 0
0 | 0 | 0
0 | 0 | 0
0 | 0 | 0
0 | 0 | 0
0 | 0 | 0
0 | 0 | 0
0 | 0 | 0
0 | 0 | 0
0 | 0 | 0
0 | 0 | 0
0 | 0 | 0
0 | 0 | 0
0 | 0 | 0
0 | 0 | 0
0 | 0 | 0
0 | 0 | 0
0 | 0 | 0
0 | 0 | 0
0 | 0 | 0
0 | 0 | 0
0 | 0 | 0
0 | 0 | 0
0 | 0 | 0
0 | 0 | 0
0 | 0 | 0
0 | 0 | 0
0 | 0 | 0
0 | 0 | 0
0 | 0 | 0
0 | 0 | 0
0 | 0 | 0
0 | 0 | 0
0 | 0 | 0
0 | 0 | 0
0 | 0 | 0
0 | 0 | 0
0 | 0 | 0
0 | 0 | 0
0 | 0 | 0
0 | 0 | 0
0 | 0 | 0
0 | 0 | 0
0 | 0 | 0
0 | 0 | 0
0 | 0 | 0
0 | 0 | 0
0 | 0 | 0
0 | 0 | 0
0 | 0 | 0
0 | 0 | 0
0 | 0 | 0
0 | 0 | 0
0 | 0 | 0
0 | 0 | 0
0 | 0 | 0
0 | 0 | 0
0 | 0 | 0
0 | 0 | 0
0 | 0 | 0
0 | 0 | 0
0 | 0 | 0
0 | 0 | 0
0 | 0 | 0
0 | 0 | 0
0 | 0 | 0
0 | 0 | 0
0 | 0 | 0
0 | 0 | 0
0 | 0 | 0
0 | 0 | 0
0 | 0 | 0
0 | 0 | 0
0 | 0 | 0
0 | 0 | 0
0 | 0 | 0
0 | 0 | 0
0 | 0 | 0
0 | 0 | 0
0 | 0 | 0
0 | 0 | 0
0 | 0 | 0
0 | 0 | 0
0 | 0 | 0
0 | 0 | 0
0 | 0 | 0
0 | 0 | 0
0 | 0 | 0
0 | 0 | 0
0 | 0 | 0
0 | 0 | 0
0 | 0 | 0
0 | 0 | 0
0 | 0 | 0
0 | 0 | 0
0 | 0 | 0
0 | 0 | 0
0 | 0 | 0
0 | 0 | 0
0 | 0 | 0
0 | 0 | 0
0 | 0 | 0
0 | 0 | 0
0 | 0 | 0
0 | 0 | 0
0 | 0 | 0
0 | 0 | 0
0 | 0 | 0
0 | 0 | 0
0 | 0 | 0
0 | 0 | 0
0 | 0 | 0
0 | 0 | 0
0 | 0 | 0
0 | 0 | 0
0 | 0 | 0
0 | 0 | 0
0 | 0 | 0
0 | 0 | 0
0 | 0 | 0
0 | 0 | 0
0 | 0 | 0
0 | 0 | 0
0 | 0 | 0

## hidden (hidden)
Unnamed: 0
Volume de calda [L]
STATUS
Capacidade operacional [ha/h]
Tempo de missao [h]
Tempo util [h]
Tempo por voo [min]
Autonomia Projetada [h]
N° Voos
MTOW [kg]
Massa Estrutura [kg]
Combustível [kg]
Abastecimentos
Massa gerador
Potência gerador [W]
Combustível consumido [L]
Calda cons [L]
Distância percorrida [km]
Distância Pulverizando [km]
RTL ACUMULADO[m]
EOC [km/km]
EOC [h/h]
Tempo de manobra [h]
Tempo rtl_rtw [h]
V pulv [m/s]
V desloc [m/s]