## RESULTADOS_18
Unnamed: 0 | Volume de calda [L] | STATUS | Capacidade operacional [ha/h] | Tempo de missao [h] | Tempo util [h] | Tempo por voo [min] | Autonomia Projetada [h] | N° Voos | MTOW [kg] | Massa Estrutura [kg] | Combustível [kg] | Abastecimentos | Massa gerador | Potência gerador [W] | Combustível consumido [L] | Calda cons [L] | Distância percorrida [km] | Distância Pulverizando [km] | RTL ACUMULADO[m] | EOC [km/km] | EOC [h/h] | Tempo de manobra [h] | Tempo rtl_rtw [h] | V pulv [m/s] | V desloc [m/s] | Preço Total por ha Simples [R$/ha] | Preço Total por ha Presumido [R$/ha] | Preço Total por ha Real [R$/ha] | Preço Total Simples [R$] | Preço Total Presumido [R$] | Prod CAPEX [ha/h/R$] | Dias Trabalhados | Preço Total Real [R$]
0 | 100 | CONCLUIDO | 1.5843 | 63.12 | 43.49 | 5.93 | 0.09 | 440 | 194.77 | 54.38 | 1 | 438 | 39.4 | 24256.19 | 612.87 | 562.28 | 330.11 | 48.39 | 138378.66 | 0.15 | 0.74 | 9.89 | 8.99 | 0.5 | 10 | 5612.2954 | 7678.9902 | 6946.1182 | 5612295.4372 | 7678990.2141 | 9.5485e-07 | 164.375 | 6946118.1656
1 | 100 | CONCLUIDO | 2.0617 | 48.5 | 38.4 | 11.82 | 0.18 | 195 | 196.32 | 54.38 | 2 | 193 | 39.95 | 24447.22 | 540.43 | 561.9 | 171.72 | 48.39 | 60406.96 | 0.28 | 0.84 | 9.49 | 3.92 | 0.5 | 10 | 4026.8763 | 5509.7499 | 4983.9071 | 4026876.3448 | 5509749.8682 | 1.2426e-06 | 126.3021 | 4983907.0738
2 | 100 | CONCLUIDO | 2.2547 | 44.35 | 36.98 | 17.75 | 0.27 | 125 | 197.88 | 54.38 | 3 | 123 | 40.5 | 24639 | 519.39 | 561.75 | 126.92 | 48.39 | 38356.15 | 0.38 | 0.87 | 9.39 | 2.5 | 0.5 | 10 | 3602.0199 | 4928.4426 | 4458.079 | 3602019.9417 | 4928442.5942 | 1.3589e-06 | 115.4948 | 4458078.9501
3 | 100 | CONCLUIDO | 2.3547 | 42.47 | 36.34 | 23.44 | 0.36 | 93 | 199.44 | 54.38 | 4 | 91 | 41.06 | 24831.54 | 509.38 | 561.79 | 106.98 | 48.39 | 28548.74 | 0.45 | 0.89 | 9.34 | 1.86 | 0.5 | 10 | 3419.9067 | 4679.2672 | 4232.6845 | 3419906.7076 | 4679267.233 | 1.4192e-06 | 110.599 | 4232684.5356
4 | 100 | CONCLUIDO | 2.4228 | 41.27 | 35.92 | 29.52 | 0.44 | 73 | 201.01 | 54.38 | 5 | 71 | 41.63 | 25024.84 | 502.52 | 561.76 | 94.08 | 48.39 | 22195.71 | 0.51 | 0.9 | 9.3 | 1.44 | 0.5 | 10 | 3299.0324 | 4513.8817 | 4083.0832 | 3299032.4395 | 4513881.7267 | 1.4602e-06 | 107.474 | 4083083.19
5 | 100 | CONCLUIDO | 2.4651 | 40.57 | 35.68 | 35.09 | 0.53 | 61 | 202.58 | 54.38 | 6 | 59 | 42.2 | 25218.93 | 498.27 | 561.73 | 86.8 | 48.39 | 18617.6 | 0.56 | 0.9 | 9.28 | 1.2 | 0.5 | 10 | 3237.1736 | 4429.2437 | 4006.5229 | 3237173.5759 | 4429243.7005 | 1.4857e-06 | 105.651 | 4006522.8982
6 | 100 | CONCLUIDO | 2.4976 | 40.04 | 35.5 | 40.96 | 0.61 | 52 | 204.16 | 54.38 | 7 | 50 | 42.78 | 25413.94 | 494.77 | 561.74 | 81.15 | 48.39 | 15834.84 | 0.6 | 0.91 | 9.27 | 1.02 | 0.5 | 10 | 3175.8761 | 4345.3738 | 3930.6575 | 3175876.1357 | 4345373.8386 | 1.5053e-06 | 104.2708 | 3930657.4582
7 | 100 | CONCLUIDO | 2.5235 | 39.63 | 35.36 | 47.15 | 0.69 | 45 | 205.75 | 54.38 | 8 | 43 | 43.37 | 25609.61 | 491.68 | 561.76 | 77.12 | 48.39 | 13855.59 | 0.63 | 0.91 | 9.25 | 0.89 | 0.5 | 10 | 3140.5753 | 4297.0737 | 3886.967 | 3140575.3341 | 4297073.7245 | 1.5209e-06 | 103.2031 | 3886967.0392
8 | 100 | CONCLUIDO | 2.5428 | 39.33 | 35.25 | 52.88 | 0.77 | 40 | 207.34 | 54.38 | 9 | 38 | 43.96 | 25806.1 | 489.48 | 561.7 | 73.38 | 48.39 | 12009.79 | 0.66 | 0.91 | 9.25 | 0.78 | 0.5 | 10 | 3112.2123 | 4258.2662 | 3851.8633 | 3112212.3299 | 4258266.2109 | 1.5325e-06 | 102.4219 | 3851863.2602
9 | 100 | CONCLUIDO | 2.5581 | 39.09 | 35.17 | 58.62 | 0.85 | 36 | 208.94 | 54.38 | 10 | 34 | 44.56 | 26003.41 | 487.3 | 561.67 | 71.17 | 48.39 | 10928.38 | 0.68 | 0.92 | 9.24 | 0.7 | 0.5 | 10 | 3087.1498 | 4223.9745 | 3820.8443 | 3087149.7806 | 4223974.5252 | 1.5418e-06 | 101.7969 | 3820844.3249
10 | 100 | CONCLUIDO | 2.5702 | 38.91 | 35.11 | 63.83 | 0.93 | 33 | 210.55 | 54.38 | 11 | 31 | 45.17 | 26201.54 | 485.44 | 561.68 | 68.93 | 48.39 | 9820.34 | 0.7 | 0.92 | 9.23 | 0.63 | 0.5 | 10 | 3065.1638 | 4193.8924 | 3793.6332 | 3065163.8169 | 4193892.3598 | 1.549e-06 | 101.3281 | 3793633.1591
11 | 100 | CONCLUIDO | 2.5803 | 38.76 | 35.07 | 70.14 | 1 | 30 | 212.16 | 54.38 | 12 | 28 | 45.78 | 26400.51 | 483.99 | 561.74 | 67.93 | 48.39 | 9334.82 | 0.71 | 0.92 | 9.23 | 0.6 | 0.5 | 10 | 3045.6406 | 4167.1798 | 3769.47 | 3045640.5896 | 4167179.8188 | 1.5551e-06 | 100.9375 | 3769470.0256
12 | 100 | CONCLUIDO | 2.5886 | 38.63 | 35.03 | 75.05 | 1.08 | 28 | 213.78 | 54.38 | 13 | 26 | 46.4 | 26600.32 | 482.96 | 561.66 | 66.55 | 48.39 | 8654.65 | 0.73 | 0.92 | 9.23 | 0.55 | 0.5 | 10 | 3037.9598 | 4156.6706 | 3759.9638 | 3037959.7742 | 4156670.5884 | 1.5601e-06 | 100.599 | 3759963.7814
13 | 100 | CONCLUIDO | 2.5977 | 38.5 | 34.97 | 80.7 | 1.15 | 26 | 215.41 | 54.38 | 14 | 24 | 47.03 | 26801 | 480.95 | 561.68 | 64.87 | 48.39 | 7824.65 | 0.75 | 0.92 | 9.22 | 0.49 | 0.5 | 10 | 3017.6922 | 4128.9396 | 3734.8794 | 3017692.231 | 4128939.6417 | 1.5656e-06 | 100.2604 | 3734879.4373
14 | 100 | CONCLUIDO | 2.606 | 38.37 | 34.92 | 87.31 | 1.23 | 24 | 217.04 | 54.38 | 15 | 22 | 47.66 | 27002.55 | 479.26 | 561.68 | 63.32 | 48.39 | 7060.02 | 0.76 | 0.92 | 9.22 | 0.45 | 0.5 | 10 | 3008.4949 | 4116.3555 | 3723.4963 | 3008494.932 | 4116355.4913 | 1.5706e-06 | 99.9219 | 3723496.3006
15 | 100 | CONCLUIDO | 2.6086 | 38.34 | 34.92 | 91.11 | 1.3 | 23 | 218.68 | 54.38 | 16 | 21 | 48.31 | 27204.98 | 478.86 | 561.67 | 63.37 | 48.39 | 7094.54 | 0.76 | 0.92 | 9.22 | 0.45 | 0.5 | 10 | 3006.1556 | 4113.1547 | 3720.601 | 3006155.5863 | 4113154.6954 | 1.5722e-06 | 99.8438 | 3720600.9842
16 | 100 | CONCLUIDO | 2.6126 | 38.28 | 34.9 | 95.19 | 1.37 | 22 | 220.33 | 54.38 | 17 | 20 | 48.95 | 27408.3 | 477.24 | 561.67 | 62.8 | 48.39 | 6812.13 | 0.77 | 0.92 | 9.22 | 0.43 | 0.5 | 10 | 3000.1823 | 4104.9818 | 3713.2081 | 3000182.29 | 4104981.7679 | 1.5746e-06 | 99.6875 | 3713208.0694
17 | 100 | CONCLUIDO | 2.6225 | 38.13 | 34.84 | 104.51 | 1.44 | 20 | 221.99 | 54.38 | 18 | 18 | 49.61 | 27612.53 | 475.89 | 561.7 | 60.88 | 48.39 | 5859.83 | 0.79 | 0.92 | 9.21 | 0.36 | 0.5 | 10 | 2981.0217 | 4078.7654 | 3689.4938 | 2981021.701 | 4078765.4048 | 1.5806e-06 | 99.2969 | 3689493.7591
18 | 100 | CONCLUIDO | 2.6256 | 38.09 | 34.83 | 109.99 | 1.51 | 19 | 223.65 | 54.38 | 19 | 17 | 50.27 | 27817.81 | 475.21 | 561.68 | 60.39 | 48.39 | 5622.61 | 0.8 | 0.92 | 9.21 | 0.36 | 0.5 | 10 | 2977.7058 | 4074.2284 | 3685.3898 | 2977705.7861 | 4074228.4237 | 1.5824e-06 | 99.1927 | 3685389.7811
19 | 100 | CONCLUIDO | 2.6295 | 38.03 | 34.81 | 116.04 | 1.58 | 18 | 225.32 | 54.38 | 20 | 16 | 50.95 | 28023.89 | 473.55 | 561.67 | 60.02 | 48.39 | 5441.9 | 0.81 | 0.92 | 9.21 | 0.34 | 0.5 | 10 | 2971.7731 | 4066.111 | 3678.0471 | 2971773.0572 | 4066111.0023 | 1.5848e-06 | 99.0365 | 3678047.075
20 | 100 | CONCLUIDO | 2.6292 | 38.03 | 34.82 | 116.06 | 1.64 | 18 | 227 | 54.38 | 21 | 16 | 51.62 | 28230.92 | 472.18 | 561.67 | 60.02 | 48.39 | 5442.5 | 0.81 | 0.92 | 9.21 | 0.34 | 0.5 | 10 | 2969.2511 | 4062.6604 | 3674.9258 | 2969251.1097 | 4062660.3624 | 1.5846e-06 | 99.0365 | 3674925.7594
21 | 100 | CONCLUIDO | 2.6331 | 37.98 | 34.8 | 122.83 | 1.71 | 17 | 228.69 | 54.38 | 22 | 15 | 52.31 | 28438.91 | 472.67 | 561.65 | 59.61 | 48.39 | 5242.14 | 0.81 | 0.92 | 9.21 | 0.33 | 0.5 | 10 | 2957.9609 | 4047.2125 | 3660.9522 | 2957960.8508 | 4047212.5321 | 1.587e-06 | 98.9062 | 3660952.2483
22 | 100 | CONCLUIDO | 2.6375 | 37.91 | 34.78 | 130.41 | 1.77 | 16 | 230.38 | 54.38 | 23 | 14 | 53 | 28647.87 | 471.63 | 561.65 | 58.88 | 48.39 | 4883.1 | 0.82 | 0.93 | 9.2 | 0.3 | 0.5 | 10 | 2953.0597 | 4040.5065 | 3654.8862 | 2953059.6642 | 4040506.5123 | 1.5896e-06 | 98.724 | 3654886.2417
23 | 100 | CONCLUIDO | 2.6412 | 37.86 | 34.76 | 139.05 | 1.84 | 15 | 232.08 | 54.38 | 24 | 13 | 53.71 | 28857.81 | 469.3 | 561.66 | 58.62 | 48.39 | 4756.33 | 0.83 | 0.93 | 9.2 | 0.29 | 0.5 | 10 | 2945.9063 | 4030.7189 | 3646.0327 | 2945906.2513 | 4030718.8972 | 1.5918e-06 | 98.5938 | 3646032.7428
24 | 100 | CONCLUIDO | 2.6415 | 37.86 | 34.76 | 139.03 | 1.9 | 15 | 233.79 | 54.38 | 25 | 13 | 54.42 | 29068.74 | 470.27 | 561.68 | 58.45 | 48.39 | 4672.28 | 0.83 | 0.93 | 9.2 | 0.28 | 0.5 | 10 | 2947.738 | 4033.2252 | 3648.2999 | 2947738.0233 | 4033225.2085 | 1.592e-06 | 98.5938 | 3648299.8552
25 | 100 | CONCLUIDO | 2.6461 | 37.79 | 34.73 | 148.84 | 1.96 | 14 | 235.51 | 54.38 | 26 | 12 | 55.14 | 29280.69 | 468.1 | 561.68 | 57.3 | 48.39 | 4101.6 | 0.84 | 0.93 | 9.2 | 0.26 | 0.5 | 10 | 2940.1897 | 4022.8973 | 3638.9576 | 2940189.7474 | 4022897.3244 | 1.5948e-06 | 98.4115 | 3638957.65
26 | 100 | CONCLUIDO | 2.6472 | 37.78 | 34.71 | 148.78 | 2.02 | 14 | 237.24 | 54.38 | 27 | 12 | 55.86 | 29493.67 | 467.98 | 561.67 | 57.05 | 48.39 | 3977.51 | 0.85 | 0.93 | 9.2 | 0.24 | 0.5 | 10 | 2939.0488 | 4021.3363 | 3637.5456 | 2939048.8265 | 4021336.2661 | 1.5955e-06 | 98.3854 | 3637545.5769
27 | 100 | CONCLUIDO | 2.6497 | 37.74 | 34.72 | 160.23 | 2.08 | 13 | 238.97 | 54.38 | 28 | 11 | 56.6 | 29707.68 | 466.58 | 561.68 | 56.9 | 48.39 | 3905.14 | 0.85 | 0.93 | 9.2 | 0.24 | 0.5 | 10 | 2925.219 | 4002.4137 | 3620.429 | 2925219.0216 | 4002413.717 | 1.597e-06 | 98.2812 | 3620428.9692
28 | 100 | CONCLUIDO | 2.6501 | 37.73 | 34.71 | 160.21 | 2.14 | 13 | 240.72 | 54.38 | 29 | 11 | 57.34 | 29922.88 | 466.69 | 561.66 | 56.73 | 48.39 | 3822.54 | 0.85 | 0.93 | 9.2 | 0.24 | 0.5 | 10 | 2925.0818 | 4002.2259 | 3620.2591 | 2925081.7835 | 4002225.9416 | 1.5972e-06 | 98.2552 | 3620259.1149
29 | 100 | CONCLUIDO | 2.6501 | 37.73 | 34.71 | 160.21 | 2.2 | 13 | 242.47 | 54.38 | 30 | 11 | 58.1 | 30139.04 | 464.56 | 561.67 | 56.9 | 48.39 | 3906.81 | 0.85 | 0.93 | 9.2 | 0.24 | 0.5 | 10 | 2920.7078 | 3996.2413 | 3614.8457 | 2920707.846 | 3996241.3274 | 1.5972e-06 | 98.2552 | 3614845.6639
30 | 100 | CONCLUIDO | 2.654 | 37.68 | 34.7 | 173.48 | 2.26 | 12 | 244.23 | 54.38 | 31 | 10 | 58.86 | 30356.28 | 464.55 | 561.67 | 56.42 | 48.39 | 3674.46 | 0.86 | 0.93 | 9.2 | 0.22 | 0.5 | 10 | 2918.4112 | 3993.099 | 3612.0032 | 2918411.1975 | 3993098.9516 | 1.5996e-06 | 98.125 | 3612003.1921
31 | 100 | CONCLUIDO | 2.6538 | 37.68 | 34.7 | 173.49 | 2.31 | 12 | 246 | 54.38 | 32 | 10 | 59.63 | 30574.64 | 465.06 | 561.66 | 56.43 | 48.39 | 3677.06 | 0.86 | 0.93 | 9.2 | 0.23 | 0.5 | 10 | 2919.5662 | 3994.6793 | 3613.4327 | 2919566.2382 | 3994679.3293 | 1.5994e-06 | 98.125 | 3613432.7406
32 | 100 | CONCLUIDO | 2.6534 | 37.69 | 34.7 | 173.52 | 2.37 | 12 | 247.78 | 54.38 | 33 | 10 | 60.41 | 30794.11 | 462.21 | 561.65 | 56.58 | 48.39 | 3754.02 | 0.86 | 0.93 | 9.2 | 0.23 | 0.5 | 10 | 2913.9397 | 3986.9809 | 3606.469 | 2913939.7123 | 3986980.8683 | 1.5992e-06 | 98.151 | 3606469.01
33 | 100 | CONCLUIDO | 2.658 | 37.62 | 34.68 | 189.15 | 2.42 | 11 | 249.57 | 54.38 | 34 | 9 | 61.2 | 31014.73 | 463.68 | 561.65 | 55.7 | 48.39 | 3317.37 | 0.87 | 0.93 | 9.2 | 0.21 | 0.5 | 10 | 2914.0617 | 3987.1478 | 3606.62 | 2914061.6884 | 3987147.7614 | 1.602e-06 | 97.9688 | 3606619.975
34 | 100 | CONCLUIDO | 2.6585 | 37.62 | 34.67 | 189.12 | 2.48 | 11 | 251.37 | 54.38 | 35 | 9 | 61.99 | 31236.5 | 462.86 | 561.67 | 55.62 | 48.39 | 3279.35 | 0.87 | 0.93 | 9.2 | 0.2 | 0.5 | 10 | 2911.9685 | 3984.2837 | 3604.0293 | 2911968.4804 | 3984283.7419 | 1.6023e-06 | 97.9688 | 3604029.2936
35 | 100 | CONCLUIDO | 2.6589 | 37.61 | 34.67 | 189.08 | 2.53 | 11 | 253.18 | 54.38 | 36 | 9 | 62.8 | 31459.45 | 460.16 | 561.65 | 55.43 | 48.39 | 3182.7 | 0.87 | 0.93 | 9.19 | 0.19 | 0.5 | 10 | 2906.2253 | 3976.4257 | 3596.9212 | 2906225.3356 | 3976425.7178 | 1.6025e-06 | 97.9427 | 3596921.2282
36 | 100 | CONCLUIDO | 2.6621 | 37.56 | 34.66 | 207.95 | 2.58 | 10 | 255 | 54.38 | 37 | 8 | 63.62 | 31683.59 | 460.75 | 561.67 | 55.07 | 48.39 | 3005.86 | 0.88 | 0.93 | 9.2 | 0.19 | 0.5 | 10 | 2905.5612 | 3975.517 | 3596.0992 | 2905561.1853 | 3975516.998 | 1.6044e-06 | 97.8125 | 3596099.2354
37 | 100 | CONCLUIDO | 2.6624 | 37.56 | 34.65 | 207.93 | 2.63 | 10 | 256.82 | 54.38 | 38 | 8 | 64.45 | 31909.08 | 461.71 | 561.66 | 55.08 | 48.39 | 3009.82 | 0.88 | 0.93 | 9.19 | 0.18 | 0.5 | 10 | 2907.2189 | 3977.7851 | 3598.1509 | 2907218.8782 | 3977785.1265 | 1.6046e-06 | 97.8125 | 3598150.8969
38 | 100 | CONCLUIDO | 2.6633 | 37.55 | 34.64 | 207.85 | 2.68 | 10 | 258.66 | 54.38 | 39 | 8 | 65.28 | 32135.68 | 462.79 | 561.66 | 54.74 | 48.39 | 2843.28 | 0.88 | 0.93 | 9.19 | 0.17 | 0.5 | 10 | 2908.797 | 3979.9444 | 3600.1041 | 2908797.0292 | 3979944.4224 | 1.6052e-06 | 97.7865 | 3600104.1126
39 | 100 | CONCLUIDO | 2.6635 | 37.54 | 34.64 | 207.83 | 2.73 | 10 | 260.51 | 54.38 | 40 | 8 | 66.13 | 32363.54 | 460.71 | 561.65 | 54.65 | 48.39 | 2796.3 | 0.89 | 0.93 | 9.19 | 0.17 | 0.5 | 10 | 2904.4391 | 3973.9818 | 3594.7105 | 2904439.1469 | 3973981.7756 | 1.6053e-06 | 97.7604 | 3594710.5325

## RESULTADOS_6
Unnamed: 0 | Volume de calda [L] | STATUS | Capacidade operacional [ha/h] | Tempo de missao [h] | Tempo util [h] | Tempo por voo [min] | Autonomia Projetada [h] | N° Voos | MTOW [kg] | Massa Estrutura [kg] | Combustível [kg] | Abastecimentos | Massa gerador | Potência gerador [W] | Combustível consumido [L] | Calda cons [L] | Distância percorrida [km] | Distância Pulverizando [km] | RTL ACUMULADO[m] | EOC [km/km] | EOC [h/h] | Tempo de manobra [h] | Tempo rtl_rtw [h] | V pulv [m/s] | V desloc [m/s] | Preço Total por ha Simples [R$/ha] | Preço Total por ha Presumido [R$/ha] | Preço Total por ha Real [R$/ha] | Preço Total Simples [R$] | Preço Total Presumido [R$] | Prod CAPEX [ha/h/R$] | Dias Trabalhados | Preço Total Real [R$]
0 | 40 | CONCLUIDO | 2.183 | 45.81 | 39.33 | 9.83 | 0.2 | 240 | 89.87 | 37.55 | 1 | 238 | 11.32 | 11317.98 | 333.19 | 562.04 | 200.35 | 48.39 | 74499.5 | 0.24 | 0.82 | 9.57 | 4.85 | 0.5 | 10 | 3017.8764 | 4129.1917 | 3735.1074 | 3017876.4389 | 4129191.6831 | 1.904e-06 | 119.2969 | 3735107.4242
1 | 40 | CONCLUIDO | 2.4552 | 40.73 | 36.69 | 19.83 | 0.39 | 111 | 91.1 | 37.55 | 2 | 109 | 11.54 | 11468.97 | 307.09 | 561.8 | 118.12 | 48.39 | 34029.26 | 0.41 | 0.88 | 9.36 | 2.22 | 0.5 | 10 | 2597.988 | 3554.6818 | 3215.4279 | 2597987.9665 | 3554681.7509 | 2.1414e-06 | 106.0677 | 3215427.9136
2 | 40 | CONCLUIDO | 2.5512 | 39.2 | 35.9 | 29.91 | 0.57 | 72 | 92.32 | 37.55 | 3 | 70 | 11.77 | 11620.34 | 296.58 | 561.73 | 93.87 | 48.39 | 22095.6 | 0.52 | 0.9 | 9.29 | 1.42 | 0.5 | 10 | 2470.2583 | 3379.9164 | 3057.3419 | 2470258.3181 | 3379916.4109 | 2.2251e-06 | 102.0833 | 3057341.9324
3 | 40 | CONCLUIDO | 2.6005 | 38.45 | 35.51 | 40.2 | 0.75 | 53 | 93.55 | 37.55 | 4 | 51 | 12 | 11772.07 | 289.67 | 561.75 | 81.67 | 48.39 | 16091.19 | 0.59 | 0.91 | 9.26 | 1.04 | 0.5 | 10 | 2404.461 | 3289.8897 | 2975.9072 | 2404461.0452 | 3289889.6794 | 2.2681e-06 | 100.1302 | 2975907.2258
4 | 40 | CONCLUIDO | 2.6298 | 38.02 | 35.29 | 50.42 | 0.93 | 42 | 94.79 | 37.55 | 5 | 40 | 12.23 | 11924.18 | 283.83 | 561.68 | 74.93 | 48.39 | 12775.65 | 0.65 | 0.91 | 9.24 | 0.82 | 0.5 | 10 | 2369.8969 | 3242.5975 | 2933.1286 | 2369896.9211 | 3242597.52 | 2.2937e-06 | 99.0104 | 2933128.5637
5 | 40 | CONCLUIDO | 2.649 | 37.75 | 35.15 | 60.26 | 1.1 | 35 | 96.02 | 37.55 | 6 | 33 | 12.47 | 12076.67 | 278.36 | 561.7 | 70.09 | 48.39 | 10392.83 | 0.69 | 0.92 | 9.24 | 0.67 | 0.5 | 10 | 2331.5938 | 3190.1895 | 2885.7223 | 2331593.8226 | 3190189.5307 | 2.3104e-06 | 98.3073 | 2885722.3194
6 | 40 | CONCLUIDO | 2.6656 | 37.52 | 35.03 | 72.47 | 1.27 | 29 | 97.26 | 37.55 | 7 | 27 | 12.71 | 12229.54 | 273.39 | 561.69 | 66.74 | 48.39 | 8746.1 | 0.73 | 0.92 | 9.22 | 0.55 | 0.5 | 10 | 2314.4337 | 3166.7103 | 2864.4839 | 2314433.6963 | 3166710.2889 | 2.3249e-06 | 97.7083 | 2864483.9034
7 | 40 | CONCLUIDO | 2.6753 | 37.38 | 34.97 | 83.92 | 1.43 | 25 | 98.5 | 37.55 | 8 | 23 | 12.95 | 12382.79 | 268.35 | 561.68 | 64.63 | 48.39 | 7710.15 | 0.75 | 0.92 | 9.22 | 0.49 | 0.5 | 10 | 2290.8843 | 3134.4889 | 2835.3377 | 2290884.2812 | 3134488.9402 | 2.3334e-06 | 97.3438 | 2835337.7151
8 | 40 | CONCLUIDO | 2.6851 | 37.24 | 34.89 | 95.15 | 1.59 | 22 | 99.75 | 37.55 | 9 | 20 | 13.2 | 12536.43 | 263.23 | 561.68 | 62.35 | 48.39 | 6588.34 | 0.78 | 0.92 | 9.21 | 0.41 | 0.5 | 10 | 2267.0466 | 3101.8732 | 2805.8348 | 2267046.5997 | 3101873.1728 | 2.3419e-06 | 96.9792 | 2805834.7507
9 | 40 | CONCLUIDO | 2.6907 | 37.16 | 34.85 | 104.54 | 1.74 | 20 | 101 | 37.55 | 10 | 18 | 13.45 | 12690.46 | 258.98 | 561.68 | 61.15 | 48.39 | 5998.83 | 0.79 | 0.92 | 9.21 | 0.37 | 0.5 | 10 | 2256.2405 | 3087.0877 | 2792.4604 | 2256240.4548 | 3087087.7285 | 2.3468e-06 | 96.7708 | 2792460.4085
10 | 40 | CONCLUIDO | 2.6973 | 37.07 | 34.79 | 115.98 | 1.89 | 18 | 102.25 | 37.55 | 11 | 16 | 13.7 | 12844.88 | 254.44 | 561.67 | 59.31 | 48.39 | 5087.55 | 0.82 | 0.93 | 9.21 | 0.32 | 0.5 | 10 | 2244.3832 | 3070.8641 | 2777.7852 | 2244383.2071 | 3070864.1192 | 2.3526e-06 | 96.5365 | 2777785.1576
11 | 40 | CONCLUIDO | 2.7017 | 37.01 | 34.77 | 130.39 | 2.04 | 16 | 103.51 | 37.55 | 12 | 12 | 13.95 | 12999.7 | 248.74 | 561.66 | 58.56 | 48.39 | 4724.6 | 0.83 | 0.93 | 9.21 | 0.3 | 0.5 | 10 | 2231.2186 | 3052.8517 | 2761.4918 | 2231218.5825 | 3052851.6989 | 2.3564e-06 | 96.3802 | 2761491.8175
12 | 40 | CONCLUIDO | 2.6991 | 37.05 | 34.81 | 130.53 | 2.18 | 16 | 104.76 | 37.55 | 13 | 2 | 14.21 | 13154.91 | 247.65 | 561.71 | 59.39 | 48.39 | 5135.21 | 0.81 | 0.92 | 9.22 | 0.33 | 0.5 | 10 | 2230.218 | 3051.4827 | 2760.2534 | 2230218.0114 | 3051482.6734 | 2.3541e-06 | 96.4844 | 2760253.4498
13 | 40 | CONCLUIDO | 2.6986 | 37.06 | 34.81 | 130.55 | 2.33 | 16 | 106.03 | 37.55 | 14 | 0 | 14.47 | 13310.53 | 249.75 | 561.68 | 59.42 | 48.39 | 5151.68 | 0.81 | 0.92 | 9.23 | 0.34 | 0.5 | 10 | 2234.7096 | 3057.6282 | 2765.8125 | 2234709.5683 | 3057628.2197 | 2.3537e-06 | 96.5104 | 2765812.4739

## RESULTADOS_4
Unnamed: 0 | Volume de calda [L] | STATUS | Capacidade operacional [ha/h] | Tempo de missao [h] | Tempo util [h] | Tempo por voo [min] | Autonomia Projetada [h] | N° Voos | MTOW [kg] | Massa Estrutura [kg] | Combustível [kg] | Abastecimentos | Massa gerador | Potência gerador [W] | Combustível consumido [L] | Calda cons [L] | Distância percorrida [km] | Distância Pulverizando [km] | RTL ACUMULADO[m] | EOC [km/km] | EOC [h/h] | Tempo de manobra [h] | Tempo rtl_rtw [h] | V pulv [m/s] | V desloc [m/s] | Preço Total por ha Simples [R$/ha] | Preço Total por ha Presumido [R$/ha] | Preço Total por ha Real [R$/ha] | Preço Total Simples [R$] | Preço Total Presumido [R$] | Prod CAPEX [ha/h/R$] | Dias Trabalhados | Preço Total Real [R$]
0 | 30 | CONCLUIDO | 2.3017 | 43.45 | 38.49 | 11.55 | 0.24 | 200 | 71.52 | 32.27 | 1 | 198 | 8.25 | 9054.6 | 277.48 | 561.99 | 174.83 | 48.39 | 61938.54 | 0.28 | 0.84 | 9.48 | 4.01 | 0.5 | 10 | 2659.7145 | 3639.1387 | 3291.8244 | 2659714.4711 | 3639138.6777 | 2.2545e-06 | 113.151 | 3291824.3899
1 | 30 | CONCLUIDO | 2.5247 | 39.61 | 36.32 | 23.43 | 0.48 | 93 | 72.7 | 32.27 | 2 | 91 | 8.43 | 9200.25 | 256.88 | 561.75 | 106.23 | 48.39 | 28172.59 | 0.46 | 0.89 | 9.34 | 1.84 | 0.5 | 10 | 2362.1535 | 3232.0027 | 2923.5449 | 2362153.5381 | 3232002.6817 | 2.473e-06 | 103.151 | 2923544.8819
2 | 30 | CONCLUIDO | 2.602 | 38.43 | 35.66 | 35.66 | 0.71 | 60 | 73.88 | 32.27 | 3 | 58 | 8.61 | 9346.23 | 247.11 | 561.76 | 86.05 | 48.39 | 18244.83 | 0.56 | 0.9 | 9.28 | 1.18 | 0.5 | 10 | 2262.5549 | 3095.7274 | 2800.2755 | 2262554.8583 | 3095727.374 | 2.5487e-06 | 100.0781 | 2800275.4983
3 | 30 | CONCLUIDO | 2.6406 | 37.87 | 35.34 | 48.19 | 0.93 | 44 | 75.07 | 32.27 | 4 | 42 | 8.8 | 9492.55 | 239.51 | 561.73 | 76.11 | 48.39 | 13356.64 | 0.64 | 0.91 | 9.26 | 0.87 | 0.5 | 10 | 2213.0422 | 3027.982 | 2738.9956 | 2213042.1925 | 3027981.9603 | 2.5865e-06 | 98.6198 | 2738995.6118
4 | 30 | CONCLUIDO | 2.6649 | 37.52 | 35.14 | 60.23 | 1.15 | 35 | 76.26 | 32.27 | 5 | 33 | 8.99 | 9639.2 | 232.22 | 561.69 | 70.2 | 48.39 | 10444.83 | 0.69 | 0.92 | 9.23 | 0.66 | 0.5 | 10 | 2179.607 | 2982.2345 | 2697.6142 | 2179607.0118 | 2982234.471 | 2.6103e-06 | 97.7083 | 2697614.1987
5 | 30 | CONCLUIDO | 2.6814 | 37.29 | 35.01 | 75.03 | 1.36 | 28 | 77.45 | 32.27 | 6 | 26 | 9.18 | 9786.19 | 226.07 | 561.67 | 66.35 | 48.39 | 8555.95 | 0.73 | 0.92 | 9.22 | 0.54 | 0.5 | 10 | 2151.8383 | 2944.2402 | 2663.246 | 2151838.3421 | 2944240.1521 | 2.6265e-06 | 97.1094 | 2663246.0042
6 | 30 | CONCLUIDO | 2.6919 | 37.15 | 34.93 | 87.33 | 1.56 | 24 | 78.65 | 32.27 | 7 | 22 | 9.38 | 9933.52 | 219.02 | 561.66 | 63.82 | 48.39 | 7313.96 | 0.76 | 0.92 | 9.21 | 0.46 | 0.5 | 10 | 2124.5722 | 2906.9333 | 2629.4997 | 2124572.1514 | 2906933.3471 | 2.6368e-06 | 96.7448 | 2629499.7084
7 | 30 | CONCLUIDO | 2.699 | 37.05 | 34.88 | 99.66 | 1.75 | 21 | 79.84 | 32.27 | 8 | 9 | 9.57 | 10081.19 | 213.24 | 561.71 | 61.6 | 48.39 | 6216.42 | 0.79 | 0.92 | 9.23 | 0.41 | 0.5 | 10 | 2110.4209 | 2887.5709 | 2611.9852 | 2110420.8567 | 2887570.9213 | 2.6437e-06 | 96.4844 | 2611985.2053
8 | 30 | CONCLUIDO | 2.7017 | 37.01 | 34.86 | 104.58 | 1.94 | 20 | 81.04 | 32.27 | 9 | 0 | 9.77 | 10229.34 | 214.9 | 561.71 | 60.83 | 48.39 | 5839.52 | 0.8 | 0.92 | 9.23 | 0.39 | 0.5 | 10 | 2112.8599 | 2890.9082 | 2615.004 | 2112859.9398 | 2890908.1824 | 2.6464e-06 | 96.3802 | 2615003.9629

## RESULTADOS_1
Unnamed: 0 | Volume de calda [L] | STATUS | Capacidade operacional [ha/h] | Tempo de missao [h] | Tempo util [h] | Tempo por voo [min] | Autonomia Projetada [h] | N° Voos | MTOW [kg] | Massa Estrutura [kg] | Combustível [kg] | Abastecimentos | Massa gerador | Potência gerador [W] | Combustível consumido [L] | Calda cons [L] | Distância percorrida [km] | Distância Pulverizando [km] | RTL ACUMULADO[m] | EOC [km/km] | EOC [h/h] | Tempo de manobra [h] | Tempo rtl_rtw [h] | V pulv [m/s] | V desloc [m/s] | Preço Total por ha Simples [R$/ha] | Preço Total por ha Presumido [R$/ha] | Preço Total por ha Real [R$/ha] | Preço Total Simples [R$] | Preço Total Presumido [R$] | Prod CAPEX [ha/h/R$] | Dias Trabalhados | Preço Total Real [R$]
0 | 15 | CONCLUIDO | 2.5011 | 39.98 | 36.93 | 18.16 | 0.43 | 122 | 39.78 | 19.54 | 1 | 120 | 4.24 | 5140 | 168.75 | 561.84 | 125.32 | 48.39 | 37572.29 | 0.39 | 0.87 | 9.39 | 2.45 | 0.5 | 10 | 2080.0107 | 2845.9624 | 2574.3477 | 2080010.6863 | 2845962.3846 | 3.2402e-06 | 104.1146 | 2574347.7289
1 | 15 | CONCLUIDO | 2.6378 | 37.91 | 35.59 | 38.13 | 0.84 | 56 | 40.89 | 19.54 | 2 | 54 | 4.35 | 5277.26 | 152.09 | 561.74 | 83.96 | 48.39 | 17224.58 | 0.58 | 0.9 | 9.27 | 1.11 | 0.5 | 10 | 1930.5987 | 2641.5303 | 2389.4264 | 1930598.7245 | 2641530.3469 | 3.4173e-06 | 98.724 | 2389426.398
2 | 15 | CONCLUIDO | 2.6727 | 37.42 | 35.28 | 54.28 | 1.22 | 39 | 42.01 | 19.54 | 3 | 3 | 4.46 | 5414.79 | 143.3 | 561.85 | 72.7 | 48.39 | 11677.31 | 0.67 | 0.91 | 9.3 | 0.81 | 0.5 | 10 | 1885.0371 | 2579.1909 | 2333.0365 | 1885037.0822 | 2579190.8979 | 3.4625e-06 | 97.4479 | 2333036.5385
3 | 15 | CONCLUIDO | 2.6731 | 37.41 | 35.28 | 54.27 | 1.59 | 39 | 43.13 | 19.54 | 4 | 0 | 4.58 | 5552.61 | 146.67 | 561.81 | 72.64 | 48.39 | 11649.22 | 0.67 | 0.91 | 9.29 | 0.8 | 0.5 | 10 | 1891.8192 | 2588.4705 | 2341.4305 | 1891819.2351 | 2588470.5387 | 3.463e-06 | 97.4219 | 2341430.5434

## RESULTADOS_12
Unnamed: 0 | Volume de calda [L] | STATUS | Capacidade operacional [ha/h] | Tempo de missao [h] | Tempo util [h] | Tempo por voo [min] | Autonomia Projetada [h] | N° Voos | MTOW [kg] | Massa Estrutura [kg] | Combustível [kg] | Abastecimentos | Massa gerador | Potência gerador [W] | Combustível consumido [L] | Calda cons [L] | Distância percorrida [km] | Distância Pulverizando [km] | RTL ACUMULADO[m] | EOC [km/km] | EOC [h/h] | Tempo de manobra [h] | Tempo rtl_rtw [h] | V pulv [m/s] | V desloc [m/s] | Preço Total por ha Simples [R$/ha] | Preço Total por ha Presumido [R$/ha] | Preço Total por ha Real [R$/ha] | Preço Total Simples [R$] | Preço Total Presumido [R$] | Prod CAPEX [ha/h/R$] | Dias Trabalhados | Preço Total Real [R$]
0 | 70 | CONCLUIDO | 1.8673 | 53.55 | 41.44 | 7.27 | 0.12 | 342 | 141.81 | 47.83 | 1 | 340 | 22.98 | 17723.39 | 476.38 | 562.26 | 265.99 | 48.39 | 106805.26 | 0.18 | 0.78 | 9.74 | 6.95 | 0.5 | 10 | 4172.6664 | 5709.2263 | 5164.3458 | 4172666.4378 | 5709226.3052 | 1.2996e-06 | 139.4531 | 5164345.7596
1 | 70 | CONCLUIDO | 2.2571 | 44.3 | 37.6 | 14.55 | 0.25 | 155 | 143.17 | 47.83 | 2 | 153 | 23.34 | 17891.86 | 430.41 | 561.78 | 145.75 | 48.39 | 47623.89 | 0.33 | 0.86 | 9.45 | 3.12 | 0.5 | 10 | 3281.7087 | 4490.1787 | 4061.6423 | 3281708.7413 | 4490178.6786 | 1.5708e-06 | 115.3646 | 4061642.3275
2 | 70 | CONCLUIDO | 2.4016 | 41.64 | 36.49 | 21.68 | 0.37 | 101 | 144.54 | 47.83 | 3 | 99 | 23.71 | 18060.85 | 415.76 | 561.75 | 111.83 | 48.39 | 30933.65 | 0.43 | 0.88 | 9.35 | 2.02 | 0.5 | 10 | 3040.9516 | 4160.7641 | 3763.6666 | 3040951.5638 | 4160764.087 | 1.6714e-06 | 108.4375 | 3763666.6022
3 | 70 | CONCLUIDO | 2.4808 | 40.31 | 35.94 | 29.14 | 0.49 | 74 | 145.92 | 47.83 | 4 | 72 | 24.09 | 18230.35 | 407.51 | 561.76 | 94.53 | 48.39 | 22414.82 | 0.51 | 0.9 | 9.31 | 1.47 | 0.5 | 10 | 2921.0546 | 3996.7158 | 3615.2748 | 2921054.5898 | 3996715.7576 | 1.7265e-06 | 104.974 | 3615274.8151
4 | 70 | CONCLUIDO | 2.5287 | 39.55 | 35.61 | 36.22 | 0.6 | 59 | 147.3 | 47.83 | 5 | 57 | 24.47 | 18400.38 | 401.82 | 561.73 | 84.75 | 48.39 | 17599.66 | 0.57 | 0.9 | 9.27 | 1.14 | 0.5 | 10 | 2849.4923 | 3898.801 | 3526.7049 | 2849492.2598 | 3898801.0206 | 1.7599e-06 | 102.9948 | 3526704.9232
5 | 70 | CONCLUIDO | 2.5582 | 39.09 | 35.45 | 43.4 | 0.71 | 49 | 148.68 | 47.83 | 6 | 47 | 24.85 | 18570.94 | 398.09 | 561.73 | 79.33 | 48.39 | 14941.61 | 0.61 | 0.91 | 9.27 | 0.97 | 0.5 | 10 | 2804.8785 | 3837.7585 | 3471.4882 | 2804878.4842 | 3837758.4846 | 1.7804e-06 | 101.7969 | 3471488.2012
6 | 70 | CONCLUIDO | 2.5805 | 38.75 | 35.31 | 50.44 | 0.83 | 42 | 150.07 | 47.83 | 7 | 40 | 25.24 | 18742.03 | 394.47 | 561.7 | 75.24 | 48.39 | 12931.26 | 0.64 | 0.91 | 9.25 | 0.84 | 0.5 | 10 | 2764.8945 | 3783.0506 | 3422.0016 | 2764894.4781 | 3783050.6034 | 1.7959e-06 | 100.9115 | 3422001.5634
7 | 70 | CONCLUIDO | 2.601 | 38.45 | 35.18 | 58.63 | 0.94 | 36 | 151.46 | 47.83 | 8 | 34 | 25.63 | 18913.66 | 390.81 | 561.7 | 71.35 | 48.39 | 11016.49 | 0.68 | 0.92 | 9.24 | 0.7 | 0.5 | 10 | 2735.8343 | 3743.2892 | 3386.035 | 2735834.3306 | 3743289.2276 | 1.8102e-06 | 100.1302 | 3386034.9574
8 | 70 | CONCLUIDO | 2.6144 | 38.25 | 35.1 | 65.81 | 1.04 | 32 | 152.85 | 47.83 | 9 | 30 | 26.03 | 19085.83 | 388.12 | 561.69 | 68.86 | 48.39 | 9792.82 | 0.7 | 0.92 | 9.23 | 0.62 | 0.5 | 10 | 2713.1031 | 3712.1873 | 3357.9014 | 2713103.0907 | 3712187.3423 | 1.8195e-06 | 99.6094 | 3357901.3925
9 | 70 | CONCLUIDO | 2.6251 | 38.09 | 35.03 | 72.47 | 1.15 | 29 | 154.25 | 47.83 | 10 | 27 | 26.43 | 19258.55 | 385.61 | 561.71 | 66.07 | 48.39 | 8413.45 | 0.73 | 0.92 | 9.24 | 0.55 | 0.5 | 10 | 2701.8277 | 3696.7599 | 3343.9463 | 2701827.709 | 3696759.8676 | 1.8269e-06 | 99.1927 | 3343946.2943
10 | 70 | CONCLUIDO | 2.6361 | 37.93 | 34.95 | 80.66 | 1.25 | 26 | 155.66 | 47.83 | 11 | 24 | 26.83 | 19431.82 | 382.87 | 561.67 | 64.36 | 48.39 | 7570.24 | 0.75 | 0.92 | 9.22 | 0.48 | 0.5 | 10 | 2680.3517 | 3667.3754 | 3317.3662 | 2680351.6584 | 3667375.3879 | 1.8346e-06 | 98.776 | 3317366.228
11 | 70 | CONCLUIDO | 2.6424 | 37.84 | 34.92 | 87.31 | 1.35 | 24 | 157.07 | 47.83 | 12 | 22 | 27.24 | 19605.66 | 380.36 | 561.7 | 63.43 | 48.39 | 7115.17 | 0.76 | 0.92 | 9.21 | 0.45 | 0.5 | 10 | 2671.8845 | 3655.7902 | 3306.8867 | 2671884.4786 | 3655790.2188 | 1.839e-06 | 98.5417 | 3306886.7312
12 | 70 | CONCLUIDO | 2.6485 | 37.76 | 34.89 | 95.16 | 1.45 | 22 | 158.48 | 47.83 | 13 | 20 | 27.65 | 19780.06 | 377.81 | 561.68 | 62.63 | 48.39 | 6727.48 | 0.77 | 0.92 | 9.21 | 0.42 | 0.5 | 10 | 2653.8131 | 3631.0642 | 3284.5206 | 2653813.1468 | 3631064.2254 | 1.8432e-06 | 98.3333 | 3284520.5519
13 | 70 | CONCLUIDO | 2.6529 | 37.7 | 34.86 | 99.6 | 1.55 | 21 | 159.9 | 47.83 | 14 | 19 | 28.07 | 19955.16 | 375.55 | 561.65 | 61.4 | 48.39 | 6118.08 | 0.79 | 0.92 | 9.21 | 0.39 | 0.5 | 10 | 2646.7988 | 3621.4669 | 3275.8391 | 2646798.7829 | 3621466.8633 | 1.8463e-06 | 98.1771 | 3275839.1486
14 | 70 | CONCLUIDO | 2.6586 | 37.61 | 34.84 | 110.01 | 1.65 | 19 | 161.32 | 47.83 | 15 | 17 | 28.5 | 20130.71 | 373.76 | 561.65 | 60.53 | 48.39 | 5691.3 | 0.8 | 0.92 | 9.21 | 0.36 | 0.5 | 10 | 2640.2073 | 3612.4481 | 3267.6811 | 2640207.2986 | 3612448.1037 | 1.8503e-06 | 97.9427 | 3267681.1268
15 | 70 | CONCLUIDO | 2.6632 | 37.55 | 34.8 | 116 | 1.74 | 18 | 162.75 | 47.83 | 16 | 16 | 28.92 | 20306.85 | 371.72 | 561.66 | 59.46 | 48.39 | 5161.88 | 0.81 | 0.92 | 9.21 | 0.33 | 0.5 | 10 | 2633.4786 | 3603.2415 | 3259.3532 | 2633478.5596 | 3603241.5462 | 1.8535e-06 | 97.7865 | 3259353.2302
16 | 70 | CONCLUIDO | 2.6652 | 37.52 | 34.8 | 122.83 | 1.83 | 17 | 164.19 | 47.83 | 17 | 15 | 29.36 | 20483.57 | 369.31 | 561.65 | 59.44 | 48.39 | 5157.19 | 0.81 | 0.92 | 9.21 | 0.33 | 0.5 | 10 | 2627.6651 | 3595.2873 | 3252.1581 | 2627665.1016 | 3595287.3165 | 1.8549e-06 | 97.7083 | 3252158.141
17 | 70 | CONCLUIDO | 2.6686 | 37.47 | 34.78 | 130.43 | 1.93 | 16 | 165.62 | 47.83 | 18 | 14 | 29.8 | 20660.89 | 367.17 | 561.66 | 59.09 | 48.39 | 4989.14 | 0.82 | 0.93 | 9.2 | 0.31 | 0.5 | 10 | 2611.9944 | 3573.8459 | 3232.7631 | 2611994.3808 | 3573845.9448 | 1.8572e-06 | 97.5781 | 3232763.1038
18 | 70 | CONCLUIDO | 2.6733 | 37.41 | 34.74 | 138.98 | 2.02 | 15 | 167.07 | 47.83 | 19 | 13 | 30.24 | 20838.81 | 364.46 | 561.67 | 57.82 | 48.39 | 4359.51 | 0.84 | 0.93 | 9.2 | 0.27 | 0.5 | 10 | 2603.8137 | 3562.6528 | 3222.6382 | 2603813.7415 | 3562652.8333 | 1.8605e-06 | 97.4219 | 3222638.2471
19 | 70 | CONCLUIDO | 2.6765 | 37.36 | 34.73 | 148.84 | 2.1 | 14 | 168.51 | 47.83 | 20 | 12 | 30.69 | 21017.33 | 361.44 | 561.67 | 57.24 | 48.39 | 4073.09 | 0.85 | 0.93 | 9.21 | 0.26 | 0.5 | 10 | 2596.1523 | 3552.1701 | 3213.1559 | 2596152.2742 | 3552170.0757 | 1.8627e-06 | 97.2917 | 3213155.9492
20 | 70 | CONCLUIDO | 2.6759 | 37.37 | 34.74 | 148.88 | 2.19 | 14 | 169.97 | 47.83 | 21 | 12 | 31.14 | 21196.47 | 359.62 | 561.66 | 57.58 | 48.39 | 4241.25 | 0.84 | 0.93 | 9.2 | 0.26 | 0.5 | 10 | 2592.8344 | 3547.6304 | 3209.0495 | 2592834.396 | 3547630.4083 | 1.8623e-06 | 97.3177 | 3209049.5413
21 | 70 | CONCLUIDO | 2.6797 | 37.32 | 34.71 | 160.22 | 2.28 | 13 | 171.42 | 47.83 | 22 | 11 | 31.6 | 21376.23 | 358.05 | 561.66 | 56.99 | 48.39 | 3950.18 | 0.85 | 0.93 | 9.2 | 0.24 | 0.5 | 10 | 2587.6349 | 3540.5163 | 3202.6144 | 2587634.9362 | 3540516.2781 | 1.8649e-06 | 97.1875 | 3202614.3737
22 | 70 | CONCLUIDO | 2.6841 | 37.26 | 34.68 | 173.41 | 2.36 | 12 | 172.89 | 47.83 | 23 | 10 | 32.06 | 21556.61 | 353.49 | 561.68 | 55.97 | 48.39 | 3449.33 | 0.86 | 0.93 | 9.19 | 0.21 | 0.5 | 10 | 2576.1314 | 3524.7766 | 3188.3769 | 2576131.3973 | 3524776.6287 | 1.868e-06 | 97.0312 | 3188376.8943
23 | 70 | CONCLUIDO | 2.6836 | 37.26 | 34.69 | 173.44 | 2.44 | 12 | 174.35 | 47.83 | 24 | 10 | 32.53 | 21737.62 | 353.66 | 561.66 | 56.22 | 48.39 | 3572.17 | 0.86 | 0.93 | 9.2 | 0.22 | 0.5 | 10 | 2576.8115 | 3525.7071 | 3189.2186 | 2576811.4534 | 3525707.1115 | 1.8677e-06 | 97.0312 | 3189218.5731
24 | 70 | CONCLUIDO | 2.6865 | 37.22 | 34.68 | 189.15 | 2.52 | 11 | 175.83 | 47.83 | 25 | 9 | 33 | 21919.27 | 349.36 | 561.67 | 55.88 | 48.39 | 3404.83 | 0.87 | 0.93 | 9.19 | 0.2 | 0.5 | 10 | 2557.0918 | 3498.7258 | 3164.8123 | 2557091.7984 | 3498725.8095 | 1.8697e-06 | 96.9271 | 3164812.3288
25 | 70 | CONCLUIDO | 2.6871 | 37.21 | 34.67 | 189.1 | 2.6 | 11 | 177.3 | 47.83 | 26 | 9 | 33.48 | 22101.56 | 349.71 | 561.66 | 55.58 | 48.39 | 3256.69 | 0.87 | 0.93 | 9.19 | 0.2 | 0.5 | 10 | 2557.4253 | 3499.1822 | 3165.2251 | 2557425.3459 | 3499182.1839 | 1.8701e-06 | 96.901 | 3165225.1474
26 | 70 | CONCLUIDO | 2.6871 | 37.21 | 34.67 | 189.1 | 2.68 | 11 | 178.79 | 47.83 | 27 | 9 | 33.96 | 22284.51 | 344.86 | 561.65 | 55.4 | 48.39 | 3169.15 | 0.87 | 0.93 | 9.2 | 0.2 | 0.5 | 10 | 2547.603 | 3485.7429 | 3153.0685 | 2547603.0471 | 3485742.8814 | 1.8701e-06 | 96.901 | 3153068.4731
27 | 70 | CONCLUIDO | 2.6905 | 37.17 | 34.65 | 207.9 | 2.75 | 10 | 180.28 | 47.83 | 28 | 8 | 34.45 | 22468.11 | 344.71 | 561.68 | 55.04 | 48.39 | 2990.21 | 0.88 | 0.93 | 9.19 | 0.18 | 0.5 | 10 | 2545.6361 | 3483.0516 | 3150.6341 | 2545636.0983 | 3483051.6152 | 1.8725e-06 | 96.7969 | 3150634.0575
28 | 70 | CONCLUIDO | 2.691 | 37.16 | 34.64 | 207.86 | 2.83 | 10 | 181.77 | 47.83 | 29 | 7 | 34.94 | 22652.51 | 345.13 | 561.67 | 54.76 | 48.39 | 2851.4 | 0.88 | 0.93 | 9.19 | 0.17 | 0.5 | 10 | 2546.1549 | 3483.7615 | 3151.2762 | 2546154.9306 | 3483761.5045 | 1.8728e-06 | 96.7708 | 3151276.196
29 | 70 | CONCLUIDO | 2.6903 | 37.17 | 34.65 | 207.92 | 2.9 | 10 | 183.27 | 47.83 | 30 | 3 | 35.44 | 22837.46 | 342.38 | 561.68 | 54.82 | 48.39 | 2884.37 | 0.88 | 0.93 | 9.2 | 0.18 | 0.5 | 10 | 2541.0063 | 3476.7169 | 3144.9039 | 2541006.2876 | 3476716.9039 | 1.8723e-06 | 96.7969 | 3144903.9222
30 | 70 | CONCLUIDO | 2.6903 | 37.17 | 34.65 | 207.92 | 2.98 | 10 | 184.78 | 47.83 | 31 | 2 | 35.95 | 23023.09 | 341.92 | 561.68 | 54.86 | 48.39 | 2903.16 | 0.88 | 0.93 | 9.2 | 0.18 | 0.5 | 10 | 2540.0758 | 3475.4438 | 3143.7523 | 2540075.7962 | 3475443.7646 | 1.8723e-06 | 96.7969 | 3143752.2895
31 | 70 | CONCLUIDO | 2.6896 | 37.18 | 34.66 | 207.98 | 3.05 | 10 | 186.29 | 47.83 | 32 | 0 | 36.46 | 23209.42 | 343.33 | 561.68 | 54.97 | 48.39 | 2956.13 | 0.88 | 0.93 | 9.21 | 0.19 | 0.5 | 10 | 2543.3413 | 3479.9118 | 3147.7939 | 2543341.2996 | 3479911.7704 | 1.8718e-06 | 96.8229 | 3147793.8751

## RESULTADOS_16
Unnamed: 0 | Volume de calda [L] | STATUS | Capacidade operacional [ha/h] | Tempo de missao [h] | Tempo util [h] | Tempo por voo [min] | Autonomia Projetada [h] | N° Voos | MTOW [kg] | Massa Estrutura [kg] | Combustível [kg] | Abastecimentos | Massa gerador | Potência gerador [W] | Combustível consumido [L] | Calda cons [L] | Distância percorrida [km] | Distância Pulverizando [km] | RTL ACUMULADO[m] | EOC [km/km] | EOC [h/h] | Tempo de manobra [h] | Tempo rtl_rtw [h] | V pulv [m/s] | V desloc [m/s] | Preço Total por ha Simples [R$/ha] | Preço Total por ha Presumido [R$/ha] | Preço Total por ha Real [R$/ha] | Preço Total Simples [R$] | Preço Total Presumido [R$] | Prod CAPEX [ha/h/R$] | Dias Trabalhados | Preço Total Real [R$]
0 | 90 | CONCLUIDO | 1.6759 | 59.67 | 42.78 | 6.31 | 0.1 | 407 | 176.73 | 52.44 | 1 | 405 | 33.29 | 22031.19 | 566.67 | 562.15 | 308.26 | 48.39 | 127614.81 | 0.16 | 0.75 | 9.82 | 8.28 | 0.5 | 10 | 5083.5449 | 6955.5304 | 6291.7044 | 5083544.9245 | 6955530.4358 | 1.0539e-06 | 155.3906 | 6291704.3732
1 | 90 | CONCLUIDO | 2.1261 | 47.03 | 38.14 | 12.57 | 0.2 | 182 | 178.21 | 52.44 | 2 | 180 | 33.77 | 22213.89 | 504.23 | 561.96 | 163.09 | 48.39 | 56158.8 | 0.3 | 0.84 | 9.48 | 3.66 | 0.5 | 10 | 3767.7359 | 5155.1824 | 4663.1791 | 3767735.8639 | 5155182.4298 | 1.337e-06 | 122.474 | 4663179.054
2 | 90 | CONCLUIDO | 2.3046 | 43.39 | 36.81 | 18.88 | 0.3 | 117 | 179.7 | 52.44 | 3 | 115 | 34.26 | 22397.24 | 485.36 | 561.78 | 121.65 | 48.39 | 35764.34 | 0.4 | 0.87 | 9.38 | 2.33 | 0.5 | 10 | 3414.3344 | 4671.6429 | 4225.7879 | 3414334.3718 | 4671642.9173 | 1.4493e-06 | 112.9948 | 4225787.874
3 | 90 | CONCLUIDO | 2.3961 | 41.74 | 36.22 | 24.98 | 0.39 | 87 | 181.19 | 52.44 | 4 | 85 | 34.75 | 22581.25 | 476.25 | 561.72 | 103.41 | 48.39 | 26793 | 0.47 | 0.89 | 9.33 | 1.75 | 0.5 | 10 | 3250.2179 | 4447.0915 | 4022.6674 | 3250217.9182 | 4447091.5452 | 1.5068e-06 | 108.6979 | 4022667.3697
4 | 90 | CONCLUIDO | 2.4558 | 40.72 | 35.85 | 31.17 | 0.49 | 69 | 182.69 | 52.44 | 5 | 67 | 35.25 | 22766.06 | 470.1 | 561.75 | 92.17 | 48.39 | 21263.91 | 0.52 | 0.9 | 9.29 | 1.37 | 0.5 | 10 | 3152.2512 | 4313.0492 | 3901.4178 | 3152251.2047 | 4313049.1658 | 1.5444e-06 | 106.0417 | 3901417.8068
5 | 90 | CONCLUIDO | 2.4968 | 40.05 | 35.6 | 37.48 | 0.58 | 57 | 184.19 | 52.44 | 6 | 55 | 35.75 | 22951.43 | 465.67 | 561.73 | 84.38 | 48.39 | 17427.58 | 0.57 | 0.9 | 9.28 | 1.13 | 0.5 | 10 | 3093.3744 | 4232.4913 | 3828.5483 | 3093374.4175 | 4232491.3481 | 1.5701e-06 | 104.2969 | 3828548.3142
6 | 90 | CONCLUIDO | 2.5256 | 39.59 | 35.43 | 43.39 | 0.67 | 49 | 185.7 | 52.44 | 7 | 47 | 36.26 | 23137.49 | 462.28 | 561.71 | 79.18 | 48.39 | 14867.13 | 0.61 | 0.91 | 9.26 | 0.96 | 0.5 | 10 | 3046.5868 | 4168.4744 | 3770.6411 | 3046586.7784 | 4168474.4361 | 1.5883e-06 | 103.099 | 3770641.0864
7 | 90 | CONCLUIDO | 2.547 | 39.26 | 35.31 | 49.27 | 0.76 | 43 | 187.22 | 52.44 | 8 | 41 | 36.78 | 23324.24 | 459.3 | 561.72 | 75.65 | 48.39 | 13130.54 | 0.64 | 0.91 | 9.24 | 0.84 | 0.5 | 10 | 3006.3049 | 4113.3589 | 3720.7857 | 3006304.8629 | 4113358.9422 | 1.6017e-06 | 102.2396 | 3720785.7379
8 | 90 | CONCLUIDO | 2.5644 | 39 | 35.22 | 55.62 | 0.85 | 38 | 188.74 | 52.44 | 9 | 36 | 37.3 | 23511.69 | 456.9 | 561.73 | 72.29 | 48.39 | 11478.93 | 0.67 | 0.91 | 9.25 | 0.75 | 0.5 | 10 | 2980.0811 | 4077.4784 | 3688.3296 | 2980081.0667 | 4077478.3874 | 1.6127e-06 | 101.5625 | 3688329.5729
9 | 90 | CONCLUIDO | 2.5804 | 38.75 | 35.12 | 61.98 | 0.93 | 34 | 190.26 | 52.44 | 10 | 32 | 37.82 | 23699.85 | 454.41 | 561.69 | 69.77 | 48.39 | 10234.69 | 0.69 | 0.92 | 9.23 | 0.65 | 0.5 | 10 | 2954.4352 | 4042.3886 | 3656.5887 | 2954435.2167 | 4042388.604 | 1.6227e-06 | 100.9115 | 3656588.7091
10 | 90 | CONCLUIDO | 2.5917 | 38.58 | 35.06 | 67.86 | 1.02 | 31 | 191.79 | 52.44 | 11 | 29 | 38.35 | 23888.73 | 452.62 | 561.67 | 67.75 | 48.39 | 9243.2 | 0.71 | 0.92 | 9.23 | 0.59 | 0.5 | 10 | 2943.3933 | 4027.2806 | 3642.9226 | 2943393.3262 | 4027280.6022 | 1.6298e-06 | 100.4688 | 3642922.5939
11 | 90 | CONCLUIDO | 2.6015 | 38.44 | 35.02 | 75.05 | 1.1 | 28 | 193.33 | 52.44 | 12 | 26 | 38.89 | 24078.33 | 450.86 | 561.67 | 66.55 | 48.39 | 8658.91 | 0.73 | 0.92 | 9.23 | 0.55 | 0.5 | 10 | 2924.0483 | 4000.8119 | 3618.98 | 2924048.2909 | 4000811.8716 | 1.636e-06 | 100.1042 | 3618980.0017
12 | 90 | CONCLUIDO | 2.61 | 38.31 | 34.97 | 80.7 | 1.18 | 26 | 194.88 | 52.44 | 13 | 24 | 39.43 | 24268.67 | 449 | 561.69 | 64.76 | 48.39 | 7774.6 | 0.75 | 0.92 | 9.22 | 0.5 | 0.5 | 10 | 2914.7035 | 3988.0259 | 3607.4143 | 2914703.4953 | 3988025.9099 | 1.6413e-06 | 99.7656 | 3607414.3143
13 | 90 | CONCLUIDO | 2.6181 | 38.2 | 34.92 | 87.3 | 1.27 | 24 | 196.42 | 52.44 | 14 | 22 | 39.98 | 24459.75 | 446.82 | 561.67 | 63.29 | 48.39 | 7046.26 | 0.76 | 0.92 | 9.22 | 0.45 | 0.5 | 10 | 2895.3017 | 3961.4795 | 3583.4015 | 2895301.722 | 3961479.5478 | 1.6464e-06 | 99.4792 | 3583401.4997
14 | 90 | CONCLUIDO | 2.6207 | 38.16 | 34.92 | 91.09 | 1.35 | 23 | 197.98 | 52.44 | 15 | 21 | 40.54 | 24651.58 | 445.97 | 561.67 | 63.38 | 48.39 | 7095.46 | 0.76 | 0.92 | 9.21 | 0.45 | 0.5 | 10 | 2892.1335 | 3957.1446 | 3579.4803 | 2892133.4757 | 3957144.6134 | 1.6481e-06 | 99.375 | 3579480.2854
15 | 90 | CONCLUIDO | 2.6281 | 38.05 | 34.88 | 99.66 | 1.42 | 21 | 199.54 | 52.44 | 16 | 19 | 41.1 | 24844.17 | 443.89 | 561.67 | 62.28 | 48.39 | 6557.45 | 0.78 | 0.92 | 9.21 | 0.41 | 0.5 | 10 | 2883.2988 | 3945.0566 | 3568.5459 | 2883298.7686 | 3945056.5774 | 1.6527e-06 | 99.0885 | 3568545.9146
16 | 90 | CONCLUIDO | 2.6332 | 37.98 | 34.85 | 104.54 | 1.5 | 20 | 201.11 | 52.44 | 17 | 18 | 41.67 | 25037.53 | 442.52 | 561.69 | 61.05 | 48.39 | 5948.8 | 0.79 | 0.92 | 9.21 | 0.37 | 0.5 | 10 | 2867.567 | 3923.5317 | 3549.0754 | 2867567.0338 | 3923531.7238 | 1.6559e-06 | 98.9062 | 3549075.3628
17 | 90 | CONCLUIDO | 2.6361 | 37.94 | 34.84 | 110.02 | 1.58 | 19 | 202.68 | 52.44 | 18 | 17 | 42.24 | 25231.66 | 441.89 | 561.67 | 60.77 | 48.39 | 5813.77 | 0.8 | 0.92 | 9.21 | 0.37 | 0.5 | 10 | 2864.5922 | 3919.4614 | 3545.3935 | 2864592.1512 | 3919461.3581 | 1.6577e-06 | 98.8021 | 3545393.4671
18 | 90 | CONCLUIDO | 2.6413 | 37.86 | 34.8 | 116 | 1.65 | 18 | 204.26 | 52.44 | 19 | 16 | 42.82 | 25426.72 | 440.58 | 561.65 | 59.41 | 48.39 | 5135.29 | 0.81 | 0.92 | 9.21 | 0.33 | 0.5 | 10 | 2858.5985 | 3911.2605 | 3537.9753 | 2858598.462 | 3911260.5281 | 1.661e-06 | 98.5938 | 3537975.3128
19 | 90 | CONCLUIDO | 2.645 | 37.81 | 34.78 | 122.76 | 1.73 | 17 | 205.85 | 52.44 | 20 | 15 | 43.41 | 25622.45 | 438.21 | 561.65 | 58.94 | 48.39 | 4908.07 | 0.82 | 0.93 | 9.21 | 0.31 | 0.5 | 10 | 2851.4047 | 3901.4177 | 3529.0719 | 2851404.6821 | 3901417.6811 | 1.6633e-06 | 98.4635 | 3529071.8533
20 | 90 | CONCLUIDO | 2.6487 | 37.75 | 34.77 | 130.37 | 1.8 | 16 | 207.45 | 52.44 | 21 | 14 | 44 | 25818.99 | 436.82 | 561.67 | 58.53 | 48.39 | 4707.75 | 0.83 | 0.93 | 9.2 | 0.29 | 0.5 | 10 | 2836.8151 | 3881.4556 | 3511.015 | 2836815.1475 | 3881455.6363 | 1.6657e-06 | 98.3073 | 3511014.958
21 | 90 | CONCLUIDO | 2.6469 | 37.78 | 34.79 | 130.47 | 1.87 | 16 | 209.05 | 52.44 | 22 | 14 | 44.6 | 26016.35 | 435.61 | 561.67 | 59.4 | 48.39 | 5140.59 | 0.81 | 0.93 | 9.21 | 0.32 | 0.5 | 10 | 2845.2059 | 3892.9362 | 3521.3998 | 2845205.8613 | 3892936.1811 | 1.6645e-06 | 98.3854 | 3521399.8157
22 | 90 | CONCLUIDO | 2.6524 | 37.7 | 34.75 | 138.99 | 1.94 | 15 | 210.65 | 52.44 | 23 | 13 | 45.21 | 26214.54 | 435.52 | 561.65 | 58.08 | 48.39 | 4485.71 | 0.83 | 0.93 | 9.2 | 0.27 | 0.5 | 10 | 2831.9547 | 3874.8054 | 3504.9994 | 2831954.7296 | 3874805.3981 | 1.668e-06 | 98.1771 | 3504999.4092
23 | 90 | CONCLUIDO | 2.6565 | 37.64 | 34.73 | 148.82 | 2.01 | 14 | 212.27 | 52.44 | 24 | 12 | 45.82 | 26413.56 | 432.79 | 561.66 | 57.16 | 48.39 | 4031.68 | 0.85 | 0.93 | 9.2 | 0.25 | 0.5 | 10 | 2823.9728 | 3863.8842 | 3495.1205 | 2823972.7932 | 3863884.1606 | 1.6706e-06 | 98.0208 | 3495120.4793
24 | 90 | CONCLUIDO | 2.6569 | 37.64 | 34.72 | 148.8 | 2.08 | 14 | 213.89 | 52.44 | 25 | 12 | 46.44 | 26613.43 | 432.31 | 561.66 | 57.14 | 48.39 | 4020.31 | 0.85 | 0.93 | 9.2 | 0.25 | 0.5 | 10 | 2822.6475 | 3862.0708 | 3493.4802 | 2822647.4683 | 3862070.7925 | 1.6708e-06 | 98.0208 | 3493480.1765
25 | 90 | CONCLUIDO | 2.66 | 37.59 | 34.71 | 160.21 | 2.14 | 13 | 215.51 | 52.44 | 26 | 11 | 47.07 | 26814.17 | 431.09 | 561.68 | 56.92 | 48.39 | 3918.67 | 0.85 | 0.93 | 9.2 | 0.24 | 0.5 | 10 | 2818.3268 | 3856.159 | 3488.1326 | 2818326.7503 | 3856158.9956 | 1.6728e-06 | 97.8906 | 3488132.5932
26 | 90 | CONCLUIDO | 2.6598 | 37.6 | 34.71 | 160.22 | 2.21 | 13 | 217.15 | 52.44 | 27 | 11 | 47.71 | 27015.77 | 430.42 | 561.66 | 56.82 | 48.39 | 3865.93 | 0.85 | 0.93 | 9.2 | 0.24 | 0.5 | 10 | 2817.058 | 3854.423 | 3486.5623 | 2817057.9687 | 3854422.9926 | 1.6726e-06 | 97.9167 | 3486562.2719
27 | 90 | CONCLUIDO | 2.6642 | 37.53 | 34.69 | 173.44 | 2.27 | 12 | 218.79 | 52.44 | 28 | 10 | 48.35 | 27218.26 | 427.54 | 561.67 | 55.98 | 48.39 | 3450.85 | 0.86 | 0.93 | 9.2 | 0.21 | 0.5 | 10 | 2808.6628 | 3842.9364 | 3476.1719 | 2808662.8119 | 3842936.3687 | 1.6754e-06 | 97.7344 | 3476171.9153
28 | 90 | CONCLUIDO | 2.6637 | 37.54 | 34.69 | 173.47 | 2.34 | 12 | 220.44 | 52.44 | 29 | 10 | 49 | 27421.64 | 427.98 | 561.68 | 56.25 | 48.39 | 3588.63 | 0.86 | 0.93 | 9.2 | 0.22 | 0.5 | 10 | 2809.8146 | 3844.5124 | 3477.5975 | 2809814.6484 | 3844512.3622 | 1.6751e-06 | 97.7604 | 3477597.4982
29 | 90 | CONCLUIDO | 2.6628 | 37.55 | 34.71 | 173.54 | 2.4 | 12 | 222.1 | 52.44 | 30 | 10 | 49.65 | 27625.93 | 426.25 | 561.68 | 56.74 | 48.39 | 3830.01 | 0.85 | 0.93 | 9.2 | 0.23 | 0.5 | 10 | 2807.0083 | 3840.6726 | 3474.1242 | 2807008.298 | 3840672.5898 | 1.6745e-06 | 97.7865 | 3474124.1882
30 | 90 | CONCLUIDO | 2.6677 | 37.48 | 34.67 | 189.13 | 2.46 | 11 | 223.76 | 52.44 | 31 | 9 | 50.32 | 27831.27 | 425.46 | 561.67 | 55.68 | 48.39 | 3309.21 | 0.87 | 0.93 | 9.2 | 0.2 | 0.5 | 10 | 2792.711 | 3821.1104 | 3456.429 | 2792711.0347 | 3821110.4434 | 1.6776e-06 | 97.6042 | 3456429.0256
31 | 90 | CONCLUIDO | 2.6682 | 37.48 | 34.67 | 189.09 | 2.52 | 11 | 225.43 | 52.44 | 32 | 9 | 50.99 | 28037.42 | 424.91 | 561.68 | 55.49 | 48.39 | 3210.55 | 0.87 | 0.93 | 9.19 | 0.19 | 0.5 | 10 | 2791.338 | 3819.2318 | 3454.7296 | 2791337.9666 | 3819231.751 | 1.6779e-06 | 97.6042 | 3454729.633
32 | 90 | CONCLUIDO | 2.6683 | 37.48 | 34.66 | 189.08 | 2.58 | 11 | 227.11 | 52.44 | 33 | 9 | 51.67 | 28244.51 | 421.69 | 561.65 | 55.43 | 48.39 | 3181.23 | 0.87 | 0.93 | 9.19 | 0.19 | 0.5 | 10 | 2784.5842 | 3809.9909 | 3446.3707 | 2784584.1674 | 3809990.905 | 1.678e-06 | 97.6042 | 3446370.7204
33 | 90 | CONCLUIDO | 2.6721 | 37.42 | 34.65 | 207.89 | 2.64 | 10 | 228.8 | 52.44 | 34 | 8 | 52.36 | 28452.56 | 422.3 | 561.67 | 54.98 | 48.39 | 2964.08 | 0.88 | 0.93 | 9.19 | 0.17 | 0.5 | 10 | 2783.6931 | 3808.7718 | 3445.2679 | 2783693.14 | 3808771.762 | 1.6804e-06 | 97.4479 | 3445267.9307
34 | 90 | CONCLUIDO | 2.6723 | 37.42 | 34.64 | 207.87 | 2.7 | 10 | 230.49 | 52.44 | 35 | 8 | 53.05 | 28661.58 | 422.88 | 561.66 | 54.71 | 48.39 | 2829.46 | 0.88 | 0.93 | 9.2 | 0.17 | 0.5 | 10 | 2784.6383 | 3810.065 | 3446.4377 | 2784638.3249 | 3810065.0057 | 1.6805e-06 | 97.4479 | 3446437.749
35 | 90 | CONCLUIDO | 2.6726 | 37.42 | 34.64 | 207.85 | 2.76 | 10 | 232.2 | 52.44 | 36 | 8 | 53.75 | 28871.58 | 423.09 | 561.66 | 54.61 | 48.39 | 2775.95 | 0.89 | 0.93 | 9.19 | 0.17 | 0.5 | 10 | 2784.9163 | 3810.4453 | 3446.7818 | 2784916.2852 | 3810445.3233 | 1.6807e-06 | 97.4479 | 3446781.7696
36 | 90 | CONCLUIDO | 2.6712 | 37.44 | 34.66 | 207.97 | 2.81 | 10 | 233.91 | 52.44 | 37 | 8 | 54.46 | 29082.59 | 417.52 | 561.66 | 55.23 | 48.39 | 3084.85 | 0.88 | 0.93 | 9.2 | 0.19 | 0.5 | 10 | 2774.5401 | 3796.2482 | 3433.9396 | 2774540.1284 | 3796248.2077 | 1.6798e-06 | 97.5 | 3433939.6068
37 | 90 | CONCLUIDO | 2.6759 | 37.37 | 34.63 | 230.87 | 2.87 | 9 | 235.63 | 52.44 | 38 | 7 | 55.18 | 29294.6 | 417.38 | 561.65 | 54.28 | 48.39 | 2616.85 | 0.89 | 0.93 | 9.19 | 0.16 | 0.5 | 10 | 2771.5235 | 3792.1207 | 3430.206 | 2771523.4585 | 3792120.667 | 1.6828e-06 | 97.3177 | 3430205.9928
38 | 90 | CONCLUIDO | 2.6755 | 37.38 | 34.64 | 230.9 | 2.92 | 9 | 237.35 | 52.44 | 39 | 7 | 55.91 | 29507.65 | 418.27 | 561.67 | 54.56 | 48.39 | 2758.82 | 0.89 | 0.93 | 9.19 | 0.16 | 0.5 | 10 | 2773.6671 | 3795.0538 | 3432.8591 | 2773667.1429 | 3795053.7505 | 1.6825e-06 | 97.3438 | 3432859.1469
39 | 90 | CONCLUIDO | 2.6757 | 37.37 | 34.63 | 230.88 | 2.98 | 9 | 239.09 | 52.44 | 40 | 7 | 56.65 | 29721.73 | 417.51 | 561.68 | 54.34 | 48.39 | 2648.7 | 0.89 | 0.93 | 9.19 | 0.16 | 0.5 | 10 | 2771.8865 | 3792.6174 | 3430.6553 | 2771886.5242 | 3792617.4294 | 1.6826e-06 | 97.3177 | 3430655.3449

## RESULTADOS_0
Unnamed: 0 | Volume de calda [L] | STATUS | Capacidade operacional [ha/h] | Tempo de missao [h] | Tempo util [h] | Tempo por voo [min] | Autonomia Projetada [h] | N° Voos | MTOW [kg] | Massa Estrutura [kg] | Combustível [kg] | Abastecimentos | Massa gerador | Potência gerador [W] | Combustível consumido [L] | Calda cons [L] | Distância percorrida [km] | Distância Pulverizando [km] | RTL ACUMULADO[m] | EOC [km/km] | EOC [h/h] | Tempo de manobra [h] | Tempo rtl_rtw [h] | V pulv [m/s] | V desloc [m/s] | Preço Total por ha Simples [R$/ha] | Preço Total por ha Presumido [R$/ha] | Preço Total por ha Real [R$/ha] | Preço Total Simples [R$] | Preço Total Presumido [R$] | Prod CAPEX [ha/h/R$] | Dias Trabalhados | Preço Total Real [R$]
0 | 10 | CONCLUIDO | 2.5899 | 38.61 | 36.06 | 26.71 | 0.64 | 81 | 26.11 | 12.1 | 1 | 79 | 3.01 | 3454.41 | 110.61 | 561.74 | 98.98 | 48.39 | 24605.9 | 0.49 | 0.89 | 9.3 | 1.59 | 0.5 | 10 | 1833.8169 | 2509.1092 | 2269.6433 | 1833816.8892 | 2509109.1701 | 3.9514e-06 | 100.5469 | 2269643.3125
1 | 10 | CONCLUIDO | 2.6331 | 37.98 | 35.69 | 36.92 | 1.23 | 58 | 27.2 | 12.1 | 2 | 0 | 3.1 | 3588.35 | 106.51 | 561.88 | 84.68 | 48.39 | 17573.42 | 0.57 | 0.9 | 9.34 | 1.21 | 0.5 | 10 | 1788.7033 | 2447.3828 | 2213.808 | 1788703.2907 | 2447382.7544 | 4.0173e-06 | 98.9062 | 2213807.9792

## RESULTADOS_7
Unnamed: 0 | Volume de calda [L] | STATUS | Capacidade operacional [ha/h] | Tempo de missao [h] | Tempo util [h] | Tempo por voo [min] | Autonomia Projetada [h] | N° Voos | MTOW [kg] | Massa Estrutura [kg] | Combustível [kg] | Abastecimentos | Massa gerador | Potência gerador [W] | Combustível consumido [L] | Calda cons [L] | Distância percorrida [km] | Distância Pulverizando [km] | RTL ACUMULADO[m] | EOC [km/km] | EOC [h/h] | Tempo de manobra [h] | Tempo rtl_rtw [h] | V pulv [m/s] | V desloc [m/s] | Preço Total por ha Simples [R$/ha] | Preço Total por ha Presumido [R$/ha] | Preço Total por ha Real [R$/ha] | Preço Total Simples [R$] | Preço Total Presumido [R$] | Prod CAPEX [ha/h/R$] | Dias Trabalhados | Preço Total Real [R$]
0 | 45 | CONCLUIDO | 2.1269 | 47.02 | 39.73 | 9.24 | 0.18 | 258 | 98.71 | 39.72 | 1 | 256 | 12.99 | 12407.75 | 358.84 | 562.09 | 212.14 | 48.39 | 80303.31 | 0.23 | 0.81 | 9.61 | 5.24 | 0.5 | 10 | 3201.8009 | 4380.8452 | 3962.7435 | 3201800.8948 | 4380845.2377 | 1.769e-06 | 122.4479 | 3962743.5168
1 | 45 | CONCLUIDO | 2.4234 | 41.26 | 36.83 | 18.57 | 0.35 | 119 | 99.95 | 39.72 | 2 | 117 | 13.24 | 12561.45 | 329.53 | 561.88 | 122.65 | 48.39 | 36254.21 | 0.39 | 0.87 | 9.36 | 2.35 | 0.5 | 10 | 2709.129 | 3706.7499 | 3352.9829 | 2709129.0373 | 3706749.8672 | 2.0156e-06 | 107.4479 | 3352982.8623
2 | 45 | CONCLUIDO | 2.5278 | 39.56 | 35.99 | 28.04 | 0.52 | 77 | 101.2 | 39.72 | 3 | 75 | 13.49 | 12715.54 | 318.44 | 561.69 | 96.94 | 48.39 | 23605.18 | 0.5 | 0.89 | 9.29 | 1.52 | 0.5 | 10 | 2571.205 | 3518.0361 | 3182.2797 | 2571204.9827 | 3518036.0909 | 2.1024e-06 | 103.0208 | 3182279.664
3 | 45 | CONCLUIDO | 2.5807 | 38.75 | 35.59 | 37.46 | 0.69 | 57 | 102.45 | 39.72 | 4 | 55 | 13.74 | 12870.03 | 311.72 | 561.7 | 84.1 | 48.39 | 17289.2 | 0.58 | 0.9 | 9.27 | 1.11 | 0.5 | 10 | 2492.6744 | 3410.5871 | 3085.0855 | 2492674.4447 | 3410587.1442 | 2.1464e-06 | 100.9115 | 3085085.494
4 | 45 | CONCLUIDO | 2.6127 | 38.27 | 35.36 | 47.15 | 0.85 | 45 | 103.71 | 39.72 | 5 | 43 | 14 | 13024.91 | 305.92 | 561.72 | 76.93 | 48.39 | 13761.16 | 0.63 | 0.91 | 9.26 | 0.89 | 0.5 | 10 | 2455.892 | 3360.2598 | 3039.5613 | 2455892.0206 | 3360259.8089 | 2.1731e-06 | 99.6615 | 3039561.3289
5 | 45 | CONCLUIDO | 2.6352 | 37.95 | 35.2 | 57.08 | 1.01 | 37 | 104.97 | 39.72 | 6 | 35 | 14.25 | 13180.19 | 301.02 | 561.71 | 71.82 | 48.39 | 11246.48 | 0.67 | 0.91 | 9.24 | 0.72 | 0.5 | 10 | 2416.5275 | 3306.3995 | 2990.8414 | 2416527.5087 | 3306399.5471 | 2.1918e-06 | 98.8281 | 2990841.4149
6 | 45 | CONCLUIDO | 2.6494 | 37.74 | 35.1 | 65.81 | 1.16 | 32 | 106.23 | 39.72 | 7 | 30 | 14.52 | 13335.87 | 296.74 | 561.69 | 68.92 | 48.39 | 9820.52 | 0.7 | 0.92 | 9.23 | 0.62 | 0.5 | 10 | 2391.9183 | 3272.7282 | 2960.3836 | 2391918.3411 | 3272728.1983 | 2.2036e-06 | 98.2812 | 2960383.6123
7 | 45 | CONCLUIDO | 2.6611 | 37.58 | 35.02 | 75.03 | 1.31 | 28 | 107.5 | 39.72 | 8 | 26 | 14.78 | 13491.96 | 292.08 | 561.69 | 66.32 | 48.39 | 8540.45 | 0.73 | 0.92 | 9.22 | 0.54 | 0.5 | 10 | 2377.1763 | 3252.5574 | 2942.1379 | 2377176.2639 | 3252557.4379 | 2.2133e-06 | 97.8646 | 2942137.921
8 | 45 | CONCLUIDO | 2.674 | 37.4 | 34.92 | 87.29 | 1.46 | 24 | 108.77 | 39.72 | 9 | 22 | 15.05 | 13648.58 | 287.55 | 561.66 | 63.24 | 48.39 | 7022.64 | 0.77 | 0.92 | 9.21 | 0.44 | 0.5 | 10 | 2352.8221 | 3219.2351 | 2911.9958 | 2352822.1483 | 3219235.0625 | 2.224e-06 | 97.3958 | 2911995.7863
9 | 45 | CONCLUIDO | 2.6777 | 37.35 | 34.91 | 95.2 | 1.6 | 22 | 110.04 | 39.72 | 10 | 20 | 15.32 | 13805.5 | 283.75 | 561.67 | 62.94 | 48.39 | 6881.15 | 0.77 | 0.92 | 9.21 | 0.43 | 0.5 | 10 | 2343.6911 | 3206.7416 | 2900.6947 | 2343691.1413 | 3206741.6159 | 2.2271e-06 | 97.2656 | 2900694.6968
10 | 45 | CONCLUIDO | 2.6848 | 37.25 | 34.85 | 104.54 | 1.74 | 20 | 111.32 | 39.72 | 11 | 18 | 15.6 | 13962.83 | 279.67 | 561.7 | 61.07 | 48.39 | 5957.56 | 0.79 | 0.92 | 9.21 | 0.37 | 0.5 | 10 | 2322.9571 | 3178.3724 | 2875.033 | 2322957.0878 | 3178372.3691 | 2.233e-06 | 97.0052 | 2875032.9711
11 | 45 | CONCLUIDO | 2.6909 | 37.16 | 34.8 | 116.01 | 1.88 | 18 | 112.59 | 39.72 | 12 | 16 | 15.88 | 14120.58 | 275.08 | 561.65 | 59.55 | 48.39 | 5205.8 | 0.81 | 0.92 | 9.21 | 0.33 | 0.5 | 10 | 2310.9664 | 3161.9662 | 2860.1926 | 2310966.4029 | 3161966.1852 | 2.2381e-06 | 96.7708 | 2860192.5703
12 | 45 | CONCLUIDO | 2.6966 | 37.08 | 34.77 | 130.38 | 2.01 | 16 | 113.88 | 39.72 | 13 | 14 | 16.16 | 14278.75 | 270.54 | 561.66 | 58.68 | 48.39 | 4781.71 | 0.82 | 0.93 | 9.2 | 0.29 | 0.5 | 10 | 2299.5696 | 3146.3726 | 2846.0872 | 2299569.6304 | 3146372.6182 | 2.2428e-06 | 96.5625 | 2846087.2314
13 | 45 | CONCLUIDO | 2.6999 | 37.04 | 34.74 | 138.97 | 2.14 | 15 | 115.16 | 39.72 | 14 | 12 | 16.45 | 14437.35 | 267.35 | 561.65 | 57.79 | 48.39 | 4340.56 | 0.84 | 0.93 | 9.2 | 0.27 | 0.5 | 10 | 2291.6313 | 3135.511 | 2836.2623 | 2291631.2902 | 3135511.0309 | 2.2456e-06 | 96.4583 | 2836262.2589
14 | 45 | CONCLUIDO | 2.7021 | 37.01 | 34.73 | 148.86 | 2.27 | 14 | 116.45 | 39.72 | 15 | 6 | 16.74 | 14596.38 | 264.33 | 561.67 | 57.22 | 48.39 | 4060.06 | 0.85 | 0.93 | 9.21 | 0.26 | 0.5 | 10 | 2284.7201 | 3126.0548 | 2827.7085 | 2284720.0814 | 3126054.8101 | 2.2474e-06 | 96.3802 | 2827708.5265
15 | 45 | CONCLUIDO | 2.702 | 37.01 | 34.73 | 148.86 | 2.4 | 14 | 117.75 | 39.72 | 16 | 0 | 17.03 | 14755.84 | 265.97 | 561.68 | 56.96 | 48.39 | 3930.14 | 0.85 | 0.93 | 9.22 | 0.26 | 0.5 | 10 | 2288.0559 | 3130.619 | 2831.8372 | 2288055.9175 | 3130619.0482 | 2.2473e-06 | 96.3802 | 2831837.1601

## RESULTADOS_10
Unnamed: 0 | Volume de calda [L] | STATUS | Capacidade operacional [ha/h] | Tempo de missao [h] | Tempo util [h] | Tempo por voo [min] | Autonomia Projetada [h] | N° Voos | MTOW [kg] | Massa Estrutura [kg] | Combustível [kg] | Abastecimentos | Massa gerador | Potência gerador [W] | Combustível consumido [L] | Calda cons [L] | Distância percorrida [km] | Distância Pulverizando [km] | RTL ACUMULADO[m] | EOC [km/km] | EOC [h/h] | Tempo de manobra [h] | Tempo rtl_rtw [h] | V pulv [m/s] | V desloc [m/s] | Preço Total por ha Simples [R$/ha] | Preço Total por ha Presumido [R$/ha] | Preço Total por ha Real [R$/ha] | Preço Total Simples [R$] | Preço Total Presumido [R$] | Prod CAPEX [ha/h/R$] | Dias Trabalhados | Preço Total Real [R$]
0 | 60 | CONCLUIDO | 1.9692 | 50.78 | 40.75 | 7.91 | 0.14 | 309 | 124.63 | 45 | 1 | 307 | 18.64 | 15605.44 | 430.44 | 562.07 | 244.8 | 48.39 | 96375.36 | 0.2 | 0.79 | 9.67 | 6.26 | 0.5 | 10 | 3763.8606 | 5149.8801 | 4658.3827 | 3763860.5521 | 5149880.0572 | 1.4584e-06 | 132.2396 | 4658382.7324
1 | 60 | CONCLUIDO | 2.3211 | 43.08 | 37.32 | 15.77 | 0.28 | 142 | 125.95 | 45 | 2 | 140 | 18.95 | 15767.7 | 391.84 | 561.78 | 137.88 | 48.39 | 43753.98 | 0.35 | 0.86 | 9.41 | 2.84 | 0.5 | 10 | 3052.1944 | 4176.1471 | 3777.5815 | 3052194.4335 | 4176147.0773 | 1.719e-06 | 112.1875 | 3777581.4615
2 | 60 | CONCLUIDO | 2.4515 | 40.79 | 36.31 | 23.68 | 0.42 | 92 | 127.27 | 45 | 3 | 90 | 19.27 | 15930.42 | 378.73 | 561.83 | 106.52 | 48.39 | 28320.2 | 0.45 | 0.89 | 9.32 | 1.83 | 0.5 | 10 | 2848.4507 | 3897.3759 | 3525.4158 | 2848450.7088 | 3897375.9246 | 1.8156e-06 | 106.224 | 3525415.8364
3 | 60 | CONCLUIDO | 2.5199 | 39.68 | 35.81 | 31.6 | 0.55 | 68 | 128.59 | 45 | 4 | 66 | 19.59 | 16093.6 | 371.2 | 561.75 | 91.14 | 48.39 | 20753.05 | 0.53 | 0.9 | 9.29 | 1.34 | 0.5 | 10 | 2752.2497 | 3765.7495 | 3406.3517 | 2752249.7443 | 3765749.5209 | 1.8662e-06 | 103.3333 | 3406351.6719
4 | 60 | CONCLUIDO | 2.5611 | 39.05 | 35.53 | 39.48 | 0.68 | 54 | 129.92 | 45 | 5 | 52 | 19.92 | 16257.24 | 365.88 | 561.78 | 82.48 | 48.39 | 16490.87 | 0.59 | 0.91 | 9.26 | 1.06 | 0.5 | 10 | 2698.3246 | 3691.9668 | 3339.6106 | 2698324.6012 | 3691966.761 | 1.8968e-06 | 101.6927 | 3339610.635
5 | 60 | CONCLUIDO | 2.5886 | 38.63 | 35.35 | 47.13 | 0.81 | 45 | 131.25 | 45 | 6 | 43 | 20.25 | 16421.36 | 361.44 | 561.68 | 76.87 | 48.39 | 13733.58 | 0.63 | 0.91 | 9.24 | 0.88 | 0.5 | 10 | 2654.8492 | 3632.4817 | 3285.8028 | 2654849.1598 | 3632481.7442 | 1.9171e-06 | 100.599 | 3285802.7847
6 | 60 | CONCLUIDO | 2.6104 | 38.31 | 35.21 | 55.59 | 0.93 | 38 | 132.58 | 45 | 7 | 36 | 20.59 | 16585.95 | 357.57 | 561.68 | 72.17 | 48.39 | 11414.88 | 0.67 | 0.91 | 9.24 | 0.73 | 0.5 | 10 | 2625.5623 | 3592.4102 | 3249.5556 | 2625562.3088 | 3592410.1825 | 1.9333e-06 | 99.7656 | 3249555.5967
7 | 60 | CONCLUIDO | 2.6257 | 38.08 | 35.11 | 63.83 | 1.06 | 33 | 133.92 | 45 | 8 | 31 | 20.93 | 16751.02 | 353.87 | 561.7 | 69.12 | 48.39 | 9916.47 | 0.7 | 0.92 | 9.23 | 0.64 | 0.5 | 10 | 2600.3548 | 3557.9201 | 3218.3572 | 2600354.7747 | 3557920.1223 | 1.9446e-06 | 99.1667 | 3218357.2194
8 | 60 | CONCLUIDO | 2.6384 | 37.9 | 35.03 | 72.47 | 1.18 | 29 | 135.27 | 45 | 9 | 27 | 21.27 | 16916.71 | 350.94 | 561.68 | 66.72 | 48.39 | 8735.19 | 0.73 | 0.92 | 9.22 | 0.55 | 0.5 | 10 | 2578.2657 | 3527.6968 | 3191.0184 | 2578265.6697 | 3527696.8343 | 1.954e-06 | 98.6979 | 3191018.3996
9 | 60 | CONCLUIDO | 2.6489 | 37.75 | 34.96 | 80.67 | 1.29 | 26 | 136.61 | 45 | 10 | 24 | 21.61 | 17082.76 | 347.94 | 561.69 | 64.36 | 48.39 | 7572.26 | 0.75 | 0.92 | 9.22 | 0.48 | 0.5 | 10 | 2557.201 | 3498.8753 | 3164.9475 | 2557201.0346 | 3498875.2713 | 1.9618e-06 | 98.3073 | 3164947.5261
10 | 60 | CONCLUIDO | 2.6545 | 37.67 | 34.93 | 87.32 | 1.41 | 24 | 137.96 | 45 | 11 | 22 | 21.96 | 17249.3 | 344.96 | 561.68 | 63.72 | 48.39 | 7261.27 | 0.76 | 0.92 | 9.21 | 0.45 | 0.5 | 10 | 2548.3736 | 3486.7972 | 3154.0222 | 2548373.626 | 3486797.2215 | 1.9659e-06 | 98.099 | 3154022.1884
11 | 60 | CONCLUIDO | 2.66 | 37.59 | 34.9 | 95.18 | 1.52 | 22 | 139.32 | 45 | 12 | 20 | 22.32 | 17416.34 | 341.88 | 561.65 | 62.67 | 48.39 | 6748.39 | 0.77 | 0.92 | 9.22 | 0.43 | 0.5 | 10 | 2539.3189 | 3474.4081 | 3142.8155 | 2539318.8634 | 3474408.0958 | 1.97e-06 | 97.8906 | 3142815.4635
12 | 60 | CONCLUIDO | 2.6676 | 37.49 | 34.84 | 104.53 | 1.63 | 20 | 140.67 | 45 | 13 | 18 | 22.68 | 17583.88 | 338.78 | 561.67 | 61.05 | 48.39 | 5946.97 | 0.79 | 0.92 | 9.2 | 0.37 | 0.5 | 10 | 2519.6645 | 3447.5162 | 3118.4901 | 2519664.5376 | 3447516.1801 | 1.9756e-06 | 97.6302 | 3118490.0745
13 | 60 | CONCLUIDO | 2.6706 | 37.44 | 34.83 | 109.98 | 1.74 | 19 | 142.04 | 45 | 14 | 17 | 23.04 | 17751.93 | 335.67 | 561.65 | 60.37 | 48.39 | 5614.59 | 0.8 | 0.92 | 9.21 | 0.35 | 0.5 | 10 | 2511.88 | 3436.8651 | 3108.8555 | 2511880.0238 | 3436865.0649 | 1.9778e-06 | 97.5 | 3108855.4868
14 | 60 | CONCLUIDO | 2.6768 | 37.36 | 34.79 | 122.8 | 1.85 | 17 | 143.4 | 45 | 15 | 15 | 23.41 | 17920.49 | 332.07 | 561.67 | 59.09 | 48.39 | 4980.44 | 0.82 | 0.93 | 9.21 | 0.32 | 0.5 | 10 | 2501.581 | 3422.7735 | 3096.1088 | 2501581.0447 | 3422773.5474 | 1.9824e-06 | 97.2917 | 3096108.8439
15 | 60 | CONCLUIDO | 2.6803 | 37.31 | 34.77 | 130.38 | 1.96 | 16 | 144.77 | 45 | 16 | 14 | 23.78 | 18089.56 | 330.54 | 561.67 | 58.63 | 48.39 | 4755.29 | 0.83 | 0.93 | 9.2 | 0.3 | 0.5 | 10 | 2496.8377 | 3416.2835 | 3090.2382 | 2496837.6731 | 3416283.4571 | 1.985e-06 | 97.1615 | 3090238.1587
16 | 60 | CONCLUIDO | 2.6839 | 37.26 | 34.74 | 138.97 | 2.06 | 15 | 146.15 | 45 | 17 | 13 | 24.15 | 18259.16 | 327.3 | 561.66 | 57.94 | 48.39 | 4417.98 | 0.84 | 0.93 | 9.2 | 0.27 | 0.5 | 10 | 2488.4845 | 3404.8542 | 3079.8997 | 2488484.4653 | 3404854.2297 | 1.9877e-06 | 97.0312 | 3079899.7207
17 | 60 | CONCLUIDO | 2.6868 | 37.22 | 34.73 | 148.84 | 2.16 | 14 | 147.53 | 45 | 18 | 12 | 24.53 | 18429.27 | 324.1 | 561.65 | 57.33 | 48.39 | 4116.6 | 0.84 | 0.93 | 9.2 | 0.26 | 0.5 | 10 | 2471.1517 | 3381.1387 | 3058.4476 | 2471151.6645 | 3381138.7269 | 1.9898e-06 | 96.9271 | 3058447.5922
18 | 60 | CONCLUIDO | 2.6858 | 37.23 | 34.74 | 148.9 | 2.26 | 14 | 148.91 | 45 | 19 | 12 | 24.92 | 18599.92 | 320.68 | 561.67 | 57.73 | 48.39 | 4317.91 | 0.84 | 0.93 | 9.21 | 0.27 | 0.5 | 10 | 2464.7304 | 3372.3528 | 3050.5002 | 2464730.3803 | 3372352.8425 | 1.9891e-06 | 96.9531 | 3050500.2204
19 | 60 | CONCLUIDO | 2.6898 | 37.18 | 34.71 | 160.22 | 2.36 | 13 | 150.3 | 45 | 20 | 11 | 25.3 | 18771.1 | 318.98 | 561.66 | 56.85 | 48.39 | 3882.72 | 0.85 | 0.93 | 9.2 | 0.24 | 0.5 | 10 | 2459.3852 | 3365.0394 | 3043.8848 | 2459385.245 | 3365039.3926 | 1.9921e-06 | 96.8229 | 3043884.7558
20 | 60 | CONCLUIDO | 2.6927 | 37.14 | 34.7 | 173.49 | 2.45 | 12 | 151.69 | 45 | 21 | 10 | 25.7 | 18942.82 | 315.07 | 561.69 | 56.43 | 48.39 | 3677.17 | 0.86 | 0.93 | 9.2 | 0.23 | 0.5 | 10 | 2450.2436 | 3352.5314 | 3032.5705 | 2450243.616 | 3352531.4125 | 1.9942e-06 | 96.7188 | 3032570.5198
21 | 60 | CONCLUIDO | 2.6923 | 37.14 | 34.7 | 173.52 | 2.54 | 12 | 153.09 | 45 | 22 | 10 | 26.09 | 19115.09 | 311.77 | 561.65 | 56.68 | 48.39 | 3802.51 | 0.85 | 0.93 | 9.2 | 0.23 | 0.5 | 10 | 2443.7271 | 3343.6152 | 3024.5053 | 2443727.1052 | 3343615.2349 | 1.9939e-06 | 96.7188 | 3024505.2897
22 | 60 | CONCLUIDO | 2.696 | 37.09 | 34.68 | 189.16 | 2.64 | 11 | 154.49 | 45 | 23 | 6 | 26.49 | 19287.9 | 311.08 | 561.65 | 55.65 | 48.39 | 3289.83 | 0.87 | 0.93 | 9.2 | 0.21 | 0.5 | 10 | 2440.6933 | 3339.4642 | 3020.7504 | 2440693.2734 | 3339464.2124 | 1.9967e-06 | 96.5885 | 3020750.4349
23 | 60 | CONCLUIDO | 2.6958 | 37.09 | 34.68 | 189.17 | 2.73 | 11 | 155.9 | 45 | 24 | 3 | 26.9 | 19461.27 | 311.65 | 561.67 | 55.58 | 48.39 | 3257.96 | 0.87 | 0.93 | 9.21 | 0.21 | 0.5 | 10 | 2441.92 | 3341.1427 | 3022.2687 | 2441920.0101 | 3341142.6877 | 1.9965e-06 | 96.5885 | 3022268.7189
24 | 60 | CONCLUIDO | 2.6956 | 37.1 | 34.68 | 189.19 | 2.81 | 11 | 157.31 | 45 | 25 | 0 | 27.31 | 19635.2 | 313.49 | 561.7 | 55.58 | 48.39 | 3257.79 | 0.87 | 0.93 | 9.21 | 0.21 | 0.5 | 10 | 2445.7108 | 3346.3295 | 3026.9605 | 2445710.8432 | 3346329.4728 | 1.9964e-06 | 96.6146 | 3026960.4845

## RESULTADOS_14
Unnamed: 0 | Volume de calda [L] | STATUS | Capacidade operacional [ha/h] | Tempo de missao [h] | Tempo util [h] | Tempo por voo [min] | Autonomia Projetada [h] | N° Voos | MTOW [kg] | Massa Estrutura [kg] | Combustível [kg] | Abastecimentos | Massa gerador | Potência gerador [W] | Combustível consumido [L] | Calda cons [L] | Distância percorrida [km] | Distância Pulverizando [km] | RTL ACUMULADO[m] | EOC [km/km] | EOC [h/h] | Tempo de manobra [h] | Tempo rtl_rtw [h] | V pulv [m/s] | V desloc [m/s] | Preço Total por ha Simples [R$/ha] | Preço Total por ha Presumido [R$/ha] | Preço Total por ha Real [R$/ha] | Preço Total Simples [R$] | Preço Total Presumido [R$] | Prod CAPEX [ha/h/R$] | Dias Trabalhados | Preço Total Real [R$]
0 | 80 | CONCLUIDO | 1.7676 | 56.57 | 42.17 | 6.75 | 0.11 | 375 | 159.12 | 50.28 | 1 | 373 | 27.84 | 19859.16 | 522.27 | 562.15 | 287.75 | 48.39 | 117521.46 | 0.17 | 0.76 | 9.82 | 7.67 | 0.5 | 10 | 4620.1731 | 6321.5247 | 5718.2072 | 4620173.1186 | 6321524.6885 | 1.1657e-06 | 147.3177 | 5718207.2446
1 | 80 | CONCLUIDO | 2.1905 | 45.65 | 37.88 | 13.45 | 0.22 | 169 | 160.54 | 50.28 | 2 | 167 | 28.26 | 20034.4 | 467.78 | 561.84 | 155.02 | 48.39 | 52188.27 | 0.31 | 0.85 | 9.46 | 3.4 | 0.5 | 10 | 3527.3547 | 4826.2823 | 4365.6687 | 3527354.6728 | 4826282.2792 | 1.4445e-06 | 118.8802 | 4365668.6722
2 | 80 | CONCLUIDO | 2.353 | 42.5 | 36.66 | 20.18 | 0.33 | 109 | 161.97 | 50.28 | 3 | 107 | 28.69 | 20210.21 | 451.21 | 561.72 | 117.33 | 48.39 | 33642.6 | 0.41 | 0.88 | 9.36 | 2.19 | 0.5 | 10 | 3222.727 | 4409.4773 | 3988.6429 | 3222727.0023 | 4409477.2613 | 1.5517e-06 | 110.6771 | 3988642.9402
3 | 80 | CONCLUIDO | 2.4412 | 40.96 | 36.06 | 27.05 | 0.43 | 80 | 163.4 | 50.28 | 4 | 78 | 29.12 | 20386.62 | 441.98 | 561.78 | 98.41 | 48.39 | 24326.34 | 0.49 | 0.89 | 9.32 | 1.59 | 0.5 | 10 | 3077.8862 | 4211.2996 | 3809.3791 | 3077886.1574 | 4211299.6273 | 1.6099e-06 | 106.6667 | 3809379.1015
4 | 80 | CONCLUIDO | 2.4918 | 40.13 | 35.74 | 33.51 | 0.54 | 64 | 164.83 | 50.28 | 5 | 62 | 29.55 | 20563.61 | 436.7 | 561.74 | 88.75 | 48.39 | 19575.92 | 0.55 | 0.9 | 9.29 | 1.27 | 0.5 | 10 | 3002.2319 | 4107.7862 | 3715.7448 | 3002231.9375 | 4107786.186 | 1.6432e-06 | 104.5052 | 3715744.8377
5 | 80 | CONCLUIDO | 2.53 | 39.53 | 35.49 | 40.18 | 0.64 | 53 | 166.27 | 50.28 | 6 | 51 | 29.99 | 20741.2 | 432.07 | 561.73 | 81.06 | 48.39 | 15787.12 | 0.6 | 0.91 | 9.26 | 1.02 | 0.5 | 10 | 2937.6805 | 4019.4641 | 3635.8521 | 2937680.5382 | 4019464.1137 | 1.6684e-06 | 102.9427 | 3635852.1
6 | 80 | CONCLUIDO | 2.5553 | 39.13 | 35.36 | 47.15 | 0.74 | 45 | 167.72 | 50.28 | 7 | 43 | 30.44 | 20919.39 | 428.59 | 561.71 | 77.07 | 48.39 | 13834.14 | 0.63 | 0.91 | 9.25 | 0.89 | 0.5 | 10 | 2904.664 | 3974.2894 | 3594.9888 | 2904664.0082 | 3974289.4407 | 1.6851e-06 | 101.901 | 3594988.8345
7 | 80 | CONCLUIDO | 2.5718 | 38.88 | 35.27 | 52.91 | 0.84 | 40 | 169.17 | 50.28 | 8 | 38 | 30.89 | 21098.19 | 426.05 | 561.73 | 73.97 | 48.39 | 12305.63 | 0.65 | 0.91 | 9.25 | 0.8 | 0.5 | 10 | 2879.4222 | 3939.7526 | 3563.7481 | 2879422.2499 | 3939752.5535 | 1.696e-06 | 101.25 | 3563748.0993
8 | 80 | CONCLUIDO | 2.5895 | 38.62 | 35.16 | 60.28 | 0.94 | 35 | 170.62 | 50.28 | 9 | 33 | 31.34 | 21277.6 | 423.45 | 561.74 | 70.9 | 48.39 | 10795.38 | 0.68 | 0.92 | 9.24 | 0.69 | 0.5 | 10 | 2853.3529 | 3904.0833 | 3531.4831 | 2853352.902 | 3904083.3215 | 1.7077e-06 | 100.5729 | 3531483.0887
9 | 80 | CONCLUIDO | 2.6007 | 38.45 | 35.1 | 65.8 | 1.03 | 32 | 172.08 | 50.28 | 10 | 30 | 31.8 | 21457.64 | 420.5 | 561.67 | 68.77 | 48.39 | 9747.06 | 0.7 | 0.92 | 9.23 | 0.62 | 0.5 | 10 | 2830.8028 | 3873.2293 | 3503.5737 | 2830802.7938 | 3873229.2688 | 1.7151e-06 | 100.1302 | 3503573.7035
10 | 80 | CONCLUIDO | 2.6125 | 38.28 | 35.02 | 72.45 | 1.12 | 29 | 173.55 | 50.28 | 11 | 27 | 32.27 | 21638.31 | 418.29 | 561.68 | 66.17 | 48.39 | 8462.22 | 0.73 | 0.92 | 9.23 | 0.54 | 0.5 | 10 | 2818.9439 | 3857.0034 | 3488.8964 | 2818943.8774 | 3857003.3761 | 1.7228e-06 | 99.6875 | 3488896.3872
11 | 80 | CONCLUIDO | 2.6234 | 38.12 | 34.96 | 80.67 | 1.22 | 26 | 175.02 | 50.28 | 12 | 24 | 32.74 | 21819.6 | 416.33 | 561.69 | 64.46 | 48.39 | 7621.19 | 0.75 | 0.92 | 9.22 | 0.48 | 0.5 | 10 | 2798.8163 | 3829.464 | 3463.9853 | 2798816.3477 | 3829464.002 | 1.73e-06 | 99.2708 | 3463985.3324
12 | 80 | CONCLUIDO | 2.63 | 38.02 | 34.92 | 87.31 | 1.31 | 24 | 176.49 | 50.28 | 13 | 22 | 33.21 | 22001.54 | 414.27 | 561.67 | 63.27 | 48.39 | 7036.29 | 0.76 | 0.92 | 9.22 | 0.45 | 0.5 | 10 | 2790.6974 | 3818.3553 | 3453.9368 | 2790697.4053 | 3818355.3068 | 1.7344e-06 | 99.0104 | 3453936.8354
13 | 80 | CONCLUIDO | 2.633 | 37.98 | 34.91 | 91.08 | 1.4 | 23 | 177.97 | 50.28 | 14 | 21 | 33.69 | 22184.13 | 411.95 | 561.67 | 63.29 | 48.39 | 7054.16 | 0.76 | 0.92 | 9.21 | 0.44 | 0.5 | 10 | 2774.5549 | 3796.2684 | 3433.9579 | 2774554.8768 | 3796268.3871 | 1.7364e-06 | 98.9062 | 3433957.8604
14 | 80 | CONCLUIDO | 2.6398 | 37.88 | 34.88 | 99.66 | 1.48 | 21 | 179.46 | 50.28 | 15 | 19 | 34.18 | 22367.38 | 410.71 | 561.68 | 62.08 | 48.39 | 6456.6 | 0.78 | 0.92 | 9.21 | 0.41 | 0.5 | 10 | 2768.225 | 3787.6076 | 3426.1236 | 2768225.0193 | 3787607.5968 | 1.7408e-06 | 98.6458 | 3426123.6437
15 | 80 | CONCLUIDO | 2.644 | 37.82 | 34.85 | 104.56 | 1.57 | 20 | 180.95 | 50.28 | 16 | 18 | 34.67 | 22551.28 | 408.48 | 561.67 | 60.99 | 48.39 | 5915.09 | 0.79 | 0.92 | 9.22 | 0.38 | 0.5 | 10 | 2761.0661 | 3777.8124 | 3417.2633 | 2761066.068 | 3777812.4039 | 1.7436e-06 | 98.4896 | 3417263.2903
16 | 80 | CONCLUIDO | 2.6476 | 37.77 | 34.83 | 110 | 1.65 | 19 | 182.45 | 50.28 | 17 | 17 | 35.17 | 22735.98 | 406.16 | 561.67 | 60.49 | 48.39 | 5671.62 | 0.8 | 0.92 | 9.21 | 0.36 | 0.5 | 10 | 2754.2698 | 3768.5134 | 3408.8518 | 2754269.7765 | 3768513.4181 | 1.746e-06 | 98.3594 | 3408851.7866
17 | 80 | CONCLUIDO | 2.6513 | 37.72 | 34.81 | 116.05 | 1.74 | 18 | 183.95 | 50.28 | 18 | 16 | 35.67 | 22921.24 | 403.52 | 561.66 | 60 | 48.39 | 5430.12 | 0.81 | 0.92 | 9.21 | 0.34 | 0.5 | 10 | 2737.1744 | 3745.1228 | 3387.6936 | 2737174.4447 | 3745122.8308 | 1.7484e-06 | 98.2292 | 3387693.5642
18 | 80 | CONCLUIDO | 2.6544 | 37.67 | 34.8 | 122.83 | 1.82 | 17 | 185.46 | 50.28 | 19 | 15 | 36.18 | 23107.19 | 403.62 | 561.65 | 59.5 | 48.39 | 5188.24 | 0.81 | 0.92 | 9.21 | 0.33 | 0.5 | 10 | 2735.749 | 3743.1725 | 3385.9294 | 2735749.0081 | 3743172.4856 | 1.7505e-06 | 98.099 | 3385929.3572
19 | 80 | CONCLUIDO | 2.6578 | 37.62 | 34.78 | 130.44 | 1.9 | 16 | 186.97 | 50.28 | 20 | 14 | 36.69 | 23293.82 | 401.84 | 561.65 | 59.3 | 48.39 | 5093.33 | 0.82 | 0.93 | 9.2 | 0.31 | 0.5 | 10 | 2730.1008 | 3735.4443 | 3378.9388 | 2730100.7801 | 3735444.3308 | 1.7527e-06 | 97.9688 | 3378938.7666
20 | 80 | CONCLUIDO | 2.6631 | 37.55 | 34.74 | 138.97 | 1.98 | 15 | 188.49 | 50.28 | 21 | 13 | 37.21 | 23481.16 | 400.12 | 561.68 | 57.7 | 48.39 | 4294.65 | 0.84 | 0.93 | 9.2 | 0.27 | 0.5 | 10 | 2723.5229 | 3726.4441 | 3370.7975 | 2723522.8575 | 3726444.1269 | 1.7562e-06 | 97.7865 | 3370797.5296
21 | 80 | CONCLUIDO | 2.6666 | 37.5 | 34.72 | 148.82 | 2.05 | 14 | 190.01 | 50.28 | 22 | 12 | 37.74 | 23669.2 | 397.45 | 561.66 | 57.24 | 48.39 | 4072.27 | 0.85 | 0.93 | 9.2 | 0.25 | 0.5 | 10 | 2706.5337 | 3703.1988 | 3349.7707 | 2706533.7148 | 3703198.8324 | 1.7585e-06 | 97.6562 | 3349770.7333
22 | 80 | CONCLUIDO | 2.6665 | 37.5 | 34.73 | 148.83 | 2.13 | 14 | 191.55 | 50.28 | 23 | 12 | 38.27 | 23857.96 | 396.77 | 561.66 | 57.2 | 48.39 | 4051.88 | 0.85 | 0.93 | 9.2 | 0.25 | 0.5 | 10 | 2705.3235 | 3701.543 | 3348.2729 | 2705323.5051 | 3701542.9701 | 1.7584e-06 | 97.6562 | 3348272.9042
23 | 80 | CONCLUIDO | 2.6701 | 37.45 | 34.71 | 160.19 | 2.21 | 13 | 193.08 | 50.28 | 24 | 11 | 38.8 | 24047.45 | 395.35 | 561.66 | 56.88 | 48.39 | 3894.85 | 0.85 | 0.93 | 9.19 | 0.24 | 0.5 | 10 | 2700.4679 | 3694.8993 | 3342.2633 | 2700467.8822 | 3694899.2926 | 1.7608e-06 | 97.526 | 3342263.29
24 | 80 | CONCLUIDO | 2.6693 | 37.46 | 34.72 | 160.25 | 2.28 | 13 | 194.62 | 50.28 | 25 | 11 | 39.34 | 24237.67 | 393.1 | 561.65 | 57.12 | 48.39 | 4018.22 | 0.85 | 0.93 | 9.2 | 0.25 | 0.5 | 10 | 2696.3876 | 3689.3165 | 3337.2133 | 2696387.5852 | 3689316.4503 | 1.7603e-06 | 97.5521 | 3337213.2663
25 | 80 | CONCLUIDO | 2.6731 | 37.41 | 34.7 | 173.49 | 2.35 | 12 | 196.17 | 50.28 | 26 | 10 | 39.89 | 24428.62 | 391.42 | 561.66 | 56.48 | 48.39 | 3703.66 | 0.86 | 0.93 | 9.2 | 0.23 | 0.5 | 10 | 2690.8249 | 3681.7053 | 3330.3285 | 2690824.8968 | 3681705.3346 | 1.7628e-06 | 97.4219 | 3330328.5447
26 | 80 | CONCLUIDO | 2.6728 | 37.41 | 34.7 | 173.52 | 2.42 | 12 | 197.73 | 50.28 | 27 | 10 | 40.45 | 24620.33 | 390.4 | 561.65 | 56.56 | 48.39 | 3741.07 | 0.86 | 0.93 | 9.2 | 0.23 | 0.5 | 10 | 2688.8882 | 3679.0554 | 3327.9315 | 2688888.1523 | 3679055.3953 | 1.7626e-06 | 97.4219 | 3327931.512
27 | 80 | CONCLUIDO | 2.6773 | 37.35 | 34.67 | 189.12 | 2.49 | 11 | 199.29 | 50.28 | 28 | 9 | 41.01 | 24812.8 | 387.52 | 561.66 | 55.58 | 48.39 | 3254.93 | 0.87 | 0.93 | 9.2 | 0.2 | 0.5 | 10 | 2680.5515 | 3667.6488 | 3317.6136 | 2680551.505 | 3667648.8267 | 1.7656e-06 | 97.2656 | 3317613.5703
28 | 80 | CONCLUIDO | 2.6779 | 37.34 | 34.66 | 189.08 | 2.56 | 11 | 200.85 | 50.28 | 29 | 9 | 41.57 | 25006.03 | 387.55 | 561.66 | 55.48 | 48.39 | 3209.6 | 0.87 | 0.93 | 9.19 | 0.19 | 0.5 | 10 | 2680.2056 | 3667.1755 | 3317.1855 | 2680205.5986 | 3667175.5424 | 1.766e-06 | 97.2396 | 3317185.4555
29 | 80 | CONCLUIDO | 2.6779 | 37.34 | 34.66 | 189.08 | 2.63 | 11 | 202.43 | 50.28 | 30 | 9 | 42.15 | 25200.04 | 383.47 | 561.65 | 55.4 | 48.39 | 3167.74 | 0.87 | 0.93 | 9.19 | 0.19 | 0.5 | 10 | 2671.9143 | 3655.8311 | 3306.9237 | 2671914.329 | 3655831.0615 | 1.766e-06 | 97.2396 | 3306923.676
30 | 80 | CONCLUIDO | 2.681 | 37.3 | 34.65 | 207.91 | 2.7 | 10 | 204.01 | 50.28 | 31 | 8 | 42.73 | 25394.96 | 384.01 | 561.66 | 54.96 | 48.39 | 2952.94 | 0.88 | 0.93 | 9.2 | 0.18 | 0.5 | 10 | 2671.4603 | 3655.2098 | 3306.3617 | 2671460.2679 | 3655209.795 | 1.768e-06 | 97.1354 | 3306361.7023
31 | 80 | CONCLUIDO | 2.6818 | 37.29 | 34.64 | 207.85 | 2.76 | 10 | 205.59 | 50.28 | 32 | 8 | 43.31 | 25590.57 | 384.18 | 561.67 | 54.75 | 48.39 | 2847.97 | 0.88 | 0.93 | 9.19 | 0.17 | 0.5 | 10 | 2671.3094 | 3655.0034 | 3306.175 | 2671309.3945 | 3655003.3634 | 1.7685e-06 | 97.1094 | 3306174.9723
32 | 80 | CONCLUIDO | 2.682 | 37.29 | 34.64 | 207.83 | 2.83 | 10 | 207.19 | 50.28 | 33 | 8 | 43.91 | 25786.97 | 381.91 | 561.66 | 54.63 | 48.39 | 2786.37 | 0.89 | 0.93 | 9.19 | 0.17 | 0.5 | 10 | 2666.6118 | 3648.576 | 3300.361 | 2666611.8351 | 3648575.9554 | 1.7687e-06 | 97.1094 | 3300360.9871
33 | 80 | CONCLUIDO | 2.6847 | 37.25 | 34.63 | 230.89 | 2.89 | 9 | 208.78 | 50.28 | 34 | 7 | 44.5 | 25984.2 | 376.84 | 561.65 | 54.36 | 48.39 | 2658.4 | 0.89 | 0.93 | 9.19 | 0.16 | 0.5 | 10 | 2645.363 | 3619.5023 | 3274.0621 | 2645362.9535 | 3619502.2982 | 1.7705e-06 | 97.0052 | 3274062.0788
34 | 80 | CONCLUIDO | 2.6844 | 37.25 | 34.64 | 230.91 | 2.96 | 9 | 210.39 | 50.28 | 35 | 7 | 45.11 | 26182.25 | 377.78 | 561.65 | 54.56 | 48.39 | 2758.41 | 0.89 | 0.93 | 9.19 | 0.17 | 0.5 | 10 | 2647.5333 | 3622.4719 | 3276.7483 | 2647533.3247 | 3622471.8958 | 1.7703e-06 | 97.0052 | 3276748.2622
35 | 80 | CONCLUIDO | 2.6847 | 37.25 | 34.63 | 230.89 | 3.02 | 9 | 212 | 50.28 | 36 | 7 | 45.72 | 26381.14 | 376.63 | 561.65 | 54.41 | 48.39 | 2683.45 | 0.89 | 0.93 | 9.19 | 0.16 | 0.5 | 10 | 2644.9373 | 3618.9199 | 3273.5352 | 2644937.2779 | 3618919.87 | 1.7705e-06 | 97.0052 | 3273535.2368
36 | 80 | CONCLUIDO | 2.684 | 37.26 | 34.64 | 230.96 | 3.08 | 9 | 213.62 | 50.28 | 37 | 4 | 46.34 | 26580.87 | 375.41 | 561.7 | 54.73 | 48.39 | 2842.08 | 0.88 | 0.93 | 9.19 | 0.17 | 0.5 | 10 | 2652.5211 | 3629.2964 | 3282.9215 | 2652521.1426 | 3629296.4483 | 1.77e-06 | 97.0312 | 3282921.489
37 | 80 | CONCLUIDO | 2.684 | 37.26 | 34.64 | 230.96 | 3.14 | 9 | 215.25 | 50.28 | 38 | 3 | 46.97 | 26781.46 | 374.47 | 561.69 | 54.6 | 48.39 | 2777.21 | 0.89 | 0.93 | 9.2 | 0.17 | 0.5 | 10 | 2650.6152 | 3626.6887 | 3280.5626 | 2650615.2406 | 3626688.7091 | 1.77e-06 | 97.0312 | 3280562.6287
38 | 80 | CONCLUIDO | 2.6837 | 37.26 | 34.65 | 230.98 | 3.2 | 9 | 216.88 | 50.28 | 39 | 1 | 47.6 | 26982.93 | 375.69 | 561.67 | 54.59 | 48.39 | 2772.58 | 0.89 | 0.93 | 9.2 | 0.17 | 0.5 | 10 | 2653.3535 | 3630.4353 | 3283.9516 | 2653353.4695 | 3630435.2746 | 1.7698e-06 | 97.0312 | 3283951.6274
39 | 80 | CONCLUIDO | 2.6835 | 37.26 | 34.65 | 231 | 3.25 | 9 | 218.52 | 50.28 | 40 | 0 | 48.24 | 27185.27 | 377.54 | 561.67 | 54.6 | 48.39 | 2778.32 | 0.89 | 0.93 | 9.2 | 0.18 | 0.5 | 10 | 2657.1953 | 3635.6919 | 3288.7066 | 2657195.3329 | 3635691.8816 | 1.7697e-06 | 97.0312 | 3288706.5512

## RESULTADOS_5
Unnamed: 0 | Volume de calda [L] | STATUS | Capacidade operacional [ha/h] | Tempo de missao [h] | Tempo util [h] | Tempo por voo [min] | Autonomia Projetada [h] | N° Voos | MTOW [kg] | Massa Estrutura [kg] | Combustível [kg] | Abastecimentos | Massa gerador | Potência gerador [W] | Combustível consumido [L] | Calda cons [L] | Distância percorrida [km] | Distância Pulverizando [km] | RTL ACUMULADO[m] | EOC [km/km] | EOC [h/h] | Tempo de manobra [h] | Tempo rtl_rtw [h] | V pulv [m/s] | V desloc [m/s] | Preço Total por ha Simples [R$/ha] | Preço Total por ha Presumido [R$/ha] | Preço Total por ha Real [R$/ha] | Preço Total Simples [R$] | Preço Total Presumido [R$] | Prod CAPEX [ha/h/R$] | Dias Trabalhados | Preço Total Real [R$]
0 | 35 | CONCLUIDO | 2.2407 | 44.63 | 38.93 | 10.57 | 0.22 | 221 | 80.84 | 35.1 | 1 | 219 | 9.74 | 10204.21 | 306.22 | 561.94 | 188.19 | 48.39 | 68512.04 | 0.26 | 0.83 | 9.53 | 4.45 | 0.5 | 10 | 2844.2209 | 3891.5886 | 3520.1808 | 2844220.9447 | 3891588.5748 | 2.0625e-06 | 116.224 | 3520180.8231
1 | 35 | CONCLUIDO | 2.4878 | 40.2 | 36.53 | 21.28 | 0.43 | 103 | 82.04 | 35.1 | 2 | 101 | 9.94 | 10352.53 | 283.12 | 561.73 | 112.99 | 48.39 | 31502.3 | 0.43 | 0.88 | 9.35 | 2.05 | 0.5 | 10 | 2483.3975 | 3397.894 | 3073.6038 | 2483397.4956 | 3397894.0133 | 2.2899e-06 | 104.6875 | 3073603.7776
2 | 35 | CONCLUIDO | 2.5779 | 38.79 | 35.76 | 32.51 | 0.63 | 66 | 83.25 | 35.1 | 3 | 64 | 10.15 | 10501.19 | 272.66 | 561.71 | 89.43 | 48.39 | 19906.68 | 0.54 | 0.9 | 9.28 | 1.29 | 0.5 | 10 | 2372.3292 | 3245.9255 | 2936.1389 | 2372329.2244 | 3245925.5046 | 2.3729e-06 | 101.0156 | 2936138.9301
3 | 35 | CONCLUIDO | 2.6189 | 38.18 | 35.45 | 43.41 | 0.83 | 49 | 84.46 | 35.1 | 4 | 47 | 10.36 | 10650.22 | 265.87 | 561.71 | 79.6 | 48.39 | 15077.24 | 0.61 | 0.91 | 9.26 | 0.97 | 0.5 | 10 | 2312.5952 | 3164.1947 | 2862.2084 | 2312595.1729 | 3164194.74 | 2.4106e-06 | 99.4271 | 2862208.435
4 | 35 | CONCLUIDO | 2.6459 | 37.79 | 35.23 | 54.2 | 1.02 | 39 | 85.67 | 35.1 | 5 | 37 | 10.57 | 10799.59 | 259.13 | 561.76 | 73.15 | 48.39 | 11902.69 | 0.66 | 0.91 | 9.23 | 0.76 | 0.5 | 10 | 2278.1008 | 3116.998 | 2819.5161 | 2278100.8058 | 3116998.0252 | 2.4355e-06 | 98.4115 | 2819516.1084
5 | 35 | CONCLUIDO | 2.664 | 37.54 | 35.09 | 65.8 | 1.21 | 32 | 86.88 | 35.1 | 6 | 30 | 10.78 | 10949.33 | 253.56 | 561.69 | 68.98 | 48.39 | 9852.21 | 0.7 | 0.92 | 9.22 | 0.62 | 0.5 | 10 | 2250.1553 | 3078.7617 | 2784.929 | 2250155.2967 | 3078761.7468 | 2.4521e-06 | 97.7604 | 2784929.0468
6 | 35 | CONCLUIDO | 2.6775 | 37.35 | 34.99 | 77.76 | 1.39 | 27 | 88.1 | 35.1 | 7 | 25 | 11 | 11099.43 | 248.77 | 561.67 | 65.52 | 48.39 | 8146.33 | 0.74 | 0.92 | 9.22 | 0.52 | 0.5 | 10 | 2225.8385 | 3045.4904 | 2754.8331 | 2225838.5075 | 3045490.443 | 2.4645e-06 | 97.2656 | 2754833.1095
7 | 35 | CONCLUIDO | 2.6877 | 37.21 | 34.92 | 91.09 | 1.57 | 23 | 89.32 | 35.1 | 8 | 21 | 11.22 | 11249.89 | 242.47 | 561.68 | 63.26 | 48.39 | 7037.3 | 0.76 | 0.92 | 9.22 | 0.44 | 0.5 | 10 | 2199.8935 | 3009.9914 | 2722.722 | 2199893.5286 | 3009991.3783 | 2.4739e-06 | 96.901 | 2722722.0257
8 | 35 | CONCLUIDO | 2.6965 | 37.09 | 34.85 | 104.55 | 1.75 | 20 | 90.54 | 35.1 | 9 | 18 | 11.44 | 11400.71 | 236.37 | 561.7 | 61.24 | 48.39 | 6040.64 | 0.79 | 0.92 | 9.21 | 0.38 | 0.5 | 10 | 2184.2802 | 2988.6285 | 2703.398 | 2184280.1624 | 2988628.4818 | 2.482e-06 | 96.5885 | 2703397.9741
9 | 35 | CONCLUIDO | 2.7014 | 37.02 | 34.82 | 116.05 | 1.91 | 18 | 91.77 | 35.1 | 10 | 12 | 11.67 | 11551.91 | 232.33 | 561.67 | 59.75 | 48.39 | 5306.65 | 0.81 | 0.92 | 9.22 | 0.34 | 0.5 | 10 | 2174.3155 | 2974.9944 | 2691.0651 | 2174315.4784 | 2974994.3616 | 2.4865e-06 | 96.4062 | 2691065.0752
10 | 35 | CONCLUIDO | 2.7015 | 37.02 | 34.81 | 116.05 | 2.08 | 18 | 93 | 35.1 | 11 | 1 | 11.9 | 11703.47 | 231.56 | 561.7 | 59.42 | 48.39 | 5143.59 | 0.81 | 0.92 | 9.23 | 0.34 | 0.5 | 10 | 2172.6431 | 2972.7061 | 2688.9952 | 2172643.1054 | 2972706.147 | 2.4866e-06 | 96.4062 | 2688995.2446
11 | 35 | CONCLUIDO | 2.7013 | 37.02 | 34.82 | 116.06 | 2.24 | 18 | 94.23 | 35.1 | 12 | 0 | 12.13 | 11855.41 | 234.33 | 561.72 | 59.42 | 48.39 | 5140.56 | 0.81 | 0.92 | 9.23 | 0.34 | 0.5 | 10 | 2178.3738 | 2980.5472 | 2696.0879 | 2178373.814 | 2980547.1554 | 2.4864e-06 | 96.4062 | 2696087.9181

## RESULTADOS_8
Unnamed: 0 | Volume de calda [L] | STATUS | Capacidade operacional [ha/h] | Tempo de missao [h] | Tempo util [h] | Tempo por voo [min] | Autonomia Projetada [h] | N° Voos | MTOW [kg] | Massa Estrutura [kg] | Combustível [kg] | Abastecimentos | Massa gerador | Potência gerador [W] | Combustível consumido [L] | Calda cons [L] | Distância percorrida [km] | Distância Pulverizando [km] | RTL ACUMULADO[m] | EOC [km/km] | EOC [h/h] | Tempo de manobra [h] | Tempo rtl_rtw [h] | V pulv [m/s] | V desloc [m/s] | Preço Total por ha Simples [R$/ha] | Preço Total por ha Presumido [R$/ha] | Preço Total por ha Real [R$/ha] | Preço Total Simples [R$] | Preço Total Presumido [R$] | Prod CAPEX [ha/h/R$] | Dias Trabalhados | Preço Total Real [R$]
0 | 50 | CONCLUIDO | 2.0724 | 48.25 | 40.08 | 8.71 | 0.16 | 276 | 107.41 | 41.65 | 1 | 274 | 14.77 | 13481.73 | 383.4 | 561.94 | 223.44 | 48.39 | 85859.97 | 0.22 | 0.8 | 9.64 | 5.6 | 0.5 | 10 | 3386.8462 | 4634.0323 | 4191.7668 | 3386846.1625 | 4634032.3366 | 1.652e-06 | 125.651 | 4191766.7943
1 | 50 | CONCLUIDO | 2.3871 | 41.89 | 37.03 | 17.5 | 0.32 | 127 | 108.68 | 41.65 | 2 | 125 | 15.03 | 13638.32 | 351.37 | 561.82 | 128.44 | 48.39 | 39105.01 | 0.38 | 0.87 | 9.4 | 2.56 | 0.5 | 10 | 2832.4602 | 3875.497 | 3505.625 | 2832460.2086 | 3875497.0168 | 1.9028e-06 | 109.0885 | 3505625.0208
2 | 50 | CONCLUIDO | 2.5021 | 39.97 | 36.11 | 26.42 | 0.48 | 82 | 109.96 | 41.65 | 3 | 80 | 15.31 | 13795.21 | 339.57 | 561.73 | 100.12 | 48.39 | 25173.69 | 0.48 | 0.89 | 9.31 | 1.63 | 0.5 | 10 | 2662.6101 | 3643.1007 | 3295.4083 | 2662610.1459 | 3643100.6677 | 1.9945e-06 | 104.0885 | 3295408.2531
3 | 50 | CONCLUIDO | 2.5596 | 39.07 | 35.68 | 35.09 | 0.63 | 61 | 111.23 | 41.65 | 4 | 59 | 15.58 | 13952.52 | 332.57 | 561.74 | 86.64 | 48.39 | 18537.09 | 0.56 | 0.9 | 9.28 | 1.2 | 0.5 | 10 | 2588.2487 | 3541.356 | 3203.374 | 2588248.6562 | 3541355.9968 | 2.0403e-06 | 101.7448 | 3203373.9508
4 | 50 | CONCLUIDO | 2.5966 | 38.51 | 35.41 | 44.26 | 0.78 | 48 | 112.51 | 41.65 | 5 | 46 | 15.86 | 14110.24 | 326.84 | 561.68 | 78.33 | 48.39 | 14444.65 | 0.62 | 0.91 | 9.26 | 0.94 | 0.5 | 10 | 2528.9251 | 3460.1868 | 3129.9515 | 2528925.0688 | 3460186.8475 | 2.0698e-06 | 100.2865 | 3129951.4711
5 | 50 | CONCLUIDO | 2.6187 | 38.19 | 35.26 | 52.89 | 0.93 | 40 | 113.79 | 41.65 | 6 | 38 | 16.14 | 14268.39 | 322.49 | 561.7 | 73.74 | 48.39 | 12190.34 | 0.66 | 0.91 | 9.25 | 0.79 | 0.5 | 10 | 2499.5363 | 3419.9758 | 3093.5781 | 2499536.2535 | 3419975.7738 | 2.0874e-06 | 99.4531 | 3093578.0859
6 | 50 | CONCLUIDO | 2.637 | 37.92 | 35.13 | 62 | 1.07 | 34 | 115.08 | 41.65 | 7 | 32 | 16.43 | 14426.96 | 318.09 | 561.69 | 69.95 | 48.39 | 10327.58 | 0.69 | 0.92 | 9.23 | 0.66 | 0.5 | 10 | 2472.1896 | 3382.5588 | 3059.7321 | 2472189.5522 | 3382558.8106 | 2.102e-06 | 98.75 | 3059732.1452
7 | 50 | CONCLUIDO | 2.6477 | 37.77 | 35.07 | 70.13 | 1.21 | 30 | 116.37 | 41.65 | 8 | 28 | 16.72 | 14585.96 | 314.19 | 561.72 | 67.75 | 48.39 | 9248.71 | 0.71 | 0.92 | 9.23 | 0.59 | 0.5 | 10 | 2459.2221 | 3364.8161 | 3043.6828 | 2459222.0731 | 3364816.1337 | 2.1105e-06 | 98.3594 | 3043682.8044
8 | 50 | CONCLUIDO | 2.6605 | 37.59 | 34.97 | 80.71 | 1.35 | 26 | 117.66 | 41.65 | 9 | 24 | 17.01 | 14745.39 | 310.4 | 561.69 | 64.85 | 48.39 | 7819.53 | 0.75 | 0.92 | 9.22 | 0.5 | 0.5 | 10 | 2435.9371 | 3332.9566 | 3014.8639 | 2435937.1288 | 3332956.6456 | 2.1207e-06 | 97.8906 | 3014863.9412
9 | 50 | CONCLUIDO | 2.6699 | 37.46 | 34.91 | 91.06 | 1.48 | 23 | 118.96 | 41.65 | 10 | 21 | 17.31 | 14905.25 | 305.83 | 561.69 | 63.12 | 48.39 | 6966.53 | 0.77 | 0.92 | 9.21 | 0.44 | 0.5 | 10 | 2412.998 | 3301.5703 | 2986.473 | 2412997.9573 | 3301570.2592 | 2.1282e-06 | 97.5521 | 2986473.0274
10 | 50 | CONCLUIDO | 2.6747 | 37.39 | 34.88 | 99.67 | 1.61 | 21 | 120.26 | 41.65 | 11 | 19 | 17.61 | 15065.56 | 303.15 | 561.66 | 62.22 | 48.39 | 6527 | 0.78 | 0.92 | 9.21 | 0.41 | 0.5 | 10 | 2405.3289 | 3291.0771 | 2976.9813 | 2405328.8915 | 3291077.105 | 2.1321e-06 | 97.3698 | 2976981.3252
11 | 50 | CONCLUIDO | 2.682 | 37.29 | 34.83 | 109.98 | 1.74 | 19 | 121.56 | 41.65 | 12 | 17 | 17.91 | 15226.31 | 299.61 | 561.7 | 60.42 | 48.39 | 5638.08 | 0.8 | 0.92 | 9.21 | 0.35 | 0.5 | 10 | 2394.9122 | 3276.8245 | 2964.089 | 2394912.1737 | 3276824.4922 | 2.1379e-06 | 97.1094 | 2964088.9617
12 | 50 | CONCLUIDO | 2.6845 | 37.25 | 34.81 | 116.05 | 1.87 | 18 | 122.87 | 41.65 | 13 | 16 | 18.22 | 15387.5 | 295.34 | 561.69 | 60.05 | 48.39 | 5455.54 | 0.81 | 0.92 | 9.21 | 0.34 | 0.5 | 10 | 2375.7144 | 3250.5572 | 2940.3286 | 2375714.3655 | 3250557.204 | 2.1399e-06 | 97.0052 | 2940328.5867
13 | 50 | CONCLUIDO | 2.6909 | 37.16 | 34.77 | 130.39 | 1.99 | 16 | 124.18 | 41.65 | 14 | 14 | 18.53 | 15549.15 | 291.35 | 561.66 | 58.66 | 48.39 | 4770.17 | 0.82 | 0.93 | 9.21 | 0.3 | 0.5 | 10 | 2364.8069 | 3235.6331 | 2926.8289 | 2364806.9125 | 3235633.1457 | 2.145e-06 | 96.7708 | 2926828.8595
14 | 50 | CONCLUIDO | 2.6945 | 37.11 | 34.74 | 138.97 | 2.11 | 15 | 125.49 | 41.65 | 15 | 13 | 18.84 | 15711.24 | 287.93 | 561.66 | 57.76 | 48.39 | 4326.96 | 0.84 | 0.93 | 9.2 | 0.27 | 0.5 | 10 | 2356.2968 | 3223.9892 | 2916.2962 | 2356296.8083 | 3223989.2457 | 2.1478e-06 | 96.6406 | 2916296.237
15 | 50 | CONCLUIDO | 2.6978 | 37.07 | 34.72 | 148.8 | 2.23 | 14 | 126.81 | 41.65 | 16 | 12 | 19.16 | 15873.8 | 284.43 | 561.66 | 57.01 | 48.39 | 3957.73 | 0.85 | 0.93 | 9.2 | 0.25 | 0.5 | 10 | 2347.8594 | 3212.4448 | 2905.8536 | 2347859.4112 | 3212444.8266 | 2.1505e-06 | 96.5365 | 2905853.6011
16 | 50 | CONCLUIDO | 2.7 | 37.04 | 34.71 | 160.21 | 2.34 | 13 | 128.13 | 41.65 | 17 | 9 | 19.48 | 16036.82 | 280.89 | 561.65 | 56.9 | 48.39 | 3907.1 | 0.85 | 0.93 | 9.2 | 0.24 | 0.5 | 10 | 2339.7478 | 3201.3462 | 2895.8142 | 2339747.8283 | 3201346.201 | 2.1522e-06 | 96.4583 | 2895814.2127
17 | 50 | CONCLUIDO | 2.6989 | 37.05 | 34.73 | 160.28 | 2.46 | 13 | 129.46 | 41.65 | 18 | 2 | 19.81 | 16200.3 | 279.88 | 561.67 | 56.89 | 48.39 | 3901.99 | 0.85 | 0.93 | 9.21 | 0.25 | 0.5 | 10 | 2338.3054 | 3199.3726 | 2894.029 | 2338305.3978 | 3199372.604 | 2.1513e-06 | 96.4844 | 2894028.973
18 | 50 | CONCLUIDO | 2.6986 | 37.06 | 34.73 | 160.3 | 2.57 | 13 | 130.79 | 41.65 | 19 | 0 | 20.14 | 16364.25 | 282.02 | 561.69 | 56.85 | 48.39 | 3880.32 | 0.85 | 0.93 | 9.22 | 0.26 | 0.5 | 10 | 2342.8262 | 3205.5582 | 2899.6242 | 2342826.2034 | 3205558.1697 | 2.1511e-06 | 96.5104 | 2899624.197

## RESULTADOS_3
Unnamed: 0 | Volume de calda [L] | STATUS | Capacidade operacional [ha/h] | Tempo de missao [h] | Tempo util [h] | Tempo por voo [min] | Autonomia Projetada [h] | N° Voos | MTOW [kg] | Massa Estrutura [kg] | Combustível [kg] | Abastecimentos | Massa gerador | Potência gerador [W] | Combustível consumido [L] | Calda cons [L] | Distância percorrida [km] | Distância Pulverizando [km] | RTL ACUMULADO[m] | EOC [km/km] | EOC [h/h] | Tempo de manobra [h] | Tempo rtl_rtw [h] | V pulv [m/s] | V desloc [m/s] | Preço Total por ha Simples [R$/ha] | Preço Total por ha Presumido [R$/ha] | Preço Total por ha Real [R$/ha] | Preço Total Simples [R$] | Preço Total Presumido [R$] | Prod CAPEX [ha/h/R$] | Dias Trabalhados | Preço Total Real [R$]
0 | 25 | CONCLUIDO | 2.3615 | 42.35 | 38.08 | 12.84 | 0.28 | 178 | 61.76 | 28.92 | 1 | 176 | 6.84 | 7851.41 | 246.5 | 561.93 | 160.89 | 48.39 | 55079.43 | 0.3 | 0.85 | 9.48 | 3.6 | 0.5 | 10 | 2484.2745 | 3399.0939 | 3074.6892 | 2484274.4657 | 3399093.9225 | 2.4896e-06 | 110.2865 | 3074689.1692
1 | 25 | CONCLUIDO | 2.5598 | 39.07 | 36.12 | 26.11 | 0.55 | 83 | 62.92 | 28.92 | 2 | 81 | 7 | 7994.37 | 227.91 | 561.79 | 100.52 | 48.39 | 25366.61 | 0.48 | 0.89 | 9.31 | 1.64 | 0.5 | 10 | 2235.8878 | 3059.2403 | 2767.2707 | 2235887.7935 | 3059240.3195 | 2.6987e-06 | 101.7448 | 2767270.717
2 | 25 | CONCLUIDO | 2.6276 | 38.06 | 35.53 | 40.22 | 0.81 | 53 | 64.08 | 28.92 | 3 | 51 | 7.16 | 8137.65 | 217.88 | 561.7 | 81.91 | 48.39 | 16214.09 | 0.59 | 0.91 | 9.27 | 1.05 | 0.5 | 10 | 2152.5902 | 2945.2688 | 2664.1765 | 2152590.1766 | 2945268.8452 | 2.7702e-06 | 99.1146 | 2664176.5204
3 | 25 | CONCLUIDO | 2.6612 | 37.58 | 35.24 | 54.21 | 1.07 | 39 | 65.25 | 28.92 | 4 | 37 | 7.33 | 8281.25 | 209.16 | 561.66 | 72.92 | 48.39 | 11785.83 | 0.66 | 0.91 | 9.25 | 0.77 | 0.5 | 10 | 2104.3164 | 2879.2186 | 2604.43 | 2104316.4372 | 2879218.5853 | 2.8056e-06 | 97.8646 | 2604430.0045
4 | 25 | CONCLUIDO | 2.683 | 37.27 | 35.06 | 70.12 | 1.31 | 30 | 66.42 | 28.92 | 5 | 28 | 7.49 | 8425.16 | 201.15 | 561.67 | 67.53 | 48.39 | 9135.67 | 0.72 | 0.92 | 9.23 | 0.59 | 0.5 | 10 | 2071.5163 | 2834.34 | 2563.8345 | 2071516.2778 | 2834339.9601 | 2.8286e-06 | 97.0573 | 2563834.5324
5 | 25 | CONCLUIDO | 2.6947 | 37.11 | 34.97 | 83.92 | 1.55 | 25 | 67.59 | 28.92 | 6 | 13 | 7.66 | 8569.4 | 193.9 | 561.67 | 64.42 | 48.39 | 7604.76 | 0.75 | 0.92 | 9.23 | 0.49 | 0.5 | 10 | 2043.8615 | 2796.5015 | 2529.6073 | 2043861.5025 | 2796501.4765 | 2.8409e-06 | 96.6406 | 2529607.3005
6 | 25 | CONCLUIDO | 2.696 | 37.09 | 34.96 | 87.41 | 1.78 | 24 | 68.76 | 28.92 | 7 | 0 | 7.83 | 8713.95 | 195.69 | 561.75 | 63.44 | 48.39 | 7122.64 | 0.76 | 0.92 | 9.25 | 0.49 | 0.5 | 10 | 2047.0694 | 2800.8907 | 2533.5776 | 2047069.4002 | 2800890.6636 | 2.8423e-06 | 96.5885 | 2533577.5898

## RESULTADOS_15
Unnamed: 0 | Volume de calda [L] | STATUS | Capacidade operacional [ha/h] | Tempo de missao [h] | Tempo util [h] | Tempo por voo [min] | Autonomia Projetada [h] | N° Voos | MTOW [kg] | Massa Estrutura [kg] | Combustível [kg] | Abastecimentos | Massa gerador | Potência gerador [W] | Combustível consumido [L] | Calda cons [L] | Distância percorrida [km] | Distância Pulverizando [km] | RTL ACUMULADO[m] | EOC [km/km] | EOC [h/h] | Tempo de manobra [h] | Tempo rtl_rtw [h] | V pulv [m/s] | V desloc [m/s] | Preço Total por ha Simples [R$/ha] | Preço Total por ha Presumido [R$/ha] | Preço Total por ha Real [R$/ha] | Preço Total Simples [R$] | Preço Total Presumido [R$] | Prod CAPEX [ha/h/R$] | Dias Trabalhados | Preço Total Real [R$]
0 | 85 | CONCLUIDO | 1.7214 | 58.09 | 42.47 | 6.52 | 0.11 | 391 | 167.88 | 51.39 | 1 | 389 | 30.49 | 20939.59 | 544.42 | 562.09 | 298.06 | 48.39 | 122599.34 | 0.16 | 0.76 | 9.82 | 7.98 | 0.5 | 10 | 4847.8505 | 6633.0429 | 5999.9946 | 4847850.4978 | 6633042.9232 | 1.1078e-06 | 151.276 | 5999994.6161
1 | 85 | CONCLUIDO | 2.1595 | 46.31 | 38 | 13.03 | 0.21 | 175 | 169.33 | 51.39 | 2 | 173 | 30.94 | 21118.46 | 485.97 | 561.81 | 158.77 | 48.39 | 54031.52 | 0.3 | 0.85 | 9.47 | 3.53 | 0.5 | 10 | 3640.3722 | 4980.9178 | 4505.546 | 3640372.1651 | 4980917.7982 | 1.3897e-06 | 120.599 | 4505545.9943
2 | 85 | CONCLUIDO | 2.3293 | 42.93 | 36.73 | 19.5 | 0.31 | 113 | 170.79 | 51.39 | 3 | 111 | 31.4 | 21297.94 | 468.3 | 561.85 | 119.41 | 48.39 | 34660.51 | 0.41 | 0.88 | 9.36 | 2.25 | 0.5 | 10 | 3317.6244 | 4539.3201 | 4106.0937 | 3317624.3967 | 4539320.0629 | 1.499e-06 | 111.7969 | 4106093.7271
3 | 85 | CONCLUIDO | 2.417 | 41.37 | 36.15 | 25.82 | 0.41 | 84 | 172.25 | 51.39 | 4 | 82 | 31.86 | 21478.05 | 459.29 | 561.81 | 101.32 | 48.39 | 25760.32 | 0.48 | 0.89 | 9.32 | 1.68 | 0.5 | 10 | 3170.0895 | 4337.4562 | 3923.4955 | 3170089.4571 | 4337456.2497 | 1.5554e-06 | 107.7344 | 3923495.5129
4 | 85 | CONCLUIDO | 2.4762 | 40.38 | 35.77 | 32.52 | 0.51 | 66 | 173.71 | 51.39 | 5 | 64 | 32.32 | 21658.78 | 453.18 | 561.75 | 89.61 | 48.39 | 19995.33 | 0.54 | 0.9 | 9.29 | 1.3 | 0.5 | 10 | 3074.6867 | 4206.922 | 3805.4192 | 3074686.6741 | 4206921.9532 | 1.5935e-06 | 105.1562 | 3805419.2264
5 | 85 | CONCLUIDO | 2.5134 | 39.79 | 35.55 | 38.78 | 0.61 | 55 | 175.18 | 51.39 | 6 | 53 | 32.79 | 21840.16 | 448.9 | 561.71 | 82.97 | 48.39 | 16732.54 | 0.58 | 0.91 | 9.26 | 1.07 | 0.5 | 10 | 3010.7316 | 4119.4158 | 3726.2645 | 3010731.5934 | 4119415.7901 | 1.6174e-06 | 103.6198 | 3726264.5288
6 | 85 | CONCLUIDO | 2.5419 | 39.34 | 35.38 | 45.16 | 0.7 | 47 | 176.66 | 51.39 | 7 | 45 | 33.27 | 22022.17 | 445.52 | 561.68 | 77.21 | 48.39 | 13891.55 | 0.63 | 0.91 | 9.26 | 0.9 | 0.5 | 10 | 2974.631 | 4070.0214 | 3681.5842 | 2974630.9936 | 4070021.357 | 1.6358e-06 | 102.4479 | 3681584.231
7 | 85 | CONCLUIDO | 2.5625 | 39.02 | 35.26 | 51.6 | 0.8 | 41 | 178.14 | 51.39 | 8 | 39 | 33.75 | 22204.83 | 442.43 | 561.68 | 74.13 | 48.39 | 12383.66 | 0.65 | 0.91 | 9.24 | 0.79 | 0.5 | 10 | 2935.3713 | 4016.3044 | 3632.994 | 2935371.2526 | 4016304.4472 | 1.649e-06 | 101.6146 | 3632993.9877
8 | 85 | CONCLUIDO | 2.5791 | 38.77 | 35.18 | 58.64 | 0.89 | 36 | 179.63 | 51.39 | 9 | 34 | 34.24 | 22388.15 | 439.85 | 561.68 | 71.41 | 48.39 | 11049.21 | 0.68 | 0.91 | 9.24 | 0.71 | 0.5 | 10 | 2909.7817 | 3981.2917 | 3601.3228 | 2909781.7377 | 3981291.744 | 1.6597e-06 | 100.9635 | 3601322.8478
9 | 85 | CONCLUIDO | 2.5907 | 38.6 | 35.11 | 63.83 | 0.98 | 33 | 181.12 | 51.39 | 10 | 31 | 34.73 | 22572.13 | 437.83 | 561.73 | 69.16 | 48.39 | 9935.08 | 0.7 | 0.92 | 9.23 | 0.63 | 0.5 | 10 | 2898.2487 | 3965.5117 | 3587.0488 | 2898248.6759 | 3965511.7001 | 1.6672e-06 | 100.5208 | 3587048.829
10 | 85 | CONCLUIDO | 2.6005 | 38.45 | 35.07 | 70.13 | 1.07 | 30 | 182.62 | 51.39 | 11 | 28 | 35.22 | 22756.91 | 435.58 | 561.71 | 67.8 | 48.39 | 9273.53 | 0.71 | 0.92 | 9.23 | 0.59 | 0.5 | 10 | 2877.9679 | 3937.7627 | 3561.9481 | 2877967.9076 | 3937762.6582 | 1.6735e-06 | 100.1302 | 3561948.1168
11 | 85 | CONCLUIDO | 2.6123 | 38.28 | 34.99 | 77.76 | 1.16 | 27 | 184.12 | 51.39 | 12 | 25 | 35.73 | 22942.24 | 433.65 | 561.71 | 65.6 | 48.39 | 8185.9 | 0.74 | 0.92 | 9.22 | 0.52 | 0.5 | 10 | 2866.4715 | 3922.0328 | 3547.7195 | 2866471.5036 | 3922032.771 | 1.6811e-06 | 99.6875 | 3547719.4679
12 | 85 | CONCLUIDO | 2.6188 | 38.18 | 34.97 | 83.92 | 1.24 | 25 | 185.63 | 51.39 | 13 | 23 | 36.24 | 23128.27 | 432.08 | 561.68 | 64.59 | 48.39 | 7691.5 | 0.75 | 0.92 | 9.22 | 0.49 | 0.5 | 10 | 2849.7701 | 3899.1812 | 3527.0488 | 2849770.12 | 3899181.2011 | 1.6853e-06 | 99.4271 | 3527048.8198
13 | 85 | CONCLUIDO | 2.6266 | 38.07 | 34.92 | 91.1 | 1.33 | 23 | 187.14 | 51.39 | 14 | 21 | 36.75 | 23314.98 | 429.68 | 561.67 | 63.22 | 48.39 | 7014.62 | 0.77 | 0.92 | 9.22 | 0.45 | 0.5 | 10 | 2840.0432 | 3885.8723 | 3515.0101 | 2840043.1606 | 3885872.3462 | 1.6903e-06 | 99.1406 | 3515010.1434
14 | 85 | CONCLUIDO | 2.6307 | 38.01 | 34.89 | 95.17 | 1.41 | 22 | 188.66 | 51.39 | 15 | 20 | 37.27 | 23502.4 | 428.27 | 561.66 | 62.48 | 48.39 | 6654.42 | 0.77 | 0.92 | 9.22 | 0.42 | 0.5 | 10 | 2824.8539 | 3865.0898 | 3496.211 | 2824853.9211 | 3865089.7586 | 1.6929e-06 | 98.9844 | 3496211.0168
15 | 85 | CONCLUIDO | 2.6349 | 37.95 | 34.87 | 99.62 | 1.49 | 21 | 190.19 | 51.39 | 16 | 19 | 37.79 | 23690.52 | 426.35 | 561.71 | 61.57 | 48.39 | 6203.28 | 0.79 | 0.92 | 9.21 | 0.4 | 0.5 | 10 | 2818.4541 | 3856.3332 | 3488.2902 | 2818454.098 | 3856333.2384 | 1.6956e-06 | 98.8281 | 3488290.2065
16 | 85 | CONCLUIDO | 2.6419 | 37.85 | 34.83 | 110 | 1.57 | 19 | 191.72 | 51.39 | 17 | 17 | 38.33 | 23879.37 | 425.17 | 561.67 | 60.41 | 48.39 | 5629.73 | 0.8 | 0.92 | 9.22 | 0.36 | 0.5 | 10 | 2811.9041 | 3847.3712 | 3480.1835 | 2811904.0928 | 3847371.2323 | 1.7001e-06 | 98.5677 | 3480183.5217
17 | 85 | CONCLUIDO | 2.6458 | 37.8 | 34.81 | 116.04 | 1.65 | 18 | 193.26 | 51.39 | 18 | 16 | 38.86 | 24068.93 | 423.49 | 561.65 | 60.06 | 48.39 | 5460.73 | 0.81 | 0.92 | 9.21 | 0.34 | 0.5 | 10 | 2806.0958 | 3839.4241 | 3472.9949 | 2806095.8349 | 3839424.1175 | 1.7026e-06 | 98.4375 | 3472994.8684
18 | 85 | CONCLUIDO | 2.6502 | 37.73 | 34.78 | 122.77 | 1.73 | 17 | 194.8 | 51.39 | 19 | 15 | 39.41 | 24259.23 | 420.7 | 561.68 | 59.08 | 48.39 | 4977.73 | 0.82 | 0.93 | 9.21 | 0.31 | 0.5 | 10 | 2788.1001 | 3814.8016 | 3450.7223 | 2788100.1487 | 3814801.6258 | 1.7055e-06 | 98.2552 | 3450722.3128
19 | 85 | CONCLUIDO | 2.6532 | 37.69 | 34.78 | 130.41 | 1.81 | 16 | 196.35 | 51.39 | 20 | 14 | 39.96 | 24450.27 | 419.51 | 561.67 | 58.87 | 48.39 | 4875.19 | 0.82 | 0.93 | 9.2 | 0.3 | 0.5 | 10 | 2784.1546 | 3809.4032 | 3445.8391 | 2784154.6126 | 3809403.1692 | 1.7074e-06 | 98.151 | 3445839.0773
20 | 85 | CONCLUIDO | 2.6527 | 37.7 | 34.78 | 130.44 | 1.88 | 16 | 197.9 | 51.39 | 21 | 14 | 40.51 | 24642.07 | 418.61 | 561.66 | 59.33 | 48.39 | 5109.56 | 0.82 | 0.93 | 9.2 | 0.31 | 0.5 | 10 | 2782.5584 | 3807.2191 | 3443.8635 | 2782558.3744 | 3807219.1256 | 1.7071e-06 | 98.1771 | 3443863.4757
21 | 85 | CONCLUIDO | 2.6574 | 37.63 | 34.75 | 139 | 1.96 | 15 | 199.46 | 51.39 | 22 | 13 | 41.07 | 24834.62 | 417.86 | 561.65 | 57.93 | 48.39 | 4412.87 | 0.84 | 0.93 | 9.21 | 0.28 | 0.5 | 10 | 2778.1755 | 3801.2222 | 3438.4389 | 2778175.4534 | 3801222.2198 | 1.7101e-06 | 97.9948 | 3438438.9062
22 | 85 | CONCLUIDO | 2.6616 | 37.57 | 34.72 | 148.82 | 2.03 | 14 | 201.03 | 51.39 | 23 | 12 | 41.64 | 25027.94 | 415.17 | 561.67 | 57.22 | 48.39 | 4064.41 | 0.85 | 0.93 | 9.2 | 0.25 | 0.5 | 10 | 2770.1899 | 3790.2961 | 3428.5555 | 2770189.9254 | 3790296.068 | 1.7128e-06 | 97.8385 | 3428555.531
23 | 85 | CONCLUIDO | 2.6619 | 37.57 | 34.72 | 148.8 | 2.1 | 14 | 202.61 | 51.39 | 24 | 12 | 42.21 | 25222.04 | 414.51 | 561.67 | 57.13 | 48.39 | 4015.7 | 0.85 | 0.93 | 9.2 | 0.25 | 0.5 | 10 | 2768.6927 | 3788.2474 | 3426.7024 | 2768692.654 | 3788247.4353 | 1.713e-06 | 97.8385 | 3426702.4169
24 | 85 | CONCLUIDO | 2.6644 | 37.53 | 34.72 | 160.24 | 2.17 | 13 | 204.19 | 51.39 | 25 | 11 | 42.79 | 25417.05 | 413.65 | 561.65 | 56.81 | 48.39 | 3863.04 | 0.85 | 0.93 | 9.21 | 0.25 | 0.5 | 10 | 2765.7056 | 3784.1604 | 3423.0054 | 2765705.5684 | 3784160.373 | 1.7146e-06 | 97.7344 | 3423005.4181
25 | 85 | CONCLUIDO | 2.6644 | 37.53 | 34.72 | 160.24 | 2.24 | 13 | 205.77 | 51.39 | 26 | 11 | 43.38 | 25612.75 | 411.68 | 561.66 | 56.97 | 48.39 | 3942.52 | 0.85 | 0.93 | 9.2 | 0.25 | 0.5 | 10 | 2761.6819 | 3778.655 | 3418.0255 | 2761681.9014 | 3778655.0143 | 1.7146e-06 | 97.7344 | 3418025.4831
26 | 85 | CONCLUIDO | 2.6689 | 37.47 | 34.69 | 173.44 | 2.31 | 12 | 207.37 | 51.39 | 27 | 10 | 43.97 | 25809.25 | 409.69 | 561.65 | 56.15 | 48.39 | 3538.56 | 0.86 | 0.93 | 9.2 | 0.22 | 0.5 | 10 | 2745.3843 | 3756.3559 | 3397.8545 | 2745384.2617 | 3756355.8646 | 1.7175e-06 | 97.5781 | 3397854.533
27 | 85 | CONCLUIDO | 2.6684 | 37.48 | 34.7 | 173.48 | 2.38 | 12 | 208.97 | 51.39 | 28 | 10 | 44.57 | 26006.56 | 409.74 | 561.67 | 56.47 | 48.39 | 3697.45 | 0.86 | 0.93 | 9.2 | 0.22 | 0.5 | 10 | 2745.8627 | 3757.0105 | 3398.4467 | 2745862.7474 | 3757010.55 | 1.7172e-06 | 97.6042 | 3398446.7361
28 | 85 | CONCLUIDO | 2.668 | 37.48 | 34.7 | 173.51 | 2.45 | 12 | 210.57 | 51.39 | 29 | 10 | 45.18 | 26204.71 | 405.99 | 561.67 | 56.61 | 48.39 | 3766.48 | 0.85 | 0.93 | 9.2 | 0.23 | 0.5 | 10 | 2738.4085 | 3746.8113 | 3389.2209 | 2738408.4643 | 3746811.271 | 1.7169e-06 | 97.6042 | 3389220.8619
29 | 85 | CONCLUIDO | 2.6722 | 37.42 | 34.68 | 189.15 | 2.51 | 11 | 212.19 | 51.39 | 30 | 9 | 45.79 | 26403.69 | 406.96 | 561.65 | 55.72 | 48.39 | 3328.91 | 0.87 | 0.93 | 9.2 | 0.2 | 0.5 | 10 | 2737.9872 | 3746.2349 | 3388.6995 | 2737987.244 | 3746234.9387 | 1.7196e-06 | 97.4479 | 3388699.534
30 | 85 | CONCLUIDO | 2.6725 | 37.42 | 34.67 | 189.12 | 2.58 | 11 | 213.81 | 51.39 | 31 | 9 | 46.41 | 26603.52 | 404.59 | 561.66 | 55.59 | 48.39 | 3261.09 | 0.87 | 0.93 | 9.2 | 0.2 | 0.5 | 10 | 2732.8833 | 3739.2514 | 3382.3825 | 2732883.2651 | 3739251.4496 | 1.7198e-06 | 97.4479 | 3382382.5393
31 | 85 | CONCLUIDO | 2.6766 | 37.36 | 34.65 | 207.9 | 2.64 | 10 | 215.43 | 51.39 | 32 | 8 | 47.04 | 26804.21 | 401.72 | 561.65 | 54.95 | 48.39 | 2949.19 | 0.88 | 0.93 | 9.19 | 0.18 | 0.5 | 10 | 2724.8133 | 3728.2097 | 3372.3946 | 2724813.2524 | 3728209.7022 | 1.7225e-06 | 97.2917 | 3372394.6008
32 | 85 | CONCLUIDO | 2.6768 | 37.36 | 34.65 | 207.88 | 2.7 | 10 | 217.07 | 51.39 | 33 | 8 | 47.68 | 27005.77 | 403.08 | 561.66 | 54.89 | 48.39 | 2919.21 | 0.88 | 0.93 | 9.19 | 0.17 | 0.5 | 10 | 2727.4827 | 3731.8622 | 3375.6985 | 2727482.7064 | 3731862.167 | 1.7226e-06 | 97.2917 | 3375698.4795
33 | 85 | CONCLUIDO | 2.6768 | 37.36 | 34.65 | 207.88 | 2.76 | 10 | 218.71 | 51.39 | 34 | 8 | 48.32 | 27208.22 | 403.91 | 561.68 | 54.77 | 48.39 | 2854.88 | 0.88 | 0.93 | 9.2 | 0.17 | 0.5 | 10 | 2729.1701 | 3734.1709 | 3377.7869 | 2729170.1039 | 3734170.9387 | 1.7226e-06 | 97.2917 | 3377786.9052
34 | 85 | CONCLUIDO | 2.6765 | 37.36 | 34.65 | 207.91 | 2.82 | 10 | 220.36 | 51.39 | 35 | 8 | 48.97 | 27411.55 | 400.18 | 561.65 | 54.96 | 48.39 | 2949.79 | 0.88 | 0.93 | 9.2 | 0.18 | 0.5 | 10 | 2721.7298 | 3723.9908 | 3368.5783 | 2721729.792 | 3723990.7757 | 1.7224e-06 | 97.2917 | 3368578.3227
35 | 85 | CONCLUIDO | 2.6803 | 37.31 | 34.63 | 230.88 | 2.88 | 9 | 222.01 | 51.39 | 36 | 7 | 49.62 | 27615.8 | 397.03 | 561.65 | 54.36 | 48.39 | 2659.51 | 0.89 | 0.93 | 9.19 | 0.16 | 0.5 | 10 | 2713.2621 | 3712.4049 | 3358.0982 | 2713262.1069 | 3712404.9153 | 1.7249e-06 | 97.1615 | 3358098.2006
36 | 85 | CONCLUIDO | 2.6799 | 37.31 | 34.64 | 230.91 | 2.94 | 9 | 223.68 | 51.39 | 37 | 7 | 50.29 | 27821.09 | 397.79 | 561.67 | 54.53 | 48.39 | 2743.71 | 0.89 | 0.93 | 9.19 | 0.16 | 0.5 | 10 | 2715.1271 | 3714.9567 | 3360.4064 | 2715127.0989 | 3714956.6797 | 1.7246e-06 | 97.1615 | 3360406.4282
37 | 85 | CONCLUIDO | 2.6802 | 37.31 | 34.63 | 230.89 | 3 | 9 | 225.35 | 51.39 | 38 | 7 | 50.96 | 28027.19 | 397.05 | 561.66 | 54.36 | 48.39 | 2659.5 | 0.89 | 0.93 | 9.19 | 0.16 | 0.5 | 10 | 2713.3499 | 3712.5251 | 3358.2069 | 2713349.9431 | 3712525.0967 | 1.7248e-06 | 97.1615 | 3358206.912
38 | 85 | CONCLUIDO | 2.6795 | 37.32 | 34.64 | 230.95 | 3.05 | 9 | 227.03 | 51.39 | 39 | 7 | 51.64 | 28234.24 | 395.59 | 561.65 | 54.6 | 48.39 | 2776.36 | 0.89 | 0.93 | 9.2 | 0.17 | 0.5 | 10 | 2710.8482 | 3709.1021 | 3355.1106 | 2710848.2241 | 3709102.1344 | 1.7243e-06 | 97.1875 | 3355110.6324
39 | 85 | CONCLUIDO | 2.6838 | 37.26 | 34.62 | 259.62 | 3.11 | 8 | 228.71 | 51.39 | 40 | 6 | 52.32 | 28442.24 | 391.34 | 561.66 | 53.78 | 48.39 | 2370.8 | 0.9 | 0.93 | 9.19 | 0.14 | 0.5 | 10 | 2699.9411 | 3694.1786 | 3341.6114 | 2699941.1404 | 3694178.5813 | 1.7271e-06 | 97.0312 | 3341611.3623

## RESULTADOS_2
Unnamed: 0 | Volume de calda [L] | STATUS | Capacidade operacional [ha/h] | Tempo de missao [h] | Tempo util [h] | Tempo por voo [min] | Autonomia Projetada [h] | N° Voos | MTOW [kg] | Massa Estrutura [kg] | Combustível [kg] | Abastecimentos | Massa gerador | Potência gerador [W] | Combustível consumido [L] | Calda cons [L] | Distância percorrida [km] | Distância Pulverizando [km] | RTL ACUMULADO[m] | EOC [km/km] | EOC [h/h] | Tempo de manobra [h] | Tempo rtl_rtw [h] | V pulv [m/s] | V desloc [m/s] | Preço Total por ha Simples [R$/ha] | Preço Total por ha Presumido [R$/ha] | Preço Total por ha Real [R$/ha] | Preço Total Simples [R$] | Preço Total Presumido [R$] | Prod CAPEX [ha/h/R$] | Dias Trabalhados | Preço Total Real [R$]
0 | 20 | CONCLUIDO | 2.4316 | 41.13 | 37.52 | 14.81 | 0.34 | 152 | 51.33 | 24.83 | 1 | 150 | 5.51 | 6564.78 | 210.96 | 561.88 | 144.11 | 48.39 | 46817.98 | 0.34 | 0.86 | 9.42 | 3.04 | 0.5 | 10 | 2287.8327 | 3130.3136 | 2831.5609 | 2287832.6714 | 3130313.5931 | 2.805e-06 | 107.1094 | 2831560.8572
1 | 20 | CONCLUIDO | 2.5977 | 38.5 | 35.88 | 30.32 | 0.66 | 71 | 52.47 | 24.83 | 2 | 69 | 5.64 | 6705.1 | 194.08 | 561.71 | 92.9 | 48.39 | 21619.25 | 0.52 | 0.9 | 9.3 | 1.41 | 0.5 | 10 | 2088.4149 | 2857.4614 | 2584.7493 | 2088414.8974 | 2857461.397 | 2.9966e-06 | 100.2604 | 2584749.2917
2 | 20 | CONCLUIDO | 2.6558 | 37.65 | 35.36 | 47.14 | 0.97 | 45 | 53.61 | 24.83 | 3 | 43 | 5.78 | 6845.59 | 182.77 | 561.69 | 76.69 | 48.39 | 13643.56 | 0.63 | 0.91 | 9.26 | 0.88 | 0.5 | 10 | 2018.692 | 2762.0635 | 2498.4561 | 2018692.0479 | 2762063.5183 | 3.0636e-06 | 98.0469 | 2498456.0527
3 | 20 | CONCLUIDO | 2.6857 | 37.23 | 35.1 | 65.8 | 1.27 | 32 | 54.75 | 24.83 | 4 | 28 | 5.92 | 6986.39 | 173.02 | 561.65 | 68.65 | 48.39 | 9685 | 0.7 | 0.92 | 9.23 | 0.62 | 0.5 | 10 | 1971.3561 | 2697.2964 | 2439.8702 | 1971356.1191 | 2697296.4123 | 3.0981e-06 | 96.9531 | 2439870.2284
4 | 20 | CONCLUIDO | 2.6869 | 37.22 | 35.1 | 70.21 | 1.55 | 30 | 55.89 | 24.83 | 5 | 0 | 6.07 | 7127.49 | 171.83 | 561.73 | 67.84 | 48.39 | 9292.63 | 0.71 | 0.92 | 9.26 | 0.63 | 0.5 | 10 | 1968.6735 | 2693.6259 | 2436.5501 | 1968673.5068 | 2693625.9438 | 3.0995e-06 | 96.9271 | 2436550.0642

## RESULTADOS_11
Unnamed: 0 | Volume de calda [L] | STATUS | Capacidade operacional [ha/h] | Tempo de missao [h] | Tempo util [h] | Tempo por voo [min] | Autonomia Projetada [h] | N° Voos | MTOW [kg] | Massa Estrutura [kg] | Combustível [kg] | Abastecimentos | Massa gerador | Potência gerador [W] | Combustível consumido [L] | Calda cons [L] | Distância percorrida [km] | Distância Pulverizando [km] | RTL ACUMULADO[m] | EOC [km/km] | EOC [h/h] | Tempo de manobra [h] | Tempo rtl_rtw [h] | V pulv [m/s] | V desloc [m/s] | Preço Total por ha Simples [R$/ha] | Preço Total por ha Presumido [R$/ha] | Preço Total por ha Real [R$/ha] | Preço Total Simples [R$] | Preço Total Presumido [R$] | Prod CAPEX [ha/h/R$] | Dias Trabalhados | Preço Total Real [R$]
0 | 65 | CONCLUIDO | 1.9167 | 52.17 | 41.12 | 7.57 | 0.13 | 326 | 133.21 | 46.47 | 1 | 324 | 20.75 | 16663.42 | 453.75 | 562.23 | 255.67 | 48.39 | 101729.57 | 0.19 | 0.78 | 9.72 | 6.63 | 0.5 | 10 | 3962.9236 | 5422.2468 | 4904.7552 | 3962923.5552 | 5422246.84 | 1.3744e-06 | 135.8594 | 4904755.2118
1 | 65 | CONCLUIDO | 2.2914 | 43.64 | 37.43 | 15.18 | 0.26 | 148 | 134.55 | 46.47 | 2 | 146 | 21.09 | 16828.84 | 411.03 | 562 | 141.07 | 48.39 | 45317.2 | 0.34 | 0.86 | 9.42 | 2.95 | 0.5 | 10 | 3168.7342 | 4335.6019 | 3921.8182 | 3168734.1887 | 4335601.9117 | 1.6431e-06 | 113.6458 | 3921818.1503
2 | 65 | CONCLUIDO | 2.429 | 41.17 | 36.38 | 22.73 | 0.39 | 96 | 135.9 | 46.47 | 3 | 94 | 21.43 | 16994.64 | 397.29 | 561.87 | 108.68 | 48.39 | 29382.14 | 0.45 | 0.89 | 9.33 | 1.9 | 0.5 | 10 | 2942.7825 | 4026.4448 | 3642.1666 | 2942782.4931 | 4026444.8334 | 1.7418e-06 | 107.2135 | 3642166.5897
3 | 65 | CONCLUIDO | 2.5009 | 39.99 | 35.87 | 30.32 | 0.52 | 71 | 137.25 | 46.47 | 4 | 69 | 21.78 | 17160.92 | 389.57 | 561.76 | 92.79 | 48.39 | 21562.14 | 0.52 | 0.9 | 9.29 | 1.4 | 0.5 | 10 | 2831.9244 | 3874.7639 | 3504.9619 | 2831924.4151 | 3874763.9204 | 1.7933e-06 | 104.1406 | 3504961.8901
4 | 65 | CONCLUIDO | 2.5461 | 39.28 | 35.57 | 38.11 | 0.64 | 56 | 138.6 | 46.47 | 5 | 54 | 22.13 | 17327.69 | 384.05 | 561.75 | 83.17 | 48.39 | 16827.77 | 0.58 | 0.9 | 9.28 | 1.1 | 0.5 | 10 | 2764.2186 | 3782.1259 | 3421.1651 | 2764218.6411 | 3782125.8935 | 1.8257e-06 | 102.2917 | 3421165.1064
5 | 65 | CONCLUIDO | 2.5732 | 38.86 | 35.4 | 45.2 | 0.76 | 47 | 139.95 | 46.47 | 6 | 45 | 22.49 | 17494.97 | 379.89 | 561.76 | 77.95 | 48.39 | 14264.21 | 0.62 | 0.91 | 9.26 | 0.93 | 0.5 | 10 | 2730.2455 | 3735.6423 | 3379.1179 | 2730245.4775 | 3735642.3123 | 1.8452e-06 | 101.1979 | 3379117.853
6 | 65 | CONCLUIDO | 2.5957 | 38.52 | 35.26 | 52.88 | 0.88 | 40 | 141.31 | 46.47 | 7 | 38 | 22.85 | 17662.75 | 376.37 | 561.67 | 73.79 | 48.39 | 12217.06 | 0.66 | 0.91 | 9.24 | 0.78 | 0.5 | 10 | 2691.1286 | 3682.1209 | 3330.7044 | 2691128.6159 | 3682120.8965 | 1.8613e-06 | 100.3125 | 3330704.446
7 | 65 | CONCLUIDO | 2.6125 | 38.28 | 35.14 | 60.25 | 0.99 | 35 | 142.68 | 46.47 | 8 | 33 | 23.21 | 17831.04 | 372.8 | 561.69 | 70.43 | 48.39 | 10561.98 | 0.69 | 0.92 | 9.23 | 0.67 | 0.5 | 10 | 2674.2606 | 3659.0414 | 3309.8276 | 2674260.6454 | 3659041.3951 | 1.8733e-06 | 99.6875 | 3309827.6198
8 | 65 | CONCLUIDO | 2.6248 | 38.1 | 35.07 | 67.88 | 1.11 | 31 | 144.05 | 46.47 | 9 | 29 | 23.58 | 17999.83 | 370.08 | 561.68 | 67.93 | 48.39 | 9330.73 | 0.71 | 0.92 | 9.23 | 0.6 | 0.5 | 10 | 2652.4966 | 3629.2629 | 3282.8911 | 2652496.616 | 3629262.89 | 1.8822e-06 | 99.2188 | 3282891.1334
9 | 65 | CONCLUIDO | 2.6348 | 37.95 | 35.01 | 75.02 | 1.22 | 28 | 145.42 | 46.47 | 10 | 26 | 23.95 | 18169.15 | 366.68 | 561.67 | 66.12 | 48.39 | 8442.77 | 0.73 | 0.92 | 9.22 | 0.54 | 0.5 | 10 | 2630.5942 | 3599.2951 | 3255.7834 | 2630594.2451 | 3599295.0997 | 1.8893e-06 | 98.8281 | 3255783.427
10 | 65 | CONCLUIDO | 2.6446 | 37.81 | 34.95 | 83.89 | 1.33 | 25 | 146.8 | 46.47 | 11 | 23 | 24.33 | 18338.99 | 364.52 | 561.69 | 64.41 | 48.39 | 7603 | 0.75 | 0.92 | 9.22 | 0.48 | 0.5 | 10 | 2620.9449 | 3586.0925 | 3243.8408 | 2620944.9185 | 3586092.4654 | 1.8964e-06 | 98.4635 | 3243840.8337
11 | 65 | CONCLUIDO | 2.6506 | 37.73 | 34.92 | 91.1 | 1.43 | 23 | 148.18 | 46.47 | 12 | 21 | 24.71 | 18509.36 | 361.79 | 561.67 | 63.34 | 48.39 | 7075.69 | 0.76 | 0.92 | 9.22 | 0.45 | 0.5 | 10 | 2602.8053 | 3561.2731 | 3221.3902 | 2602805.3119 | 3561273.0554 | 1.9007e-06 | 98.2552 | 3221390.1533
12 | 65 | CONCLUIDO | 2.6569 | 37.64 | 34.89 | 99.67 | 1.54 | 21 | 149.56 | 46.47 | 13 | 19 | 25.1 | 18680.25 | 358.93 | 561.66 | 62.12 | 48.39 | 6475.87 | 0.78 | 0.92 | 9.22 | 0.41 | 0.5 | 10 | 2593.8281 | 3548.99 | 3210.2794 | 2593828.0823 | 3548990.0139 | 1.9052e-06 | 98.0208 | 3210279.388
13 | 65 | CONCLUIDO | 2.6612 | 37.58 | 34.85 | 104.56 | 1.64 | 20 | 150.95 | 46.47 | 14 | 18 | 25.49 | 18851.69 | 356.17 | 561.67 | 61.07 | 48.39 | 5955.54 | 0.79 | 0.92 | 9.21 | 0.38 | 0.5 | 10 | 2585.7373 | 3537.9198 | 3200.2657 | 2585737.266 | 3537919.802 | 1.9083e-06 | 97.8646 | 3200265.7016
14 | 65 | CONCLUIDO | 2.6677 | 37.49 | 34.82 | 116.05 | 1.74 | 18 | 152.35 | 46.47 | 15 | 16 | 25.88 | 19023.66 | 353.66 | 561.68 | 60 | 48.39 | 5433.11 | 0.81 | 0.92 | 9.21 | 0.34 | 0.5 | 10 | 2567.9444 | 3513.5748 | 3178.2441 | 2567944.3629 | 3513574.767 | 1.9129e-06 | 97.6302 | 3178244.1225
15 | 65 | CONCLUIDO | 2.6721 | 37.42 | 34.78 | 122.75 | 1.84 | 17 | 153.75 | 46.47 | 16 | 15 | 26.28 | 19196.18 | 350.85 | 561.67 | 58.95 | 48.39 | 4912.83 | 0.82 | 0.93 | 9.21 | 0.31 | 0.5 | 10 | 2559.7679 | 3502.3873 | 3168.1244 | 2559767.8806 | 3502387.3433 | 1.9161e-06 | 97.4479 | 3168124.4109
16 | 65 | CONCLUIDO | 2.674 | 37.4 | 34.78 | 130.43 | 1.94 | 16 | 155.15 | 46.47 | 17 | 14 | 26.68 | 19369.26 | 349.23 | 561.66 | 58.88 | 48.39 | 4883.1 | 0.82 | 0.93 | 9.21 | 0.31 | 0.5 | 10 | 2555.6679 | 3496.7776 | 3163.0501 | 2555667.9468 | 3496777.6329 | 1.9174e-06 | 97.3958 | 3163050.0834
17 | 65 | CONCLUIDO | 2.6782 | 37.34 | 34.75 | 139 | 2.04 | 15 | 156.56 | 46.47 | 18 | 13 | 27.09 | 19542.89 | 346.23 | 561.65 | 57.96 | 48.39 | 4426 | 0.83 | 0.93 | 9.21 | 0.28 | 0.5 | 10 | 2547.4486 | 3485.5315 | 3152.8773 | 2547448.5835 | 3485531.5374 | 1.9205e-06 | 97.2396 | 3152877.2995
18 | 65 | CONCLUIDO | 2.6819 | 37.29 | 34.73 | 148.83 | 2.13 | 14 | 157.97 | 46.47 | 19 | 12 | 27.5 | 19717.08 | 342.9 | 561.65 | 57.17 | 48.39 | 4035.5 | 0.85 | 0.93 | 9.2 | 0.25 | 0.5 | 10 | 2538.9113 | 3473.8504 | 3142.311 | 2538911.27 | 3473850.4084 | 1.9231e-06 | 97.1094 | 3142311.001
19 | 65 | CONCLUIDO | 2.6811 | 37.3 | 34.74 | 148.87 | 2.22 | 14 | 159.39 | 46.47 | 20 | 12 | 27.92 | 19891.97 | 340.68 | 561.71 | 57.65 | 48.39 | 4276.82 | 0.84 | 0.93 | 9.2 | 0.26 | 0.5 | 10 | 2534.8553 | 3468.3009 | 3137.2911 | 2534855.3111 | 3468300.8666 | 1.9225e-06 | 97.1354 | 3137291.0997
20 | 65 | CONCLUIDO | 2.6854 | 37.24 | 34.7 | 160.17 | 2.31 | 13 | 160.81 | 46.47 | 21 | 11 | 28.34 | 20067.32 | 338.51 | 561.65 | 56.64 | 48.39 | 3777.28 | 0.85 | 0.93 | 9.2 | 0.23 | 0.5 | 10 | 2518.5909 | 3446.0471 | 3117.1612 | 2518590.8743 | 3446047.1467 | 1.9256e-06 | 96.9792 | 3117161.2435
21 | 65 | CONCLUIDO | 2.6883 | 37.2 | 34.69 | 173.45 | 2.4 | 12 | 162.24 | 46.47 | 22 | 10 | 28.77 | 20243.25 | 335.01 | 561.65 | 56.2 | 48.39 | 3564.11 | 0.86 | 0.93 | 9.2 | 0.22 | 0.5 | 10 | 2510.2019 | 3434.569 | 3106.7786 | 2510201.9212 | 3434569.0109 | 1.9277e-06 | 96.875 | 3106778.5649
22 | 65 | CONCLUIDO | 2.6881 | 37.2 | 34.69 | 173.47 | 2.49 | 12 | 163.67 | 46.47 | 23 | 10 | 29.2 | 20419.76 | 333.78 | 561.66 | 56.42 | 48.39 | 3673.95 | 0.86 | 0.93 | 9.19 | 0.22 | 0.5 | 10 | 2507.7929 | 3431.2729 | 3103.7971 | 2507792.944 | 3431272.942 | 1.9276e-06 | 96.875 | 3103797.0682
23 | 65 | CONCLUIDO | 2.6916 | 37.15 | 34.67 | 189.12 | 2.58 | 11 | 165.1 | 46.47 | 24 | 9 | 29.64 | 20596.86 | 330.34 | 561.65 | 55.63 | 48.39 | 3283.41 | 0.87 | 0.93 | 9.2 | 0.2 | 0.5 | 10 | 2499.1861 | 3419.4967 | 3093.1447 | 2499186.1098 | 3419496.6917 | 1.9301e-06 | 96.7448 | 3093144.7268
24 | 65 | CONCLUIDO | 2.6915 | 37.15 | 34.67 | 189.13 | 2.66 | 11 | 166.54 | 46.47 | 25 | 8 | 30.08 | 20774.56 | 327.99 | 561.66 | 55.51 | 48.39 | 3219.67 | 0.87 | 0.93 | 9.2 | 0.2 | 0.5 | 10 | 2494.4747 | 3413.0504 | 3087.3136 | 2494474.7275 | 3413050.3706 | 1.93e-06 | 96.7448 | 3087313.6335
25 | 65 | CONCLUIDO | 2.6949 | 37.11 | 34.65 | 207.93 | 2.74 | 10 | 167.99 | 46.47 | 26 | 7 | 30.52 | 20952.87 | 324.8 | 561.65 | 54.94 | 48.39 | 2941.77 | 0.88 | 0.93 | 9.2 | 0.18 | 0.5 | 10 | 2486.4404 | 3402.0575 | 3077.3699 | 2486440.4385 | 3402057.5019 | 1.9324e-06 | 96.6406 | 3077369.9088
26 | 65 | CONCLUIDO | 2.6952 | 37.1 | 34.65 | 207.9 | 2.82 | 10 | 169.44 | 46.47 | 27 | 2 | 30.97 | 21131.78 | 326.45 | 561.67 | 54.75 | 48.39 | 2847.5 | 0.88 | 0.93 | 9.2 | 0.18 | 0.5 | 10 | 2489.6533 | 3406.4535 | 3081.3463 | 2489653.2998 | 3406453.4806 | 1.9327e-06 | 96.6146 | 3081346.3414
27 | 65 | CONCLUIDO | 2.6944 | 37.11 | 34.66 | 207.97 | 2.9 | 10 | 170.9 | 46.47 | 28 | 0 | 31.43 | 21311.32 | 328.59 | 561.65 | 54.86 | 48.39 | 2903.98 | 0.88 | 0.93 | 9.21 | 0.19 | 0.5 | 10 | 2494.4116 | 3412.964 | 3087.2355 | 2494411.613 | 3412964.0145 | 1.9321e-06 | 96.6406 | 3087235.5191

## RESULTADOS_13
Unnamed: 0 | Volume de calda [L] | STATUS | Capacidade operacional [ha/h] | Tempo de missao [h] | Tempo util [h] | Tempo por voo [min] | Autonomia Projetada [h] | N° Voos | MTOW [kg] | Massa Estrutura [kg] | Combustível [kg] | Abastecimentos | Massa gerador | Potência gerador [W] | Combustível consumido [L] | Calda cons [L] | Distância percorrida [km] | Distância Pulverizando [km] | RTL ACUMULADO[m] | EOC [km/km] | EOC [h/h] | Tempo de manobra [h] | Tempo rtl_rtw [h] | V pulv [m/s] | V desloc [m/s] | Preço Total por ha Simples [R$/ha] | Preço Total por ha Presumido [R$/ha] | Preço Total por ha Real [R$/ha] | Preço Total Simples [R$] | Preço Total Presumido [R$] | Prod CAPEX [ha/h/R$] | Dias Trabalhados | Preço Total Real [R$]
0 | 75 | CONCLUIDO | 1.8165 | 55.05 | 41.8 | 6.99 | 0.12 | 359 | 150.44 | 49.1 | 1 | 357 | 25.34 | 18787.76 | 499.36 | 562.14 | 276.8 | 48.39 | 112128.34 | 0.17 | 0.77 | 9.78 | 7.31 | 0.5 | 10 | 4393.4461 | 6011.3068 | 5437.5961 | 4393446.1169 | 6011306.8023 | 1.2295e-06 | 143.3594 | 5437596.118
1 | 75 | CONCLUIDO | 2.225 | 44.94 | 37.72 | 13.97 | 0.23 | 162 | 151.83 | 49.1 | 2 | 160 | 25.73 | 18959.54 | 448.92 | 561.96 | 150.46 | 48.39 | 49944.09 | 0.32 | 0.85 | 9.43 | 3.24 | 0.5 | 10 | 3401.8912 | 4654.6177 | 4210.3875 | 3401891.2363 | 4654617.6703 | 1.506e-06 | 117.0312 | 4210387.4926
2 | 75 | CONCLUIDO | 2.3787 | 42.04 | 36.56 | 20.89 | 0.35 | 105 | 153.23 | 49.1 | 3 | 103 | 26.13 | 19131.85 | 433.33 | 561.75 | 113.96 | 48.39 | 31975.33 | 0.42 | 0.88 | 9.35 | 2.08 | 0.5 | 10 | 3125.1113 | 4275.9151 | 3867.8278 | 3125111.2875 | 4275915.1338 | 1.61e-06 | 109.4792 | 3867827.7947
3 | 75 | CONCLUIDO | 2.4607 | 40.64 | 36.01 | 28.06 | 0.46 | 77 | 154.63 | 49.1 | 4 | 75 | 26.53 | 19304.72 | 425 | 561.76 | 96.92 | 48.39 | 23599.17 | 0.5 | 0.89 | 9.31 | 1.53 | 0.5 | 10 | 3000.1425 | 4104.9273 | 3713.1588 | 3000142.5013 | 4104927.3272 | 1.6655e-06 | 105.8333 | 3713158.8244
4 | 75 | CONCLUIDO | 2.5108 | 39.83 | 35.69 | 35.1 | 0.57 | 61 | 156.03 | 49.1 | 5 | 59 | 26.94 | 19478.15 | 419.47 | 561.7 | 86.88 | 48.39 | 18655.4 | 0.56 | 0.9 | 9.29 | 1.21 | 0.5 | 10 | 2926.0588 | 4003.5628 | 3621.4684 | 2926058.8484 | 4003562.805 | 1.6994e-06 | 103.724 | 3621468.39
5 | 75 | CONCLUIDO | 2.5442 | 39.31 | 35.47 | 41.73 | 0.67 | 51 | 157.44 | 49.1 | 6 | 49 | 27.35 | 19652.13 | 415.32 | 561.74 | 80.25 | 48.39 | 15394 | 0.6 | 0.91 | 9.26 | 0.99 | 0.5 | 10 | 2876.5393 | 3935.8079 | 3560.18 | 2876539.274 | 3935807.9386 | 1.722e-06 | 102.3698 | 3560179.9529
6 | 75 | CONCLUIDO | 2.5666 | 38.96 | 35.34 | 48.19 | 0.78 | 44 | 158.86 | 49.1 | 7 | 42 | 27.77 | 19826.68 | 411.88 | 561.69 | 76.23 | 48.39 | 13415.97 | 0.63 | 0.91 | 9.25 | 0.87 | 0.5 | 10 | 2836.2946 | 3880.7434 | 3510.3707 | 2836294.598 | 3880743.3974 | 1.7372e-06 | 101.4583 | 3510370.6943
7 | 75 | CONCLUIDO | 2.5874 | 38.65 | 35.21 | 55.6 | 0.88 | 38 | 160.28 | 49.1 | 8 | 36 | 28.19 | 20001.93 | 408.56 | 561.74 | 72.18 | 48.39 | 11423.18 | 0.67 | 0.91 | 9.24 | 0.74 | 0.5 | 10 | 2807.1632 | 3840.8845 | 3474.3159 | 2807163.1733 | 3840884.497 | 1.7513e-06 | 100.651 | 3474315.8713
8 | 75 | CONCLUIDO | 2.6002 | 38.46 | 35.14 | 62.02 | 0.99 | 34 | 161.71 | 49.1 | 9 | 32 | 28.61 | 20177.64 | 405.56 | 561.68 | 70.39 | 48.39 | 10546.43 | 0.69 | 0.92 | 9.23 | 0.67 | 0.5 | 10 | 2783.7934 | 3808.909 | 3445.3921 | 2783793.4275 | 3808908.9798 | 1.76e-06 | 100.1562 | 3445392.0526
9 | 75 | CONCLUIDO | 2.6133 | 38.27 | 35.07 | 70.15 | 1.09 | 30 | 163.13 | 49.1 | 10 | 28 | 29.04 | 20353.94 | 403.27 | 561.66 | 67.97 | 48.39 | 9357.16 | 0.71 | 0.92 | 9.23 | 0.6 | 0.5 | 10 | 2771.4707 | 3792.0484 | 3430.1407 | 2771470.6671 | 3792048.4354 | 1.7688e-06 | 99.6615 | 3430140.6549
10 | 75 | CONCLUIDO | 2.6222 | 38.14 | 35 | 75.01 | 1.18 | 28 | 164.57 | 49.1 | 11 | 26 | 29.47 | 20530.82 | 400.4 | 561.67 | 66.18 | 48.39 | 8471.49 | 0.73 | 0.92 | 9.21 | 0.53 | 0.5 | 10 | 2750.5362 | 3763.4049 | 3404.2308 | 2750536.154 | 3763404.9109 | 1.7748e-06 | 99.3229 | 3404230.8282
11 | 75 | CONCLUIDO | 2.6309 | 38.01 | 34.97 | 83.93 | 1.28 | 25 | 166.01 | 49.1 | 12 | 23 | 29.91 | 20708.3 | 399.01 | 561.66 | 64.6 | 48.39 | 7696.33 | 0.75 | 0.92 | 9.23 | 0.5 | 0.5 | 10 | 2733.35 | 3739.8901 | 3382.9603 | 2733350.0448 | 3739890.1182 | 1.7807e-06 | 98.9844 | 3382960.2543
12 | 75 | CONCLUIDO | 2.6386 | 37.9 | 34.92 | 91.09 | 1.38 | 23 | 167.45 | 49.1 | 13 | 21 | 30.36 | 20886.38 | 396.13 | 561.68 | 63.13 | 48.39 | 6971.56 | 0.77 | 0.92 | 9.22 | 0.45 | 0.5 | 10 | 2723.0486 | 3725.7952 | 3370.2105 | 2723048.5692 | 3725795.1848 | 1.7859e-06 | 98.6979 | 3370210.5215
13 | 75 | CONCLUIDO | 2.6413 | 37.86 | 34.91 | 95.21 | 1.47 | 22 | 168.9 | 49.1 | 14 | 20 | 30.81 | 21065.06 | 394.25 | 561.68 | 62.97 | 48.39 | 6898.11 | 0.77 | 0.92 | 9.22 | 0.44 | 0.5 | 10 | 2717.7543 | 3718.5513 | 3363.658 | 2717754.2965 | 3718551.3273 | 1.7878e-06 | 98.5938 | 3363658.0077
14 | 75 | CONCLUIDO | 2.6499 | 37.74 | 34.85 | 104.55 | 1.56 | 20 | 170.35 | 49.1 | 15 | 18 | 31.26 | 21244.37 | 391.94 | 561.67 | 61.13 | 48.39 | 5987.17 | 0.79 | 0.92 | 9.21 | 0.38 | 0.5 | 10 | 2698.473 | 3692.1698 | 3339.7943 | 2698473.0185 | 3692169.8321 | 1.7936e-06 | 98.2812 | 3339794.3253
15 | 75 | CONCLUIDO | 2.6529 | 37.69 | 34.84 | 110.01 | 1.65 | 19 | 171.81 | 49.1 | 16 | 17 | 31.72 | 21424.29 | 390.78 | 561.65 | 60.6 | 48.39 | 5724.73 | 0.8 | 0.92 | 9.21 | 0.36 | 0.5 | 10 | 2694.5527 | 3686.8058 | 3334.9423 | 2694552.6749 | 3686805.845 | 1.7956e-06 | 98.151 | 3334942.2696
16 | 75 | CONCLUIDO | 2.6576 | 37.63 | 34.8 | 116.01 | 1.74 | 18 | 173.28 | 49.1 | 17 | 16 | 32.18 | 21604.83 | 388.06 | 561.68 | 59.54 | 48.39 | 5201.33 | 0.81 | 0.92 | 9.21 | 0.33 | 0.5 | 10 | 2686.169 | 3675.3349 | 3324.5661 | 2686169.0017 | 3675334.9335 | 1.7988e-06 | 97.9948 | 3324566.1259
17 | 75 | CONCLUIDO | 2.6599 | 37.6 | 34.8 | 122.82 | 1.83 | 17 | 174.75 | 49.1 | 18 | 15 | 32.65 | 21786.02 | 386.71 | 561.65 | 59.62 | 48.39 | 5245.11 | 0.81 | 0.92 | 9.21 | 0.33 | 0.5 | 10 | 2682.3369 | 3670.0917 | 3319.8233 | 2682336.8761 | 3670091.6503 | 1.8004e-06 | 97.9167 | 3319823.2542
18 | 75 | CONCLUIDO | 2.6626 | 37.56 | 34.79 | 130.47 | 1.91 | 16 | 176.22 | 49.1 | 19 | 14 | 33.13 | 21967.84 | 384.46 | 561.66 | 59.5 | 48.39 | 5192.28 | 0.81 | 0.93 | 9.2 | 0.32 | 0.5 | 10 | 2676.3601 | 3661.9139 | 3312.426 | 2676360.0914 | 3661913.9497 | 1.8022e-06 | 97.8125 | 3312426.0219
19 | 75 | CONCLUIDO | 2.6683 | 37.48 | 34.74 | 138.97 | 2 | 15 | 177.7 | 49.1 | 20 | 13 | 33.61 | 22150.3 | 382.53 | 561.67 | 57.71 | 48.39 | 4302.46 | 0.84 | 0.93 | 9.2 | 0.27 | 0.5 | 10 | 2659.5845 | 3638.9609 | 3291.6635 | 2659584.5107 | 3638960.8601 | 1.806e-06 | 97.6042 | 3291663.5429
20 | 75 | CONCLUIDO | 2.6718 | 37.43 | 34.72 | 148.82 | 2.08 | 14 | 179.18 | 49.1 | 21 | 12 | 34.09 | 22333.43 | 379.5 | 561.66 | 57.26 | 48.39 | 4081.96 | 0.85 | 0.93 | 9.2 | 0.25 | 0.5 | 10 | 2651.4593 | 3627.8436 | 3281.6073 | 2651459.3387 | 3627843.6413 | 1.8084e-06 | 97.474 | 3281607.3359
21 | 75 | CONCLUIDO | 2.6718 | 37.43 | 34.72 | 148.82 | 2.16 | 14 | 180.67 | 49.1 | 22 | 12 | 34.58 | 22517.21 | 378.69 | 561.66 | 57.3 | 48.39 | 4101.1 | 0.84 | 0.93 | 9.2 | 0.25 | 0.5 | 10 | 2649.8095 | 3625.5863 | 3279.5654 | 2649809.5197 | 3625586.2862 | 1.8084e-06 | 97.474 | 3279565.4196
22 | 75 | CONCLUIDO | 2.675 | 37.38 | 34.71 | 160.2 | 2.24 | 13 | 182.17 | 49.1 | 23 | 11 | 35.08 | 22701.78 | 376.72 | 561.65 | 56.91 | 48.39 | 3910.45 | 0.85 | 0.93 | 9.2 | 0.24 | 0.5 | 10 | 2644.2268 | 3617.9477 | 3272.6559 | 2644226.7858 | 3617947.7434 | 1.8106e-06 | 97.3438 | 3272655.8886
23 | 75 | CONCLUIDO | 2.6749 | 37.38 | 34.71 | 160.2 | 2.32 | 13 | 183.67 | 49.1 | 24 | 11 | 35.58 | 22886.92 | 373.64 | 561.7 | 56.91 | 48.39 | 3911.75 | 0.85 | 0.93 | 9.2 | 0.24 | 0.5 | 10 | 2638.0057 | 3609.4358 | 3264.9563 | 2638005.7307 | 3609435.8213 | 1.8105e-06 | 97.3438 | 3264956.3324
24 | 75 | CONCLUIDO | 2.678 | 37.34 | 34.7 | 173.49 | 2.4 | 12 | 185.18 | 49.1 | 25 | 10 | 36.08 | 23072.73 | 372.79 | 561.67 | 56.29 | 48.39 | 3607.31 | 0.86 | 0.93 | 9.2 | 0.23 | 0.5 | 10 | 2634.7641 | 3605.0005 | 3260.9443 | 2634764.0811 | 3605000.4534 | 1.8126e-06 | 97.2396 | 3260944.2698
25 | 75 | CONCLUIDO | 2.6778 | 37.34 | 34.7 | 173.51 | 2.47 | 12 | 186.69 | 49.1 | 26 | 10 | 36.6 | 23259.24 | 370.24 | 561.65 | 56.65 | 48.39 | 3789.38 | 0.85 | 0.93 | 9.2 | 0.23 | 0.5 | 10 | 2629.6712 | 3598.0321 | 3254.641 | 2629671.1604 | 3598032.0946 | 1.8125e-06 | 97.2396 | 3254640.9613
26 | 75 | CONCLUIDO | 2.6821 | 37.28 | 34.67 | 189.12 | 2.55 | 11 | 188.21 | 49.1 | 27 | 9 | 37.11 | 23446.45 | 369.38 | 561.66 | 55.68 | 48.39 | 3307.57 | 0.87 | 0.93 | 9.2 | 0.2 | 0.5 | 10 | 2625.6388 | 3592.5149 | 3249.6503 | 2625638.8071 | 3592514.8509 | 1.8154e-06 | 97.0833 | 3249650.2756
27 | 75 | CONCLUIDO | 2.6821 | 37.28 | 34.67 | 189.12 | 2.62 | 11 | 189.73 | 49.1 | 28 | 9 | 37.64 | 23634.36 | 366.7 | 561.66 | 55.55 | 48.39 | 3243.32 | 0.87 | 0.93 | 9.2 | 0.2 | 0.5 | 10 | 2620.2011 | 3585.0748 | 3242.9203 | 2620201.1094 | 3585074.753 | 1.8154e-06 | 97.0833 | 3242920.2503
28 | 75 | CONCLUIDO | 2.6858 | 37.23 | 34.65 | 207.91 | 2.69 | 10 | 191.26 | 49.1 | 29 | 8 | 38.17 | 23822.99 | 363.58 | 561.66 | 54.99 | 48.39 | 2969.3 | 0.88 | 0.93 | 9.19 | 0.18 | 0.5 | 10 | 2602.3159 | 3560.6034 | 3220.7844 | 2602315.8688 | 3560603.3778 | 1.8179e-06 | 96.9531 | 3220784.3887
29 | 75 | CONCLUIDO | 2.6858 | 37.23 | 34.65 | 207.9 | 2.76 | 10 | 192.8 | 49.1 | 30 | 8 | 38.7 | 24012.34 | 364.48 | 561.65 | 54.95 | 48.39 | 2948.7 | 0.88 | 0.93 | 9.19 | 0.18 | 0.5 | 10 | 2604.1394 | 3563.0985 | 3223.0414 | 2604139.4457 | 3563098.4761 | 1.8179e-06 | 96.9531 | 3223041.3583
30 | 75 | CONCLUIDO | 2.6866 | 37.22 | 34.64 | 207.84 | 2.83 | 10 | 194.34 | 49.1 | 31 | 8 | 39.24 | 24202.42 | 364.18 | 561.68 | 54.64 | 48.39 | 2789.98 | 0.89 | 0.93 | 9.19 | 0.17 | 0.5 | 10 | 2603.056 | 3561.6161 | 3221.7004 | 2603055.9983 | 3561616.0556 | 1.8184e-06 | 96.9271 | 3221700.418
31 | 75 | CONCLUIDO | 2.6889 | 37.19 | 34.64 | 230.92 | 2.9 | 9 | 195.89 | 49.1 | 32 | 7 | 39.79 | 24393.24 | 356.47 | 561.66 | 54.49 | 48.39 | 2723.56 | 0.89 | 0.93 | 9.2 | 0.17 | 0.5 | 10 | 2586.448 | 3538.8922 | 3201.1453 | 2586447.9746 | 3538892.2249 | 1.82e-06 | 96.849 | 3201145.3178
32 | 75 | CONCLUIDO | 2.6888 | 37.19 | 34.64 | 230.93 | 2.97 | 9 | 197.44 | 49.1 | 33 | 4 | 40.34 | 24584.81 | 358.15 | 561.65 | 54.6 | 48.39 | 2776.92 | 0.89 | 0.93 | 9.19 | 0.17 | 0.5 | 10 | 2589.8912 | 3543.6034 | 3205.4069 | 2589891.2254 | 3543603.4326 | 1.8199e-06 | 96.849 | 3205406.8944
33 | 75 | CONCLUIDO | 2.6888 | 37.19 | 34.64 | 230.94 | 3.03 | 9 | 199 | 49.1 | 34 | 2 | 40.9 | 24777.13 | 359.61 | 561.65 | 54.41 | 48.39 | 2684.1 | 0.89 | 0.93 | 9.2 | 0.17 | 0.5 | 10 | 2592.8462 | 3547.6465 | 3209.0641 | 2592846.1717 | 3547646.5204 | 1.8199e-06 | 96.849 | 3209064.1156
34 | 75 | CONCLUIDO | 2.6887 | 37.19 | 34.64 | 230.94 | 3.1 | 9 | 200.56 | 49.1 | 35 | 2 | 41.47 | 24970.22 | 361.4 | 561.65 | 54.44 | 48.39 | 2698.61 | 0.89 | 0.93 | 9.2 | 0.17 | 0.5 | 10 | 2596.5124 | 3552.6629 | 3213.6017 | 2596512.4298 | 3552662.8564 | 1.8199e-06 | 96.849 | 3213601.6996
35 | 75 | CONCLUIDO | 2.6881 | 37.2 | 34.65 | 231 | 3.16 | 9 | 202.14 | 49.1 | 36 | 0 | 42.04 | 25164.09 | 363.32 | 561.68 | 54.43 | 48.39 | 2694.33 | 0.89 | 0.93 | 9.21 | 0.18 | 0.5 | 10 | 2600.7858 | 3558.5098 | 3218.8907 | 2600785.7839 | 3558509.8481 | 1.8194e-06 | 96.875 | 3218890.6626

## RESULTADOS_17
Unnamed: 0 | Volume de calda [L] | STATUS | Capacidade operacional [ha/h] | Tempo de missao [h] | Tempo util [h] | Tempo por voo [min] | Autonomia Projetada [h] | N° Voos | MTOW [kg] | Massa Estrutura [kg] | Combustível [kg] | Abastecimentos | Massa gerador | Potência gerador [W] | Combustível consumido [L] | Calda cons [L] | Distância percorrida [km] | Distância Pulverizando [km] | RTL ACUMULADO[m] | EOC [km/km] | EOC [h/h] | Tempo de manobra [h] | Tempo rtl_rtw [h] | V pulv [m/s] | V desloc [m/s] | Preço Total por ha Simples [R$/ha] | Preço Total por ha Presumido [R$/ha] | Preço Total por ha Real [R$/ha] | Preço Total Simples [R$] | Preço Total Presumido [R$] | Prod CAPEX [ha/h/R$] | Dias Trabalhados | Preço Total Real [R$]
0 | 95 | CONCLUIDO | 1.6285 | 61.4 | 43.15 | 6.11 | 0.1 | 424 | 185.69 | 53.44 | 1 | 422 | 36.26 | 23136.14 | 589.97 | 562.16 | 319.62 | 48.39 | 133212.8 | 0.15 | 0.75 | 9.87 | 8.66 | 0.5 | 10 | 5346.5889 | 7315.4388 | 6617.2636 | 5346588.9194 | 7315438.8343 | 1.002e-06 | 159.8958 | 6617263.6193
1 | 95 | CONCLUIDO | 2.095 | 47.73 | 38.27 | 12.21 | 0.19 | 188 | 187.21 | 53.44 | 2 | 186 | 36.77 | 23322.88 | 522.24 | 561.85 | 167.1 | 48.39 | 58129.81 | 0.29 | 0.84 | 9.49 | 3.78 | 0.5 | 10 | 3894.7163 | 5328.9226 | 4820.3377 | 3894716.2726 | 5328922.627 | 1.289e-06 | 124.2969 | 4820337.7307
2 | 95 | CONCLUIDO | 2.2803 | 43.85 | 36.88 | 18.29 | 0.28 | 121 | 188.73 | 53.44 | 3 | 119 | 37.29 | 23510.33 | 502.24 | 561.76 | 124.02 | 48.39 | 36927.83 | 0.39 | 0.87 | 9.38 | 2.4 | 0.5 | 10 | 3511.3825 | 4804.4285 | 4345.9006 | 3511382.5241 | 4804428.4808 | 1.4031e-06 | 114.1927 | 4345900.5696
3 | 95 | CONCLUIDO | 2.3747 | 42.11 | 36.29 | 24.2 | 0.37 | 90 | 190.25 | 53.44 | 4 | 88 | 37.82 | 23698.48 | 492.97 | 561.75 | 105.52 | 48.39 | 27830.32 | 0.46 | 0.89 | 9.34 | 1.82 | 0.5 | 10 | 3340.5476 | 4570.6846 | 4134.4648 | 3340547.5633 | 4570684.5507 | 1.4611e-06 | 109.6615 | 4134464.8322
4 | 95 | CONCLUIDO | 2.4397 | 40.99 | 35.88 | 30.32 | 0.46 | 71 | 191.78 | 53.44 | 5 | 69 | 38.35 | 23887.36 | 486.31 | 561.72 | 92.85 | 48.39 | 21589.98 | 0.52 | 0.9 | 9.3 | 1.4 | 0.5 | 10 | 3225.108 | 4412.735 | 3991.5898 | 3225107.9728 | 4412735.0102 | 1.5011e-06 | 106.7448 | 3991589.7741
5 | 95 | CONCLUIDO | 2.4824 | 40.28 | 35.62 | 36.22 | 0.55 | 59 | 193.32 | 53.44 | 6 | 57 | 38.89 | 24076.95 | 481.74 | 561.7 | 84.81 | 48.39 | 17631.51 | 0.57 | 0.9 | 9.28 | 1.14 | 0.5 | 10 | 3153.6303 | 4314.9361 | 3903.1247 | 3153630.318 | 4314936.1295 | 1.5274e-06 | 104.8958 | 3903124.6813
6 | 95 | CONCLUIDO | 2.5136 | 39.78 | 35.45 | 42.55 | 0.64 | 50 | 194.86 | 53.44 | 7 | 48 | 39.43 | 24267.28 | 478.21 | 561.73 | 79.85 | 48.39 | 15196.79 | 0.61 | 0.91 | 9.26 | 0.98 | 0.5 | 10 | 3104.1431 | 4247.2255 | 3841.8763 | 3104143.0839 | 4247225.5125 | 1.5466e-06 | 103.5938 | 3841876.2706
7 | 95 | CONCLUIDO | 2.5353 | 39.44 | 35.34 | 48.19 | 0.72 | 44 | 196.41 | 53.44 | 8 | 42 | 39.98 | 24458.36 | 475.75 | 561.73 | 75.95 | 48.39 | 13279.16 | 0.64 | 0.91 | 9.26 | 0.86 | 0.5 | 10 | 3073.9974 | 4205.9789 | 3804.5662 | 3073997.4307 | 4205978.8998 | 1.56e-06 | 102.7083 | 3804566.1768
8 | 95 | CONCLUIDO | 2.5534 | 39.16 | 35.24 | 54.22 | 0.81 | 39 | 197.97 | 53.44 | 9 | 37 | 40.53 | 24650.18 | 473.26 | 561.67 | 73.26 | 48.39 | 11956.74 | 0.66 | 0.91 | 9.24 | 0.77 | 0.5 | 10 | 3046.4202 | 4168.2466 | 3770.435 | 3046420.2331 | 4168246.5615 | 1.5711e-06 | 101.9792 | 3770434.9599
9 | 95 | CONCLUIDO | 2.568 | 38.94 | 35.17 | 60.29 | 0.89 | 35 | 199.53 | 53.44 | 10 | 33 | 41.1 | 24842.77 | 471.41 | 561.69 | 70.88 | 48.39 | 10784.72 | 0.68 | 0.92 | 9.24 | 0.7 | 0.5 | 10 | 3023.0353 | 4136.2502 | 3741.4923 | 3023035.2581 | 4136250.207 | 1.5801e-06 | 101.4062 | 3741492.2925
10 | 95 | CONCLUIDO | 2.5802 | 38.76 | 35.1 | 65.81 | 0.97 | 32 | 201.1 | 53.44 | 11 | 30 | 41.66 | 25036.12 | 469.17 | 561.68 | 68.94 | 48.39 | 9831.81 | 0.7 | 0.92 | 9.23 | 0.62 | 0.5 | 10 | 3000.3721 | 4105.2415 | 3713.443 | 3000372.1207 | 4105241.5027 | 1.5876e-06 | 100.9375 | 3713443.0154
11 | 95 | CONCLUIDO | 2.5921 | 38.58 | 35.03 | 72.48 | 1.05 | 29 | 202.67 | 53.44 | 12 | 27 | 42.24 | 25230.25 | 467.44 | 561.69 | 66.75 | 48.39 | 8751.49 | 0.72 | 0.92 | 9.22 | 0.56 | 0.5 | 10 | 2988.7669 | 4089.3628 | 3699.0797 | 2988766.9458 | 4089362.7903 | 1.5949e-06 | 100.4688 | 3699079.745
12 | 95 | CONCLUIDO | 2.6006 | 38.45 | 34.98 | 77.73 | 1.13 | 27 | 204.25 | 53.44 | 13 | 25 | 42.82 | 25425.3 | 465.74 | 561.68 | 65.11 | 48.39 | 7944.13 | 0.74 | 0.92 | 9.22 | 0.51 | 0.5 | 10 | 2969.9484 | 4063.6145 | 3675.7888 | 2969948.4226 | 4063614.4567 | 1.6001e-06 | 100.1302 | 3675788.7962
13 | 95 | CONCLUIDO | 2.607 | 38.36 | 34.96 | 83.9 | 1.21 | 25 | 205.84 | 53.44 | 14 | 23 | 43.4 | 25621.03 | 464.48 | 561.69 | 64.48 | 48.39 | 7635.19 | 0.75 | 0.92 | 9.22 | 0.49 | 0.5 | 10 | 2963.31 | 4054.5315 | 3667.5727 | 2963309.9868 | 4054531.456 | 1.6041e-06 | 99.8958 | 3667572.6644
14 | 95 | CONCLUIDO | 2.6108 | 38.3 | 34.94 | 87.35 | 1.28 | 24 | 207.43 | 53.44 | 15 | 22 | 44 | 25817.56 | 462.82 | 561.7 | 63.82 | 48.39 | 7309.78 | 0.76 | 0.92 | 9.22 | 0.47 | 0.5 | 10 | 2957.4273 | 4046.4825 | 3660.2919 | 2957427.3175 | 4046482.5283 | 1.6064e-06 | 99.7396 | 3660291.9151
15 | 95 | CONCLUIDO | 2.6196 | 38.17 | 34.89 | 95.15 | 1.36 | 22 | 209.03 | 53.44 | 16 | 20 | 44.6 | 26014.91 | 461.38 | 561.68 | 62.45 | 48.39 | 6638.63 | 0.77 | 0.92 | 9.21 | 0.41 | 0.5 | 10 | 2939.016 | 4021.2914 | 3637.505 | 2939016.0043 | 4021291.3573 | 1.6118e-06 | 99.401 | 3637504.9541
16 | 95 | CONCLUIDO | 2.6234 | 38.12 | 34.87 | 99.63 | 1.43 | 21 | 210.64 | 53.44 | 17 | 19 | 45.21 | 26213.09 | 460.29 | 561.68 | 61.72 | 48.39 | 6277.82 | 0.78 | 0.92 | 9.21 | 0.4 | 0.5 | 10 | 2934.365 | 4014.9276 | 3631.7486 | 2934364.9925 | 4014927.6378 | 1.6142e-06 | 99.2708 | 3631748.5791
17 | 95 | CONCLUIDO | 2.6274 | 38.06 | 34.85 | 104.54 | 1.51 | 20 | 212.25 | 53.44 | 18 | 18 | 45.82 | 26412.11 | 458.72 | 561.65 | 60.99 | 48.39 | 5914.83 | 0.79 | 0.92 | 9.21 | 0.38 | 0.5 | 10 | 2928.6233 | 4007.0716 | 3624.6423 | 2928623.2644 | 4007071.5521 | 1.6166e-06 | 99.1146 | 3624642.2672
18 | 95 | CONCLUIDO | 2.631 | 38.01 | 34.83 | 110 | 1.58 | 19 | 213.87 | 53.44 | 19 | 17 | 46.44 | 26611.98 | 457.58 | 561.71 | 60.44 | 48.39 | 5649.42 | 0.8 | 0.92 | 9.21 | 0.36 | 0.5 | 10 | 2914.211 | 3987.3521 | 3606.8048 | 2914211.0332 | 3987352.1016 | 1.6188e-06 | 98.9844 | 3606804.8133
19 | 95 | CONCLUIDO | 2.636 | 37.94 | 34.8 | 115.99 | 1.65 | 18 | 215.5 | 53.44 | 20 | 16 | 47.07 | 26812.71 | 456.27 | 561.65 | 59.44 | 48.39 | 5154.26 | 0.81 | 0.92 | 9.21 | 0.33 | 0.5 | 10 | 2908.3534 | 3979.3375 | 3599.5551 | 2908353.4238 | 3979337.4619 | 1.6219e-06 | 98.8021 | 3599555.0795
20 | 95 | CONCLUIDO | 2.639 | 37.89 | 34.79 | 122.8 | 1.72 | 17 | 217.14 | 53.44 | 21 | 15 | 47.7 | 27014.3 | 455.71 | 561.69 | 59.38 | 48.39 | 5128.39 | 0.81 | 0.93 | 9.21 | 0.32 | 0.5 | 10 | 2905.4284 | 3975.3353 | 3595.9348 | 2905428.3574 | 3975335.257 | 1.6238e-06 | 98.6719 | 3595934.8395
21 | 95 | CONCLUIDO | 2.643 | 37.84 | 34.77 | 130.39 | 1.79 | 16 | 218.78 | 53.44 | 22 | 14 | 48.34 | 27216.79 | 454.27 | 561.67 | 58.71 | 48.39 | 4797.35 | 0.82 | 0.93 | 9.2 | 0.3 | 0.5 | 10 | 2900.0172 | 3967.9314 | 3589.2376 | 2900017.1583 | 3967931.4157 | 1.6262e-06 | 98.5417 | 3589237.6104
22 | 95 | CONCLUIDO | 2.6413 | 37.86 | 34.8 | 130.49 | 1.85 | 16 | 220.43 | 53.44 | 23 | 14 | 48.99 | 27420.16 | 452.82 | 561.66 | 59.61 | 48.39 | 5244.67 | 0.81 | 0.93 | 9.2 | 0.32 | 0.5 | 10 | 2898.3694 | 3965.6769 | 3587.1982 | 2898369.4043 | 3965676.886 | 1.6252e-06 | 98.5938 | 3587198.2499
23 | 95 | CONCLUIDO | 2.6467 | 37.78 | 34.76 | 139.03 | 1.92 | 15 | 222.08 | 53.44 | 24 | 13 | 49.65 | 27624.44 | 452.91 | 561.7 | 58.27 | 48.39 | 4581.38 | 0.83 | 0.93 | 9.2 | 0.28 | 0.5 | 10 | 2894.9868 | 3961.0487 | 3583.0117 | 2894986.8097 | 3961048.6708 | 1.6285e-06 | 98.3854 | 3583011.745
24 | 95 | CONCLUIDO | 2.6514 | 37.72 | 34.73 | 148.82 | 1.99 | 14 | 223.75 | 53.44 | 25 | 12 | 50.31 | 27829.77 | 450.39 | 561.66 | 57.23 | 48.39 | 4066.78 | 0.85 | 0.93 | 9.2 | 0.25 | 0.5 | 10 | 2877.1819 | 3936.6873 | 3560.9754 | 2877181.9374 | 3936687.259 | 1.6314e-06 | 98.2292 | 3560975.3522
25 | 95 | CONCLUIDO | 2.6518 | 37.71 | 34.72 | 148.8 | 2.05 | 14 | 225.42 | 53.44 | 26 | 12 | 50.98 | 28035.92 | 450.23 | 561.66 | 57.14 | 48.39 | 4021.68 | 0.85 | 0.93 | 9.2 | 0.25 | 0.5 | 10 | 2876.5003 | 3935.7546 | 3560.1317 | 2876500.302 | 3935754.6155 | 1.6316e-06 | 98.2031 | 3560131.7189
26 | 95 | CONCLUIDO | 2.6547 | 37.67 | 34.72 | 160.23 | 2.11 | 13 | 227.1 | 53.44 | 27 | 11 | 51.66 | 28243 | 448.88 | 561.67 | 57.04 | 48.39 | 3977.38 | 0.85 | 0.93 | 9.2 | 0.24 | 0.5 | 10 | 2872.1913 | 3929.8589 | 3554.7987 | 2872191.3411 | 3929858.9051 | 1.6334e-06 | 98.099 | 3554798.6867
27 | 95 | CONCLUIDO | 2.6556 | 37.66 | 34.7 | 160.17 | 2.18 | 13 | 228.79 | 53.44 | 28 | 11 | 52.35 | 28451.04 | 448.33 | 561.67 | 56.69 | 48.39 | 3802.38 | 0.85 | 0.93 | 9.2 | 0.23 | 0.5 | 10 | 2870.3072 | 3927.281 | 3552.4668 | 2870307.2231 | 3927280.9716 | 1.634e-06 | 98.0729 | 3552466.7876
28 | 95 | CONCLUIDO | 2.6595 | 37.6 | 34.69 | 173.43 | 2.24 | 12 | 230.48 | 53.44 | 29 | 10 | 53.05 | 28660.06 | 445.42 | 561.7 | 55.95 | 48.39 | 3437.82 | 0.86 | 0.93 | 9.2 | 0.21 | 0.5 | 10 | 2862.051 | 3915.9844 | 3542.2484 | 2862050.9834 | 3915984.4202 | 1.6364e-06 | 97.9167 | 3542248.3633
29 | 95 | CONCLUIDO | 2.6589 | 37.61 | 34.69 | 173.47 | 2.3 | 12 | 232.18 | 53.44 | 30 | 10 | 53.75 | 28870.05 | 446.42 | 561.67 | 56.28 | 48.39 | 3601.85 | 0.86 | 0.93 | 9.2 | 0.22 | 0.5 | 10 | 2864.4129 | 3919.2161 | 3545.1716 | 2864412.8788 | 3919216.0698 | 1.636e-06 | 97.9427 | 3545171.5888
30 | 95 | CONCLUIDO | 2.6587 | 37.61 | 34.7 | 173.48 | 2.36 | 12 | 233.89 | 53.44 | 31 | 10 | 54.46 | 29081.05 | 445.7 | 561.69 | 56.39 | 48.39 | 3657.83 | 0.86 | 0.93 | 9.2 | 0.22 | 0.5 | 10 | 2863.1844 | 3917.5352 | 3543.6511 | 2863184.3596 | 3917535.1556 | 1.6359e-06 | 97.9427 | 3543651.0986
31 | 95 | CONCLUIDO | 2.6632 | 37.55 | 34.67 | 189.11 | 2.41 | 11 | 235.61 | 53.44 | 32 | 9 | 55.18 | 29293.06 | 443.49 | 561.67 | 55.52 | 48.39 | 3227.06 | 0.87 | 0.93 | 9.2 | 0.2 | 0.5 | 10 | 2855.8872 | 3907.5509 | 3534.6197 | 2855887.1967 | 3907550.8554 | 1.6387e-06 | 97.7865 | 3534619.686
32 | 95 | CONCLUIDO | 2.6633 | 37.55 | 34.67 | 189.1 | 2.47 | 11 | 237.34 | 53.44 | 33 | 9 | 55.91 | 29506.09 | 444.53 | 561.67 | 55.45 | 48.39 | 3191.16 | 0.87 | 0.93 | 9.2 | 0.2 | 0.5 | 10 | 2857.96 | 3910.387 | 3537.1851 | 2857960.0283 | 3910386.995 | 1.6387e-06 | 97.7865 | 3537185.1485
33 | 95 | CONCLUIDO | 2.663 | 37.55 | 34.67 | 189.13 | 2.53 | 11 | 239.08 | 53.44 | 34 | 9 | 56.64 | 29720.17 | 442.69 | 561.65 | 55.62 | 48.39 | 3277.08 | 0.87 | 0.93 | 9.2 | 0.2 | 0.5 | 10 | 2854.3568 | 3905.4569 | 3532.7256 | 2854356.8032 | 3905456.9035 | 1.6385e-06 | 97.7865 | 3532725.578
34 | 95 | CONCLUIDO | 2.6675 | 37.49 | 34.65 | 207.89 | 2.58 | 10 | 240.82 | 53.44 | 35 | 8 | 57.39 | 29935.43 | 439.96 | 561.66 | 54.94 | 48.39 | 2939.89 | 0.88 | 0.93 | 9.19 | 0.17 | 0.5 | 10 | 2836.4704 | 3880.984 | 3510.5883 | 2836470.439 | 3880983.9909 | 1.6413e-06 | 97.6302 | 3510588.3258
35 | 95 | CONCLUIDO | 2.6675 | 37.49 | 34.65 | 207.89 | 2.64 | 10 | 242.57 | 53.44 | 36 | 8 | 58.14 | 30151.65 | 441.57 | 561.65 | 54.92 | 48.39 | 2933.5 | 0.88 | 0.93 | 9.19 | 0.18 | 0.5 | 10 | 2839.755 | 3885.4781 | 3514.6535 | 2839754.995 | 3885478.0654 | 1.6413e-06 | 97.6302 | 3514653.4921
36 | 95 | CONCLUIDO | 2.6676 | 37.49 | 34.65 | 207.88 | 2.69 | 10 | 244.34 | 53.44 | 37 | 8 | 58.9 | 30368.96 | 442.85 | 561.65 | 54.79 | 48.39 | 2868.03 | 0.88 | 0.93 | 9.19 | 0.17 | 0.5 | 10 | 2842.3143 | 3888.9799 | 3517.8211 | 2842314.3316 | 3888979.8626 | 1.6414e-06 | 97.6302 | 3517821.0827
37 | 95 | CONCLUIDO | 2.6678 | 37.48 | 34.64 | 207.86 | 2.75 | 10 | 246.11 | 53.44 | 38 | 8 | 59.67 | 30587.38 | 441.93 | 561.65 | 54.72 | 48.39 | 2830.83 | 0.88 | 0.93 | 9.19 | 0.17 | 0.5 | 10 | 2840.1942 | 3886.079 | 3515.1971 | 2840194.2075 | 3886079.0152 | 1.6415e-06 | 97.6042 | 3515197.0882
38 | 95 | CONCLUIDO | 2.6712 | 37.44 | 34.63 | 230.88 | 2.8 | 9 | 247.89 | 53.44 | 39 | 7 | 60.45 | 30806.92 | 435.55 | 561.65 | 54.47 | 48.39 | 2713.99 | 0.89 | 0.93 | 9.19 | 0.16 | 0.5 | 10 | 2825.1932 | 3865.554 | 3496.6309 | 2825193.1992 | 3865553.9739 | 1.6436e-06 | 97.5 | 3496630.928
39 | 95 | CONCLUIDO | 2.6711 | 37.44 | 34.63 | 230.9 | 2.85 | 9 | 249.68 | 53.44 | 40 | 7 | 61.24 | 31027.6 | 437.81 | 561.65 | 54.49 | 48.39 | 2720.14 | 0.89 | 0.93 | 9.19 | 0.16 | 0.5 | 10 | 2829.8489 | 3871.9241 | 3502.3931 | 2829848.8845 | 3871924.0879 | 1.6435e-06 | 97.5 | 3502393.0873

## RESULTADOS_9
Unnamed: 0 | Volume de calda [L] | STATUS | Capacidade operacional [ha/h] | Tempo de missao [h] | Tempo util [h] | Tempo por voo [min] | Autonomia Projetada [h] | N° Voos | MTOW [kg] | Massa Estrutura [kg] | Combustível [kg] | Abastecimentos | Massa gerador | Potência gerador [W] | Combustível consumido [L] | Calda cons [L] | Distância percorrida [km] | Distância Pulverizando [km] | RTL ACUMULADO[m] | EOC [km/km] | EOC [h/h] | Tempo de manobra [h] | Tempo rtl_rtw [h] | V pulv [m/s] | V desloc [m/s] | Preço Total por ha Simples [R$/ha] | Preço Total por ha Presumido [R$/ha] | Preço Total por ha Real [R$/ha] | Preço Total Simples [R$] | Preço Total Presumido [R$] | Prod CAPEX [ha/h/R$] | Dias Trabalhados | Preço Total Real [R$]
0 | 55 | CONCLUIDO | 2.019 | 49.53 | 40.45 | 8.28 | 0.15 | 293 | 116.05 | 43.4 | 1 | 291 | 16.65 | 14546.17 | 407.42 | 562 | 234.58 | 48.39 | 91348.18 | 0.21 | 0.8 | 9.67 | 5.96 | 0.5 | 10 | 3575.6934 | 4892.4215 | 4425.4956 | 3575693.3993 | 4892421.4574 | 1.5487e-06 | 128.9844 | 4425495.6201
1 | 55 | CONCLUIDO | 2.3561 | 42.44 | 37.16 | 16.64 | 0.3 | 134 | 117.34 | 43.4 | 2 | 132 | 16.94 | 14705.49 | 371.79 | 561.85 | 132.46 | 48.39 | 41083.91 | 0.37 | 0.87 | 9.41 | 2.68 | 0.5 | 10 | 2940.7449 | 4023.657 | 3639.6448 | 2940744.938 | 4023656.9606 | 1.8073e-06 | 110.5208 | 3639644.7875
2 | 55 | CONCLUIDO | 2.4774 | 40.36 | 36.2 | 24.97 | 0.45 | 87 | 118.63 | 43.4 | 3 | 85 | 17.23 | 14865.24 | 359.54 | 561.77 | 103.22 | 48.39 | 26698.61 | 0.47 | 0.89 | 9.32 | 1.73 | 0.5 | 10 | 2760.4457 | 3776.9635 | 3416.4954 | 2760445.6712 | 3776963.5496 | 1.9003e-06 | 105.1042 | 3416495.4494
3 | 55 | CONCLUIDO | 2.5419 | 39.34 | 35.73 | 33.49 | 0.59 | 64 | 119.93 | 43.4 | 4 | 62 | 17.53 | 15025.44 | 351.89 | 561.77 | 88.22 | 48.39 | 19313.17 | 0.55 | 0.9 | 9.28 | 1.25 | 0.5 | 10 | 2669.0263 | 3651.8795 | 3303.3493 | 2669026.3064 | 3651879.5416 | 1.9498e-06 | 102.4479 | 3303349.2836
4 | 55 | CONCLUIDO | 2.5796 | 38.77 | 35.46 | 41.72 | 0.73 | 51 | 121.23 | 43.4 | 5 | 49 | 17.83 | 15186.08 | 347.02 | 561.68 | 80.17 | 48.39 | 15354.34 | 0.6 | 0.91 | 9.26 | 0.99 | 0.5 | 10 | 2609.8276 | 3570.8812 | 3230.0813 | 2609827.5737 | 3570881.2237 | 1.9787e-06 | 100.9635 | 3230081.3315
5 | 55 | CONCLUIDO | 2.6059 | 38.37 | 35.29 | 50.41 | 0.86 | 42 | 122.54 | 43.4 | 6 | 40 | 18.14 | 15347.16 | 342.24 | 561.68 | 74.74 | 48.39 | 12680.36 | 0.65 | 0.91 | 9.24 | 0.81 | 0.5 | 10 | 2576.7142 | 3525.574 | 3189.0982 | 2576714.1971 | 3525574.0411 | 1.9989e-06 | 99.9219 | 3189098.2028
6 | 55 | CONCLUIDO | 2.6232 | 38.12 | 35.18 | 58.63 | 1 | 36 | 123.85 | 43.4 | 7 | 34 | 18.45 | 15508.69 | 338.33 | 561.69 | 71.4 | 48.39 | 11043.29 | 0.68 | 0.92 | 9.23 | 0.7 | 0.5 | 10 | 2550.4188 | 3489.5955 | 3156.5534 | 2550418.7784 | 3489595.4891 | 2.0121e-06 | 99.2708 | 3156553.3933
7 | 55 | CONCLUIDO | 2.6385 | 37.9 | 35.08 | 67.89 | 1.13 | 31 | 125.16 | 43.4 | 8 | 29 | 18.76 | 15670.68 | 334.43 | 561.68 | 67.86 | 48.39 | 9295.88 | 0.71 | 0.92 | 9.24 | 0.6 | 0.5 | 10 | 2525.2994 | 3455.2261 | 3125.4642 | 2525299.4432 | 3455226.1065 | 2.0239e-06 | 98.6979 | 3125464.1763
8 | 55 | CONCLUIDO | 2.6471 | 37.78 | 35.02 | 75.05 | 1.26 | 28 | 126.48 | 43.4 | 9 | 26 | 19.08 | 15833.12 | 331.11 | 561.71 | 66.12 | 48.39 | 8442.6 | 0.73 | 0.92 | 9.24 | 0.55 | 0.5 | 10 | 2514.1658 | 3439.9926 | 3111.6845 | 2514165.8069 | 3439992.5742 | 2.0305e-06 | 98.3854 | 3111684.5109
9 | 55 | CONCLUIDO | 2.6572 | 37.63 | 34.95 | 83.88 | 1.38 | 25 | 127.8 | 43.4 | 10 | 23 | 19.4 | 15996.02 | 328.24 | 561.66 | 64.2 | 48.39 | 7495.19 | 0.75 | 0.92 | 9.22 | 0.48 | 0.5 | 10 | 2493.8605 | 3412.2099 | 3086.5534 | 2493860.4919 | 3412209.9464 | 2.0382e-06 | 97.9948 | 3086553.4182
10 | 55 | CONCLUIDO | 2.6628 | 37.55 | 34.92 | 91.1 | 1.5 | 23 | 129.13 | 43.4 | 11 | 21 | 19.73 | 16159.39 | 324.25 | 561.69 | 63.3 | 48.39 | 7058.5 | 0.76 | 0.92 | 9.22 | 0.45 | 0.5 | 10 | 2483.1304 | 3397.5286 | 3073.2733 | 2483130.4392 | 3397528.6149 | 2.0425e-06 | 97.7865 | 3073273.2524
11 | 55 | CONCLUIDO | 2.6705 | 37.45 | 34.86 | 99.6 | 1.63 | 21 | 130.45 | 43.4 | 12 | 19 | 20.05 | 16323.22 | 321.02 | 561.65 | 61.39 | 48.39 | 6109.97 | 0.79 | 0.92 | 9.21 | 0.39 | 0.5 | 10 | 2463.3869 | 3370.5146 | 3048.8375 | 2463386.908 | 3370514.6445 | 2.0484e-06 | 97.526 | 3048837.4573
12 | 55 | CONCLUIDO | 2.6762 | 37.37 | 34.83 | 109.99 | 1.74 | 19 | 131.79 | 43.4 | 13 | 17 | 20.39 | 16487.53 | 318.33 | 561.69 | 60.66 | 48.39 | 5757.62 | 0.8 | 0.92 | 9.2 | 0.36 | 0.5 | 10 | 2455.2576 | 3359.3917 | 3038.7761 | 2455257.5864 | 3359391.748 | 2.0528e-06 | 97.3177 | 3038776.1145
13 | 55 | CONCLUIDO | 2.6829 | 37.27 | 34.78 | 122.76 | 1.86 | 17 | 133.12 | 43.4 | 14 | 15 | 20.72 | 16652.31 | 312.56 | 561.67 | 59.22 | 48.39 | 5048.77 | 0.82 | 0.93 | 9.2 | 0.31 | 0.5 | 10 | 2440.4108 | 3339.0778 | 3020.4009 | 2440410.839 | 3339077.7732 | 2.0579e-06 | 97.0573 | 3020400.8769
14 | 55 | CONCLUIDO | 2.6855 | 37.24 | 34.77 | 130.39 | 1.97 | 16 | 134.46 | 43.4 | 15 | 14 | 21.06 | 16817.7 | 311.14 | 561.67 | 58.7 | 48.39 | 4790.91 | 0.82 | 0.93 | 9.2 | 0.3 | 0.5 | 10 | 2426.8808 | 3320.5654 | 3003.6553 | 2426880.8353 | 3320565.4253 | 2.0599e-06 | 96.9792 | 3003655.3215
15 | 55 | CONCLUIDO | 2.689 | 37.19 | 34.75 | 138.98 | 2.08 | 15 | 135.81 | 43.4 | 16 | 13 | 21.41 | 16983.46 | 307.98 | 561.66 | 57.94 | 48.39 | 4418.85 | 0.84 | 0.93 | 9.2 | 0.27 | 0.5 | 10 | 2418.94 | 3309.7004 | 2993.8272 | 2418939.9845 | 3309700.4029 | 2.0626e-06 | 96.849 | 2993827.2416
16 | 55 | CONCLUIDO | 2.6921 | 37.15 | 34.73 | 148.83 | 2.19 | 14 | 137.15 | 43.4 | 17 | 12 | 21.75 | 17149.71 | 304.87 | 561.67 | 57.24 | 48.39 | 4074.11 | 0.85 | 0.93 | 9.2 | 0.25 | 0.5 | 10 | 2411.2696 | 3299.2054 | 2984.3339 | 2411269.5981 | 3299205.4419 | 2.065e-06 | 96.7448 | 2984333.9049
17 | 55 | CONCLUIDO | 2.695 | 37.11 | 34.71 | 160.21 | 2.3 | 13 | 138.51 | 43.4 | 18 | 11 | 22.11 | 17316.45 | 300.84 | 561.65 | 56.87 | 48.39 | 3894.28 | 0.85 | 0.93 | 9.2 | 0.24 | 0.5 | 10 | 2401.8329 | 3286.2937 | 2972.6544 | 2401832.8634 | 3286293.6851 | 2.0672e-06 | 96.6406 | 2972654.4282
18 | 55 | CONCLUIDO | 2.695 | 37.11 | 34.71 | 160.2 | 2.4 | 13 | 139.86 | 43.4 | 19 | 11 | 22.46 | 17483.7 | 297.21 | 561.7 | 56.85 | 48.39 | 3882.54 | 0.85 | 0.93 | 9.2 | 0.24 | 0.5 | 10 | 2394.5029 | 3276.2645 | 2963.5824 | 2394502.8784 | 3276264.4763 | 2.0672e-06 | 96.6406 | 2963582.3929
19 | 55 | CONCLUIDO | 2.6983 | 37.06 | 34.69 | 173.44 | 2.5 | 12 | 141.22 | 43.4 | 20 | 8 | 22.82 | 17651.44 | 295.49 | 561.68 | 56.13 | 48.39 | 3527.02 | 0.86 | 0.93 | 9.2 | 0.22 | 0.5 | 10 | 2389.6086 | 3269.5679 | 2957.5249 | 2389608.5794 | 3269567.8804 | 2.0697e-06 | 96.5104 | 2957524.9107
20 | 55 | CONCLUIDO | 2.6969 | 37.08 | 34.71 | 173.54 | 2.61 | 12 | 142.59 | 43.4 | 21 | 2 | 23.19 | 17819.69 | 294.97 | 561.7 | 56.35 | 48.39 | 3639.04 | 0.86 | 0.93 | 9.21 | 0.24 | 0.5 | 10 | 2389.2892 | 3269.1309 | 2957.1297 | 2389289.2245 | 3269130.9249 | 2.0687e-06 | 96.5625 | 2957129.6577
21 | 55 | CONCLUIDO | 2.697 | 37.08 | 34.71 | 173.54 | 2.7 | 12 | 143.96 | 43.4 | 22 | 0 | 23.56 | 17988.46 | 297.29 | 561.69 | 56.34 | 48.39 | 3630.88 | 0.86 | 0.93 | 9.21 | 0.23 | 0.5 | 10 | 2393.9342 | 3275.4863 | 2962.8785 | 2393934.1657 | 3275486.3385 | 2.0688e-06 | 96.5625 | 2962878.5195

## resultados
Unnamed: 0 | Volume de calda [L] | STATUS | Capacidade operacional [ha/h] | Tempo de missao [h] | Tempo util [h] | Tempo por voo [min] | Autonomia Projetada [h] | N° Voos | MTOW [kg] | Massa Estrutura [kg] | Combustível [kg] | Abastecimentos | Massa gerador | Potência gerador [W] | Combustível consumido [L] | Calda cons [L] | Distância percorrida [km] | Distância Pulverizando [km] | RTL ACUMULADO[m] | EOC [km/km] | EOC [h/h] | Tempo de manobra [h] | Tempo rtl_rtw [h] | V pulv [m/s] | V desloc [m/s]
0 | 100 | CONCLUIDO | 1.5843 | 63.12 | 43.49 | 5.93 | 0.09 | 440 | 194.77 | 54.38 | 1 | 438 | 39.4 | 24256.19 | 612.87 | 562.28 | 330.11 | 48.39 | 138378.66 | 0.15 | 0.74 | 9.89 | 8.99 | 0.5 | 10
1 | 100 | CONCLUIDO | 2.0617 | 48.5 | 38.4 | 11.82 | 0.18 | 195 | 196.32 | 54.38 | 2 | 193 | 39.95 | 24447.22 | 540.43 | 561.9 | 171.72 | 48.39 | 60406.96 | 0.28 | 0.84 | 9.49 | 3.92 | 0.5 | 10
2 | 100 | CONCLUIDO | 2.2547 | 44.35 | 36.98 | 17.75 | 0.27 | 125 | 197.88 | 54.38 | 3 | 123 | 40.5 | 24639 | 519.39 | 561.75 | 126.92 | 48.39 | 38356.15 | 0.38 | 0.87 | 9.39 | 2.5 | 0.5 | 10
3 | 100 | CONCLUIDO | 2.3547 | 42.47 | 36.34 | 23.44 | 0.36 | 93 | 199.44 | 54.38 | 4 | 91 | 41.06 | 24831.54 | 509.38 | 561.79 | 106.98 | 48.39 | 28548.74 | 0.45 | 0.89 | 9.34 | 1.86 | 0.5 | 10
4 | 100 | CONCLUIDO | 2.4228 | 41.27 | 35.92 | 29.52 | 0.44 | 73 | 201.01 | 54.38 | 5 | 71 | 41.63 | 25024.84 | 502.52 | 561.76 | 94.08 | 48.39 | 22195.71 | 0.51 | 0.9 | 9.3 | 1.44 | 0.5 | 10
5 | 100 | CONCLUIDO | 2.4651 | 40.57 | 35.68 | 35.09 | 0.53 | 61 | 202.58 | 54.38 | 6 | 59 | 42.2 | 25218.93 | 498.27 | 561.73 | 86.8 | 48.39 | 18617.6 | 0.56 | 0.9 | 9.28 | 1.2 | 0.5 | 10
6 | 100 | CONCLUIDO | 2.4976 | 40.04 | 35.5 | 40.96 | 0.61 | 52 | 204.16 | 54.38 | 7 | 50 | 42.78 | 25413.94 | 494.77 | 561.74 | 81.15 | 48.39 | 15834.84 | 0.6 | 0.91 | 9.27 | 1.02 | 0.5 | 10
7 | 100 | CONCLUIDO | 2.5235 | 39.63 | 35.36 | 47.15 | 0.69 | 45 | 205.75 | 54.38 | 8 | 43 | 43.37 | 25609.61 | 491.68 | 561.76 | 77.12 | 48.39 | 13855.59 | 0.63 | 0.91 | 9.25 | 0.89 | 0.5 | 10
8 | 100 | CONCLUIDO | 2.5428 | 39.33 | 35.25 | 52.88 | 0.77 | 40 | 207.34 | 54.38 | 9 | 38 | 43.96 | 25806.1 | 489.48 | 561.7 | 73.38 | 48.39 | 12009.79 | 0.66 | 0.91 | 9.25 | 0.78 | 0.5 | 10
9 | 100 | CONCLUIDO | 2.5581 | 39.09 | 35.17 | 58.62 | 0.85 | 36 | 208.94 | 54.38 | 10 | 34 | 44.56 | 26003.41 | 487.3 | 561.67 | 71.17 | 48.39 | 10928.38 | 0.68 | 0.92 | 9.24 | 0.7 | 0.5 | 10
10 | 100 | CONCLUIDO | 2.5702 | 38.91 | 35.11 | 63.83 | 0.93 | 33 | 210.55 | 54.38 | 11 | 31 | 45.17 | 26201.54 | 485.44 | 561.68 | 68.93 | 48.39 | 9820.34 | 0.7 | 0.92 | 9.23 | 0.63 | 0.5 | 10
11 | 100 | CONCLUIDO | 2.5803 | 38.76 | 35.07 | 70.14 | 1 | 30 | 212.16 | 54.38 | 12 | 28 | 45.78 | 26400.51 | 483.99 | 561.74 | 67.93 | 48.39 | 9334.82 | 0.71 | 0.92 | 9.23 | 0.6 | 0.5 | 10
12 | 100 | CONCLUIDO | 2.5886 | 38.63 | 35.03 | 75.05 | 1.08 | 28 | 213.78 | 54.38 | 13 | 26 | 46.4 | 26600.32 | 482.96 | 561.66 | 66.55 | 48.39 | 8654.65 | 0.73 | 0.92 | 9.23 | 0.55 | 0.5 | 10
13 | 100 | CONCLUIDO | 2.5977 | 38.5 | 34.97 | 80.7 | 1.15 | 26 | 215.41 | 54.38 | 14 | 24 | 47.03 | 26801 | 480.95 | 561.68 | 64.87 | 48.39 | 7824.65 | 0.75 | 0.92 | 9.22 | 0.49 | 0.5 | 10
14 | 100 | CONCLUIDO | 2.606 | 38.37 | 34.92 | 87.31 | 1.23 | 24 | 217.04 | 54.38 | 15 | 22 | 47.66 | 27002.55 | 479.26 | 561.68 | 63.32 | 48.39 | 7060.02 | 0.76 | 0.92 | 9.22 | 0.45 | 0.5 | 10
15 | 100 | CONCLUIDO | 2.6086 | 38.34 | 34.92 | 91.11 | 1.3 | 23 | 218.68 | 54.38 | 16 | 21 | 48.31 | 27204.98 | 478.86 | 561.67 | 63.37 | 48.39 | 7094.54 | 0.76 | 0.92 | 9.22 | 0.45 | 0.5 | 10
16 | 100 | CONCLUIDO | 2.6126 | 38.28 | 34.9 | 95.19 | 1.37 | 22 | 220.33 | 54.38 | 17 | 20 | 48.95 | 27408.3 | 477.24 | 561.67 | 62.8 | 48.39 | 6812.13 | 0.77 | 0.92 | 9.22 | 0.43 | 0.5 | 10
17 | 100 | CONCLUIDO | 2.6225 | 38.13 | 34.84 | 104.51 | 1.44 | 20 | 221.99 | 54.38 | 18 | 18 | 49.61 | 27612.53 | 475.89 | 561.7 | 60.88 | 48.39 | 5859.83 | 0.79 | 0.92 | 9.21 | 0.36 | 0.5 | 10
18 | 100 | CONCLUIDO | 2.6256 | 38.09 | 34.83 | 109.99 | 1.51 | 19 | 223.65 | 54.38 | 19 | 17 | 50.27 | 27817.81 | 475.21 | 561.68 | 60.39 | 48.39 | 5622.61 | 0.8 | 0.92 | 9.21 | 0.36 | 0.5 | 10
19 | 100 | CONCLUIDO | 2.6295 | 38.03 | 34.81 | 116.04 | 1.58 | 18 | 225.32 | 54.38 | 20 | 16 | 50.95 | 28023.89 | 473.55 | 561.67 | 60.02 | 48.39 | 5441.9 | 0.81 | 0.92 | 9.21 | 0.34 | 0.5 | 10
20 | 100 | CONCLUIDO | 2.6292 | 38.03 | 34.82 | 116.06 | 1.64 | 18 | 227 | 54.38 | 21 | 16 | 51.62 | 28230.92 | 472.18 | 561.67 | 60.02 | 48.39 | 5442.5 | 0.81 | 0.92 | 9.21 | 0.34 | 0.5 | 10
21 | 100 | CONCLUIDO | 2.6331 | 37.98 | 34.8 | 122.83 | 1.71 | 17 | 228.69 | 54.38 | 22 | 15 | 52.31 | 28438.91 | 472.67 | 561.65 | 59.61 | 48.39 | 5242.14 | 0.81 | 0.92 | 9.21 | 0.33 | 0.5 | 10
22 | 100 | CONCLUIDO | 2.6375 | 37.91 | 34.78 | 130.41 | 1.77 | 16 | 230.38 | 54.38 | 23 | 14 | 53 | 28647.87 | 471.63 | 561.65 | 58.88 | 48.39 | 4883.1 | 0.82 | 0.93 | 9.2 | 0.3 | 0.5 | 10
23 | 100 | CONCLUIDO | 2.6412 | 37.86 | 34.76 | 139.05 | 1.84 | 15 | 232.08 | 54.38 | 24 | 13 | 53.71 | 28857.81 | 469.3 | 561.66 | 58.62 | 48.39 | 4756.33 | 0.83 | 0.93 | 9.2 | 0.29 | 0.5 | 10
24 | 100 | CONCLUIDO | 2.6415 | 37.86 | 34.76 | 139.03 | 1.9 | 15 | 233.79 | 54.38 | 25 | 13 | 54.42 | 29068.74 | 470.27 | 561.68 | 58.45 | 48.39 | 4672.28 | 0.83 | 0.93 | 9.2 | 0.28 | 0.5 | 10
25 | 100 | CONCLUIDO | 2.6461 | 37.79 | 34.73 | 148.84 | 1.96 | 14 | 235.51 | 54.38 | 26 | 12 | 55.14 | 29280.69 | 468.1 | 561.68 | 57.3 | 48.39 | 4101.6 | 0.84 | 0.93 | 9.2 | 0.26 | 0.5 | 10
26 | 100 | CONCLUIDO | 2.6472 | 37.78 | 34.71 | 148.78 | 2.02 | 14 | 237.24 | 54.38 | 27 | 12 | 55.86 | 29493.67 | 467.98 | 561.67 | 57.05 | 48.39 | 3977.51 | 0.85 | 0.93 | 9.2 | 0.24 | 0.5 | 10
27 | 100 | CONCLUIDO | 2.6497 | 37.74 | 34.72 | 160.23 | 2.08 | 13 | 238.97 | 54.38 | 28 | 11 | 56.6 | 29707.68 | 466.58 | 561.68 | 56.9 | 48.39 | 3905.14 | 0.85 | 0.93 | 9.2 | 0.24 | 0.5 | 10
28 | 100 | CONCLUIDO | 2.6501 | 37.73 | 34.71 | 160.21 | 2.14 | 13 | 240.72 | 54.38 | 29 | 11 | 57.34 | 29922.88 | 466.69 | 561.66 | 56.73 | 48.39 | 3822.54 | 0.85 | 0.93 | 9.2 | 0.24 | 0.5 | 10
29 | 100 | CONCLUIDO | 2.6501 | 37.73 | 34.71 | 160.21 | 2.2 | 13 | 242.47 | 54.38 | 30 | 11 | 58.1 | 30139.04 | 464.56 | 561.67 | 56.9 | 48.39 | 3906.81 | 0.85 | 0.93 | 9.2 | 0.24 | 0.5 | 10
30 | 100 | CONCLUIDO | 2.654 | 37.68 | 34.7 | 173.48 | 2.26 | 12 | 244.23 | 54.38 | 31 | 10 | 58.86 | 30356.28 | 464.55 | 561.67 | 56.42 | 48.39 | 3674.46 | 0.86 | 0.93 | 9.2 | 0.22 | 0.5 | 10
31 | 100 | CONCLUIDO | 2.6538 | 37.68 | 34.7 | 173.49 | 2.31 | 12 | 246 | 54.38 | 32 | 10 | 59.63 | 30574.64 | 465.06 | 561.66 | 56.43 | 48.39 | 3677.06 | 0.86 | 0.93 | 9.2 | 0.23 | 0.5 | 10
32 | 100 | CONCLUIDO | 2.6534 | 37.69 | 34.7 | 173.52 | 2.37 | 12 | 247.78 | 54.38 | 33 | 10 | 60.41 | 30794.11 | 462.21 | 561.65 | 56.58 | 48.39 | 3754.02 | 0.86 | 0.93 | 9.2 | 0.23 | 0.5 | 10
33 | 100 | CONCLUIDO | 2.658 | 37.62 | 34.68 | 189.15 | 2.42 | 11 | 249.57 | 54.38 | 34 | 9 | 61.2 | 31014.73 | 463.68 | 561.65 | 55.7 | 48.39 | 3317.37 | 0.87 | 0.93 | 9.2 | 0.21 | 0.5 | 10
34 | 100 | CONCLUIDO | 2.6585 | 37.62 | 34.67 | 189.12 | 2.48 | 11 | 251.37 | 54.38 | 35 | 9 | 61.99 | 31236.5 | 462.86 | 561.67 | 55.62 | 48.39 | 3279.35 | 0.87 | 0.93 | 9.2 | 0.2 | 0.5 | 10
35 | 100 | CONCLUIDO | 2.6589 | 37.61 | 34.67 | 189.08 | 2.53 | 11 | 253.18 | 54.38 | 36 | 9 | 62.8 | 31459.45 | 460.16 | 561.65 | 55.43 | 48.39 | 3182.7 | 0.87 | 0.93 | 9.19 | 0.19 | 0.5 | 10
36 | 100 | CONCLUIDO | 2.6621 | 37.56 | 34.66 | 207.95 | 2.58 | 10 | 255 | 54.38 | 37 | 8 | 63.62 | 31683.59 | 460.75 | 561.67 | 55.07 | 48.39 | 3005.86 | 0.88 | 0.93 | 9.2 | 0.19 | 0.5 | 10
37 | 100 | CONCLUIDO | 2.6624 | 37.56 | 34.65 | 207.93 | 2.63 | 10 | 256.82 | 54.38 | 38 | 8 | 64.45 | 31909.08 | 461.71 | 561.66 | 55.08 | 48.39 | 3009.82 | 0.88 | 0.93 | 9.19 | 0.18 | 0.5 | 10
38 | 100 | CONCLUIDO | 2.6633 | 37.55 | 34.64 | 207.85 | 2.68 | 10 | 258.66 | 54.38 | 39 | 8 | 65.28 | 32135.68 | 462.79 | 561.66 | 54.74 | 48.39 | 2843.28 | 0.88 | 0.93 | 9.19 | 0.17 | 0.5 | 10
39 | 100 | CONCLUIDO | 2.6635 | 37.54 | 34.64 | 207.83 | 2.73 | 10 | 260.51 | 54.38 | 40 | 8 | 66.13 | 32363.54 | 460.71 | 561.65 | 54.65 | 48.39 | 2796.3 | 0.89 | 0.93 | 9.19 | 0.17 | 0.5 | 10
0 | 40 | CONCLUIDO | 2.183 | 45.81 | 39.33 | 9.83 | 0.2 | 240 | 89.87 | 37.55 | 1 | 238 | 11.32 | 11317.98 | 333.19 | 562.04 | 200.35 | 48.39 | 74499.5 | 0.24 | 0.82 | 9.57 | 4.85 | 0.5 | 10
1 | 40 | CONCLUIDO | 2.4552 | 40.73 | 36.69 | 19.83 | 0.39 | 111 | 91.1 | 37.55 | 2 | 109 | 11.54 | 11468.97 | 307.09 | 561.8 | 118.12 | 48.39 | 34029.26 | 0.41 | 0.88 | 9.36 | 2.22 | 0.5 | 10
2 | 40 | CONCLUIDO | 2.5512 | 39.2 | 35.9 | 29.91 | 0.57 | 72 | 92.32 | 37.55 | 3 | 70 | 11.77 | 11620.34 | 296.58 | 561.73 | 93.87 | 48.39 | 22095.6 | 0.52 | 0.9 | 9.29 | 1.42 | 0.5 | 10
3 | 40 | CONCLUIDO | 2.6005 | 38.45 | 35.51 | 40.2 | 0.75 | 53 | 93.55 | 37.55 | 4 | 51 | 12 | 11772.07 | 289.67 | 561.75 | 81.67 | 48.39 | 16091.19 | 0.59 | 0.91 | 9.26 | 1.04 | 0.5 | 10
4 | 40 | CONCLUIDO | 2.6298 | 38.02 | 35.29 | 50.42 | 0.93 | 42 | 94.79 | 37.55 | 5 | 40 | 12.23 | 11924.18 | 283.83 | 561.68 | 74.93 | 48.39 | 12775.65 | 0.65 | 0.91 | 9.24 | 0.82 | 0.5 | 10
5 | 40 | CONCLUIDO | 2.649 | 37.75 | 35.15 | 60.26 | 1.1 | 35 | 96.02 | 37.55 | 6 | 33 | 12.47 | 12076.67 | 278.36 | 561.7 | 70.09 | 48.39 | 10392.83 | 0.69 | 0.92 | 9.24 | 0.67 | 0.5 | 10
6 | 40 | CONCLUIDO | 2.6656 | 37.52 | 35.03 | 72.47 | 1.27 | 29 | 97.26 | 37.55 | 7 | 27 | 12.71 | 12229.54 | 273.39 | 561.69 | 66.74 | 48.39 | 8746.1 | 0.73 | 0.92 | 9.22 | 0.55 | 0.5 | 10
7 | 40 | CONCLUIDO | 2.6753 | 37.38 | 34.97 | 83.92 | 1.43 | 25 | 98.5 | 37.55 | 8 | 23 | 12.95 | 12382.79 | 268.35 | 561.68 | 64.63 | 48.39 | 7710.15 | 0.75 | 0.92 | 9.22 | 0.49 | 0.5 | 10
8 | 40 | CONCLUIDO | 2.6851 | 37.24 | 34.89 | 95.15 | 1.59 | 22 | 99.75 | 37.55 | 9 | 20 | 13.2 | 12536.43 | 263.23 | 561.68 | 62.35 | 48.39 | 6588.34 | 0.78 | 0.92 | 9.21 | 0.41 | 0.5 | 10
9 | 40 | CONCLUIDO | 2.6907 | 37.16 | 34.85 | 104.54 | 1.74 | 20 | 101 | 37.55 | 10 | 18 | 13.45 | 12690.46 | 258.98 | 561.68 | 61.15 | 48.39 | 5998.83 | 0.79 | 0.92 | 9.21 | 0.37 | 0.5 | 10
10 | 40 | CONCLUIDO | 2.6973 | 37.07 | 34.79 | 115.98 | 1.89 | 18 | 102.25 | 37.55 | 11 | 16 | 13.7 | 12844.88 | 254.44 | 561.67 | 59.31 | 48.39 | 5087.55 | 0.82 | 0.93 | 9.21 | 0.32 | 0.5 | 10
11 | 40 | CONCLUIDO | 2.7017 | 37.01 | 34.77 | 130.39 | 2.04 | 16 | 103.51 | 37.55 | 12 | 12 | 13.95 | 12999.7 | 248.74 | 561.66 | 58.56 | 48.39 | 4724.6 | 0.83 | 0.93 | 9.21 | 0.3 | 0.5 | 10
12 | 40 | CONCLUIDO | 2.6991 | 37.05 | 34.81 | 130.53 | 2.18 | 16 | 104.76 | 37.55 | 13 | 2 | 14.21 | 13154.91 | 247.65 | 561.71 | 59.39 | 48.39 | 5135.21 | 0.81 | 0.92 | 9.22 | 0.33 | 0.5 | 10
13 | 40 | CONCLUIDO | 2.6986 | 37.06 | 34.81 | 130.55 | 2.33 | 16 | 106.03 | 37.55 | 14 | 0 | 14.47 | 13310.53 | 249.75 | 561.68 | 59.42 | 48.39 | 5151.68 | 0.81 | 0.92 | 9.23 | 0.34 | 0.5 | 10
0 | 30 | CONCLUIDO | 2.3017 | 43.45 | 38.49 | 11.55 | 0.24 | 200 | 71.52 | 32.27 | 1 | 198 | 8.25 | 9054.6 | 277.48 | 561.99 | 174.83 | 48.39 | 61938.54 | 0.28 | 0.84 | 9.48 | 4.01 | 0.5 | 10
1 | 30 | CONCLUIDO | 2.5247 | 39.61 | 36.32 | 23.43 | 0.48 | 93 | 72.7 | 32.27 | 2 | 91 | 8.43 | 9200.25 | 256.88 | 561.75 | 106.23 | 48.39 | 28172.59 | 0.46 | 0.89 | 9.34 | 1.84 | 0.5 | 10
2 | 30 | CONCLUIDO | 2.602 | 38.43 | 35.66 | 35.66 | 0.71 | 60 | 73.88 | 32.27 | 3 | 58 | 8.61 | 9346.23 | 247.11 | 561.76 | 86.05 | 48.39 | 18244.83 | 0.56 | 0.9 | 9.28 | 1.18 | 0.5 | 10
3 | 30 | CONCLUIDO | 2.6406 | 37.87 | 35.34 | 48.19 | 0.93 | 44 | 75.07 | 32.27 | 4 | 42 | 8.8 | 9492.55 | 239.51 | 561.73 | 76.11 | 48.39 | 13356.64 | 0.64 | 0.91 | 9.26 | 0.87 | 0.5 | 10
4 | 30 | CONCLUIDO | 2.6649 | 37.52 | 35.14 | 60.23 | 1.15 | 35 | 76.26 | 32.27 | 5 | 33 | 8.99 | 9639.2 | 232.22 | 561.69 | 70.2 | 48.39 | 10444.83 | 0.69 | 0.92 | 9.23 | 0.66 | 0.5 | 10
5 | 30 | CONCLUIDO | 2.6814 | 37.29 | 35.01 | 75.03 | 1.36 | 28 | 77.45 | 32.27 | 6 | 26 | 9.18 | 9786.19 | 226.07 | 561.67 | 66.35 | 48.39 | 8555.95 | 0.73 | 0.92 | 9.22 | 0.54 | 0.5 | 10
6 | 30 | CONCLUIDO | 2.6919 | 37.15 | 34.93 | 87.33 | 1.56 | 24 | 78.65 | 32.27 | 7 | 22 | 9.38 | 9933.52 | 219.02 | 561.66 | 63.82 | 48.39 | 7313.96 | 0.76 | 0.92 | 9.21 | 0.46 | 0.5 | 10
7 | 30 | CONCLUIDO | 2.699 | 37.05 | 34.88 | 99.66 | 1.75 | 21 | 79.84 | 32.27 | 8 | 9 | 9.57 | 10081.19 | 213.24 | 561.71 | 61.6 | 48.39 | 6216.42 | 0.79 | 0.92 | 9.23 | 0.41 | 0.5 | 10
8 | 30 | CONCLUIDO | 2.7017 | 37.01 | 34.86 | 104.58 | 1.94 | 20 | 81.04 | 32.27 | 9 | 0 | 9.77 | 10229.34 | 214.9 | 561.71 | 60.83 | 48.39 | 5839.52 | 0.8 | 0.92 | 9.23 | 0.39 | 0.5 | 10
0 | 15 | CONCLUIDO | 2.5011 | 39.98 | 36.93 | 18.16 | 0.43 | 122 | 39.78 | 19.54 | 1 | 120 | 4.24 | 5140 | 168.75 | 561.84 | 125.32 | 48.39 | 37572.29 | 0.39 | 0.87 | 9.39 | 2.45 | 0.5 | 10
1 | 15 | CONCLUIDO | 2.6378 | 37.91 | 35.59 | 38.13 | 0.84 | 56 | 40.89 | 19.54 | 2 | 54 | 4.35 | 5277.26 | 152.09 | 561.74 | 83.96 | 48.39 | 17224.58 | 0.58 | 0.9 | 9.27 | 1.11 | 0.5 | 10
2 | 15 | CONCLUIDO | 2.6727 | 37.42 | 35.28 | 54.28 | 1.22 | 39 | 42.01 | 19.54 | 3 | 3 | 4.46 | 5414.79 | 143.3 | 561.85 | 72.7 | 48.39 | 11677.31 | 0.67 | 0.91 | 9.3 | 0.81 | 0.5 | 10
3 | 15 | CONCLUIDO | 2.6731 | 37.41 | 35.28 | 54.27 | 1.59 | 39 | 43.13 | 19.54 | 4 | 0 | 4.58 | 5552.61 | 146.67 | 561.81 | 72.64 | 48.39 | 11649.22 | 0.67 | 0.91 | 9.29 | 0.8 | 0.5 | 10
0 | 70 | CONCLUIDO | 1.8673 | 53.55 | 41.44 | 7.27 | 0.12 | 342 | 141.81 | 47.83 | 1 | 340 | 22.98 | 17723.39 | 476.38 | 562.26 | 265.99 | 48.39 | 106805.26 | 0.18 | 0.78 | 9.74 | 6.95 | 0.5 | 10
1 | 70 | CONCLUIDO | 2.2571 | 44.3 | 37.6 | 14.55 | 0.25 | 155 | 143.17 | 47.83 | 2 | 153 | 23.34 | 17891.86 | 430.41 | 561.78 | 145.75 | 48.39 | 47623.89 | 0.33 | 0.86 | 9.45 | 3.12 | 0.5 | 10
2 | 70 | CONCLUIDO | 2.4016 | 41.64 | 36.49 | 21.68 | 0.37 | 101 | 144.54 | 47.83 | 3 | 99 | 23.71 | 18060.85 | 415.76 | 561.75 | 111.83 | 48.39 | 30933.65 | 0.43 | 0.88 | 9.35 | 2.02 | 0.5 | 10
3 | 70 | CONCLUIDO | 2.4808 | 40.31 | 35.94 | 29.14 | 0.49 | 74 | 145.92 | 47.83 | 4 | 72 | 24.09 | 18230.35 | 407.51 | 561.76 | 94.53 | 48.39 | 22414.82 | 0.51 | 0.9 | 9.31 | 1.47 | 0.5 | 10
4 | 70 | CONCLUIDO | 2.5287 | 39.55 | 35.61 | 36.22 | 0.6 | 59 | 147.3 | 47.83 | 5 | 57 | 24.47 | 18400.38 | 401.82 | 561.73 | 84.75 | 48.39 | 17599.66 | 0.57 | 0.9 | 9.27 | 1.14 | 0.5 | 10
5 | 70 | CONCLUIDO | 2.5582 | 39.09 | 35.45 | 43.4 | 0.71 | 49 | 148.68 | 47.83 | 6 | 47 | 24.85 | 18570.94 | 398.09 | 561.73 | 79.33 | 48.39 | 14941.61 | 0.61 | 0.91 | 9.27 | 0.97 | 0.5 | 10
6 | 70 | CONCLUIDO | 2.5805 | 38.75 | 35.31 | 50.44 | 0.83 | 42 | 150.07 | 47.83 | 7 | 40 | 25.24 | 18742.03 | 394.47 | 561.7 | 75.24 | 48.39 | 12931.26 | 0.64 | 0.91 | 9.25 | 0.84 | 0.5 | 10
7 | 70 | CONCLUIDO | 2.601 | 38.45 | 35.18 | 58.63 | 0.94 | 36 | 151.46 | 47.83 | 8 | 34 | 25.63 | 18913.66 | 390.81 | 561.7 | 71.35 | 48.39 | 11016.49 | 0.68 | 0.92 | 9.24 | 0.7 | 0.5 | 10
8 | 70 | CONCLUIDO | 2.6144 | 38.25 | 35.1 | 65.81 | 1.04 | 32 | 152.85 | 47.83 | 9 | 30 | 26.03 | 19085.83 | 388.12 | 561.69 | 68.86 | 48.39 | 9792.82 | 0.7 | 0.92 | 9.23 | 0.62 | 0.5 | 10
9 | 70 | CONCLUIDO | 2.6251 | 38.09 | 35.03 | 72.47 | 1.15 | 29 | 154.25 | 47.83 | 10 | 27 | 26.43 | 19258.55 | 385.61 | 561.71 | 66.07 | 48.39 | 8413.45 | 0.73 | 0.92 | 9.24 | 0.55 | 0.5 | 10
10 | 70 | CONCLUIDO | 2.6361 | 37.93 | 34.95 | 80.66 | 1.25 | 26 | 155.66 | 47.83 | 11 | 24 | 26.83 | 19431.82 | 382.87 | 561.67 | 64.36 | 48.39 | 7570.24 | 0.75 | 0.92 | 9.22 | 0.48 | 0.5 | 10
11 | 70 | CONCLUIDO | 2.6424 | 37.84 | 34.92 | 87.31 | 1.35 | 24 | 157.07 | 47.83 | 12 | 22 | 27.24 | 19605.66 | 380.36 | 561.7 | 63.43 | 48.39 | 7115.17 | 0.76 | 0.92 | 9.21 | 0.45 | 0.5 | 10
12 | 70 | CONCLUIDO | 2.6485 | 37.76 | 34.89 | 95.16 | 1.45 | 22 | 158.48 | 47.83 | 13 | 20 | 27.65 | 19780.06 | 377.81 | 561.68 | 62.63 | 48.39 | 6727.48 | 0.77 | 0.92 | 9.21 | 0.42 | 0.5 | 10
13 | 70 | CONCLUIDO | 2.6529 | 37.7 | 34.86 | 99.6 | 1.55 | 21 | 159.9 | 47.83 | 14 | 19 | 28.07 | 19955.16 | 375.55 | 561.65 | 61.4 | 48.39 | 6118.08 | 0.79 | 0.92 | 9.21 | 0.39 | 0.5 | 10
14 | 70 | CONCLUIDO | 2.6586 | 37.61 | 34.84 | 110.01 | 1.65 | 19 | 161.32 | 47.83 | 15 | 17 | 28.5 | 20130.71 | 373.76 | 561.65 | 60.53 | 48.39 | 5691.3 | 0.8 | 0.92 | 9.21 | 0.36 | 0.5 | 10
15 | 70 | CONCLUIDO | 2.6632 | 37.55 | 34.8 | 116 | 1.74 | 18 | 162.75 | 47.83 | 16 | 16 | 28.92 | 20306.85 | 371.72 | 561.66 | 59.46 | 48.39 | 5161.88 | 0.81 | 0.92 | 9.21 | 0.33 | 0.5 | 10
16 | 70 | CONCLUIDO | 2.6652 | 37.52 | 34.8 | 122.83 | 1.83 | 17 | 164.19 | 47.83 | 17 | 15 | 29.36 | 20483.57 | 369.31 | 561.65 | 59.44 | 48.39 | 5157.19 | 0.81 | 0.92 | 9.21 | 0.33 | 0.5 | 10
17 | 70 | CONCLUIDO | 2.6686 | 37.47 | 34.78 | 130.43 | 1.93 | 16 | 165.62 | 47.83 | 18 | 14 | 29.8 | 20660.89 | 367.17 | 561.66 | 59.09 | 48.39 | 4989.14 | 0.82 | 0.93 | 9.2 | 0.31 | 0.5 | 10
18 | 70 | CONCLUIDO | 2.6733 | 37.41 | 34.74 | 138.98 | 2.02 | 15 | 167.07 | 47.83 | 19 | 13 | 30.24 | 20838.81 | 364.46 | 561.67 | 57.82 | 48.39 | 4359.51 | 0.84 | 0.93 | 9.2 | 0.27 | 0.5 | 10
19 | 70 | CONCLUIDO | 2.6765 | 37.36 | 34.73 | 148.84 | 2.1 | 14 | 168.51 | 47.83 | 20 | 12 | 30.69 | 21017.33 | 361.44 | 561.67 | 57.24 | 48.39 | 4073.09 | 0.85 | 0.93 | 9.21 | 0.26 | 0.5 | 10
20 | 70 | CONCLUIDO | 2.6759 | 37.37 | 34.74 | 148.88 | 2.19 | 14 | 169.97 | 47.83 | 21 | 12 | 31.14 | 21196.47 | 359.62 | 561.66 | 57.58 | 48.39 | 4241.25 | 0.84 | 0.93 | 9.2 | 0.26 | 0.5 | 10
21 | 70 | CONCLUIDO | 2.6797 | 37.32 | 34.71 | 160.22 | 2.28 | 13 | 171.42 | 47.83 | 22 | 11 | 31.6 | 21376.23 | 358.05 | 561.66 | 56.99 | 48.39 | 3950.18 | 0.85 | 0.93 | 9.2 | 0.24 | 0.5 | 10
22 | 70 | CONCLUIDO | 2.6841 | 37.26 | 34.68 | 173.41 | 2.36 | 12 | 172.89 | 47.83 | 23 | 10 | 32.06 | 21556.61 | 353.49 | 561.68 | 55.97 | 48.39 | 3449.33 | 0.86 | 0.93 | 9.19 | 0.21 | 0.5 | 10
23 | 70 | CONCLUIDO | 2.6836 | 37.26 | 34.69 | 173.44 | 2.44 | 12 | 174.35 | 47.83 | 24 | 10 | 32.53 | 21737.62 | 353.66 | 561.66 | 56.22 | 48.39 | 3572.17 | 0.86 | 0.93 | 9.2 | 0.22 | 0.5 | 10
24 | 70 | CONCLUIDO | 2.6865 | 37.22 | 34.68 | 189.15 | 2.52 | 11 | 175.83 | 47.83 | 25 | 9 | 33 | 21919.27 | 349.36 | 561.67 | 55.88 | 48.39 | 3404.83 | 0.87 | 0.93 | 9.19 | 0.2 | 0.5 | 10
25 | 70 | CONCLUIDO | 2.6871 | 37.21 | 34.67 | 189.1 | 2.6 | 11 | 177.3 | 47.83 | 26 | 9 | 33.48 | 22101.56 | 349.71 | 561.66 | 55.58 | 48.39 | 3256.69 | 0.87 | 0.93 | 9.19 | 0.2 | 0.5 | 10
26 | 70 | CONCLUIDO | 2.6871 | 37.21 | 34.67 | 189.1 | 2.68 | 11 | 178.79 | 47.83 | 27 | 9 | 33.96 | 22284.51 | 344.86 | 561.65 | 55.4 | 48.39 | 3169.15 | 0.87 | 0.93 | 9.2 | 0.2 | 0.5 | 10
27 | 70 | CONCLUIDO | 2.6905 | 37.17 | 34.65 | 207.9 | 2.75 | 10 | 180.28 | 47.83 | 28 | 8 | 34.45 | 22468.11 | 344.71 | 561.68 | 55.04 | 48.39 | 2990.21 | 0.88 | 0.93 | 9.19 | 0.18 | 0.5 | 10
28 | 70 | CONCLUIDO | 2.691 | 37.16 | 34.64 | 207.86 | 2.83 | 10 | 181.77 | 47.83 | 29 | 7 | 34.94 | 22652.51 | 345.13 | 561.67 | 54.76 | 48.39 | 2851.4 | 0.88 | 0.93 | 9.19 | 0.17 | 0.5 | 10
29 | 70 | CONCLUIDO | 2.6903 | 37.17 | 34.65 | 207.92 | 2.9 | 10 | 183.27 | 47.83 | 30 | 3 | 35.44 | 22837.46 | 342.38 | 561.68 | 54.82 | 48.39 | 2884.37 | 0.88 | 0.93 | 9.2 | 0.18 | 0.5 | 10
30 | 70 | CONCLUIDO | 2.6903 | 37.17 | 34.65 | 207.92 | 2.98 | 10 | 184.78 | 47.83 | 31 | 2 | 35.95 | 23023.09 | 341.92 | 561.68 | 54.86 | 48.39 | 2903.16 | 0.88 | 0.93 | 9.2 | 0.18 | 0.5 | 10
31 | 70 | CONCLUIDO | 2.6896 | 37.18 | 34.66 | 207.98 | 3.05 | 10 | 186.29 | 47.83 | 32 | 0 | 36.46 | 23209.42 | 343.33 | 561.68 | 54.97 | 48.39 | 2956.13 | 0.88 | 0.93 | 9.21 | 0.19 | 0.5 | 10
0 | 90 | CONCLUIDO | 1.6759 | 59.67 | 42.78 | 6.31 | 0.1 | 407 | 176.73 | 52.44 | 1 | 405 | 33.29 | 22031.19 | 566.67 | 562.15 | 308.26 | 48.39 | 127614.81 | 0.16 | 0.75 | 9.82 | 8.28 | 0.5 | 10
1 | 90 | CONCLUIDO | 2.1261 | 47.03 | 38.14 | 12.57 | 0.2 | 182 | 178.21 | 52.44 | 2 | 180 | 33.77 | 22213.89 | 504.23 | 561.96 | 163.09 | 48.39 | 56158.8 | 0.3 | 0.84 | 9.48 | 3.66 | 0.5 | 10
2 | 90 | CONCLUIDO | 2.3046 | 43.39 | 36.81 | 18.88 | 0.3 | 117 | 179.7 | 52.44 | 3 | 115 | 34.26 | 22397.24 | 485.36 | 561.78 | 121.65 | 48.39 | 35764.34 | 0.4 | 0.87 | 9.38 | 2.33 | 0.5 | 10
3 | 90 | CONCLUIDO | 2.3961 | 41.74 | 36.22 | 24.98 | 0.39 | 87 | 181.19 | 52.44 | 4 | 85 | 34.75 | 22581.25 | 476.25 | 561.72 | 103.41 | 48.39 | 26793 | 0.47 | 0.89 | 9.33 | 1.75 | 0.5 | 10
4 | 90 | CONCLUIDO | 2.4558 | 40.72 | 35.85 | 31.17 | 0.49 | 69 | 182.69 | 52.44 | 5 | 67 | 35.25 | 22766.06 | 470.1 | 561.75 | 92.17 | 48.39 | 21263.91 | 0.52 | 0.9 | 9.29 | 1.37 | 0.5 | 10
5 | 90 | CONCLUIDO | 2.4968 | 40.05 | 35.6 | 37.48 | 0.58 | 57 | 184.19 | 52.44 | 6 | 55 | 35.75 | 22951.43 | 465.67 | 561.73 | 84.38 | 48.39 | 17427.58 | 0.57 | 0.9 | 9.28 | 1.13 | 0.5 | 10
6 | 90 | CONCLUIDO | 2.5256 | 39.59 | 35.43 | 43.39 | 0.67 | 49 | 185.7 | 52.44 | 7 | 47 | 36.26 | 23137.49 | 462.28 | 561.71 | 79.18 | 48.39 | 14867.13 | 0.61 | 0.91 | 9.26 | 0.96 | 0.5 | 10
7 | 90 | CONCLUIDO | 2.547 | 39.26 | 35.31 | 49.27 | 0.76 | 43 | 187.22 | 52.44 | 8 | 41 | 36.78 | 23324.24 | 459.3 | 561.72 | 75.65 | 48.39 | 13130.54 | 0.64 | 0.91 | 9.24 | 0.84 | 0.5 | 10
8 | 90 | CONCLUIDO | 2.5644 | 39 | 35.22 | 55.62 | 0.85 | 38 | 188.74 | 52.44 | 9 | 36 | 37.3 | 23511.69 | 456.9 | 561.73 | 72.29 | 48.39 | 11478.93 | 0.67 | 0.91 | 9.25 | 0.75 | 0.5 | 10
9 | 90 | CONCLUIDO | 2.5804 | 38.75 | 35.12 | 61.98 | 0.93 | 34 | 190.26 | 52.44 | 10 | 32 | 37.82 | 23699.85 | 454.41 | 561.69 | 69.77 | 48.39 | 10234.69 | 0.69 | 0.92 | 9.23 | 0.65 | 0.5 | 10
10 | 90 | CONCLUIDO | 2.5917 | 38.58 | 35.06 | 67.86 | 1.02 | 31 | 191.79 | 52.44 | 11 | 29 | 38.35 | 23888.73 | 452.62 | 561.67 | 67.75 | 48.39 | 9243.2 | 0.71 | 0.92 | 9.23 | 0.59 | 0.5 | 10
11 | 90 | CONCLUIDO | 2.6015 | 38.44 | 35.02 | 75.05 | 1.1 | 28 | 193.33 | 52.44 | 12 | 26 | 38.89 | 24078.33 | 450.86 | 561.67 | 66.55 | 48.39 | 8658.91 | 0.73 | 0.92 | 9.23 | 0.55 | 0.5 | 10
12 | 90 | CONCLUIDO | 2.61 | 38.31 | 34.97 | 80.7 | 1.18 | 26 | 194.88 | 52.44 | 13 | 24 | 39.43 | 24268.67 | 449 | 561.69 | 64.76 | 48.39 | 7774.6 | 0.75 | 0.92 | 9.22 | 0.5 | 0.5 | 10
13 | 90 | CONCLUIDO | 2.6181 | 38.2 | 34.92 | 87.3 | 1.27 | 24 | 196.42 | 52.44 | 14 | 22 | 39.98 | 24459.75 | 446.82 | 561.67 | 63.29 | 48.39 | 7046.26 | 0.76 | 0.92 | 9.22 | 0.45 | 0.5 | 10
14 | 90 | CONCLUIDO | 2.6207 | 38.16 | 34.92 | 91.09 | 1.35 | 23 | 197.98 | 52.44 | 15 | 21 | 40.54 | 24651.58 | 445.97 | 561.67 | 63.38 | 48.39 | 7095.46 | 0.76 | 0.92 | 9.21 | 0.45 | 0.5 | 10
15 | 90 | CONCLUIDO | 2.6281 | 38.05 | 34.88 | 99.66 | 1.42 | 21 | 199.54 | 52.44 | 16 | 19 | 41.1 | 24844.17 | 443.89 | 561.67 | 62.28 | 48.39 | 6557.45 | 0.78 | 0.92 | 9.21 | 0.41 | 0.5 | 10
16 | 90 | CONCLUIDO | 2.6332 | 37.98 | 34.85 | 104.54 | 1.5 | 20 | 201.11 | 52.44 | 17 | 18 | 41.67 | 25037.53 | 442.52 | 561.69 | 61.05 | 48.39 | 5948.8 | 0.79 | 0.92 | 9.21 | 0.37 | 0.5 | 10
17 | 90 | CONCLUIDO | 2.6361 | 37.94 | 34.84 | 110.02 | 1.58 | 19 | 202.68 | 52.44 | 18 | 17 | 42.24 | 25231.66 | 441.89 | 561.67 | 60.77 | 48.39 | 5813.77 | 0.8 | 0.92 | 9.21 | 0.37 | 0.5 | 10
18 | 90 | CONCLUIDO | 2.6413 | 37.86 | 34.8 | 116 | 1.65 | 18 | 204.26 | 52.44 | 19 | 16 | 42.82 | 25426.72 | 440.58 | 561.65 | 59.41 | 48.39 | 5135.29 | 0.81 | 0.92 | 9.21 | 0.33 | 0.5 | 10
19 | 90 | CONCLUIDO | 2.645 | 37.81 | 34.78 | 122.76 | 1.73 | 17 | 205.85 | 52.44 | 20 | 15 | 43.41 | 25622.45 | 438.21 | 561.65 | 58.94 | 48.39 | 4908.07 | 0.82 | 0.93 | 9.21 | 0.31 | 0.5 | 10
20 | 90 | CONCLUIDO | 2.6487 | 37.75 | 34.77 | 130.37 | 1.8 | 16 | 207.45 | 52.44 | 21 | 14 | 44 | 25818.99 | 436.82 | 561.67 | 58.53 | 48.39 | 4707.75 | 0.83 | 0.93 | 9.2 | 0.29 | 0.5 | 10
21 | 90 | CONCLUIDO | 2.6469 | 37.78 | 34.79 | 130.47 | 1.87 | 16 | 209.05 | 52.44 | 22 | 14 | 44.6 | 26016.35 | 435.61 | 561.67 | 59.4 | 48.39 | 5140.59 | 0.81 | 0.93 | 9.21 | 0.32 | 0.5 | 10
22 | 90 | CONCLUIDO | 2.6524 | 37.7 | 34.75 | 138.99 | 1.94 | 15 | 210.65 | 52.44 | 23 | 13 | 45.21 | 26214.54 | 435.52 | 561.65 | 58.08 | 48.39 | 4485.71 | 0.83 | 0.93 | 9.2 | 0.27 | 0.5 | 10
23 | 90 | CONCLUIDO | 2.6565 | 37.64 | 34.73 | 148.82 | 2.01 | 14 | 212.27 | 52.44 | 24 | 12 | 45.82 | 26413.56 | 432.79 | 561.66 | 57.16 | 48.39 | 4031.68 | 0.85 | 0.93 | 9.2 | 0.25 | 0.5 | 10
24 | 90 | CONCLUIDO | 2.6569 | 37.64 | 34.72 | 148.8 | 2.08 | 14 | 213.89 | 52.44 | 25 | 12 | 46.44 | 26613.43 | 432.31 | 561.66 | 57.14 | 48.39 | 4020.31 | 0.85 | 0.93 | 9.2 | 0.25 | 0.5 | 10
25 | 90 | CONCLUIDO | 2.66 | 37.59 | 34.71 | 160.21 | 2.14 | 13 | 215.51 | 52.44 | 26 | 11 | 47.07 | 26814.17 | 431.09 | 561.68 | 56.92 | 48.39 | 3918.67 | 0.85 | 0.93 | 9.2 | 0.24 | 0.5 | 10
26 | 90 | CONCLUIDO | 2.6598 | 37.6 | 34.71 | 160.22 | 2.21 | 13 | 217.15 | 52.44 | 27 | 11 | 47.71 | 27015.77 | 430.42 | 561.66 | 56.82 | 48.39 | 3865.93 | 0.85 | 0.93 | 9.2 | 0.24 | 0.5 | 10
27 | 90 | CONCLUIDO | 2.6642 | 37.53 | 34.69 | 173.44 | 2.27 | 12 | 218.79 | 52.44 | 28 | 10 | 48.35 | 27218.26 | 427.54 | 561.67 | 55.98 | 48.39 | 3450.85 | 0.86 | 0.93 | 9.2 | 0.21 | 0.5 | 10
28 | 90 | CONCLUIDO | 2.6637 | 37.54 | 34.69 | 173.47 | 2.34 | 12 | 220.44 | 52.44 | 29 | 10 | 49 | 27421.64 | 427.98 | 561.68 | 56.25 | 48.39 | 3588.63 | 0.86 | 0.93 | 9.2 | 0.22 | 0.5 | 10
29 | 90 | CONCLUIDO | 2.6628 | 37.55 | 34.71 | 173.54 | 2.4 | 12 | 222.1 | 52.44 | 30 | 10 | 49.65 | 27625.93 | 426.25 | 561.68 | 56.74 | 48.39 | 3830.01 | 0.85 | 0.93 | 9.2 | 0.23 | 0.5 | 10
30 | 90 | CONCLUIDO | 2.6677 | 37.48 | 34.67 | 189.13 | 2.46 | 11 | 223.76 | 52.44 | 31 | 9 | 50.32 | 27831.27 | 425.46 | 561.67 | 55.68 | 48.39 | 3309.21 | 0.87 | 0.93 | 9.2 | 0.2 | 0.5 | 10
31 | 90 | CONCLUIDO | 2.6682 | 37.48 | 34.67 | 189.09 | 2.52 | 11 | 225.43 | 52.44 | 32 | 9 | 50.99 | 28037.42 | 424.91 | 561.68 | 55.49 | 48.39 | 3210.55 | 0.87 | 0.93 | 9.19 | 0.19 | 0.5 | 10
32 | 90 | CONCLUIDO | 2.6683 | 37.48 | 34.66 | 189.08 | 2.58 | 11 | 227.11 | 52.44 | 33 | 9 | 51.67 | 28244.51 | 421.69 | 561.65 | 55.43 | 48.39 | 3181.23 | 0.87 | 0.93 | 9.19 | 0.19 | 0.5 | 10
33 | 90 | CONCLUIDO | 2.6721 | 37.42 | 34.65 | 207.89 | 2.64 | 10 | 228.8 | 52.44 | 34 | 8 | 52.36 | 28452.56 | 422.3 | 561.67 | 54.98 | 48.39 | 2964.08 | 0.88 | 0.93 | 9.19 | 0.17 | 0.5 | 10
34 | 90 | CONCLUIDO | 2.6723 | 37.42 | 34.64 | 207.87 | 2.7 | 10 | 230.49 | 52.44 | 35 | 8 | 53.05 | 28661.58 | 422.88 | 561.66 | 54.71 | 48.39 | 2829.46 | 0.88 | 0.93 | 9.2 | 0.17 | 0.5 | 10
35 | 90 | CONCLUIDO | 2.6726 | 37.42 | 34.64 | 207.85 | 2.76 | 10 | 232.2 | 52.44 | 36 | 8 | 53.75 | 28871.58 | 423.09 | 561.66 | 54.61 | 48.39 | 2775.95 | 0.89 | 0.93 | 9.19 | 0.17 | 0.5 | 10
36 | 90 | CONCLUIDO | 2.6712 | 37.44 | 34.66 | 207.97 | 2.81 | 10 | 233.91 | 52.44 | 37 | 8 | 54.46 | 29082.59 | 417.52 | 561.66 | 55.23 | 48.39 | 3084.85 | 0.88 | 0.93 | 9.2 | 0.19 | 0.5 | 10
37 | 90 | CONCLUIDO | 2.6759 | 37.37 | 34.63 | 230.87 | 2.87 | 9 | 235.63 | 52.44 | 38 | 7 | 55.18 | 29294.6 | 417.38 | 561.65 | 54.28 | 48.39 | 2616.85 | 0.89 | 0.93 | 9.19 | 0.16 | 0.5 | 10
38 | 90 | CONCLUIDO | 2.6755 | 37.38 | 34.64 | 230.9 | 2.92 | 9 | 237.35 | 52.44 | 39 | 7 | 55.91 | 29507.65 | 418.27 | 561.67 | 54.56 | 48.39 | 2758.82 | 0.89 | 0.93 | 9.19 | 0.16 | 0.5 | 10
39 | 90 | CONCLUIDO | 2.6757 | 37.37 | 34.63 | 230.88 | 2.98 | 9 | 239.09 | 52.44 | 40 | 7 | 56.65 | 29721.73 | 417.51 | 561.68 | 54.34 | 48.39 | 2648.7 | 0.89 | 0.93 | 9.19 | 0.16 | 0.5 | 10
0 | 10 | CONCLUIDO | 2.5899 | 38.61 | 36.06 | 26.71 | 0.64 | 81 | 26.11 | 12.1 | 1 | 79 | 3.01 | 3454.41 | 110.61 | 561.74 | 98.98 | 48.39 | 24605.9 | 0.49 | 0.89 | 9.3 | 1.59 | 0.5 | 10
1 | 10 | CONCLUIDO | 2.6331 | 37.98 | 35.69 | 36.92 | 1.23 | 58 | 27.2 | 12.1 | 2 | 0 | 3.1 | 3588.35 | 106.51 | 561.88 | 84.68 | 48.39 | 17573.42 | 0.57 | 0.9 | 9.34 | 1.21 | 0.5 | 10
0 | 45 | CONCLUIDO | 2.1269 | 47.02 | 39.73 | 9.24 | 0.18 | 258 | 98.71 | 39.72 | 1 | 256 | 12.99 | 12407.75 | 358.84 | 562.09 | 212.14 | 48.39 | 80303.31 | 0.23 | 0.81 | 9.61 | 5.24 | 0.5 | 10
1 | 45 | CONCLUIDO | 2.4234 | 41.26 | 36.83 | 18.57 | 0.35 | 119 | 99.95 | 39.72 | 2 | 117 | 13.24 | 12561.45 | 329.53 | 561.88 | 122.65 | 48.39 | 36254.21 | 0.39 | 0.87 | 9.36 | 2.35 | 0.5 | 10
2 | 45 | CONCLUIDO | 2.5278 | 39.56 | 35.99 | 28.04 | 0.52 | 77 | 101.2 | 39.72 | 3 | 75 | 13.49 | 12715.54 | 318.44 | 561.69 | 96.94 | 48.39 | 23605.18 | 0.5 | 0.89 | 9.29 | 1.52 | 0.5 | 10
3 | 45 | CONCLUIDO | 2.5807 | 38.75 | 35.59 | 37.46 | 0.69 | 57 | 102.45 | 39.72 | 4 | 55 | 13.74 | 12870.03 | 311.72 | 561.7 | 84.1 | 48.39 | 17289.2 | 0.58 | 0.9 | 9.27 | 1.11 | 0.5 | 10
4 | 45 | CONCLUIDO | 2.6127 | 38.27 | 35.36 | 47.15 | 0.85 | 45 | 103.71 | 39.72 | 5 | 43 | 14 | 13024.91 | 305.92 | 561.72 | 76.93 | 48.39 | 13761.16 | 0.63 | 0.91 | 9.26 | 0.89 | 0.5 | 10
5 | 45 | CONCLUIDO | 2.6352 | 37.95 | 35.2 | 57.08 | 1.01 | 37 | 104.97 | 39.72 | 6 | 35 | 14.25 | 13180.19 | 301.02 | 561.71 | 71.82 | 48.39 | 11246.48 | 0.67 | 0.91 | 9.24 | 0.72 | 0.5 | 10
6 | 45 | CONCLUIDO | 2.6494 | 37.74 | 35.1 | 65.81 | 1.16 | 32 | 106.23 | 39.72 | 7 | 30 | 14.52 | 13335.87 | 296.74 | 561.69 | 68.92 | 48.39 | 9820.52 | 0.7 | 0.92 | 9.23 | 0.62 | 0.5 | 10
7 | 45 | CONCLUIDO | 2.6611 | 37.58 | 35.02 | 75.03 | 1.31 | 28 | 107.5 | 39.72 | 8 | 26 | 14.78 | 13491.96 | 292.08 | 561.69 | 66.32 | 48.39 | 8540.45 | 0.73 | 0.92 | 9.22 | 0.54 | 0.5 | 10
8 | 45 | CONCLUIDO | 2.674 | 37.4 | 34.92 | 87.29 | 1.46 | 24 | 108.77 | 39.72 | 9 | 22 | 15.05 | 13648.58 | 287.55 | 561.66 | 63.24 | 48.39 | 7022.64 | 0.77 | 0.92 | 9.21 | 0.44 | 0.5 | 10
9 | 45 | CONCLUIDO | 2.6777 | 37.35 | 34.91 | 95.2 | 1.6 | 22 | 110.04 | 39.72 | 10 | 20 | 15.32 | 13805.5 | 283.75 | 561.67 | 62.94 | 48.39 | 6881.15 | 0.77 | 0.92 | 9.21 | 0.43 | 0.5 | 10
10 | 45 | CONCLUIDO | 2.6848 | 37.25 | 34.85 | 104.54 | 1.74 | 20 | 111.32 | 39.72 | 11 | 18 | 15.6 | 13962.83 | 279.67 | 561.7 | 61.07 | 48.39 | 5957.56 | 0.79 | 0.92 | 9.21 | 0.37 | 0.5 | 10
11 | 45 | CONCLUIDO | 2.6909 | 37.16 | 34.8 | 116.01 | 1.88 | 18 | 112.59 | 39.72 | 12 | 16 | 15.88 | 14120.58 | 275.08 | 561.65 | 59.55 | 48.39 | 5205.8 | 0.81 | 0.92 | 9.21 | 0.33 | 0.5 | 10
12 | 45 | CONCLUIDO | 2.6966 | 37.08 | 34.77 | 130.38 | 2.01 | 16 | 113.88 | 39.72 | 13 | 14 | 16.16 | 14278.75 | 270.54 | 561.66 | 58.68 | 48.39 | 4781.71 | 0.82 | 0.93 | 9.2 | 0.29 | 0.5 | 10
13 | 45 | CONCLUIDO | 2.6999 | 37.04 | 34.74 | 138.97 | 2.14 | 15 | 115.16 | 39.72 | 14 | 12 | 16.45 | 14437.35 | 267.35 | 561.65 | 57.79 | 48.39 | 4340.56 | 0.84 | 0.93 | 9.2 | 0.27 | 0.5 | 10
14 | 45 | CONCLUIDO | 2.7021 | 37.01 | 34.73 | 148.86 | 2.27 | 14 | 116.45 | 39.72 | 15 | 6 | 16.74 | 14596.38 | 264.33 | 561.67 | 57.22 | 48.39 | 4060.06 | 0.85 | 0.93 | 9.21 | 0.26 | 0.5 | 10
15 | 45 | CONCLUIDO | 2.702 | 37.01 | 34.73 | 148.86 | 2.4 | 14 | 117.75 | 39.72 | 16 | 0 | 17.03 | 14755.84 | 265.97 | 561.68 | 56.96 | 48.39 | 3930.14 | 0.85 | 0.93 | 9.22 | 0.26 | 0.5 | 10
0 | 60 | CONCLUIDO | 1.9692 | 50.78 | 40.75 | 7.91 | 0.14 | 309 | 124.63 | 45 | 1 | 307 | 18.64 | 15605.44 | 430.44 | 562.07 | 244.8 | 48.39 | 96375.36 | 0.2 | 0.79 | 9.67 | 6.26 | 0.5 | 10
1 | 60 | CONCLUIDO | 2.3211 | 43.08 | 37.32 | 15.77 | 0.28 | 142 | 125.95 | 45 | 2 | 140 | 18.95 | 15767.7 | 391.84 | 561.78 | 137.88 | 48.39 | 43753.98 | 0.35 | 0.86 | 9.41 | 2.84 | 0.5 | 10
2 | 60 | CONCLUIDO | 2.4515 | 40.79 | 36.31 | 23.68 | 0.42 | 92 | 127.27 | 45 | 3 | 90 | 19.27 | 15930.42 | 378.73 | 561.83 | 106.52 | 48.39 | 28320.2 | 0.45 | 0.89 | 9.32 | 1.83 | 0.5 | 10
3 | 60 | CONCLUIDO | 2.5199 | 39.68 | 35.81 | 31.6 | 0.55 | 68 | 128.59 | 45 | 4 | 66 | 19.59 | 16093.6 | 371.2 | 561.75 | 91.14 | 48.39 | 20753.05 | 0.53 | 0.9 | 9.29 | 1.34 | 0.5 | 10
4 | 60 | CONCLUIDO | 2.5611 | 39.05 | 35.53 | 39.48 | 0.68 | 54 | 129.92 | 45 | 5 | 52 | 19.92 | 16257.24 | 365.88 | 561.78 | 82.48 | 48.39 | 16490.87 | 0.59 | 0.91 | 9.26 | 1.06 | 0.5 | 10
5 | 60 | CONCLUIDO | 2.5886 | 38.63 | 35.35 | 47.13 | 0.81 | 45 | 131.25 | 45 | 6 | 43 | 20.25 | 16421.36 | 361.44 | 561.68 | 76.87 | 48.39 | 13733.58 | 0.63 | 0.91 | 9.24 | 0.88 | 0.5 | 10
6 | 60 | CONCLUIDO | 2.6104 | 38.31 | 35.21 | 55.59 | 0.93 | 38 | 132.58 | 45 | 7 | 36 | 20.59 | 16585.95 | 357.57 | 561.68 | 72.17 | 48.39 | 11414.88 | 0.67 | 0.91 | 9.24 | 0.73 | 0.5 | 10
7 | 60 | CONCLUIDO | 2.6257 | 38.08 | 35.11 | 63.83 | 1.06 | 33 | 133.92 | 45 | 8 | 31 | 20.93 | 16751.02 | 353.87 | 561.7 | 69.12 | 48.39 | 9916.47 | 0.7 | 0.92 | 9.23 | 0.64 | 0.5 | 10
8 | 60 | CONCLUIDO | 2.6384 | 37.9 | 35.03 | 72.47 | 1.18 | 29 | 135.27 | 45 | 9 | 27 | 21.27 | 16916.71 | 350.94 | 561.68 | 66.72 | 48.39 | 8735.19 | 0.73 | 0.92 | 9.22 | 0.55 | 0.5 | 10
9 | 60 | CONCLUIDO | 2.6489 | 37.75 | 34.96 | 80.67 | 1.29 | 26 | 136.61 | 45 | 10 | 24 | 21.61 | 17082.76 | 347.94 | 561.69 | 64.36 | 48.39 | 7572.26 | 0.75 | 0.92 | 9.22 | 0.48 | 0.5 | 10
10 | 60 | CONCLUIDO | 2.6545 | 37.67 | 34.93 | 87.32 | 1.41 | 24 | 137.96 | 45 | 11 | 22 | 21.96 | 17249.3 | 344.96 | 561.68 | 63.72 | 48.39 | 7261.27 | 0.76 | 0.92 | 9.21 | 0.45 | 0.5 | 10
11 | 60 | CONCLUIDO | 2.66 | 37.59 | 34.9 | 95.18 | 1.52 | 22 | 139.32 | 45 | 12 | 20 | 22.32 | 17416.34 | 341.88 | 561.65 | 62.67 | 48.39 | 6748.39 | 0.77 | 0.92 | 9.22 | 0.43 | 0.5 | 10
12 | 60 | CONCLUIDO | 2.6676 | 37.49 | 34.84 | 104.53 | 1.63 | 20 | 140.67 | 45 | 13 | 18 | 22.68 | 17583.88 | 338.78 | 561.67 | 61.05 | 48.39 | 5946.97 | 0.79 | 0.92 | 9.2 | 0.37 | 0.5 | 10
13 | 60 | CONCLUIDO | 2.6706 | 37.44 | 34.83 | 109.98 | 1.74 | 19 | 142.04 | 45 | 14 | 17 | 23.04 | 17751.93 | 335.67 | 561.65 | 60.37 | 48.39 | 5614.59 | 0.8 | 0.92 | 9.21 | 0.35 | 0.5 | 10
14 | 60 | CONCLUIDO | 2.6768 | 37.36 | 34.79 | 122.8 | 1.85 | 17 | 143.4 | 45 | 15 | 15 | 23.41 | 17920.49 | 332.07 | 561.67 | 59.09 | 48.39 | 4980.44 | 0.82 | 0.93 | 9.21 | 0.32 | 0.5 | 10
15 | 60 | CONCLUIDO | 2.6803 | 37.31 | 34.77 | 130.38 | 1.96 | 16 | 144.77 | 45 | 16 | 14 | 23.78 | 18089.56 | 330.54 | 561.67 | 58.63 | 48.39 | 4755.29 | 0.83 | 0.93 | 9.2 | 0.3 | 0.5 | 10
16 | 60 | CONCLUIDO | 2.6839 | 37.26 | 34.74 | 138.97 | 2.06 | 15 | 146.15 | 45 | 17 | 13 | 24.15 | 18259.16 | 327.3 | 561.66 | 57.94 | 48.39 | 4417.98 | 0.84 | 0.93 | 9.2 | 0.27 | 0.5 | 10
17 | 60 | CONCLUIDO | 2.6868 | 37.22 | 34.73 | 148.84 | 2.16 | 14 | 147.53 | 45 | 18 | 12 | 24.53 | 18429.27 | 324.1 | 561.65 | 57.33 | 48.39 | 4116.6 | 0.84 | 0.93 | 9.2 | 0.26 | 0.5 | 10
18 | 60 | CONCLUIDO | 2.6858 | 37.23 | 34.74 | 148.9 | 2.26 | 14 | 148.91 | 45 | 19 | 12 | 24.92 | 18599.92 | 320.68 | 561.67 | 57.73 | 48.39 | 4317.91 | 0.84 | 0.93 | 9.21 | 0.27 | 0.5 | 10
19 | 60 | CONCLUIDO | 2.6898 | 37.18 | 34.71 | 160.22 | 2.36 | 13 | 150.3 | 45 | 20 | 11 | 25.3 | 18771.1 | 318.98 | 561.66 | 56.85 | 48.39 | 3882.72 | 0.85 | 0.93 | 9.2 | 0.24 | 0.5 | 10
20 | 60 | CONCLUIDO | 2.6927 | 37.14 | 34.7 | 173.49 | 2.45 | 12 | 151.69 | 45 | 21 | 10 | 25.7 | 18942.82 | 315.07 | 561.69 | 56.43 | 48.39 | 3677.17 | 0.86 | 0.93 | 9.2 | 0.23 | 0.5 | 10
21 | 60 | CONCLUIDO | 2.6923 | 37.14 | 34.7 | 173.52 | 2.54 | 12 | 153.09 | 45 | 22 | 10 | 26.09 | 19115.09 | 311.77 | 561.65 | 56.68 | 48.39 | 3802.51 | 0.85 | 0.93 | 9.2 | 0.23 | 0.5 | 10
22 | 60 | CONCLUIDO | 2.696 | 37.09 | 34.68 | 189.16 | 2.64 | 11 | 154.49 | 45 | 23 | 6 | 26.49 | 19287.9 | 311.08 | 561.65 | 55.65 | 48.39 | 3289.83 | 0.87 | 0.93 | 9.2 | 0.21 | 0.5 | 10
23 | 60 | CONCLUIDO | 2.6958 | 37.09 | 34.68 | 189.17 | 2.73 | 11 | 155.9 | 45 | 24 | 3 | 26.9 | 19461.27 | 311.65 | 561.67 | 55.58 | 48.39 | 3257.96 | 0.87 | 0.93 | 9.21 | 0.21 | 0.5 | 10
24 | 60 | CONCLUIDO | 2.6956 | 37.1 | 34.68 | 189.19 | 2.81 | 11 | 157.31 | 45 | 25 | 0 | 27.31 | 19635.2 | 313.49 | 561.7 | 55.58 | 48.39 | 3257.79 | 0.87 | 0.93 | 9.21 | 0.21 | 0.5 | 10
0 | 80 | CONCLUIDO | 1.7676 | 56.57 | 42.17 | 6.75 | 0.11 | 375 | 159.12 | 50.28 | 1 | 373 | 27.84 | 19859.16 | 522.27 | 562.15 | 287.75 | 48.39 | 117521.46 | 0.17 | 0.76 | 9.82 | 7.67 | 0.5 | 10
1 | 80 | CONCLUIDO | 2.1905 | 45.65 | 37.88 | 13.45 | 0.22 | 169 | 160.54 | 50.28 | 2 | 167 | 28.26 | 20034.4 | 467.78 | 561.84 | 155.02 | 48.39 | 52188.27 | 0.31 | 0.85 | 9.46 | 3.4 | 0.5 | 10
2 | 80 | CONCLUIDO | 2.353 | 42.5 | 36.66 | 20.18 | 0.33 | 109 | 161.97 | 50.28 | 3 | 107 | 28.69 | 20210.21 | 451.21 | 561.72 | 117.33 | 48.39 | 33642.6 | 0.41 | 0.88 | 9.36 | 2.19 | 0.5 | 10
3 | 80 | CONCLUIDO | 2.4412 | 40.96 | 36.06 | 27.05 | 0.43 | 80 | 163.4 | 50.28 | 4 | 78 | 29.12 | 20386.62 | 441.98 | 561.78 | 98.41 | 48.39 | 24326.34 | 0.49 | 0.89 | 9.32 | 1.59 | 0.5 | 10
4 | 80 | CONCLUIDO | 2.4918 | 40.13 | 35.74 | 33.51 | 0.54 | 64 | 164.83 | 50.28 | 5 | 62 | 29.55 | 20563.61 | 436.7 | 561.74 | 88.75 | 48.39 | 19575.92 | 0.55 | 0.9 | 9.29 | 1.27 | 0.5 | 10
5 | 80 | CONCLUIDO | 2.53 | 39.53 | 35.49 | 40.18 | 0.64 | 53 | 166.27 | 50.28 | 6 | 51 | 29.99 | 20741.2 | 432.07 | 561.73 | 81.06 | 48.39 | 15787.12 | 0.6 | 0.91 | 9.26 | 1.02 | 0.5 | 10
6 | 80 | CONCLUIDO | 2.5553 | 39.13 | 35.36 | 47.15 | 0.74 | 45 | 167.72 | 50.28 | 7 | 43 | 30.44 | 20919.39 | 428.59 | 561.71 | 77.07 | 48.39 | 13834.14 | 0.63 | 0.91 | 9.25 | 0.89 | 0.5 | 10
7 | 80 | CONCLUIDO | 2.5718 | 38.88 | 35.27 | 52.91 | 0.84 | 40 | 169.17 | 50.28 | 8 | 38 | 30.89 | 21098.19 | 426.05 | 561.73 | 73.97 | 48.39 | 12305.63 | 0.65 | 0.91 | 9.25 | 0.8 | 0.5 | 10
8 | 80 | CONCLUIDO | 2.5895 | 38.62 | 35.16 | 60.28 | 0.94 | 35 | 170.62 | 50.28 | 9 | 33 | 31.34 | 21277.6 | 423.45 | 561.74 | 70.9 | 48.39 | 10795.38 | 0.68 | 0.92 | 9.24 | 0.69 | 0.5 | 10
9 | 80 | CONCLUIDO | 2.6007 | 38.45 | 35.1 | 65.8 | 1.03 | 32 | 172.08 | 50.28 | 10 | 30 | 31.8 | 21457.64 | 420.5 | 561.67 | 68.77 | 48.39 | 9747.06 | 0.7 | 0.92 | 9.23 | 0.62 | 0.5 | 10
10 | 80 | CONCLUIDO | 2.6125 | 38.28 | 35.02 | 72.45 | 1.12 | 29 | 173.55 | 50.28 | 11 | 27 | 32.27 | 21638.31 | 418.29 | 561.68 | 66.17 | 48.39 | 8462.22 | 0.73 | 0.92 | 9.23 | 0.54 | 0.5 | 10
11 | 80 | CONCLUIDO | 2.6234 | 38.12 | 34.96 | 80.67 | 1.22 | 26 | 175.02 | 50.28 | 12 | 24 | 32.74 | 21819.6 | 416.33 | 561.69 | 64.46 | 48.39 | 7621.19 | 0.75 | 0.92 | 9.22 | 0.48 | 0.5 | 10
12 | 80 | CONCLUIDO | 2.63 | 38.02 | 34.92 | 87.31 | 1.31 | 24 | 176.49 | 50.28 | 13 | 22 | 33.21 | 22001.54 | 414.27 | 561.67 | 63.27 | 48.39 | 7036.29 | 0.76 | 0.92 | 9.22 | 0.45 | 0.5 | 10
13 | 80 | CONCLUIDO | 2.633 | 37.98 | 34.91 | 91.08 | 1.4 | 23 | 177.97 | 50.28 | 14 | 21 | 33.69 | 22184.13 | 411.95 | 561.67 | 63.29 | 48.39 | 7054.16 | 0.76 | 0.92 | 9.21 | 0.44 | 0.5 | 10
14 | 80 | CONCLUIDO | 2.6398 | 37.88 | 34.88 | 99.66 | 1.48 | 21 | 179.46 | 50.28 | 15 | 19 | 34.18 | 22367.38 | 410.71 | 561.68 | 62.08 | 48.39 | 6456.6 | 0.78 | 0.92 | 9.21 | 0.41 | 0.5 | 10
15 | 80 | CONCLUIDO | 2.644 | 37.82 | 34.85 | 104.56 | 1.57 | 20 | 180.95 | 50.28 | 16 | 18 | 34.67 | 22551.28 | 408.48 | 561.67 | 60.99 | 48.39 | 5915.09 | 0.79 | 0.92 | 9.22 | 0.38 | 0.5 | 10
16 | 80 | CONCLUIDO | 2.6476 | 37.77 | 34.83 | 110 | 1.65 | 19 | 182.45 | 50.28 | 17 | 17 | 35.17 | 22735.98 | 406.16 | 561.67 | 60.49 | 48.39 | 5671.62 | 0.8 | 0.92 | 9.21 | 0.36 | 0.5 | 10
17 | 80 | CONCLUIDO | 2.6513 | 37.72 | 34.81 | 116.05 | 1.74 | 18 | 183.95 | 50.28 | 18 | 16 | 35.67 | 22921.24 | 403.52 | 561.66 | 60 | 48.39 | 5430.12 | 0.81 | 0.92 | 9.21 | 0.34 | 0.5 | 10
18 | 80 | CONCLUIDO | 2.6544 | 37.67 | 34.8 | 122.83 | 1.82 | 17 | 185.46 | 50.28 | 19 | 15 | 36.18 | 23107.19 | 403.62 | 561.65 | 59.5 | 48.39 | 5188.24 | 0.81 | 0.92 | 9.21 | 0.33 | 0.5 | 10
19 | 80 | CONCLUIDO | 2.6578 | 37.62 | 34.78 | 130.44 | 1.9 | 16 | 186.97 | 50.28 | 20 | 14 | 36.69 | 23293.82 | 401.84 | 561.65 | 59.3 | 48.39 | 5093.33 | 0.82 | 0.93 | 9.2 | 0.31 | 0.5 | 10
20 | 80 | CONCLUIDO | 2.6631 | 37.55 | 34.74 | 138.97 | 1.98 | 15 | 188.49 | 50.28 | 21 | 13 | 37.21 | 23481.16 | 400.12 | 561.68 | 57.7 | 48.39 | 4294.65 | 0.84 | 0.93 | 9.2 | 0.27 | 0.5 | 10
21 | 80 | CONCLUIDO | 2.6666 | 37.5 | 34.72 | 148.82 | 2.05 | 14 | 190.01 | 50.28 | 22 | 12 | 37.74 | 23669.2 | 397.45 | 561.66 | 57.24 | 48.39 | 4072.27 | 0.85 | 0.93 | 9.2 | 0.25 | 0.5 | 10
22 | 80 | CONCLUIDO | 2.6665 | 37.5 | 34.73 | 148.83 | 2.13 | 14 | 191.55 | 50.28 | 23 | 12 | 38.27 | 23857.96 | 396.77 | 561.66 | 57.2 | 48.39 | 4051.88 | 0.85 | 0.93 | 9.2 | 0.25 | 0.5 | 10
23 | 80 | CONCLUIDO | 2.6701 | 37.45 | 34.71 | 160.19 | 2.21 | 13 | 193.08 | 50.28 | 24 | 11 | 38.8 | 24047.45 | 395.35 | 561.66 | 56.88 | 48.39 | 3894.85 | 0.85 | 0.93 | 9.19 | 0.24 | 0.5 | 10
24 | 80 | CONCLUIDO | 2.6693 | 37.46 | 34.72 | 160.25 | 2.28 | 13 | 194.62 | 50.28 | 25 | 11 | 39.34 | 24237.67 | 393.1 | 561.65 | 57.12 | 48.39 | 4018.22 | 0.85 | 0.93 | 9.2 | 0.25 | 0.5 | 10
25 | 80 | CONCLUIDO | 2.6731 | 37.41 | 34.7 | 173.49 | 2.35 | 12 | 196.17 | 50.28 | 26 | 10 | 39.89 | 24428.62 | 391.42 | 561.66 | 56.48 | 48.39 | 3703.66 | 0.86 | 0.93 | 9.2 | 0.23 | 0.5 | 10
26 | 80 | CONCLUIDO | 2.6728 | 37.41 | 34.7 | 173.52 | 2.42 | 12 | 197.73 | 50.28 | 27 | 10 | 40.45 | 24620.33 | 390.4 | 561.65 | 56.56 | 48.39 | 3741.07 | 0.86 | 0.93 | 9.2 | 0.23 | 0.5 | 10
27 | 80 | CONCLUIDO | 2.6773 | 37.35 | 34.67 | 189.12 | 2.49 | 11 | 199.29 | 50.28 | 28 | 9 | 41.01 | 24812.8 | 387.52 | 561.66 | 55.58 | 48.39 | 3254.93 | 0.87 | 0.93 | 9.2 | 0.2 | 0.5 | 10
28 | 80 | CONCLUIDO | 2.6779 | 37.34 | 34.66 | 189.08 | 2.56 | 11 | 200.85 | 50.28 | 29 | 9 | 41.57 | 25006.03 | 387.55 | 561.66 | 55.48 | 48.39 | 3209.6 | 0.87 | 0.93 | 9.19 | 0.19 | 0.5 | 10
29 | 80 | CONCLUIDO | 2.6779 | 37.34 | 34.66 | 189.08 | 2.63 | 11 | 202.43 | 50.28 | 30 | 9 | 42.15 | 25200.04 | 383.47 | 561.65 | 55.4 | 48.39 | 3167.74 | 0.87 | 0.93 | 9.19 | 0.19 | 0.5 | 10
30 | 80 | CONCLUIDO | 2.681 | 37.3 | 34.65 | 207.91 | 2.7 | 10 | 204.01 | 50.28 | 31 | 8 | 42.73 | 25394.96 | 384.01 | 561.66 | 54.96 | 48.39 | 2952.94 | 0.88 | 0.93 | 9.2 | 0.18 | 0.5 | 10
31 | 80 | CONCLUIDO | 2.6818 | 37.29 | 34.64 | 207.85 | 2.76 | 10 | 205.59 | 50.28 | 32 | 8 | 43.31 | 25590.57 | 384.18 | 561.67 | 54.75 | 48.39 | 2847.97 | 0.88 | 0.93 | 9.19 | 0.17 | 0.5 | 10
32 | 80 | CONCLUIDO | 2.682 | 37.29 | 34.64 | 207.83 | 2.83 | 10 | 207.19 | 50.28 | 33 | 8 | 43.91 | 25786.97 | 381.91 | 561.66 | 54.63 | 48.39 | 2786.37 | 0.89 | 0.93 | 9.19 | 0.17 | 0.5 | 10
33 | 80 | CONCLUIDO | 2.6847 | 37.25 | 34.63 | 230.89 | 2.89 | 9 | 208.78 | 50.28 | 34 | 7 | 44.5 | 25984.2 | 376.84 | 561.65 | 54.36 | 48.39 | 2658.4 | 0.89 | 0.93 | 9.19 | 0.16 | 0.5 | 10
34 | 80 | CONCLUIDO | 2.6844 | 37.25 | 34.64 | 230.91 | 2.96 | 9 | 210.39 | 50.28 | 35 | 7 | 45.11 | 26182.25 | 377.78 | 561.65 | 54.56 | 48.39 | 2758.41 | 0.89 | 0.93 | 9.19 | 0.17 | 0.5 | 10
35 | 80 | CONCLUIDO | 2.6847 | 37.25 | 34.63 | 230.89 | 3.02 | 9 | 212 | 50.28 | 36 | 7 | 45.72 | 26381.14 | 376.63 | 561.65 | 54.41 | 48.39 | 2683.45 | 0.89 | 0.93 | 9.19 | 0.16 | 0.5 | 10
36 | 80 | CONCLUIDO | 2.684 | 37.26 | 34.64 | 230.96 | 3.08 | 9 | 213.62 | 50.28 | 37 | 4 | 46.34 | 26580.87 | 375.41 | 561.7 | 54.73 | 48.39 | 2842.08 | 0.88 | 0.93 | 9.19 | 0.17 | 0.5 | 10
37 | 80 | CONCLUIDO | 2.684 | 37.26 | 34.64 | 230.96 | 3.14 | 9 | 215.25 | 50.28 | 38 | 3 | 46.97 | 26781.46 | 374.47 | 561.69 | 54.6 | 48.39 | 2777.21 | 0.89 | 0.93 | 9.2 | 0.17 | 0.5 | 10
38 | 80 | CONCLUIDO | 2.6837 | 37.26 | 34.65 | 230.98 | 3.2 | 9 | 216.88 | 50.28 | 39 | 1 | 47.6 | 26982.93 | 375.69 | 561.67 | 54.59 | 48.39 | 2772.58 | 0.89 | 0.93 | 9.2 | 0.17 | 0.5 | 10
39 | 80 | CONCLUIDO | 2.6835 | 37.26 | 34.65 | 231 | 3.25 | 9 | 218.52 | 50.28 | 40 | 0 | 48.24 | 27185.27 | 377.54 | 561.67 | 54.6 | 48.39 | 2778.32 | 0.89 | 0.93 | 9.2 | 0.18 | 0.5 | 10
0 | 35 | CONCLUIDO | 2.2407 | 44.63 | 38.93 | 10.57 | 0.22 | 221 | 80.84 | 35.1 | 1 | 219 | 9.74 | 10204.21 | 306.22 | 561.94 | 188.19 | 48.39 | 68512.04 | 0.26 | 0.83 | 9.53 | 4.45 | 0.5 | 10
1 | 35 | CONCLUIDO | 2.4878 | 40.2 | 36.53 | 21.28 | 0.43 | 103 | 82.04 | 35.1 | 2 | 101 | 9.94 | 10352.53 | 283.12 | 561.73 | 112.99 | 48.39 | 31502.3 | 0.43 | 0.88 | 9.35 | 2.05 | 0.5 | 10
2 | 35 | CONCLUIDO | 2.5779 | 38.79 | 35.76 | 32.51 | 0.63 | 66 | 83.25 | 35.1 | 3 | 64 | 10.15 | 10501.19 | 272.66 | 561.71 | 89.43 | 48.39 | 19906.68 | 0.54 | 0.9 | 9.28 | 1.29 | 0.5 | 10
3 | 35 | CONCLUIDO | 2.6189 | 38.18 | 35.45 | 43.41 | 0.83 | 49 | 84.46 | 35.1 | 4 | 47 | 10.36 | 10650.22 | 265.87 | 561.71 | 79.6 | 48.39 | 15077.24 | 0.61 | 0.91 | 9.26 | 0.97 | 0.5 | 10
4 | 35 | CONCLUIDO | 2.6459 | 37.79 | 35.23 | 54.2 | 1.02 | 39 | 85.67 | 35.1 | 5 | 37 | 10.57 | 10799.59 | 259.13 | 561.76 | 73.15 | 48.39 | 11902.69 | 0.66 | 0.91 | 9.23 | 0.76 | 0.5 | 10
5 | 35 | CONCLUIDO | 2.664 | 37.54 | 35.09 | 65.8 | 1.21 | 32 | 86.88 | 35.1 | 6 | 30 | 10.78 | 10949.33 | 253.56 | 561.69 | 68.98 | 48.39 | 9852.21 | 0.7 | 0.92 | 9.22 | 0.62 | 0.5 | 10
6 | 35 | CONCLUIDO | 2.6775 | 37.35 | 34.99 | 77.76 | 1.39 | 27 | 88.1 | 35.1 | 7 | 25 | 11 | 11099.43 | 248.77 | 561.67 | 65.52 | 48.39 | 8146.33 | 0.74 | 0.92 | 9.22 | 0.52 | 0.5 | 10
7 | 35 | CONCLUIDO | 2.6877 | 37.21 | 34.92 | 91.09 | 1.57 | 23 | 89.32 | 35.1 | 8 | 21 | 11.22 | 11249.89 | 242.47 | 561.68 | 63.26 | 48.39 | 7037.3 | 0.76 | 0.92 | 9.22 | 0.44 | 0.5 | 10
8 | 35 | CONCLUIDO | 2.6965 | 37.09 | 34.85 | 104.55 | 1.75 | 20 | 90.54 | 35.1 | 9 | 18 | 11.44 | 11400.71 | 236.37 | 561.7 | 61.24 | 48.39 | 6040.64 | 0.79 | 0.92 | 9.21 | 0.38 | 0.5 | 10
9 | 35 | CONCLUIDO | 2.7014 | 37.02 | 34.82 | 116.05 | 1.91 | 18 | 91.77 | 35.1 | 10 | 12 | 11.67 | 11551.91 | 232.33 | 561.67 | 59.75 | 48.39 | 5306.65 | 0.81 | 0.92 | 9.22 | 0.34 | 0.5 | 10
10 | 35 | CONCLUIDO | 2.7015 | 37.02 | 34.81 | 116.05 | 2.08 | 18 | 93 | 35.1 | 11 | 1 | 11.9 | 11703.47 | 231.56 | 561.7 | 59.42 | 48.39 | 5143.59 | 0.81 | 0.92 | 9.23 | 0.34 | 0.5 | 10
11 | 35 | CONCLUIDO | 2.7013 | 37.02 | 34.82 | 116.06 | 2.24 | 18 | 94.23 | 35.1 | 12 | 0 | 12.13 | 11855.41 | 234.33 | 561.72 | 59.42 | 48.39 | 5140.56 | 0.81 | 0.92 | 9.23 | 0.34 | 0.5 | 10
0 | 50 | CONCLUIDO | 2.0724 | 48.25 | 40.08 | 8.71 | 0.16 | 276 | 107.41 | 41.65 | 1 | 274 | 14.77 | 13481.73 | 383.4 | 561.94 | 223.44 | 48.39 | 85859.97 | 0.22 | 0.8 | 9.64 | 5.6 | 0.5 | 10
1 | 50 | CONCLUIDO | 2.3871 | 41.89 | 37.03 | 17.5 | 0.32 | 127 | 108.68 | 41.65 | 2 | 125 | 15.03 | 13638.32 | 351.37 | 561.82 | 128.44 | 48.39 | 39105.01 | 0.38 | 0.87 | 9.4 | 2.56 | 0.5 | 10
2 | 50 | CONCLUIDO | 2.5021 | 39.97 | 36.11 | 26.42 | 0.48 | 82 | 109.96 | 41.65 | 3 | 80 | 15.31 | 13795.21 | 339.57 | 561.73 | 100.12 | 48.39 | 25173.69 | 0.48 | 0.89 | 9.31 | 1.63 | 0.5 | 10
3 | 50 | CONCLUIDO | 2.5596 | 39.07 | 35.68 | 35.09 | 0.63 | 61 | 111.23 | 41.65 | 4 | 59 | 15.58 | 13952.52 | 332.57 | 561.74 | 86.64 | 48.39 | 18537.09 | 0.56 | 0.9 | 9.28 | 1.2 | 0.5 | 10
4 | 50 | CONCLUIDO | 2.5966 | 38.51 | 35.41 | 44.26 | 0.78 | 48 | 112.51 | 41.65 | 5 | 46 | 15.86 | 14110.24 | 326.84 | 561.68 | 78.33 | 48.39 | 14444.65 | 0.62 | 0.91 | 9.26 | 0.94 | 0.5 | 10
5 | 50 | CONCLUIDO | 2.6187 | 38.19 | 35.26 | 52.89 | 0.93 | 40 | 113.79 | 41.65 | 6 | 38 | 16.14 | 14268.39 | 322.49 | 561.7 | 73.74 | 48.39 | 12190.34 | 0.66 | 0.91 | 9.25 | 0.79 | 0.5 | 10
6 | 50 | CONCLUIDO | 2.637 | 37.92 | 35.13 | 62 | 1.07 | 34 | 115.08 | 41.65 | 7 | 32 | 16.43 | 14426.96 | 318.09 | 561.69 | 69.95 | 48.39 | 10327.58 | 0.69 | 0.92 | 9.23 | 0.66 | 0.5 | 10
7 | 50 | CONCLUIDO | 2.6477 | 37.77 | 35.07 | 70.13 | 1.21 | 30 | 116.37 | 41.65 | 8 | 28 | 16.72 | 14585.96 | 314.19 | 561.72 | 67.75 | 48.39 | 9248.71 | 0.71 | 0.92 | 9.23 | 0.59 | 0.5 | 10
8 | 50 | CONCLUIDO | 2.6605 | 37.59 | 34.97 | 80.71 | 1.35 | 26 | 117.66 | 41.65 | 9 | 24 | 17.01 | 14745.39 | 310.4 | 561.69 | 64.85 | 48.39 | 7819.53 | 0.75 | 0.92 | 9.22 | 0.5 | 0.5 | 10
9 | 50 | CONCLUIDO | 2.6699 | 37.46 | 34.91 | 91.06 | 1.48 | 23 | 118.96 | 41.65 | 10 | 21 | 17.31 | 14905.25 | 305.83 | 561.69 | 63.12 | 48.39 | 6966.53 | 0.77 | 0.92 | 9.21 | 0.44 | 0.5 | 10
10 | 50 | CONCLUIDO | 2.6747 | 37.39 | 34.88 | 99.67 | 1.61 | 21 | 120.26 | 41.65 | 11 | 19 | 17.61 | 15065.56 | 303.15 | 561.66 | 62.22 | 48.39 | 6527 | 0.78 | 0.92 | 9.21 | 0.41 | 0.5 | 10
11 | 50 | CONCLUIDO | 2.682 | 37.29 | 34.83 | 109.98 | 1.74 | 19 | 121.56 | 41.65 | 12 | 17 | 17.91 | 15226.31 | 299.61 | 561.7 | 60.42 | 48.39 | 5638.08 | 0.8 | 0.92 | 9.21 | 0.35 | 0.5 | 10
12 | 50 | CONCLUIDO | 2.6845 | 37.25 | 34.81 | 116.05 | 1.87 | 18 | 122.87 | 41.65 | 13 | 16 | 18.22 | 15387.5 | 295.34 | 561.69 | 60.05 | 48.39 | 5455.54 | 0.81 | 0.92 | 9.21 | 0.34 | 0.5 | 10
13 | 50 | CONCLUIDO | 2.6909 | 37.16 | 34.77 | 130.39 | 1.99 | 16 | 124.18 | 41.65 | 14 | 14 | 18.53 | 15549.15 | 291.35 | 561.66 | 58.66 | 48.39 | 4770.17 | 0.82 | 0.93 | 9.21 | 0.3 | 0.5 | 10
14 | 50 | CONCLUIDO | 2.6945 | 37.11 | 34.74 | 138.97 | 2.11 | 15 | 125.49 | 41.65 | 15 | 13 | 18.84 | 15711.24 | 287.93 | 561.66 | 57.76 | 48.39 | 4326.96 | 0.84 | 0.93 | 9.2 | 0.27 | 0.5 | 10
15 | 50 | CONCLUIDO | 2.6978 | 37.07 | 34.72 | 148.8 | 2.23 | 14 | 126.81 | 41.65 | 16 | 12 | 19.16 | 15873.8 | 284.43 | 561.66 | 57.01 | 48.39 | 3957.73 | 0.85 | 0.93 | 9.2 | 0.25 | 0.5 | 10
16 | 50 | CONCLUIDO | 2.7 | 37.04 | 34.71 | 160.21 | 2.34 | 13 | 128.13 | 41.65 | 17 | 9 | 19.48 | 16036.82 | 280.89 | 561.65 | 56.9 | 48.39 | 3907.1 | 0.85 | 0.93 | 9.2 | 0.24 | 0.5 | 10
17 | 50 | CONCLUIDO | 2.6989 | 37.05 | 34.73 | 160.28 | 2.46 | 13 | 129.46 | 41.65 | 18 | 2 | 19.81 | 16200.3 | 279.88 | 561.67 | 56.89 | 48.39 | 3901.99 | 0.85 | 0.93 | 9.21 | 0.25 | 0.5 | 10
18 | 50 | CONCLUIDO | 2.6986 | 37.06 | 34.73 | 160.3 | 2.57 | 13 | 130.79 | 41.65 | 19 | 0 | 20.14 | 16364.25 | 282.02 | 561.69 | 56.85 | 48.39 | 3880.32 | 0.85 | 0.93 | 9.22 | 0.26 | 0.5 | 10
0 | 25 | CONCLUIDO | 2.3615 | 42.35 | 38.08 | 12.84 | 0.28 | 178 | 61.76 | 28.92 | 1 | 176 | 6.84 | 7851.41 | 246.5 | 561.93 | 160.89 | 48.39 | 55079.43 | 0.3 | 0.85 | 9.48 | 3.6 | 0.5 | 10
1 | 25 | CONCLUIDO | 2.5598 | 39.07 | 36.12 | 26.11 | 0.55 | 83 | 62.92 | 28.92 | 2 | 81 | 7 | 7994.37 | 227.91 | 561.79 | 100.52 | 48.39 | 25366.61 | 0.48 | 0.89 | 9.31 | 1.64 | 0.5 | 10
2 | 25 | CONCLUIDO | 2.6276 | 38.06 | 35.53 | 40.22 | 0.81 | 53 | 64.08 | 28.92 | 3 | 51 | 7.16 | 8137.65 | 217.88 | 561.7 | 81.91 | 48.39 | 16214.09 | 0.59 | 0.91 | 9.27 | 1.05 | 0.5 | 10
3 | 25 | CONCLUIDO | 2.6612 | 37.58 | 35.24 | 54.21 | 1.07 | 39 | 65.25 | 28.92 | 4 | 37 | 7.33 | 8281.25 | 209.16 | 561.66 | 72.92 | 48.39 | 11785.83 | 0.66 | 0.91 | 9.25 | 0.77 | 0.5 | 10
4 | 25 | CONCLUIDO | 2.683 | 37.27 | 35.06 | 70.12 | 1.31 | 30 | 66.42 | 28.92 | 5 | 28 | 7.49 | 8425.16 | 201.15 | 561.67 | 67.53 | 48.39 | 9135.67 | 0.72 | 0.92 | 9.23 | 0.59 | 0.5 | 10
5 | 25 | CONCLUIDO | 2.6947 | 37.11 | 34.97 | 83.92 | 1.55 | 25 | 67.59 | 28.92 | 6 | 13 | 7.66 | 8569.4 | 193.9 | 561.67 | 64.42 | 48.39 | 7604.76 | 0.75 | 0.92 | 9.23 | 0.49 | 0.5 | 10
6 | 25 | CONCLUIDO | 2.696 | 37.09 | 34.96 | 87.41 | 1.78 | 24 | 68.76 | 28.92 | 7 | 0 | 7.83 | 8713.95 | 195.69 | 561.75 | 63.44 | 48.39 | 7122.64 | 0.76 | 0.92 | 9.25 | 0.49 | 0.5 | 10
0 | 85 | CONCLUIDO | 1.7214 | 58.09 | 42.47 | 6.52 | 0.11 | 391 | 167.88 | 51.39 | 1 | 389 | 30.49 | 20939.59 | 544.42 | 562.09 | 298.06 | 48.39 | 122599.34 | 0.16 | 0.76 | 9.82 | 7.98 | 0.5 | 10
1 | 85 | CONCLUIDO | 2.1595 | 46.31 | 38 | 13.03 | 0.21 | 175 | 169.33 | 51.39 | 2 | 173 | 30.94 | 21118.46 | 485.97 | 561.81 | 158.77 | 48.39 | 54031.52 | 0.3 | 0.85 | 9.47 | 3.53 | 0.5 | 10
2 | 85 | CONCLUIDO | 2.3293 | 42.93 | 36.73 | 19.5 | 0.31 | 113 | 170.79 | 51.39 | 3 | 111 | 31.4 | 21297.94 | 468.3 | 561.85 | 119.41 | 48.39 | 34660.51 | 0.41 | 0.88 | 9.36 | 2.25 | 0.5 | 10
3 | 85 | CONCLUIDO | 2.417 | 41.37 | 36.15 | 25.82 | 0.41 | 84 | 172.25 | 51.39 | 4 | 82 | 31.86 | 21478.05 | 459.29 | 561.81 | 101.32 | 48.39 | 25760.32 | 0.48 | 0.89 | 9.32 | 1.68 | 0.5 | 10
4 | 85 | CONCLUIDO | 2.4762 | 40.38 | 35.77 | 32.52 | 0.51 | 66 | 173.71 | 51.39 | 5 | 64 | 32.32 | 21658.78 | 453.18 | 561.75 | 89.61 | 48.39 | 19995.33 | 0.54 | 0.9 | 9.29 | 1.3 | 0.5 | 10
5 | 85 | CONCLUIDO | 2.5134 | 39.79 | 35.55 | 38.78 | 0.61 | 55 | 175.18 | 51.39 | 6 | 53 | 32.79 | 21840.16 | 448.9 | 561.71 | 82.97 | 48.39 | 16732.54 | 0.58 | 0.91 | 9.26 | 1.07 | 0.5 | 10
6 | 85 | CONCLUIDO | 2.5419 | 39.34 | 35.38 | 45.16 | 0.7 | 47 | 176.66 | 51.39 | 7 | 45 | 33.27 | 22022.17 | 445.52 | 561.68 | 77.21 | 48.39 | 13891.55 | 0.63 | 0.91 | 9.26 | 0.9 | 0.5 | 10
7 | 85 | CONCLUIDO | 2.5625 | 39.02 | 35.26 | 51.6 | 0.8 | 41 | 178.14 | 51.39 | 8 | 39 | 33.75 | 22204.83 | 442.43 | 561.68 | 74.13 | 48.39 | 12383.66 | 0.65 | 0.91 | 9.24 | 0.79 | 0.5 | 10
8 | 85 | CONCLUIDO | 2.5791 | 38.77 | 35.18 | 58.64 | 0.89 | 36 | 179.63 | 51.39 | 9 | 34 | 34.24 | 22388.15 | 439.85 | 561.68 | 71.41 | 48.39 | 11049.21 | 0.68 | 0.91 | 9.24 | 0.71 | 0.5 | 10
9 | 85 | CONCLUIDO | 2.5907 | 38.6 | 35.11 | 63.83 | 0.98 | 33 | 181.12 | 51.39 | 10 | 31 | 34.73 | 22572.13 | 437.83 | 561.73 | 69.16 | 48.39 | 9935.08 | 0.7 | 0.92 | 9.23 | 0.63 | 0.5 | 10
10 | 85 | CONCLUIDO | 2.6005 | 38.45 | 35.07 | 70.13 | 1.07 | 30 | 182.62 | 51.39 | 11 | 28 | 35.22 | 22756.91 | 435.58 | 561.71 | 67.8 | 48.39 | 9273.53 | 0.71 | 0.92 | 9.23 | 0.59 | 0.5 | 10
11 | 85 | CONCLUIDO | 2.6123 | 38.28 | 34.99 | 77.76 | 1.16 | 27 | 184.12 | 51.39 | 12 | 25 | 35.73 | 22942.24 | 433.65 | 561.71 | 65.6 | 48.39 | 8185.9 | 0.74 | 0.92 | 9.22 | 0.52 | 0.5 | 10
12 | 85 | CONCLUIDO | 2.6188 | 38.18 | 34.97 | 83.92 | 1.24 | 25 | 185.63 | 51.39 | 13 | 23 | 36.24 | 23128.27 | 432.08 | 561.68 | 64.59 | 48.39 | 7691.5 | 0.75 | 0.92 | 9.22 | 0.49 | 0.5 | 10
13 | 85 | CONCLUIDO | 2.6266 | 38.07 | 34.92 | 91.1 | 1.33 | 23 | 187.14 | 51.39 | 14 | 21 | 36.75 | 23314.98 | 429.68 | 561.67 | 63.22 | 48.39 | 7014.62 | 0.77 | 0.92 | 9.22 | 0.45 | 0.5 | 10
14 | 85 | CONCLUIDO | 2.6307 | 38.01 | 34.89 | 95.17 | 1.41 | 22 | 188.66 | 51.39 | 15 | 20 | 37.27 | 23502.4 | 428.27 | 561.66 | 62.48 | 48.39 | 6654.42 | 0.77 | 0.92 | 9.22 | 0.42 | 0.5 | 10
15 | 85 | CONCLUIDO | 2.6349 | 37.95 | 34.87 | 99.62 | 1.49 | 21 | 190.19 | 51.39 | 16 | 19 | 37.79 | 23690.52 | 426.35 | 561.71 | 61.57 | 48.39 | 6203.28 | 0.79 | 0.92 | 9.21 | 0.4 | 0.5 | 10
16 | 85 | CONCLUIDO | 2.6419 | 37.85 | 34.83 | 110 | 1.57 | 19 | 191.72 | 51.39 | 17 | 17 | 38.33 | 23879.37 | 425.17 | 561.67 | 60.41 | 48.39 | 5629.73 | 0.8 | 0.92 | 9.22 | 0.36 | 0.5 | 10
17 | 85 | CONCLUIDO | 2.6458 | 37.8 | 34.81 | 116.04 | 1.65 | 18 | 193.26 | 51.39 | 18 | 16 | 38.86 | 24068.93 | 423.49 | 561.65 | 60.06 | 48.39 | 5460.73 | 0.81 | 0.92 | 9.21 | 0.34 | 0.5 | 10
18 | 85 | CONCLUIDO | 2.6502 | 37.73 | 34.78 | 122.77 | 1.73 | 17 | 194.8 | 51.39 | 19 | 15 | 39.41 | 24259.23 | 420.7 | 561.68 | 59.08 | 48.39 | 4977.73 | 0.82 | 0.93 | 9.21 | 0.31 | 0.5 | 10
19 | 85 | CONCLUIDO | 2.6532 | 37.69 | 34.78 | 130.41 | 1.81 | 16 | 196.35 | 51.39 | 20 | 14 | 39.96 | 24450.27 | 419.51 | 561.67 | 58.87 | 48.39 | 4875.19 | 0.82 | 0.93 | 9.2 | 0.3 | 0.5 | 10
20 | 85 | CONCLUIDO | 2.6527 | 37.7 | 34.78 | 130.44 | 1.88 | 16 | 197.9 | 51.39 | 21 | 14 | 40.51 | 24642.07 | 418.61 | 561.66 | 59.33 | 48.39 | 5109.56 | 0.82 | 0.93 | 9.2 | 0.31 | 0.5 | 10
21 | 85 | CONCLUIDO | 2.6574 | 37.63 | 34.75 | 139 | 1.96 | 15 | 199.46 | 51.39 | 22 | 13 | 41.07 | 24834.62 | 417.86 | 561.65 | 57.93 | 48.39 | 4412.87 | 0.84 | 0.93 | 9.21 | 0.28 | 0.5 | 10
22 | 85 | CONCLUIDO | 2.6616 | 37.57 | 34.72 | 148.82 | 2.03 | 14 | 201.03 | 51.39 | 23 | 12 | 41.64 | 25027.94 | 415.17 | 561.67 | 57.22 | 48.39 | 4064.41 | 0.85 | 0.93 | 9.2 | 0.25 | 0.5 | 10
23 | 85 | CONCLUIDO | 2.6619 | 37.57 | 34.72 | 148.8 | 2.1 | 14 | 202.61 | 51.39 | 24 | 12 | 42.21 | 25222.04 | 414.51 | 561.67 | 57.13 | 48.39 | 4015.7 | 0.85 | 0.93 | 9.2 | 0.25 | 0.5 | 10
24 | 85 | CONCLUIDO | 2.6644 | 37.53 | 34.72 | 160.24 | 2.17 | 13 | 204.19 | 51.39 | 25 | 11 | 42.79 | 25417.05 | 413.65 | 561.65 | 56.81 | 48.39 | 3863.04 | 0.85 | 0.93 | 9.21 | 0.25 | 0.5 | 10
25 | 85 | CONCLUIDO | 2.6644 | 37.53 | 34.72 | 160.24 | 2.24 | 13 | 205.77 | 51.39 | 26 | 11 | 43.38 | 25612.75 | 411.68 | 561.66 | 56.97 | 48.39 | 3942.52 | 0.85 | 0.93 | 9.2 | 0.25 | 0.5 | 10
26 | 85 | CONCLUIDO | 2.6689 | 37.47 | 34.69 | 173.44 | 2.31 | 12 | 207.37 | 51.39 | 27 | 10 | 43.97 | 25809.25 | 409.69 | 561.65 | 56.15 | 48.39 | 3538.56 | 0.86 | 0.93 | 9.2 | 0.22 | 0.5 | 10
27 | 85 | CONCLUIDO | 2.6684 | 37.48 | 34.7 | 173.48 | 2.38 | 12 | 208.97 | 51.39 | 28 | 10 | 44.57 | 26006.56 | 409.74 | 561.67 | 56.47 | 48.39 | 3697.45 | 0.86 | 0.93 | 9.2 | 0.22 | 0.5 | 10
28 | 85 | CONCLUIDO | 2.668 | 37.48 | 34.7 | 173.51 | 2.45 | 12 | 210.57 | 51.39 | 29 | 10 | 45.18 | 26204.71 | 405.99 | 561.67 | 56.61 | 48.39 | 3766.48 | 0.85 | 0.93 | 9.2 | 0.23 | 0.5 | 10
29 | 85 | CONCLUIDO | 2.6722 | 37.42 | 34.68 | 189.15 | 2.51 | 11 | 212.19 | 51.39 | 30 | 9 | 45.79 | 26403.69 | 406.96 | 561.65 | 55.72 | 48.39 | 3328.91 | 0.87 | 0.93 | 9.2 | 0.2 | 0.5 | 10
30 | 85 | CONCLUIDO | 2.6725 | 37.42 | 34.67 | 189.12 | 2.58 | 11 | 213.81 | 51.39 | 31 | 9 | 46.41 | 26603.52 | 404.59 | 561.66 | 55.59 | 48.39 | 3261.09 | 0.87 | 0.93 | 9.2 | 0.2 | 0.5 | 10
31 | 85 | CONCLUIDO | 2.6766 | 37.36 | 34.65 | 207.9 | 2.64 | 10 | 215.43 | 51.39 | 32 | 8 | 47.04 | 26804.21 | 401.72 | 561.65 | 54.95 | 48.39 | 2949.19 | 0.88 | 0.93 | 9.19 | 0.18 | 0.5 | 10
32 | 85 | CONCLUIDO | 2.6768 | 37.36 | 34.65 | 207.88 | 2.7 | 10 | 217.07 | 51.39 | 33 | 8 | 47.68 | 27005.77 | 403.08 | 561.66 | 54.89 | 48.39 | 2919.21 | 0.88 | 0.93 | 9.19 | 0.17 | 0.5 | 10
33 | 85 | CONCLUIDO | 2.6768 | 37.36 | 34.65 | 207.88 | 2.76 | 10 | 218.71 | 51.39 | 34 | 8 | 48.32 | 27208.22 | 403.91 | 561.68 | 54.77 | 48.39 | 2854.88 | 0.88 | 0.93 | 9.2 | 0.17 | 0.5 | 10
34 | 85 | CONCLUIDO | 2.6765 | 37.36 | 34.65 | 207.91 | 2.82 | 10 | 220.36 | 51.39 | 35 | 8 | 48.97 | 27411.55 | 400.18 | 561.65 | 54.96 | 48.39 | 2949.79 | 0.88 | 0.93 | 9.2 | 0.18 | 0.5 | 10
35 | 85 | CONCLUIDO | 2.6803 | 37.31 | 34.63 | 230.88 | 2.88 | 9 | 222.01 | 51.39 | 36 | 7 | 49.62 | 27615.8 | 397.03 | 561.65 | 54.36 | 48.39 | 2659.51 | 0.89 | 0.93 | 9.19 | 0.16 | 0.5 | 10
36 | 85 | CONCLUIDO | 2.6799 | 37.31 | 34.64 | 230.91 | 2.94 | 9 | 223.68 | 51.39 | 37 | 7 | 50.29 | 27821.09 | 397.79 | 561.67 | 54.53 | 48.39 | 2743.71 | 0.89 | 0.93 | 9.19 | 0.16 | 0.5 | 10
37 | 85 | CONCLUIDO | 2.6802 | 37.31 | 34.63 | 230.89 | 3 | 9 | 225.35 | 51.39 | 38 | 7 | 50.96 | 28027.19 | 397.05 | 561.66 | 54.36 | 48.39 | 2659.5 | 0.89 | 0.93 | 9.19 | 0.16 | 0.5 | 10
38 | 85 | CONCLUIDO | 2.6795 | 37.32 | 34.64 | 230.95 | 3.05 | 9 | 227.03 | 51.39 | 39 | 7 | 51.64 | 28234.24 | 395.59 | 561.65 | 54.6 | 48.39 | 2776.36 | 0.89 | 0.93 | 9.2 | 0.17 | 0.5 | 10
39 | 85 | CONCLUIDO | 2.6838 | 37.26 | 34.62 | 259.62 | 3.11 | 8 | 228.71 | 51.39 | 40 | 6 | 52.32 | 28442.24 | 391.34 | 561.66 | 53.78 | 48.39 | 2370.8 | 0.9 | 0.93 | 9.19 | 0.14 | 0.5 | 10
0 | 20 | CONCLUIDO | 2.4316 | 41.13 | 37.52 | 14.81 | 0.34 | 152 | 51.33 | 24.83 | 1 | 150 | 5.51 | 6564.78 | 210.96 | 561.88 | 144.11 | 48.39 | 46817.98 | 0.34 | 0.86 | 9.42 | 3.04 | 0.5 | 10
1 | 20 | CONCLUIDO | 2.5977 | 38.5 | 35.88 | 30.32 | 0.66 | 71 | 52.47 | 24.83 | 2 | 69 | 5.64 | 6705.1 | 194.08 | 561.71 | 92.9 | 48.39 | 21619.25 | 0.52 | 0.9 | 9.3 | 1.41 | 0.5 | 10
2 | 20 | CONCLUIDO | 2.6558 | 37.65 | 35.36 | 47.14 | 0.97 | 45 | 53.61 | 24.83 | 3 | 43 | 5.78 | 6845.59 | 182.77 | 561.69 | 76.69 | 48.39 | 13643.56 | 0.63 | 0.91 | 9.26 | 0.88 | 0.5 | 10
3 | 20 | CONCLUIDO | 2.6857 | 37.23 | 35.1 | 65.8 | 1.27 | 32 | 54.75 | 24.83 | 4 | 28 | 5.92 | 6986.39 | 173.02 | 561.65 | 68.65 | 48.39 | 9685 | 0.7 | 0.92 | 9.23 | 0.62 | 0.5 | 10
4 | 20 | CONCLUIDO | 2.6869 | 37.22 | 35.1 | 70.21 | 1.55 | 30 | 55.89 | 24.83 | 5 | 0 | 6.07 | 7127.49 | 171.83 | 561.73 | 67.84 | 48.39 | 9292.63 | 0.71 | 0.92 | 9.26 | 0.63 | 0.5 | 10
0 | 65 | CONCLUIDO | 1.9167 | 52.17 | 41.12 | 7.57 | 0.13 | 326 | 133.21 | 46.47 | 1 | 324 | 20.75 | 16663.42 | 453.75 | 562.23 | 255.67 | 48.39 | 101729.57 | 0.19 | 0.78 | 9.72 | 6.63 | 0.5 | 10
1 | 65 | CONCLUIDO | 2.2914 | 43.64 | 37.43 | 15.18 | 0.26 | 148 | 134.55 | 46.47 | 2 | 146 | 21.09 | 16828.84 | 411.03 | 562 | 141.07 | 48.39 | 45317.2 | 0.34 | 0.86 | 9.42 | 2.95 | 0.5 | 10
2 | 65 | CONCLUIDO | 2.429 | 41.17 | 36.38 | 22.73 | 0.39 | 96 | 135.9 | 46.47 | 3 | 94 | 21.43 | 16994.64 | 397.29 | 561.87 | 108.68 | 48.39 | 29382.14 | 0.45 | 0.89 | 9.33 | 1.9 | 0.5 | 10
3 | 65 | CONCLUIDO | 2.5009 | 39.99 | 35.87 | 30.32 | 0.52 | 71 | 137.25 | 46.47 | 4 | 69 | 21.78 | 17160.92 | 389.57 | 561.76 | 92.79 | 48.39 | 21562.14 | 0.52 | 0.9 | 9.29 | 1.4 | 0.5 | 10
4 | 65 | CONCLUIDO | 2.5461 | 39.28 | 35.57 | 38.11 | 0.64 | 56 | 138.6 | 46.47 | 5 | 54 | 22.13 | 17327.69 | 384.05 | 561.75 | 83.17 | 48.39 | 16827.77 | 0.58 | 0.9 | 9.28 | 1.1 | 0.5 | 10
5 | 65 | CONCLUIDO | 2.5732 | 38.86 | 35.4 | 45.2 | 0.76 | 47 | 139.95 | 46.47 | 6 | 45 | 22.49 | 17494.97 | 379.89 | 561.76 | 77.95 | 48.39 | 14264.21 | 0.62 | 0.91 | 9.26 | 0.93 | 0.5 | 10
6 | 65 | CONCLUIDO | 2.5957 | 38.52 | 35.26 | 52.88 | 0.88 | 40 | 141.31 | 46.47 | 7 | 38 | 22.85 | 17662.75 | 376.37 | 561.67 | 73.79 | 48.39 | 12217.06 | 0.66 | 0.91 | 9.24 | 0.78 | 0.5 | 10
7 | 65 | CONCLUIDO | 2.6125 | 38.28 | 35.14 | 60.25 | 0.99 | 35 | 142.68 | 46.47 | 8 | 33 | 23.21 | 17831.04 | 372.8 | 561.69 | 70.43 | 48.39 | 10561.98 | 0.69 | 0.92 | 9.23 | 0.67 | 0.5 | 10
8 | 65 | CONCLUIDO | 2.6248 | 38.1 | 35.07 | 67.88 | 1.11 | 31 | 144.05 | 46.47 | 9 | 29 | 23.58 | 17999.83 | 370.08 | 561.68 | 67.93 | 48.39 | 9330.73 | 0.71 | 0.92 | 9.23 | 0.6 | 0.5 | 10
9 | 65 | CONCLUIDO | 2.6348 | 37.95 | 35.01 | 75.02 | 1.22 | 28 | 145.42 | 46.47 | 10 | 26 | 23.95 | 18169.15 | 366.68 | 561.67 | 66.12 | 48.39 | 8442.77 | 0.73 | 0.92 | 9.22 | 0.54 | 0.5 | 10
10 | 65 | CONCLUIDO | 2.6446 | 37.81 | 34.95 | 83.89 | 1.33 | 25 | 146.8 | 46.47 | 11 | 23 | 24.33 | 18338.99 | 364.52 | 561.69 | 64.41 | 48.39 | 7603 | 0.75 | 0.92 | 9.22 | 0.48 | 0.5 | 10
11 | 65 | CONCLUIDO | 2.6506 | 37.73 | 34.92 | 91.1 | 1.43 | 23 | 148.18 | 46.47 | 12 | 21 | 24.71 | 18509.36 | 361.79 | 561.67 | 63.34 | 48.39 | 7075.69 | 0.76 | 0.92 | 9.22 | 0.45 | 0.5 | 10
12 | 65 | CONCLUIDO | 2.6569 | 37.64 | 34.89 | 99.67 | 1.54 | 21 | 149.56 | 46.47 | 13 | 19 | 25.1 | 18680.25 | 358.93 | 561.66 | 62.12 | 48.39 | 6475.87 | 0.78 | 0.92 | 9.22 | 0.41 | 0.5 | 10
13 | 65 | CONCLUIDO | 2.6612 | 37.58 | 34.85 | 104.56 | 1.64 | 20 | 150.95 | 46.47 | 14 | 18 | 25.49 | 18851.69 | 356.17 | 561.67 | 61.07 | 48.39 | 5955.54 | 0.79 | 0.92 | 9.21 | 0.38 | 0.5 | 10
14 | 65 | CONCLUIDO | 2.6677 | 37.49 | 34.82 | 116.05 | 1.74 | 18 | 152.35 | 46.47 | 15 | 16 | 25.88 | 19023.66 | 353.66 | 561.68 | 60 | 48.39 | 5433.11 | 0.81 | 0.92 | 9.21 | 0.34 | 0.5 | 10
15 | 65 | CONCLUIDO | 2.6721 | 37.42 | 34.78 | 122.75 | 1.84 | 17 | 153.75 | 46.47 | 16 | 15 | 26.28 | 19196.18 | 350.85 | 561.67 | 58.95 | 48.39 | 4912.83 | 0.82 | 0.93 | 9.21 | 0.31 | 0.5 | 10
16 | 65 | CONCLUIDO | 2.674 | 37.4 | 34.78 | 130.43 | 1.94 | 16 | 155.15 | 46.47 | 17 | 14 | 26.68 | 19369.26 | 349.23 | 561.66 | 58.88 | 48.39 | 4883.1 | 0.82 | 0.93 | 9.21 | 0.31 | 0.5 | 10
17 | 65 | CONCLUIDO | 2.6782 | 37.34 | 34.75 | 139 | 2.04 | 15 | 156.56 | 46.47 | 18 | 13 | 27.09 | 19542.89 | 346.23 | 561.65 | 57.96 | 48.39 | 4426 | 0.83 | 0.93 | 9.21 | 0.28 | 0.5 | 10
18 | 65 | CONCLUIDO | 2.6819 | 37.29 | 34.73 | 148.83 | 2.13 | 14 | 157.97 | 46.47 | 19 | 12 | 27.5 | 19717.08 | 342.9 | 561.65 | 57.17 | 48.39 | 4035.5 | 0.85 | 0.93 | 9.2 | 0.25 | 0.5 | 10
19 | 65 | CONCLUIDO | 2.6811 | 37.3 | 34.74 | 148.87 | 2.22 | 14 | 159.39 | 46.47 | 20 | 12 | 27.92 | 19891.97 | 340.68 | 561.71 | 57.65 | 48.39 | 4276.82 | 0.84 | 0.93 | 9.2 | 0.26 | 0.5 | 10
20 | 65 | CONCLUIDO | 2.6854 | 37.24 | 34.7 | 160.17 | 2.31 | 13 | 160.81 | 46.47 | 21 | 11 | 28.34 | 20067.32 | 338.51 | 561.65 | 56.64 | 48.39 | 3777.28 | 0.85 | 0.93 | 9.2 | 0.23 | 0.5 | 10
21 | 65 | CONCLUIDO | 2.6883 | 37.2 | 34.69 | 173.45 | 2.4 | 12 | 162.24 | 46.47 | 22 | 10 | 28.77 | 20243.25 | 335.01 | 561.65 | 56.2 | 48.39 | 3564.11 | 0.86 | 0.93 | 9.2 | 0.22 | 0.5 | 10
22 | 65 | CONCLUIDO | 2.6881 | 37.2 | 34.69 | 173.47 | 2.49 | 12 | 163.67 | 46.47 | 23 | 10 | 29.2 | 20419.76 | 333.78 | 561.66 | 56.42 | 48.39 | 3673.95 | 0.86 | 0.93 | 9.19 | 0.22 | 0.5 | 10
23 | 65 | CONCLUIDO | 2.6916 | 37.15 | 34.67 | 189.12 | 2.58 | 11 | 165.1 | 46.47 | 24 | 9 | 29.64 | 20596.86 | 330.34 | 561.65 | 55.63 | 48.39 | 3283.41 | 0.87 | 0.93 | 9.2 | 0.2 | 0.5 | 10
24 | 65 | CONCLUIDO | 2.6915 | 37.15 | 34.67 | 189.13 | 2.66 | 11 | 166.54 | 46.47 | 25 | 8 | 30.08 | 20774.56 | 327.99 | 561.66 | 55.51 | 48.39 | 3219.67 | 0.87 | 0.93 | 9.2 | 0.2 | 0.5 | 10
25 | 65 | CONCLUIDO | 2.6949 | 37.11 | 34.65 | 207.93 | 2.74 | 10 | 167.99 | 46.47 | 26 | 7 | 30.52 | 20952.87 | 324.8 | 561.65 | 54.94 | 48.39 | 2941.77 | 0.88 | 0.93 | 9.2 | 0.18 | 0.5 | 10
26 | 65 | CONCLUIDO | 2.6952 | 37.1 | 34.65 | 207.9 | 2.82 | 10 | 169.44 | 46.47 | 27 | 2 | 30.97 | 21131.78 | 326.45 | 561.67 | 54.75 | 48.39 | 2847.5 | 0.88 | 0.93 | 9.2 | 0.18 | 0.5 | 10
27 | 65 | CONCLUIDO | 2.6944 | 37.11 | 34.66 | 207.97 | 2.9 | 10 | 170.9 | 46.47 | 28 | 0 | 31.43 | 21311.32 | 328.59 | 561.65 | 54.86 | 48.39 | 2903.98 | 0.88 | 0.93 | 9.21 | 0.19 | 0.5 | 10
0 | 75 | CONCLUIDO | 1.8165 | 55.05 | 41.8 | 6.99 | 0.12 | 359 | 150.44 | 49.1 | 1 | 357 | 25.34 | 18787.76 | 499.36 | 562.14 | 276.8 | 48.39 | 112128.34 | 0.17 | 0.77 | 9.78 | 7.31 | 0.5 | 10
1 | 75 | CONCLUIDO | 2.225 | 44.94 | 37.72 | 13.97 | 0.23 | 162 | 151.83 | 49.1 | 2 | 160 | 25.73 | 18959.54 | 448.92 | 561.96 | 150.46 | 48.39 | 49944.09 | 0.32 | 0.85 | 9.43 | 3.24 | 0.5 | 10
2 | 75 | CONCLUIDO | 2.3787 | 42.04 | 36.56 | 20.89 | 0.35 | 105 | 153.23 | 49.1 | 3 | 103 | 26.13 | 19131.85 | 433.33 | 561.75 | 113.96 | 48.39 | 31975.33 | 0.42 | 0.88 | 9.35 | 2.08 | 0.5 | 10
3 | 75 | CONCLUIDO | 2.4607 | 40.64 | 36.01 | 28.06 | 0.46 | 77 | 154.63 | 49.1 | 4 | 75 | 26.53 | 19304.72 | 425 | 561.76 | 96.92 | 48.39 | 23599.17 | 0.5 | 0.89 | 9.31 | 1.53 | 0.5 | 10
4 | 75 | CONCLUIDO | 2.5108 | 39.83 | 35.69 | 35.1 | 0.57 | 61 | 156.03 | 49.1 | 5 | 59 | 26.94 | 19478.15 | 419.47 | 561.7 | 86.88 | 48.39 | 18655.4 | 0.56 | 0.9 | 9.29 | 1.21 | 0.5 | 10
5 | 75 | CONCLUIDO | 2.5442 | 39.31 | 35.47 | 41.73 | 0.67 | 51 | 157.44 | 49.1 | 6 | 49 | 27.35 | 19652.13 | 415.32 | 561.74 | 80.25 | 48.39 | 15394 | 0.6 | 0.91 | 9.26 | 0.99 | 0.5 | 10
6 | 75 | CONCLUIDO | 2.5666 | 38.96 | 35.34 | 48.19 | 0.78 | 44 | 158.86 | 49.1 | 7 | 42 | 27.77 | 19826.68 | 411.88 | 561.69 | 76.23 | 48.39 | 13415.97 | 0.63 | 0.91 | 9.25 | 0.87 | 0.5 | 10
7 | 75 | CONCLUIDO | 2.5874 | 38.65 | 35.21 | 55.6 | 0.88 | 38 | 160.28 | 49.1 | 8 | 36 | 28.19 | 20001.93 | 408.56 | 561.74 | 72.18 | 48.39 | 11423.18 | 0.67 | 0.91 | 9.24 | 0.74 | 0.5 | 10
8 | 75 | CONCLUIDO | 2.6002 | 38.46 | 35.14 | 62.02 | 0.99 | 34 | 161.71 | 49.1 | 9 | 32 | 28.61 | 20177.64 | 405.56 | 561.68 | 70.39 | 48.39 | 10546.43 | 0.69 | 0.92 | 9.23 | 0.67 | 0.5 | 10
9 | 75 | CONCLUIDO | 2.6133 | 38.27 | 35.07 | 70.15 | 1.09 | 30 | 163.13 | 49.1 | 10 | 28 | 29.04 | 20353.94 | 403.27 | 561.66 | 67.97 | 48.39 | 9357.16 | 0.71 | 0.92 | 9.23 | 0.6 | 0.5 | 10
10 | 75 | CONCLUIDO | 2.6222 | 38.14 | 35 | 75.01 | 1.18 | 28 | 164.57 | 49.1 | 11 | 26 | 29.47 | 20530.82 | 400.4 | 561.67 | 66.18 | 48.39 | 8471.49 | 0.73 | 0.92 | 9.21 | 0.53 | 0.5 | 10
11 | 75 | CONCLUIDO | 2.6309 | 38.01 | 34.97 | 83.93 | 1.28 | 25 | 166.01 | 49.1 | 12 | 23 | 29.91 | 20708.3 | 399.01 | 561.66 | 64.6 | 48.39 | 7696.33 | 0.75 | 0.92 | 9.23 | 0.5 | 0.5 | 10
12 | 75 | CONCLUIDO | 2.6386 | 37.9 | 34.92 | 91.09 | 1.38 | 23 | 167.45 | 49.1 | 13 | 21 | 30.36 | 20886.38 | 396.13 | 561.68 | 63.13 | 48.39 | 6971.56 | 0.77 | 0.92 | 9.22 | 0.45 | 0.5 | 10
13 | 75 | CONCLUIDO | 2.6413 | 37.86 | 34.91 | 95.21 | 1.47 | 22 | 168.9 | 49.1 | 14 | 20 | 30.81 | 21065.06 | 394.25 | 561.68 | 62.97 | 48.39 | 6898.11 | 0.77 | 0.92 | 9.22 | 0.44 | 0.5 | 10
14 | 75 | CONCLUIDO | 2.6499 | 37.74 | 34.85 | 104.55 | 1.56 | 20 | 170.35 | 49.1 | 15 | 18 | 31.26 | 21244.37 | 391.94 | 561.67 | 61.13 | 48.39 | 5987.17 | 0.79 | 0.92 | 9.21 | 0.38 | 0.5 | 10
15 | 75 | CONCLUIDO | 2.6529 | 37.69 | 34.84 | 110.01 | 1.65 | 19 | 171.81 | 49.1 | 16 | 17 | 31.72 | 21424.29 | 390.78 | 561.65 | 60.6 | 48.39 | 5724.73 | 0.8 | 0.92 | 9.21 | 0.36 | 0.5 | 10
16 | 75 | CONCLUIDO | 2.6576 | 37.63 | 34.8 | 116.01 | 1.74 | 18 | 173.28 | 49.1 | 17 | 16 | 32.18 | 21604.83 | 388.06 | 561.68 | 59.54 | 48.39 | 5201.33 | 0.81 | 0.92 | 9.21 | 0.33 | 0.5 | 10
17 | 75 | CONCLUIDO | 2.6599 | 37.6 | 34.8 | 122.82 | 1.83 | 17 | 174.75 | 49.1 | 18 | 15 | 32.65 | 21786.02 | 386.71 | 561.65 | 59.62 | 48.39 | 5245.11 | 0.81 | 0.92 | 9.21 | 0.33 | 0.5 | 10
18 | 75 | CONCLUIDO | 2.6626 | 37.56 | 34.79 | 130.47 | 1.91 | 16 | 176.22 | 49.1 | 19 | 14 | 33.13 | 21967.84 | 384.46 | 561.66 | 59.5 | 48.39 | 5192.28 | 0.81 | 0.93 | 9.2 | 0.32 | 0.5 | 10
19 | 75 | CONCLUIDO | 2.6683 | 37.48 | 34.74 | 138.97 | 2 | 15 | 177.7 | 49.1 | 20 | 13 | 33.61 | 22150.3 | 382.53 | 561.67 | 57.71 | 48.39 | 4302.46 | 0.84 | 0.93 | 9.2 | 0.27 | 0.5 | 10
20 | 75 | CONCLUIDO | 2.6718 | 37.43 | 34.72 | 148.82 | 2.08 | 14 | 179.18 | 49.1 | 21 | 12 | 34.09 | 22333.43 | 379.5 | 561.66 | 57.26 | 48.39 | 4081.96 | 0.85 | 0.93 | 9.2 | 0.25 | 0.5 | 10
21 | 75 | CONCLUIDO | 2.6718 | 37.43 | 34.72 | 148.82 | 2.16 | 14 | 180.67 | 49.1 | 22 | 12 | 34.58 | 22517.21 | 378.69 | 561.66 | 57.3 | 48.39 | 4101.1 | 0.84 | 0.93 | 9.2 | 0.25 | 0.5 | 10
22 | 75 | CONCLUIDO | 2.675 | 37.38 | 34.71 | 160.2 | 2.24 | 13 | 182.17 | 49.1 | 23 | 11 | 35.08 | 22701.78 | 376.72 | 561.65 | 56.91 | 48.39 | 3910.45 | 0.85 | 0.93 | 9.2 | 0.24 | 0.5 | 10
23 | 75 | CONCLUIDO | 2.6749 | 37.38 | 34.71 | 160.2 | 2.32 | 13 | 183.67 | 49.1 | 24 | 11 | 35.58 | 22886.92 | 373.64 | 561.7 | 56.91 | 48.39 | 3911.75 | 0.85 | 0.93 | 9.2 | 0.24 | 0.5 | 10
24 | 75 | CONCLUIDO | 2.678 | 37.34 | 34.7 | 173.49 | 2.4 | 12 | 185.18 | 49.1 | 25 | 10 | 36.08 | 23072.73 | 372.79 | 561.67 | 56.29 | 48.39 | 3607.31 | 0.86 | 0.93 | 9.2 | 0.23 | 0.5 | 10
25 | 75 | CONCLUIDO | 2.6778 | 37.34 | 34.7 | 173.51 | 2.47 | 12 | 186.69 | 49.1 | 26 | 10 | 36.6 | 23259.24 | 370.24 | 561.65 | 56.65 | 48.39 | 3789.38 | 0.85 | 0.93 | 9.2 | 0.23 | 0.5 | 10
26 | 75 | CONCLUIDO | 2.6821 | 37.28 | 34.67 | 189.12 | 2.55 | 11 | 188.21 | 49.1 | 27 | 9 | 37.11 | 23446.45 | 369.38 | 561.66 | 55.68 | 48.39 | 3307.57 | 0.87 | 0.93 | 9.2 | 0.2 | 0.5 | 10
27 | 75 | CONCLUIDO | 2.6821 | 37.28 | 34.67 | 189.12 | 2.62 | 11 | 189.73 | 49.1 | 28 | 9 | 37.64 | 23634.36 | 366.7 | 561.66 | 55.55 | 48.39 | 3243.32 | 0.87 | 0.93 | 9.2 | 0.2 | 0.5 | 10
28 | 75 | CONCLUIDO | 2.6858 | 37.23 | 34.65 | 207.91 | 2.69 | 10 | 191.26 | 49.1 | 29 | 8 | 38.17 | 23822.99 | 363.58 | 561.66 | 54.99 | 48.39 | 2969.3 | 0.88 | 0.93 | 9.19 | 0.18 | 0.5 | 10
29 | 75 | CONCLUIDO | 2.6858 | 37.23 | 34.65 | 207.9 | 2.76 | 10 | 192.8 | 49.1 | 30 | 8 | 38.7 | 24012.34 | 364.48 | 561.65 | 54.95 | 48.39 | 2948.7 | 0.88 | 0.93 | 9.19 | 0.18 | 0.5 | 10
30 | 75 | CONCLUIDO | 2.6866 | 37.22 | 34.64 | 207.84 | 2.83 | 10 | 194.34 | 49.1 | 31 | 8 | 39.24 | 24202.42 | 364.18 | 561.68 | 54.64 | 48.39 | 2789.98 | 0.89 | 0.93 | 9.19 | 0.17 | 0.5 | 10
31 | 75 | CONCLUIDO | 2.6889 | 37.19 | 34.64 | 230.92 | 2.9 | 9 | 195.89 | 49.1 | 32 | 7 | 39.79 | 24393.24 | 356.47 | 561.66 | 54.49 | 48.39 | 2723.56 | 0.89 | 0.93 | 9.2 | 0.17 | 0.5 | 10
32 | 75 | CONCLUIDO | 2.6888 | 37.19 | 34.64 | 230.93 | 2.97 | 9 | 197.44 | 49.1 | 33 | 4 | 40.34 | 24584.81 | 358.15 | 561.65 | 54.6 | 48.39 | 2776.92 | 0.89 | 0.93 | 9.19 | 0.17 | 0.5 | 10
33 | 75 | CONCLUIDO | 2.6888 | 37.19 | 34.64 | 230.94 | 3.03 | 9 | 199 | 49.1 | 34 | 2 | 40.9 | 24777.13 | 359.61 | 561.65 | 54.41 | 48.39 | 2684.1 | 0.89 | 0.93 | 9.2 | 0.17 | 0.5 | 10
34 | 75 | CONCLUIDO | 2.6887 | 37.19 | 34.64 | 230.94 | 3.1 | 9 | 200.56 | 49.1 | 35 | 2 | 41.47 | 24970.22 | 361.4 | 561.65 | 54.44 | 48.39 | 2698.61 | 0.89 | 0.93 | 9.2 | 0.17 | 0.5 | 10
35 | 75 | CONCLUIDO | 2.6881 | 37.2 | 34.65 | 231 | 3.16 | 9 | 202.14 | 49.1 | 36 | 0 | 42.04 | 25164.09 | 363.32 | 561.68 | 54.43 | 48.39 | 2694.33 | 0.89 | 0.93 | 9.21 | 0.18 | 0.5 | 10
0 | 95 | CONCLUIDO | 1.6285 | 61.4 | 43.15 | 6.11 | 0.1 | 424 | 185.69 | 53.44 | 1 | 422 | 36.26 | 23136.14 | 589.97 | 562.16 | 319.62 | 48.39 | 133212.8 | 0.15 | 0.75 | 9.87 | 8.66 | 0.5 | 10
1 | 95 | CONCLUIDO | 2.095 | 47.73 | 38.27 | 12.21 | 0.19 | 188 | 187.21 | 53.44 | 2 | 186 | 36.77 | 23322.88 | 522.24 | 561.85 | 167.1 | 48.39 | 58129.81 | 0.29 | 0.84 | 9.49 | 3.78 | 0.5 | 10
2 | 95 | CONCLUIDO | 2.2803 | 43.85 | 36.88 | 18.29 | 0.28 | 121 | 188.73 | 53.44 | 3 | 119 | 37.29 | 23510.33 | 502.24 | 561.76 | 124.02 | 48.39 | 36927.83 | 0.39 | 0.87 | 9.38 | 2.4 | 0.5 | 10
3 | 95 | CONCLUIDO | 2.3747 | 42.11 | 36.29 | 24.2 | 0.37 | 90 | 190.25 | 53.44 | 4 | 88 | 37.82 | 23698.48 | 492.97 | 561.75 | 105.52 | 48.39 | 27830.32 | 0.46 | 0.89 | 9.34 | 1.82 | 0.5 | 10
4 | 95 | CONCLUIDO | 2.4397 | 40.99 | 35.88 | 30.32 | 0.46 | 71 | 191.78 | 53.44 | 5 | 69 | 38.35 | 23887.36 | 486.31 | 561.72 | 92.85 | 48.39 | 21589.98 | 0.52 | 0.9 | 9.3 | 1.4 | 0.5 | 10
5 | 95 | CONCLUIDO | 2.4824 | 40.28 | 35.62 | 36.22 | 0.55 | 59 | 193.32 | 53.44 | 6 | 57 | 38.89 | 24076.95 | 481.74 | 561.7 | 84.81 | 48.39 | 17631.51 | 0.57 | 0.9 | 9.28 | 1.14 | 0.5 | 10
6 | 95 | CONCLUIDO | 2.5136 | 39.78 | 35.45 | 42.55 | 0.64 | 50 | 194.86 | 53.44 | 7 | 48 | 39.43 | 24267.28 | 478.21 | 561.73 | 79.85 | 48.39 | 15196.79 | 0.61 | 0.91 | 9.26 | 0.98 | 0.5 | 10
7 | 95 | CONCLUIDO | 2.5353 | 39.44 | 35.34 | 48.19 | 0.72 | 44 | 196.41 | 53.44 | 8 | 42 | 39.98 | 24458.36 | 475.75 | 561.73 | 75.95 | 48.39 | 13279.16 | 0.64 | 0.91 | 9.26 | 0.86 | 0.5 | 10
8 | 95 | CONCLUIDO | 2.5534 | 39.16 | 35.24 | 54.22 | 0.81 | 39 | 197.97 | 53.44 | 9 | 37 | 40.53 | 24650.18 | 473.26 | 561.67 | 73.26 | 48.39 | 11956.74 | 0.66 | 0.91 | 9.24 | 0.77 | 0.5 | 10
9 | 95 | CONCLUIDO | 2.568 | 38.94 | 35.17 | 60.29 | 0.89 | 35 | 199.53 | 53.44 | 10 | 33 | 41.1 | 24842.77 | 471.41 | 561.69 | 70.88 | 48.39 | 10784.72 | 0.68 | 0.92 | 9.24 | 0.7 | 0.5 | 10
10 | 95 | CONCLUIDO | 2.5802 | 38.76 | 35.1 | 65.81 | 0.97 | 32 | 201.1 | 53.44 | 11 | 30 | 41.66 | 25036.12 | 469.17 | 561.68 | 68.94 | 48.39 | 9831.81 | 0.7 | 0.92 | 9.23 | 0.62 | 0.5 | 10
11 | 95 | CONCLUIDO | 2.5921 | 38.58 | 35.03 | 72.48 | 1.05 | 29 | 202.67 | 53.44 | 12 | 27 | 42.24 | 25230.25 | 467.44 | 561.69 | 66.75 | 48.39 | 8751.49 | 0.72 | 0.92 | 9.22 | 0.56 | 0.5 | 10
12 | 95 | CONCLUIDO | 2.6006 | 38.45 | 34.98 | 77.73 | 1.13 | 27 | 204.25 | 53.44 | 13 | 25 | 42.82 | 25425.3 | 465.74 | 561.68 | 65.11 | 48.39 | 7944.13 | 0.74 | 0.92 | 9.22 | 0.51 | 0.5 | 10
13 | 95 | CONCLUIDO | 2.607 | 38.36 | 34.96 | 83.9 | 1.21 | 25 | 205.84 | 53.44 | 14 | 23 | 43.4 | 25621.03 | 464.48 | 561.69 | 64.48 | 48.39 | 7635.19 | 0.75 | 0.92 | 9.22 | 0.49 | 0.5 | 10
14 | 95 | CONCLUIDO | 2.6108 | 38.3 | 34.94 | 87.35 | 1.28 | 24 | 207.43 | 53.44 | 15 | 22 | 44 | 25817.56 | 462.82 | 561.7 | 63.82 | 48.39 | 7309.78 | 0.76 | 0.92 | 9.22 | 0.47 | 0.5 | 10
15 | 95 | CONCLUIDO | 2.6196 | 38.17 | 34.89 | 95.15 | 1.36 | 22 | 209.03 | 53.44 | 16 | 20 | 44.6 | 26014.91 | 461.38 | 561.68 | 62.45 | 48.39 | 6638.63 | 0.77 | 0.92 | 9.21 | 0.41 | 0.5 | 10
16 | 95 | CONCLUIDO | 2.6234 | 38.12 | 34.87 | 99.63 | 1.43 | 21 | 210.64 | 53.44 | 17 | 19 | 45.21 | 26213.09 | 460.29 | 561.68 | 61.72 | 48.39 | 6277.82 | 0.78 | 0.92 | 9.21 | 0.4 | 0.5 | 10
17 | 95 | CONCLUIDO | 2.6274 | 38.06 | 34.85 | 104.54 | 1.51 | 20 | 212.25 | 53.44 | 18 | 18 | 45.82 | 26412.11 | 458.72 | 561.65 | 60.99 | 48.39 | 5914.83 | 0.79 | 0.92 | 9.21 | 0.38 | 0.5 | 10
18 | 95 | CONCLUIDO | 2.631 | 38.01 | 34.83 | 110 | 1.58 | 19 | 213.87 | 53.44 | 19 | 17 | 46.44 | 26611.98 | 457.58 | 561.71 | 60.44 | 48.39 | 5649.42 | 0.8 | 0.92 | 9.21 | 0.36 | 0.5 | 10
19 | 95 | CONCLUIDO | 2.636 | 37.94 | 34.8 | 115.99 | 1.65 | 18 | 215.5 | 53.44 | 20 | 16 | 47.07 | 26812.71 | 456.27 | 561.65 | 59.44 | 48.39 | 5154.26 | 0.81 | 0.92 | 9.21 | 0.33 | 0.5 | 10
20 | 95 | CONCLUIDO | 2.639 | 37.89 | 34.79 | 122.8 | 1.72 | 17 | 217.14 | 53.44 | 21 | 15 | 47.7 | 27014.3 | 455.71 | 561.69 | 59.38 | 48.39 | 5128.39 | 0.81 | 0.93 | 9.21 | 0.32 | 0.5 | 10
21 | 95 | CONCLUIDO | 2.643 | 37.84 | 34.77 | 130.39 | 1.79 | 16 | 218.78 | 53.44 | 22 | 14 | 48.34 | 27216.79 | 454.27 | 561.67 | 58.71 | 48.39 | 4797.35 | 0.82 | 0.93 | 9.2 | 0.3 | 0.5 | 10
22 | 95 | CONCLUIDO | 2.6413 | 37.86 | 34.8 | 130.49 | 1.85 | 16 | 220.43 | 53.44 | 23 | 14 | 48.99 | 27420.16 | 452.82 | 561.66 | 59.61 | 48.39 | 5244.67 | 0.81 | 0.93 | 9.2 | 0.32 | 0.5 | 10
23 | 95 | CONCLUIDO | 2.6467 | 37.78 | 34.76 | 139.03 | 1.92 | 15 | 222.08 | 53.44 | 24 | 13 | 49.65 | 27624.44 | 452.91 | 561.7 | 58.27 | 48.39 | 4581.38 | 0.83 | 0.93 | 9.2 | 0.28 | 0.5 | 10
24 | 95 | CONCLUIDO | 2.6514 | 37.72 | 34.73 | 148.82 | 1.99 | 14 | 223.75 | 53.44 | 25 | 12 | 50.31 | 27829.77 | 450.39 | 561.66 | 57.23 | 48.39 | 4066.78 | 0.85 | 0.93 | 9.2 | 0.25 | 0.5 | 10
25 | 95 | CONCLUIDO | 2.6518 | 37.71 | 34.72 | 148.8 | 2.05 | 14 | 225.42 | 53.44 | 26 | 12 | 50.98 | 28035.92 | 450.23 | 561.66 | 57.14 | 48.39 | 4021.68 | 0.85 | 0.93 | 9.2 | 0.25 | 0.5 | 10
26 | 95 | CONCLUIDO | 2.6547 | 37.67 | 34.72 | 160.23 | 2.11 | 13 | 227.1 | 53.44 | 27 | 11 | 51.66 | 28243 | 448.88 | 561.67 | 57.04 | 48.39 | 3977.38 | 0.85 | 0.93 | 9.2 | 0.24 | 0.5 | 10
27 | 95 | CONCLUIDO | 2.6556 | 37.66 | 34.7 | 160.17 | 2.18 | 13 | 228.79 | 53.44 | 28 | 11 | 52.35 | 28451.04 | 448.33 | 561.67 | 56.69 | 48.39 | 3802.38 | 0.85 | 0.93 | 9.2 | 0.23 | 0.5 | 10
28 | 95 | CONCLUIDO | 2.6595 | 37.6 | 34.69 | 173.43 | 2.24 | 12 | 230.48 | 53.44 | 29 | 10 | 53.05 | 28660.06 | 445.42 | 561.7 | 55.95 | 48.39 | 3437.82 | 0.86 | 0.93 | 9.2 | 0.21 | 0.5 | 10
29 | 95 | CONCLUIDO | 2.6589 | 37.61 | 34.69 | 173.47 | 2.3 | 12 | 232.18 | 53.44 | 30 | 10 | 53.75 | 28870.05 | 446.42 | 561.67 | 56.28 | 48.39 | 3601.85 | 0.86 | 0.93 | 9.2 | 0.22 | 0.5 | 10
30 | 95 | CONCLUIDO | 2.6587 | 37.61 | 34.7 | 173.48 | 2.36 | 12 | 233.89 | 53.44 | 31 | 10 | 54.46 | 29081.05 | 445.7 | 561.69 | 56.39 | 48.39 | 3657.83 | 0.86 | 0.93 | 9.2 | 0.22 | 0.5 | 10
31 | 95 | CONCLUIDO | 2.6632 | 37.55 | 34.67 | 189.11 | 2.41 | 11 | 235.61 | 53.44 | 32 | 9 | 55.18 | 29293.06 | 443.49 | 561.67 | 55.52 | 48.39 | 3227.06 | 0.87 | 0.93 | 9.2 | 0.2 | 0.5 | 10
32 | 95 | CONCLUIDO | 2.6633 | 37.55 | 34.67 | 189.1 | 2.47 | 11 | 237.34 | 53.44 | 33 | 9 | 55.91 | 29506.09 | 444.53 | 561.67 | 55.45 | 48.39 | 3191.16 | 0.87 | 0.93 | 9.2 | 0.2 | 0.5 | 10
33 | 95 | CONCLUIDO | 2.663 | 37.55 | 34.67 | 189.13 | 2.53 | 11 | 239.08 | 53.44 | 34 | 9 | 56.64 | 29720.17 | 442.69 | 561.65 | 55.62 | 48.39 | 3277.08 | 0.87 | 0.93 | 9.2 | 0.2 | 0.5 | 10
34 | 95 | CONCLUIDO | 2.6675 | 37.49 | 34.65 | 207.89 | 2.58 | 10 | 240.82 | 53.44 | 35 | 8 | 57.39 | 29935.43 | 439.96 | 561.66 | 54.94 | 48.39 | 2939.89 | 0.88 | 0.93 | 9.19 | 0.17 | 0.5 | 10
35 | 95 | CONCLUIDO | 2.6675 | 37.49 | 34.65 | 207.89 | 2.64 | 10 | 242.57 | 53.44 | 36 | 8 | 58.14 | 30151.65 | 441.57 | 561.65 | 54.92 | 48.39 | 2933.5 | 0.88 | 0.93 | 9.19 | 0.18 | 0.5 | 10
36 | 95 | CONCLUIDO | 2.6676 | 37.49 | 34.65 | 207.88 | 2.69 | 10 | 244.34 | 53.44 | 37 | 8 | 58.9 | 30368.96 | 442.85 | 561.65 | 54.79 | 48.39 | 2868.03 | 0.88 | 0.93 | 9.19 | 0.17 | 0.5 | 10
37 | 95 | CONCLUIDO | 2.6678 | 37.48 | 34.64 | 207.86 | 2.75 | 10 | 246.11 | 53.44 | 38 | 8 | 59.67 | 30587.38 | 441.93 | 561.65 | 54.72 | 48.39 | 2830.83 | 0.88 | 0.93 | 9.19 | 0.17 | 0.5 | 10
38 | 95 | CONCLUIDO | 2.6712 | 37.44 | 34.63 | 230.88 | 2.8 | 9 | 247.89 | 53.44 | 39 | 7 | 60.45 | 30806.92 | 435.55 | 561.65 | 54.47 | 48.39 | 2713.99 | 0.89 | 0.93 | 9.19 | 0.16 | 0.5 | 10
39 | 95 | CONCLUIDO | 2.6711 | 37.44 | 34.63 | 230.9 | 2.85 | 9 | 249.68 | 53.44 | 40 | 7 | 61.24 | 31027.6 | 437.81 | 561.65 | 54.49 | 48.39 | 2720.14 | 0.89 | 0.93 | 9.19 | 0.16 | 0.5 | 10
0 | 55 | CONCLUIDO | 2.019 | 49.53 | 40.45 | 8.28 | 0.15 | 293 | 116.05 | 43.4 | 1 | 291 | 16.65 | 14546.17 | 407.42 | 562 | 234.58 | 48.39 | 91348.18 | 0.21 | 0.8 | 9.67 | 5.96 | 0.5 | 10
1 | 55 | CONCLUIDO | 2.3561 | 42.44 | 37.16 | 16.64 | 0.3 | 134 | 117.34 | 43.4 | 2 | 132 | 16.94 | 14705.49 | 371.79 | 561.85 | 132.46 | 48.39 | 41083.91 | 0.37 | 0.87 | 9.41 | 2.68 | 0.5 | 10
2 | 55 | CONCLUIDO | 2.4774 | 40.36 | 36.2 | 24.97 | 0.45 | 87 | 118.63 | 43.4 | 3 | 85 | 17.23 | 14865.24 | 359.54 | 561.77 | 103.22 | 48.39 | 26698.61 | 0.47 | 0.89 | 9.32 | 1.73 | 0.5 | 10
3 | 55 | CONCLUIDO | 2.5419 | 39.34 | 35.73 | 33.49 | 0.59 | 64 | 119.93 | 43.4 | 4 | 62 | 17.53 | 15025.44 | 351.89 | 561.77 | 88.22 | 48.39 | 19313.17 | 0.55 | 0.9 | 9.28 | 1.25 | 0.5 | 10
4 | 55 | CONCLUIDO | 2.5796 | 38.77 | 35.46 | 41.72 | 0.73 | 51 | 121.23 | 43.4 | 5 | 49 | 17.83 | 15186.08 | 347.02 | 561.68 | 80.17 | 48.39 | 15354.34 | 0.6 | 0.91 | 9.26 | 0.99 | 0.5 | 10
5 | 55 | CONCLUIDO | 2.6059 | 38.37 | 35.29 | 50.41 | 0.86 | 42 | 122.54 | 43.4 | 6 | 40 | 18.14 | 15347.16 | 342.24 | 561.68 | 74.74 | 48.39 | 12680.36 | 0.65 | 0.91 | 9.24 | 0.81 | 0.5 | 10
6 | 55 | CONCLUIDO | 2.6232 | 38.12 | 35.18 | 58.63 | 1 | 36 | 123.85 | 43.4 | 7 | 34 | 18.45 | 15508.69 | 338.33 | 561.69 | 71.4 | 48.39 | 11043.29 | 0.68 | 0.92 | 9.23 | 0.7 | 0.5 | 10
7 | 55 | CONCLUIDO | 2.6385 | 37.9 | 35.08 | 67.89 | 1.13 | 31 | 125.16 | 43.4 | 8 | 29 | 18.76 | 15670.68 | 334.43 | 561.68 | 67.86 | 48.39 | 9295.88 | 0.71 | 0.92 | 9.24 | 0.6 | 0.5 | 10
8 | 55 | CONCLUIDO | 2.6471 | 37.78 | 35.02 | 75.05 | 1.26 | 28 | 126.48 | 43.4 | 9 | 26 | 19.08 | 15833.12 | 331.11 | 561.71 | 66.12 | 48.39 | 8442.6 | 0.73 | 0.92 | 9.24 | 0.55 | 0.5 | 10
9 | 55 | CONCLUIDO | 2.6572 | 37.63 | 34.95 | 83.88 | 1.38 | 25 | 127.8 | 43.4 | 10 | 23 | 19.4 | 15996.02 | 328.24 | 561.66 | 64.2 | 48.39 | 7495.19 | 0.75 | 0.92 | 9.22 | 0.48 | 0.5 | 10
10 | 55 | CONCLUIDO | 2.6628 | 37.55 | 34.92 | 91.1 | 1.5 | 23 | 129.13 | 43.4 | 11 | 21 | 19.73 | 16159.39 | 324.25 | 561.69 | 63.3 | 48.39 | 7058.5 | 0.76 | 0.92 | 9.22 | 0.45 | 0.5 | 10
11 | 55 | CONCLUIDO | 2.6705 | 37.45 | 34.86 | 99.6 | 1.63 | 21 | 130.45 | 43.4 | 12 | 19 | 20.05 | 16323.22 | 321.02 | 561.65 | 61.39 | 48.39 | 6109.97 | 0.79 | 0.92 | 9.21 | 0.39 | 0.5 | 10
12 | 55 | CONCLUIDO | 2.6762 | 37.37 | 34.83 | 109.99 | 1.74 | 19 | 131.79 | 43.4 | 13 | 17 | 20.39 | 16487.53 | 318.33 | 561.69 | 60.66 | 48.39 | 5757.62 | 0.8 | 0.92 | 9.2 | 0.36 | 0.5 | 10
13 | 55 | CONCLUIDO | 2.6829 | 37.27 | 34.78 | 122.76 | 1.86 | 17 | 133.12 | 43.4 | 14 | 15 | 20.72 | 16652.31 | 312.56 | 561.67 | 59.22 | 48.39 | 5048.77 | 0.82 | 0.93 | 9.2 | 0.31 | 0.5 | 10
14 | 55 | CONCLUIDO | 2.6855 | 37.24 | 34.77 | 130.39 | 1.97 | 16 | 134.46 | 43.4 | 15 | 14 | 21.06 | 16817.7 | 311.14 | 561.67 | 58.7 | 48.39 | 4790.91 | 0.82 | 0.93 | 9.2 | 0.3 | 0.5 | 10
15 | 55 | CONCLUIDO | 2.689 | 37.19 | 34.75 | 138.98 | 2.08 | 15 | 135.81 | 43.4 | 16 | 13 | 21.41 | 16983.46 | 307.98 | 561.66 | 57.94 | 48.39 | 4418.85 | 0.84 | 0.93 | 9.2 | 0.27 | 0.5 | 10
16 | 55 | CONCLUIDO | 2.6921 | 37.15 | 34.73 | 148.83 | 2.19 | 14 | 137.15 | 43.4 | 17 | 12 | 21.75 | 17149.71 | 304.87 | 561.67 | 57.24 | 48.39 | 4074.11 | 0.85 | 0.93 | 9.2 | 0.25 | 0.5 | 10
17 | 55 | CONCLUIDO | 2.695 | 37.11 | 34.71 | 160.21 | 2.3 | 13 | 138.51 | 43.4 | 18 | 11 | 22.11 | 17316.45 | 300.84 | 561.65 | 56.87 | 48.39 | 3894.28 | 0.85 | 0.93 | 9.2 | 0.24 | 0.5 | 10
18 | 55 | CONCLUIDO | 2.695 | 37.11 | 34.71 | 160.2 | 2.4 | 13 | 139.86 | 43.4 | 19 | 11 | 22.46 | 17483.7 | 297.21 | 561.7 | 56.85 | 48.39 | 3882.54 | 0.85 | 0.93 | 9.2 | 0.24 | 0.5 | 10
19 | 55 | CONCLUIDO | 2.6983 | 37.06 | 34.69 | 173.44 | 2.5 | 12 | 141.22 | 43.4 | 20 | 8 | 22.82 | 17651.44 | 295.49 | 561.68 | 56.13 | 48.39 | 3527.02 | 0.86 | 0.93 | 9.2 | 0.22 | 0.5 | 10
20 | 55 | CONCLUIDO | 2.6969 | 37.08 | 34.71 | 173.54 | 2.61 | 12 | 142.59 | 43.4 | 21 | 2 | 23.19 | 17819.69 | 294.97 | 561.7 | 56.35 | 48.39 | 3639.04 | 0.86 | 0.93 | 9.21 | 0.24 | 0.5 | 10
21 | 55 | CONCLUIDO | 2.697 | 37.08 | 34.71 | 173.54 | 2.7 | 12 | 143.96 | 43.4 | 22 | 0 | 23.56 | 17988.46 | 297.29 | 561.69 | 56.34 | 48.39 | 3630.88 | 0.86 | 0.93 | 9.21 | 0.23 | 0.5 | 10

## gráficos
Selecione o eixo X:
Selecione o eixo Y:
Selecione o eixo Z:
Eixo X | Eixo Y | Eixo Z

## hidden (hidden)
Unnamed: 0
Volume de calda [L]
STATUS
Capacidade operacional [ha/h]
Tempo de missao [h]
Tempo util [h]
Tempo por voo [min]
Autonomia Projetada [h]
N° Voos
MTOW [kg]
Massa Estrutura [kg]
Combustível [kg]
Abastecimentos
Massa gerador
Potência gerador [W]
Combustível consumido [L]
Calda cons [L]
Distância percorrida [km]
Distância Pulverizando [km]
RTL ACUMULADO[m]
EOC [km/km]
EOC [h/h]
Tempo de manobra [h]
Tempo rtl_rtw [h]
V pulv [m/s]
V desloc [m/s]