## RESULTADOS_18
Unnamed: 0 | Volume de calda [L] | STATUS | Capacidade operacional [ha/h] | Tempo de missao [h] | Tempo util [h] | Tempo por voo [min] | Autonomia Projetada [h] | N° Voos | MTOW [kg] | Massa Estrutura [kg] | Combustível [kg] | Abastecimentos | Massa gerador | Potência gerador [W] | Combustível consumido [L] | Calda cons [L] | Distância percorrida [km] | Distância Pulverizando [km] | RTL ACUMULADO[m] | EOC [km/km] | EOC [h/h] | Tempo de manobra [h] | Tempo rtl_rtw [h] | V pulv [m/s] | V desloc [m/s]
0 | 100 | CONCLUIDO | 3.3609 | 29.75 | 19.61 | 6 | 0.09 | 196 | 194.77 | 54.38 | 1 | 194 | 39.4 | 24256.19 | 271.62 | 571.03 | 152.94 | 26.86 | 62179.77 | 0.18 | 0.78 | 0.42 | 4.02 | 0.5 | 10
1 | 100 | CONCLUIDO | 4.3011 | 23.25 | 17.35 | 11.97 | 0.18 | 87 | 196.32 | 54.38 | 2 | 85 | 39.95 | 24447.22 | 238.09 | 570.95 | 81.88 | 26.86 | 27192.44 | 0.33 | 0.88 | 0.25 | 1.75 | 0.5 | 10
2 | 100 | CONCLUIDO | 4.6725 | 21.4 | 16.71 | 17.9 | 0.27 | 56 | 197.88 | 54.38 | 3 | 54 | 40.5 | 24639 | 227.19 | 570.97 | 61.99 | 26.86 | 17401.32 | 0.43 | 0.92 | 0.2 | 1.11 | 0.5 | 10
3 | 100 | CONCLUIDO | 4.8779 | 20.5 | 16.39 | 23.98 | 0.36 | 41 | 199.44 | 54.38 | 4 | 39 | 41.06 | 24831.54 | 221 | 570.95 | 52.04 | 26.86 | 12501.84 | 0.52 | 0.94 | 0.17 | 0.79 | 0.5 | 10
4 | 100 | CONCLUIDO | 4.9855 | 20.06 | 16.26 | 29.56 | 0.44 | 33 | 201.01 | 54.38 | 5 | 31 | 41.63 | 25024.84 | 217.5 | 570.93 | 48.19 | 26.86 | 10618.93 | 0.56 | 0.94 | 0.16 | 0.66 | 0.5 | 10
5 | 100 | CONCLUIDO | 5.0804 | 19.68 | 16.12 | 35.81 | 0.53 | 27 | 202.58 | 54.38 | 6 | 25 | 42.2 | 25218.93 | 213.39 | 570.96 | 43.55 | 26.86 | 8329.55 | 0.62 | 0.95 | 0.15 | 0.52 | 0.5 | 10
6 | 100 | CONCLUIDO | 5.1415 | 19.45 | 16.04 | 41.84 | 0.61 | 23 | 204.16 | 54.38 | 7 | 21 | 42.78 | 25413.94 | 210.49 | 570.96 | 41.07 | 26.86 | 7106.99 | 0.65 | 0.96 | 0.14 | 0.44 | 0.5 | 10
7 | 100 | CONCLUIDO | 5.1898 | 19.27 | 15.97 | 47.92 | 0.69 | 20 | 205.75 | 54.38 | 8 | 18 | 43.37 | 25609.61 | 207.53 | 570.92 | 39.01 | 26.86 | 6092.18 | 0.69 | 0.96 | 0.14 | 0.38 | 0.5 | 10
8 | 100 | CONCLUIDO | 5.221 | 19.15 | 15.94 | 53.12 | 0.77 | 18 | 207.34 | 54.38 | 9 | 16 | 43.96 | 25806.1 | 204.96 | 570.93 | 37.92 | 26.86 | 5557.86 | 0.71 | 0.96 | 0.14 | 0.34 | 0.5 | 10
9 | 100 | CONCLUIDO | 5.2517 | 19.04 | 15.9 | 59.63 | 0.85 | 16 | 208.94 | 54.38 | 10 | 14 | 44.56 | 26003.41 | 202.97 | 570.94 | 36.89 | 26.86 | 5051.88 | 0.73 | 0.96 | 0.13 | 0.31 | 0.5 | 10
10 | 100 | CONCLUIDO | 5.287 | 18.91 | 15.85 | 67.94 | 0.93 | 14 | 210.55 | 54.38 | 11 | 12 | 45.17 | 26201.54 | 199.76 | 570.92 | 35.36 | 26.86 | 4298.82 | 0.76 | 0.97 | 0.13 | 0.26 | 0.5 | 10
11 | 100 | CONCLUIDO | 5.3016 | 18.86 | 15.84 | 73.11 | 1 | 13 | 212.16 | 54.38 | 12 | 11 | 45.78 | 26400.51 | 197.79 | 570.92 | 34.89 | 26.86 | 4070.38 | 0.77 | 0.97 | 0.13 | 0.25 | 0.5 | 10
12 | 100 | CONCLUIDO | 5.32 | 18.8 | 15.81 | 79.07 | 1.08 | 12 | 213.78 | 54.38 | 13 | 10 | 46.4 | 26600.32 | 194.89 | 570.92 | 34.1 | 26.86 | 3678.91 | 0.79 | 0.97 | 0.13 | 0.22 | 0.5 | 10
13 | 100 | CONCLUIDO | 5.3352 | 18.74 | 15.8 | 86.18 | 1.15 | 11 | 215.41 | 54.38 | 14 | 9 | 47.03 | 26801 | 193.23 | 570.93 | 33.58 | 26.86 | 3423.61 | 0.8 | 0.97 | 0.13 | 0.2 | 0.5 | 10
14 | 100 | CONCLUIDO | 5.3343 | 18.75 | 15.8 | 86.19 | 1.23 | 11 | 217.04 | 54.38 | 15 | 9 | 47.66 | 27002.55 | 190.07 | 570.92 | 33.89 | 26.86 | 3578.3 | 0.79 | 0.97 | 0.12 | 0.21 | 0.5 | 10
15 | 100 | CONCLUIDO | 5.3574 | 18.67 | 15.76 | 94.56 | 1.3 | 10 | 218.68 | 54.38 | 16 | 8 | 48.31 | 27204.98 | 188.29 | 570.92 | 32.54 | 26.86 | 2906.56 | 0.83 | 0.97 | 0.12 | 0.17 | 0.5 | 10
16 | 100 | CONCLUIDO | 5.3709 | 18.62 | 15.75 | 105.01 | 1.37 | 9 | 220.33 | 54.38 | 17 | 7 | 48.95 | 27408.3 | 185.9 | 570.92 | 32.25 | 26.86 | 2765.84 | 0.83 | 0.97 | 0.12 | 0.16 | 0.5 | 10
17 | 100 | CONCLUIDO | 5.3663 | 18.63 | 15.77 | 105.12 | 1.44 | 9 | 221.99 | 54.38 | 18 | 7 | 49.61 | 27612.53 | 183.33 | 570.94 | 32.75 | 26.86 | 3019.62 | 0.82 | 0.97 | 0.12 | 0.17 | 0.5 | 10
18 | 100 | CONCLUIDO | 5.3938 | 18.54 | 15.71 | 117.84 | 1.51 | 8 | 223.65 | 54.38 | 19 | 6 | 50.27 | 27817.81 | 179.99 | 570.92 | 30.96 | 26.86 | 2130.48 | 0.87 | 0.98 | 0.12 | 0.12 | 0.5 | 10
19 | 100 | CONCLUIDO | 5.3828 | 18.58 | 15.75 | 118.12 | 1.58 | 8 | 225.32 | 54.38 | 20 | 5 | 50.95 | 28023.89 | 179.07 | 570.92 | 32.18 | 26.86 | 2739 | 0.83 | 0.97 | 0.12 | 0.16 | 0.5 | 10
20 | 100 | CONCLUIDO | 5.3854 | 18.57 | 15.74 | 118.06 | 1.64 | 8 | 227 | 54.38 | 21 | 4 | 51.62 | 28230.92 | 174.5 | 570.92 | 31.72 | 26.86 | 2509 | 0.85 | 0.97 | 0.12 | 0.15 | 0.5 | 10
21 | 100 | CONCLUIDO | 5.4079 | 18.49 | 15.7 | 134.59 | 1.71 | 7 | 228.69 | 54.38 | 22 | 1 | 52.31 | 28438.91 | 174.58 | 570.92 | 30.29 | 26.86 | 1800.31 | 0.89 | 0.98 | 0.13 | 0.11 | 0.5 | 10
22 | 100 | CONCLUIDO | 5.4092 | 18.49 | 15.7 | 134.55 | 1.77 | 7 | 230.38 | 54.38 | 23 | 0 | 53 | 28647.87 | 175.38 | 570.92 | 30.1 | 26.86 | 1703.31 | 0.89 | 0.98 | 0.13 | 0.1 | 0.5 | 10

## RESULTADOS_6
Unnamed: 0 | Volume de calda [L] | STATUS | Capacidade operacional [ha/h] | Tempo de missao [h] | Tempo util [h] | Tempo por voo [min] | Autonomia Projetada [h] | N° Voos | MTOW [kg] | Massa Estrutura [kg] | Combustível [kg] | Abastecimentos | Massa gerador | Potência gerador [W] | Combustível consumido [L] | Calda cons [L] | Distância percorrida [km] | Distância Pulverizando [km] | RTL ACUMULADO[m] | EOC [km/km] | EOC [h/h] | Tempo de manobra [h] | Tempo rtl_rtw [h] | V pulv [m/s] | V desloc [m/s]
0 | 40 | CONCLUIDO | 4.6245 | 21.62 | 17.7 | 10.11 | 0.2 | 105 | 89.87 | 37.55 | 1 | 103 | 11.32 | 11317.98 | 144.56 | 571.01 | 93.22 | 26.86 | 32771.5 | 0.29 | 0.87 | 0.27 | 2.1 | 0.5 | 10
1 | 40 | CONCLUIDO | 5.1573 | 19.39 | 16.54 | 20.68 | 0.39 | 48 | 91.1 | 37.55 | 2 | 46 | 11.54 | 11468.97 | 129.94 | 570.95 | 56.8 | 26.86 | 14846.44 | 0.47 | 0.93 | 0.18 | 0.95 | 0.5 | 10
2 | 40 | CONCLUIDO | 5.3462 | 18.7 | 16.2 | 32.4 | 0.57 | 30 | 92.32 | 37.55 | 3 | 28 | 11.77 | 11620.34 | 121.41 | 570.92 | 46.15 | 26.86 | 9614.49 | 0.58 | 0.95 | 0.16 | 0.6 | 0.5 | 10
3 | 40 | CONCLUIDO | 5.4426 | 18.37 | 16.02 | 43.69 | 0.75 | 22 | 93.55 | 37.55 | 4 | 20 | 12 | 11772.07 | 114.56 | 570.94 | 40.4 | 26.86 | 6776.11 | 0.66 | 0.96 | 0.14 | 0.42 | 0.5 | 10
4 | 40 | CONCLUIDO | 5.4973 | 18.19 | 15.93 | 56.22 | 0.93 | 17 | 94.79 | 37.55 | 5 | 11 | 12.23 | 11924.18 | 107.91 | 570.93 | 37.61 | 26.86 | 5408.67 | 0.71 | 0.96 | 0.14 | 0.34 | 0.5 | 10
5 | 40 | CONCLUIDO | 5.5145 | 18.13 | 15.89 | 59.59 | 1.1 | 16 | 96.02 | 37.55 | 6 | 1 | 12.47 | 12076.67 | 106.92 | 570.92 | 35.91 | 26.86 | 4562.22 | 0.75 | 0.97 | 0.15 | 0.3 | 0.5 | 10
6 | 40 | CONCLUIDO | 5.5142 | 18.14 | 15.89 | 59.6 | 1.27 | 16 | 97.26 | 37.55 | 7 | 0 | 12.71 | 12229.54 | 108.14 | 570.92 | 35.88 | 26.86 | 4546.5 | 0.75 | 0.97 | 0.15 | 0.3 | 0.5 | 10

## RESULTADOS_4
Unnamed: 0 | Volume de calda [L] | STATUS | Capacidade operacional [ha/h] | Tempo de missao [h] | Tempo util [h] | Tempo por voo [min] | Autonomia Projetada [h] | N° Voos | MTOW [kg] | Massa Estrutura [kg] | Combustível [kg] | Abastecimentos | Massa gerador | Potência gerador [W] | Combustível consumido [L] | Calda cons [L] | Distância percorrida [km] | Distância Pulverizando [km] | RTL ACUMULADO[m] | EOC [km/km] | EOC [h/h] | Tempo de manobra [h] | Tempo rtl_rtw [h] | V pulv [m/s] | V desloc [m/s]
0 | 30 | CONCLUIDO | 4.868 | 20.54 | 17.35 | 11.96 | 0.24 | 87 | 71.52 | 32.27 | 1 | 85 | 8.25 | 9054.6 | 119.32 | 571.08 | 81.8 | 26.86 | 27151.07 | 0.33 | 0.88 | 0.25 | 1.75 | 0.5 | 10
1 | 30 | CONCLUIDO | 5.3235 | 18.78 | 16.33 | 25.13 | 0.48 | 39 | 72.7 | 32.27 | 2 | 37 | 8.43 | 9200.25 | 105.24 | 570.94 | 50.18 | 26.86 | 11581.95 | 0.54 | 0.94 | 0.17 | 0.74 | 0.5 | 10
2 | 30 | CONCLUIDO | 5.4709 | 18.28 | 16.06 | 40.15 | 0.71 | 24 | 73.88 | 32.27 | 3 | 19 | 8.61 | 9346.23 | 95.76 | 570.92 | 41.63 | 26.86 | 7380.9 | 0.65 | 0.96 | 0.15 | 0.47 | 0.5 | 10
3 | 30 | CONCLUIDO | 5.4932 | 18.2 | 16.03 | 45.81 | 0.93 | 21 | 75.07 | 32.27 | 4 | 1 | 8.8 | 9492.55 | 92.96 | 570.94 | 40.39 | 26.86 | 6777.67 | 0.67 | 0.96 | 0.16 | 0.44 | 0.5 | 10
4 | 30 | CONCLUIDO | 5.492 | 18.21 | 16.04 | 45.82 | 1.15 | 21 | 76.26 | 32.27 | 5 | 0 | 8.99 | 9639.2 | 94.25 | 570.96 | 40.45 | 26.86 | 6809.62 | 0.66 | 0.96 | 0.16 | 0.44 | 0.5 | 10

## RESULTADOS_1
Unnamed: 0 | Volume de calda [L] | STATUS | Capacidade operacional [ha/h] | Tempo de missao [h] | Tempo util [h] | Tempo por voo [min] | Autonomia Projetada [h] | N° Voos | MTOW [kg] | Massa Estrutura [kg] | Combustível [kg] | Abastecimentos | Massa gerador | Potência gerador [W] | Combustível consumido [L] | Calda cons [L] | Distância percorrida [km] | Distância Pulverizando [km] | RTL ACUMULADO[m] | EOC [km/km] | EOC [h/h] | Tempo de manobra [h] | Tempo rtl_rtw [h] | V pulv [m/s] | V desloc [m/s]
0 | 15 | CONCLUIDO | 5.3088 | 18.84 | 16.58 | 19.9 | 0.43 | 50 | 39.78 | 19.54 | 1 | 45 | 4.24 | 5140 | 67.47 | 570.92 | 57.97 | 26.86 | 15421.26 | 0.46 | 0.93 | 0.19 | 0.99 | 0.5 | 10
1 | 15 | CONCLUIDO | 5.3749 | 18.6 | 16.46 | 24.69 | 0.84 | 40 | 40.89 | 19.54 | 2 | 0 | 4.35 | 5277.26 | 65.51 | 570.97 | 52.89 | 26.86 | 12931.03 | 0.51 | 0.93 | 0.22 | 0.87 | 0.5 | 10

## RESULTADOS_12
Unnamed: 0 | Volume de calda [L] | STATUS | Capacidade operacional [ha/h] | Tempo de missao [h] | Tempo util [h] | Tempo por voo [min] | Autonomia Projetada [h] | N° Voos | MTOW [kg] | Massa Estrutura [kg] | Combustível [kg] | Abastecimentos | Massa gerador | Potência gerador [W] | Combustível consumido [L] | Calda cons [L] | Distância percorrida [km] | Distância Pulverizando [km] | RTL ACUMULADO[m] | EOC [km/km] | EOC [h/h] | Tempo de manobra [h] | Tempo rtl_rtw [h] | V pulv [m/s] | V desloc [m/s]
0 | 70 | CONCLUIDO | 3.9511 | 25.31 | 18.69 | 7.38 | 0.12 | 152 | 141.81 | 47.83 | 1 | 150 | 22.98 | 17723.39 | 209.84 | 570.96 | 124 | 26.86 | 47926.19 | 0.22 | 0.82 | 0.35 | 3.1 | 0.5 | 10
1 | 70 | CONCLUIDO | 4.7365 | 21.11 | 16.92 | 14.93 | 0.25 | 68 | 143.17 | 47.83 | 2 | 66 | 23.34 | 17891.86 | 186.79 | 570.93 | 68.52 | 26.86 | 20605.77 | 0.39 | 0.91 | 0.21 | 1.33 | 0.5 | 10
2 | 70 | CONCLUIDO | 5.0127 | 19.95 | 16.45 | 22.43 | 0.37 | 44 | 144.54 | 47.83 | 3 | 42 | 23.71 | 18060.85 | 178.64 | 570.94 | 53.93 | 26.86 | 13434.12 | 0.5 | 0.93 | 0.18 | 0.85 | 0.5 | 10
3 | 70 | CONCLUIDO | 5.1421 | 19.45 | 16.27 | 29.57 | 0.49 | 33 | 145.92 | 47.83 | 4 | 31 | 24.09 | 18230.35 | 173.86 | 570.92 | 48.41 | 26.86 | 10727.51 | 0.55 | 0.94 | 0.16 | 0.67 | 0.5 | 10
4 | 70 | CONCLUIDO | 5.2397 | 19.08 | 16.11 | 37.17 | 0.6 | 26 | 147.3 | 47.83 | 5 | 24 | 24.47 | 18400.38 | 168.46 | 570.93 | 43.3 | 26.86 | 8205.74 | 0.62 | 0.95 | 0.15 | 0.51 | 0.5 | 10
5 | 70 | CONCLUIDO | 5.3104 | 18.83 | 16 | 45.7 | 0.71 | 21 | 148.68 | 47.83 | 6 | 19 | 24.85 | 18570.94 | 164.76 | 570.92 | 39.78 | 26.86 | 6474.01 | 0.68 | 0.96 | 0.14 | 0.4 | 0.5 | 10
6 | 70 | CONCLUIDO | 5.3497 | 18.69 | 15.94 | 53.15 | 0.83 | 18 | 150.07 | 47.83 | 7 | 16 | 25.24 | 18742.03 | 160.32 | 570.93 | 38.07 | 26.86 | 5632.16 | 0.71 | 0.96 | 0.14 | 0.35 | 0.5 | 10
7 | 70 | CONCLUIDO | 5.3953 | 18.53 | 15.87 | 63.49 | 0.94 | 15 | 151.46 | 47.83 | 8 | 13 | 25.63 | 18913.66 | 156.01 | 570.94 | 35.98 | 26.86 | 4604.81 | 0.75 | 0.97 | 0.13 | 0.28 | 0.5 | 10
8 | 70 | CONCLUIDO | 5.4052 | 18.5 | 15.87 | 68.01 | 1.04 | 14 | 152.85 | 47.83 | 9 | 12 | 26.03 | 19085.83 | 151.84 | 570.92 | 35.85 | 26.86 | 4542.08 | 0.75 | 0.97 | 0.13 | 0.27 | 0.5 | 10
9 | 70 | CONCLUIDO | 5.4378 | 18.39 | 15.81 | 79.07 | 1.15 | 12 | 154.25 | 47.83 | 10 | 10 | 26.43 | 19258.55 | 148.33 | 570.92 | 34.22 | 26.86 | 3735.62 | 0.79 | 0.97 | 0.13 | 0.22 | 0.5 | 10
10 | 70 | CONCLUIDO | 5.4505 | 18.35 | 15.8 | 86.19 | 1.25 | 11 | 155.66 | 47.83 | 11 | 8 | 26.83 | 19431.82 | 143.79 | 570.94 | 33.63 | 26.86 | 3448.22 | 0.8 | 0.97 | 0.13 | 0.21 | 0.5 | 10
11 | 70 | CONCLUIDO | 5.4628 | 18.31 | 15.79 | 94.73 | 1.35 | 10 | 157.07 | 47.83 | 12 | 5 | 27.24 | 19605.66 | 141.3 | 570.94 | 33.05 | 26.86 | 3163.84 | 0.81 | 0.97 | 0.13 | 0.19 | 0.5 | 10
12 | 70 | CONCLUIDO | 5.4671 | 18.29 | 15.77 | 94.64 | 1.45 | 10 | 158.48 | 47.83 | 13 | 1 | 27.65 | 19780.06 | 140.5 | 570.92 | 32.54 | 26.86 | 2905.91 | 0.83 | 0.97 | 0.13 | 0.18 | 0.5 | 10
13 | 70 | CONCLUIDO | 5.4684 | 18.29 | 15.77 | 94.62 | 1.55 | 10 | 159.9 | 47.83 | 14 | 0 | 28.07 | 19955.16 | 141.16 | 570.92 | 32.36 | 26.86 | 2818.45 | 0.83 | 0.97 | 0.13 | 0.18 | 0.5 | 10

## RESULTADOS_16
Unnamed: 0 | Volume de calda [L] | STATUS | Capacidade operacional [ha/h] | Tempo de missao [h] | Tempo util [h] | Tempo por voo [min] | Autonomia Projetada [h] | N° Voos | MTOW [kg] | Massa Estrutura [kg] | Combustível [kg] | Abastecimentos | Massa gerador | Potência gerador [W] | Combustível consumido [L] | Calda cons [L] | Distância percorrida [km] | Distância Pulverizando [km] | RTL ACUMULADO[m] | EOC [km/km] | EOC [h/h] | Tempo de manobra [h] | Tempo rtl_rtw [h] | V pulv [m/s] | V desloc [m/s]
0 | 90 | CONCLUIDO | 3.554 | 28.14 | 19.28 | 6.39 | 0.1 | 181 | 176.73 | 52.44 | 1 | 179 | 33.29 | 22031.19 | 250.58 | 570.99 | 142.65 | 26.86 | 57109.11 | 0.19 | 0.8 | 0.39 | 3.68 | 0.5 | 10
1 | 90 | CONCLUIDO | 4.44 | 22.52 | 17.22 | 12.76 | 0.2 | 81 | 178.21 | 52.44 | 2 | 79 | 33.77 | 22213.89 | 221.3 | 570.95 | 78.06 | 26.86 | 25313.92 | 0.34 | 0.89 | 0.24 | 1.63 | 0.5 | 10
2 | 90 | CONCLUIDO | 4.785 | 20.9 | 16.63 | 19.19 | 0.3 | 52 | 179.7 | 52.44 | 3 | 50 | 34.26 | 22397.24 | 211.56 | 570.99 | 59.54 | 26.86 | 16195.78 | 0.45 | 0.92 | 0.19 | 1.03 | 0.5 | 10
3 | 90 | CONCLUIDO | 4.9786 | 20.09 | 16.31 | 25.76 | 0.39 | 38 | 181.19 | 52.44 | 4 | 36 | 34.75 | 22581.25 | 205.19 | 570.92 | 49.64 | 26.86 | 11319.24 | 0.54 | 0.94 | 0.17 | 0.72 | 0.5 | 10
4 | 90 | CONCLUIDO | 5.0813 | 19.68 | 16.19 | 32.39 | 0.49 | 30 | 182.69 | 52.44 | 5 | 28 | 35.25 | 22766.06 | 201.41 | 570.93 | 46.05 | 26.86 | 9564.23 | 0.58 | 0.95 | 0.16 | 0.6 | 0.5 | 10
5 | 90 | CONCLUIDO | 5.1571 | 19.39 | 16.08 | 38.6 | 0.58 | 25 | 184.19 | 52.44 | 6 | 23 | 35.75 | 22951.43 | 197.84 | 570.93 | 42.42 | 26.86 | 7775.13 | 0.63 | 0.95 | 0.15 | 0.49 | 0.5 | 10
6 | 90 | CONCLUIDO | 5.219 | 19.16 | 15.99 | 45.7 | 0.67 | 21 | 185.7 | 52.44 | 7 | 19 | 36.26 | 23137.49 | 194.36 | 570.93 | 39.73 | 26.86 | 6447.49 | 0.68 | 0.96 | 0.14 | 0.4 | 0.5 | 10
7 | 90 | CONCLUIDO | 5.2867 | 18.92 | 15.86 | 52.85 | 0.76 | 18 | 187.22 | 52.44 | 8 | 16 | 36.78 | 23324.24 | 189.92 | 570.95 | 34.98 | 26.86 | 4086.46 | 0.77 | 0.97 | 0.14 | 0.26 | 0.5 | 10
8 | 90 | CONCLUIDO | 5.2944 | 18.89 | 15.9 | 59.62 | 0.85 | 16 | 188.74 | 52.44 | 9 | 14 | 37.3 | 23511.69 | 188.59 | 570.94 | 36.79 | 26.86 | 5005.48 | 0.73 | 0.96 | 0.13 | 0.3 | 0.5 | 10
9 | 90 | CONCLUIDO | 5.3108 | 18.83 | 15.88 | 63.5 | 0.93 | 15 | 190.26 | 52.44 | 10 | 13 | 37.82 | 23699.85 | 186.44 | 570.92 | 36.02 | 26.86 | 4622.11 | 0.75 | 0.97 | 0.13 | 0.28 | 0.5 | 10
10 | 90 | CONCLUIDO | 5.3418 | 18.72 | 15.84 | 73.1 | 1.02 | 13 | 191.79 | 52.44 | 11 | 11 | 38.35 | 23888.73 | 182.69 | 570.95 | 34.92 | 26.86 | 4081.03 | 0.77 | 0.97 | 0.13 | 0.24 | 0.5 | 10
11 | 90 | CONCLUIDO | 5.3583 | 18.66 | 15.82 | 79.08 | 1.1 | 12 | 193.33 | 52.44 | 12 | 10 | 38.89 | 24078.33 | 179.7 | 570.96 | 34.16 | 26.86 | 3709.86 | 0.79 | 0.97 | 0.13 | 0.22 | 0.5 | 10
12 | 90 | CONCLUIDO | 5.3728 | 18.61 | 15.8 | 86.18 | 1.18 | 11 | 194.88 | 52.44 | 13 | 9 | 39.43 | 24268.67 | 177.34 | 570.92 | 33.76 | 26.86 | 3512.08 | 0.8 | 0.97 | 0.12 | 0.21 | 0.5 | 10
13 | 90 | CONCLUIDO | 5.3889 | 18.56 | 15.78 | 94.68 | 1.27 | 10 | 196.42 | 52.44 | 14 | 8 | 39.98 | 24459.75 | 174.37 | 570.93 | 33.07 | 26.86 | 3175.33 | 0.81 | 0.97 | 0.12 | 0.19 | 0.5 | 10
14 | 90 | CONCLUIDO | 5.3924 | 18.54 | 15.77 | 94.61 | 1.35 | 10 | 197.98 | 52.44 | 15 | 8 | 40.54 | 24651.58 | 170.24 | 570.92 | 32.65 | 26.86 | 2961.28 | 0.82 | 0.97 | 0.12 | 0.17 | 0.5 | 10
15 | 90 | CONCLUIDO | 5.4061 | 18.5 | 15.76 | 105.05 | 1.42 | 9 | 199.54 | 52.44 | 16 | 7 | 41.1 | 24844.17 | 169.24 | 570.92 | 32.3 | 26.86 | 2793.92 | 0.83 | 0.97 | 0.12 | 0.16 | 0.5 | 10
16 | 90 | CONCLUIDO | 5.4221 | 18.44 | 15.74 | 118.04 | 1.5 | 8 | 201.11 | 52.44 | 17 | 4 | 41.67 | 25037.53 | 164.07 | 570.95 | 31.58 | 26.86 | 2437.89 | 0.85 | 0.97 | 0.12 | 0.14 | 0.5 | 10
17 | 90 | CONCLUIDO | 5.4249 | 18.43 | 15.73 | 117.96 | 1.58 | 8 | 202.68 | 52.44 | 18 | 3 | 42.24 | 25231.66 | 163.76 | 570.92 | 31.33 | 26.86 | 2312.33 | 0.86 | 0.98 | 0.12 | 0.13 | 0.5 | 10
18 | 90 | CONCLUIDO | 5.4228 | 18.44 | 15.74 | 118.02 | 1.65 | 8 | 204.26 | 52.44 | 19 | 1 | 42.82 | 25426.72 | 164.29 | 570.95 | 31.53 | 26.86 | 2413.89 | 0.85 | 0.97 | 0.12 | 0.14 | 0.5 | 10
19 | 90 | CONCLUIDO | 5.422 | 18.44 | 15.74 | 118.04 | 1.73 | 8 | 205.85 | 52.44 | 20 | 0 | 43.41 | 25622.45 | 165.4 | 570.95 | 31.58 | 26.86 | 2440.33 | 0.85 | 0.97 | 0.13 | 0.14 | 0.5 | 10

## RESULTADOS_0
Unnamed: 0 | Volume de calda [L] | STATUS | Capacidade operacional [ha/h] | Tempo de missao [h] | Tempo util [h] | Tempo por voo [min] | Autonomia Projetada [h] | N° Voos | MTOW [kg] | Massa Estrutura [kg] | Combustível [kg] | Abastecimentos | Massa gerador | Potência gerador [W] | Combustível consumido [L] | Calda cons [L] | Distância percorrida [km] | Distância Pulverizando [km] | RTL ACUMULADO[m] | EOC [km/km] | EOC [h/h] | Tempo de manobra [h] | Tempo rtl_rtw [h] | V pulv [m/s] | V desloc [m/s]
0 | 10 | CONCLUIDO | 5.2239 | 19.14 | 16.84 | 17.13 | 0.64 | 59 | 26.11 | 12.1 | 1 | 0 | 3.01 | 3454.41 | 48.9 | 570.95 | 63.8 | 26.86 | 18293.97 | 0.42 | 0.91 | 0.27 | 1.25 | 0.5 | 10

## RESULTADOS_7
Unnamed: 0 | Volume de calda [L] | STATUS | Capacidade operacional [ha/h] | Tempo de missao [h] | Tempo util [h] | Tempo por voo [min] | Autonomia Projetada [h] | N° Voos | MTOW [kg] | Massa Estrutura [kg] | Combustível [kg] | Abastecimentos | Massa gerador | Potência gerador [W] | Combustível consumido [L] | Calda cons [L] | Distância percorrida [km] | Distância Pulverizando [km] | RTL ACUMULADO[m] | EOC [km/km] | EOC [h/h] | Tempo de manobra [h] | Tempo rtl_rtw [h] | V pulv [m/s] | V desloc [m/s]
0 | 45 | CONCLUIDO | 4.5087 | 22.18 | 17.87 | 9.49 | 0.18 | 113 | 98.71 | 39.72 | 1 | 111 | 12.99 | 12407.75 | 156.14 | 571.02 | 98.25 | 26.86 | 35250.44 | 0.27 | 0.86 | 0.29 | 2.27 | 0.5 | 10
1 | 45 | CONCLUIDO | 5.0796 | 19.69 | 16.63 | 19.19 | 0.35 | 52 | 99.95 | 39.72 | 2 | 50 | 13.24 | 12561.45 | 140.68 | 570.96 | 59.29 | 26.86 | 16071.88 | 0.45 | 0.92 | 0.2 | 1.03 | 0.5 | 10
2 | 45 | CONCLUIDO | 5.2805 | 18.94 | 16.27 | 29.58 | 0.52 | 33 | 101.2 | 39.72 | 3 | 31 | 13.49 | 12715.54 | 132.7 | 570.92 | 48.44 | 26.86 | 10745.43 | 0.55 | 0.94 | 0.16 | 0.68 | 0.5 | 10
3 | 45 | CONCLUIDO | 5.3926 | 18.54 | 16.06 | 40.16 | 0.69 | 24 | 102.45 | 39.72 | 4 | 22 | 13.74 | 12870.03 | 125.87 | 570.94 | 41.79 | 26.86 | 7461.15 | 0.64 | 0.95 | 0.15 | 0.47 | 0.5 | 10
4 | 45 | CONCLUIDO | 5.4864 | 18.23 | 15.87 | 52.9 | 0.85 | 18 | 103.71 | 39.72 | 5 | 16 | 14 | 13024.91 | 118.35 | 570.92 | 35.69 | 26.86 | 4444.86 | 0.75 | 0.97 | 0.13 | 0.27 | 0.5 | 10
5 | 45 | CONCLUIDO | 5.5011 | 18.18 | 15.88 | 63.53 | 1.01 | 15 | 104.97 | 39.72 | 6 | 7 | 14.25 | 13180.19 | 113.13 | 570.92 | 35.94 | 26.86 | 4582.99 | 0.75 | 0.97 | 0.14 | 0.29 | 0.5 | 10
6 | 45 | CONCLUIDO | 5.5088 | 18.15 | 15.88 | 68.04 | 1.16 | 14 | 106.23 | 39.72 | 7 | 0 | 14.52 | 13335.87 | 112.61 | 570.95 | 35.66 | 26.86 | 4449.92 | 0.75 | 0.97 | 0.14 | 0.28 | 0.5 | 10

## RESULTADOS_10
Unnamed: 0 | Volume de calda [L] | STATUS | Capacidade operacional [ha/h] | Tempo de missao [h] | Tempo util [h] | Tempo por voo [min] | Autonomia Projetada [h] | N° Voos | MTOW [kg] | Massa Estrutura [kg] | Combustível [kg] | Abastecimentos | Massa gerador | Potência gerador [W] | Combustível consumido [L] | Calda cons [L] | Distância percorrida [km] | Distância Pulverizando [km] | RTL ACUMULADO[m] | EOC [km/km] | EOC [h/h] | Tempo de manobra [h] | Tempo rtl_rtw [h] | V pulv [m/s] | V desloc [m/s]
0 | 60 | CONCLUIDO | 4.1626 | 24.02 | 18.39 | 8.05 | 0.14 | 137 | 124.63 | 45 | 1 | 135 | 18.64 | 15605.44 | 189.13 | 571.02 | 114.26 | 26.86 | 43133.97 | 0.24 | 0.83 | 0.33 | 2.79 | 0.5 | 10
1 | 60 | CONCLUIDO | 4.8676 | 20.54 | 16.83 | 16.28 | 0.28 | 62 | 125.95 | 45 | 2 | 60 | 18.95 | 15767.7 | 169.46 | 570.93 | 65.69 | 26.86 | 19223.13 | 0.41 | 0.91 | 0.21 | 1.23 | 0.5 | 10
2 | 60 | CONCLUIDO | 5.1225 | 19.52 | 16.37 | 24.55 | 0.42 | 40 | 127.27 | 45 | 3 | 38 | 19.27 | 15930.42 | 161.27 | 570.94 | 51.34 | 26.86 | 12159.96 | 0.52 | 0.94 | 0.17 | 0.77 | 0.5 | 10
3 | 60 | CONCLUIDO | 5.2521 | 19.04 | 16.17 | 33.45 | 0.55 | 29 | 128.59 | 45 | 4 | 27 | 19.59 | 16093.6 | 155.71 | 570.94 | 45.22 | 26.86 | 9154.22 | 0.59 | 0.95 | 0.15 | 0.57 | 0.5 | 10
4 | 60 | CONCLUIDO | 5.3309 | 18.76 | 16.04 | 41.84 | 0.68 | 23 | 129.92 | 45 | 5 | 21 | 19.92 | 16257.24 | 150.71 | 570.94 | 41.06 | 26.86 | 7104.56 | 0.65 | 0.96 | 0.15 | 0.44 | 0.5 | 10
5 | 60 | CONCLUIDO | 5.3958 | 18.53 | 15.92 | 50.26 | 0.81 | 19 | 131.25 | 45 | 6 | 17 | 20.25 | 16421.36 | 145.13 | 570.92 | 36.94 | 26.86 | 5064.45 | 0.73 | 0.96 | 0.14 | 0.32 | 0.5 | 10
6 | 60 | CONCLUIDO | 5.4191 | 18.45 | 15.91 | 59.67 | 0.93 | 16 | 132.58 | 45 | 7 | 14 | 20.59 | 16585.95 | 141.68 | 570.92 | 37.3 | 26.86 | 5255.68 | 0.72 | 0.96 | 0.13 | 0.32 | 0.5 | 10
7 | 60 | CONCLUIDO | 5.4488 | 18.35 | 15.86 | 67.98 | 1.06 | 14 | 133.92 | 45 | 8 | 12 | 20.93 | 16751.02 | 135.34 | 570.95 | 35.71 | 26.86 | 4474.55 | 0.75 | 0.97 | 0.13 | 0.27 | 0.5 | 10
8 | 60 | CONCLUIDO | 5.4732 | 18.27 | 15.83 | 79.16 | 1.18 | 12 | 135.27 | 45 | 9 | 8 | 21.27 | 16916.71 | 131.84 | 570.93 | 34.69 | 26.86 | 3971.42 | 0.77 | 0.97 | 0.13 | 0.24 | 0.5 | 10
9 | 60 | CONCLUIDO | 5.4945 | 18.2 | 15.79 | 86.11 | 1.29 | 11 | 136.61 | 45 | 10 | 3 | 21.61 | 17082.76 | 130.11 | 570.92 | 33.02 | 26.86 | 3144.39 | 0.81 | 0.97 | 0.13 | 0.19 | 0.5 | 10
10 | 60 | CONCLUIDO | 5.4918 | 18.21 | 15.8 | 86.16 | 1.41 | 11 | 137.96 | 45 | 11 | 0 | 21.96 | 17249.3 | 131.18 | 570.92 | 33.19 | 26.86 | 3225.62 | 0.81 | 0.97 | 0.14 | 0.2 | 0.5 | 10

## RESULTADOS_14
Unnamed: 0 | Volume de calda [L] | STATUS | Capacidade operacional [ha/h] | Tempo de missao [h] | Tempo util [h] | Tempo por voo [min] | Autonomia Projetada [h] | N° Voos | MTOW [kg] | Massa Estrutura [kg] | Combustível [kg] | Abastecimentos | Massa gerador | Potência gerador [W] | Combustível consumido [L] | Calda cons [L] | Distância percorrida [km] | Distância Pulverizando [km] | RTL ACUMULADO[m] | EOC [km/km] | EOC [h/h] | Tempo de manobra [h] | Tempo rtl_rtw [h] | V pulv [m/s] | V desloc [m/s]
0 | 80 | CONCLUIDO | 3.754 | 26.64 | 18.96 | 6.85 | 0.11 | 166 | 159.12 | 50.28 | 1 | 164 | 27.84 | 19859.16 | 230.01 | 571.01 | 132.92 | 26.86 | 52319.36 | 0.2 | 0.81 | 0.36 | 3.37 | 0.5 | 10
1 | 80 | CONCLUIDO | 4.5785 | 21.84 | 17.1 | 13.68 | 0.22 | 75 | 160.54 | 50.28 | 2 | 73 | 28.26 | 20034.4 | 204.58 | 570.94 | 74.17 | 26.86 | 23399.67 | 0.36 | 0.9 | 0.23 | 1.51 | 0.5 | 10
2 | 80 | CONCLUIDO | 4.9 | 20.41 | 16.54 | 20.67 | 0.33 | 48 | 161.97 | 50.28 | 3 | 46 | 28.69 | 20210.21 | 195.25 | 570.93 | 56.68 | 26.86 | 14786.34 | 0.47 | 0.93 | 0.19 | 0.94 | 0.5 | 10
3 | 80 | CONCLUIDO | 5.1018 | 19.6 | 16.15 | 27.68 | 0.43 | 35 | 163.4 | 50.28 | 4 | 33 | 29.12 | 20386.62 | 187.89 | 570.94 | 44.59 | 26.86 | 8806.1 | 0.6 | 0.95 | 0.15 | 0.55 | 0.5 | 10
4 | 80 | CONCLUIDO | 5.1628 | 19.37 | 16.14 | 34.59 | 0.54 | 28 | 164.83 | 50.28 | 5 | 26 | 29.55 | 20563.61 | 185.54 | 570.97 | 44.31 | 26.86 | 8702.31 | 0.61 | 0.95 | 0.15 | 0.55 | 0.5 | 10
5 | 80 | CONCLUIDO | 5.2332 | 19.11 | 16.04 | 41.85 | 0.64 | 23 | 166.27 | 50.28 | 6 | 21 | 29.99 | 20741.2 | 181.5 | 570.94 | 41.27 | 26.86 | 7205.59 | 0.65 | 0.96 | 0.15 | 0.45 | 0.5 | 10
6 | 80 | CONCLUIDO | 5.2769 | 18.95 | 15.98 | 47.95 | 0.74 | 20 | 167.72 | 50.28 | 7 | 18 | 30.44 | 20919.39 | 178.19 | 570.93 | 39.35 | 26.86 | 6261.35 | 0.68 | 0.96 | 0.14 | 0.39 | 0.5 | 10
7 | 80 | CONCLUIDO | 5.3232 | 18.79 | 15.91 | 56.17 | 0.84 | 17 | 169.17 | 50.28 | 8 | 15 | 30.89 | 21098.19 | 175.08 | 570.94 | 37.3 | 26.86 | 5253.02 | 0.72 | 0.96 | 0.13 | 0.32 | 0.5 | 10
8 | 80 | CONCLUIDO | 5.3511 | 18.69 | 15.88 | 63.52 | 0.94 | 15 | 170.62 | 50.28 | 9 | 13 | 31.34 | 21277.6 | 171.37 | 570.92 | 36.18 | 26.86 | 4704.89 | 0.74 | 0.97 | 0.13 | 0.29 | 0.5 | 10
9 | 80 | CONCLUIDO | 5.3825 | 18.58 | 15.84 | 73.09 | 1.03 | 13 | 172.08 | 50.28 | 10 | 11 | 31.8 | 21457.64 | 167.29 | 570.92 | 34.77 | 26.86 | 4009.1 | 0.77 | 0.97 | 0.13 | 0.24 | 0.5 | 10
10 | 80 | CONCLUIDO | 5.398 | 18.53 | 15.81 | 79.07 | 1.12 | 12 | 173.55 | 50.28 | 11 | 10 | 32.27 | 21638.31 | 164.16 | 570.92 | 34.18 | 26.86 | 3718.99 | 0.79 | 0.97 | 0.13 | 0.22 | 0.5 | 10
11 | 80 | CONCLUIDO | 5.4128 | 18.47 | 15.8 | 86.16 | 1.22 | 11 | 175.02 | 50.28 | 12 | 9 | 32.74 | 21819.6 | 160.83 | 570.92 | 33.51 | 26.86 | 3388.76 | 0.8 | 0.97 | 0.13 | 0.2 | 0.5 | 10
12 | 80 | CONCLUIDO | 5.4349 | 18.4 | 15.75 | 94.52 | 1.31 | 10 | 176.49 | 50.28 | 13 | 8 | 33.21 | 22001.54 | 157.34 | 570.92 | 32.06 | 26.86 | 2667.4 | 0.84 | 0.97 | 0.13 | 0.16 | 0.5 | 10
13 | 80 | CONCLUIDO | 5.4422 | 18.38 | 15.76 | 105.07 | 1.4 | 9 | 177.97 | 50.28 | 14 | 5 | 33.69 | 22184.13 | 153.85 | 570.92 | 32.35 | 26.86 | 2818.87 | 0.83 | 0.97 | 0.13 | 0.17 | 0.5 | 10
14 | 80 | CONCLUIDO | 5.4442 | 18.37 | 15.75 | 105.02 | 1.48 | 9 | 179.46 | 50.28 | 15 | 4 | 34.18 | 22367.38 | 153.16 | 570.92 | 32.02 | 26.86 | 2655.29 | 0.84 | 0.97 | 0.13 | 0.16 | 0.5 | 10
15 | 80 | CONCLUIDO | 5.4434 | 18.37 | 15.76 | 105.04 | 1.57 | 9 | 180.95 | 50.28 | 16 | 1 | 34.67 | 22551.28 | 152.6 | 570.92 | 31.96 | 26.86 | 2625.27 | 0.84 | 0.97 | 0.13 | 0.16 | 0.5 | 10
16 | 80 | CONCLUIDO | 5.4441 | 18.37 | 15.75 | 105.03 | 1.65 | 9 | 182.45 | 50.28 | 17 | 0 | 35.17 | 22735.98 | 153.34 | 570.92 | 31.84 | 26.86 | 2562.18 | 0.84 | 0.97 | 0.13 | 0.16 | 0.5 | 10

## RESULTADOS_5
Unnamed: 0 | Volume de calda [L] | STATUS | Capacidade operacional [ha/h] | Tempo de missao [h] | Tempo util [h] | Tempo por voo [min] | Autonomia Projetada [h] | N° Voos | MTOW [kg] | Massa Estrutura [kg] | Combustível [kg] | Abastecimentos | Massa gerador | Potência gerador [W] | Combustível consumido [L] | Calda cons [L] | Distância percorrida [km] | Distância Pulverizando [km] | RTL ACUMULADO[m] | EOC [km/km] | EOC [h/h] | Tempo de manobra [h] | Tempo rtl_rtw [h] | V pulv [m/s] | V desloc [m/s]
0 | 35 | CONCLUIDO | 4.7458 | 21.07 | 17.53 | 10.95 | 0.22 | 96 | 80.84 | 35.1 | 1 | 94 | 9.74 | 10204.21 | 132.32 | 570.97 | 87.36 | 26.86 | 29889.63 | 0.31 | 0.88 | 0.26 | 1.93 | 0.5 | 10
1 | 35 | CONCLUIDO | 5.2333 | 19.11 | 16.46 | 22.44 | 0.43 | 44 | 82.04 | 35.1 | 2 | 42 | 9.94 | 10352.53 | 118.43 | 570.96 | 54.18 | 26.86 | 13555.57 | 0.5 | 0.93 | 0.18 | 0.86 | 0.5 | 10
2 | 35 | CONCLUIDO | 5.3969 | 18.53 | 16.16 | 34.62 | 0.63 | 28 | 83.25 | 35.1 | 3 | 26 | 10.15 | 10501.19 | 109.48 | 570.93 | 44.75 | 26.86 | 8921.05 | 0.6 | 0.95 | 0.15 | 0.56 | 0.5 | 10
3 | 35 | CONCLUIDO | 5.4909 | 18.21 | 15.98 | 47.93 | 0.83 | 20 | 84.46 | 35.1 | 4 | 13 | 10.36 | 10650.22 | 101.5 | 570.93 | 38.85 | 26.86 | 6012.02 | 0.69 | 0.96 | 0.15 | 0.38 | 0.5 | 10
4 | 35 | CONCLUIDO | 5.5157 | 18.13 | 15.93 | 53.09 | 1.02 | 18 | 85.67 | 35.1 | 5 | 1 | 10.57 | 10799.59 | 99.78 | 570.92 | 36.96 | 26.86 | 5076.88 | 0.73 | 0.96 | 0.16 | 0.33 | 0.5 | 10
5 | 35 | CONCLUIDO | 5.5156 | 18.13 | 15.93 | 53.09 | 1.21 | 18 | 86.88 | 35.1 | 6 | 0 | 10.78 | 10949.33 | 101 | 570.92 | 36.91 | 26.86 | 5053.65 | 0.73 | 0.96 | 0.16 | 0.33 | 0.5 | 10

## RESULTADOS_8
Unnamed: 0 | Volume de calda [L] | STATUS | Capacidade operacional [ha/h] | Tempo de missao [h] | Tempo util [h] | Tempo por voo [min] | Autonomia Projetada [h] | N° Voos | MTOW [kg] | Massa Estrutura [kg] | Combustível [kg] | Abastecimentos | Massa gerador | Potência gerador [W] | Combustível consumido [L] | Calda cons [L] | Distância percorrida [km] | Distância Pulverizando [km] | RTL ACUMULADO[m] | EOC [km/km] | EOC [h/h] | Tempo de manobra [h] | Tempo rtl_rtw [h] | V pulv [m/s] | V desloc [m/s]
0 | 50 | CONCLUIDO | 4.3929 | 22.76 | 18.04 | 8.95 | 0.16 | 121 | 107.41 | 41.65 | 1 | 119 | 14.77 | 13481.73 | 167.41 | 571.03 | 103.51 | 26.86 | 37837.09 | 0.26 | 0.85 | 0.3 | 2.44 | 0.5 | 10
1 | 50 | CONCLUIDO | 5.0158 | 19.94 | 16.68 | 18.19 | 0.32 | 55 | 108.68 | 41.65 | 2 | 53 | 15.03 | 13638.32 | 150.48 | 570.97 | 60.99 | 26.86 | 16908.94 | 0.44 | 0.92 | 0.2 | 1.08 | 0.5 | 10
2 | 50 | CONCLUIDO | 5.2729 | 18.96 | 16.15 | 27.69 | 0.48 | 35 | 109.96 | 41.65 | 3 | 33 | 15.31 | 13795.21 | 141.19 | 570.96 | 44.52 | 26.86 | 8770.67 | 0.6 | 0.95 | 0.15 | 0.56 | 0.5 | 10
3 | 50 | CONCLUIDO | 5.3439 | 18.71 | 16.1 | 37.15 | 0.63 | 26 | 111.23 | 41.65 | 4 | 24 | 15.58 | 13952.52 | 136.09 | 570.94 | 43.08 | 26.86 | 8098.03 | 0.62 | 0.95 | 0.15 | 0.5 | 0.5 | 10
4 | 50 | CONCLUIDO | 5.4194 | 18.45 | 15.97 | 47.91 | 0.78 | 20 | 112.51 | 41.65 | 5 | 18 | 15.86 | 14110.24 | 130.35 | 570.96 | 38.97 | 26.86 | 6072.24 | 0.69 | 0.96 | 0.14 | 0.38 | 0.5 | 10
5 | 50 | CONCLUIDO | 5.4647 | 18.3 | 15.91 | 59.65 | 0.93 | 16 | 113.79 | 41.65 | 6 | 14 | 16.14 | 14268.39 | 124.84 | 570.93 | 37.03 | 26.86 | 5120.89 | 0.73 | 0.96 | 0.13 | 0.31 | 0.5 | 10
6 | 50 | CONCLUIDO | 5.4922 | 18.21 | 15.86 | 67.97 | 1.07 | 14 | 115.08 | 41.65 | 7 | 9 | 16.43 | 14426.96 | 119.89 | 570.92 | 35.41 | 26.86 | 4324.8 | 0.76 | 0.97 | 0.14 | 0.27 | 0.5 | 10
7 | 50 | CONCLUIDO | 5.5119 | 18.14 | 15.82 | 73 | 1.21 | 13 | 116.37 | 41.65 | 8 | 0 | 16.72 | 14585.96 | 117.91 | 570.92 | 33.47 | 26.86 | 3359.75 | 0.8 | 0.97 | 0.15 | 0.22 | 0.5 | 10

## RESULTADOS_3
Unnamed: 0 | Volume de calda [L] | STATUS | Capacidade operacional [ha/h] | Tempo de missao [h] | Tempo util [h] | Tempo por voo [min] | Autonomia Projetada [h] | N° Voos | MTOW [kg] | Massa Estrutura [kg] | Combustível [kg] | Abastecimentos | Massa gerador | Potência gerador [W] | Combustível consumido [L] | Calda cons [L] | Distância percorrida [km] | Distância Pulverizando [km] | RTL ACUMULADO[m] | EOC [km/km] | EOC [h/h] | Tempo de manobra [h] | Tempo rtl_rtw [h] | V pulv [m/s] | V desloc [m/s]
0 | 25 | CONCLUIDO | 5.01 | 19.96 | 17.11 | 13.51 | 0.28 | 76 | 61.76 | 28.92 | 1 | 74 | 6.84 | 7851.41 | 104.5 | 570.98 | 74.46 | 26.86 | 23535.88 | 0.36 | 0.9 | 0.23 | 1.51 | 0.5 | 10
1 | 25 | CONCLUIDO | 5.4003 | 18.52 | 16.25 | 28.68 | 0.55 | 34 | 62.92 | 28.92 | 2 | 32 | 7 | 7994.37 | 91.13 | 570.97 | 47.44 | 26.86 | 10239 | 0.57 | 0.94 | 0.17 | 0.65 | 0.5 | 10
2 | 25 | CONCLUIDO | 5.49 | 18.22 | 16.09 | 40.21 | 0.81 | 24 | 64.08 | 28.92 | 3 | 2 | 7.16 | 8137.65 | 84.27 | 570.94 | 41.76 | 26.86 | 7447.48 | 0.64 | 0.95 | 0.17 | 0.49 | 0.5 | 10
3 | 25 | CONCLUIDO | 5.4876 | 18.22 | 16.09 | 40.23 | 1.07 | 24 | 65.25 | 28.92 | 4 | 0 | 7.33 | 8281.25 | 85.77 | 570.94 | 41.93 | 26.86 | 7532.68 | 0.64 | 0.95 | 0.18 | 0.5 | 0.5 | 10

## RESULTADOS_15
Unnamed: 0 | Volume de calda [L] | STATUS | Capacidade operacional [ha/h] | Tempo de missao [h] | Tempo util [h] | Tempo por voo [min] | Autonomia Projetada [h] | N° Voos | MTOW [kg] | Massa Estrutura [kg] | Combustível [kg] | Abastecimentos | Massa gerador | Potência gerador [W] | Combustível consumido [L] | Calda cons [L] | Distância percorrida [km] | Distância Pulverizando [km] | RTL ACUMULADO[m] | EOC [km/km] | EOC [h/h] | Tempo de manobra [h] | Tempo rtl_rtw [h] | V pulv [m/s] | V desloc [m/s]
0 | 85 | CONCLUIDO | 3.6463 | 27.42 | 19.16 | 6.61 | 0.11 | 174 | 167.88 | 51.39 | 1 | 172 | 30.49 | 20939.59 | 240.69 | 571.06 | 138.41 | 26.86 | 55022.04 | 0.19 | 0.8 | 0.39 | 3.56 | 0.5 | 10
1 | 85 | CONCLUIDO | 4.51 | 22.17 | 17.16 | 13.2 | 0.21 | 78 | 169.33 | 51.39 | 2 | 76 | 30.94 | 21118.46 | 212.93 | 570.95 | 76.06 | 26.86 | 24326.84 | 0.35 | 0.89 | 0.23 | 1.56 | 0.5 | 10
2 | 85 | CONCLUIDO | 4.8425 | 20.65 | 16.58 | 19.9 | 0.31 | 50 | 170.79 | 51.39 | 3 | 48 | 31.4 | 21297.94 | 203.25 | 570.95 | 58.14 | 26.86 | 15506.47 | 0.46 | 0.93 | 0.19 | 0.99 | 0.5 | 10
3 | 85 | CONCLUIDO | 5.0255 | 19.9 | 16.27 | 26.39 | 0.41 | 37 | 172.25 | 51.39 | 4 | 35 | 31.86 | 21478.05 | 197.24 | 570.96 | 47.87 | 26.86 | 10436.03 | 0.56 | 0.94 | 0.18 | 0.68 | 0.5 | 10
4 | 85 | CONCLUIDO | 5.1214 | 19.53 | 16.17 | 33.46 | 0.51 | 29 | 173.71 | 51.39 | 5 | 27 | 32.32 | 21658.78 | 193.55 | 570.94 | 45.17 | 26.86 | 9129.61 | 0.59 | 0.95 | 0.16 | 0.58 | 0.5 | 10
5 | 85 | CONCLUIDO | 5.1929 | 19.26 | 16.07 | 40.18 | 0.61 | 24 | 175.18 | 51.39 | 6 | 22 | 32.79 | 21840.16 | 189.89 | 570.94 | 42.17 | 26.86 | 7654.93 | 0.64 | 0.95 | 0.15 | 0.48 | 0.5 | 10
6 | 85 | CONCLUIDO | 5.2374 | 19.09 | 16.01 | 45.74 | 0.7 | 21 | 176.66 | 51.39 | 7 | 19 | 33.27 | 22022.17 | 186.78 | 570.93 | 40.12 | 26.86 | 6642.57 | 0.67 | 0.96 | 0.14 | 0.41 | 0.5 | 10
7 | 85 | CONCLUIDO | 5.2803 | 18.94 | 15.96 | 53.19 | 0.8 | 18 | 178.14 | 51.39 | 8 | 16 | 33.75 | 22204.83 | 183.38 | 570.95 | 38.56 | 26.86 | 5879.19 | 0.7 | 0.96 | 0.14 | 0.36 | 0.5 | 10
8 | 85 | CONCLUIDO | 5.3125 | 18.82 | 15.91 | 59.66 | 0.89 | 16 | 179.63 | 51.39 | 9 | 14 | 34.24 | 22388.15 | 180.68 | 570.92 | 37.07 | 26.86 | 5143.01 | 0.72 | 0.96 | 0.14 | 0.31 | 0.5 | 10
9 | 85 | CONCLUIDO | 5.3478 | 18.7 | 15.85 | 67.94 | 0.98 | 14 | 181.12 | 51.39 | 10 | 12 | 34.73 | 22572.13 | 176.96 | 570.92 | 35.28 | 26.86 | 4256.02 | 0.76 | 0.97 | 0.13 | 0.26 | 0.5 | 10
10 | 85 | CONCLUIDO | 5.3741 | 18.61 | 15.79 | 72.9 | 1.07 | 13 | 182.62 | 51.39 | 11 | 11 | 35.22 | 22756.91 | 173.18 | 570.92 | 33.49 | 26.86 | 3370.03 | 0.8 | 0.97 | 0.12 | 0.2 | 0.5 | 10
11 | 85 | CONCLUIDO | 5.374 | 18.61 | 15.83 | 79.14 | 1.16 | 12 | 184.12 | 51.39 | 12 | 10 | 35.73 | 22942.24 | 171.53 | 570.92 | 34.61 | 26.86 | 3931.36 | 0.78 | 0.97 | 0.13 | 0.23 | 0.5 | 10
12 | 85 | CONCLUIDO | 5.3928 | 18.54 | 15.8 | 86.17 | 1.24 | 11 | 185.63 | 51.39 | 13 | 9 | 36.24 | 23128.27 | 166.88 | 570.92 | 33.6 | 26.86 | 3434.43 | 0.8 | 0.97 | 0.13 | 0.2 | 0.5 | 10
13 | 85 | CONCLUIDO | 5.4088 | 18.49 | 15.78 | 94.66 | 1.33 | 10 | 187.14 | 51.39 | 14 | 8 | 36.75 | 23314.98 | 164.59 | 570.94 | 33.12 | 26.86 | 3195.56 | 0.81 | 0.97 | 0.12 | 0.18 | 0.5 | 10
14 | 85 | CONCLUIDO | 5.4215 | 18.44 | 15.77 | 105.12 | 1.41 | 9 | 188.66 | 51.39 | 15 | 5 | 37.27 | 23502.4 | 161.73 | 570.92 | 32.63 | 26.86 | 2957.51 | 0.82 | 0.97 | 0.13 | 0.17 | 0.5 | 10
15 | 85 | CONCLUIDO | 5.4246 | 18.43 | 15.76 | 105.05 | 1.49 | 9 | 190.19 | 51.39 | 16 | 5 | 37.79 | 23690.52 | 158.25 | 570.92 | 32.18 | 26.86 | 2734.11 | 0.83 | 0.97 | 0.13 | 0.16 | 0.5 | 10
16 | 85 | CONCLUIDO | 5.4376 | 18.39 | 15.75 | 118.1 | 1.57 | 8 | 191.72 | 51.39 | 17 | 1 | 38.33 | 23879.37 | 156.91 | 570.92 | 31.98 | 26.86 | 2638.41 | 0.84 | 0.97 | 0.12 | 0.15 | 0.5 | 10
17 | 85 | CONCLUIDO | 5.4361 | 18.4 | 15.75 | 118.14 | 1.65 | 8 | 193.26 | 51.39 | 18 | 0 | 38.86 | 24068.93 | 158.15 | 570.92 | 32.06 | 26.86 | 2679.04 | 0.84 | 0.97 | 0.13 | 0.16 | 0.5 | 10

## RESULTADOS_2
Unnamed: 0 | Volume de calda [L] | STATUS | Capacidade operacional [ha/h] | Tempo de missao [h] | Tempo util [h] | Tempo por voo [min] | Autonomia Projetada [h] | N° Voos | MTOW [kg] | Massa Estrutura [kg] | Combustível [kg] | Abastecimentos | Massa gerador | Potência gerador [W] | Combustível consumido [L] | Calda cons [L] | Distância percorrida [km] | Distância Pulverizando [km] | RTL ACUMULADO[m] | EOC [km/km] | EOC [h/h] | Tempo de manobra [h] | Tempo rtl_rtw [h] | V pulv [m/s] | V desloc [m/s]
0 | 20 | CONCLUIDO | 5.1445 | 19.44 | 16.9 | 15.6 | 0.34 | 65 | 51.33 | 24.83 | 1 | 63 | 5.51 | 6564.78 | 88.33 | 570.95 | 67.79 | 26.86 | 20257.35 | 0.4 | 0.91 | 0.21 | 1.3 | 0.5 | 10
1 | 20 | CONCLUIDO | 5.4611 | 18.31 | 16.18 | 31.33 | 0.66 | 31 | 52.47 | 24.83 | 2 | 9 | 5.64 | 6705.1 | 75.56 | 571 | 44.62 | 26.86 | 8840.51 | 0.6 | 0.95 | 0.18 | 0.59 | 0.5 | 10
2 | 20 | CONCLUIDO | 5.4689 | 18.29 | 16.17 | 32.34 | 0.97 | 30 | 53.61 | 24.83 | 3 | 0 | 5.78 | 6845.59 | 76.7 | 570.95 | 43.94 | 26.86 | 8508.22 | 0.61 | 0.95 | 0.19 | 0.58 | 0.5 | 10

## RESULTADOS_11
Unnamed: 0 | Volume de calda [L] | STATUS | Capacidade operacional [ha/h] | Tempo de missao [h] | Tempo util [h] | Tempo por voo [min] | Autonomia Projetada [h] | N° Voos | MTOW [kg] | Massa Estrutura [kg] | Combustível [kg] | Abastecimentos | Massa gerador | Potência gerador [W] | Combustível consumido [L] | Calda cons [L] | Distância percorrida [km] | Distância Pulverizando [km] | RTL ACUMULADO[m] | EOC [km/km] | EOC [h/h] | Tempo de manobra [h] | Tempo rtl_rtw [h] | V pulv [m/s] | V desloc [m/s]
0 | 65 | CONCLUIDO | 4.0627 | 24.61 | 18.51 | 7.71 | 0.13 | 144 | 133.21 | 46.47 | 1 | 142 | 20.75 | 16663.42 | 199.32 | 570.99 | 118.48 | 26.86 | 45210 | 0.23 | 0.83 | 0.34 | 2.92 | 0.5 | 10
1 | 65 | CONCLUIDO | 4.7969 | 20.85 | 16.9 | 15.6 | 0.26 | 65 | 134.55 | 46.47 | 2 | 63 | 21.09 | 16828.84 | 178.48 | 570.95 | 67.89 | 26.86 | 20307.57 | 0.4 | 0.91 | 0.21 | 1.3 | 0.5 | 10
2 | 65 | CONCLUIDO | 5.0664 | 19.74 | 16.41 | 23.45 | 0.39 | 42 | 135.9 | 46.47 | 3 | 40 | 21.43 | 16994.64 | 170.24 | 570.94 | 52.7 | 26.86 | 12827.48 | 0.51 | 0.93 | 0.18 | 0.82 | 0.5 | 10
3 | 65 | CONCLUIDO | 5.1991 | 19.23 | 16.21 | 31.37 | 0.52 | 31 | 137.25 | 46.47 | 4 | 29 | 21.78 | 17160.92 | 164.59 | 570.93 | 46.53 | 26.86 | 9796.55 | 0.58 | 0.95 | 0.16 | 0.62 | 0.5 | 10
4 | 65 | CONCLUIDO | 5.2921 | 18.9 | 16.06 | 40.16 | 0.64 | 24 | 138.6 | 46.47 | 5 | 22 | 22.13 | 17327.69 | 159.68 | 570.97 | 41.81 | 26.86 | 7471.79 | 0.64 | 0.96 | 0.15 | 0.47 | 0.5 | 10
5 | 65 | CONCLUIDO | 5.3487 | 18.7 | 15.97 | 47.91 | 0.76 | 20 | 139.95 | 46.47 | 6 | 18 | 22.49 | 17494.97 | 155.14 | 570.92 | 38.92 | 26.86 | 6049.92 | 0.69 | 0.96 | 0.14 | 0.38 | 0.5 | 10
6 | 65 | CONCLUIDO | 5.3825 | 18.58 | 15.94 | 56.24 | 0.88 | 17 | 141.31 | 46.47 | 7 | 15 | 22.85 | 17662.75 | 151.74 | 570.93 | 38.02 | 26.86 | 5610.95 | 0.71 | 0.96 | 0.13 | 0.34 | 0.5 | 10
7 | 65 | CONCLUIDO | 5.415 | 18.47 | 15.88 | 63.51 | 0.99 | 15 | 142.68 | 46.47 | 8 | 13 | 23.21 | 17831.04 | 146.95 | 570.95 | 36.18 | 26.86 | 4702.79 | 0.74 | 0.97 | 0.13 | 0.28 | 0.5 | 10
8 | 65 | CONCLUIDO | 5.4488 | 18.35 | 15.82 | 73.01 | 1.11 | 13 | 144.05 | 46.47 | 9 | 11 | 23.58 | 17999.83 | 141.42 | 570.92 | 34.34 | 26.86 | 3791.1 | 0.78 | 0.97 | 0.12 | 0.22 | 0.5 | 10
9 | 65 | CONCLUIDO | 5.4702 | 18.28 | 15.8 | 86.19 | 1.22 | 11 | 145.42 | 46.47 | 10 | 7 | 23.95 | 18169.15 | 138.52 | 570.93 | 33.59 | 26.86 | 3428.61 | 0.8 | 0.97 | 0.13 | 0.21 | 0.5 | 10
10 | 65 | CONCLUIDO | 5.4845 | 18.23 | 15.78 | 94.69 | 1.33 | 10 | 146.8 | 46.47 | 11 | 3 | 24.33 | 18338.99 | 134.11 | 570.92 | 32.85 | 26.86 | 3065.48 | 0.82 | 0.97 | 0.13 | 0.19 | 0.5 | 10
11 | 65 | CONCLUIDO | 5.482 | 18.24 | 15.79 | 94.73 | 1.43 | 10 | 148.18 | 46.47 | 12 | 0 | 24.71 | 18509.36 | 135.45 | 570.92 | 33.06 | 26.86 | 3167.47 | 0.81 | 0.97 | 0.13 | 0.2 | 0.5 | 10

## RESULTADOS_13
Unnamed: 0 | Volume de calda [L] | STATUS | Capacidade operacional [ha/h] | Tempo de missao [h] | Tempo util [h] | Tempo por voo [min] | Autonomia Projetada [h] | N° Voos | MTOW [kg] | Massa Estrutura [kg] | Combustível [kg] | Abastecimentos | Massa gerador | Potência gerador [W] | Combustível consumido [L] | Calda cons [L] | Distância percorrida [km] | Distância Pulverizando [km] | RTL ACUMULADO[m] | EOC [km/km] | EOC [h/h] | Tempo de manobra [h] | Tempo rtl_rtw [h] | V pulv [m/s] | V desloc [m/s]
0 | 75 | CONCLUIDO | 3.8513 | 25.97 | 18.83 | 7.11 | 0.12 | 159 | 150.44 | 49.1 | 1 | 157 | 25.34 | 18787.76 | 219.96 | 571.04 | 128.5 | 26.86 | 50140.64 | 0.21 | 0.81 | 0.36 | 3.23 | 0.5 | 10
1 | 75 | CONCLUIDO | 4.6638 | 21.44 | 17 | 14.36 | 0.23 | 71 | 151.83 | 49.1 | 2 | 69 | 25.73 | 18959.54 | 195.57 | 570.94 | 70.93 | 26.86 | 21795.67 | 0.38 | 0.9 | 0.22 | 1.4 | 0.5 | 10
2 | 75 | CONCLUIDO | 4.9549 | 20.18 | 16.5 | 21.52 | 0.35 | 46 | 153.23 | 49.1 | 3 | 44 | 26.13 | 19131.85 | 187.06 | 570.94 | 55.45 | 26.86 | 14183.92 | 0.48 | 0.93 | 0.18 | 0.91 | 0.5 | 10
3 | 75 | CONCLUIDO | 5.1002 | 19.61 | 16.29 | 28.75 | 0.46 | 34 | 154.63 | 49.1 | 4 | 32 | 26.53 | 19304.72 | 182.02 | 570.96 | 48.92 | 26.86 | 10978.98 | 0.55 | 0.94 | 0.17 | 0.7 | 0.5 | 10
4 | 75 | CONCLUIDO | 5.2042 | 19.22 | 16.11 | 35.81 | 0.57 | 27 | 156.03 | 49.1 | 5 | 25 | 26.94 | 19478.15 | 176.92 | 570.92 | 43.58 | 26.86 | 8344.58 | 0.62 | 0.95 | 0.15 | 0.52 | 0.5 | 10
5 | 75 | CONCLUIDO | 5.2709 | 18.97 | 16.02 | 43.7 | 0.67 | 22 | 157.44 | 49.1 | 6 | 20 | 27.35 | 19652.13 | 173.58 | 570.96 | 40.62 | 26.86 | 6888.53 | 0.66 | 0.96 | 0.14 | 0.43 | 0.5 | 10
6 | 75 | CONCLUIDO | 5.3261 | 18.78 | 15.92 | 50.27 | 0.78 | 19 | 158.86 | 49.1 | 7 | 17 | 27.77 | 19826.68 | 168.8 | 570.92 | 36.98 | 26.86 | 5080.57 | 0.73 | 0.96 | 0.14 | 0.32 | 0.5 | 10
7 | 75 | CONCLUIDO | 5.3556 | 18.67 | 15.91 | 59.65 | 0.88 | 16 | 160.28 | 49.1 | 8 | 14 | 28.19 | 20001.93 | 165.84 | 570.92 | 36.98 | 26.86 | 5099.29 | 0.73 | 0.96 | 0.14 | 0.31 | 0.5 | 10
8 | 75 | CONCLUIDO | 5.3891 | 18.56 | 15.85 | 67.94 | 0.99 | 14 | 161.71 | 49.1 | 9 | 12 | 28.61 | 20177.64 | 162.19 | 570.92 | 35.29 | 26.86 | 4264.15 | 0.76 | 0.97 | 0.13 | 0.26 | 0.5 | 10
9 | 75 | CONCLUIDO | 5.4135 | 18.47 | 15.8 | 72.92 | 1.09 | 13 | 163.13 | 49.1 | 10 | 11 | 29.04 | 20353.94 | 157.73 | 570.95 | 33.61 | 26.86 | 3429.14 | 0.8 | 0.97 | 0.12 | 0.2 | 0.5 | 10
10 | 75 | CONCLUIDO | 5.4148 | 18.47 | 15.82 | 79.12 | 1.18 | 12 | 164.57 | 49.1 | 11 | 10 | 29.47 | 20530.82 | 155.21 | 570.96 | 34.48 | 26.86 | 3869.11 | 0.78 | 0.97 | 0.13 | 0.23 | 0.5 | 10
11 | 75 | CONCLUIDO | 5.4459 | 18.36 | 15.78 | 94.68 | 1.28 | 10 | 166.01 | 49.1 | 12 | 7 | 29.91 | 20708.3 | 150.52 | 570.92 | 33.06 | 26.86 | 3168.09 | 0.81 | 0.97 | 0.12 | 0.19 | 0.5 | 10
12 | 75 | CONCLUIDO | 5.4462 | 18.36 | 15.78 | 94.68 | 1.38 | 10 | 167.45 | 49.1 | 13 | 6 | 30.36 | 20886.38 | 146.03 | 570.92 | 33.02 | 26.86 | 3148.64 | 0.81 | 0.97 | 0.13 | 0.19 | 0.5 | 10
13 | 75 | CONCLUIDO | 5.4534 | 18.34 | 15.79 | 105.24 | 1.47 | 9 | 168.9 | 49.1 | 14 | 0 | 30.81 | 21065.06 | 146.38 | 570.92 | 33.09 | 26.86 | 3189.75 | 0.81 | 0.97 | 0.13 | 0.19 | 0.5 | 10

## RESULTADOS_17
Unnamed: 0 | Volume de calda [L] | STATUS | Capacidade operacional [ha/h] | Tempo de missao [h] | Tempo util [h] | Tempo por voo [min] | Autonomia Projetada [h] | N° Voos | MTOW [kg] | Massa Estrutura [kg] | Combustível [kg] | Abastecimentos | Massa gerador | Potência gerador [W] | Combustível consumido [L] | Calda cons [L] | Distância percorrida [km] | Distância Pulverizando [km] | RTL ACUMULADO[m] | EOC [km/km] | EOC [h/h] | Tempo de manobra [h] | Tempo rtl_rtw [h] | V pulv [m/s] | V desloc [m/s]
0 | 95 | CONCLUIDO | 3.4604 | 28.9 | 19.43 | 6.2 | 0.1 | 188 | 185.69 | 53.44 | 1 | 186 | 36.26 | 23136.14 | 260.83 | 571.04 | 147.2 | 26.86 | 59349.78 | 0.18 | 0.79 | 0.41 | 3.84 | 0.5 | 10
1 | 95 | CONCLUIDO | 4.3712 | 22.88 | 17.28 | 12.34 | 0.19 | 84 | 187.21 | 53.44 | 2 | 82 | 36.77 | 23322.88 | 229.67 | 570.98 | 79.89 | 26.86 | 26210.97 | 0.34 | 0.89 | 0.24 | 1.69 | 0.5 | 10
2 | 95 | CONCLUIDO | 4.729 | 21.15 | 16.67 | 18.52 | 0.28 | 54 | 188.73 | 53.44 | 3 | 52 | 37.29 | 23510.33 | 219.26 | 570.97 | 60.6 | 26.86 | 16719.02 | 0.44 | 0.92 | 0.2 | 1.07 | 0.5 | 10
3 | 95 | CONCLUIDO | 4.9184 | 20.33 | 16.37 | 24.56 | 0.37 | 40 | 190.25 | 53.44 | 4 | 38 | 37.82 | 23698.48 | 213.42 | 570.93 | 51.46 | 26.86 | 12218.79 | 0.52 | 0.94 | 0.17 | 0.78 | 0.5 | 10
4 | 95 | CONCLUIDO | 5.0411 | 19.84 | 16.21 | 31.38 | 0.46 | 31 | 191.78 | 53.44 | 5 | 29 | 38.35 | 23887.36 | 209.27 | 570.92 | 46.71 | 26.86 | 9889.41 | 0.57 | 0.95 | 0.15 | 0.62 | 0.5 | 10
5 | 95 | CONCLUIDO | 5.1171 | 19.54 | 16.11 | 37.17 | 0.55 | 26 | 193.32 | 53.44 | 6 | 24 | 38.89 | 24076.95 | 205.49 | 570.93 | 43.14 | 26.86 | 8129.91 | 0.62 | 0.95 | 0.15 | 0.51 | 0.5 | 10
6 | 95 | CONCLUIDO | 5.1795 | 19.31 | 16.02 | 43.69 | 0.64 | 22 | 194.86 | 53.44 | 7 | 20 | 39.43 | 24267.28 | 202.85 | 570.93 | 40.5 | 26.86 | 6830.46 | 0.66 | 0.96 | 0.14 | 0.42 | 0.5 | 10
7 | 95 | CONCLUIDO | 5.2281 | 19.13 | 15.95 | 50.37 | 0.72 | 19 | 196.41 | 53.44 | 8 | 17 | 39.98 | 24458.36 | 199.79 | 570.92 | 38.32 | 26.86 | 5754.09 | 0.7 | 0.96 | 0.14 | 0.36 | 0.5 | 10
8 | 95 | CONCLUIDO | 5.2591 | 19.01 | 15.91 | 56.16 | 0.81 | 17 | 197.97 | 53.44 | 9 | 15 | 40.53 | 24650.18 | 197.18 | 570.97 | 37.27 | 26.86 | 5236.86 | 0.72 | 0.96 | 0.13 | 0.32 | 0.5 | 10
9 | 95 | CONCLUIDO | 5.2889 | 18.91 | 15.88 | 63.52 | 0.89 | 15 | 199.53 | 53.44 | 10 | 13 | 41.1 | 24842.77 | 193.88 | 570.92 | 36.17 | 26.86 | 4696.43 | 0.74 | 0.97 | 0.13 | 0.29 | 0.5 | 10
10 | 95 | CONCLUIDO | 5.3057 | 18.85 | 15.86 | 67.96 | 0.97 | 14 | 201.1 | 53.44 | 11 | 12 | 41.66 | 25036.12 | 191.51 | 570.93 | 35.51 | 26.86 | 4374.57 | 0.76 | 0.97 | 0.13 | 0.26 | 0.5 | 10
11 | 95 | CONCLUIDO | 5.3328 | 18.75 | 15.8 | 72.92 | 1.05 | 13 | 202.67 | 53.44 | 12 | 11 | 42.24 | 25230.25 | 188.08 | 570.93 | 33.7 | 26.86 | 3473.38 | 0.8 | 0.97 | 0.12 | 0.2 | 0.5 | 10
12 | 95 | CONCLUIDO | 5.3341 | 18.75 | 15.83 | 79.16 | 1.13 | 12 | 204.25 | 53.44 | 13 | 10 | 42.82 | 25425.3 | 187.51 | 570.92 | 34.72 | 26.86 | 3989.65 | 0.77 | 0.97 | 0.13 | 0.24 | 0.5 | 10
13 | 95 | CONCLUIDO | 5.3548 | 18.68 | 15.8 | 86.17 | 1.21 | 11 | 205.84 | 53.44 | 14 | 9 | 43.4 | 25621.03 | 183.08 | 570.93 | 33.57 | 26.86 | 3416.61 | 0.8 | 0.97 | 0.13 | 0.2 | 0.5 | 10
14 | 95 | CONCLUIDO | 5.3772 | 18.6 | 15.76 | 94.54 | 1.28 | 10 | 207.43 | 53.44 | 15 | 8 | 44 | 25817.56 | 181.18 | 570.92 | 32.1 | 26.86 | 2685.96 | 0.84 | 0.97 | 0.13 | 0.16 | 0.5 | 10
15 | 95 | CONCLUIDO | 5.3878 | 18.56 | 15.76 | 105.05 | 1.36 | 9 | 209.03 | 53.44 | 16 | 7 | 44.6 | 26014.91 | 177.45 | 570.92 | 32.35 | 26.86 | 2818.19 | 0.83 | 0.97 | 0.12 | 0.16 | 0.5 | 10
16 | 95 | CONCLUIDO | 5.3866 | 18.56 | 15.76 | 105.07 | 1.43 | 9 | 210.64 | 53.44 | 17 | 7 | 45.21 | 26213.09 | 176.01 | 570.92 | 32.51 | 26.86 | 2899.14 | 0.83 | 0.97 | 0.12 | 0.17 | 0.5 | 10
17 | 95 | CONCLUIDO | 5.4136 | 18.47 | 15.71 | 117.79 | 1.51 | 8 | 212.25 | 53.44 | 18 | 5 | 45.82 | 26412.11 | 171.86 | 570.92 | 30.54 | 26.86 | 1916.62 | 0.88 | 0.98 | 0.12 | 0.11 | 0.5 | 10
18 | 95 | CONCLUIDO | 5.4042 | 18.5 | 15.74 | 118.03 | 1.58 | 8 | 213.87 | 53.44 | 19 | 4 | 46.44 | 26611.98 | 171.99 | 570.92 | 31.64 | 26.86 | 2467.42 | 0.85 | 0.97 | 0.12 | 0.14 | 0.5 | 10
19 | 95 | CONCLUIDO | 5.4005 | 18.52 | 15.75 | 118.13 | 1.65 | 8 | 215.5 | 53.44 | 20 | 3 | 47.07 | 26812.71 | 169.28 | 570.92 | 32.02 | 26.86 | 2660.41 | 0.84 | 0.97 | 0.13 | 0.16 | 0.5 | 10
20 | 95 | CONCLUIDO | 5.4018 | 18.51 | 15.75 | 118.09 | 1.72 | 8 | 217.14 | 53.44 | 21 | 1 | 47.7 | 27014.3 | 168.07 | 570.93 | 31.73 | 26.86 | 2514.55 | 0.85 | 0.97 | 0.13 | 0.15 | 0.5 | 10
21 | 95 | CONCLUIDO | 5.4 | 18.52 | 15.75 | 118.14 | 1.79 | 8 | 218.78 | 53.44 | 22 | 0 | 48.34 | 27216.79 | 168.58 | 570.93 | 31.92 | 26.86 | 2606.61 | 0.84 | 0.97 | 0.13 | 0.16 | 0.5 | 10

## RESULTADOS_9
Unnamed: 0 | Volume de calda [L] | STATUS | Capacidade operacional [ha/h] | Tempo de missao [h] | Tempo util [h] | Tempo por voo [min] | Autonomia Projetada [h] | N° Voos | MTOW [kg] | Massa Estrutura [kg] | Combustível [kg] | Abastecimentos | Massa gerador | Potência gerador [W] | Combustível consumido [L] | Calda cons [L] | Distância percorrida [km] | Distância Pulverizando [km] | RTL ACUMULADO[m] | EOC [km/km] | EOC [h/h] | Tempo de manobra [h] | Tempo rtl_rtw [h] | V pulv [m/s] | V desloc [m/s]
0 | 55 | CONCLUIDO | 4.2789 | 23.37 | 18.2 | 8.47 | 0.15 | 129 | 116.05 | 43.4 | 1 | 127 | 16.65 | 14546.17 | 178.25 | 570.94 | 108.63 | 26.86 | 40359.25 | 0.25 | 0.84 | 0.32 | 2.61 | 0.5 | 10
1 | 55 | CONCLUIDO | 4.936 | 20.26 | 16.77 | 17.05 | 0.3 | 59 | 117.34 | 43.4 | 2 | 57 | 16.94 | 14705.49 | 160.38 | 570.94 | 63.67 | 26.86 | 18230.27 | 0.42 | 0.91 | 0.2 | 1.17 | 0.5 | 10
2 | 55 | CONCLUIDO | 5.1762 | 19.32 | 16.33 | 25.78 | 0.45 | 38 | 118.63 | 43.4 | 3 | 36 | 17.23 | 14865.24 | 152.14 | 570.95 | 49.98 | 26.86 | 11489.03 | 0.54 | 0.94 | 0.17 | 0.73 | 0.5 | 10
3 | 55 | CONCLUIDO | 5.2908 | 18.9 | 16.15 | 34.6 | 0.59 | 28 | 119.93 | 43.4 | 4 | 26 | 17.53 | 15025.44 | 146.13 | 570.93 | 44.63 | 26.86 | 8863.42 | 0.6 | 0.95 | 0.15 | 0.55 | 0.5 | 10
4 | 55 | CONCLUIDO | 5.3673 | 18.63 | 16.02 | 43.7 | 0.73 | 22 | 121.23 | 43.4 | 5 | 20 | 17.83 | 15186.08 | 140.98 | 570.92 | 40.66 | 26.86 | 6908.35 | 0.66 | 0.96 | 0.14 | 0.43 | 0.5 | 10
5 | 55 | CONCLUIDO | 5.4219 | 18.44 | 15.93 | 53.1 | 0.86 | 18 | 122.54 | 43.4 | 6 | 16 | 18.14 | 15347.16 | 135.19 | 570.92 | 37.89 | 26.86 | 5543.4 | 0.71 | 0.96 | 0.13 | 0.34 | 0.5 | 10
6 | 55 | CONCLUIDO | 5.458 | 18.32 | 15.88 | 63.52 | 1 | 15 | 123.85 | 43.4 | 7 | 13 | 18.45 | 15508.69 | 131.01 | 570.93 | 36.13 | 26.86 | 4678.62 | 0.74 | 0.97 | 0.13 | 0.28 | 0.5 | 10
7 | 55 | CONCLUIDO | 5.498 | 18.19 | 15.79 | 72.89 | 1.13 | 13 | 125.16 | 43.4 | 8 | 9 | 18.76 | 15670.68 | 125.27 | 570.92 | 33.17 | 26.86 | 3206.04 | 0.81 | 0.97 | 0.13 | 0.2 | 0.5 | 10
8 | 55 | CONCLUIDO | 5.4939 | 18.2 | 15.83 | 79.16 | 1.26 | 12 | 126.48 | 43.4 | 9 | 0 | 19.08 | 15833.12 | 123.3 | 570.92 | 34.35 | 26.86 | 3802.69 | 0.78 | 0.97 | 0.14 | 0.24 | 0.5 | 10

## resultados
Unnamed: 0 | Volume de calda [L] | STATUS | Capacidade operacional [ha/h] | Tempo de missao [h] | Tempo util [h] | Tempo por voo [min] | Autonomia Projetada [h] | N° Voos | MTOW [kg] | Massa Estrutura [kg] | Combustível [kg] | Abastecimentos | Massa gerador | Potência gerador [W] | Combustível consumido [L] | Calda cons [L] | Distância percorrida [km] | Distância Pulverizando [km] | RTL ACUMULADO[m] | EOC [km/km] | EOC [h/h] | Tempo de manobra [h] | Tempo rtl_rtw [h] | V pulv [m/s] | V desloc [m/s]
0 | 100 | CONCLUIDO | 3.3609 | 29.75 | 19.61 | 6 | 0.09 | 196 | 194.77 | 54.38 | 1 | 194 | 39.4 | 24256.19 | 271.62 | 571.03 | 152.94 | 26.86 | 62179.77 | 0.18 | 0.78 | 0.42 | 4.02 | 0.5 | 10
1 | 100 | CONCLUIDO | 4.3011 | 23.25 | 17.35 | 11.97 | 0.18 | 87 | 196.32 | 54.38 | 2 | 85 | 39.95 | 24447.22 | 238.09 | 570.95 | 81.88 | 26.86 | 27192.44 | 0.33 | 0.88 | 0.25 | 1.75 | 0.5 | 10
2 | 100 | CONCLUIDO | 4.6725 | 21.4 | 16.71 | 17.9 | 0.27 | 56 | 197.88 | 54.38 | 3 | 54 | 40.5 | 24639 | 227.19 | 570.97 | 61.99 | 26.86 | 17401.32 | 0.43 | 0.92 | 0.2 | 1.11 | 0.5 | 10
3 | 100 | CONCLUIDO | 4.8779 | 20.5 | 16.39 | 23.98 | 0.36 | 41 | 199.44 | 54.38 | 4 | 39 | 41.06 | 24831.54 | 221 | 570.95 | 52.04 | 26.86 | 12501.84 | 0.52 | 0.94 | 0.17 | 0.79 | 0.5 | 10
4 | 100 | CONCLUIDO | 4.9855 | 20.06 | 16.26 | 29.56 | 0.44 | 33 | 201.01 | 54.38 | 5 | 31 | 41.63 | 25024.84 | 217.5 | 570.93 | 48.19 | 26.86 | 10618.93 | 0.56 | 0.94 | 0.16 | 0.66 | 0.5 | 10
5 | 100 | CONCLUIDO | 5.0804 | 19.68 | 16.12 | 35.81 | 0.53 | 27 | 202.58 | 54.38 | 6 | 25 | 42.2 | 25218.93 | 213.39 | 570.96 | 43.55 | 26.86 | 8329.55 | 0.62 | 0.95 | 0.15 | 0.52 | 0.5 | 10
6 | 100 | CONCLUIDO | 5.1415 | 19.45 | 16.04 | 41.84 | 0.61 | 23 | 204.16 | 54.38 | 7 | 21 | 42.78 | 25413.94 | 210.49 | 570.96 | 41.07 | 26.86 | 7106.99 | 0.65 | 0.96 | 0.14 | 0.44 | 0.5 | 10
7 | 100 | CONCLUIDO | 5.1898 | 19.27 | 15.97 | 47.92 | 0.69 | 20 | 205.75 | 54.38 | 8 | 18 | 43.37 | 25609.61 | 207.53 | 570.92 | 39.01 | 26.86 | 6092.18 | 0.69 | 0.96 | 0.14 | 0.38 | 0.5 | 10
8 | 100 | CONCLUIDO | 5.221 | 19.15 | 15.94 | 53.12 | 0.77 | 18 | 207.34 | 54.38 | 9 | 16 | 43.96 | 25806.1 | 204.96 | 570.93 | 37.92 | 26.86 | 5557.86 | 0.71 | 0.96 | 0.14 | 0.34 | 0.5 | 10
9 | 100 | CONCLUIDO | 5.2517 | 19.04 | 15.9 | 59.63 | 0.85 | 16 | 208.94 | 54.38 | 10 | 14 | 44.56 | 26003.41 | 202.97 | 570.94 | 36.89 | 26.86 | 5051.88 | 0.73 | 0.96 | 0.13 | 0.31 | 0.5 | 10
10 | 100 | CONCLUIDO | 5.287 | 18.91 | 15.85 | 67.94 | 0.93 | 14 | 210.55 | 54.38 | 11 | 12 | 45.17 | 26201.54 | 199.76 | 570.92 | 35.36 | 26.86 | 4298.82 | 0.76 | 0.97 | 0.13 | 0.26 | 0.5 | 10
11 | 100 | CONCLUIDO | 5.3016 | 18.86 | 15.84 | 73.11 | 1 | 13 | 212.16 | 54.38 | 12 | 11 | 45.78 | 26400.51 | 197.79 | 570.92 | 34.89 | 26.86 | 4070.38 | 0.77 | 0.97 | 0.13 | 0.25 | 0.5 | 10
12 | 100 | CONCLUIDO | 5.32 | 18.8 | 15.81 | 79.07 | 1.08 | 12 | 213.78 | 54.38 | 13 | 10 | 46.4 | 26600.32 | 194.89 | 570.92 | 34.1 | 26.86 | 3678.91 | 0.79 | 0.97 | 0.13 | 0.22 | 0.5 | 10
13 | 100 | CONCLUIDO | 5.3352 | 18.74 | 15.8 | 86.18 | 1.15 | 11 | 215.41 | 54.38 | 14 | 9 | 47.03 | 26801 | 193.23 | 570.93 | 33.58 | 26.86 | 3423.61 | 0.8 | 0.97 | 0.13 | 0.2 | 0.5 | 10
14 | 100 | CONCLUIDO | 5.3343 | 18.75 | 15.8 | 86.19 | 1.23 | 11 | 217.04 | 54.38 | 15 | 9 | 47.66 | 27002.55 | 190.07 | 570.92 | 33.89 | 26.86 | 3578.3 | 0.79 | 0.97 | 0.12 | 0.21 | 0.5 | 10
15 | 100 | CONCLUIDO | 5.3574 | 18.67 | 15.76 | 94.56 | 1.3 | 10 | 218.68 | 54.38 | 16 | 8 | 48.31 | 27204.98 | 188.29 | 570.92 | 32.54 | 26.86 | 2906.56 | 0.83 | 0.97 | 0.12 | 0.17 | 0.5 | 10
16 | 100 | CONCLUIDO | 5.3709 | 18.62 | 15.75 | 105.01 | 1.37 | 9 | 220.33 | 54.38 | 17 | 7 | 48.95 | 27408.3 | 185.9 | 570.92 | 32.25 | 26.86 | 2765.84 | 0.83 | 0.97 | 0.12 | 0.16 | 0.5 | 10
17 | 100 | CONCLUIDO | 5.3663 | 18.63 | 15.77 | 105.12 | 1.44 | 9 | 221.99 | 54.38 | 18 | 7 | 49.61 | 27612.53 | 183.33 | 570.94 | 32.75 | 26.86 | 3019.62 | 0.82 | 0.97 | 0.12 | 0.17 | 0.5 | 10
18 | 100 | CONCLUIDO | 5.3938 | 18.54 | 15.71 | 117.84 | 1.51 | 8 | 223.65 | 54.38 | 19 | 6 | 50.27 | 27817.81 | 179.99 | 570.92 | 30.96 | 26.86 | 2130.48 | 0.87 | 0.98 | 0.12 | 0.12 | 0.5 | 10
19 | 100 | CONCLUIDO | 5.3828 | 18.58 | 15.75 | 118.12 | 1.58 | 8 | 225.32 | 54.38 | 20 | 5 | 50.95 | 28023.89 | 179.07 | 570.92 | 32.18 | 26.86 | 2739 | 0.83 | 0.97 | 0.12 | 0.16 | 0.5 | 10
20 | 100 | CONCLUIDO | 5.3854 | 18.57 | 15.74 | 118.06 | 1.64 | 8 | 227 | 54.38 | 21 | 4 | 51.62 | 28230.92 | 174.5 | 570.92 | 31.72 | 26.86 | 2509 | 0.85 | 0.97 | 0.12 | 0.15 | 0.5 | 10
21 | 100 | CONCLUIDO | 5.4079 | 18.49 | 15.7 | 134.59 | 1.71 | 7 | 228.69 | 54.38 | 22 | 1 | 52.31 | 28438.91 | 174.58 | 570.92 | 30.29 | 26.86 | 1800.31 | 0.89 | 0.98 | 0.13 | 0.11 | 0.5 | 10
22 | 100 | CONCLUIDO | 5.4092 | 18.49 | 15.7 | 134.55 | 1.77 | 7 | 230.38 | 54.38 | 23 | 0 | 53 | 28647.87 | 175.38 | 570.92 | 30.1 | 26.86 | 1703.31 | 0.89 | 0.98 | 0.13 | 0.1 | 0.5 | 10
0 | 40 | CONCLUIDO | 4.6245 | 21.62 | 17.7 | 10.11 | 0.2 | 105 | 89.87 | 37.55 | 1 | 103 | 11.32 | 11317.98 | 144.56 | 571.01 | 93.22 | 26.86 | 32771.5 | 0.29 | 0.87 | 0.27 | 2.1 | 0.5 | 10
1 | 40 | CONCLUIDO | 5.1573 | 19.39 | 16.54 | 20.68 | 0.39 | 48 | 91.1 | 37.55 | 2 | 46 | 11.54 | 11468.97 | 129.94 | 570.95 | 56.8 | 26.86 | 14846.44 | 0.47 | 0.93 | 0.18 | 0.95 | 0.5 | 10
2 | 40 | CONCLUIDO | 5.3462 | 18.7 | 16.2 | 32.4 | 0.57 | 30 | 92.32 | 37.55 | 3 | 28 | 11.77 | 11620.34 | 121.41 | 570.92 | 46.15 | 26.86 | 9614.49 | 0.58 | 0.95 | 0.16 | 0.6 | 0.5 | 10
3 | 40 | CONCLUIDO | 5.4426 | 18.37 | 16.02 | 43.69 | 0.75 | 22 | 93.55 | 37.55 | 4 | 20 | 12 | 11772.07 | 114.56 | 570.94 | 40.4 | 26.86 | 6776.11 | 0.66 | 0.96 | 0.14 | 0.42 | 0.5 | 10
4 | 40 | CONCLUIDO | 5.4973 | 18.19 | 15.93 | 56.22 | 0.93 | 17 | 94.79 | 37.55 | 5 | 11 | 12.23 | 11924.18 | 107.91 | 570.93 | 37.61 | 26.86 | 5408.67 | 0.71 | 0.96 | 0.14 | 0.34 | 0.5 | 10
5 | 40 | CONCLUIDO | 5.5145 | 18.13 | 15.89 | 59.59 | 1.1 | 16 | 96.02 | 37.55 | 6 | 1 | 12.47 | 12076.67 | 106.92 | 570.92 | 35.91 | 26.86 | 4562.22 | 0.75 | 0.97 | 0.15 | 0.3 | 0.5 | 10
6 | 40 | CONCLUIDO | 5.5142 | 18.14 | 15.89 | 59.6 | 1.27 | 16 | 97.26 | 37.55 | 7 | 0 | 12.71 | 12229.54 | 108.14 | 570.92 | 35.88 | 26.86 | 4546.5 | 0.75 | 0.97 | 0.15 | 0.3 | 0.5 | 10
0 | 30 | CONCLUIDO | 4.868 | 20.54 | 17.35 | 11.96 | 0.24 | 87 | 71.52 | 32.27 | 1 | 85 | 8.25 | 9054.6 | 119.32 | 571.08 | 81.8 | 26.86 | 27151.07 | 0.33 | 0.88 | 0.25 | 1.75 | 0.5 | 10
1 | 30 | CONCLUIDO | 5.3235 | 18.78 | 16.33 | 25.13 | 0.48 | 39 | 72.7 | 32.27 | 2 | 37 | 8.43 | 9200.25 | 105.24 | 570.94 | 50.18 | 26.86 | 11581.95 | 0.54 | 0.94 | 0.17 | 0.74 | 0.5 | 10
2 | 30 | CONCLUIDO | 5.4709 | 18.28 | 16.06 | 40.15 | 0.71 | 24 | 73.88 | 32.27 | 3 | 19 | 8.61 | 9346.23 | 95.76 | 570.92 | 41.63 | 26.86 | 7380.9 | 0.65 | 0.96 | 0.15 | 0.47 | 0.5 | 10
3 | 30 | CONCLUIDO | 5.4932 | 18.2 | 16.03 | 45.81 | 0.93 | 21 | 75.07 | 32.27 | 4 | 1 | 8.8 | 9492.55 | 92.96 | 570.94 | 40.39 | 26.86 | 6777.67 | 0.67 | 0.96 | 0.16 | 0.44 | 0.5 | 10
4 | 30 | CONCLUIDO | 5.492 | 18.21 | 16.04 | 45.82 | 1.15 | 21 | 76.26 | 32.27 | 5 | 0 | 8.99 | 9639.2 | 94.25 | 570.96 | 40.45 | 26.86 | 6809.62 | 0.66 | 0.96 | 0.16 | 0.44 | 0.5 | 10
0 | 15 | CONCLUIDO | 5.3088 | 18.84 | 16.58 | 19.9 | 0.43 | 50 | 39.78 | 19.54 | 1 | 45 | 4.24 | 5140 | 67.47 | 570.92 | 57.97 | 26.86 | 15421.26 | 0.46 | 0.93 | 0.19 | 0.99 | 0.5 | 10
1 | 15 | CONCLUIDO | 5.3749 | 18.6 | 16.46 | 24.69 | 0.84 | 40 | 40.89 | 19.54 | 2 | 0 | 4.35 | 5277.26 | 65.51 | 570.97 | 52.89 | 26.86 | 12931.03 | 0.51 | 0.93 | 0.22 | 0.87 | 0.5 | 10
0 | 70 | CONCLUIDO | 3.9511 | 25.31 | 18.69 | 7.38 | 0.12 | 152 | 141.81 | 47.83 | 1 | 150 | 22.98 | 17723.39 | 209.84 | 570.96 | 124 | 26.86 | 47926.19 | 0.22 | 0.82 | 0.35 | 3.1 | 0.5 | 10
1 | 70 | CONCLUIDO | 4.7365 | 21.11 | 16.92 | 14.93 | 0.25 | 68 | 143.17 | 47.83 | 2 | 66 | 23.34 | 17891.86 | 186.79 | 570.93 | 68.52 | 26.86 | 20605.77 | 0.39 | 0.91 | 0.21 | 1.33 | 0.5 | 10
2 | 70 | CONCLUIDO | 5.0127 | 19.95 | 16.45 | 22.43 | 0.37 | 44 | 144.54 | 47.83 | 3 | 42 | 23.71 | 18060.85 | 178.64 | 570.94 | 53.93 | 26.86 | 13434.12 | 0.5 | 0.93 | 0.18 | 0.85 | 0.5 | 10
3 | 70 | CONCLUIDO | 5.1421 | 19.45 | 16.27 | 29.57 | 0.49 | 33 | 145.92 | 47.83 | 4 | 31 | 24.09 | 18230.35 | 173.86 | 570.92 | 48.41 | 26.86 | 10727.51 | 0.55 | 0.94 | 0.16 | 0.67 | 0.5 | 10
4 | 70 | CONCLUIDO | 5.2397 | 19.08 | 16.11 | 37.17 | 0.6 | 26 | 147.3 | 47.83 | 5 | 24 | 24.47 | 18400.38 | 168.46 | 570.93 | 43.3 | 26.86 | 8205.74 | 0.62 | 0.95 | 0.15 | 0.51 | 0.5 | 10
5 | 70 | CONCLUIDO | 5.3104 | 18.83 | 16 | 45.7 | 0.71 | 21 | 148.68 | 47.83 | 6 | 19 | 24.85 | 18570.94 | 164.76 | 570.92 | 39.78 | 26.86 | 6474.01 | 0.68 | 0.96 | 0.14 | 0.4 | 0.5 | 10
6 | 70 | CONCLUIDO | 5.3497 | 18.69 | 15.94 | 53.15 | 0.83 | 18 | 150.07 | 47.83 | 7 | 16 | 25.24 | 18742.03 | 160.32 | 570.93 | 38.07 | 26.86 | 5632.16 | 0.71 | 0.96 | 0.14 | 0.35 | 0.5 | 10
7 | 70 | CONCLUIDO | 5.3953 | 18.53 | 15.87 | 63.49 | 0.94 | 15 | 151.46 | 47.83 | 8 | 13 | 25.63 | 18913.66 | 156.01 | 570.94 | 35.98 | 26.86 | 4604.81 | 0.75 | 0.97 | 0.13 | 0.28 | 0.5 | 10
8 | 70 | CONCLUIDO | 5.4052 | 18.5 | 15.87 | 68.01 | 1.04 | 14 | 152.85 | 47.83 | 9 | 12 | 26.03 | 19085.83 | 151.84 | 570.92 | 35.85 | 26.86 | 4542.08 | 0.75 | 0.97 | 0.13 | 0.27 | 0.5 | 10
9 | 70 | CONCLUIDO | 5.4378 | 18.39 | 15.81 | 79.07 | 1.15 | 12 | 154.25 | 47.83 | 10 | 10 | 26.43 | 19258.55 | 148.33 | 570.92 | 34.22 | 26.86 | 3735.62 | 0.79 | 0.97 | 0.13 | 0.22 | 0.5 | 10
10 | 70 | CONCLUIDO | 5.4505 | 18.35 | 15.8 | 86.19 | 1.25 | 11 | 155.66 | 47.83 | 11 | 8 | 26.83 | 19431.82 | 143.79 | 570.94 | 33.63 | 26.86 | 3448.22 | 0.8 | 0.97 | 0.13 | 0.21 | 0.5 | 10
11 | 70 | CONCLUIDO | 5.4628 | 18.31 | 15.79 | 94.73 | 1.35 | 10 | 157.07 | 47.83 | 12 | 5 | 27.24 | 19605.66 | 141.3 | 570.94 | 33.05 | 26.86 | 3163.84 | 0.81 | 0.97 | 0.13 | 0.19 | 0.5 | 10
12 | 70 | CONCLUIDO | 5.4671 | 18.29 | 15.77 | 94.64 | 1.45 | 10 | 158.48 | 47.83 | 13 | 1 | 27.65 | 19780.06 | 140.5 | 570.92 | 32.54 | 26.86 | 2905.91 | 0.83 | 0.97 | 0.13 | 0.18 | 0.5 | 10
13 | 70 | CONCLUIDO | 5.4684 | 18.29 | 15.77 | 94.62 | 1.55 | 10 | 159.9 | 47.83 | 14 | 0 | 28.07 | 19955.16 | 141.16 | 570.92 | 32.36 | 26.86 | 2818.45 | 0.83 | 0.97 | 0.13 | 0.18 | 0.5 | 10
0 | 90 | CONCLUIDO | 3.554 | 28.14 | 19.28 | 6.39 | 0.1 | 181 | 176.73 | 52.44 | 1 | 179 | 33.29 | 22031.19 | 250.58 | 570.99 | 142.65 | 26.86 | 57109.11 | 0.19 | 0.8 | 0.39 | 3.68 | 0.5 | 10
1 | 90 | CONCLUIDO | 4.44 | 22.52 | 17.22 | 12.76 | 0.2 | 81 | 178.21 | 52.44 | 2 | 79 | 33.77 | 22213.89 | 221.3 | 570.95 | 78.06 | 26.86 | 25313.92 | 0.34 | 0.89 | 0.24 | 1.63 | 0.5 | 10
2 | 90 | CONCLUIDO | 4.785 | 20.9 | 16.63 | 19.19 | 0.3 | 52 | 179.7 | 52.44 | 3 | 50 | 34.26 | 22397.24 | 211.56 | 570.99 | 59.54 | 26.86 | 16195.78 | 0.45 | 0.92 | 0.19 | 1.03 | 0.5 | 10
3 | 90 | CONCLUIDO | 4.9786 | 20.09 | 16.31 | 25.76 | 0.39 | 38 | 181.19 | 52.44 | 4 | 36 | 34.75 | 22581.25 | 205.19 | 570.92 | 49.64 | 26.86 | 11319.24 | 0.54 | 0.94 | 0.17 | 0.72 | 0.5 | 10
4 | 90 | CONCLUIDO | 5.0813 | 19.68 | 16.19 | 32.39 | 0.49 | 30 | 182.69 | 52.44 | 5 | 28 | 35.25 | 22766.06 | 201.41 | 570.93 | 46.05 | 26.86 | 9564.23 | 0.58 | 0.95 | 0.16 | 0.6 | 0.5 | 10
5 | 90 | CONCLUIDO | 5.1571 | 19.39 | 16.08 | 38.6 | 0.58 | 25 | 184.19 | 52.44 | 6 | 23 | 35.75 | 22951.43 | 197.84 | 570.93 | 42.42 | 26.86 | 7775.13 | 0.63 | 0.95 | 0.15 | 0.49 | 0.5 | 10
6 | 90 | CONCLUIDO | 5.219 | 19.16 | 15.99 | 45.7 | 0.67 | 21 | 185.7 | 52.44 | 7 | 19 | 36.26 | 23137.49 | 194.36 | 570.93 | 39.73 | 26.86 | 6447.49 | 0.68 | 0.96 | 0.14 | 0.4 | 0.5 | 10
7 | 90 | CONCLUIDO | 5.2867 | 18.92 | 15.86 | 52.85 | 0.76 | 18 | 187.22 | 52.44 | 8 | 16 | 36.78 | 23324.24 | 189.92 | 570.95 | 34.98 | 26.86 | 4086.46 | 0.77 | 0.97 | 0.14 | 0.26 | 0.5 | 10
8 | 90 | CONCLUIDO | 5.2944 | 18.89 | 15.9 | 59.62 | 0.85 | 16 | 188.74 | 52.44 | 9 | 14 | 37.3 | 23511.69 | 188.59 | 570.94 | 36.79 | 26.86 | 5005.48 | 0.73 | 0.96 | 0.13 | 0.3 | 0.5 | 10
9 | 90 | CONCLUIDO | 5.3108 | 18.83 | 15.88 | 63.5 | 0.93 | 15 | 190.26 | 52.44 | 10 | 13 | 37.82 | 23699.85 | 186.44 | 570.92 | 36.02 | 26.86 | 4622.11 | 0.75 | 0.97 | 0.13 | 0.28 | 0.5 | 10
10 | 90 | CONCLUIDO | 5.3418 | 18.72 | 15.84 | 73.1 | 1.02 | 13 | 191.79 | 52.44 | 11 | 11 | 38.35 | 23888.73 | 182.69 | 570.95 | 34.92 | 26.86 | 4081.03 | 0.77 | 0.97 | 0.13 | 0.24 | 0.5 | 10
11 | 90 | CONCLUIDO | 5.3583 | 18.66 | 15.82 | 79.08 | 1.1 | 12 | 193.33 | 52.44 | 12 | 10 | 38.89 | 24078.33 | 179.7 | 570.96 | 34.16 | 26.86 | 3709.86 | 0.79 | 0.97 | 0.13 | 0.22 | 0.5 | 10
12 | 90 | CONCLUIDO | 5.3728 | 18.61 | 15.8 | 86.18 | 1.18 | 11 | 194.88 | 52.44 | 13 | 9 | 39.43 | 24268.67 | 177.34 | 570.92 | 33.76 | 26.86 | 3512.08 | 0.8 | 0.97 | 0.12 | 0.21 | 0.5 | 10
13 | 90 | CONCLUIDO | 5.3889 | 18.56 | 15.78 | 94.68 | 1.27 | 10 | 196.42 | 52.44 | 14 | 8 | 39.98 | 24459.75 | 174.37 | 570.93 | 33.07 | 26.86 | 3175.33 | 0.81 | 0.97 | 0.12 | 0.19 | 0.5 | 10
14 | 90 | CONCLUIDO | 5.3924 | 18.54 | 15.77 | 94.61 | 1.35 | 10 | 197.98 | 52.44 | 15 | 8 | 40.54 | 24651.58 | 170.24 | 570.92 | 32.65 | 26.86 | 2961.28 | 0.82 | 0.97 | 0.12 | 0.17 | 0.5 | 10
15 | 90 | CONCLUIDO | 5.4061 | 18.5 | 15.76 | 105.05 | 1.42 | 9 | 199.54 | 52.44 | 16 | 7 | 41.1 | 24844.17 | 169.24 | 570.92 | 32.3 | 26.86 | 2793.92 | 0.83 | 0.97 | 0.12 | 0.16 | 0.5 | 10
16 | 90 | CONCLUIDO | 5.4221 | 18.44 | 15.74 | 118.04 | 1.5 | 8 | 201.11 | 52.44 | 17 | 4 | 41.67 | 25037.53 | 164.07 | 570.95 | 31.58 | 26.86 | 2437.89 | 0.85 | 0.97 | 0.12 | 0.14 | 0.5 | 10
17 | 90 | CONCLUIDO | 5.4249 | 18.43 | 15.73 | 117.96 | 1.58 | 8 | 202.68 | 52.44 | 18 | 3 | 42.24 | 25231.66 | 163.76 | 570.92 | 31.33 | 26.86 | 2312.33 | 0.86 | 0.98 | 0.12 | 0.13 | 0.5 | 10
18 | 90 | CONCLUIDO | 5.4228 | 18.44 | 15.74 | 118.02 | 1.65 | 8 | 204.26 | 52.44 | 19 | 1 | 42.82 | 25426.72 | 164.29 | 570.95 | 31.53 | 26.86 | 2413.89 | 0.85 | 0.97 | 0.12 | 0.14 | 0.5 | 10
19 | 90 | CONCLUIDO | 5.422 | 18.44 | 15.74 | 118.04 | 1.73 | 8 | 205.85 | 52.44 | 20 | 0 | 43.41 | 25622.45 | 165.4 | 570.95 | 31.58 | 26.86 | 2440.33 | 0.85 | 0.97 | 0.13 | 0.14 | 0.5 | 10
0 | 10 | CONCLUIDO | 5.2239 | 19.14 | 16.84 | 17.13 | 0.64 | 59 | 26.11 | 12.1 | 1 | 0 | 3.01 | 3454.41 | 48.9 | 570.95 | 63.8 | 26.86 | 18293.97 | 0.42 | 0.91 | 0.27 | 1.25 | 0.5 | 10
0 | 45 | CONCLUIDO | 4.5087 | 22.18 | 17.87 | 9.49 | 0.18 | 113 | 98.71 | 39.72 | 1 | 111 | 12.99 | 12407.75 | 156.14 | 571.02 | 98.25 | 26.86 | 35250.44 | 0.27 | 0.86 | 0.29 | 2.27 | 0.5 | 10
1 | 45 | CONCLUIDO | 5.0796 | 19.69 | 16.63 | 19.19 | 0.35 | 52 | 99.95 | 39.72 | 2 | 50 | 13.24 | 12561.45 | 140.68 | 570.96 | 59.29 | 26.86 | 16071.88 | 0.45 | 0.92 | 0.2 | 1.03 | 0.5 | 10
2 | 45 | CONCLUIDO | 5.2805 | 18.94 | 16.27 | 29.58 | 0.52 | 33 | 101.2 | 39.72 | 3 | 31 | 13.49 | 12715.54 | 132.7 | 570.92 | 48.44 | 26.86 | 10745.43 | 0.55 | 0.94 | 0.16 | 0.68 | 0.5 | 10
3 | 45 | CONCLUIDO | 5.3926 | 18.54 | 16.06 | 40.16 | 0.69 | 24 | 102.45 | 39.72 | 4 | 22 | 13.74 | 12870.03 | 125.87 | 570.94 | 41.79 | 26.86 | 7461.15 | 0.64 | 0.95 | 0.15 | 0.47 | 0.5 | 10
4 | 45 | CONCLUIDO | 5.4864 | 18.23 | 15.87 | 52.9 | 0.85 | 18 | 103.71 | 39.72 | 5 | 16 | 14 | 13024.91 | 118.35 | 570.92 | 35.69 | 26.86 | 4444.86 | 0.75 | 0.97 | 0.13 | 0.27 | 0.5 | 10
5 | 45 | CONCLUIDO | 5.5011 | 18.18 | 15.88 | 63.53 | 1.01 | 15 | 104.97 | 39.72 | 6 | 7 | 14.25 | 13180.19 | 113.13 | 570.92 | 35.94 | 26.86 | 4582.99 | 0.75 | 0.97 | 0.14 | 0.29 | 0.5 | 10
6 | 45 | CONCLUIDO | 5.5088 | 18.15 | 15.88 | 68.04 | 1.16 | 14 | 106.23 | 39.72 | 7 | 0 | 14.52 | 13335.87 | 112.61 | 570.95 | 35.66 | 26.86 | 4449.92 | 0.75 | 0.97 | 0.14 | 0.28 | 0.5 | 10
0 | 60 | CONCLUIDO | 4.1626 | 24.02 | 18.39 | 8.05 | 0.14 | 137 | 124.63 | 45 | 1 | 135 | 18.64 | 15605.44 | 189.13 | 571.02 | 114.26 | 26.86 | 43133.97 | 0.24 | 0.83 | 0.33 | 2.79 | 0.5 | 10
1 | 60 | CONCLUIDO | 4.8676 | 20.54 | 16.83 | 16.28 | 0.28 | 62 | 125.95 | 45 | 2 | 60 | 18.95 | 15767.7 | 169.46 | 570.93 | 65.69 | 26.86 | 19223.13 | 0.41 | 0.91 | 0.21 | 1.23 | 0.5 | 10
2 | 60 | CONCLUIDO | 5.1225 | 19.52 | 16.37 | 24.55 | 0.42 | 40 | 127.27 | 45 | 3 | 38 | 19.27 | 15930.42 | 161.27 | 570.94 | 51.34 | 26.86 | 12159.96 | 0.52 | 0.94 | 0.17 | 0.77 | 0.5 | 10
3 | 60 | CONCLUIDO | 5.2521 | 19.04 | 16.17 | 33.45 | 0.55 | 29 | 128.59 | 45 | 4 | 27 | 19.59 | 16093.6 | 155.71 | 570.94 | 45.22 | 26.86 | 9154.22 | 0.59 | 0.95 | 0.15 | 0.57 | 0.5 | 10
4 | 60 | CONCLUIDO | 5.3309 | 18.76 | 16.04 | 41.84 | 0.68 | 23 | 129.92 | 45 | 5 | 21 | 19.92 | 16257.24 | 150.71 | 570.94 | 41.06 | 26.86 | 7104.56 | 0.65 | 0.96 | 0.15 | 0.44 | 0.5 | 10
5 | 60 | CONCLUIDO | 5.3958 | 18.53 | 15.92 | 50.26 | 0.81 | 19 | 131.25 | 45 | 6 | 17 | 20.25 | 16421.36 | 145.13 | 570.92 | 36.94 | 26.86 | 5064.45 | 0.73 | 0.96 | 0.14 | 0.32 | 0.5 | 10
6 | 60 | CONCLUIDO | 5.4191 | 18.45 | 15.91 | 59.67 | 0.93 | 16 | 132.58 | 45 | 7 | 14 | 20.59 | 16585.95 | 141.68 | 570.92 | 37.3 | 26.86 | 5255.68 | 0.72 | 0.96 | 0.13 | 0.32 | 0.5 | 10
7 | 60 | CONCLUIDO | 5.4488 | 18.35 | 15.86 | 67.98 | 1.06 | 14 | 133.92 | 45 | 8 | 12 | 20.93 | 16751.02 | 135.34 | 570.95 | 35.71 | 26.86 | 4474.55 | 0.75 | 0.97 | 0.13 | 0.27 | 0.5 | 10
8 | 60 | CONCLUIDO | 5.4732 | 18.27 | 15.83 | 79.16 | 1.18 | 12 | 135.27 | 45 | 9 | 8 | 21.27 | 16916.71 | 131.84 | 570.93 | 34.69 | 26.86 | 3971.42 | 0.77 | 0.97 | 0.13 | 0.24 | 0.5 | 10
9 | 60 | CONCLUIDO | 5.4945 | 18.2 | 15.79 | 86.11 | 1.29 | 11 | 136.61 | 45 | 10 | 3 | 21.61 | 17082.76 | 130.11 | 570.92 | 33.02 | 26.86 | 3144.39 | 0.81 | 0.97 | 0.13 | 0.19 | 0.5 | 10
10 | 60 | CONCLUIDO | 5.4918 | 18.21 | 15.8 | 86.16 | 1.41 | 11 | 137.96 | 45 | 11 | 0 | 21.96 | 17249.3 | 131.18 | 570.92 | 33.19 | 26.86 | 3225.62 | 0.81 | 0.97 | 0.14 | 0.2 | 0.5 | 10
0 | 80 | CONCLUIDO | 3.754 | 26.64 | 18.96 | 6.85 | 0.11 | 166 | 159.12 | 50.28 | 1 | 164 | 27.84 | 19859.16 | 230.01 | 571.01 | 132.92 | 26.86 | 52319.36 | 0.2 | 0.81 | 0.36 | 3.37 | 0.5 | 10
1 | 80 | CONCLUIDO | 4.5785 | 21.84 | 17.1 | 13.68 | 0.22 | 75 | 160.54 | 50.28 | 2 | 73 | 28.26 | 20034.4 | 204.58 | 570.94 | 74.17 | 26.86 | 23399.67 | 0.36 | 0.9 | 0.23 | 1.51 | 0.5 | 10
2 | 80 | CONCLUIDO | 4.9 | 20.41 | 16.54 | 20.67 | 0.33 | 48 | 161.97 | 50.28 | 3 | 46 | 28.69 | 20210.21 | 195.25 | 570.93 | 56.68 | 26.86 | 14786.34 | 0.47 | 0.93 | 0.19 | 0.94 | 0.5 | 10
3 | 80 | CONCLUIDO | 5.1018 | 19.6 | 16.15 | 27.68 | 0.43 | 35 | 163.4 | 50.28 | 4 | 33 | 29.12 | 20386.62 | 187.89 | 570.94 | 44.59 | 26.86 | 8806.1 | 0.6 | 0.95 | 0.15 | 0.55 | 0.5 | 10
4 | 80 | CONCLUIDO | 5.1628 | 19.37 | 16.14 | 34.59 | 0.54 | 28 | 164.83 | 50.28 | 5 | 26 | 29.55 | 20563.61 | 185.54 | 570.97 | 44.31 | 26.86 | 8702.31 | 0.61 | 0.95 | 0.15 | 0.55 | 0.5 | 10
5 | 80 | CONCLUIDO | 5.2332 | 19.11 | 16.04 | 41.85 | 0.64 | 23 | 166.27 | 50.28 | 6 | 21 | 29.99 | 20741.2 | 181.5 | 570.94 | 41.27 | 26.86 | 7205.59 | 0.65 | 0.96 | 0.15 | 0.45 | 0.5 | 10
6 | 80 | CONCLUIDO | 5.2769 | 18.95 | 15.98 | 47.95 | 0.74 | 20 | 167.72 | 50.28 | 7 | 18 | 30.44 | 20919.39 | 178.19 | 570.93 | 39.35 | 26.86 | 6261.35 | 0.68 | 0.96 | 0.14 | 0.39 | 0.5 | 10
7 | 80 | CONCLUIDO | 5.3232 | 18.79 | 15.91 | 56.17 | 0.84 | 17 | 169.17 | 50.28 | 8 | 15 | 30.89 | 21098.19 | 175.08 | 570.94 | 37.3 | 26.86 | 5253.02 | 0.72 | 0.96 | 0.13 | 0.32 | 0.5 | 10
8 | 80 | CONCLUIDO | 5.3511 | 18.69 | 15.88 | 63.52 | 0.94 | 15 | 170.62 | 50.28 | 9 | 13 | 31.34 | 21277.6 | 171.37 | 570.92 | 36.18 | 26.86 | 4704.89 | 0.74 | 0.97 | 0.13 | 0.29 | 0.5 | 10
9 | 80 | CONCLUIDO | 5.3825 | 18.58 | 15.84 | 73.09 | 1.03 | 13 | 172.08 | 50.28 | 10 | 11 | 31.8 | 21457.64 | 167.29 | 570.92 | 34.77 | 26.86 | 4009.1 | 0.77 | 0.97 | 0.13 | 0.24 | 0.5 | 10
10 | 80 | CONCLUIDO | 5.398 | 18.53 | 15.81 | 79.07 | 1.12 | 12 | 173.55 | 50.28 | 11 | 10 | 32.27 | 21638.31 | 164.16 | 570.92 | 34.18 | 26.86 | 3718.99 | 0.79 | 0.97 | 0.13 | 0.22 | 0.5 | 10
11 | 80 | CONCLUIDO | 5.4128 | 18.47 | 15.8 | 86.16 | 1.22 | 11 | 175.02 | 50.28 | 12 | 9 | 32.74 | 21819.6 | 160.83 | 570.92 | 33.51 | 26.86 | 3388.76 | 0.8 | 0.97 | 0.13 | 0.2 | 0.5 | 10
12 | 80 | CONCLUIDO | 5.4349 | 18.4 | 15.75 | 94.52 | 1.31 | 10 | 176.49 | 50.28 | 13 | 8 | 33.21 | 22001.54 | 157.34 | 570.92 | 32.06 | 26.86 | 2667.4 | 0.84 | 0.97 | 0.13 | 0.16 | 0.5 | 10
13 | 80 | CONCLUIDO | 5.4422 | 18.38 | 15.76 | 105.07 | 1.4 | 9 | 177.97 | 50.28 | 14 | 5 | 33.69 | 22184.13 | 153.85 | 570.92 | 32.35 | 26.86 | 2818.87 | 0.83 | 0.97 | 0.13 | 0.17 | 0.5 | 10
14 | 80 | CONCLUIDO | 5.4442 | 18.37 | 15.75 | 105.02 | 1.48 | 9 | 179.46 | 50.28 | 15 | 4 | 34.18 | 22367.38 | 153.16 | 570.92 | 32.02 | 26.86 | 2655.29 | 0.84 | 0.97 | 0.13 | 0.16 | 0.5 | 10
15 | 80 | CONCLUIDO | 5.4434 | 18.37 | 15.76 | 105.04 | 1.57 | 9 | 180.95 | 50.28 | 16 | 1 | 34.67 | 22551.28 | 152.6 | 570.92 | 31.96 | 26.86 | 2625.27 | 0.84 | 0.97 | 0.13 | 0.16 | 0.5 | 10
16 | 80 | CONCLUIDO | 5.4441 | 18.37 | 15.75 | 105.03 | 1.65 | 9 | 182.45 | 50.28 | 17 | 0 | 35.17 | 22735.98 | 153.34 | 570.92 | 31.84 | 26.86 | 2562.18 | 0.84 | 0.97 | 0.13 | 0.16 | 0.5 | 10
0 | 35 | CONCLUIDO | 4.7458 | 21.07 | 17.53 | 10.95 | 0.22 | 96 | 80.84 | 35.1 | 1 | 94 | 9.74 | 10204.21 | 132.32 | 570.97 | 87.36 | 26.86 | 29889.63 | 0.31 | 0.88 | 0.26 | 1.93 | 0.5 | 10
1 | 35 | CONCLUIDO | 5.2333 | 19.11 | 16.46 | 22.44 | 0.43 | 44 | 82.04 | 35.1 | 2 | 42 | 9.94 | 10352.53 | 118.43 | 570.96 | 54.18 | 26.86 | 13555.57 | 0.5 | 0.93 | 0.18 | 0.86 | 0.5 | 10
2 | 35 | CONCLUIDO | 5.3969 | 18.53 | 16.16 | 34.62 | 0.63 | 28 | 83.25 | 35.1 | 3 | 26 | 10.15 | 10501.19 | 109.48 | 570.93 | 44.75 | 26.86 | 8921.05 | 0.6 | 0.95 | 0.15 | 0.56 | 0.5 | 10
3 | 35 | CONCLUIDO | 5.4909 | 18.21 | 15.98 | 47.93 | 0.83 | 20 | 84.46 | 35.1 | 4 | 13 | 10.36 | 10650.22 | 101.5 | 570.93 | 38.85 | 26.86 | 6012.02 | 0.69 | 0.96 | 0.15 | 0.38 | 0.5 | 10
4 | 35 | CONCLUIDO | 5.5157 | 18.13 | 15.93 | 53.09 | 1.02 | 18 | 85.67 | 35.1 | 5 | 1 | 10.57 | 10799.59 | 99.78 | 570.92 | 36.96 | 26.86 | 5076.88 | 0.73 | 0.96 | 0.16 | 0.33 | 0.5 | 10
5 | 35 | CONCLUIDO | 5.5156 | 18.13 | 15.93 | 53.09 | 1.21 | 18 | 86.88 | 35.1 | 6 | 0 | 10.78 | 10949.33 | 101 | 570.92 | 36.91 | 26.86 | 5053.65 | 0.73 | 0.96 | 0.16 | 0.33 | 0.5 | 10
0 | 50 | CONCLUIDO | 4.3929 | 22.76 | 18.04 | 8.95 | 0.16 | 121 | 107.41 | 41.65 | 1 | 119 | 14.77 | 13481.73 | 167.41 | 571.03 | 103.51 | 26.86 | 37837.09 | 0.26 | 0.85 | 0.3 | 2.44 | 0.5 | 10
1 | 50 | CONCLUIDO | 5.0158 | 19.94 | 16.68 | 18.19 | 0.32 | 55 | 108.68 | 41.65 | 2 | 53 | 15.03 | 13638.32 | 150.48 | 570.97 | 60.99 | 26.86 | 16908.94 | 0.44 | 0.92 | 0.2 | 1.08 | 0.5 | 10
2 | 50 | CONCLUIDO | 5.2729 | 18.96 | 16.15 | 27.69 | 0.48 | 35 | 109.96 | 41.65 | 3 | 33 | 15.31 | 13795.21 | 141.19 | 570.96 | 44.52 | 26.86 | 8770.67 | 0.6 | 0.95 | 0.15 | 0.56 | 0.5 | 10
3 | 50 | CONCLUIDO | 5.3439 | 18.71 | 16.1 | 37.15 | 0.63 | 26 | 111.23 | 41.65 | 4 | 24 | 15.58 | 13952.52 | 136.09 | 570.94 | 43.08 | 26.86 | 8098.03 | 0.62 | 0.95 | 0.15 | 0.5 | 0.5 | 10
4 | 50 | CONCLUIDO | 5.4194 | 18.45 | 15.97 | 47.91 | 0.78 | 20 | 112.51 | 41.65 | 5 | 18 | 15.86 | 14110.24 | 130.35 | 570.96 | 38.97 | 26.86 | 6072.24 | 0.69 | 0.96 | 0.14 | 0.38 | 0.5 | 10
5 | 50 | CONCLUIDO | 5.4647 | 18.3 | 15.91 | 59.65 | 0.93 | 16 | 113.79 | 41.65 | 6 | 14 | 16.14 | 14268.39 | 124.84 | 570.93 | 37.03 | 26.86 | 5120.89 | 0.73 | 0.96 | 0.13 | 0.31 | 0.5 | 10
6 | 50 | CONCLUIDO | 5.4922 | 18.21 | 15.86 | 67.97 | 1.07 | 14 | 115.08 | 41.65 | 7 | 9 | 16.43 | 14426.96 | 119.89 | 570.92 | 35.41 | 26.86 | 4324.8 | 0.76 | 0.97 | 0.14 | 0.27 | 0.5 | 10
7 | 50 | CONCLUIDO | 5.5119 | 18.14 | 15.82 | 73 | 1.21 | 13 | 116.37 | 41.65 | 8 | 0 | 16.72 | 14585.96 | 117.91 | 570.92 | 33.47 | 26.86 | 3359.75 | 0.8 | 0.97 | 0.15 | 0.22 | 0.5 | 10
0 | 25 | CONCLUIDO | 5.01 | 19.96 | 17.11 | 13.51 | 0.28 | 76 | 61.76 | 28.92 | 1 | 74 | 6.84 | 7851.41 | 104.5 | 570.98 | 74.46 | 26.86 | 23535.88 | 0.36 | 0.9 | 0.23 | 1.51 | 0.5 | 10
1 | 25 | CONCLUIDO | 5.4003 | 18.52 | 16.25 | 28.68 | 0.55 | 34 | 62.92 | 28.92 | 2 | 32 | 7 | 7994.37 | 91.13 | 570.97 | 47.44 | 26.86 | 10239 | 0.57 | 0.94 | 0.17 | 0.65 | 0.5 | 10
2 | 25 | CONCLUIDO | 5.49 | 18.22 | 16.09 | 40.21 | 0.81 | 24 | 64.08 | 28.92 | 3 | 2 | 7.16 | 8137.65 | 84.27 | 570.94 | 41.76 | 26.86 | 7447.48 | 0.64 | 0.95 | 0.17 | 0.49 | 0.5 | 10
3 | 25 | CONCLUIDO | 5.4876 | 18.22 | 16.09 | 40.23 | 1.07 | 24 | 65.25 | 28.92 | 4 | 0 | 7.33 | 8281.25 | 85.77 | 570.94 | 41.93 | 26.86 | 7532.68 | 0.64 | 0.95 | 0.18 | 0.5 | 0.5 | 10
0 | 85 | CONCLUIDO | 3.6463 | 27.42 | 19.16 | 6.61 | 0.11 | 174 | 167.88 | 51.39 | 1 | 172 | 30.49 | 20939.59 | 240.69 | 571.06 | 138.41 | 26.86 | 55022.04 | 0.19 | 0.8 | 0.39 | 3.56 | 0.5 | 10
1 | 85 | CONCLUIDO | 4.51 | 22.17 | 17.16 | 13.2 | 0.21 | 78 | 169.33 | 51.39 | 2 | 76 | 30.94 | 21118.46 | 212.93 | 570.95 | 76.06 | 26.86 | 24326.84 | 0.35 | 0.89 | 0.23 | 1.56 | 0.5 | 10
2 | 85 | CONCLUIDO | 4.8425 | 20.65 | 16.58 | 19.9 | 0.31 | 50 | 170.79 | 51.39 | 3 | 48 | 31.4 | 21297.94 | 203.25 | 570.95 | 58.14 | 26.86 | 15506.47 | 0.46 | 0.93 | 0.19 | 0.99 | 0.5 | 10
3 | 85 | CONCLUIDO | 5.0255 | 19.9 | 16.27 | 26.39 | 0.41 | 37 | 172.25 | 51.39 | 4 | 35 | 31.86 | 21478.05 | 197.24 | 570.96 | 47.87 | 26.86 | 10436.03 | 0.56 | 0.94 | 0.18 | 0.68 | 0.5 | 10
4 | 85 | CONCLUIDO | 5.1214 | 19.53 | 16.17 | 33.46 | 0.51 | 29 | 173.71 | 51.39 | 5 | 27 | 32.32 | 21658.78 | 193.55 | 570.94 | 45.17 | 26.86 | 9129.61 | 0.59 | 0.95 | 0.16 | 0.58 | 0.5 | 10
5 | 85 | CONCLUIDO | 5.1929 | 19.26 | 16.07 | 40.18 | 0.61 | 24 | 175.18 | 51.39 | 6 | 22 | 32.79 | 21840.16 | 189.89 | 570.94 | 42.17 | 26.86 | 7654.93 | 0.64 | 0.95 | 0.15 | 0.48 | 0.5 | 10
6 | 85 | CONCLUIDO | 5.2374 | 19.09 | 16.01 | 45.74 | 0.7 | 21 | 176.66 | 51.39 | 7 | 19 | 33.27 | 22022.17 | 186.78 | 570.93 | 40.12 | 26.86 | 6642.57 | 0.67 | 0.96 | 0.14 | 0.41 | 0.5 | 10
7 | 85 | CONCLUIDO | 5.2803 | 18.94 | 15.96 | 53.19 | 0.8 | 18 | 178.14 | 51.39 | 8 | 16 | 33.75 | 22204.83 | 183.38 | 570.95 | 38.56 | 26.86 | 5879.19 | 0.7 | 0.96 | 0.14 | 0.36 | 0.5 | 10
8 | 85 | CONCLUIDO | 5.3125 | 18.82 | 15.91 | 59.66 | 0.89 | 16 | 179.63 | 51.39 | 9 | 14 | 34.24 | 22388.15 | 180.68 | 570.92 | 37.07 | 26.86 | 5143.01 | 0.72 | 0.96 | 0.14 | 0.31 | 0.5 | 10
9 | 85 | CONCLUIDO | 5.3478 | 18.7 | 15.85 | 67.94 | 0.98 | 14 | 181.12 | 51.39 | 10 | 12 | 34.73 | 22572.13 | 176.96 | 570.92 | 35.28 | 26.86 | 4256.02 | 0.76 | 0.97 | 0.13 | 0.26 | 0.5 | 10
10 | 85 | CONCLUIDO | 5.3741 | 18.61 | 15.79 | 72.9 | 1.07 | 13 | 182.62 | 51.39 | 11 | 11 | 35.22 | 22756.91 | 173.18 | 570.92 | 33.49 | 26.86 | 3370.03 | 0.8 | 0.97 | 0.12 | 0.2 | 0.5 | 10
11 | 85 | CONCLUIDO | 5.374 | 18.61 | 15.83 | 79.14 | 1.16 | 12 | 184.12 | 51.39 | 12 | 10 | 35.73 | 22942.24 | 171.53 | 570.92 | 34.61 | 26.86 | 3931.36 | 0.78 | 0.97 | 0.13 | 0.23 | 0.5 | 10
12 | 85 | CONCLUIDO | 5.3928 | 18.54 | 15.8 | 86.17 | 1.24 | 11 | 185.63 | 51.39 | 13 | 9 | 36.24 | 23128.27 | 166.88 | 570.92 | 33.6 | 26.86 | 3434.43 | 0.8 | 0.97 | 0.13 | 0.2 | 0.5 | 10
13 | 85 | CONCLUIDO | 5.4088 | 18.49 | 15.78 | 94.66 | 1.33 | 10 | 187.14 | 51.39 | 14 | 8 | 36.75 | 23314.98 | 164.59 | 570.94 | 33.12 | 26.86 | 3195.56 | 0.81 | 0.97 | 0.12 | 0.18 | 0.5 | 10
14 | 85 | CONCLUIDO | 5.4215 | 18.44 | 15.77 | 105.12 | 1.41 | 9 | 188.66 | 51.39 | 15 | 5 | 37.27 | 23502.4 | 161.73 | 570.92 | 32.63 | 26.86 | 2957.51 | 0.82 | 0.97 | 0.13 | 0.17 | 0.5 | 10
15 | 85 | CONCLUIDO | 5.4246 | 18.43 | 15.76 | 105.05 | 1.49 | 9 | 190.19 | 51.39 | 16 | 5 | 37.79 | 23690.52 | 158.25 | 570.92 | 32.18 | 26.86 | 2734.11 | 0.83 | 0.97 | 0.13 | 0.16 | 0.5 | 10
16 | 85 | CONCLUIDO | 5.4376 | 18.39 | 15.75 | 118.1 | 1.57 | 8 | 191.72 | 51.39 | 17 | 1 | 38.33 | 23879.37 | 156.91 | 570.92 | 31.98 | 26.86 | 2638.41 | 0.84 | 0.97 | 0.12 | 0.15 | 0.5 | 10
17 | 85 | CONCLUIDO | 5.4361 | 18.4 | 15.75 | 118.14 | 1.65 | 8 | 193.26 | 51.39 | 18 | 0 | 38.86 | 24068.93 | 158.15 | 570.92 | 32.06 | 26.86 | 2679.04 | 0.84 | 0.97 | 0.13 | 0.16 | 0.5 | 10
0 | 20 | CONCLUIDO | 5.1445 | 19.44 | 16.9 | 15.6 | 0.34 | 65 | 51.33 | 24.83 | 1 | 63 | 5.51 | 6564.78 | 88.33 | 570.95 | 67.79 | 26.86 | 20257.35 | 0.4 | 0.91 | 0.21 | 1.3 | 0.5 | 10
1 | 20 | CONCLUIDO | 5.4611 | 18.31 | 16.18 | 31.33 | 0.66 | 31 | 52.47 | 24.83 | 2 | 9 | 5.64 | 6705.1 | 75.56 | 571 | 44.62 | 26.86 | 8840.51 | 0.6 | 0.95 | 0.18 | 0.59 | 0.5 | 10
2 | 20 | CONCLUIDO | 5.4689 | 18.29 | 16.17 | 32.34 | 0.97 | 30 | 53.61 | 24.83 | 3 | 0 | 5.78 | 6845.59 | 76.7 | 570.95 | 43.94 | 26.86 | 8508.22 | 0.61 | 0.95 | 0.19 | 0.58 | 0.5 | 10
0 | 65 | CONCLUIDO | 4.0627 | 24.61 | 18.51 | 7.71 | 0.13 | 144 | 133.21 | 46.47 | 1 | 142 | 20.75 | 16663.42 | 199.32 | 570.99 | 118.48 | 26.86 | 45210 | 0.23 | 0.83 | 0.34 | 2.92 | 0.5 | 10
1 | 65 | CONCLUIDO | 4.7969 | 20.85 | 16.9 | 15.6 | 0.26 | 65 | 134.55 | 46.47 | 2 | 63 | 21.09 | 16828.84 | 178.48 | 570.95 | 67.89 | 26.86 | 20307.57 | 0.4 | 0.91 | 0.21 | 1.3 | 0.5 | 10
2 | 65 | CONCLUIDO | 5.0664 | 19.74 | 16.41 | 23.45 | 0.39 | 42 | 135.9 | 46.47 | 3 | 40 | 21.43 | 16994.64 | 170.24 | 570.94 | 52.7 | 26.86 | 12827.48 | 0.51 | 0.93 | 0.18 | 0.82 | 0.5 | 10
3 | 65 | CONCLUIDO | 5.1991 | 19.23 | 16.21 | 31.37 | 0.52 | 31 | 137.25 | 46.47 | 4 | 29 | 21.78 | 17160.92 | 164.59 | 570.93 | 46.53 | 26.86 | 9796.55 | 0.58 | 0.95 | 0.16 | 0.62 | 0.5 | 10
4 | 65 | CONCLUIDO | 5.2921 | 18.9 | 16.06 | 40.16 | 0.64 | 24 | 138.6 | 46.47 | 5 | 22 | 22.13 | 17327.69 | 159.68 | 570.97 | 41.81 | 26.86 | 7471.79 | 0.64 | 0.96 | 0.15 | 0.47 | 0.5 | 10
5 | 65 | CONCLUIDO | 5.3487 | 18.7 | 15.97 | 47.91 | 0.76 | 20 | 139.95 | 46.47 | 6 | 18 | 22.49 | 17494.97 | 155.14 | 570.92 | 38.92 | 26.86 | 6049.92 | 0.69 | 0.96 | 0.14 | 0.38 | 0.5 | 10
6 | 65 | CONCLUIDO | 5.3825 | 18.58 | 15.94 | 56.24 | 0.88 | 17 | 141.31 | 46.47 | 7 | 15 | 22.85 | 17662.75 | 151.74 | 570.93 | 38.02 | 26.86 | 5610.95 | 0.71 | 0.96 | 0.13 | 0.34 | 0.5 | 10
7 | 65 | CONCLUIDO | 5.415 | 18.47 | 15.88 | 63.51 | 0.99 | 15 | 142.68 | 46.47 | 8 | 13 | 23.21 | 17831.04 | 146.95 | 570.95 | 36.18 | 26.86 | 4702.79 | 0.74 | 0.97 | 0.13 | 0.28 | 0.5 | 10
8 | 65 | CONCLUIDO | 5.4488 | 18.35 | 15.82 | 73.01 | 1.11 | 13 | 144.05 | 46.47 | 9 | 11 | 23.58 | 17999.83 | 141.42 | 570.92 | 34.34 | 26.86 | 3791.1 | 0.78 | 0.97 | 0.12 | 0.22 | 0.5 | 10
9 | 65 | CONCLUIDO | 5.4702 | 18.28 | 15.8 | 86.19 | 1.22 | 11 | 145.42 | 46.47 | 10 | 7 | 23.95 | 18169.15 | 138.52 | 570.93 | 33.59 | 26.86 | 3428.61 | 0.8 | 0.97 | 0.13 | 0.21 | 0.5 | 10
10 | 65 | CONCLUIDO | 5.4845 | 18.23 | 15.78 | 94.69 | 1.33 | 10 | 146.8 | 46.47 | 11 | 3 | 24.33 | 18338.99 | 134.11 | 570.92 | 32.85 | 26.86 | 3065.48 | 0.82 | 0.97 | 0.13 | 0.19 | 0.5 | 10
11 | 65 | CONCLUIDO | 5.482 | 18.24 | 15.79 | 94.73 | 1.43 | 10 | 148.18 | 46.47 | 12 | 0 | 24.71 | 18509.36 | 135.45 | 570.92 | 33.06 | 26.86 | 3167.47 | 0.81 | 0.97 | 0.13 | 0.2 | 0.5 | 10
0 | 75 | CONCLUIDO | 3.8513 | 25.97 | 18.83 | 7.11 | 0.12 | 159 | 150.44 | 49.1 | 1 | 157 | 25.34 | 18787.76 | 219.96 | 571.04 | 128.5 | 26.86 | 50140.64 | 0.21 | 0.81 | 0.36 | 3.23 | 0.5 | 10
1 | 75 | CONCLUIDO | 4.6638 | 21.44 | 17 | 14.36 | 0.23 | 71 | 151.83 | 49.1 | 2 | 69 | 25.73 | 18959.54 | 195.57 | 570.94 | 70.93 | 26.86 | 21795.67 | 0.38 | 0.9 | 0.22 | 1.4 | 0.5 | 10
2 | 75 | CONCLUIDO | 4.9549 | 20.18 | 16.5 | 21.52 | 0.35 | 46 | 153.23 | 49.1 | 3 | 44 | 26.13 | 19131.85 | 187.06 | 570.94 | 55.45 | 26.86 | 14183.92 | 0.48 | 0.93 | 0.18 | 0.91 | 0.5 | 10
3 | 75 | CONCLUIDO | 5.1002 | 19.61 | 16.29 | 28.75 | 0.46 | 34 | 154.63 | 49.1 | 4 | 32 | 26.53 | 19304.72 | 182.02 | 570.96 | 48.92 | 26.86 | 10978.98 | 0.55 | 0.94 | 0.17 | 0.7 | 0.5 | 10
4 | 75 | CONCLUIDO | 5.2042 | 19.22 | 16.11 | 35.81 | 0.57 | 27 | 156.03 | 49.1 | 5 | 25 | 26.94 | 19478.15 | 176.92 | 570.92 | 43.58 | 26.86 | 8344.58 | 0.62 | 0.95 | 0.15 | 0.52 | 0.5 | 10
5 | 75 | CONCLUIDO | 5.2709 | 18.97 | 16.02 | 43.7 | 0.67 | 22 | 157.44 | 49.1 | 6 | 20 | 27.35 | 19652.13 | 173.58 | 570.96 | 40.62 | 26.86 | 6888.53 | 0.66 | 0.96 | 0.14 | 0.43 | 0.5 | 10
6 | 75 | CONCLUIDO | 5.3261 | 18.78 | 15.92 | 50.27 | 0.78 | 19 | 158.86 | 49.1 | 7 | 17 | 27.77 | 19826.68 | 168.8 | 570.92 | 36.98 | 26.86 | 5080.57 | 0.73 | 0.96 | 0.14 | 0.32 | 0.5 | 10
7 | 75 | CONCLUIDO | 5.3556 | 18.67 | 15.91 | 59.65 | 0.88 | 16 | 160.28 | 49.1 | 8 | 14 | 28.19 | 20001.93 | 165.84 | 570.92 | 36.98 | 26.86 | 5099.29 | 0.73 | 0.96 | 0.14 | 0.31 | 0.5 | 10
8 | 75 | CONCLUIDO | 5.3891 | 18.56 | 15.85 | 67.94 | 0.99 | 14 | 161.71 | 49.1 | 9 | 12 | 28.61 | 20177.64 | 162.19 | 570.92 | 35.29 | 26.86 | 4264.15 | 0.76 | 0.97 | 0.13 | 0.26 | 0.5 | 10
9 | 75 | CONCLUIDO | 5.4135 | 18.47 | 15.8 | 72.92 | 1.09 | 13 | 163.13 | 49.1 | 10 | 11 | 29.04 | 20353.94 | 157.73 | 570.95 | 33.61 | 26.86 | 3429.14 | 0.8 | 0.97 | 0.12 | 0.2 | 0.5 | 10
10 | 75 | CONCLUIDO | 5.4148 | 18.47 | 15.82 | 79.12 | 1.18 | 12 | 164.57 | 49.1 | 11 | 10 | 29.47 | 20530.82 | 155.21 | 570.96 | 34.48 | 26.86 | 3869.11 | 0.78 | 0.97 | 0.13 | 0.23 | 0.5 | 10
11 | 75 | CONCLUIDO | 5.4459 | 18.36 | 15.78 | 94.68 | 1.28 | 10 | 166.01 | 49.1 | 12 | 7 | 29.91 | 20708.3 | 150.52 | 570.92 | 33.06 | 26.86 | 3168.09 | 0.81 | 0.97 | 0.12 | 0.19 | 0.5 | 10
12 | 75 | CONCLUIDO | 5.4462 | 18.36 | 15.78 | 94.68 | 1.38 | 10 | 167.45 | 49.1 | 13 | 6 | 30.36 | 20886.38 | 146.03 | 570.92 | 33.02 | 26.86 | 3148.64 | 0.81 | 0.97 | 0.13 | 0.19 | 0.5 | 10
13 | 75 | CONCLUIDO | 5.4534 | 18.34 | 15.79 | 105.24 | 1.47 | 9 | 168.9 | 49.1 | 14 | 0 | 30.81 | 21065.06 | 146.38 | 570.92 | 33.09 | 26.86 | 3189.75 | 0.81 | 0.97 | 0.13 | 0.19 | 0.5 | 10
0 | 95 | CONCLUIDO | 3.4604 | 28.9 | 19.43 | 6.2 | 0.1 | 188 | 185.69 | 53.44 | 1 | 186 | 36.26 | 23136.14 | 260.83 | 571.04 | 147.2 | 26.86 | 59349.78 | 0.18 | 0.79 | 0.41 | 3.84 | 0.5 | 10
1 | 95 | CONCLUIDO | 4.3712 | 22.88 | 17.28 | 12.34 | 0.19 | 84 | 187.21 | 53.44 | 2 | 82 | 36.77 | 23322.88 | 229.67 | 570.98 | 79.89 | 26.86 | 26210.97 | 0.34 | 0.89 | 0.24 | 1.69 | 0.5 | 10
2 | 95 | CONCLUIDO | 4.729 | 21.15 | 16.67 | 18.52 | 0.28 | 54 | 188.73 | 53.44 | 3 | 52 | 37.29 | 23510.33 | 219.26 | 570.97 | 60.6 | 26.86 | 16719.02 | 0.44 | 0.92 | 0.2 | 1.07 | 0.5 | 10
3 | 95 | CONCLUIDO | 4.9184 | 20.33 | 16.37 | 24.56 | 0.37 | 40 | 190.25 | 53.44 | 4 | 38 | 37.82 | 23698.48 | 213.42 | 570.93 | 51.46 | 26.86 | 12218.79 | 0.52 | 0.94 | 0.17 | 0.78 | 0.5 | 10
4 | 95 | CONCLUIDO | 5.0411 | 19.84 | 16.21 | 31.38 | 0.46 | 31 | 191.78 | 53.44 | 5 | 29 | 38.35 | 23887.36 | 209.27 | 570.92 | 46.71 | 26.86 | 9889.41 | 0.57 | 0.95 | 0.15 | 0.62 | 0.5 | 10
5 | 95 | CONCLUIDO | 5.1171 | 19.54 | 16.11 | 37.17 | 0.55 | 26 | 193.32 | 53.44 | 6 | 24 | 38.89 | 24076.95 | 205.49 | 570.93 | 43.14 | 26.86 | 8129.91 | 0.62 | 0.95 | 0.15 | 0.51 | 0.5 | 10
6 | 95 | CONCLUIDO | 5.1795 | 19.31 | 16.02 | 43.69 | 0.64 | 22 | 194.86 | 53.44 | 7 | 20 | 39.43 | 24267.28 | 202.85 | 570.93 | 40.5 | 26.86 | 6830.46 | 0.66 | 0.96 | 0.14 | 0.42 | 0.5 | 10
7 | 95 | CONCLUIDO | 5.2281 | 19.13 | 15.95 | 50.37 | 0.72 | 19 | 196.41 | 53.44 | 8 | 17 | 39.98 | 24458.36 | 199.79 | 570.92 | 38.32 | 26.86 | 5754.09 | 0.7 | 0.96 | 0.14 | 0.36 | 0.5 | 10
8 | 95 | CONCLUIDO | 5.2591 | 19.01 | 15.91 | 56.16 | 0.81 | 17 | 197.97 | 53.44 | 9 | 15 | 40.53 | 24650.18 | 197.18 | 570.97 | 37.27 | 26.86 | 5236.86 | 0.72 | 0.96 | 0.13 | 0.32 | 0.5 | 10
9 | 95 | CONCLUIDO | 5.2889 | 18.91 | 15.88 | 63.52 | 0.89 | 15 | 199.53 | 53.44 | 10 | 13 | 41.1 | 24842.77 | 193.88 | 570.92 | 36.17 | 26.86 | 4696.43 | 0.74 | 0.97 | 0.13 | 0.29 | 0.5 | 10
10 | 95 | CONCLUIDO | 5.3057 | 18.85 | 15.86 | 67.96 | 0.97 | 14 | 201.1 | 53.44 | 11 | 12 | 41.66 | 25036.12 | 191.51 | 570.93 | 35.51 | 26.86 | 4374.57 | 0.76 | 0.97 | 0.13 | 0.26 | 0.5 | 10
11 | 95 | CONCLUIDO | 5.3328 | 18.75 | 15.8 | 72.92 | 1.05 | 13 | 202.67 | 53.44 | 12 | 11 | 42.24 | 25230.25 | 188.08 | 570.93 | 33.7 | 26.86 | 3473.38 | 0.8 | 0.97 | 0.12 | 0.2 | 0.5 | 10
12 | 95 | CONCLUIDO | 5.3341 | 18.75 | 15.83 | 79.16 | 1.13 | 12 | 204.25 | 53.44 | 13 | 10 | 42.82 | 25425.3 | 187.51 | 570.92 | 34.72 | 26.86 | 3989.65 | 0.77 | 0.97 | 0.13 | 0.24 | 0.5 | 10
13 | 95 | CONCLUIDO | 5.3548 | 18.68 | 15.8 | 86.17 | 1.21 | 11 | 205.84 | 53.44 | 14 | 9 | 43.4 | 25621.03 | 183.08 | 570.93 | 33.57 | 26.86 | 3416.61 | 0.8 | 0.97 | 0.13 | 0.2 | 0.5 | 10
14 | 95 | CONCLUIDO | 5.3772 | 18.6 | 15.76 | 94.54 | 1.28 | 10 | 207.43 | 53.44 | 15 | 8 | 44 | 25817.56 | 181.18 | 570.92 | 32.1 | 26.86 | 2685.96 | 0.84 | 0.97 | 0.13 | 0.16 | 0.5 | 10
15 | 95 | CONCLUIDO | 5.3878 | 18.56 | 15.76 | 105.05 | 1.36 | 9 | 209.03 | 53.44 | 16 | 7 | 44.6 | 26014.91 | 177.45 | 570.92 | 32.35 | 26.86 | 2818.19 | 0.83 | 0.97 | 0.12 | 0.16 | 0.5 | 10
16 | 95 | CONCLUIDO | 5.3866 | 18.56 | 15.76 | 105.07 | 1.43 | 9 | 210.64 | 53.44 | 17 | 7 | 45.21 | 26213.09 | 176.01 | 570.92 | 32.51 | 26.86 | 2899.14 | 0.83 | 0.97 | 0.12 | 0.17 | 0.5 | 10
17 | 95 | CONCLUIDO | 5.4136 | 18.47 | 15.71 | 117.79 | 1.51 | 8 | 212.25 | 53.44 | 18 | 5 | 45.82 | 26412.11 | 171.86 | 570.92 | 30.54 | 26.86 | 1916.62 | 0.88 | 0.98 | 0.12 | 0.11 | 0.5 | 10
18 | 95 | CONCLUIDO | 5.4042 | 18.5 | 15.74 | 118.03 | 1.58 | 8 | 213.87 | 53.44 | 19 | 4 | 46.44 | 26611.98 | 171.99 | 570.92 | 31.64 | 26.86 | 2467.42 | 0.85 | 0.97 | 0.12 | 0.14 | 0.5 | 10
19 | 95 | CONCLUIDO | 5.4005 | 18.52 | 15.75 | 118.13 | 1.65 | 8 | 215.5 | 53.44 | 20 | 3 | 47.07 | 26812.71 | 169.28 | 570.92 | 32.02 | 26.86 | 2660.41 | 0.84 | 0.97 | 0.13 | 0.16 | 0.5 | 10
20 | 95 | CONCLUIDO | 5.4018 | 18.51 | 15.75 | 118.09 | 1.72 | 8 | 217.14 | 53.44 | 21 | 1 | 47.7 | 27014.3 | 168.07 | 570.93 | 31.73 | 26.86 | 2514.55 | 0.85 | 0.97 | 0.13 | 0.15 | 0.5 | 10
21 | 95 | CONCLUIDO | 5.4 | 18.52 | 15.75 | 118.14 | 1.79 | 8 | 218.78 | 53.44 | 22 | 0 | 48.34 | 27216.79 | 168.58 | 570.93 | 31.92 | 26.86 | 2606.61 | 0.84 | 0.97 | 0.13 | 0.16 | 0.5 | 10
0 | 55 | CONCLUIDO | 4.2789 | 23.37 | 18.2 | 8.47 | 0.15 | 129 | 116.05 | 43.4 | 1 | 127 | 16.65 | 14546.17 | 178.25 | 570.94 | 108.63 | 26.86 | 40359.25 | 0.25 | 0.84 | 0.32 | 2.61 | 0.5 | 10
1 | 55 | CONCLUIDO | 4.936 | 20.26 | 16.77 | 17.05 | 0.3 | 59 | 117.34 | 43.4 | 2 | 57 | 16.94 | 14705.49 | 160.38 | 570.94 | 63.67 | 26.86 | 18230.27 | 0.42 | 0.91 | 0.2 | 1.17 | 0.5 | 10
2 | 55 | CONCLUIDO | 5.1762 | 19.32 | 16.33 | 25.78 | 0.45 | 38 | 118.63 | 43.4 | 3 | 36 | 17.23 | 14865.24 | 152.14 | 570.95 | 49.98 | 26.86 | 11489.03 | 0.54 | 0.94 | 0.17 | 0.73 | 0.5 | 10
3 | 55 | CONCLUIDO | 5.2908 | 18.9 | 16.15 | 34.6 | 0.59 | 28 | 119.93 | 43.4 | 4 | 26 | 17.53 | 15025.44 | 146.13 | 570.93 | 44.63 | 26.86 | 8863.42 | 0.6 | 0.95 | 0.15 | 0.55 | 0.5 | 10
4 | 55 | CONCLUIDO | 5.3673 | 18.63 | 16.02 | 43.7 | 0.73 | 22 | 121.23 | 43.4 | 5 | 20 | 17.83 | 15186.08 | 140.98 | 570.92 | 40.66 | 26.86 | 6908.35 | 0.66 | 0.96 | 0.14 | 0.43 | 0.5 | 10
5 | 55 | CONCLUIDO | 5.4219 | 18.44 | 15.93 | 53.1 | 0.86 | 18 | 122.54 | 43.4 | 6 | 16 | 18.14 | 15347.16 | 135.19 | 570.92 | 37.89 | 26.86 | 5543.4 | 0.71 | 0.96 | 0.13 | 0.34 | 0.5 | 10
6 | 55 | CONCLUIDO | 5.458 | 18.32 | 15.88 | 63.52 | 1 | 15 | 123.85 | 43.4 | 7 | 13 | 18.45 | 15508.69 | 131.01 | 570.93 | 36.13 | 26.86 | 4678.62 | 0.74 | 0.97 | 0.13 | 0.28 | 0.5 | 10
7 | 55 | CONCLUIDO | 5.498 | 18.19 | 15.79 | 72.89 | 1.13 | 13 | 125.16 | 43.4 | 8 | 9 | 18.76 | 15670.68 | 125.27 | 570.92 | 33.17 | 26.86 | 3206.04 | 0.81 | 0.97 | 0.13 | 0.2 | 0.5 | 10
8 | 55 | CONCLUIDO | 5.4939 | 18.2 | 15.83 | 79.16 | 1.26 | 12 | 126.48 | 43.4 | 9 | 0 | 19.08 | 15833.12 | 123.3 | 570.92 | 34.35 | 26.86 | 3802.69 | 0.78 | 0.97 | 0.14 | 0.24 | 0.5 | 10

## gráficos
Selecione o eixo X:
Selecione o eixo Y:
Selecione o eixo Z:
Eixo X | Eixo Y | Eixo Z
0 | 0 | 0
0 | 0 | 0
0 | 0 | 0
0 | 0 | 0
0 | 0 | 0
0 | 0 | 0
0 | 0 | 0
0 | 0 | 0
0 | 0 | 0
0 | 0 | 0
0 | 0 | 0
0 | 0 | 0
0 | 0 | 0
0 | 0 | 0
0 | 0 | 0
0 | 0 | 0
0 | 0 | 0
0 | 0 | 0
0 | 0 | 0
0 | 0 | 0
0 | 0 | 0
0 | 0 | 0
0 | 0 | 0
0 | 0 | 0
0 | 0 | 0
0 | 0 | 0
0 | 0 | 0
0 | 0 | 0
0 | 0 | 0
0 | 0 | 0
0 | 0 | 0
0 | 0 | 0
0 | 0 | 0
0 | 0 | 0
0 | 0 | 0
0 | 0 | 0
0 | 0 | 0
0 | 0 | 0
0 | 0 | 0
0 | 0 | 0
0 | 0 | 0
0 | 0 | 0
0 | 0 | 0
0 | 0 | 0
0 | 0 | 0
0 | 0 | 0
0 | 0 | 0
0 | 0 | 0
0 | 0 | 0
0 | 0 | 0
0 | 0 | 0
0 | 0 | 0
0 | 0 | 0
0 | 0 | 0
0 | 0 | 0
0 | 0 | 0
0 | 0 | 0
0 | 0 | 0
0 | 0 | 0
0 | 0 | 0
0 | 0 | 0
0 | 0 | 0
0 | 0 | 0
0 | 0 | 0
0 | 0 | 0
0 | 0 | 0
0 | 0 | 0
0 | 0 | 0
0 | 0 | 0
0 | 0 | 0
0 | 0 | 0
0 | 0 | 0
0 | 0 | 0
0 | 0 | 0
0 | 0 | 0
0 | 0 | 0
0 | 0 | 0
0 | 0 | 0
0 | 0 | 0
0 | 0 | 0
0 | 0 | 0
0 | 0 | 0
0 | 0 | 0
0 | 0 | 0
0 | 0 | 0
0 | 0 | 0
0 | 0 | 0
0 | 0 | 0
0 | 0 | 0
0 | 0 | 0
0 | 0 | 0
0 | 0 | 0
0 | 0 | 0
0 | 0 | 0
0 | 0 | 0
0 | 0 | 0
0 | 0 | 0
0 | 0 | 0
0 | 0 | 0
0 | 0 | 0
0 | 0 | 0
0 | 0 | 0
0 | 0 | 0
0 | 0 | 0
0 | 0 | 0
0 | 0 | 0
0 | 0 | 0
0 | 0 | 0
0 | 0 | 0
0 | 0 | 0
0 | 0 | 0
0 | 0 | 0
0 | 0 | 0
0 | 0 | 0
0 | 0 | 0
0 | 0 | 0
0 | 0 | 0
0 | 0 | 0
0 | 0 | 0
0 | 0 | 0
0 | 0 | 0
0 | 0 | 0
0 | 0 | 0
0 | 0 | 0
0 | 0 | 0
0 | 0 | 0
0 | 0 | 0
0 | 0 | 0
0 | 0 | 0
0 | 0 | 0
0 | 0 | 0
0 | 0 | 0
0 | 0 | 0
0 | 0 | 0
0 | 0 | 0
0 | 0 | 0
0 | 0 | 0
0 | 0 | 0
0 | 0 | 0
0 | 0 | 0
0 | 0 | 0
0 | 0 | 0
0 | 0 | 0
0 | 0 | 0
0 | 0 | 0
0 | 0 | 0
0 | 0 | 0
0 | 0 | 0
0 | 0 | 0
0 | 0 | 0
0 | 0 | 0
0 | 0 | 0
0 | 0 | 0
0 | 0 | 0
0 | 0 | 0
0 | 0 | 0
0 | 0 | 0
0 | 0 | 0
0 | 0 | 0
0 | 0 | 0
0 | 0 | 0
0 | 0 | 0
0 | 0 | 0
0 | 0 | 0
0 | 0 | 0
0 | 0 | 0
0 | 0 | 0
0 | 0 | 0
0 | 0 | 0
0 | 0 | 0
0 | 0 | 0
0 | 0 | 0
0 | 0 | 0
0 | 0 | 0
0 | 0 | 0
0 | 0 | 0
0 | 0 | 0
0 | 0 | 0
0 | 0 | 0
0 | 0 | 0
0 | 0 | 0
0 | 0 | 0
0 | 0 | 0
0 | 0 | 0
0 | 0 | 0
0 | 0 | 0
0 | 0 | 0
0 | 0 | 0
0 | 0 | 0
0 | 0 | 0
0 | 0 | 0
0 | 0 | 0
0 | 0 | 0
0 | 0 | 0
0 | 0 | 0
0 | 0 | 0
0 | 0 | 0
0 | 0 | 0
0 | 0 | 0
0 | 0 | 0
0 | 0 | 0
0 | 0 | 0
0 | 0 | 0

## hidden (hidden)
Unnamed: 0
Volume de calda [L]
STATUS
Capacidade operacional [ha/h]
Tempo de missao [h]
Tempo util [h]
Tempo por voo [min]
Autonomia Projetada [h]
N° Voos
MTOW [kg]
Massa Estrutura [kg]
Combustível [kg]
Abastecimentos
Massa gerador
Potência gerador [W]
Combustível consumido [L]
Calda cons [L]
Distância percorrida [km]
Distância Pulverizando [km]
RTL ACUMULADO[m]
EOC [km/km]
EOC [h/h]
Tempo de manobra [h]
Tempo rtl_rtw [h]
V pulv [m/s]
V desloc [m/s]