## RESULTADOS_18
Unnamed: 0 | Volume de calda [L] | STATUS | Capacidade operacional [ha/h] | Tempo de missao [h] | Tempo util [h] | Tempo por voo [min] | Autonomia Projetada [h] | N° Voos | MTOW [kg] | Massa Estrutura [kg] | Combustível [kg] | Abastecimentos | Massa gerador | Potência gerador [W] | Combustível consumido [L] | Calda cons [L] | Distância percorrida [km] | Distância Pulverizando [km] | RTL ACUMULADO[m] | EOC [km/km] | EOC [h/h] | Tempo de manobra [h] | Tempo rtl_rtw [h] | V pulv [m/s] | V desloc [m/s] | Preço Total por ha Simples [R$/ha] | Preço Total por ha Presumido [R$/ha] | Preço Total por ha Real [R$/ha] | Preço Total Simples [R$] | Preço Total Presumido [R$] | Prod CAPEX [ha/h/R$] | Dias Trabalhados | Preço Total Real [R$]
0 | 100 | CONCLUIDO | 1.4154 | 70.65 | 49.04 | 5.99 | 0.09 | 491 | 194.77 | 54.38 | 1 | 489 | 39.4 | 24256.19 | 676.77 | 2104.22 | 540.08 | 60.53 | 237588.79 | 0.11 | 0.7 | 0.95 | 14.65 | 0.5 | 10 | 2964.2769 | 4055.8545 | 3668.7694 | 2964276.9351 | 4055854.4772 | 1.9194e-06 | 81.7708 | 3668769.4183
1 | 100 | CONCLUIDO | 1.9903 | 50.24 | 40.07 | 12.2 | 0.18 | 197 | 196.32 | 54.38 | 2 | 195 | 39.95 | 24447.22 | 543.46 | 2104.03 | 245.98 | 60.53 | 92007.78 | 0.25 | 0.86 | 0.48 | 5.68 | 0.5 | 10 | 1878.1835 | 2569.8135 | 2324.5541 | 1878183.4515 | 2569813.4579 | 2.699e-06 | 58.1481 | 2324554.0682
2 | 100 | CONCLUIDO | 2.2161 | 45.12 | 37.86 | 18.62 | 0.27 | 122 | 197.88 | 54.38 | 3 | 120 | 40.5 | 24639 | 504.91 | 2103.96 | 173.77 | 60.53 | 56278.82 | 0.35 | 0.91 | 0.36 | 3.47 | 0.5 | 10 | 1628.6473 | 2228.3871 | 2015.7129 | 1628647.2856 | 2228387.0671 | 3.0052e-06 | 52.2222 | 2015712.9329
3 | 100 | CONCLUIDO | 2.3357 | 42.81 | 36.88 | 25.14 | 0.36 | 88 | 199.44 | 54.38 | 4 | 86 | 41.06 | 24831.54 | 483.34 | 2103.88 | 141.57 | 60.53 | 40351.01 | 0.43 | 0.93 | 0.31 | 2.49 | 0.5 | 10 | 1516.8519 | 2075.4237 | 1877.3481 | 1516851.873 | 2075423.6514 | 3.1674e-06 | 49.5486 | 1877348.131
4 | 100 | CONCLUIDO | 2.4119 | 41.46 | 36.3 | 32.03 | 0.44 | 68 | 201.01 | 54.38 | 5 | 66 | 41.63 | 25024.84 | 466.7 | 2103.94 | 122.83 | 60.53 | 31082.09 | 0.49 | 0.94 | 0.27 | 1.91 | 0.5 | 10 | 1442.3034 | 1973.4231 | 1785.0824 | 1442303.3967 | 1973423.1374 | 3.2707e-06 | 47.9861 | 1785082.4029
5 | 100 | CONCLUIDO | 2.4677 | 40.52 | 35.87 | 39.13 | 0.53 | 55 | 202.58 | 54.38 | 6 | 53 | 42.2 | 25218.93 | 452.04 | 2103.86 | 108.66 | 60.53 | 24058.85 | 0.56 | 0.96 | 0.25 | 1.48 | 0.5 | 10 | 1398.741 | 1913.8191 | 1731.1669 | 1398740.9544 | 1913819.0819 | 3.3464e-06 | 46.8981 | 1731166.8748
6 | 100 | CONCLUIDO | 2.4943 | 40.09 | 35.75 | 45.64 | 0.61 | 47 | 204.16 | 54.38 | 7 | 45 | 42.78 | 25413.94 | 441.99 | 2103.89 | 105.09 | 60.53 | 22315.69 | 0.58 | 0.96 | 0.24 | 1.36 | 0.5 | 10 | 1371.0197 | 1875.8896 | 1696.8573 | 1371019.664 | 1875889.5893 | 3.3824e-06 | 46.4005 | 1696857.3198
7 | 100 | CONCLUIDO | 2.5268 | 39.58 | 35.5 | 53.26 | 0.69 | 40 | 205.75 | 54.38 | 8 | 38 | 43.37 | 25609.61 | 429.51 | 2103.88 | 97.03 | 60.53 | 18320.44 | 0.62 | 0.97 | 0.23 | 1.12 | 0.5 | 10 | 1338.9566 | 1832.0195 | 1657.1741 | 1338956.6032 | 1832019.4951 | 3.4265e-06 | 45.8102 | 1657174.1257
8 | 100 | CONCLUIDO | 2.5476 | 39.25 | 35.38 | 60.64 | 0.77 | 35 | 207.34 | 54.38 | 9 | 33 | 43.96 | 25806.1 | 416.53 | 2103.87 | 92.77 | 60.53 | 16212.72 | 0.65 | 0.97 | 0.22 | 0.99 | 0.5 | 10 | 1310.7233 | 1793.3894 | 1622.2308 | 1310723.2677 | 1793389.3998 | 3.4547e-06 | 45.4282 | 1622230.8326
9 | 100 | CONCLUIDO | 2.5716 | 38.89 | 35.2 | 70.41 | 0.85 | 30 | 208.94 | 54.38 | 10 | 28 | 44.56 | 26003.41 | 403.8 | 2103.86 | 87.2 | 60.53 | 13453.41 | 0.69 | 0.97 | 0.21 | 0.82 | 0.5 | 10 | 1291.6897 | 1767.3468 | 1598.6737 | 1291689.6997 | 1767346.8325 | 3.4873e-06 | 45.0116 | 1598673.7313
10 | 100 | CONCLUIDO | 2.5925 | 38.57 | 35.01 | 77.79 | 0.93 | 27 | 210.55 | 54.38 | 11 | 25 | 45.17 | 26201.54 | 391.4 | 2103.92 | 80.25 | 60.53 | 9992.93 | 0.75 | 0.98 | 0.21 | 0.62 | 0.5 | 10 | 1264.1373 | 1729.6485 | 1564.5732 | 1264137.3238 | 1729648.4562 | 3.5156e-06 | 44.6412 | 1564573.2351
11 | 100 | CONCLUIDO | 2.5963 | 38.52 | 35.07 | 87.67 | 1 | 24 | 212.16 | 54.38 | 12 | 19 | 45.78 | 26400.51 | 379.59 | 2103.89 | 82.58 | 60.53 | 11173.48 | 0.73 | 0.98 | 0.21 | 0.68 | 0.5 | 10 | 1252.6574 | 1713.9412 | 1550.365 | 1252657.447 | 1713941.1823 | 3.5207e-06 | 44.5833 | 1550365.0414
12 | 100 | CONCLUIDO | 2.6 | 38.46 | 35.05 | 91.44 | 1.08 | 23 | 213.78 | 54.38 | 13 | 3 | 46.4 | 26600.32 | 372.36 | 2103.85 | 81.42 | 60.53 | 10598.45 | 0.74 | 0.98 | 0.23 | 0.66 | 0.5 | 10 | 1244.9741 | 1703.4285 | 1540.8557 | 1244974.0903 | 1703428.4747 | 3.5258e-06 | 44.5139 | 1540855.6519
13 | 100 | CONCLUIDO | 2.6002 | 38.46 | 35.05 | 91.43 | 1.15 | 23 | 215.41 | 54.38 | 14 | 0 | 47.03 | 26801 | 374.58 | 2103.83 | 81.21 | 60.53 | 10493.19 | 0.75 | 0.98 | 0.23 | 0.66 | 0.5 | 10 | 1246.9949 | 1706.1935 | 1543.3568 | 1246994.9347 | 1706193.4832 | 3.526e-06 | 44.5139 | 1543356.7718

## RESULTADOS_6
Unnamed: 0 | Volume de calda [L] | STATUS | Capacidade operacional [ha/h] | Tempo de missao [h] | Tempo util [h] | Tempo por voo [min] | Autonomia Projetada [h] | N° Voos | MTOW [kg] | Massa Estrutura [kg] | Combustível [kg] | Abastecimentos | Massa gerador | Potência gerador [W] | Combustível consumido [L] | Calda cons [L] | Distância percorrida [km] | Distância Pulverizando [km] | RTL ACUMULADO[m] | EOC [km/km] | EOC [h/h] | Tempo de manobra [h] | Tempo rtl_rtw [h] | V pulv [m/s] | V desloc [m/s] | Preço Total por ha Simples [R$/ha] | Preço Total por ha Presumido [R$/ha] | Preço Total por ha Real [R$/ha] | Preço Total Simples [R$] | Preço Total Presumido [R$] | Prod CAPEX [ha/h/R$] | Dias Trabalhados | Preço Total Real [R$]
0 | 40 | CONCLUIDO | 2.0926 | 47.79 | 41.33 | 10.38 | 0.2 | 239 | 89.87 | 37.55 | 1 | 237 | 11.32 | 11317.98 | 330.52 | 2103.95 | 287.36 | 60.53 | 112491 | 0.21 | 0.83 | 0.55 | 6.94 | 0.5 | 10 | 1408.522 | 1927.2019 | 1743.2724 | 1408521.9599 | 1927201.8851 | 4.1066e-06 | 55.3125 | 1743272.4421
1 | 40 | CONCLUIDO | 2.4355 | 41.06 | 37.23 | 22.34 | 0.39 | 100 | 91.1 | 37.55 | 2 | 98 | 11.54 | 11468.97 | 275.17 | 2103.96 | 153.36 | 60.53 | 46185.92 | 0.39 | 0.92 | 0.32 | 2.84 | 0.5 | 10 | 1143.5052 | 1564.5943 | 1415.2716 | 1143505.2362 | 1564594.3121 | 4.7795e-06 | 47.5231 | 1415271.6269
2 | 40 | CONCLUIDO | 2.5585 | 39.09 | 36.03 | 36.64 | 0.57 | 59 | 92.32 | 37.55 | 3 | 46 | 11.77 | 11620.34 | 240.77 | 2103.86 | 113.55 | 60.53 | 26486.03 | 0.53 | 0.95 | 0.28 | 1.64 | 0.5 | 10 | 1045.9643 | 1431.1345 | 1294.5491 | 1045964.3279 | 1431134.5382 | 5.0209e-06 | 45.2431 | 1294549.0665
3 | 40 | CONCLUIDO | 2.5612 | 39.04 | 36.08 | 40.09 | 0.75 | 54 | 93.55 | 37.55 | 4 | 0 | 12 | 11772.07 | 238.13 | 2103.92 | 113.74 | 60.53 | 26603.4 | 0.53 | 0.95 | 0.33 | 1.7 | 0.5 | 10 | 1043.2859 | 1427.4698 | 1291.2341 | 1043285.8819 | 1427469.7701 | 5.0262e-06 | 45.1852 | 1291234.0587

## RESULTADOS_4
Unnamed: 0 | Volume de calda [L] | STATUS | Capacidade operacional [ha/h] | Tempo de missao [h] | Tempo util [h] | Tempo por voo [min] | Autonomia Projetada [h] | N° Voos | MTOW [kg] | Massa Estrutura [kg] | Combustível [kg] | Abastecimentos | Massa gerador | Potência gerador [W] | Combustível consumido [L] | Calda cons [L] | Distância percorrida [km] | Distância Pulverizando [km] | RTL ACUMULADO[m] | EOC [km/km] | EOC [h/h] | Tempo de manobra [h] | Tempo rtl_rtw [h] | V pulv [m/s] | V desloc [m/s] | Preço Total por ha Simples [R$/ha] | Preço Total por ha Presumido [R$/ha] | Preço Total por ha Real [R$/ha] | Preço Total Simples [R$] | Preço Total Presumido [R$] | Prod CAPEX [ha/h/R$] | Dias Trabalhados | Preço Total Real [R$]
0 | 30 | CONCLUIDO | 2.2333 | 44.78 | 39.95 | 12.48 | 0.24 | 192 | 71.52 | 32.27 | 1 | 190 | 8.25 | 9054.6 | 265.26 | 2103.95 | 241.87 | 60.53 | 89978.07 | 0.25 | 0.86 | 0.48 | 5.56 | 0.5 | 10 | 1214.31 | 1661.4725 | 1502.9039 | 1214310.0139 | 1661472.5326 | 4.922e-06 | 51.8287 | 1502903.926
1 | 30 | CONCLUIDO | 2.5221 | 39.65 | 36.59 | 28.15 | 0.48 | 78 | 72.7 | 32.27 | 2 | 60 | 8.43 | 9200.25 | 212.85 | 2103.88 | 131.72 | 60.53 | 35474.13 | 0.46 | 0.94 | 0.31 | 2.2 | 0.5 | 10 | 1011.678 | 1384.2225 | 1252.1143 | 1011678.0285 | 1384222.5106 | 5.5585e-06 | 45.8912 | 1252114.257
2 | 30 | CONCLUIDO | 2.5315 | 39.5 | 36.54 | 30.45 | 0.71 | 72 | 73.88 | 32.27 | 3 | 0 | 8.61 | 9346.23 | 210.33 | 2103.88 | 127.78 | 60.53 | 33533.29 | 0.47 | 0.94 | 0.37 | 2.15 | 0.5 | 10 | 1007.7476 | 1378.8447 | 1247.2497 | 1007747.5922 | 1378844.7144 | 5.5792e-06 | 45.7176 | 1247249.7101

## RESULTADOS_1
Unnamed: 0 | Volume de calda [L] | STATUS | Capacidade operacional [ha/h] | Tempo de missao [h] | Tempo util [h] | Tempo por voo [min] | Autonomia Projetada [h] | N° Voos | MTOW [kg] | Massa Estrutura [kg] | Combustível [kg] | Abastecimentos | Massa gerador | Potência gerador [W] | Combustível consumido [L] | Calda cons [L] | Distância percorrida [km] | Distância Pulverizando [km] | RTL ACUMULADO[m] | EOC [km/km] | EOC [h/h] | Tempo de manobra [h] | Tempo rtl_rtw [h] | V pulv [m/s] | V desloc [m/s] | Preço Total por ha Simples [R$/ha] | Preço Total por ha Presumido [R$/ha] | Preço Total por ha Real [R$/ha] | Preço Total Simples [R$] | Preço Total Presumido [R$] | Prod CAPEX [ha/h/R$] | Dias Trabalhados | Preço Total Real [R$]
0 | 15 | CONCLUIDO | 2.3852 | 41.92 | 38.65 | 16.33 | 0.43 | 142 | 39.78 | 19.54 | 1 | 0 | 4.24 | 5140 | 150.77 | 2104.12 | 193.39 | 60.53 | 65989.21 | 0.31 | 0.89 | 0.58 | 4.26 | 0.5 | 10 | 960.635 | 1314.3831 | 1188.9402 | 960634.959 | 1314383.1311 | 6.9525e-06 | 48.5185 | 1188940.2498

## RESULTADOS_12
Unnamed: 0 | Volume de calda [L] | STATUS | Capacidade operacional [ha/h] | Tempo de missao [h] | Tempo util [h] | Tempo por voo [min] | Autonomia Projetada [h] | N° Voos | MTOW [kg] | Massa Estrutura [kg] | Combustível [kg] | Abastecimentos | Massa gerador | Potência gerador [W] | Combustível consumido [L] | Calda cons [L] | Distância percorrida [km] | Distância Pulverizando [km] | RTL ACUMULADO[m] | EOC [km/km] | EOC [h/h] | Tempo de manobra [h] | Tempo rtl_rtw [h] | V pulv [m/s] | V desloc [m/s] | Preço Total por ha Simples [R$/ha] | Preço Total por ha Presumido [R$/ha] | Preço Total por ha Real [R$/ha] | Preço Total Simples [R$] | Preço Total Presumido [R$] | Prod CAPEX [ha/h/R$] | Dias Trabalhados | Preço Total Real [R$]
0 | 70 | CONCLUIDO | 1.7285 | 57.85 | 45.11 | 7.44 | 0.12 | 364 | 141.81 | 47.83 | 1 | 362 | 22.98 | 17723.39 | 502.66 | 2104.12 | 411.11 | 60.53 | 173741.62 | 0.15 | 0.76 | 0.75 | 10.72 | 0.5 | 10 | 2073.734 | 2837.3743 | 2566.5793 | 2073734.0006 | 2837374.3463 | 2.7067e-06 | 66.956 | 2566579.3209
1 | 70 | CONCLUIDO | 2.2047 | 45.36 | 38.74 | 15.29 | 0.25 | 152 | 143.17 | 47.83 | 2 | 150 | 23.34 | 17891.86 | 418.74 | 2103.93 | 202.46 | 60.53 | 70476.22 | 0.3 | 0.88 | 0.41 | 4.35 | 0.5 | 10 | 1491.9932 | 2041.4109 | 1846.5815 | 1491993.2114 | 2041410.9339 | 3.4523e-06 | 52.5 | 1846581.5395
2 | 70 | CONCLUIDO | 2.3813 | 41.99 | 37.05 | 23.65 | 0.37 | 94 | 144.54 | 47.83 | 3 | 92 | 23.71 | 18060.85 | 387.74 | 2103.86 | 147.51 | 60.53 | 43291.78 | 0.41 | 0.93 | 0.31 | 2.66 | 0.5 | 10 | 1338.9855 | 1832.0591 | 1657.2099 | 1338985.5314 | 1832059.0759 | 3.7289e-06 | 48.5995 | 1657209.9291
3 | 70 | CONCLUIDO | 2.4742 | 40.42 | 36.25 | 32.47 | 0.49 | 67 | 145.92 | 47.83 | 4 | 65 | 24.09 | 18230.35 | 365.89 | 2103.89 | 121.41 | 60.53 | 30376.83 | 0.5 | 0.95 | 0.27 | 1.87 | 0.5 | 10 | 1260.5074 | 1724.6818 | 1560.0806 | 1260507.3738 | 1724681.7985 | 3.8743e-06 | 46.7824 | 1560080.5883
4 | 70 | CONCLUIDO | 2.5231 | 39.63 | 35.93 | 42.27 | 0.6 | 51 | 147.3 | 47.83 | 5 | 49 | 24.47 | 18400.38 | 347.43 | 2103.87 | 112.48 | 60.53 | 25990.53 | 0.54 | 0.95 | 0.21 | 1.54 | 0.5 | 10 | 1220.1182 | 1669.4195 | 1510.0924 | 1220118.1642 | 1669419.5 | 3.9509e-06 | 45.8681 | 1510092.446
5 | 70 | CONCLUIDO | 2.5664 | 38.97 | 35.55 | 52.03 | 0.71 | 41 | 148.68 | 47.83 | 6 | 39 | 24.85 | 18570.94 | 327.91 | 2103.84 | 98.54 | 60.53 | 19070.37 | 0.61 | 0.96 | 0.23 | 1.17 | 0.5 | 10 | 1180.7712 | 1615.5833 | 1461.3943 | 1180771.2463 | 1615583.3112 | 4.0187e-06 | 45.1042 | 1461394.3074
6 | 70 | CONCLUIDO | 2.5978 | 38.49 | 35.31 | 64.2 | 0.83 | 33 | 150.07 | 47.83 | 7 | 24 | 25.24 | 18742.03 | 309.42 | 2103.83 | 90.36 | 60.53 | 15021.47 | 0.67 | 0.97 | 0.23 | 0.93 | 0.5 | 10 | 1146.3685 | 1568.512 | 1418.8154 | 1146368.5176 | 1568511.9801 | 4.0679e-06 | 44.5486 | 1418815.3981
7 | 70 | CONCLUIDO | 2.5993 | 38.47 | 35.32 | 66.22 | 0.94 | 32 | 151.46 | 47.83 | 8 | 0 | 25.63 | 18913.66 | 306.31 | 2103.83 | 89.77 | 60.53 | 14731.79 | 0.67 | 0.97 | 0.25 | 0.93 | 0.5 | 10 | 1143.25 | 1564.2451 | 1414.9557 | 1143249.9807 | 1564245.0602 | 4.0702e-06 | 44.5255 | 1414955.7071

## RESULTADOS_16
Unnamed: 0 | Volume de calda [L] | STATUS | Capacidade operacional [ha/h] | Tempo de missao [h] | Tempo util [h] | Tempo por voo [min] | Autonomia Projetada [h] | N° Voos | MTOW [kg] | Massa Estrutura [kg] | Combustível [kg] | Abastecimentos | Massa gerador | Potência gerador [W] | Combustível consumido [L] | Calda cons [L] | Distância percorrida [km] | Distância Pulverizando [km] | RTL ACUMULADO[m] | EOC [km/km] | EOC [h/h] | Tempo de manobra [h] | Tempo rtl_rtw [h] | V pulv [m/s] | V desloc [m/s] | Preço Total por ha Simples [R$/ha] | Preço Total por ha Presumido [R$/ha] | Preço Total por ha Real [R$/ha] | Preço Total Simples [R$] | Preço Total Presumido [R$] | Prod CAPEX [ha/h/R$] | Dias Trabalhados | Preço Total Real [R$]
0 | 90 | CONCLUIDO | 1.5157 | 65.97 | 47.66 | 6.4 | 0.1 | 447 | 176.73 | 52.44 | 1 | 445 | 33.29 | 22031.19 | 616.64 | 2104.24 | 494.83 | 60.53 | 215183.62 | 0.12 | 0.72 | 0.88 | 13.27 | 0.5 | 10 | 2630.6914 | 3599.428 | 3255.9036 | 2630691.3595 | 3599427.976 | 2.1446e-06 | 76.3542 | 3255903.6218
1 | 90 | CONCLUIDO | 2.0608 | 48.52 | 39.63 | 13.07 | 0.2 | 182 | 178.21 | 52.44 | 2 | 180 | 33.77 | 22213.89 | 502.54 | 2103.98 | 231.87 | 60.53 | 85030.15 | 0.26 | 0.86 | 0.45 | 5.24 | 0.5 | 10 | 1744.7664 | 2387.2664 | 2159.429 | 1744766.3938 | 2387266.3536 | 2.9159e-06 | 56.1574 | 2159429.0034
2 | 90 | CONCLUIDO | 2.2707 | 44.04 | 37.6 | 19.96 | 0.3 | 113 | 179.7 | 52.44 | 3 | 111 | 34.26 | 22397.24 | 466.9 | 2103.88 | 165.41 | 60.53 | 52145.07 | 0.37 | 0.91 | 0.34 | 3.21 | 0.5 | 10 | 1530.5924 | 2094.2241 | 1894.3543 | 1530592.4138 | 2094224.0655 | 3.2129e-06 | 50.9722 | 1894354.26
3 | 90 | CONCLUIDO | 2.3825 | 41.97 | 36.67 | 27.16 | 0.39 | 81 | 181.19 | 52.44 | 4 | 79 | 34.75 | 22581.25 | 445.46 | 2103.89 | 134.95 | 60.53 | 37073.89 | 0.45 | 0.93 | 0.3 | 2.28 | 0.5 | 10 | 1427.5222 | 1953.1989 | 1766.7883 | 1427522.2412 | 1953198.9083 | 3.3711e-06 | 48.5764 | 1766788.3458
4 | 90 | CONCLUIDO | 2.4512 | 40.8 | 36.13 | 34.41 | 0.49 | 63 | 182.69 | 52.44 | 5 | 61 | 35.25 | 22766.06 | 429.02 | 2103.88 | 117.53 | 60.53 | 28455.24 | 0.51 | 0.95 | 0.27 | 1.75 | 0.5 | 10 | 1368.4406 | 1872.3608 | 1693.6653 | 1368440.6214 | 1872360.8295 | 3.4683e-06 | 47.2222 | 1693665.3398
5 | 90 | CONCLUIDO | 2.4856 | 40.23 | 36 | 42.35 | 0.58 | 51 | 184.19 | 52.44 | 6 | 49 | 35.75 | 22951.43 | 416.51 | 2103.87 | 114.92 | 60.53 | 27212.5 | 0.53 | 0.95 | 0.21 | 1.61 | 0.5 | 10 | 1336.4922 | 1828.6476 | 1654.124 | 1336492.1993 | 1828647.5889 | 3.517e-06 | 46.5625 | 1654124.0295
6 | 90 | CONCLUIDO | 2.5326 | 39.49 | 35.57 | 50.82 | 0.67 | 42 | 185.7 | 52.44 | 7 | 40 | 36.26 | 23137.49 | 400.51 | 2103.89 | 99.33 | 60.53 | 19458.24 | 0.61 | 0.96 | 0.23 | 1.18 | 0.5 | 10 | 1296.723 | 1774.2336 | 1604.9033 | 1296723.0209 | 1774233.6445 | 3.5835e-06 | 45.706 | 1604903.2756
7 | 90 | CONCLUIDO | 2.5595 | 39.07 | 35.37 | 58.95 | 0.76 | 36 | 187.22 | 52.44 | 8 | 34 | 36.78 | 23324.24 | 387.96 | 2103.83 | 92.65 | 60.53 | 16149.45 | 0.65 | 0.97 | 0.22 | 0.98 | 0.5 | 10 | 1267.4213 | 1734.1417 | 1568.6377 | 1267421.2874 | 1734141.7201 | 3.6215e-06 | 45.2199 | 1568637.6682
8 | 90 | CONCLUIDO | 2.58 | 38.76 | 35.24 | 68.2 | 0.85 | 31 | 188.74 | 52.44 | 9 | 29 | 37.3 | 23511.69 | 372.42 | 2103.83 | 88.38 | 60.53 | 14039.25 | 0.68 | 0.97 | 0.21 | 0.85 | 0.5 | 10 | 1237.5786 | 1693.3096 | 1531.7025 | 1237578.5513 | 1693309.572 | 3.6505e-06 | 44.8611 | 1531702.4831
9 | 90 | CONCLUIDO | 2.6024 | 38.43 | 35.05 | 77.88 | 0.93 | 27 | 190.26 | 52.44 | 10 | 22 | 37.82 | 23699.85 | 357.64 | 2103.88 | 81.45 | 60.53 | 10594.54 | 0.74 | 0.98 | 0.21 | 0.66 | 0.5 | 10 | 1217.6517 | 1666.0448 | 1507.0398 | 1217651.7138 | 1666044.7938 | 3.6822e-06 | 44.4792 | 1507039.817
10 | 90 | CONCLUIDO | 2.6025 | 38.42 | 35.11 | 84.27 | 1.02 | 25 | 191.79 | 52.44 | 11 | 3 | 38.35 | 23888.73 | 351.06 | 2103.88 | 83.61 | 60.53 | 11683 | 0.72 | 0.98 | 0.23 | 0.73 | 0.5 | 10 | 1211.8885 | 1658.1593 | 1499.9069 | 1211888.4683 | 1658159.267 | 3.6824e-06 | 44.4676 | 1499906.8738
11 | 90 | CONCLUIDO | 2.6017 | 38.44 | 35.13 | 84.31 | 1.1 | 25 | 193.33 | 52.44 | 12 | 0 | 38.89 | 24078.33 | 352.71 | 2103.83 | 83.96 | 60.53 | 11861.09 | 0.72 | 0.98 | 0.23 | 0.74 | 0.5 | 10 | 1213.7142 | 1660.6573 | 1502.1665 | 1213714.2169 | 1660657.3368 | 3.6812e-06 | 44.4907 | 1502166.5314

## RESULTADOS_0
Unnamed: 0 | Volume de calda [L] | STATUS | Capacidade operacional [ha/h] | Tempo de missao [h] | Tempo util [h] | Tempo por voo [min] | Autonomia Projetada [h] | N° Voos | MTOW [kg] | Massa Estrutura [kg] | Combustível [kg] | Abastecimentos | Massa gerador | Potência gerador [W] | Combustível consumido [L] | Calda cons [L] | Distância percorrida [km] | Distância Pulverizando [km] | RTL ACUMULADO[m] | EOC [km/km] | EOC [h/h] | Tempo de manobra [h] | Tempo rtl_rtw [h] | V pulv [m/s] | V desloc [m/s] | Preço Total por ha Simples [R$/ha] | Preço Total por ha Presumido [R$/ha] | Preço Total por ha Real [R$/ha] | Preço Total Simples [R$] | Preço Total Presumido [R$] | Prod CAPEX [ha/h/R$] | Dias Trabalhados | Preço Total Real [R$]
0 | 10 | CONCLUIDO | 2.2364 | 44.71 | 40.71 | 11.52 | 0.64 | 212 | 26.11 | 12.1 | 1 | 0 | 3.01 | 3454.41 | 118.49 | 2104.09 | 257.76 | 60.53 | 97825.96 | 0.23 | 0.84 | 0.78 | 6.32 | 0.5 | 10 | 968.9276 | 1325.7296 | 1199.2038 | 968927.6455 | 1325729.5506 | 7.6771e-06 | 51.7477 | 1199203.783

## RESULTADOS_7
Unnamed: 0 | Volume de calda [L] | STATUS | Capacidade operacional [ha/h] | Tempo de missao [h] | Tempo util [h] | Tempo por voo [min] | Autonomia Projetada [h] | N° Voos | MTOW [kg] | Massa Estrutura [kg] | Combustível [kg] | Abastecimentos | Massa gerador | Potência gerador [W] | Combustível consumido [L] | Calda cons [L] | Distância percorrida [km] | Distância Pulverizando [km] | RTL ACUMULADO[m] | EOC [km/km] | EOC [h/h] | Tempo de manobra [h] | Tempo rtl_rtw [h] | V pulv [m/s] | V desloc [m/s] | Preço Total por ha Simples [R$/ha] | Preço Total por ha Presumido [R$/ha] | Preço Total por ha Real [R$/ha] | Preço Total Simples [R$] | Preço Total Presumido [R$] | Prod CAPEX [ha/h/R$] | Dias Trabalhados | Preço Total Real [R$]
0 | 45 | CONCLUIDO | 2.0268 | 49.34 | 41.99 | 9.65 | 0.18 | 261 | 98.71 | 39.72 | 1 | 259 | 12.99 | 12407.75 | 360.75 | 2104.03 | 308.62 | 60.53 | 123011.79 | 0.2 | 0.82 | 0.58 | 7.59 | 0.5 | 10 | 1512.1125 | 2068.939 | 1871.4824 | 1512112.4987 | 2068939.0304 | 3.7929e-06 | 57.1065 | 1871482.3931
1 | 45 | CONCLUIDO | 2.3946 | 41.76 | 37.51 | 20.46 | 0.35 | 110 | 99.95 | 39.72 | 2 | 108 | 13.24 | 12561.45 | 302.52 | 2103.87 | 162.54 | 60.53 | 50723.18 | 0.37 | 0.91 | 0.34 | 3.12 | 0.5 | 10 | 1201.6551 | 1644.1575 | 1487.2414 | 1201655.0581 | 1644157.4638 | 4.4812e-06 | 48.3333 | 1487241.383
2 | 45 | CONCLUIDO | 2.5277 | 39.56 | 36.22 | 32.92 | 0.52 | 66 | 101.2 | 39.72 | 3 | 64 | 13.49 | 12715.54 | 270.21 | 2103.84 | 119.87 | 60.53 | 29610.86 | 0.5 | 0.95 | 0.28 | 1.83 | 0.5 | 10 | 1100.3073 | 1505.489 | 1361.8072 | 1100307.2919 | 1505488.9789 | 4.7303e-06 | 45.787 | 1361807.2237
3 | 45 | CONCLUIDO | 2.5734 | 38.86 | 35.86 | 43.91 | 0.69 | 49 | 102.45 | 39.72 | 4 | 11 | 13.74 | 12870.03 | 248.77 | 2103.9 | 107.29 | 60.53 | 23405.59 | 0.56 | 0.96 | 0.29 | 1.48 | 0.5 | 10 | 1061.1624 | 1451.9293 | 1313.3592 | 1061162.4319 | 1451929.2546 | 4.8158e-06 | 44.9769 | 1313359.1643
4 | 45 | CONCLUIDO | 2.577 | 38.8 | 35.83 | 44.79 | 0.85 | 48 | 103.71 | 39.72 | 5 | 0 | 14 | 13024.91 | 250.78 | 2103.93 | 105.86 | 60.53 | 22694.41 | 0.57 | 0.96 | 0.3 | 1.44 | 0.5 | 10 | 1062.3417 | 1453.5428 | 1314.8187 | 1062341.6963 | 1453542.7761 | 4.8226e-06 | 44.9074 | 1314818.6937

## RESULTADOS_10
Unnamed: 0 | Volume de calda [L] | STATUS | Capacidade operacional [ha/h] | Tempo de missao [h] | Tempo util [h] | Tempo por voo [min] | Autonomia Projetada [h] | N° Voos | MTOW [kg] | Massa Estrutura [kg] | Combustível [kg] | Abastecimentos | Massa gerador | Potência gerador [W] | Combustível consumido [L] | Calda cons [L] | Distância percorrida [km] | Distância Pulverizando [km] | RTL ACUMULADO[m] | EOC [km/km] | EOC [h/h] | Tempo de manobra [h] | Tempo rtl_rtw [h] | V pulv [m/s] | V desloc [m/s] | Preço Total por ha Simples [R$/ha] | Preço Total por ha Presumido [R$/ha] | Preço Total por ha Real [R$/ha] | Preço Total Simples [R$] | Preço Total Presumido [R$] | Prod CAPEX [ha/h/R$] | Dias Trabalhados | Preço Total Real [R$]
0 | 60 | CONCLUIDO | 1.8434 | 54.25 | 43.86 | 8.15 | 0.14 | 323 | 124.63 | 45 | 1 | 321 | 18.64 | 15605.44 | 446.64 | 2104.17 | 370.11 | 60.53 | 153446.98 | 0.16 | 0.78 | 0.68 | 9.47 | 0.5 | 10 | 1837.308 | 2513.8859 | 2273.9642 | 1837308.0486 | 2513885.9285 | 3.0718e-06 | 62.7894 | 2273964.1837
1 | 60 | CONCLUIDO | 2.2784 | 43.89 | 38.28 | 16.89 | 0.28 | 136 | 125.95 | 45 | 2 | 134 | 18.95 | 15767.7 | 374.81 | 2104.06 | 187.56 | 60.53 | 63105.6 | 0.32 | 0.9 | 0.38 | 3.89 | 0.5 | 10 | 1370.4236 | 1875.074 | 1696.1196 | 1370423.5827 | 1875074.0047 | 3.7966e-06 | 50.7986 | 1696119.5733
2 | 60 | CONCLUIDO | 2.4371 | 41.03 | 36.75 | 26.25 | 0.42 | 84 | 127.27 | 45 | 3 | 82 | 19.27 | 15930.42 | 344.37 | 2103.88 | 137.89 | 60.53 | 38529.25 | 0.44 | 0.93 | 0.29 | 2.37 | 0.5 | 10 | 1242.5025 | 1700.0468 | 1537.7967 | 1242502.5432 | 1700046.7949 | 4.0611e-06 | 47.4884 | 1537796.7148
3 | 60 | CONCLUIDO | 2.5224 | 39.65 | 36.01 | 36.62 | 0.55 | 59 | 128.59 | 45 | 4 | 57 | 19.59 | 16093.6 | 321.04 | 2103.87 | 113.1 | 60.53 | 26259.61 | 0.54 | 0.95 | 0.26 | 1.62 | 0.5 | 10 | 1178.2595 | 1612.1466 | 1458.2856 | 1178259.4983 | 1612146.6267 | 4.2032e-06 | 45.8912 | 1458285.6154
4 | 60 | CONCLUIDO | 2.5724 | 38.87 | 35.62 | 48.57 | 0.68 | 44 | 129.92 | 45 | 5 | 42 | 19.92 | 16257.24 | 299.54 | 2103.83 | 100.8 | 60.53 | 20184.04 | 0.6 | 0.96 | 0.23 | 1.23 | 0.5 | 10 | 1136.4757 | 1554.9762 | 1406.5715 | 1136475.7319 | 1554976.2341 | 4.2865e-06 | 44.9884 | 1406571.4848
5 | 60 | CONCLUIDO | 2.5941 | 38.55 | 35.47 | 57.52 | 0.81 | 37 | 131.25 | 45 | 6 | 5 | 20.25 | 16421.36 | 283.29 | 2103.95 | 94.63 | 60.53 | 17136.74 | 0.64 | 0.97 | 0.27 | 1.08 | 0.5 | 10 | 1107.0962 | 1514.7779 | 1370.2096 | 1107096.2102 | 1514777.8764 | 4.3227e-06 | 44.6181 | 1370209.6019
6 | 60 | CONCLUIDO | 2.5933 | 38.56 | 35.48 | 57.54 | 0.93 | 37 | 132.58 | 45 | 7 | 0 | 20.59 | 16585.95 | 285.25 | 2103.92 | 94.84 | 60.53 | 17237.69 | 0.64 | 0.97 | 0.27 | 1.09 | 0.5 | 10 | 1109.1166 | 1517.5423 | 1372.7102 | 1109116.6296 | 1517542.3034 | 4.3214e-06 | 44.6296 | 1372710.1959

## RESULTADOS_14
Unnamed: 0 | Volume de calda [L] | STATUS | Capacidade operacional [ha/h] | Tempo de missao [h] | Tempo util [h] | Tempo por voo [min] | Autonomia Projetada [h] | N° Voos | MTOW [kg] | Massa Estrutura [kg] | Combustível [kg] | Abastecimentos | Massa gerador | Potência gerador [W] | Combustível consumido [L] | Calda cons [L] | Distância percorrida [km] | Distância Pulverizando [km] | RTL ACUMULADO[m] | EOC [km/km] | EOC [h/h] | Tempo de manobra [h] | Tempo rtl_rtw [h] | V pulv [m/s] | V desloc [m/s] | Preço Total por ha Simples [R$/ha] | Preço Total por ha Presumido [R$/ha] | Preço Total por ha Real [R$/ha] | Preço Total Simples [R$] | Preço Total Presumido [R$] | Prod CAPEX [ha/h/R$] | Dias Trabalhados | Preço Total Real [R$]
0 | 80 | CONCLUIDO | 1.6195 | 61.75 | 46.37 | 6.87 | 0.11 | 405 | 159.12 | 50.28 | 1 | 403 | 27.84 | 19859.16 | 559.16 | 2104.2 | 452.53 | 60.53 | 194243.24 | 0.13 | 0.74 | 0.81 | 11.98 | 0.5 | 10 | 2340.0105 | 3201.7056 | 2896.1393 | 2340010.5261 | 3201705.6358 | 2.403e-06 | 71.4699 | 2896139.3436
1 | 80 | CONCLUIDO | 2.1324 | 46.9 | 39.19 | 14.08 | 0.22 | 167 | 160.54 | 50.28 | 2 | 165 | 28.26 | 20034.4 | 460.78 | 2103.95 | 217.3 | 60.53 | 77821.05 | 0.28 | 0.87 | 0.43 | 4.8 | 0.5 | 10 | 1615.9711 | 2211.0429 | 2000.0241 | 1615971.0983 | 2211042.9483 | 3.164e-06 | 54.2824 | 2000024.1125
2 | 80 | CONCLUIDO | 2.3228 | 43.05 | 37.38 | 21.56 | 0.33 | 104 | 161.97 | 50.28 | 3 | 102 | 28.69 | 20210.21 | 428.36 | 2103.93 | 157.99 | 60.53 | 48481.31 | 0.38 | 0.92 | 0.33 | 2.99 | 0.5 | 10 | 1435.904 | 1964.6672 | 1777.1621 | 1435904.0009 | 1964667.2016 | 3.4465e-06 | 49.8264 | 1777162.1213
3 | 80 | CONCLUIDO | 2.4288 | 41.17 | 36.46 | 29.57 | 0.43 | 74 | 163.4 | 50.28 | 4 | 72 | 29.12 | 20386.62 | 406.69 | 2103.91 | 128.31 | 60.53 | 33788.27 | 0.47 | 0.94 | 0.28 | 2.08 | 0.5 | 10 | 1348.9332 | 1845.6699 | 1669.5218 | 1348933.2211 | 1845669.9438 | 3.6038e-06 | 47.6505 | 1669521.7948
4 | 80 | CONCLUIDO | 2.4934 | 40.11 | 35.94 | 37.84 | 0.54 | 57 | 164.83 | 50.28 | 5 | 55 | 29.55 | 20563.61 | 388.9 | 2103.86 | 111.1 | 60.53 | 25268.06 | 0.54 | 0.95 | 0.26 | 1.56 | 0.5 | 10 | 1292.4356 | 1768.3673 | 1599.5968 | 1292435.5516 | 1768367.3399 | 3.6997e-06 | 46.4236 | 1599596.8429
5 | 80 | CONCLUIDO | 2.531 | 39.51 | 35.7 | 46.57 | 0.64 | 46 | 166.27 | 50.28 | 6 | 44 | 29.99 | 20741.2 | 373.87 | 2103.83 | 103.61 | 60.53 | 21578.04 | 0.58 | 0.96 | 0.24 | 1.32 | 0.5 | 10 | 1257.9874 | 1721.2339 | 1556.9617 | 1257987.4056 | 1721233.8668 | 3.7555e-06 | 45.7292 | 1556961.7223
6 | 80 | CONCLUIDO | 2.5642 | 39 | 35.45 | 55.97 | 0.74 | 38 | 167.72 | 50.28 | 7 | 36 | 30.44 | 20919.39 | 356.83 | 2103.83 | 95.46 | 60.53 | 17543.96 | 0.63 | 0.97 | 0.22 | 1.06 | 0.5 | 10 | 1223.2527 | 1673.7082 | 1513.9719 | 1223252.652 | 1673708.2446 | 3.8047e-06 | 45.1389 | 1513971.8788
7 | 80 | CONCLUIDO | 2.5896 | 38.62 | 35.26 | 66.11 | 0.84 | 32 | 169.17 | 50.28 | 8 | 30 | 30.89 | 21098.19 | 341.4 | 2103.83 | 89.03 | 60.53 | 14359.91 | 0.68 | 0.97 | 0.22 | 0.87 | 0.5 | 10 | 1192.6017 | 1631.7702 | 1476.0364 | 1192601.6782 | 1631770.23 | 3.8424e-06 | 44.6991 | 1476036.3695
8 | 80 | CONCLUIDO | 2.6026 | 38.42 | 35.2 | 75.42 | 0.94 | 28 | 170.62 | 50.28 | 9 | 9 | 31.34 | 21277.6 | 328.34 | 2103.9 | 86.39 | 60.53 | 13057.99 | 0.7 | 0.97 | 0.23 | 0.81 | 0.5 | 10 | 1177.3653 | 1610.9232 | 1457.179 | 1177365.3416 | 1610923.2021 | 3.8617e-06 | 44.4676 | 1457178.9527
9 | 80 | CONCLUIDO | 2.5987 | 38.48 | 35.25 | 75.54 | 1.03 | 28 | 172.08 | 50.28 | 10 | 0 | 31.8 | 21457.64 | 329.68 | 2103.83 | 87.78 | 60.53 | 13753.55 | 0.69 | 0.97 | 0.25 | 0.87 | 0.5 | 10 | 1179.782 | 1614.2298 | 1460.17 | 1179782.0118 | 1614229.7969 | 3.8559e-06 | 44.537 | 1460169.9707

## RESULTADOS_5
Unnamed: 0 | Volume de calda [L] | STATUS | Capacidade operacional [ha/h] | Tempo de missao [h] | Tempo util [h] | Tempo por voo [min] | Autonomia Projetada [h] | N° Voos | MTOW [kg] | Massa Estrutura [kg] | Combustível [kg] | Abastecimentos | Massa gerador | Potência gerador [W] | Combustível consumido [L] | Calda cons [L] | Distância percorrida [km] | Distância Pulverizando [km] | RTL ACUMULADO[m] | EOC [km/km] | EOC [h/h] | Tempo de manobra [h] | Tempo rtl_rtw [h] | V pulv [m/s] | V desloc [m/s] | Preço Total por ha Simples [R$/ha] | Preço Total por ha Presumido [R$/ha] | Preço Total por ha Real [R$/ha] | Preço Total Simples [R$] | Preço Total Presumido [R$] | Prod CAPEX [ha/h/R$] | Dias Trabalhados | Preço Total Real [R$]
0 | 35 | CONCLUIDO | 2.1615 | 46.26 | 40.65 | 11.29 | 0.22 | 216 | 80.84 | 35.1 | 1 | 214 | 9.74 | 10204.21 | 299.02 | 2104.07 | 264.85 | 60.53 | 101348.59 | 0.23 | 0.84 | 0.51 | 6.26 | 0.5 | 10 | 1315.8794 | 1800.4443 | 1628.6124 | 1315879.4277 | 1800444.2854 | 4.4766e-06 | 53.5417 | 1628612.4098
1 | 35 | CONCLUIDO | 2.4796 | 40.33 | 36.91 | 24.88 | 0.43 | 89 | 82.04 | 35.1 | 2 | 87 | 9.94 | 10352.53 | 245.27 | 2103.84 | 142.57 | 60.53 | 40843.29 | 0.42 | 0.93 | 0.31 | 2.52 | 0.5 | 10 | 1073.6006 | 1468.9476 | 1328.7533 | 1073600.5561 | 1468947.6447 | 5.1354e-06 | 46.6782 | 1328753.3432
2 | 35 | CONCLUIDO | 2.5512 | 39.2 | 36.24 | 35.07 | 0.63 | 62 | 83.25 | 35.1 | 3 | 1 | 10.15 | 10501.19 | 223.17 | 2103.91 | 118.52 | 60.53 | 28953.36 | 0.51 | 0.95 | 0.34 | 1.85 | 0.5 | 10 | 1019.5339 | 1394.9712 | 1261.8371 | 1019533.8642 | 1394971.2116 | 5.2836e-06 | 45.3704 | 1261837.117
3 | 35 | CONCLUIDO | 2.551 | 39.2 | 36.24 | 35.07 | 0.83 | 62 | 84.46 | 35.1 | 4 | 0 | 10.36 | 10650.22 | 226.22 | 2103.91 | 118.54 | 60.53 | 28962.66 | 0.51 | 0.95 | 0.34 | 1.85 | 0.5 | 10 | 1022.4545 | 1398.9674 | 1265.4519 | 1022454.5228 | 1398967.3856 | 5.2832e-06 | 45.3704 | 1265451.9018

## RESULTADOS_8
Unnamed: 0 | Volume de calda [L] | STATUS | Capacidade operacional [ha/h] | Tempo de missao [h] | Tempo util [h] | Tempo por voo [min] | Autonomia Projetada [h] | N° Voos | MTOW [kg] | Massa Estrutura [kg] | Combustível [kg] | Abastecimentos | Massa gerador | Potência gerador [W] | Combustível consumido [L] | Calda cons [L] | Distância percorrida [km] | Distância Pulverizando [km] | RTL ACUMULADO[m] | EOC [km/km] | EOC [h/h] | Tempo de manobra [h] | Tempo rtl_rtw [h] | V pulv [m/s] | V desloc [m/s] | Preço Total por ha Simples [R$/ha] | Preço Total por ha Presumido [R$/ha] | Preço Total por ha Real [R$/ha] | Preço Total Simples [R$] | Preço Total Presumido [R$] | Prod CAPEX [ha/h/R$] | Dias Trabalhados | Preço Total Real [R$]
0 | 50 | CONCLUIDO | 1.9637 | 50.92 | 42.62 | 9.07 | 0.16 | 282 | 107.41 | 41.65 | 1 | 280 | 14.77 | 13481.73 | 389.88 | 2104.09 | 329.39 | 60.53 | 133288.17 | 0.18 | 0.8 | 0.62 | 8.23 | 0.5 | 10 | 1617.4034 | 2213.0027 | 2001.7968 | 1617403.404 | 2213002.6922 | 3.5219e-06 | 58.9352 | 2001796.8212
1 | 50 | CONCLUIDO | 2.3552 | 42.46 | 37.78 | 19.05 | 0.32 | 119 | 108.68 | 41.65 | 2 | 117 | 15.03 | 13638.32 | 327.69 | 2103.96 | 171.25 | 60.53 | 55033.5 | 0.35 | 0.91 | 0.35 | 3.39 | 0.5 | 10 | 1258.2815 | 1721.6362 | 1557.3257 | 1258281.4533 | 1721636.1959 | 4.2241e-06 | 49.1435 | 1557325.6537
2 | 50 | CONCLUIDO | 2.4976 | 40.04 | 36.4 | 30.34 | 0.48 | 72 | 109.96 | 41.65 | 3 | 70 | 15.31 | 13795.21 | 296.51 | 2103.93 | 126.29 | 60.53 | 32787.78 | 0.48 | 0.94 | 0.28 | 2.01 | 0.5 | 10 | 1151.9058 | 1576.0883 | 1425.6687 | 1151905.7993 | 1576088.3331 | 4.4795e-06 | 46.3426 | 1425668.6746
3 | 50 | CONCLUIDO | 2.5588 | 39.08 | 35.93 | 43.12 | 0.63 | 50 | 111.23 | 41.65 | 4 | 46 | 15.58 | 13952.52 | 271.83 | 2103.87 | 111.82 | 60.53 | 25663.04 | 0.54 | 0.95 | 0.24 | 1.55 | 0.5 | 10 | 1095.8839 | 1499.4367 | 1356.3325 | 1095883.8725 | 1499436.6613 | 4.5893e-06 | 45.2315 | 1356332.5308
4 | 50 | CONCLUIDO | 2.5846 | 38.69 | 35.68 | 48.65 | 0.78 | 44 | 112.51 | 41.65 | 5 | 0 | 15.86 | 14110.24 | 260.82 | 2103.93 | 100.82 | 60.53 | 20197.09 | 0.6 | 0.96 | 0.29 | 1.29 | 0.5 | 10 | 1070.4761 | 1464.6726 | 1324.8863 | 1070476.0748 | 1464672.5916 | 4.6355e-06 | 44.7801 | 1324886.2951

## RESULTADOS_3
Unnamed: 0 | Volume de calda [L] | STATUS | Capacidade operacional [ha/h] | Tempo de missao [h] | Tempo util [h] | Tempo por voo [min] | Autonomia Projetada [h] | N° Voos | MTOW [kg] | Massa Estrutura [kg] | Combustível [kg] | Abastecimentos | Massa gerador | Potência gerador [W] | Combustível consumido [L] | Calda cons [L] | Distância percorrida [km] | Distância Pulverizando [km] | RTL ACUMULADO[m] | EOC [km/km] | EOC [h/h] | Tempo de manobra [h] | Tempo rtl_rtw [h] | V pulv [m/s] | V desloc [m/s] | Preço Total por ha Simples [R$/ha] | Preço Total por ha Presumido [R$/ha] | Preço Total por ha Real [R$/ha] | Preço Total Simples [R$] | Preço Total Presumido [R$] | Prod CAPEX [ha/h/R$] | Dias Trabalhados | Preço Total Real [R$]
0 | 25 | CONCLUIDO | 2.3134 | 43.23 | 39.14 | 14.23 | 0.28 | 165 | 61.76 | 28.92 | 1 | 163 | 6.84 | 7851.41 | 227.94 | 2103.95 | 215.23 | 60.53 | 76794.86 | 0.28 | 0.88 | 0.43 | 4.75 | 0.5 | 10 | 1110.6347 | 1519.6193 | 1374.589 | 1110634.6514 | 1519619.3278 | 5.4876e-06 | 50.0347 | 1374588.992
1 | 25 | CONCLUIDO | 2.5044 | 39.93 | 36.94 | 25.77 | 0.55 | 86 | 62.92 | 28.92 | 2 | 0 | 7 | 7994.37 | 192.44 | 2103.93 | 140.21 | 60.53 | 39677.6 | 0.43 | 0.93 | 0.41 | 2.55 | 0.5 | 10 | 990.5154 | 1355.2669 | 1225.9221 | 990515.4006 | 1355266.8696 | 5.9407e-06 | 46.2153 | 1225922.1017

## RESULTADOS_15
Unnamed: 0 | Volume de calda [L] | STATUS | Capacidade operacional [ha/h] | Tempo de missao [h] | Tempo util [h] | Tempo por voo [min] | Autonomia Projetada [h] | N° Voos | MTOW [kg] | Massa Estrutura [kg] | Combustível [kg] | Abastecimentos | Massa gerador | Potência gerador [W] | Combustível consumido [L] | Calda cons [L] | Distância percorrida [km] | Distância Pulverizando [km] | RTL ACUMULADO[m] | EOC [km/km] | EOC [h/h] | Tempo de manobra [h] | Tempo rtl_rtw [h] | V pulv [m/s] | V desloc [m/s] | Preço Total por ha Simples [R$/ha] | Preço Total por ha Presumido [R$/ha] | Preço Total por ha Real [R$/ha] | Preço Total Simples [R$] | Preço Total Presumido [R$] | Prod CAPEX [ha/h/R$] | Dias Trabalhados | Preço Total Real [R$]
0 | 85 | CONCLUIDO | 1.5667 | 63.83 | 47.02 | 6.62 | 0.11 | 426 | 167.88 | 51.39 | 1 | 424 | 30.49 | 20939.59 | 587.77 | 2104.34 | 473.66 | 60.53 | 204702.62 | 0.13 | 0.73 | 0.85 | 12.63 | 0.5 | 10 | 2477.6005 | 3389.9623 | 3066.429 | 2477600.4752 | 3389962.2742 | 2.2685e-06 | 73.8773 | 3066429.0326
1 | 85 | CONCLUIDO | 2.098 | 47.66 | 39.4 | 13.58 | 0.21 | 174 | 169.33 | 51.39 | 2 | 172 | 30.94 | 21118.46 | 481.47 | 2104.02 | 223.92 | 60.53 | 81096.87 | 0.27 | 0.87 | 0.44 | 5.01 | 0.5 | 10 | 1673.96 | 2290.3859 | 2071.7947 | 1673959.9843 | 2290385.9004 | 3.0378e-06 | 55.162 | 2071794.6846
2 | 85 | CONCLUIDO | 2.2997 | 43.48 | 37.45 | 20.81 | 0.31 | 108 | 170.79 | 51.39 | 3 | 106 | 31.4 | 21297.94 | 447.34 | 2104.01 | 160.42 | 60.53 | 49674.07 | 0.38 | 0.92 | 0.34 | 3.06 | 0.5 | 10 | 1481.4297 | 2026.9575 | 1833.5075 | 1481429.6863 | 2026957.4529 | 3.3298e-06 | 50.3241 | 1833507.4784
3 | 85 | CONCLUIDO | 2.4058 | 41.57 | 36.55 | 28.12 | 0.41 | 78 | 172.25 | 51.39 | 4 | 76 | 31.86 | 21478.05 | 426.16 | 2103.87 | 131.13 | 60.53 | 35177.8 | 0.46 | 0.94 | 0.28 | 2.16 | 0.5 | 10 | 1383.1474 | 1892.4833 | 1711.8674 | 1383147.408 | 1892483.3038 | 3.4835e-06 | 48.1134 | 1711867.3534
4 | 85 | CONCLUIDO | 2.4719 | 40.46 | 36.05 | 36.05 | 0.51 | 60 | 173.71 | 51.39 | 5 | 58 | 32.32 | 21658.78 | 409.42 | 2103.91 | 114.69 | 60.53 | 27050.24 | 0.53 | 0.95 | 0.26 | 1.66 | 0.5 | 10 | 1326.1033 | 1814.433 | 1641.2661 | 1326103.2815 | 1814433.0134 | 3.5792e-06 | 46.8287 | 1641266.0731
5 | 85 | CONCLUIDO | 2.5072 | 39.88 | 35.85 | 43.9 | 0.61 | 49 | 175.18 | 51.39 | 6 | 47 | 32.79 | 21840.16 | 395.87 | 2103.83 | 108.58 | 60.53 | 24047.81 | 0.56 | 0.96 | 0.25 | 1.46 | 0.5 | 10 | 1293.1413 | 1769.3329 | 1600.4703 | 1293141.2769 | 1769332.9444 | 3.6303e-06 | 46.1574 | 1600470.2915
6 | 85 | CONCLUIDO | 2.5488 | 39.23 | 35.51 | 53.26 | 0.7 | 40 | 176.66 | 51.39 | 7 | 38 | 33.27 | 22022.17 | 379.55 | 2103.87 | 97.05 | 60.53 | 18329.59 | 0.62 | 0.97 | 0.23 | 1.12 | 0.5 | 10 | 1255.7784 | 1718.2115 | 1554.2278 | 1255778.4423 | 1718211.4658 | 3.6905e-06 | 45.4051 | 1554227.775
7 | 85 | CONCLUIDO | 2.5736 | 38.86 | 35.33 | 62.35 | 0.8 | 34 | 178.14 | 51.39 | 8 | 32 | 33.75 | 22204.83 | 365.17 | 2103.88 | 91.48 | 60.53 | 15574.53 | 0.66 | 0.97 | 0.22 | 0.94 | 0.5 | 10 | 1235.4632 | 1690.4152 | 1529.0844 | 1235463.1865 | 1690415.2365 | 3.7264e-06 | 44.9769 | 1529084.3788
8 | 85 | CONCLUIDO | 2.5963 | 38.52 | 35.16 | 72.75 | 0.89 | 29 | 179.63 | 51.39 | 9 | 27 | 34.24 | 22388.15 | 348.22 | 2103.87 | 85.83 | 60.53 | 12773.03 | 0.71 | 0.97 | 0.21 | 0.77 | 0.5 | 10 | 1204.0986 | 1647.5008 | 1490.2656 | 1204098.5525 | 1647500.7606 | 3.7593e-06 | 44.5833 | 1490265.6003
9 | 85 | CONCLUIDO | 2.6098 | 38.32 | 35.06 | 80.91 | 0.98 | 26 | 181.12 | 51.39 | 10 | 7 | 34.73 | 22572.13 | 337.19 | 2103.83 | 82.23 | 60.53 | 10992.33 | 0.74 | 0.98 | 0.22 | 0.68 | 0.5 | 10 | 1190.3833 | 1628.735 | 1473.2908 | 1190383.3132 | 1628734.9651 | 3.7788e-06 | 44.3519 | 1473290.786
10 | 85 | CONCLUIDO | 2.6006 | 38.45 | 35.2 | 81.23 | 1.07 | 26 | 182.62 | 51.39 | 11 | 0 | 35.22 | 22756.91 | 341.42 | 2103.94 | 86.5 | 60.53 | 13124.8 | 0.7 | 0.97 | 0.23 | 0.81 | 0.5 | 10 | 1197.1271 | 1637.9621 | 1481.6373 | 1197127.0855 | 1637962.0918 | 3.7655e-06 | 44.5023 | 1481637.2887

## RESULTADOS_2
Unnamed: 0 | Volume de calda [L] | STATUS | Capacidade operacional [ha/h] | Tempo de missao [h] | Tempo util [h] | Tempo por voo [min] | Autonomia Projetada [h] | N° Voos | MTOW [kg] | Massa Estrutura [kg] | Combustível [kg] | Abastecimentos | Massa gerador | Potência gerador [W] | Combustível consumido [L] | Calda cons [L] | Distância percorrida [km] | Distância Pulverizando [km] | RTL ACUMULADO[m] | EOC [km/km] | EOC [h/h] | Tempo de manobra [h] | Tempo rtl_rtw [h] | V pulv [m/s] | V desloc [m/s] | Preço Total por ha Simples [R$/ha] | Preço Total por ha Presumido [R$/ha] | Preço Total por ha Real [R$/ha] | Preço Total Simples [R$] | Preço Total Presumido [R$] | Prod CAPEX [ha/h/R$] | Dias Trabalhados | Preço Total Real [R$]
0 | 20 | CONCLUIDO | 2.403 | 41.61 | 38.23 | 17.12 | 0.34 | 134 | 51.33 | 24.83 | 1 | 130 | 5.51 | 6564.78 | 184.23 | 2103.9 | 185.6 | 60.53 | 62134.33 | 0.33 | 0.9 | 0.39 | 3.84 | 0.5 | 10 | 1002.3315 | 1371.4341 | 1240.5464 | 1002331.4595 | 1371434.1226 | 6.237e-06 | 48.1597 | 1240546.3748
1 | 20 | CONCLUIDO | 2.4607 | 40.64 | 37.58 | 21.07 | 0.66 | 107 | 52.47 | 24.83 | 2 | 0 | 5.64 | 6705.1 | 175.96 | 2104.02 | 160.26 | 60.53 | 49598.19 | 0.38 | 0.91 | 0.48 | 3.19 | 0.5 | 10 | 974.9096 | 1333.9143 | 1206.6074 | 974909.5783 | 1333914.2951 | 6.3868e-06 | 47.037 | 1206607.3869

## RESULTADOS_11
Unnamed: 0 | Volume de calda [L] | STATUS | Capacidade operacional [ha/h] | Tempo de missao [h] | Tempo util [h] | Tempo por voo [min] | Autonomia Projetada [h] | N° Voos | MTOW [kg] | Massa Estrutura [kg] | Combustível [kg] | Abastecimentos | Massa gerador | Potência gerador [W] | Combustível consumido [L] | Calda cons [L] | Distância percorrida [km] | Distância Pulverizando [km] | RTL ACUMULADO[m] | EOC [km/km] | EOC [h/h] | Tempo de manobra [h] | Tempo rtl_rtw [h] | V pulv [m/s] | V desloc [m/s] | Preço Total por ha Simples [R$/ha] | Preço Total por ha Presumido [R$/ha] | Preço Total por ha Real [R$/ha] | Preço Total Simples [R$] | Preço Total Presumido [R$] | Prod CAPEX [ha/h/R$] | Dias Trabalhados | Preço Total Real [R$]
0 | 65 | CONCLUIDO | 1.7839 | 56.06 | 44.51 | 7.76 | 0.13 | 344 | 133.21 | 46.47 | 1 | 342 | 20.75 | 16663.42 | 474.92 | 2104.07 | 391.24 | 60.53 | 163904.8 | 0.15 | 0.77 | 0.72 | 10.12 | 0.5 | 10 | 1954.5384 | 2674.2857 | 2419.0556 | 1954538.3914 | 2674285.6553 | 2.8782e-06 | 64.8843 | 2419055.5858
1 | 65 | CONCLUIDO | 2.2403 | 44.64 | 38.54 | 16.06 | 0.26 | 144 | 134.55 | 46.47 | 2 | 142 | 21.09 | 16828.84 | 397.44 | 2103.99 | 196.24 | 60.53 | 67405.57 | 0.31 | 0.89 | 0.39 | 4.15 | 0.5 | 10 | 1436.721 | 1965.785 | 1778.1732 | 1436720.9597 | 1965785.0007 | 3.6145e-06 | 51.6667 | 1778173.2392
2 | 65 | CONCLUIDO | 2.4096 | 41.5 | 36.9 | 24.87 | 0.39 | 89 | 135.9 | 46.47 | 3 | 87 | 21.43 | 16994.64 | 366.1 | 2103.95 | 142.61 | 60.53 | 40862.56 | 0.42 | 0.93 | 0.3 | 2.51 | 0.5 | 10 | 1290.4737 | 1765.683 | 1597.1687 | 1290473.6851 | 1765683.0276 | 3.8877e-06 | 48.0324 | 1597168.7176
3 | 65 | CONCLUIDO | 2.4986 | 40.02 | 36.13 | 34.41 | 0.52 | 63 | 137.25 | 46.47 | 4 | 61 | 21.78 | 17160.92 | 343.82 | 2103.88 | 117.29 | 60.53 | 28332.74 | 0.52 | 0.95 | 0.26 | 1.74 | 0.5 | 10 | 1224.2569 | 1675.0824 | 1515.2148 | 1224256.9401 | 1675082.3558 | 4.0313e-06 | 46.3194 | 1515214.8467
4 | 65 | CONCLUIDO | 2.5453 | 39.29 | 35.8 | 44.75 | 0.64 | 48 | 138.6 | 46.47 | 5 | 46 | 22.13 | 17327.69 | 324.51 | 2103.89 | 106.99 | 60.53 | 23262.02 | 0.57 | 0.96 | 0.24 | 1.41 | 0.5 | 10 | 1174.9534 | 1607.623 | 1454.1937 | 1174953.361 | 1607623.0239 | 4.1066e-06 | 45.4745 | 1454193.7388
5 | 65 | CONCLUIDO | 2.59 | 38.61 | 35.42 | 57.44 | 0.76 | 37 | 139.95 | 46.47 | 6 | 34 | 22.49 | 17494.97 | 301.57 | 2103.87 | 94.32 | 60.53 | 16979.53 | 0.64 | 0.97 | 0.23 | 1.03 | 0.5 | 10 | 1133.0606 | 1550.3036 | 1402.3448 | 1133060.6462 | 1550303.5632 | 4.1787e-06 | 44.6875 | 1402344.767
6 | 65 | CONCLUIDO | 2.5987 | 38.48 | 35.38 | 62.43 | 0.88 | 34 | 141.31 | 46.47 | 7 | 1 | 22.85 | 17662.75 | 295.23 | 2103.83 | 91.44 | 60.53 | 15556.91 | 0.66 | 0.97 | 0.26 | 0.99 | 0.5 | 10 | 1125.349 | 1539.7521 | 1392.8003 | 1125348.9571 | 1539752.09 | 4.1928e-06 | 44.537 | 1392800.3116
7 | 65 | CONCLUIDO | 2.5979 | 38.49 | 35.39 | 62.45 | 0.99 | 34 | 142.68 | 46.47 | 8 | 0 | 23.21 | 17831.04 | 297.69 | 2103.83 | 91.77 | 60.53 | 15720.9 | 0.66 | 0.97 | 0.26 | 1 | 0.5 | 10 | 1127.838 | 1543.1576 | 1395.8808 | 1127837.9546 | 1543157.6461 | 4.1915e-06 | 44.5486 | 1395880.8462

## RESULTADOS_13
Unnamed: 0 | Volume de calda [L] | STATUS | Capacidade operacional [ha/h] | Tempo de missao [h] | Tempo util [h] | Tempo por voo [min] | Autonomia Projetada [h] | N° Voos | MTOW [kg] | Massa Estrutura [kg] | Combustível [kg] | Abastecimentos | Massa gerador | Potência gerador [W] | Combustível consumido [L] | Calda cons [L] | Distância percorrida [km] | Distância Pulverizando [km] | RTL ACUMULADO[m] | EOC [km/km] | EOC [h/h] | Tempo de manobra [h] | Tempo rtl_rtw [h] | V pulv [m/s] | V desloc [m/s] | Preço Total por ha Simples [R$/ha] | Preço Total por ha Presumido [R$/ha] | Preço Total por ha Real [R$/ha] | Preço Total Simples [R$] | Preço Total Presumido [R$] | Prod CAPEX [ha/h/R$] | Dias Trabalhados | Preço Total Real [R$]
0 | 75 | CONCLUIDO | 1.6718 | 59.81 | 45.77 | 7.13 | 0.12 | 385 | 150.44 | 49.1 | 1 | 383 | 25.34 | 18787.76 | 531.2 | 2104.14 | 432.61 | 60.53 | 184384.35 | 0.14 | 0.75 | 0.78 | 11.38 | 0.5 | 10 | 2201.2721 | 3011.8776 | 2724.4282 | 2201272.0939 | 3011877.5922 | 2.546e-06 | 69.2245 | 2724428.222
1 | 75 | CONCLUIDO | 2.1713 | 46.06 | 38.92 | 14.69 | 0.23 | 159 | 151.83 | 49.1 | 2 | 157 | 25.73 | 18959.54 | 439.4 | 2103.97 | 208.27 | 60.53 | 73344.33 | 0.29 | 0.88 | 0.42 | 4.53 | 0.5 | 10 | 1546.8717 | 2116.4981 | 1914.5025 | 1546871.6953 | 2116498.0967 | 3.3067e-06 | 53.3102 | 1914502.4889
2 | 75 | CONCLUIDO | 2.3536 | 42.49 | 37.19 | 22.54 | 0.35 | 99 | 153.23 | 49.1 | 3 | 97 | 26.13 | 19131.85 | 407.75 | 2103.92 | 151.58 | 60.53 | 45298.31 | 0.4 | 0.92 | 0.33 | 2.8 | 0.5 | 10 | 1386.2035 | 1896.6647 | 1715.6497 | 1386203.4541 | 1896664.7209 | 3.5843e-06 | 49.1782 | 1715649.7019
3 | 75 | CONCLUIDO | 2.4497 | 40.82 | 36.38 | 30.74 | 0.46 | 71 | 154.63 | 49.1 | 4 | 69 | 26.53 | 19304.72 | 386.39 | 2103.92 | 125.42 | 60.53 | 32359.28 | 0.48 | 0.94 | 0.28 | 1.99 | 0.5 | 10 | 1305.2317 | 1785.8756 | 1615.4342 | 1305231.7364 | 1785875.6445 | 3.7307e-06 | 47.2454 | 1615434.1795
4 | 75 | CONCLUIDO | 2.5194 | 39.69 | 35.77 | 39.74 | 0.57 | 54 | 156.03 | 49.1 | 5 | 52 | 26.94 | 19478.15 | 367.01 | 2103.85 | 104.81 | 60.53 | 22141.75 | 0.58 | 0.96 | 0.26 | 1.38 | 0.5 | 10 | 1246.7857 | 1705.9073 | 1543.0979 | 1246785.743 | 1705907.2579 | 3.8368e-06 | 45.9375 | 1543097.8634
5 | 75 | CONCLUIDO | 2.552 | 39.18 | 35.59 | 49.67 | 0.67 | 43 | 157.44 | 49.1 | 6 | 41 | 27.35 | 19652.13 | 351.1 | 2103.94 | 99.97 | 60.53 | 19776.24 | 0.61 | 0.96 | 0.23 | 1.21 | 0.5 | 10 | 1213.7349 | 1660.6857 | 1502.1922 | 1213734.9327 | 1660685.6812 | 3.8865e-06 | 45.3472 | 1502192.1706
6 | 75 | CONCLUIDO | 2.5798 | 38.76 | 35.39 | 58.98 | 0.78 | 36 | 158.86 | 49.1 | 7 | 34 | 27.77 | 19826.68 | 333.78 | 2103.84 | 93.26 | 60.53 | 16452.77 | 0.65 | 0.97 | 0.22 | 1 | 0.5 | 10 | 1180.802 | 1615.6253 | 1461.4323 | 1180801.9518 | 1615625.3238 | 3.9288e-06 | 44.8611 | 1461432.3104
7 | 75 | CONCLUIDO | 2.6019 | 38.43 | 35.24 | 70.48 | 0.88 | 30 | 160.28 | 49.1 | 8 | 15 | 28.19 | 20001.93 | 317.71 | 2103.85 | 87.8 | 60.53 | 13756.73 | 0.69 | 0.97 | 0.23 | 0.85 | 0.5 | 10 | 1160.4858 | 1587.8279 | 1436.2878 | 1160485.8231 | 1587827.9002 | 3.9625e-06 | 44.4792 | 1436287.8339
8 | 75 | CONCLUIDO | 2.6018 | 38.43 | 35.24 | 70.48 | 0.99 | 30 | 161.71 | 49.1 | 9 | 0 | 28.61 | 20177.64 | 318.28 | 2103.87 | 87.27 | 60.53 | 13490.73 | 0.69 | 0.97 | 0.25 | 0.85 | 0.5 | 10 | 1161.0349 | 1588.5791 | 1436.9674 | 1161034.8757 | 1588579.1382 | 3.9623e-06 | 44.4792 | 1436967.3748

## RESULTADOS_17
Unnamed: 0 | Volume de calda [L] | STATUS | Capacidade operacional [ha/h] | Tempo de missao [h] | Tempo util [h] | Tempo por voo [min] | Autonomia Projetada [h] | N° Voos | MTOW [kg] | Massa Estrutura [kg] | Combustível [kg] | Abastecimentos | Massa gerador | Potência gerador [W] | Combustível consumido [L] | Calda cons [L] | Distância percorrida [km] | Distância Pulverizando [km] | RTL ACUMULADO[m] | EOC [km/km] | EOC [h/h] | Tempo de manobra [h] | Tempo rtl_rtw [h] | V pulv [m/s] | V desloc [m/s] | Preço Total por ha Simples [R$/ha] | Preço Total por ha Presumido [R$/ha] | Preço Total por ha Real [R$/ha] | Preço Total Simples [R$] | Preço Total Presumido [R$] | Prod CAPEX [ha/h/R$] | Dias Trabalhados | Preço Total Real [R$]
0 | 95 | CONCLUIDO | 1.4644 | 68.29 | 48.36 | 6.19 | 0.1 | 469 | 185.69 | 53.44 | 1 | 467 | 36.26 | 23136.14 | 646.65 | 2104.13 | 517.58 | 60.53 | 226452.5 | 0.12 | 0.71 | 0.91 | 13.97 | 0.5 | 10 | 2794.5307 | 3823.6002 | 3458.6812 | 2794530.7088 | 3823600.2017 | 2.0273e-06 | 79.0394 | 3458681.1649
1 | 95 | CONCLUIDO | 2.0262 | 49.35 | 39.85 | 12.65 | 0.19 | 189 | 187.21 | 53.44 | 2 | 187 | 36.77 | 23322.88 | 522.92 | 2103.94 | 238.57 | 60.53 | 88342.55 | 0.25 | 0.86 | 0.47 | 5.46 | 0.5 | 10 | 1805.43 | 2470.269 | 2234.51 | 1805430.0107 | 2470268.9906 | 2.8051e-06 | 57.1181 | 2234509.9852
2 | 95 | CONCLUIDO | 2.2412 | 44.62 | 37.76 | 19.2 | 0.28 | 118 | 188.73 | 53.44 | 3 | 116 | 37.29 | 23510.33 | 486.26 | 2103.9 | 170.31 | 60.53 | 54571.45 | 0.36 | 0.91 | 0.36 | 3.37 | 0.5 | 10 | 1580.6894 | 2162.7689 | 1956.3573 | 1580689.3687 | 2162768.9294 | 3.1027e-06 | 51.6435 | 1956357.2982
3 | 95 | CONCLUIDO | 2.3576 | 42.42 | 36.78 | 25.96 | 0.37 | 85 | 190.25 | 53.44 | 4 | 83 | 37.82 | 23698.48 | 464.39 | 2103.9 | 138.82 | 60.53 | 38989.73 | 0.44 | 0.93 | 0.3 | 2.4 | 0.5 | 10 | 1472.4274 | 2014.6401 | 1822.3657 | 1472427.406 | 2014640.1358 | 3.2639e-06 | 49.0972 | 1822365.7088
4 | 95 | CONCLUIDO | 2.43 | 41.15 | 36.23 | 32.93 | 0.46 | 66 | 191.78 | 53.44 | 5 | 64 | 38.35 | 23887.36 | 448.49 | 2103.87 | 120.44 | 60.53 | 29896.68 | 0.5 | 0.95 | 0.27 | 1.84 | 0.5 | 10 | 1411.2834 | 1930.9802 | 1746.6902 | 1411283.4163 | 1930980.2317 | 3.3641e-06 | 47.6273 | 1746690.1885
5 | 95 | CONCLUIDO | 2.4981 | 40.03 | 35.59 | 40.29 | 0.55 | 53 | 193.32 | 53.44 | 6 | 51 | 38.89 | 24076.95 | 429.76 | 2103.86 | 98.68 | 60.53 | 19078.91 | 0.61 | 0.96 | 0.25 | 1.2 | 0.5 | 10 | 1350.3277 | 1847.5779 | 1671.2477 | 1350327.7127 | 1847577.9487 | 3.4584e-06 | 46.331 | 1671247.7024
6 | 95 | CONCLUIDO | 2.5163 | 39.74 | 35.63 | 48.59 | 0.64 | 44 | 194.86 | 53.44 | 7 | 42 | 39.43 | 24267.28 | 420.5 | 2103.87 | 101.2 | 60.53 | 20387.32 | 0.6 | 0.96 | 0.24 | 1.25 | 0.5 | 10 | 1327.1803 | 1815.9066 | 1642.599 | 1327180.2664 | 1815906.5915 | 3.4836e-06 | 45.9954 | 1642599.015
7 | 95 | CONCLUIDO | 2.5423 | 39.33 | 35.45 | 55.98 | 0.72 | 38 | 196.41 | 53.44 | 8 | 36 | 39.98 | 24458.36 | 407.88 | 2103.85 | 95.33 | 60.53 | 17479.66 | 0.63 | 0.97 | 0.22 | 1.06 | 0.5 | 10 | 1297.7802 | 1775.6801 | 1606.2117 | 1297780.1587 | 1775680.0671 | 3.5196e-06 | 45.5208 | 1606211.6537
8 | 95 | CONCLUIDO | 2.5644 | 39 | 35.3 | 64.18 | 0.81 | 33 | 197.97 | 53.44 | 9 | 31 | 40.53 | 24650.18 | 395.83 | 2103.83 | 90.34 | 60.53 | 15010.95 | 0.67 | 0.97 | 0.22 | 0.91 | 0.5 | 10 | 1280.0146 | 1751.3725 | 1584.2239 | 1280014.6252 | 1751372.4804 | 3.5502e-06 | 45.1389 | 1584223.949
9 | 95 | CONCLUIDO | 2.5828 | 38.72 | 35.17 | 72.77 | 0.89 | 29 | 199.53 | 53.44 | 10 | 27 | 41.1 | 24842.77 | 381.52 | 2103.83 | 85.96 | 60.53 | 12841.72 | 0.7 | 0.97 | 0.21 | 0.78 | 0.5 | 10 | 1251.7042 | 1712.6369 | 1549.1853 | 1251704.2211 | 1712636.9366 | 3.5757e-06 | 44.8148 | 1549185.2711
10 | 95 | CONCLUIDO | 2.59 | 38.61 | 35.17 | 81.17 | 0.97 | 26 | 201.1 | 53.44 | 11 | 22 | 41.66 | 25036.12 | 370.01 | 2103.83 | 86.24 | 60.53 | 12994.53 | 0.7 | 0.97 | 0.21 | 0.79 | 0.5 | 10 | 1239.3365 | 1695.7148 | 1533.8782 | 1239336.4771 | 1695714.8436 | 3.5856e-06 | 44.6875 | 1533878.1989
11 | 95 | CONCLUIDO | 2.6009 | 38.45 | 35.09 | 87.72 | 1.05 | 24 | 202.67 | 53.44 | 12 | 5 | 42.24 | 25230.25 | 362 | 2103.83 | 82.75 | 60.53 | 11258.67 | 0.73 | 0.98 | 0.23 | 0.7 | 0.5 | 10 | 1228.9898 | 1681.5581 | 1521.0726 | 1228989.8281 | 1681558.102 | 3.6007e-06 | 44.5023 | 1521072.5568
12 | 95 | CONCLUIDO | 2.6007 | 38.45 | 35.09 | 87.72 | 1.13 | 24 | 204.25 | 53.44 | 13 | 0 | 42.82 | 25425.3 | 364.62 | 2103.84 | 82.45 | 60.53 | 11108.34 | 0.73 | 0.98 | 0.23 | 0.7 | 0.5 | 10 | 1231.4695 | 1684.9509 | 1524.1415 | 1231469.4722 | 1684950.8605 | 3.6004e-06 | 44.5023 | 1524141.5152

## RESULTADOS_9
Unnamed: 0 | Volume de calda [L] | STATUS | Capacidade operacional [ha/h] | Tempo de missao [h] | Tempo util [h] | Tempo por voo [min] | Autonomia Projetada [h] | N° Voos | MTOW [kg] | Massa Estrutura [kg] | Combustível [kg] | Abastecimentos | Massa gerador | Potência gerador [W] | Combustível consumido [L] | Calda cons [L] | Distância percorrida [km] | Distância Pulverizando [km] | RTL ACUMULADO[m] | EOC [km/km] | EOC [h/h] | Tempo de manobra [h] | Tempo rtl_rtw [h] | V pulv [m/s] | V desloc [m/s] | Preço Total por ha Simples [R$/ha] | Preço Total por ha Presumido [R$/ha] | Preço Total por ha Real [R$/ha] | Preço Total Simples [R$] | Preço Total Presumido [R$] | Prod CAPEX [ha/h/R$] | Dias Trabalhados | Preço Total Real [R$]
0 | 55 | CONCLUIDO | 1.9019 | 52.58 | 43.26 | 8.57 | 0.15 | 303 | 116.05 | 43.4 | 1 | 301 | 16.65 | 14546.17 | 418.63 | 2103.98 | 350.34 | 60.53 | 143661.09 | 0.17 | 0.79 | 0.65 | 8.87 | 0.5 | 10 | 1726.3537 | 2362.0732 | 2136.6403 | 1726353.6597 | 2362073.2386 | 3.2824e-06 | 60.8565 | 2136640.2839
1 | 55 | CONCLUIDO | 2.3187 | 43.13 | 38.01 | 17.96 | 0.3 | 127 | 117.34 | 43.4 | 2 | 125 | 16.94 | 14705.49 | 351.29 | 2103.97 | 178.65 | 60.53 | 58694.09 | 0.34 | 0.9 | 0.37 | 3.62 | 0.5 | 10 | 1313.2287 | 1796.8174 | 1625.3317 | 1313228.6797 | 1796817.4151 | 4.0018e-06 | 49.919 | 1625331.6828
2 | 55 | CONCLUIDO | 2.4686 | 40.51 | 36.56 | 28.12 | 0.45 | 78 | 118.63 | 43.4 | 3 | 76 | 17.23 | 14865.24 | 321.51 | 2103.88 | 131.39 | 60.53 | 35309.98 | 0.46 | 0.94 | 0.29 | 2.17 | 0.5 | 10 | 1202.3883 | 1645.1607 | 1488.1489 | 1202388.2835 | 1645160.6951 | 4.2605e-06 | 46.8866 | 1488148.8673
3 | 55 | CONCLUIDO | 2.5553 | 39.14 | 35.76 | 39.73 | 0.59 | 54 | 119.93 | 43.4 | 4 | 52 | 17.53 | 15025.44 | 295.31 | 2103.87 | 104.91 | 60.53 | 22188.32 | 0.58 | 0.96 | 0.25 | 1.37 | 0.5 | 10 | 1127.4232 | 1542.5902 | 1395.3676 | 1127423.2377 | 1542590.2122 | 4.4101e-06 | 45.3009 | 1395367.5674
4 | 55 | CONCLUIDO | 2.5894 | 38.62 | 35.56 | 52.03 | 0.73 | 41 | 121.23 | 43.4 | 5 | 21 | 17.83 | 15186.08 | 274.16 | 2103.85 | 97.97 | 60.53 | 18786.12 | 0.62 | 0.96 | 0.25 | 1.17 | 0.5 | 10 | 1090.9645 | 1492.7058 | 1350.244 | 1090964.5021 | 1492705.7617 | 4.469e-06 | 44.6991 | 1350244.0188
5 | 55 | CONCLUIDO | 2.5886 | 38.63 | 35.59 | 53.39 | 0.86 | 40 | 122.54 | 43.4 | 6 | 0 | 18.14 | 15347.16 | 274.42 | 2103.91 | 98.17 | 60.53 | 18889.31 | 0.62 | 0.96 | 0.28 | 1.2 | 0.5 | 10 | 1091.4966 | 1493.4338 | 1350.9026 | 1091496.6226 | 1493433.8324 | 4.4676e-06 | 44.7106 | 1350902.6035

## resultados
Unnamed: 0 | Volume de calda [L] | STATUS | Capacidade operacional [ha/h] | Tempo de missao [h] | Tempo util [h] | Tempo por voo [min] | Autonomia Projetada [h] | N° Voos | MTOW [kg] | Massa Estrutura [kg] | Combustível [kg] | Abastecimentos | Massa gerador | Potência gerador [W] | Combustível consumido [L] | Calda cons [L] | Distância percorrida [km] | Distância Pulverizando [km] | RTL ACUMULADO[m] | EOC [km/km] | EOC [h/h] | Tempo de manobra [h] | Tempo rtl_rtw [h] | V pulv [m/s] | V desloc [m/s]
0 | 100 | CONCLUIDO | 1.4154 | 70.65 | 49.04 | 5.99 | 0.09 | 491 | 194.77 | 54.38 | 1 | 489 | 39.4 | 24256.19 | 676.77 | 2104.22 | 540.08 | 60.53 | 237588.79 | 0.11 | 0.7 | 0.95 | 14.65 | 0.5 | 10
1 | 100 | CONCLUIDO | 1.9903 | 50.24 | 40.07 | 12.2 | 0.18 | 197 | 196.32 | 54.38 | 2 | 195 | 39.95 | 24447.22 | 543.46 | 2104.03 | 245.98 | 60.53 | 92007.78 | 0.25 | 0.86 | 0.48 | 5.68 | 0.5 | 10
2 | 100 | CONCLUIDO | 2.2161 | 45.12 | 37.86 | 18.62 | 0.27 | 122 | 197.88 | 54.38 | 3 | 120 | 40.5 | 24639 | 504.91 | 2103.96 | 173.77 | 60.53 | 56278.82 | 0.35 | 0.91 | 0.36 | 3.47 | 0.5 | 10
3 | 100 | CONCLUIDO | 2.3357 | 42.81 | 36.88 | 25.14 | 0.36 | 88 | 199.44 | 54.38 | 4 | 86 | 41.06 | 24831.54 | 483.34 | 2103.88 | 141.57 | 60.53 | 40351.01 | 0.43 | 0.93 | 0.31 | 2.49 | 0.5 | 10
4 | 100 | CONCLUIDO | 2.4119 | 41.46 | 36.3 | 32.03 | 0.44 | 68 | 201.01 | 54.38 | 5 | 66 | 41.63 | 25024.84 | 466.7 | 2103.94 | 122.83 | 60.53 | 31082.09 | 0.49 | 0.94 | 0.27 | 1.91 | 0.5 | 10
5 | 100 | CONCLUIDO | 2.4677 | 40.52 | 35.87 | 39.13 | 0.53 | 55 | 202.58 | 54.38 | 6 | 53 | 42.2 | 25218.93 | 452.04 | 2103.86 | 108.66 | 60.53 | 24058.85 | 0.56 | 0.96 | 0.25 | 1.48 | 0.5 | 10
6 | 100 | CONCLUIDO | 2.4943 | 40.09 | 35.75 | 45.64 | 0.61 | 47 | 204.16 | 54.38 | 7 | 45 | 42.78 | 25413.94 | 441.99 | 2103.89 | 105.09 | 60.53 | 22315.69 | 0.58 | 0.96 | 0.24 | 1.36 | 0.5 | 10
7 | 100 | CONCLUIDO | 2.5268 | 39.58 | 35.5 | 53.26 | 0.69 | 40 | 205.75 | 54.38 | 8 | 38 | 43.37 | 25609.61 | 429.51 | 2103.88 | 97.03 | 60.53 | 18320.44 | 0.62 | 0.97 | 0.23 | 1.12 | 0.5 | 10
8 | 100 | CONCLUIDO | 2.5476 | 39.25 | 35.38 | 60.64 | 0.77 | 35 | 207.34 | 54.38 | 9 | 33 | 43.96 | 25806.1 | 416.53 | 2103.87 | 92.77 | 60.53 | 16212.72 | 0.65 | 0.97 | 0.22 | 0.99 | 0.5 | 10
9 | 100 | CONCLUIDO | 2.5716 | 38.89 | 35.2 | 70.41 | 0.85 | 30 | 208.94 | 54.38 | 10 | 28 | 44.56 | 26003.41 | 403.8 | 2103.86 | 87.2 | 60.53 | 13453.41 | 0.69 | 0.97 | 0.21 | 0.82 | 0.5 | 10
10 | 100 | CONCLUIDO | 2.5925 | 38.57 | 35.01 | 77.79 | 0.93 | 27 | 210.55 | 54.38 | 11 | 25 | 45.17 | 26201.54 | 391.4 | 2103.92 | 80.25 | 60.53 | 9992.93 | 0.75 | 0.98 | 0.21 | 0.62 | 0.5 | 10
11 | 100 | CONCLUIDO | 2.5963 | 38.52 | 35.07 | 87.67 | 1 | 24 | 212.16 | 54.38 | 12 | 19 | 45.78 | 26400.51 | 379.59 | 2103.89 | 82.58 | 60.53 | 11173.48 | 0.73 | 0.98 | 0.21 | 0.68 | 0.5 | 10
12 | 100 | CONCLUIDO | 2.6 | 38.46 | 35.05 | 91.44 | 1.08 | 23 | 213.78 | 54.38 | 13 | 3 | 46.4 | 26600.32 | 372.36 | 2103.85 | 81.42 | 60.53 | 10598.45 | 0.74 | 0.98 | 0.23 | 0.66 | 0.5 | 10
13 | 100 | CONCLUIDO | 2.6002 | 38.46 | 35.05 | 91.43 | 1.15 | 23 | 215.41 | 54.38 | 14 | 0 | 47.03 | 26801 | 374.58 | 2103.83 | 81.21 | 60.53 | 10493.19 | 0.75 | 0.98 | 0.23 | 0.66 | 0.5 | 10
0 | 40 | CONCLUIDO | 2.0926 | 47.79 | 41.33 | 10.38 | 0.2 | 239 | 89.87 | 37.55 | 1 | 237 | 11.32 | 11317.98 | 330.52 | 2103.95 | 287.36 | 60.53 | 112491 | 0.21 | 0.83 | 0.55 | 6.94 | 0.5 | 10
1 | 40 | CONCLUIDO | 2.4355 | 41.06 | 37.23 | 22.34 | 0.39 | 100 | 91.1 | 37.55 | 2 | 98 | 11.54 | 11468.97 | 275.17 | 2103.96 | 153.36 | 60.53 | 46185.92 | 0.39 | 0.92 | 0.32 | 2.84 | 0.5 | 10
2 | 40 | CONCLUIDO | 2.5585 | 39.09 | 36.03 | 36.64 | 0.57 | 59 | 92.32 | 37.55 | 3 | 46 | 11.77 | 11620.34 | 240.77 | 2103.86 | 113.55 | 60.53 | 26486.03 | 0.53 | 0.95 | 0.28 | 1.64 | 0.5 | 10
3 | 40 | CONCLUIDO | 2.5612 | 39.04 | 36.08 | 40.09 | 0.75 | 54 | 93.55 | 37.55 | 4 | 0 | 12 | 11772.07 | 238.13 | 2103.92 | 113.74 | 60.53 | 26603.4 | 0.53 | 0.95 | 0.33 | 1.7 | 0.5 | 10
0 | 30 | CONCLUIDO | 2.2333 | 44.78 | 39.95 | 12.48 | 0.24 | 192 | 71.52 | 32.27 | 1 | 190 | 8.25 | 9054.6 | 265.26 | 2103.95 | 241.87 | 60.53 | 89978.07 | 0.25 | 0.86 | 0.48 | 5.56 | 0.5 | 10
1 | 30 | CONCLUIDO | 2.5221 | 39.65 | 36.59 | 28.15 | 0.48 | 78 | 72.7 | 32.27 | 2 | 60 | 8.43 | 9200.25 | 212.85 | 2103.88 | 131.72 | 60.53 | 35474.13 | 0.46 | 0.94 | 0.31 | 2.2 | 0.5 | 10
2 | 30 | CONCLUIDO | 2.5315 | 39.5 | 36.54 | 30.45 | 0.71 | 72 | 73.88 | 32.27 | 3 | 0 | 8.61 | 9346.23 | 210.33 | 2103.88 | 127.78 | 60.53 | 33533.29 | 0.47 | 0.94 | 0.37 | 2.15 | 0.5 | 10
0 | 15 | CONCLUIDO | 2.3852 | 41.92 | 38.65 | 16.33 | 0.43 | 142 | 39.78 | 19.54 | 1 | 0 | 4.24 | 5140 | 150.77 | 2104.12 | 193.39 | 60.53 | 65989.21 | 0.31 | 0.89 | 0.58 | 4.26 | 0.5 | 10
0 | 70 | CONCLUIDO | 1.7285 | 57.85 | 45.11 | 7.44 | 0.12 | 364 | 141.81 | 47.83 | 1 | 362 | 22.98 | 17723.39 | 502.66 | 2104.12 | 411.11 | 60.53 | 173741.62 | 0.15 | 0.76 | 0.75 | 10.72 | 0.5 | 10
1 | 70 | CONCLUIDO | 2.2047 | 45.36 | 38.74 | 15.29 | 0.25 | 152 | 143.17 | 47.83 | 2 | 150 | 23.34 | 17891.86 | 418.74 | 2103.93 | 202.46 | 60.53 | 70476.22 | 0.3 | 0.88 | 0.41 | 4.35 | 0.5 | 10
2 | 70 | CONCLUIDO | 2.3813 | 41.99 | 37.05 | 23.65 | 0.37 | 94 | 144.54 | 47.83 | 3 | 92 | 23.71 | 18060.85 | 387.74 | 2103.86 | 147.51 | 60.53 | 43291.78 | 0.41 | 0.93 | 0.31 | 2.66 | 0.5 | 10
3 | 70 | CONCLUIDO | 2.4742 | 40.42 | 36.25 | 32.47 | 0.49 | 67 | 145.92 | 47.83 | 4 | 65 | 24.09 | 18230.35 | 365.89 | 2103.89 | 121.41 | 60.53 | 30376.83 | 0.5 | 0.95 | 0.27 | 1.87 | 0.5 | 10
4 | 70 | CONCLUIDO | 2.5231 | 39.63 | 35.93 | 42.27 | 0.6 | 51 | 147.3 | 47.83 | 5 | 49 | 24.47 | 18400.38 | 347.43 | 2103.87 | 112.48 | 60.53 | 25990.53 | 0.54 | 0.95 | 0.21 | 1.54 | 0.5 | 10
5 | 70 | CONCLUIDO | 2.5664 | 38.97 | 35.55 | 52.03 | 0.71 | 41 | 148.68 | 47.83 | 6 | 39 | 24.85 | 18570.94 | 327.91 | 2103.84 | 98.54 | 60.53 | 19070.37 | 0.61 | 0.96 | 0.23 | 1.17 | 0.5 | 10
6 | 70 | CONCLUIDO | 2.5978 | 38.49 | 35.31 | 64.2 | 0.83 | 33 | 150.07 | 47.83 | 7 | 24 | 25.24 | 18742.03 | 309.42 | 2103.83 | 90.36 | 60.53 | 15021.47 | 0.67 | 0.97 | 0.23 | 0.93 | 0.5 | 10
7 | 70 | CONCLUIDO | 2.5993 | 38.47 | 35.32 | 66.22 | 0.94 | 32 | 151.46 | 47.83 | 8 | 0 | 25.63 | 18913.66 | 306.31 | 2103.83 | 89.77 | 60.53 | 14731.79 | 0.67 | 0.97 | 0.25 | 0.93 | 0.5 | 10
0 | 90 | CONCLUIDO | 1.5157 | 65.97 | 47.66 | 6.4 | 0.1 | 447 | 176.73 | 52.44 | 1 | 445 | 33.29 | 22031.19 | 616.64 | 2104.24 | 494.83 | 60.53 | 215183.62 | 0.12 | 0.72 | 0.88 | 13.27 | 0.5 | 10
1 | 90 | CONCLUIDO | 2.0608 | 48.52 | 39.63 | 13.07 | 0.2 | 182 | 178.21 | 52.44 | 2 | 180 | 33.77 | 22213.89 | 502.54 | 2103.98 | 231.87 | 60.53 | 85030.15 | 0.26 | 0.86 | 0.45 | 5.24 | 0.5 | 10
2 | 90 | CONCLUIDO | 2.2707 | 44.04 | 37.6 | 19.96 | 0.3 | 113 | 179.7 | 52.44 | 3 | 111 | 34.26 | 22397.24 | 466.9 | 2103.88 | 165.41 | 60.53 | 52145.07 | 0.37 | 0.91 | 0.34 | 3.21 | 0.5 | 10
3 | 90 | CONCLUIDO | 2.3825 | 41.97 | 36.67 | 27.16 | 0.39 | 81 | 181.19 | 52.44 | 4 | 79 | 34.75 | 22581.25 | 445.46 | 2103.89 | 134.95 | 60.53 | 37073.89 | 0.45 | 0.93 | 0.3 | 2.28 | 0.5 | 10
4 | 90 | CONCLUIDO | 2.4512 | 40.8 | 36.13 | 34.41 | 0.49 | 63 | 182.69 | 52.44 | 5 | 61 | 35.25 | 22766.06 | 429.02 | 2103.88 | 117.53 | 60.53 | 28455.24 | 0.51 | 0.95 | 0.27 | 1.75 | 0.5 | 10
5 | 90 | CONCLUIDO | 2.4856 | 40.23 | 36 | 42.35 | 0.58 | 51 | 184.19 | 52.44 | 6 | 49 | 35.75 | 22951.43 | 416.51 | 2103.87 | 114.92 | 60.53 | 27212.5 | 0.53 | 0.95 | 0.21 | 1.61 | 0.5 | 10
6 | 90 | CONCLUIDO | 2.5326 | 39.49 | 35.57 | 50.82 | 0.67 | 42 | 185.7 | 52.44 | 7 | 40 | 36.26 | 23137.49 | 400.51 | 2103.89 | 99.33 | 60.53 | 19458.24 | 0.61 | 0.96 | 0.23 | 1.18 | 0.5 | 10
7 | 90 | CONCLUIDO | 2.5595 | 39.07 | 35.37 | 58.95 | 0.76 | 36 | 187.22 | 52.44 | 8 | 34 | 36.78 | 23324.24 | 387.96 | 2103.83 | 92.65 | 60.53 | 16149.45 | 0.65 | 0.97 | 0.22 | 0.98 | 0.5 | 10
8 | 90 | CONCLUIDO | 2.58 | 38.76 | 35.24 | 68.2 | 0.85 | 31 | 188.74 | 52.44 | 9 | 29 | 37.3 | 23511.69 | 372.42 | 2103.83 | 88.38 | 60.53 | 14039.25 | 0.68 | 0.97 | 0.21 | 0.85 | 0.5 | 10
9 | 90 | CONCLUIDO | 2.6024 | 38.43 | 35.05 | 77.88 | 0.93 | 27 | 190.26 | 52.44 | 10 | 22 | 37.82 | 23699.85 | 357.64 | 2103.88 | 81.45 | 60.53 | 10594.54 | 0.74 | 0.98 | 0.21 | 0.66 | 0.5 | 10
10 | 90 | CONCLUIDO | 2.6025 | 38.42 | 35.11 | 84.27 | 1.02 | 25 | 191.79 | 52.44 | 11 | 3 | 38.35 | 23888.73 | 351.06 | 2103.88 | 83.61 | 60.53 | 11683 | 0.72 | 0.98 | 0.23 | 0.73 | 0.5 | 10
11 | 90 | CONCLUIDO | 2.6017 | 38.44 | 35.13 | 84.31 | 1.1 | 25 | 193.33 | 52.44 | 12 | 0 | 38.89 | 24078.33 | 352.71 | 2103.83 | 83.96 | 60.53 | 11861.09 | 0.72 | 0.98 | 0.23 | 0.74 | 0.5 | 10
0 | 10 | CONCLUIDO | 2.2364 | 44.71 | 40.71 | 11.52 | 0.64 | 212 | 26.11 | 12.1 | 1 | 0 | 3.01 | 3454.41 | 118.49 | 2104.09 | 257.76 | 60.53 | 97825.96 | 0.23 | 0.84 | 0.78 | 6.32 | 0.5 | 10
0 | 45 | CONCLUIDO | 2.0268 | 49.34 | 41.99 | 9.65 | 0.18 | 261 | 98.71 | 39.72 | 1 | 259 | 12.99 | 12407.75 | 360.75 | 2104.03 | 308.62 | 60.53 | 123011.79 | 0.2 | 0.82 | 0.58 | 7.59 | 0.5 | 10
1 | 45 | CONCLUIDO | 2.3946 | 41.76 | 37.51 | 20.46 | 0.35 | 110 | 99.95 | 39.72 | 2 | 108 | 13.24 | 12561.45 | 302.52 | 2103.87 | 162.54 | 60.53 | 50723.18 | 0.37 | 0.91 | 0.34 | 3.12 | 0.5 | 10
2 | 45 | CONCLUIDO | 2.5277 | 39.56 | 36.22 | 32.92 | 0.52 | 66 | 101.2 | 39.72 | 3 | 64 | 13.49 | 12715.54 | 270.21 | 2103.84 | 119.87 | 60.53 | 29610.86 | 0.5 | 0.95 | 0.28 | 1.83 | 0.5 | 10
3 | 45 | CONCLUIDO | 2.5734 | 38.86 | 35.86 | 43.91 | 0.69 | 49 | 102.45 | 39.72 | 4 | 11 | 13.74 | 12870.03 | 248.77 | 2103.9 | 107.29 | 60.53 | 23405.59 | 0.56 | 0.96 | 0.29 | 1.48 | 0.5 | 10
4 | 45 | CONCLUIDO | 2.577 | 38.8 | 35.83 | 44.79 | 0.85 | 48 | 103.71 | 39.72 | 5 | 0 | 14 | 13024.91 | 250.78 | 2103.93 | 105.86 | 60.53 | 22694.41 | 0.57 | 0.96 | 0.3 | 1.44 | 0.5 | 10
0 | 60 | CONCLUIDO | 1.8434 | 54.25 | 43.86 | 8.15 | 0.14 | 323 | 124.63 | 45 | 1 | 321 | 18.64 | 15605.44 | 446.64 | 2104.17 | 370.11 | 60.53 | 153446.98 | 0.16 | 0.78 | 0.68 | 9.47 | 0.5 | 10
1 | 60 | CONCLUIDO | 2.2784 | 43.89 | 38.28 | 16.89 | 0.28 | 136 | 125.95 | 45 | 2 | 134 | 18.95 | 15767.7 | 374.81 | 2104.06 | 187.56 | 60.53 | 63105.6 | 0.32 | 0.9 | 0.38 | 3.89 | 0.5 | 10
2 | 60 | CONCLUIDO | 2.4371 | 41.03 | 36.75 | 26.25 | 0.42 | 84 | 127.27 | 45 | 3 | 82 | 19.27 | 15930.42 | 344.37 | 2103.88 | 137.89 | 60.53 | 38529.25 | 0.44 | 0.93 | 0.29 | 2.37 | 0.5 | 10
3 | 60 | CONCLUIDO | 2.5224 | 39.65 | 36.01 | 36.62 | 0.55 | 59 | 128.59 | 45 | 4 | 57 | 19.59 | 16093.6 | 321.04 | 2103.87 | 113.1 | 60.53 | 26259.61 | 0.54 | 0.95 | 0.26 | 1.62 | 0.5 | 10
4 | 60 | CONCLUIDO | 2.5724 | 38.87 | 35.62 | 48.57 | 0.68 | 44 | 129.92 | 45 | 5 | 42 | 19.92 | 16257.24 | 299.54 | 2103.83 | 100.8 | 60.53 | 20184.04 | 0.6 | 0.96 | 0.23 | 1.23 | 0.5 | 10
5 | 60 | CONCLUIDO | 2.5941 | 38.55 | 35.47 | 57.52 | 0.81 | 37 | 131.25 | 45 | 6 | 5 | 20.25 | 16421.36 | 283.29 | 2103.95 | 94.63 | 60.53 | 17136.74 | 0.64 | 0.97 | 0.27 | 1.08 | 0.5 | 10
6 | 60 | CONCLUIDO | 2.5933 | 38.56 | 35.48 | 57.54 | 0.93 | 37 | 132.58 | 45 | 7 | 0 | 20.59 | 16585.95 | 285.25 | 2103.92 | 94.84 | 60.53 | 17237.69 | 0.64 | 0.97 | 0.27 | 1.09 | 0.5 | 10
0 | 80 | CONCLUIDO | 1.6195 | 61.75 | 46.37 | 6.87 | 0.11 | 405 | 159.12 | 50.28 | 1 | 403 | 27.84 | 19859.16 | 559.16 | 2104.2 | 452.53 | 60.53 | 194243.24 | 0.13 | 0.74 | 0.81 | 11.98 | 0.5 | 10
1 | 80 | CONCLUIDO | 2.1324 | 46.9 | 39.19 | 14.08 | 0.22 | 167 | 160.54 | 50.28 | 2 | 165 | 28.26 | 20034.4 | 460.78 | 2103.95 | 217.3 | 60.53 | 77821.05 | 0.28 | 0.87 | 0.43 | 4.8 | 0.5 | 10
2 | 80 | CONCLUIDO | 2.3228 | 43.05 | 37.38 | 21.56 | 0.33 | 104 | 161.97 | 50.28 | 3 | 102 | 28.69 | 20210.21 | 428.36 | 2103.93 | 157.99 | 60.53 | 48481.31 | 0.38 | 0.92 | 0.33 | 2.99 | 0.5 | 10
3 | 80 | CONCLUIDO | 2.4288 | 41.17 | 36.46 | 29.57 | 0.43 | 74 | 163.4 | 50.28 | 4 | 72 | 29.12 | 20386.62 | 406.69 | 2103.91 | 128.31 | 60.53 | 33788.27 | 0.47 | 0.94 | 0.28 | 2.08 | 0.5 | 10
4 | 80 | CONCLUIDO | 2.4934 | 40.11 | 35.94 | 37.84 | 0.54 | 57 | 164.83 | 50.28 | 5 | 55 | 29.55 | 20563.61 | 388.9 | 2103.86 | 111.1 | 60.53 | 25268.06 | 0.54 | 0.95 | 0.26 | 1.56 | 0.5 | 10
5 | 80 | CONCLUIDO | 2.531 | 39.51 | 35.7 | 46.57 | 0.64 | 46 | 166.27 | 50.28 | 6 | 44 | 29.99 | 20741.2 | 373.87 | 2103.83 | 103.61 | 60.53 | 21578.04 | 0.58 | 0.96 | 0.24 | 1.32 | 0.5 | 10
6 | 80 | CONCLUIDO | 2.5642 | 39 | 35.45 | 55.97 | 0.74 | 38 | 167.72 | 50.28 | 7 | 36 | 30.44 | 20919.39 | 356.83 | 2103.83 | 95.46 | 60.53 | 17543.96 | 0.63 | 0.97 | 0.22 | 1.06 | 0.5 | 10
7 | 80 | CONCLUIDO | 2.5896 | 38.62 | 35.26 | 66.11 | 0.84 | 32 | 169.17 | 50.28 | 8 | 30 | 30.89 | 21098.19 | 341.4 | 2103.83 | 89.03 | 60.53 | 14359.91 | 0.68 | 0.97 | 0.22 | 0.87 | 0.5 | 10
8 | 80 | CONCLUIDO | 2.6026 | 38.42 | 35.2 | 75.42 | 0.94 | 28 | 170.62 | 50.28 | 9 | 9 | 31.34 | 21277.6 | 328.34 | 2103.9 | 86.39 | 60.53 | 13057.99 | 0.7 | 0.97 | 0.23 | 0.81 | 0.5 | 10
9 | 80 | CONCLUIDO | 2.5987 | 38.48 | 35.25 | 75.54 | 1.03 | 28 | 172.08 | 50.28 | 10 | 0 | 31.8 | 21457.64 | 329.68 | 2103.83 | 87.78 | 60.53 | 13753.55 | 0.69 | 0.97 | 0.25 | 0.87 | 0.5 | 10
0 | 35 | CONCLUIDO | 2.1615 | 46.26 | 40.65 | 11.29 | 0.22 | 216 | 80.84 | 35.1 | 1 | 214 | 9.74 | 10204.21 | 299.02 | 2104.07 | 264.85 | 60.53 | 101348.59 | 0.23 | 0.84 | 0.51 | 6.26 | 0.5 | 10
1 | 35 | CONCLUIDO | 2.4796 | 40.33 | 36.91 | 24.88 | 0.43 | 89 | 82.04 | 35.1 | 2 | 87 | 9.94 | 10352.53 | 245.27 | 2103.84 | 142.57 | 60.53 | 40843.29 | 0.42 | 0.93 | 0.31 | 2.52 | 0.5 | 10
2 | 35 | CONCLUIDO | 2.5512 | 39.2 | 36.24 | 35.07 | 0.63 | 62 | 83.25 | 35.1 | 3 | 1 | 10.15 | 10501.19 | 223.17 | 2103.91 | 118.52 | 60.53 | 28953.36 | 0.51 | 0.95 | 0.34 | 1.85 | 0.5 | 10
3 | 35 | CONCLUIDO | 2.551 | 39.2 | 36.24 | 35.07 | 0.83 | 62 | 84.46 | 35.1 | 4 | 0 | 10.36 | 10650.22 | 226.22 | 2103.91 | 118.54 | 60.53 | 28962.66 | 0.51 | 0.95 | 0.34 | 1.85 | 0.5 | 10
0 | 50 | CONCLUIDO | 1.9637 | 50.92 | 42.62 | 9.07 | 0.16 | 282 | 107.41 | 41.65 | 1 | 280 | 14.77 | 13481.73 | 389.88 | 2104.09 | 329.39 | 60.53 | 133288.17 | 0.18 | 0.8 | 0.62 | 8.23 | 0.5 | 10
1 | 50 | CONCLUIDO | 2.3552 | 42.46 | 37.78 | 19.05 | 0.32 | 119 | 108.68 | 41.65 | 2 | 117 | 15.03 | 13638.32 | 327.69 | 2103.96 | 171.25 | 60.53 | 55033.5 | 0.35 | 0.91 | 0.35 | 3.39 | 0.5 | 10
2 | 50 | CONCLUIDO | 2.4976 | 40.04 | 36.4 | 30.34 | 0.48 | 72 | 109.96 | 41.65 | 3 | 70 | 15.31 | 13795.21 | 296.51 | 2103.93 | 126.29 | 60.53 | 32787.78 | 0.48 | 0.94 | 0.28 | 2.01 | 0.5 | 10
3 | 50 | CONCLUIDO | 2.5588 | 39.08 | 35.93 | 43.12 | 0.63 | 50 | 111.23 | 41.65 | 4 | 46 | 15.58 | 13952.52 | 271.83 | 2103.87 | 111.82 | 60.53 | 25663.04 | 0.54 | 0.95 | 0.24 | 1.55 | 0.5 | 10
4 | 50 | CONCLUIDO | 2.5846 | 38.69 | 35.68 | 48.65 | 0.78 | 44 | 112.51 | 41.65 | 5 | 0 | 15.86 | 14110.24 | 260.82 | 2103.93 | 100.82 | 60.53 | 20197.09 | 0.6 | 0.96 | 0.29 | 1.29 | 0.5 | 10
0 | 25 | CONCLUIDO | 2.3134 | 43.23 | 39.14 | 14.23 | 0.28 | 165 | 61.76 | 28.92 | 1 | 163 | 6.84 | 7851.41 | 227.94 | 2103.95 | 215.23 | 60.53 | 76794.86 | 0.28 | 0.88 | 0.43 | 4.75 | 0.5 | 10
1 | 25 | CONCLUIDO | 2.5044 | 39.93 | 36.94 | 25.77 | 0.55 | 86 | 62.92 | 28.92 | 2 | 0 | 7 | 7994.37 | 192.44 | 2103.93 | 140.21 | 60.53 | 39677.6 | 0.43 | 0.93 | 0.41 | 2.55 | 0.5 | 10
0 | 85 | CONCLUIDO | 1.5667 | 63.83 | 47.02 | 6.62 | 0.11 | 426 | 167.88 | 51.39 | 1 | 424 | 30.49 | 20939.59 | 587.77 | 2104.34 | 473.66 | 60.53 | 204702.62 | 0.13 | 0.73 | 0.85 | 12.63 | 0.5 | 10
1 | 85 | CONCLUIDO | 2.098 | 47.66 | 39.4 | 13.58 | 0.21 | 174 | 169.33 | 51.39 | 2 | 172 | 30.94 | 21118.46 | 481.47 | 2104.02 | 223.92 | 60.53 | 81096.87 | 0.27 | 0.87 | 0.44 | 5.01 | 0.5 | 10
2 | 85 | CONCLUIDO | 2.2997 | 43.48 | 37.45 | 20.81 | 0.31 | 108 | 170.79 | 51.39 | 3 | 106 | 31.4 | 21297.94 | 447.34 | 2104.01 | 160.42 | 60.53 | 49674.07 | 0.38 | 0.92 | 0.34 | 3.06 | 0.5 | 10
3 | 85 | CONCLUIDO | 2.4058 | 41.57 | 36.55 | 28.12 | 0.41 | 78 | 172.25 | 51.39 | 4 | 76 | 31.86 | 21478.05 | 426.16 | 2103.87 | 131.13 | 60.53 | 35177.8 | 0.46 | 0.94 | 0.28 | 2.16 | 0.5 | 10
4 | 85 | CONCLUIDO | 2.4719 | 40.46 | 36.05 | 36.05 | 0.51 | 60 | 173.71 | 51.39 | 5 | 58 | 32.32 | 21658.78 | 409.42 | 2103.91 | 114.69 | 60.53 | 27050.24 | 0.53 | 0.95 | 0.26 | 1.66 | 0.5 | 10
5 | 85 | CONCLUIDO | 2.5072 | 39.88 | 35.85 | 43.9 | 0.61 | 49 | 175.18 | 51.39 | 6 | 47 | 32.79 | 21840.16 | 395.87 | 2103.83 | 108.58 | 60.53 | 24047.81 | 0.56 | 0.96 | 0.25 | 1.46 | 0.5 | 10
6 | 85 | CONCLUIDO | 2.5488 | 39.23 | 35.51 | 53.26 | 0.7 | 40 | 176.66 | 51.39 | 7 | 38 | 33.27 | 22022.17 | 379.55 | 2103.87 | 97.05 | 60.53 | 18329.59 | 0.62 | 0.97 | 0.23 | 1.12 | 0.5 | 10
7 | 85 | CONCLUIDO | 2.5736 | 38.86 | 35.33 | 62.35 | 0.8 | 34 | 178.14 | 51.39 | 8 | 32 | 33.75 | 22204.83 | 365.17 | 2103.88 | 91.48 | 60.53 | 15574.53 | 0.66 | 0.97 | 0.22 | 0.94 | 0.5 | 10
8 | 85 | CONCLUIDO | 2.5963 | 38.52 | 35.16 | 72.75 | 0.89 | 29 | 179.63 | 51.39 | 9 | 27 | 34.24 | 22388.15 | 348.22 | 2103.87 | 85.83 | 60.53 | 12773.03 | 0.71 | 0.97 | 0.21 | 0.77 | 0.5 | 10
9 | 85 | CONCLUIDO | 2.6098 | 38.32 | 35.06 | 80.91 | 0.98 | 26 | 181.12 | 51.39 | 10 | 7 | 34.73 | 22572.13 | 337.19 | 2103.83 | 82.23 | 60.53 | 10992.33 | 0.74 | 0.98 | 0.22 | 0.68 | 0.5 | 10
10 | 85 | CONCLUIDO | 2.6006 | 38.45 | 35.2 | 81.23 | 1.07 | 26 | 182.62 | 51.39 | 11 | 0 | 35.22 | 22756.91 | 341.42 | 2103.94 | 86.5 | 60.53 | 13124.8 | 0.7 | 0.97 | 0.23 | 0.81 | 0.5 | 10
0 | 20 | CONCLUIDO | 2.403 | 41.61 | 38.23 | 17.12 | 0.34 | 134 | 51.33 | 24.83 | 1 | 130 | 5.51 | 6564.78 | 184.23 | 2103.9 | 185.6 | 60.53 | 62134.33 | 0.33 | 0.9 | 0.39 | 3.84 | 0.5 | 10
1 | 20 | CONCLUIDO | 2.4607 | 40.64 | 37.58 | 21.07 | 0.66 | 107 | 52.47 | 24.83 | 2 | 0 | 5.64 | 6705.1 | 175.96 | 2104.02 | 160.26 | 60.53 | 49598.19 | 0.38 | 0.91 | 0.48 | 3.19 | 0.5 | 10
0 | 65 | CONCLUIDO | 1.7839 | 56.06 | 44.51 | 7.76 | 0.13 | 344 | 133.21 | 46.47 | 1 | 342 | 20.75 | 16663.42 | 474.92 | 2104.07 | 391.24 | 60.53 | 163904.8 | 0.15 | 0.77 | 0.72 | 10.12 | 0.5 | 10
1 | 65 | CONCLUIDO | 2.2403 | 44.64 | 38.54 | 16.06 | 0.26 | 144 | 134.55 | 46.47 | 2 | 142 | 21.09 | 16828.84 | 397.44 | 2103.99 | 196.24 | 60.53 | 67405.57 | 0.31 | 0.89 | 0.39 | 4.15 | 0.5 | 10
2 | 65 | CONCLUIDO | 2.4096 | 41.5 | 36.9 | 24.87 | 0.39 | 89 | 135.9 | 46.47 | 3 | 87 | 21.43 | 16994.64 | 366.1 | 2103.95 | 142.61 | 60.53 | 40862.56 | 0.42 | 0.93 | 0.3 | 2.51 | 0.5 | 10
3 | 65 | CONCLUIDO | 2.4986 | 40.02 | 36.13 | 34.41 | 0.52 | 63 | 137.25 | 46.47 | 4 | 61 | 21.78 | 17160.92 | 343.82 | 2103.88 | 117.29 | 60.53 | 28332.74 | 0.52 | 0.95 | 0.26 | 1.74 | 0.5 | 10
4 | 65 | CONCLUIDO | 2.5453 | 39.29 | 35.8 | 44.75 | 0.64 | 48 | 138.6 | 46.47 | 5 | 46 | 22.13 | 17327.69 | 324.51 | 2103.89 | 106.99 | 60.53 | 23262.02 | 0.57 | 0.96 | 0.24 | 1.41 | 0.5 | 10
5 | 65 | CONCLUIDO | 2.59 | 38.61 | 35.42 | 57.44 | 0.76 | 37 | 139.95 | 46.47 | 6 | 34 | 22.49 | 17494.97 | 301.57 | 2103.87 | 94.32 | 60.53 | 16979.53 | 0.64 | 0.97 | 0.23 | 1.03 | 0.5 | 10
6 | 65 | CONCLUIDO | 2.5987 | 38.48 | 35.38 | 62.43 | 0.88 | 34 | 141.31 | 46.47 | 7 | 1 | 22.85 | 17662.75 | 295.23 | 2103.83 | 91.44 | 60.53 | 15556.91 | 0.66 | 0.97 | 0.26 | 0.99 | 0.5 | 10
7 | 65 | CONCLUIDO | 2.5979 | 38.49 | 35.39 | 62.45 | 0.99 | 34 | 142.68 | 46.47 | 8 | 0 | 23.21 | 17831.04 | 297.69 | 2103.83 | 91.77 | 60.53 | 15720.9 | 0.66 | 0.97 | 0.26 | 1 | 0.5 | 10
0 | 75 | CONCLUIDO | 1.6718 | 59.81 | 45.77 | 7.13 | 0.12 | 385 | 150.44 | 49.1 | 1 | 383 | 25.34 | 18787.76 | 531.2 | 2104.14 | 432.61 | 60.53 | 184384.35 | 0.14 | 0.75 | 0.78 | 11.38 | 0.5 | 10
1 | 75 | CONCLUIDO | 2.1713 | 46.06 | 38.92 | 14.69 | 0.23 | 159 | 151.83 | 49.1 | 2 | 157 | 25.73 | 18959.54 | 439.4 | 2103.97 | 208.27 | 60.53 | 73344.33 | 0.29 | 0.88 | 0.42 | 4.53 | 0.5 | 10
2 | 75 | CONCLUIDO | 2.3536 | 42.49 | 37.19 | 22.54 | 0.35 | 99 | 153.23 | 49.1 | 3 | 97 | 26.13 | 19131.85 | 407.75 | 2103.92 | 151.58 | 60.53 | 45298.31 | 0.4 | 0.92 | 0.33 | 2.8 | 0.5 | 10
3 | 75 | CONCLUIDO | 2.4497 | 40.82 | 36.38 | 30.74 | 0.46 | 71 | 154.63 | 49.1 | 4 | 69 | 26.53 | 19304.72 | 386.39 | 2103.92 | 125.42 | 60.53 | 32359.28 | 0.48 | 0.94 | 0.28 | 1.99 | 0.5 | 10
4 | 75 | CONCLUIDO | 2.5194 | 39.69 | 35.77 | 39.74 | 0.57 | 54 | 156.03 | 49.1 | 5 | 52 | 26.94 | 19478.15 | 367.01 | 2103.85 | 104.81 | 60.53 | 22141.75 | 0.58 | 0.96 | 0.26 | 1.38 | 0.5 | 10
5 | 75 | CONCLUIDO | 2.552 | 39.18 | 35.59 | 49.67 | 0.67 | 43 | 157.44 | 49.1 | 6 | 41 | 27.35 | 19652.13 | 351.1 | 2103.94 | 99.97 | 60.53 | 19776.24 | 0.61 | 0.96 | 0.23 | 1.21 | 0.5 | 10
6 | 75 | CONCLUIDO | 2.5798 | 38.76 | 35.39 | 58.98 | 0.78 | 36 | 158.86 | 49.1 | 7 | 34 | 27.77 | 19826.68 | 333.78 | 2103.84 | 93.26 | 60.53 | 16452.77 | 0.65 | 0.97 | 0.22 | 1 | 0.5 | 10
7 | 75 | CONCLUIDO | 2.6019 | 38.43 | 35.24 | 70.48 | 0.88 | 30 | 160.28 | 49.1 | 8 | 15 | 28.19 | 20001.93 | 317.71 | 2103.85 | 87.8 | 60.53 | 13756.73 | 0.69 | 0.97 | 0.23 | 0.85 | 0.5 | 10
8 | 75 | CONCLUIDO | 2.6018 | 38.43 | 35.24 | 70.48 | 0.99 | 30 | 161.71 | 49.1 | 9 | 0 | 28.61 | 20177.64 | 318.28 | 2103.87 | 87.27 | 60.53 | 13490.73 | 0.69 | 0.97 | 0.25 | 0.85 | 0.5 | 10
0 | 95 | CONCLUIDO | 1.4644 | 68.29 | 48.36 | 6.19 | 0.1 | 469 | 185.69 | 53.44 | 1 | 467 | 36.26 | 23136.14 | 646.65 | 2104.13 | 517.58 | 60.53 | 226452.5 | 0.12 | 0.71 | 0.91 | 13.97 | 0.5 | 10
1 | 95 | CONCLUIDO | 2.0262 | 49.35 | 39.85 | 12.65 | 0.19 | 189 | 187.21 | 53.44 | 2 | 187 | 36.77 | 23322.88 | 522.92 | 2103.94 | 238.57 | 60.53 | 88342.55 | 0.25 | 0.86 | 0.47 | 5.46 | 0.5 | 10
2 | 95 | CONCLUIDO | 2.2412 | 44.62 | 37.76 | 19.2 | 0.28 | 118 | 188.73 | 53.44 | 3 | 116 | 37.29 | 23510.33 | 486.26 | 2103.9 | 170.31 | 60.53 | 54571.45 | 0.36 | 0.91 | 0.36 | 3.37 | 0.5 | 10
3 | 95 | CONCLUIDO | 2.3576 | 42.42 | 36.78 | 25.96 | 0.37 | 85 | 190.25 | 53.44 | 4 | 83 | 37.82 | 23698.48 | 464.39 | 2103.9 | 138.82 | 60.53 | 38989.73 | 0.44 | 0.93 | 0.3 | 2.4 | 0.5 | 10
4 | 95 | CONCLUIDO | 2.43 | 41.15 | 36.23 | 32.93 | 0.46 | 66 | 191.78 | 53.44 | 5 | 64 | 38.35 | 23887.36 | 448.49 | 2103.87 | 120.44 | 60.53 | 29896.68 | 0.5 | 0.95 | 0.27 | 1.84 | 0.5 | 10
5 | 95 | CONCLUIDO | 2.4981 | 40.03 | 35.59 | 40.29 | 0.55 | 53 | 193.32 | 53.44 | 6 | 51 | 38.89 | 24076.95 | 429.76 | 2103.86 | 98.68 | 60.53 | 19078.91 | 0.61 | 0.96 | 0.25 | 1.2 | 0.5 | 10
6 | 95 | CONCLUIDO | 2.5163 | 39.74 | 35.63 | 48.59 | 0.64 | 44 | 194.86 | 53.44 | 7 | 42 | 39.43 | 24267.28 | 420.5 | 2103.87 | 101.2 | 60.53 | 20387.32 | 0.6 | 0.96 | 0.24 | 1.25 | 0.5 | 10
7 | 95 | CONCLUIDO | 2.5423 | 39.33 | 35.45 | 55.98 | 0.72 | 38 | 196.41 | 53.44 | 8 | 36 | 39.98 | 24458.36 | 407.88 | 2103.85 | 95.33 | 60.53 | 17479.66 | 0.63 | 0.97 | 0.22 | 1.06 | 0.5 | 10
8 | 95 | CONCLUIDO | 2.5644 | 39 | 35.3 | 64.18 | 0.81 | 33 | 197.97 | 53.44 | 9 | 31 | 40.53 | 24650.18 | 395.83 | 2103.83 | 90.34 | 60.53 | 15010.95 | 0.67 | 0.97 | 0.22 | 0.91 | 0.5 | 10
9 | 95 | CONCLUIDO | 2.5828 | 38.72 | 35.17 | 72.77 | 0.89 | 29 | 199.53 | 53.44 | 10 | 27 | 41.1 | 24842.77 | 381.52 | 2103.83 | 85.96 | 60.53 | 12841.72 | 0.7 | 0.97 | 0.21 | 0.78 | 0.5 | 10
10 | 95 | CONCLUIDO | 2.59 | 38.61 | 35.17 | 81.17 | 0.97 | 26 | 201.1 | 53.44 | 11 | 22 | 41.66 | 25036.12 | 370.01 | 2103.83 | 86.24 | 60.53 | 12994.53 | 0.7 | 0.97 | 0.21 | 0.79 | 0.5 | 10
11 | 95 | CONCLUIDO | 2.6009 | 38.45 | 35.09 | 87.72 | 1.05 | 24 | 202.67 | 53.44 | 12 | 5 | 42.24 | 25230.25 | 362 | 2103.83 | 82.75 | 60.53 | 11258.67 | 0.73 | 0.98 | 0.23 | 0.7 | 0.5 | 10
12 | 95 | CONCLUIDO | 2.6007 | 38.45 | 35.09 | 87.72 | 1.13 | 24 | 204.25 | 53.44 | 13 | 0 | 42.82 | 25425.3 | 364.62 | 2103.84 | 82.45 | 60.53 | 11108.34 | 0.73 | 0.98 | 0.23 | 0.7 | 0.5 | 10
0 | 55 | CONCLUIDO | 1.9019 | 52.58 | 43.26 | 8.57 | 0.15 | 303 | 116.05 | 43.4 | 1 | 301 | 16.65 | 14546.17 | 418.63 | 2103.98 | 350.34 | 60.53 | 143661.09 | 0.17 | 0.79 | 0.65 | 8.87 | 0.5 | 10
1 | 55 | CONCLUIDO | 2.3187 | 43.13 | 38.01 | 17.96 | 0.3 | 127 | 117.34 | 43.4 | 2 | 125 | 16.94 | 14705.49 | 351.29 | 2103.97 | 178.65 | 60.53 | 58694.09 | 0.34 | 0.9 | 0.37 | 3.62 | 0.5 | 10
2 | 55 | CONCLUIDO | 2.4686 | 40.51 | 36.56 | 28.12 | 0.45 | 78 | 118.63 | 43.4 | 3 | 76 | 17.23 | 14865.24 | 321.51 | 2103.88 | 131.39 | 60.53 | 35309.98 | 0.46 | 0.94 | 0.29 | 2.17 | 0.5 | 10
3 | 55 | CONCLUIDO | 2.5553 | 39.14 | 35.76 | 39.73 | 0.59 | 54 | 119.93 | 43.4 | 4 | 52 | 17.53 | 15025.44 | 295.31 | 2103.87 | 104.91 | 60.53 | 22188.32 | 0.58 | 0.96 | 0.25 | 1.37 | 0.5 | 10
4 | 55 | CONCLUIDO | 2.5894 | 38.62 | 35.56 | 52.03 | 0.73 | 41 | 121.23 | 43.4 | 5 | 21 | 17.83 | 15186.08 | 274.16 | 2103.85 | 97.97 | 60.53 | 18786.12 | 0.62 | 0.96 | 0.25 | 1.17 | 0.5 | 10
5 | 55 | CONCLUIDO | 2.5886 | 38.63 | 35.59 | 53.39 | 0.86 | 40 | 122.54 | 43.4 | 6 | 0 | 18.14 | 15347.16 | 274.42 | 2103.91 | 98.17 | 60.53 | 18889.31 | 0.62 | 0.96 | 0.28 | 1.2 | 0.5 | 10

## gráficos
Selecione o eixo X:
Selecione o eixo Y:
Selecione o eixo Z:
Eixo X | Eixo Y | Eixo Z

## hidden (hidden)
Unnamed: 0
Volume de calda [L]
STATUS
Capacidade operacional [ha/h]
Tempo de missao [h]
Tempo util [h]
Tempo por voo [min]
Autonomia Projetada [h]
N° Voos
MTOW [kg]
Massa Estrutura [kg]
Combustível [kg]
Abastecimentos
Massa gerador
Potência gerador [W]
Combustível consumido [L]
Calda cons [L]
Distância percorrida [km]
Distância Pulverizando [km]
RTL ACUMULADO[m]
EOC [km/km]
EOC [h/h]
Tempo de manobra [h]
Tempo rtl_rtw [h]
V pulv [m/s]
V desloc [m/s]