## RESULTADOS_18
Unnamed: 0 | Volume de calda [L] | STATUS | Capacidade operacional [ha/h] | Tempo de missao [h] | Tempo util [h] | Tempo por voo [min] | Autonomia Projetada [h] | N° Voos | MTOW [kg] | Massa Estrutura [kg] | Combustível [kg] | Abastecimentos | Massa gerador | Potência gerador [W] | Combustível consumido [L] | Calda cons [L] | Distância percorrida [km] | Distância Pulverizando [km] | RTL ACUMULADO[m] | EOC [km/km] | EOC [h/h] | Tempo de manobra [h] | Tempo rtl_rtw [h] | V pulv [m/s] | V desloc [m/s] | Preço Total por ha Simples [R$/ha] | Preço Total por ha Presumido [R$/ha] | Preço Total por ha Real [R$/ha] | Preço Total Simples [R$] | Preço Total Presumido [R$] | Prod CAPEX [ha/h/R$] | Dias Trabalhados | Preço Total Real [R$]
0 | 100 | CONCLUIDO | 2.7509 | 36.35 | 24.5 | 6.13 | 0.09 | 240 | 194.77 | 54.38 | 1 | 238 | 39.4 | 24256.19 | 330.48 | 2940.48 | 264.51 | 30.45 | 116060.08 | 0.12 | 0.7 | 0.46 | 7.14 | 0.5 | 10 | 1072.5255 | 1467.4767 | 1327.4228 | 1072525.4732 | 1467476.669 | 3.7304e-06 | 42.0718 | 1327422.7553
1 | 100 | CONCLUIDO | 3.8223 | 26.16 | 20.03 | 12.92 | 0.18 | 93 | 196.32 | 54.38 | 2 | 91 | 39.95 | 24447.22 | 255.27 | 2940.08 | 117.78 | 30.45 | 43430.23 | 0.26 | 0.86 | 0.23 | 2.67 | 0.5 | 10 | 704.1947 | 963.5102 | 871.5542 | 704194.6803 | 963510.2285 | 5.1833e-06 | 30.2778 | 871554.1646
2 | 100 | CONCLUIDO | 4.245 | 23.56 | 18.9 | 20.62 | 0.27 | 55 | 197.88 | 54.38 | 3 | 53 | 40.5 | 24639 | 225.38 | 2940.11 | 80.93 | 30.45 | 25193.78 | 0.38 | 0.91 | 0.17 | 1.54 | 0.5 | 10 | 618.2858 | 845.9659 | 765.2281 | 618285.7673 | 845965.8636 | 5.7565e-06 | 27.2685 | 765228.0689
3 | 100 | CONCLUIDO | 4.4782 | 22.33 | 18.38 | 29.8 | 0.36 | 37 | 199.44 | 54.38 | 4 | 35 | 41.06 | 24831.54 | 200.74 | 2940.02 | 63.73 | 30.45 | 16684.2 | 0.48 | 0.94 | 0.14 | 1.02 | 0.5 | 10 | 572.6708 | 783.5535 | 708.7722 | 572670.8263 | 783553.4889 | 6.0727e-06 | 25.8449 | 708772.2437
4 | 100 | CONCLUIDO | 4.5527 | 21.96 | 18.24 | 35.31 | 0.44 | 31 | 201.01 | 54.38 | 5 | 0 | 41.63 | 25024.84 | 188.28 | 2939.94 | 58.11 | 30.45 | 13906.75 | 0.52 | 0.95 | 0.17 | 0.89 | 0.5 | 10 | 552.8024 | 756.3686 | 684.1818 | 552802.371 | 756368.5919 | 6.1738e-06 | 25.4167 | 684181.835

## RESULTADOS_6
Unnamed: 0 | Volume de calda [L] | STATUS | Capacidade operacional [ha/h] | Tempo de missao [h] | Tempo util [h] | Tempo por voo [min] | Autonomia Projetada [h] | N° Voos | MTOW [kg] | Massa Estrutura [kg] | Combustível [kg] | Abastecimentos | Massa gerador | Potência gerador [W] | Combustível consumido [L] | Calda cons [L] | Distância percorrida [km] | Distância Pulverizando [km] | RTL ACUMULADO[m] | EOC [km/km] | EOC [h/h] | Tempo de manobra [h] | Tempo rtl_rtw [h] | V pulv [m/s] | V desloc [m/s] | Preço Total por ha Simples [R$/ha] | Preço Total por ha Presumido [R$/ha] | Preço Total por ha Real [R$/ha] | Preço Total Simples [R$] | Preço Total Presumido [R$] | Prod CAPEX [ha/h/R$] | Dias Trabalhados | Preço Total Real [R$]
0 | 40 | CONCLUIDO | 4.1205 | 24.27 | 20.36 | 11.75 | 0.2 | 104 | 89.87 | 37.55 | 1 | 102 | 11.32 | 11317.98 | 142.66 | 2940.1 | 128.79 | 30.45 | 48881.84 | 0.24 | 0.85 | 0.25 | 3.01 | 0.5 | 10 | 549.3434 | 751.6359 | 679.9008 | 549343.4295 | 751635.9156 | 8.0862e-06 | 28.0903 | 679900.8388
1 | 40 | CONCLUIDO | 4.3605 | 22.93 | 19.58 | 15.66 | 0.39 | 75 | 91.1 | 37.55 | 2 | 0 | 11.54 | 11468.97 | 128.12 | 2940.01 | 99.95 | 30.45 | 34603.61 | 0.3 | 0.88 | 0.29 | 2.22 | 0.5 | 10 | 512.44 | 701.143 | 634.2269 | 512439.9753 | 701142.9815 | 8.5572e-06 | 26.5394 | 634226.8794

## RESULTADOS_4
Unnamed: 0 | Volume de calda [L] | STATUS | Capacidade operacional [ha/h] | Tempo de missao [h] | Tempo util [h] | Tempo por voo [min] | Autonomia Projetada [h] | N° Voos | MTOW [kg] | Massa Estrutura [kg] | Combustível [kg] | Abastecimentos | Massa gerador | Potência gerador [W] | Combustível consumido [L] | Calda cons [L] | Distância percorrida [km] | Distância Pulverizando [km] | RTL ACUMULADO[m] | EOC [km/km] | EOC [h/h] | Tempo de manobra [h] | Tempo rtl_rtw [h] | V pulv [m/s] | V desloc [m/s] | Preço Total por ha Simples [R$/ha] | Preço Total por ha Presumido [R$/ha] | Preço Total por ha Real [R$/ha] | Preço Total Simples [R$] | Preço Total Presumido [R$] | Prod CAPEX [ha/h/R$] | Dias Trabalhados | Preço Total Real [R$]
0 | 30 | CONCLUIDO | 4.2233 | 23.68 | 20.29 | 12.3 | 0.24 | 99 | 71.52 | 32.27 | 1 | 0 | 8.25 | 9054.6 | 115.16 | 2940.23 | 122.14 | 30.45 | 45577.71 | 0.25 | 0.85 | 0.37 | 2.94 | 0.5 | 10 | 510.2942 | 698.2071 | 631.5712 | 510294.2118 | 698207.0532 | 9.3078e-06 | 27.4074 | 631571.1519

## RESULTADOS_1
Unnamed: 0 | Volume de calda [L] | STATUS | Capacidade operacional [ha/h] | Tempo de missao [h] | Tempo util [h] | Tempo por voo [min] | Autonomia Projetada [h] | N° Voos | MTOW [kg] | Massa Estrutura [kg] | Combustível [kg] | Abastecimentos | Massa gerador | Potência gerador [W] | Combustível consumido [L] | Calda cons [L] | Distância percorrida [km] | Distância Pulverizando [km] | RTL ACUMULADO[m] | EOC [km/km] | EOC [h/h] | Tempo de manobra [h] | Tempo rtl_rtw [h] | V pulv [m/s] | V desloc [m/s] | Preço Total por ha Simples [R$/ha] | Preço Total por ha Presumido [R$/ha] | Preço Total por ha Real [R$/ha] | Preço Total Simples [R$] | Preço Total Presumido [R$] | Prod CAPEX [ha/h/R$] | Dias Trabalhados | Preço Total Real [R$]
0 | 15 | CONCLUIDO | 3.6869 | 27.12 | 23.24 | 7.08 | 0.43 | 197 | 39.78 | 19.54 | 1 | 0 | 4.24 | 5140 | 91.15 | 2940.53 | 213.65 | 30.45 | 90845.67 | 0.14 | 0.74 | 0.65 | 5.88 | 0.5 | 10 | 550.9416 | 753.8226 | 681.8789 | 550941.6181 | 753822.6277 | 1.0747e-05 | 31.3889 | 681878.8541

## RESULTADOS_12
Unnamed: 0 | Volume de calda [L] | STATUS | Capacidade operacional [ha/h] | Tempo de missao [h] | Tempo util [h] | Tempo por voo [min] | Autonomia Projetada [h] | N° Voos | MTOW [kg] | Massa Estrutura [kg] | Combustível [kg] | Abastecimentos | Massa gerador | Potência gerador [W] | Combustível consumido [L] | Calda cons [L] | Distância percorrida [km] | Distância Pulverizando [km] | RTL ACUMULADO[m] | EOC [km/km] | EOC [h/h] | Tempo de manobra [h] | Tempo rtl_rtw [h] | V pulv [m/s] | V desloc [m/s] | Preço Total por ha Simples [R$/ha] | Preço Total por ha Presumido [R$/ha] | Preço Total por ha Real [R$/ha] | Preço Total Simples [R$] | Preço Total Presumido [R$] | Prod CAPEX [ha/h/R$] | Dias Trabalhados | Preço Total Real [R$]
0 | 70 | CONCLUIDO | 3.3642 | 29.72 | 22.47 | 7.75 | 0.12 | 174 | 141.81 | 47.83 | 1 | 172 | 22.98 | 17723.39 | 239.44 | 2940.17 | 197.8 | 30.45 | 83034.82 | 0.15 | 0.77 | 0.36 | 5.11 | 0.5 | 10 | 783.9359 | 1072.6157 | 970.2467 | 783935.8811 | 1072615.6573 | 5.268e-06 | 34.3981 | 970246.7244
1 | 70 | CONCLUIDO | 4.2692 | 23.42 | 19.26 | 17.25 | 0.25 | 67 | 143.17 | 47.83 | 2 | 65 | 23.34 | 17891.86 | 182.75 | 2940.06 | 92.73 | 30.45 | 31032.96 | 0.33 | 0.9 | 0.18 | 1.9 | 0.5 | 10 | 577.1376 | 789.6651 | 714.3006 | 577137.615 | 789665.1464 | 6.6851e-06 | 27.1065 | 714300.6131
2 | 70 | CONCLUIDO | 4.5141 | 22.15 | 18.65 | 25.44 | 0.37 | 44 | 144.54 | 47.83 | 3 | 2 | 23.71 | 18060.85 | 158.65 | 2939.94 | 71.08 | 30.45 | 20324.66 | 0.43 | 0.93 | 0.21 | 1.3 | 0.5 | 10 | 524.0926 | 717.0867 | 648.6489 | 524092.6297 | 717086.6573 | 7.0686e-06 | 25.6366 | 648648.9132
3 | 70 | CONCLUIDO | 4.527 | 22.09 | 18.62 | 25.98 | 0.49 | 43 | 145.92 | 47.83 | 4 | 0 | 24.09 | 18230.35 | 159.55 | 2940.05 | 69.79 | 30.45 | 19682.51 | 0.44 | 0.93 | 0.21 | 1.26 | 0.5 | 10 | 524.0622 | 717.045 | 648.6113 | 524062.2128 | 717045.0396 | 7.0888e-06 | 25.5671 | 648611.2674

## RESULTADOS_16
Unnamed: 0 | Volume de calda [L] | STATUS | Capacidade operacional [ha/h] | Tempo de missao [h] | Tempo util [h] | Tempo por voo [min] | Autonomia Projetada [h] | N° Voos | MTOW [kg] | Massa Estrutura [kg] | Combustível [kg] | Abastecimentos | Massa gerador | Potência gerador [W] | Combustível consumido [L] | Calda cons [L] | Distância percorrida [km] | Distância Pulverizando [km] | RTL ACUMULADO[m] | EOC [km/km] | EOC [h/h] | Tempo de manobra [h] | Tempo rtl_rtw [h] | V pulv [m/s] | V desloc [m/s] | Preço Total por ha Simples [R$/ha] | Preço Total por ha Presumido [R$/ha] | Preço Total por ha Real [R$/ha] | Preço Total Simples [R$] | Preço Total Presumido [R$] | Prod CAPEX [ha/h/R$] | Dias Trabalhados | Preço Total Real [R$]
0 | 90 | CONCLUIDO | 2.9409 | 34 | 23.83 | 6.56 | 0.1 | 218 | 176.73 | 52.44 | 1 | 216 | 33.29 | 22031.19 | 299.83 | 2940.39 | 242.18 | 30.45 | 105003.54 | 0.13 | 0.72 | 0.43 | 6.47 | 0.5 | 10 | 966.6709 | 1322.6417 | 1196.4107 | 966670.8715 | 1322641.7329 | 4.1612e-06 | 39.3519 | 1196410.6623
1 | 90 | CONCLUIDO | 3.9621 | 25.24 | 19.8 | 13.97 | 0.2 | 85 | 178.21 | 52.44 | 2 | 83 | 33.77 | 22213.89 | 232.49 | 2940.14 | 110.1 | 30.45 | 39628.18 | 0.28 | 0.87 | 0.22 | 2.44 | 0.5 | 10 | 664.7048 | 909.4784 | 822.679 | 664704.7566 | 909478.3726 | 5.6061e-06 | 29.213 | 822679.0332
2 | 90 | CONCLUIDO | 4.3537 | 22.97 | 18.77 | 22.52 | 0.3 | 50 | 179.7 | 52.44 | 3 | 48 | 34.26 | 22397.24 | 202.07 | 2940.01 | 76.69 | 30.45 | 23098.32 | 0.4 | 0.92 | 0.16 | 1.41 | 0.5 | 10 | 584.7587 | 800.0926 | 723.7329 | 584758.6857 | 800092.6316 | 6.1602e-06 | 26.5856 | 723732.9137
3 | 90 | CONCLUIDO | 4.5527 | 21.96 | 18.34 | 32.36 | 0.39 | 34 | 181.19 | 52.44 | 4 | 6 | 34.75 | 22581.25 | 178.08 | 2939.94 | 61.33 | 30.45 | 15497.94 | 0.5 | 0.94 | 0.17 | 0.98 | 0.5 | 10 | 542.8889 | 742.8045 | 671.9123 | 542888.8876 | 742804.5266 | 6.4418e-06 | 25.4167 | 671912.3051
4 | 90 | CONCLUIDO | 4.5488 | 21.98 | 18.35 | 32.39 | 0.49 | 34 | 182.69 | 52.44 | 5 | 0 | 35.25 | 22766.06 | 179.42 | 2940.13 | 61.69 | 30.45 | 15681.65 | 0.49 | 0.94 | 0.18 | 1 | 0.5 | 10 | 543.774 | 744.0155 | 673.0077 | 543773.9541 | 744015.5136 | 6.4363e-06 | 25.4398 | 673007.7172

## RESULTADOS_0
Unnamed: 0 | Volume de calda [L] | STATUS | Capacidade operacional [ha/h] | Tempo de missao [h] | Tempo util [h] | Tempo por voo [min] | Autonomia Projetada [h] | N° Voos | MTOW [kg] | Massa Estrutura [kg] | Combustível [kg] | Abastecimentos | Massa gerador | Potência gerador [W] | Combustível consumido [L] | Calda cons [L] | Distância percorrida [km] | Distância Pulverizando [km] | RTL ACUMULADO[m] | EOC [km/km] | EOC [h/h] | Tempo de manobra [h] | Tempo rtl_rtw [h] | V pulv [m/s] | V desloc [m/s] | Preço Total por ha Simples [R$/ha] | Preço Total por ha Presumido [R$/ha] | Preço Total por ha Real [R$/ha] | Preço Total Simples [R$] | Preço Total Presumido [R$] | Prod CAPEX [ha/h/R$] | Dias Trabalhados | Preço Total Real [R$]
0 | 10 | CONCLUIDO | 3.213 | 31.12 | 26.2 | 5.33 | 0.64 | 295 | 26.11 | 12.1 | 1 | 0 | 3.01 | 3454.41 | 76.17 | 2940.37 | 305.99 | 30.45 | 136525.41 | 0.1 | 0.66 | 0.94 | 8.84 | 0.5 | 10 | 612.8779 | 838.5665 | 758.5349 | 612877.868 | 838566.5373 | 1.103e-05 | 36.0185 | 758534.9239

## RESULTADOS_7
Unnamed: 0 | Volume de calda [L] | STATUS | Capacidade operacional [ha/h] | Tempo de missao [h] | Tempo util [h] | Tempo por voo [min] | Autonomia Projetada [h] | N° Voos | MTOW [kg] | Massa Estrutura [kg] | Combustível [kg] | Abastecimentos | Massa gerador | Potência gerador [W] | Combustível consumido [L] | Calda cons [L] | Distância percorrida [km] | Distância Pulverizando [km] | RTL ACUMULADO[m] | EOC [km/km] | EOC [h/h] | Tempo de manobra [h] | Tempo rtl_rtw [h] | V pulv [m/s] | V desloc [m/s] | Preço Total por ha Simples [R$/ha] | Preço Total por ha Presumido [R$/ha] | Preço Total por ha Real [R$/ha] | Preço Total Simples [R$] | Preço Total Presumido [R$] | Prod CAPEX [ha/h/R$] | Dias Trabalhados | Preço Total Real [R$]
0 | 45 | CONCLUIDO | 3.9761 | 25.15 | 20.76 | 10.64 | 0.18 | 117 | 98.71 | 39.72 | 1 | 115 | 12.99 | 12407.75 | 160.93 | 2940.26 | 141.52 | 30.45 | 55180.84 | 0.22 | 0.83 | 0.27 | 3.4 | 0.5 | 10 | 590.4955 | 807.9419 | 730.8331 | 590495.4612 | 807941.9408 | 7.4408e-06 | 29.1088 | 730833.0959
1 | 45 | CONCLUIDO | 4.4042 | 22.71 | 19.34 | 17.32 | 0.35 | 67 | 99.95 | 39.72 | 2 | 0 | 13.24 | 12561.45 | 133.34 | 2940 | 92.5 | 30.45 | 30918.26 | 0.33 | 0.89 | 0.27 | 1.98 | 0.5 | 10 | 508.1916 | 695.3302 | 628.9689 | 508191.6282 | 695330.2055 | 8.242e-06 | 26.2847 | 628968.8666

## RESULTADOS_10
Unnamed: 0 | Volume de calda [L] | STATUS | Capacidade operacional [ha/h] | Tempo de missao [h] | Tempo util [h] | Tempo por voo [min] | Autonomia Projetada [h] | N° Voos | MTOW [kg] | Massa Estrutura [kg] | Combustível [kg] | Abastecimentos | Massa gerador | Potência gerador [W] | Combustível consumido [L] | Calda cons [L] | Distância percorrida [km] | Distância Pulverizando [km] | RTL ACUMULADO[m] | EOC [km/km] | EOC [h/h] | Tempo de manobra [h] | Tempo rtl_rtw [h] | V pulv [m/s] | V desloc [m/s] | Preço Total por ha Simples [R$/ha] | Preço Total por ha Presumido [R$/ha] | Preço Total por ha Real [R$/ha] | Preço Total Simples [R$] | Preço Total Presumido [R$] | Prod CAPEX [ha/h/R$] | Dias Trabalhados | Preço Total Real [R$]
0 | 60 | CONCLUIDO | 3.5933 | 27.83 | 21.81 | 8.61 | 0.14 | 152 | 124.63 | 45 | 1 | 150 | 18.64 | 15605.44 | 209.23 | 2940.47 | 176.07 | 30.45 | 72277.77 | 0.17 | 0.79 | 0.32 | 4.45 | 0.5 | 10 | 696.5406 | 953.0375 | 862.081 | 696540.5671 | 953037.5331 | 5.9877e-06 | 32.2106 | 862080.9685
1 | 60 | CONCLUIDO | 4.4321 | 22.56 | 18.97 | 19.97 | 0.28 | 57 | 125.95 | 45 | 2 | 52 | 18.95 | 15767.7 | 153.94 | 2940.07 | 83.12 | 30.45 | 26280.83 | 0.37 | 0.91 | 0.18 | 1.62 | 0.5 | 10 | 528.5296 | 723.1576 | 654.1404 | 528529.6394 | 723157.5698 | 7.3854e-06 | 26.1111 | 654140.4263
2 | 60 | CONCLUIDO | 4.494 | 22.25 | 18.84 | 22.61 | 0.42 | 50 | 127.27 | 45 | 3 | 0 | 19.27 | 15930.42 | 149.32 | 2940.03 | 76.9 | 30.45 | 23204.63 | 0.4 | 0.92 | 0.23 | 1.48 | 0.5 | 10 | 523.5771 | 716.3813 | 648.0108 | 523577.0859 | 716381.2675 | 7.4886e-06 | 25.7523 | 648010.8448

## RESULTADOS_14
Unnamed: 0 | Volume de calda [L] | STATUS | Capacidade operacional [ha/h] | Tempo de missao [h] | Tempo util [h] | Tempo por voo [min] | Autonomia Projetada [h] | N° Voos | MTOW [kg] | Massa Estrutura [kg] | Combustível [kg] | Abastecimentos | Massa gerador | Potência gerador [W] | Combustível consumido [L] | Calda cons [L] | Distância percorrida [km] | Distância Pulverizando [km] | RTL ACUMULADO[m] | EOC [km/km] | EOC [h/h] | Tempo de manobra [h] | Tempo rtl_rtw [h] | V pulv [m/s] | V desloc [m/s] | Preço Total por ha Simples [R$/ha] | Preço Total por ha Presumido [R$/ha] | Preço Total por ha Real [R$/ha] | Preço Total Simples [R$] | Preço Total Presumido [R$] | Prod CAPEX [ha/h/R$] | Dias Trabalhados | Preço Total Real [R$]
0 | 80 | CONCLUIDO | 3.1463 | 31.78 | 23.14 | 7.08 | 0.11 | 196 | 159.12 | 50.28 | 1 | 194 | 27.84 | 19859.16 | 269.42 | 2940.73 | 219.75 | 30.45 | 93901.5 | 0.14 | 0.75 | 0.39 | 5.78 | 0.5 | 10 | 867.2625 | 1186.6268 | 1073.3768 | 867262.5078 | 1186626.8241 | 4.6684e-06 | 36.7824 | 1073376.8255
1 | 80 | CONCLUIDO | 4.1156 | 24.3 | 19.52 | 15.41 | 0.22 | 76 | 160.54 | 50.28 | 2 | 74 | 28.26 | 20034.4 | 208.1 | 2940.1 | 101.43 | 30.45 | 35339.86 | 0.3 | 0.88 | 0.2 | 2.17 | 0.5 | 10 | 615.4626 | 842.103 | 761.7339 | 615462.5582 | 842103.0244 | 6.1067e-06 | 28.125 | 761733.8937
2 | 80 | CONCLUIDO | 4.4914 | 22.26 | 18.55 | 25.89 | 0.33 | 43 | 161.97 | 50.28 | 3 | 40 | 28.69 | 20210.21 | 174.92 | 2940.09 | 69.62 | 30.45 | 19598.54 | 0.44 | 0.93 | 0.15 | 1.2 | 0.5 | 10 | 548.5621 | 750.5668 | 678.9338 | 548562.0531 | 750566.8018 | 6.6643e-06 | 25.7639 | 678933.7597
3 | 80 | CONCLUIDO | 4.5433 | 22.01 | 18.46 | 29.15 | 0.43 | 38 | 163.4 | 50.28 | 4 | 0 | 29.12 | 20386.62 | 169.05 | 2940.02 | 65.06 | 30.45 | 17345.23 | 0.47 | 0.93 | 0.19 | 1.1 | 0.5 | 10 | 533.6137 | 730.1138 | 660.4328 | 533613.6962 | 730113.8005 | 6.7413e-06 | 25.4745 | 660432.7641

## RESULTADOS_5
Unnamed: 0 | Volume de calda [L] | STATUS | Capacidade operacional [ha/h] | Tempo de missao [h] | Tempo util [h] | Tempo por voo [min] | Autonomia Projetada [h] | N° Voos | MTOW [kg] | Massa Estrutura [kg] | Combustível [kg] | Abastecimentos | Massa gerador | Potência gerador [W] | Combustível consumido [L] | Calda cons [L] | Distância percorrida [km] | Distância Pulverizando [km] | RTL ACUMULADO[m] | EOC [km/km] | EOC [h/h] | Tempo de manobra [h] | Tempo rtl_rtw [h] | V pulv [m/s] | V desloc [m/s] | Preço Total por ha Simples [R$/ha] | Preço Total por ha Presumido [R$/ha] | Preço Total por ha Real [R$/ha] | Preço Total Simples [R$] | Preço Total Presumido [R$] | Prod CAPEX [ha/h/R$] | Dias Trabalhados | Preço Total Real [R$]
0 | 35 | CONCLUIDO | 4.2531 | 23.51 | 20.04 | 13.07 | 0.22 | 92 | 80.84 | 35.1 | 1 | 59 | 9.74 | 10204.21 | 124.2 | 2940.15 | 116.75 | 30.45 | 42921.23 | 0.26 | 0.86 | 0.27 | 2.68 | 0.5 | 10 | 519.2325 | 710.4369 | 642.6338 | 519232.5364 | 710436.8632 | 8.8083e-06 | 27.2106 | 642633.7661
1 | 35 | CONCLUIDO | 4.3039 | 23.23 | 19.88 | 14.03 | 0.43 | 85 | 82.04 | 35.1 | 2 | 0 | 9.94 | 10352.53 | 122.58 | 2939.99 | 109.26 | 30.45 | 39211 | 0.28 | 0.87 | 0.32 | 2.52 | 0.5 | 10 | 507.074 | 693.8011 | 627.5857 | 507074.0271 | 693801.0544 | 8.9136e-06 | 26.8866 | 627585.6555

## RESULTADOS_8
Unnamed: 0 | Volume de calda [L] | STATUS | Capacidade operacional [ha/h] | Tempo de missao [h] | Tempo util [h] | Tempo por voo [min] | Autonomia Projetada [h] | N° Voos | MTOW [kg] | Massa Estrutura [kg] | Combustível [kg] | Abastecimentos | Massa gerador | Potência gerador [W] | Combustível consumido [L] | Calda cons [L] | Distância percorrida [km] | Distância Pulverizando [km] | RTL ACUMULADO[m] | EOC [km/km] | EOC [h/h] | Tempo de manobra [h] | Tempo rtl_rtw [h] | V pulv [m/s] | V desloc [m/s] | Preço Total por ha Simples [R$/ha] | Preço Total por ha Presumido [R$/ha] | Preço Total por ha Real [R$/ha] | Preço Total Simples [R$] | Preço Total Presumido [R$] | Prod CAPEX [ha/h/R$] | Dias Trabalhados | Preço Total Real [R$]
0 | 50 | CONCLUIDO | 3.8442 | 26.01 | 21.11 | 9.82 | 0.16 | 129 | 107.41 | 41.65 | 1 | 127 | 14.77 | 13481.73 | 177.53 | 2940.32 | 153.09 | 30.45 | 60905.51 | 0.2 | 0.82 | 0.29 | 3.75 | 0.5 | 10 | 621.9141 | 850.9303 | 769.7187 | 621914.1173 | 850930.3322 | 6.8946e-06 | 30.1042 | 769718.7356
1 | 50 | CONCLUIDO | 4.4462 | 22.49 | 19.12 | 19.12 | 0.32 | 60 | 108.68 | 41.65 | 2 | 0 | 15.03 | 13638.32 | 138.08 | 2939.98 | 85.66 | 30.45 | 27534.81 | 0.36 | 0.9 | 0.25 | 1.76 | 0.5 | 10 | 512.8282 | 701.6741 | 634.7073 | 512828.182 | 701674.143 | 7.9743e-06 | 26.0301 | 634707.3476

## RESULTADOS_3
Unnamed: 0 | Volume de calda [L] | STATUS | Capacidade operacional [ha/h] | Tempo de missao [h] | Tempo util [h] | Tempo por voo [min] | Autonomia Projetada [h] | N° Voos | MTOW [kg] | Massa Estrutura [kg] | Combustível [kg] | Abastecimentos | Massa gerador | Potência gerador [W] | Combustível consumido [L] | Calda cons [L] | Distância percorrida [km] | Distância Pulverizando [km] | RTL ACUMULADO[m] | EOC [km/km] | EOC [h/h] | Tempo de manobra [h] | Tempo rtl_rtw [h] | V pulv [m/s] | V desloc [m/s] | Preço Total por ha Simples [R$/ha] | Preço Total por ha Presumido [R$/ha] | Preço Total por ha Real [R$/ha] | Preço Total Simples [R$] | Preço Total Presumido [R$] | Prod CAPEX [ha/h/R$] | Dias Trabalhados | Preço Total Real [R$]
0 | 25 | CONCLUIDO | 4.1069 | 24.35 | 20.9 | 10.54 | 0.28 | 119 | 61.76 | 28.92 | 1 | 0 | 6.84 | 7851.41 | 108.56 | 2940.43 | 140.93 | 30.45 | 54875.97 | 0.22 | 0.83 | 0.43 | 3.54 | 0.5 | 10 | 514.5731 | 704.0616 | 636.867 | 514573.0999 | 704061.6167 | 9.742e-06 | 28.1829 | 636866.9641

## RESULTADOS_15
Unnamed: 0 | Volume de calda [L] | STATUS | Capacidade operacional [ha/h] | Tempo de missao [h] | Tempo util [h] | Tempo por voo [min] | Autonomia Projetada [h] | N° Voos | MTOW [kg] | Massa Estrutura [kg] | Combustível [kg] | Abastecimentos | Massa gerador | Potência gerador [W] | Combustível consumido [L] | Calda cons [L] | Distância percorrida [km] | Distância Pulverizando [km] | RTL ACUMULADO[m] | EOC [km/km] | EOC [h/h] | Tempo de manobra [h] | Tempo rtl_rtw [h] | V pulv [m/s] | V desloc [m/s] | Preço Total por ha Simples [R$/ha] | Preço Total por ha Presumido [R$/ha] | Preço Total por ha Real [R$/ha] | Preço Total Simples [R$] | Preço Total Presumido [R$] | Prod CAPEX [ha/h/R$] | Dias Trabalhados | Preço Total Real [R$]
0 | 85 | CONCLUIDO | 3.0417 | 32.88 | 23.49 | 6.81 | 0.11 | 207 | 167.88 | 51.39 | 1 | 205 | 30.49 | 20939.59 | 284.67 | 2940.48 | 231.16 | 30.45 | 99551.02 | 0.13 | 0.73 | 0.41 | 6.13 | 0.5 | 10 | 916.3142 | 1253.7415 | 1134.0862 | 916314.1942 | 1253741.5055 | 4.4042e-06 | 38.0556 | 1134086.1758
1 | 85 | CONCLUIDO | 4.0481 | 24.7 | 19.62 | 14.71 | 0.21 | 80 | 169.33 | 51.39 | 2 | 78 | 30.94 | 21118.46 | 219.79 | 2940.01 | 104.38 | 30.45 | 36794.24 | 0.29 | 0.88 | 0.21 | 2.26 | 0.5 | 10 | 638.9017 | 874.1734 | 790.7435 | 638901.652 | 874173.4266 | 5.8614e-06 | 28.588 | 790743.5417
2 | 85 | CONCLUIDO | 4.4164 | 22.64 | 18.68 | 23.84 | 0.31 | 47 | 170.79 | 51.39 | 3 | 45 | 31.4 | 21297.94 | 189.01 | 2940.08 | 73.63 | 30.45 | 21586.56 | 0.41 | 0.92 | 0.16 | 1.32 | 0.5 | 10 | 562.267 | 769.3185 | 695.8958 | 562266.9929 | 769318.5051 | 6.3947e-06 | 26.2037 | 695895.8267
3 | 85 | CONCLUIDO | 4.5448 | 22 | 18.41 | 30.68 | 0.41 | 36 | 172.25 | 51.39 | 4 | 0 | 31.86 | 21478.05 | 173.84 | 2940.04 | 63.51 | 30.45 | 16580.29 | 0.48 | 0.94 | 0.18 | 1.05 | 0.5 | 10 | 538.5969 | 736.932 | 666.6002 | 538596.8581 | 736931.9825 | 6.5806e-06 | 25.463 | 666600.2284

## RESULTADOS_2
Unnamed: 0 | Volume de calda [L] | STATUS | Capacidade operacional [ha/h] | Tempo de missao [h] | Tempo util [h] | Tempo por voo [min] | Autonomia Projetada [h] | N° Voos | MTOW [kg] | Massa Estrutura [kg] | Combustível [kg] | Abastecimentos | Massa gerador | Potência gerador [W] | Combustível consumido [L] | Calda cons [L] | Distância percorrida [km] | Distância Pulverizando [km] | RTL ACUMULADO[m] | EOC [km/km] | EOC [h/h] | Tempo de manobra [h] | Tempo rtl_rtw [h] | V pulv [m/s] | V desloc [m/s] | Preço Total por ha Simples [R$/ha] | Preço Total por ha Presumido [R$/ha] | Preço Total por ha Real [R$/ha] | Preço Total Simples [R$] | Preço Total Presumido [R$] | Prod CAPEX [ha/h/R$] | Dias Trabalhados | Preço Total Real [R$]
0 | 20 | CONCLUIDO | 3.9496 | 25.32 | 21.76 | 8.82 | 0.34 | 148 | 51.33 | 24.83 | 1 | 0 | 5.51 | 6564.78 | 100.88 | 2940.41 | 167.73 | 30.45 | 68130.22 | 0.18 | 0.79 | 0.51 | 4.4 | 0.5 | 10 | 527.6881 | 722.0061 | 653.0989 | 527688.0778 | 722006.108 | 1.0251e-05 | 29.3056 | 653098.8584

## RESULTADOS_11
Unnamed: 0 | Volume de calda [L] | STATUS | Capacidade operacional [ha/h] | Tempo de missao [h] | Tempo util [h] | Tempo por voo [min] | Autonomia Projetada [h] | N° Voos | MTOW [kg] | Massa Estrutura [kg] | Combustível [kg] | Abastecimentos | Massa gerador | Potência gerador [W] | Combustível consumido [L] | Calda cons [L] | Distância percorrida [km] | Distância Pulverizando [km] | RTL ACUMULADO[m] | EOC [km/km] | EOC [h/h] | Tempo de manobra [h] | Tempo rtl_rtw [h] | V pulv [m/s] | V desloc [m/s] | Preço Total por ha Simples [R$/ha] | Preço Total por ha Presumido [R$/ha] | Preço Total por ha Real [R$/ha] | Preço Total Simples [R$] | Preço Total Presumido [R$] | Prod CAPEX [ha/h/R$] | Dias Trabalhados | Preço Total Real [R$]
0 | 65 | CONCLUIDO | 3.4777 | 28.75 | 22.14 | 8.15 | 0.13 | 163 | 133.21 | 46.47 | 1 | 161 | 20.75 | 16663.42 | 224.34 | 2940.34 | 186.8 | 30.45 | 77591.7 | 0.16 | 0.78 | 0.34 | 4.78 | 0.5 | 10 | 739.5613 | 1011.9003 | 915.326 | 739561.2571 | 1011900.3392 | 5.611e-06 | 33.2755 | 915325.991
1 | 65 | CONCLUIDO | 4.35 | 22.99 | 19.12 | 18.5 | 0.26 | 62 | 134.55 | 46.47 | 2 | 60 | 21.09 | 16828.84 | 168.66 | 2940.04 | 88.18 | 30.45 | 28783.76 | 0.35 | 0.9 | 0.18 | 1.76 | 0.5 | 10 | 552.8265 | 756.4016 | 684.2117 | 552826.5212 | 756401.6353 | 7.0183e-06 | 26.6088 | 684211.7249
2 | 65 | CONCLUIDO | 4.5053 | 22.2 | 18.74 | 23.92 | 0.39 | 47 | 135.9 | 46.47 | 3 | 0 | 21.43 | 16994.64 | 154.01 | 2940.09 | 73.63 | 30.45 | 21585.41 | 0.41 | 0.92 | 0.21 | 1.38 | 0.5 | 10 | 519.139 | 710.3088 | 642.518 | 519138.9729 | 710308.8455 | 7.2689e-06 | 25.6944 | 642517.9662

## RESULTADOS_13
Unnamed: 0 | Volume de calda [L] | STATUS | Capacidade operacional [ha/h] | Tempo de missao [h] | Tempo util [h] | Tempo por voo [min] | Autonomia Projetada [h] | N° Voos | MTOW [kg] | Massa Estrutura [kg] | Combustível [kg] | Abastecimentos | Massa gerador | Potência gerador [W] | Combustível consumido [L] | Calda cons [L] | Distância percorrida [km] | Distância Pulverizando [km] | RTL ACUMULADO[m] | EOC [km/km] | EOC [h/h] | Tempo de manobra [h] | Tempo rtl_rtw [h] | V pulv [m/s] | V desloc [m/s] | Preço Total por ha Simples [R$/ha] | Preço Total por ha Presumido [R$/ha] | Preço Total por ha Real [R$/ha] | Preço Total Simples [R$] | Preço Total Presumido [R$] | Prod CAPEX [ha/h/R$] | Dias Trabalhados | Preço Total Real [R$]
0 | 75 | CONCLUIDO | 3.2531 | 30.74 | 22.81 | 7.4 | 0.12 | 185 | 150.44 | 49.1 | 1 | 183 | 25.34 | 18787.76 | 254.56 | 2940.51 | 208.93 | 30.45 | 88545.06 | 0.15 | 0.76 | 0.37 | 5.45 | 0.5 | 10 | 820.3251 | 1122.405 | 1015.2842 | 820325.1115 | 1122405.0077 | 4.9542e-06 | 35.5787 | 1015284.2491
1 | 75 | CONCLUIDO | 4.1848 | 23.9 | 19.42 | 16.18 | 0.23 | 72 | 151.83 | 49.1 | 2 | 70 | 25.73 | 18959.54 | 196.28 | 2940.01 | 97.89 | 30.45 | 33587.87 | 0.31 | 0.89 | 0.2 | 2.06 | 0.5 | 10 | 592.2388 | 810.3272 | 732.9907 | 592238.7615 | 810327.2012 | 6.3731e-06 | 27.662 | 732990.7104
2 | 75 | CONCLUIDO | 4.5324 | 22.06 | 18.53 | 27.12 | 0.35 | 41 | 153.23 | 49.1 | 3 | 14 | 26.13 | 19131.85 | 163.86 | 2940.12 | 67.84 | 30.45 | 18720.89 | 0.45 | 0.93 | 0.18 | 1.18 | 0.5 | 10 | 528.7811 | 723.5017 | 654.4517 | 528781.1387 | 723501.6821 | 6.9025e-06 | 25.5324 | 654451.697
3 | 75 | CONCLUIDO | 4.528 | 22.08 | 18.56 | 27.15 | 0.46 | 41 | 154.63 | 49.1 | 4 | 0 | 26.53 | 19304.72 | 164.59 | 2939.99 | 67.98 | 30.45 | 18788.34 | 0.45 | 0.93 | 0.2 | 1.2 | 0.5 | 10 | 529.4154 | 724.3695 | 655.2367 | 529415.3762 | 724369.4739 | 6.8958e-06 | 25.5556 | 655236.6679

## RESULTADOS_17
Unnamed: 0 | Volume de calda [L] | STATUS | Capacidade operacional [ha/h] | Tempo de missao [h] | Tempo util [h] | Tempo por voo [min] | Autonomia Projetada [h] | N° Voos | MTOW [kg] | Massa Estrutura [kg] | Combustível [kg] | Abastecimentos | Massa gerador | Potência gerador [W] | Combustível consumido [L] | Calda cons [L] | Distância percorrida [km] | Distância Pulverizando [km] | RTL ACUMULADO[m] | EOC [km/km] | EOC [h/h] | Tempo de manobra [h] | Tempo rtl_rtw [h] | V pulv [m/s] | V desloc [m/s] | Preço Total por ha Simples [R$/ha] | Preço Total por ha Presumido [R$/ha] | Preço Total por ha Real [R$/ha] | Preço Total Simples [R$] | Preço Total Presumido [R$] | Prod CAPEX [ha/h/R$] | Dias Trabalhados | Preço Total Real [R$]
0 | 95 | CONCLUIDO | 2.8439 | 35.16 | 24.17 | 6.33 | 0.1 | 229 | 185.69 | 53.44 | 1 | 227 | 36.26 | 23136.14 | 315.09 | 2940.57 | 253.55 | 30.45 | 110635.58 | 0.12 | 0.71 | 0.44 | 6.81 | 0.5 | 10 | 1018.7824 | 1393.943 | 1260.9071 | 1018782.4108 | 1393943.04 | 3.9371e-06 | 40.6944 | 1260907.0727
1 | 95 | CONCLUIDO | 3.8927 | 25.69 | 19.91 | 13.42 | 0.19 | 89 | 187.21 | 53.44 | 2 | 87 | 36.77 | 23322.88 | 243.62 | 2940.08 | 113.95 | 30.45 | 41535.64 | 0.27 | 0.87 | 0.22 | 2.55 | 0.5 | 10 | 688.8629 | 942.5326 | 852.5786 | 688862.9017 | 942532.6126 | 5.3891e-06 | 29.7338 | 852578.6229
2 | 95 | CONCLUIDO | 4.3036 | 23.24 | 18.83 | 21.73 | 0.28 | 52 | 188.73 | 53.44 | 3 | 50 | 37.29 | 23510.33 | 213.35 | 2940.08 | 78.8 | 30.45 | 24146.85 | 0.39 | 0.92 | 0.16 | 1.47 | 0.5 | 10 | 596.0905 | 815.5973 | 737.7579 | 596090.4969 | 815597.3156 | 5.958e-06 | 26.8981 | 737757.8525
3 | 95 | CONCLUIDO | 4.525 | 22.1 | 18.33 | 31.42 | 0.37 | 35 | 190.25 | 53.44 | 4 | 28 | 37.82 | 23698.48 | 187.9 | 2940.03 | 61.97 | 30.45 | 15813.6 | 0.49 | 0.94 | 0.15 | 0.97 | 0.5 | 10 | 551.6606 | 754.8064 | 682.7688 | 551660.6424 | 754806.4285 | 6.2645e-06 | 25.5787 | 682768.7623
4 | 95 | CONCLUIDO | 4.5556 | 21.95 | 18.29 | 34.3 | 0.46 | 32 | 191.78 | 53.44 | 5 | 0 | 38.35 | 23887.36 | 184.07 | 2939.94 | 59.86 | 30.45 | 14774.77 | 0.51 | 0.94 | 0.17 | 0.93 | 0.5 | 10 | 548.2559 | 750.1479 | 678.5549 | 548255.9155 | 750147.9309 | 6.3068e-06 | 25.4051 | 678554.8652

## RESULTADOS_9
Unnamed: 0 | Volume de calda [L] | STATUS | Capacidade operacional [ha/h] | Tempo de missao [h] | Tempo util [h] | Tempo por voo [min] | Autonomia Projetada [h] | N° Voos | MTOW [kg] | Massa Estrutura [kg] | Combustível [kg] | Abastecimentos | Massa gerador | Potência gerador [W] | Combustível consumido [L] | Calda cons [L] | Distância percorrida [km] | Distância Pulverizando [km] | RTL ACUMULADO[m] | EOC [km/km] | EOC [h/h] | Tempo de manobra [h] | Tempo rtl_rtw [h] | V pulv [m/s] | V desloc [m/s] | Preço Total por ha Simples [R$/ha] | Preço Total por ha Presumido [R$/ha] | Preço Total por ha Real [R$/ha] | Preço Total Simples [R$] | Preço Total Presumido [R$] | Prod CAPEX [ha/h/R$] | Dias Trabalhados | Preço Total Real [R$]
0 | 55 | CONCLUIDO | 3.7136 | 26.93 | 21.48 | 9.14 | 0.15 | 141 | 116.05 | 43.4 | 1 | 139 | 16.65 | 14546.17 | 193.63 | 2940.1 | 164.96 | 30.45 | 66778.93 | 0.18 | 0.8 | 0.31 | 4.12 | 0.5 | 10 | 663.7751 | 908.2064 | 821.5285 | 663775.1214 | 908206.4048 | 6.4092e-06 | 31.169 | 821528.4602
1 | 55 | CONCLUIDO | 4.4582 | 22.43 | 19.01 | 20.37 | 0.3 | 56 | 117.34 | 43.4 | 2 | 9 | 16.94 | 14705.49 | 143.96 | 2940.01 | 82.36 | 30.45 | 25906.83 | 0.37 | 0.91 | 0.23 | 1.65 | 0.5 | 10 | 518.8721 | 709.9437 | 642.1877 | 518872.1274 | 709943.7357 | 7.6943e-06 | 25.9606 | 642187.702
2 | 55 | CONCLUIDO | 4.4689 | 22.38 | 18.98 | 20.7 | 0.45 | 55 | 118.63 | 43.4 | 3 | 0 | 17.23 | 14865.24 | 144.92 | 2939.94 | 81.07 | 30.45 | 25267.14 | 0.38 | 0.91 | 0.24 | 1.62 | 0.5 | 10 | 518.9802 | 710.0916 | 642.3215 | 518980.1991 | 710091.6042 | 7.7128e-06 | 25.9028 | 642321.4582

## resultados
Unnamed: 0 | Volume de calda [L] | STATUS | Capacidade operacional [ha/h] | Tempo de missao [h] | Tempo util [h] | Tempo por voo [min] | Autonomia Projetada [h] | N° Voos | MTOW [kg] | Massa Estrutura [kg] | Combustível [kg] | Abastecimentos | Massa gerador | Potência gerador [W] | Combustível consumido [L] | Calda cons [L] | Distância percorrida [km] | Distância Pulverizando [km] | RTL ACUMULADO[m] | EOC [km/km] | EOC [h/h] | Tempo de manobra [h] | Tempo rtl_rtw [h] | V pulv [m/s] | V desloc [m/s]
0 | 100 | CONCLUIDO | 2.7509 | 36.35 | 24.5 | 6.13 | 0.09 | 240 | 194.77 | 54.38 | 1 | 238 | 39.4 | 24256.19 | 330.48 | 2940.48 | 264.51 | 30.45 | 116060.08 | 0.12 | 0.7 | 0.46 | 7.14 | 0.5 | 10
1 | 100 | CONCLUIDO | 3.8223 | 26.16 | 20.03 | 12.92 | 0.18 | 93 | 196.32 | 54.38 | 2 | 91 | 39.95 | 24447.22 | 255.27 | 2940.08 | 117.78 | 30.45 | 43430.23 | 0.26 | 0.86 | 0.23 | 2.67 | 0.5 | 10
2 | 100 | CONCLUIDO | 4.245 | 23.56 | 18.9 | 20.62 | 0.27 | 55 | 197.88 | 54.38 | 3 | 53 | 40.5 | 24639 | 225.38 | 2940.11 | 80.93 | 30.45 | 25193.78 | 0.38 | 0.91 | 0.17 | 1.54 | 0.5 | 10
3 | 100 | CONCLUIDO | 4.4782 | 22.33 | 18.38 | 29.8 | 0.36 | 37 | 199.44 | 54.38 | 4 | 35 | 41.06 | 24831.54 | 200.74 | 2940.02 | 63.73 | 30.45 | 16684.2 | 0.48 | 0.94 | 0.14 | 1.02 | 0.5 | 10
4 | 100 | CONCLUIDO | 4.5527 | 21.96 | 18.24 | 35.31 | 0.44 | 31 | 201.01 | 54.38 | 5 | 0 | 41.63 | 25024.84 | 188.28 | 2939.94 | 58.11 | 30.45 | 13906.75 | 0.52 | 0.95 | 0.17 | 0.89 | 0.5 | 10
0 | 40 | CONCLUIDO | 4.1205 | 24.27 | 20.36 | 11.75 | 0.2 | 104 | 89.87 | 37.55 | 1 | 102 | 11.32 | 11317.98 | 142.66 | 2940.1 | 128.79 | 30.45 | 48881.84 | 0.24 | 0.85 | 0.25 | 3.01 | 0.5 | 10
1 | 40 | CONCLUIDO | 4.3605 | 22.93 | 19.58 | 15.66 | 0.39 | 75 | 91.1 | 37.55 | 2 | 0 | 11.54 | 11468.97 | 128.12 | 2940.01 | 99.95 | 30.45 | 34603.61 | 0.3 | 0.88 | 0.29 | 2.22 | 0.5 | 10
0 | 30 | CONCLUIDO | 4.2233 | 23.68 | 20.29 | 12.3 | 0.24 | 99 | 71.52 | 32.27 | 1 | 0 | 8.25 | 9054.6 | 115.16 | 2940.23 | 122.14 | 30.45 | 45577.71 | 0.25 | 0.85 | 0.37 | 2.94 | 0.5 | 10
0 | 15 | CONCLUIDO | 3.6869 | 27.12 | 23.24 | 7.08 | 0.43 | 197 | 39.78 | 19.54 | 1 | 0 | 4.24 | 5140 | 91.15 | 2940.53 | 213.65 | 30.45 | 90845.67 | 0.14 | 0.74 | 0.65 | 5.88 | 0.5 | 10
0 | 70 | CONCLUIDO | 3.3642 | 29.72 | 22.47 | 7.75 | 0.12 | 174 | 141.81 | 47.83 | 1 | 172 | 22.98 | 17723.39 | 239.44 | 2940.17 | 197.8 | 30.45 | 83034.82 | 0.15 | 0.77 | 0.36 | 5.11 | 0.5 | 10
1 | 70 | CONCLUIDO | 4.2692 | 23.42 | 19.26 | 17.25 | 0.25 | 67 | 143.17 | 47.83 | 2 | 65 | 23.34 | 17891.86 | 182.75 | 2940.06 | 92.73 | 30.45 | 31032.96 | 0.33 | 0.9 | 0.18 | 1.9 | 0.5 | 10
2 | 70 | CONCLUIDO | 4.5141 | 22.15 | 18.65 | 25.44 | 0.37 | 44 | 144.54 | 47.83 | 3 | 2 | 23.71 | 18060.85 | 158.65 | 2939.94 | 71.08 | 30.45 | 20324.66 | 0.43 | 0.93 | 0.21 | 1.3 | 0.5 | 10
3 | 70 | CONCLUIDO | 4.527 | 22.09 | 18.62 | 25.98 | 0.49 | 43 | 145.92 | 47.83 | 4 | 0 | 24.09 | 18230.35 | 159.55 | 2940.05 | 69.79 | 30.45 | 19682.51 | 0.44 | 0.93 | 0.21 | 1.26 | 0.5 | 10
0 | 90 | CONCLUIDO | 2.9409 | 34 | 23.83 | 6.56 | 0.1 | 218 | 176.73 | 52.44 | 1 | 216 | 33.29 | 22031.19 | 299.83 | 2940.39 | 242.18 | 30.45 | 105003.54 | 0.13 | 0.72 | 0.43 | 6.47 | 0.5 | 10
1 | 90 | CONCLUIDO | 3.9621 | 25.24 | 19.8 | 13.97 | 0.2 | 85 | 178.21 | 52.44 | 2 | 83 | 33.77 | 22213.89 | 232.49 | 2940.14 | 110.1 | 30.45 | 39628.18 | 0.28 | 0.87 | 0.22 | 2.44 | 0.5 | 10
2 | 90 | CONCLUIDO | 4.3537 | 22.97 | 18.77 | 22.52 | 0.3 | 50 | 179.7 | 52.44 | 3 | 48 | 34.26 | 22397.24 | 202.07 | 2940.01 | 76.69 | 30.45 | 23098.32 | 0.4 | 0.92 | 0.16 | 1.41 | 0.5 | 10
3 | 90 | CONCLUIDO | 4.5527 | 21.96 | 18.34 | 32.36 | 0.39 | 34 | 181.19 | 52.44 | 4 | 6 | 34.75 | 22581.25 | 178.08 | 2939.94 | 61.33 | 30.45 | 15497.94 | 0.5 | 0.94 | 0.17 | 0.98 | 0.5 | 10
4 | 90 | CONCLUIDO | 4.5488 | 21.98 | 18.35 | 32.39 | 0.49 | 34 | 182.69 | 52.44 | 5 | 0 | 35.25 | 22766.06 | 179.42 | 2940.13 | 61.69 | 30.45 | 15681.65 | 0.49 | 0.94 | 0.18 | 1 | 0.5 | 10
0 | 10 | CONCLUIDO | 3.213 | 31.12 | 26.2 | 5.33 | 0.64 | 295 | 26.11 | 12.1 | 1 | 0 | 3.01 | 3454.41 | 76.17 | 2940.37 | 305.99 | 30.45 | 136525.41 | 0.1 | 0.66 | 0.94 | 8.84 | 0.5 | 10
0 | 45 | CONCLUIDO | 3.9761 | 25.15 | 20.76 | 10.64 | 0.18 | 117 | 98.71 | 39.72 | 1 | 115 | 12.99 | 12407.75 | 160.93 | 2940.26 | 141.52 | 30.45 | 55180.84 | 0.22 | 0.83 | 0.27 | 3.4 | 0.5 | 10
1 | 45 | CONCLUIDO | 4.4042 | 22.71 | 19.34 | 17.32 | 0.35 | 67 | 99.95 | 39.72 | 2 | 0 | 13.24 | 12561.45 | 133.34 | 2940 | 92.5 | 30.45 | 30918.26 | 0.33 | 0.89 | 0.27 | 1.98 | 0.5 | 10
0 | 60 | CONCLUIDO | 3.5933 | 27.83 | 21.81 | 8.61 | 0.14 | 152 | 124.63 | 45 | 1 | 150 | 18.64 | 15605.44 | 209.23 | 2940.47 | 176.07 | 30.45 | 72277.77 | 0.17 | 0.79 | 0.32 | 4.45 | 0.5 | 10
1 | 60 | CONCLUIDO | 4.4321 | 22.56 | 18.97 | 19.97 | 0.28 | 57 | 125.95 | 45 | 2 | 52 | 18.95 | 15767.7 | 153.94 | 2940.07 | 83.12 | 30.45 | 26280.83 | 0.37 | 0.91 | 0.18 | 1.62 | 0.5 | 10
2 | 60 | CONCLUIDO | 4.494 | 22.25 | 18.84 | 22.61 | 0.42 | 50 | 127.27 | 45 | 3 | 0 | 19.27 | 15930.42 | 149.32 | 2940.03 | 76.9 | 30.45 | 23204.63 | 0.4 | 0.92 | 0.23 | 1.48 | 0.5 | 10
0 | 80 | CONCLUIDO | 3.1463 | 31.78 | 23.14 | 7.08 | 0.11 | 196 | 159.12 | 50.28 | 1 | 194 | 27.84 | 19859.16 | 269.42 | 2940.73 | 219.75 | 30.45 | 93901.5 | 0.14 | 0.75 | 0.39 | 5.78 | 0.5 | 10
1 | 80 | CONCLUIDO | 4.1156 | 24.3 | 19.52 | 15.41 | 0.22 | 76 | 160.54 | 50.28 | 2 | 74 | 28.26 | 20034.4 | 208.1 | 2940.1 | 101.43 | 30.45 | 35339.86 | 0.3 | 0.88 | 0.2 | 2.17 | 0.5 | 10
2 | 80 | CONCLUIDO | 4.4914 | 22.26 | 18.55 | 25.89 | 0.33 | 43 | 161.97 | 50.28 | 3 | 40 | 28.69 | 20210.21 | 174.92 | 2940.09 | 69.62 | 30.45 | 19598.54 | 0.44 | 0.93 | 0.15 | 1.2 | 0.5 | 10
3 | 80 | CONCLUIDO | 4.5433 | 22.01 | 18.46 | 29.15 | 0.43 | 38 | 163.4 | 50.28 | 4 | 0 | 29.12 | 20386.62 | 169.05 | 2940.02 | 65.06 | 30.45 | 17345.23 | 0.47 | 0.93 | 0.19 | 1.1 | 0.5 | 10
0 | 35 | CONCLUIDO | 4.2531 | 23.51 | 20.04 | 13.07 | 0.22 | 92 | 80.84 | 35.1 | 1 | 59 | 9.74 | 10204.21 | 124.2 | 2940.15 | 116.75 | 30.45 | 42921.23 | 0.26 | 0.86 | 0.27 | 2.68 | 0.5 | 10
1 | 35 | CONCLUIDO | 4.3039 | 23.23 | 19.88 | 14.03 | 0.43 | 85 | 82.04 | 35.1 | 2 | 0 | 9.94 | 10352.53 | 122.58 | 2939.99 | 109.26 | 30.45 | 39211 | 0.28 | 0.87 | 0.32 | 2.52 | 0.5 | 10
0 | 50 | CONCLUIDO | 3.8442 | 26.01 | 21.11 | 9.82 | 0.16 | 129 | 107.41 | 41.65 | 1 | 127 | 14.77 | 13481.73 | 177.53 | 2940.32 | 153.09 | 30.45 | 60905.51 | 0.2 | 0.82 | 0.29 | 3.75 | 0.5 | 10
1 | 50 | CONCLUIDO | 4.4462 | 22.49 | 19.12 | 19.12 | 0.32 | 60 | 108.68 | 41.65 | 2 | 0 | 15.03 | 13638.32 | 138.08 | 2939.98 | 85.66 | 30.45 | 27534.81 | 0.36 | 0.9 | 0.25 | 1.76 | 0.5 | 10
0 | 25 | CONCLUIDO | 4.1069 | 24.35 | 20.9 | 10.54 | 0.28 | 119 | 61.76 | 28.92 | 1 | 0 | 6.84 | 7851.41 | 108.56 | 2940.43 | 140.93 | 30.45 | 54875.97 | 0.22 | 0.83 | 0.43 | 3.54 | 0.5 | 10
0 | 85 | CONCLUIDO | 3.0417 | 32.88 | 23.49 | 6.81 | 0.11 | 207 | 167.88 | 51.39 | 1 | 205 | 30.49 | 20939.59 | 284.67 | 2940.48 | 231.16 | 30.45 | 99551.02 | 0.13 | 0.73 | 0.41 | 6.13 | 0.5 | 10
1 | 85 | CONCLUIDO | 4.0481 | 24.7 | 19.62 | 14.71 | 0.21 | 80 | 169.33 | 51.39 | 2 | 78 | 30.94 | 21118.46 | 219.79 | 2940.01 | 104.38 | 30.45 | 36794.24 | 0.29 | 0.88 | 0.21 | 2.26 | 0.5 | 10
2 | 85 | CONCLUIDO | 4.4164 | 22.64 | 18.68 | 23.84 | 0.31 | 47 | 170.79 | 51.39 | 3 | 45 | 31.4 | 21297.94 | 189.01 | 2940.08 | 73.63 | 30.45 | 21586.56 | 0.41 | 0.92 | 0.16 | 1.32 | 0.5 | 10
3 | 85 | CONCLUIDO | 4.5448 | 22 | 18.41 | 30.68 | 0.41 | 36 | 172.25 | 51.39 | 4 | 0 | 31.86 | 21478.05 | 173.84 | 2940.04 | 63.51 | 30.45 | 16580.29 | 0.48 | 0.94 | 0.18 | 1.05 | 0.5 | 10
0 | 20 | CONCLUIDO | 3.9496 | 25.32 | 21.76 | 8.82 | 0.34 | 148 | 51.33 | 24.83 | 1 | 0 | 5.51 | 6564.78 | 100.88 | 2940.41 | 167.73 | 30.45 | 68130.22 | 0.18 | 0.79 | 0.51 | 4.4 | 0.5 | 10
0 | 65 | CONCLUIDO | 3.4777 | 28.75 | 22.14 | 8.15 | 0.13 | 163 | 133.21 | 46.47 | 1 | 161 | 20.75 | 16663.42 | 224.34 | 2940.34 | 186.8 | 30.45 | 77591.7 | 0.16 | 0.78 | 0.34 | 4.78 | 0.5 | 10
1 | 65 | CONCLUIDO | 4.35 | 22.99 | 19.12 | 18.5 | 0.26 | 62 | 134.55 | 46.47 | 2 | 60 | 21.09 | 16828.84 | 168.66 | 2940.04 | 88.18 | 30.45 | 28783.76 | 0.35 | 0.9 | 0.18 | 1.76 | 0.5 | 10
2 | 65 | CONCLUIDO | 4.5053 | 22.2 | 18.74 | 23.92 | 0.39 | 47 | 135.9 | 46.47 | 3 | 0 | 21.43 | 16994.64 | 154.01 | 2940.09 | 73.63 | 30.45 | 21585.41 | 0.41 | 0.92 | 0.21 | 1.38 | 0.5 | 10
0 | 75 | CONCLUIDO | 3.2531 | 30.74 | 22.81 | 7.4 | 0.12 | 185 | 150.44 | 49.1 | 1 | 183 | 25.34 | 18787.76 | 254.56 | 2940.51 | 208.93 | 30.45 | 88545.06 | 0.15 | 0.76 | 0.37 | 5.45 | 0.5 | 10
1 | 75 | CONCLUIDO | 4.1848 | 23.9 | 19.42 | 16.18 | 0.23 | 72 | 151.83 | 49.1 | 2 | 70 | 25.73 | 18959.54 | 196.28 | 2940.01 | 97.89 | 30.45 | 33587.87 | 0.31 | 0.89 | 0.2 | 2.06 | 0.5 | 10
2 | 75 | CONCLUIDO | 4.5324 | 22.06 | 18.53 | 27.12 | 0.35 | 41 | 153.23 | 49.1 | 3 | 14 | 26.13 | 19131.85 | 163.86 | 2940.12 | 67.84 | 30.45 | 18720.89 | 0.45 | 0.93 | 0.18 | 1.18 | 0.5 | 10
3 | 75 | CONCLUIDO | 4.528 | 22.08 | 18.56 | 27.15 | 0.46 | 41 | 154.63 | 49.1 | 4 | 0 | 26.53 | 19304.72 | 164.59 | 2939.99 | 67.98 | 30.45 | 18788.34 | 0.45 | 0.93 | 0.2 | 1.2 | 0.5 | 10
0 | 95 | CONCLUIDO | 2.8439 | 35.16 | 24.17 | 6.33 | 0.1 | 229 | 185.69 | 53.44 | 1 | 227 | 36.26 | 23136.14 | 315.09 | 2940.57 | 253.55 | 30.45 | 110635.58 | 0.12 | 0.71 | 0.44 | 6.81 | 0.5 | 10
1 | 95 | CONCLUIDO | 3.8927 | 25.69 | 19.91 | 13.42 | 0.19 | 89 | 187.21 | 53.44 | 2 | 87 | 36.77 | 23322.88 | 243.62 | 2940.08 | 113.95 | 30.45 | 41535.64 | 0.27 | 0.87 | 0.22 | 2.55 | 0.5 | 10
2 | 95 | CONCLUIDO | 4.3036 | 23.24 | 18.83 | 21.73 | 0.28 | 52 | 188.73 | 53.44 | 3 | 50 | 37.29 | 23510.33 | 213.35 | 2940.08 | 78.8 | 30.45 | 24146.85 | 0.39 | 0.92 | 0.16 | 1.47 | 0.5 | 10
3 | 95 | CONCLUIDO | 4.525 | 22.1 | 18.33 | 31.42 | 0.37 | 35 | 190.25 | 53.44 | 4 | 28 | 37.82 | 23698.48 | 187.9 | 2940.03 | 61.97 | 30.45 | 15813.6 | 0.49 | 0.94 | 0.15 | 0.97 | 0.5 | 10
4 | 95 | CONCLUIDO | 4.5556 | 21.95 | 18.29 | 34.3 | 0.46 | 32 | 191.78 | 53.44 | 5 | 0 | 38.35 | 23887.36 | 184.07 | 2939.94 | 59.86 | 30.45 | 14774.77 | 0.51 | 0.94 | 0.17 | 0.93 | 0.5 | 10
0 | 55 | CONCLUIDO | 3.7136 | 26.93 | 21.48 | 9.14 | 0.15 | 141 | 116.05 | 43.4 | 1 | 139 | 16.65 | 14546.17 | 193.63 | 2940.1 | 164.96 | 30.45 | 66778.93 | 0.18 | 0.8 | 0.31 | 4.12 | 0.5 | 10
1 | 55 | CONCLUIDO | 4.4582 | 22.43 | 19.01 | 20.37 | 0.3 | 56 | 117.34 | 43.4 | 2 | 9 | 16.94 | 14705.49 | 143.96 | 2940.01 | 82.36 | 30.45 | 25906.83 | 0.37 | 0.91 | 0.23 | 1.65 | 0.5 | 10
2 | 55 | CONCLUIDO | 4.4689 | 22.38 | 18.98 | 20.7 | 0.45 | 55 | 118.63 | 43.4 | 3 | 0 | 17.23 | 14865.24 | 144.92 | 2939.94 | 81.07 | 30.45 | 25267.14 | 0.38 | 0.91 | 0.24 | 1.62 | 0.5 | 10

## gráficos
Selecione o eixo X:
Selecione o eixo Y:
Selecione o eixo Z:
Eixo X | Eixo Y | Eixo Z

## hidden (hidden)
Unnamed: 0
Volume de calda [L]
STATUS
Capacidade operacional [ha/h]
Tempo de missao [h]
Tempo util [h]
Tempo por voo [min]
Autonomia Projetada [h]
N° Voos
MTOW [kg]
Massa Estrutura [kg]
Combustível [kg]
Abastecimentos
Massa gerador
Potência gerador [W]
Combustível consumido [L]
Calda cons [L]
Distância percorrida [km]
Distância Pulverizando [km]
RTL ACUMULADO[m]
EOC [km/km]
EOC [h/h]
Tempo de manobra [h]
Tempo rtl_rtw [h]
V pulv [m/s]
V desloc [m/s]