## RESULTADOS_18
Unnamed: 0 | Volume de calda [L] | STATUS | Capacidade operacional [ha/h] | Tempo de missao [h] | Tempo util [h] | Tempo por voo [min] | Autonomia Projetada [h] | N° Voos | MTOW [kg] | Massa Estrutura [kg] | Combustível [kg] | Abastecimentos | Massa gerador | Potência gerador [W] | Combustível consumido [L] | Calda cons [L] | Distância percorrida [km] | Distância Pulverizando [km] | RTL ACUMULADO[m] | EOC [km/km] | EOC [h/h] | Tempo de manobra [h] | Tempo rtl_rtw [h] | V pulv [m/s] | V desloc [m/s] | Preço Total por ha Simples [R$/ha] | Preço Total por ha Presumido [R$/ha] | Preço Total por ha Real [R$/ha] | Preço Total Simples [R$] | Preço Total Presumido [R$] | Prod CAPEX [ha/h/R$] | Dias Trabalhados | Preço Total Real [R$]
0 | 100 | CONCLUIDO | 1.5387 | 64.99 | 45.01 | 6.01 | 0.09 | 449 | 194.77 | 54.38 | 1 | 447 | 39.4 | 24256.19 | 619.36 | 2924.53 | 500.88 | 57.96 | 217452.43 | 0.12 | 0.64 | 3.41 | 13.44 | 0.5 | 10 | 2591.7456 | 3546.1407 | 3207.702 | 2591745.6412 | 3546140.7261 | 2.0866e-06 | 75.2199 | 3207702.0322
1 | 100 | CONCLUIDO | 2.1656 | 46.18 | 36.74 | 12.38 | 0.18 | 178 | 196.32 | 54.38 | 2 | 176 | 39.95 | 24447.22 | 492.38 | 2924.22 | 230.45 | 57.96 | 83596.38 | 0.25 | 0.79 | 2.95 | 5.17 | 0.5 | 10 | 1635.4209 | 2237.655 | 2024.0963 | 1635420.8658 | 2237654.9783 | 2.9367e-06 | 53.4491 | 2024096.3277
2 | 100 | CONCLUIDO | 2.4132 | 41.44 | 34.68 | 19.09 | 0.27 | 109 | 197.88 | 54.38 | 3 | 107 | 40.5 | 24639 | 451.5 | 2923.99 | 163.81 | 57.96 | 50620.74 | 0.35 | 0.84 | 2.83 | 3.11 | 0.5 | 10 | 1415.3457 | 1936.5384 | 1751.7179 | 1415345.6793 | 1936538.3991 | 3.2725e-06 | 47.963 | 1751717.8922
3 | 100 | CONCLUIDO | 2.5412 | 39.35 | 33.8 | 26 | 0.36 | 78 | 199.44 | 54.38 | 4 | 76 | 41.06 | 24831.54 | 425.96 | 2923.95 | 135.12 | 57.96 | 36431.25 | 0.43 | 0.86 | 2.77 | 2.23 | 0.5 | 10 | 1320.6089 | 1806.9154 | 1634.4659 | 1320608.92 | 1806915.3855 | 3.446e-06 | 45.544 | 1634465.9171
4 | 100 | CONCLUIDO | 2.6235 | 38.12 | 33.27 | 33.27 | 0.44 | 60 | 201.01 | 54.38 | 5 | 58 | 41.63 | 25024.84 | 407.31 | 2923.93 | 117.26 | 57.96 | 27591.55 | 0.49 | 0.87 | 2.75 | 1.7 | 0.5 | 10 | 1250.7763 | 1711.3673 | 1548.0368 | 1250776.2786 | 1711367.2847 | 3.5576e-06 | 44.1204 | 1548036.793
5 | 100 | CONCLUIDO | 2.6816 | 37.29 | 32.91 | 41.13 | 0.53 | 48 | 202.58 | 54.38 | 6 | 46 | 42.2 | 25218.93 | 387.37 | 2923.87 | 105.71 | 57.96 | 21874.63 | 0.55 | 0.88 | 2.73 | 1.34 | 0.5 | 10 | 1207.8269 | 1652.602 | 1494.88 | 1207826.8982 | 1652602.0476 | 3.6364e-06 | 43.1597 | 1494880.0276
6 | 100 | CONCLUIDO | 2.7252 | 36.69 | 32.66 | 50.25 | 0.61 | 39 | 204.16 | 54.38 | 7 | 37 | 42.78 | 25413.94 | 365.39 | 2923.84 | 97.85 | 57.96 | 17992.35 | 0.59 | 0.89 | 2.71 | 1.09 | 0.5 | 10 | 1167.9425 | 1598.0304 | 1445.5166 | 1167942.4672 | 1598030.4096 | 3.6955e-06 | 42.4653 | 1445516.6302
7 | 100 | CONCLUIDO | 2.7563 | 36.28 | 32.48 | 59.05 | 0.69 | 33 | 205.75 | 54.38 | 8 | 22 | 43.37 | 25609.61 | 349.88 | 2923.86 | 91.74 | 57.96 | 14965.06 | 0.63 | 0.89 | 2.71 | 0.91 | 0.5 | 10 | 1137.466 | 1556.3312 | 1407.7972 | 1137466.0444 | 1556331.2234 | 3.7377e-06 | 41.9907 | 1407797.1558
8 | 100 | CONCLUIDO | 2.7646 | 36.17 | 32.45 | 62.81 | 0.77 | 31 | 207.34 | 54.38 | 9 | 3 | 43.96 | 25806.1 | 343.87 | 2923.84 | 89.77 | 57.96 | 13989.16 | 0.65 | 0.89 | 2.73 | 0.88 | 0.5 | 10 | 1130.5058 | 1546.8079 | 1399.1828 | 1130505.8241 | 1546807.943 | 3.749e-06 | 41.8634 | 1399182.7638
9 | 100 | CONCLUIDO | 2.7633 | 36.19 | 32.47 | 62.84 | 0.85 | 31 | 208.94 | 54.38 | 10 | 0 | 44.56 | 26003.41 | 346.3 | 2924 | 90.05 | 57.96 | 14127.95 | 0.64 | 0.89 | 2.75 | 0.9 | 0.5 | 10 | 1132.9897 | 1550.2065 | 1402.257 | 1132989.7097 | 1550206.5047 | 3.7472e-06 | 41.8866 | 1402256.9716

## RESULTADOS_6
Unnamed: 0 | Volume de calda [L] | STATUS | Capacidade operacional [ha/h] | Tempo de missao [h] | Tempo util [h] | Tempo por voo [min] | Autonomia Projetada [h] | N° Voos | MTOW [kg] | Massa Estrutura [kg] | Combustível [kg] | Abastecimentos | Massa gerador | Potência gerador [W] | Combustível consumido [L] | Calda cons [L] | Distância percorrida [km] | Distância Pulverizando [km] | RTL ACUMULADO[m] | EOC [km/km] | EOC [h/h] | Tempo de manobra [h] | Tempo rtl_rtw [h] | V pulv [m/s] | V desloc [m/s] | Preço Total por ha Simples [R$/ha] | Preço Total por ha Presumido [R$/ha] | Preço Total por ha Real [R$/ha] | Preço Total Simples [R$] | Preço Total Presumido [R$] | Prod CAPEX [ha/h/R$] | Dias Trabalhados | Preço Total Real [R$]
0 | 40 | CONCLUIDO | 2.2872 | 43.72 | 37.76 | 10.64 | 0.2 | 213 | 89.87 | 37.55 | 1 | 211 | 11.32 | 11317.98 | 293.92 | 2924.23 | 264.28 | 57.96 | 100335.36 | 0.22 | 0.77 | 2.99 | 6.19 | 0.5 | 10 | 1233.2578 | 1687.3978 | 1526.3549 | 1233257.8483 | 1687397.7956 | 4.4885e-06 | 50.6019 | 1526354.9183
1 | 40 | CONCLUIDO | 2.6571 | 37.64 | 34.07 | 23.77 | 0.39 | 86 | 91.1 | 37.55 | 2 | 63 | 11.54 | 11468.97 | 232.13 | 2923.97 | 142.35 | 57.96 | 40004.52 | 0.41 | 0.85 | 2.83 | 2.5 | 0.5 | 10 | 995.9809 | 1362.7449 | 1232.6865 | 995980.8557 | 1362744.9464 | 5.2144e-06 | 43.5648 | 1232686.4813
2 | 40 | CONCLUIDO | 2.6911 | 37.16 | 33.8 | 27.04 | 0.57 | 75 | 92.32 | 37.55 | 3 | 0 | 11.77 | 11620.34 | 224.33 | 2923.89 | 131.34 | 57.96 | 34557.26 | 0.44 | 0.86 | 2.89 | 2.24 | 0.5 | 10 | 973.8062 | 1332.4047 | 1205.2418 | 973806.2472 | 1332404.6687 | 5.2811e-06 | 43.0093 | 1205241.8372

## RESULTADOS_4
Unnamed: 0 | Volume de calda [L] | STATUS | Capacidade operacional [ha/h] | Tempo de missao [h] | Tempo util [h] | Tempo por voo [min] | Autonomia Projetada [h] | N° Voos | MTOW [kg] | Massa Estrutura [kg] | Combustível [kg] | Abastecimentos | Massa gerador | Potência gerador [W] | Combustível consumido [L] | Calda cons [L] | Distância percorrida [km] | Distância Pulverizando [km] | RTL ACUMULADO[m] | EOC [km/km] | EOC [h/h] | Tempo de manobra [h] | Tempo rtl_rtw [h] | V pulv [m/s] | V desloc [m/s] | Preço Total por ha Simples [R$/ha] | Preço Total por ha Presumido [R$/ha] | Preço Total por ha Real [R$/ha] | Preço Total Simples [R$] | Preço Total Presumido [R$] | Prod CAPEX [ha/h/R$] | Dias Trabalhados | Preço Total Real [R$]
0 | 30 | CONCLUIDO | 2.4516 | 40.79 | 36.36 | 13.14 | 0.24 | 166 | 71.52 | 32.27 | 1 | 163 | 8.25 | 9054.6 | 229.22 | 2923.99 | 218.96 | 57.96 | 77911.87 | 0.26 | 0.8 | 2.91 | 4.79 | 0.5 | 10 | 1055.837 | 1444.6428 | 1306.7681 | 1055837.0445 | 1444642.8246 | 5.4031e-06 | 47.2106 | 1306768.141
1 | 30 | CONCLUIDO | 2.638 | 37.91 | 34.52 | 20.92 | 0.48 | 99 | 72.7 | 32.27 | 2 | 0 | 8.43 | 9200.25 | 198.86 | 2924.05 | 154.04 | 57.96 | 45783.67 | 0.38 | 0.84 | 2.95 | 2.96 | 0.5 | 10 | 946.9909 | 1295.7147 | 1172.0535 | 946990.8531 | 1295714.6635 | 5.8139e-06 | 43.8773 | 1172053.4746

## RESULTADOS_1
Unnamed: 0 | Volume de calda [L] | STATUS | Capacidade operacional [ha/h] | Tempo de missao [h] | Tempo util [h] | Tempo por voo [min] | Autonomia Projetada [h] | N° Voos | MTOW [kg] | Massa Estrutura [kg] | Combustível [kg] | Abastecimentos | Massa gerador | Potência gerador [W] | Combustível consumido [L] | Calda cons [L] | Distância percorrida [km] | Distância Pulverizando [km] | RTL ACUMULADO[m] | EOC [km/km] | EOC [h/h] | Tempo de manobra [h] | Tempo rtl_rtw [h] | V pulv [m/s] | V desloc [m/s] | Preço Total por ha Simples [R$/ha] | Preço Total por ha Presumido [R$/ha] | Preço Total por ha Real [R$/ha] | Preço Total Simples [R$] | Preço Total Presumido [R$] | Prod CAPEX [ha/h/R$] | Dias Trabalhados | Preço Total Real [R$]
0 | 15 | CONCLUIDO | 2.4197 | 41.33 | 37.45 | 11.46 | 0.43 | 196 | 39.78 | 19.54 | 1 | 0 | 4.24 | 5140 | 146.73 | 2924.5 | 244.44 | 57.96 | 90499.59 | 0.24 | 0.78 | 3.25 | 5.88 | 0.5 | 10 | 939.4543 | 1285.4029 | 1162.7258 | 939454.3238 | 1285402.8516 | 7.0531e-06 | 47.8356 | 1162725.8075

## RESULTADOS_12
Unnamed: 0 | Volume de calda [L] | STATUS | Capacidade operacional [ha/h] | Tempo de missao [h] | Tempo util [h] | Tempo por voo [min] | Autonomia Projetada [h] | N° Voos | MTOW [kg] | Massa Estrutura [kg] | Combustível [kg] | Abastecimentos | Massa gerador | Potência gerador [W] | Combustível consumido [L] | Calda cons [L] | Distância percorrida [km] | Distância Pulverizando [km] | RTL ACUMULADO[m] | EOC [km/km] | EOC [h/h] | Tempo de manobra [h] | Tempo rtl_rtw [h] | V pulv [m/s] | V desloc [m/s] | Preço Total por ha Simples [R$/ha] | Preço Total por ha Presumido [R$/ha] | Preço Total por ha Real [R$/ha] | Preço Total Simples [R$] | Preço Total Presumido [R$] | Prod CAPEX [ha/h/R$] | Dias Trabalhados | Preço Total Real [R$]
0 | 70 | CONCLUIDO | 1.8819 | 53.14 | 41.35 | 7.49 | 0.12 | 331 | 141.81 | 47.83 | 1 | 329 | 22.98 | 17723.39 | 457.03 | 2924.23 | 381.59 | 57.96 | 158398.61 | 0.15 | 0.7 | 3.19 | 9.77 | 0.5 | 10 | 1820.0063 | 2490.2129 | 2252.5505 | 1820006.3179 | 2490212.9372 | 2.9469e-06 | 61.5046 | 2252550.5095
1 | 70 | CONCLUIDO | 2.405 | 41.58 | 35.45 | 15.76 | 0.25 | 135 | 143.17 | 47.83 | 2 | 133 | 23.34 | 17891.86 | 373.01 | 2923.98 | 188.57 | 57.96 | 62871.43 | 0.31 | 0.82 | 2.87 | 3.88 | 0.5 | 10 | 1298.6682 | 1776.8951 | 1607.3107 | 1298668.1764 | 1776895.0921 | 3.766e-06 | 48.125 | 1607310.7184
2 | 70 | CONCLUIDO | 2.5978 | 38.49 | 33.9 | 24.8 | 0.37 | 82 | 144.54 | 47.83 | 3 | 80 | 23.71 | 18060.85 | 336.33 | 2923.87 | 137.96 | 57.96 | 37827.88 | 0.42 | 0.86 | 2.79 | 2.33 | 0.5 | 10 | 1163.4866 | 1591.9337 | 1440.0018 | 1163486.6203 | 1591933.7232 | 4.0679e-06 | 44.5486 | 1440001.803
3 | 70 | CONCLUIDO | 2.703 | 37 | 33.15 | 35.52 | 0.49 | 56 | 145.92 | 47.83 | 4 | 53 | 24.09 | 18230.35 | 306.25 | 2923.89 | 113.61 | 57.96 | 25785.39 | 0.51 | 0.88 | 2.74 | 1.58 | 0.5 | 10 | 1083.8385 | 1482.9556 | 1341.4244 | 1083838.4969 | 1482955.6471 | 4.2326e-06 | 42.8241 | 1341424.4415
4 | 70 | CONCLUIDO | 2.7515 | 36.34 | 32.84 | 44.79 | 0.6 | 44 | 147.3 | 47.83 | 5 | 13 | 24.47 | 18400.38 | 284.32 | 2923.91 | 102.65 | 57.96 | 20363.21 | 0.56 | 0.88 | 2.76 | 1.28 | 0.5 | 10 | 1045.2693 | 1430.1836 | 1293.6888 | 1045269.2911 | 1430183.5581 | 4.3086e-06 | 42.0602 | 1293688.8466
5 | 70 | CONCLUIDO | 2.7552 | 36.29 | 32.82 | 45.8 | 0.71 | 43 | 148.68 | 47.83 | 6 | 0 | 24.85 | 18570.94 | 285.15 | 2923.86 | 101.38 | 57.96 | 19732.95 | 0.57 | 0.88 | 2.77 | 1.26 | 0.5 | 10 | 1045.3218 | 1430.2554 | 1293.7538 | 1045321.7825 | 1430255.3791 | 4.3144e-06 | 42.0023 | 1293753.8131

## RESULTADOS_16
Unnamed: 0 | Volume de calda [L] | STATUS | Capacidade operacional [ha/h] | Tempo de missao [h] | Tempo util [h] | Tempo por voo [min] | Autonomia Projetada [h] | N° Voos | MTOW [kg] | Massa Estrutura [kg] | Combustível [kg] | Abastecimentos | Massa gerador | Potência gerador [W] | Combustível consumido [L] | Calda cons [L] | Distância percorrida [km] | Distância Pulverizando [km] | RTL ACUMULADO[m] | EOC [km/km] | EOC [h/h] | Tempo de manobra [h] | Tempo rtl_rtw [h] | V pulv [m/s] | V desloc [m/s] | Preço Total por ha Simples [R$/ha] | Preço Total por ha Presumido [R$/ha] | Preço Total por ha Real [R$/ha] | Preço Total Simples [R$] | Preço Total Presumido [R$] | Prod CAPEX [ha/h/R$] | Dias Trabalhados | Preço Total Real [R$]
0 | 90 | CONCLUIDO | 1.6487 | 60.65 | 43.73 | 6.43 | 0.1 | 408 | 176.73 | 52.44 | 1 | 406 | 33.29 | 22031.19 | 563.52 | 2924.34 | 458.9 | 57.96 | 196668.63 | 0.13 | 0.66 | 3.33 | 12.15 | 0.5 | 10 | 2305.5384 | 3154.5393 | 2853.4745 | 2305538.3705 | 3154539.3116 | 2.3328e-06 | 70.1968 | 2853474.5071
1 | 90 | CONCLUIDO | 2.2444 | 44.56 | 36.3 | 13.28 | 0.2 | 164 | 178.21 | 52.44 | 2 | 162 | 33.77 | 22213.89 | 452.77 | 2924.17 | 216.83 | 57.96 | 76852.76 | 0.27 | 0.8 | 2.91 | 4.73 | 0.5 | 10 | 1524.8312 | 2086.3413 | 1887.2238 | 1524831.1615 | 2086341.266 | 3.1757e-06 | 51.5741 | 1887223.7838
2 | 90 | CONCLUIDO | 2.4703 | 40.48 | 34.47 | 20.48 | 0.3 | 101 | 179.7 | 52.44 | 3 | 99 | 34.26 | 22397.24 | 416.18 | 2923.99 | 156.54 | 57.96 | 47023.92 | 0.37 | 0.84 | 2.82 | 2.9 | 0.5 | 10 | 1330.1087 | 1819.9134 | 1646.2234 | 1330108.6955 | 1819913.3974 | 3.4953e-06 | 46.8519 | 1646223.417
3 | 90 | CONCLUIDO | 2.5981 | 38.49 | 33.55 | 28.35 | 0.39 | 71 | 181.19 | 52.44 | 4 | 69 | 34.75 | 22581.25 | 388.95 | 2923.91 | 126.74 | 57.96 | 32275.56 | 0.46 | 0.87 | 2.76 | 1.98 | 0.5 | 10 | 1238.4691 | 1694.5281 | 1532.8047 | 1238469.1025 | 1694528.0634 | 3.6762e-06 | 44.5486 | 1532804.6833
4 | 90 | CONCLUIDO | 2.6713 | 37.44 | 33.09 | 36.77 | 0.49 | 54 | 182.69 | 52.44 | 5 | 52 | 35.25 | 22766.06 | 367.33 | 2923.91 | 111.7 | 57.96 | 24841.17 | 0.52 | 0.88 | 2.74 | 1.53 | 0.5 | 10 | 1180.8191 | 1615.6488 | 1461.4535 | 1180819.0939 | 1615648.7784 | 3.7797e-06 | 43.3333 | 1461453.5266
5 | 90 | CONCLUIDO | 2.7242 | 36.71 | 32.76 | 45.71 | 0.58 | 43 | 184.19 | 52.44 | 6 | 41 | 35.75 | 22951.43 | 346.86 | 2923.96 | 100.8 | 57.96 | 19442.94 | 0.58 | 0.89 | 2.72 | 1.19 | 0.5 | 10 | 1140.4632 | 1560.4321 | 1411.5066 | 1140463.2002 | 1560432.0642 | 3.8546e-06 | 42.4884 | 1411506.6181
6 | 90 | CONCLUIDO | 2.754 | 36.31 | 32.61 | 54.35 | 0.67 | 36 | 185.7 | 52.44 | 7 | 20 | 36.26 | 23137.49 | 325.9 | 2923.87 | 95.58 | 57.96 | 16869.25 | 0.61 | 0.89 | 2.73 | 1.04 | 0.5 | 10 | 1106.0683 | 1513.3714 | 1368.9373 | 1106068.2584 | 1513371.3875 | 3.8967e-06 | 42.0255 | 1368937.3463
7 | 90 | CONCLUIDO | 2.7626 | 36.2 | 32.57 | 57.47 | 0.76 | 34 | 187.22 | 52.44 | 8 | 0 | 36.78 | 23324.24 | 324.6 | 2923.84 | 93.59 | 57.96 | 15883.95 | 0.62 | 0.89 | 2.75 | 1 | 0.5 | 10 | 1103.1069 | 1509.3195 | 1365.2722 | 1103106.8738 | 1509319.4904 | 3.9089e-06 | 41.8981 | 1365272.1566

## RESULTADOS_0
Unnamed: 0 | Volume de calda [L] | STATUS | Capacidade operacional [ha/h] | Tempo de missao [h] | Tempo util [h] | Tempo por voo [min] | Autonomia Projetada [h] | N° Voos | MTOW [kg] | Massa Estrutura [kg] | Combustível [kg] | Abastecimentos | Massa gerador | Potência gerador [W] | Combustível consumido [L] | Calda cons [L] | Distância percorrida [km] | Distância Pulverizando [km] | RTL ACUMULADO[m] | EOC [km/km] | EOC [h/h] | Tempo de manobra [h] | Tempo rtl_rtw [h] | V pulv [m/s] | V desloc [m/s] | Preço Total por ha Simples [R$/ha] | Preço Total por ha Presumido [R$/ha] | Preço Total por ha Real [R$/ha] | Preço Total Simples [R$] | Preço Total Presumido [R$] | Prod CAPEX [ha/h/R$] | Dias Trabalhados | Preço Total Real [R$]
0 | 10 | CONCLUIDO | 2.2111 | 45.23 | 40.32 | 8.26 | 0.64 | 293 | 26.11 | 12.1 | 1 | 0 | 3.01 | 3454.41 | 117.02 | 2924.46 | 334.97 | 57.96 | 135277.77 | 0.17 | 0.72 | 3.5 | 8.75 | 0.5 | 10 | 978.0616 | 1338.227 | 1210.5085 | 978061.5636 | 1338226.9804 | 7.5903e-06 | 52.3495 | 1210508.4756

## RESULTADOS_7
Unnamed: 0 | Volume de calda [L] | STATUS | Capacidade operacional [ha/h] | Tempo de missao [h] | Tempo util [h] | Tempo por voo [min] | Autonomia Projetada [h] | N° Voos | MTOW [kg] | Massa Estrutura [kg] | Combustível [kg] | Abastecimentos | Massa gerador | Potência gerador [W] | Combustível consumido [L] | Calda cons [L] | Distância percorrida [km] | Distância Pulverizando [km] | RTL ACUMULADO[m] | EOC [km/km] | EOC [h/h] | Tempo de manobra [h] | Tempo rtl_rtw [h] | V pulv [m/s] | V desloc [m/s] | Preço Total por ha Simples [R$/ha] | Preço Total por ha Presumido [R$/ha] | Preço Total por ha Real [R$/ha] | Preço Total Simples [R$] | Preço Total Presumido [R$] | Prod CAPEX [ha/h/R$] | Dias Trabalhados | Preço Total Real [R$]
0 | 45 | CONCLUIDO | 2.2112 | 45.22 | 38.43 | 9.85 | 0.18 | 234 | 98.71 | 39.72 | 1 | 232 | 12.99 | 12407.75 | 323.24 | 2924.05 | 285.57 | 57.96 | 110874.43 | 0.2 | 0.76 | 3.04 | 6.85 | 0.5 | 10 | 1327.709 | 1816.63 | 1643.2534 | 1327708.9994 | 1816630.0274 | 4.138e-06 | 52.338 | 1643253.4072
1 | 45 | CONCLUIDO | 2.6185 | 38.19 | 34.27 | 21.87 | 0.35 | 94 | 99.95 | 39.72 | 2 | 89 | 13.24 | 12561.45 | 257.56 | 2923.86 | 149.72 | 57.96 | 43648.6 | 0.39 | 0.85 | 2.82 | 2.7 | 0.5 | 10 | 1036.0379 | 1417.5527 | 1282.2635 | 1036037.8908 | 1417552.749 | 4.9002e-06 | 44.2014 | 1282263.5041
2 | 45 | CONCLUIDO | 2.7132 | 36.86 | 33.51 | 30.47 | 0.52 | 66 | 101.2 | 39.72 | 3 | 0 | 13.49 | 12715.54 | 233.72 | 2924 | 122.51 | 57.96 | 30187.1 | 0.47 | 0.87 | 2.85 | 1.94 | 0.5 | 10 | 978.4125 | 1338.7071 | 1210.9428 | 978412.4551 | 1338707.0856 | 5.0774e-06 | 42.662 | 1210942.7602

## RESULTADOS_10
Unnamed: 0 | Volume de calda [L] | STATUS | Capacidade operacional [ha/h] | Tempo de missao [h] | Tempo util [h] | Tempo por voo [min] | Autonomia Projetada [h] | N° Voos | MTOW [kg] | Massa Estrutura [kg] | Combustível [kg] | Abastecimentos | Massa gerador | Potência gerador [W] | Combustível consumido [L] | Calda cons [L] | Distância percorrida [km] | Distância Pulverizando [km] | RTL ACUMULADO[m] | EOC [km/km] | EOC [h/h] | Tempo de manobra [h] | Tempo rtl_rtw [h] | V pulv [m/s] | V desloc [m/s] | Preço Total por ha Simples [R$/ha] | Preço Total por ha Presumido [R$/ha] | Preço Total por ha Real [R$/ha] | Preço Total Simples [R$] | Preço Total Presumido [R$] | Prod CAPEX [ha/h/R$] | Dias Trabalhados | Preço Total Real [R$]
0 | 60 | CONCLUIDO | 2.0065 | 49.84 | 40.22 | 8.24 | 0.14 | 293 | 124.63 | 45 | 1 | 291 | 18.64 | 15605.44 | 404.95 | 2924.39 | 343.92 | 57.96 | 139755.51 | 0.17 | 0.72 | 3.14 | 8.65 | 0.5 | 10 | 1611.0122 | 2204.2579 | 1993.8866 | 1611012.152 | 2204257.8991 | 3.3435e-06 | 57.6852 | 1993886.6189
1 | 60 | CONCLUIDO | 2.4866 | 40.22 | 35.02 | 17.51 | 0.28 | 120 | 125.95 | 45 | 2 | 118 | 18.95 | 15767.7 | 330.12 | 2923.89 | 174.46 | 57.96 | 55890.03 | 0.33 | 0.83 | 2.85 | 3.45 | 0.5 | 10 | 1198.5666 | 1639.9317 | 1483.4189 | 1198566.5802 | 1639931.6721 | 4.1436e-06 | 46.5509 | 1483418.895
2 | 60 | CONCLUIDO | 2.6626 | 37.56 | 33.61 | 28.4 | 0.42 | 71 | 127.27 | 45 | 3 | 68 | 19.27 | 15930.42 | 292.18 | 2923.9 | 128.73 | 57.96 | 33267.57 | 0.45 | 0.86 | 2.77 | 2.04 | 0.5 | 10 | 1074.6671 | 1470.4069 | 1330.0734 | 1074667.0938 | 1470406.9287 | 4.4368e-06 | 43.4722 | 1330073.3551
3 | 60 | CONCLUIDO | 2.7379 | 36.52 | 33.06 | 38.15 | 0.55 | 52 | 128.59 | 45 | 4 | 21 | 19.59 | 16093.6 | 267.02 | 2923.98 | 109.75 | 57.96 | 23876.68 | 0.53 | 0.88 | 2.77 | 1.5 | 0.5 | 10 | 1027.9215 | 1406.4475 | 1272.2181 | 1027921.461 | 1406447.4916 | 4.5623e-06 | 42.2685 | 1272218.117
4 | 60 | CONCLUIDO | 2.7451 | 36.43 | 33.02 | 39.62 | 0.68 | 50 | 129.92 | 45 | 5 | 0 | 19.92 | 16257.24 | 265.86 | 2924.09 | 107.49 | 57.96 | 22753.88 | 0.54 | 0.88 | 2.79 | 1.45 | 0.5 | 10 | 1016.1587 | 1390.3532 | 1257.6598 | 1016158.7295 | 1390353.2035 | 4.5743e-06 | 42.1644 | 1257659.8451

## RESULTADOS_14
Unnamed: 0 | Volume de calda [L] | STATUS | Capacidade operacional [ha/h] | Tempo de missao [h] | Tempo util [h] | Tempo por voo [min] | Autonomia Projetada [h] | N° Voos | MTOW [kg] | Massa Estrutura [kg] | Combustível [kg] | Abastecimentos | Massa gerador | Potência gerador [W] | Combustível consumido [L] | Calda cons [L] | Distância percorrida [km] | Distância Pulverizando [km] | RTL ACUMULADO[m] | EOC [km/km] | EOC [h/h] | Tempo de manobra [h] | Tempo rtl_rtw [h] | V pulv [m/s] | V desloc [m/s] | Preço Total por ha Simples [R$/ha] | Preço Total por ha Presumido [R$/ha] | Preço Total por ha Real [R$/ha] | Preço Total Simples [R$] | Preço Total Presumido [R$] | Prod CAPEX [ha/h/R$] | Dias Trabalhados | Preço Total Real [R$]
0 | 80 | CONCLUIDO | 1.7621 | 56.75 | 42.53 | 6.92 | 0.11 | 369 | 159.12 | 50.28 | 1 | 367 | 27.84 | 19859.16 | 509.85 | 2924.48 | 419.78 | 57.96 | 177303.59 | 0.14 | 0.68 | 3.27 | 10.96 | 0.5 | 10 | 2047.7404 | 2801.8087 | 2534.408 | 2047740.3638 | 2801808.7057 | 2.6146e-06 | 65.6829 | 2534408.0152
1 | 80 | CONCLUIDO | 2.3234 | 43.04 | 35.88 | 14.35 | 0.22 | 150 | 160.54 | 50.28 | 2 | 148 | 28.26 | 20034.4 | 413.53 | 2923.99 | 202.62 | 57.96 | 69818.98 | 0.29 | 0.81 | 2.9 | 4.31 | 0.5 | 10 | 1410.3246 | 1929.6683 | 1745.5035 | 1410324.571 | 1929668.2971 | 3.4474e-06 | 49.8148 | 1745503.4632
2 | 80 | CONCLUIDO | 2.5371 | 39.41 | 34.16 | 22.52 | 0.33 | 91 | 161.97 | 50.28 | 3 | 89 | 28.69 | 20210.21 | 376.78 | 2924.09 | 146.4 | 57.96 | 42003.47 | 0.4 | 0.85 | 2.8 | 2.59 | 0.5 | 10 | 1250.0129 | 1710.3228 | 1547.092 | 1250012.9117 | 1710322.8125 | 3.7645e-06 | 45.6134 | 1547092.0038
3 | 80 | CONCLUIDO | 2.6463 | 37.79 | 33.4 | 31.31 | 0.43 | 64 | 163.4 | 50.28 | 4 | 62 | 29.12 | 20386.62 | 349.87 | 2923.92 | 121.66 | 57.96 | 29772.06 | 0.48 | 0.87 | 2.76 | 1.83 | 0.5 | 10 | 1168.3484 | 1598.5858 | 1446.019 | 1168348.3557 | 1598585.7641 | 3.9265e-06 | 43.7384 | 1446018.9824
4 | 80 | CONCLUIDO | 2.7194 | 36.77 | 32.9 | 41.13 | 0.54 | 48 | 164.83 | 50.28 | 5 | 46 | 29.55 | 20563.61 | 324.42 | 2923.84 | 105.54 | 57.96 | 21789.24 | 0.55 | 0.88 | 2.73 | 1.33 | 0.5 | 10 | 1109.6174 | 1518.2275 | 1373.33 | 1109617.4114 | 1518227.4951 | 4.035e-06 | 42.5579 | 1373329.9938
5 | 80 | CONCLUIDO | 2.7567 | 36.28 | 32.69 | 50.3 | 0.64 | 39 | 166.27 | 50.28 | 6 | 12 | 29.99 | 20741.2 | 302.54 | 2923.87 | 97.53 | 57.96 | 17829.93 | 0.59 | 0.89 | 2.76 | 1.13 | 0.5 | 10 | 1072.9997 | 1468.1256 | 1328.0097 | 1072999.7448 | 1468125.5883 | 4.0903e-06 | 41.9907 | 1328009.7427
6 | 80 | CONCLUIDO | 2.7597 | 36.24 | 32.69 | 51.61 | 0.74 | 38 | 167.72 | 50.28 | 7 | 1 | 30.44 | 20919.39 | 306.45 | 2923.89 | 96.82 | 57.96 | 17481.44 | 0.6 | 0.89 | 2.77 | 1.12 | 0.5 | 10 | 1075.9391 | 1472.1473 | 1331.6476 | 1075939.0662 | 1472147.2975 | 4.0948e-06 | 41.9444 | 1331647.6256
7 | 80 | CONCLUIDO | 2.7591 | 36.24 | 32.69 | 51.62 | 0.84 | 38 | 169.17 | 50.28 | 8 | 0 | 30.89 | 21098.19 | 308.83 | 2923.89 | 96.93 | 57.96 | 17533.13 | 0.6 | 0.89 | 2.77 | 1.13 | 0.5 | 10 | 1078.1235 | 1475.1362 | 1334.3513 | 1078123.5468 | 1475136.2002 | 4.0939e-06 | 41.9444 | 1334351.2716

## RESULTADOS_5
Unnamed: 0 | Volume de calda [L] | STATUS | Capacidade operacional [ha/h] | Tempo de missao [h] | Tempo util [h] | Tempo por voo [min] | Autonomia Projetada [h] | N° Voos | MTOW [kg] | Massa Estrutura [kg] | Combustível [kg] | Abastecimentos | Massa gerador | Potência gerador [W] | Combustível consumido [L] | Calda cons [L] | Distância percorrida [km] | Distância Pulverizando [km] | RTL ACUMULADO[m] | EOC [km/km] | EOC [h/h] | Tempo de manobra [h] | Tempo rtl_rtw [h] | V pulv [m/s] | V desloc [m/s] | Preço Total por ha Simples [R$/ha] | Preço Total por ha Presumido [R$/ha] | Preço Total por ha Real [R$/ha] | Preço Total Simples [R$] | Preço Total Presumido [R$] | Prod CAPEX [ha/h/R$] | Dias Trabalhados | Preço Total Real [R$]
0 | 35 | CONCLUIDO | 2.3627 | 42.32 | 37.14 | 11.67 | 0.22 | 191 | 80.84 | 35.1 | 1 | 189 | 9.74 | 10204.21 | 263.58 | 2924.24 | 244.05 | 57.96 | 90330.28 | 0.24 | 0.78 | 2.96 | 5.57 | 0.5 | 10 | 1150.954 | 1574.786 | 1424.4906 | 1150953.9609 | 1574785.9859 | 4.8932e-06 | 48.9815 | 1424490.6216
1 | 35 | CONCLUIDO | 2.6673 | 37.49 | 34.12 | 23.8 | 0.43 | 86 | 82.04 | 35.1 | 2 | 17 | 9.94 | 10352.53 | 211.54 | 2923.89 | 141.88 | 57.96 | 39771.56 | 0.41 | 0.85 | 2.9 | 2.55 | 0.5 | 10 | 955.889 | 1307.8895 | 1183.0664 | 955889.0324 | 1307889.5449 | 5.5241e-06 | 43.3912 | 1183066.4024
2 | 35 | CONCLUIDO | 2.6718 | 37.43 | 34.07 | 24.05 | 0.63 | 85 | 83.25 | 35.1 | 3 | 0 | 10.15 | 10501.19 | 213.22 | 2923.87 | 140.44 | 57.96 | 39052.73 | 0.41 | 0.85 | 2.89 | 2.5 | 0.5 | 10 | 956.6417 | 1308.9194 | 1183.998 | 956641.707 | 1308919.3876 | 5.5334e-06 | 43.3218 | 1183997.9583

## RESULTADOS_8
Unnamed: 0 | Volume de calda [L] | STATUS | Capacidade operacional [ha/h] | Tempo de missao [h] | Tempo util [h] | Tempo por voo [min] | Autonomia Projetada [h] | N° Voos | MTOW [kg] | Massa Estrutura [kg] | Combustível [kg] | Abastecimentos | Massa gerador | Potência gerador [W] | Combustível consumido [L] | Calda cons [L] | Distância percorrida [km] | Distância Pulverizando [km] | RTL ACUMULADO[m] | EOC [km/km] | EOC [h/h] | Tempo de manobra [h] | Tempo rtl_rtw [h] | V pulv [m/s] | V desloc [m/s] | Preço Total por ha Simples [R$/ha] | Preço Total por ha Presumido [R$/ha] | Preço Total por ha Real [R$/ha] | Preço Total Simples [R$] | Preço Total Presumido [R$] | Prod CAPEX [ha/h/R$] | Dias Trabalhados | Preço Total Real [R$]
0 | 50 | CONCLUIDO | 2.1415 | 46.7 | 39.02 | 9.22 | 0.16 | 254 | 107.41 | 41.65 | 1 | 252 | 14.77 | 13481.73 | 350.98 | 2924.1 | 304.63 | 57.96 | 120305.68 | 0.19 | 0.74 | 3.08 | 7.45 | 0.5 | 10 | 1412.9079 | 1933.2029 | 1748.7008 | 1412907.9068 | 1933202.9312 | 3.8408e-06 | 54.0509 | 1748700.7567
1 | 50 | CONCLUIDO | 2.5756 | 38.83 | 34.5 | 20.1 | 0.32 | 103 | 108.68 | 41.65 | 2 | 101 | 15.03 | 13638.32 | 283.76 | 2923.87 | 158.29 | 57.96 | 47888.35 | 0.37 | 0.84 | 2.8 | 2.93 | 0.5 | 10 | 1097.0524 | 1501.0356 | 1357.7788 | 1097052.4481 | 1501035.558 | 4.6194e-06 | 44.9421 | 1357778.8311
2 | 50 | CONCLUIDO | 2.7156 | 36.82 | 33.39 | 31.8 | 0.48 | 63 | 109.96 | 41.65 | 3 | 28 | 15.31 | 13795.21 | 247.42 | 2923.98 | 120.03 | 57.96 | 28961.71 | 0.48 | 0.87 | 2.79 | 1.82 | 0.5 | 10 | 998.8522 | 1366.6736 | 1236.2402 | 998852.1594 | 1366673.5908 | 4.8705e-06 | 42.6157 | 1236240.1814
3 | 50 | CONCLUIDO | 2.7234 | 36.72 | 33.35 | 33.35 | 0.63 | 60 | 111.23 | 41.65 | 4 | 0 | 15.58 | 13952.52 | 245.47 | 2924.1 | 117.61 | 57.96 | 27766.43 | 0.49 | 0.87 | 2.83 | 1.78 | 0.5 | 10 | 995.7507 | 1362.43 | 1232.4016 | 995750.6869 | 1362430.0192 | 4.8845e-06 | 42.5 | 1232401.6104

## RESULTADOS_3
Unnamed: 0 | Volume de calda [L] | STATUS | Capacidade operacional [ha/h] | Tempo de missao [h] | Tempo util [h] | Tempo por voo [min] | Autonomia Projetada [h] | N° Voos | MTOW [kg] | Massa Estrutura [kg] | Combustível [kg] | Abastecimentos | Massa gerador | Potência gerador [W] | Combustível consumido [L] | Calda cons [L] | Distância percorrida [km] | Distância Pulverizando [km] | RTL ACUMULADO[m] | EOC [km/km] | EOC [h/h] | Tempo de manobra [h] | Tempo rtl_rtw [h] | V pulv [m/s] | V desloc [m/s] | Preço Total por ha Simples [R$/ha] | Preço Total por ha Presumido [R$/ha] | Preço Total por ha Real [R$/ha] | Preço Total Simples [R$] | Preço Total Presumido [R$] | Prod CAPEX [ha/h/R$] | Dias Trabalhados | Preço Total Real [R$]
0 | 25 | CONCLUIDO | 2.527 | 39.57 | 35.78 | 14.91 | 0.28 | 144 | 61.76 | 28.92 | 1 | 108 | 6.84 | 7851.41 | 193.84 | 2924.04 | 197.7 | 57.96 | 67388.94 | 0.29 | 0.81 | 2.93 | 4.21 | 0.5 | 10 | 975.2048 | 1334.3182 | 1206.9728 | 975204.8089 | 1334318.2425 | 5.9943e-06 | 45.7986 | 1206972.7822
1 | 25 | CONCLUIDO | 2.5964 | 38.52 | 35.08 | 17.84 | 0.55 | 118 | 62.92 | 28.92 | 2 | 0 | 7 | 7994.37 | 185.4 | 2924 | 171.88 | 57.96 | 54611.05 | 0.34 | 0.83 | 2.99 | 3.51 | 0.5 | 10 | 937.5595 | 1282.8103 | 1160.3807 | 937559.5225 | 1282810.3009 | 6.1589e-06 | 44.5833 | 1160380.6862

## RESULTADOS_15
Unnamed: 0 | Volume de calda [L] | STATUS | Capacidade operacional [ha/h] | Tempo de missao [h] | Tempo util [h] | Tempo por voo [min] | Autonomia Projetada [h] | N° Voos | MTOW [kg] | Massa Estrutura [kg] | Combustível [kg] | Abastecimentos | Massa gerador | Potência gerador [W] | Combustível consumido [L] | Calda cons [L] | Distância percorrida [km] | Distância Pulverizando [km] | RTL ACUMULADO[m] | EOC [km/km] | EOC [h/h] | Tempo de manobra [h] | Tempo rtl_rtw [h] | V pulv [m/s] | V desloc [m/s] | Preço Total por ha Simples [R$/ha] | Preço Total por ha Presumido [R$/ha] | Preço Total por ha Real [R$/ha] | Preço Total Simples [R$] | Preço Total Presumido [R$] | Prod CAPEX [ha/h/R$] | Dias Trabalhados | Preço Total Real [R$]
0 | 85 | CONCLUIDO | 1.7035 | 58.7 | 43.15 | 6.66 | 0.11 | 389 | 167.88 | 51.39 | 1 | 387 | 30.49 | 20939.59 | 536.88 | 2924.43 | 439.74 | 57.96 | 187182.68 | 0.13 | 0.67 | 3.3 | 11.57 | 0.5 | 10 | 2170.4609 | 2969.7204 | 2686.2944 | 2170460.9071 | 2969720.3671 | 2.4666e-06 | 67.9398 | 2686294.4233
1 | 85 | CONCLUIDO | 2.2816 | 43.83 | 36.14 | 13.81 | 0.21 | 157 | 169.33 | 51.39 | 2 | 155 | 30.94 | 21118.46 | 434.03 | 2923.92 | 210.53 | 57.96 | 73740.15 | 0.28 | 0.8 | 2.92 | 4.57 | 0.5 | 10 | 1464.1178 | 2003.2706 | 1812.0812 | 1464117.7957 | 2003270.5604 | 3.3036e-06 | 50.7292 | 1812081.2297
2 | 85 | CONCLUIDO | 2.504 | 39.94 | 34.31 | 21.44 | 0.31 | 96 | 170.79 | 51.39 | 3 | 94 | 31.4 | 21297.94 | 396.79 | 2923.93 | 151.54 | 57.96 | 44550.81 | 0.38 | 0.85 | 2.81 | 2.74 | 0.5 | 10 | 1294.7224 | 1771.4963 | 1602.4272 | 1294722.4292 | 1771496.3467 | 3.6256e-06 | 46.2269 | 1602427.2217
3 | 85 | CONCLUIDO | 2.618 | 38.2 | 33.52 | 29.58 | 0.41 | 68 | 172.25 | 51.39 | 4 | 66 | 31.86 | 21478.05 | 370.93 | 2923.87 | 125.95 | 57.96 | 31895.15 | 0.46 | 0.87 | 2.76 | 1.95 | 0.5 | 10 | 1200.9678 | 1643.2171 | 1486.3908 | 1200967.7965 | 1643217.1221 | 3.7907e-06 | 44.213 | 1486390.7862
4 | 85 | CONCLUIDO | 2.695 | 37.11 | 33.01 | 38.83 | 0.51 | 51 | 173.71 | 51.39 | 5 | 49 | 32.32 | 21658.78 | 346.74 | 2923.89 | 109.33 | 57.96 | 23668.47 | 0.53 | 0.88 | 2.73 | 1.44 | 0.5 | 10 | 1150.7453 | 1574.5004 | 1424.2323 | 1150745.2649 | 1574500.4388 | 3.9022e-06 | 42.9514 | 1424232.3267
5 | 85 | CONCLUIDO | 2.7439 | 36.44 | 32.72 | 49.07 | 0.61 | 40 | 175.18 | 51.39 | 6 | 32 | 32.79 | 21840.16 | 320.97 | 2923.88 | 99.35 | 57.96 | 18735.18 | 0.58 | 0.89 | 2.73 | 1.15 | 0.5 | 10 | 1097.9786 | 1502.3028 | 1358.9251 | 1097978.6021 | 1502302.7628 | 3.973e-06 | 42.1759 | 1358925.0956
6 | 85 | CONCLUIDO | 2.7608 | 36.22 | 32.63 | 54.38 | 0.7 | 36 | 176.66 | 51.39 | 7 | 4 | 33.27 | 22022.17 | 313.1 | 2923.88 | 95.17 | 57.96 | 16667.09 | 0.61 | 0.89 | 2.76 | 1.06 | 0.5 | 10 | 1087.5808 | 1488.0761 | 1346.0562 | 1087580.8298 | 1488076.072 | 3.9975e-06 | 41.9213 | 1346056.1802
7 | 85 | CONCLUIDO | 2.7599 | 36.23 | 32.64 | 54.4 | 0.8 | 36 | 178.14 | 51.39 | 8 | 0 | 33.75 | 22204.83 | 315.3 | 2923.88 | 95.42 | 57.96 | 16791.71 | 0.61 | 0.89 | 2.76 | 1.07 | 0.5 | 10 | 1089.7165 | 1490.9982 | 1348.6994 | 1089716.495 | 1490998.1834 | 3.9962e-06 | 41.9329 | 1348699.4094

## RESULTADOS_2
Unnamed: 0 | Volume de calda [L] | STATUS | Capacidade operacional [ha/h] | Tempo de missao [h] | Tempo util [h] | Tempo por voo [min] | Autonomia Projetada [h] | N° Voos | MTOW [kg] | Massa Estrutura [kg] | Combustível [kg] | Abastecimentos | Massa gerador | Potência gerador [W] | Combustível consumido [L] | Calda cons [L] | Distância percorrida [km] | Distância Pulverizando [km] | RTL ACUMULADO[m] | EOC [km/km] | EOC [h/h] | Tempo de manobra [h] | Tempo rtl_rtw [h] | V pulv [m/s] | V desloc [m/s] | Preço Total por ha Simples [R$/ha] | Preço Total por ha Presumido [R$/ha] | Preço Total por ha Real [R$/ha] | Preço Total Simples [R$] | Preço Total Presumido [R$] | Prod CAPEX [ha/h/R$] | Dias Trabalhados | Preço Total Real [R$]
0 | 20 | CONCLUIDO | 2.5268 | 39.58 | 36.01 | 14.5 | 0.34 | 149 | 51.33 | 24.83 | 1 | 15 | 5.51 | 6564.78 | 167.28 | 2924.1 | 200.48 | 57.96 | 68756.35 | 0.29 | 0.81 | 3.08 | 4.44 | 0.5 | 10 | 934.5246 | 1278.6578 | 1156.6245 | 934524.6286 | 1278657.8251 | 6.5583e-06 | 45.8102 | 1156624.5169
1 | 20 | CONCLUIDO | 2.532 | 39.49 | 35.95 | 14.67 | 0.66 | 147 | 52.47 | 24.83 | 2 | 0 | 5.64 | 6705.1 | 170.18 | 2923.84 | 198.55 | 57.96 | 67800.92 | 0.29 | 0.81 | 3.08 | 4.38 | 0.5 | 10 | 936.4987 | 1281.3589 | 1159.0678 | 936498.743 | 1281358.8956 | 6.5718e-06 | 45.706 | 1159067.801

## RESULTADOS_11
Unnamed: 0 | Volume de calda [L] | STATUS | Capacidade operacional [ha/h] | Tempo de missao [h] | Tempo util [h] | Tempo por voo [min] | Autonomia Projetada [h] | N° Voos | MTOW [kg] | Massa Estrutura [kg] | Combustível [kg] | Abastecimentos | Massa gerador | Potência gerador [W] | Combustível consumido [L] | Calda cons [L] | Distância percorrida [km] | Distância Pulverizando [km] | RTL ACUMULADO[m] | EOC [km/km] | EOC [h/h] | Tempo de manobra [h] | Tempo rtl_rtw [h] | V pulv [m/s] | V desloc [m/s] | Preço Total por ha Simples [R$/ha] | Preço Total por ha Presumido [R$/ha] | Preço Total por ha Real [R$/ha] | Preço Total Simples [R$] | Preço Total Presumido [R$] | Prod CAPEX [ha/h/R$] | Dias Trabalhados | Preço Total Real [R$]
0 | 65 | CONCLUIDO | 1.9435 | 51.45 | 40.78 | 7.84 | 0.13 | 312 | 133.21 | 46.47 | 1 | 310 | 20.75 | 16663.42 | 431.06 | 2924.29 | 362.46 | 57.96 | 148932.14 | 0.16 | 0.71 | 3.17 | 9.21 | 0.5 | 10 | 1713.5898 | 2344.6092 | 2120.843 | 1713589.8106 | 2344609.1771 | 3.1357e-06 | 59.5486 | 2120842.9679
1 | 65 | CONCLUIDO | 2.4421 | 40.95 | 35.28 | 16.54 | 0.26 | 128 | 134.55 | 46.47 | 2 | 126 | 21.09 | 16828.84 | 352.4 | 2924.11 | 182.49 | 57.96 | 59864.11 | 0.32 | 0.82 | 2.88 | 3.71 | 0.5 | 10 | 1249.9859 | 1710.2858 | 1547.0585 | 1249985.8655 | 1710285.8067 | 3.9401e-06 | 47.3958 | 1547058.5297
2 | 65 | CONCLUIDO | 2.6295 | 38.03 | 33.75 | 26.3 | 0.39 | 77 | 135.9 | 46.47 | 3 | 75 | 21.43 | 16994.64 | 314.66 | 2923.97 | 133.38 | 57.96 | 35563.79 | 0.43 | 0.86 | 2.77 | 2.18 | 0.5 | 10 | 1119.321 | 1531.5043 | 1385.3397 | 1119320.9525 | 1531504.3082 | 4.2425e-06 | 44.0162 | 1385339.6865
3 | 65 | CONCLUIDO | 2.7252 | 36.69 | 33.07 | 37.44 | 0.52 | 53 | 137.25 | 46.47 | 4 | 42 | 21.78 | 17160.92 | 285.55 | 2923.95 | 110.69 | 57.96 | 24341.99 | 0.52 | 0.88 | 2.75 | 1.5 | 0.5 | 10 | 1053.9383 | 1442.0449 | 1304.4182 | 1053938.3113 | 1442044.8939 | 4.3969e-06 | 42.4653 | 1304418.1532
4 | 65 | CONCLUIDO | 2.7493 | 36.37 | 32.94 | 42.97 | 0.64 | 46 | 138.6 | 46.47 | 5 | 0 | 22.13 | 17327.69 | 274.64 | 2923.9 | 104.6 | 57.96 | 21331.25 | 0.55 | 0.88 | 2.8 | 1.37 | 0.5 | 10 | 1030.4182 | 1409.8637 | 1275.3083 | 1030418.2429 | 1409863.6988 | 4.4358e-06 | 42.0949 | 1275308.2862

## RESULTADOS_13
Unnamed: 0 | Volume de calda [L] | STATUS | Capacidade operacional [ha/h] | Tempo de missao [h] | Tempo util [h] | Tempo por voo [min] | Autonomia Projetada [h] | N° Voos | MTOW [kg] | Massa Estrutura [kg] | Combustível [kg] | Abastecimentos | Massa gerador | Potência gerador [W] | Combustível consumido [L] | Calda cons [L] | Distância percorrida [km] | Distância Pulverizando [km] | RTL ACUMULADO[m] | EOC [km/km] | EOC [h/h] | Tempo de manobra [h] | Tempo rtl_rtw [h] | V pulv [m/s] | V desloc [m/s] | Preço Total por ha Simples [R$/ha] | Preço Total por ha Presumido [R$/ha] | Preço Total por ha Real [R$/ha] | Preço Total Simples [R$] | Preço Total Presumido [R$] | Prod CAPEX [ha/h/R$] | Dias Trabalhados | Preço Total Real [R$]
0 | 75 | CONCLUIDO | 1.8217 | 54.89 | 41.92 | 7.19 | 0.12 | 350 | 150.44 | 49.1 | 1 | 348 | 25.34 | 18787.76 | 483.29 | 2924.44 | 399.83 | 57.96 | 167424.29 | 0.14 | 0.69 | 3.23 | 10.35 | 0.5 | 10 | 1931.0048 | 2642.086 | 2389.929 | 1931004.798 | 2642085.9546 | 2.7743e-06 | 63.5301 | 2389928.9793
1 | 75 | CONCLUIDO | 2.3609 | 42.36 | 35.71 | 14.98 | 0.23 | 143 | 151.83 | 49.1 | 2 | 141 | 25.73 | 18959.54 | 393.7 | 2924.01 | 197 | 57.96 | 67045.57 | 0.29 | 0.81 | 2.89 | 4.14 | 0.5 | 10 | 1360.355 | 1861.2977 | 1683.6581 | 1360354.9839 | 1861297.7036 | 3.5955e-06 | 49.0278 | 1683658.0631
2 | 75 | CONCLUIDO | 2.5649 | 38.99 | 34.05 | 23.48 | 0.35 | 87 | 153.23 | 49.1 | 3 | 85 | 26.13 | 19131.85 | 357.79 | 2924.06 | 142.71 | 57.96 | 40181.73 | 0.41 | 0.85 | 2.8 | 2.48 | 0.5 | 10 | 1208.2887 | 1653.2339 | 1495.4515 | 1208288.6693 | 1653233.8633 | 3.9061e-06 | 45.1273 | 1495451.5437
3 | 75 | CONCLUIDO | 2.676 | 37.37 | 33.26 | 33.26 | 0.46 | 60 | 154.63 | 49.1 | 4 | 58 | 26.53 | 19304.72 | 329.21 | 2923.94 | 116.88 | 57.96 | 27399.82 | 0.5 | 0.87 | 2.76 | 1.69 | 0.5 | 10 | 1126.571 | 1541.4242 | 1394.3128 | 1126571.0304 | 1541424.1846 | 4.0753e-06 | 43.2523 | 1394312.8238
4 | 75 | CONCLUIDO | 2.7363 | 36.55 | 32.86 | 42.87 | 0.57 | 46 | 156.03 | 49.1 | 5 | 36 | 26.94 | 19478.15 | 305.34 | 2923.88 | 103.84 | 57.96 | 20949.91 | 0.56 | 0.88 | 2.74 | 1.3 | 0.5 | 10 | 1082.8136 | 1481.5534 | 1340.156 | 1082813.6142 | 1481553.3573 | 4.1672e-06 | 42.3032 | 1340155.9842
5 | 75 | CONCLUIDO | 2.7562 | 36.28 | 32.75 | 47.93 | 0.67 | 41 | 157.44 | 49.1 | 6 | 2 | 27.35 | 19652.13 | 296.37 | 2923.84 | 99.06 | 57.96 | 18583.52 | 0.59 | 0.89 | 2.77 | 1.19 | 0.5 | 10 | 1061.4057 | 1452.2621 | 1313.6603 | 1061405.708 | 1452262.1156 | 4.1975e-06 | 41.9907 | 1313660.2576
6 | 75 | CONCLUIDO | 2.7608 | 36.22 | 32.72 | 49.08 | 0.78 | 40 | 158.86 | 49.1 | 7 | 0 | 27.77 | 19826.68 | 298.02 | 2923.84 | 98 | 57.96 | 18058.09 | 0.59 | 0.89 | 2.77 | 1.16 | 0.5 | 10 | 1061.9569 | 1453.0162 | 1314.3424 | 1061956.8733 | 1453016.2443 | 4.2045e-06 | 41.9213 | 1314342.4133

## RESULTADOS_17
Unnamed: 0 | Volume de calda [L] | STATUS | Capacidade operacional [ha/h] | Tempo de missao [h] | Tempo util [h] | Tempo por voo [min] | Autonomia Projetada [h] | N° Voos | MTOW [kg] | Massa Estrutura [kg] | Combustível [kg] | Abastecimentos | Massa gerador | Potência gerador [W] | Combustível consumido [L] | Calda cons [L] | Distância percorrida [km] | Distância Pulverizando [km] | RTL ACUMULADO[m] | EOC [km/km] | EOC [h/h] | Tempo de manobra [h] | Tempo rtl_rtw [h] | V pulv [m/s] | V desloc [m/s] | Preço Total por ha Simples [R$/ha] | Preço Total por ha Presumido [R$/ha] | Preço Total por ha Real [R$/ha] | Preço Total Simples [R$] | Preço Total Presumido [R$] | Prod CAPEX [ha/h/R$] | Dias Trabalhados | Preço Total Real [R$]
0 | 95 | CONCLUIDO | 1.5944 | 62.72 | 44.32 | 6.21 | 0.1 | 428 | 185.69 | 53.44 | 1 | 426 | 36.26 | 23136.14 | 590.55 | 2924.28 | 478.49 | 57.96 | 206365.08 | 0.12 | 0.65 | 3.36 | 12.75 | 0.5 | 10 | 2437.6456 | 3335.2943 | 3016.9785 | 2437645.6471 | 3335294.3157 | 2.2073e-06 | 72.5926 | 3016978.5073
1 | 95 | CONCLUIDO | 2.2053 | 45.35 | 36.51 | 12.81 | 0.19 | 171 | 187.21 | 53.44 | 2 | 169 | 36.77 | 23322.88 | 472.54 | 2924.05 | 223.38 | 57.96 | 80095.33 | 0.26 | 0.79 | 2.93 | 4.94 | 0.5 | 10 | 1579.1424 | 2160.6522 | 1954.4426 | 1579142.3644 | 2160652.2498 | 3.053e-06 | 52.4884 | 1954442.6316
2 | 95 | CONCLUIDO | 2.4404 | 40.98 | 34.6 | 19.77 | 0.28 | 105 | 188.73 | 53.44 | 3 | 103 | 37.29 | 23510.33 | 434.33 | 2923.91 | 160.89 | 57.96 | 49179.35 | 0.36 | 0.84 | 2.82 | 3.03 | 0.5 | 10 | 1373.4542 | 1879.2206 | 1699.8704 | 1373454.1509 | 1879220.5618 | 3.3785e-06 | 47.4306 | 1699870.3889
3 | 95 | CONCLUIDO | 2.5655 | 38.98 | 33.72 | 26.97 | 0.37 | 75 | 190.25 | 53.44 | 4 | 73 | 37.82 | 23698.48 | 408.72 | 2923.95 | 131.79 | 57.96 | 34781.73 | 0.44 | 0.86 | 2.79 | 2.15 | 0.5 | 10 | 1281.7238 | 1753.711 | 1586.3393 | 1281723.7526 | 1753710.9839 | 3.5517e-06 | 45.1157 | 1586339.269
4 | 95 | CONCLUIDO | 2.6482 | 37.76 | 33.17 | 34.92 | 0.46 | 57 | 191.78 | 53.44 | 5 | 55 | 38.35 | 23887.36 | 387.57 | 2923.86 | 114.58 | 57.96 | 26264.85 | 0.51 | 0.88 | 2.74 | 1.6 | 0.5 | 10 | 1220.4573 | 1669.8835 | 1510.5122 | 1220457.2965 | 1669883.5158 | 3.6662e-06 | 43.7037 | 1510512.1768
5 | 95 | CONCLUIDO | 2.7045 | 36.98 | 32.83 | 43.78 | 0.55 | 45 | 193.32 | 53.44 | 6 | 43 | 38.89 | 24076.95 | 365.25 | 2923.97 | 103.18 | 57.96 | 20626.36 | 0.56 | 0.88 | 2.73 | 1.26 | 0.5 | 10 | 1167.1443 | 1596.9383 | 1444.5287 | 1167144.265 | 1596938.2741 | 3.7441e-06 | 42.8009 | 1444528.7266
6 | 95 | CONCLUIDO | 2.7415 | 36.48 | 32.63 | 52.91 | 0.64 | 37 | 194.86 | 53.44 | 7 | 31 | 39.43 | 24267.28 | 348.6 | 2923.87 | 96.38 | 57.96 | 17266.53 | 0.6 | 0.89 | 2.73 | 1.06 | 0.5 | 10 | 1134.3346 | 1552.0466 | 1403.9214 | 1134334.5611 | 1552046.5898 | 3.7954e-06 | 42.2222 | 1403921.4416
7 | 95 | CONCLUIDO | 2.7615 | 36.21 | 32.52 | 59.12 | 0.72 | 33 | 196.41 | 53.44 | 8 | 10 | 39.98 | 24458.36 | 333.91 | 2923.84 | 92.16 | 57.96 | 15173.24 | 0.63 | 0.89 | 2.73 | 0.95 | 0.5 | 10 | 1117.0551 | 1528.4041 | 1382.5353 | 1117055.1074 | 1528404.0789 | 3.8231e-06 | 41.9097 | 1382535.3387
8 | 95 | CONCLUIDO | 2.7654 | 36.16 | 32.5 | 60.94 | 0.81 | 32 | 197.97 | 53.44 | 9 | 0 | 40.53 | 24650.18 | 334.73 | 2923.93 | 91.52 | 57.96 | 14857.53 | 0.63 | 0.89 | 2.74 | 0.93 | 0.5 | 10 | 1116.9656 | 1528.2816 | 1382.4245 | 1116965.5716 | 1528281.5721 | 3.8285e-06 | 41.8519 | 1382424.5238

## RESULTADOS_9
Unnamed: 0 | Volume de calda [L] | STATUS | Capacidade operacional [ha/h] | Tempo de missao [h] | Tempo util [h] | Tempo por voo [min] | Autonomia Projetada [h] | N° Voos | MTOW [kg] | Massa Estrutura [kg] | Combustível [kg] | Abastecimentos | Massa gerador | Potência gerador [W] | Combustível consumido [L] | Calda cons [L] | Distância percorrida [km] | Distância Pulverizando [km] | RTL ACUMULADO[m] | EOC [km/km] | EOC [h/h] | Tempo de manobra [h] | Tempo rtl_rtw [h] | V pulv [m/s] | V desloc [m/s] | Preço Total por ha Simples [R$/ha] | Preço Total por ha Presumido [R$/ha] | Preço Total por ha Real [R$/ha] | Preço Total Simples [R$] | Preço Total Presumido [R$] | Prod CAPEX [ha/h/R$] | Dias Trabalhados | Preço Total Real [R$]
0 | 55 | CONCLUIDO | 2.0754 | 48.18 | 39.58 | 8.7 | 0.15 | 273 | 116.05 | 43.4 | 1 | 271 | 16.65 | 14546.17 | 377.76 | 2924.22 | 323.12 | 57.96 | 129454.07 | 0.18 | 0.73 | 3.1 | 8.01 | 0.5 | 10 | 1508.8439 | 2064.4668 | 1867.437 | 1508843.8821 | 2064466.7649 | 3.5819e-06 | 55.7639 | 1867436.9544
1 | 55 | CONCLUIDO | 2.5295 | 39.53 | 34.77 | 18.63 | 0.3 | 112 | 117.34 | 43.4 | 2 | 110 | 16.94 | 14705.49 | 308.34 | 2924.02 | 166.61 | 57.96 | 52004.63 | 0.35 | 0.83 | 2.83 | 3.2 | 0.5 | 10 | 1148.9875 | 1572.0954 | 1422.0569 | 1148987.5341 | 1572095.434 | 4.3656e-06 | 45.7523 | 1422056.8522
2 | 55 | CONCLUIDO | 2.695 | 37.11 | 33.45 | 30.4 | 0.45 | 66 | 118.63 | 43.4 | 3 | 59 | 17.23 | 14865.24 | 269.12 | 2923.89 | 122.94 | 57.96 | 30399.16 | 0.47 | 0.87 | 2.77 | 1.88 | 0.5 | 10 | 1039.5732 | 1422.3899 | 1286.639 | 1039573.1802 | 1422389.8879 | 4.6512e-06 | 42.9514 | 1286638.9933
3 | 55 | CONCLUIDO | 2.732 | 36.6 | 33.21 | 36.22 | 0.59 | 55 | 119.93 | 43.4 | 4 | 3 | 17.53 | 15025.44 | 256.84 | 2924 | 113.02 | 57.96 | 25495.04 | 0.51 | 0.87 | 2.82 | 1.64 | 0.5 | 10 | 1012.4823 | 1385.323 | 1253.1097 | 1012482.3469 | 1385323.0146 | 4.7151e-06 | 42.3611 | 1253109.7304
4 | 55 | CONCLUIDO | 2.7311 | 36.62 | 33.22 | 36.24 | 0.73 | 55 | 121.23 | 43.4 | 5 | 0 | 17.83 | 15186.08 | 258.86 | 2924.03 | 113.24 | 57.96 | 25605.24 | 0.51 | 0.87 | 2.82 | 1.65 | 0.5 | 10 | 1014.4479 | 1388.0124 | 1255.5424 | 1014447.8962 | 1388012.3659 | 4.7135e-06 | 42.3843 | 1255542.4138

## resultados
Unnamed: 0 | Volume de calda [L] | STATUS | Capacidade operacional [ha/h] | Tempo de missao [h] | Tempo util [h] | Tempo por voo [min] | Autonomia Projetada [h] | N° Voos | MTOW [kg] | Massa Estrutura [kg] | Combustível [kg] | Abastecimentos | Massa gerador | Potência gerador [W] | Combustível consumido [L] | Calda cons [L] | Distância percorrida [km] | Distância Pulverizando [km] | RTL ACUMULADO[m] | EOC [km/km] | EOC [h/h] | Tempo de manobra [h] | Tempo rtl_rtw [h] | V pulv [m/s] | V desloc [m/s]
0 | 100 | CONCLUIDO | 1.5387 | 64.99 | 45.01 | 6.01 | 0.09 | 449 | 194.77 | 54.38 | 1 | 447 | 39.4 | 24256.19 | 619.36 | 2924.53 | 500.88 | 57.96 | 217452.43 | 0.12 | 0.64 | 3.41 | 13.44 | 0.5 | 10
1 | 100 | CONCLUIDO | 2.1656 | 46.18 | 36.74 | 12.38 | 0.18 | 178 | 196.32 | 54.38 | 2 | 176 | 39.95 | 24447.22 | 492.38 | 2924.22 | 230.45 | 57.96 | 83596.38 | 0.25 | 0.79 | 2.95 | 5.17 | 0.5 | 10
2 | 100 | CONCLUIDO | 2.4132 | 41.44 | 34.68 | 19.09 | 0.27 | 109 | 197.88 | 54.38 | 3 | 107 | 40.5 | 24639 | 451.5 | 2923.99 | 163.81 | 57.96 | 50620.74 | 0.35 | 0.84 | 2.83 | 3.11 | 0.5 | 10
3 | 100 | CONCLUIDO | 2.5412 | 39.35 | 33.8 | 26 | 0.36 | 78 | 199.44 | 54.38 | 4 | 76 | 41.06 | 24831.54 | 425.96 | 2923.95 | 135.12 | 57.96 | 36431.25 | 0.43 | 0.86 | 2.77 | 2.23 | 0.5 | 10
4 | 100 | CONCLUIDO | 2.6235 | 38.12 | 33.27 | 33.27 | 0.44 | 60 | 201.01 | 54.38 | 5 | 58 | 41.63 | 25024.84 | 407.31 | 2923.93 | 117.26 | 57.96 | 27591.55 | 0.49 | 0.87 | 2.75 | 1.7 | 0.5 | 10
5 | 100 | CONCLUIDO | 2.6816 | 37.29 | 32.91 | 41.13 | 0.53 | 48 | 202.58 | 54.38 | 6 | 46 | 42.2 | 25218.93 | 387.37 | 2923.87 | 105.71 | 57.96 | 21874.63 | 0.55 | 0.88 | 2.73 | 1.34 | 0.5 | 10
6 | 100 | CONCLUIDO | 2.7252 | 36.69 | 32.66 | 50.25 | 0.61 | 39 | 204.16 | 54.38 | 7 | 37 | 42.78 | 25413.94 | 365.39 | 2923.84 | 97.85 | 57.96 | 17992.35 | 0.59 | 0.89 | 2.71 | 1.09 | 0.5 | 10
7 | 100 | CONCLUIDO | 2.7563 | 36.28 | 32.48 | 59.05 | 0.69 | 33 | 205.75 | 54.38 | 8 | 22 | 43.37 | 25609.61 | 349.88 | 2923.86 | 91.74 | 57.96 | 14965.06 | 0.63 | 0.89 | 2.71 | 0.91 | 0.5 | 10
8 | 100 | CONCLUIDO | 2.7646 | 36.17 | 32.45 | 62.81 | 0.77 | 31 | 207.34 | 54.38 | 9 | 3 | 43.96 | 25806.1 | 343.87 | 2923.84 | 89.77 | 57.96 | 13989.16 | 0.65 | 0.89 | 2.73 | 0.88 | 0.5 | 10
9 | 100 | CONCLUIDO | 2.7633 | 36.19 | 32.47 | 62.84 | 0.85 | 31 | 208.94 | 54.38 | 10 | 0 | 44.56 | 26003.41 | 346.3 | 2924 | 90.05 | 57.96 | 14127.95 | 0.64 | 0.89 | 2.75 | 0.9 | 0.5 | 10
0 | 40 | CONCLUIDO | 2.2872 | 43.72 | 37.76 | 10.64 | 0.2 | 213 | 89.87 | 37.55 | 1 | 211 | 11.32 | 11317.98 | 293.92 | 2924.23 | 264.28 | 57.96 | 100335.36 | 0.22 | 0.77 | 2.99 | 6.19 | 0.5 | 10
1 | 40 | CONCLUIDO | 2.6571 | 37.64 | 34.07 | 23.77 | 0.39 | 86 | 91.1 | 37.55 | 2 | 63 | 11.54 | 11468.97 | 232.13 | 2923.97 | 142.35 | 57.96 | 40004.52 | 0.41 | 0.85 | 2.83 | 2.5 | 0.5 | 10
2 | 40 | CONCLUIDO | 2.6911 | 37.16 | 33.8 | 27.04 | 0.57 | 75 | 92.32 | 37.55 | 3 | 0 | 11.77 | 11620.34 | 224.33 | 2923.89 | 131.34 | 57.96 | 34557.26 | 0.44 | 0.86 | 2.89 | 2.24 | 0.5 | 10
0 | 30 | CONCLUIDO | 2.4516 | 40.79 | 36.36 | 13.14 | 0.24 | 166 | 71.52 | 32.27 | 1 | 163 | 8.25 | 9054.6 | 229.22 | 2923.99 | 218.96 | 57.96 | 77911.87 | 0.26 | 0.8 | 2.91 | 4.79 | 0.5 | 10
1 | 30 | CONCLUIDO | 2.638 | 37.91 | 34.52 | 20.92 | 0.48 | 99 | 72.7 | 32.27 | 2 | 0 | 8.43 | 9200.25 | 198.86 | 2924.05 | 154.04 | 57.96 | 45783.67 | 0.38 | 0.84 | 2.95 | 2.96 | 0.5 | 10
0 | 15 | CONCLUIDO | 2.4197 | 41.33 | 37.45 | 11.46 | 0.43 | 196 | 39.78 | 19.54 | 1 | 0 | 4.24 | 5140 | 146.73 | 2924.5 | 244.44 | 57.96 | 90499.59 | 0.24 | 0.78 | 3.25 | 5.88 | 0.5 | 10
0 | 70 | CONCLUIDO | 1.8819 | 53.14 | 41.35 | 7.49 | 0.12 | 331 | 141.81 | 47.83 | 1 | 329 | 22.98 | 17723.39 | 457.03 | 2924.23 | 381.59 | 57.96 | 158398.61 | 0.15 | 0.7 | 3.19 | 9.77 | 0.5 | 10
1 | 70 | CONCLUIDO | 2.405 | 41.58 | 35.45 | 15.76 | 0.25 | 135 | 143.17 | 47.83 | 2 | 133 | 23.34 | 17891.86 | 373.01 | 2923.98 | 188.57 | 57.96 | 62871.43 | 0.31 | 0.82 | 2.87 | 3.88 | 0.5 | 10
2 | 70 | CONCLUIDO | 2.5978 | 38.49 | 33.9 | 24.8 | 0.37 | 82 | 144.54 | 47.83 | 3 | 80 | 23.71 | 18060.85 | 336.33 | 2923.87 | 137.96 | 57.96 | 37827.88 | 0.42 | 0.86 | 2.79 | 2.33 | 0.5 | 10
3 | 70 | CONCLUIDO | 2.703 | 37 | 33.15 | 35.52 | 0.49 | 56 | 145.92 | 47.83 | 4 | 53 | 24.09 | 18230.35 | 306.25 | 2923.89 | 113.61 | 57.96 | 25785.39 | 0.51 | 0.88 | 2.74 | 1.58 | 0.5 | 10
4 | 70 | CONCLUIDO | 2.7515 | 36.34 | 32.84 | 44.79 | 0.6 | 44 | 147.3 | 47.83 | 5 | 13 | 24.47 | 18400.38 | 284.32 | 2923.91 | 102.65 | 57.96 | 20363.21 | 0.56 | 0.88 | 2.76 | 1.28 | 0.5 | 10
5 | 70 | CONCLUIDO | 2.7552 | 36.29 | 32.82 | 45.8 | 0.71 | 43 | 148.68 | 47.83 | 6 | 0 | 24.85 | 18570.94 | 285.15 | 2923.86 | 101.38 | 57.96 | 19732.95 | 0.57 | 0.88 | 2.77 | 1.26 | 0.5 | 10
0 | 90 | CONCLUIDO | 1.6487 | 60.65 | 43.73 | 6.43 | 0.1 | 408 | 176.73 | 52.44 | 1 | 406 | 33.29 | 22031.19 | 563.52 | 2924.34 | 458.9 | 57.96 | 196668.63 | 0.13 | 0.66 | 3.33 | 12.15 | 0.5 | 10
1 | 90 | CONCLUIDO | 2.2444 | 44.56 | 36.3 | 13.28 | 0.2 | 164 | 178.21 | 52.44 | 2 | 162 | 33.77 | 22213.89 | 452.77 | 2924.17 | 216.83 | 57.96 | 76852.76 | 0.27 | 0.8 | 2.91 | 4.73 | 0.5 | 10
2 | 90 | CONCLUIDO | 2.4703 | 40.48 | 34.47 | 20.48 | 0.3 | 101 | 179.7 | 52.44 | 3 | 99 | 34.26 | 22397.24 | 416.18 | 2923.99 | 156.54 | 57.96 | 47023.92 | 0.37 | 0.84 | 2.82 | 2.9 | 0.5 | 10
3 | 90 | CONCLUIDO | 2.5981 | 38.49 | 33.55 | 28.35 | 0.39 | 71 | 181.19 | 52.44 | 4 | 69 | 34.75 | 22581.25 | 388.95 | 2923.91 | 126.74 | 57.96 | 32275.56 | 0.46 | 0.87 | 2.76 | 1.98 | 0.5 | 10
4 | 90 | CONCLUIDO | 2.6713 | 37.44 | 33.09 | 36.77 | 0.49 | 54 | 182.69 | 52.44 | 5 | 52 | 35.25 | 22766.06 | 367.33 | 2923.91 | 111.7 | 57.96 | 24841.17 | 0.52 | 0.88 | 2.74 | 1.53 | 0.5 | 10
5 | 90 | CONCLUIDO | 2.7242 | 36.71 | 32.76 | 45.71 | 0.58 | 43 | 184.19 | 52.44 | 6 | 41 | 35.75 | 22951.43 | 346.86 | 2923.96 | 100.8 | 57.96 | 19442.94 | 0.58 | 0.89 | 2.72 | 1.19 | 0.5 | 10
6 | 90 | CONCLUIDO | 2.754 | 36.31 | 32.61 | 54.35 | 0.67 | 36 | 185.7 | 52.44 | 7 | 20 | 36.26 | 23137.49 | 325.9 | 2923.87 | 95.58 | 57.96 | 16869.25 | 0.61 | 0.89 | 2.73 | 1.04 | 0.5 | 10
7 | 90 | CONCLUIDO | 2.7626 | 36.2 | 32.57 | 57.47 | 0.76 | 34 | 187.22 | 52.44 | 8 | 0 | 36.78 | 23324.24 | 324.6 | 2923.84 | 93.59 | 57.96 | 15883.95 | 0.62 | 0.89 | 2.75 | 1 | 0.5 | 10
0 | 10 | CONCLUIDO | 2.2111 | 45.23 | 40.32 | 8.26 | 0.64 | 293 | 26.11 | 12.1 | 1 | 0 | 3.01 | 3454.41 | 117.02 | 2924.46 | 334.97 | 57.96 | 135277.77 | 0.17 | 0.72 | 3.5 | 8.75 | 0.5 | 10
0 | 45 | CONCLUIDO | 2.2112 | 45.22 | 38.43 | 9.85 | 0.18 | 234 | 98.71 | 39.72 | 1 | 232 | 12.99 | 12407.75 | 323.24 | 2924.05 | 285.57 | 57.96 | 110874.43 | 0.2 | 0.76 | 3.04 | 6.85 | 0.5 | 10
1 | 45 | CONCLUIDO | 2.6185 | 38.19 | 34.27 | 21.87 | 0.35 | 94 | 99.95 | 39.72 | 2 | 89 | 13.24 | 12561.45 | 257.56 | 2923.86 | 149.72 | 57.96 | 43648.6 | 0.39 | 0.85 | 2.82 | 2.7 | 0.5 | 10
2 | 45 | CONCLUIDO | 2.7132 | 36.86 | 33.51 | 30.47 | 0.52 | 66 | 101.2 | 39.72 | 3 | 0 | 13.49 | 12715.54 | 233.72 | 2924 | 122.51 | 57.96 | 30187.1 | 0.47 | 0.87 | 2.85 | 1.94 | 0.5 | 10
0 | 60 | CONCLUIDO | 2.0065 | 49.84 | 40.22 | 8.24 | 0.14 | 293 | 124.63 | 45 | 1 | 291 | 18.64 | 15605.44 | 404.95 | 2924.39 | 343.92 | 57.96 | 139755.51 | 0.17 | 0.72 | 3.14 | 8.65 | 0.5 | 10
1 | 60 | CONCLUIDO | 2.4866 | 40.22 | 35.02 | 17.51 | 0.28 | 120 | 125.95 | 45 | 2 | 118 | 18.95 | 15767.7 | 330.12 | 2923.89 | 174.46 | 57.96 | 55890.03 | 0.33 | 0.83 | 2.85 | 3.45 | 0.5 | 10
2 | 60 | CONCLUIDO | 2.6626 | 37.56 | 33.61 | 28.4 | 0.42 | 71 | 127.27 | 45 | 3 | 68 | 19.27 | 15930.42 | 292.18 | 2923.9 | 128.73 | 57.96 | 33267.57 | 0.45 | 0.86 | 2.77 | 2.04 | 0.5 | 10
3 | 60 | CONCLUIDO | 2.7379 | 36.52 | 33.06 | 38.15 | 0.55 | 52 | 128.59 | 45 | 4 | 21 | 19.59 | 16093.6 | 267.02 | 2923.98 | 109.75 | 57.96 | 23876.68 | 0.53 | 0.88 | 2.77 | 1.5 | 0.5 | 10
4 | 60 | CONCLUIDO | 2.7451 | 36.43 | 33.02 | 39.62 | 0.68 | 50 | 129.92 | 45 | 5 | 0 | 19.92 | 16257.24 | 265.86 | 2924.09 | 107.49 | 57.96 | 22753.88 | 0.54 | 0.88 | 2.79 | 1.45 | 0.5 | 10
0 | 80 | CONCLUIDO | 1.7621 | 56.75 | 42.53 | 6.92 | 0.11 | 369 | 159.12 | 50.28 | 1 | 367 | 27.84 | 19859.16 | 509.85 | 2924.48 | 419.78 | 57.96 | 177303.59 | 0.14 | 0.68 | 3.27 | 10.96 | 0.5 | 10
1 | 80 | CONCLUIDO | 2.3234 | 43.04 | 35.88 | 14.35 | 0.22 | 150 | 160.54 | 50.28 | 2 | 148 | 28.26 | 20034.4 | 413.53 | 2923.99 | 202.62 | 57.96 | 69818.98 | 0.29 | 0.81 | 2.9 | 4.31 | 0.5 | 10
2 | 80 | CONCLUIDO | 2.5371 | 39.41 | 34.16 | 22.52 | 0.33 | 91 | 161.97 | 50.28 | 3 | 89 | 28.69 | 20210.21 | 376.78 | 2924.09 | 146.4 | 57.96 | 42003.47 | 0.4 | 0.85 | 2.8 | 2.59 | 0.5 | 10
3 | 80 | CONCLUIDO | 2.6463 | 37.79 | 33.4 | 31.31 | 0.43 | 64 | 163.4 | 50.28 | 4 | 62 | 29.12 | 20386.62 | 349.87 | 2923.92 | 121.66 | 57.96 | 29772.06 | 0.48 | 0.87 | 2.76 | 1.83 | 0.5 | 10
4 | 80 | CONCLUIDO | 2.7194 | 36.77 | 32.9 | 41.13 | 0.54 | 48 | 164.83 | 50.28 | 5 | 46 | 29.55 | 20563.61 | 324.42 | 2923.84 | 105.54 | 57.96 | 21789.24 | 0.55 | 0.88 | 2.73 | 1.33 | 0.5 | 10
5 | 80 | CONCLUIDO | 2.7567 | 36.28 | 32.69 | 50.3 | 0.64 | 39 | 166.27 | 50.28 | 6 | 12 | 29.99 | 20741.2 | 302.54 | 2923.87 | 97.53 | 57.96 | 17829.93 | 0.59 | 0.89 | 2.76 | 1.13 | 0.5 | 10
6 | 80 | CONCLUIDO | 2.7597 | 36.24 | 32.69 | 51.61 | 0.74 | 38 | 167.72 | 50.28 | 7 | 1 | 30.44 | 20919.39 | 306.45 | 2923.89 | 96.82 | 57.96 | 17481.44 | 0.6 | 0.89 | 2.77 | 1.12 | 0.5 | 10
7 | 80 | CONCLUIDO | 2.7591 | 36.24 | 32.69 | 51.62 | 0.84 | 38 | 169.17 | 50.28 | 8 | 0 | 30.89 | 21098.19 | 308.83 | 2923.89 | 96.93 | 57.96 | 17533.13 | 0.6 | 0.89 | 2.77 | 1.13 | 0.5 | 10
0 | 35 | CONCLUIDO | 2.3627 | 42.32 | 37.14 | 11.67 | 0.22 | 191 | 80.84 | 35.1 | 1 | 189 | 9.74 | 10204.21 | 263.58 | 2924.24 | 244.05 | 57.96 | 90330.28 | 0.24 | 0.78 | 2.96 | 5.57 | 0.5 | 10
1 | 35 | CONCLUIDO | 2.6673 | 37.49 | 34.12 | 23.8 | 0.43 | 86 | 82.04 | 35.1 | 2 | 17 | 9.94 | 10352.53 | 211.54 | 2923.89 | 141.88 | 57.96 | 39771.56 | 0.41 | 0.85 | 2.9 | 2.55 | 0.5 | 10
2 | 35 | CONCLUIDO | 2.6718 | 37.43 | 34.07 | 24.05 | 0.63 | 85 | 83.25 | 35.1 | 3 | 0 | 10.15 | 10501.19 | 213.22 | 2923.87 | 140.44 | 57.96 | 39052.73 | 0.41 | 0.85 | 2.89 | 2.5 | 0.5 | 10
0 | 50 | CONCLUIDO | 2.1415 | 46.7 | 39.02 | 9.22 | 0.16 | 254 | 107.41 | 41.65 | 1 | 252 | 14.77 | 13481.73 | 350.98 | 2924.1 | 304.63 | 57.96 | 120305.68 | 0.19 | 0.74 | 3.08 | 7.45 | 0.5 | 10
1 | 50 | CONCLUIDO | 2.5756 | 38.83 | 34.5 | 20.1 | 0.32 | 103 | 108.68 | 41.65 | 2 | 101 | 15.03 | 13638.32 | 283.76 | 2923.87 | 158.29 | 57.96 | 47888.35 | 0.37 | 0.84 | 2.8 | 2.93 | 0.5 | 10
2 | 50 | CONCLUIDO | 2.7156 | 36.82 | 33.39 | 31.8 | 0.48 | 63 | 109.96 | 41.65 | 3 | 28 | 15.31 | 13795.21 | 247.42 | 2923.98 | 120.03 | 57.96 | 28961.71 | 0.48 | 0.87 | 2.79 | 1.82 | 0.5 | 10
3 | 50 | CONCLUIDO | 2.7234 | 36.72 | 33.35 | 33.35 | 0.63 | 60 | 111.23 | 41.65 | 4 | 0 | 15.58 | 13952.52 | 245.47 | 2924.1 | 117.61 | 57.96 | 27766.43 | 0.49 | 0.87 | 2.83 | 1.78 | 0.5 | 10
0 | 25 | CONCLUIDO | 2.527 | 39.57 | 35.78 | 14.91 | 0.28 | 144 | 61.76 | 28.92 | 1 | 108 | 6.84 | 7851.41 | 193.84 | 2924.04 | 197.7 | 57.96 | 67388.94 | 0.29 | 0.81 | 2.93 | 4.21 | 0.5 | 10
1 | 25 | CONCLUIDO | 2.5964 | 38.52 | 35.08 | 17.84 | 0.55 | 118 | 62.92 | 28.92 | 2 | 0 | 7 | 7994.37 | 185.4 | 2924 | 171.88 | 57.96 | 54611.05 | 0.34 | 0.83 | 2.99 | 3.51 | 0.5 | 10
0 | 85 | CONCLUIDO | 1.7035 | 58.7 | 43.15 | 6.66 | 0.11 | 389 | 167.88 | 51.39 | 1 | 387 | 30.49 | 20939.59 | 536.88 | 2924.43 | 439.74 | 57.96 | 187182.68 | 0.13 | 0.67 | 3.3 | 11.57 | 0.5 | 10
1 | 85 | CONCLUIDO | 2.2816 | 43.83 | 36.14 | 13.81 | 0.21 | 157 | 169.33 | 51.39 | 2 | 155 | 30.94 | 21118.46 | 434.03 | 2923.92 | 210.53 | 57.96 | 73740.15 | 0.28 | 0.8 | 2.92 | 4.57 | 0.5 | 10
2 | 85 | CONCLUIDO | 2.504 | 39.94 | 34.31 | 21.44 | 0.31 | 96 | 170.79 | 51.39 | 3 | 94 | 31.4 | 21297.94 | 396.79 | 2923.93 | 151.54 | 57.96 | 44550.81 | 0.38 | 0.85 | 2.81 | 2.74 | 0.5 | 10
3 | 85 | CONCLUIDO | 2.618 | 38.2 | 33.52 | 29.58 | 0.41 | 68 | 172.25 | 51.39 | 4 | 66 | 31.86 | 21478.05 | 370.93 | 2923.87 | 125.95 | 57.96 | 31895.15 | 0.46 | 0.87 | 2.76 | 1.95 | 0.5 | 10
4 | 85 | CONCLUIDO | 2.695 | 37.11 | 33.01 | 38.83 | 0.51 | 51 | 173.71 | 51.39 | 5 | 49 | 32.32 | 21658.78 | 346.74 | 2923.89 | 109.33 | 57.96 | 23668.47 | 0.53 | 0.88 | 2.73 | 1.44 | 0.5 | 10
5 | 85 | CONCLUIDO | 2.7439 | 36.44 | 32.72 | 49.07 | 0.61 | 40 | 175.18 | 51.39 | 6 | 32 | 32.79 | 21840.16 | 320.97 | 2923.88 | 99.35 | 57.96 | 18735.18 | 0.58 | 0.89 | 2.73 | 1.15 | 0.5 | 10
6 | 85 | CONCLUIDO | 2.7608 | 36.22 | 32.63 | 54.38 | 0.7 | 36 | 176.66 | 51.39 | 7 | 4 | 33.27 | 22022.17 | 313.1 | 2923.88 | 95.17 | 57.96 | 16667.09 | 0.61 | 0.89 | 2.76 | 1.06 | 0.5 | 10
7 | 85 | CONCLUIDO | 2.7599 | 36.23 | 32.64 | 54.4 | 0.8 | 36 | 178.14 | 51.39 | 8 | 0 | 33.75 | 22204.83 | 315.3 | 2923.88 | 95.42 | 57.96 | 16791.71 | 0.61 | 0.89 | 2.76 | 1.07 | 0.5 | 10
0 | 20 | CONCLUIDO | 2.5268 | 39.58 | 36.01 | 14.5 | 0.34 | 149 | 51.33 | 24.83 | 1 | 15 | 5.51 | 6564.78 | 167.28 | 2924.1 | 200.48 | 57.96 | 68756.35 | 0.29 | 0.81 | 3.08 | 4.44 | 0.5 | 10
1 | 20 | CONCLUIDO | 2.532 | 39.49 | 35.95 | 14.67 | 0.66 | 147 | 52.47 | 24.83 | 2 | 0 | 5.64 | 6705.1 | 170.18 | 2923.84 | 198.55 | 57.96 | 67800.92 | 0.29 | 0.81 | 3.08 | 4.38 | 0.5 | 10
0 | 65 | CONCLUIDO | 1.9435 | 51.45 | 40.78 | 7.84 | 0.13 | 312 | 133.21 | 46.47 | 1 | 310 | 20.75 | 16663.42 | 431.06 | 2924.29 | 362.46 | 57.96 | 148932.14 | 0.16 | 0.71 | 3.17 | 9.21 | 0.5 | 10
1 | 65 | CONCLUIDO | 2.4421 | 40.95 | 35.28 | 16.54 | 0.26 | 128 | 134.55 | 46.47 | 2 | 126 | 21.09 | 16828.84 | 352.4 | 2924.11 | 182.49 | 57.96 | 59864.11 | 0.32 | 0.82 | 2.88 | 3.71 | 0.5 | 10
2 | 65 | CONCLUIDO | 2.6295 | 38.03 | 33.75 | 26.3 | 0.39 | 77 | 135.9 | 46.47 | 3 | 75 | 21.43 | 16994.64 | 314.66 | 2923.97 | 133.38 | 57.96 | 35563.79 | 0.43 | 0.86 | 2.77 | 2.18 | 0.5 | 10
3 | 65 | CONCLUIDO | 2.7252 | 36.69 | 33.07 | 37.44 | 0.52 | 53 | 137.25 | 46.47 | 4 | 42 | 21.78 | 17160.92 | 285.55 | 2923.95 | 110.69 | 57.96 | 24341.99 | 0.52 | 0.88 | 2.75 | 1.5 | 0.5 | 10
4 | 65 | CONCLUIDO | 2.7493 | 36.37 | 32.94 | 42.97 | 0.64 | 46 | 138.6 | 46.47 | 5 | 0 | 22.13 | 17327.69 | 274.64 | 2923.9 | 104.6 | 57.96 | 21331.25 | 0.55 | 0.88 | 2.8 | 1.37 | 0.5 | 10
0 | 75 | CONCLUIDO | 1.8217 | 54.89 | 41.92 | 7.19 | 0.12 | 350 | 150.44 | 49.1 | 1 | 348 | 25.34 | 18787.76 | 483.29 | 2924.44 | 399.83 | 57.96 | 167424.29 | 0.14 | 0.69 | 3.23 | 10.35 | 0.5 | 10
1 | 75 | CONCLUIDO | 2.3609 | 42.36 | 35.71 | 14.98 | 0.23 | 143 | 151.83 | 49.1 | 2 | 141 | 25.73 | 18959.54 | 393.7 | 2924.01 | 197 | 57.96 | 67045.57 | 0.29 | 0.81 | 2.89 | 4.14 | 0.5 | 10
2 | 75 | CONCLUIDO | 2.5649 | 38.99 | 34.05 | 23.48 | 0.35 | 87 | 153.23 | 49.1 | 3 | 85 | 26.13 | 19131.85 | 357.79 | 2924.06 | 142.71 | 57.96 | 40181.73 | 0.41 | 0.85 | 2.8 | 2.48 | 0.5 | 10
3 | 75 | CONCLUIDO | 2.676 | 37.37 | 33.26 | 33.26 | 0.46 | 60 | 154.63 | 49.1 | 4 | 58 | 26.53 | 19304.72 | 329.21 | 2923.94 | 116.88 | 57.96 | 27399.82 | 0.5 | 0.87 | 2.76 | 1.69 | 0.5 | 10
4 | 75 | CONCLUIDO | 2.7363 | 36.55 | 32.86 | 42.87 | 0.57 | 46 | 156.03 | 49.1 | 5 | 36 | 26.94 | 19478.15 | 305.34 | 2923.88 | 103.84 | 57.96 | 20949.91 | 0.56 | 0.88 | 2.74 | 1.3 | 0.5 | 10
5 | 75 | CONCLUIDO | 2.7562 | 36.28 | 32.75 | 47.93 | 0.67 | 41 | 157.44 | 49.1 | 6 | 2 | 27.35 | 19652.13 | 296.37 | 2923.84 | 99.06 | 57.96 | 18583.52 | 0.59 | 0.89 | 2.77 | 1.19 | 0.5 | 10
6 | 75 | CONCLUIDO | 2.7608 | 36.22 | 32.72 | 49.08 | 0.78 | 40 | 158.86 | 49.1 | 7 | 0 | 27.77 | 19826.68 | 298.02 | 2923.84 | 98 | 57.96 | 18058.09 | 0.59 | 0.89 | 2.77 | 1.16 | 0.5 | 10
0 | 95 | CONCLUIDO | 1.5944 | 62.72 | 44.32 | 6.21 | 0.1 | 428 | 185.69 | 53.44 | 1 | 426 | 36.26 | 23136.14 | 590.55 | 2924.28 | 478.49 | 57.96 | 206365.08 | 0.12 | 0.65 | 3.36 | 12.75 | 0.5 | 10
1 | 95 | CONCLUIDO | 2.2053 | 45.35 | 36.51 | 12.81 | 0.19 | 171 | 187.21 | 53.44 | 2 | 169 | 36.77 | 23322.88 | 472.54 | 2924.05 | 223.38 | 57.96 | 80095.33 | 0.26 | 0.79 | 2.93 | 4.94 | 0.5 | 10
2 | 95 | CONCLUIDO | 2.4404 | 40.98 | 34.6 | 19.77 | 0.28 | 105 | 188.73 | 53.44 | 3 | 103 | 37.29 | 23510.33 | 434.33 | 2923.91 | 160.89 | 57.96 | 49179.35 | 0.36 | 0.84 | 2.82 | 3.03 | 0.5 | 10
3 | 95 | CONCLUIDO | 2.5655 | 38.98 | 33.72 | 26.97 | 0.37 | 75 | 190.25 | 53.44 | 4 | 73 | 37.82 | 23698.48 | 408.72 | 2923.95 | 131.79 | 57.96 | 34781.73 | 0.44 | 0.86 | 2.79 | 2.15 | 0.5 | 10
4 | 95 | CONCLUIDO | 2.6482 | 37.76 | 33.17 | 34.92 | 0.46 | 57 | 191.78 | 53.44 | 5 | 55 | 38.35 | 23887.36 | 387.57 | 2923.86 | 114.58 | 57.96 | 26264.85 | 0.51 | 0.88 | 2.74 | 1.6 | 0.5 | 10
5 | 95 | CONCLUIDO | 2.7045 | 36.98 | 32.83 | 43.78 | 0.55 | 45 | 193.32 | 53.44 | 6 | 43 | 38.89 | 24076.95 | 365.25 | 2923.97 | 103.18 | 57.96 | 20626.36 | 0.56 | 0.88 | 2.73 | 1.26 | 0.5 | 10
6 | 95 | CONCLUIDO | 2.7415 | 36.48 | 32.63 | 52.91 | 0.64 | 37 | 194.86 | 53.44 | 7 | 31 | 39.43 | 24267.28 | 348.6 | 2923.87 | 96.38 | 57.96 | 17266.53 | 0.6 | 0.89 | 2.73 | 1.06 | 0.5 | 10
7 | 95 | CONCLUIDO | 2.7615 | 36.21 | 32.52 | 59.12 | 0.72 | 33 | 196.41 | 53.44 | 8 | 10 | 39.98 | 24458.36 | 333.91 | 2923.84 | 92.16 | 57.96 | 15173.24 | 0.63 | 0.89 | 2.73 | 0.95 | 0.5 | 10
8 | 95 | CONCLUIDO | 2.7654 | 36.16 | 32.5 | 60.94 | 0.81 | 32 | 197.97 | 53.44 | 9 | 0 | 40.53 | 24650.18 | 334.73 | 2923.93 | 91.52 | 57.96 | 14857.53 | 0.63 | 0.89 | 2.74 | 0.93 | 0.5 | 10
0 | 55 | CONCLUIDO | 2.0754 | 48.18 | 39.58 | 8.7 | 0.15 | 273 | 116.05 | 43.4 | 1 | 271 | 16.65 | 14546.17 | 377.76 | 2924.22 | 323.12 | 57.96 | 129454.07 | 0.18 | 0.73 | 3.1 | 8.01 | 0.5 | 10
1 | 55 | CONCLUIDO | 2.5295 | 39.53 | 34.77 | 18.63 | 0.3 | 112 | 117.34 | 43.4 | 2 | 110 | 16.94 | 14705.49 | 308.34 | 2924.02 | 166.61 | 57.96 | 52004.63 | 0.35 | 0.83 | 2.83 | 3.2 | 0.5 | 10
2 | 55 | CONCLUIDO | 2.695 | 37.11 | 33.45 | 30.4 | 0.45 | 66 | 118.63 | 43.4 | 3 | 59 | 17.23 | 14865.24 | 269.12 | 2923.89 | 122.94 | 57.96 | 30399.16 | 0.47 | 0.87 | 2.77 | 1.88 | 0.5 | 10
3 | 55 | CONCLUIDO | 2.732 | 36.6 | 33.21 | 36.22 | 0.59 | 55 | 119.93 | 43.4 | 4 | 3 | 17.53 | 15025.44 | 256.84 | 2924 | 113.02 | 57.96 | 25495.04 | 0.51 | 0.87 | 2.82 | 1.64 | 0.5 | 10
4 | 55 | CONCLUIDO | 2.7311 | 36.62 | 33.22 | 36.24 | 0.73 | 55 | 121.23 | 43.4 | 5 | 0 | 17.83 | 15186.08 | 258.86 | 2924.03 | 113.24 | 57.96 | 25605.24 | 0.51 | 0.87 | 2.82 | 1.65 | 0.5 | 10

## gráficos
Selecione o eixo X:
Selecione o eixo Y:
Selecione o eixo Z:
Eixo X | Eixo Y | Eixo Z

## hidden (hidden)
Unnamed: 0
Volume de calda [L]
STATUS
Capacidade operacional [ha/h]
Tempo de missao [h]
Tempo util [h]
Tempo por voo [min]
Autonomia Projetada [h]
N° Voos
MTOW [kg]
Massa Estrutura [kg]
Combustível [kg]
Abastecimentos
Massa gerador
Potência gerador [W]
Combustível consumido [L]
Calda cons [L]
Distância percorrida [km]
Distância Pulverizando [km]
RTL ACUMULADO[m]
EOC [km/km]
EOC [h/h]
Tempo de manobra [h]
Tempo rtl_rtw [h]
V pulv [m/s]
V desloc [m/s]