## RESULTADOS_18
Unnamed: 0 | Volume de calda [L] | STATUS | Capacidade operacional [ha/h] | Tempo de missao [h] | Tempo util [h] | Tempo por voo [min] | Autonomia Projetada [h] | N° Voos | MTOW [kg] | Massa Estrutura [kg] | Combustível [kg] | Abastecimentos | Massa gerador | Potência gerador [W] | Combustível consumido [L] | Calda cons [L] | Distância percorrida [km] | Distância Pulverizando [km] | RTL ACUMULADO[m] | EOC [km/km] | EOC [h/h] | Tempo de manobra [h] | Tempo rtl_rtw [h] | V pulv [m/s] | V desloc [m/s] | Preço Total por ha Simples [R$/ha] | Preço Total por ha Presumido [R$/ha] | Preço Total por ha Real [R$/ha] | Preço Total Simples [R$] | Preço Total Presumido [R$] | Prod CAPEX [ha/h/R$] | Dias Trabalhados | Preço Total Real [R$]
0 | 100 | CONCLUIDO | 0.9258 | 108.02 | 75.83 | 5.96 | 0.09 | 763 | 194.77 | 54.38 | 1 | 761 | 39.4 | 24256.19 | 1054.1 | 2943.15 | 840.91 | 91.47 | 369162.59 | 0.11 | 0.65 | 8.84 | 22.81 | 0.5 | 10 | 6009.9411 | 8223.0666 | 7438.2686 | 6009941.1044 | 8223066.5589 | 1.2554e-06 | 125.0231 | 7438268.6277
1 | 100 | CONCLUIDO | 1.3106 | 76.3 | 61.88 | 12.13 | 0.18 | 306 | 196.32 | 54.38 | 2 | 304 | 39.95 | 24447.22 | 848.51 | 2942.58 | 384.87 | 91.47 | 143425.2 | 0.24 | 0.8 | 8.08 | 8.87 | 0.5 | 10 | 3684.4026 | 5041.1622 | 4560.0408 | 3684402.6217 | 5041162.2114 | 1.7773e-06 | 88.3102 | 4560040.7653
2 | 100 | CONCLUIDO | 1.4623 | 68.38 | 58.48 | 18.47 | 0.27 | 190 | 197.88 | 54.38 | 3 | 188 | 40.5 | 24639 | 790.62 | 2942.34 | 273.49 | 91.47 | 88316.38 | 0.33 | 0.84 | 7.9 | 5.47 | 0.5 | 10 | 3166.3399 | 4332.326 | 3918.8549 | 3166339.9204 | 4332325.9681 | 1.983e-06 | 79.1435 | 3918854.8582
3 | 100 | CONCLUIDO | 1.544 | 64.77 | 56.92 | 24.93 | 0.36 | 137 | 199.44 | 54.38 | 4 | 135 | 41.06 | 24831.54 | 758.21 | 2942.33 | 222.93 | 91.47 | 63299.41 | 0.41 | 0.87 | 7.81 | 3.91 | 0.5 | 10 | 2934.352 | 4014.9098 | 3631.7324 | 2934351.9539 | 4014909.7978 | 2.0938e-06 | 74.9653 | 3631732.4417
4 | 100 | CONCLUIDO | 1.5946 | 62.71 | 56.04 | 31.42 | 0.44 | 107 | 201.01 | 54.38 | 5 | 105 | 41.63 | 25024.84 | 735.56 | 2942.19 | 194.57 | 91.47 | 49269.46 | 0.47 | 0.88 | 7.75 | 3.03 | 0.5 | 10 | 2793.9525 | 3822.8091 | 3457.9656 | 2793952.5464 | 3822809.1345 | 2.1624e-06 | 72.581 | 3457965.596
5 | 100 | CONCLUIDO | 1.6286 | 61.4 | 55.5 | 38.28 | 0.53 | 87 | 202.58 | 54.38 | 6 | 85 | 42.2 | 25218.93 | 717.36 | 2942.28 | 176.21 | 91.47 | 40191.18 | 0.52 | 0.89 | 7.74 | 2.49 | 0.5 | 10 | 2705.901 | 3702.3331 | 3348.9876 | 2705900.9984 | 3702333.122 | 2.2085e-06 | 71.0648 | 3348987.6451
6 | 100 | CONCLUIDO | 1.6553 | 60.41 | 55.06 | 45.25 | 0.61 | 73 | 204.16 | 54.38 | 7 | 71 | 42.78 | 25413.94 | 699.45 | 2942.2 | 162.07 | 91.47 | 33191.54 | 0.56 | 0.89 | 7.71 | 2.05 | 0.5 | 10 | 2629.0338 | 3597.16 | 3253.8521 | 2629033.7789 | 3597160.0011 | 2.2447e-06 | 69.919 | 3253852.0992
7 | 100 | CONCLUIDO | 1.6762 | 59.66 | 54.73 | 52.96 | 0.69 | 62 | 205.75 | 54.38 | 8 | 60 | 43.37 | 25609.61 | 681.4 | 2942.17 | 151.86 | 91.47 | 28142.32 | 0.6 | 0.9 | 7.68 | 1.72 | 0.5 | 10 | 2570.0975 | 3516.5208 | 3180.909 | 2570097.4947 | 3516520.7769 | 2.273e-06 | 69.0509 | 3180908.9695
8 | 100 | CONCLUIDO | 1.6905 | 59.15 | 54.54 | 60.6 | 0.77 | 54 | 207.34 | 54.38 | 9 | 52 | 43.96 | 25806.1 | 666.29 | 2942.07 | 145.33 | 91.47 | 24917.92 | 0.63 | 0.9 | 7.68 | 1.53 | 0.5 | 10 | 2523.678 | 3453.0075 | 3123.4573 | 2523677.9652 | 3453007.5288 | 2.2924e-06 | 68.4606 | 3123457.3366
9 | 100 | CONCLUIDO | 1.7027 | 58.73 | 54.35 | 67.93 | 0.85 | 48 | 208.94 | 54.38 | 10 | 46 | 44.56 | 26003.41 | 652.76 | 2942.11 | 139.15 | 91.47 | 21853.43 | 0.66 | 0.91 | 7.66 | 1.34 | 0.5 | 10 | 2482.0198 | 3396.009 | 3071.8987 | 2482019.8306 | 3396009.0312 | 2.309e-06 | 67.9745 | 3071898.6956
10 | 100 | CONCLUIDO | 1.7122 | 58.4 | 54.22 | 75.65 | 0.93 | 43 | 210.55 | 54.38 | 11 | 41 | 45.17 | 26201.54 | 638.41 | 2942.1 | 134.78 | 91.47 | 19694.7 | 0.68 | 0.91 | 7.66 | 1.21 | 0.5 | 10 | 2452.3322 | 3355.3891 | 3035.1555 | 2452332.2193 | 3355389.1317 | 2.3219e-06 | 67.5926 | 3035155.5023
11 | 100 | CONCLUIDO | 1.7225 | 58.06 | 54.06 | 85.36 | 1 | 38 | 212.16 | 54.38 | 12 | 36 | 45.78 | 26400.51 | 618.55 | 2942.09 | 130.1 | 91.47 | 17381.44 | 0.7 | 0.91 | 7.64 | 1.05 | 0.5 | 10 | 2404.4661 | 3289.8966 | 2975.9135 | 2404466.1003 | 3289896.596 | 2.3358e-06 | 67.1991 | 2975913.4823
12 | 100 | CONCLUIDO | 1.7281 | 57.87 | 53.99 | 92.55 | 1.08 | 35 | 213.78 | 54.38 | 13 | 31 | 46.4 | 26600.32 | 603.99 | 2942.14 | 127.35 | 91.47 | 16021.65 | 0.72 | 0.91 | 7.65 | 0.98 | 0.5 | 10 | 2378.7708 | 3254.7392 | 2944.1114 | 2378770.8154 | 3254739.1736 | 2.3434e-06 | 66.9792 | 2944111.435
13 | 100 | CONCLUIDO | 1.7338 | 57.68 | 53.92 | 101.09 | 1.15 | 32 | 215.41 | 54.38 | 14 | 20 | 47.03 | 26801 | 591.76 | 2942.12 | 124.68 | 91.47 | 14700.14 | 0.73 | 0.91 | 7.65 | 0.91 | 0.5 | 10 | 2356.515 | 3224.2878 | 2916.5663 | 2356514.9879 | 3224287.7686 | 2.3511e-06 | 66.7593 | 2916566.2693
14 | 100 | CONCLUIDO | 1.7354 | 57.62 | 53.9 | 104.33 | 1.23 | 31 | 217.04 | 54.38 | 15 | 2 | 47.66 | 27002.55 | 588.23 | 2942.1 | 123.52 | 91.47 | 14124.68 | 0.74 | 0.91 | 7.67 | 0.9 | 0.5 | 10 | 2350.1554 | 3215.5863 | 2908.6952 | 2350155.389 | 3215586.2848 | 2.3533e-06 | 66.6898 | 2908695.2429
15 | 100 | CONCLUIDO | 1.7356 | 57.62 | 53.89 | 104.31 | 1.3 | 31 | 218.68 | 54.38 | 16 | 0 | 48.31 | 27204.98 | 592.2 | 2942.16 | 123.32 | 91.47 | 14027.65 | 0.74 | 0.91 | 7.67 | 0.89 | 0.5 | 10 | 2355.4356 | 3222.8109 | 2915.2304 | 2355435.6078 | 3222810.913 | 2.3536e-06 | 66.6898 | 2915230.3627

## RESULTADOS_6
Unnamed: 0 | Volume de calda [L] | STATUS | Capacidade operacional [ha/h] | Tempo de missao [h] | Tempo util [h] | Tempo por voo [min] | Autonomia Projetada [h] | N° Voos | MTOW [kg] | Massa Estrutura [kg] | Combustível [kg] | Abastecimentos | Massa gerador | Potência gerador [W] | Combustível consumido [L] | Calda cons [L] | Distância percorrida [km] | Distância Pulverizando [km] | RTL ACUMULADO[m] | EOC [km/km] | EOC [h/h] | Tempo de manobra [h] | Tempo rtl_rtw [h] | V pulv [m/s] | V desloc [m/s] | Preço Total por ha Simples [R$/ha] | Preço Total por ha Presumido [R$/ha] | Preço Total por ha Real [R$/ha] | Preço Total Simples [R$] | Preço Total Presumido [R$] | Prod CAPEX [ha/h/R$] | Dias Trabalhados | Preço Total Real [R$]
0 | 40 | CONCLUIDO | 1.3708 | 72.95 | 63.93 | 10.23 | 0.2 | 375 | 89.87 | 37.55 | 1 | 373 | 11.32 | 11317.98 | 519.18 | 2942.67 | 451.96 | 91.47 | 176627.76 | 0.2 | 0.77 | 8.19 | 10.91 | 0.5 | 10 | 2672.7538 | 3656.9796 | 3307.9626 | 2672753.7802 | 3656979.6357 | 2.6901e-06 | 84.4329 | 3307962.6318
1 | 40 | CONCLUIDO | 1.601 | 62.46 | 57.54 | 21.85 | 0.39 | 158 | 91.1 | 37.55 | 2 | 156 | 11.54 | 11468.97 | 437.85 | 2942.29 | 242.6 | 91.47 | 73028.12 | 0.38 | 0.86 | 7.85 | 4.53 | 0.5 | 10 | 2122.9498 | 2904.7136 | 2627.4918 | 2122949.7994 | 2904713.5735 | 3.1419e-06 | 72.2917 | 2627491.7869
2 | 40 | CONCLUIDO | 1.6827 | 59.43 | 55.69 | 35.17 | 0.57 | 95 | 92.32 | 37.55 | 3 | 90 | 11.77 | 11620.34 | 391.99 | 2942.2 | 182.99 | 91.47 | 43538.88 | 0.5 | 0.88 | 7.74 | 2.68 | 0.5 | 10 | 1944.357 | 2660.3551 | 2406.4545 | 1944357.04 | 2660355.0811 | 3.3022e-06 | 68.7847 | 2406454.526
3 | 40 | CONCLUIDO | 1.7078 | 58.55 | 55.2 | 44.16 | 0.75 | 75 | 93.55 | 37.55 | 4 | 2 | 12 | 11772.07 | 369.72 | 2942.11 | 163.68 | 91.47 | 33983.57 | 0.56 | 0.89 | 7.8 | 2.19 | 0.5 | 10 | 1876.6459 | 2567.7097 | 2322.6511 | 1876645.8673 | 2567709.6674 | 3.3515e-06 | 67.7662 | 2322651.0605
4 | 40 | CONCLUIDO | 1.7064 | 58.6 | 55.25 | 44.2 | 0.93 | 75 | 94.79 | 37.55 | 5 | 0 | 12.23 | 11924.18 | 374.11 | 2942.19 | 165.04 | 91.47 | 34668.08 | 0.55 | 0.89 | 7.81 | 2.24 | 0.5 | 10 | 1883.9491 | 2577.7023 | 2331.69 | 1883949.0902 | 2577702.2592 | 3.3487e-06 | 67.8241 | 2331689.9734

## RESULTADOS_4
Unnamed: 0 | Volume de calda [L] | STATUS | Capacidade operacional [ha/h] | Tempo de missao [h] | Tempo util [h] | Tempo por voo [min] | Autonomia Projetada [h] | N° Voos | MTOW [kg] | Massa Estrutura [kg] | Combustível [kg] | Abastecimentos | Massa gerador | Potência gerador [W] | Combustível consumido [L] | Calda cons [L] | Distância percorrida [km] | Distância Pulverizando [km] | RTL ACUMULADO[m] | EOC [km/km] | EOC [h/h] | Tempo de manobra [h] | Tempo rtl_rtw [h] | V pulv [m/s] | V desloc [m/s] | Preço Total por ha Simples [R$/ha] | Preço Total por ha Presumido [R$/ha] | Preço Total por ha Real [R$/ha] | Preço Total Simples [R$] | Preço Total Presumido [R$] | Prod CAPEX [ha/h/R$] | Dias Trabalhados | Preço Total Real [R$]
0 | 30 | CONCLUIDO | 1.4642 | 68.3 | 61.76 | 12.27 | 0.24 | 302 | 71.52 | 32.27 | 1 | 300 | 8.25 | 9054.6 | 418.2 | 2942.39 | 381.29 | 91.47 | 141657.2 | 0.24 | 0.8 | 8.06 | 8.75 | 0.5 | 10 | 2254.5273 | 3084.7437 | 2790.3401 | 2254527.3147 | 3084743.7347 | 3.227e-06 | 79.0509 | 2790340.1221
1 | 30 | CONCLUIDO | 1.6565 | 60.37 | 56.58 | 27.16 | 0.48 | 125 | 72.7 | 32.27 | 2 | 119 | 8.43 | 9200.25 | 343.46 | 2942.26 | 211.68 | 91.47 | 57738 | 0.43 | 0.87 | 7.8 | 3.57 | 0.5 | 10 | 1850.5941 | 2532.0645 | 2290.4078 | 1850594.1102 | 2532064.504 | 3.6508e-06 | 69.8727 | 2290407.8215
2 | 30 | CONCLUIDO | 1.6842 | 59.37 | 55.97 | 33.58 | 0.71 | 100 | 73.88 | 32.27 | 3 | 0 | 8.61 | 9346.23 | 327.09 | 2942.26 | 187.6 | 91.47 | 45820.77 | 0.49 | 0.88 | 7.88 | 2.97 | 0.5 | 10 | 1799.7982 | 2462.5632 | 2227.5397 | 1799798.1575 | 2462563.2406 | 3.7118e-06 | 68.7153 | 2227539.6612

## RESULTADOS_1
Unnamed: 0 | Volume de calda [L] | STATUS | Capacidade operacional [ha/h] | Tempo de missao [h] | Tempo util [h] | Tempo por voo [min] | Autonomia Projetada [h] | N° Voos | MTOW [kg] | Massa Estrutura [kg] | Combustível [kg] | Abastecimentos | Massa gerador | Potência gerador [W] | Combustível consumido [L] | Calda cons [L] | Distância percorrida [km] | Distância Pulverizando [km] | RTL ACUMULADO[m] | EOC [km/km] | EOC [h/h] | Tempo de manobra [h] | Tempo rtl_rtw [h] | V pulv [m/s] | V desloc [m/s] | Preço Total por ha Simples [R$/ha] | Preço Total por ha Presumido [R$/ha] | Preço Total por ha Real [R$/ha] | Preço Total Simples [R$] | Preço Total Presumido [R$] | Prod CAPEX [ha/h/R$] | Dias Trabalhados | Preço Total Real [R$]
0 | 15 | CONCLUIDO | 1.5926 | 62.79 | 58.89 | 17.85 | 0.43 | 198 | 39.78 | 19.54 | 1 | 9 | 4.24 | 5140 | 230.95 | 2942.63 | 278.96 | 91.47 | 91008.92 | 0.33 | 0.84 | 8.15 | 5.88 | 0.5 | 10 | 1661.3584 | 2273.1439 | 2056.1982 | 1661358.4154 | 2273143.8779 | 4.6422e-06 | 72.6736 | 2056198.2166
1 | 15 | CONCLUIDO | 1.593 | 62.78 | 58.89 | 17.94 | 0.84 | 197 | 40.89 | 19.54 | 2 | 0 | 4.35 | 5277.26 | 236.74 | 2942.68 | 278.19 | 91.47 | 90628.69 | 0.33 | 0.84 | 8.17 | 5.88 | 0.5 | 10 | 1669.9884 | 2284.9517 | 2066.8792 | 1669988.3573 | 2284951.7451 | 4.6434e-06 | 72.662 | 2066879.1575

## RESULTADOS_12
Unnamed: 0 | Volume de calda [L] | STATUS | Capacidade operacional [ha/h] | Tempo de missao [h] | Tempo util [h] | Tempo por voo [min] | Autonomia Projetada [h] | N° Voos | MTOW [kg] | Massa Estrutura [kg] | Combustível [kg] | Abastecimentos | Massa gerador | Potência gerador [W] | Combustível consumido [L] | Calda cons [L] | Distância percorrida [km] | Distância Pulverizando [km] | RTL ACUMULADO[m] | EOC [km/km] | EOC [h/h] | Tempo de manobra [h] | Tempo rtl_rtw [h] | V pulv [m/s] | V desloc [m/s] | Preço Total por ha Simples [R$/ha] | Preço Total por ha Presumido [R$/ha] | Preço Total por ha Real [R$/ha] | Preço Total Simples [R$] | Preço Total Presumido [R$] | Prod CAPEX [ha/h/R$] | Dias Trabalhados | Preço Total Real [R$]
0 | 70 | CONCLUIDO | 1.1303 | 88.47 | 69.84 | 7.38 | 0.12 | 568 | 141.81 | 47.83 | 1 | 566 | 22.98 | 17723.39 | 786.01 | 2942.77 | 643.71 | 91.47 | 271535.83 | 0.14 | 0.71 | 8.55 | 16.82 | 0.5 | 10 | 4097.1803 | 5605.9428 | 5070.9195 | 4097180.267 | 5605942.7961 | 1.7699e-06 | 102.3958 | 5070919.4837
1 | 70 | CONCLUIDO | 1.4505 | 68.94 | 59.87 | 15.16 | 0.25 | 237 | 143.17 | 47.83 | 2 | 235 | 23.34 | 17891.86 | 656.94 | 2942.41 | 318.38 | 91.47 | 110527.62 | 0.29 | 0.82 | 7.99 | 6.85 | 0.5 | 10 | 2871.8438 | 3929.3833 | 3554.3685 | 2871843.7739 | 3929383.3483 | 2.2713e-06 | 79.7917 | 3554368.5165
2 | 70 | CONCLUIDO | 1.5697 | 63.71 | 57.23 | 23.36 | 0.37 | 147 | 144.54 | 47.83 | 3 | 145 | 23.71 | 18060.85 | 611.33 | 2942.25 | 232.3 | 91.47 | 67933.9 | 0.39 | 0.86 | 7.85 | 4.22 | 0.5 | 10 | 2560.7746 | 3503.7648 | 3169.3704 | 2560774.646 | 3503764.8441 | 2.458e-06 | 73.7384 | 3169370.445
3 | 70 | CONCLUIDO | 1.6323 | 61.26 | 56 | 32 | 0.49 | 105 | 145.92 | 47.83 | 4 | 103 | 24.09 | 18230.35 | 579.84 | 2942.12 | 192.44 | 91.47 | 48216.99 | 0.48 | 0.88 | 7.78 | 2.99 | 0.5 | 10 | 2407.71 | 3294.3351 | 2979.9284 | 2407710.0268 | 3294335.0793 | 2.556e-06 | 70.9028 | 2979928.363
4 | 70 | CONCLUIDO | 1.671 | 59.85 | 55.28 | 40.95 | 0.6 | 81 | 147.3 | 47.83 | 5 | 79 | 24.47 | 18400.38 | 554.43 | 2942.19 | 169.53 | 91.47 | 36880.5 | 0.54 | 0.89 | 7.71 | 2.27 | 0.5 | 10 | 2304.1542 | 3152.6454 | 2851.7613 | 2304154.1527 | 3152645.3638 | 2.6166e-06 | 69.2708 | 2851761.315
5 | 70 | CONCLUIDO | 1.696 | 58.96 | 54.86 | 50.64 | 0.71 | 65 | 148.68 | 47.83 | 6 | 63 | 24.85 | 18570.94 | 531.33 | 2942.2 | 155.58 | 91.47 | 29986.08 | 0.59 | 0.9 | 7.7 | 1.85 | 0.5 | 10 | 2238.8761 | 3063.329 | 2770.9692 | 2238876.0784 | 3063329.0227 | 2.6558e-06 | 68.2407 | 2770969.2002
6 | 70 | CONCLUIDO | 1.7165 | 58.26 | 54.5 | 61.7 | 0.83 | 53 | 150.07 | 47.83 | 7 | 51 | 25.24 | 18742.03 | 505.08 | 2942.12 | 144.05 | 91.47 | 24281.27 | 0.64 | 0.9 | 7.67 | 1.49 | 0.5 | 10 | 2174.3687 | 2975.0672 | 2691.131 | 2174368.7157 | 2975067.2032 | 2.6879e-06 | 67.4306 | 2691130.9648
7 | 70 | CONCLUIDO | 1.7296 | 57.82 | 54.29 | 72.38 | 0.94 | 45 | 151.46 | 47.83 | 8 | 27 | 25.63 | 18913.66 | 482.34 | 2942.08 | 136.39 | 91.47 | 20491.76 | 0.67 | 0.91 | 7.69 | 1.28 | 0.5 | 10 | 2122.234 | 2903.7342 | 2626.6059 | 2122234.0349 | 2903734.2329 | 2.7084e-06 | 66.9213 | 2626605.9131
8 | 70 | CONCLUIDO | 1.7299 | 57.81 | 54.31 | 74.06 | 1.04 | 44 | 152.85 | 47.83 | 9 | 0 | 26.03 | 19085.83 | 481.53 | 2942.15 | 136 | 91.47 | 20299.83 | 0.67 | 0.91 | 7.72 | 1.3 | 0.5 | 10 | 2121.074 | 2902.1471 | 2625.1702 | 2121074.0206 | 2902147.0501 | 2.7088e-06 | 66.9097 | 2625170.2089

## RESULTADOS_16
Unnamed: 0 | Volume de calda [L] | STATUS | Capacidade operacional [ha/h] | Tempo de missao [h] | Tempo util [h] | Tempo por voo [min] | Autonomia Projetada [h] | N° Voos | MTOW [kg] | Massa Estrutura [kg] | Combustível [kg] | Abastecimentos | Massa gerador | Potência gerador [W] | Combustível consumido [L] | Calda cons [L] | Distância percorrida [km] | Distância Pulverizando [km] | RTL ACUMULADO[m] | EOC [km/km] | EOC [h/h] | Tempo de manobra [h] | Tempo rtl_rtw [h] | V pulv [m/s] | V desloc [m/s] | Preço Total por ha Simples [R$/ha] | Preço Total por ha Presumido [R$/ha] | Preço Total por ha Real [R$/ha] | Preço Total Simples [R$] | Preço Total Presumido [R$] | Prod CAPEX [ha/h/R$] | Dias Trabalhados | Preço Total Real [R$]
0 | 90 | CONCLUIDO | 0.9908 | 100.93 | 73.76 | 6.36 | 0.1 | 696 | 176.73 | 52.44 | 1 | 694 | 33.29 | 22031.19 | 962.06 | 2942.77 | 772.43 | 91.47 | 335256.41 | 0.12 | 0.67 | 8.76 | 20.74 | 0.5 | 10 | 5288.9759 | 7236.6101 | 6545.9582 | 5288975.8795 | 7236610.1315 | 1.4019e-06 | 116.8171 | 6545958.2172
1 | 90 | CONCLUIDO | 1.3567 | 73.71 | 61.22 | 12.98 | 0.2 | 283 | 178.21 | 52.44 | 2 | 281 | 33.77 | 22213.89 | 785.38 | 2942.48 | 362.89 | 91.47 | 132549.64 | 0.25 | 0.8 | 8.06 | 8.21 | 0.5 | 10 | 3405.3731 | 4659.3818 | 4214.6969 | 3405373.1456 | 4659381.7722 | 1.9196e-06 | 85.3125 | 4214696.9154
2 | 90 | CONCLUIDO | 1.4964 | 66.83 | 58.11 | 19.7 | 0.3 | 177 | 179.7 | 52.44 | 3 | 175 | 34.26 | 22397.24 | 733.03 | 2942.3 | 261.98 | 91.47 | 82625.03 | 0.35 | 0.85 | 7.87 | 5.1 | 0.5 | 10 | 2970.609 | 4064.5182 | 3676.6063 | 2970608.9558 | 4064518.2274 | 2.1173e-06 | 77.3495 | 3676606.3123
3 | 90 | CONCLUIDO | 1.5732 | 63.57 | 56.63 | 26.75 | 0.39 | 127 | 181.19 | 52.44 | 4 | 125 | 34.75 | 22581.25 | 700.7 | 2942.21 | 213.47 | 91.47 | 58621.2 | 0.43 | 0.87 | 7.8 | 3.62 | 0.5 | 10 | 2758.4478 | 3774.23 | 3414.0228 | 2758447.7968 | 3774229.9697 | 2.226e-06 | 73.5764 | 3414022.7585
4 | 90 | CONCLUIDO | 1.6187 | 61.78 | 55.84 | 33.84 | 0.49 | 99 | 182.69 | 52.44 | 5 | 97 | 35.25 | 22766.06 | 678.37 | 2942.24 | 187.77 | 91.47 | 45911.6 | 0.49 | 0.88 | 7.75 | 2.83 | 0.5 | 10 | 2641.1216 | 3613.6991 | 3268.8127 | 2641121.5727 | 3613699.0539 | 2.2904e-06 | 71.5046 | 3268812.688
5 | 90 | CONCLUIDO | 1.6511 | 60.57 | 55.3 | 41.48 | 0.58 | 80 | 184.19 | 52.44 | 6 | 78 | 35.75 | 22951.43 | 658.5 | 2942.13 | 170.09 | 91.47 | 37167.67 | 0.54 | 0.89 | 7.73 | 2.29 | 0.5 | 10 | 2556.2375 | 3497.5569 | 3163.755 | 2556237.5085 | 3497556.9324 | 2.3362e-06 | 70.1042 | 3163755.0076
6 | 90 | CONCLUIDO | 1.6746 | 59.72 | 54.91 | 49.18 | 0.67 | 67 | 185.7 | 52.44 | 7 | 65 | 36.26 | 23137.49 | 639.39 | 2942.14 | 157.3 | 91.47 | 30837.51 | 0.58 | 0.9 | 7.7 | 1.91 | 0.5 | 10 | 2484.187 | 3398.9742 | 3074.5809 | 2484186.9869 | 3398974.23 | 2.3695e-06 | 69.1204 | 3074580.9
7 | 90 | CONCLUIDO | 1.6931 | 59.06 | 54.61 | 57.49 | 0.76 | 57 | 187.22 | 52.44 | 8 | 55 | 36.78 | 23324.24 | 620.72 | 2942.19 | 147.91 | 91.47 | 26190.76 | 0.62 | 0.9 | 7.68 | 1.61 | 0.5 | 10 | 2428.8899 | 3323.3143 | 3006.1419 | 2428889.9172 | 3323314.3398 | 2.3956e-06 | 68.3565 | 3006141.8835
8 | 90 | CONCLUIDO | 1.7084 | 58.53 | 54.37 | 66.58 | 0.85 | 49 | 188.74 | 52.44 | 9 | 47 | 37.3 | 23511.69 | 603.83 | 2942.12 | 139.77 | 91.47 | 22160.98 | 0.65 | 0.91 | 7.67 | 1.36 | 0.5 | 10 | 2380.3199 | 3256.8587 | 2946.0287 | 2380319.9187 | 3256858.7251 | 2.4173e-06 | 67.7431 | 2946028.6994
9 | 90 | CONCLUIDO | 1.7199 | 58.14 | 54.19 | 75.62 | 0.93 | 43 | 190.26 | 52.44 | 10 | 41 | 37.82 | 23699.85 | 584.65 | 2942.1 | 134.29 | 91.47 | 19450.81 | 0.68 | 0.91 | 7.65 | 1.19 | 0.5 | 10 | 2332.7252 | 3191.7376 | 2887.1226 | 2332725.238 | 3191737.5833 | 2.4336e-06 | 67.2917 | 2887122.628
10 | 90 | CONCLUIDO | 1.7289 | 57.84 | 54.07 | 85.37 | 1.02 | 38 | 191.79 | 52.44 | 11 | 34 | 38.35 | 23888.73 | 565.2 | 2942.1 | 130.12 | 91.47 | 17389.84 | 0.7 | 0.91 | 7.65 | 1.06 | 0.5 | 10 | 2297.357 | 3143.3452 | 2843.3488 | 2297357.0149 | 3143345.22 | 2.4463e-06 | 66.9444 | 2843348.7639
11 | 90 | CONCLUIDO | 1.7335 | 57.69 | 54.02 | 92.61 | 1.1 | 35 | 193.33 | 52.44 | 12 | 16 | 38.89 | 24078.33 | 554.62 | 2942.09 | 127.85 | 91.47 | 16268.66 | 0.72 | 0.91 | 7.67 | 1.01 | 0.5 | 10 | 2278.6876 | 3117.8009 | 2820.2424 | 2278687.5972 | 3117800.8991 | 2.4528e-06 | 66.7708 | 2820242.3572
12 | 90 | CONCLUIDO | 1.7347 | 57.65 | 54.02 | 95.32 | 1.18 | 34 | 194.88 | 52.44 | 13 | 1 | 39.43 | 24268.67 | 551.92 | 2942.09 | 126.98 | 91.47 | 15841.46 | 0.72 | 0.91 | 7.69 | 1.01 | 0.5 | 10 | 2274.0389 | 3111.4404 | 2814.4889 | 2274038.9261 | 3111440.3822 | 2.4545e-06 | 66.7245 | 2814488.8791
13 | 90 | CONCLUIDO | 1.7351 | 57.63 | 54 | 95.3 | 1.27 | 34 | 196.42 | 52.44 | 14 | 0 | 39.98 | 24459.75 | 556.27 | 2942.08 | 126.59 | 91.47 | 15646.53 | 0.72 | 0.91 | 7.69 | 1 | 0.5 | 10 | 2279.6225 | 3119.0801 | 2821.3995 | 2279622.5326 | 3119080.119 | 2.4551e-06 | 66.7014 | 2821399.4901

## RESULTADOS_0
Unnamed: 0 | Volume de calda [L] | STATUS | Capacidade operacional [ha/h] | Tempo de missao [h] | Tempo util [h] | Tempo por voo [min] | Autonomia Projetada [h] | N° Voos | MTOW [kg] | Massa Estrutura [kg] | Combustível [kg] | Abastecimentos | Massa gerador | Potência gerador [W] | Combustível consumido [L] | Calda cons [L] | Distância percorrida [km] | Distância Pulverizando [km] | RTL ACUMULADO[m] | EOC [km/km] | EOC [h/h] | Tempo de manobra [h] | Tempo rtl_rtw [h] | V pulv [m/s] | V desloc [m/s] | Preço Total por ha Simples [R$/ha] | Preço Total por ha Presumido [R$/ha] | Preço Total por ha Real [R$/ha] | Preço Total Simples [R$] | Preço Total Presumido [R$] | Prod CAPEX [ha/h/R$] | Dias Trabalhados | Preço Total Real [R$]
0 | 10 | CONCLUIDO | 1.4987 | 66.72 | 61.8 | 12.57 | 0.64 | 295 | 26.11 | 12.1 | 1 | 0 | 3.01 | 3454.41 | 179.83 | 2942.77 | 368.82 | 91.47 | 135453.66 | 0.25 | 0.8 | 8.46 | 8.79 | 0.5 | 10 | 1639.2847 | 2242.9416 | 2028.8784 | 1639284.6641 | 2242941.5976 | 5.1447e-06 | 77.2222 | 2028878.3995

## RESULTADOS_7
Unnamed: 0 | Volume de calda [L] | STATUS | Capacidade operacional [ha/h] | Tempo de missao [h] | Tempo util [h] | Tempo por voo [min] | Autonomia Projetada [h] | N° Voos | MTOW [kg] | Massa Estrutura [kg] | Combustível [kg] | Abastecimentos | Massa gerador | Potência gerador [W] | Combustível consumido [L] | Calda cons [L] | Distância percorrida [km] | Distância Pulverizando [km] | RTL ACUMULADO[m] | EOC [km/km] | EOC [h/h] | Tempo de manobra [h] | Tempo rtl_rtw [h] | V pulv [m/s] | V desloc [m/s] | Preço Total por ha Simples [R$/ha] | Preço Total por ha Presumido [R$/ha] | Preço Total por ha Real [R$/ha] | Preço Total Simples [R$] | Preço Total Presumido [R$] | Prod CAPEX [ha/h/R$] | Dias Trabalhados | Preço Total Real [R$]
0 | 45 | CONCLUIDO | 1.3278 | 75.31 | 64.94 | 9.55 | 0.18 | 408 | 98.71 | 39.72 | 1 | 406 | 12.99 | 12407.75 | 565.57 | 2942.49 | 484.87 | 91.47 | 192916.88 | 0.19 | 0.76 | 8.25 | 11.92 | 0.5 | 10 | 2894.0614 | 3959.7825 | 3581.8664 | 2894061.3818 | 3959782.4596 | 2.4848e-06 | 87.1644 | 3581866.3793
1 | 45 | CONCLUIDO | 1.5745 | 63.51 | 57.97 | 20.11 | 0.35 | 173 | 99.95 | 39.72 | 2 | 171 | 13.24 | 12561.45 | 479.12 | 2942.42 | 257.27 | 91.47 | 80288.1 | 0.36 | 0.85 | 7.86 | 4.96 | 0.5 | 10 | 2252.3168 | 3081.7192 | 2787.6042 | 2252316.7726 | 3081719.1734 | 2.9465e-06 | 73.5069 | 2787604.2207
2 | 45 | CONCLUIDO | 1.6626 | 60.15 | 56 | 32 | 0.52 | 105 | 101.2 | 39.72 | 3 | 103 | 13.49 | 12715.54 | 434.45 | 2942.27 | 192.94 | 91.47 | 48468.07 | 0.47 | 0.88 | 7.76 | 2.99 | 0.5 | 10 | 2052.907 | 2808.8779 | 2540.8026 | 2052907.0055 | 2808877.9328 | 3.1114e-06 | 69.6181 | 2540802.5652
3 | 45 | CONCLUIDO | 1.7074 | 58.57 | 55.08 | 45.27 | 0.69 | 73 | 102.45 | 39.72 | 4 | 55 | 13.74 | 12870.03 | 397.82 | 2942.12 | 162.46 | 91.47 | 33383.68 | 0.56 | 0.89 | 7.72 | 2.07 | 0.5 | 10 | 1938.4995 | 2652.3405 | 2399.2049 | 1938499.4793 | 2652340.5082 | 3.1952e-06 | 67.7894 | 2399204.8527
4 | 45 | CONCLUIDO | 1.714 | 58.34 | 54.98 | 49.23 | 0.85 | 67 | 103.71 | 39.72 | 5 | 0 | 14 | 13024.91 | 390.48 | 2942.13 | 156.81 | 91.47 | 30588.82 | 0.58 | 0.9 | 7.78 | 1.97 | 0.5 | 10 | 1923.7383 | 2632.1436 | 2380.9355 | 1923738.3138 | 2632143.6302 | 3.2076e-06 | 67.5231 | 2380935.5364

## RESULTADOS_10
Unnamed: 0 | Volume de calda [L] | STATUS | Capacidade operacional [ha/h] | Tempo de missao [h] | Tempo util [h] | Tempo por voo [min] | Autonomia Projetada [h] | N° Voos | MTOW [kg] | Massa Estrutura [kg] | Combustível [kg] | Abastecimentos | Massa gerador | Potência gerador [W] | Combustível consumido [L] | Calda cons [L] | Distância percorrida [km] | Distância Pulverizando [km] | RTL ACUMULADO[m] | EOC [km/km] | EOC [h/h] | Tempo de manobra [h] | Tempo rtl_rtw [h] | V pulv [m/s] | V desloc [m/s] | Preço Total por ha Simples [R$/ha] | Preço Total por ha Presumido [R$/ha] | Preço Total por ha Real [R$/ha] | Preço Total Simples [R$] | Preço Total Presumido [R$] | Prod CAPEX [ha/h/R$] | Dias Trabalhados | Preço Total Real [R$]
0 | 60 | CONCLUIDO | 1.2057 | 82.94 | 67.9 | 8.07 | 0.14 | 505 | 124.63 | 45 | 1 | 503 | 18.64 | 15605.44 | 699.08 | 2942.73 | 580.7 | 91.47 | 240344.55 | 0.16 | 0.73 | 8.44 | 14.89 | 0.5 | 10 | 3581.5489 | 4900.4333 | 4432.7428 | 3581548.9432 | 4900433.2709 | 2.0091e-06 | 95.9954 | 4432742.7973
1 | 60 | CONCLUIDO | 1.498 | 66.76 | 59.18 | 16.67 | 0.28 | 213 | 125.95 | 45 | 2 | 211 | 18.95 | 15767.7 | 590.02 | 2942.37 | 296.27 | 91.47 | 99592.75 | 0.31 | 0.83 | 7.95 | 6.17 | 0.5 | 10 | 2631.4748 | 3600.4999 | 3256.8733 | 2631474.8156 | 3600499.9351 | 2.4962e-06 | 77.2685 | 3256873.2747
2 | 60 | CONCLUIDO | 1.6054 | 62.29 | 56.78 | 25.81 | 0.42 | 132 | 127.27 | 45 | 3 | 130 | 19.27 | 15930.42 | 545.88 | 2942.26 | 218.58 | 91.47 | 61151.08 | 0.42 | 0.87 | 7.8 | 3.77 | 0.5 | 10 | 2367.4815 | 3239.2926 | 2930.1391 | 2367481.4875 | 3239292.6171 | 2.6752e-06 | 72.0949 | 2930139.0761
3 | 60 | CONCLUIDO | 1.6624 | 60.15 | 55.64 | 35.9 | 0.55 | 93 | 128.59 | 45 | 4 | 91 | 19.59 | 16093.6 | 512.78 | 2942.26 | 181.63 | 91.47 | 42871.78 | 0.5 | 0.89 | 7.73 | 2.63 | 0.5 | 10 | 2226.5866 | 3046.514 | 2755.7589 | 2226586.5628 | 3046513.9653 | 2.7701e-06 | 69.6181 | 2755758.9482
4 | 60 | CONCLUIDO | 1.6964 | 58.95 | 55 | 46.48 | 0.68 | 71 | 129.92 | 45 | 5 | 69 | 19.92 | 16257.24 | 483.37 | 2942.16 | 160.5 | 91.47 | 32417.95 | 0.57 | 0.9 | 7.7 | 1.99 | 0.5 | 10 | 2136.024 | 2922.6023 | 2643.6732 | 2136024.0115 | 2922602.2873 | 2.8268e-06 | 68.2292 | 2643673.2269
5 | 60 | CONCLUIDO | 1.7192 | 58.17 | 54.6 | 58.5 | 0.81 | 56 | 131.25 | 45 | 6 | 50 | 20.25 | 16421.36 | 456.49 | 2942.11 | 147.42 | 91.47 | 25948.32 | 0.62 | 0.9 | 7.68 | 1.6 | 0.5 | 10 | 2070.274 | 2832.6402 | 2562.297 | 2070273.9577 | 2832640.1629 | 2.8648e-06 | 67.3264 | 2562296.9614
6 | 60 | CONCLUIDO | 1.7263 | 57.93 | 54.49 | 64.11 | 0.93 | 51 | 132.58 | 45 | 7 | 3 | 20.59 | 16585.95 | 445.85 | 2942.22 | 141.93 | 91.47 | 23228.95 | 0.64 | 0.9 | 7.73 | 1.49 | 0.5 | 10 | 2040.5685 | 2791.9959 | 2525.5317 | 2040568.5138 | 2791995.8641 | 2.8766e-06 | 67.0486 | 2525531.6974
7 | 60 | CONCLUIDO | 1.7261 | 57.93 | 54.5 | 64.12 | 1.06 | 51 | 133.92 | 45 | 8 | 0 | 20.93 | 16751.02 | 449.9 | 2942.17 | 142.17 | 91.47 | 23349.96 | 0.64 | 0.9 | 7.73 | 1.49 | 0.5 | 10 | 2046.4457 | 2800.0373 | 2532.8057 | 2046445.693 | 2800037.2799 | 2.8763e-06 | 67.0486 | 2532805.6518

## RESULTADOS_14
Unnamed: 0 | Volume de calda [L] | STATUS | Capacidade operacional [ha/h] | Tempo de missao [h] | Tempo util [h] | Tempo por voo [min] | Autonomia Projetada [h] | N° Voos | MTOW [kg] | Massa Estrutura [kg] | Combustível [kg] | Abastecimentos | Massa gerador | Potência gerador [W] | Combustível consumido [L] | Calda cons [L] | Distância percorrida [km] | Distância Pulverizando [km] | RTL ACUMULADO[m] | EOC [km/km] | EOC [h/h] | Tempo de manobra [h] | Tempo rtl_rtw [h] | V pulv [m/s] | V desloc [m/s] | Preço Total por ha Simples [R$/ha] | Preço Total por ha Presumido [R$/ha] | Preço Total por ha Real [R$/ha] | Preço Total Simples [R$] | Preço Total Presumido [R$] | Prod CAPEX [ha/h/R$] | Dias Trabalhados | Preço Total Real [R$]
0 | 80 | CONCLUIDO | 1.0594 | 94.39 | 71.73 | 6.82 | 0.11 | 631 | 159.12 | 50.28 | 1 | 629 | 27.84 | 19859.16 | 872.59 | 2942.95 | 706.51 | 91.47 | 302619.57 | 0.13 | 0.69 | 8.63 | 18.71 | 0.5 | 10 | 4655.663 | 6370.0835 | 5762.1316 | 4655662.9728 | 6370083.4728 | 1.5719e-06 | 109.2477 | 5762131.6466
1 | 80 | CONCLUIDO | 1.4025 | 71.3 | 60.56 | 13.92 | 0.22 | 261 | 160.54 | 50.28 | 2 | 259 | 28.26 | 20034.4 | 722.25 | 2942.39 | 341.24 | 91.47 | 121836.25 | 0.27 | 0.81 | 8.03 | 7.55 | 0.5 | 10 | 3140.6941 | 4297.2363 | 3887.1141 | 3140694.1379 | 4297236.2772 | 2.081e-06 | 82.5231 | 3887114.0781
2 | 80 | CONCLUIDO | 1.5344 | 65.17 | 57.63 | 21.34 | 0.33 | 162 | 161.97 | 50.28 | 3 | 160 | 28.69 | 20210.21 | 672.35 | 2942.21 | 246.15 | 91.47 | 74783.55 | 0.37 | 0.85 | 7.84 | 4.62 | 0.5 | 10 | 2760.97 | 3777.681 | 3417.1444 | 2760970.0333 | 3777681.005 | 2.2767e-06 | 75.4282 | 3417144.4319
3 | 80 | CONCLUIDO | 1.6034 | 62.37 | 56.3 | 29.12 | 0.43 | 116 | 163.4 | 50.28 | 4 | 114 | 29.12 | 20386.62 | 641.64 | 2942.21 | 202.76 | 91.47 | 53321.94 | 0.45 | 0.87 | 7.78 | 3.29 | 0.5 | 10 | 2582.628 | 3533.6656 | 3196.4175 | 2582628.0027 | 3533665.5708 | 2.3791e-06 | 72.1875 | 3196417.4883
4 | 80 | CONCLUIDO | 1.6457 | 60.76 | 55.54 | 37.03 | 0.54 | 90 | 164.83 | 50.28 | 5 | 88 | 29.55 | 20563.61 | 618.03 | 2942.21 | 178.3 | 91.47 | 41220.07 | 0.51 | 0.89 | 7.72 | 2.53 | 0.5 | 10 | 2472.756 | 3383.3338 | 3060.4332 | 2472755.9545 | 3383333.7873 | 2.4419e-06 | 70.3241 | 3060433.1592
5 | 80 | CONCLUIDO | 1.6757 | 59.68 | 55.03 | 45.86 | 0.64 | 72 | 166.27 | 50.28 | 6 | 70 | 29.99 | 20741.2 | 594.88 | 2942.15 | 161.31 | 91.47 | 32813.42 | 0.57 | 0.9 | 7.71 | 2.02 | 0.5 | 10 | 2389.6337 | 3269.6023 | 2957.556 | 2389633.7016 | 3269602.2537 | 2.4864e-06 | 69.0741 | 2957556.0035
6 | 80 | CONCLUIDO | 1.6961 | 58.96 | 54.7 | 54.7 | 0.74 | 60 | 167.72 | 50.28 | 7 | 58 | 30.44 | 20919.39 | 576.27 | 2942.21 | 150.44 | 91.47 | 27438.9 | 0.61 | 0.9 | 7.69 | 1.69 | 0.5 | 10 | 2333.8561 | 3193.2849 | 2888.5223 | 2333856.1165 | 3193284.901 | 2.5166e-06 | 68.2407 | 2888522.2718
7 | 80 | CONCLUIDO | 1.7116 | 58.42 | 54.46 | 64.07 | 0.84 | 51 | 169.17 | 50.28 | 8 | 49 | 30.89 | 21098.19 | 553.79 | 2942.14 | 142.71 | 91.47 | 23621.1 | 0.64 | 0.9 | 7.67 | 1.45 | 0.5 | 10 | 2278.264 | 3117.2213 | 2819.7181 | 2278264.0112 | 3117221.33 | 2.5396e-06 | 67.6157 | 2819718.1013
8 | 80 | CONCLUIDO | 1.7246 | 57.98 | 54.24 | 73.97 | 0.94 | 44 | 170.62 | 50.28 | 9 | 41 | 31.34 | 21277.6 | 535.78 | 2942.11 | 135.79 | 91.47 | 20197.68 | 0.67 | 0.91 | 7.66 | 1.23 | 0.5 | 10 | 2231.7241 | 3053.5433 | 2762.1174 | 2231724.0575 | 3053543.3122 | 2.5589e-06 | 67.1065 | 2762117.4242
9 | 80 | CONCLUIDO | 1.733 | 57.7 | 54.12 | 83.27 | 1.03 | 39 | 172.08 | 50.28 | 10 | 21 | 31.8 | 21457.64 | 518.66 | 2942.09 | 131.15 | 91.47 | 17898.13 | 0.7 | 0.91 | 7.67 | 1.12 | 0.5 | 10 | 2200.6663 | 3011.0487 | 2723.6784 | 2200666.2614 | 3011048.6655 | 2.5714e-06 | 66.7824 | 2723678.4069
10 | 80 | CONCLUIDO | 1.7338 | 57.68 | 54.13 | 85.47 | 1.12 | 38 | 173.55 | 50.28 | 11 | 0 | 32.27 | 21638.31 | 518.59 | 2942.12 | 130.54 | 91.47 | 17601.93 | 0.7 | 0.91 | 7.7 | 1.12 | 0.5 | 10 | 2200.1013 | 3010.2756 | 2722.9791 | 2200101.2603 | 3010275.6059 | 2.5726e-06 | 66.7593 | 2722979.127

## RESULTADOS_5
Unnamed: 0 | Volume de calda [L] | STATUS | Capacidade operacional [ha/h] | Tempo de missao [h] | Tempo util [h] | Tempo por voo [min] | Autonomia Projetada [h] | N° Voos | MTOW [kg] | Massa Estrutura [kg] | Combustível [kg] | Abastecimentos | Massa gerador | Potência gerador [W] | Combustível consumido [L] | Calda cons [L] | Distância percorrida [km] | Distância Pulverizando [km] | RTL ACUMULADO[m] | EOC [km/km] | EOC [h/h] | Tempo de manobra [h] | Tempo rtl_rtw [h] | V pulv [m/s] | V desloc [m/s] | Preço Total por ha Simples [R$/ha] | Preço Total por ha Presumido [R$/ha] | Preço Total por ha Real [R$/ha] | Preço Total Simples [R$] | Preço Total Presumido [R$] | Prod CAPEX [ha/h/R$] | Dias Trabalhados | Preço Total Real [R$]
0 | 35 | CONCLUIDO | 1.415 | 70.67 | 62.92 | 11.1 | 0.22 | 340 | 80.84 | 35.1 | 1 | 338 | 9.74 | 10204.21 | 470.83 | 2942.52 | 418.78 | 91.47 | 160212.19 | 0.22 | 0.78 | 8.14 | 9.91 | 0.5 | 10 | 2465.4933 | 3373.3966 | 3051.4444 | 2465493.2542 | 3373396.6403 | 2.9305e-06 | 81.794 | 3051444.3995
1 | 35 | CONCLUIDO | 1.6275 | 61.44 | 57.09 | 23.95 | 0.43 | 143 | 82.04 | 35.1 | 2 | 141 | 9.94 | 10352.53 | 394.19 | 2942.29 | 228.23 | 91.47 | 65918.7 | 0.4 | 0.86 | 7.83 | 4.08 | 0.5 | 10 | 1992.0048 | 2725.5488 | 2465.4263 | 1992004.7993 | 2725548.8475 | 3.3706e-06 | 71.1111 | 2465426.2908
2 | 35 | CONCLUIDO | 1.6959 | 58.96 | 55.56 | 37.88 | 0.63 | 88 | 83.25 | 35.1 | 3 | 36 | 10.15 | 10501.19 | 349.99 | 2942.16 | 176.68 | 91.47 | 40420.61 | 0.52 | 0.89 | 7.79 | 2.55 | 0.5 | 10 | 1841.9684 | 2520.2625 | 2279.7322 | 1841968.4282 | 2520262.4654 | 3.5123e-06 | 68.2407 | 2279732.1529
3 | 35 | CONCLUIDO | 1.6967 | 58.94 | 55.57 | 38.77 | 0.83 | 86 | 84.46 | 35.1 | 4 | 0 | 10.36 | 10650.22 | 351.78 | 2942.25 | 175.39 | 91.47 | 39783.23 | 0.52 | 0.89 | 7.84 | 2.56 | 0.5 | 10 | 1844.1791 | 2523.2872 | 2282.4682 | 1844179.1123 | 2523287.2209 | 3.5139e-06 | 68.2176 | 2282468.23

## RESULTADOS_8
Unnamed: 0 | Volume de calda [L] | STATUS | Capacidade operacional [ha/h] | Tempo de missao [h] | Tempo util [h] | Tempo por voo [min] | Autonomia Projetada [h] | N° Voos | MTOW [kg] | Massa Estrutura [kg] | Combustível [kg] | Abastecimentos | Massa gerador | Potência gerador [W] | Combustível consumido [L] | Calda cons [L] | Distância percorrida [km] | Distância Pulverizando [km] | RTL ACUMULADO[m] | EOC [km/km] | EOC [h/h] | Tempo de manobra [h] | Tempo rtl_rtw [h] | V pulv [m/s] | V desloc [m/s] | Preço Total por ha Simples [R$/ha] | Preço Total por ha Presumido [R$/ha] | Preço Total por ha Real [R$/ha] | Preço Total Simples [R$] | Preço Total Presumido [R$] | Prod CAPEX [ha/h/R$] | Dias Trabalhados | Preço Total Real [R$]
0 | 50 | CONCLUIDO | 1.2854 | 77.8 | 65.96 | 8.97 | 0.16 | 441 | 107.41 | 41.65 | 1 | 439 | 14.77 | 13481.73 | 611.2 | 2942.73 | 517.27 | 91.47 | 208948.16 | 0.18 | 0.75 | 8.33 | 12.95 | 0.5 | 10 | 3114.1203 | 4260.8768 | 3854.2247 | 3114120.3126 | 4260876.7971 | 2.3054e-06 | 90.0463 | 3854224.6957
1 | 50 | CONCLUIDO | 1.5483 | 64.59 | 58.39 | 18.74 | 0.32 | 187 | 108.68 | 41.65 | 2 | 185 | 15.03 | 13638.32 | 517.75 | 2942.32 | 271.07 | 91.47 | 87122.83 | 0.34 | 0.84 | 7.89 | 5.38 | 0.5 | 10 | 2379.5406 | 3255.7924 | 2945.0641 | 2379540.5627 | 3255792.3757 | 2.7769e-06 | 74.7569 | 2945064.1209
2 | 50 | CONCLUIDO | 1.6426 | 60.88 | 56.29 | 29.37 | 0.48 | 115 | 109.96 | 41.65 | 3 | 113 | 15.31 | 13795.21 | 474.18 | 2942.14 | 202.35 | 91.47 | 53119.88 | 0.45 | 0.88 | 7.77 | 3.28 | 0.5 | 10 | 2158.1817 | 2952.9194 | 2671.0969 | 2158181.6593 | 2952919.3584 | 2.946e-06 | 70.463 | 2671096.8793
3 | 50 | CONCLUIDO | 1.6921 | 59.1 | 55.28 | 41.46 | 0.63 | 80 | 111.23 | 41.65 | 4 | 78 | 15.58 | 13952.52 | 438.28 | 2942.23 | 169.26 | 91.47 | 36751.75 | 0.54 | 0.89 | 7.73 | 2.28 | 0.5 | 10 | 2037.3759 | 2787.6275 | 2521.5803 | 2037375.8534 | 2787627.5253 | 3.0348e-06 | 68.4028 | 2521580.2667
4 | 50 | CONCLUIDO | 1.7186 | 58.19 | 54.77 | 53.01 | 0.78 | 62 | 112.51 | 41.65 | 5 | 30 | 15.86 | 14110.24 | 410.86 | 2942.26 | 151.64 | 91.47 | 28030.03 | 0.6 | 0.9 | 7.73 | 1.76 | 0.5 | 10 | 1969.2906 | 2694.4702 | 2437.3138 | 1969290.5556 | 2694470.2172 | 3.0823e-06 | 67.3495 | 2437313.7614
5 | 50 | CONCLUIDO | 1.7204 | 58.13 | 54.76 | 54.76 | 0.93 | 60 | 113.79 | 41.65 | 6 | 0 | 16.14 | 14268.39 | 410.55 | 2942.27 | 150.24 | 91.47 | 27342.83 | 0.61 | 0.9 | 7.75 | 1.75 | 0.5 | 10 | 1958.3357 | 2679.4813 | 2423.7553 | 1958335.6653 | 2679481.2529 | 3.0856e-06 | 67.2801 | 2423755.3228

## RESULTADOS_3
Unnamed: 0 | Volume de calda [L] | STATUS | Capacidade operacional [ha/h] | Tempo de missao [h] | Tempo util [h] | Tempo por voo [min] | Autonomia Projetada [h] | N° Voos | MTOW [kg] | Massa Estrutura [kg] | Combustível [kg] | Abastecimentos | Massa gerador | Potência gerador [W] | Combustível consumido [L] | Calda cons [L] | Distância percorrida [km] | Distância Pulverizando [km] | RTL ACUMULADO[m] | EOC [km/km] | EOC [h/h] | Tempo de manobra [h] | Tempo rtl_rtw [h] | V pulv [m/s] | V desloc [m/s] | Preço Total por ha Simples [R$/ha] | Preço Total por ha Presumido [R$/ha] | Preço Total por ha Real [R$/ha] | Preço Total Simples [R$] | Preço Total Presumido [R$] | Prod CAPEX [ha/h/R$] | Dias Trabalhados | Preço Total Real [R$]
0 | 25 | CONCLUIDO | 1.5152 | 66 | 60.58 | 13.93 | 0.28 | 261 | 61.76 | 28.92 | 1 | 259 | 6.84 | 7851.41 | 361.48 | 2942.29 | 341.4 | 91.47 | 121913.71 | 0.27 | 0.81 | 8.04 | 7.57 | 0.5 | 10 | 2044.5382 | 2797.4273 | 2530.4448 | 2044538.1689 | 2797427.3213 | 3.5942e-06 | 76.3889 | 2530444.784
1 | 25 | CONCLUIDO | 1.6666 | 60 | 56.54 | 28.27 | 0.55 | 120 | 62.92 | 28.92 | 2 | 13 | 7 | 7994.37 | 299.12 | 2942.49 | 205.9 | 91.47 | 54869.73 | 0.44 | 0.87 | 7.92 | 3.53 | 0.5 | 10 | 1749.9153 | 2394.3113 | 2165.8015 | 1749915.2551 | 2394311.2528 | 3.9533e-06 | 69.4444 | 2165801.5473
2 | 25 | CONCLUIDO | 1.6677 | 59.96 | 56.51 | 28.49 | 0.81 | 119 | 64.08 | 28.92 | 3 | 0 | 7.16 | 8137.65 | 303.47 | 2942.25 | 204.93 | 91.47 | 54391.19 | 0.45 | 0.87 | 7.92 | 3.5 | 0.5 | 10 | 1755.5481 | 2402.0183 | 2172.7731 | 1755548.0725 | 2402018.3221 | 3.9559e-06 | 69.3981 | 2172773.0647

## RESULTADOS_15
Unnamed: 0 | Volume de calda [L] | STATUS | Capacidade operacional [ha/h] | Tempo de missao [h] | Tempo util [h] | Tempo por voo [min] | Autonomia Projetada [h] | N° Voos | MTOW [kg] | Massa Estrutura [kg] | Combustível [kg] | Abastecimentos | Massa gerador | Potência gerador [W] | Combustível consumido [L] | Calda cons [L] | Distância percorrida [km] | Distância Pulverizando [km] | RTL ACUMULADO[m] | EOC [km/km] | EOC [h/h] | Tempo de manobra [h] | Tempo rtl_rtw [h] | V pulv [m/s] | V desloc [m/s] | Preço Total por ha Simples [R$/ha] | Preço Total por ha Presumido [R$/ha] | Preço Total por ha Real [R$/ha] | Preço Total Simples [R$] | Preço Total Presumido [R$] | Prod CAPEX [ha/h/R$] | Dias Trabalhados | Preço Total Real [R$]
0 | 85 | CONCLUIDO | 1.025 | 97.56 | 72.72 | 6.58 | 0.11 | 663 | 167.88 | 51.39 | 1 | 661 | 30.49 | 20939.59 | 916.73 | 2943.04 | 739.22 | 91.47 | 318814.5 | 0.12 | 0.68 | 8.67 | 19.7 | 0.5 | 10 | 4967.0108 | 6796.0833 | 6147.4747 | 4967010.8315 | 6796083.3487 | 1.4841e-06 | 112.9167 | 6147474.6922
1 | 85 | CONCLUIDO | 1.3795 | 72.49 | 60.9 | 13.43 | 0.21 | 272 | 169.33 | 51.39 | 2 | 270 | 30.94 | 21118.46 | 753.93 | 2942.41 | 352.57 | 91.47 | 127444.52 | 0.26 | 0.81 | 8.04 | 7.89 | 0.5 | 10 | 3271.8404 | 4476.6764 | 4049.4286 | 3271840.3852 | 4476676.3585 | 1.9974e-06 | 83.9005 | 4049428.6499
2 | 85 | CONCLUIDO | 1.5159 | 65.97 | 57.87 | 20.54 | 0.31 | 169 | 170.79 | 51.39 | 3 | 167 | 31.4 | 21297.94 | 702.64 | 2942.21 | 253.48 | 91.47 | 78416.72 | 0.36 | 0.85 | 7.87 | 4.86 | 0.5 | 10 | 2859.4382 | 3912.4095 | 3539.0146 | 2859438.1811 | 3912409.4689 | 2.1949e-06 | 76.3542 | 3539014.6003
3 | 85 | CONCLUIDO | 1.5877 | 62.98 | 56.48 | 27.78 | 0.41 | 122 | 172.25 | 51.39 | 4 | 120 | 31.86 | 21478.05 | 672.05 | 2942.21 | 208.35 | 91.47 | 56086.64 | 0.44 | 0.87 | 7.79 | 3.47 | 0.5 | 10 | 2672.0844 | 3656.0637 | 3307.1341 | 2672084.3715 | 3656063.7212 | 2.2989e-06 | 72.8935 | 3307134.1309
4 | 85 | CONCLUIDO | 1.6334 | 61.22 | 55.66 | 35.53 | 0.51 | 94 | 173.71 | 51.39 | 5 | 92 | 32.32 | 21658.78 | 647.32 | 2942.28 | 182 | 91.47 | 43050.33 | 0.5 | 0.89 | 7.74 | 2.65 | 0.5 | 10 | 2553.8175 | 3494.2458 | 3160.7599 | 2553817.5472 | 3494245.8345 | 2.3651e-06 | 70.8565 | 3160759.9163
5 | 85 | CONCLUIDO | 1.6633 | 60.12 | 55.17 | 43.56 | 0.61 | 76 | 175.18 | 51.39 | 6 | 74 | 32.79 | 21840.16 | 627.54 | 2942.12 | 165.97 | 91.47 | 35124.26 | 0.55 | 0.89 | 7.72 | 2.17 | 0.5 | 10 | 2473.9955 | 3385.0298 | 3061.9674 | 2473995.5444 | 3385029.8489 | 2.4084e-06 | 69.5833 | 3061967.351
6 | 85 | CONCLUIDO | 1.6853 | 59.34 | 54.79 | 51.37 | 0.7 | 64 | 176.66 | 51.39 | 7 | 62 | 33.27 | 22022.17 | 607.92 | 2942.13 | 153.52 | 91.47 | 28961.12 | 0.6 | 0.9 | 7.69 | 1.79 | 0.5 | 10 | 2413.6701 | 3302.49 | 2987.305 | 2413670.1472 | 3302489.979 | 2.4402e-06 | 68.6806 | 2987304.9705
7 | 85 | CONCLUIDO | 1.7033 | 58.71 | 54.51 | 60.57 | 0.8 | 54 | 178.14 | 51.39 | 8 | 52 | 33.75 | 22204.83 | 590.12 | 2942.09 | 144.52 | 91.47 | 24508.72 | 0.63 | 0.9 | 7.67 | 1.5 | 0.5 | 10 | 2351.6585 | 3217.6429 | 2910.5556 | 2351658.4846 | 3217642.8864 | 2.4663e-06 | 67.9514 | 2910555.5653
8 | 85 | CONCLUIDO | 1.7151 | 58.3 | 54.34 | 69.37 | 0.89 | 47 | 179.63 | 51.39 | 9 | 45 | 34.24 | 22388.15 | 568.16 | 2942.1 | 138.98 | 91.47 | 21773.23 | 0.66 | 0.91 | 7.66 | 1.33 | 0.5 | 10 | 2309.7746 | 3160.3356 | 2858.7176 | 2309774.6329 | 3160335.5529 | 2.4834e-06 | 67.4769 | 2858717.5633
9 | 85 | CONCLUIDO | 1.7273 | 57.89 | 54.13 | 79.22 | 0.98 | 41 | 181.12 | 51.39 | 10 | 37 | 34.73 | 22572.13 | 549.23 | 2942.13 | 131.96 | 91.47 | 18293.15 | 0.69 | 0.91 | 7.66 | 1.12 | 0.5 | 10 | 2262.5072 | 3095.6622 | 2800.2165 | 2262507.2198 | 3095662.1928 | 2.501e-06 | 67.0023 | 2800216.5379
10 | 85 | CONCLUIDO | 1.7329 | 57.71 | 54.08 | 87.7 | 1.07 | 37 | 182.62 | 51.39 | 11 | 17 | 35.22 | 22756.91 | 535.37 | 2942.11 | 129.59 | 91.47 | 17130.15 | 0.71 | 0.91 | 7.68 | 1.07 | 0.5 | 10 | 2238.5181 | 3062.8393 | 2770.5262 | 2238518.1257 | 3062839.256 | 2.5091e-06 | 66.794 | 2770526.1762
11 | 85 | CONCLUIDO | 1.7347 | 57.65 | 54.05 | 90.09 | 1.16 | 36 | 184.12 | 51.39 | 12 | 1 | 35.73 | 22942.24 | 534.84 | 2942.07 | 128.35 | 91.47 | 16515.51 | 0.71 | 0.91 | 7.69 | 1.05 | 0.5 | 10 | 2236.2183 | 3059.6925 | 2767.6797 | 2236218.2814 | 3059692.5076 | 2.5117e-06 | 66.7245 | 2767679.749
12 | 85 | CONCLUIDO | 1.7346 | 57.65 | 54.06 | 90.1 | 1.24 | 36 | 185.63 | 51.39 | 13 | 0 | 36.24 | 23128.27 | 538.67 | 2942.17 | 128.51 | 91.47 | 16593.38 | 0.71 | 0.91 | 7.69 | 1.05 | 0.5 | 10 | 2241.7212 | 3067.2219 | 2774.4905 | 2241721.2163 | 3067221.8659 | 2.5116e-06 | 66.7245 | 2774490.5159

## RESULTADOS_2
Unnamed: 0 | Volume de calda [L] | STATUS | Capacidade operacional [ha/h] | Tempo de missao [h] | Tempo util [h] | Tempo por voo [min] | Autonomia Projetada [h] | N° Voos | MTOW [kg] | Massa Estrutura [kg] | Combustível [kg] | Abastecimentos | Massa gerador | Potência gerador [W] | Combustível consumido [L] | Calda cons [L] | Distância percorrida [km] | Distância Pulverizando [km] | RTL ACUMULADO[m] | EOC [km/km] | EOC [h/h] | Tempo de manobra [h] | Tempo rtl_rtw [h] | V pulv [m/s] | V desloc [m/s] | Preço Total por ha Simples [R$/ha] | Preço Total por ha Presumido [R$/ha] | Preço Total por ha Real [R$/ha] | Preço Total Simples [R$] | Preço Total Presumido [R$] | Prod CAPEX [ha/h/R$] | Dias Trabalhados | Preço Total Real [R$]
0 | 20 | CONCLUIDO | 1.5755 | 63.47 | 59.13 | 16.74 | 0.34 | 212 | 51.33 | 24.83 | 1 | 208 | 5.51 | 6564.78 | 293.86 | 2942.43 | 294.67 | 91.47 | 98795 | 0.31 | 0.83 | 7.95 | 6.12 | 0.5 | 10 | 1819.5571 | 2489.5983 | 2251.9946 | 1819557.1218 | 2489598.3273 | 4.0892e-06 | 73.4606 | 2251994.5571
1 | 20 | CONCLUIDO | 1.6403 | 60.97 | 57.41 | 23.27 | 0.66 | 148 | 52.47 | 24.83 | 2 | 0 | 5.64 | 6705.1 | 271.02 | 2942.64 | 232.75 | 91.47 | 68156.88 | 0.39 | 0.86 | 8.01 | 4.4 | 0.5 | 10 | 1699.6152 | 2325.4885 | 2103.5472 | 1699615.2375 | 2325488.5497 | 4.2574e-06 | 70.5671 | 2103547.1864

## RESULTADOS_11
Unnamed: 0 | Volume de calda [L] | STATUS | Capacidade operacional [ha/h] | Tempo de missao [h] | Tempo util [h] | Tempo por voo [min] | Autonomia Projetada [h] | N° Voos | MTOW [kg] | Massa Estrutura [kg] | Combustível [kg] | Abastecimentos | Massa gerador | Potência gerador [W] | Combustível consumido [L] | Calda cons [L] | Distância percorrida [km] | Distância Pulverizando [km] | RTL ACUMULADO[m] | EOC [km/km] | EOC [h/h] | Tempo de manobra [h] | Tempo rtl_rtw [h] | V pulv [m/s] | V desloc [m/s] | Preço Total por ha Simples [R$/ha] | Preço Total por ha Presumido [R$/ha] | Preço Total por ha Real [R$/ha] | Preço Total Simples [R$] | Preço Total Presumido [R$] | Prod CAPEX [ha/h/R$] | Dias Trabalhados | Preço Total Real [R$]
0 | 65 | CONCLUIDO | 1.168 | 85.61 | 68.84 | 7.71 | 0.13 | 536 | 133.21 | 46.47 | 1 | 534 | 20.75 | 16663.42 | 742.28 | 2942.67 | 611.28 | 91.47 | 255479.35 | 0.15 | 0.72 | 8.49 | 15.82 | 0.5 | 10 | 3832.0785 | 5243.2189 | 4742.8134 | 3832078.517 | 5243218.8863 | 1.8845e-06 | 99.0856 | 4742813.4347
1 | 65 | CONCLUIDO | 1.4746 | 67.82 | 59.51 | 15.87 | 0.26 | 225 | 134.55 | 46.47 | 2 | 223 | 21.09 | 16828.84 | 623.02 | 2942.47 | 307.12 | 91.47 | 104955.66 | 0.3 | 0.83 | 7.96 | 6.5 | 0.5 | 10 | 2744.2783 | 3754.8426 | 3396.4857 | 2744278.3078 | 3754842.6497 | 2.3791e-06 | 78.4954 | 3396485.7372
2 | 65 | CONCLUIDO | 1.587 | 63.01 | 57.02 | 24.44 | 0.39 | 140 | 135.9 | 46.47 | 3 | 138 | 21.43 | 16994.64 | 578.9 | 2942.27 | 226.37 | 91.47 | 65003.63 | 0.4 | 0.86 | 7.81 | 4.01 | 0.5 | 10 | 2464.5579 | 3372.1169 | 3050.2868 | 2464557.9348 | 3372116.895 | 2.5605e-06 | 72.9282 | 3050286.7914
3 | 65 | CONCLUIDO | 1.6473 | 60.7 | 55.83 | 33.84 | 0.52 | 99 | 137.25 | 46.47 | 4 | 97 | 21.78 | 17160.92 | 547.49 | 2942.24 | 187.05 | 91.47 | 45552.33 | 0.49 | 0.88 | 7.76 | 2.82 | 0.5 | 10 | 2318.6411 | 3172.4671 | 2869.6913 | 2318641.1259 | 3172467.0797 | 2.6578e-06 | 70.2546 | 2869691.2742
4 | 65 | CONCLUIDO | 1.6828 | 59.42 | 55.17 | 43.56 | 0.64 | 76 | 138.6 | 46.47 | 5 | 74 | 22.13 | 17327.69 | 520.01 | 2942.24 | 165.75 | 91.47 | 35015.86 | 0.55 | 0.89 | 7.72 | 2.17 | 0.5 | 10 | 2227.1303 | 3047.2579 | 2756.4319 | 2227130.2721 | 3047257.8924 | 2.715e-06 | 68.7731 | 2756431.876
5 | 65 | CONCLUIDO | 1.7091 | 58.51 | 54.7 | 54.7 | 0.76 | 60 | 139.95 | 46.47 | 6 | 58 | 22.49 | 17494.97 | 494.55 | 2942.1 | 150.34 | 91.47 | 27389.36 | 0.61 | 0.9 | 7.69 | 1.69 | 0.5 | 10 | 2149.2942 | 2940.7592 | 2660.0972 | 2149294.2126 | 2940759.1619 | 2.7575e-06 | 67.7199 | 2660097.2348
6 | 65 | CONCLUIDO | 1.7245 | 57.99 | 54.45 | 65.34 | 0.88 | 50 | 141.31 | 46.47 | 7 | 33 | 22.85 | 17662.75 | 469.39 | 2942.08 | 141.36 | 91.47 | 22952.76 | 0.65 | 0.9 | 7.7 | 1.44 | 0.5 | 10 | 2092.0221 | 2862.3969 | 2589.2138 | 2092022.1005 | 2862396.9314 | 2.7823e-06 | 67.1181 | 2589213.7856
7 | 65 | CONCLUIDO | 1.7292 | 57.83 | 54.37 | 69.41 | 0.99 | 47 | 142.68 | 46.47 | 8 | 0 | 23.21 | 17831.04 | 463.36 | 2942.1 | 137.98 | 91.47 | 21273.58 | 0.66 | 0.91 | 7.72 | 1.36 | 0.5 | 10 | 2079.8226 | 2845.7051 | 2574.115 | 2079822.6469 | 2845705.1008 | 2.7899e-06 | 66.9329 | 2574115

## RESULTADOS_13
Unnamed: 0 | Volume de calda [L] | STATUS | Capacidade operacional [ha/h] | Tempo de missao [h] | Tempo util [h] | Tempo por voo [min] | Autonomia Projetada [h] | N° Voos | MTOW [kg] | Massa Estrutura [kg] | Combustível [kg] | Abastecimentos | Massa gerador | Potência gerador [W] | Combustível consumido [L] | Calda cons [L] | Distância percorrida [km] | Distância Pulverizando [km] | RTL ACUMULADO[m] | EOC [km/km] | EOC [h/h] | Tempo de manobra [h] | Tempo rtl_rtw [h] | V pulv [m/s] | V desloc [m/s] | Preço Total por ha Simples [R$/ha] | Preço Total por ha Presumido [R$/ha] | Preço Total por ha Real [R$/ha] | Preço Total Simples [R$] | Preço Total Presumido [R$] | Prod CAPEX [ha/h/R$] | Dias Trabalhados | Preço Total Real [R$]
0 | 75 | CONCLUIDO | 1.095 | 91.32 | 70.74 | 7.09 | 0.12 | 599 | 150.44 | 49.1 | 1 | 597 | 25.34 | 18787.76 | 828.73 | 2942.7 | 675 | 91.47 | 287026.33 | 0.14 | 0.7 | 8.55 | 17.73 | 0.5 | 10 | 4366.9676 | 5975.0777 | 5404.8247 | 4366967.5762 | 5975077.6948 | 1.6676e-06 | 105.6944 | 5404824.6657
1 | 75 | CONCLUIDO | 1.4266 | 70.1 | 60.21 | 14.51 | 0.23 | 249 | 151.83 | 49.1 | 2 | 247 | 25.73 | 18959.54 | 689.47 | 2942.38 | 329.96 | 91.47 | 116255.34 | 0.28 | 0.82 | 8 | 7.2 | 0.5 | 10 | 2999.5363 | 4104.0979 | 3712.4086 | 2999536.3209 | 4104097.9244 | 2.1726e-06 | 81.1343 | 3712408.5787
2 | 75 | CONCLUIDO | 1.5514 | 64.46 | 57.45 | 22.24 | 0.35 | 155 | 153.23 | 49.1 | 3 | 153 | 26.13 | 19131.85 | 642.17 | 2942.13 | 239.7 | 91.47 | 71597.39 | 0.38 | 0.86 | 7.85 | 4.44 | 0.5 | 10 | 2666.4092 | 3648.2987 | 3300.1102 | 2666409.2153 | 3648298.722 | 2.3627e-06 | 74.6065 | 3300110.2124
3 | 75 | CONCLUIDO | 1.6168 | 61.85 | 56.18 | 30.37 | 0.46 | 111 | 154.63 | 49.1 | 4 | 109 | 26.53 | 19304.72 | 612.33 | 2942.28 | 198.74 | 91.47 | 51336.22 | 0.46 | 0.88 | 7.77 | 3.17 | 0.5 | 10 | 2498.4213 | 3418.4502 | 3092.1981 | 2498421.2802 | 3418450.2181 | 2.4623e-06 | 71.5856 | 3092198.1271
4 | 75 | CONCLUIDO | 1.6598 | 60.25 | 55.38 | 39.09 | 0.57 | 85 | 156.03 | 49.1 | 5 | 83 | 26.94 | 19478.15 | 586.59 | 2942.08 | 173.03 | 91.47 | 38609.98 | 0.53 | 0.89 | 7.71 | 2.37 | 0.5 | 10 | 2387.248 | 3266.338 | 2954.6033 | 2387247.9709 | 3266337.9917 | 2.5277e-06 | 69.7338 | 2954603.2781
5 | 75 | CONCLUIDO | 1.6857 | 59.32 | 54.94 | 47.77 | 0.67 | 69 | 157.44 | 49.1 | 6 | 67 | 27.35 | 19652.13 | 563.66 | 2942.15 | 158.18 | 91.47 | 31264.86 | 0.58 | 0.9 | 7.71 | 1.93 | 0.5 | 10 | 2319.7976 | 3174.0494 | 2871.1225 | 2319797.5608 | 3174049.365 | 2.5672e-06 | 68.6574 | 2871122.5484
6 | 75 | CONCLUIDO | 1.7059 | 58.62 | 54.6 | 57.47 | 0.78 | 57 | 158.86 | 49.1 | 7 | 55 | 27.77 | 19826.68 | 540.95 | 2942.14 | 147.17 | 91.47 | 25820.25 | 0.62 | 0.9 | 7.68 | 1.59 | 0.5 | 10 | 2249.8555 | 3078.3515 | 2784.5579 | 2249855.4529 | 3078351.4873 | 2.5979e-06 | 67.8472 | 2784557.9419
7 | 75 | CONCLUIDO | 1.722 | 58.07 | 54.33 | 67.91 | 0.88 | 48 | 160.28 | 49.1 | 8 | 44 | 28.19 | 20001.93 | 517.96 | 2942.08 | 138.63 | 91.47 | 21597.86 | 0.66 | 0.91 | 7.66 | 1.32 | 0.5 | 10 | 2193.8534 | 3001.727 | 2715.2464 | 2193853.3669 | 3001726.9626 | 2.6225e-06 | 67.2106 | 2715246.3542
8 | 75 | CONCLUIDO | 1.7311 | 57.77 | 54.21 | 77.44 | 0.99 | 42 | 161.71 | 49.1 | 9 | 24 | 28.61 | 20177.64 | 501.21 | 2942.16 | 133.55 | 91.47 | 19086.39 | 0.68 | 0.91 | 7.69 | 1.2 | 0.5 | 10 | 2162.9892 | 2959.4973 | 2677.047 | 2162989.2337 | 2959497.2939 | 2.6363e-06 | 66.8634 | 2677047.0259
9 | 75 | CONCLUIDO | 1.733 | 57.7 | 54.18 | 79.28 | 1.09 | 41 | 163.13 | 49.1 | 10 | 1 | 29.04 | 20353.94 | 499.29 | 2942.15 | 131.93 | 91.47 | 18279.25 | 0.69 | 0.91 | 7.7 | 1.17 | 0.5 | 10 | 2158.7654 | 2953.7181 | 2671.8194 | 2158765.4135 | 2953718.0768 | 2.6392e-06 | 66.7824 | 2671819.3691
10 | 75 | CONCLUIDO | 1.733 | 57.7 | 54.17 | 79.28 | 1.18 | 41 | 164.57 | 49.1 | 11 | 0 | 29.47 | 20530.82 | 503.03 | 2942.19 | 132.01 | 91.47 | 18322.11 | 0.69 | 0.91 | 7.7 | 1.17 | 0.5 | 10 | 2163.8984 | 2960.7412 | 2678.1722 | 2163898.3636 | 2960741.2055 | 2.6392e-06 | 66.7824 | 2678172.2203

## RESULTADOS_17
Unnamed: 0 | Volume de calda [L] | STATUS | Capacidade operacional [ha/h] | Tempo de missao [h] | Tempo util [h] | Tempo por voo [min] | Autonomia Projetada [h] | N° Voos | MTOW [kg] | Massa Estrutura [kg] | Combustível [kg] | Abastecimentos | Massa gerador | Potência gerador [W] | Combustível consumido [L] | Calda cons [L] | Distância percorrida [km] | Distância Pulverizando [km] | RTL ACUMULADO[m] | EOC [km/km] | EOC [h/h] | Tempo de manobra [h] | Tempo rtl_rtw [h] | V pulv [m/s] | V desloc [m/s] | Preço Total por ha Simples [R$/ha] | Preço Total por ha Presumido [R$/ha] | Preço Total por ha Real [R$/ha] | Preço Total Simples [R$] | Preço Total Presumido [R$] | Prod CAPEX [ha/h/R$] | Dias Trabalhados | Preço Total Real [R$]
0 | 95 | CONCLUIDO | 0.958 | 104.38 | 74.78 | 6.15 | 0.1 | 729 | 185.69 | 53.44 | 1 | 727 | 36.26 | 23136.14 | 1007.61 | 2942.72 | 806.69 | 91.47 | 352222.77 | 0.11 | 0.66 | 8.79 | 21.76 | 0.5 | 10 | 5644.0705 | 7722.4662 | 6985.4449 | 5644070.4783 | 7722466.2272 | 1.3263e-06 | 120.8102 | 6985444.889
1 | 95 | CONCLUIDO | 1.3326 | 75.04 | 61.59 | 12.53 | 0.19 | 295 | 187.21 | 53.44 | 2 | 293 | 36.77 | 23322.88 | 817.43 | 2942.43 | 374.43 | 91.47 | 138260 | 0.24 | 0.8 | 8.09 | 8.58 | 0.5 | 10 | 3546.1916 | 4852.0558 | 4388.9824 | 3546191.6295 | 4852055.8345 | 1.8449e-06 | 86.8519 | 4388982.4355
2 | 95 | CONCLUIDO | 1.4786 | 67.63 | 58.32 | 19.02 | 0.28 | 184 | 188.73 | 53.44 | 3 | 182 | 37.29 | 23510.33 | 761.97 | 2942.19 | 268.16 | 91.47 | 85681.97 | 0.34 | 0.84 | 7.9 | 5.31 | 0.5 | 10 | 3069.1717 | 4199.3762 | 3798.5936 | 3069171.7295 | 4199376.1627 | 2.047e-06 | 78.2755 | 3798593.5956
3 | 95 | CONCLUIDO | 1.5589 | 64.15 | 56.77 | 25.8 | 0.37 | 132 | 190.25 | 53.44 | 4 | 130 | 37.82 | 23698.48 | 729.62 | 2942.2 | 218.49 | 91.47 | 61108.05 | 0.42 | 0.87 | 7.79 | 3.76 | 0.5 | 10 | 2845.7531 | 3893.6849 | 3522.0771 | 2845753.1056 | 3893684.9449 | 2.1582e-06 | 74.2477 | 3522077.1186
4 | 95 | CONCLUIDO | 1.6063 | 62.26 | 55.95 | 32.59 | 0.46 | 103 | 191.78 | 53.44 | 5 | 101 | 38.35 | 23887.36 | 707.46 | 2942.33 | 191.34 | 91.47 | 47676.69 | 0.48 | 0.88 | 7.76 | 2.94 | 0.5 | 10 | 2723.2775 | 3726.1084 | 3370.4939 | 2723277.4928 | 3726108.4082 | 2.2238e-06 | 72.0602 | 3370493.8514
5 | 95 | CONCLUIDO | 1.6393 | 61 | 55.41 | 39.58 | 0.55 | 84 | 193.32 | 53.44 | 6 | 82 | 38.89 | 24076.95 | 687.91 | 2942.19 | 173.65 | 91.47 | 38923.45 | 0.53 | 0.89 | 7.72 | 2.4 | 0.5 | 10 | 2626.5571 | 3593.7713 | 3250.7868 | 2626557.0946 | 3593771.2924 | 2.2695e-06 | 70.6019 | 3250786.8041
6 | 95 | CONCLUIDO | 1.6656 | 60.04 | 54.97 | 47.11 | 0.64 | 70 | 194.86 | 53.44 | 7 | 68 | 39.43 | 24267.28 | 669.92 | 2942.12 | 159.35 | 91.47 | 31844.08 | 0.57 | 0.9 | 7.7 | 1.96 | 0.5 | 10 | 2561.2126 | 3504.364 | 3169.9124 | 2561212.554 | 3504364.0091 | 2.3059e-06 | 69.4907 | 3169912.4265
7 | 95 | CONCLUIDO | 1.6832 | 59.41 | 54.71 | 54.71 | 0.72 | 60 | 196.41 | 53.44 | 8 | 58 | 39.98 | 24458.36 | 653.25 | 2942.15 | 151.09 | 91.47 | 27766.11 | 0.61 | 0.9 | 7.68 | 1.7 | 0.5 | 10 | 2509.0291 | 3432.9644 | 3105.3271 | 2509029.138 | 3432964.3572 | 2.3302e-06 | 68.7616 | 3105327.0572
8 | 95 | CONCLUIDO | 1.6987 | 58.87 | 54.46 | 62.84 | 0.81 | 52 | 197.97 | 53.44 | 9 | 50 | 40.53 | 24650.18 | 636.05 | 2942.07 | 143.05 | 91.47 | 23785.69 | 0.64 | 0.9 | 7.67 | 1.46 | 0.5 | 10 | 2458.8394 | 3364.2925 | 3043.2091 | 2458839.3697 | 3364292.5019 | 2.3517e-06 | 68.1366 | 3043209.1473
9 | 95 | CONCLUIDO | 1.71 | 58.48 | 54.3 | 70.83 | 0.89 | 46 | 199.53 | 53.44 | 10 | 44 | 41.1 | 24842.77 | 615.68 | 2942.09 | 137.28 | 91.47 | 20932.14 | 0.67 | 0.91 | 7.67 | 1.29 | 0.5 | 10 | 2409.196 | 3296.3683 | 2981.7675 | 2409196.0362 | 3296368.3029 | 2.3673e-06 | 67.6852 | 2981767.5386
10 | 95 | CONCLUIDO | 1.72 | 58.14 | 54.14 | 79.24 | 0.97 | 41 | 201.1 | 53.44 | 11 | 39 | 41.66 | 25036.12 | 602.55 | 2942.07 | 132.47 | 91.47 | 18550.35 | 0.69 | 0.91 | 7.66 | 1.14 | 0.5 | 10 | 2371.2821 | 3244.4928 | 2934.8429 | 2371282.0917 | 3244492.7714 | 2.3812e-06 | 67.2917 | 2934842.935
11 | 95 | CONCLUIDO | 1.7297 | 57.81 | 54 | 90.01 | 1.05 | 36 | 202.67 | 53.44 | 12 | 32 | 42.24 | 25230.25 | 584.25 | 2942.07 | 127.99 | 91.47 | 16336.07 | 0.71 | 0.91 | 7.65 | 1 | 0.5 | 10 | 2336.5821 | 3197.0148 | 2891.8962 | 2336582.1287 | 3197014.7512 | 2.3946e-06 | 66.9097 | 2891896.1504
12 | 95 | CONCLUIDO | 1.7352 | 57.63 | 53.93 | 98.06 | 1.13 | 33 | 204.25 | 53.44 | 13 | 18 | 42.82 | 25425.3 | 570.35 | 2942.06 | 124.8 | 91.47 | 14755.23 | 0.73 | 0.91 | 7.67 | 0.93 | 0.5 | 10 | 2312.3141 | 3163.8102 | 2861.8606 | 2312314.0916 | 3163810.1522 | 2.4022e-06 | 66.7014 | 2861860.5517
13 | 95 | CONCLUIDO | 1.7364 | 57.59 | 53.93 | 101.12 | 1.21 | 32 | 205.84 | 53.44 | 14 | 1 | 43.4 | 25621.03 | 567.42 | 2942.12 | 124.43 | 91.47 | 14577.26 | 0.74 | 0.91 | 7.68 | 0.92 | 0.5 | 10 | 2297.6337 | 3143.7238 | 2843.6912 | 2297633.728 | 3143723.8311 | 2.4039e-06 | 66.6551 | 2843691.2409
14 | 95 | CONCLUIDO | 1.7363 | 57.59 | 53.94 | 101.13 | 1.28 | 32 | 207.43 | 53.44 | 15 | 0 | 44 | 25817.56 | 571.55 | 2942.12 | 124.42 | 91.47 | 14569.5 | 0.74 | 0.91 | 7.68 | 0.93 | 0.5 | 10 | 2303.5571 | 3151.8285 | 2851.0224 | 2303557.1297 | 3151828.4906 | 2.4038e-06 | 66.6551 | 2851022.4031

## RESULTADOS_9
Unnamed: 0 | Volume de calda [L] | STATUS | Capacidade operacional [ha/h] | Tempo de missao [h] | Tempo util [h] | Tempo por voo [min] | Autonomia Projetada [h] | N° Voos | MTOW [kg] | Massa Estrutura [kg] | Combustível [kg] | Abastecimentos | Massa gerador | Potência gerador [W] | Combustível consumido [L] | Calda cons [L] | Distância percorrida [km] | Distância Pulverizando [km] | RTL ACUMULADO[m] | EOC [km/km] | EOC [h/h] | Tempo de manobra [h] | Tempo rtl_rtw [h] | V pulv [m/s] | V desloc [m/s] | Preço Total por ha Simples [R$/ha] | Preço Total por ha Presumido [R$/ha] | Preço Total por ha Real [R$/ha] | Preço Total Simples [R$] | Preço Total Presumido [R$] | Prod CAPEX [ha/h/R$] | Dias Trabalhados | Preço Total Real [R$]
0 | 55 | CONCLUIDO | 1.2458 | 80.27 | 66.89 | 8.48 | 0.15 | 473 | 116.05 | 43.4 | 1 | 471 | 16.65 | 14546.17 | 654.94 | 2942.47 | 548.02 | 91.47 | 224166.07 | 0.17 | 0.74 | 8.36 | 13.87 | 0.5 | 10 | 3336.2183 | 4564.7611 | 4129.1067 | 3336218.302 | 4564761.0643 | 2.1501e-06 | 92.9051 | 4129106.675
1 | 55 | CONCLUIDO | 1.5235 | 65.64 | 58.78 | 17.63 | 0.3 | 200 | 117.34 | 43.4 | 2 | 198 | 16.94 | 14705.49 | 554.27 | 2942.31 | 283.45 | 91.47 | 93244.61 | 0.32 | 0.84 | 7.92 | 5.77 | 0.5 | 10 | 2504.4365 | 3426.6806 | 3099.643 | 2504436.5339 | 3426680.5536 | 2.6294e-06 | 75.9722 | 3099642.9709
2 | 55 | CONCLUIDO | 1.6248 | 61.55 | 56.52 | 27.57 | 0.45 | 123 | 118.63 | 43.4 | 3 | 121 | 17.23 | 14865.24 | 510.96 | 2942.19 | 209.91 | 91.47 | 56860.06 | 0.44 | 0.87 | 7.79 | 3.52 | 0.5 | 10 | 2258.2169 | 3089.792 | 2794.9066 | 2258216.9337 | 3089792.0343 | 2.8042e-06 | 71.2384 | 2794906.6191
3 | 55 | CONCLUIDO | 1.6764 | 59.65 | 55.49 | 38.27 | 0.59 | 87 | 119.93 | 43.4 | 4 | 85 | 17.53 | 15025.44 | 478.23 | 2942.1 | 176.34 | 91.47 | 40256.69 | 0.52 | 0.89 | 7.73 | 2.48 | 0.5 | 10 | 2136.4682 | 2923.2101 | 2644.223 | 2136468.2071 | 2923210.0553 | 2.8933e-06 | 69.0394 | 2644222.9904
4 | 55 | CONCLUIDO | 1.71 | 58.48 | 54.84 | 50.62 | 0.73 | 65 | 121.23 | 43.4 | 5 | 60 | 17.83 | 15186.08 | 444.92 | 2942.15 | 155.11 | 91.47 | 29748.52 | 0.59 | 0.9 | 7.7 | 1.84 | 0.5 | 10 | 2042.9184 | 2795.211 | 2528.44 | 2042918.3764 | 2795211.0498 | 2.9512e-06 | 67.6852 | 2528440.0303
5 | 55 | CONCLUIDO | 1.7238 | 58.01 | 54.61 | 59.58 | 0.86 | 55 | 122.54 | 43.4 | 6 | 12 | 18.14 | 15347.16 | 428.54 | 2942.25 | 146.02 | 91.47 | 25253.35 | 0.63 | 0.9 | 7.73 | 1.6 | 0.5 | 10 | 2000.1689 | 2736.7193 | 2475.5307 | 2000168.9055 | 2736719.3378 | 2.9751e-06 | 67.1412 | 2475530.6852
6 | 55 | CONCLUIDO | 1.7237 | 58.01 | 54.62 | 59.58 | 1 | 55 | 123.85 | 43.4 | 7 | 0 | 18.45 | 15508.69 | 431.47 | 2942.14 | 145.89 | 91.47 | 25191.72 | 0.63 | 0.9 | 7.74 | 1.61 | 0.5 | 10 | 2004.4164 | 2742.531 | 2480.7877 | 2004416.4295 | 2742530.9875 | 2.9749e-06 | 67.1412 | 2480787.6792

## resultados
Unnamed: 0 | Volume de calda [L] | STATUS | Capacidade operacional [ha/h] | Tempo de missao [h] | Tempo util [h] | Tempo por voo [min] | Autonomia Projetada [h] | N° Voos | MTOW [kg] | Massa Estrutura [kg] | Combustível [kg] | Abastecimentos | Massa gerador | Potência gerador [W] | Combustível consumido [L] | Calda cons [L] | Distância percorrida [km] | Distância Pulverizando [km] | RTL ACUMULADO[m] | EOC [km/km] | EOC [h/h] | Tempo de manobra [h] | Tempo rtl_rtw [h] | V pulv [m/s] | V desloc [m/s]
0 | 100 | CONCLUIDO | 0.9258 | 108.02 | 75.83 | 5.96 | 0.09 | 763 | 194.77 | 54.38 | 1 | 761 | 39.4 | 24256.19 | 1054.1 | 2943.15 | 840.91 | 91.47 | 369162.59 | 0.11 | 0.65 | 8.84 | 22.81 | 0.5 | 10
1 | 100 | CONCLUIDO | 1.3106 | 76.3 | 61.88 | 12.13 | 0.18 | 306 | 196.32 | 54.38 | 2 | 304 | 39.95 | 24447.22 | 848.51 | 2942.58 | 384.87 | 91.47 | 143425.2 | 0.24 | 0.8 | 8.08 | 8.87 | 0.5 | 10
2 | 100 | CONCLUIDO | 1.4623 | 68.38 | 58.48 | 18.47 | 0.27 | 190 | 197.88 | 54.38 | 3 | 188 | 40.5 | 24639 | 790.62 | 2942.34 | 273.49 | 91.47 | 88316.38 | 0.33 | 0.84 | 7.9 | 5.47 | 0.5 | 10
3 | 100 | CONCLUIDO | 1.544 | 64.77 | 56.92 | 24.93 | 0.36 | 137 | 199.44 | 54.38 | 4 | 135 | 41.06 | 24831.54 | 758.21 | 2942.33 | 222.93 | 91.47 | 63299.41 | 0.41 | 0.87 | 7.81 | 3.91 | 0.5 | 10
4 | 100 | CONCLUIDO | 1.5946 | 62.71 | 56.04 | 31.42 | 0.44 | 107 | 201.01 | 54.38 | 5 | 105 | 41.63 | 25024.84 | 735.56 | 2942.19 | 194.57 | 91.47 | 49269.46 | 0.47 | 0.88 | 7.75 | 3.03 | 0.5 | 10
5 | 100 | CONCLUIDO | 1.6286 | 61.4 | 55.5 | 38.28 | 0.53 | 87 | 202.58 | 54.38 | 6 | 85 | 42.2 | 25218.93 | 717.36 | 2942.28 | 176.21 | 91.47 | 40191.18 | 0.52 | 0.89 | 7.74 | 2.49 | 0.5 | 10
6 | 100 | CONCLUIDO | 1.6553 | 60.41 | 55.06 | 45.25 | 0.61 | 73 | 204.16 | 54.38 | 7 | 71 | 42.78 | 25413.94 | 699.45 | 2942.2 | 162.07 | 91.47 | 33191.54 | 0.56 | 0.89 | 7.71 | 2.05 | 0.5 | 10
7 | 100 | CONCLUIDO | 1.6762 | 59.66 | 54.73 | 52.96 | 0.69 | 62 | 205.75 | 54.38 | 8 | 60 | 43.37 | 25609.61 | 681.4 | 2942.17 | 151.86 | 91.47 | 28142.32 | 0.6 | 0.9 | 7.68 | 1.72 | 0.5 | 10
8 | 100 | CONCLUIDO | 1.6905 | 59.15 | 54.54 | 60.6 | 0.77 | 54 | 207.34 | 54.38 | 9 | 52 | 43.96 | 25806.1 | 666.29 | 2942.07 | 145.33 | 91.47 | 24917.92 | 0.63 | 0.9 | 7.68 | 1.53 | 0.5 | 10
9 | 100 | CONCLUIDO | 1.7027 | 58.73 | 54.35 | 67.93 | 0.85 | 48 | 208.94 | 54.38 | 10 | 46 | 44.56 | 26003.41 | 652.76 | 2942.11 | 139.15 | 91.47 | 21853.43 | 0.66 | 0.91 | 7.66 | 1.34 | 0.5 | 10
10 | 100 | CONCLUIDO | 1.7122 | 58.4 | 54.22 | 75.65 | 0.93 | 43 | 210.55 | 54.38 | 11 | 41 | 45.17 | 26201.54 | 638.41 | 2942.1 | 134.78 | 91.47 | 19694.7 | 0.68 | 0.91 | 7.66 | 1.21 | 0.5 | 10
11 | 100 | CONCLUIDO | 1.7225 | 58.06 | 54.06 | 85.36 | 1 | 38 | 212.16 | 54.38 | 12 | 36 | 45.78 | 26400.51 | 618.55 | 2942.09 | 130.1 | 91.47 | 17381.44 | 0.7 | 0.91 | 7.64 | 1.05 | 0.5 | 10
12 | 100 | CONCLUIDO | 1.7281 | 57.87 | 53.99 | 92.55 | 1.08 | 35 | 213.78 | 54.38 | 13 | 31 | 46.4 | 26600.32 | 603.99 | 2942.14 | 127.35 | 91.47 | 16021.65 | 0.72 | 0.91 | 7.65 | 0.98 | 0.5 | 10
13 | 100 | CONCLUIDO | 1.7338 | 57.68 | 53.92 | 101.09 | 1.15 | 32 | 215.41 | 54.38 | 14 | 20 | 47.03 | 26801 | 591.76 | 2942.12 | 124.68 | 91.47 | 14700.14 | 0.73 | 0.91 | 7.65 | 0.91 | 0.5 | 10
14 | 100 | CONCLUIDO | 1.7354 | 57.62 | 53.9 | 104.33 | 1.23 | 31 | 217.04 | 54.38 | 15 | 2 | 47.66 | 27002.55 | 588.23 | 2942.1 | 123.52 | 91.47 | 14124.68 | 0.74 | 0.91 | 7.67 | 0.9 | 0.5 | 10
15 | 100 | CONCLUIDO | 1.7356 | 57.62 | 53.89 | 104.31 | 1.3 | 31 | 218.68 | 54.38 | 16 | 0 | 48.31 | 27204.98 | 592.2 | 2942.16 | 123.32 | 91.47 | 14027.65 | 0.74 | 0.91 | 7.67 | 0.89 | 0.5 | 10
0 | 40 | CONCLUIDO | 1.3708 | 72.95 | 63.93 | 10.23 | 0.2 | 375 | 89.87 | 37.55 | 1 | 373 | 11.32 | 11317.98 | 519.18 | 2942.67 | 451.96 | 91.47 | 176627.76 | 0.2 | 0.77 | 8.19 | 10.91 | 0.5 | 10
1 | 40 | CONCLUIDO | 1.601 | 62.46 | 57.54 | 21.85 | 0.39 | 158 | 91.1 | 37.55 | 2 | 156 | 11.54 | 11468.97 | 437.85 | 2942.29 | 242.6 | 91.47 | 73028.12 | 0.38 | 0.86 | 7.85 | 4.53 | 0.5 | 10
2 | 40 | CONCLUIDO | 1.6827 | 59.43 | 55.69 | 35.17 | 0.57 | 95 | 92.32 | 37.55 | 3 | 90 | 11.77 | 11620.34 | 391.99 | 2942.2 | 182.99 | 91.47 | 43538.88 | 0.5 | 0.88 | 7.74 | 2.68 | 0.5 | 10
3 | 40 | CONCLUIDO | 1.7078 | 58.55 | 55.2 | 44.16 | 0.75 | 75 | 93.55 | 37.55 | 4 | 2 | 12 | 11772.07 | 369.72 | 2942.11 | 163.68 | 91.47 | 33983.57 | 0.56 | 0.89 | 7.8 | 2.19 | 0.5 | 10
4 | 40 | CONCLUIDO | 1.7064 | 58.6 | 55.25 | 44.2 | 0.93 | 75 | 94.79 | 37.55 | 5 | 0 | 12.23 | 11924.18 | 374.11 | 2942.19 | 165.04 | 91.47 | 34668.08 | 0.55 | 0.89 | 7.81 | 2.24 | 0.5 | 10
0 | 30 | CONCLUIDO | 1.4642 | 68.3 | 61.76 | 12.27 | 0.24 | 302 | 71.52 | 32.27 | 1 | 300 | 8.25 | 9054.6 | 418.2 | 2942.39 | 381.29 | 91.47 | 141657.2 | 0.24 | 0.8 | 8.06 | 8.75 | 0.5 | 10
1 | 30 | CONCLUIDO | 1.6565 | 60.37 | 56.58 | 27.16 | 0.48 | 125 | 72.7 | 32.27 | 2 | 119 | 8.43 | 9200.25 | 343.46 | 2942.26 | 211.68 | 91.47 | 57738 | 0.43 | 0.87 | 7.8 | 3.57 | 0.5 | 10
2 | 30 | CONCLUIDO | 1.6842 | 59.37 | 55.97 | 33.58 | 0.71 | 100 | 73.88 | 32.27 | 3 | 0 | 8.61 | 9346.23 | 327.09 | 2942.26 | 187.6 | 91.47 | 45820.77 | 0.49 | 0.88 | 7.88 | 2.97 | 0.5 | 10
0 | 15 | CONCLUIDO | 1.5926 | 62.79 | 58.89 | 17.85 | 0.43 | 198 | 39.78 | 19.54 | 1 | 9 | 4.24 | 5140 | 230.95 | 2942.63 | 278.96 | 91.47 | 91008.92 | 0.33 | 0.84 | 8.15 | 5.88 | 0.5 | 10
1 | 15 | CONCLUIDO | 1.593 | 62.78 | 58.89 | 17.94 | 0.84 | 197 | 40.89 | 19.54 | 2 | 0 | 4.35 | 5277.26 | 236.74 | 2942.68 | 278.19 | 91.47 | 90628.69 | 0.33 | 0.84 | 8.17 | 5.88 | 0.5 | 10
0 | 70 | CONCLUIDO | 1.1303 | 88.47 | 69.84 | 7.38 | 0.12 | 568 | 141.81 | 47.83 | 1 | 566 | 22.98 | 17723.39 | 786.01 | 2942.77 | 643.71 | 91.47 | 271535.83 | 0.14 | 0.71 | 8.55 | 16.82 | 0.5 | 10
1 | 70 | CONCLUIDO | 1.4505 | 68.94 | 59.87 | 15.16 | 0.25 | 237 | 143.17 | 47.83 | 2 | 235 | 23.34 | 17891.86 | 656.94 | 2942.41 | 318.38 | 91.47 | 110527.62 | 0.29 | 0.82 | 7.99 | 6.85 | 0.5 | 10
2 | 70 | CONCLUIDO | 1.5697 | 63.71 | 57.23 | 23.36 | 0.37 | 147 | 144.54 | 47.83 | 3 | 145 | 23.71 | 18060.85 | 611.33 | 2942.25 | 232.3 | 91.47 | 67933.9 | 0.39 | 0.86 | 7.85 | 4.22 | 0.5 | 10
3 | 70 | CONCLUIDO | 1.6323 | 61.26 | 56 | 32 | 0.49 | 105 | 145.92 | 47.83 | 4 | 103 | 24.09 | 18230.35 | 579.84 | 2942.12 | 192.44 | 91.47 | 48216.99 | 0.48 | 0.88 | 7.78 | 2.99 | 0.5 | 10
4 | 70 | CONCLUIDO | 1.671 | 59.85 | 55.28 | 40.95 | 0.6 | 81 | 147.3 | 47.83 | 5 | 79 | 24.47 | 18400.38 | 554.43 | 2942.19 | 169.53 | 91.47 | 36880.5 | 0.54 | 0.89 | 7.71 | 2.27 | 0.5 | 10
5 | 70 | CONCLUIDO | 1.696 | 58.96 | 54.86 | 50.64 | 0.71 | 65 | 148.68 | 47.83 | 6 | 63 | 24.85 | 18570.94 | 531.33 | 2942.2 | 155.58 | 91.47 | 29986.08 | 0.59 | 0.9 | 7.7 | 1.85 | 0.5 | 10
6 | 70 | CONCLUIDO | 1.7165 | 58.26 | 54.5 | 61.7 | 0.83 | 53 | 150.07 | 47.83 | 7 | 51 | 25.24 | 18742.03 | 505.08 | 2942.12 | 144.05 | 91.47 | 24281.27 | 0.64 | 0.9 | 7.67 | 1.49 | 0.5 | 10
7 | 70 | CONCLUIDO | 1.7296 | 57.82 | 54.29 | 72.38 | 0.94 | 45 | 151.46 | 47.83 | 8 | 27 | 25.63 | 18913.66 | 482.34 | 2942.08 | 136.39 | 91.47 | 20491.76 | 0.67 | 0.91 | 7.69 | 1.28 | 0.5 | 10
8 | 70 | CONCLUIDO | 1.7299 | 57.81 | 54.31 | 74.06 | 1.04 | 44 | 152.85 | 47.83 | 9 | 0 | 26.03 | 19085.83 | 481.53 | 2942.15 | 136 | 91.47 | 20299.83 | 0.67 | 0.91 | 7.72 | 1.3 | 0.5 | 10
0 | 90 | CONCLUIDO | 0.9908 | 100.93 | 73.76 | 6.36 | 0.1 | 696 | 176.73 | 52.44 | 1 | 694 | 33.29 | 22031.19 | 962.06 | 2942.77 | 772.43 | 91.47 | 335256.41 | 0.12 | 0.67 | 8.76 | 20.74 | 0.5 | 10
1 | 90 | CONCLUIDO | 1.3567 | 73.71 | 61.22 | 12.98 | 0.2 | 283 | 178.21 | 52.44 | 2 | 281 | 33.77 | 22213.89 | 785.38 | 2942.48 | 362.89 | 91.47 | 132549.64 | 0.25 | 0.8 | 8.06 | 8.21 | 0.5 | 10
2 | 90 | CONCLUIDO | 1.4964 | 66.83 | 58.11 | 19.7 | 0.3 | 177 | 179.7 | 52.44 | 3 | 175 | 34.26 | 22397.24 | 733.03 | 2942.3 | 261.98 | 91.47 | 82625.03 | 0.35 | 0.85 | 7.87 | 5.1 | 0.5 | 10
3 | 90 | CONCLUIDO | 1.5732 | 63.57 | 56.63 | 26.75 | 0.39 | 127 | 181.19 | 52.44 | 4 | 125 | 34.75 | 22581.25 | 700.7 | 2942.21 | 213.47 | 91.47 | 58621.2 | 0.43 | 0.87 | 7.8 | 3.62 | 0.5 | 10
4 | 90 | CONCLUIDO | 1.6187 | 61.78 | 55.84 | 33.84 | 0.49 | 99 | 182.69 | 52.44 | 5 | 97 | 35.25 | 22766.06 | 678.37 | 2942.24 | 187.77 | 91.47 | 45911.6 | 0.49 | 0.88 | 7.75 | 2.83 | 0.5 | 10
5 | 90 | CONCLUIDO | 1.6511 | 60.57 | 55.3 | 41.48 | 0.58 | 80 | 184.19 | 52.44 | 6 | 78 | 35.75 | 22951.43 | 658.5 | 2942.13 | 170.09 | 91.47 | 37167.67 | 0.54 | 0.89 | 7.73 | 2.29 | 0.5 | 10
6 | 90 | CONCLUIDO | 1.6746 | 59.72 | 54.91 | 49.18 | 0.67 | 67 | 185.7 | 52.44 | 7 | 65 | 36.26 | 23137.49 | 639.39 | 2942.14 | 157.3 | 91.47 | 30837.51 | 0.58 | 0.9 | 7.7 | 1.91 | 0.5 | 10
7 | 90 | CONCLUIDO | 1.6931 | 59.06 | 54.61 | 57.49 | 0.76 | 57 | 187.22 | 52.44 | 8 | 55 | 36.78 | 23324.24 | 620.72 | 2942.19 | 147.91 | 91.47 | 26190.76 | 0.62 | 0.9 | 7.68 | 1.61 | 0.5 | 10
8 | 90 | CONCLUIDO | 1.7084 | 58.53 | 54.37 | 66.58 | 0.85 | 49 | 188.74 | 52.44 | 9 | 47 | 37.3 | 23511.69 | 603.83 | 2942.12 | 139.77 | 91.47 | 22160.98 | 0.65 | 0.91 | 7.67 | 1.36 | 0.5 | 10
9 | 90 | CONCLUIDO | 1.7199 | 58.14 | 54.19 | 75.62 | 0.93 | 43 | 190.26 | 52.44 | 10 | 41 | 37.82 | 23699.85 | 584.65 | 2942.1 | 134.29 | 91.47 | 19450.81 | 0.68 | 0.91 | 7.65 | 1.19 | 0.5 | 10
10 | 90 | CONCLUIDO | 1.7289 | 57.84 | 54.07 | 85.37 | 1.02 | 38 | 191.79 | 52.44 | 11 | 34 | 38.35 | 23888.73 | 565.2 | 2942.1 | 130.12 | 91.47 | 17389.84 | 0.7 | 0.91 | 7.65 | 1.06 | 0.5 | 10
11 | 90 | CONCLUIDO | 1.7335 | 57.69 | 54.02 | 92.61 | 1.1 | 35 | 193.33 | 52.44 | 12 | 16 | 38.89 | 24078.33 | 554.62 | 2942.09 | 127.85 | 91.47 | 16268.66 | 0.72 | 0.91 | 7.67 | 1.01 | 0.5 | 10
12 | 90 | CONCLUIDO | 1.7347 | 57.65 | 54.02 | 95.32 | 1.18 | 34 | 194.88 | 52.44 | 13 | 1 | 39.43 | 24268.67 | 551.92 | 2942.09 | 126.98 | 91.47 | 15841.46 | 0.72 | 0.91 | 7.69 | 1.01 | 0.5 | 10
13 | 90 | CONCLUIDO | 1.7351 | 57.63 | 54 | 95.3 | 1.27 | 34 | 196.42 | 52.44 | 14 | 0 | 39.98 | 24459.75 | 556.27 | 2942.08 | 126.59 | 91.47 | 15646.53 | 0.72 | 0.91 | 7.69 | 1 | 0.5 | 10
0 | 10 | CONCLUIDO | 1.4987 | 66.72 | 61.8 | 12.57 | 0.64 | 295 | 26.11 | 12.1 | 1 | 0 | 3.01 | 3454.41 | 179.83 | 2942.77 | 368.82 | 91.47 | 135453.66 | 0.25 | 0.8 | 8.46 | 8.79 | 0.5 | 10
0 | 45 | CONCLUIDO | 1.3278 | 75.31 | 64.94 | 9.55 | 0.18 | 408 | 98.71 | 39.72 | 1 | 406 | 12.99 | 12407.75 | 565.57 | 2942.49 | 484.87 | 91.47 | 192916.88 | 0.19 | 0.76 | 8.25 | 11.92 | 0.5 | 10
1 | 45 | CONCLUIDO | 1.5745 | 63.51 | 57.97 | 20.11 | 0.35 | 173 | 99.95 | 39.72 | 2 | 171 | 13.24 | 12561.45 | 479.12 | 2942.42 | 257.27 | 91.47 | 80288.1 | 0.36 | 0.85 | 7.86 | 4.96 | 0.5 | 10
2 | 45 | CONCLUIDO | 1.6626 | 60.15 | 56 | 32 | 0.52 | 105 | 101.2 | 39.72 | 3 | 103 | 13.49 | 12715.54 | 434.45 | 2942.27 | 192.94 | 91.47 | 48468.07 | 0.47 | 0.88 | 7.76 | 2.99 | 0.5 | 10
3 | 45 | CONCLUIDO | 1.7074 | 58.57 | 55.08 | 45.27 | 0.69 | 73 | 102.45 | 39.72 | 4 | 55 | 13.74 | 12870.03 | 397.82 | 2942.12 | 162.46 | 91.47 | 33383.68 | 0.56 | 0.89 | 7.72 | 2.07 | 0.5 | 10
4 | 45 | CONCLUIDO | 1.714 | 58.34 | 54.98 | 49.23 | 0.85 | 67 | 103.71 | 39.72 | 5 | 0 | 14 | 13024.91 | 390.48 | 2942.13 | 156.81 | 91.47 | 30588.82 | 0.58 | 0.9 | 7.78 | 1.97 | 0.5 | 10
0 | 60 | CONCLUIDO | 1.2057 | 82.94 | 67.9 | 8.07 | 0.14 | 505 | 124.63 | 45 | 1 | 503 | 18.64 | 15605.44 | 699.08 | 2942.73 | 580.7 | 91.47 | 240344.55 | 0.16 | 0.73 | 8.44 | 14.89 | 0.5 | 10
1 | 60 | CONCLUIDO | 1.498 | 66.76 | 59.18 | 16.67 | 0.28 | 213 | 125.95 | 45 | 2 | 211 | 18.95 | 15767.7 | 590.02 | 2942.37 | 296.27 | 91.47 | 99592.75 | 0.31 | 0.83 | 7.95 | 6.17 | 0.5 | 10
2 | 60 | CONCLUIDO | 1.6054 | 62.29 | 56.78 | 25.81 | 0.42 | 132 | 127.27 | 45 | 3 | 130 | 19.27 | 15930.42 | 545.88 | 2942.26 | 218.58 | 91.47 | 61151.08 | 0.42 | 0.87 | 7.8 | 3.77 | 0.5 | 10
3 | 60 | CONCLUIDO | 1.6624 | 60.15 | 55.64 | 35.9 | 0.55 | 93 | 128.59 | 45 | 4 | 91 | 19.59 | 16093.6 | 512.78 | 2942.26 | 181.63 | 91.47 | 42871.78 | 0.5 | 0.89 | 7.73 | 2.63 | 0.5 | 10
4 | 60 | CONCLUIDO | 1.6964 | 58.95 | 55 | 46.48 | 0.68 | 71 | 129.92 | 45 | 5 | 69 | 19.92 | 16257.24 | 483.37 | 2942.16 | 160.5 | 91.47 | 32417.95 | 0.57 | 0.9 | 7.7 | 1.99 | 0.5 | 10
5 | 60 | CONCLUIDO | 1.7192 | 58.17 | 54.6 | 58.5 | 0.81 | 56 | 131.25 | 45 | 6 | 50 | 20.25 | 16421.36 | 456.49 | 2942.11 | 147.42 | 91.47 | 25948.32 | 0.62 | 0.9 | 7.68 | 1.6 | 0.5 | 10
6 | 60 | CONCLUIDO | 1.7263 | 57.93 | 54.49 | 64.11 | 0.93 | 51 | 132.58 | 45 | 7 | 3 | 20.59 | 16585.95 | 445.85 | 2942.22 | 141.93 | 91.47 | 23228.95 | 0.64 | 0.9 | 7.73 | 1.49 | 0.5 | 10
7 | 60 | CONCLUIDO | 1.7261 | 57.93 | 54.5 | 64.12 | 1.06 | 51 | 133.92 | 45 | 8 | 0 | 20.93 | 16751.02 | 449.9 | 2942.17 | 142.17 | 91.47 | 23349.96 | 0.64 | 0.9 | 7.73 | 1.49 | 0.5 | 10
0 | 80 | CONCLUIDO | 1.0594 | 94.39 | 71.73 | 6.82 | 0.11 | 631 | 159.12 | 50.28 | 1 | 629 | 27.84 | 19859.16 | 872.59 | 2942.95 | 706.51 | 91.47 | 302619.57 | 0.13 | 0.69 | 8.63 | 18.71 | 0.5 | 10
1 | 80 | CONCLUIDO | 1.4025 | 71.3 | 60.56 | 13.92 | 0.22 | 261 | 160.54 | 50.28 | 2 | 259 | 28.26 | 20034.4 | 722.25 | 2942.39 | 341.24 | 91.47 | 121836.25 | 0.27 | 0.81 | 8.03 | 7.55 | 0.5 | 10
2 | 80 | CONCLUIDO | 1.5344 | 65.17 | 57.63 | 21.34 | 0.33 | 162 | 161.97 | 50.28 | 3 | 160 | 28.69 | 20210.21 | 672.35 | 2942.21 | 246.15 | 91.47 | 74783.55 | 0.37 | 0.85 | 7.84 | 4.62 | 0.5 | 10
3 | 80 | CONCLUIDO | 1.6034 | 62.37 | 56.3 | 29.12 | 0.43 | 116 | 163.4 | 50.28 | 4 | 114 | 29.12 | 20386.62 | 641.64 | 2942.21 | 202.76 | 91.47 | 53321.94 | 0.45 | 0.87 | 7.78 | 3.29 | 0.5 | 10
4 | 80 | CONCLUIDO | 1.6457 | 60.76 | 55.54 | 37.03 | 0.54 | 90 | 164.83 | 50.28 | 5 | 88 | 29.55 | 20563.61 | 618.03 | 2942.21 | 178.3 | 91.47 | 41220.07 | 0.51 | 0.89 | 7.72 | 2.53 | 0.5 | 10
5 | 80 | CONCLUIDO | 1.6757 | 59.68 | 55.03 | 45.86 | 0.64 | 72 | 166.27 | 50.28 | 6 | 70 | 29.99 | 20741.2 | 594.88 | 2942.15 | 161.31 | 91.47 | 32813.42 | 0.57 | 0.9 | 7.71 | 2.02 | 0.5 | 10
6 | 80 | CONCLUIDO | 1.6961 | 58.96 | 54.7 | 54.7 | 0.74 | 60 | 167.72 | 50.28 | 7 | 58 | 30.44 | 20919.39 | 576.27 | 2942.21 | 150.44 | 91.47 | 27438.9 | 0.61 | 0.9 | 7.69 | 1.69 | 0.5 | 10
7 | 80 | CONCLUIDO | 1.7116 | 58.42 | 54.46 | 64.07 | 0.84 | 51 | 169.17 | 50.28 | 8 | 49 | 30.89 | 21098.19 | 553.79 | 2942.14 | 142.71 | 91.47 | 23621.1 | 0.64 | 0.9 | 7.67 | 1.45 | 0.5 | 10
8 | 80 | CONCLUIDO | 1.7246 | 57.98 | 54.24 | 73.97 | 0.94 | 44 | 170.62 | 50.28 | 9 | 41 | 31.34 | 21277.6 | 535.78 | 2942.11 | 135.79 | 91.47 | 20197.68 | 0.67 | 0.91 | 7.66 | 1.23 | 0.5 | 10
9 | 80 | CONCLUIDO | 1.733 | 57.7 | 54.12 | 83.27 | 1.03 | 39 | 172.08 | 50.28 | 10 | 21 | 31.8 | 21457.64 | 518.66 | 2942.09 | 131.15 | 91.47 | 17898.13 | 0.7 | 0.91 | 7.67 | 1.12 | 0.5 | 10
10 | 80 | CONCLUIDO | 1.7338 | 57.68 | 54.13 | 85.47 | 1.12 | 38 | 173.55 | 50.28 | 11 | 0 | 32.27 | 21638.31 | 518.59 | 2942.12 | 130.54 | 91.47 | 17601.93 | 0.7 | 0.91 | 7.7 | 1.12 | 0.5 | 10
0 | 35 | CONCLUIDO | 1.415 | 70.67 | 62.92 | 11.1 | 0.22 | 340 | 80.84 | 35.1 | 1 | 338 | 9.74 | 10204.21 | 470.83 | 2942.52 | 418.78 | 91.47 | 160212.19 | 0.22 | 0.78 | 8.14 | 9.91 | 0.5 | 10
1 | 35 | CONCLUIDO | 1.6275 | 61.44 | 57.09 | 23.95 | 0.43 | 143 | 82.04 | 35.1 | 2 | 141 | 9.94 | 10352.53 | 394.19 | 2942.29 | 228.23 | 91.47 | 65918.7 | 0.4 | 0.86 | 7.83 | 4.08 | 0.5 | 10
2 | 35 | CONCLUIDO | 1.6959 | 58.96 | 55.56 | 37.88 | 0.63 | 88 | 83.25 | 35.1 | 3 | 36 | 10.15 | 10501.19 | 349.99 | 2942.16 | 176.68 | 91.47 | 40420.61 | 0.52 | 0.89 | 7.79 | 2.55 | 0.5 | 10
3 | 35 | CONCLUIDO | 1.6967 | 58.94 | 55.57 | 38.77 | 0.83 | 86 | 84.46 | 35.1 | 4 | 0 | 10.36 | 10650.22 | 351.78 | 2942.25 | 175.39 | 91.47 | 39783.23 | 0.52 | 0.89 | 7.84 | 2.56 | 0.5 | 10
0 | 50 | CONCLUIDO | 1.2854 | 77.8 | 65.96 | 8.97 | 0.16 | 441 | 107.41 | 41.65 | 1 | 439 | 14.77 | 13481.73 | 611.2 | 2942.73 | 517.27 | 91.47 | 208948.16 | 0.18 | 0.75 | 8.33 | 12.95 | 0.5 | 10
1 | 50 | CONCLUIDO | 1.5483 | 64.59 | 58.39 | 18.74 | 0.32 | 187 | 108.68 | 41.65 | 2 | 185 | 15.03 | 13638.32 | 517.75 | 2942.32 | 271.07 | 91.47 | 87122.83 | 0.34 | 0.84 | 7.89 | 5.38 | 0.5 | 10
2 | 50 | CONCLUIDO | 1.6426 | 60.88 | 56.29 | 29.37 | 0.48 | 115 | 109.96 | 41.65 | 3 | 113 | 15.31 | 13795.21 | 474.18 | 2942.14 | 202.35 | 91.47 | 53119.88 | 0.45 | 0.88 | 7.77 | 3.28 | 0.5 | 10
3 | 50 | CONCLUIDO | 1.6921 | 59.1 | 55.28 | 41.46 | 0.63 | 80 | 111.23 | 41.65 | 4 | 78 | 15.58 | 13952.52 | 438.28 | 2942.23 | 169.26 | 91.47 | 36751.75 | 0.54 | 0.89 | 7.73 | 2.28 | 0.5 | 10
4 | 50 | CONCLUIDO | 1.7186 | 58.19 | 54.77 | 53.01 | 0.78 | 62 | 112.51 | 41.65 | 5 | 30 | 15.86 | 14110.24 | 410.86 | 2942.26 | 151.64 | 91.47 | 28030.03 | 0.6 | 0.9 | 7.73 | 1.76 | 0.5 | 10
5 | 50 | CONCLUIDO | 1.7204 | 58.13 | 54.76 | 54.76 | 0.93 | 60 | 113.79 | 41.65 | 6 | 0 | 16.14 | 14268.39 | 410.55 | 2942.27 | 150.24 | 91.47 | 27342.83 | 0.61 | 0.9 | 7.75 | 1.75 | 0.5 | 10
0 | 25 | CONCLUIDO | 1.5152 | 66 | 60.58 | 13.93 | 0.28 | 261 | 61.76 | 28.92 | 1 | 259 | 6.84 | 7851.41 | 361.48 | 2942.29 | 341.4 | 91.47 | 121913.71 | 0.27 | 0.81 | 8.04 | 7.57 | 0.5 | 10
1 | 25 | CONCLUIDO | 1.6666 | 60 | 56.54 | 28.27 | 0.55 | 120 | 62.92 | 28.92 | 2 | 13 | 7 | 7994.37 | 299.12 | 2942.49 | 205.9 | 91.47 | 54869.73 | 0.44 | 0.87 | 7.92 | 3.53 | 0.5 | 10
2 | 25 | CONCLUIDO | 1.6677 | 59.96 | 56.51 | 28.49 | 0.81 | 119 | 64.08 | 28.92 | 3 | 0 | 7.16 | 8137.65 | 303.47 | 2942.25 | 204.93 | 91.47 | 54391.19 | 0.45 | 0.87 | 7.92 | 3.5 | 0.5 | 10
0 | 85 | CONCLUIDO | 1.025 | 97.56 | 72.72 | 6.58 | 0.11 | 663 | 167.88 | 51.39 | 1 | 661 | 30.49 | 20939.59 | 916.73 | 2943.04 | 739.22 | 91.47 | 318814.5 | 0.12 | 0.68 | 8.67 | 19.7 | 0.5 | 10
1 | 85 | CONCLUIDO | 1.3795 | 72.49 | 60.9 | 13.43 | 0.21 | 272 | 169.33 | 51.39 | 2 | 270 | 30.94 | 21118.46 | 753.93 | 2942.41 | 352.57 | 91.47 | 127444.52 | 0.26 | 0.81 | 8.04 | 7.89 | 0.5 | 10
2 | 85 | CONCLUIDO | 1.5159 | 65.97 | 57.87 | 20.54 | 0.31 | 169 | 170.79 | 51.39 | 3 | 167 | 31.4 | 21297.94 | 702.64 | 2942.21 | 253.48 | 91.47 | 78416.72 | 0.36 | 0.85 | 7.87 | 4.86 | 0.5 | 10
3 | 85 | CONCLUIDO | 1.5877 | 62.98 | 56.48 | 27.78 | 0.41 | 122 | 172.25 | 51.39 | 4 | 120 | 31.86 | 21478.05 | 672.05 | 2942.21 | 208.35 | 91.47 | 56086.64 | 0.44 | 0.87 | 7.79 | 3.47 | 0.5 | 10
4 | 85 | CONCLUIDO | 1.6334 | 61.22 | 55.66 | 35.53 | 0.51 | 94 | 173.71 | 51.39 | 5 | 92 | 32.32 | 21658.78 | 647.32 | 2942.28 | 182 | 91.47 | 43050.33 | 0.5 | 0.89 | 7.74 | 2.65 | 0.5 | 10
5 | 85 | CONCLUIDO | 1.6633 | 60.12 | 55.17 | 43.56 | 0.61 | 76 | 175.18 | 51.39 | 6 | 74 | 32.79 | 21840.16 | 627.54 | 2942.12 | 165.97 | 91.47 | 35124.26 | 0.55 | 0.89 | 7.72 | 2.17 | 0.5 | 10
6 | 85 | CONCLUIDO | 1.6853 | 59.34 | 54.79 | 51.37 | 0.7 | 64 | 176.66 | 51.39 | 7 | 62 | 33.27 | 22022.17 | 607.92 | 2942.13 | 153.52 | 91.47 | 28961.12 | 0.6 | 0.9 | 7.69 | 1.79 | 0.5 | 10
7 | 85 | CONCLUIDO | 1.7033 | 58.71 | 54.51 | 60.57 | 0.8 | 54 | 178.14 | 51.39 | 8 | 52 | 33.75 | 22204.83 | 590.12 | 2942.09 | 144.52 | 91.47 | 24508.72 | 0.63 | 0.9 | 7.67 | 1.5 | 0.5 | 10
8 | 85 | CONCLUIDO | 1.7151 | 58.3 | 54.34 | 69.37 | 0.89 | 47 | 179.63 | 51.39 | 9 | 45 | 34.24 | 22388.15 | 568.16 | 2942.1 | 138.98 | 91.47 | 21773.23 | 0.66 | 0.91 | 7.66 | 1.33 | 0.5 | 10
9 | 85 | CONCLUIDO | 1.7273 | 57.89 | 54.13 | 79.22 | 0.98 | 41 | 181.12 | 51.39 | 10 | 37 | 34.73 | 22572.13 | 549.23 | 2942.13 | 131.96 | 91.47 | 18293.15 | 0.69 | 0.91 | 7.66 | 1.12 | 0.5 | 10
10 | 85 | CONCLUIDO | 1.7329 | 57.71 | 54.08 | 87.7 | 1.07 | 37 | 182.62 | 51.39 | 11 | 17 | 35.22 | 22756.91 | 535.37 | 2942.11 | 129.59 | 91.47 | 17130.15 | 0.71 | 0.91 | 7.68 | 1.07 | 0.5 | 10
11 | 85 | CONCLUIDO | 1.7347 | 57.65 | 54.05 | 90.09 | 1.16 | 36 | 184.12 | 51.39 | 12 | 1 | 35.73 | 22942.24 | 534.84 | 2942.07 | 128.35 | 91.47 | 16515.51 | 0.71 | 0.91 | 7.69 | 1.05 | 0.5 | 10
12 | 85 | CONCLUIDO | 1.7346 | 57.65 | 54.06 | 90.1 | 1.24 | 36 | 185.63 | 51.39 | 13 | 0 | 36.24 | 23128.27 | 538.67 | 2942.17 | 128.51 | 91.47 | 16593.38 | 0.71 | 0.91 | 7.69 | 1.05 | 0.5 | 10
0 | 20 | CONCLUIDO | 1.5755 | 63.47 | 59.13 | 16.74 | 0.34 | 212 | 51.33 | 24.83 | 1 | 208 | 5.51 | 6564.78 | 293.86 | 2942.43 | 294.67 | 91.47 | 98795 | 0.31 | 0.83 | 7.95 | 6.12 | 0.5 | 10
1 | 20 | CONCLUIDO | 1.6403 | 60.97 | 57.41 | 23.27 | 0.66 | 148 | 52.47 | 24.83 | 2 | 0 | 5.64 | 6705.1 | 271.02 | 2942.64 | 232.75 | 91.47 | 68156.88 | 0.39 | 0.86 | 8.01 | 4.4 | 0.5 | 10
0 | 65 | CONCLUIDO | 1.168 | 85.61 | 68.84 | 7.71 | 0.13 | 536 | 133.21 | 46.47 | 1 | 534 | 20.75 | 16663.42 | 742.28 | 2942.67 | 611.28 | 91.47 | 255479.35 | 0.15 | 0.72 | 8.49 | 15.82 | 0.5 | 10
1 | 65 | CONCLUIDO | 1.4746 | 67.82 | 59.51 | 15.87 | 0.26 | 225 | 134.55 | 46.47 | 2 | 223 | 21.09 | 16828.84 | 623.02 | 2942.47 | 307.12 | 91.47 | 104955.66 | 0.3 | 0.83 | 7.96 | 6.5 | 0.5 | 10
2 | 65 | CONCLUIDO | 1.587 | 63.01 | 57.02 | 24.44 | 0.39 | 140 | 135.9 | 46.47 | 3 | 138 | 21.43 | 16994.64 | 578.9 | 2942.27 | 226.37 | 91.47 | 65003.63 | 0.4 | 0.86 | 7.81 | 4.01 | 0.5 | 10
3 | 65 | CONCLUIDO | 1.6473 | 60.7 | 55.83 | 33.84 | 0.52 | 99 | 137.25 | 46.47 | 4 | 97 | 21.78 | 17160.92 | 547.49 | 2942.24 | 187.05 | 91.47 | 45552.33 | 0.49 | 0.88 | 7.76 | 2.82 | 0.5 | 10
4 | 65 | CONCLUIDO | 1.6828 | 59.42 | 55.17 | 43.56 | 0.64 | 76 | 138.6 | 46.47 | 5 | 74 | 22.13 | 17327.69 | 520.01 | 2942.24 | 165.75 | 91.47 | 35015.86 | 0.55 | 0.89 | 7.72 | 2.17 | 0.5 | 10
5 | 65 | CONCLUIDO | 1.7091 | 58.51 | 54.7 | 54.7 | 0.76 | 60 | 139.95 | 46.47 | 6 | 58 | 22.49 | 17494.97 | 494.55 | 2942.1 | 150.34 | 91.47 | 27389.36 | 0.61 | 0.9 | 7.69 | 1.69 | 0.5 | 10
6 | 65 | CONCLUIDO | 1.7245 | 57.99 | 54.45 | 65.34 | 0.88 | 50 | 141.31 | 46.47 | 7 | 33 | 22.85 | 17662.75 | 469.39 | 2942.08 | 141.36 | 91.47 | 22952.76 | 0.65 | 0.9 | 7.7 | 1.44 | 0.5 | 10
7 | 65 | CONCLUIDO | 1.7292 | 57.83 | 54.37 | 69.41 | 0.99 | 47 | 142.68 | 46.47 | 8 | 0 | 23.21 | 17831.04 | 463.36 | 2942.1 | 137.98 | 91.47 | 21273.58 | 0.66 | 0.91 | 7.72 | 1.36 | 0.5 | 10
0 | 75 | CONCLUIDO | 1.095 | 91.32 | 70.74 | 7.09 | 0.12 | 599 | 150.44 | 49.1 | 1 | 597 | 25.34 | 18787.76 | 828.73 | 2942.7 | 675 | 91.47 | 287026.33 | 0.14 | 0.7 | 8.55 | 17.73 | 0.5 | 10
1 | 75 | CONCLUIDO | 1.4266 | 70.1 | 60.21 | 14.51 | 0.23 | 249 | 151.83 | 49.1 | 2 | 247 | 25.73 | 18959.54 | 689.47 | 2942.38 | 329.96 | 91.47 | 116255.34 | 0.28 | 0.82 | 8 | 7.2 | 0.5 | 10
2 | 75 | CONCLUIDO | 1.5514 | 64.46 | 57.45 | 22.24 | 0.35 | 155 | 153.23 | 49.1 | 3 | 153 | 26.13 | 19131.85 | 642.17 | 2942.13 | 239.7 | 91.47 | 71597.39 | 0.38 | 0.86 | 7.85 | 4.44 | 0.5 | 10
3 | 75 | CONCLUIDO | 1.6168 | 61.85 | 56.18 | 30.37 | 0.46 | 111 | 154.63 | 49.1 | 4 | 109 | 26.53 | 19304.72 | 612.33 | 2942.28 | 198.74 | 91.47 | 51336.22 | 0.46 | 0.88 | 7.77 | 3.17 | 0.5 | 10
4 | 75 | CONCLUIDO | 1.6598 | 60.25 | 55.38 | 39.09 | 0.57 | 85 | 156.03 | 49.1 | 5 | 83 | 26.94 | 19478.15 | 586.59 | 2942.08 | 173.03 | 91.47 | 38609.98 | 0.53 | 0.89 | 7.71 | 2.37 | 0.5 | 10
5 | 75 | CONCLUIDO | 1.6857 | 59.32 | 54.94 | 47.77 | 0.67 | 69 | 157.44 | 49.1 | 6 | 67 | 27.35 | 19652.13 | 563.66 | 2942.15 | 158.18 | 91.47 | 31264.86 | 0.58 | 0.9 | 7.71 | 1.93 | 0.5 | 10
6 | 75 | CONCLUIDO | 1.7059 | 58.62 | 54.6 | 57.47 | 0.78 | 57 | 158.86 | 49.1 | 7 | 55 | 27.77 | 19826.68 | 540.95 | 2942.14 | 147.17 | 91.47 | 25820.25 | 0.62 | 0.9 | 7.68 | 1.59 | 0.5 | 10
7 | 75 | CONCLUIDO | 1.722 | 58.07 | 54.33 | 67.91 | 0.88 | 48 | 160.28 | 49.1 | 8 | 44 | 28.19 | 20001.93 | 517.96 | 2942.08 | 138.63 | 91.47 | 21597.86 | 0.66 | 0.91 | 7.66 | 1.32 | 0.5 | 10
8 | 75 | CONCLUIDO | 1.7311 | 57.77 | 54.21 | 77.44 | 0.99 | 42 | 161.71 | 49.1 | 9 | 24 | 28.61 | 20177.64 | 501.21 | 2942.16 | 133.55 | 91.47 | 19086.39 | 0.68 | 0.91 | 7.69 | 1.2 | 0.5 | 10
9 | 75 | CONCLUIDO | 1.733 | 57.7 | 54.18 | 79.28 | 1.09 | 41 | 163.13 | 49.1 | 10 | 1 | 29.04 | 20353.94 | 499.29 | 2942.15 | 131.93 | 91.47 | 18279.25 | 0.69 | 0.91 | 7.7 | 1.17 | 0.5 | 10
10 | 75 | CONCLUIDO | 1.733 | 57.7 | 54.17 | 79.28 | 1.18 | 41 | 164.57 | 49.1 | 11 | 0 | 29.47 | 20530.82 | 503.03 | 2942.19 | 132.01 | 91.47 | 18322.11 | 0.69 | 0.91 | 7.7 | 1.17 | 0.5 | 10
0 | 95 | CONCLUIDO | 0.958 | 104.38 | 74.78 | 6.15 | 0.1 | 729 | 185.69 | 53.44 | 1 | 727 | 36.26 | 23136.14 | 1007.61 | 2942.72 | 806.69 | 91.47 | 352222.77 | 0.11 | 0.66 | 8.79 | 21.76 | 0.5 | 10
1 | 95 | CONCLUIDO | 1.3326 | 75.04 | 61.59 | 12.53 | 0.19 | 295 | 187.21 | 53.44 | 2 | 293 | 36.77 | 23322.88 | 817.43 | 2942.43 | 374.43 | 91.47 | 138260 | 0.24 | 0.8 | 8.09 | 8.58 | 0.5 | 10
2 | 95 | CONCLUIDO | 1.4786 | 67.63 | 58.32 | 19.02 | 0.28 | 184 | 188.73 | 53.44 | 3 | 182 | 37.29 | 23510.33 | 761.97 | 2942.19 | 268.16 | 91.47 | 85681.97 | 0.34 | 0.84 | 7.9 | 5.31 | 0.5 | 10
3 | 95 | CONCLUIDO | 1.5589 | 64.15 | 56.77 | 25.8 | 0.37 | 132 | 190.25 | 53.44 | 4 | 130 | 37.82 | 23698.48 | 729.62 | 2942.2 | 218.49 | 91.47 | 61108.05 | 0.42 | 0.87 | 7.79 | 3.76 | 0.5 | 10
4 | 95 | CONCLUIDO | 1.6063 | 62.26 | 55.95 | 32.59 | 0.46 | 103 | 191.78 | 53.44 | 5 | 101 | 38.35 | 23887.36 | 707.46 | 2942.33 | 191.34 | 91.47 | 47676.69 | 0.48 | 0.88 | 7.76 | 2.94 | 0.5 | 10
5 | 95 | CONCLUIDO | 1.6393 | 61 | 55.41 | 39.58 | 0.55 | 84 | 193.32 | 53.44 | 6 | 82 | 38.89 | 24076.95 | 687.91 | 2942.19 | 173.65 | 91.47 | 38923.45 | 0.53 | 0.89 | 7.72 | 2.4 | 0.5 | 10
6 | 95 | CONCLUIDO | 1.6656 | 60.04 | 54.97 | 47.11 | 0.64 | 70 | 194.86 | 53.44 | 7 | 68 | 39.43 | 24267.28 | 669.92 | 2942.12 | 159.35 | 91.47 | 31844.08 | 0.57 | 0.9 | 7.7 | 1.96 | 0.5 | 10
7 | 95 | CONCLUIDO | 1.6832 | 59.41 | 54.71 | 54.71 | 0.72 | 60 | 196.41 | 53.44 | 8 | 58 | 39.98 | 24458.36 | 653.25 | 2942.15 | 151.09 | 91.47 | 27766.11 | 0.61 | 0.9 | 7.68 | 1.7 | 0.5 | 10
8 | 95 | CONCLUIDO | 1.6987 | 58.87 | 54.46 | 62.84 | 0.81 | 52 | 197.97 | 53.44 | 9 | 50 | 40.53 | 24650.18 | 636.05 | 2942.07 | 143.05 | 91.47 | 23785.69 | 0.64 | 0.9 | 7.67 | 1.46 | 0.5 | 10
9 | 95 | CONCLUIDO | 1.71 | 58.48 | 54.3 | 70.83 | 0.89 | 46 | 199.53 | 53.44 | 10 | 44 | 41.1 | 24842.77 | 615.68 | 2942.09 | 137.28 | 91.47 | 20932.14 | 0.67 | 0.91 | 7.67 | 1.29 | 0.5 | 10
10 | 95 | CONCLUIDO | 1.72 | 58.14 | 54.14 | 79.24 | 0.97 | 41 | 201.1 | 53.44 | 11 | 39 | 41.66 | 25036.12 | 602.55 | 2942.07 | 132.47 | 91.47 | 18550.35 | 0.69 | 0.91 | 7.66 | 1.14 | 0.5 | 10
11 | 95 | CONCLUIDO | 1.7297 | 57.81 | 54 | 90.01 | 1.05 | 36 | 202.67 | 53.44 | 12 | 32 | 42.24 | 25230.25 | 584.25 | 2942.07 | 127.99 | 91.47 | 16336.07 | 0.71 | 0.91 | 7.65 | 1 | 0.5 | 10
12 | 95 | CONCLUIDO | 1.7352 | 57.63 | 53.93 | 98.06 | 1.13 | 33 | 204.25 | 53.44 | 13 | 18 | 42.82 | 25425.3 | 570.35 | 2942.06 | 124.8 | 91.47 | 14755.23 | 0.73 | 0.91 | 7.67 | 0.93 | 0.5 | 10
13 | 95 | CONCLUIDO | 1.7364 | 57.59 | 53.93 | 101.12 | 1.21 | 32 | 205.84 | 53.44 | 14 | 1 | 43.4 | 25621.03 | 567.42 | 2942.12 | 124.43 | 91.47 | 14577.26 | 0.74 | 0.91 | 7.68 | 0.92 | 0.5 | 10
14 | 95 | CONCLUIDO | 1.7363 | 57.59 | 53.94 | 101.13 | 1.28 | 32 | 207.43 | 53.44 | 15 | 0 | 44 | 25817.56 | 571.55 | 2942.12 | 124.42 | 91.47 | 14569.5 | 0.74 | 0.91 | 7.68 | 0.93 | 0.5 | 10
0 | 55 | CONCLUIDO | 1.2458 | 80.27 | 66.89 | 8.48 | 0.15 | 473 | 116.05 | 43.4 | 1 | 471 | 16.65 | 14546.17 | 654.94 | 2942.47 | 548.02 | 91.47 | 224166.07 | 0.17 | 0.74 | 8.36 | 13.87 | 0.5 | 10
1 | 55 | CONCLUIDO | 1.5235 | 65.64 | 58.78 | 17.63 | 0.3 | 200 | 117.34 | 43.4 | 2 | 198 | 16.94 | 14705.49 | 554.27 | 2942.31 | 283.45 | 91.47 | 93244.61 | 0.32 | 0.84 | 7.92 | 5.77 | 0.5 | 10
2 | 55 | CONCLUIDO | 1.6248 | 61.55 | 56.52 | 27.57 | 0.45 | 123 | 118.63 | 43.4 | 3 | 121 | 17.23 | 14865.24 | 510.96 | 2942.19 | 209.91 | 91.47 | 56860.06 | 0.44 | 0.87 | 7.79 | 3.52 | 0.5 | 10
3 | 55 | CONCLUIDO | 1.6764 | 59.65 | 55.49 | 38.27 | 0.59 | 87 | 119.93 | 43.4 | 4 | 85 | 17.53 | 15025.44 | 478.23 | 2942.1 | 176.34 | 91.47 | 40256.69 | 0.52 | 0.89 | 7.73 | 2.48 | 0.5 | 10
4 | 55 | CONCLUIDO | 1.71 | 58.48 | 54.84 | 50.62 | 0.73 | 65 | 121.23 | 43.4 | 5 | 60 | 17.83 | 15186.08 | 444.92 | 2942.15 | 155.11 | 91.47 | 29748.52 | 0.59 | 0.9 | 7.7 | 1.84 | 0.5 | 10
5 | 55 | CONCLUIDO | 1.7238 | 58.01 | 54.61 | 59.58 | 0.86 | 55 | 122.54 | 43.4 | 6 | 12 | 18.14 | 15347.16 | 428.54 | 2942.25 | 146.02 | 91.47 | 25253.35 | 0.63 | 0.9 | 7.73 | 1.6 | 0.5 | 10
6 | 55 | CONCLUIDO | 1.7237 | 58.01 | 54.62 | 59.58 | 1 | 55 | 123.85 | 43.4 | 7 | 0 | 18.45 | 15508.69 | 431.47 | 2942.14 | 145.89 | 91.47 | 25191.72 | 0.63 | 0.9 | 7.74 | 1.61 | 0.5 | 10

## gráficos
Selecione o eixo X:
Selecione o eixo Y:
Selecione o eixo Z:
Eixo X | Eixo Y | Eixo Z

## hidden (hidden)
Unnamed: 0
Volume de calda [L]
STATUS
Capacidade operacional [ha/h]
Tempo de missao [h]
Tempo util [h]
Tempo por voo [min]
Autonomia Projetada [h]
N° Voos
MTOW [kg]
Massa Estrutura [kg]
Combustível [kg]
Abastecimentos
Massa gerador
Potência gerador [W]
Combustível consumido [L]
Calda cons [L]
Distância percorrida [km]
Distância Pulverizando [km]
RTL ACUMULADO[m]
EOC [km/km]
EOC [h/h]
Tempo de manobra [h]
Tempo rtl_rtw [h]
V pulv [m/s]
V desloc [m/s]