## RESULTADOS_18
Unnamed: 0 | Volume de calda [L] | STATUS | Capacidade operacional [ha/h] | Tempo de missao [h] | Tempo util [h] | Tempo por voo [min] | Autonomia Projetada [h] | N° Voos | MTOW [kg] | Massa Estrutura [kg] | Combustível [kg] | Abastecimentos | Massa gerador | Potência gerador [W] | Combustível consumido [L] | Calda cons [L] | Distância percorrida [km] | Distância Pulverizando [km] | RTL ACUMULADO[m] | EOC [km/km] | EOC [h/h] | Tempo de manobra [h] | Tempo rtl_rtw [h] | V pulv [m/s] | V desloc [m/s] | Preço Total por ha Simples [R$/ha] | Preço Total por ha Presumido [R$/ha] | Preço Total por ha Real [R$/ha] | Preço Total Simples [R$] | Preço Total Presumido [R$] | Prod CAPEX [ha/h/R$] | Dias Trabalhados | Preço Total Real [R$]
0 | 100 | CONCLUIDO | 1.7144 | 58.33 | 40.1 | 5.96 | 0.09 | 404 | 194.77 | 54.38 | 1 | 402 | 39.4 | 24256.19 | 556.8 | 1310.69 | 449.06 | 50.02 | 195245.61 | 0.11 | 0.62 | 2.9 | 12.05 | 0.5 | 10 | 2196.2958 | 3005.0688 | 2718.2692 | 2196295.7622 | 3005068.7556 | 2.3248e-06 | 67.5116 | 2718269.2112
1 | 100 | CONCLUIDO | 2.4037 | 41.6 | 32.75 | 12.05 | 0.18 | 163 | 196.32 | 54.38 | 2 | 161 | 39.95 | 24447.22 | 449.2 | 1310.52 | 208.09 | 50.02 | 75965.72 | 0.24 | 0.76 | 2.51 | 4.7 | 0.5 | 10 | 1402.3236 | 1918.721 | 1735.601 | 1402323.609 | 1918721.028 | 3.2596e-06 | 48.1481 | 1735600.986
2 | 100 | CONCLUIDO | 2.6684 | 37.48 | 30.99 | 18.23 | 0.27 | 102 | 197.88 | 54.38 | 3 | 100 | 40.5 | 24639 | 420.33 | 1310.55 | 150.63 | 50.02 | 47539.99 | 0.33 | 0.81 | 2.42 | 2.94 | 0.5 | 10 | 1228.3067 | 1680.6234 | 1520.2271 | 1228306.7104 | 1680623.4303 | 3.6185e-06 | 43.3796 | 1520227.0888
3 | 100 | CONCLUIDO | 2.8131 | 35.55 | 30.15 | 24.45 | 0.36 | 74 | 199.44 | 54.38 | 4 | 72 | 41.06 | 24831.54 | 404.14 | 1310.48 | 123.72 | 50.02 | 34227.91 | 0.4 | 0.83 | 2.36 | 2.11 | 0.5 | 10 | 1150.0952 | 1573.611 | 1423.4278 | 1150095.1888 | 1573610.9759 | 3.8147e-06 | 41.1458 | 1423427.753
4 | 100 | CONCLUIDO | 2.9021 | 34.46 | 29.69 | 30.71 | 0.44 | 58 | 201.01 | 54.38 | 5 | 56 | 41.63 | 25024.84 | 393.34 | 1310.57 | 108.41 | 50.02 | 26651.07 | 0.46 | 0.84 | 2.34 | 1.64 | 0.5 | 10 | 1102.4677 | 1508.4449 | 1364.481 | 1102467.6683 | 1508444.9011 | 3.9354e-06 | 39.8843 | 1364481.0369
5 | 100 | CONCLUIDO | 2.9678 | 33.69 | 29.35 | 37.47 | 0.53 | 47 | 202.58 | 54.38 | 6 | 45 | 42.2 | 25218.93 | 383.25 | 1310.49 | 97.48 | 50.02 | 21242.73 | 0.51 | 0.85 | 2.32 | 1.3 | 0.5 | 10 | 1071.3063 | 1465.8086 | 1325.9139 | 1071306.3179 | 1465808.5668 | 4.0245e-06 | 38.9931 | 1325913.8545
6 | 100 | CONCLUIDO | 3.0081 | 33.24 | 29.17 | 43.76 | 0.61 | 40 | 204.16 | 54.38 | 7 | 38 | 42.78 | 25413.94 | 375.77 | 1310.49 | 91.46 | 50.02 | 18266.25 | 0.55 | 0.86 | 2.31 | 1.12 | 0.5 | 10 | 1048.0387 | 1433.9728 | 1297.1164 | 1048038.6872 | 1433972.768 | 4.0792e-06 | 38.4722 | 1297116.4197
7 | 100 | CONCLUIDO | 3.0465 | 32.83 | 28.99 | 51.15 | 0.69 | 34 | 205.75 | 54.38 | 8 | 32 | 43.37 | 25609.61 | 368.69 | 1310.49 | 85.7 | 50.02 | 15416 | 0.58 | 0.86 | 2.29 | 0.94 | 0.5 | 10 | 1025.7265 | 1403.4443 | 1269.5015 | 1025726.5124 | 1403444.2661 | 4.1313e-06 | 37.9977 | 1269501.5151
8 | 100 | CONCLUIDO | 3.0702 | 32.57 | 28.89 | 57.78 | 0.77 | 30 | 207.34 | 54.38 | 9 | 28 | 43.96 | 25806.1 | 361.54 | 1310.5 | 82.53 | 50.02 | 13852.26 | 0.61 | 0.87 | 2.29 | 0.84 | 0.5 | 10 | 1016.0442 | 1390.1965 | 1257.5181 | 1016044.1877 | 1390196.4823 | 4.1634e-06 | 37.6968 | 1257518.0812
9 | 100 | CONCLUIDO | 3.0892 | 32.37 | 28.8 | 64.01 | 0.85 | 27 | 208.94 | 54.38 | 10 | 25 | 44.56 | 26003.41 | 355.7 | 1310.48 | 79.81 | 50.02 | 12506.27 | 0.63 | 0.87 | 2.28 | 0.76 | 0.5 | 10 | 998.4294 | 1366.0951 | 1235.7169 | 998429.3657 | 1366095.1058 | 4.1892e-06 | 37.4653 | 1235716.9062
10 | 100 | CONCLUIDO | 3.1098 | 32.16 | 28.71 | 71.77 | 0.93 | 24 | 210.55 | 54.38 | 11 | 22 | 45.17 | 26201.54 | 349.35 | 1310.58 | 76.61 | 50.02 | 10920.14 | 0.65 | 0.87 | 2.28 | 0.66 | 0.5 | 10 | 990.1145 | 1354.7184 | 1225.426 | 990114.5339 | 1354718.3861 | 4.2171e-06 | 37.2222 | 1225425.9646
11 | 100 | CONCLUIDO | 3.1232 | 32.02 | 28.65 | 78.13 | 1 | 22 | 212.16 | 54.38 | 12 | 20 | 45.78 | 26400.51 | 342.68 | 1310.51 | 74.73 | 50.02 | 9991.4 | 0.67 | 0.87 | 2.27 | 0.6 | 0.5 | 10 | 982.7903 | 1344.6971 | 1216.3611 | 982790.3052 | 1344697.0532 | 4.2353e-06 | 37.0602 | 1216361.0538
12 | 100 | CONCLUIDO | 3.1371 | 31.88 | 28.58 | 85.75 | 1.08 | 20 | 213.78 | 54.38 | 13 | 18 | 46.4 | 26600.32 | 335.93 | 1310.52 | 72.55 | 50.02 | 8911.29 | 0.69 | 0.87 | 2.27 | 0.54 | 0.5 | 10 | 965.5257 | 1321.0748 | 1194.9933 | 965525.6574 | 1321074.8005 | 4.2541e-06 | 36.8981 | 1194993.2756
13 | 100 | CONCLUIDO | 3.1488 | 31.76 | 28.54 | 95.14 | 1.15 | 18 | 215.41 | 54.38 | 14 | 16 | 47.03 | 26801 | 329.42 | 1310.49 | 71.06 | 50.02 | 8178.23 | 0.7 | 0.88 | 2.27 | 0.49 | 0.5 | 10 | 958.7768 | 1311.8408 | 1186.6405 | 958776.8325 | 1311840.7604 | 4.27e-06 | 36.7593 | 1186640.5194
14 | 100 | CONCLUIDO | 3.1553 | 31.69 | 28.52 | 100.64 | 1.23 | 17 | 217.04 | 54.38 | 15 | 15 | 47.66 | 27002.55 | 320.57 | 1310.49 | 70.34 | 50.02 | 7823.51 | 0.71 | 0.88 | 2.27 | 0.47 | 0.5 | 10 | 951.0495 | 1301.2678 | 1177.0767 | 951049.4691 | 1301267.841 | 4.2788e-06 | 36.6782 | 1177076.6646
15 | 100 | CONCLUIDO | 3.1621 | 31.62 | 28.49 | 106.82 | 1.3 | 16 | 218.68 | 54.38 | 16 | 8 | 48.31 | 27204.98 | 316.12 | 1310.48 | 69.08 | 50.02 | 7199.32 | 0.72 | 0.88 | 2.28 | 0.44 | 0.5 | 10 | 946.6289 | 1295.2195 | 1171.6055 | 946628.9222 | 1295219.4536 | 4.288e-06 | 36.5972 | 1171605.5268
16 | 100 | CONCLUIDO | 3.1692 | 31.55 | 28.45 | 113.81 | 1.37 | 15 | 220.33 | 54.38 | 17 | 6 | 48.95 | 27408.3 | 313.26 | 1310.48 | 68.13 | 50.02 | 6724.7 | 0.73 | 0.88 | 2.27 | 0.41 | 0.5 | 10 | 943.3506 | 1290.734 | 1167.5481 | 943350.6446 | 1290733.9697 | 4.2976e-06 | 36.5162 | 1167548.1312
17 | 100 | CONCLUIDO | 3.1688 | 31.56 | 28.46 | 113.83 | 1.44 | 15 | 221.99 | 54.38 | 18 | 3 | 49.61 | 27612.53 | 311.93 | 1310.48 | 68.21 | 50.02 | 6766.09 | 0.73 | 0.88 | 2.27 | 0.41 | 0.5 | 10 | 942.4381 | 1289.4854 | 1166.4187 | 942438.0892 | 1289485.3711 | 4.2971e-06 | 36.5278 | 1166418.6971
18 | 100 | CONCLUIDO | 3.1677 | 31.57 | 28.47 | 113.87 | 1.51 | 15 | 223.65 | 54.38 | 19 | 0 | 50.27 | 27817.81 | 313.98 | 1310.48 | 68.32 | 50.02 | 6824.52 | 0.73 | 0.88 | 2.28 | 0.42 | 0.5 | 10 | 944.192 | 1291.8851 | 1168.5894 | 944191.9705 | 1291885.1089 | 4.2956e-06 | 36.5394 | 1168589.4073

## RESULTADOS_6
Unnamed: 0 | Volume de calda [L] | STATUS | Capacidade operacional [ha/h] | Tempo de missao [h] | Tempo util [h] | Tempo por voo [min] | Autonomia Projetada [h] | N° Voos | MTOW [kg] | Massa Estrutura [kg] | Combustível [kg] | Abastecimentos | Massa gerador | Potência gerador [W] | Combustível consumido [L] | Calda cons [L] | Distância percorrida [km] | Distância Pulverizando [km] | RTL ACUMULADO[m] | EOC [km/km] | EOC [h/h] | Tempo de manobra [h] | Tempo rtl_rtw [h] | V pulv [m/s] | V desloc [m/s] | Preço Total por ha Simples [R$/ha] | Preço Total por ha Presumido [R$/ha] | Preço Total por ha Real [R$/ha] | Preço Total Simples [R$] | Preço Total Presumido [R$] | Prod CAPEX [ha/h/R$] | Dias Trabalhados | Preço Total Real [R$]
0 | 40 | CONCLUIDO | 2.5262 | 39.59 | 33.87 | 10.16 | 0.2 | 200 | 89.87 | 37.55 | 1 | 198 | 11.32 | 11317.98 | 275.89 | 1310.69 | 244.81 | 50.02 | 94141.83 | 0.2 | 0.74 | 2.57 | 5.82 | 0.5 | 10 | 1084.0584 | 1483.2565 | 1341.6966 | 1084058.3896 | 1483256.5139 | 4.9575e-06 | 45.8218 | 1341696.594
1 | 40 | CONCLUIDO | 2.9352 | 34.07 | 30.5 | 21.28 | 0.39 | 86 | 91.1 | 37.55 | 2 | 84 | 11.54 | 11468.97 | 235.45 | 1310.51 | 135.06 | 50.02 | 39835.45 | 0.37 | 0.82 | 2.39 | 2.46 | 0.5 | 10 | 884.0911 | 1209.6524 | 1094.2049 | 884091.0909 | 1209652.4339 | 5.7602e-06 | 39.4329 | 1094204.9034
2 | 40 | CONCLUIDO | 3.0755 | 32.51 | 29.57 | 33.48 | 0.57 | 53 | 92.32 | 37.55 | 3 | 51 | 11.77 | 11620.34 | 214.23 | 1310.49 | 104.78 | 50.02 | 24862.95 | 0.48 | 0.85 | 2.33 | 1.53 | 0.5 | 10 | 830.5244 | 1136.3601 | 1027.9075 | 830524.353 | 1136360.06 | 6.0355e-06 | 37.6273 | 1027907.4507
3 | 40 | CONCLUIDO | 3.1494 | 31.75 | 29.11 | 47.21 | 0.75 | 37 | 93.55 | 37.55 | 4 | 23 | 12 | 11772.07 | 197.2 | 1310.51 | 89.12 | 50.02 | 17114.26 | 0.56 | 0.86 | 2.32 | 1.07 | 0.5 | 10 | 790.2881 | 1081.3071 | 978.1087 | 790288.1401 | 1081307.0984 | 6.1805e-06 | 36.7477 | 978108.6665
4 | 40 | CONCLUIDO | 3.161 | 31.64 | 29.05 | 51.27 | 0.93 | 34 | 94.79 | 37.55 | 5 | 1 | 12.23 | 11924.18 | 194.51 | 1310.51 | 86.76 | 50.02 | 15945.19 | 0.58 | 0.86 | 2.33 | 1.01 | 0.5 | 10 | 787.0569 | 1076.886 | 974.1095 | 787056.9272 | 1076886.0103 | 6.2033e-06 | 36.6204 | 974109.5209
5 | 40 | CONCLUIDO | 3.1607 | 31.64 | 29.06 | 51.28 | 1.1 | 34 | 96.02 | 37.55 | 6 | 0 | 12.47 | 12076.67 | 196.83 | 1310.51 | 86.72 | 50.02 | 15927.97 | 0.58 | 0.86 | 2.34 | 1.01 | 0.5 | 10 | 788.8935 | 1079.3988 | 976.3825 | 788893.4665 | 1079398.8444 | 6.2027e-06 | 36.6204 | 976382.5336

## RESULTADOS_4
Unnamed: 0 | Volume de calda [L] | STATUS | Capacidade operacional [ha/h] | Tempo de missao [h] | Tempo util [h] | Tempo por voo [min] | Autonomia Projetada [h] | N° Voos | MTOW [kg] | Massa Estrutura [kg] | Combustível [kg] | Abastecimentos | Massa gerador | Potência gerador [W] | Combustível consumido [L] | Calda cons [L] | Distância percorrida [km] | Distância Pulverizando [km] | RTL ACUMULADO[m] | EOC [km/km] | EOC [h/h] | Tempo de manobra [h] | Tempo rtl_rtw [h] | V pulv [m/s] | V desloc [m/s] | Preço Total por ha Simples [R$/ha] | Preço Total por ha Presumido [R$/ha] | Preço Total por ha Real [R$/ha] | Preço Total Simples [R$] | Preço Total Presumido [R$] | Prod CAPEX [ha/h/R$] | Dias Trabalhados | Preço Total Real [R$]
0 | 30 | CONCLUIDO | 2.6941 | 37.12 | 32.75 | 12.13 | 0.24 | 162 | 71.52 | 32.27 | 1 | 160 | 8.25 | 9054.6 | 223.44 | 1310.71 | 208.44 | 50.02 | 76149.07 | 0.24 | 0.76 | 2.51 | 4.7 | 0.5 | 10 | 946.1644 | 1294.5839 | 1171.0306 | 946164.3976 | 1294583.8706 | 5.9375e-06 | 42.963 | 1171030.603
1 | 30 | CONCLUIDO | 3.0376 | 32.92 | 30 | 26.09 | 0.48 | 69 | 72.7 | 32.27 | 2 | 67 | 8.43 | 9200.25 | 187.82 | 1310.5 | 118.72 | 50.02 | 31751.05 | 0.42 | 0.83 | 2.35 | 1.96 | 0.5 | 10 | 796.618 | 1089.968 | 985.9429 | 796618.0455 | 1089967.9542 | 6.6946e-06 | 38.1019 | 985942.9425
2 | 30 | CONCLUIDO | 3.1314 | 31.93 | 29.37 | 38.31 | 0.71 | 46 | 73.88 | 32.27 | 3 | 12 | 8.61 | 9346.23 | 170.19 | 1310.5 | 97.23 | 50.02 | 21122.12 | 0.51 | 0.85 | 2.35 | 1.33 | 0.5 | 10 | 754.578 | 1032.4469 | 933.9116 | 754577.9713 | 1032446.87 | 6.9013e-06 | 36.956 | 933911.5898
3 | 30 | CONCLUIDO | 3.1335 | 31.91 | 29.37 | 39.16 | 0.93 | 45 | 75.07 | 32.27 | 4 | 0 | 8.8 | 9492.55 | 171.46 | 1310.48 | 96.56 | 50.02 | 20790.09 | 0.52 | 0.85 | 2.37 | 1.32 | 0.5 | 10 | 755.4048 | 1033.5782 | 934.935 | 755404.8465 | 1033578.237 | 6.9059e-06 | 36.9329 | 934934.9807

## RESULTADOS_1
Unnamed: 0 | Volume de calda [L] | STATUS | Capacidade operacional [ha/h] | Tempo de missao [h] | Tempo util [h] | Tempo por voo [min] | Autonomia Projetada [h] | N° Voos | MTOW [kg] | Massa Estrutura [kg] | Combustível [kg] | Abastecimentos | Massa gerador | Potência gerador [W] | Combustível consumido [L] | Calda cons [L] | Distância percorrida [km] | Distância Pulverizando [km] | RTL ACUMULADO[m] | EOC [km/km] | EOC [h/h] | Tempo de manobra [h] | Tempo rtl_rtw [h] | V pulv [m/s] | V desloc [m/s] | Preço Total por ha Simples [R$/ha] | Preço Total por ha Presumido [R$/ha] | Preço Total por ha Real [R$/ha] | Preço Total Simples [R$] | Preço Total Presumido [R$] | Prod CAPEX [ha/h/R$] | Dias Trabalhados | Preço Total Real [R$]
0 | 15 | CONCLUIDO | 2.9761 | 33.6 | 30.84 | 19.27 | 0.43 | 96 | 39.78 | 19.54 | 1 | 46 | 4.24 | 5140 | 122.43 | 1310.5 | 143.68 | 50.02 | 44097.06 | 0.35 | 0.81 | 2.46 | 2.79 | 0.5 | 10 | 723.5935 | 990.0525 | 895.5633 | 723593.4771 | 990052.518 | 8.6749e-06 | 38.8889 | 895563.2953
1 | 15 | CONCLUIDO | 2.9955 | 33.38 | 30.7 | 20.69 | 0.84 | 89 | 40.89 | 19.54 | 2 | 0 | 4.35 | 5277.26 | 122.73 | 1310.57 | 137.61 | 50.02 | 41098.91 | 0.36 | 0.81 | 2.5 | 2.65 | 0.5 | 10 | 722.2971 | 988.2787 | 893.9588 | 722297.0558 | 988278.6972 | 8.7315e-06 | 38.6343 | 893958.7654

## RESULTADOS_12
Unnamed: 0 | Volume de calda [L] | STATUS | Capacidade operacional [ha/h] | Tempo de missao [h] | Tempo util [h] | Tempo por voo [min] | Autonomia Projetada [h] | N° Voos | MTOW [kg] | Massa Estrutura [kg] | Combustível [kg] | Abastecimentos | Massa gerador | Potência gerador [W] | Combustível consumido [L] | Calda cons [L] | Distância percorrida [km] | Distância Pulverizando [km] | RTL ACUMULADO[m] | EOC [km/km] | EOC [h/h] | Tempo de manobra [h] | Tempo rtl_rtw [h] | V pulv [m/s] | V desloc [m/s] | Preço Total por ha Simples [R$/ha] | Preço Total por ha Presumido [R$/ha] | Preço Total por ha Real [R$/ha] | Preço Total Simples [R$] | Preço Total Presumido [R$] | Prod CAPEX [ha/h/R$] | Dias Trabalhados | Preço Total Real [R$]
0 | 70 | CONCLUIDO | 2.0906 | 47.83 | 36.91 | 7.36 | 0.12 | 301 | 141.81 | 47.83 | 1 | 299 | 22.98 | 17723.39 | 415.2 | 1310.7 | 344.47 | 50.02 | 143465.44 | 0.15 | 0.68 | 2.72 | 8.86 | 0.5 | 10 | 1553.01 | 2124.8968 | 1922.0996 | 1553010.0177 | 2124896.8201 | 3.2737e-06 | 55.3588 | 1922099.6499
1 | 70 | CONCLUIDO | 2.659 | 37.61 | 31.71 | 14.98 | 0.25 | 127 | 143.17 | 47.83 | 2 | 125 | 23.34 | 17891.86 | 349.21 | 1310.53 | 174.17 | 50.02 | 59188.5 | 0.29 | 0.79 | 2.46 | 3.66 | 0.5 | 10 | 1132.2538 | 1549.1997 | 1401.3462 | 1132253.8369 | 1549199.6512 | 4.1637e-06 | 43.5301 | 1401346.2108
2 | 70 | CONCLUIDO | 2.8735 | 34.8 | 30.29 | 23.01 | 0.37 | 79 | 144.54 | 47.83 | 3 | 77 | 23.71 | 18060.85 | 326.12 | 1310.56 | 128.23 | 50.02 | 36456.75 | 0.39 | 0.83 | 2.37 | 2.24 | 0.5 | 10 | 1029.9467 | 1409.2185 | 1274.7247 | 1029946.7142 | 1409218.5324 | 4.4996e-06 | 40.2778 | 1274724.6935
3 | 70 | CONCLUIDO | 2.9803 | 33.55 | 29.68 | 31.24 | 0.49 | 57 | 145.92 | 47.83 | 4 | 55 | 24.09 | 18230.35 | 311.83 | 1310.52 | 107.95 | 50.02 | 26425.61 | 0.46 | 0.84 | 2.34 | 1.63 | 0.5 | 10 | 971.0363 | 1328.6147 | 1201.8136 | 971036.3072 | 1328614.7146 | 4.6668e-06 | 38.831 | 1201813.591
4 | 70 | CONCLUIDO | 3.0512 | 32.77 | 29.27 | 39.92 | 0.6 | 44 | 147.3 | 47.83 | 5 | 42 | 24.47 | 18400.38 | 300.08 | 1310.5 | 94.88 | 50.02 | 19956.41 | 0.53 | 0.85 | 2.32 | 1.23 | 0.5 | 10 | 940.7385 | 1287.1599 | 1164.3151 | 940738.4556 | 1287159.8574 | 4.7779e-06 | 37.9282 | 1164315.1271
5 | 70 | CONCLUIDO | 3.0938 | 32.32 | 29.05 | 48.42 | 0.71 | 36 | 148.68 | 47.83 | 6 | 34 | 24.85 | 18570.94 | 290.32 | 1310.52 | 88.07 | 50.02 | 16589.82 | 0.57 | 0.86 | 2.3 | 1.01 | 0.5 | 10 | 917.2083 | 1254.9649 | 1135.1928 | 917208.3237 | 1254964.8929 | 4.8446e-06 | 37.4074 | 1135192.8049
6 | 70 | CONCLUIDO | 3.1259 | 31.99 | 28.9 | 57.79 | 0.83 | 30 | 150.07 | 47.83 | 7 | 28 | 25.24 | 18742.03 | 278.83 | 1310.48 | 82.69 | 50.02 | 13931.77 | 0.6 | 0.86 | 2.29 | 0.85 | 0.5 | 10 | 903.8758 | 1236.7227 | 1118.6917 | 903875.7931 | 1236722.7363 | 4.8948e-06 | 37.0255 | 1118691.6541
7 | 70 | CONCLUIDO | 3.1561 | 31.68 | 28.73 | 68.96 | 0.94 | 25 | 151.46 | 47.83 | 8 | 23 | 25.63 | 18913.66 | 267.99 | 1310.52 | 77.57 | 50.02 | 11396.38 | 0.64 | 0.87 | 2.28 | 0.69 | 0.5 | 10 | 881.7696 | 1206.476 | 1091.3317 | 881769.5763 | 1206476.0352 | 4.9421e-06 | 36.6667 | 1091331.6557
8 | 70 | CONCLUIDO | 3.174 | 31.51 | 28.64 | 78.11 | 1.04 | 22 | 152.85 | 47.83 | 9 | 14 | 26.03 | 19085.83 | 258.87 | 1310.53 | 74.45 | 50.02 | 9853.11 | 0.67 | 0.87 | 2.28 | 0.59 | 0.5 | 10 | 872.395 | 1193.6494 | 1079.7292 | 872395.0408 | 1193649.3822 | 4.9702e-06 | 36.4699 | 1079729.1604
9 | 70 | CONCLUIDO | 3.1761 | 31.49 | 28.65 | 81.86 | 1.15 | 21 | 154.25 | 47.83 | 10 | 6 | 26.43 | 19258.55 | 253.56 | 1310.5 | 74.14 | 50.02 | 9704.3 | 0.67 | 0.87 | 2.29 | 0.6 | 0.5 | 10 | 868.1798 | 1187.8819 | 1074.5121 | 868179.7692 | 1187881.8616 | 4.9734e-06 | 36.4468 | 1074512.0839
10 | 70 | CONCLUIDO | 3.1845 | 31.4 | 28.6 | 85.79 | 1.25 | 20 | 155.66 | 47.83 | 11 | 1 | 26.83 | 19431.82 | 255.17 | 1310.52 | 72.05 | 50.02 | 8664.63 | 0.69 | 0.87 | 2.3 | 0.55 | 0.5 | 10 | 868.3158 | 1188.0679 | 1074.6804 | 868315.7662 | 1188067.9387 | 4.9866e-06 | 36.3426 | 1074680.4021
11 | 70 | CONCLUIDO | 3.1844 | 31.4 | 28.6 | 85.79 | 1.35 | 20 | 157.07 | 47.83 | 12 | 0 | 27.24 | 19605.66 | 257.15 | 1310.48 | 72.23 | 50.02 | 8752.55 | 0.69 | 0.87 | 2.3 | 0.55 | 0.5 | 10 | 869.8298 | 1190.1396 | 1076.5543 | 869829.8459 | 1190139.5694 | 4.9864e-06 | 36.3426 | 1076554.3193

## RESULTADOS_16
Unnamed: 0 | Volume de calda [L] | STATUS | Capacidade operacional [ha/h] | Tempo de missao [h] | Tempo util [h] | Tempo por voo [min] | Autonomia Projetada [h] | N° Voos | MTOW [kg] | Massa Estrutura [kg] | Combustível [kg] | Abastecimentos | Massa gerador | Potência gerador [W] | Combustível consumido [L] | Calda cons [L] | Distância percorrida [km] | Distância Pulverizando [km] | RTL ACUMULADO[m] | EOC [km/km] | EOC [h/h] | Tempo de manobra [h] | Tempo rtl_rtw [h] | V pulv [m/s] | V desloc [m/s] | Preço Total por ha Simples [R$/ha] | Preço Total por ha Presumido [R$/ha] | Preço Total por ha Real [R$/ha] | Preço Total Simples [R$] | Preço Total Presumido [R$] | Prod CAPEX [ha/h/R$] | Dias Trabalhados | Preço Total Real [R$]
0 | 90 | CONCLUIDO | 1.8346 | 54.51 | 39 | 6.36 | 0.1 | 368 | 176.73 | 52.44 | 1 | 366 | 33.29 | 22031.19 | 508.08 | 1310.75 | 412.17 | 50.02 | 176983.33 | 0.12 | 0.64 | 2.86 | 10.95 | 0.5 | 10 | 1955.702 | 2675.8778 | 2420.4958 | 1955702.0197 | 2675877.7829 | 2.5958e-06 | 63.0903 | 2420495.7629
1 | 90 | CONCLUIDO | 2.486 | 40.23 | 32.44 | 12.89 | 0.2 | 151 | 178.21 | 52.44 | 2 | 149 | 33.77 | 22213.89 | 416.62 | 1310.67 | 197.55 | 50.02 | 70755.66 | 0.25 | 0.77 | 2.51 | 4.39 | 0.5 | 10 | 1313.324 | 1796.9479 | 1625.4497 | 1313324.0403 | 1796947.8917 | 3.5175e-06 | 46.5625 | 1625449.7069
2 | 90 | CONCLUIDO | 2.7408 | 36.49 | 30.72 | 19.61 | 0.3 | 94 | 179.7 | 52.44 | 3 | 92 | 34.26 | 22397.24 | 388.9 | 1310.56 | 142.22 | 50.02 | 43378.29 | 0.35 | 0.81 | 2.39 | 2.67 | 0.5 | 10 | 1152.8061 | 1577.3201 | 1426.7829 | 1152806.0661 | 1577320.1179 | 3.8781e-06 | 42.2338 | 1426782.8996
3 | 90 | CONCLUIDO | 2.8726 | 34.81 | 29.97 | 26.45 | 0.39 | 68 | 181.19 | 52.44 | 4 | 66 | 34.75 | 22581.25 | 373.85 | 1310.53 | 118 | 50.02 | 31398 | 0.42 | 0.83 | 2.35 | 1.93 | 0.5 | 10 | 1092.1 | 1494.2594 | 1351.6494 | 1092100.0008 | 1494259.4011 | 4.0646e-06 | 40.2894 | 1351649.3811
4 | 90 | CONCLUIDO | 2.9556 | 33.83 | 29.53 | 33.43 | 0.49 | 53 | 182.69 | 52.44 | 5 | 51 | 35.25 | 22766.06 | 362.94 | 1310.49 | 103.19 | 50.02 | 24067.83 | 0.48 | 0.85 | 2.33 | 1.48 | 0.5 | 10 | 1047.6437 | 1433.4324 | 1296.6276 | 1047643.7176 | 1433432.3531 | 4.182e-06 | 39.1551 | 1296627.5812
5 | 90 | CONCLUIDO | 3.0063 | 33.26 | 29.28 | 39.92 | 0.58 | 44 | 184.19 | 52.44 | 6 | 42 | 35.75 | 22951.43 | 353.91 | 1310.51 | 95.27 | 50.02 | 20154.22 | 0.53 | 0.85 | 2.31 | 1.23 | 0.5 | 10 | 1021.4268 | 1397.5613 | 1264.18 | 1021426.8487 | 1397561.2765 | 4.2537e-06 | 38.4954 | 1264179.9898
6 | 90 | CONCLUIDO | 3.0459 | 32.83 | 29.09 | 47.18 | 0.67 | 37 | 185.7 | 52.44 | 7 | 35 | 36.26 | 23137.49 | 347.16 | 1310.49 | 89.1 | 50.02 | 17103.62 | 0.56 | 0.86 | 2.31 | 1.05 | 0.5 | 10 | 999.5372 | 1367.611 | 1237.0881 | 999537.2491 | 1367610.9606 | 4.3098e-06 | 37.9977 | 1237088.09
7 | 90 | CONCLUIDO | 3.0775 | 32.49 | 28.94 | 54.25 | 0.76 | 32 | 187.22 | 52.44 | 8 | 30 | 36.78 | 23324.24 | 337.32 | 1310.49 | 84.06 | 50.02 | 14608.96 | 0.6 | 0.86 | 2.29 | 0.89 | 0.5 | 10 | 976.9297 | 1336.6784 | 1209.1076 | 976929.7277 | 1336678.3526 | 4.3545e-06 | 37.6042 | 1209107.6466
8 | 90 | CONCLUIDO | 3.1026 | 32.23 | 28.82 | 61.75 | 0.85 | 28 | 188.74 | 52.44 | 9 | 26 | 37.3 | 23511.69 | 330.91 | 1310.54 | 80.12 | 50.02 | 12658.98 | 0.62 | 0.87 | 2.29 | 0.77 | 0.5 | 10 | 967.8297 | 1324.2273 | 1197.8449 | 967829.7177 | 1324227.3175 | 4.39e-06 | 37.3032 | 1197844.9208
9 | 90 | CONCLUIDO | 3.1196 | 32.06 | 28.75 | 68.99 | 0.93 | 25 | 190.26 | 52.44 | 10 | 23 | 37.82 | 23699.85 | 323.41 | 1310.49 | 77.76 | 50.02 | 11490.5 | 0.64 | 0.87 | 2.28 | 0.7 | 0.5 | 10 | 959.427 | 1312.7303 | 1187.4452 | 959426.973 | 1312730.3114 | 4.414e-06 | 37.1065 | 1187445.173
10 | 90 | CONCLUIDO | 3.1408 | 31.84 | 28.64 | 78.1 | 1.02 | 22 | 191.79 | 52.44 | 11 | 20 | 38.35 | 23888.73 | 314.41 | 1310.48 | 74.55 | 50.02 | 9903.63 | 0.67 | 0.87 | 2.27 | 0.59 | 0.5 | 10 | 939.461 | 1285.412 | 1162.7341 | 939461.0296 | 1285412.0268 | 4.444e-06 | 36.8519 | 1162734.107
11 | 90 | CONCLUIDO | 3.1526 | 31.72 | 28.59 | 85.77 | 1.1 | 20 | 193.33 | 52.44 | 12 | 18 | 38.89 | 24078.33 | 307.9 | 1310.51 | 72.77 | 50.02 | 9024.13 | 0.69 | 0.87 | 2.27 | 0.54 | 0.5 | 10 | 932.7514 | 1276.2317 | 1154.4299 | 932751.4495 | 1276231.6833 | 4.4607e-06 | 36.713 | 1154429.9227
12 | 90 | CONCLUIDO | 3.1652 | 31.59 | 28.53 | 95.11 | 1.18 | 18 | 194.88 | 52.44 | 13 | 16 | 39.43 | 24268.67 | 300.56 | 1310.48 | 70.82 | 50.02 | 8056.06 | 0.71 | 0.88 | 2.27 | 0.49 | 0.5 | 10 | 925.3114 | 1266.0519 | 1145.2217 | 925311.4415 | 1266051.9361 | 4.4786e-06 | 36.5625 | 1145221.7163
13 | 90 | CONCLUIDO | 3.1705 | 31.54 | 28.52 | 100.64 | 1.27 | 17 | 196.42 | 52.44 | 14 | 8 | 39.98 | 24459.75 | 293.99 | 1310.5 | 70.01 | 50.02 | 7656.46 | 0.71 | 0.88 | 2.28 | 0.47 | 0.5 | 10 | 919.6207 | 1258.2656 | 1138.1785 | 919620.6639 | 1258265.5632 | 4.4861e-06 | 36.5046 | 1138178.4638
14 | 90 | CONCLUIDO | 3.177 | 31.48 | 28.49 | 106.83 | 1.35 | 16 | 197.98 | 52.44 | 15 | 4 | 40.54 | 24651.58 | 292.66 | 1310.48 | 69.24 | 50.02 | 7275.24 | 0.72 | 0.88 | 2.27 | 0.44 | 0.5 | 10 | 917.5972 | 1255.497 | 1135.6741 | 917597.1886 | 1255496.955 | 4.4953e-06 | 36.4352 | 1135674.0877
15 | 90 | CONCLUIDO | 3.176 | 31.49 | 28.5 | 106.86 | 1.42 | 16 | 199.54 | 52.44 | 16 | 0 | 41.1 | 24844.17 | 295.73 | 1310.53 | 69.19 | 50.02 | 7251.27 | 0.72 | 0.88 | 2.28 | 0.45 | 0.5 | 10 | 920.1019 | 1258.924 | 1138.7741 | 920101.9041 | 1258924.0173 | 4.4938e-06 | 36.4468 | 1138774.076

## RESULTADOS_0
Unnamed: 0 | Volume de calda [L] | STATUS | Capacidade operacional [ha/h] | Tempo de missao [h] | Tempo util [h] | Tempo por voo [min] | Autonomia Projetada [h] | N° Voos | MTOW [kg] | Massa Estrutura [kg] | Combustível [kg] | Abastecimentos | Massa gerador | Potência gerador [W] | Combustível consumido [L] | Calda cons [L] | Distância percorrida [km] | Distância Pulverizando [km] | RTL ACUMULADO[m] | EOC [km/km] | EOC [h/h] | Tempo de manobra [h] | Tempo rtl_rtw [h] | V pulv [m/s] | V desloc [m/s] | Preço Total por ha Simples [R$/ha] | Preço Total por ha Presumido [R$/ha] | Preço Total por ha Real [R$/ha] | Preço Total Simples [R$] | Preço Total Presumido [R$] | Prod CAPEX [ha/h/R$] | Dias Trabalhados | Preço Total Real [R$]
0 | 10 | CONCLUIDO | 2.8494 | 35.09 | 31.98 | 14.54 | 0.64 | 132 | 26.11 | 12.1 | 1 | 0 | 3.01 | 3454.41 | 92.06 | 1310.67 | 177.76 | 50.02 | 60954.84 | 0.28 | 0.78 | 2.62 | 3.93 | 0.5 | 10 | 717.7949 | 982.1186 | 888.3866 | 717794.889 | 982118.6339 | 9.7814e-06 | 40.6134 | 888386.6099

## RESULTADOS_7
Unnamed: 0 | Volume de calda [L] | STATUS | Capacidade operacional [ha/h] | Tempo de missao [h] | Tempo util [h] | Tempo por voo [min] | Autonomia Projetada [h] | N° Voos | MTOW [kg] | Massa Estrutura [kg] | Combustível [kg] | Abastecimentos | Massa gerador | Potência gerador [W] | Combustível consumido [L] | Calda cons [L] | Distância percorrida [km] | Distância Pulverizando [km] | RTL ACUMULADO[m] | EOC [km/km] | EOC [h/h] | Tempo de manobra [h] | Tempo rtl_rtw [h] | V pulv [m/s] | V desloc [m/s] | Preço Total por ha Simples [R$/ha] | Preço Total por ha Presumido [R$/ha] | Preço Total por ha Real [R$/ha] | Preço Total Simples [R$] | Preço Total Presumido [R$] | Prod CAPEX [ha/h/R$] | Dias Trabalhados | Preço Total Real [R$]
0 | 45 | CONCLUIDO | 2.4492 | 40.83 | 34.38 | 9.51 | 0.18 | 217 | 98.71 | 39.72 | 1 | 215 | 12.99 | 12407.75 | 300.09 | 1310.66 | 261.69 | 50.02 | 102498.9 | 0.19 | 0.73 | 2.59 | 6.33 | 0.5 | 10 | 1153.583 | 1578.3832 | 1427.7445 | 1153583.0306 | 1578383.1949 | 4.5834e-06 | 47.2569 | 1427744.5181
1 | 45 | CONCLUIDO | 2.8911 | 34.59 | 30.69 | 19.8 | 0.35 | 93 | 99.95 | 39.72 | 2 | 91 | 13.24 | 12561.45 | 256.43 | 1310.61 | 140.9 | 50.02 | 42722.56 | 0.35 | 0.81 | 2.4 | 2.64 | 0.5 | 10 | 925.3524 | 1266.1079 | 1145.2724 | 925352.3764 | 1266107.945 | 5.4104e-06 | 40.0347 | 1145272.3797
2 | 45 | CONCLUIDO | 3.0431 | 32.86 | 29.68 | 30.7 | 0.52 | 58 | 101.2 | 39.72 | 3 | 56 | 13.49 | 12715.54 | 236.68 | 1310.54 | 108.5 | 50.02 | 26696.15 | 0.46 | 0.84 | 2.33 | 1.63 | 0.5 | 10 | 859.8617 | 1176.5007 | 1064.2171 | 859861.676 | 1176500.6795 | 5.6948e-06 | 38.0324 | 1064217.1059
3 | 45 | CONCLUIDO | 3.1265 | 31.98 | 29.17 | 43.76 | 0.69 | 40 | 102.45 | 39.72 | 4 | 38 | 13.74 | 12870.03 | 217.92 | 1310.5 | 91.73 | 50.02 | 18400.36 | 0.55 | 0.86 | 2.31 | 1.13 | 0.5 | 10 | 825.5745 | 1129.5874 | 1021.7812 | 825574.4868 | 1129587.4347 | 5.8509e-06 | 37.0139 | 1021781.1953
4 | 45 | CONCLUIDO | 3.1651 | 31.59 | 28.95 | 54.28 | 0.85 | 32 | 103.71 | 39.72 | 5 | 17 | 14 | 13024.91 | 205.66 | 1310.52 | 83.97 | 50.02 | 14562.24 | 0.6 | 0.86 | 2.31 | 0.9 | 0.5 | 10 | 802.4311 | 1097.9217 | 993.1376 | 802431.1439 | 1097921.6918 | 5.9231e-06 | 36.5625 | 993137.5865
5 | 45 | CONCLUIDO | 3.167 | 31.58 | 28.95 | 56.03 | 1.01 | 31 | 104.97 | 39.72 | 6 | 0 | 14.25 | 13180.19 | 206.54 | 1310.64 | 83.23 | 50.02 | 14198.64 | 0.6 | 0.86 | 2.33 | 0.9 | 0.5 | 10 | 802.9418 | 1098.6204 | 993.7696 | 802941.7814 | 1098620.3686 | 5.9267e-06 | 36.5509 | 993769.5826

## RESULTADOS_10
Unnamed: 0 | Volume de calda [L] | STATUS | Capacidade operacional [ha/h] | Tempo de missao [h] | Tempo util [h] | Tempo por voo [min] | Autonomia Projetada [h] | N° Voos | MTOW [kg] | Massa Estrutura [kg] | Combustível [kg] | Abastecimentos | Massa gerador | Potência gerador [W] | Combustível consumido [L] | Calda cons [L] | Distância percorrida [km] | Distância Pulverizando [km] | RTL ACUMULADO[m] | EOC [km/km] | EOC [h/h] | Tempo de manobra [h] | Tempo rtl_rtw [h] | V pulv [m/s] | V desloc [m/s] | Preço Total por ha Simples [R$/ha] | Preço Total por ha Presumido [R$/ha] | Preço Total por ha Real [R$/ha] | Preço Total Simples [R$] | Preço Total Presumido [R$] | Prod CAPEX [ha/h/R$] | Dias Trabalhados | Preço Total Real [R$]
0 | 60 | CONCLUIDO | 2.2271 | 44.9 | 35.92 | 8.04 | 0.14 | 268 | 124.63 | 45 | 1 | 266 | 18.64 | 15605.44 | 369.81 | 1310.65 | 311.88 | 50.02 | 127339.11 | 0.16 | 0.7 | 2.68 | 7.87 | 0.5 | 10 | 1384.0922 | 1893.776 | 1713.0367 | 1384092.226 | 1893776.0455 | 3.7111e-06 | 51.9676 | 1713036.7176
1 | 60 | CONCLUIDO | 2.7503 | 36.36 | 31.31 | 16.48 | 0.28 | 114 | 125.95 | 45 | 2 | 112 | 18.95 | 15767.7 | 313.88 | 1310.57 | 161.52 | 50.02 | 52928.8 | 0.31 | 0.8 | 2.43 | 3.27 | 0.5 | 10 | 1049.0898 | 1435.411 | 1298.4174 | 1049089.8347 | 1435410.9944 | 4.583e-06 | 42.0833 | 1298417.3837
2 | 60 | CONCLUIDO | 2.9409 | 34 | 30.06 | 25.4 | 0.42 | 71 | 127.27 | 45 | 3 | 69 | 19.27 | 15930.42 | 292.56 | 1310.62 | 120.4 | 50.02 | 32582.45 | 0.42 | 0.83 | 2.36 | 2.01 | 0.5 | 10 | 959.1333 | 1312.3285 | 1187.0817 | 959133.279 | 1312328.4663 | 4.9006e-06 | 39.3519 | 1187081.6794
3 | 60 | CONCLUIDO | 3.0375 | 32.92 | 29.49 | 34.69 | 0.55 | 51 | 128.59 | 45 | 4 | 49 | 19.59 | 16093.6 | 277.79 | 1310.55 | 101.86 | 50.02 | 23410.45 | 0.49 | 0.85 | 2.33 | 1.44 | 0.5 | 10 | 913.4996 | 1249.8904 | 1130.6026 | 913499.5831 | 1249890.4304 | 5.0615e-06 | 38.1019 | 1130602.642
4 | 60 | CONCLUIDO | 3.0993 | 32.27 | 29.14 | 44.83 | 0.68 | 39 | 129.92 | 45 | 5 | 37 | 19.92 | 16257.24 | 264.36 | 1310.49 | 90.55 | 50.02 | 17816.98 | 0.55 | 0.86 | 2.31 | 1.09 | 0.5 | 10 | 884.7072 | 1210.4954 | 1094.9675 | 884707.2178 | 1210495.4459 | 5.1645e-06 | 37.3495 | 1094967.4595
5 | 60 | CONCLUIDO | 3.1422 | 31.82 | 28.9 | 55.94 | 0.81 | 31 | 131.25 | 45 | 6 | 29 | 20.25 | 16421.36 | 251.45 | 1310.5 | 82.82 | 50.02 | 13989.74 | 0.6 | 0.86 | 2.29 | 0.85 | 0.5 | 10 | 859.552 | 1176.077 | 1063.8339 | 859552.0473 | 1176077.0319 | 5.236e-06 | 36.8287 | 1063833.8906
6 | 60 | CONCLUIDO | 3.1683 | 31.56 | 28.77 | 66.38 | 0.93 | 26 | 132.58 | 45 | 7 | 19 | 20.59 | 16585.95 | 242.29 | 1310.49 | 78.26 | 50.02 | 11739.17 | 0.64 | 0.87 | 2.29 | 0.72 | 0.5 | 10 | 849.3602 | 1162.132 | 1051.2198 | 849360.1502 | 1162132.0287 | 5.2795e-06 | 36.5278 | 1051219.7789
7 | 60 | CONCLUIDO | 3.1768 | 31.48 | 28.73 | 71.83 | 1.06 | 24 | 133.92 | 45 | 8 | 6 | 20.93 | 16751.02 | 235.97 | 1310.48 | 76.66 | 50.02 | 10944.78 | 0.65 | 0.87 | 2.3 | 0.69 | 0.5 | 10 | 843.4452 | 1154.039 | 1043.8991 | 843445.2161 | 1154038.9549 | 5.2937e-06 | 36.4352 | 1043899.0968
8 | 60 | CONCLUIDO | 3.1821 | 31.43 | 28.71 | 74.88 | 1.18 | 23 | 135.27 | 45 | 9 | 0 | 21.27 | 16916.71 | 236.13 | 1310.49 | 75.69 | 50.02 | 10469.4 | 0.66 | 0.87 | 2.3 | 0.66 | 0.5 | 10 | 842.9743 | 1153.3946 | 1043.3162 | 842974.2771 | 1153394.5954 | 5.3025e-06 | 36.3773 | 1043316.234

## RESULTADOS_14
Unnamed: 0 | Volume de calda [L] | STATUS | Capacidade operacional [ha/h] | Tempo de missao [h] | Tempo util [h] | Tempo por voo [min] | Autonomia Projetada [h] | N° Voos | MTOW [kg] | Massa Estrutura [kg] | Combustível [kg] | Abastecimentos | Massa gerador | Potência gerador [W] | Combustível consumido [L] | Calda cons [L] | Distância percorrida [km] | Distância Pulverizando [km] | RTL ACUMULADO[m] | EOC [km/km] | EOC [h/h] | Tempo de manobra [h] | Tempo rtl_rtw [h] | V pulv [m/s] | V desloc [m/s] | Preço Total por ha Simples [R$/ha] | Preço Total por ha Presumido [R$/ha] | Preço Total por ha Real [R$/ha] | Preço Total Simples [R$] | Preço Total Presumido [R$] | Prod CAPEX [ha/h/R$] | Dias Trabalhados | Preço Total Real [R$]
0 | 80 | CONCLUIDO | 1.9605 | 51.01 | 37.92 | 6.81 | 0.11 | 334 | 159.12 | 50.28 | 1 | 332 | 27.84 | 19859.16 | 460.85 | 1310.68 | 377.7 | 50.02 | 159915.26 | 0.13 | 0.66 | 2.78 | 9.87 | 0.5 | 10 | 1745.0531 | 2387.6587 | 2159.7839 | 1745053.119 | 2387658.6638 | 2.909e-06 | 59.0394 | 2159783.872
1 | 80 | CONCLUIDO | 2.5737 | 38.85 | 32.05 | 13.84 | 0.22 | 139 | 160.54 | 50.28 | 2 | 137 | 28.26 | 20034.4 | 382.63 | 1310.57 | 185.36 | 50.02 | 64720.59 | 0.27 | 0.78 | 2.47 | 4 | 0.5 | 10 | 1224.9822 | 1676.0747 | 1516.1125 | 1224982.2211 | 1676074.7173 | 3.8188e-06 | 44.9653 | 1516112.4986
2 | 80 | CONCLUIDO | 2.8054 | 35.65 | 30.52 | 21.05 | 0.33 | 87 | 161.97 | 50.28 | 3 | 85 | 28.69 | 20210.21 | 358.15 | 1310.6 | 135.6 | 50.02 | 40101.55 | 0.37 | 0.82 | 2.38 | 2.47 | 0.5 | 10 | 1091.5095 | 1493.4515 | 1350.9186 | 1091509.5247 | 1493451.4858 | 4.1626e-06 | 41.2616 | 1350918.572
3 | 80 | CONCLUIDO | 2.9257 | 34.18 | 29.82 | 28.4 | 0.43 | 63 | 163.4 | 50.28 | 4 | 61 | 29.12 | 20386.62 | 343.62 | 1310.6 | 112.88 | 50.02 | 28861.85 | 0.44 | 0.84 | 2.34 | 1.78 | 0.5 | 10 | 1027.0657 | 1405.2766 | 1271.159 | 1027065.7338 | 1405276.648 | 4.3411e-06 | 39.5602 | 1271159.017
4 | 80 | CONCLUIDO | 2.9986 | 33.35 | 29.45 | 36.06 | 0.54 | 49 | 164.83 | 50.28 | 5 | 47 | 29.55 | 20563.61 | 332.83 | 1310.56 | 100.67 | 50.02 | 22826.27 | 0.5 | 0.85 | 2.32 | 1.4 | 0.5 | 10 | 995.9137 | 1362.6531 | 1232.6034 | 995913.7364 | 1362653.1108 | 4.4493e-06 | 38.5995 | 1232603.4104
5 | 80 | CONCLUIDO | 3.0503 | 32.78 | 29.17 | 43.76 | 0.64 | 40 | 166.27 | 50.28 | 6 | 38 | 29.99 | 20741.2 | 322.51 | 1310.52 | 91.57 | 50.02 | 18323.03 | 0.55 | 0.86 | 2.31 | 1.12 | 0.5 | 10 | 969.3804 | 1326.349 | 1199.7641 | 969380.3821 | 1326349.0048 | 4.526e-06 | 37.9398 | 1199764.1173
6 | 80 | CONCLUIDO | 3.0838 | 32.43 | 29.01 | 51.19 | 0.74 | 34 | 167.72 | 50.28 | 7 | 32 | 30.44 | 20919.39 | 314.01 | 1310.49 | 86.35 | 50.02 | 15740.45 | 0.58 | 0.86 | 2.3 | 0.96 | 0.5 | 10 | 947.9199 | 1296.9859 | 1173.2033 | 947919.9227 | 1296985.8575 | 4.5757e-06 | 37.5347 | 1173203.3476
7 | 80 | CONCLUIDO | 3.1138 | 32.12 | 28.86 | 59.7 | 0.84 | 29 | 169.17 | 50.28 | 8 | 27 | 30.89 | 21098.19 | 304.25 | 1310.49 | 81.59 | 50.02 | 13386.79 | 0.61 | 0.87 | 2.29 | 0.81 | 0.5 | 10 | 935.7227 | 1280.297 | 1158.1073 | 935722.6585 | 1280297.0225 | 4.6202e-06 | 37.1759 | 1158107.2715
8 | 80 | CONCLUIDO | 3.1374 | 31.87 | 28.74 | 68.99 | 0.94 | 25 | 170.62 | 50.28 | 9 | 23 | 31.34 | 21277.6 | 297.17 | 1310.5 | 77.66 | 50.02 | 11441.58 | 0.64 | 0.87 | 2.29 | 0.7 | 0.5 | 10 | 917.1072 | 1254.8266 | 1135.0677 | 917107.2348 | 1254826.5785 | 4.6552e-06 | 36.8866 | 1135067.691
9 | 80 | CONCLUIDO | 3.1572 | 31.67 | 28.64 | 78.11 | 1.03 | 22 | 172.08 | 50.28 | 10 | 20 | 31.8 | 21457.64 | 286.2 | 1310.49 | 74.47 | 50.02 | 9864.43 | 0.67 | 0.87 | 2.27 | 0.59 | 0.5 | 10 | 905.8915 | 1239.4807 | 1121.1864 | 905891.4679 | 1239480.6714 | 4.6846e-06 | 36.6551 | 1121186.3758
10 | 80 | CONCLUIDO | 3.1683 | 31.56 | 28.59 | 85.78 | 1.12 | 20 | 173.55 | 50.28 | 11 | 11 | 32.27 | 21638.31 | 276.66 | 1310.48 | 72.77 | 50.02 | 9021.55 | 0.69 | 0.87 | 2.28 | 0.55 | 0.5 | 10 | 897.1067 | 1227.4609 | 1110.3138 | 897106.6731 | 1227460.9277 | 4.7011e-06 | 36.5278 | 1110313.7796
11 | 80 | CONCLUIDO | 3.1794 | 31.45 | 28.55 | 95.16 | 1.22 | 18 | 175.02 | 50.28 | 12 | 6 | 32.74 | 21819.6 | 272.74 | 1310.57 | 71.14 | 50.02 | 8215.41 | 0.7 | 0.88 | 2.28 | 0.5 | 0.5 | 10 | 892.6055 | 1221.3023 | 1104.7429 | 892605.5391 | 1221302.2775 | 4.7175e-06 | 36.4005 | 1104742.9023
12 | 80 | CONCLUIDO | 3.1761 | 31.48 | 28.58 | 95.27 | 1.31 | 18 | 176.49 | 50.28 | 13 | 1 | 33.21 | 22001.54 | 274.64 | 1310.58 | 71.93 | 50.02 | 8611.38 | 0.7 | 0.87 | 2.29 | 0.53 | 0.5 | 10 | 894.5577 | 1223.9733 | 1107.159 | 894557.7116 | 1223973.3261 | 4.7126e-06 | 36.4352 | 1107159.0297
13 | 80 | CONCLUIDO | 3.1762 | 31.48 | 28.58 | 95.26 | 1.4 | 18 | 177.97 | 50.28 | 14 | 0 | 33.69 | 22184.13 | 276.82 | 1310.48 | 71.8 | 50.02 | 8545.4 | 0.7 | 0.87 | 2.29 | 0.53 | 0.5 | 10 | 896.2068 | 1226.2297 | 1109.2 | 896206.806 | 1226229.6899 | 4.7128e-06 | 36.4352 | 1109200.0493

## RESULTADOS_5
Unnamed: 0 | Volume de calda [L] | STATUS | Capacidade operacional [ha/h] | Tempo de missao [h] | Tempo util [h] | Tempo por voo [min] | Autonomia Projetada [h] | N° Voos | MTOW [kg] | Massa Estrutura [kg] | Combustível [kg] | Abastecimentos | Massa gerador | Potência gerador [W] | Combustível consumido [L] | Calda cons [L] | Distância percorrida [km] | Distância Pulverizando [km] | RTL ACUMULADO[m] | EOC [km/km] | EOC [h/h] | Tempo de manobra [h] | Tempo rtl_rtw [h] | V pulv [m/s] | V desloc [m/s] | Preço Total por ha Simples [R$/ha] | Preço Total por ha Presumido [R$/ha] | Preço Total por ha Real [R$/ha] | Preço Total Simples [R$] | Preço Total Presumido [R$] | Prod CAPEX [ha/h/R$] | Dias Trabalhados | Preço Total Real [R$]
0 | 35 | CONCLUIDO | 2.6106 | 38.31 | 33.3 | 11.04 | 0.22 | 181 | 80.84 | 35.1 | 1 | 179 | 9.74 | 10204.21 | 250.34 | 1310.6 | 226.09 | 50.02 | 84878.4 | 0.22 | 0.75 | 2.54 | 5.25 | 0.5 | 10 | 1014.3786 | 1387.9175 | 1255.4566 | 1014378.5732 | 1387917.515 | 5.4067e-06 | 44.3403 | 1255456.6153
1 | 35 | CONCLUIDO | 2.9899 | 33.45 | 30.23 | 23.55 | 0.43 | 77 | 82.04 | 35.1 | 2 | 75 | 9.94 | 10352.53 | 212 | 1310.5 | 126.2 | 50.02 | 35452.98 | 0.4 | 0.83 | 2.37 | 2.18 | 0.5 | 10 | 839.9991 | 1149.3238 | 1039.634 | 839999.0939 | 1149323.8184 | 6.1922e-06 | 38.7153 | 1039633.9663
2 | 35 | CONCLUIDO | 3.1167 | 32.08 | 29.38 | 37.51 | 0.63 | 47 | 83.25 | 35.1 | 3 | 39 | 10.15 | 10501.19 | 190.2 | 1310.5 | 98.5 | 50.02 | 21753.09 | 0.51 | 0.85 | 2.32 | 1.34 | 0.5 | 10 | 789.6632 | 1080.4521 | 977.3353 | 789663.2475 | 1080452.0927 | 6.4548e-06 | 37.1296 | 977335.2614
3 | 35 | CONCLUIDO | 3.1524 | 31.72 | 29.16 | 44.86 | 0.83 | 39 | 84.46 | 35.1 | 4 | 3 | 10.36 | 10650.22 | 182.89 | 1310.49 | 89.86 | 50.02 | 17472.7 | 0.56 | 0.86 | 2.34 | 1.11 | 0.5 | 10 | 771.0428 | 1054.9748 | 954.2895 | 771042.8371 | 1054974.8257 | 6.5287e-06 | 36.713 | 954289.509
4 | 35 | CONCLUIDO | 3.1513 | 31.73 | 29.17 | 44.88 | 1.02 | 39 | 85.67 | 35.1 | 5 | 0 | 10.57 | 10799.59 | 185.62 | 1310.54 | 89.88 | 50.02 | 17481.32 | 0.56 | 0.86 | 2.36 | 1.12 | 0.5 | 10 | 773.2579 | 1058.0056 | 957.031 | 773257.8922 | 1058005.5618 | 6.5265e-06 | 36.7245 | 957030.9959

## RESULTADOS_8
Unnamed: 0 | Volume de calda [L] | STATUS | Capacidade operacional [ha/h] | Tempo de missao [h] | Tempo util [h] | Tempo por voo [min] | Autonomia Projetada [h] | N° Voos | MTOW [kg] | Massa Estrutura [kg] | Combustível [kg] | Abastecimentos | Massa gerador | Potência gerador [W] | Combustível consumido [L] | Calda cons [L] | Distância percorrida [km] | Distância Pulverizando [km] | RTL ACUMULADO[m] | EOC [km/km] | EOC [h/h] | Tempo de manobra [h] | Tempo rtl_rtw [h] | V pulv [m/s] | V desloc [m/s] | Preço Total por ha Simples [R$/ha] | Preço Total por ha Presumido [R$/ha] | Preço Total por ha Real [R$/ha] | Preço Total Simples [R$] | Preço Total Presumido [R$] | Prod CAPEX [ha/h/R$] | Dias Trabalhados | Preço Total Real [R$]
0 | 50 | CONCLUIDO | 2.3748 | 42.11 | 34.87 | 8.94 | 0.16 | 234 | 107.41 | 41.65 | 1 | 232 | 14.77 | 13481.73 | 323.42 | 1310.63 | 277.77 | 50.02 | 110454.59 | 0.18 | 0.72 | 2.62 | 6.82 | 0.5 | 10 | 1224.3065 | 1675.1502 | 1515.2762 | 1224306.5119 | 1675150.1822 | 4.2593e-06 | 48.7384 | 1515276.1999
1 | 50 | CONCLUIDO | 2.8401 | 35.21 | 30.93 | 18.37 | 0.32 | 101 | 108.68 | 41.65 | 2 | 99 | 15.03 | 13638.32 | 276.87 | 1310.58 | 148.76 | 50.02 | 46614.16 | 0.34 | 0.81 | 2.41 | 2.88 | 0.5 | 10 | 967.6852 | 1324.0295 | 1197.666 | 967685.1628 | 1324029.531 | 5.0938e-06 | 40.7523 | 1197666.0108
2 | 50 | CONCLUIDO | 3.0068 | 33.26 | 29.82 | 28.4 | 0.48 | 63 | 109.96 | 41.65 | 3 | 61 | 15.31 | 13795.21 | 256.58 | 1310.59 | 112.8 | 50.02 | 28822.4 | 0.44 | 0.84 | 2.34 | 1.77 | 0.5 | 10 | 897.1213 | 1227.481 | 1110.3319 | 897121.3178 | 1227480.9652 | 5.3928e-06 | 38.4954 | 1110331.9046
3 | 50 | CONCLUIDO | 3.0974 | 32.29 | 29.27 | 39.92 | 0.63 | 44 | 111.23 | 41.65 | 4 | 42 | 15.58 | 13952.52 | 240.27 | 1310.48 | 94.87 | 50.02 | 19950.84 | 0.53 | 0.85 | 2.31 | 1.22 | 0.5 | 10 | 853.3469 | 1167.5869 | 1056.154 | 853346.8872 | 1167586.858 | 5.5552e-06 | 37.3727 | 1056154.007
4 | 50 | CONCLUIDO | 3.1469 | 31.78 | 28.99 | 51.15 | 0.78 | 34 | 112.51 | 41.65 | 5 | 30 | 15.86 | 14110.24 | 226.18 | 1310.57 | 85.62 | 50.02 | 15377.46 | 0.58 | 0.86 | 2.3 | 0.94 | 0.5 | 10 | 827.0172 | 1131.5615 | 1023.5668 | 827017.2276 | 1131561.4563 | 5.644e-06 | 36.7824 | 1023566.8191
5 | 50 | CONCLUIDO | 3.1731 | 31.52 | 28.86 | 61.84 | 0.93 | 28 | 113.79 | 41.65 | 6 | 7 | 16.14 | 14268.39 | 213.75 | 1310.5 | 80.42 | 50.02 | 12808.35 | 0.62 | 0.87 | 2.32 | 0.81 | 0.5 | 10 | 814.5118 | 1114.4509 | 1008.0893 | 814511.7554 | 1114450.9174 | 5.691e-06 | 36.4815 | 1008089.286
6 | 50 | CONCLUIDO | 3.1714 | 31.53 | 28.87 | 61.87 | 1.07 | 28 | 115.08 | 41.65 | 7 | 0 | 16.43 | 14426.96 | 215.95 | 1310.52 | 80.86 | 50.02 | 13027.54 | 0.62 | 0.87 | 2.32 | 0.83 | 0.5 | 10 | 816.3794 | 1117.0063 | 1010.4008 | 816379.3994 | 1117006.3104 | 5.688e-06 | 36.4931 | 1010400.7959

## RESULTADOS_3
Unnamed: 0 | Volume de calda [L] | STATUS | Capacidade operacional [ha/h] | Tempo de missao [h] | Tempo util [h] | Tempo por voo [min] | Autonomia Projetada [h] | N° Voos | MTOW [kg] | Massa Estrutura [kg] | Combustível [kg] | Abastecimentos | Massa gerador | Potência gerador [W] | Combustível consumido [L] | Calda cons [L] | Distância percorrida [km] | Distância Pulverizando [km] | RTL ACUMULADO[m] | EOC [km/km] | EOC [h/h] | Tempo de manobra [h] | Tempo rtl_rtw [h] | V pulv [m/s] | V desloc [m/s] | Preço Total por ha Simples [R$/ha] | Preço Total por ha Presumido [R$/ha] | Preço Total por ha Real [R$/ha] | Preço Total Simples [R$] | Preço Total Presumido [R$] | Prod CAPEX [ha/h/R$] | Dias Trabalhados | Preço Total Real [R$]
0 | 25 | CONCLUIDO | 2.7872 | 35.88 | 32.12 | 13.67 | 0.28 | 141 | 61.76 | 28.92 | 1 | 139 | 6.84 | 7851.41 | 193.87 | 1310.54 | 187.64 | 50.02 | 65853.72 | 0.27 | 0.78 | 2.48 | 4.08 | 0.5 | 10 | 867.3853 | 1186.7948 | 1073.5288 | 867385.3005 | 1186794.8344 | 6.6115e-06 | 41.5278 | 1073528.8011
1 | 25 | CONCLUIDO | 3.0824 | 32.44 | 29.8 | 29.31 | 0.55 | 61 | 62.92 | 28.92 | 2 | 39 | 7 | 7994.37 | 161.41 | 1310.51 | 111.21 | 50.02 | 28038.28 | 0.45 | 0.84 | 2.37 | 1.75 | 0.5 | 10 | 751.9765 | 1028.8874 | 930.6919 | 751976.5074 | 1028887.4323 | 7.3117e-06 | 37.5463 | 930691.8598
2 | 25 | CONCLUIDO | 3.1084 | 32.17 | 29.63 | 32.92 | 0.81 | 54 | 64.08 | 28.92 | 3 | 0 | 7.16 | 8137.65 | 158 | 1310.68 | 104.49 | 50.02 | 24709.88 | 0.48 | 0.84 | 2.39 | 1.58 | 0.5 | 10 | 746.8539 | 1021.8785 | 924.3518 | 746853.9115 | 1021878.4706 | 7.3734e-06 | 37.2338 | 924351.8236

## RESULTADOS_15
Unnamed: 0 | Volume de calda [L] | STATUS | Capacidade operacional [ha/h] | Tempo de missao [h] | Tempo util [h] | Tempo por voo [min] | Autonomia Projetada [h] | N° Voos | MTOW [kg] | Massa Estrutura [kg] | Combustível [kg] | Abastecimentos | Massa gerador | Potência gerador [W] | Combustível consumido [L] | Calda cons [L] | Distância percorrida [km] | Distância Pulverizando [km] | RTL ACUMULADO[m] | EOC [km/km] | EOC [h/h] | Tempo de manobra [h] | Tempo rtl_rtw [h] | V pulv [m/s] | V desloc [m/s] | Preço Total por ha Simples [R$/ha] | Preço Total por ha Presumido [R$/ha] | Preço Total por ha Real [R$/ha] | Preço Total Simples [R$] | Preço Total Presumido [R$] | Prod CAPEX [ha/h/R$] | Dias Trabalhados | Preço Total Real [R$]
0 | 85 | CONCLUIDO | 1.8971 | 52.71 | 38.44 | 6.57 | 0.11 | 351 | 167.88 | 51.39 | 1 | 349 | 30.49 | 20939.59 | 484.17 | 1310.86 | 394.62 | 50.02 | 168290.22 | 0.13 | 0.65 | 2.81 | 10.39 | 0.5 | 10 | 1847.6108 | 2527.9826 | 2286.7155 | 1847610.7666 | 2527982.5616 | 2.7469e-06 | 61.0069 | 2286715.454
1 | 85 | CONCLUIDO | 2.5309 | 39.51 | 32.23 | 13.33 | 0.21 | 145 | 169.33 | 51.39 | 2 | 143 | 30.94 | 21118.46 | 399.58 | 1310.51 | 190.99 | 50.02 | 67506.82 | 0.26 | 0.78 | 2.49 | 4.18 | 0.5 | 10 | 1268.2746 | 1735.3093 | 1569.6938 | 1268274.5939 | 1735309.2517 | 3.6646e-06 | 45.7292 | 1569693.7722
2 | 85 | CONCLUIDO | 2.7693 | 36.11 | 30.65 | 20.21 | 0.31 | 91 | 170.79 | 51.39 | 3 | 89 | 31.4 | 21297.94 | 374.02 | 1310.51 | 140.4 | 50.02 | 42483.7 | 0.36 | 0.82 | 2.38 | 2.61 | 0.5 | 10 | 1128.0657 | 1543.4693 | 1396.1627 | 1128065.7101 | 1543469.2713 | 4.0098e-06 | 41.794 | 1396162.7303
3 | 85 | CONCLUIDO | 2.8963 | 34.53 | 29.92 | 27.2 | 0.41 | 66 | 172.25 | 51.39 | 4 | 64 | 31.86 | 21478.05 | 358.88 | 1310.52 | 116.14 | 50.02 | 30479.45 | 0.43 | 0.84 | 2.35 | 1.87 | 0.5 | 10 | 1060.1114 | 1450.4912 | 1312.0584 | 1060111.4301 | 1450491.2275 | 4.1937e-06 | 39.9653 | 1312058.3805
4 | 85 | CONCLUIDO | 2.9772 | 33.59 | 29.49 | 34.69 | 0.51 | 51 | 173.71 | 51.39 | 5 | 49 | 32.32 | 21658.78 | 348.01 | 1310.48 | 102.08 | 50.02 | 23520.66 | 0.49 | 0.85 | 2.32 | 1.44 | 0.5 | 10 | 1016.9303 | 1391.4089 | 1258.6148 | 1016930.2946 | 1391408.8929 | 4.3108e-06 | 38.8773 | 1258614.781
5 | 85 | CONCLUIDO | 3.0289 | 33.02 | 29.22 | 41.74 | 0.61 | 42 | 175.18 | 51.39 | 6 | 40 | 32.79 | 21840.16 | 339.01 | 1310.53 | 93.11 | 50.02 | 19083.52 | 0.54 | 0.86 | 2.31 | 1.17 | 0.5 | 10 | 991.0927 | 1356.0568 | 1226.6366 | 991092.7227 | 1356056.7871 | 4.3857e-06 | 38.2176 | 1226636.6306
6 | 85 | CONCLUIDO | 3.0694 | 32.58 | 29.02 | 49.75 | 0.7 | 35 | 176.66 | 51.39 | 7 | 33 | 33.27 | 22022.17 | 329.59 | 1310.57 | 86.82 | 50.02 | 15972.49 | 0.58 | 0.86 | 2.3 | 0.97 | 0.5 | 10 | 976.9533 | 1336.7106 | 1209.1368 | 976953.3184 | 1336710.6304 | 4.4443e-06 | 37.7083 | 1209136.8439
7 | 85 | CONCLUIDO | 3.0989 | 32.27 | 28.88 | 57.76 | 0.8 | 30 | 178.14 | 51.39 | 8 | 28 | 33.75 | 22204.83 | 320.88 | 1310.54 | 82.36 | 50.02 | 13764.81 | 0.61 | 0.87 | 2.29 | 0.83 | 0.5 | 10 | 955.8033 | 1307.7722 | 1182.9603 | 955803.2921 | 1307772.2314 | 4.487e-06 | 37.3495 | 1182960.2851
8 | 85 | CONCLUIDO | 3.1227 | 32.02 | 28.77 | 66.39 | 0.89 | 26 | 179.63 | 51.39 | 9 | 24 | 34.24 | 22388.15 | 314.01 | 1310.53 | 78.52 | 50.02 | 11865.11 | 0.64 | 0.87 | 2.29 | 0.72 | 0.5 | 10 | 946.8933 | 1295.5811 | 1171.9327 | 946893.2651 | 1295581.1393 | 4.5215e-06 | 37.0602 | 1171932.6938
9 | 85 | CONCLUIDO | 3.1423 | 31.82 | 28.67 | 74.79 | 0.98 | 23 | 181.12 | 51.39 | 10 | 21 | 34.73 | 22572.13 | 304.88 | 1310.48 | 75.35 | 50.02 | 10298.74 | 0.66 | 0.87 | 2.28 | 0.62 | 0.5 | 10 | 927.1948 | 1268.6288 | 1147.5527 | 927194.8032 | 1268628.8347 | 4.5499e-06 | 36.8287 | 1147552.6792
10 | 85 | CONCLUIDO | 3.1545 | 31.7 | 28.62 | 81.76 | 1.07 | 21 | 182.62 | 51.39 | 11 | 19 | 35.22 | 22756.91 | 296.98 | 1310.53 | 73.58 | 50.02 | 9419.84 | 0.68 | 0.87 | 2.28 | 0.57 | 0.5 | 10 | 919.4214 | 1257.993 | 1137.9319 | 919421.4497 | 1257992.9894 | 4.5675e-06 | 36.6898 | 1137931.9041
11 | 85 | CONCLUIDO | 3.1656 | 31.59 | 28.57 | 90.23 | 1.16 | 19 | 184.12 | 51.39 | 12 | 13 | 35.73 | 22942.24 | 290.07 | 1310.48 | 72.09 | 50.02 | 8685.14 | 0.69 | 0.87 | 2.28 | 0.53 | 0.5 | 10 | 912.5907 | 1248.6468 | 1129.4777 | 912590.6871 | 1248646.8387 | 4.5836e-06 | 36.5625 | 1129477.7369
12 | 85 | CONCLUIDO | 3.1727 | 31.52 | 28.54 | 95.12 | 1.24 | 18 | 185.63 | 51.39 | 13 | 9 | 36.24 | 23128.27 | 284.15 | 1310.48 | 70.74 | 50.02 | 8016.75 | 0.71 | 0.88 | 2.28 | 0.49 | 0.5 | 10 | 907.0114 | 1241.0129 | 1122.5724 | 907011.3518 | 1241012.946 | 4.5939e-06 | 36.4815 | 1122572.4122
13 | 85 | CONCLUIDO | 3.1786 | 31.46 | 28.51 | 100.63 | 1.33 | 17 | 187.14 | 51.39 | 14 | 0 | 36.75 | 23314.98 | 282.43 | 1310.48 | 69.73 | 50.02 | 7518.97 | 0.72 | 0.88 | 2.28 | 0.46 | 0.5 | 10 | 904.8872 | 1238.1066 | 1119.9435 | 904887.2318 | 1238106.6313 | 4.6024e-06 | 36.412 | 1119943.4721

## RESULTADOS_2
Unnamed: 0 | Volume de calda [L] | STATUS | Capacidade operacional [ha/h] | Tempo de missao [h] | Tempo util [h] | Tempo por voo [min] | Autonomia Projetada [h] | N° Voos | MTOW [kg] | Massa Estrutura [kg] | Combustível [kg] | Abastecimentos | Massa gerador | Potência gerador [W] | Combustível consumido [L] | Calda cons [L] | Distância percorrida [km] | Distância Pulverizando [km] | RTL ACUMULADO[m] | EOC [km/km] | EOC [h/h] | Tempo de manobra [h] | Tempo rtl_rtw [h] | V pulv [m/s] | V desloc [m/s] | Preço Total por ha Simples [R$/ha] | Preço Total por ha Presumido [R$/ha] | Preço Total por ha Real [R$/ha] | Preço Total Simples [R$] | Preço Total Presumido [R$] | Prod CAPEX [ha/h/R$] | Dias Trabalhados | Preço Total Real [R$]
0 | 20 | CONCLUIDO | 2.8945 | 34.55 | 31.38 | 16.23 | 0.34 | 116 | 51.33 | 24.83 | 1 | 114 | 5.51 | 6564.78 | 160.11 | 1310.57 | 163.38 | 50.02 | 53846.41 | 0.31 | 0.8 | 2.44 | 3.33 | 0.5 | 10 | 794.8036 | 1087.4854 | 983.6973 | 794803.6027 | 1087485.3534 | 7.5127e-06 | 39.9884 | 983697.2776
1 | 20 | CONCLUIDO | 3.0693 | 32.58 | 30.01 | 26.88 | 0.66 | 67 | 52.47 | 24.83 | 2 | 1 | 5.64 | 6705.1 | 140.73 | 1310.53 | 116.63 | 50.02 | 30716.86 | 0.43 | 0.83 | 2.43 | 1.97 | 0.5 | 10 | 734.7591 | 1005.3298 | 909.3825 | 734759.0906 | 1005329.8031 | 7.9664e-06 | 37.7083 | 909382.5377
2 | 20 | CONCLUIDO | 3.0695 | 32.58 | 30.01 | 26.88 | 0.97 | 67 | 53.61 | 24.83 | 3 | 0 | 5.78 | 6845.59 | 143.33 | 1310.53 | 116.5 | 50.02 | 30654.35 | 0.43 | 0.83 | 2.43 | 1.96 | 0.5 | 10 | 736.7949 | 1008.1153 | 911.9022 | 736794.9453 | 1008115.3493 | 7.9669e-06 | 37.7083 | 911902.2352

## RESULTADOS_11
Unnamed: 0 | Volume de calda [L] | STATUS | Capacidade operacional [ha/h] | Tempo de missao [h] | Tempo util [h] | Tempo por voo [min] | Autonomia Projetada [h] | N° Voos | MTOW [kg] | Massa Estrutura [kg] | Combustível [kg] | Abastecimentos | Massa gerador | Potência gerador [W] | Combustível consumido [L] | Calda cons [L] | Distância percorrida [km] | Distância Pulverizando [km] | RTL ACUMULADO[m] | EOC [km/km] | EOC [h/h] | Tempo de manobra [h] | Tempo rtl_rtw [h] | V pulv [m/s] | V desloc [m/s] | Preço Total por ha Simples [R$/ha] | Preço Total por ha Presumido [R$/ha] | Preço Total por ha Real [R$/ha] | Preço Total Simples [R$] | Preço Total Presumido [R$] | Prod CAPEX [ha/h/R$] | Dias Trabalhados | Preço Total Real [R$]
0 | 65 | CONCLUIDO | 2.1597 | 46.3 | 36.39 | 7.69 | 0.13 | 284 | 133.21 | 46.47 | 1 | 282 | 20.75 | 16663.42 | 392.3 | 1310.69 | 327.08 | 50.02 | 134859.34 | 0.15 | 0.69 | 2.72 | 8.34 | 0.5 | 10 | 1470.9278 | 2012.5884 | 1820.5098 | 1470927.8385 | 2012588.3614 | 3.4845e-06 | 53.588 | 1820509.7529
1 | 65 | CONCLUIDO | 2.706 | 36.96 | 31.51 | 15.75 | 0.26 | 120 | 134.55 | 46.47 | 2 | 118 | 21.09 | 16828.84 | 331.66 | 1310.52 | 167.69 | 50.02 | 55982.34 | 0.3 | 0.79 | 2.44 | 3.46 | 0.5 | 10 | 1090.0923 | 1491.5124 | 1349.1646 | 1090092.3317 | 1491512.4198 | 4.3659e-06 | 42.7778 | 1349164.5678
2 | 65 | CONCLUIDO | 2.9066 | 34.4 | 30.18 | 24.15 | 0.39 | 75 | 135.9 | 46.47 | 3 | 73 | 21.43 | 16994.64 | 309.37 | 1310.52 | 124.54 | 50.02 | 34632.53 | 0.4 | 0.83 | 2.37 | 2.13 | 0.5 | 10 | 994.4979 | 1360.716 | 1230.8511 | 994497.9462 | 1360715.9642 | 4.6895e-06 | 39.8148 | 1230851.1424
3 | 65 | CONCLUIDO | 3.011 | 33.21 | 29.56 | 32.85 | 0.52 | 54 | 137.25 | 46.47 | 4 | 52 | 21.78 | 17160.92 | 294.52 | 1310.51 | 104.68 | 50.02 | 24806.24 | 0.48 | 0.85 | 2.32 | 1.51 | 0.5 | 10 | 946.2676 | 1294.7251 | 1171.1584 | 946267.6448 | 1294725.138 | 4.858e-06 | 38.4375 | 1171158.388
4 | 65 | CONCLUIDO | 3.0723 | 32.55 | 29.23 | 41.75 | 0.64 | 42 | 138.6 | 46.47 | 5 | 40 | 22.13 | 17327.69 | 283.36 | 1310.49 | 93.28 | 50.02 | 19168.52 | 0.54 | 0.86 | 2.31 | 1.18 | 0.5 | 10 | 918.8361 | 1257.192 | 1137.2074 | 918836.0664 | 1257192.0422 | 4.9569e-06 | 37.6736 | 1137207.3982
5 | 65 | CONCLUIDO | 3.117 | 32.08 | 28.98 | 51.13 | 0.76 | 34 | 139.95 | 46.47 | 6 | 32 | 22.49 | 17494.97 | 272.55 | 1310.49 | 85.48 | 50.02 | 15306.46 | 0.59 | 0.86 | 2.29 | 0.93 | 0.5 | 10 | 894.553 | 1223.9669 | 1107.1532 | 894552.9968 | 1223966.8752 | 5.029e-06 | 37.1296 | 1107153.1944
6 | 65 | CONCLUIDO | 3.1477 | 31.77 | 28.83 | 61.77 | 0.88 | 28 | 141.31 | 46.47 | 7 | 26 | 22.85 | 17662.75 | 261.62 | 1310.5 | 80.45 | 50.02 | 12822.34 | 0.62 | 0.87 | 2.29 | 0.78 | 0.5 | 10 | 872.5072 | 1193.8029 | 1079.868 | 872507.2076 | 1193802.8538 | 5.0785e-06 | 36.7708 | 1079867.9849
7 | 65 | CONCLUIDO | 3.1704 | 31.54 | 28.71 | 71.77 | 0.99 | 24 | 142.68 | 46.47 | 8 | 18 | 23.21 | 17831.04 | 250.54 | 1310.52 | 76.41 | 50.02 | 10821.1 | 0.65 | 0.87 | 2.29 | 0.66 | 0.5 | 10 | 861.1474 | 1178.2598 | 1065.8083 | 861147.3593 | 1178259.8082 | 5.1152e-06 | 36.5046 | 1065808.3458
8 | 65 | CONCLUIDO | 3.1822 | 31.42 | 28.65 | 78.12 | 1.11 | 22 | 144.05 | 46.47 | 9 | 7 | 23.58 | 17999.83 | 245.43 | 1310.51 | 74.29 | 50.02 | 9771.88 | 0.67 | 0.87 | 2.28 | 0.6 | 0.5 | 10 | 855.7092 | 1170.819 | 1059.0777 | 855709.152 | 1170819.013 | 5.1342e-06 | 36.3657 | 1059077.6897
9 | 65 | CONCLUIDO | 3.1815 | 31.43 | 28.65 | 78.14 | 1.22 | 22 | 145.42 | 46.47 | 10 | 0 | 23.95 | 18169.15 | 244.27 | 1310.55 | 74.21 | 50.02 | 9731.59 | 0.67 | 0.87 | 2.29 | 0.61 | 0.5 | 10 | 854.8964 | 1169.707 | 1058.0718 | 854896.4477 | 1169707.0351 | 5.1331e-06 | 36.3773 | 1058071.8374

## RESULTADOS_13
Unnamed: 0 | Volume de calda [L] | STATUS | Capacidade operacional [ha/h] | Tempo de missao [h] | Tempo util [h] | Tempo por voo [min] | Autonomia Projetada [h] | N° Voos | MTOW [kg] | Massa Estrutura [kg] | Combustível [kg] | Abastecimentos | Massa gerador | Potência gerador [W] | Combustível consumido [L] | Calda cons [L] | Distância percorrida [km] | Distância Pulverizando [km] | RTL ACUMULADO[m] | EOC [km/km] | EOC [h/h] | Tempo de manobra [h] | Tempo rtl_rtw [h] | V pulv [m/s] | V desloc [m/s] | Preço Total por ha Simples [R$/ha] | Preço Total por ha Presumido [R$/ha] | Preço Total por ha Real [R$/ha] | Preço Total Simples [R$] | Preço Total Presumido [R$] | Prod CAPEX [ha/h/R$] | Dias Trabalhados | Preço Total Real [R$]
0 | 75 | CONCLUIDO | 2.0253 | 49.37 | 37.41 | 7.08 | 0.12 | 317 | 150.44 | 49.1 | 1 | 315 | 25.34 | 18787.76 | 437.89 | 1310.77 | 360.09 | 50.02 | 151194.66 | 0.14 | 0.67 | 2.77 | 9.36 | 0.5 | 10 | 1646.8783 | 2253.3316 | 2038.2768 | 1646878.3273 | 2253331.5826 | 3.0844e-06 | 57.1412 | 2038276.7789
1 | 75 | CONCLUIDO | 2.6175 | 38.2 | 31.86 | 14.37 | 0.23 | 133 | 151.83 | 49.1 | 2 | 131 | 25.73 | 18959.54 | 365.94 | 1310.57 | 179.55 | 50.02 | 61846.56 | 0.28 | 0.78 | 2.45 | 3.81 | 0.5 | 10 | 1173.0815 | 1605.0619 | 1451.877 | 1173081.5152 | 1605061.8818 | 3.9862e-06 | 44.213 | 1451877.0285
2 | 75 | CONCLUIDO | 2.8408 | 35.2 | 30.39 | 21.97 | 0.35 | 83 | 153.23 | 49.1 | 3 | 81 | 26.13 | 19131.85 | 341.87 | 1310.53 | 131.67 | 50.02 | 38156.18 | 0.38 | 0.82 | 2.36 | 2.34 | 0.5 | 10 | 1055.221 | 1443.8 | 1306.0057 | 1055221.0196 | 1443799.9521 | 4.3263e-06 | 40.7407 | 1306005.711
3 | 75 | CONCLUIDO | 2.9544 | 33.85 | 29.74 | 29.74 | 0.46 | 60 | 154.63 | 49.1 | 4 | 58 | 26.53 | 19304.72 | 327.47 | 1310.53 | 110.2 | 50.02 | 27536.25 | 0.45 | 0.84 | 2.34 | 1.69 | 0.5 | 10 | 1003.2787 | 1372.7301 | 1241.7187 | 1003278.6622 | 1372730.1272 | 4.4993e-06 | 39.1782 | 1241718.6905
4 | 75 | CONCLUIDO | 3.022 | 33.09 | 29.38 | 37.5 | 0.57 | 47 | 156.03 | 49.1 | 5 | 45 | 26.94 | 19478.15 | 316.72 | 1310.54 | 98.58 | 50.02 | 21794.5 | 0.51 | 0.85 | 2.31 | 1.33 | 0.5 | 10 | 973.716 | 1332.2812 | 1205.1301 | 973715.9733 | 1332281.1519 | 4.6023e-06 | 38.2986 | 1205130.1087
5 | 75 | CONCLUIDO | 3.0733 | 32.54 | 29.1 | 45.95 | 0.67 | 38 | 157.44 | 49.1 | 6 | 36 | 27.35 | 19652.13 | 307.25 | 1310.48 | 89.29 | 50.02 | 17191.2 | 0.56 | 0.86 | 2.3 | 1.05 | 0.5 | 10 | 948.5382 | 1297.8319 | 1173.9686 | 948538.2314 | 1297831.8548 | 4.6804e-06 | 37.662 | 1173968.6041
6 | 75 | CONCLUIDO | 3.1058 | 32.2 | 28.94 | 54.27 | 0.78 | 32 | 158.86 | 49.1 | 7 | 30 | 27.77 | 19826.68 | 296.53 | 1310.5 | 84.25 | 50.02 | 14702.77 | 0.59 | 0.86 | 2.29 | 0.9 | 0.5 | 10 | 925.7113 | 1266.5991 | 1145.7167 | 925711.3398 | 1266599.0947 | 4.7299e-06 | 37.2685 | 1145716.6548
7 | 75 | CONCLUIDO | 3.1352 | 31.9 | 28.8 | 63.99 | 0.88 | 27 | 160.28 | 49.1 | 8 | 25 | 28.19 | 20001.93 | 286.33 | 1310.51 | 79.44 | 50.02 | 12320.2 | 0.63 | 0.87 | 2.29 | 0.75 | 0.5 | 10 | 904.0078 | 1236.9034 | 1118.8551 | 904007.8377 | 1236903.4055 | 4.7747e-06 | 36.9213 | 1118855.0805
8 | 75 | CONCLUIDO | 3.1608 | 31.64 | 28.66 | 74.76 | 0.99 | 23 | 161.71 | 49.1 | 9 | 21 | 28.61 | 20177.64 | 276.29 | 1310.48 | 74.99 | 50.02 | 10116.15 | 0.67 | 0.87 | 2.28 | 0.61 | 0.5 | 10 | 892.7517 | 1221.5023 | 1104.9239 | 892751.7473 | 1221502.3261 | 4.8136e-06 | 36.6204 | 1104923.8585
9 | 75 | CONCLUIDO | 3.1716 | 31.53 | 28.61 | 81.75 | 1.09 | 21 | 163.13 | 49.1 | 10 | 14 | 29.04 | 20353.94 | 269.41 | 1310.49 | 73.31 | 50.02 | 9285.67 | 0.68 | 0.87 | 2.28 | 0.56 | 0.5 | 10 | 885.9825 | 1212.2403 | 1096.5458 | 885982.4685 | 1212240.3002 | 4.8301e-06 | 36.4931 | 1096545.7873
10 | 75 | CONCLUIDO | 3.1753 | 31.49 | 28.61 | 85.82 | 1.18 | 20 | 164.57 | 49.1 | 11 | 7 | 29.47 | 20530.82 | 264.59 | 1310.53 | 72.75 | 50.02 | 9013.77 | 0.69 | 0.87 | 2.29 | 0.56 | 0.5 | 10 | 881.9136 | 1206.6731 | 1091.5099 | 881913.6113 | 1206673.1102 | 4.8357e-06 | 36.4468 | 1091509.9222
11 | 75 | CONCLUIDO | 3.1798 | 31.45 | 28.59 | 90.29 | 1.28 | 19 | 166.01 | 49.1 | 12 | 0 | 29.91 | 20708.3 | 265.71 | 1310.49 | 72.07 | 50.02 | 8675.42 | 0.69 | 0.87 | 2.3 | 0.54 | 0.5 | 10 | 882.194 | 1207.0568 | 1091.857 | 882194.0373 | 1207056.8014 | 4.8426e-06 | 36.4005 | 1091856.9944

## RESULTADOS_17
Unnamed: 0 | Volume de calda [L] | STATUS | Capacidade operacional [ha/h] | Tempo de missao [h] | Tempo util [h] | Tempo por voo [min] | Autonomia Projetada [h] | N° Voos | MTOW [kg] | Massa Estrutura [kg] | Combustível [kg] | Abastecimentos | Massa gerador | Potência gerador [W] | Combustível consumido [L] | Calda cons [L] | Distância percorrida [km] | Distância Pulverizando [km] | RTL ACUMULADO[m] | EOC [km/km] | EOC [h/h] | Tempo de manobra [h] | Tempo rtl_rtw [h] | V pulv [m/s] | V desloc [m/s] | Preço Total por ha Simples [R$/ha] | Preço Total por ha Presumido [R$/ha] | Preço Total por ha Real [R$/ha] | Preço Total Simples [R$] | Preço Total Presumido [R$] | Prod CAPEX [ha/h/R$] | Dias Trabalhados | Preço Total Real [R$]
0 | 95 | CONCLUIDO | 1.7737 | 56.38 | 39.54 | 6.15 | 0.1 | 386 | 185.69 | 53.44 | 1 | 384 | 36.26 | 23136.14 | 532.2 | 1310.71 | 430.89 | 50.02 | 186252.68 | 0.12 | 0.63 | 2.87 | 11.49 | 0.5 | 10 | 2068.3158 | 2829.9609 | 2559.8734 | 2068315.7819 | 2829960.9005 | 2.4555e-06 | 65.2546 | 2559873.404
1 | 95 | CONCLUIDO | 2.4472 | 40.86 | 32.55 | 12.44 | 0.19 | 157 | 187.21 | 53.44 | 2 | 155 | 36.77 | 23322.88 | 432.36 | 1310.6 | 202.32 | 50.02 | 73110.54 | 0.25 | 0.77 | 2.48 | 4.5 | 0.5 | 10 | 1355.8055 | 1855.0729 | 1678.0273 | 1355805.4721 | 1855072.8608 | 3.3879e-06 | 47.2917 | 1678027.3106
2 | 95 | CONCLUIDO | 2.7044 | 36.98 | 30.86 | 18.89 | 0.28 | 98 | 188.73 | 53.44 | 3 | 96 | 37.29 | 23510.33 | 404.85 | 1310.54 | 146.9 | 50.02 | 45695.98 | 0.34 | 0.81 | 2.4 | 2.81 | 0.5 | 10 | 1190.5324 | 1628.9389 | 1473.4752 | 1190532.3549 | 1628938.8905 | 3.744e-06 | 42.8009 | 1473475.249
3 | 95 | CONCLUIDO | 2.8437 | 35.17 | 30.05 | 25.4 | 0.37 | 71 | 190.25 | 53.44 | 4 | 69 | 37.82 | 23698.48 | 389.26 | 1310.53 | 120.6 | 50.02 | 32681.79 | 0.41 | 0.83 | 2.35 | 2.01 | 0.5 | 10 | 1116.0916 | 1527.0857 | 1381.3428 | 1116091.5788 | 1527085.7365 | 3.9369e-06 | 40.706 | 1381342.8171
4 | 95 | CONCLUIDO | 2.9264 | 34.17 | 29.62 | 31.73 | 0.46 | 56 | 191.78 | 53.44 | 5 | 54 | 38.35 | 23887.36 | 378.64 | 1310.59 | 105.95 | 50.02 | 25433.69 | 0.47 | 0.84 | 2.34 | 1.57 | 0.5 | 10 | 1070.9971 | 1465.3855 | 1325.5311 | 1070997.0924 | 1465385.4709 | 4.0513e-06 | 39.5486 | 1325531.1383
5 | 95 | CONCLUIDO | 2.9915 | 33.43 | 29.28 | 39.05 | 0.55 | 45 | 193.32 | 53.44 | 6 | 43 | 38.89 | 24076.95 | 368.36 | 1310.48 | 95.38 | 50.02 | 20202.35 | 0.52 | 0.85 | 2.31 | 1.24 | 0.5 | 10 | 1040.4555 | 1423.5972 | 1287.7311 | 1040455.5458 | 1423597.1794 | 4.1415e-06 | 38.6921 | 1287731.0627
6 | 95 | CONCLUIDO | 3.0317 | 32.99 | 29.1 | 45.95 | 0.64 | 38 | 194.86 | 53.44 | 7 | 36 | 39.43 | 24267.28 | 360.25 | 1310.51 | 89.27 | 50.02 | 17180.2 | 0.56 | 0.86 | 2.31 | 1.05 | 0.5 | 10 | 1017.1121 | 1391.6576 | 1258.8398 | 1017112.0965 | 1391657.6423 | 4.1971e-06 | 38.1829 | 1258839.7901
7 | 95 | CONCLUIDO | 3.062 | 32.66 | 28.96 | 52.66 | 0.72 | 33 | 196.41 | 53.44 | 8 | 31 | 39.98 | 24458.36 | 353.64 | 1310.48 | 85.01 | 50.02 | 15077.78 | 0.59 | 0.86 | 2.29 | 0.92 | 0.5 | 10 | 1006.6184 | 1377.2997 | 1245.8522 | 1006618.4264 | 1377299.7398 | 4.2391e-06 | 37.8009 | 1245852.1857
8 | 95 | CONCLUIDO | 3.086 | 32.4 | 28.86 | 59.7 | 0.81 | 29 | 197.97 | 53.44 | 9 | 27 | 40.53 | 24650.18 | 345.04 | 1310.53 | 81.57 | 50.02 | 13378.75 | 0.61 | 0.87 | 2.28 | 0.81 | 0.5 | 10 | 986.1574 | 1349.3041 | 1220.5284 | 986157.3975 | 1349304.0574 | 4.2723e-06 | 37.5 | 1220528.3719
9 | 95 | CONCLUIDO | 3.1049 | 32.21 | 28.77 | 66.39 | 0.89 | 26 | 199.53 | 53.44 | 10 | 24 | 41.1 | 24842.77 | 341.02 | 1310.49 | 78.74 | 50.02 | 11977.55 | 0.64 | 0.87 | 2.28 | 0.72 | 0.5 | 10 | 979.9589 | 1340.823 | 1212.8568 | 979958.936 | 1340823.049 | 4.2985e-06 | 37.2801 | 1212856.7791
10 | 95 | CONCLUIDO | 3.126 | 31.99 | 28.67 | 74.78 | 0.97 | 23 | 201.1 | 53.44 | 11 | 21 | 41.66 | 25036.12 | 332.38 | 1310.51 | 75.08 | 50.02 | 10163.7 | 0.67 | 0.87 | 2.28 | 0.62 | 0.5 | 10 | 969.9175 | 1327.0839 | 1200.4289 | 969917.4932 | 1327083.904 | 4.3277e-06 | 37.0255 | 1200428.8788
11 | 95 | CONCLUIDO | 3.1389 | 31.86 | 28.61 | 81.74 | 1.05 | 21 | 202.67 | 53.44 | 12 | 19 | 42.24 | 25230.25 | 325.37 | 1310.48 | 73.46 | 50.02 | 9364.01 | 0.68 | 0.87 | 2.27 | 0.56 | 0.5 | 10 | 952.7236 | 1303.5585 | 1179.1487 | 952723.6317 | 1303558.5041 | 4.3455e-06 | 36.875 | 1179148.71
12 | 95 | CONCLUIDO | 3.151 | 31.74 | 28.56 | 90.19 | 1.13 | 19 | 204.25 | 53.44 | 13 | 17 | 42.82 | 25425.3 | 317.68 | 1310.51 | 71.7 | 50.02 | 8490.34 | 0.7 | 0.88 | 2.27 | 0.51 | 0.5 | 10 | 945.0169 | 1293.0138 | 1169.6104 | 945016.9085 | 1293013.8253 | 4.3623e-06 | 36.7361 | 1169610.4006
13 | 95 | CONCLUIDO | 3.1632 | 31.61 | 28.51 | 100.63 | 1.21 | 17 | 205.84 | 53.44 | 14 | 14 | 43.4 | 25621.03 | 309.41 | 1310.53 | 70.19 | 50.02 | 7745.43 | 0.71 | 0.88 | 2.27 | 0.46 | 0.5 | 10 | 936.9135 | 1281.9263 | 1159.5811 | 936913.4613 | 1281926.3315 | 4.3792e-06 | 36.5856 | 1159581.0816
14 | 95 | CONCLUIDO | 3.1695 | 31.55 | 28.49 | 106.83 | 1.28 | 16 | 207.43 | 53.44 | 15 | 7 | 44 | 25817.56 | 307.09 | 1310.48 | 69.08 | 50.02 | 7198.05 | 0.72 | 0.88 | 2.28 | 0.44 | 0.5 | 10 | 934.2722 | 1278.3124 | 1156.3121 | 934272.1705 | 1278312.4009 | 4.3879e-06 | 36.5162 | 1156312.0594
15 | 95 | CONCLUIDO | 3.169 | 31.56 | 28.49 | 106.84 | 1.36 | 16 | 209.03 | 53.44 | 16 | 5 | 44.6 | 26014.91 | 302.35 | 1310.48 | 69.41 | 50.02 | 7363.21 | 0.72 | 0.88 | 2.27 | 0.45 | 0.5 | 10 | 930.7149 | 1273.4452 | 1151.9094 | 930714.9308 | 1273445.2286 | 4.3872e-06 | 36.5278 | 1151909.4032
16 | 95 | CONCLUIDO | 3.1759 | 31.49 | 28.46 | 113.84 | 1.43 | 15 | 210.64 | 53.44 | 17 | 1 | 45.21 | 26213.09 | 303.37 | 1310.48 | 68.13 | 50.02 | 6729.3 | 0.73 | 0.88 | 2.28 | 0.41 | 0.5 | 10 | 930.4096 | 1273.0275 | 1151.5315 | 930409.6343 | 1273027.5085 | 4.3968e-06 | 36.4468 | 1151531.5498
17 | 95 | CONCLUIDO | 3.1754 | 31.49 | 28.46 | 113.86 | 1.51 | 15 | 212.25 | 53.44 | 18 | 0 | 45.82 | 26412.11 | 305.58 | 1310.52 | 68.18 | 50.02 | 6752.12 | 0.73 | 0.88 | 2.28 | 0.42 | 0.5 | 10 | 932.1527 | 1275.4124 | 1153.6888 | 932152.669 | 1275412.4054 | 4.3961e-06 | 36.4468 | 1153688.8355

## RESULTADOS_9
Unnamed: 0 | Volume de calda [L] | STATUS | Capacidade operacional [ha/h] | Tempo de missao [h] | Tempo util [h] | Tempo por voo [min] | Autonomia Projetada [h] | N° Voos | MTOW [kg] | Massa Estrutura [kg] | Combustível [kg] | Abastecimentos | Massa gerador | Potência gerador [W] | Combustível consumido [L] | Calda cons [L] | Distância percorrida [km] | Distância Pulverizando [km] | RTL ACUMULADO[m] | EOC [km/km] | EOC [h/h] | Tempo de manobra [h] | Tempo rtl_rtw [h] | V pulv [m/s] | V desloc [m/s] | Preço Total por ha Simples [R$/ha] | Preço Total por ha Presumido [R$/ha] | Preço Total por ha Real [R$/ha] | Preço Total Simples [R$] | Preço Total Presumido [R$] | Prod CAPEX [ha/h/R$] | Dias Trabalhados | Preço Total Real [R$]
0 | 55 | CONCLUIDO | 2.2999 | 43.48 | 35.4 | 8.46 | 0.15 | 251 | 116.05 | 43.4 | 1 | 249 | 16.65 | 14546.17 | 346.83 | 1310.66 | 294.49 | 50.02 | 118725.34 | 0.17 | 0.71 | 2.67 | 7.35 | 0.5 | 10 | 1307.8093 | 1789.4024 | 1618.6244 | 1307809.3475 | 1789402.4457 | 3.9693e-06 | 50.3241 | 1618624.3877
1 | 55 | CONCLUIDO | 2.7981 | 35.74 | 31.1 | 17.44 | 0.3 | 107 | 117.34 | 43.4 | 2 | 105 | 16.94 | 14705.49 | 295.14 | 1310.57 | 154.44 | 50.02 | 49420.28 | 0.32 | 0.8 | 2.41 | 3.05 | 0.5 | 10 | 1007.2978 | 1378.2293 | 1246.693 | 1007297.8228 | 1378229.32 | 4.8292e-06 | 41.3657 | 1246693.0481
2 | 55 | CONCLUIDO | 2.9741 | 33.62 | 29.94 | 26.81 | 0.45 | 67 | 118.63 | 43.4 | 3 | 65 | 17.23 | 14865.24 | 274.34 | 1310.51 | 116.73 | 50.02 | 30767.12 | 0.43 | 0.83 | 2.35 | 1.89 | 0.5 | 10 | 923.0723 | 1262.9882 | 1142.4504 | 923072.2828 | 1262988.2204 | 5.1329e-06 | 38.912 | 1142450.3972
3 | 55 | CONCLUIDO | 3.0633 | 32.64 | 29.41 | 36.77 | 0.59 | 48 | 119.93 | 43.4 | 4 | 46 | 17.53 | 15025.44 | 259.59 | 1310.5 | 99.4 | 50.02 | 22195.69 | 0.5 | 0.85 | 2.33 | 1.37 | 0.5 | 10 | 889.0913 | 1216.494 | 1100.3935 | 889091.3145 | 1216493.9604 | 5.2869e-06 | 37.7778 | 1100393.4842
4 | 55 | CONCLUIDO | 3.1218 | 32.03 | 29.06 | 47.13 | 0.73 | 37 | 121.23 | 43.4 | 5 | 35 | 17.83 | 15186.08 | 246.69 | 1310.51 | 88.39 | 50.02 | 16747.21 | 0.57 | 0.86 | 2.29 | 1.02 | 0.5 | 10 | 861.8291 | 1179.1926 | 1066.6521 | 861829.131 | 1179192.6382 | 5.3878e-06 | 37.0718 | 1066652.1479
5 | 55 | CONCLUIDO | 3.1613 | 31.63 | 28.86 | 59.7 | 0.86 | 29 | 122.54 | 43.4 | 6 | 25 | 18.14 | 15347.16 | 230.33 | 1310.5 | 81.44 | 50.02 | 13311.1 | 0.61 | 0.87 | 2.29 | 0.81 | 0.5 | 10 | 834.9891 | 1142.469 | 1033.4333 | 834989.1319 | 1142468.9673 | 5.456e-06 | 36.6088 | 1033433.3326
6 | 55 | CONCLUIDO | 3.176 | 31.49 | 28.78 | 66.42 | 1 | 26 | 123.85 | 43.4 | 7 | 8 | 18.45 | 15508.69 | 224.66 | 1310.52 | 78.43 | 50.02 | 11819.74 | 0.64 | 0.87 | 2.3 | 0.73 | 0.5 | 10 | 828.8594 | 1134.082 | 1025.8468 | 828859.3755 | 1134081.9643 | 5.4814e-06 | 36.4468 | 1025846.7733
7 | 55 | CONCLUIDO | 3.1806 | 31.44 | 28.76 | 69.02 | 1.13 | 25 | 125.16 | 43.4 | 8 | 0 | 18.76 | 15670.68 | 226.12 | 1310.56 | 77.51 | 50.02 | 11364.67 | 0.65 | 0.87 | 2.31 | 0.71 | 0.5 | 10 | 829.4649 | 1134.9105 | 1026.5962 | 829464.8942 | 1134910.4616 | 5.4893e-06 | 36.3889 | 1026596.2

## resultados
Unnamed: 0 | Volume de calda [L] | STATUS | Capacidade operacional [ha/h] | Tempo de missao [h] | Tempo util [h] | Tempo por voo [min] | Autonomia Projetada [h] | N° Voos | MTOW [kg] | Massa Estrutura [kg] | Combustível [kg] | Abastecimentos | Massa gerador | Potência gerador [W] | Combustível consumido [L] | Calda cons [L] | Distância percorrida [km] | Distância Pulverizando [km] | RTL ACUMULADO[m] | EOC [km/km] | EOC [h/h] | Tempo de manobra [h] | Tempo rtl_rtw [h] | V pulv [m/s] | V desloc [m/s]
0 | 100 | CONCLUIDO | 1.7144 | 58.33 | 40.1 | 5.96 | 0.09 | 404 | 194.77 | 54.38 | 1 | 402 | 39.4 | 24256.19 | 556.8 | 1310.69 | 449.06 | 50.02 | 195245.61 | 0.11 | 0.62 | 2.9 | 12.05 | 0.5 | 10
1 | 100 | CONCLUIDO | 2.4037 | 41.6 | 32.75 | 12.05 | 0.18 | 163 | 196.32 | 54.38 | 2 | 161 | 39.95 | 24447.22 | 449.2 | 1310.52 | 208.09 | 50.02 | 75965.72 | 0.24 | 0.76 | 2.51 | 4.7 | 0.5 | 10
2 | 100 | CONCLUIDO | 2.6684 | 37.48 | 30.99 | 18.23 | 0.27 | 102 | 197.88 | 54.38 | 3 | 100 | 40.5 | 24639 | 420.33 | 1310.55 | 150.63 | 50.02 | 47539.99 | 0.33 | 0.81 | 2.42 | 2.94 | 0.5 | 10
3 | 100 | CONCLUIDO | 2.8131 | 35.55 | 30.15 | 24.45 | 0.36 | 74 | 199.44 | 54.38 | 4 | 72 | 41.06 | 24831.54 | 404.14 | 1310.48 | 123.72 | 50.02 | 34227.91 | 0.4 | 0.83 | 2.36 | 2.11 | 0.5 | 10
4 | 100 | CONCLUIDO | 2.9021 | 34.46 | 29.69 | 30.71 | 0.44 | 58 | 201.01 | 54.38 | 5 | 56 | 41.63 | 25024.84 | 393.34 | 1310.57 | 108.41 | 50.02 | 26651.07 | 0.46 | 0.84 | 2.34 | 1.64 | 0.5 | 10
5 | 100 | CONCLUIDO | 2.9678 | 33.69 | 29.35 | 37.47 | 0.53 | 47 | 202.58 | 54.38 | 6 | 45 | 42.2 | 25218.93 | 383.25 | 1310.49 | 97.48 | 50.02 | 21242.73 | 0.51 | 0.85 | 2.32 | 1.3 | 0.5 | 10
6 | 100 | CONCLUIDO | 3.0081 | 33.24 | 29.17 | 43.76 | 0.61 | 40 | 204.16 | 54.38 | 7 | 38 | 42.78 | 25413.94 | 375.77 | 1310.49 | 91.46 | 50.02 | 18266.25 | 0.55 | 0.86 | 2.31 | 1.12 | 0.5 | 10
7 | 100 | CONCLUIDO | 3.0465 | 32.83 | 28.99 | 51.15 | 0.69 | 34 | 205.75 | 54.38 | 8 | 32 | 43.37 | 25609.61 | 368.69 | 1310.49 | 85.7 | 50.02 | 15416 | 0.58 | 0.86 | 2.29 | 0.94 | 0.5 | 10
8 | 100 | CONCLUIDO | 3.0702 | 32.57 | 28.89 | 57.78 | 0.77 | 30 | 207.34 | 54.38 | 9 | 28 | 43.96 | 25806.1 | 361.54 | 1310.5 | 82.53 | 50.02 | 13852.26 | 0.61 | 0.87 | 2.29 | 0.84 | 0.5 | 10
9 | 100 | CONCLUIDO | 3.0892 | 32.37 | 28.8 | 64.01 | 0.85 | 27 | 208.94 | 54.38 | 10 | 25 | 44.56 | 26003.41 | 355.7 | 1310.48 | 79.81 | 50.02 | 12506.27 | 0.63 | 0.87 | 2.28 | 0.76 | 0.5 | 10
10 | 100 | CONCLUIDO | 3.1098 | 32.16 | 28.71 | 71.77 | 0.93 | 24 | 210.55 | 54.38 | 11 | 22 | 45.17 | 26201.54 | 349.35 | 1310.58 | 76.61 | 50.02 | 10920.14 | 0.65 | 0.87 | 2.28 | 0.66 | 0.5 | 10
11 | 100 | CONCLUIDO | 3.1232 | 32.02 | 28.65 | 78.13 | 1 | 22 | 212.16 | 54.38 | 12 | 20 | 45.78 | 26400.51 | 342.68 | 1310.51 | 74.73 | 50.02 | 9991.4 | 0.67 | 0.87 | 2.27 | 0.6 | 0.5 | 10
12 | 100 | CONCLUIDO | 3.1371 | 31.88 | 28.58 | 85.75 | 1.08 | 20 | 213.78 | 54.38 | 13 | 18 | 46.4 | 26600.32 | 335.93 | 1310.52 | 72.55 | 50.02 | 8911.29 | 0.69 | 0.87 | 2.27 | 0.54 | 0.5 | 10
13 | 100 | CONCLUIDO | 3.1488 | 31.76 | 28.54 | 95.14 | 1.15 | 18 | 215.41 | 54.38 | 14 | 16 | 47.03 | 26801 | 329.42 | 1310.49 | 71.06 | 50.02 | 8178.23 | 0.7 | 0.88 | 2.27 | 0.49 | 0.5 | 10
14 | 100 | CONCLUIDO | 3.1553 | 31.69 | 28.52 | 100.64 | 1.23 | 17 | 217.04 | 54.38 | 15 | 15 | 47.66 | 27002.55 | 320.57 | 1310.49 | 70.34 | 50.02 | 7823.51 | 0.71 | 0.88 | 2.27 | 0.47 | 0.5 | 10
15 | 100 | CONCLUIDO | 3.1621 | 31.62 | 28.49 | 106.82 | 1.3 | 16 | 218.68 | 54.38 | 16 | 8 | 48.31 | 27204.98 | 316.12 | 1310.48 | 69.08 | 50.02 | 7199.32 | 0.72 | 0.88 | 2.28 | 0.44 | 0.5 | 10
16 | 100 | CONCLUIDO | 3.1692 | 31.55 | 28.45 | 113.81 | 1.37 | 15 | 220.33 | 54.38 | 17 | 6 | 48.95 | 27408.3 | 313.26 | 1310.48 | 68.13 | 50.02 | 6724.7 | 0.73 | 0.88 | 2.27 | 0.41 | 0.5 | 10
17 | 100 | CONCLUIDO | 3.1688 | 31.56 | 28.46 | 113.83 | 1.44 | 15 | 221.99 | 54.38 | 18 | 3 | 49.61 | 27612.53 | 311.93 | 1310.48 | 68.21 | 50.02 | 6766.09 | 0.73 | 0.88 | 2.27 | 0.41 | 0.5 | 10
18 | 100 | CONCLUIDO | 3.1677 | 31.57 | 28.47 | 113.87 | 1.51 | 15 | 223.65 | 54.38 | 19 | 0 | 50.27 | 27817.81 | 313.98 | 1310.48 | 68.32 | 50.02 | 6824.52 | 0.73 | 0.88 | 2.28 | 0.42 | 0.5 | 10
0 | 40 | CONCLUIDO | 2.5262 | 39.59 | 33.87 | 10.16 | 0.2 | 200 | 89.87 | 37.55 | 1 | 198 | 11.32 | 11317.98 | 275.89 | 1310.69 | 244.81 | 50.02 | 94141.83 | 0.2 | 0.74 | 2.57 | 5.82 | 0.5 | 10
1 | 40 | CONCLUIDO | 2.9352 | 34.07 | 30.5 | 21.28 | 0.39 | 86 | 91.1 | 37.55 | 2 | 84 | 11.54 | 11468.97 | 235.45 | 1310.51 | 135.06 | 50.02 | 39835.45 | 0.37 | 0.82 | 2.39 | 2.46 | 0.5 | 10
2 | 40 | CONCLUIDO | 3.0755 | 32.51 | 29.57 | 33.48 | 0.57 | 53 | 92.32 | 37.55 | 3 | 51 | 11.77 | 11620.34 | 214.23 | 1310.49 | 104.78 | 50.02 | 24862.95 | 0.48 | 0.85 | 2.33 | 1.53 | 0.5 | 10
3 | 40 | CONCLUIDO | 3.1494 | 31.75 | 29.11 | 47.21 | 0.75 | 37 | 93.55 | 37.55 | 4 | 23 | 12 | 11772.07 | 197.2 | 1310.51 | 89.12 | 50.02 | 17114.26 | 0.56 | 0.86 | 2.32 | 1.07 | 0.5 | 10
4 | 40 | CONCLUIDO | 3.161 | 31.64 | 29.05 | 51.27 | 0.93 | 34 | 94.79 | 37.55 | 5 | 1 | 12.23 | 11924.18 | 194.51 | 1310.51 | 86.76 | 50.02 | 15945.19 | 0.58 | 0.86 | 2.33 | 1.01 | 0.5 | 10
5 | 40 | CONCLUIDO | 3.1607 | 31.64 | 29.06 | 51.28 | 1.1 | 34 | 96.02 | 37.55 | 6 | 0 | 12.47 | 12076.67 | 196.83 | 1310.51 | 86.72 | 50.02 | 15927.97 | 0.58 | 0.86 | 2.34 | 1.01 | 0.5 | 10
0 | 30 | CONCLUIDO | 2.6941 | 37.12 | 32.75 | 12.13 | 0.24 | 162 | 71.52 | 32.27 | 1 | 160 | 8.25 | 9054.6 | 223.44 | 1310.71 | 208.44 | 50.02 | 76149.07 | 0.24 | 0.76 | 2.51 | 4.7 | 0.5 | 10
1 | 30 | CONCLUIDO | 3.0376 | 32.92 | 30 | 26.09 | 0.48 | 69 | 72.7 | 32.27 | 2 | 67 | 8.43 | 9200.25 | 187.82 | 1310.5 | 118.72 | 50.02 | 31751.05 | 0.42 | 0.83 | 2.35 | 1.96 | 0.5 | 10
2 | 30 | CONCLUIDO | 3.1314 | 31.93 | 29.37 | 38.31 | 0.71 | 46 | 73.88 | 32.27 | 3 | 12 | 8.61 | 9346.23 | 170.19 | 1310.5 | 97.23 | 50.02 | 21122.12 | 0.51 | 0.85 | 2.35 | 1.33 | 0.5 | 10
3 | 30 | CONCLUIDO | 3.1335 | 31.91 | 29.37 | 39.16 | 0.93 | 45 | 75.07 | 32.27 | 4 | 0 | 8.8 | 9492.55 | 171.46 | 1310.48 | 96.56 | 50.02 | 20790.09 | 0.52 | 0.85 | 2.37 | 1.32 | 0.5 | 10
0 | 15 | CONCLUIDO | 2.9761 | 33.6 | 30.84 | 19.27 | 0.43 | 96 | 39.78 | 19.54 | 1 | 46 | 4.24 | 5140 | 122.43 | 1310.5 | 143.68 | 50.02 | 44097.06 | 0.35 | 0.81 | 2.46 | 2.79 | 0.5 | 10
1 | 15 | CONCLUIDO | 2.9955 | 33.38 | 30.7 | 20.69 | 0.84 | 89 | 40.89 | 19.54 | 2 | 0 | 4.35 | 5277.26 | 122.73 | 1310.57 | 137.61 | 50.02 | 41098.91 | 0.36 | 0.81 | 2.5 | 2.65 | 0.5 | 10
0 | 70 | CONCLUIDO | 2.0906 | 47.83 | 36.91 | 7.36 | 0.12 | 301 | 141.81 | 47.83 | 1 | 299 | 22.98 | 17723.39 | 415.2 | 1310.7 | 344.47 | 50.02 | 143465.44 | 0.15 | 0.68 | 2.72 | 8.86 | 0.5 | 10
1 | 70 | CONCLUIDO | 2.659 | 37.61 | 31.71 | 14.98 | 0.25 | 127 | 143.17 | 47.83 | 2 | 125 | 23.34 | 17891.86 | 349.21 | 1310.53 | 174.17 | 50.02 | 59188.5 | 0.29 | 0.79 | 2.46 | 3.66 | 0.5 | 10
2 | 70 | CONCLUIDO | 2.8735 | 34.8 | 30.29 | 23.01 | 0.37 | 79 | 144.54 | 47.83 | 3 | 77 | 23.71 | 18060.85 | 326.12 | 1310.56 | 128.23 | 50.02 | 36456.75 | 0.39 | 0.83 | 2.37 | 2.24 | 0.5 | 10
3 | 70 | CONCLUIDO | 2.9803 | 33.55 | 29.68 | 31.24 | 0.49 | 57 | 145.92 | 47.83 | 4 | 55 | 24.09 | 18230.35 | 311.83 | 1310.52 | 107.95 | 50.02 | 26425.61 | 0.46 | 0.84 | 2.34 | 1.63 | 0.5 | 10
4 | 70 | CONCLUIDO | 3.0512 | 32.77 | 29.27 | 39.92 | 0.6 | 44 | 147.3 | 47.83 | 5 | 42 | 24.47 | 18400.38 | 300.08 | 1310.5 | 94.88 | 50.02 | 19956.41 | 0.53 | 0.85 | 2.32 | 1.23 | 0.5 | 10
5 | 70 | CONCLUIDO | 3.0938 | 32.32 | 29.05 | 48.42 | 0.71 | 36 | 148.68 | 47.83 | 6 | 34 | 24.85 | 18570.94 | 290.32 | 1310.52 | 88.07 | 50.02 | 16589.82 | 0.57 | 0.86 | 2.3 | 1.01 | 0.5 | 10
6 | 70 | CONCLUIDO | 3.1259 | 31.99 | 28.9 | 57.79 | 0.83 | 30 | 150.07 | 47.83 | 7 | 28 | 25.24 | 18742.03 | 278.83 | 1310.48 | 82.69 | 50.02 | 13931.77 | 0.6 | 0.86 | 2.29 | 0.85 | 0.5 | 10
7 | 70 | CONCLUIDO | 3.1561 | 31.68 | 28.73 | 68.96 | 0.94 | 25 | 151.46 | 47.83 | 8 | 23 | 25.63 | 18913.66 | 267.99 | 1310.52 | 77.57 | 50.02 | 11396.38 | 0.64 | 0.87 | 2.28 | 0.69 | 0.5 | 10
8 | 70 | CONCLUIDO | 3.174 | 31.51 | 28.64 | 78.11 | 1.04 | 22 | 152.85 | 47.83 | 9 | 14 | 26.03 | 19085.83 | 258.87 | 1310.53 | 74.45 | 50.02 | 9853.11 | 0.67 | 0.87 | 2.28 | 0.59 | 0.5 | 10
9 | 70 | CONCLUIDO | 3.1761 | 31.49 | 28.65 | 81.86 | 1.15 | 21 | 154.25 | 47.83 | 10 | 6 | 26.43 | 19258.55 | 253.56 | 1310.5 | 74.14 | 50.02 | 9704.3 | 0.67 | 0.87 | 2.29 | 0.6 | 0.5 | 10
10 | 70 | CONCLUIDO | 3.1845 | 31.4 | 28.6 | 85.79 | 1.25 | 20 | 155.66 | 47.83 | 11 | 1 | 26.83 | 19431.82 | 255.17 | 1310.52 | 72.05 | 50.02 | 8664.63 | 0.69 | 0.87 | 2.3 | 0.55 | 0.5 | 10
11 | 70 | CONCLUIDO | 3.1844 | 31.4 | 28.6 | 85.79 | 1.35 | 20 | 157.07 | 47.83 | 12 | 0 | 27.24 | 19605.66 | 257.15 | 1310.48 | 72.23 | 50.02 | 8752.55 | 0.69 | 0.87 | 2.3 | 0.55 | 0.5 | 10
0 | 90 | CONCLUIDO | 1.8346 | 54.51 | 39 | 6.36 | 0.1 | 368 | 176.73 | 52.44 | 1 | 366 | 33.29 | 22031.19 | 508.08 | 1310.75 | 412.17 | 50.02 | 176983.33 | 0.12 | 0.64 | 2.86 | 10.95 | 0.5 | 10
1 | 90 | CONCLUIDO | 2.486 | 40.23 | 32.44 | 12.89 | 0.2 | 151 | 178.21 | 52.44 | 2 | 149 | 33.77 | 22213.89 | 416.62 | 1310.67 | 197.55 | 50.02 | 70755.66 | 0.25 | 0.77 | 2.51 | 4.39 | 0.5 | 10
2 | 90 | CONCLUIDO | 2.7408 | 36.49 | 30.72 | 19.61 | 0.3 | 94 | 179.7 | 52.44 | 3 | 92 | 34.26 | 22397.24 | 388.9 | 1310.56 | 142.22 | 50.02 | 43378.29 | 0.35 | 0.81 | 2.39 | 2.67 | 0.5 | 10
3 | 90 | CONCLUIDO | 2.8726 | 34.81 | 29.97 | 26.45 | 0.39 | 68 | 181.19 | 52.44 | 4 | 66 | 34.75 | 22581.25 | 373.85 | 1310.53 | 118 | 50.02 | 31398 | 0.42 | 0.83 | 2.35 | 1.93 | 0.5 | 10
4 | 90 | CONCLUIDO | 2.9556 | 33.83 | 29.53 | 33.43 | 0.49 | 53 | 182.69 | 52.44 | 5 | 51 | 35.25 | 22766.06 | 362.94 | 1310.49 | 103.19 | 50.02 | 24067.83 | 0.48 | 0.85 | 2.33 | 1.48 | 0.5 | 10
5 | 90 | CONCLUIDO | 3.0063 | 33.26 | 29.28 | 39.92 | 0.58 | 44 | 184.19 | 52.44 | 6 | 42 | 35.75 | 22951.43 | 353.91 | 1310.51 | 95.27 | 50.02 | 20154.22 | 0.53 | 0.85 | 2.31 | 1.23 | 0.5 | 10
6 | 90 | CONCLUIDO | 3.0459 | 32.83 | 29.09 | 47.18 | 0.67 | 37 | 185.7 | 52.44 | 7 | 35 | 36.26 | 23137.49 | 347.16 | 1310.49 | 89.1 | 50.02 | 17103.62 | 0.56 | 0.86 | 2.31 | 1.05 | 0.5 | 10
7 | 90 | CONCLUIDO | 3.0775 | 32.49 | 28.94 | 54.25 | 0.76 | 32 | 187.22 | 52.44 | 8 | 30 | 36.78 | 23324.24 | 337.32 | 1310.49 | 84.06 | 50.02 | 14608.96 | 0.6 | 0.86 | 2.29 | 0.89 | 0.5 | 10
8 | 90 | CONCLUIDO | 3.1026 | 32.23 | 28.82 | 61.75 | 0.85 | 28 | 188.74 | 52.44 | 9 | 26 | 37.3 | 23511.69 | 330.91 | 1310.54 | 80.12 | 50.02 | 12658.98 | 0.62 | 0.87 | 2.29 | 0.77 | 0.5 | 10
9 | 90 | CONCLUIDO | 3.1196 | 32.06 | 28.75 | 68.99 | 0.93 | 25 | 190.26 | 52.44 | 10 | 23 | 37.82 | 23699.85 | 323.41 | 1310.49 | 77.76 | 50.02 | 11490.5 | 0.64 | 0.87 | 2.28 | 0.7 | 0.5 | 10
10 | 90 | CONCLUIDO | 3.1408 | 31.84 | 28.64 | 78.1 | 1.02 | 22 | 191.79 | 52.44 | 11 | 20 | 38.35 | 23888.73 | 314.41 | 1310.48 | 74.55 | 50.02 | 9903.63 | 0.67 | 0.87 | 2.27 | 0.59 | 0.5 | 10
11 | 90 | CONCLUIDO | 3.1526 | 31.72 | 28.59 | 85.77 | 1.1 | 20 | 193.33 | 52.44 | 12 | 18 | 38.89 | 24078.33 | 307.9 | 1310.51 | 72.77 | 50.02 | 9024.13 | 0.69 | 0.87 | 2.27 | 0.54 | 0.5 | 10
12 | 90 | CONCLUIDO | 3.1652 | 31.59 | 28.53 | 95.11 | 1.18 | 18 | 194.88 | 52.44 | 13 | 16 | 39.43 | 24268.67 | 300.56 | 1310.48 | 70.82 | 50.02 | 8056.06 | 0.71 | 0.88 | 2.27 | 0.49 | 0.5 | 10
13 | 90 | CONCLUIDO | 3.1705 | 31.54 | 28.52 | 100.64 | 1.27 | 17 | 196.42 | 52.44 | 14 | 8 | 39.98 | 24459.75 | 293.99 | 1310.5 | 70.01 | 50.02 | 7656.46 | 0.71 | 0.88 | 2.28 | 0.47 | 0.5 | 10
14 | 90 | CONCLUIDO | 3.177 | 31.48 | 28.49 | 106.83 | 1.35 | 16 | 197.98 | 52.44 | 15 | 4 | 40.54 | 24651.58 | 292.66 | 1310.48 | 69.24 | 50.02 | 7275.24 | 0.72 | 0.88 | 2.27 | 0.44 | 0.5 | 10
15 | 90 | CONCLUIDO | 3.176 | 31.49 | 28.5 | 106.86 | 1.42 | 16 | 199.54 | 52.44 | 16 | 0 | 41.1 | 24844.17 | 295.73 | 1310.53 | 69.19 | 50.02 | 7251.27 | 0.72 | 0.88 | 2.28 | 0.45 | 0.5 | 10
0 | 10 | CONCLUIDO | 2.8494 | 35.09 | 31.98 | 14.54 | 0.64 | 132 | 26.11 | 12.1 | 1 | 0 | 3.01 | 3454.41 | 92.06 | 1310.67 | 177.76 | 50.02 | 60954.84 | 0.28 | 0.78 | 2.62 | 3.93 | 0.5 | 10
0 | 45 | CONCLUIDO | 2.4492 | 40.83 | 34.38 | 9.51 | 0.18 | 217 | 98.71 | 39.72 | 1 | 215 | 12.99 | 12407.75 | 300.09 | 1310.66 | 261.69 | 50.02 | 102498.9 | 0.19 | 0.73 | 2.59 | 6.33 | 0.5 | 10
1 | 45 | CONCLUIDO | 2.8911 | 34.59 | 30.69 | 19.8 | 0.35 | 93 | 99.95 | 39.72 | 2 | 91 | 13.24 | 12561.45 | 256.43 | 1310.61 | 140.9 | 50.02 | 42722.56 | 0.35 | 0.81 | 2.4 | 2.64 | 0.5 | 10
2 | 45 | CONCLUIDO | 3.0431 | 32.86 | 29.68 | 30.7 | 0.52 | 58 | 101.2 | 39.72 | 3 | 56 | 13.49 | 12715.54 | 236.68 | 1310.54 | 108.5 | 50.02 | 26696.15 | 0.46 | 0.84 | 2.33 | 1.63 | 0.5 | 10
3 | 45 | CONCLUIDO | 3.1265 | 31.98 | 29.17 | 43.76 | 0.69 | 40 | 102.45 | 39.72 | 4 | 38 | 13.74 | 12870.03 | 217.92 | 1310.5 | 91.73 | 50.02 | 18400.36 | 0.55 | 0.86 | 2.31 | 1.13 | 0.5 | 10
4 | 45 | CONCLUIDO | 3.1651 | 31.59 | 28.95 | 54.28 | 0.85 | 32 | 103.71 | 39.72 | 5 | 17 | 14 | 13024.91 | 205.66 | 1310.52 | 83.97 | 50.02 | 14562.24 | 0.6 | 0.86 | 2.31 | 0.9 | 0.5 | 10
5 | 45 | CONCLUIDO | 3.167 | 31.58 | 28.95 | 56.03 | 1.01 | 31 | 104.97 | 39.72 | 6 | 0 | 14.25 | 13180.19 | 206.54 | 1310.64 | 83.23 | 50.02 | 14198.64 | 0.6 | 0.86 | 2.33 | 0.9 | 0.5 | 10
0 | 60 | CONCLUIDO | 2.2271 | 44.9 | 35.92 | 8.04 | 0.14 | 268 | 124.63 | 45 | 1 | 266 | 18.64 | 15605.44 | 369.81 | 1310.65 | 311.88 | 50.02 | 127339.11 | 0.16 | 0.7 | 2.68 | 7.87 | 0.5 | 10
1 | 60 | CONCLUIDO | 2.7503 | 36.36 | 31.31 | 16.48 | 0.28 | 114 | 125.95 | 45 | 2 | 112 | 18.95 | 15767.7 | 313.88 | 1310.57 | 161.52 | 50.02 | 52928.8 | 0.31 | 0.8 | 2.43 | 3.27 | 0.5 | 10
2 | 60 | CONCLUIDO | 2.9409 | 34 | 30.06 | 25.4 | 0.42 | 71 | 127.27 | 45 | 3 | 69 | 19.27 | 15930.42 | 292.56 | 1310.62 | 120.4 | 50.02 | 32582.45 | 0.42 | 0.83 | 2.36 | 2.01 | 0.5 | 10
3 | 60 | CONCLUIDO | 3.0375 | 32.92 | 29.49 | 34.69 | 0.55 | 51 | 128.59 | 45 | 4 | 49 | 19.59 | 16093.6 | 277.79 | 1310.55 | 101.86 | 50.02 | 23410.45 | 0.49 | 0.85 | 2.33 | 1.44 | 0.5 | 10
4 | 60 | CONCLUIDO | 3.0993 | 32.27 | 29.14 | 44.83 | 0.68 | 39 | 129.92 | 45 | 5 | 37 | 19.92 | 16257.24 | 264.36 | 1310.49 | 90.55 | 50.02 | 17816.98 | 0.55 | 0.86 | 2.31 | 1.09 | 0.5 | 10
5 | 60 | CONCLUIDO | 3.1422 | 31.82 | 28.9 | 55.94 | 0.81 | 31 | 131.25 | 45 | 6 | 29 | 20.25 | 16421.36 | 251.45 | 1310.5 | 82.82 | 50.02 | 13989.74 | 0.6 | 0.86 | 2.29 | 0.85 | 0.5 | 10
6 | 60 | CONCLUIDO | 3.1683 | 31.56 | 28.77 | 66.38 | 0.93 | 26 | 132.58 | 45 | 7 | 19 | 20.59 | 16585.95 | 242.29 | 1310.49 | 78.26 | 50.02 | 11739.17 | 0.64 | 0.87 | 2.29 | 0.72 | 0.5 | 10
7 | 60 | CONCLUIDO | 3.1768 | 31.48 | 28.73 | 71.83 | 1.06 | 24 | 133.92 | 45 | 8 | 6 | 20.93 | 16751.02 | 235.97 | 1310.48 | 76.66 | 50.02 | 10944.78 | 0.65 | 0.87 | 2.3 | 0.69 | 0.5 | 10
8 | 60 | CONCLUIDO | 3.1821 | 31.43 | 28.71 | 74.88 | 1.18 | 23 | 135.27 | 45 | 9 | 0 | 21.27 | 16916.71 | 236.13 | 1310.49 | 75.69 | 50.02 | 10469.4 | 0.66 | 0.87 | 2.3 | 0.66 | 0.5 | 10
0 | 80 | CONCLUIDO | 1.9605 | 51.01 | 37.92 | 6.81 | 0.11 | 334 | 159.12 | 50.28 | 1 | 332 | 27.84 | 19859.16 | 460.85 | 1310.68 | 377.7 | 50.02 | 159915.26 | 0.13 | 0.66 | 2.78 | 9.87 | 0.5 | 10
1 | 80 | CONCLUIDO | 2.5737 | 38.85 | 32.05 | 13.84 | 0.22 | 139 | 160.54 | 50.28 | 2 | 137 | 28.26 | 20034.4 | 382.63 | 1310.57 | 185.36 | 50.02 | 64720.59 | 0.27 | 0.78 | 2.47 | 4 | 0.5 | 10
2 | 80 | CONCLUIDO | 2.8054 | 35.65 | 30.52 | 21.05 | 0.33 | 87 | 161.97 | 50.28 | 3 | 85 | 28.69 | 20210.21 | 358.15 | 1310.6 | 135.6 | 50.02 | 40101.55 | 0.37 | 0.82 | 2.38 | 2.47 | 0.5 | 10
3 | 80 | CONCLUIDO | 2.9257 | 34.18 | 29.82 | 28.4 | 0.43 | 63 | 163.4 | 50.28 | 4 | 61 | 29.12 | 20386.62 | 343.62 | 1310.6 | 112.88 | 50.02 | 28861.85 | 0.44 | 0.84 | 2.34 | 1.78 | 0.5 | 10
4 | 80 | CONCLUIDO | 2.9986 | 33.35 | 29.45 | 36.06 | 0.54 | 49 | 164.83 | 50.28 | 5 | 47 | 29.55 | 20563.61 | 332.83 | 1310.56 | 100.67 | 50.02 | 22826.27 | 0.5 | 0.85 | 2.32 | 1.4 | 0.5 | 10
5 | 80 | CONCLUIDO | 3.0503 | 32.78 | 29.17 | 43.76 | 0.64 | 40 | 166.27 | 50.28 | 6 | 38 | 29.99 | 20741.2 | 322.51 | 1310.52 | 91.57 | 50.02 | 18323.03 | 0.55 | 0.86 | 2.31 | 1.12 | 0.5 | 10
6 | 80 | CONCLUIDO | 3.0838 | 32.43 | 29.01 | 51.19 | 0.74 | 34 | 167.72 | 50.28 | 7 | 32 | 30.44 | 20919.39 | 314.01 | 1310.49 | 86.35 | 50.02 | 15740.45 | 0.58 | 0.86 | 2.3 | 0.96 | 0.5 | 10
7 | 80 | CONCLUIDO | 3.1138 | 32.12 | 28.86 | 59.7 | 0.84 | 29 | 169.17 | 50.28 | 8 | 27 | 30.89 | 21098.19 | 304.25 | 1310.49 | 81.59 | 50.02 | 13386.79 | 0.61 | 0.87 | 2.29 | 0.81 | 0.5 | 10
8 | 80 | CONCLUIDO | 3.1374 | 31.87 | 28.74 | 68.99 | 0.94 | 25 | 170.62 | 50.28 | 9 | 23 | 31.34 | 21277.6 | 297.17 | 1310.5 | 77.66 | 50.02 | 11441.58 | 0.64 | 0.87 | 2.29 | 0.7 | 0.5 | 10
9 | 80 | CONCLUIDO | 3.1572 | 31.67 | 28.64 | 78.11 | 1.03 | 22 | 172.08 | 50.28 | 10 | 20 | 31.8 | 21457.64 | 286.2 | 1310.49 | 74.47 | 50.02 | 9864.43 | 0.67 | 0.87 | 2.27 | 0.59 | 0.5 | 10
10 | 80 | CONCLUIDO | 3.1683 | 31.56 | 28.59 | 85.78 | 1.12 | 20 | 173.55 | 50.28 | 11 | 11 | 32.27 | 21638.31 | 276.66 | 1310.48 | 72.77 | 50.02 | 9021.55 | 0.69 | 0.87 | 2.28 | 0.55 | 0.5 | 10
11 | 80 | CONCLUIDO | 3.1794 | 31.45 | 28.55 | 95.16 | 1.22 | 18 | 175.02 | 50.28 | 12 | 6 | 32.74 | 21819.6 | 272.74 | 1310.57 | 71.14 | 50.02 | 8215.41 | 0.7 | 0.88 | 2.28 | 0.5 | 0.5 | 10
12 | 80 | CONCLUIDO | 3.1761 | 31.48 | 28.58 | 95.27 | 1.31 | 18 | 176.49 | 50.28 | 13 | 1 | 33.21 | 22001.54 | 274.64 | 1310.58 | 71.93 | 50.02 | 8611.38 | 0.7 | 0.87 | 2.29 | 0.53 | 0.5 | 10
13 | 80 | CONCLUIDO | 3.1762 | 31.48 | 28.58 | 95.26 | 1.4 | 18 | 177.97 | 50.28 | 14 | 0 | 33.69 | 22184.13 | 276.82 | 1310.48 | 71.8 | 50.02 | 8545.4 | 0.7 | 0.87 | 2.29 | 0.53 | 0.5 | 10
0 | 35 | CONCLUIDO | 2.6106 | 38.31 | 33.3 | 11.04 | 0.22 | 181 | 80.84 | 35.1 | 1 | 179 | 9.74 | 10204.21 | 250.34 | 1310.6 | 226.09 | 50.02 | 84878.4 | 0.22 | 0.75 | 2.54 | 5.25 | 0.5 | 10
1 | 35 | CONCLUIDO | 2.9899 | 33.45 | 30.23 | 23.55 | 0.43 | 77 | 82.04 | 35.1 | 2 | 75 | 9.94 | 10352.53 | 212 | 1310.5 | 126.2 | 50.02 | 35452.98 | 0.4 | 0.83 | 2.37 | 2.18 | 0.5 | 10
2 | 35 | CONCLUIDO | 3.1167 | 32.08 | 29.38 | 37.51 | 0.63 | 47 | 83.25 | 35.1 | 3 | 39 | 10.15 | 10501.19 | 190.2 | 1310.5 | 98.5 | 50.02 | 21753.09 | 0.51 | 0.85 | 2.32 | 1.34 | 0.5 | 10
3 | 35 | CONCLUIDO | 3.1524 | 31.72 | 29.16 | 44.86 | 0.83 | 39 | 84.46 | 35.1 | 4 | 3 | 10.36 | 10650.22 | 182.89 | 1310.49 | 89.86 | 50.02 | 17472.7 | 0.56 | 0.86 | 2.34 | 1.11 | 0.5 | 10
4 | 35 | CONCLUIDO | 3.1513 | 31.73 | 29.17 | 44.88 | 1.02 | 39 | 85.67 | 35.1 | 5 | 0 | 10.57 | 10799.59 | 185.62 | 1310.54 | 89.88 | 50.02 | 17481.32 | 0.56 | 0.86 | 2.36 | 1.12 | 0.5 | 10
0 | 50 | CONCLUIDO | 2.3748 | 42.11 | 34.87 | 8.94 | 0.16 | 234 | 107.41 | 41.65 | 1 | 232 | 14.77 | 13481.73 | 323.42 | 1310.63 | 277.77 | 50.02 | 110454.59 | 0.18 | 0.72 | 2.62 | 6.82 | 0.5 | 10
1 | 50 | CONCLUIDO | 2.8401 | 35.21 | 30.93 | 18.37 | 0.32 | 101 | 108.68 | 41.65 | 2 | 99 | 15.03 | 13638.32 | 276.87 | 1310.58 | 148.76 | 50.02 | 46614.16 | 0.34 | 0.81 | 2.41 | 2.88 | 0.5 | 10
2 | 50 | CONCLUIDO | 3.0068 | 33.26 | 29.82 | 28.4 | 0.48 | 63 | 109.96 | 41.65 | 3 | 61 | 15.31 | 13795.21 | 256.58 | 1310.59 | 112.8 | 50.02 | 28822.4 | 0.44 | 0.84 | 2.34 | 1.77 | 0.5 | 10
3 | 50 | CONCLUIDO | 3.0974 | 32.29 | 29.27 | 39.92 | 0.63 | 44 | 111.23 | 41.65 | 4 | 42 | 15.58 | 13952.52 | 240.27 | 1310.48 | 94.87 | 50.02 | 19950.84 | 0.53 | 0.85 | 2.31 | 1.22 | 0.5 | 10
4 | 50 | CONCLUIDO | 3.1469 | 31.78 | 28.99 | 51.15 | 0.78 | 34 | 112.51 | 41.65 | 5 | 30 | 15.86 | 14110.24 | 226.18 | 1310.57 | 85.62 | 50.02 | 15377.46 | 0.58 | 0.86 | 2.3 | 0.94 | 0.5 | 10
5 | 50 | CONCLUIDO | 3.1731 | 31.52 | 28.86 | 61.84 | 0.93 | 28 | 113.79 | 41.65 | 6 | 7 | 16.14 | 14268.39 | 213.75 | 1310.5 | 80.42 | 50.02 | 12808.35 | 0.62 | 0.87 | 2.32 | 0.81 | 0.5 | 10
6 | 50 | CONCLUIDO | 3.1714 | 31.53 | 28.87 | 61.87 | 1.07 | 28 | 115.08 | 41.65 | 7 | 0 | 16.43 | 14426.96 | 215.95 | 1310.52 | 80.86 | 50.02 | 13027.54 | 0.62 | 0.87 | 2.32 | 0.83 | 0.5 | 10
0 | 25 | CONCLUIDO | 2.7872 | 35.88 | 32.12 | 13.67 | 0.28 | 141 | 61.76 | 28.92 | 1 | 139 | 6.84 | 7851.41 | 193.87 | 1310.54 | 187.64 | 50.02 | 65853.72 | 0.27 | 0.78 | 2.48 | 4.08 | 0.5 | 10
1 | 25 | CONCLUIDO | 3.0824 | 32.44 | 29.8 | 29.31 | 0.55 | 61 | 62.92 | 28.92 | 2 | 39 | 7 | 7994.37 | 161.41 | 1310.51 | 111.21 | 50.02 | 28038.28 | 0.45 | 0.84 | 2.37 | 1.75 | 0.5 | 10
2 | 25 | CONCLUIDO | 3.1084 | 32.17 | 29.63 | 32.92 | 0.81 | 54 | 64.08 | 28.92 | 3 | 0 | 7.16 | 8137.65 | 158 | 1310.68 | 104.49 | 50.02 | 24709.88 | 0.48 | 0.84 | 2.39 | 1.58 | 0.5 | 10
0 | 85 | CONCLUIDO | 1.8971 | 52.71 | 38.44 | 6.57 | 0.11 | 351 | 167.88 | 51.39 | 1 | 349 | 30.49 | 20939.59 | 484.17 | 1310.86 | 394.62 | 50.02 | 168290.22 | 0.13 | 0.65 | 2.81 | 10.39 | 0.5 | 10
1 | 85 | CONCLUIDO | 2.5309 | 39.51 | 32.23 | 13.33 | 0.21 | 145 | 169.33 | 51.39 | 2 | 143 | 30.94 | 21118.46 | 399.58 | 1310.51 | 190.99 | 50.02 | 67506.82 | 0.26 | 0.78 | 2.49 | 4.18 | 0.5 | 10
2 | 85 | CONCLUIDO | 2.7693 | 36.11 | 30.65 | 20.21 | 0.31 | 91 | 170.79 | 51.39 | 3 | 89 | 31.4 | 21297.94 | 374.02 | 1310.51 | 140.4 | 50.02 | 42483.7 | 0.36 | 0.82 | 2.38 | 2.61 | 0.5 | 10
3 | 85 | CONCLUIDO | 2.8963 | 34.53 | 29.92 | 27.2 | 0.41 | 66 | 172.25 | 51.39 | 4 | 64 | 31.86 | 21478.05 | 358.88 | 1310.52 | 116.14 | 50.02 | 30479.45 | 0.43 | 0.84 | 2.35 | 1.87 | 0.5 | 10
4 | 85 | CONCLUIDO | 2.9772 | 33.59 | 29.49 | 34.69 | 0.51 | 51 | 173.71 | 51.39 | 5 | 49 | 32.32 | 21658.78 | 348.01 | 1310.48 | 102.08 | 50.02 | 23520.66 | 0.49 | 0.85 | 2.32 | 1.44 | 0.5 | 10
5 | 85 | CONCLUIDO | 3.0289 | 33.02 | 29.22 | 41.74 | 0.61 | 42 | 175.18 | 51.39 | 6 | 40 | 32.79 | 21840.16 | 339.01 | 1310.53 | 93.11 | 50.02 | 19083.52 | 0.54 | 0.86 | 2.31 | 1.17 | 0.5 | 10
6 | 85 | CONCLUIDO | 3.0694 | 32.58 | 29.02 | 49.75 | 0.7 | 35 | 176.66 | 51.39 | 7 | 33 | 33.27 | 22022.17 | 329.59 | 1310.57 | 86.82 | 50.02 | 15972.49 | 0.58 | 0.86 | 2.3 | 0.97 | 0.5 | 10
7 | 85 | CONCLUIDO | 3.0989 | 32.27 | 28.88 | 57.76 | 0.8 | 30 | 178.14 | 51.39 | 8 | 28 | 33.75 | 22204.83 | 320.88 | 1310.54 | 82.36 | 50.02 | 13764.81 | 0.61 | 0.87 | 2.29 | 0.83 | 0.5 | 10
8 | 85 | CONCLUIDO | 3.1227 | 32.02 | 28.77 | 66.39 | 0.89 | 26 | 179.63 | 51.39 | 9 | 24 | 34.24 | 22388.15 | 314.01 | 1310.53 | 78.52 | 50.02 | 11865.11 | 0.64 | 0.87 | 2.29 | 0.72 | 0.5 | 10
9 | 85 | CONCLUIDO | 3.1423 | 31.82 | 28.67 | 74.79 | 0.98 | 23 | 181.12 | 51.39 | 10 | 21 | 34.73 | 22572.13 | 304.88 | 1310.48 | 75.35 | 50.02 | 10298.74 | 0.66 | 0.87 | 2.28 | 0.62 | 0.5 | 10
10 | 85 | CONCLUIDO | 3.1545 | 31.7 | 28.62 | 81.76 | 1.07 | 21 | 182.62 | 51.39 | 11 | 19 | 35.22 | 22756.91 | 296.98 | 1310.53 | 73.58 | 50.02 | 9419.84 | 0.68 | 0.87 | 2.28 | 0.57 | 0.5 | 10
11 | 85 | CONCLUIDO | 3.1656 | 31.59 | 28.57 | 90.23 | 1.16 | 19 | 184.12 | 51.39 | 12 | 13 | 35.73 | 22942.24 | 290.07 | 1310.48 | 72.09 | 50.02 | 8685.14 | 0.69 | 0.87 | 2.28 | 0.53 | 0.5 | 10
12 | 85 | CONCLUIDO | 3.1727 | 31.52 | 28.54 | 95.12 | 1.24 | 18 | 185.63 | 51.39 | 13 | 9 | 36.24 | 23128.27 | 284.15 | 1310.48 | 70.74 | 50.02 | 8016.75 | 0.71 | 0.88 | 2.28 | 0.49 | 0.5 | 10
13 | 85 | CONCLUIDO | 3.1786 | 31.46 | 28.51 | 100.63 | 1.33 | 17 | 187.14 | 51.39 | 14 | 0 | 36.75 | 23314.98 | 282.43 | 1310.48 | 69.73 | 50.02 | 7518.97 | 0.72 | 0.88 | 2.28 | 0.46 | 0.5 | 10
0 | 20 | CONCLUIDO | 2.8945 | 34.55 | 31.38 | 16.23 | 0.34 | 116 | 51.33 | 24.83 | 1 | 114 | 5.51 | 6564.78 | 160.11 | 1310.57 | 163.38 | 50.02 | 53846.41 | 0.31 | 0.8 | 2.44 | 3.33 | 0.5 | 10
1 | 20 | CONCLUIDO | 3.0693 | 32.58 | 30.01 | 26.88 | 0.66 | 67 | 52.47 | 24.83 | 2 | 1 | 5.64 | 6705.1 | 140.73 | 1310.53 | 116.63 | 50.02 | 30716.86 | 0.43 | 0.83 | 2.43 | 1.97 | 0.5 | 10
2 | 20 | CONCLUIDO | 3.0695 | 32.58 | 30.01 | 26.88 | 0.97 | 67 | 53.61 | 24.83 | 3 | 0 | 5.78 | 6845.59 | 143.33 | 1310.53 | 116.5 | 50.02 | 30654.35 | 0.43 | 0.83 | 2.43 | 1.96 | 0.5 | 10
0 | 65 | CONCLUIDO | 2.1597 | 46.3 | 36.39 | 7.69 | 0.13 | 284 | 133.21 | 46.47 | 1 | 282 | 20.75 | 16663.42 | 392.3 | 1310.69 | 327.08 | 50.02 | 134859.34 | 0.15 | 0.69 | 2.72 | 8.34 | 0.5 | 10
1 | 65 | CONCLUIDO | 2.706 | 36.96 | 31.51 | 15.75 | 0.26 | 120 | 134.55 | 46.47 | 2 | 118 | 21.09 | 16828.84 | 331.66 | 1310.52 | 167.69 | 50.02 | 55982.34 | 0.3 | 0.79 | 2.44 | 3.46 | 0.5 | 10
2 | 65 | CONCLUIDO | 2.9066 | 34.4 | 30.18 | 24.15 | 0.39 | 75 | 135.9 | 46.47 | 3 | 73 | 21.43 | 16994.64 | 309.37 | 1310.52 | 124.54 | 50.02 | 34632.53 | 0.4 | 0.83 | 2.37 | 2.13 | 0.5 | 10
3 | 65 | CONCLUIDO | 3.011 | 33.21 | 29.56 | 32.85 | 0.52 | 54 | 137.25 | 46.47 | 4 | 52 | 21.78 | 17160.92 | 294.52 | 1310.51 | 104.68 | 50.02 | 24806.24 | 0.48 | 0.85 | 2.32 | 1.51 | 0.5 | 10
4 | 65 | CONCLUIDO | 3.0723 | 32.55 | 29.23 | 41.75 | 0.64 | 42 | 138.6 | 46.47 | 5 | 40 | 22.13 | 17327.69 | 283.36 | 1310.49 | 93.28 | 50.02 | 19168.52 | 0.54 | 0.86 | 2.31 | 1.18 | 0.5 | 10
5 | 65 | CONCLUIDO | 3.117 | 32.08 | 28.98 | 51.13 | 0.76 | 34 | 139.95 | 46.47 | 6 | 32 | 22.49 | 17494.97 | 272.55 | 1310.49 | 85.48 | 50.02 | 15306.46 | 0.59 | 0.86 | 2.29 | 0.93 | 0.5 | 10
6 | 65 | CONCLUIDO | 3.1477 | 31.77 | 28.83 | 61.77 | 0.88 | 28 | 141.31 | 46.47 | 7 | 26 | 22.85 | 17662.75 | 261.62 | 1310.5 | 80.45 | 50.02 | 12822.34 | 0.62 | 0.87 | 2.29 | 0.78 | 0.5 | 10
7 | 65 | CONCLUIDO | 3.1704 | 31.54 | 28.71 | 71.77 | 0.99 | 24 | 142.68 | 46.47 | 8 | 18 | 23.21 | 17831.04 | 250.54 | 1310.52 | 76.41 | 50.02 | 10821.1 | 0.65 | 0.87 | 2.29 | 0.66 | 0.5 | 10
8 | 65 | CONCLUIDO | 3.1822 | 31.42 | 28.65 | 78.12 | 1.11 | 22 | 144.05 | 46.47 | 9 | 7 | 23.58 | 17999.83 | 245.43 | 1310.51 | 74.29 | 50.02 | 9771.88 | 0.67 | 0.87 | 2.28 | 0.6 | 0.5 | 10
9 | 65 | CONCLUIDO | 3.1815 | 31.43 | 28.65 | 78.14 | 1.22 | 22 | 145.42 | 46.47 | 10 | 0 | 23.95 | 18169.15 | 244.27 | 1310.55 | 74.21 | 50.02 | 9731.59 | 0.67 | 0.87 | 2.29 | 0.61 | 0.5 | 10
0 | 75 | CONCLUIDO | 2.0253 | 49.37 | 37.41 | 7.08 | 0.12 | 317 | 150.44 | 49.1 | 1 | 315 | 25.34 | 18787.76 | 437.89 | 1310.77 | 360.09 | 50.02 | 151194.66 | 0.14 | 0.67 | 2.77 | 9.36 | 0.5 | 10
1 | 75 | CONCLUIDO | 2.6175 | 38.2 | 31.86 | 14.37 | 0.23 | 133 | 151.83 | 49.1 | 2 | 131 | 25.73 | 18959.54 | 365.94 | 1310.57 | 179.55 | 50.02 | 61846.56 | 0.28 | 0.78 | 2.45 | 3.81 | 0.5 | 10
2 | 75 | CONCLUIDO | 2.8408 | 35.2 | 30.39 | 21.97 | 0.35 | 83 | 153.23 | 49.1 | 3 | 81 | 26.13 | 19131.85 | 341.87 | 1310.53 | 131.67 | 50.02 | 38156.18 | 0.38 | 0.82 | 2.36 | 2.34 | 0.5 | 10
3 | 75 | CONCLUIDO | 2.9544 | 33.85 | 29.74 | 29.74 | 0.46 | 60 | 154.63 | 49.1 | 4 | 58 | 26.53 | 19304.72 | 327.47 | 1310.53 | 110.2 | 50.02 | 27536.25 | 0.45 | 0.84 | 2.34 | 1.69 | 0.5 | 10
4 | 75 | CONCLUIDO | 3.022 | 33.09 | 29.38 | 37.5 | 0.57 | 47 | 156.03 | 49.1 | 5 | 45 | 26.94 | 19478.15 | 316.72 | 1310.54 | 98.58 | 50.02 | 21794.5 | 0.51 | 0.85 | 2.31 | 1.33 | 0.5 | 10
5 | 75 | CONCLUIDO | 3.0733 | 32.54 | 29.1 | 45.95 | 0.67 | 38 | 157.44 | 49.1 | 6 | 36 | 27.35 | 19652.13 | 307.25 | 1310.48 | 89.29 | 50.02 | 17191.2 | 0.56 | 0.86 | 2.3 | 1.05 | 0.5 | 10
6 | 75 | CONCLUIDO | 3.1058 | 32.2 | 28.94 | 54.27 | 0.78 | 32 | 158.86 | 49.1 | 7 | 30 | 27.77 | 19826.68 | 296.53 | 1310.5 | 84.25 | 50.02 | 14702.77 | 0.59 | 0.86 | 2.29 | 0.9 | 0.5 | 10
7 | 75 | CONCLUIDO | 3.1352 | 31.9 | 28.8 | 63.99 | 0.88 | 27 | 160.28 | 49.1 | 8 | 25 | 28.19 | 20001.93 | 286.33 | 1310.51 | 79.44 | 50.02 | 12320.2 | 0.63 | 0.87 | 2.29 | 0.75 | 0.5 | 10
8 | 75 | CONCLUIDO | 3.1608 | 31.64 | 28.66 | 74.76 | 0.99 | 23 | 161.71 | 49.1 | 9 | 21 | 28.61 | 20177.64 | 276.29 | 1310.48 | 74.99 | 50.02 | 10116.15 | 0.67 | 0.87 | 2.28 | 0.61 | 0.5 | 10
9 | 75 | CONCLUIDO | 3.1716 | 31.53 | 28.61 | 81.75 | 1.09 | 21 | 163.13 | 49.1 | 10 | 14 | 29.04 | 20353.94 | 269.41 | 1310.49 | 73.31 | 50.02 | 9285.67 | 0.68 | 0.87 | 2.28 | 0.56 | 0.5 | 10
10 | 75 | CONCLUIDO | 3.1753 | 31.49 | 28.61 | 85.82 | 1.18 | 20 | 164.57 | 49.1 | 11 | 7 | 29.47 | 20530.82 | 264.59 | 1310.53 | 72.75 | 50.02 | 9013.77 | 0.69 | 0.87 | 2.29 | 0.56 | 0.5 | 10
11 | 75 | CONCLUIDO | 3.1798 | 31.45 | 28.59 | 90.29 | 1.28 | 19 | 166.01 | 49.1 | 12 | 0 | 29.91 | 20708.3 | 265.71 | 1310.49 | 72.07 | 50.02 | 8675.42 | 0.69 | 0.87 | 2.3 | 0.54 | 0.5 | 10
0 | 95 | CONCLUIDO | 1.7737 | 56.38 | 39.54 | 6.15 | 0.1 | 386 | 185.69 | 53.44 | 1 | 384 | 36.26 | 23136.14 | 532.2 | 1310.71 | 430.89 | 50.02 | 186252.68 | 0.12 | 0.63 | 2.87 | 11.49 | 0.5 | 10
1 | 95 | CONCLUIDO | 2.4472 | 40.86 | 32.55 | 12.44 | 0.19 | 157 | 187.21 | 53.44 | 2 | 155 | 36.77 | 23322.88 | 432.36 | 1310.6 | 202.32 | 50.02 | 73110.54 | 0.25 | 0.77 | 2.48 | 4.5 | 0.5 | 10
2 | 95 | CONCLUIDO | 2.7044 | 36.98 | 30.86 | 18.89 | 0.28 | 98 | 188.73 | 53.44 | 3 | 96 | 37.29 | 23510.33 | 404.85 | 1310.54 | 146.9 | 50.02 | 45695.98 | 0.34 | 0.81 | 2.4 | 2.81 | 0.5 | 10
3 | 95 | CONCLUIDO | 2.8437 | 35.17 | 30.05 | 25.4 | 0.37 | 71 | 190.25 | 53.44 | 4 | 69 | 37.82 | 23698.48 | 389.26 | 1310.53 | 120.6 | 50.02 | 32681.79 | 0.41 | 0.83 | 2.35 | 2.01 | 0.5 | 10
4 | 95 | CONCLUIDO | 2.9264 | 34.17 | 29.62 | 31.73 | 0.46 | 56 | 191.78 | 53.44 | 5 | 54 | 38.35 | 23887.36 | 378.64 | 1310.59 | 105.95 | 50.02 | 25433.69 | 0.47 | 0.84 | 2.34 | 1.57 | 0.5 | 10
5 | 95 | CONCLUIDO | 2.9915 | 33.43 | 29.28 | 39.05 | 0.55 | 45 | 193.32 | 53.44 | 6 | 43 | 38.89 | 24076.95 | 368.36 | 1310.48 | 95.38 | 50.02 | 20202.35 | 0.52 | 0.85 | 2.31 | 1.24 | 0.5 | 10
6 | 95 | CONCLUIDO | 3.0317 | 32.99 | 29.1 | 45.95 | 0.64 | 38 | 194.86 | 53.44 | 7 | 36 | 39.43 | 24267.28 | 360.25 | 1310.51 | 89.27 | 50.02 | 17180.2 | 0.56 | 0.86 | 2.31 | 1.05 | 0.5 | 10
7 | 95 | CONCLUIDO | 3.062 | 32.66 | 28.96 | 52.66 | 0.72 | 33 | 196.41 | 53.44 | 8 | 31 | 39.98 | 24458.36 | 353.64 | 1310.48 | 85.01 | 50.02 | 15077.78 | 0.59 | 0.86 | 2.29 | 0.92 | 0.5 | 10
8 | 95 | CONCLUIDO | 3.086 | 32.4 | 28.86 | 59.7 | 0.81 | 29 | 197.97 | 53.44 | 9 | 27 | 40.53 | 24650.18 | 345.04 | 1310.53 | 81.57 | 50.02 | 13378.75 | 0.61 | 0.87 | 2.28 | 0.81 | 0.5 | 10
9 | 95 | CONCLUIDO | 3.1049 | 32.21 | 28.77 | 66.39 | 0.89 | 26 | 199.53 | 53.44 | 10 | 24 | 41.1 | 24842.77 | 341.02 | 1310.49 | 78.74 | 50.02 | 11977.55 | 0.64 | 0.87 | 2.28 | 0.72 | 0.5 | 10
10 | 95 | CONCLUIDO | 3.126 | 31.99 | 28.67 | 74.78 | 0.97 | 23 | 201.1 | 53.44 | 11 | 21 | 41.66 | 25036.12 | 332.38 | 1310.51 | 75.08 | 50.02 | 10163.7 | 0.67 | 0.87 | 2.28 | 0.62 | 0.5 | 10
11 | 95 | CONCLUIDO | 3.1389 | 31.86 | 28.61 | 81.74 | 1.05 | 21 | 202.67 | 53.44 | 12 | 19 | 42.24 | 25230.25 | 325.37 | 1310.48 | 73.46 | 50.02 | 9364.01 | 0.68 | 0.87 | 2.27 | 0.56 | 0.5 | 10
12 | 95 | CONCLUIDO | 3.151 | 31.74 | 28.56 | 90.19 | 1.13 | 19 | 204.25 | 53.44 | 13 | 17 | 42.82 | 25425.3 | 317.68 | 1310.51 | 71.7 | 50.02 | 8490.34 | 0.7 | 0.88 | 2.27 | 0.51 | 0.5 | 10
13 | 95 | CONCLUIDO | 3.1632 | 31.61 | 28.51 | 100.63 | 1.21 | 17 | 205.84 | 53.44 | 14 | 14 | 43.4 | 25621.03 | 309.41 | 1310.53 | 70.19 | 50.02 | 7745.43 | 0.71 | 0.88 | 2.27 | 0.46 | 0.5 | 10
14 | 95 | CONCLUIDO | 3.1695 | 31.55 | 28.49 | 106.83 | 1.28 | 16 | 207.43 | 53.44 | 15 | 7 | 44 | 25817.56 | 307.09 | 1310.48 | 69.08 | 50.02 | 7198.05 | 0.72 | 0.88 | 2.28 | 0.44 | 0.5 | 10
15 | 95 | CONCLUIDO | 3.169 | 31.56 | 28.49 | 106.84 | 1.36 | 16 | 209.03 | 53.44 | 16 | 5 | 44.6 | 26014.91 | 302.35 | 1310.48 | 69.41 | 50.02 | 7363.21 | 0.72 | 0.88 | 2.27 | 0.45 | 0.5 | 10
16 | 95 | CONCLUIDO | 3.1759 | 31.49 | 28.46 | 113.84 | 1.43 | 15 | 210.64 | 53.44 | 17 | 1 | 45.21 | 26213.09 | 303.37 | 1310.48 | 68.13 | 50.02 | 6729.3 | 0.73 | 0.88 | 2.28 | 0.41 | 0.5 | 10
17 | 95 | CONCLUIDO | 3.1754 | 31.49 | 28.46 | 113.86 | 1.51 | 15 | 212.25 | 53.44 | 18 | 0 | 45.82 | 26412.11 | 305.58 | 1310.52 | 68.18 | 50.02 | 6752.12 | 0.73 | 0.88 | 2.28 | 0.42 | 0.5 | 10
0 | 55 | CONCLUIDO | 2.2999 | 43.48 | 35.4 | 8.46 | 0.15 | 251 | 116.05 | 43.4 | 1 | 249 | 16.65 | 14546.17 | 346.83 | 1310.66 | 294.49 | 50.02 | 118725.34 | 0.17 | 0.71 | 2.67 | 7.35 | 0.5 | 10
1 | 55 | CONCLUIDO | 2.7981 | 35.74 | 31.1 | 17.44 | 0.3 | 107 | 117.34 | 43.4 | 2 | 105 | 16.94 | 14705.49 | 295.14 | 1310.57 | 154.44 | 50.02 | 49420.28 | 0.32 | 0.8 | 2.41 | 3.05 | 0.5 | 10
2 | 55 | CONCLUIDO | 2.9741 | 33.62 | 29.94 | 26.81 | 0.45 | 67 | 118.63 | 43.4 | 3 | 65 | 17.23 | 14865.24 | 274.34 | 1310.51 | 116.73 | 50.02 | 30767.12 | 0.43 | 0.83 | 2.35 | 1.89 | 0.5 | 10
3 | 55 | CONCLUIDO | 3.0633 | 32.64 | 29.41 | 36.77 | 0.59 | 48 | 119.93 | 43.4 | 4 | 46 | 17.53 | 15025.44 | 259.59 | 1310.5 | 99.4 | 50.02 | 22195.69 | 0.5 | 0.85 | 2.33 | 1.37 | 0.5 | 10
4 | 55 | CONCLUIDO | 3.1218 | 32.03 | 29.06 | 47.13 | 0.73 | 37 | 121.23 | 43.4 | 5 | 35 | 17.83 | 15186.08 | 246.69 | 1310.51 | 88.39 | 50.02 | 16747.21 | 0.57 | 0.86 | 2.29 | 1.02 | 0.5 | 10
5 | 55 | CONCLUIDO | 3.1613 | 31.63 | 28.86 | 59.7 | 0.86 | 29 | 122.54 | 43.4 | 6 | 25 | 18.14 | 15347.16 | 230.33 | 1310.5 | 81.44 | 50.02 | 13311.1 | 0.61 | 0.87 | 2.29 | 0.81 | 0.5 | 10
6 | 55 | CONCLUIDO | 3.176 | 31.49 | 28.78 | 66.42 | 1 | 26 | 123.85 | 43.4 | 7 | 8 | 18.45 | 15508.69 | 224.66 | 1310.52 | 78.43 | 50.02 | 11819.74 | 0.64 | 0.87 | 2.3 | 0.73 | 0.5 | 10
7 | 55 | CONCLUIDO | 3.1806 | 31.44 | 28.76 | 69.02 | 1.13 | 25 | 125.16 | 43.4 | 8 | 0 | 18.76 | 15670.68 | 226.12 | 1310.56 | 77.51 | 50.02 | 11364.67 | 0.65 | 0.87 | 2.31 | 0.71 | 0.5 | 10

## gráficos
Selecione o eixo X:
Selecione o eixo Y:
Selecione o eixo Z:
Eixo X | Eixo Y | Eixo Z

## hidden (hidden)
Unnamed: 0
Volume de calda [L]
STATUS
Capacidade operacional [ha/h]
Tempo de missao [h]
Tempo util [h]
Tempo por voo [min]
Autonomia Projetada [h]
N° Voos
MTOW [kg]
Massa Estrutura [kg]
Combustível [kg]
Abastecimentos
Massa gerador
Potência gerador [W]
Combustível consumido [L]
Calda cons [L]
Distância percorrida [km]
Distância Pulverizando [km]
RTL ACUMULADO[m]
EOC [km/km]
EOC [h/h]
Tempo de manobra [h]
Tempo rtl_rtw [h]
V pulv [m/s]
V desloc [m/s]