## RESULTADOS_18
Unnamed: 0 | Volume de calda [L] | STATUS | Capacidade operacional [ha/h] | Tempo de missao [h] | Tempo util [h] | Tempo por voo [min] | Autonomia Projetada [h] | N° Voos | MTOW [kg] | Massa Estrutura [kg] | Combustível [kg] | Abastecimentos | Massa gerador | Potência gerador [W] | Combustível consumido [L] | Calda cons [L] | Distância percorrida [km] | Distância Pulverizando [km] | RTL ACUMULADO[m] | EOC [km/km] | EOC [h/h] | Tempo de manobra [h] | Tempo rtl_rtw [h] | V pulv [m/s] | V desloc [m/s] | Preço Total por ha Simples [R$/ha] | Preço Total por ha Presumido [R$/ha] | Preço Total por ha Real [R$/ha] | Preço Total Simples [R$] | Preço Total Presumido [R$] | Prod CAPEX [ha/h/R$] | Dias Trabalhados | Preço Total Real [R$]
0 | 100 | CONCLUIDO | 1.1891 | 84.1 | 58.56 | 5.93 | 0.09 | 592 | 194.77 | 54.38 | 1 | 590 | 39.4 | 24256.19 | 817.1 | 1327.36 | 652.13 | 68.87 | 286084.21 | 0.11 | 0.62 | 6.27 | 17.68 | 0.5 | 10 | 3952.7363 | 5408.3082 | 4892.1469 | 3952736.3229 | 5408308.2194 | 1.6125e-06 | 97.338 | 4892146.8735
1 | 100 | CONCLUIDO | 1.6773 | 59.62 | 47.81 | 12 | 0.18 | 239 | 196.32 | 54.38 | 2 | 237 | 39.95 | 24447.22 | 662.46 | 1327.09 | 300.6 | 68.87 | 112082.28 | 0.23 | 0.76 | 5.69 | 6.94 | 0.5 | 10 | 2472.1217 | 3382.466 | 3059.6482 | 2472121.7225 | 3382466.003 | 2.2745e-06 | 69.0046 | 3059648.195
2 | 100 | CONCLUIDO | 1.8676 | 53.54 | 45.19 | 18.08 | 0.27 | 150 | 197.88 | 54.38 | 3 | 148 | 40.5 | 24639 | 621.86 | 1327.06 | 215.25 | 68.87 | 69853.12 | 0.32 | 0.81 | 5.54 | 4.32 | 0.5 | 10 | 2141.0365 | 2929.4606 | 2649.8769 | 2141036.4678 | 2929460.5511 | 2.5326e-06 | 61.9676 | 2649876.9477
3 | 100 | CONCLUIDO | 1.97 | 50.76 | 44.01 | 24.22 | 0.36 | 109 | 199.44 | 54.38 | 4 | 107 | 41.06 | 24831.54 | 601.4 | 1327.07 | 176.74 | 68.87 | 50806.05 | 0.39 | 0.83 | 5.47 | 3.13 | 0.5 | 10 | 2003.2166 | 2740.8893 | 2479.3027 | 2003216.5939 | 2740889.3195 | 2.6714e-06 | 58.75 | 2479302.6897
4 | 100 | CONCLUIDO | 2.0331 | 49.19 | 43.33 | 30.23 | 0.44 | 86 | 201.01 | 54.38 | 5 | 84 | 41.63 | 25024.84 | 588.14 | 1327.04 | 154.3 | 68.87 | 39699.6 | 0.45 | 0.84 | 5.44 | 2.45 | 0.5 | 10 | 1917.6057 | 2623.7527 | 2373.3454 | 1917605.6636 | 2623752.6677 | 2.757e-06 | 56.9329 | 2373345.3956
5 | 100 | CONCLUIDO | 2.0806 | 48.06 | 42.82 | 36.71 | 0.53 | 70 | 202.58 | 54.38 | 6 | 68 | 42.2 | 25218.93 | 576.6 | 1326.99 | 138.05 | 68.87 | 31655.42 | 0.5 | 0.85 | 5.41 | 1.95 | 0.5 | 10 | 1856.2201 | 2539.7623 | 2297.3709 | 1856220.1293 | 2539762.2715 | 2.8214e-06 | 55.625 | 2297370.9249
6 | 100 | CONCLUIDO | 2.1086 | 47.43 | 42.58 | 42.58 | 0.61 | 60 | 204.16 | 54.38 | 7 | 58 | 42.78 | 25413.94 | 569.11 | 1327 | 129.92 | 68.87 | 27641.34 | 0.53 | 0.86 | 5.4 | 1.7 | 0.5 | 10 | 1822.269 | 2493.3089 | 2255.351 | 1822269.0147 | 2493308.8587 | 2.8594e-06 | 54.8958 | 2255350.9606
7 | 100 | CONCLUIDO | 2.1333 | 46.87 | 42.34 | 48.85 | 0.69 | 52 | 205.75 | 54.38 | 8 | 50 | 43.37 | 25609.61 | 561.74 | 1327 | 122.38 | 68.87 | 23908.33 | 0.56 | 0.86 | 5.38 | 1.46 | 0.5 | 10 | 1790.6862 | 2450.0959 | 2216.2622 | 1790686.2264 | 2450095.8945 | 2.8929e-06 | 54.2477 | 2216262.181
8 | 100 | CONCLUIDO | 2.1523 | 46.46 | 42.16 | 54.99 | 0.77 | 46 | 207.34 | 54.38 | 9 | 44 | 43.96 | 25806.1 | 555.06 | 1326.95 | 116.76 | 68.87 | 21129.98 | 0.59 | 0.86 | 5.36 | 1.29 | 0.5 | 10 | 1763.3655 | 2412.7144 | 2182.4483 | 1763365.4598 | 2412714.4163 | 2.9187e-06 | 53.7731 | 2182448.3386
9 | 100 | CONCLUIDO | 2.168 | 46.12 | 42.01 | 61.48 | 0.85 | 41 | 208.94 | 54.38 | 10 | 39 | 44.56 | 26003.41 | 548.93 | 1326.96 | 111.75 | 68.87 | 18651.4 | 0.62 | 0.87 | 5.36 | 1.14 | 0.5 | 10 | 1738.6248 | 2378.8632 | 2151.8279 | 1738624.8495 | 2378863.2218 | 2.9399e-06 | 53.3796 | 2151827.8547
10 | 100 | CONCLUIDO | 2.1803 | 45.87 | 41.91 | 67.96 | 0.93 | 37 | 210.55 | 54.38 | 11 | 35 | 45.17 | 26201.54 | 543.82 | 1327 | 108.61 | 68.87 | 17101.1 | 0.63 | 0.87 | 5.35 | 1.04 | 0.5 | 10 | 1726.8814 | 2362.7953 | 2137.2934 | 1726881.377 | 2362795.2846 | 2.9566e-06 | 53.0903 | 2137293.4189
11 | 100 | CONCLUIDO | 2.1943 | 45.57 | 41.77 | 75.95 | 1 | 33 | 212.16 | 54.38 | 12 | 31 | 45.78 | 26400.51 | 536.6 | 1326.97 | 104.12 | 68.87 | 14874.47 | 0.66 | 0.87 | 5.34 | 0.9 | 0.5 | 10 | 1702.1047 | 2328.8947 | 2106.6282 | 1702104.6599 | 2328894.6873 | 2.9756e-06 | 52.7431 | 2106628.2469
12 | 100 | CONCLUIDO | 2.2007 | 45.44 | 41.72 | 80.75 | 1.08 | 31 | 213.78 | 54.38 | 13 | 29 | 46.4 | 26600.32 | 532.12 | 1326.97 | 102.32 | 68.87 | 13983.78 | 0.67 | 0.87 | 5.34 | 0.85 | 0.5 | 10 | 1694.1426 | 2318.0007 | 2096.7739 | 1694142.6187 | 2318000.6712 | 2.9843e-06 | 52.5926 | 2096773.9405
13 | 100 | CONCLUIDO | 2.2096 | 45.26 | 41.65 | 89.25 | 1.15 | 28 | 215.41 | 54.38 | 14 | 26 | 47.03 | 26801 | 525.99 | 1326.96 | 100.34 | 68.87 | 13008.24 | 0.69 | 0.88 | 5.33 | 0.78 | 0.5 | 10 | 1683.1515 | 2302.9621 | 2083.1706 | 1683151.4666 | 2302962.092 | 2.9964e-06 | 52.3843 | 2083170.6222
14 | 100 | CONCLUIDO | 2.216 | 45.13 | 41.6 | 96 | 1.23 | 26 | 217.04 | 54.38 | 15 | 24 | 47.66 | 27002.55 | 520.56 | 1326.97 | 98.17 | 68.87 | 11933.72 | 0.7 | 0.88 | 5.34 | 0.73 | 0.5 | 10 | 1674.262 | 2290.7991 | 2072.1684 | 1674261.968 | 2290799.0878 | 3.005e-06 | 52.2338 | 2072168.438
15 | 100 | CONCLUIDO | 2.2236 | 44.97 | 41.52 | 103.8 | 1.3 | 24 | 218.68 | 54.38 | 16 | 22 | 48.31 | 27204.98 | 514.3 | 1326.97 | 95.87 | 68.87 | 10793.63 | 0.72 | 0.88 | 5.33 | 0.65 | 0.5 | 10 | 1654.1 | 2263.2126 | 2047.2147 | 1654099.9801 | 2263212.5665 | 3.0153e-06 | 52.0486 | 2047214.7356
16 | 100 | CONCLUIDO | 2.2267 | 44.91 | 41.5 | 108.26 | 1.37 | 23 | 220.33 | 54.38 | 17 | 21 | 48.95 | 27408.3 | 511.09 | 1326.95 | 95.04 | 68.87 | 10384.92 | 0.72 | 0.88 | 5.33 | 0.63 | 0.5 | 10 | 1649.1424 | 2256.4294 | 2041.0789 | 1649142.4087 | 2256429.3986 | 3.0195e-06 | 51.9792 | 2041078.9437
17 | 100 | CONCLUIDO | 2.2302 | 44.84 | 41.47 | 113.09 | 1.44 | 22 | 221.99 | 54.38 | 18 | 20 | 49.61 | 27612.53 | 504.38 | 1326.95 | 94.34 | 68.87 | 10037.18 | 0.73 | 0.88 | 5.32 | 0.6 | 0.5 | 10 | 1640.2732 | 2244.2942 | 2030.1019 | 1640273.2347 | 2244294.2034 | 3.0243e-06 | 51.8981 | 2030101.9145
18 | 100 | CONCLUIDO | 2.2372 | 44.7 | 41.4 | 124.21 | 1.51 | 20 | 223.65 | 54.38 | 19 | 18 | 50.27 | 27817.81 | 500.73 | 1326.95 | 92 | 68.87 | 8878.38 | 0.75 | 0.88 | 5.33 | 0.53 | 0.5 | 10 | 1633.1051 | 2234.4864 | 2021.2302 | 1633105.0662 | 2234486.3991 | 3.0338e-06 | 51.7361 | 2021230.1533
19 | 100 | CONCLUIDO | 2.2396 | 44.65 | 41.39 | 130.72 | 1.58 | 19 | 225.32 | 54.38 | 20 | 17 | 50.95 | 28023.89 | 495.92 | 1326.95 | 91.75 | 68.87 | 8758.66 | 0.75 | 0.88 | 5.32 | 0.52 | 0.5 | 10 | 1626.9202 | 2226.024 | 2013.5754 | 1626920.201 | 2226023.9936 | 3.037e-06 | 51.6782 | 2013575.3879
20 | 100 | CONCLUIDO | 2.2427 | 44.59 | 41.37 | 137.91 | 1.64 | 18 | 227 | 54.38 | 21 | 16 | 51.62 | 28230.92 | 490.72 | 1326.98 | 91.18 | 68.87 | 8482.08 | 0.76 | 0.88 | 5.32 | 0.5 | 0.5 | 10 | 1619.9901 | 2216.5419 | 2004.9982 | 1619990.0657 | 2216541.8768 | 3.0412e-06 | 51.6088 | 2004998.231
21 | 100 | CONCLUIDO | 2.2476 | 44.49 | 41.31 | 145.82 | 1.71 | 17 | 228.69 | 54.38 | 22 | 15 | 52.31 | 28438.91 | 483 | 1326.96 | 89.06 | 68.87 | 7426.7 | 0.77 | 0.88 | 5.32 | 0.44 | 0.5 | 10 | 1609.2976 | 2201.912 | 1991.7646 | 1609297.5973 | 2201911.9698 | 3.0479e-06 | 51.4931 | 1991764.5818
22 | 100 | CONCLUIDO | 2.2503 | 44.44 | 41.3 | 154.87 | 1.77 | 16 | 230.38 | 54.38 | 23 | 14 | 53 | 28647.87 | 478.51 | 1326.95 | 88.66 | 68.87 | 7229.25 | 0.78 | 0.88 | 5.32 | 0.43 | 0.5 | 10 | 1593.6805 | 2180.544 | 1972.4359 | 1593680.5103 | 2180543.9824 | 3.0516e-06 | 51.4352 | 1972435.9251
23 | 100 | CONCLUIDO | 2.2498 | 44.45 | 41.31 | 154.91 | 1.84 | 16 | 232.08 | 54.38 | 24 | 11 | 53.71 | 28857.81 | 473.94 | 1326.98 | 88.72 | 68.87 | 7258.42 | 0.78 | 0.88 | 5.33 | 0.44 | 0.5 | 10 | 1589.0257 | 2174.1751 | 1966.6749 | 1589025.7452 | 2174175.1274 | 3.0509e-06 | 51.4468 | 1966674.9047
24 | 100 | CONCLUIDO | 2.254 | 44.36 | 41.26 | 165.06 | 1.9 | 15 | 233.79 | 54.38 | 25 | 9 | 54.42 | 29068.74 | 473.17 | 1326.97 | 87.23 | 68.87 | 6517.66 | 0.79 | 0.88 | 5.33 | 0.39 | 0.5 | 10 | 1586.2979 | 2170.4428 | 1963.2987 | 1586297.8927 | 2170442.7594 | 3.0566e-06 | 51.3426 | 1963298.7487
25 | 100 | CONCLUIDO | 2.2525 | 44.39 | 41.29 | 165.18 | 1.96 | 15 | 235.51 | 54.38 | 26 | 2 | 55.14 | 29280.69 | 472.39 | 1326.96 | 88.02 | 68.87 | 6913.45 | 0.78 | 0.88 | 5.33 | 0.42 | 0.5 | 10 | 1586.2292 | 2170.3487 | 1963.2137 | 1586229.1585 | 2170348.7141 | 3.0545e-06 | 51.3773 | 1963213.679
26 | 100 | CONCLUIDO | 2.2524 | 44.4 | 41.3 | 165.19 | 2.02 | 15 | 237.24 | 54.38 | 27 | 1 | 55.86 | 29493.67 | 474.94 | 1326.95 | 88.07 | 68.87 | 6938.02 | 0.78 | 0.88 | 5.33 | 0.43 | 0.5 | 10 | 1589.0786 | 2174.2474 | 1966.7403 | 1589078.5932 | 2174247.4364 | 3.0544e-06 | 51.3889 | 1966740.3126
27 | 100 | CONCLUIDO | 2.2524 | 44.4 | 41.3 | 165.19 | 2.08 | 15 | 238.97 | 54.38 | 28 | 0 | 56.6 | 29707.68 | 478.05 | 1326.97 | 88.05 | 68.87 | 6927.77 | 0.78 | 0.88 | 5.33 | 0.43 | 0.5 | 10 | 1592.4181 | 2178.8168 | 1970.8735 | 1592418.1403 | 2178816.7521 | 3.0544e-06 | 51.3889 | 1970873.5393

## RESULTADOS_6
Unnamed: 0 | Volume de calda [L] | STATUS | Capacidade operacional [ha/h] | Tempo de missao [h] | Tempo util [h] | Tempo por voo [min] | Autonomia Projetada [h] | N° Voos | MTOW [kg] | Massa Estrutura [kg] | Combustível [kg] | Abastecimentos | Massa gerador | Potência gerador [W] | Combustível consumido [L] | Calda cons [L] | Distância percorrida [km] | Distância Pulverizando [km] | RTL ACUMULADO[m] | EOC [km/km] | EOC [h/h] | Tempo de manobra [h] | Tempo rtl_rtw [h] | V pulv [m/s] | V desloc [m/s] | Preço Total por ha Simples [R$/ha] | Preço Total por ha Presumido [R$/ha] | Preço Total por ha Real [R$/ha] | Preço Total Simples [R$] | Preço Total Presumido [R$] | Prod CAPEX [ha/h/R$] | Dias Trabalhados | Preço Total Real [R$]
0 | 40 | CONCLUIDO | 1.7537 | 57.02 | 49.49 | 10.03 | 0.2 | 296 | 89.87 | 37.55 | 1 | 294 | 11.32 | 11317.98 | 409.69 | 1327.09 | 355.69 | 68.87 | 139344.59 | 0.19 | 0.74 | 5.77 | 8.61 | 0.5 | 10 | 1841.8053 | 2520.0393 | 2279.5303 | 1841805.3096 | 2520039.2793 | 3.4415e-06 | 65.9954 | 2279530.2674
1 | 40 | CONCLUIDO | 2.0421 | 48.97 | 44.57 | 20.57 | 0.39 | 130 | 91.1 | 37.55 | 2 | 128 | 11.54 | 11468.97 | 357.43 | 1327.02 | 195.34 | 68.87 | 59998.4 | 0.35 | 0.82 | 5.5 | 3.7 | 0.5 | 10 | 1493.0201 | 2042.8159 | 1847.8524 | 1493020.075 | 2042815.934 | 4.0075e-06 | 56.6782 | 1847852.4483
2 | 40 | CONCLUIDO | 2.1443 | 46.64 | 43.16 | 31.97 | 0.57 | 81 | 92.32 | 37.55 | 3 | 79 | 11.77 | 11620.34 | 334 | 1326.96 | 149 | 68.87 | 37074.02 | 0.46 | 0.84 | 5.43 | 2.29 | 0.5 | 10 | 1388.6681 | 1900.0369 | 1718.7001 | 1388668.0793 | 1900036.9298 | 4.2081e-06 | 53.9815 | 1718700.072
3 | 40 | CONCLUIDO | 2.1959 | 45.54 | 42.5 | 43.97 | 0.75 | 58 | 93.55 | 37.55 | 4 | 56 | 12 | 11772.07 | 316.2 | 1326.98 | 127.54 | 68.87 | 26461.18 | 0.54 | 0.86 | 5.39 | 1.63 | 0.5 | 10 | 1332.3169 | 1822.9348 | 1648.9564 | 1332316.9121 | 1822934.7769 | 4.3093e-06 | 52.7083 | 1648956.4403
4 | 40 | CONCLUIDO | 2.2276 | 44.89 | 42.12 | 57.44 | 0.93 | 44 | 94.79 | 37.55 | 5 | 42 | 12.23 | 11924.18 | 299.11 | 1326.97 | 115.26 | 68.87 | 20391.26 | 0.6 | 0.87 | 5.37 | 1.25 | 0.5 | 10 | 1294.0659 | 1770.598 | 1601.6146 | 1294065.8829 | 1770598.0311 | 4.3715e-06 | 51.956 | 1601614.64
5 | 40 | CONCLUIDO | 2.246 | 44.52 | 41.9 | 69.84 | 1.1 | 36 | 96.02 | 37.55 | 6 | 18 | 12.47 | 12076.67 | 285.31 | 1327.03 | 107.46 | 68.87 | 16529.79 | 0.64 | 0.87 | 5.38 | 1.03 | 0.5 | 10 | 1273.5945 | 1742.5881 | 1576.278 | 1273594.4555 | 1742588.121 | 4.4076e-06 | 51.5278 | 1576277.9565
6 | 40 | CONCLUIDO | 2.2466 | 44.51 | 41.91 | 71.85 | 1.27 | 35 | 97.26 | 37.55 | 7 | 1 | 12.71 | 12229.54 | 284.69 | 1327 | 107.28 | 68.87 | 16443.73 | 0.64 | 0.87 | 5.39 | 1.04 | 0.5 | 10 | 1272.8387 | 1741.5541 | 1575.3426 | 1272838.7231 | 1741554.0947 | 4.4088e-06 | 51.5162 | 1575342.6161
7 | 40 | CONCLUIDO | 2.2465 | 44.51 | 41.91 | 71.85 | 1.43 | 35 | 98.5 | 37.55 | 8 | 0 | 12.95 | 12382.79 | 288.03 | 1327 | 107.34 | 68.87 | 16474.55 | 0.64 | 0.87 | 5.39 | 1.04 | 0.5 | 10 | 1276.458 | 1746.5061 | 1579.822 | 1276457.9971 | 1746506.145 | 4.4086e-06 | 51.5162 | 1579822.0498

## RESULTADOS_4
Unnamed: 0 | Volume de calda [L] | STATUS | Capacidade operacional [ha/h] | Tempo de missao [h] | Tempo util [h] | Tempo por voo [min] | Autonomia Projetada [h] | N° Voos | MTOW [kg] | Massa Estrutura [kg] | Combustível [kg] | Abastecimentos | Massa gerador | Potência gerador [W] | Combustível consumido [L] | Calda cons [L] | Distância percorrida [km] | Distância Pulverizando [km] | RTL ACUMULADO[m] | EOC [km/km] | EOC [h/h] | Tempo de manobra [h] | Tempo rtl_rtw [h] | V pulv [m/s] | V desloc [m/s] | Preço Total por ha Simples [R$/ha] | Preço Total por ha Presumido [R$/ha] | Preço Total por ha Real [R$/ha] | Preço Total Simples [R$] | Preço Total Presumido [R$] | Prod CAPEX [ha/h/R$] | Dias Trabalhados | Preço Total Real [R$]
0 | 30 | CONCLUIDO | 1.8696 | 53.49 | 47.88 | 11.87 | 0.24 | 242 | 71.52 | 32.27 | 1 | 240 | 8.25 | 9054.6 | 334.87 | 1327.13 | 303.56 | 68.87 | 113548.45 | 0.23 | 0.76 | 5.67 | 7 | 0.5 | 10 | 1581.0575 | 2163.2726 | 1956.8129 | 1581057.4581 | 2163272.5655 | 4.1204e-06 | 61.9097 | 1956812.868
1 | 30 | CONCLUIDO | 2.1108 | 47.38 | 43.88 | 24.84 | 0.48 | 106 | 72.7 | 32.27 | 2 | 104 | 8.43 | 9200.25 | 291.61 | 1326.99 | 172.94 | 68.87 | 48917.76 | 0.4 | 0.83 | 5.46 | 3.01 | 0.5 | 10 | 1338.0995 | 1830.8467 | 1656.1133 | 1338099.4831 | 1830846.7455 | 4.652e-06 | 54.838 | 1656113.3017
2 | 30 | CONCLUIDO | 2.1955 | 45.55 | 42.69 | 39.41 | 0.71 | 65 | 73.88 | 32.27 | 3 | 63 | 8.61 | 9346.23 | 266.48 | 1326.96 | 133.86 | 68.87 | 29583.62 | 0.51 | 0.85 | 5.4 | 1.82 | 0.5 | 10 | 1246.2055 | 1705.1133 | 1542.3797 | 1246205.4704 | 1705113.3033 | 4.8387e-06 | 52.7199 | 1542379.6827
3 | 30 | CONCLUIDO | 2.2322 | 44.8 | 42.22 | 53.9 | 0.93 | 47 | 75.07 | 32.27 | 4 | 22 | 8.8 | 9492.55 | 247.85 | 1326.98 | 117.76 | 68.87 | 21624.4 | 0.58 | 0.86 | 5.4 | 1.35 | 0.5 | 10 | 1206.2436 | 1650.4358 | 1492.9205 | 1206243.6487 | 1650435.7759 | 4.9196e-06 | 51.8519 | 1492920.5019
4 | 30 | CONCLUIDO | 2.2334 | 44.78 | 42.22 | 55.06 | 1.15 | 46 | 76.26 | 32.27 | 5 | 1 | 8.99 | 9639.2 | 249.71 | 1326.97 | 116.45 | 68.87 | 20975.18 | 0.59 | 0.86 | 5.43 | 1.35 | 0.5 | 10 | 1208.0081 | 1652.8499 | 1495.1042 | 1208008.0575 | 1652849.9178 | 4.9222e-06 | 51.8287 | 1495104.2415
5 | 30 | CONCLUIDO | 2.2333 | 44.78 | 42.22 | 55.07 | 1.36 | 46 | 77.45 | 32.27 | 6 | 0 | 9.18 | 9786.19 | 253.28 | 1326.98 | 116.5 | 68.87 | 20998.83 | 0.59 | 0.86 | 5.43 | 1.35 | 0.5 | 10 | 1211.8952 | 1658.1685 | 1499.9153 | 1211895.2448 | 1658168.5389 | 4.922e-06 | 51.8287 | 1499915.2608

## RESULTADOS_1
Unnamed: 0 | Volume de calda [L] | STATUS | Capacidade operacional [ha/h] | Tempo de missao [h] | Tempo util [h] | Tempo por voo [min] | Autonomia Projetada [h] | N° Voos | MTOW [kg] | Massa Estrutura [kg] | Combustível [kg] | Abastecimentos | Massa gerador | Potência gerador [W] | Combustível consumido [L] | Calda cons [L] | Distância percorrida [km] | Distância Pulverizando [km] | RTL ACUMULADO[m] | EOC [km/km] | EOC [h/h] | Tempo de manobra [h] | Tempo rtl_rtw [h] | V pulv [m/s] | V desloc [m/s] | Preço Total por ha Simples [R$/ha] | Preço Total por ha Presumido [R$/ha] | Preço Total por ha Real [R$/ha] | Preço Total Simples [R$] | Preço Total Presumido [R$] | Prod CAPEX [ha/h/R$] | Dias Trabalhados | Preço Total Real [R$]
0 | 15 | CONCLUIDO | 2.0813 | 48.05 | 44.83 | 19.63 | 0.43 | 137 | 39.78 | 19.54 | 1 | 134 | 4.24 | 5140 | 188.78 | 1327.11 | 203.12 | 68.87 | 63856.67 | 0.34 | 0.81 | 5.53 | 3.95 | 0.5 | 10 | 1170.0014 | 1600.8476 | 1448.0649 | 1170001.4176 | 1600847.5563 | 6.0667e-06 | 55.6134 | 1448064.9124
1 | 15 | CONCLUIDO | 2.1632 | 46.23 | 43.53 | 29.02 | 0.84 | 90 | 40.89 | 19.54 | 2 | 1 | 4.35 | 5277.26 | 172.94 | 1327.07 | 157.58 | 68.87 | 41318.21 | 0.44 | 0.84 | 5.55 | 2.66 | 0.5 | 10 | 1105.305 | 1512.327 | 1367.9926 | 1105304.9512 | 1512326.9969 | 6.3054e-06 | 53.5069 | 1367992.6309
2 | 15 | CONCLUIDO | 2.1632 | 46.23 | 43.53 | 29.02 | 1.22 | 90 | 42.01 | 19.54 | 3 | 0 | 4.46 | 5414.79 | 177.27 | 1326.99 | 157.52 | 68.87 | 41289.57 | 0.44 | 0.84 | 5.56 | 2.66 | 0.5 | 10 | 1110.1463 | 1518.9511 | 1373.9845 | 1110146.2729 | 1518951.1067 | 6.3054e-06 | 53.5069 | 1373984.545

## RESULTADOS_12
Unnamed: 0 | Volume de calda [L] | STATUS | Capacidade operacional [ha/h] | Tempo de missao [h] | Tempo util [h] | Tempo por voo [min] | Autonomia Projetada [h] | N° Voos | MTOW [kg] | Massa Estrutura [kg] | Combustível [kg] | Abastecimentos | Massa gerador | Potência gerador [W] | Combustível consumido [L] | Calda cons [L] | Distância percorrida [km] | Distância Pulverizando [km] | RTL ACUMULADO[m] | EOC [km/km] | EOC [h/h] | Tempo de manobra [h] | Tempo rtl_rtw [h] | V pulv [m/s] | V desloc [m/s] | Preço Total por ha Simples [R$/ha] | Preço Total por ha Presumido [R$/ha] | Preço Total por ha Real [R$/ha] | Preço Total Simples [R$] | Preço Total Presumido [R$] | Prod CAPEX [ha/h/R$] | Dias Trabalhados | Preço Total Real [R$]
0 | 70 | CONCLUIDO | 1.4509 | 68.92 | 53.93 | 7.32 | 0.12 | 442 | 141.81 | 47.83 | 1 | 440 | 22.98 | 17723.39 | 611.43 | 1327.3 | 500.14 | 68.87 | 210841.33 | 0.14 | 0.68 | 6.03 | 13.05 | 0.5 | 10 | 2735.6494 | 3743.0362 | 3385.8061 | 2735649.4143 | 3743036.2169 | 2.272e-06 | 79.7685 | 3385806.0938
1 | 70 | CONCLUIDO | 1.855 | 53.91 | 46.28 | 14.85 | 0.25 | 187 | 143.17 | 47.83 | 2 | 185 | 23.34 | 17891.86 | 517.8 | 1327.06 | 250.35 | 68.87 | 87217.51 | 0.28 | 0.79 | 5.61 | 5.4 | 0.5 | 10 | 1960.9313 | 2683.0327 | 2426.9678 | 1960931.2891 | 2683032.6999 | 2.9047e-06 | 62.3958 | 2426967.8247
2 | 70 | CONCLUIDO | 2.0049 | 49.88 | 44.24 | 22.5 | 0.37 | 118 | 144.54 | 47.83 | 3 | 116 | 23.71 | 18060.85 | 488.39 | 1327 | 184.46 | 68.87 | 54618.59 | 0.37 | 0.82 | 5.48 | 3.37 | 0.5 | 10 | 1765.0444 | 2415.0116 | 2184.5263 | 1765044.3891 | 2415011.6014 | 3.1395e-06 | 57.7315 | 2184526.2836
3 | 70 | CONCLUIDO | 2.0822 | 48.03 | 43.31 | 30.22 | 0.49 | 86 | 145.92 | 47.83 | 4 | 84 | 24.09 | 18230.35 | 471.78 | 1327.01 | 154.15 | 68.87 | 39623.35 | 0.45 | 0.84 | 5.43 | 2.44 | 0.5 | 10 | 1676.3071 | 2293.5974 | 2074.6997 | 1676307.1434 | 2293597.387 | 3.2605e-06 | 55.5903 | 2074699.6715
4 | 70 | CONCLUIDO | 2.1315 | 46.92 | 42.75 | 38.29 | 0.6 | 67 | 147.3 | 47.83 | 5 | 65 | 24.47 | 18400.38 | 458.42 | 1326.95 | 135.85 | 68.87 | 30570.29 | 0.51 | 0.85 | 5.4 | 1.88 | 0.5 | 10 | 1618.1878 | 2214.0759 | 2002.7676 | 1618187.7942 | 2214075.9294 | 3.3377e-06 | 54.3056 | 2002767.6302
5 | 70 | CONCLUIDO | 2.1621 | 46.25 | 42.43 | 46.29 | 0.71 | 55 | 148.68 | 47.83 | 6 | 53 | 24.85 | 18570.94 | 448.39 | 1326.98 | 125.11 | 68.87 | 25257.95 | 0.55 | 0.86 | 5.39 | 1.56 | 0.5 | 10 | 1583.6376 | 2166.8028 | 1960.0062 | 1583637.6017 | 2166802.8318 | 3.3856e-06 | 53.5301 | 1960006.2107
6 | 70 | CONCLUIDO | 2.1875 | 45.71 | 42.16 | 54.99 | 0.83 | 46 | 150.07 | 47.83 | 7 | 44 | 25.24 | 18742.03 | 437.77 | 1326.96 | 116.71 | 68.87 | 21106.73 | 0.59 | 0.86 | 5.36 | 1.29 | 0.5 | 10 | 1551.1796 | 2122.3924 | 1919.8342 | 1551179.6002 | 2122392.3622 | 3.4254e-06 | 52.9051 | 1919834.214
7 | 70 | CONCLUIDO | 2.2041 | 45.37 | 41.99 | 62.98 | 0.94 | 40 | 151.46 | 47.83 | 8 | 38 | 25.63 | 18913.66 | 429.29 | 1327 | 110.73 | 68.87 | 18142.94 | 0.62 | 0.87 | 5.36 | 1.11 | 0.5 | 10 | 1525.4265 | 2087.1558 | 1887.9606 | 1525426.5008 | 2087155.8355 | 3.4514e-06 | 52.5116 | 1887960.6119
8 | 70 | CONCLUIDO | 2.2163 | 45.12 | 41.88 | 71.8 | 1.04 | 35 | 152.85 | 47.83 | 9 | 33 | 26.03 | 19085.83 | 420.37 | 1326.97 | 107.29 | 68.87 | 16450.54 | 0.64 | 0.87 | 5.36 | 1.01 | 0.5 | 10 | 1510.7384 | 2067.059 | 1869.7818 | 1510738.4471 | 2067058.9925 | 3.4705e-06 | 52.2222 | 1869781.7833
9 | 70 | CONCLUIDO | 2.2298 | 44.85 | 41.72 | 80.76 | 1.15 | 31 | 154.25 | 47.83 | 10 | 29 | 26.43 | 19258.55 | 411.97 | 1326.96 | 102.47 | 68.87 | 14061.83 | 0.67 | 0.87 | 5.34 | 0.85 | 0.5 | 10 | 1486.474 | 2033.8594 | 1839.7507 | 1486474.0428 | 2033859.364 | 3.4916e-06 | 51.9097 | 1839750.6808
10 | 70 | CONCLUIDO | 2.2379 | 44.69 | 41.65 | 89.25 | 1.25 | 28 | 155.66 | 47.83 | 11 | 26 | 26.83 | 19431.82 | 402.08 | 1326.95 | 99.72 | 68.87 | 12701.18 | 0.69 | 0.88 | 5.34 | 0.78 | 0.5 | 10 | 1472.7203 | 2015.0409 | 1822.7282 | 1472720.3218 | 2015040.9161 | 3.5043e-06 | 51.7245 | 1822728.2392
11 | 70 | CONCLUIDO | 2.2465 | 44.51 | 41.56 | 99.75 | 1.35 | 25 | 157.07 | 47.83 | 12 | 23 | 27.24 | 19605.66 | 393.22 | 1326.95 | 97.17 | 68.87 | 11440.76 | 0.71 | 0.88 | 5.33 | 0.69 | 0.5 | 10 | 1459.8903 | 1997.4863 | 1806.849 | 1459890.3147 | 1997486.3344 | 3.5178e-06 | 51.5162 | 1806849.0422
12 | 70 | CONCLUIDO | 2.2526 | 44.39 | 41.5 | 108.26 | 1.45 | 23 | 158.48 | 47.83 | 13 | 17 | 27.65 | 19780.06 | 383.75 | 1326.97 | 94.87 | 68.87 | 10299.26 | 0.73 | 0.88 | 5.34 | 0.63 | 0.5 | 10 | 1437.8003 | 1967.2617 | 1779.509 | 1437800.2621 | 1967261.7499 | 3.5273e-06 | 51.3773 | 1779509.0495
13 | 70 | CONCLUIDO | 2.2571 | 44.3 | 41.47 | 118.48 | 1.55 | 21 | 159.9 | 47.83 | 14 | 8 | 28.07 | 19955.16 | 376.61 | 1326.95 | 93.64 | 68.87 | 9693.46 | 0.74 | 0.88 | 5.34 | 0.6 | 0.5 | 10 | 1428.5963 | 1954.6685 | 1768.1177 | 1428596.3476 | 1954668.548 | 3.5344e-06 | 51.2731 | 1768117.7252
14 | 70 | CONCLUIDO | 2.2608 | 44.23 | 41.43 | 124.28 | 1.65 | 20 | 161.32 | 47.83 | 15 | 1 | 28.5 | 20130.71 | 375.73 | 1326.95 | 91.99 | 68.87 | 8874.43 | 0.75 | 0.88 | 5.35 | 0.56 | 0.5 | 10 | 1426.2961 | 1951.5212 | 1765.2708 | 1426296.0787 | 1951521.2186 | 3.5402e-06 | 51.1921 | 1765270.7724
15 | 70 | CONCLUIDO | 2.2609 | 44.23 | 41.42 | 124.28 | 1.74 | 20 | 162.75 | 47.83 | 16 | 0 | 28.92 | 20306.85 | 378.82 | 1326.95 | 91.98 | 68.87 | 8869.51 | 0.75 | 0.88 | 5.35 | 0.56 | 0.5 | 10 | 1429.5074 | 1955.9151 | 1769.2453 | 1429507.3735 | 1955915.0538 | 3.5403e-06 | 51.1921 | 1769245.2662

## RESULTADOS_16
Unnamed: 0 | Volume de calda [L] | STATUS | Capacidade operacional [ha/h] | Tempo de missao [h] | Tempo util [h] | Tempo por voo [min] | Autonomia Projetada [h] | N° Voos | MTOW [kg] | Massa Estrutura [kg] | Combustível [kg] | Abastecimentos | Massa gerador | Potência gerador [W] | Combustível consumido [L] | Calda cons [L] | Distância percorrida [km] | Distância Pulverizando [km] | RTL ACUMULADO[m] | EOC [km/km] | EOC [h/h] | Tempo de manobra [h] | Tempo rtl_rtw [h] | V pulv [m/s] | V desloc [m/s] | Preço Total por ha Simples [R$/ha] | Preço Total por ha Presumido [R$/ha] | Preço Total por ha Real [R$/ha] | Preço Total Simples [R$] | Preço Total Presumido [R$] | Prod CAPEX [ha/h/R$] | Dias Trabalhados | Preço Total Real [R$]
0 | 90 | CONCLUIDO | 1.2724 | 78.59 | 56.97 | 6.33 | 0.1 | 540 | 176.73 | 52.44 | 1 | 538 | 33.29 | 22031.19 | 746.54 | 1327.16 | 599.78 | 68.87 | 260169.1 | 0.11 | 0.64 | 6.2 | 16.09 | 0.5 | 10 | 3497.0945 | 4784.8789 | 4328.2168 | 3497094.4795 | 4784878.9478 | 1.8004e-06 | 90.9606 | 4328216.8166
1 | 90 | CONCLUIDO | 1.7357 | 57.61 | 47.3 | 12.78 | 0.2 | 222 | 178.21 | 52.44 | 2 | 220 | 33.77 | 22213.89 | 614.52 | 1327.14 | 284.2 | 68.87 | 103967.34 | 0.24 | 0.77 | 5.65 | 6.42 | 0.5 | 10 | 2297.8876 | 3144.0711 | 2844.0054 | 2297887.5702 | 3144071.1492 | 2.4559e-06 | 66.6782 | 2844005.4115
2 | 90 | CONCLUIDO | 1.912 | 52.3 | 44.9 | 19.24 | 0.3 | 140 | 179.7 | 52.44 | 3 | 138 | 34.26 | 22397.24 | 578.4 | 1327.07 | 205.91 | 68.87 | 65235.54 | 0.33 | 0.81 | 5.52 | 4.03 | 0.5 | 10 | 2014.3683 | 2756.1476 | 2493.1047 | 2014368.3193 | 2756147.6021 | 2.7054e-06 | 60.5324 | 2493104.7432
3 | 90 | CONCLUIDO | 2.0056 | 49.86 | 43.81 | 25.77 | 0.39 | 102 | 181.19 | 52.44 | 4 | 100 | 34.75 | 22581.25 | 559.36 | 1327.1 | 169.79 | 68.87 | 47362.55 | 0.41 | 0.83 | 5.48 | 2.94 | 0.5 | 10 | 1891.4514 | 2587.9672 | 2340.9753 | 1891451.3787 | 2587967.2213 | 2.8378e-06 | 57.7083 | 2340975.262
4 | 90 | CONCLUIDO | 2.0668 | 48.38 | 43.12 | 32.34 | 0.49 | 80 | 182.69 | 52.44 | 5 | 78 | 35.25 | 22766.06 | 545.61 | 1326.98 | 147.97 | 68.87 | 36562.69 | 0.47 | 0.85 | 5.42 | 2.25 | 0.5 | 10 | 1810.1076 | 2476.6691 | 2240.2993 | 1810107.6232 | 2476669.1063 | 2.9244e-06 | 55.9954 | 2240299.2829
5 | 90 | CONCLUIDO | 2.1071 | 47.46 | 42.73 | 39.44 | 0.58 | 65 | 184.19 | 52.44 | 6 | 63 | 35.75 | 22951.43 | 535.56 | 1326.99 | 134.95 | 68.87 | 30128.87 | 0.51 | 0.85 | 5.4 | 1.86 | 0.5 | 10 | 1767.0371 | 2417.7382 | 2186.9926 | 1767037.1385 | 2417738.1691 | 2.9814e-06 | 54.9306 | 2186992.6316
6 | 90 | CONCLUIDO | 2.1364 | 46.81 | 42.43 | 46.29 | 0.67 | 55 | 185.7 | 52.44 | 7 | 53 | 36.26 | 23137.49 | 527.06 | 1326.96 | 125.17 | 68.87 | 25288.62 | 0.55 | 0.86 | 5.39 | 1.56 | 0.5 | 10 | 1732.441 | 2370.4022 | 2144.1743 | 1732440.9818 | 2370402.1812 | 3.0229e-06 | 54.1782 | 2144174.3239
7 | 90 | CONCLUIDO | 2.1575 | 46.35 | 42.22 | 52.78 | 0.76 | 48 | 187.22 | 52.44 | 8 | 46 | 36.78 | 23324.24 | 520.01 | 1326.98 | 118.69 | 68.87 | 22082.96 | 0.58 | 0.86 | 5.37 | 1.35 | 0.5 | 10 | 1704.2146 | 2331.7816 | 2109.2396 | 1704214.5946 | 2331781.593 | 3.0527e-06 | 53.6458 | 2109239.6305
8 | 90 | CONCLUIDO | 2.1759 | 45.96 | 42.04 | 60.06 | 0.85 | 42 | 188.74 | 52.44 | 9 | 40 | 37.3 | 23511.69 | 512.42 | 1326.96 | 112.48 | 68.87 | 19011.97 | 0.61 | 0.87 | 5.37 | 1.17 | 0.5 | 10 | 1677.0624 | 2294.6308 | 2075.6344 | 1677062.4142 | 2294630.7818 | 3.0788e-06 | 53.1944 | 2075634.4405
9 | 90 | CONCLUIDO | 2.1877 | 45.71 | 41.94 | 66.22 | 0.93 | 38 | 190.26 | 52.44 | 10 | 36 | 37.82 | 23699.85 | 503.87 | 1326.98 | 109.21 | 68.87 | 17394.09 | 0.63 | 0.87 | 5.36 | 1.07 | 0.5 | 10 | 1662.0101 | 2274.0356 | 2057.0048 | 1662010.1316 | 2274035.5847 | 3.0955e-06 | 52.9051 | 2057004.8201
10 | 90 | CONCLUIDO | 2.2013 | 45.43 | 41.8 | 73.76 | 1.02 | 34 | 191.79 | 52.44 | 11 | 32 | 38.35 | 23888.73 | 498.51 | 1326.98 | 104.81 | 68.87 | 15216.44 | 0.66 | 0.87 | 5.35 | 0.93 | 0.5 | 10 | 1640.0656 | 2244.0101 | 2029.8449 | 1640065.6115 | 2244010.1242 | 3.1147e-06 | 52.581 | 2029844.9474
11 | 90 | CONCLUIDO | 2.2095 | 45.26 | 41.74 | 80.78 | 1.1 | 31 | 193.33 | 52.44 | 12 | 29 | 38.89 | 24078.33 | 493.51 | 1326.98 | 102.63 | 68.87 | 14138.02 | 0.67 | 0.87 | 5.35 | 0.87 | 0.5 | 10 | 1630.8783 | 2231.4396 | 2018.4742 | 1630878.3058 | 2231439.6473 | 3.1263e-06 | 52.3843 | 2018474.1792
12 | 90 | CONCLUIDO | 2.2187 | 45.07 | 41.66 | 89.26 | 1.18 | 28 | 194.88 | 52.44 | 13 | 26 | 39.43 | 24268.67 | 486.66 | 1326.99 | 100.17 | 68.87 | 12922.46 | 0.69 | 0.88 | 5.34 | 0.79 | 0.5 | 10 | 1619.3199 | 2215.6249 | 2004.1688 | 1619319.8892 | 2215624.9117 | 3.1393e-06 | 52.1644 | 2004168.7798
13 | 90 | CONCLUIDO | 2.2256 | 44.93 | 41.59 | 95.97 | 1.27 | 26 | 196.42 | 52.44 | 14 | 24 | 39.98 | 24459.75 | 478.62 | 1326.97 | 97.83 | 68.87 | 11765.61 | 0.7 | 0.88 | 5.34 | 0.72 | 0.5 | 10 | 1597.8188 | 2186.2062 | 1977.5577 | 1597818.8202 | 2186206.2006 | 3.1491e-06 | 52.0023 | 1977557.7491
14 | 90 | CONCLUIDO | 2.2326 | 44.79 | 41.52 | 103.79 | 1.35 | 24 | 197.98 | 52.44 | 15 | 22 | 40.54 | 24651.58 | 474.08 | 1326.98 | 95.87 | 68.87 | 10793.41 | 0.72 | 0.88 | 5.33 | 0.65 | 0.5 | 10 | 1589.7128 | 2175.1151 | 1967.5252 | 1589712.7582 | 2175115.129 | 3.159e-06 | 51.8403 | 1967525.1939
15 | 90 | CONCLUIDO | 2.2389 | 44.66 | 41.46 | 113.08 | 1.42 | 22 | 199.54 | 52.44 | 16 | 20 | 41.1 | 24844.17 | 467.7 | 1326.95 | 93.92 | 68.87 | 9831.72 | 0.73 | 0.88 | 5.33 | 0.59 | 0.5 | 10 | 1580.0949 | 2161.9556 | 1955.6216 | 1580094.9451 | 2161955.6127 | 3.1679e-06 | 51.6898 | 1955621.6034
16 | 90 | CONCLUIDO | 2.2409 | 44.62 | 41.46 | 118.45 | 1.5 | 21 | 201.11 | 52.44 | 17 | 19 | 41.67 | 25037.53 | 460.77 | 1327 | 93.87 | 68.87 | 9811.55 | 0.73 | 0.88 | 5.33 | 0.59 | 0.5 | 10 | 1571.8969 | 2150.7387 | 1945.4752 | 1571896.8863 | 2150738.667 | 3.1707e-06 | 51.6435 | 1945475.1872
17 | 90 | CONCLUIDO | 2.2483 | 44.48 | 41.38 | 130.68 | 1.58 | 19 | 202.68 | 52.44 | 18 | 17 | 42.24 | 25231.66 | 451.9 | 1326.95 | 91.27 | 68.87 | 8520.56 | 0.75 | 0.88 | 5.32 | 0.51 | 0.5 | 10 | 1559.0553 | 2133.1683 | 1929.5817 | 1559055.3231 | 2133168.2737 | 3.1812e-06 | 51.4815 | 1929581.6876
18 | 90 | CONCLUIDO | 2.2512 | 44.42 | 41.36 | 137.87 | 1.65 | 18 | 204.26 | 52.44 | 19 | 16 | 42.82 | 25426.72 | 446.66 | 1326.96 | 90.51 | 68.87 | 8145.9 | 0.76 | 0.88 | 5.32 | 0.49 | 0.5 | 10 | 1542.6039 | 2110.6587 | 1909.2204 | 1542603.906 | 2110658.719 | 3.1853e-06 | 51.412 | 1909220.4132
19 | 90 | CONCLUIDO | 2.2556 | 44.33 | 41.31 | 145.8 | 1.73 | 17 | 205.85 | 52.44 | 20 | 12 | 43.41 | 25622.45 | 438.78 | 1326.96 | 88.93 | 68.87 | 7358.15 | 0.77 | 0.88 | 5.32 | 0.44 | 0.5 | 10 | 1532.2796 | 2096.5325 | 1896.4424 | 1532279.5558 | 2096532.4876 | 3.1915e-06 | 51.3079 | 1896442.3695
20 | 90 | CONCLUIDO | 2.2539 | 44.37 | 41.34 | 145.92 | 1.8 | 17 | 207.45 | 52.44 | 21 | 7 | 44 | 25818.99 | 436.69 | 1326.96 | 89.59 | 68.87 | 7689.46 | 0.77 | 0.88 | 5.33 | 0.47 | 0.5 | 10 | 1530.8306 | 2094.5499 | 1894.649 | 1530830.5655 | 2094549.9152 | 3.1891e-06 | 51.3542 | 1894649.011
21 | 90 | CONCLUIDO | 2.2571 | 44.31 | 41.32 | 154.94 | 1.87 | 16 | 209.05 | 52.44 | 22 | 2 | 44.6 | 26016.35 | 438.33 | 1326.95 | 88.56 | 68.87 | 7179.6 | 0.78 | 0.88 | 5.34 | 0.45 | 0.5 | 10 | 1531.3594 | 2095.2735 | 1895.3035 | 1531359.4123 | 2095273.5068 | 3.1937e-06 | 51.2847 | 1895303.544
22 | 90 | CONCLUIDO | 2.2573 | 44.3 | 41.31 | 154.92 | 1.94 | 16 | 210.65 | 52.44 | 23 | 1 | 45.21 | 26214.54 | 441.4 | 1326.95 | 88.45 | 68.87 | 7123.36 | 0.78 | 0.88 | 5.34 | 0.44 | 0.5 | 10 | 1534.5093 | 2099.5833 | 1899.202 | 1534509.3031 | 2099583.3262 | 3.1939e-06 | 51.2731 | 1899202.0404
23 | 90 | CONCLUIDO | 2.2571 | 44.3 | 41.31 | 154.93 | 2.01 | 16 | 212.27 | 52.44 | 24 | 1 | 45.82 | 26413.56 | 444.37 | 1326.95 | 88.49 | 68.87 | 7146.89 | 0.78 | 0.88 | 5.34 | 0.44 | 0.5 | 10 | 1537.76 | 2104.0311 | 1903.2253 | 1537760.0238 | 2104031.1058 | 3.1937e-06 | 51.2731 | 1903225.3301
24 | 90 | CONCLUIDO | 2.2571 | 44.31 | 41.32 | 154.93 | 2.08 | 16 | 213.89 | 52.44 | 25 | 0 | 46.44 | 26613.43 | 447.3 | 1326.95 | 88.48 | 68.87 | 7138.55 | 0.78 | 0.88 | 5.34 | 0.45 | 0.5 | 10 | 1540.9714 | 2108.4251 | 1907.2 | 1540971.4255 | 2108425.0872 | 3.1937e-06 | 51.2847 | 1907199.9561

## RESULTADOS_0
Unnamed: 0 | Volume de calda [L] | STATUS | Capacidade operacional [ha/h] | Tempo de missao [h] | Tempo util [h] | Tempo por voo [min] | Autonomia Projetada [h] | N° Voos | MTOW [kg] | Massa Estrutura [kg] | Combustível [kg] | Abastecimentos | Massa gerador | Potência gerador [W] | Combustível consumido [L] | Calda cons [L] | Distância percorrida [km] | Distância Pulverizando [km] | RTL ACUMULADO[m] | EOC [km/km] | EOC [h/h] | Tempo de manobra [h] | Tempo rtl_rtw [h] | V pulv [m/s] | V desloc [m/s] | Preço Total por ha Simples [R$/ha] | Preço Total por ha Presumido [R$/ha] | Preço Total por ha Real [R$/ha] | Preço Total Simples [R$] | Preço Total Presumido [R$] | Prod CAPEX [ha/h/R$] | Dias Trabalhados | Preço Total Real [R$]
0 | 10 | CONCLUIDO | 2.0843 | 47.98 | 44.84 | 20.08 | 0.64 | 134 | 26.11 | 12.1 | 1 | 1 | 3.01 | 3454.41 | 129.55 | 1327.33 | 198.22 | 68.87 | 61420.39 | 0.35 | 0.81 | 5.68 | 3.97 | 0.5 | 10 | 1067.7689 | 1460.9685 | 1321.5358 | 1067768.9222 | 1460968.546 | 7.155e-06 | 55.5324 | 1321535.7584
1 | 10 | CONCLUIDO | 2.0844 | 47.98 | 44.84 | 20.08 | 1.23 | 134 | 27.2 | 12.1 | 2 | 0 | 3.1 | 3588.35 | 134.44 | 1327.32 | 198.08 | 68.87 | 61348.48 | 0.35 | 0.81 | 5.68 | 3.97 | 0.5 | 10 | 1073.429 | 1468.7129 | 1328.541 | 1073428.9721 | 1468712.876 | 7.1553e-06 | 55.5324 | 1328540.9804

## RESULTADOS_7
Unnamed: 0 | Volume de calda [L] | STATUS | Capacidade operacional [ha/h] | Tempo de missao [h] | Tempo util [h] | Tempo por voo [min] | Autonomia Projetada [h] | N° Voos | MTOW [kg] | Massa Estrutura [kg] | Combustível [kg] | Abastecimentos | Massa gerador | Potência gerador [W] | Combustível consumido [L] | Calda cons [L] | Distância percorrida [km] | Distância Pulverizando [km] | RTL ACUMULADO[m] | EOC [km/km] | EOC [h/h] | Tempo de manobra [h] | Tempo rtl_rtw [h] | V pulv [m/s] | V desloc [m/s] | Preço Total por ha Simples [R$/ha] | Preço Total por ha Presumido [R$/ha] | Preço Total por ha Real [R$/ha] | Preço Total Simples [R$] | Preço Total Presumido [R$] | Prod CAPEX [ha/h/R$] | Dias Trabalhados | Preço Total Real [R$]
0 | 45 | CONCLUIDO | 1.6983 | 58.88 | 50.28 | 9.37 | 0.18 | 322 | 98.71 | 39.72 | 1 | 320 | 12.99 | 12407.75 | 444.92 | 1327.21 | 381.52 | 68.87 | 152128.84 | 0.18 | 0.73 | 5.81 | 9.4 | 0.5 | 10 | 1985.6084 | 2716.797 | 2457.5097 | 1985608.4258 | 2716797.047 | 3.1782e-06 | 68.1481 | 2457509.7499
1 | 45 | CONCLUIDO | 2.01 | 49.75 | 44.89 | 19.24 | 0.35 | 140 | 99.95 | 39.72 | 2 | 138 | 13.24 | 12561.45 | 386.65 | 1327 | 205.05 | 68.87 | 64806.88 | 0.34 | 0.81 | 5.53 | 4.01 | 0.5 | 10 | 1576.1232 | 2156.5213 | 1950.706 | 1576123.2262 | 2156521.3317 | 3.7615e-06 | 57.581 | 1950705.9625
2 | 45 | CONCLUIDO | 2.1193 | 47.19 | 43.39 | 29.58 | 0.52 | 88 | 101.2 | 39.72 | 3 | 86 | 13.49 | 12715.54 | 363.03 | 1327.04 | 156.44 | 68.87 | 40757.36 | 0.44 | 0.84 | 5.45 | 2.52 | 0.5 | 10 | 1454.9375 | 1990.7096 | 1800.7191 | 1454937.4812 | 1990709.6491 | 3.966e-06 | 54.6181 | 1800719.1142
3 | 45 | CONCLUIDO | 2.1765 | 45.95 | 42.66 | 40.63 | 0.69 | 63 | 102.45 | 39.72 | 4 | 61 | 13.74 | 12870.03 | 346.26 | 1326.96 | 132.91 | 68.87 | 29121.62 | 0.52 | 0.85 | 5.4 | 1.79 | 0.5 | 10 | 1395.6728 | 1909.6211 | 1727.3696 | 1395672.8128 | 1909621.1152 | 4.0731e-06 | 53.1829 | 1727369.5561
4 | 45 | CONCLUIDO | 2.2112 | 45.22 | 42.23 | 51.71 | 0.85 | 49 | 103.71 | 39.72 | 5 | 47 | 14 | 13024.91 | 331.05 | 1326.99 | 118.97 | 68.87 | 22220.39 | 0.58 | 0.86 | 5.37 | 1.36 | 0.5 | 10 | 1357.2773 | 1857.0867 | 1679.849 | 1357277.3482 | 1857086.7467 | 4.138e-06 | 52.338 | 1679848.994
5 | 45 | CONCLUIDO | 2.2335 | 44.77 | 41.98 | 64.59 | 1.01 | 39 | 104.97 | 39.72 | 6 | 37 | 14.25 | 13180.19 | 314.92 | 1326.97 | 110.79 | 68.87 | 18179.59 | 0.62 | 0.87 | 5.36 | 1.11 | 0.5 | 10 | 1323.0162 | 1810.2091 | 1637.4453 | 1323016.1609 | 1810209.0787 | 4.1797e-06 | 51.8171 | 1637445.2649
6 | 45 | CONCLUIDO | 2.2494 | 44.46 | 41.79 | 75.98 | 1.16 | 33 | 106.23 | 39.72 | 7 | 21 | 14.52 | 13335.87 | 302.92 | 1326.98 | 103.86 | 68.87 | 14742.7 | 0.66 | 0.87 | 5.37 | 0.92 | 0.5 | 10 | 1295.5675 | 1772.6527 | 1603.4732 | 1295567.5389 | 1772652.6631 | 4.2095e-06 | 51.4583 | 1603473.1809
7 | 45 | CONCLUIDO | 2.2524 | 44.4 | 41.77 | 80.85 | 1.31 | 31 | 107.5 | 39.72 | 8 | 1 | 14.78 | 13491.96 | 301.7 | 1327.02 | 102.8 | 68.87 | 14224.41 | 0.67 | 0.87 | 5.38 | 0.9 | 0.5 | 10 | 1293.4123 | 1769.7038 | 1600.8057 | 1293412.2906 | 1769703.7573 | 4.2151e-06 | 51.3889 | 1600805.7145
8 | 45 | CONCLUIDO | 2.2521 | 44.4 | 41.78 | 80.86 | 1.46 | 31 | 108.77 | 39.72 | 9 | 0 | 15.05 | 13648.58 | 304.58 | 1327.02 | 102.89 | 68.87 | 14271.61 | 0.67 | 0.87 | 5.38 | 0.91 | 0.5 | 10 | 1296.633 | 1774.1104 | 1604.7918 | 1296632.9784 | 1774110.4445 | 4.2145e-06 | 51.3889 | 1604791.8336

## RESULTADOS_10
Unnamed: 0 | Volume de calda [L] | STATUS | Capacidade operacional [ha/h] | Tempo de missao [h] | Tempo util [h] | Tempo por voo [min] | Autonomia Projetada [h] | N° Voos | MTOW [kg] | Massa Estrutura [kg] | Combustível [kg] | Abastecimentos | Massa gerador | Potência gerador [W] | Combustível consumido [L] | Calda cons [L] | Distância percorrida [km] | Distância Pulverizando [km] | RTL ACUMULADO[m] | EOC [km/km] | EOC [h/h] | Tempo de manobra [h] | Tempo rtl_rtw [h] | V pulv [m/s] | V desloc [m/s] | Preço Total por ha Simples [R$/ha] | Preço Total por ha Presumido [R$/ha] | Preço Total por ha Real [R$/ha] | Preço Total Simples [R$] | Preço Total Presumido [R$] | Prod CAPEX [ha/h/R$] | Dias Trabalhados | Preço Total Real [R$]
0 | 60 | CONCLUIDO | 1.5459 | 64.69 | 52.48 | 7.99 | 0.14 | 394 | 124.63 | 45 | 1 | 392 | 18.64 | 15605.44 | 545.72 | 1327.09 | 452.5 | 68.87 | 187258.73 | 0.15 | 0.69 | 5.97 | 11.61 | 0.5 | 10 | 2417.8239 | 3308.1734 | 2992.4459 | 2417823.9288 | 3308173.3663 | 2.576e-06 | 74.8727 | 2992445.9432
1 | 60 | CONCLUIDO | 1.9152 | 52.21 | 45.76 | 16.25 | 0.28 | 169 | 125.95 | 45 | 2 | 167 | 18.95 | 15767.7 | 467.64 | 1327.05 | 233.25 | 68.87 | 78760.03 | 0.3 | 0.8 | 5.59 | 4.89 | 0.5 | 10 | 1804.7799 | 2469.3795 | 2233.7054 | 1804779.9129 | 2469379.4981 | 3.1914e-06 | 60.4282 | 2233705.3846
2 | 60 | CONCLUIDO | 2.05 | 48.78 | 43.91 | 24.63 | 0.42 | 107 | 127.27 | 45 | 3 | 105 | 19.27 | 15930.42 | 441.03 | 1327.01 | 173.71 | 68.87 | 49300 | 0.4 | 0.83 | 5.47 | 3.04 | 0.5 | 10 | 1642.8327 | 2247.7962 | 2033.2697 | 1642832.7419 | 2247796.2341 | 3.416e-06 | 56.4583 | 2033269.7163
3 | 60 | CONCLUIDO | 2.1193 | 47.18 | 43.08 | 33.57 | 0.55 | 77 | 128.59 | 45 | 4 | 75 | 19.59 | 16093.6 | 424.16 | 1326.97 | 146.33 | 68.87 | 35761.13 | 0.47 | 0.85 | 5.43 | 2.21 | 0.5 | 10 | 1562.7959 | 2138.2863 | 1934.2113 | 1562795.9182 | 2138286.321 | 3.5315e-06 | 54.6065 | 1934211.2757
4 | 60 | CONCLUIDO | 2.1623 | 46.25 | 42.58 | 42.58 | 0.68 | 60 | 129.92 | 45 | 5 | 58 | 19.92 | 16257.24 | 411.99 | 1326.98 | 130.01 | 68.87 | 27684.46 | 0.53 | 0.86 | 5.4 | 1.71 | 0.5 | 10 | 1521.1357 | 2081.285 | 1882.6501 | 1521135.7172 | 2081284.996 | 3.6032e-06 | 53.5301 | 1882650.0771
5 | 60 | CONCLUIDO | 2.1913 | 45.63 | 42.25 | 51.73 | 0.81 | 49 | 131.25 | 45 | 6 | 47 | 20.25 | 16421.36 | 400.28 | 1326.97 | 119.41 | 68.87 | 22437.36 | 0.58 | 0.86 | 5.38 | 1.38 | 0.5 | 10 | 1486.7725 | 2034.2678 | 1840.1201 | 1486772.5175 | 2034267.7502 | 3.6515e-06 | 52.8125 | 1840120.0912
6 | 60 | CONCLUIDO | 2.2133 | 45.18 | 42 | 61.47 | 0.93 | 41 | 132.58 | 45 | 7 | 39 | 20.59 | 16585.95 | 387.94 | 1326.95 | 111.1 | 68.87 | 18327.15 | 0.62 | 0.87 | 5.37 | 1.13 | 0.5 | 10 | 1455.1227 | 1990.9631 | 1800.9484 | 1455122.703 | 1990963.0778 | 3.6881e-06 | 52.2917 | 1800948.356
7 | 60 | CONCLUIDO | 2.2283 | 44.88 | 41.85 | 71.74 | 1.06 | 35 | 133.92 | 45 | 8 | 33 | 20.93 | 16751.02 | 376.87 | 1326.95 | 106.47 | 68.87 | 16041.63 | 0.65 | 0.87 | 5.35 | 0.98 | 0.5 | 10 | 1427.9851 | 1953.8323 | 1767.3613 | 1427985.1398 | 1953832.2665 | 3.7131e-06 | 51.9444 | 1767361.2572
8 | 60 | CONCLUIDO | 2.2391 | 44.66 | 41.74 | 80.78 | 1.18 | 31 | 135.27 | 45 | 9 | 29 | 21.27 | 16916.71 | 367.31 | 1326.96 | 102.71 | 68.87 | 14181.28 | 0.67 | 0.87 | 5.35 | 0.87 | 0.5 | 10 | 1413.7658 | 1934.3767 | 1749.7625 | 1413765.7823 | 1934376.7143 | 3.7311e-06 | 51.6898 | 1749762.5156
9 | 60 | CONCLUIDO | 2.2504 | 44.44 | 41.61 | 92.48 | 1.29 | 27 | 136.61 | 45 | 10 | 23 | 21.61 | 17082.76 | 356.58 | 1326.97 | 98.47 | 68.87 | 12080.49 | 0.7 | 0.88 | 5.35 | 0.74 | 0.5 | 10 | 1388.5733 | 1899.9073 | 1718.5828 | 1388573.3145 | 1899907.2685 | 3.75e-06 | 51.4352 | 1718582.7853
10 | 60 | CONCLUIDO | 2.2585 | 44.28 | 41.53 | 103.83 | 1.41 | 24 | 137.96 | 45 | 11 | 14 | 21.96 | 17249.3 | 346.53 | 1327.01 | 95.87 | 68.87 | 10794.3 | 0.72 | 0.88 | 5.34 | 0.66 | 0.5 | 10 | 1375.0384 | 1881.3881 | 1701.8311 | 1375038.3546 | 1881388.1392 | 3.7635e-06 | 51.25 | 1701831.0957
11 | 60 | CONCLUIDO | 2.2569 | 44.31 | 41.56 | 103.91 | 1.52 | 24 | 139.32 | 45 | 12 | 3 | 22.32 | 17416.34 | 347.4 | 1326.97 | 96.35 | 68.87 | 11036.53 | 0.71 | 0.88 | 5.36 | 0.69 | 0.5 | 10 | 1376.5956 | 1883.5188 | 1703.7584 | 1376595.5534 | 1883518.7673 | 3.7608e-06 | 51.2847 | 1703758.3797
12 | 60 | CONCLUIDO | 2.2566 | 44.31 | 41.57 | 103.92 | 1.63 | 24 | 140.67 | 45 | 13 | 0 | 22.68 | 17583.88 | 350.2 | 1327 | 96.35 | 68.87 | 11034.61 | 0.71 | 0.88 | 5.36 | 0.7 | 0.5 | 10 | 1379.7406 | 1887.822 | 1707.6509 | 1379740.6438 | 1887822.0188 | 3.7603e-06 | 51.2847 | 1707650.9349

## RESULTADOS_14
Unnamed: 0 | Volume de calda [L] | STATUS | Capacidade operacional [ha/h] | Tempo de missao [h] | Tempo util [h] | Tempo por voo [min] | Autonomia Projetada [h] | N° Voos | MTOW [kg] | Massa Estrutura [kg] | Combustível [kg] | Abastecimentos | Massa gerador | Potência gerador [W] | Combustível consumido [L] | Calda cons [L] | Distância percorrida [km] | Distância Pulverizando [km] | RTL ACUMULADO[m] | EOC [km/km] | EOC [h/h] | Tempo de manobra [h] | Tempo rtl_rtw [h] | V pulv [m/s] | V desloc [m/s] | Preço Total por ha Simples [R$/ha] | Preço Total por ha Presumido [R$/ha] | Preço Total por ha Real [R$/ha] | Preço Total Simples [R$] | Preço Total Presumido [R$] | Prod CAPEX [ha/h/R$] | Dias Trabalhados | Preço Total Real [R$]
0 | 80 | CONCLUIDO | 1.3581 | 73.63 | 55.48 | 6.78 | 0.11 | 491 | 159.12 | 50.28 | 1 | 489 | 27.84 | 19859.16 | 678.93 | 1327.29 | 550.34 | 68.87 | 235696.76 | 0.13 | 0.66 | 6.14 | 14.6 | 0.5 | 10 | 3107.2859 | 4251.5256 | 3845.766 | 3107285.897 | 4251525.6481 | 2.0151e-06 | 85.2199 | 3845766.0073
1 | 80 | CONCLUIDO | 1.7946 | 55.72 | 46.79 | 13.7 | 0.22 | 205 | 160.54 | 50.28 | 2 | 203 | 28.26 | 20034.4 | 566.62 | 1327.13 | 267.13 | 68.87 | 95518.57 | 0.26 | 0.78 | 5.63 | 5.92 | 0.5 | 10 | 2121.9334 | 2903.3228 | 2626.2338 | 2121933.3692 | 2903322.8489 | 2.6628e-06 | 64.4907 | 2626233.791
2 | 80 | CONCLUIDO | 1.9589 | 51.05 | 44.57 | 20.73 | 0.33 | 129 | 161.97 | 50.28 | 3 | 127 | 28.69 | 20210.21 | 533.76 | 1326.99 | 194.95 | 68.87 | 59811.44 | 0.35 | 0.82 | 5.51 | 3.69 | 0.5 | 10 | 1888.1667 | 2583.4729 | 2336.9099 | 1888166.6733 | 2583472.9425 | 2.9066e-06 | 59.0856 | 2336909.9108
3 | 80 | CONCLUIDO | 2.0458 | 48.88 | 43.53 | 27.78 | 0.43 | 94 | 163.4 | 50.28 | 4 | 92 | 29.12 | 20386.62 | 515.72 | 1327 | 161.11 | 68.87 | 43063.54 | 0.43 | 0.84 | 5.44 | 2.65 | 0.5 | 10 | 1777.1311 | 2431.5491 | 2199.4855 | 1777131.0765 | 2431549.1404 | 3.0355e-06 | 56.5741 | 2199485.5031
4 | 80 | CONCLUIDO | 2.0976 | 47.67 | 42.96 | 34.84 | 0.54 | 74 | 164.83 | 50.28 | 5 | 72 | 29.55 | 20563.61 | 503.36 | 1326.97 | 142.76 | 68.87 | 33988.36 | 0.48 | 0.85 | 5.42 | 2.09 | 0.5 | 10 | 1715.9925 | 2347.8966 | 2123.8166 | 1715992.472 | 2347896.6045 | 3.1124e-06 | 55.1736 | 2123816.6478
5 | 80 | CONCLUIDO | 2.136 | 46.82 | 42.56 | 42.56 | 0.64 | 60 | 166.27 | 50.28 | 6 | 58 | 29.99 | 20741.2 | 492.97 | 1326.95 | 129.8 | 68.87 | 27580.56 | 0.53 | 0.86 | 5.38 | 1.69 | 0.5 | 10 | 1675.4071 | 2292.366 | 2073.5858 | 1675407.148 | 2292365.9736 | 3.1694e-06 | 54.1898 | 2073585.7824
6 | 80 | CONCLUIDO | 2.1606 | 46.28 | 42.31 | 49.78 | 0.74 | 51 | 167.72 | 50.28 | 7 | 49 | 30.44 | 20919.39 | 484.24 | 1326.95 | 121.52 | 68.87 | 23485.74 | 0.57 | 0.86 | 5.38 | 1.44 | 0.5 | 10 | 1644.2791 | 2249.7753 | 2035.0599 | 1644279.1399 | 2249775.2597 | 3.2059e-06 | 53.5648 | 2035059.8665
7 | 80 | CONCLUIDO | 2.1807 | 45.86 | 42.11 | 57.43 | 0.84 | 44 | 169.17 | 50.28 | 8 | 42 | 30.89 | 21098.19 | 475.47 | 1326.97 | 114.98 | 68.87 | 20248.6 | 0.6 | 0.87 | 5.37 | 1.24 | 0.5 | 10 | 1615.6417 | 2210.5922 | 1999.6164 | 1615641.672 | 2210592.2127 | 3.2357e-06 | 53.0787 | 1999616.3945
8 | 80 | CONCLUIDO | 2.1963 | 45.53 | 41.95 | 64.54 | 0.94 | 39 | 170.62 | 50.28 | 9 | 37 | 31.34 | 21277.6 | 467.8 | 1327.03 | 109.68 | 68.87 | 17624.81 | 0.63 | 0.87 | 5.36 | 1.08 | 0.5 | 10 | 1590.4952 | 2176.1857 | 1968.4936 | 1590495.2001 | 2176185.7005 | 3.2588e-06 | 52.6968 | 1968493.5915
9 | 80 | CONCLUIDO | 2.211 | 45.23 | 41.81 | 73.78 | 1.03 | 34 | 172.08 | 50.28 | 10 | 32 | 31.8 | 21457.64 | 458.68 | 1326.95 | 105.19 | 68.87 | 15405.24 | 0.65 | 0.87 | 5.35 | 0.94 | 0.5 | 10 | 1574.0555 | 2153.6922 | 1948.1468 | 1574055.514 | 2153692.1967 | 3.2806e-06 | 52.3495 | 1948146.8362
10 | 80 | CONCLUIDO | 2.2194 | 45.06 | 41.73 | 80.77 | 1.12 | 31 | 173.55 | 50.28 | 11 | 29 | 32.27 | 21638.31 | 453.68 | 1326.95 | 102.45 | 68.87 | 14050.05 | 0.67 | 0.87 | 5.35 | 0.86 | 0.5 | 10 | 1565.047 | 2141.3663 | 1936.9973 | 1565046.9813 | 2141366.3248 | 3.2931e-06 | 52.1528 | 1936997.3282
11 | 80 | CONCLUIDO | 2.2291 | 44.86 | 41.63 | 89.21 | 1.22 | 28 | 175.02 | 50.28 | 12 | 26 | 32.74 | 21819.6 | 445.85 | 1326.95 | 99.61 | 68.87 | 12643.98 | 0.69 | 0.88 | 5.34 | 0.76 | 0.5 | 10 | 1542.7313 | 2110.833 | 1909.378 | 1542731.2583 | 2110832.968 | 3.3075e-06 | 51.9213 | 1909378.0322
12 | 80 | CONCLUIDO | 2.2386 | 44.67 | 41.54 | 99.7 | 1.31 | 25 | 176.49 | 50.28 | 13 | 23 | 33.21 | 22001.54 | 436.06 | 1326.97 | 96.52 | 68.87 | 11115.72 | 0.71 | 0.88 | 5.33 | 0.67 | 0.5 | 10 | 1528.2576 | 2091.0294 | 1891.4645 | 1528257.5796 | 2091029.4424 | 3.3216e-06 | 51.7014 | 1891464.5272
13 | 80 | CONCLUIDO | 2.2431 | 44.58 | 41.52 | 108.3 | 1.4 | 23 | 177.97 | 50.28 | 14 | 21 | 33.69 | 22184.13 | 429.42 | 1326.95 | 95.52 | 68.87 | 10626.3 | 0.72 | 0.88 | 5.34 | 0.65 | 0.5 | 10 | 1519.4407 | 2078.9659 | 1880.5523 | 1519440.7436 | 2078965.8584 | 3.3283e-06 | 51.5972 | 1880552.2747
14 | 80 | CONCLUIDO | 2.2471 | 44.5 | 41.47 | 113.1 | 1.48 | 22 | 179.46 | 50.28 | 15 | 20 | 34.18 | 22367.38 | 420.61 | 1326.97 | 94.23 | 68.87 | 9984.47 | 0.73 | 0.88 | 5.33 | 0.6 | 0.5 | 10 | 1508.2822 | 2063.6982 | 1866.7417 | 1508282.1696 | 2063698.2051 | 3.3342e-06 | 51.5046 | 1866741.7448
15 | 80 | CONCLUIDO | 2.2537 | 44.37 | 41.4 | 124.21 | 1.57 | 20 | 180.95 | 50.28 | 16 | 16 | 34.67 | 22551.28 | 414.93 | 1326.96 | 91.9 | 68.87 | 8831.31 | 0.75 | 0.88 | 5.33 | 0.53 | 0.5 | 10 | 1489.8337 | 2038.4562 | 1843.9088 | 1489833.7083 | 2038456.2065 | 3.344e-06 | 51.3542 | 1843908.8072
16 | 80 | CONCLUIDO | 2.2553 | 44.34 | 41.4 | 130.75 | 1.65 | 19 | 182.45 | 50.28 | 17 | 11 | 35.17 | 22735.98 | 408.66 | 1327.01 | 91.72 | 68.87 | 8744.78 | 0.75 | 0.88 | 5.33 | 0.53 | 0.5 | 10 | 1482.5926 | 2028.5486 | 1834.9467 | 1482592.5709 | 2028548.5629 | 3.3464e-06 | 51.3194 | 1834946.7352
17 | 80 | CONCLUIDO | 2.2581 | 44.29 | 41.38 | 137.94 | 1.74 | 18 | 183.95 | 50.28 | 18 | 4 | 35.67 | 22921.24 | 405.31 | 1326.98 | 90.78 | 68.87 | 8280.94 | 0.76 | 0.88 | 5.34 | 0.51 | 0.5 | 10 | 1477.9731 | 2022.2279 | 1829.2293 | 1477973.0533 | 2022227.9351 | 3.3505e-06 | 51.2616 | 1829229.3392
18 | 80 | CONCLUIDO | 2.2576 | 44.29 | 41.39 | 137.97 | 1.82 | 18 | 185.46 | 50.28 | 19 | 0 | 36.18 | 23107.19 | 408.71 | 1327.07 | 91 | 68.87 | 8388.08 | 0.76 | 0.88 | 5.34 | 0.52 | 0.5 | 10 | 1481.8427 | 2027.5226 | 1834.0187 | 1481842.7201 | 2027522.584 | 3.3498e-06 | 51.2616 | 1834018.6742

## RESULTADOS_5
Unnamed: 0 | Volume de calda [L] | STATUS | Capacidade operacional [ha/h] | Tempo de missao [h] | Tempo util [h] | Tempo por voo [min] | Autonomia Projetada [h] | N° Voos | MTOW [kg] | Massa Estrutura [kg] | Combustível [kg] | Abastecimentos | Massa gerador | Potência gerador [W] | Combustível consumido [L] | Calda cons [L] | Distância percorrida [km] | Distância Pulverizando [km] | RTL ACUMULADO[m] | EOC [km/km] | EOC [h/h] | Tempo de manobra [h] | Tempo rtl_rtw [h] | V pulv [m/s] | V desloc [m/s] | Preço Total por ha Simples [R$/ha] | Preço Total por ha Presumido [R$/ha] | Preço Total por ha Real [R$/ha] | Preço Total Simples [R$] | Preço Total Presumido [R$] | Prod CAPEX [ha/h/R$] | Dias Trabalhados | Preço Total Real [R$]
0 | 35 | CONCLUIDO | 1.8097 | 55.26 | 48.72 | 10.83 | 0.22 | 270 | 80.84 | 35.1 | 1 | 268 | 9.74 | 10204.21 | 373.33 | 1327.09 | 330.2 | 68.87 | 126729.69 | 0.21 | 0.75 | 5.74 | 7.84 | 0.5 | 10 | 1711.2906 | 2341.4632 | 2117.9973 | 1711290.5647 | 2341463.2475 | 3.748e-06 | 63.9583 | 2117997.2814
1 | 35 | CONCLUIDO | 2.0754 | 48.18 | 44.26 | 22.5 | 0.43 | 118 | 82.04 | 35.1 | 2 | 116 | 9.94 | 10352.53 | 326.24 | 1327.14 | 184.47 | 68.87 | 54622.94 | 0.37 | 0.82 | 5.5 | 3.38 | 0.5 | 10 | 1417.6047 | 1939.6293 | 1754.5138 | 1417604.716 | 1939629.3127 | 4.2982e-06 | 55.7639 | 1754513.8134
2 | 35 | CONCLUIDO | 2.1673 | 46.14 | 42.97 | 34.84 | 0.63 | 74 | 83.25 | 35.1 | 3 | 72 | 10.15 | 10501.19 | 302.93 | 1326.99 | 143.01 | 68.87 | 34114.49 | 0.48 | 0.85 | 5.42 | 2.1 | 0.5 | 10 | 1321.2366 | 1807.7742 | 1635.2428 | 1321236.5849 | 1807774.1842 | 4.4886e-06 | 53.4028 | 1635242.7533
3 | 35 | CONCLUIDO | 2.2156 | 45.13 | 42.35 | 48.86 | 0.83 | 52 | 84.46 | 35.1 | 4 | 50 | 10.36 | 10650.22 | 283.08 | 1326.95 | 122.43 | 68.87 | 23936.03 | 0.56 | 0.86 | 5.39 | 1.48 | 0.5 | 10 | 1274.8357 | 1744.2864 | 1577.8142 | 1274835.684 | 1744286.4246 | 4.5886e-06 | 52.2338 | 1577814.1763
4 | 35 | CONCLUIDO | 2.2405 | 44.63 | 42.04 | 61.52 | 1.02 | 41 | 85.67 | 35.1 | 5 | 21 | 10.57 | 10799.59 | 266.84 | 1326.95 | 111.85 | 68.87 | 18701.77 | 0.62 | 0.87 | 5.38 | 1.16 | 0.5 | 10 | 1240.6033 | 1697.4482 | 1535.4461 | 1240603.315 | 1697448.1872 | 4.6402e-06 | 51.6551 | 1535446.1146
5 | 35 | CONCLUIDO | 2.2442 | 44.56 | 41.99 | 64.61 | 1.21 | 39 | 86.88 | 35.1 | 6 | 0 | 10.78 | 10949.33 | 268.41 | 1326.98 | 109.74 | 68.87 | 17653.42 | 0.63 | 0.87 | 5.4 | 1.12 | 0.5 | 10 | 1241.2321 | 1698.3086 | 1536.2244 | 1241232.1305 | 1698308.5603 | 4.6478e-06 | 51.5741 | 1536224.3749

## RESULTADOS_8
Unnamed: 0 | Volume de calda [L] | STATUS | Capacidade operacional [ha/h] | Tempo de missao [h] | Tempo util [h] | Tempo por voo [min] | Autonomia Projetada [h] | N° Voos | MTOW [kg] | Massa Estrutura [kg] | Combustível [kg] | Abastecimentos | Massa gerador | Potência gerador [W] | Combustível consumido [L] | Calda cons [L] | Distância percorrida [km] | Distância Pulverizando [km] | RTL ACUMULADO[m] | EOC [km/km] | EOC [h/h] | Tempo de manobra [h] | Tempo rtl_rtw [h] | V pulv [m/s] | V desloc [m/s] | Preço Total por ha Simples [R$/ha] | Preço Total por ha Presumido [R$/ha] | Preço Total por ha Real [R$/ha] | Preço Total Simples [R$] | Preço Total Presumido [R$] | Prod CAPEX [ha/h/R$] | Dias Trabalhados | Preço Total Real [R$]
0 | 50 | CONCLUIDO | 1.6467 | 60.73 | 51 | 8.84 | 0.16 | 346 | 107.41 | 41.65 | 1 | 344 | 14.77 | 13481.73 | 478.96 | 1327.16 | 404.92 | 68.87 | 163711.23 | 0.17 | 0.72 | 5.86 | 10.12 | 0.5 | 10 | 2121.3646 | 2902.5446 | 2625.5299 | 2121364.6054 | 2902544.6412 | 2.9534e-06 | 70.2894 | 2625529.8544
1 | 50 | CONCLUIDO | 1.9776 | 50.57 | 45.2 | 18.08 | 0.32 | 150 | 108.68 | 41.65 | 2 | 148 | 15.03 | 13638.32 | 414.84 | 1326.97 | 215.25 | 68.87 | 69853.8 | 0.32 | 0.81 | 5.55 | 4.33 | 0.5 | 10 | 1649.8476 | 2257.3943 | 2041.9518 | 1649847.6198 | 2257394.2995 | 3.5469e-06 | 58.5301 | 2041951.7558
2 | 50 | CONCLUIDO | 2.0942 | 47.75 | 43.6 | 27.54 | 0.48 | 95 | 109.96 | 41.65 | 3 | 93 | 15.31 | 13795.21 | 390.68 | 1326.98 | 163.38 | 68.87 | 44194.6 | 0.42 | 0.84 | 5.46 | 2.73 | 0.5 | 10 | 1519.9157 | 2079.6158 | 1881.1402 | 1519915.7492 | 2079615.782 | 3.756e-06 | 55.2662 | 1881140.1706
3 | 50 | CONCLUIDO | 2.1579 | 46.34 | 42.79 | 37.76 | 0.63 | 68 | 111.23 | 41.65 | 4 | 66 | 15.58 | 13952.52 | 373.5 | 1326.97 | 137.15 | 68.87 | 31214.18 | 0.5 | 0.85 | 5.41 | 1.92 | 0.5 | 10 | 1455.57 | 1991.5751 | 1801.502 | 1455570.0258 | 1991575.1245 | 3.8702e-06 | 53.6343 | 1801501.9898
4 | 50 | CONCLUIDO | 2.1942 | 45.58 | 42.36 | 47.96 | 0.78 | 53 | 112.51 | 41.65 | 5 | 51 | 15.86 | 14110.24 | 359.14 | 1326.95 | 123 | 68.87 | 24216.24 | 0.56 | 0.86 | 5.39 | 1.49 | 0.5 | 10 | 1407.0944 | 1925.2486 | 1741.5056 | 1407094.3853 | 1925248.6146 | 3.9353e-06 | 52.7546 | 1741505.5889
5 | 50 | CONCLUIDO | 2.2193 | 45.06 | 42.07 | 58.7 | 0.93 | 43 | 113.79 | 41.65 | 6 | 41 | 16.14 | 14268.39 | 347.06 | 1326.99 | 113.62 | 68.87 | 19576.26 | 0.61 | 0.87 | 5.36 | 1.2 | 0.5 | 10 | 1384.895 | 1894.8745 | 1714.0303 | 1384895.0283 | 1894874.4749 | 3.9804e-06 | 52.1528 | 1714030.3145
6 | 50 | CONCLUIDO | 2.2394 | 44.66 | 41.84 | 71.73 | 1.07 | 35 | 115.08 | 41.65 | 7 | 33 | 16.43 | 14426.96 | 331.66 | 1326.99 | 106.1 | 68.87 | 15856.23 | 0.65 | 0.87 | 5.35 | 0.97 | 0.5 | 10 | 1351.8686 | 1849.6862 | 1673.1547 | 1351868.56 | 1849686.2041 | 4.0164e-06 | 51.6898 | 1673154.7488
7 | 50 | CONCLUIDO | 2.2512 | 44.42 | 41.72 | 83.43 | 1.21 | 30 | 116.37 | 41.65 | 8 | 22 | 16.72 | 14585.96 | 321.27 | 1326.95 | 101.99 | 68.87 | 13825.22 | 0.68 | 0.87 | 5.35 | 0.85 | 0.5 | 10 | 1327.3817 | 1816.1822 | 1642.8484 | 1327381.7318 | 1816182.2454 | 4.0376e-06 | 51.412 | 1642848.3609
8 | 50 | CONCLUIDO | 2.2555 | 44.34 | 41.68 | 89.31 | 1.35 | 28 | 117.66 | 41.65 | 9 | 3 | 17.01 | 14745.39 | 316.7 | 1326.95 | 99.8 | 68.87 | 12739.7 | 0.69 | 0.87 | 5.37 | 0.81 | 0.5 | 10 | 1321.1457 | 1807.6498 | 1635.1303 | 1321145.6977 | 1807649.8284 | 4.0453e-06 | 51.3194 | 1635130.2658
9 | 50 | CONCLUIDO | 2.2554 | 44.34 | 41.68 | 89.31 | 1.48 | 28 | 118.96 | 41.65 | 10 | 0 | 17.31 | 14905.25 | 319.82 | 1326.97 | 99.91 | 68.87 | 12794.86 | 0.69 | 0.87 | 5.37 | 0.81 | 0.5 | 10 | 1324.517 | 1812.2627 | 1639.3028 | 1324517.0436 | 1812262.6527 | 4.0451e-06 | 51.3194 | 1639302.8486

## RESULTADOS_3
Unnamed: 0 | Volume de calda [L] | STATUS | Capacidade operacional [ha/h] | Tempo de missao [h] | Tempo util [h] | Tempo por voo [min] | Autonomia Projetada [h] | N° Voos | MTOW [kg] | Massa Estrutura [kg] | Combustível [kg] | Abastecimentos | Massa gerador | Potência gerador [W] | Combustível consumido [L] | Calda cons [L] | Distância percorrida [km] | Distância Pulverizando [km] | RTL ACUMULADO[m] | EOC [km/km] | EOC [h/h] | Tempo de manobra [h] | Tempo rtl_rtw [h] | V pulv [m/s] | V desloc [m/s] | Preço Total por ha Simples [R$/ha] | Preço Total por ha Presumido [R$/ha] | Preço Total por ha Real [R$/ha] | Preço Total Simples [R$] | Preço Total Presumido [R$] | Prod CAPEX [ha/h/R$] | Dias Trabalhados | Preço Total Real [R$]
0 | 25 | CONCLUIDO | 1.9304 | 51.8 | 47.06 | 13.32 | 0.28 | 212 | 61.76 | 28.92 | 1 | 210 | 6.84 | 7851.41 | 293.38 | 1327.1 | 275.19 | 68.87 | 99515.56 | 0.25 | 0.77 | 5.68 | 6.19 | 0.5 | 10 | 1451.5806 | 1986.1166 | 1796.5645 | 1451580.619 | 1986116.6421 | 4.5791e-06 | 59.9537 | 1796564.4573
1 | 25 | CONCLUIDO | 2.1481 | 46.55 | 43.48 | 28.36 | 0.55 | 92 | 62.92 | 28.92 | 2 | 90 | 7 | 7994.37 | 252.01 | 1327.07 | 159.6 | 68.87 | 42318.4 | 0.43 | 0.84 | 5.44 | 2.61 | 0.5 | 10 | 1243.9501 | 1702.0274 | 1539.5883 | 1243950.0729 | 1702027.369 | 5.0955e-06 | 53.8773 | 1539588.2657
2 | 25 | CONCLUIDO | 2.2155 | 45.14 | 42.53 | 44 | 0.81 | 58 | 64.08 | 28.92 | 3 | 32 | 7.16 | 8137.65 | 228.98 | 1326.98 | 127.68 | 68.87 | 26530.06 | 0.54 | 0.86 | 5.42 | 1.66 | 0.5 | 10 | 1181.4234 | 1616.4757 | 1462.2015 | 1181423.4249 | 1616475.6507 | 5.2554e-06 | 52.2454 | 1462201.4834
3 | 25 | CONCLUIDO | 2.2208 | 45.03 | 42.47 | 46.33 | 1.07 | 55 | 65.25 | 28.92 | 4 | 0 | 7.33 | 8281.25 | 229.06 | 1326.97 | 124.49 | 68.87 | 24948.38 | 0.55 | 0.86 | 5.45 | 1.6 | 0.5 | 10 | 1171.0281 | 1602.2523 | 1449.3356 | 1171028.0934 | 1602252.2995 | 5.2679e-06 | 52.1181 | 1449335.5888

## RESULTADOS_15
Unnamed: 0 | Volume de calda [L] | STATUS | Capacidade operacional [ha/h] | Tempo de missao [h] | Tempo util [h] | Tempo por voo [min] | Autonomia Projetada [h] | N° Voos | MTOW [kg] | Massa Estrutura [kg] | Combustível [kg] | Abastecimentos | Massa gerador | Potência gerador [W] | Combustível consumido [L] | Calda cons [L] | Distância percorrida [km] | Distância Pulverizando [km] | RTL ACUMULADO[m] | EOC [km/km] | EOC [h/h] | Tempo de manobra [h] | Tempo rtl_rtw [h] | V pulv [m/s] | V desloc [m/s] | Preço Total por ha Simples [R$/ha] | Preço Total por ha Presumido [R$/ha] | Preço Total por ha Real [R$/ha] | Preço Total Simples [R$] | Preço Total Presumido [R$] | Prod CAPEX [ha/h/R$] | Dias Trabalhados | Preço Total Real [R$]
0 | 85 | CONCLUIDO | 1.316 | 75.99 | 56.16 | 6.54 | 0.11 | 515 | 167.88 | 51.39 | 1 | 513 | 30.49 | 20939.59 | 711.73 | 1327.34 | 574 | 68.87 | 247406.91 | 0.12 | 0.65 | 6.13 | 15.28 | 0.5 | 10 | 3293.4487 | 4506.2418 | 4076.1724 | 3293448.7263 | 4506241.844 | 1.9055e-06 | 87.9514 | 4076172.447
1 | 85 | CONCLUIDO | 1.7657 | 56.64 | 47.04 | 13.25 | 0.21 | 213 | 169.33 | 51.39 | 2 | 211 | 30.94 | 21118.46 | 590.56 | 1327.05 | 274.81 | 68.87 | 99320.61 | 0.25 | 0.78 | 5.67 | 6.17 | 0.5 | 10 | 2208.5387 | 3021.82 | 2733.4218 | 2208538.6629 | 3021820.0325 | 2.5566e-06 | 65.5556 | 2733421.7697
2 | 85 | CONCLUIDO | 1.9372 | 51.62 | 44.71 | 20.02 | 0.31 | 134 | 170.79 | 51.39 | 3 | 132 | 31.4 | 21297.94 | 556.02 | 1327.02 | 199.79 | 68.87 | 62205.44 | 0.34 | 0.82 | 5.51 | 3.84 | 0.5 | 10 | 1949.5017 | 2667.3943 | 2412.8219 | 1949501.7441 | 2667394.2922 | 2.8049e-06 | 59.7454 | 2412821.9247
3 | 85 | CONCLUIDO | 2.0259 | 49.36 | 43.67 | 26.74 | 0.41 | 98 | 172.25 | 51.39 | 4 | 96 | 31.86 | 21478.05 | 537.31 | 1326.95 | 165.67 | 68.87 | 45326.18 | 0.42 | 0.83 | 5.45 | 2.8 | 0.5 | 10 | 1833.6041 | 2508.818 | 2269.3799 | 1833604.069 | 2508817.9801 | 2.9334e-06 | 57.1296 | 2269379.9132
4 | 85 | CONCLUIDO | 2.0816 | 48.04 | 43.06 | 33.55 | 0.51 | 77 | 173.71 | 51.39 | 5 | 75 | 32.32 | 21658.78 | 524.38 | 1326.98 | 145.92 | 68.87 | 35554.77 | 0.47 | 0.85 | 5.42 | 2.19 | 0.5 | 10 | 1768.0755 | 2419.1589 | 2188.2778 | 1768075.5199 | 2419158.9283 | 3.014e-06 | 55.6019 | 2188277.7955
5 | 85 | CONCLUIDO | 2.1203 | 47.16 | 42.66 | 40.62 | 0.61 | 63 | 175.18 | 51.39 | 6 | 61 | 32.79 | 21840.16 | 514.54 | 1327.01 | 132.74 | 68.87 | 29033.92 | 0.52 | 0.85 | 5.4 | 1.78 | 0.5 | 10 | 1717.2926 | 2349.6755 | 2125.4257 | 1717292.5663 | 2349675.4508 | 3.0701e-06 | 54.5833 | 2125425.7236
6 | 85 | CONCLUIDO | 2.1483 | 46.55 | 42.38 | 47.98 | 0.7 | 53 | 176.66 | 51.39 | 7 | 51 | 33.27 | 22022.17 | 506.14 | 1327.02 | 123.49 | 68.87 | 24459.38 | 0.56 | 0.86 | 5.39 | 1.51 | 0.5 | 10 | 1684.1344 | 2304.307 | 2084.3872 | 1684134.4158 | 2304307.0065 | 3.1106e-06 | 53.8773 | 2084387.1799
7 | 85 | CONCLUIDO | 2.1696 | 46.09 | 42.16 | 54.99 | 0.8 | 46 | 178.14 | 51.39 | 8 | 44 | 33.75 | 22204.83 | 497.7 | 1326.99 | 116.61 | 68.87 | 21056.87 | 0.59 | 0.86 | 5.37 | 1.29 | 0.5 | 10 | 1654.7233 | 2264.0654 | 2047.9862 | 1654723.2701 | 2264065.3793 | 3.1414e-06 | 53.3449 | 2047986.1572
8 | 85 | CONCLUIDO | 2.1866 | 45.73 | 42 | 63.01 | 0.89 | 40 | 179.63 | 51.39 | 9 | 38 | 34.24 | 22388.15 | 489.74 | 1326.97 | 111.33 | 68.87 | 18446.19 | 0.62 | 0.87 | 5.36 | 1.13 | 0.5 | 10 | 1637.9574 | 2241.1256 | 2027.2357 | 1637957.4304 | 2241125.6179 | 3.1661e-06 | 52.9282 | 2027235.7344
9 | 85 | CONCLUIDO | 2.1994 | 45.47 | 41.87 | 69.79 | 0.98 | 36 | 181.12 | 51.39 | 10 | 34 | 34.73 | 22572.13 | 483.71 | 1326.96 | 107.24 | 68.87 | 16420.26 | 0.64 | 0.87 | 5.35 | 1 | 0.5 | 10 | 1615.8308 | 2210.851 | 1999.8505 | 1615830.8111 | 2210851.0012 | 3.1846e-06 | 52.6273 | 1999850.4846
10 | 85 | CONCLUIDO | 2.2079 | 45.29 | 41.8 | 76 | 1.07 | 33 | 182.62 | 51.39 | 11 | 31 | 35.22 | 22756.91 | 477.84 | 1326.96 | 104.68 | 68.87 | 15156.34 | 0.66 | 0.87 | 5.36 | 0.93 | 0.5 | 10 | 1605.591 | 2196.8404 | 1987.177 | 1605590.9689 | 2196840.3973 | 3.1969e-06 | 52.419 | 1987177.033
11 | 85 | CONCLUIDO | 2.2217 | 45.01 | 41.66 | 86.19 | 1.16 | 29 | 184.12 | 51.39 | 12 | 27 | 35.73 | 22942.24 | 468.53 | 1326.95 | 100.32 | 68.87 | 12995.72 | 0.69 | 0.88 | 5.34 | 0.79 | 0.5 | 10 | 1579.7077 | 2161.4258 | 1955.1424 | 1579707.7306 | 2161425.8087 | 3.2169e-06 | 52.0949 | 1955142.3631
12 | 85 | CONCLUIDO | 2.2273 | 44.9 | 41.61 | 92.47 | 1.24 | 27 | 185.63 | 51.39 | 13 | 25 | 36.24 | 23128.27 | 462.78 | 1327 | 98.41 | 68.87 | 12048.25 | 0.7 | 0.88 | 5.34 | 0.74 | 0.5 | 10 | 1570.9794 | 2149.4833 | 1944.3396 | 1570979.3512 | 2149483.255 | 3.225e-06 | 51.9676 | 1944339.5899
13 | 85 | CONCLUIDO | 2.2328 | 44.79 | 41.57 | 99.76 | 1.33 | 25 | 187.14 | 51.39 | 14 | 23 | 36.75 | 23314.98 | 455.93 | 1326.99 | 97.34 | 68.87 | 11524.73 | 0.71 | 0.88 | 5.33 | 0.7 | 0.5 | 10 | 1561.3103 | 2136.2537 | 1932.3726 | 1561310.3428 | 2136253.6911 | 3.233e-06 | 51.8403 | 1932372.6371
14 | 85 | CONCLUIDO | 2.239 | 44.66 | 41.51 | 108.29 | 1.41 | 23 | 188.66 | 51.39 | 15 | 21 | 37.27 | 23502.4 | 448.7 | 1326.96 | 95.52 | 68.87 | 10626.53 | 0.72 | 0.88 | 5.33 | 0.64 | 0.5 | 10 | 1550.8937 | 2122.0011 | 1919.4803 | 1550893.6754 | 2122001.1473 | 3.2419e-06 | 51.6898 | 1919480.3361
15 | 85 | CONCLUIDO | 2.2465 | 44.51 | 41.43 | 118.37 | 1.49 | 21 | 190.19 | 51.39 | 16 | 19 | 37.79 | 23690.52 | 441.1 | 1326.95 | 92.92 | 68.87 | 9333.54 | 0.74 | 0.88 | 5.32 | 0.56 | 0.5 | 10 | 1539.5513 | 2106.482 | 1905.4423 | 1539551.2718 | 2106481.9703 | 3.2528e-06 | 51.5162 | 1905442.2876
16 | 85 | CONCLUIDO | 2.2499 | 44.45 | 41.4 | 124.19 | 1.57 | 20 | 191.72 | 51.39 | 17 | 18 | 38.33 | 23879.37 | 431.87 | 1326.95 | 91.66 | 68.87 | 8711.25 | 0.75 | 0.88 | 5.33 | 0.53 | 0.5 | 10 | 1518.5177 | 2077.7029 | 1879.4099 | 1518517.7217 | 2077702.9391 | 3.2577e-06 | 51.4468 | 1879409.8866
17 | 85 | CONCLUIDO | 2.2553 | 44.34 | 41.36 | 137.86 | 1.65 | 18 | 193.26 | 51.39 | 18 | 14 | 38.86 | 24068.93 | 424.59 | 1326.95 | 90.46 | 68.87 | 8117.84 | 0.76 | 0.88 | 5.32 | 0.49 | 0.5 | 10 | 1508.6217 | 2064.1628 | 1867.162 | 1508621.6988 | 2064162.764 | 3.2655e-06 | 51.3194 | 1867161.9669
18 | 85 | CONCLUIDO | 2.2552 | 44.34 | 41.36 | 137.86 | 1.73 | 18 | 194.8 | 51.39 | 19 | 10 | 39.41 | 24259.23 | 421.77 | 1326.95 | 90.33 | 68.87 | 8052.59 | 0.76 | 0.88 | 5.33 | 0.49 | 0.5 | 10 | 1505.6304 | 2060.0699 | 1863.4597 | 1505630.3655 | 2060069.8898 | 3.2654e-06 | 51.3194 | 1863459.7109
19 | 85 | CONCLUIDO | 2.2584 | 44.28 | 41.33 | 145.87 | 1.81 | 17 | 196.35 | 51.39 | 20 | 2 | 39.96 | 24450.27 | 420.67 | 1326.95 | 89 | 68.87 | 7393.71 | 0.77 | 0.88 | 5.34 | 0.46 | 0.5 | 10 | 1503.1904 | 2056.7314 | 1860.4399 | 1503190.4145 | 2056731.4412 | 3.27e-06 | 51.25 | 1860439.8791
20 | 85 | CONCLUIDO | 2.2582 | 44.28 | 41.34 | 145.89 | 1.88 | 17 | 197.9 | 51.39 | 21 | 0 | 40.51 | 24642.07 | 423.71 | 1326.99 | 89.12 | 68.87 | 7453.4 | 0.77 | 0.88 | 5.34 | 0.46 | 0.5 | 10 | 1506.582 | 2061.3719 | 1864.6375 | 1506581.9644 | 2061371.9094 | 3.2697e-06 | 51.25 | 1864637.4676

## RESULTADOS_2
Unnamed: 0 | Volume de calda [L] | STATUS | Capacidade operacional [ha/h] | Tempo de missao [h] | Tempo util [h] | Tempo por voo [min] | Autonomia Projetada [h] | N° Voos | MTOW [kg] | Massa Estrutura [kg] | Combustível [kg] | Abastecimentos | Massa gerador | Potência gerador [W] | Combustível consumido [L] | Calda cons [L] | Distância percorrida [km] | Distância Pulverizando [km] | RTL ACUMULADO[m] | EOC [km/km] | EOC [h/h] | Tempo de manobra [h] | Tempo rtl_rtw [h] | V pulv [m/s] | V desloc [m/s] | Preço Total por ha Simples [R$/ha] | Preço Total por ha Presumido [R$/ha] | Preço Total por ha Real [R$/ha] | Preço Total Simples [R$] | Preço Total Presumido [R$] | Prod CAPEX [ha/h/R$] | Dias Trabalhados | Preço Total Real [R$]
0 | 20 | CONCLUIDO | 2.0023 | 49.94 | 46.02 | 15.51 | 0.34 | 178 | 51.33 | 24.83 | 1 | 176 | 5.51 | 6564.78 | 245.86 | 1327.1 | 242.2 | 68.87 | 83187.62 | 0.28 | 0.79 | 5.59 | 5.14 | 0.5 | 10 | 1315.0354 | 1799.2894 | 1627.5678 | 1315035.3817 | 1799289.4245 | 5.197e-06 | 57.8009 | 1627567.7671
1 | 20 | CONCLUIDO | 2.1865 | 45.74 | 43.06 | 33.99 | 0.66 | 76 | 52.47 | 24.83 | 2 | 57 | 5.64 | 6705.1 | 206.64 | 1327 | 144.74 | 68.87 | 34970.12 | 0.48 | 0.85 | 5.45 | 2.19 | 0.5 | 10 | 1152.7468 | 1577.2391 | 1426.7096 | 1152746.8456 | 1577239.0898 | 5.6751e-06 | 52.9398 | 1426709.6047
2 | 20 | CONCLUIDO | 2.1991 | 45.47 | 42.9 | 37.85 | 0.97 | 68 | 53.61 | 24.83 | 3 | 0 | 5.78 | 6845.59 | 204.51 | 1327.07 | 137.94 | 68.87 | 31608.93 | 0.5 | 0.85 | 5.49 | 2.02 | 0.5 | 10 | 1138.3362 | 1557.5217 | 1408.8741 | 1138336.1501 | 1557521.7405 | 5.7078e-06 | 52.6273 | 1408874.0515

## RESULTADOS_11
Unnamed: 0 | Volume de calda [L] | STATUS | Capacidade operacional [ha/h] | Tempo de missao [h] | Tempo util [h] | Tempo por voo [min] | Autonomia Projetada [h] | N° Voos | MTOW [kg] | Massa Estrutura [kg] | Combustível [kg] | Abastecimentos | Massa gerador | Potência gerador [W] | Combustível consumido [L] | Calda cons [L] | Distância percorrida [km] | Distância Pulverizando [km] | RTL ACUMULADO[m] | EOC [km/km] | EOC [h/h] | Tempo de manobra [h] | Tempo rtl_rtw [h] | V pulv [m/s] | V desloc [m/s] | Preço Total por ha Simples [R$/ha] | Preço Total por ha Presumido [R$/ha] | Preço Total por ha Real [R$/ha] | Preço Total Simples [R$] | Preço Total Presumido [R$] | Prod CAPEX [ha/h/R$] | Dias Trabalhados | Preço Total Real [R$]
0 | 65 | CONCLUIDO | 1.4981 | 66.75 | 53.19 | 7.64 | 0.13 | 418 | 133.21 | 46.47 | 1 | 416 | 20.75 | 16663.42 | 578.45 | 1327.28 | 475.95 | 68.87 | 198866.6 | 0.14 | 0.69 | 6 | 12.31 | 0.5 | 10 | 2577.7174 | 3526.9467 | 3190.3399 | 2577717.4294 | 3526946.7077 | 2.4171e-06 | 77.2569 | 3190339.864
1 | 65 | CONCLUIDO | 1.8859 | 53.03 | 46 | 15.51 | 0.26 | 178 | 134.55 | 46.47 | 2 | 176 | 21.09 | 16828.84 | 492.84 | 1327.08 | 241.3 | 68.87 | 82740.12 | 0.29 | 0.79 | 5.59 | 5.13 | 0.5 | 10 | 1876.9249 | 2568.0914 | 2322.9964 | 1876924.8869 | 2568091.4344 | 3.0427e-06 | 61.3773 | 2322996.3922
2 | 65 | CONCLUIDO | 2.0285 | 49.3 | 44.07 | 23.61 | 0.39 | 112 | 135.9 | 46.47 | 3 | 110 | 21.43 | 16994.64 | 464.55 | 1327 | 178.52 | 68.87 | 51679.79 | 0.39 | 0.83 | 5.48 | 3.2 | 0.5 | 10 | 1702.9935 | 2330.1108 | 2107.7283 | 1702993.4638 | 2330110.788 | 3.2728e-06 | 57.0602 | 2107728.2847
3 | 65 | CONCLUIDO | 2.1003 | 47.61 | 43.2 | 31.61 | 0.52 | 82 | 137.25 | 46.47 | 4 | 80 | 21.78 | 17160.92 | 448.28 | 1327.06 | 150.24 | 68.87 | 37689.26 | 0.46 | 0.84 | 5.43 | 2.33 | 0.5 | 10 | 1619.9379 | 2216.4705 | 2004.9337 | 1619937.9034 | 2216470.5061 | 3.3886e-06 | 55.1042 | 2004933.6718
4 | 65 | CONCLUIDO | 2.1446 | 46.63 | 42.71 | 40.04 | 0.64 | 64 | 138.6 | 46.47 | 5 | 62 | 22.13 | 17327.69 | 435.65 | 1326.97 | 134.4 | 68.87 | 29859.15 | 0.51 | 0.85 | 5.4 | 1.83 | 0.5 | 10 | 1566.4141 | 2143.2369 | 1938.6894 | 1566414.1047 | 2143236.8834 | 3.4601e-06 | 53.9699 | 1938689.3633
5 | 65 | CONCLUIDO | 2.1771 | 45.93 | 42.34 | 48.85 | 0.76 | 52 | 139.95 | 46.47 | 6 | 50 | 22.49 | 17494.97 | 424.52 | 1326.95 | 122.09 | 68.87 | 23763.13 | 0.56 | 0.86 | 5.39 | 1.47 | 0.5 | 10 | 1530.4625 | 2094.0463 | 1894.1935 | 1530462.4877 | 2094046.2949 | 3.5126e-06 | 53.1597 | 1894193.4555
6 | 65 | CONCLUIDO | 2.199 | 45.48 | 42.1 | 57.41 | 0.88 | 44 | 141.31 | 46.47 | 7 | 42 | 22.85 | 17662.75 | 414.44 | 1326.98 | 114.84 | 68.87 | 20181.39 | 0.6 | 0.87 | 5.36 | 1.23 | 0.5 | 10 | 1500.7598 | 2053.4057 | 1857.4316 | 1500759.7869 | 2053405.7493 | 3.5479e-06 | 52.6389 | 1857431.5865
7 | 65 | CONCLUIDO | 2.2179 | 45.09 | 41.9 | 67.95 | 0.99 | 37 | 142.68 | 46.47 | 8 | 35 | 23.21 | 17831.04 | 402.29 | 1327.03 | 108.02 | 68.87 | 16806.23 | 0.64 | 0.87 | 5.36 | 1.03 | 0.5 | 10 | 1479.9293 | 2024.9045 | 1831.6504 | 1479929.2509 | 2024904.491 | 3.5784e-06 | 52.1875 | 1831650.4483
8 | 65 | CONCLUIDO | 2.2294 | 44.86 | 41.78 | 75.96 | 1.11 | 33 | 144.05 | 46.47 | 9 | 31 | 23.58 | 17999.83 | 394.33 | 1326.97 | 104.16 | 68.87 | 14896.46 | 0.66 | 0.87 | 5.35 | 0.91 | 0.5 | 10 | 1457.2622 | 1993.8905 | 1803.5964 | 1457262.2186 | 1993890.4573 | 3.5969e-06 | 51.9213 | 1803596.3505
9 | 65 | CONCLUIDO | 2.2396 | 44.65 | 41.68 | 86.24 | 1.22 | 29 | 145.42 | 46.47 | 10 | 27 | 23.95 | 18169.15 | 384.76 | 1326.99 | 100.98 | 68.87 | 13324.2 | 0.68 | 0.87 | 5.34 | 0.81 | 0.5 | 10 | 1443.1339 | 1974.5595 | 1786.1103 | 1443133.8924 | 1974559.4582 | 3.6134e-06 | 51.6782 | 1786110.2748
10 | 65 | CONCLUIDO | 2.2487 | 44.47 | 41.58 | 95.96 | 1.33 | 26 | 146.8 | 46.47 | 11 | 23 | 24.33 | 18338.99 | 373.73 | 1326.95 | 97.77 | 68.87 | 11733.88 | 0.7 | 0.88 | 5.34 | 0.71 | 0.5 | 10 | 1418.2673 | 1940.5359 | 1755.3339 | 1418267.3375 | 1940535.9408 | 3.6281e-06 | 51.4699 | 1755333.9141
11 | 65 | CONCLUIDO | 2.2563 | 44.32 | 41.51 | 108.3 | 1.43 | 23 | 148.18 | 46.47 | 12 | 16 | 24.71 | 18509.36 | 364.77 | 1326.95 | 95.44 | 68.87 | 10584.65 | 0.72 | 0.88 | 5.34 | 0.64 | 0.5 | 10 | 1405.9845 | 1923.7301 | 1740.132 | 1405984.5246 | 1923730.0543 | 3.6403e-06 | 51.2963 | 1740131.9579
12 | 65 | CONCLUIDO | 2.2593 | 44.26 | 41.48 | 113.13 | 1.54 | 22 | 149.56 | 46.47 | 13 | 4 | 25.1 | 18680.25 | 362.43 | 1326.95 | 93.94 | 68.87 | 9838.74 | 0.73 | 0.88 | 5.35 | 0.61 | 0.5 | 10 | 1402.4252 | 1918.86 | 1735.7267 | 1402425.1725 | 1918859.9916 | 3.6452e-06 | 51.2269 | 1735726.6871
13 | 65 | CONCLUIDO | 2.2589 | 44.27 | 41.49 | 113.16 | 1.64 | 22 | 150.95 | 46.47 | 14 | 1 | 25.49 | 18851.69 | 365.07 | 1326.95 | 94.15 | 68.87 | 9943.67 | 0.73 | 0.88 | 5.35 | 0.62 | 0.5 | 10 | 1405.4295 | 1922.9707 | 1739.4451 | 1405429.5349 | 1922970.6929 | 3.6445e-06 | 51.2384 | 1739445.0689
14 | 65 | CONCLUIDO | 2.2588 | 44.27 | 41.49 | 113.16 | 1.74 | 22 | 152.35 | 46.47 | 15 | 1 | 25.88 | 19023.66 | 367.31 | 1326.95 | 94.11 | 68.87 | 9924.59 | 0.73 | 0.88 | 5.35 | 0.62 | 0.5 | 10 | 1407.8569 | 1926.2919 | 1742.4493 | 1407856.8972 | 1926291.917 | 3.6444e-06 | 51.2384 | 1742449.32
15 | 65 | CONCLUIDO | 2.2588 | 44.27 | 41.49 | 113.16 | 1.84 | 22 | 153.75 | 46.47 | 16 | 0 | 26.28 | 19196.18 | 370.19 | 1326.95 | 94.05 | 68.87 | 9893.16 | 0.73 | 0.88 | 5.35 | 0.62 | 0.5 | 10 | 1410.9407 | 1930.5113 | 1746.266 | 1410940.7059 | 1930511.3201 | 3.6444e-06 | 51.2384 | 1746266.0292

## RESULTADOS_13
Unnamed: 0 | Volume de calda [L] | STATUS | Capacidade operacional [ha/h] | Tempo de missao [h] | Tempo util [h] | Tempo por voo [min] | Autonomia Projetada [h] | N° Voos | MTOW [kg] | Massa Estrutura [kg] | Combustível [kg] | Abastecimentos | Massa gerador | Potência gerador [W] | Combustível consumido [L] | Calda cons [L] | Distância percorrida [km] | Distância Pulverizando [km] | RTL ACUMULADO[m] | EOC [km/km] | EOC [h/h] | Tempo de manobra [h] | Tempo rtl_rtw [h] | V pulv [m/s] | V desloc [m/s] | Preço Total por ha Simples [R$/ha] | Preço Total por ha Presumido [R$/ha] | Preço Total por ha Real [R$/ha] | Preço Total Simples [R$] | Preço Total Presumido [R$] | Prod CAPEX [ha/h/R$] | Dias Trabalhados | Preço Total Real [R$]
0 | 75 | CONCLUIDO | 1.4045 | 71.2 | 54.68 | 7.04 | 0.12 | 466 | 150.44 | 49.1 | 1 | 464 | 25.34 | 18787.76 | 644.79 | 1327.23 | 524.79 | 68.87 | 223046.41 | 0.13 | 0.67 | 6.08 | 13.8 | 0.5 | 10 | 2911.1453 | 3983.1575 | 3603.0105 | 2911145.3293 | 3983157.4702 | 2.1389e-06 | 82.4074 | 3603010.5117
1 | 75 | CONCLUIDO | 1.8248 | 54.8 | 46.53 | 14.25 | 0.23 | 196 | 151.83 | 49.1 | 2 | 194 | 25.73 | 18959.54 | 542.34 | 1327.05 | 258.59 | 68.87 | 91295.6 | 0.27 | 0.78 | 5.63 | 5.66 | 0.5 | 10 | 2045.4733 | 2798.7067 | 2531.6021 | 2045473.2511 | 2798706.7421 | 2.779e-06 | 63.4259 | 2531602.0987
2 | 75 | CONCLUIDO | 1.9805 | 50.49 | 44.43 | 21.5 | 0.35 | 124 | 153.23 | 49.1 | 3 | 122 | 26.13 | 19131.85 | 511.6 | 1327.01 | 189.63 | 68.87 | 57173.47 | 0.36 | 0.82 | 5.52 | 3.55 | 0.5 | 10 | 1827.6642 | 2500.6908 | 2262.0284 | 1827664.2381 | 2500690.8414 | 3.0161e-06 | 58.4375 | 2262028.4172
3 | 75 | CONCLUIDO | 2.064 | 48.45 | 43.42 | 28.95 | 0.46 | 90 | 154.63 | 49.1 | 4 | 88 | 26.53 | 19304.72 | 493.68 | 1327.02 | 157.58 | 68.87 | 41319.66 | 0.44 | 0.84 | 5.44 | 2.55 | 0.5 | 10 | 1721.6509 | 2355.6388 | 2130.8199 | 1721650.9462 | 2355638.7784 | 3.1433e-06 | 56.0764 | 2130819.9196
4 | 75 | CONCLUIDO | 2.1169 | 47.24 | 42.82 | 36.71 | 0.57 | 70 | 156.03 | 49.1 | 5 | 68 | 26.94 | 19478.15 | 480.52 | 1327.02 | 138.08 | 68.87 | 31669.27 | 0.5 | 0.85 | 5.41 | 1.95 | 0.5 | 10 | 1660.524 | 2272.0021 | 2055.1654 | 1660523.9623 | 2272002.1424 | 3.2239e-06 | 54.6759 | 2055165.4467
5 | 75 | CONCLUIDO | 2.1481 | 46.55 | 42.5 | 43.97 | 0.67 | 58 | 157.44 | 49.1 | 6 | 56 | 27.35 | 19652.13 | 470.74 | 1326.97 | 127.92 | 68.87 | 26651 | 0.54 | 0.86 | 5.39 | 1.63 | 0.5 | 10 | 1625.0957 | 2223.5276 | 2011.3173 | 1625095.7018 | 2223527.6334 | 3.2714e-06 | 53.8773 | 2011317.2768
6 | 75 | CONCLUIDO | 2.1729 | 46.02 | 42.25 | 51.73 | 0.78 | 49 | 158.86 | 49.1 | 7 | 47 | 27.77 | 19826.68 | 461.83 | 1326.97 | 119.37 | 68.87 | 22421.62 | 0.58 | 0.86 | 5.37 | 1.38 | 0.5 | 10 | 1594.3197 | 2181.4186 | 1973.2271 | 1594319.7417 | 2181418.607 | 3.3091e-06 | 53.2639 | 1973227.0767
7 | 75 | CONCLUIDO | 2.1921 | 45.62 | 42.06 | 60.08 | 0.88 | 42 | 160.28 | 49.1 | 8 | 40 | 28.19 | 20001.93 | 453.21 | 1327.02 | 112.96 | 68.87 | 19247.78 | 0.61 | 0.87 | 5.37 | 1.19 | 0.5 | 10 | 1576.3414 | 2156.8198 | 1950.976 | 1576341.3876 | 2156819.8297 | 3.3384e-06 | 52.8009 | 1950975.9723
8 | 75 | CONCLUIDO | 2.2065 | 45.32 | 41.91 | 67.97 | 0.99 | 37 | 161.71 | 49.1 | 9 | 35 | 28.61 | 20177.64 | 445.16 | 1326.99 | 108.7 | 68.87 | 17144.34 | 0.63 | 0.87 | 5.35 | 1.04 | 0.5 | 10 | 1551.6652 | 2123.0567 | 1920.4352 | 1551665.1644 | 2123056.7326 | 3.3603e-06 | 52.4537 | 1920435.1777
9 | 75 | CONCLUIDO | 2.2186 | 45.07 | 41.79 | 75.98 | 1.09 | 33 | 163.13 | 49.1 | 10 | 31 | 29.04 | 20353.94 | 436.58 | 1326.99 | 104.38 | 68.87 | 15004.77 | 0.66 | 0.87 | 5.35 | 0.92 | 0.5 | 10 | 1537.2797 | 2103.3739 | 1902.6308 | 1537279.6597 | 2103373.8504 | 3.3787e-06 | 52.1644 | 1902630.8023
10 | 75 | CONCLUIDO | 2.231 | 44.82 | 41.66 | 86.2 | 1.18 | 29 | 164.57 | 49.1 | 11 | 27 | 29.47 | 20530.82 | 427.46 | 1326.97 | 100.48 | 68.87 | 13073.59 | 0.69 | 0.88 | 5.34 | 0.79 | 0.5 | 10 | 1512.613 | 2069.6238 | 1872.1018 | 1512612.9999 | 2069623.8382 | 3.3976e-06 | 51.875 | 1872101.8438
11 | 75 | CONCLUIDO | 2.2393 | 44.66 | 41.59 | 95.97 | 1.28 | 26 | 166.01 | 49.1 | 12 | 24 | 29.91 | 20708.3 | 417.19 | 1326.97 | 97.95 | 68.87 | 11822.83 | 0.7 | 0.88 | 5.33 | 0.71 | 0.5 | 10 | 1498.2923 | 2050.0296 | 1854.3777 | 1498292.2916 | 2050029.6134 | 3.4103e-06 | 51.6898 | 1854377.6643
12 | 75 | CONCLUIDO | 2.2459 | 44.53 | 41.52 | 103.79 | 1.38 | 24 | 167.45 | 49.1 | 13 | 22 | 30.36 | 20886.38 | 411.26 | 1326.97 | 95.75 | 68.87 | 10736.96 | 0.72 | 0.88 | 5.33 | 0.65 | 0.5 | 10 | 1489.2928 | 2037.7162 | 1843.2394 | 1489292.8457 | 2037716.1744 | 3.4203e-06 | 51.5394 | 1843239.4027
13 | 75 | CONCLUIDO | 2.2508 | 44.43 | 41.48 | 113.13 | 1.47 | 22 | 168.9 | 49.1 | 14 | 19 | 30.81 | 21065.06 | 405.28 | 1326.98 | 94.46 | 68.87 | 10099.73 | 0.73 | 0.88 | 5.33 | 0.61 | 0.5 | 10 | 1471.3462 | 2013.1608 | 1821.0276 | 1471346.2257 | 2013160.8172 | 3.4278e-06 | 51.4236 | 1821027.5743
14 | 75 | CONCLUIDO | 2.2574 | 44.3 | 41.41 | 124.23 | 1.56 | 20 | 170.35 | 49.1 | 15 | 14 | 31.26 | 21244.37 | 394.14 | 1326.97 | 92.12 | 68.87 | 8937.22 | 0.75 | 0.88 | 5.33 | 0.54 | 0.5 | 10 | 1456.8609 | 1993.3414 | 1803.0997 | 1456860.9395 | 1993341.4096 | 3.4378e-06 | 51.2731 | 1803099.7031
15 | 75 | CONCLUIDO | 2.26 | 44.25 | 41.39 | 130.71 | 1.65 | 19 | 171.81 | 49.1 | 16 | 5 | 31.72 | 21424.29 | 389.31 | 1326.98 | 91.03 | 68.87 | 8401.79 | 0.76 | 0.88 | 5.34 | 0.52 | 0.5 | 10 | 1450.7557 | 1984.988 | 1795.5435 | 1450755.7313 | 1984987.9945 | 3.4418e-06 | 51.2153 | 1795543.5262
16 | 75 | CONCLUIDO | 2.2592 | 44.26 | 41.41 | 130.76 | 1.74 | 19 | 173.28 | 49.1 | 17 | 1 | 32.18 | 21604.83 | 392.79 | 1327.02 | 91.42 | 68.87 | 8594.22 | 0.75 | 0.88 | 5.34 | 0.54 | 0.5 | 10 | 1454.8595 | 1990.6029 | 1800.6226 | 1454859.4681 | 1990602.9081 | 3.4406e-06 | 51.2269 | 1800622.5604
17 | 75 | CONCLUIDO | 2.2591 | 44.26 | 41.41 | 130.76 | 1.83 | 19 | 174.75 | 49.1 | 18 | 0 | 32.65 | 21786.02 | 395.88 | 1327.02 | 91.41 | 68.87 | 8587.58 | 0.75 | 0.88 | 5.35 | 0.54 | 0.5 | 10 | 1458.1985 | 1995.1715 | 1804.7552 | 1458198.5107 | 1995171.5335 | 3.4404e-06 | 51.2269 | 1804755.1626

## RESULTADOS_17
Unnamed: 0 | Volume de calda [L] | STATUS | Capacidade operacional [ha/h] | Tempo de missao [h] | Tempo util [h] | Tempo por voo [min] | Autonomia Projetada [h] | N° Voos | MTOW [kg] | Massa Estrutura [kg] | Combustível [kg] | Abastecimentos | Massa gerador | Potência gerador [W] | Combustível consumido [L] | Calda cons [L] | Distância percorrida [km] | Distância Pulverizando [km] | RTL ACUMULADO[m] | EOC [km/km] | EOC [h/h] | Tempo de manobra [h] | Tempo rtl_rtw [h] | V pulv [m/s] | V desloc [m/s] | Preço Total por ha Simples [R$/ha] | Preço Total por ha Presumido [R$/ha] | Preço Total por ha Real [R$/ha] | Preço Total Simples [R$] | Preço Total Presumido [R$] | Prod CAPEX [ha/h/R$] | Dias Trabalhados | Preço Total Real [R$]
0 | 95 | CONCLUIDO | 1.2301 | 81.29 | 57.76 | 6.12 | 0.1 | 566 | 185.69 | 53.44 | 1 | 564 | 36.26 | 23136.14 | 781.48 | 1327.46 | 625.71 | 68.87 | 273006.51 | 0.11 | 0.63 | 6.23 | 16.87 | 0.5 | 10 | 3719.4918 | 5089.1728 | 4603.4693 | 3719491.8463 | 5089172.8365 | 1.703e-06 | 94.0856 | 4603469.3236
1 | 95 | CONCLUIDO | 1.7054 | 58.64 | 47.57 | 12.36 | 0.19 | 231 | 187.21 | 53.44 | 2 | 229 | 36.77 | 23322.88 | 638.71 | 1327.2 | 292.52 | 68.87 | 108083.38 | 0.24 | 0.77 | 5.68 | 6.7 | 0.5 | 10 | 2380.3584 | 3256.9113 | 2946.0763 | 2380358.3625 | 3256911.3256 | 2.361e-06 | 67.8704 | 2946076.2798
2 | 95 | CONCLUIDO | 1.8906 | 52.89 | 45.03 | 18.63 | 0.28 | 145 | 188.73 | 53.44 | 3 | 143 | 37.29 | 23510.33 | 599.93 | 1327.08 | 209.67 | 68.87 | 67091.96 | 0.33 | 0.81 | 5.54 | 4.15 | 0.5 | 10 | 2076.3397 | 2840.9396 | 2569.8043 | 2076339.6863 | 2840939.5605 | 2.6174e-06 | 61.2153 | 2569804.2761
3 | 95 | CONCLUIDO | 1.9898 | 50.26 | 43.88 | 25.07 | 0.37 | 105 | 190.25 | 53.44 | 4 | 103 | 37.82 | 23698.48 | 580.08 | 1327.06 | 172.52 | 68.87 | 48713.47 | 0.4 | 0.83 | 5.47 | 3.01 | 0.5 | 10 | 1945.3657 | 2661.7352 | 2407.7029 | 1945365.7022 | 2661735.1772 | 2.7547e-06 | 58.1713 | 2407702.9076
4 | 95 | CONCLUIDO | 2.0485 | 48.82 | 43.26 | 31.27 | 0.46 | 83 | 191.78 | 53.44 | 5 | 81 | 38.35 | 23887.36 | 567.23 | 1327.01 | 152.12 | 68.87 | 38625.57 | 0.45 | 0.84 | 5.44 | 2.39 | 0.5 | 10 | 1865.1448 | 2551.9734 | 2308.4166 | 1865144.7851 | 2551973.3793 | 2.836e-06 | 56.5046 | 2308416.6217
5 | 95 | CONCLUIDO | 2.0923 | 47.79 | 42.79 | 37.76 | 0.55 | 68 | 193.32 | 53.44 | 6 | 66 | 38.89 | 24076.95 | 556.25 | 1326.99 | 137.19 | 68.87 | 31232.89 | 0.5 | 0.85 | 5.4 | 1.92 | 0.5 | 10 | 1807.7125 | 2473.3919 | 2237.3349 | 1807712.4653 | 2473391.9456 | 2.8966e-06 | 55.3125 | 2237334.8898
6 | 95 | CONCLUIDO | 2.1216 | 47.13 | 42.51 | 43.97 | 0.64 | 58 | 194.86 | 53.44 | 7 | 56 | 39.43 | 24267.28 | 548.17 | 1326.97 | 127.88 | 68.87 | 26630.38 | 0.54 | 0.86 | 5.39 | 1.64 | 0.5 | 10 | 1772.9713 | 2425.8575 | 2194.3371 | 1772971.2849 | 2425857.53 | 2.9372e-06 | 54.5486 | 2194337.092
7 | 95 | CONCLUIDO | 2.1453 | 46.61 | 42.28 | 50.74 | 0.72 | 50 | 196.41 | 53.44 | 8 | 48 | 39.98 | 24458.36 | 540.56 | 1326.98 | 120.53 | 68.87 | 22996.77 | 0.57 | 0.86 | 5.38 | 1.41 | 0.5 | 10 | 1742.1565 | 2383.6954 | 2156.1988 | 1742156.5047 | 2383695.3883 | 2.97e-06 | 53.9468 | 2156198.8459
8 | 95 | CONCLUIDO | 2.1636 | 46.22 | 42.11 | 57.43 | 0.81 | 44 | 197.97 | 53.44 | 9 | 42 | 40.53 | 24650.18 | 533.85 | 1327 | 115.05 | 68.87 | 20284.61 | 0.6 | 0.87 | 5.37 | 1.24 | 0.5 | 10 | 1725.343 | 2360.6905 | 2135.3895 | 1725343.0401 | 2360690.4642 | 2.9953e-06 | 53.4954 | 2135389.4795
9 | 95 | CONCLUIDO | 2.1786 | 45.9 | 41.98 | 64.59 | 0.89 | 39 | 199.53 | 53.44 | 10 | 37 | 41.1 | 24842.77 | 527.5 | 1326.96 | 110.42 | 68.87 | 17992.9 | 0.62 | 0.87 | 5.37 | 1.11 | 0.5 | 10 | 1701.2868 | 2327.7757 | 2105.6161 | 1701286.8497 | 2327775.7232 | 3.0161e-06 | 53.125 | 2105616.0752
10 | 95 | CONCLUIDO | 2.1926 | 45.61 | 41.84 | 71.72 | 0.97 | 35 | 201.1 | 53.44 | 11 | 33 | 41.66 | 25036.12 | 520.21 | 1326.97 | 106.15 | 68.87 | 15880.23 | 0.65 | 0.87 | 5.35 | 0.96 | 0.5 | 10 | 1676.6192 | 2294.0244 | 2075.0859 | 1676619.2223 | 2294024.3871 | 3.0355e-06 | 52.7894 | 2075085.9193
11 | 95 | CONCLUIDO | 2.2018 | 45.42 | 41.76 | 78.3 | 1.05 | 32 | 202.67 | 53.44 | 12 | 30 | 42.24 | 25230.25 | 515.77 | 1327.04 | 103.53 | 68.87 | 14582.28 | 0.67 | 0.87 | 5.34 | 0.89 | 0.5 | 10 | 1667.4246 | 2281.444 | 2063.7061 | 1667424.6391 | 2281443.9528 | 3.0482e-06 | 52.5694 | 2063706.144
12 | 95 | CONCLUIDO | 2.212 | 45.21 | 41.66 | 86.19 | 1.13 | 29 | 204.25 | 53.44 | 13 | 27 | 42.82 | 25425.3 | 508.59 | 1326.96 | 100.13 | 68.87 | 12900.95 | 0.69 | 0.88 | 5.34 | 0.79 | 0.5 | 10 | 1654.6658 | 2263.9867 | 2047.915 | 1654665.7658 | 2263986.6995 | 3.0623e-06 | 52.3264 | 2047914.9864
13 | 95 | CONCLUIDO | 2.2181 | 45.08 | 41.61 | 92.47 | 1.21 | 27 | 205.84 | 53.44 | 14 | 25 | 43.4 | 25621.03 | 503.26 | 1326.97 | 98.82 | 68.87 | 12255.66 | 0.7 | 0.88 | 5.33 | 0.74 | 0.5 | 10 | 1646.0951 | 2252.26 | 2037.3074 | 1646095.1215 | 2252259.9659 | 3.0708e-06 | 52.1759 | 2037307.4358
14 | 95 | CONCLUIDO | 2.2241 | 44.96 | 41.56 | 99.75 | 1.28 | 25 | 207.43 | 53.44 | 15 | 23 | 44 | 25817.56 | 498.83 | 1326.95 | 97.24 | 68.87 | 11474.54 | 0.71 | 0.88 | 5.33 | 0.69 | 0.5 | 10 | 1628.8939 | 2228.7246 | 2016.0182 | 1628893.9492 | 2228724.563 | 3.0791e-06 | 52.037 | 2016018.2187
15 | 95 | CONCLUIDO | 2.2309 | 44.83 | 41.5 | 108.26 | 1.36 | 23 | 209.03 | 53.44 | 16 | 21 | 44.6 | 26014.91 | 491.4 | 1326.95 | 95.2 | 68.87 | 10462.37 | 0.72 | 0.88 | 5.33 | 0.63 | 0.5 | 10 | 1617.6969 | 2213.4043 | 2002.1601 | 1617696.9104 | 2213404.2805 | 3.0885e-06 | 51.8866 | 2002160.0825
16 | 95 | CONCLUIDO | 2.2347 | 44.75 | 41.46 | 113.08 | 1.43 | 22 | 210.64 | 53.44 | 17 | 20 | 45.21 | 26213.09 | 486.39 | 1326.95 | 94.05 | 68.87 | 9893.57 | 0.73 | 0.88 | 5.32 | 0.59 | 0.5 | 10 | 1610.5494 | 2203.6248 | 1993.3139 | 1610549.416 | 2203624.7635 | 3.0937e-06 | 51.794 | 1993313.9088
17 | 95 | CONCLUIDO | 2.2376 | 44.69 | 41.44 | 118.4 | 1.51 | 21 | 212.25 | 53.44 | 18 | 19 | 45.82 | 26412.11 | 479.8 | 1326.96 | 92.97 | 68.87 | 9359.85 | 0.74 | 0.88 | 5.33 | 0.57 | 0.5 | 10 | 1602.1985 | 2192.1986 | 1982.9783 | 1602198.4552 | 2192198.6105 | 3.0978e-06 | 51.7245 | 1982978.2518
18 | 95 | CONCLUIDO | 2.2439 | 44.57 | 41.39 | 130.71 | 1.58 | 19 | 213.87 | 53.44 | 19 | 17 | 46.44 | 26611.98 | 474.15 | 1326.95 | 91.46 | 68.87 | 8616.03 | 0.75 | 0.88 | 5.33 | 0.52 | 0.5 | 10 | 1593.4239 | 2180.1929 | 1972.1183 | 1593423.9109 | 2180192.8917 | 3.1065e-06 | 51.5856 | 1972118.3421
19 | 95 | CONCLUIDO | 2.2465 | 44.51 | 41.37 | 137.91 | 1.65 | 18 | 215.5 | 53.44 | 20 | 16 | 47.07 | 26812.71 | 469.46 | 1326.95 | 91.08 | 68.87 | 8429.12 | 0.76 | 0.88 | 5.32 | 0.5 | 0.5 | 10 | 1587.2827 | 2171.7903 | 1964.5176 | 1587282.725 | 2171790.2503 | 3.1101e-06 | 51.5162 | 1964517.6369
20 | 95 | CONCLUIDO | 2.2513 | 44.42 | 41.32 | 145.82 | 1.72 | 17 | 217.14 | 53.44 | 21 | 15 | 47.7 | 27014.3 | 461.2 | 1326.96 | 89.11 | 68.87 | 7449.4 | 0.77 | 0.88 | 5.32 | 0.45 | 0.5 | 10 | 1566.5184 | 2143.3796 | 1938.8185 | 1566518.4443 | 2143379.6454 | 3.1167e-06 | 51.412 | 1938818.5003
21 | 95 | CONCLUIDO | 2.2536 | 44.37 | 41.31 | 154.91 | 1.79 | 16 | 218.78 | 53.44 | 22 | 9 | 48.34 | 27216.79 | 456.95 | 1326.95 | 88.75 | 68.87 | 7275.8 | 0.78 | 0.88 | 5.33 | 0.44 | 0.5 | 10 | 1561.0683 | 2135.9225 | 1932.0731 | 1561068.3228 | 2135922.5487 | 3.1199e-06 | 51.3542 | 1932073.0984
22 | 95 | CONCLUIDO | 2.2535 | 44.38 | 41.31 | 154.92 | 1.85 | 16 | 220.43 | 53.44 | 23 | 9 | 48.99 | 27420.16 | 455.25 | 1326.95 | 88.8 | 68.87 | 7301.46 | 0.78 | 0.88 | 5.33 | 0.44 | 0.5 | 10 | 1559.279 | 2133.4743 | 1929.8585 | 1559278.9531 | 2133474.2541 | 3.1198e-06 | 51.3657 | 1929858.4657
23 | 95 | CONCLUIDO | 2.2531 | 44.38 | 41.32 | 154.94 | 1.92 | 16 | 222.08 | 53.44 | 24 | 2 | 49.65 | 27624.44 | 454.71 | 1326.95 | 88.7 | 68.87 | 7250.23 | 0.78 | 0.88 | 5.33 | 0.45 | 0.5 | 10 | 1558.9132 | 2132.9739 | 1929.4058 | 1558913.2467 | 2132973.8785 | 3.1192e-06 | 51.3657 | 1929405.8452
24 | 95 | CONCLUIDO | 2.2568 | 44.31 | 41.28 | 165.13 | 1.99 | 15 | 223.75 | 53.44 | 25 | 0 | 50.31 | 27829.77 | 456.52 | 1326.95 | 87.46 | 68.87 | 6634.09 | 0.79 | 0.88 | 5.34 | 0.41 | 0.5 | 10 | 1559.2624 | 2133.4516 | 1929.838 | 1559262.4006 | 2133451.6063 | 3.1243e-06 | 51.2847 | 1929837.9793

## RESULTADOS_9
Unnamed: 0 | Volume de calda [L] | STATUS | Capacidade operacional [ha/h] | Tempo de missao [h] | Tempo util [h] | Tempo por voo [min] | Autonomia Projetada [h] | N° Voos | MTOW [kg] | Massa Estrutura [kg] | Combustível [kg] | Abastecimentos | Massa gerador | Potência gerador [W] | Combustível consumido [L] | Calda cons [L] | Distância percorrida [km] | Distância Pulverizando [km] | RTL ACUMULADO[m] | EOC [km/km] | EOC [h/h] | Tempo de manobra [h] | Tempo rtl_rtw [h] | V pulv [m/s] | V desloc [m/s] | Preço Total por ha Simples [R$/ha] | Preço Total por ha Presumido [R$/ha] | Preço Total por ha Real [R$/ha] | Preço Total Simples [R$] | Preço Total Presumido [R$] | Prod CAPEX [ha/h/R$] | Dias Trabalhados | Preço Total Real [R$]
0 | 55 | CONCLUIDO | 1.5962 | 62.65 | 51.73 | 8.39 | 0.15 | 370 | 116.05 | 43.4 | 1 | 368 | 16.65 | 14546.17 | 512.24 | 1327.08 | 428.86 | 68.87 | 175557.77 | 0.16 | 0.7 | 5.9 | 10.85 | 0.5 | 10 | 2261.4502 | 3094.2159 | 2798.9083 | 2261450.1661 | 3094215.8855 | 2.7548e-06 | 72.5116 | 2798908.2641
1 | 55 | CONCLUIDO | 1.9459 | 51.39 | 45.48 | 17.06 | 0.3 | 160 | 117.34 | 43.4 | 2 | 158 | 16.94 | 14705.49 | 441.73 | 1327.16 | 224.64 | 68.87 | 74501.28 | 0.31 | 0.8 | 5.56 | 4.61 | 0.5 | 10 | 1732.1325 | 2369.9801 | 2143.7925 | 1732132.4775 | 2369980.072 | 3.3584e-06 | 59.4792 | 2143792.5002
2 | 55 | CONCLUIDO | 2.0725 | 48.25 | 43.75 | 25.99 | 0.45 | 101 | 118.63 | 43.4 | 3 | 99 | 17.23 | 14865.24 | 416.19 | 1326.99 | 168.09 | 68.87 | 46518.76 | 0.41 | 0.83 | 5.47 | 2.88 | 0.5 | 10 | 1581.3549 | 2163.6796 | 1957.1811 | 1581354.9457 | 2163679.6012 | 3.5769e-06 | 55.8449 | 1957181.0568
3 | 55 | CONCLUIDO | 2.138 | 46.77 | 42.94 | 35.3 | 0.59 | 73 | 119.93 | 43.4 | 4 | 71 | 17.53 | 15025.44 | 400.54 | 1326.96 | 142.14 | 68.87 | 33683.65 | 0.48 | 0.85 | 5.41 | 2.07 | 0.5 | 10 | 1515.9578 | 2074.2003 | 1876.2415 | 1515957.7574 | 2074200.2829 | 3.6899e-06 | 54.1319 | 1876241.5191
4 | 55 | CONCLUIDO | 2.1779 | 45.92 | 42.47 | 44.7 | 0.73 | 57 | 121.23 | 43.4 | 5 | 55 | 17.83 | 15186.08 | 385.59 | 1326.95 | 126.59 | 68.87 | 25991.49 | 0.54 | 0.86 | 5.39 | 1.6 | 0.5 | 10 | 1464.2039 | 2003.3883 | 1812.1877 | 1464203.8569 | 2003388.3132 | 3.7588e-06 | 53.1481 | 1812187.7443
5 | 55 | CONCLUIDO | 2.2049 | 45.35 | 42.17 | 55 | 0.86 | 46 | 122.54 | 43.4 | 6 | 44 | 18.14 | 15347.16 | 373.96 | 1327.02 | 116.67 | 68.87 | 21083.56 | 0.59 | 0.86 | 5.37 | 1.3 | 0.5 | 10 | 1431.5755 | 1958.7447 | 1771.8049 | 1431575.492 | 1958744.7449 | 3.8054e-06 | 52.4884 | 1771804.8955
6 | 55 | CONCLUIDO | 2.2273 | 44.9 | 41.91 | 66.17 | 1 | 38 | 123.85 | 43.4 | 7 | 36 | 18.45 | 15508.69 | 361.77 | 1327.02 | 108.21 | 68.87 | 16894.25 | 0.64 | 0.87 | 5.36 | 1.03 | 0.5 | 10 | 1400.5595 | 1916.3073 | 1733.4176 | 1400559.5134 | 1916307.3145 | 3.844e-06 | 51.9676 | 1733417.634
7 | 55 | CONCLUIDO | 2.2394 | 44.65 | 41.78 | 75.97 | 1.13 | 33 | 125.16 | 43.4 | 8 | 31 | 18.76 | 15670.68 | 350.1 | 1327.04 | 104.27 | 68.87 | 14947.62 | 0.66 | 0.87 | 5.35 | 0.91 | 0.5 | 10 | 1383.7139 | 1893.2583 | 1712.5684 | 1383713.8558 | 1893258.3427 | 3.8649e-06 | 51.6782 | 1712568.4237
8 | 55 | CONCLUIDO | 2.2518 | 44.41 | 41.66 | 89.26 | 1.26 | 28 | 126.48 | 43.4 | 9 | 23 | 19.08 | 15833.12 | 337.47 | 1327.04 | 100.11 | 68.87 | 12895.57 | 0.69 | 0.88 | 5.34 | 0.78 | 0.5 | 10 | 1356.443 | 1855.9452 | 1678.8164 | 1356443.0176 | 1855945.1787 | 3.8863e-06 | 51.4005 | 1678816.3757
9 | 55 | CONCLUIDO | 2.2571 | 44.3 | 41.6 | 96 | 1.38 | 26 | 127.8 | 43.4 | 10 | 7 | 19.4 | 15996.02 | 330.43 | 1326.96 | 97.59 | 68.87 | 11642.72 | 0.71 | 0.88 | 5.36 | 0.73 | 0.5 | 10 | 1347.119 | 1843.1877 | 1667.2764 | 1347119.0265 | 1843187.6827 | 3.8955e-06 | 51.2731 | 1667276.4372
10 | 55 | CONCLUIDO | 2.2566 | 44.32 | 41.61 | 96.02 | 1.5 | 26 | 129.13 | 43.4 | 11 | 0 | 19.73 | 16159.39 | 331.55 | 1327.04 | 97.69 | 68.87 | 11694.68 | 0.71 | 0.88 | 5.37 | 0.74 | 0.5 | 10 | 1348.5109 | 1845.0921 | 1668.9991 | 1348510.8732 | 1845092.0688 | 3.8946e-06 | 51.2963 | 1668999.0713

## resultados
Unnamed: 0 | Volume de calda [L] | STATUS | Capacidade operacional [ha/h] | Tempo de missao [h] | Tempo util [h] | Tempo por voo [min] | Autonomia Projetada [h] | N° Voos | MTOW [kg] | Massa Estrutura [kg] | Combustível [kg] | Abastecimentos | Massa gerador | Potência gerador [W] | Combustível consumido [L] | Calda cons [L] | Distância percorrida [km] | Distância Pulverizando [km] | RTL ACUMULADO[m] | EOC [km/km] | EOC [h/h] | Tempo de manobra [h] | Tempo rtl_rtw [h] | V pulv [m/s] | V desloc [m/s]
0 | 100 | CONCLUIDO | 1.1891 | 84.1 | 58.56 | 5.93 | 0.09 | 592 | 194.77 | 54.38 | 1 | 590 | 39.4 | 24256.19 | 817.1 | 1327.36 | 652.13 | 68.87 | 286084.21 | 0.11 | 0.62 | 6.27 | 17.68 | 0.5 | 10
1 | 100 | CONCLUIDO | 1.6773 | 59.62 | 47.81 | 12 | 0.18 | 239 | 196.32 | 54.38 | 2 | 237 | 39.95 | 24447.22 | 662.46 | 1327.09 | 300.6 | 68.87 | 112082.28 | 0.23 | 0.76 | 5.69 | 6.94 | 0.5 | 10
2 | 100 | CONCLUIDO | 1.8676 | 53.54 | 45.19 | 18.08 | 0.27 | 150 | 197.88 | 54.38 | 3 | 148 | 40.5 | 24639 | 621.86 | 1327.06 | 215.25 | 68.87 | 69853.12 | 0.32 | 0.81 | 5.54 | 4.32 | 0.5 | 10
3 | 100 | CONCLUIDO | 1.97 | 50.76 | 44.01 | 24.22 | 0.36 | 109 | 199.44 | 54.38 | 4 | 107 | 41.06 | 24831.54 | 601.4 | 1327.07 | 176.74 | 68.87 | 50806.05 | 0.39 | 0.83 | 5.47 | 3.13 | 0.5 | 10
4 | 100 | CONCLUIDO | 2.0331 | 49.19 | 43.33 | 30.23 | 0.44 | 86 | 201.01 | 54.38 | 5 | 84 | 41.63 | 25024.84 | 588.14 | 1327.04 | 154.3 | 68.87 | 39699.6 | 0.45 | 0.84 | 5.44 | 2.45 | 0.5 | 10
5 | 100 | CONCLUIDO | 2.0806 | 48.06 | 42.82 | 36.71 | 0.53 | 70 | 202.58 | 54.38 | 6 | 68 | 42.2 | 25218.93 | 576.6 | 1326.99 | 138.05 | 68.87 | 31655.42 | 0.5 | 0.85 | 5.41 | 1.95 | 0.5 | 10
6 | 100 | CONCLUIDO | 2.1086 | 47.43 | 42.58 | 42.58 | 0.61 | 60 | 204.16 | 54.38 | 7 | 58 | 42.78 | 25413.94 | 569.11 | 1327 | 129.92 | 68.87 | 27641.34 | 0.53 | 0.86 | 5.4 | 1.7 | 0.5 | 10
7 | 100 | CONCLUIDO | 2.1333 | 46.87 | 42.34 | 48.85 | 0.69 | 52 | 205.75 | 54.38 | 8 | 50 | 43.37 | 25609.61 | 561.74 | 1327 | 122.38 | 68.87 | 23908.33 | 0.56 | 0.86 | 5.38 | 1.46 | 0.5 | 10
8 | 100 | CONCLUIDO | 2.1523 | 46.46 | 42.16 | 54.99 | 0.77 | 46 | 207.34 | 54.38 | 9 | 44 | 43.96 | 25806.1 | 555.06 | 1326.95 | 116.76 | 68.87 | 21129.98 | 0.59 | 0.86 | 5.36 | 1.29 | 0.5 | 10
9 | 100 | CONCLUIDO | 2.168 | 46.12 | 42.01 | 61.48 | 0.85 | 41 | 208.94 | 54.38 | 10 | 39 | 44.56 | 26003.41 | 548.93 | 1326.96 | 111.75 | 68.87 | 18651.4 | 0.62 | 0.87 | 5.36 | 1.14 | 0.5 | 10
10 | 100 | CONCLUIDO | 2.1803 | 45.87 | 41.91 | 67.96 | 0.93 | 37 | 210.55 | 54.38 | 11 | 35 | 45.17 | 26201.54 | 543.82 | 1327 | 108.61 | 68.87 | 17101.1 | 0.63 | 0.87 | 5.35 | 1.04 | 0.5 | 10
11 | 100 | CONCLUIDO | 2.1943 | 45.57 | 41.77 | 75.95 | 1 | 33 | 212.16 | 54.38 | 12 | 31 | 45.78 | 26400.51 | 536.6 | 1326.97 | 104.12 | 68.87 | 14874.47 | 0.66 | 0.87 | 5.34 | 0.9 | 0.5 | 10
12 | 100 | CONCLUIDO | 2.2007 | 45.44 | 41.72 | 80.75 | 1.08 | 31 | 213.78 | 54.38 | 13 | 29 | 46.4 | 26600.32 | 532.12 | 1326.97 | 102.32 | 68.87 | 13983.78 | 0.67 | 0.87 | 5.34 | 0.85 | 0.5 | 10
13 | 100 | CONCLUIDO | 2.2096 | 45.26 | 41.65 | 89.25 | 1.15 | 28 | 215.41 | 54.38 | 14 | 26 | 47.03 | 26801 | 525.99 | 1326.96 | 100.34 | 68.87 | 13008.24 | 0.69 | 0.88 | 5.33 | 0.78 | 0.5 | 10
14 | 100 | CONCLUIDO | 2.216 | 45.13 | 41.6 | 96 | 1.23 | 26 | 217.04 | 54.38 | 15 | 24 | 47.66 | 27002.55 | 520.56 | 1326.97 | 98.17 | 68.87 | 11933.72 | 0.7 | 0.88 | 5.34 | 0.73 | 0.5 | 10
15 | 100 | CONCLUIDO | 2.2236 | 44.97 | 41.52 | 103.8 | 1.3 | 24 | 218.68 | 54.38 | 16 | 22 | 48.31 | 27204.98 | 514.3 | 1326.97 | 95.87 | 68.87 | 10793.63 | 0.72 | 0.88 | 5.33 | 0.65 | 0.5 | 10
16 | 100 | CONCLUIDO | 2.2267 | 44.91 | 41.5 | 108.26 | 1.37 | 23 | 220.33 | 54.38 | 17 | 21 | 48.95 | 27408.3 | 511.09 | 1326.95 | 95.04 | 68.87 | 10384.92 | 0.72 | 0.88 | 5.33 | 0.63 | 0.5 | 10
17 | 100 | CONCLUIDO | 2.2302 | 44.84 | 41.47 | 113.09 | 1.44 | 22 | 221.99 | 54.38 | 18 | 20 | 49.61 | 27612.53 | 504.38 | 1326.95 | 94.34 | 68.87 | 10037.18 | 0.73 | 0.88 | 5.32 | 0.6 | 0.5 | 10
18 | 100 | CONCLUIDO | 2.2372 | 44.7 | 41.4 | 124.21 | 1.51 | 20 | 223.65 | 54.38 | 19 | 18 | 50.27 | 27817.81 | 500.73 | 1326.95 | 92 | 68.87 | 8878.38 | 0.75 | 0.88 | 5.33 | 0.53 | 0.5 | 10
19 | 100 | CONCLUIDO | 2.2396 | 44.65 | 41.39 | 130.72 | 1.58 | 19 | 225.32 | 54.38 | 20 | 17 | 50.95 | 28023.89 | 495.92 | 1326.95 | 91.75 | 68.87 | 8758.66 | 0.75 | 0.88 | 5.32 | 0.52 | 0.5 | 10
20 | 100 | CONCLUIDO | 2.2427 | 44.59 | 41.37 | 137.91 | 1.64 | 18 | 227 | 54.38 | 21 | 16 | 51.62 | 28230.92 | 490.72 | 1326.98 | 91.18 | 68.87 | 8482.08 | 0.76 | 0.88 | 5.32 | 0.5 | 0.5 | 10
21 | 100 | CONCLUIDO | 2.2476 | 44.49 | 41.31 | 145.82 | 1.71 | 17 | 228.69 | 54.38 | 22 | 15 | 52.31 | 28438.91 | 483 | 1326.96 | 89.06 | 68.87 | 7426.7 | 0.77 | 0.88 | 5.32 | 0.44 | 0.5 | 10
22 | 100 | CONCLUIDO | 2.2503 | 44.44 | 41.3 | 154.87 | 1.77 | 16 | 230.38 | 54.38 | 23 | 14 | 53 | 28647.87 | 478.51 | 1326.95 | 88.66 | 68.87 | 7229.25 | 0.78 | 0.88 | 5.32 | 0.43 | 0.5 | 10
23 | 100 | CONCLUIDO | 2.2498 | 44.45 | 41.31 | 154.91 | 1.84 | 16 | 232.08 | 54.38 | 24 | 11 | 53.71 | 28857.81 | 473.94 | 1326.98 | 88.72 | 68.87 | 7258.42 | 0.78 | 0.88 | 5.33 | 0.44 | 0.5 | 10
24 | 100 | CONCLUIDO | 2.254 | 44.36 | 41.26 | 165.06 | 1.9 | 15 | 233.79 | 54.38 | 25 | 9 | 54.42 | 29068.74 | 473.17 | 1326.97 | 87.23 | 68.87 | 6517.66 | 0.79 | 0.88 | 5.33 | 0.39 | 0.5 | 10
25 | 100 | CONCLUIDO | 2.2525 | 44.39 | 41.29 | 165.18 | 1.96 | 15 | 235.51 | 54.38 | 26 | 2 | 55.14 | 29280.69 | 472.39 | 1326.96 | 88.02 | 68.87 | 6913.45 | 0.78 | 0.88 | 5.33 | 0.42 | 0.5 | 10
26 | 100 | CONCLUIDO | 2.2524 | 44.4 | 41.3 | 165.19 | 2.02 | 15 | 237.24 | 54.38 | 27 | 1 | 55.86 | 29493.67 | 474.94 | 1326.95 | 88.07 | 68.87 | 6938.02 | 0.78 | 0.88 | 5.33 | 0.43 | 0.5 | 10
27 | 100 | CONCLUIDO | 2.2524 | 44.4 | 41.3 | 165.19 | 2.08 | 15 | 238.97 | 54.38 | 28 | 0 | 56.6 | 29707.68 | 478.05 | 1326.97 | 88.05 | 68.87 | 6927.77 | 0.78 | 0.88 | 5.33 | 0.43 | 0.5 | 10
0 | 40 | CONCLUIDO | 1.7537 | 57.02 | 49.49 | 10.03 | 0.2 | 296 | 89.87 | 37.55 | 1 | 294 | 11.32 | 11317.98 | 409.69 | 1327.09 | 355.69 | 68.87 | 139344.59 | 0.19 | 0.74 | 5.77 | 8.61 | 0.5 | 10
1 | 40 | CONCLUIDO | 2.0421 | 48.97 | 44.57 | 20.57 | 0.39 | 130 | 91.1 | 37.55 | 2 | 128 | 11.54 | 11468.97 | 357.43 | 1327.02 | 195.34 | 68.87 | 59998.4 | 0.35 | 0.82 | 5.5 | 3.7 | 0.5 | 10
2 | 40 | CONCLUIDO | 2.1443 | 46.64 | 43.16 | 31.97 | 0.57 | 81 | 92.32 | 37.55 | 3 | 79 | 11.77 | 11620.34 | 334 | 1326.96 | 149 | 68.87 | 37074.02 | 0.46 | 0.84 | 5.43 | 2.29 | 0.5 | 10
3 | 40 | CONCLUIDO | 2.1959 | 45.54 | 42.5 | 43.97 | 0.75 | 58 | 93.55 | 37.55 | 4 | 56 | 12 | 11772.07 | 316.2 | 1326.98 | 127.54 | 68.87 | 26461.18 | 0.54 | 0.86 | 5.39 | 1.63 | 0.5 | 10
4 | 40 | CONCLUIDO | 2.2276 | 44.89 | 42.12 | 57.44 | 0.93 | 44 | 94.79 | 37.55 | 5 | 42 | 12.23 | 11924.18 | 299.11 | 1326.97 | 115.26 | 68.87 | 20391.26 | 0.6 | 0.87 | 5.37 | 1.25 | 0.5 | 10
5 | 40 | CONCLUIDO | 2.246 | 44.52 | 41.9 | 69.84 | 1.1 | 36 | 96.02 | 37.55 | 6 | 18 | 12.47 | 12076.67 | 285.31 | 1327.03 | 107.46 | 68.87 | 16529.79 | 0.64 | 0.87 | 5.38 | 1.03 | 0.5 | 10
6 | 40 | CONCLUIDO | 2.2466 | 44.51 | 41.91 | 71.85 | 1.27 | 35 | 97.26 | 37.55 | 7 | 1 | 12.71 | 12229.54 | 284.69 | 1327 | 107.28 | 68.87 | 16443.73 | 0.64 | 0.87 | 5.39 | 1.04 | 0.5 | 10
7 | 40 | CONCLUIDO | 2.2465 | 44.51 | 41.91 | 71.85 | 1.43 | 35 | 98.5 | 37.55 | 8 | 0 | 12.95 | 12382.79 | 288.03 | 1327 | 107.34 | 68.87 | 16474.55 | 0.64 | 0.87 | 5.39 | 1.04 | 0.5 | 10
0 | 30 | CONCLUIDO | 1.8696 | 53.49 | 47.88 | 11.87 | 0.24 | 242 | 71.52 | 32.27 | 1 | 240 | 8.25 | 9054.6 | 334.87 | 1327.13 | 303.56 | 68.87 | 113548.45 | 0.23 | 0.76 | 5.67 | 7 | 0.5 | 10
1 | 30 | CONCLUIDO | 2.1108 | 47.38 | 43.88 | 24.84 | 0.48 | 106 | 72.7 | 32.27 | 2 | 104 | 8.43 | 9200.25 | 291.61 | 1326.99 | 172.94 | 68.87 | 48917.76 | 0.4 | 0.83 | 5.46 | 3.01 | 0.5 | 10
2 | 30 | CONCLUIDO | 2.1955 | 45.55 | 42.69 | 39.41 | 0.71 | 65 | 73.88 | 32.27 | 3 | 63 | 8.61 | 9346.23 | 266.48 | 1326.96 | 133.86 | 68.87 | 29583.62 | 0.51 | 0.85 | 5.4 | 1.82 | 0.5 | 10
3 | 30 | CONCLUIDO | 2.2322 | 44.8 | 42.22 | 53.9 | 0.93 | 47 | 75.07 | 32.27 | 4 | 22 | 8.8 | 9492.55 | 247.85 | 1326.98 | 117.76 | 68.87 | 21624.4 | 0.58 | 0.86 | 5.4 | 1.35 | 0.5 | 10
4 | 30 | CONCLUIDO | 2.2334 | 44.78 | 42.22 | 55.06 | 1.15 | 46 | 76.26 | 32.27 | 5 | 1 | 8.99 | 9639.2 | 249.71 | 1326.97 | 116.45 | 68.87 | 20975.18 | 0.59 | 0.86 | 5.43 | 1.35 | 0.5 | 10
5 | 30 | CONCLUIDO | 2.2333 | 44.78 | 42.22 | 55.07 | 1.36 | 46 | 77.45 | 32.27 | 6 | 0 | 9.18 | 9786.19 | 253.28 | 1326.98 | 116.5 | 68.87 | 20998.83 | 0.59 | 0.86 | 5.43 | 1.35 | 0.5 | 10
0 | 15 | CONCLUIDO | 2.0813 | 48.05 | 44.83 | 19.63 | 0.43 | 137 | 39.78 | 19.54 | 1 | 134 | 4.24 | 5140 | 188.78 | 1327.11 | 203.12 | 68.87 | 63856.67 | 0.34 | 0.81 | 5.53 | 3.95 | 0.5 | 10
1 | 15 | CONCLUIDO | 2.1632 | 46.23 | 43.53 | 29.02 | 0.84 | 90 | 40.89 | 19.54 | 2 | 1 | 4.35 | 5277.26 | 172.94 | 1327.07 | 157.58 | 68.87 | 41318.21 | 0.44 | 0.84 | 5.55 | 2.66 | 0.5 | 10
2 | 15 | CONCLUIDO | 2.1632 | 46.23 | 43.53 | 29.02 | 1.22 | 90 | 42.01 | 19.54 | 3 | 0 | 4.46 | 5414.79 | 177.27 | 1326.99 | 157.52 | 68.87 | 41289.57 | 0.44 | 0.84 | 5.56 | 2.66 | 0.5 | 10
0 | 70 | CONCLUIDO | 1.4509 | 68.92 | 53.93 | 7.32 | 0.12 | 442 | 141.81 | 47.83 | 1 | 440 | 22.98 | 17723.39 | 611.43 | 1327.3 | 500.14 | 68.87 | 210841.33 | 0.14 | 0.68 | 6.03 | 13.05 | 0.5 | 10
1 | 70 | CONCLUIDO | 1.855 | 53.91 | 46.28 | 14.85 | 0.25 | 187 | 143.17 | 47.83 | 2 | 185 | 23.34 | 17891.86 | 517.8 | 1327.06 | 250.35 | 68.87 | 87217.51 | 0.28 | 0.79 | 5.61 | 5.4 | 0.5 | 10
2 | 70 | CONCLUIDO | 2.0049 | 49.88 | 44.24 | 22.5 | 0.37 | 118 | 144.54 | 47.83 | 3 | 116 | 23.71 | 18060.85 | 488.39 | 1327 | 184.46 | 68.87 | 54618.59 | 0.37 | 0.82 | 5.48 | 3.37 | 0.5 | 10
3 | 70 | CONCLUIDO | 2.0822 | 48.03 | 43.31 | 30.22 | 0.49 | 86 | 145.92 | 47.83 | 4 | 84 | 24.09 | 18230.35 | 471.78 | 1327.01 | 154.15 | 68.87 | 39623.35 | 0.45 | 0.84 | 5.43 | 2.44 | 0.5 | 10
4 | 70 | CONCLUIDO | 2.1315 | 46.92 | 42.75 | 38.29 | 0.6 | 67 | 147.3 | 47.83 | 5 | 65 | 24.47 | 18400.38 | 458.42 | 1326.95 | 135.85 | 68.87 | 30570.29 | 0.51 | 0.85 | 5.4 | 1.88 | 0.5 | 10
5 | 70 | CONCLUIDO | 2.1621 | 46.25 | 42.43 | 46.29 | 0.71 | 55 | 148.68 | 47.83 | 6 | 53 | 24.85 | 18570.94 | 448.39 | 1326.98 | 125.11 | 68.87 | 25257.95 | 0.55 | 0.86 | 5.39 | 1.56 | 0.5 | 10
6 | 70 | CONCLUIDO | 2.1875 | 45.71 | 42.16 | 54.99 | 0.83 | 46 | 150.07 | 47.83 | 7 | 44 | 25.24 | 18742.03 | 437.77 | 1326.96 | 116.71 | 68.87 | 21106.73 | 0.59 | 0.86 | 5.36 | 1.29 | 0.5 | 10
7 | 70 | CONCLUIDO | 2.2041 | 45.37 | 41.99 | 62.98 | 0.94 | 40 | 151.46 | 47.83 | 8 | 38 | 25.63 | 18913.66 | 429.29 | 1327 | 110.73 | 68.87 | 18142.94 | 0.62 | 0.87 | 5.36 | 1.11 | 0.5 | 10
8 | 70 | CONCLUIDO | 2.2163 | 45.12 | 41.88 | 71.8 | 1.04 | 35 | 152.85 | 47.83 | 9 | 33 | 26.03 | 19085.83 | 420.37 | 1326.97 | 107.29 | 68.87 | 16450.54 | 0.64 | 0.87 | 5.36 | 1.01 | 0.5 | 10
9 | 70 | CONCLUIDO | 2.2298 | 44.85 | 41.72 | 80.76 | 1.15 | 31 | 154.25 | 47.83 | 10 | 29 | 26.43 | 19258.55 | 411.97 | 1326.96 | 102.47 | 68.87 | 14061.83 | 0.67 | 0.87 | 5.34 | 0.85 | 0.5 | 10
10 | 70 | CONCLUIDO | 2.2379 | 44.69 | 41.65 | 89.25 | 1.25 | 28 | 155.66 | 47.83 | 11 | 26 | 26.83 | 19431.82 | 402.08 | 1326.95 | 99.72 | 68.87 | 12701.18 | 0.69 | 0.88 | 5.34 | 0.78 | 0.5 | 10
11 | 70 | CONCLUIDO | 2.2465 | 44.51 | 41.56 | 99.75 | 1.35 | 25 | 157.07 | 47.83 | 12 | 23 | 27.24 | 19605.66 | 393.22 | 1326.95 | 97.17 | 68.87 | 11440.76 | 0.71 | 0.88 | 5.33 | 0.69 | 0.5 | 10
12 | 70 | CONCLUIDO | 2.2526 | 44.39 | 41.5 | 108.26 | 1.45 | 23 | 158.48 | 47.83 | 13 | 17 | 27.65 | 19780.06 | 383.75 | 1326.97 | 94.87 | 68.87 | 10299.26 | 0.73 | 0.88 | 5.34 | 0.63 | 0.5 | 10
13 | 70 | CONCLUIDO | 2.2571 | 44.3 | 41.47 | 118.48 | 1.55 | 21 | 159.9 | 47.83 | 14 | 8 | 28.07 | 19955.16 | 376.61 | 1326.95 | 93.64 | 68.87 | 9693.46 | 0.74 | 0.88 | 5.34 | 0.6 | 0.5 | 10
14 | 70 | CONCLUIDO | 2.2608 | 44.23 | 41.43 | 124.28 | 1.65 | 20 | 161.32 | 47.83 | 15 | 1 | 28.5 | 20130.71 | 375.73 | 1326.95 | 91.99 | 68.87 | 8874.43 | 0.75 | 0.88 | 5.35 | 0.56 | 0.5 | 10
15 | 70 | CONCLUIDO | 2.2609 | 44.23 | 41.42 | 124.28 | 1.74 | 20 | 162.75 | 47.83 | 16 | 0 | 28.92 | 20306.85 | 378.82 | 1326.95 | 91.98 | 68.87 | 8869.51 | 0.75 | 0.88 | 5.35 | 0.56 | 0.5 | 10
0 | 90 | CONCLUIDO | 1.2724 | 78.59 | 56.97 | 6.33 | 0.1 | 540 | 176.73 | 52.44 | 1 | 538 | 33.29 | 22031.19 | 746.54 | 1327.16 | 599.78 | 68.87 | 260169.1 | 0.11 | 0.64 | 6.2 | 16.09 | 0.5 | 10
1 | 90 | CONCLUIDO | 1.7357 | 57.61 | 47.3 | 12.78 | 0.2 | 222 | 178.21 | 52.44 | 2 | 220 | 33.77 | 22213.89 | 614.52 | 1327.14 | 284.2 | 68.87 | 103967.34 | 0.24 | 0.77 | 5.65 | 6.42 | 0.5 | 10
2 | 90 | CONCLUIDO | 1.912 | 52.3 | 44.9 | 19.24 | 0.3 | 140 | 179.7 | 52.44 | 3 | 138 | 34.26 | 22397.24 | 578.4 | 1327.07 | 205.91 | 68.87 | 65235.54 | 0.33 | 0.81 | 5.52 | 4.03 | 0.5 | 10
3 | 90 | CONCLUIDO | 2.0056 | 49.86 | 43.81 | 25.77 | 0.39 | 102 | 181.19 | 52.44 | 4 | 100 | 34.75 | 22581.25 | 559.36 | 1327.1 | 169.79 | 68.87 | 47362.55 | 0.41 | 0.83 | 5.48 | 2.94 | 0.5 | 10
4 | 90 | CONCLUIDO | 2.0668 | 48.38 | 43.12 | 32.34 | 0.49 | 80 | 182.69 | 52.44 | 5 | 78 | 35.25 | 22766.06 | 545.61 | 1326.98 | 147.97 | 68.87 | 36562.69 | 0.47 | 0.85 | 5.42 | 2.25 | 0.5 | 10
5 | 90 | CONCLUIDO | 2.1071 | 47.46 | 42.73 | 39.44 | 0.58 | 65 | 184.19 | 52.44 | 6 | 63 | 35.75 | 22951.43 | 535.56 | 1326.99 | 134.95 | 68.87 | 30128.87 | 0.51 | 0.85 | 5.4 | 1.86 | 0.5 | 10
6 | 90 | CONCLUIDO | 2.1364 | 46.81 | 42.43 | 46.29 | 0.67 | 55 | 185.7 | 52.44 | 7 | 53 | 36.26 | 23137.49 | 527.06 | 1326.96 | 125.17 | 68.87 | 25288.62 | 0.55 | 0.86 | 5.39 | 1.56 | 0.5 | 10
7 | 90 | CONCLUIDO | 2.1575 | 46.35 | 42.22 | 52.78 | 0.76 | 48 | 187.22 | 52.44 | 8 | 46 | 36.78 | 23324.24 | 520.01 | 1326.98 | 118.69 | 68.87 | 22082.96 | 0.58 | 0.86 | 5.37 | 1.35 | 0.5 | 10
8 | 90 | CONCLUIDO | 2.1759 | 45.96 | 42.04 | 60.06 | 0.85 | 42 | 188.74 | 52.44 | 9 | 40 | 37.3 | 23511.69 | 512.42 | 1326.96 | 112.48 | 68.87 | 19011.97 | 0.61 | 0.87 | 5.37 | 1.17 | 0.5 | 10
9 | 90 | CONCLUIDO | 2.1877 | 45.71 | 41.94 | 66.22 | 0.93 | 38 | 190.26 | 52.44 | 10 | 36 | 37.82 | 23699.85 | 503.87 | 1326.98 | 109.21 | 68.87 | 17394.09 | 0.63 | 0.87 | 5.36 | 1.07 | 0.5 | 10
10 | 90 | CONCLUIDO | 2.2013 | 45.43 | 41.8 | 73.76 | 1.02 | 34 | 191.79 | 52.44 | 11 | 32 | 38.35 | 23888.73 | 498.51 | 1326.98 | 104.81 | 68.87 | 15216.44 | 0.66 | 0.87 | 5.35 | 0.93 | 0.5 | 10
11 | 90 | CONCLUIDO | 2.2095 | 45.26 | 41.74 | 80.78 | 1.1 | 31 | 193.33 | 52.44 | 12 | 29 | 38.89 | 24078.33 | 493.51 | 1326.98 | 102.63 | 68.87 | 14138.02 | 0.67 | 0.87 | 5.35 | 0.87 | 0.5 | 10
12 | 90 | CONCLUIDO | 2.2187 | 45.07 | 41.66 | 89.26 | 1.18 | 28 | 194.88 | 52.44 | 13 | 26 | 39.43 | 24268.67 | 486.66 | 1326.99 | 100.17 | 68.87 | 12922.46 | 0.69 | 0.88 | 5.34 | 0.79 | 0.5 | 10
13 | 90 | CONCLUIDO | 2.2256 | 44.93 | 41.59 | 95.97 | 1.27 | 26 | 196.42 | 52.44 | 14 | 24 | 39.98 | 24459.75 | 478.62 | 1326.97 | 97.83 | 68.87 | 11765.61 | 0.7 | 0.88 | 5.34 | 0.72 | 0.5 | 10
14 | 90 | CONCLUIDO | 2.2326 | 44.79 | 41.52 | 103.79 | 1.35 | 24 | 197.98 | 52.44 | 15 | 22 | 40.54 | 24651.58 | 474.08 | 1326.98 | 95.87 | 68.87 | 10793.41 | 0.72 | 0.88 | 5.33 | 0.65 | 0.5 | 10
15 | 90 | CONCLUIDO | 2.2389 | 44.66 | 41.46 | 113.08 | 1.42 | 22 | 199.54 | 52.44 | 16 | 20 | 41.1 | 24844.17 | 467.7 | 1326.95 | 93.92 | 68.87 | 9831.72 | 0.73 | 0.88 | 5.33 | 0.59 | 0.5 | 10
16 | 90 | CONCLUIDO | 2.2409 | 44.62 | 41.46 | 118.45 | 1.5 | 21 | 201.11 | 52.44 | 17 | 19 | 41.67 | 25037.53 | 460.77 | 1327 | 93.87 | 68.87 | 9811.55 | 0.73 | 0.88 | 5.33 | 0.59 | 0.5 | 10
17 | 90 | CONCLUIDO | 2.2483 | 44.48 | 41.38 | 130.68 | 1.58 | 19 | 202.68 | 52.44 | 18 | 17 | 42.24 | 25231.66 | 451.9 | 1326.95 | 91.27 | 68.87 | 8520.56 | 0.75 | 0.88 | 5.32 | 0.51 | 0.5 | 10
18 | 90 | CONCLUIDO | 2.2512 | 44.42 | 41.36 | 137.87 | 1.65 | 18 | 204.26 | 52.44 | 19 | 16 | 42.82 | 25426.72 | 446.66 | 1326.96 | 90.51 | 68.87 | 8145.9 | 0.76 | 0.88 | 5.32 | 0.49 | 0.5 | 10
19 | 90 | CONCLUIDO | 2.2556 | 44.33 | 41.31 | 145.8 | 1.73 | 17 | 205.85 | 52.44 | 20 | 12 | 43.41 | 25622.45 | 438.78 | 1326.96 | 88.93 | 68.87 | 7358.15 | 0.77 | 0.88 | 5.32 | 0.44 | 0.5 | 10
20 | 90 | CONCLUIDO | 2.2539 | 44.37 | 41.34 | 145.92 | 1.8 | 17 | 207.45 | 52.44 | 21 | 7 | 44 | 25818.99 | 436.69 | 1326.96 | 89.59 | 68.87 | 7689.46 | 0.77 | 0.88 | 5.33 | 0.47 | 0.5 | 10
21 | 90 | CONCLUIDO | 2.2571 | 44.31 | 41.32 | 154.94 | 1.87 | 16 | 209.05 | 52.44 | 22 | 2 | 44.6 | 26016.35 | 438.33 | 1326.95 | 88.56 | 68.87 | 7179.6 | 0.78 | 0.88 | 5.34 | 0.45 | 0.5 | 10
22 | 90 | CONCLUIDO | 2.2573 | 44.3 | 41.31 | 154.92 | 1.94 | 16 | 210.65 | 52.44 | 23 | 1 | 45.21 | 26214.54 | 441.4 | 1326.95 | 88.45 | 68.87 | 7123.36 | 0.78 | 0.88 | 5.34 | 0.44 | 0.5 | 10
23 | 90 | CONCLUIDO | 2.2571 | 44.3 | 41.31 | 154.93 | 2.01 | 16 | 212.27 | 52.44 | 24 | 1 | 45.82 | 26413.56 | 444.37 | 1326.95 | 88.49 | 68.87 | 7146.89 | 0.78 | 0.88 | 5.34 | 0.44 | 0.5 | 10
24 | 90 | CONCLUIDO | 2.2571 | 44.31 | 41.32 | 154.93 | 2.08 | 16 | 213.89 | 52.44 | 25 | 0 | 46.44 | 26613.43 | 447.3 | 1326.95 | 88.48 | 68.87 | 7138.55 | 0.78 | 0.88 | 5.34 | 0.45 | 0.5 | 10
0 | 10 | CONCLUIDO | 2.0843 | 47.98 | 44.84 | 20.08 | 0.64 | 134 | 26.11 | 12.1 | 1 | 1 | 3.01 | 3454.41 | 129.55 | 1327.33 | 198.22 | 68.87 | 61420.39 | 0.35 | 0.81 | 5.68 | 3.97 | 0.5 | 10
1 | 10 | CONCLUIDO | 2.0844 | 47.98 | 44.84 | 20.08 | 1.23 | 134 | 27.2 | 12.1 | 2 | 0 | 3.1 | 3588.35 | 134.44 | 1327.32 | 198.08 | 68.87 | 61348.48 | 0.35 | 0.81 | 5.68 | 3.97 | 0.5 | 10
0 | 45 | CONCLUIDO | 1.6983 | 58.88 | 50.28 | 9.37 | 0.18 | 322 | 98.71 | 39.72 | 1 | 320 | 12.99 | 12407.75 | 444.92 | 1327.21 | 381.52 | 68.87 | 152128.84 | 0.18 | 0.73 | 5.81 | 9.4 | 0.5 | 10
1 | 45 | CONCLUIDO | 2.01 | 49.75 | 44.89 | 19.24 | 0.35 | 140 | 99.95 | 39.72 | 2 | 138 | 13.24 | 12561.45 | 386.65 | 1327 | 205.05 | 68.87 | 64806.88 | 0.34 | 0.81 | 5.53 | 4.01 | 0.5 | 10
2 | 45 | CONCLUIDO | 2.1193 | 47.19 | 43.39 | 29.58 | 0.52 | 88 | 101.2 | 39.72 | 3 | 86 | 13.49 | 12715.54 | 363.03 | 1327.04 | 156.44 | 68.87 | 40757.36 | 0.44 | 0.84 | 5.45 | 2.52 | 0.5 | 10
3 | 45 | CONCLUIDO | 2.1765 | 45.95 | 42.66 | 40.63 | 0.69 | 63 | 102.45 | 39.72 | 4 | 61 | 13.74 | 12870.03 | 346.26 | 1326.96 | 132.91 | 68.87 | 29121.62 | 0.52 | 0.85 | 5.4 | 1.79 | 0.5 | 10
4 | 45 | CONCLUIDO | 2.2112 | 45.22 | 42.23 | 51.71 | 0.85 | 49 | 103.71 | 39.72 | 5 | 47 | 14 | 13024.91 | 331.05 | 1326.99 | 118.97 | 68.87 | 22220.39 | 0.58 | 0.86 | 5.37 | 1.36 | 0.5 | 10
5 | 45 | CONCLUIDO | 2.2335 | 44.77 | 41.98 | 64.59 | 1.01 | 39 | 104.97 | 39.72 | 6 | 37 | 14.25 | 13180.19 | 314.92 | 1326.97 | 110.79 | 68.87 | 18179.59 | 0.62 | 0.87 | 5.36 | 1.11 | 0.5 | 10
6 | 45 | CONCLUIDO | 2.2494 | 44.46 | 41.79 | 75.98 | 1.16 | 33 | 106.23 | 39.72 | 7 | 21 | 14.52 | 13335.87 | 302.92 | 1326.98 | 103.86 | 68.87 | 14742.7 | 0.66 | 0.87 | 5.37 | 0.92 | 0.5 | 10
7 | 45 | CONCLUIDO | 2.2524 | 44.4 | 41.77 | 80.85 | 1.31 | 31 | 107.5 | 39.72 | 8 | 1 | 14.78 | 13491.96 | 301.7 | 1327.02 | 102.8 | 68.87 | 14224.41 | 0.67 | 0.87 | 5.38 | 0.9 | 0.5 | 10
8 | 45 | CONCLUIDO | 2.2521 | 44.4 | 41.78 | 80.86 | 1.46 | 31 | 108.77 | 39.72 | 9 | 0 | 15.05 | 13648.58 | 304.58 | 1327.02 | 102.89 | 68.87 | 14271.61 | 0.67 | 0.87 | 5.38 | 0.91 | 0.5 | 10
0 | 60 | CONCLUIDO | 1.5459 | 64.69 | 52.48 | 7.99 | 0.14 | 394 | 124.63 | 45 | 1 | 392 | 18.64 | 15605.44 | 545.72 | 1327.09 | 452.5 | 68.87 | 187258.73 | 0.15 | 0.69 | 5.97 | 11.61 | 0.5 | 10
1 | 60 | CONCLUIDO | 1.9152 | 52.21 | 45.76 | 16.25 | 0.28 | 169 | 125.95 | 45 | 2 | 167 | 18.95 | 15767.7 | 467.64 | 1327.05 | 233.25 | 68.87 | 78760.03 | 0.3 | 0.8 | 5.59 | 4.89 | 0.5 | 10
2 | 60 | CONCLUIDO | 2.05 | 48.78 | 43.91 | 24.63 | 0.42 | 107 | 127.27 | 45 | 3 | 105 | 19.27 | 15930.42 | 441.03 | 1327.01 | 173.71 | 68.87 | 49300 | 0.4 | 0.83 | 5.47 | 3.04 | 0.5 | 10
3 | 60 | CONCLUIDO | 2.1193 | 47.18 | 43.08 | 33.57 | 0.55 | 77 | 128.59 | 45 | 4 | 75 | 19.59 | 16093.6 | 424.16 | 1326.97 | 146.33 | 68.87 | 35761.13 | 0.47 | 0.85 | 5.43 | 2.21 | 0.5 | 10
4 | 60 | CONCLUIDO | 2.1623 | 46.25 | 42.58 | 42.58 | 0.68 | 60 | 129.92 | 45 | 5 | 58 | 19.92 | 16257.24 | 411.99 | 1326.98 | 130.01 | 68.87 | 27684.46 | 0.53 | 0.86 | 5.4 | 1.71 | 0.5 | 10
5 | 60 | CONCLUIDO | 2.1913 | 45.63 | 42.25 | 51.73 | 0.81 | 49 | 131.25 | 45 | 6 | 47 | 20.25 | 16421.36 | 400.28 | 1326.97 | 119.41 | 68.87 | 22437.36 | 0.58 | 0.86 | 5.38 | 1.38 | 0.5 | 10
6 | 60 | CONCLUIDO | 2.2133 | 45.18 | 42 | 61.47 | 0.93 | 41 | 132.58 | 45 | 7 | 39 | 20.59 | 16585.95 | 387.94 | 1326.95 | 111.1 | 68.87 | 18327.15 | 0.62 | 0.87 | 5.37 | 1.13 | 0.5 | 10
7 | 60 | CONCLUIDO | 2.2283 | 44.88 | 41.85 | 71.74 | 1.06 | 35 | 133.92 | 45 | 8 | 33 | 20.93 | 16751.02 | 376.87 | 1326.95 | 106.47 | 68.87 | 16041.63 | 0.65 | 0.87 | 5.35 | 0.98 | 0.5 | 10
8 | 60 | CONCLUIDO | 2.2391 | 44.66 | 41.74 | 80.78 | 1.18 | 31 | 135.27 | 45 | 9 | 29 | 21.27 | 16916.71 | 367.31 | 1326.96 | 102.71 | 68.87 | 14181.28 | 0.67 | 0.87 | 5.35 | 0.87 | 0.5 | 10
9 | 60 | CONCLUIDO | 2.2504 | 44.44 | 41.61 | 92.48 | 1.29 | 27 | 136.61 | 45 | 10 | 23 | 21.61 | 17082.76 | 356.58 | 1326.97 | 98.47 | 68.87 | 12080.49 | 0.7 | 0.88 | 5.35 | 0.74 | 0.5 | 10
10 | 60 | CONCLUIDO | 2.2585 | 44.28 | 41.53 | 103.83 | 1.41 | 24 | 137.96 | 45 | 11 | 14 | 21.96 | 17249.3 | 346.53 | 1327.01 | 95.87 | 68.87 | 10794.3 | 0.72 | 0.88 | 5.34 | 0.66 | 0.5 | 10
11 | 60 | CONCLUIDO | 2.2569 | 44.31 | 41.56 | 103.91 | 1.52 | 24 | 139.32 | 45 | 12 | 3 | 22.32 | 17416.34 | 347.4 | 1326.97 | 96.35 | 68.87 | 11036.53 | 0.71 | 0.88 | 5.36 | 0.69 | 0.5 | 10
12 | 60 | CONCLUIDO | 2.2566 | 44.31 | 41.57 | 103.92 | 1.63 | 24 | 140.67 | 45 | 13 | 0 | 22.68 | 17583.88 | 350.2 | 1327 | 96.35 | 68.87 | 11034.61 | 0.71 | 0.88 | 5.36 | 0.7 | 0.5 | 10
0 | 80 | CONCLUIDO | 1.3581 | 73.63 | 55.48 | 6.78 | 0.11 | 491 | 159.12 | 50.28 | 1 | 489 | 27.84 | 19859.16 | 678.93 | 1327.29 | 550.34 | 68.87 | 235696.76 | 0.13 | 0.66 | 6.14 | 14.6 | 0.5 | 10
1 | 80 | CONCLUIDO | 1.7946 | 55.72 | 46.79 | 13.7 | 0.22 | 205 | 160.54 | 50.28 | 2 | 203 | 28.26 | 20034.4 | 566.62 | 1327.13 | 267.13 | 68.87 | 95518.57 | 0.26 | 0.78 | 5.63 | 5.92 | 0.5 | 10
2 | 80 | CONCLUIDO | 1.9589 | 51.05 | 44.57 | 20.73 | 0.33 | 129 | 161.97 | 50.28 | 3 | 127 | 28.69 | 20210.21 | 533.76 | 1326.99 | 194.95 | 68.87 | 59811.44 | 0.35 | 0.82 | 5.51 | 3.69 | 0.5 | 10
3 | 80 | CONCLUIDO | 2.0458 | 48.88 | 43.53 | 27.78 | 0.43 | 94 | 163.4 | 50.28 | 4 | 92 | 29.12 | 20386.62 | 515.72 | 1327 | 161.11 | 68.87 | 43063.54 | 0.43 | 0.84 | 5.44 | 2.65 | 0.5 | 10
4 | 80 | CONCLUIDO | 2.0976 | 47.67 | 42.96 | 34.84 | 0.54 | 74 | 164.83 | 50.28 | 5 | 72 | 29.55 | 20563.61 | 503.36 | 1326.97 | 142.76 | 68.87 | 33988.36 | 0.48 | 0.85 | 5.42 | 2.09 | 0.5 | 10
5 | 80 | CONCLUIDO | 2.136 | 46.82 | 42.56 | 42.56 | 0.64 | 60 | 166.27 | 50.28 | 6 | 58 | 29.99 | 20741.2 | 492.97 | 1326.95 | 129.8 | 68.87 | 27580.56 | 0.53 | 0.86 | 5.38 | 1.69 | 0.5 | 10
6 | 80 | CONCLUIDO | 2.1606 | 46.28 | 42.31 | 49.78 | 0.74 | 51 | 167.72 | 50.28 | 7 | 49 | 30.44 | 20919.39 | 484.24 | 1326.95 | 121.52 | 68.87 | 23485.74 | 0.57 | 0.86 | 5.38 | 1.44 | 0.5 | 10
7 | 80 | CONCLUIDO | 2.1807 | 45.86 | 42.11 | 57.43 | 0.84 | 44 | 169.17 | 50.28 | 8 | 42 | 30.89 | 21098.19 | 475.47 | 1326.97 | 114.98 | 68.87 | 20248.6 | 0.6 | 0.87 | 5.37 | 1.24 | 0.5 | 10
8 | 80 | CONCLUIDO | 2.1963 | 45.53 | 41.95 | 64.54 | 0.94 | 39 | 170.62 | 50.28 | 9 | 37 | 31.34 | 21277.6 | 467.8 | 1327.03 | 109.68 | 68.87 | 17624.81 | 0.63 | 0.87 | 5.36 | 1.08 | 0.5 | 10
9 | 80 | CONCLUIDO | 2.211 | 45.23 | 41.81 | 73.78 | 1.03 | 34 | 172.08 | 50.28 | 10 | 32 | 31.8 | 21457.64 | 458.68 | 1326.95 | 105.19 | 68.87 | 15405.24 | 0.65 | 0.87 | 5.35 | 0.94 | 0.5 | 10
10 | 80 | CONCLUIDO | 2.2194 | 45.06 | 41.73 | 80.77 | 1.12 | 31 | 173.55 | 50.28 | 11 | 29 | 32.27 | 21638.31 | 453.68 | 1326.95 | 102.45 | 68.87 | 14050.05 | 0.67 | 0.87 | 5.35 | 0.86 | 0.5 | 10
11 | 80 | CONCLUIDO | 2.2291 | 44.86 | 41.63 | 89.21 | 1.22 | 28 | 175.02 | 50.28 | 12 | 26 | 32.74 | 21819.6 | 445.85 | 1326.95 | 99.61 | 68.87 | 12643.98 | 0.69 | 0.88 | 5.34 | 0.76 | 0.5 | 10
12 | 80 | CONCLUIDO | 2.2386 | 44.67 | 41.54 | 99.7 | 1.31 | 25 | 176.49 | 50.28 | 13 | 23 | 33.21 | 22001.54 | 436.06 | 1326.97 | 96.52 | 68.87 | 11115.72 | 0.71 | 0.88 | 5.33 | 0.67 | 0.5 | 10
13 | 80 | CONCLUIDO | 2.2431 | 44.58 | 41.52 | 108.3 | 1.4 | 23 | 177.97 | 50.28 | 14 | 21 | 33.69 | 22184.13 | 429.42 | 1326.95 | 95.52 | 68.87 | 10626.3 | 0.72 | 0.88 | 5.34 | 0.65 | 0.5 | 10
14 | 80 | CONCLUIDO | 2.2471 | 44.5 | 41.47 | 113.1 | 1.48 | 22 | 179.46 | 50.28 | 15 | 20 | 34.18 | 22367.38 | 420.61 | 1326.97 | 94.23 | 68.87 | 9984.47 | 0.73 | 0.88 | 5.33 | 0.6 | 0.5 | 10
15 | 80 | CONCLUIDO | 2.2537 | 44.37 | 41.4 | 124.21 | 1.57 | 20 | 180.95 | 50.28 | 16 | 16 | 34.67 | 22551.28 | 414.93 | 1326.96 | 91.9 | 68.87 | 8831.31 | 0.75 | 0.88 | 5.33 | 0.53 | 0.5 | 10
16 | 80 | CONCLUIDO | 2.2553 | 44.34 | 41.4 | 130.75 | 1.65 | 19 | 182.45 | 50.28 | 17 | 11 | 35.17 | 22735.98 | 408.66 | 1327.01 | 91.72 | 68.87 | 8744.78 | 0.75 | 0.88 | 5.33 | 0.53 | 0.5 | 10
17 | 80 | CONCLUIDO | 2.2581 | 44.29 | 41.38 | 137.94 | 1.74 | 18 | 183.95 | 50.28 | 18 | 4 | 35.67 | 22921.24 | 405.31 | 1326.98 | 90.78 | 68.87 | 8280.94 | 0.76 | 0.88 | 5.34 | 0.51 | 0.5 | 10
18 | 80 | CONCLUIDO | 2.2576 | 44.29 | 41.39 | 137.97 | 1.82 | 18 | 185.46 | 50.28 | 19 | 0 | 36.18 | 23107.19 | 408.71 | 1327.07 | 91 | 68.87 | 8388.08 | 0.76 | 0.88 | 5.34 | 0.52 | 0.5 | 10
0 | 35 | CONCLUIDO | 1.8097 | 55.26 | 48.72 | 10.83 | 0.22 | 270 | 80.84 | 35.1 | 1 | 268 | 9.74 | 10204.21 | 373.33 | 1327.09 | 330.2 | 68.87 | 126729.69 | 0.21 | 0.75 | 5.74 | 7.84 | 0.5 | 10
1 | 35 | CONCLUIDO | 2.0754 | 48.18 | 44.26 | 22.5 | 0.43 | 118 | 82.04 | 35.1 | 2 | 116 | 9.94 | 10352.53 | 326.24 | 1327.14 | 184.47 | 68.87 | 54622.94 | 0.37 | 0.82 | 5.5 | 3.38 | 0.5 | 10
2 | 35 | CONCLUIDO | 2.1673 | 46.14 | 42.97 | 34.84 | 0.63 | 74 | 83.25 | 35.1 | 3 | 72 | 10.15 | 10501.19 | 302.93 | 1326.99 | 143.01 | 68.87 | 34114.49 | 0.48 | 0.85 | 5.42 | 2.1 | 0.5 | 10
3 | 35 | CONCLUIDO | 2.2156 | 45.13 | 42.35 | 48.86 | 0.83 | 52 | 84.46 | 35.1 | 4 | 50 | 10.36 | 10650.22 | 283.08 | 1326.95 | 122.43 | 68.87 | 23936.03 | 0.56 | 0.86 | 5.39 | 1.48 | 0.5 | 10
4 | 35 | CONCLUIDO | 2.2405 | 44.63 | 42.04 | 61.52 | 1.02 | 41 | 85.67 | 35.1 | 5 | 21 | 10.57 | 10799.59 | 266.84 | 1326.95 | 111.85 | 68.87 | 18701.77 | 0.62 | 0.87 | 5.38 | 1.16 | 0.5 | 10
5 | 35 | CONCLUIDO | 2.2442 | 44.56 | 41.99 | 64.61 | 1.21 | 39 | 86.88 | 35.1 | 6 | 0 | 10.78 | 10949.33 | 268.41 | 1326.98 | 109.74 | 68.87 | 17653.42 | 0.63 | 0.87 | 5.4 | 1.12 | 0.5 | 10
0 | 50 | CONCLUIDO | 1.6467 | 60.73 | 51 | 8.84 | 0.16 | 346 | 107.41 | 41.65 | 1 | 344 | 14.77 | 13481.73 | 478.96 | 1327.16 | 404.92 | 68.87 | 163711.23 | 0.17 | 0.72 | 5.86 | 10.12 | 0.5 | 10
1 | 50 | CONCLUIDO | 1.9776 | 50.57 | 45.2 | 18.08 | 0.32 | 150 | 108.68 | 41.65 | 2 | 148 | 15.03 | 13638.32 | 414.84 | 1326.97 | 215.25 | 68.87 | 69853.8 | 0.32 | 0.81 | 5.55 | 4.33 | 0.5 | 10
2 | 50 | CONCLUIDO | 2.0942 | 47.75 | 43.6 | 27.54 | 0.48 | 95 | 109.96 | 41.65 | 3 | 93 | 15.31 | 13795.21 | 390.68 | 1326.98 | 163.38 | 68.87 | 44194.6 | 0.42 | 0.84 | 5.46 | 2.73 | 0.5 | 10
3 | 50 | CONCLUIDO | 2.1579 | 46.34 | 42.79 | 37.76 | 0.63 | 68 | 111.23 | 41.65 | 4 | 66 | 15.58 | 13952.52 | 373.5 | 1326.97 | 137.15 | 68.87 | 31214.18 | 0.5 | 0.85 | 5.41 | 1.92 | 0.5 | 10
4 | 50 | CONCLUIDO | 2.1942 | 45.58 | 42.36 | 47.96 | 0.78 | 53 | 112.51 | 41.65 | 5 | 51 | 15.86 | 14110.24 | 359.14 | 1326.95 | 123 | 68.87 | 24216.24 | 0.56 | 0.86 | 5.39 | 1.49 | 0.5 | 10
5 | 50 | CONCLUIDO | 2.2193 | 45.06 | 42.07 | 58.7 | 0.93 | 43 | 113.79 | 41.65 | 6 | 41 | 16.14 | 14268.39 | 347.06 | 1326.99 | 113.62 | 68.87 | 19576.26 | 0.61 | 0.87 | 5.36 | 1.2 | 0.5 | 10
6 | 50 | CONCLUIDO | 2.2394 | 44.66 | 41.84 | 71.73 | 1.07 | 35 | 115.08 | 41.65 | 7 | 33 | 16.43 | 14426.96 | 331.66 | 1326.99 | 106.1 | 68.87 | 15856.23 | 0.65 | 0.87 | 5.35 | 0.97 | 0.5 | 10
7 | 50 | CONCLUIDO | 2.2512 | 44.42 | 41.72 | 83.43 | 1.21 | 30 | 116.37 | 41.65 | 8 | 22 | 16.72 | 14585.96 | 321.27 | 1326.95 | 101.99 | 68.87 | 13825.22 | 0.68 | 0.87 | 5.35 | 0.85 | 0.5 | 10
8 | 50 | CONCLUIDO | 2.2555 | 44.34 | 41.68 | 89.31 | 1.35 | 28 | 117.66 | 41.65 | 9 | 3 | 17.01 | 14745.39 | 316.7 | 1326.95 | 99.8 | 68.87 | 12739.7 | 0.69 | 0.87 | 5.37 | 0.81 | 0.5 | 10
9 | 50 | CONCLUIDO | 2.2554 | 44.34 | 41.68 | 89.31 | 1.48 | 28 | 118.96 | 41.65 | 10 | 0 | 17.31 | 14905.25 | 319.82 | 1326.97 | 99.91 | 68.87 | 12794.86 | 0.69 | 0.87 | 5.37 | 0.81 | 0.5 | 10
0 | 25 | CONCLUIDO | 1.9304 | 51.8 | 47.06 | 13.32 | 0.28 | 212 | 61.76 | 28.92 | 1 | 210 | 6.84 | 7851.41 | 293.38 | 1327.1 | 275.19 | 68.87 | 99515.56 | 0.25 | 0.77 | 5.68 | 6.19 | 0.5 | 10
1 | 25 | CONCLUIDO | 2.1481 | 46.55 | 43.48 | 28.36 | 0.55 | 92 | 62.92 | 28.92 | 2 | 90 | 7 | 7994.37 | 252.01 | 1327.07 | 159.6 | 68.87 | 42318.4 | 0.43 | 0.84 | 5.44 | 2.61 | 0.5 | 10
2 | 25 | CONCLUIDO | 2.2155 | 45.14 | 42.53 | 44 | 0.81 | 58 | 64.08 | 28.92 | 3 | 32 | 7.16 | 8137.65 | 228.98 | 1326.98 | 127.68 | 68.87 | 26530.06 | 0.54 | 0.86 | 5.42 | 1.66 | 0.5 | 10
3 | 25 | CONCLUIDO | 2.2208 | 45.03 | 42.47 | 46.33 | 1.07 | 55 | 65.25 | 28.92 | 4 | 0 | 7.33 | 8281.25 | 229.06 | 1326.97 | 124.49 | 68.87 | 24948.38 | 0.55 | 0.86 | 5.45 | 1.6 | 0.5 | 10
0 | 85 | CONCLUIDO | 1.316 | 75.99 | 56.16 | 6.54 | 0.11 | 515 | 167.88 | 51.39 | 1 | 513 | 30.49 | 20939.59 | 711.73 | 1327.34 | 574 | 68.87 | 247406.91 | 0.12 | 0.65 | 6.13 | 15.28 | 0.5 | 10
1 | 85 | CONCLUIDO | 1.7657 | 56.64 | 47.04 | 13.25 | 0.21 | 213 | 169.33 | 51.39 | 2 | 211 | 30.94 | 21118.46 | 590.56 | 1327.05 | 274.81 | 68.87 | 99320.61 | 0.25 | 0.78 | 5.67 | 6.17 | 0.5 | 10
2 | 85 | CONCLUIDO | 1.9372 | 51.62 | 44.71 | 20.02 | 0.31 | 134 | 170.79 | 51.39 | 3 | 132 | 31.4 | 21297.94 | 556.02 | 1327.02 | 199.79 | 68.87 | 62205.44 | 0.34 | 0.82 | 5.51 | 3.84 | 0.5 | 10
3 | 85 | CONCLUIDO | 2.0259 | 49.36 | 43.67 | 26.74 | 0.41 | 98 | 172.25 | 51.39 | 4 | 96 | 31.86 | 21478.05 | 537.31 | 1326.95 | 165.67 | 68.87 | 45326.18 | 0.42 | 0.83 | 5.45 | 2.8 | 0.5 | 10
4 | 85 | CONCLUIDO | 2.0816 | 48.04 | 43.06 | 33.55 | 0.51 | 77 | 173.71 | 51.39 | 5 | 75 | 32.32 | 21658.78 | 524.38 | 1326.98 | 145.92 | 68.87 | 35554.77 | 0.47 | 0.85 | 5.42 | 2.19 | 0.5 | 10
5 | 85 | CONCLUIDO | 2.1203 | 47.16 | 42.66 | 40.62 | 0.61 | 63 | 175.18 | 51.39 | 6 | 61 | 32.79 | 21840.16 | 514.54 | 1327.01 | 132.74 | 68.87 | 29033.92 | 0.52 | 0.85 | 5.4 | 1.78 | 0.5 | 10
6 | 85 | CONCLUIDO | 2.1483 | 46.55 | 42.38 | 47.98 | 0.7 | 53 | 176.66 | 51.39 | 7 | 51 | 33.27 | 22022.17 | 506.14 | 1327.02 | 123.49 | 68.87 | 24459.38 | 0.56 | 0.86 | 5.39 | 1.51 | 0.5 | 10
7 | 85 | CONCLUIDO | 2.1696 | 46.09 | 42.16 | 54.99 | 0.8 | 46 | 178.14 | 51.39 | 8 | 44 | 33.75 | 22204.83 | 497.7 | 1326.99 | 116.61 | 68.87 | 21056.87 | 0.59 | 0.86 | 5.37 | 1.29 | 0.5 | 10
8 | 85 | CONCLUIDO | 2.1866 | 45.73 | 42 | 63.01 | 0.89 | 40 | 179.63 | 51.39 | 9 | 38 | 34.24 | 22388.15 | 489.74 | 1326.97 | 111.33 | 68.87 | 18446.19 | 0.62 | 0.87 | 5.36 | 1.13 | 0.5 | 10
9 | 85 | CONCLUIDO | 2.1994 | 45.47 | 41.87 | 69.79 | 0.98 | 36 | 181.12 | 51.39 | 10 | 34 | 34.73 | 22572.13 | 483.71 | 1326.96 | 107.24 | 68.87 | 16420.26 | 0.64 | 0.87 | 5.35 | 1 | 0.5 | 10
10 | 85 | CONCLUIDO | 2.2079 | 45.29 | 41.8 | 76 | 1.07 | 33 | 182.62 | 51.39 | 11 | 31 | 35.22 | 22756.91 | 477.84 | 1326.96 | 104.68 | 68.87 | 15156.34 | 0.66 | 0.87 | 5.36 | 0.93 | 0.5 | 10
11 | 85 | CONCLUIDO | 2.2217 | 45.01 | 41.66 | 86.19 | 1.16 | 29 | 184.12 | 51.39 | 12 | 27 | 35.73 | 22942.24 | 468.53 | 1326.95 | 100.32 | 68.87 | 12995.72 | 0.69 | 0.88 | 5.34 | 0.79 | 0.5 | 10
12 | 85 | CONCLUIDO | 2.2273 | 44.9 | 41.61 | 92.47 | 1.24 | 27 | 185.63 | 51.39 | 13 | 25 | 36.24 | 23128.27 | 462.78 | 1327 | 98.41 | 68.87 | 12048.25 | 0.7 | 0.88 | 5.34 | 0.74 | 0.5 | 10
13 | 85 | CONCLUIDO | 2.2328 | 44.79 | 41.57 | 99.76 | 1.33 | 25 | 187.14 | 51.39 | 14 | 23 | 36.75 | 23314.98 | 455.93 | 1326.99 | 97.34 | 68.87 | 11524.73 | 0.71 | 0.88 | 5.33 | 0.7 | 0.5 | 10
14 | 85 | CONCLUIDO | 2.239 | 44.66 | 41.51 | 108.29 | 1.41 | 23 | 188.66 | 51.39 | 15 | 21 | 37.27 | 23502.4 | 448.7 | 1326.96 | 95.52 | 68.87 | 10626.53 | 0.72 | 0.88 | 5.33 | 0.64 | 0.5 | 10
15 | 85 | CONCLUIDO | 2.2465 | 44.51 | 41.43 | 118.37 | 1.49 | 21 | 190.19 | 51.39 | 16 | 19 | 37.79 | 23690.52 | 441.1 | 1326.95 | 92.92 | 68.87 | 9333.54 | 0.74 | 0.88 | 5.32 | 0.56 | 0.5 | 10
16 | 85 | CONCLUIDO | 2.2499 | 44.45 | 41.4 | 124.19 | 1.57 | 20 | 191.72 | 51.39 | 17 | 18 | 38.33 | 23879.37 | 431.87 | 1326.95 | 91.66 | 68.87 | 8711.25 | 0.75 | 0.88 | 5.33 | 0.53 | 0.5 | 10
17 | 85 | CONCLUIDO | 2.2553 | 44.34 | 41.36 | 137.86 | 1.65 | 18 | 193.26 | 51.39 | 18 | 14 | 38.86 | 24068.93 | 424.59 | 1326.95 | 90.46 | 68.87 | 8117.84 | 0.76 | 0.88 | 5.32 | 0.49 | 0.5 | 10
18 | 85 | CONCLUIDO | 2.2552 | 44.34 | 41.36 | 137.86 | 1.73 | 18 | 194.8 | 51.39 | 19 | 10 | 39.41 | 24259.23 | 421.77 | 1326.95 | 90.33 | 68.87 | 8052.59 | 0.76 | 0.88 | 5.33 | 0.49 | 0.5 | 10
19 | 85 | CONCLUIDO | 2.2584 | 44.28 | 41.33 | 145.87 | 1.81 | 17 | 196.35 | 51.39 | 20 | 2 | 39.96 | 24450.27 | 420.67 | 1326.95 | 89 | 68.87 | 7393.71 | 0.77 | 0.88 | 5.34 | 0.46 | 0.5 | 10
20 | 85 | CONCLUIDO | 2.2582 | 44.28 | 41.34 | 145.89 | 1.88 | 17 | 197.9 | 51.39 | 21 | 0 | 40.51 | 24642.07 | 423.71 | 1326.99 | 89.12 | 68.87 | 7453.4 | 0.77 | 0.88 | 5.34 | 0.46 | 0.5 | 10
0 | 20 | CONCLUIDO | 2.0023 | 49.94 | 46.02 | 15.51 | 0.34 | 178 | 51.33 | 24.83 | 1 | 176 | 5.51 | 6564.78 | 245.86 | 1327.1 | 242.2 | 68.87 | 83187.62 | 0.28 | 0.79 | 5.59 | 5.14 | 0.5 | 10
1 | 20 | CONCLUIDO | 2.1865 | 45.74 | 43.06 | 33.99 | 0.66 | 76 | 52.47 | 24.83 | 2 | 57 | 5.64 | 6705.1 | 206.64 | 1327 | 144.74 | 68.87 | 34970.12 | 0.48 | 0.85 | 5.45 | 2.19 | 0.5 | 10
2 | 20 | CONCLUIDO | 2.1991 | 45.47 | 42.9 | 37.85 | 0.97 | 68 | 53.61 | 24.83 | 3 | 0 | 5.78 | 6845.59 | 204.51 | 1327.07 | 137.94 | 68.87 | 31608.93 | 0.5 | 0.85 | 5.49 | 2.02 | 0.5 | 10
0 | 65 | CONCLUIDO | 1.4981 | 66.75 | 53.19 | 7.64 | 0.13 | 418 | 133.21 | 46.47 | 1 | 416 | 20.75 | 16663.42 | 578.45 | 1327.28 | 475.95 | 68.87 | 198866.6 | 0.14 | 0.69 | 6 | 12.31 | 0.5 | 10
1 | 65 | CONCLUIDO | 1.8859 | 53.03 | 46 | 15.51 | 0.26 | 178 | 134.55 | 46.47 | 2 | 176 | 21.09 | 16828.84 | 492.84 | 1327.08 | 241.3 | 68.87 | 82740.12 | 0.29 | 0.79 | 5.59 | 5.13 | 0.5 | 10
2 | 65 | CONCLUIDO | 2.0285 | 49.3 | 44.07 | 23.61 | 0.39 | 112 | 135.9 | 46.47 | 3 | 110 | 21.43 | 16994.64 | 464.55 | 1327 | 178.52 | 68.87 | 51679.79 | 0.39 | 0.83 | 5.48 | 3.2 | 0.5 | 10
3 | 65 | CONCLUIDO | 2.1003 | 47.61 | 43.2 | 31.61 | 0.52 | 82 | 137.25 | 46.47 | 4 | 80 | 21.78 | 17160.92 | 448.28 | 1327.06 | 150.24 | 68.87 | 37689.26 | 0.46 | 0.84 | 5.43 | 2.33 | 0.5 | 10
4 | 65 | CONCLUIDO | 2.1446 | 46.63 | 42.71 | 40.04 | 0.64 | 64 | 138.6 | 46.47 | 5 | 62 | 22.13 | 17327.69 | 435.65 | 1326.97 | 134.4 | 68.87 | 29859.15 | 0.51 | 0.85 | 5.4 | 1.83 | 0.5 | 10
5 | 65 | CONCLUIDO | 2.1771 | 45.93 | 42.34 | 48.85 | 0.76 | 52 | 139.95 | 46.47 | 6 | 50 | 22.49 | 17494.97 | 424.52 | 1326.95 | 122.09 | 68.87 | 23763.13 | 0.56 | 0.86 | 5.39 | 1.47 | 0.5 | 10
6 | 65 | CONCLUIDO | 2.199 | 45.48 | 42.1 | 57.41 | 0.88 | 44 | 141.31 | 46.47 | 7 | 42 | 22.85 | 17662.75 | 414.44 | 1326.98 | 114.84 | 68.87 | 20181.39 | 0.6 | 0.87 | 5.36 | 1.23 | 0.5 | 10
7 | 65 | CONCLUIDO | 2.2179 | 45.09 | 41.9 | 67.95 | 0.99 | 37 | 142.68 | 46.47 | 8 | 35 | 23.21 | 17831.04 | 402.29 | 1327.03 | 108.02 | 68.87 | 16806.23 | 0.64 | 0.87 | 5.36 | 1.03 | 0.5 | 10
8 | 65 | CONCLUIDO | 2.2294 | 44.86 | 41.78 | 75.96 | 1.11 | 33 | 144.05 | 46.47 | 9 | 31 | 23.58 | 17999.83 | 394.33 | 1326.97 | 104.16 | 68.87 | 14896.46 | 0.66 | 0.87 | 5.35 | 0.91 | 0.5 | 10
9 | 65 | CONCLUIDO | 2.2396 | 44.65 | 41.68 | 86.24 | 1.22 | 29 | 145.42 | 46.47 | 10 | 27 | 23.95 | 18169.15 | 384.76 | 1326.99 | 100.98 | 68.87 | 13324.2 | 0.68 | 0.87 | 5.34 | 0.81 | 0.5 | 10
10 | 65 | CONCLUIDO | 2.2487 | 44.47 | 41.58 | 95.96 | 1.33 | 26 | 146.8 | 46.47 | 11 | 23 | 24.33 | 18338.99 | 373.73 | 1326.95 | 97.77 | 68.87 | 11733.88 | 0.7 | 0.88 | 5.34 | 0.71 | 0.5 | 10
11 | 65 | CONCLUIDO | 2.2563 | 44.32 | 41.51 | 108.3 | 1.43 | 23 | 148.18 | 46.47 | 12 | 16 | 24.71 | 18509.36 | 364.77 | 1326.95 | 95.44 | 68.87 | 10584.65 | 0.72 | 0.88 | 5.34 | 0.64 | 0.5 | 10
12 | 65 | CONCLUIDO | 2.2593 | 44.26 | 41.48 | 113.13 | 1.54 | 22 | 149.56 | 46.47 | 13 | 4 | 25.1 | 18680.25 | 362.43 | 1326.95 | 93.94 | 68.87 | 9838.74 | 0.73 | 0.88 | 5.35 | 0.61 | 0.5 | 10
13 | 65 | CONCLUIDO | 2.2589 | 44.27 | 41.49 | 113.16 | 1.64 | 22 | 150.95 | 46.47 | 14 | 1 | 25.49 | 18851.69 | 365.07 | 1326.95 | 94.15 | 68.87 | 9943.67 | 0.73 | 0.88 | 5.35 | 0.62 | 0.5 | 10
14 | 65 | CONCLUIDO | 2.2588 | 44.27 | 41.49 | 113.16 | 1.74 | 22 | 152.35 | 46.47 | 15 | 1 | 25.88 | 19023.66 | 367.31 | 1326.95 | 94.11 | 68.87 | 9924.59 | 0.73 | 0.88 | 5.35 | 0.62 | 0.5 | 10
15 | 65 | CONCLUIDO | 2.2588 | 44.27 | 41.49 | 113.16 | 1.84 | 22 | 153.75 | 46.47 | 16 | 0 | 26.28 | 19196.18 | 370.19 | 1326.95 | 94.05 | 68.87 | 9893.16 | 0.73 | 0.88 | 5.35 | 0.62 | 0.5 | 10
0 | 75 | CONCLUIDO | 1.4045 | 71.2 | 54.68 | 7.04 | 0.12 | 466 | 150.44 | 49.1 | 1 | 464 | 25.34 | 18787.76 | 644.79 | 1327.23 | 524.79 | 68.87 | 223046.41 | 0.13 | 0.67 | 6.08 | 13.8 | 0.5 | 10
1 | 75 | CONCLUIDO | 1.8248 | 54.8 | 46.53 | 14.25 | 0.23 | 196 | 151.83 | 49.1 | 2 | 194 | 25.73 | 18959.54 | 542.34 | 1327.05 | 258.59 | 68.87 | 91295.6 | 0.27 | 0.78 | 5.63 | 5.66 | 0.5 | 10
2 | 75 | CONCLUIDO | 1.9805 | 50.49 | 44.43 | 21.5 | 0.35 | 124 | 153.23 | 49.1 | 3 | 122 | 26.13 | 19131.85 | 511.6 | 1327.01 | 189.63 | 68.87 | 57173.47 | 0.36 | 0.82 | 5.52 | 3.55 | 0.5 | 10
3 | 75 | CONCLUIDO | 2.064 | 48.45 | 43.42 | 28.95 | 0.46 | 90 | 154.63 | 49.1 | 4 | 88 | 26.53 | 19304.72 | 493.68 | 1327.02 | 157.58 | 68.87 | 41319.66 | 0.44 | 0.84 | 5.44 | 2.55 | 0.5 | 10
4 | 75 | CONCLUIDO | 2.1169 | 47.24 | 42.82 | 36.71 | 0.57 | 70 | 156.03 | 49.1 | 5 | 68 | 26.94 | 19478.15 | 480.52 | 1327.02 | 138.08 | 68.87 | 31669.27 | 0.5 | 0.85 | 5.41 | 1.95 | 0.5 | 10
5 | 75 | CONCLUIDO | 2.1481 | 46.55 | 42.5 | 43.97 | 0.67 | 58 | 157.44 | 49.1 | 6 | 56 | 27.35 | 19652.13 | 470.74 | 1326.97 | 127.92 | 68.87 | 26651 | 0.54 | 0.86 | 5.39 | 1.63 | 0.5 | 10
6 | 75 | CONCLUIDO | 2.1729 | 46.02 | 42.25 | 51.73 | 0.78 | 49 | 158.86 | 49.1 | 7 | 47 | 27.77 | 19826.68 | 461.83 | 1326.97 | 119.37 | 68.87 | 22421.62 | 0.58 | 0.86 | 5.37 | 1.38 | 0.5 | 10
7 | 75 | CONCLUIDO | 2.1921 | 45.62 | 42.06 | 60.08 | 0.88 | 42 | 160.28 | 49.1 | 8 | 40 | 28.19 | 20001.93 | 453.21 | 1327.02 | 112.96 | 68.87 | 19247.78 | 0.61 | 0.87 | 5.37 | 1.19 | 0.5 | 10
8 | 75 | CONCLUIDO | 2.2065 | 45.32 | 41.91 | 67.97 | 0.99 | 37 | 161.71 | 49.1 | 9 | 35 | 28.61 | 20177.64 | 445.16 | 1326.99 | 108.7 | 68.87 | 17144.34 | 0.63 | 0.87 | 5.35 | 1.04 | 0.5 | 10
9 | 75 | CONCLUIDO | 2.2186 | 45.07 | 41.79 | 75.98 | 1.09 | 33 | 163.13 | 49.1 | 10 | 31 | 29.04 | 20353.94 | 436.58 | 1326.99 | 104.38 | 68.87 | 15004.77 | 0.66 | 0.87 | 5.35 | 0.92 | 0.5 | 10
10 | 75 | CONCLUIDO | 2.231 | 44.82 | 41.66 | 86.2 | 1.18 | 29 | 164.57 | 49.1 | 11 | 27 | 29.47 | 20530.82 | 427.46 | 1326.97 | 100.48 | 68.87 | 13073.59 | 0.69 | 0.88 | 5.34 | 0.79 | 0.5 | 10
11 | 75 | CONCLUIDO | 2.2393 | 44.66 | 41.59 | 95.97 | 1.28 | 26 | 166.01 | 49.1 | 12 | 24 | 29.91 | 20708.3 | 417.19 | 1326.97 | 97.95 | 68.87 | 11822.83 | 0.7 | 0.88 | 5.33 | 0.71 | 0.5 | 10
12 | 75 | CONCLUIDO | 2.2459 | 44.53 | 41.52 | 103.79 | 1.38 | 24 | 167.45 | 49.1 | 13 | 22 | 30.36 | 20886.38 | 411.26 | 1326.97 | 95.75 | 68.87 | 10736.96 | 0.72 | 0.88 | 5.33 | 0.65 | 0.5 | 10
13 | 75 | CONCLUIDO | 2.2508 | 44.43 | 41.48 | 113.13 | 1.47 | 22 | 168.9 | 49.1 | 14 | 19 | 30.81 | 21065.06 | 405.28 | 1326.98 | 94.46 | 68.87 | 10099.73 | 0.73 | 0.88 | 5.33 | 0.61 | 0.5 | 10
14 | 75 | CONCLUIDO | 2.2574 | 44.3 | 41.41 | 124.23 | 1.56 | 20 | 170.35 | 49.1 | 15 | 14 | 31.26 | 21244.37 | 394.14 | 1326.97 | 92.12 | 68.87 | 8937.22 | 0.75 | 0.88 | 5.33 | 0.54 | 0.5 | 10
15 | 75 | CONCLUIDO | 2.26 | 44.25 | 41.39 | 130.71 | 1.65 | 19 | 171.81 | 49.1 | 16 | 5 | 31.72 | 21424.29 | 389.31 | 1326.98 | 91.03 | 68.87 | 8401.79 | 0.76 | 0.88 | 5.34 | 0.52 | 0.5 | 10
16 | 75 | CONCLUIDO | 2.2592 | 44.26 | 41.41 | 130.76 | 1.74 | 19 | 173.28 | 49.1 | 17 | 1 | 32.18 | 21604.83 | 392.79 | 1327.02 | 91.42 | 68.87 | 8594.22 | 0.75 | 0.88 | 5.34 | 0.54 | 0.5 | 10
17 | 75 | CONCLUIDO | 2.2591 | 44.26 | 41.41 | 130.76 | 1.83 | 19 | 174.75 | 49.1 | 18 | 0 | 32.65 | 21786.02 | 395.88 | 1327.02 | 91.41 | 68.87 | 8587.58 | 0.75 | 0.88 | 5.35 | 0.54 | 0.5 | 10
0 | 95 | CONCLUIDO | 1.2301 | 81.29 | 57.76 | 6.12 | 0.1 | 566 | 185.69 | 53.44 | 1 | 564 | 36.26 | 23136.14 | 781.48 | 1327.46 | 625.71 | 68.87 | 273006.51 | 0.11 | 0.63 | 6.23 | 16.87 | 0.5 | 10
1 | 95 | CONCLUIDO | 1.7054 | 58.64 | 47.57 | 12.36 | 0.19 | 231 | 187.21 | 53.44 | 2 | 229 | 36.77 | 23322.88 | 638.71 | 1327.2 | 292.52 | 68.87 | 108083.38 | 0.24 | 0.77 | 5.68 | 6.7 | 0.5 | 10
2 | 95 | CONCLUIDO | 1.8906 | 52.89 | 45.03 | 18.63 | 0.28 | 145 | 188.73 | 53.44 | 3 | 143 | 37.29 | 23510.33 | 599.93 | 1327.08 | 209.67 | 68.87 | 67091.96 | 0.33 | 0.81 | 5.54 | 4.15 | 0.5 | 10
3 | 95 | CONCLUIDO | 1.9898 | 50.26 | 43.88 | 25.07 | 0.37 | 105 | 190.25 | 53.44 | 4 | 103 | 37.82 | 23698.48 | 580.08 | 1327.06 | 172.52 | 68.87 | 48713.47 | 0.4 | 0.83 | 5.47 | 3.01 | 0.5 | 10
4 | 95 | CONCLUIDO | 2.0485 | 48.82 | 43.26 | 31.27 | 0.46 | 83 | 191.78 | 53.44 | 5 | 81 | 38.35 | 23887.36 | 567.23 | 1327.01 | 152.12 | 68.87 | 38625.57 | 0.45 | 0.84 | 5.44 | 2.39 | 0.5 | 10
5 | 95 | CONCLUIDO | 2.0923 | 47.79 | 42.79 | 37.76 | 0.55 | 68 | 193.32 | 53.44 | 6 | 66 | 38.89 | 24076.95 | 556.25 | 1326.99 | 137.19 | 68.87 | 31232.89 | 0.5 | 0.85 | 5.4 | 1.92 | 0.5 | 10
6 | 95 | CONCLUIDO | 2.1216 | 47.13 | 42.51 | 43.97 | 0.64 | 58 | 194.86 | 53.44 | 7 | 56 | 39.43 | 24267.28 | 548.17 | 1326.97 | 127.88 | 68.87 | 26630.38 | 0.54 | 0.86 | 5.39 | 1.64 | 0.5 | 10
7 | 95 | CONCLUIDO | 2.1453 | 46.61 | 42.28 | 50.74 | 0.72 | 50 | 196.41 | 53.44 | 8 | 48 | 39.98 | 24458.36 | 540.56 | 1326.98 | 120.53 | 68.87 | 22996.77 | 0.57 | 0.86 | 5.38 | 1.41 | 0.5 | 10
8 | 95 | CONCLUIDO | 2.1636 | 46.22 | 42.11 | 57.43 | 0.81 | 44 | 197.97 | 53.44 | 9 | 42 | 40.53 | 24650.18 | 533.85 | 1327 | 115.05 | 68.87 | 20284.61 | 0.6 | 0.87 | 5.37 | 1.24 | 0.5 | 10
9 | 95 | CONCLUIDO | 2.1786 | 45.9 | 41.98 | 64.59 | 0.89 | 39 | 199.53 | 53.44 | 10 | 37 | 41.1 | 24842.77 | 527.5 | 1326.96 | 110.42 | 68.87 | 17992.9 | 0.62 | 0.87 | 5.37 | 1.11 | 0.5 | 10
10 | 95 | CONCLUIDO | 2.1926 | 45.61 | 41.84 | 71.72 | 0.97 | 35 | 201.1 | 53.44 | 11 | 33 | 41.66 | 25036.12 | 520.21 | 1326.97 | 106.15 | 68.87 | 15880.23 | 0.65 | 0.87 | 5.35 | 0.96 | 0.5 | 10
11 | 95 | CONCLUIDO | 2.2018 | 45.42 | 41.76 | 78.3 | 1.05 | 32 | 202.67 | 53.44 | 12 | 30 | 42.24 | 25230.25 | 515.77 | 1327.04 | 103.53 | 68.87 | 14582.28 | 0.67 | 0.87 | 5.34 | 0.89 | 0.5 | 10
12 | 95 | CONCLUIDO | 2.212 | 45.21 | 41.66 | 86.19 | 1.13 | 29 | 204.25 | 53.44 | 13 | 27 | 42.82 | 25425.3 | 508.59 | 1326.96 | 100.13 | 68.87 | 12900.95 | 0.69 | 0.88 | 5.34 | 0.79 | 0.5 | 10
13 | 95 | CONCLUIDO | 2.2181 | 45.08 | 41.61 | 92.47 | 1.21 | 27 | 205.84 | 53.44 | 14 | 25 | 43.4 | 25621.03 | 503.26 | 1326.97 | 98.82 | 68.87 | 12255.66 | 0.7 | 0.88 | 5.33 | 0.74 | 0.5 | 10
14 | 95 | CONCLUIDO | 2.2241 | 44.96 | 41.56 | 99.75 | 1.28 | 25 | 207.43 | 53.44 | 15 | 23 | 44 | 25817.56 | 498.83 | 1326.95 | 97.24 | 68.87 | 11474.54 | 0.71 | 0.88 | 5.33 | 0.69 | 0.5 | 10
15 | 95 | CONCLUIDO | 2.2309 | 44.83 | 41.5 | 108.26 | 1.36 | 23 | 209.03 | 53.44 | 16 | 21 | 44.6 | 26014.91 | 491.4 | 1326.95 | 95.2 | 68.87 | 10462.37 | 0.72 | 0.88 | 5.33 | 0.63 | 0.5 | 10
16 | 95 | CONCLUIDO | 2.2347 | 44.75 | 41.46 | 113.08 | 1.43 | 22 | 210.64 | 53.44 | 17 | 20 | 45.21 | 26213.09 | 486.39 | 1326.95 | 94.05 | 68.87 | 9893.57 | 0.73 | 0.88 | 5.32 | 0.59 | 0.5 | 10
17 | 95 | CONCLUIDO | 2.2376 | 44.69 | 41.44 | 118.4 | 1.51 | 21 | 212.25 | 53.44 | 18 | 19 | 45.82 | 26412.11 | 479.8 | 1326.96 | 92.97 | 68.87 | 9359.85 | 0.74 | 0.88 | 5.33 | 0.57 | 0.5 | 10
18 | 95 | CONCLUIDO | 2.2439 | 44.57 | 41.39 | 130.71 | 1.58 | 19 | 213.87 | 53.44 | 19 | 17 | 46.44 | 26611.98 | 474.15 | 1326.95 | 91.46 | 68.87 | 8616.03 | 0.75 | 0.88 | 5.33 | 0.52 | 0.5 | 10
19 | 95 | CONCLUIDO | 2.2465 | 44.51 | 41.37 | 137.91 | 1.65 | 18 | 215.5 | 53.44 | 20 | 16 | 47.07 | 26812.71 | 469.46 | 1326.95 | 91.08 | 68.87 | 8429.12 | 0.76 | 0.88 | 5.32 | 0.5 | 0.5 | 10
20 | 95 | CONCLUIDO | 2.2513 | 44.42 | 41.32 | 145.82 | 1.72 | 17 | 217.14 | 53.44 | 21 | 15 | 47.7 | 27014.3 | 461.2 | 1326.96 | 89.11 | 68.87 | 7449.4 | 0.77 | 0.88 | 5.32 | 0.45 | 0.5 | 10
21 | 95 | CONCLUIDO | 2.2536 | 44.37 | 41.31 | 154.91 | 1.79 | 16 | 218.78 | 53.44 | 22 | 9 | 48.34 | 27216.79 | 456.95 | 1326.95 | 88.75 | 68.87 | 7275.8 | 0.78 | 0.88 | 5.33 | 0.44 | 0.5 | 10
22 | 95 | CONCLUIDO | 2.2535 | 44.38 | 41.31 | 154.92 | 1.85 | 16 | 220.43 | 53.44 | 23 | 9 | 48.99 | 27420.16 | 455.25 | 1326.95 | 88.8 | 68.87 | 7301.46 | 0.78 | 0.88 | 5.33 | 0.44 | 0.5 | 10
23 | 95 | CONCLUIDO | 2.2531 | 44.38 | 41.32 | 154.94 | 1.92 | 16 | 222.08 | 53.44 | 24 | 2 | 49.65 | 27624.44 | 454.71 | 1326.95 | 88.7 | 68.87 | 7250.23 | 0.78 | 0.88 | 5.33 | 0.45 | 0.5 | 10
24 | 95 | CONCLUIDO | 2.2568 | 44.31 | 41.28 | 165.13 | 1.99 | 15 | 223.75 | 53.44 | 25 | 0 | 50.31 | 27829.77 | 456.52 | 1326.95 | 87.46 | 68.87 | 6634.09 | 0.79 | 0.88 | 5.34 | 0.41 | 0.5 | 10
0 | 55 | CONCLUIDO | 1.5962 | 62.65 | 51.73 | 8.39 | 0.15 | 370 | 116.05 | 43.4 | 1 | 368 | 16.65 | 14546.17 | 512.24 | 1327.08 | 428.86 | 68.87 | 175557.77 | 0.16 | 0.7 | 5.9 | 10.85 | 0.5 | 10
1 | 55 | CONCLUIDO | 1.9459 | 51.39 | 45.48 | 17.06 | 0.3 | 160 | 117.34 | 43.4 | 2 | 158 | 16.94 | 14705.49 | 441.73 | 1327.16 | 224.64 | 68.87 | 74501.28 | 0.31 | 0.8 | 5.56 | 4.61 | 0.5 | 10
2 | 55 | CONCLUIDO | 2.0725 | 48.25 | 43.75 | 25.99 | 0.45 | 101 | 118.63 | 43.4 | 3 | 99 | 17.23 | 14865.24 | 416.19 | 1326.99 | 168.09 | 68.87 | 46518.76 | 0.41 | 0.83 | 5.47 | 2.88 | 0.5 | 10
3 | 55 | CONCLUIDO | 2.138 | 46.77 | 42.94 | 35.3 | 0.59 | 73 | 119.93 | 43.4 | 4 | 71 | 17.53 | 15025.44 | 400.54 | 1326.96 | 142.14 | 68.87 | 33683.65 | 0.48 | 0.85 | 5.41 | 2.07 | 0.5 | 10
4 | 55 | CONCLUIDO | 2.1779 | 45.92 | 42.47 | 44.7 | 0.73 | 57 | 121.23 | 43.4 | 5 | 55 | 17.83 | 15186.08 | 385.59 | 1326.95 | 126.59 | 68.87 | 25991.49 | 0.54 | 0.86 | 5.39 | 1.6 | 0.5 | 10
5 | 55 | CONCLUIDO | 2.2049 | 45.35 | 42.17 | 55 | 0.86 | 46 | 122.54 | 43.4 | 6 | 44 | 18.14 | 15347.16 | 373.96 | 1327.02 | 116.67 | 68.87 | 21083.56 | 0.59 | 0.86 | 5.37 | 1.3 | 0.5 | 10
6 | 55 | CONCLUIDO | 2.2273 | 44.9 | 41.91 | 66.17 | 1 | 38 | 123.85 | 43.4 | 7 | 36 | 18.45 | 15508.69 | 361.77 | 1327.02 | 108.21 | 68.87 | 16894.25 | 0.64 | 0.87 | 5.36 | 1.03 | 0.5 | 10
7 | 55 | CONCLUIDO | 2.2394 | 44.65 | 41.78 | 75.97 | 1.13 | 33 | 125.16 | 43.4 | 8 | 31 | 18.76 | 15670.68 | 350.1 | 1327.04 | 104.27 | 68.87 | 14947.62 | 0.66 | 0.87 | 5.35 | 0.91 | 0.5 | 10
8 | 55 | CONCLUIDO | 2.2518 | 44.41 | 41.66 | 89.26 | 1.26 | 28 | 126.48 | 43.4 | 9 | 23 | 19.08 | 15833.12 | 337.47 | 1327.04 | 100.11 | 68.87 | 12895.57 | 0.69 | 0.88 | 5.34 | 0.78 | 0.5 | 10
9 | 55 | CONCLUIDO | 2.2571 | 44.3 | 41.6 | 96 | 1.38 | 26 | 127.8 | 43.4 | 10 | 7 | 19.4 | 15996.02 | 330.43 | 1326.96 | 97.59 | 68.87 | 11642.72 | 0.71 | 0.88 | 5.36 | 0.73 | 0.5 | 10
10 | 55 | CONCLUIDO | 2.2566 | 44.32 | 41.61 | 96.02 | 1.5 | 26 | 129.13 | 43.4 | 11 | 0 | 19.73 | 16159.39 | 331.55 | 1327.04 | 97.69 | 68.87 | 11694.68 | 0.71 | 0.88 | 5.37 | 0.74 | 0.5 | 10

## gráficos
Selecione o eixo X:
Selecione o eixo Y:
Selecione o eixo Z:
Eixo X | Eixo Y | Eixo Z

## hidden (hidden)
Unnamed: 0
Volume de calda [L]
STATUS
Capacidade operacional [ha/h]
Tempo de missao [h]
Tempo util [h]
Tempo por voo [min]
Autonomia Projetada [h]
N° Voos
MTOW [kg]
Massa Estrutura [kg]
Combustível [kg]
Abastecimentos
Massa gerador
Potência gerador [W]
Combustível consumido [L]
Calda cons [L]
Distância percorrida [km]
Distância Pulverizando [km]
RTL ACUMULADO[m]
EOC [km/km]
EOC [h/h]
Tempo de manobra [h]
Tempo rtl_rtw [h]
V pulv [m/s]
V desloc [m/s]