## RESULTADOS_18
Unnamed: 0 | Volume de calda [L] | STATUS | Capacidade operacional [ha/h] | Tempo de missao [h] | Tempo util [h] | Tempo por voo [min] | Autonomia Projetada [h] | N° Voos | MTOW [kg] | Massa Estrutura [kg] | Combustível [kg] | Abastecimentos | Massa gerador | Potência gerador [W] | Combustível consumido [L] | Calda cons [L] | Distância percorrida [km] | Distância Pulverizando [km] | RTL ACUMULADO[m] | EOC [km/km] | EOC [h/h] | Tempo de manobra [h] | Tempo rtl_rtw [h] | V pulv [m/s] | V desloc [m/s] | Preço Total por ha Simples [R$/ha] | Preço Total por ha Presumido [R$/ha] | Preço Total por ha Real [R$/ha] | Preço Total Simples [R$] | Preço Total Presumido [R$] | Prod CAPEX [ha/h/R$] | Dias Trabalhados | Preço Total Real [R$]
0 | 100 | CONCLUIDO | 1.357 | 73.69 | 51.22 | 5.99 | 0.09 | 513 | 194.77 | 54.38 | 1 | 511 | 39.4 | 24256.19 | 701.08 | 3769.22 | 743.05 | 54.2 | 342333 | 0.07 | 0.6 | 0.93 | 20.51 | 0.5 | 10 | 1781.5442 | 2437.5874 | 2204.9475 | 1781544.2136 | 2437587.3892 | 3.2714e-06 | 47.9753 | 2204947.4699
1 | 100 | CONCLUIDO | 2.1293 | 46.96 | 37.48 | 12.56 | 0.18 | 179 | 196.32 | 54.38 | 2 | 177 | 39.95 | 24447.22 | 493.48 | 3768.5 | 281.42 | 54.2 | 113185.59 | 0.19 | 0.82 | 0.39 | 6.78 | 0.5 | 10 | 946.4851 | 1295.0227 | 1171.4276 | 946485.1362 | 1295022.7193 | 5.1333e-06 | 30.5729 | 1171427.5685
2 | 100 | CONCLUIDO | 2.4232 | 41.27 | 34.63 | 19.6 | 0.27 | 106 | 197.88 | 54.38 | 3 | 104 | 40.5 | 24639 | 437.08 | 3768.39 | 185.52 | 54.2 | 65600.9 | 0.29 | 0.88 | 0.27 | 3.92 | 0.5 | 10 | 785.9993 | 1075.439 | 972.8006 | 785999.3422 | 1075438.9758 | 5.8418e-06 | 26.8685 | 972800.5893
3 | 100 | CONCLUIDO | 2.5739 | 38.85 | 33.46 | 27.13 | 0.36 | 74 | 199.44 | 54.38 | 4 | 72 | 41.06 | 24831.54 | 402.64 | 3768.43 | 146.38 | 54.2 | 46190.11 | 0.37 | 0.91 | 0.23 | 2.75 | 0.5 | 10 | 721.419 | 987.0773 | 892.872 | 721419.0103 | 987077.3167 | 6.2051e-06 | 25.293 | 892872.043
4 | 100 | CONCLUIDO | 2.6759 | 37.37 | 32.72 | 35.69 | 0.44 | 55 | 201.01 | 54.38 | 5 | 53 | 41.63 | 25024.84 | 372.17 | 3768.36 | 121.62 | 54.2 | 33905.53 | 0.45 | 0.93 | 0.2 | 2.01 | 0.5 | 10 | 670.839 | 917.8716 | 830.2712 | 670839.0498 | 917871.5832 | 6.451e-06 | 24.3294 | 830271.2075
5 | 100 | CONCLUIDO | 2.7504 | 36.36 | 32.21 | 46.01 | 0.53 | 42 | 202.58 | 54.38 | 6 | 36 | 42.2 | 25218.93 | 341.45 | 3768.37 | 104.48 | 54.2 | 25399.58 | 0.52 | 0.95 | 0.18 | 1.5 | 0.5 | 10 | 635.7896 | 869.9154 | 786.8919 | 635789.6327 | 869915.4245 | 6.6306e-06 | 23.6719 | 786891.9173
6 | 100 | CONCLUIDO | 2.7614 | 36.21 | 32.18 | 49.51 | 0.61 | 39 | 204.16 | 54.38 | 7 | 0 | 42.78 | 25413.94 | 335.06 | 3768.35 | 102.13 | 54.2 | 24241.47 | 0.53 | 0.95 | 0.22 | 1.48 | 0.5 | 10 | 631.4224 | 863.9399 | 781.4867 | 631422.3607 | 863939.9303 | 6.6571e-06 | 23.5742 | 781486.7159

## RESULTADOS_6
Unnamed: 0 | Volume de calda [L] | STATUS | Capacidade operacional [ha/h] | Tempo de missao [h] | Tempo util [h] | Tempo por voo [min] | Autonomia Projetada [h] | N° Voos | MTOW [kg] | Massa Estrutura [kg] | Combustível [kg] | Abastecimentos | Massa gerador | Potência gerador [W] | Combustível consumido [L] | Calda cons [L] | Distância percorrida [km] | Distância Pulverizando [km] | RTL ACUMULADO[m] | EOC [km/km] | EOC [h/h] | Tempo de manobra [h] | Tempo rtl_rtw [h] | V pulv [m/s] | V desloc [m/s] | Preço Total por ha Simples [R$/ha] | Preço Total por ha Presumido [R$/ha] | Preço Total por ha Real [R$/ha] | Preço Total Simples [R$] | Preço Total Presumido [R$] | Prod CAPEX [ha/h/R$] | Dias Trabalhados | Preço Total Real [R$]
0 | 40 | CONCLUIDO | 2.2307 | 44.83 | 38.87 | 10.95 | 0.2 | 213 | 89.87 | 37.55 | 1 | 211 | 11.32 | 11317.98 | 293.29 | 3768.75 | 327.58 | 54.2 | 136097.78 | 0.17 | 0.79 | 0.45 | 8.16 | 0.5 | 10 | 720.0556 | 985.2118 | 891.1846 | 720055.586 | 985211.8194 | 7.7824e-06 | 29.1862 | 891184.5861
1 | 40 | CONCLUIDO | 2.621 | 38.15 | 34.4 | 21.5 | 0.39 | 96 | 91.1 | 37.55 | 2 | 0 | 11.54 | 11468.97 | 224.61 | 3768.42 | 173.56 | 54.2 | 59673.43 | 0.31 | 0.89 | 0.39 | 3.69 | 0.5 | 10 | 563.3059 | 770.74 | 697.1816 | 563305.888 | 770739.9672 | 9.1441e-06 | 24.8372 | 697181.6265

## RESULTADOS_4
Unnamed: 0 | Volume de calda [L] | STATUS | Capacidade operacional [ha/h] | Tempo de missao [h] | Tempo util [h] | Tempo por voo [min] | Autonomia Projetada [h] | N° Voos | MTOW [kg] | Massa Estrutura [kg] | Combustível [kg] | Abastecimentos | Massa gerador | Potência gerador [W] | Combustível consumido [L] | Calda cons [L] | Distância percorrida [km] | Distância Pulverizando [km] | RTL ACUMULADO[m] | EOC [km/km] | EOC [h/h] | Tempo de manobra [h] | Tempo rtl_rtw [h] | V pulv [m/s] | V desloc [m/s] | Preço Total por ha Simples [R$/ha] | Preço Total por ha Presumido [R$/ha] | Preço Total por ha Real [R$/ha] | Preço Total Simples [R$] | Preço Total Presumido [R$] | Prod CAPEX [ha/h/R$] | Dias Trabalhados | Preço Total Real [R$]
0 | 30 | CONCLUIDO | 2.4359 | 41.05 | 36.73 | 13.86 | 0.24 | 159 | 71.52 | 32.27 | 1 | 152 | 8.25 | 9054.6 | 218.93 | 3768.62 | 255.78 | 54.2 | 100464.89 | 0.21 | 0.83 | 0.37 | 6.03 | 0.5 | 10 | 595.4838 | 814.7672 | 737.0069 | 595483.7601 | 814767.1515 | 9.544e-06 | 26.7253 | 737006.9181
1 | 30 | CONCLUIDO | 2.5379 | 39.4 | 35.58 | 16.81 | 0.48 | 127 | 72.7 | 32.27 | 2 | 0 | 8.43 | 9200.25 | 204.18 | 3768.55 | 211.95 | 54.2 | 78708.97 | 0.26 | 0.86 | 0.47 | 4.88 | 0.5 | 10 | 557.7948 | 763.1995 | 690.3608 | 557794.8007 | 763199.4544 | 9.9436e-06 | 25.651 | 690360.7697

## RESULTADOS_1
Unnamed: 0 | Volume de calda [L] | STATUS | Capacidade operacional [ha/h] | Tempo de missao [h] | Tempo util [h] | Tempo por voo [min] | Autonomia Projetada [h] | N° Voos | MTOW [kg] | Massa Estrutura [kg] | Combustível [kg] | Abastecimentos | Massa gerador | Potência gerador [W] | Combustível consumido [L] | Calda cons [L] | Distância percorrida [km] | Distância Pulverizando [km] | RTL ACUMULADO[m] | EOC [km/km] | EOC [h/h] | Tempo de manobra [h] | Tempo rtl_rtw [h] | V pulv [m/s] | V desloc [m/s] | Preço Total por ha Simples [R$/ha] | Preço Total por ha Presumido [R$/ha] | Preço Total por ha Real [R$/ha] | Preço Total Simples [R$] | Preço Total Presumido [R$] | Prod CAPEX [ha/h/R$] | Dias Trabalhados | Preço Total Real [R$]
0 | 15 | CONCLUIDO | 2.2272 | 44.9 | 40.4 | 9.62 | 0.43 | 252 | 39.78 | 19.54 | 1 | 0 | 4.24 | 5140 | 157.96 | 3769 | 366.98 | 54.2 | 155598.86 | 0.15 | 0.76 | 0.84 | 9.69 | 0.5 | 10 | 590.7162 | 808.2439 | 731.1063 | 590716.1761 | 808243.9327 | 1.1541e-05 | 29.2318 | 731106.2662

## RESULTADOS_12
Unnamed: 0 | Volume de calda [L] | STATUS | Capacidade operacional [ha/h] | Tempo de missao [h] | Tempo util [h] | Tempo por voo [min] | Autonomia Projetada [h] | N° Voos | MTOW [kg] | Massa Estrutura [kg] | Combustível [kg] | Abastecimentos | Massa gerador | Potência gerador [W] | Combustível consumido [L] | Calda cons [L] | Distância percorrida [km] | Distância Pulverizando [km] | RTL ACUMULADO[m] | EOC [km/km] | EOC [h/h] | Tempo de manobra [h] | Tempo rtl_rtw [h] | V pulv [m/s] | V desloc [m/s] | Preço Total por ha Simples [R$/ha] | Preço Total por ha Presumido [R$/ha] | Preço Total por ha Real [R$/ha] | Preço Total Simples [R$] | Preço Total Presumido [R$] | Prod CAPEX [ha/h/R$] | Dias Trabalhados | Preço Total Real [R$]
0 | 70 | CONCLUIDO | 1.7498 | 57.15 | 44.64 | 7.52 | 0.12 | 356 | 141.81 | 47.83 | 1 | 354 | 22.98 | 17723.39 | 488.24 | 3768.93 | 521.31 | 54.2 | 232244.96 | 0.1 | 0.68 | 0.68 | 13.93 | 0.5 | 10 | 1142.3861 | 1563.0631 | 1413.8865 | 1142386.0936 | 1563063.0518 | 4.8711e-06 | 37.207 | 1413886.5079
1 | 70 | CONCLUIDO | 2.3966 | 41.73 | 35.68 | 16.22 | 0.25 | 132 | 143.17 | 47.83 | 2 | 130 | 23.34 | 17891.86 | 362.94 | 3768.51 | 220.9 | 54.2 | 83159.01 | 0.25 | 0.86 | 0.32 | 4.98 | 0.5 | 10 | 736.1182 | 1007.1894 | 911.0647 | 736118.2357 | 1007189.4454 | 6.6717e-06 | 27.168 | 911064.6983
2 | 70 | CONCLUIDO | 2.6351 | 37.95 | 33.53 | 26.47 | 0.37 | 76 | 144.54 | 47.83 | 3 | 74 | 23.71 | 18060.85 | 310.97 | 3768.42 | 148.76 | 54.2 | 47373.09 | 0.36 | 0.91 | 0.23 | 2.82 | 0.5 | 10 | 634.1298 | 867.6443 | 784.8376 | 634129.7711 | 867644.3286 | 7.3356e-06 | 24.707 | 784837.5717
3 | 70 | CONCLUIDO | 2.7326 | 36.59 | 32.78 | 35.76 | 0.49 | 55 | 145.92 | 47.83 | 4 | 3 | 24.09 | 18230.35 | 280.03 | 3768.51 | 121.32 | 54.2 | 33753.74 | 0.45 | 0.93 | 0.26 | 2.07 | 0.5 | 10 | 597.2505 | 817.1845 | 739.1935 | 597250.5001 | 817184.4831 | 7.6071e-06 | 23.8216 | 739193.543
4 | 70 | CONCLUIDO | 2.732 | 36.6 | 32.79 | 35.77 | 0.6 | 55 | 147.3 | 47.83 | 5 | 0 | 24.47 | 18400.38 | 282.7 | 3768.38 | 121.47 | 54.2 | 33831.88 | 0.45 | 0.93 | 0.27 | 2.08 | 0.5 | 10 | 598.6625 | 819.1165 | 740.9411 | 598662.5069 | 819116.4531 | 7.6054e-06 | 23.8281 | 740941.1285

## RESULTADOS_16
Unnamed: 0 | Volume de calda [L] | STATUS | Capacidade operacional [ha/h] | Tempo de missao [h] | Tempo util [h] | Tempo por voo [min] | Autonomia Projetada [h] | N° Voos | MTOW [kg] | Massa Estrutura [kg] | Combustível [kg] | Abastecimentos | Massa gerador | Potência gerador [W] | Combustível consumido [L] | Calda cons [L] | Distância percorrida [km] | Distância Pulverizando [km] | RTL ACUMULADO[m] | EOC [km/km] | EOC [h/h] | Tempo de manobra [h] | Tempo rtl_rtw [h] | V pulv [m/s] | V desloc [m/s] | Preço Total por ha Simples [R$/ha] | Preço Total por ha Presumido [R$/ha] | Preço Total por ha Real [R$/ha] | Preço Total Simples [R$] | Preço Total Presumido [R$] | Prod CAPEX [ha/h/R$] | Dias Trabalhados | Preço Total Real [R$]
0 | 90 | CONCLUIDO | 1.4812 | 67.51 | 48.84 | 6.41 | 0.1 | 457 | 176.73 | 52.44 | 1 | 455 | 33.29 | 22031.19 | 625.17 | 3768.77 | 663.17 | 54.2 | 302669.04 | 0.08 | 0.63 | 0.83 | 18.14 | 0.5 | 10 | 1531.9045 | 2096.0193 | 1895.9781 | 1531904.453 | 2096019.2555 | 3.7259e-06 | 43.9518 | 1895978.1195
1 | 90 | CONCLUIDO | 2.2139 | 45.17 | 36.92 | 13.51 | 0.2 | 164 | 178.21 | 52.44 | 2 | 162 | 33.77 | 22213.89 | 450.8 | 3768.57 | 262.17 | 54.2 | 103633.79 | 0.21 | 0.83 | 0.37 | 6.21 | 0.5 | 10 | 870.7347 | 1191.3776 | 1077.6742 | 870734.6877 | 1191377.6138 | 5.5689e-06 | 29.4076 | 1077674.2065
2 | 90 | CONCLUIDO | 2.4868 | 40.21 | 34.34 | 21.24 | 0.3 | 97 | 179.7 | 52.44 | 3 | 95 | 34.26 | 22397.24 | 398.32 | 3768.64 | 176.04 | 54.2 | 60905.12 | 0.31 | 0.89 | 0.26 | 3.63 | 0.5 | 10 | 736.5734 | 1007.8122 | 911.628 | 736573.3967 | 1007812.2167 | 6.2554e-06 | 26.1784 | 911628.0332
3 | 90 | CONCLUIDO | 2.6395 | 37.89 | 33.12 | 30.11 | 0.39 | 66 | 181.19 | 52.44 | 4 | 64 | 34.75 | 22581.25 | 360.88 | 3768.6 | 135.14 | 54.2 | 40610.35 | 0.4 | 0.92 | 0.21 | 2.41 | 0.5 | 10 | 673.5498 | 921.5806 | 833.6262 | 673549.8154 | 921580.5723 | 6.6395e-06 | 24.668 | 833626.216
4 | 90 | CONCLUIDO | 2.7343 | 36.57 | 32.45 | 40.56 | 0.49 | 48 | 182.69 | 52.44 | 5 | 41 | 35.25 | 22766.06 | 327.12 | 3768.41 | 112.28 | 54.2 | 29271.29 | 0.48 | 0.94 | 0.19 | 1.74 | 0.5 | 10 | 634.2419 | 867.7977 | 784.9763 | 634241.8556 | 867797.6876 | 6.878e-06 | 23.8086 | 784976.2942
5 | 90 | CONCLUIDO | 2.7584 | 36.25 | 32.3 | 45.08 | 0.58 | 43 | 184.19 | 52.44 | 6 | 0 | 35.75 | 22951.43 | 316.04 | 3768.39 | 105.9 | 54.2 | 26108.18 | 0.51 | 0.95 | 0.23 | 1.6 | 0.5 | 10 | 616.2482 | 843.178 | 762.7063 | 616248.2144 | 843177.9938 | 6.9386e-06 | 23.6003 | 762706.2695

## RESULTADOS_0
Unnamed: 0 | Volume de calda [L] | STATUS | Capacidade operacional [ha/h] | Tempo de missao [h] | Tempo util [h] | Tempo por voo [min] | Autonomia Projetada [h] | N° Voos | MTOW [kg] | Massa Estrutura [kg] | Combustível [kg] | Abastecimentos | Massa gerador | Potência gerador [W] | Combustível consumido [L] | Calda cons [L] | Distância percorrida [km] | Distância Pulverizando [km] | RTL ACUMULADO[m] | EOC [km/km] | EOC [h/h] | Tempo de manobra [h] | Tempo rtl_rtw [h] | V pulv [m/s] | V desloc [m/s] | Preço Total por ha Simples [R$/ha] | Preço Total por ha Presumido [R$/ha] | Preço Total por ha Real [R$/ha] | Preço Total Simples [R$] | Preço Total Presumido [R$] | Prod CAPEX [ha/h/R$] | Dias Trabalhados | Preço Total Real [R$]
0 | 10 | CONCLUIDO | 1.9557 | 51.13 | 45.29 | 7.19 | 0.64 | 378 | 26.11 | 12.1 | 1 | 0 | 3.01 | 3454.41 | 131.5 | 3769.22 | 524.48 | 54.2 | 233721.14 | 0.1 | 0.68 | 1.21 | 14.57 | 0.5 | 10 | 643.0584 | 879.8608 | 795.8881 | 643058.3645 | 879860.8241 | 1.1935e-05 | 33.2878 | 795888.1419

## RESULTADOS_7
Unnamed: 0 | Volume de calda [L] | STATUS | Capacidade operacional [ha/h] | Tempo de missao [h] | Tempo util [h] | Tempo por voo [min] | Autonomia Projetada [h] | N° Voos | MTOW [kg] | Massa Estrutura [kg] | Combustível [kg] | Abastecimentos | Massa gerador | Potência gerador [W] | Combustível consumido [L] | Calda cons [L] | Distância percorrida [km] | Distância Pulverizando [km] | RTL ACUMULADO[m] | EOC [km/km] | EOC [h/h] | Tempo de manobra [h] | Tempo rtl_rtw [h] | V pulv [m/s] | V desloc [m/s] | Preço Total por ha Simples [R$/ha] | Preço Total por ha Presumido [R$/ha] | Preço Total por ha Real [R$/ha] | Preço Total Simples [R$] | Preço Total Presumido [R$] | Prod CAPEX [ha/h/R$] | Dias Trabalhados | Preço Total Real [R$]
0 | 45 | CONCLUIDO | 2.1389 | 46.75 | 39.87 | 10.05 | 0.18 | 238 | 98.71 | 39.72 | 1 | 236 | 12.99 | 12407.75 | 327.42 | 3768.58 | 361.16 | 54.2 | 152758.48 | 0.15 | 0.77 | 0.49 | 9.16 | 0.5 | 10 | 784.2208 | 1073.0055 | 970.5993 | 784220.7789 | 1073005.4671 | 7.1159e-06 | 30.4362 | 970599.3313
1 | 45 | CONCLUIDO | 2.6443 | 37.82 | 34.02 | 23.2 | 0.35 | 88 | 99.95 | 39.72 | 2 | 40 | 13.24 | 12561.45 | 235.79 | 3768.34 | 163.25 | 54.2 | 54556.28 | 0.33 | 0.9 | 0.31 | 3.31 | 0.5 | 10 | 572.0394 | 782.6896 | 707.9908 | 572039.4155 | 782689.5649 | 8.7973e-06 | 24.6224 | 707990.7713
2 | 45 | CONCLUIDO | 2.6542 | 37.68 | 33.94 | 23.96 | 0.52 | 85 | 101.2 | 39.72 | 3 | 0 | 13.49 | 12715.54 | 235.76 | 3768.34 | 158.84 | 54.2 | 52366.88 | 0.34 | 0.9 | 0.35 | 3.24 | 0.5 | 10 | 571.0339 | 781.3137 | 706.7462 | 571033.8663 | 781313.7281 | 8.8303e-06 | 24.5312 | 706746.2425

## RESULTADOS_10
Unnamed: 0 | Volume de calda [L] | STATUS | Capacidade operacional [ha/h] | Tempo de missao [h] | Tempo util [h] | Tempo por voo [min] | Autonomia Projetada [h] | N° Voos | MTOW [kg] | Massa Estrutura [kg] | Combustível [kg] | Abastecimentos | Massa gerador | Potência gerador [W] | Combustível consumido [L] | Calda cons [L] | Distância percorrida [km] | Distância Pulverizando [km] | RTL ACUMULADO[m] | EOC [km/km] | EOC [h/h] | Tempo de manobra [h] | Tempo rtl_rtw [h] | V pulv [m/s] | V desloc [m/s] | Preço Total por ha Simples [R$/ha] | Preço Total por ha Presumido [R$/ha] | Preço Total por ha Real [R$/ha] | Preço Total Simples [R$] | Preço Total Presumido [R$] | Prod CAPEX [ha/h/R$] | Dias Trabalhados | Preço Total Real [R$]
0 | 60 | CONCLUIDO | 1.899 | 52.66 | 42.66 | 8.31 | 0.14 | 308 | 124.63 | 45 | 1 | 306 | 18.64 | 15605.44 | 423.32 | 3768.78 | 454.76 | 54.2 | 199210.08 | 0.12 | 0.72 | 0.6 | 11.95 | 0.5 | 10 | 978.0766 | 1338.2475 | 1210.5271 | 978076.5757 | 1338247.5206 | 5.6256e-06 | 34.2839 | 1210527.0555
1 | 60 | CONCLUIDO | 2.4939 | 40.1 | 35.03 | 18.27 | 0.28 | 115 | 125.95 | 45 | 2 | 113 | 18.95 | 15767.7 | 315.5 | 3768.54 | 198.85 | 54.2 | 72222.3 | 0.27 | 0.87 | 0.29 | 4.32 | 0.5 | 10 | 666.3879 | 911.7814 | 824.7623 | 666387.9473 | 911781.3884 | 7.3879e-06 | 26.1068 | 824762.2524
2 | 60 | CONCLUIDO | 2.7024 | 37 | 33.19 | 30.17 | 0.42 | 66 | 127.27 | 45 | 3 | 29 | 19.27 | 15930.42 | 263.94 | 3768.32 | 135.81 | 54.2 | 40943.96 | 0.4 | 0.92 | 0.26 | 2.48 | 0.5 | 10 | 584.6475 | 799.9405 | 723.5953 | 584647.4811 | 799940.4765 | 8.0056e-06 | 24.0885 | 723595.2802
3 | 60 | CONCLUIDO | 2.7092 | 36.91 | 33.14 | 31.07 | 0.55 | 64 | 128.59 | 45 | 4 | 0 | 19.59 | 16093.6 | 263.58 | 3768.45 | 133.05 | 54.2 | 39577.59 | 0.41 | 0.92 | 0.29 | 2.44 | 0.5 | 10 | 583.7523 | 798.7156 | 722.4873 | 583752.2883 | 798715.6341 | 8.0257e-06 | 24.0299 | 722487.335

## RESULTADOS_14
Unnamed: 0 | Volume de calda [L] | STATUS | Capacidade operacional [ha/h] | Tempo de missao [h] | Tempo util [h] | Tempo por voo [min] | Autonomia Projetada [h] | N° Voos | MTOW [kg] | Massa Estrutura [kg] | Combustível [kg] | Abastecimentos | Massa gerador | Potência gerador [W] | Combustível consumido [L] | Calda cons [L] | Distância percorrida [km] | Distância Pulverizando [km] | RTL ACUMULADO[m] | EOC [km/km] | EOC [h/h] | Tempo de manobra [h] | Tempo rtl_rtw [h] | V pulv [m/s] | V desloc [m/s] | Preço Total por ha Simples [R$/ha] | Preço Total por ha Presumido [R$/ha] | Preço Total por ha Real [R$/ha] | Preço Total Simples [R$] | Preço Total Presumido [R$] | Prod CAPEX [ha/h/R$] | Dias Trabalhados | Preço Total Real [R$]
0 | 80 | CONCLUIDO | 1.6118 | 62.04 | 46.67 | 6.91 | 0.11 | 405 | 159.12 | 50.28 | 1 | 403 | 27.84 | 19859.16 | 554.76 | 3768.68 | 589.58 | 54.2 | 266135.79 | 0.09 | 0.65 | 0.76 | 15.96 | 0.5 | 10 | 1324.6349 | 1812.4239 | 1639.4487 | 1324634.8569 | 1812423.85 | 4.2517e-06 | 40.3906 | 1639448.6615
1 | 80 | CONCLUIDO | 2.3049 | 43.39 | 36.29 | 14.71 | 0.22 | 148 | 160.54 | 50.28 | 2 | 146 | 28.26 | 20034.4 | 407.27 | 3768.52 | 241.21 | 54.2 | 93238.06 | 0.22 | 0.84 | 0.34 | 5.59 | 0.5 | 10 | 797.0357 | 1090.5394 | 986.4598 | 797035.6816 | 1090539.3823 | 6.08e-06 | 28.2487 | 986459.8342
2 | 80 | CONCLUIDO | 2.5651 | 38.98 | 33.89 | 23.64 | 0.33 | 86 | 161.97 | 50.28 | 3 | 84 | 28.69 | 20210.21 | 355.26 | 3768.35 | 160.69 | 54.2 | 53286.08 | 0.34 | 0.9 | 0.25 | 3.18 | 0.5 | 10 | 684.0235 | 935.9111 | 846.5891 | 684023.4907 | 935911.117 | 6.7663e-06 | 25.3776 | 846589.0735
3 | 80 | CONCLUIDO | 2.7009 | 37.02 | 32.83 | 33.96 | 0.43 | 58 | 163.4 | 50.28 | 4 | 55 | 29.12 | 20386.62 | 315.88 | 3768.29 | 125.58 | 54.2 | 35871.18 | 0.43 | 0.93 | 0.2 | 2.13 | 0.5 | 10 | 626.1134 | 856.676 | 774.9161 | 626113.4249 | 856676.0101 | 7.1245e-06 | 24.1016 | 774916.0541
4 | 80 | CONCLUIDO | 2.7401 | 36.49 | 32.59 | 39.91 | 0.54 | 49 | 164.83 | 50.28 | 5 | 0 | 29.55 | 20563.61 | 298.64 | 3768.37 | 115.38 | 54.2 | 30813.81 | 0.47 | 0.94 | 0.25 | 1.89 | 0.5 | 10 | 603.294 | 825.4534 | 746.6733 | 603293.9801 | 825453.4391 | 7.2279e-06 | 23.7565 | 746673.3214

## RESULTADOS_5
Unnamed: 0 | Volume de calda [L] | STATUS | Capacidade operacional [ha/h] | Tempo de missao [h] | Tempo util [h] | Tempo por voo [min] | Autonomia Projetada [h] | N° Voos | MTOW [kg] | Massa Estrutura [kg] | Combustível [kg] | Abastecimentos | Massa gerador | Potência gerador [W] | Combustível consumido [L] | Calda cons [L] | Distância percorrida [km] | Distância Pulverizando [km] | RTL ACUMULADO[m] | EOC [km/km] | EOC [h/h] | Tempo de manobra [h] | Tempo rtl_rtw [h] | V pulv [m/s] | V desloc [m/s] | Preço Total por ha Simples [R$/ha] | Preço Total por ha Presumido [R$/ha] | Preço Total por ha Real [R$/ha] | Preço Total Simples [R$] | Preço Total Presumido [R$] | Prod CAPEX [ha/h/R$] | Dias Trabalhados | Preço Total Real [R$]
0 | 35 | CONCLUIDO | 2.3286 | 42.94 | 37.83 | 12.14 | 0.22 | 187 | 80.84 | 35.1 | 1 | 185 | 9.74 | 10204.21 | 257.65 | 3768.61 | 292.61 | 54.2 | 118739.4 | 0.19 | 0.81 | 0.41 | 7.13 | 0.5 | 10 | 657.4589 | 899.5643 | 813.7111 | 657458.8861 | 899564.253 | 8.5736e-06 | 27.9557 | 813711.1033
1 | 35 | CONCLUIDO | 2.5872 | 38.65 | 34.88 | 19.2 | 0.43 | 109 | 82.04 | 35.1 | 2 | 0 | 9.94 | 10352.53 | 214.51 | 3768.51 | 188.93 | 54.2 | 67293.09 | 0.29 | 0.88 | 0.43 | 4.18 | 0.5 | 10 | 564.8827 | 772.8975 | 699.1332 | 564882.7484 | 772897.4972 | 9.5257e-06 | 25.1628 | 699133.2448

## RESULTADOS_8
Unnamed: 0 | Volume de calda [L] | STATUS | Capacidade operacional [ha/h] | Tempo de missao [h] | Tempo util [h] | Tempo por voo [min] | Autonomia Projetada [h] | N° Voos | MTOW [kg] | Massa Estrutura [kg] | Combustível [kg] | Abastecimentos | Massa gerador | Potência gerador [W] | Combustível consumido [L] | Calda cons [L] | Distância percorrida [km] | Distância Pulverizando [km] | RTL ACUMULADO[m] | EOC [km/km] | EOC [h/h] | Tempo de manobra [h] | Tempo rtl_rtw [h] | V pulv [m/s] | V desloc [m/s] | Preço Total por ha Simples [R$/ha] | Preço Total por ha Presumido [R$/ha] | Preço Total por ha Real [R$/ha] | Preço Total Simples [R$] | Preço Total Presumido [R$] | Prod CAPEX [ha/h/R$] | Dias Trabalhados | Preço Total Real [R$]
0 | 50 | CONCLUIDO | 2.0578 | 48.59 | 40.76 | 9.37 | 0.16 | 261 | 107.41 | 41.65 | 1 | 259 | 14.77 | 13481.73 | 359.19 | 3768.79 | 391.33 | 54.2 | 167728.93 | 0.14 | 0.75 | 0.52 | 10.05 | 0.5 | 10 | 838.9568 | 1147.8977 | 1038.344 | 838956.8198 | 1147897.7331 | 6.5613e-06 | 31.6341 | 1038343.9845
1 | 50 | CONCLUIDO | 2.6047 | 38.39 | 34.25 | 21.63 | 0.32 | 95 | 108.68 | 41.65 | 2 | 93 | 15.03 | 13638.32 | 261.43 | 3768.37 | 172.54 | 54.2 | 59168 | 0.31 | 0.89 | 0.27 | 3.54 | 0.5 | 10 | 594.6583 | 813.6377 | 735.9852 | 594658.2529 | 813637.656 | 8.305e-06 | 24.9935 | 735985.2201
2 | 50 | CONCLUIDO | 2.6737 | 37.4 | 33.65 | 26.22 | 0.48 | 77 | 109.96 | 41.65 | 3 | 0 | 15.31 | 13795.21 | 244.74 | 3768.53 | 149.66 | 54.2 | 47817.54 | 0.36 | 0.91 | 0.33 | 2.95 | 0.5 | 10 | 569.0778 | 778.6374 | 704.3253 | 569077.8259 | 778637.3873 | 8.525e-06 | 24.349 | 704325.3279

## RESULTADOS_3
Unnamed: 0 | Volume de calda [L] | STATUS | Capacidade operacional [ha/h] | Tempo de missao [h] | Tempo util [h] | Tempo por voo [min] | Autonomia Projetada [h] | N° Voos | MTOW [kg] | Massa Estrutura [kg] | Combustível [kg] | Abastecimentos | Massa gerador | Potência gerador [W] | Combustível consumido [L] | Calda cons [L] | Distância percorrida [km] | Distância Pulverizando [km] | RTL ACUMULADO[m] | EOC [km/km] | EOC [h/h] | Tempo de manobra [h] | Tempo rtl_rtw [h] | V pulv [m/s] | V desloc [m/s] | Preço Total por ha Simples [R$/ha] | Preço Total por ha Presumido [R$/ha] | Preço Total por ha Real [R$/ha] | Preço Total Simples [R$] | Preço Total Presumido [R$] | Prod CAPEX [ha/h/R$] | Dias Trabalhados | Preço Total Real [R$]
0 | 25 | CONCLUIDO | 2.4688 | 40.51 | 36.58 | 14.35 | 0.28 | 153 | 61.76 | 28.92 | 1 | 13 | 6.84 | 7851.41 | 189.5 | 3768.49 | 244.59 | 54.2 | 94901.71 | 0.22 | 0.84 | 0.54 | 5.88 | 0.5 | 10 | 558.4396 | 764.0817 | 691.1588 | 558439.5965 | 764081.6926 | 1.0411e-05 | 26.3737 | 691158.8082
1 | 25 | CONCLUIDO | 2.4727 | 40.44 | 36.53 | 14.42 | 0.55 | 152 | 62.92 | 28.92 | 2 | 0 | 7 | 7994.37 | 192.64 | 3768.51 | 242.28 | 54.2 | 93748.73 | 0.22 | 0.84 | 0.55 | 5.83 | 0.5 | 10 | 559.7659 | 765.8963 | 692.8003 | 559765.8632 | 765896.3492 | 1.0428e-05 | 26.3281 | 692800.2766

## RESULTADOS_15
Unnamed: 0 | Volume de calda [L] | STATUS | Capacidade operacional [ha/h] | Tempo de missao [h] | Tempo util [h] | Tempo por voo [min] | Autonomia Projetada [h] | N° Voos | MTOW [kg] | Massa Estrutura [kg] | Combustível [kg] | Abastecimentos | Massa gerador | Potência gerador [W] | Combustível consumido [L] | Calda cons [L] | Distância percorrida [km] | Distância Pulverizando [km] | RTL ACUMULADO[m] | EOC [km/km] | EOC [h/h] | Tempo de manobra [h] | Tempo rtl_rtw [h] | V pulv [m/s] | V desloc [m/s] | Preço Total por ha Simples [R$/ha] | Preço Total por ha Presumido [R$/ha] | Preço Total por ha Real [R$/ha] | Preço Total Simples [R$] | Preço Total Presumido [R$] | Prod CAPEX [ha/h/R$] | Dias Trabalhados | Preço Total Real [R$]
0 | 85 | CONCLUIDO | 1.5471 | 64.64 | 47.69 | 6.65 | 0.11 | 430 | 167.88 | 51.39 | 1 | 428 | 30.49 | 20939.59 | 588.86 | 3768.83 | 624.3 | 54.2 | 283371.53 | 0.09 | 0.64 | 0.79 | 16.98 | 0.5 | 10 | 1418.5078 | 1940.8649 | 1755.6315 | 1418507.7514 | 1940864.8856 | 3.9824e-06 | 42.0833 | 1755631.4649
1 | 85 | CONCLUIDO | 2.2595 | 44.26 | 36.6 | 14.08 | 0.21 | 156 | 169.33 | 51.39 | 2 | 154 | 30.94 | 21118.46 | 429.28 | 3768.49 | 251.6 | 54.2 | 98391.03 | 0.22 | 0.84 | 0.35 | 5.89 | 0.5 | 10 | 833.4983 | 1140.4292 | 1031.5882 | 833498.3116 | 1140429.1613 | 5.8162e-06 | 28.8151 | 1031588.2028
2 | 85 | CONCLUIDO | 2.5232 | 39.63 | 34.14 | 22.27 | 0.31 | 92 | 170.79 | 51.39 | 3 | 90 | 31.4 | 21297.94 | 377.4 | 3768.63 | 169.24 | 54.2 | 57532.98 | 0.32 | 0.9 | 0.25 | 3.44 | 0.5 | 10 | 715.6107 | 979.1301 | 885.6833 | 715610.6721 | 979130.092 | 6.495e-06 | 25.8008 | 885683.2903
3 | 85 | CONCLUIDO | 2.6695 | 37.46 | 32.99 | 31.92 | 0.41 | 62 | 172.25 | 51.39 | 4 | 60 | 31.86 | 21478.05 | 338.99 | 3768.43 | 130.5 | 54.2 | 38311.44 | 0.42 | 0.93 | 0.21 | 2.28 | 0.5 | 10 | 645.2295 | 882.8315 | 798.5753 | 645229.5256 | 882831.5024 | 6.8716e-06 | 24.388 | 798575.3029
4 | 85 | CONCLUIDO | 2.7448 | 36.43 | 32.47 | 41.45 | 0.51 | 47 | 173.71 | 51.39 | 5 | 20 | 32.32 | 21658.78 | 307.92 | 3768.37 | 112.18 | 54.2 | 29225.11 | 0.48 | 0.94 | 0.22 | 1.76 | 0.5 | 10 | 610.6471 | 835.5143 | 755.774 | 610647.0919 | 835514.291 | 7.0654e-06 | 23.7174 | 755773.9797
5 | 85 | CONCLUIDO | 2.7482 | 36.39 | 32.46 | 42.33 | 0.61 | 46 | 175.18 | 51.39 | 6 | 0 | 32.79 | 21840.16 | 308.17 | 3768.4 | 111.01 | 54.2 | 28648.34 | 0.49 | 0.94 | 0.24 | 1.75 | 0.5 | 10 | 610.4195 | 835.2029 | 755.4923 | 610419.4902 | 835202.8762 | 7.0742e-06 | 23.6914 | 755492.286

## RESULTADOS_2
Unnamed: 0 | Volume de calda [L] | STATUS | Capacidade operacional [ha/h] | Tempo de missao [h] | Tempo util [h] | Tempo por voo [min] | Autonomia Projetada [h] | N° Voos | MTOW [kg] | Massa Estrutura [kg] | Combustível [kg] | Abastecimentos | Massa gerador | Potência gerador [W] | Combustível consumido [L] | Calda cons [L] | Distância percorrida [km] | Distância Pulverizando [km] | RTL ACUMULADO[m] | EOC [km/km] | EOC [h/h] | Tempo de manobra [h] | Tempo rtl_rtw [h] | V pulv [m/s] | V desloc [m/s] | Preço Total por ha Simples [R$/ha] | Preço Total por ha Presumido [R$/ha] | Preço Total por ha Real [R$/ha] | Preço Total Simples [R$] | Preço Total Presumido [R$] | Prod CAPEX [ha/h/R$] | Dias Trabalhados | Preço Total Real [R$]
0 | 20 | CONCLUIDO | 2.3756 | 42.09 | 38.02 | 12.01 | 0.34 | 190 | 51.33 | 24.83 | 1 | 0 | 5.51 | 6564.78 | 175.82 | 3768.75 | 290.45 | 54.2 | 117645.8 | 0.19 | 0.8 | 0.66 | 7.32 | 0.5 | 10 | 569.6461 | 779.4149 | 705.0286 | 569646.0926 | 779414.9149 | 1.0962e-05 | 27.4023 | 705028.6493

## RESULTADOS_11
Unnamed: 0 | Volume de calda [L] | STATUS | Capacidade operacional [ha/h] | Tempo de missao [h] | Tempo util [h] | Tempo por voo [min] | Autonomia Projetada [h] | N° Voos | MTOW [kg] | Massa Estrutura [kg] | Combustível [kg] | Abastecimentos | Massa gerador | Potência gerador [W] | Combustível consumido [L] | Calda cons [L] | Distância percorrida [km] | Distância Pulverizando [km] | RTL ACUMULADO[m] | EOC [km/km] | EOC [h/h] | Tempo de manobra [h] | Tempo rtl_rtw [h] | V pulv [m/s] | V desloc [m/s] | Preço Total por ha Simples [R$/ha] | Preço Total por ha Presumido [R$/ha] | Preço Total por ha Real [R$/ha] | Preço Total Simples [R$] | Preço Total Presumido [R$] | Prod CAPEX [ha/h/R$] | Dias Trabalhados | Preço Total Real [R$]
0 | 65 | CONCLUIDO | 1.8226 | 54.87 | 43.65 | 7.89 | 0.13 | 332 | 133.21 | 46.47 | 1 | 330 | 20.75 | 16663.42 | 455.66 | 3768.76 | 488.03 | 54.2 | 215726.47 | 0.11 | 0.7 | 0.63 | 12.94 | 0.5 | 10 | 1063.0862 | 1454.5614 | 1315.7401 | 1063086.1915 | 1454561.4272 | 5.2277e-06 | 35.7227 | 1315740.1261
1 | 65 | CONCLUIDO | 2.4482 | 40.85 | 35.32 | 17.23 | 0.26 | 123 | 134.55 | 46.47 | 2 | 121 | 21.09 | 16828.84 | 338.92 | 3768.54 | 208.61 | 54.2 | 77058.55 | 0.26 | 0.87 | 0.3 | 4.61 | 0.5 | 10 | 700.1777 | 958.014 | 866.5825 | 700177.7181 | 958014.0436 | 7.0221e-06 | 26.5951 | 866582.5279
2 | 65 | CONCLUIDO | 2.6745 | 37.39 | 33.3 | 28.55 | 0.39 | 70 | 135.9 | 46.47 | 3 | 61 | 21.43 | 16994.64 | 285.67 | 3768.36 | 141.08 | 54.2 | 43561.23 | 0.38 | 0.92 | 0.23 | 2.6 | 0.5 | 10 | 602.7926 | 824.7674 | 746.0528 | 602792.5754 | 824767.395 | 7.6712e-06 | 24.3424 | 746052.7524
3 | 65 | CONCLUIDO | 2.7219 | 36.74 | 32.95 | 33.51 | 0.52 | 59 | 137.25 | 46.47 | 4 | 0 | 21.78 | 17160.92 | 270.94 | 3768.33 | 126.96 | 54.2 | 36556.43 | 0.43 | 0.93 | 0.28 | 2.25 | 0.5 | 10 | 590.0408 | 807.3198 | 730.2703 | 590040.7686 | 807319.8103 | 7.8072e-06 | 23.9193 | 730270.3407

## RESULTADOS_13
Unnamed: 0 | Volume de calda [L] | STATUS | Capacidade operacional [ha/h] | Tempo de missao [h] | Tempo util [h] | Tempo por voo [min] | Autonomia Projetada [h] | N° Voos | MTOW [kg] | Massa Estrutura [kg] | Combustível [kg] | Abastecimentos | Massa gerador | Potência gerador [W] | Combustível consumido [L] | Calda cons [L] | Distância percorrida [km] | Distância Pulverizando [km] | RTL ACUMULADO[m] | EOC [km/km] | EOC [h/h] | Tempo de manobra [h] | Tempo rtl_rtw [h] | V pulv [m/s] | V desloc [m/s] | Preço Total por ha Simples [R$/ha] | Preço Total por ha Presumido [R$/ha] | Preço Total por ha Real [R$/ha] | Preço Total Simples [R$] | Preço Total Presumido [R$] | Prod CAPEX [ha/h/R$] | Dias Trabalhados | Preço Total Real [R$]
0 | 75 | CONCLUIDO | 1.6805 | 59.51 | 45.62 | 7.2 | 0.12 | 380 | 150.44 | 49.1 | 1 | 378 | 25.34 | 18787.76 | 520.95 | 3768.73 | 554.47 | 54.2 | 248706.32 | 0.1 | 0.67 | 0.71 | 14.91 | 0.5 | 10 | 1225.4886 | 1676.7676 | 1516.7393 | 1225488.6308 | 1676767.6094 | 4.5498e-06 | 38.7435 | 1516739.2621
1 | 75 | CONCLUIDO | 2.3508 | 42.54 | 35.98 | 15.42 | 0.23 | 140 | 151.83 | 49.1 | 2 | 138 | 25.73 | 18959.54 | 385.24 | 3768.61 | 230.98 | 54.2 | 88160.44 | 0.23 | 0.85 | 0.33 | 5.28 | 0.5 | 10 | 761.4147 | 1041.8012 | 942.3731 | 761414.7003 | 1041801.1842 | 6.3646e-06 | 27.6953 | 942373.1414
2 | 75 | CONCLUIDO | 2.6007 | 38.45 | 33.7 | 24.96 | 0.35 | 81 | 153.23 | 49.1 | 3 | 79 | 26.13 | 19131.85 | 333.65 | 3768.4 | 154.51 | 54.2 | 50219.67 | 0.35 | 0.91 | 0.24 | 2.99 | 0.5 | 10 | 654.3138 | 895.261 | 809.8185 | 654313.7603 | 895260.9531 | 7.0412e-06 | 25.0326 | 809818.5043
3 | 75 | CONCLUIDO | 2.731 | 36.62 | 32.69 | 36.32 | 0.46 | 54 | 154.63 | 49.1 | 4 | 35 | 26.53 | 19304.72 | 292.58 | 3768.36 | 119.87 | 54.2 | 33035.28 | 0.45 | 0.93 | 0.22 | 1.99 | 0.5 | 10 | 607.2834 | 830.912 | 751.6109 | 607283.4192 | 830911.9656 | 7.3939e-06 | 23.8411 | 751610.8938
4 | 75 | CONCLUIDO | 2.7372 | 36.53 | 32.67 | 37.69 | 0.57 | 52 | 156.03 | 49.1 | 5 | 0 | 26.94 | 19478.15 | 290.58 | 3768.35 | 117.88 | 54.2 | 32052.19 | 0.46 | 0.94 | 0.25 | 1.96 | 0.5 | 10 | 605.6681 | 828.7018 | 749.6117 | 605668.1222 | 828701.845 | 7.4107e-06 | 23.7826 | 749611.704

## RESULTADOS_17
Unnamed: 0 | Volume de calda [L] | STATUS | Capacidade operacional [ha/h] | Tempo de missao [h] | Tempo util [h] | Tempo por voo [min] | Autonomia Projetada [h] | N° Voos | MTOW [kg] | Massa Estrutura [kg] | Combustível [kg] | Abastecimentos | Massa gerador | Potência gerador [W] | Combustível consumido [L] | Calda cons [L] | Distância percorrida [km] | Distância Pulverizando [km] | RTL ACUMULADO[m] | EOC [km/km] | EOC [h/h] | Tempo de manobra [h] | Tempo rtl_rtw [h] | V pulv [m/s] | V desloc [m/s] | Preço Total por ha Simples [R$/ha] | Preço Total por ha Presumido [R$/ha] | Preço Total por ha Real [R$/ha] | Preço Total Simples [R$] | Preço Total Presumido [R$] | Prod CAPEX [ha/h/R$] | Dias Trabalhados | Preço Total Real [R$]
0 | 95 | CONCLUIDO | 1.4191 | 70.47 | 49.98 | 6.2 | 0.1 | 484 | 185.69 | 53.44 | 1 | 482 | 36.26 | 23136.14 | 661.95 | 3769.19 | 701.13 | 54.2 | 321516.84 | 0.08 | 0.61 | 0.88 | 19.27 | 0.5 | 10 | 1651.0725 | 2259.0702 | 2043.4677 | 1651072.4501 | 2259070.1664 | 3.4927e-06 | 45.8789 | 2043467.6804
1 | 95 | CONCLUIDO | 2.1688 | 46.11 | 37.24 | 12.99 | 0.19 | 172 | 187.21 | 53.44 | 2 | 170 | 36.77 | 23322.88 | 472.85 | 3768.78 | 272.73 | 54.2 | 108877.85 | 0.2 | 0.82 | 0.39 | 6.53 | 0.5 | 10 | 909.3631 | 1244.2307 | 1125.4831 | 909363.0998 | 1244230.7114 | 5.3378e-06 | 30.0195 | 1125483.0786
2 | 95 | CONCLUIDO | 2.4568 | 40.7 | 34.47 | 20.48 | 0.28 | 101 | 188.73 | 53.44 | 3 | 99 | 37.29 | 23510.33 | 417.5 | 3768.32 | 180.2 | 54.2 | 62966.9 | 0.3 | 0.89 | 0.28 | 3.77 | 0.5 | 10 | 765.4425 | 1047.3122 | 947.3582 | 765442.4981 | 1047312.1948 | 6.0466e-06 | 26.4974 | 947358.1889
3 | 95 | CONCLUIDO | 2.6046 | 38.39 | 33.32 | 28.56 | 0.37 | 70 | 190.25 | 53.44 | 4 | 68 | 37.82 | 23698.48 | 382.82 | 3768.46 | 141.85 | 54.2 | 43944.72 | 0.38 | 0.92 | 0.22 | 2.61 | 0.5 | 10 | 693.3063 | 948.6122 | 858.078 | 693306.2768 | 948612.2344 | 6.4104e-06 | 24.9935 | 858078.0142
4 | 95 | CONCLUIDO | 2.7092 | 36.91 | 32.54 | 38.29 | 0.46 | 51 | 191.78 | 53.44 | 5 | 49 | 38.35 | 23887.36 | 348.38 | 3768.33 | 116.08 | 54.2 | 31157.92 | 0.47 | 0.94 | 0.18 | 1.84 | 0.5 | 10 | 651.2219 | 891.0305 | 805.9918 | 651221.8593 | 891030.4777 | 6.6678e-06 | 24.0299 | 805991.7795
5 | 95 | CONCLUIDO | 2.7532 | 36.32 | 32.29 | 46.13 | 0.55 | 42 | 193.32 | 53.44 | 6 | 13 | 38.89 | 24076.95 | 325.12 | 3768.38 | 106.13 | 54.2 | 26227.67 | 0.51 | 0.95 | 0.21 | 1.58 | 0.5 | 10 | 624.5057 | 854.4762 | 772.9262 | 624505.6604 | 854476.1959 | 6.7761e-06 | 23.6458 | 772926.187
6 | 95 | CONCLUIDO | 2.7591 | 36.24 | 32.25 | 47.19 | 0.64 | 41 | 194.86 | 53.44 | 7 | 0 | 39.43 | 24267.28 | 326.69 | 3768.37 | 104.26 | 54.2 | 25295.9 | 0.52 | 0.95 | 0.23 | 1.54 | 0.5 | 10 | 624.5681 | 854.5616 | 773.0035 | 624568.0935 | 854561.6195 | 6.7906e-06 | 23.5938 | 773003.4579

## RESULTADOS_9
Unnamed: 0 | Volume de calda [L] | STATUS | Capacidade operacional [ha/h] | Tempo de missao [h] | Tempo util [h] | Tempo por voo [min] | Autonomia Projetada [h] | N° Voos | MTOW [kg] | Massa Estrutura [kg] | Combustível [kg] | Abastecimentos | Massa gerador | Potência gerador [W] | Combustível consumido [L] | Calda cons [L] | Distância percorrida [km] | Distância Pulverizando [km] | RTL ACUMULADO[m] | EOC [km/km] | EOC [h/h] | Tempo de manobra [h] | Tempo rtl_rtw [h] | V pulv [m/s] | V desloc [m/s] | Preço Total por ha Simples [R$/ha] | Preço Total por ha Presumido [R$/ha] | Preço Total por ha Real [R$/ha] | Preço Total Simples [R$] | Preço Total Presumido [R$] | Prod CAPEX [ha/h/R$] | Dias Trabalhados | Preço Total Real [R$]
0 | 55 | CONCLUIDO | 1.9752 | 50.63 | 41.73 | 8.79 | 0.15 | 285 | 116.05 | 43.4 | 1 | 283 | 16.65 | 14546.17 | 391.69 | 3768.55 | 423.96 | 54.2 | 183923.62 | 0.13 | 0.73 | 0.56 | 11.03 | 0.5 | 10 | 907.5837 | 1241.796 | 1123.2808 | 907583.6919 | 1241796.047 | 6.0604e-06 | 32.9622 | 1123280.7751
1 | 55 | CONCLUIDO | 2.5495 | 39.22 | 34.63 | 19.79 | 0.3 | 105 | 117.34 | 43.4 | 2 | 103 | 16.94 | 14705.49 | 289.07 | 3768.6 | 185.81 | 54.2 | 65751.04 | 0.29 | 0.88 | 0.27 | 3.92 | 0.5 | 10 | 630.3687 | 862.4983 | 780.1826 | 630368.6988 | 862498.2637 | 7.8224e-06 | 25.5339 | 780182.6399
2 | 55 | CONCLUIDO | 2.6944 | 37.11 | 33.36 | 28.59 | 0.45 | 70 | 118.63 | 43.4 | 3 | 0 | 17.23 | 14865.24 | 253.16 | 3768.39 | 140.05 | 54.2 | 43044.15 | 0.39 | 0.92 | 0.31 | 2.65 | 0.5 | 10 | 575.7654 | 787.7876 | 712.6023 | 575765.3852 | 787787.6011 | 8.267e-06 | 24.1602 | 712602.2581

## resultados
Unnamed: 0 | Volume de calda [L] | STATUS | Capacidade operacional [ha/h] | Tempo de missao [h] | Tempo util [h] | Tempo por voo [min] | Autonomia Projetada [h] | N° Voos | MTOW [kg] | Massa Estrutura [kg] | Combustível [kg] | Abastecimentos | Massa gerador | Potência gerador [W] | Combustível consumido [L] | Calda cons [L] | Distância percorrida [km] | Distância Pulverizando [km] | RTL ACUMULADO[m] | EOC [km/km] | EOC [h/h] | Tempo de manobra [h] | Tempo rtl_rtw [h] | V pulv [m/s] | V desloc [m/s]
0 | 100 | CONCLUIDO | 1.357 | 73.69 | 51.22 | 5.99 | 0.09 | 513 | 194.77 | 54.38 | 1 | 511 | 39.4 | 24256.19 | 701.08 | 3769.22 | 743.05 | 54.2 | 342333 | 0.07 | 0.6 | 0.93 | 20.51 | 0.5 | 10
1 | 100 | CONCLUIDO | 2.1293 | 46.96 | 37.48 | 12.56 | 0.18 | 179 | 196.32 | 54.38 | 2 | 177 | 39.95 | 24447.22 | 493.48 | 3768.5 | 281.42 | 54.2 | 113185.59 | 0.19 | 0.82 | 0.39 | 6.78 | 0.5 | 10
2 | 100 | CONCLUIDO | 2.4232 | 41.27 | 34.63 | 19.6 | 0.27 | 106 | 197.88 | 54.38 | 3 | 104 | 40.5 | 24639 | 437.08 | 3768.39 | 185.52 | 54.2 | 65600.9 | 0.29 | 0.88 | 0.27 | 3.92 | 0.5 | 10
3 | 100 | CONCLUIDO | 2.5739 | 38.85 | 33.46 | 27.13 | 0.36 | 74 | 199.44 | 54.38 | 4 | 72 | 41.06 | 24831.54 | 402.64 | 3768.43 | 146.38 | 54.2 | 46190.11 | 0.37 | 0.91 | 0.23 | 2.75 | 0.5 | 10
4 | 100 | CONCLUIDO | 2.6759 | 37.37 | 32.72 | 35.69 | 0.44 | 55 | 201.01 | 54.38 | 5 | 53 | 41.63 | 25024.84 | 372.17 | 3768.36 | 121.62 | 54.2 | 33905.53 | 0.45 | 0.93 | 0.2 | 2.01 | 0.5 | 10
5 | 100 | CONCLUIDO | 2.7504 | 36.36 | 32.21 | 46.01 | 0.53 | 42 | 202.58 | 54.38 | 6 | 36 | 42.2 | 25218.93 | 341.45 | 3768.37 | 104.48 | 54.2 | 25399.58 | 0.52 | 0.95 | 0.18 | 1.5 | 0.5 | 10
6 | 100 | CONCLUIDO | 2.7614 | 36.21 | 32.18 | 49.51 | 0.61 | 39 | 204.16 | 54.38 | 7 | 0 | 42.78 | 25413.94 | 335.06 | 3768.35 | 102.13 | 54.2 | 24241.47 | 0.53 | 0.95 | 0.22 | 1.48 | 0.5 | 10
0 | 40 | CONCLUIDO | 2.2307 | 44.83 | 38.87 | 10.95 | 0.2 | 213 | 89.87 | 37.55 | 1 | 211 | 11.32 | 11317.98 | 293.29 | 3768.75 | 327.58 | 54.2 | 136097.78 | 0.17 | 0.79 | 0.45 | 8.16 | 0.5 | 10
1 | 40 | CONCLUIDO | 2.621 | 38.15 | 34.4 | 21.5 | 0.39 | 96 | 91.1 | 37.55 | 2 | 0 | 11.54 | 11468.97 | 224.61 | 3768.42 | 173.56 | 54.2 | 59673.43 | 0.31 | 0.89 | 0.39 | 3.69 | 0.5 | 10
0 | 30 | CONCLUIDO | 2.4359 | 41.05 | 36.73 | 13.86 | 0.24 | 159 | 71.52 | 32.27 | 1 | 152 | 8.25 | 9054.6 | 218.93 | 3768.62 | 255.78 | 54.2 | 100464.89 | 0.21 | 0.83 | 0.37 | 6.03 | 0.5 | 10
1 | 30 | CONCLUIDO | 2.5379 | 39.4 | 35.58 | 16.81 | 0.48 | 127 | 72.7 | 32.27 | 2 | 0 | 8.43 | 9200.25 | 204.18 | 3768.55 | 211.95 | 54.2 | 78708.97 | 0.26 | 0.86 | 0.47 | 4.88 | 0.5 | 10
0 | 15 | CONCLUIDO | 2.2272 | 44.9 | 40.4 | 9.62 | 0.43 | 252 | 39.78 | 19.54 | 1 | 0 | 4.24 | 5140 | 157.96 | 3769 | 366.98 | 54.2 | 155598.86 | 0.15 | 0.76 | 0.84 | 9.69 | 0.5 | 10
0 | 70 | CONCLUIDO | 1.7498 | 57.15 | 44.64 | 7.52 | 0.12 | 356 | 141.81 | 47.83 | 1 | 354 | 22.98 | 17723.39 | 488.24 | 3768.93 | 521.31 | 54.2 | 232244.96 | 0.1 | 0.68 | 0.68 | 13.93 | 0.5 | 10
1 | 70 | CONCLUIDO | 2.3966 | 41.73 | 35.68 | 16.22 | 0.25 | 132 | 143.17 | 47.83 | 2 | 130 | 23.34 | 17891.86 | 362.94 | 3768.51 | 220.9 | 54.2 | 83159.01 | 0.25 | 0.86 | 0.32 | 4.98 | 0.5 | 10
2 | 70 | CONCLUIDO | 2.6351 | 37.95 | 33.53 | 26.47 | 0.37 | 76 | 144.54 | 47.83 | 3 | 74 | 23.71 | 18060.85 | 310.97 | 3768.42 | 148.76 | 54.2 | 47373.09 | 0.36 | 0.91 | 0.23 | 2.82 | 0.5 | 10
3 | 70 | CONCLUIDO | 2.7326 | 36.59 | 32.78 | 35.76 | 0.49 | 55 | 145.92 | 47.83 | 4 | 3 | 24.09 | 18230.35 | 280.03 | 3768.51 | 121.32 | 54.2 | 33753.74 | 0.45 | 0.93 | 0.26 | 2.07 | 0.5 | 10
4 | 70 | CONCLUIDO | 2.732 | 36.6 | 32.79 | 35.77 | 0.6 | 55 | 147.3 | 47.83 | 5 | 0 | 24.47 | 18400.38 | 282.7 | 3768.38 | 121.47 | 54.2 | 33831.88 | 0.45 | 0.93 | 0.27 | 2.08 | 0.5 | 10
0 | 90 | CONCLUIDO | 1.4812 | 67.51 | 48.84 | 6.41 | 0.1 | 457 | 176.73 | 52.44 | 1 | 455 | 33.29 | 22031.19 | 625.17 | 3768.77 | 663.17 | 54.2 | 302669.04 | 0.08 | 0.63 | 0.83 | 18.14 | 0.5 | 10
1 | 90 | CONCLUIDO | 2.2139 | 45.17 | 36.92 | 13.51 | 0.2 | 164 | 178.21 | 52.44 | 2 | 162 | 33.77 | 22213.89 | 450.8 | 3768.57 | 262.17 | 54.2 | 103633.79 | 0.21 | 0.83 | 0.37 | 6.21 | 0.5 | 10
2 | 90 | CONCLUIDO | 2.4868 | 40.21 | 34.34 | 21.24 | 0.3 | 97 | 179.7 | 52.44 | 3 | 95 | 34.26 | 22397.24 | 398.32 | 3768.64 | 176.04 | 54.2 | 60905.12 | 0.31 | 0.89 | 0.26 | 3.63 | 0.5 | 10
3 | 90 | CONCLUIDO | 2.6395 | 37.89 | 33.12 | 30.11 | 0.39 | 66 | 181.19 | 52.44 | 4 | 64 | 34.75 | 22581.25 | 360.88 | 3768.6 | 135.14 | 54.2 | 40610.35 | 0.4 | 0.92 | 0.21 | 2.41 | 0.5 | 10
4 | 90 | CONCLUIDO | 2.7343 | 36.57 | 32.45 | 40.56 | 0.49 | 48 | 182.69 | 52.44 | 5 | 41 | 35.25 | 22766.06 | 327.12 | 3768.41 | 112.28 | 54.2 | 29271.29 | 0.48 | 0.94 | 0.19 | 1.74 | 0.5 | 10
5 | 90 | CONCLUIDO | 2.7584 | 36.25 | 32.3 | 45.08 | 0.58 | 43 | 184.19 | 52.44 | 6 | 0 | 35.75 | 22951.43 | 316.04 | 3768.39 | 105.9 | 54.2 | 26108.18 | 0.51 | 0.95 | 0.23 | 1.6 | 0.5 | 10
0 | 10 | CONCLUIDO | 1.9557 | 51.13 | 45.29 | 7.19 | 0.64 | 378 | 26.11 | 12.1 | 1 | 0 | 3.01 | 3454.41 | 131.5 | 3769.22 | 524.48 | 54.2 | 233721.14 | 0.1 | 0.68 | 1.21 | 14.57 | 0.5 | 10
0 | 45 | CONCLUIDO | 2.1389 | 46.75 | 39.87 | 10.05 | 0.18 | 238 | 98.71 | 39.72 | 1 | 236 | 12.99 | 12407.75 | 327.42 | 3768.58 | 361.16 | 54.2 | 152758.48 | 0.15 | 0.77 | 0.49 | 9.16 | 0.5 | 10
1 | 45 | CONCLUIDO | 2.6443 | 37.82 | 34.02 | 23.2 | 0.35 | 88 | 99.95 | 39.72 | 2 | 40 | 13.24 | 12561.45 | 235.79 | 3768.34 | 163.25 | 54.2 | 54556.28 | 0.33 | 0.9 | 0.31 | 3.31 | 0.5 | 10
2 | 45 | CONCLUIDO | 2.6542 | 37.68 | 33.94 | 23.96 | 0.52 | 85 | 101.2 | 39.72 | 3 | 0 | 13.49 | 12715.54 | 235.76 | 3768.34 | 158.84 | 54.2 | 52366.88 | 0.34 | 0.9 | 0.35 | 3.24 | 0.5 | 10
0 | 60 | CONCLUIDO | 1.899 | 52.66 | 42.66 | 8.31 | 0.14 | 308 | 124.63 | 45 | 1 | 306 | 18.64 | 15605.44 | 423.32 | 3768.78 | 454.76 | 54.2 | 199210.08 | 0.12 | 0.72 | 0.6 | 11.95 | 0.5 | 10
1 | 60 | CONCLUIDO | 2.4939 | 40.1 | 35.03 | 18.27 | 0.28 | 115 | 125.95 | 45 | 2 | 113 | 18.95 | 15767.7 | 315.5 | 3768.54 | 198.85 | 54.2 | 72222.3 | 0.27 | 0.87 | 0.29 | 4.32 | 0.5 | 10
2 | 60 | CONCLUIDO | 2.7024 | 37 | 33.19 | 30.17 | 0.42 | 66 | 127.27 | 45 | 3 | 29 | 19.27 | 15930.42 | 263.94 | 3768.32 | 135.81 | 54.2 | 40943.96 | 0.4 | 0.92 | 0.26 | 2.48 | 0.5 | 10
3 | 60 | CONCLUIDO | 2.7092 | 36.91 | 33.14 | 31.07 | 0.55 | 64 | 128.59 | 45 | 4 | 0 | 19.59 | 16093.6 | 263.58 | 3768.45 | 133.05 | 54.2 | 39577.59 | 0.41 | 0.92 | 0.29 | 2.44 | 0.5 | 10
0 | 80 | CONCLUIDO | 1.6118 | 62.04 | 46.67 | 6.91 | 0.11 | 405 | 159.12 | 50.28 | 1 | 403 | 27.84 | 19859.16 | 554.76 | 3768.68 | 589.58 | 54.2 | 266135.79 | 0.09 | 0.65 | 0.76 | 15.96 | 0.5 | 10
1 | 80 | CONCLUIDO | 2.3049 | 43.39 | 36.29 | 14.71 | 0.22 | 148 | 160.54 | 50.28 | 2 | 146 | 28.26 | 20034.4 | 407.27 | 3768.52 | 241.21 | 54.2 | 93238.06 | 0.22 | 0.84 | 0.34 | 5.59 | 0.5 | 10
2 | 80 | CONCLUIDO | 2.5651 | 38.98 | 33.89 | 23.64 | 0.33 | 86 | 161.97 | 50.28 | 3 | 84 | 28.69 | 20210.21 | 355.26 | 3768.35 | 160.69 | 54.2 | 53286.08 | 0.34 | 0.9 | 0.25 | 3.18 | 0.5 | 10
3 | 80 | CONCLUIDO | 2.7009 | 37.02 | 32.83 | 33.96 | 0.43 | 58 | 163.4 | 50.28 | 4 | 55 | 29.12 | 20386.62 | 315.88 | 3768.29 | 125.58 | 54.2 | 35871.18 | 0.43 | 0.93 | 0.2 | 2.13 | 0.5 | 10
4 | 80 | CONCLUIDO | 2.7401 | 36.49 | 32.59 | 39.91 | 0.54 | 49 | 164.83 | 50.28 | 5 | 0 | 29.55 | 20563.61 | 298.64 | 3768.37 | 115.38 | 54.2 | 30813.81 | 0.47 | 0.94 | 0.25 | 1.89 | 0.5 | 10
0 | 35 | CONCLUIDO | 2.3286 | 42.94 | 37.83 | 12.14 | 0.22 | 187 | 80.84 | 35.1 | 1 | 185 | 9.74 | 10204.21 | 257.65 | 3768.61 | 292.61 | 54.2 | 118739.4 | 0.19 | 0.81 | 0.41 | 7.13 | 0.5 | 10
1 | 35 | CONCLUIDO | 2.5872 | 38.65 | 34.88 | 19.2 | 0.43 | 109 | 82.04 | 35.1 | 2 | 0 | 9.94 | 10352.53 | 214.51 | 3768.51 | 188.93 | 54.2 | 67293.09 | 0.29 | 0.88 | 0.43 | 4.18 | 0.5 | 10
0 | 50 | CONCLUIDO | 2.0578 | 48.59 | 40.76 | 9.37 | 0.16 | 261 | 107.41 | 41.65 | 1 | 259 | 14.77 | 13481.73 | 359.19 | 3768.79 | 391.33 | 54.2 | 167728.93 | 0.14 | 0.75 | 0.52 | 10.05 | 0.5 | 10
1 | 50 | CONCLUIDO | 2.6047 | 38.39 | 34.25 | 21.63 | 0.32 | 95 | 108.68 | 41.65 | 2 | 93 | 15.03 | 13638.32 | 261.43 | 3768.37 | 172.54 | 54.2 | 59168 | 0.31 | 0.89 | 0.27 | 3.54 | 0.5 | 10
2 | 50 | CONCLUIDO | 2.6737 | 37.4 | 33.65 | 26.22 | 0.48 | 77 | 109.96 | 41.65 | 3 | 0 | 15.31 | 13795.21 | 244.74 | 3768.53 | 149.66 | 54.2 | 47817.54 | 0.36 | 0.91 | 0.33 | 2.95 | 0.5 | 10
0 | 25 | CONCLUIDO | 2.4688 | 40.51 | 36.58 | 14.35 | 0.28 | 153 | 61.76 | 28.92 | 1 | 13 | 6.84 | 7851.41 | 189.5 | 3768.49 | 244.59 | 54.2 | 94901.71 | 0.22 | 0.84 | 0.54 | 5.88 | 0.5 | 10
1 | 25 | CONCLUIDO | 2.4727 | 40.44 | 36.53 | 14.42 | 0.55 | 152 | 62.92 | 28.92 | 2 | 0 | 7 | 7994.37 | 192.64 | 3768.51 | 242.28 | 54.2 | 93748.73 | 0.22 | 0.84 | 0.55 | 5.83 | 0.5 | 10
0 | 85 | CONCLUIDO | 1.5471 | 64.64 | 47.69 | 6.65 | 0.11 | 430 | 167.88 | 51.39 | 1 | 428 | 30.49 | 20939.59 | 588.86 | 3768.83 | 624.3 | 54.2 | 283371.53 | 0.09 | 0.64 | 0.79 | 16.98 | 0.5 | 10
1 | 85 | CONCLUIDO | 2.2595 | 44.26 | 36.6 | 14.08 | 0.21 | 156 | 169.33 | 51.39 | 2 | 154 | 30.94 | 21118.46 | 429.28 | 3768.49 | 251.6 | 54.2 | 98391.03 | 0.22 | 0.84 | 0.35 | 5.89 | 0.5 | 10
2 | 85 | CONCLUIDO | 2.5232 | 39.63 | 34.14 | 22.27 | 0.31 | 92 | 170.79 | 51.39 | 3 | 90 | 31.4 | 21297.94 | 377.4 | 3768.63 | 169.24 | 54.2 | 57532.98 | 0.32 | 0.9 | 0.25 | 3.44 | 0.5 | 10
3 | 85 | CONCLUIDO | 2.6695 | 37.46 | 32.99 | 31.92 | 0.41 | 62 | 172.25 | 51.39 | 4 | 60 | 31.86 | 21478.05 | 338.99 | 3768.43 | 130.5 | 54.2 | 38311.44 | 0.42 | 0.93 | 0.21 | 2.28 | 0.5 | 10
4 | 85 | CONCLUIDO | 2.7448 | 36.43 | 32.47 | 41.45 | 0.51 | 47 | 173.71 | 51.39 | 5 | 20 | 32.32 | 21658.78 | 307.92 | 3768.37 | 112.18 | 54.2 | 29225.11 | 0.48 | 0.94 | 0.22 | 1.76 | 0.5 | 10
5 | 85 | CONCLUIDO | 2.7482 | 36.39 | 32.46 | 42.33 | 0.61 | 46 | 175.18 | 51.39 | 6 | 0 | 32.79 | 21840.16 | 308.17 | 3768.4 | 111.01 | 54.2 | 28648.34 | 0.49 | 0.94 | 0.24 | 1.75 | 0.5 | 10
0 | 20 | CONCLUIDO | 2.3756 | 42.09 | 38.02 | 12.01 | 0.34 | 190 | 51.33 | 24.83 | 1 | 0 | 5.51 | 6564.78 | 175.82 | 3768.75 | 290.45 | 54.2 | 117645.8 | 0.19 | 0.8 | 0.66 | 7.32 | 0.5 | 10
0 | 65 | CONCLUIDO | 1.8226 | 54.87 | 43.65 | 7.89 | 0.13 | 332 | 133.21 | 46.47 | 1 | 330 | 20.75 | 16663.42 | 455.66 | 3768.76 | 488.03 | 54.2 | 215726.47 | 0.11 | 0.7 | 0.63 | 12.94 | 0.5 | 10
1 | 65 | CONCLUIDO | 2.4482 | 40.85 | 35.32 | 17.23 | 0.26 | 123 | 134.55 | 46.47 | 2 | 121 | 21.09 | 16828.84 | 338.92 | 3768.54 | 208.61 | 54.2 | 77058.55 | 0.26 | 0.87 | 0.3 | 4.61 | 0.5 | 10
2 | 65 | CONCLUIDO | 2.6745 | 37.39 | 33.3 | 28.55 | 0.39 | 70 | 135.9 | 46.47 | 3 | 61 | 21.43 | 16994.64 | 285.67 | 3768.36 | 141.08 | 54.2 | 43561.23 | 0.38 | 0.92 | 0.23 | 2.6 | 0.5 | 10
3 | 65 | CONCLUIDO | 2.7219 | 36.74 | 32.95 | 33.51 | 0.52 | 59 | 137.25 | 46.47 | 4 | 0 | 21.78 | 17160.92 | 270.94 | 3768.33 | 126.96 | 54.2 | 36556.43 | 0.43 | 0.93 | 0.28 | 2.25 | 0.5 | 10
0 | 75 | CONCLUIDO | 1.6805 | 59.51 | 45.62 | 7.2 | 0.12 | 380 | 150.44 | 49.1 | 1 | 378 | 25.34 | 18787.76 | 520.95 | 3768.73 | 554.47 | 54.2 | 248706.32 | 0.1 | 0.67 | 0.71 | 14.91 | 0.5 | 10
1 | 75 | CONCLUIDO | 2.3508 | 42.54 | 35.98 | 15.42 | 0.23 | 140 | 151.83 | 49.1 | 2 | 138 | 25.73 | 18959.54 | 385.24 | 3768.61 | 230.98 | 54.2 | 88160.44 | 0.23 | 0.85 | 0.33 | 5.28 | 0.5 | 10
2 | 75 | CONCLUIDO | 2.6007 | 38.45 | 33.7 | 24.96 | 0.35 | 81 | 153.23 | 49.1 | 3 | 79 | 26.13 | 19131.85 | 333.65 | 3768.4 | 154.51 | 54.2 | 50219.67 | 0.35 | 0.91 | 0.24 | 2.99 | 0.5 | 10
3 | 75 | CONCLUIDO | 2.731 | 36.62 | 32.69 | 36.32 | 0.46 | 54 | 154.63 | 49.1 | 4 | 35 | 26.53 | 19304.72 | 292.58 | 3768.36 | 119.87 | 54.2 | 33035.28 | 0.45 | 0.93 | 0.22 | 1.99 | 0.5 | 10
4 | 75 | CONCLUIDO | 2.7372 | 36.53 | 32.67 | 37.69 | 0.57 | 52 | 156.03 | 49.1 | 5 | 0 | 26.94 | 19478.15 | 290.58 | 3768.35 | 117.88 | 54.2 | 32052.19 | 0.46 | 0.94 | 0.25 | 1.96 | 0.5 | 10
0 | 95 | CONCLUIDO | 1.4191 | 70.47 | 49.98 | 6.2 | 0.1 | 484 | 185.69 | 53.44 | 1 | 482 | 36.26 | 23136.14 | 661.95 | 3769.19 | 701.13 | 54.2 | 321516.84 | 0.08 | 0.61 | 0.88 | 19.27 | 0.5 | 10
1 | 95 | CONCLUIDO | 2.1688 | 46.11 | 37.24 | 12.99 | 0.19 | 172 | 187.21 | 53.44 | 2 | 170 | 36.77 | 23322.88 | 472.85 | 3768.78 | 272.73 | 54.2 | 108877.85 | 0.2 | 0.82 | 0.39 | 6.53 | 0.5 | 10
2 | 95 | CONCLUIDO | 2.4568 | 40.7 | 34.47 | 20.48 | 0.28 | 101 | 188.73 | 53.44 | 3 | 99 | 37.29 | 23510.33 | 417.5 | 3768.32 | 180.2 | 54.2 | 62966.9 | 0.3 | 0.89 | 0.28 | 3.77 | 0.5 | 10
3 | 95 | CONCLUIDO | 2.6046 | 38.39 | 33.32 | 28.56 | 0.37 | 70 | 190.25 | 53.44 | 4 | 68 | 37.82 | 23698.48 | 382.82 | 3768.46 | 141.85 | 54.2 | 43944.72 | 0.38 | 0.92 | 0.22 | 2.61 | 0.5 | 10
4 | 95 | CONCLUIDO | 2.7092 | 36.91 | 32.54 | 38.29 | 0.46 | 51 | 191.78 | 53.44 | 5 | 49 | 38.35 | 23887.36 | 348.38 | 3768.33 | 116.08 | 54.2 | 31157.92 | 0.47 | 0.94 | 0.18 | 1.84 | 0.5 | 10
5 | 95 | CONCLUIDO | 2.7532 | 36.32 | 32.29 | 46.13 | 0.55 | 42 | 193.32 | 53.44 | 6 | 13 | 38.89 | 24076.95 | 325.12 | 3768.38 | 106.13 | 54.2 | 26227.67 | 0.51 | 0.95 | 0.21 | 1.58 | 0.5 | 10
6 | 95 | CONCLUIDO | 2.7591 | 36.24 | 32.25 | 47.19 | 0.64 | 41 | 194.86 | 53.44 | 7 | 0 | 39.43 | 24267.28 | 326.69 | 3768.37 | 104.26 | 54.2 | 25295.9 | 0.52 | 0.95 | 0.23 | 1.54 | 0.5 | 10
0 | 55 | CONCLUIDO | 1.9752 | 50.63 | 41.73 | 8.79 | 0.15 | 285 | 116.05 | 43.4 | 1 | 283 | 16.65 | 14546.17 | 391.69 | 3768.55 | 423.96 | 54.2 | 183923.62 | 0.13 | 0.73 | 0.56 | 11.03 | 0.5 | 10
1 | 55 | CONCLUIDO | 2.5495 | 39.22 | 34.63 | 19.79 | 0.3 | 105 | 117.34 | 43.4 | 2 | 103 | 16.94 | 14705.49 | 289.07 | 3768.6 | 185.81 | 54.2 | 65751.04 | 0.29 | 0.88 | 0.27 | 3.92 | 0.5 | 10
2 | 55 | CONCLUIDO | 2.6944 | 37.11 | 33.36 | 28.59 | 0.45 | 70 | 118.63 | 43.4 | 3 | 0 | 17.23 | 14865.24 | 253.16 | 3768.39 | 140.05 | 54.2 | 43044.15 | 0.39 | 0.92 | 0.31 | 2.65 | 0.5 | 10

## gráficos
Selecione o eixo X:
Selecione o eixo Y:
Selecione o eixo Z:
Eixo X | Eixo Y | Eixo Z

## hidden (hidden)
Unnamed: 0
Volume de calda [L]
STATUS
Capacidade operacional [ha/h]
Tempo de missao [h]
Tempo util [h]
Tempo por voo [min]
Autonomia Projetada [h]
N° Voos
MTOW [kg]
Massa Estrutura [kg]
Combustível [kg]
Abastecimentos
Massa gerador
Potência gerador [W]
Combustível consumido [L]
Calda cons [L]
Distância percorrida [km]
Distância Pulverizando [km]
RTL ACUMULADO[m]
EOC [km/km]
EOC [h/h]
Tempo de manobra [h]
Tempo rtl_rtw [h]
V pulv [m/s]
V desloc [m/s]