## RESULTADOS_18
Unnamed: 0 | Volume de calda [L] | STATUS | Capacidade operacional [ha/h] | Tempo de missao [h] | Tempo util [h] | Tempo por voo [min] | Autonomia Projetada [h] | N° Voos | MTOW [kg] | Massa Estrutura [kg] | Combustível [kg] | Abastecimentos | Massa gerador | Potência gerador [W] | Combustível consumido [L] | Calda cons [L] | Distância percorrida [km] | Distância Pulverizando [km] | RTL ACUMULADO[m] | EOC [km/km] | EOC [h/h] | Tempo de manobra [h] | Tempo rtl_rtw [h] | V pulv [m/s] | V desloc [m/s]
0 | 100 | CONCLUIDO | 0.6886 | 145.23 | 102.43 | 5.93 | 0.09 | 1036 | 194.77 | 54.38 | 1 | 1034 | 39.4 | 24256.19 | 1416.71 | 3772.68 | 1498.61 | 107.86 | 690532.14 | 0.07 | 0.59 | 1.89 | 41.44 | 0.5 | 10
1 | 100 | CONCLUIDO | 1.0884 | 91.87 | 75.01 | 12.2 | 0.18 | 369 | 196.32 | 54.38 | 2 | 367 | 39.95 | 24447.22 | 1018.83 | 3772.17 | 577.44 | 107.86 | 233278.65 | 0.19 | 0.81 | 0.81 | 14.03 | 0.5 | 10
2 | 100 | CONCLUIDO | 1.2419 | 80.52 | 69.33 | 18.65 | 0.27 | 223 | 197.88 | 54.38 | 3 | 221 | 40.5 | 24639 | 925.98 | 3772.08 | 387.23 | 107.86 | 138905.94 | 0.28 | 0.88 | 0.58 | 8.36 | 0.5 | 10
3 | 100 | CONCLUIDO | 1.323 | 75.59 | 66.89 | 25.24 | 0.36 | 159 | 199.44 | 54.38 | 4 | 157 | 41.06 | 24831.54 | 877.64 | 3772.09 | 305.44 | 107.86 | 98328.57 | 0.35 | 0.91 | 0.48 | 5.92 | 0.5 | 10
4 | 100 | CONCLUIDO | 1.3749 | 72.73 | 65.47 | 32.2 | 0.44 | 122 | 201.01 | 54.38 | 5 | 120 | 41.63 | 25024.84 | 842.66 | 3771.94 | 258.41 | 107.86 | 75000.56 | 0.42 | 0.93 | 0.42 | 4.5 | 0.5 | 10
5 | 100 | CONCLUIDO | 1.4089 | 70.98 | 64.61 | 39.16 | 0.53 | 99 | 202.58 | 54.38 | 6 | 97 | 42.2 | 25218.93 | 814.89 | 3772.01 | 229.58 | 107.86 | 60702.04 | 0.47 | 0.94 | 0.38 | 3.64 | 0.5 | 10
6 | 100 | CONCLUIDO | 1.4358 | 69.65 | 63.94 | 46.79 | 0.61 | 82 | 204.16 | 54.38 | 7 | 80 | 42.78 | 25413.94 | 790.43 | 3772 | 207.1 | 107.86 | 49545.73 | 0.52 | 0.95 | 0.35 | 2.97 | 0.5 | 10
7 | 100 | CONCLUIDO | 1.465 | 68.26 | 63.06 | 54.83 | 0.69 | 69 | 205.75 | 54.38 | 8 | 67 | 43.37 | 25609.61 | 758.91 | 3771.9 | 177.52 | 107.86 | 34819.93 | 0.61 | 0.96 | 0.31 | 2.09 | 0.5 | 10
8 | 100 | CONCLUIDO | 1.4669 | 68.17 | 63.28 | 62.25 | 0.77 | 61 | 207.34 | 54.38 | 9 | 59 | 43.96 | 25806.1 | 746.25 | 3771.89 | 185.57 | 107.86 | 38885.86 | 0.58 | 0.96 | 0.32 | 2.31 | 0.5 | 10
9 | 100 | CONCLUIDO | 1.4816 | 67.5 | 62.92 | 71.23 | 0.85 | 53 | 208.94 | 54.38 | 10 | 51 | 44.56 | 26003.41 | 721.98 | 3771.96 | 173.11 | 107.86 | 32694.47 | 0.62 | 0.97 | 0.31 | 1.95 | 0.5 | 10
10 | 100 | CONCLUIDO | 1.492 | 67.03 | 62.68 | 80.02 | 0.93 | 47 | 210.55 | 54.38 | 11 | 45 | 45.17 | 26201.54 | 700.19 | 3771.93 | 165.25 | 107.86 | 28793.19 | 0.65 | 0.97 | 0.29 | 1.71 | 0.5 | 10
11 | 100 | CONCLUIDO | 1.5005 | 66.64 | 62.49 | 89.28 | 1 | 42 | 212.16 | 54.38 | 12 | 36 | 45.78 | 26400.51 | 676.47 | 3771.89 | 158.84 | 107.86 | 25614.87 | 0.68 | 0.97 | 0.29 | 1.53 | 0.5 | 10
12 | 100 | CONCLUIDO | 1.5041 | 66.48 | 62.45 | 96.08 | 1.08 | 39 | 213.78 | 54.38 | 13 | 4 | 46.4 | 26600.32 | 665.86 | 3771.95 | 156.13 | 107.86 | 24273.63 | 0.69 | 0.97 | 0.33 | 1.48 | 0.5 | 10
13 | 100 | CONCLUIDO | 1.5035 | 66.51 | 62.48 | 96.12 | 1.15 | 39 | 215.41 | 54.38 | 14 | 0 | 47.03 | 26801 | 670.79 | 3771.93 | 156.97 | 107.86 | 24694.77 | 0.69 | 0.97 | 0.33 | 1.51 | 0.5 | 10

## RESULTADOS_6
Unnamed: 0 | Volume de calda [L] | STATUS | Capacidade operacional [ha/h] | Tempo de missao [h] | Tempo util [h] | Tempo por voo [min] | Autonomia Projetada [h] | N° Voos | MTOW [kg] | Massa Estrutura [kg] | Combustível [kg] | Abastecimentos | Massa gerador | Potência gerador [W] | Combustível consumido [L] | Calda cons [L] | Distância percorrida [km] | Distância Pulverizando [km] | RTL ACUMULADO[m] | EOC [km/km] | EOC [h/h] | Tempo de manobra [h] | Tempo rtl_rtw [h] | V pulv [m/s] | V desloc [m/s]
0 | 40 | CONCLUIDO | 1.1225 | 89.09 | 78.52 | 10.31 | 0.2 | 457 | 89.87 | 37.55 | 1 | 455 | 11.32 | 11317.98 | 629.94 | 3772.31 | 694.56 | 107.86 | 291397.72 | 0.16 | 0.77 | 0.96 | 17.54 | 0.5 | 10
1 | 40 | CONCLUIDO | 1.367 | 73.15 | 67.78 | 22.34 | 0.39 | 182 | 91.1 | 37.55 | 2 | 180 | 11.54 | 11468.97 | 502.76 | 3772.06 | 335.31 | 107.86 | 113152.22 | 0.32 | 0.9 | 0.51 | 6.81 | 0.5 | 10
2 | 40 | CONCLUIDO | 1.4542 | 68.77 | 64.84 | 37.05 | 0.57 | 105 | 92.32 | 37.55 | 3 | 88 | 11.77 | 11620.34 | 433.15 | 3772.03 | 236.41 | 107.86 | 64087.31 | 0.46 | 0.94 | 0.41 | 3.87 | 0.5 | 10
3 | 40 | CONCLUIDO | 1.4628 | 68.36 | 64.61 | 40.38 | 0.75 | 96 | 93.55 | 37.55 | 4 | 0 | 12 | 11772.07 | 425.96 | 3772.06 | 225.41 | 107.86 | 58629.58 | 0.48 | 0.94 | 0.5 | 3.64 | 0.5 | 10

## RESULTADOS_4
Unnamed: 0 | Volume de calda [L] | STATUS | Capacidade operacional [ha/h] | Tempo de missao [h] | Tempo util [h] | Tempo por voo [min] | Autonomia Projetada [h] | N° Voos | MTOW [kg] | Massa Estrutura [kg] | Combustível [kg] | Abastecimentos | Massa gerador | Potência gerador [W] | Combustível consumido [L] | Calda cons [L] | Distância percorrida [km] | Distância Pulverizando [km] | RTL ACUMULADO[m] | EOC [km/km] | EOC [h/h] | Tempo de manobra [h] | Tempo rtl_rtw [h] | V pulv [m/s] | V desloc [m/s]
0 | 30 | CONCLUIDO | 1.2169 | 82.17 | 74.71 | 12.42 | 0.24 | 361 | 71.52 | 32.27 | 1 | 359 | 8.25 | 9054.6 | 498.31 | 3772.07 | 567.83 | 107.86 | 228515.38 | 0.19 | 0.81 | 0.79 | 13.74 | 0.5 | 10
1 | 30 | CONCLUIDO | 1.4247 | 70.19 | 66.17 | 28.36 | 0.48 | 140 | 72.7 | 32.27 | 2 | 115 | 8.43 | 9200.25 | 384.72 | 3772.02 | 280.45 | 107.86 | 85930.72 | 0.38 | 0.92 | 0.48 | 5.2 | 0.5 | 10
2 | 30 | CONCLUIDO | 1.4358 | 69.65 | 65.83 | 31.1 | 0.71 | 127 | 73.88 | 32.27 | 3 | 0 | 8.61 | 9346.23 | 379.08 | 3772.12 | 264.63 | 107.86 | 78082.76 | 0.41 | 0.92 | 0.59 | 4.86 | 0.5 | 10

## RESULTADOS_1
Unnamed: 0 | Volume de calda [L] | STATUS | Capacidade operacional [ha/h] | Tempo de missao [h] | Tempo util [h] | Tempo por voo [min] | Autonomia Projetada [h] | N° Voos | MTOW [kg] | Massa Estrutura [kg] | Combustível [kg] | Abastecimentos | Massa gerador | Potência gerador [W] | Combustível consumido [L] | Calda cons [L] | Distância percorrida [km] | Distância Pulverizando [km] | RTL ACUMULADO[m] | EOC [km/km] | EOC [h/h] | Tempo de manobra [h] | Tempo rtl_rtw [h] | V pulv [m/s] | V desloc [m/s]
0 | 15 | CONCLUIDO | 1.3301 | 75.18 | 70.67 | 16.76 | 0.43 | 253 | 39.78 | 19.54 | 1 | 0 | 4.24 | 5140 | 275.09 | 3772.26 | 420.63 | 107.86 | 155455.56 | 0.26 | 0.86 | 0.96 | 9.7 | 0.5 | 10

## RESULTADOS_12
Unnamed: 0 | Volume de calda [L] | STATUS | Capacidade operacional [ha/h] | Tempo de missao [h] | Tempo util [h] | Tempo por voo [min] | Autonomia Projetada [h] | N° Voos | MTOW [kg] | Massa Estrutura [kg] | Combustível [kg] | Abastecimentos | Massa gerador | Potência gerador [W] | Combustível consumido [L] | Calda cons [L] | Distância percorrida [km] | Distância Pulverizando [km] | RTL ACUMULADO[m] | EOC [km/km] | EOC [h/h] | Tempo de manobra [h] | Tempo rtl_rtw [h] | V pulv [m/s] | V desloc [m/s]
0 | 70 | CONCLUIDO | 0.887 | 112.74 | 89.48 | 7.37 | 0.12 | 728 | 141.81 | 47.83 | 1 | 726 | 22.98 | 17723.39 | 999.82 | 3772.77 | 1062.64 | 107.86 | 474085.92 | 0.1 | 0.68 | 1.4 | 28.5 | 0.5 | 10
1 | 70 | CONCLUIDO | 1.2214 | 81.87 | 71.56 | 15.33 | 0.25 | 280 | 143.17 | 47.83 | 2 | 278 | 23.34 | 17891.86 | 774.84 | 3772.07 | 461.81 | 107.86 | 175908.99 | 0.23 | 0.85 | 0.67 | 10.59 | 0.5 | 10
2 | 70 | CONCLUIDO | 1.3435 | 74.43 | 67.29 | 23.75 | 0.37 | 170 | 144.54 | 47.83 | 3 | 168 | 23.71 | 18060.85 | 704.8 | 3772.01 | 319.4 | 107.86 | 105256.32 | 0.34 | 0.9 | 0.49 | 6.32 | 0.5 | 10
3 | 70 | CONCLUIDO | 1.4064 | 71.1 | 65.41 | 32.7 | 0.49 | 120 | 145.92 | 47.83 | 4 | 118 | 24.09 | 18230.35 | 660.24 | 3771.94 | 256.09 | 107.86 | 73847.76 | 0.42 | 0.93 | 0.41 | 4.44 | 0.5 | 10
4 | 70 | CONCLUIDO | 1.4463 | 69.14 | 64.29 | 42.39 | 0.6 | 91 | 147.3 | 47.83 | 5 | 89 | 24.47 | 18400.38 | 622.34 | 3771.95 | 218.78 | 107.86 | 55340.5 | 0.49 | 0.95 | 0.37 | 3.32 | 0.5 | 10
5 | 70 | CONCLUIDO | 1.4832 | 67.42 | 63.14 | 53.36 | 0.71 | 71 | 148.68 | 47.83 | 6 | 68 | 24.85 | 18570.94 | 579.91 | 3771.96 | 179.73 | 107.86 | 35914.32 | 0.6 | 0.96 | 0.33 | 2.17 | 0.5 | 10
6 | 70 | CONCLUIDO | 1.4918 | 67.03 | 63.13 | 65.31 | 0.83 | 58 | 150.07 | 47.83 | 7 | 44 | 25.24 | 18742.03 | 552.2 | 3771.96 | 179.92 | 107.86 | 36073.27 | 0.6 | 0.96 | 0.33 | 2.16 | 0.5 | 10
7 | 70 | CONCLUIDO | 1.4958 | 66.85 | 63.04 | 68.77 | 0.94 | 55 | 151.46 | 47.83 | 8 | 0 | 25.63 | 18913.66 | 546.72 | 3771.95 | 174.69 | 107.86 | 33473.64 | 0.62 | 0.96 | 0.38 | 2.07 | 0.5 | 10

## RESULTADOS_16
Unnamed: 0 | Volume de calda [L] | STATUS | Capacidade operacional [ha/h] | Tempo de missao [h] | Tempo util [h] | Tempo por voo [min] | Autonomia Projetada [h] | N° Voos | MTOW [kg] | Massa Estrutura [kg] | Combustível [kg] | Abastecimentos | Massa gerador | Potência gerador [W] | Combustível consumido [L] | Calda cons [L] | Distância percorrida [km] | Distância Pulverizando [km] | RTL ACUMULADO[m] | EOC [km/km] | EOC [h/h] | Tempo de manobra [h] | Tempo rtl_rtw [h] | V pulv [m/s] | V desloc [m/s]
0 | 90 | CONCLUIDO | 0.7518 | 133.01 | 97.7 | 6.34 | 0.1 | 925 | 176.73 | 52.44 | 1 | 923 | 33.29 | 22031.19 | 1267.17 | 3772.79 | 1339.13 | 107.86 | 611347.4 | 0.08 | 0.62 | 1.72 | 36.72 | 0.5 | 10
1 | 90 | CONCLUIDO | 1.1314 | 88.39 | 73.88 | 13.04 | 0.2 | 340 | 178.21 | 52.44 | 2 | 338 | 33.77 | 22213.89 | 938.24 | 3772.25 | 539.79 | 107.86 | 214602.42 | 0.2 | 0.82 | 0.76 | 12.9 | 0.5 | 10
2 | 90 | CONCLUIDO | 1.2751 | 78.42 | 68.68 | 20 | 0.3 | 206 | 179.7 | 52.44 | 3 | 204 | 34.26 | 22397.24 | 854 | 3772.01 | 365.91 | 107.86 | 128331.24 | 0.29 | 0.89 | 0.54 | 7.71 | 0.5 | 10
3 | 90 | CONCLUIDO | 1.3516 | 73.99 | 66.38 | 27.28 | 0.39 | 146 | 181.19 | 52.44 | 4 | 144 | 34.75 | 22581.25 | 807.11 | 3772.06 | 288.67 | 107.86 | 90012.22 | 0.37 | 0.92 | 0.45 | 5.41 | 0.5 | 10
4 | 90 | CONCLUIDO | 1.3987 | 71.49 | 65.09 | 34.87 | 0.49 | 112 | 182.69 | 52.44 | 5 | 110 | 35.25 | 22766.06 | 773.28 | 3771.96 | 245.77 | 107.86 | 68731.81 | 0.44 | 0.93 | 0.4 | 4.12 | 0.5 | 10
5 | 90 | CONCLUIDO | 1.4313 | 69.87 | 64.25 | 42.83 | 0.58 | 90 | 184.19 | 52.44 | 6 | 88 | 35.75 | 22951.43 | 743.97 | 3772.05 | 217.39 | 107.86 | 54648.73 | 0.5 | 0.95 | 0.36 | 3.27 | 0.5 | 10
6 | 90 | CONCLUIDO | 1.4555 | 68.7 | 63.62 | 50.89 | 0.67 | 75 | 185.7 | 52.44 | 7 | 73 | 36.26 | 23137.49 | 716.02 | 3771.94 | 196.03 | 107.86 | 44045.47 | 0.55 | 0.96 | 0.34 | 2.65 | 0.5 | 10
7 | 90 | CONCLUIDO | 1.4701 | 68.02 | 63.36 | 60.34 | 0.76 | 63 | 187.22 | 52.44 | 8 | 61 | 36.78 | 23324.24 | 692.31 | 3771.97 | 187.83 | 107.86 | 40005.77 | 0.57 | 0.96 | 0.33 | 2.39 | 0.5 | 10
8 | 90 | CONCLUIDO | 1.4859 | 67.3 | 62.96 | 69.96 | 0.85 | 54 | 188.74 | 52.44 | 9 | 52 | 37.3 | 23511.69 | 665.15 | 3771.97 | 174.47 | 107.86 | 33370.61 | 0.62 | 0.97 | 0.31 | 1.99 | 0.5 | 10
9 | 90 | CONCLUIDO | 1.4976 | 66.77 | 62.68 | 80.02 | 0.93 | 47 | 190.26 | 52.44 | 10 | 42 | 37.82 | 23699.85 | 639.06 | 3771.92 | 165.07 | 107.86 | 28703.97 | 0.65 | 0.97 | 0.3 | 1.71 | 0.5 | 10
10 | 90 | CONCLUIDO | 1.5035 | 66.51 | 62.56 | 87.3 | 1.02 | 43 | 191.79 | 52.44 | 11 | 5 | 38.35 | 23888.73 | 623.63 | 3771.92 | 159.65 | 107.86 | 26015 | 0.68 | 0.97 | 0.34 | 1.6 | 0.5 | 10
11 | 90 | CONCLUIDO | 1.5031 | 66.53 | 62.58 | 87.32 | 1.1 | 43 | 193.33 | 52.44 | 12 | 0 | 38.89 | 24078.33 | 628.14 | 3771.99 | 159.95 | 107.86 | 26163.67 | 0.67 | 0.97 | 0.34 | 1.61 | 0.5 | 10

## RESULTADOS_0
Unnamed: 0 | Volume de calda [L] | STATUS | Capacidade operacional [ha/h] | Tempo de missao [h] | Tempo util [h] | Tempo por voo [min] | Autonomia Projetada [h] | N° Voos | MTOW [kg] | Massa Estrutura [kg] | Combustível [kg] | Abastecimentos | Massa gerador | Potência gerador [W] | Combustível consumido [L] | Calda cons [L] | Distância percorrida [km] | Distância Pulverizando [km] | RTL ACUMULADO[m] | EOC [km/km] | EOC [h/h] | Tempo de manobra [h] | Tempo rtl_rtw [h] | V pulv [m/s] | V desloc [m/s]
0 | 10 | CONCLUIDO | 1.23 | 81.3 | 75.45 | 11.98 | 0.64 | 378 | 26.11 | 12.1 | 1 | 0 | 3.01 | 3454.41 | 218.96 | 3772.38 | 574.36 | 107.86 | 231693.87 | 0.19 | 0.81 | 1.33 | 14.48 | 0.5 | 10

## RESULTADOS_7
Unnamed: 0 | Volume de calda [L] | STATUS | Capacidade operacional [ha/h] | Tempo de missao [h] | Tempo util [h] | Tempo por voo [min] | Autonomia Projetada [h] | N° Voos | MTOW [kg] | Massa Estrutura [kg] | Combustível [kg] | Abastecimentos | Massa gerador | Potência gerador [W] | Combustível consumido [L] | Calda cons [L] | Distância percorrida [km] | Distância Pulverizando [km] | RTL ACUMULADO[m] | EOC [km/km] | EOC [h/h] | Tempo de manobra [h] | Tempo rtl_rtw [h] | V pulv [m/s] | V desloc [m/s]
0 | 45 | CONCLUIDO | 1.08 | 92.59 | 80.28 | 9.6 | 0.18 | 502 | 98.71 | 39.72 | 1 | 500 | 12.99 | 12407.75 | 691.8 | 3772.36 | 754.45 | 107.86 | 321119.95 | 0.14 | 0.76 | 1.02 | 19.31 | 0.5 | 10
1 | 45 | CONCLUIDO | 1.3417 | 74.54 | 68.44 | 20.53 | 0.35 | 200 | 99.95 | 39.72 | 2 | 198 | 13.24 | 12561.45 | 553.54 | 3772.02 | 357.64 | 107.86 | 124222.66 | 0.3 | 0.89 | 0.53 | 7.47 | 0.5 | 10
2 | 45 | CONCLUIDO | 1.4341 | 69.73 | 65.32 | 33.21 | 0.52 | 118 | 101.2 | 39.72 | 3 | 116 | 13.49 | 12715.54 | 487.66 | 3771.98 | 253.3 | 107.86 | 72466.49 | 0.43 | 0.93 | 0.41 | 4.35 | 0.5 | 10
3 | 45 | CONCLUIDO | 1.4717 | 67.95 | 64.19 | 44.79 | 0.69 | 86 | 102.45 | 39.72 | 4 | 13 | 13.74 | 12870.03 | 445.4 | 3771.99 | 212.47 | 107.86 | 52209.5 | 0.51 | 0.95 | 0.45 | 3.22 | 0.5 | 10
4 | 45 | CONCLUIDO | 1.4719 | 67.94 | 64.21 | 45.32 | 0.85 | 85 | 103.71 | 39.72 | 5 | 0 | 14 | 13024.91 | 449.94 | 3772.06 | 212.52 | 107.86 | 52242.11 | 0.51 | 0.95 | 0.46 | 3.24 | 0.5 | 10

## RESULTADOS_10
Unnamed: 0 | Volume de calda [L] | STATUS | Capacidade operacional [ha/h] | Tempo de missao [h] | Tempo util [h] | Tempo por voo [min] | Autonomia Projetada [h] | N° Voos | MTOW [kg] | Massa Estrutura [kg] | Combustível [kg] | Abastecimentos | Massa gerador | Potência gerador [W] | Combustível consumido [L] | Calda cons [L] | Distância percorrida [km] | Distância Pulverizando [km] | RTL ACUMULADO[m] | EOC [km/km] | EOC [h/h] | Tempo de manobra [h] | Tempo rtl_rtw [h] | V pulv [m/s] | V desloc [m/s]
0 | 60 | CONCLUIDO | 0.9607 | 104.09 | 85.71 | 8.09 | 0.14 | 636 | 124.63 | 45 | 1 | 634 | 18.64 | 15605.44 | 875.11 | 3772.33 | 935.91 | 107.86 | 411181.66 | 0.12 | 0.71 | 1.24 | 24.73 | 0.5 | 10
1 | 60 | CONCLUIDO | 1.2676 | 78.89 | 70.37 | 16.89 | 0.28 | 250 | 125.95 | 45 | 2 | 248 | 18.95 | 15767.7 | 690.38 | 3772.08 | 421.96 | 107.86 | 156137.3 | 0.26 | 0.86 | 0.63 | 9.4 | 0.5 | 10
2 | 60 | CONCLUIDO | 1.3779 | 72.57 | 66.58 | 26.46 | 0.42 | 151 | 127.27 | 45 | 3 | 149 | 19.27 | 15930.42 | 625.4 | 3772.01 | 295.3 | 107.86 | 93297.54 | 0.37 | 0.91 | 0.46 | 5.61 | 0.5 | 10
3 | 60 | CONCLUIDO | 1.4366 | 69.61 | 64.79 | 37.02 | 0.55 | 105 | 128.59 | 45 | 4 | 103 | 19.59 | 16093.6 | 577.85 | 3772.04 | 235.56 | 107.86 | 63657.58 | 0.46 | 0.94 | 0.39 | 3.82 | 0.5 | 10
4 | 60 | CONCLUIDO | 1.4735 | 67.87 | 63.74 | 49.03 | 0.68 | 78 | 129.92 | 45 | 5 | 74 | 19.92 | 16257.24 | 534.05 | 3771.9 | 200.25 | 107.86 | 46139.91 | 0.54 | 0.95 | 0.35 | 2.77 | 0.5 | 10
5 | 60 | CONCLUIDO | 1.4858 | 67.3 | 63.51 | 58.62 | 0.81 | 65 | 131.25 | 45 | 6 | 10 | 20.25 | 16421.36 | 508.22 | 3771.94 | 190.72 | 107.86 | 41437.74 | 0.57 | 0.96 | 0.39 | 2.54 | 0.5 | 10
6 | 60 | CONCLUIDO | 1.4877 | 67.22 | 63.45 | 59.49 | 0.93 | 64 | 132.58 | 45 | 7 | 0 | 20.59 | 16585.95 | 510.49 | 3771.9 | 188.28 | 107.86 | 40227.13 | 0.57 | 0.96 | 0.4 | 2.48 | 0.5 | 10

## RESULTADOS_14
Unnamed: 0 | Volume de calda [L] | STATUS | Capacidade operacional [ha/h] | Tempo de missao [h] | Tempo util [h] | Tempo por voo [min] | Autonomia Projetada [h] | N° Voos | MTOW [kg] | Massa Estrutura [kg] | Combustível [kg] | Abastecimentos | Massa gerador | Potência gerador [W] | Combustível consumido [L] | Calda cons [L] | Distância percorrida [km] | Distância Pulverizando [km] | RTL ACUMULADO[m] | EOC [km/km] | EOC [h/h] | Tempo de manobra [h] | Tempo rtl_rtw [h] | V pulv [m/s] | V desloc [m/s]
0 | 80 | CONCLUIDO | 0.818 | 122.25 | 93.41 | 6.81 | 0.11 | 823 | 159.12 | 50.28 | 1 | 821 | 27.84 | 19859.16 | 1129.09 | 3772.63 | 1194.78 | 107.86 | 539677.91 | 0.09 | 0.65 | 1.55 | 32.43 | 0.5 | 10
1 | 80 | CONCLUIDO | 1.176 | 85.04 | 72.72 | 14.08 | 0.22 | 310 | 160.54 | 50.28 | 2 | 308 | 28.26 | 20034.4 | 856.89 | 3772.14 | 500.51 | 107.86 | 195111.2 | 0.22 | 0.84 | 0.72 | 11.75 | 0.5 | 10
2 | 80 | CONCLUIDO | 1.3094 | 76.37 | 67.99 | 21.7 | 0.33 | 188 | 161.97 | 50.28 | 3 | 186 | 28.69 | 20210.21 | 780.63 | 3772.06 | 342.45 | 107.86 | 116688.91 | 0.31 | 0.89 | 0.52 | 7.02 | 0.5 | 10
3 | 80 | CONCLUIDO | 1.3801 | 72.46 | 65.85 | 29.71 | 0.43 | 133 | 163.4 | 50.28 | 4 | 131 | 29.12 | 20386.62 | 734.75 | 3771.99 | 270.6 | 107.86 | 81038.63 | 0.4 | 0.92 | 0.44 | 4.88 | 0.5 | 10
4 | 80 | CONCLUIDO | 1.4216 | 70.34 | 64.73 | 38.08 | 0.54 | 102 | 164.83 | 50.28 | 5 | 100 | 29.55 | 20563.61 | 700.84 | 3771.91 | 233.26 | 107.86 | 62526.65 | 0.46 | 0.94 | 0.39 | 3.76 | 0.5 | 10
5 | 80 | CONCLUIDO | 1.4528 | 68.83 | 63.9 | 47.33 | 0.64 | 81 | 166.27 | 50.28 | 6 | 79 | 29.99 | 20741.2 | 668.78 | 3772.06 | 205.58 | 107.86 | 48792.26 | 0.52 | 0.95 | 0.35 | 2.93 | 0.5 | 10
6 | 80 | CONCLUIDO | 1.4679 | 68.13 | 63.64 | 56.99 | 0.74 | 67 | 167.72 | 50.28 | 7 | 65 | 30.44 | 20919.39 | 642.39 | 3772.01 | 198.08 | 107.86 | 45108.86 | 0.54 | 0.96 | 0.32 | 2.67 | 0.5 | 10
7 | 80 | CONCLUIDO | 1.4883 | 67.19 | 63.06 | 67.57 | 0.84 | 56 | 169.17 | 50.28 | 8 | 53 | 30.89 | 21098.19 | 608.63 | 3771.96 | 177.93 | 107.86 | 35091.94 | 0.61 | 0.96 | 0.31 | 2.09 | 0.5 | 10
8 | 80 | CONCLUIDO | 1.4994 | 66.69 | 62.79 | 76.89 | 0.94 | 49 | 170.62 | 50.28 | 9 | 14 | 31.34 | 21277.6 | 584.93 | 3772.02 | 167.4 | 107.86 | 29861.26 | 0.64 | 0.97 | 0.34 | 1.82 | 0.5 | 10
9 | 80 | CONCLUIDO | 1.4989 | 66.71 | 62.81 | 76.91 | 1.03 | 49 | 172.08 | 50.28 | 10 | 0 | 31.8 | 21457.64 | 587.46 | 3771.96 | 167.48 | 107.86 | 29899.78 | 0.64 | 0.97 | 0.36 | 1.84 | 0.5 | 10

## RESULTADOS_5
Unnamed: 0 | Volume de calda [L] | STATUS | Capacidade operacional [ha/h] | Tempo de missao [h] | Tempo util [h] | Tempo por voo [min] | Autonomia Projetada [h] | N° Voos | MTOW [kg] | Massa Estrutura [kg] | Combustível [kg] | Abastecimentos | Massa gerador | Potência gerador [W] | Combustível consumido [L] | Calda cons [L] | Distância percorrida [km] | Distância Pulverizando [km] | RTL ACUMULADO[m] | EOC [km/km] | EOC [h/h] | Tempo de manobra [h] | Tempo rtl_rtw [h] | V pulv [m/s] | V desloc [m/s]
0 | 35 | CONCLUIDO | 1.1683 | 85.59 | 76.64 | 11.22 | 0.22 | 410 | 80.84 | 35.1 | 1 | 408 | 9.74 | 10204.21 | 565.91 | 3772.23 | 632.27 | 107.86 | 260490.85 | 0.17 | 0.79 | 0.88 | 15.66 | 0.5 | 10
1 | 35 | CONCLUIDO | 1.395 | 71.69 | 67 | 24.82 | 0.43 | 162 | 82.04 | 35.1 | 2 | 159 | 9.94 | 10352.53 | 447.57 | 3772.02 | 309.54 | 107.86 | 100366.41 | 0.35 | 0.91 | 0.48 | 6.03 | 0.5 | 10
2 | 35 | CONCLUIDO | 1.4519 | 68.88 | 65.11 | 35.84 | 0.63 | 109 | 83.25 | 35.1 | 3 | 3 | 10.15 | 10501.19 | 401.06 | 3772.03 | 241.58 | 107.86 | 66648.31 | 0.45 | 0.93 | 0.53 | 4.14 | 0.5 | 10
3 | 35 | CONCLUIDO | 1.4516 | 68.89 | 65.12 | 35.85 | 0.83 | 109 | 84.46 | 35.1 | 4 | 0 | 10.36 | 10650.22 | 406.46 | 3772.09 | 241.84 | 107.86 | 66782.18 | 0.45 | 0.93 | 0.53 | 4.15 | 0.5 | 10

## RESULTADOS_8
Unnamed: 0 | Volume de calda [L] | STATUS | Capacidade operacional [ha/h] | Tempo de missao [h] | Tempo util [h] | Tempo por voo [min] | Autonomia Projetada [h] | N° Voos | MTOW [kg] | Massa Estrutura [kg] | Combustível [kg] | Abastecimentos | Massa gerador | Potência gerador [W] | Combustível consumido [L] | Calda cons [L] | Distância percorrida [km] | Distância Pulverizando [km] | RTL ACUMULADO[m] | EOC [km/km] | EOC [h/h] | Tempo de manobra [h] | Tempo rtl_rtw [h] | V pulv [m/s] | V desloc [m/s]
0 | 50 | CONCLUIDO | 1.0386 | 96.28 | 82.09 | 9 | 0.16 | 547 | 107.41 | 41.65 | 1 | 545 | 14.77 | 13481.73 | 753.37 | 3772.16 | 815 | 107.86 | 351171.62 | 0.13 | 0.74 | 1.1 | 21.12 | 0.5 | 10
1 | 50 | CONCLUIDO | 1.3166 | 75.95 | 69.09 | 19.1 | 0.32 | 217 | 108.68 | 41.65 | 2 | 215 | 15.03 | 13638.32 | 600.92 | 3772.11 | 379.34 | 107.86 | 134990.86 | 0.28 | 0.88 | 0.57 | 8.12 | 0.5 | 10
2 | 50 | CONCLUIDO | 1.4139 | 70.73 | 65.8 | 30.37 | 0.48 | 130 | 109.96 | 41.65 | 3 | 128 | 15.31 | 13795.21 | 536.89 | 3771.97 | 269.07 | 107.86 | 80291.38 | 0.4 | 0.92 | 0.44 | 4.83 | 0.5 | 10
3 | 50 | CONCLUIDO | 1.4656 | 68.23 | 64.22 | 43.29 | 0.63 | 89 | 111.23 | 41.65 | 4 | 83 | 15.58 | 13952.52 | 485.99 | 3771.95 | 216.28 | 107.86 | 54099.65 | 0.5 | 0.95 | 0.37 | 3.25 | 0.5 | 10
4 | 50 | CONCLUIDO | 1.4769 | 67.71 | 63.96 | 49.84 | 0.78 | 77 | 112.51 | 41.65 | 5 | 0 | 15.86 | 14110.24 | 468.75 | 3772.01 | 204.8 | 107.86 | 48421.07 | 0.53 | 0.95 | 0.45 | 2.99 | 0.5 | 10

## RESULTADOS_3
Unnamed: 0 | Volume de calda [L] | STATUS | Capacidade operacional [ha/h] | Tempo de missao [h] | Tempo util [h] | Tempo por voo [min] | Autonomia Projetada [h] | N° Voos | MTOW [kg] | Massa Estrutura [kg] | Combustível [kg] | Abastecimentos | Massa gerador | Potência gerador [W] | Combustível consumido [L] | Calda cons [L] | Distância percorrida [km] | Distância Pulverizando [km] | RTL ACUMULADO[m] | EOC [km/km] | EOC [h/h] | Tempo de manobra [h] | Tempo rtl_rtw [h] | V pulv [m/s] | V desloc [m/s]
0 | 25 | CONCLUIDO | 1.2712 | 78.67 | 72.61 | 14.19 | 0.28 | 307 | 61.76 | 28.92 | 1 | 305 | 6.84 | 7851.41 | 424.54 | 3772.25 | 497.03 | 107.86 | 193386.48 | 0.22 | 0.84 | 0.71 | 11.63 | 0.5 | 10
1 | 25 | CONCLUIDO | 1.4147 | 70.69 | 66.78 | 26.36 | 0.55 | 152 | 62.92 | 28.92 | 2 | 1 | 7 | 7994.37 | 348.46 | 3772.11 | 295.19 | 107.86 | 93237.97 | 0.37 | 0.91 | 0.66 | 5.81 | 0.5 | 10
2 | 25 | CONCLUIDO | 1.4147 | 70.68 | 66.78 | 26.36 | 0.81 | 152 | 64.08 | 28.92 | 3 | 0 | 7.16 | 8137.65 | 354.49 | 3772.13 | 295.02 | 107.86 | 93154.83 | 0.37 | 0.91 | 0.67 | 5.81 | 0.5 | 10

## RESULTADOS_15
Unnamed: 0 | Volume de calda [L] | STATUS | Capacidade operacional [ha/h] | Tempo de missao [h] | Tempo util [h] | Tempo por voo [min] | Autonomia Projetada [h] | N° Voos | MTOW [kg] | Massa Estrutura [kg] | Combustível [kg] | Abastecimentos | Massa gerador | Potência gerador [W] | Combustível consumido [L] | Calda cons [L] | Distância percorrida [km] | Distância Pulverizando [km] | RTL ACUMULADO[m] | EOC [km/km] | EOC [h/h] | Tempo de manobra [h] | Tempo rtl_rtw [h] | V pulv [m/s] | V desloc [m/s]
0 | 85 | CONCLUIDO | 0.784 | 127.56 | 95.56 | 6.56 | 0.11 | 874 | 167.88 | 51.39 | 1 | 872 | 30.49 | 20939.59 | 1197.61 | 3772.81 | 1267.06 | 107.86 | 575565.43 | 0.09 | 0.64 | 1.63 | 34.58 | 0.5 | 10
1 | 85 | CONCLUIDO | 1.1539 | 86.67 | 73.28 | 13.53 | 0.21 | 325 | 169.33 | 51.39 | 2 | 323 | 30.94 | 21118.46 | 896.99 | 3772.32 | 519.33 | 107.86 | 204444.29 | 0.21 | 0.83 | 0.74 | 12.31 | 0.5 | 10
2 | 85 | CONCLUIDO | 1.2924 | 77.38 | 68.33 | 20.81 | 0.31 | 197 | 170.79 | 51.39 | 3 | 195 | 31.4 | 21297.94 | 817.13 | 3772.12 | 353.74 | 107.86 | 122292.33 | 0.3 | 0.89 | 0.53 | 7.36 | 0.5 | 10
3 | 85 | CONCLUIDO | 1.3644 | 73.29 | 66.17 | 28.36 | 0.41 | 140 | 172.25 | 51.39 | 4 | 138 | 31.86 | 21478.05 | 772.11 | 3772 | 281.75 | 107.86 | 86579.65 | 0.38 | 0.92 | 0.45 | 5.2 | 0.5 | 10
4 | 85 | CONCLUIDO | 1.4103 | 70.91 | 64.91 | 36.4 | 0.51 | 107 | 173.71 | 51.39 | 5 | 105 | 32.32 | 21658.78 | 737.28 | 3771.95 | 239.34 | 107.86 | 65540.98 | 0.45 | 0.94 | 0.39 | 3.94 | 0.5 | 10
5 | 85 | CONCLUIDO | 1.4413 | 69.38 | 64.09 | 44.72 | 0.61 | 86 | 175.18 | 51.39 | 6 | 84 | 32.79 | 21840.16 | 707.71 | 3772.01 | 212.23 | 107.86 | 52090.69 | 0.51 | 0.95 | 0.36 | 3.12 | 0.5 | 10
6 | 85 | CONCLUIDO | 1.4741 | 67.84 | 63.1 | 54.08 | 0.7 | 70 | 176.66 | 51.39 | 7 | 68 | 33.27 | 22022.17 | 672.32 | 3771.92 | 178.08 | 107.86 | 35095.2 | 0.61 | 0.96 | 0.32 | 2.13 | 0.5 | 10
7 | 85 | CONCLUIDO | 1.4788 | 67.62 | 63.22 | 63.22 | 0.8 | 60 | 178.14 | 51.39 | 8 | 58 | 33.75 | 22204.83 | 650.92 | 3771.98 | 183.15 | 107.86 | 37681.87 | 0.59 | 0.96 | 0.32 | 2.25 | 0.5 | 10
8 | 85 | CONCLUIDO | 1.4938 | 66.94 | 62.84 | 73.93 | 0.89 | 51 | 179.63 | 51.39 | 9 | 48 | 34.24 | 22388.15 | 622.14 | 3771.97 | 170.58 | 107.86 | 31440.84 | 0.63 | 0.97 | 0.3 | 1.87 | 0.5 | 10
9 | 85 | CONCLUIDO | 1.5002 | 66.66 | 62.73 | 81.82 | 0.98 | 46 | 181.12 | 51.39 | 10 | 10 | 34.73 | 22572.13 | 604.95 | 3771.89 | 165.24 | 107.86 | 28794.48 | 0.65 | 0.97 | 0.34 | 1.76 | 0.5 | 10
10 | 85 | CONCLUIDO | 1.501 | 66.62 | 62.69 | 81.77 | 1.07 | 46 | 182.62 | 51.39 | 11 | 0 | 35.22 | 22756.91 | 608.22 | 3771.95 | 163.79 | 107.86 | 28069.38 | 0.66 | 0.97 | 0.35 | 1.72 | 0.5 | 10

## RESULTADOS_2
Unnamed: 0 | Volume de calda [L] | STATUS | Capacidade operacional [ha/h] | Tempo de missao [h] | Tempo util [h] | Tempo por voo [min] | Autonomia Projetada [h] | N° Voos | MTOW [kg] | Massa Estrutura [kg] | Combustível [kg] | Abastecimentos | Massa gerador | Potência gerador [W] | Combustível consumido [L] | Calda cons [L] | Distância percorrida [km] | Distância Pulverizando [km] | RTL ACUMULADO[m] | EOC [km/km] | EOC [h/h] | Tempo de manobra [h] | Tempo rtl_rtw [h] | V pulv [m/s] | V desloc [m/s]
0 | 20 | CONCLUIDO | 1.3327 | 75.04 | 70.27 | 17.07 | 0.34 | 247 | 51.33 | 24.83 | 1 | 238 | 5.51 | 6564.78 | 340.83 | 3771.95 | 418.66 | 107.86 | 154498.11 | 0.26 | 0.87 | 0.62 | 9.3 | 0.5 | 10
1 | 20 | CONCLUIDO | 1.3826 | 72.33 | 68.26 | 21.56 | 0.66 | 190 | 52.47 | 24.83 | 2 | 0 | 5.64 | 6705.1 | 319.22 | 3772.25 | 343.08 | 107.86 | 116993.96 | 0.31 | 0.89 | 0.77 | 7.29 | 0.5 | 10

## RESULTADOS_11
Unnamed: 0 | Volume de calda [L] | STATUS | Capacidade operacional [ha/h] | Tempo de missao [h] | Tempo util [h] | Tempo por voo [min] | Autonomia Projetada [h] | N° Voos | MTOW [kg] | Massa Estrutura [kg] | Combustível [kg] | Abastecimentos | Massa gerador | Potência gerador [W] | Combustível consumido [L] | Calda cons [L] | Distância percorrida [km] | Distância Pulverizando [km] | RTL ACUMULADO[m] | EOC [km/km] | EOC [h/h] | Tempo de manobra [h] | Tempo rtl_rtw [h] | V pulv [m/s] | V desloc [m/s]
0 | 65 | CONCLUIDO | 0.9231 | 108.33 | 87.58 | 7.71 | 0.13 | 682 | 133.21 | 46.47 | 1 | 680 | 20.75 | 16663.42 | 937.08 | 3772.53 | 999.32 | 107.86 | 442655.21 | 0.11 | 0.69 | 1.31 | 26.61 | 0.5 | 10
1 | 65 | CONCLUIDO | 1.2448 | 80.33 | 70.94 | 16.06 | 0.26 | 265 | 134.55 | 46.47 | 2 | 263 | 21.09 | 16828.84 | 732.94 | 3772.06 | 441.08 | 107.86 | 165621.42 | 0.24 | 0.86 | 0.65 | 9.97 | 0.5 | 10
2 | 65 | CONCLUIDO | 1.3599 | 73.53 | 66.97 | 24.96 | 0.39 | 161 | 135.9 | 46.47 | 3 | 159 | 21.43 | 16994.64 | 666.04 | 3772.03 | 308.38 | 107.86 | 99789.32 | 0.35 | 0.91 | 0.48 | 6 | 0.5 | 10
3 | 65 | CONCLUIDO | 1.4206 | 70.39 | 65.14 | 34.59 | 0.52 | 113 | 137.25 | 46.47 | 4 | 111 | 21.78 | 17160.92 | 620.74 | 3771.99 | 246.9 | 107.86 | 69289.33 | 0.44 | 0.93 | 0.41 | 4.17 | 0.5 | 10
4 | 65 | CONCLUIDO | 1.4588 | 68.55 | 64.06 | 45.22 | 0.64 | 85 | 138.6 | 46.47 | 5 | 83 | 22.13 | 17327.69 | 580.02 | 3771.89 | 210.97 | 107.86 | 51467.38 | 0.51 | 0.95 | 0.36 | 3.09 | 0.5 | 10
5 | 65 | CONCLUIDO | 1.4799 | 67.57 | 63.59 | 57.81 | 0.76 | 66 | 139.95 | 46.47 | 6 | 59 | 22.49 | 17494.97 | 543.36 | 3771.94 | 195.64 | 107.86 | 43895.76 | 0.55 | 0.96 | 0.34 | 2.62 | 0.5 | 10
6 | 65 | CONCLUIDO | 1.4922 | 67.01 | 63.2 | 63.2 | 0.88 | 60 | 141.31 | 46.47 | 7 | 1 | 22.85 | 17662.75 | 525.95 | 3771.94 | 180.01 | 107.86 | 36108.4 | 0.6 | 0.96 | 0.39 | 2.23 | 0.5 | 10
7 | 65 | CONCLUIDO | 1.492 | 67.02 | 63.21 | 63.21 | 0.99 | 60 | 142.68 | 46.47 | 8 | 0 | 23.21 | 17831.04 | 530.85 | 3771.97 | 180.29 | 107.86 | 36250.17 | 0.6 | 0.96 | 0.39 | 2.24 | 0.5 | 10

## RESULTADOS_13
Unnamed: 0 | Volume de calda [L] | STATUS | Capacidade operacional [ha/h] | Tempo de missao [h] | Tempo util [h] | Tempo por voo [min] | Autonomia Projetada [h] | N° Voos | MTOW [kg] | Massa Estrutura [kg] | Combustível [kg] | Abastecimentos | Massa gerador | Potência gerador [W] | Combustível consumido [L] | Calda cons [L] | Distância percorrida [km] | Distância Pulverizando [km] | RTL ACUMULADO[m] | EOC [km/km] | EOC [h/h] | Tempo de manobra [h] | Tempo rtl_rtw [h] | V pulv [m/s] | V desloc [m/s]
0 | 75 | CONCLUIDO | 0.852 | 117.37 | 91.42 | 7.08 | 0.12 | 775 | 150.44 | 49.1 | 1 | 773 | 25.34 | 18787.76 | 1063.56 | 3772.41 | 1128.29 | 107.86 | 506673.5 | 0.1 | 0.67 | 1.46 | 30.44 | 0.5 | 10
1 | 75 | CONCLUIDO | 1.1989 | 83.41 | 72.12 | 14.67 | 0.23 | 295 | 151.83 | 49.1 | 2 | 293 | 25.73 | 18959.54 | 815.69 | 3772.21 | 480.37 | 107.86 | 185115.63 | 0.22 | 0.84 | 0.7 | 11.15 | 0.5 | 10
2 | 75 | CONCLUIDO | 1.3265 | 75.39 | 67.64 | 22.67 | 0.35 | 179 | 153.23 | 49.1 | 3 | 177 | 26.13 | 19131.85 | 742.83 | 3772.09 | 330.92 | 107.86 | 110969.12 | 0.33 | 0.9 | 0.5 | 6.67 | 0.5 | 10
3 | 75 | CONCLUIDO | 1.3924 | 71.82 | 65.66 | 31.02 | 0.46 | 127 | 154.63 | 49.1 | 4 | 125 | 26.53 | 19304.72 | 699.18 | 3771.96 | 264.62 | 107.86 | 78078.16 | 0.41 | 0.93 | 0.42 | 4.69 | 0.5 | 10
4 | 75 | CONCLUIDO | 1.4349 | 69.69 | 64.48 | 40.3 | 0.57 | 96 | 156.03 | 49.1 | 5 | 94 | 26.94 | 19478.15 | 662.13 | 3772.01 | 225.02 | 107.86 | 58436.54 | 0.48 | 0.94 | 0.38 | 3.51 | 0.5 | 10
5 | 75 | CONCLUIDO | 1.4646 | 68.28 | 63.68 | 50.27 | 0.67 | 76 | 157.44 | 49.1 | 6 | 74 | 27.35 | 19652.13 | 627.56 | 3771.92 | 198.31 | 107.86 | 45179.57 | 0.54 | 0.95 | 0.34 | 2.71 | 0.5 | 10
6 | 75 | CONCLUIDO | 1.4799 | 67.57 | 63.37 | 60.35 | 0.78 | 63 | 158.86 | 49.1 | 7 | 61 | 27.77 | 19826.68 | 598.45 | 3771.98 | 188.44 | 107.86 | 40311.02 | 0.57 | 0.96 | 0.32 | 2.4 | 0.5 | 10
7 | 75 | CONCLUIDO | 1.496 | 66.84 | 62.95 | 71.26 | 0.88 | 53 | 160.28 | 49.1 | 8 | 23 | 28.19 | 20001.93 | 566.09 | 3771.94 | 172.84 | 107.86 | 32558.78 | 0.62 | 0.97 | 0.34 | 1.98 | 0.5 | 10
8 | 75 | CONCLUIDO | 1.4963 | 66.83 | 62.97 | 72.65 | 0.99 | 52 | 161.71 | 49.1 | 9 | 1 | 28.61 | 20177.64 | 567.94 | 3771.97 | 172.51 | 107.86 | 32401.51 | 0.63 | 0.97 | 0.37 | 2 | 0.5 | 10
9 | 75 | CONCLUIDO | 1.4963 | 66.83 | 62.96 | 72.65 | 1.09 | 52 | 163.13 | 49.1 | 10 | 0 | 29.04 | 20353.94 | 572.66 | 3771.95 | 172.32 | 107.86 | 32307.38 | 0.63 | 0.97 | 0.37 | 2 | 0.5 | 10

## RESULTADOS_17
Unnamed: 0 | Volume de calda [L] | STATUS | Capacidade operacional [ha/h] | Tempo de missao [h] | Tempo util [h] | Tempo por voo [min] | Autonomia Projetada [h] | N° Voos | MTOW [kg] | Massa Estrutura [kg] | Combustível [kg] | Abastecimentos | Massa gerador | Potência gerador [W] | Combustível consumido [L] | Calda cons [L] | Distância percorrida [km] | Distância Pulverizando [km] | RTL ACUMULADO[m] | EOC [km/km] | EOC [h/h] | Tempo de manobra [h] | Tempo rtl_rtw [h] | V pulv [m/s] | V desloc [m/s]
0 | 95 | CONCLUIDO | 0.7199 | 138.9 | 99.99 | 6.13 | 0.1 | 979 | 185.69 | 53.44 | 1 | 977 | 36.26 | 23136.14 | 1340.12 | 3772.71 | 1416.49 | 107.86 | 649756.46 | 0.08 | 0.61 | 1.8 | 39.01 | 0.5 | 10
1 | 95 | CONCLUIDO | 1.1104 | 90.05 | 74.41 | 12.61 | 0.19 | 354 | 187.21 | 53.44 | 2 | 352 | 36.77 | 23322.88 | 978.11 | 3772.1 | 557.73 | 107.86 | 223502.01 | 0.19 | 0.82 | 0.78 | 13.44 | 0.5 | 10
2 | 95 | CONCLUIDO | 1.2583 | 79.47 | 69 | 19.26 | 0.28 | 215 | 188.73 | 53.44 | 3 | 213 | 37.29 | 23510.33 | 889.92 | 3772.08 | 375.9 | 107.86 | 133280.34 | 0.29 | 0.88 | 0.57 | 8.03 | 0.5 | 10
3 | 95 | CONCLUIDO | 1.3366 | 74.82 | 66.65 | 26.14 | 0.37 | 153 | 190.25 | 53.44 | 4 | 151 | 37.82 | 23698.48 | 842.66 | 3771.97 | 297.95 | 107.86 | 94616.16 | 0.36 | 0.91 | 0.47 | 5.68 | 0.5 | 10
4 | 95 | CONCLUIDO | 1.3866 | 72.12 | 65.3 | 33.48 | 0.46 | 117 | 191.78 | 53.44 | 5 | 115 | 38.35 | 23887.36 | 808.17 | 3772 | 252.34 | 107.86 | 71991.31 | 0.43 | 0.93 | 0.41 | 4.33 | 0.5 | 10
5 | 95 | CONCLUIDO | 1.4193 | 70.46 | 64.45 | 40.71 | 0.55 | 95 | 193.32 | 53.44 | 6 | 93 | 38.89 | 24076.95 | 780.4 | 3771.96 | 224.21 | 107.86 | 58036.83 | 0.48 | 0.94 | 0.37 | 3.49 | 0.5 | 10
6 | 95 | CONCLUIDO | 1.445 | 69.2 | 63.79 | 48.45 | 0.64 | 79 | 194.86 | 53.44 | 7 | 77 | 39.43 | 24267.28 | 754.1 | 3771.91 | 202.13 | 107.86 | 47072.73 | 0.53 | 0.95 | 0.35 | 2.83 | 0.5 | 10
7 | 95 | CONCLUIDO | 1.4578 | 68.6 | 63.63 | 56.99 | 0.72 | 67 | 196.41 | 53.44 | 8 | 65 | 39.98 | 24458.36 | 733.86 | 3771.93 | 197.9 | 107.86 | 45019.18 | 0.55 | 0.96 | 0.32 | 2.66 | 0.5 | 10
8 | 95 | CONCLUIDO | 1.4761 | 67.75 | 63.12 | 65.3 | 0.81 | 58 | 197.97 | 53.44 | 9 | 56 | 40.53 | 24650.18 | 705.8 | 3771.95 | 179.94 | 107.86 | 36085.61 | 0.6 | 0.96 | 0.31 | 2.15 | 0.5 | 10
9 | 95 | CONCLUIDO | 1.4895 | 67.14 | 62.81 | 75.37 | 0.89 | 50 | 199.53 | 53.44 | 10 | 48 | 41.1 | 24842.77 | 680.1 | 3771.97 | 169.31 | 107.86 | 30808.51 | 0.64 | 0.97 | 0.3 | 1.84 | 0.5 | 10
10 | 95 | CONCLUIDO | 1.4999 | 66.67 | 62.56 | 85.32 | 0.97 | 44 | 201.1 | 53.44 | 11 | 38 | 41.66 | 25036.12 | 656.56 | 3771.98 | 161.05 | 107.86 | 26709.37 | 0.67 | 0.97 | 0.3 | 1.6 | 0.5 | 10
11 | 95 | CONCLUIDO | 1.5037 | 66.5 | 62.51 | 91.47 | 1.05 | 41 | 202.67 | 53.44 | 12 | 3 | 42.24 | 25230.25 | 643.86 | 3771.91 | 157.88 | 107.86 | 25137.97 | 0.68 | 0.97 | 0.33 | 1.54 | 0.5 | 10
12 | 95 | CONCLUIDO | 1.5041 | 66.48 | 62.49 | 91.45 | 1.13 | 41 | 204.25 | 53.44 | 13 | 0 | 42.82 | 25425.3 | 647.85 | 3771.9 | 157.07 | 107.86 | 24733.97 | 0.69 | 0.97 | 0.34 | 1.52 | 0.5 | 10

## RESULTADOS_9
Unnamed: 0 | Volume de calda [L] | STATUS | Capacidade operacional [ha/h] | Tempo de missao [h] | Tempo util [h] | Tempo por voo [min] | Autonomia Projetada [h] | N° Voos | MTOW [kg] | Massa Estrutura [kg] | Combustível [kg] | Abastecimentos | Massa gerador | Potência gerador [W] | Combustível consumido [L] | Calda cons [L] | Distância percorrida [km] | Distância Pulverizando [km] | RTL ACUMULADO[m] | EOC [km/km] | EOC [h/h] | Tempo de manobra [h] | Tempo rtl_rtw [h] | V pulv [m/s] | V desloc [m/s]
0 | 55 | CONCLUIDO | 0.9985 | 100.15 | 83.92 | 8.51 | 0.15 | 592 | 116.05 | 43.4 | 1 | 590 | 16.65 | 14546.17 | 814.34 | 3772.43 | 876.26 | 107.86 | 381573.87 | 0.12 | 0.72 | 1.17 | 22.95 | 0.5 | 10
1 | 55 | CONCLUIDO | 1.2914 | 77.43 | 69.76 | 17.89 | 0.3 | 234 | 117.34 | 43.4 | 2 | 232 | 16.94 | 14705.49 | 646.56 | 3772.03 | 401.56 | 107.86 | 146016.3 | 0.27 | 0.87 | 0.6 | 8.79 | 0.5 | 10
2 | 55 | CONCLUIDO | 1.3957 | 71.65 | 66.2 | 28.17 | 0.45 | 141 | 118.63 | 43.4 | 3 | 139 | 17.23 | 14865.24 | 582.06 | 3772.01 | 282.23 | 107.86 | 86817.44 | 0.38 | 0.92 | 0.45 | 5.23 | 0.5 | 10
3 | 55 | CONCLUIDO | 1.4509 | 68.92 | 64.52 | 39.91 | 0.59 | 97 | 119.93 | 43.4 | 4 | 94 | 17.53 | 15025.44 | 533.25 | 3771.98 | 226.43 | 107.86 | 59137.17 | 0.48 | 0.94 | 0.38 | 3.55 | 0.5 | 10
4 | 55 | CONCLUIDO | 1.4831 | 67.43 | 63.6 | 52.27 | 0.73 | 73 | 121.23 | 43.4 | 5 | 38 | 17.83 | 15186.08 | 490.24 | 3771.9 | 194.1 | 107.86 | 43087.99 | 0.56 | 0.96 | 0.38 | 2.63 | 0.5 | 10
5 | 55 | CONCLUIDO | 1.4864 | 67.28 | 63.52 | 54.45 | 0.86 | 70 | 122.54 | 43.4 | 6 | 0 | 18.14 | 15347.16 | 488.18 | 3771.93 | 190.03 | 107.86 | 41071.41 | 0.57 | 0.96 | 0.42 | 2.55 | 0.5 | 10

## resultados
Unnamed: 0 | Volume de calda [L] | STATUS | Capacidade operacional [ha/h] | Tempo de missao [h] | Tempo util [h] | Tempo por voo [min] | Autonomia Projetada [h] | N° Voos | MTOW [kg] | Massa Estrutura [kg] | Combustível [kg] | Abastecimentos | Massa gerador | Potência gerador [W] | Combustível consumido [L] | Calda cons [L] | Distância percorrida [km] | Distância Pulverizando [km] | RTL ACUMULADO[m] | EOC [km/km] | EOC [h/h] | Tempo de manobra [h] | Tempo rtl_rtw [h] | V pulv [m/s] | V desloc [m/s]
0 | 100 | CONCLUIDO | 0.6886 | 145.23 | 102.43 | 5.93 | 0.09 | 1036 | 194.77 | 54.38 | 1 | 1034 | 39.4 | 24256.19 | 1416.71 | 3772.68 | 1498.61 | 107.86 | 690532.14 | 0.07 | 0.59 | 1.89 | 41.44 | 0.5 | 10
1 | 100 | CONCLUIDO | 1.0884 | 91.87 | 75.01 | 12.2 | 0.18 | 369 | 196.32 | 54.38 | 2 | 367 | 39.95 | 24447.22 | 1018.83 | 3772.17 | 577.44 | 107.86 | 233278.65 | 0.19 | 0.81 | 0.81 | 14.03 | 0.5 | 10
2 | 100 | CONCLUIDO | 1.2419 | 80.52 | 69.33 | 18.65 | 0.27 | 223 | 197.88 | 54.38 | 3 | 221 | 40.5 | 24639 | 925.98 | 3772.08 | 387.23 | 107.86 | 138905.94 | 0.28 | 0.88 | 0.58 | 8.36 | 0.5 | 10
3 | 100 | CONCLUIDO | 1.323 | 75.59 | 66.89 | 25.24 | 0.36 | 159 | 199.44 | 54.38 | 4 | 157 | 41.06 | 24831.54 | 877.64 | 3772.09 | 305.44 | 107.86 | 98328.57 | 0.35 | 0.91 | 0.48 | 5.92 | 0.5 | 10
4 | 100 | CONCLUIDO | 1.3749 | 72.73 | 65.47 | 32.2 | 0.44 | 122 | 201.01 | 54.38 | 5 | 120 | 41.63 | 25024.84 | 842.66 | 3771.94 | 258.41 | 107.86 | 75000.56 | 0.42 | 0.93 | 0.42 | 4.5 | 0.5 | 10
5 | 100 | CONCLUIDO | 1.4089 | 70.98 | 64.61 | 39.16 | 0.53 | 99 | 202.58 | 54.38 | 6 | 97 | 42.2 | 25218.93 | 814.89 | 3772.01 | 229.58 | 107.86 | 60702.04 | 0.47 | 0.94 | 0.38 | 3.64 | 0.5 | 10
6 | 100 | CONCLUIDO | 1.4358 | 69.65 | 63.94 | 46.79 | 0.61 | 82 | 204.16 | 54.38 | 7 | 80 | 42.78 | 25413.94 | 790.43 | 3772 | 207.1 | 107.86 | 49545.73 | 0.52 | 0.95 | 0.35 | 2.97 | 0.5 | 10
7 | 100 | CONCLUIDO | 1.465 | 68.26 | 63.06 | 54.83 | 0.69 | 69 | 205.75 | 54.38 | 8 | 67 | 43.37 | 25609.61 | 758.91 | 3771.9 | 177.52 | 107.86 | 34819.93 | 0.61 | 0.96 | 0.31 | 2.09 | 0.5 | 10
8 | 100 | CONCLUIDO | 1.4669 | 68.17 | 63.28 | 62.25 | 0.77 | 61 | 207.34 | 54.38 | 9 | 59 | 43.96 | 25806.1 | 746.25 | 3771.89 | 185.57 | 107.86 | 38885.86 | 0.58 | 0.96 | 0.32 | 2.31 | 0.5 | 10
9 | 100 | CONCLUIDO | 1.4816 | 67.5 | 62.92 | 71.23 | 0.85 | 53 | 208.94 | 54.38 | 10 | 51 | 44.56 | 26003.41 | 721.98 | 3771.96 | 173.11 | 107.86 | 32694.47 | 0.62 | 0.97 | 0.31 | 1.95 | 0.5 | 10
10 | 100 | CONCLUIDO | 1.492 | 67.03 | 62.68 | 80.02 | 0.93 | 47 | 210.55 | 54.38 | 11 | 45 | 45.17 | 26201.54 | 700.19 | 3771.93 | 165.25 | 107.86 | 28793.19 | 0.65 | 0.97 | 0.29 | 1.71 | 0.5 | 10
11 | 100 | CONCLUIDO | 1.5005 | 66.64 | 62.49 | 89.28 | 1 | 42 | 212.16 | 54.38 | 12 | 36 | 45.78 | 26400.51 | 676.47 | 3771.89 | 158.84 | 107.86 | 25614.87 | 0.68 | 0.97 | 0.29 | 1.53 | 0.5 | 10
12 | 100 | CONCLUIDO | 1.5041 | 66.48 | 62.45 | 96.08 | 1.08 | 39 | 213.78 | 54.38 | 13 | 4 | 46.4 | 26600.32 | 665.86 | 3771.95 | 156.13 | 107.86 | 24273.63 | 0.69 | 0.97 | 0.33 | 1.48 | 0.5 | 10
13 | 100 | CONCLUIDO | 1.5035 | 66.51 | 62.48 | 96.12 | 1.15 | 39 | 215.41 | 54.38 | 14 | 0 | 47.03 | 26801 | 670.79 | 3771.93 | 156.97 | 107.86 | 24694.77 | 0.69 | 0.97 | 0.33 | 1.51 | 0.5 | 10
0 | 40 | CONCLUIDO | 1.1225 | 89.09 | 78.52 | 10.31 | 0.2 | 457 | 89.87 | 37.55 | 1 | 455 | 11.32 | 11317.98 | 629.94 | 3772.31 | 694.56 | 107.86 | 291397.72 | 0.16 | 0.77 | 0.96 | 17.54 | 0.5 | 10
1 | 40 | CONCLUIDO | 1.367 | 73.15 | 67.78 | 22.34 | 0.39 | 182 | 91.1 | 37.55 | 2 | 180 | 11.54 | 11468.97 | 502.76 | 3772.06 | 335.31 | 107.86 | 113152.22 | 0.32 | 0.9 | 0.51 | 6.81 | 0.5 | 10
2 | 40 | CONCLUIDO | 1.4542 | 68.77 | 64.84 | 37.05 | 0.57 | 105 | 92.32 | 37.55 | 3 | 88 | 11.77 | 11620.34 | 433.15 | 3772.03 | 236.41 | 107.86 | 64087.31 | 0.46 | 0.94 | 0.41 | 3.87 | 0.5 | 10
3 | 40 | CONCLUIDO | 1.4628 | 68.36 | 64.61 | 40.38 | 0.75 | 96 | 93.55 | 37.55 | 4 | 0 | 12 | 11772.07 | 425.96 | 3772.06 | 225.41 | 107.86 | 58629.58 | 0.48 | 0.94 | 0.5 | 3.64 | 0.5 | 10
0 | 30 | CONCLUIDO | 1.2169 | 82.17 | 74.71 | 12.42 | 0.24 | 361 | 71.52 | 32.27 | 1 | 359 | 8.25 | 9054.6 | 498.31 | 3772.07 | 567.83 | 107.86 | 228515.38 | 0.19 | 0.81 | 0.79 | 13.74 | 0.5 | 10
1 | 30 | CONCLUIDO | 1.4247 | 70.19 | 66.17 | 28.36 | 0.48 | 140 | 72.7 | 32.27 | 2 | 115 | 8.43 | 9200.25 | 384.72 | 3772.02 | 280.45 | 107.86 | 85930.72 | 0.38 | 0.92 | 0.48 | 5.2 | 0.5 | 10
2 | 30 | CONCLUIDO | 1.4358 | 69.65 | 65.83 | 31.1 | 0.71 | 127 | 73.88 | 32.27 | 3 | 0 | 8.61 | 9346.23 | 379.08 | 3772.12 | 264.63 | 107.86 | 78082.76 | 0.41 | 0.92 | 0.59 | 4.86 | 0.5 | 10
0 | 15 | CONCLUIDO | 1.3301 | 75.18 | 70.67 | 16.76 | 0.43 | 253 | 39.78 | 19.54 | 1 | 0 | 4.24 | 5140 | 275.09 | 3772.26 | 420.63 | 107.86 | 155455.56 | 0.26 | 0.86 | 0.96 | 9.7 | 0.5 | 10
0 | 70 | CONCLUIDO | 0.887 | 112.74 | 89.48 | 7.37 | 0.12 | 728 | 141.81 | 47.83 | 1 | 726 | 22.98 | 17723.39 | 999.82 | 3772.77 | 1062.64 | 107.86 | 474085.92 | 0.1 | 0.68 | 1.4 | 28.5 | 0.5 | 10
1 | 70 | CONCLUIDO | 1.2214 | 81.87 | 71.56 | 15.33 | 0.25 | 280 | 143.17 | 47.83 | 2 | 278 | 23.34 | 17891.86 | 774.84 | 3772.07 | 461.81 | 107.86 | 175908.99 | 0.23 | 0.85 | 0.67 | 10.59 | 0.5 | 10
2 | 70 | CONCLUIDO | 1.3435 | 74.43 | 67.29 | 23.75 | 0.37 | 170 | 144.54 | 47.83 | 3 | 168 | 23.71 | 18060.85 | 704.8 | 3772.01 | 319.4 | 107.86 | 105256.32 | 0.34 | 0.9 | 0.49 | 6.32 | 0.5 | 10
3 | 70 | CONCLUIDO | 1.4064 | 71.1 | 65.41 | 32.7 | 0.49 | 120 | 145.92 | 47.83 | 4 | 118 | 24.09 | 18230.35 | 660.24 | 3771.94 | 256.09 | 107.86 | 73847.76 | 0.42 | 0.93 | 0.41 | 4.44 | 0.5 | 10
4 | 70 | CONCLUIDO | 1.4463 | 69.14 | 64.29 | 42.39 | 0.6 | 91 | 147.3 | 47.83 | 5 | 89 | 24.47 | 18400.38 | 622.34 | 3771.95 | 218.78 | 107.86 | 55340.5 | 0.49 | 0.95 | 0.37 | 3.32 | 0.5 | 10
5 | 70 | CONCLUIDO | 1.4832 | 67.42 | 63.14 | 53.36 | 0.71 | 71 | 148.68 | 47.83 | 6 | 68 | 24.85 | 18570.94 | 579.91 | 3771.96 | 179.73 | 107.86 | 35914.32 | 0.6 | 0.96 | 0.33 | 2.17 | 0.5 | 10
6 | 70 | CONCLUIDO | 1.4918 | 67.03 | 63.13 | 65.31 | 0.83 | 58 | 150.07 | 47.83 | 7 | 44 | 25.24 | 18742.03 | 552.2 | 3771.96 | 179.92 | 107.86 | 36073.27 | 0.6 | 0.96 | 0.33 | 2.16 | 0.5 | 10
7 | 70 | CONCLUIDO | 1.4958 | 66.85 | 63.04 | 68.77 | 0.94 | 55 | 151.46 | 47.83 | 8 | 0 | 25.63 | 18913.66 | 546.72 | 3771.95 | 174.69 | 107.86 | 33473.64 | 0.62 | 0.96 | 0.38 | 2.07 | 0.5 | 10
0 | 90 | CONCLUIDO | 0.7518 | 133.01 | 97.7 | 6.34 | 0.1 | 925 | 176.73 | 52.44 | 1 | 923 | 33.29 | 22031.19 | 1267.17 | 3772.79 | 1339.13 | 107.86 | 611347.4 | 0.08 | 0.62 | 1.72 | 36.72 | 0.5 | 10
1 | 90 | CONCLUIDO | 1.1314 | 88.39 | 73.88 | 13.04 | 0.2 | 340 | 178.21 | 52.44 | 2 | 338 | 33.77 | 22213.89 | 938.24 | 3772.25 | 539.79 | 107.86 | 214602.42 | 0.2 | 0.82 | 0.76 | 12.9 | 0.5 | 10
2 | 90 | CONCLUIDO | 1.2751 | 78.42 | 68.68 | 20 | 0.3 | 206 | 179.7 | 52.44 | 3 | 204 | 34.26 | 22397.24 | 854 | 3772.01 | 365.91 | 107.86 | 128331.24 | 0.29 | 0.89 | 0.54 | 7.71 | 0.5 | 10
3 | 90 | CONCLUIDO | 1.3516 | 73.99 | 66.38 | 27.28 | 0.39 | 146 | 181.19 | 52.44 | 4 | 144 | 34.75 | 22581.25 | 807.11 | 3772.06 | 288.67 | 107.86 | 90012.22 | 0.37 | 0.92 | 0.45 | 5.41 | 0.5 | 10
4 | 90 | CONCLUIDO | 1.3987 | 71.49 | 65.09 | 34.87 | 0.49 | 112 | 182.69 | 52.44 | 5 | 110 | 35.25 | 22766.06 | 773.28 | 3771.96 | 245.77 | 107.86 | 68731.81 | 0.44 | 0.93 | 0.4 | 4.12 | 0.5 | 10
5 | 90 | CONCLUIDO | 1.4313 | 69.87 | 64.25 | 42.83 | 0.58 | 90 | 184.19 | 52.44 | 6 | 88 | 35.75 | 22951.43 | 743.97 | 3772.05 | 217.39 | 107.86 | 54648.73 | 0.5 | 0.95 | 0.36 | 3.27 | 0.5 | 10
6 | 90 | CONCLUIDO | 1.4555 | 68.7 | 63.62 | 50.89 | 0.67 | 75 | 185.7 | 52.44 | 7 | 73 | 36.26 | 23137.49 | 716.02 | 3771.94 | 196.03 | 107.86 | 44045.47 | 0.55 | 0.96 | 0.34 | 2.65 | 0.5 | 10
7 | 90 | CONCLUIDO | 1.4701 | 68.02 | 63.36 | 60.34 | 0.76 | 63 | 187.22 | 52.44 | 8 | 61 | 36.78 | 23324.24 | 692.31 | 3771.97 | 187.83 | 107.86 | 40005.77 | 0.57 | 0.96 | 0.33 | 2.39 | 0.5 | 10
8 | 90 | CONCLUIDO | 1.4859 | 67.3 | 62.96 | 69.96 | 0.85 | 54 | 188.74 | 52.44 | 9 | 52 | 37.3 | 23511.69 | 665.15 | 3771.97 | 174.47 | 107.86 | 33370.61 | 0.62 | 0.97 | 0.31 | 1.99 | 0.5 | 10
9 | 90 | CONCLUIDO | 1.4976 | 66.77 | 62.68 | 80.02 | 0.93 | 47 | 190.26 | 52.44 | 10 | 42 | 37.82 | 23699.85 | 639.06 | 3771.92 | 165.07 | 107.86 | 28703.97 | 0.65 | 0.97 | 0.3 | 1.71 | 0.5 | 10
10 | 90 | CONCLUIDO | 1.5035 | 66.51 | 62.56 | 87.3 | 1.02 | 43 | 191.79 | 52.44 | 11 | 5 | 38.35 | 23888.73 | 623.63 | 3771.92 | 159.65 | 107.86 | 26015 | 0.68 | 0.97 | 0.34 | 1.6 | 0.5 | 10
11 | 90 | CONCLUIDO | 1.5031 | 66.53 | 62.58 | 87.32 | 1.1 | 43 | 193.33 | 52.44 | 12 | 0 | 38.89 | 24078.33 | 628.14 | 3771.99 | 159.95 | 107.86 | 26163.67 | 0.67 | 0.97 | 0.34 | 1.61 | 0.5 | 10
0 | 10 | CONCLUIDO | 1.23 | 81.3 | 75.45 | 11.98 | 0.64 | 378 | 26.11 | 12.1 | 1 | 0 | 3.01 | 3454.41 | 218.96 | 3772.38 | 574.36 | 107.86 | 231693.87 | 0.19 | 0.81 | 1.33 | 14.48 | 0.5 | 10
0 | 45 | CONCLUIDO | 1.08 | 92.59 | 80.28 | 9.6 | 0.18 | 502 | 98.71 | 39.72 | 1 | 500 | 12.99 | 12407.75 | 691.8 | 3772.36 | 754.45 | 107.86 | 321119.95 | 0.14 | 0.76 | 1.02 | 19.31 | 0.5 | 10
1 | 45 | CONCLUIDO | 1.3417 | 74.54 | 68.44 | 20.53 | 0.35 | 200 | 99.95 | 39.72 | 2 | 198 | 13.24 | 12561.45 | 553.54 | 3772.02 | 357.64 | 107.86 | 124222.66 | 0.3 | 0.89 | 0.53 | 7.47 | 0.5 | 10
2 | 45 | CONCLUIDO | 1.4341 | 69.73 | 65.32 | 33.21 | 0.52 | 118 | 101.2 | 39.72 | 3 | 116 | 13.49 | 12715.54 | 487.66 | 3771.98 | 253.3 | 107.86 | 72466.49 | 0.43 | 0.93 | 0.41 | 4.35 | 0.5 | 10
3 | 45 | CONCLUIDO | 1.4717 | 67.95 | 64.19 | 44.79 | 0.69 | 86 | 102.45 | 39.72 | 4 | 13 | 13.74 | 12870.03 | 445.4 | 3771.99 | 212.47 | 107.86 | 52209.5 | 0.51 | 0.95 | 0.45 | 3.22 | 0.5 | 10
4 | 45 | CONCLUIDO | 1.4719 | 67.94 | 64.21 | 45.32 | 0.85 | 85 | 103.71 | 39.72 | 5 | 0 | 14 | 13024.91 | 449.94 | 3772.06 | 212.52 | 107.86 | 52242.11 | 0.51 | 0.95 | 0.46 | 3.24 | 0.5 | 10
0 | 60 | CONCLUIDO | 0.9607 | 104.09 | 85.71 | 8.09 | 0.14 | 636 | 124.63 | 45 | 1 | 634 | 18.64 | 15605.44 | 875.11 | 3772.33 | 935.91 | 107.86 | 411181.66 | 0.12 | 0.71 | 1.24 | 24.73 | 0.5 | 10
1 | 60 | CONCLUIDO | 1.2676 | 78.89 | 70.37 | 16.89 | 0.28 | 250 | 125.95 | 45 | 2 | 248 | 18.95 | 15767.7 | 690.38 | 3772.08 | 421.96 | 107.86 | 156137.3 | 0.26 | 0.86 | 0.63 | 9.4 | 0.5 | 10
2 | 60 | CONCLUIDO | 1.3779 | 72.57 | 66.58 | 26.46 | 0.42 | 151 | 127.27 | 45 | 3 | 149 | 19.27 | 15930.42 | 625.4 | 3772.01 | 295.3 | 107.86 | 93297.54 | 0.37 | 0.91 | 0.46 | 5.61 | 0.5 | 10
3 | 60 | CONCLUIDO | 1.4366 | 69.61 | 64.79 | 37.02 | 0.55 | 105 | 128.59 | 45 | 4 | 103 | 19.59 | 16093.6 | 577.85 | 3772.04 | 235.56 | 107.86 | 63657.58 | 0.46 | 0.94 | 0.39 | 3.82 | 0.5 | 10
4 | 60 | CONCLUIDO | 1.4735 | 67.87 | 63.74 | 49.03 | 0.68 | 78 | 129.92 | 45 | 5 | 74 | 19.92 | 16257.24 | 534.05 | 3771.9 | 200.25 | 107.86 | 46139.91 | 0.54 | 0.95 | 0.35 | 2.77 | 0.5 | 10
5 | 60 | CONCLUIDO | 1.4858 | 67.3 | 63.51 | 58.62 | 0.81 | 65 | 131.25 | 45 | 6 | 10 | 20.25 | 16421.36 | 508.22 | 3771.94 | 190.72 | 107.86 | 41437.74 | 0.57 | 0.96 | 0.39 | 2.54 | 0.5 | 10
6 | 60 | CONCLUIDO | 1.4877 | 67.22 | 63.45 | 59.49 | 0.93 | 64 | 132.58 | 45 | 7 | 0 | 20.59 | 16585.95 | 510.49 | 3771.9 | 188.28 | 107.86 | 40227.13 | 0.57 | 0.96 | 0.4 | 2.48 | 0.5 | 10
0 | 80 | CONCLUIDO | 0.818 | 122.25 | 93.41 | 6.81 | 0.11 | 823 | 159.12 | 50.28 | 1 | 821 | 27.84 | 19859.16 | 1129.09 | 3772.63 | 1194.78 | 107.86 | 539677.91 | 0.09 | 0.65 | 1.55 | 32.43 | 0.5 | 10
1 | 80 | CONCLUIDO | 1.176 | 85.04 | 72.72 | 14.08 | 0.22 | 310 | 160.54 | 50.28 | 2 | 308 | 28.26 | 20034.4 | 856.89 | 3772.14 | 500.51 | 107.86 | 195111.2 | 0.22 | 0.84 | 0.72 | 11.75 | 0.5 | 10
2 | 80 | CONCLUIDO | 1.3094 | 76.37 | 67.99 | 21.7 | 0.33 | 188 | 161.97 | 50.28 | 3 | 186 | 28.69 | 20210.21 | 780.63 | 3772.06 | 342.45 | 107.86 | 116688.91 | 0.31 | 0.89 | 0.52 | 7.02 | 0.5 | 10
3 | 80 | CONCLUIDO | 1.3801 | 72.46 | 65.85 | 29.71 | 0.43 | 133 | 163.4 | 50.28 | 4 | 131 | 29.12 | 20386.62 | 734.75 | 3771.99 | 270.6 | 107.86 | 81038.63 | 0.4 | 0.92 | 0.44 | 4.88 | 0.5 | 10
4 | 80 | CONCLUIDO | 1.4216 | 70.34 | 64.73 | 38.08 | 0.54 | 102 | 164.83 | 50.28 | 5 | 100 | 29.55 | 20563.61 | 700.84 | 3771.91 | 233.26 | 107.86 | 62526.65 | 0.46 | 0.94 | 0.39 | 3.76 | 0.5 | 10
5 | 80 | CONCLUIDO | 1.4528 | 68.83 | 63.9 | 47.33 | 0.64 | 81 | 166.27 | 50.28 | 6 | 79 | 29.99 | 20741.2 | 668.78 | 3772.06 | 205.58 | 107.86 | 48792.26 | 0.52 | 0.95 | 0.35 | 2.93 | 0.5 | 10
6 | 80 | CONCLUIDO | 1.4679 | 68.13 | 63.64 | 56.99 | 0.74 | 67 | 167.72 | 50.28 | 7 | 65 | 30.44 | 20919.39 | 642.39 | 3772.01 | 198.08 | 107.86 | 45108.86 | 0.54 | 0.96 | 0.32 | 2.67 | 0.5 | 10
7 | 80 | CONCLUIDO | 1.4883 | 67.19 | 63.06 | 67.57 | 0.84 | 56 | 169.17 | 50.28 | 8 | 53 | 30.89 | 21098.19 | 608.63 | 3771.96 | 177.93 | 107.86 | 35091.94 | 0.61 | 0.96 | 0.31 | 2.09 | 0.5 | 10
8 | 80 | CONCLUIDO | 1.4994 | 66.69 | 62.79 | 76.89 | 0.94 | 49 | 170.62 | 50.28 | 9 | 14 | 31.34 | 21277.6 | 584.93 | 3772.02 | 167.4 | 107.86 | 29861.26 | 0.64 | 0.97 | 0.34 | 1.82 | 0.5 | 10
9 | 80 | CONCLUIDO | 1.4989 | 66.71 | 62.81 | 76.91 | 1.03 | 49 | 172.08 | 50.28 | 10 | 0 | 31.8 | 21457.64 | 587.46 | 3771.96 | 167.48 | 107.86 | 29899.78 | 0.64 | 0.97 | 0.36 | 1.84 | 0.5 | 10
0 | 35 | CONCLUIDO | 1.1683 | 85.59 | 76.64 | 11.22 | 0.22 | 410 | 80.84 | 35.1 | 1 | 408 | 9.74 | 10204.21 | 565.91 | 3772.23 | 632.27 | 107.86 | 260490.85 | 0.17 | 0.79 | 0.88 | 15.66 | 0.5 | 10
1 | 35 | CONCLUIDO | 1.395 | 71.69 | 67 | 24.82 | 0.43 | 162 | 82.04 | 35.1 | 2 | 159 | 9.94 | 10352.53 | 447.57 | 3772.02 | 309.54 | 107.86 | 100366.41 | 0.35 | 0.91 | 0.48 | 6.03 | 0.5 | 10
2 | 35 | CONCLUIDO | 1.4519 | 68.88 | 65.11 | 35.84 | 0.63 | 109 | 83.25 | 35.1 | 3 | 3 | 10.15 | 10501.19 | 401.06 | 3772.03 | 241.58 | 107.86 | 66648.31 | 0.45 | 0.93 | 0.53 | 4.14 | 0.5 | 10
3 | 35 | CONCLUIDO | 1.4516 | 68.89 | 65.12 | 35.85 | 0.83 | 109 | 84.46 | 35.1 | 4 | 0 | 10.36 | 10650.22 | 406.46 | 3772.09 | 241.84 | 107.86 | 66782.18 | 0.45 | 0.93 | 0.53 | 4.15 | 0.5 | 10
0 | 50 | CONCLUIDO | 1.0386 | 96.28 | 82.09 | 9 | 0.16 | 547 | 107.41 | 41.65 | 1 | 545 | 14.77 | 13481.73 | 753.37 | 3772.16 | 815 | 107.86 | 351171.62 | 0.13 | 0.74 | 1.1 | 21.12 | 0.5 | 10
1 | 50 | CONCLUIDO | 1.3166 | 75.95 | 69.09 | 19.1 | 0.32 | 217 | 108.68 | 41.65 | 2 | 215 | 15.03 | 13638.32 | 600.92 | 3772.11 | 379.34 | 107.86 | 134990.86 | 0.28 | 0.88 | 0.57 | 8.12 | 0.5 | 10
2 | 50 | CONCLUIDO | 1.4139 | 70.73 | 65.8 | 30.37 | 0.48 | 130 | 109.96 | 41.65 | 3 | 128 | 15.31 | 13795.21 | 536.89 | 3771.97 | 269.07 | 107.86 | 80291.38 | 0.4 | 0.92 | 0.44 | 4.83 | 0.5 | 10
3 | 50 | CONCLUIDO | 1.4656 | 68.23 | 64.22 | 43.29 | 0.63 | 89 | 111.23 | 41.65 | 4 | 83 | 15.58 | 13952.52 | 485.99 | 3771.95 | 216.28 | 107.86 | 54099.65 | 0.5 | 0.95 | 0.37 | 3.25 | 0.5 | 10
4 | 50 | CONCLUIDO | 1.4769 | 67.71 | 63.96 | 49.84 | 0.78 | 77 | 112.51 | 41.65 | 5 | 0 | 15.86 | 14110.24 | 468.75 | 3772.01 | 204.8 | 107.86 | 48421.07 | 0.53 | 0.95 | 0.45 | 2.99 | 0.5 | 10
0 | 25 | CONCLUIDO | 1.2712 | 78.67 | 72.61 | 14.19 | 0.28 | 307 | 61.76 | 28.92 | 1 | 305 | 6.84 | 7851.41 | 424.54 | 3772.25 | 497.03 | 107.86 | 193386.48 | 0.22 | 0.84 | 0.71 | 11.63 | 0.5 | 10
1 | 25 | CONCLUIDO | 1.4147 | 70.69 | 66.78 | 26.36 | 0.55 | 152 | 62.92 | 28.92 | 2 | 1 | 7 | 7994.37 | 348.46 | 3772.11 | 295.19 | 107.86 | 93237.97 | 0.37 | 0.91 | 0.66 | 5.81 | 0.5 | 10
2 | 25 | CONCLUIDO | 1.4147 | 70.68 | 66.78 | 26.36 | 0.81 | 152 | 64.08 | 28.92 | 3 | 0 | 7.16 | 8137.65 | 354.49 | 3772.13 | 295.02 | 107.86 | 93154.83 | 0.37 | 0.91 | 0.67 | 5.81 | 0.5 | 10
0 | 85 | CONCLUIDO | 0.784 | 127.56 | 95.56 | 6.56 | 0.11 | 874 | 167.88 | 51.39 | 1 | 872 | 30.49 | 20939.59 | 1197.61 | 3772.81 | 1267.06 | 107.86 | 575565.43 | 0.09 | 0.64 | 1.63 | 34.58 | 0.5 | 10
1 | 85 | CONCLUIDO | 1.1539 | 86.67 | 73.28 | 13.53 | 0.21 | 325 | 169.33 | 51.39 | 2 | 323 | 30.94 | 21118.46 | 896.99 | 3772.32 | 519.33 | 107.86 | 204444.29 | 0.21 | 0.83 | 0.74 | 12.31 | 0.5 | 10
2 | 85 | CONCLUIDO | 1.2924 | 77.38 | 68.33 | 20.81 | 0.31 | 197 | 170.79 | 51.39 | 3 | 195 | 31.4 | 21297.94 | 817.13 | 3772.12 | 353.74 | 107.86 | 122292.33 | 0.3 | 0.89 | 0.53 | 7.36 | 0.5 | 10
3 | 85 | CONCLUIDO | 1.3644 | 73.29 | 66.17 | 28.36 | 0.41 | 140 | 172.25 | 51.39 | 4 | 138 | 31.86 | 21478.05 | 772.11 | 3772 | 281.75 | 107.86 | 86579.65 | 0.38 | 0.92 | 0.45 | 5.2 | 0.5 | 10
4 | 85 | CONCLUIDO | 1.4103 | 70.91 | 64.91 | 36.4 | 0.51 | 107 | 173.71 | 51.39 | 5 | 105 | 32.32 | 21658.78 | 737.28 | 3771.95 | 239.34 | 107.86 | 65540.98 | 0.45 | 0.94 | 0.39 | 3.94 | 0.5 | 10
5 | 85 | CONCLUIDO | 1.4413 | 69.38 | 64.09 | 44.72 | 0.61 | 86 | 175.18 | 51.39 | 6 | 84 | 32.79 | 21840.16 | 707.71 | 3772.01 | 212.23 | 107.86 | 52090.69 | 0.51 | 0.95 | 0.36 | 3.12 | 0.5 | 10
6 | 85 | CONCLUIDO | 1.4741 | 67.84 | 63.1 | 54.08 | 0.7 | 70 | 176.66 | 51.39 | 7 | 68 | 33.27 | 22022.17 | 672.32 | 3771.92 | 178.08 | 107.86 | 35095.2 | 0.61 | 0.96 | 0.32 | 2.13 | 0.5 | 10
7 | 85 | CONCLUIDO | 1.4788 | 67.62 | 63.22 | 63.22 | 0.8 | 60 | 178.14 | 51.39 | 8 | 58 | 33.75 | 22204.83 | 650.92 | 3771.98 | 183.15 | 107.86 | 37681.87 | 0.59 | 0.96 | 0.32 | 2.25 | 0.5 | 10
8 | 85 | CONCLUIDO | 1.4938 | 66.94 | 62.84 | 73.93 | 0.89 | 51 | 179.63 | 51.39 | 9 | 48 | 34.24 | 22388.15 | 622.14 | 3771.97 | 170.58 | 107.86 | 31440.84 | 0.63 | 0.97 | 0.3 | 1.87 | 0.5 | 10
9 | 85 | CONCLUIDO | 1.5002 | 66.66 | 62.73 | 81.82 | 0.98 | 46 | 181.12 | 51.39 | 10 | 10 | 34.73 | 22572.13 | 604.95 | 3771.89 | 165.24 | 107.86 | 28794.48 | 0.65 | 0.97 | 0.34 | 1.76 | 0.5 | 10
10 | 85 | CONCLUIDO | 1.501 | 66.62 | 62.69 | 81.77 | 1.07 | 46 | 182.62 | 51.39 | 11 | 0 | 35.22 | 22756.91 | 608.22 | 3771.95 | 163.79 | 107.86 | 28069.38 | 0.66 | 0.97 | 0.35 | 1.72 | 0.5 | 10
0 | 20 | CONCLUIDO | 1.3327 | 75.04 | 70.27 | 17.07 | 0.34 | 247 | 51.33 | 24.83 | 1 | 238 | 5.51 | 6564.78 | 340.83 | 3771.95 | 418.66 | 107.86 | 154498.11 | 0.26 | 0.87 | 0.62 | 9.3 | 0.5 | 10
1 | 20 | CONCLUIDO | 1.3826 | 72.33 | 68.26 | 21.56 | 0.66 | 190 | 52.47 | 24.83 | 2 | 0 | 5.64 | 6705.1 | 319.22 | 3772.25 | 343.08 | 107.86 | 116993.96 | 0.31 | 0.89 | 0.77 | 7.29 | 0.5 | 10
0 | 65 | CONCLUIDO | 0.9231 | 108.33 | 87.58 | 7.71 | 0.13 | 682 | 133.21 | 46.47 | 1 | 680 | 20.75 | 16663.42 | 937.08 | 3772.53 | 999.32 | 107.86 | 442655.21 | 0.11 | 0.69 | 1.31 | 26.61 | 0.5 | 10
1 | 65 | CONCLUIDO | 1.2448 | 80.33 | 70.94 | 16.06 | 0.26 | 265 | 134.55 | 46.47 | 2 | 263 | 21.09 | 16828.84 | 732.94 | 3772.06 | 441.08 | 107.86 | 165621.42 | 0.24 | 0.86 | 0.65 | 9.97 | 0.5 | 10
2 | 65 | CONCLUIDO | 1.3599 | 73.53 | 66.97 | 24.96 | 0.39 | 161 | 135.9 | 46.47 | 3 | 159 | 21.43 | 16994.64 | 666.04 | 3772.03 | 308.38 | 107.86 | 99789.32 | 0.35 | 0.91 | 0.48 | 6 | 0.5 | 10
3 | 65 | CONCLUIDO | 1.4206 | 70.39 | 65.14 | 34.59 | 0.52 | 113 | 137.25 | 46.47 | 4 | 111 | 21.78 | 17160.92 | 620.74 | 3771.99 | 246.9 | 107.86 | 69289.33 | 0.44 | 0.93 | 0.41 | 4.17 | 0.5 | 10
4 | 65 | CONCLUIDO | 1.4588 | 68.55 | 64.06 | 45.22 | 0.64 | 85 | 138.6 | 46.47 | 5 | 83 | 22.13 | 17327.69 | 580.02 | 3771.89 | 210.97 | 107.86 | 51467.38 | 0.51 | 0.95 | 0.36 | 3.09 | 0.5 | 10
5 | 65 | CONCLUIDO | 1.4799 | 67.57 | 63.59 | 57.81 | 0.76 | 66 | 139.95 | 46.47 | 6 | 59 | 22.49 | 17494.97 | 543.36 | 3771.94 | 195.64 | 107.86 | 43895.76 | 0.55 | 0.96 | 0.34 | 2.62 | 0.5 | 10
6 | 65 | CONCLUIDO | 1.4922 | 67.01 | 63.2 | 63.2 | 0.88 | 60 | 141.31 | 46.47 | 7 | 1 | 22.85 | 17662.75 | 525.95 | 3771.94 | 180.01 | 107.86 | 36108.4 | 0.6 | 0.96 | 0.39 | 2.23 | 0.5 | 10
7 | 65 | CONCLUIDO | 1.492 | 67.02 | 63.21 | 63.21 | 0.99 | 60 | 142.68 | 46.47 | 8 | 0 | 23.21 | 17831.04 | 530.85 | 3771.97 | 180.29 | 107.86 | 36250.17 | 0.6 | 0.96 | 0.39 | 2.24 | 0.5 | 10
0 | 75 | CONCLUIDO | 0.852 | 117.37 | 91.42 | 7.08 | 0.12 | 775 | 150.44 | 49.1 | 1 | 773 | 25.34 | 18787.76 | 1063.56 | 3772.41 | 1128.29 | 107.86 | 506673.5 | 0.1 | 0.67 | 1.46 | 30.44 | 0.5 | 10
1 | 75 | CONCLUIDO | 1.1989 | 83.41 | 72.12 | 14.67 | 0.23 | 295 | 151.83 | 49.1 | 2 | 293 | 25.73 | 18959.54 | 815.69 | 3772.21 | 480.37 | 107.86 | 185115.63 | 0.22 | 0.84 | 0.7 | 11.15 | 0.5 | 10
2 | 75 | CONCLUIDO | 1.3265 | 75.39 | 67.64 | 22.67 | 0.35 | 179 | 153.23 | 49.1 | 3 | 177 | 26.13 | 19131.85 | 742.83 | 3772.09 | 330.92 | 107.86 | 110969.12 | 0.33 | 0.9 | 0.5 | 6.67 | 0.5 | 10
3 | 75 | CONCLUIDO | 1.3924 | 71.82 | 65.66 | 31.02 | 0.46 | 127 | 154.63 | 49.1 | 4 | 125 | 26.53 | 19304.72 | 699.18 | 3771.96 | 264.62 | 107.86 | 78078.16 | 0.41 | 0.93 | 0.42 | 4.69 | 0.5 | 10
4 | 75 | CONCLUIDO | 1.4349 | 69.69 | 64.48 | 40.3 | 0.57 | 96 | 156.03 | 49.1 | 5 | 94 | 26.94 | 19478.15 | 662.13 | 3772.01 | 225.02 | 107.86 | 58436.54 | 0.48 | 0.94 | 0.38 | 3.51 | 0.5 | 10
5 | 75 | CONCLUIDO | 1.4646 | 68.28 | 63.68 | 50.27 | 0.67 | 76 | 157.44 | 49.1 | 6 | 74 | 27.35 | 19652.13 | 627.56 | 3771.92 | 198.31 | 107.86 | 45179.57 | 0.54 | 0.95 | 0.34 | 2.71 | 0.5 | 10
6 | 75 | CONCLUIDO | 1.4799 | 67.57 | 63.37 | 60.35 | 0.78 | 63 | 158.86 | 49.1 | 7 | 61 | 27.77 | 19826.68 | 598.45 | 3771.98 | 188.44 | 107.86 | 40311.02 | 0.57 | 0.96 | 0.32 | 2.4 | 0.5 | 10
7 | 75 | CONCLUIDO | 1.496 | 66.84 | 62.95 | 71.26 | 0.88 | 53 | 160.28 | 49.1 | 8 | 23 | 28.19 | 20001.93 | 566.09 | 3771.94 | 172.84 | 107.86 | 32558.78 | 0.62 | 0.97 | 0.34 | 1.98 | 0.5 | 10
8 | 75 | CONCLUIDO | 1.4963 | 66.83 | 62.97 | 72.65 | 0.99 | 52 | 161.71 | 49.1 | 9 | 1 | 28.61 | 20177.64 | 567.94 | 3771.97 | 172.51 | 107.86 | 32401.51 | 0.63 | 0.97 | 0.37 | 2 | 0.5 | 10
9 | 75 | CONCLUIDO | 1.4963 | 66.83 | 62.96 | 72.65 | 1.09 | 52 | 163.13 | 49.1 | 10 | 0 | 29.04 | 20353.94 | 572.66 | 3771.95 | 172.32 | 107.86 | 32307.38 | 0.63 | 0.97 | 0.37 | 2 | 0.5 | 10
0 | 95 | CONCLUIDO | 0.7199 | 138.9 | 99.99 | 6.13 | 0.1 | 979 | 185.69 | 53.44 | 1 | 977 | 36.26 | 23136.14 | 1340.12 | 3772.71 | 1416.49 | 107.86 | 649756.46 | 0.08 | 0.61 | 1.8 | 39.01 | 0.5 | 10
1 | 95 | CONCLUIDO | 1.1104 | 90.05 | 74.41 | 12.61 | 0.19 | 354 | 187.21 | 53.44 | 2 | 352 | 36.77 | 23322.88 | 978.11 | 3772.1 | 557.73 | 107.86 | 223502.01 | 0.19 | 0.82 | 0.78 | 13.44 | 0.5 | 10
2 | 95 | CONCLUIDO | 1.2583 | 79.47 | 69 | 19.26 | 0.28 | 215 | 188.73 | 53.44 | 3 | 213 | 37.29 | 23510.33 | 889.92 | 3772.08 | 375.9 | 107.86 | 133280.34 | 0.29 | 0.88 | 0.57 | 8.03 | 0.5 | 10
3 | 95 | CONCLUIDO | 1.3366 | 74.82 | 66.65 | 26.14 | 0.37 | 153 | 190.25 | 53.44 | 4 | 151 | 37.82 | 23698.48 | 842.66 | 3771.97 | 297.95 | 107.86 | 94616.16 | 0.36 | 0.91 | 0.47 | 5.68 | 0.5 | 10
4 | 95 | CONCLUIDO | 1.3866 | 72.12 | 65.3 | 33.48 | 0.46 | 117 | 191.78 | 53.44 | 5 | 115 | 38.35 | 23887.36 | 808.17 | 3772 | 252.34 | 107.86 | 71991.31 | 0.43 | 0.93 | 0.41 | 4.33 | 0.5 | 10
5 | 95 | CONCLUIDO | 1.4193 | 70.46 | 64.45 | 40.71 | 0.55 | 95 | 193.32 | 53.44 | 6 | 93 | 38.89 | 24076.95 | 780.4 | 3771.96 | 224.21 | 107.86 | 58036.83 | 0.48 | 0.94 | 0.37 | 3.49 | 0.5 | 10
6 | 95 | CONCLUIDO | 1.445 | 69.2 | 63.79 | 48.45 | 0.64 | 79 | 194.86 | 53.44 | 7 | 77 | 39.43 | 24267.28 | 754.1 | 3771.91 | 202.13 | 107.86 | 47072.73 | 0.53 | 0.95 | 0.35 | 2.83 | 0.5 | 10
7 | 95 | CONCLUIDO | 1.4578 | 68.6 | 63.63 | 56.99 | 0.72 | 67 | 196.41 | 53.44 | 8 | 65 | 39.98 | 24458.36 | 733.86 | 3771.93 | 197.9 | 107.86 | 45019.18 | 0.55 | 0.96 | 0.32 | 2.66 | 0.5 | 10
8 | 95 | CONCLUIDO | 1.4761 | 67.75 | 63.12 | 65.3 | 0.81 | 58 | 197.97 | 53.44 | 9 | 56 | 40.53 | 24650.18 | 705.8 | 3771.95 | 179.94 | 107.86 | 36085.61 | 0.6 | 0.96 | 0.31 | 2.15 | 0.5 | 10
9 | 95 | CONCLUIDO | 1.4895 | 67.14 | 62.81 | 75.37 | 0.89 | 50 | 199.53 | 53.44 | 10 | 48 | 41.1 | 24842.77 | 680.1 | 3771.97 | 169.31 | 107.86 | 30808.51 | 0.64 | 0.97 | 0.3 | 1.84 | 0.5 | 10
10 | 95 | CONCLUIDO | 1.4999 | 66.67 | 62.56 | 85.32 | 0.97 | 44 | 201.1 | 53.44 | 11 | 38 | 41.66 | 25036.12 | 656.56 | 3771.98 | 161.05 | 107.86 | 26709.37 | 0.67 | 0.97 | 0.3 | 1.6 | 0.5 | 10
11 | 95 | CONCLUIDO | 1.5037 | 66.5 | 62.51 | 91.47 | 1.05 | 41 | 202.67 | 53.44 | 12 | 3 | 42.24 | 25230.25 | 643.86 | 3771.91 | 157.88 | 107.86 | 25137.97 | 0.68 | 0.97 | 0.33 | 1.54 | 0.5 | 10
12 | 95 | CONCLUIDO | 1.5041 | 66.48 | 62.49 | 91.45 | 1.13 | 41 | 204.25 | 53.44 | 13 | 0 | 42.82 | 25425.3 | 647.85 | 3771.9 | 157.07 | 107.86 | 24733.97 | 0.69 | 0.97 | 0.34 | 1.52 | 0.5 | 10
0 | 55 | CONCLUIDO | 0.9985 | 100.15 | 83.92 | 8.51 | 0.15 | 592 | 116.05 | 43.4 | 1 | 590 | 16.65 | 14546.17 | 814.34 | 3772.43 | 876.26 | 107.86 | 381573.87 | 0.12 | 0.72 | 1.17 | 22.95 | 0.5 | 10
1 | 55 | CONCLUIDO | 1.2914 | 77.43 | 69.76 | 17.89 | 0.3 | 234 | 117.34 | 43.4 | 2 | 232 | 16.94 | 14705.49 | 646.56 | 3772.03 | 401.56 | 107.86 | 146016.3 | 0.27 | 0.87 | 0.6 | 8.79 | 0.5 | 10
2 | 55 | CONCLUIDO | 1.3957 | 71.65 | 66.2 | 28.17 | 0.45 | 141 | 118.63 | 43.4 | 3 | 139 | 17.23 | 14865.24 | 582.06 | 3772.01 | 282.23 | 107.86 | 86817.44 | 0.38 | 0.92 | 0.45 | 5.23 | 0.5 | 10
3 | 55 | CONCLUIDO | 1.4509 | 68.92 | 64.52 | 39.91 | 0.59 | 97 | 119.93 | 43.4 | 4 | 94 | 17.53 | 15025.44 | 533.25 | 3771.98 | 226.43 | 107.86 | 59137.17 | 0.48 | 0.94 | 0.38 | 3.55 | 0.5 | 10
4 | 55 | CONCLUIDO | 1.4831 | 67.43 | 63.6 | 52.27 | 0.73 | 73 | 121.23 | 43.4 | 5 | 38 | 17.83 | 15186.08 | 490.24 | 3771.9 | 194.1 | 107.86 | 43087.99 | 0.56 | 0.96 | 0.38 | 2.63 | 0.5 | 10
5 | 55 | CONCLUIDO | 1.4864 | 67.28 | 63.52 | 54.45 | 0.86 | 70 | 122.54 | 43.4 | 6 | 0 | 18.14 | 15347.16 | 488.18 | 3771.93 | 190.03 | 107.86 | 41071.41 | 0.57 | 0.96 | 0.42 | 2.55 | 0.5 | 10

## gráficos
Selecione o eixo X:
Selecione o eixo Y:
Selecione o eixo Z:
Eixo X | Eixo Y | Eixo Z
0 | 0 | 0
0 | 0 | 0
0 | 0 | 0
0 | 0 | 0
0 | 0 | 0
0 | 0 | 0
0 | 0 | 0
0 | 0 | 0
0 | 0 | 0
0 | 0 | 0
0 | 0 | 0
0 | 0 | 0
0 | 0 | 0
0 | 0 | 0
0 | 0 | 0
0 | 0 | 0
0 | 0 | 0
0 | 0 | 0
0 | 0 | 0
0 | 0 | 0
0 | 0 | 0
0 | 0 | 0
0 | 0 | 0
0 | 0 | 0
0 | 0 | 0
0 | 0 | 0
0 | 0 | 0
0 | 0 | 0
0 | 0 | 0
0 | 0 | 0
0 | 0 | 0
0 | 0 | 0
0 | 0 | 0
0 | 0 | 0
0 | 0 | 0
0 | 0 | 0
0 | 0 | 0
0 | 0 | 0
0 | 0 | 0
0 | 0 | 0
0 | 0 | 0
0 | 0 | 0
0 | 0 | 0
0 | 0 | 0
0 | 0 | 0
0 | 0 | 0
0 | 0 | 0
0 | 0 | 0
0 | 0 | 0
0 | 0 | 0
0 | 0 | 0
0 | 0 | 0
0 | 0 | 0
0 | 0 | 0
0 | 0 | 0
0 | 0 | 0
0 | 0 | 0
0 | 0 | 0
0 | 0 | 0
0 | 0 | 0
0 | 0 | 0
0 | 0 | 0
0 | 0 | 0
0 | 0 | 0
0 | 0 | 0
0 | 0 | 0
0 | 0 | 0
0 | 0 | 0
0 | 0 | 0
0 | 0 | 0
0 | 0 | 0
0 | 0 | 0
0 | 0 | 0
0 | 0 | 0
0 | 0 | 0
0 | 0 | 0
0 | 0 | 0
0 | 0 | 0
0 | 0 | 0
0 | 0 | 0
0 | 0 | 0
0 | 0 | 0
0 | 0 | 0
0 | 0 | 0
0 | 0 | 0
0 | 0 | 0
0 | 0 | 0
0 | 0 | 0
0 | 0 | 0
0 | 0 | 0
0 | 0 | 0
0 | 0 | 0
0 | 0 | 0
0 | 0 | 0
0 | 0 | 0
0 | 0 | 0
0 | 0 | 0
0 | 0 | 0
0 | 0 | 0
0 | 0 | 0
0 | 0 | 0
0 | 0 | 0
0 | 0 | 0
0 | 0 | 0
0 | 0 | 0
0 | 0 | 0
0 | 0 | 0
0 | 0 | 0
0 | 0 | 0
0 | 0 | 0
0 | 0 | 0
0 | 0 | 0
0 | 0 | 0
0 | 0 | 0
0 | 0 | 0
0 | 0 | 0
0 | 0 | 0
0 | 0 | 0
0 | 0 | 0
0 | 0 | 0
0 | 0 | 0
0 | 0 | 0
0 | 0 | 0
0 | 0 | 0
0 | 0 | 0
0 | 0 | 0
0 | 0 | 0

## hidden (hidden)
Unnamed: 0
Volume de calda [L]
STATUS
Capacidade operacional [ha/h]
Tempo de missao [h]
Tempo util [h]
Tempo por voo [min]
Autonomia Projetada [h]
N° Voos
MTOW [kg]
Massa Estrutura [kg]
Combustível [kg]
Abastecimentos
Massa gerador
Potência gerador [W]
Combustível consumido [L]
Calda cons [L]
Distância percorrida [km]
Distância Pulverizando [km]
RTL ACUMULADO[m]
EOC [km/km]
EOC [h/h]
Tempo de manobra [h]
Tempo rtl_rtw [h]
V pulv [m/s]
V desloc [m/s]