## RESULTADOS_18
Unnamed: 0 | Volume de calda [L] | STATUS | Capacidade operacional [ha/h] | Tempo de missao [h] | Tempo util [h] | Tempo por voo [min] | Autonomia Projetada [h] | N° Voos | MTOW [kg] | Massa Estrutura [kg] | Combustível [kg] | Abastecimentos | Massa gerador | Potência gerador [W] | Combustível consumido [L] | Calda cons [L] | Distância percorrida [km] | Distância Pulverizando [km] | RTL ACUMULADO[m] | EOC [km/km] | EOC [h/h] | Tempo de manobra [h] | Tempo rtl_rtw [h] | V pulv [m/s] | V desloc [m/s] | Preço Total por ha Simples [R$/ha] | Preço Total por ha Presumido [R$/ha] | Preço Total por ha Real [R$/ha] | Preço Total Simples [R$] | Preço Total Presumido [R$] | Prod CAPEX [ha/h/R$] | Dias Trabalhados | Preço Total Real [R$]
0 | 100 | CONCLUIDO | 0.7549 | 132.47 | 93.36 | 5.95 | 0.09 | 941 | 194.77 | 54.38 | 1 | 939 | 39.4 | 24256.19 | 1288.51 | 5153.5 | 1366.49 | 102.72 | 624016.82 | 0.08 | 0.55 | 6.27 | 37.54 | 0.5 | 10 | 4788.487 | 6551.8191 | 5926.5227 | 4788486.9577 | 6551819.1086 | 1.8199e-06 | 86.2435 | 5926522.6885
1 | 100 | CONCLUIDO | 1.1916 | 83.92 | 68.45 | 12.33 | 0.18 | 333 | 196.32 | 54.38 | 2 | 331 | 39.95 | 24447.22 | 920.23 | 5152.97 | 531.75 | 102.72 | 209687.22 | 0.19 | 0.75 | 5.23 | 12.64 | 0.5 | 10 | 2415.0259 | 3304.345 | 2988.9829 | 2415025.9067 | 3304344.9889 | 2.8727e-06 | 54.6354 | 2988982.9409
2 | 100 | CONCLUIDO | 1.3602 | 73.52 | 63.26 | 19.07 | 0.27 | 199 | 197.88 | 54.38 | 3 | 197 | 40.5 | 24639 | 826.14 | 5152.64 | 358.1 | 102.72 | 123531.98 | 0.29 | 0.81 | 5.02 | 7.45 | 0.5 | 10 | 1988.2004 | 2720.3435 | 2460.7177 | 1988200.3714 | 2720343.4614 | 3.2791e-06 | 47.8646 | 2460717.6994
3 | 100 | CONCLUIDO | 1.45 | 68.97 | 61.01 | 26.14 | 0.36 | 140 | 199.44 | 54.38 | 4 | 138 | 41.06 | 24831.54 | 772.38 | 5152.49 | 283.41 | 102.72 | 86483.32 | 0.36 | 0.84 | 4.9 | 5.2 | 0.5 | 10 | 1805.0028 | 2469.6845 | 2233.9812 | 1805002.7982 | 2469684.4596 | 3.4956e-06 | 44.9023 | 2233981.241
4 | 100 | CONCLUIDO | 1.5048 | 66.45 | 59.78 | 33.52 | 0.44 | 107 | 201.01 | 54.38 | 5 | 105 | 41.63 | 25024.84 | 733.34 | 5152.52 | 242.45 | 102.72 | 66167.79 | 0.42 | 0.86 | 4.85 | 3.97 | 0.5 | 10 | 1691.5352 | 2314.433 | 2093.5468 | 1691535.1519 | 2314433.0201 | 3.6277e-06 | 43.2617 | 2093546.781
5 | 100 | CONCLUIDO | 1.5462 | 64.68 | 58.89 | 42.07 | 0.53 | 84 | 202.58 | 54.38 | 6 | 82 | 42.2 | 25218.93 | 694.26 | 5152.43 | 212.62 | 102.72 | 51369.56 | 0.48 | 0.87 | 4.82 | 3.08 | 0.5 | 10 | 1604.1845 | 2194.916 | 1985.4363 | 1604184.4687 | 2194915.9617 | 3.7275e-06 | 42.1094 | 1985436.2629
6 | 100 | CONCLUIDO | 1.5739 | 63.54 | 58.34 | 50.73 | 0.61 | 69 | 204.16 | 54.38 | 7 | 67 | 42.78 | 25413.94 | 658.27 | 5152.49 | 194.27 | 102.72 | 42266.89 | 0.53 | 0.88 | 4.79 | 2.53 | 0.5 | 10 | 1542.7152 | 2110.811 | 1909.3581 | 1542715.1878 | 2110810.9797 | 3.7943e-06 | 41.3672 | 1909358.1424
7 | 100 | CONCLUIDO | 1.5946 | 62.71 | 57.94 | 59.94 | 0.69 | 58 | 205.75 | 54.38 | 8 | 38 | 43.37 | 25609.61 | 628.31 | 5152.42 | 180.47 | 102.72 | 35421.55 | 0.57 | 0.89 | 4.79 | 2.13 | 0.5 | 10 | 1492.9933 | 2042.7793 | 1847.8193 | 1492993.2761 | 2042779.2665 | 3.8442e-06 | 40.8268 | 1847819.2804
8 | 100 | CONCLUIDO | 1.6016 | 62.44 | 57.82 | 64.25 | 0.77 | 54 | 207.34 | 54.38 | 9 | 10 | 43.96 | 25806.1 | 615.19 | 5152.46 | 175.26 | 102.72 | 32836.56 | 0.59 | 0.89 | 4.82 | 2.01 | 0.5 | 10 | 1477.2856 | 2021.2874 | 1828.3786 | 1477285.6425 | 2021287.3892 | 3.8611e-06 | 40.651 | 1828378.5577
9 | 100 | CONCLUIDO | 1.6031 | 62.38 | 57.8 | 65.44 | 0.85 | 53 | 208.94 | 54.38 | 10 | 0 | 44.56 | 26003.41 | 616.48 | 5152.57 | 174.36 | 102.72 | 32390.74 | 0.59 | 0.89 | 4.83 | 1.99 | 0.5 | 10 | 1477.4521 | 2021.5152 | 1828.5846 | 1477452.1466 | 2021515.2076 | 3.8647e-06 | 40.612 | 1828584.6334

## RESULTADOS_6
Unnamed: 0 | Volume de calda [L] | STATUS | Capacidade operacional [ha/h] | Tempo de missao [h] | Tempo util [h] | Tempo por voo [min] | Autonomia Projetada [h] | N° Voos | MTOW [kg] | Massa Estrutura [kg] | Combustível [kg] | Abastecimentos | Massa gerador | Potência gerador [W] | Combustível consumido [L] | Calda cons [L] | Distância percorrida [km] | Distância Pulverizando [km] | RTL ACUMULADO[m] | EOC [km/km] | EOC [h/h] | Tempo de manobra [h] | Tempo rtl_rtw [h] | V pulv [m/s] | V desloc [m/s] | Preço Total por ha Simples [R$/ha] | Preço Total por ha Presumido [R$/ha] | Preço Total por ha Real [R$/ha] | Preço Total Simples [R$] | Preço Total Presumido [R$] | Prod CAPEX [ha/h/R$] | Dias Trabalhados | Preço Total Real [R$]
0 | 40 | CONCLUIDO | 1.2361 | 80.9 | 71.31 | 10.56 | 0.2 | 405 | 89.87 | 37.55 | 1 | 403 | 11.32 | 11317.98 | 558.68 | 5152.83 | 627.38 | 102.72 | 257141.85 | 0.16 | 0.72 | 5.35 | 15.5 | 0.5 | 10 | 1751.7351 | 2396.8012 | 2168.0539 | 1751735.0658 | 2396801.1981 | 4.3125e-06 | 52.6693 | 2168053.8557
1 | 40 | CONCLUIDO | 1.5033 | 66.52 | 61.65 | 23.86 | 0.39 | 155 | 91.1 | 37.55 | 2 | 121 | 11.54 | 11468.97 | 422.87 | 5152.61 | 302.98 | 102.72 | 96192.79 | 0.34 | 0.83 | 4.98 | 5.84 | 0.5 | 10 | 1277.4841 | 1747.9102 | 1581.0921 | 1277484.141 | 1747910.1604 | 5.2447e-06 | 43.3073 | 1581092.0679
2 | 40 | CONCLUIDO | 1.5359 | 65.11 | 60.71 | 28.02 | 0.57 | 130 | 92.32 | 37.55 | 3 | 1 | 11.77 | 11620.34 | 401.2 | 5152.61 | 267.81 | 102.72 | 78733.93 | 0.38 | 0.85 | 5.05 | 4.9 | 0.5 | 10 | 1230.9015 | 1684.1738 | 1523.4386 | 1230901.5482 | 1684173.8018 | 5.3584e-06 | 42.3893 | 1523438.6179
3 | 40 | CONCLUIDO | 1.536 | 65.1 | 60.71 | 28.02 | 0.75 | 130 | 93.55 | 37.55 | 4 | 0 | 12 | 11772.07 | 406.2 | 5152.55 | 267.84 | 102.72 | 78748.42 | 0.38 | 0.85 | 5.05 | 4.9 | 0.5 | 10 | 1235.2902 | 1690.1785 | 1528.8703 | 1235290.2003 | 1690178.5492 | 5.3588e-06 | 42.3828 | 1528870.2806

## RESULTADOS_4
Unnamed: 0 | Volume de calda [L] | STATUS | Capacidade operacional [ha/h] | Tempo de missao [h] | Tempo util [h] | Tempo por voo [min] | Autonomia Projetada [h] | N° Voos | MTOW [kg] | Massa Estrutura [kg] | Combustível [kg] | Abastecimentos | Massa gerador | Potência gerador [W] | Combustível consumido [L] | Calda cons [L] | Distância percorrida [km] | Distância Pulverizando [km] | RTL ACUMULADO[m] | EOC [km/km] | EOC [h/h] | Tempo de manobra [h] | Tempo rtl_rtw [h] | V pulv [m/s] | V desloc [m/s] | Preço Total por ha Simples [R$/ha] | Preço Total por ha Presumido [R$/ha] | Preço Total por ha Real [R$/ha] | Preço Total Simples [R$] | Preço Total Presumido [R$] | Prod CAPEX [ha/h/R$] | Dias Trabalhados | Preço Total Real [R$]
0 | 30 | CONCLUIDO | 1.3441 | 74.4 | 67.7 | 13.02 | 0.24 | 312 | 71.52 | 32.27 | 1 | 309 | 8.25 | 9054.6 | 431.48 | 5152.87 | 506.74 | 102.72 | 197288.44 | 0.2 | 0.76 | 5.2 | 11.89 | 0.5 | 10 | 1425.3766 | 1950.2631 | 1764.1328 | 1425376.5865 | 1950263.1288 | 5.2663e-06 | 48.4375 | 1764132.753
1 | 30 | CONCLUIDO | 1.4935 | 66.96 | 62.42 | 21.65 | 0.48 | 173 | 72.7 | 32.27 | 2 | 3 | 8.43 | 9200.25 | 359.92 | 5152.73 | 322.85 | 102.72 | 106037.51 | 0.32 | 0.82 | 5.18 | 6.61 | 0.5 | 10 | 1200.8213 | 1643.0167 | 1486.2095 | 1200821.3486 | 1643016.7457 | 5.8516e-06 | 43.5938 | 1486209.5335
2 | 30 | CONCLUIDO | 1.4934 | 66.96 | 62.43 | 21.65 | 0.71 | 173 | 73.88 | 32.27 | 3 | 0 | 8.61 | 9346.23 | 365.51 | 5152.58 | 322.45 | 102.72 | 105837.64 | 0.32 | 0.82 | 5.2 | 6.62 | 0.5 | 10 | 1205.9913 | 1650.0905 | 1492.6082 | 1205991.2856 | 1650090.4815 | 5.8512e-06 | 43.5938 | 1492608.1619

## RESULTADOS_1
Unnamed: 0 | Volume de calda [L] | STATUS | Capacidade operacional [ha/h] | Tempo de missao [h] | Tempo util [h] | Tempo por voo [min] | Autonomia Projetada [h] | N° Voos | MTOW [kg] | Massa Estrutura [kg] | Combustível [kg] | Abastecimentos | Massa gerador | Potência gerador [W] | Combustível consumido [L] | Calda cons [L] | Distância percorrida [km] | Distância Pulverizando [km] | RTL ACUMULADO[m] | EOC [km/km] | EOC [h/h] | Tempo de manobra [h] | Tempo rtl_rtw [h] | V pulv [m/s] | V desloc [m/s] | Preço Total por ha Simples [R$/ha] | Preço Total por ha Presumido [R$/ha] | Preço Total por ha Real [R$/ha] | Preço Total Simples [R$] | Preço Total Presumido [R$] | Prod CAPEX [ha/h/R$] | Dias Trabalhados | Preço Total Real [R$]
0 | 15 | CONCLUIDO | 1.3431 | 74.45 | 68.93 | 12.02 | 0.43 | 344 | 39.78 | 19.54 | 1 | 0 | 4.24 | 5140 | 270.24 | 5153.12 | 532.78 | 102.72 | 210147.38 | 0.19 | 0.74 | 5.67 | 13.12 | 0.5 | 10 | 1180.8643 | 1615.7106 | 1461.5094 | 1180864.2565 | 1615710.5718 | 6.9599e-06 | 48.4701 | 1461509.4225

## RESULTADOS_12
Unnamed: 0 | Volume de calda [L] | STATUS | Capacidade operacional [ha/h] | Tempo de missao [h] | Tempo util [h] | Tempo por voo [min] | Autonomia Projetada [h] | N° Voos | MTOW [kg] | Massa Estrutura [kg] | Combustível [kg] | Abastecimentos | Massa gerador | Potência gerador [W] | Combustível consumido [L] | Calda cons [L] | Distância percorrida [km] | Distância Pulverizando [km] | RTL ACUMULADO[m] | EOC [km/km] | EOC [h/h] | Tempo de manobra [h] | Tempo rtl_rtw [h] | V pulv [m/s] | V desloc [m/s] | Preço Total por ha Simples [R$/ha] | Preço Total por ha Presumido [R$/ha] | Preço Total por ha Real [R$/ha] | Preço Total Simples [R$] | Preço Total Presumido [R$] | Prod CAPEX [ha/h/R$] | Dias Trabalhados | Preço Total Real [R$]
0 | 70 | CONCLUIDO | 0.9735 | 102.72 | 81.49 | 7.43 | 0.12 | 658 | 141.81 | 47.83 | 1 | 656 | 22.98 | 17723.39 | 904.53 | 5152.89 | 969.36 | 102.72 | 426866.32 | 0.11 | 0.63 | 5.75 | 25.67 | 0.5 | 10 | 2941.3559 | 4024.4929 | 3640.4009 | 2941355.8775 | 4024492.8751 | 2.71e-06 | 66.875 | 3640400.9235
1 | 70 | CONCLUIDO | 1.3398 | 74.64 | 65.22 | 15.71 | 0.25 | 249 | 143.17 | 47.83 | 2 | 247 | 23.34 | 17891.86 | 688.92 | 5152.76 | 423.9 | 102.72 | 156181.14 | 0.24 | 0.79 | 5.09 | 9.4 | 0.5 | 10 | 1817.5959 | 2486.9149 | 2249.5672 | 1817595.9092 | 2486914.9097 | 3.7298e-06 | 48.5938 | 2249567.2411
2 | 70 | CONCLUIDO | 1.4742 | 67.84 | 61.33 | 24.86 | 0.37 | 148 | 144.54 | 47.83 | 3 | 146 | 23.71 | 18060.85 | 611.31 | 5152.67 | 293.75 | 102.72 | 91613.14 | 0.35 | 0.84 | 4.93 | 5.52 | 0.5 | 10 | 1556.2136 | 2129.2801 | 1926.0646 | 1556213.6075 | 2129280.1131 | 4.1039e-06 | 44.1667 | 1926064.6076
3 | 70 | CONCLUIDO | 1.5456 | 64.7 | 59.55 | 35.38 | 0.49 | 101 | 145.92 | 47.83 | 4 | 96 | 24.09 | 18230.35 | 555.28 | 5152.43 | 235 | 102.72 | 62473.96 | 0.44 | 0.86 | 4.84 | 3.75 | 0.5 | 10 | 1426.4918 | 1951.789 | 1765.513 | 1426491.822 | 1951789.0432 | 4.3027e-06 | 42.1224 | 1765513.0362
4 | 70 | CONCLUIDO | 1.5814 | 63.23 | 58.75 | 45.19 | 0.6 | 78 | 147.3 | 47.83 | 5 | 30 | 24.47 | 18400.38 | 513.07 | 5152.41 | 206.07 | 102.72 | 48124.6 | 0.5 | 0.87 | 4.87 | 2.94 | 0.5 | 10 | 1358.0238 | 1858.1081 | 1680.7729 | 1358023.8091 | 1858108.0874 | 4.4023e-06 | 41.1654 | 1680772.8594
5 | 70 | CONCLUIDO | 1.5868 | 63.02 | 58.63 | 46.9 | 0.71 | 75 | 148.68 | 47.83 | 6 | 1 | 24.85 | 18570.94 | 510.13 | 5152.56 | 201.02 | 102.72 | 45611.07 | 0.51 | 0.88 | 4.88 | 2.82 | 0.5 | 10 | 1352.3392 | 1850.3302 | 1673.7373 | 1352339.2141 | 1850330.1737 | 4.4174e-06 | 41.0286 | 1673737.2589
6 | 70 | CONCLUIDO | 1.5867 | 63.02 | 58.63 | 46.9 | 0.83 | 75 | 150.07 | 47.83 | 7 | 0 | 25.24 | 18742.03 | 514.4 | 5152.56 | 201.08 | 102.72 | 45642.83 | 0.51 | 0.88 | 4.88 | 2.82 | 0.5 | 10 | 1356.0472 | 1855.4036 | 1678.3265 | 1356047.1722 | 1855403.5656 | 4.4171e-06 | 41.0286 | 1678326.4533

## RESULTADOS_16
Unnamed: 0 | Volume de calda [L] | STATUS | Capacidade operacional [ha/h] | Tempo de missao [h] | Tempo util [h] | Tempo por voo [min] | Autonomia Projetada [h] | N° Voos | MTOW [kg] | Massa Estrutura [kg] | Combustível [kg] | Abastecimentos | Massa gerador | Potência gerador [W] | Combustível consumido [L] | Calda cons [L] | Distância percorrida [km] | Distância Pulverizando [km] | RTL ACUMULADO[m] | EOC [km/km] | EOC [h/h] | Tempo de manobra [h] | Tempo rtl_rtw [h] | V pulv [m/s] | V desloc [m/s] | Preço Total por ha Simples [R$/ha] | Preço Total por ha Presumido [R$/ha] | Preço Total por ha Real [R$/ha] | Preço Total Simples [R$] | Preço Total Presumido [R$] | Prod CAPEX [ha/h/R$] | Dias Trabalhados | Preço Total Real [R$]
0 | 90 | CONCLUIDO | 0.824 | 121.36 | 89.08 | 6.36 | 0.1 | 840 | 176.73 | 52.44 | 1 | 838 | 33.29 | 22031.19 | 1151.55 | 5153.61 | 1224.1 | 102.72 | 553327.47 | 0.08 | 0.58 | 6.05 | 33.25 | 0.5 | 10 | 4062.4663 | 5558.4457 | 5027.9554 | 4062466.3385 | 5558445.6677 | 2.0727e-06 | 79.0104 | 5027955.4145
1 | 90 | CONCLUIDO | 1.2405 | 80.61 | 67.35 | 13.25 | 0.2 | 305 | 178.21 | 52.44 | 2 | 303 | 33.77 | 22213.89 | 843.4 | 5152.85 | 495.16 | 102.72 | 191534.87 | 0.21 | 0.76 | 5.18 | 11.54 | 0.5 | 10 | 2204.1224 | 3015.7775 | 2727.956 | 2204122.4203 | 3015777.5345 | 3.1204e-06 | 52.4805 | 2727955.9592
2 | 90 | CONCLUIDO | 1.3965 | 71.61 | 62.68 | 20.55 | 0.3 | 183 | 179.7 | 52.44 | 3 | 181 | 34.26 | 22397.24 | 758.5 | 5152.67 | 338.81 | 102.72 | 113969.37 | 0.3 | 0.82 | 4.99 | 6.87 | 0.5 | 10 | 1844.3143 | 2523.4722 | 2282.6355 | 1844314.2791 | 2523472.1621 | 3.5128e-06 | 46.6211 | 2282635.5207
3 | 90 | CONCLUIDO | 1.481 | 67.52 | 60.55 | 28.38 | 0.39 | 128 | 181.19 | 52.44 | 4 | 126 | 34.75 | 22581.25 | 705.37 | 5152.63 | 267.83 | 102.72 | 78753.2 | 0.38 | 0.85 | 4.89 | 4.74 | 0.5 | 10 | 1677.6653 | 2295.4557 | 2076.3806 | 1677665.3092 | 2295455.6894 | 3.7254e-06 | 43.9583 | 2076380.6201
4 | 90 | CONCLUIDO | 1.5335 | 65.21 | 59.38 | 37.11 | 0.49 | 96 | 182.69 | 52.44 | 5 | 94 | 35.25 | 22766.06 | 660.44 | 5152.63 | 228.7 | 102.72 | 59349.38 | 0.45 | 0.86 | 4.84 | 3.57 | 0.5 | 10 | 1576.2955 | 2156.757 | 1950.9192 | 1576295.4919 | 2156757.0333 | 3.8574e-06 | 42.4544 | 1950919.1691
5 | 90 | CONCLUIDO | 1.5694 | 63.72 | 58.6 | 46.26 | 0.58 | 76 | 184.19 | 52.44 | 6 | 74 | 35.75 | 22951.43 | 621.72 | 5152.53 | 202.97 | 102.72 | 46582.77 | 0.51 | 0.88 | 4.8 | 2.79 | 0.5 | 10 | 1497.2015 | 2048.5372 | 1853.0277 | 1497201.5187 | 2048537.1697 | 3.9477e-06 | 41.4844 | 1853027.6574
6 | 90 | CONCLUIDO | 1.5937 | 62.75 | 58.12 | 56.25 | 0.67 | 62 | 185.7 | 52.44 | 7 | 34 | 36.26 | 23137.49 | 584.38 | 5152.39 | 185.82 | 102.72 | 38079.55 | 0.55 | 0.88 | 4.82 | 2.31 | 0.5 | 10 | 1439.4148 | 1969.4708 | 1781.5073 | 1439414.7609 | 1969470.7783 | 4.0089e-06 | 40.8529 | 1781507.2514
7 | 90 | CONCLUIDO | 1.5981 | 62.57 | 58.06 | 59.04 | 0.76 | 59 | 187.22 | 52.44 | 8 | 6 | 36.78 | 23324.24 | 578.47 | 5152.45 | 182.84 | 102.72 | 36601.09 | 0.56 | 0.88 | 4.84 | 2.25 | 0.5 | 10 | 1431.7543 | 1958.9894 | 1772.0262 | 1431754.3065 | 1958989.4067 | 4.0199e-06 | 40.7357 | 1772026.2072
8 | 90 | CONCLUIDO | 1.5981 | 62.57 | 58.06 | 59.04 | 0.85 | 59 | 188.74 | 52.44 | 9 | 0 | 37.3 | 23511.69 | 582.23 | 5152.49 | 182.43 | 102.72 | 36398.36 | 0.56 | 0.88 | 4.85 | 2.25 | 0.5 | 10 | 1434.9553 | 1963.3691 | 1775.9879 | 1434955.2583 | 1963369.0902 | 4.0199e-06 | 40.7357 | 1775987.8998

## RESULTADOS_0
Unnamed: 0 | Volume de calda [L] | STATUS | Capacidade operacional [ha/h] | Tempo de missao [h] | Tempo util [h] | Tempo por voo [min] | Autonomia Projetada [h] | N° Voos | MTOW [kg] | Massa Estrutura [kg] | Combustível [kg] | Abastecimentos | Massa gerador | Potência gerador [W] | Combustível consumido [L] | Calda cons [L] | Distância percorrida [km] | Distância Pulverizando [km] | RTL ACUMULADO[m] | EOC [km/km] | EOC [h/h] | Tempo de manobra [h] | Tempo rtl_rtw [h] | V pulv [m/s] | V desloc [m/s] | Preço Total por ha Simples [R$/ha] | Preço Total por ha Presumido [R$/ha] | Preço Total por ha Real [R$/ha] | Preço Total Simples [R$] | Preço Total Presumido [R$] | Prod CAPEX [ha/h/R$] | Dias Trabalhados | Preço Total Real [R$]
0 | 10 | CONCLUIDO | 1.2068 | 82.86 | 75.5 | 8.81 | 0.64 | 514 | 26.11 | 12.1 | 1 | 0 | 3.01 | 3454.41 | 219.12 | 5153.28 | 744.22 | 102.72 | 315020.2 | 0.14 | 0.68 | 6.18 | 19.69 | 0.5 | 10 | 1228.4017 | 1680.7533 | 1520.3446 | 1228401.6627 | 1680753.3482 | 7.3648e-06 | 53.9453 | 1520344.6076

## RESULTADOS_7
Unnamed: 0 | Volume de calda [L] | STATUS | Capacidade operacional [ha/h] | Tempo de missao [h] | Tempo util [h] | Tempo por voo [min] | Autonomia Projetada [h] | N° Voos | MTOW [kg] | Massa Estrutura [kg] | Combustível [kg] | Abastecimentos | Massa gerador | Potência gerador [W] | Combustível consumido [L] | Calda cons [L] | Distância percorrida [km] | Distância Pulverizando [km] | RTL ACUMULADO[m] | EOC [km/km] | EOC [h/h] | Tempo de manobra [h] | Tempo rtl_rtw [h] | V pulv [m/s] | V desloc [m/s] | Preço Total por ha Simples [R$/ha] | Preço Total por ha Presumido [R$/ha] | Preço Total por ha Real [R$/ha] | Preço Total Simples [R$] | Preço Total Presumido [R$] | Prod CAPEX [ha/h/R$] | Dias Trabalhados | Preço Total Real [R$]
0 | 45 | CONCLUIDO | 1.1872 | 84.23 | 73.03 | 9.78 | 0.18 | 448 | 98.71 | 39.72 | 1 | 446 | 12.99 | 12407.75 | 618.01 | 5153.08 | 685.52 | 102.72 | 285996.36 | 0.15 | 0.7 | 5.41 | 17.22 | 0.5 | 10 | 1931.0765 | 2642.184 | 2390.0177 | 1931076.4766 | 2642184.0284 | 3.9497e-06 | 54.8372 | 2390017.6931
1 | 45 | CONCLUIDO | 1.4771 | 67.7 | 62.2 | 21.82 | 0.35 | 171 | 99.95 | 39.72 | 2 | 167 | 13.24 | 12561.45 | 472.24 | 5152.8 | 322.77 | 102.72 | 106006.51 | 0.32 | 0.83 | 4.96 | 6.39 | 0.5 | 10 | 1362.7697 | 1864.6017 | 1686.6467 | 1362769.7325 | 1864601.6692 | 4.9142e-06 | 44.0755 | 1686646.7029
2 | 45 | CONCLUIDO | 1.5471 | 64.64 | 60.24 | 30.89 | 0.52 | 117 | 101.2 | 39.72 | 3 | 12 | 13.49 | 12715.54 | 422.23 | 5152.77 | 253.25 | 102.72 | 71515.86 | 0.41 | 0.85 | 5 | 4.43 | 0.5 | 10 | 1248.7506 | 1708.5956 | 1545.5296 | 1248750.5553 | 1708595.6007 | 5.1471e-06 | 42.0833 | 1545529.6346
3 | 45 | CONCLUIDO | 1.5487 | 64.57 | 60.2 | 31.14 | 0.69 | 116 | 102.45 | 39.72 | 4 | 0 | 13.74 | 12870.03 | 425.6 | 5152.5 | 251.35 | 102.72 | 70572.44 | 0.41 | 0.85 | 5.01 | 4.39 | 0.5 | 10 | 1250.8728 | 1711.4994 | 1548.1563 | 1250872.8121 | 1711499.3662 | 5.1524e-06 | 42.0378 | 1548156.2688

## RESULTADOS_10
Unnamed: 0 | Volume de calda [L] | STATUS | Capacidade operacional [ha/h] | Tempo de missao [h] | Tempo util [h] | Tempo por voo [min] | Autonomia Projetada [h] | N° Voos | MTOW [kg] | Massa Estrutura [kg] | Combustível [kg] | Abastecimentos | Massa gerador | Potência gerador [W] | Combustível consumido [L] | Calda cons [L] | Distância percorrida [km] | Distância Pulverizando [km] | RTL ACUMULADO[m] | EOC [km/km] | EOC [h/h] | Tempo de manobra [h] | Tempo rtl_rtw [h] | V pulv [m/s] | V desloc [m/s] | Preço Total por ha Simples [R$/ha] | Preço Total por ha Presumido [R$/ha] | Preço Total por ha Real [R$/ha] | Preço Total Simples [R$] | Preço Total Presumido [R$] | Prod CAPEX [ha/h/R$] | Dias Trabalhados | Preço Total Real [R$]
0 | 60 | CONCLUIDO | 1.054 | 94.88 | 78.08 | 8.16 | 0.14 | 574 | 124.63 | 45 | 1 | 572 | 18.64 | 15605.44 | 789.59 | 5153.3 | 854.18 | 102.72 | 369699.63 | 0.12 | 0.66 | 5.62 | 22.26 | 0.5 | 10 | 2496.9363 | 3416.4184 | 3090.3602 | 2496936.2868 | 3416418.3847 | 3.1224e-06 | 61.7708 | 3090360.209
1 | 60 | CONCLUIDO | 1.3916 | 71.86 | 64.11 | 17.48 | 0.28 | 220 | 125.95 | 45 | 2 | 218 | 18.95 | 15767.7 | 607.73 | 5152.67 | 386.41 | 102.72 | 137581.07 | 0.27 | 0.8 | 5.05 | 8.3 | 0.5 | 10 | 1634.1635 | 2235.9346 | 2022.5401 | 1634163.4817 | 2235934.5699 | 4.1225e-06 | 46.7839 | 2022540.1127
2 | 60 | CONCLUIDO | 1.5161 | 65.96 | 60.55 | 28.38 | 0.42 | 128 | 127.27 | 45 | 3 | 125 | 19.27 | 15930.42 | 530.16 | 5152.58 | 268.04 | 102.72 | 78859.97 | 0.38 | 0.85 | 4.89 | 4.74 | 0.5 | 10 | 1420.1325 | 1943.088 | 1757.6424 | 1420132.5157 | 1943087.9598 | 4.4913e-06 | 42.9427 | 1757642.3721
3 | 60 | CONCLUIDO | 1.5681 | 63.77 | 59.29 | 38.67 | 0.55 | 92 | 128.59 | 45 | 4 | 35 | 19.59 | 16093.6 | 479.69 | 5152.62 | 223.78 | 102.72 | 56908.91 | 0.46 | 0.87 | 4.89 | 3.48 | 0.5 | 10 | 1315.4593 | 1799.8694 | 1628.0924 | 1315459.265 | 1799869.4003 | 4.6453e-06 | 41.5169 | 1628092.3909
4 | 60 | CONCLUIDO | 1.5763 | 63.44 | 59.09 | 40.75 | 0.68 | 87 | 129.92 | 45 | 5 | 1 | 19.92 | 16257.24 | 475.68 | 5152.66 | 215.58 | 102.72 | 52831.46 | 0.48 | 0.87 | 4.92 | 3.28 | 0.5 | 10 | 1307.231 | 1788.6111 | 1617.9086 | 1307230.9839 | 1788611.1031 | 4.6696e-06 | 41.3021 | 1617908.5698
5 | 60 | CONCLUIDO | 1.5763 | 63.44 | 59.09 | 40.75 | 0.81 | 87 | 131.25 | 45 | 6 | 0 | 20.25 | 16421.36 | 480.35 | 5152.66 | 215.44 | 102.72 | 52761.46 | 0.48 | 0.87 | 4.93 | 3.28 | 0.5 | 10 | 1311.2616 | 1794.126 | 1622.8971 | 1311261.6168 | 1794125.9928 | 4.6696e-06 | 41.3021 | 1622897.1262

## RESULTADOS_14
Unnamed: 0 | Volume de calda [L] | STATUS | Capacidade operacional [ha/h] | Tempo de missao [h] | Tempo util [h] | Tempo por voo [min] | Autonomia Projetada [h] | N° Voos | MTOW [kg] | Massa Estrutura [kg] | Combustível [kg] | Abastecimentos | Massa gerador | Potência gerador [W] | Combustível consumido [L] | Calda cons [L] | Distância percorrida [km] | Distância Pulverizando [km] | RTL ACUMULADO[m] | EOC [km/km] | EOC [h/h] | Tempo de manobra [h] | Tempo rtl_rtw [h] | V pulv [m/s] | V desloc [m/s] | Preço Total por ha Simples [R$/ha] | Preço Total por ha Presumido [R$/ha] | Preço Total por ha Real [R$/ha] | Preço Total Simples [R$] | Preço Total Presumido [R$] | Prod CAPEX [ha/h/R$] | Dias Trabalhados | Preço Total Real [R$]
0 | 80 | CONCLUIDO | 0.8968 | 111.51 | 85.14 | 6.85 | 0.11 | 746 | 159.12 | 50.28 | 1 | 744 | 27.84 | 19859.16 | 1024.34 | 5153.38 | 1090.81 | 102.72 | 487151.98 | 0.09 | 0.6 | 5.93 | 29.33 | 0.5 | 10 | 3451.0419 | 4721.8678 | 4271.2193 | 3451041.9011 | 4721867.7784 | 2.3656e-06 | 72.5977 | 4271219.3448
1 | 80 | CONCLUIDO | 1.2887 | 77.6 | 66.32 | 14.31 | 0.22 | 278 | 160.54 | 50.28 | 2 | 276 | 28.26 | 20034.4 | 767.28 | 5152.66 | 460.88 | 102.72 | 174526.11 | 0.22 | 0.77 | 5.12 | 10.5 | 0.5 | 10 | 2008.0701 | 2747.5301 | 2485.3097 | 2008070.0939 | 2747530.0923 | 3.3994e-06 | 50.5208 | 2485309.6765
2 | 80 | CONCLUIDO | 1.4348 | 69.7 | 62.02 | 22.42 | 0.33 | 166 | 161.97 | 50.28 | 3 | 164 | 28.69 | 20210.21 | 686.88 | 5152.51 | 316.88 | 102.72 | 103086.13 | 0.32 | 0.83 | 4.96 | 6.21 | 0.5 | 10 | 1699.8417 | 2325.7984 | 2103.8275 | 1699841.731 | 2325798.4481 | 3.7848e-06 | 45.3776 | 2103827.5085
3 | 80 | CONCLUIDO | 1.5133 | 66.08 | 60.05 | 31.33 | 0.43 | 115 | 163.4 | 50.28 | 4 | 113 | 29.12 | 20386.62 | 633.07 | 5152.47 | 251.98 | 102.72 | 70890.54 | 0.41 | 0.85 | 4.85 | 4.24 | 0.5 | 10 | 1557.6758 | 2131.2808 | 1927.8743 | 1557675.8123 | 2131280.7661 | 3.9918e-06 | 43.0208 | 1927874.3211
4 | 80 | CONCLUIDO | 1.5614 | 64.04 | 58.98 | 41.63 | 0.54 | 85 | 164.83 | 50.28 | 5 | 81 | 29.55 | 20563.61 | 585.12 | 5152.41 | 215.76 | 102.72 | 52933.44 | 0.48 | 0.87 | 4.82 | 3.17 | 0.5 | 10 | 1462.2755 | 2000.7499 | 1809.8011 | 1462275.5385 | 2000749.9029 | 4.1187e-06 | 41.6927 | 1809801.1402
5 | 80 | CONCLUIDO | 1.5893 | 62.92 | 58.37 | 50.76 | 0.64 | 69 | 166.27 | 50.28 | 6 | 36 | 29.99 | 20741.2 | 547.47 | 5152.51 | 194.04 | 102.72 | 42153.05 | 0.53 | 0.88 | 4.83 | 2.56 | 0.5 | 10 | 1402.1936 | 1918.5432 | 1735.4401 | 1402193.6279 | 1918543.1822 | 4.1923e-06 | 40.9635 | 1735440.1136
6 | 80 | CONCLUIDO | 1.5936 | 62.75 | 58.3 | 53 | 0.74 | 66 | 167.72 | 50.28 | 7 | 3 | 30.44 | 20919.39 | 545.97 | 5152.47 | 189.88 | 102.72 | 40087.77 | 0.54 | 0.88 | 4.88 | 2.49 | 0.5 | 10 | 1388.7948 | 1900.2104 | 1718.857 | 1388794.8399 | 1900210.3692 | 4.2037e-06 | 40.8529 | 1718856.9585
7 | 80 | CONCLUIDO | 1.5934 | 62.76 | 58.31 | 53.01 | 0.84 | 66 | 169.17 | 50.28 | 8 | 0 | 30.89 | 21098.19 | 550.27 | 5152.42 | 189.82 | 102.72 | 40059.52 | 0.54 | 0.88 | 4.88 | 2.5 | 0.5 | 10 | 1392.6191 | 1905.4429 | 1723.5901 | 1392619.1353 | 1905442.939 | 4.2031e-06 | 40.8594 | 1723590.1392

## RESULTADOS_5
Unnamed: 0 | Volume de calda [L] | STATUS | Capacidade operacional [ha/h] | Tempo de missao [h] | Tempo util [h] | Tempo por voo [min] | Autonomia Projetada [h] | N° Voos | MTOW [kg] | Massa Estrutura [kg] | Combustível [kg] | Abastecimentos | Massa gerador | Potência gerador [W] | Combustível consumido [L] | Calda cons [L] | Distância percorrida [km] | Distância Pulverizando [km] | RTL ACUMULADO[m] | EOC [km/km] | EOC [h/h] | Tempo de manobra [h] | Tempo rtl_rtw [h] | V pulv [m/s] | V desloc [m/s] | Preço Total por ha Simples [R$/ha] | Preço Total por ha Presumido [R$/ha] | Preço Total por ha Real [R$/ha] | Preço Total Simples [R$] | Preço Total Presumido [R$] | Prod CAPEX [ha/h/R$] | Dias Trabalhados | Preço Total Real [R$]
0 | 35 | CONCLUIDO | 1.2875 | 77.67 | 69.58 | 11.6 | 0.22 | 360 | 80.84 | 35.1 | 1 | 358 | 9.74 | 10204.21 | 497.3 | 5152.81 | 569.19 | 102.72 | 228270.9 | 0.18 | 0.74 | 5.28 | 13.77 | 0.5 | 10 | 1587.893 | 2172.6253 | 1965.273 | 1587893.0077 | 2172625.266 | 4.7404e-06 | 50.5664 | 1965272.9599
1 | 35 | CONCLUIDO | 1.5099 | 66.23 | 61.69 | 24.03 | 0.43 | 154 | 82.04 | 35.1 | 2 | 37 | 9.94 | 10352.53 | 384.42 | 5152.57 | 301.21 | 102.72 | 95311.41 | 0.34 | 0.83 | 5.07 | 5.88 | 0.5 | 10 | 1223.1035 | 1673.5042 | 1513.7873 | 1223103.5298 | 1673504.2091 | 5.5592e-06 | 43.1185 | 1513787.3161
2 | 35 | CONCLUIDO | 1.5167 | 65.93 | 61.47 | 24.75 | 0.63 | 149 | 83.25 | 35.1 | 3 | 0 | 10.15 | 10501.19 | 383.23 | 5152.78 | 292.66 | 102.72 | 91063.22 | 0.35 | 0.83 | 5.1 | 5.66 | 0.5 | 10 | 1218.3405 | 1666.9872 | 1507.8923 | 1218340.5126 | 1666987.2387 | 5.5843e-06 | 42.9232 | 1507892.3163

## RESULTADOS_8
Unnamed: 0 | Volume de calda [L] | STATUS | Capacidade operacional [ha/h] | Tempo de missao [h] | Tempo util [h] | Tempo por voo [min] | Autonomia Projetada [h] | N° Voos | MTOW [kg] | Massa Estrutura [kg] | Combustível [kg] | Abastecimentos | Massa gerador | Potência gerador [W] | Combustível consumido [L] | Calda cons [L] | Distância percorrida [km] | Distância Pulverizando [km] | RTL ACUMULADO[m] | EOC [km/km] | EOC [h/h] | Tempo de manobra [h] | Tempo rtl_rtw [h] | V pulv [m/s] | V desloc [m/s] | Preço Total por ha Simples [R$/ha] | Preço Total por ha Presumido [R$/ha] | Preço Total por ha Real [R$/ha] | Preço Total Simples [R$] | Preço Total Presumido [R$] | Prod CAPEX [ha/h/R$] | Dias Trabalhados | Preço Total Real [R$]
0 | 50 | CONCLUIDO | 1.141 | 87.64 | 74.72 | 9.15 | 0.16 | 490 | 107.41 | 41.65 | 1 | 488 | 14.77 | 13481.73 | 675.76 | 5152.92 | 740.93 | 102.72 | 313493.53 | 0.14 | 0.69 | 5.51 | 18.9 | 0.5 | 10 | 2107.5781 | 2883.6813 | 2608.4668 | 2107578.0565 | 2883681.2767 | 3.6381e-06 | 57.0573 | 2608466.7829
1 | 50 | CONCLUIDO | 1.4476 | 69.08 | 62.87 | 20.06 | 0.32 | 188 | 108.68 | 41.65 | 2 | 186 | 15.03 | 13638.32 | 520.4 | 5152.59 | 345.18 | 102.72 | 117126.8 | 0.3 | 0.82 | 4.99 | 7.06 | 0.5 | 10 | 1460.5367 | 1998.3707 | 1807.649 | 1460536.6838 | 1998370.7251 | 4.6156e-06 | 44.974 | 1807649.0278
2 | 50 | CONCLUIDO | 1.5492 | 64.55 | 60.02 | 32.16 | 0.48 | 112 | 109.96 | 41.65 | 3 | 62 | 15.31 | 13795.21 | 447.64 | 5152.52 | 248.23 | 102.72 | 69031.56 | 0.41 | 0.85 | 4.93 | 4.22 | 0.5 | 10 | 1283.3227 | 1755.8987 | 1588.3182 | 1283322.6949 | 1755898.7273 | 4.9396e-06 | 42.0247 | 1588318.2172
3 | 50 | CONCLUIDO | 1.5582 | 64.18 | 59.81 | 34.18 | 0.63 | 105 | 111.23 | 41.65 | 4 | 1 | 15.58 | 13952.52 | 442.19 | 5152.63 | 238.6 | 102.72 | 64254.04 | 0.43 | 0.86 | 4.99 | 4 | 0.5 | 10 | 1273.6175 | 1742.6197 | 1576.3065 | 1273617.5161 | 1742619.6735 | 4.9683e-06 | 41.7839 | 1576306.4977
4 | 50 | CONCLUIDO | 1.56 | 64.1 | 59.76 | 34.47 | 0.78 | 104 | 112.51 | 41.65 | 5 | 0 | 15.86 | 14110.24 | 446.41 | 5152.59 | 236.94 | 102.72 | 63427.73 | 0.43 | 0.86 | 4.98 | 3.95 | 0.5 | 10 | 1276.3041 | 1746.2956 | 1579.6316 | 1276304.1476 | 1746295.6412 | 4.974e-06 | 41.7318 | 1579631.6362

## RESULTADOS_3
Unnamed: 0 | Volume de calda [L] | STATUS | Capacidade operacional [ha/h] | Tempo de missao [h] | Tempo util [h] | Tempo por voo [min] | Autonomia Projetada [h] | N° Voos | MTOW [kg] | Massa Estrutura [kg] | Combustível [kg] | Abastecimentos | Massa gerador | Potência gerador [W] | Combustível consumido [L] | Calda cons [L] | Distância percorrida [km] | Distância Pulverizando [km] | RTL ACUMULADO[m] | EOC [km/km] | EOC [h/h] | Tempo de manobra [h] | Tempo rtl_rtw [h] | V pulv [m/s] | V desloc [m/s] | Preço Total por ha Simples [R$/ha] | Preço Total por ha Presumido [R$/ha] | Preço Total por ha Real [R$/ha] | Preço Total Simples [R$] | Preço Total Presumido [R$] | Prod CAPEX [ha/h/R$] | Dias Trabalhados | Preço Total Real [R$]
0 | 25 | CONCLUIDO | 1.4009 | 71.38 | 65.91 | 14.92 | 0.28 | 265 | 61.76 | 28.92 | 1 | 213 | 6.84 | 7851.41 | 360.88 | 5152.85 | 444.17 | 102.72 | 166235.38 | 0.23 | 0.78 | 5.2 | 10.1 | 0.5 | 10 | 1268.2064 | 1735.2159 | 1569.6094 | 1268206.3857 | 1735215.9262 | 5.9077e-06 | 46.4714 | 1569609.3536
1 | 25 | CONCLUIDO | 1.4625 | 68.37 | 63.7 | 18.46 | 0.55 | 207 | 62.92 | 28.92 | 2 | 0 | 7 | 7994.37 | 336.94 | 5152.66 | 363.91 | 102.72 | 126395.95 | 0.28 | 0.81 | 5.29 | 7.89 | 0.5 | 10 | 1184.3579 | 1620.4907 | 1465.8334 | 1184357.8919 | 1620490.7179 | 6.1674e-06 | 44.5117 | 1465833.3582

## RESULTADOS_15
Unnamed: 0 | Volume de calda [L] | STATUS | Capacidade operacional [ha/h] | Tempo de missao [h] | Tempo util [h] | Tempo por voo [min] | Autonomia Projetada [h] | N° Voos | MTOW [kg] | Massa Estrutura [kg] | Combustível [kg] | Abastecimentos | Massa gerador | Potência gerador [W] | Combustível consumido [L] | Calda cons [L] | Distância percorrida [km] | Distância Pulverizando [km] | RTL ACUMULADO[m] | EOC [km/km] | EOC [h/h] | Tempo de manobra [h] | Tempo rtl_rtw [h] | V pulv [m/s] | V desloc [m/s] | Preço Total por ha Simples [R$/ha] | Preço Total por ha Presumido [R$/ha] | Preço Total por ha Real [R$/ha] | Preço Total Simples [R$] | Preço Total Presumido [R$] | Prod CAPEX [ha/h/R$] | Dias Trabalhados | Preço Total Real [R$]
0 | 85 | CONCLUIDO | 0.8594 | 116.37 | 87.12 | 6.59 | 0.11 | 793 | 167.88 | 51.39 | 1 | 791 | 30.49 | 20939.59 | 1087.64 | 5153.52 | 1157.4 | 102.72 | 520212.84 | 0.09 | 0.59 | 6 | 31.3 | 0.5 | 10 | 3748.4517 | 5128.797 | 4639.3119 | 3748451.7437 | 5128797.0457 | 2.2122e-06 | 75.7617 | 4639311.854
1 | 85 | CONCLUIDO | 1.2652 | 79.04 | 66.8 | 13.77 | 0.21 | 291 | 169.33 | 51.39 | 2 | 289 | 30.94 | 21118.46 | 804.83 | 5152.77 | 477.2 | 102.72 | 182623.61 | 0.22 | 0.77 | 5.15 | 10.99 | 0.5 | 10 | 2098.3556 | 2871.0627 | 2597.0525 | 2098355.5882 | 2871062.6887 | 3.2568e-06 | 51.4583 | 2597052.4952
2 | 85 | CONCLUIDO | 1.4167 | 70.58 | 62.32 | 21.49 | 0.31 | 174 | 170.79 | 51.39 | 3 | 172 | 31.4 | 21297.94 | 722.36 | 5152.66 | 327.28 | 102.72 | 108248.04 | 0.31 | 0.82 | 4.96 | 6.51 | 0.5 | 10 | 1770.0191 | 2421.8182 | 2190.6833 | 1770019.0796 | 2421818.1924 | 3.6467e-06 | 45.9505 | 2190683.2632
3 | 85 | CONCLUIDO | 1.497 | 66.8 | 60.33 | 29.91 | 0.41 | 121 | 172.25 | 51.39 | 4 | 119 | 31.86 | 21478.05 | 669.33 | 5152.58 | 260.05 | 102.72 | 74895.43 | 0.4 | 0.85 | 4.89 | 4.52 | 0.5 | 10 | 1612.7326 | 2206.612 | 1996.016 | 1612732.6477 | 2206611.9573 | 3.8534e-06 | 43.4896 | 1996016.0091
4 | 85 | CONCLUIDO | 1.5474 | 64.62 | 59.17 | 39.01 | 0.51 | 91 | 173.71 | 51.39 | 5 | 89 | 32.32 | 21658.78 | 624.16 | 5152.53 | 222.03 | 102.72 | 56037.1 | 0.46 | 0.87 | 4.83 | 3.36 | 0.5 | 10 | 1515.3788 | 2073.4082 | 1875.525 | 1515378.8162 | 2073408.1501 | 3.9832e-06 | 42.0703 | 1875524.9863
5 | 85 | CONCLUIDO | 1.5812 | 63.24 | 58.46 | 49.4 | 0.61 | 71 | 175.18 | 51.39 | 6 | 62 | 32.79 | 21840.16 | 582.46 | 5152.48 | 198.07 | 102.72 | 44160.19 | 0.52 | 0.88 | 4.81 | 2.65 | 0.5 | 10 | 1446.661 | 1979.3854 | 1790.4757 | 1446661.029 | 1979385.442 | 4.0702e-06 | 41.1719 | 1790475.6735
6 | 85 | CONCLUIDO | 1.5951 | 62.69 | 58.18 | 55.41 | 0.7 | 63 | 176.66 | 51.39 | 7 | 8 | 33.27 | 22022.17 | 558.08 | 5152.62 | 186.51 | 102.72 | 38419.1 | 0.55 | 0.88 | 4.85 | 2.38 | 0.5 | 10 | 1407.3306 | 1925.5718 | 1741.7979 | 1407330.5928 | 1925571.8041 | 4.106e-06 | 40.8138 | 1741797.9336
7 | 85 | CONCLUIDO | 1.5976 | 62.59 | 58.12 | 56.25 | 0.8 | 62 | 178.14 | 51.39 | 8 | 0 | 33.75 | 22204.83 | 561.43 | 5152.43 | 184.56 | 102.72 | 37445.77 | 0.56 | 0.88 | 4.85 | 2.31 | 0.5 | 10 | 1408.5968 | 1927.3043 | 1743.3651 | 1408596.8087 | 1927304.2965 | 4.1124e-06 | 40.7487 | 1743365.0794

## RESULTADOS_2
Unnamed: 0 | Volume de calda [L] | STATUS | Capacidade operacional [ha/h] | Tempo de missao [h] | Tempo util [h] | Tempo por voo [min] | Autonomia Projetada [h] | N° Voos | MTOW [kg] | Massa Estrutura [kg] | Combustível [kg] | Abastecimentos | Massa gerador | Potência gerador [W] | Combustível consumido [L] | Calda cons [L] | Distância percorrida [km] | Distância Pulverizando [km] | RTL ACUMULADO[m] | EOC [km/km] | EOC [h/h] | Tempo de manobra [h] | Tempo rtl_rtw [h] | V pulv [m/s] | V desloc [m/s] | Preço Total por ha Simples [R$/ha] | Preço Total por ha Presumido [R$/ha] | Preço Total por ha Real [R$/ha] | Preço Total Simples [R$] | Preço Total Presumido [R$] | Prod CAPEX [ha/h/R$] | Dias Trabalhados | Preço Total Real [R$]
0 | 20 | CONCLUIDO | 1.4111 | 70.87 | 65.89 | 14.98 | 0.34 | 264 | 51.33 | 24.83 | 1 | 43 | 5.51 | 6564.78 | 306.69 | 5152.61 | 436.39 | 102.72 | 162351.67 | 0.24 | 0.78 | 5.4 | 10.09 | 0.5 | 10 | 1176.1775 | 1609.2979 | 1455.7088 | 1176177.496 | 1609297.9393 | 6.5112e-06 | 46.1393 | 1455708.8027
1 | 20 | CONCLUIDO | 1.4165 | 70.6 | 65.69 | 15.22 | 0.66 | 259 | 52.47 | 24.83 | 2 | 0 | 5.64 | 6705.1 | 309.77 | 5152.85 | 428.02 | 102.72 | 158194.38 | 0.24 | 0.78 | 5.43 | 9.88 | 0.5 | 10 | 1176.3231 | 1609.4972 | 1455.889 | 1176323.1137 | 1609497.1798 | 6.5361e-06 | 45.9635 | 1455889.0279

## RESULTADOS_11
Unnamed: 0 | Volume de calda [L] | STATUS | Capacidade operacional [ha/h] | Tempo de missao [h] | Tempo util [h] | Tempo por voo [min] | Autonomia Projetada [h] | N° Voos | MTOW [kg] | Massa Estrutura [kg] | Combustível [kg] | Abastecimentos | Massa gerador | Potência gerador [W] | Combustível consumido [L] | Calda cons [L] | Distância percorrida [km] | Distância Pulverizando [km] | RTL ACUMULADO[m] | EOC [km/km] | EOC [h/h] | Tempo de manobra [h] | Tempo rtl_rtw [h] | V pulv [m/s] | V desloc [m/s] | Preço Total por ha Simples [R$/ha] | Preço Total por ha Presumido [R$/ha] | Preço Total por ha Real [R$/ha] | Preço Total Simples [R$] | Preço Total Presumido [R$] | Prod CAPEX [ha/h/R$] | Dias Trabalhados | Preço Total Real [R$]
0 | 65 | CONCLUIDO | 1.0127 | 98.75 | 79.8 | 7.77 | 0.13 | 616 | 133.21 | 46.47 | 1 | 614 | 20.75 | 16663.42 | 847.08 | 5152.94 | 911.48 | 102.72 | 398136.24 | 0.11 | 0.64 | 5.71 | 23.98 | 0.5 | 10 | 2713.932 | 3713.3215 | 3358.9273 | 2713931.9851 | 3713321.4722 | 2.9047e-06 | 64.2904 | 3358927.2826
1 | 65 | CONCLUIDO | 1.3655 | 73.23 | 64.66 | 16.51 | 0.26 | 235 | 134.55 | 46.47 | 2 | 233 | 21.09 | 16828.84 | 649.36 | 5152.66 | 404.98 | 102.72 | 146793.21 | 0.25 | 0.79 | 5.07 | 8.85 | 0.5 | 10 | 1730.5463 | 2367.8098 | 2141.8294 | 1730546.3212 | 2367809.823 | 3.9166e-06 | 47.6758 | 2141829.3767
2 | 65 | CONCLUIDO | 1.4949 | 66.89 | 60.96 | 26.5 | 0.39 | 138 | 135.9 | 46.47 | 3 | 136 | 21.43 | 16994.64 | 571.61 | 5152.5 | 281.72 | 102.72 | 85645.58 | 0.36 | 0.84 | 4.9 | 5.15 | 0.5 | 10 | 1483.8552 | 2030.2761 | 1836.5094 | 1483855.1985 | 2030276.1457 | 4.2878e-06 | 43.5482 | 1836509.4399
3 | 65 | CONCLUIDO | 1.5616 | 64.04 | 59.3 | 37.85 | 0.52 | 94 | 137.25 | 46.47 | 4 | 77 | 21.78 | 17160.92 | 512.47 | 5152.49 | 225.82 | 102.72 | 57918.38 | 0.45 | 0.87 | 4.85 | 3.49 | 0.5 | 10 | 1368.2768 | 1872.1366 | 1693.4625 | 1368276.7509 | 1872136.6146 | 4.4791e-06 | 41.6927 | 1693462.5237
4 | 65 | CONCLUIDO | 1.5812 | 63.24 | 58.86 | 43.6 | 0.64 | 81 | 138.6 | 46.47 | 5 | 5 | 22.13 | 17327.69 | 492.01 | 5152.56 | 208.47 | 102.72 | 49308.69 | 0.49 | 0.87 | 4.9 | 3.05 | 0.5 | 10 | 1329.5381 | 1819.1326 | 1645.5172 | 1329538.0639 | 1819132.6341 | 4.5353e-06 | 41.1719 | 1645517.1686
5 | 65 | CONCLUIDO | 1.5807 | 63.26 | 58.88 | 43.61 | 0.76 | 81 | 139.95 | 46.47 | 6 | 0 | 22.49 | 17494.97 | 495.45 | 5152.47 | 209.04 | 102.72 | 49593.23 | 0.49 | 0.87 | 4.9 | 3.07 | 0.5 | 10 | 1332.8277 | 1823.6337 | 1649.5887 | 1332827.7277 | 1823633.6972 | 4.5339e-06 | 41.1849 | 1649588.6566

## RESULTADOS_13
Unnamed: 0 | Volume de calda [L] | STATUS | Capacidade operacional [ha/h] | Tempo de missao [h] | Tempo util [h] | Tempo por voo [min] | Autonomia Projetada [h] | N° Voos | MTOW [kg] | Massa Estrutura [kg] | Combustível [kg] | Abastecimentos | Massa gerador | Potência gerador [W] | Combustível consumido [L] | Calda cons [L] | Distância percorrida [km] | Distância Pulverizando [km] | RTL ACUMULADO[m] | EOC [km/km] | EOC [h/h] | Tempo de manobra [h] | Tempo rtl_rtw [h] | V pulv [m/s] | V desloc [m/s] | Preço Total por ha Simples [R$/ha] | Preço Total por ha Presumido [R$/ha] | Preço Total por ha Real [R$/ha] | Preço Total Simples [R$] | Preço Total Presumido [R$] | Prod CAPEX [ha/h/R$] | Dias Trabalhados | Preço Total Real [R$]
0 | 75 | CONCLUIDO | 0.934 | 107.06 | 83.34 | 7.12 | 0.12 | 702 | 150.44 | 49.1 | 1 | 700 | 25.34 | 18787.76 | 964.43 | 5152.98 | 1030.37 | 102.72 | 457153.65 | 0.1 | 0.62 | 5.85 | 27.52 | 0.5 | 10 | 3190.2523 | 4365.044 | 3948.4503 | 3190252.3354 | 4365043.9893 | 2.5287e-06 | 69.7005 | 3948450.3173
1 | 75 | CONCLUIDO | 1.3135 | 76.13 | 65.79 | 14.95 | 0.23 | 264 | 151.83 | 49.1 | 2 | 262 | 25.73 | 18959.54 | 728.72 | 5152.73 | 442.58 | 102.72 | 165445.64 | 0.23 | 0.78 | 5.12 | 9.97 | 0.5 | 10 | 1917.6749 | 2623.8474 | 2373.4311 | 1917674.8812 | 2623847.3743 | 3.5562e-06 | 49.5638 | 2373431.0635
2 | 75 | CONCLUIDO | 1.4545 | 68.75 | 61.68 | 23.57 | 0.35 | 157 | 153.23 | 49.1 | 3 | 155 | 26.13 | 19131.85 | 649.9 | 5152.63 | 305.39 | 102.72 | 97388.15 | 0.34 | 0.83 | 4.95 | 5.87 | 0.5 | 10 | 1628.1446 | 2227.6993 | 2015.0908 | 1628144.604 | 2227699.2758 | 3.9379e-06 | 44.7591 | 2015090.7836
3 | 75 | CONCLUIDO | 1.5291 | 65.4 | 59.82 | 33.24 | 0.46 | 108 | 154.63 | 49.1 | 4 | 106 | 26.53 | 19304.72 | 593.3 | 5152.49 | 243.86 | 102.72 | 66868.36 | 0.42 | 0.86 | 4.85 | 4.01 | 0.5 | 10 | 1491.1916 | 2040.3141 | 1845.5894 | 1491191.5846 | 2040314.1128 | 4.1399e-06 | 42.5781 | 1845589.3975
4 | 75 | CONCLUIDO | 1.575 | 63.49 | 58.77 | 44.08 | 0.57 | 80 | 156.03 | 49.1 | 5 | 64 | 26.94 | 19478.15 | 545 | 5152.48 | 208.3 | 102.72 | 49230.28 | 0.49 | 0.87 | 4.82 | 2.96 | 0.5 | 10 | 1399.3367 | 1914.6342 | 1731.9042 | 1399336.7056 | 1914634.215 | 4.2642e-06 | 41.3346 | 1731904.2127
5 | 75 | CONCLUIDO | 1.5888 | 62.94 | 58.5 | 49.43 | 0.67 | 71 | 157.44 | 49.1 | 6 | 7 | 27.35 | 19652.13 | 526.35 | 5152.6 | 196.72 | 102.72 | 43480.41 | 0.52 | 0.88 | 4.88 | 2.69 | 0.5 | 10 | 1374.9982 | 1881.3332 | 1701.7814 | 1374998.1857 | 1881333.1783 | 4.3015e-06 | 40.9766 | 1701781.3803
6 | 75 | CONCLUIDO | 1.5901 | 62.89 | 58.48 | 50.12 | 0.78 | 70 | 158.86 | 49.1 | 7 | 0 | 27.77 | 19826.68 | 529.73 | 5152.5 | 195.86 | 102.72 | 43055.55 | 0.52 | 0.88 | 4.88 | 2.67 | 0.5 | 10 | 1377.1607 | 1884.292 | 1704.4578 | 1377160.6911 | 1884292.0136 | 4.3051e-06 | 40.944 | 1704457.8284

## RESULTADOS_17
Unnamed: 0 | Volume de calda [L] | STATUS | Capacidade operacional [ha/h] | Tempo de missao [h] | Tempo util [h] | Tempo por voo [min] | Autonomia Projetada [h] | N° Voos | MTOW [kg] | Massa Estrutura [kg] | Combustível [kg] | Abastecimentos | Massa gerador | Potência gerador [W] | Combustível consumido [L] | Calda cons [L] | Distância percorrida [km] | Distância Pulverizando [km] | RTL ACUMULADO[m] | EOC [km/km] | EOC [h/h] | Tempo de manobra [h] | Tempo rtl_rtw [h] | V pulv [m/s] | V desloc [m/s] | Preço Total por ha Simples [R$/ha] | Preço Total por ha Presumido [R$/ha] | Preço Total por ha Real [R$/ha] | Preço Total Simples [R$] | Preço Total Presumido [R$] | Prod CAPEX [ha/h/R$] | Dias Trabalhados | Preço Total Real [R$]
0 | 95 | CONCLUIDO | 0.7896 | 126.64 | 91.08 | 6.15 | 0.1 | 889 | 185.69 | 53.44 | 1 | 887 | 36.26 | 23136.14 | 1217.48 | 5153.88 | 1292.8 | 102.72 | 587434.29 | 0.08 | 0.56 | 6.1 | 35.26 | 0.5 | 10 | 4400.233 | 6020.5929 | 5445.9959 | 4400232.9716 | 6020592.8763 | 1.9433e-06 | 82.4479 | 5445995.9422
1 | 95 | CONCLUIDO | 1.2154 | 82.27 | 67.93 | 12.78 | 0.19 | 319 | 187.21 | 53.44 | 2 | 317 | 36.77 | 23322.88 | 881.72 | 5152.65 | 513.99 | 102.72 | 200878.47 | 0.2 | 0.76 | 5.22 | 12.12 | 0.5 | 10 | 2313.6991 | 3165.7051 | 2863.5747 | 2313699.0671 | 3165705.1368 | 2.9913e-06 | 53.5612 | 2863574.6817
2 | 95 | CONCLUIDO | 1.3783 | 72.55 | 62.98 | 19.78 | 0.28 | 191 | 188.73 | 53.44 | 3 | 189 | 37.29 | 23510.33 | 792.54 | 5152.62 | 348.56 | 102.72 | 118803.76 | 0.29 | 0.81 | 5.01 | 7.17 | 0.5 | 10 | 1915.8958 | 2621.4132 | 2371.2292 | 1915895.8019 | 2621413.1595 | 3.3922e-06 | 47.2331 | 2371229.1667
3 | 95 | CONCLUIDO | 1.4646 | 68.28 | 60.82 | 27.23 | 0.37 | 134 | 190.25 | 53.44 | 4 | 132 | 37.82 | 23698.48 | 738.56 | 5152.51 | 276.89 | 102.72 | 83251.77 | 0.37 | 0.84 | 4.91 | 5.01 | 0.5 | 10 | 1741.5026 | 2382.8007 | 2155.3895 | 1741502.5845 | 2382800.6658 | 3.6046e-06 | 44.4531 | 2155389.5145
4 | 95 | CONCLUIDO | 1.5197 | 65.8 | 59.57 | 35.39 | 0.46 | 101 | 191.78 | 53.44 | 5 | 99 | 38.35 | 23887.36 | 696.1 | 5152.49 | 235.14 | 102.72 | 62545.06 | 0.44 | 0.86 | 4.86 | 3.77 | 0.5 | 10 | 1627.5698 | 2226.9128 | 2014.3794 | 1627569.8333 | 2226912.8493 | 3.7403e-06 | 42.8385 | 2014379.4125
5 | 95 | CONCLUIDO | 1.5574 | 64.21 | 58.76 | 44.07 | 0.55 | 80 | 193.32 | 53.44 | 6 | 78 | 38.89 | 24076.95 | 658.58 | 5152.41 | 208.19 | 102.72 | 49171.24 | 0.49 | 0.87 | 4.82 | 2.95 | 0.5 | 10 | 1556.1455 | 2129.1869 | 1925.9803 | 1556145.4503 | 2129186.8573 | 3.833e-06 | 41.8034 | 1925980.252
6 | 95 | CONCLUIDO | 1.585 | 63.09 | 58.2 | 53.73 | 0.64 | 65 | 194.86 | 53.44 | 7 | 58 | 39.43 | 24267.28 | 622.75 | 5152.52 | 189.72 | 102.72 | 40011.92 | 0.54 | 0.88 | 4.79 | 2.39 | 0.5 | 10 | 1496.1779 | 2047.1367 | 1851.7608 | 1496177.9401 | 2047136.6644 | 3.901e-06 | 41.0742 | 1851760.8143
7 | 95 | CONCLUIDO | 1.5965 | 62.64 | 58.01 | 60.01 | 0.72 | 58 | 196.41 | 53.44 | 8 | 21 | 39.98 | 24458.36 | 599.26 | 5152.53 | 181.48 | 102.72 | 35925.89 | 0.57 | 0.88 | 4.83 | 2.2 | 0.5 | 10 | 1458.9463 | 1996.1948 | 1805.6807 | 1458946.3479 | 1996194.7574 | 3.9293e-06 | 40.7812 | 1805680.7314
8 | 95 | CONCLUIDO | 1.601 | 62.46 | 57.91 | 62.05 | 0.81 | 56 | 197.97 | 53.44 | 9 | 1 | 40.53 | 24650.18 | 597.31 | 5152.46 | 177.86 | 102.72 | 34130.22 | 0.58 | 0.89 | 4.83 | 2.1 | 0.5 | 10 | 1454.3228 | 1989.8686 | 1799.9583 | 1454322.7602 | 1989868.5608 | 3.9403e-06 | 40.6641 | 1799958.2981
9 | 95 | CONCLUIDO | 1.6006 | 62.48 | 57.92 | 62.06 | 0.89 | 56 | 199.53 | 53.44 | 10 | 0 | 41.1 | 24842.77 | 600.59 | 5152.57 | 178.18 | 102.72 | 34285.74 | 0.58 | 0.89 | 4.83 | 2.12 | 0.5 | 10 | 1457.3798 | 1994.0513 | 1803.7418 | 1457379.7781 | 1994051.3074 | 3.9394e-06 | 40.6771 | 1803741.8493

## RESULTADOS_9
Unnamed: 0 | Volume de calda [L] | STATUS | Capacidade operacional [ha/h] | Tempo de missao [h] | Tempo util [h] | Tempo por voo [min] | Autonomia Projetada [h] | N° Voos | MTOW [kg] | Massa Estrutura [kg] | Combustível [kg] | Abastecimentos | Massa gerador | Potência gerador [W] | Combustível consumido [L] | Calda cons [L] | Distância percorrida [km] | Distância Pulverizando [km] | RTL ACUMULADO[m] | EOC [km/km] | EOC [h/h] | Tempo de manobra [h] | Tempo rtl_rtw [h] | V pulv [m/s] | V desloc [m/s] | Preço Total por ha Simples [R$/ha] | Preço Total por ha Presumido [R$/ha] | Preço Total por ha Real [R$/ha] | Preço Total Simples [R$] | Preço Total Presumido [R$] | Prod CAPEX [ha/h/R$] | Dias Trabalhados | Preço Total Real [R$]
0 | 55 | CONCLUIDO | 1.0965 | 91.2 | 76.41 | 8.62 | 0.15 | 532 | 116.05 | 43.4 | 1 | 530 | 16.65 | 14546.17 | 733 | 5153.19 | 796.94 | 102.72 | 341287.11 | 0.13 | 0.67 | 5.6 | 20.59 | 0.5 | 10 | 2293.0577 | 3137.4628 | 2838.0277 | 2293057.7394 | 3137462.7616 | 3.3643e-06 | 59.375 | 2838027.7191
1 | 55 | CONCLUIDO | 1.42 | 70.42 | 63.47 | 18.67 | 0.3 | 204 | 117.34 | 43.4 | 2 | 202 | 16.94 | 14705.49 | 564.34 | 5152.56 | 365.32 | 102.72 | 127117.4 | 0.28 | 0.81 | 5.01 | 7.66 | 0.5 | 10 | 1546.036 | 2115.3547 | 1913.4682 | 1546036.0382 | 2115354.7138 | 4.3569e-06 | 45.8464 | 1913468.2288
2 | 55 | CONCLUIDO | 1.5361 | 65.1 | 60.2 | 30.61 | 0.45 | 118 | 118.63 | 43.4 | 3 | 109 | 17.23 | 14865.24 | 487.47 | 5152.51 | 255.44 | 102.72 | 72607.09 | 0.4 | 0.85 | 4.89 | 4.39 | 0.5 | 10 | 1348.0259 | 1844.4285 | 1668.3988 | 1348025.8923 | 1844428.4965 | 4.7131e-06 | 42.3828 | 1668398.8295
3 | 55 | CONCLUIDO | 1.5681 | 63.77 | 59.42 | 37.53 | 0.59 | 95 | 119.93 | 43.4 | 4 | 4 | 17.53 | 15025.44 | 457.75 | 5152.51 | 226.29 | 102.72 | 58146.08 | 0.45 | 0.86 | 4.95 | 3.61 | 0.5 | 10 | 1284.7461 | 1757.8463 | 1590.08 | 1284746.1407 | 1757846.3487 | 4.8113e-06 | 41.5169 | 1590079.9603
4 | 55 | CONCLUIDO | 1.5673 | 63.81 | 59.45 | 37.55 | 0.73 | 95 | 121.23 | 43.4 | 5 | 0 | 17.83 | 15186.08 | 463.04 | 5152.56 | 227.02 | 102.72 | 58514.17 | 0.45 | 0.86 | 4.96 | 3.64 | 0.5 | 10 | 1289.828 | 1764.7996 | 1596.3696 | 1289827.9934 | 1764799.5638 | 4.8088e-06 | 41.543 | 1596369.5703

## resultados
Unnamed: 0 | Volume de calda [L] | STATUS | Capacidade operacional [ha/h] | Tempo de missao [h] | Tempo util [h] | Tempo por voo [min] | Autonomia Projetada [h] | N° Voos | MTOW [kg] | Massa Estrutura [kg] | Combustível [kg] | Abastecimentos | Massa gerador | Potência gerador [W] | Combustível consumido [L] | Calda cons [L] | Distância percorrida [km] | Distância Pulverizando [km] | RTL ACUMULADO[m] | EOC [km/km] | EOC [h/h] | Tempo de manobra [h] | Tempo rtl_rtw [h] | V pulv [m/s] | V desloc [m/s]
0 | 100 | CONCLUIDO | 0.7549 | 132.47 | 93.36 | 5.95 | 0.09 | 941 | 194.77 | 54.38 | 1 | 939 | 39.4 | 24256.19 | 1288.51 | 5153.5 | 1366.49 | 102.72 | 624016.82 | 0.08 | 0.55 | 6.27 | 37.54 | 0.5 | 10
1 | 100 | CONCLUIDO | 1.1916 | 83.92 | 68.45 | 12.33 | 0.18 | 333 | 196.32 | 54.38 | 2 | 331 | 39.95 | 24447.22 | 920.23 | 5152.97 | 531.75 | 102.72 | 209687.22 | 0.19 | 0.75 | 5.23 | 12.64 | 0.5 | 10
2 | 100 | CONCLUIDO | 1.3602 | 73.52 | 63.26 | 19.07 | 0.27 | 199 | 197.88 | 54.38 | 3 | 197 | 40.5 | 24639 | 826.14 | 5152.64 | 358.1 | 102.72 | 123531.98 | 0.29 | 0.81 | 5.02 | 7.45 | 0.5 | 10
3 | 100 | CONCLUIDO | 1.45 | 68.97 | 61.01 | 26.14 | 0.36 | 140 | 199.44 | 54.38 | 4 | 138 | 41.06 | 24831.54 | 772.38 | 5152.49 | 283.41 | 102.72 | 86483.32 | 0.36 | 0.84 | 4.9 | 5.2 | 0.5 | 10
4 | 100 | CONCLUIDO | 1.5048 | 66.45 | 59.78 | 33.52 | 0.44 | 107 | 201.01 | 54.38 | 5 | 105 | 41.63 | 25024.84 | 733.34 | 5152.52 | 242.45 | 102.72 | 66167.79 | 0.42 | 0.86 | 4.85 | 3.97 | 0.5 | 10
5 | 100 | CONCLUIDO | 1.5462 | 64.68 | 58.89 | 42.07 | 0.53 | 84 | 202.58 | 54.38 | 6 | 82 | 42.2 | 25218.93 | 694.26 | 5152.43 | 212.62 | 102.72 | 51369.56 | 0.48 | 0.87 | 4.82 | 3.08 | 0.5 | 10
6 | 100 | CONCLUIDO | 1.5739 | 63.54 | 58.34 | 50.73 | 0.61 | 69 | 204.16 | 54.38 | 7 | 67 | 42.78 | 25413.94 | 658.27 | 5152.49 | 194.27 | 102.72 | 42266.89 | 0.53 | 0.88 | 4.79 | 2.53 | 0.5 | 10
7 | 100 | CONCLUIDO | 1.5946 | 62.71 | 57.94 | 59.94 | 0.69 | 58 | 205.75 | 54.38 | 8 | 38 | 43.37 | 25609.61 | 628.31 | 5152.42 | 180.47 | 102.72 | 35421.55 | 0.57 | 0.89 | 4.79 | 2.13 | 0.5 | 10
8 | 100 | CONCLUIDO | 1.6016 | 62.44 | 57.82 | 64.25 | 0.77 | 54 | 207.34 | 54.38 | 9 | 10 | 43.96 | 25806.1 | 615.19 | 5152.46 | 175.26 | 102.72 | 32836.56 | 0.59 | 0.89 | 4.82 | 2.01 | 0.5 | 10
9 | 100 | CONCLUIDO | 1.6031 | 62.38 | 57.8 | 65.44 | 0.85 | 53 | 208.94 | 54.38 | 10 | 0 | 44.56 | 26003.41 | 616.48 | 5152.57 | 174.36 | 102.72 | 32390.74 | 0.59 | 0.89 | 4.83 | 1.99 | 0.5 | 10
0 | 40 | CONCLUIDO | 1.2361 | 80.9 | 71.31 | 10.56 | 0.2 | 405 | 89.87 | 37.55 | 1 | 403 | 11.32 | 11317.98 | 558.68 | 5152.83 | 627.38 | 102.72 | 257141.85 | 0.16 | 0.72 | 5.35 | 15.5 | 0.5 | 10
1 | 40 | CONCLUIDO | 1.5033 | 66.52 | 61.65 | 23.86 | 0.39 | 155 | 91.1 | 37.55 | 2 | 121 | 11.54 | 11468.97 | 422.87 | 5152.61 | 302.98 | 102.72 | 96192.79 | 0.34 | 0.83 | 4.98 | 5.84 | 0.5 | 10
2 | 40 | CONCLUIDO | 1.5359 | 65.11 | 60.71 | 28.02 | 0.57 | 130 | 92.32 | 37.55 | 3 | 1 | 11.77 | 11620.34 | 401.2 | 5152.61 | 267.81 | 102.72 | 78733.93 | 0.38 | 0.85 | 5.05 | 4.9 | 0.5 | 10
3 | 40 | CONCLUIDO | 1.536 | 65.1 | 60.71 | 28.02 | 0.75 | 130 | 93.55 | 37.55 | 4 | 0 | 12 | 11772.07 | 406.2 | 5152.55 | 267.84 | 102.72 | 78748.42 | 0.38 | 0.85 | 5.05 | 4.9 | 0.5 | 10
0 | 30 | CONCLUIDO | 1.3441 | 74.4 | 67.7 | 13.02 | 0.24 | 312 | 71.52 | 32.27 | 1 | 309 | 8.25 | 9054.6 | 431.48 | 5152.87 | 506.74 | 102.72 | 197288.44 | 0.2 | 0.76 | 5.2 | 11.89 | 0.5 | 10
1 | 30 | CONCLUIDO | 1.4935 | 66.96 | 62.42 | 21.65 | 0.48 | 173 | 72.7 | 32.27 | 2 | 3 | 8.43 | 9200.25 | 359.92 | 5152.73 | 322.85 | 102.72 | 106037.51 | 0.32 | 0.82 | 5.18 | 6.61 | 0.5 | 10
2 | 30 | CONCLUIDO | 1.4934 | 66.96 | 62.43 | 21.65 | 0.71 | 173 | 73.88 | 32.27 | 3 | 0 | 8.61 | 9346.23 | 365.51 | 5152.58 | 322.45 | 102.72 | 105837.64 | 0.32 | 0.82 | 5.2 | 6.62 | 0.5 | 10
0 | 15 | CONCLUIDO | 1.3431 | 74.45 | 68.93 | 12.02 | 0.43 | 344 | 39.78 | 19.54 | 1 | 0 | 4.24 | 5140 | 270.24 | 5153.12 | 532.78 | 102.72 | 210147.38 | 0.19 | 0.74 | 5.67 | 13.12 | 0.5 | 10
0 | 70 | CONCLUIDO | 0.9735 | 102.72 | 81.49 | 7.43 | 0.12 | 658 | 141.81 | 47.83 | 1 | 656 | 22.98 | 17723.39 | 904.53 | 5152.89 | 969.36 | 102.72 | 426866.32 | 0.11 | 0.63 | 5.75 | 25.67 | 0.5 | 10
1 | 70 | CONCLUIDO | 1.3398 | 74.64 | 65.22 | 15.71 | 0.25 | 249 | 143.17 | 47.83 | 2 | 247 | 23.34 | 17891.86 | 688.92 | 5152.76 | 423.9 | 102.72 | 156181.14 | 0.24 | 0.79 | 5.09 | 9.4 | 0.5 | 10
2 | 70 | CONCLUIDO | 1.4742 | 67.84 | 61.33 | 24.86 | 0.37 | 148 | 144.54 | 47.83 | 3 | 146 | 23.71 | 18060.85 | 611.31 | 5152.67 | 293.75 | 102.72 | 91613.14 | 0.35 | 0.84 | 4.93 | 5.52 | 0.5 | 10
3 | 70 | CONCLUIDO | 1.5456 | 64.7 | 59.55 | 35.38 | 0.49 | 101 | 145.92 | 47.83 | 4 | 96 | 24.09 | 18230.35 | 555.28 | 5152.43 | 235 | 102.72 | 62473.96 | 0.44 | 0.86 | 4.84 | 3.75 | 0.5 | 10
4 | 70 | CONCLUIDO | 1.5814 | 63.23 | 58.75 | 45.19 | 0.6 | 78 | 147.3 | 47.83 | 5 | 30 | 24.47 | 18400.38 | 513.07 | 5152.41 | 206.07 | 102.72 | 48124.6 | 0.5 | 0.87 | 4.87 | 2.94 | 0.5 | 10
5 | 70 | CONCLUIDO | 1.5868 | 63.02 | 58.63 | 46.9 | 0.71 | 75 | 148.68 | 47.83 | 6 | 1 | 24.85 | 18570.94 | 510.13 | 5152.56 | 201.02 | 102.72 | 45611.07 | 0.51 | 0.88 | 4.88 | 2.82 | 0.5 | 10
6 | 70 | CONCLUIDO | 1.5867 | 63.02 | 58.63 | 46.9 | 0.83 | 75 | 150.07 | 47.83 | 7 | 0 | 25.24 | 18742.03 | 514.4 | 5152.56 | 201.08 | 102.72 | 45642.83 | 0.51 | 0.88 | 4.88 | 2.82 | 0.5 | 10
0 | 90 | CONCLUIDO | 0.824 | 121.36 | 89.08 | 6.36 | 0.1 | 840 | 176.73 | 52.44 | 1 | 838 | 33.29 | 22031.19 | 1151.55 | 5153.61 | 1224.1 | 102.72 | 553327.47 | 0.08 | 0.58 | 6.05 | 33.25 | 0.5 | 10
1 | 90 | CONCLUIDO | 1.2405 | 80.61 | 67.35 | 13.25 | 0.2 | 305 | 178.21 | 52.44 | 2 | 303 | 33.77 | 22213.89 | 843.4 | 5152.85 | 495.16 | 102.72 | 191534.87 | 0.21 | 0.76 | 5.18 | 11.54 | 0.5 | 10
2 | 90 | CONCLUIDO | 1.3965 | 71.61 | 62.68 | 20.55 | 0.3 | 183 | 179.7 | 52.44 | 3 | 181 | 34.26 | 22397.24 | 758.5 | 5152.67 | 338.81 | 102.72 | 113969.37 | 0.3 | 0.82 | 4.99 | 6.87 | 0.5 | 10
3 | 90 | CONCLUIDO | 1.481 | 67.52 | 60.55 | 28.38 | 0.39 | 128 | 181.19 | 52.44 | 4 | 126 | 34.75 | 22581.25 | 705.37 | 5152.63 | 267.83 | 102.72 | 78753.2 | 0.38 | 0.85 | 4.89 | 4.74 | 0.5 | 10
4 | 90 | CONCLUIDO | 1.5335 | 65.21 | 59.38 | 37.11 | 0.49 | 96 | 182.69 | 52.44 | 5 | 94 | 35.25 | 22766.06 | 660.44 | 5152.63 | 228.7 | 102.72 | 59349.38 | 0.45 | 0.86 | 4.84 | 3.57 | 0.5 | 10
5 | 90 | CONCLUIDO | 1.5694 | 63.72 | 58.6 | 46.26 | 0.58 | 76 | 184.19 | 52.44 | 6 | 74 | 35.75 | 22951.43 | 621.72 | 5152.53 | 202.97 | 102.72 | 46582.77 | 0.51 | 0.88 | 4.8 | 2.79 | 0.5 | 10
6 | 90 | CONCLUIDO | 1.5937 | 62.75 | 58.12 | 56.25 | 0.67 | 62 | 185.7 | 52.44 | 7 | 34 | 36.26 | 23137.49 | 584.38 | 5152.39 | 185.82 | 102.72 | 38079.55 | 0.55 | 0.88 | 4.82 | 2.31 | 0.5 | 10
7 | 90 | CONCLUIDO | 1.5981 | 62.57 | 58.06 | 59.04 | 0.76 | 59 | 187.22 | 52.44 | 8 | 6 | 36.78 | 23324.24 | 578.47 | 5152.45 | 182.84 | 102.72 | 36601.09 | 0.56 | 0.88 | 4.84 | 2.25 | 0.5 | 10
8 | 90 | CONCLUIDO | 1.5981 | 62.57 | 58.06 | 59.04 | 0.85 | 59 | 188.74 | 52.44 | 9 | 0 | 37.3 | 23511.69 | 582.23 | 5152.49 | 182.43 | 102.72 | 36398.36 | 0.56 | 0.88 | 4.85 | 2.25 | 0.5 | 10
0 | 10 | CONCLUIDO | 1.2068 | 82.86 | 75.5 | 8.81 | 0.64 | 514 | 26.11 | 12.1 | 1 | 0 | 3.01 | 3454.41 | 219.12 | 5153.28 | 744.22 | 102.72 | 315020.2 | 0.14 | 0.68 | 6.18 | 19.69 | 0.5 | 10
0 | 45 | CONCLUIDO | 1.1872 | 84.23 | 73.03 | 9.78 | 0.18 | 448 | 98.71 | 39.72 | 1 | 446 | 12.99 | 12407.75 | 618.01 | 5153.08 | 685.52 | 102.72 | 285996.36 | 0.15 | 0.7 | 5.41 | 17.22 | 0.5 | 10
1 | 45 | CONCLUIDO | 1.4771 | 67.7 | 62.2 | 21.82 | 0.35 | 171 | 99.95 | 39.72 | 2 | 167 | 13.24 | 12561.45 | 472.24 | 5152.8 | 322.77 | 102.72 | 106006.51 | 0.32 | 0.83 | 4.96 | 6.39 | 0.5 | 10
2 | 45 | CONCLUIDO | 1.5471 | 64.64 | 60.24 | 30.89 | 0.52 | 117 | 101.2 | 39.72 | 3 | 12 | 13.49 | 12715.54 | 422.23 | 5152.77 | 253.25 | 102.72 | 71515.86 | 0.41 | 0.85 | 5 | 4.43 | 0.5 | 10
3 | 45 | CONCLUIDO | 1.5487 | 64.57 | 60.2 | 31.14 | 0.69 | 116 | 102.45 | 39.72 | 4 | 0 | 13.74 | 12870.03 | 425.6 | 5152.5 | 251.35 | 102.72 | 70572.44 | 0.41 | 0.85 | 5.01 | 4.39 | 0.5 | 10
0 | 60 | CONCLUIDO | 1.054 | 94.88 | 78.08 | 8.16 | 0.14 | 574 | 124.63 | 45 | 1 | 572 | 18.64 | 15605.44 | 789.59 | 5153.3 | 854.18 | 102.72 | 369699.63 | 0.12 | 0.66 | 5.62 | 22.26 | 0.5 | 10
1 | 60 | CONCLUIDO | 1.3916 | 71.86 | 64.11 | 17.48 | 0.28 | 220 | 125.95 | 45 | 2 | 218 | 18.95 | 15767.7 | 607.73 | 5152.67 | 386.41 | 102.72 | 137581.07 | 0.27 | 0.8 | 5.05 | 8.3 | 0.5 | 10
2 | 60 | CONCLUIDO | 1.5161 | 65.96 | 60.55 | 28.38 | 0.42 | 128 | 127.27 | 45 | 3 | 125 | 19.27 | 15930.42 | 530.16 | 5152.58 | 268.04 | 102.72 | 78859.97 | 0.38 | 0.85 | 4.89 | 4.74 | 0.5 | 10
3 | 60 | CONCLUIDO | 1.5681 | 63.77 | 59.29 | 38.67 | 0.55 | 92 | 128.59 | 45 | 4 | 35 | 19.59 | 16093.6 | 479.69 | 5152.62 | 223.78 | 102.72 | 56908.91 | 0.46 | 0.87 | 4.89 | 3.48 | 0.5 | 10
4 | 60 | CONCLUIDO | 1.5763 | 63.44 | 59.09 | 40.75 | 0.68 | 87 | 129.92 | 45 | 5 | 1 | 19.92 | 16257.24 | 475.68 | 5152.66 | 215.58 | 102.72 | 52831.46 | 0.48 | 0.87 | 4.92 | 3.28 | 0.5 | 10
5 | 60 | CONCLUIDO | 1.5763 | 63.44 | 59.09 | 40.75 | 0.81 | 87 | 131.25 | 45 | 6 | 0 | 20.25 | 16421.36 | 480.35 | 5152.66 | 215.44 | 102.72 | 52761.46 | 0.48 | 0.87 | 4.93 | 3.28 | 0.5 | 10
0 | 80 | CONCLUIDO | 0.8968 | 111.51 | 85.14 | 6.85 | 0.11 | 746 | 159.12 | 50.28 | 1 | 744 | 27.84 | 19859.16 | 1024.34 | 5153.38 | 1090.81 | 102.72 | 487151.98 | 0.09 | 0.6 | 5.93 | 29.33 | 0.5 | 10
1 | 80 | CONCLUIDO | 1.2887 | 77.6 | 66.32 | 14.31 | 0.22 | 278 | 160.54 | 50.28 | 2 | 276 | 28.26 | 20034.4 | 767.28 | 5152.66 | 460.88 | 102.72 | 174526.11 | 0.22 | 0.77 | 5.12 | 10.5 | 0.5 | 10
2 | 80 | CONCLUIDO | 1.4348 | 69.7 | 62.02 | 22.42 | 0.33 | 166 | 161.97 | 50.28 | 3 | 164 | 28.69 | 20210.21 | 686.88 | 5152.51 | 316.88 | 102.72 | 103086.13 | 0.32 | 0.83 | 4.96 | 6.21 | 0.5 | 10
3 | 80 | CONCLUIDO | 1.5133 | 66.08 | 60.05 | 31.33 | 0.43 | 115 | 163.4 | 50.28 | 4 | 113 | 29.12 | 20386.62 | 633.07 | 5152.47 | 251.98 | 102.72 | 70890.54 | 0.41 | 0.85 | 4.85 | 4.24 | 0.5 | 10
4 | 80 | CONCLUIDO | 1.5614 | 64.04 | 58.98 | 41.63 | 0.54 | 85 | 164.83 | 50.28 | 5 | 81 | 29.55 | 20563.61 | 585.12 | 5152.41 | 215.76 | 102.72 | 52933.44 | 0.48 | 0.87 | 4.82 | 3.17 | 0.5 | 10
5 | 80 | CONCLUIDO | 1.5893 | 62.92 | 58.37 | 50.76 | 0.64 | 69 | 166.27 | 50.28 | 6 | 36 | 29.99 | 20741.2 | 547.47 | 5152.51 | 194.04 | 102.72 | 42153.05 | 0.53 | 0.88 | 4.83 | 2.56 | 0.5 | 10
6 | 80 | CONCLUIDO | 1.5936 | 62.75 | 58.3 | 53 | 0.74 | 66 | 167.72 | 50.28 | 7 | 3 | 30.44 | 20919.39 | 545.97 | 5152.47 | 189.88 | 102.72 | 40087.77 | 0.54 | 0.88 | 4.88 | 2.49 | 0.5 | 10
7 | 80 | CONCLUIDO | 1.5934 | 62.76 | 58.31 | 53.01 | 0.84 | 66 | 169.17 | 50.28 | 8 | 0 | 30.89 | 21098.19 | 550.27 | 5152.42 | 189.82 | 102.72 | 40059.52 | 0.54 | 0.88 | 4.88 | 2.5 | 0.5 | 10
0 | 35 | CONCLUIDO | 1.2875 | 77.67 | 69.58 | 11.6 | 0.22 | 360 | 80.84 | 35.1 | 1 | 358 | 9.74 | 10204.21 | 497.3 | 5152.81 | 569.19 | 102.72 | 228270.9 | 0.18 | 0.74 | 5.28 | 13.77 | 0.5 | 10
1 | 35 | CONCLUIDO | 1.5099 | 66.23 | 61.69 | 24.03 | 0.43 | 154 | 82.04 | 35.1 | 2 | 37 | 9.94 | 10352.53 | 384.42 | 5152.57 | 301.21 | 102.72 | 95311.41 | 0.34 | 0.83 | 5.07 | 5.88 | 0.5 | 10
2 | 35 | CONCLUIDO | 1.5167 | 65.93 | 61.47 | 24.75 | 0.63 | 149 | 83.25 | 35.1 | 3 | 0 | 10.15 | 10501.19 | 383.23 | 5152.78 | 292.66 | 102.72 | 91063.22 | 0.35 | 0.83 | 5.1 | 5.66 | 0.5 | 10
0 | 50 | CONCLUIDO | 1.141 | 87.64 | 74.72 | 9.15 | 0.16 | 490 | 107.41 | 41.65 | 1 | 488 | 14.77 | 13481.73 | 675.76 | 5152.92 | 740.93 | 102.72 | 313493.53 | 0.14 | 0.69 | 5.51 | 18.9 | 0.5 | 10
1 | 50 | CONCLUIDO | 1.4476 | 69.08 | 62.87 | 20.06 | 0.32 | 188 | 108.68 | 41.65 | 2 | 186 | 15.03 | 13638.32 | 520.4 | 5152.59 | 345.18 | 102.72 | 117126.8 | 0.3 | 0.82 | 4.99 | 7.06 | 0.5 | 10
2 | 50 | CONCLUIDO | 1.5492 | 64.55 | 60.02 | 32.16 | 0.48 | 112 | 109.96 | 41.65 | 3 | 62 | 15.31 | 13795.21 | 447.64 | 5152.52 | 248.23 | 102.72 | 69031.56 | 0.41 | 0.85 | 4.93 | 4.22 | 0.5 | 10
3 | 50 | CONCLUIDO | 1.5582 | 64.18 | 59.81 | 34.18 | 0.63 | 105 | 111.23 | 41.65 | 4 | 1 | 15.58 | 13952.52 | 442.19 | 5152.63 | 238.6 | 102.72 | 64254.04 | 0.43 | 0.86 | 4.99 | 4 | 0.5 | 10
4 | 50 | CONCLUIDO | 1.56 | 64.1 | 59.76 | 34.47 | 0.78 | 104 | 112.51 | 41.65 | 5 | 0 | 15.86 | 14110.24 | 446.41 | 5152.59 | 236.94 | 102.72 | 63427.73 | 0.43 | 0.86 | 4.98 | 3.95 | 0.5 | 10
0 | 25 | CONCLUIDO | 1.4009 | 71.38 | 65.91 | 14.92 | 0.28 | 265 | 61.76 | 28.92 | 1 | 213 | 6.84 | 7851.41 | 360.88 | 5152.85 | 444.17 | 102.72 | 166235.38 | 0.23 | 0.78 | 5.2 | 10.1 | 0.5 | 10
1 | 25 | CONCLUIDO | 1.4625 | 68.37 | 63.7 | 18.46 | 0.55 | 207 | 62.92 | 28.92 | 2 | 0 | 7 | 7994.37 | 336.94 | 5152.66 | 363.91 | 102.72 | 126395.95 | 0.28 | 0.81 | 5.29 | 7.89 | 0.5 | 10
0 | 85 | CONCLUIDO | 0.8594 | 116.37 | 87.12 | 6.59 | 0.11 | 793 | 167.88 | 51.39 | 1 | 791 | 30.49 | 20939.59 | 1087.64 | 5153.52 | 1157.4 | 102.72 | 520212.84 | 0.09 | 0.59 | 6 | 31.3 | 0.5 | 10
1 | 85 | CONCLUIDO | 1.2652 | 79.04 | 66.8 | 13.77 | 0.21 | 291 | 169.33 | 51.39 | 2 | 289 | 30.94 | 21118.46 | 804.83 | 5152.77 | 477.2 | 102.72 | 182623.61 | 0.22 | 0.77 | 5.15 | 10.99 | 0.5 | 10
2 | 85 | CONCLUIDO | 1.4167 | 70.58 | 62.32 | 21.49 | 0.31 | 174 | 170.79 | 51.39 | 3 | 172 | 31.4 | 21297.94 | 722.36 | 5152.66 | 327.28 | 102.72 | 108248.04 | 0.31 | 0.82 | 4.96 | 6.51 | 0.5 | 10
3 | 85 | CONCLUIDO | 1.497 | 66.8 | 60.33 | 29.91 | 0.41 | 121 | 172.25 | 51.39 | 4 | 119 | 31.86 | 21478.05 | 669.33 | 5152.58 | 260.05 | 102.72 | 74895.43 | 0.4 | 0.85 | 4.89 | 4.52 | 0.5 | 10
4 | 85 | CONCLUIDO | 1.5474 | 64.62 | 59.17 | 39.01 | 0.51 | 91 | 173.71 | 51.39 | 5 | 89 | 32.32 | 21658.78 | 624.16 | 5152.53 | 222.03 | 102.72 | 56037.1 | 0.46 | 0.87 | 4.83 | 3.36 | 0.5 | 10
5 | 85 | CONCLUIDO | 1.5812 | 63.24 | 58.46 | 49.4 | 0.61 | 71 | 175.18 | 51.39 | 6 | 62 | 32.79 | 21840.16 | 582.46 | 5152.48 | 198.07 | 102.72 | 44160.19 | 0.52 | 0.88 | 4.81 | 2.65 | 0.5 | 10
6 | 85 | CONCLUIDO | 1.5951 | 62.69 | 58.18 | 55.41 | 0.7 | 63 | 176.66 | 51.39 | 7 | 8 | 33.27 | 22022.17 | 558.08 | 5152.62 | 186.51 | 102.72 | 38419.1 | 0.55 | 0.88 | 4.85 | 2.38 | 0.5 | 10
7 | 85 | CONCLUIDO | 1.5976 | 62.59 | 58.12 | 56.25 | 0.8 | 62 | 178.14 | 51.39 | 8 | 0 | 33.75 | 22204.83 | 561.43 | 5152.43 | 184.56 | 102.72 | 37445.77 | 0.56 | 0.88 | 4.85 | 2.31 | 0.5 | 10
0 | 20 | CONCLUIDO | 1.4111 | 70.87 | 65.89 | 14.98 | 0.34 | 264 | 51.33 | 24.83 | 1 | 43 | 5.51 | 6564.78 | 306.69 | 5152.61 | 436.39 | 102.72 | 162351.67 | 0.24 | 0.78 | 5.4 | 10.09 | 0.5 | 10
1 | 20 | CONCLUIDO | 1.4165 | 70.6 | 65.69 | 15.22 | 0.66 | 259 | 52.47 | 24.83 | 2 | 0 | 5.64 | 6705.1 | 309.77 | 5152.85 | 428.02 | 102.72 | 158194.38 | 0.24 | 0.78 | 5.43 | 9.88 | 0.5 | 10
0 | 65 | CONCLUIDO | 1.0127 | 98.75 | 79.8 | 7.77 | 0.13 | 616 | 133.21 | 46.47 | 1 | 614 | 20.75 | 16663.42 | 847.08 | 5152.94 | 911.48 | 102.72 | 398136.24 | 0.11 | 0.64 | 5.71 | 23.98 | 0.5 | 10
1 | 65 | CONCLUIDO | 1.3655 | 73.23 | 64.66 | 16.51 | 0.26 | 235 | 134.55 | 46.47 | 2 | 233 | 21.09 | 16828.84 | 649.36 | 5152.66 | 404.98 | 102.72 | 146793.21 | 0.25 | 0.79 | 5.07 | 8.85 | 0.5 | 10
2 | 65 | CONCLUIDO | 1.4949 | 66.89 | 60.96 | 26.5 | 0.39 | 138 | 135.9 | 46.47 | 3 | 136 | 21.43 | 16994.64 | 571.61 | 5152.5 | 281.72 | 102.72 | 85645.58 | 0.36 | 0.84 | 4.9 | 5.15 | 0.5 | 10
3 | 65 | CONCLUIDO | 1.5616 | 64.04 | 59.3 | 37.85 | 0.52 | 94 | 137.25 | 46.47 | 4 | 77 | 21.78 | 17160.92 | 512.47 | 5152.49 | 225.82 | 102.72 | 57918.38 | 0.45 | 0.87 | 4.85 | 3.49 | 0.5 | 10
4 | 65 | CONCLUIDO | 1.5812 | 63.24 | 58.86 | 43.6 | 0.64 | 81 | 138.6 | 46.47 | 5 | 5 | 22.13 | 17327.69 | 492.01 | 5152.56 | 208.47 | 102.72 | 49308.69 | 0.49 | 0.87 | 4.9 | 3.05 | 0.5 | 10
5 | 65 | CONCLUIDO | 1.5807 | 63.26 | 58.88 | 43.61 | 0.76 | 81 | 139.95 | 46.47 | 6 | 0 | 22.49 | 17494.97 | 495.45 | 5152.47 | 209.04 | 102.72 | 49593.23 | 0.49 | 0.87 | 4.9 | 3.07 | 0.5 | 10
0 | 75 | CONCLUIDO | 0.934 | 107.06 | 83.34 | 7.12 | 0.12 | 702 | 150.44 | 49.1 | 1 | 700 | 25.34 | 18787.76 | 964.43 | 5152.98 | 1030.37 | 102.72 | 457153.65 | 0.1 | 0.62 | 5.85 | 27.52 | 0.5 | 10
1 | 75 | CONCLUIDO | 1.3135 | 76.13 | 65.79 | 14.95 | 0.23 | 264 | 151.83 | 49.1 | 2 | 262 | 25.73 | 18959.54 | 728.72 | 5152.73 | 442.58 | 102.72 | 165445.64 | 0.23 | 0.78 | 5.12 | 9.97 | 0.5 | 10
2 | 75 | CONCLUIDO | 1.4545 | 68.75 | 61.68 | 23.57 | 0.35 | 157 | 153.23 | 49.1 | 3 | 155 | 26.13 | 19131.85 | 649.9 | 5152.63 | 305.39 | 102.72 | 97388.15 | 0.34 | 0.83 | 4.95 | 5.87 | 0.5 | 10
3 | 75 | CONCLUIDO | 1.5291 | 65.4 | 59.82 | 33.24 | 0.46 | 108 | 154.63 | 49.1 | 4 | 106 | 26.53 | 19304.72 | 593.3 | 5152.49 | 243.86 | 102.72 | 66868.36 | 0.42 | 0.86 | 4.85 | 4.01 | 0.5 | 10
4 | 75 | CONCLUIDO | 1.575 | 63.49 | 58.77 | 44.08 | 0.57 | 80 | 156.03 | 49.1 | 5 | 64 | 26.94 | 19478.15 | 545 | 5152.48 | 208.3 | 102.72 | 49230.28 | 0.49 | 0.87 | 4.82 | 2.96 | 0.5 | 10
5 | 75 | CONCLUIDO | 1.5888 | 62.94 | 58.5 | 49.43 | 0.67 | 71 | 157.44 | 49.1 | 6 | 7 | 27.35 | 19652.13 | 526.35 | 5152.6 | 196.72 | 102.72 | 43480.41 | 0.52 | 0.88 | 4.88 | 2.69 | 0.5 | 10
6 | 75 | CONCLUIDO | 1.5901 | 62.89 | 58.48 | 50.12 | 0.78 | 70 | 158.86 | 49.1 | 7 | 0 | 27.77 | 19826.68 | 529.73 | 5152.5 | 195.86 | 102.72 | 43055.55 | 0.52 | 0.88 | 4.88 | 2.67 | 0.5 | 10
0 | 95 | CONCLUIDO | 0.7896 | 126.64 | 91.08 | 6.15 | 0.1 | 889 | 185.69 | 53.44 | 1 | 887 | 36.26 | 23136.14 | 1217.48 | 5153.88 | 1292.8 | 102.72 | 587434.29 | 0.08 | 0.56 | 6.1 | 35.26 | 0.5 | 10
1 | 95 | CONCLUIDO | 1.2154 | 82.27 | 67.93 | 12.78 | 0.19 | 319 | 187.21 | 53.44 | 2 | 317 | 36.77 | 23322.88 | 881.72 | 5152.65 | 513.99 | 102.72 | 200878.47 | 0.2 | 0.76 | 5.22 | 12.12 | 0.5 | 10
2 | 95 | CONCLUIDO | 1.3783 | 72.55 | 62.98 | 19.78 | 0.28 | 191 | 188.73 | 53.44 | 3 | 189 | 37.29 | 23510.33 | 792.54 | 5152.62 | 348.56 | 102.72 | 118803.76 | 0.29 | 0.81 | 5.01 | 7.17 | 0.5 | 10
3 | 95 | CONCLUIDO | 1.4646 | 68.28 | 60.82 | 27.23 | 0.37 | 134 | 190.25 | 53.44 | 4 | 132 | 37.82 | 23698.48 | 738.56 | 5152.51 | 276.89 | 102.72 | 83251.77 | 0.37 | 0.84 | 4.91 | 5.01 | 0.5 | 10
4 | 95 | CONCLUIDO | 1.5197 | 65.8 | 59.57 | 35.39 | 0.46 | 101 | 191.78 | 53.44 | 5 | 99 | 38.35 | 23887.36 | 696.1 | 5152.49 | 235.14 | 102.72 | 62545.06 | 0.44 | 0.86 | 4.86 | 3.77 | 0.5 | 10
5 | 95 | CONCLUIDO | 1.5574 | 64.21 | 58.76 | 44.07 | 0.55 | 80 | 193.32 | 53.44 | 6 | 78 | 38.89 | 24076.95 | 658.58 | 5152.41 | 208.19 | 102.72 | 49171.24 | 0.49 | 0.87 | 4.82 | 2.95 | 0.5 | 10
6 | 95 | CONCLUIDO | 1.585 | 63.09 | 58.2 | 53.73 | 0.64 | 65 | 194.86 | 53.44 | 7 | 58 | 39.43 | 24267.28 | 622.75 | 5152.52 | 189.72 | 102.72 | 40011.92 | 0.54 | 0.88 | 4.79 | 2.39 | 0.5 | 10
7 | 95 | CONCLUIDO | 1.5965 | 62.64 | 58.01 | 60.01 | 0.72 | 58 | 196.41 | 53.44 | 8 | 21 | 39.98 | 24458.36 | 599.26 | 5152.53 | 181.48 | 102.72 | 35925.89 | 0.57 | 0.88 | 4.83 | 2.2 | 0.5 | 10
8 | 95 | CONCLUIDO | 1.601 | 62.46 | 57.91 | 62.05 | 0.81 | 56 | 197.97 | 53.44 | 9 | 1 | 40.53 | 24650.18 | 597.31 | 5152.46 | 177.86 | 102.72 | 34130.22 | 0.58 | 0.89 | 4.83 | 2.1 | 0.5 | 10
9 | 95 | CONCLUIDO | 1.6006 | 62.48 | 57.92 | 62.06 | 0.89 | 56 | 199.53 | 53.44 | 10 | 0 | 41.1 | 24842.77 | 600.59 | 5152.57 | 178.18 | 102.72 | 34285.74 | 0.58 | 0.89 | 4.83 | 2.12 | 0.5 | 10
0 | 55 | CONCLUIDO | 1.0965 | 91.2 | 76.41 | 8.62 | 0.15 | 532 | 116.05 | 43.4 | 1 | 530 | 16.65 | 14546.17 | 733 | 5153.19 | 796.94 | 102.72 | 341287.11 | 0.13 | 0.67 | 5.6 | 20.59 | 0.5 | 10
1 | 55 | CONCLUIDO | 1.42 | 70.42 | 63.47 | 18.67 | 0.3 | 204 | 117.34 | 43.4 | 2 | 202 | 16.94 | 14705.49 | 564.34 | 5152.56 | 365.32 | 102.72 | 127117.4 | 0.28 | 0.81 | 5.01 | 7.66 | 0.5 | 10
2 | 55 | CONCLUIDO | 1.5361 | 65.1 | 60.2 | 30.61 | 0.45 | 118 | 118.63 | 43.4 | 3 | 109 | 17.23 | 14865.24 | 487.47 | 5152.51 | 255.44 | 102.72 | 72607.09 | 0.4 | 0.85 | 4.89 | 4.39 | 0.5 | 10
3 | 55 | CONCLUIDO | 1.5681 | 63.77 | 59.42 | 37.53 | 0.59 | 95 | 119.93 | 43.4 | 4 | 4 | 17.53 | 15025.44 | 457.75 | 5152.51 | 226.29 | 102.72 | 58146.08 | 0.45 | 0.86 | 4.95 | 3.61 | 0.5 | 10
4 | 55 | CONCLUIDO | 1.5673 | 63.81 | 59.45 | 37.55 | 0.73 | 95 | 121.23 | 43.4 | 5 | 0 | 17.83 | 15186.08 | 463.04 | 5152.56 | 227.02 | 102.72 | 58514.17 | 0.45 | 0.86 | 4.96 | 3.64 | 0.5 | 10

## gráficos
Selecione o eixo X:
Selecione o eixo Y:
Selecione o eixo Z:
Eixo X | Eixo Y | Eixo Z

## hidden (hidden)
Unnamed: 0
Volume de calda [L]
STATUS
Capacidade operacional [ha/h]
Tempo de missao [h]
Tempo util [h]
Tempo por voo [min]
Autonomia Projetada [h]
N° Voos
MTOW [kg]
Massa Estrutura [kg]
Combustível [kg]
Abastecimentos
Massa gerador
Potência gerador [W]
Combustível consumido [L]
Calda cons [L]
Distância percorrida [km]
Distância Pulverizando [km]
RTL ACUMULADO[m]
EOC [km/km]
EOC [h/h]
Tempo de manobra [h]
Tempo rtl_rtw [h]
V pulv [m/s]
V desloc [m/s]