## RESULTADOS_18
Unnamed: 0 | Volume de calda [L] | STATUS | Capacidade operacional [ha/h] | Tempo de missao [h] | Tempo util [h] | Tempo por voo [min] | Autonomia Projetada [h] | N° Voos | MTOW [kg] | Massa Estrutura [kg] | Combustível [kg] | Abastecimentos | Massa gerador | Potência gerador [W] | Combustível consumido [L] | Calda cons [L] | Distância percorrida [km] | Distância Pulverizando [km] | RTL ACUMULADO[m] | EOC [km/km] | EOC [h/h] | Tempo de manobra [h] | Tempo rtl_rtw [h] | V pulv [m/s] | V desloc [m/s]
0 | 100 | CONCLUIDO | 1.3672 | 73.14 | 50.95 | 6.04 | 0.09 | 506 | 194.77 | 54.38 | 1 | 504 | 39.4 | 24256.19 | 691.54 | 5174.17 | 733.81 | 54.2 | 337748.47 | 0.07 | 0.6 | 0.91 | 20.24 | 0.5 | 10
1 | 100 | CONCLUIDO | 2.146 | 46.6 | 37.31 | 12.87 | 0.18 | 174 | 196.32 | 54.38 | 2 | 172 | 39.95 | 24447.22 | 478.5 | 5173.49 | 275.29 | 54.2 | 110144.58 | 0.2 | 0.82 | 0.39 | 6.61 | 0.5 | 10
2 | 100 | CONCLUIDO | 2.4487 | 40.84 | 34.43 | 20.66 | 0.27 | 100 | 197.88 | 54.38 | 3 | 98 | 40.5 | 24639 | 412.91 | 5173.12 | 179.44 | 54.2 | 62589.97 | 0.3 | 0.89 | 0.26 | 3.73 | 0.5 | 10
3 | 100 | CONCLUIDO | 2.6122 | 38.28 | 33.16 | 29.7 | 0.36 | 67 | 199.44 | 54.38 | 4 | 65 | 41.06 | 24831.54 | 365.74 | 5173.18 | 136.35 | 54.2 | 41210.72 | 0.4 | 0.92 | 0.22 | 2.45 | 0.5 | 10
4 | 100 | CONCLUIDO | 2.6822 | 37.28 | 32.7 | 37.02 | 0.44 | 53 | 201.01 | 54.38 | 5 | 1 | 41.63 | 25024.84 | 337.49 | 5173.27 | 118.85 | 54.2 | 32530.99 | 0.46 | 0.93 | 0.26 | 2 | 0.5 | 10
5 | 100 | CONCLUIDO | 2.6822 | 37.28 | 32.7 | 37.02 | 0.53 | 53 | 202.58 | 54.38 | 6 | 0 | 42.2 | 25218.93 | 339.95 | 5173.01 | 118.87 | 54.2 | 32542.96 | 0.46 | 0.93 | 0.26 | 2 | 0.5 | 10

## RESULTADOS_6
Unnamed: 0 | Volume de calda [L] | STATUS | Capacidade operacional [ha/h] | Tempo de missao [h] | Tempo util [h] | Tempo por voo [min] | Autonomia Projetada [h] | N° Voos | MTOW [kg] | Massa Estrutura [kg] | Combustível [kg] | Abastecimentos | Massa gerador | Potência gerador [W] | Combustível consumido [L] | Calda cons [L] | Distância percorrida [km] | Distância Pulverizando [km] | RTL ACUMULADO[m] | EOC [km/km] | EOC [h/h] | Tempo de manobra [h] | Tempo rtl_rtw [h] | V pulv [m/s] | V desloc [m/s]
0 | 40 | CONCLUIDO | 2.275 | 43.96 | 38.28 | 11.6 | 0.2 | 198 | 89.87 | 37.55 | 1 | 196 | 11.32 | 11317.98 | 272.99 | 5173.59 | 307.69 | 54.2 | 126225.49 | 0.18 | 0.8 | 0.42 | 7.57 | 0.5 | 10
1 | 40 | CONCLUIDO | 2.4899 | 40.16 | 35.75 | 16.37 | 0.39 | 131 | 91.1 | 37.55 | 2 | 0 | 11.54 | 11468.97 | 233.98 | 5173.53 | 217.23 | 54.2 | 81329.12 | 0.25 | 0.86 | 0.49 | 5.04 | 0.5 | 10

## RESULTADOS_4
Unnamed: 0 | Volume de calda [L] | STATUS | Capacidade operacional [ha/h] | Tempo de missao [h] | Tempo util [h] | Tempo por voo [min] | Autonomia Projetada [h] | N° Voos | MTOW [kg] | Massa Estrutura [kg] | Combustível [kg] | Abastecimentos | Massa gerador | Potência gerador [W] | Combustível consumido [L] | Calda cons [L] | Distância percorrida [km] | Distância Pulverizando [km] | RTL ACUMULADO[m] | EOC [km/km] | EOC [h/h] | Tempo de manobra [h] | Tempo rtl_rtw [h] | V pulv [m/s] | V desloc [m/s]
0 | 30 | CONCLUIDO | 2.3841 | 41.95 | 37.39 | 12.89 | 0.24 | 174 | 71.52 | 32.27 | 1 | 5 | 8.25 | 9054.6 | 211.89 | 5173.35 | 270.37 | 54.2 | 107686.36 | 0.2 | 0.82 | 0.61 | 6.69 | 0.5 | 10
1 | 30 | CONCLUIDO | 2.3837 | 41.95 | 37.4 | 12.9 | 0.48 | 174 | 72.7 | 32.27 | 2 | 0 | 8.43 | 9200.25 | 215.18 | 5173.36 | 270.47 | 54.2 | 107737.44 | 0.2 | 0.82 | 0.61 | 6.69 | 0.5 | 10

## RESULTADOS_1
Unnamed: 0 | Volume de calda [L] | STATUS | Capacidade operacional [ha/h] | Tempo de missao [h] | Tempo util [h] | Tempo por voo [min] | Autonomia Projetada [h] | N° Voos | MTOW [kg] | Massa Estrutura [kg] | Combustível [kg] | Abastecimentos | Massa gerador | Potência gerador [W] | Combustível consumido [L] | Calda cons [L] | Distância percorrida [km] | Distância Pulverizando [km] | RTL ACUMULADO[m] | EOC [km/km] | EOC [h/h] | Tempo de manobra [h] | Tempo rtl_rtw [h] | V pulv [m/s] | V desloc [m/s]
0 | 15 | CONCLUIDO | 2.0154 | 49.62 | 44.08 | 7.64 | 0.43 | 346 | 39.78 | 19.54 | 1 | 0 | 4.24 | 5140 | 172.72 | 5173.69 | 485.51 | 54.2 | 214397.28 | 0.11 | 0.69 | 1.12 | 13.37 | 0.5 | 10

## RESULTADOS_12
Unnamed: 0 | Volume de calda [L] | STATUS | Capacidade operacional [ha/h] | Tempo de missao [h] | Tempo util [h] | Tempo por voo [min] | Autonomia Projetada [h] | N° Voos | MTOW [kg] | Massa Estrutura [kg] | Combustível [kg] | Abastecimentos | Massa gerador | Potência gerador [W] | Combustível consumido [L] | Calda cons [L] | Distância percorrida [km] | Distância Pulverizando [km] | RTL ACUMULADO[m] | EOC [km/km] | EOC [h/h] | Tempo de manobra [h] | Tempo rtl_rtw [h] | V pulv [m/s] | V desloc [m/s]
0 | 70 | CONCLUIDO | 1.7688 | 56.54 | 44.28 | 7.66 | 0.12 | 347 | 141.81 | 47.83 | 1 | 345 | 22.98 | 17723.39 | 475.97 | 5173.64 | 509.74 | 54.2 | 226506.55 | 0.11 | 0.69 | 0.66 | 13.57 | 0.5 | 10
1 | 70 | CONCLUIDO | 2.4326 | 41.11 | 35.33 | 17.23 | 0.25 | 123 | 143.17 | 47.83 | 2 | 121 | 23.34 | 17891.86 | 339.03 | 5173.27 | 208.7 | 54.2 | 77107.41 | 0.26 | 0.87 | 0.31 | 4.62 | 0.5 | 10
2 | 70 | CONCLUIDO | 2.6338 | 37.97 | 33.57 | 26.86 | 0.37 | 75 | 144.54 | 47.83 | 3 | 0 | 23.71 | 18060.85 | 285.03 | 5173.13 | 147.01 | 54.2 | 46501.54 | 0.37 | 0.91 | 0.33 | 2.87 | 0.5 | 10

## RESULTADOS_16
Unnamed: 0 | Volume de calda [L] | STATUS | Capacidade operacional [ha/h] | Tempo de missao [h] | Tempo util [h] | Tempo por voo [min] | Autonomia Projetada [h] | N° Voos | MTOW [kg] | Massa Estrutura [kg] | Combustível [kg] | Abastecimentos | Massa gerador | Potência gerador [W] | Combustível consumido [L] | Calda cons [L] | Distância percorrida [km] | Distância Pulverizando [km] | RTL ACUMULADO[m] | EOC [km/km] | EOC [h/h] | Tempo de manobra [h] | Tempo rtl_rtw [h] | V pulv [m/s] | V desloc [m/s]
0 | 90 | CONCLUIDO | 1.4946 | 66.91 | 48.52 | 6.48 | 0.1 | 449 | 176.73 | 52.44 | 1 | 447 | 33.29 | 22031.19 | 614.64 | 5174.13 | 652 | 54.2 | 297123.53 | 0.08 | 0.63 | 0.82 | 17.81 | 0.5 | 10
1 | 90 | CONCLUIDO | 2.2355 | 44.73 | 36.7 | 13.93 | 0.2 | 158 | 178.21 | 52.44 | 2 | 156 | 33.77 | 22213.89 | 434.05 | 5173.34 | 254.75 | 54.2 | 99956.35 | 0.21 | 0.83 | 0.36 | 5.99 | 0.5 | 10
2 | 90 | CONCLUIDO | 2.5202 | 39.68 | 34.06 | 22.71 | 0.3 | 90 | 179.7 | 52.44 | 3 | 88 | 34.26 | 22397.24 | 369.96 | 5173.38 | 166.48 | 54.2 | 56161.08 | 0.33 | 0.9 | 0.25 | 3.35 | 0.5 | 10
3 | 90 | CONCLUIDO | 2.6655 | 37.52 | 32.96 | 32.96 | 0.39 | 60 | 181.19 | 52.44 | 4 | 25 | 34.75 | 22581.25 | 321.15 | 5173.18 | 128.35 | 54.2 | 37246.37 | 0.42 | 0.93 | 0.25 | 2.26 | 0.5 | 10
4 | 90 | CONCLUIDO | 2.6687 | 37.47 | 32.95 | 33.51 | 0.49 | 59 | 182.69 | 52.44 | 5 | 0 | 35.25 | 22766.06 | 321.44 | 5173.21 | 126.89 | 54.2 | 36521.25 | 0.43 | 0.93 | 0.28 | 2.25 | 0.5 | 10

## RESULTADOS_0
Unnamed: 0 | Volume de calda [L] | STATUS | Capacidade operacional [ha/h] | Tempo de missao [h] | Tempo util [h] | Tempo por voo [min] | Autonomia Projetada [h] | N° Voos | MTOW [kg] | Massa Estrutura [kg] | Combustível [kg] | Abastecimentos | Massa gerador | Potência gerador [W] | Combustível consumido [L] | Calda cons [L] | Distância percorrida [km] | Distância Pulverizando [km] | RTL ACUMULADO[m] | EOC [km/km] | EOC [h/h] | Tempo de manobra [h] | Tempo rtl_rtw [h] | V pulv [m/s] | V desloc [m/s]
0 | 10 | CONCLUIDO | 1.7217 | 58.08 | 50.69 | 5.88 | 0.64 | 517 | 26.11 | 12.1 | 1 | 0 | 3.01 | 3454.41 | 146.95 | 5173.95 | 698.59 | 54.2 | 320082.24 | 0.08 | 0.6 | 1.62 | 19.98 | 0.5 | 10

## RESULTADOS_7
Unnamed: 0 | Volume de calda [L] | STATUS | Capacidade operacional [ha/h] | Tempo de missao [h] | Tempo util [h] | Tempo por voo [min] | Autonomia Projetada [h] | N° Voos | MTOW [kg] | Massa Estrutura [kg] | Combustível [kg] | Abastecimentos | Massa gerador | Potência gerador [W] | Combustível consumido [L] | Calda cons [L] | Distância percorrida [km] | Distância Pulverizando [km] | RTL ACUMULADO[m] | EOC [km/km] | EOC [h/h] | Tempo de manobra [h] | Tempo rtl_rtw [h] | V pulv [m/s] | V desloc [m/s]
0 | 45 | CONCLUIDO | 2.1795 | 45.88 | 39.29 | 10.52 | 0.18 | 224 | 98.71 | 39.72 | 1 | 222 | 12.99 | 12407.75 | 308.76 | 5173.86 | 341.86 | 54.2 | 143182.25 | 0.16 | 0.78 | 0.46 | 8.58 | 0.5 | 10
1 | 45 | CONCLUIDO | 2.5302 | 39.52 | 35.15 | 18.18 | 0.35 | 116 | 99.95 | 39.72 | 2 | 0 | 13.24 | 12561.45 | 241.93 | 5173.3 | 197.76 | 54.2 | 71671.28 | 0.27 | 0.87 | 0.45 | 4.44 | 0.5 | 10

## RESULTADOS_10
Unnamed: 0 | Volume de calda [L] | STATUS | Capacidade operacional [ha/h] | Tempo de missao [h] | Tempo util [h] | Tempo por voo [min] | Autonomia Projetada [h] | N° Voos | MTOW [kg] | Massa Estrutura [kg] | Combustível [kg] | Abastecimentos | Massa gerador | Potência gerador [W] | Combustível consumido [L] | Calda cons [L] | Distância percorrida [km] | Distância Pulverizando [km] | RTL ACUMULADO[m] | EOC [km/km] | EOC [h/h] | Tempo de manobra [h] | Tempo rtl_rtw [h] | V pulv [m/s] | V desloc [m/s]
0 | 60 | CONCLUIDO | 1.9221 | 52.03 | 42.28 | 8.51 | 0.14 | 298 | 124.63 | 45 | 1 | 296 | 18.64 | 15605.44 | 409.62 | 5173.62 | 441.95 | 54.2 | 192858.2 | 0.12 | 0.72 | 0.58 | 11.57 | 0.5 | 10
1 | 60 | CONCLUIDO | 2.5392 | 39.38 | 34.59 | 19.96 | 0.28 | 104 | 125.95 | 45 | 2 | 101 | 18.95 | 15767.7 | 285.09 | 5173.2 | 184.28 | 54.2 | 64990.2 | 0.29 | 0.88 | 0.28 | 3.89 | 0.5 | 10
2 | 60 | CONCLUIDO | 2.5997 | 38.47 | 34.09 | 23.24 | 0.42 | 88 | 127.27 | 45 | 3 | 0 | 19.27 | 15930.42 | 270.14 | 5173.2 | 163.62 | 54.2 | 54740.78 | 0.33 | 0.9 | 0.36 | 3.38 | 0.5 | 10

## RESULTADOS_14
Unnamed: 0 | Volume de calda [L] | STATUS | Capacidade operacional [ha/h] | Tempo de missao [h] | Tempo util [h] | Tempo por voo [min] | Autonomia Projetada [h] | N° Voos | MTOW [kg] | Massa Estrutura [kg] | Combustível [kg] | Abastecimentos | Massa gerador | Potência gerador [W] | Combustível consumido [L] | Calda cons [L] | Distância percorrida [km] | Distância Pulverizando [km] | RTL ACUMULADO[m] | EOC [km/km] | EOC [h/h] | Tempo de manobra [h] | Tempo rtl_rtw [h] | V pulv [m/s] | V desloc [m/s]
0 | 80 | CONCLUIDO | 1.6293 | 61.38 | 46.29 | 7.01 | 0.11 | 396 | 159.12 | 50.28 | 1 | 394 | 27.84 | 19859.16 | 543.06 | 5173.95 | 576.97 | 54.2 | 259878.17 | 0.09 | 0.66 | 0.74 | 15.58 | 0.5 | 10
1 | 80 | CONCLUIDO | 2.3314 | 42.89 | 36.03 | 15.33 | 0.22 | 141 | 160.54 | 50.28 | 2 | 139 | 28.26 | 20034.4 | 387.43 | 5173.4 | 232.22 | 54.2 | 88774.6 | 0.23 | 0.85 | 0.34 | 5.32 | 0.5 | 10
2 | 80 | CONCLUIDO | 2.6024 | 38.43 | 33.59 | 25.84 | 0.33 | 78 | 161.97 | 50.28 | 3 | 76 | 28.69 | 20210.21 | 321.23 | 5173.12 | 150.86 | 54.2 | 48411.16 | 0.36 | 0.91 | 0.23 | 2.88 | 0.5 | 10
3 | 80 | CONCLUIDO | 2.6529 | 37.69 | 33.24 | 30.22 | 0.43 | 66 | 163.4 | 50.28 | 4 | 0 | 29.12 | 20386.62 | 303.67 | 5173.01 | 136.49 | 54.2 | 41284.42 | 0.4 | 0.92 | 0.3 | 2.54 | 0.5 | 10

## RESULTADOS_5
Unnamed: 0 | Volume de calda [L] | STATUS | Capacidade operacional [ha/h] | Tempo de missao [h] | Tempo util [h] | Tempo por voo [min] | Autonomia Projetada [h] | N° Voos | MTOW [kg] | Massa Estrutura [kg] | Combustível [kg] | Abastecimentos | Massa gerador | Potência gerador [W] | Combustível consumido [L] | Calda cons [L] | Distância percorrida [km] | Distância Pulverizando [km] | RTL ACUMULADO[m] | EOC [km/km] | EOC [h/h] | Tempo de manobra [h] | Tempo rtl_rtw [h] | V pulv [m/s] | V desloc [m/s]
0 | 35 | CONCLUIDO | 2.3766 | 42.08 | 37.24 | 13.07 | 0.22 | 171 | 80.84 | 35.1 | 1 | 147 | 9.74 | 10204.21 | 234.53 | 5173.39 | 272.29 | 54.2 | 108659.32 | 0.2 | 0.82 | 0.41 | 6.53 | 0.5 | 10
1 | 35 | CONCLUIDO | 2.4454 | 40.89 | 36.44 | 14.67 | 0.43 | 149 | 82.04 | 35.1 | 2 | 0 | 9.94 | 10352.53 | 224.77 | 5173.22 | 239.27 | 54.2 | 92260.5 | 0.23 | 0.84 | 0.54 | 5.73 | 0.5 | 10

## RESULTADOS_8
Unnamed: 0 | Volume de calda [L] | STATUS | Capacidade operacional [ha/h] | Tempo de missao [h] | Tempo util [h] | Tempo por voo [min] | Autonomia Projetada [h] | N° Voos | MTOW [kg] | Massa Estrutura [kg] | Combustível [kg] | Abastecimentos | Massa gerador | Potência gerador [W] | Combustível consumido [L] | Calda cons [L] | Distância percorrida [km] | Distância Pulverizando [km] | RTL ACUMULADO[m] | EOC [km/km] | EOC [h/h] | Tempo de manobra [h] | Tempo rtl_rtw [h] | V pulv [m/s] | V desloc [m/s]
0 | 50 | CONCLUIDO | 2.086 | 47.94 | 40.35 | 9.68 | 0.16 | 250 | 107.41 | 41.65 | 1 | 248 | 14.77 | 13481.73 | 343.65 | 5173.28 | 377.48 | 54.2 | 160862.42 | 0.14 | 0.76 | 0.5 | 9.64 | 0.5 | 10
1 | 50 | CONCLUIDO | 2.5585 | 39.09 | 34.72 | 19.84 | 0.32 | 105 | 108.68 | 41.65 | 2 | 0 | 15.03 | 13638.32 | 250.53 | 5173.48 | 183.7 | 54.2 | 64697.38 | 0.3 | 0.88 | 0.41 | 4.01 | 0.5 | 10

## RESULTADOS_3
Unnamed: 0 | Volume de calda [L] | STATUS | Capacidade operacional [ha/h] | Tempo de missao [h] | Tempo util [h] | Tempo por voo [min] | Autonomia Projetada [h] | N° Voos | MTOW [kg] | Massa Estrutura [kg] | Combustível [kg] | Abastecimentos | Massa gerador | Potência gerador [W] | Combustível consumido [L] | Calda cons [L] | Distância percorrida [km] | Distância Pulverizando [km] | RTL ACUMULADO[m] | EOC [km/km] | EOC [h/h] | Tempo de manobra [h] | Tempo rtl_rtw [h] | V pulv [m/s] | V desloc [m/s]
0 | 25 | CONCLUIDO | 2.3035 | 43.41 | 38.73 | 11.17 | 0.28 | 208 | 61.76 | 28.92 | 1 | 0 | 6.84 | 7851.41 | 201.13 | 5173.53 | 313.24 | 54.2 | 128952.56 | 0.17 | 0.79 | 0.71 | 8.02 | 0.5 | 10

## RESULTADOS_15
Unnamed: 0 | Volume de calda [L] | STATUS | Capacidade operacional [ha/h] | Tempo de missao [h] | Tempo util [h] | Tempo por voo [min] | Autonomia Projetada [h] | N° Voos | MTOW [kg] | Massa Estrutura [kg] | Combustível [kg] | Abastecimentos | Massa gerador | Potência gerador [W] | Combustível consumido [L] | Calda cons [L] | Distância percorrida [km] | Distância Pulverizando [km] | RTL ACUMULADO[m] | EOC [km/km] | EOC [h/h] | Tempo de manobra [h] | Tempo rtl_rtw [h] | V pulv [m/s] | V desloc [m/s]
0 | 85 | CONCLUIDO | 1.5613 | 64.05 | 47.38 | 6.74 | 0.11 | 422 | 167.88 | 51.39 | 1 | 420 | 30.49 | 20939.59 | 578.17 | 5173.44 | 613.54 | 54.2 | 278031.51 | 0.09 | 0.65 | 0.78 | 16.67 | 0.5 | 10
1 | 85 | CONCLUIDO | 2.2859 | 43.75 | 36.32 | 14.63 | 0.21 | 149 | 169.33 | 51.39 | 2 | 147 | 30.94 | 21118.46 | 410.52 | 5173.42 | 242.38 | 54.2 | 93815.04 | 0.22 | 0.84 | 0.35 | 5.62 | 0.5 | 10
2 | 85 | CONCLUIDO | 2.5608 | 39.05 | 33.83 | 24.17 | 0.31 | 84 | 170.79 | 51.39 | 3 | 82 | 31.4 | 21297.94 | 346.07 | 5173.24 | 158.81 | 54.2 | 52356.32 | 0.34 | 0.9 | 0.24 | 3.13 | 0.5 | 10
3 | 85 | CONCLUIDO | 2.6637 | 37.54 | 33.07 | 32 | 0.41 | 62 | 172.25 | 51.39 | 4 | 0 | 31.86 | 21478.05 | 311.11 | 5173.11 | 130.84 | 54.2 | 38479.21 | 0.41 | 0.92 | 0.28 | 2.36 | 0.5 | 10

## RESULTADOS_2
Unnamed: 0 | Volume de calda [L] | STATUS | Capacidade operacional [ha/h] | Tempo de missao [h] | Tempo util [h] | Tempo por voo [min] | Autonomia Projetada [h] | N° Voos | MTOW [kg] | Massa Estrutura [kg] | Combustível [kg] | Abastecimentos | Massa gerador | Potência gerador [W] | Combustível consumido [L] | Calda cons [L] | Distância percorrida [km] | Distância Pulverizando [km] | RTL ACUMULADO[m] | EOC [km/km] | EOC [h/h] | Tempo de manobra [h] | Tempo rtl_rtw [h] | V pulv [m/s] | V desloc [m/s]
0 | 20 | CONCLUIDO | 2.1901 | 45.66 | 40.74 | 9.4 | 0.34 | 260 | 51.33 | 24.83 | 1 | 0 | 5.51 | 6564.78 | 188.65 | 5173.72 | 378.01 | 54.2 | 161077.06 | 0.14 | 0.75 | 0.86 | 10.03 | 0.5 | 10

## RESULTADOS_11
Unnamed: 0 | Volume de calda [L] | STATUS | Capacidade operacional [ha/h] | Tempo de missao [h] | Tempo util [h] | Tempo por voo [min] | Autonomia Projetada [h] | N° Voos | MTOW [kg] | Massa Estrutura [kg] | Combustível [kg] | Abastecimentos | Massa gerador | Potência gerador [W] | Combustível consumido [L] | Calda cons [L] | Distância percorrida [km] | Distância Pulverizando [km] | RTL ACUMULADO[m] | EOC [km/km] | EOC [h/h] | Tempo de manobra [h] | Tempo rtl_rtw [h] | V pulv [m/s] | V desloc [m/s]
0 | 65 | CONCLUIDO | 1.8449 | 54.2 | 43.26 | 8.06 | 0.13 | 322 | 133.21 | 46.47 | 1 | 320 | 20.75 | 16663.42 | 442.46 | 5173.62 | 474.6 | 54.2 | 209060.36 | 0.11 | 0.71 | 0.63 | 12.55 | 0.5 | 10
1 | 65 | CONCLUIDO | 2.483 | 40.27 | 34.99 | 18.42 | 0.26 | 114 | 134.55 | 46.47 | 2 | 112 | 21.09 | 16828.84 | 312.86 | 5173.1 | 197.63 | 54.2 | 71616.24 | 0.27 | 0.87 | 0.29 | 4.29 | 0.5 | 10
2 | 65 | CONCLUIDO | 2.6188 | 38.19 | 33.8 | 25.04 | 0.39 | 81 | 135.9 | 46.47 | 3 | 0 | 21.43 | 16994.64 | 277.32 | 5173.18 | 154.41 | 54.2 | 50171.38 | 0.35 | 0.9 | 0.34 | 3.09 | 0.5 | 10

## RESULTADOS_13
Unnamed: 0 | Volume de calda [L] | STATUS | Capacidade operacional [ha/h] | Tempo de missao [h] | Tempo util [h] | Tempo por voo [min] | Autonomia Projetada [h] | N° Voos | MTOW [kg] | Massa Estrutura [kg] | Combustível [kg] | Abastecimentos | Massa gerador | Potência gerador [W] | Combustível consumido [L] | Calda cons [L] | Distância percorrida [km] | Distância Pulverizando [km] | RTL ACUMULADO[m] | EOC [km/km] | EOC [h/h] | Tempo de manobra [h] | Tempo rtl_rtw [h] | V pulv [m/s] | V desloc [m/s]
0 | 75 | CONCLUIDO | 1.6986 | 58.87 | 45.26 | 7.32 | 0.12 | 371 | 150.44 | 49.1 | 1 | 369 | 25.34 | 18787.76 | 509 | 5173.67 | 542.25 | 54.2 | 242641.62 | 0.1 | 0.68 | 0.7 | 14.55 | 0.5 | 10
1 | 75 | CONCLUIDO | 2.3824 | 41.97 | 35.66 | 16.21 | 0.23 | 132 | 151.83 | 49.1 | 2 | 130 | 25.73 | 18959.54 | 363.31 | 5173.28 | 220.18 | 54.2 | 82802.36 | 0.25 | 0.86 | 0.32 | 4.96 | 0.5 | 10
2 | 75 | CONCLUIDO | 2.636 | 37.94 | 33.43 | 27.48 | 0.35 | 73 | 153.23 | 49.1 | 3 | 45 | 26.13 | 19131.85 | 297.48 | 5173.25 | 144.19 | 54.2 | 45102.24 | 0.38 | 0.91 | 0.26 | 2.72 | 0.5 | 10
3 | 75 | CONCLUIDO | 2.6469 | 37.78 | 33.36 | 28.6 | 0.46 | 70 | 154.63 | 49.1 | 4 | 0 | 26.53 | 19304.72 | 295.21 | 5173.19 | 140.07 | 54.2 | 43054.95 | 0.39 | 0.92 | 0.31 | 2.66 | 0.5 | 10

## RESULTADOS_17
Unnamed: 0 | Volume de calda [L] | STATUS | Capacidade operacional [ha/h] | Tempo de missao [h] | Tempo util [h] | Tempo por voo [min] | Autonomia Projetada [h] | N° Voos | MTOW [kg] | Massa Estrutura [kg] | Combustível [kg] | Abastecimentos | Massa gerador | Potência gerador [W] | Combustível consumido [L] | Calda cons [L] | Distância percorrida [km] | Distância Pulverizando [km] | RTL ACUMULADO[m] | EOC [km/km] | EOC [h/h] | Tempo de manobra [h] | Tempo rtl_rtw [h] | V pulv [m/s] | V desloc [m/s]
0 | 95 | CONCLUIDO | 1.43 | 69.93 | 49.71 | 6.25 | 0.1 | 477 | 185.69 | 53.44 | 1 | 475 | 36.26 | 23136.14 | 652.23 | 5174.09 | 692.2 | 54.2 | 317088.11 | 0.08 | 0.62 | 0.86 | 19 | 0.5 | 10
1 | 95 | CONCLUIDO | 2.1906 | 45.65 | 37 | 13.37 | 0.19 | 166 | 187.21 | 53.44 | 2 | 164 | 36.77 | 23322.88 | 456.12 | 5173.43 | 265.05 | 54.2 | 105065.52 | 0.2 | 0.83 | 0.37 | 6.29 | 0.5 | 10
2 | 95 | CONCLUIDO | 2.4845 | 40.25 | 34.24 | 21.63 | 0.28 | 95 | 188.73 | 53.44 | 3 | 93 | 37.29 | 23510.33 | 391.66 | 5173.14 | 172.74 | 54.2 | 59266.56 | 0.31 | 0.89 | 0.26 | 3.54 | 0.5 | 10
3 | 95 | CONCLUIDO | 2.6417 | 37.85 | 33.04 | 31.47 | 0.37 | 63 | 190.25 | 53.44 | 4 | 58 | 37.82 | 23698.48 | 341.37 | 5173.2 | 132.16 | 54.2 | 39136.89 | 0.41 | 0.93 | 0.22 | 2.33 | 0.5 | 10
4 | 95 | CONCLUIDO | 2.6742 | 37.4 | 32.84 | 35.19 | 0.46 | 56 | 191.78 | 53.44 | 5 | 0 | 38.35 | 23887.36 | 329.55 | 5173.14 | 123.34 | 54.2 | 34759.14 | 0.44 | 0.93 | 0.27 | 2.14 | 0.5 | 10

## RESULTADOS_9
Unnamed: 0 | Volume de calda [L] | STATUS | Capacidade operacional [ha/h] | Tempo de missao [h] | Tempo util [h] | Tempo por voo [min] | Autonomia Projetada [h] | N° Voos | MTOW [kg] | Massa Estrutura [kg] | Combustível [kg] | Abastecimentos | Massa gerador | Potência gerador [W] | Combustível consumido [L] | Calda cons [L] | Distância percorrida [km] | Distância Pulverizando [km] | RTL ACUMULADO[m] | EOC [km/km] | EOC [h/h] | Tempo de manobra [h] | Tempo rtl_rtw [h] | V pulv [m/s] | V desloc [m/s]
0 | 55 | CONCLUIDO | 2.0024 | 49.94 | 41.31 | 9.05 | 0.15 | 274 | 116.05 | 43.4 | 1 | 272 | 16.65 | 14546.17 | 376.87 | 5173.61 | 409.48 | 54.2 | 176740.96 | 0.13 | 0.74 | 0.54 | 10.6 | 0.5 | 10
1 | 55 | CONCLUIDO | 2.5729 | 38.87 | 34.44 | 21.09 | 0.3 | 98 | 117.34 | 43.4 | 2 | 32 | 16.94 | 14705.49 | 261.16 | 5173.08 | 176.52 | 54.2 | 61141.45 | 0.31 | 0.89 | 0.35 | 3.74 | 0.5 | 10
2 | 55 | CONCLUIDO | 2.5788 | 38.78 | 34.4 | 21.5 | 0.45 | 96 | 118.63 | 43.4 | 3 | 0 | 17.23 | 14865.24 | 261.87 | 5173.13 | 173.75 | 54.2 | 59765.28 | 0.31 | 0.89 | 0.38 | 3.7 | 0.5 | 10

## resultados
Unnamed: 0 | Volume de calda [L] | STATUS | Capacidade operacional [ha/h] | Tempo de missao [h] | Tempo util [h] | Tempo por voo [min] | Autonomia Projetada [h] | N° Voos | MTOW [kg] | Massa Estrutura [kg] | Combustível [kg] | Abastecimentos | Massa gerador | Potência gerador [W] | Combustível consumido [L] | Calda cons [L] | Distância percorrida [km] | Distância Pulverizando [km] | RTL ACUMULADO[m] | EOC [km/km] | EOC [h/h] | Tempo de manobra [h] | Tempo rtl_rtw [h] | V pulv [m/s] | V desloc [m/s]
0 | 100 | CONCLUIDO | 1.3672 | 73.14 | 50.95 | 6.04 | 0.09 | 506 | 194.77 | 54.38 | 1 | 504 | 39.4 | 24256.19 | 691.54 | 5174.17 | 733.81 | 54.2 | 337748.47 | 0.07 | 0.6 | 0.91 | 20.24 | 0.5 | 10
1 | 100 | CONCLUIDO | 2.146 | 46.6 | 37.31 | 12.87 | 0.18 | 174 | 196.32 | 54.38 | 2 | 172 | 39.95 | 24447.22 | 478.5 | 5173.49 | 275.29 | 54.2 | 110144.58 | 0.2 | 0.82 | 0.39 | 6.61 | 0.5 | 10
2 | 100 | CONCLUIDO | 2.4487 | 40.84 | 34.43 | 20.66 | 0.27 | 100 | 197.88 | 54.38 | 3 | 98 | 40.5 | 24639 | 412.91 | 5173.12 | 179.44 | 54.2 | 62589.97 | 0.3 | 0.89 | 0.26 | 3.73 | 0.5 | 10
3 | 100 | CONCLUIDO | 2.6122 | 38.28 | 33.16 | 29.7 | 0.36 | 67 | 199.44 | 54.38 | 4 | 65 | 41.06 | 24831.54 | 365.74 | 5173.18 | 136.35 | 54.2 | 41210.72 | 0.4 | 0.92 | 0.22 | 2.45 | 0.5 | 10
4 | 100 | CONCLUIDO | 2.6822 | 37.28 | 32.7 | 37.02 | 0.44 | 53 | 201.01 | 54.38 | 5 | 1 | 41.63 | 25024.84 | 337.49 | 5173.27 | 118.85 | 54.2 | 32530.99 | 0.46 | 0.93 | 0.26 | 2 | 0.5 | 10
5 | 100 | CONCLUIDO | 2.6822 | 37.28 | 32.7 | 37.02 | 0.53 | 53 | 202.58 | 54.38 | 6 | 0 | 42.2 | 25218.93 | 339.95 | 5173.01 | 118.87 | 54.2 | 32542.96 | 0.46 | 0.93 | 0.26 | 2 | 0.5 | 10
0 | 40 | CONCLUIDO | 2.275 | 43.96 | 38.28 | 11.6 | 0.2 | 198 | 89.87 | 37.55 | 1 | 196 | 11.32 | 11317.98 | 272.99 | 5173.59 | 307.69 | 54.2 | 126225.49 | 0.18 | 0.8 | 0.42 | 7.57 | 0.5 | 10
1 | 40 | CONCLUIDO | 2.4899 | 40.16 | 35.75 | 16.37 | 0.39 | 131 | 91.1 | 37.55 | 2 | 0 | 11.54 | 11468.97 | 233.98 | 5173.53 | 217.23 | 54.2 | 81329.12 | 0.25 | 0.86 | 0.49 | 5.04 | 0.5 | 10
0 | 30 | CONCLUIDO | 2.3841 | 41.95 | 37.39 | 12.89 | 0.24 | 174 | 71.52 | 32.27 | 1 | 5 | 8.25 | 9054.6 | 211.89 | 5173.35 | 270.37 | 54.2 | 107686.36 | 0.2 | 0.82 | 0.61 | 6.69 | 0.5 | 10
1 | 30 | CONCLUIDO | 2.3837 | 41.95 | 37.4 | 12.9 | 0.48 | 174 | 72.7 | 32.27 | 2 | 0 | 8.43 | 9200.25 | 215.18 | 5173.36 | 270.47 | 54.2 | 107737.44 | 0.2 | 0.82 | 0.61 | 6.69 | 0.5 | 10
0 | 15 | CONCLUIDO | 2.0154 | 49.62 | 44.08 | 7.64 | 0.43 | 346 | 39.78 | 19.54 | 1 | 0 | 4.24 | 5140 | 172.72 | 5173.69 | 485.51 | 54.2 | 214397.28 | 0.11 | 0.69 | 1.12 | 13.37 | 0.5 | 10
0 | 70 | CONCLUIDO | 1.7688 | 56.54 | 44.28 | 7.66 | 0.12 | 347 | 141.81 | 47.83 | 1 | 345 | 22.98 | 17723.39 | 475.97 | 5173.64 | 509.74 | 54.2 | 226506.55 | 0.11 | 0.69 | 0.66 | 13.57 | 0.5 | 10
1 | 70 | CONCLUIDO | 2.4326 | 41.11 | 35.33 | 17.23 | 0.25 | 123 | 143.17 | 47.83 | 2 | 121 | 23.34 | 17891.86 | 339.03 | 5173.27 | 208.7 | 54.2 | 77107.41 | 0.26 | 0.87 | 0.31 | 4.62 | 0.5 | 10
2 | 70 | CONCLUIDO | 2.6338 | 37.97 | 33.57 | 26.86 | 0.37 | 75 | 144.54 | 47.83 | 3 | 0 | 23.71 | 18060.85 | 285.03 | 5173.13 | 147.01 | 54.2 | 46501.54 | 0.37 | 0.91 | 0.33 | 2.87 | 0.5 | 10
0 | 90 | CONCLUIDO | 1.4946 | 66.91 | 48.52 | 6.48 | 0.1 | 449 | 176.73 | 52.44 | 1 | 447 | 33.29 | 22031.19 | 614.64 | 5174.13 | 652 | 54.2 | 297123.53 | 0.08 | 0.63 | 0.82 | 17.81 | 0.5 | 10
1 | 90 | CONCLUIDO | 2.2355 | 44.73 | 36.7 | 13.93 | 0.2 | 158 | 178.21 | 52.44 | 2 | 156 | 33.77 | 22213.89 | 434.05 | 5173.34 | 254.75 | 54.2 | 99956.35 | 0.21 | 0.83 | 0.36 | 5.99 | 0.5 | 10
2 | 90 | CONCLUIDO | 2.5202 | 39.68 | 34.06 | 22.71 | 0.3 | 90 | 179.7 | 52.44 | 3 | 88 | 34.26 | 22397.24 | 369.96 | 5173.38 | 166.48 | 54.2 | 56161.08 | 0.33 | 0.9 | 0.25 | 3.35 | 0.5 | 10
3 | 90 | CONCLUIDO | 2.6655 | 37.52 | 32.96 | 32.96 | 0.39 | 60 | 181.19 | 52.44 | 4 | 25 | 34.75 | 22581.25 | 321.15 | 5173.18 | 128.35 | 54.2 | 37246.37 | 0.42 | 0.93 | 0.25 | 2.26 | 0.5 | 10
4 | 90 | CONCLUIDO | 2.6687 | 37.47 | 32.95 | 33.51 | 0.49 | 59 | 182.69 | 52.44 | 5 | 0 | 35.25 | 22766.06 | 321.44 | 5173.21 | 126.89 | 54.2 | 36521.25 | 0.43 | 0.93 | 0.28 | 2.25 | 0.5 | 10
0 | 10 | CONCLUIDO | 1.7217 | 58.08 | 50.69 | 5.88 | 0.64 | 517 | 26.11 | 12.1 | 1 | 0 | 3.01 | 3454.41 | 146.95 | 5173.95 | 698.59 | 54.2 | 320082.24 | 0.08 | 0.6 | 1.62 | 19.98 | 0.5 | 10
0 | 45 | CONCLUIDO | 2.1795 | 45.88 | 39.29 | 10.52 | 0.18 | 224 | 98.71 | 39.72 | 1 | 222 | 12.99 | 12407.75 | 308.76 | 5173.86 | 341.86 | 54.2 | 143182.25 | 0.16 | 0.78 | 0.46 | 8.58 | 0.5 | 10
1 | 45 | CONCLUIDO | 2.5302 | 39.52 | 35.15 | 18.18 | 0.35 | 116 | 99.95 | 39.72 | 2 | 0 | 13.24 | 12561.45 | 241.93 | 5173.3 | 197.76 | 54.2 | 71671.28 | 0.27 | 0.87 | 0.45 | 4.44 | 0.5 | 10
0 | 60 | CONCLUIDO | 1.9221 | 52.03 | 42.28 | 8.51 | 0.14 | 298 | 124.63 | 45 | 1 | 296 | 18.64 | 15605.44 | 409.62 | 5173.62 | 441.95 | 54.2 | 192858.2 | 0.12 | 0.72 | 0.58 | 11.57 | 0.5 | 10
1 | 60 | CONCLUIDO | 2.5392 | 39.38 | 34.59 | 19.96 | 0.28 | 104 | 125.95 | 45 | 2 | 101 | 18.95 | 15767.7 | 285.09 | 5173.2 | 184.28 | 54.2 | 64990.2 | 0.29 | 0.88 | 0.28 | 3.89 | 0.5 | 10
2 | 60 | CONCLUIDO | 2.5997 | 38.47 | 34.09 | 23.24 | 0.42 | 88 | 127.27 | 45 | 3 | 0 | 19.27 | 15930.42 | 270.14 | 5173.2 | 163.62 | 54.2 | 54740.78 | 0.33 | 0.9 | 0.36 | 3.38 | 0.5 | 10
0 | 80 | CONCLUIDO | 1.6293 | 61.38 | 46.29 | 7.01 | 0.11 | 396 | 159.12 | 50.28 | 1 | 394 | 27.84 | 19859.16 | 543.06 | 5173.95 | 576.97 | 54.2 | 259878.17 | 0.09 | 0.66 | 0.74 | 15.58 | 0.5 | 10
1 | 80 | CONCLUIDO | 2.3314 | 42.89 | 36.03 | 15.33 | 0.22 | 141 | 160.54 | 50.28 | 2 | 139 | 28.26 | 20034.4 | 387.43 | 5173.4 | 232.22 | 54.2 | 88774.6 | 0.23 | 0.85 | 0.34 | 5.32 | 0.5 | 10
2 | 80 | CONCLUIDO | 2.6024 | 38.43 | 33.59 | 25.84 | 0.33 | 78 | 161.97 | 50.28 | 3 | 76 | 28.69 | 20210.21 | 321.23 | 5173.12 | 150.86 | 54.2 | 48411.16 | 0.36 | 0.91 | 0.23 | 2.88 | 0.5 | 10
3 | 80 | CONCLUIDO | 2.6529 | 37.69 | 33.24 | 30.22 | 0.43 | 66 | 163.4 | 50.28 | 4 | 0 | 29.12 | 20386.62 | 303.67 | 5173.01 | 136.49 | 54.2 | 41284.42 | 0.4 | 0.92 | 0.3 | 2.54 | 0.5 | 10
0 | 35 | CONCLUIDO | 2.3766 | 42.08 | 37.24 | 13.07 | 0.22 | 171 | 80.84 | 35.1 | 1 | 147 | 9.74 | 10204.21 | 234.53 | 5173.39 | 272.29 | 54.2 | 108659.32 | 0.2 | 0.82 | 0.41 | 6.53 | 0.5 | 10
1 | 35 | CONCLUIDO | 2.4454 | 40.89 | 36.44 | 14.67 | 0.43 | 149 | 82.04 | 35.1 | 2 | 0 | 9.94 | 10352.53 | 224.77 | 5173.22 | 239.27 | 54.2 | 92260.5 | 0.23 | 0.84 | 0.54 | 5.73 | 0.5 | 10
0 | 50 | CONCLUIDO | 2.086 | 47.94 | 40.35 | 9.68 | 0.16 | 250 | 107.41 | 41.65 | 1 | 248 | 14.77 | 13481.73 | 343.65 | 5173.28 | 377.48 | 54.2 | 160862.42 | 0.14 | 0.76 | 0.5 | 9.64 | 0.5 | 10
1 | 50 | CONCLUIDO | 2.5585 | 39.09 | 34.72 | 19.84 | 0.32 | 105 | 108.68 | 41.65 | 2 | 0 | 15.03 | 13638.32 | 250.53 | 5173.48 | 183.7 | 54.2 | 64697.38 | 0.3 | 0.88 | 0.41 | 4.01 | 0.5 | 10
0 | 25 | CONCLUIDO | 2.3035 | 43.41 | 38.73 | 11.17 | 0.28 | 208 | 61.76 | 28.92 | 1 | 0 | 6.84 | 7851.41 | 201.13 | 5173.53 | 313.24 | 54.2 | 128952.56 | 0.17 | 0.79 | 0.71 | 8.02 | 0.5 | 10
0 | 85 | CONCLUIDO | 1.5613 | 64.05 | 47.38 | 6.74 | 0.11 | 422 | 167.88 | 51.39 | 1 | 420 | 30.49 | 20939.59 | 578.17 | 5173.44 | 613.54 | 54.2 | 278031.51 | 0.09 | 0.65 | 0.78 | 16.67 | 0.5 | 10
1 | 85 | CONCLUIDO | 2.2859 | 43.75 | 36.32 | 14.63 | 0.21 | 149 | 169.33 | 51.39 | 2 | 147 | 30.94 | 21118.46 | 410.52 | 5173.42 | 242.38 | 54.2 | 93815.04 | 0.22 | 0.84 | 0.35 | 5.62 | 0.5 | 10
2 | 85 | CONCLUIDO | 2.5608 | 39.05 | 33.83 | 24.17 | 0.31 | 84 | 170.79 | 51.39 | 3 | 82 | 31.4 | 21297.94 | 346.07 | 5173.24 | 158.81 | 54.2 | 52356.32 | 0.34 | 0.9 | 0.24 | 3.13 | 0.5 | 10
3 | 85 | CONCLUIDO | 2.6637 | 37.54 | 33.07 | 32 | 0.41 | 62 | 172.25 | 51.39 | 4 | 0 | 31.86 | 21478.05 | 311.11 | 5173.11 | 130.84 | 54.2 | 38479.21 | 0.41 | 0.92 | 0.28 | 2.36 | 0.5 | 10
0 | 20 | CONCLUIDO | 2.1901 | 45.66 | 40.74 | 9.4 | 0.34 | 260 | 51.33 | 24.83 | 1 | 0 | 5.51 | 6564.78 | 188.65 | 5173.72 | 378.01 | 54.2 | 161077.06 | 0.14 | 0.75 | 0.86 | 10.03 | 0.5 | 10
0 | 65 | CONCLUIDO | 1.8449 | 54.2 | 43.26 | 8.06 | 0.13 | 322 | 133.21 | 46.47 | 1 | 320 | 20.75 | 16663.42 | 442.46 | 5173.62 | 474.6 | 54.2 | 209060.36 | 0.11 | 0.71 | 0.63 | 12.55 | 0.5 | 10
1 | 65 | CONCLUIDO | 2.483 | 40.27 | 34.99 | 18.42 | 0.26 | 114 | 134.55 | 46.47 | 2 | 112 | 21.09 | 16828.84 | 312.86 | 5173.1 | 197.63 | 54.2 | 71616.24 | 0.27 | 0.87 | 0.29 | 4.29 | 0.5 | 10
2 | 65 | CONCLUIDO | 2.6188 | 38.19 | 33.8 | 25.04 | 0.39 | 81 | 135.9 | 46.47 | 3 | 0 | 21.43 | 16994.64 | 277.32 | 5173.18 | 154.41 | 54.2 | 50171.38 | 0.35 | 0.9 | 0.34 | 3.09 | 0.5 | 10
0 | 75 | CONCLUIDO | 1.6986 | 58.87 | 45.26 | 7.32 | 0.12 | 371 | 150.44 | 49.1 | 1 | 369 | 25.34 | 18787.76 | 509 | 5173.67 | 542.25 | 54.2 | 242641.62 | 0.1 | 0.68 | 0.7 | 14.55 | 0.5 | 10
1 | 75 | CONCLUIDO | 2.3824 | 41.97 | 35.66 | 16.21 | 0.23 | 132 | 151.83 | 49.1 | 2 | 130 | 25.73 | 18959.54 | 363.31 | 5173.28 | 220.18 | 54.2 | 82802.36 | 0.25 | 0.86 | 0.32 | 4.96 | 0.5 | 10
2 | 75 | CONCLUIDO | 2.636 | 37.94 | 33.43 | 27.48 | 0.35 | 73 | 153.23 | 49.1 | 3 | 45 | 26.13 | 19131.85 | 297.48 | 5173.25 | 144.19 | 54.2 | 45102.24 | 0.38 | 0.91 | 0.26 | 2.72 | 0.5 | 10
3 | 75 | CONCLUIDO | 2.6469 | 37.78 | 33.36 | 28.6 | 0.46 | 70 | 154.63 | 49.1 | 4 | 0 | 26.53 | 19304.72 | 295.21 | 5173.19 | 140.07 | 54.2 | 43054.95 | 0.39 | 0.92 | 0.31 | 2.66 | 0.5 | 10
0 | 95 | CONCLUIDO | 1.43 | 69.93 | 49.71 | 6.25 | 0.1 | 477 | 185.69 | 53.44 | 1 | 475 | 36.26 | 23136.14 | 652.23 | 5174.09 | 692.2 | 54.2 | 317088.11 | 0.08 | 0.62 | 0.86 | 19 | 0.5 | 10
1 | 95 | CONCLUIDO | 2.1906 | 45.65 | 37 | 13.37 | 0.19 | 166 | 187.21 | 53.44 | 2 | 164 | 36.77 | 23322.88 | 456.12 | 5173.43 | 265.05 | 54.2 | 105065.52 | 0.2 | 0.83 | 0.37 | 6.29 | 0.5 | 10
2 | 95 | CONCLUIDO | 2.4845 | 40.25 | 34.24 | 21.63 | 0.28 | 95 | 188.73 | 53.44 | 3 | 93 | 37.29 | 23510.33 | 391.66 | 5173.14 | 172.74 | 54.2 | 59266.56 | 0.31 | 0.89 | 0.26 | 3.54 | 0.5 | 10
3 | 95 | CONCLUIDO | 2.6417 | 37.85 | 33.04 | 31.47 | 0.37 | 63 | 190.25 | 53.44 | 4 | 58 | 37.82 | 23698.48 | 341.37 | 5173.2 | 132.16 | 54.2 | 39136.89 | 0.41 | 0.93 | 0.22 | 2.33 | 0.5 | 10
4 | 95 | CONCLUIDO | 2.6742 | 37.4 | 32.84 | 35.19 | 0.46 | 56 | 191.78 | 53.44 | 5 | 0 | 38.35 | 23887.36 | 329.55 | 5173.14 | 123.34 | 54.2 | 34759.14 | 0.44 | 0.93 | 0.27 | 2.14 | 0.5 | 10
0 | 55 | CONCLUIDO | 2.0024 | 49.94 | 41.31 | 9.05 | 0.15 | 274 | 116.05 | 43.4 | 1 | 272 | 16.65 | 14546.17 | 376.87 | 5173.61 | 409.48 | 54.2 | 176740.96 | 0.13 | 0.74 | 0.54 | 10.6 | 0.5 | 10
1 | 55 | CONCLUIDO | 2.5729 | 38.87 | 34.44 | 21.09 | 0.3 | 98 | 117.34 | 43.4 | 2 | 32 | 16.94 | 14705.49 | 261.16 | 5173.08 | 176.52 | 54.2 | 61141.45 | 0.31 | 0.89 | 0.35 | 3.74 | 0.5 | 10
2 | 55 | CONCLUIDO | 2.5788 | 38.78 | 34.4 | 21.5 | 0.45 | 96 | 118.63 | 43.4 | 3 | 0 | 17.23 | 14865.24 | 261.87 | 5173.13 | 173.75 | 54.2 | 59765.28 | 0.31 | 0.89 | 0.38 | 3.7 | 0.5 | 10

## gráficos
Selecione o eixo X:
Selecione o eixo Y:
Selecione o eixo Z:
Eixo X | Eixo Y | Eixo Z
0 | 0 | 0
0 | 0 | 0
0 | 0 | 0
0 | 0 | 0
0 | 0 | 0
0 | 0 | 0
0 | 0 | 0
0 | 0 | 0
0 | 0 | 0
0 | 0 | 0
0 | 0 | 0
0 | 0 | 0
0 | 0 | 0
0 | 0 | 0
0 | 0 | 0
0 | 0 | 0
0 | 0 | 0
0 | 0 | 0
0 | 0 | 0
0 | 0 | 0
0 | 0 | 0
0 | 0 | 0
0 | 0 | 0
0 | 0 | 0
0 | 0 | 0
0 | 0 | 0
0 | 0 | 0
0 | 0 | 0
0 | 0 | 0
0 | 0 | 0
0 | 0 | 0
0 | 0 | 0
0 | 0 | 0
0 | 0 | 0
0 | 0 | 0
0 | 0 | 0
0 | 0 | 0
0 | 0 | 0
0 | 0 | 0
0 | 0 | 0
0 | 0 | 0
0 | 0 | 0
0 | 0 | 0
0 | 0 | 0
0 | 0 | 0
0 | 0 | 0
0 | 0 | 0
0 | 0 | 0
0 | 0 | 0
0 | 0 | 0
0 | 0 | 0
0 | 0 | 0
0 | 0 | 0
0 | 0 | 0

## hidden (hidden)
Unnamed: 0
Volume de calda [L]
STATUS
Capacidade operacional [ha/h]
Tempo de missao [h]
Tempo util [h]
Tempo por voo [min]
Autonomia Projetada [h]
N° Voos
MTOW [kg]
Massa Estrutura [kg]
Combustível [kg]
Abastecimentos
Massa gerador
Potência gerador [W]
Combustível consumido [L]
Calda cons [L]
Distância percorrida [km]
Distância Pulverizando [km]
RTL ACUMULADO[m]
EOC [km/km]
EOC [h/h]
Tempo de manobra [h]
Tempo rtl_rtw [h]
V pulv [m/s]
V desloc [m/s]