## RESULTADOS_18
Unnamed: 0 | Volume de calda [L] | STATUS | Capacidade operacional [ha/h] | Tempo de missao [h] | Tempo util [h] | Tempo por voo [min] | Autonomia Projetada [h] | N° Voos | MTOW [kg] | Massa Estrutura [kg] | Combustível [kg] | Abastecimentos | Massa gerador | Potência gerador [W] | Combustível consumido [L] | Calda cons [L] | Distância percorrida [km] | Distância Pulverizando [km] | RTL ACUMULADO[m] | EOC [km/km] | EOC [h/h] | Tempo de manobra [h] | Tempo rtl_rtw [h] | V pulv [m/s] | V desloc [m/s] | Preço Total por ha Simples [R$/ha] | Preço Total por ha Presumido [R$/ha] | Preço Total por ha Real [R$/ha] | Preço Total Simples [R$] | Preço Total Presumido [R$] | Prod CAPEX [ha/h/R$] | Dias Trabalhados | Preço Total Real [R$]
0 | 100 | CONCLUIDO | 0.4205 | 237.82 | 168.72 | 5.91 | 0.09 | 1712 | 194.77 | 54.38 | 1 | 1710 | 39.4 | 24256.19 | 2345.12 | 6568.52 | 2467.09 | 173.3 | 1135519.19 | 0.07 | 0.56 | 17.65 | 68.31 | 0.5 | 10 | 13714.6537 | 18764.9942 | 16974.0895 | 13714653.6734 | 18764994.2037 | 1.0137e-06 | 154.8307 | 16974089.4938
1 | 100 | CONCLUIDO | 0.6671 | 149.89 | 123.62 | 12.14 | 0.18 | 611 | 196.32 | 54.38 | 2 | 609 | 39.95 | 24447.22 | 1689.77 | 6567.04 | 955.55 | 173.3 | 385251.75 | 0.18 | 0.76 | 15.8 | 23.23 | 0.5 | 10 | 6665.4172 | 9119.9179 | 8249.5257 | 6665417.1855 | 9119917.8507 | 1.6082e-06 | 97.5846 | 8249525.6909
2 | 100 | CONCLUIDO | 0.7628 | 131.09 | 114.23 | 18.57 | 0.27 | 369 | 197.88 | 54.38 | 3 | 367 | 40.5 | 24639 | 1534.57 | 6566.6 | 642.37 | 173.3 | 229873.45 | 0.27 | 0.82 | 15.39 | 13.85 | 0.5 | 10 | 5441.0523 | 7444.6878 | 6734.1772 | 5441052.2663 | 7444687.7531 | 1.8389e-06 | 85.3451 | 6734177.2026
3 | 100 | CONCLUIDO | 0.8138 | 122.88 | 110.17 | 25.23 | 0.36 | 262 | 199.44 | 54.38 | 4 | 260 | 41.06 | 24831.54 | 1453.14 | 6566.49 | 506.99 | 173.3 | 162717.12 | 0.34 | 0.85 | 15.21 | 9.8 | 0.5 | 10 | 4918.0075 | 6729.0349 | 6086.8252 | 4918007.5297 | 6729034.8693 | 1.9619e-06 | 80 | 6086825.2257
4 | 100 | CONCLUIDO | 0.8455 | 118.28 | 107.9 | 32.05 | 0.44 | 202 | 201.01 | 54.38 | 5 | 200 | 41.63 | 25024.84 | 1395.19 | 6566.35 | 431.52 | 173.3 | 125281.91 | 0.4 | 0.87 | 15.11 | 7.53 | 0.5 | 10 | 4610.8674 | 6308.7922 | 5706.6899 | 4610867.3833 | 6308792.171 | 2.0383e-06 | 77.0052 | 5706689.9006
5 | 100 | CONCLUIDO | 0.8683 | 115.17 | 106.35 | 39.39 | 0.53 | 162 | 202.58 | 54.38 | 6 | 160 | 42.2 | 25218.93 | 1347.81 | 6566.11 | 379.77 | 173.3 | 99609.88 | 0.46 | 0.88 | 15.05 | 5.98 | 0.5 | 10 | 4399.2341 | 6019.2261 | 5444.7596 | 4399234.0592 | 6019226.1203 | 2.0933e-06 | 74.9805 | 5444759.6274
6 | 100 | CONCLUIDO | 0.8838 | 113.15 | 105.38 | 46.84 | 0.61 | 135 | 204.16 | 54.38 | 7 | 133 | 42.78 | 25413.94 | 1306.38 | 6566.11 | 346.87 | 173.3 | 83291.29 | 0.5 | 0.89 | 15.01 | 5.01 | 0.5 | 10 | 4247.954 | 5812.238 | 5257.5262 | 4247953.9576 | 5812238.0113 | 2.1306e-06 | 73.6654 | 5257526.173
7 | 100 | CONCLUIDO | 0.8957 | 111.64 | 104.65 | 54.6 | 0.69 | 115 | 205.75 | 54.38 | 8 | 113 | 43.37 | 25609.61 | 1268.32 | 6566.03 | 322.41 | 173.3 | 71161.91 | 0.54 | 0.9 | 14.99 | 4.29 | 0.5 | 10 | 4130.7184 | 5651.8311 | 5112.4283 | 4130718.3672 | 5651831.1045 | 2.1593e-06 | 72.6823 | 5112428.2763
8 | 100 | CONCLUIDO | 0.9058 | 110.39 | 104.03 | 63.05 | 0.77 | 99 | 207.34 | 54.38 | 9 | 97 | 43.96 | 25806.1 | 1228.71 | 6566.11 | 301.75 | 173.3 | 60910.03 | 0.57 | 0.9 | 14.96 | 3.66 | 0.5 | 10 | 4011.2276 | 5488.3385 | 4964.5392 | 4011227.5654 | 5488338.5178 | 2.1837e-06 | 71.8685 | 4964539.1926
9 | 100 | CONCLUIDO | 0.9142 | 109.38 | 103.52 | 72.22 | 0.85 | 86 | 208.94 | 54.38 | 10 | 84 | 44.56 | 26003.41 | 1185.57 | 6566.04 | 284.83 | 173.3 | 52517.26 | 0.61 | 0.91 | 14.93 | 3.15 | 0.5 | 10 | 3904.9286 | 5342.8955 | 4832.9771 | 3904928.5585 | 5342895.527 | 2.2039e-06 | 71.2109 | 4832977.0767
10 | 100 | CONCLUIDO | 0.9204 | 108.64 | 103.17 | 81.45 | 0.93 | 76 | 210.55 | 54.38 | 11 | 72 | 45.17 | 26201.54 | 1145.02 | 6566.01 | 272.46 | 173.3 | 46381.66 | 0.64 | 0.91 | 14.94 | 2.8 | 0.5 | 10 | 3822.1473 | 5229.6306 | 4730.522 | 3822147.315 | 5229630.5776 | 2.2189e-06 | 70.7292 | 4730521.9751
11 | 100 | CONCLUIDO | 0.925 | 108.1 | 102.9 | 89.48 | 1 | 69 | 212.16 | 54.38 | 12 | 36 | 45.78 | 26400.51 | 1119.95 | 6566.1 | 262.6 | 173.3 | 41487.56 | 0.66 | 0.91 | 14.95 | 2.53 | 0.5 | 10 | 3758.9696 | 5143.188 | 4652.3294 | 3758969.6009 | 5143188.0419 | 2.23e-06 | 70.3776 | 4652329.3937
12 | 100 | CONCLUIDO | 0.926 | 107.99 | 102.87 | 92.12 | 1.08 | 67 | 213.78 | 54.38 | 13 | 5 | 46.4 | 26600.32 | 1115.57 | 6566.09 | 260.61 | 173.3 | 40502.78 | 0.66 | 0.91 | 14.98 | 2.5 | 0.5 | 10 | 3749.307 | 5129.9672 | 4640.3703 | 3749306.9736 | 5129967.209 | 2.2324e-06 | 70.306 | 4640370.3385
13 | 100 | CONCLUIDO | 0.9258 | 108.01 | 102.89 | 92.14 | 1.15 | 67 | 215.41 | 54.38 | 14 | 0 | 47.03 | 26801 | 1123.94 | 6566.04 | 260.85 | 173.3 | 40624.34 | 0.66 | 0.91 | 14.99 | 2.52 | 0.5 | 10 | 3762.3941 | 5147.8736 | 4656.5678 | 3762394.0953 | 5147873.5863 | 2.2319e-06 | 70.319 | 4656567.7563

## RESULTADOS_6
Unnamed: 0 | Volume de calda [L] | STATUS | Capacidade operacional [ha/h] | Tempo de missao [h] | Tempo util [h] | Tempo por voo [min] | Autonomia Projetada [h] | N° Voos | MTOW [kg] | Massa Estrutura [kg] | Combustível [kg] | Abastecimentos | Massa gerador | Potência gerador [W] | Combustível consumido [L] | Calda cons [L] | Distância percorrida [km] | Distância Pulverizando [km] | RTL ACUMULADO[m] | EOC [km/km] | EOC [h/h] | Tempo de manobra [h] | Tempo rtl_rtw [h] | V pulv [m/s] | V desloc [m/s] | Preço Total por ha Simples [R$/ha] | Preço Total por ha Presumido [R$/ha] | Preço Total por ha Real [R$/ha] | Preço Total Simples [R$] | Preço Total Presumido [R$] | Prod CAPEX [ha/h/R$] | Dias Trabalhados | Preço Total Real [R$]
0 | 40 | CONCLUIDO | 0.6865 | 145.67 | 129.44 | 10.26 | 0.2 | 757 | 89.87 | 37.55 | 1 | 755 | 11.32 | 11317.98 | 1045.59 | 6566.97 | 1149.42 | 173.3 | 481455.57 | 0.15 | 0.73 | 16.07 | 29.05 | 0.5 | 10 | 4673.5746 | 6394.591 | 5784.3002 | 4673574.6052 | 6394590.9584 | 2.3951e-06 | 94.8372 | 5784300.1722
1 | 40 | CONCLUIDO | 0.8389 | 119.2 | 111.6 | 22.32 | 0.39 | 300 | 91.1 | 37.55 | 2 | 298 | 11.54 | 11468.97 | 831.43 | 6566.32 | 555.19 | 173.3 | 186627.87 | 0.31 | 0.84 | 15.26 | 11.22 | 0.5 | 10 | 3339.3692 | 4569.0723 | 4133.0065 | 3339369.2295 | 4569072.3024 | 2.9267e-06 | 77.6042 | 4133006.4546
2 | 40 | CONCLUIDO | 0.8898 | 112.38 | 107.08 | 36.09 | 0.57 | 178 | 92.32 | 37.55 | 3 | 103 | 11.77 | 11620.34 | 724.44 | 6566.21 | 399.5 | 173.3 | 109393.55 | 0.43 | 0.88 | 15.2 | 6.71 | 0.5 | 10 | 2949.1307 | 4035.1307 | 3650.0235 | 2949130.66 | 4035130.6754 | 3.1043e-06 | 73.1641 | 3650023.4671
3 | 40 | CONCLUIDO | 0.8943 | 111.81 | 106.74 | 38.58 | 0.75 | 166 | 93.55 | 37.55 | 4 | 0 | 12 | 11772.07 | 716.92 | 6566.62 | 384.18 | 173.3 | 101791.21 | 0.45 | 0.88 | 15.3 | 6.37 | 0.5 | 10 | 2925.5464 | 4002.8617 | 3620.8342 | 2925546.4422 | 4002861.7082 | 3.12e-06 | 72.793 | 3620834.2049

## RESULTADOS_4
Unnamed: 0 | Volume de calda [L] | STATUS | Capacidade operacional [ha/h] | Tempo de missao [h] | Tempo util [h] | Tempo por voo [min] | Autonomia Projetada [h] | N° Voos | MTOW [kg] | Massa Estrutura [kg] | Combustível [kg] | Abastecimentos | Massa gerador | Potência gerador [W] | Combustível consumido [L] | Calda cons [L] | Distância percorrida [km] | Distância Pulverizando [km] | RTL ACUMULADO[m] | EOC [km/km] | EOC [h/h] | Tempo de manobra [h] | Tempo rtl_rtw [h] | V pulv [m/s] | V desloc [m/s] | Preço Total por ha Simples [R$/ha] | Preço Total por ha Presumido [R$/ha] | Preço Total por ha Real [R$/ha] | Preço Total Simples [R$] | Preço Total Presumido [R$] | Prod CAPEX [ha/h/R$] | Dias Trabalhados | Preço Total Real [R$]
0 | 30 | CONCLUIDO | 0.745 | 134.23 | 123.1 | 12.37 | 0.24 | 597 | 71.52 | 32.27 | 1 | 595 | 8.25 | 9054.6 | 825.42 | 6567 | 938.58 | 173.3 | 376839.58 | 0.18 | 0.76 | 15.77 | 22.71 | 0.5 | 10 | 3720.1651 | 5090.094 | 4604.3026 | 3720165.0841 | 5090093.9901 | 2.9189e-06 | 87.3893 | 4604302.5637
1 | 30 | CONCLUIDO | 0.8704 | 114.89 | 109.35 | 27.57 | 0.48 | 238 | 72.7 | 32.27 | 2 | 139 | 8.43 | 9200.25 | 643.64 | 6566.54 | 473.9 | 173.3 | 146292.39 | 0.37 | 0.86 | 15.33 | 8.97 | 0.5 | 10 | 2809.3856 | 3843.9253 | 3477.0665 | 2809385.5998 | 3843925.3189 | 3.4103e-06 | 74.7982 | 3477066.4815
2 | 30 | CONCLUIDO | 0.8766 | 114.08 | 108.82 | 29.68 | 0.71 | 220 | 73.88 | 32.27 | 3 | 0 | 8.61 | 9346.23 | 635.91 | 6566.66 | 451.5 | 173.3 | 135181.69 | 0.38 | 0.86 | 15.45 | 8.44 | 0.5 | 10 | 2772.2082 | 3793.0576 | 3431.0535 | 2772208.2496 | 3793057.6284 | 3.4346e-06 | 74.2708 | 3431053.5319

## RESULTADOS_1
Unnamed: 0 | Volume de calda [L] | STATUS | Capacidade operacional [ha/h] | Tempo de missao [h] | Tempo util [h] | Tempo por voo [min] | Autonomia Projetada [h] | N° Voos | MTOW [kg] | Massa Estrutura [kg] | Combustível [kg] | Abastecimentos | Massa gerador | Potência gerador [W] | Combustível consumido [L] | Calda cons [L] | Distância percorrida [km] | Distância Pulverizando [km] | RTL ACUMULADO[m] | EOC [km/km] | EOC [h/h] | Tempo de manobra [h] | Tempo rtl_rtw [h] | V pulv [m/s] | V desloc [m/s] | Preço Total por ha Simples [R$/ha] | Preço Total por ha Presumido [R$/ha] | Preço Total por ha Real [R$/ha] | Preço Total Simples [R$] | Preço Total Presumido [R$] | Prod CAPEX [ha/h/R$] | Dias Trabalhados | Preço Total Real [R$]
0 | 15 | CONCLUIDO | 0.8077 | 123.8 | 117.23 | 16.02 | 0.43 | 439 | 39.78 | 19.54 | 1 | 5 | 4.24 | 5140 | 459.78 | 6567.22 | 722.84 | 173.3 | 269758.11 | 0.24 | 0.8 | 16.08 | 16.85 | 0.5 | 10 | 2546.1205 | 3483.7145 | 3151.2336 | 2546120.5455 | 3483714.4573 | 4.1855e-06 | 80.599 | 3151233.6389
1 | 15 | CONCLUIDO | 0.808 | 123.76 | 117.19 | 16.05 | 0.84 | 438 | 40.89 | 19.54 | 2 | 0 | 4.35 | 5277.26 | 471.89 | 6566.97 | 720.53 | 173.3 | 268607.51 | 0.24 | 0.8 | 16.1 | 16.82 | 0.5 | 10 | 2565.7667 | 3510.5952 | 3175.5489 | 2565766.6775 | 3510595.1618 | 4.187e-06 | 80.5729 | 3175548.8867

## RESULTADOS_12
Unnamed: 0 | Volume de calda [L] | STATUS | Capacidade operacional [ha/h] | Tempo de missao [h] | Tempo util [h] | Tempo por voo [min] | Autonomia Projetada [h] | N° Voos | MTOW [kg] | Massa Estrutura [kg] | Combustível [kg] | Abastecimentos | Massa gerador | Potência gerador [W] | Combustível consumido [L] | Calda cons [L] | Distância percorrida [km] | Distância Pulverizando [km] | RTL ACUMULADO[m] | EOC [km/km] | EOC [h/h] | Tempo de manobra [h] | Tempo rtl_rtw [h] | V pulv [m/s] | V desloc [m/s] | Preço Total por ha Simples [R$/ha] | Preço Total por ha Presumido [R$/ha] | Preço Total por ha Real [R$/ha] | Preço Total Simples [R$] | Preço Total Presumido [R$] | Prod CAPEX [ha/h/R$] | Dias Trabalhados | Preço Total Real [R$]
0 | 70 | CONCLUIDO | 0.542 | 184.5 | 147.46 | 7.34 | 0.12 | 1205 | 141.81 | 47.83 | 1 | 1203 | 22.98 | 17723.39 | 1657.5 | 6567.71 | 1755.1 | 173.3 | 782058.34 | 0.1 | 0.64 | 16.77 | 47.06 | 0.5 | 10 | 8161.9957 | 11167.6026 | 10101.7823 | 8161995.6866 | 11167602.5802 | 1.5088e-06 | 120.1172 | 10101782.2638
1 | 70 | CONCLUIDO | 0.7489 | 133.53 | 117.9 | 15.25 | 0.25 | 464 | 143.17 | 47.83 | 2 | 462 | 23.34 | 17891.86 | 1285.06 | 6566.77 | 764.44 | 173.3 | 290430.17 | 0.23 | 0.8 | 15.56 | 17.52 | 0.5 | 10 | 4908.7227 | 6716.331 | 6075.3338 | 4908722.7332 | 6716331.0011 | 2.0848e-06 | 86.9336 | 6075333.7968
2 | 70 | CONCLUIDO | 0.8247 | 121.26 | 110.91 | 23.68 | 0.37 | 281 | 144.54 | 47.83 | 3 | 279 | 23.71 | 18060.85 | 1168.09 | 6566.49 | 531.5 | 173.3 | 174878.99 | 0.33 | 0.85 | 15.24 | 10.53 | 0.5 | 10 | 4196.2219 | 5741.4559 | 5193.4994 | 4196221.902 | 5741455.9306 | 2.2958e-06 | 78.9453 | 5193499.4348
3 | 70 | CONCLUIDO | 0.8645 | 115.68 | 107.73 | 32.64 | 0.49 | 198 | 145.92 | 47.83 | 4 | 196 | 24.09 | 18230.35 | 1094.31 | 6566.23 | 424.94 | 173.3 | 122010.13 | 0.41 | 0.87 | 15.12 | 7.35 | 0.5 | 10 | 3861.7507 | 5283.8177 | 4779.5375 | 3861750.7008 | 5283817.6772 | 2.4066e-06 | 75.3125 | 4779537.534
4 | 70 | CONCLUIDO | 0.8896 | 112.41 | 105.88 | 42.64 | 0.6 | 149 | 147.3 | 47.83 | 5 | 147 | 24.47 | 18400.38 | 1030.3 | 6566.07 | 363.54 | 173.3 | 91557.6 | 0.48 | 0.89 | 15.03 | 5.51 | 0.5 | 10 | 3630.632 | 4967.5909 | 4493.491 | 3630632.0299 | 4967590.9155 | 2.4765e-06 | 73.1836 | 4493491.0106
5 | 70 | CONCLUIDO | 0.9068 | 110.28 | 104.68 | 53.68 | 0.71 | 117 | 148.68 | 47.83 | 6 | 115 | 24.85 | 18570.94 | 965.12 | 6566.16 | 323.85 | 173.3 | 71870.1 | 0.54 | 0.9 | 14.97 | 4.3 | 0.5 | 10 | 3454.0942 | 4726.0441 | 4274.9971 | 3454094.2161 | 4726044.0904 | 2.5244e-06 | 71.7969 | 4274997.0755
6 | 70 | CONCLUIDO | 0.9167 | 109.08 | 104.03 | 63.69 | 0.83 | 98 | 150.07 | 47.83 | 7 | 46 | 25.24 | 18742.03 | 918.72 | 6566.14 | 299.65 | 173.3 | 59869.78 | 0.58 | 0.9 | 15.02 | 3.66 | 0.5 | 10 | 3343.8545 | 4575.2093 | 4138.5577 | 3343854.5027 | 4575209.2511 | 2.5519e-06 | 71.0156 | 4138557.7015
7 | 70 | CONCLUIDO | 0.9177 | 108.97 | 104 | 65.68 | 0.94 | 95 | 151.46 | 47.83 | 8 | 0 | 25.63 | 18913.66 | 918.17 | 6566.04 | 296.4 | 173.3 | 58258.76 | 0.58 | 0.9 | 15.08 | 3.63 | 0.5 | 10 | 3340.1659 | 4570.1624 | 4133.9925 | 3340165.9484 | 4570162.4083 | 2.5547e-06 | 70.944 | 4133992.5223

## RESULTADOS_16
Unnamed: 0 | Volume de calda [L] | STATUS | Capacidade operacional [ha/h] | Tempo de missao [h] | Tempo util [h] | Tempo por voo [min] | Autonomia Projetada [h] | N° Voos | MTOW [kg] | Massa Estrutura [kg] | Combustível [kg] | Abastecimentos | Massa gerador | Potência gerador [W] | Combustível consumido [L] | Calda cons [L] | Distância percorrida [km] | Distância Pulverizando [km] | RTL ACUMULADO[m] | EOC [km/km] | EOC [h/h] | Tempo de manobra [h] | Tempo rtl_rtw [h] | V pulv [m/s] | V desloc [m/s] | Preço Total por ha Simples [R$/ha] | Preço Total por ha Presumido [R$/ha] | Preço Total por ha Real [R$/ha] | Preço Total Simples [R$] | Preço Total Presumido [R$] | Prod CAPEX [ha/h/R$] | Dias Trabalhados | Preço Total Real [R$]
0 | 90 | CONCLUIDO | 0.4591 | 217.83 | 161.01 | 6.31 | 0.1 | 1530 | 176.73 | 52.44 | 1 | 1528 | 33.29 | 22031.19 | 2099.09 | 6568 | 2208.22 | 173.3 | 1006992.64 | 0.08 | 0.58 | 17.35 | 60.61 | 0.5 | 10 | 11520.9026 | 15763.4071 | 14258.9697 | 11520902.5505 | 15763407.1359 | 1.1548e-06 | 141.8164 | 14258969.683
1 | 90 | CONCLUIDO | 0.6938 | 144.13 | 121.73 | 13 | 0.2 | 562 | 178.21 | 52.44 | 2 | 560 | 33.77 | 22213.89 | 1555.31 | 6566.76 | 891.83 | 173.3 | 353639.63 | 0.19 | 0.77 | 15.73 | 21.35 | 0.5 | 10 | 6049.3203 | 8276.9469 | 7487.0067 | 6049320.306 | 8276946.9198 | 1.7452e-06 | 93.8346 | 7487006.7226
2 | 90 | CONCLUIDO | 0.7828 | 127.74 | 113.19 | 19.92 | 0.3 | 341 | 179.7 | 52.44 | 3 | 339 | 34.26 | 22397.24 | 1416.22 | 6566.53 | 607.59 | 173.3 | 212623.48 | 0.29 | 0.83 | 15.36 | 12.82 | 0.5 | 10 | 5023.1451 | 6872.8887 | 6216.9498 | 5023145.0714 | 6872888.6922 | 1.9691e-06 | 83.1641 | 6216949.8416
3 | 90 | CONCLUIDO | 0.8311 | 120.32 | 109.33 | 27.22 | 0.39 | 241 | 181.19 | 52.44 | 4 | 239 | 34.75 | 22581.25 | 1335.96 | 6566.15 | 478.5 | 173.3 | 148579.1 | 0.36 | 0.86 | 15.19 | 8.96 | 0.5 | 10 | 4551.5966 | 6227.6953 | 5633.3328 | 4551596.64 | 6227695.3251 | 2.0906e-06 | 78.3333 | 5633332.8239
4 | 90 | CONCLUIDO | 0.8603 | 116.24 | 107.24 | 34.78 | 0.49 | 185 | 182.69 | 52.44 | 5 | 183 | 35.25 | 22766.06 | 1280 | 6566.17 | 408.6 | 173.3 | 113908.05 | 0.42 | 0.88 | 15.1 | 6.87 | 0.5 | 10 | 4286.94 | 5865.5805 | 5305.7777 | 4286940.0394 | 5865580.4883 | 2.164e-06 | 75.6771 | 5305777.7189
5 | 90 | CONCLUIDO | 0.8806 | 113.56 | 105.87 | 42.92 | 0.58 | 148 | 184.19 | 52.44 | 6 | 146 | 35.75 | 22951.43 | 1230.27 | 6566.2 | 362.69 | 173.3 | 91136.61 | 0.48 | 0.89 | 15.05 | 5.5 | 0.5 | 10 | 4103.388 | 5614.4365 | 5078.6025 | 4103387.9973 | 5614436.4866 | 2.2151e-06 | 73.9323 | 5078602.5482
6 | 90 | CONCLUIDO | 0.8948 | 111.76 | 104.97 | 51.2 | 0.67 | 123 | 185.7 | 52.44 | 7 | 121 | 36.26 | 23137.49 | 1185.34 | 6565.98 | 332.17 | 173.3 | 76003.63 | 0.52 | 0.9 | 15.02 | 4.6 | 0.5 | 10 | 3958.8514 | 5416.6751 | 4899.7152 | 3958851.3738 | 5416675.1018 | 2.2508e-06 | 72.7604 | 4899715.2324
7 | 90 | CONCLUIDO | 0.9071 | 110.24 | 104.16 | 60.67 | 0.76 | 103 | 187.22 | 52.44 | 8 | 101 | 36.78 | 23324.24 | 1138.26 | 6566.02 | 306.31 | 173.3 | 63170.17 | 0.57 | 0.9 | 14.95 | 3.79 | 0.5 | 10 | 3821.6564 | 5228.9589 | 4729.9144 | 3821656.3962 | 5228958.8808 | 2.2818e-06 | 71.7708 | 4729914.3841
8 | 90 | CONCLUIDO | 0.9163 | 109.13 | 103.58 | 70.63 | 0.85 | 88 | 188.74 | 52.44 | 9 | 86 | 37.3 | 23511.69 | 1092 | 6566.26 | 287.46 | 173.3 | 53824.96 | 0.6 | 0.91 | 14.92 | 3.21 | 0.5 | 10 | 3709.8055 | 5075.9196 | 4591.4809 | 3709805.5055 | 5075919.5576 | 2.3049e-06 | 71.0482 | 4591480.9191
9 | 90 | CONCLUIDO | 0.9217 | 108.49 | 103.3 | 79.46 | 0.93 | 78 | 190.26 | 52.44 | 10 | 46 | 37.82 | 23699.85 | 1053.78 | 6566.07 | 276.03 | 173.3 | 48155.02 | 0.63 | 0.91 | 14.96 | 2.93 | 0.5 | 10 | 3634.9964 | 4973.5624 | 4498.8926 | 3634996.4 | 4973562.4392 | 2.3185e-06 | 70.6315 | 4498892.6204
10 | 90 | CONCLUIDO | 0.9234 | 108.3 | 103.21 | 82.57 | 1.02 | 75 | 191.79 | 52.44 | 11 | 8 | 38.35 | 23888.73 | 1046.92 | 6566.19 | 271.48 | 173.3 | 45896.11 | 0.64 | 0.91 | 15.01 | 2.84 | 0.5 | 10 | 3609.5924 | 4938.8036 | 4467.4511 | 3609592.4037 | 4938803.5708 | 2.3228e-06 | 70.5078 | 4467451.0896
11 | 90 | CONCLUIDO | 0.9239 | 108.23 | 103.18 | 83.66 | 1.1 | 74 | 193.33 | 52.44 | 12 | 0 | 38.89 | 24078.33 | 1052.82 | 6566.16 | 270.28 | 173.3 | 45300.35 | 0.64 | 0.91 | 15.01 | 2.81 | 0.5 | 10 | 3616.4981 | 4948.2522 | 4475.998 | 3616498.0705 | 4948252.2087 | 2.324e-06 | 70.4622 | 4475997.9628

## RESULTADOS_0
Unnamed: 0 | Volume de calda [L] | STATUS | Capacidade operacional [ha/h] | Tempo de missao [h] | Tempo util [h] | Tempo por voo [min] | Autonomia Projetada [h] | N° Voos | MTOW [kg] | Massa Estrutura [kg] | Combustível [kg] | Abastecimentos | Massa gerador | Potência gerador [W] | Combustível consumido [L] | Calda cons [L] | Distância percorrida [km] | Distância Pulverizando [km] | RTL ACUMULADO[m] | EOC [km/km] | EOC [h/h] | Tempo de manobra [h] | Tempo rtl_rtw [h] | V pulv [m/s] | V desloc [m/s] | Preço Total por ha Simples [R$/ha] | Preço Total por ha Presumido [R$/ha] | Preço Total por ha Real [R$/ha] | Preço Total Simples [R$] | Preço Total Presumido [R$] | Prod CAPEX [ha/h/R$] | Dias Trabalhados | Preço Total Real [R$]
0 | 10 | CONCLUIDO | 0.7429 | 134.6 | 125.66 | 11.48 | 0.64 | 657 | 26.11 | 12.1 | 1 | 0 | 3.01 | 3454.41 | 365.31 | 6567.47 | 992.53 | 173.3 | 403513.36 | 0.17 | 0.75 | 16.77 | 25.28 | 0.5 | 10 | 2514.1865 | 3440.0209 | 3111.7101 | 2514186.4772 | 3440020.8562 | 4.5337e-06 | 87.6302 | 3111710.0938

## RESULTADOS_7
Unnamed: 0 | Volume de calda [L] | STATUS | Capacidade operacional [ha/h] | Tempo de missao [h] | Tempo util [h] | Tempo por voo [min] | Autonomia Projetada [h] | N° Voos | MTOW [kg] | Massa Estrutura [kg] | Combustível [kg] | Abastecimentos | Massa gerador | Potência gerador [W] | Combustível consumido [L] | Calda cons [L] | Distância percorrida [km] | Distância Pulverizando [km] | RTL ACUMULADO[m] | EOC [km/km] | EOC [h/h] | Tempo de manobra [h] | Tempo rtl_rtw [h] | V pulv [m/s] | V desloc [m/s] | Preço Total por ha Simples [R$/ha] | Preço Total por ha Presumido [R$/ha] | Preço Total por ha Real [R$/ha] | Preço Total Simples [R$] | Preço Total Presumido [R$] | Prod CAPEX [ha/h/R$] | Dias Trabalhados | Preço Total Real [R$]
0 | 45 | CONCLUIDO | 0.6601 | 151.5 | 132.41 | 9.55 | 0.18 | 832 | 98.71 | 39.72 | 1 | 830 | 12.99 | 12407.75 | 1148.75 | 6567.09 | 1249.12 | 173.3 | 530934.65 | 0.14 | 0.71 | 16.18 | 32.02 | 0.5 | 10 | 5175.2659 | 7081.0271 | 6405.2238 | 5175265.8926 | 7081027.1108 | 2.1961e-06 | 98.6328 | 6405223.8216
1 | 45 | CONCLUIDO | 0.8223 | 121.61 | 112.82 | 20.45 | 0.35 | 331 | 99.95 | 39.72 | 2 | 329 | 13.24 | 12561.45 | 917.99 | 6566.21 | 594.78 | 173.3 | 206267.54 | 0.29 | 0.83 | 15.34 | 12.44 | 0.5 | 10 | 3605.0046 | 4932.5264 | 4461.773 | 3605004.6137 | 4932526.3541 | 2.7357e-06 | 79.1732 | 4461772.9617
2 | 45 | CONCLUIDO | 0.8806 | 113.56 | 107.58 | 33.27 | 0.52 | 194 | 101.2 | 39.72 | 3 | 191 | 13.49 | 12715.54 | 807.32 | 6566.16 | 420.1 | 173.3 | 119612.78 | 0.41 | 0.87 | 15.11 | 7.21 | 0.5 | 10 | 3163.2687 | 4328.1238 | 3915.0538 | 3163268.7346 | 4328123.8362 | 2.9297e-06 | 73.9323 | 3915053.7718
3 | 45 | CONCLUIDO | 0.9 | 111.11 | 106.06 | 42.71 | 0.69 | 149 | 102.45 | 39.72 | 4 | 17 | 13.74 | 12870.03 | 750.06 | 6566.35 | 363.76 | 173.3 | 91668.89 | 0.48 | 0.89 | 15.21 | 5.68 | 0.5 | 10 | 2991.651 | 4093.3088 | 3702.6492 | 2991650.9706 | 4093308.8404 | 2.9942e-06 | 72.3372 | 3702649.1896
4 | 45 | CONCLUIDO | 0.9006 | 111.03 | 106.02 | 43.28 | 0.85 | 147 | 103.71 | 39.72 | 5 | 0 | 14 | 13024.91 | 756.31 | 6566.29 | 362.04 | 173.3 | 90815.78 | 0.48 | 0.89 | 15.22 | 5.65 | 0.5 | 10 | 2999.4912 | 4104.0361 | 3712.3527 | 2999491.1607 | 4104036.1343 | 2.9962e-06 | 72.2852 | 3712352.6857

## RESULTADOS_10
Unnamed: 0 | Volume de calda [L] | STATUS | Capacidade operacional [ha/h] | Tempo de missao [h] | Tempo util [h] | Tempo por voo [min] | Autonomia Projetada [h] | N° Voos | MTOW [kg] | Massa Estrutura [kg] | Combustível [kg] | Abastecimentos | Massa gerador | Potência gerador [W] | Combustível consumido [L] | Calda cons [L] | Distância percorrida [km] | Distância Pulverizando [km] | RTL ACUMULADO[m] | EOC [km/km] | EOC [h/h] | Tempo de manobra [h] | Tempo rtl_rtw [h] | V pulv [m/s] | V desloc [m/s] | Preço Total por ha Simples [R$/ha] | Preço Total por ha Presumido [R$/ha] | Preço Total por ha Real [R$/ha] | Preço Total Simples [R$] | Preço Total Presumido [R$] | Prod CAPEX [ha/h/R$] | Dias Trabalhados | Preço Total Real [R$]
0 | 60 | CONCLUIDO | 0.587 | 170.36 | 141.29 | 8.04 | 0.14 | 1054 | 124.63 | 45 | 1 | 1052 | 18.64 | 15605.44 | 1452.03 | 6567.91 | 1547.31 | 173.3 | 678917.6 | 0.11 | 0.67 | 16.54 | 40.9 | 0.5 | 10 | 6852.319 | 9375.6452 | 8480.8467 | 6852318.9965 | 9375645.154 | 1.7389e-06 | 110.9115 | 8480846.7393
1 | 60 | CONCLUIDO | 0.7774 | 128.64 | 115.95 | 16.85 | 0.28 | 413 | 125.95 | 45 | 2 | 411 | 18.95 | 15767.7 | 1145.1 | 6566.44 | 699.26 | 173.3 | 258098.72 | 0.25 | 0.81 | 15.48 | 15.58 | 0.5 | 10 | 4379.4625 | 5992.1738 | 5420.2891 | 4379462.4653 | 5992173.7533 | 2.303e-06 | 83.75 | 5420289.1004
2 | 60 | CONCLUIDO | 0.8464 | 118.15 | 109.65 | 26.42 | 0.42 | 249 | 127.27 | 45 | 3 | 247 | 19.27 | 15930.42 | 1035.25 | 6566.41 | 489.31 | 173.3 | 153941.25 | 0.35 | 0.86 | 15.2 | 9.28 | 0.5 | 10 | 3791.7335 | 5188.017 | 4692.88 | 3791733.4961 | 5188017.0488 | 2.5074e-06 | 76.9206 | 4692879.9831
3 | 60 | CONCLUIDO | 0.8821 | 113.36 | 106.81 | 37.04 | 0.55 | 173 | 128.59 | 45 | 4 | 171 | 19.59 | 16093.6 | 956.61 | 6566.18 | 394.15 | 173.3 | 106743.92 | 0.44 | 0.88 | 15.09 | 6.44 | 0.5 | 10 | 3489.6501 | 4774.6932 | 4319.0032 | 3489650.0639 | 4774693.1699 | 2.6131e-06 | 73.8021 | 4319003.1551
4 | 60 | CONCLUIDO | 0.9047 | 110.54 | 105.14 | 49.28 | 0.68 | 128 | 129.92 | 45 | 5 | 121 | 19.92 | 16257.24 | 885.61 | 6566.21 | 338.23 | 173.3 | 79009.97 | 0.51 | 0.89 | 15.02 | 4.76 | 0.5 | 10 | 3288.9994 | 4500.1541 | 4070.6657 | 3288999.3841 | 4500154.0577 | 2.6801e-06 | 71.9661 | 4070665.6704
5 | 60 | CONCLUIDO | 0.9123 | 109.61 | 104.62 | 56.05 | 0.81 | 112 | 131.25 | 45 | 6 | 19 | 20.25 | 16421.36 | 853.22 | 6566.37 | 317.07 | 173.3 | 68505.22 | 0.55 | 0.9 | 15.11 | 4.25 | 0.5 | 10 | 3208.1265 | 4389.5002 | 3970.5724 | 3208126.4569 | 4389500.1508 | 2.7026e-06 | 71.3607 | 3970572.4172
6 | 60 | CONCLUIDO | 0.9127 | 109.56 | 104.59 | 56.54 | 0.93 | 111 | 132.58 | 45 | 7 | 0 | 20.59 | 16585.95 | 856.05 | 6566.17 | 315.92 | 173.3 | 67939.75 | 0.55 | 0.9 | 15.12 | 4.22 | 0.5 | 10 | 3211.1448 | 4393.63 | 3974.3081 | 3211144.7984 | 4393629.9789 | 2.7038e-06 | 71.3281 | 3974308.1002

## RESULTADOS_14
Unnamed: 0 | Volume de calda [L] | STATUS | Capacidade operacional [ha/h] | Tempo de missao [h] | Tempo util [h] | Tempo por voo [min] | Autonomia Projetada [h] | N° Voos | MTOW [kg] | Massa Estrutura [kg] | Combustível [kg] | Abastecimentos | Massa gerador | Potência gerador [W] | Combustível consumido [L] | Calda cons [L] | Distância percorrida [km] | Distância Pulverizando [km] | RTL ACUMULADO[m] | EOC [km/km] | EOC [h/h] | Tempo de manobra [h] | Tempo rtl_rtw [h] | V pulv [m/s] | V desloc [m/s] | Preço Total por ha Simples [R$/ha] | Preço Total por ha Presumido [R$/ha] | Preço Total por ha Real [R$/ha] | Preço Total Simples [R$] | Preço Total Presumido [R$] | Prod CAPEX [ha/h/R$] | Dias Trabalhados | Preço Total Real [R$]
0 | 80 | CONCLUIDO | 0.4996 | 200.14 | 153.93 | 6.78 | 0.11 | 1362 | 159.12 | 50.28 | 1 | 1360 | 27.84 | 19859.16 | 1871.07 | 6567.92 | 1971.79 | 173.3 | 889615.61 | 0.09 | 0.61 | 17.04 | 53.53 | 0.5 | 10 | 9700.0921 | 13272.0939 | 12005.4239 | 9700092.0936 | 13272093.9403 | 1.3179e-06 | 130.2995 | 12005423.9222
1 | 80 | CONCLUIDO | 0.7212 | 138.66 | 119.81 | 14.01 | 0.22 | 513 | 160.54 | 50.28 | 2 | 511 | 28.26 | 20034.4 | 1420.8 | 6566.75 | 827.53 | 173.3 | 321731.39 | 0.21 | 0.78 | 15.66 | 19.43 | 0.5 | 10 | 5458.2814 | 7468.2614 | 6755.501 | 5458281.3671 | 7468261.3688 | 1.9024e-06 | 90.2734 | 6755500.9855
2 | 80 | CONCLUIDO | 0.804 | 124.38 | 112.03 | 21.61 | 0.33 | 311 | 161.97 | 50.28 | 3 | 309 | 28.69 | 20210.21 | 1294.72 | 6566.42 | 568.66 | 173.3 | 193305.87 | 0.3 | 0.84 | 15.31 | 11.66 | 0.5 | 10 | 4599.9229 | 6293.8174 | 5693.1443 | 4599922.8941 | 6293817.438 | 2.1208e-06 | 80.9766 | 5693144.3351
3 | 80 | CONCLUIDO | 0.8476 | 117.98 | 108.56 | 29.61 | 0.43 | 220 | 163.4 | 50.28 | 4 | 218 | 29.12 | 20386.62 | 1218.21 | 6566.12 | 453.19 | 173.3 | 136025.43 | 0.38 | 0.87 | 15.15 | 8.19 | 0.5 | 10 | 4208.1869 | 5757.8269 | 5208.308 | 4208186.8818 | 5757826.9438 | 2.2358e-06 | 76.8099 | 5208308.0215
4 | 80 | CONCLUIDO | 0.875 | 114.28 | 106.58 | 38.29 | 0.54 | 167 | 164.83 | 50.28 | 5 | 165 | 29.55 | 20563.61 | 1158.19 | 6566.33 | 387.07 | 173.3 | 103233.4 | 0.45 | 0.88 | 15.06 | 6.21 | 0.5 | 10 | 3960.2249 | 5418.5544 | 4901.4152 | 3960224.9117 | 5418554.4369 | 2.3081e-06 | 74.401 | 4901415.2065
5 | 80 | CONCLUIDO | 0.8939 | 111.87 | 105.26 | 47.48 | 0.64 | 133 | 166.27 | 50.28 | 6 | 131 | 29.99 | 20741.2 | 1104.7 | 6566.18 | 342.69 | 173.3 | 81214.91 | 0.51 | 0.89 | 15.01 | 4.89 | 0.5 | 10 | 3786.0399 | 5180.2268 | 4685.8332 | 3786039.9019 | 5180226.8221 | 2.358e-06 | 72.832 | 4685833.2447
6 | 80 | CONCLUIDO | 0.907 | 110.26 | 104.42 | 57.48 | 0.74 | 109 | 167.72 | 50.28 | 7 | 107 | 30.44 | 20919.39 | 1051.72 | 6566.13 | 314.18 | 173.3 | 67075.89 | 0.55 | 0.9 | 14.99 | 4.05 | 0.5 | 10 | 3640.0587 | 4980.489 | 4505.1581 | 3640058.7392 | 4980488.955 | 2.3925e-06 | 71.7839 | 4505158.0793
7 | 80 | CONCLUIDO | 0.9169 | 109.06 | 103.77 | 67.68 | 0.84 | 92 | 169.17 | 50.28 | 8 | 73 | 30.89 | 21098.19 | 1002.8 | 6566.05 | 292.43 | 173.3 | 56289.76 | 0.59 | 0.91 | 14.97 | 3.4 | 0.5 | 10 | 3523.7819 | 4821.3938 | 4361.2468 | 3523781.8795 | 4821393.8258 | 2.4186e-06 | 71.0026 | 4361246.766
8 | 80 | CONCLUIDO | 0.921 | 108.58 | 103.54 | 73.96 | 0.94 | 84 | 170.62 | 50.28 | 9 | 11 | 31.34 | 21277.6 | 979.31 | 6566.05 | 282.85 | 173.3 | 51538.27 | 0.61 | 0.91 | 15.02 | 3.18 | 0.5 | 10 | 3475.8168 | 4755.7658 | 4301.8822 | 3475816.7686 | 4755765.8451 | 2.4294e-06 | 70.6901 | 4301882.2276
9 | 80 | CONCLUIDO | 0.9209 | 108.59 | 103.56 | 73.97 | 1.03 | 84 | 172.08 | 50.28 | 10 | 0 | 31.8 | 21457.64 | 986.43 | 6566.05 | 282.8 | 173.3 | 51512.3 | 0.61 | 0.91 | 15.04 | 3.19 | 0.5 | 10 | 3486.787 | 4770.7759 | 4315.4597 | 3486787.0406 | 4770775.8552 | 2.4292e-06 | 70.6966 | 4315459.7034

## RESULTADOS_5
Unnamed: 0 | Volume de calda [L] | STATUS | Capacidade operacional [ha/h] | Tempo de missao [h] | Tempo util [h] | Tempo por voo [min] | Autonomia Projetada [h] | N° Voos | MTOW [kg] | Massa Estrutura [kg] | Combustível [kg] | Abastecimentos | Massa gerador | Potência gerador [W] | Combustível consumido [L] | Calda cons [L] | Distância percorrida [km] | Distância Pulverizando [km] | RTL ACUMULADO[m] | EOC [km/km] | EOC [h/h] | Tempo de manobra [h] | Tempo rtl_rtw [h] | V pulv [m/s] | V desloc [m/s] | Preço Total por ha Simples [R$/ha] | Preço Total por ha Presumido [R$/ha] | Preço Total por ha Real [R$/ha] | Preço Total Simples [R$] | Preço Total Presumido [R$] | Prod CAPEX [ha/h/R$] | Dias Trabalhados | Preço Total Real [R$]
0 | 35 | CONCLUIDO | 0.7146 | 139.93 | 126.34 | 11.16 | 0.22 | 679 | 80.84 | 35.1 | 1 | 677 | 9.74 | 10204.21 | 938.31 | 6567.15 | 1046.3 | 173.3 | 430285.79 | 0.17 | 0.74 | 15.93 | 25.96 | 0.5 | 10 | 4196.1877 | 5741.4091 | 5193.4571 | 4196187.6657 | 5741409.0869 | 2.6311e-06 | 91.1003 | 5193457.0618
1 | 35 | CONCLUIDO | 0.8562 | 116.8 | 110.33 | 24.89 | 0.43 | 266 | 82.04 | 35.1 | 2 | 264 | 9.94 | 10352.53 | 738.48 | 6566.39 | 511.38 | 173.3 | 164892.8 | 0.34 | 0.85 | 15.24 | 9.95 | 0.5 | 10 | 3068.4667 | 4198.4115 | 3797.721 | 3068466.6753 | 4198411.4763 | 3.1524e-06 | 76.0417 | 3797720.9775
2 | 35 | CONCLUIDO | 0.8863 | 112.83 | 107.67 | 34 | 0.63 | 190 | 83.25 | 35.1 | 3 | 9 | 10.15 | 10501.19 | 673.92 | 6566.18 | 414.49 | 173.3 | 116826.53 | 0.42 | 0.87 | 15.36 | 7.3 | 0.5 | 10 | 2845.8791 | 3893.8573 | 3522.233 | 2845879.0876 | 3893857.3189 | 3.2632e-06 | 73.457 | 3522233.0415
3 | 35 | CONCLUIDO | 0.8868 | 112.76 | 107.61 | 34.16 | 0.83 | 189 | 84.46 | 35.1 | 4 | 0 | 10.36 | 10650.22 | 682.59 | 6566.16 | 412.23 | 173.3 | 115702.87 | 0.42 | 0.87 | 15.37 | 7.24 | 0.5 | 10 | 2857.7503 | 3910.1 | 3536.9255 | 2857750.2714 | 3910099.9963 | 3.2651e-06 | 73.4115 | 3536925.5406

## RESULTADOS_8
Unnamed: 0 | Volume de calda [L] | STATUS | Capacidade operacional [ha/h] | Tempo de missao [h] | Tempo util [h] | Tempo por voo [min] | Autonomia Projetada [h] | N° Voos | MTOW [kg] | Massa Estrutura [kg] | Combustível [kg] | Abastecimentos | Massa gerador | Potência gerador [W] | Combustível consumido [L] | Calda cons [L] | Distância percorrida [km] | Distância Pulverizando [km] | RTL ACUMULADO[m] | EOC [km/km] | EOC [h/h] | Tempo de manobra [h] | Tempo rtl_rtw [h] | V pulv [m/s] | V desloc [m/s] | Preço Total por ha Simples [R$/ha] | Preço Total por ha Presumido [R$/ha] | Preço Total por ha Real [R$/ha] | Preço Total Simples [R$] | Preço Total Presumido [R$] | Prod CAPEX [ha/h/R$] | Dias Trabalhados | Preço Total Real [R$]
0 | 50 | CONCLUIDO | 0.6345 | 157.6 | 135.4 | 8.96 | 0.16 | 907 | 107.41 | 41.65 | 1 | 905 | 14.77 | 13481.73 | 1250.7 | 6567.25 | 1349.78 | 173.3 | 580886.41 | 0.13 | 0.69 | 16.31 | 35.02 | 0.5 | 10 | 5704.4959 | 7805.1429 | 7060.231 | 5704495.867 | 7805142.9099 | 2.0231e-06 | 102.6042 | 7060231.0251
1 | 50 | CONCLUIDO | 0.8069 | 123.93 | 113.9 | 18.98 | 0.32 | 360 | 108.68 | 41.65 | 2 | 358 | 15.03 | 13638.32 | 997.1 | 6566.29 | 631.09 | 173.3 | 224277.46 | 0.27 | 0.83 | 15.38 | 13.52 | 0.5 | 10 | 3870.0669 | 5295.1962 | 4789.8301 | 3870066.8596 | 5295196.2126 | 2.5728e-06 | 80.6836 | 4789830.1179
2 | 50 | CONCLUIDO | 0.8684 | 115.16 | 108.37 | 30.38 | 0.48 | 214 | 109.96 | 41.65 | 3 | 212 | 15.31 | 13795.21 | 889.01 | 6566.17 | 446.24 | 173.3 | 132580.51 | 0.39 | 0.87 | 15.16 | 8 | 0.5 | 10 | 3378.2069 | 4622.2117 | 4181.0743 | 3378206.9139 | 4622211.7356 | 2.7689e-06 | 74.974 | 4181074.3349
3 | 50 | CONCLUIDO | 0.8997 | 111.15 | 105.85 | 43.2 | 0.63 | 147 | 111.23 | 41.65 | 4 | 112 | 15.58 | 13952.52 | 805.21 | 6566.39 | 361 | 173.3 | 90295.64 | 0.48 | 0.89 | 15.08 | 5.48 | 0.5 | 10 | 3113.5815 | 4260.1396 | 3853.5579 | 3113581.5407 | 4260139.6256 | 2.8687e-06 | 72.3633 | 3853557.8788
4 | 50 | CONCLUIDO | 0.9054 | 110.45 | 105.46 | 47.58 | 0.78 | 133 | 112.51 | 41.65 | 5 | 1 | 15.86 | 14110.24 | 787.67 | 6566.29 | 343.52 | 173.3 | 81628.82 | 0.5 | 0.89 | 15.19 | 5.09 | 0.5 | 10 | 3061.6322 | 4189.0603 | 3789.2623 | 3061632.2467 | 4189060.3096 | 2.8868e-06 | 71.9076 | 3789262.273
5 | 50 | CONCLUIDO | 0.9053 | 110.47 | 105.47 | 47.58 | 0.93 | 133 | 113.79 | 41.65 | 6 | 0 | 16.14 | 14268.39 | 795.55 | 6566.33 | 343.94 | 173.3 | 81838.5 | 0.5 | 0.89 | 15.19 | 5.1 | 0.5 | 10 | 3073.7768 | 4205.677 | 3804.2931 | 3073776.8022 | 4205677.0262 | 2.8865e-06 | 71.9206 | 3804293.1135

## RESULTADOS_3
Unnamed: 0 | Volume de calda [L] | STATUS | Capacidade operacional [ha/h] | Tempo de missao [h] | Tempo util [h] | Tempo por voo [min] | Autonomia Projetada [h] | N° Voos | MTOW [kg] | Massa Estrutura [kg] | Combustível [kg] | Abastecimentos | Massa gerador | Potência gerador [W] | Combustível consumido [L] | Calda cons [L] | Distância percorrida [km] | Distância Pulverizando [km] | RTL ACUMULADO[m] | EOC [km/km] | EOC [h/h] | Tempo de manobra [h] | Tempo rtl_rtw [h] | V pulv [m/s] | V desloc [m/s] | Preço Total por ha Simples [R$/ha] | Preço Total por ha Presumido [R$/ha] | Preço Total por ha Real [R$/ha] | Preço Total Simples [R$] | Preço Total Presumido [R$] | Prod CAPEX [ha/h/R$] | Dias Trabalhados | Preço Total Real [R$]
0 | 25 | CONCLUIDO | 0.7781 | 128.51 | 119.66 | 14.13 | 0.28 | 508 | 61.76 | 28.92 | 1 | 506 | 6.84 | 7851.41 | 703.05 | 6566.61 | 822.92 | 173.3 | 319450.92 | 0.21 | 0.79 | 15.65 | 19.28 | 0.5 | 10 | 3248.3667 | 4444.5586 | 4020.3761 | 3248366.6625 | 4444558.5755 | 3.2813e-06 | 83.6654 | 4020376.143
1 | 25 | CONCLUIDO | 0.8622 | 115.99 | 110.52 | 25.12 | 0.55 | 264 | 62.92 | 28.92 | 2 | 1 | 7 | 7994.37 | 584.42 | 6566.83 | 506.18 | 173.3 | 162303.68 | 0.34 | 0.85 | 15.59 | 10.15 | 0.5 | 10 | 2690.4568 | 3681.2017 | 3329.873 | 2690456.8175 | 3681201.7123 | 3.6359e-06 | 75.5143 | 3329872.9874
2 | 25 | CONCLUIDO | 0.8621 | 115.99 | 110.53 | 25.12 | 0.81 | 264 | 64.08 | 28.92 | 3 | 0 | 7.16 | 8137.65 | 594.38 | 6566.7 | 506.25 | 173.3 | 162338.42 | 0.34 | 0.85 | 15.59 | 10.16 | 0.5 | 10 | 2706.4255 | 3703.0507 | 3349.6368 | 2706425.4788 | 3703050.7391 | 3.6355e-06 | 75.5143 | 3349636.7738

## RESULTADOS_15
Unnamed: 0 | Volume de calda [L] | STATUS | Capacidade operacional [ha/h] | Tempo de missao [h] | Tempo util [h] | Tempo por voo [min] | Autonomia Projetada [h] | N° Voos | MTOW [kg] | Massa Estrutura [kg] | Combustível [kg] | Abastecimentos | Massa gerador | Potência gerador [W] | Combustível consumido [L] | Calda cons [L] | Distância percorrida [km] | Distância Pulverizando [km] | RTL ACUMULADO[m] | EOC [km/km] | EOC [h/h] | Tempo de manobra [h] | Tempo rtl_rtw [h] | V pulv [m/s] | V desloc [m/s] | Preço Total por ha Simples [R$/ha] | Preço Total por ha Presumido [R$/ha] | Preço Total por ha Real [R$/ha] | Preço Total Simples [R$] | Preço Total Presumido [R$] | Prod CAPEX [ha/h/R$] | Dias Trabalhados | Preço Total Real [R$]
0 | 85 | CONCLUIDO | 0.4789 | 208.81 | 157.47 | 6.54 | 0.11 | 1445 | 167.88 | 51.39 | 1 | 1443 | 30.49 | 20939.59 | 1984.14 | 6567.91 | 2089.2 | 173.3 | 947909.31 | 0.08 | 0.6 | 17.22 | 57.07 | 0.5 | 10 | 10575.8126 | 14470.2934 | 13089.2689 | 10575812.6102 | 14470293.3852 | 1.2327e-06 | 135.944 | 13089268.8937
1 | 85 | CONCLUIDO | 0.7072 | 141.4 | 120.8 | 13.47 | 0.21 | 538 | 169.33 | 51.39 | 2 | 536 | 30.94 | 21118.46 | 1488.49 | 6566.57 | 861.34 | 173.3 | 338510.64 | 0.2 | 0.78 | 15.68 | 20.42 | 0.5 | 10 | 5752.175 | 7870.3797 | 7119.2417 | 5752175.049 | 7870379.6701 | 1.8204e-06 | 92.0573 | 7119241.6805
2 | 85 | CONCLUIDO | 0.7936 | 126.01 | 112.59 | 20.72 | 0.31 | 326 | 170.79 | 51.39 | 3 | 324 | 31.4 | 21297.94 | 1354.92 | 6566.52 | 587.31 | 173.3 | 202557.66 | 0.3 | 0.84 | 15.32 | 12.21 | 0.5 | 10 | 4807.3715 | 6577.6578 | 5949.8953 | 4807371.4947 | 6577657.7654 | 2.0428e-06 | 82.0378 | 5949895.34
3 | 85 | CONCLUIDO | 0.8388 | 119.21 | 109.01 | 28.31 | 0.41 | 231 | 172.25 | 51.39 | 4 | 229 | 31.86 | 21478.05 | 1279.27 | 6566.3 | 467.69 | 173.3 | 143223.93 | 0.37 | 0.86 | 15.18 | 8.64 | 0.5 | 10 | 4385.1452 | 5999.9492 | 5427.3225 | 4385145.2419 | 5999949.1789 | 2.1592e-06 | 77.6107 | 5427322.4503
4 | 85 | CONCLUIDO | 0.867 | 115.34 | 106.96 | 36.26 | 0.51 | 177 | 173.71 | 51.39 | 5 | 175 | 32.32 | 21658.78 | 1221.66 | 6566.14 | 399.23 | 173.3 | 109261.32 | 0.43 | 0.88 | 15.1 | 6.59 | 0.5 | 10 | 4129.5565 | 5650.2414 | 5110.9903 | 4129556.505 | 5650241.3933 | 2.2318e-06 | 75.0911 | 5110990.2849
5 | 85 | CONCLUIDO | 0.8871 | 112.73 | 105.58 | 44.93 | 0.61 | 141 | 175.18 | 51.39 | 6 | 139 | 32.79 | 21840.16 | 1168.92 | 6566.11 | 353.14 | 173.3 | 86399.9 | 0.49 | 0.89 | 15.03 | 5.21 | 0.5 | 10 | 3946.8495 | 5400.2536 | 4884.8609 | 3946849.4596 | 5400253.5533 | 2.2835e-06 | 73.3919 | 4884860.9335
6 | 85 | CONCLUIDO | 0.901 | 110.98 | 104.68 | 54.14 | 0.7 | 116 | 176.66 | 51.39 | 7 | 114 | 33.27 | 22022.17 | 1120.41 | 6566.09 | 323.69 | 173.3 | 71798.62 | 0.54 | 0.9 | 14.98 | 4.31 | 0.5 | 10 | 3801.2434 | 5201.0289 | 4704.65 | 3801243.4199 | 5201028.9461 | 2.3193e-06 | 72.2526 | 4704650.0432
7 | 85 | CONCLUIDO | 0.9123 | 109.61 | 103.95 | 64.3 | 0.8 | 97 | 178.14 | 51.39 | 8 | 95 | 33.75 | 22204.83 | 1069.66 | 6566.04 | 298.88 | 173.3 | 59487.48 | 0.58 | 0.9 | 14.97 | 3.58 | 0.5 | 10 | 3674.8454 | 5028.0856 | 4548.2122 | 3674845.4071 | 5028085.6087 | 2.3484e-06 | 71.3607 | 4548212.1752
8 | 85 | CONCLUIDO | 0.9198 | 108.72 | 103.5 | 73.93 | 0.89 | 84 | 179.63 | 51.39 | 9 | 54 | 34.24 | 22388.15 | 1028.19 | 6566.04 | 282.83 | 173.3 | 51526.56 | 0.61 | 0.91 | 14.98 | 3.14 | 0.5 | 10 | 3578.1422 | 4895.772 | 4428.5263 | 3578142.1545 | 4895771.9523 | 2.3677e-06 | 70.7812 | 4428526.3484
9 | 85 | CONCLUIDO | 0.9223 | 108.43 | 103.38 | 78.51 | 0.98 | 79 | 181.12 | 51.39 | 10 | 13 | 34.73 | 22572.13 | 1013.45 | 6566.15 | 277.35 | 173.3 | 48814.75 | 0.62 | 0.91 | 15.01 | 3.01 | 0.5 | 10 | 3538.7659 | 4841.8957 | 4379.7919 | 3538765.9309 | 4841895.666 | 2.3741e-06 | 70.5924 | 4379791.9393
10 | 85 | CONCLUIDO | 0.9222 | 108.43 | 103.38 | 78.52 | 1.07 | 79 | 182.62 | 51.39 | 11 | 0 | 35.22 | 22756.91 | 1021.97 | 6566.16 | 276.74 | 173.3 | 48507.69 | 0.63 | 0.91 | 15.03 | 3.01 | 0.5 | 10 | 3551.6054 | 4859.4632 | 4395.6829 | 3551605.4081 | 4859463.2052 | 2.3738e-06 | 70.5924 | 4395682.8572

## RESULTADOS_2
Unnamed: 0 | Volume de calda [L] | STATUS | Capacidade operacional [ha/h] | Tempo de missao [h] | Tempo util [h] | Tempo por voo [min] | Autonomia Projetada [h] | N° Voos | MTOW [kg] | Massa Estrutura [kg] | Combustível [kg] | Abastecimentos | Massa gerador | Potência gerador [W] | Combustível consumido [L] | Calda cons [L] | Distância percorrida [km] | Distância Pulverizando [km] | RTL ACUMULADO[m] | EOC [km/km] | EOC [h/h] | Tempo de manobra [h] | Tempo rtl_rtw [h] | V pulv [m/s] | V desloc [m/s] | Preço Total por ha Simples [R$/ha] | Preço Total por ha Presumido [R$/ha] | Preço Total por ha Real [R$/ha] | Preço Total Simples [R$] | Preço Total Presumido [R$] | Prod CAPEX [ha/h/R$] | Dias Trabalhados | Preço Total Real [R$]
0 | 20 | CONCLUIDO | 0.8158 | 122.57 | 115.83 | 16.99 | 0.34 | 409 | 51.33 | 24.83 | 1 | 360 | 5.51 | 6564.78 | 562.67 | 6566.33 | 693 | 173.3 | 254989.14 | 0.25 | 0.81 | 15.54 | 15.45 | 0.5 | 10 | 2763.6438 | 3781.3393 | 3420.4536 | 2763643.7729 | 3781339.3334 | 3.7643e-06 | 79.7982 | 3420453.6146
1 | 20 | CONCLUIDO | 0.8419 | 118.78 | 113.01 | 20.61 | 0.66 | 329 | 52.47 | 24.83 | 2 | 0 | 5.64 | 6705.1 | 534.74 | 6566.9 | 586.55 | 173.3 | 202164.44 | 0.3 | 0.83 | 15.77 | 12.63 | 0.5 | 10 | 2623.0868 | 3589.0231 | 3246.4918 | 2623086.8397 | 3589023.1365 | 3.8847e-06 | 77.3307 | 3246491.8056

## RESULTADOS_11
Unnamed: 0 | Volume de calda [L] | STATUS | Capacidade operacional [ha/h] | Tempo de missao [h] | Tempo util [h] | Tempo por voo [min] | Autonomia Projetada [h] | N° Voos | MTOW [kg] | Massa Estrutura [kg] | Combustível [kg] | Abastecimentos | Massa gerador | Potência gerador [W] | Combustível consumido [L] | Calda cons [L] | Distância percorrida [km] | Distância Pulverizando [km] | RTL ACUMULADO[m] | EOC [km/km] | EOC [h/h] | Tempo de manobra [h] | Tempo rtl_rtw [h] | V pulv [m/s] | V desloc [m/s] | Preço Total por ha Simples [R$/ha] | Preço Total por ha Presumido [R$/ha] | Preço Total por ha Real [R$/ha] | Preço Total Simples [R$] | Preço Total Presumido [R$] | Prod CAPEX [ha/h/R$] | Dias Trabalhados | Preço Total Real [R$]
0 | 65 | CONCLUIDO | 0.564 | 177.31 | 144.39 | 7.67 | 0.13 | 1129 | 133.21 | 46.47 | 1 | 1127 | 20.75 | 16663.42 | 1554.44 | 6567.48 | 1650.59 | 173.3 | 730183.46 | 0.1 | 0.65 | 16.69 | 44 | 0.5 | 10 | 7483.5606 | 10239.3378 | 9262.1098 | 7483560.6118 | 10239337.7804 | 1.6177e-06 | 115.4362 | 9262109.7537
1 | 65 | CONCLUIDO | 0.7629 | 131.08 | 116.95 | 15.98 | 0.26 | 439 | 134.55 | 46.47 | 2 | 437 | 21.09 | 16828.84 | 1216.04 | 6566.58 | 733.27 | 173.3 | 274972.6 | 0.24 | 0.8 | 15.51 | 16.57 | 0.5 | 10 | 4648.0962 | 6359.7302 | 5752.7665 | 4648096.1586 | 6359730.2237 | 2.1882e-06 | 85.3385 | 5752766.4971
2 | 65 | CONCLUIDO | 0.8357 | 119.66 | 110.26 | 24.97 | 0.39 | 265 | 135.9 | 46.47 | 3 | 263 | 21.43 | 16994.64 | 1102.74 | 6566.45 | 509.81 | 173.3 | 164110.58 | 0.34 | 0.85 | 15.23 | 9.89 | 0.5 | 10 | 3997.9946 | 5470.2325 | 4948.1612 | 3997994.563 | 5470232.5402 | 2.397e-06 | 77.9036 | 4948161.2241
3 | 65 | CONCLUIDO | 0.8729 | 114.57 | 107.32 | 34.62 | 0.52 | 186 | 137.25 | 46.47 | 4 | 184 | 21.78 | 17160.92 | 1028.01 | 6566.26 | 411.42 | 173.3 | 115312.56 | 0.42 | 0.88 | 15.11 | 6.95 | 0.5 | 10 | 3685.0375 | 5042.0309 | 4560.8265 | 3685037.5138 | 5042030.8987 | 2.5037e-06 | 74.5898 | 4560826.5463
4 | 65 | CONCLUIDO | 0.897 | 111.48 | 105.52 | 45.55 | 0.64 | 139 | 138.6 | 46.47 | 5 | 137 | 22.13 | 17327.69 | 957.55 | 6566.15 | 351.7 | 173.3 | 85686.18 | 0.49 | 0.89 | 15.01 | 5.15 | 0.5 | 10 | 3454.2496 | 4726.2567 | 4275.1894 | 3454249.6036 | 4726256.6983 | 2.5729e-06 | 72.5781 | 4275189.3924
5 | 65 | CONCLUIDO | 0.9119 | 109.66 | 104.48 | 56.99 | 0.76 | 110 | 139.95 | 46.47 | 6 | 74 | 22.49 | 17494.97 | 898.95 | 6566.12 | 314.96 | 173.3 | 67464.71 | 0.55 | 0.9 | 15.04 | 4.11 | 0.5 | 10 | 3308.8208 | 4527.2746 | 4095.1978 | 3308820.7721 | 4527274.5553 | 2.6156e-06 | 71.3932 | 4095197.8258
6 | 65 | CONCLUIDO | 0.915 | 109.29 | 104.3 | 60.76 | 0.88 | 103 | 141.31 | 46.47 | 7 | 6 | 22.85 | 17662.75 | 886.22 | 6566.15 | 306.22 | 173.3 | 63126.98 | 0.57 | 0.9 | 15.1 | 3.93 | 0.5 | 10 | 3271.16 | 4475.7455 | 4048.5866 | 3271160.024 | 4475745.4582 | 2.6245e-06 | 71.1523 | 4048586.5934
7 | 65 | CONCLUIDO | 0.9155 | 109.23 | 104.27 | 61.34 | 0.99 | 102 | 142.68 | 46.47 | 8 | 0 | 23.21 | 17831.04 | 892.41 | 6566.12 | 304.91 | 173.3 | 62478.62 | 0.57 | 0.9 | 15.11 | 3.9 | 0.5 | 10 | 3278.8806 | 4486.309 | 4058.142 | 3278880.5653 | 4486309.0435 | 2.6259e-06 | 71.1133 | 4058142.005

## RESULTADOS_13
Unnamed: 0 | Volume de calda [L] | STATUS | Capacidade operacional [ha/h] | Tempo de missao [h] | Tempo util [h] | Tempo por voo [min] | Autonomia Projetada [h] | N° Voos | MTOW [kg] | Massa Estrutura [kg] | Combustível [kg] | Abastecimentos | Massa gerador | Potência gerador [W] | Combustível consumido [L] | Calda cons [L] | Distância percorrida [km] | Distância Pulverizando [km] | RTL ACUMULADO[m] | EOC [km/km] | EOC [h/h] | Tempo de manobra [h] | Tempo rtl_rtw [h] | V pulv [m/s] | V desloc [m/s] | Preço Total por ha Simples [R$/ha] | Preço Total por ha Presumido [R$/ha] | Preço Total por ha Real [R$/ha] | Preço Total Simples [R$] | Preço Total Presumido [R$] | Prod CAPEX [ha/h/R$] | Dias Trabalhados | Preço Total Real [R$]
0 | 75 | CONCLUIDO | 0.5202 | 192.22 | 150.74 | 7.05 | 0.12 | 1283 | 150.44 | 49.1 | 1 | 1281 | 25.34 | 18787.76 | 1764.13 | 6567.92 | 1863.03 | 173.3 | 835633.24 | 0.09 | 0.62 | 16.95 | 50.35 | 0.5 | 10 | 8911.3675 | 12192.9261 | 11029.2504 | 8911367.4792 | 12192926.1269 | 1.4084e-06 | 125.1432 | 11029250.3702
1 | 75 | CONCLUIDO | 0.7355 | 135.96 | 118.77 | 14.6 | 0.23 | 488 | 151.83 | 49.1 | 2 | 486 | 25.73 | 18959.54 | 1352.3 | 6566.51 | 794.48 | 173.3 | 305334.49 | 0.22 | 0.79 | 15.57 | 18.4 | 0.5 | 10 | 5179.6317 | 7087.0005 | 6410.6272 | 5179631.6522 | 7087000.5357 | 1.9913e-06 | 88.5156 | 6410627.1512
2 | 75 | CONCLUIDO | 0.8144 | 122.79 | 111.47 | 22.59 | 0.35 | 296 | 153.23 | 49.1 | 3 | 294 | 26.13 | 19131.85 | 1231.57 | 6566.27 | 548.87 | 173.3 | 183485.55 | 0.32 | 0.84 | 15.31 | 11.09 | 0.5 | 10 | 4401.0994 | 6021.7784 | 5447.0683 | 4401099.4317 | 6021778.4053 | 2.2049e-06 | 79.9414 | 5447068.3259
3 | 75 | CONCLUIDO | 0.856 | 116.82 | 108.16 | 31.05 | 0.46 | 209 | 154.63 | 49.1 | 4 | 207 | 26.53 | 19304.72 | 1156 | 6566.24 | 439.36 | 173.3 | 129166.23 | 0.39 | 0.87 | 15.14 | 7.79 | 0.5 | 10 | 4033.8462 | 5519.2863 | 4992.5333 | 4033846.1646 | 5519286.2832 | 2.3175e-06 | 76.0547 | 4992533.3467
4 | 75 | CONCLUIDO | 0.8816 | 113.43 | 106.3 | 40.11 | 0.57 | 159 | 156.03 | 49.1 | 5 | 157 | 26.94 | 19478.15 | 1096.87 | 6566.12 | 377.02 | 173.3 | 98246.3 | 0.46 | 0.88 | 15.07 | 5.93 | 0.5 | 10 | 3801.5356 | 5201.4287 | 4705.0116 | 3801535.5858 | 5201428.7003 | 2.3869e-06 | 73.8477 | 4705011.6454
5 | 75 | CONCLUIDO | 0.9 | 111.11 | 105.01 | 50.41 | 0.67 | 125 | 157.44 | 49.1 | 6 | 123 | 27.35 | 19652.13 | 1037.36 | 6566.1 | 334.3 | 173.3 | 77057.64 | 0.52 | 0.9 | 15.01 | 4.64 | 0.5 | 10 | 3624.5327 | 4959.2455 | 4485.942 | 3624532.6522 | 4959245.4779 | 2.4367e-06 | 72.3372 | 4485942.0498
6 | 75 | CONCLUIDO | 0.9131 | 109.52 | 104.12 | 61.25 | 0.78 | 102 | 158.86 | 49.1 | 7 | 96 | 27.77 | 19826.68 | 982.57 | 6566 | 305.05 | 173.3 | 62545.5 | 0.57 | 0.9 | 14.96 | 3.75 | 0.5 | 10 | 3488.2151 | 4772.7298 | 4317.2272 | 3488215.1316 | 4772729.8323 | 2.4721e-06 | 71.3021 | 4317227.1957
7 | 75 | CONCLUIDO | 0.9186 | 108.86 | 103.8 | 68.44 | 0.88 | 91 | 160.28 | 49.1 | 8 | 22 | 28.19 | 20001.93 | 950.91 | 6566.03 | 291.41 | 173.3 | 55780.17 | 0.59 | 0.91 | 15.02 | 3.43 | 0.5 | 10 | 3414.1558 | 4671.3986 | 4225.5668 | 3414155.7787 | 4671398.5584 | 2.487e-06 | 70.8724 | 4225566.8363
8 | 75 | CONCLUIDO | 0.9196 | 108.74 | 103.75 | 69.94 | 0.99 | 89 | 161.71 | 49.1 | 9 | 0 | 28.61 | 20177.64 | 952.33 | 6566.2 | 288.06 | 173.3 | 54115.75 | 0.6 | 0.91 | 15.07 | 3.38 | 0.5 | 10 | 3413.2262 | 4670.1266 | 4224.4163 | 3413226.1588 | 4670126.6113 | 2.4897e-06 | 70.7943 | 4224416.2821

## RESULTADOS_17
Unnamed: 0 | Volume de calda [L] | STATUS | Capacidade operacional [ha/h] | Tempo de missao [h] | Tempo util [h] | Tempo por voo [min] | Autonomia Projetada [h] | N° Voos | MTOW [kg] | Massa Estrutura [kg] | Combustível [kg] | Abastecimentos | Massa gerador | Potência gerador [W] | Combustível consumido [L] | Calda cons [L] | Distância percorrida [km] | Distância Pulverizando [km] | RTL ACUMULADO[m] | EOC [km/km] | EOC [h/h] | Tempo de manobra [h] | Tempo rtl_rtw [h] | V pulv [m/s] | V desloc [m/s] | Preço Total por ha Simples [R$/ha] | Preço Total por ha Presumido [R$/ha] | Preço Total por ha Real [R$/ha] | Preço Total Simples [R$] | Preço Total Presumido [R$] | Prod CAPEX [ha/h/R$] | Dias Trabalhados | Preço Total Real [R$]
0 | 95 | CONCLUIDO | 0.4398 | 227.38 | 164.69 | 6.11 | 0.1 | 1618 | 185.69 | 53.44 | 1 | 1616 | 36.26 | 23136.14 | 2218.33 | 6569.34 | 2332.48 | 173.3 | 1068682.01 | 0.07 | 0.57 | 17.49 | 64.27 | 0.5 | 10 | 12558.0965 | 17182.5417 | 15542.664 | 12558096.5125 | 17182541.6725 | 1.0824e-06 | 148.0339 | 15542664.0111
1 | 95 | CONCLUIDO | 0.6806 | 146.93 | 122.65 | 12.56 | 0.19 | 586 | 187.21 | 53.44 | 2 | 584 | 36.77 | 23322.88 | 1622.36 | 6566.96 | 922.76 | 173.3 | 368981.05 | 0.19 | 0.77 | 15.78 | 22.27 | 0.5 | 10 | 6345.5292 | 8682.2329 | 7853.6128 | 6345529.1584 | 8682232.9395 | 1.6751e-06 | 95.6576 | 7853612.8133
2 | 95 | CONCLUIDO | 0.7728 | 129.39 | 113.71 | 19.22 | 0.28 | 355 | 188.73 | 53.44 | 3 | 353 | 37.29 | 23510.33 | 1475.25 | 6566.4 | 624.89 | 173.3 | 221202.4 | 0.28 | 0.83 | 15.38 | 13.34 | 0.5 | 10 | 5224.8638 | 7148.8891 | 6466.6092 | 5224863.7631 | 7148889.1054 | 1.902e-06 | 84.2383 | 6466609.1627
3 | 95 | CONCLUIDO | 0.8222 | 121.63 | 109.78 | 26.14 | 0.37 | 252 | 190.25 | 53.44 | 4 | 250 | 37.82 | 23698.48 | 1395.26 | 6566.43 | 493.73 | 173.3 | 156136.89 | 0.35 | 0.86 | 15.2 | 9.41 | 0.5 | 10 | 4731.183 | 6473.4134 | 5855.5999 | 4731183.0418 | 6473413.3629 | 2.0236e-06 | 79.1862 | 5855599.877
4 | 95 | CONCLUIDO | 0.8531 | 117.22 | 107.57 | 33.44 | 0.46 | 193 | 191.78 | 53.44 | 5 | 191 | 38.35 | 23887.36 | 1337.67 | 6566.37 | 419.02 | 173.3 | 119076.16 | 0.41 | 0.87 | 15.13 | 7.19 | 0.5 | 10 | 4447.2402 | 6084.9103 | 5504.175 | 4447240.2266 | 6084910.2765 | 2.0996e-06 | 76.3151 | 5504174.9799
5 | 95 | CONCLUIDO | 0.8744 | 114.36 | 106.12 | 41.08 | 0.55 | 155 | 193.32 | 53.44 | 6 | 153 | 38.89 | 24076.95 | 1288.78 | 6566.1 | 371.48 | 173.3 | 95495.37 | 0.47 | 0.89 | 15.05 | 5.75 | 0.5 | 10 | 4245.716 | 5809.176 | 5254.7564 | 4245716.0396 | 5809175.9932 | 2.1521e-06 | 74.4531 | 5254756.3896
6 | 95 | CONCLUIDO | 0.8897 | 112.39 | 105.12 | 48.89 | 0.64 | 129 | 194.86 | 53.44 | 7 | 127 | 39.43 | 24267.28 | 1244.32 | 6566.26 | 338.66 | 173.3 | 79218.6 | 0.51 | 0.89 | 14.99 | 4.75 | 0.5 | 10 | 4093.7827 | 5601.2941 | 5066.7144 | 4093782.678 | 5601294.065 | 2.1897e-06 | 73.1706 | 5066714.4209
7 | 95 | CONCLUIDO | 0.9014 | 110.94 | 104.41 | 57.47 | 0.72 | 109 | 196.41 | 53.44 | 8 | 107 | 39.98 | 24458.36 | 1203.21 | 6566.05 | 314.21 | 173.3 | 67090.82 | 0.55 | 0.9 | 14.98 | 4.04 | 0.5 | 10 | 3975.546 | 5439.5174 | 4920.3775 | 3975545.956 | 5439517.3658 | 2.2185e-06 | 72.2266 | 4920377.4628
8 | 95 | CONCLUIDO | 0.9107 | 109.81 | 103.84 | 66.28 | 0.81 | 94 | 197.97 | 53.44 | 9 | 92 | 40.53 | 24650.18 | 1162.68 | 6566.01 | 295.25 | 173.3 | 57687.68 | 0.59 | 0.91 | 14.96 | 3.47 | 0.5 | 10 | 3869.7295 | 5294.7347 | 4789.4126 | 3869729.5221 | 5294734.6526 | 2.2414e-06 | 71.4909 | 4789412.6086
9 | 95 | CONCLUIDO | 0.918 | 108.93 | 103.41 | 75.66 | 0.89 | 82 | 199.53 | 53.44 | 10 | 80 | 41.1 | 24842.77 | 1119.72 | 6566.11 | 281.27 | 173.3 | 50757.44 | 0.62 | 0.91 | 14.92 | 3.04 | 0.5 | 10 | 3769.6616 | 5157.8173 | 4665.5624 | 3769661.5768 | 5157817.2751 | 2.2594e-06 | 70.918 | 4665562.4334
10 | 95 | CONCLUIDO | 0.9234 | 108.3 | 103.11 | 84.75 | 0.97 | 73 | 201.1 | 53.44 | 11 | 40 | 41.66 | 25036.12 | 1085.49 | 6566.12 | 269.68 | 173.3 | 45006.51 | 0.64 | 0.91 | 14.96 | 2.74 | 0.5 | 10 | 3690.6794 | 5049.7504 | 4567.8093 | 3690679.4173 | 5049750.4001 | 2.2727e-06 | 70.5078 | 4567809.3092
11 | 95 | CONCLUIDO | 0.9244 | 108.18 | 103.06 | 87.1 | 1.05 | 71 | 202.67 | 53.44 | 12 | 4 | 42.24 | 25230.25 | 1081.43 | 6566.09 | 267.2 | 173.3 | 43779.38 | 0.65 | 0.91 | 14.98 | 2.69 | 0.5 | 10 | 3681.2456 | 5036.8426 | 4556.1334 | 3681245.5928 | 5036842.6251 | 2.2751e-06 | 70.4297 | 4556133.4342
12 | 95 | CONCLUIDO | 0.9244 | 108.18 | 103.07 | 87.1 | 1.13 | 71 | 204.25 | 53.44 | 13 | 0 | 42.82 | 25425.3 | 1089.35 | 6566.22 | 266.99 | 173.3 | 43671.03 | 0.65 | 0.91 | 14.99 | 2.7 | 0.5 | 10 | 3693.0025 | 5052.929 | 4570.6845 | 3693002.5226 | 5052928.9752 | 2.2751e-06 | 70.4297 | 4570684.5256

## RESULTADOS_9
Unnamed: 0 | Volume de calda [L] | STATUS | Capacidade operacional [ha/h] | Tempo de missao [h] | Tempo util [h] | Tempo por voo [min] | Autonomia Projetada [h] | N° Voos | MTOW [kg] | Massa Estrutura [kg] | Combustível [kg] | Abastecimentos | Massa gerador | Potência gerador [W] | Combustível consumido [L] | Calda cons [L] | Distância percorrida [km] | Distância Pulverizando [km] | RTL ACUMULADO[m] | EOC [km/km] | EOC [h/h] | Tempo de manobra [h] | Tempo rtl_rtw [h] | V pulv [m/s] | V desloc [m/s] | Preço Total por ha Simples [R$/ha] | Preço Total por ha Presumido [R$/ha] | Preço Total por ha Real [R$/ha] | Preço Total Simples [R$] | Preço Total Presumido [R$] | Prod CAPEX [ha/h/R$] | Dias Trabalhados | Preço Total Real [R$]
0 | 55 | CONCLUIDO | 0.6105 | 163.8 | 138.31 | 8.47 | 0.15 | 980 | 116.05 | 43.4 | 1 | 978 | 16.65 | 14546.17 | 1351.11 | 6567.46 | 1447.85 | 173.3 | 629555.06 | 0.12 | 0.68 | 16.4 | 37.92 | 0.5 | 10 | 6255.2311 | 8558.6832 | 7741.8545 | 6255231.1277 | 8558683.1903 | 1.8732e-06 | 106.6406 | 7741854.4788
1 | 55 | CONCLUIDO | 0.792 | 126.26 | 114.93 | 17.82 | 0.3 | 387 | 117.34 | 43.4 | 2 | 385 | 16.94 | 14705.49 | 1072.81 | 6566.49 | 665.72 | 173.3 | 241456.47 | 0.26 | 0.82 | 15.42 | 14.55 | 0.5 | 10 | 4124.7776 | 5643.7027 | 5105.0757 | 4124777.6263 | 5643702.7206 | 2.43e-06 | 82.2005 | 5105075.6539
2 | 55 | CONCLUIDO | 0.857 | 116.68 | 109.05 | 28.2 | 0.45 | 232 | 118.63 | 43.4 | 3 | 230 | 17.23 | 14865.24 | 964.8 | 6566.53 | 469.11 | 173.3 | 143925.75 | 0.37 | 0.86 | 15.18 | 8.68 | 0.5 | 10 | 3593.8246 | 4917.2294 | 4447.9359 | 3593824.593 | 4917229.3565 | 2.6295e-06 | 75.9635 | 4447935.8881
3 | 55 | CONCLUIDO | 0.8917 | 112.15 | 106.26 | 40.1 | 0.59 | 159 | 119.93 | 43.4 | 4 | 157 | 17.53 | 15025.44 | 881.04 | 6566.1 | 376.35 | 173.3 | 97910.38 | 0.46 | 0.88 | 15.05 | 5.89 | 0.5 | 10 | 3298.3639 | 4512.967 | 4082.2558 | 3298363.8887 | 4512966.9861 | 2.7359e-06 | 73.0143 | 4082255.751
4 | 55 | CONCLUIDO | 0.9081 | 110.12 | 105.07 | 50.84 | 0.73 | 124 | 121.23 | 43.4 | 5 | 43 | 17.83 | 15186.08 | 821.84 | 6566.31 | 332.41 | 173.3 | 76119.55 | 0.52 | 0.89 | 15.12 | 4.7 | 0.5 | 10 | 3140.3504 | 4296.7659 | 3886.6886 | 3140350.3612 | 4296765.9066 | 2.7863e-06 | 71.6927 | 3886688.599
5 | 55 | CONCLUIDO | 0.9092 | 109.99 | 105.01 | 52.07 | 0.86 | 121 | 122.54 | 43.4 | 6 | 0 | 18.14 | 15347.16 | 823.59 | 6566.26 | 329.27 | 173.3 | 74562.68 | 0.53 | 0.9 | 15.15 | 4.64 | 0.5 | 10 | 3139.9423 | 4296.2076 | 3886.1836 | 3139942.3023 | 4296207.5825 | 2.7896e-06 | 71.6081 | 3886183.5605

## resultados
Unnamed: 0 | Volume de calda [L] | STATUS | Capacidade operacional [ha/h] | Tempo de missao [h] | Tempo util [h] | Tempo por voo [min] | Autonomia Projetada [h] | N° Voos | MTOW [kg] | Massa Estrutura [kg] | Combustível [kg] | Abastecimentos | Massa gerador | Potência gerador [W] | Combustível consumido [L] | Calda cons [L] | Distância percorrida [km] | Distância Pulverizando [km] | RTL ACUMULADO[m] | EOC [km/km] | EOC [h/h] | Tempo de manobra [h] | Tempo rtl_rtw [h] | V pulv [m/s] | V desloc [m/s]
0 | 100 | CONCLUIDO | 0.4205 | 237.82 | 168.72 | 5.91 | 0.09 | 1712 | 194.77 | 54.38 | 1 | 1710 | 39.4 | 24256.19 | 2345.12 | 6568.52 | 2467.09 | 173.3 | 1135519.19 | 0.07 | 0.56 | 17.65 | 68.31 | 0.5 | 10
1 | 100 | CONCLUIDO | 0.6671 | 149.89 | 123.62 | 12.14 | 0.18 | 611 | 196.32 | 54.38 | 2 | 609 | 39.95 | 24447.22 | 1689.77 | 6567.04 | 955.55 | 173.3 | 385251.75 | 0.18 | 0.76 | 15.8 | 23.23 | 0.5 | 10
2 | 100 | CONCLUIDO | 0.7628 | 131.09 | 114.23 | 18.57 | 0.27 | 369 | 197.88 | 54.38 | 3 | 367 | 40.5 | 24639 | 1534.57 | 6566.6 | 642.37 | 173.3 | 229873.45 | 0.27 | 0.82 | 15.39 | 13.85 | 0.5 | 10
3 | 100 | CONCLUIDO | 0.8138 | 122.88 | 110.17 | 25.23 | 0.36 | 262 | 199.44 | 54.38 | 4 | 260 | 41.06 | 24831.54 | 1453.14 | 6566.49 | 506.99 | 173.3 | 162717.12 | 0.34 | 0.85 | 15.21 | 9.8 | 0.5 | 10
4 | 100 | CONCLUIDO | 0.8455 | 118.28 | 107.9 | 32.05 | 0.44 | 202 | 201.01 | 54.38 | 5 | 200 | 41.63 | 25024.84 | 1395.19 | 6566.35 | 431.52 | 173.3 | 125281.91 | 0.4 | 0.87 | 15.11 | 7.53 | 0.5 | 10
5 | 100 | CONCLUIDO | 0.8683 | 115.17 | 106.35 | 39.39 | 0.53 | 162 | 202.58 | 54.38 | 6 | 160 | 42.2 | 25218.93 | 1347.81 | 6566.11 | 379.77 | 173.3 | 99609.88 | 0.46 | 0.88 | 15.05 | 5.98 | 0.5 | 10
6 | 100 | CONCLUIDO | 0.8838 | 113.15 | 105.38 | 46.84 | 0.61 | 135 | 204.16 | 54.38 | 7 | 133 | 42.78 | 25413.94 | 1306.38 | 6566.11 | 346.87 | 173.3 | 83291.29 | 0.5 | 0.89 | 15.01 | 5.01 | 0.5 | 10
7 | 100 | CONCLUIDO | 0.8957 | 111.64 | 104.65 | 54.6 | 0.69 | 115 | 205.75 | 54.38 | 8 | 113 | 43.37 | 25609.61 | 1268.32 | 6566.03 | 322.41 | 173.3 | 71161.91 | 0.54 | 0.9 | 14.99 | 4.29 | 0.5 | 10
8 | 100 | CONCLUIDO | 0.9058 | 110.39 | 104.03 | 63.05 | 0.77 | 99 | 207.34 | 54.38 | 9 | 97 | 43.96 | 25806.1 | 1228.71 | 6566.11 | 301.75 | 173.3 | 60910.03 | 0.57 | 0.9 | 14.96 | 3.66 | 0.5 | 10
9 | 100 | CONCLUIDO | 0.9142 | 109.38 | 103.52 | 72.22 | 0.85 | 86 | 208.94 | 54.38 | 10 | 84 | 44.56 | 26003.41 | 1185.57 | 6566.04 | 284.83 | 173.3 | 52517.26 | 0.61 | 0.91 | 14.93 | 3.15 | 0.5 | 10
10 | 100 | CONCLUIDO | 0.9204 | 108.64 | 103.17 | 81.45 | 0.93 | 76 | 210.55 | 54.38 | 11 | 72 | 45.17 | 26201.54 | 1145.02 | 6566.01 | 272.46 | 173.3 | 46381.66 | 0.64 | 0.91 | 14.94 | 2.8 | 0.5 | 10
11 | 100 | CONCLUIDO | 0.925 | 108.1 | 102.9 | 89.48 | 1 | 69 | 212.16 | 54.38 | 12 | 36 | 45.78 | 26400.51 | 1119.95 | 6566.1 | 262.6 | 173.3 | 41487.56 | 0.66 | 0.91 | 14.95 | 2.53 | 0.5 | 10
12 | 100 | CONCLUIDO | 0.926 | 107.99 | 102.87 | 92.12 | 1.08 | 67 | 213.78 | 54.38 | 13 | 5 | 46.4 | 26600.32 | 1115.57 | 6566.09 | 260.61 | 173.3 | 40502.78 | 0.66 | 0.91 | 14.98 | 2.5 | 0.5 | 10
13 | 100 | CONCLUIDO | 0.9258 | 108.01 | 102.89 | 92.14 | 1.15 | 67 | 215.41 | 54.38 | 14 | 0 | 47.03 | 26801 | 1123.94 | 6566.04 | 260.85 | 173.3 | 40624.34 | 0.66 | 0.91 | 14.99 | 2.52 | 0.5 | 10
0 | 40 | CONCLUIDO | 0.6865 | 145.67 | 129.44 | 10.26 | 0.2 | 757 | 89.87 | 37.55 | 1 | 755 | 11.32 | 11317.98 | 1045.59 | 6566.97 | 1149.42 | 173.3 | 481455.57 | 0.15 | 0.73 | 16.07 | 29.05 | 0.5 | 10
1 | 40 | CONCLUIDO | 0.8389 | 119.2 | 111.6 | 22.32 | 0.39 | 300 | 91.1 | 37.55 | 2 | 298 | 11.54 | 11468.97 | 831.43 | 6566.32 | 555.19 | 173.3 | 186627.87 | 0.31 | 0.84 | 15.26 | 11.22 | 0.5 | 10
2 | 40 | CONCLUIDO | 0.8898 | 112.38 | 107.08 | 36.09 | 0.57 | 178 | 92.32 | 37.55 | 3 | 103 | 11.77 | 11620.34 | 724.44 | 6566.21 | 399.5 | 173.3 | 109393.55 | 0.43 | 0.88 | 15.2 | 6.71 | 0.5 | 10
3 | 40 | CONCLUIDO | 0.8943 | 111.81 | 106.74 | 38.58 | 0.75 | 166 | 93.55 | 37.55 | 4 | 0 | 12 | 11772.07 | 716.92 | 6566.62 | 384.18 | 173.3 | 101791.21 | 0.45 | 0.88 | 15.3 | 6.37 | 0.5 | 10
0 | 30 | CONCLUIDO | 0.745 | 134.23 | 123.1 | 12.37 | 0.24 | 597 | 71.52 | 32.27 | 1 | 595 | 8.25 | 9054.6 | 825.42 | 6567 | 938.58 | 173.3 | 376839.58 | 0.18 | 0.76 | 15.77 | 22.71 | 0.5 | 10
1 | 30 | CONCLUIDO | 0.8704 | 114.89 | 109.35 | 27.57 | 0.48 | 238 | 72.7 | 32.27 | 2 | 139 | 8.43 | 9200.25 | 643.64 | 6566.54 | 473.9 | 173.3 | 146292.39 | 0.37 | 0.86 | 15.33 | 8.97 | 0.5 | 10
2 | 30 | CONCLUIDO | 0.8766 | 114.08 | 108.82 | 29.68 | 0.71 | 220 | 73.88 | 32.27 | 3 | 0 | 8.61 | 9346.23 | 635.91 | 6566.66 | 451.5 | 173.3 | 135181.69 | 0.38 | 0.86 | 15.45 | 8.44 | 0.5 | 10
0 | 15 | CONCLUIDO | 0.8077 | 123.8 | 117.23 | 16.02 | 0.43 | 439 | 39.78 | 19.54 | 1 | 5 | 4.24 | 5140 | 459.78 | 6567.22 | 722.84 | 173.3 | 269758.11 | 0.24 | 0.8 | 16.08 | 16.85 | 0.5 | 10
1 | 15 | CONCLUIDO | 0.808 | 123.76 | 117.19 | 16.05 | 0.84 | 438 | 40.89 | 19.54 | 2 | 0 | 4.35 | 5277.26 | 471.89 | 6566.97 | 720.53 | 173.3 | 268607.51 | 0.24 | 0.8 | 16.1 | 16.82 | 0.5 | 10
0 | 70 | CONCLUIDO | 0.542 | 184.5 | 147.46 | 7.34 | 0.12 | 1205 | 141.81 | 47.83 | 1 | 1203 | 22.98 | 17723.39 | 1657.5 | 6567.71 | 1755.1 | 173.3 | 782058.34 | 0.1 | 0.64 | 16.77 | 47.06 | 0.5 | 10
1 | 70 | CONCLUIDO | 0.7489 | 133.53 | 117.9 | 15.25 | 0.25 | 464 | 143.17 | 47.83 | 2 | 462 | 23.34 | 17891.86 | 1285.06 | 6566.77 | 764.44 | 173.3 | 290430.17 | 0.23 | 0.8 | 15.56 | 17.52 | 0.5 | 10
2 | 70 | CONCLUIDO | 0.8247 | 121.26 | 110.91 | 23.68 | 0.37 | 281 | 144.54 | 47.83 | 3 | 279 | 23.71 | 18060.85 | 1168.09 | 6566.49 | 531.5 | 173.3 | 174878.99 | 0.33 | 0.85 | 15.24 | 10.53 | 0.5 | 10
3 | 70 | CONCLUIDO | 0.8645 | 115.68 | 107.73 | 32.64 | 0.49 | 198 | 145.92 | 47.83 | 4 | 196 | 24.09 | 18230.35 | 1094.31 | 6566.23 | 424.94 | 173.3 | 122010.13 | 0.41 | 0.87 | 15.12 | 7.35 | 0.5 | 10
4 | 70 | CONCLUIDO | 0.8896 | 112.41 | 105.88 | 42.64 | 0.6 | 149 | 147.3 | 47.83 | 5 | 147 | 24.47 | 18400.38 | 1030.3 | 6566.07 | 363.54 | 173.3 | 91557.6 | 0.48 | 0.89 | 15.03 | 5.51 | 0.5 | 10
5 | 70 | CONCLUIDO | 0.9068 | 110.28 | 104.68 | 53.68 | 0.71 | 117 | 148.68 | 47.83 | 6 | 115 | 24.85 | 18570.94 | 965.12 | 6566.16 | 323.85 | 173.3 | 71870.1 | 0.54 | 0.9 | 14.97 | 4.3 | 0.5 | 10
6 | 70 | CONCLUIDO | 0.9167 | 109.08 | 104.03 | 63.69 | 0.83 | 98 | 150.07 | 47.83 | 7 | 46 | 25.24 | 18742.03 | 918.72 | 6566.14 | 299.65 | 173.3 | 59869.78 | 0.58 | 0.9 | 15.02 | 3.66 | 0.5 | 10
7 | 70 | CONCLUIDO | 0.9177 | 108.97 | 104 | 65.68 | 0.94 | 95 | 151.46 | 47.83 | 8 | 0 | 25.63 | 18913.66 | 918.17 | 6566.04 | 296.4 | 173.3 | 58258.76 | 0.58 | 0.9 | 15.08 | 3.63 | 0.5 | 10
0 | 90 | CONCLUIDO | 0.4591 | 217.83 | 161.01 | 6.31 | 0.1 | 1530 | 176.73 | 52.44 | 1 | 1528 | 33.29 | 22031.19 | 2099.09 | 6568 | 2208.22 | 173.3 | 1006992.64 | 0.08 | 0.58 | 17.35 | 60.61 | 0.5 | 10
1 | 90 | CONCLUIDO | 0.6938 | 144.13 | 121.73 | 13 | 0.2 | 562 | 178.21 | 52.44 | 2 | 560 | 33.77 | 22213.89 | 1555.31 | 6566.76 | 891.83 | 173.3 | 353639.63 | 0.19 | 0.77 | 15.73 | 21.35 | 0.5 | 10
2 | 90 | CONCLUIDO | 0.7828 | 127.74 | 113.19 | 19.92 | 0.3 | 341 | 179.7 | 52.44 | 3 | 339 | 34.26 | 22397.24 | 1416.22 | 6566.53 | 607.59 | 173.3 | 212623.48 | 0.29 | 0.83 | 15.36 | 12.82 | 0.5 | 10
3 | 90 | CONCLUIDO | 0.8311 | 120.32 | 109.33 | 27.22 | 0.39 | 241 | 181.19 | 52.44 | 4 | 239 | 34.75 | 22581.25 | 1335.96 | 6566.15 | 478.5 | 173.3 | 148579.1 | 0.36 | 0.86 | 15.19 | 8.96 | 0.5 | 10
4 | 90 | CONCLUIDO | 0.8603 | 116.24 | 107.24 | 34.78 | 0.49 | 185 | 182.69 | 52.44 | 5 | 183 | 35.25 | 22766.06 | 1280 | 6566.17 | 408.6 | 173.3 | 113908.05 | 0.42 | 0.88 | 15.1 | 6.87 | 0.5 | 10
5 | 90 | CONCLUIDO | 0.8806 | 113.56 | 105.87 | 42.92 | 0.58 | 148 | 184.19 | 52.44 | 6 | 146 | 35.75 | 22951.43 | 1230.27 | 6566.2 | 362.69 | 173.3 | 91136.61 | 0.48 | 0.89 | 15.05 | 5.5 | 0.5 | 10
6 | 90 | CONCLUIDO | 0.8948 | 111.76 | 104.97 | 51.2 | 0.67 | 123 | 185.7 | 52.44 | 7 | 121 | 36.26 | 23137.49 | 1185.34 | 6565.98 | 332.17 | 173.3 | 76003.63 | 0.52 | 0.9 | 15.02 | 4.6 | 0.5 | 10
7 | 90 | CONCLUIDO | 0.9071 | 110.24 | 104.16 | 60.67 | 0.76 | 103 | 187.22 | 52.44 | 8 | 101 | 36.78 | 23324.24 | 1138.26 | 6566.02 | 306.31 | 173.3 | 63170.17 | 0.57 | 0.9 | 14.95 | 3.79 | 0.5 | 10
8 | 90 | CONCLUIDO | 0.9163 | 109.13 | 103.58 | 70.63 | 0.85 | 88 | 188.74 | 52.44 | 9 | 86 | 37.3 | 23511.69 | 1092 | 6566.26 | 287.46 | 173.3 | 53824.96 | 0.6 | 0.91 | 14.92 | 3.21 | 0.5 | 10
9 | 90 | CONCLUIDO | 0.9217 | 108.49 | 103.3 | 79.46 | 0.93 | 78 | 190.26 | 52.44 | 10 | 46 | 37.82 | 23699.85 | 1053.78 | 6566.07 | 276.03 | 173.3 | 48155.02 | 0.63 | 0.91 | 14.96 | 2.93 | 0.5 | 10
10 | 90 | CONCLUIDO | 0.9234 | 108.3 | 103.21 | 82.57 | 1.02 | 75 | 191.79 | 52.44 | 11 | 8 | 38.35 | 23888.73 | 1046.92 | 6566.19 | 271.48 | 173.3 | 45896.11 | 0.64 | 0.91 | 15.01 | 2.84 | 0.5 | 10
11 | 90 | CONCLUIDO | 0.9239 | 108.23 | 103.18 | 83.66 | 1.1 | 74 | 193.33 | 52.44 | 12 | 0 | 38.89 | 24078.33 | 1052.82 | 6566.16 | 270.28 | 173.3 | 45300.35 | 0.64 | 0.91 | 15.01 | 2.81 | 0.5 | 10
0 | 10 | CONCLUIDO | 0.7429 | 134.6 | 125.66 | 11.48 | 0.64 | 657 | 26.11 | 12.1 | 1 | 0 | 3.01 | 3454.41 | 365.31 | 6567.47 | 992.53 | 173.3 | 403513.36 | 0.17 | 0.75 | 16.77 | 25.28 | 0.5 | 10
0 | 45 | CONCLUIDO | 0.6601 | 151.5 | 132.41 | 9.55 | 0.18 | 832 | 98.71 | 39.72 | 1 | 830 | 12.99 | 12407.75 | 1148.75 | 6567.09 | 1249.12 | 173.3 | 530934.65 | 0.14 | 0.71 | 16.18 | 32.02 | 0.5 | 10
1 | 45 | CONCLUIDO | 0.8223 | 121.61 | 112.82 | 20.45 | 0.35 | 331 | 99.95 | 39.72 | 2 | 329 | 13.24 | 12561.45 | 917.99 | 6566.21 | 594.78 | 173.3 | 206267.54 | 0.29 | 0.83 | 15.34 | 12.44 | 0.5 | 10
2 | 45 | CONCLUIDO | 0.8806 | 113.56 | 107.58 | 33.27 | 0.52 | 194 | 101.2 | 39.72 | 3 | 191 | 13.49 | 12715.54 | 807.32 | 6566.16 | 420.1 | 173.3 | 119612.78 | 0.41 | 0.87 | 15.11 | 7.21 | 0.5 | 10
3 | 45 | CONCLUIDO | 0.9 | 111.11 | 106.06 | 42.71 | 0.69 | 149 | 102.45 | 39.72 | 4 | 17 | 13.74 | 12870.03 | 750.06 | 6566.35 | 363.76 | 173.3 | 91668.89 | 0.48 | 0.89 | 15.21 | 5.68 | 0.5 | 10
4 | 45 | CONCLUIDO | 0.9006 | 111.03 | 106.02 | 43.28 | 0.85 | 147 | 103.71 | 39.72 | 5 | 0 | 14 | 13024.91 | 756.31 | 6566.29 | 362.04 | 173.3 | 90815.78 | 0.48 | 0.89 | 15.22 | 5.65 | 0.5 | 10
0 | 60 | CONCLUIDO | 0.587 | 170.36 | 141.29 | 8.04 | 0.14 | 1054 | 124.63 | 45 | 1 | 1052 | 18.64 | 15605.44 | 1452.03 | 6567.91 | 1547.31 | 173.3 | 678917.6 | 0.11 | 0.67 | 16.54 | 40.9 | 0.5 | 10
1 | 60 | CONCLUIDO | 0.7774 | 128.64 | 115.95 | 16.85 | 0.28 | 413 | 125.95 | 45 | 2 | 411 | 18.95 | 15767.7 | 1145.1 | 6566.44 | 699.26 | 173.3 | 258098.72 | 0.25 | 0.81 | 15.48 | 15.58 | 0.5 | 10
2 | 60 | CONCLUIDO | 0.8464 | 118.15 | 109.65 | 26.42 | 0.42 | 249 | 127.27 | 45 | 3 | 247 | 19.27 | 15930.42 | 1035.25 | 6566.41 | 489.31 | 173.3 | 153941.25 | 0.35 | 0.86 | 15.2 | 9.28 | 0.5 | 10
3 | 60 | CONCLUIDO | 0.8821 | 113.36 | 106.81 | 37.04 | 0.55 | 173 | 128.59 | 45 | 4 | 171 | 19.59 | 16093.6 | 956.61 | 6566.18 | 394.15 | 173.3 | 106743.92 | 0.44 | 0.88 | 15.09 | 6.44 | 0.5 | 10
4 | 60 | CONCLUIDO | 0.9047 | 110.54 | 105.14 | 49.28 | 0.68 | 128 | 129.92 | 45 | 5 | 121 | 19.92 | 16257.24 | 885.61 | 6566.21 | 338.23 | 173.3 | 79009.97 | 0.51 | 0.89 | 15.02 | 4.76 | 0.5 | 10
5 | 60 | CONCLUIDO | 0.9123 | 109.61 | 104.62 | 56.05 | 0.81 | 112 | 131.25 | 45 | 6 | 19 | 20.25 | 16421.36 | 853.22 | 6566.37 | 317.07 | 173.3 | 68505.22 | 0.55 | 0.9 | 15.11 | 4.25 | 0.5 | 10
6 | 60 | CONCLUIDO | 0.9127 | 109.56 | 104.59 | 56.54 | 0.93 | 111 | 132.58 | 45 | 7 | 0 | 20.59 | 16585.95 | 856.05 | 6566.17 | 315.92 | 173.3 | 67939.75 | 0.55 | 0.9 | 15.12 | 4.22 | 0.5 | 10
0 | 80 | CONCLUIDO | 0.4996 | 200.14 | 153.93 | 6.78 | 0.11 | 1362 | 159.12 | 50.28 | 1 | 1360 | 27.84 | 19859.16 | 1871.07 | 6567.92 | 1971.79 | 173.3 | 889615.61 | 0.09 | 0.61 | 17.04 | 53.53 | 0.5 | 10
1 | 80 | CONCLUIDO | 0.7212 | 138.66 | 119.81 | 14.01 | 0.22 | 513 | 160.54 | 50.28 | 2 | 511 | 28.26 | 20034.4 | 1420.8 | 6566.75 | 827.53 | 173.3 | 321731.39 | 0.21 | 0.78 | 15.66 | 19.43 | 0.5 | 10
2 | 80 | CONCLUIDO | 0.804 | 124.38 | 112.03 | 21.61 | 0.33 | 311 | 161.97 | 50.28 | 3 | 309 | 28.69 | 20210.21 | 1294.72 | 6566.42 | 568.66 | 173.3 | 193305.87 | 0.3 | 0.84 | 15.31 | 11.66 | 0.5 | 10
3 | 80 | CONCLUIDO | 0.8476 | 117.98 | 108.56 | 29.61 | 0.43 | 220 | 163.4 | 50.28 | 4 | 218 | 29.12 | 20386.62 | 1218.21 | 6566.12 | 453.19 | 173.3 | 136025.43 | 0.38 | 0.87 | 15.15 | 8.19 | 0.5 | 10
4 | 80 | CONCLUIDO | 0.875 | 114.28 | 106.58 | 38.29 | 0.54 | 167 | 164.83 | 50.28 | 5 | 165 | 29.55 | 20563.61 | 1158.19 | 6566.33 | 387.07 | 173.3 | 103233.4 | 0.45 | 0.88 | 15.06 | 6.21 | 0.5 | 10
5 | 80 | CONCLUIDO | 0.8939 | 111.87 | 105.26 | 47.48 | 0.64 | 133 | 166.27 | 50.28 | 6 | 131 | 29.99 | 20741.2 | 1104.7 | 6566.18 | 342.69 | 173.3 | 81214.91 | 0.51 | 0.89 | 15.01 | 4.89 | 0.5 | 10
6 | 80 | CONCLUIDO | 0.907 | 110.26 | 104.42 | 57.48 | 0.74 | 109 | 167.72 | 50.28 | 7 | 107 | 30.44 | 20919.39 | 1051.72 | 6566.13 | 314.18 | 173.3 | 67075.89 | 0.55 | 0.9 | 14.99 | 4.05 | 0.5 | 10
7 | 80 | CONCLUIDO | 0.9169 | 109.06 | 103.77 | 67.68 | 0.84 | 92 | 169.17 | 50.28 | 8 | 73 | 30.89 | 21098.19 | 1002.8 | 6566.05 | 292.43 | 173.3 | 56289.76 | 0.59 | 0.91 | 14.97 | 3.4 | 0.5 | 10
8 | 80 | CONCLUIDO | 0.921 | 108.58 | 103.54 | 73.96 | 0.94 | 84 | 170.62 | 50.28 | 9 | 11 | 31.34 | 21277.6 | 979.31 | 6566.05 | 282.85 | 173.3 | 51538.27 | 0.61 | 0.91 | 15.02 | 3.18 | 0.5 | 10
9 | 80 | CONCLUIDO | 0.9209 | 108.59 | 103.56 | 73.97 | 1.03 | 84 | 172.08 | 50.28 | 10 | 0 | 31.8 | 21457.64 | 986.43 | 6566.05 | 282.8 | 173.3 | 51512.3 | 0.61 | 0.91 | 15.04 | 3.19 | 0.5 | 10
0 | 35 | CONCLUIDO | 0.7146 | 139.93 | 126.34 | 11.16 | 0.22 | 679 | 80.84 | 35.1 | 1 | 677 | 9.74 | 10204.21 | 938.31 | 6567.15 | 1046.3 | 173.3 | 430285.79 | 0.17 | 0.74 | 15.93 | 25.96 | 0.5 | 10
1 | 35 | CONCLUIDO | 0.8562 | 116.8 | 110.33 | 24.89 | 0.43 | 266 | 82.04 | 35.1 | 2 | 264 | 9.94 | 10352.53 | 738.48 | 6566.39 | 511.38 | 173.3 | 164892.8 | 0.34 | 0.85 | 15.24 | 9.95 | 0.5 | 10
2 | 35 | CONCLUIDO | 0.8863 | 112.83 | 107.67 | 34 | 0.63 | 190 | 83.25 | 35.1 | 3 | 9 | 10.15 | 10501.19 | 673.92 | 6566.18 | 414.49 | 173.3 | 116826.53 | 0.42 | 0.87 | 15.36 | 7.3 | 0.5 | 10
3 | 35 | CONCLUIDO | 0.8868 | 112.76 | 107.61 | 34.16 | 0.83 | 189 | 84.46 | 35.1 | 4 | 0 | 10.36 | 10650.22 | 682.59 | 6566.16 | 412.23 | 173.3 | 115702.87 | 0.42 | 0.87 | 15.37 | 7.24 | 0.5 | 10
0 | 50 | CONCLUIDO | 0.6345 | 157.6 | 135.4 | 8.96 | 0.16 | 907 | 107.41 | 41.65 | 1 | 905 | 14.77 | 13481.73 | 1250.7 | 6567.25 | 1349.78 | 173.3 | 580886.41 | 0.13 | 0.69 | 16.31 | 35.02 | 0.5 | 10
1 | 50 | CONCLUIDO | 0.8069 | 123.93 | 113.9 | 18.98 | 0.32 | 360 | 108.68 | 41.65 | 2 | 358 | 15.03 | 13638.32 | 997.1 | 6566.29 | 631.09 | 173.3 | 224277.46 | 0.27 | 0.83 | 15.38 | 13.52 | 0.5 | 10
2 | 50 | CONCLUIDO | 0.8684 | 115.16 | 108.37 | 30.38 | 0.48 | 214 | 109.96 | 41.65 | 3 | 212 | 15.31 | 13795.21 | 889.01 | 6566.17 | 446.24 | 173.3 | 132580.51 | 0.39 | 0.87 | 15.16 | 8 | 0.5 | 10
3 | 50 | CONCLUIDO | 0.8997 | 111.15 | 105.85 | 43.2 | 0.63 | 147 | 111.23 | 41.65 | 4 | 112 | 15.58 | 13952.52 | 805.21 | 6566.39 | 361 | 173.3 | 90295.64 | 0.48 | 0.89 | 15.08 | 5.48 | 0.5 | 10
4 | 50 | CONCLUIDO | 0.9054 | 110.45 | 105.46 | 47.58 | 0.78 | 133 | 112.51 | 41.65 | 5 | 1 | 15.86 | 14110.24 | 787.67 | 6566.29 | 343.52 | 173.3 | 81628.82 | 0.5 | 0.89 | 15.19 | 5.09 | 0.5 | 10
5 | 50 | CONCLUIDO | 0.9053 | 110.47 | 105.47 | 47.58 | 0.93 | 133 | 113.79 | 41.65 | 6 | 0 | 16.14 | 14268.39 | 795.55 | 6566.33 | 343.94 | 173.3 | 81838.5 | 0.5 | 0.89 | 15.19 | 5.1 | 0.5 | 10
0 | 25 | CONCLUIDO | 0.7781 | 128.51 | 119.66 | 14.13 | 0.28 | 508 | 61.76 | 28.92 | 1 | 506 | 6.84 | 7851.41 | 703.05 | 6566.61 | 822.92 | 173.3 | 319450.92 | 0.21 | 0.79 | 15.65 | 19.28 | 0.5 | 10
1 | 25 | CONCLUIDO | 0.8622 | 115.99 | 110.52 | 25.12 | 0.55 | 264 | 62.92 | 28.92 | 2 | 1 | 7 | 7994.37 | 584.42 | 6566.83 | 506.18 | 173.3 | 162303.68 | 0.34 | 0.85 | 15.59 | 10.15 | 0.5 | 10
2 | 25 | CONCLUIDO | 0.8621 | 115.99 | 110.53 | 25.12 | 0.81 | 264 | 64.08 | 28.92 | 3 | 0 | 7.16 | 8137.65 | 594.38 | 6566.7 | 506.25 | 173.3 | 162338.42 | 0.34 | 0.85 | 15.59 | 10.16 | 0.5 | 10
0 | 85 | CONCLUIDO | 0.4789 | 208.81 | 157.47 | 6.54 | 0.11 | 1445 | 167.88 | 51.39 | 1 | 1443 | 30.49 | 20939.59 | 1984.14 | 6567.91 | 2089.2 | 173.3 | 947909.31 | 0.08 | 0.6 | 17.22 | 57.07 | 0.5 | 10
1 | 85 | CONCLUIDO | 0.7072 | 141.4 | 120.8 | 13.47 | 0.21 | 538 | 169.33 | 51.39 | 2 | 536 | 30.94 | 21118.46 | 1488.49 | 6566.57 | 861.34 | 173.3 | 338510.64 | 0.2 | 0.78 | 15.68 | 20.42 | 0.5 | 10
2 | 85 | CONCLUIDO | 0.7936 | 126.01 | 112.59 | 20.72 | 0.31 | 326 | 170.79 | 51.39 | 3 | 324 | 31.4 | 21297.94 | 1354.92 | 6566.52 | 587.31 | 173.3 | 202557.66 | 0.3 | 0.84 | 15.32 | 12.21 | 0.5 | 10
3 | 85 | CONCLUIDO | 0.8388 | 119.21 | 109.01 | 28.31 | 0.41 | 231 | 172.25 | 51.39 | 4 | 229 | 31.86 | 21478.05 | 1279.27 | 6566.3 | 467.69 | 173.3 | 143223.93 | 0.37 | 0.86 | 15.18 | 8.64 | 0.5 | 10
4 | 85 | CONCLUIDO | 0.867 | 115.34 | 106.96 | 36.26 | 0.51 | 177 | 173.71 | 51.39 | 5 | 175 | 32.32 | 21658.78 | 1221.66 | 6566.14 | 399.23 | 173.3 | 109261.32 | 0.43 | 0.88 | 15.1 | 6.59 | 0.5 | 10
5 | 85 | CONCLUIDO | 0.8871 | 112.73 | 105.58 | 44.93 | 0.61 | 141 | 175.18 | 51.39 | 6 | 139 | 32.79 | 21840.16 | 1168.92 | 6566.11 | 353.14 | 173.3 | 86399.9 | 0.49 | 0.89 | 15.03 | 5.21 | 0.5 | 10
6 | 85 | CONCLUIDO | 0.901 | 110.98 | 104.68 | 54.14 | 0.7 | 116 | 176.66 | 51.39 | 7 | 114 | 33.27 | 22022.17 | 1120.41 | 6566.09 | 323.69 | 173.3 | 71798.62 | 0.54 | 0.9 | 14.98 | 4.31 | 0.5 | 10
7 | 85 | CONCLUIDO | 0.9123 | 109.61 | 103.95 | 64.3 | 0.8 | 97 | 178.14 | 51.39 | 8 | 95 | 33.75 | 22204.83 | 1069.66 | 6566.04 | 298.88 | 173.3 | 59487.48 | 0.58 | 0.9 | 14.97 | 3.58 | 0.5 | 10
8 | 85 | CONCLUIDO | 0.9198 | 108.72 | 103.5 | 73.93 | 0.89 | 84 | 179.63 | 51.39 | 9 | 54 | 34.24 | 22388.15 | 1028.19 | 6566.04 | 282.83 | 173.3 | 51526.56 | 0.61 | 0.91 | 14.98 | 3.14 | 0.5 | 10
9 | 85 | CONCLUIDO | 0.9223 | 108.43 | 103.38 | 78.51 | 0.98 | 79 | 181.12 | 51.39 | 10 | 13 | 34.73 | 22572.13 | 1013.45 | 6566.15 | 277.35 | 173.3 | 48814.75 | 0.62 | 0.91 | 15.01 | 3.01 | 0.5 | 10
10 | 85 | CONCLUIDO | 0.9222 | 108.43 | 103.38 | 78.52 | 1.07 | 79 | 182.62 | 51.39 | 11 | 0 | 35.22 | 22756.91 | 1021.97 | 6566.16 | 276.74 | 173.3 | 48507.69 | 0.63 | 0.91 | 15.03 | 3.01 | 0.5 | 10
0 | 20 | CONCLUIDO | 0.8158 | 122.57 | 115.83 | 16.99 | 0.34 | 409 | 51.33 | 24.83 | 1 | 360 | 5.51 | 6564.78 | 562.67 | 6566.33 | 693 | 173.3 | 254989.14 | 0.25 | 0.81 | 15.54 | 15.45 | 0.5 | 10
1 | 20 | CONCLUIDO | 0.8419 | 118.78 | 113.01 | 20.61 | 0.66 | 329 | 52.47 | 24.83 | 2 | 0 | 5.64 | 6705.1 | 534.74 | 6566.9 | 586.55 | 173.3 | 202164.44 | 0.3 | 0.83 | 15.77 | 12.63 | 0.5 | 10
0 | 65 | CONCLUIDO | 0.564 | 177.31 | 144.39 | 7.67 | 0.13 | 1129 | 133.21 | 46.47 | 1 | 1127 | 20.75 | 16663.42 | 1554.44 | 6567.48 | 1650.59 | 173.3 | 730183.46 | 0.1 | 0.65 | 16.69 | 44 | 0.5 | 10
1 | 65 | CONCLUIDO | 0.7629 | 131.08 | 116.95 | 15.98 | 0.26 | 439 | 134.55 | 46.47 | 2 | 437 | 21.09 | 16828.84 | 1216.04 | 6566.58 | 733.27 | 173.3 | 274972.6 | 0.24 | 0.8 | 15.51 | 16.57 | 0.5 | 10
2 | 65 | CONCLUIDO | 0.8357 | 119.66 | 110.26 | 24.97 | 0.39 | 265 | 135.9 | 46.47 | 3 | 263 | 21.43 | 16994.64 | 1102.74 | 6566.45 | 509.81 | 173.3 | 164110.58 | 0.34 | 0.85 | 15.23 | 9.89 | 0.5 | 10
3 | 65 | CONCLUIDO | 0.8729 | 114.57 | 107.32 | 34.62 | 0.52 | 186 | 137.25 | 46.47 | 4 | 184 | 21.78 | 17160.92 | 1028.01 | 6566.26 | 411.42 | 173.3 | 115312.56 | 0.42 | 0.88 | 15.11 | 6.95 | 0.5 | 10
4 | 65 | CONCLUIDO | 0.897 | 111.48 | 105.52 | 45.55 | 0.64 | 139 | 138.6 | 46.47 | 5 | 137 | 22.13 | 17327.69 | 957.55 | 6566.15 | 351.7 | 173.3 | 85686.18 | 0.49 | 0.89 | 15.01 | 5.15 | 0.5 | 10
5 | 65 | CONCLUIDO | 0.9119 | 109.66 | 104.48 | 56.99 | 0.76 | 110 | 139.95 | 46.47 | 6 | 74 | 22.49 | 17494.97 | 898.95 | 6566.12 | 314.96 | 173.3 | 67464.71 | 0.55 | 0.9 | 15.04 | 4.11 | 0.5 | 10
6 | 65 | CONCLUIDO | 0.915 | 109.29 | 104.3 | 60.76 | 0.88 | 103 | 141.31 | 46.47 | 7 | 6 | 22.85 | 17662.75 | 886.22 | 6566.15 | 306.22 | 173.3 | 63126.98 | 0.57 | 0.9 | 15.1 | 3.93 | 0.5 | 10
7 | 65 | CONCLUIDO | 0.9155 | 109.23 | 104.27 | 61.34 | 0.99 | 102 | 142.68 | 46.47 | 8 | 0 | 23.21 | 17831.04 | 892.41 | 6566.12 | 304.91 | 173.3 | 62478.62 | 0.57 | 0.9 | 15.11 | 3.9 | 0.5 | 10
0 | 75 | CONCLUIDO | 0.5202 | 192.22 | 150.74 | 7.05 | 0.12 | 1283 | 150.44 | 49.1 | 1 | 1281 | 25.34 | 18787.76 | 1764.13 | 6567.92 | 1863.03 | 173.3 | 835633.24 | 0.09 | 0.62 | 16.95 | 50.35 | 0.5 | 10
1 | 75 | CONCLUIDO | 0.7355 | 135.96 | 118.77 | 14.6 | 0.23 | 488 | 151.83 | 49.1 | 2 | 486 | 25.73 | 18959.54 | 1352.3 | 6566.51 | 794.48 | 173.3 | 305334.49 | 0.22 | 0.79 | 15.57 | 18.4 | 0.5 | 10
2 | 75 | CONCLUIDO | 0.8144 | 122.79 | 111.47 | 22.59 | 0.35 | 296 | 153.23 | 49.1 | 3 | 294 | 26.13 | 19131.85 | 1231.57 | 6566.27 | 548.87 | 173.3 | 183485.55 | 0.32 | 0.84 | 15.31 | 11.09 | 0.5 | 10
3 | 75 | CONCLUIDO | 0.856 | 116.82 | 108.16 | 31.05 | 0.46 | 209 | 154.63 | 49.1 | 4 | 207 | 26.53 | 19304.72 | 1156 | 6566.24 | 439.36 | 173.3 | 129166.23 | 0.39 | 0.87 | 15.14 | 7.79 | 0.5 | 10
4 | 75 | CONCLUIDO | 0.8816 | 113.43 | 106.3 | 40.11 | 0.57 | 159 | 156.03 | 49.1 | 5 | 157 | 26.94 | 19478.15 | 1096.87 | 6566.12 | 377.02 | 173.3 | 98246.3 | 0.46 | 0.88 | 15.07 | 5.93 | 0.5 | 10
5 | 75 | CONCLUIDO | 0.9 | 111.11 | 105.01 | 50.41 | 0.67 | 125 | 157.44 | 49.1 | 6 | 123 | 27.35 | 19652.13 | 1037.36 | 6566.1 | 334.3 | 173.3 | 77057.64 | 0.52 | 0.9 | 15.01 | 4.64 | 0.5 | 10
6 | 75 | CONCLUIDO | 0.9131 | 109.52 | 104.12 | 61.25 | 0.78 | 102 | 158.86 | 49.1 | 7 | 96 | 27.77 | 19826.68 | 982.57 | 6566 | 305.05 | 173.3 | 62545.5 | 0.57 | 0.9 | 14.96 | 3.75 | 0.5 | 10
7 | 75 | CONCLUIDO | 0.9186 | 108.86 | 103.8 | 68.44 | 0.88 | 91 | 160.28 | 49.1 | 8 | 22 | 28.19 | 20001.93 | 950.91 | 6566.03 | 291.41 | 173.3 | 55780.17 | 0.59 | 0.91 | 15.02 | 3.43 | 0.5 | 10
8 | 75 | CONCLUIDO | 0.9196 | 108.74 | 103.75 | 69.94 | 0.99 | 89 | 161.71 | 49.1 | 9 | 0 | 28.61 | 20177.64 | 952.33 | 6566.2 | 288.06 | 173.3 | 54115.75 | 0.6 | 0.91 | 15.07 | 3.38 | 0.5 | 10
0 | 95 | CONCLUIDO | 0.4398 | 227.38 | 164.69 | 6.11 | 0.1 | 1618 | 185.69 | 53.44 | 1 | 1616 | 36.26 | 23136.14 | 2218.33 | 6569.34 | 2332.48 | 173.3 | 1068682.01 | 0.07 | 0.57 | 17.49 | 64.27 | 0.5 | 10
1 | 95 | CONCLUIDO | 0.6806 | 146.93 | 122.65 | 12.56 | 0.19 | 586 | 187.21 | 53.44 | 2 | 584 | 36.77 | 23322.88 | 1622.36 | 6566.96 | 922.76 | 173.3 | 368981.05 | 0.19 | 0.77 | 15.78 | 22.27 | 0.5 | 10
2 | 95 | CONCLUIDO | 0.7728 | 129.39 | 113.71 | 19.22 | 0.28 | 355 | 188.73 | 53.44 | 3 | 353 | 37.29 | 23510.33 | 1475.25 | 6566.4 | 624.89 | 173.3 | 221202.4 | 0.28 | 0.83 | 15.38 | 13.34 | 0.5 | 10
3 | 95 | CONCLUIDO | 0.8222 | 121.63 | 109.78 | 26.14 | 0.37 | 252 | 190.25 | 53.44 | 4 | 250 | 37.82 | 23698.48 | 1395.26 | 6566.43 | 493.73 | 173.3 | 156136.89 | 0.35 | 0.86 | 15.2 | 9.41 | 0.5 | 10
4 | 95 | CONCLUIDO | 0.8531 | 117.22 | 107.57 | 33.44 | 0.46 | 193 | 191.78 | 53.44 | 5 | 191 | 38.35 | 23887.36 | 1337.67 | 6566.37 | 419.02 | 173.3 | 119076.16 | 0.41 | 0.87 | 15.13 | 7.19 | 0.5 | 10
5 | 95 | CONCLUIDO | 0.8744 | 114.36 | 106.12 | 41.08 | 0.55 | 155 | 193.32 | 53.44 | 6 | 153 | 38.89 | 24076.95 | 1288.78 | 6566.1 | 371.48 | 173.3 | 95495.37 | 0.47 | 0.89 | 15.05 | 5.75 | 0.5 | 10
6 | 95 | CONCLUIDO | 0.8897 | 112.39 | 105.12 | 48.89 | 0.64 | 129 | 194.86 | 53.44 | 7 | 127 | 39.43 | 24267.28 | 1244.32 | 6566.26 | 338.66 | 173.3 | 79218.6 | 0.51 | 0.89 | 14.99 | 4.75 | 0.5 | 10
7 | 95 | CONCLUIDO | 0.9014 | 110.94 | 104.41 | 57.47 | 0.72 | 109 | 196.41 | 53.44 | 8 | 107 | 39.98 | 24458.36 | 1203.21 | 6566.05 | 314.21 | 173.3 | 67090.82 | 0.55 | 0.9 | 14.98 | 4.04 | 0.5 | 10
8 | 95 | CONCLUIDO | 0.9107 | 109.81 | 103.84 | 66.28 | 0.81 | 94 | 197.97 | 53.44 | 9 | 92 | 40.53 | 24650.18 | 1162.68 | 6566.01 | 295.25 | 173.3 | 57687.68 | 0.59 | 0.91 | 14.96 | 3.47 | 0.5 | 10
9 | 95 | CONCLUIDO | 0.918 | 108.93 | 103.41 | 75.66 | 0.89 | 82 | 199.53 | 53.44 | 10 | 80 | 41.1 | 24842.77 | 1119.72 | 6566.11 | 281.27 | 173.3 | 50757.44 | 0.62 | 0.91 | 14.92 | 3.04 | 0.5 | 10
10 | 95 | CONCLUIDO | 0.9234 | 108.3 | 103.11 | 84.75 | 0.97 | 73 | 201.1 | 53.44 | 11 | 40 | 41.66 | 25036.12 | 1085.49 | 6566.12 | 269.68 | 173.3 | 45006.51 | 0.64 | 0.91 | 14.96 | 2.74 | 0.5 | 10
11 | 95 | CONCLUIDO | 0.9244 | 108.18 | 103.06 | 87.1 | 1.05 | 71 | 202.67 | 53.44 | 12 | 4 | 42.24 | 25230.25 | 1081.43 | 6566.09 | 267.2 | 173.3 | 43779.38 | 0.65 | 0.91 | 14.98 | 2.69 | 0.5 | 10
12 | 95 | CONCLUIDO | 0.9244 | 108.18 | 103.07 | 87.1 | 1.13 | 71 | 204.25 | 53.44 | 13 | 0 | 42.82 | 25425.3 | 1089.35 | 6566.22 | 266.99 | 173.3 | 43671.03 | 0.65 | 0.91 | 14.99 | 2.7 | 0.5 | 10
0 | 55 | CONCLUIDO | 0.6105 | 163.8 | 138.31 | 8.47 | 0.15 | 980 | 116.05 | 43.4 | 1 | 978 | 16.65 | 14546.17 | 1351.11 | 6567.46 | 1447.85 | 173.3 | 629555.06 | 0.12 | 0.68 | 16.4 | 37.92 | 0.5 | 10
1 | 55 | CONCLUIDO | 0.792 | 126.26 | 114.93 | 17.82 | 0.3 | 387 | 117.34 | 43.4 | 2 | 385 | 16.94 | 14705.49 | 1072.81 | 6566.49 | 665.72 | 173.3 | 241456.47 | 0.26 | 0.82 | 15.42 | 14.55 | 0.5 | 10
2 | 55 | CONCLUIDO | 0.857 | 116.68 | 109.05 | 28.2 | 0.45 | 232 | 118.63 | 43.4 | 3 | 230 | 17.23 | 14865.24 | 964.8 | 6566.53 | 469.11 | 173.3 | 143925.75 | 0.37 | 0.86 | 15.18 | 8.68 | 0.5 | 10
3 | 55 | CONCLUIDO | 0.8917 | 112.15 | 106.26 | 40.1 | 0.59 | 159 | 119.93 | 43.4 | 4 | 157 | 17.53 | 15025.44 | 881.04 | 6566.1 | 376.35 | 173.3 | 97910.38 | 0.46 | 0.88 | 15.05 | 5.89 | 0.5 | 10
4 | 55 | CONCLUIDO | 0.9081 | 110.12 | 105.07 | 50.84 | 0.73 | 124 | 121.23 | 43.4 | 5 | 43 | 17.83 | 15186.08 | 821.84 | 6566.31 | 332.41 | 173.3 | 76119.55 | 0.52 | 0.89 | 15.12 | 4.7 | 0.5 | 10
5 | 55 | CONCLUIDO | 0.9092 | 109.99 | 105.01 | 52.07 | 0.86 | 121 | 122.54 | 43.4 | 6 | 0 | 18.14 | 15347.16 | 823.59 | 6566.26 | 329.27 | 173.3 | 74562.68 | 0.53 | 0.9 | 15.15 | 4.64 | 0.5 | 10

## gráficos
Selecione o eixo X:
Selecione o eixo Y:
Selecione o eixo Z:
Eixo X | Eixo Y | Eixo Z

## hidden (hidden)
Unnamed: 0
Volume de calda [L]
STATUS
Capacidade operacional [ha/h]
Tempo de missao [h]
Tempo util [h]
Tempo por voo [min]
Autonomia Projetada [h]
N° Voos
MTOW [kg]
Massa Estrutura [kg]
Combustível [kg]
Abastecimentos
Massa gerador
Potência gerador [W]
Combustível consumido [L]
Calda cons [L]
Distância percorrida [km]
Distância Pulverizando [km]
RTL ACUMULADO[m]
EOC [km/km]
EOC [h/h]
Tempo de manobra [h]
Tempo rtl_rtw [h]
V pulv [m/s]
V desloc [m/s]