## RESULTADOS_18
Unnamed: 0 | Volume de calda [L] | STATUS | Capacidade operacional [ha/h] | Tempo de missao [h] | Tempo util [h] | Tempo por voo [min] | Autonomia Projetada [h] | N° Voos | MTOW [kg] | Massa Estrutura [kg] | Combustível [kg] | Abastecimentos | Massa gerador | Potência gerador [W] | Combustível consumido [L] | Calda cons [L] | Distância percorrida [km] | Distância Pulverizando [km] | RTL ACUMULADO[m] | EOC [km/km] | EOC [h/h] | Tempo de manobra [h] | Tempo rtl_rtw [h] | V pulv [m/s] | V desloc [m/s] | Preço Total por ha Simples [R$/ha] | Preço Total por ha Presumido [R$/ha] | Preço Total por ha Real [R$/ha] | Preço Total Simples [R$] | Preço Total Presumido [R$] | Prod CAPEX [ha/h/R$] | Dias Trabalhados | Preço Total Real [R$]
0 | 100 | CONCLUIDO | 0.6838 | 146.24 | 102.93 | 5.89 | 0.09 | 1049 | 194.77 | 54.38 | 1 | 1047 | 39.4 | 24256.19 | 1434.76 | 793.37 | 1515.8 | 86.27 | 699062.08 | 0.06 | 0.47 | 1.91 | 41.95 | 0.5 | 10 | 5713.8737 | 7817.9741 | 7071.8376 | 5713873.6938 | 7817974.0662 | 1.6485e-06 | 95.2083 | 7071837.5939
1 | 100 | CONCLUIDO | 1.0784 | 92.73 | 75.43 | 11.91 | 0.18 | 380 | 196.32 | 54.38 | 2 | 378 | 39.95 | 24447.22 | 1048.14 | 793.26 | 591.71 | 86.27 | 240361.18 | 0.15 | 0.64 | 0.83 | 14.46 | 0.5 | 10 | 2894.0199 | 3959.7257 | 3581.815 | 2894019.8891 | 3959725.6874 | 2.5998e-06 | 60.3711 | 3581815.0253
2 | 100 | CONCLUIDO | 1.2302 | 81.29 | 69.71 | 17.95 | 0.27 | 233 | 197.88 | 54.38 | 3 | 231 | 40.5 | 24639 | 966.75 | 793.23 | 400.08 | 86.27 | 145281.3 | 0.22 | 0.7 | 0.59 | 8.74 | 0.5 | 10 | 2406.2693 | 3292.3638 | 2978.1452 | 2406269.3075 | 3292363.8237 | 2.9657e-06 | 52.9232 | 2978145.2412
3 | 100 | CONCLUIDO | 1.3098 | 76.35 | 67.26 | 23.88 | 0.36 | 169 | 199.44 | 54.38 | 4 | 167 | 41.06 | 24831.54 | 931.24 | 793.21 | 318.2 | 86.27 | 104660.47 | 0.27 | 0.72 | 0.49 | 6.29 | 0.5 | 10 | 2204.7301 | 3016.609 | 2728.7081 | 2204730.1422 | 3016609.0464 | 3.1576e-06 | 49.707 | 2728708.1129
4 | 100 | CONCLUIDO | 1.3613 | 73.46 | 65.81 | 29.91 | 0.44 | 132 | 201.01 | 54.38 | 5 | 130 | 41.63 | 25024.84 | 909.64 | 793.22 | 269.66 | 86.27 | 80576.6 | 0.32 | 0.74 | 0.43 | 4.84 | 0.5 | 10 | 2088.4164 | 2857.4635 | 2584.7512 | 2088416.4342 | 2857463.4997 | 3.2818e-06 | 47.8255 | 2584751.1938
5 | 100 | CONCLUIDO | 1.3939 | 71.74 | 64.98 | 35.77 | 0.53 | 109 | 202.58 | 54.38 | 6 | 107 | 42.2 | 25218.93 | 897.01 | 793.2 | 242.1 | 86.27 | 66910.85 | 0.36 | 0.75 | 0.4 | 4.02 | 0.5 | 10 | 2018.791 | 2762.1989 | 2498.5785 | 2018791.0005 | 2762198.9096 | 3.3604e-06 | 46.7057 | 2498578.5224
6 | 100 | CONCLUIDO | 1.4196 | 70.44 | 64.35 | 41.97 | 0.61 | 92 | 204.16 | 54.38 | 7 | 90 | 42.78 | 25413.94 | 886.95 | 793.2 | 220.78 | 86.27 | 56336.9 | 0.39 | 0.75 | 0.37 | 3.38 | 0.5 | 10 | 1971.1468 | 2697.01 | 2439.6112 | 1971146.8028 | 2697010.0164 | 3.4223e-06 | 45.8594 | 2439611.1657
7 | 100 | CONCLUIDO | 1.4389 | 69.5 | 63.87 | 47.9 | 0.69 | 80 | 205.75 | 54.38 | 8 | 78 | 43.37 | 25609.61 | 879.52 | 793.22 | 204.56 | 86.27 | 48286.17 | 0.42 | 0.76 | 0.35 | 2.9 | 0.5 | 10 | 1933.9561 | 2646.124 | 2393.5817 | 1933956.0943 | 2646124.0483 | 3.4689e-06 | 45.2474 | 2393581.683
8 | 100 | CONCLUIDO | 1.461 | 68.45 | 63.17 | 53.38 | 0.77 | 71 | 207.34 | 54.38 | 9 | 69 | 43.96 | 25806.1 | 868.62 | 793.22 | 180.43 | 86.27 | 36263.73 | 0.48 | 0.77 | 0.33 | 2.2 | 0.5 | 10 | 1890.4779 | 2586.6352 | 2339.7704 | 1890477.8675 | 2586635.2203 | 3.5222e-06 | 44.5638 | 2339770.3852
9 | 100 | CONCLUIDO | 1.4613 | 68.43 | 63.42 | 59.46 | 0.85 | 64 | 208.94 | 54.38 | 10 | 62 | 44.56 | 26003.41 | 871.27 | 793.2 | 190.41 | 86.27 | 41288.79 | 0.45 | 0.77 | 0.32 | 2.46 | 0.5 | 10 | 1894.3195 | 2591.8915 | 2344.525 | 1894319.4923 | 2591891.5009 | 3.5229e-06 | 44.5508 | 2344525.0138
10 | 100 | CONCLUIDO | 1.4729 | 67.89 | 63.12 | 65.3 | 0.93 | 58 | 210.55 | 54.38 | 11 | 56 | 45.17 | 26201.54 | 866.29 | 793.2 | 179.84 | 86.27 | 36032.59 | 0.48 | 0.77 | 0.31 | 2.15 | 0.5 | 10 | 1868.3289 | 2556.33 | 2312.3575 | 1868328.898 | 2556330.0231 | 3.5508e-06 | 44.1992 | 2312357.4735
11 | 100 | CONCLUIDO | 1.4816 | 67.5 | 62.92 | 71.23 | 1 | 53 | 212.16 | 54.38 | 12 | 51 | 45.78 | 26400.51 | 862.58 | 793.2 | 173.18 | 86.27 | 32729.56 | 0.5 | 0.77 | 0.3 | 1.95 | 0.5 | 10 | 1856.4501 | 2540.0769 | 2297.6555 | 1856450.0866 | 2540076.9092 | 3.5718e-06 | 43.9453 | 2297655.534
12 | 100 | CONCLUIDO | 1.4885 | 67.18 | 62.76 | 76.85 | 1.08 | 49 | 213.78 | 54.38 | 13 | 47 | 46.4 | 26600.32 | 858.57 | 793.2 | 167.8 | 86.27 | 30061.87 | 0.51 | 0.77 | 0.3 | 1.79 | 0.5 | 10 | 1846.2228 | 2526.0834 | 2284.9976 | 1846222.7668 | 2526083.4392 | 3.5884e-06 | 43.737 | 2284997.5811
13 | 100 | CONCLUIDO | 1.4957 | 66.86 | 62.59 | 83.45 | 1.15 | 45 | 215.41 | 54.38 | 14 | 43 | 47.03 | 26801 | 855.77 | 793.2 | 162.07 | 86.27 | 27214.27 | 0.53 | 0.78 | 0.29 | 1.62 | 0.5 | 10 | 1827.1711 | 2500.0161 | 2261.418 | 1827171.0741 | 2500016.0726 | 3.6058e-06 | 43.5286 | 2261418.0475
14 | 100 | CONCLUIDO | 1.501 | 66.62 | 62.47 | 89.25 | 1.23 | 42 | 217.04 | 54.38 | 15 | 40 | 47.66 | 27002.55 | 853.48 | 793.2 | 158.08 | 86.27 | 25232.74 | 0.55 | 0.78 | 0.29 | 1.5 | 0.5 | 10 | 1820.0828 | 2490.3176 | 2252.6452 | 1820082.823 | 2490317.6148 | 3.6186e-06 | 43.3724 | 2252645.1968
15 | 100 | CONCLUIDO | 1.5041 | 66.48 | 62.41 | 93.62 | 1.3 | 40 | 218.68 | 54.38 | 16 | 38 | 48.31 | 27204.98 | 851.77 | 793.2 | 156.13 | 86.27 | 24270.32 | 0.55 | 0.78 | 0.29 | 1.44 | 0.5 | 10 | 1815.7482 | 2484.3868 | 2247.2804 | 1815748.1959 | 2484386.7868 | 3.6261e-06 | 43.2812 | 2247280.3988
16 | 100 | CONCLUIDO | 1.5101 | 66.22 | 62.27 | 100.97 | 1.37 | 37 | 220.33 | 54.38 | 17 | 35 | 48.95 | 27408.3 | 848.66 | 793.2 | 151.18 | 86.27 | 21808.47 | 0.57 | 0.78 | 0.28 | 1.3 | 0.5 | 10 | 1807.4389 | 2473.0177 | 2236.9963 | 1807438.9179 | 2473017.666 | 3.6405e-06 | 43.112 | 2236996.3309
17 | 100 | CONCLUIDO | 1.5194 | 65.82 | 61.94 | 106.18 | 1.44 | 35 | 221.99 | 54.38 | 18 | 33 | 49.61 | 27612.53 | 843.54 | 793.2 | 140.32 | 86.27 | 16389.87 | 0.61 | 0.78 | 0.26 | 0.97 | 0.5 | 10 | 1783.8931 | 2440.8012 | 2207.8545 | 1783893.0511 | 2440801.1723 | 3.6629e-06 | 42.8516 | 2207854.5341
18 | 100 | CONCLUIDO | 1.5159 | 65.97 | 62.17 | 113.03 | 1.51 | 33 | 223.65 | 54.38 | 19 | 31 | 50.27 | 27817.81 | 846 | 793.2 | 148.12 | 86.27 | 20302.45 | 0.58 | 0.78 | 0.27 | 1.2 | 0.5 | 10 | 1799.8998 | 2462.7024 | 2227.6655 | 1799899.8495 | 2462702.3801 | 3.6545e-06 | 42.9492 | 2227665.5213
19 | 100 | CONCLUIDO | 1.5173 | 65.91 | 62.15 | 116.52 | 1.58 | 32 | 225.32 | 54.38 | 20 | 30 | 50.95 | 28023.89 | 845.38 | 793.2 | 147.44 | 86.27 | 19967.15 | 0.59 | 0.78 | 0.27 | 1.18 | 0.5 | 10 | 1798.1588 | 2460.3202 | 2225.5107 | 1798158.7787 | 2460320.1702 | 3.6579e-06 | 42.9102 | 2225510.6663
20 | 100 | CONCLUIDO | 1.5211 | 65.74 | 62.06 | 124.12 | 1.64 | 30 | 227 | 54.38 | 21 | 28 | 51.62 | 28230.92 | 842.73 | 793.2 | 144.66 | 86.27 | 18586.24 | 0.6 | 0.78 | 0.26 | 1.09 | 0.5 | 10 | 1782.641 | 2439.088 | 2206.3049 | 1782640.9674 | 2439088.0161 | 3.667e-06 | 42.7995 | 2206304.8792
21 | 100 | CONCLUIDO | 1.5231 | 65.66 | 62.01 | 128.3 | 1.71 | 29 | 228.69 | 54.38 | 22 | 27 | 52.31 | 28438.91 | 841.35 | 793.2 | 142.91 | 86.27 | 17712.7 | 0.6 | 0.78 | 0.27 | 1.04 | 0.5 | 10 | 1779.598 | 2434.9244 | 2202.5387 | 1779597.962 | 2434924.4419 | 3.6719e-06 | 42.7474 | 2202538.6706
22 | 100 | CONCLUIDO | 1.5248 | 65.58 | 61.98 | 132.81 | 1.77 | 28 | 230.38 | 54.38 | 23 | 26 | 53 | 28647.87 | 840.23 | 793.22 | 141.7 | 86.27 | 17117.49 | 0.61 | 0.78 | 0.27 | 1.01 | 0.5 | 10 | 1777.1428 | 2431.5652 | 2199.5 | 1777142.8293 | 2431565.2211 | 3.676e-06 | 42.6953 | 2199500.0491
23 | 100 | CONCLUIDO | 1.5287 | 65.42 | 61.89 | 142.82 | 1.84 | 26 | 232.08 | 54.38 | 24 | 24 | 53.71 | 28857.81 | 838.36 | 793.2 | 138.74 | 86.27 | 15642.96 | 0.62 | 0.78 | 0.26 | 0.92 | 0.5 | 10 | 1772.022 | 2424.5587 | 2193.1622 | 1772021.9889 | 2424558.6614 | 3.6854e-06 | 42.5911 | 2193162.1856
24 | 100 | CONCLUIDO | 1.5307 | 65.33 | 61.84 | 148.41 | 1.9 | 25 | 233.79 | 54.38 | 25 | 23 | 54.42 | 29068.74 | 837.15 | 793.2 | 137.08 | 86.27 | 14819.15 | 0.63 | 0.79 | 0.26 | 0.87 | 0.5 | 10 | 1769.1591 | 2420.6415 | 2189.6189 | 1769159.0633 | 2420641.4801 | 3.6902e-06 | 42.5326 | 2189618.8547
25 | 100 | CONCLUIDO | 1.5326 | 65.25 | 61.8 | 154.49 | 1.96 | 24 | 235.51 | 54.38 | 26 | 22 | 55.14 | 29280.69 | 834.82 | 793.2 | 135.59 | 86.27 | 14081.81 | 0.64 | 0.79 | 0.26 | 0.83 | 0.5 | 10 | 1765.3433 | 2415.4205 | 2184.8962 | 1765343.2656 | 2415420.5375 | 3.6948e-06 | 42.4805 | 2184896.1914
26 | 100 | CONCLUIDO | 1.53 | 65.36 | 61.91 | 154.77 | 2.02 | 24 | 237.24 | 54.38 | 27 | 22 | 55.86 | 29493.67 | 834.27 | 793.2 | 139.71 | 86.27 | 16139.16 | 0.62 | 0.78 | 0.26 | 0.94 | 0.5 | 10 | 1767.5486 | 2418.438 | 2187.6257 | 1767548.6212 | 2418438.0022 | 3.6885e-06 | 42.5521 | 2187625.6736
27 | 100 | CONCLUIDO | 1.5335 | 65.21 | 61.8 | 161.21 | 2.08 | 23 | 238.97 | 54.38 | 28 | 21 | 56.6 | 29707.68 | 835.51 | 793.2 | 135.75 | 86.27 | 14163.65 | 0.64 | 0.79 | 0.26 | 0.83 | 0.5 | 10 | 1765.2957 | 2415.3555 | 2184.8374 | 1765295.7316 | 2415355.4993 | 3.6969e-06 | 42.4544 | 2184837.3604
28 | 100 | CONCLUIDO | 1.5357 | 65.12 | 61.74 | 168.39 | 2.14 | 22 | 240.72 | 54.38 | 29 | 20 | 57.34 | 29922.88 | 834.18 | 793.2 | 133.89 | 86.27 | 13241.26 | 0.64 | 0.79 | 0.25 | 0.78 | 0.5 | 10 | 1762.1362 | 2411.0325 | 2180.927 | 1762136.2214 | 2411032.5181 | 3.7022e-06 | 42.3958 | 2180926.9585
29 | 100 | CONCLUIDO | 1.5376 | 65.04 | 61.7 | 176.3 | 2.2 | 21 | 242.47 | 54.38 | 30 | 19 | 58.1 | 30139.04 | 831.25 | 793.2 | 132.62 | 86.27 | 12611.84 | 0.65 | 0.79 | 0.25 | 0.74 | 0.5 | 10 | 1757.9117 | 2405.2523 | 2175.6984 | 1757911.6517 | 2405252.2754 | 3.7068e-06 | 42.3438 | 2175698.374
30 | 100 | CONCLUIDO | 1.5366 | 65.08 | 61.75 | 176.42 | 2.26 | 21 | 244.23 | 54.38 | 31 | 19 | 58.86 | 30356.28 | 833.27 | 793.2 | 134.13 | 86.27 | 13367.35 | 0.64 | 0.79 | 0.25 | 0.78 | 0.5 | 10 | 1760.7358 | 2409.1165 | 2179.1938 | 1760735.8454 | 2409116.4619 | 3.7044e-06 | 42.3698 | 2179193.768
31 | 100 | CONCLUIDO | 1.5394 | 64.96 | 61.67 | 185 | 2.31 | 20 | 246 | 54.38 | 32 | 18 | 59.63 | 30574.64 | 832.77 | 793.2 | 131.4 | 86.27 | 12006.53 | 0.66 | 0.79 | 0.25 | 0.7 | 0.5 | 10 | 1757.7643 | 2405.0506 | 2175.516 | 1757764.2827 | 2405050.6387 | 3.7112e-06 | 42.2917 | 2175515.9813
32 | 100 | CONCLUIDO | 1.5413 | 64.88 | 61.62 | 194.61 | 2.37 | 19 | 247.78 | 54.38 | 33 | 17 | 60.41 | 30794.11 | 828.68 | 793.21 | 129.9 | 86.27 | 11257.81 | 0.66 | 0.79 | 0.25 | 0.66 | 0.5 | 10 | 1742.7495 | 2384.5068 | 2156.9328 | 1742749.5147 | 2384506.7707 | 3.7157e-06 | 42.2396 | 2156932.7912
33 | 100 | CONCLUIDO | 1.5408 | 64.9 | 61.65 | 194.67 | 2.42 | 19 | 249.57 | 54.38 | 34 | 17 | 61.2 | 31014.73 | 832.43 | 793.2 | 130.62 | 86.27 | 11622.39 | 0.66 | 0.79 | 0.25 | 0.68 | 0.5 | 10 | 1756.3264 | 2403.0832 | 2173.7363 | 1756326.3608 | 2403083.2105 | 3.7145e-06 | 42.2526 | 2173736.3216
34 | 100 | CONCLUIDO | 1.5432 | 64.8 | 61.58 | 205.28 | 2.48 | 18 | 251.37 | 54.38 | 35 | 16 | 61.99 | 31236.5 | 828.98 | 793.2 | 128.38 | 86.27 | 10505.12 | 0.67 | 0.79 | 0.25 | 0.62 | 0.5 | 10 | 1741.3998 | 2382.66 | 2155.2622 | 1741399.7541 | 2382659.9687 | 3.7203e-06 | 42.1875 | 2155262.2454
35 | 100 | CONCLUIDO | 1.5427 | 64.82 | 61.61 | 205.36 | 2.53 | 18 | 253.18 | 54.38 | 36 | 16 | 62.8 | 31459.45 | 830.56 | 793.2 | 129.54 | 86.27 | 11086 | 0.67 | 0.79 | 0.24 | 0.64 | 0.5 | 10 | 1743.3375 | 2385.3113 | 2157.6605 | 1743337.5241 | 2385311.3111 | 3.7191e-06 | 42.2005 | 2157660.5473
36 | 100 | CONCLUIDO | 1.5447 | 64.74 | 61.56 | 217.27 | 2.58 | 17 | 255 | 54.38 | 37 | 15 | 63.62 | 31683.59 | 826.45 | 793.2 | 127.75 | 86.27 | 10194.36 | 0.68 | 0.79 | 0.25 | 0.59 | 0.5 | 10 | 1737.9708 | 2377.9683 | 2151.0184 | 1737970.8026 | 2377968.3259 | 3.7239e-06 | 42.1484 | 2151018.3664
37 | 100 | CONCLUIDO | 1.5444 | 64.75 | 61.57 | 217.31 | 2.63 | 17 | 256.82 | 54.38 | 38 | 15 | 64.45 | 31909.08 | 828.05 | 793.2 | 128.21 | 86.27 | 10427.28 | 0.67 | 0.79 | 0.25 | 0.6 | 0.5 | 10 | 1739.6567 | 2380.275 | 2153.1049 | 1739656.6812 | 2380275.0194 | 3.7232e-06 | 42.1549 | 2153104.9123
38 | 100 | CONCLUIDO | 1.5442 | 64.76 | 61.58 | 217.35 | 2.68 | 17 | 258.66 | 54.38 | 39 | 15 | 65.28 | 32135.68 | 828.57 | 793.2 | 128.57 | 86.27 | 10603.62 | 0.67 | 0.79 | 0.25 | 0.61 | 0.5 | 10 | 1740.3198 | 2381.1824 | 2153.9257 | 1740319.8343 | 2381182.3748 | 3.7227e-06 | 42.1615 | 2153925.671
39 | 100 | CONCLUIDO | 1.5463 | 64.67 | 61.53 | 230.74 | 2.73 | 16 | 260.51 | 54.38 | 40 | 14 | 66.13 | 32363.54 | 828.36 | 793.2 | 126.76 | 86.27 | 9707.3 | 0.68 | 0.79 | 0.25 | 0.56 | 0.5 | 10 | 1738.3222 | 2378.4492 | 2151.4533 | 1738322.2252 | 2378449.1579 | 3.7278e-06 | 42.1029 | 2151453.3085

## RESULTADOS_6
Unnamed: 0 | Volume de calda [L] | STATUS | Capacidade operacional [ha/h] | Tempo de missao [h] | Tempo util [h] | Tempo por voo [min] | Autonomia Projetada [h] | N° Voos | MTOW [kg] | Massa Estrutura [kg] | Combustível [kg] | Abastecimentos | Massa gerador | Potência gerador [W] | Combustível consumido [L] | Calda cons [L] | Distância percorrida [km] | Distância Pulverizando [km] | RTL ACUMULADO[m] | EOC [km/km] | EOC [h/h] | Tempo de manobra [h] | Tempo rtl_rtw [h] | V pulv [m/s] | V desloc [m/s] | Preço Total por ha Simples [R$/ha] | Preço Total por ha Presumido [R$/ha] | Preço Total por ha Real [R$/ha] | Preço Total Simples [R$] | Preço Total Presumido [R$] | Prod CAPEX [ha/h/R$] | Dias Trabalhados | Preço Total Real [R$]
0 | 40 | CONCLUIDO | 1.1056 | 90.45 | 79.42 | 9.91 | 0.2 | 481 | 89.87 | 37.55 | 1 | 479 | 11.32 | 11317.98 | 663.07 | 793.31 | 725.36 | 86.27 | 306677.63 | 0.12 | 0.61 | 0.98 | 18.45 | 0.5 | 10 | 2140.1435 | 2928.2388 | 2648.7718 | 2140143.5467 | 2928238.8171 | 3.8572e-06 | 58.8867 | 2648771.8142
1 | 40 | CONCLUIDO | 1.3425 | 74.49 | 68.67 | 20.1 | 0.39 | 205 | 91.1 | 37.55 | 2 | 203 | 11.54 | 11468.97 | 566.94 | 793.25 | 365.85 | 86.27 | 128304.3 | 0.24 | 0.71 | 0.54 | 7.7 | 0.5 | 10 | 1611.5514 | 2204.9957 | 1994.554 | 1611551.4111 | 2204995.7373 | 4.6837e-06 | 48.4961 | 1994554.0388
2 | 40 | CONCLUIDO | 1.4251 | 70.17 | 65.77 | 30.36 | 0.57 | 130 | 92.32 | 37.55 | 3 | 128 | 11.77 | 11620.34 | 537.04 | 793.21 | 268.37 | 86.27 | 79939.46 | 0.32 | 0.74 | 0.43 | 4.8 | 0.5 | 10 | 1479.057 | 2023.7111 | 1830.5709 | 1479057.0186 | 2023711.0642 | 4.9719e-06 | 45.6836 | 1830570.9205
3 | 40 | CONCLUIDO | 1.4666 | 68.19 | 64.45 | 40.71 | 0.75 | 95 | 93.55 | 37.55 | 4 | 93 | 12 | 11772.07 | 520.51 | 793.24 | 224.25 | 86.27 | 58055.53 | 0.38 | 0.75 | 0.37 | 3.48 | 0.5 | 10 | 1415.7687 | 1937.1172 | 1752.2414 | 1415768.6962 | 1937117.1895 | 5.1167e-06 | 44.3945 | 1752241.4437
4 | 40 | CONCLUIDO | 1.494 | 66.94 | 63.6 | 51.57 | 0.93 | 74 | 94.79 | 37.55 | 5 | 72 | 12.23 | 11924.18 | 507.9 | 793.22 | 195.38 | 86.27 | 43725.22 | 0.44 | 0.76 | 0.34 | 2.63 | 0.5 | 10 | 1376.973 | 1884.0351 | 1704.2255 | 1376972.9526 | 1884035.1414 | 5.2122e-06 | 43.5807 | 1704225.4718
5 | 40 | CONCLUIDO | 1.5077 | 66.33 | 63.23 | 62.2 | 1.1 | 61 | 96.02 | 37.55 | 6 | 59 | 12.47 | 12076.67 | 499.32 | 793.2 | 183.79 | 86.27 | 37993.62 | 0.47 | 0.77 | 0.32 | 2.27 | 0.5 | 10 | 1351.4448 | 1849.1064 | 1672.6302 | 1351444.7695 | 1849106.3552 | 5.26e-06 | 43.1836 | 1672630.2399
6 | 40 | CONCLUIDO | 1.5191 | 65.83 | 62.91 | 72.59 | 1.27 | 52 | 97.26 | 37.55 | 7 | 50 | 12.71 | 12229.54 | 491.23 | 793.2 | 173.02 | 86.27 | 32657.21 | 0.5 | 0.77 | 0.3 | 1.94 | 0.5 | 10 | 1327.9362 | 1816.941 | 1643.5347 | 1327936.2448 | 1816940.9545 | 5.2998e-06 | 42.8581 | 1643534.6599
7 | 40 | CONCLUIDO | 1.5293 | 65.39 | 62.6 | 83.47 | 1.43 | 45 | 98.5 | 37.55 | 8 | 43 | 12.95 | 12382.79 | 481.83 | 793.2 | 162.51 | 86.27 | 27434.48 | 0.53 | 0.78 | 0.29 | 1.63 | 0.5 | 10 | 1313.4966 | 1797.184 | 1625.6633 | 1313496.5798 | 1797183.9678 | 5.3354e-06 | 42.5716 | 1625663.2523
8 | 40 | CONCLUIDO | 1.5379 | 65.02 | 62.35 | 95.92 | 1.59 | 39 | 99.75 | 37.55 | 9 | 37 | 13.2 | 12536.43 | 473.66 | 793.2 | 153.92 | 86.27 | 23171.52 | 0.56 | 0.78 | 0.28 | 1.38 | 0.5 | 10 | 1301.2015 | 1780.3613 | 1610.4462 | 1301201.5301 | 1780361.3384 | 5.3654e-06 | 42.3307 | 1610446.151
9 | 40 | CONCLUIDO | 1.5428 | 64.82 | 62.22 | 106.66 | 1.74 | 35 | 101 | 37.55 | 10 | 33 | 13.45 | 12690.46 | 466.84 | 793.2 | 150.35 | 86.27 | 21404.54 | 0.57 | 0.78 | 0.26 | 1.25 | 0.5 | 10 | 1283.126 | 1755.6296 | 1588.0748 | 1283125.9838 | 1755629.5786 | 5.3825e-06 | 42.2005 | 1588074.7556
10 | 40 | CONCLUIDO | 1.5476 | 64.62 | 62.09 | 120.17 | 1.89 | 31 | 102.25 | 37.55 | 11 | 29 | 13.7 | 12844.88 | 459.77 | 793.2 | 145.49 | 86.27 | 18996.65 | 0.59 | 0.78 | 0.27 | 1.12 | 0.5 | 10 | 1274.2618 | 1743.5012 | 1577.1039 | 1274261.7675 | 1743501.1667 | 5.3992e-06 | 42.0703 | 1577103.8624
11 | 40 | CONCLUIDO | 1.5515 | 64.45 | 61.98 | 132.82 | 2.04 | 28 | 103.51 | 37.55 | 12 | 26 | 13.95 | 12999.7 | 450.35 | 793.2 | 142.19 | 86.27 | 17358.71 | 0.61 | 0.78 | 0.26 | 1.02 | 0.5 | 10 | 1263.7569 | 1729.1279 | 1564.1024 | 1263756.8802 | 1729127.9165 | 5.4128e-06 | 41.9596 | 1564102.375
12 | 40 | CONCLUIDO | 1.5553 | 64.3 | 61.87 | 142.77 | 2.18 | 26 | 104.76 | 37.55 | 13 | 24 | 14.21 | 13154.91 | 443.9 | 793.2 | 137.96 | 86.27 | 15254.56 | 0.63 | 0.79 | 0.26 | 0.9 | 0.5 | 10 | 1256.0452 | 1718.5765 | 1554.558 | 1256045.2211 | 1718576.4844 | 5.4261e-06 | 41.862 | 1554557.9567
13 | 40 | CONCLUIDO | 1.5582 | 64.18 | 61.78 | 154.46 | 2.33 | 24 | 106.03 | 37.55 | 14 | 19 | 14.47 | 13310.53 | 434.75 | 793.2 | 135.52 | 86.27 | 14043.41 | 0.64 | 0.79 | 0.25 | 0.82 | 0.5 | 10 | 1246.4686 | 1705.4733 | 1542.7054 | 1246468.6076 | 1705473.3392 | 5.4362e-06 | 41.7839 | 1542705.3573
14 | 40 | CONCLUIDO | 1.5597 | 64.12 | 61.76 | 168.44 | 2.46 | 22 | 107.29 | 37.55 | 15 | 11 | 14.74 | 13466.55 | 430.98 | 793.2 | 134.03 | 86.27 | 13309.39 | 0.64 | 0.79 | 0.27 | 0.79 | 0.5 | 10 | 1242.4807 | 1700.0169 | 1537.7696 | 1242480.6732 | 1700016.8715 | 5.4415e-06 | 41.7448 | 1537769.6473
15 | 40 | CONCLUIDO | 1.5594 | 64.13 | 61.77 | 168.47 | 2.6 | 22 | 108.56 | 37.55 | 16 | 5 | 15.01 | 13623.1 | 428.69 | 793.2 | 134.1 | 86.27 | 13347.31 | 0.64 | 0.79 | 0.28 | 0.81 | 0.5 | 10 | 1240.6472 | 1697.5082 | 1535.5004 | 1240647.1768 | 1697508.2008 | 5.4404e-06 | 41.7513 | 1535500.4005
16 | 40 | CONCLUIDO | 1.5616 | 64.04 | 61.7 | 176.29 | 2.73 | 21 | 109.83 | 37.55 | 17 | 0 | 15.28 | 13779.95 | 432.18 | 793.2 | 131.79 | 86.27 | 12197.18 | 0.65 | 0.79 | 0.28 | 0.73 | 0.5 | 10 | 1242.5004 | 1700.0439 | 1537.7941 | 1242500.4006 | 1700043.8634 | 5.4481e-06 | 41.6927 | 1537794.0631

## RESULTADOS_4
Unnamed: 0 | Volume de calda [L] | STATUS | Capacidade operacional [ha/h] | Tempo de missao [h] | Tempo util [h] | Tempo por voo [min] | Autonomia Projetada [h] | N° Voos | MTOW [kg] | Massa Estrutura [kg] | Combustível [kg] | Abastecimentos | Massa gerador | Potência gerador [W] | Combustível consumido [L] | Calda cons [L] | Distância percorrida [km] | Distância Pulverizando [km] | RTL ACUMULADO[m] | EOC [km/km] | EOC [h/h] | Tempo de manobra [h] | Tempo rtl_rtw [h] | V pulv [m/s] | V desloc [m/s] | Preço Total por ha Simples [R$/ha] | Preço Total por ha Presumido [R$/ha] | Preço Total por ha Real [R$/ha] | Preço Total Simples [R$] | Preço Total Presumido [R$] | Prod CAPEX [ha/h/R$] | Dias Trabalhados | Preço Total Real [R$]
0 | 30 | CONCLUIDO | 1.1934 | 83.79 | 75.87 | 11.64 | 0.24 | 391 | 71.52 | 32.27 | 1 | 389 | 8.25 | 9054.6 | 539.72 | 793.28 | 606.05 | 86.27 | 247475.48 | 0.14 | 0.64 | 0.85 | 14.89 | 0.5 | 10 | 1765.5541 | 2415.7091 | 2185.1572 | 1765554.1337 | 2415709.0565 | 4.6758e-06 | 54.5508 | 2185157.1746
1 | 30 | CONCLUIDO | 1.3919 | 71.84 | 67.34 | 23.63 | 0.48 | 171 | 72.7 | 32.27 | 2 | 169 | 8.43 | 9200.25 | 471.18 | 793.23 | 320.85 | 86.27 | 105974.41 | 0.27 | 0.72 | 0.49 | 6.37 | 0.5 | 10 | 1409.5456 | 1928.6025 | 1744.5393 | 1409545.59 | 1928602.461 | 5.4535e-06 | 46.7708 | 1744539.349
2 | 30 | CONCLUIDO | 1.4605 | 68.47 | 64.94 | 36.08 | 0.71 | 108 | 73.88 | 32.27 | 3 | 106 | 8.61 | 9346.23 | 446.71 | 793.2 | 240.62 | 86.27 | 66174.71 | 0.36 | 0.75 | 0.4 | 3.98 | 0.5 | 10 | 1314.1183 | 1798.0347 | 1626.4328 | 1314118.337 | 1798034.6835 | 5.7223e-06 | 44.5768 | 1626432.7769
3 | 30 | CONCLUIDO | 1.4949 | 66.9 | 63.82 | 48.47 | 0.93 | 79 | 75.07 | 32.27 | 4 | 77 | 8.8 | 9492.55 | 430.98 | 793.2 | 203.06 | 86.27 | 47538.34 | 0.42 | 0.76 | 0.35 | 2.85 | 0.5 | 10 | 1261.1915 | 1725.6178 | 1560.9272 | 1261191.4514 | 1725617.7836 | 5.8571e-06 | 43.5547 | 1560927.2443
4 | 30 | CONCLUIDO | 1.5142 | 66.04 | 63.25 | 62.21 | 1.15 | 61 | 76.26 | 32.27 | 5 | 59 | 8.99 | 9639.2 | 418.57 | 793.2 | 184.22 | 86.27 | 38207.7 | 0.47 | 0.77 | 0.32 | 2.28 | 0.5 | 10 | 1239.4593 | 1695.8829 | 1534.0302 | 1239459.279 | 1695882.8667 | 5.9327e-06 | 42.9948 | 1534030.1861
5 | 30 | CONCLUIDO | 1.5287 | 65.41 | 62.79 | 75.35 | 1.36 | 50 | 77.45 | 32.27 | 6 | 48 | 9.18 | 9786.19 | 407.55 | 793.21 | 169 | 86.27 | 30654.68 | 0.51 | 0.77 | 0.3 | 1.82 | 0.5 | 10 | 1212.7733 | 1659.3699 | 1501.002 | 1212773.3102 | 1659369.9468 | 5.9895e-06 | 42.5846 | 1501002.008
6 | 30 | CONCLUIDO | 1.5395 | 64.96 | 62.46 | 89.23 | 1.56 | 42 | 78.65 | 32.27 | 7 | 40 | 9.38 | 9933.52 | 397.25 | 793.2 | 157.79 | 86.27 | 25090.02 | 0.55 | 0.78 | 0.29 | 1.49 | 0.5 | 10 | 1198.0886 | 1639.2776 | 1482.8273 | 1198088.5609 | 1639277.625 | 6.0318e-06 | 42.2917 | 1482827.2692
7 | 30 | CONCLUIDO | 1.5486 | 64.57 | 62.17 | 103.61 | 1.75 | 36 | 79.84 | 32.27 | 8 | 34 | 9.57 | 10081.19 | 385.14 | 793.2 | 147.74 | 86.27 | 20094.56 | 0.58 | 0.78 | 0.28 | 1.2 | 0.5 | 10 | 1173.6615 | 1605.8555 | 1452.5949 | 1173661.5104 | 1605855.4568 | 6.0675e-06 | 42.0378 | 1452594.8658
8 | 30 | CONCLUIDO | 1.5506 | 64.49 | 62.15 | 116.53 | 1.94 | 32 | 81.04 | 32.27 | 9 | 27 | 9.77 | 10229.34 | 376.93 | 793.2 | 147.48 | 86.27 | 19986.71 | 0.58 | 0.78 | 0.28 | 1.18 | 0.5 | 10 | 1165.5422 | 1594.7463 | 1442.5459 | 1165542.2212 | 1594746.2871 | 6.0753e-06 | 41.9857 | 1442545.9397
9 | 30 | CONCLUIDO | 1.5551 | 64.3 | 62.01 | 128.3 | 2.13 | 29 | 82.25 | 32.27 | 10 | 10 | 9.98 | 10377.72 | 370.58 | 793.2 | 141.97 | 86.27 | 17247.48 | 0.61 | 0.78 | 0.29 | 1.04 | 0.5 | 10 | 1157.826 | 1584.1887 | 1432.9959 | 1157826.0296 | 1584188.6534 | 6.093e-06 | 41.862 | 1432995.9117
10 | 30 | CONCLUIDO | 1.5562 | 64.26 | 61.98 | 132.82 | 2.31 | 28 | 83.45 | 32.27 | 11 | 3 | 10.18 | 10526.45 | 372.35 | 793.21 | 140.65 | 86.27 | 16590.6 | 0.61 | 0.78 | 0.3 | 1.01 | 0.5 | 10 | 1158.8669 | 1585.6128 | 1434.2842 | 1158866.9056 | 1585612.8259 | 6.0973e-06 | 41.8359 | 1434284.1632
11 | 30 | CONCLUIDO | 1.5557 | 64.28 | 62 | 132.86 | 2.48 | 28 | 84.66 | 32.27 | 12 | 0 | 10.39 | 10675.53 | 377.03 | 793.21 | 141.29 | 86.27 | 16910.17 | 0.61 | 0.78 | 0.3 | 1.03 | 0.5 | 10 | 1163.2142 | 1591.561 | 1439.6646 | 1163214.2071 | 1591560.9956 | 6.0953e-06 | 41.849 | 1439664.6479

## RESULTADOS_1
Unnamed: 0 | Volume de calda [L] | STATUS | Capacidade operacional [ha/h] | Tempo de missao [h] | Tempo util [h] | Tempo por voo [min] | Autonomia Projetada [h] | N° Voos | MTOW [kg] | Massa Estrutura [kg] | Combustível [kg] | Abastecimentos | Massa gerador | Potência gerador [W] | Combustível consumido [L] | Calda cons [L] | Distância percorrida [km] | Distância Pulverizando [km] | RTL ACUMULADO[m] | EOC [km/km] | EOC [h/h] | Tempo de manobra [h] | Tempo rtl_rtw [h] | V pulv [m/s] | V desloc [m/s] | Preço Total por ha Simples [R$/ha] | Preço Total por ha Presumido [R$/ha] | Preço Total por ha Real [R$/ha] | Preço Total Simples [R$] | Preço Total Presumido [R$] | Prod CAPEX [ha/h/R$] | Dias Trabalhados | Preço Total Real [R$]
0 | 15 | CONCLUIDO | 1.3541 | 73.85 | 69.6 | 18.16 | 0.43 | 230 | 39.78 | 19.54 | 1 | 228 | 4.24 | 5140 | 317.85 | 793.31 | 396.12 | 86.27 | 143314.28 | 0.22 | 0.7 | 0.59 | 8.63 | 0.5 | 10 | 1217.7699 | 1666.2066 | 1507.1861 | 1217769.9385 | 1666206.5541 | 7.0169e-06 | 48.0794 | 1507186.1391
1 | 15 | CONCLUIDO | 1.4799 | 67.57 | 64.74 | 38.08 | 0.84 | 102 | 40.89 | 19.54 | 2 | 100 | 4.35 | 5277.26 | 280.14 | 793.2 | 234.25 | 86.27 | 63021.31 | 0.37 | 0.75 | 0.38 | 3.77 | 0.5 | 10 | 1066.9316 | 1459.8229 | 1320.4995 | 1066931.6408 | 1459822.9406 | 7.6688e-06 | 43.9909 | 1320499.4881
2 | 15 | CONCLUIDO | 1.521 | 65.75 | 63.35 | 60.33 | 1.22 | 63 | 42.01 | 19.54 | 3 | 55 | 4.46 | 5414.79 | 256.17 | 793.2 | 187.34 | 86.27 | 39761.89 | 0.46 | 0.77 | 0.33 | 2.38 | 0.5 | 10 | 1010.9696 | 1383.2533 | 1251.2375 | 1010969.6462 | 1383253.2708 | 7.8818e-06 | 42.806 | 1251237.5201
3 | 15 | CONCLUIDO | 1.5297 | 65.37 | 63.06 | 68.8 | 1.59 | 55 | 43.13 | 19.54 | 4 | 3 | 4.58 | 5552.61 | 252.92 | 793.24 | 175.7 | 86.27 | 33977.97 | 0.49 | 0.77 | 0.38 | 2.09 | 0.5 | 10 | 1004.8917 | 1374.9372 | 1243.7151 | 1004891.7066 | 1374937.1656 | 7.9269e-06 | 42.5586 | 1243715.0923
4 | 15 | CONCLUIDO | 1.5316 | 65.29 | 62.99 | 69.99 | 1.94 | 54 | 44.24 | 19.54 | 5 | 0 | 4.7 | 5690.71 | 258 | 793.27 | 173.17 | 86.27 | 32722.18 | 0.5 | 0.77 | 0.38 | 2.02 | 0.5 | 10 | 1008.6972 | 1380.1441 | 1248.425 | 1008697.232 | 1380144.0534 | 7.9367e-06 | 42.5065 | 1248425.042

## RESULTADOS_12
Unnamed: 0 | Volume de calda [L] | STATUS | Capacidade operacional [ha/h] | Tempo de missao [h] | Tempo util [h] | Tempo por voo [min] | Autonomia Projetada [h] | N° Voos | MTOW [kg] | Massa Estrutura [kg] | Combustível [kg] | Abastecimentos | Massa gerador | Potência gerador [W] | Combustível consumido [L] | Calda cons [L] | Distância percorrida [km] | Distância Pulverizando [km] | RTL ACUMULADO[m] | EOC [km/km] | EOC [h/h] | Tempo de manobra [h] | Tempo rtl_rtw [h] | V pulv [m/s] | V desloc [m/s] | Preço Total por ha Simples [R$/ha] | Preço Total por ha Presumido [R$/ha] | Preço Total por ha Real [R$/ha] | Preço Total Simples [R$] | Preço Total Presumido [R$] | Prod CAPEX [ha/h/R$] | Dias Trabalhados | Preço Total Real [R$]
0 | 70 | CONCLUIDO | 0.878 | 113.9 | 90.15 | 7.26 | 0.12 | 745 | 141.81 | 47.83 | 1 | 743 | 22.98 | 17723.39 | 1022.78 | 793.4 | 1084.93 | 86.27 | 485144.75 | 0.08 | 0.54 | 1.42 | 29.16 | 0.5 | 10 | 3524.6869 | 4822.6322 | 4362.3669 | 3524686.9469 | 4822632.1789 | 2.4442e-06 | 74.1536 | 4362366.9324
1 | 70 | CONCLUIDO | 1.2068 | 82.86 | 72.11 | 14.67 | 0.25 | 295 | 143.17 | 47.83 | 2 | 293 | 23.34 | 17891.86 | 813.88 | 793.21 | 480.39 | 86.27 | 185126.73 | 0.18 | 0.67 | 0.69 | 11.14 | 0.5 | 10 | 2204.0801 | 3015.7196 | 2727.9035 | 2204080.0587 | 3015719.5735 | 3.3595e-06 | 53.9453 | 2727903.53
2 | 70 | CONCLUIDO | 1.3266 | 75.38 | 67.84 | 22.12 | 0.37 | 184 | 144.54 | 47.83 | 3 | 182 | 23.71 | 18060.85 | 762.46 | 793.27 | 337.29 | 86.27 | 114131.86 | 0.26 | 0.72 | 0.51 | 6.86 | 0.5 | 10 | 1929.8561 | 2640.5143 | 2388.5073 | 1929856.1307 | 2640514.2973 | 3.693e-06 | 49.0755 | 2388507.3187
3 | 70 | CONCLUIDO | 1.3867 | 72.11 | 66.01 | 29.56 | 0.49 | 134 | 145.92 | 47.83 | 4 | 132 | 24.09 | 18230.35 | 738.86 | 793.22 | 276.72 | 86.27 | 84094.61 | 0.31 | 0.74 | 0.44 | 5.04 | 0.5 | 10 | 1814.5665 | 2482.7699 | 2245.8179 | 1814566.5001 | 2482769.9384 | 3.8603e-06 | 46.9466 | 2245817.8601
4 | 70 | CONCLUIDO | 1.427 | 70.08 | 64.81 | 37.04 | 0.6 | 105 | 147.3 | 47.83 | 5 | 103 | 24.47 | 18400.38 | 722.6 | 793.21 | 236.19 | 86.27 | 63975.7 | 0.37 | 0.75 | 0.39 | 3.84 | 0.5 | 10 | 1741.3124 | 2382.5404 | 2155.1541 | 1741312.3939 | 2382540.4386 | 3.9725e-06 | 45.625 | 2155154.123
5 | 70 | CONCLUIDO | 1.4518 | 68.88 | 64.14 | 44.23 | 0.71 | 87 | 148.68 | 47.83 | 6 | 85 | 24.85 | 18570.94 | 712.41 | 793.21 | 213.63 | 86.27 | 52787.43 | 0.4 | 0.76 | 0.36 | 3.17 | 0.5 | 10 | 1690.5113 | 2313.0321 | 2092.2796 | 1690511.2987 | 2313032.1389 | 4.0415e-06 | 44.8438 | 2092279.5979
6 | 70 | CONCLUIDO | 1.4734 | 67.87 | 63.53 | 52.22 | 0.83 | 73 | 150.07 | 47.83 | 7 | 71 | 25.24 | 18742.03 | 702.95 | 793.22 | 193.19 | 86.27 | 42637.07 | 0.45 | 0.76 | 0.34 | 2.56 | 0.5 | 10 | 1653.6037 | 2262.5335 | 2046.6005 | 1653603.6737 | 2262533.4982 | 4.1017e-06 | 44.1862 | 2046600.4766
7 | 70 | CONCLUIDO | 1.4821 | 67.47 | 63.4 | 59.43 | 0.94 | 64 | 151.46 | 47.83 | 8 | 62 | 25.63 | 18913.66 | 698.73 | 793.2 | 189.39 | 86.27 | 40779.39 | 0.46 | 0.77 | 0.32 | 2.43 | 0.5 | 10 | 1643.0152 | 2248.0459 | 2033.4955 | 1643015.2097 | 2248045.8946 | 4.1259e-06 | 43.9258 | 2033495.5496
8 | 70 | CONCLUIDO | 1.4934 | 66.96 | 63.09 | 66.41 | 1.04 | 57 | 152.85 | 47.83 | 9 | 55 | 26.03 | 19085.83 | 692.64 | 793.2 | 178.86 | 86.27 | 35549.65 | 0.48 | 0.77 | 0.31 | 2.12 | 0.5 | 10 | 1628.2446 | 2227.8361 | 2015.2145 | 1628244.5884 | 2227836.0789 | 4.1573e-06 | 43.5938 | 2015214.5303
9 | 70 | CONCLUIDO | 1.5027 | 66.54 | 62.84 | 73.93 | 1.15 | 51 | 154.25 | 47.83 | 10 | 49 | 26.43 | 19258.55 | 687.51 | 793.21 | 170.7 | 86.27 | 31499.03 | 0.51 | 0.77 | 0.3 | 1.87 | 0.5 | 10 | 1606.5227 | 2198.1152 | 1988.3302 | 1606522.6661 | 2198115.1865 | 4.1832e-06 | 43.3203 | 1988330.1581
10 | 70 | CONCLUIDO | 1.5097 | 66.24 | 62.68 | 81.76 | 1.25 | 46 | 155.66 | 47.83 | 11 | 44 | 26.83 | 19431.82 | 682.21 | 793.2 | 165.24 | 86.27 | 28792.82 | 0.52 | 0.77 | 0.3 | 1.71 | 0.5 | 10 | 1596.394 | 2184.2567 | 1975.7943 | 1596394.0117 | 2184256.7147 | 4.2027e-06 | 43.125 | 1975794.3195
11 | 70 | CONCLUIDO | 1.5171 | 65.91 | 62.47 | 89.25 | 1.35 | 42 | 157.07 | 47.83 | 12 | 40 | 27.24 | 19605.66 | 677.87 | 793.21 | 158.2 | 86.27 | 25296.96 | 0.55 | 0.78 | 0.29 | 1.5 | 0.5 | 10 | 1586.5977 | 2170.853 | 1963.6698 | 1586597.7186 | 2170852.9944 | 4.2233e-06 | 42.9102 | 1963669.8314
12 | 70 | CONCLUIDO | 1.5215 | 65.72 | 62.37 | 95.95 | 1.45 | 39 | 158.48 | 47.83 | 13 | 37 | 27.65 | 19780.06 | 674.78 | 793.21 | 154.74 | 86.27 | 23582.37 | 0.56 | 0.78 | 0.28 | 1.4 | 0.5 | 10 | 1571.0047 | 2149.5179 | 1944.371 | 1571004.7034 | 2149517.943 | 4.2356e-06 | 42.7865 | 1944370.9674
13 | 70 | CONCLUIDO | 1.5298 | 65.37 | 62.1 | 103.5 | 1.55 | 36 | 159.9 | 47.83 | 14 | 34 | 28.07 | 19955.16 | 667.94 | 793.2 | 145.08 | 86.27 | 18762.72 | 0.59 | 0.78 | 0.28 | 1.13 | 0.5 | 10 | 1558.3673 | 2132.2269 | 1928.7301 | 1558367.2873 | 2132226.8728 | 4.2587e-06 | 42.5586 | 1928730.1327
14 | 70 | CONCLUIDO | 1.5301 | 65.36 | 62.18 | 113.05 | 1.65 | 33 | 161.32 | 47.83 | 15 | 31 | 28.5 | 20130.71 | 667.34 | 793.21 | 148.44 | 86.27 | 20461.84 | 0.58 | 0.78 | 0.27 | 1.21 | 0.5 | 10 | 1558.0819 | 2131.8364 | 1928.3769 | 1558081.8891 | 2131836.3783 | 4.2595e-06 | 42.5521 | 1928376.9064
15 | 70 | CONCLUIDO | 1.5333 | 65.22 | 62.1 | 120.19 | 1.74 | 31 | 162.75 | 47.83 | 16 | 29 | 28.92 | 20306.85 | 663.91 | 793.2 | 145.68 | 86.27 | 19092.21 | 0.59 | 0.78 | 0.27 | 1.13 | 0.5 | 10 | 1552.572 | 2124.2975 | 1921.5575 | 1552571.963 | 2124297.4545 | 4.2684e-06 | 42.4609 | 1921557.4869
16 | 70 | CONCLUIDO | 1.5367 | 65.07 | 62.01 | 128.29 | 1.83 | 29 | 164.19 | 47.83 | 17 | 27 | 29.36 | 20483.57 | 659.87 | 793.2 | 142.77 | 86.27 | 17646.81 | 0.6 | 0.78 | 0.27 | 1.04 | 0.5 | 10 | 1546.4732 | 2115.9528 | 1914.0092 | 1546473.1552 | 2115952.7965 | 4.2779e-06 | 42.3633 | 1914009.2313
17 | 70 | CONCLUIDO | 1.5382 | 65.01 | 61.98 | 132.8 | 1.93 | 28 | 165.62 | 47.83 | 18 | 26 | 29.8 | 20660.89 | 656.27 | 793.2 | 141.75 | 86.27 | 17140.83 | 0.61 | 0.78 | 0.26 | 1.01 | 0.5 | 10 | 1542.2353 | 2110.1544 | 1908.7642 | 1542235.3206 | 2110154.4043 | 4.2821e-06 | 42.3242 | 1908764.2295
18 | 70 | CONCLUIDO | 1.5414 | 64.88 | 61.9 | 142.84 | 2.02 | 26 | 167.07 | 47.83 | 19 | 24 | 30.24 | 20838.81 | 653.87 | 793.2 | 139.03 | 86.27 | 15790.38 | 0.62 | 0.78 | 0.26 | 0.93 | 0.5 | 10 | 1528.245 | 2091.0122 | 1891.449 | 1528244.9954 | 2091012.2241 | 4.291e-06 | 42.2396 | 1891448.9522
19 | 70 | CONCLUIDO | 1.5429 | 64.81 | 61.86 | 148.47 | 2.1 | 25 | 168.51 | 47.83 | 20 | 23 | 30.69 | 21017.33 | 650.67 | 793.2 | 137.83 | 86.27 | 15196.27 | 0.63 | 0.79 | 0.26 | 0.89 | 0.5 | 10 | 1524.3279 | 2085.6527 | 1886.6009 | 1524327.9084 | 2085652.6928 | 4.2951e-06 | 42.194 | 1886600.9271
20 | 70 | CONCLUIDO | 1.5459 | 64.69 | 61.8 | 161.21 | 2.19 | 23 | 169.97 | 47.83 | 21 | 21 | 31.14 | 21196.47 | 644.25 | 793.2 | 135.77 | 86.27 | 14173.83 | 0.64 | 0.79 | 0.25 | 0.83 | 0.5 | 10 | 1516.6053 | 2075.0863 | 1877.043 | 1516605.3436 | 2075086.339 | 4.3035e-06 | 42.1159 | 1877043.0112
21 | 70 | CONCLUIDO | 1.5479 | 64.6 | 61.74 | 168.38 | 2.28 | 22 | 171.42 | 47.83 | 22 | 20 | 31.6 | 21376.23 | 642.56 | 793.2 | 133.84 | 86.27 | 13212.97 | 0.64 | 0.79 | 0.25 | 0.77 | 0.5 | 10 | 1513.6437 | 2071.0342 | 1873.3776 | 1513643.7474 | 2071034.1525 | 4.3091e-06 | 42.0573 | 1873377.5597
22 | 70 | CONCLUIDO | 1.5494 | 64.54 | 61.7 | 176.3 | 2.36 | 21 | 172.89 | 47.83 | 23 | 19 | 32.06 | 21556.61 | 638.48 | 793.2 | 132.47 | 86.27 | 12534.91 | 0.65 | 0.79 | 0.26 | 0.74 | 0.5 | 10 | 1508.9845 | 2064.6592 | 1867.611 | 1508984.5229 | 2064659.1959 | 4.3132e-06 | 42.0182 | 1867611.02
23 | 70 | CONCLUIDO | 1.5511 | 64.47 | 61.66 | 184.99 | 2.44 | 20 | 174.35 | 47.83 | 24 | 18 | 32.53 | 21737.62 | 635.33 | 793.2 | 131.23 | 86.27 | 11918.59 | 0.66 | 0.79 | 0.25 | 0.69 | 0.5 | 10 | 1504.9346 | 2059.1179 | 1862.5986 | 1504934.621 | 2059117.9414 | 4.318e-06 | 41.9727 | 1862598.6151
24 | 70 | CONCLUIDO | 1.5503 | 64.5 | 61.7 | 185.09 | 2.52 | 20 | 175.83 | 47.83 | 25 | 18 | 33 | 21919.27 | 635.08 | 793.2 | 132.36 | 86.27 | 12483.04 | 0.65 | 0.79 | 0.25 | 0.73 | 0.5 | 10 | 1505.3837 | 2059.7324 | 1863.1544 | 1505383.7129 | 2059732.4088 | 4.3157e-06 | 41.9922 | 1863154.4386
25 | 70 | CONCLUIDO | 1.5525 | 64.41 | 61.64 | 194.64 | 2.6 | 19 | 177.3 | 47.83 | 26 | 17 | 33.48 | 22101.56 | 634.04 | 793.2 | 130.34 | 86.27 | 11478.94 | 0.66 | 0.79 | 0.25 | 0.67 | 0.5 | 10 | 1502.9009 | 2056.3353 | 1860.0815 | 1502900.8614 | 2056335.2618 | 4.3219e-06 | 41.9336 | 1860081.5105
26 | 70 | CONCLUIDO | 1.5548 | 64.32 | 61.57 | 205.23 | 2.68 | 18 | 178.79 | 47.83 | 27 | 16 | 33.96 | 22284.51 | 629.43 | 793.2 | 128.2 | 86.27 | 10412.98 | 0.67 | 0.79 | 0.24 | 0.6 | 0.5 | 10 | 1497.1917 | 2048.5238 | 1853.0155 | 1497191.7179 | 2048523.7599 | 4.3283e-06 | 41.875 | 1853015.5274
27 | 70 | CONCLUIDO | 1.5557 | 64.28 | 61.56 | 217.27 | 2.75 | 17 | 180.28 | 47.83 | 28 | 15 | 34.45 | 22468.11 | 623.85 | 793.2 | 127.85 | 86.27 | 10247.16 | 0.67 | 0.79 | 0.25 | 0.59 | 0.5 | 10 | 1491.752 | 2041.0809 | 1846.283 | 1491751.9836 | 2041080.8754 | 4.3308e-06 | 41.849 | 1846282.9813
28 | 70 | CONCLUIDO | 1.5557 | 64.28 | 61.56 | 217.28 | 2.83 | 17 | 181.77 | 47.83 | 29 | 15 | 34.94 | 22652.51 | 621.9 | 793.2 | 127.8 | 86.27 | 10219.15 | 0.68 | 0.79 | 0.25 | 0.59 | 0.5 | 10 | 1490.0467 | 2038.7476 | 1844.1724 | 1490046.671 | 2038747.5915 | 4.3308e-06 | 41.849 | 1844172.3827
29 | 70 | CONCLUIDO | 1.5573 | 64.21 | 61.52 | 230.71 | 2.9 | 16 | 183.27 | 47.83 | 30 | 14 | 35.44 | 22837.46 | 620.38 | 793.2 | 126.44 | 86.27 | 9546.46 | 0.68 | 0.79 | 0.25 | 0.55 | 0.5 | 10 | 1487.6144 | 2035.4196 | 1841.162 | 1487614.3603 | 2035419.5967 | 4.3352e-06 | 41.8034 | 1841162.0071
30 | 70 | CONCLUIDO | 1.5576 | 64.2 | 61.51 | 230.67 | 2.98 | 16 | 184.78 | 47.83 | 31 | 14 | 35.95 | 23023.09 | 614.23 | 793.2 | 126.22 | 86.27 | 9433.39 | 0.68 | 0.79 | 0.25 | 0.54 | 0.5 | 10 | 1482.0229 | 2027.7691 | 1834.2416 | 1482022.8585 | 2027769.0573 | 4.3361e-06 | 41.7969 | 1834241.6244
31 | 70 | CONCLUIDO | 1.5598 | 64.11 | 61.45 | 245.8 | 3.05 | 15 | 186.29 | 47.83 | 32 | 13 | 36.46 | 23209.42 | 615.29 | 793.2 | 123.93 | 86.27 | 8295.98 | 0.7 | 0.79 | 0.25 | 0.48 | 0.5 | 10 | 1481.4162 | 2026.9391 | 1833.4908 | 1481416.2392 | 2026939.0539 | 4.3422e-06 | 41.7383 | 1833490.8354
32 | 70 | CONCLUIDO | 1.559 | 64.14 | 61.48 | 245.92 | 3.12 | 15 | 187.8 | 47.83 | 33 | 12 | 36.98 | 23396.44 | 610 | 793.2 | 125.19 | 86.27 | 8924.44 | 0.69 | 0.79 | 0.24 | 0.51 | 0.5 | 10 | 1477.3998 | 2021.4435 | 1828.5198 | 1477399.7532 | 2021443.5206 | 4.34e-06 | 41.7578 | 1828519.7881
33 | 70 | CONCLUIDO | 1.5606 | 64.08 | 61.45 | 263.34 | 3.19 | 14 | 189.33 | 47.83 | 34 | 11 | 37.5 | 23584.16 | 609.11 | 793.2 | 123.83 | 86.27 | 8250.98 | 0.7 | 0.79 | 0.24 | 0.48 | 0.5 | 10 | 1475.5875 | 2018.9639 | 1826.2768 | 1475587.4711 | 2018963.8762 | 4.3444e-06 | 41.7188 | 1826276.7975
34 | 70 | CONCLUIDO | 1.56 | 64.1 | 61.47 | 263.44 | 3.25 | 14 | 190.85 | 47.83 | 35 | 9 | 38.03 | 23772.6 | 611.3 | 793.2 | 124.62 | 86.27 | 8645.13 | 0.69 | 0.79 | 0.25 | 0.5 | 0.5 | 10 | 1477.9316 | 2022.1713 | 1829.1781 | 1477931.6249 | 2022171.2509 | 4.3428e-06 | 41.7318 | 1829178.0648
35 | 70 | CONCLUIDO | 1.5599 | 64.11 | 61.47 | 263.45 | 3.32 | 14 | 192.39 | 47.83 | 36 | 10 | 38.56 | 23961.75 | 601.67 | 793.2 | 124.87 | 86.27 | 8769.46 | 0.69 | 0.79 | 0.24 | 0.5 | 0.5 | 10 | 1469.5876 | 2010.7546 | 1818.851 | 1469587.6316 | 2010754.6312 | 4.3425e-06 | 41.7383 | 1818851.0313
36 | 70 | CONCLUIDO | 1.5623 | 64.01 | 61.41 | 283.41 | 3.39 | 13 | 193.93 | 47.83 | 37 | 7 | 39.1 | 24151.64 | 605.17 | 793.2 | 122.39 | 86.27 | 7537.18 | 0.7 | 0.79 | 0.25 | 0.44 | 0.5 | 10 | 1471.0156 | 2012.7085 | 1820.6184 | 1471015.6389 | 2012708.4937 | 4.3492e-06 | 41.6732 | 1820618.4199
37 | 70 | CONCLUIDO | 1.5633 | 63.97 | 61.36 | 283.21 | 3.45 | 13 | 195.47 | 47.83 | 38 | 5 | 39.64 | 24342.26 | 605.14 | 793.2 | 120.65 | 86.27 | 6666.99 | 0.72 | 0.79 | 0.25 | 0.39 | 0.5 | 10 | 1470.1826 | 2011.5687 | 1819.5874 | 1470182.5724 | 2011568.6555 | 4.3519e-06 | 41.6471 | 1819587.3663
38 | 70 | CONCLUIDO | 1.5632 | 63.97 | 61.37 | 283.23 | 3.51 | 13 | 197.02 | 47.83 | 39 | 3 | 40.2 | 24533.63 | 606.51 | 793.2 | 120.85 | 86.27 | 6764.7 | 0.71 | 0.79 | 0.25 | 0.4 | 0.5 | 10 | 1471.4819 | 2013.3464 | 1821.1955 | 1471481.8703 | 2013346.4122 | 4.3517e-06 | 41.6471 | 1821195.4564
39 | 70 | CONCLUIDO | 1.563 | 63.98 | 61.37 | 283.26 | 3.58 | 13 | 198.58 | 47.83 | 40 | 1 | 40.75 | 24725.75 | 610.47 | 793.22 | 121.07 | 86.27 | 6874.9 | 0.71 | 0.79 | 0.25 | 0.41 | 0.5 | 10 | 1475.0377 | 2018.2116 | 1825.5963 | 1475037.6538 | 2018211.592 | 4.3511e-06 | 41.6536 | 1825596.3102

## RESULTADOS_16
Unnamed: 0 | Volume de calda [L] | STATUS | Capacidade operacional [ha/h] | Tempo de missao [h] | Tempo util [h] | Tempo por voo [min] | Autonomia Projetada [h] | N° Voos | MTOW [kg] | Massa Estrutura [kg] | Combustível [kg] | Abastecimentos | Massa gerador | Potência gerador [W] | Combustível consumido [L] | Calda cons [L] | Distância percorrida [km] | Distância Pulverizando [km] | RTL ACUMULADO[m] | EOC [km/km] | EOC [h/h] | Tempo de manobra [h] | Tempo rtl_rtw [h] | V pulv [m/s] | V desloc [m/s] | Preço Total por ha Simples [R$/ha] | Preço Total por ha Presumido [R$/ha] | Preço Total por ha Real [R$/ha] | Preço Total Simples [R$] | Preço Total Presumido [R$] | Prod CAPEX [ha/h/R$] | Dias Trabalhados | Preço Total Real [R$]
0 | 90 | CONCLUIDO | 0.7455 | 134.14 | 98.3 | 6.27 | 0.1 | 940 | 176.73 | 52.44 | 1 | 938 | 33.29 | 22031.19 | 1287.14 | 793.39 | 1359.18 | 86.27 | 621293.06 | 0.06 | 0.49 | 1.74 | 37.31 | 0.5 | 10 | 4853.6055 | 6640.9172 | 6007.1174 | 4853605.4956 | 6640917.165 | 1.8753e-06 | 87.3307 | 6007117.3514
1 | 90 | CONCLUIDO | 1.1213 | 89.18 | 74.28 | 12.7 | 0.2 | 351 | 178.21 | 52.44 | 2 | 349 | 33.77 | 22213.89 | 969.1 | 793.24 | 552.97 | 86.27 | 221136.13 | 0.16 | 0.65 | 0.78 | 13.31 | 0.5 | 10 | 2642.3156 | 3615.3328 | 3270.2905 | 2642315.5876 | 3615332.7576 | 2.8206e-06 | 58.0599 | 3270290.4734
2 | 90 | CONCLUIDO | 1.2623 | 79.22 | 69.08 | 19.1 | 0.3 | 217 | 179.7 | 52.44 | 3 | 215 | 34.26 | 22397.24 | 899 | 793.2 | 379.01 | 86.27 | 134826.43 | 0.23 | 0.7 | 0.57 | 8.11 | 0.5 | 10 | 2242.2435 | 3067.9365 | 2775.1369 | 2242243.4973 | 3067936.4738 | 3.1752e-06 | 51.5755 | 2775136.9227
3 | 90 | CONCLUIDO | 1.337 | 74.8 | 66.79 | 25.53 | 0.39 | 157 | 181.19 | 52.44 | 4 | 155 | 34.75 | 22581.25 | 867.51 | 793.21 | 302.51 | 86.27 | 96874.97 | 0.29 | 0.73 | 0.47 | 5.82 | 0.5 | 10 | 2063.6954 | 2823.6391 | 2554.155 | 2063695.4324 | 2823639.1345 | 3.3632e-06 | 48.6979 | 2554154.9785
4 | 90 | CONCLUIDO | 1.383 | 72.31 | 65.51 | 31.96 | 0.49 | 123 | 182.69 | 52.44 | 5 | 121 | 35.25 | 22766.06 | 848.56 | 793.21 | 259.93 | 86.27 | 75755.98 | 0.33 | 0.74 | 0.41 | 4.55 | 0.5 | 10 | 1972.5043 | 2698.8674 | 2441.2913 | 1972504.2992 | 2698867.4029 | 3.4789e-06 | 47.0768 | 2441291.2859
5 | 90 | CONCLUIDO | 1.4149 | 70.67 | 64.66 | 38.41 | 0.58 | 101 | 184.19 | 52.44 | 6 | 99 | 35.75 | 22951.43 | 835.98 | 793.21 | 231.16 | 86.27 | 61481.81 | 0.37 | 0.75 | 0.38 | 3.69 | 0.5 | 10 | 1906.8604 | 2609.0505 | 2360.0464 | 1906860.3916 | 2609050.5126 | 3.5591e-06 | 46.0091 | 2360046.3935
6 | 90 | CONCLUIDO | 1.4372 | 69.58 | 64.1 | 44.72 | 0.67 | 86 | 185.7 | 52.44 | 7 | 84 | 36.26 | 23137.49 | 827.4 | 793.21 | 212.64 | 86.27 | 52294.86 | 0.41 | 0.76 | 0.35 | 3.13 | 0.5 | 10 | 1866.3941 | 2553.6828 | 2309.9629 | 1866394.13 | 2553682.7882 | 3.6152e-06 | 45.2995 | 2309962.887
7 | 90 | CONCLUIDO | 1.4552 | 68.72 | 63.63 | 50.91 | 0.76 | 75 | 187.22 | 52.44 | 8 | 73 | 36.78 | 23324.24 | 819.43 | 793.21 | 196.6 | 86.27 | 44329.46 | 0.44 | 0.76 | 0.34 | 2.66 | 0.5 | 10 | 1831.5239 | 2505.9718 | 2266.8053 | 1831523.8746 | 2505971.7664 | 3.6605e-06 | 44.7396 | 2266805.3382
8 | 90 | CONCLUIDO | 1.46 | 68.49 | 63.69 | 57.03 | 0.85 | 67 | 188.74 | 52.44 | 9 | 65 | 37.3 | 23511.69 | 818.72 | 793.21 | 199.24 | 86.27 | 45691.57 | 0.43 | 0.76 | 0.34 | 2.72 | 0.5 | 10 | 1827.4092 | 2500.3418 | 2261.7127 | 1827409.1594 | 2500341.8315 | 3.6726e-06 | 44.5898 | 2261712.7164
9 | 90 | CONCLUIDO | 1.4758 | 67.76 | 63.21 | 63.21 | 0.93 | 60 | 190.26 | 52.44 | 10 | 58 | 37.82 | 23699.85 | 811.15 | 793.2 | 182.97 | 86.27 | 37589.96 | 0.47 | 0.77 | 0.32 | 2.24 | 0.5 | 10 | 1795.2819 | 2456.3839 | 2221.95 | 1795281.8836 | 2456383.8754 | 3.7123e-06 | 44.1146 | 2221950.0459
10 | 90 | CONCLUIDO | 1.4861 | 67.29 | 62.95 | 69.95 | 1.02 | 54 | 191.79 | 52.44 | 11 | 52 | 38.35 | 23888.73 | 806.3 | 793.2 | 174.35 | 86.27 | 33311.58 | 0.49 | 0.77 | 0.3 | 1.98 | 0.5 | 10 | 1781.2631 | 2437.2028 | 2204.5996 | 1781263.1319 | 2437202.8009 | 3.7382e-06 | 43.8086 | 2204599.5862
11 | 90 | CONCLUIDO | 1.4945 | 66.91 | 62.75 | 76.84 | 1.1 | 49 | 193.33 | 52.44 | 12 | 47 | 38.89 | 24078.33 | 802.52 | 793.2 | 167.43 | 86.27 | 29873.65 | 0.52 | 0.77 | 0.3 | 1.78 | 0.5 | 10 | 1770.2881 | 2422.1863 | 2191.0162 | 1770288.0842 | 2422186.2564 | 3.7593e-06 | 43.5612 | 2191016.1997
12 | 90 | CONCLUIDO | 1.5004 | 66.65 | 62.63 | 83.5 | 1.18 | 45 | 194.88 | 52.44 | 13 | 43 | 39.43 | 24268.67 | 798.88 | 793.2 | 163.38 | 86.27 | 27869.06 | 0.53 | 0.78 | 0.3 | 1.66 | 0.5 | 10 | 1752.1145 | 2397.3203 | 2168.5234 | 1752114.4741 | 2397320.3213 | 3.7742e-06 | 43.3919 | 2168523.4345
13 | 90 | CONCLUIDO | 1.5064 | 66.38 | 62.47 | 89.24 | 1.27 | 42 | 196.42 | 52.44 | 14 | 40 | 39.98 | 24459.75 | 796.12 | 793.2 | 158.08 | 86.27 | 25237.47 | 0.55 | 0.78 | 0.29 | 1.5 | 0.5 | 10 | 1744.2565 | 2386.5687 | 2158.7979 | 1744256.4989 | 2386568.693 | 3.7893e-06 | 43.2161 | 2158797.9265
14 | 90 | CONCLUIDO | 1.5113 | 66.17 | 62.36 | 95.94 | 1.35 | 39 | 197.98 | 52.44 | 15 | 37 | 40.54 | 24651.58 | 792.55 | 793.21 | 154.45 | 86.27 | 23432.6 | 0.56 | 0.78 | 0.28 | 1.39 | 0.5 | 10 | 1736.8252 | 2376.4009 | 2149.6005 | 1736825.2273 | 2376400.8994 | 3.8016e-06 | 43.0794 | 2149600.5328
15 | 90 | CONCLUIDO | 1.5146 | 66.02 | 62.29 | 101 | 1.42 | 37 | 199.54 | 52.44 | 16 | 35 | 41.1 | 24844.17 | 790.32 | 793.2 | 151.93 | 86.27 | 22184.55 | 0.57 | 0.78 | 0.28 | 1.32 | 0.5 | 10 | 1731.9272 | 2369.6992 | 2143.5384 | 1731927.1847 | 2369699.1814 | 3.8099e-06 | 42.9818 | 2143538.4174
16 | 90 | CONCLUIDO | 1.5129 | 66.1 | 62.43 | 107.03 | 1.5 | 35 | 201.11 | 52.44 | 17 | 33 | 41.67 | 25037.53 | 791.43 | 793.2 | 158.21 | 86.27 | 25333.35 | 0.55 | 0.78 | 0.26 | 1.46 | 0.5 | 10 | 1735.0875 | 2374.0232 | 2147.4498 | 1735087.4641 | 2374023.215 | 3.8056e-06 | 43.0339 | 2147449.7713
17 | 90 | CONCLUIDO | 1.52 | 65.79 | 62.2 | 113.08 | 1.58 | 33 | 202.68 | 52.44 | 18 | 31 | 42.24 | 25231.66 | 785.72 | 793.21 | 149.19 | 86.27 | 20837.22 | 0.58 | 0.78 | 0.27 | 1.23 | 0.5 | 10 | 1713.7511 | 2344.8298 | 2121.0425 | 1713751.0635 | 2344829.8105 | 3.8235e-06 | 42.832 | 2121042.5443
18 | 90 | CONCLUIDO | 1.524 | 65.62 | 62.1 | 120.19 | 1.65 | 31 | 204.26 | 52.44 | 19 | 29 | 42.82 | 25426.72 | 784.29 | 793.2 | 145.48 | 86.27 | 18992.1 | 0.59 | 0.78 | 0.27 | 1.13 | 0.5 | 10 | 1709.0538 | 2338.4028 | 2115.2289 | 1709053.7896 | 2338402.7931 | 3.8335e-06 | 42.7214 | 2115228.9125
19 | 90 | CONCLUIDO | 1.5278 | 65.45 | 62 | 128.28 | 1.73 | 29 | 205.85 | 52.44 | 20 | 27 | 43.41 | 25622.45 | 780.37 | 793.2 | 142.56 | 86.27 | 17538.51 | 0.61 | 0.78 | 0.26 | 1.03 | 0.5 | 10 | 1702.3034 | 2329.1666 | 2106.8742 | 1702303.385 | 2329166.5916 | 3.8431e-06 | 42.6107 | 2106874.2011
20 | 90 | CONCLUIDO | 1.5293 | 65.39 | 61.97 | 132.8 | 1.8 | 28 | 207.45 | 52.44 | 21 | 26 | 44 | 25818.99 | 779.61 | 793.21 | 141.59 | 86.27 | 17060.49 | 0.61 | 0.78 | 0.27 | 1 | 0.5 | 10 | 1700.4048 | 2326.5689 | 2104.5244 | 1700404.8273 | 2326568.9013 | 3.8469e-06 | 42.5716 | 2104524.4307
21 | 90 | CONCLUIDO | 1.5311 | 65.31 | 61.93 | 137.63 | 1.87 | 27 | 209.05 | 52.44 | 22 | 25 | 44.6 | 26016.35 | 779.1 | 793.2 | 140.27 | 86.27 | 16402.73 | 0.62 | 0.78 | 0.26 | 0.97 | 0.5 | 10 | 1698.4649 | 2323.9146 | 2102.1235 | 1698464.8944 | 2323914.5995 | 3.8514e-06 | 42.5195 | 2102123.4517
22 | 90 | CONCLUIDO | 1.5327 | 65.25 | 61.9 | 142.85 | 1.94 | 26 | 210.65 | 52.44 | 23 | 24 | 45.21 | 26214.54 | 776.71 | 793.2 | 139.11 | 86.27 | 15831.45 | 0.62 | 0.78 | 0.26 | 0.93 | 0.5 | 10 | 1694.9568 | 2319.1146 | 2097.7816 | 1694956.7742 | 2319114.6347 | 3.8554e-06 | 42.4805 | 2097781.5888
23 | 90 | CONCLUIDO | 1.5349 | 65.15 | 61.84 | 148.42 | 2.01 | 25 | 212.27 | 52.44 | 24 | 23 | 45.82 | 26413.56 | 773.89 | 793.2 | 137.03 | 86.27 | 14793.3 | 0.63 | 0.79 | 0.26 | 0.87 | 0.5 | 10 | 1690.5863 | 2313.1348 | 2092.3725 | 1690586.3286 | 2313134.7981 | 3.861e-06 | 42.4154 | 2092372.4595
24 | 90 | CONCLUIDO | 1.5345 | 65.17 | 61.9 | 154.74 | 2.08 | 24 | 213.89 | 52.44 | 25 | 22 | 46.44 | 26613.43 | 771.5 | 793.2 | 139.31 | 86.27 | 15939.14 | 0.62 | 0.78 | 0.26 | 0.93 | 0.5 | 10 | 1689.0977 | 2311.0979 | 2090.53 | 1689097.6511 | 2311097.9239 | 3.86e-06 | 42.4284 | 2090529.9817
25 | 90 | CONCLUIDO | 1.5375 | 65.04 | 61.8 | 161.23 | 2.14 | 23 | 215.51 | 52.44 | 26 | 21 | 47.07 | 26814.17 | 771.76 | 793.2 | 135.99 | 86.27 | 14286.72 | 0.63 | 0.79 | 0.26 | 0.84 | 0.5 | 10 | 1686.6846 | 2307.7963 | 2087.5435 | 1686684.6244 | 2307796.3144 | 3.8675e-06 | 42.3438 | 2087543.4731
26 | 90 | CONCLUIDO | 1.5394 | 64.96 | 61.76 | 168.43 | 2.21 | 22 | 217.15 | 52.44 | 27 | 20 | 47.71 | 27015.77 | 770.97 | 793.2 | 134.44 | 86.27 | 13515.2 | 0.64 | 0.79 | 0.26 | 0.79 | 0.5 | 10 | 1684.4555 | 2304.7463 | 2084.7846 | 1684455.4886 | 2304746.3125 | 3.8723e-06 | 42.2917 | 2084784.5592
27 | 90 | CONCLUIDO | 1.5416 | 64.87 | 61.7 | 176.29 | 2.27 | 21 | 218.79 | 52.44 | 28 | 19 | 48.35 | 27218.26 | 767.98 | 793.2 | 132.42 | 86.27 | 12509.68 | 0.65 | 0.79 | 0.25 | 0.73 | 0.5 | 10 | 1670.301 | 2285.3795 | 2067.2661 | 1670300.9978 | 2285379.5137 | 3.8778e-06 | 42.2331 | 2067266.1004
28 | 90 | CONCLUIDO | 1.5432 | 64.8 | 61.67 | 185 | 2.34 | 20 | 220.44 | 52.44 | 29 | 18 | 49 | 27421.64 | 766.01 | 793.2 | 131.27 | 86.27 | 11941.2 | 0.66 | 0.79 | 0.25 | 0.7 | 0.5 | 10 | 1667.3069 | 2281.2828 | 2063.5604 | 1667306.8864 | 2281282.8384 | 3.8818e-06 | 42.1875 | 2063560.4061
29 | 90 | CONCLUIDO | 1.5429 | 64.82 | 61.68 | 185.05 | 2.4 | 20 | 222.1 | 52.44 | 30 | 18 | 49.65 | 27625.93 | 765.5 | 793.21 | 132.04 | 86.27 | 12326.99 | 0.65 | 0.79 | 0.25 | 0.71 | 0.5 | 10 | 1667.1182 | 2281.0247 | 2063.3269 | 1667118.2086 | 2281024.6811 | 3.8811e-06 | 42.2005 | 2063326.887
30 | 90 | CONCLUIDO | 1.5451 | 64.72 | 61.62 | 194.6 | 2.46 | 19 | 223.76 | 52.44 | 31 | 17 | 50.32 | 27831.27 | 764.89 | 793.2 | 129.81 | 86.27 | 11217.28 | 0.66 | 0.79 | 0.25 | 0.66 | 0.5 | 10 | 1664.7484 | 2277.7823 | 2060.3939 | 1664748.4334 | 2277782.2501 | 3.8866e-06 | 42.1354 | 2060393.9091
31 | 90 | CONCLUIDO | 1.5458 | 64.69 | 61.6 | 194.51 | 2.52 | 19 | 225.43 | 52.44 | 32 | 17 | 50.99 | 28037.42 | 762.64 | 793.22 | 128.91 | 86.27 | 10766.22 | 0.67 | 0.79 | 0.25 | 0.63 | 0.5 | 10 | 1662.181 | 2274.2694 | 2057.2163 | 1662181.0287 | 2274269.4138 | 3.8884e-06 | 42.1159 | 2057216.3329
32 | 90 | CONCLUIDO | 1.546 | 64.68 | 61.62 | 205.41 | 2.58 | 18 | 227.11 | 52.44 | 33 | 16 | 51.67 | 28244.51 | 764.55 | 793.23 | 129.95 | 86.27 | 11289.46 | 0.66 | 0.79 | 0.25 | 0.66 | 0.5 | 10 | 1663.8458 | 2276.5473 | 2059.2768 | 1663845.8352 | 2276547.2754 | 3.8889e-06 | 42.1094 | 2059276.7986
33 | 90 | CONCLUIDO | 1.5484 | 64.58 | 61.56 | 217.26 | 2.64 | 17 | 228.8 | 52.44 | 34 | 15 | 52.36 | 28452.56 | 758.9 | 793.2 | 127.64 | 86.27 | 10142.33 | 0.68 | 0.79 | 0.25 | 0.59 | 0.5 | 10 | 1656.9236 | 2267.076 | 2050.7095 | 1656923.6395 | 2267076.0219 | 3.8949e-06 | 42.0443 | 2050709.4682
34 | 90 | CONCLUIDO | 1.5485 | 64.58 | 61.55 | 217.25 | 2.7 | 17 | 230.49 | 52.44 | 35 | 15 | 53.05 | 28661.58 | 759.43 | 793.2 | 127.67 | 86.27 | 10156.92 | 0.68 | 0.79 | 0.25 | 0.59 | 0.5 | 10 | 1657.2641 | 2267.5418 | 2051.1308 | 1657264.0792 | 2267541.8265 | 3.8952e-06 | 42.0443 | 2051130.8171
35 | 90 | CONCLUIDO | 1.5481 | 64.6 | 61.57 | 217.31 | 2.76 | 17 | 232.2 | 52.44 | 36 | 15 | 53.75 | 28871.58 | 759.48 | 793.21 | 128.13 | 86.27 | 10385.27 | 0.67 | 0.79 | 0.25 | 0.6 | 0.5 | 10 | 1657.6915 | 2268.1266 | 2051.6598 | 1657691.489 | 2268126.6274 | 3.8942e-06 | 42.0573 | 2051659.8054
36 | 90 | CONCLUIDO | 1.5502 | 64.51 | 61.52 | 230.7 | 2.81 | 16 | 233.91 | 52.44 | 37 | 14 | 54.46 | 29082.59 | 757.27 | 793.2 | 126.47 | 86.27 | 9561.46 | 0.68 | 0.79 | 0.25 | 0.55 | 0.5 | 10 | 1653.9623 | 2263.0242 | 2047.0444 | 1653962.3306 | 2263024.2284 | 3.8994e-06 | 41.9987 | 2047044.3722
37 | 90 | CONCLUIDO | 1.5501 | 64.51 | 61.52 | 230.71 | 2.87 | 16 | 235.63 | 52.44 | 38 | 14 | 55.18 | 29294.6 | 755.95 | 793.2 | 126.47 | 86.27 | 9560.85 | 0.68 | 0.79 | 0.25 | 0.55 | 0.5 | 10 | 1652.87 | 2261.5296 | 2045.6924 | 1652869.9722 | 2261529.6155 | 3.8992e-06 | 41.9987 | 2045692.403
38 | 90 | CONCLUIDO | 1.5518 | 64.44 | 61.49 | 245.94 | 2.92 | 15 | 237.35 | 52.44 | 39 | 13 | 55.91 | 29507.65 | 756.51 | 793.2 | 125.25 | 86.27 | 8955.9 | 0.69 | 0.79 | 0.25 | 0.52 | 0.5 | 10 | 1652.0624 | 2260.4246 | 2044.6929 | 1652062.3817 | 2260424.6345 | 3.9035e-06 | 41.9531 | 2044692.8799
39 | 90 | CONCLUIDO | 1.5553 | 64.29 | 61.34 | 245.36 | 2.98 | 15 | 239.09 | 52.44 | 40 | 13 | 56.65 | 29721.73 | 753.4 | 793.2 | 120.11 | 86.27 | 6383.1 | 0.72 | 0.79 | 0.24 | 0.37 | 0.5 | 10 | 1646.1599 | 2252.3486 | 2037.3876 | 1646159.8905 | 2252348.5856 | 3.9123e-06 | 41.8555 | 2037387.5978

## RESULTADOS_0
Unnamed: 0 | Volume de calda [L] | STATUS | Capacidade operacional [ha/h] | Tempo de missao [h] | Tempo util [h] | Tempo por voo [min] | Autonomia Projetada [h] | N° Voos | MTOW [kg] | Massa Estrutura [kg] | Combustível [kg] | Abastecimentos | Massa gerador | Potência gerador [W] | Combustível consumido [L] | Calda cons [L] | Distância percorrida [km] | Distância Pulverizando [km] | RTL ACUMULADO[m] | EOC [km/km] | EOC [h/h] | Tempo de manobra [h] | Tempo rtl_rtw [h] | V pulv [m/s] | V desloc [m/s] | Preço Total por ha Simples [R$/ha] | Preço Total por ha Presumido [R$/ha] | Preço Total por ha Real [R$/ha] | Preço Total Simples [R$] | Preço Total Presumido [R$] | Prod CAPEX [ha/h/R$] | Dias Trabalhados | Preço Total Real [R$]
0 | 10 | CONCLUIDO | 1.4285 | 70 | 66.66 | 26.14 | 0.64 | 153 | 26.11 | 12.1 | 1 | 151 | 3.01 | 3454.41 | 210.8 | 793.22 | 297.74 | 86.27 | 94510.79 | 0.29 | 0.73 | 0.47 | 5.69 | 0.5 | 10 | 1013.3359 | 1386.4909 | 1254.1661 | 1013335.8871 | 1386490.866 | 8.7178e-06 | 45.5729 | 1254166.1237
1 | 10 | CONCLUIDO | 1.503 | 66.53 | 63.99 | 47.4 | 1.23 | 81 | 27.2 | 12.1 | 2 | 4 | 3.1 | 3588.35 | 186.22 | 793.2 | 205.47 | 86.27 | 48734.01 | 0.42 | 0.76 | 0.45 | 3.02 | 0.5 | 10 | 929.4397 | 1271.7004 | 1150.3311 | 929439.7261 | 1271700.4372 | 9.1724e-06 | 43.3138 | 1150331.1323
2 | 10 | CONCLUIDO | 1.5021 | 66.57 | 64.03 | 47.43 | 1.78 | 81 | 28.29 | 12.1 | 3 | 0 | 3.19 | 3722.55 | 193 | 793.21 | 206.54 | 86.27 | 49270.1 | 0.42 | 0.76 | 0.45 | 3.06 | 0.5 | 10 | 935.8771 | 1280.5084 | 1158.2985 | 935877.1483 | 1280508.4023 | 9.1669e-06 | 43.3398 | 1158298.4775

## RESULTADOS_7
Unnamed: 0 | Volume de calda [L] | STATUS | Capacidade operacional [ha/h] | Tempo de missao [h] | Tempo util [h] | Tempo por voo [min] | Autonomia Projetada [h] | N° Voos | MTOW [kg] | Massa Estrutura [kg] | Combustível [kg] | Abastecimentos | Massa gerador | Potência gerador [W] | Combustível consumido [L] | Calda cons [L] | Distância percorrida [km] | Distância Pulverizando [km] | RTL ACUMULADO[m] | EOC [km/km] | EOC [h/h] | Tempo de manobra [h] | Tempo rtl_rtw [h] | V pulv [m/s] | V desloc [m/s] | Preço Total por ha Simples [R$/ha] | Preço Total por ha Presumido [R$/ha] | Preço Total por ha Real [R$/ha] | Preço Total Simples [R$] | Preço Total Presumido [R$] | Prod CAPEX [ha/h/R$] | Dias Trabalhados | Preço Total Real [R$]
0 | 45 | CONCLUIDO | 1.0644 | 93.95 | 81.17 | 9.28 | 0.18 | 525 | 98.71 | 39.72 | 1 | 523 | 12.99 | 12407.75 | 722.71 | 793.27 | 783.83 | 86.27 | 335695.45 | 0.11 | 0.6 | 1.06 | 20.2 | 0.5 | 10 | 2333.7725 | 3193.1705 | 2888.4188 | 2333772.482 | 3193170.4687 | 3.5412e-06 | 61.1654 | 2888418.7608
1 | 45 | CONCLUIDO | 1.3195 | 75.78 | 69.25 | 18.8 | 0.35 | 221 | 99.95 | 39.72 | 2 | 219 | 13.24 | 12561.45 | 610.85 | 793.21 | 384.49 | 86.27 | 137544.79 | 0.22 | 0.7 | 0.58 | 8.28 | 0.5 | 10 | 1705.0333 | 2332.9018 | 2110.2529 | 1705033.2993 | 2332901.7809 | 4.3899e-06 | 49.3359 | 2110252.9092
2 | 45 | CONCLUIDO | 1.408 | 71.02 | 66.16 | 28.35 | 0.52 | 140 | 101.2 | 39.72 | 3 | 138 | 13.49 | 12715.54 | 578.2 | 793.23 | 281.26 | 86.27 | 86334.8 | 0.31 | 0.73 | 0.44 | 5.19 | 0.5 | 10 | 1557.9838 | 2131.7021 | 1928.2555 | 1557983.7626 | 2131702.1174 | 4.6843e-06 | 46.237 | 1928255.4592
3 | 45 | CONCLUIDO | 1.4534 | 68.81 | 64.72 | 38.07 | 0.69 | 102 | 102.45 | 39.72 | 4 | 100 | 13.74 | 12870.03 | 560.69 | 793.22 | 233.55 | 86.27 | 62668.25 | 0.37 | 0.75 | 0.37 | 3.75 | 0.5 | 10 | 1478.7925 | 2023.3492 | 1830.2436 | 1478792.5495 | 2023349.206 | 4.8353e-06 | 44.7982 | 1830243.5976
4 | 45 | CONCLUIDO | 1.4815 | 67.5 | 63.87 | 47.9 | 0.85 | 80 | 103.71 | 39.72 | 5 | 78 | 14 | 13024.91 | 547.88 | 793.21 | 204.5 | 86.27 | 48257.09 | 0.42 | 0.76 | 0.35 | 2.9 | 0.5 | 10 | 1437.7351 | 1967.1725 | 1779.4284 | 1437735.0591 | 1967172.5363 | 4.9288e-06 | 43.9453 | 1779428.3504
5 | 45 | CONCLUIDO | 1.4942 | 66.93 | 63.58 | 57.8 | 1.01 | 66 | 104.97 | 39.72 | 6 | 64 | 14.25 | 13180.19 | 540.68 | 793.21 | 195.98 | 86.27 | 44062.57 | 0.44 | 0.76 | 0.32 | 2.61 | 0.5 | 10 | 1423.0455 | 1947.0737 | 1761.2477 | 1423045.5381 | 1947073.6855 | 4.9711e-06 | 43.5742 | 1761247.7057
6 | 45 | CONCLUIDO | 1.5111 | 66.18 | 63.04 | 67.54 | 1.16 | 56 | 106.23 | 39.72 | 7 | 54 | 14.52 | 13335.87 | 531.25 | 793.2 | 177.26 | 86.27 | 34755.52 | 0.49 | 0.77 | 0.31 | 2.07 | 0.5 | 10 | 1393.839 | 1907.1119 | 1725.0999 | 1393838.9537 | 1907111.9483 | 5.0273e-06 | 43.0859 | 1725099.8606
7 | 45 | CONCLUIDO | 1.5225 | 65.68 | 62.71 | 78.38 | 1.31 | 48 | 107.5 | 39.72 | 8 | 46 | 14.78 | 13491.96 | 522.79 | 793.2 | 166.02 | 86.27 | 29174.07 | 0.52 | 0.77 | 0.3 | 1.74 | 0.5 | 10 | 1369.5801 | 1873.92 | 1695.0757 | 1369580.1481 | 1873919.9803 | 5.0652e-06 | 42.7604 | 1695075.6874
8 | 45 | CONCLUIDO | 1.5304 | 65.34 | 62.49 | 89.27 | 1.46 | 42 | 108.77 | 39.72 | 9 | 40 | 15.05 | 13648.58 | 515.2 | 793.2 | 158.79 | 86.27 | 25588.25 | 0.54 | 0.78 | 0.29 | 1.52 | 0.5 | 10 | 1357.9688 | 1858.0328 | 1680.7047 | 1357968.7553 | 1858032.7603 | 5.0915e-06 | 42.5391 | 1680704.7215
9 | 45 | CONCLUIDO | 1.5358 | 65.11 | 62.34 | 98.44 | 1.6 | 38 | 110.04 | 39.72 | 10 | 36 | 15.32 | 13805.5 | 508.37 | 793.2 | 153.78 | 86.27 | 23106.39 | 0.56 | 0.78 | 0.28 | 1.38 | 0.5 | 10 | 1348.5463 | 1845.1406 | 1669.043 | 1348546.3264 | 1845140.5775 | 5.1095e-06 | 42.3893 | 1669042.9505
10 | 45 | CONCLUIDO | 1.5393 | 64.97 | 62.28 | 109.91 | 1.74 | 34 | 111.32 | 39.72 | 11 | 32 | 15.6 | 13962.83 | 503.19 | 793.2 | 152.05 | 86.27 | 22260.95 | 0.57 | 0.78 | 0.27 | 1.31 | 0.5 | 10 | 1342.0407 | 1836.2392 | 1660.9911 | 1342040.6604 | 1836239.2383 | 5.1211e-06 | 42.2982 | 1660991.1425
11 | 45 | CONCLUIDO | 1.545 | 64.72 | 62.1 | 120.19 | 1.88 | 31 | 112.59 | 39.72 | 12 | 29 | 15.88 | 14120.58 | 497.13 | 793.2 | 145.77 | 86.27 | 19133.16 | 0.59 | 0.78 | 0.27 | 1.13 | 0.5 | 10 | 1323.8597 | 1811.3633 | 1638.4893 | 1323859.7472 | 1811363.3107 | 5.1401e-06 | 42.1354 | 1638489.3386
12 | 45 | CONCLUIDO | 1.5494 | 64.54 | 61.98 | 132.81 | 2.01 | 28 | 113.88 | 39.72 | 13 | 26 | 16.16 | 14278.75 | 488.83 | 793.2 | 141.72 | 86.27 | 17122.91 | 0.61 | 0.78 | 0.27 | 1.01 | 0.5 | 10 | 1314.01 | 1797.8865 | 1626.2987 | 1314010.0186 | 1797886.4774 | 5.1547e-06 | 42.0182 | 1626298.7154
13 | 45 | CONCLUIDO | 1.5522 | 64.43 | 61.9 | 142.85 | 2.14 | 26 | 115.16 | 39.72 | 14 | 24 | 16.45 | 14437.35 | 484.03 | 793.2 | 139.27 | 86.27 | 15910.12 | 0.62 | 0.78 | 0.26 | 0.94 | 0.5 | 10 | 1308.0758 | 1789.767 | 1618.9541 | 1308075.7856 | 1789766.9981 | 5.164e-06 | 41.9466 | 1618954.1478
14 | 45 | CONCLUIDO | 1.5569 | 64.23 | 61.75 | 154.37 | 2.27 | 24 | 116.45 | 39.72 | 15 | 22 | 16.74 | 14596.38 | 477.13 | 793.2 | 133.78 | 86.27 | 13173.62 | 0.64 | 0.79 | 0.26 | 0.78 | 0.5 | 10 | 1299.274 | 1777.724 | 1608.0605 | 1299273.9676 | 1777723.9624 | 5.1797e-06 | 41.8164 | 1608060.4825
15 | 45 | CONCLUIDO | 1.5582 | 64.17 | 61.73 | 168.37 | 2.4 | 22 | 117.75 | 39.72 | 16 | 20 | 17.03 | 14755.84 | 468.39 | 793.2 | 133.63 | 86.27 | 13107.83 | 0.65 | 0.79 | 0.26 | 0.77 | 0.5 | 10 | 1290.979 | 1766.3745 | 1597.7942 | 1290979.0237 | 1766374.4541 | 5.184e-06 | 41.7773 | 1597794.1554
16 | 45 | CONCLUIDO | 1.5592 | 64.14 | 61.72 | 176.33 | 2.52 | 21 | 119.04 | 39.72 | 17 | 16 | 17.33 | 14915.73 | 463.33 | 793.2 | 132.88 | 86.27 | 12742.47 | 0.65 | 0.79 | 0.26 | 0.75 | 0.5 | 10 | 1286.0826 | 1759.675 | 1591.734 | 1286082.6047 | 1759674.9577 | 5.1873e-06 | 41.7578 | 1591734.0494
17 | 45 | CONCLUIDO | 1.5606 | 64.08 | 61.68 | 185.03 | 2.64 | 20 | 120.34 | 39.72 | 18 | 9 | 17.63 | 15076.07 | 462.17 | 793.2 | 131.29 | 86.27 | 11948.52 | 0.66 | 0.79 | 0.27 | 0.71 | 0.5 | 10 | 1284.2879 | 1757.2193 | 1589.5128 | 1284287.8898 | 1757219.3496 | 5.192e-06 | 41.7188 | 1589512.8011
18 | 45 | CONCLUIDO | 1.5616 | 64.04 | 61.66 | 194.71 | 2.76 | 19 | 121.65 | 39.72 | 19 | 5 | 17.93 | 15236.84 | 459.44 | 793.2 | 130.48 | 86.27 | 11547.97 | 0.66 | 0.79 | 0.27 | 0.69 | 0.5 | 10 | 1281.3891 | 1753.2532 | 1585.9251 | 1281389.1419 | 1753253.1548 | 5.1953e-06 | 41.6927 | 1585925.1344
19 | 45 | CONCLUIDO | 1.5617 | 64.03 | 61.65 | 194.7 | 2.87 | 19 | 122.95 | 39.72 | 20 | 2 | 18.24 | 15398.07 | 462.89 | 793.21 | 130.08 | 86.27 | 11351.47 | 0.66 | 0.79 | 0.27 | 0.69 | 0.5 | 10 | 1284.3075 | 1757.2462 | 1589.5371 | 1284307.5437 | 1757246.241 | 5.1956e-06 | 41.6862 | 1589537.1261
20 | 45 | CONCLUIDO | 1.5624 | 64.01 | 61.63 | 194.61 | 2.98 | 19 | 124.26 | 39.72 | 21 | 1 | 18.55 | 15559.74 | 466.85 | 793.2 | 129.12 | 86.27 | 10869.81 | 0.67 | 0.79 | 0.27 | 0.66 | 0.5 | 10 | 1287.3653 | 1761.43 | 1593.3216 | 1287365.3071 | 1761430.0077 | 5.198e-06 | 41.6732 | 1593321.6
21 | 45 | CONCLUIDO | 1.5623 | 64.01 | 61.63 | 194.62 | 3.09 | 19 | 125.58 | 39.72 | 22 | 0 | 18.86 | 15721.87 | 470.96 | 793.2 | 129.18 | 86.27 | 10897.76 | 0.67 | 0.79 | 0.28 | 0.66 | 0.5 | 10 | 1290.9878 | 1766.3865 | 1597.805 | 1290987.7938 | 1766386.4538 | 5.1976e-06 | 41.6732 | 1597805.0098

## RESULTADOS_10
Unnamed: 0 | Volume de calda [L] | STATUS | Capacidade operacional [ha/h] | Tempo de missao [h] | Tempo util [h] | Tempo por voo [min] | Autonomia Projetada [h] | N° Voos | MTOW [kg] | Massa Estrutura [kg] | Combustível [kg] | Abastecimentos | Massa gerador | Potência gerador [W] | Combustível consumido [L] | Calda cons [L] | Distância percorrida [km] | Distância Pulverizando [km] | RTL ACUMULADO[m] | EOC [km/km] | EOC [h/h] | Tempo de manobra [h] | Tempo rtl_rtw [h] | V pulv [m/s] | V desloc [m/s] | Preço Total por ha Simples [R$/ha] | Preço Total por ha Presumido [R$/ha] | Preço Total por ha Real [R$/ha] | Preço Total Simples [R$] | Preço Total Presumido [R$] | Prod CAPEX [ha/h/R$] | Dias Trabalhados | Preço Total Real [R$]
0 | 60 | CONCLUIDO | 0.9495 | 105.32 | 86.45 | 7.92 | 0.14 | 655 | 124.63 | 45 | 1 | 653 | 18.64 | 15605.44 | 900.61 | 793.33 | 961.02 | 86.27 | 423641.68 | 0.09 | 0.56 | 1.27 | 25.47 | 0.5 | 10 | 2995.6124 | 4098.7291 | 3707.5521 | 2995612.4278 | 4098729.0807 | 2.8128e-06 | 68.5677 | 3707552.1299
1 | 60 | CONCLUIDO | 1.2512 | 79.92 | 70.99 | 16.01 | 0.28 | 266 | 125.95 | 45 | 2 | 264 | 18.95 | 15767.7 | 734.87 | 793.24 | 443 | 86.27 | 166576.12 | 0.19 | 0.68 | 0.65 | 10.02 | 0.5 | 10 | 1998.5413 | 2734.4924 | 2473.5162 | 1998541.2882 | 2734492.3599 | 3.7066e-06 | 52.0312 | 2473516.2469
2 | 60 | CONCLUIDO | 1.3592 | 73.58 | 67.18 | 24.13 | 0.42 | 167 | 127.27 | 45 | 3 | 165 | 19.27 | 15930.42 | 691.46 | 793.23 | 315.44 | 86.27 | 103287.73 | 0.27 | 0.72 | 0.48 | 6.2 | 0.5 | 10 | 1777.2566 | 2431.7209 | 2199.6408 | 1777256.5849 | 2431720.8665 | 4.0265e-06 | 47.9036 | 2199640.8399
3 | 60 | CONCLUIDO | 1.414 | 70.72 | 65.47 | 32.2 | 0.55 | 122 | 128.59 | 45 | 4 | 120 | 19.59 | 16093.6 | 670.41 | 793.22 | 258.28 | 86.27 | 74933.98 | 0.33 | 0.74 | 0.42 | 4.5 | 0.5 | 10 | 1677.2643 | 2294.907 | 2075.8843 | 1677264.2716 | 2294906.972 | 4.1888e-06 | 46.0417 | 2075884.2716
4 | 60 | CONCLUIDO | 1.4477 | 69.08 | 64.49 | 40.31 | 0.68 | 96 | 129.92 | 45 | 5 | 94 | 19.92 | 16257.24 | 656.55 | 793.22 | 225.47 | 86.27 | 58661.23 | 0.38 | 0.75 | 0.38 | 3.52 | 0.5 | 10 | 1625.8706 | 2224.5879 | 2012.2763 | 1625870.5786 | 2224587.854 | 4.2887e-06 | 44.974 | 2012276.3115
5 | 60 | CONCLUIDO | 1.4712 | 67.97 | 63.82 | 48.47 | 0.81 | 79 | 131.25 | 45 | 6 | 77 | 20.25 | 16421.36 | 646.45 | 793.22 | 203.11 | 86.27 | 47564.4 | 0.42 | 0.76 | 0.35 | 2.85 | 0.5 | 10 | 1588.0677 | 2172.8643 | 1965.4892 | 1588067.7052 | 2172864.2948 | 4.3583e-06 | 44.2513 | 1965489.1762
6 | 60 | CONCLUIDO | 1.4814 | 67.5 | 63.66 | 57.01 | 0.93 | 67 | 132.58 | 45 | 7 | 65 | 20.59 | 16585.95 | 641.11 | 793.21 | 198.82 | 86.27 | 45480 | 0.43 | 0.76 | 0.32 | 2.69 | 0.5 | 10 | 1566.3161 | 2143.1028 | 1938.5681 | 1566316.1118 | 2143102.8051 | 4.3885e-06 | 43.9453 | 1938568.0813
7 | 60 | CONCLUIDO | 1.4987 | 66.72 | 63.11 | 65.28 | 1.06 | 58 | 133.92 | 45 | 8 | 56 | 20.93 | 16751.02 | 632.16 | 793.2 | 179.65 | 86.27 | 35941.33 | 0.48 | 0.77 | 0.31 | 2.14 | 0.5 | 10 | 1535.1366 | 2100.4417 | 1899.9785 | 1535136.6258 | 2100441.6569 | 4.4398e-06 | 43.4375 | 1899978.4531
8 | 60 | CONCLUIDO | 1.5089 | 66.27 | 62.84 | 73.93 | 1.18 | 51 | 135.27 | 45 | 9 | 49 | 21.27 | 16916.71 | 626.53 | 793.2 | 170.39 | 86.27 | 31344.84 | 0.51 | 0.77 | 0.3 | 1.87 | 0.5 | 10 | 1522.5981 | 2083.2859 | 1884.46 | 1522598.0834 | 2083285.87 | 4.47e-06 | 43.1445 | 1884459.9905
9 | 60 | CONCLUIDO | 1.5155 | 65.99 | 62.68 | 81.75 | 1.29 | 46 | 136.61 | 45 | 10 | 44 | 21.61 | 17082.76 | 620.64 | 793.2 | 165.21 | 86.27 | 28780.58 | 0.52 | 0.77 | 0.29 | 1.71 | 0.5 | 10 | 1512.5311 | 2069.5118 | 1872.0005 | 1512531.1373 | 2069511.8302 | 4.4895e-06 | 42.9622 | 1872000.5257
10 | 60 | CONCLUIDO | 1.524 | 65.62 | 62.44 | 91.37 | 1.41 | 41 | 137.96 | 45 | 11 | 39 | 21.96 | 17249.3 | 614.03 | 793.21 | 157.22 | 86.27 | 24811.85 | 0.55 | 0.78 | 0.28 | 1.47 | 0.5 | 10 | 1491.0362 | 2040.1015 | 1845.3971 | 1491036.1915 | 2040101.4972 | 4.5147e-06 | 42.7214 | 1845397.0736
11 | 60 | CONCLUIDO | 1.5281 | 65.44 | 62.34 | 98.43 | 1.52 | 38 | 139.32 | 45 | 12 | 36 | 22.32 | 17416.34 | 609.43 | 793.2 | 153.57 | 86.27 | 22999.87 | 0.56 | 0.78 | 0.28 | 1.37 | 0.5 | 10 | 1484.1146 | 2030.6311 | 1836.8305 | 1484114.6238 | 2030631.1027 | 4.5269e-06 | 42.6042 | 1836830.5203
12 | 60 | CONCLUIDO | 1.5315 | 65.3 | 62.27 | 106.75 | 1.63 | 35 | 140.67 | 45 | 13 | 33 | 22.68 | 17583.88 | 606.51 | 793.2 | 152.18 | 86.27 | 22320.7 | 0.57 | 0.78 | 0.26 | 1.3 | 0.5 | 10 | 1479.2629 | 2023.9927 | 1830.8257 | 1479262.8695 | 2023992.7185 | 4.5369e-06 | 42.513 | 1830825.6941
13 | 60 | CONCLUIDO | 1.5367 | 65.07 | 62.12 | 116.48 | 1.74 | 32 | 142.04 | 45 | 14 | 30 | 23.04 | 17751.93 | 600.95 | 793.2 | 146.58 | 86.27 | 19535.19 | 0.59 | 0.78 | 0.27 | 1.16 | 0.5 | 10 | 1470.598 | 2012.137 | 1820.1015 | 1470597.9521 | 2012136.9963 | 4.5523e-06 | 42.3633 | 1820101.4654
14 | 60 | CONCLUIDO | 1.5397 | 64.95 | 62.05 | 124.09 | 1.85 | 30 | 143.4 | 45 | 15 | 28 | 23.41 | 17920.49 | 597.22 | 793.21 | 144.02 | 86.27 | 18263.67 | 0.6 | 0.78 | 0.27 | 1.08 | 0.5 | 10 | 1465.3053 | 2004.8954 | 1813.551 | 1465305.325 | 2004895.3904 | 4.5612e-06 | 42.2852 | 1813550.9882
15 | 60 | CONCLUIDO | 1.5429 | 64.81 | 61.97 | 132.78 | 1.96 | 28 | 144.77 | 45 | 16 | 26 | 23.78 | 18089.56 | 592.55 | 793.2 | 141.29 | 86.27 | 16909.85 | 0.61 | 0.78 | 0.27 | 1 | 0.5 | 10 | 1449.5596 | 1983.3514 | 1794.0631 | 1449559.6087 | 1983351.4066 | 4.5707e-06 | 42.194 | 1794063.132
16 | 60 | CONCLUIDO | 1.546 | 64.68 | 61.89 | 142.82 | 2.06 | 26 | 146.15 | 45 | 17 | 24 | 24.15 | 18259.16 | 589.21 | 793.2 | 138.64 | 86.27 | 15593.82 | 0.62 | 0.78 | 0.26 | 0.92 | 0.5 | 10 | 1444.5503 | 1976.4974 | 1787.8633 | 1444550.2995 | 1976497.4489 | 4.5799e-06 | 42.1094 | 1787863.3064
17 | 60 | CONCLUIDO | 1.5471 | 64.64 | 61.87 | 148.48 | 2.16 | 25 | 147.53 | 45 | 18 | 23 | 24.53 | 18429.27 | 585.25 | 793.2 | 137.86 | 86.27 | 15208.64 | 0.63 | 0.79 | 0.26 | 0.9 | 0.5 | 10 | 1440.3794 | 1970.7906 | 1782.7011 | 1440379.3882 | 1970790.624 | 4.5831e-06 | 42.0833 | 1782701.1329
18 | 60 | CONCLUIDO | 1.5494 | 64.54 | 61.82 | 161.27 | 2.26 | 23 | 148.91 | 45 | 19 | 21 | 24.92 | 18599.92 | 579.5 | 793.2 | 136.61 | 86.27 | 14595.58 | 0.63 | 0.79 | 0.26 | 0.85 | 0.5 | 10 | 1433.8582 | 1961.8681 | 1774.6302 | 1433858.2464 | 1961868.11 | 4.59e-06 | 42.0182 | 1774630.1711
19 | 60 | CONCLUIDO | 1.5519 | 64.44 | 61.74 | 168.39 | 2.36 | 22 | 150.3 | 45 | 20 | 20 | 25.3 | 18771.1 | 576.57 | 793.2 | 133.81 | 86.27 | 13200.31 | 0.64 | 0.79 | 0.26 | 0.78 | 0.5 | 10 | 1429.4732 | 1955.8684 | 1769.203 | 1429473.2469 | 1955868.3603 | 4.5974e-06 | 41.9531 | 1769203.0291
20 | 60 | CONCLUIDO | 1.5533 | 64.38 | 61.71 | 176.32 | 2.45 | 21 | 151.69 | 45 | 21 | 19 | 25.7 | 18942.82 | 571.58 | 793.2 | 132.79 | 86.27 | 12695.63 | 0.65 | 0.79 | 0.25 | 0.74 | 0.5 | 10 | 1424.2207 | 1948.6816 | 1762.7021 | 1424220.6771 | 1948681.5626 | 4.6015e-06 | 41.9141 | 1762702.1292
21 | 60 | CONCLUIDO | 1.5547 | 64.32 | 61.68 | 185.03 | 2.54 | 20 | 153.09 | 45 | 22 | 18 | 26.09 | 19115.09 | 569.62 | 793.2 | 131.66 | 86.27 | 12133.71 | 0.66 | 0.79 | 0.25 | 0.71 | 0.5 | 10 | 1421.6291 | 1945.1356 | 1759.4946 | 1421629.0649 | 1945135.6045 | 4.6057e-06 | 41.875 | 1759494.5924
22 | 60 | CONCLUIDO | 1.5562 | 64.26 | 61.64 | 194.66 | 2.64 | 19 | 154.49 | 45 | 23 | 17 | 26.49 | 19287.9 | 565.31 | 793.2 | 130.59 | 86.27 | 11606.59 | 0.66 | 0.79 | 0.25 | 0.67 | 0.5 | 10 | 1416.8864 | 1938.6465 | 1753.6248 | 1416886.4232 | 1938646.5129 | 4.6101e-06 | 41.8359 | 1753624.8106
23 | 60 | CONCLUIDO | 1.5596 | 64.12 | 61.53 | 205.09 | 2.73 | 18 | 155.9 | 45 | 24 | 16 | 26.9 | 19461.27 | 560.53 | 793.2 | 126.74 | 86.27 | 9684.84 | 0.68 | 0.79 | 0.24 | 0.56 | 0.5 | 10 | 1410.4268 | 1929.8081 | 1745.6299 | 1410426.7583 | 1929808.1144 | 4.6202e-06 | 41.7448 | 1745629.9364
24 | 60 | CONCLUIDO | 1.5588 | 64.15 | 61.59 | 217.36 | 2.81 | 17 | 157.31 | 45 | 25 | 15 | 27.31 | 19635.2 | 554.82 | 793.2 | 128.66 | 86.27 | 10650.17 | 0.67 | 0.79 | 0.25 | 0.62 | 0.5 | 10 | 1406.1481 | 1923.9539 | 1740.3344 | 1406148.1103 | 1923953.8794 | 4.6178e-06 | 41.7643 | 1740334.4214
25 | 60 | CONCLUIDO | 1.5587 | 64.16 | 61.59 | 217.37 | 2.9 | 17 | 158.72 | 45 | 26 | 13 | 27.72 | 19809.69 | 551.49 | 793.2 | 128.76 | 86.27 | 10699.42 | 0.67 | 0.79 | 0.25 | 0.62 | 0.5 | 10 | 1403.2922 | 1920.0463 | 1736.7998 | 1403292.2243 | 1920046.3301 | 4.6175e-06 | 41.7708 | 1736799.8032
26 | 60 | CONCLUIDO | 1.5606 | 64.08 | 61.54 | 230.76 | 2.99 | 16 | 160.14 | 45 | 27 | 12 | 28.14 | 19984.89 | 547.2 | 793.2 | 126.96 | 86.27 | 9806.29 | 0.68 | 0.79 | 0.25 | 0.57 | 0.5 | 10 | 1398.3468 | 1913.2798 | 1730.6791 | 1398346.8355 | 1913279.8311 | 4.6231e-06 | 41.7188 | 1730679.0893
27 | 60 | CONCLUIDO | 1.5604 | 64.08 | 61.54 | 230.79 | 3.07 | 16 | 161.57 | 45 | 28 | 10 | 28.57 | 20160.55 | 544.68 | 793.2 | 126.93 | 86.27 | 9789.51 | 0.68 | 0.79 | 0.26 | 0.58 | 0.5 | 10 | 1396.2499 | 1910.4107 | 1728.0838 | 1396249.8911 | 1910410.6992 | 4.6225e-06 | 41.7188 | 1728083.7833
28 | 60 | CONCLUIDO | 1.5641 | 63.93 | 61.42 | 245.67 | 3.15 | 15 | 163 | 45 | 29 | 7 | 29 | 20336.78 | 546.27 | 793.2 | 122.61 | 86.27 | 7632.99 | 0.7 | 0.79 | 0.25 | 0.45 | 0.5 | 10 | 1395.1955 | 1908.968 | 1726.7788 | 1395195.4753 | 1908968.0009 | 4.6335e-06 | 41.6211 | 1726778.7742
29 | 60 | CONCLUIDO | 1.5611 | 64.06 | 61.54 | 246.17 | 3.23 | 15 | 164.43 | 45 | 30 | 1 | 29.43 | 20513.61 | 544.38 | 793.2 | 126.62 | 86.27 | 9640.28 | 0.68 | 0.79 | 0.26 | 0.57 | 0.5 | 10 | 1395.6388 | 1909.5746 | 1727.3275 | 1395638.8187 | 1909574.6029 | 4.6246e-06 | 41.7057 | 1727327.4829
30 | 60 | CONCLUIDO | 1.5625 | 64 | 61.48 | 245.94 | 3.31 | 15 | 165.87 | 45 | 31 | 1 | 29.87 | 20691.03 | 546.72 | 793.2 | 124.72 | 86.27 | 8688.95 | 0.69 | 0.79 | 0.26 | 0.52 | 0.5 | 10 | 1396.6814 | 1911.0011 | 1728.6179 | 1396681.4276 | 1911001.1464 | 4.6288e-06 | 41.6667 | 1728617.8791
31 | 60 | CONCLUIDO | 1.5621 | 64.02 | 61.5 | 246.01 | 3.39 | 15 | 167.31 | 45 | 32 | 0 | 30.31 | 20869.05 | 550.79 | 793.2 | 125.33 | 86.27 | 8993.3 | 0.69 | 0.79 | 0.26 | 0.53 | 0.5 | 10 | 1400.5249 | 1916.2599 | 1733.3747 | 1400524.8603 | 1916259.9007 | 4.6276e-06 | 41.6797 | 1733374.7452

## RESULTADOS_14
Unnamed: 0 | Volume de calda [L] | STATUS | Capacidade operacional [ha/h] | Tempo de missao [h] | Tempo util [h] | Tempo por voo [min] | Autonomia Projetada [h] | N° Voos | MTOW [kg] | Massa Estrutura [kg] | Combustível [kg] | Abastecimentos | Massa gerador | Potência gerador [W] | Combustível consumido [L] | Calda cons [L] | Distância percorrida [km] | Distância Pulverizando [km] | RTL ACUMULADO[m] | EOC [km/km] | EOC [h/h] | Tempo de manobra [h] | Tempo rtl_rtw [h] | V pulv [m/s] | V desloc [m/s] | Preço Total por ha Simples [R$/ha] | Preço Total por ha Presumido [R$/ha] | Preço Total por ha Real [R$/ha] | Preço Total Simples [R$] | Preço Total Presumido [R$] | Prod CAPEX [ha/h/R$] | Dias Trabalhados | Preço Total Real [R$]
0 | 80 | CONCLUIDO | 0.8104 | 123.4 | 94.04 | 6.73 | 0.11 | 839 | 159.12 | 50.28 | 1 | 837 | 27.84 | 19859.16 | 1150.43 | 793.25 | 1216.14 | 86.27 | 550278.13 | 0.07 | 0.52 | 1.57 | 33.07 | 0.5 | 10 | 4128.4418 | 5648.7162 | 5109.6107 | 4128441.827 | 5648716.2417 | 2.1377e-06 | 80.3385 | 5109610.6916
1 | 80 | CONCLUIDO | 1.164 | 85.91 | 73.18 | 13.59 | 0.22 | 323 | 160.54 | 50.28 | 2 | 321 | 28.26 | 20034.4 | 891.24 | 793.21 | 516.33 | 86.27 | 202956.88 | 0.17 | 0.66 | 0.73 | 12.21 | 0.5 | 10 | 2416.6537 | 3306.5722 | 2990.9976 | 2416653.7092 | 3306572.2201 | 3.0704e-06 | 55.931 | 2990997.6082
2 | 80 | CONCLUIDO | 1.2934 | 77.32 | 68.52 | 20.45 | 0.33 | 201 | 161.97 | 50.28 | 3 | 199 | 28.69 | 20210.21 | 831.75 | 793.21 | 359.62 | 86.27 | 125208.26 | 0.24 | 0.71 | 0.55 | 7.54 | 0.5 | 10 | 2085.9799 | 2854.1297 | 2581.7355 | 2085979.8625 | 2854129.6748 | 3.4118e-06 | 50.3385 | 2581735.5445
3 | 80 | CONCLUIDO | 1.3621 | 73.42 | 66.39 | 27.28 | 0.43 | 146 | 163.4 | 50.28 | 4 | 144 | 29.12 | 20386.62 | 803.5 | 793.25 | 288.93 | 86.27 | 90140.99 | 0.3 | 0.73 | 0.45 | 5.41 | 0.5 | 10 | 1937.9149 | 2651.5406 | 2398.4813 | 1937914.8556 | 2651540.6002 | 3.593e-06 | 47.7995 | 2398481.2868
4 | 80 | CONCLUIDO | 1.4051 | 71.17 | 65.17 | 34.3 | 0.54 | 114 | 164.83 | 50.28 | 5 | 112 | 29.55 | 20563.61 | 786.51 | 793.21 | 248.15 | 86.27 | 69909.13 | 0.35 | 0.75 | 0.4 | 4.2 | 0.5 | 10 | 1856.8919 | 2540.6814 | 2298.2024 | 1856891.9056 | 2540681.4256 | 3.7064e-06 | 46.3346 | 2298202.3562
5 | 80 | CONCLUIDO | 1.4335 | 69.76 | 64.41 | 41.11 | 0.64 | 94 | 166.27 | 50.28 | 6 | 92 | 29.99 | 20741.2 | 775.28 | 793.2 | 222.75 | 86.27 | 57308.6 | 0.39 | 0.75 | 0.37 | 3.44 | 0.5 | 10 | 1799.1416 | 2461.6649 | 2226.7271 | 1799141.6264 | 2461664.9457 | 3.7813e-06 | 45.4167 | 2226727.0983
6 | 80 | CONCLUIDO | 1.4543 | 68.76 | 63.86 | 47.9 | 0.74 | 80 | 167.72 | 50.28 | 7 | 78 | 30.44 | 20919.39 | 766.36 | 793.24 | 204.31 | 86.27 | 48161.33 | 0.42 | 0.76 | 0.35 | 2.89 | 0.5 | 10 | 1761.6992 | 2410.4345 | 2180.386 | 1761699.1516 | 2410434.4999 | 3.8362e-06 | 44.7656 | 2180386.0143
7 | 80 | CONCLUIDO | 1.4802 | 67.56 | 63.01 | 54.79 | 0.84 | 69 | 169.17 | 50.28 | 8 | 67 | 30.89 | 21098.19 | 753.57 | 793.21 | 175.63 | 86.27 | 33875.5 | 0.49 | 0.77 | 0.31 | 2.04 | 0.5 | 10 | 1715.9305 | 2347.8118 | 2123.7399 | 1715930.4749 | 2347811.7773 | 3.9045e-06 | 43.9844 | 2123739.9164
8 | 80 | CONCLUIDO | 1.4788 | 67.62 | 63.3 | 61.26 | 0.94 | 62 | 170.62 | 50.28 | 9 | 60 | 31.34 | 21277.6 | 755.16 | 793.21 | 185.98 | 86.27 | 39083.28 | 0.46 | 0.77 | 0.32 | 2.33 | 0.5 | 10 | 1720.2024 | 2353.6568 | 2129.0271 | 1720202.4162 | 2353656.8359 | 3.9008e-06 | 44.0234 | 2129027.1308
9 | 80 | CONCLUIDO | 1.4908 | 67.08 | 62.98 | 68.71 | 1.03 | 55 | 172.08 | 50.28 | 10 | 53 | 31.8 | 21457.64 | 749.65 | 793.2 | 175.13 | 86.27 | 33694.89 | 0.49 | 0.77 | 0.31 | 2.01 | 0.5 | 10 | 1704.6265 | 2332.3452 | 2109.7495 | 1704626.5493 | 2332345.2476 | 3.9325e-06 | 43.6719 | 2109749.4906
10 | 80 | CONCLUIDO | 1.4985 | 66.74 | 62.8 | 75.36 | 1.12 | 50 | 173.55 | 50.28 | 11 | 48 | 32.27 | 21638.31 | 745.32 | 793.2 | 169.18 | 86.27 | 30742.54 | 0.51 | 0.77 | 0.3 | 1.83 | 0.5 | 10 | 1684.5395 | 2304.8612 | 2084.8885 | 1684539.4743 | 2304861.2254 | 3.9528e-06 | 43.4505 | 2084888.5049
11 | 80 | CONCLUIDO | 1.505 | 66.44 | 62.64 | 81.7 | 1.22 | 46 | 175.02 | 50.28 | 12 | 44 | 32.74 | 21819.6 | 741.25 | 793.2 | 163.73 | 86.27 | 28040.56 | 0.53 | 0.78 | 0.29 | 1.67 | 0.5 | 10 | 1675.4439 | 2292.4163 | 2073.6313 | 1675443.9405 | 2292416.3147 | 3.9699e-06 | 43.2552 | 2073631.319
12 | 80 | CONCLUIDO | 1.5117 | 66.15 | 62.47 | 89.24 | 1.31 | 42 | 176.49 | 50.28 | 13 | 40 | 33.21 | 22001.54 | 737.91 | 793.2 | 158.07 | 86.27 | 25231.04 | 0.55 | 0.78 | 0.29 | 1.5 | 0.5 | 10 | 1666.8909 | 2280.7137 | 2063.0456 | 1666890.9435 | 2280713.7269 | 3.9876e-06 | 43.0664 | 2063045.6098
13 | 80 | CONCLUIDO | 1.5165 | 65.94 | 62.36 | 95.94 | 1.4 | 39 | 177.97 | 50.28 | 14 | 37 | 33.69 | 22184.13 | 734.49 | 793.21 | 154.51 | 86.27 | 23466.45 | 0.56 | 0.78 | 0.28 | 1.39 | 0.5 | 10 | 1659.8544 | 2271.086 | 2054.3368 | 1659854.3969 | 2271086.0135 | 4.0003e-06 | 42.9297 | 2054336.7518
14 | 80 | CONCLUIDO | 1.5216 | 65.72 | 62.24 | 103.73 | 1.48 | 36 | 179.46 | 50.28 | 15 | 34 | 34.18 | 22367.38 | 730.96 | 793.2 | 150.12 | 86.27 | 21286.69 | 0.57 | 0.78 | 0.28 | 1.27 | 0.5 | 10 | 1642.9966 | 2248.0204 | 2033.4725 | 1642996.5562 | 2248020.3721 | 4.0137e-06 | 42.7865 | 2033472.4629
15 | 80 | CONCLUIDO | 1.5227 | 65.67 | 62.25 | 109.86 | 1.57 | 34 | 180.95 | 50.28 | 16 | 32 | 34.67 | 22551.28 | 728.98 | 793.2 | 150.97 | 86.27 | 21722.1 | 0.57 | 0.78 | 0.28 | 1.28 | 0.5 | 10 | 1640.5559 | 2244.6809 | 2030.4517 | 1640555.8674 | 2244680.9139 | 4.0166e-06 | 42.7539 | 2030451.718
16 | 80 | CONCLUIDO | 1.5269 | 65.49 | 62.14 | 116.5 | 1.65 | 32 | 182.45 | 50.28 | 17 | 30 | 35.17 | 22735.98 | 726.1 | 793.21 | 147.01 | 86.27 | 19748.03 | 0.59 | 0.78 | 0.27 | 1.17 | 0.5 | 10 | 1634.5968 | 2236.5275 | 2023.0764 | 1634596.8163 | 2236527.4774 | 4.0277e-06 | 42.6367 | 2023076.4339
17 | 80 | CONCLUIDO | 1.5303 | 65.35 | 62.06 | 124.11 | 1.74 | 30 | 183.95 | 50.28 | 18 | 28 | 35.67 | 22921.24 | 722.63 | 793.21 | 144.52 | 86.27 | 18515.11 | 0.6 | 0.78 | 0.26 | 1.09 | 0.5 | 10 | 1628.8359 | 2228.6451 | 2015.9463 | 1628835.8684 | 2228645.0944 | 4.0367e-06 | 42.5456 | 2015946.3345
18 | 80 | CONCLUIDO | 1.5321 | 65.27 | 62.01 | 128.3 | 1.82 | 29 | 185.46 | 50.28 | 19 | 27 | 36.18 | 23107.19 | 719.6 | 793.2 | 142.72 | 86.27 | 17619.43 | 0.6 | 0.78 | 0.27 | 1.04 | 0.5 | 10 | 1624.5922 | 2222.8387 | 2010.6941 | 1624592.1784 | 2222838.6905 | 4.0414e-06 | 42.4935 | 2010694.0856
19 | 80 | CONCLUIDO | 1.5356 | 65.12 | 61.93 | 137.62 | 1.9 | 27 | 186.97 | 50.28 | 20 | 25 | 36.69 | 23293.82 | 717.91 | 793.2 | 140.08 | 86.27 | 16311.07 | 0.62 | 0.78 | 0.26 | 0.96 | 0.5 | 10 | 1620.3856 | 2217.083 | 2005.4877 | 1620385.571 | 2217083.0246 | 4.0507e-06 | 42.3958 | 2005487.7324
20 | 80 | CONCLUIDO | 1.537 | 65.06 | 61.9 | 142.85 | 1.98 | 26 | 188.49 | 50.28 | 21 | 24 | 37.21 | 23481.16 | 715.46 | 793.2 | 139.23 | 86.27 | 15887.71 | 0.62 | 0.78 | 0.26 | 0.93 | 0.5 | 10 | 1617.1493 | 2212.655 | 2001.4823 | 1617149.3144 | 2212655.0355 | 4.0544e-06 | 42.3568 | 2001482.3444
21 | 80 | CONCLUIDO | 1.5389 | 64.98 | 61.85 | 148.45 | 2.05 | 25 | 190.01 | 50.28 | 22 | 23 | 37.74 | 23669.2 | 712.68 | 793.2 | 137.41 | 86.27 | 14985.01 | 0.63 | 0.79 | 0.26 | 0.88 | 0.5 | 10 | 1613.1961 | 2207.2461 | 1996.5896 | 1613196.1125 | 2207246.0903 | 4.0594e-06 | 42.3047 | 1996589.6214
22 | 80 | CONCLUIDO | 1.5391 | 64.97 | 61.88 | 154.69 | 2.13 | 24 | 191.55 | 50.28 | 23 | 22 | 38.27 | 23857.96 | 708.72 | 793.2 | 138.49 | 86.27 | 15529.81 | 0.62 | 0.78 | 0.26 | 0.91 | 0.5 | 10 | 1609.7376 | 2202.5141 | 1992.3092 | 1609737.6454 | 2202514.0631 | 4.0599e-06 | 42.2982 | 1992309.2121
23 | 80 | CONCLUIDO | 1.5414 | 64.88 | 61.81 | 161.25 | 2.21 | 23 | 193.08 | 50.28 | 24 | 21 | 38.8 | 24047.45 | 707.47 | 793.2 | 136.2 | 86.27 | 14388.84 | 0.63 | 0.79 | 0.26 | 0.84 | 0.5 | 10 | 1597.1724 | 2185.3218 | 1976.7578 | 1597172.4457 | 2185321.8025 | 4.066e-06 | 42.2396 | 1976757.7568
24 | 80 | CONCLUIDO | 1.5432 | 64.8 | 61.77 | 168.45 | 2.28 | 22 | 194.62 | 50.28 | 25 | 20 | 39.34 | 24237.67 | 706.23 | 793.2 | 134.63 | 86.27 | 13611.89 | 0.64 | 0.79 | 0.26 | 0.8 | 0.5 | 10 | 1594.72 | 2181.9662 | 1973.7224 | 1594719.9521 | 2181966.1925 | 4.0707e-06 | 42.1875 | 1973722.4015
25 | 80 | CONCLUIDO | 1.5452 | 64.72 | 61.72 | 176.33 | 2.35 | 21 | 196.17 | 50.28 | 26 | 19 | 39.89 | 24428.62 | 704.65 | 793.2 | 132.91 | 86.27 | 12757.2 | 0.65 | 0.79 | 0.26 | 0.75 | 0.5 | 10 | 1591.7924 | 2177.9606 | 1970.0991 | 1591792.4046 | 2177960.5929 | 4.076e-06 | 42.1354 | 1970099.0907
26 | 80 | CONCLUIDO | 1.5472 | 64.63 | 61.67 | 185 | 2.42 | 20 | 197.73 | 50.28 | 27 | 18 | 40.45 | 24620.33 | 703.12 | 793.2 | 131.31 | 86.27 | 11957.7 | 0.66 | 0.79 | 0.25 | 0.7 | 0.5 | 10 | 1588.9164 | 2174.0255 | 1966.5396 | 1588916.3919 | 2174025.5055 | 4.0813e-06 | 42.0768 | 1966539.5625
27 | 80 | CONCLUIDO | 1.5489 | 64.56 | 61.63 | 194.61 | 2.49 | 19 | 199.29 | 50.28 | 28 | 17 | 41.01 | 24812.8 | 699.1 | 793.2 | 130.04 | 86.27 | 11331.78 | 0.66 | 0.79 | 0.25 | 0.66 | 0.5 | 10 | 1584.1029 | 2167.4395 | 1960.5821 | 1584102.9342 | 2167439.5203 | 4.0857e-06 | 42.0312 | 1960582.1345
28 | 80 | CONCLUIDO | 1.5488 | 64.57 | 61.63 | 194.62 | 2.56 | 19 | 200.85 | 50.28 | 29 | 17 | 41.57 | 25006.03 | 698.74 | 793.2 | 130.01 | 86.27 | 11314.23 | 0.66 | 0.79 | 0.25 | 0.66 | 0.5 | 10 | 1583.8487 | 2167.0916 | 1960.2674 | 1583848.651 | 2167091.5988 | 4.0855e-06 | 42.0378 | 1960267.4182
29 | 80 | CONCLUIDO | 1.55 | 64.51 | 61.61 | 205.37 | 2.63 | 18 | 202.43 | 50.28 | 30 | 16 | 42.15 | 25200.04 | 697.84 | 793.23 | 129.65 | 86.27 | 11138.92 | 0.67 | 0.79 | 0.24 | 0.64 | 0.5 | 10 | 1582.1026 | 2164.7026 | 1958.1064 | 1582102.6233 | 2164702.6066 | 4.0886e-06 | 41.9987 | 1958106.428
30 | 80 | CONCLUIDO | 1.5521 | 64.43 | 61.56 | 217.26 | 2.7 | 17 | 204.01 | 50.28 | 31 | 15 | 42.73 | 25394.96 | 691.76 | 793.2 | 127.64 | 86.27 | 10140.32 | 0.68 | 0.79 | 0.25 | 0.59 | 0.5 | 10 | 1575.1981 | 2155.2555 | 1949.5609 | 1575198.0613 | 2155255.4803 | 4.0942e-06 | 41.9466 | 1949560.9222
31 | 80 | CONCLUIDO | 1.5522 | 64.42 | 61.55 | 217.24 | 2.76 | 17 | 205.59 | 50.28 | 32 | 15 | 43.31 | 25590.57 | 691.19 | 793.2 | 127.56 | 86.27 | 10100.59 | 0.68 | 0.79 | 0.24 | 0.58 | 0.5 | 10 | 1574.5813 | 2154.4116 | 1948.7976 | 1574581.2986 | 2154411.5984 | 4.0945e-06 | 41.9401 | 1948797.5791
32 | 80 | CONCLUIDO | 1.5537 | 64.36 | 61.52 | 230.7 | 2.83 | 16 | 207.19 | 50.28 | 33 | 14 | 43.91 | 25786.97 | 689.54 | 793.2 | 126.43 | 86.27 | 9542.18 | 0.68 | 0.79 | 0.25 | 0.55 | 0.5 | 10 | 1572.0517 | 2150.9505 | 1945.6668 | 1572051.7187 | 2150950.5155 | 4.0984e-06 | 41.901 | 1945666.8172
33 | 80 | CONCLUIDO | 1.5537 | 64.36 | 61.52 | 230.71 | 2.89 | 16 | 208.78 | 50.28 | 34 | 14 | 44.5 | 25984.2 | 687.4 | 793.2 | 126.61 | 86.27 | 9627.97 | 0.68 | 0.79 | 0.25 | 0.56 | 0.5 | 10 | 1570.1778 | 2148.3866 | 1943.3476 | 1570177.8383 | 2148386.5898 | 4.0984e-06 | 41.901 | 1943347.5889
34 | 80 | CONCLUIDO | 1.5554 | 64.29 | 61.48 | 245.93 | 2.96 | 15 | 210.39 | 50.28 | 35 | 13 | 45.11 | 26182.25 | 683.78 | 793.2 | 125.23 | 86.27 | 8943.31 | 0.69 | 0.79 | 0.24 | 0.52 | 0.5 | 10 | 1565.7547 | 2142.3347 | 1937.8733 | 1565754.7409 | 2142334.7127 | 4.1029e-06 | 41.8555 | 1937873.2945
35 | 80 | CONCLUIDO | 1.5553 | 64.3 | 61.49 | 245.95 | 3.02 | 15 | 212 | 50.28 | 36 | 13 | 45.72 | 26381.14 | 686.31 | 793.2 | 125.24 | 86.27 | 8950.34 | 0.69 | 0.79 | 0.25 | 0.52 | 0.5 | 10 | 1568.0842 | 2145.5219 | 1940.7563 | 1568084.1657 | 2145521.9345 | 4.1026e-06 | 41.862 | 1940756.3323
36 | 80 | CONCLUIDO | 1.555 | 64.31 | 61.5 | 246 | 3.08 | 15 | 213.62 | 50.28 | 37 | 13 | 46.34 | 26580.87 | 681.64 | 793.2 | 125.9 | 86.27 | 9278.82 | 0.69 | 0.79 | 0.24 | 0.53 | 0.5 | 10 | 1564.2362 | 2140.2569 | 1935.9938 | 1564236.1679 | 2140256.9342 | 4.1018e-06 | 41.8685 | 1935993.8162
37 | 80 | CONCLUIDO | 1.5571 | 64.22 | 61.45 | 263.34 | 3.14 | 14 | 215.25 | 50.28 | 38 | 12 | 46.97 | 26781.46 | 680.98 | 793.2 | 123.96 | 86.27 | 8314.73 | 0.7 | 0.79 | 0.24 | 0.48 | 0.5 | 10 | 1562.1135 | 2137.3526 | 1933.3667 | 1562113.5057 | 2137352.6141 | 4.1074e-06 | 41.8099 | 1933366.6804
38 | 80 | CONCLUIDO | 1.5565 | 64.25 | 61.47 | 263.45 | 3.2 | 14 | 216.88 | 50.28 | 39 | 12 | 47.6 | 26982.93 | 682.47 | 793.2 | 124.92 | 86.27 | 8796.77 | 0.69 | 0.79 | 0.24 | 0.5 | 0.5 | 10 | 1563.8888 | 2139.7817 | 1935.5639 | 1563888.8012 | 2139781.6516 | 4.1058e-06 | 41.8294 | 1935563.894
39 | 80 | CONCLUIDO | 1.5563 | 64.26 | 61.48 | 263.48 | 3.25 | 14 | 218.52 | 50.28 | 40 | 12 | 48.24 | 27185.27 | 675.6 | 793.2 | 125.17 | 86.27 | 8918.93 | 0.69 | 0.79 | 0.24 | 0.51 | 0.5 | 10 | 1558.0597 | 2131.806 | 1928.3494 | 1558059.6528 | 2131805.9537 | 4.1053e-06 | 41.8359 | 1928349.3855

## RESULTADOS_5
Unnamed: 0 | Volume de calda [L] | STATUS | Capacidade operacional [ha/h] | Tempo de missao [h] | Tempo util [h] | Tempo por voo [min] | Autonomia Projetada [h] | N° Voos | MTOW [kg] | Massa Estrutura [kg] | Combustível [kg] | Abastecimentos | Massa gerador | Potência gerador [W] | Combustível consumido [L] | Calda cons [L] | Distância percorrida [km] | Distância Pulverizando [km] | RTL ACUMULADO[m] | EOC [km/km] | EOC [h/h] | Tempo de manobra [h] | Tempo rtl_rtw [h] | V pulv [m/s] | V desloc [m/s] | Preço Total por ha Simples [R$/ha] | Preço Total por ha Presumido [R$/ha] | Preço Total por ha Real [R$/ha] | Preço Total Simples [R$] | Preço Total Presumido [R$] | Prod CAPEX [ha/h/R$] | Dias Trabalhados | Preço Total Real [R$]
0 | 35 | CONCLUIDO | 1.1482 | 87.1 | 77.68 | 10.67 | 0.22 | 437 | 80.84 | 35.1 | 1 | 435 | 9.74 | 10204.21 | 602.53 | 793.26 | 666.59 | 86.27 | 277516.01 | 0.13 | 0.63 | 0.92 | 16.7 | 0.5 | 10 | 1945.775 | 2662.2952 | 2408.2095 | 1945774.9808 | 2662295.1702 | 4.2275e-06 | 56.7057 | 2408209.4557
1 | 35 | CONCLUIDO | 1.3664 | 73.19 | 68.04 | 21.6 | 0.43 | 189 | 82.04 | 35.1 | 2 | 187 | 9.94 | 10352.53 | 520.82 | 793.21 | 344.12 | 86.27 | 117518.57 | 0.25 | 0.71 | 0.53 | 7.07 | 0.5 | 10 | 1516.796 | 2075.3472 | 1877.279 | 1516796.0234 | 2075347.2356 | 5.0309e-06 | 47.6497 | 1877279.0082
2 | 35 | CONCLUIDO | 1.4418 | 69.36 | 65.4 | 32.7 | 0.63 | 120 | 83.25 | 35.1 | 3 | 118 | 10.15 | 10501.19 | 493.93 | 793.21 | 255.98 | 86.27 | 73793.66 | 0.34 | 0.74 | 0.41 | 4.43 | 0.5 | 10 | 1399.0675 | 1914.2659 | 1731.571 | 1399067.5117 | 1914265.892 | 5.3085e-06 | 45.1562 | 1731571.042
3 | 35 | CONCLUIDO | 1.4809 | 67.53 | 64.14 | 44.23 | 0.83 | 87 | 84.46 | 35.1 | 4 | 85 | 10.36 | 10650.22 | 477.85 | 793.21 | 213.66 | 86.27 | 52799.69 | 0.4 | 0.76 | 0.36 | 3.17 | 0.5 | 10 | 1340.372 | 1833.956 | 1658.9258 | 1340371.9508 | 1833956.0361 | 5.4525e-06 | 43.9648 | 1658925.846
4 | 35 | CONCLUIDO | 1.5007 | 66.64 | 63.57 | 56.09 | 1.02 | 68 | 85.67 | 35.1 | 5 | 66 | 10.57 | 10799.59 | 466.32 | 793.2 | 196.7 | 86.27 | 44412.51 | 0.44 | 0.76 | 0.29 | 2.6 | 0.5 | 10 | 1308.823 | 1790.7893 | 1619.8789 | 1308822.9821 | 1790789.3452 | 5.5254e-06 | 43.3854 | 1619878.9235
5 | 35 | CONCLUIDO | 1.5178 | 65.89 | 63.03 | 67.53 | 1.21 | 56 | 86.88 | 35.1 | 6 | 54 | 10.78 | 10949.33 | 456.26 | 793.2 | 177.03 | 86.27 | 34640.9 | 0.49 | 0.77 | 0.31 | 2.06 | 0.5 | 10 | 1280.4739 | 1752.0009 | 1584.7924 | 1280473.9458 | 1752000.9431 | 5.5883e-06 | 42.8971 | 1584792.4321
6 | 35 | CONCLUIDO | 1.5295 | 65.38 | 62.68 | 80.01 | 1.39 | 47 | 88.1 | 35.1 | 7 | 45 | 11 | 11099.43 | 446.55 | 793.2 | 165.08 | 86.27 | 28711.57 | 0.52 | 0.77 | 0.29 | 1.71 | 0.5 | 10 | 1265.31 | 1731.253 | 1566.0246 | 1265310.0164 | 1731252.986 | 5.6314e-06 | 42.5651 | 1566024.6308
7 | 35 | CONCLUIDO | 1.5387 | 64.99 | 62.41 | 93.61 | 1.57 | 40 | 89.32 | 35.1 | 8 | 38 | 11.22 | 11249.89 | 435.84 | 793.2 | 156.08 | 86.27 | 24242.54 | 0.55 | 0.78 | 0.28 | 1.44 | 0.5 | 10 | 1250.7491 | 1711.3301 | 1548.0032 | 1250749.1195 | 1711330.1245 | 5.6653e-06 | 42.3112 | 1548003.1792
8 | 35 | CONCLUIDO | 1.5505 | 64.5 | 62 | 106.29 | 1.75 | 35 | 90.54 | 35.1 | 9 | 33 | 11.44 | 11400.71 | 426.18 | 793.2 | 141.43 | 86.27 | 16945.78 | 0.61 | 0.78 | 0.29 | 1.03 | 0.5 | 10 | 1226.3876 | 1677.9976 | 1517.8519 | 1226387.5807 | 1677997.5923 | 5.7087e-06 | 41.9922 | 1517851.8572
9 | 35 | CONCLUIDO | 1.5484 | 64.58 | 62.14 | 116.51 | 1.91 | 32 | 91.77 | 35.1 | 10 | 30 | 11.67 | 11551.91 | 420.77 | 793.2 | 147.11 | 86.27 | 19797.67 | 0.59 | 0.78 | 0.27 | 1.17 | 0.5 | 10 | 1223.1423 | 1673.5572 | 1513.8353 | 1223142.2843 | 1673557.2347 | 5.701e-06 | 42.0443 | 1513835.281
10 | 35 | CONCLUIDO | 1.5538 | 64.36 | 61.98 | 132.82 | 2.08 | 28 | 93 | 35.1 | 11 | 25 | 11.9 | 11703.47 | 409.77 | 793.2 | 141.88 | 86.27 | 17206.57 | 0.61 | 0.78 | 0.27 | 1.02 | 0.5 | 10 | 1210.6168 | 1656.4193 | 1498.333 | 1210616.8014 | 1656419.3163 | 5.7209e-06 | 41.901 | 1498332.9815
11 | 35 | CONCLUIDO | 1.5563 | 64.26 | 61.92 | 142.88 | 2.24 | 26 | 94.23 | 35.1 | 12 | 17 | 12.13 | 11855.41 | 404.37 | 793.2 | 139.36 | 86.27 | 15953.66 | 0.62 | 0.78 | 0.27 | 0.95 | 0.5 | 10 | 1204.6817 | 1648.2986 | 1490.9873 | 1204681.6541 | 1648298.5859 | 5.7301e-06 | 41.8359 | 1490987.2823
12 | 35 | CONCLUIDO | 1.5613 | 64.05 | 61.73 | 148.14 | 2.39 | 25 | 95.46 | 35.1 | 13 | 6 | 12.36 | 12007.73 | 399.02 | 793.2 | 132.33 | 86.27 | 12443.04 | 0.65 | 0.79 | 0.28 | 0.76 | 0.5 | 10 | 1197.3386 | 1638.2515 | 1481.8991 | 1197338.6096 | 1638251.5085 | 5.7485e-06 | 41.6992 | 1481899.0839
13 | 35 | CONCLUIDO | 1.5613 | 64.05 | 61.74 | 154.36 | 2.55 | 24 | 96.7 | 35.1 | 14 | 1 | 12.6 | 12160.43 | 404.02 | 793.22 | 132.83 | 86.27 | 12698.36 | 0.65 | 0.79 | 0.28 | 0.77 | 0.5 | 10 | 1201.7354 | 1644.2673 | 1487.3408 | 1201735.352 | 1644267.3255 | 5.7485e-06 | 41.6992 | 1487340.7597
14 | 35 | CONCLUIDO | 1.5613 | 64.05 | 61.74 | 154.36 | 2.69 | 24 | 97.94 | 35.1 | 15 | 0 | 12.84 | 12313.51 | 408.87 | 793.22 | 132.87 | 86.27 | 12721.41 | 0.65 | 0.79 | 0.28 | 0.78 | 0.5 | 10 | 1205.9616 | 1650.0498 | 1492.5714 | 1205961.5576 | 1650049.8064 | 5.7485e-06 | 41.6992 | 1492571.3687

## RESULTADOS_8
Unnamed: 0 | Volume de calda [L] | STATUS | Capacidade operacional [ha/h] | Tempo de missao [h] | Tempo util [h] | Tempo por voo [min] | Autonomia Projetada [h] | N° Voos | MTOW [kg] | Massa Estrutura [kg] | Combustível [kg] | Abastecimentos | Massa gerador | Potência gerador [W] | Combustível consumido [L] | Calda cons [L] | Distância percorrida [km] | Distância Pulverizando [km] | RTL ACUMULADO[m] | EOC [km/km] | EOC [h/h] | Tempo de manobra [h] | Tempo rtl_rtw [h] | V pulv [m/s] | V desloc [m/s] | Preço Total por ha Simples [R$/ha] | Preço Total por ha Presumido [R$/ha] | Preço Total por ha Real [R$/ha] | Preço Total Simples [R$] | Preço Total Presumido [R$] | Prod CAPEX [ha/h/R$] | Dias Trabalhados | Preço Total Real [R$]
0 | 50 | CONCLUIDO | 1.025 | 97.56 | 82.9 | 8.76 | 0.16 | 568 | 107.41 | 41.65 | 1 | 566 | 14.77 | 13481.73 | 781.87 | 793.33 | 842.02 | 86.27 | 364576.92 | 0.1 | 0.59 | 1.14 | 21.93 | 0.5 | 10 | 2545.5923 | 3482.9917 | 3150.5799 | 2545592.3316 | 3482991.7317 | 3.2682e-06 | 63.5156 | 3150579.8892
1 | 50 | CONCLUIDO | 1.2971 | 77.1 | 69.82 | 17.75 | 0.32 | 236 | 108.68 | 41.65 | 2 | 234 | 15.03 | 13638.32 | 652.98 | 793.23 | 403.68 | 86.27 | 147062.56 | 0.21 | 0.7 | 0.59 | 8.84 | 0.5 | 10 | 1807.4344 | 2473.0115 | 2236.9908 | 1807434.4349 | 2473011.5322 | 4.1358e-06 | 50.1953 | 2236990.7824
2 | 50 | CONCLUIDO | 1.3919 | 71.84 | 66.5 | 26.78 | 0.48 | 149 | 109.96 | 41.65 | 3 | 147 | 15.31 | 13795.21 | 617.26 | 793.23 | 292.43 | 86.27 | 91875.18 | 0.3 | 0.73 | 0.46 | 5.53 | 0.5 | 10 | 1625.2243 | 2223.7036 | 2011.4764 | 1625224.3005 | 2223703.5878 | 4.438e-06 | 46.7708 | 2011476.4384
3 | 50 | CONCLUIDO | 1.4402 | 69.44 | 64.98 | 35.77 | 0.63 | 109 | 111.23 | 41.65 | 4 | 107 | 15.58 | 13952.52 | 598.21 | 793.2 | 241.87 | 86.27 | 66796.57 | 0.36 | 0.75 | 0.39 | 4.01 | 0.5 | 10 | 1548.7775 | 2119.1057 | 1916.8612 | 1548777.4802 | 2119105.6756 | 4.592e-06 | 45.2083 | 1916861.2041
4 | 50 | CONCLUIDO | 1.4707 | 67.99 | 64.07 | 45.22 | 0.78 | 85 | 112.51 | 41.65 | 5 | 83 | 15.86 | 14110.24 | 585.69 | 793.21 | 211.52 | 86.27 | 51741.57 | 0.41 | 0.76 | 0.35 | 3.1 | 0.5 | 10 | 1504.697 | 2058.7928 | 1862.3045 | 1504697.0164 | 2058792.8404 | 4.6893e-06 | 44.2643 | 1862304.5413
5 | 50 | CONCLUIDO | 1.5013 | 66.61 | 63.02 | 54.02 | 0.93 | 70 | 113.79 | 41.65 | 6 | 68 | 16.14 | 14268.39 | 571.09 | 793.2 | 175.46 | 86.27 | 33786.69 | 0.49 | 0.77 | 0.32 | 2.05 | 0.5 | 10 | 1449.9934 | 1983.945 | 1794.6001 | 1449993.4349 | 1983944.9869 | 4.7869e-06 | 43.3659 | 1794600.0618
6 | 50 | CONCLUIDO | 1.5021 | 66.58 | 63.21 | 63.21 | 1.07 | 60 | 115.08 | 41.65 | 7 | 58 | 16.43 | 14426.96 | 568.92 | 793.21 | 182.9 | 86.27 | 37556.44 | 0.47 | 0.77 | 0.31 | 2.24 | 0.5 | 10 | 1448.5001 | 1981.9018 | 1792.7519 | 1448500.1436 | 1981901.7998 | 4.7894e-06 | 43.3464 | 1792751.8737
7 | 50 | CONCLUIDO | 1.5136 | 66.07 | 62.88 | 72.55 | 1.21 | 52 | 116.37 | 41.65 | 8 | 50 | 16.72 | 14585.96 | 562.36 | 793.2 | 172.05 | 86.27 | 32168.18 | 0.5 | 0.77 | 0.3 | 1.91 | 0.5 | 10 | 1434.8273 | 1963.194 | 1775.8295 | 1434827.2559 | 1963193.9517 | 4.8261e-06 | 43.0143 | 1775829.4763
8 | 50 | CONCLUIDO | 1.5219 | 65.71 | 62.65 | 81.72 | 1.35 | 46 | 117.66 | 41.65 | 9 | 44 | 17.01 | 14745.39 | 554.67 | 793.21 | 164.12 | 86.27 | 28236.11 | 0.53 | 0.78 | 0.3 | 1.68 | 0.5 | 10 | 1412.9683 | 1933.2855 | 1748.7755 | 1412968.2799 | 1933285.5364 | 4.8525e-06 | 42.7799 | 1748775.4782
9 | 50 | CONCLUIDO | 1.5292 | 65.4 | 62.45 | 91.39 | 1.48 | 41 | 118.96 | 41.65 | 10 | 39 | 17.31 | 14905.25 | 548.08 | 793.2 | 157.38 | 86.27 | 24888.59 | 0.55 | 0.78 | 0.29 | 1.48 | 0.5 | 10 | 1402.388 | 1918.8092 | 1735.6807 | 1402388.0174 | 1918809.1544 | 4.8758e-06 | 42.5781 | 1735680.7018
10 | 50 | CONCLUIDO | 1.535 | 65.15 | 62.29 | 101.01 | 1.61 | 37 | 120.26 | 41.65 | 11 | 35 | 17.61 | 15065.56 | 542.24 | 793.2 | 151.97 | 86.27 | 22206.69 | 0.57 | 0.78 | 0.28 | 1.32 | 0.5 | 10 | 1393.4115 | 1906.5271 | 1724.5708 | 1393411.4802 | 1906527.0602 | 4.8943e-06 | 42.4154 | 1724570.7934
11 | 50 | CONCLUIDO | 1.5394 | 64.96 | 62.19 | 113.07 | 1.74 | 33 | 121.56 | 41.65 | 12 | 31 | 17.91 | 15226.31 | 536.44 | 793.2 | 148.88 | 86.27 | 20682.2 | 0.58 | 0.78 | 0.28 | 1.22 | 0.5 | 10 | 1385.6125 | 1895.8562 | 1714.9184 | 1385612.5483 | 1895856.2175 | 4.9083e-06 | 42.2917 | 1714918.361
12 | 50 | CONCLUIDO | 1.5429 | 64.81 | 62.09 | 120.17 | 1.87 | 31 | 122.87 | 41.65 | 13 | 29 | 18.22 | 15387.5 | 530.41 | 793.2 | 145.43 | 86.27 | 18965.73 | 0.59 | 0.78 | 0.27 | 1.12 | 0.5 | 10 | 1368.6823 | 1872.6915 | 1693.9644 | 1368682.267 | 1872691.4597 | 4.9195e-06 | 42.194 | 1693964.4151
13 | 50 | CONCLUIDO | 1.5467 | 64.66 | 62 | 132.85 | 1.99 | 28 | 124.18 | 41.65 | 14 | 26 | 18.53 | 15549.15 | 524.72 | 793.2 | 142.48 | 86.27 | 17505.69 | 0.61 | 0.78 | 0.27 | 1.03 | 0.5 | 10 | 1361.4004 | 1862.7281 | 1684.952 | 1361400.4262 | 1862728.1239 | 4.9316e-06 | 42.0964 | 1684951.9661
14 | 50 | CONCLUIDO | 1.5506 | 64.49 | 61.88 | 142.8 | 2.11 | 26 | 125.49 | 41.65 | 15 | 24 | 18.84 | 15711.24 | 520.65 | 793.2 | 138.35 | 86.27 | 15450.05 | 0.62 | 0.78 | 0.26 | 0.91 | 0.5 | 10 | 1355.2874 | 1854.364 | 1677.3861 | 1355287.3827 | 1854363.9881 | 4.9441e-06 | 41.9857 | 1677386.0917
15 | 50 | CONCLUIDO | 1.5531 | 64.39 | 61.82 | 154.55 | 2.23 | 24 | 126.81 | 41.65 | 16 | 22 | 19.16 | 15873.8 | 513.62 | 793.2 | 136.31 | 86.27 | 14438.52 | 0.63 | 0.79 | 0.26 | 0.85 | 0.5 | 10 | 1347.6552 | 1843.9213 | 1667.94 | 1347655.1992 | 1843921.2979 | 4.952e-06 | 41.9206 | 1667940.0372
16 | 50 | CONCLUIDO | 1.5543 | 64.34 | 61.79 | 161.19 | 2.34 | 23 | 128.13 | 41.65 | 17 | 21 | 19.48 | 16036.82 | 509.08 | 793.2 | 135.38 | 86.27 | 13982.03 | 0.64 | 0.79 | 0.26 | 0.82 | 0.5 | 10 | 1342.9747 | 1837.5172 | 1662.1471 | 1342974.6702 | 1837517.1916 | 4.9559e-06 | 41.888 | 1662147.1298
17 | 50 | CONCLUIDO | 1.5573 | 64.21 | 61.71 | 176.31 | 2.46 | 21 | 129.46 | 41.65 | 18 | 19 | 19.81 | 16200.3 | 501.58 | 793.2 | 132.6 | 86.27 | 12600.6 | 0.65 | 0.79 | 0.26 | 0.74 | 0.5 | 10 | 1334.6453 | 1826.1206 | 1651.8382 | 1334645.2905 | 1826120.5668 | 4.9654e-06 | 41.8034 | 1651838.1829
18 | 50 | CONCLUIDO | 1.5592 | 64.13 | 61.65 | 184.96 | 2.57 | 20 | 130.79 | 41.65 | 19 | 18 | 20.14 | 16364.25 | 497.26 | 793.2 | 130.79 | 86.27 | 11700.45 | 0.66 | 0.79 | 0.25 | 0.69 | 0.5 | 10 | 1329.7188 | 1819.3799 | 1645.7409 | 1329718.81 | 1819379.9388 | 4.9715e-06 | 41.7513 | 1645740.871
19 | 50 | CONCLUIDO | 1.5601 | 64.1 | 61.64 | 194.65 | 2.67 | 19 | 132.12 | 41.65 | 20 | 14 | 20.47 | 16528.68 | 492.69 | 793.2 | 130.25 | 86.27 | 11436.25 | 0.66 | 0.79 | 0.26 | 0.67 | 0.5 | 10 | 1325.2734 | 1813.2975 | 1640.239 | 1325273.4043 | 1813297.5387 | 4.9743e-06 | 41.7318 | 1640238.9666
20 | 50 | CONCLUIDO | 1.5632 | 63.97 | 61.53 | 205.11 | 2.78 | 18 | 133.46 | 41.65 | 21 | 13 | 20.81 | 16693.59 | 488.28 | 793.2 | 126.9 | 86.27 | 9766.76 | 0.68 | 0.79 | 0.24 | 0.57 | 0.5 | 10 | 1319.5153 | 1805.419 | 1633.1124 | 1319515.2882 | 1805419.0302 | 4.9842e-06 | 41.6471 | 1633112.3719
21 | 50 | CONCLUIDO | 1.562 | 64.02 | 61.59 | 205.29 | 2.88 | 18 | 134.8 | 41.65 | 22 | 6 | 21.15 | 16859.1 | 486.62 | 793.2 | 128.16 | 86.27 | 10394.92 | 0.67 | 0.79 | 0.26 | 0.62 | 0.5 | 10 | 1318.8889 | 1804.562 | 1632.3371 | 1318888.8905 | 1804561.9652 | 4.9804e-06 | 41.6797 | 1632337.104
22 | 50 | CONCLUIDO | 1.5628 | 63.99 | 61.57 | 217.32 | 2.99 | 17 | 136.14 | 41.65 | 23 | 3 | 21.49 | 17024.98 | 486.32 | 793.2 | 127.67 | 86.27 | 10155.89 | 0.68 | 0.79 | 0.26 | 0.61 | 0.5 | 10 | 1318.1739 | 1803.5837 | 1631.4522 | 1318173.9242 | 1803583.7168 | 4.983e-06 | 41.6602 | 1631452.2182
23 | 50 | CONCLUIDO | 1.5631 | 63.98 | 61.56 | 217.28 | 3.09 | 17 | 137.49 | 41.65 | 24 | 2 | 21.84 | 17191.35 | 490.09 | 793.2 | 127.39 | 86.27 | 10016.04 | 0.68 | 0.79 | 0.26 | 0.59 | 0.5 | 10 | 1321.2738 | 1807.8251 | 1635.2888 | 1321273.7626 | 1807825.0525 | 4.9839e-06 | 41.6536 | 1635288.7668
24 | 50 | CONCLUIDO | 1.5628 | 63.99 | 61.58 | 217.33 | 3.18 | 17 | 138.85 | 41.65 | 25 | 0 | 22.2 | 17358.22 | 494.79 | 793.22 | 127.73 | 86.27 | 10183.74 | 0.68 | 0.79 | 0.27 | 0.61 | 0.5 | 10 | 1325.5934 | 1813.7354 | 1640.635 | 1325593.399 | 1813735.3696 | 4.983e-06 | 41.6602 | 1640635.0115

## RESULTADOS_3
Unnamed: 0 | Volume de calda [L] | STATUS | Capacidade operacional [ha/h] | Tempo de missao [h] | Tempo util [h] | Tempo por voo [min] | Autonomia Projetada [h] | N° Voos | MTOW [kg] | Massa Estrutura [kg] | Combustível [kg] | Abastecimentos | Massa gerador | Potência gerador [W] | Combustível consumido [L] | Calda cons [L] | Distância percorrida [km] | Distância Pulverizando [km] | RTL ACUMULADO[m] | EOC [km/km] | EOC [h/h] | Tempo de manobra [h] | Tempo rtl_rtw [h] | V pulv [m/s] | V desloc [m/s] | Preço Total por ha Simples [R$/ha] | Preço Total por ha Presumido [R$/ha] | Preço Total por ha Real [R$/ha] | Preço Total Simples [R$] | Preço Total Presumido [R$] | Prod CAPEX [ha/h/R$] | Dias Trabalhados | Preço Total Real [R$]
0 | 25 | CONCLUIDO | 1.2417 | 80.54 | 73.98 | 12.94 | 0.28 | 343 | 61.76 | 28.92 | 1 | 341 | 6.84 | 7851.41 | 473.28 | 793.28 | 542.61 | 86.27 | 215996.13 | 0.16 | 0.66 | 0.77 | 13 | 0.5 | 10 | 1588.1943 | 2173.0375 | 1965.6458 | 1588194.2586 | 2173037.4509 | 5.2363e-06 | 52.4349 | 1965645.8064
1 | 25 | CONCLUIDO | 1.419 | 70.47 | 66.58 | 26.45 | 0.55 | 151 | 62.92 | 28.92 | 2 | 149 | 7 | 7994.37 | 416.64 | 793.21 | 295.23 | 86.27 | 93265.18 | 0.29 | 0.73 | 0.46 | 5.61 | 0.5 | 10 | 1307.2177 | 1788.5929 | 1617.8921 | 1307217.6631 | 1788592.877 | 5.984e-06 | 45.8789 | 1617892.0831
2 | 25 | CONCLUIDO | 1.4791 | 67.61 | 64.48 | 40.3 | 0.81 | 96 | 64.08 | 28.92 | 3 | 94 | 7.16 | 8137.65 | 394.24 | 793.22 | 225.14 | 86.27 | 58496.84 | 0.38 | 0.75 | 0.37 | 3.51 | 0.5 | 10 | 1224.47 | 1675.3738 | 1515.4785 | 1224469.9748 | 1675373.8393 | 6.2374e-06 | 44.0169 | 1515478.5115
3 | 25 | CONCLUIDO | 1.5195 | 65.81 | 63.06 | 54.83 | 1.07 | 69 | 65.25 | 28.92 | 4 | 67 | 7.33 | 8281.25 | 375.62 | 793.23 | 177.71 | 86.27 | 34916.45 | 0.49 | 0.77 | 0.3 | 2.09 | 0.5 | 10 | 1168.12 | 1598.2734 | 1445.7364 | 1168120.0482 | 1598273.3837 | 6.4078e-06 | 42.8451 | 1445736.4152
4 | 25 | CONCLUIDO | 1.5265 | 65.51 | 62.96 | 69.96 | 1.31 | 54 | 66.42 | 28.92 | 5 | 52 | 7.49 | 8425.16 | 364.91 | 793.22 | 174.87 | 86.27 | 33570.88 | 0.49 | 0.77 | 0.3 | 1.99 | 0.5 | 10 | 1155.6437 | 1581.2026 | 1430.2949 | 1155643.6574 | 1581202.6355 | 6.4373e-06 | 42.6497 | 1430294.8752
5 | 25 | CONCLUIDO | 1.5403 | 64.92 | 62.53 | 87.25 | 1.55 | 43 | 67.59 | 28.92 | 6 | 41 | 7.66 | 8569.4 | 351.42 | 793.2 | 160.09 | 86.27 | 26234.39 | 0.54 | 0.78 | 0.29 | 1.56 | 0.5 | 10 | 1137.1912 | 1555.9552 | 1407.457 | 1137191.2104 | 1555955.1834 | 6.4955e-06 | 42.2656 | 1407457.0045
6 | 25 | CONCLUIDO | 1.5492 | 64.55 | 62.25 | 103.75 | 1.78 | 36 | 68.76 | 28.92 | 7 | 25 | 7.83 | 8713.95 | 340.43 | 793.2 | 150.3 | 86.27 | 21373.76 | 0.57 | 0.78 | 0.29 | 1.28 | 0.5 | 10 | 1114.3263 | 1524.6704 | 1379.158 | 1114326.2886 | 1524670.3887 | 6.5331e-06 | 42.0247 | 1379157.9867
7 | 25 | CONCLUIDO | 1.5495 | 64.54 | 62.27 | 109.88 | 2 | 34 | 69.93 | 28.92 | 8 | 5 | 8.01 | 8858.84 | 337.03 | 793.2 | 150.22 | 86.27 | 21344.63 | 0.57 | 0.78 | 0.31 | 1.3 | 0.5 | 10 | 1111.311 | 1520.5447 | 1375.4261 | 1111310.9837 | 1520544.7154 | 6.5343e-06 | 42.0182 | 1375426.0619
8 | 25 | CONCLUIDO | 1.5521 | 64.43 | 62.18 | 113.05 | 2.21 | 33 | 71.11 | 28.92 | 9 | 1 | 8.19 | 9004.04 | 340.06 | 793.22 | 147.05 | 86.27 | 19764.61 | 0.59 | 0.78 | 0.31 | 1.21 | 0.5 | 10 | 1112.6894 | 1522.4307 | 1377.1321 | 1112689.4035 | 1522430.7302 | 6.5453e-06 | 41.9466 | 1377132.0781
9 | 25 | CONCLUIDO | 1.552 | 64.43 | 62.18 | 113.05 | 2.42 | 33 | 72.29 | 28.92 | 10 | 0 | 8.37 | 9149.58 | 345.23 | 793.22 | 147.12 | 86.27 | 19802.24 | 0.59 | 0.78 | 0.31 | 1.21 | 0.5 | 10 | 1117.2547 | 1528.6771 | 1382.7823 | 1117254.6678 | 1528677.1263 | 6.5449e-06 | 41.9466 | 1382782.3269

## RESULTADOS_15
Unnamed: 0 | Volume de calda [L] | STATUS | Capacidade operacional [ha/h] | Tempo de missao [h] | Tempo util [h] | Tempo por voo [min] | Autonomia Projetada [h] | N° Voos | MTOW [kg] | Massa Estrutura [kg] | Combustível [kg] | Abastecimentos | Massa gerador | Potência gerador [W] | Combustível consumido [L] | Calda cons [L] | Distância percorrida [km] | Distância Pulverizando [km] | RTL ACUMULADO[m] | EOC [km/km] | EOC [h/h] | Tempo de manobra [h] | Tempo rtl_rtw [h] | V pulv [m/s] | V desloc [m/s] | Preço Total por ha Simples [R$/ha] | Preço Total por ha Presumido [R$/ha] | Preço Total por ha Real [R$/ha] | Preço Total Simples [R$] | Preço Total Presumido [R$] | Prod CAPEX [ha/h/R$] | Dias Trabalhados | Preço Total Real [R$]
0 | 85 | CONCLUIDO | 0.778 | 128.54 | 96.08 | 6.49 | 0.11 | 888 | 167.88 | 51.39 | 1 | 886 | 30.49 | 20939.59 | 1216.91 | 793.33 | 1285.11 | 86.27 | 584521.27 | 0.07 | 0.51 | 1.65 | 35.1 | 0.5 | 10 | 4468.7427 | 6114.3309 | 5530.7877 | 4468742.6937 | 6114330.9006 | 2.0027e-06 | 83.6849 | 5530787.7409
1 | 85 | CONCLUIDO | 1.1423 | 87.55 | 73.75 | 13.13 | 0.21 | 337 | 169.33 | 51.39 | 2 | 335 | 30.94 | 21118.46 | 930.45 | 793.23 | 535.58 | 86.27 | 212509.07 | 0.16 | 0.66 | 0.75 | 12.78 | 0.5 | 10 | 2533.6085 | 3466.595 | 3135.748 | 2533608.5439 | 3466594.9846 | 2.9404e-06 | 56.9987 | 3135748.0247
2 | 85 | CONCLUIDO | 1.2782 | 78.24 | 68.78 | 19.75 | 0.31 | 209 | 170.79 | 51.39 | 3 | 207 | 31.4 | 21297.94 | 865.28 | 793.21 | 369.7 | 86.27 | 130211.69 | 0.23 | 0.71 | 0.54 | 7.81 | 0.5 | 10 | 2162.7958 | 2959.2326 | 2676.8076 | 2162795.7635 | 2959232.5795 | 3.2902e-06 | 50.9375 | 2676807.5754
3 | 85 | CONCLUIDO | 1.3503 | 74.06 | 66.57 | 26.45 | 0.41 | 151 | 172.25 | 51.39 | 4 | 149 | 31.86 | 21478.05 | 835.17 | 793.21 | 294.91 | 86.27 | 93104.87 | 0.29 | 0.73 | 0.46 | 5.6 | 0.5 | 10 | 2004.0983 | 2742.0957 | 2480.3939 | 2004098.2752 | 2742095.6746 | 3.4758e-06 | 48.2161 | 2480393.912
4 | 85 | CONCLUIDO | 1.3932 | 71.78 | 65.37 | 32.96 | 0.51 | 119 | 173.71 | 51.39 | 5 | 117 | 32.32 | 21658.78 | 818.16 | 793.21 | 254.87 | 86.27 | 73247.38 | 0.34 | 0.74 | 0.41 | 4.4 | 0.5 | 10 | 1911.1865 | 2614.9697 | 2365.4007 | 1911186.5125 | 2614969.702 | 3.5863e-06 | 46.7318 | 2365400.6638
5 | 85 | CONCLUIDO | 1.4234 | 70.25 | 64.56 | 39.53 | 0.61 | 98 | 175.18 | 51.39 | 6 | 96 | 32.79 | 21840.16 | 806.1 | 793.22 | 227.88 | 86.27 | 59852.7 | 0.38 | 0.75 | 0.38 | 3.59 | 0.5 | 10 | 1858.9485 | 2543.4953 | 2300.7477 | 1858948.4876 | 2543495.3318 | 3.664e-06 | 45.7357 | 2300747.7071
6 | 85 | CONCLUIDO | 1.4456 | 69.18 | 63.99 | 46.26 | 0.7 | 83 | 176.66 | 51.39 | 7 | 81 | 33.27 | 22022.17 | 797.32 | 793.2 | 208.82 | 86.27 | 50399.9 | 0.41 | 0.76 | 0.36 | 3.02 | 0.5 | 10 | 1819.4087 | 2489.3952 | 2251.8108 | 1819408.6503 | 2489395.182 | 3.7211e-06 | 45.0391 | 2251810.7997
7 | 85 | CONCLUIDO | 1.4647 | 68.27 | 63.46 | 52.88 | 0.8 | 72 | 178.14 | 51.39 | 8 | 70 | 33.75 | 22204.83 | 788.89 | 793.2 | 190.58 | 86.27 | 41336.62 | 0.45 | 0.77 | 0.34 | 2.49 | 0.5 | 10 | 1783.597 | 2440.3961 | 2207.4881 | 1783597.0008 | 2440396.1033 | 3.7703e-06 | 44.4466 | 2207488.1243
8 | 85 | CONCLUIDO | 1.472 | 67.93 | 63.39 | 59.43 | 0.89 | 64 | 179.63 | 51.39 | 9 | 62 | 34.24 | 22388.15 | 786.09 | 793.21 | 189.26 | 86.27 | 40714.64 | 0.46 | 0.77 | 0.32 | 2.42 | 0.5 | 10 | 1775.041 | 2428.6895 | 2196.8987 | 1775041.0382 | 2428689.4578 | 3.7891e-06 | 44.2253 | 2196898.7446
9 | 85 | CONCLUIDO | 1.4844 | 67.37 | 63.06 | 66.38 | 0.98 | 57 | 181.12 | 51.39 | 10 | 55 | 34.73 | 22572.13 | 779.91 | 793.2 | 177.96 | 86.27 | 35100.22 | 0.48 | 0.77 | 0.31 | 2.1 | 0.5 | 10 | 1748.3885 | 2392.2223 | 2163.912 | 1748388.5318 | 2392222.3227 | 3.821e-06 | 43.8607 | 2163911.9817
10 | 85 | CONCLUIDO | 1.493 | 66.98 | 62.84 | 72.51 | 1.07 | 52 | 182.62 | 51.39 | 11 | 50 | 35.22 | 22756.91 | 775.77 | 793.2 | 170.76 | 86.27 | 31527.25 | 0.51 | 0.77 | 0.3 | 1.88 | 0.5 | 10 | 1737.0113 | 2376.6555 | 2149.8308 | 1737011.3084 | 2376655.5037 | 3.8432e-06 | 43.6068 | 2149830.8381
11 | 85 | CONCLUIDO | 1.5006 | 66.64 | 62.68 | 80.01 | 1.16 | 47 | 184.12 | 51.39 | 12 | 45 | 35.73 | 22942.24 | 770.99 | 793.2 | 165.01 | 86.27 | 28673.15 | 0.52 | 0.77 | 0.29 | 1.71 | 0.5 | 10 | 1716.5108 | 2348.6058 | 2124.4582 | 1716510.7994 | 2348605.8029 | 3.8627e-06 | 43.3854 | 2124458.1613
12 | 85 | CONCLUIDO | 1.5052 | 66.44 | 62.57 | 85.33 | 1.24 | 44 | 185.63 | 51.39 | 13 | 42 | 36.24 | 23128.27 | 768.52 | 793.2 | 161.52 | 86.27 | 26943.68 | 0.53 | 0.78 | 0.29 | 1.6 | 0.5 | 10 | 1710.3566 | 2340.1854 | 2116.8414 | 1710356.6209 | 2340185.3843 | 3.8746e-06 | 43.2552 | 2116841.3757
13 | 85 | CONCLUIDO | 1.5103 | 66.21 | 62.45 | 91.39 | 1.33 | 41 | 187.14 | 51.39 | 14 | 39 | 36.75 | 23314.98 | 765.3 | 793.2 | 157.57 | 86.27 | 24984.65 | 0.55 | 0.78 | 0.28 | 1.48 | 0.5 | 10 | 1703.1551 | 2330.3319 | 2107.9283 | 1703155.096 | 2330331.9402 | 3.8877e-06 | 43.1055 | 2107928.3305
14 | 85 | CONCLUIDO | 1.5152 | 66 | 62.34 | 98.43 | 1.41 | 38 | 188.66 | 51.39 | 15 | 36 | 37.27 | 23502.4 | 761.51 | 793.2 | 153.59 | 86.27 | 23008.57 | 0.56 | 0.78 | 0.28 | 1.37 | 0.5 | 10 | 1695.5861 | 2319.9757 | 2098.5604 | 1695586.0602 | 2319975.6516 | 3.9003e-06 | 42.9688 | 2098560.4315
15 | 85 | CONCLUIDO | 1.5271 | 65.48 | 61.93 | 106.16 | 1.49 | 35 | 190.19 | 51.39 | 16 | 33 | 37.79 | 23690.52 | 755.59 | 793.2 | 138.91 | 86.27 | 15682.61 | 0.62 | 0.78 | 0.28 | 0.96 | 0.5 | 10 | 1670.1034 | 2285.1091 | 2067.0215 | 1670103.3806 | 2285109.1251 | 3.9309e-06 | 42.6302 | 2067021.5174
16 | 85 | CONCLUIDO | 1.523 | 65.66 | 62.17 | 113.03 | 1.57 | 33 | 191.72 | 51.39 | 17 | 31 | 38.33 | 23879.37 | 757.53 | 793.21 | 148.16 | 86.27 | 20319.83 | 0.58 | 0.78 | 0.27 | 1.2 | 0.5 | 10 | 1676.0213 | 2293.2062 | 2074.3458 | 1676021.2537 | 2293206.2202 | 3.9204e-06 | 42.7474 | 2074345.837
17 | 85 | CONCLUIDO | 1.5264 | 65.51 | 62.09 | 120.17 | 1.65 | 31 | 193.26 | 51.39 | 18 | 29 | 38.86 | 24068.93 | 754.43 | 793.2 | 145.53 | 86.27 | 19015.31 | 0.59 | 0.78 | 0.27 | 1.12 | 0.5 | 10 | 1670.4759 | 2285.6189 | 2067.4826 | 1670475.9456 | 2285618.8849 | 3.9291e-06 | 42.6497 | 2067482.6264
18 | 85 | CONCLUIDO | 1.528 | 65.45 | 62.06 | 124.11 | 1.73 | 30 | 194.8 | 51.39 | 19 | 28 | 39.41 | 24259.23 | 752.39 | 793.2 | 144.28 | 86.27 | 18393.52 | 0.6 | 0.78 | 0.27 | 1.09 | 0.5 | 10 | 1667.402 | 2281.4129 | 2063.6781 | 1667401.9786 | 2281412.9476 | 3.9332e-06 | 42.6107 | 2063678.0979
19 | 85 | CONCLUIDO | 1.5311 | 65.31 | 61.99 | 132.84 | 1.81 | 28 | 196.35 | 51.39 | 20 | 26 | 39.96 | 24450.27 | 749.52 | 793.21 | 142.33 | 86.27 | 17429.24 | 0.61 | 0.78 | 0.26 | 1.02 | 0.5 | 10 | 1662.3573 | 2274.5107 | 2057.4345 | 1662357.3414 | 2274510.6525 | 3.9412e-06 | 42.5195 | 2057434.5481
20 | 85 | CONCLUIDO | 1.5334 | 65.22 | 61.93 | 137.62 | 1.88 | 27 | 197.9 | 51.39 | 21 | 25 | 40.51 | 24642.07 | 748.52 | 793.2 | 140.08 | 86.27 | 16311.81 | 0.62 | 0.78 | 0.26 | 0.96 | 0.5 | 10 | 1659.4815 | 2270.5758 | 2053.8752 | 1659481.468 | 2270575.7557 | 3.9471e-06 | 42.4609 | 2053875.1923
21 | 85 | CONCLUIDO | 1.5345 | 65.17 | 61.91 | 142.88 | 1.96 | 26 | 199.46 | 51.39 | 22 | 24 | 41.07 | 24834.62 | 745.55 | 793.2 | 139.59 | 86.27 | 16070.41 | 0.62 | 0.78 | 0.26 | 0.95 | 0.5 | 10 | 1655.9988 | 2265.8105 | 2049.5648 | 1655998.7515 | 2265810.5493 | 3.95e-06 | 42.4284 | 2049564.7706
22 | 85 | CONCLUIDO | 1.5371 | 65.06 | 61.84 | 148.41 | 2.03 | 25 | 201.03 | 51.39 | 23 | 23 | 41.64 | 25027.94 | 743.57 | 793.2 | 136.96 | 86.27 | 14761.28 | 0.63 | 0.79 | 0.26 | 0.87 | 0.5 | 10 | 1652.1161 | 2260.4981 | 2044.7594 | 1652116.0888 | 2260498.1188 | 3.9567e-06 | 42.3568 | 2044759.351
23 | 85 | CONCLUIDO | 1.5366 | 65.08 | 61.89 | 154.73 | 2.1 | 24 | 202.61 | 51.39 | 24 | 22 | 42.21 | 25222.04 | 740.16 | 793.2 | 139.11 | 86.27 | 15838.15 | 0.62 | 0.78 | 0.26 | 0.92 | 0.5 | 10 | 1649.7169 | 2257.2155 | 2041.79 | 1649716.9305 | 2257215.4847 | 3.9554e-06 | 42.3698 | 2041790.0069
24 | 85 | CONCLUIDO | 1.5392 | 64.97 | 61.82 | 161.27 | 2.17 | 23 | 204.19 | 51.39 | 25 | 21 | 42.79 | 25417.05 | 739.76 | 793.2 | 136.53 | 86.27 | 14553.53 | 0.63 | 0.79 | 0.26 | 0.85 | 0.5 | 10 | 1647.2467 | 2253.8356 | 2038.7327 | 1647246.7288 | 2253835.6457 | 3.9621e-06 | 42.2982 | 2038732.7349
25 | 85 | CONCLUIDO | 1.5416 | 64.87 | 61.75 | 168.4 | 2.24 | 22 | 205.77 | 51.39 | 26 | 20 | 43.38 | 25612.75 | 738.49 | 793.2 | 134.05 | 86.27 | 13322.2 | 0.64 | 0.79 | 0.26 | 0.78 | 0.5 | 10 | 1634.5073 | 2236.405 | 2022.9657 | 1634507.3273 | 2236405.0345 | 3.9683e-06 | 42.2331 | 2022965.6768
26 | 85 | CONCLUIDO | 1.5433 | 64.8 | 61.71 | 176.32 | 2.31 | 21 | 207.37 | 51.39 | 27 | 19 | 43.97 | 25809.25 | 736.29 | 793.2 | 132.96 | 86.27 | 12779.69 | 0.65 | 0.79 | 0.25 | 0.74 | 0.5 | 10 | 1631.227 | 2231.9168 | 2018.9058 | 1631227.0284 | 2231916.7848 | 3.9726e-06 | 42.1875 | 2018905.7794
27 | 85 | CONCLUIDO | 1.5452 | 64.72 | 61.67 | 185 | 2.38 | 20 | 208.97 | 51.39 | 28 | 18 | 44.57 | 26006.56 | 734.2 | 793.2 | 131.41 | 86.27 | 12011.76 | 0.66 | 0.79 | 0.25 | 0.7 | 0.5 | 10 | 1627.9212 | 2227.3936 | 2014.8143 | 1627921.177 | 2227393.5732 | 3.9775e-06 | 42.1354 | 2014814.2568
28 | 85 | CONCLUIDO | 1.5453 | 64.71 | 61.66 | 184.99 | 2.45 | 20 | 210.57 | 51.39 | 29 | 18 | 45.18 | 26204.71 | 730.86 | 793.21 | 131.14 | 86.27 | 11873.83 | 0.66 | 0.79 | 0.25 | 0.69 | 0.5 | 10 | 1624.8583 | 2223.2028 | 2011.0234 | 1624858.2607 | 2223202.756 | 3.9778e-06 | 42.1289 | 2011023.4052
29 | 85 | CONCLUIDO | 1.5466 | 64.66 | 61.64 | 194.65 | 2.51 | 19 | 212.19 | 51.39 | 30 | 17 | 45.79 | 26403.69 | 733.8 | 793.2 | 130.42 | 86.27 | 11522.46 | 0.66 | 0.79 | 0.25 | 0.67 | 0.5 | 10 | 1626.4903 | 2225.4358 | 2013.0433 | 1626490.2751 | 2225435.7501 | 3.9811e-06 | 42.0964 | 2013043.2855
30 | 85 | CONCLUIDO | 1.553 | 64.39 | 61.41 | 204.7 | 2.58 | 18 | 213.81 | 51.39 | 31 | 16 | 46.41 | 26603.52 | 728.19 | 793.2 | 122.18 | 86.27 | 7405.97 | 0.71 | 0.79 | 0.25 | 0.44 | 0.5 | 10 | 1616.0359 | 2211.1316 | 2000.1043 | 1616035.8661 | 2211131.5665 | 3.9976e-06 | 41.9206 | 2000104.2731
31 | 85 | CONCLUIDO | 1.5484 | 64.58 | 61.6 | 205.34 | 2.64 | 18 | 215.43 | 51.39 | 32 | 16 | 47.04 | 26804.21 | 728.22 | 793.2 | 129.22 | 86.27 | 10924.32 | 0.67 | 0.79 | 0.25 | 0.63 | 0.5 | 10 | 1620.1952 | 2216.8225 | 2005.2521 | 1620195.1893 | 2216822.5359 | 3.9858e-06 | 42.0443 | 2005252.1044
32 | 85 | CONCLUIDO | 1.5502 | 64.51 | 61.56 | 217.26 | 2.7 | 17 | 217.07 | 51.39 | 33 | 15 | 47.68 | 27005.77 | 725.16 | 793.2 | 127.74 | 86.27 | 10190.29 | 0.68 | 0.79 | 0.25 | 0.59 | 0.5 | 10 | 1616.0248 | 2211.1165 | 2000.0906 | 1616024.8446 | 2211116.4864 | 3.9904e-06 | 41.9987 | 2000090.6323
33 | 85 | CONCLUIDO | 1.5501 | 64.51 | 61.56 | 217.29 | 2.76 | 17 | 218.71 | 51.39 | 34 | 15 | 48.32 | 27208.22 | 725.09 | 793.2 | 128.04 | 86.27 | 10337.85 | 0.67 | 0.79 | 0.25 | 0.6 | 0.5 | 10 | 1616.0273 | 2211.1198 | 2000.0936 | 1616027.2502 | 2211119.7779 | 3.9901e-06 | 41.9987 | 2000093.6096
34 | 85 | CONCLUIDO | 1.5519 | 64.44 | 61.52 | 230.71 | 2.82 | 16 | 220.36 | 51.39 | 35 | 14 | 48.97 | 27411.55 | 724.04 | 793.21 | 126.5 | 86.27 | 9573.22 | 0.68 | 0.79 | 0.25 | 0.56 | 0.5 | 10 | 1613.7297 | 2207.9761 | 1997.25 | 1613729.6524 | 2207976.1032 | 3.9948e-06 | 41.9531 | 1997249.9628
35 | 85 | CONCLUIDO | 1.5518 | 64.44 | 61.53 | 230.73 | 2.88 | 16 | 222.01 | 51.39 | 36 | 14 | 49.62 | 27615.8 | 722.33 | 793.21 | 126.75 | 86.27 | 9700.38 | 0.68 | 0.79 | 0.25 | 0.56 | 0.5 | 10 | 1612.3514 | 2206.0903 | 1995.5442 | 1612351.4097 | 2206090.3307 | 3.9945e-06 | 41.9531 | 1995544.1658
36 | 85 | CONCLUIDO | 1.5537 | 64.36 | 61.48 | 245.92 | 2.94 | 15 | 223.68 | 51.39 | 37 | 13 | 50.29 | 27821.09 | 719.81 | 793.22 | 125.18 | 86.27 | 8918.3 | 0.69 | 0.79 | 0.24 | 0.51 | 0.5 | 10 | 1608.6528 | 2201.0298 | 1990.9666 | 1608652.8272 | 2201029.7669 | 3.9994e-06 | 41.901 | 1990966.5751
37 | 85 | CONCLUIDO | 1.5543 | 64.34 | 61.46 | 245.82 | 3 | 15 | 225.35 | 51.39 | 38 | 13 | 50.96 | 28027.19 | 721.92 | 793.2 | 123.94 | 86.27 | 8299.43 | 0.7 | 0.79 | 0.25 | 0.49 | 0.5 | 10 | 1610.0061 | 2202.8814 | 1992.6415 | 1610006.095 | 2202881.3676 | 4.0009e-06 | 41.888 | 1992641.4616
38 | 85 | CONCLUIDO | 1.553 | 64.39 | 61.51 | 246.05 | 3.05 | 15 | 227.03 | 51.39 | 39 | 13 | 51.64 | 28234.24 | 717.05 | 793.2 | 126.33 | 86.27 | 9496.21 | 0.68 | 0.79 | 0.24 | 0.54 | 0.5 | 10 | 1606.8495 | 2198.5624 | 1988.7347 | 1606849.5239 | 2198562.4079 | 3.9976e-06 | 41.9206 | 1988734.6973
39 | 85 | CONCLUIDO | 1.5555 | 64.29 | 61.44 | 263.33 | 3.11 | 14 | 228.71 | 51.39 | 40 | 12 | 52.32 | 28442.24 | 716.85 | 793.2 | 123.88 | 86.27 | 8276.93 | 0.7 | 0.79 | 0.24 | 0.47 | 0.5 | 10 | 1604.6985 | 2195.6193 | 1986.0725 | 1604698.5338 | 2195619.3283 | 4.004e-06 | 41.8555 | 1986072.5011

## RESULTADOS_2
Unnamed: 0 | Volume de calda [L] | STATUS | Capacidade operacional [ha/h] | Tempo de missao [h] | Tempo util [h] | Tempo por voo [min] | Autonomia Projetada [h] | N° Voos | MTOW [kg] | Massa Estrutura [kg] | Combustível [kg] | Abastecimentos | Massa gerador | Potência gerador [W] | Combustível consumido [L] | Calda cons [L] | Distância percorrida [km] | Distância Pulverizando [km] | RTL ACUMULADO[m] | EOC [km/km] | EOC [h/h] | Tempo de manobra [h] | Tempo rtl_rtw [h] | V pulv [m/s] | V desloc [m/s] | Preço Total por ha Simples [R$/ha] | Preço Total por ha Presumido [R$/ha] | Preço Total por ha Real [R$/ha] | Preço Total Simples [R$] | Preço Total Presumido [R$] | Prod CAPEX [ha/h/R$] | Dias Trabalhados | Preço Total Real [R$]
0 | 20 | CONCLUIDO | 1.2955 | 77.19 | 71.9 | 14.88 | 0.34 | 290 | 51.33 | 24.83 | 1 | 288 | 5.51 | 6564.78 | 400.84 | 793.23 | 473.53 | 86.27 | 181717.78 | 0.18 | 0.68 | 0.68 | 10.93 | 0.5 | 10 | 1409.7899 | 1928.9367 | 1744.8417 | 1409789.9086 | 1928936.7485 | 5.9777e-06 | 50.2539 | 1744841.7325
1 | 20 | CONCLUIDO | 1.4482 | 69.05 | 65.73 | 30.57 | 0.66 | 129 | 52.47 | 24.83 | 2 | 127 | 5.64 | 6705.1 | 354.83 | 793.22 | 266.88 | 86.27 | 79198.73 | 0.32 | 0.74 | 0.43 | 4.76 | 0.5 | 10 | 1197.9174 | 1639.0435 | 1482.6155 | 1197917.4492 | 1639043.5023 | 6.6823e-06 | 44.9544 | 1482615.4909
2 | 20 | CONCLUIDO | 1.5009 | 66.63 | 63.89 | 47.33 | 0.97 | 81 | 53.61 | 24.83 | 3 | 79 | 5.78 | 6845.59 | 332.86 | 793.2 | 205.38 | 86.27 | 48688.49 | 0.42 | 0.76 | 0.35 | 2.92 | 0.5 | 10 | 1124.6396 | 1538.7816 | 1391.9224 | 1124639.6431 | 1538781.5753 | 6.9255e-06 | 43.3789 | 1391922.4215
3 | 20 | CONCLUIDO | 1.525 | 65.57 | 63.12 | 65.29 | 1.27 | 58 | 54.75 | 24.83 | 4 | 56 | 5.92 | 6986.39 | 316.31 | 793.2 | 179.72 | 86.27 | 35973.42 | 0.48 | 0.77 | 0.32 | 2.15 | 0.5 | 10 | 1090.0407 | 1491.4418 | 1349.1007 | 1090040.7396 | 1491441.8291 | 7.0367e-06 | 42.6888 | 1349100.7142
4 | 20 | CONCLUIDO | 1.5403 | 64.92 | 62.62 | 83.5 | 1.55 | 45 | 55.89 | 24.83 | 5 | 31 | 6.07 | 7127.49 | 300.81 | 793.23 | 162.83 | 86.27 | 27597.05 | 0.53 | 0.78 | 0.31 | 1.66 | 0.5 | 10 | 1069.7949 | 1463.7406 | 1324.0432 | 1069794.8996 | 1463740.5777 | 7.1073e-06 | 42.2656 | 1324043.2313
5 | 20 | CONCLUIDO | 1.5448 | 64.73 | 62.48 | 91.44 | 1.82 | 41 | 57.04 | 24.83 | 6 | 3 | 6.21 | 7268.89 | 298.46 | 793.22 | 157.01 | 86.27 | 24702.55 | 0.55 | 0.78 | 0.33 | 1.52 | 0.5 | 10 | 1056.7928 | 1445.9505 | 1307.951 | 1056792.8031 | 1445950.5357 | 7.1281e-06 | 42.1419 | 1307951.0459
6 | 20 | CONCLUIDO | 1.5447 | 64.74 | 62.49 | 91.45 | 2.09 | 41 | 58.19 | 24.83 | 7 | 0 | 6.36 | 7410.59 | 303.4 | 793.22 | 156.92 | 86.27 | 24662.46 | 0.55 | 0.78 | 0.34 | 1.52 | 0.5 | 10 | 1061.2058 | 1451.9886 | 1313.4129 | 1061205.8237 | 1451988.6251 | 7.1276e-06 | 42.1484 | 1313412.8686

## RESULTADOS_11
Unnamed: 0 | Volume de calda [L] | STATUS | Capacidade operacional [ha/h] | Tempo de missao [h] | Tempo util [h] | Tempo por voo [min] | Autonomia Projetada [h] | N° Voos | MTOW [kg] | Massa Estrutura [kg] | Combustível [kg] | Abastecimentos | Massa gerador | Potência gerador [W] | Combustível consumido [L] | Calda cons [L] | Distância percorrida [km] | Distância Pulverizando [km] | RTL ACUMULADO[m] | EOC [km/km] | EOC [h/h] | Tempo de manobra [h] | Tempo rtl_rtw [h] | V pulv [m/s] | V desloc [m/s] | Preço Total por ha Simples [R$/ha] | Preço Total por ha Presumido [R$/ha] | Preço Total por ha Real [R$/ha] | Preço Total Simples [R$] | Preço Total Presumido [R$] | Prod CAPEX [ha/h/R$] | Dias Trabalhados | Preço Total Real [R$]
0 | 65 | CONCLUIDO | 0.9137 | 109.44 | 88.23 | 7.57 | 0.13 | 699 | 133.21 | 46.47 | 1 | 697 | 20.75 | 16663.42 | 960.68 | 793.3 | 1020.94 | 86.27 | 453380.14 | 0.08 | 0.55 | 1.34 | 27.26 | 0.5 | 10 | 3244.8062 | 4439.687 | 4015.9695 | 3244806.2153 | 4439687.0145 | 2.6208e-06 | 71.25 | 4015969.517
1 | 65 | CONCLUIDO | 1.2296 | 81.33 | 71.53 | 15.33 | 0.26 | 280 | 134.55 | 46.47 | 2 | 278 | 21.09 | 16828.84 | 774.34 | 793.25 | 460.67 | 86.27 | 175340 | 0.19 | 0.68 | 0.67 | 10.55 | 0.5 | 10 | 2103.8883 | 2878.6328 | 2603.9001 | 2103888.3258 | 2878632.8244 | 3.5268e-06 | 52.9492 | 2603900.1478
2 | 65 | CONCLUIDO | 1.3424 | 74.49 | 67.52 | 23.02 | 0.39 | 176 | 135.9 | 46.47 | 3 | 174 | 21.43 | 16994.64 | 727.46 | 793.25 | 326.77 | 86.27 | 108910.41 | 0.26 | 0.72 | 0.5 | 6.55 | 0.5 | 10 | 1853.9646 | 2536.6761 | 2294.5793 | 1853964.5939 | 2536676.1485 | 3.8504e-06 | 48.4961 | 2294579.3372
3 | 65 | CONCLUIDO | 1.4013 | 71.36 | 65.7 | 30.8 | 0.52 | 128 | 137.25 | 46.47 | 4 | 126 | 21.78 | 17160.92 | 704.54 | 793.22 | 265.83 | 86.27 | 78680.43 | 0.32 | 0.74 | 0.43 | 4.73 | 0.5 | 10 | 1744.5134 | 2386.9202 | 2159.1159 | 1744513.3941 | 2386920.1883 | 4.0193e-06 | 46.4583 | 2159115.8756
4 | 65 | CONCLUIDO | 1.4378 | 69.55 | 64.65 | 38.79 | 0.64 | 100 | 138.6 | 46.47 | 5 | 98 | 22.13 | 17327.69 | 689.87 | 793.2 | 231.3 | 86.27 | 61555.65 | 0.37 | 0.75 | 0.37 | 3.68 | 0.5 | 10 | 1678.6941 | 2296.8634 | 2077.654 | 1678694.1484 | 2296863.3926 | 4.124e-06 | 45.2799 | 2077653.9741
5 | 65 | CONCLUIDO | 1.4616 | 68.42 | 63.98 | 46.25 | 0.76 | 83 | 139.95 | 46.47 | 6 | 81 | 22.49 | 17494.97 | 679.86 | 793.21 | 208.36 | 86.27 | 50170.26 | 0.41 | 0.76 | 0.35 | 3.01 | 0.5 | 10 | 1639.6218 | 2243.4029 | 2029.2957 | 1639621.8035 | 2243402.8866 | 4.1923e-06 | 44.5443 | 2029295.6637
6 | 65 | CONCLUIDO | 1.4903 | 67.1 | 63.01 | 54.01 | 0.88 | 70 | 141.31 | 46.47 | 7 | 68 | 22.85 | 17662.75 | 665.8 | 793.2 | 175.42 | 86.27 | 33763.76 | 0.49 | 0.77 | 0.32 | 2.05 | 0.5 | 10 | 1592.9518 | 2179.5469 | 1971.534 | 1592951.7838 | 2179546.9066 | 4.2746e-06 | 43.6849 | 1971534.0089
7 | 65 | CONCLUIDO | 1.4908 | 67.08 | 63.24 | 62.2 | 0.99 | 61 | 142.68 | 46.47 | 8 | 59 | 23.21 | 17831.04 | 665.75 | 793.2 | 183.86 | 86.27 | 38028.19 | 0.47 | 0.77 | 0.32 | 2.27 | 0.5 | 10 | 1593.8206 | 2180.7357 | 1972.6093 | 1593820.6322 | 2180735.7034 | 4.276e-06 | 43.6719 | 1972609.3486
8 | 65 | CONCLUIDO | 1.5015 | 66.6 | 62.95 | 69.94 | 1.11 | 54 | 144.05 | 46.47 | 9 | 52 | 23.58 | 17999.83 | 659.88 | 793.2 | 174.33 | 86.27 | 33301.5 | 0.49 | 0.77 | 0.31 | 1.98 | 0.5 | 10 | 1570.596 | 2148.9587 | 1943.8651 | 1570595.9569 | 2148958.678 | 4.3067e-06 | 43.3594 | 1943865.0778
9 | 65 | CONCLUIDO | 1.5107 | 66.19 | 62.71 | 78.38 | 1.22 | 48 | 145.42 | 46.47 | 10 | 46 | 23.95 | 18169.15 | 653.58 | 793.2 | 166.04 | 86.27 | 29185.46 | 0.52 | 0.77 | 0.3 | 1.74 | 0.5 | 10 | 1557.975 | 2131.6901 | 1928.2446 | 1557974.9844 | 2131690.1066 | 4.3331e-06 | 43.0924 | 1928244.5947
10 | 65 | CONCLUIDO | 1.5163 | 65.95 | 62.57 | 85.33 | 1.33 | 44 | 146.8 | 46.47 | 11 | 42 | 24.33 | 18338.99 | 649.11 | 793.21 | 161.45 | 86.27 | 26907.61 | 0.53 | 0.78 | 0.29 | 1.6 | 0.5 | 10 | 1549.7283 | 2120.4066 | 1918.0379 | 1549728.252 | 2120406.5636 | 4.3492e-06 | 42.9362 | 1918037.9372
11 | 65 | CONCLUIDO | 1.5225 | 65.68 | 62.41 | 93.62 | 1.43 | 40 | 148.18 | 46.47 | 12 | 38 | 24.71 | 18509.36 | 645.6 | 793.2 | 156.27 | 86.27 | 24339.9 | 0.55 | 0.78 | 0.28 | 1.44 | 0.5 | 10 | 1532.5197 | 2096.861 | 1896.7396 | 1532519.6761 | 2096861.0308 | 4.367e-06 | 42.7604 | 1896739.557
12 | 65 | CONCLUIDO | 1.5273 | 65.48 | 62.29 | 101.01 | 1.54 | 37 | 149.56 | 46.47 | 13 | 35 | 25.1 | 18680.25 | 640.34 | 793.2 | 151.92 | 86.27 | 22182.11 | 0.57 | 0.78 | 0.28 | 1.32 | 0.5 | 10 | 1524.3655 | 2085.7042 | 1886.6475 | 1524365.5373 | 2085704.1784 | 4.3807e-06 | 42.6302 | 1886647.4989
13 | 65 | CONCLUIDO | 1.5305 | 65.34 | 62.23 | 109.82 | 1.64 | 34 | 150.95 | 46.47 | 14 | 32 | 25.49 | 18851.69 | 636.91 | 793.2 | 150.27 | 86.27 | 21370.93 | 0.57 | 0.78 | 0.28 | 1.26 | 0.5 | 10 | 1519.1303 | 2078.5411 | 1880.1681 | 1519130.3212 | 2078541.1247 | 4.3899e-06 | 42.5391 | 1880168.077
14 | 65 | CONCLUIDO | 1.5337 | 65.2 | 62.15 | 116.53 | 1.74 | 32 | 152.35 | 46.47 | 15 | 30 | 25.88 | 19023.66 | 633.96 | 793.2 | 147.46 | 86.27 | 19973.66 | 0.59 | 0.78 | 0.27 | 1.18 | 0.5 | 10 | 1514.1372 | 2071.7093 | 1873.9882 | 1514137.1629 | 2071709.2653 | 4.3991e-06 | 42.4479 | 1873988.2407
15 | 65 | CONCLUIDO | 1.5372 | 65.05 | 62.06 | 124.11 | 1.84 | 30 | 153.75 | 46.47 | 16 | 28 | 26.28 | 19196.18 | 628.31 | 793.2 | 144.29 | 86.27 | 18399.16 | 0.6 | 0.78 | 0.27 | 1.09 | 0.5 | 10 | 1506.6524 | 2061.4683 | 1864.7246 | 1506652.3842 | 2061468.2609 | 4.4091e-06 | 42.3503 | 1864724.6233
16 | 65 | CONCLUIDO | 1.5403 | 64.92 | 61.98 | 132.82 | 1.94 | 28 | 155.15 | 46.47 | 17 | 26 | 26.68 | 19369.26 | 624.69 | 793.2 | 141.82 | 86.27 | 17175.13 | 0.61 | 0.78 | 0.27 | 1.01 | 0.5 | 10 | 1501.2726 | 2054.1074 | 1858.0663 | 1501272.6222 | 2054107.4331 | 4.418e-06 | 42.2656 | 1858066.3027
17 | 65 | CONCLUIDO | 1.5435 | 64.79 | 61.9 | 142.84 | 2.04 | 26 | 156.56 | 46.47 | 18 | 24 | 27.09 | 19542.89 | 622.05 | 793.2 | 139.13 | 86.27 | 15841.09 | 0.62 | 0.78 | 0.26 | 0.93 | 0.5 | 10 | 1487.202 | 2034.8553 | 1840.6516 | 1487201.9506 | 2034855.3196 | 4.4272e-06 | 42.181 | 1840651.5838
18 | 65 | CONCLUIDO | 1.5451 | 64.72 | 61.86 | 148.46 | 2.13 | 25 | 157.97 | 46.47 | 19 | 23 | 27.5 | 19717.08 | 618.57 | 793.2 | 137.71 | 86.27 | 15133.81 | 0.63 | 0.79 | 0.26 | 0.89 | 0.5 | 10 | 1483.0318 | 2029.1496 | 1835.4904 | 1483031.819 | 2029149.5615 | 4.4318e-06 | 42.1354 | 1835490.3753
19 | 65 | CONCLUIDO | 1.5475 | 64.62 | 61.81 | 161.25 | 2.22 | 23 | 159.39 | 46.47 | 20 | 21 | 27.92 | 19891.97 | 612.35 | 793.2 | 136.46 | 86.27 | 14520.95 | 0.63 | 0.79 | 0.25 | 0.85 | 0.5 | 10 | 1475.9652 | 2019.4807 | 1826.7443 | 1475965.2195 | 2019480.7283 | 4.4387e-06 | 42.0703 | 1826744.322
20 | 65 | CONCLUIDO | 1.549 | 64.56 | 61.78 | 168.49 | 2.31 | 22 | 160.81 | 46.47 | 21 | 20 | 28.34 | 20067.32 | 610.86 | 793.21 | 135.12 | 86.27 | 13855.62 | 0.64 | 0.79 | 0.26 | 0.81 | 0.5 | 10 | 1473.6719 | 2016.3429 | 1823.906 | 1473671.8852 | 2016342.8872 | 4.443e-06 | 42.0312 | 1823905.952
21 | 65 | CONCLUIDO | 1.5512 | 64.47 | 61.72 | 176.33 | 2.4 | 21 | 162.24 | 46.47 | 22 | 19 | 28.77 | 20243.25 | 605.72 | 793.2 | 132.9 | 86.27 | 12748.21 | 0.65 | 0.79 | 0.26 | 0.75 | 0.5 | 10 | 1467.5411 | 2007.9545 | 1816.3181 | 1467541.1217 | 2007954.5061 | 4.4493e-06 | 41.9727 | 1816318.1462
22 | 65 | CONCLUIDO | 1.5529 | 64.4 | 61.67 | 185.02 | 2.49 | 20 | 163.67 | 46.47 | 23 | 18 | 29.2 | 20419.76 | 603.04 | 793.2 | 131.45 | 86.27 | 12030.14 | 0.66 | 0.79 | 0.25 | 0.7 | 0.5 | 10 | 1464.0069 | 2003.1188 | 1811.944 | 1464006.8994 | 2003118.8272 | 4.4542e-06 | 41.9271 | 1811943.9777
23 | 65 | CONCLUIDO | 1.5544 | 64.33 | 61.63 | 194.64 | 2.58 | 19 | 165.1 | 46.47 | 24 | 17 | 29.64 | 20596.86 | 599.07 | 793.2 | 130.19 | 86.27 | 11403.53 | 0.66 | 0.79 | 0.25 | 0.67 | 0.5 | 10 | 1459.511 | 1996.9673 | 1806.3796 | 1459510.9987 | 1996967.3375 | 4.4585e-06 | 41.8815 | 1806379.5776
24 | 65 | CONCLUIDO | 1.5553 | 64.3 | 61.6 | 194.53 | 2.66 | 19 | 166.54 | 46.47 | 25 | 17 | 30.08 | 20774.56 | 595.01 | 793.2 | 129.16 | 86.27 | 10889.02 | 0.67 | 0.79 | 0.25 | 0.63 | 0.5 | 10 | 1455.319 | 1991.2317 | 1801.1913 | 1455319.0058 | 1991231.6678 | 4.461e-06 | 41.862 | 1801191.3122
25 | 65 | CONCLUIDO | 1.5557 | 64.28 | 61.61 | 205.36 | 2.74 | 18 | 167.99 | 46.47 | 26 | 16 | 30.52 | 20952.87 | 593.45 | 793.21 | 129.41 | 86.27 | 11018.48 | 0.67 | 0.79 | 0.25 | 0.64 | 0.5 | 10 | 1453.791 | 1989.1409 | 1799.3001 | 1453790.9512 | 1989140.9161 | 4.4622e-06 | 41.849 | 1799300.0988
26 | 65 | CONCLUIDO | 1.557 | 64.22 | 61.58 | 217.35 | 2.82 | 17 | 169.44 | 46.47 | 27 | 15 | 30.97 | 21131.78 | 588.7 | 793.22 | 128.46 | 86.27 | 10550.34 | 0.67 | 0.79 | 0.25 | 0.61 | 0.5 | 10 | 1448.7894 | 1982.2976 | 1793.1099 | 1448789.384 | 1982297.5512 | 4.4659e-06 | 41.8099 | 1793109.8551
27 | 65 | CONCLUIDO | 1.5593 | 64.13 | 61.52 | 230.68 | 2.9 | 16 | 170.9 | 46.47 | 28 | 14 | 31.43 | 21311.32 | 585.25 | 793.2 | 126.33 | 86.27 | 9488.23 | 0.68 | 0.79 | 0.25 | 0.55 | 0.5 | 10 | 1444.2477 | 1976.0834 | 1787.4888 | 1444247.6784 | 1976083.3893 | 4.4725e-06 | 41.7513 | 1787488.7641
28 | 65 | CONCLUIDO | 1.559 | 64.14 | 61.53 | 230.73 | 2.98 | 16 | 172.36 | 46.47 | 29 | 13 | 31.89 | 21491.47 | 582.88 | 793.2 | 126.76 | 86.27 | 9706.86 | 0.68 | 0.79 | 0.25 | 0.56 | 0.5 | 10 | 1442.3895 | 1973.541 | 1785.189 | 1442389.5215 | 1973540.9771 | 4.4717e-06 | 41.7578 | 1785188.9961
29 | 65 | CONCLUIDO | 1.5605 | 64.08 | 61.49 | 245.98 | 3.06 | 15 | 173.82 | 46.47 | 30 | 11 | 32.36 | 21672.25 | 580.63 | 793.22 | 125.46 | 86.27 | 9059.64 | 0.69 | 0.79 | 0.25 | 0.53 | 0.5 | 10 | 1439.4315 | 1969.4937 | 1781.528 | 1439431.521 | 1969493.7103 | 4.476e-06 | 41.7188 | 1781527.9948
30 | 65 | CONCLUIDO | 1.5604 | 64.09 | 61.5 | 245.99 | 3.14 | 15 | 175.29 | 46.47 | 31 | 12 | 32.83 | 21853.67 | 575.45 | 793.2 | 125.76 | 86.27 | 9210.19 | 0.69 | 0.79 | 0.24 | 0.53 | 0.5 | 10 | 1435.0189 | 1963.4562 | 1776.0667 | 1435018.9107 | 1963456.1821 | 4.4757e-06 | 41.7253 | 1776066.6798
31 | 65 | CONCLUIDO | 1.562 | 64.02 | 61.46 | 263.4 | 3.21 | 14 | 176.77 | 46.47 | 32 | 8 | 33.3 | 22035.73 | 572.75 | 793.21 | 124.34 | 86.27 | 8505.64 | 0.69 | 0.79 | 0.25 | 0.49 | 0.5 | 10 | 1431.6266 | 1958.8147 | 1771.8682 | 1431626.62 | 1958814.7004 | 4.4803e-06 | 41.6797 | 1771868.1746
32 | 65 | CONCLUIDO | 1.5617 | 64.03 | 61.47 | 263.45 | 3.28 | 14 | 178.25 | 46.47 | 33 | 8 | 33.79 | 22218.44 | 576 | 793.2 | 124.75 | 86.27 | 8709.24 | 0.69 | 0.79 | 0.25 | 0.5 | 0.5 | 10 | 1434.6652 | 1962.9722 | 1775.6289 | 1434665.1671 | 1962972.1746 | 4.4794e-06 | 41.6862 | 1775628.8653
33 | 65 | CONCLUIDO | 1.5621 | 64.02 | 61.46 | 263.38 | 3.36 | 14 | 179.74 | 46.47 | 34 | 5 | 34.27 | 22401.81 | 576.97 | 793.2 | 124.01 | 86.27 | 8339.82 | 0.7 | 0.79 | 0.25 | 0.49 | 0.5 | 10 | 1435.2499 | 1963.7723 | 1776.3526 | 1435249.9296 | 1963772.2724 | 4.4806e-06 | 41.6797 | 1776352.6029
34 | 65 | CONCLUIDO | 1.5621 | 64.02 | 61.45 | 263.38 | 3.43 | 14 | 181.23 | 46.47 | 35 | 1 | 34.76 | 22585.84 | 577.11 | 793.21 | 123.83 | 86.27 | 8249.67 | 0.7 | 0.79 | 0.26 | 0.49 | 0.5 | 10 | 1435.3208 | 1963.8692 | 1776.4403 | 1435320.7601 | 1963869.1859 | 4.4806e-06 | 41.6797 | 1776440.2671
35 | 65 | CONCLUIDO | 1.5618 | 64.03 | 61.47 | 263.43 | 3.5 | 14 | 182.73 | 46.47 | 36 | 0 | 35.26 | 22770.67 | 580.16 | 793.2 | 124.06 | 86.27 | 8367.19 | 0.7 | 0.79 | 0.26 | 0.5 | 0.5 | 10 | 1438.2367 | 1967.8589 | 1780.0492 | 1438236.7118 | 1967858.9196 | 4.4797e-06 | 41.6862 | 1780049.2263

## RESULTADOS_13
Unnamed: 0 | Volume de calda [L] | STATUS | Capacidade operacional [ha/h] | Tempo de missao [h] | Tempo util [h] | Tempo por voo [min] | Autonomia Projetada [h] | N° Voos | MTOW [kg] | Massa Estrutura [kg] | Combustível [kg] | Abastecimentos | Massa gerador | Potência gerador [W] | Combustível consumido [L] | Calda cons [L] | Distância percorrida [km] | Distância Pulverizando [km] | RTL ACUMULADO[m] | EOC [km/km] | EOC [h/h] | Tempo de manobra [h] | Tempo rtl_rtw [h] | V pulv [m/s] | V desloc [m/s] | Preço Total por ha Simples [R$/ha] | Preço Total por ha Presumido [R$/ha] | Preço Total por ha Real [R$/ha] | Preço Total Simples [R$] | Preço Total Presumido [R$] | Prod CAPEX [ha/h/R$] | Dias Trabalhados | Preço Total Real [R$]
0 | 75 | CONCLUIDO | 0.844 | 118.49 | 92.04 | 6.98 | 0.12 | 791 | 150.44 | 49.1 | 1 | 789 | 25.34 | 18787.76 | 1085.49 | 793.26 | 1148.81 | 86.27 | 516853.14 | 0.08 | 0.53 | 1.49 | 31.07 | 0.5 | 10 | 3809.7687 | 5212.6936 | 4715.2014 | 3809768.6997 | 5212693.6101 | 2.2851e-06 | 77.1419 | 4715201.448
1 | 75 | CONCLUIDO | 1.1851 | 84.38 | 72.66 | 14.11 | 0.23 | 309 | 151.83 | 49.1 | 2 | 307 | 25.73 | 18959.54 | 852.85 | 793.24 | 498.58 | 86.27 | 194148.73 | 0.17 | 0.67 | 0.72 | 11.69 | 0.5 | 10 | 2314.5465 | 3166.8647 | 2864.6235 | 2314546.5223 | 3166864.6624 | 3.2086e-06 | 54.9349 | 2864623.5438
2 | 75 | CONCLUIDO | 1.3112 | 76.27 | 68.12 | 21.29 | 0.35 | 192 | 153.23 | 49.1 | 3 | 190 | 26.13 | 19131.85 | 796.56 | 793.25 | 347.11 | 86.27 | 119001.16 | 0.25 | 0.71 | 0.52 | 7.15 | 0.5 | 10 | 2005.1597 | 2743.5479 | 2481.7076 | 2005159.6721 | 2743547.9248 | 3.55e-06 | 49.6549 | 2481707.5614
3 | 75 | CONCLUIDO | 1.3753 | 72.71 | 66.16 | 28.35 | 0.46 | 140 | 154.63 | 49.1 | 4 | 138 | 26.53 | 19304.72 | 770.92 | 793.21 | 281.26 | 86.27 | 86334.58 | 0.31 | 0.73 | 0.44 | 5.19 | 0.5 | 10 | 1869.9064 | 2558.4885 | 2314.3099 | 1869906.4305 | 2558488.4726 | 3.7235e-06 | 47.3372 | 2314309.9237
4 | 75 | CONCLUIDO | 1.4154 | 70.65 | 65.01 | 35.46 | 0.57 | 110 | 156.03 | 49.1 | 5 | 108 | 26.94 | 19478.15 | 755.11 | 793.22 | 243 | 86.27 | 67354.86 | 0.36 | 0.75 | 0.4 | 4.04 | 0.5 | 10 | 1795.2372 | 2456.3228 | 2221.8948 | 1795237.2164 | 2456322.7598 | 3.8321e-06 | 45.9961 | 2221894.7631
5 | 75 | CONCLUIDO | 1.4434 | 69.28 | 64.25 | 42.84 | 0.67 | 90 | 157.44 | 49.1 | 6 | 88 | 27.35 | 19652.13 | 743.82 | 793.24 | 217.4 | 86.27 | 54656.03 | 0.4 | 0.76 | 0.37 | 3.28 | 0.5 | 10 | 1748.844 | 2392.8455 | 2164.4757 | 1748844.0212 | 2392845.5434 | 3.9079e-06 | 45.1042 | 2164475.7231
6 | 75 | CONCLUIDO | 1.4629 | 68.36 | 63.73 | 49.66 | 0.78 | 77 | 158.86 | 49.1 | 7 | 75 | 27.77 | 19826.68 | 735.19 | 793.23 | 199.84 | 86.27 | 45940.17 | 0.43 | 0.76 | 0.34 | 2.76 | 0.5 | 10 | 1713.7648 | 2344.8486 | 2121.0595 | 1713764.7828 | 2344848.5818 | 3.9607e-06 | 44.5052 | 2121059.5242
7 | 75 | CONCLUIDO | 1.4703 | 68.01 | 63.69 | 57.04 | 0.88 | 67 | 160.28 | 49.1 | 8 | 65 | 28.19 | 20001.93 | 732.45 | 793.21 | 200.01 | 86.27 | 46073.34 | 0.43 | 0.76 | 0.31 | 2.72 | 0.5 | 10 | 1705.6025 | 2333.6806 | 2110.9574 | 1705602.4939 | 2333680.5781 | 3.9807e-06 | 44.2773 | 2110957.379
8 | 75 | CONCLUIDO | 1.4872 | 67.24 | 63.16 | 64.23 | 0.99 | 59 | 161.71 | 49.1 | 9 | 57 | 28.61 | 20177.64 | 723.9 | 793.2 | 181.29 | 86.27 | 36755.44 | 0.48 | 0.77 | 0.32 | 2.19 | 0.5 | 10 | 1673.2185 | 2289.3714 | 2070.877 | 1673218.4864 | 2289371.3503 | 4.0265e-06 | 43.776 | 2070876.9618
9 | 75 | CONCLUIDO | 1.4967 | 66.81 | 62.92 | 71.23 | 1.09 | 53 | 163.13 | 49.1 | 10 | 51 | 29.04 | 20353.94 | 718.95 | 793.2 | 173.21 | 86.27 | 32746.12 | 0.5 | 0.77 | 0.31 | 1.95 | 0.5 | 10 | 1651.1957 | 2259.2388 | 2043.6202 | 1651195.7073 | 2259238.8124 | 4.0522e-06 | 43.4961 | 2043620.231
10 | 75 | CONCLUIDO | 1.5044 | 66.47 | 62.73 | 78.41 | 1.18 | 48 | 164.57 | 49.1 | 11 | 46 | 29.47 | 20530.82 | 714.42 | 793.2 | 166.76 | 86.27 | 29547.3 | 0.52 | 0.77 | 0.3 | 1.76 | 0.5 | 10 | 1640.8664 | 2245.1058 | 2030.8361 | 1640866.4308 | 2245105.8405 | 4.073e-06 | 43.2747 | 2030836.0901
11 | 75 | CONCLUIDO | 1.5107 | 66.19 | 62.57 | 85.33 | 1.28 | 44 | 166.01 | 49.1 | 12 | 42 | 29.91 | 20708.3 | 709.85 | 793.2 | 161.48 | 86.27 | 26923.25 | 0.53 | 0.78 | 0.29 | 1.6 | 0.5 | 10 | 1631.6903 | 2232.5507 | 2019.4792 | 1631690.3148 | 2232550.6738 | 4.0901e-06 | 43.0924 | 2019479.1709
12 | 75 | CONCLUIDO | 1.5174 | 65.9 | 62.4 | 93.6 | 1.38 | 40 | 167.45 | 49.1 | 13 | 38 | 30.36 | 20886.38 | 705.56 | 793.2 | 155.9 | 86.27 | 24155.31 | 0.55 | 0.78 | 0.28 | 1.43 | 0.5 | 10 | 1622.4258 | 2219.8745 | 2008.0128 | 1622425.7936 | 2219874.5472 | 4.1082e-06 | 42.9036 | 2008012.836
13 | 75 | CONCLUIDO | 1.5224 | 65.68 | 62.28 | 100.99 | 1.47 | 37 | 168.9 | 49.1 | 14 | 35 | 30.81 | 21065.06 | 702.36 | 793.2 | 151.64 | 86.27 | 22040.25 | 0.57 | 0.78 | 0.28 | 1.31 | 0.5 | 10 | 1606.097 | 2197.5327 | 1987.8033 | 1606096.9715 | 2197532.7324 | 4.1218e-06 | 42.7604 | 1987803.2927
14 | 75 | CONCLUIDO | 1.5243 | 65.6 | 62.26 | 106.73 | 1.56 | 35 | 170.35 | 49.1 | 15 | 33 | 31.26 | 21244.37 | 699.79 | 793.2 | 151.84 | 86.27 | 22148.51 | 0.57 | 0.78 | 0.26 | 1.29 | 0.5 | 10 | 1602.4786 | 2192.5819 | 1983.325 | 1602478.6083 | 2192581.9282 | 4.1269e-06 | 42.7083 | 1983324.9863
15 | 75 | CONCLUIDO | 1.527 | 65.49 | 62.2 | 113.09 | 1.65 | 33 | 171.81 | 49.1 | 16 | 31 | 31.72 | 21424.29 | 695.78 | 793.21 | 149.31 | 86.27 | 20893.74 | 0.58 | 0.78 | 0.27 | 1.23 | 0.5 | 10 | 1596.8585 | 2184.8922 | 1976.3691 | 1596858.4563 | 2184892.1883 | 4.1342e-06 | 42.6367 | 1976369.1444
16 | 75 | CONCLUIDO | 1.531 | 65.32 | 62.09 | 120.18 | 1.74 | 31 | 173.28 | 49.1 | 17 | 29 | 32.18 | 21604.83 | 692.18 | 793.2 | 145.57 | 86.27 | 19033.23 | 0.59 | 0.78 | 0.27 | 1.12 | 0.5 | 10 | 1590.5322 | 2176.2363 | 1968.5394 | 1590532.1795 | 2176236.2974 | 4.145e-06 | 42.526 | 1968539.3595
17 | 75 | CONCLUIDO | 1.5346 | 65.17 | 62 | 128.28 | 1.83 | 29 | 174.75 | 49.1 | 18 | 27 | 32.65 | 21786.02 | 689.86 | 793.2 | 142.62 | 86.27 | 17571.2 | 0.6 | 0.78 | 0.27 | 1.03 | 0.5 | 10 | 1585.6305 | 2169.5295 | 1962.4727 | 1585630.459 | 2169529.5471 | 4.1548e-06 | 42.4284 | 1962472.6921
18 | 75 | CONCLUIDO | 1.5377 | 65.03 | 61.93 | 137.62 | 1.91 | 27 | 176.22 | 49.1 | 19 | 25 | 33.13 | 21967.84 | 687.2 | 793.2 | 140.04 | 86.27 | 16289.4 | 0.62 | 0.78 | 0.26 | 0.96 | 0.5 | 10 | 1580.9703 | 2163.1533 | 1956.705 | 1580970.2754 | 2163153.2782 | 4.1632e-06 | 42.3372 | 1956704.9654
19 | 75 | CONCLUIDO | 1.5397 | 64.95 | 61.88 | 142.79 | 2 | 26 | 177.7 | 49.1 | 20 | 24 | 33.61 | 22150.3 | 684.11 | 793.2 | 138.24 | 86.27 | 15392.8 | 0.62 | 0.78 | 0.26 | 0.91 | 0.5 | 10 | 1576.7331 | 2157.3558 | 1951.4608 | 1576733.1257 | 2157355.8231 | 4.1686e-06 | 42.2852 | 1951460.8112
20 | 75 | CONCLUIDO | 1.5408 | 64.9 | 61.86 | 148.47 | 2.08 | 25 | 179.18 | 49.1 | 21 | 23 | 34.09 | 22333.43 | 682.2 | 793.22 | 137.78 | 86.27 | 15172.46 | 0.63 | 0.79 | 0.26 | 0.89 | 0.5 | 10 | 1574.2627 | 2153.9756 | 1948.4032 | 1574262.6796 | 2153975.6497 | 4.1716e-06 | 42.2526 | 1948403.2369
21 | 75 | CONCLUIDO | 1.5436 | 64.78 | 61.8 | 161.23 | 2.16 | 23 | 180.67 | 49.1 | 22 | 21 | 34.58 | 22517.21 | 676 | 793.2 | 136.13 | 86.27 | 14354.82 | 0.63 | 0.79 | 0.25 | 0.83 | 0.5 | 10 | 1557.1782 | 2130.5998 | 1927.2584 | 1557178.1552 | 2130599.8498 | 4.1792e-06 | 42.1745 | 1927258.3904
22 | 75 | CONCLUIDO | 1.5456 | 64.7 | 61.75 | 168.42 | 2.24 | 22 | 182.17 | 49.1 | 23 | 20 | 35.08 | 22701.78 | 674.34 | 793.21 | 134.2 | 86.27 | 13395.47 | 0.64 | 0.79 | 0.26 | 0.78 | 0.5 | 10 | 1554.2343 | 2126.5719 | 1923.6149 | 1554234.3013 | 2126571.9391 | 4.1846e-06 | 42.1224 | 1923614.8979
23 | 75 | CONCLUIDO | 1.5451 | 64.72 | 61.77 | 168.47 | 2.32 | 22 | 183.67 | 49.1 | 24 | 20 | 35.58 | 22886.92 | 672.12 | 793.2 | 134.89 | 86.27 | 13738.57 | 0.64 | 0.79 | 0.26 | 0.8 | 0.5 | 10 | 1552.6904 | 2124.4595 | 1921.7041 | 1552690.4327 | 2124459.5498 | 4.1832e-06 | 42.1354 | 1921704.1121
24 | 75 | CONCLUIDO | 1.5464 | 64.67 | 61.75 | 176.43 | 2.4 | 21 | 185.18 | 49.1 | 25 | 19 | 36.08 | 23072.73 | 672.29 | 793.2 | 134.07 | 86.27 | 13332.91 | 0.64 | 0.79 | 0.26 | 0.78 | 0.5 | 10 | 1551.9489 | 2123.4449 | 1920.7863 | 1551948.892 | 2123444.9412 | 4.1867e-06 | 42.1029 | 1920786.3363
25 | 75 | CONCLUIDO | 1.5489 | 64.56 | 61.67 | 185.02 | 2.47 | 20 | 186.69 | 49.1 | 26 | 18 | 36.6 | 23259.24 | 669.9 | 793.2 | 131.6 | 86.27 | 12104.95 | 0.66 | 0.79 | 0.25 | 0.71 | 0.5 | 10 | 1547.9131 | 2117.923 | 1915.7914 | 1547913.1249 | 2117923.0266 | 4.1935e-06 | 42.0312 | 1915791.4255
26 | 75 | CONCLUIDO | 1.5509 | 64.48 | 61.62 | 194.59 | 2.55 | 19 | 188.21 | 49.1 | 27 | 17 | 37.11 | 23446.45 | 666.14 | 793.2 | 129.84 | 86.27 | 11227.52 | 0.66 | 0.79 | 0.25 | 0.65 | 0.5 | 10 | 1543.0476 | 2111.2658 | 1909.7696 | 1543047.6197 | 2111265.8277 | 4.1989e-06 | 41.9792 | 1909769.5803
27 | 75 | CONCLUIDO | 1.5521 | 64.43 | 61.6 | 205.34 | 2.62 | 18 | 189.73 | 49.1 | 28 | 16 | 37.64 | 23634.36 | 663.28 | 793.2 | 129.02 | 86.27 | 10822.6 | 0.67 | 0.79 | 0.25 | 0.63 | 0.5 | 10 | 1539.7202 | 2106.713 | 1905.6513 | 1539720.1519 | 2106713.0394 | 4.2022e-06 | 41.9466 | 1905651.3037
28 | 75 | CONCLUIDO | 1.552 | 64.44 | 61.61 | 205.36 | 2.69 | 18 | 191.26 | 49.1 | 29 | 16 | 38.17 | 23822.99 | 661.7 | 793.21 | 129.36 | 86.27 | 10995.11 | 0.67 | 0.79 | 0.25 | 0.64 | 0.5 | 10 | 1538.4487 | 2104.9734 | 1904.0777 | 1538448.6935 | 2104973.374 | 4.2019e-06 | 41.9531 | 1904077.6696
29 | 75 | CONCLUIDO | 1.5531 | 64.39 | 61.59 | 217.38 | 2.76 | 17 | 192.8 | 49.1 | 30 | 15 | 38.7 | 24012.34 | 656.7 | 793.2 | 128.97 | 86.27 | 10804.73 | 0.67 | 0.79 | 0.25 | 0.62 | 0.5 | 10 | 1533.3113 | 2097.9441 | 1897.7193 | 1533311.2805 | 2097944.1389 | 4.2049e-06 | 41.9206 | 1897719.2948
30 | 75 | CONCLUIDO | 1.5532 | 64.38 | 61.59 | 217.36 | 2.83 | 17 | 194.34 | 49.1 | 31 | 15 | 39.24 | 24202.42 | 657.16 | 793.2 | 128.7 | 86.27 | 10670.85 | 0.67 | 0.79 | 0.25 | 0.62 | 0.5 | 10 | 1533.6556 | 2098.4152 | 1898.1454 | 1533655.5782 | 2098415.2222 | 4.2051e-06 | 41.9141 | 1898145.4186
31 | 75 | CONCLUIDO | 1.5555 | 64.29 | 61.52 | 230.72 | 2.9 | 16 | 195.89 | 49.1 | 32 | 14 | 39.79 | 24393.24 | 653.08 | 793.2 | 126.66 | 86.27 | 9656.95 | 0.68 | 0.79 | 0.24 | 0.56 | 0.5 | 10 | 1528.3595 | 2091.1689 | 1891.5907 | 1528359.5401 | 2091168.9492 | 4.2114e-06 | 41.8555 | 1891590.7197
32 | 75 | CONCLUIDO | 1.5556 | 64.29 | 61.52 | 230.7 | 2.97 | 16 | 197.44 | 49.1 | 33 | 14 | 40.34 | 24584.81 | 648.88 | 793.2 | 126.49 | 86.27 | 9571.96 | 0.68 | 0.79 | 0.25 | 0.55 | 0.5 | 10 | 1524.6281 | 2086.0634 | 1886.9725 | 1524628.1032 | 2086063.4326 | 4.2116e-06 | 41.8555 | 1886972.4664
33 | 75 | CONCLUIDO | 1.5579 | 64.19 | 61.45 | 245.81 | 3.03 | 15 | 199 | 49.1 | 34 | 13 | 40.9 | 24777.13 | 650.6 | 793.2 | 124.26 | 86.27 | 8461.36 | 0.69 | 0.79 | 0.24 | 0.49 | 0.5 | 10 | 1524.4186 | 2085.7768 | 1886.7132 | 1524418.6005 | 2085776.7818 | 4.2179e-06 | 41.7904 | 1886713.1732
34 | 75 | CONCLUIDO | 1.557 | 64.23 | 61.49 | 245.96 | 3.1 | 15 | 200.56 | 49.1 | 35 | 13 | 41.47 | 24970.22 | 646.36 | 793.2 | 125.67 | 86.27 | 9163.47 | 0.69 | 0.79 | 0.24 | 0.52 | 0.5 | 10 | 1521.4522 | 2081.7181 | 1883.0418 | 1521452.2216 | 2081718.0513 | 4.2154e-06 | 41.8164 | 1883041.8022
35 | 75 | CONCLUIDO | 1.5589 | 64.15 | 61.44 | 263.33 | 3.16 | 14 | 202.14 | 49.1 | 36 | 12 | 42.04 | 25164.09 | 644.81 | 793.2 | 123.9 | 86.27 | 8286.92 | 0.7 | 0.79 | 0.24 | 0.48 | 0.5 | 10 | 1518.7328 | 2077.9973 | 1879.6761 | 1518732.8415 | 2077997.2755 | 4.2206e-06 | 41.7643 | 1879676.132
36 | 75 | CONCLUIDO | 1.5585 | 64.16 | 61.46 | 263.4 | 3.23 | 14 | 203.71 | 49.1 | 37 | 12 | 42.62 | 25358.87 | 644.91 | 793.2 | 124.41 | 86.27 | 8539.23 | 0.69 | 0.79 | 0.24 | 0.49 | 0.5 | 10 | 1519.1586 | 2078.5799 | 1880.2031 | 1519158.6357 | 2078579.866 | 4.2195e-06 | 41.7708 | 1880203.1209
37 | 75 | CONCLUIDO | 1.5603 | 64.09 | 61.42 | 283.46 | 3.29 | 13 | 205.3 | 49.1 | 38 | 9 | 43.2 | 25554.32 | 636.79 | 793.2 | 122.8 | 86.27 | 7740.43 | 0.7 | 0.79 | 0.25 | 0.45 | 0.5 | 10 | 1510.8275 | 2067.1808 | 1869.892 | 1510827.49 | 2067180.8248 | 4.2244e-06 | 41.7253 | 1869891.9882
38 | 75 | CONCLUIDO | 1.5608 | 64.07 | 61.4 | 283.37 | 3.35 | 13 | 206.89 | 49.1 | 39 | 10 | 43.8 | 25750.58 | 640.09 | 793.2 | 122.24 | 86.27 | 7461.03 | 0.71 | 0.79 | 0.24 | 0.43 | 0.5 | 10 | 1513.3111 | 2070.579 | 1872.9659 | 1513311.0965 | 2070579.0048 | 4.2257e-06 | 41.7122 | 1872965.8506
39 | 75 | CONCLUIDO | 1.5608 | 64.07 | 61.4 | 283.37 | 3.41 | 13 | 208.49 | 49.1 | 40 | 9 | 44.39 | 25947.65 | 639.67 | 793.2 | 122.21 | 86.27 | 7445.64 | 0.71 | 0.79 | 0.24 | 0.43 | 0.5 | 10 | 1512.945 | 2070.0781 | 1872.5127 | 1512944.9985 | 2070078.0934 | 4.2257e-06 | 41.7122 | 1872512.7456

## RESULTADOS_17
Unnamed: 0 | Volume de calda [L] | STATUS | Capacidade operacional [ha/h] | Tempo de missao [h] | Tempo util [h] | Tempo por voo [min] | Autonomia Projetada [h] | N° Voos | MTOW [kg] | Massa Estrutura [kg] | Combustível [kg] | Abastecimentos | Massa gerador | Potência gerador [W] | Combustível consumido [L] | Calda cons [L] | Distância percorrida [km] | Distância Pulverizando [km] | RTL ACUMULADO[m] | EOC [km/km] | EOC [h/h] | Tempo de manobra [h] | Tempo rtl_rtw [h] | V pulv [m/s] | V desloc [m/s] | Preço Total por ha Simples [R$/ha] | Preço Total por ha Presumido [R$/ha] | Preço Total por ha Real [R$/ha] | Preço Total Simples [R$] | Preço Total Presumido [R$] | Prod CAPEX [ha/h/R$] | Dias Trabalhados | Preço Total Real [R$]
0 | 95 | CONCLUIDO | 0.714 | 140.06 | 100.6 | 6.07 | 0.1 | 994 | 185.69 | 53.44 | 1 | 992 | 36.26 | 23136.14 | 1359.89 | 793.33 | 1436.71 | 86.27 | 659787.88 | 0.06 | 0.48 | 1.82 | 39.62 | 0.5 | 10 | 5268.9072 | 7209.1512 | 6521.1199 | 5268907.1513 | 7209151.2122 | 1.7573e-06 | 91.1849 | 6521119.9386
1 | 95 | CONCLUIDO | 1.1004 | 90.88 | 74.82 | 12.3 | 0.19 | 365 | 187.21 | 53.44 | 2 | 363 | 36.77 | 23322.88 | 1008.1 | 793.27 | 570.79 | 86.27 | 229976.72 | 0.15 | 0.65 | 0.81 | 13.85 | 0.5 | 10 | 2764.355 | 3782.3124 | 3421.3338 | 2764354.9766 | 3782312.4337 | 2.7083e-06 | 59.1667 | 3421333.8435
2 | 95 | CONCLUIDO | 1.2462 | 80.25 | 69.4 | 18.51 | 0.28 | 225 | 188.73 | 53.44 | 3 | 223 | 37.29 | 23510.33 | 933.03 | 793.25 | 389.72 | 86.27 | 140139.11 | 0.22 | 0.7 | 0.58 | 8.43 | 0.5 | 10 | 2323.751 | 3179.4586 | 2876.0156 | 2323751.0015 | 3179458.637 | 3.0671e-06 | 52.2461 | 2876015.567
3 | 95 | CONCLUIDO | 1.3234 | 75.56 | 67.03 | 24.67 | 0.37 | 163 | 190.25 | 53.44 | 4 | 161 | 37.82 | 23698.48 | 899.36 | 793.22 | 310.5 | 86.27 | 100839.44 | 0.28 | 0.72 | 0.47 | 6.05 | 0.5 | 10 | 2133.7554 | 2919.4982 | 2640.8654 | 2133755.3784 | 2919498.2434 | 3.2571e-06 | 49.1927 | 2640865.4286
4 | 95 | CONCLUIDO | 1.3711 | 72.93 | 65.7 | 30.8 | 0.46 | 128 | 191.78 | 53.44 | 5 | 126 | 38.35 | 23887.36 | 879.89 | 793.2 | 265.92 | 86.27 | 78727.31 | 0.32 | 0.74 | 0.43 | 4.73 | 0.5 | 10 | 2027.3651 | 2773.9303 | 2509.1903 | 2027365.0724 | 2773930.3331 | 3.3745e-06 | 47.4805 | 2509190.3153
5 | 95 | CONCLUIDO | 1.4045 | 71.2 | 64.82 | 37.04 | 0.55 | 105 | 193.32 | 53.44 | 6 | 103 | 38.89 | 24076.95 | 866.67 | 793.2 | 236.15 | 86.27 | 63957.37 | 0.37 | 0.75 | 0.4 | 3.85 | 0.5 | 10 | 1967.4699 | 2691.9792 | 2435.0605 | 1967469.9349 | 2691979.1636 | 3.4567e-06 | 46.3542 | 2435060.4504
6 | 95 | CONCLUIDO | 1.4285 | 70 | 64.22 | 43.3 | 0.64 | 89 | 194.86 | 53.44 | 7 | 87 | 39.43 | 24267.28 | 857.13 | 793.23 | 216.76 | 86.27 | 54339.99 | 0.4 | 0.76 | 0.36 | 3.25 | 0.5 | 10 | 1923.363 | 2631.6301 | 2380.471 | 1923362.9896 | 2631630.0952 | 3.5158e-06 | 45.5729 | 2380471.0124
7 | 95 | CONCLUIDO | 1.4461 | 69.15 | 63.78 | 49.06 | 0.72 | 78 | 196.41 | 53.44 | 8 | 76 | 39.98 | 24458.36 | 849.71 | 793.2 | 201.68 | 86.27 | 46854.21 | 0.43 | 0.76 | 0.35 | 2.81 | 0.5 | 10 | 1888.7306 | 2584.2445 | 2337.6078 | 1888730.5515 | 2584244.4655 | 3.5591e-06 | 45.0195 | 2337607.8007
8 | 95 | CONCLUIDO | 1.4652 | 68.25 | 63.25 | 55.81 | 0.81 | 68 | 197.97 | 53.44 | 9 | 66 | 40.53 | 24650.18 | 841.43 | 793.21 | 185.28 | 86.27 | 38706.9 | 0.47 | 0.77 | 0.29 | 2.28 | 0.5 | 10 | 1852.0103 | 2534.0022 | 2292.1606 | 1852010.3245 | 2534002.2309 | 3.6061e-06 | 44.4336 | 2292160.6145
9 | 95 | CONCLUIDO | 1.4688 | 68.08 | 63.31 | 61.27 | 0.89 | 62 | 199.53 | 53.44 | 10 | 60 | 41.1 | 24842.77 | 840.95 | 793.2 | 186.22 | 86.27 | 39204.34 | 0.46 | 0.77 | 0.32 | 2.34 | 0.5 | 10 | 1849.0465 | 2529.947 | 2288.4924 | 1849046.5157 | 2529947.0169 | 3.615e-06 | 44.3229 | 2288492.4244
10 | 95 | CONCLUIDO | 1.4796 | 67.59 | 63.03 | 67.54 | 0.97 | 56 | 201.1 | 53.44 | 11 | 54 | 41.66 | 25036.12 | 836.48 | 793.2 | 177.11 | 86.27 | 34681.13 | 0.49 | 0.77 | 0.31 | 2.07 | 0.5 | 10 | 1824.8688 | 2496.8661 | 2258.5687 | 1824868.8485 | 2496866.066 | 3.6416e-06 | 44.0039 | 2258568.6731
11 | 95 | CONCLUIDO | 1.4881 | 67.2 | 62.83 | 73.92 | 1.05 | 51 | 202.67 | 53.44 | 12 | 49 | 42.24 | 25230.25 | 832.59 | 793.2 | 170.35 | 86.27 | 31326.37 | 0.51 | 0.77 | 0.3 | 1.86 | 0.5 | 10 | 1813.3037 | 2481.0421 | 2244.255 | 1813303.7105 | 2481042.134 | 3.6625e-06 | 43.75 | 2244254.9549
12 | 95 | CONCLUIDO | 1.4951 | 66.89 | 62.67 | 80 | 1.13 | 47 | 204.25 | 53.44 | 13 | 45 | 42.82 | 25425.3 | 829.04 | 793.21 | 164.79 | 86.27 | 28562.5 | 0.52 | 0.77 | 0.29 | 1.7 | 0.5 | 10 | 1793.9804 | 2454.6032 | 2220.3393 | 1793980.4289 | 2454603.1677 | 3.6797e-06 | 43.5482 | 2220339.2864
13 | 95 | CONCLUIDO | 1.4998 | 66.68 | 62.57 | 85.32 | 1.21 | 44 | 205.84 | 53.44 | 14 | 42 | 43.4 | 25621.03 | 825.96 | 793.22 | 161.34 | 86.27 | 26855.94 | 0.53 | 0.78 | 0.29 | 1.6 | 0.5 | 10 | 1786.8787 | 2444.8862 | 2211.5497 | 1786878.6784 | 2444886.2393 | 3.6913e-06 | 43.4115 | 2211549.728
14 | 95 | CONCLUIDO | 1.5049 | 66.45 | 62.45 | 91.4 | 1.28 | 41 | 207.43 | 53.44 | 15 | 39 | 44 | 25817.56 | 823.38 | 793.2 | 157.68 | 86.27 | 25037.57 | 0.55 | 0.78 | 0.28 | 1.48 | 0.5 | 10 | 1779.9501 | 2435.4062 | 2202.9745 | 1779950.082 | 2435406.2281 | 3.7038e-06 | 43.2617 | 2202974.4758
15 | 95 | CONCLUIDO | 1.5106 | 66.2 | 62.32 | 98.4 | 1.36 | 38 | 209.03 | 53.44 | 16 | 36 | 44.6 | 26014.91 | 819.96 | 793.2 | 153.01 | 86.27 | 22721.12 | 0.56 | 0.78 | 0.28 | 1.35 | 0.5 | 10 | 1771.8039 | 2424.2603 | 2192.8923 | 1771803.9173 | 2424260.2862 | 3.7179e-06 | 43.099 | 2192892.2869
16 | 95 | CONCLUIDO | 1.5153 | 65.99 | 62.18 | 103.64 | 1.43 | 36 | 210.64 | 53.44 | 17 | 34 | 45.21 | 26213.09 | 817.31 | 793.21 | 148.23 | 86.27 | 20340.38 | 0.58 | 0.78 | 0.28 | 1.21 | 0.5 | 10 | 1764.9827 | 2414.9273 | 2184.45 | 1764982.7419 | 2414927.253 | 3.7294e-06 | 42.9622 | 2184449.9854
17 | 95 | CONCLUIDO | 1.5161 | 65.96 | 62.23 | 109.81 | 1.51 | 34 | 212.25 | 53.44 | 18 | 32 | 45.82 | 26412.11 | 817.35 | 793.2 | 150.08 | 86.27 | 21277.31 | 0.57 | 0.78 | 0.28 | 1.26 | 0.5 | 10 | 1764.7368 | 2414.5907 | 2184.1456 | 1764736.7958 | 2414590.7387 | 3.7314e-06 | 42.9427 | 2184145.5875
18 | 95 | CONCLUIDO | 1.52 | 65.79 | 62.13 | 116.5 | 1.58 | 32 | 213.87 | 53.44 | 19 | 30 | 46.44 | 26611.98 | 814.83 | 793.2 | 146.84 | 86.27 | 19666.05 | 0.59 | 0.78 | 0.27 | 1.16 | 0.5 | 10 | 1749.3131 | 2393.4873 | 2165.0563 | 1749313.087 | 2393487.3399 | 3.741e-06 | 42.832 | 2165056.2675
19 | 95 | CONCLUIDO | 1.5217 | 65.72 | 62.09 | 120.18 | 1.65 | 31 | 215.5 | 53.44 | 20 | 29 | 47.07 | 26812.71 | 812.09 | 793.21 | 145.5 | 86.27 | 18997.53 | 0.59 | 0.78 | 0.27 | 1.13 | 0.5 | 10 | 1745.3792 | 2388.1049 | 2160.1875 | 1745379.2452 | 2388104.884 | 3.7452e-06 | 42.7865 | 2160187.5056
20 | 95 | CONCLUIDO | 1.5252 | 65.57 | 62.02 | 128.31 | 1.72 | 29 | 217.14 | 53.44 | 21 | 27 | 47.7 | 27014.3 | 811.29 | 793.2 | 143.05 | 86.27 | 17782.84 | 0.6 | 0.78 | 0.27 | 1.05 | 0.5 | 10 | 1741.7015 | 2383.0728 | 2155.6357 | 1741701.4826 | 2383072.8069 | 3.7538e-06 | 42.6888 | 2155635.6829
21 | 95 | CONCLUIDO | 1.5271 | 65.48 | 61.97 | 132.8 | 1.79 | 28 | 218.78 | 53.44 | 22 | 26 | 48.34 | 27216.79 | 810.12 | 793.2 | 141.71 | 86.27 | 17120.81 | 0.61 | 0.78 | 0.26 | 1.01 | 0.5 | 10 | 1738.9835 | 2379.3539 | 2152.2717 | 1738983.495 | 2379353.9364 | 3.7585e-06 | 42.6302 | 2152271.7362
22 | 95 | CONCLUIDO | 1.5293 | 65.39 | 61.92 | 137.59 | 1.85 | 27 | 220.43 | 53.44 | 23 | 25 | 48.99 | 27420.16 | 808.52 | 793.2 | 139.79 | 86.27 | 16165.69 | 0.62 | 0.78 | 0.26 | 0.95 | 0.5 | 10 | 1735.6746 | 2374.8266 | 2148.1765 | 1735674.6229 | 2374826.5916 | 3.7639e-06 | 42.5716 | 2148176.4748
23 | 95 | CONCLUIDO | 1.5309 | 65.32 | 61.88 | 142.81 | 1.92 | 26 | 222.08 | 53.44 | 24 | 24 | 49.65 | 27624.44 | 806.01 | 793.2 | 138.53 | 86.27 | 15539.32 | 0.62 | 0.78 | 0.26 | 0.92 | 0.5 | 10 | 1732.0556 | 2369.8748 | 2143.6973 | 1732055.552 | 2369874.8191 | 3.7678e-06 | 42.526 | 2143697.2925
24 | 95 | CONCLUIDO | 1.5347 | 65.16 | 61.8 | 154.5 | 1.99 | 24 | 223.75 | 53.44 | 25 | 22 | 50.31 | 27829.77 | 803.59 | 793.2 | 135.64 | 86.27 | 14104.07 | 0.64 | 0.79 | 0.26 | 0.83 | 0.5 | 10 | 1726.6192 | 2362.4366 | 2136.9689 | 1726619.2089 | 2362436.5747 | 3.7772e-06 | 42.4219 | 2136968.9437
25 | 95 | CONCLUIDO | 1.5323 | 65.26 | 61.9 | 154.75 | 2.05 | 24 | 225.42 | 53.44 | 26 | 22 | 50.98 | 28035.92 | 802.8 | 793.2 | 139.5 | 86.27 | 16033.57 | 0.62 | 0.78 | 0.26 | 0.93 | 0.5 | 10 | 1728.2274 | 2364.637 | 2138.9594 | 1728227.4094 | 2364636.9856 | 3.7713e-06 | 42.487 | 2138959.3505
26 | 95 | CONCLUIDO | 1.5357 | 65.12 | 61.79 | 161.2 | 2.11 | 23 | 227.1 | 53.44 | 27 | 21 | 51.66 | 28243 | 803.36 | 793.2 | 135.61 | 86.27 | 14095.22 | 0.64 | 0.79 | 0.26 | 0.82 | 0.5 | 10 | 1725.6471 | 2361.1064 | 2135.7658 | 1725647.0653 | 2361106.445 | 3.7796e-06 | 42.3958 | 2135765.7597
27 | 95 | CONCLUIDO | 1.5374 | 65.05 | 61.76 | 168.43 | 2.18 | 22 | 228.79 | 53.44 | 28 | 20 | 52.35 | 28451.04 | 802.59 | 793.21 | 134.43 | 86.27 | 13511.71 | 0.64 | 0.79 | 0.26 | 0.79 | 0.5 | 10 | 1723.5833 | 2358.2827 | 2133.2115 | 1723583.2727 | 2358282.6728 | 3.7838e-06 | 42.3503 | 2133211.4844
28 | 95 | CONCLUIDO | 1.5393 | 64.97 | 61.72 | 176.33 | 2.24 | 21 | 230.48 | 53.44 | 29 | 19 | 53.05 | 28660.06 | 799.56 | 793.2 | 132.91 | 86.27 | 12754.2 | 0.65 | 0.79 | 0.26 | 0.75 | 0.5 | 10 | 1719.3256 | 2352.4571 | 2127.9419 | 1719325.5648 | 2352457.089 | 3.7885e-06 | 42.2982 | 2127941.8861
29 | 95 | CONCLUIDO | 1.5393 | 64.97 | 61.72 | 176.33 | 2.3 | 21 | 232.18 | 53.44 | 30 | 19 | 53.75 | 28870.05 | 798.21 | 793.2 | 132.96 | 86.27 | 12780.65 | 0.65 | 0.79 | 0.26 | 0.75 | 0.5 | 10 | 1718.1324 | 2350.8245 | 2126.4651 | 1718132.3854 | 2350824.5283 | 3.7885e-06 | 42.2982 | 2126465.1347
30 | 95 | CONCLUIDO | 1.541 | 64.89 | 61.68 | 185.04 | 2.36 | 20 | 233.89 | 53.44 | 31 | 18 | 54.46 | 29081.05 | 800.37 | 793.2 | 131.7 | 86.27 | 12155.27 | 0.66 | 0.79 | 0.26 | 0.71 | 0.5 | 10 | 1718.6081 | 2351.4754 | 2127.0539 | 1718608.1198 | 2351475.4492 | 3.7927e-06 | 42.2461 | 2127053.9327
31 | 95 | CONCLUIDO | 1.5432 | 64.8 | 61.62 | 194.6 | 2.41 | 19 | 235.61 | 53.44 | 32 | 17 | 55.18 | 29293.06 | 797.15 | 793.2 | 129.86 | 86.27 | 11239.7 | 0.66 | 0.79 | 0.25 | 0.65 | 0.5 | 10 | 1704.175 | 2331.7274 | 2109.1906 | 1704174.9708 | 2331727.378 | 3.7981e-06 | 42.1875 | 2109190.5896
32 | 95 | CONCLUIDO | 1.5429 | 64.81 | 61.64 | 194.64 | 2.47 | 19 | 237.34 | 53.44 | 33 | 17 | 55.91 | 29506.09 | 798.42 | 793.2 | 130.34 | 86.27 | 11479.8 | 0.66 | 0.79 | 0.25 | 0.67 | 0.5 | 10 | 1705.6243 | 2333.7104 | 2110.9843 | 1705624.2851 | 2333710.3937 | 3.7974e-06 | 42.194 | 2110984.3491
33 | 95 | CONCLUIDO | 1.5479 | 64.6 | 61.46 | 204.88 | 2.53 | 18 | 239.08 | 53.44 | 34 | 16 | 56.64 | 29720.17 | 795.26 | 793.2 | 124.52 | 86.27 | 8574.65 | 0.69 | 0.79 | 0.24 | 0.5 | 0.5 | 10 | 1698.2904 | 2323.6759 | 2101.9075 | 1698290.4456 | 2323675.9109 | 3.8097e-06 | 42.0573 | 2101907.5433
34 | 95 | CONCLUIDO | 1.5448 | 64.73 | 61.6 | 205.32 | 2.58 | 18 | 240.82 | 53.44 | 35 | 16 | 57.39 | 29935.43 | 794.73 | 793.2 | 129.07 | 86.27 | 10848.07 | 0.67 | 0.79 | 0.25 | 0.63 | 0.5 | 10 | 1700.8106 | 2327.1242 | 2105.0267 | 1700810.6455 | 2327124.1596 | 3.802e-06 | 42.1419 | 2105026.696
35 | 95 | CONCLUIDO | 1.5464 | 64.67 | 61.56 | 217.29 | 2.64 | 17 | 242.57 | 53.44 | 36 | 15 | 58.14 | 30151.65 | 792.87 | 793.2 | 127.96 | 86.27 | 10300.05 | 0.67 | 0.79 | 0.25 | 0.6 | 0.5 | 10 | 1697.8256 | 2323.0399 | 2101.3323 | 1697825.6425 | 2323039.9468 | 3.806e-06 | 42.1029 | 2101332.2747
36 | 95 | CONCLUIDO | 1.5465 | 64.66 | 61.56 | 217.28 | 2.69 | 17 | 244.34 | 53.44 | 37 | 15 | 58.9 | 30368.96 | 793.25 | 793.2 | 127.87 | 86.27 | 10254.61 | 0.67 | 0.79 | 0.25 | 0.59 | 0.5 | 10 | 1698.0909 | 2323.4029 | 2101.6606 | 1698090.8853 | 2323402.8637 | 3.8062e-06 | 42.0964 | 2101660.5553
37 | 95 | CONCLUIDO | 1.548 | 64.6 | 61.53 | 230.76 | 2.75 | 16 | 246.11 | 53.44 | 38 | 14 | 59.67 | 30587.38 | 792.82 | 793.2 | 126.92 | 86.27 | 9786.99 | 0.68 | 0.79 | 0.25 | 0.57 | 0.5 | 10 | 1696.4977 | 2321.2229 | 2099.6887 | 1696497.659 | 2321222.9413 | 3.8099e-06 | 42.0573 | 2099688.6816
38 | 95 | CONCLUIDO | 1.5483 | 64.59 | 61.52 | 230.72 | 2.8 | 16 | 247.89 | 53.44 | 39 | 14 | 60.45 | 30806.92 | 791.83 | 793.2 | 126.46 | 86.27 | 9554.74 | 0.68 | 0.79 | 0.25 | 0.56 | 0.5 | 10 | 1695.361 | 2319.6677 | 2098.2819 | 1695361.0068 | 2319667.7235 | 3.8106e-06 | 42.0508 | 2098281.8917
39 | 95 | CONCLUIDO | 1.5482 | 64.59 | 61.53 | 230.72 | 2.85 | 16 | 249.68 | 53.44 | 40 | 14 | 61.24 | 31027.6 | 789.88 | 793.2 | 126.65 | 86.27 | 9648.85 | 0.68 | 0.79 | 0.25 | 0.56 | 0.5 | 10 | 1693.7763 | 2317.4995 | 2096.3206 | 1693776.3374 | 2317499.5089 | 3.8104e-06 | 42.0508 | 2096320.6084

## RESULTADOS_9
Unnamed: 0 | Volume de calda [L] | STATUS | Capacidade operacional [ha/h] | Tempo de missao [h] | Tempo util [h] | Tempo por voo [min] | Autonomia Projetada [h] | N° Voos | MTOW [kg] | Massa Estrutura [kg] | Combustível [kg] | Abastecimentos | Massa gerador | Potência gerador [W] | Combustível consumido [L] | Calda cons [L] | Distância percorrida [km] | Distância Pulverizando [km] | RTL ACUMULADO[m] | EOC [km/km] | EOC [h/h] | Tempo de manobra [h] | Tempo rtl_rtw [h] | V pulv [m/s] | V desloc [m/s] | Preço Total por ha Simples [R$/ha] | Preço Total por ha Presumido [R$/ha] | Preço Total por ha Real [R$/ha] | Preço Total Simples [R$] | Preço Total Presumido [R$] | Prod CAPEX [ha/h/R$] | Dias Trabalhados | Preço Total Real [R$]
0 | 55 | CONCLUIDO | 0.9869 | 101.33 | 84.65 | 8.31 | 0.15 | 611 | 116.05 | 43.4 | 1 | 609 | 16.65 | 14546.17 | 840.81 | 793.31 | 900.57 | 86.27 | 393633.01 | 0.1 | 0.57 | 1.2 | 23.67 | 0.5 | 10 | 2758.5687 | 3774.3954 | 3414.1724 | 2758568.7128 | 3774395.4123 | 3.028e-06 | 65.9701 | 3414172.4115
1 | 55 | CONCLUIDO | 1.274 | 78.49 | 70.41 | 16.83 | 0.3 | 251 | 117.34 | 43.4 | 2 | 249 | 16.94 | 14705.49 | 694.33 | 793.21 | 423.49 | 86.27 | 156892.91 | 0.2 | 0.69 | 0.62 | 9.44 | 0.5 | 10 | 1902.415 | 2602.9681 | 2354.5445 | 1902414.9551 | 2602968.0702 | 3.9089e-06 | 51.1003 | 2354544.4509
2 | 55 | CONCLUIDO | 1.3755 | 72.7 | 66.84 | 25.38 | 0.45 | 158 | 118.63 | 43.4 | 3 | 156 | 17.23 | 14865.24 | 654.98 | 793.25 | 304.07 | 86.27 | 97650.86 | 0.28 | 0.73 | 0.47 | 5.87 | 0.5 | 10 | 1701.4598 | 2328.0124 | 2105.8302 | 1701459.8394 | 2328012.4154 | 4.2203e-06 | 47.3307 | 2105830.1778
3 | 55 | CONCLUIDO | 1.4278 | 70.04 | 65.21 | 34.02 | 0.59 | 115 | 119.93 | 43.4 | 4 | 113 | 17.53 | 15025.44 | 634.91 | 793.22 | 249.35 | 86.27 | 70507.28 | 0.35 | 0.74 | 0.4 | 4.24 | 0.5 | 10 | 1617.5972 | 2213.2679 | 2002.0367 | 1617597.2282 | 2213267.891 | 4.3808e-06 | 45.599 | 2002036.7099
4 | 55 | CONCLUIDO | 1.4584 | 68.57 | 64.31 | 42.4 | 0.73 | 91 | 121.23 | 43.4 | 5 | 89 | 17.83 | 15186.08 | 621.83 | 793.23 | 219.48 | 86.27 | 55691.07 | 0.39 | 0.76 | 0.37 | 3.34 | 0.5 | 10 | 1561.84 | 2136.9784 | 1933.0282 | 1561839.9945 | 2136978.3839 | 4.4747e-06 | 44.6419 | 1933028.1662
5 | 55 | CONCLUIDO | 1.4825 | 67.45 | 63.6 | 51.57 | 0.86 | 74 | 122.54 | 43.4 | 6 | 72 | 18.14 | 15347.16 | 610.99 | 793.23 | 195.48 | 86.27 | 43776.99 | 0.44 | 0.76 | 0.34 | 2.63 | 0.5 | 10 | 1523.8846 | 2085.0462 | 1886.0523 | 1523884.6414 | 2085046.1954 | 4.5486e-06 | 43.9128 | 1886052.3129
6 | 55 | CONCLUIDO | 1.4947 | 66.9 | 63.32 | 60.3 | 1 | 63 | 123.85 | 43.4 | 7 | 61 | 18.45 | 15508.69 | 604.17 | 793.2 | 186.42 | 86.27 | 39297.81 | 0.46 | 0.77 | 0.32 | 2.35 | 0.5 | 10 | 1499.6381 | 2051.8711 | 1856.0434 | 1499638.1468 | 2051871.0718 | 4.5861e-06 | 43.5547 | 1856043.3766
7 | 55 | CONCLUIDO | 1.5058 | 66.41 | 63.01 | 68.74 | 1.13 | 55 | 125.16 | 43.4 | 8 | 53 | 18.76 | 15670.68 | 597.76 | 793.2 | 176.33 | 86.27 | 34296.33 | 0.49 | 0.77 | 0.31 | 2.04 | 0.5 | 10 | 1485.8249 | 2032.9712 | 1838.9473 | 1485824.9276 | 2032971.216 | 4.6201e-06 | 43.2357 | 1838947.2964
8 | 55 | CONCLUIDO | 1.5165 | 65.94 | 62.71 | 78.39 | 1.26 | 48 | 126.48 | 43.4 | 9 | 46 | 19.08 | 15833.12 | 590.39 | 793.2 | 166.21 | 86.27 | 29269.78 | 0.52 | 0.77 | 0.3 | 1.74 | 0.5 | 10 | 1471.6216 | 2013.5376 | 1821.3684 | 1471621.6005 | 2013537.5972 | 4.653e-06 | 42.9297 | 1821368.3949
9 | 55 | CONCLUIDO | 1.5234 | 65.64 | 62.53 | 87.25 | 1.38 | 43 | 127.8 | 43.4 | 10 | 41 | 19.4 | 15996.02 | 585.2 | 793.21 | 160.11 | 86.27 | 26243.66 | 0.54 | 0.78 | 0.29 | 1.56 | 0.5 | 10 | 1452.8569 | 1987.8628 | 1798.144 | 1452856.8515 | 1987862.8397 | 4.6741e-06 | 42.7344 | 1798144.0002
10 | 55 | CONCLUIDO | 1.5299 | 65.37 | 62.35 | 95.92 | 1.5 | 39 | 129.13 | 43.4 | 11 | 37 | 19.73 | 16159.39 | 579.09 | 793.2 | 154.11 | 86.27 | 23265.47 | 0.56 | 0.78 | 0.28 | 1.38 | 0.5 | 10 | 1443.0237 | 1974.4087 | 1785.9739 | 1443023.6856 | 1974408.6684 | 4.6941e-06 | 42.5586 | 1785973.8762
11 | 55 | CONCLUIDO | 1.5371 | 65.06 | 62.12 | 103.53 | 1.63 | 36 | 130.45 | 43.4 | 12 | 34 | 20.05 | 16323.22 | 572.73 | 793.21 | 145.66 | 86.27 | 19055.62 | 0.59 | 0.78 | 0.28 | 1.15 | 0.5 | 10 | 1432.3396 | 1959.7903 | 1772.7507 | 1432339.6497 | 1959790.299 | 4.7162e-06 | 42.3568 | 1772750.6635
12 | 55 | CONCLUIDO | 1.5373 | 65.05 | 62.18 | 113.05 | 1.74 | 33 | 131.79 | 43.4 | 13 | 31 | 20.39 | 16487.53 | 569.6 | 793.2 | 148.54 | 86.27 | 20509.69 | 0.58 | 0.78 | 0.27 | 1.21 | 0.5 | 10 | 1429.7557 | 1956.2548 | 1769.5526 | 1429755.7051 | 1956254.8321 | 4.7168e-06 | 42.3503 | 1769552.6165
13 | 55 | CONCLUIDO | 1.5424 | 64.83 | 62.03 | 124.06 | 1.86 | 30 | 133.12 | 43.4 | 14 | 28 | 20.72 | 16652.31 | 564.14 | 793.2 | 143.41 | 86.27 | 17962.18 | 0.6 | 0.78 | 0.27 | 1.06 | 0.5 | 10 | 1412.0977 | 1932.0944 | 1747.698 | 1412097.738 | 1932094.4225 | 4.7324e-06 | 42.207 | 1747698.0425
14 | 55 | CONCLUIDO | 1.5449 | 64.73 | 61.98 | 132.81 | 1.97 | 28 | 134.46 | 43.4 | 15 | 26 | 21.06 | 16817.7 | 559.37 | 793.2 | 141.7 | 86.27 | 17113.78 | 0.61 | 0.78 | 0.27 | 1.01 | 0.5 | 10 | 1406.3647 | 1924.2503 | 1740.6025 | 1406364.7286 | 1924250.266 | 4.7401e-06 | 42.1419 | 1740602.5214
15 | 55 | CONCLUIDO | 1.5483 | 64.58 | 61.88 | 142.8 | 2.08 | 26 | 135.81 | 43.4 | 16 | 24 | 21.41 | 16983.46 | 555.31 | 793.2 | 138.4 | 86.27 | 15475.69 | 0.62 | 0.78 | 0.26 | 0.91 | 0.5 | 10 | 1400.5761 | 1916.33 | 1733.4382 | 1400576.0965 | 1916330.0043 | 4.7505e-06 | 42.0443 | 1733438.1582
16 | 55 | CONCLUIDO | 1.5496 | 64.53 | 61.85 | 148.45 | 2.19 | 25 | 137.15 | 43.4 | 17 | 23 | 21.75 | 17149.71 | 549.92 | 793.2 | 137.5 | 86.27 | 15029.17 | 0.63 | 0.79 | 0.26 | 0.88 | 0.5 | 10 | 1395.0399 | 1908.7551 | 1726.5862 | 1395039.8593 | 1908755.0803 | 4.7545e-06 | 42.0117 | 1726586.1744
17 | 55 | CONCLUIDO | 1.5523 | 64.42 | 61.79 | 161.18 | 2.3 | 23 | 138.51 | 43.4 | 18 | 21 | 22.11 | 17316.45 | 545.87 | 793.21 | 135.4 | 86.27 | 13987.52 | 0.64 | 0.79 | 0.26 | 0.82 | 0.5 | 10 | 1389.7425 | 1901.5071 | 1720.0299 | 1389742.5471 | 1901507.064 | 4.7628e-06 | 41.9401 | 1720029.8986
18 | 55 | CONCLUIDO | 1.5537 | 64.36 | 61.75 | 168.42 | 2.4 | 22 | 139.86 | 43.4 | 19 | 20 | 22.46 | 17483.7 | 540.47 | 793.2 | 134.09 | 86.27 | 13341.57 | 0.64 | 0.79 | 0.26 | 0.78 | 0.5 | 10 | 1384.1232 | 1893.8184 | 1713.0751 | 1384123.2031 | 1893818.4297 | 4.7671e-06 | 41.901 | 1713075.0568
19 | 55 | CONCLUIDO | 1.5543 | 64.34 | 61.75 | 176.43 | 2.5 | 21 | 141.22 | 43.4 | 20 | 19 | 22.82 | 17651.44 | 537.48 | 793.2 | 134.12 | 86.27 | 13362.27 | 0.64 | 0.79 | 0.26 | 0.78 | 0.5 | 10 | 1381.2089 | 1889.8309 | 1709.4681 | 1381208.8578 | 1889830.8938 | 4.7689e-06 | 41.888 | 1709468.0857
20 | 55 | CONCLUIDO | 1.5589 | 64.15 | 61.61 | 194.56 | 2.61 | 19 | 142.59 | 43.4 | 21 | 17 | 23.19 | 17819.69 | 528.29 | 793.2 | 129.34 | 86.27 | 10979.91 | 0.67 | 0.79 | 0.25 | 0.64 | 0.5 | 10 | 1370.2553 | 1874.8438 | 1695.9113 | 1370255.3235 | 1874843.785 | 4.7831e-06 | 41.7643 | 1695911.3255
21 | 55 | CONCLUIDO | 1.5596 | 64.12 | 61.58 | 194.47 | 2.7 | 19 | 143.96 | 43.4 | 22 | 17 | 23.56 | 17988.46 | 524.93 | 793.2 | 128.5 | 86.27 | 10557.97 | 0.67 | 0.79 | 0.25 | 0.61 | 0.5 | 10 | 1366.8414 | 1870.1728 | 1691.6861 | 1366841.4405 | 1870172.7596 | 4.7852e-06 | 41.7448 | 1691686.0963
22 | 55 | CONCLUIDO | 1.5598 | 64.11 | 61.6 | 205.33 | 2.8 | 18 | 145.33 | 43.4 | 23 | 14 | 23.93 | 18157.74 | 520.52 | 793.24 | 129.03 | 86.27 | 10827.87 | 0.67 | 0.79 | 0.25 | 0.63 | 0.5 | 10 | 1362.9941 | 1864.9087 | 1686.9244 | 1362994.1359 | 1864908.7078 | 4.7858e-06 | 41.7383 | 1686924.4382
23 | 55 | CONCLUIDO | 1.5611 | 64.06 | 61.57 | 217.3 | 2.89 | 17 | 146.7 | 43.4 | 24 | 12 | 24.3 | 18327.54 | 519.02 | 793.2 | 127.98 | 86.27 | 10310.78 | 0.67 | 0.79 | 0.25 | 0.6 | 0.5 | 10 | 1360.92 | 1862.0708 | 1684.3574 | 1360920.0062 | 1862070.7921 | 4.7898e-06 | 41.7057 | 1684357.3691
24 | 55 | CONCLUIDO | 1.5632 | 63.97 | 61.5 | 230.64 | 2.99 | 16 | 148.09 | 43.4 | 25 | 7 | 24.69 | 18497.87 | 513.88 | 793.2 | 125.52 | 86.27 | 9087.17 | 0.69 | 0.79 | 0.26 | 0.54 | 0.5 | 10 | 1355.1094 | 1854.1204 | 1677.1658 | 1355109.3564 | 1854120.4046 | 4.7962e-06 | 41.6471 | 1677165.7555
25 | 55 | CONCLUIDO | 1.5617 | 64.03 | 61.57 | 230.88 | 3.08 | 16 | 149.47 | 43.4 | 26 | 4 | 25.07 | 18668.73 | 517.26 | 793.21 | 127.63 | 86.27 | 10141.61 | 0.68 | 0.79 | 0.26 | 0.6 | 0.5 | 10 | 1359.0999 | 1859.5805 | 1682.1047 | 1359099.9109 | 1859580.4574 | 4.7916e-06 | 41.6862 | 1682104.7085
26 | 55 | CONCLUIDO | 1.562 | 64.02 | 61.55 | 230.82 | 3.17 | 16 | 150.86 | 43.4 | 27 | 0 | 25.46 | 18840.13 | 518.35 | 793.2 | 126.91 | 86.27 | 9779.12 | 0.68 | 0.79 | 0.27 | 0.58 | 0.5 | 10 | 1359.8107 | 1860.553 | 1682.9844 | 1359810.6947 | 1860552.9831 | 4.7926e-06 | 41.6797 | 1682984.4177

## resultados
Unnamed: 0 | Volume de calda [L] | STATUS | Capacidade operacional [ha/h] | Tempo de missao [h] | Tempo util [h] | Tempo por voo [min] | Autonomia Projetada [h] | N° Voos | MTOW [kg] | Massa Estrutura [kg] | Combustível [kg] | Abastecimentos | Massa gerador | Potência gerador [W] | Combustível consumido [L] | Calda cons [L] | Distância percorrida [km] | Distância Pulverizando [km] | RTL ACUMULADO[m] | EOC [km/km] | EOC [h/h] | Tempo de manobra [h] | Tempo rtl_rtw [h] | V pulv [m/s] | V desloc [m/s]
0 | 100 | CONCLUIDO | 0.6838 | 146.24 | 102.93 | 5.89 | 0.09 | 1049 | 194.77 | 54.38 | 1 | 1047 | 39.4 | 24256.19 | 1434.76 | 793.37 | 1515.8 | 86.27 | 699062.08 | 0.06 | 0.47 | 1.91 | 41.95 | 0.5 | 10
1 | 100 | CONCLUIDO | 1.0784 | 92.73 | 75.43 | 11.91 | 0.18 | 380 | 196.32 | 54.38 | 2 | 378 | 39.95 | 24447.22 | 1048.14 | 793.26 | 591.71 | 86.27 | 240361.18 | 0.15 | 0.64 | 0.83 | 14.46 | 0.5 | 10
2 | 100 | CONCLUIDO | 1.2302 | 81.29 | 69.71 | 17.95 | 0.27 | 233 | 197.88 | 54.38 | 3 | 231 | 40.5 | 24639 | 966.75 | 793.23 | 400.08 | 86.27 | 145281.3 | 0.22 | 0.7 | 0.59 | 8.74 | 0.5 | 10
3 | 100 | CONCLUIDO | 1.3098 | 76.35 | 67.26 | 23.88 | 0.36 | 169 | 199.44 | 54.38 | 4 | 167 | 41.06 | 24831.54 | 931.24 | 793.21 | 318.2 | 86.27 | 104660.47 | 0.27 | 0.72 | 0.49 | 6.29 | 0.5 | 10
4 | 100 | CONCLUIDO | 1.3613 | 73.46 | 65.81 | 29.91 | 0.44 | 132 | 201.01 | 54.38 | 5 | 130 | 41.63 | 25024.84 | 909.64 | 793.22 | 269.66 | 86.27 | 80576.6 | 0.32 | 0.74 | 0.43 | 4.84 | 0.5 | 10
5 | 100 | CONCLUIDO | 1.3939 | 71.74 | 64.98 | 35.77 | 0.53 | 109 | 202.58 | 54.38 | 6 | 107 | 42.2 | 25218.93 | 897.01 | 793.2 | 242.1 | 86.27 | 66910.85 | 0.36 | 0.75 | 0.4 | 4.02 | 0.5 | 10
6 | 100 | CONCLUIDO | 1.4196 | 70.44 | 64.35 | 41.97 | 0.61 | 92 | 204.16 | 54.38 | 7 | 90 | 42.78 | 25413.94 | 886.95 | 793.2 | 220.78 | 86.27 | 56336.9 | 0.39 | 0.75 | 0.37 | 3.38 | 0.5 | 10
7 | 100 | CONCLUIDO | 1.4389 | 69.5 | 63.87 | 47.9 | 0.69 | 80 | 205.75 | 54.38 | 8 | 78 | 43.37 | 25609.61 | 879.52 | 793.22 | 204.56 | 86.27 | 48286.17 | 0.42 | 0.76 | 0.35 | 2.9 | 0.5 | 10
8 | 100 | CONCLUIDO | 1.461 | 68.45 | 63.17 | 53.38 | 0.77 | 71 | 207.34 | 54.38 | 9 | 69 | 43.96 | 25806.1 | 868.62 | 793.22 | 180.43 | 86.27 | 36263.73 | 0.48 | 0.77 | 0.33 | 2.2 | 0.5 | 10
9 | 100 | CONCLUIDO | 1.4613 | 68.43 | 63.42 | 59.46 | 0.85 | 64 | 208.94 | 54.38 | 10 | 62 | 44.56 | 26003.41 | 871.27 | 793.2 | 190.41 | 86.27 | 41288.79 | 0.45 | 0.77 | 0.32 | 2.46 | 0.5 | 10
10 | 100 | CONCLUIDO | 1.4729 | 67.89 | 63.12 | 65.3 | 0.93 | 58 | 210.55 | 54.38 | 11 | 56 | 45.17 | 26201.54 | 866.29 | 793.2 | 179.84 | 86.27 | 36032.59 | 0.48 | 0.77 | 0.31 | 2.15 | 0.5 | 10
11 | 100 | CONCLUIDO | 1.4816 | 67.5 | 62.92 | 71.23 | 1 | 53 | 212.16 | 54.38 | 12 | 51 | 45.78 | 26400.51 | 862.58 | 793.2 | 173.18 | 86.27 | 32729.56 | 0.5 | 0.77 | 0.3 | 1.95 | 0.5 | 10
12 | 100 | CONCLUIDO | 1.4885 | 67.18 | 62.76 | 76.85 | 1.08 | 49 | 213.78 | 54.38 | 13 | 47 | 46.4 | 26600.32 | 858.57 | 793.2 | 167.8 | 86.27 | 30061.87 | 0.51 | 0.77 | 0.3 | 1.79 | 0.5 | 10
13 | 100 | CONCLUIDO | 1.4957 | 66.86 | 62.59 | 83.45 | 1.15 | 45 | 215.41 | 54.38 | 14 | 43 | 47.03 | 26801 | 855.77 | 793.2 | 162.07 | 86.27 | 27214.27 | 0.53 | 0.78 | 0.29 | 1.62 | 0.5 | 10
14 | 100 | CONCLUIDO | 1.501 | 66.62 | 62.47 | 89.25 | 1.23 | 42 | 217.04 | 54.38 | 15 | 40 | 47.66 | 27002.55 | 853.48 | 793.2 | 158.08 | 86.27 | 25232.74 | 0.55 | 0.78 | 0.29 | 1.5 | 0.5 | 10
15 | 100 | CONCLUIDO | 1.5041 | 66.48 | 62.41 | 93.62 | 1.3 | 40 | 218.68 | 54.38 | 16 | 38 | 48.31 | 27204.98 | 851.77 | 793.2 | 156.13 | 86.27 | 24270.32 | 0.55 | 0.78 | 0.29 | 1.44 | 0.5 | 10
16 | 100 | CONCLUIDO | 1.5101 | 66.22 | 62.27 | 100.97 | 1.37 | 37 | 220.33 | 54.38 | 17 | 35 | 48.95 | 27408.3 | 848.66 | 793.2 | 151.18 | 86.27 | 21808.47 | 0.57 | 0.78 | 0.28 | 1.3 | 0.5 | 10
17 | 100 | CONCLUIDO | 1.5194 | 65.82 | 61.94 | 106.18 | 1.44 | 35 | 221.99 | 54.38 | 18 | 33 | 49.61 | 27612.53 | 843.54 | 793.2 | 140.32 | 86.27 | 16389.87 | 0.61 | 0.78 | 0.26 | 0.97 | 0.5 | 10
18 | 100 | CONCLUIDO | 1.5159 | 65.97 | 62.17 | 113.03 | 1.51 | 33 | 223.65 | 54.38 | 19 | 31 | 50.27 | 27817.81 | 846 | 793.2 | 148.12 | 86.27 | 20302.45 | 0.58 | 0.78 | 0.27 | 1.2 | 0.5 | 10
19 | 100 | CONCLUIDO | 1.5173 | 65.91 | 62.15 | 116.52 | 1.58 | 32 | 225.32 | 54.38 | 20 | 30 | 50.95 | 28023.89 | 845.38 | 793.2 | 147.44 | 86.27 | 19967.15 | 0.59 | 0.78 | 0.27 | 1.18 | 0.5 | 10
20 | 100 | CONCLUIDO | 1.5211 | 65.74 | 62.06 | 124.12 | 1.64 | 30 | 227 | 54.38 | 21 | 28 | 51.62 | 28230.92 | 842.73 | 793.2 | 144.66 | 86.27 | 18586.24 | 0.6 | 0.78 | 0.26 | 1.09 | 0.5 | 10
21 | 100 | CONCLUIDO | 1.5231 | 65.66 | 62.01 | 128.3 | 1.71 | 29 | 228.69 | 54.38 | 22 | 27 | 52.31 | 28438.91 | 841.35 | 793.2 | 142.91 | 86.27 | 17712.7 | 0.6 | 0.78 | 0.27 | 1.04 | 0.5 | 10
22 | 100 | CONCLUIDO | 1.5248 | 65.58 | 61.98 | 132.81 | 1.77 | 28 | 230.38 | 54.38 | 23 | 26 | 53 | 28647.87 | 840.23 | 793.22 | 141.7 | 86.27 | 17117.49 | 0.61 | 0.78 | 0.27 | 1.01 | 0.5 | 10
23 | 100 | CONCLUIDO | 1.5287 | 65.42 | 61.89 | 142.82 | 1.84 | 26 | 232.08 | 54.38 | 24 | 24 | 53.71 | 28857.81 | 838.36 | 793.2 | 138.74 | 86.27 | 15642.96 | 0.62 | 0.78 | 0.26 | 0.92 | 0.5 | 10
24 | 100 | CONCLUIDO | 1.5307 | 65.33 | 61.84 | 148.41 | 1.9 | 25 | 233.79 | 54.38 | 25 | 23 | 54.42 | 29068.74 | 837.15 | 793.2 | 137.08 | 86.27 | 14819.15 | 0.63 | 0.79 | 0.26 | 0.87 | 0.5 | 10
25 | 100 | CONCLUIDO | 1.5326 | 65.25 | 61.8 | 154.49 | 1.96 | 24 | 235.51 | 54.38 | 26 | 22 | 55.14 | 29280.69 | 834.82 | 793.2 | 135.59 | 86.27 | 14081.81 | 0.64 | 0.79 | 0.26 | 0.83 | 0.5 | 10
26 | 100 | CONCLUIDO | 1.53 | 65.36 | 61.91 | 154.77 | 2.02 | 24 | 237.24 | 54.38 | 27 | 22 | 55.86 | 29493.67 | 834.27 | 793.2 | 139.71 | 86.27 | 16139.16 | 0.62 | 0.78 | 0.26 | 0.94 | 0.5 | 10
27 | 100 | CONCLUIDO | 1.5335 | 65.21 | 61.8 | 161.21 | 2.08 | 23 | 238.97 | 54.38 | 28 | 21 | 56.6 | 29707.68 | 835.51 | 793.2 | 135.75 | 86.27 | 14163.65 | 0.64 | 0.79 | 0.26 | 0.83 | 0.5 | 10
28 | 100 | CONCLUIDO | 1.5357 | 65.12 | 61.74 | 168.39 | 2.14 | 22 | 240.72 | 54.38 | 29 | 20 | 57.34 | 29922.88 | 834.18 | 793.2 | 133.89 | 86.27 | 13241.26 | 0.64 | 0.79 | 0.25 | 0.78 | 0.5 | 10
29 | 100 | CONCLUIDO | 1.5376 | 65.04 | 61.7 | 176.3 | 2.2 | 21 | 242.47 | 54.38 | 30 | 19 | 58.1 | 30139.04 | 831.25 | 793.2 | 132.62 | 86.27 | 12611.84 | 0.65 | 0.79 | 0.25 | 0.74 | 0.5 | 10
30 | 100 | CONCLUIDO | 1.5366 | 65.08 | 61.75 | 176.42 | 2.26 | 21 | 244.23 | 54.38 | 31 | 19 | 58.86 | 30356.28 | 833.27 | 793.2 | 134.13 | 86.27 | 13367.35 | 0.64 | 0.79 | 0.25 | 0.78 | 0.5 | 10
31 | 100 | CONCLUIDO | 1.5394 | 64.96 | 61.67 | 185 | 2.31 | 20 | 246 | 54.38 | 32 | 18 | 59.63 | 30574.64 | 832.77 | 793.2 | 131.4 | 86.27 | 12006.53 | 0.66 | 0.79 | 0.25 | 0.7 | 0.5 | 10
32 | 100 | CONCLUIDO | 1.5413 | 64.88 | 61.62 | 194.61 | 2.37 | 19 | 247.78 | 54.38 | 33 | 17 | 60.41 | 30794.11 | 828.68 | 793.21 | 129.9 | 86.27 | 11257.81 | 0.66 | 0.79 | 0.25 | 0.66 | 0.5 | 10
33 | 100 | CONCLUIDO | 1.5408 | 64.9 | 61.65 | 194.67 | 2.42 | 19 | 249.57 | 54.38 | 34 | 17 | 61.2 | 31014.73 | 832.43 | 793.2 | 130.62 | 86.27 | 11622.39 | 0.66 | 0.79 | 0.25 | 0.68 | 0.5 | 10
34 | 100 | CONCLUIDO | 1.5432 | 64.8 | 61.58 | 205.28 | 2.48 | 18 | 251.37 | 54.38 | 35 | 16 | 61.99 | 31236.5 | 828.98 | 793.2 | 128.38 | 86.27 | 10505.12 | 0.67 | 0.79 | 0.25 | 0.62 | 0.5 | 10
35 | 100 | CONCLUIDO | 1.5427 | 64.82 | 61.61 | 205.36 | 2.53 | 18 | 253.18 | 54.38 | 36 | 16 | 62.8 | 31459.45 | 830.56 | 793.2 | 129.54 | 86.27 | 11086 | 0.67 | 0.79 | 0.24 | 0.64 | 0.5 | 10
36 | 100 | CONCLUIDO | 1.5447 | 64.74 | 61.56 | 217.27 | 2.58 | 17 | 255 | 54.38 | 37 | 15 | 63.62 | 31683.59 | 826.45 | 793.2 | 127.75 | 86.27 | 10194.36 | 0.68 | 0.79 | 0.25 | 0.59 | 0.5 | 10
37 | 100 | CONCLUIDO | 1.5444 | 64.75 | 61.57 | 217.31 | 2.63 | 17 | 256.82 | 54.38 | 38 | 15 | 64.45 | 31909.08 | 828.05 | 793.2 | 128.21 | 86.27 | 10427.28 | 0.67 | 0.79 | 0.25 | 0.6 | 0.5 | 10
38 | 100 | CONCLUIDO | 1.5442 | 64.76 | 61.58 | 217.35 | 2.68 | 17 | 258.66 | 54.38 | 39 | 15 | 65.28 | 32135.68 | 828.57 | 793.2 | 128.57 | 86.27 | 10603.62 | 0.67 | 0.79 | 0.25 | 0.61 | 0.5 | 10
39 | 100 | CONCLUIDO | 1.5463 | 64.67 | 61.53 | 230.74 | 2.73 | 16 | 260.51 | 54.38 | 40 | 14 | 66.13 | 32363.54 | 828.36 | 793.2 | 126.76 | 86.27 | 9707.3 | 0.68 | 0.79 | 0.25 | 0.56 | 0.5 | 10
0 | 40 | CONCLUIDO | 1.1056 | 90.45 | 79.42 | 9.91 | 0.2 | 481 | 89.87 | 37.55 | 1 | 479 | 11.32 | 11317.98 | 663.07 | 793.31 | 725.36 | 86.27 | 306677.63 | 0.12 | 0.61 | 0.98 | 18.45 | 0.5 | 10
1 | 40 | CONCLUIDO | 1.3425 | 74.49 | 68.67 | 20.1 | 0.39 | 205 | 91.1 | 37.55 | 2 | 203 | 11.54 | 11468.97 | 566.94 | 793.25 | 365.85 | 86.27 | 128304.3 | 0.24 | 0.71 | 0.54 | 7.7 | 0.5 | 10
2 | 40 | CONCLUIDO | 1.4251 | 70.17 | 65.77 | 30.36 | 0.57 | 130 | 92.32 | 37.55 | 3 | 128 | 11.77 | 11620.34 | 537.04 | 793.21 | 268.37 | 86.27 | 79939.46 | 0.32 | 0.74 | 0.43 | 4.8 | 0.5 | 10
3 | 40 | CONCLUIDO | 1.4666 | 68.19 | 64.45 | 40.71 | 0.75 | 95 | 93.55 | 37.55 | 4 | 93 | 12 | 11772.07 | 520.51 | 793.24 | 224.25 | 86.27 | 58055.53 | 0.38 | 0.75 | 0.37 | 3.48 | 0.5 | 10
4 | 40 | CONCLUIDO | 1.494 | 66.94 | 63.6 | 51.57 | 0.93 | 74 | 94.79 | 37.55 | 5 | 72 | 12.23 | 11924.18 | 507.9 | 793.22 | 195.38 | 86.27 | 43725.22 | 0.44 | 0.76 | 0.34 | 2.63 | 0.5 | 10
5 | 40 | CONCLUIDO | 1.5077 | 66.33 | 63.23 | 62.2 | 1.1 | 61 | 96.02 | 37.55 | 6 | 59 | 12.47 | 12076.67 | 499.32 | 793.2 | 183.79 | 86.27 | 37993.62 | 0.47 | 0.77 | 0.32 | 2.27 | 0.5 | 10
6 | 40 | CONCLUIDO | 1.5191 | 65.83 | 62.91 | 72.59 | 1.27 | 52 | 97.26 | 37.55 | 7 | 50 | 12.71 | 12229.54 | 491.23 | 793.2 | 173.02 | 86.27 | 32657.21 | 0.5 | 0.77 | 0.3 | 1.94 | 0.5 | 10
7 | 40 | CONCLUIDO | 1.5293 | 65.39 | 62.6 | 83.47 | 1.43 | 45 | 98.5 | 37.55 | 8 | 43 | 12.95 | 12382.79 | 481.83 | 793.2 | 162.51 | 86.27 | 27434.48 | 0.53 | 0.78 | 0.29 | 1.63 | 0.5 | 10
8 | 40 | CONCLUIDO | 1.5379 | 65.02 | 62.35 | 95.92 | 1.59 | 39 | 99.75 | 37.55 | 9 | 37 | 13.2 | 12536.43 | 473.66 | 793.2 | 153.92 | 86.27 | 23171.52 | 0.56 | 0.78 | 0.28 | 1.38 | 0.5 | 10
9 | 40 | CONCLUIDO | 1.5428 | 64.82 | 62.22 | 106.66 | 1.74 | 35 | 101 | 37.55 | 10 | 33 | 13.45 | 12690.46 | 466.84 | 793.2 | 150.35 | 86.27 | 21404.54 | 0.57 | 0.78 | 0.26 | 1.25 | 0.5 | 10
10 | 40 | CONCLUIDO | 1.5476 | 64.62 | 62.09 | 120.17 | 1.89 | 31 | 102.25 | 37.55 | 11 | 29 | 13.7 | 12844.88 | 459.77 | 793.2 | 145.49 | 86.27 | 18996.65 | 0.59 | 0.78 | 0.27 | 1.12 | 0.5 | 10
11 | 40 | CONCLUIDO | 1.5515 | 64.45 | 61.98 | 132.82 | 2.04 | 28 | 103.51 | 37.55 | 12 | 26 | 13.95 | 12999.7 | 450.35 | 793.2 | 142.19 | 86.27 | 17358.71 | 0.61 | 0.78 | 0.26 | 1.02 | 0.5 | 10
12 | 40 | CONCLUIDO | 1.5553 | 64.3 | 61.87 | 142.77 | 2.18 | 26 | 104.76 | 37.55 | 13 | 24 | 14.21 | 13154.91 | 443.9 | 793.2 | 137.96 | 86.27 | 15254.56 | 0.63 | 0.79 | 0.26 | 0.9 | 0.5 | 10
13 | 40 | CONCLUIDO | 1.5582 | 64.18 | 61.78 | 154.46 | 2.33 | 24 | 106.03 | 37.55 | 14 | 19 | 14.47 | 13310.53 | 434.75 | 793.2 | 135.52 | 86.27 | 14043.41 | 0.64 | 0.79 | 0.25 | 0.82 | 0.5 | 10
14 | 40 | CONCLUIDO | 1.5597 | 64.12 | 61.76 | 168.44 | 2.46 | 22 | 107.29 | 37.55 | 15 | 11 | 14.74 | 13466.55 | 430.98 | 793.2 | 134.03 | 86.27 | 13309.39 | 0.64 | 0.79 | 0.27 | 0.79 | 0.5 | 10
15 | 40 | CONCLUIDO | 1.5594 | 64.13 | 61.77 | 168.47 | 2.6 | 22 | 108.56 | 37.55 | 16 | 5 | 15.01 | 13623.1 | 428.69 | 793.2 | 134.1 | 86.27 | 13347.31 | 0.64 | 0.79 | 0.28 | 0.81 | 0.5 | 10
16 | 40 | CONCLUIDO | 1.5616 | 64.04 | 61.7 | 176.29 | 2.73 | 21 | 109.83 | 37.55 | 17 | 0 | 15.28 | 13779.95 | 432.18 | 793.2 | 131.79 | 86.27 | 12197.18 | 0.65 | 0.79 | 0.28 | 0.73 | 0.5 | 10
0 | 30 | CONCLUIDO | 1.1934 | 83.79 | 75.87 | 11.64 | 0.24 | 391 | 71.52 | 32.27 | 1 | 389 | 8.25 | 9054.6 | 539.72 | 793.28 | 606.05 | 86.27 | 247475.48 | 0.14 | 0.64 | 0.85 | 14.89 | 0.5 | 10
1 | 30 | CONCLUIDO | 1.3919 | 71.84 | 67.34 | 23.63 | 0.48 | 171 | 72.7 | 32.27 | 2 | 169 | 8.43 | 9200.25 | 471.18 | 793.23 | 320.85 | 86.27 | 105974.41 | 0.27 | 0.72 | 0.49 | 6.37 | 0.5 | 10
2 | 30 | CONCLUIDO | 1.4605 | 68.47 | 64.94 | 36.08 | 0.71 | 108 | 73.88 | 32.27 | 3 | 106 | 8.61 | 9346.23 | 446.71 | 793.2 | 240.62 | 86.27 | 66174.71 | 0.36 | 0.75 | 0.4 | 3.98 | 0.5 | 10
3 | 30 | CONCLUIDO | 1.4949 | 66.9 | 63.82 | 48.47 | 0.93 | 79 | 75.07 | 32.27 | 4 | 77 | 8.8 | 9492.55 | 430.98 | 793.2 | 203.06 | 86.27 | 47538.34 | 0.42 | 0.76 | 0.35 | 2.85 | 0.5 | 10
4 | 30 | CONCLUIDO | 1.5142 | 66.04 | 63.25 | 62.21 | 1.15 | 61 | 76.26 | 32.27 | 5 | 59 | 8.99 | 9639.2 | 418.57 | 793.2 | 184.22 | 86.27 | 38207.7 | 0.47 | 0.77 | 0.32 | 2.28 | 0.5 | 10
5 | 30 | CONCLUIDO | 1.5287 | 65.41 | 62.79 | 75.35 | 1.36 | 50 | 77.45 | 32.27 | 6 | 48 | 9.18 | 9786.19 | 407.55 | 793.21 | 169 | 86.27 | 30654.68 | 0.51 | 0.77 | 0.3 | 1.82 | 0.5 | 10
6 | 30 | CONCLUIDO | 1.5395 | 64.96 | 62.46 | 89.23 | 1.56 | 42 | 78.65 | 32.27 | 7 | 40 | 9.38 | 9933.52 | 397.25 | 793.2 | 157.79 | 86.27 | 25090.02 | 0.55 | 0.78 | 0.29 | 1.49 | 0.5 | 10
7 | 30 | CONCLUIDO | 1.5486 | 64.57 | 62.17 | 103.61 | 1.75 | 36 | 79.84 | 32.27 | 8 | 34 | 9.57 | 10081.19 | 385.14 | 793.2 | 147.74 | 86.27 | 20094.56 | 0.58 | 0.78 | 0.28 | 1.2 | 0.5 | 10
8 | 30 | CONCLUIDO | 1.5506 | 64.49 | 62.15 | 116.53 | 1.94 | 32 | 81.04 | 32.27 | 9 | 27 | 9.77 | 10229.34 | 376.93 | 793.2 | 147.48 | 86.27 | 19986.71 | 0.58 | 0.78 | 0.28 | 1.18 | 0.5 | 10
9 | 30 | CONCLUIDO | 1.5551 | 64.3 | 62.01 | 128.3 | 2.13 | 29 | 82.25 | 32.27 | 10 | 10 | 9.98 | 10377.72 | 370.58 | 793.2 | 141.97 | 86.27 | 17247.48 | 0.61 | 0.78 | 0.29 | 1.04 | 0.5 | 10
10 | 30 | CONCLUIDO | 1.5562 | 64.26 | 61.98 | 132.82 | 2.31 | 28 | 83.45 | 32.27 | 11 | 3 | 10.18 | 10526.45 | 372.35 | 793.21 | 140.65 | 86.27 | 16590.6 | 0.61 | 0.78 | 0.3 | 1.01 | 0.5 | 10
11 | 30 | CONCLUIDO | 1.5557 | 64.28 | 62 | 132.86 | 2.48 | 28 | 84.66 | 32.27 | 12 | 0 | 10.39 | 10675.53 | 377.03 | 793.21 | 141.29 | 86.27 | 16910.17 | 0.61 | 0.78 | 0.3 | 1.03 | 0.5 | 10
0 | 15 | CONCLUIDO | 1.3541 | 73.85 | 69.6 | 18.16 | 0.43 | 230 | 39.78 | 19.54 | 1 | 228 | 4.24 | 5140 | 317.85 | 793.31 | 396.12 | 86.27 | 143314.28 | 0.22 | 0.7 | 0.59 | 8.63 | 0.5 | 10
1 | 15 | CONCLUIDO | 1.4799 | 67.57 | 64.74 | 38.08 | 0.84 | 102 | 40.89 | 19.54 | 2 | 100 | 4.35 | 5277.26 | 280.14 | 793.2 | 234.25 | 86.27 | 63021.31 | 0.37 | 0.75 | 0.38 | 3.77 | 0.5 | 10
2 | 15 | CONCLUIDO | 1.521 | 65.75 | 63.35 | 60.33 | 1.22 | 63 | 42.01 | 19.54 | 3 | 55 | 4.46 | 5414.79 | 256.17 | 793.2 | 187.34 | 86.27 | 39761.89 | 0.46 | 0.77 | 0.33 | 2.38 | 0.5 | 10
3 | 15 | CONCLUIDO | 1.5297 | 65.37 | 63.06 | 68.8 | 1.59 | 55 | 43.13 | 19.54 | 4 | 3 | 4.58 | 5552.61 | 252.92 | 793.24 | 175.7 | 86.27 | 33977.97 | 0.49 | 0.77 | 0.38 | 2.09 | 0.5 | 10
4 | 15 | CONCLUIDO | 1.5316 | 65.29 | 62.99 | 69.99 | 1.94 | 54 | 44.24 | 19.54 | 5 | 0 | 4.7 | 5690.71 | 258 | 793.27 | 173.17 | 86.27 | 32722.18 | 0.5 | 0.77 | 0.38 | 2.02 | 0.5 | 10
0 | 70 | CONCLUIDO | 0.878 | 113.9 | 90.15 | 7.26 | 0.12 | 745 | 141.81 | 47.83 | 1 | 743 | 22.98 | 17723.39 | 1022.78 | 793.4 | 1084.93 | 86.27 | 485144.75 | 0.08 | 0.54 | 1.42 | 29.16 | 0.5 | 10
1 | 70 | CONCLUIDO | 1.2068 | 82.86 | 72.11 | 14.67 | 0.25 | 295 | 143.17 | 47.83 | 2 | 293 | 23.34 | 17891.86 | 813.88 | 793.21 | 480.39 | 86.27 | 185126.73 | 0.18 | 0.67 | 0.69 | 11.14 | 0.5 | 10
2 | 70 | CONCLUIDO | 1.3266 | 75.38 | 67.84 | 22.12 | 0.37 | 184 | 144.54 | 47.83 | 3 | 182 | 23.71 | 18060.85 | 762.46 | 793.27 | 337.29 | 86.27 | 114131.86 | 0.26 | 0.72 | 0.51 | 6.86 | 0.5 | 10
3 | 70 | CONCLUIDO | 1.3867 | 72.11 | 66.01 | 29.56 | 0.49 | 134 | 145.92 | 47.83 | 4 | 132 | 24.09 | 18230.35 | 738.86 | 793.22 | 276.72 | 86.27 | 84094.61 | 0.31 | 0.74 | 0.44 | 5.04 | 0.5 | 10
4 | 70 | CONCLUIDO | 1.427 | 70.08 | 64.81 | 37.04 | 0.6 | 105 | 147.3 | 47.83 | 5 | 103 | 24.47 | 18400.38 | 722.6 | 793.21 | 236.19 | 86.27 | 63975.7 | 0.37 | 0.75 | 0.39 | 3.84 | 0.5 | 10
5 | 70 | CONCLUIDO | 1.4518 | 68.88 | 64.14 | 44.23 | 0.71 | 87 | 148.68 | 47.83 | 6 | 85 | 24.85 | 18570.94 | 712.41 | 793.21 | 213.63 | 86.27 | 52787.43 | 0.4 | 0.76 | 0.36 | 3.17 | 0.5 | 10
6 | 70 | CONCLUIDO | 1.4734 | 67.87 | 63.53 | 52.22 | 0.83 | 73 | 150.07 | 47.83 | 7 | 71 | 25.24 | 18742.03 | 702.95 | 793.22 | 193.19 | 86.27 | 42637.07 | 0.45 | 0.76 | 0.34 | 2.56 | 0.5 | 10
7 | 70 | CONCLUIDO | 1.4821 | 67.47 | 63.4 | 59.43 | 0.94 | 64 | 151.46 | 47.83 | 8 | 62 | 25.63 | 18913.66 | 698.73 | 793.2 | 189.39 | 86.27 | 40779.39 | 0.46 | 0.77 | 0.32 | 2.43 | 0.5 | 10
8 | 70 | CONCLUIDO | 1.4934 | 66.96 | 63.09 | 66.41 | 1.04 | 57 | 152.85 | 47.83 | 9 | 55 | 26.03 | 19085.83 | 692.64 | 793.2 | 178.86 | 86.27 | 35549.65 | 0.48 | 0.77 | 0.31 | 2.12 | 0.5 | 10
9 | 70 | CONCLUIDO | 1.5027 | 66.54 | 62.84 | 73.93 | 1.15 | 51 | 154.25 | 47.83 | 10 | 49 | 26.43 | 19258.55 | 687.51 | 793.21 | 170.7 | 86.27 | 31499.03 | 0.51 | 0.77 | 0.3 | 1.87 | 0.5 | 10
10 | 70 | CONCLUIDO | 1.5097 | 66.24 | 62.68 | 81.76 | 1.25 | 46 | 155.66 | 47.83 | 11 | 44 | 26.83 | 19431.82 | 682.21 | 793.2 | 165.24 | 86.27 | 28792.82 | 0.52 | 0.77 | 0.3 | 1.71 | 0.5 | 10
11 | 70 | CONCLUIDO | 1.5171 | 65.91 | 62.47 | 89.25 | 1.35 | 42 | 157.07 | 47.83 | 12 | 40 | 27.24 | 19605.66 | 677.87 | 793.21 | 158.2 | 86.27 | 25296.96 | 0.55 | 0.78 | 0.29 | 1.5 | 0.5 | 10
12 | 70 | CONCLUIDO | 1.5215 | 65.72 | 62.37 | 95.95 | 1.45 | 39 | 158.48 | 47.83 | 13 | 37 | 27.65 | 19780.06 | 674.78 | 793.21 | 154.74 | 86.27 | 23582.37 | 0.56 | 0.78 | 0.28 | 1.4 | 0.5 | 10
13 | 70 | CONCLUIDO | 1.5298 | 65.37 | 62.1 | 103.5 | 1.55 | 36 | 159.9 | 47.83 | 14 | 34 | 28.07 | 19955.16 | 667.94 | 793.2 | 145.08 | 86.27 | 18762.72 | 0.59 | 0.78 | 0.28 | 1.13 | 0.5 | 10
14 | 70 | CONCLUIDO | 1.5301 | 65.36 | 62.18 | 113.05 | 1.65 | 33 | 161.32 | 47.83 | 15 | 31 | 28.5 | 20130.71 | 667.34 | 793.21 | 148.44 | 86.27 | 20461.84 | 0.58 | 0.78 | 0.27 | 1.21 | 0.5 | 10
15 | 70 | CONCLUIDO | 1.5333 | 65.22 | 62.1 | 120.19 | 1.74 | 31 | 162.75 | 47.83 | 16 | 29 | 28.92 | 20306.85 | 663.91 | 793.2 | 145.68 | 86.27 | 19092.21 | 0.59 | 0.78 | 0.27 | 1.13 | 0.5 | 10
16 | 70 | CONCLUIDO | 1.5367 | 65.07 | 62.01 | 128.29 | 1.83 | 29 | 164.19 | 47.83 | 17 | 27 | 29.36 | 20483.57 | 659.87 | 793.2 | 142.77 | 86.27 | 17646.81 | 0.6 | 0.78 | 0.27 | 1.04 | 0.5 | 10
17 | 70 | CONCLUIDO | 1.5382 | 65.01 | 61.98 | 132.8 | 1.93 | 28 | 165.62 | 47.83 | 18 | 26 | 29.8 | 20660.89 | 656.27 | 793.2 | 141.75 | 86.27 | 17140.83 | 0.61 | 0.78 | 0.26 | 1.01 | 0.5 | 10
18 | 70 | CONCLUIDO | 1.5414 | 64.88 | 61.9 | 142.84 | 2.02 | 26 | 167.07 | 47.83 | 19 | 24 | 30.24 | 20838.81 | 653.87 | 793.2 | 139.03 | 86.27 | 15790.38 | 0.62 | 0.78 | 0.26 | 0.93 | 0.5 | 10
19 | 70 | CONCLUIDO | 1.5429 | 64.81 | 61.86 | 148.47 | 2.1 | 25 | 168.51 | 47.83 | 20 | 23 | 30.69 | 21017.33 | 650.67 | 793.2 | 137.83 | 86.27 | 15196.27 | 0.63 | 0.79 | 0.26 | 0.89 | 0.5 | 10
20 | 70 | CONCLUIDO | 1.5459 | 64.69 | 61.8 | 161.21 | 2.19 | 23 | 169.97 | 47.83 | 21 | 21 | 31.14 | 21196.47 | 644.25 | 793.2 | 135.77 | 86.27 | 14173.83 | 0.64 | 0.79 | 0.25 | 0.83 | 0.5 | 10
21 | 70 | CONCLUIDO | 1.5479 | 64.6 | 61.74 | 168.38 | 2.28 | 22 | 171.42 | 47.83 | 22 | 20 | 31.6 | 21376.23 | 642.56 | 793.2 | 133.84 | 86.27 | 13212.97 | 0.64 | 0.79 | 0.25 | 0.77 | 0.5 | 10
22 | 70 | CONCLUIDO | 1.5494 | 64.54 | 61.7 | 176.3 | 2.36 | 21 | 172.89 | 47.83 | 23 | 19 | 32.06 | 21556.61 | 638.48 | 793.2 | 132.47 | 86.27 | 12534.91 | 0.65 | 0.79 | 0.26 | 0.74 | 0.5 | 10
23 | 70 | CONCLUIDO | 1.5511 | 64.47 | 61.66 | 184.99 | 2.44 | 20 | 174.35 | 47.83 | 24 | 18 | 32.53 | 21737.62 | 635.33 | 793.2 | 131.23 | 86.27 | 11918.59 | 0.66 | 0.79 | 0.25 | 0.69 | 0.5 | 10
24 | 70 | CONCLUIDO | 1.5503 | 64.5 | 61.7 | 185.09 | 2.52 | 20 | 175.83 | 47.83 | 25 | 18 | 33 | 21919.27 | 635.08 | 793.2 | 132.36 | 86.27 | 12483.04 | 0.65 | 0.79 | 0.25 | 0.73 | 0.5 | 10
25 | 70 | CONCLUIDO | 1.5525 | 64.41 | 61.64 | 194.64 | 2.6 | 19 | 177.3 | 47.83 | 26 | 17 | 33.48 | 22101.56 | 634.04 | 793.2 | 130.34 | 86.27 | 11478.94 | 0.66 | 0.79 | 0.25 | 0.67 | 0.5 | 10
26 | 70 | CONCLUIDO | 1.5548 | 64.32 | 61.57 | 205.23 | 2.68 | 18 | 178.79 | 47.83 | 27 | 16 | 33.96 | 22284.51 | 629.43 | 793.2 | 128.2 | 86.27 | 10412.98 | 0.67 | 0.79 | 0.24 | 0.6 | 0.5 | 10
27 | 70 | CONCLUIDO | 1.5557 | 64.28 | 61.56 | 217.27 | 2.75 | 17 | 180.28 | 47.83 | 28 | 15 | 34.45 | 22468.11 | 623.85 | 793.2 | 127.85 | 86.27 | 10247.16 | 0.67 | 0.79 | 0.25 | 0.59 | 0.5 | 10
28 | 70 | CONCLUIDO | 1.5557 | 64.28 | 61.56 | 217.28 | 2.83 | 17 | 181.77 | 47.83 | 29 | 15 | 34.94 | 22652.51 | 621.9 | 793.2 | 127.8 | 86.27 | 10219.15 | 0.68 | 0.79 | 0.25 | 0.59 | 0.5 | 10
29 | 70 | CONCLUIDO | 1.5573 | 64.21 | 61.52 | 230.71 | 2.9 | 16 | 183.27 | 47.83 | 30 | 14 | 35.44 | 22837.46 | 620.38 | 793.2 | 126.44 | 86.27 | 9546.46 | 0.68 | 0.79 | 0.25 | 0.55 | 0.5 | 10
30 | 70 | CONCLUIDO | 1.5576 | 64.2 | 61.51 | 230.67 | 2.98 | 16 | 184.78 | 47.83 | 31 | 14 | 35.95 | 23023.09 | 614.23 | 793.2 | 126.22 | 86.27 | 9433.39 | 0.68 | 0.79 | 0.25 | 0.54 | 0.5 | 10
31 | 70 | CONCLUIDO | 1.5598 | 64.11 | 61.45 | 245.8 | 3.05 | 15 | 186.29 | 47.83 | 32 | 13 | 36.46 | 23209.42 | 615.29 | 793.2 | 123.93 | 86.27 | 8295.98 | 0.7 | 0.79 | 0.25 | 0.48 | 0.5 | 10
32 | 70 | CONCLUIDO | 1.559 | 64.14 | 61.48 | 245.92 | 3.12 | 15 | 187.8 | 47.83 | 33 | 12 | 36.98 | 23396.44 | 610 | 793.2 | 125.19 | 86.27 | 8924.44 | 0.69 | 0.79 | 0.24 | 0.51 | 0.5 | 10
33 | 70 | CONCLUIDO | 1.5606 | 64.08 | 61.45 | 263.34 | 3.19 | 14 | 189.33 | 47.83 | 34 | 11 | 37.5 | 23584.16 | 609.11 | 793.2 | 123.83 | 86.27 | 8250.98 | 0.7 | 0.79 | 0.24 | 0.48 | 0.5 | 10
34 | 70 | CONCLUIDO | 1.56 | 64.1 | 61.47 | 263.44 | 3.25 | 14 | 190.85 | 47.83 | 35 | 9 | 38.03 | 23772.6 | 611.3 | 793.2 | 124.62 | 86.27 | 8645.13 | 0.69 | 0.79 | 0.25 | 0.5 | 0.5 | 10
35 | 70 | CONCLUIDO | 1.5599 | 64.11 | 61.47 | 263.45 | 3.32 | 14 | 192.39 | 47.83 | 36 | 10 | 38.56 | 23961.75 | 601.67 | 793.2 | 124.87 | 86.27 | 8769.46 | 0.69 | 0.79 | 0.24 | 0.5 | 0.5 | 10
36 | 70 | CONCLUIDO | 1.5623 | 64.01 | 61.41 | 283.41 | 3.39 | 13 | 193.93 | 47.83 | 37 | 7 | 39.1 | 24151.64 | 605.17 | 793.2 | 122.39 | 86.27 | 7537.18 | 0.7 | 0.79 | 0.25 | 0.44 | 0.5 | 10
37 | 70 | CONCLUIDO | 1.5633 | 63.97 | 61.36 | 283.21 | 3.45 | 13 | 195.47 | 47.83 | 38 | 5 | 39.64 | 24342.26 | 605.14 | 793.2 | 120.65 | 86.27 | 6666.99 | 0.72 | 0.79 | 0.25 | 0.39 | 0.5 | 10
38 | 70 | CONCLUIDO | 1.5632 | 63.97 | 61.37 | 283.23 | 3.51 | 13 | 197.02 | 47.83 | 39 | 3 | 40.2 | 24533.63 | 606.51 | 793.2 | 120.85 | 86.27 | 6764.7 | 0.71 | 0.79 | 0.25 | 0.4 | 0.5 | 10
39 | 70 | CONCLUIDO | 1.563 | 63.98 | 61.37 | 283.26 | 3.58 | 13 | 198.58 | 47.83 | 40 | 1 | 40.75 | 24725.75 | 610.47 | 793.22 | 121.07 | 86.27 | 6874.9 | 0.71 | 0.79 | 0.25 | 0.41 | 0.5 | 10
0 | 90 | CONCLUIDO | 0.7455 | 134.14 | 98.3 | 6.27 | 0.1 | 940 | 176.73 | 52.44 | 1 | 938 | 33.29 | 22031.19 | 1287.14 | 793.39 | 1359.18 | 86.27 | 621293.06 | 0.06 | 0.49 | 1.74 | 37.31 | 0.5 | 10
1 | 90 | CONCLUIDO | 1.1213 | 89.18 | 74.28 | 12.7 | 0.2 | 351 | 178.21 | 52.44 | 2 | 349 | 33.77 | 22213.89 | 969.1 | 793.24 | 552.97 | 86.27 | 221136.13 | 0.16 | 0.65 | 0.78 | 13.31 | 0.5 | 10
2 | 90 | CONCLUIDO | 1.2623 | 79.22 | 69.08 | 19.1 | 0.3 | 217 | 179.7 | 52.44 | 3 | 215 | 34.26 | 22397.24 | 899 | 793.2 | 379.01 | 86.27 | 134826.43 | 0.23 | 0.7 | 0.57 | 8.11 | 0.5 | 10
3 | 90 | CONCLUIDO | 1.337 | 74.8 | 66.79 | 25.53 | 0.39 | 157 | 181.19 | 52.44 | 4 | 155 | 34.75 | 22581.25 | 867.51 | 793.21 | 302.51 | 86.27 | 96874.97 | 0.29 | 0.73 | 0.47 | 5.82 | 0.5 | 10
4 | 90 | CONCLUIDO | 1.383 | 72.31 | 65.51 | 31.96 | 0.49 | 123 | 182.69 | 52.44 | 5 | 121 | 35.25 | 22766.06 | 848.56 | 793.21 | 259.93 | 86.27 | 75755.98 | 0.33 | 0.74 | 0.41 | 4.55 | 0.5 | 10
5 | 90 | CONCLUIDO | 1.4149 | 70.67 | 64.66 | 38.41 | 0.58 | 101 | 184.19 | 52.44 | 6 | 99 | 35.75 | 22951.43 | 835.98 | 793.21 | 231.16 | 86.27 | 61481.81 | 0.37 | 0.75 | 0.38 | 3.69 | 0.5 | 10
6 | 90 | CONCLUIDO | 1.4372 | 69.58 | 64.1 | 44.72 | 0.67 | 86 | 185.7 | 52.44 | 7 | 84 | 36.26 | 23137.49 | 827.4 | 793.21 | 212.64 | 86.27 | 52294.86 | 0.41 | 0.76 | 0.35 | 3.13 | 0.5 | 10
7 | 90 | CONCLUIDO | 1.4552 | 68.72 | 63.63 | 50.91 | 0.76 | 75 | 187.22 | 52.44 | 8 | 73 | 36.78 | 23324.24 | 819.43 | 793.21 | 196.6 | 86.27 | 44329.46 | 0.44 | 0.76 | 0.34 | 2.66 | 0.5 | 10
8 | 90 | CONCLUIDO | 1.46 | 68.49 | 63.69 | 57.03 | 0.85 | 67 | 188.74 | 52.44 | 9 | 65 | 37.3 | 23511.69 | 818.72 | 793.21 | 199.24 | 86.27 | 45691.57 | 0.43 | 0.76 | 0.34 | 2.72 | 0.5 | 10
9 | 90 | CONCLUIDO | 1.4758 | 67.76 | 63.21 | 63.21 | 0.93 | 60 | 190.26 | 52.44 | 10 | 58 | 37.82 | 23699.85 | 811.15 | 793.2 | 182.97 | 86.27 | 37589.96 | 0.47 | 0.77 | 0.32 | 2.24 | 0.5 | 10
10 | 90 | CONCLUIDO | 1.4861 | 67.29 | 62.95 | 69.95 | 1.02 | 54 | 191.79 | 52.44 | 11 | 52 | 38.35 | 23888.73 | 806.3 | 793.2 | 174.35 | 86.27 | 33311.58 | 0.49 | 0.77 | 0.3 | 1.98 | 0.5 | 10
11 | 90 | CONCLUIDO | 1.4945 | 66.91 | 62.75 | 76.84 | 1.1 | 49 | 193.33 | 52.44 | 12 | 47 | 38.89 | 24078.33 | 802.52 | 793.2 | 167.43 | 86.27 | 29873.65 | 0.52 | 0.77 | 0.3 | 1.78 | 0.5 | 10
12 | 90 | CONCLUIDO | 1.5004 | 66.65 | 62.63 | 83.5 | 1.18 | 45 | 194.88 | 52.44 | 13 | 43 | 39.43 | 24268.67 | 798.88 | 793.2 | 163.38 | 86.27 | 27869.06 | 0.53 | 0.78 | 0.3 | 1.66 | 0.5 | 10
13 | 90 | CONCLUIDO | 1.5064 | 66.38 | 62.47 | 89.24 | 1.27 | 42 | 196.42 | 52.44 | 14 | 40 | 39.98 | 24459.75 | 796.12 | 793.2 | 158.08 | 86.27 | 25237.47 | 0.55 | 0.78 | 0.29 | 1.5 | 0.5 | 10
14 | 90 | CONCLUIDO | 1.5113 | 66.17 | 62.36 | 95.94 | 1.35 | 39 | 197.98 | 52.44 | 15 | 37 | 40.54 | 24651.58 | 792.55 | 793.21 | 154.45 | 86.27 | 23432.6 | 0.56 | 0.78 | 0.28 | 1.39 | 0.5 | 10
15 | 90 | CONCLUIDO | 1.5146 | 66.02 | 62.29 | 101 | 1.42 | 37 | 199.54 | 52.44 | 16 | 35 | 41.1 | 24844.17 | 790.32 | 793.2 | 151.93 | 86.27 | 22184.55 | 0.57 | 0.78 | 0.28 | 1.32 | 0.5 | 10
16 | 90 | CONCLUIDO | 1.5129 | 66.1 | 62.43 | 107.03 | 1.5 | 35 | 201.11 | 52.44 | 17 | 33 | 41.67 | 25037.53 | 791.43 | 793.2 | 158.21 | 86.27 | 25333.35 | 0.55 | 0.78 | 0.26 | 1.46 | 0.5 | 10
17 | 90 | CONCLUIDO | 1.52 | 65.79 | 62.2 | 113.08 | 1.58 | 33 | 202.68 | 52.44 | 18 | 31 | 42.24 | 25231.66 | 785.72 | 793.21 | 149.19 | 86.27 | 20837.22 | 0.58 | 0.78 | 0.27 | 1.23 | 0.5 | 10
18 | 90 | CONCLUIDO | 1.524 | 65.62 | 62.1 | 120.19 | 1.65 | 31 | 204.26 | 52.44 | 19 | 29 | 42.82 | 25426.72 | 784.29 | 793.2 | 145.48 | 86.27 | 18992.1 | 0.59 | 0.78 | 0.27 | 1.13 | 0.5 | 10
19 | 90 | CONCLUIDO | 1.5278 | 65.45 | 62 | 128.28 | 1.73 | 29 | 205.85 | 52.44 | 20 | 27 | 43.41 | 25622.45 | 780.37 | 793.2 | 142.56 | 86.27 | 17538.51 | 0.61 | 0.78 | 0.26 | 1.03 | 0.5 | 10
20 | 90 | CONCLUIDO | 1.5293 | 65.39 | 61.97 | 132.8 | 1.8 | 28 | 207.45 | 52.44 | 21 | 26 | 44 | 25818.99 | 779.61 | 793.21 | 141.59 | 86.27 | 17060.49 | 0.61 | 0.78 | 0.27 | 1 | 0.5 | 10
21 | 90 | CONCLUIDO | 1.5311 | 65.31 | 61.93 | 137.63 | 1.87 | 27 | 209.05 | 52.44 | 22 | 25 | 44.6 | 26016.35 | 779.1 | 793.2 | 140.27 | 86.27 | 16402.73 | 0.62 | 0.78 | 0.26 | 0.97 | 0.5 | 10
22 | 90 | CONCLUIDO | 1.5327 | 65.25 | 61.9 | 142.85 | 1.94 | 26 | 210.65 | 52.44 | 23 | 24 | 45.21 | 26214.54 | 776.71 | 793.2 | 139.11 | 86.27 | 15831.45 | 0.62 | 0.78 | 0.26 | 0.93 | 0.5 | 10
23 | 90 | CONCLUIDO | 1.5349 | 65.15 | 61.84 | 148.42 | 2.01 | 25 | 212.27 | 52.44 | 24 | 23 | 45.82 | 26413.56 | 773.89 | 793.2 | 137.03 | 86.27 | 14793.3 | 0.63 | 0.79 | 0.26 | 0.87 | 0.5 | 10
24 | 90 | CONCLUIDO | 1.5345 | 65.17 | 61.9 | 154.74 | 2.08 | 24 | 213.89 | 52.44 | 25 | 22 | 46.44 | 26613.43 | 771.5 | 793.2 | 139.31 | 86.27 | 15939.14 | 0.62 | 0.78 | 0.26 | 0.93 | 0.5 | 10
25 | 90 | CONCLUIDO | 1.5375 | 65.04 | 61.8 | 161.23 | 2.14 | 23 | 215.51 | 52.44 | 26 | 21 | 47.07 | 26814.17 | 771.76 | 793.2 | 135.99 | 86.27 | 14286.72 | 0.63 | 0.79 | 0.26 | 0.84 | 0.5 | 10
26 | 90 | CONCLUIDO | 1.5394 | 64.96 | 61.76 | 168.43 | 2.21 | 22 | 217.15 | 52.44 | 27 | 20 | 47.71 | 27015.77 | 770.97 | 793.2 | 134.44 | 86.27 | 13515.2 | 0.64 | 0.79 | 0.26 | 0.79 | 0.5 | 10
27 | 90 | CONCLUIDO | 1.5416 | 64.87 | 61.7 | 176.29 | 2.27 | 21 | 218.79 | 52.44 | 28 | 19 | 48.35 | 27218.26 | 767.98 | 793.2 | 132.42 | 86.27 | 12509.68 | 0.65 | 0.79 | 0.25 | 0.73 | 0.5 | 10
28 | 90 | CONCLUIDO | 1.5432 | 64.8 | 61.67 | 185 | 2.34 | 20 | 220.44 | 52.44 | 29 | 18 | 49 | 27421.64 | 766.01 | 793.2 | 131.27 | 86.27 | 11941.2 | 0.66 | 0.79 | 0.25 | 0.7 | 0.5 | 10
29 | 90 | CONCLUIDO | 1.5429 | 64.82 | 61.68 | 185.05 | 2.4 | 20 | 222.1 | 52.44 | 30 | 18 | 49.65 | 27625.93 | 765.5 | 793.21 | 132.04 | 86.27 | 12326.99 | 0.65 | 0.79 | 0.25 | 0.71 | 0.5 | 10
30 | 90 | CONCLUIDO | 1.5451 | 64.72 | 61.62 | 194.6 | 2.46 | 19 | 223.76 | 52.44 | 31 | 17 | 50.32 | 27831.27 | 764.89 | 793.2 | 129.81 | 86.27 | 11217.28 | 0.66 | 0.79 | 0.25 | 0.66 | 0.5 | 10
31 | 90 | CONCLUIDO | 1.5458 | 64.69 | 61.6 | 194.51 | 2.52 | 19 | 225.43 | 52.44 | 32 | 17 | 50.99 | 28037.42 | 762.64 | 793.22 | 128.91 | 86.27 | 10766.22 | 0.67 | 0.79 | 0.25 | 0.63 | 0.5 | 10
32 | 90 | CONCLUIDO | 1.546 | 64.68 | 61.62 | 205.41 | 2.58 | 18 | 227.11 | 52.44 | 33 | 16 | 51.67 | 28244.51 | 764.55 | 793.23 | 129.95 | 86.27 | 11289.46 | 0.66 | 0.79 | 0.25 | 0.66 | 0.5 | 10
33 | 90 | CONCLUIDO | 1.5484 | 64.58 | 61.56 | 217.26 | 2.64 | 17 | 228.8 | 52.44 | 34 | 15 | 52.36 | 28452.56 | 758.9 | 793.2 | 127.64 | 86.27 | 10142.33 | 0.68 | 0.79 | 0.25 | 0.59 | 0.5 | 10
34 | 90 | CONCLUIDO | 1.5485 | 64.58 | 61.55 | 217.25 | 2.7 | 17 | 230.49 | 52.44 | 35 | 15 | 53.05 | 28661.58 | 759.43 | 793.2 | 127.67 | 86.27 | 10156.92 | 0.68 | 0.79 | 0.25 | 0.59 | 0.5 | 10
35 | 90 | CONCLUIDO | 1.5481 | 64.6 | 61.57 | 217.31 | 2.76 | 17 | 232.2 | 52.44 | 36 | 15 | 53.75 | 28871.58 | 759.48 | 793.21 | 128.13 | 86.27 | 10385.27 | 0.67 | 0.79 | 0.25 | 0.6 | 0.5 | 10
36 | 90 | CONCLUIDO | 1.5502 | 64.51 | 61.52 | 230.7 | 2.81 | 16 | 233.91 | 52.44 | 37 | 14 | 54.46 | 29082.59 | 757.27 | 793.2 | 126.47 | 86.27 | 9561.46 | 0.68 | 0.79 | 0.25 | 0.55 | 0.5 | 10
37 | 90 | CONCLUIDO | 1.5501 | 64.51 | 61.52 | 230.71 | 2.87 | 16 | 235.63 | 52.44 | 38 | 14 | 55.18 | 29294.6 | 755.95 | 793.2 | 126.47 | 86.27 | 9560.85 | 0.68 | 0.79 | 0.25 | 0.55 | 0.5 | 10
38 | 90 | CONCLUIDO | 1.5518 | 64.44 | 61.49 | 245.94 | 2.92 | 15 | 237.35 | 52.44 | 39 | 13 | 55.91 | 29507.65 | 756.51 | 793.2 | 125.25 | 86.27 | 8955.9 | 0.69 | 0.79 | 0.25 | 0.52 | 0.5 | 10
39 | 90 | CONCLUIDO | 1.5553 | 64.29 | 61.34 | 245.36 | 2.98 | 15 | 239.09 | 52.44 | 40 | 13 | 56.65 | 29721.73 | 753.4 | 793.2 | 120.11 | 86.27 | 6383.1 | 0.72 | 0.79 | 0.24 | 0.37 | 0.5 | 10
0 | 10 | CONCLUIDO | 1.4285 | 70 | 66.66 | 26.14 | 0.64 | 153 | 26.11 | 12.1 | 1 | 151 | 3.01 | 3454.41 | 210.8 | 793.22 | 297.74 | 86.27 | 94510.79 | 0.29 | 0.73 | 0.47 | 5.69 | 0.5 | 10
1 | 10 | CONCLUIDO | 1.503 | 66.53 | 63.99 | 47.4 | 1.23 | 81 | 27.2 | 12.1 | 2 | 4 | 3.1 | 3588.35 | 186.22 | 793.2 | 205.47 | 86.27 | 48734.01 | 0.42 | 0.76 | 0.45 | 3.02 | 0.5 | 10
2 | 10 | CONCLUIDO | 1.5021 | 66.57 | 64.03 | 47.43 | 1.78 | 81 | 28.29 | 12.1 | 3 | 0 | 3.19 | 3722.55 | 193 | 793.21 | 206.54 | 86.27 | 49270.1 | 0.42 | 0.76 | 0.45 | 3.06 | 0.5 | 10
0 | 45 | CONCLUIDO | 1.0644 | 93.95 | 81.17 | 9.28 | 0.18 | 525 | 98.71 | 39.72 | 1 | 523 | 12.99 | 12407.75 | 722.71 | 793.27 | 783.83 | 86.27 | 335695.45 | 0.11 | 0.6 | 1.06 | 20.2 | 0.5 | 10
1 | 45 | CONCLUIDO | 1.3195 | 75.78 | 69.25 | 18.8 | 0.35 | 221 | 99.95 | 39.72 | 2 | 219 | 13.24 | 12561.45 | 610.85 | 793.21 | 384.49 | 86.27 | 137544.79 | 0.22 | 0.7 | 0.58 | 8.28 | 0.5 | 10
2 | 45 | CONCLUIDO | 1.408 | 71.02 | 66.16 | 28.35 | 0.52 | 140 | 101.2 | 39.72 | 3 | 138 | 13.49 | 12715.54 | 578.2 | 793.23 | 281.26 | 86.27 | 86334.8 | 0.31 | 0.73 | 0.44 | 5.19 | 0.5 | 10
3 | 45 | CONCLUIDO | 1.4534 | 68.81 | 64.72 | 38.07 | 0.69 | 102 | 102.45 | 39.72 | 4 | 100 | 13.74 | 12870.03 | 560.69 | 793.22 | 233.55 | 86.27 | 62668.25 | 0.37 | 0.75 | 0.37 | 3.75 | 0.5 | 10
4 | 45 | CONCLUIDO | 1.4815 | 67.5 | 63.87 | 47.9 | 0.85 | 80 | 103.71 | 39.72 | 5 | 78 | 14 | 13024.91 | 547.88 | 793.21 | 204.5 | 86.27 | 48257.09 | 0.42 | 0.76 | 0.35 | 2.9 | 0.5 | 10
5 | 45 | CONCLUIDO | 1.4942 | 66.93 | 63.58 | 57.8 | 1.01 | 66 | 104.97 | 39.72 | 6 | 64 | 14.25 | 13180.19 | 540.68 | 793.21 | 195.98 | 86.27 | 44062.57 | 0.44 | 0.76 | 0.32 | 2.61 | 0.5 | 10
6 | 45 | CONCLUIDO | 1.5111 | 66.18 | 63.04 | 67.54 | 1.16 | 56 | 106.23 | 39.72 | 7 | 54 | 14.52 | 13335.87 | 531.25 | 793.2 | 177.26 | 86.27 | 34755.52 | 0.49 | 0.77 | 0.31 | 2.07 | 0.5 | 10
7 | 45 | CONCLUIDO | 1.5225 | 65.68 | 62.71 | 78.38 | 1.31 | 48 | 107.5 | 39.72 | 8 | 46 | 14.78 | 13491.96 | 522.79 | 793.2 | 166.02 | 86.27 | 29174.07 | 0.52 | 0.77 | 0.3 | 1.74 | 0.5 | 10
8 | 45 | CONCLUIDO | 1.5304 | 65.34 | 62.49 | 89.27 | 1.46 | 42 | 108.77 | 39.72 | 9 | 40 | 15.05 | 13648.58 | 515.2 | 793.2 | 158.79 | 86.27 | 25588.25 | 0.54 | 0.78 | 0.29 | 1.52 | 0.5 | 10
9 | 45 | CONCLUIDO | 1.5358 | 65.11 | 62.34 | 98.44 | 1.6 | 38 | 110.04 | 39.72 | 10 | 36 | 15.32 | 13805.5 | 508.37 | 793.2 | 153.78 | 86.27 | 23106.39 | 0.56 | 0.78 | 0.28 | 1.38 | 0.5 | 10
10 | 45 | CONCLUIDO | 1.5393 | 64.97 | 62.28 | 109.91 | 1.74 | 34 | 111.32 | 39.72 | 11 | 32 | 15.6 | 13962.83 | 503.19 | 793.2 | 152.05 | 86.27 | 22260.95 | 0.57 | 0.78 | 0.27 | 1.31 | 0.5 | 10
11 | 45 | CONCLUIDO | 1.545 | 64.72 | 62.1 | 120.19 | 1.88 | 31 | 112.59 | 39.72 | 12 | 29 | 15.88 | 14120.58 | 497.13 | 793.2 | 145.77 | 86.27 | 19133.16 | 0.59 | 0.78 | 0.27 | 1.13 | 0.5 | 10
12 | 45 | CONCLUIDO | 1.5494 | 64.54 | 61.98 | 132.81 | 2.01 | 28 | 113.88 | 39.72 | 13 | 26 | 16.16 | 14278.75 | 488.83 | 793.2 | 141.72 | 86.27 | 17122.91 | 0.61 | 0.78 | 0.27 | 1.01 | 0.5 | 10
13 | 45 | CONCLUIDO | 1.5522 | 64.43 | 61.9 | 142.85 | 2.14 | 26 | 115.16 | 39.72 | 14 | 24 | 16.45 | 14437.35 | 484.03 | 793.2 | 139.27 | 86.27 | 15910.12 | 0.62 | 0.78 | 0.26 | 0.94 | 0.5 | 10
14 | 45 | CONCLUIDO | 1.5569 | 64.23 | 61.75 | 154.37 | 2.27 | 24 | 116.45 | 39.72 | 15 | 22 | 16.74 | 14596.38 | 477.13 | 793.2 | 133.78 | 86.27 | 13173.62 | 0.64 | 0.79 | 0.26 | 0.78 | 0.5 | 10
15 | 45 | CONCLUIDO | 1.5582 | 64.17 | 61.73 | 168.37 | 2.4 | 22 | 117.75 | 39.72 | 16 | 20 | 17.03 | 14755.84 | 468.39 | 793.2 | 133.63 | 86.27 | 13107.83 | 0.65 | 0.79 | 0.26 | 0.77 | 0.5 | 10
16 | 45 | CONCLUIDO | 1.5592 | 64.14 | 61.72 | 176.33 | 2.52 | 21 | 119.04 | 39.72 | 17 | 16 | 17.33 | 14915.73 | 463.33 | 793.2 | 132.88 | 86.27 | 12742.47 | 0.65 | 0.79 | 0.26 | 0.75 | 0.5 | 10
17 | 45 | CONCLUIDO | 1.5606 | 64.08 | 61.68 | 185.03 | 2.64 | 20 | 120.34 | 39.72 | 18 | 9 | 17.63 | 15076.07 | 462.17 | 793.2 | 131.29 | 86.27 | 11948.52 | 0.66 | 0.79 | 0.27 | 0.71 | 0.5 | 10
18 | 45 | CONCLUIDO | 1.5616 | 64.04 | 61.66 | 194.71 | 2.76 | 19 | 121.65 | 39.72 | 19 | 5 | 17.93 | 15236.84 | 459.44 | 793.2 | 130.48 | 86.27 | 11547.97 | 0.66 | 0.79 | 0.27 | 0.69 | 0.5 | 10
19 | 45 | CONCLUIDO | 1.5617 | 64.03 | 61.65 | 194.7 | 2.87 | 19 | 122.95 | 39.72 | 20 | 2 | 18.24 | 15398.07 | 462.89 | 793.21 | 130.08 | 86.27 | 11351.47 | 0.66 | 0.79 | 0.27 | 0.69 | 0.5 | 10
20 | 45 | CONCLUIDO | 1.5624 | 64.01 | 61.63 | 194.61 | 2.98 | 19 | 124.26 | 39.72 | 21 | 1 | 18.55 | 15559.74 | 466.85 | 793.2 | 129.12 | 86.27 | 10869.81 | 0.67 | 0.79 | 0.27 | 0.66 | 0.5 | 10
21 | 45 | CONCLUIDO | 1.5623 | 64.01 | 61.63 | 194.62 | 3.09 | 19 | 125.58 | 39.72 | 22 | 0 | 18.86 | 15721.87 | 470.96 | 793.2 | 129.18 | 86.27 | 10897.76 | 0.67 | 0.79 | 0.28 | 0.66 | 0.5 | 10
0 | 60 | CONCLUIDO | 0.9495 | 105.32 | 86.45 | 7.92 | 0.14 | 655 | 124.63 | 45 | 1 | 653 | 18.64 | 15605.44 | 900.61 | 793.33 | 961.02 | 86.27 | 423641.68 | 0.09 | 0.56 | 1.27 | 25.47 | 0.5 | 10
1 | 60 | CONCLUIDO | 1.2512 | 79.92 | 70.99 | 16.01 | 0.28 | 266 | 125.95 | 45 | 2 | 264 | 18.95 | 15767.7 | 734.87 | 793.24 | 443 | 86.27 | 166576.12 | 0.19 | 0.68 | 0.65 | 10.02 | 0.5 | 10
2 | 60 | CONCLUIDO | 1.3592 | 73.58 | 67.18 | 24.13 | 0.42 | 167 | 127.27 | 45 | 3 | 165 | 19.27 | 15930.42 | 691.46 | 793.23 | 315.44 | 86.27 | 103287.73 | 0.27 | 0.72 | 0.48 | 6.2 | 0.5 | 10
3 | 60 | CONCLUIDO | 1.414 | 70.72 | 65.47 | 32.2 | 0.55 | 122 | 128.59 | 45 | 4 | 120 | 19.59 | 16093.6 | 670.41 | 793.22 | 258.28 | 86.27 | 74933.98 | 0.33 | 0.74 | 0.42 | 4.5 | 0.5 | 10
4 | 60 | CONCLUIDO | 1.4477 | 69.08 | 64.49 | 40.31 | 0.68 | 96 | 129.92 | 45 | 5 | 94 | 19.92 | 16257.24 | 656.55 | 793.22 | 225.47 | 86.27 | 58661.23 | 0.38 | 0.75 | 0.38 | 3.52 | 0.5 | 10
5 | 60 | CONCLUIDO | 1.4712 | 67.97 | 63.82 | 48.47 | 0.81 | 79 | 131.25 | 45 | 6 | 77 | 20.25 | 16421.36 | 646.45 | 793.22 | 203.11 | 86.27 | 47564.4 | 0.42 | 0.76 | 0.35 | 2.85 | 0.5 | 10
6 | 60 | CONCLUIDO | 1.4814 | 67.5 | 63.66 | 57.01 | 0.93 | 67 | 132.58 | 45 | 7 | 65 | 20.59 | 16585.95 | 641.11 | 793.21 | 198.82 | 86.27 | 45480 | 0.43 | 0.76 | 0.32 | 2.69 | 0.5 | 10
7 | 60 | CONCLUIDO | 1.4987 | 66.72 | 63.11 | 65.28 | 1.06 | 58 | 133.92 | 45 | 8 | 56 | 20.93 | 16751.02 | 632.16 | 793.2 | 179.65 | 86.27 | 35941.33 | 0.48 | 0.77 | 0.31 | 2.14 | 0.5 | 10
8 | 60 | CONCLUIDO | 1.5089 | 66.27 | 62.84 | 73.93 | 1.18 | 51 | 135.27 | 45 | 9 | 49 | 21.27 | 16916.71 | 626.53 | 793.2 | 170.39 | 86.27 | 31344.84 | 0.51 | 0.77 | 0.3 | 1.87 | 0.5 | 10
9 | 60 | CONCLUIDO | 1.5155 | 65.99 | 62.68 | 81.75 | 1.29 | 46 | 136.61 | 45 | 10 | 44 | 21.61 | 17082.76 | 620.64 | 793.2 | 165.21 | 86.27 | 28780.58 | 0.52 | 0.77 | 0.29 | 1.71 | 0.5 | 10
10 | 60 | CONCLUIDO | 1.524 | 65.62 | 62.44 | 91.37 | 1.41 | 41 | 137.96 | 45 | 11 | 39 | 21.96 | 17249.3 | 614.03 | 793.21 | 157.22 | 86.27 | 24811.85 | 0.55 | 0.78 | 0.28 | 1.47 | 0.5 | 10
11 | 60 | CONCLUIDO | 1.5281 | 65.44 | 62.34 | 98.43 | 1.52 | 38 | 139.32 | 45 | 12 | 36 | 22.32 | 17416.34 | 609.43 | 793.2 | 153.57 | 86.27 | 22999.87 | 0.56 | 0.78 | 0.28 | 1.37 | 0.5 | 10
12 | 60 | CONCLUIDO | 1.5315 | 65.3 | 62.27 | 106.75 | 1.63 | 35 | 140.67 | 45 | 13 | 33 | 22.68 | 17583.88 | 606.51 | 793.2 | 152.18 | 86.27 | 22320.7 | 0.57 | 0.78 | 0.26 | 1.3 | 0.5 | 10
13 | 60 | CONCLUIDO | 1.5367 | 65.07 | 62.12 | 116.48 | 1.74 | 32 | 142.04 | 45 | 14 | 30 | 23.04 | 17751.93 | 600.95 | 793.2 | 146.58 | 86.27 | 19535.19 | 0.59 | 0.78 | 0.27 | 1.16 | 0.5 | 10
14 | 60 | CONCLUIDO | 1.5397 | 64.95 | 62.05 | 124.09 | 1.85 | 30 | 143.4 | 45 | 15 | 28 | 23.41 | 17920.49 | 597.22 | 793.21 | 144.02 | 86.27 | 18263.67 | 0.6 | 0.78 | 0.27 | 1.08 | 0.5 | 10
15 | 60 | CONCLUIDO | 1.5429 | 64.81 | 61.97 | 132.78 | 1.96 | 28 | 144.77 | 45 | 16 | 26 | 23.78 | 18089.56 | 592.55 | 793.2 | 141.29 | 86.27 | 16909.85 | 0.61 | 0.78 | 0.27 | 1 | 0.5 | 10
16 | 60 | CONCLUIDO | 1.546 | 64.68 | 61.89 | 142.82 | 2.06 | 26 | 146.15 | 45 | 17 | 24 | 24.15 | 18259.16 | 589.21 | 793.2 | 138.64 | 86.27 | 15593.82 | 0.62 | 0.78 | 0.26 | 0.92 | 0.5 | 10
17 | 60 | CONCLUIDO | 1.5471 | 64.64 | 61.87 | 148.48 | 2.16 | 25 | 147.53 | 45 | 18 | 23 | 24.53 | 18429.27 | 585.25 | 793.2 | 137.86 | 86.27 | 15208.64 | 0.63 | 0.79 | 0.26 | 0.9 | 0.5 | 10
18 | 60 | CONCLUIDO | 1.5494 | 64.54 | 61.82 | 161.27 | 2.26 | 23 | 148.91 | 45 | 19 | 21 | 24.92 | 18599.92 | 579.5 | 793.2 | 136.61 | 86.27 | 14595.58 | 0.63 | 0.79 | 0.26 | 0.85 | 0.5 | 10
19 | 60 | CONCLUIDO | 1.5519 | 64.44 | 61.74 | 168.39 | 2.36 | 22 | 150.3 | 45 | 20 | 20 | 25.3 | 18771.1 | 576.57 | 793.2 | 133.81 | 86.27 | 13200.31 | 0.64 | 0.79 | 0.26 | 0.78 | 0.5 | 10
20 | 60 | CONCLUIDO | 1.5533 | 64.38 | 61.71 | 176.32 | 2.45 | 21 | 151.69 | 45 | 21 | 19 | 25.7 | 18942.82 | 571.58 | 793.2 | 132.79 | 86.27 | 12695.63 | 0.65 | 0.79 | 0.25 | 0.74 | 0.5 | 10
21 | 60 | CONCLUIDO | 1.5547 | 64.32 | 61.68 | 185.03 | 2.54 | 20 | 153.09 | 45 | 22 | 18 | 26.09 | 19115.09 | 569.62 | 793.2 | 131.66 | 86.27 | 12133.71 | 0.66 | 0.79 | 0.25 | 0.71 | 0.5 | 10
22 | 60 | CONCLUIDO | 1.5562 | 64.26 | 61.64 | 194.66 | 2.64 | 19 | 154.49 | 45 | 23 | 17 | 26.49 | 19287.9 | 565.31 | 793.2 | 130.59 | 86.27 | 11606.59 | 0.66 | 0.79 | 0.25 | 0.67 | 0.5 | 10
23 | 60 | CONCLUIDO | 1.5596 | 64.12 | 61.53 | 205.09 | 2.73 | 18 | 155.9 | 45 | 24 | 16 | 26.9 | 19461.27 | 560.53 | 793.2 | 126.74 | 86.27 | 9684.84 | 0.68 | 0.79 | 0.24 | 0.56 | 0.5 | 10
24 | 60 | CONCLUIDO | 1.5588 | 64.15 | 61.59 | 217.36 | 2.81 | 17 | 157.31 | 45 | 25 | 15 | 27.31 | 19635.2 | 554.82 | 793.2 | 128.66 | 86.27 | 10650.17 | 0.67 | 0.79 | 0.25 | 0.62 | 0.5 | 10
25 | 60 | CONCLUIDO | 1.5587 | 64.16 | 61.59 | 217.37 | 2.9 | 17 | 158.72 | 45 | 26 | 13 | 27.72 | 19809.69 | 551.49 | 793.2 | 128.76 | 86.27 | 10699.42 | 0.67 | 0.79 | 0.25 | 0.62 | 0.5 | 10
26 | 60 | CONCLUIDO | 1.5606 | 64.08 | 61.54 | 230.76 | 2.99 | 16 | 160.14 | 45 | 27 | 12 | 28.14 | 19984.89 | 547.2 | 793.2 | 126.96 | 86.27 | 9806.29 | 0.68 | 0.79 | 0.25 | 0.57 | 0.5 | 10
27 | 60 | CONCLUIDO | 1.5604 | 64.08 | 61.54 | 230.79 | 3.07 | 16 | 161.57 | 45 | 28 | 10 | 28.57 | 20160.55 | 544.68 | 793.2 | 126.93 | 86.27 | 9789.51 | 0.68 | 0.79 | 0.26 | 0.58 | 0.5 | 10
28 | 60 | CONCLUIDO | 1.5641 | 63.93 | 61.42 | 245.67 | 3.15 | 15 | 163 | 45 | 29 | 7 | 29 | 20336.78 | 546.27 | 793.2 | 122.61 | 86.27 | 7632.99 | 0.7 | 0.79 | 0.25 | 0.45 | 0.5 | 10
29 | 60 | CONCLUIDO | 1.5611 | 64.06 | 61.54 | 246.17 | 3.23 | 15 | 164.43 | 45 | 30 | 1 | 29.43 | 20513.61 | 544.38 | 793.2 | 126.62 | 86.27 | 9640.28 | 0.68 | 0.79 | 0.26 | 0.57 | 0.5 | 10
30 | 60 | CONCLUIDO | 1.5625 | 64 | 61.48 | 245.94 | 3.31 | 15 | 165.87 | 45 | 31 | 1 | 29.87 | 20691.03 | 546.72 | 793.2 | 124.72 | 86.27 | 8688.95 | 0.69 | 0.79 | 0.26 | 0.52 | 0.5 | 10
31 | 60 | CONCLUIDO | 1.5621 | 64.02 | 61.5 | 246.01 | 3.39 | 15 | 167.31 | 45 | 32 | 0 | 30.31 | 20869.05 | 550.79 | 793.2 | 125.33 | 86.27 | 8993.3 | 0.69 | 0.79 | 0.26 | 0.53 | 0.5 | 10
0 | 80 | CONCLUIDO | 0.8104 | 123.4 | 94.04 | 6.73 | 0.11 | 839 | 159.12 | 50.28 | 1 | 837 | 27.84 | 19859.16 | 1150.43 | 793.25 | 1216.14 | 86.27 | 550278.13 | 0.07 | 0.52 | 1.57 | 33.07 | 0.5 | 10
1 | 80 | CONCLUIDO | 1.164 | 85.91 | 73.18 | 13.59 | 0.22 | 323 | 160.54 | 50.28 | 2 | 321 | 28.26 | 20034.4 | 891.24 | 793.21 | 516.33 | 86.27 | 202956.88 | 0.17 | 0.66 | 0.73 | 12.21 | 0.5 | 10
2 | 80 | CONCLUIDO | 1.2934 | 77.32 | 68.52 | 20.45 | 0.33 | 201 | 161.97 | 50.28 | 3 | 199 | 28.69 | 20210.21 | 831.75 | 793.21 | 359.62 | 86.27 | 125208.26 | 0.24 | 0.71 | 0.55 | 7.54 | 0.5 | 10
3 | 80 | CONCLUIDO | 1.3621 | 73.42 | 66.39 | 27.28 | 0.43 | 146 | 163.4 | 50.28 | 4 | 144 | 29.12 | 20386.62 | 803.5 | 793.25 | 288.93 | 86.27 | 90140.99 | 0.3 | 0.73 | 0.45 | 5.41 | 0.5 | 10
4 | 80 | CONCLUIDO | 1.4051 | 71.17 | 65.17 | 34.3 | 0.54 | 114 | 164.83 | 50.28 | 5 | 112 | 29.55 | 20563.61 | 786.51 | 793.21 | 248.15 | 86.27 | 69909.13 | 0.35 | 0.75 | 0.4 | 4.2 | 0.5 | 10
5 | 80 | CONCLUIDO | 1.4335 | 69.76 | 64.41 | 41.11 | 0.64 | 94 | 166.27 | 50.28 | 6 | 92 | 29.99 | 20741.2 | 775.28 | 793.2 | 222.75 | 86.27 | 57308.6 | 0.39 | 0.75 | 0.37 | 3.44 | 0.5 | 10
6 | 80 | CONCLUIDO | 1.4543 | 68.76 | 63.86 | 47.9 | 0.74 | 80 | 167.72 | 50.28 | 7 | 78 | 30.44 | 20919.39 | 766.36 | 793.24 | 204.31 | 86.27 | 48161.33 | 0.42 | 0.76 | 0.35 | 2.89 | 0.5 | 10
7 | 80 | CONCLUIDO | 1.4802 | 67.56 | 63.01 | 54.79 | 0.84 | 69 | 169.17 | 50.28 | 8 | 67 | 30.89 | 21098.19 | 753.57 | 793.21 | 175.63 | 86.27 | 33875.5 | 0.49 | 0.77 | 0.31 | 2.04 | 0.5 | 10
8 | 80 | CONCLUIDO | 1.4788 | 67.62 | 63.3 | 61.26 | 0.94 | 62 | 170.62 | 50.28 | 9 | 60 | 31.34 | 21277.6 | 755.16 | 793.21 | 185.98 | 86.27 | 39083.28 | 0.46 | 0.77 | 0.32 | 2.33 | 0.5 | 10
9 | 80 | CONCLUIDO | 1.4908 | 67.08 | 62.98 | 68.71 | 1.03 | 55 | 172.08 | 50.28 | 10 | 53 | 31.8 | 21457.64 | 749.65 | 793.2 | 175.13 | 86.27 | 33694.89 | 0.49 | 0.77 | 0.31 | 2.01 | 0.5 | 10
10 | 80 | CONCLUIDO | 1.4985 | 66.74 | 62.8 | 75.36 | 1.12 | 50 | 173.55 | 50.28 | 11 | 48 | 32.27 | 21638.31 | 745.32 | 793.2 | 169.18 | 86.27 | 30742.54 | 0.51 | 0.77 | 0.3 | 1.83 | 0.5 | 10
11 | 80 | CONCLUIDO | 1.505 | 66.44 | 62.64 | 81.7 | 1.22 | 46 | 175.02 | 50.28 | 12 | 44 | 32.74 | 21819.6 | 741.25 | 793.2 | 163.73 | 86.27 | 28040.56 | 0.53 | 0.78 | 0.29 | 1.67 | 0.5 | 10
12 | 80 | CONCLUIDO | 1.5117 | 66.15 | 62.47 | 89.24 | 1.31 | 42 | 176.49 | 50.28 | 13 | 40 | 33.21 | 22001.54 | 737.91 | 793.2 | 158.07 | 86.27 | 25231.04 | 0.55 | 0.78 | 0.29 | 1.5 | 0.5 | 10
13 | 80 | CONCLUIDO | 1.5165 | 65.94 | 62.36 | 95.94 | 1.4 | 39 | 177.97 | 50.28 | 14 | 37 | 33.69 | 22184.13 | 734.49 | 793.21 | 154.51 | 86.27 | 23466.45 | 0.56 | 0.78 | 0.28 | 1.39 | 0.5 | 10
14 | 80 | CONCLUIDO | 1.5216 | 65.72 | 62.24 | 103.73 | 1.48 | 36 | 179.46 | 50.28 | 15 | 34 | 34.18 | 22367.38 | 730.96 | 793.2 | 150.12 | 86.27 | 21286.69 | 0.57 | 0.78 | 0.28 | 1.27 | 0.5 | 10
15 | 80 | CONCLUIDO | 1.5227 | 65.67 | 62.25 | 109.86 | 1.57 | 34 | 180.95 | 50.28 | 16 | 32 | 34.67 | 22551.28 | 728.98 | 793.2 | 150.97 | 86.27 | 21722.1 | 0.57 | 0.78 | 0.28 | 1.28 | 0.5 | 10
16 | 80 | CONCLUIDO | 1.5269 | 65.49 | 62.14 | 116.5 | 1.65 | 32 | 182.45 | 50.28 | 17 | 30 | 35.17 | 22735.98 | 726.1 | 793.21 | 147.01 | 86.27 | 19748.03 | 0.59 | 0.78 | 0.27 | 1.17 | 0.5 | 10
17 | 80 | CONCLUIDO | 1.5303 | 65.35 | 62.06 | 124.11 | 1.74 | 30 | 183.95 | 50.28 | 18 | 28 | 35.67 | 22921.24 | 722.63 | 793.21 | 144.52 | 86.27 | 18515.11 | 0.6 | 0.78 | 0.26 | 1.09 | 0.5 | 10
18 | 80 | CONCLUIDO | 1.5321 | 65.27 | 62.01 | 128.3 | 1.82 | 29 | 185.46 | 50.28 | 19 | 27 | 36.18 | 23107.19 | 719.6 | 793.2 | 142.72 | 86.27 | 17619.43 | 0.6 | 0.78 | 0.27 | 1.04 | 0.5 | 10
19 | 80 | CONCLUIDO | 1.5356 | 65.12 | 61.93 | 137.62 | 1.9 | 27 | 186.97 | 50.28 | 20 | 25 | 36.69 | 23293.82 | 717.91 | 793.2 | 140.08 | 86.27 | 16311.07 | 0.62 | 0.78 | 0.26 | 0.96 | 0.5 | 10
20 | 80 | CONCLUIDO | 1.537 | 65.06 | 61.9 | 142.85 | 1.98 | 26 | 188.49 | 50.28 | 21 | 24 | 37.21 | 23481.16 | 715.46 | 793.2 | 139.23 | 86.27 | 15887.71 | 0.62 | 0.78 | 0.26 | 0.93 | 0.5 | 10
21 | 80 | CONCLUIDO | 1.5389 | 64.98 | 61.85 | 148.45 | 2.05 | 25 | 190.01 | 50.28 | 22 | 23 | 37.74 | 23669.2 | 712.68 | 793.2 | 137.41 | 86.27 | 14985.01 | 0.63 | 0.79 | 0.26 | 0.88 | 0.5 | 10
22 | 80 | CONCLUIDO | 1.5391 | 64.97 | 61.88 | 154.69 | 2.13 | 24 | 191.55 | 50.28 | 23 | 22 | 38.27 | 23857.96 | 708.72 | 793.2 | 138.49 | 86.27 | 15529.81 | 0.62 | 0.78 | 0.26 | 0.91 | 0.5 | 10
23 | 80 | CONCLUIDO | 1.5414 | 64.88 | 61.81 | 161.25 | 2.21 | 23 | 193.08 | 50.28 | 24 | 21 | 38.8 | 24047.45 | 707.47 | 793.2 | 136.2 | 86.27 | 14388.84 | 0.63 | 0.79 | 0.26 | 0.84 | 0.5 | 10
24 | 80 | CONCLUIDO | 1.5432 | 64.8 | 61.77 | 168.45 | 2.28 | 22 | 194.62 | 50.28 | 25 | 20 | 39.34 | 24237.67 | 706.23 | 793.2 | 134.63 | 86.27 | 13611.89 | 0.64 | 0.79 | 0.26 | 0.8 | 0.5 | 10
25 | 80 | CONCLUIDO | 1.5452 | 64.72 | 61.72 | 176.33 | 2.35 | 21 | 196.17 | 50.28 | 26 | 19 | 39.89 | 24428.62 | 704.65 | 793.2 | 132.91 | 86.27 | 12757.2 | 0.65 | 0.79 | 0.26 | 0.75 | 0.5 | 10
26 | 80 | CONCLUIDO | 1.5472 | 64.63 | 61.67 | 185 | 2.42 | 20 | 197.73 | 50.28 | 27 | 18 | 40.45 | 24620.33 | 703.12 | 793.2 | 131.31 | 86.27 | 11957.7 | 0.66 | 0.79 | 0.25 | 0.7 | 0.5 | 10
27 | 80 | CONCLUIDO | 1.5489 | 64.56 | 61.63 | 194.61 | 2.49 | 19 | 199.29 | 50.28 | 28 | 17 | 41.01 | 24812.8 | 699.1 | 793.2 | 130.04 | 86.27 | 11331.78 | 0.66 | 0.79 | 0.25 | 0.66 | 0.5 | 10
28 | 80 | CONCLUIDO | 1.5488 | 64.57 | 61.63 | 194.62 | 2.56 | 19 | 200.85 | 50.28 | 29 | 17 | 41.57 | 25006.03 | 698.74 | 793.2 | 130.01 | 86.27 | 11314.23 | 0.66 | 0.79 | 0.25 | 0.66 | 0.5 | 10
29 | 80 | CONCLUIDO | 1.55 | 64.51 | 61.61 | 205.37 | 2.63 | 18 | 202.43 | 50.28 | 30 | 16 | 42.15 | 25200.04 | 697.84 | 793.23 | 129.65 | 86.27 | 11138.92 | 0.67 | 0.79 | 0.24 | 0.64 | 0.5 | 10
30 | 80 | CONCLUIDO | 1.5521 | 64.43 | 61.56 | 217.26 | 2.7 | 17 | 204.01 | 50.28 | 31 | 15 | 42.73 | 25394.96 | 691.76 | 793.2 | 127.64 | 86.27 | 10140.32 | 0.68 | 0.79 | 0.25 | 0.59 | 0.5 | 10
31 | 80 | CONCLUIDO | 1.5522 | 64.42 | 61.55 | 217.24 | 2.76 | 17 | 205.59 | 50.28 | 32 | 15 | 43.31 | 25590.57 | 691.19 | 793.2 | 127.56 | 86.27 | 10100.59 | 0.68 | 0.79 | 0.24 | 0.58 | 0.5 | 10
32 | 80 | CONCLUIDO | 1.5537 | 64.36 | 61.52 | 230.7 | 2.83 | 16 | 207.19 | 50.28 | 33 | 14 | 43.91 | 25786.97 | 689.54 | 793.2 | 126.43 | 86.27 | 9542.18 | 0.68 | 0.79 | 0.25 | 0.55 | 0.5 | 10
33 | 80 | CONCLUIDO | 1.5537 | 64.36 | 61.52 | 230.71 | 2.89 | 16 | 208.78 | 50.28 | 34 | 14 | 44.5 | 25984.2 | 687.4 | 793.2 | 126.61 | 86.27 | 9627.97 | 0.68 | 0.79 | 0.25 | 0.56 | 0.5 | 10
34 | 80 | CONCLUIDO | 1.5554 | 64.29 | 61.48 | 245.93 | 2.96 | 15 | 210.39 | 50.28 | 35 | 13 | 45.11 | 26182.25 | 683.78 | 793.2 | 125.23 | 86.27 | 8943.31 | 0.69 | 0.79 | 0.24 | 0.52 | 0.5 | 10
35 | 80 | CONCLUIDO | 1.5553 | 64.3 | 61.49 | 245.95 | 3.02 | 15 | 212 | 50.28 | 36 | 13 | 45.72 | 26381.14 | 686.31 | 793.2 | 125.24 | 86.27 | 8950.34 | 0.69 | 0.79 | 0.25 | 0.52 | 0.5 | 10
36 | 80 | CONCLUIDO | 1.555 | 64.31 | 61.5 | 246 | 3.08 | 15 | 213.62 | 50.28 | 37 | 13 | 46.34 | 26580.87 | 681.64 | 793.2 | 125.9 | 86.27 | 9278.82 | 0.69 | 0.79 | 0.24 | 0.53 | 0.5 | 10
37 | 80 | CONCLUIDO | 1.5571 | 64.22 | 61.45 | 263.34 | 3.14 | 14 | 215.25 | 50.28 | 38 | 12 | 46.97 | 26781.46 | 680.98 | 793.2 | 123.96 | 86.27 | 8314.73 | 0.7 | 0.79 | 0.24 | 0.48 | 0.5 | 10
38 | 80 | CONCLUIDO | 1.5565 | 64.25 | 61.47 | 263.45 | 3.2 | 14 | 216.88 | 50.28 | 39 | 12 | 47.6 | 26982.93 | 682.47 | 793.2 | 124.92 | 86.27 | 8796.77 | 0.69 | 0.79 | 0.24 | 0.5 | 0.5 | 10
39 | 80 | CONCLUIDO | 1.5563 | 64.26 | 61.48 | 263.48 | 3.25 | 14 | 218.52 | 50.28 | 40 | 12 | 48.24 | 27185.27 | 675.6 | 793.2 | 125.17 | 86.27 | 8918.93 | 0.69 | 0.79 | 0.24 | 0.51 | 0.5 | 10
0 | 35 | CONCLUIDO | 1.1482 | 87.1 | 77.68 | 10.67 | 0.22 | 437 | 80.84 | 35.1 | 1 | 435 | 9.74 | 10204.21 | 602.53 | 793.26 | 666.59 | 86.27 | 277516.01 | 0.13 | 0.63 | 0.92 | 16.7 | 0.5 | 10
1 | 35 | CONCLUIDO | 1.3664 | 73.19 | 68.04 | 21.6 | 0.43 | 189 | 82.04 | 35.1 | 2 | 187 | 9.94 | 10352.53 | 520.82 | 793.21 | 344.12 | 86.27 | 117518.57 | 0.25 | 0.71 | 0.53 | 7.07 | 0.5 | 10
2 | 35 | CONCLUIDO | 1.4418 | 69.36 | 65.4 | 32.7 | 0.63 | 120 | 83.25 | 35.1 | 3 | 118 | 10.15 | 10501.19 | 493.93 | 793.21 | 255.98 | 86.27 | 73793.66 | 0.34 | 0.74 | 0.41 | 4.43 | 0.5 | 10
3 | 35 | CONCLUIDO | 1.4809 | 67.53 | 64.14 | 44.23 | 0.83 | 87 | 84.46 | 35.1 | 4 | 85 | 10.36 | 10650.22 | 477.85 | 793.21 | 213.66 | 86.27 | 52799.69 | 0.4 | 0.76 | 0.36 | 3.17 | 0.5 | 10
4 | 35 | CONCLUIDO | 1.5007 | 66.64 | 63.57 | 56.09 | 1.02 | 68 | 85.67 | 35.1 | 5 | 66 | 10.57 | 10799.59 | 466.32 | 793.2 | 196.7 | 86.27 | 44412.51 | 0.44 | 0.76 | 0.29 | 2.6 | 0.5 | 10
5 | 35 | CONCLUIDO | 1.5178 | 65.89 | 63.03 | 67.53 | 1.21 | 56 | 86.88 | 35.1 | 6 | 54 | 10.78 | 10949.33 | 456.26 | 793.2 | 177.03 | 86.27 | 34640.9 | 0.49 | 0.77 | 0.31 | 2.06 | 0.5 | 10
6 | 35 | CONCLUIDO | 1.5295 | 65.38 | 62.68 | 80.01 | 1.39 | 47 | 88.1 | 35.1 | 7 | 45 | 11 | 11099.43 | 446.55 | 793.2 | 165.08 | 86.27 | 28711.57 | 0.52 | 0.77 | 0.29 | 1.71 | 0.5 | 10
7 | 35 | CONCLUIDO | 1.5387 | 64.99 | 62.41 | 93.61 | 1.57 | 40 | 89.32 | 35.1 | 8 | 38 | 11.22 | 11249.89 | 435.84 | 793.2 | 156.08 | 86.27 | 24242.54 | 0.55 | 0.78 | 0.28 | 1.44 | 0.5 | 10
8 | 35 | CONCLUIDO | 1.5505 | 64.5 | 62 | 106.29 | 1.75 | 35 | 90.54 | 35.1 | 9 | 33 | 11.44 | 11400.71 | 426.18 | 793.2 | 141.43 | 86.27 | 16945.78 | 0.61 | 0.78 | 0.29 | 1.03 | 0.5 | 10
9 | 35 | CONCLUIDO | 1.5484 | 64.58 | 62.14 | 116.51 | 1.91 | 32 | 91.77 | 35.1 | 10 | 30 | 11.67 | 11551.91 | 420.77 | 793.2 | 147.11 | 86.27 | 19797.67 | 0.59 | 0.78 | 0.27 | 1.17 | 0.5 | 10
10 | 35 | CONCLUIDO | 1.5538 | 64.36 | 61.98 | 132.82 | 2.08 | 28 | 93 | 35.1 | 11 | 25 | 11.9 | 11703.47 | 409.77 | 793.2 | 141.88 | 86.27 | 17206.57 | 0.61 | 0.78 | 0.27 | 1.02 | 0.5 | 10
11 | 35 | CONCLUIDO | 1.5563 | 64.26 | 61.92 | 142.88 | 2.24 | 26 | 94.23 | 35.1 | 12 | 17 | 12.13 | 11855.41 | 404.37 | 793.2 | 139.36 | 86.27 | 15953.66 | 0.62 | 0.78 | 0.27 | 0.95 | 0.5 | 10
12 | 35 | CONCLUIDO | 1.5613 | 64.05 | 61.73 | 148.14 | 2.39 | 25 | 95.46 | 35.1 | 13 | 6 | 12.36 | 12007.73 | 399.02 | 793.2 | 132.33 | 86.27 | 12443.04 | 0.65 | 0.79 | 0.28 | 0.76 | 0.5 | 10
13 | 35 | CONCLUIDO | 1.5613 | 64.05 | 61.74 | 154.36 | 2.55 | 24 | 96.7 | 35.1 | 14 | 1 | 12.6 | 12160.43 | 404.02 | 793.22 | 132.83 | 86.27 | 12698.36 | 0.65 | 0.79 | 0.28 | 0.77 | 0.5 | 10
14 | 35 | CONCLUIDO | 1.5613 | 64.05 | 61.74 | 154.36 | 2.69 | 24 | 97.94 | 35.1 | 15 | 0 | 12.84 | 12313.51 | 408.87 | 793.22 | 132.87 | 86.27 | 12721.41 | 0.65 | 0.79 | 0.28 | 0.78 | 0.5 | 10
0 | 50 | CONCLUIDO | 1.025 | 97.56 | 82.9 | 8.76 | 0.16 | 568 | 107.41 | 41.65 | 1 | 566 | 14.77 | 13481.73 | 781.87 | 793.33 | 842.02 | 86.27 | 364576.92 | 0.1 | 0.59 | 1.14 | 21.93 | 0.5 | 10
1 | 50 | CONCLUIDO | 1.2971 | 77.1 | 69.82 | 17.75 | 0.32 | 236 | 108.68 | 41.65 | 2 | 234 | 15.03 | 13638.32 | 652.98 | 793.23 | 403.68 | 86.27 | 147062.56 | 0.21 | 0.7 | 0.59 | 8.84 | 0.5 | 10
2 | 50 | CONCLUIDO | 1.3919 | 71.84 | 66.5 | 26.78 | 0.48 | 149 | 109.96 | 41.65 | 3 | 147 | 15.31 | 13795.21 | 617.26 | 793.23 | 292.43 | 86.27 | 91875.18 | 0.3 | 0.73 | 0.46 | 5.53 | 0.5 | 10
3 | 50 | CONCLUIDO | 1.4402 | 69.44 | 64.98 | 35.77 | 0.63 | 109 | 111.23 | 41.65 | 4 | 107 | 15.58 | 13952.52 | 598.21 | 793.2 | 241.87 | 86.27 | 66796.57 | 0.36 | 0.75 | 0.39 | 4.01 | 0.5 | 10
4 | 50 | CONCLUIDO | 1.4707 | 67.99 | 64.07 | 45.22 | 0.78 | 85 | 112.51 | 41.65 | 5 | 83 | 15.86 | 14110.24 | 585.69 | 793.21 | 211.52 | 86.27 | 51741.57 | 0.41 | 0.76 | 0.35 | 3.1 | 0.5 | 10
5 | 50 | CONCLUIDO | 1.5013 | 66.61 | 63.02 | 54.02 | 0.93 | 70 | 113.79 | 41.65 | 6 | 68 | 16.14 | 14268.39 | 571.09 | 793.2 | 175.46 | 86.27 | 33786.69 | 0.49 | 0.77 | 0.32 | 2.05 | 0.5 | 10
6 | 50 | CONCLUIDO | 1.5021 | 66.58 | 63.21 | 63.21 | 1.07 | 60 | 115.08 | 41.65 | 7 | 58 | 16.43 | 14426.96 | 568.92 | 793.21 | 182.9 | 86.27 | 37556.44 | 0.47 | 0.77 | 0.31 | 2.24 | 0.5 | 10
7 | 50 | CONCLUIDO | 1.5136 | 66.07 | 62.88 | 72.55 | 1.21 | 52 | 116.37 | 41.65 | 8 | 50 | 16.72 | 14585.96 | 562.36 | 793.2 | 172.05 | 86.27 | 32168.18 | 0.5 | 0.77 | 0.3 | 1.91 | 0.5 | 10
8 | 50 | CONCLUIDO | 1.5219 | 65.71 | 62.65 | 81.72 | 1.35 | 46 | 117.66 | 41.65 | 9 | 44 | 17.01 | 14745.39 | 554.67 | 793.21 | 164.12 | 86.27 | 28236.11 | 0.53 | 0.78 | 0.3 | 1.68 | 0.5 | 10
9 | 50 | CONCLUIDO | 1.5292 | 65.4 | 62.45 | 91.39 | 1.48 | 41 | 118.96 | 41.65 | 10 | 39 | 17.31 | 14905.25 | 548.08 | 793.2 | 157.38 | 86.27 | 24888.59 | 0.55 | 0.78 | 0.29 | 1.48 | 0.5 | 10
10 | 50 | CONCLUIDO | 1.535 | 65.15 | 62.29 | 101.01 | 1.61 | 37 | 120.26 | 41.65 | 11 | 35 | 17.61 | 15065.56 | 542.24 | 793.2 | 151.97 | 86.27 | 22206.69 | 0.57 | 0.78 | 0.28 | 1.32 | 0.5 | 10
11 | 50 | CONCLUIDO | 1.5394 | 64.96 | 62.19 | 113.07 | 1.74 | 33 | 121.56 | 41.65 | 12 | 31 | 17.91 | 15226.31 | 536.44 | 793.2 | 148.88 | 86.27 | 20682.2 | 0.58 | 0.78 | 0.28 | 1.22 | 0.5 | 10
12 | 50 | CONCLUIDO | 1.5429 | 64.81 | 62.09 | 120.17 | 1.87 | 31 | 122.87 | 41.65 | 13 | 29 | 18.22 | 15387.5 | 530.41 | 793.2 | 145.43 | 86.27 | 18965.73 | 0.59 | 0.78 | 0.27 | 1.12 | 0.5 | 10
13 | 50 | CONCLUIDO | 1.5467 | 64.66 | 62 | 132.85 | 1.99 | 28 | 124.18 | 41.65 | 14 | 26 | 18.53 | 15549.15 | 524.72 | 793.2 | 142.48 | 86.27 | 17505.69 | 0.61 | 0.78 | 0.27 | 1.03 | 0.5 | 10
14 | 50 | CONCLUIDO | 1.5506 | 64.49 | 61.88 | 142.8 | 2.11 | 26 | 125.49 | 41.65 | 15 | 24 | 18.84 | 15711.24 | 520.65 | 793.2 | 138.35 | 86.27 | 15450.05 | 0.62 | 0.78 | 0.26 | 0.91 | 0.5 | 10
15 | 50 | CONCLUIDO | 1.5531 | 64.39 | 61.82 | 154.55 | 2.23 | 24 | 126.81 | 41.65 | 16 | 22 | 19.16 | 15873.8 | 513.62 | 793.2 | 136.31 | 86.27 | 14438.52 | 0.63 | 0.79 | 0.26 | 0.85 | 0.5 | 10
16 | 50 | CONCLUIDO | 1.5543 | 64.34 | 61.79 | 161.19 | 2.34 | 23 | 128.13 | 41.65 | 17 | 21 | 19.48 | 16036.82 | 509.08 | 793.2 | 135.38 | 86.27 | 13982.03 | 0.64 | 0.79 | 0.26 | 0.82 | 0.5 | 10
17 | 50 | CONCLUIDO | 1.5573 | 64.21 | 61.71 | 176.31 | 2.46 | 21 | 129.46 | 41.65 | 18 | 19 | 19.81 | 16200.3 | 501.58 | 793.2 | 132.6 | 86.27 | 12600.6 | 0.65 | 0.79 | 0.26 | 0.74 | 0.5 | 10
18 | 50 | CONCLUIDO | 1.5592 | 64.13 | 61.65 | 184.96 | 2.57 | 20 | 130.79 | 41.65 | 19 | 18 | 20.14 | 16364.25 | 497.26 | 793.2 | 130.79 | 86.27 | 11700.45 | 0.66 | 0.79 | 0.25 | 0.69 | 0.5 | 10
19 | 50 | CONCLUIDO | 1.5601 | 64.1 | 61.64 | 194.65 | 2.67 | 19 | 132.12 | 41.65 | 20 | 14 | 20.47 | 16528.68 | 492.69 | 793.2 | 130.25 | 86.27 | 11436.25 | 0.66 | 0.79 | 0.26 | 0.67 | 0.5 | 10
20 | 50 | CONCLUIDO | 1.5632 | 63.97 | 61.53 | 205.11 | 2.78 | 18 | 133.46 | 41.65 | 21 | 13 | 20.81 | 16693.59 | 488.28 | 793.2 | 126.9 | 86.27 | 9766.76 | 0.68 | 0.79 | 0.24 | 0.57 | 0.5 | 10
21 | 50 | CONCLUIDO | 1.562 | 64.02 | 61.59 | 205.29 | 2.88 | 18 | 134.8 | 41.65 | 22 | 6 | 21.15 | 16859.1 | 486.62 | 793.2 | 128.16 | 86.27 | 10394.92 | 0.67 | 0.79 | 0.26 | 0.62 | 0.5 | 10
22 | 50 | CONCLUIDO | 1.5628 | 63.99 | 61.57 | 217.32 | 2.99 | 17 | 136.14 | 41.65 | 23 | 3 | 21.49 | 17024.98 | 486.32 | 793.2 | 127.67 | 86.27 | 10155.89 | 0.68 | 0.79 | 0.26 | 0.61 | 0.5 | 10
23 | 50 | CONCLUIDO | 1.5631 | 63.98 | 61.56 | 217.28 | 3.09 | 17 | 137.49 | 41.65 | 24 | 2 | 21.84 | 17191.35 | 490.09 | 793.2 | 127.39 | 86.27 | 10016.04 | 0.68 | 0.79 | 0.26 | 0.59 | 0.5 | 10
24 | 50 | CONCLUIDO | 1.5628 | 63.99 | 61.58 | 217.33 | 3.18 | 17 | 138.85 | 41.65 | 25 | 0 | 22.2 | 17358.22 | 494.79 | 793.22 | 127.73 | 86.27 | 10183.74 | 0.68 | 0.79 | 0.27 | 0.61 | 0.5 | 10
0 | 25 | CONCLUIDO | 1.2417 | 80.54 | 73.98 | 12.94 | 0.28 | 343 | 61.76 | 28.92 | 1 | 341 | 6.84 | 7851.41 | 473.28 | 793.28 | 542.61 | 86.27 | 215996.13 | 0.16 | 0.66 | 0.77 | 13 | 0.5 | 10
1 | 25 | CONCLUIDO | 1.419 | 70.47 | 66.58 | 26.45 | 0.55 | 151 | 62.92 | 28.92 | 2 | 149 | 7 | 7994.37 | 416.64 | 793.21 | 295.23 | 86.27 | 93265.18 | 0.29 | 0.73 | 0.46 | 5.61 | 0.5 | 10
2 | 25 | CONCLUIDO | 1.4791 | 67.61 | 64.48 | 40.3 | 0.81 | 96 | 64.08 | 28.92 | 3 | 94 | 7.16 | 8137.65 | 394.24 | 793.22 | 225.14 | 86.27 | 58496.84 | 0.38 | 0.75 | 0.37 | 3.51 | 0.5 | 10
3 | 25 | CONCLUIDO | 1.5195 | 65.81 | 63.06 | 54.83 | 1.07 | 69 | 65.25 | 28.92 | 4 | 67 | 7.33 | 8281.25 | 375.62 | 793.23 | 177.71 | 86.27 | 34916.45 | 0.49 | 0.77 | 0.3 | 2.09 | 0.5 | 10
4 | 25 | CONCLUIDO | 1.5265 | 65.51 | 62.96 | 69.96 | 1.31 | 54 | 66.42 | 28.92 | 5 | 52 | 7.49 | 8425.16 | 364.91 | 793.22 | 174.87 | 86.27 | 33570.88 | 0.49 | 0.77 | 0.3 | 1.99 | 0.5 | 10
5 | 25 | CONCLUIDO | 1.5403 | 64.92 | 62.53 | 87.25 | 1.55 | 43 | 67.59 | 28.92 | 6 | 41 | 7.66 | 8569.4 | 351.42 | 793.2 | 160.09 | 86.27 | 26234.39 | 0.54 | 0.78 | 0.29 | 1.56 | 0.5 | 10
6 | 25 | CONCLUIDO | 1.5492 | 64.55 | 62.25 | 103.75 | 1.78 | 36 | 68.76 | 28.92 | 7 | 25 | 7.83 | 8713.95 | 340.43 | 793.2 | 150.3 | 86.27 | 21373.76 | 0.57 | 0.78 | 0.29 | 1.28 | 0.5 | 10
7 | 25 | CONCLUIDO | 1.5495 | 64.54 | 62.27 | 109.88 | 2 | 34 | 69.93 | 28.92 | 8 | 5 | 8.01 | 8858.84 | 337.03 | 793.2 | 150.22 | 86.27 | 21344.63 | 0.57 | 0.78 | 0.31 | 1.3 | 0.5 | 10
8 | 25 | CONCLUIDO | 1.5521 | 64.43 | 62.18 | 113.05 | 2.21 | 33 | 71.11 | 28.92 | 9 | 1 | 8.19 | 9004.04 | 340.06 | 793.22 | 147.05 | 86.27 | 19764.61 | 0.59 | 0.78 | 0.31 | 1.21 | 0.5 | 10
9 | 25 | CONCLUIDO | 1.552 | 64.43 | 62.18 | 113.05 | 2.42 | 33 | 72.29 | 28.92 | 10 | 0 | 8.37 | 9149.58 | 345.23 | 793.22 | 147.12 | 86.27 | 19802.24 | 0.59 | 0.78 | 0.31 | 1.21 | 0.5 | 10
0 | 85 | CONCLUIDO | 0.778 | 128.54 | 96.08 | 6.49 | 0.11 | 888 | 167.88 | 51.39 | 1 | 886 | 30.49 | 20939.59 | 1216.91 | 793.33 | 1285.11 | 86.27 | 584521.27 | 0.07 | 0.51 | 1.65 | 35.1 | 0.5 | 10
1 | 85 | CONCLUIDO | 1.1423 | 87.55 | 73.75 | 13.13 | 0.21 | 337 | 169.33 | 51.39 | 2 | 335 | 30.94 | 21118.46 | 930.45 | 793.23 | 535.58 | 86.27 | 212509.07 | 0.16 | 0.66 | 0.75 | 12.78 | 0.5 | 10
2 | 85 | CONCLUIDO | 1.2782 | 78.24 | 68.78 | 19.75 | 0.31 | 209 | 170.79 | 51.39 | 3 | 207 | 31.4 | 21297.94 | 865.28 | 793.21 | 369.7 | 86.27 | 130211.69 | 0.23 | 0.71 | 0.54 | 7.81 | 0.5 | 10
3 | 85 | CONCLUIDO | 1.3503 | 74.06 | 66.57 | 26.45 | 0.41 | 151 | 172.25 | 51.39 | 4 | 149 | 31.86 | 21478.05 | 835.17 | 793.21 | 294.91 | 86.27 | 93104.87 | 0.29 | 0.73 | 0.46 | 5.6 | 0.5 | 10
4 | 85 | CONCLUIDO | 1.3932 | 71.78 | 65.37 | 32.96 | 0.51 | 119 | 173.71 | 51.39 | 5 | 117 | 32.32 | 21658.78 | 818.16 | 793.21 | 254.87 | 86.27 | 73247.38 | 0.34 | 0.74 | 0.41 | 4.4 | 0.5 | 10
5 | 85 | CONCLUIDO | 1.4234 | 70.25 | 64.56 | 39.53 | 0.61 | 98 | 175.18 | 51.39 | 6 | 96 | 32.79 | 21840.16 | 806.1 | 793.22 | 227.88 | 86.27 | 59852.7 | 0.38 | 0.75 | 0.38 | 3.59 | 0.5 | 10
6 | 85 | CONCLUIDO | 1.4456 | 69.18 | 63.99 | 46.26 | 0.7 | 83 | 176.66 | 51.39 | 7 | 81 | 33.27 | 22022.17 | 797.32 | 793.2 | 208.82 | 86.27 | 50399.9 | 0.41 | 0.76 | 0.36 | 3.02 | 0.5 | 10
7 | 85 | CONCLUIDO | 1.4647 | 68.27 | 63.46 | 52.88 | 0.8 | 72 | 178.14 | 51.39 | 8 | 70 | 33.75 | 22204.83 | 788.89 | 793.2 | 190.58 | 86.27 | 41336.62 | 0.45 | 0.77 | 0.34 | 2.49 | 0.5 | 10
8 | 85 | CONCLUIDO | 1.472 | 67.93 | 63.39 | 59.43 | 0.89 | 64 | 179.63 | 51.39 | 9 | 62 | 34.24 | 22388.15 | 786.09 | 793.21 | 189.26 | 86.27 | 40714.64 | 0.46 | 0.77 | 0.32 | 2.42 | 0.5 | 10
9 | 85 | CONCLUIDO | 1.4844 | 67.37 | 63.06 | 66.38 | 0.98 | 57 | 181.12 | 51.39 | 10 | 55 | 34.73 | 22572.13 | 779.91 | 793.2 | 177.96 | 86.27 | 35100.22 | 0.48 | 0.77 | 0.31 | 2.1 | 0.5 | 10
10 | 85 | CONCLUIDO | 1.493 | 66.98 | 62.84 | 72.51 | 1.07 | 52 | 182.62 | 51.39 | 11 | 50 | 35.22 | 22756.91 | 775.77 | 793.2 | 170.76 | 86.27 | 31527.25 | 0.51 | 0.77 | 0.3 | 1.88 | 0.5 | 10
11 | 85 | CONCLUIDO | 1.5006 | 66.64 | 62.68 | 80.01 | 1.16 | 47 | 184.12 | 51.39 | 12 | 45 | 35.73 | 22942.24 | 770.99 | 793.2 | 165.01 | 86.27 | 28673.15 | 0.52 | 0.77 | 0.29 | 1.71 | 0.5 | 10
12 | 85 | CONCLUIDO | 1.5052 | 66.44 | 62.57 | 85.33 | 1.24 | 44 | 185.63 | 51.39 | 13 | 42 | 36.24 | 23128.27 | 768.52 | 793.2 | 161.52 | 86.27 | 26943.68 | 0.53 | 0.78 | 0.29 | 1.6 | 0.5 | 10
13 | 85 | CONCLUIDO | 1.5103 | 66.21 | 62.45 | 91.39 | 1.33 | 41 | 187.14 | 51.39 | 14 | 39 | 36.75 | 23314.98 | 765.3 | 793.2 | 157.57 | 86.27 | 24984.65 | 0.55 | 0.78 | 0.28 | 1.48 | 0.5 | 10
14 | 85 | CONCLUIDO | 1.5152 | 66 | 62.34 | 98.43 | 1.41 | 38 | 188.66 | 51.39 | 15 | 36 | 37.27 | 23502.4 | 761.51 | 793.2 | 153.59 | 86.27 | 23008.57 | 0.56 | 0.78 | 0.28 | 1.37 | 0.5 | 10
15 | 85 | CONCLUIDO | 1.5271 | 65.48 | 61.93 | 106.16 | 1.49 | 35 | 190.19 | 51.39 | 16 | 33 | 37.79 | 23690.52 | 755.59 | 793.2 | 138.91 | 86.27 | 15682.61 | 0.62 | 0.78 | 0.28 | 0.96 | 0.5 | 10
16 | 85 | CONCLUIDO | 1.523 | 65.66 | 62.17 | 113.03 | 1.57 | 33 | 191.72 | 51.39 | 17 | 31 | 38.33 | 23879.37 | 757.53 | 793.21 | 148.16 | 86.27 | 20319.83 | 0.58 | 0.78 | 0.27 | 1.2 | 0.5 | 10
17 | 85 | CONCLUIDO | 1.5264 | 65.51 | 62.09 | 120.17 | 1.65 | 31 | 193.26 | 51.39 | 18 | 29 | 38.86 | 24068.93 | 754.43 | 793.2 | 145.53 | 86.27 | 19015.31 | 0.59 | 0.78 | 0.27 | 1.12 | 0.5 | 10
18 | 85 | CONCLUIDO | 1.528 | 65.45 | 62.06 | 124.11 | 1.73 | 30 | 194.8 | 51.39 | 19 | 28 | 39.41 | 24259.23 | 752.39 | 793.2 | 144.28 | 86.27 | 18393.52 | 0.6 | 0.78 | 0.27 | 1.09 | 0.5 | 10
19 | 85 | CONCLUIDO | 1.5311 | 65.31 | 61.99 | 132.84 | 1.81 | 28 | 196.35 | 51.39 | 20 | 26 | 39.96 | 24450.27 | 749.52 | 793.21 | 142.33 | 86.27 | 17429.24 | 0.61 | 0.78 | 0.26 | 1.02 | 0.5 | 10
20 | 85 | CONCLUIDO | 1.5334 | 65.22 | 61.93 | 137.62 | 1.88 | 27 | 197.9 | 51.39 | 21 | 25 | 40.51 | 24642.07 | 748.52 | 793.2 | 140.08 | 86.27 | 16311.81 | 0.62 | 0.78 | 0.26 | 0.96 | 0.5 | 10
21 | 85 | CONCLUIDO | 1.5345 | 65.17 | 61.91 | 142.88 | 1.96 | 26 | 199.46 | 51.39 | 22 | 24 | 41.07 | 24834.62 | 745.55 | 793.2 | 139.59 | 86.27 | 16070.41 | 0.62 | 0.78 | 0.26 | 0.95 | 0.5 | 10
22 | 85 | CONCLUIDO | 1.5371 | 65.06 | 61.84 | 148.41 | 2.03 | 25 | 201.03 | 51.39 | 23 | 23 | 41.64 | 25027.94 | 743.57 | 793.2 | 136.96 | 86.27 | 14761.28 | 0.63 | 0.79 | 0.26 | 0.87 | 0.5 | 10
23 | 85 | CONCLUIDO | 1.5366 | 65.08 | 61.89 | 154.73 | 2.1 | 24 | 202.61 | 51.39 | 24 | 22 | 42.21 | 25222.04 | 740.16 | 793.2 | 139.11 | 86.27 | 15838.15 | 0.62 | 0.78 | 0.26 | 0.92 | 0.5 | 10
24 | 85 | CONCLUIDO | 1.5392 | 64.97 | 61.82 | 161.27 | 2.17 | 23 | 204.19 | 51.39 | 25 | 21 | 42.79 | 25417.05 | 739.76 | 793.2 | 136.53 | 86.27 | 14553.53 | 0.63 | 0.79 | 0.26 | 0.85 | 0.5 | 10
25 | 85 | CONCLUIDO | 1.5416 | 64.87 | 61.75 | 168.4 | 2.24 | 22 | 205.77 | 51.39 | 26 | 20 | 43.38 | 25612.75 | 738.49 | 793.2 | 134.05 | 86.27 | 13322.2 | 0.64 | 0.79 | 0.26 | 0.78 | 0.5 | 10
26 | 85 | CONCLUIDO | 1.5433 | 64.8 | 61.71 | 176.32 | 2.31 | 21 | 207.37 | 51.39 | 27 | 19 | 43.97 | 25809.25 | 736.29 | 793.2 | 132.96 | 86.27 | 12779.69 | 0.65 | 0.79 | 0.25 | 0.74 | 0.5 | 10
27 | 85 | CONCLUIDO | 1.5452 | 64.72 | 61.67 | 185 | 2.38 | 20 | 208.97 | 51.39 | 28 | 18 | 44.57 | 26006.56 | 734.2 | 793.2 | 131.41 | 86.27 | 12011.76 | 0.66 | 0.79 | 0.25 | 0.7 | 0.5 | 10
28 | 85 | CONCLUIDO | 1.5453 | 64.71 | 61.66 | 184.99 | 2.45 | 20 | 210.57 | 51.39 | 29 | 18 | 45.18 | 26204.71 | 730.86 | 793.21 | 131.14 | 86.27 | 11873.83 | 0.66 | 0.79 | 0.25 | 0.69 | 0.5 | 10
29 | 85 | CONCLUIDO | 1.5466 | 64.66 | 61.64 | 194.65 | 2.51 | 19 | 212.19 | 51.39 | 30 | 17 | 45.79 | 26403.69 | 733.8 | 793.2 | 130.42 | 86.27 | 11522.46 | 0.66 | 0.79 | 0.25 | 0.67 | 0.5 | 10
30 | 85 | CONCLUIDO | 1.553 | 64.39 | 61.41 | 204.7 | 2.58 | 18 | 213.81 | 51.39 | 31 | 16 | 46.41 | 26603.52 | 728.19 | 793.2 | 122.18 | 86.27 | 7405.97 | 0.71 | 0.79 | 0.25 | 0.44 | 0.5 | 10
31 | 85 | CONCLUIDO | 1.5484 | 64.58 | 61.6 | 205.34 | 2.64 | 18 | 215.43 | 51.39 | 32 | 16 | 47.04 | 26804.21 | 728.22 | 793.2 | 129.22 | 86.27 | 10924.32 | 0.67 | 0.79 | 0.25 | 0.63 | 0.5 | 10
32 | 85 | CONCLUIDO | 1.5502 | 64.51 | 61.56 | 217.26 | 2.7 | 17 | 217.07 | 51.39 | 33 | 15 | 47.68 | 27005.77 | 725.16 | 793.2 | 127.74 | 86.27 | 10190.29 | 0.68 | 0.79 | 0.25 | 0.59 | 0.5 | 10
33 | 85 | CONCLUIDO | 1.5501 | 64.51 | 61.56 | 217.29 | 2.76 | 17 | 218.71 | 51.39 | 34 | 15 | 48.32 | 27208.22 | 725.09 | 793.2 | 128.04 | 86.27 | 10337.85 | 0.67 | 0.79 | 0.25 | 0.6 | 0.5 | 10
34 | 85 | CONCLUIDO | 1.5519 | 64.44 | 61.52 | 230.71 | 2.82 | 16 | 220.36 | 51.39 | 35 | 14 | 48.97 | 27411.55 | 724.04 | 793.21 | 126.5 | 86.27 | 9573.22 | 0.68 | 0.79 | 0.25 | 0.56 | 0.5 | 10
35 | 85 | CONCLUIDO | 1.5518 | 64.44 | 61.53 | 230.73 | 2.88 | 16 | 222.01 | 51.39 | 36 | 14 | 49.62 | 27615.8 | 722.33 | 793.21 | 126.75 | 86.27 | 9700.38 | 0.68 | 0.79 | 0.25 | 0.56 | 0.5 | 10
36 | 85 | CONCLUIDO | 1.5537 | 64.36 | 61.48 | 245.92 | 2.94 | 15 | 223.68 | 51.39 | 37 | 13 | 50.29 | 27821.09 | 719.81 | 793.22 | 125.18 | 86.27 | 8918.3 | 0.69 | 0.79 | 0.24 | 0.51 | 0.5 | 10
37 | 85 | CONCLUIDO | 1.5543 | 64.34 | 61.46 | 245.82 | 3 | 15 | 225.35 | 51.39 | 38 | 13 | 50.96 | 28027.19 | 721.92 | 793.2 | 123.94 | 86.27 | 8299.43 | 0.7 | 0.79 | 0.25 | 0.49 | 0.5 | 10
38 | 85 | CONCLUIDO | 1.553 | 64.39 | 61.51 | 246.05 | 3.05 | 15 | 227.03 | 51.39 | 39 | 13 | 51.64 | 28234.24 | 717.05 | 793.2 | 126.33 | 86.27 | 9496.21 | 0.68 | 0.79 | 0.24 | 0.54 | 0.5 | 10
39 | 85 | CONCLUIDO | 1.5555 | 64.29 | 61.44 | 263.33 | 3.11 | 14 | 228.71 | 51.39 | 40 | 12 | 52.32 | 28442.24 | 716.85 | 793.2 | 123.88 | 86.27 | 8276.93 | 0.7 | 0.79 | 0.24 | 0.47 | 0.5 | 10
0 | 20 | CONCLUIDO | 1.2955 | 77.19 | 71.9 | 14.88 | 0.34 | 290 | 51.33 | 24.83 | 1 | 288 | 5.51 | 6564.78 | 400.84 | 793.23 | 473.53 | 86.27 | 181717.78 | 0.18 | 0.68 | 0.68 | 10.93 | 0.5 | 10
1 | 20 | CONCLUIDO | 1.4482 | 69.05 | 65.73 | 30.57 | 0.66 | 129 | 52.47 | 24.83 | 2 | 127 | 5.64 | 6705.1 | 354.83 | 793.22 | 266.88 | 86.27 | 79198.73 | 0.32 | 0.74 | 0.43 | 4.76 | 0.5 | 10
2 | 20 | CONCLUIDO | 1.5009 | 66.63 | 63.89 | 47.33 | 0.97 | 81 | 53.61 | 24.83 | 3 | 79 | 5.78 | 6845.59 | 332.86 | 793.2 | 205.38 | 86.27 | 48688.49 | 0.42 | 0.76 | 0.35 | 2.92 | 0.5 | 10
3 | 20 | CONCLUIDO | 1.525 | 65.57 | 63.12 | 65.29 | 1.27 | 58 | 54.75 | 24.83 | 4 | 56 | 5.92 | 6986.39 | 316.31 | 793.2 | 179.72 | 86.27 | 35973.42 | 0.48 | 0.77 | 0.32 | 2.15 | 0.5 | 10
4 | 20 | CONCLUIDO | 1.5403 | 64.92 | 62.62 | 83.5 | 1.55 | 45 | 55.89 | 24.83 | 5 | 31 | 6.07 | 7127.49 | 300.81 | 793.23 | 162.83 | 86.27 | 27597.05 | 0.53 | 0.78 | 0.31 | 1.66 | 0.5 | 10
5 | 20 | CONCLUIDO | 1.5448 | 64.73 | 62.48 | 91.44 | 1.82 | 41 | 57.04 | 24.83 | 6 | 3 | 6.21 | 7268.89 | 298.46 | 793.22 | 157.01 | 86.27 | 24702.55 | 0.55 | 0.78 | 0.33 | 1.52 | 0.5 | 10
6 | 20 | CONCLUIDO | 1.5447 | 64.74 | 62.49 | 91.45 | 2.09 | 41 | 58.19 | 24.83 | 7 | 0 | 6.36 | 7410.59 | 303.4 | 793.22 | 156.92 | 86.27 | 24662.46 | 0.55 | 0.78 | 0.34 | 1.52 | 0.5 | 10
0 | 65 | CONCLUIDO | 0.9137 | 109.44 | 88.23 | 7.57 | 0.13 | 699 | 133.21 | 46.47 | 1 | 697 | 20.75 | 16663.42 | 960.68 | 793.3 | 1020.94 | 86.27 | 453380.14 | 0.08 | 0.55 | 1.34 | 27.26 | 0.5 | 10
1 | 65 | CONCLUIDO | 1.2296 | 81.33 | 71.53 | 15.33 | 0.26 | 280 | 134.55 | 46.47 | 2 | 278 | 21.09 | 16828.84 | 774.34 | 793.25 | 460.67 | 86.27 | 175340 | 0.19 | 0.68 | 0.67 | 10.55 | 0.5 | 10
2 | 65 | CONCLUIDO | 1.3424 | 74.49 | 67.52 | 23.02 | 0.39 | 176 | 135.9 | 46.47 | 3 | 174 | 21.43 | 16994.64 | 727.46 | 793.25 | 326.77 | 86.27 | 108910.41 | 0.26 | 0.72 | 0.5 | 6.55 | 0.5 | 10
3 | 65 | CONCLUIDO | 1.4013 | 71.36 | 65.7 | 30.8 | 0.52 | 128 | 137.25 | 46.47 | 4 | 126 | 21.78 | 17160.92 | 704.54 | 793.22 | 265.83 | 86.27 | 78680.43 | 0.32 | 0.74 | 0.43 | 4.73 | 0.5 | 10
4 | 65 | CONCLUIDO | 1.4378 | 69.55 | 64.65 | 38.79 | 0.64 | 100 | 138.6 | 46.47 | 5 | 98 | 22.13 | 17327.69 | 689.87 | 793.2 | 231.3 | 86.27 | 61555.65 | 0.37 | 0.75 | 0.37 | 3.68 | 0.5 | 10
5 | 65 | CONCLUIDO | 1.4616 | 68.42 | 63.98 | 46.25 | 0.76 | 83 | 139.95 | 46.47 | 6 | 81 | 22.49 | 17494.97 | 679.86 | 793.21 | 208.36 | 86.27 | 50170.26 | 0.41 | 0.76 | 0.35 | 3.01 | 0.5 | 10
6 | 65 | CONCLUIDO | 1.4903 | 67.1 | 63.01 | 54.01 | 0.88 | 70 | 141.31 | 46.47 | 7 | 68 | 22.85 | 17662.75 | 665.8 | 793.2 | 175.42 | 86.27 | 33763.76 | 0.49 | 0.77 | 0.32 | 2.05 | 0.5 | 10
7 | 65 | CONCLUIDO | 1.4908 | 67.08 | 63.24 | 62.2 | 0.99 | 61 | 142.68 | 46.47 | 8 | 59 | 23.21 | 17831.04 | 665.75 | 793.2 | 183.86 | 86.27 | 38028.19 | 0.47 | 0.77 | 0.32 | 2.27 | 0.5 | 10
8 | 65 | CONCLUIDO | 1.5015 | 66.6 | 62.95 | 69.94 | 1.11 | 54 | 144.05 | 46.47 | 9 | 52 | 23.58 | 17999.83 | 659.88 | 793.2 | 174.33 | 86.27 | 33301.5 | 0.49 | 0.77 | 0.31 | 1.98 | 0.5 | 10
9 | 65 | CONCLUIDO | 1.5107 | 66.19 | 62.71 | 78.38 | 1.22 | 48 | 145.42 | 46.47 | 10 | 46 | 23.95 | 18169.15 | 653.58 | 793.2 | 166.04 | 86.27 | 29185.46 | 0.52 | 0.77 | 0.3 | 1.74 | 0.5 | 10
10 | 65 | CONCLUIDO | 1.5163 | 65.95 | 62.57 | 85.33 | 1.33 | 44 | 146.8 | 46.47 | 11 | 42 | 24.33 | 18338.99 | 649.11 | 793.21 | 161.45 | 86.27 | 26907.61 | 0.53 | 0.78 | 0.29 | 1.6 | 0.5 | 10
11 | 65 | CONCLUIDO | 1.5225 | 65.68 | 62.41 | 93.62 | 1.43 | 40 | 148.18 | 46.47 | 12 | 38 | 24.71 | 18509.36 | 645.6 | 793.2 | 156.27 | 86.27 | 24339.9 | 0.55 | 0.78 | 0.28 | 1.44 | 0.5 | 10
12 | 65 | CONCLUIDO | 1.5273 | 65.48 | 62.29 | 101.01 | 1.54 | 37 | 149.56 | 46.47 | 13 | 35 | 25.1 | 18680.25 | 640.34 | 793.2 | 151.92 | 86.27 | 22182.11 | 0.57 | 0.78 | 0.28 | 1.32 | 0.5 | 10
13 | 65 | CONCLUIDO | 1.5305 | 65.34 | 62.23 | 109.82 | 1.64 | 34 | 150.95 | 46.47 | 14 | 32 | 25.49 | 18851.69 | 636.91 | 793.2 | 150.27 | 86.27 | 21370.93 | 0.57 | 0.78 | 0.28 | 1.26 | 0.5 | 10
14 | 65 | CONCLUIDO | 1.5337 | 65.2 | 62.15 | 116.53 | 1.74 | 32 | 152.35 | 46.47 | 15 | 30 | 25.88 | 19023.66 | 633.96 | 793.2 | 147.46 | 86.27 | 19973.66 | 0.59 | 0.78 | 0.27 | 1.18 | 0.5 | 10
15 | 65 | CONCLUIDO | 1.5372 | 65.05 | 62.06 | 124.11 | 1.84 | 30 | 153.75 | 46.47 | 16 | 28 | 26.28 | 19196.18 | 628.31 | 793.2 | 144.29 | 86.27 | 18399.16 | 0.6 | 0.78 | 0.27 | 1.09 | 0.5 | 10
16 | 65 | CONCLUIDO | 1.5403 | 64.92 | 61.98 | 132.82 | 1.94 | 28 | 155.15 | 46.47 | 17 | 26 | 26.68 | 19369.26 | 624.69 | 793.2 | 141.82 | 86.27 | 17175.13 | 0.61 | 0.78 | 0.27 | 1.01 | 0.5 | 10
17 | 65 | CONCLUIDO | 1.5435 | 64.79 | 61.9 | 142.84 | 2.04 | 26 | 156.56 | 46.47 | 18 | 24 | 27.09 | 19542.89 | 622.05 | 793.2 | 139.13 | 86.27 | 15841.09 | 0.62 | 0.78 | 0.26 | 0.93 | 0.5 | 10
18 | 65 | CONCLUIDO | 1.5451 | 64.72 | 61.86 | 148.46 | 2.13 | 25 | 157.97 | 46.47 | 19 | 23 | 27.5 | 19717.08 | 618.57 | 793.2 | 137.71 | 86.27 | 15133.81 | 0.63 | 0.79 | 0.26 | 0.89 | 0.5 | 10
19 | 65 | CONCLUIDO | 1.5475 | 64.62 | 61.81 | 161.25 | 2.22 | 23 | 159.39 | 46.47 | 20 | 21 | 27.92 | 19891.97 | 612.35 | 793.2 | 136.46 | 86.27 | 14520.95 | 0.63 | 0.79 | 0.25 | 0.85 | 0.5 | 10
20 | 65 | CONCLUIDO | 1.549 | 64.56 | 61.78 | 168.49 | 2.31 | 22 | 160.81 | 46.47 | 21 | 20 | 28.34 | 20067.32 | 610.86 | 793.21 | 135.12 | 86.27 | 13855.62 | 0.64 | 0.79 | 0.26 | 0.81 | 0.5 | 10
21 | 65 | CONCLUIDO | 1.5512 | 64.47 | 61.72 | 176.33 | 2.4 | 21 | 162.24 | 46.47 | 22 | 19 | 28.77 | 20243.25 | 605.72 | 793.2 | 132.9 | 86.27 | 12748.21 | 0.65 | 0.79 | 0.26 | 0.75 | 0.5 | 10
22 | 65 | CONCLUIDO | 1.5529 | 64.4 | 61.67 | 185.02 | 2.49 | 20 | 163.67 | 46.47 | 23 | 18 | 29.2 | 20419.76 | 603.04 | 793.2 | 131.45 | 86.27 | 12030.14 | 0.66 | 0.79 | 0.25 | 0.7 | 0.5 | 10
23 | 65 | CONCLUIDO | 1.5544 | 64.33 | 61.63 | 194.64 | 2.58 | 19 | 165.1 | 46.47 | 24 | 17 | 29.64 | 20596.86 | 599.07 | 793.2 | 130.19 | 86.27 | 11403.53 | 0.66 | 0.79 | 0.25 | 0.67 | 0.5 | 10
24 | 65 | CONCLUIDO | 1.5553 | 64.3 | 61.6 | 194.53 | 2.66 | 19 | 166.54 | 46.47 | 25 | 17 | 30.08 | 20774.56 | 595.01 | 793.2 | 129.16 | 86.27 | 10889.02 | 0.67 | 0.79 | 0.25 | 0.63 | 0.5 | 10
25 | 65 | CONCLUIDO | 1.5557 | 64.28 | 61.61 | 205.36 | 2.74 | 18 | 167.99 | 46.47 | 26 | 16 | 30.52 | 20952.87 | 593.45 | 793.21 | 129.41 | 86.27 | 11018.48 | 0.67 | 0.79 | 0.25 | 0.64 | 0.5 | 10
26 | 65 | CONCLUIDO | 1.557 | 64.22 | 61.58 | 217.35 | 2.82 | 17 | 169.44 | 46.47 | 27 | 15 | 30.97 | 21131.78 | 588.7 | 793.22 | 128.46 | 86.27 | 10550.34 | 0.67 | 0.79 | 0.25 | 0.61 | 0.5 | 10
27 | 65 | CONCLUIDO | 1.5593 | 64.13 | 61.52 | 230.68 | 2.9 | 16 | 170.9 | 46.47 | 28 | 14 | 31.43 | 21311.32 | 585.25 | 793.2 | 126.33 | 86.27 | 9488.23 | 0.68 | 0.79 | 0.25 | 0.55 | 0.5 | 10
28 | 65 | CONCLUIDO | 1.559 | 64.14 | 61.53 | 230.73 | 2.98 | 16 | 172.36 | 46.47 | 29 | 13 | 31.89 | 21491.47 | 582.88 | 793.2 | 126.76 | 86.27 | 9706.86 | 0.68 | 0.79 | 0.25 | 0.56 | 0.5 | 10
29 | 65 | CONCLUIDO | 1.5605 | 64.08 | 61.49 | 245.98 | 3.06 | 15 | 173.82 | 46.47 | 30 | 11 | 32.36 | 21672.25 | 580.63 | 793.22 | 125.46 | 86.27 | 9059.64 | 0.69 | 0.79 | 0.25 | 0.53 | 0.5 | 10
30 | 65 | CONCLUIDO | 1.5604 | 64.09 | 61.5 | 245.99 | 3.14 | 15 | 175.29 | 46.47 | 31 | 12 | 32.83 | 21853.67 | 575.45 | 793.2 | 125.76 | 86.27 | 9210.19 | 0.69 | 0.79 | 0.24 | 0.53 | 0.5 | 10
31 | 65 | CONCLUIDO | 1.562 | 64.02 | 61.46 | 263.4 | 3.21 | 14 | 176.77 | 46.47 | 32 | 8 | 33.3 | 22035.73 | 572.75 | 793.21 | 124.34 | 86.27 | 8505.64 | 0.69 | 0.79 | 0.25 | 0.49 | 0.5 | 10
32 | 65 | CONCLUIDO | 1.5617 | 64.03 | 61.47 | 263.45 | 3.28 | 14 | 178.25 | 46.47 | 33 | 8 | 33.79 | 22218.44 | 576 | 793.2 | 124.75 | 86.27 | 8709.24 | 0.69 | 0.79 | 0.25 | 0.5 | 0.5 | 10
33 | 65 | CONCLUIDO | 1.5621 | 64.02 | 61.46 | 263.38 | 3.36 | 14 | 179.74 | 46.47 | 34 | 5 | 34.27 | 22401.81 | 576.97 | 793.2 | 124.01 | 86.27 | 8339.82 | 0.7 | 0.79 | 0.25 | 0.49 | 0.5 | 10
34 | 65 | CONCLUIDO | 1.5621 | 64.02 | 61.45 | 263.38 | 3.43 | 14 | 181.23 | 46.47 | 35 | 1 | 34.76 | 22585.84 | 577.11 | 793.21 | 123.83 | 86.27 | 8249.67 | 0.7 | 0.79 | 0.26 | 0.49 | 0.5 | 10
35 | 65 | CONCLUIDO | 1.5618 | 64.03 | 61.47 | 263.43 | 3.5 | 14 | 182.73 | 46.47 | 36 | 0 | 35.26 | 22770.67 | 580.16 | 793.2 | 124.06 | 86.27 | 8367.19 | 0.7 | 0.79 | 0.26 | 0.5 | 0.5 | 10
0 | 75 | CONCLUIDO | 0.844 | 118.49 | 92.04 | 6.98 | 0.12 | 791 | 150.44 | 49.1 | 1 | 789 | 25.34 | 18787.76 | 1085.49 | 793.26 | 1148.81 | 86.27 | 516853.14 | 0.08 | 0.53 | 1.49 | 31.07 | 0.5 | 10
1 | 75 | CONCLUIDO | 1.1851 | 84.38 | 72.66 | 14.11 | 0.23 | 309 | 151.83 | 49.1 | 2 | 307 | 25.73 | 18959.54 | 852.85 | 793.24 | 498.58 | 86.27 | 194148.73 | 0.17 | 0.67 | 0.72 | 11.69 | 0.5 | 10
2 | 75 | CONCLUIDO | 1.3112 | 76.27 | 68.12 | 21.29 | 0.35 | 192 | 153.23 | 49.1 | 3 | 190 | 26.13 | 19131.85 | 796.56 | 793.25 | 347.11 | 86.27 | 119001.16 | 0.25 | 0.71 | 0.52 | 7.15 | 0.5 | 10
3 | 75 | CONCLUIDO | 1.3753 | 72.71 | 66.16 | 28.35 | 0.46 | 140 | 154.63 | 49.1 | 4 | 138 | 26.53 | 19304.72 | 770.92 | 793.21 | 281.26 | 86.27 | 86334.58 | 0.31 | 0.73 | 0.44 | 5.19 | 0.5 | 10
4 | 75 | CONCLUIDO | 1.4154 | 70.65 | 65.01 | 35.46 | 0.57 | 110 | 156.03 | 49.1 | 5 | 108 | 26.94 | 19478.15 | 755.11 | 793.22 | 243 | 86.27 | 67354.86 | 0.36 | 0.75 | 0.4 | 4.04 | 0.5 | 10
5 | 75 | CONCLUIDO | 1.4434 | 69.28 | 64.25 | 42.84 | 0.67 | 90 | 157.44 | 49.1 | 6 | 88 | 27.35 | 19652.13 | 743.82 | 793.24 | 217.4 | 86.27 | 54656.03 | 0.4 | 0.76 | 0.37 | 3.28 | 0.5 | 10
6 | 75 | CONCLUIDO | 1.4629 | 68.36 | 63.73 | 49.66 | 0.78 | 77 | 158.86 | 49.1 | 7 | 75 | 27.77 | 19826.68 | 735.19 | 793.23 | 199.84 | 86.27 | 45940.17 | 0.43 | 0.76 | 0.34 | 2.76 | 0.5 | 10
7 | 75 | CONCLUIDO | 1.4703 | 68.01 | 63.69 | 57.04 | 0.88 | 67 | 160.28 | 49.1 | 8 | 65 | 28.19 | 20001.93 | 732.45 | 793.21 | 200.01 | 86.27 | 46073.34 | 0.43 | 0.76 | 0.31 | 2.72 | 0.5 | 10
8 | 75 | CONCLUIDO | 1.4872 | 67.24 | 63.16 | 64.23 | 0.99 | 59 | 161.71 | 49.1 | 9 | 57 | 28.61 | 20177.64 | 723.9 | 793.2 | 181.29 | 86.27 | 36755.44 | 0.48 | 0.77 | 0.32 | 2.19 | 0.5 | 10
9 | 75 | CONCLUIDO | 1.4967 | 66.81 | 62.92 | 71.23 | 1.09 | 53 | 163.13 | 49.1 | 10 | 51 | 29.04 | 20353.94 | 718.95 | 793.2 | 173.21 | 86.27 | 32746.12 | 0.5 | 0.77 | 0.31 | 1.95 | 0.5 | 10
10 | 75 | CONCLUIDO | 1.5044 | 66.47 | 62.73 | 78.41 | 1.18 | 48 | 164.57 | 49.1 | 11 | 46 | 29.47 | 20530.82 | 714.42 | 793.2 | 166.76 | 86.27 | 29547.3 | 0.52 | 0.77 | 0.3 | 1.76 | 0.5 | 10
11 | 75 | CONCLUIDO | 1.5107 | 66.19 | 62.57 | 85.33 | 1.28 | 44 | 166.01 | 49.1 | 12 | 42 | 29.91 | 20708.3 | 709.85 | 793.2 | 161.48 | 86.27 | 26923.25 | 0.53 | 0.78 | 0.29 | 1.6 | 0.5 | 10
12 | 75 | CONCLUIDO | 1.5174 | 65.9 | 62.4 | 93.6 | 1.38 | 40 | 167.45 | 49.1 | 13 | 38 | 30.36 | 20886.38 | 705.56 | 793.2 | 155.9 | 86.27 | 24155.31 | 0.55 | 0.78 | 0.28 | 1.43 | 0.5 | 10
13 | 75 | CONCLUIDO | 1.5224 | 65.68 | 62.28 | 100.99 | 1.47 | 37 | 168.9 | 49.1 | 14 | 35 | 30.81 | 21065.06 | 702.36 | 793.2 | 151.64 | 86.27 | 22040.25 | 0.57 | 0.78 | 0.28 | 1.31 | 0.5 | 10
14 | 75 | CONCLUIDO | 1.5243 | 65.6 | 62.26 | 106.73 | 1.56 | 35 | 170.35 | 49.1 | 15 | 33 | 31.26 | 21244.37 | 699.79 | 793.2 | 151.84 | 86.27 | 22148.51 | 0.57 | 0.78 | 0.26 | 1.29 | 0.5 | 10
15 | 75 | CONCLUIDO | 1.527 | 65.49 | 62.2 | 113.09 | 1.65 | 33 | 171.81 | 49.1 | 16 | 31 | 31.72 | 21424.29 | 695.78 | 793.21 | 149.31 | 86.27 | 20893.74 | 0.58 | 0.78 | 0.27 | 1.23 | 0.5 | 10
16 | 75 | CONCLUIDO | 1.531 | 65.32 | 62.09 | 120.18 | 1.74 | 31 | 173.28 | 49.1 | 17 | 29 | 32.18 | 21604.83 | 692.18 | 793.2 | 145.57 | 86.27 | 19033.23 | 0.59 | 0.78 | 0.27 | 1.12 | 0.5 | 10
17 | 75 | CONCLUIDO | 1.5346 | 65.17 | 62 | 128.28 | 1.83 | 29 | 174.75 | 49.1 | 18 | 27 | 32.65 | 21786.02 | 689.86 | 793.2 | 142.62 | 86.27 | 17571.2 | 0.6 | 0.78 | 0.27 | 1.03 | 0.5 | 10
18 | 75 | CONCLUIDO | 1.5377 | 65.03 | 61.93 | 137.62 | 1.91 | 27 | 176.22 | 49.1 | 19 | 25 | 33.13 | 21967.84 | 687.2 | 793.2 | 140.04 | 86.27 | 16289.4 | 0.62 | 0.78 | 0.26 | 0.96 | 0.5 | 10
19 | 75 | CONCLUIDO | 1.5397 | 64.95 | 61.88 | 142.79 | 2 | 26 | 177.7 | 49.1 | 20 | 24 | 33.61 | 22150.3 | 684.11 | 793.2 | 138.24 | 86.27 | 15392.8 | 0.62 | 0.78 | 0.26 | 0.91 | 0.5 | 10
20 | 75 | CONCLUIDO | 1.5408 | 64.9 | 61.86 | 148.47 | 2.08 | 25 | 179.18 | 49.1 | 21 | 23 | 34.09 | 22333.43 | 682.2 | 793.22 | 137.78 | 86.27 | 15172.46 | 0.63 | 0.79 | 0.26 | 0.89 | 0.5 | 10
21 | 75 | CONCLUIDO | 1.5436 | 64.78 | 61.8 | 161.23 | 2.16 | 23 | 180.67 | 49.1 | 22 | 21 | 34.58 | 22517.21 | 676 | 793.2 | 136.13 | 86.27 | 14354.82 | 0.63 | 0.79 | 0.25 | 0.83 | 0.5 | 10
22 | 75 | CONCLUIDO | 1.5456 | 64.7 | 61.75 | 168.42 | 2.24 | 22 | 182.17 | 49.1 | 23 | 20 | 35.08 | 22701.78 | 674.34 | 793.21 | 134.2 | 86.27 | 13395.47 | 0.64 | 0.79 | 0.26 | 0.78 | 0.5 | 10
23 | 75 | CONCLUIDO | 1.5451 | 64.72 | 61.77 | 168.47 | 2.32 | 22 | 183.67 | 49.1 | 24 | 20 | 35.58 | 22886.92 | 672.12 | 793.2 | 134.89 | 86.27 | 13738.57 | 0.64 | 0.79 | 0.26 | 0.8 | 0.5 | 10
24 | 75 | CONCLUIDO | 1.5464 | 64.67 | 61.75 | 176.43 | 2.4 | 21 | 185.18 | 49.1 | 25 | 19 | 36.08 | 23072.73 | 672.29 | 793.2 | 134.07 | 86.27 | 13332.91 | 0.64 | 0.79 | 0.26 | 0.78 | 0.5 | 10
25 | 75 | CONCLUIDO | 1.5489 | 64.56 | 61.67 | 185.02 | 2.47 | 20 | 186.69 | 49.1 | 26 | 18 | 36.6 | 23259.24 | 669.9 | 793.2 | 131.6 | 86.27 | 12104.95 | 0.66 | 0.79 | 0.25 | 0.71 | 0.5 | 10
26 | 75 | CONCLUIDO | 1.5509 | 64.48 | 61.62 | 194.59 | 2.55 | 19 | 188.21 | 49.1 | 27 | 17 | 37.11 | 23446.45 | 666.14 | 793.2 | 129.84 | 86.27 | 11227.52 | 0.66 | 0.79 | 0.25 | 0.65 | 0.5 | 10
27 | 75 | CONCLUIDO | 1.5521 | 64.43 | 61.6 | 205.34 | 2.62 | 18 | 189.73 | 49.1 | 28 | 16 | 37.64 | 23634.36 | 663.28 | 793.2 | 129.02 | 86.27 | 10822.6 | 0.67 | 0.79 | 0.25 | 0.63 | 0.5 | 10
28 | 75 | CONCLUIDO | 1.552 | 64.44 | 61.61 | 205.36 | 2.69 | 18 | 191.26 | 49.1 | 29 | 16 | 38.17 | 23822.99 | 661.7 | 793.21 | 129.36 | 86.27 | 10995.11 | 0.67 | 0.79 | 0.25 | 0.64 | 0.5 | 10
29 | 75 | CONCLUIDO | 1.5531 | 64.39 | 61.59 | 217.38 | 2.76 | 17 | 192.8 | 49.1 | 30 | 15 | 38.7 | 24012.34 | 656.7 | 793.2 | 128.97 | 86.27 | 10804.73 | 0.67 | 0.79 | 0.25 | 0.62 | 0.5 | 10
30 | 75 | CONCLUIDO | 1.5532 | 64.38 | 61.59 | 217.36 | 2.83 | 17 | 194.34 | 49.1 | 31 | 15 | 39.24 | 24202.42 | 657.16 | 793.2 | 128.7 | 86.27 | 10670.85 | 0.67 | 0.79 | 0.25 | 0.62 | 0.5 | 10
31 | 75 | CONCLUIDO | 1.5555 | 64.29 | 61.52 | 230.72 | 2.9 | 16 | 195.89 | 49.1 | 32 | 14 | 39.79 | 24393.24 | 653.08 | 793.2 | 126.66 | 86.27 | 9656.95 | 0.68 | 0.79 | 0.24 | 0.56 | 0.5 | 10
32 | 75 | CONCLUIDO | 1.5556 | 64.29 | 61.52 | 230.7 | 2.97 | 16 | 197.44 | 49.1 | 33 | 14 | 40.34 | 24584.81 | 648.88 | 793.2 | 126.49 | 86.27 | 9571.96 | 0.68 | 0.79 | 0.25 | 0.55 | 0.5 | 10
33 | 75 | CONCLUIDO | 1.5579 | 64.19 | 61.45 | 245.81 | 3.03 | 15 | 199 | 49.1 | 34 | 13 | 40.9 | 24777.13 | 650.6 | 793.2 | 124.26 | 86.27 | 8461.36 | 0.69 | 0.79 | 0.24 | 0.49 | 0.5 | 10
34 | 75 | CONCLUIDO | 1.557 | 64.23 | 61.49 | 245.96 | 3.1 | 15 | 200.56 | 49.1 | 35 | 13 | 41.47 | 24970.22 | 646.36 | 793.2 | 125.67 | 86.27 | 9163.47 | 0.69 | 0.79 | 0.24 | 0.52 | 0.5 | 10
35 | 75 | CONCLUIDO | 1.5589 | 64.15 | 61.44 | 263.33 | 3.16 | 14 | 202.14 | 49.1 | 36 | 12 | 42.04 | 25164.09 | 644.81 | 793.2 | 123.9 | 86.27 | 8286.92 | 0.7 | 0.79 | 0.24 | 0.48 | 0.5 | 10
36 | 75 | CONCLUIDO | 1.5585 | 64.16 | 61.46 | 263.4 | 3.23 | 14 | 203.71 | 49.1 | 37 | 12 | 42.62 | 25358.87 | 644.91 | 793.2 | 124.41 | 86.27 | 8539.23 | 0.69 | 0.79 | 0.24 | 0.49 | 0.5 | 10
37 | 75 | CONCLUIDO | 1.5603 | 64.09 | 61.42 | 283.46 | 3.29 | 13 | 205.3 | 49.1 | 38 | 9 | 43.2 | 25554.32 | 636.79 | 793.2 | 122.8 | 86.27 | 7740.43 | 0.7 | 0.79 | 0.25 | 0.45 | 0.5 | 10
38 | 75 | CONCLUIDO | 1.5608 | 64.07 | 61.4 | 283.37 | 3.35 | 13 | 206.89 | 49.1 | 39 | 10 | 43.8 | 25750.58 | 640.09 | 793.2 | 122.24 | 86.27 | 7461.03 | 0.71 | 0.79 | 0.24 | 0.43 | 0.5 | 10
39 | 75 | CONCLUIDO | 1.5608 | 64.07 | 61.4 | 283.37 | 3.41 | 13 | 208.49 | 49.1 | 40 | 9 | 44.39 | 25947.65 | 639.67 | 793.2 | 122.21 | 86.27 | 7445.64 | 0.71 | 0.79 | 0.24 | 0.43 | 0.5 | 10
0 | 95 | CONCLUIDO | 0.714 | 140.06 | 100.6 | 6.07 | 0.1 | 994 | 185.69 | 53.44 | 1 | 992 | 36.26 | 23136.14 | 1359.89 | 793.33 | 1436.71 | 86.27 | 659787.88 | 0.06 | 0.48 | 1.82 | 39.62 | 0.5 | 10
1 | 95 | CONCLUIDO | 1.1004 | 90.88 | 74.82 | 12.3 | 0.19 | 365 | 187.21 | 53.44 | 2 | 363 | 36.77 | 23322.88 | 1008.1 | 793.27 | 570.79 | 86.27 | 229976.72 | 0.15 | 0.65 | 0.81 | 13.85 | 0.5 | 10
2 | 95 | CONCLUIDO | 1.2462 | 80.25 | 69.4 | 18.51 | 0.28 | 225 | 188.73 | 53.44 | 3 | 223 | 37.29 | 23510.33 | 933.03 | 793.25 | 389.72 | 86.27 | 140139.11 | 0.22 | 0.7 | 0.58 | 8.43 | 0.5 | 10
3 | 95 | CONCLUIDO | 1.3234 | 75.56 | 67.03 | 24.67 | 0.37 | 163 | 190.25 | 53.44 | 4 | 161 | 37.82 | 23698.48 | 899.36 | 793.22 | 310.5 | 86.27 | 100839.44 | 0.28 | 0.72 | 0.47 | 6.05 | 0.5 | 10
4 | 95 | CONCLUIDO | 1.3711 | 72.93 | 65.7 | 30.8 | 0.46 | 128 | 191.78 | 53.44 | 5 | 126 | 38.35 | 23887.36 | 879.89 | 793.2 | 265.92 | 86.27 | 78727.31 | 0.32 | 0.74 | 0.43 | 4.73 | 0.5 | 10
5 | 95 | CONCLUIDO | 1.4045 | 71.2 | 64.82 | 37.04 | 0.55 | 105 | 193.32 | 53.44 | 6 | 103 | 38.89 | 24076.95 | 866.67 | 793.2 | 236.15 | 86.27 | 63957.37 | 0.37 | 0.75 | 0.4 | 3.85 | 0.5 | 10
6 | 95 | CONCLUIDO | 1.4285 | 70 | 64.22 | 43.3 | 0.64 | 89 | 194.86 | 53.44 | 7 | 87 | 39.43 | 24267.28 | 857.13 | 793.23 | 216.76 | 86.27 | 54339.99 | 0.4 | 0.76 | 0.36 | 3.25 | 0.5 | 10
7 | 95 | CONCLUIDO | 1.4461 | 69.15 | 63.78 | 49.06 | 0.72 | 78 | 196.41 | 53.44 | 8 | 76 | 39.98 | 24458.36 | 849.71 | 793.2 | 201.68 | 86.27 | 46854.21 | 0.43 | 0.76 | 0.35 | 2.81 | 0.5 | 10
8 | 95 | CONCLUIDO | 1.4652 | 68.25 | 63.25 | 55.81 | 0.81 | 68 | 197.97 | 53.44 | 9 | 66 | 40.53 | 24650.18 | 841.43 | 793.21 | 185.28 | 86.27 | 38706.9 | 0.47 | 0.77 | 0.29 | 2.28 | 0.5 | 10
9 | 95 | CONCLUIDO | 1.4688 | 68.08 | 63.31 | 61.27 | 0.89 | 62 | 199.53 | 53.44 | 10 | 60 | 41.1 | 24842.77 | 840.95 | 793.2 | 186.22 | 86.27 | 39204.34 | 0.46 | 0.77 | 0.32 | 2.34 | 0.5 | 10
10 | 95 | CONCLUIDO | 1.4796 | 67.59 | 63.03 | 67.54 | 0.97 | 56 | 201.1 | 53.44 | 11 | 54 | 41.66 | 25036.12 | 836.48 | 793.2 | 177.11 | 86.27 | 34681.13 | 0.49 | 0.77 | 0.31 | 2.07 | 0.5 | 10
11 | 95 | CONCLUIDO | 1.4881 | 67.2 | 62.83 | 73.92 | 1.05 | 51 | 202.67 | 53.44 | 12 | 49 | 42.24 | 25230.25 | 832.59 | 793.2 | 170.35 | 86.27 | 31326.37 | 0.51 | 0.77 | 0.3 | 1.86 | 0.5 | 10
12 | 95 | CONCLUIDO | 1.4951 | 66.89 | 62.67 | 80 | 1.13 | 47 | 204.25 | 53.44 | 13 | 45 | 42.82 | 25425.3 | 829.04 | 793.21 | 164.79 | 86.27 | 28562.5 | 0.52 | 0.77 | 0.29 | 1.7 | 0.5 | 10
13 | 95 | CONCLUIDO | 1.4998 | 66.68 | 62.57 | 85.32 | 1.21 | 44 | 205.84 | 53.44 | 14 | 42 | 43.4 | 25621.03 | 825.96 | 793.22 | 161.34 | 86.27 | 26855.94 | 0.53 | 0.78 | 0.29 | 1.6 | 0.5 | 10
14 | 95 | CONCLUIDO | 1.5049 | 66.45 | 62.45 | 91.4 | 1.28 | 41 | 207.43 | 53.44 | 15 | 39 | 44 | 25817.56 | 823.38 | 793.2 | 157.68 | 86.27 | 25037.57 | 0.55 | 0.78 | 0.28 | 1.48 | 0.5 | 10
15 | 95 | CONCLUIDO | 1.5106 | 66.2 | 62.32 | 98.4 | 1.36 | 38 | 209.03 | 53.44 | 16 | 36 | 44.6 | 26014.91 | 819.96 | 793.2 | 153.01 | 86.27 | 22721.12 | 0.56 | 0.78 | 0.28 | 1.35 | 0.5 | 10
16 | 95 | CONCLUIDO | 1.5153 | 65.99 | 62.18 | 103.64 | 1.43 | 36 | 210.64 | 53.44 | 17 | 34 | 45.21 | 26213.09 | 817.31 | 793.21 | 148.23 | 86.27 | 20340.38 | 0.58 | 0.78 | 0.28 | 1.21 | 0.5 | 10
17 | 95 | CONCLUIDO | 1.5161 | 65.96 | 62.23 | 109.81 | 1.51 | 34 | 212.25 | 53.44 | 18 | 32 | 45.82 | 26412.11 | 817.35 | 793.2 | 150.08 | 86.27 | 21277.31 | 0.57 | 0.78 | 0.28 | 1.26 | 0.5 | 10
18 | 95 | CONCLUIDO | 1.52 | 65.79 | 62.13 | 116.5 | 1.58 | 32 | 213.87 | 53.44 | 19 | 30 | 46.44 | 26611.98 | 814.83 | 793.2 | 146.84 | 86.27 | 19666.05 | 0.59 | 0.78 | 0.27 | 1.16 | 0.5 | 10
19 | 95 | CONCLUIDO | 1.5217 | 65.72 | 62.09 | 120.18 | 1.65 | 31 | 215.5 | 53.44 | 20 | 29 | 47.07 | 26812.71 | 812.09 | 793.21 | 145.5 | 86.27 | 18997.53 | 0.59 | 0.78 | 0.27 | 1.13 | 0.5 | 10
20 | 95 | CONCLUIDO | 1.5252 | 65.57 | 62.02 | 128.31 | 1.72 | 29 | 217.14 | 53.44 | 21 | 27 | 47.7 | 27014.3 | 811.29 | 793.2 | 143.05 | 86.27 | 17782.84 | 0.6 | 0.78 | 0.27 | 1.05 | 0.5 | 10
21 | 95 | CONCLUIDO | 1.5271 | 65.48 | 61.97 | 132.8 | 1.79 | 28 | 218.78 | 53.44 | 22 | 26 | 48.34 | 27216.79 | 810.12 | 793.2 | 141.71 | 86.27 | 17120.81 | 0.61 | 0.78 | 0.26 | 1.01 | 0.5 | 10
22 | 95 | CONCLUIDO | 1.5293 | 65.39 | 61.92 | 137.59 | 1.85 | 27 | 220.43 | 53.44 | 23 | 25 | 48.99 | 27420.16 | 808.52 | 793.2 | 139.79 | 86.27 | 16165.69 | 0.62 | 0.78 | 0.26 | 0.95 | 0.5 | 10
23 | 95 | CONCLUIDO | 1.5309 | 65.32 | 61.88 | 142.81 | 1.92 | 26 | 222.08 | 53.44 | 24 | 24 | 49.65 | 27624.44 | 806.01 | 793.2 | 138.53 | 86.27 | 15539.32 | 0.62 | 0.78 | 0.26 | 0.92 | 0.5 | 10
24 | 95 | CONCLUIDO | 1.5347 | 65.16 | 61.8 | 154.5 | 1.99 | 24 | 223.75 | 53.44 | 25 | 22 | 50.31 | 27829.77 | 803.59 | 793.2 | 135.64 | 86.27 | 14104.07 | 0.64 | 0.79 | 0.26 | 0.83 | 0.5 | 10
25 | 95 | CONCLUIDO | 1.5323 | 65.26 | 61.9 | 154.75 | 2.05 | 24 | 225.42 | 53.44 | 26 | 22 | 50.98 | 28035.92 | 802.8 | 793.2 | 139.5 | 86.27 | 16033.57 | 0.62 | 0.78 | 0.26 | 0.93 | 0.5 | 10
26 | 95 | CONCLUIDO | 1.5357 | 65.12 | 61.79 | 161.2 | 2.11 | 23 | 227.1 | 53.44 | 27 | 21 | 51.66 | 28243 | 803.36 | 793.2 | 135.61 | 86.27 | 14095.22 | 0.64 | 0.79 | 0.26 | 0.82 | 0.5 | 10
27 | 95 | CONCLUIDO | 1.5374 | 65.05 | 61.76 | 168.43 | 2.18 | 22 | 228.79 | 53.44 | 28 | 20 | 52.35 | 28451.04 | 802.59 | 793.21 | 134.43 | 86.27 | 13511.71 | 0.64 | 0.79 | 0.26 | 0.79 | 0.5 | 10
28 | 95 | CONCLUIDO | 1.5393 | 64.97 | 61.72 | 176.33 | 2.24 | 21 | 230.48 | 53.44 | 29 | 19 | 53.05 | 28660.06 | 799.56 | 793.2 | 132.91 | 86.27 | 12754.2 | 0.65 | 0.79 | 0.26 | 0.75 | 0.5 | 10
29 | 95 | CONCLUIDO | 1.5393 | 64.97 | 61.72 | 176.33 | 2.3 | 21 | 232.18 | 53.44 | 30 | 19 | 53.75 | 28870.05 | 798.21 | 793.2 | 132.96 | 86.27 | 12780.65 | 0.65 | 0.79 | 0.26 | 0.75 | 0.5 | 10
30 | 95 | CONCLUIDO | 1.541 | 64.89 | 61.68 | 185.04 | 2.36 | 20 | 233.89 | 53.44 | 31 | 18 | 54.46 | 29081.05 | 800.37 | 793.2 | 131.7 | 86.27 | 12155.27 | 0.66 | 0.79 | 0.26 | 0.71 | 0.5 | 10
31 | 95 | CONCLUIDO | 1.5432 | 64.8 | 61.62 | 194.6 | 2.41 | 19 | 235.61 | 53.44 | 32 | 17 | 55.18 | 29293.06 | 797.15 | 793.2 | 129.86 | 86.27 | 11239.7 | 0.66 | 0.79 | 0.25 | 0.65 | 0.5 | 10
32 | 95 | CONCLUIDO | 1.5429 | 64.81 | 61.64 | 194.64 | 2.47 | 19 | 237.34 | 53.44 | 33 | 17 | 55.91 | 29506.09 | 798.42 | 793.2 | 130.34 | 86.27 | 11479.8 | 0.66 | 0.79 | 0.25 | 0.67 | 0.5 | 10
33 | 95 | CONCLUIDO | 1.5479 | 64.6 | 61.46 | 204.88 | 2.53 | 18 | 239.08 | 53.44 | 34 | 16 | 56.64 | 29720.17 | 795.26 | 793.2 | 124.52 | 86.27 | 8574.65 | 0.69 | 0.79 | 0.24 | 0.5 | 0.5 | 10
34 | 95 | CONCLUIDO | 1.5448 | 64.73 | 61.6 | 205.32 | 2.58 | 18 | 240.82 | 53.44 | 35 | 16 | 57.39 | 29935.43 | 794.73 | 793.2 | 129.07 | 86.27 | 10848.07 | 0.67 | 0.79 | 0.25 | 0.63 | 0.5 | 10
35 | 95 | CONCLUIDO | 1.5464 | 64.67 | 61.56 | 217.29 | 2.64 | 17 | 242.57 | 53.44 | 36 | 15 | 58.14 | 30151.65 | 792.87 | 793.2 | 127.96 | 86.27 | 10300.05 | 0.67 | 0.79 | 0.25 | 0.6 | 0.5 | 10
36 | 95 | CONCLUIDO | 1.5465 | 64.66 | 61.56 | 217.28 | 2.69 | 17 | 244.34 | 53.44 | 37 | 15 | 58.9 | 30368.96 | 793.25 | 793.2 | 127.87 | 86.27 | 10254.61 | 0.67 | 0.79 | 0.25 | 0.59 | 0.5 | 10
37 | 95 | CONCLUIDO | 1.548 | 64.6 | 61.53 | 230.76 | 2.75 | 16 | 246.11 | 53.44 | 38 | 14 | 59.67 | 30587.38 | 792.82 | 793.2 | 126.92 | 86.27 | 9786.99 | 0.68 | 0.79 | 0.25 | 0.57 | 0.5 | 10
38 | 95 | CONCLUIDO | 1.5483 | 64.59 | 61.52 | 230.72 | 2.8 | 16 | 247.89 | 53.44 | 39 | 14 | 60.45 | 30806.92 | 791.83 | 793.2 | 126.46 | 86.27 | 9554.74 | 0.68 | 0.79 | 0.25 | 0.56 | 0.5 | 10
39 | 95 | CONCLUIDO | 1.5482 | 64.59 | 61.53 | 230.72 | 2.85 | 16 | 249.68 | 53.44 | 40 | 14 | 61.24 | 31027.6 | 789.88 | 793.2 | 126.65 | 86.27 | 9648.85 | 0.68 | 0.79 | 0.25 | 0.56 | 0.5 | 10
0 | 55 | CONCLUIDO | 0.9869 | 101.33 | 84.65 | 8.31 | 0.15 | 611 | 116.05 | 43.4 | 1 | 609 | 16.65 | 14546.17 | 840.81 | 793.31 | 900.57 | 86.27 | 393633.01 | 0.1 | 0.57 | 1.2 | 23.67 | 0.5 | 10
1 | 55 | CONCLUIDO | 1.274 | 78.49 | 70.41 | 16.83 | 0.3 | 251 | 117.34 | 43.4 | 2 | 249 | 16.94 | 14705.49 | 694.33 | 793.21 | 423.49 | 86.27 | 156892.91 | 0.2 | 0.69 | 0.62 | 9.44 | 0.5 | 10
2 | 55 | CONCLUIDO | 1.3755 | 72.7 | 66.84 | 25.38 | 0.45 | 158 | 118.63 | 43.4 | 3 | 156 | 17.23 | 14865.24 | 654.98 | 793.25 | 304.07 | 86.27 | 97650.86 | 0.28 | 0.73 | 0.47 | 5.87 | 0.5 | 10
3 | 55 | CONCLUIDO | 1.4278 | 70.04 | 65.21 | 34.02 | 0.59 | 115 | 119.93 | 43.4 | 4 | 113 | 17.53 | 15025.44 | 634.91 | 793.22 | 249.35 | 86.27 | 70507.28 | 0.35 | 0.74 | 0.4 | 4.24 | 0.5 | 10
4 | 55 | CONCLUIDO | 1.4584 | 68.57 | 64.31 | 42.4 | 0.73 | 91 | 121.23 | 43.4 | 5 | 89 | 17.83 | 15186.08 | 621.83 | 793.23 | 219.48 | 86.27 | 55691.07 | 0.39 | 0.76 | 0.37 | 3.34 | 0.5 | 10
5 | 55 | CONCLUIDO | 1.4825 | 67.45 | 63.6 | 51.57 | 0.86 | 74 | 122.54 | 43.4 | 6 | 72 | 18.14 | 15347.16 | 610.99 | 793.23 | 195.48 | 86.27 | 43776.99 | 0.44 | 0.76 | 0.34 | 2.63 | 0.5 | 10
6 | 55 | CONCLUIDO | 1.4947 | 66.9 | 63.32 | 60.3 | 1 | 63 | 123.85 | 43.4 | 7 | 61 | 18.45 | 15508.69 | 604.17 | 793.2 | 186.42 | 86.27 | 39297.81 | 0.46 | 0.77 | 0.32 | 2.35 | 0.5 | 10
7 | 55 | CONCLUIDO | 1.5058 | 66.41 | 63.01 | 68.74 | 1.13 | 55 | 125.16 | 43.4 | 8 | 53 | 18.76 | 15670.68 | 597.76 | 793.2 | 176.33 | 86.27 | 34296.33 | 0.49 | 0.77 | 0.31 | 2.04 | 0.5 | 10
8 | 55 | CONCLUIDO | 1.5165 | 65.94 | 62.71 | 78.39 | 1.26 | 48 | 126.48 | 43.4 | 9 | 46 | 19.08 | 15833.12 | 590.39 | 793.2 | 166.21 | 86.27 | 29269.78 | 0.52 | 0.77 | 0.3 | 1.74 | 0.5 | 10
9 | 55 | CONCLUIDO | 1.5234 | 65.64 | 62.53 | 87.25 | 1.38 | 43 | 127.8 | 43.4 | 10 | 41 | 19.4 | 15996.02 | 585.2 | 793.21 | 160.11 | 86.27 | 26243.66 | 0.54 | 0.78 | 0.29 | 1.56 | 0.5 | 10
10 | 55 | CONCLUIDO | 1.5299 | 65.37 | 62.35 | 95.92 | 1.5 | 39 | 129.13 | 43.4 | 11 | 37 | 19.73 | 16159.39 | 579.09 | 793.2 | 154.11 | 86.27 | 23265.47 | 0.56 | 0.78 | 0.28 | 1.38 | 0.5 | 10
11 | 55 | CONCLUIDO | 1.5371 | 65.06 | 62.12 | 103.53 | 1.63 | 36 | 130.45 | 43.4 | 12 | 34 | 20.05 | 16323.22 | 572.73 | 793.21 | 145.66 | 86.27 | 19055.62 | 0.59 | 0.78 | 0.28 | 1.15 | 0.5 | 10
12 | 55 | CONCLUIDO | 1.5373 | 65.05 | 62.18 | 113.05 | 1.74 | 33 | 131.79 | 43.4 | 13 | 31 | 20.39 | 16487.53 | 569.6 | 793.2 | 148.54 | 86.27 | 20509.69 | 0.58 | 0.78 | 0.27 | 1.21 | 0.5 | 10
13 | 55 | CONCLUIDO | 1.5424 | 64.83 | 62.03 | 124.06 | 1.86 | 30 | 133.12 | 43.4 | 14 | 28 | 20.72 | 16652.31 | 564.14 | 793.2 | 143.41 | 86.27 | 17962.18 | 0.6 | 0.78 | 0.27 | 1.06 | 0.5 | 10
14 | 55 | CONCLUIDO | 1.5449 | 64.73 | 61.98 | 132.81 | 1.97 | 28 | 134.46 | 43.4 | 15 | 26 | 21.06 | 16817.7 | 559.37 | 793.2 | 141.7 | 86.27 | 17113.78 | 0.61 | 0.78 | 0.27 | 1.01 | 0.5 | 10
15 | 55 | CONCLUIDO | 1.5483 | 64.58 | 61.88 | 142.8 | 2.08 | 26 | 135.81 | 43.4 | 16 | 24 | 21.41 | 16983.46 | 555.31 | 793.2 | 138.4 | 86.27 | 15475.69 | 0.62 | 0.78 | 0.26 | 0.91 | 0.5 | 10
16 | 55 | CONCLUIDO | 1.5496 | 64.53 | 61.85 | 148.45 | 2.19 | 25 | 137.15 | 43.4 | 17 | 23 | 21.75 | 17149.71 | 549.92 | 793.2 | 137.5 | 86.27 | 15029.17 | 0.63 | 0.79 | 0.26 | 0.88 | 0.5 | 10
17 | 55 | CONCLUIDO | 1.5523 | 64.42 | 61.79 | 161.18 | 2.3 | 23 | 138.51 | 43.4 | 18 | 21 | 22.11 | 17316.45 | 545.87 | 793.21 | 135.4 | 86.27 | 13987.52 | 0.64 | 0.79 | 0.26 | 0.82 | 0.5 | 10
18 | 55 | CONCLUIDO | 1.5537 | 64.36 | 61.75 | 168.42 | 2.4 | 22 | 139.86 | 43.4 | 19 | 20 | 22.46 | 17483.7 | 540.47 | 793.2 | 134.09 | 86.27 | 13341.57 | 0.64 | 0.79 | 0.26 | 0.78 | 0.5 | 10
19 | 55 | CONCLUIDO | 1.5543 | 64.34 | 61.75 | 176.43 | 2.5 | 21 | 141.22 | 43.4 | 20 | 19 | 22.82 | 17651.44 | 537.48 | 793.2 | 134.12 | 86.27 | 13362.27 | 0.64 | 0.79 | 0.26 | 0.78 | 0.5 | 10
20 | 55 | CONCLUIDO | 1.5589 | 64.15 | 61.61 | 194.56 | 2.61 | 19 | 142.59 | 43.4 | 21 | 17 | 23.19 | 17819.69 | 528.29 | 793.2 | 129.34 | 86.27 | 10979.91 | 0.67 | 0.79 | 0.25 | 0.64 | 0.5 | 10
21 | 55 | CONCLUIDO | 1.5596 | 64.12 | 61.58 | 194.47 | 2.7 | 19 | 143.96 | 43.4 | 22 | 17 | 23.56 | 17988.46 | 524.93 | 793.2 | 128.5 | 86.27 | 10557.97 | 0.67 | 0.79 | 0.25 | 0.61 | 0.5 | 10
22 | 55 | CONCLUIDO | 1.5598 | 64.11 | 61.6 | 205.33 | 2.8 | 18 | 145.33 | 43.4 | 23 | 14 | 23.93 | 18157.74 | 520.52 | 793.24 | 129.03 | 86.27 | 10827.87 | 0.67 | 0.79 | 0.25 | 0.63 | 0.5 | 10
23 | 55 | CONCLUIDO | 1.5611 | 64.06 | 61.57 | 217.3 | 2.89 | 17 | 146.7 | 43.4 | 24 | 12 | 24.3 | 18327.54 | 519.02 | 793.2 | 127.98 | 86.27 | 10310.78 | 0.67 | 0.79 | 0.25 | 0.6 | 0.5 | 10
24 | 55 | CONCLUIDO | 1.5632 | 63.97 | 61.5 | 230.64 | 2.99 | 16 | 148.09 | 43.4 | 25 | 7 | 24.69 | 18497.87 | 513.88 | 793.2 | 125.52 | 86.27 | 9087.17 | 0.69 | 0.79 | 0.26 | 0.54 | 0.5 | 10
25 | 55 | CONCLUIDO | 1.5617 | 64.03 | 61.57 | 230.88 | 3.08 | 16 | 149.47 | 43.4 | 26 | 4 | 25.07 | 18668.73 | 517.26 | 793.21 | 127.63 | 86.27 | 10141.61 | 0.68 | 0.79 | 0.26 | 0.6 | 0.5 | 10
26 | 55 | CONCLUIDO | 1.562 | 64.02 | 61.55 | 230.82 | 3.17 | 16 | 150.86 | 43.4 | 27 | 0 | 25.46 | 18840.13 | 518.35 | 793.2 | 126.91 | 86.27 | 9779.12 | 0.68 | 0.79 | 0.27 | 0.58 | 0.5 | 10

## gráficos
Selecione o eixo X:
Selecione o eixo Y:
Selecione o eixo Z:
Eixo X | Eixo Y | Eixo Z

## hidden (hidden)
Unnamed: 0
Volume de calda [L]
STATUS
Capacidade operacional [ha/h]
Tempo de missao [h]
Tempo util [h]
Tempo por voo [min]
Autonomia Projetada [h]
N° Voos
MTOW [kg]
Massa Estrutura [kg]
Combustível [kg]
Abastecimentos
Massa gerador
Potência gerador [W]
Combustível consumido [L]
Calda cons [L]
Distância percorrida [km]
Distância Pulverizando [km]
RTL ACUMULADO[m]
EOC [km/km]
EOC [h/h]
Tempo de manobra [h]
Tempo rtl_rtw [h]
V pulv [m/s]
V desloc [m/s]