## RESULTADOS_18
Unnamed: 0 | Volume de calda [L] | STATUS | Capacidade operacional [ha/h] | Tempo de missao [h] | Tempo util [h] | Tempo por voo [min] | Autonomia Projetada [h] | N° Voos | MTOW [kg] | Massa Estrutura [kg] | Combustível [kg] | Abastecimentos | Massa gerador | Potência gerador [W] | Combustível consumido [L] | Calda cons [L] | Distância percorrida [km] | Distância Pulverizando [km] | RTL ACUMULADO[m] | EOC [km/km] | EOC [h/h] | Tempo de manobra [h] | Tempo rtl_rtw [h] | V pulv [m/s] | V desloc [m/s] | Preço Total por ha Simples [R$/ha] | Preço Total por ha Presumido [R$/ha] | Preço Total por ha Real [R$/ha] | Preço Total Simples [R$] | Preço Total Presumido [R$] | Prod CAPEX [ha/h/R$] | Dias Trabalhados | Preço Total Real [R$]
0 | 100 | CONCLUIDO | 0.7223 | 138.44 | 97.78 | 5.98 | 0.09 | 981 | 194.77 | 54.38 | 1 | 979 | 39.4 | 24256.19 | 1327.89 | 10034.25 | 1884.85 | 167.94 | 854230.04 | 0.09 | 0.48 | 1.84 | 50.35 | 1 | 10 | 3291.5875 | 4503.6952 | 4073.8689 | 3291587.4927 | 4503695.2222 | 2.7208e-06 | 57.6833 | 4073868.8711
1 | 100 | CONCLUIDO | 1.358 | 73.64 | 60.39 | 13.13 | 0.18 | 276 | 196.32 | 54.38 | 2 | 274 | 39.95 | 24447.22 | 759.39 | 10030.76 | 608.88 | 167.94 | 219772.98 | 0.28 | 0.78 | 0.7 | 12.97 | 1 | 10 | 1221.2105 | 1670.914 | 1511.4443 | 1221210.4572 | 1670914.0235 | 5.1154e-06 | 30.6833 | 1511444.3342
2 | 100 | CONCLUIDO | 1.5963 | 62.65 | 54.3 | 21.72 | 0.27 | 150 | 197.88 | 54.38 | 3 | 148 | 40.5 | 24639 | 620.49 | 10030.03 | 401.2 | 167.94 | 116561.78 | 0.42 | 0.87 | 0.52 | 6.88 | 1 | 10 | 940.266 | 1286.5134 | 1163.7303 | 940265.9512 | 1286513.3561 | 6.013e-06 | 26.1042 | 1163730.327
3 | 100 | CONCLUIDO | 1.7046 | 58.66 | 52.14 | 30.37 | 0.36 | 103 | 199.44 | 54.38 | 4 | 13 | 41.06 | 24831.54 | 536.89 | 10030 | 324.29 | 167.94 | 78343.21 | 0.52 | 0.9 | 0.56 | 4.73 | 1 | 10 | 835.3751 | 1142.9971 | 1033.911 | 835375.1094 | 1142997.0788 | 6.421e-06 | 24.4417 | 1033911.0418
4 | 100 | CONCLUIDO | 1.707 | 58.58 | 52.1 | 30.65 | 0.44 | 102 | 201.01 | 54.38 | 5 | 0 | 41.63 | 25024.84 | 539.5 | 10029.99 | 322.34 | 167.94 | 77373.43 | 0.52 | 0.91 | 0.57 | 4.69 | 1 | 10 | 826.1968 | 1130.4389 | 1022.5514 | 826196.8259 | 1130438.9464 | 6.43e-06 | 24.4083 | 1022551.4399

## RESULTADOS_6
Unnamed: 0 | Volume de calda [L] | STATUS | Capacidade operacional [ha/h] | Tempo de missao [h] | Tempo util [h] | Tempo por voo [min] | Autonomia Projetada [h] | N° Voos | MTOW [kg] | Massa Estrutura [kg] | Combustível [kg] | Abastecimentos | Massa gerador | Potência gerador [W] | Combustível consumido [L] | Calda cons [L] | Distância percorrida [km] | Distância Pulverizando [km] | RTL ACUMULADO[m] | EOC [km/km] | EOC [h/h] | Tempo de manobra [h] | Tempo rtl_rtw [h] | V pulv [m/s] | V desloc [m/s] | Preço Total por ha Simples [R$/ha] | Preço Total por ha Presumido [R$/ha] | Preço Total por ha Real [R$/ha] | Preço Total Simples [R$] | Preço Total Presumido [R$] | Prod CAPEX [ha/h/R$] | Dias Trabalhados | Preço Total Real [R$]
0 | 40 | CONCLUIDO | 1.4323 | 69.82 | 62.06 | 12.09 | 0.2 | 308 | 89.87 | 37.55 | 1 | 270 | 11.32 | 11317.98 | 422.91 | 10030.99 | 663.47 | 167.94 | 246906.07 | 0.25 | 0.76 | 0.82 | 14.65 | 1 | 10 | 865.9041 | 1184.7682 | 1071.6955 | 865904.0742 | 1184768.1553 | 7.8078e-06 | 29.0917 | 1071695.5454
1 | 40 | CONCLUIDO | 1.5183 | 65.86 | 59.16 | 14.09 | 0.39 | 252 | 91.1 | 37.55 | 2 | 0 | 11.54 | 11468.97 | 388.32 | 10031.24 | 554.57 | 167.94 | 192739.74 | 0.3 | 0.8 | 1.01 | 11.75 | 1 | 10 | 784.7708 | 1073.7581 | 971.2801 | 784770.8334 | 1073758.0759 | 8.2766e-06 | 27.4417 | 971280.1121

## RESULTADOS_4
Unnamed: 0 | Volume de calda [L] | STATUS | Capacidade operacional [ha/h] | Tempo de missao [h] | Tempo util [h] | Tempo por voo [min] | Autonomia Projetada [h] | N° Voos | MTOW [kg] | Massa Estrutura [kg] | Combustível [kg] | Abastecimentos | Massa gerador | Potência gerador [W] | Combustível consumido [L] | Calda cons [L] | Distância percorrida [km] | Distância Pulverizando [km] | RTL ACUMULADO[m] | EOC [km/km] | EOC [h/h] | Tempo de manobra [h] | Tempo rtl_rtw [h] | V pulv [m/s] | V desloc [m/s] | Preço Total por ha Simples [R$/ha] | Preço Total por ha Presumido [R$/ha] | Preço Total por ha Real [R$/ha] | Preço Total Simples [R$] | Preço Total Presumido [R$] | Prod CAPEX [ha/h/R$] | Dias Trabalhados | Preço Total Real [R$]
0 | 30 | CONCLUIDO | 1.425 | 70.18 | 63.1 | 11.27 | 0.24 | 336 | 71.52 | 32.27 | 1 | 1 | 8.25 | 9054.6 | 358.71 | 10032.61 | 684.1 | 167.94 | 257081.18 | 0.25 | 0.75 | 1.26 | 15.69 | 1 | 10 | 807.3405 | 1104.6389 | 999.2137 | 807340.5052 | 1104638.8965 | 8.7238e-06 | 29.2417 | 999213.7106
1 | 30 | CONCLUIDO | 1.4247 | 70.19 | 63.12 | 11.27 | 0.48 | 336 | 72.7 | 32.27 | 2 | 0 | 8.43 | 9200.25 | 364.12 | 10032.61 | 684.54 | 167.94 | 257300.44 | 0.25 | 0.75 | 1.26 | 15.7 | 1 | 10 | 810.7804 | 1109.3455 | 1003.4711 | 810780.3839 | 1109345.4904 | 8.722e-06 | 29.2458 | 1003471.1138

## RESULTADOS_1
Unnamed: 0 | Volume de calda [L] | STATUS | Capacidade operacional [ha/h] | Tempo de missao [h] | Tempo util [h] | Tempo por voo [min] | Autonomia Projetada [h] | N° Voos | MTOW [kg] | Massa Estrutura [kg] | Combustível [kg] | Abastecimentos | Massa gerador | Potência gerador [W] | Combustível consumido [L] | Calda cons [L] | Distância percorrida [km] | Distância Pulverizando [km] | RTL ACUMULADO[m] | EOC [km/km] | EOC [h/h] | Tempo de manobra [h] | Tempo rtl_rtw [h] | V pulv [m/s] | V desloc [m/s] | Preço Total por ha Simples [R$/ha] | Preço Total por ha Presumido [R$/ha] | Preço Total por ha Real [R$/ha] | Preço Total Simples [R$] | Preço Total Presumido [R$] | Prod CAPEX [ha/h/R$] | Dias Trabalhados | Preço Total Real [R$]
0 | 15 | CONCLUIDO | 1.1392 | 87.78 | 78.65 | 7.05 | 0.43 | 669 | 39.78 | 19.54 | 1 | 0 | 4.24 | 5140 | 308.01 | 10033.41 | 1195.2 | 167.94 | 510969.53 | 0.14 | 0.6 | 2.23 | 31.23 | 1 | 10 | 945.7903 | 1294.072 | 1170.5676 | 945790.3152 | 1294072.0346 | 9.2239e-06 | 36.575 | 1170567.6158

## RESULTADOS_12
Unnamed: 0 | Volume de calda [L] | STATUS | Capacidade operacional [ha/h] | Tempo de missao [h] | Tempo util [h] | Tempo por voo [min] | Autonomia Projetada [h] | N° Voos | MTOW [kg] | Massa Estrutura [kg] | Combustível [kg] | Abastecimentos | Massa gerador | Potência gerador [W] | Combustível consumido [L] | Calda cons [L] | Distância percorrida [km] | Distância Pulverizando [km] | RTL ACUMULADO[m] | EOC [km/km] | EOC [h/h] | Tempo de manobra [h] | Tempo rtl_rtw [h] | V pulv [m/s] | V desloc [m/s] | Preço Total por ha Simples [R$/ha] | Preço Total por ha Presumido [R$/ha] | Preço Total por ha Real [R$/ha] | Preço Total Simples [R$] | Preço Total Presumido [R$] | Prod CAPEX [ha/h/R$] | Dias Trabalhados | Preço Total Real [R$]
0 | 70 | CONCLUIDO | 1.0349 | 96.62 | 77 | 7.67 | 0.12 | 602 | 141.81 | 47.83 | 1 | 600 | 22.98 | 17723.39 | 821.93 | 10031.97 | 1174.41 | 167.94 | 500906.9 | 0.14 | 0.61 | 1.24 | 29.58 | 1 | 10 | 1674.9413 | 2291.7285 | 2073.0092 | 1674941.2508 | 2291728.5125 | 4.5015e-06 | 40.2583 | 2073009.1598
1 | 70 | CONCLUIDO | 1.5782 | 63.36 | 55.85 | 18.31 | 0.25 | 183 | 143.17 | 47.83 | 2 | 178 | 23.34 | 17891.86 | 504.88 | 10030.19 | 453.92 | 167.94 | 142755.11 | 0.37 | 0.84 | 0.57 | 8.44 | 1 | 10 | 853.1579 | 1167.3283 | 1055.9202 | 853157.9497 | 1167328.3455 | 6.8647e-06 | 26.4 | 1055920.1666
2 | 70 | CONCLUIDO | 1.6507 | 60.58 | 54.16 | 22.41 | 0.37 | 145 | 144.54 | 47.83 | 3 | 0 | 23.71 | 18060.85 | 461.34 | 10030.47 | 390.21 | 167.94 | 111094.41 | 0.43 | 0.87 | 0.7 | 6.75 | 1 | 10 | 794.6318 | 1087.2503 | 983.4846 | 794631.7773 | 1087250.2543 | 7.1801e-06 | 25.2417 | 983484.616

## RESULTADOS_16
Unnamed: 0 | Volume de calda [L] | STATUS | Capacidade operacional [ha/h] | Tempo de missao [h] | Tempo util [h] | Tempo por voo [min] | Autonomia Projetada [h] | N° Voos | MTOW [kg] | Massa Estrutura [kg] | Combustível [kg] | Abastecimentos | Massa gerador | Potência gerador [W] | Combustível consumido [L] | Calda cons [L] | Distância percorrida [km] | Distância Pulverizando [km] | RTL ACUMULADO[m] | EOC [km/km] | EOC [h/h] | Tempo de manobra [h] | Tempo rtl_rtw [h] | V pulv [m/s] | V desloc [m/s] | Preço Total por ha Simples [R$/ha] | Preço Total por ha Presumido [R$/ha] | Preço Total por ha Real [R$/ha] | Preço Total Simples [R$] | Preço Total Presumido [R$] | Prod CAPEX [ha/h/R$] | Dias Trabalhados | Preço Total Real [R$]
0 | 90 | CONCLUIDO | 0.8217 | 121.69 | 89.58 | 6.44 | 0.1 | 835 | 176.73 | 52.44 | 1 | 833 | 33.29 | 22031.19 | 1133.66 | 10033.95 | 1604.02 | 167.94 | 714545.3 | 0.1 | 0.53 | 1.62 | 42.15 | 1 | 10 | 2592.0059 | 3546.4968 | 3208.0241 | 2592005.8953 | 3546496.8172 | 3.2296e-06 | 50.7042 | 3208024.1385
1 | 90 | CONCLUIDO | 1.4241 | 70.22 | 59.01 | 14.34 | 0.2 | 247 | 178.21 | 52.44 | 2 | 245 | 33.77 | 22213.89 | 679.66 | 10030.6 | 561.74 | 167.94 | 196346.22 | 0.3 | 0.8 | 0.67 | 11.6 | 1 | 10 | 1098.8537 | 1503.5001 | 1360.0081 | 1098853.6609 | 1503500.0568 | 5.5973e-06 | 29.2583 | 1360008.1216
2 | 90 | CONCLUIDO | 1.6563 | 60.37 | 53.33 | 24.61 | 0.3 | 130 | 179.7 | 52.44 | 3 | 118 | 34.26 | 22397.24 | 538.26 | 10030.07 | 368.16 | 167.94 | 100142.41 | 0.46 | 0.88 | 0.49 | 5.92 | 1 | 10 | 853.6259 | 1167.9686 | 1056.4993 | 853625.8625 | 1167968.5644 | 6.5099e-06 | 25.1542 | 1056499.2839
3 | 90 | CONCLUIDO | 1.6927 | 59.08 | 52.64 | 27.95 | 0.39 | 113 | 181.19 | 52.44 | 4 | 0 | 34.75 | 22581.25 | 512.66 | 10030.21 | 339.84 | 167.94 | 86065.06 | 0.49 | 0.9 | 0.61 | 5.23 | 1 | 10 | 818.195 | 1119.4905 | 1012.6479 | 818195.0192 | 1119490.5215 | 6.653e-06 | 24.6167 | 1012647.9173

## RESULTADOS_0
Unnamed: 0 | Volume de calda [L] | STATUS | Capacidade operacional [ha/h] | Tempo de missao [h] | Tempo util [h] | Tempo por voo [min] | Autonomia Projetada [h] | N° Voos | MTOW [kg] | Massa Estrutura [kg] | Combustível [kg] | Abastecimentos | Massa gerador | Potência gerador [W] | Combustível consumido [L] | Calda cons [L] | Distância percorrida [km] | Distância Pulverizando [km] | RTL ACUMULADO[m] | EOC [km/km] | EOC [h/h] | Tempo de manobra [h] | Tempo rtl_rtw [h] | V pulv [m/s] | V desloc [m/s] | Preço Total por ha Simples [R$/ha] | Preço Total por ha Presumido [R$/ha] | Preço Total por ha Real [R$/ha] | Preço Total Simples [R$] | Preço Total Presumido [R$] | Prod CAPEX [ha/h/R$] | Dias Trabalhados | Preço Total Real [R$]
0 | 10 | CONCLUIDO | 0.9343 | 107.03 | 94.25 | 5.64 | 0.64 | 1002 | 26.11 | 12.1 | 1 | 0 | 3.01 | 3454.41 | 272.45 | 10036.51 | 1707.7 | 167.94 | 765550.23 | 0.1 | 0.5 | 3.21 | 46.81 | 1 | 10 | 1115.5 | 1526.2763 | 1380.6106 | 1115499.9652 | 1526276.2648 | 8.9091e-06 | 44.5958 | 1380610.6002

## RESULTADOS_7
Unnamed: 0 | Volume de calda [L] | STATUS | Capacidade operacional [ha/h] | Tempo de missao [h] | Tempo util [h] | Tempo por voo [min] | Autonomia Projetada [h] | N° Voos | MTOW [kg] | Massa Estrutura [kg] | Combustível [kg] | Abastecimentos | Massa gerador | Potência gerador [W] | Combustível consumido [L] | Calda cons [L] | Distância percorrida [km] | Distância Pulverizando [km] | RTL ACUMULADO[m] | EOC [km/km] | EOC [h/h] | Tempo de manobra [h] | Tempo rtl_rtw [h] | V pulv [m/s] | V desloc [m/s] | Preço Total por ha Simples [R$/ha] | Preço Total por ha Presumido [R$/ha] | Preço Total por ha Real [R$/ha] | Preço Total Simples [R$] | Preço Total Presumido [R$] | Prod CAPEX [ha/h/R$] | Dias Trabalhados | Preço Total Real [R$]
0 | 45 | CONCLUIDO | 1.3525 | 73.93 | 64.59 | 10.82 | 0.18 | 358 | 98.71 | 39.72 | 1 | 356 | 12.99 | 12407.75 | 492.06 | 10031.43 | 751.19 | 167.94 | 290518.29 | 0.22 | 0.73 | 0.85 | 17.17 | 1 | 10 | 974.8963 | 1333.8961 | 1206.5909 | 974896.2875 | 1333896.1099 | 7.0307e-06 | 30.8042 | 1206590.9373
1 | 45 | CONCLUIDO | 1.5521 | 64.43 | 57.84 | 15.49 | 0.35 | 224 | 99.95 | 39.72 | 2 | 0 | 13.24 | 12561.45 | 399.69 | 10030.66 | 510.72 | 167.94 | 170952.5 | 0.33 | 0.82 | 0.93 | 10.42 | 1 | 10 | 779.0746 | 1065.9642 | 964.23 | 779074.5501 | 1065964.1698 | 8.0683e-06 | 26.8458 | 964230.0455

## RESULTADOS_10
Unnamed: 0 | Volume de calda [L] | STATUS | Capacidade operacional [ha/h] | Tempo de missao [h] | Tempo util [h] | Tempo por voo [min] | Autonomia Projetada [h] | N° Voos | MTOW [kg] | Massa Estrutura [kg] | Combustível [kg] | Abastecimentos | Massa gerador | Potência gerador [W] | Combustível consumido [L] | Calda cons [L] | Distância percorrida [km] | Distância Pulverizando [km] | RTL ACUMULADO[m] | EOC [km/km] | EOC [h/h] | Tempo de manobra [h] | Tempo rtl_rtw [h] | V pulv [m/s] | V desloc [m/s] | Preço Total por ha Simples [R$/ha] | Preço Total por ha Presumido [R$/ha] | Preço Total por ha Real [R$/ha] | Preço Total Simples [R$] | Preço Total Presumido [R$] | Prod CAPEX [ha/h/R$] | Dias Trabalhados | Preço Total Real [R$]
0 | 60 | CONCLUIDO | 1.1511 | 86.87 | 71.88 | 8.57 | 0.14 | 503 | 124.63 | 45 | 1 | 501 | 18.64 | 15605.44 | 688.51 | 10032.15 | 999.53 | 167.94 | 413960.12 | 0.17 | 0.66 | 1.08 | 24.46 | 1 | 10 | 1359.7223 | 1860.432 | 1682.875 | 1359722.2668 | 1860431.9921 | 5.3282e-06 | 36.1958 | 1682874.9739
1 | 60 | CONCLUIDO | 1.6215 | 61.67 | 55.19 | 19.48 | 0.28 | 170 | 125.95 | 45 | 2 | 17 | 18.95 | 15767.7 | 435.42 | 10030.25 | 424.39 | 167.94 | 128055.06 | 0.4 | 0.85 | 0.75 | 7.78 | 1 | 10 | 778.2959 | 1064.8988 | 963.2663 | 778295.8906 | 1064898.7735 | 7.5055e-06 | 25.6958 | 963266.3291
2 | 60 | CONCLUIDO | 1.6205 | 61.71 | 55.26 | 19.62 | 0.42 | 169 | 127.27 | 45 | 3 | 0 | 19.27 | 15930.42 | 438.64 | 10030.44 | 426.02 | 167.94 | 128879.65 | 0.39 | 0.85 | 0.77 | 7.84 | 1 | 10 | 780.4879 | 1067.8979 | 965.9793 | 780487.8796 | 1067897.9496 | 7.5009e-06 | 25.7125 | 965979.2681

## RESULTADOS_14
Unnamed: 0 | Volume de calda [L] | STATUS | Capacidade operacional [ha/h] | Tempo de missao [h] | Tempo util [h] | Tempo por voo [min] | Autonomia Projetada [h] | N° Voos | MTOW [kg] | Massa Estrutura [kg] | Combustível [kg] | Abastecimentos | Massa gerador | Potência gerador [W] | Combustível consumido [L] | Calda cons [L] | Distância percorrida [km] | Distância Pulverizando [km] | RTL ACUMULADO[m] | EOC [km/km] | EOC [h/h] | Tempo de manobra [h] | Tempo rtl_rtw [h] | V pulv [m/s] | V desloc [m/s] | Preço Total por ha Simples [R$/ha] | Preço Total por ha Presumido [R$/ha] | Preço Total por ha Real [R$/ha] | Preço Total Simples [R$] | Preço Total Presumido [R$] | Prod CAPEX [ha/h/R$] | Dias Trabalhados | Preço Total Real [R$]
0 | 80 | CONCLUIDO | 0.9257 | 108.03 | 82.79 | 6.99 | 0.11 | 711 | 159.12 | 50.28 | 1 | 709 | 27.84 | 19859.16 | 968.12 | 10034.41 | 1371.94 | 167.94 | 599126.86 | 0.12 | 0.57 | 1.41 | 35.36 | 1 | 10 | 2080.7785 | 2847.013 | 2575.2981 | 2080778.548 | 2847013.0068 | 3.8154e-06 | 45.0125 | 2575298.0813
1 | 80 | CONCLUIDO | 1.4984 | 66.74 | 57.45 | 15.96 | 0.22 | 216 | 160.54 | 50.28 | 2 | 214 | 28.26 | 20034.4 | 595.09 | 10030.9 | 508.68 | 167.94 | 169970.22 | 0.33 | 0.82 | 0.61 | 10.04 | 1 | 10 | 978.6685 | 1339.0574 | 1211.2596 | 978668.4535 | 1339057.3539 | 6.1758e-06 | 27.8083 | 1211259.5994
2 | 80 | CONCLUIDO | 1.6706 | 59.86 | 53.41 | 25.04 | 0.33 | 128 | 161.97 | 50.28 | 3 | 10 | 28.69 | 20210.21 | 485.86 | 10029.78 | 366.1 | 167.94 | 99122.31 | 0.46 | 0.88 | 0.64 | 6 | 1 | 10 | 802.036 | 1097.381 | 992.6485 | 802035.9809 | 1097381.0124 | 6.8856e-06 | 24.9417 | 992648.5088
3 | 80 | CONCLUIDO | 1.6741 | 59.74 | 53.32 | 25.19 | 0.43 | 127 | 163.4 | 50.28 | 4 | 0 | 29.12 | 20386.62 | 488.85 | 10029.96 | 362.55 | 167.94 | 97354.65 | 0.46 | 0.88 | 0.64 | 5.91 | 1 | 10 | 802.3917 | 1097.8678 | 993.0888 | 802391.743 | 1097867.7818 | 6.9e-06 | 24.8917 | 993088.8215

## RESULTADOS_5
Unnamed: 0 | Volume de calda [L] | STATUS | Capacidade operacional [ha/h] | Tempo de missao [h] | Tempo util [h] | Tempo por voo [min] | Autonomia Projetada [h] | N° Voos | MTOW [kg] | Massa Estrutura [kg] | Combustível [kg] | Abastecimentos | Massa gerador | Potência gerador [W] | Combustível consumido [L] | Calda cons [L] | Distância percorrida [km] | Distância Pulverizando [km] | RTL ACUMULADO[m] | EOC [km/km] | EOC [h/h] | Tempo de manobra [h] | Tempo rtl_rtw [h] | V pulv [m/s] | V desloc [m/s] | Preço Total por ha Simples [R$/ha] | Preço Total por ha Presumido [R$/ha] | Preço Total por ha Real [R$/ha] | Preço Total Simples [R$] | Preço Total Presumido [R$] | Prod CAPEX [ha/h/R$] | Dias Trabalhados | Preço Total Real [R$]
0 | 35 | CONCLUIDO | 1.4673 | 68.15 | 61.2 | 12.49 | 0.22 | 294 | 80.84 | 35.1 | 1 | 59 | 9.74 | 10204.21 | 375.22 | 10031.98 | 624.1 | 167.94 | 227292.23 | 0.27 | 0.77 | 1.06 | 13.78 | 1 | 10 | 803.9473 | 1099.9962 | 995.0141 | 803947.3474 | 1099996.2284 | 8.4412e-06 | 28.3958 | 995014.1322
1 | 35 | CONCLUIDO | 1.4771 | 67.7 | 60.85 | 12.68 | 0.43 | 288 | 82.04 | 35.1 | 2 | 0 | 9.94 | 10352.53 | 376.14 | 10031.92 | 609.84 | 167.94 | 220190.51 | 0.28 | 0.78 | 1.12 | 13.43 | 1 | 10 | 791.6809 | 1083.2127 | 979.8324 | 791680.8761 | 1083212.7012 | 8.4976e-06 | 28.2083 | 979832.4013

## RESULTADOS_8
Unnamed: 0 | Volume de calda [L] | STATUS | Capacidade operacional [ha/h] | Tempo de missao [h] | Tempo util [h] | Tempo por voo [min] | Autonomia Projetada [h] | N° Voos | MTOW [kg] | Massa Estrutura [kg] | Combustível [kg] | Abastecimentos | Massa gerador | Potência gerador [W] | Combustível consumido [L] | Calda cons [L] | Distância percorrida [km] | Distância Pulverizando [km] | RTL ACUMULADO[m] | EOC [km/km] | EOC [h/h] | Tempo de manobra [h] | Tempo rtl_rtw [h] | V pulv [m/s] | V desloc [m/s] | Preço Total por ha Simples [R$/ha] | Preço Total por ha Presumido [R$/ha] | Preço Total por ha Real [R$/ha] | Preço Total Simples [R$] | Preço Total Presumido [R$] | Prod CAPEX [ha/h/R$] | Dias Trabalhados | Preço Total Real [R$]
0 | 50 | CONCLUIDO | 1.2804 | 78.1 | 67.02 | 9.88 | 0.16 | 407 | 107.41 | 41.65 | 1 | 405 | 14.77 | 13481.73 | 558.47 | 10031.66 | 833.89 | 167.94 | 331623.29 | 0.2 | 0.7 | 0.93 | 19.6 | 1 | 10 | 1098.6112 | 1503.1683 | 1359.708 | 1098611.1689 | 1503168.2686 | 6.379e-06 | 32.5417 | 1359707.9988
1 | 50 | CONCLUIDO | 1.5788 | 63.34 | 56.82 | 16.88 | 0.32 | 202 | 108.68 | 41.65 | 2 | 0 | 15.03 | 13638.32 | 411.06 | 10031.22 | 477.28 | 167.94 | 154343.23 | 0.35 | 0.83 | 0.86 | 9.4 | 1 | 10 | 774.916 | 1060.2742 | 959.0831 | 774915.983 | 1060274.2348 | 7.8656e-06 | 26.3917 | 959083.1499

## RESULTADOS_3
Unnamed: 0 | Volume de calda [L] | STATUS | Capacidade operacional [ha/h] | Tempo de missao [h] | Tempo util [h] | Tempo por voo [min] | Autonomia Projetada [h] | N° Voos | MTOW [kg] | Massa Estrutura [kg] | Combustível [kg] | Abastecimentos | Massa gerador | Potência gerador [W] | Combustível consumido [L] | Calda cons [L] | Distância percorrida [km] | Distância Pulverizando [km] | RTL ACUMULADO[m] | EOC [km/km] | EOC [h/h] | Tempo de manobra [h] | Tempo rtl_rtw [h] | V pulv [m/s] | V desloc [m/s] | Preço Total por ha Simples [R$/ha] | Preço Total por ha Presumido [R$/ha] | Preço Total por ha Real [R$/ha] | Preço Total Simples [R$] | Preço Total Presumido [R$] | Prod CAPEX [ha/h/R$] | Dias Trabalhados | Preço Total Real [R$]
0 | 25 | CONCLUIDO | 1.3596 | 73.55 | 66.17 | 9.88 | 0.28 | 402 | 61.76 | 28.92 | 1 | 0 | 6.84 | 7851.41 | 343.8 | 10032.4 | 785.14 | 167.94 | 307273.2 | 0.21 | 0.71 | 1.44 | 18.75 | 1 | 10 | 828.0479 | 1132.9717 | 1024.8425 | 828047.9417 | 1132971.7247 | 8.9586e-06 | 30.6458 | 1024842.4935

## RESULTADOS_15
Unnamed: 0 | Volume de calda [L] | STATUS | Capacidade operacional [ha/h] | Tempo de missao [h] | Tempo util [h] | Tempo por voo [min] | Autonomia Projetada [h] | N° Voos | MTOW [kg] | Massa Estrutura [kg] | Combustível [kg] | Abastecimentos | Massa gerador | Potência gerador [W] | Combustível consumido [L] | Calda cons [L] | Distância percorrida [km] | Distância Pulverizando [km] | RTL ACUMULADO[m] | EOC [km/km] | EOC [h/h] | Tempo de manobra [h] | Tempo rtl_rtw [h] | V pulv [m/s] | V desloc [m/s] | Preço Total por ha Simples [R$/ha] | Preço Total por ha Presumido [R$/ha] | Preço Total por ha Real [R$/ha] | Preço Total Simples [R$] | Preço Total Presumido [R$] | Prod CAPEX [ha/h/R$] | Dias Trabalhados | Preço Total Real [R$]
0 | 85 | CONCLUIDO | 0.8729 | 114.56 | 86.06 | 6.7 | 0.11 | 771 | 167.88 | 51.39 | 1 | 769 | 30.49 | 20939.59 | 1048.08 | 10034.38 | 1483.74 | 167.94 | 654724.99 | 0.11 | 0.55 | 1.51 | 38.63 | 1 | 10 | 2321.067 | 3175.7862 | 2872.6937 | 2321066.9822 | 3175786.2432 | 3.5109e-06 | 47.7333 | 2872693.6614
1 | 85 | CONCLUIDO | 1.463 | 68.35 | 58.15 | 15.1 | 0.21 | 231 | 169.33 | 51.39 | 2 | 229 | 30.94 | 21118.46 | 636.92 | 10030.29 | 532.49 | 167.94 | 181804.72 | 0.32 | 0.81 | 0.64 | 10.74 | 1 | 10 | 1036.1711 | 1417.735 | 1282.4283 | 1036171.0696 | 1417734.97 | 5.8843e-06 | 28.4792 | 1282428.3343
2 | 85 | CONCLUIDO | 1.6729 | 59.78 | 53.17 | 25.52 | 0.31 | 125 | 170.79 | 51.39 | 3 | 63 | 31.4 | 21297.94 | 505.3 | 10029.97 | 360.18 | 167.94 | 96178.47 | 0.47 | 0.89 | 0.56 | 5.76 | 1 | 10 | 816.214 | 1116.7801 | 1010.1961 | 816214.0464 | 1116780.0672 | 6.7285e-06 | 24.9083 | 1010196.145
3 | 85 | CONCLUIDO | 1.6862 | 59.3 | 52.9 | 26.67 | 0.41 | 119 | 172.25 | 51.39 | 4 | 0 | 31.86 | 21478.05 | 499.49 | 10030.33 | 348.36 | 167.94 | 90295.89 | 0.48 | 0.89 | 0.63 | 5.49 | 1 | 10 | 808.8009 | 1106.6371 | 1001.0212 | 808800.8854 | 1106637.0531 | 6.782e-06 | 24.7083 | 1001021.1659

## RESULTADOS_2
Unnamed: 0 | Volume de calda [L] | STATUS | Capacidade operacional [ha/h] | Tempo de missao [h] | Tempo util [h] | Tempo por voo [min] | Autonomia Projetada [h] | N° Voos | MTOW [kg] | Massa Estrutura [kg] | Combustível [kg] | Abastecimentos | Massa gerador | Potência gerador [W] | Combustível consumido [L] | Calda cons [L] | Distância percorrida [km] | Distância Pulverizando [km] | RTL ACUMULADO[m] | EOC [km/km] | EOC [h/h] | Tempo de manobra [h] | Tempo rtl_rtw [h] | V pulv [m/s] | V desloc [m/s] | Preço Total por ha Simples [R$/ha] | Preço Total por ha Presumido [R$/ha] | Preço Total por ha Real [R$/ha] | Preço Total Simples [R$] | Preço Total Presumido [R$] | Prod CAPEX [ha/h/R$] | Dias Trabalhados | Preço Total Real [R$]
0 | 20 | CONCLUIDO | 1.27 | 78.74 | 70.86 | 8.47 | 0.34 | 502 | 51.33 | 24.83 | 1 | 0 | 5.51 | 6564.78 | 328.24 | 10033.1 | 938.87 | 167.94 | 383635.55 | 0.18 | 0.67 | 1.74 | 23.44 | 1 | 10 | 865.857 | 1184.7037 | 1071.6373 | 865856.9994 | 1184703.7455 | 9.1564e-06 | 32.8083 | 1071637.2827

## RESULTADOS_11
Unnamed: 0 | Volume de calda [L] | STATUS | Capacidade operacional [ha/h] | Tempo de missao [h] | Tempo util [h] | Tempo por voo [min] | Autonomia Projetada [h] | N° Voos | MTOW [kg] | Massa Estrutura [kg] | Combustível [kg] | Abastecimentos | Massa gerador | Potência gerador [W] | Combustível consumido [L] | Calda cons [L] | Distância percorrida [km] | Distância Pulverizando [km] | RTL ACUMULADO[m] | EOC [km/km] | EOC [h/h] | Tempo de manobra [h] | Tempo rtl_rtw [h] | V pulv [m/s] | V desloc [m/s] | Preço Total por ha Simples [R$/ha] | Preço Total por ha Presumido [R$/ha] | Preço Total por ha Real [R$/ha] | Preço Total Simples [R$] | Preço Total Presumido [R$] | Prod CAPEX [ha/h/R$] | Dias Trabalhados | Preço Total Real [R$]
0 | 65 | CONCLUIDO | 1.0915 | 91.61 | 74.41 | 8.09 | 0.13 | 552 | 133.21 | 46.47 | 1 | 550 | 20.75 | 16663.42 | 754.5 | 10032.66 | 1085.96 | 167.94 | 456930.62 | 0.15 | 0.63 | 1.15 | 26.98 | 1 | 10 | 1511.0066 | 2067.4258 | 1870.1136 | 1511006.5664 | 2067425.845 | 4.8918e-06 | 38.1708 | 1870113.624
1 | 65 | CONCLUIDO | 1.6125 | 62.02 | 55.23 | 19.61 | 0.26 | 169 | 134.55 | 46.47 | 2 | 109 | 21.09 | 16828.84 | 461.94 | 10030.99 | 430.27 | 167.94 | 130999.99 | 0.39 | 0.85 | 0.63 | 7.82 | 1 | 10 | 811.3692 | 1110.1512 | 1004.1999 | 811369.2231 | 1110151.1661 | 7.2267e-06 | 25.8417 | 1004199.8969
2 | 65 | CONCLUIDO | 1.6362 | 61.12 | 54.69 | 21.04 | 0.39 | 156 | 135.9 | 46.47 | 3 | 0 | 21.43 | 16994.64 | 450.55 | 10030.61 | 407.6 | 167.94 | 119732.45 | 0.41 | 0.86 | 0.73 | 7.28 | 1 | 10 | 787.8527 | 1077.9748 | 975.0944 | 787852.7188 | 1077974.8475 | 7.333e-06 | 25.4667 | 975094.441

## RESULTADOS_13
Unnamed: 0 | Volume de calda [L] | STATUS | Capacidade operacional [ha/h] | Tempo de missao [h] | Tempo util [h] | Tempo por voo [min] | Autonomia Projetada [h] | N° Voos | MTOW [kg] | Massa Estrutura [kg] | Combustível [kg] | Abastecimentos | Massa gerador | Potência gerador [W] | Combustível consumido [L] | Calda cons [L] | Distância percorrida [km] | Distância Pulverizando [km] | RTL ACUMULADO[m] | EOC [km/km] | EOC [h/h] | Tempo de manobra [h] | Tempo rtl_rtw [h] | V pulv [m/s] | V desloc [m/s] | Preço Total por ha Simples [R$/ha] | Preço Total por ha Presumido [R$/ha] | Preço Total por ha Real [R$/ha] | Preço Total Simples [R$] | Preço Total Presumido [R$] | Prod CAPEX [ha/h/R$] | Dias Trabalhados | Preço Total Real [R$]
0 | 75 | CONCLUIDO | 0.9784 | 102.2 | 79.88 | 7.31 | 0.12 | 656 | 150.44 | 49.1 | 1 | 654 | 25.34 | 18787.76 | 894.22 | 10032.88 | 1272.62 | 167.94 | 549740.23 | 0.13 | 0.59 | 1.32 | 32.46 | 1 | 10 | 1870.1556 | 2558.8294 | 2314.6183 | 1870155.5982 | 2558829.3949 | 4.139e-06 | 42.5833 | 2314618.3088
1 | 75 | CONCLUIDO | 1.5366 | 65.08 | 56.69 | 17.01 | 0.23 | 200 | 151.83 | 49.1 | 2 | 198 | 25.73 | 18959.54 | 551.95 | 10030.96 | 482.4 | 167.94 | 156913.5 | 0.35 | 0.83 | 0.6 | 9.28 | 1 | 10 | 921.3667 | 1260.6546 | 1140.3395 | 921366.7397 | 1260654.6211 | 6.5003e-06 | 27.1167 | 1140339.5134
2 | 75 | CONCLUIDO | 1.6614 | 60.19 | 53.76 | 23.72 | 0.35 | 136 | 153.23 | 49.1 | 3 | 1 | 26.13 | 19131.85 | 474.04 | 10030.54 | 377 | 167.94 | 104532.54 | 0.45 | 0.88 | 0.67 | 6.35 | 1 | 10 | 793.7603 | 1086.0578 | 982.406 | 793760.2688 | 1086057.818 | 7.0283e-06 | 25.0792 | 982405.9841
3 | 75 | CONCLUIDO | 1.6645 | 60.08 | 53.68 | 23.86 | 0.46 | 135 | 154.63 | 49.1 | 4 | 0 | 26.53 | 19304.72 | 477.26 | 10030.54 | 374.18 | 167.94 | 103128.06 | 0.45 | 0.88 | 0.67 | 6.27 | 1 | 10 | 794.3957 | 1086.9272 | 983.1924 | 794395.6823 | 1086927.2188 | 7.0414e-06 | 25.0333 | 983192.4105

## RESULTADOS_17
Unnamed: 0 | Volume de calda [L] | STATUS | Capacidade operacional [ha/h] | Tempo de missao [h] | Tempo util [h] | Tempo por voo [min] | Autonomia Projetada [h] | N° Voos | MTOW [kg] | Massa Estrutura [kg] | Combustível [kg] | Abastecimentos | Massa gerador | Potência gerador [W] | Combustível consumido [L] | Calda cons [L] | Distância percorrida [km] | Distância Pulverizando [km] | RTL ACUMULADO[m] | EOC [km/km] | EOC [h/h] | Tempo de manobra [h] | Tempo rtl_rtw [h] | V pulv [m/s] | V desloc [m/s] | Preço Total por ha Simples [R$/ha] | Preço Total por ha Presumido [R$/ha] | Preço Total por ha Real [R$/ha] | Preço Total Simples [R$] | Preço Total Presumido [R$] | Prod CAPEX [ha/h/R$] | Dias Trabalhados | Preço Total Real [R$]
0 | 95 | CONCLUIDO | 0.772 | 129.53 | 93.42 | 6.2 | 0.1 | 904 | 185.69 | 53.44 | 1 | 902 | 36.26 | 23136.14 | 1225.69 | 10035.28 | 1734.94 | 167.94 | 779663.23 | 0.1 | 0.51 | 1.72 | 45.98 | 1 | 10 | 2909.6653 | 3981.1324 | 3601.1787 | 2909665.26 | 3981132.3741 | 2.9688e-06 | 53.9708 | 3601178.6879
1 | 95 | CONCLUIDO | 1.3921 | 71.83 | 59.65 | 13.71 | 0.19 | 261 | 187.21 | 53.44 | 2 | 259 | 36.77 | 23322.88 | 719.09 | 10031.02 | 583.23 | 167.94 | 207021.09 | 0.29 | 0.79 | 0.69 | 12.23 | 1 | 10 | 1157.7872 | 1584.1355 | 1432.9478 | 1157787.1776 | 1584135.4943 | 5.3535e-06 | 29.9292 | 1432947.8261
2 | 95 | CONCLUIDO | 1.6266 | 61.48 | 53.8 | 23.06 | 0.28 | 140 | 188.73 | 53.44 | 3 | 138 | 37.29 | 23510.33 | 579.93 | 10029.94 | 384.36 | 167.94 | 108194.21 | 0.44 | 0.88 | 0.5 | 6.39 | 1 | 10 | 891.5896 | 1219.9123 | 1103.4856 | 891589.6443 | 1219912.2855 | 6.2552e-06 | 25.6167 | 1103485.5691
3 | 95 | CONCLUIDO | 1.7006 | 58.8 | 52.35 | 29.36 | 0.37 | 107 | 190.25 | 53.44 | 4 | 1 | 37.82 | 23698.48 | 523.53 | 10029.95 | 330.61 | 167.94 | 81481.36 | 0.51 | 0.9 | 0.59 | 4.94 | 1 | 10 | 825.5601 | 1129.5677 | 1021.7634 | 825560.0845 | 1129567.7288 | 6.5398e-06 | 24.5 | 1021763.3701
4 | 95 | CONCLUIDO | 1.7005 | 58.81 | 52.35 | 29.36 | 0.46 | 107 | 191.78 | 53.44 | 5 | 0 | 38.35 | 23887.36 | 527.7 | 10029.95 | 330.66 | 167.94 | 81508.48 | 0.51 | 0.9 | 0.59 | 4.94 | 1 | 10 | 827.8233 | 1132.6643 | 1024.5645 | 827823.2912 | 1132664.3481 | 6.5394e-06 | 24.5042 | 1024564.4524

## RESULTADOS_9
Unnamed: 0 | Volume de calda [L] | STATUS | Capacidade operacional [ha/h] | Tempo de missao [h] | Tempo util [h] | Tempo por voo [min] | Autonomia Projetada [h] | N° Voos | MTOW [kg] | Massa Estrutura [kg] | Combustível [kg] | Abastecimentos | Massa gerador | Potência gerador [W] | Combustível consumido [L] | Calda cons [L] | Distância percorrida [km] | Distância Pulverizando [km] | RTL ACUMULADO[m] | EOC [km/km] | EOC [h/h] | Tempo de manobra [h] | Tempo rtl_rtw [h] | V pulv [m/s] | V desloc [m/s] | Preço Total por ha Simples [R$/ha] | Preço Total por ha Presumido [R$/ha] | Preço Total por ha Real [R$/ha] | Preço Total Simples [R$] | Preço Total Presumido [R$] | Prod CAPEX [ha/h/R$] | Dias Trabalhados | Preço Total Real [R$]
0 | 55 | CONCLUIDO | 1.2139 | 82.38 | 69.43 | 9.16 | 0.15 | 455 | 116.05 | 43.4 | 1 | 453 | 16.65 | 14546.17 | 623.48 | 10032.17 | 915.94 | 167.94 | 372408.49 | 0.18 | 0.68 | 1.01 | 22.01 | 1 | 10 | 1229.1686 | 1681.8027 | 1521.2938 | 1229168.5843 | 1681802.6842 | 5.8196e-06 | 34.325 | 1521293.7964
1 | 55 | CONCLUIDO | 1.6012 | 62.45 | 55.97 | 18.25 | 0.3 | 184 | 117.34 | 43.4 | 2 | 1 | 16.94 | 14705.49 | 423.13 | 10030.77 | 449.51 | 167.94 | 140548.56 | 0.37 | 0.84 | 0.81 | 8.56 | 1 | 10 | 781.3377 | 1069.0607 | 967.031 | 781337.6809 | 1069060.6852 | 7.6763e-06 | 26.0208 | 967031.0338
2 | 55 | CONCLUIDO | 1.6012 | 62.45 | 55.97 | 18.25 | 0.45 | 184 | 118.63 | 43.4 | 3 | 0 | 17.23 | 14865.24 | 427.62 | 10030.76 | 449.52 | 167.94 | 140552.9 | 0.37 | 0.84 | 0.81 | 8.56 | 1 | 10 | 783.7793 | 1072.4014 | 970.0529 | 783779.2891 | 1072401.4012 | 7.6763e-06 | 26.0208 | 970052.9166

## resultados
Unnamed: 0 | Volume de calda [L] | STATUS | Capacidade operacional [ha/h] | Tempo de missao [h] | Tempo util [h] | Tempo por voo [min] | Autonomia Projetada [h] | N° Voos | MTOW [kg] | Massa Estrutura [kg] | Combustível [kg] | Abastecimentos | Massa gerador | Potência gerador [W] | Combustível consumido [L] | Calda cons [L] | Distância percorrida [km] | Distância Pulverizando [km] | RTL ACUMULADO[m] | EOC [km/km] | EOC [h/h] | Tempo de manobra [h] | Tempo rtl_rtw [h] | V pulv [m/s] | V desloc [m/s]
0 | 100 | CONCLUIDO | 0.7223 | 138.44 | 97.78 | 5.98 | 0.09 | 981 | 194.77 | 54.38 | 1 | 979 | 39.4 | 24256.19 | 1327.89 | 10034.25 | 1884.85 | 167.94 | 854230.04 | 0.09 | 0.48 | 1.84 | 50.35 | 1 | 10
1 | 100 | CONCLUIDO | 1.358 | 73.64 | 60.39 | 13.13 | 0.18 | 276 | 196.32 | 54.38 | 2 | 274 | 39.95 | 24447.22 | 759.39 | 10030.76 | 608.88 | 167.94 | 219772.98 | 0.28 | 0.78 | 0.7 | 12.97 | 1 | 10
2 | 100 | CONCLUIDO | 1.5963 | 62.65 | 54.3 | 21.72 | 0.27 | 150 | 197.88 | 54.38 | 3 | 148 | 40.5 | 24639 | 620.49 | 10030.03 | 401.2 | 167.94 | 116561.78 | 0.42 | 0.87 | 0.52 | 6.88 | 1 | 10
3 | 100 | CONCLUIDO | 1.7046 | 58.66 | 52.14 | 30.37 | 0.36 | 103 | 199.44 | 54.38 | 4 | 13 | 41.06 | 24831.54 | 536.89 | 10030 | 324.29 | 167.94 | 78343.21 | 0.52 | 0.9 | 0.56 | 4.73 | 1 | 10
4 | 100 | CONCLUIDO | 1.707 | 58.58 | 52.1 | 30.65 | 0.44 | 102 | 201.01 | 54.38 | 5 | 0 | 41.63 | 25024.84 | 539.5 | 10029.99 | 322.34 | 167.94 | 77373.43 | 0.52 | 0.91 | 0.57 | 4.69 | 1 | 10
0 | 40 | CONCLUIDO | 1.4323 | 69.82 | 62.06 | 12.09 | 0.2 | 308 | 89.87 | 37.55 | 1 | 270 | 11.32 | 11317.98 | 422.91 | 10030.99 | 663.47 | 167.94 | 246906.07 | 0.25 | 0.76 | 0.82 | 14.65 | 1 | 10
1 | 40 | CONCLUIDO | 1.5183 | 65.86 | 59.16 | 14.09 | 0.39 | 252 | 91.1 | 37.55 | 2 | 0 | 11.54 | 11468.97 | 388.32 | 10031.24 | 554.57 | 167.94 | 192739.74 | 0.3 | 0.8 | 1.01 | 11.75 | 1 | 10
0 | 30 | CONCLUIDO | 1.425 | 70.18 | 63.1 | 11.27 | 0.24 | 336 | 71.52 | 32.27 | 1 | 1 | 8.25 | 9054.6 | 358.71 | 10032.61 | 684.1 | 167.94 | 257081.18 | 0.25 | 0.75 | 1.26 | 15.69 | 1 | 10
1 | 30 | CONCLUIDO | 1.4247 | 70.19 | 63.12 | 11.27 | 0.48 | 336 | 72.7 | 32.27 | 2 | 0 | 8.43 | 9200.25 | 364.12 | 10032.61 | 684.54 | 167.94 | 257300.44 | 0.25 | 0.75 | 1.26 | 15.7 | 1 | 10
0 | 15 | CONCLUIDO | 1.1392 | 87.78 | 78.65 | 7.05 | 0.43 | 669 | 39.78 | 19.54 | 1 | 0 | 4.24 | 5140 | 308.01 | 10033.41 | 1195.2 | 167.94 | 510969.53 | 0.14 | 0.6 | 2.23 | 31.23 | 1 | 10
0 | 70 | CONCLUIDO | 1.0349 | 96.62 | 77 | 7.67 | 0.12 | 602 | 141.81 | 47.83 | 1 | 600 | 22.98 | 17723.39 | 821.93 | 10031.97 | 1174.41 | 167.94 | 500906.9 | 0.14 | 0.61 | 1.24 | 29.58 | 1 | 10
1 | 70 | CONCLUIDO | 1.5782 | 63.36 | 55.85 | 18.31 | 0.25 | 183 | 143.17 | 47.83 | 2 | 178 | 23.34 | 17891.86 | 504.88 | 10030.19 | 453.92 | 167.94 | 142755.11 | 0.37 | 0.84 | 0.57 | 8.44 | 1 | 10
2 | 70 | CONCLUIDO | 1.6507 | 60.58 | 54.16 | 22.41 | 0.37 | 145 | 144.54 | 47.83 | 3 | 0 | 23.71 | 18060.85 | 461.34 | 10030.47 | 390.21 | 167.94 | 111094.41 | 0.43 | 0.87 | 0.7 | 6.75 | 1 | 10
0 | 90 | CONCLUIDO | 0.8217 | 121.69 | 89.58 | 6.44 | 0.1 | 835 | 176.73 | 52.44 | 1 | 833 | 33.29 | 22031.19 | 1133.66 | 10033.95 | 1604.02 | 167.94 | 714545.3 | 0.1 | 0.53 | 1.62 | 42.15 | 1 | 10
1 | 90 | CONCLUIDO | 1.4241 | 70.22 | 59.01 | 14.34 | 0.2 | 247 | 178.21 | 52.44 | 2 | 245 | 33.77 | 22213.89 | 679.66 | 10030.6 | 561.74 | 167.94 | 196346.22 | 0.3 | 0.8 | 0.67 | 11.6 | 1 | 10
2 | 90 | CONCLUIDO | 1.6563 | 60.37 | 53.33 | 24.61 | 0.3 | 130 | 179.7 | 52.44 | 3 | 118 | 34.26 | 22397.24 | 538.26 | 10030.07 | 368.16 | 167.94 | 100142.41 | 0.46 | 0.88 | 0.49 | 5.92 | 1 | 10
3 | 90 | CONCLUIDO | 1.6927 | 59.08 | 52.64 | 27.95 | 0.39 | 113 | 181.19 | 52.44 | 4 | 0 | 34.75 | 22581.25 | 512.66 | 10030.21 | 339.84 | 167.94 | 86065.06 | 0.49 | 0.9 | 0.61 | 5.23 | 1 | 10
0 | 10 | CONCLUIDO | 0.9343 | 107.03 | 94.25 | 5.64 | 0.64 | 1002 | 26.11 | 12.1 | 1 | 0 | 3.01 | 3454.41 | 272.45 | 10036.51 | 1707.7 | 167.94 | 765550.23 | 0.1 | 0.5 | 3.21 | 46.81 | 1 | 10
0 | 45 | CONCLUIDO | 1.3525 | 73.93 | 64.59 | 10.82 | 0.18 | 358 | 98.71 | 39.72 | 1 | 356 | 12.99 | 12407.75 | 492.06 | 10031.43 | 751.19 | 167.94 | 290518.29 | 0.22 | 0.73 | 0.85 | 17.17 | 1 | 10
1 | 45 | CONCLUIDO | 1.5521 | 64.43 | 57.84 | 15.49 | 0.35 | 224 | 99.95 | 39.72 | 2 | 0 | 13.24 | 12561.45 | 399.69 | 10030.66 | 510.72 | 167.94 | 170952.5 | 0.33 | 0.82 | 0.93 | 10.42 | 1 | 10
0 | 60 | CONCLUIDO | 1.1511 | 86.87 | 71.88 | 8.57 | 0.14 | 503 | 124.63 | 45 | 1 | 501 | 18.64 | 15605.44 | 688.51 | 10032.15 | 999.53 | 167.94 | 413960.12 | 0.17 | 0.66 | 1.08 | 24.46 | 1 | 10
1 | 60 | CONCLUIDO | 1.6215 | 61.67 | 55.19 | 19.48 | 0.28 | 170 | 125.95 | 45 | 2 | 17 | 18.95 | 15767.7 | 435.42 | 10030.25 | 424.39 | 167.94 | 128055.06 | 0.4 | 0.85 | 0.75 | 7.78 | 1 | 10
2 | 60 | CONCLUIDO | 1.6205 | 61.71 | 55.26 | 19.62 | 0.42 | 169 | 127.27 | 45 | 3 | 0 | 19.27 | 15930.42 | 438.64 | 10030.44 | 426.02 | 167.94 | 128879.65 | 0.39 | 0.85 | 0.77 | 7.84 | 1 | 10
0 | 80 | CONCLUIDO | 0.9257 | 108.03 | 82.79 | 6.99 | 0.11 | 711 | 159.12 | 50.28 | 1 | 709 | 27.84 | 19859.16 | 968.12 | 10034.41 | 1371.94 | 167.94 | 599126.86 | 0.12 | 0.57 | 1.41 | 35.36 | 1 | 10
1 | 80 | CONCLUIDO | 1.4984 | 66.74 | 57.45 | 15.96 | 0.22 | 216 | 160.54 | 50.28 | 2 | 214 | 28.26 | 20034.4 | 595.09 | 10030.9 | 508.68 | 167.94 | 169970.22 | 0.33 | 0.82 | 0.61 | 10.04 | 1 | 10
2 | 80 | CONCLUIDO | 1.6706 | 59.86 | 53.41 | 25.04 | 0.33 | 128 | 161.97 | 50.28 | 3 | 10 | 28.69 | 20210.21 | 485.86 | 10029.78 | 366.1 | 167.94 | 99122.31 | 0.46 | 0.88 | 0.64 | 6 | 1 | 10
3 | 80 | CONCLUIDO | 1.6741 | 59.74 | 53.32 | 25.19 | 0.43 | 127 | 163.4 | 50.28 | 4 | 0 | 29.12 | 20386.62 | 488.85 | 10029.96 | 362.55 | 167.94 | 97354.65 | 0.46 | 0.88 | 0.64 | 5.91 | 1 | 10
0 | 35 | CONCLUIDO | 1.4673 | 68.15 | 61.2 | 12.49 | 0.22 | 294 | 80.84 | 35.1 | 1 | 59 | 9.74 | 10204.21 | 375.22 | 10031.98 | 624.1 | 167.94 | 227292.23 | 0.27 | 0.77 | 1.06 | 13.78 | 1 | 10
1 | 35 | CONCLUIDO | 1.4771 | 67.7 | 60.85 | 12.68 | 0.43 | 288 | 82.04 | 35.1 | 2 | 0 | 9.94 | 10352.53 | 376.14 | 10031.92 | 609.84 | 167.94 | 220190.51 | 0.28 | 0.78 | 1.12 | 13.43 | 1 | 10
0 | 50 | CONCLUIDO | 1.2804 | 78.1 | 67.02 | 9.88 | 0.16 | 407 | 107.41 | 41.65 | 1 | 405 | 14.77 | 13481.73 | 558.47 | 10031.66 | 833.89 | 167.94 | 331623.29 | 0.2 | 0.7 | 0.93 | 19.6 | 1 | 10
1 | 50 | CONCLUIDO | 1.5788 | 63.34 | 56.82 | 16.88 | 0.32 | 202 | 108.68 | 41.65 | 2 | 0 | 15.03 | 13638.32 | 411.06 | 10031.22 | 477.28 | 167.94 | 154343.23 | 0.35 | 0.83 | 0.86 | 9.4 | 1 | 10
0 | 25 | CONCLUIDO | 1.3596 | 73.55 | 66.17 | 9.88 | 0.28 | 402 | 61.76 | 28.92 | 1 | 0 | 6.84 | 7851.41 | 343.8 | 10032.4 | 785.14 | 167.94 | 307273.2 | 0.21 | 0.71 | 1.44 | 18.75 | 1 | 10
0 | 85 | CONCLUIDO | 0.8729 | 114.56 | 86.06 | 6.7 | 0.11 | 771 | 167.88 | 51.39 | 1 | 769 | 30.49 | 20939.59 | 1048.08 | 10034.38 | 1483.74 | 167.94 | 654724.99 | 0.11 | 0.55 | 1.51 | 38.63 | 1 | 10
1 | 85 | CONCLUIDO | 1.463 | 68.35 | 58.15 | 15.1 | 0.21 | 231 | 169.33 | 51.39 | 2 | 229 | 30.94 | 21118.46 | 636.92 | 10030.29 | 532.49 | 167.94 | 181804.72 | 0.32 | 0.81 | 0.64 | 10.74 | 1 | 10
2 | 85 | CONCLUIDO | 1.6729 | 59.78 | 53.17 | 25.52 | 0.31 | 125 | 170.79 | 51.39 | 3 | 63 | 31.4 | 21297.94 | 505.3 | 10029.97 | 360.18 | 167.94 | 96178.47 | 0.47 | 0.89 | 0.56 | 5.76 | 1 | 10
3 | 85 | CONCLUIDO | 1.6862 | 59.3 | 52.9 | 26.67 | 0.41 | 119 | 172.25 | 51.39 | 4 | 0 | 31.86 | 21478.05 | 499.49 | 10030.33 | 348.36 | 167.94 | 90295.89 | 0.48 | 0.89 | 0.63 | 5.49 | 1 | 10
0 | 20 | CONCLUIDO | 1.27 | 78.74 | 70.86 | 8.47 | 0.34 | 502 | 51.33 | 24.83 | 1 | 0 | 5.51 | 6564.78 | 328.24 | 10033.1 | 938.87 | 167.94 | 383635.55 | 0.18 | 0.67 | 1.74 | 23.44 | 1 | 10
0 | 65 | CONCLUIDO | 1.0915 | 91.61 | 74.41 | 8.09 | 0.13 | 552 | 133.21 | 46.47 | 1 | 550 | 20.75 | 16663.42 | 754.5 | 10032.66 | 1085.96 | 167.94 | 456930.62 | 0.15 | 0.63 | 1.15 | 26.98 | 1 | 10
1 | 65 | CONCLUIDO | 1.6125 | 62.02 | 55.23 | 19.61 | 0.26 | 169 | 134.55 | 46.47 | 2 | 109 | 21.09 | 16828.84 | 461.94 | 10030.99 | 430.27 | 167.94 | 130999.99 | 0.39 | 0.85 | 0.63 | 7.82 | 1 | 10
2 | 65 | CONCLUIDO | 1.6362 | 61.12 | 54.69 | 21.04 | 0.39 | 156 | 135.9 | 46.47 | 3 | 0 | 21.43 | 16994.64 | 450.55 | 10030.61 | 407.6 | 167.94 | 119732.45 | 0.41 | 0.86 | 0.73 | 7.28 | 1 | 10
0 | 75 | CONCLUIDO | 0.9784 | 102.2 | 79.88 | 7.31 | 0.12 | 656 | 150.44 | 49.1 | 1 | 654 | 25.34 | 18787.76 | 894.22 | 10032.88 | 1272.62 | 167.94 | 549740.23 | 0.13 | 0.59 | 1.32 | 32.46 | 1 | 10
1 | 75 | CONCLUIDO | 1.5366 | 65.08 | 56.69 | 17.01 | 0.23 | 200 | 151.83 | 49.1 | 2 | 198 | 25.73 | 18959.54 | 551.95 | 10030.96 | 482.4 | 167.94 | 156913.5 | 0.35 | 0.83 | 0.6 | 9.28 | 1 | 10
2 | 75 | CONCLUIDO | 1.6614 | 60.19 | 53.76 | 23.72 | 0.35 | 136 | 153.23 | 49.1 | 3 | 1 | 26.13 | 19131.85 | 474.04 | 10030.54 | 377 | 167.94 | 104532.54 | 0.45 | 0.88 | 0.67 | 6.35 | 1 | 10
3 | 75 | CONCLUIDO | 1.6645 | 60.08 | 53.68 | 23.86 | 0.46 | 135 | 154.63 | 49.1 | 4 | 0 | 26.53 | 19304.72 | 477.26 | 10030.54 | 374.18 | 167.94 | 103128.06 | 0.45 | 0.88 | 0.67 | 6.27 | 1 | 10
0 | 95 | CONCLUIDO | 0.772 | 129.53 | 93.42 | 6.2 | 0.1 | 904 | 185.69 | 53.44 | 1 | 902 | 36.26 | 23136.14 | 1225.69 | 10035.28 | 1734.94 | 167.94 | 779663.23 | 0.1 | 0.51 | 1.72 | 45.98 | 1 | 10
1 | 95 | CONCLUIDO | 1.3921 | 71.83 | 59.65 | 13.71 | 0.19 | 261 | 187.21 | 53.44 | 2 | 259 | 36.77 | 23322.88 | 719.09 | 10031.02 | 583.23 | 167.94 | 207021.09 | 0.29 | 0.79 | 0.69 | 12.23 | 1 | 10
2 | 95 | CONCLUIDO | 1.6266 | 61.48 | 53.8 | 23.06 | 0.28 | 140 | 188.73 | 53.44 | 3 | 138 | 37.29 | 23510.33 | 579.93 | 10029.94 | 384.36 | 167.94 | 108194.21 | 0.44 | 0.88 | 0.5 | 6.39 | 1 | 10
3 | 95 | CONCLUIDO | 1.7006 | 58.8 | 52.35 | 29.36 | 0.37 | 107 | 190.25 | 53.44 | 4 | 1 | 37.82 | 23698.48 | 523.53 | 10029.95 | 330.61 | 167.94 | 81481.36 | 0.51 | 0.9 | 0.59 | 4.94 | 1 | 10
4 | 95 | CONCLUIDO | 1.7005 | 58.81 | 52.35 | 29.36 | 0.46 | 107 | 191.78 | 53.44 | 5 | 0 | 38.35 | 23887.36 | 527.7 | 10029.95 | 330.66 | 167.94 | 81508.48 | 0.51 | 0.9 | 0.59 | 4.94 | 1 | 10
0 | 55 | CONCLUIDO | 1.2139 | 82.38 | 69.43 | 9.16 | 0.15 | 455 | 116.05 | 43.4 | 1 | 453 | 16.65 | 14546.17 | 623.48 | 10032.17 | 915.94 | 167.94 | 372408.49 | 0.18 | 0.68 | 1.01 | 22.01 | 1 | 10
1 | 55 | CONCLUIDO | 1.6012 | 62.45 | 55.97 | 18.25 | 0.3 | 184 | 117.34 | 43.4 | 2 | 1 | 16.94 | 14705.49 | 423.13 | 10030.77 | 449.51 | 167.94 | 140548.56 | 0.37 | 0.84 | 0.81 | 8.56 | 1 | 10
2 | 55 | CONCLUIDO | 1.6012 | 62.45 | 55.97 | 18.25 | 0.45 | 184 | 118.63 | 43.4 | 3 | 0 | 17.23 | 14865.24 | 427.62 | 10030.76 | 449.52 | 167.94 | 140552.9 | 0.37 | 0.84 | 0.81 | 8.56 | 1 | 10

## gráficos
Selecione o eixo X:
Selecione o eixo Y:
Selecione o eixo Z:
Eixo X | Eixo Y | Eixo Z

## hidden (hidden)
Unnamed: 0
Volume de calda [L]
STATUS
Capacidade operacional [ha/h]
Tempo de missao [h]
Tempo util [h]
Tempo por voo [min]
Autonomia Projetada [h]
N° Voos
MTOW [kg]
Massa Estrutura [kg]
Combustível [kg]
Abastecimentos
Massa gerador
Potência gerador [W]
Combustível consumido [L]
Calda cons [L]
Distância percorrida [km]
Distância Pulverizando [km]
RTL ACUMULADO[m]
EOC [km/km]
EOC [h/h]
Tempo de manobra [h]
Tempo rtl_rtw [h]
V pulv [m/s]
V desloc [m/s]