## RESULTADOS_18
Unnamed: 0 | Volume de calda [L] | STATUS | Capacidade operacional [ha/h] | Tempo de missao [h] | Tempo util [h] | Tempo por voo [min] | Autonomia Projetada [h] | N° Voos | MTOW [kg] | Massa Estrutura [kg] | Combustível [kg] | Abastecimentos | Massa gerador | Potência gerador [W] | Combustível consumido [L] | Calda cons [L] | Distância percorrida [km] | Distância Pulverizando [km] | RTL ACUMULADO[m] | EOC [km/km] | EOC [h/h] | Tempo de manobra [h] | Tempo rtl_rtw [h] | V pulv [m/s] | V desloc [m/s]
0 | 100 | CONCLUIDO | 0.5116 | 195.48 | 137.47 | 5.78 | 0.09 | 1427 | 194.77 | 54.38 | 1 | 1425 | 39.4 | 24256.19 | 1933.57 | 1226.91 | 2650.92 | 157.55 | 1233561.8 | 0.06 | 0.42 | 20.99 | 72.86 | 1 | 10
1 | 100 | CONCLUIDO | 0.9585 | 104.33 | 84.94 | 11.74 | 0.18 | 434 | 196.32 | 54.38 | 2 | 432 | 39.95 | 24447.22 | 1194.92 | 1224.23 | 861.93 | 157.55 | 344031.37 | 0.18 | 0.68 | 19.33 | 20.4 | 1 | 10
2 | 100 | CONCLUIDO | 1.1211 | 89.2 | 76.57 | 17.67 | 0.27 | 260 | 197.88 | 54.38 | 3 | 258 | 40.5 | 24639 | 1075.16 | 1223.37 | 577.54 | 157.55 | 202708.67 | 0.27 | 0.75 | 19.07 | 12.05 | 1 | 10
3 | 100 | CONCLUIDO | 1.2089 | 82.72 | 73.01 | 23.68 | 0.36 | 185 | 199.44 | 54.38 | 4 | 183 | 41.06 | 24831.54 | 1022.67 | 1223.41 | 458.15 | 157.55 | 143387.37 | 0.34 | 0.79 | 18.91 | 8.49 | 1 | 10
4 | 100 | CONCLUIDO | 1.2627 | 79.2 | 71.08 | 29.62 | 0.44 | 144 | 201.01 | 54.38 | 5 | 142 | 41.63 | 25024.84 | 992.94 | 1223.3 | 392.94 | 157.55 | 110985.53 | 0.4 | 0.81 | 18.84 | 6.56 | 1 | 10
5 | 100 | CONCLUIDO | 1.299 | 76.98 | 69.88 | 35.53 | 0.53 | 118 | 202.58 | 54.38 | 6 | 116 | 42.2 | 25218.93 | 973.82 | 1223.19 | 352.23 | 157.55 | 90763.59 | 0.45 | 0.83 | 18.8 | 5.36 | 1 | 10
6 | 100 | CONCLUIDO | 1.3247 | 75.49 | 69.08 | 41.45 | 0.61 | 100 | 204.16 | 54.38 | 7 | 98 | 42.78 | 25413.94 | 959.97 | 1223.09 | 324.66 | 157.55 | 77066.22 | 0.49 | 0.83 | 18.8 | 4.57 | 1 | 10
7 | 100 | CONCLUIDO | 1.3448 | 74.36 | 68.46 | 47.22 | 0.69 | 87 | 205.75 | 54.38 | 8 | 85 | 43.37 | 25609.61 | 949.18 | 1223.14 | 304.11 | 157.55 | 66854.43 | 0.52 | 0.84 | 18.76 | 3.95 | 1 | 10
8 | 100 | CONCLUIDO | 1.3622 | 73.41 | 67.94 | 53.64 | 0.77 | 76 | 207.34 | 54.38 | 9 | 74 | 43.96 | 25806.1 | 938.93 | 1223.08 | 286.47 | 157.55 | 58092.76 | 0.55 | 0.85 | 18.74 | 3.43 | 1 | 10
9 | 100 | CONCLUIDO | 1.3748 | 72.74 | 67.58 | 59.63 | 0.85 | 68 | 208.94 | 54.38 | 10 | 66 | 44.56 | 26003.41 | 931.6 | 1223.05 | 274.61 | 157.55 | 52202.8 | 0.57 | 0.85 | 18.72 | 3.07 | 1 | 10
10 | 100 | CONCLUIDO | 1.385 | 72.2 | 67.28 | 65.11 | 0.93 | 62 | 210.55 | 54.38 | 11 | 60 | 45.17 | 26201.54 | 924.9 | 1222.88 | 264.37 | 157.55 | 47110.17 | 0.6 | 0.86 | 18.71 | 2.77 | 1 | 10
11 | 100 | CONCLUIDO | 1.3945 | 71.71 | 67.02 | 71.8 | 1 | 56 | 212.16 | 54.38 | 12 | 54 | 45.78 | 26400.51 | 918.86 | 1223.08 | 255.23 | 157.55 | 42569.45 | 0.62 | 0.86 | 18.71 | 2.51 | 1 | 10
12 | 100 | CONCLUIDO | 1.4011 | 71.37 | 66.83 | 77.12 | 1.08 | 52 | 213.78 | 54.38 | 13 | 50 | 46.4 | 26600.32 | 913.41 | 1222.94 | 249.53 | 157.55 | 39743.08 | 0.63 | 0.86 | 18.69 | 2.33 | 1 | 10
13 | 100 | CONCLUIDO | 1.4077 | 71.04 | 66.66 | 83.32 | 1.15 | 48 | 215.41 | 54.38 | 14 | 46 | 47.03 | 26801 | 909.67 | 1222.94 | 243.33 | 157.55 | 36662.13 | 0.65 | 0.86 | 18.69 | 2.15 | 1 | 10
14 | 100 | CONCLUIDO | 1.413 | 70.77 | 66.5 | 88.67 | 1.23 | 45 | 217.04 | 54.38 | 15 | 43 | 47.66 | 27002.55 | 905.14 | 1222.97 | 237.77 | 157.55 | 33897.35 | 0.66 | 0.87 | 18.7 | 2 | 1 | 10
15 | 100 | CONCLUIDO | 1.4175 | 70.55 | 66.4 | 94.86 | 1.3 | 42 | 218.68 | 54.38 | 16 | 40 | 48.31 | 27204.98 | 900.3 | 1222.91 | 234.65 | 157.55 | 32349.77 | 0.67 | 0.87 | 18.68 | 1.89 | 1 | 10
16 | 100 | CONCLUIDO | 1.4233 | 70.26 | 66.23 | 101.89 | 1.37 | 39 | 220.33 | 54.38 | 17 | 37 | 48.95 | 27408.3 | 895.84 | 1222.94 | 228.92 | 157.55 | 29500.7 | 0.69 | 0.87 | 18.67 | 1.72 | 1 | 10
17 | 100 | CONCLUIDO | 1.4266 | 70.1 | 66.14 | 107.26 | 1.44 | 37 | 221.99 | 54.38 | 18 | 35 | 49.61 | 27612.53 | 892.98 | 1222.96 | 225.53 | 157.55 | 27816.37 | 0.7 | 0.87 | 18.68 | 1.63 | 1 | 10
18 | 100 | CONCLUIDO | 1.43 | 69.93 | 66.05 | 113.23 | 1.51 | 35 | 223.65 | 54.38 | 19 | 33 | 50.27 | 27817.81 | 889.17 | 1222.96 | 222.85 | 157.55 | 26486.11 | 0.71 | 0.87 | 18.67 | 1.54 | 1 | 10
19 | 100 | CONCLUIDO | 1.4338 | 69.74 | 65.94 | 119.9 | 1.58 | 33 | 225.32 | 54.38 | 20 | 31 | 50.95 | 28023.89 | 884.98 | 1223.01 | 218.85 | 157.55 | 24496.99 | 0.72 | 0.87 | 18.67 | 1.44 | 1 | 10
20 | 100 | CONCLUIDO | 1.4352 | 69.68 | 65.92 | 123.59 | 1.64 | 32 | 227 | 54.38 | 21 | 30 | 51.62 | 28230.92 | 881.79 | 1222.91 | 218.19 | 157.55 | 24171.17 | 0.72 | 0.87 | 18.67 | 1.41 | 1 | 10
21 | 100 | CONCLUIDO | 1.4392 | 69.48 | 65.8 | 131.6 | 1.71 | 30 | 228.69 | 54.38 | 22 | 28 | 52.31 | 28438.91 | 879.68 | 1222.92 | 214.51 | 157.55 | 22341.52 | 0.73 | 0.88 | 18.66 | 1.3 | 1 | 10
22 | 100 | CONCLUIDO | 1.4401 | 69.44 | 65.79 | 136.13 | 1.77 | 29 | 230.38 | 54.38 | 23 | 27 | 53 | 28647.87 | 876.45 | 1222.84 | 214.26 | 157.55 | 22222.83 | 0.74 | 0.88 | 18.66 | 1.29 | 1 | 10
23 | 100 | CONCLUIDO | 1.4419 | 69.35 | 65.75 | 140.88 | 1.84 | 28 | 232.08 | 54.38 | 24 | 26 | 53.71 | 28857.81 | 873.65 | 1222.87 | 212.45 | 157.55 | 21319.57 | 0.74 | 0.88 | 18.66 | 1.24 | 1 | 10
24 | 100 | CONCLUIDO | 1.4458 | 69.17 | 65.64 | 151.48 | 1.9 | 26 | 233.79 | 54.38 | 25 | 24 | 54.42 | 29068.74 | 869.67 | 1222.85 | 208.74 | 157.55 | 19477.85 | 0.75 | 0.88 | 18.66 | 1.14 | 1 | 10
25 | 100 | CONCLUIDO | 1.4475 | 69.08 | 65.59 | 157.43 | 1.96 | 25 | 235.51 | 54.38 | 26 | 23 | 55.14 | 29280.69 | 867.19 | 1222.93 | 206.99 | 157.55 | 18604.61 | 0.76 | 0.88 | 18.67 | 1.09 | 1 | 10
26 | 100 | CONCLUIDO | 1.449 | 69.01 | 65.56 | 163.91 | 2.02 | 24 | 237.24 | 54.38 | 27 | 22 | 55.86 | 29493.67 | 864.92 | 1222.88 | 206.38 | 157.55 | 18307.83 | 0.76 | 0.88 | 18.65 | 1.06 | 1 | 10
27 | 100 | CONCLUIDO | 1.4509 | 68.92 | 65.51 | 170.9 | 2.08 | 23 | 238.97 | 54.38 | 28 | 21 | 56.6 | 29707.68 | 859.89 | 1222.88 | 204.41 | 157.55 | 17327.41 | 0.77 | 0.88 | 18.66 | 1.01 | 1 | 10
28 | 100 | CONCLUIDO | 1.4511 | 68.91 | 65.5 | 170.87 | 2.14 | 23 | 240.72 | 54.38 | 29 | 21 | 57.34 | 29922.88 | 861.17 | 1222.92 | 204.29 | 157.55 | 17267.45 | 0.77 | 0.88 | 18.65 | 0.99 | 1 | 10
29 | 100 | CONCLUIDO | 1.4529 | 68.83 | 65.45 | 178.51 | 2.2 | 22 | 242.47 | 54.38 | 30 | 20 | 58.1 | 30139.04 | 857.23 | 1222.85 | 202.48 | 157.55 | 16368.14 | 0.78 | 0.88 | 18.65 | 0.95 | 1 | 10
30 | 100 | CONCLUIDO | 1.4543 | 68.76 | 65.43 | 186.94 | 2.26 | 21 | 244.23 | 54.38 | 31 | 19 | 58.86 | 30356.28 | 856.04 | 1222.97 | 201.47 | 157.55 | 15868.12 | 0.78 | 0.88 | 18.66 | 0.92 | 1 | 10
31 | 100 | CONCLUIDO | 1.4568 | 68.64 | 65.35 | 196.05 | 2.31 | 20 | 246 | 54.38 | 32 | 18 | 59.63 | 30574.64 | 849.41 | 1222.87 | 199.17 | 157.55 | 14721.56 | 0.79 | 0.88 | 18.64 | 0.85 | 1 | 10
32 | 100 | CONCLUIDO | 1.4564 | 68.66 | 65.37 | 196.1 | 2.37 | 20 | 247.78 | 54.38 | 33 | 18 | 60.41 | 30794.11 | 851.8 | 1222.84 | 199.59 | 157.55 | 14932.66 | 0.79 | 0.88 | 18.65 | 0.86 | 1 | 10
33 | 100 | CONCLUIDO | 1.4588 | 68.55 | 65.3 | 206.2 | 2.42 | 19 | 249.57 | 54.38 | 34 | 17 | 61.2 | 31014.73 | 846.42 | 1222.89 | 197.25 | 157.55 | 13764.72 | 0.8 | 0.88 | 18.64 | 0.79 | 1 | 10
34 | 100 | CONCLUIDO | 1.4583 | 68.57 | 65.32 | 206.26 | 2.48 | 19 | 251.37 | 54.38 | 35 | 17 | 61.99 | 31236.5 | 844.57 | 1222.86 | 197.75 | 157.55 | 14017.39 | 0.8 | 0.88 | 18.65 | 0.81 | 1 | 10
35 | 100 | CONCLUIDO | 1.4601 | 68.49 | 65.27 | 217.58 | 2.53 | 18 | 253.18 | 54.38 | 36 | 16 | 62.8 | 31459.45 | 843.13 | 1222.87 | 196.55 | 157.55 | 13420.15 | 0.8 | 0.88 | 18.64 | 0.77 | 1 | 10
36 | 100 | CONCLUIDO | 1.4601 | 68.49 | 65.27 | 217.57 | 2.58 | 18 | 255 | 54.38 | 37 | 16 | 63.62 | 31683.59 | 841.59 | 1222.94 | 196.3 | 157.55 | 13297.74 | 0.8 | 0.88 | 18.65 | 0.76 | 1 | 10
37 | 100 | CONCLUIDO | 1.4621 | 68.4 | 65.22 | 230.19 | 2.63 | 17 | 256.82 | 54.38 | 38 | 15 | 64.45 | 31909.08 | 839.16 | 1222.87 | 194.61 | 157.55 | 12457.97 | 0.81 | 0.88 | 18.64 | 0.71 | 1 | 10
38 | 100 | CONCLUIDO | 1.4618 | 68.41 | 65.23 | 230.23 | 2.68 | 17 | 258.66 | 54.38 | 39 | 15 | 65.28 | 32135.68 | 838.58 | 1222.9 | 194.8 | 157.55 | 12552.1 | 0.81 | 0.88 | 18.65 | 0.73 | 1 | 10
39 | 100 | CONCLUIDO | 1.4636 | 68.33 | 65.19 | 244.45 | 2.73 | 16 | 260.51 | 54.38 | 40 | 14 | 66.13 | 32363.54 | 833.83 | 1222.89 | 193.57 | 157.55 | 11944.15 | 0.81 | 0.88 | 18.64 | 0.68 | 1 | 10

## RESULTADOS_6
Unnamed: 0 | Volume de calda [L] | STATUS | Capacidade operacional [ha/h] | Tempo de missao [h] | Tempo util [h] | Tempo por voo [min] | Autonomia Projetada [h] | N° Voos | MTOW [kg] | Massa Estrutura [kg] | Combustível [kg] | Abastecimentos | Massa gerador | Potência gerador [W] | Combustível consumido [L] | Calda cons [L] | Distância percorrida [km] | Distância Pulverizando [km] | RTL ACUMULADO[m] | EOC [km/km] | EOC [h/h] | Tempo de manobra [h] | Tempo rtl_rtw [h] | V pulv [m/s] | V desloc [m/s]
0 | 40 | CONCLUIDO | 0.9624 | 103.9 | 91.33 | 9.73 | 0.2 | 563 | 89.87 | 37.55 | 1 | 561 | 11.32 | 11317.98 | 772.89 | 1224.58 | 1078.13 | 157.55 | 451486.1 | 0.15 | 0.63 | 19.55 | 26.78 | 1 | 10
1 | 40 | CONCLUIDO | 1.2308 | 81.25 | 75.02 | 19.83 | 0.39 | 227 | 91.1 | 37.55 | 2 | 225 | 11.54 | 11468.97 | 626.67 | 1223.45 | 525.67 | 157.55 | 176937.05 | 0.3 | 0.77 | 19 | 10.5 | 1 | 10
2 | 40 | CONCLUIDO | 1.3233 | 75.57 | 70.97 | 30.2 | 0.57 | 141 | 92.32 | 37.55 | 3 | 139 | 11.77 | 11620.34 | 584.08 | 1223.22 | 388.53 | 157.55 | 108795.29 | 0.41 | 0.81 | 18.86 | 6.45 | 1 | 10
3 | 40 | CONCLUIDO | 1.3694 | 73.02 | 69.16 | 40.68 | 0.75 | 102 | 93.55 | 37.55 | 4 | 100 | 12 | 11772.07 | 560.05 | 1223.11 | 327.6 | 157.55 | 78525.41 | 0.48 | 0.83 | 18.79 | 4.65 | 1 | 10
4 | 40 | CONCLUIDO | 1.3987 | 71.5 | 68.06 | 51.69 | 0.93 | 79 | 94.79 | 37.55 | 5 | 77 | 12.23 | 11924.18 | 541.91 | 1223.07 | 290.62 | 157.55 | 60150.32 | 0.54 | 0.85 | 18.75 | 3.55 | 1 | 10
5 | 40 | CONCLUIDO | 1.4182 | 70.51 | 67.36 | 63.15 | 1.1 | 64 | 96.02 | 37.55 | 6 | 62 | 12.47 | 12076.67 | 526.22 | 1223.01 | 267.39 | 157.55 | 48613.1 | 0.59 | 0.86 | 18.71 | 2.85 | 1 | 10
6 | 40 | CONCLUIDO | 1.4307 | 69.89 | 66.93 | 74.37 | 1.27 | 54 | 97.26 | 37.55 | 7 | 52 | 12.71 | 12229.54 | 512.81 | 1223.02 | 252.71 | 157.55 | 41320.73 | 0.62 | 0.86 | 18.7 | 2.42 | 1 | 10
7 | 40 | CONCLUIDO | 1.4416 | 69.37 | 66.56 | 86.81 | 1.43 | 46 | 98.5 | 37.55 | 8 | 44 | 12.95 | 12382.79 | 499.95 | 1222.91 | 239.75 | 157.55 | 34880.35 | 0.66 | 0.87 | 18.69 | 2.05 | 1 | 10
8 | 40 | CONCLUIDO | 1.4499 | 68.97 | 66.27 | 99.41 | 1.59 | 40 | 99.75 | 37.55 | 9 | 38 | 13.2 | 12536.43 | 487.3 | 1223.01 | 230.16 | 157.55 | 30115.91 | 0.68 | 0.87 | 18.68 | 1.77 | 1 | 10
9 | 40 | CONCLUIDO | 1.4561 | 68.68 | 66.08 | 113.28 | 1.74 | 35 | 101 | 37.55 | 10 | 32 | 13.45 | 12690.46 | 474.48 | 1223.01 | 223.5 | 157.55 | 26814.12 | 0.7 | 0.87 | 18.68 | 1.57 | 1 | 10
10 | 40 | CONCLUIDO | 1.4603 | 68.48 | 65.94 | 123.63 | 1.89 | 32 | 102.25 | 37.55 | 11 | 8 | 13.7 | 12844.88 | 465.81 | 1223.11 | 217.75 | 157.55 | 23951.45 | 0.72 | 0.87 | 18.7 | 1.43 | 1 | 10
11 | 40 | CONCLUIDO | 1.4599 | 68.5 | 65.95 | 123.66 | 2.04 | 32 | 103.51 | 37.55 | 12 | 0 | 13.95 | 12999.7 | 471.12 | 1223.04 | 217.92 | 157.55 | 24038.05 | 0.72 | 0.87 | 18.71 | 1.45 | 1 | 10

## RESULTADOS_4
Unnamed: 0 | Volume de calda [L] | STATUS | Capacidade operacional [ha/h] | Tempo de missao [h] | Tempo util [h] | Tempo por voo [min] | Autonomia Projetada [h] | N° Voos | MTOW [kg] | Massa Estrutura [kg] | Combustível [kg] | Abastecimentos | Massa gerador | Potência gerador [W] | Combustível consumido [L] | Calda cons [L] | Distância percorrida [km] | Distância Pulverizando [km] | RTL ACUMULADO[m] | EOC [km/km] | EOC [h/h] | Tempo de manobra [h] | Tempo rtl_rtw [h] | V pulv [m/s] | V desloc [m/s]
0 | 30 | CONCLUIDO | 1.0581 | 94.51 | 85.68 | 11.45 | 0.24 | 449 | 71.52 | 32.27 | 1 | 447 | 8.25 | 9054.6 | 617.12 | 1224.14 | 887.37 | 157.55 | 356675.79 | 0.18 | 0.67 | 19.35 | 21.14 | 1 | 10
1 | 30 | CONCLUIDO | 1.2844 | 77.86 | 73.1 | 23.46 | 0.48 | 187 | 72.7 | 32.27 | 2 | 185 | 8.43 | 9200.25 | 515.05 | 1223.29 | 460.63 | 157.55 | 144618.42 | 0.34 | 0.79 | 18.94 | 8.59 | 1 | 10
2 | 30 | CONCLUIDO | 1.3613 | 73.46 | 69.81 | 36.11 | 0.71 | 116 | 73.88 | 32.27 | 3 | 114 | 8.61 | 9346.23 | 479.94 | 1223.08 | 349.64 | 157.55 | 89474.9 | 0.45 | 0.83 | 18.81 | 5.3 | 1 | 10
3 | 30 | CONCLUIDO | 1.4008 | 71.39 | 68.25 | 49.34 | 0.93 | 83 | 75.07 | 32.27 | 4 | 81 | 8.8 | 9492.55 | 456.43 | 1223 | 297.15 | 157.55 | 63397.18 | 0.53 | 0.84 | 18.75 | 3.74 | 1 | 10
4 | 30 | CONCLUIDO | 1.4237 | 70.24 | 67.4 | 63.19 | 1.15 | 64 | 76.26 | 32.27 | 5 | 62 | 8.99 | 9639.2 | 437.91 | 1222.99 | 268.12 | 157.55 | 48975.94 | 0.59 | 0.86 | 18.73 | 2.89 | 1 | 10
5 | 30 | CONCLUIDO | 1.4384 | 69.52 | 66.87 | 77.16 | 1.36 | 52 | 77.45 | 32.27 | 6 | 50 | 9.18 | 9786.19 | 419.96 | 1223.04 | 250.15 | 157.55 | 40052.66 | 0.63 | 0.86 | 18.71 | 2.36 | 1 | 10
6 | 30 | CONCLUIDO | 1.4484 | 69.04 | 66.51 | 90.7 | 1.56 | 44 | 78.65 | 32.27 | 7 | 20 | 9.38 | 9933.52 | 404.83 | 1223.07 | 237.21 | 157.55 | 33624.05 | 0.66 | 0.87 | 18.72 | 2.01 | 1 | 10
7 | 30 | CONCLUIDO | 1.4517 | 68.88 | 66.39 | 94.84 | 1.75 | 42 | 79.84 | 32.27 | 8 | 0 | 9.57 | 10081.19 | 406.99 | 1223.12 | 232.39 | 157.55 | 31221.19 | 0.68 | 0.87 | 18.73 | 1.88 | 1 | 10

## RESULTADOS_1
Unnamed: 0 | Volume de calda [L] | STATUS | Capacidade operacional [ha/h] | Tempo de missao [h] | Tempo util [h] | Tempo por voo [min] | Autonomia Projetada [h] | N° Voos | MTOW [kg] | Massa Estrutura [kg] | Combustível [kg] | Abastecimentos | Massa gerador | Potência gerador [W] | Combustível consumido [L] | Calda cons [L] | Distância percorrida [km] | Distância Pulverizando [km] | RTL ACUMULADO[m] | EOC [km/km] | EOC [h/h] | Tempo de manobra [h] | Tempo rtl_rtw [h] | V pulv [m/s] | V desloc [m/s]
0 | 15 | CONCLUIDO | 1.2398 | 80.66 | 76.17 | 18.21 | 0.43 | 251 | 39.78 | 19.54 | 1 | 249 | 4.24 | 5140 | 346.32 | 1223.52 | 563.98 | 157.55 | 195969.39 | 0.28 | 0.76 | 19.06 | 11.65 | 1 | 10
1 | 15 | CONCLUIDO | 1.3859 | 72.16 | 69.29 | 39.59 | 0.84 | 105 | 40.89 | 19.54 | 2 | 101 | 4.35 | 5277.26 | 288.93 | 1223.17 | 331.75 | 157.55 | 80587.34 | 0.47 | 0.83 | 18.8 | 4.78 | 1 | 10
2 | 15 | CONCLUIDO | 1.4095 | 70.95 | 68.33 | 49.39 | 1.22 | 83 | 42.01 | 19.54 | 3 | 0 | 4.46 | 5414.79 | 277.89 | 1223.66 | 295.45 | 157.55 | 62544.35 | 0.53 | 0.84 | 18.87 | 3.81 | 1 | 10

## RESULTADOS_12
Unnamed: 0 | Volume de calda [L] | STATUS | Capacidade operacional [ha/h] | Tempo de missao [h] | Tempo util [h] | Tempo por voo [min] | Autonomia Projetada [h] | N° Voos | MTOW [kg] | Massa Estrutura [kg] | Combustível [kg] | Abastecimentos | Massa gerador | Potência gerador [W] | Combustível consumido [L] | Calda cons [L] | Distância percorrida [km] | Distância Pulverizando [km] | RTL ACUMULADO[m] | EOC [km/km] | EOC [h/h] | Tempo de manobra [h] | Tempo rtl_rtw [h] | V pulv [m/s] | V desloc [m/s]
0 | 70 | CONCLUIDO | 0.7195 | 138.99 | 110.01 | 7.13 | 0.12 | 926 | 141.81 | 47.83 | 1 | 924 | 22.98 | 17723.39 | 1262.88 | 1225.11 | 1713.62 | 157.55 | 767418.47 | 0.09 | 0.52 | 20.16 | 45.44 | 1 | 10
1 | 70 | CONCLUIDO | 1.0884 | 91.88 | 80.06 | 14.47 | 0.25 | 332 | 143.17 | 47.83 | 2 | 330 | 23.34 | 17891.86 | 915.9 | 1223.61 | 696.42 | 157.55 | 261785.31 | 0.23 | 0.72 | 19.18 | 15.53 | 1 | 10
2 | 70 | CONCLUIDO | 1.2208 | 81.92 | 73.82 | 21.82 | 0.37 | 203 | 144.54 | 47.83 | 3 | 201 | 23.71 | 18060.85 | 840.14 | 1223.48 | 485.7 | 157.55 | 157070.4 | 0.32 | 0.78 | 18.94 | 9.3 | 1 | 10
3 | 70 | CONCLUIDO | 1.2887 | 77.6 | 71.15 | 29.24 | 0.49 | 146 | 145.92 | 47.83 | 4 | 144 | 24.09 | 18230.35 | 804.9 | 1223.26 | 394.75 | 157.55 | 111879.45 | 0.4 | 0.81 | 18.86 | 6.63 | 1 | 10
4 | 70 | CONCLUIDO | 1.3296 | 75.21 | 69.69 | 36.68 | 0.6 | 114 | 147.3 | 47.83 | 5 | 112 | 24.47 | 18400.38 | 783.82 | 1223.1 | 345.58 | 157.55 | 87454.98 | 0.46 | 0.83 | 18.8 | 5.18 | 1 | 10
5 | 70 | CONCLUIDO | 1.3583 | 73.62 | 68.71 | 44.33 | 0.71 | 93 | 148.68 | 47.83 | 6 | 91 | 24.85 | 18570.94 | 767.46 | 1223.17 | 312.66 | 157.55 | 71100.52 | 0.5 | 0.84 | 18.76 | 4.19 | 1 | 10
6 | 70 | CONCLUIDO | 1.3775 | 72.6 | 68.09 | 51.71 | 0.83 | 79 | 150.07 | 47.83 | 7 | 77 | 25.24 | 18742.03 | 756.62 | 1223.05 | 291.27 | 157.55 | 60477.16 | 0.54 | 0.85 | 18.75 | 3.57 | 1 | 10
7 | 70 | CONCLUIDO | 1.3934 | 71.77 | 67.57 | 59.62 | 0.94 | 68 | 151.46 | 47.83 | 8 | 66 | 25.63 | 18913.66 | 745.39 | 1222.97 | 274.55 | 157.55 | 52171.99 | 0.57 | 0.85 | 18.72 | 3.07 | 1 | 10
8 | 70 | CONCLUIDO | 1.4055 | 71.15 | 67.19 | 67.19 | 1.04 | 60 | 152.85 | 47.83 | 9 | 58 | 26.03 | 19085.83 | 736.58 | 1222.94 | 261.16 | 157.55 | 45518.23 | 0.6 | 0.86 | 18.71 | 2.68 | 1 | 10
9 | 70 | CONCLUIDO | 1.414 | 70.72 | 66.93 | 74.37 | 1.15 | 54 | 154.25 | 47.83 | 10 | 52 | 26.43 | 19258.55 | 729.6 | 1222.98 | 252.77 | 157.55 | 41349.52 | 0.62 | 0.86 | 18.7 | 2.43 | 1 | 10
10 | 70 | CONCLUIDO | 1.4234 | 70.25 | 66.64 | 83.3 | 1.25 | 48 | 155.66 | 47.83 | 11 | 46 | 26.83 | 19431.82 | 720.36 | 1222.87 | 242.75 | 157.55 | 36370.44 | 0.65 | 0.87 | 18.69 | 2.13 | 1 | 10
11 | 70 | CONCLUIDO | 1.4294 | 69.96 | 66.46 | 90.62 | 1.35 | 44 | 157.07 | 47.83 | 12 | 42 | 27.24 | 19605.66 | 714.23 | 1222.95 | 236.56 | 157.55 | 33297.22 | 0.67 | 0.87 | 18.69 | 1.95 | 1 | 10
12 | 70 | CONCLUIDO | 1.4352 | 69.68 | 66.29 | 99.44 | 1.45 | 40 | 158.48 | 47.83 | 13 | 38 | 27.65 | 19780.06 | 706.59 | 1222.93 | 230.61 | 157.55 | 30342.19 | 0.68 | 0.87 | 18.69 | 1.78 | 1 | 10
13 | 70 | CONCLUIDO | 1.4403 | 69.43 | 66.13 | 107.24 | 1.55 | 37 | 159.9 | 47.83 | 14 | 35 | 28.07 | 19955.16 | 699.79 | 1222.99 | 225.45 | 157.55 | 27774.67 | 0.7 | 0.87 | 18.67 | 1.62 | 1 | 10
14 | 70 | CONCLUIDO | 1.4427 | 69.31 | 66.07 | 113.27 | 1.65 | 35 | 161.32 | 47.83 | 15 | 33 | 28.5 | 20130.71 | 694.17 | 1223 | 223.62 | 157.55 | 26869.93 | 0.7 | 0.87 | 18.67 | 1.56 | 1 | 10
15 | 70 | CONCLUIDO | 1.4478 | 69.07 | 65.92 | 123.59 | 1.74 | 32 | 162.75 | 47.83 | 16 | 30 | 28.92 | 20306.85 | 688.08 | 1223 | 218.02 | 157.55 | 24085.12 | 0.72 | 0.87 | 18.67 | 1.41 | 1 | 10
16 | 70 | CONCLUIDO | 1.451 | 68.92 | 65.82 | 131.64 | 1.83 | 30 | 164.19 | 47.83 | 17 | 28 | 29.36 | 20483.57 | 681.96 | 1222.94 | 214.92 | 157.55 | 22547.38 | 0.73 | 0.88 | 18.66 | 1.31 | 1 | 10
17 | 70 | CONCLUIDO | 1.4542 | 68.77 | 65.73 | 140.85 | 1.93 | 28 | 165.62 | 47.83 | 18 | 26 | 29.8 | 20660.89 | 675.5 | 1222.85 | 211.98 | 157.55 | 21087.01 | 0.74 | 0.88 | 18.66 | 1.22 | 1 | 10
18 | 70 | CONCLUIDO | 1.4556 | 68.7 | 65.69 | 145.98 | 2.02 | 27 | 167.07 | 47.83 | 19 | 25 | 30.24 | 20838.81 | 668.02 | 1222.9 | 210.48 | 157.55 | 20341.67 | 0.75 | 0.88 | 18.67 | 1.19 | 1 | 10
19 | 70 | CONCLUIDO | 1.4591 | 68.53 | 65.58 | 157.4 | 2.1 | 25 | 168.51 | 47.83 | 20 | 23 | 30.69 | 21017.33 | 663.06 | 1222.91 | 206.85 | 157.55 | 18535.2 | 0.76 | 0.88 | 18.66 | 1.08 | 1 | 10
20 | 70 | CONCLUIDO | 1.4603 | 68.48 | 65.56 | 163.9 | 2.19 | 24 | 169.97 | 47.83 | 21 | 22 | 31.14 | 21196.47 | 658.32 | 1222.89 | 206.41 | 157.55 | 18323.99 | 0.76 | 0.88 | 18.65 | 1.05 | 1 | 10
21 | 70 | CONCLUIDO | 1.4621 | 68.4 | 65.5 | 170.88 | 2.28 | 23 | 171.42 | 47.83 | 22 | 21 | 31.6 | 21376.23 | 652.16 | 1222.89 | 204.21 | 157.55 | 17227.44 | 0.77 | 0.88 | 18.66 | 1 | 1 | 10
22 | 70 | CONCLUIDO | 1.4648 | 68.27 | 65.43 | 186.95 | 2.36 | 21 | 172.89 | 47.83 | 23 | 19 | 32.06 | 21556.61 | 642.98 | 1222.87 | 201.76 | 157.55 | 16012.1 | 0.78 | 0.88 | 18.66 | 0.93 | 1 | 10
23 | 70 | CONCLUIDO | 1.4674 | 68.15 | 65.34 | 196.03 | 2.44 | 20 | 174.35 | 47.83 | 24 | 18 | 32.53 | 21737.62 | 636 | 1222.92 | 198.95 | 157.55 | 14610.88 | 0.79 | 0.88 | 18.64 | 0.84 | 1 | 10
24 | 70 | CONCLUIDO | 1.4666 | 68.18 | 65.38 | 196.13 | 2.52 | 20 | 175.83 | 47.83 | 25 | 13 | 33 | 21919.27 | 634.38 | 1222.88 | 199.55 | 157.55 | 14912.05 | 0.79 | 0.88 | 18.66 | 0.87 | 1 | 10
25 | 70 | CONCLUIDO | 1.4683 | 68.11 | 65.33 | 206.3 | 2.6 | 19 | 177.3 | 47.83 | 26 | 4 | 33.48 | 22101.56 | 632.81 | 1223.09 | 197.8 | 157.55 | 14041.98 | 0.8 | 0.88 | 18.66 | 0.82 | 1 | 10
26 | 70 | CONCLUIDO | 1.4681 | 68.12 | 65.34 | 206.34 | 2.68 | 19 | 178.79 | 47.83 | 27 | 1 | 33.96 | 22284.51 | 637.17 | 1222.98 | 197.88 | 157.55 | 14080.82 | 0.8 | 0.88 | 18.67 | 0.83 | 1 | 10
27 | 70 | CONCLUIDO | 1.4681 | 68.12 | 65.34 | 206.34 | 2.75 | 19 | 180.28 | 47.83 | 28 | 0 | 34.45 | 22468.11 | 641.57 | 1223.01 | 197.85 | 157.55 | 14064.91 | 0.8 | 0.88 | 18.67 | 0.83 | 1 | 10

## RESULTADOS_16
Unnamed: 0 | Volume de calda [L] | STATUS | Capacidade operacional [ha/h] | Tempo de missao [h] | Tempo util [h] | Tempo por voo [min] | Autonomia Projetada [h] | N° Voos | MTOW [kg] | Massa Estrutura [kg] | Combustível [kg] | Abastecimentos | Massa gerador | Potência gerador [W] | Combustível consumido [L] | Calda cons [L] | Distância percorrida [km] | Distância Pulverizando [km] | RTL ACUMULADO[m] | EOC [km/km] | EOC [h/h] | Tempo de manobra [h] | Tempo rtl_rtw [h] | V pulv [m/s] | V desloc [m/s]
0 | 90 | CONCLUIDO | 0.5793 | 172.61 | 126.42 | 6.16 | 0.1 | 1231 | 176.73 | 52.44 | 1 | 1229 | 33.29 | 22031.19 | 1671.95 | 1226.09 | 2273.72 | 157.55 | 1045943.92 | 0.07 | 0.46 | 20.66 | 61.83 | 1 | 10
1 | 90 | CONCLUIDO | 1.002 | 99.8 | 83.19 | 12.51 | 0.2 | 399 | 178.21 | 52.44 | 2 | 397 | 33.77 | 22213.89 | 1099.39 | 1224.02 | 802.71 | 157.55 | 314595.46 | 0.2 | 0.69 | 19.27 | 18.66 | 1 | 10
2 | 90 | CONCLUIDO | 1.1538 | 86.67 | 75.68 | 18.84 | 0.3 | 241 | 179.7 | 52.44 | 3 | 239 | 34.26 | 22397.24 | 997.21 | 1223.67 | 547.56 | 157.55 | 187811.22 | 0.29 | 0.76 | 19.03 | 11.16 | 1 | 10
3 | 90 | CONCLUIDO | 1.2355 | 80.94 | 72.4 | 25.26 | 0.39 | 172 | 181.19 | 52.44 | 4 | 170 | 34.75 | 22581.25 | 951.03 | 1223.28 | 437.43 | 157.55 | 133089.8 | 0.36 | 0.8 | 18.89 | 7.88 | 1 | 10
4 | 90 | CONCLUIDO | 1.2857 | 77.78 | 70.59 | 31.61 | 0.49 | 134 | 182.69 | 52.44 | 5 | 132 | 35.25 | 22766.06 | 924.06 | 1223.08 | 376.41 | 157.55 | 102773.41 | 0.42 | 0.82 | 18.83 | 6.08 | 1 | 10
5 | 90 | CONCLUIDO | 1.3185 | 75.84 | 69.51 | 37.91 | 0.58 | 110 | 184.19 | 52.44 | 6 | 108 | 35.75 | 22951.43 | 906.77 | 1223.18 | 339.09 | 157.55 | 84231.5 | 0.46 | 0.83 | 18.81 | 5 | 1 | 10
6 | 90 | CONCLUIDO | 1.3431 | 74.45 | 68.73 | 44.34 | 0.67 | 93 | 185.7 | 52.44 | 7 | 91 | 36.26 | 23137.49 | 892.94 | 1223.06 | 313.31 | 157.55 | 71427.64 | 0.5 | 0.84 | 18.76 | 4.21 | 1 | 10
7 | 90 | CONCLUIDO | 1.363 | 73.37 | 68.1 | 51.08 | 0.76 | 80 | 187.22 | 52.44 | 8 | 78 | 36.78 | 23324.24 | 881.53 | 1222.98 | 291.79 | 157.55 | 60729.87 | 0.54 | 0.85 | 18.75 | 3.59 | 1 | 10
8 | 90 | CONCLUIDO | 1.3763 | 72.66 | 67.71 | 57.22 | 0.85 | 71 | 188.74 | 52.44 | 9 | 69 | 37.3 | 23511.69 | 873.48 | 1223.05 | 278.74 | 157.55 | 54253.03 | 0.57 | 0.85 | 18.74 | 3.2 | 1 | 10
9 | 90 | CONCLUIDO | 1.3871 | 72.09 | 67.4 | 63.19 | 0.93 | 64 | 190.26 | 52.44 | 10 | 62 | 37.82 | 23699.85 | 866.59 | 1223 | 267.82 | 157.55 | 48827.03 | 0.59 | 0.86 | 18.73 | 2.89 | 1 | 10
10 | 90 | CONCLUIDO | 1.3983 | 71.51 | 67.07 | 70.6 | 1.02 | 57 | 191.79 | 52.44 | 11 | 55 | 38.35 | 23888.73 | 859.09 | 1222.93 | 257.2 | 157.55 | 43553.5 | 0.61 | 0.86 | 18.7 | 2.56 | 1 | 10
11 | 90 | CONCLUIDO | 1.4066 | 71.09 | 66.82 | 77.1 | 1.1 | 52 | 193.33 | 52.44 | 12 | 50 | 38.89 | 24078.33 | 852.24 | 1223.01 | 248.83 | 157.55 | 39389.74 | 0.63 | 0.86 | 18.7 | 2.31 | 1 | 10
12 | 90 | CONCLUIDO | 1.4128 | 70.78 | 66.65 | 83.32 | 1.18 | 48 | 194.88 | 52.44 | 13 | 46 | 39.43 | 24268.67 | 847.84 | 1223.01 | 243.14 | 157.55 | 36568.63 | 0.65 | 0.87 | 18.69 | 2.14 | 1 | 10
13 | 90 | CONCLUIDO | 1.4177 | 70.54 | 66.51 | 88.69 | 1.27 | 45 | 196.42 | 52.44 | 14 | 43 | 39.98 | 24459.75 | 843.4 | 1222.94 | 238.24 | 157.55 | 34132.28 | 0.66 | 0.87 | 18.7 | 2.01 | 1 | 10
14 | 90 | CONCLUIDO | 1.4241 | 70.22 | 66.34 | 97.08 | 1.35 | 41 | 197.98 | 52.44 | 15 | 39 | 40.54 | 24651.58 | 837.09 | 1223.04 | 232.29 | 157.55 | 31175.7 | 0.68 | 0.87 | 18.69 | 1.83 | 1 | 10
15 | 90 | CONCLUIDO | 1.4275 | 70.05 | 66.24 | 101.91 | 1.42 | 39 | 199.54 | 52.44 | 16 | 37 | 41.1 | 24844.17 | 832.77 | 1222.93 | 229.44 | 157.55 | 29761.25 | 0.69 | 0.87 | 18.68 | 1.74 | 1 | 10
16 | 90 | CONCLUIDO | 1.4323 | 69.82 | 66.12 | 110.2 | 1.5 | 36 | 201.11 | 52.44 | 17 | 34 | 41.67 | 25037.53 | 827.98 | 1222.89 | 224.73 | 157.55 | 27422.78 | 0.7 | 0.87 | 18.68 | 1.61 | 1 | 10
17 | 90 | CONCLUIDO | 1.4362 | 69.63 | 66 | 116.47 | 1.58 | 34 | 202.68 | 52.44 | 18 | 32 | 42.24 | 25231.66 | 823.65 | 1222.95 | 221.12 | 157.55 | 25625.37 | 0.71 | 0.87 | 18.67 | 1.49 | 1 | 10
18 | 90 | CONCLUIDO | 1.4395 | 69.47 | 65.91 | 123.58 | 1.65 | 32 | 204.26 | 52.44 | 19 | 30 | 42.82 | 25426.72 | 819.28 | 1222.93 | 217.97 | 157.55 | 24060.28 | 0.72 | 0.87 | 18.67 | 1.4 | 1 | 10
19 | 90 | CONCLUIDO | 1.4408 | 69.4 | 65.88 | 127.51 | 1.73 | 31 | 205.85 | 52.44 | 20 | 29 | 43.41 | 25622.45 | 816.15 | 1222.89 | 217.1 | 157.55 | 23629.94 | 0.73 | 0.88 | 18.66 | 1.38 | 1 | 10
20 | 90 | CONCLUIDO | 1.444 | 69.25 | 65.8 | 136.13 | 1.8 | 29 | 207.45 | 52.44 | 21 | 27 | 44 | 25818.99 | 811.9 | 1222.91 | 214.07 | 157.55 | 22126.56 | 0.74 | 0.88 | 18.67 | 1.29 | 1 | 10
21 | 90 | CONCLUIDO | 1.4462 | 69.15 | 65.73 | 140.85 | 1.87 | 28 | 209.05 | 52.44 | 22 | 26 | 44.6 | 26016.35 | 808.36 | 1222.93 | 211.89 | 157.55 | 21039.54 | 0.74 | 0.88 | 18.66 | 1.23 | 1 | 10
22 | 90 | CONCLUIDO | 1.4491 | 69.01 | 65.66 | 151.53 | 1.94 | 26 | 210.65 | 52.44 | 23 | 24 | 45.21 | 26214.54 | 803.17 | 1222.88 | 209.73 | 157.55 | 19974.05 | 0.75 | 0.88 | 18.66 | 1.16 | 1 | 10
23 | 90 | CONCLUIDO | 1.4515 | 68.89 | 65.58 | 157.4 | 2.01 | 25 | 212.27 | 52.44 | 24 | 23 | 45.82 | 26413.56 | 800.04 | 1222.96 | 206.99 | 157.55 | 18605.31 | 0.76 | 0.88 | 18.65 | 1.08 | 1 | 10
24 | 90 | CONCLUIDO | 1.4533 | 68.81 | 65.54 | 163.84 | 2.08 | 24 | 213.89 | 52.44 | 25 | 22 | 46.44 | 26613.43 | 796.65 | 1222.94 | 205.13 | 157.55 | 17681.09 | 0.77 | 0.88 | 18.66 | 1.03 | 1 | 10
25 | 90 | CONCLUIDO | 1.455 | 68.73 | 65.49 | 170.84 | 2.14 | 23 | 215.51 | 52.44 | 26 | 21 | 47.07 | 26814.17 | 792.1 | 1222.88 | 203.63 | 157.55 | 16938.72 | 0.77 | 0.88 | 18.65 | 0.98 | 1 | 10
26 | 90 | CONCLUIDO | 1.4565 | 68.66 | 65.45 | 178.51 | 2.21 | 22 | 217.15 | 52.44 | 27 | 20 | 47.71 | 27015.77 | 789.49 | 1222.88 | 202.69 | 157.55 | 16472.4 | 0.78 | 0.88 | 18.65 | 0.95 | 1 | 10
27 | 90 | CONCLUIDO | 1.4561 | 68.67 | 65.47 | 178.56 | 2.27 | 22 | 218.79 | 52.44 | 28 | 20 | 48.35 | 27218.26 | 783.94 | 1222.9 | 203.3 | 157.55 | 16775.21 | 0.77 | 0.88 | 18.65 | 0.97 | 1 | 10
28 | 90 | CONCLUIDO | 1.458 | 68.59 | 65.42 | 186.92 | 2.34 | 21 | 220.44 | 52.44 | 29 | 19 | 49 | 27421.64 | 782.44 | 1222.89 | 201.35 | 157.55 | 15804.36 | 0.78 | 0.88 | 18.65 | 0.91 | 1 | 10
29 | 90 | CONCLUIDO | 1.4598 | 68.5 | 65.37 | 196.11 | 2.4 | 20 | 222.1 | 52.44 | 30 | 18 | 49.65 | 27625.93 | 780.47 | 1222.86 | 199.53 | 157.55 | 14901.51 | 0.79 | 0.88 | 18.65 | 0.86 | 1 | 10
30 | 90 | CONCLUIDO | 1.462 | 68.4 | 65.3 | 206.23 | 2.46 | 19 | 223.76 | 52.44 | 31 | 17 | 50.32 | 27831.27 | 773.6 | 1222.96 | 197.43 | 157.55 | 13854.83 | 0.8 | 0.88 | 18.65 | 0.8 | 1 | 10
31 | 90 | CONCLUIDO | 1.4617 | 68.41 | 65.32 | 206.27 | 2.52 | 19 | 225.43 | 52.44 | 32 | 17 | 50.99 | 28037.42 | 771.54 | 1222.84 | 197.9 | 157.55 | 14091.64 | 0.8 | 0.88 | 18.65 | 0.81 | 1 | 10
32 | 90 | CONCLUIDO | 1.463 | 68.35 | 65.29 | 217.64 | 2.58 | 18 | 227.11 | 52.44 | 33 | 16 | 51.67 | 28244.51 | 769.27 | 1222.93 | 197.06 | 157.55 | 13674.98 | 0.8 | 0.88 | 18.64 | 0.78 | 1 | 10
33 | 90 | CONCLUIDO | 1.4634 | 68.33 | 65.27 | 217.58 | 2.64 | 18 | 228.8 | 52.44 | 34 | 16 | 52.36 | 28452.56 | 763.44 | 1222.89 | 196.54 | 157.55 | 13419.18 | 0.8 | 0.88 | 18.64 | 0.77 | 1 | 10
34 | 90 | CONCLUIDO | 1.4653 | 68.25 | 65.22 | 230.19 | 2.7 | 17 | 230.49 | 52.44 | 35 | 15 | 53.05 | 28661.58 | 765.04 | 1222.88 | 194.68 | 157.55 | 12491.33 | 0.81 | 0.88 | 18.64 | 0.71 | 1 | 10
35 | 90 | CONCLUIDO | 1.4653 | 68.24 | 65.22 | 230.19 | 2.76 | 17 | 232.2 | 52.44 | 36 | 15 | 53.75 | 28871.58 | 757.07 | 1222.92 | 194.71 | 157.55 | 12507.89 | 0.81 | 0.88 | 18.64 | 0.71 | 1 | 10
36 | 90 | CONCLUIDO | 1.4669 | 68.17 | 65.18 | 244.43 | 2.81 | 16 | 233.91 | 52.44 | 37 | 13 | 54.46 | 29082.59 | 757.1 | 1222.9 | 193.22 | 157.55 | 11768.77 | 0.82 | 0.88 | 18.64 | 0.68 | 1 | 10
37 | 90 | CONCLUIDO | 1.4664 | 68.19 | 65.2 | 244.52 | 2.87 | 16 | 235.63 | 52.44 | 38 | 11 | 55.18 | 29294.6 | 753.44 | 1222.91 | 193.74 | 157.55 | 12025.35 | 0.81 | 0.88 | 18.65 | 0.7 | 1 | 10
38 | 90 | CONCLUIDO | 1.4683 | 68.1 | 65.15 | 260.6 | 2.92 | 15 | 237.35 | 52.44 | 39 | 7 | 55.91 | 29507.65 | 751.19 | 1222.94 | 192.18 | 157.55 | 11251.86 | 0.82 | 0.88 | 18.64 | 0.64 | 1 | 10
39 | 90 | CONCLUIDO | 1.4684 | 68.1 | 65.15 | 260.58 | 2.98 | 15 | 239.09 | 52.44 | 40 | 4 | 56.65 | 29721.73 | 755.06 | 1223.04 | 191.64 | 157.55 | 10980.24 | 0.82 | 0.89 | 18.65 | 0.64 | 1 | 10

## RESULTADOS_0
Unnamed: 0 | Volume de calda [L] | STATUS | Capacidade operacional [ha/h] | Tempo de missao [h] | Tempo util [h] | Tempo por voo [min] | Autonomia Projetada [h] | N° Voos | MTOW [kg] | Massa Estrutura [kg] | Combustível [kg] | Abastecimentos | Massa gerador | Potência gerador [W] | Combustível consumido [L] | Calda cons [L] | Distância percorrida [km] | Distância Pulverizando [km] | RTL ACUMULADO[m] | EOC [km/km] | EOC [h/h] | Tempo de manobra [h] | Tempo rtl_rtw [h] | V pulv [m/s] | V desloc [m/s]
0 | 10 | CONCLUIDO | 1.3299 | 75.19 | 71.79 | 27.26 | 0.64 | 158 | 26.11 | 12.1 | 1 | 152 | 3.01 | 3454.41 | 216.61 | 1223.23 | 416.75 | 157.55 | 122819.54 | 0.38 | 0.8 | 18.87 | 7.27 | 1 | 10
1 | 10 | CONCLUIDO | 1.3649 | 73.26 | 70.24 | 33.99 | 1.23 | 124 | 27.2 | 12.1 | 2 | 0 | 3.1 | 3588.35 | 209.18 | 1223.78 | 358.09 | 157.55 | 93663.04 | 0.44 | 0.82 | 19 | 5.72 | 1 | 10

## RESULTADOS_7
Unnamed: 0 | Volume de calda [L] | STATUS | Capacidade operacional [ha/h] | Tempo de missao [h] | Tempo util [h] | Tempo por voo [min] | Autonomia Projetada [h] | N° Voos | MTOW [kg] | Massa Estrutura [kg] | Combustível [kg] | Abastecimentos | Massa gerador | Potência gerador [W] | Combustível consumido [L] | Calda cons [L] | Distância percorrida [km] | Distância Pulverizando [km] | RTL ACUMULADO[m] | EOC [km/km] | EOC [h/h] | Tempo de manobra [h] | Tempo rtl_rtw [h] | V pulv [m/s] | V desloc [m/s]
0 | 45 | CONCLUIDO | 0.918 | 108.93 | 94.2 | 9.12 | 0.18 | 620 | 98.71 | 39.72 | 1 | 618 | 12.99 | 12407.75 | 850.05 | 1224.75 | 1175.8 | 157.55 | 500037.1 | 0.13 | 0.61 | 19.65 | 29.64 | 1 | 10
1 | 45 | CONCLUIDO | 1.2059 | 82.93 | 75.88 | 18.51 | 0.35 | 246 | 99.95 | 39.72 | 2 | 244 | 13.24 | 12561.45 | 677.91 | 1223.65 | 555.09 | 157.55 | 191549.68 | 0.28 | 0.76 | 19.02 | 11.36 | 1 | 10
2 | 45 | CONCLUIDO | 1.3059 | 76.58 | 71.46 | 28.21 | 0.52 | 152 | 101.2 | 39.72 | 3 | 150 | 13.49 | 12715.54 | 630.2 | 1223.27 | 405.81 | 157.55 | 117384.04 | 0.39 | 0.81 | 18.87 | 6.95 | 1 | 10
3 | 45 | CONCLUIDO | 1.356 | 73.75 | 69.5 | 37.91 | 0.69 | 110 | 102.45 | 39.72 | 4 | 108 | 13.74 | 12870.03 | 605.09 | 1223.14 | 338.94 | 157.55 | 84158.89 | 0.46 | 0.83 | 18.8 | 4.99 | 1 | 10
4 | 45 | CONCLUIDO | 1.3857 | 72.17 | 68.41 | 47.73 | 0.85 | 86 | 103.71 | 39.72 | 5 | 84 | 14 | 13024.91 | 587.54 | 1223.05 | 302.77 | 157.55 | 66190.95 | 0.52 | 0.84 | 18.75 | 3.9 | 1 | 10
5 | 45 | CONCLUIDO | 1.4066 | 71.09 | 67.67 | 58 | 1.01 | 70 | 104.97 | 39.72 | 6 | 68 | 14.25 | 13180.19 | 572.67 | 1223.06 | 277.56 | 157.55 | 53665.73 | 0.57 | 0.85 | 18.73 | 3.16 | 1 | 10
6 | 45 | CONCLUIDO | 1.4218 | 70.33 | 67.13 | 68.27 | 1.16 | 59 | 106.23 | 39.72 | 7 | 57 | 14.52 | 13335.87 | 559.23 | 1222.98 | 259.29 | 157.55 | 44588.6 | 0.61 | 0.86 | 18.71 | 2.62 | 1 | 10
7 | 45 | CONCLUIDO | 1.434 | 69.74 | 66.72 | 80.06 | 1.31 | 50 | 107.5 | 39.72 | 8 | 48 | 14.78 | 13491.96 | 547.18 | 1222.95 | 245.46 | 157.55 | 37718.73 | 0.64 | 0.86 | 18.69 | 2.21 | 1 | 10
8 | 45 | CONCLUIDO | 1.4417 | 69.36 | 66.47 | 90.64 | 1.46 | 44 | 108.77 | 39.72 | 9 | 42 | 15.05 | 13648.58 | 536.66 | 1222.93 | 236.91 | 157.55 | 33469.83 | 0.67 | 0.87 | 18.69 | 1.96 | 1 | 10
9 | 45 | CONCLUIDO | 1.4485 | 69.04 | 66.25 | 101.92 | 1.6 | 39 | 110.04 | 39.72 | 10 | 37 | 15.32 | 13805.5 | 525.65 | 1222.97 | 229.67 | 157.55 | 29875.43 | 0.69 | 0.87 | 18.67 | 1.74 | 1 | 10
10 | 45 | CONCLUIDO | 1.4538 | 68.78 | 66.08 | 113.27 | 1.74 | 35 | 111.32 | 39.72 | 11 | 33 | 15.6 | 13962.83 | 513.85 | 1222.95 | 223.76 | 157.55 | 26941.05 | 0.7 | 0.87 | 18.67 | 1.57 | 1 | 10
11 | 45 | CONCLUIDO | 1.4594 | 68.52 | 65.89 | 127.54 | 1.88 | 31 | 112.59 | 39.72 | 12 | 28 | 15.88 | 14120.58 | 502.14 | 1222.93 | 217.45 | 157.55 | 23808.15 | 0.72 | 0.87 | 18.67 | 1.39 | 1 | 10
12 | 45 | CONCLUIDO | 1.4621 | 68.39 | 65.81 | 136.16 | 2.01 | 29 | 113.88 | 39.72 | 13 | 12 | 16.16 | 14278.75 | 495.39 | 1222.91 | 213.74 | 157.55 | 21960.77 | 0.74 | 0.88 | 18.69 | 1.3 | 1 | 10
13 | 45 | CONCLUIDO | 1.4621 | 68.4 | 65.81 | 136.16 | 2.14 | 29 | 115.16 | 39.72 | 14 | 1 | 16.45 | 14437.35 | 496.74 | 1223 | 213.36 | 157.55 | 21772.68 | 0.74 | 0.88 | 18.7 | 1.31 | 1 | 10
14 | 45 | CONCLUIDO | 1.462 | 68.4 | 65.81 | 136.17 | 2.27 | 29 | 116.45 | 39.72 | 15 | 0 | 16.74 | 14596.38 | 501.76 | 1223 | 213.37 | 157.55 | 21774.9 | 0.74 | 0.88 | 18.7 | 1.31 | 1 | 10

## RESULTADOS_10
Unnamed: 0 | Volume de calda [L] | STATUS | Capacidade operacional [ha/h] | Tempo de missao [h] | Tempo util [h] | Tempo por voo [min] | Autonomia Projetada [h] | N° Voos | MTOW [kg] | Massa Estrutura [kg] | Combustível [kg] | Abastecimentos | Massa gerador | Potência gerador [W] | Combustível consumido [L] | Calda cons [L] | Distância percorrida [km] | Distância Pulverizando [km] | RTL ACUMULADO[m] | EOC [km/km] | EOC [h/h] | Tempo de manobra [h] | Tempo rtl_rtw [h] | V pulv [m/s] | V desloc [m/s]
0 | 60 | CONCLUIDO | 0.7958 | 125.65 | 103.18 | 7.78 | 0.14 | 796 | 124.63 | 45 | 1 | 794 | 18.64 | 15605.44 | 1088.52 | 1225.19 | 1481.34 | 157.55 | 651928.61 | 0.11 | 0.56 | 19.93 | 38.61 | 1 | 10
1 | 60 | CONCLUIDO | 1.135 | 88.11 | 78.36 | 15.78 | 0.28 | 298 | 125.95 | 45 | 2 | 296 | 18.95 | 15767.7 | 822.15 | 1223.69 | 639.14 | 157.55 | 233317.44 | 0.25 | 0.74 | 19.1 | 13.83 | 1 | 10
2 | 60 | CONCLUIDO | 1.2533 | 79.79 | 72.95 | 23.79 | 0.42 | 184 | 127.27 | 45 | 3 | 182 | 19.27 | 15930.42 | 760.02 | 1223.42 | 456.12 | 157.55 | 142376.77 | 0.35 | 0.79 | 18.91 | 8.43 | 1 | 10
3 | 60 | CONCLUIDO | 1.3156 | 76.01 | 70.51 | 32.05 | 0.55 | 132 | 128.59 | 45 | 4 | 130 | 19.59 | 16093.6 | 728.69 | 1223.2 | 373.24 | 157.55 | 101195.44 | 0.42 | 0.82 | 18.84 | 5.99 | 1 | 10
4 | 60 | CONCLUIDO | 1.3515 | 73.99 | 69.22 | 40.33 | 0.68 | 103 | 129.92 | 45 | 5 | 101 | 19.92 | 16257.24 | 708.99 | 1223.25 | 329.76 | 157.55 | 79599.52 | 0.48 | 0.83 | 18.79 | 4.71 | 1 | 10
5 | 60 | CONCLUIDO | 1.378 | 72.57 | 68.29 | 48.78 | 0.81 | 84 | 131.25 | 45 | 6 | 82 | 20.25 | 16421.36 | 693.96 | 1223.08 | 298.51 | 157.55 | 64071.98 | 0.53 | 0.84 | 18.75 | 3.78 | 1 | 10
6 | 60 | CONCLUIDO | 1.3952 | 71.68 | 67.73 | 57.24 | 0.93 | 71 | 132.58 | 45 | 7 | 69 | 20.59 | 16585.95 | 681.8 | 1223 | 279.8 | 157.55 | 54781.04 | 0.56 | 0.85 | 18.72 | 3.22 | 1 | 10
7 | 60 | CONCLUIDO | 1.4083 | 71.01 | 67.29 | 65.12 | 1.06 | 62 | 133.92 | 45 | 8 | 60 | 20.93 | 16751.02 | 671.6 | 1223 | 264.63 | 157.55 | 47241.26 | 0.6 | 0.86 | 18.72 | 2.79 | 1 | 10
8 | 60 | CONCLUIDO | 1.4196 | 70.44 | 66.93 | 74.37 | 1.18 | 54 | 135.27 | 45 | 9 | 52 | 21.27 | 16916.71 | 662.36 | 1222.95 | 252.14 | 157.55 | 41038.97 | 0.62 | 0.86 | 18.71 | 2.42 | 1 | 10
9 | 60 | CONCLUIDO | 1.428 | 70.03 | 66.67 | 83.33 | 1.29 | 48 | 136.61 | 45 | 10 | 46 | 21.61 | 17082.76 | 653.68 | 1222.99 | 243.33 | 157.55 | 36663.01 | 0.65 | 0.86 | 18.7 | 2.16 | 1 | 10
10 | 60 | CONCLUIDO | 1.4362 | 69.63 | 66.4 | 92.65 | 1.41 | 43 | 137.96 | 45 | 11 | 41 | 21.96 | 17249.3 | 644.91 | 1222.98 | 234.2 | 157.55 | 32119.62 | 0.67 | 0.87 | 18.69 | 1.89 | 1 | 10
11 | 60 | CONCLUIDO | 1.4422 | 69.34 | 66.21 | 101.86 | 1.52 | 39 | 139.32 | 45 | 12 | 37 | 22.32 | 17416.34 | 635.71 | 1222.93 | 228.22 | 157.55 | 29150.42 | 0.69 | 0.87 | 18.68 | 1.7 | 1 | 10
12 | 60 | CONCLUIDO | 1.4461 | 69.15 | 66.1 | 110.17 | 1.63 | 36 | 140.67 | 45 | 13 | 34 | 22.68 | 17583.88 | 628.21 | 1222.87 | 224.24 | 157.55 | 27176.75 | 0.7 | 0.87 | 18.68 | 1.6 | 1 | 10
13 | 60 | CONCLUIDO | 1.4511 | 68.91 | 65.94 | 119.89 | 1.74 | 33 | 142.04 | 45 | 14 | 31 | 23.04 | 17751.93 | 620.25 | 1222.96 | 218.82 | 157.55 | 24479.42 | 0.72 | 0.87 | 18.67 | 1.43 | 1 | 10
14 | 60 | CONCLUIDO | 1.4532 | 68.82 | 65.89 | 127.53 | 1.85 | 31 | 143.4 | 45 | 15 | 29 | 23.41 | 17920.49 | 614.24 | 1222.92 | 217.21 | 157.55 | 23688.18 | 0.73 | 0.87 | 18.67 | 1.38 | 1 | 10
15 | 60 | CONCLUIDO | 1.4567 | 68.65 | 65.78 | 136.09 | 1.96 | 29 | 144.77 | 45 | 16 | 27 | 23.78 | 18089.56 | 605.06 | 1222.93 | 213.46 | 157.55 | 21820.96 | 0.74 | 0.88 | 18.66 | 1.27 | 1 | 10
16 | 60 | CONCLUIDO | 1.4593 | 68.53 | 65.71 | 146.01 | 2.06 | 27 | 146.15 | 45 | 17 | 25 | 24.15 | 18259.16 | 597.04 | 1222.93 | 210.94 | 157.55 | 20570.75 | 0.75 | 0.88 | 18.66 | 1.2 | 1 | 10
17 | 60 | CONCLUIDO | 1.4626 | 68.37 | 65.6 | 157.44 | 2.16 | 25 | 147.53 | 45 | 18 | 23 | 24.53 | 18429.27 | 590.35 | 1222.93 | 207.48 | 157.55 | 18853.71 | 0.76 | 0.88 | 18.66 | 1.09 | 1 | 10
18 | 60 | CONCLUIDO | 1.4657 | 68.23 | 65.51 | 170.88 | 2.26 | 23 | 148.91 | 45 | 19 | 19 | 24.92 | 18599.92 | 581.21 | 1222.91 | 204.04 | 157.55 | 17140.85 | 0.77 | 0.88 | 18.66 | 1 | 1 | 10
19 | 60 | CONCLUIDO | 1.467 | 68.17 | 65.47 | 178.56 | 2.36 | 22 | 150.3 | 45 | 20 | 10 | 25.3 | 18771.1 | 578.1 | 1222.92 | 202.75 | 157.55 | 16499.46 | 0.78 | 0.88 | 18.67 | 0.97 | 1 | 10
20 | 60 | CONCLUIDO | 1.4669 | 68.17 | 65.47 | 178.57 | 2.45 | 22 | 151.69 | 45 | 21 | 3 | 25.7 | 18942.82 | 580.54 | 1222.92 | 202.44 | 157.55 | 16347.04 | 0.78 | 0.88 | 18.68 | 0.97 | 1 | 10
21 | 60 | CONCLUIDO | 1.4672 | 68.16 | 65.46 | 178.54 | 2.54 | 22 | 153.09 | 45 | 22 | 0 | 26.09 | 19115.09 | 584.56 | 1222.99 | 202.06 | 157.55 | 16155.74 | 0.78 | 0.88 | 18.67 | 0.96 | 1 | 10

## RESULTADOS_14
Unnamed: 0 | Volume de calda [L] | STATUS | Capacidade operacional [ha/h] | Tempo de missao [h] | Tempo util [h] | Tempo por voo [min] | Autonomia Projetada [h] | N° Voos | MTOW [kg] | Massa Estrutura [kg] | Combustível [kg] | Abastecimentos | Massa gerador | Potência gerador [W] | Combustível consumido [L] | Calda cons [L] | Distância percorrida [km] | Distância Pulverizando [km] | RTL ACUMULADO[m] | EOC [km/km] | EOC [h/h] | Tempo de manobra [h] | Tempo rtl_rtw [h] | V pulv [m/s] | V desloc [m/s]
0 | 80 | CONCLUIDO | 0.6481 | 154.3 | 117.56 | 6.6 | 0.11 | 1068 | 159.12 | 50.28 | 1 | 1066 | 27.84 | 19859.16 | 1453.88 | 1225.8 | 1970.4 | 157.55 | 895098.28 | 0.08 | 0.49 | 20.42 | 52.98 | 1 | 10
1 | 80 | CONCLUIDO | 1.0439 | 95.79 | 81.67 | 13.39 | 0.22 | 366 | 160.54 | 50.28 | 2 | 364 | 28.26 | 20034.4 | 1008.19 | 1223.77 | 750.33 | 157.55 | 288570.57 | 0.21 | 0.71 | 19.25 | 17.14 | 1 | 10
2 | 80 | CONCLUIDO | 1.1868 | 84.26 | 74.78 | 20.21 | 0.33 | 222 | 161.97 | 50.28 | 3 | 220 | 28.69 | 20210.21 | 919.43 | 1223.54 | 517.42 | 157.55 | 172836.27 | 0.3 | 0.77 | 18.99 | 10.26 | 1 | 10
3 | 80 | CONCLUIDO | 1.2621 | 79.23 | 71.78 | 27.09 | 0.43 | 159 | 163.4 | 50.28 | 4 | 157 | 29.12 | 20386.62 | 878.75 | 1223.25 | 416.91 | 157.55 | 122898.84 | 0.38 | 0.8 | 18.87 | 7.27 | 1 | 10
4 | 80 | CONCLUIDO | 1.308 | 76.45 | 70.13 | 33.94 | 0.54 | 124 | 164.83 | 50.28 | 5 | 122 | 29.55 | 20563.61 | 854.61 | 1223.14 | 360.71 | 157.55 | 94971.02 | 0.44 | 0.82 | 18.82 | 5.62 | 1 | 10
5 | 80 | CONCLUIDO | 1.3375 | 74.77 | 69.16 | 40.68 | 0.64 | 102 | 166.27 | 50.28 | 6 | 100 | 29.99 | 20741.2 | 838.94 | 1223.23 | 327.64 | 157.55 | 78546.14 | 0.48 | 0.83 | 18.78 | 4.64 | 1 | 10
6 | 80 | CONCLUIDO | 1.3608 | 73.49 | 68.39 | 47.72 | 0.74 | 86 | 167.72 | 50.28 | 7 | 84 | 30.44 | 20919.39 | 825.76 | 1222.99 | 301.76 | 157.55 | 65684.77 | 0.52 | 0.84 | 18.76 | 3.88 | 1 | 10
7 | 80 | CONCLUIDO | 1.3767 | 72.64 | 67.9 | 54.32 | 0.84 | 75 | 169.17 | 50.28 | 8 | 73 | 30.89 | 21098.19 | 815.61 | 1223.11 | 285.26 | 157.55 | 57490.54 | 0.55 | 0.85 | 18.74 | 3.39 | 1 | 10
8 | 80 | CONCLUIDO | 1.3898 | 71.95 | 67.5 | 61.37 | 0.94 | 66 | 170.62 | 50.28 | 9 | 64 | 31.34 | 21277.6 | 806.87 | 1223.04 | 271.24 | 157.55 | 50528.03 | 0.58 | 0.85 | 18.74 | 2.99 | 1 | 10
9 | 80 | CONCLUIDO | 1.4014 | 71.36 | 67.13 | 68.27 | 1.03 | 59 | 172.08 | 50.28 | 10 | 57 | 31.8 | 21457.64 | 798.52 | 1222.95 | 259.29 | 157.55 | 44586.52 | 0.61 | 0.86 | 18.71 | 2.62 | 1 | 10
10 | 80 | CONCLUIDO | 1.4099 | 70.93 | 66.9 | 75.73 | 1.12 | 53 | 173.55 | 50.28 | 11 | 51 | 32.27 | 21638.31 | 792.27 | 1223.02 | 250.84 | 157.55 | 40391.46 | 0.63 | 0.86 | 18.72 | 2.39 | 1 | 10
11 | 80 | CONCLUIDO | 1.4179 | 70.53 | 66.66 | 83.32 | 1.22 | 48 | 175.02 | 50.28 | 12 | 46 | 32.74 | 21819.6 | 784.92 | 1222.9 | 243.08 | 157.55 | 36534.63 | 0.65 | 0.86 | 18.7 | 2.15 | 1 | 10
12 | 80 | CONCLUIDO | 1.4246 | 70.19 | 66.45 | 90.62 | 1.31 | 44 | 176.49 | 50.28 | 13 | 42 | 33.21 | 22001.54 | 779.16 | 1222.87 | 236.34 | 157.55 | 33184.43 | 0.67 | 0.87 | 18.68 | 1.94 | 1 | 10
13 | 80 | CONCLUIDO | 1.4288 | 69.99 | 66.34 | 97.08 | 1.4 | 41 | 177.97 | 50.28 | 14 | 39 | 33.69 | 22184.13 | 774.02 | 1223 | 232.48 | 157.55 | 31270.84 | 0.68 | 0.87 | 18.68 | 1.83 | 1 | 10
14 | 80 | CONCLUIDO | 1.4336 | 69.76 | 66.21 | 104.54 | 1.48 | 38 | 179.46 | 50.28 | 15 | 36 | 34.18 | 22367.38 | 768.11 | 1222.97 | 227.88 | 157.55 | 28987.25 | 0.69 | 0.87 | 18.68 | 1.7 | 1 | 10
15 | 80 | CONCLUIDO | 1.4371 | 69.58 | 66.1 | 110.16 | 1.57 | 36 | 180.95 | 50.28 | 16 | 34 | 34.67 | 22551.28 | 762.91 | 1222.94 | 224.45 | 157.55 | 27280.58 | 0.7 | 0.87 | 18.67 | 1.59 | 1 | 10
16 | 80 | CONCLUIDO | 1.4423 | 69.33 | 65.95 | 119.9 | 1.65 | 33 | 182.45 | 50.28 | 17 | 31 | 35.17 | 22735.98 | 755.99 | 1222.9 | 219.25 | 157.55 | 24694.55 | 0.72 | 0.87 | 18.67 | 1.44 | 1 | 10
17 | 80 | CONCLUIDO | 1.4446 | 69.22 | 65.9 | 127.54 | 1.74 | 31 | 183.95 | 50.28 | 18 | 29 | 35.67 | 22921.24 | 752.17 | 1222.87 | 217.48 | 157.55 | 23820.02 | 0.72 | 0.87 | 18.67 | 1.39 | 1 | 10
18 | 80 | CONCLUIDO | 1.4468 | 69.12 | 65.83 | 131.66 | 1.82 | 30 | 185.46 | 50.28 | 19 | 28 | 36.18 | 23107.19 | 747.1 | 1222.91 | 215.22 | 157.55 | 22696.96 | 0.73 | 0.88 | 18.67 | 1.32 | 1 | 10
19 | 80 | CONCLUIDO | 1.45 | 68.97 | 65.74 | 140.87 | 1.9 | 28 | 186.97 | 50.28 | 20 | 26 | 36.69 | 23293.82 | 743.08 | 1222.94 | 212.46 | 157.55 | 21325.6 | 0.74 | 0.88 | 18.66 | 1.23 | 1 | 10
20 | 80 | CONCLUIDO | 1.4515 | 68.9 | 65.7 | 146 | 1.98 | 27 | 188.49 | 50.28 | 21 | 25 | 37.21 | 23481.16 | 736.66 | 1222.89 | 210.91 | 157.55 | 20554.48 | 0.75 | 0.88 | 18.66 | 1.19 | 1 | 10
21 | 80 | CONCLUIDO | 1.4554 | 68.71 | 65.58 | 157.39 | 2.05 | 25 | 190.01 | 50.28 | 22 | 23 | 37.74 | 23669.2 | 731.53 | 1222.91 | 206.75 | 157.55 | 18488.25 | 0.76 | 0.88 | 18.66 | 1.07 | 1 | 10
22 | 80 | CONCLUIDO | 1.4566 | 68.65 | 65.55 | 163.89 | 2.13 | 24 | 191.55 | 50.28 | 23 | 22 | 38.27 | 23857.96 | 730.04 | 1222.9 | 205.9 | 157.55 | 18065.19 | 0.77 | 0.88 | 18.66 | 1.05 | 1 | 10
23 | 80 | CONCLUIDO | 1.4585 | 68.56 | 65.5 | 170.86 | 2.21 | 23 | 193.08 | 50.28 | 24 | 21 | 38.8 | 24047.45 | 725.06 | 1222.89 | 204.18 | 157.55 | 17213.53 | 0.77 | 0.88 | 18.65 | 0.99 | 1 | 10
24 | 80 | CONCLUIDO | 1.4597 | 68.51 | 65.47 | 178.57 | 2.28 | 22 | 194.62 | 50.28 | 25 | 20 | 39.34 | 24237.67 | 718.46 | 1222.89 | 203.27 | 157.55 | 16759.74 | 0.78 | 0.88 | 18.65 | 0.97 | 1 | 10
25 | 80 | CONCLUIDO | 1.4616 | 68.42 | 65.42 | 186.9 | 2.35 | 21 | 196.17 | 50.28 | 26 | 19 | 39.89 | 24428.62 | 713.8 | 1222.88 | 201.13 | 157.55 | 15696.09 | 0.78 | 0.88 | 18.65 | 0.91 | 1 | 10
26 | 80 | CONCLUIDO | 1.4634 | 68.33 | 65.36 | 196.09 | 2.42 | 20 | 197.73 | 50.28 | 27 | 18 | 40.45 | 24620.33 | 710.06 | 1222.87 | 199.76 | 157.55 | 15014.31 | 0.79 | 0.88 | 18.64 | 0.86 | 1 | 10
27 | 80 | CONCLUIDO | 1.4655 | 68.24 | 65.3 | 206.21 | 2.49 | 19 | 199.29 | 50.28 | 28 | 17 | 41.01 | 24812.8 | 702.01 | 1222.87 | 197.52 | 157.55 | 13903.84 | 0.8 | 0.88 | 18.64 | 0.8 | 1 | 10
28 | 80 | CONCLUIDO | 1.4648 | 68.27 | 65.33 | 206.31 | 2.56 | 19 | 200.85 | 50.28 | 29 | 17 | 41.57 | 25006.03 | 698.81 | 1222.87 | 198.37 | 157.55 | 14328.98 | 0.79 | 0.88 | 18.65 | 0.83 | 1 | 10
29 | 80 | CONCLUIDO | 1.4665 | 68.19 | 65.29 | 217.62 | 2.63 | 18 | 202.43 | 50.28 | 30 | 16 | 42.15 | 25200.04 | 695.79 | 1222.95 | 197.01 | 157.55 | 13651.63 | 0.8 | 0.88 | 18.64 | 0.78 | 1 | 10
30 | 80 | CONCLUIDO | 1.4684 | 68.1 | 65.23 | 230.21 | 2.7 | 17 | 204.01 | 50.28 | 31 | 11 | 42.73 | 25394.96 | 689.83 | 1222.84 | 194.85 | 157.55 | 12577.17 | 0.81 | 0.88 | 18.65 | 0.72 | 1 | 10
31 | 80 | CONCLUIDO | 1.4685 | 68.1 | 65.22 | 230.2 | 2.76 | 17 | 205.59 | 50.28 | 32 | 6 | 43.31 | 25590.57 | 691.72 | 1222.88 | 194.25 | 157.55 | 12274.31 | 0.81 | 0.88 | 18.66 | 0.72 | 1 | 10
32 | 80 | CONCLUIDO | 1.4683 | 68.11 | 65.23 | 230.24 | 2.83 | 17 | 207.19 | 50.28 | 33 | 3 | 43.91 | 25786.97 | 695.78 | 1222.94 | 194.64 | 157.55 | 12470.56 | 0.81 | 0.88 | 18.66 | 0.73 | 1 | 10
33 | 80 | CONCLUIDO | 1.4683 | 68.11 | 65.24 | 230.24 | 2.89 | 17 | 208.78 | 50.28 | 34 | 1 | 44.5 | 25984.2 | 699.4 | 1223.02 | 194.58 | 157.55 | 12440.72 | 0.81 | 0.88 | 18.66 | 0.73 | 1 | 10
34 | 80 | CONCLUIDO | 1.4682 | 68.11 | 65.24 | 230.26 | 2.96 | 17 | 210.39 | 50.28 | 35 | 0 | 45.11 | 26182.25 | 703.83 | 1223.02 | 194.65 | 157.55 | 12476.2 | 0.81 | 0.88 | 18.66 | 0.73 | 1 | 10

## RESULTADOS_5
Unnamed: 0 | Volume de calda [L] | STATUS | Capacidade operacional [ha/h] | Tempo de missao [h] | Tempo util [h] | Tempo por voo [min] | Autonomia Projetada [h] | N° Voos | MTOW [kg] | Massa Estrutura [kg] | Combustível [kg] | Abastecimentos | Massa gerador | Potência gerador [W] | Combustível consumido [L] | Calda cons [L] | Distância percorrida [km] | Distância Pulverizando [km] | RTL ACUMULADO[m] | EOC [km/km] | EOC [h/h] | Tempo de manobra [h] | Tempo rtl_rtw [h] | V pulv [m/s] | V desloc [m/s]
0 | 35 | CONCLUIDO | 1.0092 | 99.09 | 88.48 | 10.49 | 0.22 | 506 | 80.84 | 35.1 | 1 | 504 | 9.74 | 10204.21 | 695.42 | 1224.25 | 982.07 | 157.55 | 403742.88 | 0.16 | 0.65 | 19.46 | 23.94 | 1 | 10
1 | 35 | CONCLUIDO | 1.2568 | 79.56 | 74.09 | 21.37 | 0.43 | 208 | 82.04 | 35.1 | 2 | 206 | 9.94 | 10352.53 | 572.93 | 1223.29 | 494.88 | 157.55 | 161637.84 | 0.32 | 0.78 | 18.95 | 9.57 | 1 | 10
2 | 35 | CONCLUIDO | 1.3434 | 74.44 | 70.33 | 32.71 | 0.63 | 129 | 83.25 | 35.1 | 3 | 127 | 10.15 | 10501.19 | 533.3 | 1223.1 | 367.2 | 157.55 | 98194.11 | 0.43 | 0.82 | 18.83 | 5.81 | 1 | 10
3 | 35 | CONCLUIDO | 1.3845 | 72.23 | 68.73 | 44.34 | 0.83 | 93 | 84.46 | 35.1 | 4 | 91 | 10.36 | 10650.22 | 510.35 | 1223.03 | 313.62 | 157.55 | 71579.42 | 0.5 | 0.84 | 18.76 | 4.22 | 1 | 10
4 | 35 | CONCLUIDO | 1.4107 | 70.89 | 67.75 | 56.46 | 1.02 | 72 | 85.67 | 35.1 | 5 | 70 | 10.57 | 10799.59 | 492.21 | 1223.08 | 280.18 | 157.55 | 54965.33 | 0.56 | 0.85 | 18.73 | 3.24 | 1 | 10
5 | 35 | CONCLUIDO | 1.4285 | 70 | 67.11 | 69.43 | 1.21 | 58 | 86.88 | 35.1 | 6 | 56 | 10.78 | 10949.33 | 476.15 | 1222.96 | 258.54 | 157.55 | 44216.51 | 0.61 | 0.86 | 18.71 | 2.6 | 1 | 10
6 | 35 | CONCLUIDO | 1.4404 | 69.43 | 66.69 | 81.66 | 1.39 | 49 | 88.1 | 35.1 | 7 | 47 | 11 | 11099.43 | 460.51 | 1223.04 | 244.16 | 157.55 | 37069.39 | 0.65 | 0.86 | 18.7 | 2.18 | 1 | 10
7 | 35 | CONCLUIDO | 1.4506 | 68.94 | 66.34 | 97.08 | 1.57 | 41 | 89.32 | 35.1 | 8 | 39 | 11.22 | 11249.89 | 446.72 | 1222.91 | 232.23 | 157.55 | 31147.38 | 0.68 | 0.87 | 18.69 | 1.83 | 1 | 10
8 | 35 | CONCLUIDO | 1.4559 | 68.69 | 66.16 | 107.28 | 1.75 | 37 | 90.54 | 35.1 | 9 | 13 | 11.44 | 11400.71 | 436.43 | 1222.97 | 225.14 | 157.55 | 27622.22 | 0.7 | 0.87 | 18.71 | 1.65 | 1 | 10
9 | 35 | CONCLUIDO | 1.4564 | 68.66 | 66.15 | 110.25 | 1.91 | 36 | 91.77 | 35.1 | 10 | 0 | 11.67 | 11551.91 | 439.6 | 1223.02 | 224.38 | 157.55 | 27245.03 | 0.7 | 0.87 | 18.73 | 1.64 | 1 | 10

## RESULTADOS_8
Unnamed: 0 | Volume de calda [L] | STATUS | Capacidade operacional [ha/h] | Tempo de missao [h] | Tempo util [h] | Tempo por voo [min] | Autonomia Projetada [h] | N° Voos | MTOW [kg] | Massa Estrutura [kg] | Combustível [kg] | Abastecimentos | Massa gerador | Potência gerador [W] | Combustível consumido [L] | Calda cons [L] | Distância percorrida [km] | Distância Pulverizando [km] | RTL ACUMULADO[m] | EOC [km/km] | EOC [h/h] | Tempo de manobra [h] | Tempo rtl_rtw [h] | V pulv [m/s] | V desloc [m/s]
0 | 50 | CONCLUIDO | 0.8761 | 114.14 | 97.06 | 8.6 | 0.16 | 677 | 107.41 | 41.65 | 1 | 675 | 14.77 | 13481.73 | 927.52 | 1224.71 | 1273.75 | 157.55 | 548726.04 | 0.12 | 0.59 | 19.72 | 32.5 | 1 | 10
1 | 50 | CONCLUIDO | 1.1815 | 84.64 | 76.74 | 17.44 | 0.32 | 264 | 108.68 | 41.65 | 2 | 262 | 15.03 | 13638.32 | 727.3 | 1223.54 | 583.61 | 157.55 | 205720.84 | 0.27 | 0.75 | 19.06 | 12.21 | 1 | 10
2 | 50 | CONCLUIDO | 1.2878 | 77.65 | 72 | 26.5 | 0.48 | 163 | 109.96 | 41.65 | 3 | 161 | 15.31 | 13795.21 | 675.3 | 1223.09 | 423.18 | 157.55 | 126012.29 | 0.37 | 0.8 | 18.9 | 7.48 | 1 | 10
3 | 50 | CONCLUIDO | 1.3423 | 74.5 | 69.84 | 35.51 | 0.63 | 118 | 111.23 | 41.65 | 4 | 116 | 15.58 | 13952.52 | 647.81 | 1223.11 | 351.08 | 157.55 | 90187.3 | 0.45 | 0.83 | 18.8 | 5.33 | 1 | 10
4 | 50 | CONCLUIDO | 1.3742 | 72.77 | 68.69 | 44.8 | 0.78 | 92 | 112.51 | 41.65 | 5 | 90 | 15.86 | 14110.24 | 629.6 | 1223.09 | 311.98 | 157.55 | 70768.07 | 0.51 | 0.84 | 18.76 | 4.18 | 1 | 10
5 | 50 | CONCLUIDO | 1.3972 | 71.57 | 67.87 | 54.3 | 0.93 | 75 | 113.79 | 41.65 | 6 | 73 | 16.14 | 14268.39 | 615.31 | 1222.94 | 283.91 | 157.55 | 56819.1 | 0.55 | 0.85 | 18.75 | 3.36 | 1 | 10
6 | 50 | CONCLUIDO | 1.4129 | 70.78 | 67.34 | 64.13 | 1.07 | 63 | 115.08 | 41.65 | 7 | 61 | 16.43 | 14426.96 | 602.59 | 1222.93 | 266.21 | 157.55 | 48028.72 | 0.59 | 0.86 | 18.72 | 2.83 | 1 | 10
7 | 50 | CONCLUIDO | 1.4251 | 70.17 | 66.93 | 74.37 | 1.21 | 54 | 116.37 | 41.65 | 8 | 52 | 16.72 | 14585.96 | 591.03 | 1222.99 | 252.19 | 157.55 | 41061.89 | 0.62 | 0.86 | 18.72 | 2.43 | 1 | 10
8 | 50 | CONCLUIDO | 1.4331 | 69.78 | 66.68 | 83.35 | 1.35 | 48 | 117.66 | 41.65 | 9 | 46 | 17.01 | 14745.39 | 581.45 | 1222.9 | 243.7 | 157.55 | 36844.41 | 0.65 | 0.86 | 18.7 | 2.17 | 1 | 10
9 | 50 | CONCLUIDO | 1.4423 | 69.33 | 66.37 | 94.81 | 1.48 | 42 | 118.96 | 41.65 | 10 | 40 | 17.31 | 14905.25 | 570.98 | 1222.94 | 233.2 | 157.55 | 31626.61 | 0.68 | 0.87 | 18.69 | 1.86 | 1 | 10
10 | 50 | CONCLUIDO | 1.4474 | 69.09 | 66.21 | 104.54 | 1.61 | 38 | 120.26 | 41.65 | 11 | 36 | 17.61 | 15065.56 | 561.68 | 1222.89 | 228.19 | 157.55 | 29139.57 | 0.69 | 0.87 | 18.68 | 1.7 | 1 | 10
11 | 50 | CONCLUIDO | 1.4537 | 68.79 | 66 | 116.47 | 1.74 | 34 | 121.56 | 41.65 | 12 | 32 | 17.91 | 15226.31 | 550.41 | 1222.89 | 221.04 | 157.55 | 25585.88 | 0.71 | 0.87 | 18.67 | 1.49 | 1 | 10
12 | 50 | CONCLUIDO | 1.4574 | 68.61 | 65.89 | 127.53 | 1.87 | 31 | 122.87 | 41.65 | 13 | 29 | 18.22 | 15387.5 | 541.78 | 1222.9 | 217.3 | 157.55 | 23732.56 | 0.73 | 0.88 | 18.67 | 1.38 | 1 | 10
13 | 50 | CONCLUIDO | 1.4607 | 68.46 | 65.78 | 136.1 | 1.99 | 29 | 124.18 | 41.65 | 14 | 26 | 18.53 | 15549.15 | 530.25 | 1222.96 | 213.52 | 157.55 | 21852.5 | 0.74 | 0.88 | 18.66 | 1.27 | 1 | 10
14 | 50 | CONCLUIDO | 1.4635 | 68.33 | 65.69 | 145.98 | 2.11 | 27 | 125.49 | 41.65 | 15 | 17 | 18.84 | 15711.24 | 524.53 | 1222.92 | 210.33 | 157.55 | 20265.79 | 0.75 | 0.88 | 18.67 | 1.19 | 1 | 10
15 | 50 | CONCLUIDO | 1.4643 | 68.29 | 65.68 | 151.56 | 2.23 | 26 | 126.81 | 41.65 | 16 | 3 | 19.16 | 15873.8 | 525.42 | 1222.98 | 209.09 | 157.55 | 19654.04 | 0.75 | 0.88 | 18.69 | 1.17 | 1 | 10
16 | 50 | CONCLUIDO | 1.4645 | 68.28 | 65.67 | 151.55 | 2.34 | 26 | 128.13 | 41.65 | 17 | 0 | 19.48 | 16036.82 | 529.68 | 1223.08 | 208.75 | 157.55 | 19484.18 | 0.75 | 0.88 | 18.69 | 1.16 | 1 | 10

## RESULTADOS_3
Unnamed: 0 | Volume de calda [L] | STATUS | Capacidade operacional [ha/h] | Tempo de missao [h] | Tempo util [h] | Tempo por voo [min] | Autonomia Projetada [h] | N° Voos | MTOW [kg] | Massa Estrutura [kg] | Combustível [kg] | Abastecimentos | Massa gerador | Potência gerador [W] | Combustível consumido [L] | Calda cons [L] | Distância percorrida [km] | Distância Pulverizando [km] | RTL ACUMULADO[m] | EOC [km/km] | EOC [h/h] | Tempo de manobra [h] | Tempo rtl_rtw [h] | V pulv [m/s] | V desloc [m/s]
0 | 25 | CONCLUIDO | 1.1111 | 90 | 82.8 | 12.77 | 0.28 | 389 | 61.76 | 28.92 | 1 | 387 | 6.84 | 7851.41 | 535.35 | 1223.95 | 788.43 | 157.55 | 307507.2 | 0.2 | 0.7 | 19.29 | 18.26 | 1 | 10
1 | 25 | CONCLUIDO | 1.3138 | 76.12 | 72.04 | 26.36 | 0.55 | 164 | 62.92 | 28.92 | 2 | 162 | 7 | 7994.37 | 452.09 | 1223.21 | 425.09 | 157.55 | 126962.32 | 0.37 | 0.8 | 18.89 | 7.52 | 1 | 10
2 | 25 | CONCLUIDO | 1.3827 | 72.32 | 69.11 | 40.65 | 0.81 | 102 | 64.08 | 28.92 | 3 | 100 | 7.16 | 8137.65 | 419.28 | 1223.13 | 326.23 | 157.55 | 77843.45 | 0.48 | 0.83 | 18.78 | 4.6 | 1 | 10
3 | 25 | CONCLUIDO | 1.418 | 70.52 | 67.73 | 56.44 | 1.07 | 72 | 65.25 | 28.92 | 4 | 70 | 7.33 | 8281.25 | 394.17 | 1222.96 | 279.61 | 157.55 | 54682.33 | 0.56 | 0.85 | 18.73 | 3.22 | 1 | 10
4 | 25 | CONCLUIDO | 1.4387 | 69.51 | 66.95 | 73.03 | 1.31 | 55 | 66.42 | 28.92 | 5 | 49 | 7.49 | 8425.16 | 373.42 | 1223.09 | 253.15 | 157.55 | 41539.11 | 0.62 | 0.86 | 18.7 | 2.44 | 1 | 10
5 | 25 | CONCLUIDO | 1.4436 | 69.27 | 66.78 | 80.14 | 1.55 | 50 | 67.59 | 28.92 | 6 | 1 | 7.66 | 8569.4 | 369.36 | 1223.15 | 245.33 | 157.55 | 37653.73 | 0.64 | 0.86 | 18.76 | 2.27 | 1 | 10
6 | 25 | CONCLUIDO | 1.4434 | 69.28 | 66.79 | 80.15 | 1.78 | 50 | 68.76 | 28.92 | 7 | 0 | 7.83 | 8713.95 | 375.31 | 1223.16 | 245.49 | 157.55 | 37731.07 | 0.64 | 0.86 | 18.76 | 2.28 | 1 | 10

## RESULTADOS_15
Unnamed: 0 | Volume de calda [L] | STATUS | Capacidade operacional [ha/h] | Tempo de missao [h] | Tempo util [h] | Tempo por voo [min] | Autonomia Projetada [h] | N° Voos | MTOW [kg] | Massa Estrutura [kg] | Combustível [kg] | Abastecimentos | Massa gerador | Potência gerador [W] | Combustível consumido [L] | Calda cons [L] | Distância percorrida [km] | Distância Pulverizando [km] | RTL ACUMULADO[m] | EOC [km/km] | EOC [h/h] | Tempo de manobra [h] | Tempo rtl_rtw [h] | V pulv [m/s] | V desloc [m/s]
0 | 85 | CONCLUIDO | 0.6138 | 162.92 | 121.72 | 6.37 | 0.11 | 1146 | 167.88 | 51.39 | 1 | 1144 | 30.49 | 20939.59 | 1557.79 | 1226.04 | 2113.78 | 157.55 | 966396.9 | 0.07 | 0.47 | 20.49 | 57.12 | 1 | 10
1 | 85 | CONCLUIDO | 1.0222 | 97.83 | 82.48 | 12.92 | 0.21 | 383 | 169.33 | 51.39 | 2 | 381 | 30.94 | 21118.46 | 1054.27 | 1223.78 | 778.65 | 157.55 | 302647.97 | 0.2 | 0.7 | 19.25 | 17.95 | 1 | 10
2 | 85 | CONCLUIDO | 1.1714 | 85.37 | 75.17 | 19.52 | 0.31 | 231 | 170.79 | 51.39 | 3 | 229 | 31.4 | 21297.94 | 957.54 | 1223.38 | 530.63 | 157.55 | 179397.68 | 0.3 | 0.77 | 19 | 10.65 | 1 | 10
3 | 85 | CONCLUIDO | 1.2481 | 80.12 | 72.12 | 26.07 | 0.41 | 166 | 172.25 | 51.39 | 4 | 164 | 31.86 | 21478.05 | 915.25 | 1223.31 | 427.45 | 157.55 | 128131.33 | 0.37 | 0.8 | 18.9 | 7.6 | 1 | 10
4 | 85 | CONCLUIDO | 1.2971 | 77.09 | 70.35 | 32.72 | 0.51 | 129 | 173.71 | 51.39 | 5 | 127 | 32.32 | 21658.78 | 889.24 | 1223.24 | 367.73 | 157.55 | 98459.15 | 0.43 | 0.82 | 18.83 | 5.83 | 1 | 10
5 | 85 | CONCLUIDO | 1.3285 | 75.27 | 69.31 | 39.23 | 0.61 | 106 | 175.18 | 51.39 | 6 | 104 | 32.79 | 21840.16 | 872.39 | 1223.06 | 332.85 | 157.55 | 81131.05 | 0.47 | 0.83 | 18.79 | 4.79 | 1 | 10
6 | 85 | CONCLUIDO | 1.3509 | 74.02 | 68.6 | 45.73 | 0.7 | 90 | 176.66 | 51.39 | 7 | 88 | 33.27 | 22022.17 | 860.22 | 1223.06 | 309.27 | 157.55 | 69422.61 | 0.51 | 0.84 | 18.76 | 4.09 | 1 | 10
7 | 85 | CONCLUIDO | 1.3686 | 73.07 | 68.05 | 52.35 | 0.8 | 78 | 178.14 | 51.39 | 8 | 76 | 33.75 | 22204.83 | 850.03 | 1223.06 | 290.12 | 157.55 | 59907.86 | 0.54 | 0.85 | 18.76 | 3.54 | 1 | 10
8 | 85 | CONCLUIDO | 1.3842 | 72.24 | 67.57 | 59.62 | 0.89 | 68 | 179.63 | 51.39 | 9 | 66 | 34.24 | 22388.15 | 840.13 | 1222.93 | 273.79 | 157.55 | 51790.1 | 0.58 | 0.85 | 18.73 | 3.06 | 1 | 10
9 | 85 | CONCLUIDO | 1.3954 | 71.66 | 67.22 | 66.12 | 0.98 | 61 | 181.12 | 51.39 | 10 | 59 | 34.73 | 22572.13 | 832.61 | 1222.99 | 262.41 | 157.55 | 46134.7 | 0.6 | 0.86 | 18.71 | 2.72 | 1 | 10
10 | 85 | CONCLUIDO | 1.4047 | 71.19 | 66.95 | 73.04 | 1.07 | 55 | 182.62 | 51.39 | 11 | 53 | 35.22 | 22756.91 | 825.32 | 1222.92 | 253.21 | 157.55 | 41566.74 | 0.62 | 0.86 | 18.7 | 2.45 | 1 | 10
11 | 85 | CONCLUIDO | 1.4126 | 70.79 | 66.72 | 80.07 | 1.16 | 50 | 184.12 | 51.39 | 12 | 48 | 35.73 | 22942.24 | 819.2 | 1222.9 | 245.55 | 157.55 | 37762.28 | 0.64 | 0.86 | 18.7 | 2.22 | 1 | 10
12 | 85 | CONCLUIDO | 1.4182 | 70.51 | 66.58 | 86.84 | 1.24 | 46 | 185.63 | 51.39 | 13 | 44 | 36.24 | 23128.27 | 813.67 | 1222.96 | 240.53 | 157.55 | 35273.71 | 0.66 | 0.87 | 18.69 | 2.07 | 1 | 10
13 | 85 | CONCLUIDO | 1.4234 | 70.25 | 66.42 | 92.69 | 1.33 | 43 | 187.14 | 51.39 | 14 | 41 | 36.75 | 23314.98 | 808.89 | 1222.9 | 235.24 | 157.55 | 32643.76 | 0.67 | 0.87 | 18.69 | 1.92 | 1 | 10
14 | 85 | CONCLUIDO | 1.4281 | 70.02 | 66.29 | 99.44 | 1.41 | 40 | 188.66 | 51.39 | 15 | 38 | 37.27 | 23502.4 | 803.77 | 1222.9 | 230.98 | 157.55 | 30525.9 | 0.68 | 0.87 | 18.68 | 1.79 | 1 | 10
15 | 85 | CONCLUIDO | 1.4338 | 69.75 | 66.12 | 107.22 | 1.49 | 37 | 190.19 | 51.39 | 16 | 35 | 37.79 | 23690.52 | 796.9 | 1222.87 | 225.25 | 157.55 | 27674.66 | 0.7 | 0.87 | 18.67 | 1.61 | 1 | 10
16 | 85 | CONCLUIDO | 1.4363 | 69.62 | 66.06 | 113.25 | 1.57 | 35 | 191.72 | 51.39 | 17 | 33 | 38.33 | 23879.37 | 793.25 | 1222.89 | 223.15 | 157.55 | 26638.75 | 0.71 | 0.87 | 18.67 | 1.56 | 1 | 10
17 | 85 | CONCLUIDO | 1.4399 | 69.45 | 65.96 | 119.92 | 1.65 | 33 | 193.26 | 51.39 | 18 | 31 | 38.86 | 24068.93 | 788.8 | 1222.93 | 219.45 | 157.55 | 24795.32 | 0.72 | 0.87 | 18.67 | 1.45 | 1 | 10
18 | 85 | CONCLUIDO | 1.443 | 69.3 | 65.88 | 127.51 | 1.73 | 31 | 194.8 | 51.39 | 19 | 29 | 39.41 | 24259.23 | 784.58 | 1222.91 | 216.79 | 157.55 | 23475.85 | 0.73 | 0.88 | 18.67 | 1.37 | 1 | 10
19 | 85 | CONCLUIDO | 1.4465 | 69.13 | 65.78 | 136.09 | 1.81 | 29 | 196.35 | 51.39 | 20 | 27 | 39.96 | 24450.27 | 779.11 | 1222.91 | 213.57 | 157.55 | 21877.99 | 0.74 | 0.88 | 18.66 | 1.27 | 1 | 10
20 | 85 | CONCLUIDO | 1.4484 | 69.04 | 65.72 | 140.83 | 1.88 | 28 | 197.9 | 51.39 | 21 | 26 | 40.51 | 24642.07 | 775.13 | 1222.95 | 211.76 | 157.55 | 20976.39 | 0.74 | 0.88 | 18.66 | 1.21 | 1 | 10
21 | 85 | CONCLUIDO | 1.4494 | 68.99 | 65.71 | 146.01 | 1.96 | 27 | 199.46 | 51.39 | 22 | 25 | 41.07 | 24834.62 | 770.06 | 1222.94 | 211.14 | 157.55 | 20672.11 | 0.75 | 0.88 | 18.66 | 1.2 | 1 | 10
22 | 85 | CONCLUIDO | 1.4534 | 68.8 | 65.58 | 157.4 | 2.03 | 25 | 201.03 | 51.39 | 23 | 23 | 41.64 | 25027.94 | 766.52 | 1222.89 | 206.81 | 157.55 | 18517.29 | 0.76 | 0.88 | 18.66 | 1.08 | 1 | 10
23 | 85 | CONCLUIDO | 1.455 | 68.73 | 65.54 | 163.86 | 2.1 | 24 | 202.61 | 51.39 | 24 | 22 | 42.21 | 25222.04 | 763.67 | 1222.89 | 205.52 | 157.55 | 17876.18 | 0.77 | 0.88 | 18.66 | 1.04 | 1 | 10
24 | 85 | CONCLUIDO | 1.4567 | 68.65 | 65.5 | 170.86 | 2.17 | 23 | 204.19 | 51.39 | 25 | 21 | 42.79 | 25417.05 | 758.65 | 1222.9 | 204.17 | 157.55 | 17206.82 | 0.77 | 0.88 | 18.65 | 0.99 | 1 | 10
25 | 85 | CONCLUIDO | 1.4583 | 68.57 | 65.46 | 178.52 | 2.24 | 22 | 205.77 | 51.39 | 26 | 20 | 43.38 | 25612.75 | 754.38 | 1222.86 | 202.71 | 157.55 | 16480.33 | 0.78 | 0.88 | 18.65 | 0.95 | 1 | 10
26 | 85 | CONCLUIDO | 1.4595 | 68.52 | 65.43 | 186.96 | 2.31 | 21 | 207.37 | 51.39 | 27 | 19 | 43.97 | 25809.25 | 750.31 | 1222.88 | 201.94 | 157.55 | 16103.05 | 0.78 | 0.88 | 18.65 | 0.93 | 1 | 10
27 | 85 | CONCLUIDO | 1.462 | 68.4 | 65.35 | 196.05 | 2.38 | 20 | 208.97 | 51.39 | 28 | 18 | 44.57 | 26006.56 | 743.12 | 1222.84 | 199.05 | 157.55 | 14662.31 | 0.79 | 0.88 | 18.65 | 0.85 | 1 | 10
28 | 85 | CONCLUIDO | 1.4616 | 68.42 | 65.37 | 196.1 | 2.45 | 20 | 210.57 | 51.39 | 29 | 18 | 45.18 | 26204.71 | 742.57 | 1222.94 | 199.73 | 157.55 | 15002.02 | 0.79 | 0.88 | 18.65 | 0.86 | 1 | 10
29 | 85 | CONCLUIDO | 1.4633 | 68.34 | 65.32 | 206.29 | 2.51 | 19 | 212.19 | 51.39 | 30 | 17 | 45.79 | 26403.69 | 738.81 | 1222.88 | 198.23 | 157.55 | 14256.17 | 0.79 | 0.88 | 18.65 | 0.82 | 1 | 10
30 | 85 | CONCLUIDO | 1.4651 | 68.26 | 65.27 | 217.58 | 2.58 | 18 | 213.81 | 51.39 | 31 | 16 | 46.41 | 26603.52 | 732.89 | 1222.88 | 196.38 | 157.55 | 13335.44 | 0.8 | 0.88 | 18.65 | 0.77 | 1 | 10
31 | 85 | CONCLUIDO | 1.4653 | 68.25 | 65.27 | 217.55 | 2.64 | 18 | 215.43 | 51.39 | 32 | 16 | 47.04 | 26804.21 | 731.3 | 1222.89 | 196.27 | 157.55 | 13279.26 | 0.8 | 0.88 | 18.64 | 0.76 | 1 | 10
32 | 85 | CONCLUIDO | 1.4671 | 68.16 | 65.22 | 230.17 | 2.7 | 17 | 217.07 | 51.39 | 33 | 15 | 47.68 | 27005.77 | 726.73 | 1222.86 | 194.4 | 157.55 | 12352.84 | 0.81 | 0.88 | 18.65 | 0.71 | 1 | 10
33 | 85 | CONCLUIDO | 1.4669 | 68.17 | 65.22 | 230.2 | 2.76 | 17 | 218.71 | 51.39 | 34 | 12 | 48.32 | 27208.22 | 724.59 | 1222.95 | 194.46 | 157.55 | 12382.88 | 0.81 | 0.88 | 18.65 | 0.72 | 1 | 10
34 | 85 | CONCLUIDO | 1.4684 | 68.1 | 65.19 | 244.46 | 2.82 | 16 | 220.36 | 51.39 | 35 | 7 | 48.97 | 27411.55 | 723 | 1222.9 | 193.26 | 157.55 | 11785.8 | 0.82 | 0.88 | 18.65 | 0.68 | 1 | 10
35 | 85 | CONCLUIDO | 1.4686 | 68.09 | 65.18 | 244.42 | 2.88 | 16 | 222.01 | 51.39 | 36 | 4 | 49.62 | 27615.8 | 724.28 | 1222.94 | 192.83 | 157.55 | 11573.42 | 0.82 | 0.88 | 18.65 | 0.67 | 1 | 10
36 | 85 | CONCLUIDO | 1.4682 | 68.11 | 65.19 | 244.48 | 2.94 | 16 | 223.68 | 51.39 | 37 | 4 | 50.29 | 27821.09 | 727.46 | 1222.94 | 193.31 | 157.55 | 11813.63 | 0.82 | 0.88 | 18.65 | 0.69 | 1 | 10
37 | 85 | CONCLUIDO | 1.4681 | 68.12 | 65.2 | 244.51 | 3 | 16 | 225.35 | 51.39 | 38 | 1 | 50.96 | 28027.19 | 731.45 | 1222.92 | 193.45 | 157.55 | 11881.31 | 0.81 | 0.88 | 18.66 | 0.7 | 1 | 10
38 | 85 | CONCLUIDO | 1.468 | 68.12 | 65.2 | 244.51 | 3.05 | 16 | 227.03 | 51.39 | 39 | 0 | 51.64 | 28234.24 | 736.21 | 1222.92 | 193.47 | 157.55 | 11890.02 | 0.81 | 0.88 | 18.66 | 0.7 | 1 | 10

## RESULTADOS_2
Unnamed: 0 | Volume de calda [L] | STATUS | Capacidade operacional [ha/h] | Tempo de missao [h] | Tempo util [h] | Tempo por voo [min] | Autonomia Projetada [h] | N° Voos | MTOW [kg] | Massa Estrutura [kg] | Combustível [kg] | Abastecimentos | Massa gerador | Potência gerador [W] | Combustível consumido [L] | Calda cons [L] | Distância percorrida [km] | Distância Pulverizando [km] | RTL ACUMULADO[m] | EOC [km/km] | EOC [h/h] | Tempo de manobra [h] | Tempo rtl_rtw [h] | V pulv [m/s] | V desloc [m/s]
0 | 20 | CONCLUIDO | 1.172 | 85.33 | 79.62 | 14.74 | 0.34 | 324 | 51.33 | 24.83 | 1 | 322 | 5.51 | 6564.78 | 446.65 | 1223.55 | 681.9 | 157.55 | 254565.45 | 0.23 | 0.72 | 19.15 | 15.09 | 1 | 10
1 | 20 | CONCLUIDO | 1.347 | 74.24 | 70.8 | 30.78 | 0.66 | 138 | 52.47 | 24.83 | 2 | 136 | 5.64 | 6705.1 | 379.47 | 1223.24 | 383.48 | 157.55 | 106288.31 | 0.41 | 0.81 | 18.84 | 6.29 | 1 | 10
2 | 20 | CONCLUIDO | 1.407 | 71.08 | 68.3 | 48.79 | 0.97 | 84 | 53.61 | 24.83 | 3 | 82 | 5.78 | 6845.59 | 346.95 | 1223.01 | 298.39 | 157.55 | 64011.82 | 0.53 | 0.84 | 18.76 | 3.79 | 1 | 10
3 | 20 | CONCLUIDO | 1.4308 | 69.89 | 67.38 | 64.17 | 1.27 | 63 | 54.75 | 24.83 | 4 | 13 | 5.92 | 6986.39 | 327 | 1223.25 | 265.33 | 157.55 | 47586.51 | 0.59 | 0.86 | 18.78 | 2.87 | 1 | 10
4 | 20 | CONCLUIDO | 1.4303 | 69.92 | 67.4 | 64.19 | 1.55 | 63 | 55.89 | 24.83 | 5 | 0 | 6.07 | 7127.49 | 332.41 | 1223.33 | 265.34 | 157.55 | 47593.8 | 0.59 | 0.86 | 18.8 | 2.89 | 1 | 10

## RESULTADOS_11
Unnamed: 0 | Volume de calda [L] | STATUS | Capacidade operacional [ha/h] | Tempo de missao [h] | Tempo util [h] | Tempo por voo [min] | Autonomia Projetada [h] | N° Voos | MTOW [kg] | Massa Estrutura [kg] | Combustível [kg] | Abastecimentos | Massa gerador | Potência gerador [W] | Combustível consumido [L] | Calda cons [L] | Distância percorrida [km] | Distância Pulverizando [km] | RTL ACUMULADO[m] | EOC [km/km] | EOC [h/h] | Tempo de manobra [h] | Tempo rtl_rtw [h] | V pulv [m/s] | V desloc [m/s]
0 | 65 | CONCLUIDO | 0.7575 | 132.01 | 106.44 | 7.43 | 0.13 | 859 | 133.21 | 46.47 | 1 | 857 | 20.75 | 16663.42 | 1173.15 | 1225.38 | 1592.77 | 157.55 | 707324.27 | 0.1 | 0.54 | 20.03 | 41.87 | 1 | 10
1 | 65 | CONCLUIDO | 1.112 | 89.93 | 79.17 | 15.08 | 0.26 | 315 | 134.55 | 46.47 | 2 | 313 | 21.09 | 16828.84 | 868.84 | 1223.69 | 666.93 | 157.55 | 247128.68 | 0.24 | 0.73 | 19.13 | 14.64 | 1 | 10
2 | 65 | CONCLUIDO | 1.2375 | 80.81 | 73.37 | 22.81 | 0.39 | 193 | 135.9 | 46.47 | 3 | 191 | 21.43 | 16994.64 | 800.08 | 1223.51 | 470.38 | 157.55 | 149461.21 | 0.33 | 0.79 | 18.93 | 8.85 | 1 | 10
3 | 65 | CONCLUIDO | 1.3015 | 76.84 | 70.87 | 30.59 | 0.52 | 139 | 137.25 | 46.47 | 4 | 137 | 21.78 | 17160.92 | 767.7 | 1223.12 | 385.31 | 157.55 | 107195.33 | 0.41 | 0.81 | 18.85 | 6.36 | 1 | 10
4 | 65 | CONCLUIDO | 1.3402 | 74.62 | 69.47 | 38.24 | 0.64 | 109 | 138.6 | 46.47 | 5 | 107 | 22.13 | 17327.69 | 747.26 | 1223.13 | 338.16 | 157.55 | 83770.47 | 0.47 | 0.83 | 18.8 | 4.96 | 1 | 10
5 | 65 | CONCLUIDO | 1.3671 | 73.15 | 68.54 | 46.21 | 0.76 | 89 | 139.95 | 46.47 | 6 | 87 | 22.49 | 17494.97 | 731.92 | 1223.12 | 306.83 | 157.55 | 68207.54 | 0.51 | 0.84 | 18.77 | 4.03 | 1 | 10
6 | 65 | CONCLUIDO | 1.3871 | 72.09 | 67.87 | 54.3 | 0.88 | 75 | 141.31 | 46.47 | 7 | 73 | 22.85 | 17662.75 | 719.61 | 1223.13 | 284.36 | 157.55 | 57040.66 | 0.55 | 0.85 | 18.73 | 3.36 | 1 | 10
7 | 65 | CONCLUIDO | 1.4011 | 71.37 | 67.42 | 62.24 | 0.99 | 65 | 142.68 | 46.47 | 8 | 63 | 23.21 | 17831.04 | 709.38 | 1223.09 | 268.86 | 157.55 | 49343.68 | 0.59 | 0.86 | 18.73 | 2.91 | 1 | 10
8 | 65 | CONCLUIDO | 1.4124 | 70.8 | 67.07 | 70.6 | 1.11 | 57 | 144.05 | 46.47 | 9 | 55 | 23.58 | 17999.83 | 700.27 | 1222.9 | 257.11 | 157.55 | 43506.78 | 0.61 | 0.86 | 18.71 | 2.56 | 1 | 10
9 | 65 | CONCLUIDO | 1.4212 | 70.36 | 66.79 | 78.58 | 1.22 | 51 | 145.42 | 46.47 | 10 | 49 | 23.95 | 18169.15 | 691.91 | 1223.01 | 247.7 | 157.55 | 38829.5 | 0.64 | 0.86 | 18.7 | 2.28 | 1 | 10
10 | 65 | CONCLUIDO | 1.4288 | 69.99 | 66.56 | 86.81 | 1.33 | 46 | 146.8 | 46.47 | 11 | 44 | 24.33 | 18338.99 | 683.68 | 1222.9 | 239.52 | 157.55 | 34765.95 | 0.66 | 0.87 | 18.7 | 2.05 | 1 | 10
11 | 65 | CONCLUIDO | 1.4343 | 69.72 | 66.4 | 94.85 | 1.43 | 42 | 148.18 | 46.47 | 12 | 40 | 24.71 | 18509.36 | 675.67 | 1222.95 | 234.49 | 157.55 | 32269.43 | 0.67 | 0.87 | 18.68 | 1.89 | 1 | 10
12 | 65 | CONCLUIDO | 1.4407 | 69.41 | 66.2 | 104.52 | 1.54 | 38 | 149.56 | 46.47 | 13 | 36 | 25.1 | 18680.25 | 668.68 | 1222.96 | 227.54 | 157.55 | 28817.16 | 0.69 | 0.87 | 18.68 | 1.69 | 1 | 10
13 | 65 | CONCLUIDO | 1.4447 | 69.22 | 66.09 | 113.29 | 1.64 | 35 | 150.95 | 46.47 | 14 | 33 | 25.49 | 18851.69 | 662.44 | 1222.88 | 223.83 | 157.55 | 26974.51 | 0.7 | 0.87 | 18.68 | 1.58 | 1 | 10
14 | 65 | CONCLUIDO | 1.4482 | 69.05 | 65.97 | 119.95 | 1.74 | 33 | 152.35 | 46.47 | 15 | 31 | 25.88 | 19023.66 | 655.66 | 1222.96 | 220 | 157.55 | 25073.24 | 0.72 | 0.87 | 18.67 | 1.47 | 1 | 10
15 | 65 | CONCLUIDO | 1.4533 | 68.81 | 65.81 | 131.62 | 1.84 | 30 | 153.75 | 46.47 | 16 | 28 | 26.28 | 19196.18 | 646.9 | 1222.85 | 214.69 | 157.55 | 22432.23 | 0.73 | 0.88 | 18.66 | 1.3 | 1 | 10
16 | 65 | CONCLUIDO | 1.4565 | 68.66 | 65.71 | 140.81 | 1.94 | 28 | 155.15 | 46.47 | 17 | 26 | 26.68 | 19369.26 | 639.95 | 1222.97 | 211.22 | 157.55 | 20706.6 | 0.75 | 0.88 | 18.66 | 1.21 | 1 | 10
17 | 65 | CONCLUIDO | 1.4577 | 68.6 | 65.68 | 145.97 | 2.04 | 27 | 156.56 | 46.47 | 18 | 25 | 27.09 | 19542.89 | 632.89 | 1222.94 | 210.42 | 157.55 | 20312.06 | 0.75 | 0.88 | 18.66 | 1.18 | 1 | 10
18 | 65 | CONCLUIDO | 1.4611 | 68.44 | 65.58 | 157.39 | 2.13 | 25 | 157.97 | 46.47 | 19 | 23 | 27.5 | 19717.08 | 626.96 | 1222.88 | 206.7 | 157.55 | 18462.72 | 0.76 | 0.88 | 18.66 | 1.07 | 1 | 10
19 | 65 | CONCLUIDO | 1.4619 | 68.4 | 65.57 | 163.93 | 2.22 | 24 | 159.39 | 46.47 | 20 | 22 | 27.92 | 19891.97 | 618.67 | 1222.86 | 206.55 | 157.55 | 18389.77 | 0.76 | 0.88 | 18.66 | 1.07 | 1 | 10
20 | 65 | CONCLUIDO | 1.4654 | 68.24 | 65.46 | 178.53 | 2.31 | 22 | 160.81 | 46.47 | 21 | 20 | 28.34 | 20067.32 | 613.04 | 1222.94 | 203.06 | 157.55 | 16656.2 | 0.78 | 0.88 | 18.64 | 0.95 | 1 | 10
21 | 65 | CONCLUIDO | 1.4665 | 68.19 | 65.44 | 186.97 | 2.4 | 21 | 162.24 | 46.47 | 22 | 15 | 28.77 | 20243.25 | 607.98 | 1222.9 | 201.78 | 157.55 | 16019.2 | 0.78 | 0.88 | 18.66 | 0.93 | 1 | 10
22 | 65 | CONCLUIDO | 1.4664 | 68.19 | 65.44 | 186.97 | 2.49 | 21 | 163.67 | 46.47 | 23 | 7 | 29.2 | 20419.76 | 606.34 | 1222.97 | 201.41 | 157.55 | 15837.5 | 0.78 | 0.88 | 18.67 | 0.93 | 1 | 10
23 | 65 | CONCLUIDO | 1.468 | 68.12 | 65.4 | 196.19 | 2.58 | 20 | 165.1 | 46.47 | 24 | 1 | 29.64 | 20596.86 | 606.5 | 1222.89 | 199.88 | 157.55 | 15076.74 | 0.79 | 0.88 | 18.67 | 0.89 | 1 | 10
24 | 65 | CONCLUIDO | 1.4681 | 68.12 | 65.39 | 196.17 | 2.66 | 20 | 166.54 | 46.47 | 25 | 0 | 30.08 | 20774.56 | 610.93 | 1222.89 | 199.71 | 157.55 | 14993.37 | 0.79 | 0.88 | 18.67 | 0.89 | 1 | 10

## RESULTADOS_13
Unnamed: 0 | Volume de calda [L] | STATUS | Capacidade operacional [ha/h] | Tempo de missao [h] | Tempo util [h] | Tempo por voo [min] | Autonomia Projetada [h] | N° Voos | MTOW [kg] | Massa Estrutura [kg] | Combustível [kg] | Abastecimentos | Massa gerador | Potência gerador [W] | Combustível consumido [L] | Calda cons [L] | Distância percorrida [km] | Distância Pulverizando [km] | RTL ACUMULADO[m] | EOC [km/km] | EOC [h/h] | Tempo de manobra [h] | Tempo rtl_rtw [h] | V pulv [m/s] | V desloc [m/s]
0 | 75 | CONCLUIDO | 0.684 | 146.21 | 113.56 | 6.85 | 0.12 | 994 | 150.44 | 49.1 | 1 | 992 | 25.34 | 18787.76 | 1354.47 | 1225.91 | 1835.41 | 157.55 | 827969.28 | 0.09 | 0.51 | 20.25 | 48.98 | 1 | 10
1 | 75 | CONCLUIDO | 1.0669 | 93.73 | 80.79 | 13.89 | 0.23 | 349 | 151.83 | 49.1 | 2 | 347 | 25.73 | 18959.54 | 961.08 | 1223.88 | 721.39 | 157.55 | 274188.99 | 0.22 | 0.71 | 19.18 | 16.26 | 1 | 10
2 | 75 | CONCLUIDO | 1.2037 | 83.08 | 74.29 | 20.93 | 0.35 | 213 | 153.23 | 49.1 | 3 | 211 | 26.13 | 19131.85 | 879.82 | 1223.25 | 501.7 | 157.55 | 165020.23 | 0.31 | 0.78 | 18.96 | 9.77 | 1 | 10
3 | 75 | CONCLUIDO | 1.2751 | 78.43 | 71.48 | 28.03 | 0.46 | 153 | 154.63 | 49.1 | 4 | 151 | 26.53 | 19304.72 | 842.04 | 1223.19 | 406.39 | 157.55 | 117664.28 | 0.39 | 0.81 | 18.85 | 6.96 | 1 | 10
4 | 75 | CONCLUIDO | 1.3186 | 75.84 | 69.93 | 35.26 | 0.57 | 119 | 156.03 | 49.1 | 5 | 117 | 26.94 | 19478.15 | 819.92 | 1223.28 | 353.81 | 157.55 | 91549.05 | 0.45 | 0.82 | 18.81 | 5.41 | 1 | 10
5 | 75 | CONCLUIDO | 1.3499 | 74.08 | 68.84 | 42.58 | 0.67 | 97 | 157.44 | 49.1 | 6 | 95 | 27.35 | 19652.13 | 802.36 | 1223.13 | 316.82 | 157.55 | 73160.29 | 0.5 | 0.84 | 18.77 | 4.32 | 1 | 10
6 | 75 | CONCLUIDO | 1.3679 | 73.1 | 68.29 | 49.37 | 0.78 | 83 | 158.86 | 49.1 | 7 | 81 | 27.77 | 19826.68 | 791.69 | 1223.01 | 298.12 | 157.55 | 63879.95 | 0.53 | 0.84 | 18.77 | 3.78 | 1 | 10
7 | 75 | CONCLUIDO | 1.3859 | 72.15 | 67.71 | 57.22 | 0.88 | 71 | 160.28 | 49.1 | 8 | 69 | 28.19 | 20001.93 | 780.04 | 1222.96 | 278.75 | 157.55 | 54254.46 | 0.57 | 0.85 | 18.73 | 3.2 | 1 | 10
8 | 75 | CONCLUIDO | 1.3981 | 71.53 | 67.33 | 64.12 | 0.99 | 63 | 161.71 | 49.1 | 9 | 61 | 28.61 | 20177.64 | 771.49 | 1223.02 | 265.78 | 157.55 | 47812.38 | 0.59 | 0.86 | 18.72 | 2.82 | 1 | 10
9 | 75 | CONCLUIDO | 1.4083 | 71.01 | 67.02 | 71.81 | 1.09 | 56 | 163.13 | 49.1 | 10 | 54 | 29.04 | 20353.94 | 764.12 | 1222.95 | 255.64 | 157.55 | 42777.31 | 0.62 | 0.86 | 18.71 | 2.51 | 1 | 10
10 | 75 | CONCLUIDO | 1.416 | 70.62 | 66.79 | 78.57 | 1.18 | 51 | 164.57 | 49.1 | 11 | 49 | 29.47 | 20530.82 | 756.81 | 1222.97 | 247.55 | 157.55 | 38757.53 | 0.64 | 0.86 | 18.7 | 2.28 | 1 | 10
11 | 75 | CONCLUIDO | 1.4238 | 70.23 | 66.55 | 86.81 | 1.28 | 46 | 166.01 | 49.1 | 12 | 44 | 29.91 | 20708.3 | 750.04 | 1222.99 | 239.85 | 157.55 | 34933.5 | 0.66 | 0.87 | 18.68 | 2.04 | 1 | 10
12 | 75 | CONCLUIDO | 1.4298 | 69.94 | 66.38 | 94.83 | 1.38 | 42 | 167.45 | 49.1 | 13 | 40 | 30.36 | 20886.38 | 743.73 | 1222.92 | 233.87 | 157.55 | 31963.4 | 0.67 | 0.87 | 18.68 | 1.87 | 1 | 10
13 | 75 | CONCLUIDO | 1.4344 | 69.72 | 66.25 | 101.92 | 1.47 | 39 | 168.9 | 49.1 | 14 | 37 | 30.81 | 21065.06 | 736.97 | 1222.94 | 229.47 | 157.55 | 29777.34 | 0.69 | 0.87 | 18.68 | 1.74 | 1 | 10
14 | 75 | CONCLUIDO | 1.439 | 69.49 | 66.12 | 110.2 | 1.56 | 36 | 170.35 | 49.1 | 15 | 34 | 31.26 | 21244.37 | 731.15 | 1222.9 | 224.88 | 157.55 | 27497.22 | 0.7 | 0.87 | 18.68 | 1.61 | 1 | 10
15 | 75 | CONCLUIDO | 1.4421 | 69.34 | 66.03 | 116.52 | 1.65 | 34 | 171.81 | 49.1 | 16 | 32 | 31.72 | 21424.29 | 726.38 | 1222.91 | 221.58 | 157.55 | 25854.93 | 0.71 | 0.87 | 18.68 | 1.52 | 1 | 10
16 | 75 | CONCLUIDO | 1.4455 | 69.18 | 65.93 | 123.61 | 1.74 | 32 | 173.28 | 49.1 | 17 | 30 | 32.18 | 21604.83 | 720.34 | 1222.92 | 218.58 | 157.55 | 24367.05 | 0.72 | 0.87 | 18.67 | 1.42 | 1 | 10
17 | 75 | CONCLUIDO | 1.4487 | 69.03 | 65.83 | 131.67 | 1.83 | 30 | 174.75 | 49.1 | 18 | 28 | 32.65 | 21786.02 | 715.97 | 1222.89 | 215.34 | 157.55 | 22757.67 | 0.73 | 0.88 | 18.67 | 1.33 | 1 | 10
18 | 75 | CONCLUIDO | 1.4522 | 68.86 | 65.73 | 140.84 | 1.91 | 28 | 176.22 | 49.1 | 19 | 26 | 33.13 | 21967.84 | 709.64 | 1222.93 | 211.6 | 157.55 | 20898.77 | 0.74 | 0.88 | 18.67 | 1.22 | 1 | 10
19 | 75 | CONCLUIDO | 1.4535 | 68.8 | 65.7 | 146 | 2 | 27 | 177.7 | 49.1 | 20 | 25 | 33.61 | 22150.3 | 702.57 | 1222.89 | 210.71 | 157.55 | 20454.7 | 0.75 | 0.88 | 18.66 | 1.19 | 1 | 10
20 | 75 | CONCLUIDO | 1.4573 | 68.62 | 65.58 | 157.4 | 2.08 | 25 | 179.18 | 49.1 | 21 | 23 | 34.09 | 22333.43 | 697.32 | 1222.9 | 206.94 | 157.55 | 18581.13 | 0.76 | 0.88 | 18.65 | 1.07 | 1 | 10
21 | 75 | CONCLUIDO | 1.458 | 68.59 | 65.58 | 163.94 | 2.16 | 24 | 180.67 | 49.1 | 22 | 22 | 34.58 | 22517.21 | 695.17 | 1222.88 | 206.79 | 157.55 | 18510.55 | 0.76 | 0.88 | 18.66 | 1.07 | 1 | 10
22 | 75 | CONCLUIDO | 1.4602 | 68.48 | 65.5 | 170.88 | 2.24 | 23 | 182.17 | 49.1 | 23 | 21 | 35.08 | 22701.78 | 689.44 | 1222.92 | 204.14 | 157.55 | 17191.4 | 0.77 | 0.88 | 18.66 | 1 | 1 | 10
23 | 75 | CONCLUIDO | 1.4617 | 68.42 | 65.47 | 178.55 | 2.32 | 22 | 183.67 | 49.1 | 24 | 20 | 35.58 | 22886.92 | 680.94 | 1222.86 | 202.92 | 157.55 | 16585.43 | 0.78 | 0.88 | 18.65 | 0.96 | 1 | 10
24 | 75 | CONCLUIDO | 1.4632 | 68.34 | 65.42 | 186.93 | 2.4 | 21 | 185.18 | 49.1 | 25 | 19 | 36.08 | 23072.73 | 677.73 | 1222.91 | 201.48 | 157.55 | 15871.58 | 0.78 | 0.88 | 18.65 | 0.92 | 1 | 10
25 | 75 | CONCLUIDO | 1.465 | 68.26 | 65.37 | 196.11 | 2.47 | 20 | 186.69 | 49.1 | 26 | 18 | 36.6 | 23259.24 | 673.78 | 1222.87 | 199.98 | 157.55 | 15128.03 | 0.79 | 0.88 | 18.64 | 0.86 | 1 | 10
26 | 75 | CONCLUIDO | 1.4669 | 68.17 | 65.32 | 206.26 | 2.55 | 19 | 188.21 | 49.1 | 27 | 16 | 37.11 | 23446.45 | 666.9 | 1222.92 | 197.93 | 157.55 | 14107.26 | 0.8 | 0.88 | 18.64 | 0.81 | 1 | 10
27 | 75 | CONCLUIDO | 1.4684 | 68.1 | 65.27 | 217.58 | 2.62 | 18 | 189.73 | 49.1 | 28 | 11 | 37.64 | 23634.36 | 661.05 | 1222.94 | 196.25 | 157.55 | 13270.04 | 0.8 | 0.88 | 18.65 | 0.77 | 1 | 10
28 | 75 | CONCLUIDO | 1.4679 | 68.13 | 65.3 | 217.67 | 2.69 | 18 | 191.26 | 49.1 | 29 | 6 | 38.17 | 23822.99 | 662.32 | 1222.9 | 196.86 | 157.55 | 13575.22 | 0.8 | 0.88 | 18.66 | 0.8 | 1 | 10
29 | 75 | CONCLUIDO | 1.4681 | 68.11 | 65.29 | 217.63 | 2.76 | 18 | 192.8 | 49.1 | 30 | 1 | 38.7 | 24012.34 | 664.39 | 1222.96 | 196.31 | 157.55 | 13303.46 | 0.8 | 0.88 | 18.66 | 0.78 | 1 | 10
30 | 75 | CONCLUIDO | 1.468 | 68.12 | 65.29 | 217.64 | 2.83 | 18 | 194.34 | 49.1 | 31 | 0 | 39.24 | 24202.42 | 668.74 | 1223.01 | 196.38 | 157.55 | 13335.67 | 0.8 | 0.88 | 18.66 | 0.79 | 1 | 10

## RESULTADOS_17
Unnamed: 0 | Volume de calda [L] | STATUS | Capacidade operacional [ha/h] | Tempo de missao [h] | Tempo util [h] | Tempo por voo [min] | Autonomia Projetada [h] | N° Voos | MTOW [kg] | Massa Estrutura [kg] | Combustível [kg] | Abastecimentos | Massa gerador | Potência gerador [W] | Combustível consumido [L] | Calda cons [L] | Distância percorrida [km] | Distância Pulverizando [km] | RTL ACUMULADO[m] | EOC [km/km] | EOC [h/h] | Tempo de manobra [h] | Tempo rtl_rtw [h] | V pulv [m/s] | V desloc [m/s]
0 | 95 | CONCLUIDO | 0.5457 | 183.24 | 131.52 | 5.96 | 0.1 | 1323 | 185.69 | 53.44 | 1 | 1321 | 36.26 | 23136.14 | 1794.91 | 1226.59 | 2448.8 | 157.55 | 1133020.64 | 0.06 | 0.44 | 20.79 | 66.93 | 1 | 10
1 | 95 | CONCLUIDO | 0.9795 | 102.09 | 84.1 | 12.1 | 0.19 | 417 | 187.21 | 53.44 | 2 | 415 | 36.77 | 23322.88 | 1147.44 | 1224.02 | 833.85 | 157.55 | 330076.9 | 0.19 | 0.69 | 19.3 | 19.57 | 1 | 10
2 | 95 | CONCLUIDO | 1.1379 | 87.88 | 76.1 | 18.26 | 0.28 | 250 | 188.73 | 53.44 | 3 | 248 | 37.29 | 23510.33 | 1035.83 | 1223.47 | 561.8 | 157.55 | 194888.79 | 0.28 | 0.76 | 19.06 | 11.58 | 1 | 10
3 | 95 | CONCLUIDO | 1.2213 | 81.88 | 72.75 | 24.39 | 0.37 | 179 | 190.25 | 53.44 | 4 | 177 | 37.82 | 23698.48 | 987.65 | 1223.33 | 448.93 | 157.55 | 138807.27 | 0.35 | 0.79 | 18.92 | 8.23 | 1 | 10
4 | 95 | CONCLUIDO | 1.2735 | 78.52 | 70.88 | 30.6 | 0.46 | 139 | 191.78 | 53.44 | 5 | 137 | 38.35 | 23887.36 | 959.27 | 1223.27 | 385.26 | 157.55 | 107170.52 | 0.41 | 0.81 | 18.86 | 6.36 | 1 | 10
5 | 95 | CONCLUIDO | 1.3088 | 76.4 | 69.69 | 36.68 | 0.55 | 114 | 193.32 | 53.44 | 6 | 112 | 38.89 | 24076.95 | 940.36 | 1223.34 | 345.59 | 157.55 | 87462.96 | 0.46 | 0.83 | 18.8 | 5.18 | 1 | 10
6 | 95 | CONCLUIDO | 1.3351 | 74.9 | 68.86 | 43.04 | 0.64 | 96 | 194.86 | 53.44 | 7 | 94 | 39.43 | 24267.28 | 926.03 | 1223.22 | 317.25 | 157.55 | 73381.39 | 0.5 | 0.84 | 18.78 | 4.34 | 1 | 10
7 | 95 | CONCLUIDO | 1.3529 | 73.92 | 68.32 | 48.8 | 0.72 | 84 | 196.41 | 53.44 | 8 | 82 | 39.98 | 24458.36 | 916.32 | 1223.12 | 299.54 | 157.55 | 64587.43 | 0.53 | 0.84 | 18.75 | 3.81 | 1 | 10
8 | 95 | CONCLUIDO | 1.3691 | 73.04 | 67.82 | 54.99 | 0.81 | 74 | 197.97 | 53.44 | 9 | 72 | 40.53 | 24650.18 | 906.47 | 1223.05 | 282.46 | 157.55 | 56098.98 | 0.56 | 0.85 | 18.73 | 3.31 | 1 | 10
9 | 95 | CONCLUIDO | 1.3809 | 72.41 | 67.49 | 61.35 | 0.89 | 66 | 199.53 | 53.44 | 10 | 64 | 41.1 | 24842.77 | 899.35 | 1223.03 | 271.23 | 157.55 | 50519.81 | 0.58 | 0.85 | 18.73 | 2.98 | 1 | 10
10 | 95 | CONCLUIDO | 1.3904 | 71.92 | 67.22 | 67.22 | 0.97 | 60 | 201.1 | 53.44 | 11 | 58 | 41.66 | 25036.12 | 893.06 | 1222.95 | 262.09 | 157.55 | 45982.8 | 0.6 | 0.86 | 18.72 | 2.71 | 1 | 10
11 | 95 | CONCLUIDO | 1.4003 | 71.41 | 66.93 | 74.37 | 1.05 | 54 | 202.67 | 53.44 | 12 | 52 | 42.24 | 25230.25 | 886.02 | 1223 | 252.31 | 157.55 | 41119.81 | 0.62 | 0.86 | 18.71 | 2.42 | 1 | 10
12 | 95 | CONCLUIDO | 1.4072 | 71.07 | 66.74 | 80.08 | 1.13 | 50 | 204.25 | 53.44 | 13 | 48 | 42.82 | 25425.3 | 880.96 | 1222.91 | 245.82 | 157.55 | 37894.4 | 0.64 | 0.86 | 18.7 | 2.23 | 1 | 10
13 | 95 | CONCLUIDO | 1.4135 | 70.75 | 66.57 | 86.83 | 1.21 | 46 | 205.84 | 53.44 | 14 | 44 | 43.4 | 25621.03 | 875.85 | 1222.94 | 240.54 | 157.55 | 35277.63 | 0.65 | 0.87 | 18.68 | 2.06 | 1 | 10
14 | 95 | CONCLUIDO | 1.4189 | 70.48 | 66.41 | 92.66 | 1.28 | 43 | 207.43 | 53.44 | 15 | 41 | 44 | 25817.56 | 871.38 | 1223.02 | 234.83 | 157.55 | 32435.88 | 0.67 | 0.87 | 18.68 | 1.9 | 1 | 10
15 | 95 | CONCLUIDO | 1.4238 | 70.23 | 66.28 | 99.41 | 1.36 | 40 | 209.03 | 53.44 | 16 | 38 | 44.6 | 26014.91 | 866.65 | 1222.97 | 230.42 | 157.55 | 30246.28 | 0.68 | 0.87 | 18.68 | 1.77 | 1 | 10
16 | 95 | CONCLUIDO | 1.4267 | 70.09 | 66.21 | 104.54 | 1.43 | 38 | 210.64 | 53.44 | 17 | 36 | 45.21 | 26213.09 | 863.19 | 1222.89 | 227.83 | 157.55 | 28961 | 0.69 | 0.87 | 18.68 | 1.7 | 1 | 10
17 | 95 | CONCLUIDO | 1.4299 | 69.93 | 66.12 | 110.21 | 1.51 | 36 | 212.25 | 53.44 | 18 | 34 | 45.82 | 26412.11 | 859.13 | 1222.92 | 225.16 | 157.55 | 27634.8 | 0.7 | 0.87 | 18.68 | 1.62 | 1 | 10
18 | 95 | CONCLUIDO | 1.4336 | 69.76 | 66.02 | 116.51 | 1.58 | 34 | 213.87 | 53.44 | 19 | 32 | 46.44 | 26611.98 | 854.62 | 1222.88 | 221.62 | 157.55 | 25875.29 | 0.71 | 0.87 | 18.67 | 1.51 | 1 | 10
19 | 95 | CONCLUIDO | 1.4375 | 69.57 | 65.91 | 123.58 | 1.65 | 32 | 215.5 | 53.44 | 20 | 30 | 47.07 | 26812.71 | 850.38 | 1222.9 | 217.64 | 157.55 | 23897.32 | 0.72 | 0.87 | 18.67 | 1.4 | 1 | 10
20 | 95 | CONCLUIDO | 1.4408 | 69.41 | 65.82 | 131.64 | 1.72 | 30 | 217.14 | 53.44 | 21 | 28 | 47.7 | 27014.3 | 847.09 | 1222.97 | 215.03 | 157.55 | 22603.19 | 0.73 | 0.88 | 18.66 | 1.31 | 1 | 10
21 | 95 | CONCLUIDO | 1.4426 | 69.32 | 65.77 | 136.08 | 1.79 | 29 | 218.78 | 53.44 | 22 | 27 | 48.34 | 27216.79 | 844.04 | 1222.86 | 213.35 | 157.55 | 21768.28 | 0.74 | 0.88 | 18.66 | 1.27 | 1 | 10
22 | 95 | CONCLUIDO | 1.4441 | 69.25 | 65.74 | 140.86 | 1.85 | 28 | 220.43 | 53.44 | 23 | 26 | 48.99 | 27420.16 | 841.6 | 1222.87 | 211.95 | 157.55 | 21072.46 | 0.74 | 0.88 | 18.67 | 1.23 | 1 | 10
23 | 95 | CONCLUIDO | 1.4476 | 69.08 | 65.64 | 151.48 | 1.92 | 26 | 222.08 | 53.44 | 24 | 24 | 49.65 | 27624.44 | 836.05 | 1222.87 | 208.96 | 157.55 | 19584.29 | 0.75 | 0.88 | 18.66 | 1.14 | 1 | 10
24 | 95 | CONCLUIDO | 1.4497 | 68.98 | 65.58 | 157.4 | 1.99 | 25 | 223.75 | 53.44 | 25 | 23 | 50.31 | 27829.77 | 833.46 | 1222.9 | 206.88 | 157.55 | 18551.82 | 0.76 | 0.88 | 18.66 | 1.08 | 1 | 10
25 | 95 | CONCLUIDO | 1.4512 | 68.91 | 65.55 | 163.87 | 2.05 | 24 | 225.42 | 53.44 | 26 | 22 | 50.98 | 28035.92 | 830.26 | 1222.92 | 205.58 | 157.55 | 17908.3 | 0.77 | 0.88 | 18.66 | 1.04 | 1 | 10
26 | 95 | CONCLUIDO | 1.453 | 68.82 | 65.5 | 170.86 | 2.11 | 23 | 227.1 | 53.44 | 27 | 21 | 51.66 | 28243 | 826.04 | 1222.86 | 203.98 | 157.55 | 17111.43 | 0.77 | 0.88 | 18.66 | 0.99 | 1 | 10
27 | 95 | CONCLUIDO | 1.4528 | 68.83 | 65.51 | 170.88 | 2.18 | 23 | 228.79 | 53.44 | 28 | 21 | 52.35 | 28451.04 | 824.56 | 1222.95 | 204.28 | 157.55 | 17262.4 | 0.77 | 0.88 | 18.65 | 1 | 1 | 10
28 | 95 | CONCLUIDO | 1.4546 | 68.75 | 65.46 | 178.53 | 2.24 | 22 | 230.48 | 53.44 | 29 | 20 | 53.05 | 28660.06 | 820.8 | 1222.87 | 202.88 | 157.55 | 16564.75 | 0.78 | 0.88 | 18.65 | 0.95 | 1 | 10
29 | 95 | CONCLUIDO | 1.4561 | 68.68 | 65.43 | 186.93 | 2.3 | 21 | 232.18 | 53.44 | 30 | 19 | 53.75 | 28870.05 | 819.4 | 1222.89 | 201.74 | 157.55 | 16002.72 | 0.78 | 0.88 | 18.65 | 0.92 | 1 | 10
30 | 95 | CONCLUIDO | 1.4582 | 68.58 | 65.37 | 196.1 | 2.36 | 20 | 233.89 | 53.44 | 31 | 18 | 54.46 | 29081.05 | 815.62 | 1222.89 | 199.42 | 157.55 | 14848.49 | 0.79 | 0.88 | 18.65 | 0.86 | 1 | 10
31 | 95 | CONCLUIDO | 1.4579 | 68.59 | 65.38 | 196.14 | 2.41 | 20 | 235.61 | 53.44 | 32 | 18 | 55.18 | 29293.06 | 813.99 | 1222.85 | 200.15 | 157.55 | 15213.78 | 0.79 | 0.88 | 18.65 | 0.88 | 1 | 10
32 | 95 | CONCLUIDO | 1.4598 | 68.5 | 65.33 | 206.3 | 2.47 | 19 | 237.34 | 53.44 | 33 | 17 | 55.91 | 29506.09 | 811.11 | 1222.87 | 198.25 | 157.55 | 14265.34 | 0.79 | 0.88 | 18.65 | 0.82 | 1 | 10
33 | 95 | CONCLUIDO | 1.4618 | 68.41 | 65.27 | 217.57 | 2.53 | 18 | 239.08 | 53.44 | 34 | 16 | 56.64 | 29720.17 | 805.98 | 1222.88 | 196.29 | 157.55 | 13290.41 | 0.8 | 0.88 | 18.65 | 0.77 | 1 | 10
34 | 95 | CONCLUIDO | 1.4615 | 68.42 | 65.28 | 217.61 | 2.58 | 18 | 240.82 | 53.44 | 35 | 16 | 57.39 | 29935.43 | 806.21 | 1222.85 | 196.63 | 157.55 | 13463.44 | 0.8 | 0.88 | 18.65 | 0.78 | 1 | 10
35 | 95 | CONCLUIDO | 1.4638 | 68.31 | 65.21 | 230.16 | 2.64 | 17 | 242.57 | 53.44 | 36 | 15 | 58.14 | 30151.65 | 800.56 | 1222.89 | 194.42 | 157.55 | 12363.88 | 0.81 | 0.88 | 18.64 | 0.71 | 1 | 10
36 | 95 | CONCLUIDO | 1.4636 | 68.32 | 65.22 | 230.19 | 2.69 | 17 | 244.34 | 53.44 | 37 | 15 | 58.9 | 30368.96 | 801.66 | 1222.89 | 194.69 | 157.55 | 12498.28 | 0.81 | 0.88 | 18.64 | 0.72 | 1 | 10
37 | 95 | CONCLUIDO | 1.4652 | 68.25 | 65.19 | 244.44 | 2.75 | 16 | 246.11 | 53.44 | 38 | 14 | 59.67 | 30587.38 | 795.02 | 1222.91 | 193.39 | 157.55 | 11849.58 | 0.81 | 0.88 | 18.64 | 0.68 | 1 | 10
38 | 95 | CONCLUIDO | 1.4654 | 68.24 | 65.17 | 244.4 | 2.8 | 16 | 247.89 | 53.44 | 39 | 14 | 60.45 | 30806.92 | 794.94 | 1222.92 | 193.2 | 157.55 | 11758.11 | 0.82 | 0.88 | 18.64 | 0.67 | 1 | 10
39 | 95 | CONCLUIDO | 1.465 | 68.26 | 65.19 | 244.48 | 2.85 | 16 | 249.68 | 53.44 | 40 | 14 | 61.24 | 31027.6 | 791.41 | 1222.92 | 193.95 | 157.55 | 12130.75 | 0.81 | 0.88 | 18.64 | 0.69 | 1 | 10

## RESULTADOS_9
Unnamed: 0 | Volume de calda [L] | STATUS | Capacidade operacional [ha/h] | Tempo de missao [h] | Tempo util [h] | Tempo por voo [min] | Autonomia Projetada [h] | N° Voos | MTOW [kg] | Massa Estrutura [kg] | Combustível [kg] | Abastecimentos | Massa gerador | Potência gerador [W] | Combustível consumido [L] | Calda cons [L] | Distância percorrida [km] | Distância Pulverizando [km] | RTL ACUMULADO[m] | EOC [km/km] | EOC [h/h] | Tempo de manobra [h] | Tempo rtl_rtw [h] | V pulv [m/s] | V desloc [m/s]
0 | 55 | CONCLUIDO | 0.8351 | 119.75 | 100.08 | 8.16 | 0.15 | 736 | 116.05 | 43.4 | 1 | 734 | 16.65 | 14546.17 | 1007.08 | 1225 | 1376.11 | 157.55 | 599609.7 | 0.11 | 0.58 | 19.83 | 35.52 | 1 | 10
1 | 55 | CONCLUIDO | 1.1582 | 86.34 | 77.54 | 16.56 | 0.3 | 281 | 117.34 | 43.4 | 2 | 279 | 16.94 | 14705.49 | 775.12 | 1223.6 | 611.17 | 157.55 | 219414.96 | 0.26 | 0.74 | 19.08 | 13.02 | 1 | 10
2 | 55 | CONCLUIDO | 1.2698 | 78.75 | 72.51 | 25 | 0.45 | 174 | 118.63 | 43.4 | 3 | 172 | 17.23 | 14865.24 | 718.41 | 1223.38 | 441.32 | 157.55 | 135028.96 | 0.36 | 0.8 | 18.9 | 7.99 | 1 | 10
3 | 55 | CONCLUIDO | 1.3292 | 75.23 | 70.16 | 33.68 | 0.59 | 125 | 119.93 | 43.4 | 4 | 123 | 17.53 | 15025.44 | 688.86 | 1223.22 | 361.83 | 157.55 | 95526.72 | 0.44 | 0.82 | 18.81 | 5.65 | 1 | 10
4 | 55 | CONCLUIDO | 1.3653 | 73.24 | 68.84 | 42.58 | 0.73 | 97 | 121.23 | 43.4 | 5 | 95 | 17.83 | 15186.08 | 669.17 | 1222.99 | 317.09 | 157.55 | 73294.21 | 0.5 | 0.84 | 18.77 | 4.33 | 1 | 10
5 | 55 | CONCLUIDO | 1.3863 | 72.14 | 68.14 | 51.11 | 0.86 | 80 | 122.54 | 43.4 | 6 | 78 | 18.14 | 15347.16 | 655.88 | 1223.17 | 293.28 | 157.55 | 61475.33 | 0.54 | 0.85 | 18.75 | 3.63 | 1 | 10
6 | 55 | CONCLUIDO | 1.4048 | 71.19 | 67.5 | 60.45 | 1 | 67 | 123.85 | 43.4 | 7 | 65 | 18.45 | 15508.69 | 643.05 | 1223.04 | 271.87 | 157.55 | 50835.33 | 0.58 | 0.85 | 18.72 | 2.99 | 1 | 10
7 | 55 | CONCLUIDO | 1.4165 | 70.6 | 67.13 | 69.44 | 1.13 | 58 | 125.16 | 43.4 | 8 | 56 | 18.76 | 15670.68 | 633 | 1222.99 | 258.8 | 157.55 | 44348.75 | 0.61 | 0.86 | 18.72 | 2.62 | 1 | 10
8 | 55 | CONCLUIDO | 1.4268 | 70.09 | 66.79 | 78.57 | 1.26 | 51 | 126.48 | 43.4 | 9 | 49 | 19.08 | 15833.12 | 622.84 | 1222.99 | 247.67 | 157.55 | 38815.11 | 0.64 | 0.86 | 18.69 | 2.28 | 1 | 10
9 | 55 | CONCLUIDO | 1.4352 | 69.68 | 66.52 | 88.69 | 1.38 | 45 | 127.8 | 43.4 | 10 | 43 | 19.4 | 15996.02 | 612.67 | 1222.94 | 238.4 | 157.55 | 34213.31 | 0.66 | 0.87 | 18.69 | 2.01 | 1 | 10
10 | 55 | CONCLUIDO | 1.4408 | 69.41 | 66.34 | 97.09 | 1.5 | 41 | 129.13 | 43.4 | 11 | 39 | 19.73 | 16159.39 | 604.73 | 1223.01 | 232.37 | 157.55 | 31214.92 | 0.68 | 0.87 | 18.69 | 1.84 | 1 | 10
11 | 55 | CONCLUIDO | 1.4469 | 69.11 | 66.15 | 107.27 | 1.63 | 37 | 130.45 | 43.4 | 12 | 35 | 20.05 | 16323.22 | 595.45 | 1222.92 | 226.12 | 157.55 | 28110.33 | 0.7 | 0.87 | 18.67 | 1.64 | 1 | 10
12 | 55 | CONCLUIDO | 1.4511 | 68.92 | 66.02 | 116.5 | 1.74 | 34 | 131.79 | 43.4 | 13 | 32 | 20.39 | 16487.53 | 586.62 | 1222.9 | 221.52 | 157.55 | 25828 | 0.71 | 0.87 | 18.68 | 1.51 | 1 | 10
13 | 55 | CONCLUIDO | 1.4553 | 68.72 | 65.89 | 127.53 | 1.86 | 31 | 133.12 | 43.4 | 14 | 29 | 20.72 | 16652.31 | 577.98 | 1222.91 | 217.35 | 157.55 | 23754.71 | 0.72 | 0.88 | 18.67 | 1.38 | 1 | 10
14 | 55 | CONCLUIDO | 1.4589 | 68.55 | 65.77 | 136.07 | 1.97 | 29 | 134.46 | 43.4 | 15 | 27 | 21.06 | 16817.7 | 568.72 | 1222.9 | 213.36 | 157.55 | 21770.42 | 0.74 | 0.88 | 18.66 | 1.26 | 1 | 10
15 | 55 | CONCLUIDO | 1.4627 | 68.36 | 65.66 | 151.52 | 2.08 | 26 | 135.81 | 43.4 | 16 | 24 | 21.41 | 16983.46 | 559.04 | 1222.88 | 209.48 | 157.55 | 19847.68 | 0.75 | 0.88 | 18.66 | 1.15 | 1 | 10
16 | 55 | CONCLUIDO | 1.4641 | 68.3 | 65.62 | 157.49 | 2.19 | 25 | 137.15 | 43.4 | 17 | 16 | 21.75 | 17149.71 | 553.87 | 1222.92 | 207.85 | 157.55 | 19037.73 | 0.76 | 0.88 | 18.66 | 1.11 | 1 | 10
17 | 55 | CONCLUIDO | 1.4656 | 68.23 | 65.57 | 163.94 | 2.3 | 24 | 138.51 | 43.4 | 18 | 5 | 22.11 | 17316.45 | 553.18 | 1222.91 | 205.9 | 157.55 | 18065.08 | 0.77 | 0.88 | 18.68 | 1.07 | 1 | 10
18 | 55 | CONCLUIDO | 1.4652 | 68.25 | 65.59 | 163.99 | 2.4 | 24 | 139.86 | 43.4 | 19 | 1 | 22.46 | 17483.7 | 556.32 | 1222.98 | 206.42 | 157.55 | 18328.06 | 0.76 | 0.88 | 18.68 | 1.09 | 1 | 10
19 | 55 | CONCLUIDO | 1.4652 | 68.25 | 65.59 | 163.99 | 2.5 | 24 | 141.22 | 43.4 | 20 | 0 | 22.82 | 17651.44 | 560.82 | 1222.99 | 206.4 | 157.55 | 18317.01 | 0.76 | 0.88 | 18.68 | 1.09 | 1 | 10

## resultados
Unnamed: 0 | Volume de calda [L] | STATUS | Capacidade operacional [ha/h] | Tempo de missao [h] | Tempo util [h] | Tempo por voo [min] | Autonomia Projetada [h] | N° Voos | MTOW [kg] | Massa Estrutura [kg] | Combustível [kg] | Abastecimentos | Massa gerador | Potência gerador [W] | Combustível consumido [L] | Calda cons [L] | Distância percorrida [km] | Distância Pulverizando [km] | RTL ACUMULADO[m] | EOC [km/km] | EOC [h/h] | Tempo de manobra [h] | Tempo rtl_rtw [h] | V pulv [m/s] | V desloc [m/s]
0 | 100 | CONCLUIDO | 0.5116 | 195.48 | 137.47 | 5.78 | 0.09 | 1427 | 194.77 | 54.38 | 1 | 1425 | 39.4 | 24256.19 | 1933.57 | 1226.91 | 2650.92 | 157.55 | 1233561.8 | 0.06 | 0.42 | 20.99 | 72.86 | 1 | 10
1 | 100 | CONCLUIDO | 0.9585 | 104.33 | 84.94 | 11.74 | 0.18 | 434 | 196.32 | 54.38 | 2 | 432 | 39.95 | 24447.22 | 1194.92 | 1224.23 | 861.93 | 157.55 | 344031.37 | 0.18 | 0.68 | 19.33 | 20.4 | 1 | 10
2 | 100 | CONCLUIDO | 1.1211 | 89.2 | 76.57 | 17.67 | 0.27 | 260 | 197.88 | 54.38 | 3 | 258 | 40.5 | 24639 | 1075.16 | 1223.37 | 577.54 | 157.55 | 202708.67 | 0.27 | 0.75 | 19.07 | 12.05 | 1 | 10
3 | 100 | CONCLUIDO | 1.2089 | 82.72 | 73.01 | 23.68 | 0.36 | 185 | 199.44 | 54.38 | 4 | 183 | 41.06 | 24831.54 | 1022.67 | 1223.41 | 458.15 | 157.55 | 143387.37 | 0.34 | 0.79 | 18.91 | 8.49 | 1 | 10
4 | 100 | CONCLUIDO | 1.2627 | 79.2 | 71.08 | 29.62 | 0.44 | 144 | 201.01 | 54.38 | 5 | 142 | 41.63 | 25024.84 | 992.94 | 1223.3 | 392.94 | 157.55 | 110985.53 | 0.4 | 0.81 | 18.84 | 6.56 | 1 | 10
5 | 100 | CONCLUIDO | 1.299 | 76.98 | 69.88 | 35.53 | 0.53 | 118 | 202.58 | 54.38 | 6 | 116 | 42.2 | 25218.93 | 973.82 | 1223.19 | 352.23 | 157.55 | 90763.59 | 0.45 | 0.83 | 18.8 | 5.36 | 1 | 10
6 | 100 | CONCLUIDO | 1.3247 | 75.49 | 69.08 | 41.45 | 0.61 | 100 | 204.16 | 54.38 | 7 | 98 | 42.78 | 25413.94 | 959.97 | 1223.09 | 324.66 | 157.55 | 77066.22 | 0.49 | 0.83 | 18.8 | 4.57 | 1 | 10
7 | 100 | CONCLUIDO | 1.3448 | 74.36 | 68.46 | 47.22 | 0.69 | 87 | 205.75 | 54.38 | 8 | 85 | 43.37 | 25609.61 | 949.18 | 1223.14 | 304.11 | 157.55 | 66854.43 | 0.52 | 0.84 | 18.76 | 3.95 | 1 | 10
8 | 100 | CONCLUIDO | 1.3622 | 73.41 | 67.94 | 53.64 | 0.77 | 76 | 207.34 | 54.38 | 9 | 74 | 43.96 | 25806.1 | 938.93 | 1223.08 | 286.47 | 157.55 | 58092.76 | 0.55 | 0.85 | 18.74 | 3.43 | 1 | 10
9 | 100 | CONCLUIDO | 1.3748 | 72.74 | 67.58 | 59.63 | 0.85 | 68 | 208.94 | 54.38 | 10 | 66 | 44.56 | 26003.41 | 931.6 | 1223.05 | 274.61 | 157.55 | 52202.8 | 0.57 | 0.85 | 18.72 | 3.07 | 1 | 10
10 | 100 | CONCLUIDO | 1.385 | 72.2 | 67.28 | 65.11 | 0.93 | 62 | 210.55 | 54.38 | 11 | 60 | 45.17 | 26201.54 | 924.9 | 1222.88 | 264.37 | 157.55 | 47110.17 | 0.6 | 0.86 | 18.71 | 2.77 | 1 | 10
11 | 100 | CONCLUIDO | 1.3945 | 71.71 | 67.02 | 71.8 | 1 | 56 | 212.16 | 54.38 | 12 | 54 | 45.78 | 26400.51 | 918.86 | 1223.08 | 255.23 | 157.55 | 42569.45 | 0.62 | 0.86 | 18.71 | 2.51 | 1 | 10
12 | 100 | CONCLUIDO | 1.4011 | 71.37 | 66.83 | 77.12 | 1.08 | 52 | 213.78 | 54.38 | 13 | 50 | 46.4 | 26600.32 | 913.41 | 1222.94 | 249.53 | 157.55 | 39743.08 | 0.63 | 0.86 | 18.69 | 2.33 | 1 | 10
13 | 100 | CONCLUIDO | 1.4077 | 71.04 | 66.66 | 83.32 | 1.15 | 48 | 215.41 | 54.38 | 14 | 46 | 47.03 | 26801 | 909.67 | 1222.94 | 243.33 | 157.55 | 36662.13 | 0.65 | 0.86 | 18.69 | 2.15 | 1 | 10
14 | 100 | CONCLUIDO | 1.413 | 70.77 | 66.5 | 88.67 | 1.23 | 45 | 217.04 | 54.38 | 15 | 43 | 47.66 | 27002.55 | 905.14 | 1222.97 | 237.77 | 157.55 | 33897.35 | 0.66 | 0.87 | 18.7 | 2 | 1 | 10
15 | 100 | CONCLUIDO | 1.4175 | 70.55 | 66.4 | 94.86 | 1.3 | 42 | 218.68 | 54.38 | 16 | 40 | 48.31 | 27204.98 | 900.3 | 1222.91 | 234.65 | 157.55 | 32349.77 | 0.67 | 0.87 | 18.68 | 1.89 | 1 | 10
16 | 100 | CONCLUIDO | 1.4233 | 70.26 | 66.23 | 101.89 | 1.37 | 39 | 220.33 | 54.38 | 17 | 37 | 48.95 | 27408.3 | 895.84 | 1222.94 | 228.92 | 157.55 | 29500.7 | 0.69 | 0.87 | 18.67 | 1.72 | 1 | 10
17 | 100 | CONCLUIDO | 1.4266 | 70.1 | 66.14 | 107.26 | 1.44 | 37 | 221.99 | 54.38 | 18 | 35 | 49.61 | 27612.53 | 892.98 | 1222.96 | 225.53 | 157.55 | 27816.37 | 0.7 | 0.87 | 18.68 | 1.63 | 1 | 10
18 | 100 | CONCLUIDO | 1.43 | 69.93 | 66.05 | 113.23 | 1.51 | 35 | 223.65 | 54.38 | 19 | 33 | 50.27 | 27817.81 | 889.17 | 1222.96 | 222.85 | 157.55 | 26486.11 | 0.71 | 0.87 | 18.67 | 1.54 | 1 | 10
19 | 100 | CONCLUIDO | 1.4338 | 69.74 | 65.94 | 119.9 | 1.58 | 33 | 225.32 | 54.38 | 20 | 31 | 50.95 | 28023.89 | 884.98 | 1223.01 | 218.85 | 157.55 | 24496.99 | 0.72 | 0.87 | 18.67 | 1.44 | 1 | 10
20 | 100 | CONCLUIDO | 1.4352 | 69.68 | 65.92 | 123.59 | 1.64 | 32 | 227 | 54.38 | 21 | 30 | 51.62 | 28230.92 | 881.79 | 1222.91 | 218.19 | 157.55 | 24171.17 | 0.72 | 0.87 | 18.67 | 1.41 | 1 | 10
21 | 100 | CONCLUIDO | 1.4392 | 69.48 | 65.8 | 131.6 | 1.71 | 30 | 228.69 | 54.38 | 22 | 28 | 52.31 | 28438.91 | 879.68 | 1222.92 | 214.51 | 157.55 | 22341.52 | 0.73 | 0.88 | 18.66 | 1.3 | 1 | 10
22 | 100 | CONCLUIDO | 1.4401 | 69.44 | 65.79 | 136.13 | 1.77 | 29 | 230.38 | 54.38 | 23 | 27 | 53 | 28647.87 | 876.45 | 1222.84 | 214.26 | 157.55 | 22222.83 | 0.74 | 0.88 | 18.66 | 1.29 | 1 | 10
23 | 100 | CONCLUIDO | 1.4419 | 69.35 | 65.75 | 140.88 | 1.84 | 28 | 232.08 | 54.38 | 24 | 26 | 53.71 | 28857.81 | 873.65 | 1222.87 | 212.45 | 157.55 | 21319.57 | 0.74 | 0.88 | 18.66 | 1.24 | 1 | 10
24 | 100 | CONCLUIDO | 1.4458 | 69.17 | 65.64 | 151.48 | 1.9 | 26 | 233.79 | 54.38 | 25 | 24 | 54.42 | 29068.74 | 869.67 | 1222.85 | 208.74 | 157.55 | 19477.85 | 0.75 | 0.88 | 18.66 | 1.14 | 1 | 10
25 | 100 | CONCLUIDO | 1.4475 | 69.08 | 65.59 | 157.43 | 1.96 | 25 | 235.51 | 54.38 | 26 | 23 | 55.14 | 29280.69 | 867.19 | 1222.93 | 206.99 | 157.55 | 18604.61 | 0.76 | 0.88 | 18.67 | 1.09 | 1 | 10
26 | 100 | CONCLUIDO | 1.449 | 69.01 | 65.56 | 163.91 | 2.02 | 24 | 237.24 | 54.38 | 27 | 22 | 55.86 | 29493.67 | 864.92 | 1222.88 | 206.38 | 157.55 | 18307.83 | 0.76 | 0.88 | 18.65 | 1.06 | 1 | 10
27 | 100 | CONCLUIDO | 1.4509 | 68.92 | 65.51 | 170.9 | 2.08 | 23 | 238.97 | 54.38 | 28 | 21 | 56.6 | 29707.68 | 859.89 | 1222.88 | 204.41 | 157.55 | 17327.41 | 0.77 | 0.88 | 18.66 | 1.01 | 1 | 10
28 | 100 | CONCLUIDO | 1.4511 | 68.91 | 65.5 | 170.87 | 2.14 | 23 | 240.72 | 54.38 | 29 | 21 | 57.34 | 29922.88 | 861.17 | 1222.92 | 204.29 | 157.55 | 17267.45 | 0.77 | 0.88 | 18.65 | 0.99 | 1 | 10
29 | 100 | CONCLUIDO | 1.4529 | 68.83 | 65.45 | 178.51 | 2.2 | 22 | 242.47 | 54.38 | 30 | 20 | 58.1 | 30139.04 | 857.23 | 1222.85 | 202.48 | 157.55 | 16368.14 | 0.78 | 0.88 | 18.65 | 0.95 | 1 | 10
30 | 100 | CONCLUIDO | 1.4543 | 68.76 | 65.43 | 186.94 | 2.26 | 21 | 244.23 | 54.38 | 31 | 19 | 58.86 | 30356.28 | 856.04 | 1222.97 | 201.47 | 157.55 | 15868.12 | 0.78 | 0.88 | 18.66 | 0.92 | 1 | 10
31 | 100 | CONCLUIDO | 1.4568 | 68.64 | 65.35 | 196.05 | 2.31 | 20 | 246 | 54.38 | 32 | 18 | 59.63 | 30574.64 | 849.41 | 1222.87 | 199.17 | 157.55 | 14721.56 | 0.79 | 0.88 | 18.64 | 0.85 | 1 | 10
32 | 100 | CONCLUIDO | 1.4564 | 68.66 | 65.37 | 196.1 | 2.37 | 20 | 247.78 | 54.38 | 33 | 18 | 60.41 | 30794.11 | 851.8 | 1222.84 | 199.59 | 157.55 | 14932.66 | 0.79 | 0.88 | 18.65 | 0.86 | 1 | 10
33 | 100 | CONCLUIDO | 1.4588 | 68.55 | 65.3 | 206.2 | 2.42 | 19 | 249.57 | 54.38 | 34 | 17 | 61.2 | 31014.73 | 846.42 | 1222.89 | 197.25 | 157.55 | 13764.72 | 0.8 | 0.88 | 18.64 | 0.79 | 1 | 10
34 | 100 | CONCLUIDO | 1.4583 | 68.57 | 65.32 | 206.26 | 2.48 | 19 | 251.37 | 54.38 | 35 | 17 | 61.99 | 31236.5 | 844.57 | 1222.86 | 197.75 | 157.55 | 14017.39 | 0.8 | 0.88 | 18.65 | 0.81 | 1 | 10
35 | 100 | CONCLUIDO | 1.4601 | 68.49 | 65.27 | 217.58 | 2.53 | 18 | 253.18 | 54.38 | 36 | 16 | 62.8 | 31459.45 | 843.13 | 1222.87 | 196.55 | 157.55 | 13420.15 | 0.8 | 0.88 | 18.64 | 0.77 | 1 | 10
36 | 100 | CONCLUIDO | 1.4601 | 68.49 | 65.27 | 217.57 | 2.58 | 18 | 255 | 54.38 | 37 | 16 | 63.62 | 31683.59 | 841.59 | 1222.94 | 196.3 | 157.55 | 13297.74 | 0.8 | 0.88 | 18.65 | 0.76 | 1 | 10
37 | 100 | CONCLUIDO | 1.4621 | 68.4 | 65.22 | 230.19 | 2.63 | 17 | 256.82 | 54.38 | 38 | 15 | 64.45 | 31909.08 | 839.16 | 1222.87 | 194.61 | 157.55 | 12457.97 | 0.81 | 0.88 | 18.64 | 0.71 | 1 | 10
38 | 100 | CONCLUIDO | 1.4618 | 68.41 | 65.23 | 230.23 | 2.68 | 17 | 258.66 | 54.38 | 39 | 15 | 65.28 | 32135.68 | 838.58 | 1222.9 | 194.8 | 157.55 | 12552.1 | 0.81 | 0.88 | 18.65 | 0.73 | 1 | 10
39 | 100 | CONCLUIDO | 1.4636 | 68.33 | 65.19 | 244.45 | 2.73 | 16 | 260.51 | 54.38 | 40 | 14 | 66.13 | 32363.54 | 833.83 | 1222.89 | 193.57 | 157.55 | 11944.15 | 0.81 | 0.88 | 18.64 | 0.68 | 1 | 10
0 | 40 | CONCLUIDO | 0.9624 | 103.9 | 91.33 | 9.73 | 0.2 | 563 | 89.87 | 37.55 | 1 | 561 | 11.32 | 11317.98 | 772.89 | 1224.58 | 1078.13 | 157.55 | 451486.1 | 0.15 | 0.63 | 19.55 | 26.78 | 1 | 10
1 | 40 | CONCLUIDO | 1.2308 | 81.25 | 75.02 | 19.83 | 0.39 | 227 | 91.1 | 37.55 | 2 | 225 | 11.54 | 11468.97 | 626.67 | 1223.45 | 525.67 | 157.55 | 176937.05 | 0.3 | 0.77 | 19 | 10.5 | 1 | 10
2 | 40 | CONCLUIDO | 1.3233 | 75.57 | 70.97 | 30.2 | 0.57 | 141 | 92.32 | 37.55 | 3 | 139 | 11.77 | 11620.34 | 584.08 | 1223.22 | 388.53 | 157.55 | 108795.29 | 0.41 | 0.81 | 18.86 | 6.45 | 1 | 10
3 | 40 | CONCLUIDO | 1.3694 | 73.02 | 69.16 | 40.68 | 0.75 | 102 | 93.55 | 37.55 | 4 | 100 | 12 | 11772.07 | 560.05 | 1223.11 | 327.6 | 157.55 | 78525.41 | 0.48 | 0.83 | 18.79 | 4.65 | 1 | 10
4 | 40 | CONCLUIDO | 1.3987 | 71.5 | 68.06 | 51.69 | 0.93 | 79 | 94.79 | 37.55 | 5 | 77 | 12.23 | 11924.18 | 541.91 | 1223.07 | 290.62 | 157.55 | 60150.32 | 0.54 | 0.85 | 18.75 | 3.55 | 1 | 10
5 | 40 | CONCLUIDO | 1.4182 | 70.51 | 67.36 | 63.15 | 1.1 | 64 | 96.02 | 37.55 | 6 | 62 | 12.47 | 12076.67 | 526.22 | 1223.01 | 267.39 | 157.55 | 48613.1 | 0.59 | 0.86 | 18.71 | 2.85 | 1 | 10
6 | 40 | CONCLUIDO | 1.4307 | 69.89 | 66.93 | 74.37 | 1.27 | 54 | 97.26 | 37.55 | 7 | 52 | 12.71 | 12229.54 | 512.81 | 1223.02 | 252.71 | 157.55 | 41320.73 | 0.62 | 0.86 | 18.7 | 2.42 | 1 | 10
7 | 40 | CONCLUIDO | 1.4416 | 69.37 | 66.56 | 86.81 | 1.43 | 46 | 98.5 | 37.55 | 8 | 44 | 12.95 | 12382.79 | 499.95 | 1222.91 | 239.75 | 157.55 | 34880.35 | 0.66 | 0.87 | 18.69 | 2.05 | 1 | 10
8 | 40 | CONCLUIDO | 1.4499 | 68.97 | 66.27 | 99.41 | 1.59 | 40 | 99.75 | 37.55 | 9 | 38 | 13.2 | 12536.43 | 487.3 | 1223.01 | 230.16 | 157.55 | 30115.91 | 0.68 | 0.87 | 18.68 | 1.77 | 1 | 10
9 | 40 | CONCLUIDO | 1.4561 | 68.68 | 66.08 | 113.28 | 1.74 | 35 | 101 | 37.55 | 10 | 32 | 13.45 | 12690.46 | 474.48 | 1223.01 | 223.5 | 157.55 | 26814.12 | 0.7 | 0.87 | 18.68 | 1.57 | 1 | 10
10 | 40 | CONCLUIDO | 1.4603 | 68.48 | 65.94 | 123.63 | 1.89 | 32 | 102.25 | 37.55 | 11 | 8 | 13.7 | 12844.88 | 465.81 | 1223.11 | 217.75 | 157.55 | 23951.45 | 0.72 | 0.87 | 18.7 | 1.43 | 1 | 10
11 | 40 | CONCLUIDO | 1.4599 | 68.5 | 65.95 | 123.66 | 2.04 | 32 | 103.51 | 37.55 | 12 | 0 | 13.95 | 12999.7 | 471.12 | 1223.04 | 217.92 | 157.55 | 24038.05 | 0.72 | 0.87 | 18.71 | 1.45 | 1 | 10
0 | 30 | CONCLUIDO | 1.0581 | 94.51 | 85.68 | 11.45 | 0.24 | 449 | 71.52 | 32.27 | 1 | 447 | 8.25 | 9054.6 | 617.12 | 1224.14 | 887.37 | 157.55 | 356675.79 | 0.18 | 0.67 | 19.35 | 21.14 | 1 | 10
1 | 30 | CONCLUIDO | 1.2844 | 77.86 | 73.1 | 23.46 | 0.48 | 187 | 72.7 | 32.27 | 2 | 185 | 8.43 | 9200.25 | 515.05 | 1223.29 | 460.63 | 157.55 | 144618.42 | 0.34 | 0.79 | 18.94 | 8.59 | 1 | 10
2 | 30 | CONCLUIDO | 1.3613 | 73.46 | 69.81 | 36.11 | 0.71 | 116 | 73.88 | 32.27 | 3 | 114 | 8.61 | 9346.23 | 479.94 | 1223.08 | 349.64 | 157.55 | 89474.9 | 0.45 | 0.83 | 18.81 | 5.3 | 1 | 10
3 | 30 | CONCLUIDO | 1.4008 | 71.39 | 68.25 | 49.34 | 0.93 | 83 | 75.07 | 32.27 | 4 | 81 | 8.8 | 9492.55 | 456.43 | 1223 | 297.15 | 157.55 | 63397.18 | 0.53 | 0.84 | 18.75 | 3.74 | 1 | 10
4 | 30 | CONCLUIDO | 1.4237 | 70.24 | 67.4 | 63.19 | 1.15 | 64 | 76.26 | 32.27 | 5 | 62 | 8.99 | 9639.2 | 437.91 | 1222.99 | 268.12 | 157.55 | 48975.94 | 0.59 | 0.86 | 18.73 | 2.89 | 1 | 10
5 | 30 | CONCLUIDO | 1.4384 | 69.52 | 66.87 | 77.16 | 1.36 | 52 | 77.45 | 32.27 | 6 | 50 | 9.18 | 9786.19 | 419.96 | 1223.04 | 250.15 | 157.55 | 40052.66 | 0.63 | 0.86 | 18.71 | 2.36 | 1 | 10
6 | 30 | CONCLUIDO | 1.4484 | 69.04 | 66.51 | 90.7 | 1.56 | 44 | 78.65 | 32.27 | 7 | 20 | 9.38 | 9933.52 | 404.83 | 1223.07 | 237.21 | 157.55 | 33624.05 | 0.66 | 0.87 | 18.72 | 2.01 | 1 | 10
7 | 30 | CONCLUIDO | 1.4517 | 68.88 | 66.39 | 94.84 | 1.75 | 42 | 79.84 | 32.27 | 8 | 0 | 9.57 | 10081.19 | 406.99 | 1223.12 | 232.39 | 157.55 | 31221.19 | 0.68 | 0.87 | 18.73 | 1.88 | 1 | 10
0 | 15 | CONCLUIDO | 1.2398 | 80.66 | 76.17 | 18.21 | 0.43 | 251 | 39.78 | 19.54 | 1 | 249 | 4.24 | 5140 | 346.32 | 1223.52 | 563.98 | 157.55 | 195969.39 | 0.28 | 0.76 | 19.06 | 11.65 | 1 | 10
1 | 15 | CONCLUIDO | 1.3859 | 72.16 | 69.29 | 39.59 | 0.84 | 105 | 40.89 | 19.54 | 2 | 101 | 4.35 | 5277.26 | 288.93 | 1223.17 | 331.75 | 157.55 | 80587.34 | 0.47 | 0.83 | 18.8 | 4.78 | 1 | 10
2 | 15 | CONCLUIDO | 1.4095 | 70.95 | 68.33 | 49.39 | 1.22 | 83 | 42.01 | 19.54 | 3 | 0 | 4.46 | 5414.79 | 277.89 | 1223.66 | 295.45 | 157.55 | 62544.35 | 0.53 | 0.84 | 18.87 | 3.81 | 1 | 10
0 | 70 | CONCLUIDO | 0.7195 | 138.99 | 110.01 | 7.13 | 0.12 | 926 | 141.81 | 47.83 | 1 | 924 | 22.98 | 17723.39 | 1262.88 | 1225.11 | 1713.62 | 157.55 | 767418.47 | 0.09 | 0.52 | 20.16 | 45.44 | 1 | 10
1 | 70 | CONCLUIDO | 1.0884 | 91.88 | 80.06 | 14.47 | 0.25 | 332 | 143.17 | 47.83 | 2 | 330 | 23.34 | 17891.86 | 915.9 | 1223.61 | 696.42 | 157.55 | 261785.31 | 0.23 | 0.72 | 19.18 | 15.53 | 1 | 10
2 | 70 | CONCLUIDO | 1.2208 | 81.92 | 73.82 | 21.82 | 0.37 | 203 | 144.54 | 47.83 | 3 | 201 | 23.71 | 18060.85 | 840.14 | 1223.48 | 485.7 | 157.55 | 157070.4 | 0.32 | 0.78 | 18.94 | 9.3 | 1 | 10
3 | 70 | CONCLUIDO | 1.2887 | 77.6 | 71.15 | 29.24 | 0.49 | 146 | 145.92 | 47.83 | 4 | 144 | 24.09 | 18230.35 | 804.9 | 1223.26 | 394.75 | 157.55 | 111879.45 | 0.4 | 0.81 | 18.86 | 6.63 | 1 | 10
4 | 70 | CONCLUIDO | 1.3296 | 75.21 | 69.69 | 36.68 | 0.6 | 114 | 147.3 | 47.83 | 5 | 112 | 24.47 | 18400.38 | 783.82 | 1223.1 | 345.58 | 157.55 | 87454.98 | 0.46 | 0.83 | 18.8 | 5.18 | 1 | 10
5 | 70 | CONCLUIDO | 1.3583 | 73.62 | 68.71 | 44.33 | 0.71 | 93 | 148.68 | 47.83 | 6 | 91 | 24.85 | 18570.94 | 767.46 | 1223.17 | 312.66 | 157.55 | 71100.52 | 0.5 | 0.84 | 18.76 | 4.19 | 1 | 10
6 | 70 | CONCLUIDO | 1.3775 | 72.6 | 68.09 | 51.71 | 0.83 | 79 | 150.07 | 47.83 | 7 | 77 | 25.24 | 18742.03 | 756.62 | 1223.05 | 291.27 | 157.55 | 60477.16 | 0.54 | 0.85 | 18.75 | 3.57 | 1 | 10
7 | 70 | CONCLUIDO | 1.3934 | 71.77 | 67.57 | 59.62 | 0.94 | 68 | 151.46 | 47.83 | 8 | 66 | 25.63 | 18913.66 | 745.39 | 1222.97 | 274.55 | 157.55 | 52171.99 | 0.57 | 0.85 | 18.72 | 3.07 | 1 | 10
8 | 70 | CONCLUIDO | 1.4055 | 71.15 | 67.19 | 67.19 | 1.04 | 60 | 152.85 | 47.83 | 9 | 58 | 26.03 | 19085.83 | 736.58 | 1222.94 | 261.16 | 157.55 | 45518.23 | 0.6 | 0.86 | 18.71 | 2.68 | 1 | 10
9 | 70 | CONCLUIDO | 1.414 | 70.72 | 66.93 | 74.37 | 1.15 | 54 | 154.25 | 47.83 | 10 | 52 | 26.43 | 19258.55 | 729.6 | 1222.98 | 252.77 | 157.55 | 41349.52 | 0.62 | 0.86 | 18.7 | 2.43 | 1 | 10
10 | 70 | CONCLUIDO | 1.4234 | 70.25 | 66.64 | 83.3 | 1.25 | 48 | 155.66 | 47.83 | 11 | 46 | 26.83 | 19431.82 | 720.36 | 1222.87 | 242.75 | 157.55 | 36370.44 | 0.65 | 0.87 | 18.69 | 2.13 | 1 | 10
11 | 70 | CONCLUIDO | 1.4294 | 69.96 | 66.46 | 90.62 | 1.35 | 44 | 157.07 | 47.83 | 12 | 42 | 27.24 | 19605.66 | 714.23 | 1222.95 | 236.56 | 157.55 | 33297.22 | 0.67 | 0.87 | 18.69 | 1.95 | 1 | 10
12 | 70 | CONCLUIDO | 1.4352 | 69.68 | 66.29 | 99.44 | 1.45 | 40 | 158.48 | 47.83 | 13 | 38 | 27.65 | 19780.06 | 706.59 | 1222.93 | 230.61 | 157.55 | 30342.19 | 0.68 | 0.87 | 18.69 | 1.78 | 1 | 10
13 | 70 | CONCLUIDO | 1.4403 | 69.43 | 66.13 | 107.24 | 1.55 | 37 | 159.9 | 47.83 | 14 | 35 | 28.07 | 19955.16 | 699.79 | 1222.99 | 225.45 | 157.55 | 27774.67 | 0.7 | 0.87 | 18.67 | 1.62 | 1 | 10
14 | 70 | CONCLUIDO | 1.4427 | 69.31 | 66.07 | 113.27 | 1.65 | 35 | 161.32 | 47.83 | 15 | 33 | 28.5 | 20130.71 | 694.17 | 1223 | 223.62 | 157.55 | 26869.93 | 0.7 | 0.87 | 18.67 | 1.56 | 1 | 10
15 | 70 | CONCLUIDO | 1.4478 | 69.07 | 65.92 | 123.59 | 1.74 | 32 | 162.75 | 47.83 | 16 | 30 | 28.92 | 20306.85 | 688.08 | 1223 | 218.02 | 157.55 | 24085.12 | 0.72 | 0.87 | 18.67 | 1.41 | 1 | 10
16 | 70 | CONCLUIDO | 1.451 | 68.92 | 65.82 | 131.64 | 1.83 | 30 | 164.19 | 47.83 | 17 | 28 | 29.36 | 20483.57 | 681.96 | 1222.94 | 214.92 | 157.55 | 22547.38 | 0.73 | 0.88 | 18.66 | 1.31 | 1 | 10
17 | 70 | CONCLUIDO | 1.4542 | 68.77 | 65.73 | 140.85 | 1.93 | 28 | 165.62 | 47.83 | 18 | 26 | 29.8 | 20660.89 | 675.5 | 1222.85 | 211.98 | 157.55 | 21087.01 | 0.74 | 0.88 | 18.66 | 1.22 | 1 | 10
18 | 70 | CONCLUIDO | 1.4556 | 68.7 | 65.69 | 145.98 | 2.02 | 27 | 167.07 | 47.83 | 19 | 25 | 30.24 | 20838.81 | 668.02 | 1222.9 | 210.48 | 157.55 | 20341.67 | 0.75 | 0.88 | 18.67 | 1.19 | 1 | 10
19 | 70 | CONCLUIDO | 1.4591 | 68.53 | 65.58 | 157.4 | 2.1 | 25 | 168.51 | 47.83 | 20 | 23 | 30.69 | 21017.33 | 663.06 | 1222.91 | 206.85 | 157.55 | 18535.2 | 0.76 | 0.88 | 18.66 | 1.08 | 1 | 10
20 | 70 | CONCLUIDO | 1.4603 | 68.48 | 65.56 | 163.9 | 2.19 | 24 | 169.97 | 47.83 | 21 | 22 | 31.14 | 21196.47 | 658.32 | 1222.89 | 206.41 | 157.55 | 18323.99 | 0.76 | 0.88 | 18.65 | 1.05 | 1 | 10
21 | 70 | CONCLUIDO | 1.4621 | 68.4 | 65.5 | 170.88 | 2.28 | 23 | 171.42 | 47.83 | 22 | 21 | 31.6 | 21376.23 | 652.16 | 1222.89 | 204.21 | 157.55 | 17227.44 | 0.77 | 0.88 | 18.66 | 1 | 1 | 10
22 | 70 | CONCLUIDO | 1.4648 | 68.27 | 65.43 | 186.95 | 2.36 | 21 | 172.89 | 47.83 | 23 | 19 | 32.06 | 21556.61 | 642.98 | 1222.87 | 201.76 | 157.55 | 16012.1 | 0.78 | 0.88 | 18.66 | 0.93 | 1 | 10
23 | 70 | CONCLUIDO | 1.4674 | 68.15 | 65.34 | 196.03 | 2.44 | 20 | 174.35 | 47.83 | 24 | 18 | 32.53 | 21737.62 | 636 | 1222.92 | 198.95 | 157.55 | 14610.88 | 0.79 | 0.88 | 18.64 | 0.84 | 1 | 10
24 | 70 | CONCLUIDO | 1.4666 | 68.18 | 65.38 | 196.13 | 2.52 | 20 | 175.83 | 47.83 | 25 | 13 | 33 | 21919.27 | 634.38 | 1222.88 | 199.55 | 157.55 | 14912.05 | 0.79 | 0.88 | 18.66 | 0.87 | 1 | 10
25 | 70 | CONCLUIDO | 1.4683 | 68.11 | 65.33 | 206.3 | 2.6 | 19 | 177.3 | 47.83 | 26 | 4 | 33.48 | 22101.56 | 632.81 | 1223.09 | 197.8 | 157.55 | 14041.98 | 0.8 | 0.88 | 18.66 | 0.82 | 1 | 10
26 | 70 | CONCLUIDO | 1.4681 | 68.12 | 65.34 | 206.34 | 2.68 | 19 | 178.79 | 47.83 | 27 | 1 | 33.96 | 22284.51 | 637.17 | 1222.98 | 197.88 | 157.55 | 14080.82 | 0.8 | 0.88 | 18.67 | 0.83 | 1 | 10
27 | 70 | CONCLUIDO | 1.4681 | 68.12 | 65.34 | 206.34 | 2.75 | 19 | 180.28 | 47.83 | 28 | 0 | 34.45 | 22468.11 | 641.57 | 1223.01 | 197.85 | 157.55 | 14064.91 | 0.8 | 0.88 | 18.67 | 0.83 | 1 | 10
0 | 90 | CONCLUIDO | 0.5793 | 172.61 | 126.42 | 6.16 | 0.1 | 1231 | 176.73 | 52.44 | 1 | 1229 | 33.29 | 22031.19 | 1671.95 | 1226.09 | 2273.72 | 157.55 | 1045943.92 | 0.07 | 0.46 | 20.66 | 61.83 | 1 | 10
1 | 90 | CONCLUIDO | 1.002 | 99.8 | 83.19 | 12.51 | 0.2 | 399 | 178.21 | 52.44 | 2 | 397 | 33.77 | 22213.89 | 1099.39 | 1224.02 | 802.71 | 157.55 | 314595.46 | 0.2 | 0.69 | 19.27 | 18.66 | 1 | 10
2 | 90 | CONCLUIDO | 1.1538 | 86.67 | 75.68 | 18.84 | 0.3 | 241 | 179.7 | 52.44 | 3 | 239 | 34.26 | 22397.24 | 997.21 | 1223.67 | 547.56 | 157.55 | 187811.22 | 0.29 | 0.76 | 19.03 | 11.16 | 1 | 10
3 | 90 | CONCLUIDO | 1.2355 | 80.94 | 72.4 | 25.26 | 0.39 | 172 | 181.19 | 52.44 | 4 | 170 | 34.75 | 22581.25 | 951.03 | 1223.28 | 437.43 | 157.55 | 133089.8 | 0.36 | 0.8 | 18.89 | 7.88 | 1 | 10
4 | 90 | CONCLUIDO | 1.2857 | 77.78 | 70.59 | 31.61 | 0.49 | 134 | 182.69 | 52.44 | 5 | 132 | 35.25 | 22766.06 | 924.06 | 1223.08 | 376.41 | 157.55 | 102773.41 | 0.42 | 0.82 | 18.83 | 6.08 | 1 | 10
5 | 90 | CONCLUIDO | 1.3185 | 75.84 | 69.51 | 37.91 | 0.58 | 110 | 184.19 | 52.44 | 6 | 108 | 35.75 | 22951.43 | 906.77 | 1223.18 | 339.09 | 157.55 | 84231.5 | 0.46 | 0.83 | 18.81 | 5 | 1 | 10
6 | 90 | CONCLUIDO | 1.3431 | 74.45 | 68.73 | 44.34 | 0.67 | 93 | 185.7 | 52.44 | 7 | 91 | 36.26 | 23137.49 | 892.94 | 1223.06 | 313.31 | 157.55 | 71427.64 | 0.5 | 0.84 | 18.76 | 4.21 | 1 | 10
7 | 90 | CONCLUIDO | 1.363 | 73.37 | 68.1 | 51.08 | 0.76 | 80 | 187.22 | 52.44 | 8 | 78 | 36.78 | 23324.24 | 881.53 | 1222.98 | 291.79 | 157.55 | 60729.87 | 0.54 | 0.85 | 18.75 | 3.59 | 1 | 10
8 | 90 | CONCLUIDO | 1.3763 | 72.66 | 67.71 | 57.22 | 0.85 | 71 | 188.74 | 52.44 | 9 | 69 | 37.3 | 23511.69 | 873.48 | 1223.05 | 278.74 | 157.55 | 54253.03 | 0.57 | 0.85 | 18.74 | 3.2 | 1 | 10
9 | 90 | CONCLUIDO | 1.3871 | 72.09 | 67.4 | 63.19 | 0.93 | 64 | 190.26 | 52.44 | 10 | 62 | 37.82 | 23699.85 | 866.59 | 1223 | 267.82 | 157.55 | 48827.03 | 0.59 | 0.86 | 18.73 | 2.89 | 1 | 10
10 | 90 | CONCLUIDO | 1.3983 | 71.51 | 67.07 | 70.6 | 1.02 | 57 | 191.79 | 52.44 | 11 | 55 | 38.35 | 23888.73 | 859.09 | 1222.93 | 257.2 | 157.55 | 43553.5 | 0.61 | 0.86 | 18.7 | 2.56 | 1 | 10
11 | 90 | CONCLUIDO | 1.4066 | 71.09 | 66.82 | 77.1 | 1.1 | 52 | 193.33 | 52.44 | 12 | 50 | 38.89 | 24078.33 | 852.24 | 1223.01 | 248.83 | 157.55 | 39389.74 | 0.63 | 0.86 | 18.7 | 2.31 | 1 | 10
12 | 90 | CONCLUIDO | 1.4128 | 70.78 | 66.65 | 83.32 | 1.18 | 48 | 194.88 | 52.44 | 13 | 46 | 39.43 | 24268.67 | 847.84 | 1223.01 | 243.14 | 157.55 | 36568.63 | 0.65 | 0.87 | 18.69 | 2.14 | 1 | 10
13 | 90 | CONCLUIDO | 1.4177 | 70.54 | 66.51 | 88.69 | 1.27 | 45 | 196.42 | 52.44 | 14 | 43 | 39.98 | 24459.75 | 843.4 | 1222.94 | 238.24 | 157.55 | 34132.28 | 0.66 | 0.87 | 18.7 | 2.01 | 1 | 10
14 | 90 | CONCLUIDO | 1.4241 | 70.22 | 66.34 | 97.08 | 1.35 | 41 | 197.98 | 52.44 | 15 | 39 | 40.54 | 24651.58 | 837.09 | 1223.04 | 232.29 | 157.55 | 31175.7 | 0.68 | 0.87 | 18.69 | 1.83 | 1 | 10
15 | 90 | CONCLUIDO | 1.4275 | 70.05 | 66.24 | 101.91 | 1.42 | 39 | 199.54 | 52.44 | 16 | 37 | 41.1 | 24844.17 | 832.77 | 1222.93 | 229.44 | 157.55 | 29761.25 | 0.69 | 0.87 | 18.68 | 1.74 | 1 | 10
16 | 90 | CONCLUIDO | 1.4323 | 69.82 | 66.12 | 110.2 | 1.5 | 36 | 201.11 | 52.44 | 17 | 34 | 41.67 | 25037.53 | 827.98 | 1222.89 | 224.73 | 157.55 | 27422.78 | 0.7 | 0.87 | 18.68 | 1.61 | 1 | 10
17 | 90 | CONCLUIDO | 1.4362 | 69.63 | 66 | 116.47 | 1.58 | 34 | 202.68 | 52.44 | 18 | 32 | 42.24 | 25231.66 | 823.65 | 1222.95 | 221.12 | 157.55 | 25625.37 | 0.71 | 0.87 | 18.67 | 1.49 | 1 | 10
18 | 90 | CONCLUIDO | 1.4395 | 69.47 | 65.91 | 123.58 | 1.65 | 32 | 204.26 | 52.44 | 19 | 30 | 42.82 | 25426.72 | 819.28 | 1222.93 | 217.97 | 157.55 | 24060.28 | 0.72 | 0.87 | 18.67 | 1.4 | 1 | 10
19 | 90 | CONCLUIDO | 1.4408 | 69.4 | 65.88 | 127.51 | 1.73 | 31 | 205.85 | 52.44 | 20 | 29 | 43.41 | 25622.45 | 816.15 | 1222.89 | 217.1 | 157.55 | 23629.94 | 0.73 | 0.88 | 18.66 | 1.38 | 1 | 10
20 | 90 | CONCLUIDO | 1.444 | 69.25 | 65.8 | 136.13 | 1.8 | 29 | 207.45 | 52.44 | 21 | 27 | 44 | 25818.99 | 811.9 | 1222.91 | 214.07 | 157.55 | 22126.56 | 0.74 | 0.88 | 18.67 | 1.29 | 1 | 10
21 | 90 | CONCLUIDO | 1.4462 | 69.15 | 65.73 | 140.85 | 1.87 | 28 | 209.05 | 52.44 | 22 | 26 | 44.6 | 26016.35 | 808.36 | 1222.93 | 211.89 | 157.55 | 21039.54 | 0.74 | 0.88 | 18.66 | 1.23 | 1 | 10
22 | 90 | CONCLUIDO | 1.4491 | 69.01 | 65.66 | 151.53 | 1.94 | 26 | 210.65 | 52.44 | 23 | 24 | 45.21 | 26214.54 | 803.17 | 1222.88 | 209.73 | 157.55 | 19974.05 | 0.75 | 0.88 | 18.66 | 1.16 | 1 | 10
23 | 90 | CONCLUIDO | 1.4515 | 68.89 | 65.58 | 157.4 | 2.01 | 25 | 212.27 | 52.44 | 24 | 23 | 45.82 | 26413.56 | 800.04 | 1222.96 | 206.99 | 157.55 | 18605.31 | 0.76 | 0.88 | 18.65 | 1.08 | 1 | 10
24 | 90 | CONCLUIDO | 1.4533 | 68.81 | 65.54 | 163.84 | 2.08 | 24 | 213.89 | 52.44 | 25 | 22 | 46.44 | 26613.43 | 796.65 | 1222.94 | 205.13 | 157.55 | 17681.09 | 0.77 | 0.88 | 18.66 | 1.03 | 1 | 10
25 | 90 | CONCLUIDO | 1.455 | 68.73 | 65.49 | 170.84 | 2.14 | 23 | 215.51 | 52.44 | 26 | 21 | 47.07 | 26814.17 | 792.1 | 1222.88 | 203.63 | 157.55 | 16938.72 | 0.77 | 0.88 | 18.65 | 0.98 | 1 | 10
26 | 90 | CONCLUIDO | 1.4565 | 68.66 | 65.45 | 178.51 | 2.21 | 22 | 217.15 | 52.44 | 27 | 20 | 47.71 | 27015.77 | 789.49 | 1222.88 | 202.69 | 157.55 | 16472.4 | 0.78 | 0.88 | 18.65 | 0.95 | 1 | 10
27 | 90 | CONCLUIDO | 1.4561 | 68.67 | 65.47 | 178.56 | 2.27 | 22 | 218.79 | 52.44 | 28 | 20 | 48.35 | 27218.26 | 783.94 | 1222.9 | 203.3 | 157.55 | 16775.21 | 0.77 | 0.88 | 18.65 | 0.97 | 1 | 10
28 | 90 | CONCLUIDO | 1.458 | 68.59 | 65.42 | 186.92 | 2.34 | 21 | 220.44 | 52.44 | 29 | 19 | 49 | 27421.64 | 782.44 | 1222.89 | 201.35 | 157.55 | 15804.36 | 0.78 | 0.88 | 18.65 | 0.91 | 1 | 10
29 | 90 | CONCLUIDO | 1.4598 | 68.5 | 65.37 | 196.11 | 2.4 | 20 | 222.1 | 52.44 | 30 | 18 | 49.65 | 27625.93 | 780.47 | 1222.86 | 199.53 | 157.55 | 14901.51 | 0.79 | 0.88 | 18.65 | 0.86 | 1 | 10
30 | 90 | CONCLUIDO | 1.462 | 68.4 | 65.3 | 206.23 | 2.46 | 19 | 223.76 | 52.44 | 31 | 17 | 50.32 | 27831.27 | 773.6 | 1222.96 | 197.43 | 157.55 | 13854.83 | 0.8 | 0.88 | 18.65 | 0.8 | 1 | 10
31 | 90 | CONCLUIDO | 1.4617 | 68.41 | 65.32 | 206.27 | 2.52 | 19 | 225.43 | 52.44 | 32 | 17 | 50.99 | 28037.42 | 771.54 | 1222.84 | 197.9 | 157.55 | 14091.64 | 0.8 | 0.88 | 18.65 | 0.81 | 1 | 10
32 | 90 | CONCLUIDO | 1.463 | 68.35 | 65.29 | 217.64 | 2.58 | 18 | 227.11 | 52.44 | 33 | 16 | 51.67 | 28244.51 | 769.27 | 1222.93 | 197.06 | 157.55 | 13674.98 | 0.8 | 0.88 | 18.64 | 0.78 | 1 | 10
33 | 90 | CONCLUIDO | 1.4634 | 68.33 | 65.27 | 217.58 | 2.64 | 18 | 228.8 | 52.44 | 34 | 16 | 52.36 | 28452.56 | 763.44 | 1222.89 | 196.54 | 157.55 | 13419.18 | 0.8 | 0.88 | 18.64 | 0.77 | 1 | 10
34 | 90 | CONCLUIDO | 1.4653 | 68.25 | 65.22 | 230.19 | 2.7 | 17 | 230.49 | 52.44 | 35 | 15 | 53.05 | 28661.58 | 765.04 | 1222.88 | 194.68 | 157.55 | 12491.33 | 0.81 | 0.88 | 18.64 | 0.71 | 1 | 10
35 | 90 | CONCLUIDO | 1.4653 | 68.24 | 65.22 | 230.19 | 2.76 | 17 | 232.2 | 52.44 | 36 | 15 | 53.75 | 28871.58 | 757.07 | 1222.92 | 194.71 | 157.55 | 12507.89 | 0.81 | 0.88 | 18.64 | 0.71 | 1 | 10
36 | 90 | CONCLUIDO | 1.4669 | 68.17 | 65.18 | 244.43 | 2.81 | 16 | 233.91 | 52.44 | 37 | 13 | 54.46 | 29082.59 | 757.1 | 1222.9 | 193.22 | 157.55 | 11768.77 | 0.82 | 0.88 | 18.64 | 0.68 | 1 | 10
37 | 90 | CONCLUIDO | 1.4664 | 68.19 | 65.2 | 244.52 | 2.87 | 16 | 235.63 | 52.44 | 38 | 11 | 55.18 | 29294.6 | 753.44 | 1222.91 | 193.74 | 157.55 | 12025.35 | 0.81 | 0.88 | 18.65 | 0.7 | 1 | 10
38 | 90 | CONCLUIDO | 1.4683 | 68.1 | 65.15 | 260.6 | 2.92 | 15 | 237.35 | 52.44 | 39 | 7 | 55.91 | 29507.65 | 751.19 | 1222.94 | 192.18 | 157.55 | 11251.86 | 0.82 | 0.88 | 18.64 | 0.64 | 1 | 10
39 | 90 | CONCLUIDO | 1.4684 | 68.1 | 65.15 | 260.58 | 2.98 | 15 | 239.09 | 52.44 | 40 | 4 | 56.65 | 29721.73 | 755.06 | 1223.04 | 191.64 | 157.55 | 10980.24 | 0.82 | 0.89 | 18.65 | 0.64 | 1 | 10
0 | 10 | CONCLUIDO | 1.3299 | 75.19 | 71.79 | 27.26 | 0.64 | 158 | 26.11 | 12.1 | 1 | 152 | 3.01 | 3454.41 | 216.61 | 1223.23 | 416.75 | 157.55 | 122819.54 | 0.38 | 0.8 | 18.87 | 7.27 | 1 | 10
1 | 10 | CONCLUIDO | 1.3649 | 73.26 | 70.24 | 33.99 | 1.23 | 124 | 27.2 | 12.1 | 2 | 0 | 3.1 | 3588.35 | 209.18 | 1223.78 | 358.09 | 157.55 | 93663.04 | 0.44 | 0.82 | 19 | 5.72 | 1 | 10
0 | 45 | CONCLUIDO | 0.918 | 108.93 | 94.2 | 9.12 | 0.18 | 620 | 98.71 | 39.72 | 1 | 618 | 12.99 | 12407.75 | 850.05 | 1224.75 | 1175.8 | 157.55 | 500037.1 | 0.13 | 0.61 | 19.65 | 29.64 | 1 | 10
1 | 45 | CONCLUIDO | 1.2059 | 82.93 | 75.88 | 18.51 | 0.35 | 246 | 99.95 | 39.72 | 2 | 244 | 13.24 | 12561.45 | 677.91 | 1223.65 | 555.09 | 157.55 | 191549.68 | 0.28 | 0.76 | 19.02 | 11.36 | 1 | 10
2 | 45 | CONCLUIDO | 1.3059 | 76.58 | 71.46 | 28.21 | 0.52 | 152 | 101.2 | 39.72 | 3 | 150 | 13.49 | 12715.54 | 630.2 | 1223.27 | 405.81 | 157.55 | 117384.04 | 0.39 | 0.81 | 18.87 | 6.95 | 1 | 10
3 | 45 | CONCLUIDO | 1.356 | 73.75 | 69.5 | 37.91 | 0.69 | 110 | 102.45 | 39.72 | 4 | 108 | 13.74 | 12870.03 | 605.09 | 1223.14 | 338.94 | 157.55 | 84158.89 | 0.46 | 0.83 | 18.8 | 4.99 | 1 | 10
4 | 45 | CONCLUIDO | 1.3857 | 72.17 | 68.41 | 47.73 | 0.85 | 86 | 103.71 | 39.72 | 5 | 84 | 14 | 13024.91 | 587.54 | 1223.05 | 302.77 | 157.55 | 66190.95 | 0.52 | 0.84 | 18.75 | 3.9 | 1 | 10
5 | 45 | CONCLUIDO | 1.4066 | 71.09 | 67.67 | 58 | 1.01 | 70 | 104.97 | 39.72 | 6 | 68 | 14.25 | 13180.19 | 572.67 | 1223.06 | 277.56 | 157.55 | 53665.73 | 0.57 | 0.85 | 18.73 | 3.16 | 1 | 10
6 | 45 | CONCLUIDO | 1.4218 | 70.33 | 67.13 | 68.27 | 1.16 | 59 | 106.23 | 39.72 | 7 | 57 | 14.52 | 13335.87 | 559.23 | 1222.98 | 259.29 | 157.55 | 44588.6 | 0.61 | 0.86 | 18.71 | 2.62 | 1 | 10
7 | 45 | CONCLUIDO | 1.434 | 69.74 | 66.72 | 80.06 | 1.31 | 50 | 107.5 | 39.72 | 8 | 48 | 14.78 | 13491.96 | 547.18 | 1222.95 | 245.46 | 157.55 | 37718.73 | 0.64 | 0.86 | 18.69 | 2.21 | 1 | 10
8 | 45 | CONCLUIDO | 1.4417 | 69.36 | 66.47 | 90.64 | 1.46 | 44 | 108.77 | 39.72 | 9 | 42 | 15.05 | 13648.58 | 536.66 | 1222.93 | 236.91 | 157.55 | 33469.83 | 0.67 | 0.87 | 18.69 | 1.96 | 1 | 10
9 | 45 | CONCLUIDO | 1.4485 | 69.04 | 66.25 | 101.92 | 1.6 | 39 | 110.04 | 39.72 | 10 | 37 | 15.32 | 13805.5 | 525.65 | 1222.97 | 229.67 | 157.55 | 29875.43 | 0.69 | 0.87 | 18.67 | 1.74 | 1 | 10
10 | 45 | CONCLUIDO | 1.4538 | 68.78 | 66.08 | 113.27 | 1.74 | 35 | 111.32 | 39.72 | 11 | 33 | 15.6 | 13962.83 | 513.85 | 1222.95 | 223.76 | 157.55 | 26941.05 | 0.7 | 0.87 | 18.67 | 1.57 | 1 | 10
11 | 45 | CONCLUIDO | 1.4594 | 68.52 | 65.89 | 127.54 | 1.88 | 31 | 112.59 | 39.72 | 12 | 28 | 15.88 | 14120.58 | 502.14 | 1222.93 | 217.45 | 157.55 | 23808.15 | 0.72 | 0.87 | 18.67 | 1.39 | 1 | 10
12 | 45 | CONCLUIDO | 1.4621 | 68.39 | 65.81 | 136.16 | 2.01 | 29 | 113.88 | 39.72 | 13 | 12 | 16.16 | 14278.75 | 495.39 | 1222.91 | 213.74 | 157.55 | 21960.77 | 0.74 | 0.88 | 18.69 | 1.3 | 1 | 10
13 | 45 | CONCLUIDO | 1.4621 | 68.4 | 65.81 | 136.16 | 2.14 | 29 | 115.16 | 39.72 | 14 | 1 | 16.45 | 14437.35 | 496.74 | 1223 | 213.36 | 157.55 | 21772.68 | 0.74 | 0.88 | 18.7 | 1.31 | 1 | 10
14 | 45 | CONCLUIDO | 1.462 | 68.4 | 65.81 | 136.17 | 2.27 | 29 | 116.45 | 39.72 | 15 | 0 | 16.74 | 14596.38 | 501.76 | 1223 | 213.37 | 157.55 | 21774.9 | 0.74 | 0.88 | 18.7 | 1.31 | 1 | 10
0 | 60 | CONCLUIDO | 0.7958 | 125.65 | 103.18 | 7.78 | 0.14 | 796 | 124.63 | 45 | 1 | 794 | 18.64 | 15605.44 | 1088.52 | 1225.19 | 1481.34 | 157.55 | 651928.61 | 0.11 | 0.56 | 19.93 | 38.61 | 1 | 10
1 | 60 | CONCLUIDO | 1.135 | 88.11 | 78.36 | 15.78 | 0.28 | 298 | 125.95 | 45 | 2 | 296 | 18.95 | 15767.7 | 822.15 | 1223.69 | 639.14 | 157.55 | 233317.44 | 0.25 | 0.74 | 19.1 | 13.83 | 1 | 10
2 | 60 | CONCLUIDO | 1.2533 | 79.79 | 72.95 | 23.79 | 0.42 | 184 | 127.27 | 45 | 3 | 182 | 19.27 | 15930.42 | 760.02 | 1223.42 | 456.12 | 157.55 | 142376.77 | 0.35 | 0.79 | 18.91 | 8.43 | 1 | 10
3 | 60 | CONCLUIDO | 1.3156 | 76.01 | 70.51 | 32.05 | 0.55 | 132 | 128.59 | 45 | 4 | 130 | 19.59 | 16093.6 | 728.69 | 1223.2 | 373.24 | 157.55 | 101195.44 | 0.42 | 0.82 | 18.84 | 5.99 | 1 | 10
4 | 60 | CONCLUIDO | 1.3515 | 73.99 | 69.22 | 40.33 | 0.68 | 103 | 129.92 | 45 | 5 | 101 | 19.92 | 16257.24 | 708.99 | 1223.25 | 329.76 | 157.55 | 79599.52 | 0.48 | 0.83 | 18.79 | 4.71 | 1 | 10
5 | 60 | CONCLUIDO | 1.378 | 72.57 | 68.29 | 48.78 | 0.81 | 84 | 131.25 | 45 | 6 | 82 | 20.25 | 16421.36 | 693.96 | 1223.08 | 298.51 | 157.55 | 64071.98 | 0.53 | 0.84 | 18.75 | 3.78 | 1 | 10
6 | 60 | CONCLUIDO | 1.3952 | 71.68 | 67.73 | 57.24 | 0.93 | 71 | 132.58 | 45 | 7 | 69 | 20.59 | 16585.95 | 681.8 | 1223 | 279.8 | 157.55 | 54781.04 | 0.56 | 0.85 | 18.72 | 3.22 | 1 | 10
7 | 60 | CONCLUIDO | 1.4083 | 71.01 | 67.29 | 65.12 | 1.06 | 62 | 133.92 | 45 | 8 | 60 | 20.93 | 16751.02 | 671.6 | 1223 | 264.63 | 157.55 | 47241.26 | 0.6 | 0.86 | 18.72 | 2.79 | 1 | 10
8 | 60 | CONCLUIDO | 1.4196 | 70.44 | 66.93 | 74.37 | 1.18 | 54 | 135.27 | 45 | 9 | 52 | 21.27 | 16916.71 | 662.36 | 1222.95 | 252.14 | 157.55 | 41038.97 | 0.62 | 0.86 | 18.71 | 2.42 | 1 | 10
9 | 60 | CONCLUIDO | 1.428 | 70.03 | 66.67 | 83.33 | 1.29 | 48 | 136.61 | 45 | 10 | 46 | 21.61 | 17082.76 | 653.68 | 1222.99 | 243.33 | 157.55 | 36663.01 | 0.65 | 0.86 | 18.7 | 2.16 | 1 | 10
10 | 60 | CONCLUIDO | 1.4362 | 69.63 | 66.4 | 92.65 | 1.41 | 43 | 137.96 | 45 | 11 | 41 | 21.96 | 17249.3 | 644.91 | 1222.98 | 234.2 | 157.55 | 32119.62 | 0.67 | 0.87 | 18.69 | 1.89 | 1 | 10
11 | 60 | CONCLUIDO | 1.4422 | 69.34 | 66.21 | 101.86 | 1.52 | 39 | 139.32 | 45 | 12 | 37 | 22.32 | 17416.34 | 635.71 | 1222.93 | 228.22 | 157.55 | 29150.42 | 0.69 | 0.87 | 18.68 | 1.7 | 1 | 10
12 | 60 | CONCLUIDO | 1.4461 | 69.15 | 66.1 | 110.17 | 1.63 | 36 | 140.67 | 45 | 13 | 34 | 22.68 | 17583.88 | 628.21 | 1222.87 | 224.24 | 157.55 | 27176.75 | 0.7 | 0.87 | 18.68 | 1.6 | 1 | 10
13 | 60 | CONCLUIDO | 1.4511 | 68.91 | 65.94 | 119.89 | 1.74 | 33 | 142.04 | 45 | 14 | 31 | 23.04 | 17751.93 | 620.25 | 1222.96 | 218.82 | 157.55 | 24479.42 | 0.72 | 0.87 | 18.67 | 1.43 | 1 | 10
14 | 60 | CONCLUIDO | 1.4532 | 68.82 | 65.89 | 127.53 | 1.85 | 31 | 143.4 | 45 | 15 | 29 | 23.41 | 17920.49 | 614.24 | 1222.92 | 217.21 | 157.55 | 23688.18 | 0.73 | 0.87 | 18.67 | 1.38 | 1 | 10
15 | 60 | CONCLUIDO | 1.4567 | 68.65 | 65.78 | 136.09 | 1.96 | 29 | 144.77 | 45 | 16 | 27 | 23.78 | 18089.56 | 605.06 | 1222.93 | 213.46 | 157.55 | 21820.96 | 0.74 | 0.88 | 18.66 | 1.27 | 1 | 10
16 | 60 | CONCLUIDO | 1.4593 | 68.53 | 65.71 | 146.01 | 2.06 | 27 | 146.15 | 45 | 17 | 25 | 24.15 | 18259.16 | 597.04 | 1222.93 | 210.94 | 157.55 | 20570.75 | 0.75 | 0.88 | 18.66 | 1.2 | 1 | 10
17 | 60 | CONCLUIDO | 1.4626 | 68.37 | 65.6 | 157.44 | 2.16 | 25 | 147.53 | 45 | 18 | 23 | 24.53 | 18429.27 | 590.35 | 1222.93 | 207.48 | 157.55 | 18853.71 | 0.76 | 0.88 | 18.66 | 1.09 | 1 | 10
18 | 60 | CONCLUIDO | 1.4657 | 68.23 | 65.51 | 170.88 | 2.26 | 23 | 148.91 | 45 | 19 | 19 | 24.92 | 18599.92 | 581.21 | 1222.91 | 204.04 | 157.55 | 17140.85 | 0.77 | 0.88 | 18.66 | 1 | 1 | 10
19 | 60 | CONCLUIDO | 1.467 | 68.17 | 65.47 | 178.56 | 2.36 | 22 | 150.3 | 45 | 20 | 10 | 25.3 | 18771.1 | 578.1 | 1222.92 | 202.75 | 157.55 | 16499.46 | 0.78 | 0.88 | 18.67 | 0.97 | 1 | 10
20 | 60 | CONCLUIDO | 1.4669 | 68.17 | 65.47 | 178.57 | 2.45 | 22 | 151.69 | 45 | 21 | 3 | 25.7 | 18942.82 | 580.54 | 1222.92 | 202.44 | 157.55 | 16347.04 | 0.78 | 0.88 | 18.68 | 0.97 | 1 | 10
21 | 60 | CONCLUIDO | 1.4672 | 68.16 | 65.46 | 178.54 | 2.54 | 22 | 153.09 | 45 | 22 | 0 | 26.09 | 19115.09 | 584.56 | 1222.99 | 202.06 | 157.55 | 16155.74 | 0.78 | 0.88 | 18.67 | 0.96 | 1 | 10
0 | 80 | CONCLUIDO | 0.6481 | 154.3 | 117.56 | 6.6 | 0.11 | 1068 | 159.12 | 50.28 | 1 | 1066 | 27.84 | 19859.16 | 1453.88 | 1225.8 | 1970.4 | 157.55 | 895098.28 | 0.08 | 0.49 | 20.42 | 52.98 | 1 | 10
1 | 80 | CONCLUIDO | 1.0439 | 95.79 | 81.67 | 13.39 | 0.22 | 366 | 160.54 | 50.28 | 2 | 364 | 28.26 | 20034.4 | 1008.19 | 1223.77 | 750.33 | 157.55 | 288570.57 | 0.21 | 0.71 | 19.25 | 17.14 | 1 | 10
2 | 80 | CONCLUIDO | 1.1868 | 84.26 | 74.78 | 20.21 | 0.33 | 222 | 161.97 | 50.28 | 3 | 220 | 28.69 | 20210.21 | 919.43 | 1223.54 | 517.42 | 157.55 | 172836.27 | 0.3 | 0.77 | 18.99 | 10.26 | 1 | 10
3 | 80 | CONCLUIDO | 1.2621 | 79.23 | 71.78 | 27.09 | 0.43 | 159 | 163.4 | 50.28 | 4 | 157 | 29.12 | 20386.62 | 878.75 | 1223.25 | 416.91 | 157.55 | 122898.84 | 0.38 | 0.8 | 18.87 | 7.27 | 1 | 10
4 | 80 | CONCLUIDO | 1.308 | 76.45 | 70.13 | 33.94 | 0.54 | 124 | 164.83 | 50.28 | 5 | 122 | 29.55 | 20563.61 | 854.61 | 1223.14 | 360.71 | 157.55 | 94971.02 | 0.44 | 0.82 | 18.82 | 5.62 | 1 | 10
5 | 80 | CONCLUIDO | 1.3375 | 74.77 | 69.16 | 40.68 | 0.64 | 102 | 166.27 | 50.28 | 6 | 100 | 29.99 | 20741.2 | 838.94 | 1223.23 | 327.64 | 157.55 | 78546.14 | 0.48 | 0.83 | 18.78 | 4.64 | 1 | 10
6 | 80 | CONCLUIDO | 1.3608 | 73.49 | 68.39 | 47.72 | 0.74 | 86 | 167.72 | 50.28 | 7 | 84 | 30.44 | 20919.39 | 825.76 | 1222.99 | 301.76 | 157.55 | 65684.77 | 0.52 | 0.84 | 18.76 | 3.88 | 1 | 10
7 | 80 | CONCLUIDO | 1.3767 | 72.64 | 67.9 | 54.32 | 0.84 | 75 | 169.17 | 50.28 | 8 | 73 | 30.89 | 21098.19 | 815.61 | 1223.11 | 285.26 | 157.55 | 57490.54 | 0.55 | 0.85 | 18.74 | 3.39 | 1 | 10
8 | 80 | CONCLUIDO | 1.3898 | 71.95 | 67.5 | 61.37 | 0.94 | 66 | 170.62 | 50.28 | 9 | 64 | 31.34 | 21277.6 | 806.87 | 1223.04 | 271.24 | 157.55 | 50528.03 | 0.58 | 0.85 | 18.74 | 2.99 | 1 | 10
9 | 80 | CONCLUIDO | 1.4014 | 71.36 | 67.13 | 68.27 | 1.03 | 59 | 172.08 | 50.28 | 10 | 57 | 31.8 | 21457.64 | 798.52 | 1222.95 | 259.29 | 157.55 | 44586.52 | 0.61 | 0.86 | 18.71 | 2.62 | 1 | 10
10 | 80 | CONCLUIDO | 1.4099 | 70.93 | 66.9 | 75.73 | 1.12 | 53 | 173.55 | 50.28 | 11 | 51 | 32.27 | 21638.31 | 792.27 | 1223.02 | 250.84 | 157.55 | 40391.46 | 0.63 | 0.86 | 18.72 | 2.39 | 1 | 10
11 | 80 | CONCLUIDO | 1.4179 | 70.53 | 66.66 | 83.32 | 1.22 | 48 | 175.02 | 50.28 | 12 | 46 | 32.74 | 21819.6 | 784.92 | 1222.9 | 243.08 | 157.55 | 36534.63 | 0.65 | 0.86 | 18.7 | 2.15 | 1 | 10
12 | 80 | CONCLUIDO | 1.4246 | 70.19 | 66.45 | 90.62 | 1.31 | 44 | 176.49 | 50.28 | 13 | 42 | 33.21 | 22001.54 | 779.16 | 1222.87 | 236.34 | 157.55 | 33184.43 | 0.67 | 0.87 | 18.68 | 1.94 | 1 | 10
13 | 80 | CONCLUIDO | 1.4288 | 69.99 | 66.34 | 97.08 | 1.4 | 41 | 177.97 | 50.28 | 14 | 39 | 33.69 | 22184.13 | 774.02 | 1223 | 232.48 | 157.55 | 31270.84 | 0.68 | 0.87 | 18.68 | 1.83 | 1 | 10
14 | 80 | CONCLUIDO | 1.4336 | 69.76 | 66.21 | 104.54 | 1.48 | 38 | 179.46 | 50.28 | 15 | 36 | 34.18 | 22367.38 | 768.11 | 1222.97 | 227.88 | 157.55 | 28987.25 | 0.69 | 0.87 | 18.68 | 1.7 | 1 | 10
15 | 80 | CONCLUIDO | 1.4371 | 69.58 | 66.1 | 110.16 | 1.57 | 36 | 180.95 | 50.28 | 16 | 34 | 34.67 | 22551.28 | 762.91 | 1222.94 | 224.45 | 157.55 | 27280.58 | 0.7 | 0.87 | 18.67 | 1.59 | 1 | 10
16 | 80 | CONCLUIDO | 1.4423 | 69.33 | 65.95 | 119.9 | 1.65 | 33 | 182.45 | 50.28 | 17 | 31 | 35.17 | 22735.98 | 755.99 | 1222.9 | 219.25 | 157.55 | 24694.55 | 0.72 | 0.87 | 18.67 | 1.44 | 1 | 10
17 | 80 | CONCLUIDO | 1.4446 | 69.22 | 65.9 | 127.54 | 1.74 | 31 | 183.95 | 50.28 | 18 | 29 | 35.67 | 22921.24 | 752.17 | 1222.87 | 217.48 | 157.55 | 23820.02 | 0.72 | 0.87 | 18.67 | 1.39 | 1 | 10
18 | 80 | CONCLUIDO | 1.4468 | 69.12 | 65.83 | 131.66 | 1.82 | 30 | 185.46 | 50.28 | 19 | 28 | 36.18 | 23107.19 | 747.1 | 1222.91 | 215.22 | 157.55 | 22696.96 | 0.73 | 0.88 | 18.67 | 1.32 | 1 | 10
19 | 80 | CONCLUIDO | 1.45 | 68.97 | 65.74 | 140.87 | 1.9 | 28 | 186.97 | 50.28 | 20 | 26 | 36.69 | 23293.82 | 743.08 | 1222.94 | 212.46 | 157.55 | 21325.6 | 0.74 | 0.88 | 18.66 | 1.23 | 1 | 10
20 | 80 | CONCLUIDO | 1.4515 | 68.9 | 65.7 | 146 | 1.98 | 27 | 188.49 | 50.28 | 21 | 25 | 37.21 | 23481.16 | 736.66 | 1222.89 | 210.91 | 157.55 | 20554.48 | 0.75 | 0.88 | 18.66 | 1.19 | 1 | 10
21 | 80 | CONCLUIDO | 1.4554 | 68.71 | 65.58 | 157.39 | 2.05 | 25 | 190.01 | 50.28 | 22 | 23 | 37.74 | 23669.2 | 731.53 | 1222.91 | 206.75 | 157.55 | 18488.25 | 0.76 | 0.88 | 18.66 | 1.07 | 1 | 10
22 | 80 | CONCLUIDO | 1.4566 | 68.65 | 65.55 | 163.89 | 2.13 | 24 | 191.55 | 50.28 | 23 | 22 | 38.27 | 23857.96 | 730.04 | 1222.9 | 205.9 | 157.55 | 18065.19 | 0.77 | 0.88 | 18.66 | 1.05 | 1 | 10
23 | 80 | CONCLUIDO | 1.4585 | 68.56 | 65.5 | 170.86 | 2.21 | 23 | 193.08 | 50.28 | 24 | 21 | 38.8 | 24047.45 | 725.06 | 1222.89 | 204.18 | 157.55 | 17213.53 | 0.77 | 0.88 | 18.65 | 0.99 | 1 | 10
24 | 80 | CONCLUIDO | 1.4597 | 68.51 | 65.47 | 178.57 | 2.28 | 22 | 194.62 | 50.28 | 25 | 20 | 39.34 | 24237.67 | 718.46 | 1222.89 | 203.27 | 157.55 | 16759.74 | 0.78 | 0.88 | 18.65 | 0.97 | 1 | 10
25 | 80 | CONCLUIDO | 1.4616 | 68.42 | 65.42 | 186.9 | 2.35 | 21 | 196.17 | 50.28 | 26 | 19 | 39.89 | 24428.62 | 713.8 | 1222.88 | 201.13 | 157.55 | 15696.09 | 0.78 | 0.88 | 18.65 | 0.91 | 1 | 10
26 | 80 | CONCLUIDO | 1.4634 | 68.33 | 65.36 | 196.09 | 2.42 | 20 | 197.73 | 50.28 | 27 | 18 | 40.45 | 24620.33 | 710.06 | 1222.87 | 199.76 | 157.55 | 15014.31 | 0.79 | 0.88 | 18.64 | 0.86 | 1 | 10
27 | 80 | CONCLUIDO | 1.4655 | 68.24 | 65.3 | 206.21 | 2.49 | 19 | 199.29 | 50.28 | 28 | 17 | 41.01 | 24812.8 | 702.01 | 1222.87 | 197.52 | 157.55 | 13903.84 | 0.8 | 0.88 | 18.64 | 0.8 | 1 | 10
28 | 80 | CONCLUIDO | 1.4648 | 68.27 | 65.33 | 206.31 | 2.56 | 19 | 200.85 | 50.28 | 29 | 17 | 41.57 | 25006.03 | 698.81 | 1222.87 | 198.37 | 157.55 | 14328.98 | 0.79 | 0.88 | 18.65 | 0.83 | 1 | 10
29 | 80 | CONCLUIDO | 1.4665 | 68.19 | 65.29 | 217.62 | 2.63 | 18 | 202.43 | 50.28 | 30 | 16 | 42.15 | 25200.04 | 695.79 | 1222.95 | 197.01 | 157.55 | 13651.63 | 0.8 | 0.88 | 18.64 | 0.78 | 1 | 10
30 | 80 | CONCLUIDO | 1.4684 | 68.1 | 65.23 | 230.21 | 2.7 | 17 | 204.01 | 50.28 | 31 | 11 | 42.73 | 25394.96 | 689.83 | 1222.84 | 194.85 | 157.55 | 12577.17 | 0.81 | 0.88 | 18.65 | 0.72 | 1 | 10
31 | 80 | CONCLUIDO | 1.4685 | 68.1 | 65.22 | 230.2 | 2.76 | 17 | 205.59 | 50.28 | 32 | 6 | 43.31 | 25590.57 | 691.72 | 1222.88 | 194.25 | 157.55 | 12274.31 | 0.81 | 0.88 | 18.66 | 0.72 | 1 | 10
32 | 80 | CONCLUIDO | 1.4683 | 68.11 | 65.23 | 230.24 | 2.83 | 17 | 207.19 | 50.28 | 33 | 3 | 43.91 | 25786.97 | 695.78 | 1222.94 | 194.64 | 157.55 | 12470.56 | 0.81 | 0.88 | 18.66 | 0.73 | 1 | 10
33 | 80 | CONCLUIDO | 1.4683 | 68.11 | 65.24 | 230.24 | 2.89 | 17 | 208.78 | 50.28 | 34 | 1 | 44.5 | 25984.2 | 699.4 | 1223.02 | 194.58 | 157.55 | 12440.72 | 0.81 | 0.88 | 18.66 | 0.73 | 1 | 10
34 | 80 | CONCLUIDO | 1.4682 | 68.11 | 65.24 | 230.26 | 2.96 | 17 | 210.39 | 50.28 | 35 | 0 | 45.11 | 26182.25 | 703.83 | 1223.02 | 194.65 | 157.55 | 12476.2 | 0.81 | 0.88 | 18.66 | 0.73 | 1 | 10
0 | 35 | CONCLUIDO | 1.0092 | 99.09 | 88.48 | 10.49 | 0.22 | 506 | 80.84 | 35.1 | 1 | 504 | 9.74 | 10204.21 | 695.42 | 1224.25 | 982.07 | 157.55 | 403742.88 | 0.16 | 0.65 | 19.46 | 23.94 | 1 | 10
1 | 35 | CONCLUIDO | 1.2568 | 79.56 | 74.09 | 21.37 | 0.43 | 208 | 82.04 | 35.1 | 2 | 206 | 9.94 | 10352.53 | 572.93 | 1223.29 | 494.88 | 157.55 | 161637.84 | 0.32 | 0.78 | 18.95 | 9.57 | 1 | 10
2 | 35 | CONCLUIDO | 1.3434 | 74.44 | 70.33 | 32.71 | 0.63 | 129 | 83.25 | 35.1 | 3 | 127 | 10.15 | 10501.19 | 533.3 | 1223.1 | 367.2 | 157.55 | 98194.11 | 0.43 | 0.82 | 18.83 | 5.81 | 1 | 10
3 | 35 | CONCLUIDO | 1.3845 | 72.23 | 68.73 | 44.34 | 0.83 | 93 | 84.46 | 35.1 | 4 | 91 | 10.36 | 10650.22 | 510.35 | 1223.03 | 313.62 | 157.55 | 71579.42 | 0.5 | 0.84 | 18.76 | 4.22 | 1 | 10
4 | 35 | CONCLUIDO | 1.4107 | 70.89 | 67.75 | 56.46 | 1.02 | 72 | 85.67 | 35.1 | 5 | 70 | 10.57 | 10799.59 | 492.21 | 1223.08 | 280.18 | 157.55 | 54965.33 | 0.56 | 0.85 | 18.73 | 3.24 | 1 | 10
5 | 35 | CONCLUIDO | 1.4285 | 70 | 67.11 | 69.43 | 1.21 | 58 | 86.88 | 35.1 | 6 | 56 | 10.78 | 10949.33 | 476.15 | 1222.96 | 258.54 | 157.55 | 44216.51 | 0.61 | 0.86 | 18.71 | 2.6 | 1 | 10
6 | 35 | CONCLUIDO | 1.4404 | 69.43 | 66.69 | 81.66 | 1.39 | 49 | 88.1 | 35.1 | 7 | 47 | 11 | 11099.43 | 460.51 | 1223.04 | 244.16 | 157.55 | 37069.39 | 0.65 | 0.86 | 18.7 | 2.18 | 1 | 10
7 | 35 | CONCLUIDO | 1.4506 | 68.94 | 66.34 | 97.08 | 1.57 | 41 | 89.32 | 35.1 | 8 | 39 | 11.22 | 11249.89 | 446.72 | 1222.91 | 232.23 | 157.55 | 31147.38 | 0.68 | 0.87 | 18.69 | 1.83 | 1 | 10
8 | 35 | CONCLUIDO | 1.4559 | 68.69 | 66.16 | 107.28 | 1.75 | 37 | 90.54 | 35.1 | 9 | 13 | 11.44 | 11400.71 | 436.43 | 1222.97 | 225.14 | 157.55 | 27622.22 | 0.7 | 0.87 | 18.71 | 1.65 | 1 | 10
9 | 35 | CONCLUIDO | 1.4564 | 68.66 | 66.15 | 110.25 | 1.91 | 36 | 91.77 | 35.1 | 10 | 0 | 11.67 | 11551.91 | 439.6 | 1223.02 | 224.38 | 157.55 | 27245.03 | 0.7 | 0.87 | 18.73 | 1.64 | 1 | 10
0 | 50 | CONCLUIDO | 0.8761 | 114.14 | 97.06 | 8.6 | 0.16 | 677 | 107.41 | 41.65 | 1 | 675 | 14.77 | 13481.73 | 927.52 | 1224.71 | 1273.75 | 157.55 | 548726.04 | 0.12 | 0.59 | 19.72 | 32.5 | 1 | 10
1 | 50 | CONCLUIDO | 1.1815 | 84.64 | 76.74 | 17.44 | 0.32 | 264 | 108.68 | 41.65 | 2 | 262 | 15.03 | 13638.32 | 727.3 | 1223.54 | 583.61 | 157.55 | 205720.84 | 0.27 | 0.75 | 19.06 | 12.21 | 1 | 10
2 | 50 | CONCLUIDO | 1.2878 | 77.65 | 72 | 26.5 | 0.48 | 163 | 109.96 | 41.65 | 3 | 161 | 15.31 | 13795.21 | 675.3 | 1223.09 | 423.18 | 157.55 | 126012.29 | 0.37 | 0.8 | 18.9 | 7.48 | 1 | 10
3 | 50 | CONCLUIDO | 1.3423 | 74.5 | 69.84 | 35.51 | 0.63 | 118 | 111.23 | 41.65 | 4 | 116 | 15.58 | 13952.52 | 647.81 | 1223.11 | 351.08 | 157.55 | 90187.3 | 0.45 | 0.83 | 18.8 | 5.33 | 1 | 10
4 | 50 | CONCLUIDO | 1.3742 | 72.77 | 68.69 | 44.8 | 0.78 | 92 | 112.51 | 41.65 | 5 | 90 | 15.86 | 14110.24 | 629.6 | 1223.09 | 311.98 | 157.55 | 70768.07 | 0.51 | 0.84 | 18.76 | 4.18 | 1 | 10
5 | 50 | CONCLUIDO | 1.3972 | 71.57 | 67.87 | 54.3 | 0.93 | 75 | 113.79 | 41.65 | 6 | 73 | 16.14 | 14268.39 | 615.31 | 1222.94 | 283.91 | 157.55 | 56819.1 | 0.55 | 0.85 | 18.75 | 3.36 | 1 | 10
6 | 50 | CONCLUIDO | 1.4129 | 70.78 | 67.34 | 64.13 | 1.07 | 63 | 115.08 | 41.65 | 7 | 61 | 16.43 | 14426.96 | 602.59 | 1222.93 | 266.21 | 157.55 | 48028.72 | 0.59 | 0.86 | 18.72 | 2.83 | 1 | 10
7 | 50 | CONCLUIDO | 1.4251 | 70.17 | 66.93 | 74.37 | 1.21 | 54 | 116.37 | 41.65 | 8 | 52 | 16.72 | 14585.96 | 591.03 | 1222.99 | 252.19 | 157.55 | 41061.89 | 0.62 | 0.86 | 18.72 | 2.43 | 1 | 10
8 | 50 | CONCLUIDO | 1.4331 | 69.78 | 66.68 | 83.35 | 1.35 | 48 | 117.66 | 41.65 | 9 | 46 | 17.01 | 14745.39 | 581.45 | 1222.9 | 243.7 | 157.55 | 36844.41 | 0.65 | 0.86 | 18.7 | 2.17 | 1 | 10
9 | 50 | CONCLUIDO | 1.4423 | 69.33 | 66.37 | 94.81 | 1.48 | 42 | 118.96 | 41.65 | 10 | 40 | 17.31 | 14905.25 | 570.98 | 1222.94 | 233.2 | 157.55 | 31626.61 | 0.68 | 0.87 | 18.69 | 1.86 | 1 | 10
10 | 50 | CONCLUIDO | 1.4474 | 69.09 | 66.21 | 104.54 | 1.61 | 38 | 120.26 | 41.65 | 11 | 36 | 17.61 | 15065.56 | 561.68 | 1222.89 | 228.19 | 157.55 | 29139.57 | 0.69 | 0.87 | 18.68 | 1.7 | 1 | 10
11 | 50 | CONCLUIDO | 1.4537 | 68.79 | 66 | 116.47 | 1.74 | 34 | 121.56 | 41.65 | 12 | 32 | 17.91 | 15226.31 | 550.41 | 1222.89 | 221.04 | 157.55 | 25585.88 | 0.71 | 0.87 | 18.67 | 1.49 | 1 | 10
12 | 50 | CONCLUIDO | 1.4574 | 68.61 | 65.89 | 127.53 | 1.87 | 31 | 122.87 | 41.65 | 13 | 29 | 18.22 | 15387.5 | 541.78 | 1222.9 | 217.3 | 157.55 | 23732.56 | 0.73 | 0.88 | 18.67 | 1.38 | 1 | 10
13 | 50 | CONCLUIDO | 1.4607 | 68.46 | 65.78 | 136.1 | 1.99 | 29 | 124.18 | 41.65 | 14 | 26 | 18.53 | 15549.15 | 530.25 | 1222.96 | 213.52 | 157.55 | 21852.5 | 0.74 | 0.88 | 18.66 | 1.27 | 1 | 10
14 | 50 | CONCLUIDO | 1.4635 | 68.33 | 65.69 | 145.98 | 2.11 | 27 | 125.49 | 41.65 | 15 | 17 | 18.84 | 15711.24 | 524.53 | 1222.92 | 210.33 | 157.55 | 20265.79 | 0.75 | 0.88 | 18.67 | 1.19 | 1 | 10
15 | 50 | CONCLUIDO | 1.4643 | 68.29 | 65.68 | 151.56 | 2.23 | 26 | 126.81 | 41.65 | 16 | 3 | 19.16 | 15873.8 | 525.42 | 1222.98 | 209.09 | 157.55 | 19654.04 | 0.75 | 0.88 | 18.69 | 1.17 | 1 | 10
16 | 50 | CONCLUIDO | 1.4645 | 68.28 | 65.67 | 151.55 | 2.34 | 26 | 128.13 | 41.65 | 17 | 0 | 19.48 | 16036.82 | 529.68 | 1223.08 | 208.75 | 157.55 | 19484.18 | 0.75 | 0.88 | 18.69 | 1.16 | 1 | 10
0 | 25 | CONCLUIDO | 1.1111 | 90 | 82.8 | 12.77 | 0.28 | 389 | 61.76 | 28.92 | 1 | 387 | 6.84 | 7851.41 | 535.35 | 1223.95 | 788.43 | 157.55 | 307507.2 | 0.2 | 0.7 | 19.29 | 18.26 | 1 | 10
1 | 25 | CONCLUIDO | 1.3138 | 76.12 | 72.04 | 26.36 | 0.55 | 164 | 62.92 | 28.92 | 2 | 162 | 7 | 7994.37 | 452.09 | 1223.21 | 425.09 | 157.55 | 126962.32 | 0.37 | 0.8 | 18.89 | 7.52 | 1 | 10
2 | 25 | CONCLUIDO | 1.3827 | 72.32 | 69.11 | 40.65 | 0.81 | 102 | 64.08 | 28.92 | 3 | 100 | 7.16 | 8137.65 | 419.28 | 1223.13 | 326.23 | 157.55 | 77843.45 | 0.48 | 0.83 | 18.78 | 4.6 | 1 | 10
3 | 25 | CONCLUIDO | 1.418 | 70.52 | 67.73 | 56.44 | 1.07 | 72 | 65.25 | 28.92 | 4 | 70 | 7.33 | 8281.25 | 394.17 | 1222.96 | 279.61 | 157.55 | 54682.33 | 0.56 | 0.85 | 18.73 | 3.22 | 1 | 10
4 | 25 | CONCLUIDO | 1.4387 | 69.51 | 66.95 | 73.03 | 1.31 | 55 | 66.42 | 28.92 | 5 | 49 | 7.49 | 8425.16 | 373.42 | 1223.09 | 253.15 | 157.55 | 41539.11 | 0.62 | 0.86 | 18.7 | 2.44 | 1 | 10
5 | 25 | CONCLUIDO | 1.4436 | 69.27 | 66.78 | 80.14 | 1.55 | 50 | 67.59 | 28.92 | 6 | 1 | 7.66 | 8569.4 | 369.36 | 1223.15 | 245.33 | 157.55 | 37653.73 | 0.64 | 0.86 | 18.76 | 2.27 | 1 | 10
6 | 25 | CONCLUIDO | 1.4434 | 69.28 | 66.79 | 80.15 | 1.78 | 50 | 68.76 | 28.92 | 7 | 0 | 7.83 | 8713.95 | 375.31 | 1223.16 | 245.49 | 157.55 | 37731.07 | 0.64 | 0.86 | 18.76 | 2.28 | 1 | 10
0 | 85 | CONCLUIDO | 0.6138 | 162.92 | 121.72 | 6.37 | 0.11 | 1146 | 167.88 | 51.39 | 1 | 1144 | 30.49 | 20939.59 | 1557.79 | 1226.04 | 2113.78 | 157.55 | 966396.9 | 0.07 | 0.47 | 20.49 | 57.12 | 1 | 10
1 | 85 | CONCLUIDO | 1.0222 | 97.83 | 82.48 | 12.92 | 0.21 | 383 | 169.33 | 51.39 | 2 | 381 | 30.94 | 21118.46 | 1054.27 | 1223.78 | 778.65 | 157.55 | 302647.97 | 0.2 | 0.7 | 19.25 | 17.95 | 1 | 10
2 | 85 | CONCLUIDO | 1.1714 | 85.37 | 75.17 | 19.52 | 0.31 | 231 | 170.79 | 51.39 | 3 | 229 | 31.4 | 21297.94 | 957.54 | 1223.38 | 530.63 | 157.55 | 179397.68 | 0.3 | 0.77 | 19 | 10.65 | 1 | 10
3 | 85 | CONCLUIDO | 1.2481 | 80.12 | 72.12 | 26.07 | 0.41 | 166 | 172.25 | 51.39 | 4 | 164 | 31.86 | 21478.05 | 915.25 | 1223.31 | 427.45 | 157.55 | 128131.33 | 0.37 | 0.8 | 18.9 | 7.6 | 1 | 10
4 | 85 | CONCLUIDO | 1.2971 | 77.09 | 70.35 | 32.72 | 0.51 | 129 | 173.71 | 51.39 | 5 | 127 | 32.32 | 21658.78 | 889.24 | 1223.24 | 367.73 | 157.55 | 98459.15 | 0.43 | 0.82 | 18.83 | 5.83 | 1 | 10
5 | 85 | CONCLUIDO | 1.3285 | 75.27 | 69.31 | 39.23 | 0.61 | 106 | 175.18 | 51.39 | 6 | 104 | 32.79 | 21840.16 | 872.39 | 1223.06 | 332.85 | 157.55 | 81131.05 | 0.47 | 0.83 | 18.79 | 4.79 | 1 | 10
6 | 85 | CONCLUIDO | 1.3509 | 74.02 | 68.6 | 45.73 | 0.7 | 90 | 176.66 | 51.39 | 7 | 88 | 33.27 | 22022.17 | 860.22 | 1223.06 | 309.27 | 157.55 | 69422.61 | 0.51 | 0.84 | 18.76 | 4.09 | 1 | 10
7 | 85 | CONCLUIDO | 1.3686 | 73.07 | 68.05 | 52.35 | 0.8 | 78 | 178.14 | 51.39 | 8 | 76 | 33.75 | 22204.83 | 850.03 | 1223.06 | 290.12 | 157.55 | 59907.86 | 0.54 | 0.85 | 18.76 | 3.54 | 1 | 10
8 | 85 | CONCLUIDO | 1.3842 | 72.24 | 67.57 | 59.62 | 0.89 | 68 | 179.63 | 51.39 | 9 | 66 | 34.24 | 22388.15 | 840.13 | 1222.93 | 273.79 | 157.55 | 51790.1 | 0.58 | 0.85 | 18.73 | 3.06 | 1 | 10
9 | 85 | CONCLUIDO | 1.3954 | 71.66 | 67.22 | 66.12 | 0.98 | 61 | 181.12 | 51.39 | 10 | 59 | 34.73 | 22572.13 | 832.61 | 1222.99 | 262.41 | 157.55 | 46134.7 | 0.6 | 0.86 | 18.71 | 2.72 | 1 | 10
10 | 85 | CONCLUIDO | 1.4047 | 71.19 | 66.95 | 73.04 | 1.07 | 55 | 182.62 | 51.39 | 11 | 53 | 35.22 | 22756.91 | 825.32 | 1222.92 | 253.21 | 157.55 | 41566.74 | 0.62 | 0.86 | 18.7 | 2.45 | 1 | 10
11 | 85 | CONCLUIDO | 1.4126 | 70.79 | 66.72 | 80.07 | 1.16 | 50 | 184.12 | 51.39 | 12 | 48 | 35.73 | 22942.24 | 819.2 | 1222.9 | 245.55 | 157.55 | 37762.28 | 0.64 | 0.86 | 18.7 | 2.22 | 1 | 10
12 | 85 | CONCLUIDO | 1.4182 | 70.51 | 66.58 | 86.84 | 1.24 | 46 | 185.63 | 51.39 | 13 | 44 | 36.24 | 23128.27 | 813.67 | 1222.96 | 240.53 | 157.55 | 35273.71 | 0.66 | 0.87 | 18.69 | 2.07 | 1 | 10
13 | 85 | CONCLUIDO | 1.4234 | 70.25 | 66.42 | 92.69 | 1.33 | 43 | 187.14 | 51.39 | 14 | 41 | 36.75 | 23314.98 | 808.89 | 1222.9 | 235.24 | 157.55 | 32643.76 | 0.67 | 0.87 | 18.69 | 1.92 | 1 | 10
14 | 85 | CONCLUIDO | 1.4281 | 70.02 | 66.29 | 99.44 | 1.41 | 40 | 188.66 | 51.39 | 15 | 38 | 37.27 | 23502.4 | 803.77 | 1222.9 | 230.98 | 157.55 | 30525.9 | 0.68 | 0.87 | 18.68 | 1.79 | 1 | 10
15 | 85 | CONCLUIDO | 1.4338 | 69.75 | 66.12 | 107.22 | 1.49 | 37 | 190.19 | 51.39 | 16 | 35 | 37.79 | 23690.52 | 796.9 | 1222.87 | 225.25 | 157.55 | 27674.66 | 0.7 | 0.87 | 18.67 | 1.61 | 1 | 10
16 | 85 | CONCLUIDO | 1.4363 | 69.62 | 66.06 | 113.25 | 1.57 | 35 | 191.72 | 51.39 | 17 | 33 | 38.33 | 23879.37 | 793.25 | 1222.89 | 223.15 | 157.55 | 26638.75 | 0.71 | 0.87 | 18.67 | 1.56 | 1 | 10
17 | 85 | CONCLUIDO | 1.4399 | 69.45 | 65.96 | 119.92 | 1.65 | 33 | 193.26 | 51.39 | 18 | 31 | 38.86 | 24068.93 | 788.8 | 1222.93 | 219.45 | 157.55 | 24795.32 | 0.72 | 0.87 | 18.67 | 1.45 | 1 | 10
18 | 85 | CONCLUIDO | 1.443 | 69.3 | 65.88 | 127.51 | 1.73 | 31 | 194.8 | 51.39 | 19 | 29 | 39.41 | 24259.23 | 784.58 | 1222.91 | 216.79 | 157.55 | 23475.85 | 0.73 | 0.88 | 18.67 | 1.37 | 1 | 10
19 | 85 | CONCLUIDO | 1.4465 | 69.13 | 65.78 | 136.09 | 1.81 | 29 | 196.35 | 51.39 | 20 | 27 | 39.96 | 24450.27 | 779.11 | 1222.91 | 213.57 | 157.55 | 21877.99 | 0.74 | 0.88 | 18.66 | 1.27 | 1 | 10
20 | 85 | CONCLUIDO | 1.4484 | 69.04 | 65.72 | 140.83 | 1.88 | 28 | 197.9 | 51.39 | 21 | 26 | 40.51 | 24642.07 | 775.13 | 1222.95 | 211.76 | 157.55 | 20976.39 | 0.74 | 0.88 | 18.66 | 1.21 | 1 | 10
21 | 85 | CONCLUIDO | 1.4494 | 68.99 | 65.71 | 146.01 | 1.96 | 27 | 199.46 | 51.39 | 22 | 25 | 41.07 | 24834.62 | 770.06 | 1222.94 | 211.14 | 157.55 | 20672.11 | 0.75 | 0.88 | 18.66 | 1.2 | 1 | 10
22 | 85 | CONCLUIDO | 1.4534 | 68.8 | 65.58 | 157.4 | 2.03 | 25 | 201.03 | 51.39 | 23 | 23 | 41.64 | 25027.94 | 766.52 | 1222.89 | 206.81 | 157.55 | 18517.29 | 0.76 | 0.88 | 18.66 | 1.08 | 1 | 10
23 | 85 | CONCLUIDO | 1.455 | 68.73 | 65.54 | 163.86 | 2.1 | 24 | 202.61 | 51.39 | 24 | 22 | 42.21 | 25222.04 | 763.67 | 1222.89 | 205.52 | 157.55 | 17876.18 | 0.77 | 0.88 | 18.66 | 1.04 | 1 | 10
24 | 85 | CONCLUIDO | 1.4567 | 68.65 | 65.5 | 170.86 | 2.17 | 23 | 204.19 | 51.39 | 25 | 21 | 42.79 | 25417.05 | 758.65 | 1222.9 | 204.17 | 157.55 | 17206.82 | 0.77 | 0.88 | 18.65 | 0.99 | 1 | 10
25 | 85 | CONCLUIDO | 1.4583 | 68.57 | 65.46 | 178.52 | 2.24 | 22 | 205.77 | 51.39 | 26 | 20 | 43.38 | 25612.75 | 754.38 | 1222.86 | 202.71 | 157.55 | 16480.33 | 0.78 | 0.88 | 18.65 | 0.95 | 1 | 10
26 | 85 | CONCLUIDO | 1.4595 | 68.52 | 65.43 | 186.96 | 2.31 | 21 | 207.37 | 51.39 | 27 | 19 | 43.97 | 25809.25 | 750.31 | 1222.88 | 201.94 | 157.55 | 16103.05 | 0.78 | 0.88 | 18.65 | 0.93 | 1 | 10
27 | 85 | CONCLUIDO | 1.462 | 68.4 | 65.35 | 196.05 | 2.38 | 20 | 208.97 | 51.39 | 28 | 18 | 44.57 | 26006.56 | 743.12 | 1222.84 | 199.05 | 157.55 | 14662.31 | 0.79 | 0.88 | 18.65 | 0.85 | 1 | 10
28 | 85 | CONCLUIDO | 1.4616 | 68.42 | 65.37 | 196.1 | 2.45 | 20 | 210.57 | 51.39 | 29 | 18 | 45.18 | 26204.71 | 742.57 | 1222.94 | 199.73 | 157.55 | 15002.02 | 0.79 | 0.88 | 18.65 | 0.86 | 1 | 10
29 | 85 | CONCLUIDO | 1.4633 | 68.34 | 65.32 | 206.29 | 2.51 | 19 | 212.19 | 51.39 | 30 | 17 | 45.79 | 26403.69 | 738.81 | 1222.88 | 198.23 | 157.55 | 14256.17 | 0.79 | 0.88 | 18.65 | 0.82 | 1 | 10
30 | 85 | CONCLUIDO | 1.4651 | 68.26 | 65.27 | 217.58 | 2.58 | 18 | 213.81 | 51.39 | 31 | 16 | 46.41 | 26603.52 | 732.89 | 1222.88 | 196.38 | 157.55 | 13335.44 | 0.8 | 0.88 | 18.65 | 0.77 | 1 | 10
31 | 85 | CONCLUIDO | 1.4653 | 68.25 | 65.27 | 217.55 | 2.64 | 18 | 215.43 | 51.39 | 32 | 16 | 47.04 | 26804.21 | 731.3 | 1222.89 | 196.27 | 157.55 | 13279.26 | 0.8 | 0.88 | 18.64 | 0.76 | 1 | 10
32 | 85 | CONCLUIDO | 1.4671 | 68.16 | 65.22 | 230.17 | 2.7 | 17 | 217.07 | 51.39 | 33 | 15 | 47.68 | 27005.77 | 726.73 | 1222.86 | 194.4 | 157.55 | 12352.84 | 0.81 | 0.88 | 18.65 | 0.71 | 1 | 10
33 | 85 | CONCLUIDO | 1.4669 | 68.17 | 65.22 | 230.2 | 2.76 | 17 | 218.71 | 51.39 | 34 | 12 | 48.32 | 27208.22 | 724.59 | 1222.95 | 194.46 | 157.55 | 12382.88 | 0.81 | 0.88 | 18.65 | 0.72 | 1 | 10
34 | 85 | CONCLUIDO | 1.4684 | 68.1 | 65.19 | 244.46 | 2.82 | 16 | 220.36 | 51.39 | 35 | 7 | 48.97 | 27411.55 | 723 | 1222.9 | 193.26 | 157.55 | 11785.8 | 0.82 | 0.88 | 18.65 | 0.68 | 1 | 10
35 | 85 | CONCLUIDO | 1.4686 | 68.09 | 65.18 | 244.42 | 2.88 | 16 | 222.01 | 51.39 | 36 | 4 | 49.62 | 27615.8 | 724.28 | 1222.94 | 192.83 | 157.55 | 11573.42 | 0.82 | 0.88 | 18.65 | 0.67 | 1 | 10
36 | 85 | CONCLUIDO | 1.4682 | 68.11 | 65.19 | 244.48 | 2.94 | 16 | 223.68 | 51.39 | 37 | 4 | 50.29 | 27821.09 | 727.46 | 1222.94 | 193.31 | 157.55 | 11813.63 | 0.82 | 0.88 | 18.65 | 0.69 | 1 | 10
37 | 85 | CONCLUIDO | 1.4681 | 68.12 | 65.2 | 244.51 | 3 | 16 | 225.35 | 51.39 | 38 | 1 | 50.96 | 28027.19 | 731.45 | 1222.92 | 193.45 | 157.55 | 11881.31 | 0.81 | 0.88 | 18.66 | 0.7 | 1 | 10
38 | 85 | CONCLUIDO | 1.468 | 68.12 | 65.2 | 244.51 | 3.05 | 16 | 227.03 | 51.39 | 39 | 0 | 51.64 | 28234.24 | 736.21 | 1222.92 | 193.47 | 157.55 | 11890.02 | 0.81 | 0.88 | 18.66 | 0.7 | 1 | 10
0 | 20 | CONCLUIDO | 1.172 | 85.33 | 79.62 | 14.74 | 0.34 | 324 | 51.33 | 24.83 | 1 | 322 | 5.51 | 6564.78 | 446.65 | 1223.55 | 681.9 | 157.55 | 254565.45 | 0.23 | 0.72 | 19.15 | 15.09 | 1 | 10
1 | 20 | CONCLUIDO | 1.347 | 74.24 | 70.8 | 30.78 | 0.66 | 138 | 52.47 | 24.83 | 2 | 136 | 5.64 | 6705.1 | 379.47 | 1223.24 | 383.48 | 157.55 | 106288.31 | 0.41 | 0.81 | 18.84 | 6.29 | 1 | 10
2 | 20 | CONCLUIDO | 1.407 | 71.08 | 68.3 | 48.79 | 0.97 | 84 | 53.61 | 24.83 | 3 | 82 | 5.78 | 6845.59 | 346.95 | 1223.01 | 298.39 | 157.55 | 64011.82 | 0.53 | 0.84 | 18.76 | 3.79 | 1 | 10
3 | 20 | CONCLUIDO | 1.4308 | 69.89 | 67.38 | 64.17 | 1.27 | 63 | 54.75 | 24.83 | 4 | 13 | 5.92 | 6986.39 | 327 | 1223.25 | 265.33 | 157.55 | 47586.51 | 0.59 | 0.86 | 18.78 | 2.87 | 1 | 10
4 | 20 | CONCLUIDO | 1.4303 | 69.92 | 67.4 | 64.19 | 1.55 | 63 | 55.89 | 24.83 | 5 | 0 | 6.07 | 7127.49 | 332.41 | 1223.33 | 265.34 | 157.55 | 47593.8 | 0.59 | 0.86 | 18.8 | 2.89 | 1 | 10
0 | 65 | CONCLUIDO | 0.7575 | 132.01 | 106.44 | 7.43 | 0.13 | 859 | 133.21 | 46.47 | 1 | 857 | 20.75 | 16663.42 | 1173.15 | 1225.38 | 1592.77 | 157.55 | 707324.27 | 0.1 | 0.54 | 20.03 | 41.87 | 1 | 10
1 | 65 | CONCLUIDO | 1.112 | 89.93 | 79.17 | 15.08 | 0.26 | 315 | 134.55 | 46.47 | 2 | 313 | 21.09 | 16828.84 | 868.84 | 1223.69 | 666.93 | 157.55 | 247128.68 | 0.24 | 0.73 | 19.13 | 14.64 | 1 | 10
2 | 65 | CONCLUIDO | 1.2375 | 80.81 | 73.37 | 22.81 | 0.39 | 193 | 135.9 | 46.47 | 3 | 191 | 21.43 | 16994.64 | 800.08 | 1223.51 | 470.38 | 157.55 | 149461.21 | 0.33 | 0.79 | 18.93 | 8.85 | 1 | 10
3 | 65 | CONCLUIDO | 1.3015 | 76.84 | 70.87 | 30.59 | 0.52 | 139 | 137.25 | 46.47 | 4 | 137 | 21.78 | 17160.92 | 767.7 | 1223.12 | 385.31 | 157.55 | 107195.33 | 0.41 | 0.81 | 18.85 | 6.36 | 1 | 10
4 | 65 | CONCLUIDO | 1.3402 | 74.62 | 69.47 | 38.24 | 0.64 | 109 | 138.6 | 46.47 | 5 | 107 | 22.13 | 17327.69 | 747.26 | 1223.13 | 338.16 | 157.55 | 83770.47 | 0.47 | 0.83 | 18.8 | 4.96 | 1 | 10
5 | 65 | CONCLUIDO | 1.3671 | 73.15 | 68.54 | 46.21 | 0.76 | 89 | 139.95 | 46.47 | 6 | 87 | 22.49 | 17494.97 | 731.92 | 1223.12 | 306.83 | 157.55 | 68207.54 | 0.51 | 0.84 | 18.77 | 4.03 | 1 | 10
6 | 65 | CONCLUIDO | 1.3871 | 72.09 | 67.87 | 54.3 | 0.88 | 75 | 141.31 | 46.47 | 7 | 73 | 22.85 | 17662.75 | 719.61 | 1223.13 | 284.36 | 157.55 | 57040.66 | 0.55 | 0.85 | 18.73 | 3.36 | 1 | 10
7 | 65 | CONCLUIDO | 1.4011 | 71.37 | 67.42 | 62.24 | 0.99 | 65 | 142.68 | 46.47 | 8 | 63 | 23.21 | 17831.04 | 709.38 | 1223.09 | 268.86 | 157.55 | 49343.68 | 0.59 | 0.86 | 18.73 | 2.91 | 1 | 10
8 | 65 | CONCLUIDO | 1.4124 | 70.8 | 67.07 | 70.6 | 1.11 | 57 | 144.05 | 46.47 | 9 | 55 | 23.58 | 17999.83 | 700.27 | 1222.9 | 257.11 | 157.55 | 43506.78 | 0.61 | 0.86 | 18.71 | 2.56 | 1 | 10
9 | 65 | CONCLUIDO | 1.4212 | 70.36 | 66.79 | 78.58 | 1.22 | 51 | 145.42 | 46.47 | 10 | 49 | 23.95 | 18169.15 | 691.91 | 1223.01 | 247.7 | 157.55 | 38829.5 | 0.64 | 0.86 | 18.7 | 2.28 | 1 | 10
10 | 65 | CONCLUIDO | 1.4288 | 69.99 | 66.56 | 86.81 | 1.33 | 46 | 146.8 | 46.47 | 11 | 44 | 24.33 | 18338.99 | 683.68 | 1222.9 | 239.52 | 157.55 | 34765.95 | 0.66 | 0.87 | 18.7 | 2.05 | 1 | 10
11 | 65 | CONCLUIDO | 1.4343 | 69.72 | 66.4 | 94.85 | 1.43 | 42 | 148.18 | 46.47 | 12 | 40 | 24.71 | 18509.36 | 675.67 | 1222.95 | 234.49 | 157.55 | 32269.43 | 0.67 | 0.87 | 18.68 | 1.89 | 1 | 10
12 | 65 | CONCLUIDO | 1.4407 | 69.41 | 66.2 | 104.52 | 1.54 | 38 | 149.56 | 46.47 | 13 | 36 | 25.1 | 18680.25 | 668.68 | 1222.96 | 227.54 | 157.55 | 28817.16 | 0.69 | 0.87 | 18.68 | 1.69 | 1 | 10
13 | 65 | CONCLUIDO | 1.4447 | 69.22 | 66.09 | 113.29 | 1.64 | 35 | 150.95 | 46.47 | 14 | 33 | 25.49 | 18851.69 | 662.44 | 1222.88 | 223.83 | 157.55 | 26974.51 | 0.7 | 0.87 | 18.68 | 1.58 | 1 | 10
14 | 65 | CONCLUIDO | 1.4482 | 69.05 | 65.97 | 119.95 | 1.74 | 33 | 152.35 | 46.47 | 15 | 31 | 25.88 | 19023.66 | 655.66 | 1222.96 | 220 | 157.55 | 25073.24 | 0.72 | 0.87 | 18.67 | 1.47 | 1 | 10
15 | 65 | CONCLUIDO | 1.4533 | 68.81 | 65.81 | 131.62 | 1.84 | 30 | 153.75 | 46.47 | 16 | 28 | 26.28 | 19196.18 | 646.9 | 1222.85 | 214.69 | 157.55 | 22432.23 | 0.73 | 0.88 | 18.66 | 1.3 | 1 | 10
16 | 65 | CONCLUIDO | 1.4565 | 68.66 | 65.71 | 140.81 | 1.94 | 28 | 155.15 | 46.47 | 17 | 26 | 26.68 | 19369.26 | 639.95 | 1222.97 | 211.22 | 157.55 | 20706.6 | 0.75 | 0.88 | 18.66 | 1.21 | 1 | 10
17 | 65 | CONCLUIDO | 1.4577 | 68.6 | 65.68 | 145.97 | 2.04 | 27 | 156.56 | 46.47 | 18 | 25 | 27.09 | 19542.89 | 632.89 | 1222.94 | 210.42 | 157.55 | 20312.06 | 0.75 | 0.88 | 18.66 | 1.18 | 1 | 10
18 | 65 | CONCLUIDO | 1.4611 | 68.44 | 65.58 | 157.39 | 2.13 | 25 | 157.97 | 46.47 | 19 | 23 | 27.5 | 19717.08 | 626.96 | 1222.88 | 206.7 | 157.55 | 18462.72 | 0.76 | 0.88 | 18.66 | 1.07 | 1 | 10
19 | 65 | CONCLUIDO | 1.4619 | 68.4 | 65.57 | 163.93 | 2.22 | 24 | 159.39 | 46.47 | 20 | 22 | 27.92 | 19891.97 | 618.67 | 1222.86 | 206.55 | 157.55 | 18389.77 | 0.76 | 0.88 | 18.66 | 1.07 | 1 | 10
20 | 65 | CONCLUIDO | 1.4654 | 68.24 | 65.46 | 178.53 | 2.31 | 22 | 160.81 | 46.47 | 21 | 20 | 28.34 | 20067.32 | 613.04 | 1222.94 | 203.06 | 157.55 | 16656.2 | 0.78 | 0.88 | 18.64 | 0.95 | 1 | 10
21 | 65 | CONCLUIDO | 1.4665 | 68.19 | 65.44 | 186.97 | 2.4 | 21 | 162.24 | 46.47 | 22 | 15 | 28.77 | 20243.25 | 607.98 | 1222.9 | 201.78 | 157.55 | 16019.2 | 0.78 | 0.88 | 18.66 | 0.93 | 1 | 10
22 | 65 | CONCLUIDO | 1.4664 | 68.19 | 65.44 | 186.97 | 2.49 | 21 | 163.67 | 46.47 | 23 | 7 | 29.2 | 20419.76 | 606.34 | 1222.97 | 201.41 | 157.55 | 15837.5 | 0.78 | 0.88 | 18.67 | 0.93 | 1 | 10
23 | 65 | CONCLUIDO | 1.468 | 68.12 | 65.4 | 196.19 | 2.58 | 20 | 165.1 | 46.47 | 24 | 1 | 29.64 | 20596.86 | 606.5 | 1222.89 | 199.88 | 157.55 | 15076.74 | 0.79 | 0.88 | 18.67 | 0.89 | 1 | 10
24 | 65 | CONCLUIDO | 1.4681 | 68.12 | 65.39 | 196.17 | 2.66 | 20 | 166.54 | 46.47 | 25 | 0 | 30.08 | 20774.56 | 610.93 | 1222.89 | 199.71 | 157.55 | 14993.37 | 0.79 | 0.88 | 18.67 | 0.89 | 1 | 10
0 | 75 | CONCLUIDO | 0.684 | 146.21 | 113.56 | 6.85 | 0.12 | 994 | 150.44 | 49.1 | 1 | 992 | 25.34 | 18787.76 | 1354.47 | 1225.91 | 1835.41 | 157.55 | 827969.28 | 0.09 | 0.51 | 20.25 | 48.98 | 1 | 10
1 | 75 | CONCLUIDO | 1.0669 | 93.73 | 80.79 | 13.89 | 0.23 | 349 | 151.83 | 49.1 | 2 | 347 | 25.73 | 18959.54 | 961.08 | 1223.88 | 721.39 | 157.55 | 274188.99 | 0.22 | 0.71 | 19.18 | 16.26 | 1 | 10
2 | 75 | CONCLUIDO | 1.2037 | 83.08 | 74.29 | 20.93 | 0.35 | 213 | 153.23 | 49.1 | 3 | 211 | 26.13 | 19131.85 | 879.82 | 1223.25 | 501.7 | 157.55 | 165020.23 | 0.31 | 0.78 | 18.96 | 9.77 | 1 | 10
3 | 75 | CONCLUIDO | 1.2751 | 78.43 | 71.48 | 28.03 | 0.46 | 153 | 154.63 | 49.1 | 4 | 151 | 26.53 | 19304.72 | 842.04 | 1223.19 | 406.39 | 157.55 | 117664.28 | 0.39 | 0.81 | 18.85 | 6.96 | 1 | 10
4 | 75 | CONCLUIDO | 1.3186 | 75.84 | 69.93 | 35.26 | 0.57 | 119 | 156.03 | 49.1 | 5 | 117 | 26.94 | 19478.15 | 819.92 | 1223.28 | 353.81 | 157.55 | 91549.05 | 0.45 | 0.82 | 18.81 | 5.41 | 1 | 10
5 | 75 | CONCLUIDO | 1.3499 | 74.08 | 68.84 | 42.58 | 0.67 | 97 | 157.44 | 49.1 | 6 | 95 | 27.35 | 19652.13 | 802.36 | 1223.13 | 316.82 | 157.55 | 73160.29 | 0.5 | 0.84 | 18.77 | 4.32 | 1 | 10
6 | 75 | CONCLUIDO | 1.3679 | 73.1 | 68.29 | 49.37 | 0.78 | 83 | 158.86 | 49.1 | 7 | 81 | 27.77 | 19826.68 | 791.69 | 1223.01 | 298.12 | 157.55 | 63879.95 | 0.53 | 0.84 | 18.77 | 3.78 | 1 | 10
7 | 75 | CONCLUIDO | 1.3859 | 72.15 | 67.71 | 57.22 | 0.88 | 71 | 160.28 | 49.1 | 8 | 69 | 28.19 | 20001.93 | 780.04 | 1222.96 | 278.75 | 157.55 | 54254.46 | 0.57 | 0.85 | 18.73 | 3.2 | 1 | 10
8 | 75 | CONCLUIDO | 1.3981 | 71.53 | 67.33 | 64.12 | 0.99 | 63 | 161.71 | 49.1 | 9 | 61 | 28.61 | 20177.64 | 771.49 | 1223.02 | 265.78 | 157.55 | 47812.38 | 0.59 | 0.86 | 18.72 | 2.82 | 1 | 10
9 | 75 | CONCLUIDO | 1.4083 | 71.01 | 67.02 | 71.81 | 1.09 | 56 | 163.13 | 49.1 | 10 | 54 | 29.04 | 20353.94 | 764.12 | 1222.95 | 255.64 | 157.55 | 42777.31 | 0.62 | 0.86 | 18.71 | 2.51 | 1 | 10
10 | 75 | CONCLUIDO | 1.416 | 70.62 | 66.79 | 78.57 | 1.18 | 51 | 164.57 | 49.1 | 11 | 49 | 29.47 | 20530.82 | 756.81 | 1222.97 | 247.55 | 157.55 | 38757.53 | 0.64 | 0.86 | 18.7 | 2.28 | 1 | 10
11 | 75 | CONCLUIDO | 1.4238 | 70.23 | 66.55 | 86.81 | 1.28 | 46 | 166.01 | 49.1 | 12 | 44 | 29.91 | 20708.3 | 750.04 | 1222.99 | 239.85 | 157.55 | 34933.5 | 0.66 | 0.87 | 18.68 | 2.04 | 1 | 10
12 | 75 | CONCLUIDO | 1.4298 | 69.94 | 66.38 | 94.83 | 1.38 | 42 | 167.45 | 49.1 | 13 | 40 | 30.36 | 20886.38 | 743.73 | 1222.92 | 233.87 | 157.55 | 31963.4 | 0.67 | 0.87 | 18.68 | 1.87 | 1 | 10
13 | 75 | CONCLUIDO | 1.4344 | 69.72 | 66.25 | 101.92 | 1.47 | 39 | 168.9 | 49.1 | 14 | 37 | 30.81 | 21065.06 | 736.97 | 1222.94 | 229.47 | 157.55 | 29777.34 | 0.69 | 0.87 | 18.68 | 1.74 | 1 | 10
14 | 75 | CONCLUIDO | 1.439 | 69.49 | 66.12 | 110.2 | 1.56 | 36 | 170.35 | 49.1 | 15 | 34 | 31.26 | 21244.37 | 731.15 | 1222.9 | 224.88 | 157.55 | 27497.22 | 0.7 | 0.87 | 18.68 | 1.61 | 1 | 10
15 | 75 | CONCLUIDO | 1.4421 | 69.34 | 66.03 | 116.52 | 1.65 | 34 | 171.81 | 49.1 | 16 | 32 | 31.72 | 21424.29 | 726.38 | 1222.91 | 221.58 | 157.55 | 25854.93 | 0.71 | 0.87 | 18.68 | 1.52 | 1 | 10
16 | 75 | CONCLUIDO | 1.4455 | 69.18 | 65.93 | 123.61 | 1.74 | 32 | 173.28 | 49.1 | 17 | 30 | 32.18 | 21604.83 | 720.34 | 1222.92 | 218.58 | 157.55 | 24367.05 | 0.72 | 0.87 | 18.67 | 1.42 | 1 | 10
17 | 75 | CONCLUIDO | 1.4487 | 69.03 | 65.83 | 131.67 | 1.83 | 30 | 174.75 | 49.1 | 18 | 28 | 32.65 | 21786.02 | 715.97 | 1222.89 | 215.34 | 157.55 | 22757.67 | 0.73 | 0.88 | 18.67 | 1.33 | 1 | 10
18 | 75 | CONCLUIDO | 1.4522 | 68.86 | 65.73 | 140.84 | 1.91 | 28 | 176.22 | 49.1 | 19 | 26 | 33.13 | 21967.84 | 709.64 | 1222.93 | 211.6 | 157.55 | 20898.77 | 0.74 | 0.88 | 18.67 | 1.22 | 1 | 10
19 | 75 | CONCLUIDO | 1.4535 | 68.8 | 65.7 | 146 | 2 | 27 | 177.7 | 49.1 | 20 | 25 | 33.61 | 22150.3 | 702.57 | 1222.89 | 210.71 | 157.55 | 20454.7 | 0.75 | 0.88 | 18.66 | 1.19 | 1 | 10
20 | 75 | CONCLUIDO | 1.4573 | 68.62 | 65.58 | 157.4 | 2.08 | 25 | 179.18 | 49.1 | 21 | 23 | 34.09 | 22333.43 | 697.32 | 1222.9 | 206.94 | 157.55 | 18581.13 | 0.76 | 0.88 | 18.65 | 1.07 | 1 | 10
21 | 75 | CONCLUIDO | 1.458 | 68.59 | 65.58 | 163.94 | 2.16 | 24 | 180.67 | 49.1 | 22 | 22 | 34.58 | 22517.21 | 695.17 | 1222.88 | 206.79 | 157.55 | 18510.55 | 0.76 | 0.88 | 18.66 | 1.07 | 1 | 10
22 | 75 | CONCLUIDO | 1.4602 | 68.48 | 65.5 | 170.88 | 2.24 | 23 | 182.17 | 49.1 | 23 | 21 | 35.08 | 22701.78 | 689.44 | 1222.92 | 204.14 | 157.55 | 17191.4 | 0.77 | 0.88 | 18.66 | 1 | 1 | 10
23 | 75 | CONCLUIDO | 1.4617 | 68.42 | 65.47 | 178.55 | 2.32 | 22 | 183.67 | 49.1 | 24 | 20 | 35.58 | 22886.92 | 680.94 | 1222.86 | 202.92 | 157.55 | 16585.43 | 0.78 | 0.88 | 18.65 | 0.96 | 1 | 10
24 | 75 | CONCLUIDO | 1.4632 | 68.34 | 65.42 | 186.93 | 2.4 | 21 | 185.18 | 49.1 | 25 | 19 | 36.08 | 23072.73 | 677.73 | 1222.91 | 201.48 | 157.55 | 15871.58 | 0.78 | 0.88 | 18.65 | 0.92 | 1 | 10
25 | 75 | CONCLUIDO | 1.465 | 68.26 | 65.37 | 196.11 | 2.47 | 20 | 186.69 | 49.1 | 26 | 18 | 36.6 | 23259.24 | 673.78 | 1222.87 | 199.98 | 157.55 | 15128.03 | 0.79 | 0.88 | 18.64 | 0.86 | 1 | 10
26 | 75 | CONCLUIDO | 1.4669 | 68.17 | 65.32 | 206.26 | 2.55 | 19 | 188.21 | 49.1 | 27 | 16 | 37.11 | 23446.45 | 666.9 | 1222.92 | 197.93 | 157.55 | 14107.26 | 0.8 | 0.88 | 18.64 | 0.81 | 1 | 10
27 | 75 | CONCLUIDO | 1.4684 | 68.1 | 65.27 | 217.58 | 2.62 | 18 | 189.73 | 49.1 | 28 | 11 | 37.64 | 23634.36 | 661.05 | 1222.94 | 196.25 | 157.55 | 13270.04 | 0.8 | 0.88 | 18.65 | 0.77 | 1 | 10
28 | 75 | CONCLUIDO | 1.4679 | 68.13 | 65.3 | 217.67 | 2.69 | 18 | 191.26 | 49.1 | 29 | 6 | 38.17 | 23822.99 | 662.32 | 1222.9 | 196.86 | 157.55 | 13575.22 | 0.8 | 0.88 | 18.66 | 0.8 | 1 | 10
29 | 75 | CONCLUIDO | 1.4681 | 68.11 | 65.29 | 217.63 | 2.76 | 18 | 192.8 | 49.1 | 30 | 1 | 38.7 | 24012.34 | 664.39 | 1222.96 | 196.31 | 157.55 | 13303.46 | 0.8 | 0.88 | 18.66 | 0.78 | 1 | 10
30 | 75 | CONCLUIDO | 1.468 | 68.12 | 65.29 | 217.64 | 2.83 | 18 | 194.34 | 49.1 | 31 | 0 | 39.24 | 24202.42 | 668.74 | 1223.01 | 196.38 | 157.55 | 13335.67 | 0.8 | 0.88 | 18.66 | 0.79 | 1 | 10
0 | 95 | CONCLUIDO | 0.5457 | 183.24 | 131.52 | 5.96 | 0.1 | 1323 | 185.69 | 53.44 | 1 | 1321 | 36.26 | 23136.14 | 1794.91 | 1226.59 | 2448.8 | 157.55 | 1133020.64 | 0.06 | 0.44 | 20.79 | 66.93 | 1 | 10
1 | 95 | CONCLUIDO | 0.9795 | 102.09 | 84.1 | 12.1 | 0.19 | 417 | 187.21 | 53.44 | 2 | 415 | 36.77 | 23322.88 | 1147.44 | 1224.02 | 833.85 | 157.55 | 330076.9 | 0.19 | 0.69 | 19.3 | 19.57 | 1 | 10
2 | 95 | CONCLUIDO | 1.1379 | 87.88 | 76.1 | 18.26 | 0.28 | 250 | 188.73 | 53.44 | 3 | 248 | 37.29 | 23510.33 | 1035.83 | 1223.47 | 561.8 | 157.55 | 194888.79 | 0.28 | 0.76 | 19.06 | 11.58 | 1 | 10
3 | 95 | CONCLUIDO | 1.2213 | 81.88 | 72.75 | 24.39 | 0.37 | 179 | 190.25 | 53.44 | 4 | 177 | 37.82 | 23698.48 | 987.65 | 1223.33 | 448.93 | 157.55 | 138807.27 | 0.35 | 0.79 | 18.92 | 8.23 | 1 | 10
4 | 95 | CONCLUIDO | 1.2735 | 78.52 | 70.88 | 30.6 | 0.46 | 139 | 191.78 | 53.44 | 5 | 137 | 38.35 | 23887.36 | 959.27 | 1223.27 | 385.26 | 157.55 | 107170.52 | 0.41 | 0.81 | 18.86 | 6.36 | 1 | 10
5 | 95 | CONCLUIDO | 1.3088 | 76.4 | 69.69 | 36.68 | 0.55 | 114 | 193.32 | 53.44 | 6 | 112 | 38.89 | 24076.95 | 940.36 | 1223.34 | 345.59 | 157.55 | 87462.96 | 0.46 | 0.83 | 18.8 | 5.18 | 1 | 10
6 | 95 | CONCLUIDO | 1.3351 | 74.9 | 68.86 | 43.04 | 0.64 | 96 | 194.86 | 53.44 | 7 | 94 | 39.43 | 24267.28 | 926.03 | 1223.22 | 317.25 | 157.55 | 73381.39 | 0.5 | 0.84 | 18.78 | 4.34 | 1 | 10
7 | 95 | CONCLUIDO | 1.3529 | 73.92 | 68.32 | 48.8 | 0.72 | 84 | 196.41 | 53.44 | 8 | 82 | 39.98 | 24458.36 | 916.32 | 1223.12 | 299.54 | 157.55 | 64587.43 | 0.53 | 0.84 | 18.75 | 3.81 | 1 | 10
8 | 95 | CONCLUIDO | 1.3691 | 73.04 | 67.82 | 54.99 | 0.81 | 74 | 197.97 | 53.44 | 9 | 72 | 40.53 | 24650.18 | 906.47 | 1223.05 | 282.46 | 157.55 | 56098.98 | 0.56 | 0.85 | 18.73 | 3.31 | 1 | 10
9 | 95 | CONCLUIDO | 1.3809 | 72.41 | 67.49 | 61.35 | 0.89 | 66 | 199.53 | 53.44 | 10 | 64 | 41.1 | 24842.77 | 899.35 | 1223.03 | 271.23 | 157.55 | 50519.81 | 0.58 | 0.85 | 18.73 | 2.98 | 1 | 10
10 | 95 | CONCLUIDO | 1.3904 | 71.92 | 67.22 | 67.22 | 0.97 | 60 | 201.1 | 53.44 | 11 | 58 | 41.66 | 25036.12 | 893.06 | 1222.95 | 262.09 | 157.55 | 45982.8 | 0.6 | 0.86 | 18.72 | 2.71 | 1 | 10
11 | 95 | CONCLUIDO | 1.4003 | 71.41 | 66.93 | 74.37 | 1.05 | 54 | 202.67 | 53.44 | 12 | 52 | 42.24 | 25230.25 | 886.02 | 1223 | 252.31 | 157.55 | 41119.81 | 0.62 | 0.86 | 18.71 | 2.42 | 1 | 10
12 | 95 | CONCLUIDO | 1.4072 | 71.07 | 66.74 | 80.08 | 1.13 | 50 | 204.25 | 53.44 | 13 | 48 | 42.82 | 25425.3 | 880.96 | 1222.91 | 245.82 | 157.55 | 37894.4 | 0.64 | 0.86 | 18.7 | 2.23 | 1 | 10
13 | 95 | CONCLUIDO | 1.4135 | 70.75 | 66.57 | 86.83 | 1.21 | 46 | 205.84 | 53.44 | 14 | 44 | 43.4 | 25621.03 | 875.85 | 1222.94 | 240.54 | 157.55 | 35277.63 | 0.65 | 0.87 | 18.68 | 2.06 | 1 | 10
14 | 95 | CONCLUIDO | 1.4189 | 70.48 | 66.41 | 92.66 | 1.28 | 43 | 207.43 | 53.44 | 15 | 41 | 44 | 25817.56 | 871.38 | 1223.02 | 234.83 | 157.55 | 32435.88 | 0.67 | 0.87 | 18.68 | 1.9 | 1 | 10
15 | 95 | CONCLUIDO | 1.4238 | 70.23 | 66.28 | 99.41 | 1.36 | 40 | 209.03 | 53.44 | 16 | 38 | 44.6 | 26014.91 | 866.65 | 1222.97 | 230.42 | 157.55 | 30246.28 | 0.68 | 0.87 | 18.68 | 1.77 | 1 | 10
16 | 95 | CONCLUIDO | 1.4267 | 70.09 | 66.21 | 104.54 | 1.43 | 38 | 210.64 | 53.44 | 17 | 36 | 45.21 | 26213.09 | 863.19 | 1222.89 | 227.83 | 157.55 | 28961 | 0.69 | 0.87 | 18.68 | 1.7 | 1 | 10
17 | 95 | CONCLUIDO | 1.4299 | 69.93 | 66.12 | 110.21 | 1.51 | 36 | 212.25 | 53.44 | 18 | 34 | 45.82 | 26412.11 | 859.13 | 1222.92 | 225.16 | 157.55 | 27634.8 | 0.7 | 0.87 | 18.68 | 1.62 | 1 | 10
18 | 95 | CONCLUIDO | 1.4336 | 69.76 | 66.02 | 116.51 | 1.58 | 34 | 213.87 | 53.44 | 19 | 32 | 46.44 | 26611.98 | 854.62 | 1222.88 | 221.62 | 157.55 | 25875.29 | 0.71 | 0.87 | 18.67 | 1.51 | 1 | 10
19 | 95 | CONCLUIDO | 1.4375 | 69.57 | 65.91 | 123.58 | 1.65 | 32 | 215.5 | 53.44 | 20 | 30 | 47.07 | 26812.71 | 850.38 | 1222.9 | 217.64 | 157.55 | 23897.32 | 0.72 | 0.87 | 18.67 | 1.4 | 1 | 10
20 | 95 | CONCLUIDO | 1.4408 | 69.41 | 65.82 | 131.64 | 1.72 | 30 | 217.14 | 53.44 | 21 | 28 | 47.7 | 27014.3 | 847.09 | 1222.97 | 215.03 | 157.55 | 22603.19 | 0.73 | 0.88 | 18.66 | 1.31 | 1 | 10
21 | 95 | CONCLUIDO | 1.4426 | 69.32 | 65.77 | 136.08 | 1.79 | 29 | 218.78 | 53.44 | 22 | 27 | 48.34 | 27216.79 | 844.04 | 1222.86 | 213.35 | 157.55 | 21768.28 | 0.74 | 0.88 | 18.66 | 1.27 | 1 | 10
22 | 95 | CONCLUIDO | 1.4441 | 69.25 | 65.74 | 140.86 | 1.85 | 28 | 220.43 | 53.44 | 23 | 26 | 48.99 | 27420.16 | 841.6 | 1222.87 | 211.95 | 157.55 | 21072.46 | 0.74 | 0.88 | 18.67 | 1.23 | 1 | 10
23 | 95 | CONCLUIDO | 1.4476 | 69.08 | 65.64 | 151.48 | 1.92 | 26 | 222.08 | 53.44 | 24 | 24 | 49.65 | 27624.44 | 836.05 | 1222.87 | 208.96 | 157.55 | 19584.29 | 0.75 | 0.88 | 18.66 | 1.14 | 1 | 10
24 | 95 | CONCLUIDO | 1.4497 | 68.98 | 65.58 | 157.4 | 1.99 | 25 | 223.75 | 53.44 | 25 | 23 | 50.31 | 27829.77 | 833.46 | 1222.9 | 206.88 | 157.55 | 18551.82 | 0.76 | 0.88 | 18.66 | 1.08 | 1 | 10
25 | 95 | CONCLUIDO | 1.4512 | 68.91 | 65.55 | 163.87 | 2.05 | 24 | 225.42 | 53.44 | 26 | 22 | 50.98 | 28035.92 | 830.26 | 1222.92 | 205.58 | 157.55 | 17908.3 | 0.77 | 0.88 | 18.66 | 1.04 | 1 | 10
26 | 95 | CONCLUIDO | 1.453 | 68.82 | 65.5 | 170.86 | 2.11 | 23 | 227.1 | 53.44 | 27 | 21 | 51.66 | 28243 | 826.04 | 1222.86 | 203.98 | 157.55 | 17111.43 | 0.77 | 0.88 | 18.66 | 0.99 | 1 | 10
27 | 95 | CONCLUIDO | 1.4528 | 68.83 | 65.51 | 170.88 | 2.18 | 23 | 228.79 | 53.44 | 28 | 21 | 52.35 | 28451.04 | 824.56 | 1222.95 | 204.28 | 157.55 | 17262.4 | 0.77 | 0.88 | 18.65 | 1 | 1 | 10
28 | 95 | CONCLUIDO | 1.4546 | 68.75 | 65.46 | 178.53 | 2.24 | 22 | 230.48 | 53.44 | 29 | 20 | 53.05 | 28660.06 | 820.8 | 1222.87 | 202.88 | 157.55 | 16564.75 | 0.78 | 0.88 | 18.65 | 0.95 | 1 | 10
29 | 95 | CONCLUIDO | 1.4561 | 68.68 | 65.43 | 186.93 | 2.3 | 21 | 232.18 | 53.44 | 30 | 19 | 53.75 | 28870.05 | 819.4 | 1222.89 | 201.74 | 157.55 | 16002.72 | 0.78 | 0.88 | 18.65 | 0.92 | 1 | 10
30 | 95 | CONCLUIDO | 1.4582 | 68.58 | 65.37 | 196.1 | 2.36 | 20 | 233.89 | 53.44 | 31 | 18 | 54.46 | 29081.05 | 815.62 | 1222.89 | 199.42 | 157.55 | 14848.49 | 0.79 | 0.88 | 18.65 | 0.86 | 1 | 10
31 | 95 | CONCLUIDO | 1.4579 | 68.59 | 65.38 | 196.14 | 2.41 | 20 | 235.61 | 53.44 | 32 | 18 | 55.18 | 29293.06 | 813.99 | 1222.85 | 200.15 | 157.55 | 15213.78 | 0.79 | 0.88 | 18.65 | 0.88 | 1 | 10
32 | 95 | CONCLUIDO | 1.4598 | 68.5 | 65.33 | 206.3 | 2.47 | 19 | 237.34 | 53.44 | 33 | 17 | 55.91 | 29506.09 | 811.11 | 1222.87 | 198.25 | 157.55 | 14265.34 | 0.79 | 0.88 | 18.65 | 0.82 | 1 | 10
33 | 95 | CONCLUIDO | 1.4618 | 68.41 | 65.27 | 217.57 | 2.53 | 18 | 239.08 | 53.44 | 34 | 16 | 56.64 | 29720.17 | 805.98 | 1222.88 | 196.29 | 157.55 | 13290.41 | 0.8 | 0.88 | 18.65 | 0.77 | 1 | 10
34 | 95 | CONCLUIDO | 1.4615 | 68.42 | 65.28 | 217.61 | 2.58 | 18 | 240.82 | 53.44 | 35 | 16 | 57.39 | 29935.43 | 806.21 | 1222.85 | 196.63 | 157.55 | 13463.44 | 0.8 | 0.88 | 18.65 | 0.78 | 1 | 10
35 | 95 | CONCLUIDO | 1.4638 | 68.31 | 65.21 | 230.16 | 2.64 | 17 | 242.57 | 53.44 | 36 | 15 | 58.14 | 30151.65 | 800.56 | 1222.89 | 194.42 | 157.55 | 12363.88 | 0.81 | 0.88 | 18.64 | 0.71 | 1 | 10
36 | 95 | CONCLUIDO | 1.4636 | 68.32 | 65.22 | 230.19 | 2.69 | 17 | 244.34 | 53.44 | 37 | 15 | 58.9 | 30368.96 | 801.66 | 1222.89 | 194.69 | 157.55 | 12498.28 | 0.81 | 0.88 | 18.64 | 0.72 | 1 | 10
37 | 95 | CONCLUIDO | 1.4652 | 68.25 | 65.19 | 244.44 | 2.75 | 16 | 246.11 | 53.44 | 38 | 14 | 59.67 | 30587.38 | 795.02 | 1222.91 | 193.39 | 157.55 | 11849.58 | 0.81 | 0.88 | 18.64 | 0.68 | 1 | 10
38 | 95 | CONCLUIDO | 1.4654 | 68.24 | 65.17 | 244.4 | 2.8 | 16 | 247.89 | 53.44 | 39 | 14 | 60.45 | 30806.92 | 794.94 | 1222.92 | 193.2 | 157.55 | 11758.11 | 0.82 | 0.88 | 18.64 | 0.67 | 1 | 10
39 | 95 | CONCLUIDO | 1.465 | 68.26 | 65.19 | 244.48 | 2.85 | 16 | 249.68 | 53.44 | 40 | 14 | 61.24 | 31027.6 | 791.41 | 1222.92 | 193.95 | 157.55 | 12130.75 | 0.81 | 0.88 | 18.64 | 0.69 | 1 | 10
0 | 55 | CONCLUIDO | 0.8351 | 119.75 | 100.08 | 8.16 | 0.15 | 736 | 116.05 | 43.4 | 1 | 734 | 16.65 | 14546.17 | 1007.08 | 1225 | 1376.11 | 157.55 | 599609.7 | 0.11 | 0.58 | 19.83 | 35.52 | 1 | 10
1 | 55 | CONCLUIDO | 1.1582 | 86.34 | 77.54 | 16.56 | 0.3 | 281 | 117.34 | 43.4 | 2 | 279 | 16.94 | 14705.49 | 775.12 | 1223.6 | 611.17 | 157.55 | 219414.96 | 0.26 | 0.74 | 19.08 | 13.02 | 1 | 10
2 | 55 | CONCLUIDO | 1.2698 | 78.75 | 72.51 | 25 | 0.45 | 174 | 118.63 | 43.4 | 3 | 172 | 17.23 | 14865.24 | 718.41 | 1223.38 | 441.32 | 157.55 | 135028.96 | 0.36 | 0.8 | 18.9 | 7.99 | 1 | 10
3 | 55 | CONCLUIDO | 1.3292 | 75.23 | 70.16 | 33.68 | 0.59 | 125 | 119.93 | 43.4 | 4 | 123 | 17.53 | 15025.44 | 688.86 | 1223.22 | 361.83 | 157.55 | 95526.72 | 0.44 | 0.82 | 18.81 | 5.65 | 1 | 10
4 | 55 | CONCLUIDO | 1.3653 | 73.24 | 68.84 | 42.58 | 0.73 | 97 | 121.23 | 43.4 | 5 | 95 | 17.83 | 15186.08 | 669.17 | 1222.99 | 317.09 | 157.55 | 73294.21 | 0.5 | 0.84 | 18.77 | 4.33 | 1 | 10
5 | 55 | CONCLUIDO | 1.3863 | 72.14 | 68.14 | 51.11 | 0.86 | 80 | 122.54 | 43.4 | 6 | 78 | 18.14 | 15347.16 | 655.88 | 1223.17 | 293.28 | 157.55 | 61475.33 | 0.54 | 0.85 | 18.75 | 3.63 | 1 | 10
6 | 55 | CONCLUIDO | 1.4048 | 71.19 | 67.5 | 60.45 | 1 | 67 | 123.85 | 43.4 | 7 | 65 | 18.45 | 15508.69 | 643.05 | 1223.04 | 271.87 | 157.55 | 50835.33 | 0.58 | 0.85 | 18.72 | 2.99 | 1 | 10
7 | 55 | CONCLUIDO | 1.4165 | 70.6 | 67.13 | 69.44 | 1.13 | 58 | 125.16 | 43.4 | 8 | 56 | 18.76 | 15670.68 | 633 | 1222.99 | 258.8 | 157.55 | 44348.75 | 0.61 | 0.86 | 18.72 | 2.62 | 1 | 10
8 | 55 | CONCLUIDO | 1.4268 | 70.09 | 66.79 | 78.57 | 1.26 | 51 | 126.48 | 43.4 | 9 | 49 | 19.08 | 15833.12 | 622.84 | 1222.99 | 247.67 | 157.55 | 38815.11 | 0.64 | 0.86 | 18.69 | 2.28 | 1 | 10
9 | 55 | CONCLUIDO | 1.4352 | 69.68 | 66.52 | 88.69 | 1.38 | 45 | 127.8 | 43.4 | 10 | 43 | 19.4 | 15996.02 | 612.67 | 1222.94 | 238.4 | 157.55 | 34213.31 | 0.66 | 0.87 | 18.69 | 2.01 | 1 | 10
10 | 55 | CONCLUIDO | 1.4408 | 69.41 | 66.34 | 97.09 | 1.5 | 41 | 129.13 | 43.4 | 11 | 39 | 19.73 | 16159.39 | 604.73 | 1223.01 | 232.37 | 157.55 | 31214.92 | 0.68 | 0.87 | 18.69 | 1.84 | 1 | 10
11 | 55 | CONCLUIDO | 1.4469 | 69.11 | 66.15 | 107.27 | 1.63 | 37 | 130.45 | 43.4 | 12 | 35 | 20.05 | 16323.22 | 595.45 | 1222.92 | 226.12 | 157.55 | 28110.33 | 0.7 | 0.87 | 18.67 | 1.64 | 1 | 10
12 | 55 | CONCLUIDO | 1.4511 | 68.92 | 66.02 | 116.5 | 1.74 | 34 | 131.79 | 43.4 | 13 | 32 | 20.39 | 16487.53 | 586.62 | 1222.9 | 221.52 | 157.55 | 25828 | 0.71 | 0.87 | 18.68 | 1.51 | 1 | 10
13 | 55 | CONCLUIDO | 1.4553 | 68.72 | 65.89 | 127.53 | 1.86 | 31 | 133.12 | 43.4 | 14 | 29 | 20.72 | 16652.31 | 577.98 | 1222.91 | 217.35 | 157.55 | 23754.71 | 0.72 | 0.88 | 18.67 | 1.38 | 1 | 10
14 | 55 | CONCLUIDO | 1.4589 | 68.55 | 65.77 | 136.07 | 1.97 | 29 | 134.46 | 43.4 | 15 | 27 | 21.06 | 16817.7 | 568.72 | 1222.9 | 213.36 | 157.55 | 21770.42 | 0.74 | 0.88 | 18.66 | 1.26 | 1 | 10
15 | 55 | CONCLUIDO | 1.4627 | 68.36 | 65.66 | 151.52 | 2.08 | 26 | 135.81 | 43.4 | 16 | 24 | 21.41 | 16983.46 | 559.04 | 1222.88 | 209.48 | 157.55 | 19847.68 | 0.75 | 0.88 | 18.66 | 1.15 | 1 | 10
16 | 55 | CONCLUIDO | 1.4641 | 68.3 | 65.62 | 157.49 | 2.19 | 25 | 137.15 | 43.4 | 17 | 16 | 21.75 | 17149.71 | 553.87 | 1222.92 | 207.85 | 157.55 | 19037.73 | 0.76 | 0.88 | 18.66 | 1.11 | 1 | 10
17 | 55 | CONCLUIDO | 1.4656 | 68.23 | 65.57 | 163.94 | 2.3 | 24 | 138.51 | 43.4 | 18 | 5 | 22.11 | 17316.45 | 553.18 | 1222.91 | 205.9 | 157.55 | 18065.08 | 0.77 | 0.88 | 18.68 | 1.07 | 1 | 10
18 | 55 | CONCLUIDO | 1.4652 | 68.25 | 65.59 | 163.99 | 2.4 | 24 | 139.86 | 43.4 | 19 | 1 | 22.46 | 17483.7 | 556.32 | 1222.98 | 206.42 | 157.55 | 18328.06 | 0.76 | 0.88 | 18.68 | 1.09 | 1 | 10
19 | 55 | CONCLUIDO | 1.4652 | 68.25 | 65.59 | 163.99 | 2.5 | 24 | 141.22 | 43.4 | 20 | 0 | 22.82 | 17651.44 | 560.82 | 1222.99 | 206.4 | 157.55 | 18317.01 | 0.76 | 0.88 | 18.68 | 1.09 | 1 | 10

## gráficos
Selecione o eixo X:
Selecione o eixo Y:
Selecione o eixo Z:
Eixo X | Eixo Y | Eixo Z
0 | 0 | 0
0 | 0 | 0
0 | 0 | 0
0 | 0 | 0
0 | 0 | 0
0 | 0 | 0
0 | 0 | 0
0 | 0 | 0
0 | 0 | 0
0 | 0 | 0
0 | 0 | 0
0 | 0 | 0
0 | 0 | 0
0 | 0 | 0
0 | 0 | 0
0 | 0 | 0
0 | 0 | 0
0 | 0 | 0
0 | 0 | 0
0 | 0 | 0
0 | 0 | 0
0 | 0 | 0
0 | 0 | 0
0 | 0 | 0
0 | 0 | 0
0 | 0 | 0
0 | 0 | 0
0 | 0 | 0
0 | 0 | 0
0 | 0 | 0
0 | 0 | 0
0 | 0 | 0
0 | 0 | 0
0 | 0 | 0
0 | 0 | 0
0 | 0 | 0
0 | 0 | 0
0 | 0 | 0
0 | 0 | 0
0 | 0 | 0
0 | 0 | 0
0 | 0 | 0
0 | 0 | 0
0 | 0 | 0
0 | 0 | 0
0 | 0 | 0
0 | 0 | 0
0 | 0 | 0
0 | 0 | 0
0 | 0 | 0
0 | 0 | 0
0 | 0 | 0
0 | 0 | 0
0 | 0 | 0
0 | 0 | 0
0 | 0 | 0
0 | 0 | 0
0 | 0 | 0
0 | 0 | 0
0 | 0 | 0
0 | 0 | 0
0 | 0 | 0
0 | 0 | 0
0 | 0 | 0
0 | 0 | 0
0 | 0 | 0
0 | 0 | 0
0 | 0 | 0
0 | 0 | 0
0 | 0 | 0
0 | 0 | 0
0 | 0 | 0
0 | 0 | 0
0 | 0 | 0
0 | 0 | 0
0 | 0 | 0
0 | 0 | 0
0 | 0 | 0
0 | 0 | 0
0 | 0 | 0
0 | 0 | 0
0 | 0 | 0
0 | 0 | 0
0 | 0 | 0
0 | 0 | 0
0 | 0 | 0
0 | 0 | 0
0 | 0 | 0
0 | 0 | 0
0 | 0 | 0
0 | 0 | 0
0 | 0 | 0
0 | 0 | 0
0 | 0 | 0
0 | 0 | 0
0 | 0 | 0
0 | 0 | 0
0 | 0 | 0
0 | 0 | 0
0 | 0 | 0
0 | 0 | 0
0 | 0 | 0
0 | 0 | 0
0 | 0 | 0
0 | 0 | 0
0 | 0 | 0
0 | 0 | 0
0 | 0 | 0
0 | 0 | 0
0 | 0 | 0
0 | 0 | 0
0 | 0 | 0
0 | 0 | 0
0 | 0 | 0
0 | 0 | 0
0 | 0 | 0
0 | 0 | 0
0 | 0 | 0
0 | 0 | 0
0 | 0 | 0
0 | 0 | 0
0 | 0 | 0
0 | 0 | 0
0 | 0 | 0
0 | 0 | 0
0 | 0 | 0
0 | 0 | 0
0 | 0 | 0
0 | 0 | 0
0 | 0 | 0
0 | 0 | 0
0 | 0 | 0
0 | 0 | 0
0 | 0 | 0
0 | 0 | 0
0 | 0 | 0
0 | 0 | 0
0 | 0 | 0
0 | 0 | 0
0 | 0 | 0
0 | 0 | 0
0 | 0 | 0
0 | 0 | 0
0 | 0 | 0
0 | 0 | 0
0 | 0 | 0
0 | 0 | 0
0 | 0 | 0
0 | 0 | 0
0 | 0 | 0
0 | 0 | 0
0 | 0 | 0
0 | 0 | 0
0 | 0 | 0
0 | 0 | 0
0 | 0 | 0
0 | 0 | 0
0 | 0 | 0
0 | 0 | 0
0 | 0 | 0
0 | 0 | 0
0 | 0 | 0
0 | 0 | 0
0 | 0 | 0
0 | 0 | 0
0 | 0 | 0
0 | 0 | 0
0 | 0 | 0
0 | 0 | 0
0 | 0 | 0
0 | 0 | 0
0 | 0 | 0
0 | 0 | 0
0 | 0 | 0
0 | 0 | 0
0 | 0 | 0
0 | 0 | 0
0 | 0 | 0
0 | 0 | 0
0 | 0 | 0
0 | 0 | 0
0 | 0 | 0
0 | 0 | 0
0 | 0 | 0
0 | 0 | 0
0 | 0 | 0
0 | 0 | 0
0 | 0 | 0
0 | 0 | 0
0 | 0 | 0
0 | 0 | 0
0 | 0 | 0
0 | 0 | 0
0 | 0 | 0
0 | 0 | 0
0 | 0 | 0
0 | 0 | 0
0 | 0 | 0
0 | 0 | 0
0 | 0 | 0
0 | 0 | 0
0 | 0 | 0
0 | 0 | 0
0 | 0 | 0
0 | 0 | 0
0 | 0 | 0
0 | 0 | 0
0 | 0 | 0
0 | 0 | 0
0 | 0 | 0
0 | 0 | 0
0 | 0 | 0
0 | 0 | 0
0 | 0 | 0
0 | 0 | 0
0 | 0 | 0
0 | 0 | 0
0 | 0 | 0
0 | 0 | 0
0 | 0 | 0
0 | 0 | 0
0 | 0 | 0
0 | 0 | 0
0 | 0 | 0
0 | 0 | 0
0 | 0 | 0
0 | 0 | 0
0 | 0 | 0
0 | 0 | 0
0 | 0 | 0
0 | 0 | 0
0 | 0 | 0
0 | 0 | 0
0 | 0 | 0
0 | 0 | 0
0 | 0 | 0
0 | 0 | 0
0 | 0 | 0
0 | 0 | 0
0 | 0 | 0
0 | 0 | 0
0 | 0 | 0
0 | 0 | 0
0 | 0 | 0
0 | 0 | 0
0 | 0 | 0
0 | 0 | 0
0 | 0 | 0
0 | 0 | 0
0 | 0 | 0
0 | 0 | 0
0 | 0 | 0
0 | 0 | 0
0 | 0 | 0
0 | 0 | 0
0 | 0 | 0
0 | 0 | 0
0 | 0 | 0
0 | 0 | 0
0 | 0 | 0
0 | 0 | 0
0 | 0 | 0
0 | 0 | 0
0 | 0 | 0
0 | 0 | 0
0 | 0 | 0
0 | 0 | 0
0 | 0 | 0
0 | 0 | 0
0 | 0 | 0
0 | 0 | 0
0 | 0 | 0
0 | 0 | 0
0 | 0 | 0
0 | 0 | 0
0 | 0 | 0
0 | 0 | 0
0 | 0 | 0
0 | 0 | 0
0 | 0 | 0
0 | 0 | 0
0 | 0 | 0
0 | 0 | 0
0 | 0 | 0
0 | 0 | 0
0 | 0 | 0
0 | 0 | 0
0 | 0 | 0
0 | 0 | 0
0 | 0 | 0
0 | 0 | 0
0 | 0 | 0
0 | 0 | 0
0 | 0 | 0
0 | 0 | 0
0 | 0 | 0
0 | 0 | 0
0 | 0 | 0
0 | 0 | 0
0 | 0 | 0
0 | 0 | 0
0 | 0 | 0
0 | 0 | 0
0 | 0 | 0
0 | 0 | 0
0 | 0 | 0
0 | 0 | 0
0 | 0 | 0
0 | 0 | 0
0 | 0 | 0
0 | 0 | 0
0 | 0 | 0
0 | 0 | 0
0 | 0 | 0
0 | 0 | 0
0 | 0 | 0
0 | 0 | 0
0 | 0 | 0
0 | 0 | 0
0 | 0 | 0
0 | 0 | 0
0 | 0 | 0
0 | 0 | 0
0 | 0 | 0
0 | 0 | 0
0 | 0 | 0
0 | 0 | 0
0 | 0 | 0
0 | 0 | 0
0 | 0 | 0
0 | 0 | 0
0 | 0 | 0
0 | 0 | 0
0 | 0 | 0
0 | 0 | 0
0 | 0 | 0
0 | 0 | 0
0 | 0 | 0
0 | 0 | 0
0 | 0 | 0
0 | 0 | 0
0 | 0 | 0
0 | 0 | 0
0 | 0 | 0
0 | 0 | 0
0 | 0 | 0
0 | 0 | 0
0 | 0 | 0
0 | 0 | 0
0 | 0 | 0
0 | 0 | 0
0 | 0 | 0
0 | 0 | 0
0 | 0 | 0
0 | 0 | 0
0 | 0 | 0
0 | 0 | 0
0 | 0 | 0
0 | 0 | 0
0 | 0 | 0
0 | 0 | 0
0 | 0 | 0
0 | 0 | 0
0 | 0 | 0
0 | 0 | 0
0 | 0 | 0
0 | 0 | 0
0 | 0 | 0
0 | 0 | 0
0 | 0 | 0
0 | 0 | 0
0 | 0 | 0
0 | 0 | 0
0 | 0 | 0
0 | 0 | 0
0 | 0 | 0
0 | 0 | 0
0 | 0 | 0
0 | 0 | 0
0 | 0 | 0
0 | 0 | 0
0 | 0 | 0
0 | 0 | 0
0 | 0 | 0
0 | 0 | 0
0 | 0 | 0
0 | 0 | 0
0 | 0 | 0
0 | 0 | 0
0 | 0 | 0
0 | 0 | 0
0 | 0 | 0
0 | 0 | 0
0 | 0 | 0
0 | 0 | 0
0 | 0 | 0
0 | 0 | 0
0 | 0 | 0
0 | 0 | 0

## hidden (hidden)
Unnamed: 0
Volume de calda [L]
STATUS
Capacidade operacional [ha/h]
Tempo de missao [h]
Tempo util [h]
Tempo por voo [min]
Autonomia Projetada [h]
N° Voos
MTOW [kg]
Massa Estrutura [kg]
Combustível [kg]
Abastecimentos
Massa gerador
Potência gerador [W]
Combustível consumido [L]
Calda cons [L]
Distância percorrida [km]
Distância Pulverizando [km]
RTL ACUMULADO[m]
EOC [km/km]
EOC [h/h]
Tempo de manobra [h]
Tempo rtl_rtw [h]
V pulv [m/s]
V desloc [m/s]