## RESULTADOS_18
Unnamed: 0 | Volume de calda [L] | STATUS | Capacidade operacional [ha/h] | Tempo de missao [h] | Tempo util [h] | Tempo por voo [min] | Autonomia Projetada [h] | N° Voos | MTOW [kg] | Massa Estrutura [kg] | Combustível [kg] | Abastecimentos | Massa gerador | Potência gerador [W] | Combustível consumido [L] | Calda cons [L] | Distância percorrida [km] | Distância Pulverizando [km] | RTL ACUMULADO[m] | EOC [km/km] | EOC [h/h] | Tempo de manobra [h] | Tempo rtl_rtw [h] | V pulv [m/s] | V desloc [m/s] | Preço Total por ha Simples [R$/ha] | Preço Total por ha Presumido [R$/ha] | Preço Total por ha Real [R$/ha] | Preço Total Simples [R$] | Preço Total Presumido [R$] | Prod CAPEX [ha/h/R$] | Dias Trabalhados | Preço Total Real [R$]
0 | 100 | CONCLUIDO | 0.2296 | 435.53 | 308.33 | 5.77 | 0.09 | 3206 | 194.77 | 54.38 | 1 | 3204 | 39.4 | 24256.19 | 4346.73 | 3684.57 | 5885.23 | 288.36 | 2779381.07 | 0.05 | 0.43 | 62.03 | 164.04 | 1 | 10 | 27357.386 | 37431.5825 | 33859.1648 | 27357386.0281 | 37431582.4863 | 8.6487e-07 | 181.4708 | 33859164.7894
1 | 100 | CONCLUIDO | 0.4344 | 230.19 | 189.91 | 11.73 | 0.18 | 971 | 196.32 | 54.38 | 2 | 969 | 39.95 | 24447.22 | 2678.31 | 3673.61 | 1849.31 | 288.36 | 772594.11 | 0.16 | 0.69 | 58.43 | 45.85 | 1 | 10 | 9465.1985 | 12950.7021 | 11714.7053 | 9465198.47 | 12950702.1218 | 1.6363e-06 | 95.9125 | 11714705.2877
2 | 100 | CONCLUIDO | 0.5104 | 195.91 | 170.87 | 17.71 | 0.27 | 579 | 197.88 | 54.38 | 3 | 577 | 40.5 | 24639 | 2402.29 | 3672.67 | 1205.68 | 288.36 | 452742.1 | 0.24 | 0.77 | 57.74 | 26.84 | 1 | 10 | 7355.8458 | 10064.5927 | 9104.0421 | 7355845.7811 | 10064592.7147 | 1.9226e-06 | 81.6292 | 9104042.1117
3 | 100 | CONCLUIDO | 0.5508 | 181.56 | 163.02 | 23.74 | 0.36 | 412 | 199.44 | 54.38 | 4 | 410 | 41.06 | 24831.54 | 2283.47 | 3671.81 | 938.62 | 288.36 | 320044.95 | 0.31 | 0.8 | 57.51 | 19.01 | 1 | 10 | 6542.8419 | 8952.2049 | 8097.819 | 6542841.8816 | 8952204.9122 | 2.0748e-06 | 75.65 | 8097819.0398
4 | 100 | CONCLUIDO | 0.5762 | 173.56 | 158.64 | 29.84 | 0.44 | 319 | 201.01 | 54.38 | 5 | 317 | 41.63 | 25024.84 | 2212.55 | 3671.25 | 790.6 | 288.36 | 246502.7 | 0.36 | 0.82 | 57.36 | 14.64 | 1 | 10 | 6101.7302 | 8348.6564 | 7551.8724 | 6101730.1891 | 8348656.4341 | 2.1705e-06 | 72.3167 | 7551872.3814
5 | 100 | CONCLUIDO | 0.593 | 168.63 | 155.96 | 35.85 | 0.53 | 261 | 202.58 | 54.38 | 6 | 259 | 42.2 | 25218.93 | 2166.25 | 3670.94 | 700.05 | 288.36 | 201514.44 | 0.41 | 0.84 | 57.26 | 11.97 | 1 | 10 | 5834.5784 | 7983.1275 | 7221.2291 | 5834578.3782 | 7983127.5405 | 2.2337e-06 | 70.2625 | 7221229.0524
6 | 100 | CONCLUIDO | 0.6057 | 165.1 | 154.02 | 42.01 | 0.61 | 220 | 204.16 | 54.38 | 7 | 218 | 42.78 | 25413.94 | 2129.47 | 3670.94 | 635.02 | 288.36 | 169206.66 | 0.45 | 0.85 | 57.18 | 10.03 | 1 | 10 | 5642.2823 | 7720.0196 | 6983.2318 | 5642282.3469 | 7720019.6269 | 2.2816e-06 | 68.7917 | 6983231.7888
7 | 100 | CONCLUIDO | 0.6153 | 162.53 | 152.63 | 48.2 | 0.69 | 190 | 205.75 | 54.38 | 8 | 188 | 43.37 | 25609.61 | 2100.83 | 3670.6 | 587.87 | 288.36 | 145781.28 | 0.49 | 0.86 | 57.13 | 8.64 | 1 | 10 | 5496.5035 | 7520.5586 | 6802.807 | 5496503.5026 | 7520558.5809 | 2.3177e-06 | 67.7208 | 6802807.0251
8 | 100 | CONCLUIDO | 0.6227 | 160.6 | 151.59 | 54.46 | 0.77 | 167 | 207.34 | 54.38 | 9 | 165 | 43.96 | 25806.1 | 2077.59 | 3670.48 | 552.19 | 288.36 | 128057.3 | 0.52 | 0.86 | 57.11 | 7.6 | 1 | 10 | 5390.6857 | 7375.774 | 6671.8405 | 5390685.7033 | 7375773.9995 | 2.3456e-06 | 66.9167 | 6671840.4809
9 | 100 | CONCLUIDO | 0.6284 | 159.13 | 150.82 | 60.73 | 0.85 | 149 | 208.94 | 54.38 | 10 | 147 | 44.56 | 26003.41 | 2057.5 | 3670.7 | 526.12 | 288.36 | 115111.58 | 0.55 | 0.87 | 57.08 | 6.83 | 1 | 10 | 5305.8067 | 7259.6388 | 6566.7891 | 5305806.7283 | 7259638.8413 | 2.3671e-06 | 66.3042 | 6566789.0993
10 | 100 | CONCLUIDO | 0.6337 | 157.8 | 150.07 | 67.2 | 0.93 | 134 | 210.55 | 54.38 | 11 | 132 | 45.17 | 26201.54 | 2037.68 | 3670.47 | 501.5 | 288.36 | 102874.97 | 0.57 | 0.87 | 57.05 | 6.09 | 1 | 10 | 5225.5138 | 7149.7785 | 6467.4137 | 5225513.7847 | 7149778.4937 | 2.387e-06 | 65.75 | 6467413.669
11 | 100 | CONCLUIDO | 0.6379 | 156.76 | 149.5 | 73.52 | 1 | 122 | 212.16 | 54.38 | 12 | 120 | 45.78 | 26400.51 | 2020.51 | 3670.49 | 482.11 | 288.36 | 93239.54 | 0.6 | 0.88 | 57.02 | 5.51 | 1 | 10 | 5158.9128 | 7058.6521 | 6384.9842 | 5158912.8078 | 7058652.0988 | 2.4029e-06 | 65.3167 | 6384984.2493
12 | 100 | CONCLUIDO | 0.6414 | 155.9 | 149.03 | 79.84 | 1.08 | 112 | 213.78 | 54.38 | 13 | 110 | 46.4 | 26600.32 | 2004.99 | 3670.53 | 465.85 | 288.36 | 85161.03 | 0.62 | 0.88 | 57.01 | 5.04 | 1 | 10 | 5110.4658 | 6992.3647 | 6325.0233 | 5110465.7881 | 6992364.7491 | 2.4161e-06 | 64.9583 | 6325023.2713
13 | 100 | CONCLUIDO | 0.6446 | 155.14 | 148.62 | 86.57 | 1.15 | 103 | 215.41 | 54.38 | 14 | 101 | 47.03 | 26801 | 1988.82 | 3670.3 | 452.46 | 288.36 | 78508.92 | 0.64 | 0.88 | 56.99 | 4.64 | 1 | 10 | 5054.5144 | 6915.8095 | 6255.7744 | 5054514.3636 | 6915809.5418 | 2.4281e-06 | 64.6417 | 6255774.3855
14 | 100 | CONCLUIDO | 0.647 | 154.56 | 148.31 | 92.69 | 1.23 | 96 | 217.04 | 54.38 | 15 | 94 | 47.66 | 27002.55 | 1975.29 | 3670.21 | 441.39 | 288.36 | 73011.76 | 0.65 | 0.88 | 56.99 | 4.33 | 1 | 10 | 5018.1286 | 6866.025 | 6210.7412 | 5018128.6338 | 6866024.9809 | 2.4371e-06 | 64.4 | 6210741.1933
15 | 100 | CONCLUIDO | 0.6496 | 153.95 | 147.97 | 99.75 | 1.3 | 89 | 218.68 | 54.38 | 16 | 87 | 48.31 | 27204.98 | 1961.7 | 3670.43 | 429.99 | 288.36 | 67347.22 | 0.67 | 0.88 | 56.97 | 3.99 | 1 | 10 | 4980.5151 | 6814.5605 | 6164.1884 | 4980515.1296 | 6814560.5251 | 2.4469e-06 | 64.1458 | 6164188.4329
16 | 100 | CONCLUIDO | 0.6513 | 153.55 | 147.77 | 105.55 | 1.37 | 84 | 220.33 | 54.38 | 17 | 82 | 48.95 | 27408.3 | 1950.37 | 3670.19 | 423.62 | 288.36 | 64185.98 | 0.68 | 0.89 | 56.96 | 3.79 | 1 | 10 | 4943.2029 | 6763.5083 | 6118.0086 | 4943202.9097 | 6763508.2998 | 2.4533e-06 | 63.9792 | 6118008.5603
17 | 100 | CONCLUIDO | 0.6535 | 153.02 | 147.47 | 113.44 | 1.44 | 78 | 221.99 | 54.38 | 18 | 76 | 49.61 | 27612.53 | 1935.44 | 3670.37 | 413.5 | 288.36 | 59154.88 | 0.7 | 0.89 | 56.96 | 3.5 | 1 | 10 | 4907.0996 | 6714.1102 | 6073.3249 | 4907099.6295 | 6714110.199 | 2.4616e-06 | 63.7583 | 6073324.9449
18 | 100 | CONCLUIDO | 0.6549 | 152.71 | 147.31 | 119.44 | 1.51 | 74 | 223.65 | 54.38 | 19 | 72 | 50.27 | 27817.81 | 1923.97 | 3670.22 | 407.81 | 288.36 | 56332.45 | 0.71 | 0.89 | 56.95 | 3.33 | 1 | 10 | 4881.92 | 6679.6583 | 6042.1611 | 4881920.0033 | 6679658.3236 | 2.4669e-06 | 63.6292 | 6042161.1082
19 | 100 | CONCLUIDO | 0.6563 | 152.36 | 147.12 | 126.11 | 1.58 | 70 | 225.32 | 54.38 | 20 | 68 | 50.95 | 28023.89 | 1911.35 | 3670.29 | 401.71 | 288.36 | 53301.08 | 0.72 | 0.89 | 56.94 | 3.15 | 1 | 10 | 4854.9428 | 6642.7469 | 6008.7724 | 4854942.7695 | 6642746.8821 | 2.4722e-06 | 63.4833 | 6008772.4429
20 | 100 | CONCLUIDO | 0.6578 | 152.01 | 146.93 | 133.57 | 1.64 | 66 | 227 | 54.38 | 21 | 64 | 51.62 | 28230.92 | 1900.46 | 3670.14 | 395.04 | 288.36 | 49985.88 | 0.73 | 0.89 | 56.94 | 2.95 | 1 | 10 | 4820.1626 | 6595.1592 | 5965.7264 | 4820162.6426 | 6595159.1781 | 2.4778e-06 | 63.3375 | 5965726.4425
21 | 100 | CONCLUIDO | 0.6589 | 151.78 | 146.81 | 139.82 | 1.71 | 63 | 228.69 | 54.38 | 22 | 61 | 52.31 | 28438.91 | 1889.32 | 3670.16 | 391.14 | 288.36 | 48052.75 | 0.74 | 0.89 | 56.93 | 2.84 | 1 | 10 | 4797.8683 | 6564.6551 | 5938.1336 | 4797868.3183 | 6564655.1001 | 2.482e-06 | 63.2417 | 5938133.6309
22 | 100 | CONCLUIDO | 0.6599 | 151.54 | 146.69 | 146.69 | 1.77 | 60 | 230.38 | 54.38 | 23 | 58 | 53 | 28647.87 | 1876.68 | 3670 | 386.9 | 288.36 | 45944.11 | 0.75 | 0.89 | 56.93 | 2.71 | 1 | 10 | 4774.2493 | 6532.3385 | 5908.9013 | 4774249.3163 | 6532338.5395 | 2.4857e-06 | 63.1417 | 5908901.3175
23 | 100 | CONCLUIDO | 0.6611 | 151.27 | 146.54 | 154.25 | 1.84 | 57 | 232.08 | 54.38 | 24 | 55 | 53.71 | 28857.81 | 1866.64 | 3670.18 | 382.27 | 288.36 | 43645.65 | 0.75 | 0.89 | 56.91 | 2.56 | 1 | 10 | 4752.6996 | 6502.8533 | 5882.2301 | 4752699.5902 | 6502853.2536 | 2.4903e-06 | 63.0292 | 5882230.0659
24 | 100 | CONCLUIDO | 0.6619 | 151.08 | 146.42 | 159.74 | 1.9 | 55 | 233.79 | 54.38 | 25 | 53 | 54.42 | 29068.74 | 1853.72 | 3670.18 | 378.14 | 288.36 | 41591.13 | 0.76 | 0.89 | 56.91 | 2.45 | 1 | 10 | 4729.9003 | 6471.6583 | 5854.0123 | 4729900.3411 | 6471658.3152 | 2.4933e-06 | 62.95 | 5854012.3287
25 | 100 | CONCLUIDO | 0.663 | 150.83 | 146.29 | 168.79 | 1.96 | 52 | 235.51 | 54.38 | 26 | 50 | 55.14 | 29280.69 | 1845.08 | 3670.17 | 373.69 | 288.36 | 39379.08 | 0.77 | 0.89 | 56.9 | 2.31 | 1 | 10 | 4711.085 | 6445.9144 | 5830.7254 | 4711085.0281 | 6445914.3739 | 2.4974e-06 | 62.8458 | 5830725.3529
26 | 100 | CONCLUIDO | 0.6637 | 150.67 | 146.21 | 175.45 | 2.02 | 50 | 237.24 | 54.38 | 27 | 48 | 55.86 | 29493.67 | 1834.1 | 3670.12 | 370.72 | 288.36 | 37904.18 | 0.78 | 0.89 | 56.91 | 2.23 | 1 | 10 | 4691.9775 | 6419.7705 | 5807.0767 | 4691977.4551 | 6419770.5495 | 2.5001e-06 | 62.7792 | 5807076.6585
27 | 100 | CONCLUIDO | 0.6644 | 150.51 | 146.13 | 182.66 | 2.08 | 48 | 238.97 | 54.38 | 28 | 46 | 56.6 | 29707.68 | 1822.08 | 3670.12 | 368.46 | 288.36 | 36785.86 | 0.78 | 0.9 | 56.9 | 2.16 | 1 | 10 | 4671.5472 | 6391.817 | 5781.7909 | 4671547.198 | 6391816.9704 | 2.5027e-06 | 62.7125 | 5781790.9297
28 | 100 | CONCLUIDO | 0.665 | 150.37 | 146.06 | 190.51 | 2.14 | 46 | 240.72 | 54.38 | 29 | 44 | 57.34 | 29922.88 | 1809.96 | 3670.08 | 365.79 | 288.36 | 35461.03 | 0.79 | 0.9 | 56.91 | 2.09 | 1 | 10 | 4641.9573 | 6351.3307 | 5745.1686 | 4641957.2704 | 6351330.7261 | 2.505e-06 | 62.6542 | 5745168.6357
29 | 100 | CONCLUIDO | 0.666 | 150.14 | 145.91 | 198.97 | 2.2 | 44 | 242.47 | 54.38 | 30 | 42 | 58.1 | 30139.04 | 1797.7 | 3670.09 | 361.03 | 288.36 | 33090.95 | 0.8 | 0.9 | 56.89 | 1.94 | 1 | 10 | 4618.997 | 6319.9154 | 5716.7516 | 4618996.9601 | 6319915.4165 | 2.5087e-06 | 62.5583 | 5716751.5592
30 | 100 | CONCLUIDO | 0.6663 | 150.08 | 145.89 | 203.57 | 2.26 | 43 | 244.23 | 54.38 | 31 | 41 | 58.86 | 30356.28 | 1786.26 | 3670.02 | 360.2 | 288.36 | 32680.77 | 0.8 | 0.9 | 56.9 | 1.92 | 1 | 10 | 4602.2071 | 6296.9428 | 5695.9714 | 4602207.0716 | 6296942.7505 | 2.5098e-06 | 62.5333 | 5695971.3722
31 | 100 | CONCLUIDO | 0.6671 | 149.91 | 145.8 | 213.37 | 2.31 | 41 | 246 | 54.38 | 32 | 39 | 59.63 | 30574.64 | 1777.7 | 3670.08 | 356.78 | 288.36 | 30978.79 | 0.81 | 0.9 | 56.9 | 1.83 | 1 | 10 | 4585.7176 | 6274.3811 | 5675.5629 | 4585717.5558 | 6274381.0675 | 2.5129e-06 | 62.4625 | 5675562.9445
32 | 100 | CONCLUIDO | 0.6675 | 149.82 | 145.75 | 218.63 | 2.37 | 40 | 247.78 | 54.38 | 33 | 34 | 60.41 | 30794.11 | 1767.93 | 3670.14 | 355.01 | 288.36 | 30103.04 | 0.81 | 0.9 | 56.9 | 1.78 | 1 | 10 | 4570.3314 | 6253.329 | 5656.5201 | 4570331.3685 | 6253329.0071 | 2.5144e-06 | 62.425 | 5656520.0633
33 | 100 | CONCLUIDO | 0.6677 | 149.77 | 145.74 | 224.21 | 2.42 | 39 | 249.57 | 54.38 | 34 | 19 | 61.2 | 31014.73 | 1766.41 | 3670.18 | 354.16 | 288.36 | 29680.56 | 0.81 | 0.9 | 56.92 | 1.76 | 1 | 10 | 4567.1699 | 6249.0033 | 5652.6072 | 4567169.8611 | 6249003.2933 | 2.5151e-06 | 62.4042 | 5652607.1895
34 | 100 | CONCLUIDO | 0.6681 | 149.68 | 145.69 | 230.03 | 2.48 | 38 | 251.37 | 54.38 | 35 | 6 | 61.99 | 31236.5 | 1765.44 | 3670.17 | 351.83 | 288.36 | 28522.42 | 0.82 | 0.9 | 56.93 | 1.71 | 1 | 10 | 4563.2774 | 6243.6774 | 5647.7896 | 4563277.355 | 6243677.3947 | 2.5166e-06 | 62.3667 | 5647789.5872
35 | 100 | CONCLUIDO | 0.6681 | 149.69 | 145.69 | 230.04 | 2.53 | 38 | 253.18 | 54.38 | 36 | 1 | 62.8 | 31459.45 | 1776.49 | 3670.46 | 351.87 | 288.36 | 28543.38 | 0.82 | 0.9 | 56.93 | 1.72 | 1 | 10 | 4577.6785 | 6263.3816 | 5665.6133 | 4577678.4667 | 6263381.6311 | 2.5166e-06 | 62.3708 | 5665613.279
36 | 100 | CONCLUIDO | 0.668 | 149.69 | 145.69 | 230.04 | 2.58 | 38 | 255 | 54.38 | 37 | 0 | 63.62 | 31683.59 | 1787.54 | 3670.46 | 351.85 | 288.36 | 28532.54 | 0.82 | 0.9 | 56.93 | 1.72 | 1 | 10 | 4592.6268 | 6283.8345 | 5684.1142 | 4592626.75 | 6283834.5318 | 2.5163e-06 | 62.3708 | 5684114.1835

## RESULTADOS_6
Unnamed: 0 | Volume de calda [L] | STATUS | Capacidade operacional [ha/h] | Tempo de missao [h] | Tempo util [h] | Tempo por voo [min] | Autonomia Projetada [h] | N° Voos | MTOW [kg] | Massa Estrutura [kg] | Combustível [kg] | Abastecimentos | Massa gerador | Potência gerador [W] | Combustível consumido [L] | Calda cons [L] | Distância percorrida [km] | Distância Pulverizando [km] | RTL ACUMULADO[m] | EOC [km/km] | EOC [h/h] | Tempo de manobra [h] | Tempo rtl_rtw [h] | V pulv [m/s] | V desloc [m/s] | Preço Total por ha Simples [R$/ha] | Preço Total por ha Presumido [R$/ha] | Preço Total por ha Real [R$/ha] | Preço Total Simples [R$] | Preço Total Presumido [R$] | Prod CAPEX [ha/h/R$] | Dias Trabalhados | Preço Total Real [R$]
0 | 40 | CONCLUIDO | 0.4349 | 229.92 | 204.2 | 9.73 | 0.2 | 1259 | 89.87 | 37.55 | 1 | 1257 | 11.32 | 11317.98 | 1730.55 | 3675.78 | 2333.62 | 288.36 | 1013309.46 | 0.12 | 0.64 | 58.91 | 60.1 | 1 | 10 | 6819.7504 | 9331.0834 | 8440.5379 | 6819750.4428 | 9331083.4221 | 2.3707e-06 | 95.8 | 8440537.9165
1 | 40 | CONCLUIDO | 0.5595 | 178.72 | 167.28 | 19.95 | 0.39 | 503 | 91.1 | 37.55 | 2 | 501 | 11.54 | 11468.97 | 1392.45 | 3672.27 | 1083.18 | 288.36 | 391871.11 | 0.27 | 0.78 | 57.64 | 23.26 | 1 | 10 | 4493.3147 | 6147.9514 | 5561.1995 | 4493314.6895 | 6147951.3892 | 3.05e-06 | 74.4667 | 5561199.5373
2 | 40 | CONCLUIDO | 0.6024 | 166.01 | 158.22 | 30.62 | 0.57 | 310 | 92.32 | 37.55 | 3 | 308 | 11.77 | 11620.34 | 1288.31 | 3671.48 | 775.86 | 288.36 | 239173.88 | 0.37 | 0.83 | 57.35 | 14.22 | 1 | 10 | 3960.1941 | 5418.5123 | 4901.3771 | 3960194.1348 | 5418512.3267 | 3.2838e-06 | 69.1708 | 4901377.1152
3 | 40 | CONCLUIDO | 0.6242 | 160.2 | 154.08 | 41.83 | 0.75 | 221 | 93.55 | 37.55 | 4 | 219 | 12 | 11772.07 | 1224.71 | 3670.95 | 636.69 | 288.36 | 170036.57 | 0.45 | 0.85 | 57.19 | 10.09 | 1 | 10 | 3711.5522 | 5078.3095 | 4593.6427 | 3711552.1933 | 5078309.453 | 3.4027e-06 | 66.75 | 4593642.7262
4 | 40 | CONCLUIDO | 0.6375 | 156.87 | 151.72 | 53.55 | 0.93 | 170 | 94.79 | 37.55 | 5 | 168 | 12.23 | 11924.18 | 1175.05 | 3670.75 | 557.01 | 288.36 | 130451.53 | 0.52 | 0.86 | 57.11 | 7.74 | 1 | 10 | 3551.9354 | 4859.9147 | 4396.0913 | 3551935.4205 | 4859914.7426 | 3.4752e-06 | 65.3625 | 4396091.3005
5 | 40 | CONCLUIDO | 0.6465 | 154.67 | 150.16 | 66.25 | 1.1 | 136 | 96.02 | 37.55 | 6 | 134 | 12.47 | 12076.67 | 1130.75 | 3670.49 | 504.39 | 288.36 | 104309.98 | 0.57 | 0.87 | 57.05 | 6.18 | 1 | 10 | 3427.0109 | 4688.9876 | 4241.4772 | 3427010.9373 | 4688987.5534 | 3.5242e-06 | 64.4458 | 4241477.1624
6 | 40 | CONCLUIDO | 0.6529 | 153.17 | 149.1 | 79.17 | 1.27 | 113 | 97.26 | 37.55 | 7 | 111 | 12.71 | 12229.54 | 1089.8 | 3670.57 | 467.95 | 288.36 | 86207.78 | 0.62 | 0.88 | 57.02 | 5.12 | 1 | 10 | 3331.6556 | 4558.5182 | 4123.4596 | 3331655.6373 | 4558518.2252 | 3.5591e-06 | 63.8208 | 4123459.6437
7 | 40 | CONCLUIDO | 0.6574 | 152.11 | 148.35 | 92.72 | 1.43 | 96 | 98.5 | 37.55 | 8 | 65 | 12.95 | 12382.79 | 1050.38 | 3670.44 | 442.01 | 288.36 | 73323.45 | 0.65 | 0.88 | 57.02 | 4.38 | 1 | 10 | 3258.0372 | 4457.7903 | 4032.345 | 3258037.239 | 4457790.2849 | 3.5836e-06 | 63.3792 | 4032345.0367
8 | 40 | CONCLUIDO | 0.658 | 151.97 | 148.27 | 95.66 | 1.59 | 93 | 99.75 | 37.55 | 9 | 0 | 13.2 | 12536.43 | 1053.63 | 3670.72 | 436.31 | 288.36 | 70486.35 | 0.66 | 0.88 | 57.1 | 4.29 | 1 | 10 | 3250.3618 | 4447.2884 | 4022.8454 | 3250361.7767 | 4447288.3787 | 3.5869e-06 | 63.3208 | 4022845.4176

## RESULTADOS_4
Unnamed: 0 | Volume de calda [L] | STATUS | Capacidade operacional [ha/h] | Tempo de missao [h] | Tempo util [h] | Tempo por voo [min] | Autonomia Projetada [h] | N° Voos | MTOW [kg] | Massa Estrutura [kg] | Combustível [kg] | Abastecimentos | Massa gerador | Potência gerador [W] | Combustível consumido [L] | Calda cons [L] | Distância percorrida [km] | Distância Pulverizando [km] | RTL ACUMULADO[m] | EOC [km/km] | EOC [h/h] | Tempo de manobra [h] | Tempo rtl_rtw [h] | V pulv [m/s] | V desloc [m/s] | Preço Total por ha Simples [R$/ha] | Preço Total por ha Presumido [R$/ha] | Preço Total por ha Real [R$/ha] | Preço Total Simples [R$] | Preço Total Presumido [R$] | Prod CAPEX [ha/h/R$] | Dias Trabalhados | Preço Total Real [R$]
0 | 30 | CONCLUIDO | 0.4793 | 208.63 | 191.24 | 11.49 | 0.24 | 999 | 71.52 | 32.27 | 1 | 997 | 8.25 | 9054.6 | 1376.35 | 3674.59 | 1896.13 | 288.36 | 795868.36 | 0.15 | 0.68 | 58.44 | 47.17 | 1 | 10 | 5230.4596 | 7156.5456 | 6473.5349 | 5230459.6236 | 7156545.6086 | 2.9343e-06 | 86.9292 | 6473534.94
1 | 30 | CONCLUIDO | 0.5844 | 171.11 | 162.89 | 23.84 | 0.48 | 410 | 72.7 | 32.27 | 2 | 408 | 8.43 | 9200.25 | 1136.42 | 3671.99 | 934.48 | 288.36 | 317987.68 | 0.31 | 0.8 | 57.5 | 18.88 | 1 | 10 | 3757.9068 | 5141.7338 | 4651.014 | 3757906.7673 | 5141733.8262 | 3.5777e-06 | 71.2958 | 4651013.9663
2 | 30 | CONCLUIDO | 0.62 | 161.28 | 155.51 | 37.03 | 0.71 | 252 | 73.88 | 32.27 | 3 | 250 | 8.61 | 9346.23 | 1045.74 | 3670.91 | 685.82 | 288.36 | 194444.34 | 0.42 | 0.84 | 57.22 | 11.52 | 1 | 10 | 3363.4874 | 4602.0718 | 4162.8565 | 3363487.3758 | 4602071.8142 | 3.7956e-06 | 67.2 | 4162856.5393
3 | 30 | CONCLUIDO | 0.6383 | 156.68 | 152.08 | 51.55 | 0.93 | 177 | 75.07 | 32.27 | 4 | 175 | 8.8 | 9492.55 | 981.39 | 3670.69 | 569.04 | 288.36 | 136433.15 | 0.51 | 0.86 | 57.12 | 8.09 | 1 | 10 | 3158.4914 | 4321.5873 | 3909.1411 | 3158491.4078 | 4321587.287 | 3.9076e-06 | 65.2833 | 3909141.0617
4 | 30 | CONCLUIDO | 0.6493 | 154.01 | 150.08 | 67.2 | 1.15 | 134 | 76.26 | 32.27 | 5 | 113 | 8.99 | 9639.2 | 923.92 | 3670.52 | 501.29 | 288.36 | 102772.74 | 0.58 | 0.87 | 57.05 | 6.1 | 1 | 10 | 3022.6876 | 4135.7745 | 3741.062 | 3022687.609 | 4135774.5382 | 3.975e-06 | 64.1708 | 3741062.0209
5 | 30 | CONCLUIDO | 0.6514 | 153.51 | 149.74 | 72.46 | 1.36 | 124 | 77.45 | 32.27 | 6 | 0 | 9.18 | 9786.19 | 916.35 | 3671.17 | 484.21 | 288.36 | 94281.32 | 0.6 | 0.87 | 57.2 | 5.75 | 1 | 10 | 2994.4966 | 4097.2024 | 3706.1711 | 2994496.6226 | 4097202.3869 | 3.9878e-06 | 63.9625 | 3706171.1415

## RESULTADOS_1
Unnamed: 0 | Volume de calda [L] | STATUS | Capacidade operacional [ha/h] | Tempo de missao [h] | Tempo util [h] | Tempo por voo [min] | Autonomia Projetada [h] | N° Voos | MTOW [kg] | Massa Estrutura [kg] | Combustível [kg] | Abastecimentos | Massa gerador | Potência gerador [W] | Combustível consumido [L] | Calda cons [L] | Distância percorrida [km] | Distância Pulverizando [km] | RTL ACUMULADO[m] | EOC [km/km] | EOC [h/h] | Tempo de manobra [h] | Tempo rtl_rtw [h] | V pulv [m/s] | V desloc [m/s] | Preço Total por ha Simples [R$/ha] | Preço Total por ha Presumido [R$/ha] | Preço Total por ha Real [R$/ha] | Preço Total Simples [R$] | Preço Total Presumido [R$] | Prod CAPEX [ha/h/R$] | Dias Trabalhados | Preço Total Real [R$]
0 | 15 | CONCLUIDO | 0.5645 | 177.15 | 169.39 | 18.61 | 0.43 | 546 | 39.78 | 19.54 | 1 | 544 | 4.24 | 5140 | 755.23 | 3672.85 | 1154.08 | 288.36 | 427103.93 | 0.25 | 0.77 | 57.73 | 25.36 | 1 | 10 | 3042.8504 | 4163.3622 | 3766.0167 | 3042850.4149 | 4163362.1788 | 4.5707e-06 | 73.8125 | 3766016.7358
1 | 15 | CONCLUIDO | 0.6254 | 159.91 | 155.46 | 37.76 | 0.84 | 247 | 40.89 | 19.54 | 2 | 17 | 4.35 | 5277.26 | 627.61 | 3672.83 | 672.06 | 288.36 | 187589.9 | 0.43 | 0.84 | 57.55 | 11.46 | 1 | 10 | 2505.1598 | 3427.6701 | 3100.5381 | 2505159.766 | 3427670.1117 | 5.0638e-06 | 66.6292 | 3100538.087
2 | 15 | CONCLUIDO | 0.6254 | 159.9 | 155.47 | 37.92 | 1.22 | 246 | 42.01 | 19.54 | 3 | 0 | 4.46 | 5414.79 | 642.89 | 3672.47 | 671.57 | 288.36 | 187353.59 | 0.43 | 0.84 | 57.57 | 11.46 | 1 | 10 | 2526.4786 | 3456.8394 | 3126.9235 | 2526478.5664 | 3456839.4349 | 5.0638e-06 | 66.625 | 3126923.531

## RESULTADOS_12
Unnamed: 0 | Volume de calda [L] | STATUS | Capacidade operacional [ha/h] | Tempo de missao [h] | Tempo util [h] | Tempo por voo [min] | Autonomia Projetada [h] | N° Voos | MTOW [kg] | Massa Estrutura [kg] | Combustível [kg] | Abastecimentos | Massa gerador | Potência gerador [W] | Combustível consumido [L] | Calda cons [L] | Distância percorrida [km] | Distância Pulverizando [km] | RTL ACUMULADO[m] | EOC [km/km] | EOC [h/h] | Tempo de manobra [h] | Tempo rtl_rtw [h] | V pulv [m/s] | V desloc [m/s] | Preço Total por ha Simples [R$/ha] | Preço Total por ha Presumido [R$/ha] | Preço Total por ha Real [R$/ha] | Preço Total Simples [R$] | Preço Total Presumido [R$] | Prod CAPEX [ha/h/R$] | Dias Trabalhados | Preço Total Real [R$]
0 | 70 | CONCLUIDO | 0.3244 | 308.22 | 246.07 | 7.12 | 0.12 | 2074 | 141.81 | 47.83 | 1 | 2072 | 22.98 | 17723.39 | 2832.61 | 3679.94 | 3758.64 | 288.36 | 1721744.27 | 0.08 | 0.53 | 60.23 | 101.89 | 1 | 10 | 13485.3158 | 18451.204 | 16690.247 | 13485315.8183 | 18451204.0328 | 1.411e-06 | 128.425 | 16690247.0163
1 | 70 | CONCLUIDO | 0.4942 | 202.37 | 178.73 | 14.47 | 0.25 | 741 | 143.17 | 47.83 | 2 | 739 | 23.34 | 17891.86 | 2047.87 | 3673.42 | 1468.84 | 288.36 | 583512 | 0.2 | 0.73 | 58.09 | 34.68 | 1 | 10 | 6752.4278 | 9238.9696 | 8357.2154 | 6752427.8266 | 9238969.6485 | 2.1496e-06 | 84.3208 | 8357215.3522
2 | 70 | CONCLUIDO | 0.5553 | 180.08 | 164.83 | 21.93 | 0.37 | 451 | 144.54 | 47.83 | 3 | 449 | 23.71 | 18060.85 | 1873.77 | 3671.95 | 1000.01 | 288.36 | 350548.09 | 0.29 | 0.79 | 57.57 | 20.81 | 1 | 10 | 5605.662 | 7669.914 | 6937.9082 | 5605661.989 | 7669914.0377 | 2.4154e-06 | 75.0333 | 6937908.2067
3 | 70 | CONCLUIDO | 0.5868 | 170.41 | 158.85 | 29.51 | 0.49 | 323 | 145.92 | 47.83 | 4 | 321 | 24.09 | 18230.35 | 1790.65 | 3671.4 | 798.01 | 288.36 | 250185.63 | 0.36 | 0.82 | 57.36 | 14.85 | 1 | 10 | 5128.9662 | 7017.6778 | 6347.9205 | 5128966.1663 | 7017677.7827 | 2.5524e-06 | 71.0042 | 6347920.4645
4 | 70 | CONCLUIDO | 0.6063 | 164.93 | 155.46 | 37.16 | 0.6 | 251 | 147.3 | 47.83 | 5 | 249 | 24.47 | 18400.38 | 1736.19 | 3671 | 682.61 | 288.36 | 192844.13 | 0.42 | 0.84 | 57.25 | 11.46 | 1 | 10 | 4860.8755 | 6650.8644 | 6016.1152 | 4860875.5396 | 6650864.36 | 2.6372e-06 | 68.7208 | 6016115.2
5 | 70 | CONCLUIDO | 0.6195 | 161.42 | 153.29 | 45.09 | 0.71 | 204 | 148.68 | 47.83 | 6 | 202 | 24.85 | 18570.94 | 1696.35 | 3670.91 | 610.51 | 288.36 | 157031.11 | 0.47 | 0.85 | 57.15 | 9.3 | 1 | 10 | 4675.5958 | 6397.3565 | 5786.8018 | 4675595.8266 | 6397356.4827 | 2.6946e-06 | 67.2583 | 5786801.7588
6 | 70 | CONCLUIDO | 0.6289 | 159.01 | 151.82 | 52.96 | 0.83 | 172 | 150.07 | 47.83 | 7 | 170 | 25.24 | 18742.03 | 1663.24 | 3670.6 | 560.25 | 288.36 | 132060.83 | 0.51 | 0.86 | 57.11 | 7.83 | 1 | 10 | 4552.592 | 6229.0572 | 5634.5647 | 4552592.004 | 6229057.226 | 2.7355e-06 | 66.2542 | 5634564.7469
7 | 70 | CONCLUIDO | 0.6362 | 157.19 | 150.69 | 61.09 | 0.94 | 148 | 151.46 | 47.83 | 8 | 146 | 25.63 | 18913.66 | 1634.15 | 3670.75 | 522.63 | 288.36 | 113371.88 | 0.55 | 0.87 | 57.05 | 6.7 | 1 | 10 | 4452.6713 | 6092.3413 | 5510.8968 | 4452671.2883 | 6092341.2946 | 2.7673e-06 | 65.4958 | 5510896.7921
8 | 70 | CONCLUIDO | 0.6419 | 155.78 | 149.82 | 69.68 | 1.04 | 129 | 152.85 | 47.83 | 9 | 127 | 26.03 | 19085.83 | 1607.71 | 3670.61 | 492.74 | 288.36 | 98521.04 | 0.59 | 0.87 | 57.04 | 5.84 | 1 | 10 | 4369.0873 | 5977.978 | 5407.4482 | 4369087.2926 | 5977977.9843 | 2.7921e-06 | 64.9083 | 5407448.1556
9 | 70 | CONCLUIDO | 0.6464 | 154.71 | 149.16 | 77.82 | 1.15 | 115 | 154.25 | 47.83 | 10 | 113 | 26.43 | 19258.55 | 1584.38 | 3670.45 | 470.96 | 288.36 | 87702.59 | 0.61 | 0.88 | 57 | 5.18 | 1 | 10 | 4298.8985 | 5881.9425 | 5320.5782 | 4298898.4684 | 5881942.5385 | 2.8117e-06 | 64.4625 | 5320578.198
10 | 70 | CONCLUIDO | 0.65 | 153.85 | 148.64 | 86.59 | 1.25 | 103 | 155.66 | 47.83 | 11 | 101 | 26.83 | 19431.82 | 1561.11 | 3670.28 | 452.97 | 288.36 | 78766.03 | 0.64 | 0.88 | 57 | 4.66 | 1 | 10 | 4244.9685 | 5808.1532 | 5253.8312 | 4244968.5464 | 5808153.24 | 2.8273e-06 | 64.1042 | 5253831.2465
11 | 70 | CONCLUIDO | 0.6532 | 153.1 | 148.18 | 95.6 | 1.35 | 93 | 157.07 | 47.83 | 12 | 91 | 27.24 | 19605.66 | 1537.68 | 3670.32 | 437.65 | 288.36 | 71155.64 | 0.66 | 0.88 | 56.98 | 4.2 | 1 | 10 | 4184.2344 | 5725.0541 | 5178.663 | 4184234.3851 | 5725054.0811 | 2.8412e-06 | 63.7917 | 5178662.9548
12 | 70 | CONCLUIDO | 0.6556 | 152.54 | 147.85 | 104.37 | 1.45 | 85 | 158.48 | 47.83 | 13 | 83 | 27.65 | 19780.06 | 1517.76 | 3670.31 | 426.16 | 288.36 | 65450.38 | 0.68 | 0.88 | 56.97 | 3.87 | 1 | 10 | 4143.2539 | 5668.9827 | 5127.943 | 4143253.8759 | 5668982.7404 | 2.8517e-06 | 63.5583 | 5127942.9841
13 | 70 | CONCLUIDO | 0.658 | 151.98 | 147.49 | 113.46 | 1.55 | 78 | 159.9 | 47.83 | 14 | 76 | 28.07 | 19955.16 | 1495.96 | 3670.22 | 414.53 | 288.36 | 59672.77 | 0.7 | 0.89 | 56.95 | 3.52 | 1 | 10 | 4090.191 | 5596.3797 | 5062.2691 | 4090190.9812 | 5596379.747 | 2.8621e-06 | 63.325 | 5062269.1185
14 | 70 | CONCLUIDO | 0.6601 | 151.5 | 147.19 | 122.66 | 1.65 | 72 | 161.32 | 47.83 | 15 | 70 | 28.5 | 20130.71 | 1472.68 | 3670.22 | 403.97 | 288.36 | 54422.49 | 0.71 | 0.89 | 56.94 | 3.21 | 1 | 10 | 4047.0397 | 5537.3383 | 5008.8625 | 4047039.7297 | 5537338.301 | 2.8712e-06 | 63.125 | 5008862.5052
15 | 70 | CONCLUIDO | 0.6619 | 151.09 | 146.95 | 133.59 | 1.74 | 66 | 162.75 | 47.83 | 16 | 64 | 28.92 | 20306.85 | 1452.15 | 3670.11 | 395.97 | 288.36 | 50449.62 | 0.73 | 0.89 | 56.94 | 2.98 | 1 | 10 | 4009.5484 | 5486.041 | 4962.4609 | 4009548.379 | 5486040.9809 | 2.8791e-06 | 62.9542 | 4962460.9294
16 | 70 | CONCLUIDO | 0.6632 | 150.79 | 146.77 | 142.03 | 1.83 | 62 | 164.19 | 47.83 | 17 | 60 | 29.36 | 20483.57 | 1430.68 | 3670.02 | 389.63 | 288.36 | 47301.14 | 0.74 | 0.89 | 56.93 | 2.79 | 1 | 10 | 3973.8966 | 5437.2607 | 4918.3361 | 3973896.6146 | 5437260.6641 | 2.8847e-06 | 62.8292 | 4918336.1375
17 | 70 | CONCLUIDO | 0.6649 | 150.4 | 146.53 | 154.24 | 1.93 | 57 | 165.62 | 47.83 | 18 | 53 | 29.8 | 20660.89 | 1405.83 | 3670.11 | 381.77 | 288.36 | 43397.39 | 0.76 | 0.89 | 56.91 | 2.55 | 1 | 10 | 3922.1216 | 5366.4198 | 4854.2562 | 3922121.5669 | 5366419.7596 | 2.8921e-06 | 62.6667 | 4854256.1896
18 | 70 | CONCLUIDO | 0.6654 | 150.29 | 146.48 | 159.79 | 2.02 | 55 | 167.07 | 47.83 | 19 | 28 | 30.24 | 20838.81 | 1397.67 | 3670.29 | 378.43 | 288.36 | 41736.49 | 0.76 | 0.89 | 56.96 | 2.5 | 1 | 10 | 3908.7932 | 5348.1833 | 4837.7602 | 3908793.1679 | 5348183.256 | 2.8943e-06 | 62.6208 | 4837760.1523
19 | 70 | CONCLUIDO | 0.6656 | 150.24 | 146.45 | 162.73 | 2.1 | 54 | 168.51 | 47.83 | 20 | 3 | 30.69 | 21017.33 | 1400.95 | 3670.38 | 376.97 | 288.36 | 41012.76 | 0.76 | 0.89 | 56.98 | 2.48 | 1 | 10 | 3911.949 | 5352.5011 | 4841.6659 | 3911948.9515 | 5352501.1385 | 2.8952e-06 | 62.6 | 4841665.9421
20 | 70 | CONCLUIDO | 0.6656 | 150.24 | 146.46 | 162.73 | 2.19 | 54 | 169.97 | 47.83 | 21 | 0 | 31.14 | 21196.47 | 1411.08 | 3670.6 | 376.67 | 288.36 | 40859.88 | 0.77 | 0.89 | 56.99 | 2.48 | 1 | 10 | 3925.2797 | 5370.7409 | 4858.1649 | 3925279.7269 | 5370740.8935 | 2.8952e-06 | 62.6 | 4858164.9205

## RESULTADOS_16
Unnamed: 0 | Volume de calda [L] | STATUS | Capacidade operacional [ha/h] | Tempo de missao [h] | Tempo util [h] | Tempo por voo [min] | Autonomia Projetada [h] | N° Voos | MTOW [kg] | Massa Estrutura [kg] | Combustível [kg] | Abastecimentos | Massa gerador | Potência gerador [W] | Combustível consumido [L] | Calda cons [L] | Distância percorrida [km] | Distância Pulverizando [km] | RTL ACUMULADO[m] | EOC [km/km] | EOC [h/h] | Tempo de manobra [h] | Tempo rtl_rtw [h] | V pulv [m/s] | V desloc [m/s] | Preço Total por ha Simples [R$/ha] | Preço Total por ha Presumido [R$/ha] | Preço Total por ha Real [R$/ha] | Preço Total Simples [R$] | Preço Total Presumido [R$] | Prod CAPEX [ha/h/R$] | Dias Trabalhados | Preço Total Real [R$]
0 | 90 | CONCLUIDO | 0.2601 | 384.43 | 283.67 | 6.15 | 0.1 | 2766 | 176.73 | 52.44 | 1 | 2764 | 33.29 | 22031.19 | 3760.92 | 3683.2 | 5038.55 | 288.36 | 2358242.78 | 0.06 | 0.46 | 61.4 | 139.41 | 1 | 10 | 21326.1003 | 29179.3113 | 26394.4788 | 21326100.3269 | 29179311.3084 | 1.0223e-06 | 160.1792 | 26394478.7906
1 | 90 | CONCLUIDO | 0.4541 | 220.22 | 186.04 | 12.5 | 0.2 | 893 | 178.21 | 52.44 | 2 | 891 | 33.77 | 22213.89 | 2464.21 | 3673.95 | 1719.32 | 288.36 | 707989.17 | 0.17 | 0.7 | 58.27 | 41.98 | 1 | 10 | 8484.6431 | 11609.063 | 10501.1103 | 8484643.1158 | 11609063.0271 | 1.7848e-06 | 91.7583 | 10501110.3452
2 | 90 | CONCLUIDO | 0.5254 | 190.34 | 168.86 | 18.9 | 0.3 | 536 | 179.7 | 52.44 | 3 | 534 | 34.26 | 22397.24 | 2227.15 | 3672.3 | 1136.49 | 288.36 | 418359.42 | 0.25 | 0.77 | 57.7 | 24.83 | 1 | 10 | 6749.9814 | 9235.6224 | 8354.1875 | 6749981.4293 | 9235622.3797 | 2.065e-06 | 79.3083 | 8354187.542
3 | 90 | CONCLUIDO | 0.5628 | 177.7 | 161.66 | 25.33 | 0.39 | 383 | 181.19 | 52.44 | 4 | 381 | 34.75 | 22581.25 | 2121.49 | 3671.75 | 893.06 | 288.36 | 297412.9 | 0.32 | 0.81 | 57.45 | 17.65 | 1 | 10 | 6063.9399 | 8296.9501 | 7505.1008 | 6063939.9133 | 8296950.1115 | 2.212e-06 | 74.0417 | 7505100.8377
4 | 90 | CONCLUIDO | 0.5861 | 170.61 | 157.63 | 31.84 | 0.49 | 297 | 182.69 | 52.44 | 5 | 295 | 35.25 | 22766.06 | 2057.3 | 3671.41 | 757.28 | 288.36 | 229950.27 | 0.38 | 0.83 | 57.3 | 13.63 | 1 | 10 | 5682.574 | 7775.1485 | 7033.0992 | 5682574.0474 | 7775148.5091 | 2.3036e-06 | 71.0875 | 7033099.2479
5 | 90 | CONCLUIDO | 0.602 | 166.1 | 155.08 | 38.45 | 0.58 | 242 | 184.19 | 52.44 | 6 | 240 | 35.75 | 22951.43 | 2012.66 | 3670.82 | 670.27 | 288.36 | 186719.46 | 0.43 | 0.84 | 57.23 | 11.09 | 1 | 10 | 5441.819 | 7445.7369 | 6735.1262 | 5441819.0145 | 7445736.8518 | 2.3661e-06 | 69.2083 | 6735126.1768
6 | 90 | CONCLUIDO | 0.6135 | 162.99 | 153.31 | 45.09 | 0.67 | 204 | 185.7 | 52.44 | 7 | 202 | 36.26 | 23137.49 | 1978.96 | 3671.29 | 610.38 | 288.36 | 156966.91 | 0.47 | 0.85 | 57.17 | 9.32 | 1 | 10 | 5274.8461 | 7217.2771 | 6528.4703 | 5274846.057 | 7217277.0849 | 2.4113e-06 | 67.9125 | 6528470.2894
7 | 90 | CONCLUIDO | 0.6223 | 160.71 | 152.03 | 51.83 | 0.76 | 176 | 187.22 | 52.44 | 8 | 174 | 36.78 | 23324.24 | 1950.88 | 3670.62 | 567.31 | 288.36 | 135570.13 | 0.51 | 0.86 | 57.12 | 8.04 | 1 | 10 | 5153.401 | 7051.1106 | 6378.1625 | 5153401.0275 | 7051110.6379 | 2.4459e-06 | 66.9625 | 6378162.5349
8 | 90 | CONCLUIDO | 0.6291 | 158.96 | 151.03 | 58.46 | 0.85 | 155 | 188.74 | 52.44 | 9 | 153 | 37.3 | 23511.69 | 1925.99 | 3670.48 | 534.33 | 288.36 | 119187.36 | 0.54 | 0.87 | 57.06 | 7.04 | 1 | 10 | 5055.0345 | 6916.5212 | 6256.4181 | 5055034.4687 | 6916521.1725 | 2.4726e-06 | 66.2333 | 6256418.0992
9 | 90 | CONCLUIDO | 0.6345 | 157.6 | 150.27 | 65.34 | 0.93 | 138 | 190.26 | 52.44 | 10 | 136 | 37.82 | 23699.85 | 1905.81 | 3670.39 | 508.18 | 288.36 | 106197.53 | 0.57 | 0.87 | 57.05 | 6.29 | 1 | 10 | 4976.0058 | 6808.3907 | 6158.6074 | 4976005.825 | 6808390.6956 | 2.4938e-06 | 65.6667 | 6158607.4432
10 | 90 | CONCLUIDO | 0.6392 | 156.44 | 149.61 | 72.39 | 1.02 | 124 | 191.79 | 52.44 | 11 | 122 | 38.35 | 23888.73 | 1885.09 | 3670.49 | 485.38 | 288.36 | 94866.12 | 0.59 | 0.87 | 57.04 | 5.62 | 1 | 10 | 4902.6222 | 6707.984 | 6067.7835 | 4902622.2459 | 6707984.0452 | 2.5123e-06 | 65.1833 | 6067783.4626
11 | 90 | CONCLUIDO | 0.643 | 155.53 | 149.09 | 79.16 | 1.1 | 113 | 193.33 | 52.44 | 12 | 111 | 38.89 | 24078.33 | 1867.86 | 3670.5 | 467.97 | 288.36 | 86218.54 | 0.62 | 0.88 | 57.01 | 5.11 | 1 | 10 | 4851.2445 | 6637.6868 | 6004.1953 | 4851244.5369 | 6637686.7971 | 2.5272e-06 | 64.8042 | 6004195.2853
12 | 90 | CONCLUIDO | 0.6464 | 154.71 | 148.63 | 86.58 | 1.18 | 103 | 194.88 | 52.44 | 13 | 101 | 39.43 | 24268.67 | 1848.96 | 3670.42 | 452.16 | 288.36 | 78360.97 | 0.64 | 0.88 | 57 | 4.64 | 1 | 10 | 4791.4622 | 6555.89 | 5930.205 | 4791462.1937 | 6555889.9578 | 2.5406e-06 | 64.4625 | 5930205.0215
13 | 90 | CONCLUIDO | 0.6489 | 154.11 | 148.31 | 93.67 | 1.27 | 95 | 196.42 | 52.44 | 14 | 93 | 39.98 | 24459.75 | 1834.31 | 3670.42 | 442.1 | 288.36 | 73371.19 | 0.65 | 0.88 | 56.98 | 4.33 | 1 | 10 | 4754.1758 | 6504.873 | 5884.0571 | 4754175.7782 | 6504873.0392 | 2.5504e-06 | 64.2125 | 5884057.086
14 | 90 | CONCLUIDO | 0.6515 | 153.5 | 147.95 | 100.88 | 1.35 | 88 | 197.98 | 52.44 | 15 | 86 | 40.54 | 24651.58 | 1818.72 | 3670.23 | 429.63 | 288.36 | 67169.7 | 0.67 | 0.88 | 56.98 | 3.98 | 1 | 10 | 4705.2157 | 6437.8836 | 5823.4611 | 4705215.6603 | 6437883.6459 | 2.5606e-06 | 63.9583 | 5823461.0663
15 | 90 | CONCLUIDO | 0.6536 | 153.01 | 147.67 | 108.05 | 1.42 | 82 | 199.54 | 52.44 | 16 | 80 | 41.1 | 24844.17 | 1803.88 | 3670.24 | 420.35 | 288.36 | 62562.74 | 0.69 | 0.89 | 56.96 | 3.69 | 1 | 10 | 4670.8904 | 6390.9184 | 5780.9781 | 4670890.4461 | 6390918.3735 | 2.5689e-06 | 63.7542 | 5780978.0937
16 | 90 | CONCLUIDO | 0.6553 | 152.59 | 147.44 | 114.89 | 1.5 | 77 | 201.11 | 52.44 | 17 | 75 | 41.67 | 25037.53 | 1787.55 | 3670.19 | 412.85 | 288.36 | 58834.24 | 0.7 | 0.89 | 56.94 | 3.46 | 1 | 10 | 4637.4992 | 6345.231 | 5739.6511 | 4637499.2076 | 6345231.0078 | 2.5756e-06 | 63.5792 | 5739651.066
17 | 90 | CONCLUIDO | 0.6571 | 152.19 | 147.21 | 122.67 | 1.58 | 72 | 202.68 | 52.44 | 18 | 70 | 42.24 | 25231.66 | 1773.62 | 3670.08 | 404.85 | 288.36 | 54862.62 | 0.71 | 0.89 | 56.94 | 3.23 | 1 | 10 | 4606.8036 | 6303.2319 | 5701.6603 | 4606803.6183 | 6303231.9484 | 2.5827e-06 | 63.4125 | 5701660.3379
18 | 90 | CONCLUIDO | 0.6585 | 151.87 | 147.03 | 129.73 | 1.65 | 68 | 204.26 | 52.44 | 19 | 66 | 42.82 | 25426.72 | 1758.37 | 3670.24 | 398.91 | 288.36 | 51911.38 | 0.72 | 0.89 | 56.93 | 3.06 | 1 | 10 | 4567.6075 | 6249.602 | 5653.1488 | 4567607.4642 | 6249602.0411 | 2.5882e-06 | 63.2792 | 5653148.7937
19 | 90 | CONCLUIDO | 0.6597 | 151.58 | 146.88 | 137.7 | 1.73 | 64 | 205.85 | 52.44 | 20 | 62 | 43.41 | 25622.45 | 1746.88 | 3670.08 | 393.71 | 288.36 | 49331.84 | 0.73 | 0.89 | 56.93 | 2.91 | 1 | 10 | 4544.5225 | 6218.0161 | 5624.5774 | 4544522.4794 | 6218016.1466 | 2.5929e-06 | 63.1583 | 5624577.4126
20 | 90 | CONCLUIDO | 0.6613 | 151.22 | 146.67 | 146.67 | 1.8 | 60 | 207.45 | 52.44 | 21 | 58 | 44 | 25818.99 | 1727.43 | 3670.18 | 386.03 | 288.36 | 45511.67 | 0.75 | 0.89 | 56.93 | 2.69 | 1 | 10 | 4508.3469 | 6168.5191 | 5579.8043 | 4508346.8915 | 6168519.1112 | 2.5992e-06 | 63.0083 | 5579804.3048
21 | 90 | CONCLUIDO | 0.6624 | 150.97 | 146.52 | 154.23 | 1.87 | 57 | 209.05 | 52.44 | 22 | 55 | 44.6 | 26016.35 | 1714.4 | 3670.07 | 381.72 | 288.36 | 43373.56 | 0.76 | 0.89 | 56.91 | 2.55 | 1 | 10 | 4483.876 | 6135.0369 | 5549.5176 | 4483875.9856 | 6135036.9381 | 2.6035e-06 | 62.9042 | 5549517.6233
22 | 90 | CONCLUIDO | 0.6635 | 150.71 | 146.37 | 162.63 | 1.94 | 54 | 210.65 | 52.44 | 23 | 52 | 45.21 | 26214.54 | 1699.71 | 3670.23 | 376.19 | 288.36 | 40618.87 | 0.77 | 0.89 | 56.92 | 2.39 | 1 | 10 | 4457.4089 | 6098.8236 | 5516.7604 | 4457408.944 | 6098823.5641 | 2.6078e-06 | 62.7958 | 5516760.4029
23 | 90 | CONCLUIDO | 0.6641 | 150.59 | 146.32 | 168.83 | 2.01 | 52 | 212.27 | 52.44 | 24 | 50 | 45.82 | 26413.56 | 1685.61 | 3670.14 | 374.28 | 288.36 | 39676.97 | 0.77 | 0.89 | 56.92 | 2.34 | 1 | 10 | 4435.3073 | 6068.5831 | 5489.4061 | 4435307.3019 | 6068583.1224 | 2.6102e-06 | 62.7458 | 5489406.0665
24 | 90 | CONCLUIDO | 0.6653 | 150.31 | 146.15 | 178.96 | 2.08 | 49 | 213.89 | 52.44 | 25 | 47 | 46.44 | 26613.43 | 1672.16 | 3670.09 | 368.73 | 288.36 | 36913.69 | 0.78 | 0.9 | 56.91 | 2.17 | 1 | 10 | 4400.2468 | 6020.6118 | 5446.0131 | 4400246.8025 | 6020611.8004 | 2.6149e-06 | 62.6292 | 5446013.0602
25 | 90 | CONCLUIDO | 0.6659 | 150.17 | 146.08 | 186.48 | 2.14 | 47 | 215.51 | 52.44 | 26 | 45 | 47.07 | 26814.17 | 1658.55 | 3670.31 | 366.71 | 288.36 | 35914.31 | 0.79 | 0.9 | 56.9 | 2.1 | 1 | 10 | 4378.7134 | 5991.1489 | 5419.3621 | 4378713.447 | 5991148.9134 | 2.6172e-06 | 62.5708 | 5419362.0698
26 | 90 | CONCLUIDO | 0.6666 | 150 | 145.98 | 194.65 | 2.21 | 45 | 217.15 | 52.44 | 27 | 43 | 47.71 | 27015.77 | 1643.76 | 3670.14 | 363.22 | 288.36 | 34179.92 | 0.79 | 0.9 | 56.9 | 2.01 | 1 | 10 | 4354.8001 | 5958.4296 | 5389.7654 | 4354800.0756 | 5958429.5837 | 2.62e-06 | 62.5 | 5389765.4269
27 | 90 | CONCLUIDO | 0.6673 | 149.85 | 145.9 | 203.59 | 2.27 | 43 | 218.79 | 52.44 | 28 | 29 | 48.35 | 27218.26 | 1632.27 | 3670.13 | 360.22 | 288.36 | 32690.88 | 0.8 | 0.9 | 56.91 | 1.93 | 1 | 10 | 4335.5187 | 5932.0479 | 5365.9016 | 4335518.6821 | 5932047.9304 | 2.6227e-06 | 62.4375 | 5365901.6016
28 | 90 | CONCLUIDO | 0.6672 | 149.88 | 145.93 | 203.63 | 2.34 | 43 | 220.44 | 52.44 | 29 | 11 | 49 | 27421.64 | 1631.93 | 3670.2 | 360.49 | 288.36 | 32827.49 | 0.8 | 0.9 | 56.93 | 1.96 | 1 | 10 | 4335.847 | 5932.4972 | 5366.308 | 4335847.0218 | 5932497.1793 | 2.6224e-06 | 62.45 | 5366307.9749
29 | 90 | CONCLUIDO | 0.6675 | 149.81 | 145.9 | 208.43 | 2.4 | 42 | 222.1 | 52.44 | 30 | 2 | 49.65 | 27625.93 | 1641.16 | 3670.28 | 358.74 | 288.36 | 31957.91 | 0.8 | 0.9 | 56.94 | 1.93 | 1 | 10 | 4346.0954 | 5946.5194 | 5378.992 | 4346095.373 | 5946519.4256 | 2.6235e-06 | 62.4208 | 5378991.9576
30 | 90 | CONCLUIDO | 0.6675 | 149.82 | 145.9 | 208.43 | 2.46 | 42 | 223.76 | 52.44 | 31 | 0 | 50.32 | 27831.27 | 1651.94 | 3670.31 | 358.72 | 288.36 | 31945.28 | 0.8 | 0.9 | 56.95 | 1.93 | 1 | 10 | 4360.1572 | 5965.7595 | 5396.3958 | 4360157.2309 | 5965759.4799 | 2.6235e-06 | 62.425 | 5396395.7681

## RESULTADOS_0
Unnamed: 0 | Volume de calda [L] | STATUS | Capacidade operacional [ha/h] | Tempo de missao [h] | Tempo util [h] | Tempo por voo [min] | Autonomia Projetada [h] | N° Voos | MTOW [kg] | Massa Estrutura [kg] | Combustível [kg] | Abastecimentos | Massa gerador | Potência gerador [W] | Combustível consumido [L] | Calda cons [L] | Distância percorrida [km] | Distância Pulverizando [km] | RTL ACUMULADO[m] | EOC [km/km] | EOC [h/h] | Tempo de manobra [h] | Tempo rtl_rtw [h] | V pulv [m/s] | V desloc [m/s] | Preço Total por ha Simples [R$/ha] | Preço Total por ha Presumido [R$/ha] | Preço Total por ha Real [R$/ha] | Preço Total Simples [R$] | Preço Total Presumido [R$] | Prod CAPEX [ha/h/R$] | Dias Trabalhados | Preço Total Real [R$]
0 | 10 | CONCLUIDO | 0.5986 | 167.06 | 161.29 | 26.09 | 0.64 | 371 | 26.11 | 12.1 | 1 | 38 | 3.01 | 3454.41 | 467.42 | 3673.48 | 864.28 | 288.36 | 283083.5 | 0.33 | 0.81 | 57.89 | 17.28 | 1 | 10 | 2291.8474 | 3135.8067 | 2836.5297 | 2291847.3781 | 3135806.6919 | 5.708e-06 | 69.6083 | 2836529.7023
1 | 10 | CONCLUIDO | 0.5991 | 166.91 | 161.18 | 26.28 | 1.23 | 368 | 27.2 | 12.1 | 2 | 0 | 3.1 | 3588.35 | 484.6 | 3673.66 | 858.54 | 288.36 | 280225.5 | 0.34 | 0.81 | 57.94 | 17.16 | 1 | 10 | 2315.268 | 3167.8518 | 2865.5165 | 2315268.0096 | 3167851.8332 | 5.7127e-06 | 69.5458 | 2865516.5003

## RESULTADOS_7
Unnamed: 0 | Volume de calda [L] | STATUS | Capacidade operacional [ha/h] | Tempo de missao [h] | Tempo util [h] | Tempo por voo [min] | Autonomia Projetada [h] | N° Voos | MTOW [kg] | Massa Estrutura [kg] | Combustível [kg] | Abastecimentos | Massa gerador | Potência gerador [W] | Combustível consumido [L] | Calda cons [L] | Distância percorrida [km] | Distância Pulverizando [km] | RTL ACUMULADO[m] | EOC [km/km] | EOC [h/h] | Tempo de manobra [h] | Tempo rtl_rtw [h] | V pulv [m/s] | V desloc [m/s] | Preço Total por ha Simples [R$/ha] | Preço Total por ha Presumido [R$/ha] | Preço Total por ha Real [R$/ha] | Preço Total Simples [R$] | Preço Total Presumido [R$] | Prod CAPEX [ha/h/R$] | Dias Trabalhados | Preço Total Real [R$]
0 | 45 | CONCLUIDO | 0.4148 | 241.1 | 210.61 | 9.11 | 0.18 | 1387 | 98.71 | 39.72 | 1 | 1385 | 12.99 | 12407.75 | 1904.53 | 3676.8 | 2552.16 | 288.36 | 1121939.55 | 0.11 | 0.62 | 59.11 | 66.49 | 1 | 10 | 7689.7713 | 10521.4843 | 9517.3286 | 7689771.281 | 10521484.3154 | 2.1563e-06 | 100.4583 | 9517328.6193
1 | 45 | CONCLUIDO | 0.548 | 182.5 | 169.31 | 18.64 | 0.35 | 545 | 99.95 | 39.72 | 2 | 543 | 13.24 | 12561.45 | 1509.19 | 3672.53 | 1151.7 | 288.36 | 425922.2 | 0.25 | 0.77 | 57.71 | 25.28 | 1 | 10 | 4862.6248 | 6653.2577 | 6018.2802 | 4862624.7761 | 6653257.7425 | 2.8487e-06 | 76.0417 | 6018280.1615
2 | 45 | CONCLUIDO | 0.5943 | 168.28 | 159.38 | 28.46 | 0.52 | 336 | 101.2 | 39.72 | 3 | 334 | 13.49 | 12715.54 | 1395.47 | 3671.53 | 816.76 | 288.36 | 259495.48 | 0.35 | 0.82 | 57.34 | 15.38 | 1 | 10 | 4243.996 | 5806.8226 | 5252.6276 | 4243996.022 | 5806822.5892 | 3.0893e-06 | 70.1167 | 5252627.5912
3 | 45 | CONCLUIDO | 0.6177 | 161.88 | 154.96 | 38.74 | 0.69 | 240 | 102.45 | 39.72 | 4 | 238 | 13.74 | 12870.03 | 1330.8 | 3670.79 | 667.43 | 288.36 | 185310.81 | 0.43 | 0.84 | 57.19 | 10.97 | 1 | 10 | 3961.014 | 5419.6342 | 4902.3919 | 3961014.0416 | 5419634.1593 | 3.211e-06 | 67.45 | 4902391.8816
4 | 45 | CONCLUIDO | 0.632 | 158.23 | 152.44 | 49.44 | 0.85 | 185 | 103.71 | 39.72 | 5 | 183 | 14 | 13024.91 | 1282.62 | 3670.72 | 581.26 | 288.36 | 142499.39 | 0.5 | 0.86 | 57.13 | 8.45 | 1 | 10 | 3781.1987 | 5173.6028 | 4679.8414 | 3781198.6528 | 5173602.8114 | 3.2853e-06 | 65.9292 | 4679841.4203
5 | 45 | CONCLUIDO | 0.6415 | 155.89 | 150.81 | 60.33 | 1.01 | 150 | 104.97 | 39.72 | 6 | 148 | 14.25 | 13180.19 | 1240.32 | 3670.67 | 526.55 | 288.36 | 115321.24 | 0.55 | 0.87 | 57.07 | 6.83 | 1 | 10 | 3661.1138 | 5009.2974 | 4531.2171 | 3661113.7737 | 5009297.3821 | 3.3347e-06 | 64.9542 | 4531217.0705
6 | 45 | CONCLUIDO | 0.6488 | 154.14 | 149.6 | 72.39 | 1.16 | 124 | 106.23 | 39.72 | 7 | 122 | 14.52 | 13335.87 | 1201.03 | 3670.32 | 485.98 | 288.36 | 95164.49 | 0.59 | 0.87 | 57.01 | 5.62 | 1 | 10 | 3560.1022 | 4871.0889 | 4406.199 | 3560102.236 | 4871088.9399 | 3.3727e-06 | 64.225 | 4406199.0481
7 | 45 | CONCLUIDO | 0.6539 | 152.93 | 148.76 | 84.2 | 1.31 | 106 | 107.5 | 39.72 | 8 | 104 | 14.78 | 13491.96 | 1163.43 | 3670.41 | 456.69 | 288.36 | 80611.76 | 0.63 | 0.88 | 57 | 4.78 | 1 | 10 | 3474.4088 | 4753.8394 | 4300.1397 | 3474408.8109 | 4753839.4151 | 3.3992e-06 | 63.7208 | 4300139.6534
8 | 45 | CONCLUIDO | 0.658 | 151.96 | 148.11 | 97.65 | 1.46 | 91 | 108.77 | 39.72 | 9 | 87 | 15.05 | 13648.58 | 1128.88 | 3670.45 | 434.9 | 288.36 | 69791.23 | 0.66 | 0.88 | 56.97 | 4.12 | 1 | 10 | 3398.966 | 4650.6153 | 4206.7671 | 3398966.0289 | 4650615.2725 | 3.4205e-06 | 63.3167 | 4206767.0781
9 | 45 | CONCLUIDO | 0.6601 | 151.49 | 147.8 | 106.84 | 1.6 | 83 | 110.04 | 39.72 | 10 | 15 | 15.32 | 13805.5 | 1108.64 | 3670.72 | 421.58 | 288.36 | 63169.84 | 0.68 | 0.89 | 57.04 | 3.82 | 1 | 10 | 3362.2934 | 4600.4381 | 4161.3788 | 3362293.3842 | 4600438.1421 | 3.4314e-06 | 63.1208 | 4161378.7826
10 | 45 | CONCLUIDO | 0.66 | 151.51 | 147.82 | 106.86 | 1.74 | 83 | 111.32 | 39.72 | 11 | 0 | 15.6 | 13962.83 | 1119.5 | 3670.81 | 421.71 | 288.36 | 63234.94 | 0.68 | 0.88 | 57.06 | 3.84 | 1 | 10 | 3377.125 | 4620.7315 | 4179.7353 | 3377125.0398 | 4620731.4677 | 3.4309e-06 | 63.1292 | 4179735.3417

## RESULTADOS_10
Unnamed: 0 | Volume de calda [L] | STATUS | Capacidade operacional [ha/h] | Tempo de missao [h] | Tempo util [h] | Tempo por voo [min] | Autonomia Projetada [h] | N° Voos | MTOW [kg] | Massa Estrutura [kg] | Combustível [kg] | Abastecimentos | Massa gerador | Potência gerador [W] | Combustível consumido [L] | Calda cons [L] | Distância percorrida [km] | Distância Pulverizando [km] | RTL ACUMULADO[m] | EOC [km/km] | EOC [h/h] | Tempo de manobra [h] | Tempo rtl_rtw [h] | V pulv [m/s] | V desloc [m/s] | Preço Total por ha Simples [R$/ha] | Preço Total por ha Presumido [R$/ha] | Preço Total por ha Real [R$/ha] | Preço Total Simples [R$] | Preço Total Presumido [R$] | Prod CAPEX [ha/h/R$] | Dias Trabalhados | Preço Total Real [R$]
0 | 60 | CONCLUIDO | 0.3588 | 278.74 | 230.99 | 7.76 | 0.14 | 1785 | 124.63 | 45 | 1 | 1783 | 18.64 | 15605.44 | 2443.47 | 3678.41 | 3243.92 | 288.36 | 1465830.86 | 0.09 | 0.57 | 59.78 | 86.84 | 1 | 10 | 10808.261 | 14788.3396 | 13376.9612 | 10808261.0285 | 14788339.566 | 1.6608e-06 | 116.1417 | 13376961.1934
1 | 60 | CONCLUIDO | 0.5153 | 194.06 | 174.96 | 15.81 | 0.28 | 664 | 125.95 | 45 | 2 | 662 | 18.95 | 15767.7 | 1837 | 3672.93 | 1343.55 | 288.36 | 521249.13 | 0.21 | 0.75 | 57.89 | 30.92 | 1 | 10 | 5967.6476 | 8165.1987 | 7385.9236 | 5967647.6113 | 8165198.7358 | 2.3852e-06 | 80.8583 | 7385923.6284
2 | 60 | CONCLUIDO | 0.5702 | 175.37 | 162.83 | 24.01 | 0.42 | 407 | 127.27 | 45 | 3 | 405 | 19.27 | 15930.42 | 1691.85 | 3671.86 | 932.14 | 288.36 | 316831.77 | 0.31 | 0.8 | 57.51 | 18.83 | 1 | 10 | 5064.8472 | 6929.9474 | 6268.563 | 5064847.2328 | 6929947.4293 | 2.6393e-06 | 73.0708 | 6268562.9729
3 | 60 | CONCLUIDO | 0.5988 | 166.99 | 157.4 | 32.34 | 0.55 | 292 | 128.59 | 45 | 4 | 290 | 19.59 | 16093.6 | 1616.3 | 3671.1 | 749.06 | 288.36 | 225865.36 | 0.38 | 0.83 | 57.29 | 13.39 | 1 | 10 | 4671.1319 | 6391.2488 | 5781.2769 | 4671131.9132 | 6391248.7594 | 2.7717e-06 | 69.5792 | 5781276.948
4 | 60 | CONCLUIDO | 0.6164 | 162.22 | 154.31 | 40.97 | 0.68 | 226 | 129.92 | 45 | 5 | 224 | 19.92 | 16257.24 | 1565.59 | 3670.76 | 644.58 | 288.36 | 173957.75 | 0.45 | 0.85 | 57.2 | 10.32 | 1 | 10 | 4441.6064 | 6077.2018 | 5497.2022 | 4441606.3517 | 6077201.7603 | 2.8532e-06 | 67.5917 | 5497202.1537
5 | 60 | CONCLUIDO | 0.6284 | 159.14 | 152.31 | 49.67 | 0.81 | 184 | 131.25 | 45 | 6 | 182 | 20.25 | 16421.36 | 1525.75 | 3670.85 | 577.69 | 288.36 | 140723.19 | 0.5 | 0.86 | 57.1 | 8.32 | 1 | 10 | 4285.5052 | 5863.6173 | 5304.0019 | 4285505.2248 | 5863617.3118 | 2.9087e-06 | 66.3083 | 5304001.9052
6 | 60 | CONCLUIDO | 0.6366 | 157.08 | 151.01 | 58.84 | 0.93 | 154 | 132.58 | 45 | 7 | 152 | 20.59 | 16585.95 | 1492.79 | 3670.43 | 532.88 | 288.36 | 118468.08 | 0.54 | 0.87 | 57.09 | 7.03 | 1 | 10 | 4177.9589 | 5716.4677 | 5170.896 | 4177958.9088 | 5716467.6976 | 2.9467e-06 | 65.45 | 5170896.0437
7 | 60 | CONCLUIDO | 0.6432 | 155.48 | 149.97 | 68.17 | 1.06 | 132 | 133.92 | 45 | 8 | 130 | 20.93 | 16751.02 | 1461.52 | 3670.39 | 497.82 | 288.36 | 101045.45 | 0.58 | 0.87 | 57.04 | 5.99 | 1 | 10 | 4085.0509 | 5589.3468 | 5055.9074 | 4085050.8799 | 5589346.8337 | 2.9772e-06 | 64.7833 | 5055907.4166
8 | 60 | CONCLUIDO | 0.6479 | 154.35 | 149.25 | 77.2 | 1.18 | 116 | 135.27 | 45 | 9 | 114 | 21.27 | 16916.71 | 1434.06 | 3670.48 | 473.51 | 288.36 | 88969.64 | 0.61 | 0.88 | 57.02 | 5.27 | 1 | 10 | 4010.3436 | 5487.129 | 4963.4451 | 4010343.5564 | 5487128.9778 | 2.999e-06 | 64.3125 | 4963445.0894
9 | 60 | CONCLUIDO | 0.6521 | 153.35 | 148.61 | 87.42 | 1.29 | 102 | 136.61 | 45 | 10 | 100 | 21.61 | 17082.76 | 1405.49 | 3670.41 | 451.64 | 288.36 | 78105.46 | 0.64 | 0.88 | 57 | 4.63 | 1 | 10 | 3938.0011 | 5388.1468 | 4873.9097 | 3938001.1017 | 5388146.8396 | 3.0184e-06 | 63.8958 | 4873909.6676
10 | 60 | CONCLUIDO | 0.6554 | 152.57 | 148.11 | 97.66 | 1.41 | 91 | 137.96 | 45 | 11 | 89 | 21.96 | 17249.3 | 1380.32 | 3670.38 | 435.18 | 288.36 | 69931.59 | 0.66 | 0.88 | 56.97 | 4.13 | 1 | 10 | 3885.6635 | 5316.5362 | 4809.1335 | 3885663.4863 | 5316536.2053 | 3.0337e-06 | 63.5708 | 4809133.4517
11 | 60 | CONCLUIDO | 0.6583 | 151.9 | 147.67 | 108.05 | 1.52 | 82 | 139.32 | 45 | 12 | 80 | 22.32 | 17416.34 | 1354.49 | 3670.14 | 420.36 | 288.36 | 62565.44 | 0.69 | 0.89 | 56.96 | 3.7 | 1 | 10 | 3825.602 | 5234.3575 | 4734.7978 | 3825602.039 | 5234357.4834 | 3.0471e-06 | 63.2917 | 4734797.7517
12 | 60 | CONCLUIDO | 0.6609 | 151.31 | 147.29 | 119.42 | 1.63 | 74 | 140.67 | 45 | 13 | 72 | 22.68 | 17583.88 | 1323.55 | 3670.12 | 407.65 | 288.36 | 56251.07 | 0.71 | 0.89 | 56.94 | 3.31 | 1 | 10 | 3770.5824 | 5159.0772 | 4666.7022 | 3770582.4431 | 5159077.245 | 3.0591e-06 | 63.0458 | 4666702.1535
13 | 60 | CONCLUIDO | 0.6626 | 150.91 | 147.04 | 129.74 | 1.74 | 68 | 142.04 | 45 | 14 | 62 | 23.04 | 17751.93 | 1300.69 | 3670.13 | 398.76 | 288.36 | 51834.01 | 0.72 | 0.89 | 56.94 | 3.06 | 1 | 10 | 3731.2725 | 5105.2917 | 4618.0498 | 3731272.5343 | 5105291.6935 | 3.067e-06 | 62.8792 | 4618049.8196
14 | 60 | CONCLUIDO | 0.664 | 150.6 | 146.86 | 139.86 | 1.85 | 63 | 143.4 | 45 | 15 | 29 | 23.41 | 17920.49 | 1282.27 | 3670.32 | 391.26 | 288.36 | 48111 | 0.74 | 0.89 | 56.97 | 2.88 | 1 | 10 | 3699.859 | 5062.3104 | 4579.1706 | 3699859.0416 | 5062310.367 | 3.0735e-06 | 62.75 | 4579170.5705
15 | 60 | CONCLUIDO | 0.6639 | 150.62 | 146.88 | 139.88 | 1.96 | 63 | 144.77 | 45 | 16 | 0 | 23.78 | 18089.56 | 1288.8 | 3670.33 | 390.67 | 288.36 | 47816.35 | 0.74 | 0.89 | 57.01 | 2.9 | 1 | 10 | 3708.9903 | 5074.8041 | 4590.472 | 3708990.2898 | 5074804.1436 | 3.073e-06 | 62.7583 | 4590471.9587

## RESULTADOS_14
Unnamed: 0 | Volume de calda [L] | STATUS | Capacidade operacional [ha/h] | Tempo de missao [h] | Tempo util [h] | Tempo por voo [min] | Autonomia Projetada [h] | N° Voos | MTOW [kg] | Massa Estrutura [kg] | Combustível [kg] | Abastecimentos | Massa gerador | Potência gerador [W] | Combustível consumido [L] | Calda cons [L] | Distância percorrida [km] | Distância Pulverizando [km] | RTL ACUMULADO[m] | EOC [km/km] | EOC [h/h] | Tempo de manobra [h] | Tempo rtl_rtw [h] | V pulv [m/s] | V desloc [m/s] | Preço Total por ha Simples [R$/ha] | Preço Total por ha Presumido [R$/ha] | Preço Total por ha Real [R$/ha] | Preço Total Simples [R$] | Preço Total Presumido [R$] | Prod CAPEX [ha/h/R$] | Dias Trabalhados | Preço Total Real [R$]
0 | 80 | CONCLUIDO | 0.2916 | 342.89 | 263.37 | 6.6 | 0.11 | 2396 | 159.12 | 50.28 | 1 | 2394 | 27.84 | 19859.16 | 3265.68 | 3681.5 | 4345.94 | 288.36 | 2013783.68 | 0.07 | 0.5 | 60.81 | 119.15 | 1 | 10 | 16884.2891 | 23101.8292 | 20897.0231 | 16884289.0935 | 23101829.22 | 1.2019e-06 | 142.8708 | 20897023.0628
1 | 80 | CONCLUIDO | 0.474 | 210.97 | 182.32 | 13.39 | 0.22 | 817 | 160.54 | 50.28 | 2 | 815 | 28.26 | 20034.4 | 2255.05 | 3673.33 | 1593.15 | 288.36 | 645284.49 | 0.18 | 0.72 | 58.14 | 38.27 | 1 | 10 | 7585.8836 | 10379.3407 | 9388.751 | 7585883.6421 | 10379340.6647 | 1.9536e-06 | 87.9042 | 9388750.9592
2 | 80 | CONCLUIDO | 0.5401 | 185.14 | 166.9 | 20.27 | 0.33 | 494 | 161.97 | 50.28 | 3 | 492 | 28.69 | 20210.21 | 2052.31 | 3672.36 | 1070.04 | 288.36 | 385346.55 | 0.27 | 0.78 | 57.64 | 22.87 | 1 | 10 | 6166.4344 | 8437.1877 | 7631.9543 | 6166434.4477 | 8437187.6552 | 2.2261e-06 | 77.1417 | 7631954.3071
3 | 80 | CONCLUIDO | 0.5749 | 173.96 | 160.26 | 27.24 | 0.43 | 353 | 163.4 | 50.28 | 4 | 351 | 29.12 | 20386.62 | 1957.88 | 3671.53 | 846.21 | 288.36 | 274136.4 | 0.34 | 0.82 | 57.39 | 16.25 | 1 | 10 | 5586.7683 | 7644.0628 | 6914.5242 | 5586768.2925 | 7644062.8486 | 2.3695e-06 | 72.4833 | 6914524.2188
4 | 80 | CONCLUIDO | 0.5963 | 167.7 | 156.55 | 34.28 | 0.54 | 274 | 164.83 | 50.28 | 5 | 272 | 29.55 | 20563.61 | 1899.31 | 3671.23 | 720.2 | 288.36 | 211527.5 | 0.4 | 0.84 | 57.27 | 12.55 | 1 | 10 | 5265.734 | 7204.8096 | 6517.1927 | 5265734.0004 | 7204809.5672 | 2.4577e-06 | 69.875 | 6517192.6541
5 | 80 | CONCLUIDO | 0.6105 | 163.8 | 154.25 | 41.32 | 0.64 | 224 | 166.27 | 50.28 | 6 | 222 | 29.99 | 20741.2 | 1857.9 | 3670.86 | 642.69 | 288.36 | 173018.73 | 0.45 | 0.85 | 57.19 | 10.26 | 1 | 10 | 5067.7876 | 6933.9706 | 6272.2022 | 5067787.6083 | 6933970.5807 | 2.5163e-06 | 68.25 | 6272202.1604
6 | 80 | CONCLUIDO | 0.6214 | 160.92 | 152.54 | 48.68 | 0.74 | 188 | 167.72 | 50.28 | 7 | 186 | 30.44 | 20919.39 | 1823.99 | 3670.76 | 585.72 | 288.36 | 144715.99 | 0.49 | 0.86 | 57.11 | 8.55 | 1 | 10 | 4914.4585 | 6724.179 | 6082.4328 | 4914458.5498 | 6724178.9984 | 2.5612e-06 | 67.05 | 6082432.7922
7 | 80 | CONCLUIDO | 0.6294 | 158.88 | 151.34 | 56.05 | 0.84 | 162 | 169.17 | 50.28 | 8 | 160 | 30.89 | 21098.19 | 1795.06 | 3670.74 | 544.32 | 288.36 | 124145.2 | 0.53 | 0.86 | 57.08 | 7.35 | 1 | 10 | 4804.2122 | 6573.3351 | 5945.9853 | 4804212.2457 | 6573335.1414 | 2.5941e-06 | 66.2 | 5945985.2613
8 | 80 | CONCLUIDO | 0.6356 | 157.34 | 150.44 | 63.57 | 0.94 | 142 | 170.62 | 50.28 | 9 | 140 | 31.34 | 21277.6 | 1770.82 | 3670.53 | 513.29 | 288.36 | 108730.67 | 0.56 | 0.87 | 57.07 | 6.46 | 1 | 10 | 4716.1733 | 6452.8764 | 5837.0229 | 4716173.3184 | 6452876.3972 | 2.6197e-06 | 65.5583 | 5837022.9305
9 | 80 | CONCLUIDO | 0.6403 | 156.18 | 149.76 | 70.75 | 1.03 | 127 | 172.08 | 50.28 | 10 | 125 | 31.8 | 21457.64 | 1749.46 | 3670.67 | 491.35 | 288.36 | 97834.12 | 0.59 | 0.87 | 57.02 | 5.78 | 1 | 10 | 4644.0559 | 6354.2022 | 5747.766 | 4644055.898 | 6354202.1609 | 2.6391e-06 | 65.075 | 5747766.0248
10 | 80 | CONCLUIDO | 0.6445 | 155.15 | 149.15 | 78.5 | 1.12 | 114 | 173.55 | 50.28 | 11 | 112 | 32.27 | 21638.31 | 1728.43 | 3670.49 | 469.91 | 288.36 | 87179.19 | 0.61 | 0.88 | 57.02 | 5.17 | 1 | 10 | 4576.703 | 6262.0469 | 5664.406 | 4576702.9826 | 6262046.9307 | 2.6564e-06 | 64.6458 | 5664405.9605
11 | 80 | CONCLUIDO | 0.6483 | 154.26 | 148.61 | 86.57 | 1.22 | 103 | 175.02 | 50.28 | 12 | 101 | 32.74 | 21819.6 | 1706.88 | 3670.38 | 452.04 | 288.36 | 78299.35 | 0.64 | 0.88 | 56.99 | 4.63 | 1 | 10 | 4521.8089 | 6186.9384 | 5596.4657 | 4521808.8905 | 6186938.4121 | 2.672e-06 | 64.275 | 5596465.6934
12 | 80 | CONCLUIDO | 0.6512 | 153.55 | 148.2 | 94.6 | 1.31 | 94 | 176.49 | 50.28 | 13 | 92 | 33.21 | 22001.54 | 1687.81 | 3670.4 | 438.07 | 288.36 | 71359.44 | 0.66 | 0.88 | 56.98 | 4.22 | 1 | 10 | 4467.2195 | 6112.2468 | 5528.9026 | 4467219.5062 | 6112246.8082 | 2.684e-06 | 63.9792 | 5528902.5514
13 | 80 | CONCLUIDO | 0.6536 | 153.01 | 147.88 | 101.99 | 1.4 | 87 | 177.97 | 50.28 | 14 | 85 | 33.69 | 22184.13 | 1670.75 | 3670.21 | 427.26 | 288.36 | 65993.29 | 0.67 | 0.88 | 56.97 | 3.9 | 1 | 10 | 4428.8439 | 6059.7395 | 5481.4065 | 4428843.8522 | 6059739.5454 | 2.6939e-06 | 63.7542 | 5481406.5081
14 | 80 | CONCLUIDO | 0.6559 | 152.47 | 147.57 | 110.67 | 1.48 | 80 | 179.46 | 50.28 | 15 | 78 | 34.18 | 22367.38 | 1652.26 | 3670.35 | 416.73 | 288.36 | 60761.61 | 0.69 | 0.89 | 56.95 | 3.59 | 1 | 10 | 4389.4605 | 6005.8535 | 5432.6633 | 4389460.5079 | 6005853.5162 | 2.7034e-06 | 63.5292 | 5432663.2859
15 | 80 | CONCLUIDO | 0.6579 | 152.01 | 147.3 | 119.43 | 1.57 | 74 | 180.95 | 50.28 | 16 | 72 | 34.67 | 22551.28 | 1631.29 | 3670.22 | 407.55 | 288.36 | 56200.1 | 0.71 | 0.89 | 56.95 | 3.32 | 1 | 10 | 4339.2465 | 5937.1485 | 5370.5154 | 4339246.4911 | 5937148.4832 | 2.7116e-06 | 63.3375 | 5370515.3648
16 | 80 | CONCLUIDO | 0.6595 | 151.64 | 147.09 | 127.9 | 1.65 | 69 | 182.45 | 50.28 | 17 | 67 | 35.17 | 22735.98 | 1614.86 | 3670.24 | 400.9 | 288.36 | 52903.42 | 0.72 | 0.89 | 56.93 | 3.11 | 1 | 10 | 4307.5305 | 5893.7532 | 5331.2617 | 4307530.453 | 5893753.2006 | 2.7182e-06 | 63.1833 | 5331261.6671
17 | 80 | CONCLUIDO | 0.6609 | 151.3 | 146.88 | 135.59 | 1.74 | 65 | 183.95 | 50.28 | 18 | 63 | 35.67 | 22921.24 | 1597.99 | 3670.15 | 393.77 | 288.36 | 49357.5 | 0.73 | 0.89 | 56.93 | 2.91 | 1 | 10 | 4276.3988 | 5851.1575 | 5292.7313 | 4276398.821 | 5851157.5283 | 2.724e-06 | 63.0417 | 5292731.266
18 | 80 | CONCLUIDO | 0.6623 | 150.99 | 146.7 | 144.29 | 1.82 | 61 | 185.46 | 50.28 | 19 | 59 | 36.18 | 23107.19 | 1581.67 | 3670.15 | 387.35 | 288.36 | 46165.37 | 0.74 | 0.89 | 56.92 | 2.72 | 1 | 10 | 4246.272 | 5809.9367 | 5255.4445 | 4246272.0192 | 5809936.709 | 2.7298e-06 | 62.9125 | 5255444.5038
19 | 80 | CONCLUIDO | 0.6636 | 150.69 | 146.53 | 154.24 | 1.9 | 57 | 186.97 | 50.28 | 20 | 55 | 36.69 | 23293.82 | 1561.56 | 3670.19 | 381.97 | 288.36 | 43494.09 | 0.75 | 0.89 | 56.91 | 2.55 | 1 | 10 | 4211.9785 | 5763.0148 | 5213.0007 | 4211978.468 | 5763014.7593 | 2.7351e-06 | 62.7875 | 5213000.7191
20 | 80 | CONCLUIDO | 0.6647 | 150.44 | 146.37 | 162.63 | 1.98 | 54 | 188.49 | 50.28 | 21 | 52 | 37.21 | 23481.16 | 1545.72 | 3670.09 | 376.34 | 288.36 | 40695.55 | 0.77 | 0.89 | 56.91 | 2.4 | 1 | 10 | 4174.8591 | 5712.2264 | 5167.0595 | 4174859.0846 | 5712226.3814 | 2.7396e-06 | 62.6833 | 5167059.5127
21 | 80 | CONCLUIDO | 0.6655 | 150.26 | 146.29 | 172.11 | 2.05 | 51 | 190.01 | 50.28 | 22 | 47 | 37.74 | 23669.2 | 1528.61 | 3670.17 | 373.35 | 288.36 | 39216.65 | 0.77 | 0.89 | 56.92 | 2.31 | 1 | 10 | 4147.9008 | 5675.3409 | 5133.6943 | 4147900.7923 | 5675340.8565 | 2.7429e-06 | 62.6083 | 5133694.2905
22 | 80 | CONCLUIDO | 0.6665 | 150.05 | 146.14 | 178.95 | 2.13 | 49 | 191.55 | 50.28 | 23 | 36 | 38.27 | 23857.96 | 1511.48 | 3670.25 | 368.26 | 288.36 | 36682.02 | 0.78 | 0.9 | 56.91 | 2.17 | 1 | 10 | 4119.4392 | 5636.3984 | 5098.4685 | 4119439.184 | 5636398.4283 | 2.7471e-06 | 62.5208 | 5098468.4731
23 | 80 | CONCLUIDO | 0.6665 | 150.03 | 146.16 | 182.7 | 2.21 | 48 | 193.08 | 50.28 | 24 | 10 | 38.8 | 24047.45 | 1510.02 | 3670.46 | 367.47 | 288.36 | 36290.93 | 0.78 | 0.89 | 56.95 | 2.19 | 1 | 10 | 4117.6985 | 5634.0168 | 5096.3141 | 4117698.5383 | 5634016.8001 | 2.7471e-06 | 62.5125 | 5096314.1441
24 | 80 | CONCLUIDO | 0.6669 | 149.96 | 146.12 | 186.53 | 2.28 | 47 | 194.62 | 50.28 | 25 | 1 | 39.34 | 24237.67 | 1519.82 | 3670.35 | 365.88 | 288.36 | 35500.82 | 0.79 | 0.9 | 56.96 | 2.14 | 1 | 10 | 4128.145 | 5648.3101 | 5109.2433 | 4128145.0158 | 5648310.1315 | 2.7487e-06 | 62.4833 | 5109243.34
25 | 80 | CONCLUIDO | 0.6669 | 149.96 | 146.12 | 186.53 | 2.35 | 47 | 196.17 | 50.28 | 26 | 0 | 39.89 | 24428.62 | 1530.57 | 3670.38 | 365.88 | 288.36 | 35501.28 | 0.79 | 0.9 | 56.96 | 2.14 | 1 | 10 | 4142.1804 | 5667.5139 | 5126.6143 | 4142180.3565 | 5667513.9039 | 2.7487e-06 | 62.4833 | 5126614.3313

## RESULTADOS_5
Unnamed: 0 | Volume de calda [L] | STATUS | Capacidade operacional [ha/h] | Tempo de missao [h] | Tempo util [h] | Tempo por voo [min] | Autonomia Projetada [h] | N° Voos | MTOW [kg] | Massa Estrutura [kg] | Combustível [kg] | Abastecimentos | Massa gerador | Potência gerador [W] | Combustível consumido [L] | Calda cons [L] | Distância percorrida [km] | Distância Pulverizando [km] | RTL ACUMULADO[m] | EOC [km/km] | EOC [h/h] | Tempo de manobra [h] | Tempo rtl_rtw [h] | V pulv [m/s] | V desloc [m/s] | Preço Total por ha Simples [R$/ha] | Preço Total por ha Presumido [R$/ha] | Preço Total por ha Real [R$/ha] | Preço Total Simples [R$] | Preço Total Presumido [R$] | Prod CAPEX [ha/h/R$] | Dias Trabalhados | Preço Total Real [R$]
0 | 35 | CONCLUIDO | 0.4564 | 219.12 | 197.76 | 10.5 | 0.22 | 1130 | 80.84 | 35.1 | 1 | 1128 | 9.74 | 10204.21 | 1555.29 | 3675.1 | 2115.45 | 288.36 | 904871.74 | 0.14 | 0.66 | 58.69 | 53.67 | 1 | 10 | 6002.0169 | 8212.2244 | 7428.4612 | 6002016.9278 | 8212224.3509 | 2.6256e-06 | 91.3 | 7428461.1848
1 | 35 | CONCLUIDO | 0.5715 | 174.98 | 165.2 | 21.64 | 0.43 | 458 | 82.04 | 35.1 | 2 | 456 | 9.94 | 10352.53 | 1269.37 | 3671.93 | 1012.84 | 288.36 | 356924.74 | 0.28 | 0.79 | 57.57 | 21.18 | 1 | 10 | 4130.9607 | 5652.1627 | 5112.7282 | 4130960.6916 | 5652162.6634 | 3.2878e-06 | 72.9083 | 5112728.1917
2 | 35 | CONCLUIDO | 0.6109 | 163.7 | 156.95 | 33.39 | 0.63 | 282 | 83.25 | 35.1 | 3 | 280 | 10.15 | 10501.19 | 1172.77 | 3671.19 | 733.72 | 288.36 | 218245.34 | 0.39 | 0.83 | 57.29 | 12.95 | 1 | 10 | 3674.6782 | 5027.8568 | 4548.0052 | 3674678.2137 | 5027856.8473 | 3.5144e-06 | 68.2083 | 4548005.2464
3 | 35 | CONCLUIDO | 0.6314 | 158.38 | 153.04 | 45.91 | 0.83 | 200 | 84.46 | 35.1 | 4 | 198 | 10.36 | 10650.22 | 1109.02 | 3670.87 | 601.85 | 288.36 | 152719.74 | 0.48 | 0.85 | 57.14 | 9.05 | 1 | 10 | 3436.995 | 4702.6482 | 4253.834 | 3436994.9766 | 4702648.1565 | 3.6324e-06 | 65.9917 | 4253834.0166
4 | 35 | CONCLUIDO | 0.6433 | 155.45 | 150.92 | 59.19 | 1.02 | 153 | 85.67 | 35.1 | 5 | 151 | 10.57 | 10799.59 | 1057.34 | 3670.44 | 530.32 | 288.36 | 117189.83 | 0.54 | 0.87 | 57.07 | 6.94 | 1 | 10 | 3298.3045 | 4512.8857 | 4082.1822 | 3298304.4928 | 4512885.718 | 3.7008e-06 | 64.7708 | 4082182.2389
5 | 35 | CONCLUIDO | 0.6516 | 153.48 | 149.48 | 73.52 | 1.21 | 122 | 86.88 | 35.1 | 6 | 118 | 10.78 | 10949.33 | 1007.87 | 3670.47 | 481.29 | 288.36 | 92829.47 | 0.6 | 0.88 | 57.02 | 5.5 | 1 | 10 | 3174.5039 | 4343.4963 | 3928.9591 | 3174503.9236 | 4343496.3174 | 3.7486e-06 | 63.95 | 3928959.125
6 | 35 | CONCLUIDO | 0.655 | 152.66 | 148.93 | 83.51 | 1.39 | 107 | 88.1 | 35.1 | 7 | 12 | 11 | 11099.43 | 982.3 | 3670.6 | 458.48 | 288.36 | 81499.35 | 0.63 | 0.88 | 57.12 | 4.95 | 1 | 10 | 3125.4408 | 4276.3659 | 3868.2356 | 3125440.7699 | 4276365.9461 | 3.7681e-06 | 63.6083 | 3868235.5821
7 | 35 | CONCLUIDO | 0.6554 | 152.58 | 148.86 | 84.26 | 1.57 | 106 | 89.32 | 35.1 | 8 | 0 | 11.22 | 11249.89 | 992.27 | 3671.05 | 455.94 | 288.36 | 80235.74 | 0.63 | 0.88 | 57.13 | 4.88 | 1 | 10 | 3136.9118 | 4292.0611 | 3882.4329 | 3136911.8248 | 4292061.1494 | 3.7704e-06 | 63.575 | 3882432.8573

## RESULTADOS_8
Unnamed: 0 | Volume de calda [L] | STATUS | Capacidade operacional [ha/h] | Tempo de missao [h] | Tempo util [h] | Tempo por voo [min] | Autonomia Projetada [h] | N° Voos | MTOW [kg] | Massa Estrutura [kg] | Combustível [kg] | Abastecimentos | Massa gerador | Potência gerador [W] | Combustível consumido [L] | Calda cons [L] | Distância percorrida [km] | Distância Pulverizando [km] | RTL ACUMULADO[m] | EOC [km/km] | EOC [h/h] | Tempo de manobra [h] | Tempo rtl_rtw [h] | V pulv [m/s] | V desloc [m/s] | Preço Total por ha Simples [R$/ha] | Preço Total por ha Presumido [R$/ha] | Preço Total por ha Real [R$/ha] | Preço Total Simples [R$] | Preço Total Presumido [R$] | Prod CAPEX [ha/h/R$] | Dias Trabalhados | Preço Total Real [R$]
0 | 50 | CONCLUIDO | 0.3955 | 252.87 | 217.14 | 8.59 | 0.16 | 1516 | 107.41 | 41.65 | 1 | 1514 | 14.77 | 13481.73 | 2079.92 | 3676.51 | 2773.48 | 288.36 | 1231955.24 | 0.1 | 0.6 | 59.33 | 73.02 | 1 | 10 | 8630.7815 | 11809.016 | 10681.9801 | 8630781.5095 | 11809016.0245 | 1.9704e-06 | 105.3625 | 10681980.1092
1 | 50 | CONCLUIDO | 0.5368 | 186.28 | 171.22 | 17.53 | 0.32 | 586 | 108.68 | 41.65 | 2 | 584 | 15.03 | 13638.32 | 1621.19 | 3672.84 | 1217.59 | 288.36 | 458661.79 | 0.24 | 0.76 | 57.75 | 27.19 | 1 | 10 | 5223.0929 | 7146.4661 | 6464.4174 | 5223092.9054 | 7146466.1398 | 2.6743e-06 | 77.6167 | 6464417.4415
2 | 50 | CONCLUIDO | 0.5861 | 170.62 | 160.59 | 26.76 | 0.48 | 360 | 109.96 | 41.65 | 3 | 358 | 15.31 | 13795.21 | 1498.23 | 3671.55 | 856.8 | 288.36 | 279398.48 | 0.34 | 0.81 | 57.42 | 16.58 | 1 | 10 | 4517.1141 | 6180.5148 | 5590.6551 | 4517114.0951 | 6180514.7859 | 2.9199e-06 | 71.0917 | 5590655.1292
3 | 50 | CONCLUIDO | 0.6113 | 163.59 | 155.82 | 36.24 | 0.63 | 258 | 111.23 | 41.65 | 4 | 256 | 15.58 | 13952.52 | 1430.61 | 3671.01 | 695.15 | 288.36 | 199080.65 | 0.41 | 0.84 | 57.26 | 11.82 | 1 | 10 | 4203.0081 | 5750.7411 | 5201.8985 | 4203008.1258 | 5750741.1414 | 3.0455e-06 | 68.1625 | 5201898.4781
4 | 50 | CONCLUIDO | 0.627 | 159.49 | 153.03 | 46.14 | 0.78 | 199 | 112.51 | 41.65 | 5 | 197 | 15.86 | 14110.24 | 1380.75 | 3671.03 | 601.6 | 288.36 | 152598.88 | 0.48 | 0.85 | 57.14 | 9.04 | 1 | 10 | 4004.3124 | 5478.8768 | 4955.9805 | 4004312.3645 | 5478876.835 | 3.1237e-06 | 66.4542 | 4955980.5195
5 | 50 | CONCLUIDO | 0.6371 | 156.97 | 151.34 | 56.05 | 0.93 | 162 | 113.79 | 41.65 | 6 | 160 | 16.14 | 14268.39 | 1342.27 | 3670.56 | 543.88 | 288.36 | 123925.97 | 0.53 | 0.86 | 57.09 | 7.35 | 1 | 10 | 3881.7352 | 5311.1613 | 4804.2716 | 3881735.1962 | 5311161.3454 | 3.174e-06 | 65.4042 | 4804271.5609
6 | 50 | CONCLUIDO | 0.6445 | 155.16 | 150.13 | 66.72 | 1.07 | 135 | 115.08 | 41.65 | 7 | 133 | 16.43 | 14426.96 | 1305.41 | 3670.38 | 502.65 | 288.36 | 103445.17 | 0.57 | 0.87 | 57.06 | 6.14 | 1 | 10 | 3770.7823 | 5159.3507 | 4666.9495 | 3770782.2717 | 5159350.6593 | 3.2109e-06 | 64.65 | 4666949.4736
7 | 50 | CONCLUIDO | 0.6504 | 153.75 | 149.16 | 77.82 | 1.21 | 115 | 116.37 | 41.65 | 8 | 113 | 16.72 | 14585.96 | 1271.04 | 3670.33 | 470.09 | 288.36 | 87265.46 | 0.61 | 0.88 | 57.02 | 5.18 | 1 | 10 | 3692.1051 | 5051.7011 | 4569.5739 | 3692105.1496 | 5051701.1499 | 3.2403e-06 | 64.0625 | 4569573.8823
8 | 50 | CONCLUIDO | 0.6546 | 152.76 | 148.51 | 89.1 | 1.35 | 100 | 117.66 | 41.65 | 9 | 98 | 17.01 | 14745.39 | 1237.92 | 3670.5 | 448.5 | 288.36 | 76548.45 | 0.64 | 0.88 | 56.99 | 4.52 | 1 | 10 | 3616.2916 | 4947.9697 | 4475.7424 | 3616291.6173 | 4947969.7303 | 3.2612e-06 | 63.65 | 4475742.4437
9 | 50 | CONCLUIDO | 0.6581 | 151.96 | 147.97 | 100.89 | 1.48 | 88 | 118.96 | 41.65 | 10 | 86 | 17.31 | 14905.25 | 1203.21 | 3670.12 | 430.53 | 288.36 | 67623.23 | 0.67 | 0.88 | 56.97 | 3.99 | 1 | 10 | 3542.7787 | 4847.3862 | 4384.7584 | 3542778.7428 | 4847386.1722 | 3.2787e-06 | 63.3167 | 4384758.4393
10 | 50 | CONCLUIDO | 0.6611 | 151.26 | 147.49 | 113.46 | 1.61 | 78 | 120.26 | 41.65 | 11 | 60 | 17.61 | 15065.56 | 1175.11 | 3670.5 | 413.5 | 288.36 | 59155.63 | 0.7 | 0.89 | 56.98 | 3.52 | 1 | 10 | 3490.5193 | 4775.8824 | 4320.0789 | 3490519.252 | 4775882.4314 | 3.2936e-06 | 63.025 | 4320078.9151
11 | 50 | CONCLUIDO | 0.6617 | 151.13 | 147.43 | 117.94 | 1.74 | 75 | 121.56 | 41.65 | 12 | 6 | 17.91 | 15226.31 | 1170.94 | 3670.62 | 408.82 | 288.36 | 56830.81 | 0.71 | 0.89 | 57.04 | 3.45 | 1 | 10 | 3482.1808 | 4764.4734 | 4309.7587 | 3482180.7802 | 4764473.3664 | 3.2966e-06 | 62.9708 | 4309758.7153
12 | 50 | CONCLUIDO | 0.6616 | 151.14 | 147.44 | 117.95 | 1.87 | 75 | 122.87 | 41.65 | 13 | 0 | 18.22 | 15387.5 | 1181.57 | 3670.78 | 408.96 | 288.36 | 56899.91 | 0.71 | 0.89 | 57.05 | 3.46 | 1 | 10 | 3496.6278 | 4784.2403 | 4327.6392 | 3496627.7511 | 4784240.3494 | 3.2961e-06 | 62.975 | 4327639.1652

## RESULTADOS_3
Unnamed: 0 | Volume de calda [L] | STATUS | Capacidade operacional [ha/h] | Tempo de missao [h] | Tempo util [h] | Tempo por voo [min] | Autonomia Projetada [h] | N° Voos | MTOW [kg] | Massa Estrutura [kg] | Combustível [kg] | Abastecimentos | Massa gerador | Potência gerador [W] | Combustível consumido [L] | Calda cons [L] | Distância percorrida [km] | Distância Pulverizando [km] | RTL ACUMULADO[m] | EOC [km/km] | EOC [h/h] | Tempo de manobra [h] | Tempo rtl_rtw [h] | V pulv [m/s] | V desloc [m/s] | Preço Total por ha Simples [R$/ha] | Preço Total por ha Presumido [R$/ha] | Preço Total por ha Real [R$/ha] | Preço Total Simples [R$] | Preço Total Presumido [R$] | Prod CAPEX [ha/h/R$] | Dias Trabalhados | Preço Total Real [R$]
0 | 25 | CONCLUIDO | 0.5039 | 198.44 | 184.65 | 12.84 | 0.28 | 863 | 61.76 | 28.92 | 1 | 861 | 6.84 | 7851.41 | 1190.26 | 3673.64 | 1670.75 | 288.36 | 683855.02 | 0.17 | 0.71 | 58.26 | 40.6 | 1 | 10 | 4504.7762 | 6163.6336 | 5575.385 | 4504776.2134 | 6163633.5518 | 3.3203e-06 | 82.6833 | 5575385.0163
1 | 25 | CONCLUIDO | 0.5981 | 167.19 | 160.44 | 26.96 | 0.55 | 357 | 62.92 | 28.92 | 2 | 355 | 7 | 7994.37 | 990.58 | 3671.7 | 851.13 | 288.36 | 276574.9 | 0.34 | 0.82 | 57.42 | 16.43 | 1 | 10 | 3362.6598 | 4600.9395 | 4161.8323 | 3362659.7807 | 4600939.4621 | 3.941e-06 | 69.6625 | 4161832.2573
2 | 25 | CONCLUIDO | 0.63 | 158.72 | 153.91 | 42.56 | 0.81 | 217 | 64.08 | 28.92 | 3 | 215 | 7.16 | 8137.65 | 901.37 | 3670.85 | 631.56 | 288.36 | 167492.02 | 0.46 | 0.85 | 57.17 | 9.92 | 1 | 10 | 3036.5056 | 4154.6809 | 3758.164 | 3036505.5843 | 4154680.9017 | 4.1512e-06 | 66.1333 | 3758163.9875
3 | 25 | CONCLUIDO | 0.6453 | 154.97 | 151.03 | 58.84 | 1.07 | 154 | 65.25 | 28.92 | 4 | 91 | 7.33 | 8281.25 | 836.05 | 3671.32 | 530.91 | 288.36 | 117479.32 | 0.54 | 0.87 | 57.16 | 7.04 | 1 | 10 | 2855.3427 | 3906.8059 | 3533.9458 | 2855342.7308 | 3906805.8932 | 4.252e-06 | 64.5708 | 3533945.8219
4 | 25 | CONCLUIDO | 0.6463 | 154.73 | 150.88 | 61.17 | 1.31 | 148 | 66.42 | 28.92 | 5 | 0 | 7.49 | 8425.16 | 842.02 | 3671.38 | 521.93 | 288.36 | 113022.29 | 0.55 | 0.87 | 57.25 | 6.89 | 1 | 10 | 2859.4739 | 3912.4584 | 3539.0589 | 2859473.9354 | 3912458.3895 | 4.2586e-06 | 64.4708 | 3539058.852

## RESULTADOS_15
Unnamed: 0 | Volume de calda [L] | STATUS | Capacidade operacional [ha/h] | Tempo de missao [h] | Tempo util [h] | Tempo por voo [min] | Autonomia Projetada [h] | N° Voos | MTOW [kg] | Massa Estrutura [kg] | Combustível [kg] | Abastecimentos | Massa gerador | Potência gerador [W] | Combustível consumido [L] | Calda cons [L] | Distância percorrida [km] | Distância Pulverizando [km] | RTL ACUMULADO[m] | EOC [km/km] | EOC [h/h] | Tempo de manobra [h] | Tempo rtl_rtw [h] | V pulv [m/s] | V desloc [m/s] | Preço Total por ha Simples [R$/ha] | Preço Total por ha Presumido [R$/ha] | Preço Total por ha Real [R$/ha] | Preço Total Simples [R$] | Preço Total Presumido [R$] | Prod CAPEX [ha/h/R$] | Dias Trabalhados | Preço Total Real [R$]
0 | 85 | CONCLUIDO | 0.2756 | 362.85 | 273.21 | 6.37 | 0.11 | 2575 | 167.88 | 51.39 | 1 | 2573 | 30.49 | 20939.59 | 3505.85 | 3681.84 | 4679.88 | 288.36 | 2179863 | 0.06 | 0.48 | 61.15 | 128.98 | 1 | 10 | 18968.3316 | 25953.3081 | 23476.3608 | 18968331.5507 | 25953308.0514 | 1.1085e-06 | 151.1875 | 23476360.7567
1 | 85 | CONCLUIDO | 0.4638 | 215.6 | 184.25 | 12.93 | 0.21 | 855 | 169.33 | 51.39 | 2 | 853 | 30.94 | 21118.46 | 2360.18 | 3674.05 | 1656.62 | 288.36 | 676829.56 | 0.17 | 0.71 | 58.25 | 40.19 | 1 | 10 | 8032.2183 | 10990.0355 | 9941.1619 | 8032218.3333 | 10990035.4801 | 1.8654e-06 | 89.8333 | 9941161.9185
2 | 85 | CONCLUIDO | 0.5327 | 187.72 | 167.9 | 19.56 | 0.31 | 515 | 170.79 | 51.39 | 3 | 513 | 31.4 | 21297.94 | 2139.85 | 3672.45 | 1103.12 | 288.36 | 401780.65 | 0.26 | 0.78 | 57.69 | 23.87 | 1 | 10 | 6455.9053 | 8833.2544 | 7990.221 | 6455905.2991 | 8833254.4447 | 2.1425e-06 | 78.2167 | 7990221.038
3 | 85 | CONCLUIDO | 0.5689 | 175.78 | 160.93 | 26.24 | 0.41 | 368 | 172.25 | 51.39 | 4 | 366 | 31.86 | 21478.05 | 2039.53 | 3671.83 | 868.55 | 288.36 | 285231.52 | 0.33 | 0.81 | 57.42 | 16.92 | 1 | 10 | 5817.7499 | 7960.1021 | 7200.4011 | 5817749.9091 | 7960102.0866 | 2.2881e-06 | 73.2417 | 7200401.1156
4 | 85 | CONCLUIDO | 0.5911 | 169.18 | 157.12 | 32.96 | 0.51 | 286 | 173.71 | 51.39 | 5 | 284 | 32.32 | 21658.78 | 1978.98 | 3671.11 | 739.26 | 288.36 | 220997.95 | 0.39 | 0.83 | 57.29 | 13.12 | 1 | 10 | 5474.9792 | 7491.1081 | 6776.1673 | 5474979.2107 | 7491108.0951 | 2.3774e-06 | 70.4917 | 6776167.2523
5 | 85 | CONCLUIDO | 0.6064 | 164.91 | 154.64 | 39.82 | 0.61 | 233 | 175.18 | 51.39 | 6 | 231 | 32.79 | 21840.16 | 1935.83 | 3670.92 | 655.16 | 288.36 | 179213.12 | 0.44 | 0.85 | 57.22 | 10.64 | 1 | 10 | 5258.4259 | 7194.8103 | 6508.1477 | 5258425.8982 | 7194810.2993 | 2.439e-06 | 68.7125 | 6508147.7023
6 | 85 | CONCLUIDO | 0.6175 | 161.94 | 152.92 | 46.81 | 0.7 | 196 | 176.66 | 51.39 | 7 | 194 | 33.27 | 22022.17 | 1901.39 | 3671.04 | 597.32 | 288.36 | 150476.5 | 0.48 | 0.86 | 57.15 | 8.93 | 1 | 10 | 5098.3611 | 6975.8025 | 6310.0417 | 5098361.0542 | 6975802.5181 | 2.4836e-06 | 67.475 | 6310041.7164
7 | 85 | CONCLUIDO | 0.6256 | 159.84 | 151.74 | 53.87 | 0.8 | 169 | 178.14 | 51.39 | 8 | 167 | 33.75 | 22204.83 | 1874.28 | 3670.65 | 556.68 | 288.36 | 130292.96 | 0.52 | 0.86 | 57.13 | 7.75 | 1 | 10 | 4977.5432 | 6810.4942 | 6160.5102 | 4977543.216 | 6810494.2218 | 2.5162e-06 | 66.6 | 6160510.2119
8 | 85 | CONCLUIDO | 0.632 | 158.22 | 150.8 | 60.73 | 0.89 | 149 | 179.63 | 51.39 | 9 | 147 | 34.24 | 22388.15 | 1850.89 | 3670.64 | 526.15 | 288.36 | 115124.03 | 0.55 | 0.87 | 57.07 | 6.82 | 1 | 10 | 4886.6095 | 6686.0746 | 6047.9651 | 4886609.4553 | 6686074.6387 | 2.5419e-06 | 65.925 | 6047965.0591
9 | 85 | CONCLUIDO | 0.6376 | 156.83 | 149.98 | 68.17 | 0.98 | 132 | 181.12 | 51.39 | 10 | 130 | 34.73 | 22572.13 | 1827.4 | 3670.51 | 498.42 | 288.36 | 101348.64 | 0.58 | 0.87 | 57.04 | 6 | 1 | 10 | 4812.7825 | 6585.0613 | 5956.5923 | 4812782.5004 | 6585061.342 | 2.5645e-06 | 65.3458 | 5956592.3297
10 | 85 | CONCLUIDO | 0.6419 | 155.79 | 149.38 | 75.32 | 1.07 | 119 | 182.62 | 51.39 | 11 | 117 | 35.22 | 22756.91 | 1807.78 | 3670.42 | 477.94 | 288.36 | 91168.97 | 0.6 | 0.88 | 57.02 | 5.4 | 1 | 10 | 4745.4184 | 6492.8909 | 5873.2185 | 4745418.4461 | 6492890.8711 | 2.5818e-06 | 64.9125 | 5873218.4792
11 | 85 | CONCLUIDO | 0.6457 | 154.87 | 148.84 | 82.69 | 1.16 | 108 | 184.12 | 51.39 | 12 | 106 | 35.73 | 22942.24 | 1788.53 | 3670.34 | 459.63 | 288.36 | 82069.51 | 0.63 | 0.88 | 57 | 4.85 | 1 | 10 | 4682.8313 | 6407.2564 | 5795.7568 | 4682831.3064 | 6407256.3853 | 2.597e-06 | 64.5292 | 5795756.8286
12 | 85 | CONCLUIDO | 0.6485 | 154.21 | 148.48 | 89.99 | 1.24 | 99 | 185.63 | 51.39 | 13 | 97 | 36.24 | 23128.27 | 1772.45 | 3670.32 | 447.82 | 288.36 | 76211.58 | 0.64 | 0.88 | 56.98 | 4.5 | 1 | 10 | 4641.9009 | 6351.2536 | 5745.0988 | 4641900.8772 | 6351253.5664 | 2.6083e-06 | 64.2542 | 5745098.8401
13 | 85 | CONCLUIDO | 0.6512 | 153.55 | 148.1 | 97.65 | 1.33 | 91 | 187.14 | 51.39 | 14 | 89 | 36.75 | 23314.98 | 1753.63 | 3670.37 | 435.01 | 288.36 | 69848.54 | 0.66 | 0.88 | 56.96 | 4.12 | 1 | 10 | 4588.4018 | 6278.0538 | 5678.8852 | 4588401.8236 | 6278053.801 | 2.6192e-06 | 63.9792 | 5678885.1575
14 | 85 | CONCLUIDO | 0.6538 | 152.96 | 147.74 | 105.53 | 1.41 | 84 | 188.66 | 51.39 | 15 | 82 | 37.27 | 23502.4 | 1736.41 | 3670.23 | 422.75 | 288.36 | 63751.39 | 0.68 | 0.89 | 56.95 | 3.76 | 1 | 10 | 4547.8612 | 6222.5843 | 5628.7096 | 4547861.1963 | 6222584.3263 | 2.6296e-06 | 63.7333 | 5628709.6117
15 | 85 | CONCLUIDO | 0.6558 | 152.48 | 147.46 | 113.43 | 1.49 | 78 | 190.19 | 51.39 | 16 | 76 | 37.79 | 23690.52 | 1718.92 | 3670.24 | 413.67 | 288.36 | 59241.71 | 0.7 | 0.89 | 56.94 | 3.49 | 1 | 10 | 4511.2335 | 6172.4687 | 5583.377 | 4511233.5279 | 6172468.7345 | 2.6377e-06 | 63.5333 | 5583376.9816
16 | 85 | CONCLUIDO | 0.6574 | 152.11 | 147.26 | 121.04 | 1.57 | 73 | 191.72 | 51.39 | 17 | 71 | 38.33 | 23879.37 | 1703.81 | 3670.23 | 406.18 | 288.36 | 55522.81 | 0.71 | 0.89 | 56.95 | 3.28 | 1 | 10 | 4480.7174 | 6130.7153 | 5545.6084 | 4480717.4224 | 6130715.2527 | 2.6441e-06 | 63.3792 | 5545608.3935
17 | 85 | CONCLUIDO | 0.6592 | 151.7 | 147.03 | 129.73 | 1.65 | 68 | 193.26 | 51.39 | 18 | 66 | 38.86 | 24068.93 | 1684.12 | 3670.15 | 398.14 | 288.36 | 51527.2 | 0.72 | 0.89 | 56.95 | 3.05 | 1 | 10 | 4433.4389 | 6066.0267 | 5487.0936 | 4433438.9048 | 6066026.699 | 2.6513e-06 | 63.2083 | 5487093.6246
18 | 85 | CONCLUIDO | 0.6606 | 151.38 | 146.84 | 137.67 | 1.73 | 64 | 194.8 | 51.39 | 19 | 62 | 39.41 | 24259.23 | 1669.36 | 3670.16 | 392.52 | 288.36 | 48736.83 | 0.73 | 0.89 | 56.92 | 2.87 | 1 | 10 | 4404.9418 | 6027.0357 | 5451.8239 | 4404941.8184 | 6027035.7282 | 2.657e-06 | 63.075 | 5451823.8973
19 | 85 | CONCLUIDO | 0.6616 | 151.16 | 146.72 | 144.31 | 1.81 | 61 | 196.35 | 51.39 | 20 | 59 | 39.96 | 24450.27 | 1655.36 | 3670.13 | 387.64 | 288.36 | 46311.15 | 0.74 | 0.89 | 56.94 | 2.74 | 1 | 10 | 4380.1445 | 5993.1069 | 5421.1332 | 4380144.471 | 5993106.9036 | 2.661e-06 | 62.9833 | 5421133.1921
20 | 85 | CONCLUIDO | 0.6631 | 150.81 | 146.51 | 154.22 | 1.88 | 57 | 197.9 | 51.39 | 21 | 55 | 40.51 | 24642.07 | 1638.27 | 3670.27 | 381.14 | 288.36 | 43082.65 | 0.76 | 0.89 | 56.91 | 2.53 | 1 | 10 | 4348.117 | 5949.2855 | 5381.494 | 4348116.9973 | 5949285.5011 | 2.667e-06 | 62.8375 | 5381494.0427
21 | 85 | CONCLUIDO | 0.6641 | 150.58 | 146.38 | 162.65 | 1.96 | 54 | 199.46 | 51.39 | 22 | 52 | 41.07 | 24834.62 | 1623.17 | 3670.19 | 376.59 | 288.36 | 40823.59 | 0.77 | 0.89 | 56.92 | 2.41 | 1 | 10 | 4322.0716 | 5913.649 | 5349.2586 | 4322071.5681 | 5913648.9958 | 2.671e-06 | 62.7417 | 5349258.6355
22 | 85 | CONCLUIDO | 0.665 | 150.38 | 146.28 | 172.09 | 2.03 | 51 | 201.03 | 51.39 | 23 | 49 | 41.64 | 25027.94 | 1603.92 | 3670.12 | 373.08 | 288.36 | 39082.66 | 0.77 | 0.89 | 56.91 | 2.3 | 1 | 10 | 4281.7917 | 5858.5363 | 5299.4058 | 4281791.6987 | 5858536.3015 | 2.6747e-06 | 62.6583 | 5299405.8194
23 | 85 | CONCLUIDO | 0.6659 | 150.17 | 146.14 | 178.95 | 2.1 | 49 | 202.61 | 51.39 | 24 | 47 | 42.21 | 25222.04 | 1590.49 | 3670 | 368.49 | 288.36 | 36798.26 | 0.78 | 0.9 | 56.91 | 2.17 | 1 | 10 | 4258.5034 | 5826.6722 | 5270.5828 | 4258503.3799 | 5826672.1963 | 2.6783e-06 | 62.5708 | 5270582.7797
24 | 85 | CONCLUIDO | 0.6664 | 150.07 | 146.11 | 186.52 | 2.17 | 47 | 204.19 | 51.39 | 25 | 38 | 42.79 | 25417.05 | 1577.86 | 3670.25 | 366.78 | 288.36 | 35952.15 | 0.79 | 0.9 | 56.92 | 2.13 | 1 | 10 | 4239.2471 | 5800.3249 | 5246.75 | 4239247.1044 | 5800324.9106 | 2.6803e-06 | 62.5292 | 5246750.042
25 | 85 | CONCLUIDO | 0.6671 | 149.91 | 146.01 | 194.69 | 2.24 | 45 | 205.77 | 51.39 | 26 | 16 | 43.38 | 25612.75 | 1569.25 | 3670.21 | 363.2 | 288.36 | 34173.34 | 0.79 | 0.9 | 56.93 | 2.04 | 1 | 10 | 4223.5814 | 5778.8904 | 5227.3612 | 4223581.3662 | 5778890.3565 | 2.6831e-06 | 62.4625 | 5227361.1716
26 | 85 | CONCLUIDO | 0.667 | 149.92 | 146.02 | 194.7 | 2.31 | 45 | 207.37 | 51.39 | 27 | 3 | 43.97 | 25809.25 | 1575.88 | 3670.24 | 362.62 | 288.36 | 33882.06 | 0.8 | 0.9 | 56.95 | 2.05 | 1 | 10 | 4232.8155 | 5791.5249 | 5238.7899 | 4232815.5076 | 5791524.9162 | 2.6827e-06 | 62.4667 | 5238789.9066
27 | 85 | CONCLUIDO | 0.667 | 149.92 | 146.03 | 194.7 | 2.38 | 45 | 208.97 | 51.39 | 28 | 0 | 44.57 | 26006.56 | 1585.96 | 3670.31 | 362.43 | 288.36 | 33784.84 | 0.8 | 0.9 | 56.96 | 2.05 | 1 | 10 | 4246.0595 | 5809.6459 | 5255.1814 | 4246059.4605 | 5809645.8768 | 2.6827e-06 | 62.4667 | 5255181.4282

## RESULTADOS_2
Unnamed: 0 | Volume de calda [L] | STATUS | Capacidade operacional [ha/h] | Tempo de missao [h] | Tempo util [h] | Tempo por voo [min] | Autonomia Projetada [h] | N° Voos | MTOW [kg] | Massa Estrutura [kg] | Combustível [kg] | Abastecimentos | Massa gerador | Potência gerador [W] | Combustível consumido [L] | Calda cons [L] | Distância percorrida [km] | Distância Pulverizando [km] | RTL ACUMULADO[m] | EOC [km/km] | EOC [h/h] | Tempo de manobra [h] | Tempo rtl_rtw [h] | V pulv [m/s] | V desloc [m/s] | Preço Total por ha Simples [R$/ha] | Preço Total por ha Presumido [R$/ha] | Preço Total por ha Real [R$/ha] | Preço Total Simples [R$] | Preço Total Presumido [R$] | Prod CAPEX [ha/h/R$] | Dias Trabalhados | Preço Total Real [R$]
0 | 20 | CONCLUIDO | 0.532 | 187.96 | 177.48 | 14.89 | 0.34 | 715 | 51.33 | 24.83 | 1 | 713 | 5.51 | 6564.78 | 987.78 | 3673.18 | 1428.49 | 288.36 | 563468.11 | 0.2 | 0.74 | 57.98 | 33.43 | 1 | 10 | 3778.3394 | 5169.6907 | 4676.3027 | 3778339.4304 | 5169690.6972 | 3.8356e-06 | 78.3167 | 4676302.6728
1 | 20 | CONCLUIDO | 0.6137 | 162.95 | 157.59 | 31.94 | 0.66 | 296 | 52.47 | 24.83 | 2 | 294 | 5.64 | 6705.1 | 819.86 | 3671.33 | 755.57 | 288.36 | 229103.45 | 0.38 | 0.83 | 57.3 | 13.59 | 1 | 10 | 2932.8387 | 4012.8394 | 3629.8596 | 2932838.7441 | 4012839.3574 | 4.4246e-06 | 67.8958 | 3629859.6012
2 | 20 | CONCLUIDO | 0.6382 | 156.69 | 152.66 | 48.98 | 0.97 | 187 | 53.61 | 24.83 | 3 | 42 | 5.78 | 6845.59 | 741.53 | 3671.57 | 581.61 | 288.36 | 142667.33 | 0.5 | 0.86 | 57.33 | 8.66 | 1 | 10 | 2688.487 | 3678.5066 | 3327.4351 | 2688487.0252 | 3678506.5556 | 4.6013e-06 | 65.2875 | 3327435.0527
3 | 20 | CONCLUIDO | 0.6385 | 156.62 | 152.61 | 49.5 | 1.27 | 185 | 54.75 | 24.83 | 4 | 0 | 5.92 | 6986.39 | 754.6 | 3671.94 | 578.17 | 288.36 | 140956.12 | 0.5 | 0.86 | 57.38 | 8.61 | 1 | 10 | 2705.2295 | 3701.4143 | 3348.1565 | 2705229.4562 | 3701414.2882 | 4.6034e-06 | 65.2583 | 3348156.5035

## RESULTADOS_11
Unnamed: 0 | Volume de calda [L] | STATUS | Capacidade operacional [ha/h] | Tempo de missao [h] | Tempo util [h] | Tempo por voo [min] | Autonomia Projetada [h] | N° Voos | MTOW [kg] | Massa Estrutura [kg] | Combustível [kg] | Abastecimentos | Massa gerador | Potência gerador [W] | Combustível consumido [L] | Calda cons [L] | Distância percorrida [km] | Distância Pulverizando [km] | RTL ACUMULADO[m] | EOC [km/km] | EOC [h/h] | Tempo de manobra [h] | Tempo rtl_rtw [h] | V pulv [m/s] | V desloc [m/s] | Preço Total por ha Simples [R$/ha] | Preço Total por ha Presumido [R$/ha] | Preço Total por ha Real [R$/ha] | Preço Total Simples [R$] | Preço Total Presumido [R$] | Prod CAPEX [ha/h/R$] | Dias Trabalhados | Preço Total Real [R$]
0 | 65 | CONCLUIDO | 0.3414 | 292.91 | 238.3 | 7.42 | 0.13 | 1926 | 133.21 | 46.47 | 1 | 1924 | 20.75 | 16663.42 | 2633.62 | 3678.91 | 3493.68 | 288.36 | 1590005.38 | 0.08 | 0.55 | 59.98 | 94.13 | 1 | 10 | 12069.7383 | 16514.3484 | 14938.2422 | 12069738.2949 | 16514348.4144 | 1.5301e-06 | 122.0458 | 14938242.1798
1 | 65 | CONCLUIDO | 0.5046 | 198.2 | 176.88 | 15.1 | 0.26 | 703 | 134.55 | 46.47 | 2 | 701 | 21.09 | 16828.84 | 1943.2 | 3673.07 | 1407.25 | 288.36 | 552904.68 | 0.2 | 0.74 | 57.99 | 32.84 | 1 | 10 | 6361.1373 | 8703.5888 | 7872.9305 | 6361137.3496 | 8703588.7552 | 2.2615e-06 | 82.5833 | 7872930.46
2 | 65 | CONCLUIDO | 0.5628 | 177.69 | 163.83 | 22.91 | 0.39 | 429 | 135.9 | 46.47 | 3 | 427 | 21.43 | 16994.64 | 1783.84 | 3672.03 | 965.94 | 288.36 | 333619.6 | 0.3 | 0.8 | 57.53 | 19.81 | 1 | 10 | 5338.7064 | 7304.6536 | 6607.5077 | 5338706.3808 | 7304653.5973 | 2.5223e-06 | 74.0375 | 6607507.7101
3 | 65 | CONCLUIDO | 0.5931 | 168.61 | 158.08 | 30.89 | 0.52 | 307 | 137.25 | 46.47 | 4 | 305 | 21.78 | 17160.92 | 1703.95 | 3671.34 | 771.89 | 288.36 | 237208.49 | 0.37 | 0.83 | 57.33 | 14.07 | 1 | 10 | 4896.9955 | 6700.2852 | 6060.8194 | 4896995.475 | 6700285.249 | 2.6581e-06 | 70.2542 | 6060819.4288
4 | 65 | CONCLUIDO | 0.6111 | 163.64 | 154.95 | 38.9 | 0.64 | 239 | 138.6 | 46.47 | 5 | 237 | 22.13 | 17327.69 | 1652.61 | 3671.08 | 666.39 | 288.36 | 184796.05 | 0.43 | 0.84 | 57.21 | 10.96 | 1 | 10 | 4654.9221 | 6369.0698 | 5761.2147 | 4654922.0876 | 6369069.7609 | 2.7388e-06 | 68.1833 | 5761214.682
5 | 65 | CONCLUIDO | 0.6237 | 160.33 | 152.87 | 47.28 | 0.76 | 194 | 139.95 | 46.47 | 6 | 192 | 22.49 | 17494.97 | 1613.16 | 3670.74 | 596.03 | 288.36 | 149841.61 | 0.48 | 0.86 | 57.14 | 8.88 | 1 | 10 | 4489.7276 | 6143.0433 | 5556.7599 | 4489727.5545 | 6143043.3129 | 2.7952e-06 | 66.8042 | 5556759.8809
6 | 65 | CONCLUIDO | 0.6328 | 158.03 | 151.42 | 55.74 | 0.88 | 163 | 141.31 | 46.47 | 7 | 161 | 22.85 | 17662.75 | 1580.1 | 3670.96 | 545.85 | 288.36 | 124904.08 | 0.53 | 0.86 | 57.11 | 7.43 | 1 | 10 | 4362.8963 | 5969.5071 | 5399.7858 | 4362896.2564 | 5969507.1354 | 2.836e-06 | 65.8458 | 5399785.7526
7 | 65 | CONCLUIDO | 0.6396 | 156.35 | 150.36 | 64.44 | 0.99 | 140 | 142.68 | 46.47 | 8 | 138 | 23.21 | 17831.04 | 1550.05 | 3670.58 | 511.42 | 288.36 | 107805.61 | 0.56 | 0.87 | 57.05 | 6.38 | 1 | 10 | 4267.7881 | 5839.3759 | 5282.0741 | 4267788.0774 | 5839375.929 | 2.8665e-06 | 65.1458 | 5282074.0859
8 | 65 | CONCLUIDO | 0.6445 | 155.15 | 149.62 | 72.99 | 1.11 | 123 | 144.05 | 46.47 | 9 | 121 | 23.58 | 17999.83 | 1525.16 | 3670.17 | 485.79 | 288.36 | 95074.67 | 0.59 | 0.87 | 57.04 | 5.64 | 1 | 10 | 4193.5007 | 5737.7327 | 5190.1315 | 4193500.7276 | 5737732.6996 | 2.8885e-06 | 64.6458 | 5190131.5437
9 | 65 | CONCLUIDO | 0.6491 | 154.06 | 148.91 | 81.97 | 1.22 | 109 | 145.42 | 46.47 | 10 | 107 | 23.95 | 18169.15 | 1497.04 | 3670.45 | 461.56 | 288.36 | 83033.57 | 0.62 | 0.88 | 57.02 | 4.93 | 1 | 10 | 4127.0837 | 5646.858 | 5107.9298 | 4127083.7031 | 5646857.9966 | 2.9091e-06 | 64.1917 | 5107929.7948
10 | 65 | CONCLUIDO | 0.6527 | 153.21 | 148.39 | 91.79 | 1.33 | 97 | 146.8 | 46.47 | 11 | 95 | 24.33 | 18338.99 | 1473.82 | 3670.35 | 444.5 | 288.36 | 74559.35 | 0.65 | 0.88 | 56.98 | 4.41 | 1 | 10 | 4064.8758 | 5561.7425 | 5030.9376 | 4064875.8376 | 5561742.4507 | 2.9252e-06 | 63.8375 | 5030937.5572
11 | 65 | CONCLUIDO | 0.6555 | 152.54 | 147.97 | 100.89 | 1.43 | 88 | 148.18 | 46.47 | 12 | 86 | 24.71 | 18509.36 | 1449.16 | 3670.38 | 430.38 | 288.36 | 67545.12 | 0.67 | 0.88 | 56.97 | 3.99 | 1 | 10 | 4015.4866 | 5494.1659 | 4969.8104 | 4015486.5977 | 5494165.9137 | 2.9378e-06 | 63.5583 | 4969810.43
12 | 65 | CONCLUIDO | 0.6581 | 151.94 | 147.58 | 110.69 | 1.54 | 80 | 149.56 | 46.47 | 13 | 78 | 25.1 | 18680.25 | 1424.1 | 3670.16 | 417.01 | 288.36 | 60901.7 | 0.69 | 0.89 | 56.96 | 3.61 | 1 | 10 | 3957.5202 | 5414.8537 | 4898.0676 | 3957520.1511 | 5414853.6642 | 2.9494e-06 | 63.3083 | 4898067.6303
13 | 65 | CONCLUIDO | 0.6604 | 151.43 | 147.26 | 121.04 | 1.64 | 73 | 150.95 | 46.47 | 14 | 71 | 25.49 | 18851.69 | 1401.18 | 3670.18 | 406.52 | 288.36 | 55693.04 | 0.71 | 0.89 | 56.94 | 3.28 | 1 | 10 | 3914.2734 | 5355.6815 | 4844.5428 | 3914273.3914 | 5355681.5397 | 2.9597e-06 | 63.0958 | 4844542.8103
14 | 65 | CONCLUIDO | 0.6623 | 151 | 147 | 131.64 | 1.74 | 67 | 152.35 | 46.47 | 15 | 65 | 25.88 | 19023.66 | 1376.27 | 3670.38 | 397.23 | 288.36 | 51076.78 | 0.73 | 0.89 | 56.94 | 3.02 | 1 | 10 | 3870.8498 | 5296.2674 | 4790.7991 | 3870849.7656 | 5296267.4191 | 2.9682e-06 | 62.9167 | 4790799.09
15 | 65 | CONCLUIDO | 0.6638 | 150.64 | 146.77 | 142.04 | 1.84 | 62 | 153.75 | 46.47 | 16 | 60 | 26.28 | 19196.18 | 1353 | 3670.17 | 390.11 | 288.36 | 47542.71 | 0.74 | 0.89 | 56.93 | 2.8 | 1 | 10 | 3831.9052 | 5242.9817 | 4742.5989 | 3831905.197 | 5242981.7423 | 2.975e-06 | 62.7667 | 4742598.9234
16 | 65 | CONCLUIDO | 0.6647 | 150.45 | 146.66 | 149.15 | 1.94 | 59 | 155.15 | 46.47 | 17 | 23 | 26.68 | 19369.26 | 1338.58 | 3670.27 | 384.58 | 288.36 | 44791.76 | 0.75 | 0.89 | 56.97 | 2.68 | 1 | 10 | 3798.718 | 5197.5735 | 4701.5244 | 3798717.9644 | 5197573.5065 | 2.979e-06 | 62.6875 | 4701524.3858
17 | 65 | CONCLUIDO | 0.6649 | 150.41 | 146.65 | 151.7 | 2.04 | 58 | 156.56 | 46.47 | 18 | 1 | 27.09 | 19542.89 | 1346.58 | 3670.37 | 383.07 | 288.36 | 44042.64 | 0.75 | 0.89 | 57 | 2.67 | 1 | 10 | 3808.251 | 5210.617 | 4713.323 | 3808250.961 | 5210616.973 | 2.9799e-06 | 62.6708 | 4713323.0023
18 | 65 | CONCLUIDO | 0.6649 | 150.4 | 146.65 | 151.7 | 2.13 | 58 | 157.97 | 46.47 | 19 | 0 | 27.5 | 19717.08 | 1357.28 | 3670.38 | 383.05 | 288.36 | 44032.01 | 0.75 | 0.89 | 57 | 2.67 | 1 | 10 | 3822.263 | 5229.7889 | 4730.6652 | 3822263.0426 | 5229788.9212 | 2.9799e-06 | 62.6667 | 4730665.2067

## RESULTADOS_13
Unnamed: 0 | Volume de calda [L] | STATUS | Capacidade operacional [ha/h] | Tempo de missao [h] | Tempo util [h] | Tempo por voo [min] | Autonomia Projetada [h] | N° Voos | MTOW [kg] | Massa Estrutura [kg] | Combustível [kg] | Abastecimentos | Massa gerador | Potência gerador [W] | Combustível consumido [L] | Calda cons [L] | Distância percorrida [km] | Distância Pulverizando [km] | RTL ACUMULADO[m] | EOC [km/km] | EOC [h/h] | Tempo de manobra [h] | Tempo rtl_rtw [h] | V pulv [m/s] | V desloc [m/s] | Preço Total por ha Simples [R$/ha] | Preço Total por ha Presumido [R$/ha] | Preço Total por ha Real [R$/ha] | Preço Total Simples [R$] | Preço Total Presumido [R$] | Prod CAPEX [ha/h/R$] | Dias Trabalhados | Preço Total Real [R$]
0 | 75 | CONCLUIDO | 0.3077 | 324.97 | 254.52 | 6.84 | 0.12 | 2231 | 150.44 | 49.1 | 1 | 2229 | 25.34 | 18787.76 | 3044.1 | 3679.68 | 4043.97 | 288.36 | 1863624.63 | 0.07 | 0.51 | 60.56 | 110.32 | 1 | 10 | 15093.354 | 20651.3928 | 18680.4529 | 15093353.9888 | 20651392.7992 | 1.3017e-06 | 135.4042 | 18680452.8549
1 | 75 | CONCLUIDO | 0.484 | 206.62 | 180.54 | 13.91 | 0.23 | 779 | 151.83 | 49.1 | 2 | 777 | 25.73 | 18959.54 | 2151.58 | 3673.73 | 1531.59 | 288.36 | 614695.58 | 0.19 | 0.72 | 58.11 | 36.49 | 1 | 10 | 7163.3308 | 9801.1852 | 8865.7738 | 7163330.7541 | 9801185.1616 | 2.0475e-06 | 86.0917 | 8865773.8058
2 | 75 | CONCLUIDO | 0.5476 | 182.6 | 165.87 | 21.04 | 0.35 | 473 | 153.23 | 49.1 | 3 | 471 | 26.13 | 19131.85 | 1963.58 | 3672.03 | 1036.07 | 288.36 | 368466.28 | 0.28 | 0.79 | 57.58 | 21.86 | 1 | 10 | 5889.6033 | 8058.4151 | 7289.3313 | 5889603.3082 | 8058415.0773 | 2.3165e-06 | 76.0833 | 7289331.2524
3 | 75 | CONCLUIDO | 0.5811 | 172.1 | 159.49 | 28.31 | 0.46 | 338 | 154.63 | 49.1 | 4 | 336 | 26.53 | 19304.72 | 1873.85 | 3671.55 | 819.54 | 288.36 | 260875.48 | 0.35 | 0.82 | 57.37 | 15.49 | 1 | 10 | 5353.2343 | 7324.5314 | 6625.4884 | 5353234.333 | 7324531.3825 | 2.4582e-06 | 71.7083 | 6625488.3874
4 | 75 | CONCLUIDO | 0.601 | 166.38 | 156.07 | 35.61 | 0.57 | 263 | 156.03 | 49.1 | 5 | 261 | 26.94 | 19478.15 | 1819.46 | 3671.11 | 703.51 | 288.36 | 203236.79 | 0.41 | 0.84 | 57.27 | 12.08 | 1 | 10 | 5072.2258 | 6940.043 | 6277.6951 | 5072225.7515 | 6940043.044 | 2.5424e-06 | 69.325 | 6277695.0763
5 | 75 | CONCLUIDO | 0.6152 | 162.56 | 153.75 | 43.11 | 0.67 | 214 | 157.44 | 49.1 | 6 | 212 | 27.35 | 19652.13 | 1776.87 | 3670.96 | 624.85 | 288.36 | 164149.14 | 0.46 | 0.85 | 57.19 | 9.75 | 1 | 10 | 4869.1983 | 6662.252 | 6026.416 | 4869198.346 | 6662251.9908 | 2.6025e-06 | 67.7333 | 6026416.0113
6 | 75 | CONCLUIDO | 0.6252 | 159.94 | 152.16 | 50.72 | 0.78 | 180 | 158.86 | 49.1 | 7 | 178 | 27.77 | 19826.68 | 1744.58 | 3670.8 | 571.93 | 288.36 | 137861.41 | 0.5 | 0.86 | 57.12 | 8.17 | 1 | 10 | 4729.235 | 6470.7479 | 5853.1888 | 4729234.9544 | 6470747.9038 | 2.6448e-06 | 66.6417 | 5853188.8056
7 | 75 | CONCLUIDO | 0.6326 | 158.08 | 151.07 | 58.48 | 0.88 | 155 | 160.28 | 49.1 | 8 | 153 | 28.19 | 20001.93 | 1717.23 | 3670.72 | 534.83 | 288.36 | 119437.79 | 0.54 | 0.87 | 57.08 | 7.08 | 1 | 10 | 4628.6485 | 6333.1211 | 5728.6969 | 4628648.4898 | 6333121.0653 | 2.6761e-06 | 65.8667 | 5728696.8794
8 | 75 | CONCLUIDO | 0.6385 | 156.63 | 150.19 | 66.26 | 0.99 | 136 | 161.71 | 49.1 | 9 | 134 | 28.61 | 20177.64 | 1692.09 | 3670.45 | 505.22 | 288.36 | 104725.97 | 0.57 | 0.87 | 57.06 | 6.21 | 1 | 10 | 4543.4379 | 6216.5321 | 5623.235 | 4543437.8591 | 6216532.1212 | 2.7011e-06 | 65.2625 | 5623235.0205
9 | 75 | CONCLUIDO | 0.6434 | 155.42 | 149.44 | 74.1 | 1.09 | 121 | 163.13 | 49.1 | 10 | 119 | 29.04 | 20353.94 | 1667.88 | 3670.45 | 480.23 | 288.36 | 92307.8 | 0.6 | 0.88 | 57.02 | 5.46 | 1 | 10 | 4476.995 | 6125.6221 | 5541.0013 | 4476994.9883 | 6125622.0541 | 2.7218e-06 | 64.7583 | 5541001.2826
10 | 75 | CONCLUIDO | 0.6473 | 154.5 | 148.89 | 81.96 | 1.18 | 109 | 164.57 | 49.1 | 11 | 107 | 29.47 | 20530.82 | 1645.38 | 3670.36 | 461.23 | 288.36 | 82865.17 | 0.63 | 0.88 | 57.01 | 4.91 | 1 | 10 | 4411.2728 | 6035.6981 | 5459.6595 | 4411272.811 | 6035698.0716 | 2.7383e-06 | 64.375 | 5459659.5188
11 | 75 | CONCLUIDO | 0.6507 | 153.68 | 148.41 | 90.86 | 1.28 | 98 | 166.01 | 49.1 | 12 | 96 | 29.91 | 20708.3 | 1624.84 | 3670.24 | 445.12 | 288.36 | 74865.85 | 0.65 | 0.88 | 56.99 | 4.44 | 1 | 10 | 4361.7258 | 5967.9057 | 5398.3371 | 4361725.7919 | 5967905.6543 | 2.7527e-06 | 64.0333 | 5398337.1147
12 | 75 | CONCLUIDO | 0.6533 | 153.06 | 148.03 | 98.69 | 1.38 | 90 | 167.45 | 49.1 | 13 | 88 | 30.36 | 20886.38 | 1604.64 | 3670.3 | 432.85 | 288.36 | 68769.79 | 0.67 | 0.88 | 56.96 | 4.06 | 1 | 10 | 4308.4053 | 5894.9501 | 5332.3444 | 4308405.2566 | 5894950.1455 | 2.7637e-06 | 63.775 | 5332344.3772
13 | 75 | CONCLUIDO | 0.656 | 152.45 | 147.67 | 108.05 | 1.47 | 82 | 168.9 | 49.1 | 14 | 80 | 30.81 | 21065.06 | 1583.57 | 3670.43 | 419.69 | 288.36 | 62231.86 | 0.69 | 0.89 | 56.97 | 3.69 | 1 | 10 | 4263.6188 | 5833.6714 | 5276.9139 | 4263618.8078 | 5833671.3504 | 2.7751e-06 | 63.5208 | 5276913.9443
14 | 75 | CONCLUIDO | 0.658 | 151.98 | 147.38 | 116.35 | 1.56 | 76 | 170.35 | 49.1 | 15 | 74 | 31.26 | 21244.37 | 1564.59 | 3670.21 | 410.1 | 288.36 | 57467.64 | 0.7 | 0.89 | 56.96 | 3.4 | 1 | 10 | 4216.3416 | 5768.9846 | 5218.4008 | 4216341.5957 | 5768984.5832 | 2.7836e-06 | 63.325 | 5218400.7914
15 | 75 | CONCLUIDO | 0.6595 | 151.63 | 147.19 | 124.38 | 1.65 | 71 | 171.81 | 49.1 | 16 | 69 | 31.72 | 21424.29 | 1544.21 | 3670.29 | 403.78 | 288.36 | 54329.57 | 0.71 | 0.89 | 56.95 | 3.21 | 1 | 10 | 4180.4092 | 5719.8203 | 5173.9286 | 4180409.1697 | 5719820.2526 | 2.7899e-06 | 63.1792 | 5173928.6355
16 | 75 | CONCLUIDO | 0.6612 | 151.25 | 146.96 | 133.6 | 1.74 | 66 | 173.28 | 49.1 | 17 | 64 | 32.18 | 21604.83 | 1525.25 | 3670.25 | 395.87 | 288.36 | 50398.98 | 0.73 | 0.89 | 56.94 | 2.98 | 1 | 10 | 4145.2111 | 5671.6607 | 5130.3654 | 4145211.1102 | 5671660.7147 | 2.7971e-06 | 63.0208 | 5130365.3764
17 | 75 | CONCLUIDO | 0.6629 | 150.86 | 146.72 | 144.31 | 1.83 | 61 | 174.75 | 49.1 | 18 | 59 | 32.65 | 21786.02 | 1506 | 3670.13 | 388.08 | 288.36 | 46533.64 | 0.74 | 0.89 | 56.92 | 2.74 | 1 | 10 | 4109.6295 | 5622.9764 | 5086.3275 | 4109629.5371 | 5622976.4367 | 2.8043e-06 | 62.8583 | 5086327.4575
18 | 75 | CONCLUIDO | 0.6642 | 150.55 | 146.53 | 154.24 | 1.91 | 57 | 176.22 | 49.1 | 19 | 55 | 33.13 | 21967.84 | 1484.43 | 3670.21 | 381.81 | 288.36 | 43416.84 | 0.76 | 0.89 | 56.92 | 2.56 | 1 | 10 | 4073.5885 | 5573.6635 | 5041.7209 | 4073588.4914 | 5573663.488 | 2.8098e-06 | 62.7292 | 5041720.8674
19 | 75 | CONCLUIDO | 0.6652 | 150.34 | 146.41 | 162.68 | 2 | 54 | 177.7 | 49.1 | 20 | 46 | 33.61 | 22150.3 | 1466.51 | 3670.2 | 376.94 | 288.36 | 40994.32 | 0.77 | 0.89 | 56.93 | 2.43 | 1 | 10 | 4034.8526 | 5520.6634 | 4993.779 | 4034852.6237 | 5520663.3649 | 2.814e-06 | 62.6417 | 4993779.0016
20 | 75 | CONCLUIDO | 0.6662 | 150.11 | 146.28 | 172.09 | 2.08 | 51 | 179.18 | 49.1 | 21 | 24 | 34.09 | 22333.43 | 1449.48 | 3670.18 | 372 | 288.36 | 38539.9 | 0.78 | 0.89 | 56.94 | 2.3 | 1 | 10 | 4006.869 | 5482.375 | 4959.1448 | 4006869.0112 | 5482374.9516 | 2.8182e-06 | 62.5458 | 4959144.7808
21 | 75 | CONCLUIDO | 0.6659 | 150.18 | 146.34 | 172.17 | 2.16 | 51 | 180.67 | 49.1 | 22 | 4 | 34.58 | 22517.21 | 1455.45 | 3670.34 | 373.47 | 288.36 | 39275.63 | 0.77 | 0.89 | 56.97 | 2.37 | 1 | 10 | 4016.5518 | 5495.6233 | 4971.1288 | 4016551.775 | 5495623.3364 | 2.817e-06 | 62.575 | 4971128.7583
22 | 75 | CONCLUIDO | 0.6663 | 150.09 | 146.29 | 175.55 | 2.24 | 50 | 182.17 | 49.1 | 23 | 0 | 35.08 | 22701.78 | 1465.28 | 3670.3 | 371.42 | 288.36 | 38254.89 | 0.78 | 0.89 | 56.97 | 2.31 | 1 | 10 | 4027.1348 | 5510.1035 | 4984.227 | 4027134.8214 | 5510103.5273 | 2.8187e-06 | 62.5375 | 4984226.9802

## RESULTADOS_17
Unnamed: 0 | Volume de calda [L] | STATUS | Capacidade operacional [ha/h] | Tempo de missao [h] | Tempo util [h] | Tempo por voo [min] | Autonomia Projetada [h] | N° Voos | MTOW [kg] | Massa Estrutura [kg] | Combustível [kg] | Abastecimentos | Massa gerador | Potência gerador [W] | Combustível consumido [L] | Calda cons [L] | Distância percorrida [km] | Distância Pulverizando [km] | RTL ACUMULADO[m] | EOC [km/km] | EOC [h/h] | Tempo de manobra [h] | Tempo rtl_rtw [h] | V pulv [m/s] | V desloc [m/s] | Preço Total por ha Simples [R$/ha] | Preço Total por ha Presumido [R$/ha] | Preço Total por ha Real [R$/ha] | Preço Total Simples [R$] | Preço Total Presumido [R$] | Prod CAPEX [ha/h/R$] | Dias Trabalhados | Preço Total Real [R$]
0 | 95 | CONCLUIDO | 0.2448 | 408.56 | 295.35 | 5.96 | 0.1 | 2975 | 185.69 | 53.44 | 1 | 2973 | 36.26 | 23136.14 | 4040.36 | 3684.25 | 5437.06 | 288.36 | 2556452.52 | 0.05 | 0.44 | 61.76 | 151.07 | 1 | 10 | 24090.7732 | 32962.0587 | 29816.2061 | 24090773.1805 | 32962058.6754 | 9.414e-07 | 170.2333 | 29816206.058
1 | 95 | CONCLUIDO | 0.4442 | 225.15 | 187.99 | 12.1 | 0.19 | 932 | 187.21 | 53.44 | 2 | 930 | 36.77 | 23322.88 | 2570.94 | 3674.5 | 1783.27 | 288.36 | 739770.7 | 0.16 | 0.7 | 58.39 | 43.92 | 1 | 10 | 8965.4815 | 12266.9673 | 11096.2252 | 8965481.5158 | 12266967.3391 | 1.7082e-06 | 93.8125 | 11096225.193
2 | 95 | CONCLUIDO | 0.5176 | 193.19 | 169.96 | 18.27 | 0.28 | 558 | 188.73 | 53.44 | 3 | 556 | 37.29 | 23510.33 | 2315.91 | 3672.18 | 1172.59 | 288.36 | 436301.89 | 0.25 | 0.77 | 57.78 | 25.93 | 1 | 10 | 7050.7884 | 9647.1998 | 8726.4846 | 7050788.4224 | 9647199.7783 | 1.9905e-06 | 80.4958 | 8726484.5714
3 | 95 | CONCLUIDO | 0.5569 | 179.57 | 162.32 | 24.53 | 0.37 | 397 | 190.25 | 53.44 | 4 | 395 | 37.82 | 23698.48 | 2201.96 | 3672.09 | 914.99 | 288.36 | 308304.99 | 0.32 | 0.81 | 57.49 | 18.31 | 1 | 10 | 6299.3864 | 8619.0984 | 7796.5037 | 6299386.397 | 8619098.3777 | 2.1416e-06 | 74.8208 | 7796503.7255
4 | 95 | CONCLUIDO | 0.5812 | 172.07 | 158.13 | 30.81 | 0.46 | 308 | 191.78 | 53.44 | 5 | 306 | 38.35 | 23887.36 | 2135.36 | 3671.4 | 773.93 | 288.36 | 238221.35 | 0.37 | 0.83 | 57.33 | 14.13 | 1 | 10 | 5891.1098 | 8060.4764 | 7291.1958 | 5891109.8301 | 8060476.367 | 2.2351e-06 | 71.6958 | 7291195.8155
5 | 95 | CONCLUIDO | 0.5977 | 167.32 | 155.51 | 37.17 | 0.55 | 251 | 193.32 | 53.44 | 6 | 249 | 38.89 | 24076.95 | 2089.05 | 3670.91 | 685.33 | 288.36 | 194204.16 | 0.42 | 0.84 | 57.23 | 11.51 | 1 | 10 | 5635.0286 | 7710.0947 | 6974.2541 | 5635028.5578 | 7710094.6727 | 2.2985e-06 | 69.7167 | 6974254.0583
6 | 95 | CONCLUIDO | 0.6096 | 164.03 | 153.67 | 43.49 | 0.64 | 212 | 194.86 | 53.44 | 7 | 210 | 39.43 | 24267.28 | 2054.29 | 3670.58 | 623.2 | 288.36 | 163334.47 | 0.46 | 0.85 | 57.17 | 9.68 | 1 | 10 | 5458.0685 | 7467.9701 | 6755.2375 | 5458068.4658 | 7467970.0679 | 2.3443e-06 | 68.3458 | 6755237.486
7 | 95 | CONCLUIDO | 0.6187 | 161.63 | 152.35 | 49.95 | 0.72 | 183 | 196.41 | 53.44 | 8 | 181 | 39.98 | 24458.36 | 2026.66 | 3670.75 | 578.24 | 288.36 | 140998.75 | 0.5 | 0.86 | 57.12 | 8.36 | 1 | 10 | 5331.352 | 7294.591 | 6598.4055 | 5331351.9839 | 7294590.987 | 2.3793e-06 | 67.3458 | 6598405.4612
8 | 95 | CONCLUIDO | 0.6259 | 159.77 | 151.31 | 56.39 | 0.81 | 161 | 197.97 | 53.44 | 9 | 159 | 40.53 | 24650.18 | 2002.5 | 3670.77 | 542.66 | 288.36 | 123319.89 | 0.53 | 0.86 | 57.1 | 7.32 | 1 | 10 | 5218.6841 | 7140.4337 | 6458.9608 | 5218684.0503 | 7140433.7497 | 2.407e-06 | 66.5708 | 6458960.7743
9 | 95 | CONCLUIDO | 0.632 | 158.22 | 150.43 | 63.12 | 0.89 | 143 | 199.53 | 53.44 | 10 | 141 | 41.1 | 24842.77 | 1979.84 | 3670.68 | 513.8 | 288.36 | 108981.31 | 0.56 | 0.87 | 57.05 | 6.45 | 1 | 10 | 5128.4976 | 7017.0367 | 6347.3405 | 5128497.6066 | 7017036.6787 | 2.4304e-06 | 65.925 | 6347340.5466
10 | 95 | CONCLUIDO | 0.6365 | 157.1 | 149.83 | 69.69 | 0.97 | 129 | 201.1 | 53.44 | 11 | 127 | 41.66 | 25036.12 | 1961.95 | 3670.64 | 493.24 | 288.36 | 98769.84 | 0.58 | 0.87 | 57.04 | 5.85 | 1 | 10 | 5069.0075 | 6935.6397 | 6273.712 | 5069007.509 | 6935639.7026 | 2.4477e-06 | 65.4583 | 6273711.9836
11 | 95 | CONCLUIDO | 0.6407 | 156.08 | 149.25 | 76.54 | 1.05 | 117 | 202.67 | 53.44 | 12 | 115 | 42.24 | 25230.25 | 1943.5 | 3670.32 | 473.92 | 288.36 | 89173.15 | 0.61 | 0.88 | 57.01 | 5.27 | 1 | 10 | 5002.0686 | 6844.0509 | 6190.8643 | 5002068.5707 | 6844050.8941 | 2.4639e-06 | 65.0333 | 6190864.2825
12 | 95 | CONCLUIDO | 0.6437 | 155.35 | 148.86 | 82.7 | 1.13 | 108 | 204.25 | 53.44 | 13 | 106 | 42.82 | 25425.3 | 1927.99 | 3670.34 | 459.9 | 288.36 | 82206.7 | 0.63 | 0.88 | 57.02 | 4.88 | 1 | 10 | 4958.6065 | 6784.5842 | 6137.073 | 4958606.5338 | 6784584.2179 | 2.4754e-06 | 64.7292 | 6137073.0224
13 | 95 | CONCLUIDO | 0.6468 | 154.6 | 148.44 | 89.97 | 1.21 | 99 | 205.84 | 53.44 | 14 | 97 | 43.4 | 25621.03 | 1912.42 | 3670.33 | 446.37 | 288.36 | 75485.76 | 0.65 | 0.88 | 56.99 | 4.46 | 1 | 10 | 4904.8859 | 6711.0813 | 6070.5851 | 4904885.9299 | 6711081.3176 | 2.4873e-06 | 64.4167 | 6070585.1357
14 | 95 | CONCLUIDO | 0.6491 | 154.07 | 148.17 | 96.63 | 1.28 | 92 | 207.43 | 53.44 | 15 | 90 | 44 | 25817.56 | 1897.44 | 3670.23 | 437.08 | 288.36 | 70875.03 | 0.66 | 0.88 | 56.98 | 4.2 | 1 | 10 | 4868.351 | 6661.0927 | 6025.3673 | 4868351.0438 | 6661092.6747 | 2.4962e-06 | 64.1958 | 6025367.3387
15 | 95 | CONCLUIDO | 0.6514 | 153.5 | 147.83 | 103.14 | 1.36 | 86 | 209.03 | 53.44 | 16 | 84 | 44.6 | 26014.91 | 1882.25 | 3670.24 | 425.7 | 288.36 | 65218.6 | 0.68 | 0.88 | 56.97 | 3.86 | 1 | 10 | 4821.3577 | 6596.7943 | 5967.2055 | 4821357.6651 | 6596794.2607 | 2.505e-06 | 63.9583 | 5967205.4751
16 | 95 | CONCLUIDO | 0.6535 | 153.03 | 147.58 | 110.69 | 1.43 | 80 | 210.64 | 53.44 | 17 | 78 | 45.21 | 26213.09 | 1868.34 | 3670.19 | 417.23 | 288.36 | 61011.85 | 0.69 | 0.89 | 56.96 | 3.61 | 1 | 10 | 4788.1196 | 6551.3165 | 5926.0681 | 4788119.6466 | 6551316.5374 | 2.5131e-06 | 63.7625 | 5926068.0819
17 | 95 | CONCLUIDO | 0.6552 | 152.63 | 147.37 | 117.9 | 1.51 | 75 | 212.25 | 53.44 | 18 | 73 | 45.82 | 26412.11 | 1855.61 | 3670.18 | 409.84 | 288.36 | 57342.56 | 0.7 | 0.89 | 56.96 | 3.4 | 1 | 10 | 4759.3466 | 6511.948 | 5890.4568 | 4759346.6082 | 6511947.9969 | 2.5196e-06 | 63.5958 | 5890456.8196
18 | 95 | CONCLUIDO | 0.6566 | 152.3 | 147.19 | 124.38 | 1.58 | 71 | 213.87 | 53.44 | 19 | 69 | 46.44 | 26611.98 | 1841.24 | 3670.19 | 403.91 | 288.36 | 54394.11 | 0.71 | 0.89 | 56.94 | 3.21 | 1 | 10 | 4730.4437 | 6472.4018 | 5854.6848 | 4730443.7204 | 6472401.7907 | 2.525e-06 | 63.4583 | 5854684.8479
19 | 95 | CONCLUIDO | 0.6581 | 151.95 | 146.99 | 131.63 | 1.65 | 67 | 215.5 | 53.44 | 20 | 65 | 47.07 | 26812.71 | 1828.69 | 3670.21 | 397.37 | 288.36 | 51144.53 | 0.73 | 0.89 | 56.93 | 3.02 | 1 | 10 | 4693.728 | 6422.1657 | 5809.2432 | 4693727.9608 | 6422165.6686 | 2.5308e-06 | 63.3125 | 5809243.1907
20 | 95 | CONCLUIDO | 0.6596 | 151.61 | 146.79 | 139.8 | 1.72 | 63 | 217.14 | 53.44 | 21 | 61 | 47.7 | 27014.3 | 1816.3 | 3670.14 | 390.6 | 288.36 | 47781.41 | 0.74 | 0.89 | 56.93 | 2.82 | 1 | 10 | 4667.0408 | 6385.6511 | 5776.2136 | 4667040.8137 | 6385651.1366 | 2.5366e-06 | 63.1708 | 5776213.5544
21 | 95 | CONCLUIDO | 0.6606 | 151.37 | 146.66 | 146.66 | 1.79 | 60 | 218.78 | 53.44 | 22 | 58 | 48.34 | 27216.79 | 1802.36 | 3670.21 | 386.46 | 288.36 | 45725.83 | 0.75 | 0.89 | 56.92 | 2.69 | 1 | 10 | 4641.8601 | 6351.1978 | 5745.0484 | 4641860.1491 | 6351197.8405 | 2.5404e-06 | 63.0708 | 5745048.4325
22 | 95 | CONCLUIDO | 0.6617 | 151.12 | 146.53 | 154.25 | 1.85 | 57 | 220.43 | 53.44 | 23 | 55 | 48.99 | 27420.16 | 1790.69 | 3670.26 | 381.9 | 288.36 | 43462.86 | 0.76 | 0.89 | 56.92 | 2.56 | 1 | 10 | 4619.0862 | 6320.0375 | 5716.862 | 4619086.169 | 6320037.4761 | 2.5446e-06 | 62.9667 | 5716861.9696
23 | 95 | CONCLUIDO | 0.6629 | 150.86 | 146.38 | 162.65 | 1.92 | 54 | 222.08 | 53.44 | 24 | 52 | 49.65 | 27624.44 | 1776.03 | 3670.18 | 376.63 | 288.36 | 40840.8 | 0.77 | 0.89 | 56.91 | 2.4 | 1 | 10 | 4591.831 | 6282.7458 | 5683.1293 | 4591831.0255 | 6282745.7864 | 2.5492e-06 | 62.8583 | 5683129.3465
24 | 95 | CONCLUIDO | 0.6636 | 150.7 | 146.29 | 168.8 | 1.99 | 52 | 223.75 | 53.44 | 25 | 50 | 50.31 | 27829.77 | 1764.91 | 3670.08 | 373.79 | 288.36 | 39431.24 | 0.77 | 0.89 | 56.91 | 2.32 | 1 | 10 | 4572.5854 | 6256.413 | 5659.3097 | 4572585.3581 | 6256413.0152 | 2.5519e-06 | 62.7917 | 5659309.738
25 | 95 | CONCLUIDO | 0.6642 | 150.55 | 146.22 | 175.46 | 2.05 | 50 | 225.42 | 53.44 | 26 | 48 | 50.98 | 28035.92 | 1754.34 | 3670.2 | 371.27 | 288.36 | 38181.52 | 0.78 | 0.89 | 56.91 | 2.24 | 1 | 10 | 4554.8239 | 6232.111 | 5637.3271 | 4554823.902 | 6232111.0073 | 2.5542e-06 | 62.7292 | 5637327.0796
26 | 95 | CONCLUIDO | 0.665 | 150.38 | 146.12 | 182.65 | 2.11 | 48 | 227.1 | 53.44 | 27 | 46 | 51.66 | 28243 | 1737.5 | 3670.14 | 367.98 | 288.36 | 36547.98 | 0.78 | 0.9 | 56.9 | 2.15 | 1 | 10 | 4517.8413 | 6181.5098 | 5591.5552 | 4517841.296 | 6181509.7742 | 2.5573e-06 | 62.6583 | 5591555.1572
27 | 95 | CONCLUIDO | 0.6658 | 150.2 | 146.02 | 190.46 | 2.18 | 46 | 228.79 | 53.44 | 28 | 44 | 52.35 | 28451.04 | 1726.03 | 3670.08 | 364.3 | 288.36 | 34717.09 | 0.79 | 0.9 | 56.9 | 2.04 | 1 | 10 | 4497.6415 | 6153.8715 | 5566.5547 | 4497641.4965 | 6153871.5175 | 2.5604e-06 | 62.5833 | 5566554.6569
28 | 95 | CONCLUIDO | 0.6664 | 150.05 | 145.94 | 199.01 | 2.24 | 44 | 230.48 | 53.44 | 29 | 42 | 53.05 | 28660.06 | 1716.13 | 3670.03 | 361.7 | 288.36 | 33427.5 | 0.8 | 0.9 | 56.9 | 1.97 | 1 | 10 | 4480.7835 | 6130.8057 | 5545.6902 | 4480783.4991 | 6130805.6616 | 2.5627e-06 | 62.5208 | 5545690.1739
29 | 95 | CONCLUIDO | 0.6673 | 149.87 | 145.83 | 208.33 | 2.3 | 42 | 232.18 | 53.44 | 30 | 35 | 53.75 | 28870.05 | 1702.21 | 3670.1 | 357.88 | 288.36 | 31528.11 | 0.81 | 0.9 | 56.9 | 1.86 | 1 | 10 | 4456.7546 | 6097.9282 | 5515.9505 | 4456754.5738 | 6097928.226 | 2.5662e-06 | 62.4458 | 5515950.5146
30 | 95 | CONCLUIDO | 0.6675 | 149.81 | 145.82 | 213.39 | 2.36 | 41 | 233.89 | 53.44 | 31 | 24 | 54.46 | 29081.05 | 1700.42 | 3670.12 | 357.05 | 288.36 | 31115.44 | 0.81 | 0.9 | 56.91 | 1.84 | 1 | 10 | 4453.2751 | 6093.1674 | 5511.6441 | 4453275.0846 | 6093167.4353 | 2.5669e-06 | 62.4208 | 5511644.0871
31 | 95 | CONCLUIDO | 0.6679 | 149.73 | 145.77 | 218.65 | 2.41 | 40 | 235.61 | 53.44 | 32 | 8 | 55.18 | 29293.06 | 1698.22 | 3670.28 | 354.75 | 288.36 | 29972.76 | 0.81 | 0.9 | 56.93 | 1.79 | 1 | 10 | 4447.854 | 6085.75 | 5504.9346 | 4447853.9803 | 6085750.0413 | 2.5685e-06 | 62.3875 | 5504934.5987
32 | 95 | CONCLUIDO | 0.6678 | 149.75 | 145.79 | 218.68 | 2.47 | 40 | 237.34 | 53.44 | 33 | 1 | 55.91 | 29506.09 | 1707.33 | 3670.26 | 354.92 | 288.36 | 30056.02 | 0.81 | 0.9 | 56.94 | 1.81 | 1 | 10 | 4460.4365 | 6102.966 | 5520.5075 | 4460436.5 | 6102965.9998 | 2.5681e-06 | 62.3958 | 5520507.4904
33 | 95 | CONCLUIDO | 0.6678 | 149.75 | 145.79 | 218.69 | 2.53 | 40 | 239.08 | 53.44 | 34 | 0 | 56.64 | 29720.17 | 1718.41 | 3670.28 | 354.91 | 288.36 | 30052.65 | 0.81 | 0.9 | 56.95 | 1.82 | 1 | 10 | 4474.8832 | 6122.7326 | 5538.3876 | 4474883.1968 | 6122732.6078 | 2.5681e-06 | 62.3958 | 5538387.601

## RESULTADOS_9
Unnamed: 0 | Volume de calda [L] | STATUS | Capacidade operacional [ha/h] | Tempo de missao [h] | Tempo util [h] | Tempo por voo [min] | Autonomia Projetada [h] | N° Voos | MTOW [kg] | Massa Estrutura [kg] | Combustível [kg] | Abastecimentos | Massa gerador | Potência gerador [W] | Combustível consumido [L] | Calda cons [L] | Distância percorrida [km] | Distância Pulverizando [km] | RTL ACUMULADO[m] | EOC [km/km] | EOC [h/h] | Tempo de manobra [h] | Tempo rtl_rtw [h] | V pulv [m/s] | V desloc [m/s] | Preço Total por ha Simples [R$/ha] | Preço Total por ha Presumido [R$/ha] | Preço Total por ha Real [R$/ha] | Preço Total Simples [R$] | Preço Total Presumido [R$] | Prod CAPEX [ha/h/R$] | Dias Trabalhados | Preço Total Real [R$]
0 | 55 | CONCLUIDO | 0.3767 | 265.43 | 223.95 | 8.15 | 0.15 | 1649 | 116.05 | 43.4 | 1 | 1647 | 16.65 | 14546.17 | 2259.33 | 3677.16 | 3004.63 | 288.36 | 1346867.56 | 0.1 | 0.58 | 59.56 | 79.83 | 1 | 10 | 9672.7658 | 13234.7049 | 11971.6033 | 9672765.8297 | 13234704.9405 | 1.8059e-06 | 110.5958 | 11971603.276
1 | 55 | CONCLUIDO | 0.5257 | 190.23 | 173.19 | 16.6 | 0.3 | 626 | 117.34 | 43.4 | 2 | 624 | 16.94 | 14705.49 | 1731.09 | 3672.59 | 1282.71 | 288.36 | 491021.86 | 0.22 | 0.76 | 57.86 | 29.16 | 1 | 10 | 5601.2028 | 7663.8127 | 6932.3892 | 5601202.7776 | 7663812.748 | 2.5203e-06 | 79.2625 | 6932389.2156
2 | 55 | CONCLUIDO | 0.5782 | 172.94 | 161.68 | 25.26 | 0.45 | 384 | 118.63 | 43.4 | 3 | 382 | 17.23 | 14865.24 | 1596.46 | 3671.67 | 894 | 288.36 | 297878.04 | 0.32 | 0.81 | 57.44 | 17.67 | 1 | 10 | 4794.8059 | 6560.465 | 5934.3434 | 4794805.9277 | 6560465.0021 | 2.7719e-06 | 72.0583 | 5934343.43
3 | 55 | CONCLUIDO | 0.6052 | 165.23 | 156.58 | 34.16 | 0.59 | 275 | 119.93 | 43.4 | 4 | 273 | 17.53 | 15025.44 | 1525.02 | 3671.23 | 720.41 | 288.36 | 211626.5 | 0.4 | 0.84 | 57.29 | 12.58 | 1 | 10 | 4436.9759 | 6070.8662 | 5491.4713 | 4436975.9324 | 6070866.2163 | 2.9014e-06 | 68.8458 | 5491471.2651
4 | 55 | CONCLUIDO | 0.6217 | 160.86 | 153.68 | 43.29 | 0.73 | 213 | 121.23 | 43.4 | 5 | 211 | 17.83 | 15186.08 | 1475.65 | 3671.13 | 624.43 | 288.36 | 163947.75 | 0.46 | 0.85 | 57.14 | 9.69 | 1 | 10 | 4225.8705 | 5782.0224 | 5230.1943 | 4225870.4825 | 5782022.4264 | 2.9805e-06 | 67.025 | 5230194.3211
5 | 55 | CONCLUIDO | 0.6326 | 158.07 | 151.85 | 52.67 | 0.86 | 173 | 122.54 | 43.4 | 6 | 171 | 18.14 | 15347.16 | 1436.45 | 3670.6 | 561.53 | 288.36 | 132693.78 | 0.51 | 0.86 | 57.11 | 7.86 | 1 | 10 | 4082.9407 | 5586.4596 | 5053.2958 | 4082940.7225 | 5586459.6231 | 3.0327e-06 | 65.8625 | 5053295.7573
6 | 55 | CONCLUIDO | 0.6405 | 156.12 | 150.58 | 62.31 | 1 | 145 | 123.85 | 43.4 | 7 | 143 | 18.45 | 15508.69 | 1401.75 | 3670.6 | 517.97 | 288.36 | 111054.54 | 0.56 | 0.87 | 57.07 | 6.59 | 1 | 10 | 3978.22 | 5443.1761 | 4923.687 | 3978220.0105 | 5443176.1251 | 3.0706e-06 | 65.05 | 4923687.0352
7 | 55 | CONCLUIDO | 0.6466 | 154.66 | 149.62 | 72.4 | 1.13 | 124 | 125.16 | 43.4 | 8 | 122 | 18.76 | 15670.68 | 1369.35 | 3670.38 | 486.46 | 288.36 | 95404.61 | 0.59 | 0.87 | 57.02 | 5.64 | 1 | 10 | 3889.2756 | 5321.4784 | 4813.604 | 3889275.5722 | 5321478.4206 | 3.0999e-06 | 64.4417 | 4813603.9889
8 | 55 | CONCLUIDO | 0.6514 | 153.52 | 148.86 | 82.7 | 1.26 | 108 | 126.48 | 43.4 | 9 | 106 | 19.08 | 15833.12 | 1339.83 | 3670.39 | 460.42 | 288.36 | 82465.27 | 0.63 | 0.88 | 57 | 4.88 | 1 | 10 | 3812.9608 | 5217.0612 | 4719.1522 | 3812960.8391 | 5217061.2361 | 3.1229e-06 | 63.9667 | 4719152.2339
9 | 55 | CONCLUIDO | 0.655 | 152.67 | 148.32 | 93.68 | 1.38 | 95 | 127.8 | 43.4 | 10 | 93 | 19.4 | 15996.02 | 1310.15 | 3670.31 | 442.11 | 288.36 | 73378.27 | 0.65 | 0.88 | 56.99 | 4.34 | 1 | 10 | 3753.7272 | 5136.0151 | 4645.841 | 3753727.1653 | 5136015.1104 | 3.1401e-06 | 63.6125 | 4645841.0367
10 | 55 | CONCLUIDO | 0.6582 | 151.92 | 147.81 | 104.34 | 1.5 | 85 | 129.13 | 43.4 | 11 | 83 | 19.73 | 16159.39 | 1282.11 | 3670.27 | 425.39 | 288.36 | 65068.46 | 0.68 | 0.89 | 56.95 | 3.83 | 1 | 10 | 3689.6554 | 5048.3493 | 4566.5419 | 3689655.3721 | 5048349.2563 | 3.1555e-06 | 63.3 | 4566541.8886
11 | 55 | CONCLUIDO | 0.661 | 151.28 | 147.38 | 116.36 | 1.63 | 76 | 130.45 | 43.4 | 12 | 74 | 20.05 | 16323.22 | 1250.81 | 3670.19 | 410.57 | 288.36 | 57699.72 | 0.7 | 0.89 | 56.95 | 3.41 | 1 | 10 | 3633.5905 | 4971.6388 | 4497.1525 | 3633590.4534 | 4971638.761 | 3.1689e-06 | 63.0333 | 4497152.5354
12 | 55 | CONCLUIDO | 0.6626 | 150.91 | 147.16 | 126.13 | 1.74 | 70 | 131.79 | 43.4 | 13 | 37 | 20.39 | 16487.53 | 1224.86 | 3670.36 | 401.69 | 288.36 | 53293.14 | 0.72 | 0.89 | 56.97 | 3.18 | 1 | 10 | 3591.2528 | 4913.7105 | 4444.7529 | 3591252.791 | 4913710.5035 | 3.1766e-06 | 62.8792 | 4444752.8695
13 | 55 | CONCLUIDO | 0.6631 | 150.8 | 147.1 | 129.79 | 1.86 | 68 | 133.12 | 43.4 | 14 | 2 | 20.72 | 16652.31 | 1228.89 | 3670.82 | 398.02 | 288.36 | 51465.55 | 0.72 | 0.89 | 57.02 | 3.12 | 1 | 10 | 3594.099 | 4917.6048 | 4448.2755 | 3594098.9596 | 4917604.7569 | 3.179e-06 | 62.8333 | 4448275.4608
14 | 55 | CONCLUIDO | 0.663 | 150.82 | 147.11 | 129.8 | 1.97 | 68 | 134.46 | 43.4 | 15 | 0 | 21.06 | 16817.7 | 1240.03 | 3670.64 | 397.97 | 288.36 | 51441.2 | 0.72 | 0.89 | 57.03 | 3.13 | 1 | 10 | 3609.2043 | 4938.2725 | 4466.9707 | 3609204.2627 | 4938272.4991 | 3.1785e-06 | 62.8417 | 4466970.7027

## resultados
Unnamed: 0 | Volume de calda [L] | STATUS | Capacidade operacional [ha/h] | Tempo de missao [h] | Tempo util [h] | Tempo por voo [min] | Autonomia Projetada [h] | N° Voos | MTOW [kg] | Massa Estrutura [kg] | Combustível [kg] | Abastecimentos | Massa gerador | Potência gerador [W] | Combustível consumido [L] | Calda cons [L] | Distância percorrida [km] | Distância Pulverizando [km] | RTL ACUMULADO[m] | EOC [km/km] | EOC [h/h] | Tempo de manobra [h] | Tempo rtl_rtw [h] | V pulv [m/s] | V desloc [m/s]
0 | 100 | CONCLUIDO | 0.2296 | 435.53 | 308.33 | 5.77 | 0.09 | 3206 | 194.77 | 54.38 | 1 | 3204 | 39.4 | 24256.19 | 4346.73 | 3684.57 | 5885.23 | 288.36 | 2779381.07 | 0.05 | 0.43 | 62.03 | 164.04 | 1 | 10
1 | 100 | CONCLUIDO | 0.4344 | 230.19 | 189.91 | 11.73 | 0.18 | 971 | 196.32 | 54.38 | 2 | 969 | 39.95 | 24447.22 | 2678.31 | 3673.61 | 1849.31 | 288.36 | 772594.11 | 0.16 | 0.69 | 58.43 | 45.85 | 1 | 10
2 | 100 | CONCLUIDO | 0.5104 | 195.91 | 170.87 | 17.71 | 0.27 | 579 | 197.88 | 54.38 | 3 | 577 | 40.5 | 24639 | 2402.29 | 3672.67 | 1205.68 | 288.36 | 452742.1 | 0.24 | 0.77 | 57.74 | 26.84 | 1 | 10
3 | 100 | CONCLUIDO | 0.5508 | 181.56 | 163.02 | 23.74 | 0.36 | 412 | 199.44 | 54.38 | 4 | 410 | 41.06 | 24831.54 | 2283.47 | 3671.81 | 938.62 | 288.36 | 320044.95 | 0.31 | 0.8 | 57.51 | 19.01 | 1 | 10
4 | 100 | CONCLUIDO | 0.5762 | 173.56 | 158.64 | 29.84 | 0.44 | 319 | 201.01 | 54.38 | 5 | 317 | 41.63 | 25024.84 | 2212.55 | 3671.25 | 790.6 | 288.36 | 246502.7 | 0.36 | 0.82 | 57.36 | 14.64 | 1 | 10
5 | 100 | CONCLUIDO | 0.593 | 168.63 | 155.96 | 35.85 | 0.53 | 261 | 202.58 | 54.38 | 6 | 259 | 42.2 | 25218.93 | 2166.25 | 3670.94 | 700.05 | 288.36 | 201514.44 | 0.41 | 0.84 | 57.26 | 11.97 | 1 | 10
6 | 100 | CONCLUIDO | 0.6057 | 165.1 | 154.02 | 42.01 | 0.61 | 220 | 204.16 | 54.38 | 7 | 218 | 42.78 | 25413.94 | 2129.47 | 3670.94 | 635.02 | 288.36 | 169206.66 | 0.45 | 0.85 | 57.18 | 10.03 | 1 | 10
7 | 100 | CONCLUIDO | 0.6153 | 162.53 | 152.63 | 48.2 | 0.69 | 190 | 205.75 | 54.38 | 8 | 188 | 43.37 | 25609.61 | 2100.83 | 3670.6 | 587.87 | 288.36 | 145781.28 | 0.49 | 0.86 | 57.13 | 8.64 | 1 | 10
8 | 100 | CONCLUIDO | 0.6227 | 160.6 | 151.59 | 54.46 | 0.77 | 167 | 207.34 | 54.38 | 9 | 165 | 43.96 | 25806.1 | 2077.59 | 3670.48 | 552.19 | 288.36 | 128057.3 | 0.52 | 0.86 | 57.11 | 7.6 | 1 | 10
9 | 100 | CONCLUIDO | 0.6284 | 159.13 | 150.82 | 60.73 | 0.85 | 149 | 208.94 | 54.38 | 10 | 147 | 44.56 | 26003.41 | 2057.5 | 3670.7 | 526.12 | 288.36 | 115111.58 | 0.55 | 0.87 | 57.08 | 6.83 | 1 | 10
10 | 100 | CONCLUIDO | 0.6337 | 157.8 | 150.07 | 67.2 | 0.93 | 134 | 210.55 | 54.38 | 11 | 132 | 45.17 | 26201.54 | 2037.68 | 3670.47 | 501.5 | 288.36 | 102874.97 | 0.57 | 0.87 | 57.05 | 6.09 | 1 | 10
11 | 100 | CONCLUIDO | 0.6379 | 156.76 | 149.5 | 73.52 | 1 | 122 | 212.16 | 54.38 | 12 | 120 | 45.78 | 26400.51 | 2020.51 | 3670.49 | 482.11 | 288.36 | 93239.54 | 0.6 | 0.88 | 57.02 | 5.51 | 1 | 10
12 | 100 | CONCLUIDO | 0.6414 | 155.9 | 149.03 | 79.84 | 1.08 | 112 | 213.78 | 54.38 | 13 | 110 | 46.4 | 26600.32 | 2004.99 | 3670.53 | 465.85 | 288.36 | 85161.03 | 0.62 | 0.88 | 57.01 | 5.04 | 1 | 10
13 | 100 | CONCLUIDO | 0.6446 | 155.14 | 148.62 | 86.57 | 1.15 | 103 | 215.41 | 54.38 | 14 | 101 | 47.03 | 26801 | 1988.82 | 3670.3 | 452.46 | 288.36 | 78508.92 | 0.64 | 0.88 | 56.99 | 4.64 | 1 | 10
14 | 100 | CONCLUIDO | 0.647 | 154.56 | 148.31 | 92.69 | 1.23 | 96 | 217.04 | 54.38 | 15 | 94 | 47.66 | 27002.55 | 1975.29 | 3670.21 | 441.39 | 288.36 | 73011.76 | 0.65 | 0.88 | 56.99 | 4.33 | 1 | 10
15 | 100 | CONCLUIDO | 0.6496 | 153.95 | 147.97 | 99.75 | 1.3 | 89 | 218.68 | 54.38 | 16 | 87 | 48.31 | 27204.98 | 1961.7 | 3670.43 | 429.99 | 288.36 | 67347.22 | 0.67 | 0.88 | 56.97 | 3.99 | 1 | 10
16 | 100 | CONCLUIDO | 0.6513 | 153.55 | 147.77 | 105.55 | 1.37 | 84 | 220.33 | 54.38 | 17 | 82 | 48.95 | 27408.3 | 1950.37 | 3670.19 | 423.62 | 288.36 | 64185.98 | 0.68 | 0.89 | 56.96 | 3.79 | 1 | 10
17 | 100 | CONCLUIDO | 0.6535 | 153.02 | 147.47 | 113.44 | 1.44 | 78 | 221.99 | 54.38 | 18 | 76 | 49.61 | 27612.53 | 1935.44 | 3670.37 | 413.5 | 288.36 | 59154.88 | 0.7 | 0.89 | 56.96 | 3.5 | 1 | 10
18 | 100 | CONCLUIDO | 0.6549 | 152.71 | 147.31 | 119.44 | 1.51 | 74 | 223.65 | 54.38 | 19 | 72 | 50.27 | 27817.81 | 1923.97 | 3670.22 | 407.81 | 288.36 | 56332.45 | 0.71 | 0.89 | 56.95 | 3.33 | 1 | 10
19 | 100 | CONCLUIDO | 0.6563 | 152.36 | 147.12 | 126.11 | 1.58 | 70 | 225.32 | 54.38 | 20 | 68 | 50.95 | 28023.89 | 1911.35 | 3670.29 | 401.71 | 288.36 | 53301.08 | 0.72 | 0.89 | 56.94 | 3.15 | 1 | 10
20 | 100 | CONCLUIDO | 0.6578 | 152.01 | 146.93 | 133.57 | 1.64 | 66 | 227 | 54.38 | 21 | 64 | 51.62 | 28230.92 | 1900.46 | 3670.14 | 395.04 | 288.36 | 49985.88 | 0.73 | 0.89 | 56.94 | 2.95 | 1 | 10
21 | 100 | CONCLUIDO | 0.6589 | 151.78 | 146.81 | 139.82 | 1.71 | 63 | 228.69 | 54.38 | 22 | 61 | 52.31 | 28438.91 | 1889.32 | 3670.16 | 391.14 | 288.36 | 48052.75 | 0.74 | 0.89 | 56.93 | 2.84 | 1 | 10
22 | 100 | CONCLUIDO | 0.6599 | 151.54 | 146.69 | 146.69 | 1.77 | 60 | 230.38 | 54.38 | 23 | 58 | 53 | 28647.87 | 1876.68 | 3670 | 386.9 | 288.36 | 45944.11 | 0.75 | 0.89 | 56.93 | 2.71 | 1 | 10
23 | 100 | CONCLUIDO | 0.6611 | 151.27 | 146.54 | 154.25 | 1.84 | 57 | 232.08 | 54.38 | 24 | 55 | 53.71 | 28857.81 | 1866.64 | 3670.18 | 382.27 | 288.36 | 43645.65 | 0.75 | 0.89 | 56.91 | 2.56 | 1 | 10
24 | 100 | CONCLUIDO | 0.6619 | 151.08 | 146.42 | 159.74 | 1.9 | 55 | 233.79 | 54.38 | 25 | 53 | 54.42 | 29068.74 | 1853.72 | 3670.18 | 378.14 | 288.36 | 41591.13 | 0.76 | 0.89 | 56.91 | 2.45 | 1 | 10
25 | 100 | CONCLUIDO | 0.663 | 150.83 | 146.29 | 168.79 | 1.96 | 52 | 235.51 | 54.38 | 26 | 50 | 55.14 | 29280.69 | 1845.08 | 3670.17 | 373.69 | 288.36 | 39379.08 | 0.77 | 0.89 | 56.9 | 2.31 | 1 | 10
26 | 100 | CONCLUIDO | 0.6637 | 150.67 | 146.21 | 175.45 | 2.02 | 50 | 237.24 | 54.38 | 27 | 48 | 55.86 | 29493.67 | 1834.1 | 3670.12 | 370.72 | 288.36 | 37904.18 | 0.78 | 0.89 | 56.91 | 2.23 | 1 | 10
27 | 100 | CONCLUIDO | 0.6644 | 150.51 | 146.13 | 182.66 | 2.08 | 48 | 238.97 | 54.38 | 28 | 46 | 56.6 | 29707.68 | 1822.08 | 3670.12 | 368.46 | 288.36 | 36785.86 | 0.78 | 0.9 | 56.9 | 2.16 | 1 | 10
28 | 100 | CONCLUIDO | 0.665 | 150.37 | 146.06 | 190.51 | 2.14 | 46 | 240.72 | 54.38 | 29 | 44 | 57.34 | 29922.88 | 1809.96 | 3670.08 | 365.79 | 288.36 | 35461.03 | 0.79 | 0.9 | 56.91 | 2.09 | 1 | 10
29 | 100 | CONCLUIDO | 0.666 | 150.14 | 145.91 | 198.97 | 2.2 | 44 | 242.47 | 54.38 | 30 | 42 | 58.1 | 30139.04 | 1797.7 | 3670.09 | 361.03 | 288.36 | 33090.95 | 0.8 | 0.9 | 56.89 | 1.94 | 1 | 10
30 | 100 | CONCLUIDO | 0.6663 | 150.08 | 145.89 | 203.57 | 2.26 | 43 | 244.23 | 54.38 | 31 | 41 | 58.86 | 30356.28 | 1786.26 | 3670.02 | 360.2 | 288.36 | 32680.77 | 0.8 | 0.9 | 56.9 | 1.92 | 1 | 10
31 | 100 | CONCLUIDO | 0.6671 | 149.91 | 145.8 | 213.37 | 2.31 | 41 | 246 | 54.38 | 32 | 39 | 59.63 | 30574.64 | 1777.7 | 3670.08 | 356.78 | 288.36 | 30978.79 | 0.81 | 0.9 | 56.9 | 1.83 | 1 | 10
32 | 100 | CONCLUIDO | 0.6675 | 149.82 | 145.75 | 218.63 | 2.37 | 40 | 247.78 | 54.38 | 33 | 34 | 60.41 | 30794.11 | 1767.93 | 3670.14 | 355.01 | 288.36 | 30103.04 | 0.81 | 0.9 | 56.9 | 1.78 | 1 | 10
33 | 100 | CONCLUIDO | 0.6677 | 149.77 | 145.74 | 224.21 | 2.42 | 39 | 249.57 | 54.38 | 34 | 19 | 61.2 | 31014.73 | 1766.41 | 3670.18 | 354.16 | 288.36 | 29680.56 | 0.81 | 0.9 | 56.92 | 1.76 | 1 | 10
34 | 100 | CONCLUIDO | 0.6681 | 149.68 | 145.69 | 230.03 | 2.48 | 38 | 251.37 | 54.38 | 35 | 6 | 61.99 | 31236.5 | 1765.44 | 3670.17 | 351.83 | 288.36 | 28522.42 | 0.82 | 0.9 | 56.93 | 1.71 | 1 | 10
35 | 100 | CONCLUIDO | 0.6681 | 149.69 | 145.69 | 230.04 | 2.53 | 38 | 253.18 | 54.38 | 36 | 1 | 62.8 | 31459.45 | 1776.49 | 3670.46 | 351.87 | 288.36 | 28543.38 | 0.82 | 0.9 | 56.93 | 1.72 | 1 | 10
36 | 100 | CONCLUIDO | 0.668 | 149.69 | 145.69 | 230.04 | 2.58 | 38 | 255 | 54.38 | 37 | 0 | 63.62 | 31683.59 | 1787.54 | 3670.46 | 351.85 | 288.36 | 28532.54 | 0.82 | 0.9 | 56.93 | 1.72 | 1 | 10
0 | 40 | CONCLUIDO | 0.4349 | 229.92 | 204.2 | 9.73 | 0.2 | 1259 | 89.87 | 37.55 | 1 | 1257 | 11.32 | 11317.98 | 1730.55 | 3675.78 | 2333.62 | 288.36 | 1013309.46 | 0.12 | 0.64 | 58.91 | 60.1 | 1 | 10
1 | 40 | CONCLUIDO | 0.5595 | 178.72 | 167.28 | 19.95 | 0.39 | 503 | 91.1 | 37.55 | 2 | 501 | 11.54 | 11468.97 | 1392.45 | 3672.27 | 1083.18 | 288.36 | 391871.11 | 0.27 | 0.78 | 57.64 | 23.26 | 1 | 10
2 | 40 | CONCLUIDO | 0.6024 | 166.01 | 158.22 | 30.62 | 0.57 | 310 | 92.32 | 37.55 | 3 | 308 | 11.77 | 11620.34 | 1288.31 | 3671.48 | 775.86 | 288.36 | 239173.88 | 0.37 | 0.83 | 57.35 | 14.22 | 1 | 10
3 | 40 | CONCLUIDO | 0.6242 | 160.2 | 154.08 | 41.83 | 0.75 | 221 | 93.55 | 37.55 | 4 | 219 | 12 | 11772.07 | 1224.71 | 3670.95 | 636.69 | 288.36 | 170036.57 | 0.45 | 0.85 | 57.19 | 10.09 | 1 | 10
4 | 40 | CONCLUIDO | 0.6375 | 156.87 | 151.72 | 53.55 | 0.93 | 170 | 94.79 | 37.55 | 5 | 168 | 12.23 | 11924.18 | 1175.05 | 3670.75 | 557.01 | 288.36 | 130451.53 | 0.52 | 0.86 | 57.11 | 7.74 | 1 | 10
5 | 40 | CONCLUIDO | 0.6465 | 154.67 | 150.16 | 66.25 | 1.1 | 136 | 96.02 | 37.55 | 6 | 134 | 12.47 | 12076.67 | 1130.75 | 3670.49 | 504.39 | 288.36 | 104309.98 | 0.57 | 0.87 | 57.05 | 6.18 | 1 | 10
6 | 40 | CONCLUIDO | 0.6529 | 153.17 | 149.1 | 79.17 | 1.27 | 113 | 97.26 | 37.55 | 7 | 111 | 12.71 | 12229.54 | 1089.8 | 3670.57 | 467.95 | 288.36 | 86207.78 | 0.62 | 0.88 | 57.02 | 5.12 | 1 | 10
7 | 40 | CONCLUIDO | 0.6574 | 152.11 | 148.35 | 92.72 | 1.43 | 96 | 98.5 | 37.55 | 8 | 65 | 12.95 | 12382.79 | 1050.38 | 3670.44 | 442.01 | 288.36 | 73323.45 | 0.65 | 0.88 | 57.02 | 4.38 | 1 | 10
8 | 40 | CONCLUIDO | 0.658 | 151.97 | 148.27 | 95.66 | 1.59 | 93 | 99.75 | 37.55 | 9 | 0 | 13.2 | 12536.43 | 1053.63 | 3670.72 | 436.31 | 288.36 | 70486.35 | 0.66 | 0.88 | 57.1 | 4.29 | 1 | 10
0 | 30 | CONCLUIDO | 0.4793 | 208.63 | 191.24 | 11.49 | 0.24 | 999 | 71.52 | 32.27 | 1 | 997 | 8.25 | 9054.6 | 1376.35 | 3674.59 | 1896.13 | 288.36 | 795868.36 | 0.15 | 0.68 | 58.44 | 47.17 | 1 | 10
1 | 30 | CONCLUIDO | 0.5844 | 171.11 | 162.89 | 23.84 | 0.48 | 410 | 72.7 | 32.27 | 2 | 408 | 8.43 | 9200.25 | 1136.42 | 3671.99 | 934.48 | 288.36 | 317987.68 | 0.31 | 0.8 | 57.5 | 18.88 | 1 | 10
2 | 30 | CONCLUIDO | 0.62 | 161.28 | 155.51 | 37.03 | 0.71 | 252 | 73.88 | 32.27 | 3 | 250 | 8.61 | 9346.23 | 1045.74 | 3670.91 | 685.82 | 288.36 | 194444.34 | 0.42 | 0.84 | 57.22 | 11.52 | 1 | 10
3 | 30 | CONCLUIDO | 0.6383 | 156.68 | 152.08 | 51.55 | 0.93 | 177 | 75.07 | 32.27 | 4 | 175 | 8.8 | 9492.55 | 981.39 | 3670.69 | 569.04 | 288.36 | 136433.15 | 0.51 | 0.86 | 57.12 | 8.09 | 1 | 10
4 | 30 | CONCLUIDO | 0.6493 | 154.01 | 150.08 | 67.2 | 1.15 | 134 | 76.26 | 32.27 | 5 | 113 | 8.99 | 9639.2 | 923.92 | 3670.52 | 501.29 | 288.36 | 102772.74 | 0.58 | 0.87 | 57.05 | 6.1 | 1 | 10
5 | 30 | CONCLUIDO | 0.6514 | 153.51 | 149.74 | 72.46 | 1.36 | 124 | 77.45 | 32.27 | 6 | 0 | 9.18 | 9786.19 | 916.35 | 3671.17 | 484.21 | 288.36 | 94281.32 | 0.6 | 0.87 | 57.2 | 5.75 | 1 | 10
0 | 15 | CONCLUIDO | 0.5645 | 177.15 | 169.39 | 18.61 | 0.43 | 546 | 39.78 | 19.54 | 1 | 544 | 4.24 | 5140 | 755.23 | 3672.85 | 1154.08 | 288.36 | 427103.93 | 0.25 | 0.77 | 57.73 | 25.36 | 1 | 10
1 | 15 | CONCLUIDO | 0.6254 | 159.91 | 155.46 | 37.76 | 0.84 | 247 | 40.89 | 19.54 | 2 | 17 | 4.35 | 5277.26 | 627.61 | 3672.83 | 672.06 | 288.36 | 187589.9 | 0.43 | 0.84 | 57.55 | 11.46 | 1 | 10
2 | 15 | CONCLUIDO | 0.6254 | 159.9 | 155.47 | 37.92 | 1.22 | 246 | 42.01 | 19.54 | 3 | 0 | 4.46 | 5414.79 | 642.89 | 3672.47 | 671.57 | 288.36 | 187353.59 | 0.43 | 0.84 | 57.57 | 11.46 | 1 | 10
0 | 70 | CONCLUIDO | 0.3244 | 308.22 | 246.07 | 7.12 | 0.12 | 2074 | 141.81 | 47.83 | 1 | 2072 | 22.98 | 17723.39 | 2832.61 | 3679.94 | 3758.64 | 288.36 | 1721744.27 | 0.08 | 0.53 | 60.23 | 101.89 | 1 | 10
1 | 70 | CONCLUIDO | 0.4942 | 202.37 | 178.73 | 14.47 | 0.25 | 741 | 143.17 | 47.83 | 2 | 739 | 23.34 | 17891.86 | 2047.87 | 3673.42 | 1468.84 | 288.36 | 583512 | 0.2 | 0.73 | 58.09 | 34.68 | 1 | 10
2 | 70 | CONCLUIDO | 0.5553 | 180.08 | 164.83 | 21.93 | 0.37 | 451 | 144.54 | 47.83 | 3 | 449 | 23.71 | 18060.85 | 1873.77 | 3671.95 | 1000.01 | 288.36 | 350548.09 | 0.29 | 0.79 | 57.57 | 20.81 | 1 | 10
3 | 70 | CONCLUIDO | 0.5868 | 170.41 | 158.85 | 29.51 | 0.49 | 323 | 145.92 | 47.83 | 4 | 321 | 24.09 | 18230.35 | 1790.65 | 3671.4 | 798.01 | 288.36 | 250185.63 | 0.36 | 0.82 | 57.36 | 14.85 | 1 | 10
4 | 70 | CONCLUIDO | 0.6063 | 164.93 | 155.46 | 37.16 | 0.6 | 251 | 147.3 | 47.83 | 5 | 249 | 24.47 | 18400.38 | 1736.19 | 3671 | 682.61 | 288.36 | 192844.13 | 0.42 | 0.84 | 57.25 | 11.46 | 1 | 10
5 | 70 | CONCLUIDO | 0.6195 | 161.42 | 153.29 | 45.09 | 0.71 | 204 | 148.68 | 47.83 | 6 | 202 | 24.85 | 18570.94 | 1696.35 | 3670.91 | 610.51 | 288.36 | 157031.11 | 0.47 | 0.85 | 57.15 | 9.3 | 1 | 10
6 | 70 | CONCLUIDO | 0.6289 | 159.01 | 151.82 | 52.96 | 0.83 | 172 | 150.07 | 47.83 | 7 | 170 | 25.24 | 18742.03 | 1663.24 | 3670.6 | 560.25 | 288.36 | 132060.83 | 0.51 | 0.86 | 57.11 | 7.83 | 1 | 10
7 | 70 | CONCLUIDO | 0.6362 | 157.19 | 150.69 | 61.09 | 0.94 | 148 | 151.46 | 47.83 | 8 | 146 | 25.63 | 18913.66 | 1634.15 | 3670.75 | 522.63 | 288.36 | 113371.88 | 0.55 | 0.87 | 57.05 | 6.7 | 1 | 10
8 | 70 | CONCLUIDO | 0.6419 | 155.78 | 149.82 | 69.68 | 1.04 | 129 | 152.85 | 47.83 | 9 | 127 | 26.03 | 19085.83 | 1607.71 | 3670.61 | 492.74 | 288.36 | 98521.04 | 0.59 | 0.87 | 57.04 | 5.84 | 1 | 10
9 | 70 | CONCLUIDO | 0.6464 | 154.71 | 149.16 | 77.82 | 1.15 | 115 | 154.25 | 47.83 | 10 | 113 | 26.43 | 19258.55 | 1584.38 | 3670.45 | 470.96 | 288.36 | 87702.59 | 0.61 | 0.88 | 57 | 5.18 | 1 | 10
10 | 70 | CONCLUIDO | 0.65 | 153.85 | 148.64 | 86.59 | 1.25 | 103 | 155.66 | 47.83 | 11 | 101 | 26.83 | 19431.82 | 1561.11 | 3670.28 | 452.97 | 288.36 | 78766.03 | 0.64 | 0.88 | 57 | 4.66 | 1 | 10
11 | 70 | CONCLUIDO | 0.6532 | 153.1 | 148.18 | 95.6 | 1.35 | 93 | 157.07 | 47.83 | 12 | 91 | 27.24 | 19605.66 | 1537.68 | 3670.32 | 437.65 | 288.36 | 71155.64 | 0.66 | 0.88 | 56.98 | 4.2 | 1 | 10
12 | 70 | CONCLUIDO | 0.6556 | 152.54 | 147.85 | 104.37 | 1.45 | 85 | 158.48 | 47.83 | 13 | 83 | 27.65 | 19780.06 | 1517.76 | 3670.31 | 426.16 | 288.36 | 65450.38 | 0.68 | 0.88 | 56.97 | 3.87 | 1 | 10
13 | 70 | CONCLUIDO | 0.658 | 151.98 | 147.49 | 113.46 | 1.55 | 78 | 159.9 | 47.83 | 14 | 76 | 28.07 | 19955.16 | 1495.96 | 3670.22 | 414.53 | 288.36 | 59672.77 | 0.7 | 0.89 | 56.95 | 3.52 | 1 | 10
14 | 70 | CONCLUIDO | 0.6601 | 151.5 | 147.19 | 122.66 | 1.65 | 72 | 161.32 | 47.83 | 15 | 70 | 28.5 | 20130.71 | 1472.68 | 3670.22 | 403.97 | 288.36 | 54422.49 | 0.71 | 0.89 | 56.94 | 3.21 | 1 | 10
15 | 70 | CONCLUIDO | 0.6619 | 151.09 | 146.95 | 133.59 | 1.74 | 66 | 162.75 | 47.83 | 16 | 64 | 28.92 | 20306.85 | 1452.15 | 3670.11 | 395.97 | 288.36 | 50449.62 | 0.73 | 0.89 | 56.94 | 2.98 | 1 | 10
16 | 70 | CONCLUIDO | 0.6632 | 150.79 | 146.77 | 142.03 | 1.83 | 62 | 164.19 | 47.83 | 17 | 60 | 29.36 | 20483.57 | 1430.68 | 3670.02 | 389.63 | 288.36 | 47301.14 | 0.74 | 0.89 | 56.93 | 2.79 | 1 | 10
17 | 70 | CONCLUIDO | 0.6649 | 150.4 | 146.53 | 154.24 | 1.93 | 57 | 165.62 | 47.83 | 18 | 53 | 29.8 | 20660.89 | 1405.83 | 3670.11 | 381.77 | 288.36 | 43397.39 | 0.76 | 0.89 | 56.91 | 2.55 | 1 | 10
18 | 70 | CONCLUIDO | 0.6654 | 150.29 | 146.48 | 159.79 | 2.02 | 55 | 167.07 | 47.83 | 19 | 28 | 30.24 | 20838.81 | 1397.67 | 3670.29 | 378.43 | 288.36 | 41736.49 | 0.76 | 0.89 | 56.96 | 2.5 | 1 | 10
19 | 70 | CONCLUIDO | 0.6656 | 150.24 | 146.45 | 162.73 | 2.1 | 54 | 168.51 | 47.83 | 20 | 3 | 30.69 | 21017.33 | 1400.95 | 3670.38 | 376.97 | 288.36 | 41012.76 | 0.76 | 0.89 | 56.98 | 2.48 | 1 | 10
20 | 70 | CONCLUIDO | 0.6656 | 150.24 | 146.46 | 162.73 | 2.19 | 54 | 169.97 | 47.83 | 21 | 0 | 31.14 | 21196.47 | 1411.08 | 3670.6 | 376.67 | 288.36 | 40859.88 | 0.77 | 0.89 | 56.99 | 2.48 | 1 | 10
0 | 90 | CONCLUIDO | 0.2601 | 384.43 | 283.67 | 6.15 | 0.1 | 2766 | 176.73 | 52.44 | 1 | 2764 | 33.29 | 22031.19 | 3760.92 | 3683.2 | 5038.55 | 288.36 | 2358242.78 | 0.06 | 0.46 | 61.4 | 139.41 | 1 | 10
1 | 90 | CONCLUIDO | 0.4541 | 220.22 | 186.04 | 12.5 | 0.2 | 893 | 178.21 | 52.44 | 2 | 891 | 33.77 | 22213.89 | 2464.21 | 3673.95 | 1719.32 | 288.36 | 707989.17 | 0.17 | 0.7 | 58.27 | 41.98 | 1 | 10
2 | 90 | CONCLUIDO | 0.5254 | 190.34 | 168.86 | 18.9 | 0.3 | 536 | 179.7 | 52.44 | 3 | 534 | 34.26 | 22397.24 | 2227.15 | 3672.3 | 1136.49 | 288.36 | 418359.42 | 0.25 | 0.77 | 57.7 | 24.83 | 1 | 10
3 | 90 | CONCLUIDO | 0.5628 | 177.7 | 161.66 | 25.33 | 0.39 | 383 | 181.19 | 52.44 | 4 | 381 | 34.75 | 22581.25 | 2121.49 | 3671.75 | 893.06 | 288.36 | 297412.9 | 0.32 | 0.81 | 57.45 | 17.65 | 1 | 10
4 | 90 | CONCLUIDO | 0.5861 | 170.61 | 157.63 | 31.84 | 0.49 | 297 | 182.69 | 52.44 | 5 | 295 | 35.25 | 22766.06 | 2057.3 | 3671.41 | 757.28 | 288.36 | 229950.27 | 0.38 | 0.83 | 57.3 | 13.63 | 1 | 10
5 | 90 | CONCLUIDO | 0.602 | 166.1 | 155.08 | 38.45 | 0.58 | 242 | 184.19 | 52.44 | 6 | 240 | 35.75 | 22951.43 | 2012.66 | 3670.82 | 670.27 | 288.36 | 186719.46 | 0.43 | 0.84 | 57.23 | 11.09 | 1 | 10
6 | 90 | CONCLUIDO | 0.6135 | 162.99 | 153.31 | 45.09 | 0.67 | 204 | 185.7 | 52.44 | 7 | 202 | 36.26 | 23137.49 | 1978.96 | 3671.29 | 610.38 | 288.36 | 156966.91 | 0.47 | 0.85 | 57.17 | 9.32 | 1 | 10
7 | 90 | CONCLUIDO | 0.6223 | 160.71 | 152.03 | 51.83 | 0.76 | 176 | 187.22 | 52.44 | 8 | 174 | 36.78 | 23324.24 | 1950.88 | 3670.62 | 567.31 | 288.36 | 135570.13 | 0.51 | 0.86 | 57.12 | 8.04 | 1 | 10
8 | 90 | CONCLUIDO | 0.6291 | 158.96 | 151.03 | 58.46 | 0.85 | 155 | 188.74 | 52.44 | 9 | 153 | 37.3 | 23511.69 | 1925.99 | 3670.48 | 534.33 | 288.36 | 119187.36 | 0.54 | 0.87 | 57.06 | 7.04 | 1 | 10
9 | 90 | CONCLUIDO | 0.6345 | 157.6 | 150.27 | 65.34 | 0.93 | 138 | 190.26 | 52.44 | 10 | 136 | 37.82 | 23699.85 | 1905.81 | 3670.39 | 508.18 | 288.36 | 106197.53 | 0.57 | 0.87 | 57.05 | 6.29 | 1 | 10
10 | 90 | CONCLUIDO | 0.6392 | 156.44 | 149.61 | 72.39 | 1.02 | 124 | 191.79 | 52.44 | 11 | 122 | 38.35 | 23888.73 | 1885.09 | 3670.49 | 485.38 | 288.36 | 94866.12 | 0.59 | 0.87 | 57.04 | 5.62 | 1 | 10
11 | 90 | CONCLUIDO | 0.643 | 155.53 | 149.09 | 79.16 | 1.1 | 113 | 193.33 | 52.44 | 12 | 111 | 38.89 | 24078.33 | 1867.86 | 3670.5 | 467.97 | 288.36 | 86218.54 | 0.62 | 0.88 | 57.01 | 5.11 | 1 | 10
12 | 90 | CONCLUIDO | 0.6464 | 154.71 | 148.63 | 86.58 | 1.18 | 103 | 194.88 | 52.44 | 13 | 101 | 39.43 | 24268.67 | 1848.96 | 3670.42 | 452.16 | 288.36 | 78360.97 | 0.64 | 0.88 | 57 | 4.64 | 1 | 10
13 | 90 | CONCLUIDO | 0.6489 | 154.11 | 148.31 | 93.67 | 1.27 | 95 | 196.42 | 52.44 | 14 | 93 | 39.98 | 24459.75 | 1834.31 | 3670.42 | 442.1 | 288.36 | 73371.19 | 0.65 | 0.88 | 56.98 | 4.33 | 1 | 10
14 | 90 | CONCLUIDO | 0.6515 | 153.5 | 147.95 | 100.88 | 1.35 | 88 | 197.98 | 52.44 | 15 | 86 | 40.54 | 24651.58 | 1818.72 | 3670.23 | 429.63 | 288.36 | 67169.7 | 0.67 | 0.88 | 56.98 | 3.98 | 1 | 10
15 | 90 | CONCLUIDO | 0.6536 | 153.01 | 147.67 | 108.05 | 1.42 | 82 | 199.54 | 52.44 | 16 | 80 | 41.1 | 24844.17 | 1803.88 | 3670.24 | 420.35 | 288.36 | 62562.74 | 0.69 | 0.89 | 56.96 | 3.69 | 1 | 10
16 | 90 | CONCLUIDO | 0.6553 | 152.59 | 147.44 | 114.89 | 1.5 | 77 | 201.11 | 52.44 | 17 | 75 | 41.67 | 25037.53 | 1787.55 | 3670.19 | 412.85 | 288.36 | 58834.24 | 0.7 | 0.89 | 56.94 | 3.46 | 1 | 10
17 | 90 | CONCLUIDO | 0.6571 | 152.19 | 147.21 | 122.67 | 1.58 | 72 | 202.68 | 52.44 | 18 | 70 | 42.24 | 25231.66 | 1773.62 | 3670.08 | 404.85 | 288.36 | 54862.62 | 0.71 | 0.89 | 56.94 | 3.23 | 1 | 10
18 | 90 | CONCLUIDO | 0.6585 | 151.87 | 147.03 | 129.73 | 1.65 | 68 | 204.26 | 52.44 | 19 | 66 | 42.82 | 25426.72 | 1758.37 | 3670.24 | 398.91 | 288.36 | 51911.38 | 0.72 | 0.89 | 56.93 | 3.06 | 1 | 10
19 | 90 | CONCLUIDO | 0.6597 | 151.58 | 146.88 | 137.7 | 1.73 | 64 | 205.85 | 52.44 | 20 | 62 | 43.41 | 25622.45 | 1746.88 | 3670.08 | 393.71 | 288.36 | 49331.84 | 0.73 | 0.89 | 56.93 | 2.91 | 1 | 10
20 | 90 | CONCLUIDO | 0.6613 | 151.22 | 146.67 | 146.67 | 1.8 | 60 | 207.45 | 52.44 | 21 | 58 | 44 | 25818.99 | 1727.43 | 3670.18 | 386.03 | 288.36 | 45511.67 | 0.75 | 0.89 | 56.93 | 2.69 | 1 | 10
21 | 90 | CONCLUIDO | 0.6624 | 150.97 | 146.52 | 154.23 | 1.87 | 57 | 209.05 | 52.44 | 22 | 55 | 44.6 | 26016.35 | 1714.4 | 3670.07 | 381.72 | 288.36 | 43373.56 | 0.76 | 0.89 | 56.91 | 2.55 | 1 | 10
22 | 90 | CONCLUIDO | 0.6635 | 150.71 | 146.37 | 162.63 | 1.94 | 54 | 210.65 | 52.44 | 23 | 52 | 45.21 | 26214.54 | 1699.71 | 3670.23 | 376.19 | 288.36 | 40618.87 | 0.77 | 0.89 | 56.92 | 2.39 | 1 | 10
23 | 90 | CONCLUIDO | 0.6641 | 150.59 | 146.32 | 168.83 | 2.01 | 52 | 212.27 | 52.44 | 24 | 50 | 45.82 | 26413.56 | 1685.61 | 3670.14 | 374.28 | 288.36 | 39676.97 | 0.77 | 0.89 | 56.92 | 2.34 | 1 | 10
24 | 90 | CONCLUIDO | 0.6653 | 150.31 | 146.15 | 178.96 | 2.08 | 49 | 213.89 | 52.44 | 25 | 47 | 46.44 | 26613.43 | 1672.16 | 3670.09 | 368.73 | 288.36 | 36913.69 | 0.78 | 0.9 | 56.91 | 2.17 | 1 | 10
25 | 90 | CONCLUIDO | 0.6659 | 150.17 | 146.08 | 186.48 | 2.14 | 47 | 215.51 | 52.44 | 26 | 45 | 47.07 | 26814.17 | 1658.55 | 3670.31 | 366.71 | 288.36 | 35914.31 | 0.79 | 0.9 | 56.9 | 2.1 | 1 | 10
26 | 90 | CONCLUIDO | 0.6666 | 150 | 145.98 | 194.65 | 2.21 | 45 | 217.15 | 52.44 | 27 | 43 | 47.71 | 27015.77 | 1643.76 | 3670.14 | 363.22 | 288.36 | 34179.92 | 0.79 | 0.9 | 56.9 | 2.01 | 1 | 10
27 | 90 | CONCLUIDO | 0.6673 | 149.85 | 145.9 | 203.59 | 2.27 | 43 | 218.79 | 52.44 | 28 | 29 | 48.35 | 27218.26 | 1632.27 | 3670.13 | 360.22 | 288.36 | 32690.88 | 0.8 | 0.9 | 56.91 | 1.93 | 1 | 10
28 | 90 | CONCLUIDO | 0.6672 | 149.88 | 145.93 | 203.63 | 2.34 | 43 | 220.44 | 52.44 | 29 | 11 | 49 | 27421.64 | 1631.93 | 3670.2 | 360.49 | 288.36 | 32827.49 | 0.8 | 0.9 | 56.93 | 1.96 | 1 | 10
29 | 90 | CONCLUIDO | 0.6675 | 149.81 | 145.9 | 208.43 | 2.4 | 42 | 222.1 | 52.44 | 30 | 2 | 49.65 | 27625.93 | 1641.16 | 3670.28 | 358.74 | 288.36 | 31957.91 | 0.8 | 0.9 | 56.94 | 1.93 | 1 | 10
30 | 90 | CONCLUIDO | 0.6675 | 149.82 | 145.9 | 208.43 | 2.46 | 42 | 223.76 | 52.44 | 31 | 0 | 50.32 | 27831.27 | 1651.94 | 3670.31 | 358.72 | 288.36 | 31945.28 | 0.8 | 0.9 | 56.95 | 1.93 | 1 | 10
0 | 10 | CONCLUIDO | 0.5986 | 167.06 | 161.29 | 26.09 | 0.64 | 371 | 26.11 | 12.1 | 1 | 38 | 3.01 | 3454.41 | 467.42 | 3673.48 | 864.28 | 288.36 | 283083.5 | 0.33 | 0.81 | 57.89 | 17.28 | 1 | 10
1 | 10 | CONCLUIDO | 0.5991 | 166.91 | 161.18 | 26.28 | 1.23 | 368 | 27.2 | 12.1 | 2 | 0 | 3.1 | 3588.35 | 484.6 | 3673.66 | 858.54 | 288.36 | 280225.5 | 0.34 | 0.81 | 57.94 | 17.16 | 1 | 10
0 | 45 | CONCLUIDO | 0.4148 | 241.1 | 210.61 | 9.11 | 0.18 | 1387 | 98.71 | 39.72 | 1 | 1385 | 12.99 | 12407.75 | 1904.53 | 3676.8 | 2552.16 | 288.36 | 1121939.55 | 0.11 | 0.62 | 59.11 | 66.49 | 1 | 10
1 | 45 | CONCLUIDO | 0.548 | 182.5 | 169.31 | 18.64 | 0.35 | 545 | 99.95 | 39.72 | 2 | 543 | 13.24 | 12561.45 | 1509.19 | 3672.53 | 1151.7 | 288.36 | 425922.2 | 0.25 | 0.77 | 57.71 | 25.28 | 1 | 10
2 | 45 | CONCLUIDO | 0.5943 | 168.28 | 159.38 | 28.46 | 0.52 | 336 | 101.2 | 39.72 | 3 | 334 | 13.49 | 12715.54 | 1395.47 | 3671.53 | 816.76 | 288.36 | 259495.48 | 0.35 | 0.82 | 57.34 | 15.38 | 1 | 10
3 | 45 | CONCLUIDO | 0.6177 | 161.88 | 154.96 | 38.74 | 0.69 | 240 | 102.45 | 39.72 | 4 | 238 | 13.74 | 12870.03 | 1330.8 | 3670.79 | 667.43 | 288.36 | 185310.81 | 0.43 | 0.84 | 57.19 | 10.97 | 1 | 10
4 | 45 | CONCLUIDO | 0.632 | 158.23 | 152.44 | 49.44 | 0.85 | 185 | 103.71 | 39.72 | 5 | 183 | 14 | 13024.91 | 1282.62 | 3670.72 | 581.26 | 288.36 | 142499.39 | 0.5 | 0.86 | 57.13 | 8.45 | 1 | 10
5 | 45 | CONCLUIDO | 0.6415 | 155.89 | 150.81 | 60.33 | 1.01 | 150 | 104.97 | 39.72 | 6 | 148 | 14.25 | 13180.19 | 1240.32 | 3670.67 | 526.55 | 288.36 | 115321.24 | 0.55 | 0.87 | 57.07 | 6.83 | 1 | 10
6 | 45 | CONCLUIDO | 0.6488 | 154.14 | 149.6 | 72.39 | 1.16 | 124 | 106.23 | 39.72 | 7 | 122 | 14.52 | 13335.87 | 1201.03 | 3670.32 | 485.98 | 288.36 | 95164.49 | 0.59 | 0.87 | 57.01 | 5.62 | 1 | 10
7 | 45 | CONCLUIDO | 0.6539 | 152.93 | 148.76 | 84.2 | 1.31 | 106 | 107.5 | 39.72 | 8 | 104 | 14.78 | 13491.96 | 1163.43 | 3670.41 | 456.69 | 288.36 | 80611.76 | 0.63 | 0.88 | 57 | 4.78 | 1 | 10
8 | 45 | CONCLUIDO | 0.658 | 151.96 | 148.11 | 97.65 | 1.46 | 91 | 108.77 | 39.72 | 9 | 87 | 15.05 | 13648.58 | 1128.88 | 3670.45 | 434.9 | 288.36 | 69791.23 | 0.66 | 0.88 | 56.97 | 4.12 | 1 | 10
9 | 45 | CONCLUIDO | 0.6601 | 151.49 | 147.8 | 106.84 | 1.6 | 83 | 110.04 | 39.72 | 10 | 15 | 15.32 | 13805.5 | 1108.64 | 3670.72 | 421.58 | 288.36 | 63169.84 | 0.68 | 0.89 | 57.04 | 3.82 | 1 | 10
10 | 45 | CONCLUIDO | 0.66 | 151.51 | 147.82 | 106.86 | 1.74 | 83 | 111.32 | 39.72 | 11 | 0 | 15.6 | 13962.83 | 1119.5 | 3670.81 | 421.71 | 288.36 | 63234.94 | 0.68 | 0.88 | 57.06 | 3.84 | 1 | 10
0 | 60 | CONCLUIDO | 0.3588 | 278.74 | 230.99 | 7.76 | 0.14 | 1785 | 124.63 | 45 | 1 | 1783 | 18.64 | 15605.44 | 2443.47 | 3678.41 | 3243.92 | 288.36 | 1465830.86 | 0.09 | 0.57 | 59.78 | 86.84 | 1 | 10
1 | 60 | CONCLUIDO | 0.5153 | 194.06 | 174.96 | 15.81 | 0.28 | 664 | 125.95 | 45 | 2 | 662 | 18.95 | 15767.7 | 1837 | 3672.93 | 1343.55 | 288.36 | 521249.13 | 0.21 | 0.75 | 57.89 | 30.92 | 1 | 10
2 | 60 | CONCLUIDO | 0.5702 | 175.37 | 162.83 | 24.01 | 0.42 | 407 | 127.27 | 45 | 3 | 405 | 19.27 | 15930.42 | 1691.85 | 3671.86 | 932.14 | 288.36 | 316831.77 | 0.31 | 0.8 | 57.51 | 18.83 | 1 | 10
3 | 60 | CONCLUIDO | 0.5988 | 166.99 | 157.4 | 32.34 | 0.55 | 292 | 128.59 | 45 | 4 | 290 | 19.59 | 16093.6 | 1616.3 | 3671.1 | 749.06 | 288.36 | 225865.36 | 0.38 | 0.83 | 57.29 | 13.39 | 1 | 10
4 | 60 | CONCLUIDO | 0.6164 | 162.22 | 154.31 | 40.97 | 0.68 | 226 | 129.92 | 45 | 5 | 224 | 19.92 | 16257.24 | 1565.59 | 3670.76 | 644.58 | 288.36 | 173957.75 | 0.45 | 0.85 | 57.2 | 10.32 | 1 | 10
5 | 60 | CONCLUIDO | 0.6284 | 159.14 | 152.31 | 49.67 | 0.81 | 184 | 131.25 | 45 | 6 | 182 | 20.25 | 16421.36 | 1525.75 | 3670.85 | 577.69 | 288.36 | 140723.19 | 0.5 | 0.86 | 57.1 | 8.32 | 1 | 10
6 | 60 | CONCLUIDO | 0.6366 | 157.08 | 151.01 | 58.84 | 0.93 | 154 | 132.58 | 45 | 7 | 152 | 20.59 | 16585.95 | 1492.79 | 3670.43 | 532.88 | 288.36 | 118468.08 | 0.54 | 0.87 | 57.09 | 7.03 | 1 | 10
7 | 60 | CONCLUIDO | 0.6432 | 155.48 | 149.97 | 68.17 | 1.06 | 132 | 133.92 | 45 | 8 | 130 | 20.93 | 16751.02 | 1461.52 | 3670.39 | 497.82 | 288.36 | 101045.45 | 0.58 | 0.87 | 57.04 | 5.99 | 1 | 10
8 | 60 | CONCLUIDO | 0.6479 | 154.35 | 149.25 | 77.2 | 1.18 | 116 | 135.27 | 45 | 9 | 114 | 21.27 | 16916.71 | 1434.06 | 3670.48 | 473.51 | 288.36 | 88969.64 | 0.61 | 0.88 | 57.02 | 5.27 | 1 | 10
9 | 60 | CONCLUIDO | 0.6521 | 153.35 | 148.61 | 87.42 | 1.29 | 102 | 136.61 | 45 | 10 | 100 | 21.61 | 17082.76 | 1405.49 | 3670.41 | 451.64 | 288.36 | 78105.46 | 0.64 | 0.88 | 57 | 4.63 | 1 | 10
10 | 60 | CONCLUIDO | 0.6554 | 152.57 | 148.11 | 97.66 | 1.41 | 91 | 137.96 | 45 | 11 | 89 | 21.96 | 17249.3 | 1380.32 | 3670.38 | 435.18 | 288.36 | 69931.59 | 0.66 | 0.88 | 56.97 | 4.13 | 1 | 10
11 | 60 | CONCLUIDO | 0.6583 | 151.9 | 147.67 | 108.05 | 1.52 | 82 | 139.32 | 45 | 12 | 80 | 22.32 | 17416.34 | 1354.49 | 3670.14 | 420.36 | 288.36 | 62565.44 | 0.69 | 0.89 | 56.96 | 3.7 | 1 | 10
12 | 60 | CONCLUIDO | 0.6609 | 151.31 | 147.29 | 119.42 | 1.63 | 74 | 140.67 | 45 | 13 | 72 | 22.68 | 17583.88 | 1323.55 | 3670.12 | 407.65 | 288.36 | 56251.07 | 0.71 | 0.89 | 56.94 | 3.31 | 1 | 10
13 | 60 | CONCLUIDO | 0.6626 | 150.91 | 147.04 | 129.74 | 1.74 | 68 | 142.04 | 45 | 14 | 62 | 23.04 | 17751.93 | 1300.69 | 3670.13 | 398.76 | 288.36 | 51834.01 | 0.72 | 0.89 | 56.94 | 3.06 | 1 | 10
14 | 60 | CONCLUIDO | 0.664 | 150.6 | 146.86 | 139.86 | 1.85 | 63 | 143.4 | 45 | 15 | 29 | 23.41 | 17920.49 | 1282.27 | 3670.32 | 391.26 | 288.36 | 48111 | 0.74 | 0.89 | 56.97 | 2.88 | 1 | 10
15 | 60 | CONCLUIDO | 0.6639 | 150.62 | 146.88 | 139.88 | 1.96 | 63 | 144.77 | 45 | 16 | 0 | 23.78 | 18089.56 | 1288.8 | 3670.33 | 390.67 | 288.36 | 47816.35 | 0.74 | 0.89 | 57.01 | 2.9 | 1 | 10
0 | 80 | CONCLUIDO | 0.2916 | 342.89 | 263.37 | 6.6 | 0.11 | 2396 | 159.12 | 50.28 | 1 | 2394 | 27.84 | 19859.16 | 3265.68 | 3681.5 | 4345.94 | 288.36 | 2013783.68 | 0.07 | 0.5 | 60.81 | 119.15 | 1 | 10
1 | 80 | CONCLUIDO | 0.474 | 210.97 | 182.32 | 13.39 | 0.22 | 817 | 160.54 | 50.28 | 2 | 815 | 28.26 | 20034.4 | 2255.05 | 3673.33 | 1593.15 | 288.36 | 645284.49 | 0.18 | 0.72 | 58.14 | 38.27 | 1 | 10
2 | 80 | CONCLUIDO | 0.5401 | 185.14 | 166.9 | 20.27 | 0.33 | 494 | 161.97 | 50.28 | 3 | 492 | 28.69 | 20210.21 | 2052.31 | 3672.36 | 1070.04 | 288.36 | 385346.55 | 0.27 | 0.78 | 57.64 | 22.87 | 1 | 10
3 | 80 | CONCLUIDO | 0.5749 | 173.96 | 160.26 | 27.24 | 0.43 | 353 | 163.4 | 50.28 | 4 | 351 | 29.12 | 20386.62 | 1957.88 | 3671.53 | 846.21 | 288.36 | 274136.4 | 0.34 | 0.82 | 57.39 | 16.25 | 1 | 10
4 | 80 | CONCLUIDO | 0.5963 | 167.7 | 156.55 | 34.28 | 0.54 | 274 | 164.83 | 50.28 | 5 | 272 | 29.55 | 20563.61 | 1899.31 | 3671.23 | 720.2 | 288.36 | 211527.5 | 0.4 | 0.84 | 57.27 | 12.55 | 1 | 10
5 | 80 | CONCLUIDO | 0.6105 | 163.8 | 154.25 | 41.32 | 0.64 | 224 | 166.27 | 50.28 | 6 | 222 | 29.99 | 20741.2 | 1857.9 | 3670.86 | 642.69 | 288.36 | 173018.73 | 0.45 | 0.85 | 57.19 | 10.26 | 1 | 10
6 | 80 | CONCLUIDO | 0.6214 | 160.92 | 152.54 | 48.68 | 0.74 | 188 | 167.72 | 50.28 | 7 | 186 | 30.44 | 20919.39 | 1823.99 | 3670.76 | 585.72 | 288.36 | 144715.99 | 0.49 | 0.86 | 57.11 | 8.55 | 1 | 10
7 | 80 | CONCLUIDO | 0.6294 | 158.88 | 151.34 | 56.05 | 0.84 | 162 | 169.17 | 50.28 | 8 | 160 | 30.89 | 21098.19 | 1795.06 | 3670.74 | 544.32 | 288.36 | 124145.2 | 0.53 | 0.86 | 57.08 | 7.35 | 1 | 10
8 | 80 | CONCLUIDO | 0.6356 | 157.34 | 150.44 | 63.57 | 0.94 | 142 | 170.62 | 50.28 | 9 | 140 | 31.34 | 21277.6 | 1770.82 | 3670.53 | 513.29 | 288.36 | 108730.67 | 0.56 | 0.87 | 57.07 | 6.46 | 1 | 10
9 | 80 | CONCLUIDO | 0.6403 | 156.18 | 149.76 | 70.75 | 1.03 | 127 | 172.08 | 50.28 | 10 | 125 | 31.8 | 21457.64 | 1749.46 | 3670.67 | 491.35 | 288.36 | 97834.12 | 0.59 | 0.87 | 57.02 | 5.78 | 1 | 10
10 | 80 | CONCLUIDO | 0.6445 | 155.15 | 149.15 | 78.5 | 1.12 | 114 | 173.55 | 50.28 | 11 | 112 | 32.27 | 21638.31 | 1728.43 | 3670.49 | 469.91 | 288.36 | 87179.19 | 0.61 | 0.88 | 57.02 | 5.17 | 1 | 10
11 | 80 | CONCLUIDO | 0.6483 | 154.26 | 148.61 | 86.57 | 1.22 | 103 | 175.02 | 50.28 | 12 | 101 | 32.74 | 21819.6 | 1706.88 | 3670.38 | 452.04 | 288.36 | 78299.35 | 0.64 | 0.88 | 56.99 | 4.63 | 1 | 10
12 | 80 | CONCLUIDO | 0.6512 | 153.55 | 148.2 | 94.6 | 1.31 | 94 | 176.49 | 50.28 | 13 | 92 | 33.21 | 22001.54 | 1687.81 | 3670.4 | 438.07 | 288.36 | 71359.44 | 0.66 | 0.88 | 56.98 | 4.22 | 1 | 10
13 | 80 | CONCLUIDO | 0.6536 | 153.01 | 147.88 | 101.99 | 1.4 | 87 | 177.97 | 50.28 | 14 | 85 | 33.69 | 22184.13 | 1670.75 | 3670.21 | 427.26 | 288.36 | 65993.29 | 0.67 | 0.88 | 56.97 | 3.9 | 1 | 10
14 | 80 | CONCLUIDO | 0.6559 | 152.47 | 147.57 | 110.67 | 1.48 | 80 | 179.46 | 50.28 | 15 | 78 | 34.18 | 22367.38 | 1652.26 | 3670.35 | 416.73 | 288.36 | 60761.61 | 0.69 | 0.89 | 56.95 | 3.59 | 1 | 10
15 | 80 | CONCLUIDO | 0.6579 | 152.01 | 147.3 | 119.43 | 1.57 | 74 | 180.95 | 50.28 | 16 | 72 | 34.67 | 22551.28 | 1631.29 | 3670.22 | 407.55 | 288.36 | 56200.1 | 0.71 | 0.89 | 56.95 | 3.32 | 1 | 10
16 | 80 | CONCLUIDO | 0.6595 | 151.64 | 147.09 | 127.9 | 1.65 | 69 | 182.45 | 50.28 | 17 | 67 | 35.17 | 22735.98 | 1614.86 | 3670.24 | 400.9 | 288.36 | 52903.42 | 0.72 | 0.89 | 56.93 | 3.11 | 1 | 10
17 | 80 | CONCLUIDO | 0.6609 | 151.3 | 146.88 | 135.59 | 1.74 | 65 | 183.95 | 50.28 | 18 | 63 | 35.67 | 22921.24 | 1597.99 | 3670.15 | 393.77 | 288.36 | 49357.5 | 0.73 | 0.89 | 56.93 | 2.91 | 1 | 10
18 | 80 | CONCLUIDO | 0.6623 | 150.99 | 146.7 | 144.29 | 1.82 | 61 | 185.46 | 50.28 | 19 | 59 | 36.18 | 23107.19 | 1581.67 | 3670.15 | 387.35 | 288.36 | 46165.37 | 0.74 | 0.89 | 56.92 | 2.72 | 1 | 10
19 | 80 | CONCLUIDO | 0.6636 | 150.69 | 146.53 | 154.24 | 1.9 | 57 | 186.97 | 50.28 | 20 | 55 | 36.69 | 23293.82 | 1561.56 | 3670.19 | 381.97 | 288.36 | 43494.09 | 0.75 | 0.89 | 56.91 | 2.55 | 1 | 10
20 | 80 | CONCLUIDO | 0.6647 | 150.44 | 146.37 | 162.63 | 1.98 | 54 | 188.49 | 50.28 | 21 | 52 | 37.21 | 23481.16 | 1545.72 | 3670.09 | 376.34 | 288.36 | 40695.55 | 0.77 | 0.89 | 56.91 | 2.4 | 1 | 10
21 | 80 | CONCLUIDO | 0.6655 | 150.26 | 146.29 | 172.11 | 2.05 | 51 | 190.01 | 50.28 | 22 | 47 | 37.74 | 23669.2 | 1528.61 | 3670.17 | 373.35 | 288.36 | 39216.65 | 0.77 | 0.89 | 56.92 | 2.31 | 1 | 10
22 | 80 | CONCLUIDO | 0.6665 | 150.05 | 146.14 | 178.95 | 2.13 | 49 | 191.55 | 50.28 | 23 | 36 | 38.27 | 23857.96 | 1511.48 | 3670.25 | 368.26 | 288.36 | 36682.02 | 0.78 | 0.9 | 56.91 | 2.17 | 1 | 10
23 | 80 | CONCLUIDO | 0.6665 | 150.03 | 146.16 | 182.7 | 2.21 | 48 | 193.08 | 50.28 | 24 | 10 | 38.8 | 24047.45 | 1510.02 | 3670.46 | 367.47 | 288.36 | 36290.93 | 0.78 | 0.89 | 56.95 | 2.19 | 1 | 10
24 | 80 | CONCLUIDO | 0.6669 | 149.96 | 146.12 | 186.53 | 2.28 | 47 | 194.62 | 50.28 | 25 | 1 | 39.34 | 24237.67 | 1519.82 | 3670.35 | 365.88 | 288.36 | 35500.82 | 0.79 | 0.9 | 56.96 | 2.14 | 1 | 10
25 | 80 | CONCLUIDO | 0.6669 | 149.96 | 146.12 | 186.53 | 2.35 | 47 | 196.17 | 50.28 | 26 | 0 | 39.89 | 24428.62 | 1530.57 | 3670.38 | 365.88 | 288.36 | 35501.28 | 0.79 | 0.9 | 56.96 | 2.14 | 1 | 10
0 | 35 | CONCLUIDO | 0.4564 | 219.12 | 197.76 | 10.5 | 0.22 | 1130 | 80.84 | 35.1 | 1 | 1128 | 9.74 | 10204.21 | 1555.29 | 3675.1 | 2115.45 | 288.36 | 904871.74 | 0.14 | 0.66 | 58.69 | 53.67 | 1 | 10
1 | 35 | CONCLUIDO | 0.5715 | 174.98 | 165.2 | 21.64 | 0.43 | 458 | 82.04 | 35.1 | 2 | 456 | 9.94 | 10352.53 | 1269.37 | 3671.93 | 1012.84 | 288.36 | 356924.74 | 0.28 | 0.79 | 57.57 | 21.18 | 1 | 10
2 | 35 | CONCLUIDO | 0.6109 | 163.7 | 156.95 | 33.39 | 0.63 | 282 | 83.25 | 35.1 | 3 | 280 | 10.15 | 10501.19 | 1172.77 | 3671.19 | 733.72 | 288.36 | 218245.34 | 0.39 | 0.83 | 57.29 | 12.95 | 1 | 10
3 | 35 | CONCLUIDO | 0.6314 | 158.38 | 153.04 | 45.91 | 0.83 | 200 | 84.46 | 35.1 | 4 | 198 | 10.36 | 10650.22 | 1109.02 | 3670.87 | 601.85 | 288.36 | 152719.74 | 0.48 | 0.85 | 57.14 | 9.05 | 1 | 10
4 | 35 | CONCLUIDO | 0.6433 | 155.45 | 150.92 | 59.19 | 1.02 | 153 | 85.67 | 35.1 | 5 | 151 | 10.57 | 10799.59 | 1057.34 | 3670.44 | 530.32 | 288.36 | 117189.83 | 0.54 | 0.87 | 57.07 | 6.94 | 1 | 10
5 | 35 | CONCLUIDO | 0.6516 | 153.48 | 149.48 | 73.52 | 1.21 | 122 | 86.88 | 35.1 | 6 | 118 | 10.78 | 10949.33 | 1007.87 | 3670.47 | 481.29 | 288.36 | 92829.47 | 0.6 | 0.88 | 57.02 | 5.5 | 1 | 10
6 | 35 | CONCLUIDO | 0.655 | 152.66 | 148.93 | 83.51 | 1.39 | 107 | 88.1 | 35.1 | 7 | 12 | 11 | 11099.43 | 982.3 | 3670.6 | 458.48 | 288.36 | 81499.35 | 0.63 | 0.88 | 57.12 | 4.95 | 1 | 10
7 | 35 | CONCLUIDO | 0.6554 | 152.58 | 148.86 | 84.26 | 1.57 | 106 | 89.32 | 35.1 | 8 | 0 | 11.22 | 11249.89 | 992.27 | 3671.05 | 455.94 | 288.36 | 80235.74 | 0.63 | 0.88 | 57.13 | 4.88 | 1 | 10
0 | 50 | CONCLUIDO | 0.3955 | 252.87 | 217.14 | 8.59 | 0.16 | 1516 | 107.41 | 41.65 | 1 | 1514 | 14.77 | 13481.73 | 2079.92 | 3676.51 | 2773.48 | 288.36 | 1231955.24 | 0.1 | 0.6 | 59.33 | 73.02 | 1 | 10
1 | 50 | CONCLUIDO | 0.5368 | 186.28 | 171.22 | 17.53 | 0.32 | 586 | 108.68 | 41.65 | 2 | 584 | 15.03 | 13638.32 | 1621.19 | 3672.84 | 1217.59 | 288.36 | 458661.79 | 0.24 | 0.76 | 57.75 | 27.19 | 1 | 10
2 | 50 | CONCLUIDO | 0.5861 | 170.62 | 160.59 | 26.76 | 0.48 | 360 | 109.96 | 41.65 | 3 | 358 | 15.31 | 13795.21 | 1498.23 | 3671.55 | 856.8 | 288.36 | 279398.48 | 0.34 | 0.81 | 57.42 | 16.58 | 1 | 10
3 | 50 | CONCLUIDO | 0.6113 | 163.59 | 155.82 | 36.24 | 0.63 | 258 | 111.23 | 41.65 | 4 | 256 | 15.58 | 13952.52 | 1430.61 | 3671.01 | 695.15 | 288.36 | 199080.65 | 0.41 | 0.84 | 57.26 | 11.82 | 1 | 10
4 | 50 | CONCLUIDO | 0.627 | 159.49 | 153.03 | 46.14 | 0.78 | 199 | 112.51 | 41.65 | 5 | 197 | 15.86 | 14110.24 | 1380.75 | 3671.03 | 601.6 | 288.36 | 152598.88 | 0.48 | 0.85 | 57.14 | 9.04 | 1 | 10
5 | 50 | CONCLUIDO | 0.6371 | 156.97 | 151.34 | 56.05 | 0.93 | 162 | 113.79 | 41.65 | 6 | 160 | 16.14 | 14268.39 | 1342.27 | 3670.56 | 543.88 | 288.36 | 123925.97 | 0.53 | 0.86 | 57.09 | 7.35 | 1 | 10
6 | 50 | CONCLUIDO | 0.6445 | 155.16 | 150.13 | 66.72 | 1.07 | 135 | 115.08 | 41.65 | 7 | 133 | 16.43 | 14426.96 | 1305.41 | 3670.38 | 502.65 | 288.36 | 103445.17 | 0.57 | 0.87 | 57.06 | 6.14 | 1 | 10
7 | 50 | CONCLUIDO | 0.6504 | 153.75 | 149.16 | 77.82 | 1.21 | 115 | 116.37 | 41.65 | 8 | 113 | 16.72 | 14585.96 | 1271.04 | 3670.33 | 470.09 | 288.36 | 87265.46 | 0.61 | 0.88 | 57.02 | 5.18 | 1 | 10
8 | 50 | CONCLUIDO | 0.6546 | 152.76 | 148.51 | 89.1 | 1.35 | 100 | 117.66 | 41.65 | 9 | 98 | 17.01 | 14745.39 | 1237.92 | 3670.5 | 448.5 | 288.36 | 76548.45 | 0.64 | 0.88 | 56.99 | 4.52 | 1 | 10
9 | 50 | CONCLUIDO | 0.6581 | 151.96 | 147.97 | 100.89 | 1.48 | 88 | 118.96 | 41.65 | 10 | 86 | 17.31 | 14905.25 | 1203.21 | 3670.12 | 430.53 | 288.36 | 67623.23 | 0.67 | 0.88 | 56.97 | 3.99 | 1 | 10
10 | 50 | CONCLUIDO | 0.6611 | 151.26 | 147.49 | 113.46 | 1.61 | 78 | 120.26 | 41.65 | 11 | 60 | 17.61 | 15065.56 | 1175.11 | 3670.5 | 413.5 | 288.36 | 59155.63 | 0.7 | 0.89 | 56.98 | 3.52 | 1 | 10
11 | 50 | CONCLUIDO | 0.6617 | 151.13 | 147.43 | 117.94 | 1.74 | 75 | 121.56 | 41.65 | 12 | 6 | 17.91 | 15226.31 | 1170.94 | 3670.62 | 408.82 | 288.36 | 56830.81 | 0.71 | 0.89 | 57.04 | 3.45 | 1 | 10
12 | 50 | CONCLUIDO | 0.6616 | 151.14 | 147.44 | 117.95 | 1.87 | 75 | 122.87 | 41.65 | 13 | 0 | 18.22 | 15387.5 | 1181.57 | 3670.78 | 408.96 | 288.36 | 56899.91 | 0.71 | 0.89 | 57.05 | 3.46 | 1 | 10
0 | 25 | CONCLUIDO | 0.5039 | 198.44 | 184.65 | 12.84 | 0.28 | 863 | 61.76 | 28.92 | 1 | 861 | 6.84 | 7851.41 | 1190.26 | 3673.64 | 1670.75 | 288.36 | 683855.02 | 0.17 | 0.71 | 58.26 | 40.6 | 1 | 10
1 | 25 | CONCLUIDO | 0.5981 | 167.19 | 160.44 | 26.96 | 0.55 | 357 | 62.92 | 28.92 | 2 | 355 | 7 | 7994.37 | 990.58 | 3671.7 | 851.13 | 288.36 | 276574.9 | 0.34 | 0.82 | 57.42 | 16.43 | 1 | 10
2 | 25 | CONCLUIDO | 0.63 | 158.72 | 153.91 | 42.56 | 0.81 | 217 | 64.08 | 28.92 | 3 | 215 | 7.16 | 8137.65 | 901.37 | 3670.85 | 631.56 | 288.36 | 167492.02 | 0.46 | 0.85 | 57.17 | 9.92 | 1 | 10
3 | 25 | CONCLUIDO | 0.6453 | 154.97 | 151.03 | 58.84 | 1.07 | 154 | 65.25 | 28.92 | 4 | 91 | 7.33 | 8281.25 | 836.05 | 3671.32 | 530.91 | 288.36 | 117479.32 | 0.54 | 0.87 | 57.16 | 7.04 | 1 | 10
4 | 25 | CONCLUIDO | 0.6463 | 154.73 | 150.88 | 61.17 | 1.31 | 148 | 66.42 | 28.92 | 5 | 0 | 7.49 | 8425.16 | 842.02 | 3671.38 | 521.93 | 288.36 | 113022.29 | 0.55 | 0.87 | 57.25 | 6.89 | 1 | 10
0 | 85 | CONCLUIDO | 0.2756 | 362.85 | 273.21 | 6.37 | 0.11 | 2575 | 167.88 | 51.39 | 1 | 2573 | 30.49 | 20939.59 | 3505.85 | 3681.84 | 4679.88 | 288.36 | 2179863 | 0.06 | 0.48 | 61.15 | 128.98 | 1 | 10
1 | 85 | CONCLUIDO | 0.4638 | 215.6 | 184.25 | 12.93 | 0.21 | 855 | 169.33 | 51.39 | 2 | 853 | 30.94 | 21118.46 | 2360.18 | 3674.05 | 1656.62 | 288.36 | 676829.56 | 0.17 | 0.71 | 58.25 | 40.19 | 1 | 10
2 | 85 | CONCLUIDO | 0.5327 | 187.72 | 167.9 | 19.56 | 0.31 | 515 | 170.79 | 51.39 | 3 | 513 | 31.4 | 21297.94 | 2139.85 | 3672.45 | 1103.12 | 288.36 | 401780.65 | 0.26 | 0.78 | 57.69 | 23.87 | 1 | 10
3 | 85 | CONCLUIDO | 0.5689 | 175.78 | 160.93 | 26.24 | 0.41 | 368 | 172.25 | 51.39 | 4 | 366 | 31.86 | 21478.05 | 2039.53 | 3671.83 | 868.55 | 288.36 | 285231.52 | 0.33 | 0.81 | 57.42 | 16.92 | 1 | 10
4 | 85 | CONCLUIDO | 0.5911 | 169.18 | 157.12 | 32.96 | 0.51 | 286 | 173.71 | 51.39 | 5 | 284 | 32.32 | 21658.78 | 1978.98 | 3671.11 | 739.26 | 288.36 | 220997.95 | 0.39 | 0.83 | 57.29 | 13.12 | 1 | 10
5 | 85 | CONCLUIDO | 0.6064 | 164.91 | 154.64 | 39.82 | 0.61 | 233 | 175.18 | 51.39 | 6 | 231 | 32.79 | 21840.16 | 1935.83 | 3670.92 | 655.16 | 288.36 | 179213.12 | 0.44 | 0.85 | 57.22 | 10.64 | 1 | 10
6 | 85 | CONCLUIDO | 0.6175 | 161.94 | 152.92 | 46.81 | 0.7 | 196 | 176.66 | 51.39 | 7 | 194 | 33.27 | 22022.17 | 1901.39 | 3671.04 | 597.32 | 288.36 | 150476.5 | 0.48 | 0.86 | 57.15 | 8.93 | 1 | 10
7 | 85 | CONCLUIDO | 0.6256 | 159.84 | 151.74 | 53.87 | 0.8 | 169 | 178.14 | 51.39 | 8 | 167 | 33.75 | 22204.83 | 1874.28 | 3670.65 | 556.68 | 288.36 | 130292.96 | 0.52 | 0.86 | 57.13 | 7.75 | 1 | 10
8 | 85 | CONCLUIDO | 0.632 | 158.22 | 150.8 | 60.73 | 0.89 | 149 | 179.63 | 51.39 | 9 | 147 | 34.24 | 22388.15 | 1850.89 | 3670.64 | 526.15 | 288.36 | 115124.03 | 0.55 | 0.87 | 57.07 | 6.82 | 1 | 10
9 | 85 | CONCLUIDO | 0.6376 | 156.83 | 149.98 | 68.17 | 0.98 | 132 | 181.12 | 51.39 | 10 | 130 | 34.73 | 22572.13 | 1827.4 | 3670.51 | 498.42 | 288.36 | 101348.64 | 0.58 | 0.87 | 57.04 | 6 | 1 | 10
10 | 85 | CONCLUIDO | 0.6419 | 155.79 | 149.38 | 75.32 | 1.07 | 119 | 182.62 | 51.39 | 11 | 117 | 35.22 | 22756.91 | 1807.78 | 3670.42 | 477.94 | 288.36 | 91168.97 | 0.6 | 0.88 | 57.02 | 5.4 | 1 | 10
11 | 85 | CONCLUIDO | 0.6457 | 154.87 | 148.84 | 82.69 | 1.16 | 108 | 184.12 | 51.39 | 12 | 106 | 35.73 | 22942.24 | 1788.53 | 3670.34 | 459.63 | 288.36 | 82069.51 | 0.63 | 0.88 | 57 | 4.85 | 1 | 10
12 | 85 | CONCLUIDO | 0.6485 | 154.21 | 148.48 | 89.99 | 1.24 | 99 | 185.63 | 51.39 | 13 | 97 | 36.24 | 23128.27 | 1772.45 | 3670.32 | 447.82 | 288.36 | 76211.58 | 0.64 | 0.88 | 56.98 | 4.5 | 1 | 10
13 | 85 | CONCLUIDO | 0.6512 | 153.55 | 148.1 | 97.65 | 1.33 | 91 | 187.14 | 51.39 | 14 | 89 | 36.75 | 23314.98 | 1753.63 | 3670.37 | 435.01 | 288.36 | 69848.54 | 0.66 | 0.88 | 56.96 | 4.12 | 1 | 10
14 | 85 | CONCLUIDO | 0.6538 | 152.96 | 147.74 | 105.53 | 1.41 | 84 | 188.66 | 51.39 | 15 | 82 | 37.27 | 23502.4 | 1736.41 | 3670.23 | 422.75 | 288.36 | 63751.39 | 0.68 | 0.89 | 56.95 | 3.76 | 1 | 10
15 | 85 | CONCLUIDO | 0.6558 | 152.48 | 147.46 | 113.43 | 1.49 | 78 | 190.19 | 51.39 | 16 | 76 | 37.79 | 23690.52 | 1718.92 | 3670.24 | 413.67 | 288.36 | 59241.71 | 0.7 | 0.89 | 56.94 | 3.49 | 1 | 10
16 | 85 | CONCLUIDO | 0.6574 | 152.11 | 147.26 | 121.04 | 1.57 | 73 | 191.72 | 51.39 | 17 | 71 | 38.33 | 23879.37 | 1703.81 | 3670.23 | 406.18 | 288.36 | 55522.81 | 0.71 | 0.89 | 56.95 | 3.28 | 1 | 10
17 | 85 | CONCLUIDO | 0.6592 | 151.7 | 147.03 | 129.73 | 1.65 | 68 | 193.26 | 51.39 | 18 | 66 | 38.86 | 24068.93 | 1684.12 | 3670.15 | 398.14 | 288.36 | 51527.2 | 0.72 | 0.89 | 56.95 | 3.05 | 1 | 10
18 | 85 | CONCLUIDO | 0.6606 | 151.38 | 146.84 | 137.67 | 1.73 | 64 | 194.8 | 51.39 | 19 | 62 | 39.41 | 24259.23 | 1669.36 | 3670.16 | 392.52 | 288.36 | 48736.83 | 0.73 | 0.89 | 56.92 | 2.87 | 1 | 10
19 | 85 | CONCLUIDO | 0.6616 | 151.16 | 146.72 | 144.31 | 1.81 | 61 | 196.35 | 51.39 | 20 | 59 | 39.96 | 24450.27 | 1655.36 | 3670.13 | 387.64 | 288.36 | 46311.15 | 0.74 | 0.89 | 56.94 | 2.74 | 1 | 10
20 | 85 | CONCLUIDO | 0.6631 | 150.81 | 146.51 | 154.22 | 1.88 | 57 | 197.9 | 51.39 | 21 | 55 | 40.51 | 24642.07 | 1638.27 | 3670.27 | 381.14 | 288.36 | 43082.65 | 0.76 | 0.89 | 56.91 | 2.53 | 1 | 10
21 | 85 | CONCLUIDO | 0.6641 | 150.58 | 146.38 | 162.65 | 1.96 | 54 | 199.46 | 51.39 | 22 | 52 | 41.07 | 24834.62 | 1623.17 | 3670.19 | 376.59 | 288.36 | 40823.59 | 0.77 | 0.89 | 56.92 | 2.41 | 1 | 10
22 | 85 | CONCLUIDO | 0.665 | 150.38 | 146.28 | 172.09 | 2.03 | 51 | 201.03 | 51.39 | 23 | 49 | 41.64 | 25027.94 | 1603.92 | 3670.12 | 373.08 | 288.36 | 39082.66 | 0.77 | 0.89 | 56.91 | 2.3 | 1 | 10
23 | 85 | CONCLUIDO | 0.6659 | 150.17 | 146.14 | 178.95 | 2.1 | 49 | 202.61 | 51.39 | 24 | 47 | 42.21 | 25222.04 | 1590.49 | 3670 | 368.49 | 288.36 | 36798.26 | 0.78 | 0.9 | 56.91 | 2.17 | 1 | 10
24 | 85 | CONCLUIDO | 0.6664 | 150.07 | 146.11 | 186.52 | 2.17 | 47 | 204.19 | 51.39 | 25 | 38 | 42.79 | 25417.05 | 1577.86 | 3670.25 | 366.78 | 288.36 | 35952.15 | 0.79 | 0.9 | 56.92 | 2.13 | 1 | 10
25 | 85 | CONCLUIDO | 0.6671 | 149.91 | 146.01 | 194.69 | 2.24 | 45 | 205.77 | 51.39 | 26 | 16 | 43.38 | 25612.75 | 1569.25 | 3670.21 | 363.2 | 288.36 | 34173.34 | 0.79 | 0.9 | 56.93 | 2.04 | 1 | 10
26 | 85 | CONCLUIDO | 0.667 | 149.92 | 146.02 | 194.7 | 2.31 | 45 | 207.37 | 51.39 | 27 | 3 | 43.97 | 25809.25 | 1575.88 | 3670.24 | 362.62 | 288.36 | 33882.06 | 0.8 | 0.9 | 56.95 | 2.05 | 1 | 10
27 | 85 | CONCLUIDO | 0.667 | 149.92 | 146.03 | 194.7 | 2.38 | 45 | 208.97 | 51.39 | 28 | 0 | 44.57 | 26006.56 | 1585.96 | 3670.31 | 362.43 | 288.36 | 33784.84 | 0.8 | 0.9 | 56.96 | 2.05 | 1 | 10
0 | 20 | CONCLUIDO | 0.532 | 187.96 | 177.48 | 14.89 | 0.34 | 715 | 51.33 | 24.83 | 1 | 713 | 5.51 | 6564.78 | 987.78 | 3673.18 | 1428.49 | 288.36 | 563468.11 | 0.2 | 0.74 | 57.98 | 33.43 | 1 | 10
1 | 20 | CONCLUIDO | 0.6137 | 162.95 | 157.59 | 31.94 | 0.66 | 296 | 52.47 | 24.83 | 2 | 294 | 5.64 | 6705.1 | 819.86 | 3671.33 | 755.57 | 288.36 | 229103.45 | 0.38 | 0.83 | 57.3 | 13.59 | 1 | 10
2 | 20 | CONCLUIDO | 0.6382 | 156.69 | 152.66 | 48.98 | 0.97 | 187 | 53.61 | 24.83 | 3 | 42 | 5.78 | 6845.59 | 741.53 | 3671.57 | 581.61 | 288.36 | 142667.33 | 0.5 | 0.86 | 57.33 | 8.66 | 1 | 10
3 | 20 | CONCLUIDO | 0.6385 | 156.62 | 152.61 | 49.5 | 1.27 | 185 | 54.75 | 24.83 | 4 | 0 | 5.92 | 6986.39 | 754.6 | 3671.94 | 578.17 | 288.36 | 140956.12 | 0.5 | 0.86 | 57.38 | 8.61 | 1 | 10
0 | 65 | CONCLUIDO | 0.3414 | 292.91 | 238.3 | 7.42 | 0.13 | 1926 | 133.21 | 46.47 | 1 | 1924 | 20.75 | 16663.42 | 2633.62 | 3678.91 | 3493.68 | 288.36 | 1590005.38 | 0.08 | 0.55 | 59.98 | 94.13 | 1 | 10
1 | 65 | CONCLUIDO | 0.5046 | 198.2 | 176.88 | 15.1 | 0.26 | 703 | 134.55 | 46.47 | 2 | 701 | 21.09 | 16828.84 | 1943.2 | 3673.07 | 1407.25 | 288.36 | 552904.68 | 0.2 | 0.74 | 57.99 | 32.84 | 1 | 10
2 | 65 | CONCLUIDO | 0.5628 | 177.69 | 163.83 | 22.91 | 0.39 | 429 | 135.9 | 46.47 | 3 | 427 | 21.43 | 16994.64 | 1783.84 | 3672.03 | 965.94 | 288.36 | 333619.6 | 0.3 | 0.8 | 57.53 | 19.81 | 1 | 10
3 | 65 | CONCLUIDO | 0.5931 | 168.61 | 158.08 | 30.89 | 0.52 | 307 | 137.25 | 46.47 | 4 | 305 | 21.78 | 17160.92 | 1703.95 | 3671.34 | 771.89 | 288.36 | 237208.49 | 0.37 | 0.83 | 57.33 | 14.07 | 1 | 10
4 | 65 | CONCLUIDO | 0.6111 | 163.64 | 154.95 | 38.9 | 0.64 | 239 | 138.6 | 46.47 | 5 | 237 | 22.13 | 17327.69 | 1652.61 | 3671.08 | 666.39 | 288.36 | 184796.05 | 0.43 | 0.84 | 57.21 | 10.96 | 1 | 10
5 | 65 | CONCLUIDO | 0.6237 | 160.33 | 152.87 | 47.28 | 0.76 | 194 | 139.95 | 46.47 | 6 | 192 | 22.49 | 17494.97 | 1613.16 | 3670.74 | 596.03 | 288.36 | 149841.61 | 0.48 | 0.86 | 57.14 | 8.88 | 1 | 10
6 | 65 | CONCLUIDO | 0.6328 | 158.03 | 151.42 | 55.74 | 0.88 | 163 | 141.31 | 46.47 | 7 | 161 | 22.85 | 17662.75 | 1580.1 | 3670.96 | 545.85 | 288.36 | 124904.08 | 0.53 | 0.86 | 57.11 | 7.43 | 1 | 10
7 | 65 | CONCLUIDO | 0.6396 | 156.35 | 150.36 | 64.44 | 0.99 | 140 | 142.68 | 46.47 | 8 | 138 | 23.21 | 17831.04 | 1550.05 | 3670.58 | 511.42 | 288.36 | 107805.61 | 0.56 | 0.87 | 57.05 | 6.38 | 1 | 10
8 | 65 | CONCLUIDO | 0.6445 | 155.15 | 149.62 | 72.99 | 1.11 | 123 | 144.05 | 46.47 | 9 | 121 | 23.58 | 17999.83 | 1525.16 | 3670.17 | 485.79 | 288.36 | 95074.67 | 0.59 | 0.87 | 57.04 | 5.64 | 1 | 10
9 | 65 | CONCLUIDO | 0.6491 | 154.06 | 148.91 | 81.97 | 1.22 | 109 | 145.42 | 46.47 | 10 | 107 | 23.95 | 18169.15 | 1497.04 | 3670.45 | 461.56 | 288.36 | 83033.57 | 0.62 | 0.88 | 57.02 | 4.93 | 1 | 10
10 | 65 | CONCLUIDO | 0.6527 | 153.21 | 148.39 | 91.79 | 1.33 | 97 | 146.8 | 46.47 | 11 | 95 | 24.33 | 18338.99 | 1473.82 | 3670.35 | 444.5 | 288.36 | 74559.35 | 0.65 | 0.88 | 56.98 | 4.41 | 1 | 10
11 | 65 | CONCLUIDO | 0.6555 | 152.54 | 147.97 | 100.89 | 1.43 | 88 | 148.18 | 46.47 | 12 | 86 | 24.71 | 18509.36 | 1449.16 | 3670.38 | 430.38 | 288.36 | 67545.12 | 0.67 | 0.88 | 56.97 | 3.99 | 1 | 10
12 | 65 | CONCLUIDO | 0.6581 | 151.94 | 147.58 | 110.69 | 1.54 | 80 | 149.56 | 46.47 | 13 | 78 | 25.1 | 18680.25 | 1424.1 | 3670.16 | 417.01 | 288.36 | 60901.7 | 0.69 | 0.89 | 56.96 | 3.61 | 1 | 10
13 | 65 | CONCLUIDO | 0.6604 | 151.43 | 147.26 | 121.04 | 1.64 | 73 | 150.95 | 46.47 | 14 | 71 | 25.49 | 18851.69 | 1401.18 | 3670.18 | 406.52 | 288.36 | 55693.04 | 0.71 | 0.89 | 56.94 | 3.28 | 1 | 10
14 | 65 | CONCLUIDO | 0.6623 | 151 | 147 | 131.64 | 1.74 | 67 | 152.35 | 46.47 | 15 | 65 | 25.88 | 19023.66 | 1376.27 | 3670.38 | 397.23 | 288.36 | 51076.78 | 0.73 | 0.89 | 56.94 | 3.02 | 1 | 10
15 | 65 | CONCLUIDO | 0.6638 | 150.64 | 146.77 | 142.04 | 1.84 | 62 | 153.75 | 46.47 | 16 | 60 | 26.28 | 19196.18 | 1353 | 3670.17 | 390.11 | 288.36 | 47542.71 | 0.74 | 0.89 | 56.93 | 2.8 | 1 | 10
16 | 65 | CONCLUIDO | 0.6647 | 150.45 | 146.66 | 149.15 | 1.94 | 59 | 155.15 | 46.47 | 17 | 23 | 26.68 | 19369.26 | 1338.58 | 3670.27 | 384.58 | 288.36 | 44791.76 | 0.75 | 0.89 | 56.97 | 2.68 | 1 | 10
17 | 65 | CONCLUIDO | 0.6649 | 150.41 | 146.65 | 151.7 | 2.04 | 58 | 156.56 | 46.47 | 18 | 1 | 27.09 | 19542.89 | 1346.58 | 3670.37 | 383.07 | 288.36 | 44042.64 | 0.75 | 0.89 | 57 | 2.67 | 1 | 10
18 | 65 | CONCLUIDO | 0.6649 | 150.4 | 146.65 | 151.7 | 2.13 | 58 | 157.97 | 46.47 | 19 | 0 | 27.5 | 19717.08 | 1357.28 | 3670.38 | 383.05 | 288.36 | 44032.01 | 0.75 | 0.89 | 57 | 2.67 | 1 | 10
0 | 75 | CONCLUIDO | 0.3077 | 324.97 | 254.52 | 6.84 | 0.12 | 2231 | 150.44 | 49.1 | 1 | 2229 | 25.34 | 18787.76 | 3044.1 | 3679.68 | 4043.97 | 288.36 | 1863624.63 | 0.07 | 0.51 | 60.56 | 110.32 | 1 | 10
1 | 75 | CONCLUIDO | 0.484 | 206.62 | 180.54 | 13.91 | 0.23 | 779 | 151.83 | 49.1 | 2 | 777 | 25.73 | 18959.54 | 2151.58 | 3673.73 | 1531.59 | 288.36 | 614695.58 | 0.19 | 0.72 | 58.11 | 36.49 | 1 | 10
2 | 75 | CONCLUIDO | 0.5476 | 182.6 | 165.87 | 21.04 | 0.35 | 473 | 153.23 | 49.1 | 3 | 471 | 26.13 | 19131.85 | 1963.58 | 3672.03 | 1036.07 | 288.36 | 368466.28 | 0.28 | 0.79 | 57.58 | 21.86 | 1 | 10
3 | 75 | CONCLUIDO | 0.5811 | 172.1 | 159.49 | 28.31 | 0.46 | 338 | 154.63 | 49.1 | 4 | 336 | 26.53 | 19304.72 | 1873.85 | 3671.55 | 819.54 | 288.36 | 260875.48 | 0.35 | 0.82 | 57.37 | 15.49 | 1 | 10
4 | 75 | CONCLUIDO | 0.601 | 166.38 | 156.07 | 35.61 | 0.57 | 263 | 156.03 | 49.1 | 5 | 261 | 26.94 | 19478.15 | 1819.46 | 3671.11 | 703.51 | 288.36 | 203236.79 | 0.41 | 0.84 | 57.27 | 12.08 | 1 | 10
5 | 75 | CONCLUIDO | 0.6152 | 162.56 | 153.75 | 43.11 | 0.67 | 214 | 157.44 | 49.1 | 6 | 212 | 27.35 | 19652.13 | 1776.87 | 3670.96 | 624.85 | 288.36 | 164149.14 | 0.46 | 0.85 | 57.19 | 9.75 | 1 | 10
6 | 75 | CONCLUIDO | 0.6252 | 159.94 | 152.16 | 50.72 | 0.78 | 180 | 158.86 | 49.1 | 7 | 178 | 27.77 | 19826.68 | 1744.58 | 3670.8 | 571.93 | 288.36 | 137861.41 | 0.5 | 0.86 | 57.12 | 8.17 | 1 | 10
7 | 75 | CONCLUIDO | 0.6326 | 158.08 | 151.07 | 58.48 | 0.88 | 155 | 160.28 | 49.1 | 8 | 153 | 28.19 | 20001.93 | 1717.23 | 3670.72 | 534.83 | 288.36 | 119437.79 | 0.54 | 0.87 | 57.08 | 7.08 | 1 | 10
8 | 75 | CONCLUIDO | 0.6385 | 156.63 | 150.19 | 66.26 | 0.99 | 136 | 161.71 | 49.1 | 9 | 134 | 28.61 | 20177.64 | 1692.09 | 3670.45 | 505.22 | 288.36 | 104725.97 | 0.57 | 0.87 | 57.06 | 6.21 | 1 | 10
9 | 75 | CONCLUIDO | 0.6434 | 155.42 | 149.44 | 74.1 | 1.09 | 121 | 163.13 | 49.1 | 10 | 119 | 29.04 | 20353.94 | 1667.88 | 3670.45 | 480.23 | 288.36 | 92307.8 | 0.6 | 0.88 | 57.02 | 5.46 | 1 | 10
10 | 75 | CONCLUIDO | 0.6473 | 154.5 | 148.89 | 81.96 | 1.18 | 109 | 164.57 | 49.1 | 11 | 107 | 29.47 | 20530.82 | 1645.38 | 3670.36 | 461.23 | 288.36 | 82865.17 | 0.63 | 0.88 | 57.01 | 4.91 | 1 | 10
11 | 75 | CONCLUIDO | 0.6507 | 153.68 | 148.41 | 90.86 | 1.28 | 98 | 166.01 | 49.1 | 12 | 96 | 29.91 | 20708.3 | 1624.84 | 3670.24 | 445.12 | 288.36 | 74865.85 | 0.65 | 0.88 | 56.99 | 4.44 | 1 | 10
12 | 75 | CONCLUIDO | 0.6533 | 153.06 | 148.03 | 98.69 | 1.38 | 90 | 167.45 | 49.1 | 13 | 88 | 30.36 | 20886.38 | 1604.64 | 3670.3 | 432.85 | 288.36 | 68769.79 | 0.67 | 0.88 | 56.96 | 4.06 | 1 | 10
13 | 75 | CONCLUIDO | 0.656 | 152.45 | 147.67 | 108.05 | 1.47 | 82 | 168.9 | 49.1 | 14 | 80 | 30.81 | 21065.06 | 1583.57 | 3670.43 | 419.69 | 288.36 | 62231.86 | 0.69 | 0.89 | 56.97 | 3.69 | 1 | 10
14 | 75 | CONCLUIDO | 0.658 | 151.98 | 147.38 | 116.35 | 1.56 | 76 | 170.35 | 49.1 | 15 | 74 | 31.26 | 21244.37 | 1564.59 | 3670.21 | 410.1 | 288.36 | 57467.64 | 0.7 | 0.89 | 56.96 | 3.4 | 1 | 10
15 | 75 | CONCLUIDO | 0.6595 | 151.63 | 147.19 | 124.38 | 1.65 | 71 | 171.81 | 49.1 | 16 | 69 | 31.72 | 21424.29 | 1544.21 | 3670.29 | 403.78 | 288.36 | 54329.57 | 0.71 | 0.89 | 56.95 | 3.21 | 1 | 10
16 | 75 | CONCLUIDO | 0.6612 | 151.25 | 146.96 | 133.6 | 1.74 | 66 | 173.28 | 49.1 | 17 | 64 | 32.18 | 21604.83 | 1525.25 | 3670.25 | 395.87 | 288.36 | 50398.98 | 0.73 | 0.89 | 56.94 | 2.98 | 1 | 10
17 | 75 | CONCLUIDO | 0.6629 | 150.86 | 146.72 | 144.31 | 1.83 | 61 | 174.75 | 49.1 | 18 | 59 | 32.65 | 21786.02 | 1506 | 3670.13 | 388.08 | 288.36 | 46533.64 | 0.74 | 0.89 | 56.92 | 2.74 | 1 | 10
18 | 75 | CONCLUIDO | 0.6642 | 150.55 | 146.53 | 154.24 | 1.91 | 57 | 176.22 | 49.1 | 19 | 55 | 33.13 | 21967.84 | 1484.43 | 3670.21 | 381.81 | 288.36 | 43416.84 | 0.76 | 0.89 | 56.92 | 2.56 | 1 | 10
19 | 75 | CONCLUIDO | 0.6652 | 150.34 | 146.41 | 162.68 | 2 | 54 | 177.7 | 49.1 | 20 | 46 | 33.61 | 22150.3 | 1466.51 | 3670.2 | 376.94 | 288.36 | 40994.32 | 0.77 | 0.89 | 56.93 | 2.43 | 1 | 10
20 | 75 | CONCLUIDO | 0.6662 | 150.11 | 146.28 | 172.09 | 2.08 | 51 | 179.18 | 49.1 | 21 | 24 | 34.09 | 22333.43 | 1449.48 | 3670.18 | 372 | 288.36 | 38539.9 | 0.78 | 0.89 | 56.94 | 2.3 | 1 | 10
21 | 75 | CONCLUIDO | 0.6659 | 150.18 | 146.34 | 172.17 | 2.16 | 51 | 180.67 | 49.1 | 22 | 4 | 34.58 | 22517.21 | 1455.45 | 3670.34 | 373.47 | 288.36 | 39275.63 | 0.77 | 0.89 | 56.97 | 2.37 | 1 | 10
22 | 75 | CONCLUIDO | 0.6663 | 150.09 | 146.29 | 175.55 | 2.24 | 50 | 182.17 | 49.1 | 23 | 0 | 35.08 | 22701.78 | 1465.28 | 3670.3 | 371.42 | 288.36 | 38254.89 | 0.78 | 0.89 | 56.97 | 2.31 | 1 | 10
0 | 95 | CONCLUIDO | 0.2448 | 408.56 | 295.35 | 5.96 | 0.1 | 2975 | 185.69 | 53.44 | 1 | 2973 | 36.26 | 23136.14 | 4040.36 | 3684.25 | 5437.06 | 288.36 | 2556452.52 | 0.05 | 0.44 | 61.76 | 151.07 | 1 | 10
1 | 95 | CONCLUIDO | 0.4442 | 225.15 | 187.99 | 12.1 | 0.19 | 932 | 187.21 | 53.44 | 2 | 930 | 36.77 | 23322.88 | 2570.94 | 3674.5 | 1783.27 | 288.36 | 739770.7 | 0.16 | 0.7 | 58.39 | 43.92 | 1 | 10
2 | 95 | CONCLUIDO | 0.5176 | 193.19 | 169.96 | 18.27 | 0.28 | 558 | 188.73 | 53.44 | 3 | 556 | 37.29 | 23510.33 | 2315.91 | 3672.18 | 1172.59 | 288.36 | 436301.89 | 0.25 | 0.77 | 57.78 | 25.93 | 1 | 10
3 | 95 | CONCLUIDO | 0.5569 | 179.57 | 162.32 | 24.53 | 0.37 | 397 | 190.25 | 53.44 | 4 | 395 | 37.82 | 23698.48 | 2201.96 | 3672.09 | 914.99 | 288.36 | 308304.99 | 0.32 | 0.81 | 57.49 | 18.31 | 1 | 10
4 | 95 | CONCLUIDO | 0.5812 | 172.07 | 158.13 | 30.81 | 0.46 | 308 | 191.78 | 53.44 | 5 | 306 | 38.35 | 23887.36 | 2135.36 | 3671.4 | 773.93 | 288.36 | 238221.35 | 0.37 | 0.83 | 57.33 | 14.13 | 1 | 10
5 | 95 | CONCLUIDO | 0.5977 | 167.32 | 155.51 | 37.17 | 0.55 | 251 | 193.32 | 53.44 | 6 | 249 | 38.89 | 24076.95 | 2089.05 | 3670.91 | 685.33 | 288.36 | 194204.16 | 0.42 | 0.84 | 57.23 | 11.51 | 1 | 10
6 | 95 | CONCLUIDO | 0.6096 | 164.03 | 153.67 | 43.49 | 0.64 | 212 | 194.86 | 53.44 | 7 | 210 | 39.43 | 24267.28 | 2054.29 | 3670.58 | 623.2 | 288.36 | 163334.47 | 0.46 | 0.85 | 57.17 | 9.68 | 1 | 10
7 | 95 | CONCLUIDO | 0.6187 | 161.63 | 152.35 | 49.95 | 0.72 | 183 | 196.41 | 53.44 | 8 | 181 | 39.98 | 24458.36 | 2026.66 | 3670.75 | 578.24 | 288.36 | 140998.75 | 0.5 | 0.86 | 57.12 | 8.36 | 1 | 10
8 | 95 | CONCLUIDO | 0.6259 | 159.77 | 151.31 | 56.39 | 0.81 | 161 | 197.97 | 53.44 | 9 | 159 | 40.53 | 24650.18 | 2002.5 | 3670.77 | 542.66 | 288.36 | 123319.89 | 0.53 | 0.86 | 57.1 | 7.32 | 1 | 10
9 | 95 | CONCLUIDO | 0.632 | 158.22 | 150.43 | 63.12 | 0.89 | 143 | 199.53 | 53.44 | 10 | 141 | 41.1 | 24842.77 | 1979.84 | 3670.68 | 513.8 | 288.36 | 108981.31 | 0.56 | 0.87 | 57.05 | 6.45 | 1 | 10
10 | 95 | CONCLUIDO | 0.6365 | 157.1 | 149.83 | 69.69 | 0.97 | 129 | 201.1 | 53.44 | 11 | 127 | 41.66 | 25036.12 | 1961.95 | 3670.64 | 493.24 | 288.36 | 98769.84 | 0.58 | 0.87 | 57.04 | 5.85 | 1 | 10
11 | 95 | CONCLUIDO | 0.6407 | 156.08 | 149.25 | 76.54 | 1.05 | 117 | 202.67 | 53.44 | 12 | 115 | 42.24 | 25230.25 | 1943.5 | 3670.32 | 473.92 | 288.36 | 89173.15 | 0.61 | 0.88 | 57.01 | 5.27 | 1 | 10
12 | 95 | CONCLUIDO | 0.6437 | 155.35 | 148.86 | 82.7 | 1.13 | 108 | 204.25 | 53.44 | 13 | 106 | 42.82 | 25425.3 | 1927.99 | 3670.34 | 459.9 | 288.36 | 82206.7 | 0.63 | 0.88 | 57.02 | 4.88 | 1 | 10
13 | 95 | CONCLUIDO | 0.6468 | 154.6 | 148.44 | 89.97 | 1.21 | 99 | 205.84 | 53.44 | 14 | 97 | 43.4 | 25621.03 | 1912.42 | 3670.33 | 446.37 | 288.36 | 75485.76 | 0.65 | 0.88 | 56.99 | 4.46 | 1 | 10
14 | 95 | CONCLUIDO | 0.6491 | 154.07 | 148.17 | 96.63 | 1.28 | 92 | 207.43 | 53.44 | 15 | 90 | 44 | 25817.56 | 1897.44 | 3670.23 | 437.08 | 288.36 | 70875.03 | 0.66 | 0.88 | 56.98 | 4.2 | 1 | 10
15 | 95 | CONCLUIDO | 0.6514 | 153.5 | 147.83 | 103.14 | 1.36 | 86 | 209.03 | 53.44 | 16 | 84 | 44.6 | 26014.91 | 1882.25 | 3670.24 | 425.7 | 288.36 | 65218.6 | 0.68 | 0.88 | 56.97 | 3.86 | 1 | 10
16 | 95 | CONCLUIDO | 0.6535 | 153.03 | 147.58 | 110.69 | 1.43 | 80 | 210.64 | 53.44 | 17 | 78 | 45.21 | 26213.09 | 1868.34 | 3670.19 | 417.23 | 288.36 | 61011.85 | 0.69 | 0.89 | 56.96 | 3.61 | 1 | 10
17 | 95 | CONCLUIDO | 0.6552 | 152.63 | 147.37 | 117.9 | 1.51 | 75 | 212.25 | 53.44 | 18 | 73 | 45.82 | 26412.11 | 1855.61 | 3670.18 | 409.84 | 288.36 | 57342.56 | 0.7 | 0.89 | 56.96 | 3.4 | 1 | 10
18 | 95 | CONCLUIDO | 0.6566 | 152.3 | 147.19 | 124.38 | 1.58 | 71 | 213.87 | 53.44 | 19 | 69 | 46.44 | 26611.98 | 1841.24 | 3670.19 | 403.91 | 288.36 | 54394.11 | 0.71 | 0.89 | 56.94 | 3.21 | 1 | 10
19 | 95 | CONCLUIDO | 0.6581 | 151.95 | 146.99 | 131.63 | 1.65 | 67 | 215.5 | 53.44 | 20 | 65 | 47.07 | 26812.71 | 1828.69 | 3670.21 | 397.37 | 288.36 | 51144.53 | 0.73 | 0.89 | 56.93 | 3.02 | 1 | 10
20 | 95 | CONCLUIDO | 0.6596 | 151.61 | 146.79 | 139.8 | 1.72 | 63 | 217.14 | 53.44 | 21 | 61 | 47.7 | 27014.3 | 1816.3 | 3670.14 | 390.6 | 288.36 | 47781.41 | 0.74 | 0.89 | 56.93 | 2.82 | 1 | 10
21 | 95 | CONCLUIDO | 0.6606 | 151.37 | 146.66 | 146.66 | 1.79 | 60 | 218.78 | 53.44 | 22 | 58 | 48.34 | 27216.79 | 1802.36 | 3670.21 | 386.46 | 288.36 | 45725.83 | 0.75 | 0.89 | 56.92 | 2.69 | 1 | 10
22 | 95 | CONCLUIDO | 0.6617 | 151.12 | 146.53 | 154.25 | 1.85 | 57 | 220.43 | 53.44 | 23 | 55 | 48.99 | 27420.16 | 1790.69 | 3670.26 | 381.9 | 288.36 | 43462.86 | 0.76 | 0.89 | 56.92 | 2.56 | 1 | 10
23 | 95 | CONCLUIDO | 0.6629 | 150.86 | 146.38 | 162.65 | 1.92 | 54 | 222.08 | 53.44 | 24 | 52 | 49.65 | 27624.44 | 1776.03 | 3670.18 | 376.63 | 288.36 | 40840.8 | 0.77 | 0.89 | 56.91 | 2.4 | 1 | 10
24 | 95 | CONCLUIDO | 0.6636 | 150.7 | 146.29 | 168.8 | 1.99 | 52 | 223.75 | 53.44 | 25 | 50 | 50.31 | 27829.77 | 1764.91 | 3670.08 | 373.79 | 288.36 | 39431.24 | 0.77 | 0.89 | 56.91 | 2.32 | 1 | 10
25 | 95 | CONCLUIDO | 0.6642 | 150.55 | 146.22 | 175.46 | 2.05 | 50 | 225.42 | 53.44 | 26 | 48 | 50.98 | 28035.92 | 1754.34 | 3670.2 | 371.27 | 288.36 | 38181.52 | 0.78 | 0.89 | 56.91 | 2.24 | 1 | 10
26 | 95 | CONCLUIDO | 0.665 | 150.38 | 146.12 | 182.65 | 2.11 | 48 | 227.1 | 53.44 | 27 | 46 | 51.66 | 28243 | 1737.5 | 3670.14 | 367.98 | 288.36 | 36547.98 | 0.78 | 0.9 | 56.9 | 2.15 | 1 | 10
27 | 95 | CONCLUIDO | 0.6658 | 150.2 | 146.02 | 190.46 | 2.18 | 46 | 228.79 | 53.44 | 28 | 44 | 52.35 | 28451.04 | 1726.03 | 3670.08 | 364.3 | 288.36 | 34717.09 | 0.79 | 0.9 | 56.9 | 2.04 | 1 | 10
28 | 95 | CONCLUIDO | 0.6664 | 150.05 | 145.94 | 199.01 | 2.24 | 44 | 230.48 | 53.44 | 29 | 42 | 53.05 | 28660.06 | 1716.13 | 3670.03 | 361.7 | 288.36 | 33427.5 | 0.8 | 0.9 | 56.9 | 1.97 | 1 | 10
29 | 95 | CONCLUIDO | 0.6673 | 149.87 | 145.83 | 208.33 | 2.3 | 42 | 232.18 | 53.44 | 30 | 35 | 53.75 | 28870.05 | 1702.21 | 3670.1 | 357.88 | 288.36 | 31528.11 | 0.81 | 0.9 | 56.9 | 1.86 | 1 | 10
30 | 95 | CONCLUIDO | 0.6675 | 149.81 | 145.82 | 213.39 | 2.36 | 41 | 233.89 | 53.44 | 31 | 24 | 54.46 | 29081.05 | 1700.42 | 3670.12 | 357.05 | 288.36 | 31115.44 | 0.81 | 0.9 | 56.91 | 1.84 | 1 | 10
31 | 95 | CONCLUIDO | 0.6679 | 149.73 | 145.77 | 218.65 | 2.41 | 40 | 235.61 | 53.44 | 32 | 8 | 55.18 | 29293.06 | 1698.22 | 3670.28 | 354.75 | 288.36 | 29972.76 | 0.81 | 0.9 | 56.93 | 1.79 | 1 | 10
32 | 95 | CONCLUIDO | 0.6678 | 149.75 | 145.79 | 218.68 | 2.47 | 40 | 237.34 | 53.44 | 33 | 1 | 55.91 | 29506.09 | 1707.33 | 3670.26 | 354.92 | 288.36 | 30056.02 | 0.81 | 0.9 | 56.94 | 1.81 | 1 | 10
33 | 95 | CONCLUIDO | 0.6678 | 149.75 | 145.79 | 218.69 | 2.53 | 40 | 239.08 | 53.44 | 34 | 0 | 56.64 | 29720.17 | 1718.41 | 3670.28 | 354.91 | 288.36 | 30052.65 | 0.81 | 0.9 | 56.95 | 1.82 | 1 | 10
0 | 55 | CONCLUIDO | 0.3767 | 265.43 | 223.95 | 8.15 | 0.15 | 1649 | 116.05 | 43.4 | 1 | 1647 | 16.65 | 14546.17 | 2259.33 | 3677.16 | 3004.63 | 288.36 | 1346867.56 | 0.1 | 0.58 | 59.56 | 79.83 | 1 | 10
1 | 55 | CONCLUIDO | 0.5257 | 190.23 | 173.19 | 16.6 | 0.3 | 626 | 117.34 | 43.4 | 2 | 624 | 16.94 | 14705.49 | 1731.09 | 3672.59 | 1282.71 | 288.36 | 491021.86 | 0.22 | 0.76 | 57.86 | 29.16 | 1 | 10
2 | 55 | CONCLUIDO | 0.5782 | 172.94 | 161.68 | 25.26 | 0.45 | 384 | 118.63 | 43.4 | 3 | 382 | 17.23 | 14865.24 | 1596.46 | 3671.67 | 894 | 288.36 | 297878.04 | 0.32 | 0.81 | 57.44 | 17.67 | 1 | 10
3 | 55 | CONCLUIDO | 0.6052 | 165.23 | 156.58 | 34.16 | 0.59 | 275 | 119.93 | 43.4 | 4 | 273 | 17.53 | 15025.44 | 1525.02 | 3671.23 | 720.41 | 288.36 | 211626.5 | 0.4 | 0.84 | 57.29 | 12.58 | 1 | 10
4 | 55 | CONCLUIDO | 0.6217 | 160.86 | 153.68 | 43.29 | 0.73 | 213 | 121.23 | 43.4 | 5 | 211 | 17.83 | 15186.08 | 1475.65 | 3671.13 | 624.43 | 288.36 | 163947.75 | 0.46 | 0.85 | 57.14 | 9.69 | 1 | 10
5 | 55 | CONCLUIDO | 0.6326 | 158.07 | 151.85 | 52.67 | 0.86 | 173 | 122.54 | 43.4 | 6 | 171 | 18.14 | 15347.16 | 1436.45 | 3670.6 | 561.53 | 288.36 | 132693.78 | 0.51 | 0.86 | 57.11 | 7.86 | 1 | 10
6 | 55 | CONCLUIDO | 0.6405 | 156.12 | 150.58 | 62.31 | 1 | 145 | 123.85 | 43.4 | 7 | 143 | 18.45 | 15508.69 | 1401.75 | 3670.6 | 517.97 | 288.36 | 111054.54 | 0.56 | 0.87 | 57.07 | 6.59 | 1 | 10
7 | 55 | CONCLUIDO | 0.6466 | 154.66 | 149.62 | 72.4 | 1.13 | 124 | 125.16 | 43.4 | 8 | 122 | 18.76 | 15670.68 | 1369.35 | 3670.38 | 486.46 | 288.36 | 95404.61 | 0.59 | 0.87 | 57.02 | 5.64 | 1 | 10
8 | 55 | CONCLUIDO | 0.6514 | 153.52 | 148.86 | 82.7 | 1.26 | 108 | 126.48 | 43.4 | 9 | 106 | 19.08 | 15833.12 | 1339.83 | 3670.39 | 460.42 | 288.36 | 82465.27 | 0.63 | 0.88 | 57 | 4.88 | 1 | 10
9 | 55 | CONCLUIDO | 0.655 | 152.67 | 148.32 | 93.68 | 1.38 | 95 | 127.8 | 43.4 | 10 | 93 | 19.4 | 15996.02 | 1310.15 | 3670.31 | 442.11 | 288.36 | 73378.27 | 0.65 | 0.88 | 56.99 | 4.34 | 1 | 10
10 | 55 | CONCLUIDO | 0.6582 | 151.92 | 147.81 | 104.34 | 1.5 | 85 | 129.13 | 43.4 | 11 | 83 | 19.73 | 16159.39 | 1282.11 | 3670.27 | 425.39 | 288.36 | 65068.46 | 0.68 | 0.89 | 56.95 | 3.83 | 1 | 10
11 | 55 | CONCLUIDO | 0.661 | 151.28 | 147.38 | 116.36 | 1.63 | 76 | 130.45 | 43.4 | 12 | 74 | 20.05 | 16323.22 | 1250.81 | 3670.19 | 410.57 | 288.36 | 57699.72 | 0.7 | 0.89 | 56.95 | 3.41 | 1 | 10
12 | 55 | CONCLUIDO | 0.6626 | 150.91 | 147.16 | 126.13 | 1.74 | 70 | 131.79 | 43.4 | 13 | 37 | 20.39 | 16487.53 | 1224.86 | 3670.36 | 401.69 | 288.36 | 53293.14 | 0.72 | 0.89 | 56.97 | 3.18 | 1 | 10
13 | 55 | CONCLUIDO | 0.6631 | 150.8 | 147.1 | 129.79 | 1.86 | 68 | 133.12 | 43.4 | 14 | 2 | 20.72 | 16652.31 | 1228.89 | 3670.82 | 398.02 | 288.36 | 51465.55 | 0.72 | 0.89 | 57.02 | 3.12 | 1 | 10
14 | 55 | CONCLUIDO | 0.663 | 150.82 | 147.11 | 129.8 | 1.97 | 68 | 134.46 | 43.4 | 15 | 0 | 21.06 | 16817.7 | 1240.03 | 3670.64 | 397.97 | 288.36 | 51441.2 | 0.72 | 0.89 | 57.03 | 3.13 | 1 | 10

## gráficos
Selecione o eixo X:
Selecione o eixo Y:
Selecione o eixo Z:
Eixo X | Eixo Y | Eixo Z

## hidden (hidden)
Unnamed: 0
Volume de calda [L]
STATUS
Capacidade operacional [ha/h]
Tempo de missao [h]
Tempo util [h]
Tempo por voo [min]
Autonomia Projetada [h]
N° Voos
MTOW [kg]
Massa Estrutura [kg]
Combustível [kg]
Abastecimentos
Massa gerador
Potência gerador [W]
Combustível consumido [L]
Calda cons [L]
Distância percorrida [km]
Distância Pulverizando [km]
RTL ACUMULADO[m]
EOC [km/km]
EOC [h/h]
Tempo de manobra [h]
Tempo rtl_rtw [h]
V pulv [m/s]
V desloc [m/s]