## RESULTADOS_18
Unnamed: 0 | Volume de calda [L] | STATUS | Capacidade operacional [ha/h] | Tempo de missao [h] | Tempo util [h] | Tempo por voo [min] | Autonomia Projetada [h] | N° Voos | MTOW [kg] | Massa Estrutura [kg] | Combustível [kg] | Abastecimentos | Massa gerador | Potência gerador [W] | Combustível consumido [L] | Calda cons [L] | Distância percorrida [km] | Distância Pulverizando [km] | RTL ACUMULADO[m] | EOC [km/km] | EOC [h/h] | Tempo de manobra [h] | Tempo rtl_rtw [h] | V pulv [m/s] | V desloc [m/s]
0 | 100 | CONCLUIDO | 6.2028 | 16.12 | 9.83 | 6.08 | 0.09 | 97 | 194.77 | 54.38 | 1 | 95 | 39.4 | 24256.19 | 133.62 | 935.28 | 88.98 | 27.12 | 30691.73 | 0.3 | 0.79 | 0.27 | 1.98 | 1 | 10
1 | 100 | CONCLUIDO | 6.817 | 14.67 | 9.31 | 7.66 | 0.11 | 73 | 195.16 | 54.38 | 1.25 | 71 | 39.53 | 24303.87 | 125.4 | 935.35 | 72.76 | 27.12 | 22704.95 | 0.37 | 0.84 | 0.22 | 1.46 | 1 | 10
2 | 100 | CONCLUIDO | 7.226 | 13.84 | 9.03 | 9.18 | 0.14 | 59 | 195.55 | 54.38 | 1.5 | 57 | 39.67 | 24351.61 | 120.49 | 935.16 | 63.83 | 27.12 | 18306.88 | 0.42 | 0.86 | 0.2 | 1.17 | 1 | 10
3 | 100 | CONCLUIDO | 7.5554 | 13.24 | 8.81 | 10.79 | 0.16 | 49 | 195.93 | 54.38 | 1.75 | 47 | 39.81 | 24399.39 | 116.53 | 935.26 | 57.17 | 27.12 | 15027.31 | 0.47 | 0.88 | 0.18 | 0.96 | 1 | 10
4 | 100 | CONCLUIDO | 7.8047 | 12.81 | 8.66 | 12.38 | 0.18 | 42 | 196.32 | 54.38 | 2 | 40 | 39.95 | 24447.22 | 113.54 | 935.21 | 52.34 | 27.12 | 12646.6 | 0.52 | 0.9 | 0.17 | 0.81 | 1 | 10
5 | 100 | CONCLUIDO | 8.1025 | 12.34 | 8.43 | 14.04 | 0.2 | 36 | 196.71 | 54.38 | 2.25 | 34 | 40.08 | 24495.09 | 109.12 | 935.15 | 44.69 | 27.12 | 8851.29 | 0.61 | 0.92 | 0.16 | 0.57 | 1 | 10
6 | 100 | CONCLUIDO | 8.1061 | 12.34 | 8.54 | 15.52 | 0.23 | 33 | 197.1 | 54.38 | 2.5 | 31 | 40.22 | 24543.01 | 109.74 | 935.11 | 48.7 | 27.12 | 10873.16 | 0.56 | 0.91 | 0.16 | 0.68 | 1 | 10
7 | 100 | CONCLUIDO | 8.2808 | 12.08 | 8.43 | 17.44 | 0.25 | 29 | 197.49 | 54.38 | 2.75 | 27 | 40.36 | 24590.98 | 107.22 | 935.14 | 45.44 | 27.12 | 9262.67 | 0.6 | 0.92 | 0.15 | 0.58 | 1 | 10
8 | 100 | CONCLUIDO | 8.3631 | 11.96 | 8.39 | 18.65 | 0.27 | 27 | 197.88 | 54.38 | 3 | 25 | 40.5 | 24639 | 105.75 | 935.13 | 44.12 | 27.12 | 8612.12 | 0.61 | 0.93 | 0.15 | 0.54 | 1 | 10
9 | 100 | CONCLUIDO | 8.4906 | 11.78 | 8.33 | 20.82 | 0.29 | 24 | 198.27 | 54.38 | 3.25 | 22 | 40.64 | 24687.06 | 103.7 | 935.11 | 42.02 | 27.12 | 7576.46 | 0.65 | 0.93 | 0.15 | 0.47 | 1 | 10
10 | 100 | CONCLUIDO | 8.5857 | 11.65 | 8.28 | 22.57 | 0.31 | 22 | 198.66 | 54.38 | 3.5 | 20 | 40.78 | 24735.17 | 102.03 | 935.18 | 40.35 | 27.12 | 6751.44 | 0.67 | 0.94 | 0.14 | 0.42 | 1 | 10
11 | 100 | CONCLUIDO | 8.6271 | 11.59 | 8.26 | 23.59 | 0.33 | 21 | 199.05 | 54.38 | 3.75 | 19 | 40.92 | 24783.33 | 100.54 | 935.08 | 39.88 | 27.12 | 6523.02 | 0.68 | 0.94 | 0.14 | 0.41 | 1 | 10
12 | 100 | CONCLUIDO | 8.7294 | 11.46 | 8.2 | 25.89 | 0.36 | 19 | 199.44 | 54.38 | 4 | 17 | 41.06 | 24831.54 | 98.83 | 935.06 | 37.86 | 27.12 | 5520.54 | 0.72 | 0.95 | 0.14 | 0.35 | 1 | 10
13 | 100 | CONCLUIDO | 8.7178 | 11.47 | 8.25 | 27.51 | 0.38 | 18 | 199.83 | 54.38 | 4.25 | 16 | 41.2 | 24879.79 | 98.46 | 935.07 | 40.4 | 27.12 | 6796.03 | 0.67 | 0.94 | 0.13 | 0.4 | 1 | 10
14 | 100 | CONCLUIDO | 8.7998 | 11.36 | 8.19 | 28.89 | 0.4 | 17 | 200.22 | 54.38 | 4.5 | 15 | 41.35 | 24928.09 | 96.32 | 935.04 | 37.73 | 27.12 | 5466.25 | 0.72 | 0.95 | 0.14 | 0.33 | 1 | 10
15 | 100 | CONCLUIDO | 8.8496 | 11.3 | 8.16 | 30.6 | 0.42 | 16 | 200.61 | 54.38 | 4.75 | 14 | 41.49 | 24976.45 | 94.59 | 935.05 | 36.95 | 27.12 | 5082.64 | 0.73 | 0.95 | 0.13 | 0.31 | 1 | 10
16 | 100 | CONCLUIDO | 8.8983 | 11.24 | 8.14 | 32.55 | 0.44 | 15 | 201.01 | 54.38 | 5 | 13 | 41.63 | 25024.84 | 92.75 | 935.06 | 36.13 | 27.12 | 4679.11 | 0.75 | 0.96 | 0.13 | 0.28 | 1 | 10
17 | 100 | CONCLUIDO | 8.9448 | 11.18 | 8.12 | 34.79 | 0.46 | 14 | 201.4 | 54.38 | 5.25 | 12 | 41.77 | 25073.29 | 91.57 | 935.09 | 35.59 | 27.12 | 4414.87 | 0.76 | 0.96 | 0.13 | 0.27 | 1 | 10
18 | 100 | CONCLUIDO | 9.0095 | 11.1 | 8.08 | 37.28 | 0.48 | 13 | 201.79 | 54.38 | 5.5 | 11 | 41.92 | 25121.79 | 89.24 | 935.08 | 34.14 | 27.12 | 3690.63 | 0.79 | 0.96 | 0.13 | 0.22 | 1 | 10
19 | 100 | CONCLUIDO | 9.0221 | 11.08 | 8.1 | 40.5 | 0.51 | 12 | 202.19 | 54.38 | 5.75 | 10 | 42.06 | 25170.34 | 88.13 | 935.04 | 35.15 | 27.12 | 4202.53 | 0.77 | 0.96 | 0.13 | 0.25 | 1 | 10
20 | 100 | CONCLUIDO | 9.0332 | 11.07 | 8.09 | 40.43 | 0.53 | 12 | 202.58 | 54.38 | 6 | 10 | 42.2 | 25218.93 | 87.37 | 935.08 | 34.53 | 27.12 | 3894.32 | 0.79 | 0.96 | 0.13 | 0.23 | 1 | 10
21 | 100 | CONCLUIDO | 9.0927 | 11 | 8.05 | 43.93 | 0.55 | 11 | 202.98 | 54.38 | 6.25 | 7 | 42.35 | 25267.7 | 85.22 | 935.07 | 33.42 | 27.12 | 3344.11 | 0.81 | 0.97 | 0.13 | 0.2 | 1 | 10
22 | 100 | CONCLUIDO | 9.0845 | 11.01 | 8.06 | 43.98 | 0.57 | 11 | 203.37 | 54.38 | 6.5 | 1 | 42.49 | 25316.39 | 84.12 | 935.07 | 33.47 | 27.12 | 3367.69 | 0.81 | 0.97 | 0.14 | 0.21 | 1 | 10
23 | 100 | CONCLUIDO | 9.0785 | 11.02 | 8.07 | 44.02 | 0.59 | 11 | 203.77 | 54.38 | 6.75 | 0 | 42.64 | 25365.14 | 84.27 | 935.07 | 33.66 | 27.12 | 3463.69 | 0.81 | 0.96 | 0.14 | 0.22 | 1 | 10

## RESULTADOS_26
Unnamed: 0 | Volume de calda [L] | STATUS | Capacidade operacional [ha/h] | Tempo de missao [h] | Tempo util [h] | Tempo por voo [min] | Autonomia Projetada [h] | N° Voos | MTOW [kg] | Massa Estrutura [kg] | Combustível [kg] | Abastecimentos | Massa gerador | Potência gerador [W] | Combustível consumido [L] | Calda cons [L] | Distância percorrida [km] | Distância Pulverizando [km] | RTL ACUMULADO[m] | EOC [km/km] | EOC [h/h] | Tempo de manobra [h] | Tempo rtl_rtw [h] | V pulv [m/s] | V desloc [m/s]
0 | 140 | CONCLUIDO | 4.9476 | 20.21 | 10.52 | 4.86 | 0.06 | 130 | 274.09 | 60.56 | 1 | 128 | 72.53 | 34038.11 | 179.61 | 935.32 | 110.68 | 27.12 | 41378.08 | 0.24 | 0.74 | 0.31 | 2.67 | 1 | 10
1 | 140 | CONCLUIDO | 5.6197 | 17.79 | 9.83 | 6.08 | 0.08 | 97 | 274.57 | 60.56 | 1.25 | 95 | 72.76 | 34097.72 | 166.95 | 935.16 | 88.99 | 27.12 | 30698.2 | 0.3 | 0.79 | 0.26 | 1.97 | 1 | 10
2 | 140 | CONCLUIDO | 6.1281 | 16.32 | 9.4 | 7.32 | 0.1 | 77 | 275.05 | 60.56 | 1.5 | 75 | 73 | 34157.42 | 158.82 | 935.31 | 75.39 | 27.12 | 23999.42 | 0.36 | 0.83 | 0.23 | 1.54 | 1 | 10
3 | 140 | CONCLUIDO | 6.4974 | 15.39 | 9.15 | 8.58 | 0.11 | 64 | 275.54 | 60.56 | 1.75 | 62 | 73.23 | 34217.22 | 153.88 | 935.23 | 67.63 | 27.12 | 20183.46 | 0.4 | 0.85 | 0.21 | 1.29 | 1 | 10
4 | 140 | CONCLUIDO | 6.7975 | 14.71 | 8.94 | 9.75 | 0.13 | 55 | 276.02 | 60.56 | 2 | 53 | 73.47 | 34277.1 | 149.68 | 935.15 | 61.06 | 27.12 | 16943.57 | 0.44 | 0.87 | 0.2 | 1.08 | 1 | 10
5 | 140 | CONCLUIDO | 7.0431 | 14.2 | 8.79 | 10.99 | 0.14 | 48 | 276.51 | 60.56 | 2.25 | 46 | 73.71 | 34337.08 | 146.58 | 935.13 | 56.53 | 27.12 | 14714.27 | 0.48 | 0.89 | 0.18 | 0.94 | 1 | 10
6 | 140 | CONCLUIDO | 7.2304 | 13.83 | 8.68 | 12.12 | 0.16 | 43 | 277 | 60.56 | 2.5 | 41 | 73.94 | 34397.15 | 143.93 | 935.19 | 53.15 | 27.12 | 13047.44 | 0.51 | 0.9 | 0.18 | 0.83 | 1 | 10
7 | 140 | CONCLUIDO | 7.4474 | 13.43 | 8.54 | 13.49 | 0.18 | 38 | 277.48 | 60.56 | 2.75 | 36 | 74.18 | 34457.31 | 140.93 | 935.09 | 48.37 | 27.12 | 10681.61 | 0.56 | 0.91 | 0.17 | 0.69 | 1 | 10
8 | 140 | CONCLUIDO | 7.5418 | 13.26 | 8.53 | 14.62 | 0.19 | 35 | 277.97 | 60.56 | 3 | 33 | 74.42 | 34517.57 | 140.1 | 935.2 | 49.12 | 27.12 | 11074.05 | 0.55 | 0.91 | 0.14 | 0.68 | 1 | 10
9 | 140 | CONCLUIDO | 7.6355 | 13.1 | 8.52 | 15.98 | 0.21 | 32 | 278.46 | 60.56 | 3.25 | 30 | 74.66 | 34577.92 | 139.5 | 935.22 | 48.37 | 27.12 | 10710.93 | 0.56 | 0.91 | 0.16 | 0.67 | 1 | 10
10 | 140 | CONCLUIDO | 7.7356 | 12.93 | 8.46 | 16.92 | 0.22 | 30 | 278.95 | 60.56 | 3.5 | 28 | 74.9 | 34638.36 | 137.66 | 935.06 | 46.27 | 27.12 | 9671.46 | 0.59 | 0.92 | 0.16 | 0.61 | 1 | 10
11 | 140 | CONCLUIDO | 7.8769 | 12.7 | 8.38 | 18.63 | 0.24 | 27 | 279.44 | 60.56 | 3.75 | 25 | 75.14 | 34698.9 | 135.72 | 935.18 | 43.72 | 27.12 | 8412.91 | 0.62 | 0.93 | 0.15 | 0.53 | 1 | 10
12 | 140 | CONCLUIDO | 7.9173 | 12.63 | 8.37 | 19.32 | 0.25 | 26 | 279.94 | 60.56 | 4 | 24 | 75.38 | 34759.54 | 134.84 | 935.2 | 43.47 | 27.12 | 8294.73 | 0.62 | 0.93 | 0.15 | 0.52 | 1 | 10
13 | 140 | CONCLUIDO | 8.0192 | 12.47 | 8.32 | 20.79 | 0.27 | 24 | 280.43 | 60.56 | 4.25 | 22 | 75.62 | 34820.27 | 133.19 | 935.12 | 41.67 | 27.12 | 7401.04 | 0.65 | 0.94 | 0.15 | 0.46 | 1 | 10
14 | 140 | CONCLUIDO | 8.1152 | 12.32 | 8.27 | 22.56 | 0.29 | 22 | 280.92 | 60.56 | 4.5 | 20 | 75.87 | 34881.09 | 131.84 | 935.04 | 40.27 | 27.12 | 6712.41 | 0.67 | 0.94 | 0.14 | 0.42 | 1 | 10
15 | 140 | CONCLUIDO | 8.1623 | 12.25 | 8.25 | 23.58 | 0.3 | 21 | 281.41 | 60.56 | 4.75 | 19 | 76.11 | 34942.02 | 130.9 | 935.04 | 39.71 | 27.12 | 6436.98 | 0.68 | 0.94 | 0.14 | 0.4 | 1 | 10
16 | 140 | CONCLUIDO | 8.2132 | 12.18 | 8.23 | 24.69 | 0.32 | 20 | 281.91 | 60.56 | 5 | 18 | 76.35 | 35003.04 | 129.75 | 935.08 | 39 | 27.12 | 6089.17 | 0.7 | 0.95 | 0.14 | 0.38 | 1 | 10
17 | 140 | CONCLUIDO | 8.282 | 12.07 | 8.18 | 25.84 | 0.33 | 19 | 282.4 | 60.56 | 5.25 | 17 | 76.6 | 35064.15 | 128.49 | 935.16 | 37.13 | 27.12 | 5160.45 | 0.73 | 0.95 | 0.14 | 0.33 | 1 | 10
18 | 140 | CONCLUIDO | 8.3076 | 12.04 | 8.2 | 27.32 | 0.35 | 18 | 282.9 | 60.56 | 5.5 | 16 | 76.85 | 35125.37 | 127.96 | 935.15 | 38.29 | 27.12 | 5745.08 | 0.71 | 0.95 | 0.13 | 0.34 | 1 | 10
19 | 140 | CONCLUIDO | 8.3472 | 11.98 | 8.19 | 28.91 | 0.36 | 17 | 283.4 | 60.56 | 5.75 | 15 | 77.09 | 35186.68 | 127.25 | 935.15 | 37.87 | 27.12 | 5540.17 | 0.72 | 0.95 | 0.14 | 0.34 | 1 | 10
20 | 140 | CONCLUIDO | 8.4057 | 11.9 | 8.16 | 30.6 | 0.38 | 16 | 283.9 | 60.56 | 6 | 14 | 77.34 | 35248.1 | 125.64 | 935.12 | 36.87 | 27.12 | 5043.27 | 0.74 | 0.95 | 0.13 | 0.31 | 1 | 10
21 | 140 | CONCLUIDO | 8.4032 | 11.9 | 8.16 | 30.61 | 0.39 | 16 | 284.4 | 60.56 | 6.25 | 14 | 77.59 | 35309.61 | 125.12 | 935.1 | 36.93 | 27.12 | 5075.32 | 0.73 | 0.95 | 0.14 | 0.31 | 1 | 10
22 | 140 | CONCLUIDO | 8.4549 | 11.83 | 8.14 | 32.57 | 0.41 | 15 | 284.89 | 60.56 | 6.5 | 13 | 77.84 | 35371.22 | 124.47 | 935.13 | 36.22 | 27.12 | 4721.16 | 0.75 | 0.96 | 0.13 | 0.29 | 1 | 10
23 | 140 | CONCLUIDO | 8.5151 | 11.74 | 8.11 | 34.76 | 0.42 | 14 | 285.39 | 60.56 | 6.75 | 12 | 78.09 | 35432.93 | 122.39 | 935.09 | 35.29 | 27.12 | 4261.97 | 0.77 | 0.96 | 0.13 | 0.26 | 1 | 10
24 | 140 | CONCLUIDO | 8.5104 | 11.75 | 8.12 | 34.79 | 0.44 | 14 | 285.9 | 60.56 | 7 | 12 | 78.34 | 35494.74 | 122.41 | 935.1 | 35.45 | 27.12 | 4341.11 | 0.76 | 0.96 | 0.13 | 0.26 | 1 | 10
25 | 140 | CONCLUIDO | 8.5708 | 11.67 | 8.09 | 37.33 | 0.45 | 13 | 286.4 | 60.56 | 7.25 | 11 | 78.59 | 35556.78 | 120.97 | 935.06 | 34.49 | 27.12 | 3865.97 | 0.79 | 0.96 | 0.13 | 0.23 | 1 | 10
26 | 140 | CONCLUIDO | 8.6001 | 11.63 | 8.05 | 37.14 | 0.47 | 13 | 286.9 | 60.56 | 7.5 | 11 | 78.85 | 35618.8 | 119.27 | 935.05 | 33.01 | 27.12 | 3125.76 | 0.82 | 0.97 | 0.13 | 0.19 | 1 | 10
27 | 140 | CONCLUIDO | 8.6017 | 11.63 | 8.1 | 40.49 | 0.48 | 12 | 287.41 | 60.56 | 7.75 | 10 | 79.1 | 35680.92 | 119.07 | 935.04 | 35.18 | 27.12 | 4220.03 | 0.77 | 0.96 | 0.12 | 0.24 | 1 | 10
28 | 140 | CONCLUIDO | 8.61 | 11.61 | 8.09 | 40.43 | 0.49 | 12 | 287.91 | 60.56 | 8 | 10 | 79.36 | 35743.15 | 119.37 | 935.04 | 34.61 | 27.12 | 3932.4 | 0.78 | 0.96 | 0.13 | 0.23 | 1 | 10
29 | 140 | CONCLUIDO | 8.6155 | 11.61 | 8.08 | 40.4 | 0.51 | 12 | 288.42 | 60.56 | 8.25 | 10 | 79.61 | 35805.48 | 117.87 | 935.13 | 34.34 | 27.12 | 3799.62 | 0.79 | 0.96 | 0.13 | 0.23 | 1 | 10
30 | 140 | CONCLUIDO | 8.6734 | 11.53 | 8.05 | 43.93 | 0.52 | 11 | 288.92 | 60.56 | 8.5 | 9 | 79.87 | 35867.91 | 116.84 | 935.08 | 33.51 | 27.12 | 3385.77 | 0.81 | 0.97 | 0.13 | 0.2 | 1 | 10
31 | 140 | CONCLUIDO | 8.6693 | 11.54 | 8.06 | 43.96 | 0.54 | 11 | 289.43 | 60.56 | 8.75 | 9 | 80.12 | 35930.44 | 115.93 | 935.07 | 33.75 | 27.12 | 3506.87 | 0.8 | 0.97 | 0.12 | 0.21 | 1 | 10
32 | 140 | CONCLUIDO | 8.6678 | 11.54 | 8.06 | 43.97 | 0.55 | 11 | 289.94 | 60.56 | 9 | 9 | 80.38 | 35993.08 | 114.86 | 935.04 | 33.82 | 27.12 | 3542.57 | 0.8 | 0.97 | 0.12 | 0.21 | 1 | 10
33 | 140 | CONCLUIDO | 8.7326 | 11.45 | 8.03 | 48.17 | 0.57 | 10 | 290.45 | 60.56 | 9.25 | 8 | 80.64 | 36055.83 | 113.82 | 935.11 | 32.67 | 27.12 | 2973.09 | 0.83 | 0.97 | 0.12 | 0.17 | 1 | 10
34 | 140 | CONCLUIDO | 8.7625 | 11.41 | 7.99 | 47.93 | 0.58 | 10 | 290.96 | 60.56 | 9.5 | 8 | 80.9 | 36118.68 | 112.47 | 935.06 | 31.42 | 27.12 | 2348.98 | 0.86 | 0.97 | 0.12 | 0.14 | 1 | 10
35 | 140 | CONCLUIDO | 8.7108 | 11.48 | 8.06 | 48.34 | 0.6 | 10 | 291.47 | 60.56 | 9.75 | 8 | 81.16 | 36181.64 | 112.41 | 935.04 | 33.76 | 27.12 | 3516.85 | 0.8 | 0.97 | 0.12 | 0.2 | 1 | 10
36 | 140 | CONCLUIDO | 8.7822 | 11.39 | 8.02 | 53.44 | 0.61 | 9 | 291.98 | 60.56 | 10 | 7 | 81.42 | 36244.71 | 110.72 | 935.04 | 32.32 | 27.12 | 2801.91 | 0.84 | 0.97 | 0.12 | 0.16 | 1 | 10
37 | 140 | CONCLUIDO | 8.7801 | 11.39 | 8.02 | 53.46 | 0.62 | 9 | 292.49 | 60.56 | 10.25 | 7 | 81.68 | 36307.88 | 110.12 | 935.09 | 32.44 | 27.12 | 2863.19 | 0.84 | 0.97 | 0.12 | 0.17 | 1 | 10
38 | 140 | CONCLUIDO | 8.7807 | 11.39 | 8.02 | 53.45 | 0.64 | 9 | 293 | 60.56 | 10.5 | 7 | 81.95 | 36371.17 | 108.78 | 935.04 | 32.42 | 27.12 | 2854.29 | 0.84 | 0.97 | 0.12 | 0.16 | 1 | 10
39 | 140 | CONCLUIDO | 8.7756 | 11.4 | 8.02 | 53.49 | 0.65 | 9 | 293.52 | 60.56 | 10.75 | 7 | 82.21 | 36434.56 | 107.43 | 935.06 | 32.63 | 27.12 | 2955.78 | 0.83 | 0.97 | 0.12 | 0.17 | 1 | 10
40 | 140 | CONCLUIDO | 8.8437 | 11.31 | 7.99 | 59.91 | 0.67 | 8 | 294.03 | 60.56 | 11 | 5 | 82.48 | 36498.06 | 106.44 | 935.04 | 31.36 | 27.12 | 2329.48 | 0.86 | 0.97 | 0.12 | 0.14 | 1 | 10
41 | 140 | CONCLUIDO | 8.8628 | 11.28 | 7.96 | 59.73 | 0.68 | 8 | 294.55 | 60.56 | 11.25 | 3 | 82.74 | 36561.67 | 105.81 | 935.08 | 30.41 | 27.12 | 1853.97 | 0.89 | 0.98 | 0.13 | 0.11 | 1 | 10
42 | 140 | CONCLUIDO | 8.8391 | 11.31 | 7.99 | 59.96 | 0.69 | 8 | 295.06 | 60.56 | 11.5 | 1 | 83.01 | 36625.39 | 105.96 | 935.04 | 31.57 | 27.12 | 2431.83 | 0.86 | 0.97 | 0.12 | 0.14 | 1 | 10
43 | 140 | CONCLUIDO | 8.8354 | 11.32 | 8 | 59.99 | 0.71 | 8 | 295.58 | 60.56 | 11.75 | 0 | 83.28 | 36689.22 | 106.17 | 935.04 | 31.7 | 27.12 | 2496.68 | 0.86 | 0.97 | 0.13 | 0.15 | 1 | 10

## RESULTADOS_6
Unnamed: 0 | Volume de calda [L] | STATUS | Capacidade operacional [ha/h] | Tempo de missao [h] | Tempo util [h] | Tempo por voo [min] | Autonomia Projetada [h] | N° Voos | MTOW [kg] | Massa Estrutura [kg] | Combustível [kg] | Abastecimentos | Massa gerador | Potência gerador [W] | Combustível consumido [L] | Calda cons [L] | Distância percorrida [km] | Distância Pulverizando [km] | RTL ACUMULADO[m] | EOC [km/km] | EOC [h/h] | Tempo de manobra [h] | Tempo rtl_rtw [h] | V pulv [m/s] | V desloc [m/s]
0 | 40 | CONCLUIDO | 8.5958 | 11.63 | 8.79 | 10.98 | 0.2 | 48 | 89.87 | 37.55 | 1 | 46 | 11.32 | 11317.98 | 65.47 | 935.25 | 56.29 | 27.12 | 14595.31 | 0.48 | 0.89 | 0.18 | 0.93 | 1 | 10
1 | 40 | CONCLUIDO | 9.0239 | 11.08 | 8.46 | 14.1 | 0.24 | 36 | 90.18 | 37.55 | 1.25 | 34 | 11.37 | 11355.7 | 59.89 | 935.11 | 46.13 | 27.12 | 9570.57 | 0.59 | 0.92 | 0.15 | 0.61 | 1 | 10
2 | 40 | CONCLUIDO | 9.1561 | 10.92 | 8.43 | 17.45 | 0.29 | 29 | 90.48 | 37.55 | 1.5 | 25 | 11.43 | 11393.43 | 57.08 | 935.14 | 45.36 | 27.12 | 9223.13 | 0.6 | 0.92 | 0.16 | 0.58 | 1 | 10
3 | 40 | CONCLUIDO | 9.2848 | 10.77 | 8.36 | 20.06 | 0.34 | 25 | 90.79 | 37.55 | 1.75 | 4 | 11.49 | 11431.19 | 54.75 | 935.16 | 42.23 | 27.12 | 7677.25 | 0.64 | 0.93 | 0.17 | 0.5 | 1 | 10
4 | 40 | CONCLUIDO | 9.274 | 10.78 | 8.37 | 20.09 | 0.39 | 25 | 91.1 | 37.55 | 2 | 0 | 11.54 | 11468.97 | 54.75 | 935.1 | 42.5 | 27.12 | 7812.91 | 0.64 | 0.93 | 0.18 | 0.52 | 1 | 10

## RESULTADOS_23
Unnamed: 0 | Volume de calda [L] | STATUS | Capacidade operacional [ha/h] | Tempo de missao [h] | Tempo util [h] | Tempo por voo [min] | Autonomia Projetada [h] | N° Voos | MTOW [kg] | Massa Estrutura [kg] | Combustível [kg] | Abastecimentos | Massa gerador | Potência gerador [W] | Combustível consumido [L] | Calda cons [L] | Distância percorrida [km] | Distância Pulverizando [km] | RTL ACUMULADO[m] | EOC [km/km] | EOC [h/h] | Tempo de manobra [h] | Tempo rtl_rtw [h] | V pulv [m/s] | V desloc [m/s]
0 | 125 | CONCLUIDO | 5.3984 | 18.52 | 10.24 | 5.25 | 0.07 | 117 | 242.64 | 58.47 | 1 | 115 | 58.17 | 30160.1 | 161.36 | 935.4 | 101.99 | 27.12 | 37100.13 | 0.27 | 0.76 | 0.29 | 2.39 | 1 | 10
1 | 125 | CONCLUIDO | 6.0415 | 16.55 | 9.64 | 6.57 | 0.09 | 88 | 243.08 | 58.47 | 1.25 | 86 | 58.36 | 30214.33 | 150.97 | 935.35 | 82.95 | 27.12 | 27723.82 | 0.33 | 0.81 | 0.25 | 1.78 | 1 | 10
2 | 125 | CONCLUIDO | 6.5364 | 15.3 | 9.24 | 7.92 | 0.11 | 70 | 243.52 | 58.47 | 1.5 | 68 | 58.55 | 30268.64 | 143.73 | 935.31 | 70.3 | 27.12 | 21488.66 | 0.39 | 0.84 | 0.22 | 1.38 | 1 | 10
3 | 125 | CONCLUIDO | 6.9004 | 14.49 | 9 | 9.31 | 0.13 | 58 | 243.96 | 58.47 | 1.75 | 56 | 58.74 | 30323.01 | 139.19 | 935.24 | 62.89 | 27.12 | 17842.01 | 0.43 | 0.87 | 0.2 | 1.14 | 1 | 10
4 | 125 | CONCLUIDO | 7.1636 | 13.96 | 8.84 | 10.61 | 0.15 | 50 | 244.41 | 58.47 | 2 | 48 | 58.93 | 30377.45 | 135.95 | 935.14 | 58.08 | 27.12 | 15479.49 | 0.47 | 0.88 | 0.19 | 0.99 | 1 | 10
5 | 125 | CONCLUIDO | 7.3811 | 13.55 | 8.71 | 11.88 | 0.16 | 44 | 244.85 | 58.47 | 2.25 | 42 | 59.12 | 30431.96 | 133.2 | 935.14 | 53.99 | 27.12 | 13463.44 | 0.5 | 0.89 | 0.18 | 0.86 | 1 | 10
6 | 125 | CONCLUIDO | 7.5853 | 13.18 | 8.58 | 13.21 | 0.18 | 39 | 245.29 | 58.47 | 2.5 | 37 | 59.32 | 30486.54 | 130.4 | 935.16 | 49.86 | 27.12 | 11421.44 | 0.54 | 0.91 | 0.17 | 0.73 | 1 | 10
7 | 125 | CONCLUIDO | 7.7359 | 12.93 | 8.52 | 14.6 | 0.2 | 35 | 245.73 | 58.47 | 2.75 | 33 | 59.51 | 30541.19 | 128.55 | 935.2 | 48.57 | 27.12 | 10798.34 | 0.56 | 0.91 | 0.14 | 0.66 | 1 | 10
8 | 125 | CONCLUIDO | 7.8239 | 12.78 | 8.51 | 15.96 | 0.22 | 32 | 246.18 | 58.47 | 3 | 30 | 59.7 | 30595.91 | 127.84 | 935.09 | 47.86 | 27.12 | 10457.69 | 0.57 | 0.91 | 0.16 | 0.66 | 1 | 10
9 | 125 | CONCLUIDO | 7.9627 | 12.56 | 8.43 | 17.45 | 0.23 | 29 | 246.62 | 58.47 | 3.25 | 27 | 59.9 | 30650.7 | 125.7 | 935.09 | 45.39 | 27.12 | 9238.88 | 0.6 | 0.92 | 0.15 | 0.58 | 1 | 10
10 | 125 | CONCLUIDO | 8.0564 | 12.41 | 8.38 | 18.62 | 0.25 | 27 | 247.07 | 58.47 | 3.5 | 25 | 60.09 | 30705.56 | 124.18 | 935.18 | 43.81 | 27.12 | 8457 | 0.62 | 0.93 | 0.15 | 0.53 | 1 | 10
11 | 125 | CONCLUIDO | 8.1453 | 12.28 | 8.34 | 20.01 | 0.27 | 25 | 247.51 | 58.47 | 3.75 | 23 | 60.29 | 30760.49 | 122.83 | 935.06 | 42.47 | 27.12 | 7795.83 | 0.64 | 0.93 | 0.15 | 0.49 | 1 | 10
12 | 125 | CONCLUIDO | 8.2325 | 12.15 | 8.3 | 21.66 | 0.29 | 23 | 247.96 | 58.47 | 4 | 21 | 60.48 | 30815.5 | 121.35 | 935.05 | 41.31 | 27.12 | 7229.04 | 0.66 | 0.94 | 0.15 | 0.45 | 1 | 10
13 | 125 | CONCLUIDO | 8.2816 | 12.08 | 8.28 | 22.58 | 0.3 | 22 | 248.4 | 58.47 | 4.25 | 20 | 60.68 | 30870.57 | 119.98 | 935.08 | 40.65 | 27.12 | 6904.83 | 0.67 | 0.94 | 0.14 | 0.43 | 1 | 10
14 | 125 | CONCLUIDO | 8.3826 | 11.93 | 8.23 | 24.68 | 0.32 | 20 | 248.85 | 58.47 | 4.5 | 18 | 60.88 | 30925.72 | 118.37 | 935.11 | 38.85 | 27.12 | 6013.83 | 0.7 | 0.95 | 0.14 | 0.37 | 1 | 10
15 | 125 | CONCLUIDO | 8.4357 | 11.85 | 8.2 | 25.9 | 0.34 | 19 | 249.3 | 58.47 | 4.75 | 17 | 61.07 | 30980.93 | 117.43 | 935.13 | 37.91 | 27.12 | 5549.46 | 0.72 | 0.95 | 0.14 | 0.35 | 1 | 10
16 | 125 | CONCLUIDO | 8.4778 | 11.8 | 8.19 | 27.3 | 0.36 | 18 | 249.75 | 58.47 | 5 | 16 | 61.27 | 31036.22 | 116.39 | 935.05 | 38.08 | 27.12 | 5635.52 | 0.71 | 0.95 | 0.13 | 0.34 | 1 | 10
17 | 125 | CONCLUIDO | 8.5147 | 11.74 | 8.18 | 28.89 | 0.37 | 17 | 250.2 | 58.47 | 5.25 | 15 | 61.47 | 31091.59 | 115.44 | 935.07 | 37.65 | 27.12 | 5429.26 | 0.72 | 0.95 | 0.14 | 0.33 | 1 | 10
18 | 125 | CONCLUIDO | 8.5682 | 11.67 | 8.16 | 30.59 | 0.39 | 16 | 250.64 | 58.47 | 5.5 | 14 | 61.67 | 31147.02 | 113.85 | 935.04 | 36.79 | 27.12 | 5000.77 | 0.74 | 0.95 | 0.13 | 0.31 | 1 | 10
19 | 125 | CONCLUIDO | 8.561 | 11.68 | 8.17 | 30.63 | 0.41 | 16 | 251.09 | 58.47 | 5.75 | 14 | 61.87 | 31202.53 | 113.12 | 935.04 | 37.17 | 27.12 | 5193.35 | 0.73 | 0.95 | 0.13 | 0.32 | 1 | 10
20 | 125 | CONCLUIDO | 8.6242 | 11.6 | 8.13 | 32.52 | 0.42 | 15 | 251.55 | 58.47 | 6 | 13 | 62.07 | 31258.11 | 112.01 | 935.04 | 35.84 | 27.12 | 4533.42 | 0.76 | 0.96 | 0.13 | 0.28 | 1 | 10
21 | 125 | CONCLUIDO | 8.6762 | 11.53 | 8.11 | 34.75 | 0.44 | 14 | 252 | 58.47 | 6.25 | 12 | 62.27 | 31313.77 | 110.61 | 935.08 | 35.22 | 27.12 | 4229.48 | 0.77 | 0.96 | 0.13 | 0.25 | 1 | 10
22 | 125 | CONCLUIDO | 8.6682 | 11.54 | 8.12 | 34.79 | 0.46 | 14 | 252.45 | 58.47 | 6.5 | 12 | 62.47 | 31369.49 | 109.89 | 935.08 | 35.54 | 27.12 | 4387.75 | 0.76 | 0.96 | 0.13 | 0.27 | 1 | 10
23 | 125 | CONCLUIDO | 8.757 | 11.42 | 8.05 | 37.15 | 0.47 | 13 | 252.9 | 58.47 | 6.75 | 11 | 62.68 | 31425.3 | 107.57 | 935.11 | 33.1 | 27.12 | 3175.06 | 0.82 | 0.97 | 0.13 | 0.2 | 1 | 10
24 | 125 | CONCLUIDO | 8.7506 | 11.43 | 8.1 | 40.52 | 0.49 | 12 | 253.35 | 58.47 | 7 | 10 | 62.88 | 31481.17 | 107.41 | 935.04 | 35.31 | 27.12 | 4282.61 | 0.77 | 0.96 | 0.13 | 0.25 | 1 | 10
25 | 125 | CONCLUIDO | 8.7653 | 11.41 | 8.09 | 40.42 | 0.51 | 12 | 253.81 | 58.47 | 7.25 | 10 | 63.08 | 31537.13 | 107.16 | 935.04 | 34.5 | 27.12 | 3877.31 | 0.79 | 0.96 | 0.13 | 0.23 | 1 | 10
26 | 125 | CONCLUIDO | 8.8268 | 11.33 | 8.05 | 43.92 | 0.52 | 11 | 254.26 | 58.47 | 7.5 | 9 | 63.29 | 31593.16 | 104.65 | 935.08 | 33.55 | 27.12 | 3408.17 | 0.81 | 0.97 | 0.12 | 0.2 | 1 | 10
27 | 125 | CONCLUIDO | 8.8177 | 11.34 | 8.06 | 43.99 | 0.54 | 11 | 254.72 | 58.47 | 7.75 | 9 | 63.49 | 31649.26 | 104.34 | 935.04 | 33.91 | 27.12 | 3589.37 | 0.8 | 0.97 | 0.13 | 0.21 | 1 | 10
28 | 125 | CONCLUIDO | 8.8268 | 11.33 | 8.05 | 43.92 | 0.56 | 11 | 255.17 | 58.47 | 8 | 9 | 63.7 | 31705.44 | 102.78 | 935.04 | 33.56 | 27.12 | 3411.18 | 0.81 | 0.97 | 0.12 | 0.2 | 1 | 10
29 | 125 | CONCLUIDO | 8.8817 | 11.26 | 8.03 | 48.18 | 0.57 | 10 | 255.63 | 58.47 | 8.25 | 8 | 63.91 | 31761.69 | 101.66 | 935.04 | 32.74 | 27.12 | 3008.29 | 0.83 | 0.97 | 0.12 | 0.18 | 1 | 10
30 | 125 | CONCLUIDO | 8.9089 | 11.22 | 8 | 47.97 | 0.59 | 10 | 256.09 | 58.47 | 8.5 | 8 | 64.11 | 31818.02 | 100.29 | 935.04 | 31.68 | 27.12 | 2479.13 | 0.86 | 0.97 | 0.12 | 0.14 | 1 | 10
31 | 125 | CONCLUIDO | 8.8666 | 11.28 | 8.05 | 48.29 | 0.61 | 10 | 256.54 | 58.47 | 8.75 | 7 | 64.32 | 31874.43 | 99.08 | 935.11 | 33.42 | 27.12 | 3347.28 | 0.81 | 0.97 | 0.12 | 0.2 | 1 | 10
32 | 125 | CONCLUIDO | 8.9308 | 11.2 | 8.02 | 53.44 | 0.62 | 9 | 257 | 58.47 | 9 | 6 | 64.53 | 31931.04 | 97.92 | 935.08 | 32.3 | 27.12 | 2790.52 | 0.84 | 0.97 | 0.12 | 0.16 | 1 | 10
33 | 125 | CONCLUIDO | 8.9241 | 11.21 | 8.02 | 53.49 | 0.64 | 9 | 257.46 | 58.47 | 9.25 | 3 | 64.74 | 31987.61 | 97.86 | 935.09 | 32.39 | 27.12 | 2836.27 | 0.84 | 0.97 | 0.13 | 0.17 | 1 | 10
34 | 125 | CONCLUIDO | 8.9197 | 11.21 | 8.03 | 53.53 | 0.66 | 9 | 257.92 | 58.47 | 9.5 | 1 | 64.95 | 32044.25 | 97.55 | 935.09 | 32.57 | 27.12 | 2926.81 | 0.83 | 0.97 | 0.13 | 0.18 | 1 | 10
35 | 125 | CONCLUIDO | 8.9171 | 11.21 | 8.03 | 53.55 | 0.67 | 9 | 258.38 | 58.47 | 9.75 | 0 | 65.16 | 32100.97 | 97.68 | 935.04 | 32.66 | 27.12 | 2971.18 | 0.83 | 0.97 | 0.13 | 0.18 | 1 | 10

## RESULTADOS_4
Unnamed: 0 | Volume de calda [L] | STATUS | Capacidade operacional [ha/h] | Tempo de missao [h] | Tempo util [h] | Tempo por voo [min] | Autonomia Projetada [h] | N° Voos | MTOW [kg] | Massa Estrutura [kg] | Combustível [kg] | Abastecimentos | Massa gerador | Potência gerador [W] | Combustível consumido [L] | Calda cons [L] | Distância percorrida [km] | Distância Pulverizando [km] | RTL ACUMULADO[m] | EOC [km/km] | EOC [h/h] | Tempo de manobra [h] | Tempo rtl_rtw [h] | V pulv [m/s] | V desloc [m/s]
0 | 30 | CONCLUIDO | 9.1741 | 10.9 | 8.48 | 13.75 | 0.24 | 37 | 71.52 | 32.27 | 1 | 30 | 8.25 | 9054.6 | 49.64 | 935.23 | 46.02 | 27.12 | 9515.43 | 0.59 | 0.92 | 0.18 | 0.63 | 1 | 10
1 | 30 | CONCLUIDO | 9.1675 | 10.91 | 8.55 | 15.55 | 0.3 | 33 | 71.81 | 32.27 | 1.25 | 0 | 8.29 | 9090.98 | 48.58 | 935.09 | 47.83 | 27.12 | 10437.34 | 0.57 | 0.91 | 0.2 | 0.7 | 1 | 10

## RESULTADOS_1
Unnamed: 0 | Volume de calda [L] | STATUS | Capacidade operacional [ha/h] | Tempo de missao [h] | Tempo util [h] | Tempo por voo [min] | Autonomia Projetada [h] | N° Voos | MTOW [kg] | Massa Estrutura [kg] | Combustível [kg] | Abastecimentos | Massa gerador | Potência gerador [W] | Combustível consumido [L] | Calda cons [L] | Distância percorrida [km] | Distância Pulverizando [km] | RTL ACUMULADO[m] | EOC [km/km] | EOC [h/h] | Tempo de manobra [h] | Tempo rtl_rtw [h] | V pulv [m/s] | V desloc [m/s]
0 | 15 | CONCLUIDO | 8.6013 | 11.63 | 9.22 | 8.64 | 0.43 | 64 | 39.78 | 19.54 | 1 | 0 | 4.24 | 5140 | 36.2 | 935.27 | 67.14 | 27.12 | 19935.67 | 0.4 | 0.84 | 0.29 | 1.36 | 1 | 10

## RESULTADOS_12
Unnamed: 0 | Volume de calda [L] | STATUS | Capacidade operacional [ha/h] | Tempo de missao [h] | Tempo util [h] | Tempo por voo [min] | Autonomia Projetada [h] | N° Voos | MTOW [kg] | Massa Estrutura [kg] | Combustível [kg] | Abastecimentos | Massa gerador | Potência gerador [W] | Combustível consumido [L] | Calda cons [L] | Distância percorrida [km] | Distância Pulverizando [km] | RTL ACUMULADO[m] | EOC [km/km] | EOC [h/h] | Tempo de manobra [h] | Tempo rtl_rtw [h] | V pulv [m/s] | V desloc [m/s]
0 | 70 | CONCLUIDO | 7.2956 | 13.71 | 9.34 | 7.57 | 0.12 | 74 | 141.81 | 47.83 | 1 | 72 | 22.98 | 17723.39 | 101.25 | 935.35 | 73.52 | 27.12 | 23076.93 | 0.37 | 0.83 | 0.23 | 1.49 | 1 | 10
1 | 70 | CONCLUIDO | 7.8056 | 12.81 | 8.97 | 9.61 | 0.16 | 56 | 142.15 | 47.83 | 1.25 | 54 | 23.07 | 17765.46 | 95.59 | 935.21 | 61.8 | 27.12 | 17306.93 | 0.44 | 0.87 | 0.2 | 1.11 | 1 | 10
2 | 70 | CONCLUIDO | 8.1618 | 12.25 | 8.72 | 11.63 | 0.19 | 45 | 142.49 | 47.83 | 1.5 | 43 | 23.16 | 17807.56 | 91.48 | 935.24 | 54.32 | 27.12 | 13625.14 | 0.5 | 0.89 | 0.18 | 0.87 | 1 | 10
3 | 70 | CONCLUIDO | 8.4988 | 11.77 | 8.47 | 13.73 | 0.22 | 37 | 142.83 | 47.83 | 1.75 | 35 | 23.25 | 17849.7 | 87.09 | 935.09 | 46.1 | 27.12 | 9555.05 | 0.59 | 0.92 | 0.16 | 0.62 | 1 | 10
4 | 70 | CONCLUIDO | 8.5623 | 11.68 | 8.53 | 15.99 | 0.25 | 32 | 143.17 | 47.83 | 2 | 30 | 23.34 | 17891.86 | 86.3 | 935.13 | 48.59 | 27.12 | 10823.17 | 0.56 | 0.91 | 0.16 | 0.67 | 1 | 10
5 | 70 | CONCLUIDO | 8.7377 | 11.44 | 8.41 | 18.02 | 0.28 | 28 | 143.51 | 47.83 | 2.25 | 26 | 23.44 | 17934.06 | 83.26 | 935.07 | 44.67 | 27.12 | 8884.74 | 0.61 | 0.93 | 0.15 | 0.55 | 1 | 10
6 | 70 | CONCLUIDO | 8.8517 | 11.3 | 8.35 | 20.03 | 0.31 | 25 | 143.86 | 47.83 | 2.5 | 23 | 23.53 | 17976.29 | 80.86 | 935.11 | 42.73 | 27.12 | 7925.8 | 0.63 | 0.93 | 0.15 | 0.49 | 1 | 10
7 | 70 | CONCLUIDO | 8.9807 | 11.14 | 8.27 | 22.56 | 0.34 | 22 | 144.2 | 47.83 | 2.75 | 20 | 23.62 | 18018.55 | 78.29 | 935.04 | 40.33 | 27.12 | 6740.89 | 0.67 | 0.94 | 0.14 | 0.42 | 1 | 10
8 | 70 | CONCLUIDO | 9.0571 | 11.04 | 8.23 | 24.7 | 0.37 | 20 | 144.54 | 47.83 | 3 | 18 | 23.71 | 18060.85 | 76.26 | 935.11 | 39.12 | 27.12 | 6149.18 | 0.69 | 0.95 | 0.14 | 0.38 | 1 | 10
9 | 70 | CONCLUIDO | 9.1001 | 10.99 | 8.24 | 27.47 | 0.4 | 18 | 144.89 | 47.83 | 3.25 | 16 | 23.81 | 18103.18 | 74.68 | 935.13 | 39.63 | 27.12 | 6412.62 | 0.68 | 0.94 | 0.14 | 0.39 | 1 | 10
10 | 70 | CONCLUIDO | 9.2116 | 10.86 | 8.17 | 30.62 | 0.43 | 16 | 145.23 | 47.83 | 3.5 | 11 | 23.9 | 18145.54 | 71.22 | 935.08 | 36.91 | 27.12 | 5061.49 | 0.73 | 0.95 | 0.14 | 0.31 | 1 | 10
11 | 70 | CONCLUIDO | 9.2543 | 10.81 | 8.14 | 32.58 | 0.46 | 15 | 145.57 | 47.83 | 3.75 | 6 | 23.99 | 18187.93 | 70.14 | 935.09 | 36.1 | 27.12 | 4664.61 | 0.75 | 0.96 | 0.14 | 0.29 | 1 | 10
12 | 70 | CONCLUIDO | 9.2379 | 10.82 | 8.16 | 32.65 | 0.49 | 15 | 145.92 | 47.83 | 4 | 1 | 24.09 | 18230.35 | 70.17 | 935.04 | 36.51 | 27.12 | 4870.43 | 0.74 | 0.95 | 0.15 | 0.31 | 1 | 10
13 | 70 | CONCLUIDO | 9.2329 | 10.83 | 8.17 | 32.68 | 0.51 | 15 | 146.26 | 47.83 | 4.25 | 0 | 24.18 | 18272.81 | 70.3 | 935.17 | 36.61 | 27.12 | 4916.29 | 0.74 | 0.95 | 0.15 | 0.32 | 1 | 10

## RESULTADOS_16
Unnamed: 0 | Volume de calda [L] | STATUS | Capacidade operacional [ha/h] | Tempo de missao [h] | Tempo util [h] | Tempo por voo [min] | Autonomia Projetada [h] | N° Voos | MTOW [kg] | Massa Estrutura [kg] | Combustível [kg] | Abastecimentos | Massa gerador | Potência gerador [W] | Combustível consumido [L] | Calda cons [L] | Distância percorrida [km] | Distância Pulverizando [km] | RTL ACUMULADO[m] | EOC [km/km] | EOC [h/h] | Tempo de manobra [h] | Tempo rtl_rtw [h] | V pulv [m/s] | V desloc [m/s]
0 | 90 | CONCLUIDO | 6.5592 | 15.25 | 9.66 | 6.51 | 0.1 | 89 | 176.73 | 52.44 | 1 | 87 | 33.29 | 22031.19 | 122.69 | 935.43 | 83.47 | 27.12 | 27977.7 | 0.32 | 0.81 | 0.26 | 1.8 | 1 | 10
1 | 90 | CONCLUIDO | 7.1214 | 14.04 | 9.2 | 8.12 | 0.13 | 68 | 177.1 | 52.44 | 1.25 | 66 | 33.41 | 22076.81 | 115.73 | 935.38 | 69.41 | 27.12 | 21055.4 | 0.39 | 0.85 | 0.21 | 1.35 | 1 | 10
2 | 90 | CONCLUIDO | 7.5484 | 13.25 | 8.91 | 9.9 | 0.15 | 54 | 177.47 | 52.44 | 1.5 | 52 | 33.53 | 22122.46 | 110.71 | 935.17 | 60.01 | 27.12 | 16421.7 | 0.45 | 0.87 | 0.19 | 1.05 | 1 | 10
3 | 90 | CONCLUIDO | 7.8448 | 12.75 | 8.73 | 11.64 | 0.17 | 45 | 177.84 | 52.44 | 1.75 | 43 | 33.65 | 22168.15 | 107.28 | 935.2 | 54.41 | 27.12 | 13665.73 | 0.5 | 0.89 | 0.18 | 0.87 | 1 | 10
4 | 90 | CONCLUIDO | 8.0692 | 12.39 | 8.59 | 13.21 | 0.2 | 39 | 178.21 | 52.44 | 2 | 37 | 33.77 | 22213.89 | 104.29 | 935.12 | 49.78 | 27.12 | 11380.77 | 0.54 | 0.91 | 0.17 | 0.73 | 1 | 10
5 | 90 | CONCLUIDO | 8.1034 | 12.34 | 8.68 | 14.87 | 0.22 | 35 | 178.59 | 52.44 | 2.25 | 33 | 33.89 | 22259.66 | 104.38 | 935.1 | 54.4 | 27.12 | 13712.03 | 0.5 | 0.9 | 0.14 | 0.82 | 1 | 10
6 | 90 | CONCLUIDO | 8.3705 | 11.95 | 8.46 | 16.92 | 0.25 | 30 | 178.96 | 52.44 | 2.5 | 28 | 34.02 | 22305.48 | 100.4 | 935.38 | 46.26 | 27.12 | 9665.56 | 0.59 | 0.92 | 0.16 | 0.6 | 1 | 10
7 | 90 | CONCLUIDO | 8.5056 | 11.76 | 8.38 | 18.61 | 0.27 | 27 | 179.33 | 52.44 | 2.75 | 25 | 34.14 | 22351.34 | 98.21 | 935.16 | 43.56 | 27.12 | 8331.56 | 0.62 | 0.93 | 0.15 | 0.52 | 1 | 10
8 | 90 | CONCLUIDO | 8.6273 | 11.59 | 8.32 | 20.79 | 0.3 | 24 | 179.7 | 52.44 | 3 | 22 | 34.26 | 22397.24 | 96.09 | 935.13 | 41.72 | 27.12 | 7428.55 | 0.65 | 0.94 | 0.15 | 0.46 | 1 | 10
9 | 90 | CONCLUIDO | 8.7114 | 11.48 | 8.28 | 22.57 | 0.32 | 22 | 180.07 | 52.44 | 3.25 | 20 | 34.38 | 22443.18 | 94.58 | 935.23 | 40.34 | 27.12 | 6746.88 | 0.67 | 0.94 | 0.15 | 0.42 | 1 | 10
10 | 90 | CONCLUIDO | 8.8054 | 11.36 | 8.22 | 24.68 | 0.34 | 20 | 180.45 | 52.44 | 3.5 | 18 | 34.51 | 22489.16 | 92.25 | 935.13 | 38.81 | 27.12 | 5992.61 | 0.7 | 0.95 | 0.14 | 0.37 | 1 | 10
11 | 90 | CONCLUIDO | 8.8823 | 11.26 | 8.16 | 25.78 | 0.37 | 19 | 180.82 | 52.44 | 3.75 | 17 | 34.63 | 22535.19 | 90.4 | 935.23 | 36.61 | 27.12 | 4895.74 | 0.74 | 0.95 | 0.14 | 0.31 | 1 | 10
12 | 90 | CONCLUIDO | 8.918 | 11.21 | 8.19 | 28.9 | 0.39 | 17 | 181.19 | 52.44 | 4 | 15 | 34.75 | 22581.25 | 89.43 | 935.15 | 37.94 | 27.12 | 5573.48 | 0.71 | 0.95 | 0.13 | 0.33 | 1 | 10
13 | 90 | CONCLUIDO | 8.972 | 11.15 | 8.16 | 30.59 | 0.42 | 16 | 181.57 | 52.44 | 4.25 | 14 | 34.88 | 22627.36 | 87.32 | 935.12 | 36.69 | 27.12 | 4952.66 | 0.74 | 0.95 | 0.13 | 0.3 | 1 | 10
14 | 90 | CONCLUIDO | 9.0119 | 11.1 | 8.14 | 32.57 | 0.44 | 15 | 181.94 | 52.44 | 4.5 | 13 | 35 | 22673.63 | 86.23 | 935.04 | 36.26 | 27.12 | 4742.35 | 0.75 | 0.96 | 0.13 | 0.29 | 1 | 10
15 | 90 | CONCLUIDO | 9.066 | 11.03 | 8.11 | 34.77 | 0.46 | 14 | 182.32 | 52.44 | 4.75 | 12 | 35.12 | 22719.83 | 83.88 | 935.07 | 35.4 | 27.12 | 4316.92 | 0.77 | 0.96 | 0.13 | 0.26 | 1 | 10
16 | 90 | CONCLUIDO | 9.1209 | 10.96 | 8.08 | 37.3 | 0.49 | 13 | 182.69 | 52.44 | 5 | 11 | 35.25 | 22766.06 | 82.02 | 935.13 | 34.18 | 27.12 | 3711.26 | 0.79 | 0.96 | 0.13 | 0.23 | 1 | 10
17 | 90 | CONCLUIDO | 9.1394 | 10.94 | 8.09 | 40.47 | 0.51 | 12 | 183.07 | 52.44 | 5.25 | 9 | 35.37 | 22812.34 | 80.18 | 935.08 | 34.9 | 27.12 | 4078.35 | 0.78 | 0.96 | 0.13 | 0.24 | 1 | 10
18 | 90 | CONCLUIDO | 9.147 | 10.93 | 8.09 | 40.43 | 0.53 | 12 | 183.44 | 52.44 | 5.5 | 5 | 35.5 | 22858.66 | 80.06 | 935.11 | 34.32 | 27.12 | 3788.29 | 0.79 | 0.96 | 0.13 | 0.23 | 1 | 10
19 | 90 | CONCLUIDO | 9.1371 | 10.94 | 8.1 | 40.49 | 0.55 | 12 | 183.82 | 52.44 | 5.75 | 0 | 35.63 | 22905.03 | 79.95 | 935.04 | 34.58 | 27.12 | 3918.34 | 0.78 | 0.96 | 0.14 | 0.24 | 1 | 10

## RESULTADOS_20
Unnamed: 0 | Volume de calda [L] | STATUS | Capacidade operacional [ha/h] | Tempo de missao [h] | Tempo util [h] | Tempo por voo [min] | Autonomia Projetada [h] | N° Voos | MTOW [kg] | Massa Estrutura [kg] | Combustível [kg] | Abastecimentos | Massa gerador | Potência gerador [W] | Combustível consumido [L] | Calda cons [L] | Distância percorrida [km] | Distância Pulverizando [km] | RTL ACUMULADO[m] | EOC [km/km] | EOC [h/h] | Tempo de manobra [h] | Tempo rtl_rtw [h] | V pulv [m/s] | V desloc [m/s]
0 | 110 | CONCLUIDO | 5.8676 | 17.04 | 10 | 5.71 | 0.08 | 105 | 213.37 | 56.13 | 1 | 103 | 46.25 | 26550.29 | 144.54 | 935.46 | 94.47 | 27.12 | 33396.19 | 0.29 | 0.78 | 0.27 | 2.14 | 1 | 10
1 | 110 | CONCLUIDO | 6.4955 | 15.4 | 9.45 | 7.17 | 0.1 | 79 | 213.78 | 56.13 | 1.25 | 77 | 46.4 | 26600.32 | 135.53 | 935.27 | 76.91 | 27.12 | 24746.66 | 0.35 | 0.82 | 0.24 | 1.59 | 1 | 10
2 | 110 | CONCLUIDO | 6.9485 | 14.39 | 9.12 | 8.68 | 0.12 | 63 | 214.19 | 56.13 | 1.5 | 61 | 46.56 | 26650.41 | 129.84 | 935.2 | 66.7 | 27.12 | 19722.42 | 0.41 | 0.85 | 0.21 | 1.26 | 1 | 10
3 | 110 | CONCLUIDO | 7.2702 | 13.75 | 8.9 | 10.08 | 0.14 | 53 | 214.59 | 56.13 | 1.75 | 51 | 46.72 | 26700.55 | 125.88 | 935.12 | 60.18 | 27.12 | 16511.71 | 0.45 | 0.87 | 0.19 | 1.05 | 1 | 10
4 | 110 | CONCLUIDO | 7.5529 | 13.24 | 8.73 | 11.64 | 0.17 | 45 | 215 | 56.13 | 2 | 43 | 46.87 | 26750.75 | 122.37 | 935.24 | 54.39 | 27.12 | 13659.98 | 0.5 | 0.89 | 0.18 | 0.87 | 1 | 10
5 | 110 | CONCLUIDO | 7.7868 | 12.84 | 8.58 | 13.2 | 0.19 | 39 | 215.41 | 56.13 | 2.25 | 37 | 47.03 | 26801 | 119.34 | 935.28 | 49.75 | 27.12 | 11367.03 | 0.55 | 0.91 | 0.17 | 0.73 | 1 | 10
6 | 110 | CONCLUIDO | 7.9468 | 12.58 | 8.49 | 14.56 | 0.21 | 35 | 215.82 | 56.13 | 2.5 | 33 | 47.19 | 26851.31 | 117.08 | 935.13 | 47.68 | 27.12 | 10354.87 | 0.57 | 0.92 | 0.14 | 0.64 | 1 | 10
7 | 110 | CONCLUIDO | 8.0198 | 12.47 | 8.51 | 15.95 | 0.23 | 32 | 216.22 | 56.13 | 2.75 | 30 | 47.35 | 26901.66 | 116.32 | 935.2 | 47.72 | 27.12 | 10385.71 | 0.57 | 0.92 | 0.16 | 0.65 | 1 | 10
8 | 110 | CONCLUIDO | 8.1511 | 12.27 | 8.43 | 17.44 | 0.25 | 29 | 216.63 | 56.13 | 3 | 27 | 47.51 | 26952.08 | 114.52 | 935.23 | 45.33 | 27.12 | 9208.6 | 0.6 | 0.92 | 0.15 | 0.58 | 1 | 10
9 | 110 | CONCLUIDO | 8.277 | 12.08 | 8.37 | 19.32 | 0.27 | 26 | 217.04 | 56.13 | 3.25 | 24 | 47.66 | 27002.55 | 112.7 | 935.06 | 43.41 | 27.12 | 8260.79 | 0.62 | 0.93 | 0.15 | 0.52 | 1 | 10
10 | 110 | CONCLUIDO | 8.3651 | 11.95 | 8.33 | 20.82 | 0.29 | 24 | 217.45 | 56.13 | 3.5 | 22 | 47.82 | 27053.07 | 111.07 | 935.04 | 42.21 | 27.12 | 7673.74 | 0.64 | 0.93 | 0.15 | 0.48 | 1 | 10
11 | 110 | CONCLUIDO | 8.4646 | 11.81 | 8.27 | 22.56 | 0.31 | 22 | 217.86 | 56.13 | 3.75 | 20 | 47.98 | 27103.65 | 109.42 | 935.04 | 40.33 | 27.12 | 6741.24 | 0.67 | 0.94 | 0.14 | 0.42 | 1 | 10
12 | 110 | CONCLUIDO | 8.5068 | 11.76 | 8.26 | 23.59 | 0.33 | 21 | 218.27 | 56.13 | 4 | 19 | 48.15 | 27154.29 | 108.13 | 935.07 | 39.8 | 27.12 | 6484.54 | 0.68 | 0.94 | 0.14 | 0.4 | 1 | 10
13 | 110 | CONCLUIDO | 8.6108 | 11.61 | 8.2 | 25.89 | 0.35 | 19 | 218.68 | 56.13 | 4.25 | 17 | 48.31 | 27204.98 | 106.26 | 935.13 | 37.88 | 27.12 | 5531.93 | 0.72 | 0.95 | 0.14 | 0.34 | 1 | 10
14 | 110 | CONCLUIDO | 8.6657 | 11.54 | 8.17 | 27.22 | 0.36 | 18 | 219.09 | 56.13 | 4.5 | 16 | 48.47 | 27255.72 | 104.97 | 935.08 | 37.31 | 27.12 | 5250.87 | 0.73 | 0.95 | 0.13 | 0.31 | 1 | 10
15 | 110 | CONCLUIDO | 8.6835 | 11.52 | 8.19 | 28.89 | 0.38 | 17 | 219.51 | 56.13 | 4.75 | 15 | 48.63 | 27306.53 | 104.17 | 935.17 | 37.68 | 27.12 | 5443.79 | 0.72 | 0.95 | 0.13 | 0.33 | 1 | 10
16 | 110 | CONCLUIDO | 8.7385 | 11.44 | 8.16 | 30.58 | 0.4 | 16 | 219.92 | 56.13 | 5 | 14 | 48.79 | 27357.39 | 102.47 | 935.04 | 36.69 | 27.12 | 4951.7 | 0.74 | 0.95 | 0.13 | 0.3 | 1 | 10
17 | 110 | CONCLUIDO | 8.7809 | 11.39 | 8.14 | 32.57 | 0.42 | 15 | 220.33 | 56.13 | 5.25 | 13 | 48.95 | 27408.3 | 101.47 | 935.14 | 36.2 | 27.12 | 4713.3 | 0.75 | 0.96 | 0.13 | 0.29 | 1 | 10
18 | 110 | CONCLUIDO | 8.8372 | 11.32 | 8.11 | 34.77 | 0.44 | 14 | 220.74 | 56.13 | 5.5 | 12 | 49.12 | 27459.27 | 99.26 | 935.06 | 35.38 | 27.12 | 4306.63 | 0.77 | 0.96 | 0.13 | 0.26 | 1 | 10
19 | 110 | CONCLUIDO | 8.8337 | 11.32 | 8.12 | 34.78 | 0.46 | 14 | 221.16 | 56.13 | 5.75 | 12 | 49.28 | 27510.3 | 98.75 | 935.11 | 35.39 | 27.12 | 4312.98 | 0.77 | 0.96 | 0.13 | 0.26 | 1 | 10
20 | 110 | CONCLUIDO | 8.8986 | 11.24 | 8.08 | 37.27 | 0.48 | 13 | 221.57 | 56.13 | 6 | 11 | 49.45 | 27561.39 | 96.66 | 935.04 | 34 | 27.12 | 3622.09 | 0.8 | 0.96 | 0.13 | 0.22 | 1 | 10
21 | 110 | CONCLUIDO | 8.9113 | 11.22 | 8.1 | 40.51 | 0.5 | 12 | 221.99 | 56.13 | 6.25 | 10 | 49.61 | 27612.53 | 95.83 | 935.08 | 35.22 | 27.12 | 4236.22 | 0.77 | 0.96 | 0.13 | 0.25 | 1 | 10
22 | 110 | CONCLUIDO | 8.9255 | 11.2 | 8.08 | 40.42 | 0.52 | 12 | 222.4 | 56.13 | 6.5 | 10 | 49.78 | 27663.85 | 95.44 | 935.11 | 34.48 | 27.12 | 3870.46 | 0.79 | 0.96 | 0.13 | 0.23 | 1 | 10
23 | 110 | CONCLUIDO | 8.9843 | 11.13 | 8.05 | 43.93 | 0.54 | 11 | 222.82 | 56.13 | 6.75 | 9 | 49.94 | 27715.11 | 93.22 | 935.05 | 33.46 | 27.12 | 3365.16 | 0.81 | 0.97 | 0.13 | 0.2 | 1 | 10
24 | 110 | CONCLUIDO | 8.9769 | 11.14 | 8.06 | 43.98 | 0.56 | 11 | 223.23 | 56.13 | 7 | 9 | 50.11 | 27766.43 | 91.47 | 935.06 | 33.81 | 27.12 | 3540.13 | 0.8 | 0.97 | 0.13 | 0.21 | 1 | 10
25 | 110 | CONCLUIDO | 9.0337 | 11.07 | 8.03 | 48.21 | 0.58 | 10 | 223.65 | 56.13 | 7.25 | 7 | 50.27 | 27817.81 | 89.73 | 935.07 | 32.89 | 27.12 | 3084.1 | 0.82 | 0.97 | 0.13 | 0.18 | 1 | 10
26 | 110 | CONCLUIDO | 9.0475 | 11.05 | 8.02 | 48.11 | 0.59 | 10 | 224.07 | 56.13 | 7.5 | 3 | 50.44 | 27869.24 | 89.66 | 935.04 | 32.03 | 27.12 | 2653.26 | 0.85 | 0.97 | 0.13 | 0.17 | 1 | 10
27 | 110 | CONCLUIDO | 9.0516 | 11.05 | 8.01 | 48.08 | 0.61 | 10 | 224.49 | 56.13 | 7.75 | 0 | 50.61 | 27920.73 | 89.49 | 935.04 | 31.67 | 27.12 | 2471.3 | 0.86 | 0.97 | 0.14 | 0.16 | 1 | 10

## RESULTADOS_28
Unnamed: 0 | Volume de calda [L] | STATUS | Capacidade operacional [ha/h] | Tempo de missao [h] | Tempo util [h] | Tempo por voo [min] | Autonomia Projetada [h] | N° Voos | MTOW [kg] | Massa Estrutura [kg] | Combustível [kg] | Abastecimentos | Massa gerador | Potência gerador [W] | Combustível consumido [L] | Calda cons [L] | Distância percorrida [km] | Distância Pulverizando [km] | RTL ACUMULADO[m] | EOC [km/km] | EOC [h/h] | Tempo de manobra [h] | Tempo rtl_rtw [h] | V pulv [m/s] | V desloc [m/s]
0 | 150 | CONCLUIDO | 4.6458 | 21.52 | 10.75 | 4.61 | 0.06 | 140 | 296.65 | 61.82 | 1 | 138 | 83.83 | 36821.52 | 193.19 | 935.27 | 117.92 | 27.12 | 44947.47 | 0.23 | 0.72 | 0.33 | 2.89 | 1 | 10
1 | 150 | CONCLUIDO | 5.3597 | 18.66 | 9.94 | 5.79 | 0.07 | 103 | 297.17 | 61.82 | 1.25 | 101 | 84.1 | 36885.7 | 177.83 | 935.52 | 92.36 | 27.12 | 32354.09 | 0.29 | 0.78 | 0.27 | 2.08 | 1 | 10
2 | 150 | CONCLUIDO | 5.8629 | 17.06 | 9.5 | 6.95 | 0.09 | 82 | 297.7 | 61.82 | 1.5 | 80 | 84.37 | 36949.99 | 169.37 | 935.47 | 78.65 | 27.12 | 25600.56 | 0.34 | 0.82 | 0.24 | 1.65 | 1 | 10
3 | 150 | CONCLUIDO | 6.2543 | 15.99 | 9.21 | 8.13 | 0.1 | 68 | 298.22 | 61.82 | 1.75 | 66 | 84.65 | 37014.39 | 163.53 | 935.18 | 69.77 | 27.12 | 21231.76 | 0.39 | 0.84 | 0.21 | 1.36 | 1 | 10
4 | 150 | CONCLUIDO | 6.5708 | 15.22 | 9 | 9.31 | 0.12 | 58 | 298.74 | 61.82 | 2 | 56 | 84.92 | 37078.91 | 159.09 | 935.3 | 62.89 | 27.12 | 17844.21 | 0.43 | 0.87 | 0.2 | 1.14 | 1 | 10
5 | 150 | CONCLUIDO | 6.8103 | 14.68 | 8.85 | 10.42 | 0.13 | 51 | 299.26 | 61.82 | 2.25 | 49 | 85.19 | 37143.54 | 155.91 | 935.23 | 58.41 | 27.12 | 15637.21 | 0.46 | 0.88 | 0.19 | 1 | 1 | 10
6 | 150 | CONCLUIDO | 7.0297 | 14.23 | 8.73 | 11.64 | 0.15 | 45 | 299.79 | 61.82 | 2.5 | 43 | 85.47 | 37208.42 | 153.07 | 935.11 | 54.41 | 27.12 | 13665.63 | 0.5 | 0.89 | 0.18 | 0.87 | 1 | 10
7 | 150 | CONCLUIDO | 7.1822 | 13.92 | 8.65 | 12.66 | 0.16 | 41 | 300.32 | 61.82 | 2.75 | 39 | 85.74 | 37273.29 | 151.02 | 935.35 | 51.79 | 27.12 | 12379.85 | 0.52 | 0.9 | 0.18 | 0.79 | 1 | 10
8 | 150 | CONCLUIDO | 7.4493 | 13.42 | 8.43 | 14.04 | 0.18 | 36 | 300.84 | 61.82 | 3 | 34 | 86.02 | 37338.27 | 146.42 | 935.05 | 44.63 | 27.12 | 8822.56 | 0.61 | 0.92 | 0.16 | 0.57 | 1 | 10
9 | 150 | CONCLUIDO | 7.3369 | 13.63 | 8.69 | 14.89 | 0.19 | 35 | 301.37 | 61.82 | 3.25 | 33 | 86.3 | 37403.38 | 150.67 | 935.07 | 54.79 | 27.12 | 13909.82 | 0.49 | 0.9 | 0.14 | 0.83 | 1 | 10
10 | 150 | CONCLUIDO | 7.5735 | 13.2 | 8.48 | 16.42 | 0.21 | 31 | 301.9 | 61.82 | 3.5 | 29 | 86.58 | 37468.6 | 146.37 | 935.09 | 47.05 | 27.12 | 10060.49 | 0.58 | 0.92 | 0.16 | 0.63 | 1 | 10
11 | 150 | CONCLUIDO | 7.6679 | 13.04 | 8.43 | 17.45 | 0.22 | 29 | 302.43 | 61.82 | 3.75 | 27 | 86.86 | 37533.94 | 144.92 | 935.19 | 45.41 | 27.12 | 9245.71 | 0.6 | 0.92 | 0.15 | 0.58 | 1 | 10
12 | 150 | CONCLUIDO | 7.7648 | 12.88 | 8.38 | 18.63 | 0.24 | 27 | 302.96 | 61.82 | 4 | 25 | 87.14 | 37599.4 | 143.5 | 935.24 | 43.72 | 27.12 | 8412.4 | 0.62 | 0.93 | 0.15 | 0.53 | 1 | 10
13 | 150 | CONCLUIDO | 7.8591 | 12.72 | 8.34 | 20.01 | 0.25 | 25 | 303.49 | 61.82 | 4.25 | 23 | 87.42 | 37664.98 | 142.07 | 935.15 | 42.32 | 27.12 | 7724.41 | 0.64 | 0.93 | 0.15 | 0.48 | 1 | 10
14 | 150 | CONCLUIDO | 7.9051 | 12.65 | 8.32 | 20.8 | 0.26 | 24 | 304.03 | 61.82 | 4.5 | 22 | 87.7 | 37730.68 | 141.11 | 935.14 | 41.71 | 27.12 | 7425.24 | 0.65 | 0.94 | 0.15 | 0.47 | 1 | 10
15 | 150 | CONCLUIDO | 7.9497 | 12.58 | 8.3 | 21.66 | 0.28 | 23 | 304.56 | 61.82 | 4.75 | 21 | 87.99 | 37796.51 | 140.21 | 935.2 | 41.38 | 27.12 | 7260.69 | 0.66 | 0.94 | 0.14 | 0.45 | 1 | 10
16 | 150 | CONCLUIDO | 8.0559 | 12.41 | 8.25 | 23.57 | 0.29 | 21 | 305.09 | 61.82 | 5 | 19 | 88.27 | 37862.45 | 138.67 | 935.14 | 39.72 | 27.12 | 6442.32 | 0.68 | 0.94 | 0.14 | 0.4 | 1 | 10
17 | 150 | CONCLUIDO | 8.1057 | 12.34 | 8.23 | 24.69 | 0.31 | 20 | 305.63 | 61.82 | 5.25 | 18 | 88.56 | 37928.52 | 137.61 | 935.08 | 39.03 | 27.12 | 6105.33 | 0.69 | 0.95 | 0.14 | 0.38 | 1 | 10
18 | 150 | CONCLUIDO | 8.1623 | 12.25 | 8.2 | 25.89 | 0.32 | 19 | 306.17 | 61.82 | 5.5 | 17 | 88.84 | 37994.72 | 136.68 | 935.19 | 37.94 | 27.12 | 5561.01 | 0.71 | 0.95 | 0.14 | 0.34 | 1 | 10
19 | 150 | CONCLUIDO | 8.248 | 12.12 | 8.13 | 27.09 | 0.33 | 18 | 306.7 | 61.82 | 5.75 | 16 | 89.13 | 38061.04 | 134.77 | 935.04 | 35.81 | 27.12 | 4502.83 | 0.76 | 0.96 | 0.13 | 0.27 | 1 | 10
20 | 150 | CONCLUIDO | 8.1911 | 12.21 | 8.21 | 27.37 | 0.35 | 18 | 307.24 | 61.82 | 6 | 16 | 89.42 | 38127.48 | 135.8 | 935.08 | 38.53 | 27.12 | 5862.24 | 0.7 | 0.95 | 0.14 | 0.36 | 1 | 10
21 | 150 | CONCLUIDO | 8.2425 | 12.13 | 8.19 | 28.91 | 0.36 | 17 | 307.78 | 61.82 | 6.25 | 15 | 89.71 | 38194.05 | 134.84 | 935.07 | 37.85 | 27.12 | 5528.4 | 0.72 | 0.95 | 0.14 | 0.34 | 1 | 10
22 | 150 | CONCLUIDO | 8.3043 | 12.04 | 8.16 | 30.58 | 0.38 | 16 | 308.32 | 61.82 | 6.5 | 14 | 90 | 38260.74 | 133.36 | 935.04 | 36.72 | 27.12 | 4970.46 | 0.74 | 0.95 | 0.13 | 0.3 | 1 | 10
23 | 150 | CONCLUIDO | 8.2963 | 12.05 | 8.17 | 30.63 | 0.39 | 16 | 308.86 | 61.82 | 6.75 | 14 | 90.29 | 38327.57 | 132.78 | 935.24 | 37.15 | 27.12 | 5184.05 | 0.73 | 0.95 | 0.13 | 0.31 | 1 | 10
24 | 150 | CONCLUIDO | 8.3494 | 11.98 | 8.15 | 32.59 | 0.4 | 15 | 309.41 | 61.82 | 7 | 13 | 90.59 | 38394.52 | 132.22 | 935.12 | 36.48 | 27.12 | 4852.33 | 0.74 | 0.96 | 0.13 | 0.29 | 1 | 10
25 | 150 | CONCLUIDO | 8.4087 | 11.89 | 8.12 | 34.79 | 0.42 | 14 | 309.95 | 61.82 | 7.25 | 12 | 90.88 | 38461.6 | 130.56 | 935.28 | 35.39 | 27.12 | 4312.63 | 0.77 | 0.96 | 0.13 | 0.26 | 1 | 10
26 | 150 | CONCLUIDO | 8.4063 | 11.9 | 8.12 | 34.8 | 0.43 | 14 | 310.5 | 61.82 | 7.5 | 12 | 91.18 | 38528.81 | 130.48 | 935.14 | 35.6 | 27.12 | 4419.36 | 0.76 | 0.96 | 0.13 | 0.27 | 1 | 10
27 | 150 | CONCLUIDO | 8.4708 | 11.81 | 8.09 | 37.32 | 0.44 | 13 | 311.04 | 61.82 | 7.75 | 11 | 91.47 | 38596.15 | 128.95 | 935.06 | 34.53 | 27.12 | 3886.45 | 0.79 | 0.96 | 0.13 | 0.23 | 1 | 10
28 | 150 | CONCLUIDO | 8.496 | 11.77 | 8.05 | 37.16 | 0.46 | 13 | 311.59 | 61.82 | 8 | 11 | 91.77 | 38663.62 | 127.44 | 935.04 | 33.16 | 27.12 | 3203.92 | 0.82 | 0.97 | 0.13 | 0.2 | 1 | 10
29 | 150 | CONCLUIDO | 8.4493 | 11.84 | 8.12 | 37.46 | 0.47 | 13 | 312.14 | 61.82 | 8.25 | 11 | 92.07 | 38731.35 | 127.67 | 935.15 | 35.82 | 27.12 | 4531.22 | 0.76 | 0.96 | 0.12 | 0.26 | 1 | 10
30 | 150 | CONCLUIDO | 8.5161 | 11.74 | 8.08 | 40.39 | 0.48 | 12 | 312.69 | 61.82 | 8.5 | 10 | 92.37 | 38799.09 | 127.36 | 935.1 | 34.46 | 27.12 | 3857.13 | 0.79 | 0.96 | 0.12 | 0.23 | 1 | 10
31 | 150 | CONCLUIDO | 8.5116 | 11.75 | 8.08 | 40.42 | 0.5 | 12 | 313.24 | 61.82 | 8.75 | 10 | 92.67 | 38866.96 | 126.86 | 935.11 | 34.5 | 27.12 | 3877.42 | 0.79 | 0.96 | 0.13 | 0.23 | 1 | 10
32 | 150 | CONCLUIDO | 8.5724 | 11.67 | 8.06 | 43.95 | 0.51 | 11 | 313.79 | 61.82 | 9 | 9 | 92.97 | 38934.97 | 125.1 | 935.15 | 33.52 | 27.12 | 3393.43 | 0.81 | 0.97 | 0.13 | 0.2 | 1 | 10
33 | 150 | CONCLUIDO | 8.5623 | 11.68 | 8.07 | 44.02 | 0.52 | 11 | 314.34 | 61.82 | 9.25 | 9 | 93.27 | 39003.11 | 124.97 | 935.06 | 34.13 | 27.12 | 3698.47 | 0.79 | 0.96 | 0.13 | 0.22 | 1 | 10
34 | 150 | CONCLUIDO | 8.5698 | 11.67 | 8.06 | 43.97 | 0.54 | 11 | 314.9 | 61.82 | 9.5 | 9 | 93.57 | 39071.38 | 123.64 | 935.04 | 33.72 | 27.12 | 3491.82 | 0.8 | 0.97 | 0.13 | 0.21 | 1 | 10
35 | 150 | CONCLUIDO | 8.6339 | 11.58 | 8.03 | 48.18 | 0.55 | 10 | 315.45 | 61.82 | 9.75 | 8 | 93.88 | 39139.8 | 122.21 | 935.07 | 32.72 | 27.12 | 2999.53 | 0.83 | 0.97 | 0.12 | 0.18 | 1 | 10
36 | 150 | CONCLUIDO | 8.6383 | 11.58 | 8.02 | 48.14 | 0.56 | 10 | 316.01 | 61.82 | 10 | 8 | 94.18 | 39208.35 | 122.22 | 935.04 | 32.54 | 27.12 | 2907.21 | 0.83 | 0.97 | 0.12 | 0.17 | 1 | 10
37 | 150 | CONCLUIDO | 8.6615 | 11.55 | 7.99 | 47.96 | 0.58 | 10 | 316.56 | 61.82 | 10.25 | 8 | 94.49 | 39277.04 | 120.86 | 935.04 | 31.6 | 27.12 | 2437.46 | 0.86 | 0.97 | 0.12 | 0.14 | 1 | 10
38 | 150 | CONCLUIDO | 8.6139 | 11.61 | 8.06 | 48.34 | 0.59 | 10 | 317.12 | 61.82 | 10.5 | 8 | 94.8 | 39345.87 | 120.92 | 935.04 | 33.7 | 27.12 | 3489.08 | 0.8 | 0.97 | 0.12 | 0.2 | 1 | 10
39 | 150 | CONCLUIDO | 8.6837 | 11.52 | 8.02 | 53.46 | 0.6 | 9 | 317.68 | 61.82 | 10.75 | 7 | 95.11 | 39414.84 | 119.25 | 935.04 | 32.42 | 27.12 | 2854.53 | 0.84 | 0.97 | 0.12 | 0.17 | 1 | 10
40 | 150 | CONCLUIDO | 8.682 | 11.52 | 8.02 | 53.47 | 0.62 | 9 | 318.24 | 61.82 | 11 | 7 | 95.42 | 39483.95 | 118.94 | 935.1 | 32.52 | 27.12 | 2903.44 | 0.83 | 0.97 | 0.12 | 0.17 | 1 | 10
41 | 150 | CONCLUIDO | 8.686 | 11.51 | 8.02 | 53.44 | 0.63 | 9 | 318.8 | 61.82 | 11.25 | 7 | 95.73 | 39553.2 | 117.98 | 935.11 | 32.32 | 27.12 | 2803.96 | 0.84 | 0.97 | 0.12 | 0.16 | 1 | 10
42 | 150 | CONCLUIDO | 8.6841 | 11.52 | 8.02 | 53.45 | 0.64 | 9 | 319.36 | 61.82 | 11.5 | 7 | 96.04 | 39622.59 | 116.7 | 935.06 | 32.43 | 27.12 | 2856.22 | 0.84 | 0.97 | 0.12 | 0.17 | 1 | 10
43 | 150 | CONCLUIDO | 8.6795 | 11.52 | 8.02 | 53.49 | 0.65 | 9 | 319.93 | 61.82 | 11.75 | 7 | 96.36 | 39692.13 | 115.7 | 935.06 | 32.64 | 27.12 | 2965.04 | 0.83 | 0.97 | 0.12 | 0.17 | 1 | 10
44 | 150 | CONCLUIDO | 8.7649 | 11.41 | 7.97 | 59.76 | 0.67 | 8 | 320.49 | 61.82 | 12 | 6 | 96.67 | 39761.81 | 114.75 | 935.04 | 30.59 | 27.12 | 1941.4 | 0.89 | 0.98 | 0.12 | 0.11 | 1 | 10
45 | 150 | CONCLUIDO | 8.7345 | 11.45 | 8.01 | 60.05 | 0.68 | 8 | 321.06 | 61.82 | 12.25 | 6 | 96.99 | 39831.64 | 114.48 | 935.06 | 32.22 | 27.12 | 2755.92 | 0.84 | 0.97 | 0.12 | 0.15 | 1 | 10
46 | 150 | CONCLUIDO | 8.7413 | 11.44 | 8 | 59.99 | 0.69 | 8 | 321.63 | 61.82 | 12.5 | 5 | 97.31 | 39901.61 | 113.8 | 935.22 | 31.78 | 27.12 | 2538.38 | 0.85 | 0.97 | 0.12 | 0.14 | 1 | 10
47 | 150 | CONCLUIDO | 8.7402 | 11.44 | 8 | 60 | 0.71 | 8 | 322.2 | 61.82 | 12.75 | 3 | 97.62 | 39971.73 | 112.98 | 935.07 | 31.73 | 27.12 | 2511.9 | 0.85 | 0.97 | 0.12 | 0.15 | 1 | 10
48 | 150 | CONCLUIDO | 8.7362 | 11.45 | 8.01 | 60.04 | 0.72 | 8 | 322.77 | 61.82 | 13 | 1 | 97.94 | 40042 | 112.87 | 935.08 | 31.87 | 27.12 | 2581.26 | 0.85 | 0.97 | 0.13 | 0.15 | 1 | 10
49 | 150 | CONCLUIDO | 8.734 | 11.45 | 8.01 | 60.06 | 0.73 | 8 | 323.34 | 61.82 | 13.25 | 0 | 98.27 | 40112.54 | 113.07 | 935.04 | 31.88 | 27.12 | 2586.22 | 0.85 | 0.97 | 0.13 | 0.15 | 1 | 10

## RESULTADOS_0
Unnamed: 0 | Volume de calda [L] | STATUS | Capacidade operacional [ha/h] | Tempo de missao [h] | Tempo util [h] | Tempo por voo [min] | Autonomia Projetada [h] | N° Voos | MTOW [kg] | Massa Estrutura [kg] | Combustível [kg] | Abastecimentos | Massa gerador | Potência gerador [W] | Combustível consumido [L] | Calda cons [L] | Distância percorrida [km] | Distância Pulverizando [km] | RTL ACUMULADO[m] | EOC [km/km] | EOC [h/h] | Tempo de manobra [h] | Tempo rtl_rtw [h] | V pulv [m/s] | V desloc [m/s]
0 | 10 | CONCLUIDO | 7.9342 | 12.6 | 9.9 | 6.25 | 0.64 | 95 | 26.11 | 12.1 | 1 | 0 | 3.01 | 3454.41 | 28.88 | 935.37 | 87.12 | 27.12 | 29770.63 | 0.31 | 0.79 | 0.39 | 2.05 | 1 | 10

## RESULTADOS_7
Unnamed: 0 | Volume de calda [L] | STATUS | Capacidade operacional [ha/h] | Tempo de missao [h] | Tempo util [h] | Tempo por voo [min] | Autonomia Projetada [h] | N° Voos | MTOW [kg] | Massa Estrutura [kg] | Combustível [kg] | Abastecimentos | Massa gerador | Potência gerador [W] | Combustível consumido [L] | Calda cons [L] | Distância percorrida [km] | Distância Pulverizando [km] | RTL ACUMULADO[m] | EOC [km/km] | EOC [h/h] | Tempo de manobra [h] | Tempo rtl_rtw [h] | V pulv [m/s] | V desloc [m/s]
0 | 45 | CONCLUIDO | 8.3507 | 11.98 | 8.9 | 10.07 | 0.18 | 53 | 98.71 | 39.72 | 1 | 51 | 12.99 | 12407.75 | 72.18 | 935.16 | 59.92 | 27.12 | 16383.99 | 0.45 | 0.87 | 0.19 | 1.04 | 1 | 10
1 | 45 | CONCLUIDO | 8.7544 | 11.42 | 8.61 | 12.92 | 0.22 | 40 | 99.02 | 39.72 | 1.25 | 38 | 13.05 | 12446.14 | 67.46 | 935.17 | 50.67 | 27.12 | 11822.67 | 0.54 | 0.9 | 0.17 | 0.76 | 1 | 10
2 | 45 | CONCLUIDO | 8.9521 | 11.17 | 8.52 | 15.98 | 0.27 | 32 | 99.33 | 39.72 | 1.5 | 30 | 13.11 | 12484.55 | 64.26 | 935.1 | 48.29 | 27.12 | 10671.13 | 0.56 | 0.91 | 0.16 | 0.67 | 1 | 10
3 | 45 | CONCLUIDO | 9.1827 | 10.89 | 8.37 | 19.31 | 0.31 | 26 | 99.64 | 39.72 | 1.75 | 24 | 13.18 | 12522.99 | 60.2 | 935.16 | 43.28 | 27.12 | 8198.29 | 0.63 | 0.93 | 0.15 | 0.51 | 1 | 10
4 | 45 | CONCLUIDO | 9.286 | 10.77 | 8.31 | 21.67 | 0.35 | 23 | 99.95 | 39.72 | 2 | 8 | 13.24 | 12561.45 | 57.48 | 935.26 | 40.92 | 27.12 | 7032.88 | 0.66 | 0.94 | 0.16 | 0.45 | 1 | 10
5 | 45 | CONCLUIDO | 9.2982 | 10.75 | 8.31 | 22.68 | 0.39 | 22 | 100.27 | 39.72 | 2.25 | 0 | 13.3 | 12599.94 | 57.54 | 935.1 | 40.93 | 27.12 | 7044.28 | 0.66 | 0.94 | 0.17 | 0.46 | 1 | 10

## RESULTADOS_19
Unnamed: 0 | Volume de calda [L] | STATUS | Capacidade operacional [ha/h] | Tempo de missao [h] | Tempo util [h] | Tempo por voo [min] | Autonomia Projetada [h] | N° Voos | MTOW [kg] | Massa Estrutura [kg] | Combustível [kg] | Abastecimentos | Massa gerador | Potência gerador [W] | Combustível consumido [L] | Calda cons [L] | Distância percorrida [km] | Distância Pulverizando [km] | RTL ACUMULADO[m] | EOC [km/km] | EOC [h/h] | Tempo de manobra [h] | Tempo rtl_rtw [h] | V pulv [m/s] | V desloc [m/s]
0 | 105 | CONCLUIDO | 6.0357 | 16.57 | 9.91 | 5.89 | 0.09 | 101 | 204 | 55.27 | 1 | 99 | 42.72 | 25393.6 | 138.91 | 935.37 | 91.64 | 27.12 | 32001.05 | 0.3 | 0.79 | 0.26 | 2.05 | 1 | 10
1 | 105 | CONCLUIDO | 6.6552 | 15.03 | 9.38 | 7.4 | 0.11 | 76 | 204.39 | 55.27 | 1.25 | 74 | 42.87 | 25442.42 | 130.43 | 935.25 | 74.77 | 27.12 | 23694.92 | 0.36 | 0.83 | 0.23 | 1.52 | 1 | 10
2 | 105 | CONCLUIDO | 7.0876 | 14.11 | 9.07 | 8.92 | 0.13 | 61 | 204.79 | 55.27 | 1.5 | 59 | 43.02 | 25491.3 | 125.09 | 935.13 | 65.15 | 27.12 | 18959.48 | 0.42 | 0.86 | 0.21 | 1.22 | 1 | 10
3 | 105 | CONCLUIDO | 7.4143 | 13.49 | 8.85 | 10.42 | 0.15 | 51 | 205.18 | 55.27 | 1.75 | 49 | 43.16 | 25540.22 | 121.11 | 935.11 | 58.5 | 27.12 | 15682.28 | 0.46 | 0.88 | 0.19 | 1 | 1 | 10
4 | 105 | CONCLUIDO | 7.6539 | 13.07 | 8.72 | 11.89 | 0.17 | 44 | 205.58 | 55.27 | 2 | 42 | 43.31 | 25589.2 | 118.2 | 935.3 | 54.06 | 27.12 | 13496.88 | 0.5 | 0.89 | 0.18 | 0.86 | 1 | 10
5 | 105 | CONCLUIDO | 7.9067 | 12.65 | 8.54 | 13.49 | 0.19 | 38 | 205.98 | 55.27 | 2.25 | 36 | 43.46 | 25638.22 | 114.81 | 935.22 | 48.26 | 27.12 | 10628.72 | 0.56 | 0.91 | 0.17 | 0.69 | 1 | 10
6 | 105 | CONCLUIDO | 7.8928 | 12.67 | 8.69 | 14.89 | 0.22 | 35 | 206.38 | 55.27 | 2.5 | 33 | 43.6 | 25687.3 | 115.93 | 935.1 | 54.7 | 27.12 | 13863.47 | 0.5 | 0.9 | 0.14 | 0.83 | 1 | 10
7 | 105 | CONCLUIDO | 8.1759 | 12.23 | 8.45 | 16.9 | 0.24 | 30 | 206.78 | 55.27 | 2.75 | 28 | 43.75 | 25736.42 | 111.42 | 935.11 | 45.94 | 27.12 | 9509.95 | 0.59 | 0.92 | 0.16 | 0.6 | 1 | 10
8 | 105 | CONCLUIDO | 8.2586 | 12.11 | 8.41 | 18.02 | 0.26 | 28 | 207.17 | 55.27 | 3 | 26 | 43.9 | 25785.6 | 110 | 935.11 | 44.61 | 27.12 | 8851.72 | 0.61 | 0.93 | 0.15 | 0.56 | 1 | 10
9 | 105 | CONCLUIDO | 8.3897 | 11.92 | 8.34 | 20.02 | 0.28 | 25 | 207.57 | 55.27 | 3.25 | 23 | 44.05 | 25834.83 | 108.28 | 935.14 | 42.52 | 27.12 | 7822.25 | 0.64 | 0.93 | 0.15 | 0.49 | 1 | 10
10 | 105 | CONCLUIDO | 8.4786 | 11.79 | 8.3 | 21.64 | 0.3 | 23 | 207.97 | 55.27 | 3.5 | 21 | 44.2 | 25884.1 | 106.55 | 935.16 | 41.02 | 27.12 | 7081.8 | 0.66 | 0.94 | 0.15 | 0.44 | 1 | 10
11 | 105 | CONCLUIDO | 8.572 | 11.67 | 8.25 | 23.57 | 0.32 | 21 | 208.37 | 55.27 | 3.75 | 19 | 44.35 | 25933.43 | 104.63 | 935.04 | 39.39 | 27.12 | 6278.7 | 0.69 | 0.94 | 0.15 | 0.4 | 1 | 10
12 | 105 | CONCLUIDO | 8.6176 | 11.6 | 8.23 | 24.68 | 0.34 | 20 | 208.77 | 55.27 | 4 | 18 | 44.5 | 25982.82 | 103.37 | 935.07 | 38.84 | 27.12 | 6006.95 | 0.7 | 0.95 | 0.14 | 0.38 | 1 | 10
13 | 105 | CONCLUIDO | 8.7724 | 11.4 | 8.1 | 27.02 | 0.36 | 18 | 209.17 | 55.27 | 4.25 | 16 | 44.65 | 26032.25 | 100.48 | 935.07 | 34.81 | 27.12 | 4002.92 | 0.78 | 0.96 | 0.13 | 0.25 | 1 | 10
14 | 105 | CONCLUIDO | 8.6881 | 11.51 | 8.22 | 27.38 | 0.38 | 18 | 209.58 | 55.27 | 4.5 | 16 | 44.8 | 26081.73 | 101.32 | 935.04 | 38.77 | 27.12 | 5982.5 | 0.7 | 0.95 | 0.13 | 0.36 | 1 | 10
15 | 105 | CONCLUIDO | 8.7934 | 11.37 | 8.16 | 30.59 | 0.4 | 16 | 209.98 | 55.27 | 4.75 | 14 | 44.95 | 26131.27 | 98.98 | 935.04 | 36.86 | 27.12 | 5037.66 | 0.74 | 0.95 | 0.13 | 0.31 | 1 | 10
16 | 105 | CONCLUIDO | 8.8413 | 11.31 | 8.14 | 32.55 | 0.42 | 15 | 210.38 | 55.27 | 5 | 13 | 45.11 | 26180.86 | 97.6 | 935.09 | 36.16 | 27.12 | 4692.71 | 0.75 | 0.96 | 0.13 | 0.28 | 1 | 10
17 | 105 | CONCLUIDO | 8.838 | 11.31 | 8.14 | 32.57 | 0.44 | 15 | 210.78 | 55.27 | 5.25 | 13 | 45.26 | 26230.5 | 95.98 | 935.06 | 36.29 | 27.12 | 4757.26 | 0.75 | 0.96 | 0.13 | 0.29 | 1 | 10
18 | 105 | CONCLUIDO | 8.8926 | 11.25 | 8.11 | 34.77 | 0.46 | 14 | 211.18 | 55.27 | 5.5 | 12 | 45.41 | 26280.2 | 95.02 | 935.06 | 35.36 | 27.12 | 4299.91 | 0.77 | 0.96 | 0.13 | 0.26 | 1 | 10
19 | 105 | CONCLUIDO | 8.9517 | 11.17 | 8.08 | 37.29 | 0.48 | 13 | 211.59 | 55.27 | 5.75 | 11 | 45.57 | 26329.94 | 92.92 | 935.06 | 34.15 | 27.12 | 3699.04 | 0.79 | 0.96 | 0.13 | 0.23 | 1 | 10
20 | 105 | CONCLUIDO | 8.9662 | 11.15 | 8.1 | 40.51 | 0.5 | 12 | 211.99 | 55.27 | 6 | 10 | 45.72 | 26379.74 | 91.97 | 935.08 | 35.19 | 27.12 | 4223.44 | 0.77 | 0.96 | 0.13 | 0.25 | 1 | 10
21 | 105 | CONCLUIDO | 8.9818 | 11.13 | 8.08 | 40.41 | 0.52 | 12 | 212.4 | 55.27 | 6.25 | 10 | 45.87 | 26429.59 | 91.38 | 935.04 | 34.5 | 27.12 | 3875.98 | 0.79 | 0.96 | 0.13 | 0.23 | 1 | 10
22 | 105 | CONCLUIDO | 9.0368 | 11.07 | 8.05 | 43.94 | 0.54 | 11 | 212.8 | 55.27 | 6.5 | 9 | 46.03 | 26479.5 | 89.32 | 935.08 | 33.5 | 27.12 | 3382.52 | 0.81 | 0.97 | 0.13 | 0.2 | 1 | 10
23 | 105 | CONCLUIDO | 9.0341 | 11.07 | 8.06 | 43.95 | 0.56 | 11 | 213.21 | 55.27 | 6.75 | 7 | 46.18 | 26529.46 | 87.18 | 935.08 | 33.49 | 27.12 | 3378.8 | 0.81 | 0.97 | 0.13 | 0.21 | 1 | 10
24 | 105 | CONCLUIDO | 9.0843 | 11.01 | 8.04 | 48.23 | 0.58 | 10 | 213.61 | 55.27 | 7 | 2 | 46.34 | 26579.47 | 86.05 | 935.04 | 32.77 | 27.12 | 3023.25 | 0.83 | 0.97 | 0.13 | 0.18 | 1 | 10
25 | 105 | CONCLUIDO | 9.0774 | 11.02 | 8.05 | 48.28 | 0.6 | 10 | 214.02 | 55.27 | 7.25 | 0 | 46.49 | 26629.54 | 86.25 | 935.04 | 32.96 | 27.12 | 3120.33 | 0.82 | 0.97 | 0.13 | 0.19 | 1 | 10

## RESULTADOS_10
Unnamed: 0 | Volume de calda [L] | STATUS | Capacidade operacional [ha/h] | Tempo de missao [h] | Tempo util [h] | Tempo por voo [min] | Autonomia Projetada [h] | N° Voos | MTOW [kg] | Massa Estrutura [kg] | Combustível [kg] | Abastecimentos | Massa gerador | Potência gerador [W] | Combustível consumido [L] | Calda cons [L] | Distância percorrida [km] | Distância Pulverizando [km] | RTL ACUMULADO[m] | EOC [km/km] | EOC [h/h] | Tempo de manobra [h] | Tempo rtl_rtw [h] | V pulv [m/s] | V desloc [m/s]
0 | 60 | CONCLUIDO | 7.6959 | 12.99 | 9.18 | 8.34 | 0.14 | 66 | 124.63 | 45 | 1 | 64 | 18.64 | 15605.44 | 90.19 | 935.17 | 68.49 | 27.12 | 20600.58 | 0.4 | 0.85 | 0.21 | 1.32 | 1 | 10
1 | 60 | CONCLUIDO | 8.1631 | 12.25 | 8.84 | 10.61 | 0.18 | 50 | 124.96 | 45 | 1.25 | 48 | 18.71 | 15645.96 | 85 | 935.33 | 58.07 | 27.12 | 15471.29 | 0.47 | 0.88 | 0.19 | 0.99 | 1 | 10
2 | 60 | CONCLUIDO | 8.5012 | 11.76 | 8.61 | 12.91 | 0.21 | 40 | 125.29 | 45 | 1.5 | 38 | 18.79 | 15686.51 | 81.02 | 935.09 | 50.71 | 27.12 | 11842.51 | 0.53 | 0.9 | 0.17 | 0.76 | 1 | 10
3 | 60 | CONCLUIDO | 8.6493 | 11.56 | 8.56 | 15.11 | 0.25 | 34 | 125.62 | 45 | 1.75 | 32 | 18.87 | 15727.09 | 78.83 | 935.16 | 49.81 | 27.12 | 11421.85 | 0.54 | 0.91 | 0.15 | 0.71 | 1 | 10
4 | 60 | CONCLUIDO | 8.8876 | 11.25 | 8.4 | 18.01 | 0.28 | 28 | 125.95 | 45 | 2 | 26 | 18.95 | 15767.7 | 75.25 | 935.04 | 44.42 | 27.12 | 8758.39 | 0.61 | 0.93 | 0.15 | 0.55 | 1 | 10
5 | 60 | CONCLUIDO | 9.0393 | 11.06 | 8.32 | 20.79 | 0.31 | 24 | 126.28 | 45 | 2.25 | 22 | 19.03 | 15808.34 | 72.18 | 935.04 | 41.69 | 27.12 | 7415.31 | 0.65 | 0.94 | 0.15 | 0.46 | 1 | 10
6 | 60 | CONCLUIDO | 9.1638 | 10.91 | 8.24 | 23.55 | 0.35 | 21 | 126.61 | 45 | 2.5 | 19 | 19.11 | 15849 | 69.39 | 935.17 | 39.45 | 27.12 | 6309.62 | 0.69 | 0.94 | 0.14 | 0.39 | 1 | 10
7 | 60 | CONCLUIDO | 9.2705 | 10.79 | 8.17 | 25.8 | 0.38 | 19 | 126.94 | 45 | 2.75 | 17 | 19.19 | 15889.69 | 66.56 | 935.07 | 36.84 | 27.12 | 5011.44 | 0.74 | 0.95 | 0.14 | 0.32 | 1 | 10
8 | 60 | CONCLUIDO | 9.2884 | 10.77 | 8.2 | 28.94 | 0.42 | 17 | 127.27 | 45 | 3 | 5 | 19.27 | 15930.42 | 65.32 | 935.15 | 37.61 | 27.12 | 5407.16 | 0.72 | 0.95 | 0.15 | 0.35 | 1 | 10
9 | 60 | CONCLUIDO | 9.2872 | 10.77 | 8.2 | 28.94 | 0.45 | 17 | 127.6 | 45 | 3.25 | 0 | 19.35 | 15971.17 | 65.02 | 935.1 | 37.57 | 27.12 | 5388.71 | 0.72 | 0.95 | 0.15 | 0.35 | 1 | 10

## RESULTADOS_25
Unnamed: 0 | Volume de calda [L] | STATUS | Capacidade operacional [ha/h] | Tempo de missao [h] | Tempo util [h] | Tempo por voo [min] | Autonomia Projetada [h] | N° Voos | MTOW [kg] | Massa Estrutura [kg] | Combustível [kg] | Abastecimentos | Massa gerador | Potência gerador [W] | Combustível consumido [L] | Calda cons [L] | Distância percorrida [km] | Distância Pulverizando [km] | RTL ACUMULADO[m] | EOC [km/km] | EOC [h/h] | Tempo de manobra [h] | Tempo rtl_rtw [h] | V pulv [m/s] | V desloc [m/s]
0 | 135 | CONCLUIDO | 5.0847 | 19.67 | 10.44 | 4.97 | 0.07 | 126 | 263.32 | 59.89 | 1 | 124 | 67.43 | 32710.1 | 173.63 | 935.5 | 108.28 | 27.12 | 40197.66 | 0.25 | 0.75 | 0.31 | 2.59 | 1 | 10
1 | 135 | CONCLUIDO | 5.7589 | 17.36 | 9.76 | 6.23 | 0.08 | 94 | 263.79 | 59.89 | 1.25 | 92 | 67.65 | 32767.75 | 161.42 | 935.49 | 86.74 | 27.12 | 29586.12 | 0.31 | 0.8 | 0.26 | 1.9 | 1 | 10
2 | 135 | CONCLUIDO | 6.2488 | 16 | 9.36 | 7.49 | 0.1 | 75 | 264.25 | 59.89 | 1.5 | 73 | 67.87 | 32825.49 | 154.04 | 935.47 | 74.23 | 27.12 | 23427.18 | 0.37 | 0.83 | 0.23 | 1.5 | 1 | 10
3 | 135 | CONCLUIDO | 6.6312 | 15.08 | 9.09 | 8.8 | 0.12 | 62 | 264.72 | 59.89 | 1.75 | 60 | 68.09 | 32883.31 | 148.85 | 935.19 | 65.89 | 27.12 | 19324.48 | 0.41 | 0.86 | 0.21 | 1.24 | 1 | 10
4 | 135 | CONCLUIDO | 6.936 | 14.42 | 8.88 | 10.06 | 0.13 | 53 | 265.19 | 59.89 | 2 | 51 | 68.31 | 32941.21 | 144.7 | 935.22 | 59.58 | 27.12 | 16211.06 | 0.46 | 0.88 | 0.19 | 1.03 | 1 | 10
5 | 135 | CONCLUIDO | 7.1375 | 14.01 | 8.78 | 11.21 | 0.15 | 47 | 265.66 | 59.89 | 2.25 | 45 | 68.53 | 32999.19 | 142.27 | 935.21 | 56.15 | 27.12 | 14525.76 | 0.48 | 0.89 | 0.18 | 0.93 | 1 | 10
6 | 135 | CONCLUIDO | 7.3755 | 13.56 | 8.63 | 12.63 | 0.17 | 41 | 266.13 | 59.89 | 2.5 | 39 | 68.75 | 33057.26 | 139.11 | 935.21 | 51.41 | 27.12 | 12189.85 | 0.53 | 0.9 | 0.17 | 0.78 | 1 | 10
7 | 135 | CONCLUIDO | 7.5797 | 13.19 | 8.47 | 13.73 | 0.18 | 37 | 266.6 | 59.89 | 2.75 | 35 | 68.97 | 33115.41 | 135.71 | 935.17 | 46.05 | 27.12 | 9527.32 | 0.59 | 0.92 | 0.16 | 0.62 | 1 | 10
8 | 135 | CONCLUIDO | 7.502 | 13.33 | 8.71 | 14.93 | 0.2 | 35 | 267.08 | 59.89 | 3 | 33 | 69.19 | 33173.65 | 139.05 | 935.25 | 55.29 | 27.12 | 14157.65 | 0.49 | 0.89 | 0.14 | 0.85 | 1 | 10
9 | 135 | CONCLUIDO | 7.7469 | 12.91 | 8.49 | 16.43 | 0.22 | 31 | 267.55 | 59.89 | 3.25 | 29 | 69.41 | 33231.97 | 134.72 | 935.21 | 47.05 | 27.12 | 10060.12 | 0.58 | 0.92 | 0.16 | 0.63 | 1 | 10
10 | 135 | CONCLUIDO | 7.8426 | 12.75 | 8.43 | 17.44 | 0.23 | 29 | 268.02 | 59.89 | 3.5 | 27 | 69.64 | 33290.38 | 133.15 | 935.1 | 45.39 | 27.12 | 9238.79 | 0.6 | 0.92 | 0.15 | 0.58 | 1 | 10
11 | 135 | CONCLUIDO | 7.9286 | 12.61 | 8.39 | 18.65 | 0.25 | 27 | 268.5 | 59.89 | 3.75 | 25 | 69.86 | 33348.87 | 131.82 | 935.07 | 44.1 | 27.12 | 8604.46 | 0.61 | 0.93 | 0.15 | 0.54 | 1 | 10
12 | 135 | CONCLUIDO | 8.026 | 12.46 | 8.34 | 20.02 | 0.26 | 25 | 268.97 | 59.89 | 4 | 23 | 70.09 | 33407.45 | 130.25 | 935.05 | 42.5 | 27.12 | 7814.16 | 0.64 | 0.93 | 0.15 | 0.49 | 1 | 10
13 | 135 | CONCLUIDO | 8.1183 | 12.32 | 8.3 | 21.66 | 0.28 | 23 | 269.45 | 59.89 | 4.25 | 21 | 70.31 | 33466.11 | 128.84 | 935.08 | 41.29 | 27.12 | 7219.54 | 0.66 | 0.94 | 0.14 | 0.45 | 1 | 10
14 | 135 | CONCLUIDO | 8.1707 | 12.24 | 8.27 | 22.56 | 0.3 | 22 | 269.92 | 59.89 | 4.5 | 20 | 70.54 | 33524.86 | 127.5 | 935.06 | 40.44 | 27.12 | 6795.57 | 0.67 | 0.94 | 0.14 | 0.42 | 1 | 10
15 | 135 | CONCLUIDO | 8.2728 | 12.09 | 8.22 | 24.67 | 0.31 | 20 | 270.4 | 59.89 | 4.75 | 18 | 70.76 | 33583.7 | 125.92 | 935.08 | 38.74 | 27.12 | 5957.47 | 0.7 | 0.95 | 0.14 | 0.37 | 1 | 10
16 | 135 | CONCLUIDO | 8.3252 | 12.01 | 8.2 | 25.89 | 0.33 | 19 | 270.88 | 59.89 | 5 | 17 | 70.99 | 33642.62 | 124.96 | 935.1 | 37.85 | 27.12 | 5516.65 | 0.72 | 0.95 | 0.14 | 0.34 | 1 | 10
17 | 135 | CONCLUIDO | 8.412 | 11.89 | 8.12 | 27.08 | 0.34 | 18 | 271.36 | 59.89 | 5.25 | 16 | 71.22 | 33701.64 | 123.08 | 935.04 | 35.76 | 27.12 | 4479.2 | 0.76 | 0.96 | 0.13 | 0.27 | 1 | 10
18 | 135 | CONCLUIDO | 8.3498 | 11.98 | 8.21 | 27.38 | 0.36 | 18 | 271.84 | 59.89 | 5.5 | 16 | 71.45 | 33760.74 | 123.97 | 935.21 | 38.64 | 27.12 | 5918.97 | 0.7 | 0.95 | 0.13 | 0.36 | 1 | 10
19 | 135 | CONCLUIDO | 8.4028 | 11.9 | 8.19 | 28.9 | 0.38 | 17 | 272.32 | 59.89 | 5.75 | 15 | 71.68 | 33820.05 | 122.8 | 935.13 | 37.73 | 27.12 | 5466.45 | 0.72 | 0.95 | 0.14 | 0.34 | 1 | 10
20 | 135 | CONCLUIDO | 8.4604 | 11.82 | 8.16 | 30.59 | 0.39 | 16 | 272.8 | 59.89 | 6 | 14 | 71.91 | 33879.33 | 121.11 | 935.07 | 36.88 | 27.12 | 5048.1 | 0.74 | 0.95 | 0.13 | 0.3 | 1 | 10
21 | 135 | CONCLUIDO | 8.5092 | 11.75 | 8.14 | 32.56 | 0.41 | 15 | 273.28 | 59.89 | 6.25 | 13 | 72.14 | 33938.7 | 120.47 | 935.16 | 36.18 | 27.12 | 4701.51 | 0.75 | 0.96 | 0.13 | 0.29 | 1 | 10
22 | 135 | CONCLUIDO | 8.5108 | 11.75 | 8.14 | 32.55 | 0.42 | 15 | 273.76 | 59.89 | 6.5 | 13 | 72.37 | 33998.16 | 119.15 | 935.14 | 36.18 | 27.12 | 4705.47 | 0.75 | 0.96 | 0.13 | 0.28 | 1 | 10
23 | 135 | CONCLUIDO | 8.5612 | 11.68 | 8.12 | 34.8 | 0.44 | 14 | 274.24 | 59.89 | 6.75 | 12 | 72.61 | 34057.71 | 118.57 | 935.11 | 35.56 | 27.12 | 4400.18 | 0.76 | 0.96 | 0.13 | 0.27 | 1 | 10
24 | 135 | CONCLUIDO | 8.6213 | 11.6 | 8.09 | 37.33 | 0.45 | 13 | 274.73 | 59.89 | 7 | 11 | 72.84 | 34117.35 | 117.04 | 935.09 | 34.52 | 27.12 | 3882.03 | 0.79 | 0.96 | 0.13 | 0.24 | 1 | 10
25 | 135 | CONCLUIDO | 8.6522 | 11.56 | 8.05 | 37.14 | 0.47 | 13 | 275.21 | 59.89 | 7.25 | 11 | 73.08 | 34177.09 | 115.31 | 935.05 | 33 | 27.12 | 3123.81 | 0.82 | 0.97 | 0.13 | 0.19 | 1 | 10
26 | 135 | CONCLUIDO | 8.6495 | 11.56 | 8.1 | 40.51 | 0.48 | 12 | 275.7 | 59.89 | 7.5 | 10 | 73.31 | 34236.91 | 115.21 | 935.2 | 35.3 | 27.12 | 4277.96 | 0.77 | 0.96 | 0.12 | 0.25 | 1 | 10
27 | 135 | CONCLUIDO | 8.6607 | 11.55 | 8.09 | 40.43 | 0.5 | 12 | 276.18 | 59.89 | 7.75 | 10 | 73.55 | 34296.82 | 115.17 | 935.08 | 34.56 | 27.12 | 3907.76 | 0.78 | 0.96 | 0.13 | 0.23 | 1 | 10
28 | 135 | CONCLUIDO | 8.6653 | 11.54 | 8.08 | 40.4 | 0.51 | 12 | 276.67 | 59.89 | 8 | 10 | 73.78 | 34356.83 | 113.66 | 935.09 | 34.37 | 27.12 | 3812.51 | 0.79 | 0.96 | 0.13 | 0.23 | 1 | 10
29 | 135 | CONCLUIDO | 8.7258 | 11.46 | 8.05 | 43.92 | 0.53 | 11 | 277.16 | 59.89 | 8.25 | 9 | 74.02 | 34416.93 | 112.59 | 935.04 | 33.46 | 27.12 | 3363.27 | 0.81 | 0.97 | 0.12 | 0.2 | 1 | 10
30 | 135 | CONCLUIDO | 8.718 | 11.47 | 8.06 | 43.97 | 0.55 | 11 | 277.65 | 59.89 | 8.5 | 9 | 74.26 | 34477.13 | 111.46 | 935.05 | 33.84 | 27.12 | 3552.89 | 0.8 | 0.97 | 0.12 | 0.21 | 1 | 10
31 | 135 | CONCLUIDO | 8.7813 | 11.39 | 8.03 | 48.17 | 0.56 | 10 | 278.13 | 59.89 | 8.75 | 8 | 74.5 | 34537.41 | 109.81 | 935.07 | 32.69 | 27.12 | 2982.51 | 0.83 | 0.97 | 0.13 | 0.18 | 1 | 10
32 | 135 | CONCLUIDO | 8.7867 | 11.38 | 8.02 | 48.13 | 0.58 | 10 | 278.62 | 59.89 | 9 | 8 | 74.74 | 34597.8 | 109.65 | 935.04 | 32.52 | 27.12 | 2896.15 | 0.83 | 0.97 | 0.12 | 0.17 | 1 | 10
33 | 135 | CONCLUIDO | 8.7921 | 11.37 | 8.02 | 48.09 | 0.59 | 10 | 279.11 | 59.89 | 9.25 | 8 | 74.98 | 34658.27 | 108.53 | 935.04 | 32.39 | 27.12 | 2835.36 | 0.84 | 0.97 | 0.12 | 0.16 | 1 | 10
34 | 135 | CONCLUIDO | 8.7662 | 11.41 | 8.05 | 48.29 | 0.6 | 10 | 279.61 | 59.89 | 9.5 | 8 | 75.22 | 34718.84 | 107.02 | 935.04 | 33.46 | 27.12 | 3369.56 | 0.81 | 0.97 | 0.12 | 0.2 | 1 | 10
35 | 135 | CONCLUIDO | 8.8322 | 11.32 | 8.01 | 53.43 | 0.62 | 9 | 280.1 | 59.89 | 9.75 | 7 | 75.46 | 34779.51 | 106.06 | 935.11 | 32.37 | 27.12 | 2827.54 | 0.84 | 0.97 | 0.12 | 0.16 | 1 | 10
36 | 135 | CONCLUIDO | 8.8331 | 11.32 | 8.01 | 53.42 | 0.63 | 9 | 280.59 | 59.89 | 10 | 7 | 75.7 | 34840.27 | 105.09 | 935.06 | 32.3 | 27.12 | 2791.99 | 0.84 | 0.97 | 0.12 | 0.16 | 1 | 10
37 | 135 | CONCLUIDO | 8.8255 | 11.33 | 8.02 | 53.49 | 0.65 | 9 | 281.08 | 59.89 | 10.25 | 6 | 75.95 | 34901.13 | 103.62 | 935.04 | 32.55 | 27.12 | 2920.06 | 0.83 | 0.97 | 0.12 | 0.17 | 1 | 10
38 | 135 | CONCLUIDO | 8.8287 | 11.33 | 8.02 | 53.46 | 0.66 | 9 | 281.58 | 59.89 | 10.5 | 5 | 76.19 | 34962.08 | 102.94 | 935.04 | 32.35 | 27.12 | 2819.81 | 0.84 | 0.97 | 0.13 | 0.17 | 1 | 10
39 | 135 | CONCLUIDO | 8.8876 | 11.25 | 7.99 | 59.96 | 0.68 | 8 | 282.07 | 59.89 | 10.75 | 2 | 76.44 | 35023.13 | 102.46 | 935.04 | 31.52 | 27.12 | 2406.78 | 0.86 | 0.97 | 0.13 | 0.14 | 1 | 10
40 | 135 | CONCLUIDO | 8.8856 | 11.25 | 8 | 59.98 | 0.69 | 8 | 282.57 | 59.89 | 11 | 0 | 76.68 | 35084.28 | 102.71 | 935.1 | 31.44 | 27.12 | 2369.33 | 0.86 | 0.97 | 0.13 | 0.14 | 1 | 10

## RESULTADOS_14
Unnamed: 0 | Volume de calda [L] | STATUS | Capacidade operacional [ha/h] | Tempo de missao [h] | Tempo util [h] | Tempo por voo [min] | Autonomia Projetada [h] | N° Voos | MTOW [kg] | Massa Estrutura [kg] | Combustível [kg] | Abastecimentos | Massa gerador | Potência gerador [W] | Combustível consumido [L] | Calda cons [L] | Distância percorrida [km] | Distância Pulverizando [km] | RTL ACUMULADO[m] | EOC [km/km] | EOC [h/h] | Tempo de manobra [h] | Tempo rtl_rtw [h] | V pulv [m/s] | V desloc [m/s]
0 | 80 | CONCLUIDO | 6.9075 | 14.48 | 9.51 | 6.96 | 0.11 | 82 | 159.12 | 50.28 | 1 | 80 | 27.84 | 19859.16 | 112.13 | 935.23 | 79.09 | 27.12 | 25824.57 | 0.34 | 0.82 | 0.24 | 1.66 | 1 | 10
1 | 80 | CONCLUIDO | 7.4551 | 13.41 | 9.09 | 8.8 | 0.14 | 62 | 159.48 | 50.28 | 1.25 | 60 | 27.95 | 19902.91 | 105.79 | 935.22 | 65.77 | 27.12 | 19265.06 | 0.41 | 0.86 | 0.21 | 1.24 | 1 | 10
2 | 80 | CONCLUIDO | 7.829 | 12.77 | 8.84 | 10.6 | 0.17 | 50 | 159.83 | 50.28 | 1.5 | 48 | 28.05 | 19946.71 | 101.39 | 935.26 | 57.94 | 27.12 | 15406.68 | 0.47 | 0.88 | 0.19 | 0.98 | 1 | 10
3 | 80 | CONCLUIDO | 8.1457 | 12.28 | 8.63 | 12.63 | 0.19 | 41 | 160.19 | 50.28 | 1.75 | 39 | 28.16 | 19990.53 | 97.66 | 935.11 | 51.39 | 27.12 | 12175.83 | 0.53 | 0.9 | 0.17 | 0.78 | 1 | 10
4 | 80 | CONCLUIDO | 8.4006 | 11.9 | 8.45 | 14.49 | 0.22 | 35 | 160.54 | 50.28 | 2 | 33 | 28.26 | 20034.4 | 94.14 | 935.13 | 46.07 | 27.12 | 9547.02 | 0.59 | 0.92 | 0.15 | 0.6 | 1 | 10
5 | 80 | CONCLUIDO | 8.4678 | 11.81 | 8.49 | 16.42 | 0.25 | 31 | 160.9 | 50.28 | 2.25 | 29 | 28.37 | 20078.3 | 93.35 | 935.04 | 47.04 | 27.12 | 10053.71 | 0.58 | 0.92 | 0.16 | 0.63 | 1 | 10
6 | 80 | CONCLUIDO | 8.6408 | 11.57 | 8.38 | 18.62 | 0.27 | 27 | 161.26 | 50.28 | 2.5 | 25 | 28.48 | 20122.23 | 90.69 | 935.18 | 43.6 | 27.12 | 8354.93 | 0.62 | 0.93 | 0.15 | 0.53 | 1 | 10
7 | 80 | CONCLUIDO | 8.7619 | 11.41 | 8.32 | 20.79 | 0.3 | 24 | 161.61 | 50.28 | 2.75 | 22 | 28.58 | 20166.2 | 88.37 | 935.25 | 41.62 | 27.12 | 7376.86 | 0.65 | 0.94 | 0.15 | 0.46 | 1 | 10
8 | 80 | CONCLUIDO | 8.8415 | 11.31 | 8.28 | 22.57 | 0.33 | 22 | 161.97 | 50.28 | 3 | 20 | 28.69 | 20210.21 | 86.87 | 935.04 | 40.39 | 27.12 | 6772.71 | 0.67 | 0.94 | 0.15 | 0.42 | 1 | 10
9 | 80 | CONCLUIDO | 8.9306 | 11.2 | 8.23 | 24.69 | 0.35 | 20 | 162.33 | 50.28 | 3.25 | 18 | 28.8 | 20254.26 | 84.51 | 935.05 | 38.94 | 27.12 | 6059.82 | 0.7 | 0.95 | 0.14 | 0.38 | 1 | 10
10 | 80 | CONCLUIDO | 9.0593 | 11.04 | 8.13 | 27.11 | 0.38 | 18 | 162.68 | 50.28 | 3.5 | 16 | 28.9 | 20298.34 | 81.96 | 935.1 | 36.05 | 27.12 | 4620.86 | 0.75 | 0.96 | 0.13 | 0.28 | 1 | 10
11 | 80 | CONCLUIDO | 9.0375 | 11.06 | 8.19 | 28.92 | 0.41 | 17 | 163.04 | 50.28 | 3.75 | 15 | 29.01 | 20342.46 | 81.09 | 935.1 | 37.92 | 27.12 | 5560.87 | 0.72 | 0.95 | 0.14 | 0.34 | 1 | 10
12 | 80 | CONCLUIDO | 9.1368 | 10.94 | 8.14 | 32.55 | 0.43 | 15 | 163.4 | 50.28 | 4 | 13 | 29.12 | 20386.62 | 78.2 | 935.1 | 36.14 | 27.12 | 4683.4 | 0.75 | 0.96 | 0.13 | 0.28 | 1 | 10
13 | 80 | CONCLUIDO | 9.1888 | 10.88 | 8.11 | 34.75 | 0.46 | 14 | 163.76 | 50.28 | 4.25 | 12 | 29.23 | 20430.81 | 76.09 | 935.04 | 35.19 | 27.12 | 4212.24 | 0.77 | 0.96 | 0.13 | 0.25 | 1 | 10
14 | 80 | CONCLUIDO | 9.2213 | 10.84 | 8.1 | 37.39 | 0.49 | 13 | 164.12 | 50.28 | 4.5 | 7 | 29.34 | 20475.04 | 74.48 | 935.05 | 34.79 | 27.12 | 4018.76 | 0.78 | 0.96 | 0.13 | 0.25 | 1 | 10
15 | 80 | CONCLUIDO | 9.2149 | 10.85 | 8.11 | 37.42 | 0.51 | 13 | 164.48 | 50.28 | 4.75 | 0 | 29.45 | 20519.3 | 74.48 | 935.11 | 34.63 | 27.12 | 3939.01 | 0.78 | 0.96 | 0.15 | 0.26 | 1 | 10

## RESULTADOS_21
Unnamed: 0 | Volume de calda [L] | STATUS | Capacidade operacional [ha/h] | Tempo de missao [h] | Tempo util [h] | Tempo por voo [min] | Autonomia Projetada [h] | N° Voos | MTOW [kg] | Massa Estrutura [kg] | Combustível [kg] | Abastecimentos | Massa gerador | Potência gerador [W] | Combustível consumido [L] | Calda cons [L] | Distância percorrida [km] | Distância Pulverizando [km] | RTL ACUMULADO[m] | EOC [km/km] | EOC [h/h] | Tempo de manobra [h] | Tempo rtl_rtw [h] | V pulv [m/s] | V desloc [m/s]
0 | 115 | CONCLUIDO | 5.7078 | 17.52 | 10.08 | 5.55 | 0.08 | 109 | 222.93 | 56.94 | 1 | 107 | 49.99 | 27728.69 | 150.02 | 935.17 | 96.96 | 27.12 | 34620.93 | 0.28 | 0.77 | 0.27 | 2.22 | 1 | 10
1 | 115 | CONCLUIDO | 6.3416 | 15.77 | 9.51 | 6.96 | 0.1 | 82 | 223.35 | 56.94 | 1.25 | 80 | 50.15 | 27780.03 | 140.62 | 935.37 | 78.82 | 27.12 | 25685.92 | 0.34 | 0.82 | 0.24 | 1.65 | 1 | 10
2 | 115 | CONCLUIDO | 6.7786 | 14.75 | 9.19 | 8.36 | 0.12 | 66 | 223.76 | 56.94 | 1.5 | 64 | 50.32 | 27831.42 | 135.05 | 935.16 | 69.27 | 27.12 | 20995.05 | 0.39 | 0.85 | 0.21 | 1.34 | 1 | 10
3 | 115 | CONCLUIDO | 7.1337 | 14.02 | 8.94 | 9.76 | 0.14 | 55 | 224.18 | 56.94 | 1.75 | 53 | 50.49 | 27882.87 | 130.33 | 935.09 | 61.07 | 27.12 | 16949.33 | 0.44 | 0.87 | 0.2 | 1.09 | 1 | 10
4 | 115 | CONCLUIDO | 7.4086 | 13.5 | 8.77 | 11.2 | 0.16 | 47 | 224.6 | 56.94 | 2 | 45 | 50.65 | 27934.37 | 126.99 | 935.11 | 55.93 | 27.12 | 14416.89 | 0.48 | 0.89 | 0.18 | 0.92 | 1 | 10
5 | 115 | CONCLUIDO | 7.6336 | 13.1 | 8.64 | 12.64 | 0.18 | 41 | 225.01 | 56.94 | 2.25 | 39 | 50.82 | 27985.94 | 124.15 | 935.25 | 51.71 | 27.12 | 12335.89 | 0.52 | 0.9 | 0.17 | 0.79 | 1 | 10
6 | 115 | CONCLUIDO | 7.8835 | 12.68 | 8.44 | 14.07 | 0.2 | 36 | 225.43 | 56.94 | 2.5 | 34 | 50.99 | 28037.57 | 120.27 | 935.16 | 45.42 | 27.12 | 9217.79 | 0.6 | 0.92 | 0.16 | 0.59 | 1 | 10
7 | 115 | CONCLUIDO | 7.9037 | 12.65 | 8.54 | 15.53 | 0.22 | 33 | 225.85 | 56.94 | 2.75 | 31 | 51.16 | 28089.25 | 121.05 | 935.08 | 48.99 | 27.12 | 11016.39 | 0.55 | 0.91 | 0.16 | 0.69 | 1 | 10
8 | 115 | CONCLUIDO | 8.0443 | 12.43 | 8.45 | 16.91 | 0.24 | 30 | 226.27 | 56.94 | 3 | 28 | 51.33 | 28140.99 | 118.9 | 935.04 | 46.12 | 27.12 | 9597.05 | 0.59 | 0.92 | 0.15 | 0.6 | 1 | 10
9 | 115 | CONCLUIDO | 8.1796 | 12.23 | 8.38 | 18.62 | 0.25 | 27 | 226.69 | 56.94 | 3.25 | 25 | 51.5 | 28192.8 | 116.96 | 935.07 | 43.74 | 27.12 | 8420.9 | 0.62 | 0.93 | 0.15 | 0.53 | 1 | 10
10 | 115 | CONCLUIDO | 8.2614 | 12.1 | 8.35 | 20.03 | 0.27 | 25 | 227.11 | 56.94 | 3.5 | 23 | 51.67 | 28244.66 | 115.67 | 935.12 | 42.62 | 27.12 | 7874.06 | 0.64 | 0.93 | 0.15 | 0.49 | 1 | 10
11 | 115 | CONCLUIDO | 8.3548 | 11.97 | 8.3 | 21.65 | 0.29 | 23 | 227.53 | 56.94 | 3.75 | 21 | 51.84 | 28296.58 | 113.93 | 935.12 | 41.19 | 27.12 | 7168.74 | 0.66 | 0.94 | 0.14 | 0.45 | 1 | 10
12 | 115 | CONCLUIDO | 8.394 | 11.91 | 8.29 | 22.6 | 0.31 | 22 | 227.95 | 56.94 | 4 | 20 | 52.01 | 28348.56 | 112.56 | 935.11 | 40.78 | 27.12 | 6970.05 | 0.66 | 0.94 | 0.14 | 0.43 | 1 | 10
13 | 115 | CONCLUIDO | 8.4974 | 11.77 | 8.23 | 24.69 | 0.33 | 20 | 228.38 | 56.94 | 4.25 | 18 | 52.18 | 28400.61 | 110.97 | 935.05 | 38.97 | 27.12 | 6070.53 | 0.7 | 0.95 | 0.14 | 0.38 | 1 | 10
14 | 115 | CONCLUIDO | 8.5733 | 11.66 | 8.17 | 25.8 | 0.35 | 19 | 228.8 | 56.94 | 4.5 | 17 | 52.36 | 28452.71 | 109.24 | 935.04 | 36.79 | 27.12 | 4988.5 | 0.74 | 0.95 | 0.14 | 0.32 | 1 | 10
15 | 115 | CONCLUIDO | 8.5353 | 11.72 | 8.27 | 27.55 | 0.37 | 18 | 229.22 | 56.94 | 4.75 | 16 | 52.53 | 28504.87 | 109.94 | 935.04 | 40.66 | 27.12 | 6925.93 | 0.67 | 0.94 | 0.13 | 0.41 | 1 | 10
16 | 115 | CONCLUIDO | 8.6225 | 11.6 | 8.19 | 28.91 | 0.39 | 17 | 229.65 | 56.94 | 5 | 15 | 52.7 | 28557.1 | 107.78 | 935.08 | 37.84 | 27.12 | 5522.77 | 0.72 | 0.95 | 0.13 | 0.34 | 1 | 10
17 | 115 | CONCLUIDO | 8.6785 | 11.52 | 8.16 | 30.6 | 0.41 | 16 | 230.07 | 56.94 | 5.25 | 14 | 52.88 | 28609.38 | 105.86 | 935.06 | 36.91 | 27.12 | 5062.21 | 0.73 | 0.95 | 0.13 | 0.31 | 1 | 10
18 | 115 | CONCLUIDO | 8.7279 | 11.46 | 8.14 | 32.55 | 0.42 | 15 | 230.49 | 56.94 | 5.5 | 13 | 53.05 | 28661.73 | 105.18 | 935.1 | 36.21 | 27.12 | 4716.28 | 0.75 | 0.96 | 0.13 | 0.28 | 1 | 10
19 | 115 | CONCLUIDO | 8.7803 | 11.39 | 8.11 | 34.77 | 0.44 | 14 | 230.92 | 56.94 | 5.75 | 12 | 53.23 | 28714.14 | 103.22 | 935.04 | 35.37 | 27.12 | 4303.18 | 0.77 | 0.96 | 0.13 | 0.26 | 1 | 10
20 | 115 | CONCLUIDO | 8.7796 | 11.39 | 8.11 | 34.78 | 0.46 | 14 | 231.34 | 56.94 | 6 | 12 | 53.4 | 28766.61 | 102.6 | 935.07 | 35.42 | 27.12 | 4329.21 | 0.77 | 0.96 | 0.13 | 0.26 | 1 | 10
21 | 115 | CONCLUIDO | 8.8463 | 11.3 | 8.07 | 37.26 | 0.48 | 13 | 231.77 | 56.94 | 6.25 | 11 | 53.58 | 28819.14 | 100.4 | 935.11 | 33.85 | 27.12 | 3546.09 | 0.8 | 0.96 | 0.13 | 0.22 | 1 | 10
22 | 115 | CONCLUIDO | 8.858 | 11.29 | 8.1 | 40.51 | 0.5 | 12 | 232.2 | 56.94 | 6.5 | 10 | 53.75 | 28871.74 | 99.67 | 935.04 | 35.23 | 27.12 | 4241.98 | 0.77 | 0.96 | 0.13 | 0.25 | 1 | 10
23 | 115 | CONCLUIDO | 8.8722 | 11.27 | 8.08 | 40.42 | 0.52 | 12 | 232.62 | 56.94 | 6.75 | 10 | 53.93 | 28924.39 | 99.21 | 935.16 | 34.48 | 27.12 | 3870.46 | 0.79 | 0.96 | 0.13 | 0.23 | 1 | 10
24 | 115 | CONCLUIDO | 8.9297 | 11.2 | 8.05 | 43.94 | 0.53 | 11 | 233.05 | 56.94 | 7 | 9 | 54.11 | 28977.11 | 97.09 | 935.09 | 33.54 | 27.12 | 3401.98 | 0.81 | 0.97 | 0.13 | 0.2 | 1 | 10
25 | 115 | CONCLUIDO | 8.9246 | 11.2 | 8.06 | 43.97 | 0.55 | 11 | 233.48 | 56.94 | 7.25 | 9 | 54.29 | 29029.89 | 95.72 | 935.04 | 33.84 | 27.12 | 3555.08 | 0.8 | 0.97 | 0.12 | 0.21 | 1 | 10
26 | 115 | CONCLUIDO | 8.9874 | 11.13 | 8.03 | 48.16 | 0.57 | 10 | 233.91 | 56.94 | 7.5 | 8 | 54.46 | 29082.74 | 93.76 | 935.04 | 32.65 | 27.12 | 2962.9 | 0.83 | 0.97 | 0.12 | 0.17 | 1 | 10
27 | 115 | CONCLUIDO | 8.9951 | 11.12 | 8.02 | 48.11 | 0.59 | 10 | 234.34 | 56.94 | 7.75 | 8 | 54.64 | 29135.65 | 93.54 | 935.12 | 32.12 | 27.12 | 2700.44 | 0.84 | 0.97 | 0.13 | 0.16 | 1 | 10
28 | 115 | CONCLUIDO | 8.9512 | 11.17 | 8.07 | 48.43 | 0.61 | 10 | 234.77 | 56.94 | 8 | 4 | 54.82 | 29188.62 | 92.91 | 935.07 | 34.14 | 27.12 | 3705.59 | 0.79 | 0.96 | 0.13 | 0.22 | 1 | 10
29 | 115 | CONCLUIDO | 8.9666 | 11.15 | 8.05 | 48.32 | 0.62 | 10 | 235.2 | 56.94 | 8.25 | 1 | 55 | 29241.66 | 92.14 | 935.04 | 33.23 | 27.12 | 3251.37 | 0.82 | 0.97 | 0.13 | 0.2 | 1 | 10
30 | 115 | CONCLUIDO | 8.9742 | 11.14 | 8.04 | 48.26 | 0.64 | 10 | 235.63 | 56.94 | 8.5 | 0 | 55.18 | 29294.76 | 91.92 | 935.09 | 32.92 | 27.12 | 3095.7 | 0.82 | 0.97 | 0.13 | 0.19 | 1 | 10

## RESULTADOS_5
Unnamed: 0 | Volume de calda [L] | STATUS | Capacidade operacional [ha/h] | Tempo de missao [h] | Tempo util [h] | Tempo por voo [min] | Autonomia Projetada [h] | N° Voos | MTOW [kg] | Massa Estrutura [kg] | Combustível [kg] | Abastecimentos | Massa gerador | Potência gerador [W] | Combustível consumido [L] | Calda cons [L] | Distância percorrida [km] | Distância Pulverizando [km] | RTL ACUMULADO[m] | EOC [km/km] | EOC [h/h] | Tempo de manobra [h] | Tempo rtl_rtw [h] | V pulv [m/s] | V desloc [m/s]
0 | 35 | CONCLUIDO | 8.8398 | 11.31 | 8.68 | 12.11 | 0.22 | 43 | 80.84 | 35.1 | 1 | 41 | 9.74 | 10204.21 | 58.42 | 935.23 | 52.89 | 27.12 | 12916.13 | 0.51 | 0.9 | 0.18 | 0.83 | 1 | 10
1 | 35 | CONCLUIDO | 9.1118 | 10.97 | 8.53 | 16 | 0.27 | 32 | 81.14 | 35.1 | 1.25 | 30 | 9.79 | 10241.25 | 53.95 | 935.12 | 48.8 | 27.12 | 10926.67 | 0.56 | 0.91 | 0.16 | 0.68 | 1 | 10
2 | 35 | CONCLUIDO | 9.25 | 10.81 | 8.44 | 18.08 | 0.32 | 28 | 81.44 | 35.1 | 1.5 | 2 | 9.84 | 10278.32 | 51.65 | 935.14 | 44.46 | 27.12 | 8779.81 | 0.61 | 0.92 | 0.18 | 0.58 | 1 | 10
3 | 35 | CONCLUIDO | 9.2488 | 10.81 | 8.44 | 18.08 | 0.38 | 28 | 81.74 | 35.1 | 1.75 | 0 | 9.89 | 10315.41 | 51.79 | 935.1 | 44.48 | 27.12 | 8789.07 | 0.61 | 0.92 | 0.19 | 0.58 | 1 | 10

## RESULTADOS_8
Unnamed: 0 | Volume de calda [L] | STATUS | Capacidade operacional [ha/h] | Tempo de missao [h] | Tempo util [h] | Tempo por voo [min] | Autonomia Projetada [h] | N° Voos | MTOW [kg] | Massa Estrutura [kg] | Combustível [kg] | Abastecimentos | Massa gerador | Potência gerador [W] | Combustível consumido [L] | Calda cons [L] | Distância percorrida [km] | Distância Pulverizando [km] | RTL ACUMULADO[m] | EOC [km/km] | EOC [h/h] | Tempo de manobra [h] | Tempo rtl_rtw [h] | V pulv [m/s] | V desloc [m/s]
0 | 50 | CONCLUIDO | 8.1046 | 12.34 | 9.01 | 9.32 | 0.16 | 58 | 107.41 | 41.65 | 1 | 56 | 14.77 | 13481.73 | 78.56 | 935.31 | 63.42 | 27.12 | 18107.7 | 0.43 | 0.86 | 0.2 | 1.16 | 1 | 10
1 | 50 | CONCLUIDO | 8.5678 | 11.67 | 8.68 | 12.11 | 0.2 | 43 | 107.73 | 41.65 | 1.25 | 41 | 14.83 | 13520.81 | 73.37 | 935.2 | 52.87 | 27.12 | 12910.19 | 0.51 | 0.9 | 0.18 | 0.83 | 1 | 10
2 | 50 | CONCLUIDO | 8.8048 | 11.36 | 8.54 | 14.65 | 0.24 | 35 | 108.05 | 41.65 | 1.5 | 33 | 14.9 | 13559.91 | 70.03 | 935.09 | 49.58 | 27.12 | 11303.46 | 0.55 | 0.91 | 0.14 | 0.69 | 1 | 10
3 | 50 | CONCLUIDO | 9.0002 | 11.11 | 8.43 | 17.44 | 0.28 | 29 | 108.37 | 41.65 | 1.75 | 27 | 14.97 | 13599.17 | 66.87 | 935.17 | 45.29 | 27.12 | 9190.38 | 0.6 | 0.92 | 0.16 | 0.58 | 1 | 10
4 | 50 | CONCLUIDO | 9.1748 | 10.9 | 8.33 | 20.82 | 0.32 | 24 | 108.68 | 41.65 | 2 | 22 | 15.03 | 13638.32 | 63.22 | 935.1 | 42.14 | 27.12 | 7636.82 | 0.64 | 0.93 | 0.15 | 0.48 | 1 | 10
5 | 50 | CONCLUIDO | 9.2913 | 10.76 | 8.26 | 23.6 | 0.36 | 21 | 109 | 41.65 | 2.25 | 12 | 15.1 | 13677.51 | 60.36 | 935.11 | 39.68 | 27.12 | 6421.99 | 0.68 | 0.94 | 0.15 | 0.41 | 1 | 10
6 | 50 | CONCLUIDO | 9.2973 | 10.76 | 8.28 | 24.83 | 0.4 | 20 | 109.32 | 41.65 | 2.5 | 1 | 15.17 | 13716.72 | 59.93 | 935.14 | 39.69 | 27.12 | 6434.21 | 0.68 | 0.94 | 0.17 | 0.42 | 1 | 10
7 | 50 | CONCLUIDO | 9.2963 | 10.76 | 8.28 | 24.83 | 0.44 | 20 | 109.64 | 41.65 | 2.75 | 0 | 15.24 | 13755.95 | 60.1 | 935.16 | 39.69 | 27.12 | 6434.81 | 0.68 | 0.94 | 0.17 | 0.42 | 1 | 10

## RESULTADOS_3
Unnamed: 0 | Volume de calda [L] | STATUS | Capacidade operacional [ha/h] | Tempo de missao [h] | Tempo util [h] | Tempo por voo [min] | Autonomia Projetada [h] | N° Voos | MTOW [kg] | Massa Estrutura [kg] | Combustível [kg] | Abastecimentos | Massa gerador | Potência gerador [W] | Combustível consumido [L] | Calda cons [L] | Distância percorrida [km] | Distância Pulverizando [km] | RTL ACUMULADO[m] | EOC [km/km] | EOC [h/h] | Tempo de manobra [h] | Tempo rtl_rtw [h] | V pulv [m/s] | V desloc [m/s]
0 | 25 | CONCLUIDO | 9.0824 | 11.01 | 8.67 | 13.34 | 0.28 | 39 | 61.76 | 28.92 | 1 | 1 | 6.84 | 7851.41 | 45.03 | 935.1 | 51.3 | 27.12 | 12145.31 | 0.53 | 0.9 | 0.22 | 0.82 | 1 | 10
1 | 25 | CONCLUIDO | 9.0813 | 11.01 | 8.67 | 13.34 | 0.35 | 39 | 62.05 | 28.92 | 1.25 | 0 | 6.88 | 7887.12 | 45.23 | 935.1 | 51.31 | 27.12 | 12147.99 | 0.53 | 0.9 | 0.22 | 0.82 | 1 | 10

## RESULTADOS_15
Unnamed: 0 | Volume de calda [L] | STATUS | Capacidade operacional [ha/h] | Tempo de missao [h] | Tempo util [h] | Tempo por voo [min] | Autonomia Projetada [h] | N° Voos | MTOW [kg] | Massa Estrutura [kg] | Combustível [kg] | Abastecimentos | Massa gerador | Potência gerador [W] | Combustível consumido [L] | Calda cons [L] | Distância percorrida [km] | Distância Pulverizando [km] | RTL ACUMULADO[m] | EOC [km/km] | EOC [h/h] | Tempo de manobra [h] | Tempo rtl_rtw [h] | V pulv [m/s] | V desloc [m/s]
0 | 85 | CONCLUIDO | 6.75 | 14.81 | 9.56 | 6.75 | 0.11 | 85 | 167.88 | 51.39 | 1 | 83 | 30.49 | 20939.59 | 117.12 | 935.44 | 80.6 | 27.12 | 26564.04 | 0.34 | 0.81 | 0.24 | 1.71 | 1 | 10
1 | 85 | CONCLUIDO | 7.2855 | 13.73 | 9.15 | 8.45 | 0.13 | 65 | 168.25 | 51.39 | 1.25 | 63 | 30.6 | 20984.25 | 110.78 | 935.23 | 67.65 | 27.12 | 20190.37 | 0.4 | 0.85 | 0.21 | 1.3 | 1 | 10
2 | 85 | CONCLUIDO | 7.6905 | 13 | 8.87 | 10.23 | 0.16 | 52 | 168.61 | 51.39 | 1.5 | 50 | 30.71 | 21028.94 | 106.1 | 935.04 | 59.04 | 27.12 | 15949.33 | 0.46 | 0.88 | 0.19 | 1.02 | 1 | 10
3 | 85 | CONCLUIDO | 7.9945 | 12.51 | 8.68 | 12.11 | 0.18 | 43 | 168.97 | 51.39 | 1.75 | 41 | 30.83 | 21073.68 | 102.47 | 935.06 | 52.91 | 27.12 | 12926.83 | 0.51 | 0.9 | 0.18 | 0.83 | 1 | 10
4 | 85 | CONCLUIDO | 8.2683 | 12.09 | 8.47 | 13.73 | 0.21 | 37 | 169.33 | 51.39 | 2 | 35 | 30.94 | 21118.46 | 98.6 | 935.19 | 45.96 | 27.12 | 9483.52 | 0.59 | 0.92 | 0.17 | 0.61 | 1 | 10
5 | 85 | CONCLUIDO | 8.3181 | 12.02 | 8.53 | 15.51 | 0.24 | 33 | 169.7 | 51.39 | 2.25 | 31 | 31.05 | 21163.27 | 98.16 | 935.17 | 48.65 | 27.12 | 10849.22 | 0.56 | 0.91 | 0.16 | 0.68 | 1 | 10
6 | 85 | CONCLUIDO | 8.4822 | 11.79 | 8.43 | 17.45 | 0.26 | 29 | 170.06 | 51.39 | 2.5 | 27 | 31.17 | 21208.12 | 95.93 | 935.12 | 45.42 | 27.12 | 9255.13 | 0.6 | 0.92 | 0.16 | 0.58 | 1 | 10
7 | 85 | CONCLUIDO | 8.6091 | 11.62 | 8.36 | 19.3 | 0.29 | 26 | 170.42 | 51.39 | 2.75 | 24 | 31.28 | 21253.01 | 93.68 | 935.08 | 43.11 | 27.12 | 8111.16 | 0.63 | 0.93 | 0.15 | 0.51 | 1 | 10
8 | 85 | CONCLUIDO | 8.7377 | 11.44 | 8.29 | 21.63 | 0.31 | 23 | 170.79 | 51.39 | 3 | 21 | 31.4 | 21297.94 | 91.5 | 935.11 | 40.95 | 27.12 | 7047.46 | 0.66 | 0.94 | 0.14 | 0.44 | 1 | 10
9 | 85 | CONCLUIDO | 8.8214 | 11.34 | 8.25 | 23.58 | 0.34 | 21 | 171.15 | 51.39 | 3.25 | 19 | 31.51 | 21342.91 | 89.62 | 935.11 | 39.65 | 27.12 | 6408.31 | 0.68 | 0.94 | 0.14 | 0.4 | 1 | 10
10 | 85 | CONCLUIDO | 8.9169 | 11.21 | 8.2 | 25.89 | 0.36 | 19 | 171.52 | 51.39 | 3.5 | 17 | 31.63 | 21387.92 | 87.43 | 935.1 | 37.89 | 27.12 | 5536.03 | 0.72 | 0.95 | 0.14 | 0.35 | 1 | 10
11 | 85 | CONCLUIDO | 8.9025 | 11.23 | 8.25 | 27.5 | 0.39 | 18 | 171.88 | 51.39 | 3.75 | 16 | 31.74 | 21432.96 | 86.9 | 935.13 | 40.3 | 27.12 | 6748.97 | 0.67 | 0.94 | 0.13 | 0.4 | 1 | 10
12 | 85 | CONCLUIDO | 9.0307 | 11.07 | 8.16 | 30.59 | 0.41 | 16 | 172.25 | 51.39 | 4 | 14 | 31.86 | 21478.05 | 83.78 | 935.18 | 36.84 | 27.12 | 5027.55 | 0.74 | 0.95 | 0.13 | 0.3 | 1 | 10
13 | 85 | CONCLUIDO | 9.0701 | 11.03 | 8.14 | 32.58 | 0.44 | 15 | 172.61 | 51.39 | 4.25 | 13 | 31.97 | 21523.17 | 82.34 | 935.04 | 36.36 | 27.12 | 4795 | 0.75 | 0.96 | 0.13 | 0.29 | 1 | 10
14 | 85 | CONCLUIDO | 9.125 | 10.96 | 8.11 | 34.77 | 0.46 | 14 | 172.98 | 51.39 | 4.5 | 12 | 32.09 | 21568.34 | 80.07 | 935.04 | 35.31 | 27.12 | 4273.08 | 0.77 | 0.96 | 0.13 | 0.26 | 1 | 10
15 | 85 | CONCLUIDO | 9.1731 | 10.9 | 8.09 | 37.33 | 0.49 | 13 | 173.35 | 51.39 | 4.75 | 10 | 32.2 | 21613.54 | 78.14 | 935.11 | 34.43 | 27.12 | 3837.73 | 0.79 | 0.96 | 0.13 | 0.23 | 1 | 10
16 | 85 | CONCLUIDO | 9.1675 | 10.91 | 8.1 | 37.36 | 0.51 | 13 | 173.71 | 51.39 | 5 | 4 | 32.32 | 21658.78 | 76.66 | 935.06 | 34.75 | 27.12 | 3999.24 | 0.78 | 0.96 | 0.13 | 0.24 | 1 | 10
17 | 85 | CONCLUIDO | 9.183 | 10.89 | 8.11 | 40.55 | 0.53 | 12 | 174.08 | 51.39 | 5.25 | 0 | 32.44 | 21704.07 | 76.45 | 935.04 | 34.95 | 27.12 | 4101.24 | 0.78 | 0.96 | 0.14 | 0.26 | 1 | 10

## RESULTADOS_2
Unnamed: 0 | Volume de calda [L] | STATUS | Capacidade operacional [ha/h] | Tempo de missao [h] | Tempo util [h] | Tempo por voo [min] | Autonomia Projetada [h] | N° Voos | MTOW [kg] | Massa Estrutura [kg] | Combustível [kg] | Abastecimentos | Massa gerador | Potência gerador [W] | Combustível consumido [L] | Calda cons [L] | Distância percorrida [km] | Distância Pulverizando [km] | RTL ACUMULADO[m] | EOC [km/km] | EOC [h/h] | Tempo de manobra [h] | Tempo rtl_rtw [h] | V pulv [m/s] | V desloc [m/s]
0 | 20 | CONCLUIDO | 8.9222 | 11.21 | 8.87 | 11.09 | 0.34 | 48 | 51.33 | 24.83 | 1 | 0 | 5.51 | 6564.78 | 41.04 | 935.04 | 57.19 | 27.12 | 15045.11 | 0.47 | 0.88 | 0.25 | 1.02 | 1 | 10

## RESULTADOS_22
Unnamed: 0 | Volume de calda [L] | STATUS | Capacidade operacional [ha/h] | Tempo de missao [h] | Tempo util [h] | Tempo por voo [min] | Autonomia Projetada [h] | N° Voos | MTOW [kg] | Massa Estrutura [kg] | Combustível [kg] | Abastecimentos | Massa gerador | Potência gerador [W] | Combustível consumido [L] | Calda cons [L] | Distância percorrida [km] | Distância Pulverizando [km] | RTL ACUMULADO[m] | EOC [km/km] | EOC [h/h] | Tempo de manobra [h] | Tempo rtl_rtw [h] | V pulv [m/s] | V desloc [m/s]
0 | 120 | CONCLUIDO | 5.5519 | 18.01 | 10.16 | 5.39 | 0.08 | 113 | 232.68 | 57.72 | 1 | 111 | 53.95 | 28931.02 | 155.6 | 935.39 | 99.1 | 27.12 | 35670.66 | 0.27 | 0.77 | 0.29 | 2.3 | 1 | 10
1 | 120 | CONCLUIDO | 6.193 | 16.15 | 9.57 | 6.75 | 0.1 | 85 | 233.1 | 57.72 | 1.25 | 83 | 54.13 | 28983.75 | 145.62 | 935.27 | 80.88 | 27.12 | 26704.33 | 0.34 | 0.81 | 0.24 | 1.71 | 1 | 10
2 | 120 | CONCLUIDO | 6.662 | 15.01 | 9.2 | 8.12 | 0.11 | 68 | 233.53 | 57.72 | 1.5 | 66 | 54.31 | 29036.54 | 139.25 | 935.26 | 69.28 | 27.12 | 20985.57 | 0.39 | 0.85 | 0.22 | 1.35 | 1 | 10
3 | 120 | CONCLUIDO | 6.9946 | 14.3 | 8.99 | 9.46 | 0.13 | 57 | 233.96 | 57.72 | 1.75 | 55 | 54.49 | 29089.39 | 135.14 | 935.06 | 62.66 | 27.12 | 17734.51 | 0.43 | 0.87 | 0.2 | 1.14 | 1 | 10
4 | 120 | CONCLUIDO | 7.3067 | 13.69 | 8.79 | 10.99 | 0.15 | 48 | 234.39 | 57.72 | 2 | 46 | 54.67 | 29142.31 | 131.24 | 935.22 | 56.35 | 27.12 | 14622.92 | 0.48 | 0.89 | 0.18 | 0.94 | 1 | 10
5 | 120 | CONCLUIDO | 7.5278 | 13.28 | 8.66 | 12.37 | 0.17 | 42 | 234.82 | 57.72 | 2.25 | 40 | 54.85 | 29195.29 | 128.45 | 935.43 | 52.24 | 27.12 | 12598.17 | 0.52 | 0.9 | 0.18 | 0.81 | 1 | 10
6 | 120 | CONCLUIDO | 7.772 | 12.87 | 8.47 | 13.74 | 0.19 | 37 | 235.25 | 57.72 | 2.5 | 35 | 55.03 | 29248.33 | 124.67 | 935.08 | 46.16 | 27.12 | 9582.07 | 0.59 | 0.92 | 0.17 | 0.62 | 1 | 10
7 | 120 | CONCLUIDO | 7.689 | 13.01 | 8.7 | 14.92 | 0.21 | 35 | 235.68 | 57.72 | 2.75 | 33 | 55.21 | 29301.44 | 127.47 | 935.08 | 55.21 | 27.12 | 14117.05 | 0.49 | 0.89 | 0.14 | 0.85 | 1 | 10
8 | 120 | CONCLUIDO | 7.9351 | 12.6 | 8.48 | 16.42 | 0.23 | 31 | 236.11 | 57.72 | 3 | 29 | 55.39 | 29354.61 | 123.22 | 935.23 | 46.83 | 27.12 | 9947.46 | 0.58 | 0.92 | 0.16 | 0.63 | 1 | 10
9 | 120 | CONCLUIDO | 8.0692 | 12.39 | 8.41 | 18.02 | 0.24 | 28 | 236.54 | 57.72 | 3.25 | 26 | 55.57 | 29407.85 | 121.31 | 935.07 | 44.66 | 27.12 | 8879.34 | 0.61 | 0.93 | 0.15 | 0.56 | 1 | 10
10 | 120 | CONCLUIDO | 8.1561 | 12.26 | 8.37 | 19.31 | 0.26 | 26 | 236.98 | 57.72 | 3.5 | 24 | 55.75 | 29461.15 | 120.04 | 935.08 | 43.28 | 27.12 | 8197.5 | 0.63 | 0.93 | 0.15 | 0.51 | 1 | 10
11 | 120 | CONCLUIDO | 8.2438 | 12.13 | 8.33 | 20.82 | 0.28 | 24 | 237.41 | 57.72 | 3.75 | 22 | 55.93 | 29514.51 | 118.37 | 935.11 | 42.16 | 27.12 | 7646.72 | 0.64 | 0.93 | 0.15 | 0.47 | 1 | 10
12 | 120 | CONCLUIDO | 8.3438 | 11.98 | 8.27 | 22.57 | 0.3 | 22 | 237.84 | 57.72 | 4 | 20 | 56.12 | 29567.95 | 116.83 | 935.04 | 40.32 | 27.12 | 6739.29 | 0.67 | 0.94 | 0.14 | 0.42 | 1 | 10
13 | 120 | CONCLUIDO | 8.3893 | 11.92 | 8.25 | 23.58 | 0.32 | 21 | 238.28 | 57.72 | 4.25 | 19 | 56.3 | 29621.44 | 115.68 | 935.17 | 39.75 | 27.12 | 6459.74 | 0.68 | 0.94 | 0.14 | 0.4 | 1 | 10
14 | 120 | CONCLUIDO | 8.4349 | 11.86 | 8.24 | 24.71 | 0.34 | 20 | 238.71 | 57.72 | 4.5 | 18 | 56.49 | 29675.01 | 114.5 | 935.09 | 39.14 | 27.12 | 6159.26 | 0.69 | 0.95 | 0.14 | 0.38 | 1 | 10
15 | 120 | CONCLUIDO | 8.5905 | 11.64 | 8.11 | 27.04 | 0.35 | 18 | 239.14 | 57.72 | 4.75 | 16 | 56.67 | 29728.63 | 111.63 | 935.08 | 35.23 | 27.12 | 4211.16 | 0.77 | 0.96 | 0.13 | 0.26 | 1 | 10
16 | 120 | CONCLUIDO | 8.5149 | 11.74 | 8.22 | 27.38 | 0.37 | 18 | 239.58 | 57.72 | 5 | 16 | 56.86 | 29782.33 | 112.59 | 935.08 | 38.74 | 27.12 | 5965.84 | 0.7 | 0.95 | 0.13 | 0.36 | 1 | 10
17 | 120 | CONCLUIDO | 8.5651 | 11.68 | 8.19 | 28.91 | 0.39 | 17 | 240.02 | 57.72 | 5.25 | 15 | 57.04 | 29836.09 | 110.97 | 935.04 | 37.87 | 27.12 | 5537.09 | 0.72 | 0.95 | 0.14 | 0.34 | 1 | 10
18 | 120 | CONCLUIDO | 8.6217 | 11.6 | 8.16 | 30.6 | 0.41 | 16 | 240.45 | 57.72 | 5.5 | 14 | 57.23 | 29890.04 | 109.69 | 935.04 | 36.93 | 27.12 | 5074.62 | 0.73 | 0.95 | 0.13 | 0.31 | 1 | 10
19 | 120 | CONCLUIDO | 8.667 | 11.54 | 8.15 | 32.58 | 0.42 | 15 | 240.89 | 57.72 | 5.75 | 13 | 57.42 | 29943.94 | 108.77 | 935.08 | 36.45 | 27.12 | 4836.3 | 0.74 | 0.96 | 0.13 | 0.29 | 1 | 10
20 | 120 | CONCLUIDO | 8.7273 | 11.46 | 8.11 | 34.76 | 0.44 | 14 | 241.33 | 57.72 | 6 | 12 | 57.6 | 29997.9 | 106.95 | 935.04 | 35.33 | 27.12 | 4284.96 | 0.77 | 0.96 | 0.13 | 0.26 | 1 | 10
21 | 120 | CONCLUIDO | 8.7195 | 11.47 | 8.12 | 34.81 | 0.46 | 14 | 241.77 | 57.72 | 6.25 | 12 | 57.79 | 30051.93 | 106.17 | 935.04 | 35.63 | 27.12 | 4433.54 | 0.76 | 0.96 | 0.13 | 0.27 | 1 | 10
22 | 120 | CONCLUIDO | 8.7942 | 11.37 | 8.07 | 37.25 | 0.48 | 13 | 242.2 | 57.72 | 6.5 | 11 | 57.98 | 30106.03 | 104.18 | 935.07 | 33.69 | 27.12 | 3468.92 | 0.8 | 0.96 | 0.13 | 0.22 | 1 | 10
23 | 120 | CONCLUIDO | 8.8035 | 11.36 | 8.1 | 40.52 | 0.49 | 12 | 242.64 | 57.72 | 6.75 | 10 | 58.17 | 30160.2 | 103.55 | 935.17 | 35.27 | 27.12 | 4261.08 | 0.77 | 0.96 | 0.13 | 0.25 | 1 | 10
24 | 120 | CONCLUIDO | 8.8199 | 11.34 | 8.08 | 40.41 | 0.51 | 12 | 243.08 | 57.72 | 7 | 10 | 58.36 | 30214.44 | 103.28 | 935.04 | 34.49 | 27.12 | 3873.79 | 0.79 | 0.96 | 0.13 | 0.23 | 1 | 10
25 | 120 | CONCLUIDO | 8.8771 | 11.26 | 8.05 | 43.94 | 0.53 | 11 | 243.52 | 57.72 | 7.25 | 9 | 58.55 | 30268.74 | 100.81 | 935.09 | 33.56 | 27.12 | 3412.78 | 0.81 | 0.97 | 0.13 | 0.2 | 1 | 10
26 | 120 | CONCLUIDO | 8.8762 | 11.27 | 8.06 | 43.94 | 0.55 | 11 | 243.96 | 57.72 | 7.5 | 9 | 58.74 | 30323.11 | 100.18 | 935.08 | 33.57 | 27.12 | 3417.23 | 0.81 | 0.97 | 0.13 | 0.2 | 1 | 10
27 | 120 | CONCLUIDO | 8.8705 | 11.27 | 8.06 | 43.98 | 0.56 | 11 | 244.41 | 57.72 | 7.75 | 9 | 58.93 | 30377.55 | 98.58 | 935.09 | 33.84 | 27.12 | 3552.86 | 0.8 | 0.97 | 0.13 | 0.21 | 1 | 10
28 | 120 | CONCLUIDO | 8.939 | 11.19 | 8.02 | 48.13 | 0.58 | 10 | 244.85 | 57.72 | 8 | 8 | 59.12 | 30432.06 | 97.72 | 935.09 | 32.43 | 27.12 | 2854.4 | 0.84 | 0.97 | 0.13 | 0.17 | 1 | 10
29 | 120 | CONCLUIDO | 8.9272 | 11.2 | 8.04 | 48.22 | 0.6 | 10 | 245.29 | 57.72 | 8.25 | 8 | 59.32 | 30486.64 | 96.58 | 935.06 | 33.2 | 27.12 | 3237.3 | 0.82 | 0.97 | 0.12 | 0.18 | 1 | 10
30 | 120 | CONCLUIDO | 8.976 | 11.14 | 8.02 | 53.48 | 0.62 | 9 | 245.73 | 57.72 | 8.5 | 5 | 59.51 | 30541.29 | 94.41 | 935.08 | 32.48 | 27.12 | 2883.55 | 0.83 | 0.97 | 0.12 | 0.17 | 1 | 10
31 | 120 | CONCLUIDO | 8.9823 | 11.13 | 8.01 | 53.43 | 0.63 | 9 | 246.18 | 57.72 | 8.75 | 2 | 59.7 | 30596.01 | 94.07 | 935.04 | 32.01 | 27.12 | 2650.4 | 0.85 | 0.97 | 0.13 | 0.16 | 1 | 10
32 | 120 | CONCLUIDO | 8.9746 | 11.14 | 8.02 | 53.49 | 0.65 | 9 | 246.62 | 57.72 | 9 | 0 | 59.9 | 30650.8 | 94.18 | 935.08 | 32.34 | 27.12 | 2813.99 | 0.84 | 0.97 | 0.13 | 0.17 | 1 | 10

## RESULTADOS_27
Unnamed: 0 | Volume de calda [L] | STATUS | Capacidade operacional [ha/h] | Tempo de missao [h] | Tempo util [h] | Tempo por voo [min] | Autonomia Projetada [h] | N° Voos | MTOW [kg] | Massa Estrutura [kg] | Combustível [kg] | Abastecimentos | Massa gerador | Potência gerador [W] | Combustível consumido [L] | Calda cons [L] | Distância percorrida [km] | Distância Pulverizando [km] | RTL ACUMULADO[m] | EOC [km/km] | EOC [h/h] | Tempo de manobra [h] | Tempo rtl_rtw [h] | V pulv [m/s] | V desloc [m/s]
0 | 145 | CONCLUIDO | 4.7922 | 20.87 | 10.64 | 4.73 | 0.06 | 135 | 285.18 | 61.2 | 1 | 133 | 77.98 | 35406.83 | 186.42 | 935.29 | 114.45 | 27.12 | 43238.69 | 0.24 | 0.73 | 0.33 | 2.79 | 1 | 10
1 | 145 | CONCLUIDO | 5.4851 | 18.23 | 9.89 | 5.94 | 0.08 | 100 | 285.68 | 61.2 | 1.25 | 98 | 78.24 | 35468.6 | 172.47 | 935.37 | 90.95 | 27.12 | 31662.5 | 0.3 | 0.79 | 0.27 | 2.04 | 1 | 10
2 | 145 | CONCLUIDO | 5.9777 | 16.73 | 9.47 | 7.1 | 0.09 | 80 | 286.19 | 61.2 | 1.5 | 78 | 78.49 | 35530.47 | 164.38 | 935.41 | 77.55 | 27.12 | 25061.99 | 0.35 | 0.82 | 0.24 | 1.61 | 1 | 10
3 | 145 | CONCLUIDO | 6.3875 | 15.66 | 9.15 | 8.32 | 0.11 | 66 | 286.69 | 61.2 | 1.75 | 64 | 78.74 | 35592.57 | 158.15 | 935.17 | 67.68 | 27.12 | 20197.1 | 0.4 | 0.85 | 0.21 | 1.3 | 1 | 10
4 | 145 | CONCLUIDO | 6.6632 | 15.01 | 8.99 | 9.46 | 0.12 | 57 | 287.19 | 61.2 | 2 | 55 | 78.99 | 35654.65 | 154.69 | 935.18 | 62.63 | 27.12 | 17715.53 | 0.43 | 0.87 | 0.2 | 1.13 | 1 | 10
5 | 145 | CONCLUIDO | 6.9016 | 14.49 | 8.85 | 10.62 | 0.14 | 50 | 287.7 | 61.2 | 2.25 | 48 | 79.25 | 35716.83 | 151.55 | 935.25 | 58.34 | 27.12 | 15609.07 | 0.46 | 0.88 | 0.18 | 0.99 | 1 | 10
6 | 145 | CONCLUIDO | 7.1284 | 14.03 | 8.71 | 11.87 | 0.15 | 44 | 288.2 | 61.2 | 2.5 | 42 | 79.5 | 35779.11 | 148.57 | 935.12 | 53.79 | 27.12 | 13364.53 | 0.5 | 0.89 | 0.18 | 0.85 | 1 | 10
7 | 145 | CONCLUIDO | 7.3342 | 13.63 | 8.58 | 13.21 | 0.17 | 39 | 288.71 | 61.2 | 2.75 | 37 | 79.76 | 35841.5 | 145.74 | 935.09 | 49.74 | 27.12 | 11362.77 | 0.55 | 0.91 | 0.17 | 0.73 | 1 | 10
8 | 145 | CONCLUIDO | 7.5446 | 13.25 | 8.42 | 14.43 | 0.18 | 35 | 289.21 | 61.2 | 3 | 33 | 80.02 | 35903.99 | 142.15 | 935.18 | 44.74 | 27.12 | 8882.63 | 0.61 | 0.92 | 0.15 | 0.57 | 1 | 10
9 | 145 | CONCLUIDO | 7.5102 | 13.32 | 8.59 | 15.61 | 0.2 | 33 | 289.72 | 61.2 | 3.25 | 31 | 80.27 | 35966.59 | 144.73 | 935.22 | 50.59 | 27.12 | 11816.15 | 0.54 | 0.91 | 0.16 | 0.73 | 1 | 10
10 | 145 | CONCLUIDO | 7.6808 | 13.02 | 8.45 | 16.91 | 0.21 | 30 | 290.23 | 61.2 | 3.5 | 28 | 80.53 | 36029.29 | 141.56 | 935.12 | 46.08 | 27.12 | 9575.55 | 0.59 | 0.92 | 0.15 | 0.6 | 1 | 10
11 | 145 | CONCLUIDO | 7.7698 | 12.87 | 8.41 | 18.03 | 0.23 | 28 | 290.74 | 61.2 | 3.75 | 26 | 80.79 | 36092.1 | 140.33 | 935.13 | 44.74 | 27.12 | 8917.09 | 0.61 | 0.93 | 0.15 | 0.56 | 1 | 10
12 | 145 | CONCLUIDO | 7.8658 | 12.71 | 8.36 | 19.3 | 0.24 | 26 | 291.25 | 61.2 | 4 | 24 | 81.05 | 36155.02 | 138.94 | 935.21 | 43.25 | 27.12 | 8184.75 | 0.63 | 0.93 | 0.15 | 0.51 | 1 | 10
13 | 145 | CONCLUIDO | 7.9109 | 12.64 | 8.34 | 20.03 | 0.26 | 25 | 291.76 | 61.2 | 4.25 | 23 | 81.31 | 36218.04 | 137.91 | 935.12 | 42.6 | 27.12 | 7864.69 | 0.64 | 0.93 | 0.15 | 0.49 | 1 | 10
14 | 145 | CONCLUIDO | 8.0052 | 12.49 | 8.3 | 21.66 | 0.27 | 23 | 292.27 | 61.2 | 4.5 | 21 | 81.57 | 36281.16 | 136.62 | 935.18 | 41.28 | 27.12 | 7214.71 | 0.66 | 0.94 | 0.14 | 0.45 | 1 | 10
15 | 145 | CONCLUIDO | 8.0616 | 12.4 | 8.27 | 22.55 | 0.29 | 22 | 292.79 | 61.2 | 4.75 | 20 | 81.84 | 36344.4 | 135.3 | 935.09 | 40.29 | 27.12 | 6723.38 | 0.67 | 0.94 | 0.14 | 0.42 | 1 | 10
16 | 145 | CONCLUIDO | 8.105 | 12.34 | 8.26 | 23.59 | 0.3 | 21 | 293.3 | 61.2 | 5 | 19 | 82.1 | 36407.75 | 134.48 | 935.04 | 39.82 | 27.12 | 6494.06 | 0.68 | 0.94 | 0.14 | 0.4 | 1 | 10
17 | 145 | CONCLUIDO | 8.1538 | 12.26 | 8.24 | 24.71 | 0.32 | 20 | 293.81 | 61.2 | 5.25 | 18 | 82.36 | 36471.2 | 133.6 | 935.13 | 39.13 | 27.12 | 6151.22 | 0.69 | 0.94 | 0.14 | 0.38 | 1 | 10
18 | 145 | CONCLUIDO | 8.3114 | 12.03 | 8.11 | 27.04 | 0.33 | 18 | 294.33 | 61.2 | 5.5 | 16 | 82.63 | 36534.76 | 130.59 | 935.2 | 35.01 | 27.12 | 4101.49 | 0.77 | 0.96 | 0.13 | 0.26 | 1 | 10
19 | 145 | CONCLUIDO | 8.2053 | 12.19 | 8.27 | 27.56 | 0.35 | 18 | 294.84 | 61.2 | 5.75 | 16 | 82.9 | 36598.44 | 133.04 | 935.09 | 40.71 | 27.12 | 6952.26 | 0.67 | 0.94 | 0.13 | 0.41 | 1 | 10
20 | 145 | CONCLUIDO | 8.2968 | 12.05 | 8.19 | 28.9 | 0.36 | 17 | 295.36 | 61.2 | 6 | 15 | 83.16 | 36662.22 | 130.84 | 935.13 | 37.73 | 27.12 | 5465.53 | 0.72 | 0.95 | 0.13 | 0.33 | 1 | 10
21 | 145 | CONCLUIDO | 8.3544 | 11.97 | 8.16 | 30.59 | 0.38 | 16 | 295.88 | 61.2 | 6.25 | 14 | 83.43 | 36726.12 | 129.34 | 935.1 | 36.82 | 27.12 | 5017.04 | 0.74 | 0.95 | 0.13 | 0.31 | 1 | 10
22 | 145 | CONCLUIDO | 8.3511 | 11.97 | 8.16 | 30.61 | 0.39 | 16 | 296.4 | 61.2 | 6.5 | 14 | 83.7 | 36790.13 | 129.04 | 935.04 | 36.99 | 27.12 | 5103.05 | 0.73 | 0.95 | 0.13 | 0.31 | 1 | 10
23 | 145 | CONCLUIDO | 8.4036 | 11.9 | 8.14 | 32.57 | 0.4 | 15 | 296.92 | 61.2 | 6.75 | 13 | 83.97 | 36854.25 | 128.39 | 935.04 | 36.22 | 27.12 | 4725.48 | 0.75 | 0.96 | 0.13 | 0.29 | 1 | 10
24 | 145 | CONCLUIDO | 8.4626 | 11.82 | 8.11 | 34.77 | 0.42 | 14 | 297.44 | 61.2 | 7 | 12 | 84.24 | 36918.48 | 126.36 | 935.11 | 35.37 | 27.12 | 4302.89 | 0.77 | 0.96 | 0.13 | 0.26 | 1 | 10
25 | 145 | CONCLUIDO | 8.4592 | 11.82 | 8.12 | 34.79 | 0.43 | 14 | 297.96 | 61.2 | 7.25 | 12 | 84.51 | 36982.83 | 126.39 | 935.07 | 35.54 | 27.12 | 4389.96 | 0.76 | 0.96 | 0.13 | 0.26 | 1 | 10
26 | 145 | CONCLUIDO | 8.5199 | 11.74 | 8.09 | 37.33 | 0.45 | 13 | 298.48 | 61.2 | 7.5 | 11 | 84.79 | 37047.29 | 124.86 | 935.09 | 34.51 | 27.12 | 3876.88 | 0.79 | 0.96 | 0.13 | 0.23 | 1 | 10
27 | 145 | CONCLUIDO | 8.548 | 11.7 | 8.05 | 37.15 | 0.46 | 13 | 299.01 | 61.2 | 7.75 | 11 | 85.06 | 37111.87 | 123.33 | 935.1 | 33.06 | 27.12 | 3153.33 | 0.82 | 0.97 | 0.13 | 0.2 | 1 | 10
28 | 145 | CONCLUIDO | 8.4916 | 11.78 | 8.13 | 37.51 | 0.48 | 13 | 299.53 | 61.2 | 8 | 11 | 85.33 | 37176.68 | 123.62 | 935.11 | 36.18 | 27.12 | 4711.31 | 0.75 | 0.96 | 0.12 | 0.27 | 1 | 10
29 | 145 | CONCLUIDO | 8.5612 | 11.68 | 8.08 | 40.42 | 0.49 | 12 | 300.06 | 61.2 | 8.25 | 10 | 85.61 | 37241.49 | 123.37 | 935.08 | 34.58 | 27.12 | 3917.52 | 0.78 | 0.96 | 0.13 | 0.23 | 1 | 10
30 | 145 | CONCLUIDO | 8.5618 | 11.68 | 8.08 | 40.42 | 0.5 | 12 | 300.59 | 61.2 | 8.5 | 10 | 85.89 | 37306.42 | 122.48 | 935.05 | 34.46 | 27.12 | 3855.76 | 0.79 | 0.96 | 0.13 | 0.23 | 1 | 10
31 | 145 | CONCLUIDO | 8.6242 | 11.6 | 8.05 | 43.93 | 0.52 | 11 | 301.11 | 61.2 | 8.75 | 9 | 86.16 | 37371.47 | 120.98 | 935.04 | 33.53 | 27.12 | 3400.48 | 0.81 | 0.97 | 0.12 | 0.2 | 1 | 10
32 | 145 | CONCLUIDO | 8.6225 | 11.6 | 8.06 | 43.94 | 0.53 | 11 | 301.64 | 61.2 | 9 | 9 | 86.44 | 37436.63 | 120.32 | 935.06 | 33.55 | 27.12 | 3407.29 | 0.81 | 0.97 | 0.13 | 0.2 | 1 | 10
33 | 145 | CONCLUIDO | 8.6246 | 11.59 | 8.05 | 43.92 | 0.55 | 11 | 302.17 | 61.2 | 9.25 | 9 | 86.72 | 37501.91 | 118.96 | 935.04 | 33.51 | 27.12 | 3390.31 | 0.81 | 0.97 | 0.12 | 0.2 | 1 | 10
34 | 145 | CONCLUIDO | 8.6812 | 11.52 | 8.03 | 48.19 | 0.56 | 10 | 302.7 | 61.2 | 9.5 | 8 | 87 | 37567.32 | 117.94 | 935.08 | 32.87 | 27.12 | 3074.4 | 0.82 | 0.97 | 0.12 | 0.18 | 1 | 10
35 | 145 | CONCLUIDO | 8.6879 | 11.51 | 8.02 | 48.13 | 0.57 | 10 | 303.23 | 61.2 | 9.75 | 8 | 87.28 | 37632.84 | 117.8 | 935.04 | 32.37 | 27.12 | 2821.13 | 0.84 | 0.97 | 0.13 | 0.17 | 1 | 10
36 | 145 | CONCLUIDO | 8.6833 | 11.52 | 8.03 | 48.17 | 0.59 | 10 | 303.76 | 61.2 | 10 | 8 | 87.57 | 37698.48 | 117.01 | 935.13 | 32.85 | 27.12 | 3062.17 | 0.83 | 0.97 | 0.12 | 0.17 | 1 | 10
37 | 145 | CONCLUIDO | 8.6695 | 11.53 | 8.05 | 48.28 | 0.6 | 10 | 304.3 | 61.2 | 10.25 | 8 | 87.85 | 37764.25 | 115.45 | 935.04 | 33.43 | 27.12 | 3353.63 | 0.81 | 0.97 | 0.12 | 0.19 | 1 | 10
38 | 145 | CONCLUIDO | 8.737 | 11.45 | 8.01 | 53.41 | 0.61 | 9 | 304.83 | 61.2 | 10.5 | 7 | 88.13 | 37830.13 | 114.46 | 935.05 | 32.24 | 27.12 | 2763.09 | 0.84 | 0.97 | 0.12 | 0.16 | 1 | 10
39 | 145 | CONCLUIDO | 8.7296 | 11.46 | 8.02 | 53.47 | 0.63 | 9 | 305.37 | 61.2 | 10.75 | 7 | 88.42 | 37896.14 | 114.1 | 935.04 | 32.56 | 27.12 | 2922.95 | 0.83 | 0.97 | 0.12 | 0.17 | 1 | 10
40 | 145 | CONCLUIDO | 8.7294 | 11.46 | 8.02 | 53.48 | 0.64 | 9 | 305.9 | 61.2 | 11 | 7 | 88.7 | 37962.28 | 112.61 | 935.04 | 32.55 | 27.12 | 2919.54 | 0.83 | 0.97 | 0.12 | 0.17 | 1 | 10
41 | 145 | CONCLUIDO | 8.7281 | 11.46 | 8.02 | 53.49 | 0.65 | 9 | 306.44 | 61.2 | 11.25 | 7 | 88.99 | 38028.53 | 111.64 | 935.04 | 32.64 | 27.12 | 2965.04 | 0.83 | 0.97 | 0.12 | 0.17 | 1 | 10
42 | 145 | CONCLUIDO | 8.8052 | 11.36 | 7.98 | 59.83 | 0.67 | 8 | 306.98 | 61.2 | 11.5 | 6 | 89.28 | 38094.91 | 110.48 | 935.11 | 30.89 | 27.12 | 2092.93 | 0.88 | 0.98 | 0.12 | 0.12 | 1 | 10
43 | 145 | CONCLUIDO | 8.7895 | 11.38 | 8 | 59.98 | 0.68 | 8 | 307.52 | 61.2 | 11.75 | 5 | 89.57 | 38161.42 | 109.85 | 935.06 | 31.81 | 27.12 | 2554.21 | 0.85 | 0.97 | 0.12 | 0.14 | 1 | 10
44 | 145 | CONCLUIDO | 8.7906 | 11.38 | 8 | 59.97 | 0.69 | 8 | 308.06 | 61.2 | 12 | 3 | 89.86 | 38228.06 | 109.61 | 935.04 | 31.57 | 27.12 | 2435.23 | 0.86 | 0.97 | 0.13 | 0.14 | 1 | 10
45 | 145 | CONCLUIDO | 8.7861 | 11.38 | 8 | 60.01 | 0.71 | 8 | 308.6 | 61.2 | 12.25 | 1 | 90.15 | 38294.82 | 109.67 | 935.04 | 31.78 | 27.12 | 2539.19 | 0.85 | 0.97 | 0.13 | 0.15 | 1 | 10
46 | 145 | CONCLUIDO | 8.7835 | 11.38 | 8 | 60.04 | 0.72 | 8 | 309.14 | 61.2 | 12.5 | 0 | 90.44 | 38361.7 | 109.89 | 935.09 | 31.8 | 27.12 | 2546.96 | 0.85 | 0.97 | 0.13 | 0.15 | 1 | 10

## RESULTADOS_11
Unnamed: 0 | Volume de calda [L] | STATUS | Capacidade operacional [ha/h] | Tempo de missao [h] | Tempo util [h] | Tempo por voo [min] | Autonomia Projetada [h] | N° Voos | MTOW [kg] | Massa Estrutura [kg] | Combustível [kg] | Abastecimentos | Massa gerador | Potência gerador [W] | Combustível consumido [L] | Calda cons [L] | Distância percorrida [km] | Distância Pulverizando [km] | RTL ACUMULADO[m] | EOC [km/km] | EOC [h/h] | Tempo de manobra [h] | Tempo rtl_rtw [h] | V pulv [m/s] | V desloc [m/s]
0 | 65 | CONCLUIDO | 7.502 | 13.33 | 9.24 | 7.92 | 0.13 | 70 | 133.21 | 46.47 | 1 | 68 | 20.75 | 16663.42 | 95.6 | 935.28 | 70.58 | 27.12 | 21630.14 | 0.38 | 0.84 | 0.22 | 1.39 | 1 | 10
1 | 65 | CONCLUIDO | 7.9865 | 12.52 | 8.9 | 10.07 | 0.17 | 53 | 133.55 | 46.47 | 1.25 | 51 | 20.83 | 16704.7 | 90.35 | 935.32 | 59.79 | 27.12 | 16319.3 | 0.45 | 0.88 | 0.19 | 1.04 | 1 | 10
2 | 65 | CONCLUIDO | 8.3519 | 11.97 | 8.65 | 12.36 | 0.2 | 42 | 133.88 | 46.47 | 1.5 | 40 | 20.91 | 16746.01 | 85.89 | 935.17 | 51.96 | 27.12 | 12460.35 | 0.52 | 0.9 | 0.17 | 0.8 | 1 | 10
3 | 65 | CONCLUIDO | 8.6263 | 11.59 | 8.46 | 14.5 | 0.23 | 35 | 134.22 | 46.47 | 1.75 | 33 | 21 | 16787.35 | 82.32 | 935.21 | 46.39 | 27.12 | 9705.5 | 0.58 | 0.92 | 0.15 | 0.61 | 1 | 10
4 | 65 | CONCLUIDO | 8.729 | 11.46 | 8.46 | 16.92 | 0.26 | 30 | 134.55 | 46.47 | 2 | 28 | 21.09 | 16828.84 | 80.61 | 935.11 | 46.36 | 27.12 | 9716.35 | 0.58 | 0.92 | 0.15 | 0.61 | 1 | 10
5 | 65 | CONCLUIDO | 8.8852 | 11.25 | 8.37 | 19.31 | 0.29 | 26 | 134.89 | 46.47 | 2.25 | 24 | 21.17 | 16870.25 | 78.13 | 935.04 | 43.39 | 27.12 | 8254.52 | 0.62 | 0.93 | 0.15 | 0.51 | 1 | 10
6 | 65 | CONCLUIDO | 9.0072 | 11.1 | 8.3 | 21.64 | 0.33 | 23 | 135.22 | 46.47 | 2.5 | 21 | 21.26 | 16911.68 | 75.44 | 935.04 | 41.11 | 27.12 | 7129.71 | 0.66 | 0.94 | 0.14 | 0.44 | 1 | 10
7 | 65 | CONCLUIDO | 9.1347 | 10.95 | 8.22 | 24.67 | 0.36 | 20 | 135.56 | 46.47 | 2.75 | 18 | 21.34 | 16953.14 | 72.41 | 935.14 | 38.78 | 27.12 | 5978.9 | 0.7 | 0.95 | 0.14 | 0.37 | 1 | 10
8 | 65 | CONCLUIDO | 9.2293 | 10.84 | 8.16 | 27.22 | 0.39 | 18 | 135.9 | 46.47 | 3 | 16 | 21.43 | 16994.64 | 70.05 | 935.14 | 37.18 | 27.12 | 5186.7 | 0.73 | 0.95 | 0.13 | 0.31 | 1 | 10
9 | 65 | CONCLUIDO | 9.2194 | 10.85 | 8.2 | 28.95 | 0.42 | 17 | 136.23 | 46.47 | 3.25 | 8 | 21.52 | 17036.16 | 68.49 | 935.12 | 37.94 | 27.12 | 5571.42 | 0.71 | 0.95 | 0.14 | 0.35 | 1 | 10
10 | 65 | CONCLUIDO | 9.2609 | 10.8 | 8.18 | 30.68 | 0.45 | 16 | 136.57 | 46.47 | 3.5 | 1 | 21.6 | 17077.72 | 67.3 | 935.07 | 37.03 | 27.12 | 5122.42 | 0.73 | 0.95 | 0.15 | 0.33 | 1 | 10
11 | 65 | CONCLUIDO | 9.2602 | 10.8 | 8.18 | 30.69 | 0.48 | 16 | 136.91 | 46.47 | 3.75 | 0 | 21.69 | 17119.3 | 67.54 | 935.04 | 36.96 | 27.12 | 5086.55 | 0.73 | 0.95 | 0.15 | 0.33 | 1 | 10

## RESULTADOS_24
Unnamed: 0 | Volume de calda [L] | STATUS | Capacidade operacional [ha/h] | Tempo de missao [h] | Tempo util [h] | Tempo por voo [min] | Autonomia Projetada [h] | N° Voos | MTOW [kg] | Massa Estrutura [kg] | Combustível [kg] | Abastecimentos | Massa gerador | Potência gerador [W] | Combustível consumido [L] | Calda cons [L] | Distância percorrida [km] | Distância Pulverizando [km] | RTL ACUMULADO[m] | EOC [km/km] | EOC [h/h] | Tempo de manobra [h] | Tempo rtl_rtw [h] | V pulv [m/s] | V desloc [m/s]
0 | 130 | CONCLUIDO | 5.2508 | 19.04 | 10.32 | 5.12 | 0.07 | 121 | 252.85 | 59.19 | 1 | 119 | 62.65 | 31418.63 | 167.12 | 935.68 | 104.55 | 27.12 | 38357.85 | 0.26 | 0.75 | 0.3 | 2.47 | 1 | 10
1 | 130 | CONCLUIDO | 5.901 | 16.95 | 9.69 | 6.39 | 0.09 | 91 | 253.3 | 59.19 | 1.25 | 89 | 62.86 | 31474.5 | 156.08 | 935.24 | 84.74 | 27.12 | 28603.1 | 0.32 | 0.8 | 0.25 | 1.84 | 1 | 10
2 | 130 | CONCLUIDO | 6.4034 | 15.62 | 9.29 | 7.74 | 0.11 | 72 | 253.75 | 59.19 | 1.5 | 70 | 63.06 | 31530.44 | 148.7 | 935.2 | 72.2 | 27.12 | 22427.26 | 0.38 | 0.84 | 0.22 | 1.44 | 1 | 10
3 | 130 | CONCLUIDO | 6.7648 | 14.78 | 9.04 | 9.04 | 0.12 | 60 | 254.21 | 59.19 | 1.75 | 58 | 63.26 | 31586.46 | 143.97 | 935.31 | 64.38 | 27.12 | 18577.34 | 0.42 | 0.86 | 0.2 | 1.19 | 1 | 10
4 | 130 | CONCLUIDO | 7.0288 | 14.23 | 8.88 | 10.25 | 0.14 | 52 | 254.66 | 59.19 | 2 | 50 | 63.47 | 31642.55 | 140.69 | 935.19 | 59.5 | 27.12 | 16176.58 | 0.46 | 0.88 | 0.18 | 1.03 | 1 | 10
5 | 130 | CONCLUIDO | 7.2848 | 13.73 | 8.72 | 11.63 | 0.16 | 45 | 255.12 | 59.19 | 2.25 | 43 | 63.67 | 31698.72 | 137.34 | 935.23 | 54.28 | 27.12 | 13603.94 | 0.5 | 0.89 | 0.18 | 0.87 | 1 | 10
6 | 130 | CONCLUIDO | 7.4769 | 13.37 | 8.61 | 12.92 | 0.17 | 40 | 255.57 | 59.19 | 2.5 | 38 | 63.88 | 31754.97 | 134.89 | 935.17 | 50.74 | 27.12 | 11859.91 | 0.53 | 0.9 | 0.17 | 0.76 | 1 | 10
7 | 130 | CONCLUIDO | 7.6795 | 13.02 | 8.46 | 14.09 | 0.19 | 36 | 256.03 | 59.19 | 2.75 | 34 | 64.09 | 31811.29 | 131.48 | 935.41 | 45.8 | 27.12 | 9409.84 | 0.59 | 0.92 | 0.16 | 0.6 | 1 | 10
8 | 130 | CONCLUIDO | 7.7088 | 12.97 | 8.55 | 15.55 | 0.21 | 33 | 256.49 | 59.19 | 3 | 31 | 64.29 | 31867.69 | 132.49 | 935.11 | 49.31 | 27.12 | 11177.23 | 0.55 | 0.91 | 0.16 | 0.7 | 1 | 10
9 | 130 | CONCLUIDO | 7.8536 | 12.73 | 8.46 | 16.92 | 0.23 | 30 | 256.95 | 59.19 | 3.25 | 28 | 64.5 | 31924.29 | 130.32 | 935.17 | 46.28 | 27.12 | 9679.12 | 0.59 | 0.92 | 0.16 | 0.61 | 1 | 10
10 | 130 | CONCLUIDO | 7.9465 | 12.58 | 8.41 | 18.02 | 0.24 | 28 | 257.41 | 59.19 | 3.5 | 26 | 64.71 | 31980.84 | 128.65 | 935.22 | 44.65 | 27.12 | 8872.53 | 0.61 | 0.93 | 0.15 | 0.56 | 1 | 10
11 | 130 | CONCLUIDO | 8.0398 | 12.44 | 8.36 | 19.3 | 0.26 | 26 | 257.86 | 59.19 | 3.75 | 24 | 64.92 | 32037.48 | 127.21 | 935.13 | 43.18 | 27.12 | 8150.18 | 0.63 | 0.93 | 0.15 | 0.51 | 1 | 10
12 | 130 | CONCLUIDO | 8.1293 | 12.3 | 8.32 | 20.81 | 0.28 | 24 | 258.32 | 59.19 | 4 | 22 | 65.13 | 32094.19 | 125.75 | 935.06 | 41.88 | 27.12 | 7505.95 | 0.65 | 0.94 | 0.15 | 0.47 | 1 | 10
13 | 130 | CONCLUIDO | 8.2289 | 12.15 | 8.27 | 22.56 | 0.29 | 22 | 258.78 | 59.19 | 4.25 | 20 | 65.34 | 32150.98 | 124.29 | 935.04 | 40.32 | 27.12 | 6738.1 | 0.67 | 0.94 | 0.14 | 0.42 | 1 | 10
14 | 130 | CONCLUIDO | 8.2721 | 12.09 | 8.26 | 23.59 | 0.31 | 21 | 259.25 | 59.19 | 4.5 | 19 | 65.55 | 32207.85 | 123.31 | 935.05 | 39.85 | 27.12 | 6509.62 | 0.68 | 0.94 | 0.14 | 0.4 | 1 | 10
15 | 130 | CONCLUIDO | 8.3264 | 12.01 | 8.23 | 24.68 | 0.33 | 20 | 259.71 | 59.19 | 4.75 | 18 | 65.76 | 32264.79 | 122.1 | 935.09 | 38.89 | 27.12 | 6034.47 | 0.7 | 0.95 | 0.14 | 0.37 | 1 | 10
16 | 130 | CONCLUIDO | 8.4081 | 11.89 | 8.16 | 25.77 | 0.34 | 19 | 260.17 | 59.19 | 5 | 17 | 65.98 | 32321.82 | 120.18 | 935.12 | 36.54 | 27.12 | 4863.96 | 0.74 | 0.95 | 0.14 | 0.31 | 1 | 10
17 | 130 | CONCLUIDO | 8.3661 | 11.95 | 8.27 | 27.56 | 0.36 | 18 | 260.63 | 59.19 | 5.25 | 16 | 66.19 | 32378.93 | 121.35 | 935.19 | 40.56 | 27.12 | 6877.53 | 0.67 | 0.94 | 0.14 | 0.41 | 1 | 10
18 | 130 | CONCLUIDO | 8.4549 | 11.83 | 8.19 | 28.91 | 0.37 | 17 | 261.1 | 59.19 | 5.5 | 15 | 66.4 | 32436.11 | 119.17 | 935.22 | 37.86 | 27.12 | 5532.52 | 0.72 | 0.95 | 0.14 | 0.34 | 1 | 10
19 | 130 | CONCLUIDO | 8.5143 | 11.74 | 8.16 | 30.59 | 0.39 | 16 | 261.56 | 59.19 | 5.75 | 14 | 66.62 | 32493.38 | 117.57 | 935.09 | 36.73 | 27.12 | 4972.6 | 0.74 | 0.95 | 0.13 | 0.3 | 1 | 10
20 | 130 | CONCLUIDO | 8.5627 | 11.68 | 8.14 | 32.56 | 0.41 | 15 | 262.03 | 59.19 | 6 | 13 | 66.83 | 32550.72 | 116.66 | 935.08 | 36.23 | 27.12 | 4728.88 | 0.75 | 0.96 | 0.13 | 0.29 | 1 | 10
21 | 130 | CONCLUIDO | 8.5627 | 11.68 | 8.14 | 32.56 | 0.42 | 15 | 262.49 | 59.19 | 6.25 | 13 | 67.05 | 32608.15 | 115.61 | 935.11 | 36.25 | 27.12 | 4736.21 | 0.75 | 0.96 | 0.13 | 0.29 | 1 | 10
22 | 130 | CONCLUIDO | 8.6188 | 11.6 | 8.11 | 34.77 | 0.44 | 14 | 262.96 | 59.19 | 6.5 | 12 | 67.26 | 32665.66 | 114.59 | 935.04 | 35.43 | 27.12 | 4332.86 | 0.77 | 0.96 | 0.13 | 0.26 | 1 | 10
23 | 130 | CONCLUIDO | 8.6755 | 11.53 | 8.09 | 37.32 | 0.46 | 13 | 263.42 | 59.19 | 6.75 | 11 | 67.48 | 32723.25 | 113.1 | 935.14 | 34.46 | 27.12 | 3851.56 | 0.79 | 0.96 | 0.13 | 0.23 | 1 | 10
24 | 130 | CONCLUIDO | 8.7062 | 11.49 | 8.05 | 37.13 | 0.47 | 13 | 263.89 | 59.19 | 7 | 11 | 67.7 | 32780.92 | 111.38 | 935.04 | 33.01 | 27.12 | 3130.45 | 0.82 | 0.97 | 0.13 | 0.19 | 1 | 10
25 | 130 | CONCLUIDO | 8.6996 | 11.49 | 8.1 | 40.52 | 0.49 | 12 | 264.36 | 59.19 | 7.25 | 10 | 67.92 | 32838.68 | 111.28 | 935.07 | 35.32 | 27.12 | 4287.05 | 0.77 | 0.96 | 0.12 | 0.25 | 1 | 10
26 | 130 | CONCLUIDO | 8.7135 | 11.48 | 8.08 | 40.42 | 0.5 | 12 | 264.83 | 59.19 | 7.5 | 10 | 68.14 | 32896.51 | 111.16 | 935.06 | 34.51 | 27.12 | 3884.74 | 0.79 | 0.96 | 0.13 | 0.23 | 1 | 10
27 | 130 | CONCLUIDO | 8.7159 | 11.47 | 8.08 | 40.41 | 0.52 | 12 | 265.3 | 59.19 | 7.75 | 10 | 68.36 | 32954.43 | 109.25 | 935.11 | 34.46 | 27.12 | 3858.71 | 0.79 | 0.96 | 0.13 | 0.23 | 1 | 10
28 | 130 | CONCLUIDO | 8.7696 | 11.4 | 8.06 | 43.97 | 0.54 | 11 | 265.77 | 59.19 | 8 | 9 | 68.58 | 33012.44 | 108.65 | 935.14 | 33.8 | 27.12 | 3534.76 | 0.8 | 0.97 | 0.12 | 0.21 | 1 | 10
29 | 130 | CONCLUIDO | 8.7711 | 11.4 | 8.06 | 43.95 | 0.55 | 11 | 266.24 | 59.19 | 8.25 | 9 | 68.8 | 33070.52 | 106.95 | 935.14 | 33.61 | 27.12 | 3438.17 | 0.81 | 0.97 | 0.13 | 0.2 | 1 | 10
30 | 130 | CONCLUIDO | 8.8302 | 11.32 | 8.03 | 48.18 | 0.57 | 10 | 266.71 | 59.19 | 8.5 | 8 | 69.02 | 33128.7 | 105.67 | 935.04 | 32.79 | 27.12 | 3034.62 | 0.83 | 0.97 | 0.12 | 0.18 | 1 | 10
31 | 130 | CONCLUIDO | 8.842 | 11.31 | 8.02 | 48.09 | 0.58 | 10 | 267.18 | 59.19 | 8.75 | 8 | 69.24 | 33186.95 | 105.42 | 935.06 | 32.11 | 27.12 | 2692.33 | 0.84 | 0.97 | 0.13 | 0.16 | 1 | 10
32 | 130 | CONCLUIDO | 8.8069 | 11.35 | 8.06 | 48.37 | 0.6 | 10 | 267.66 | 59.19 | 9 | 8 | 69.46 | 33245.29 | 104.59 | 935.04 | 34 | 27.12 | 3636.59 | 0.8 | 0.97 | 0.12 | 0.21 | 1 | 10
33 | 130 | CONCLUIDO | 8.881 | 11.26 | 8.02 | 53.43 | 0.61 | 9 | 268.13 | 59.19 | 9.25 | 7 | 69.69 | 33303.72 | 102.43 | 935.08 | 32.28 | 27.12 | 2785.46 | 0.84 | 0.97 | 0.12 | 0.16 | 1 | 10
34 | 130 | CONCLUIDO | 8.8762 | 11.27 | 8.02 | 53.47 | 0.63 | 9 | 268.61 | 59.19 | 9.5 | 6 | 69.91 | 33362.23 | 101.85 | 935.04 | 32.47 | 27.12 | 2878.94 | 0.84 | 0.97 | 0.12 | 0.17 | 1 | 10
35 | 130 | CONCLUIDO | 8.874 | 11.27 | 8.02 | 53.49 | 0.64 | 9 | 269.08 | 59.19 | 9.75 | 4 | 70.14 | 33420.83 | 100.7 | 935.04 | 32.44 | 27.12 | 2865.48 | 0.84 | 0.97 | 0.13 | 0.17 | 1 | 10
36 | 130 | CONCLUIDO | 8.8683 | 11.28 | 8.03 | 53.54 | 0.66 | 9 | 269.56 | 59.19 | 10 | 2 | 70.36 | 33479.51 | 100.03 | 935.06 | 32.67 | 27.12 | 2976.24 | 0.83 | 0.97 | 0.13 | 0.18 | 1 | 10
37 | 130 | CONCLUIDO | 8.8687 | 11.28 | 8.03 | 53.54 | 0.68 | 9 | 270.03 | 59.19 | 10.25 | 0 | 70.59 | 33538.28 | 100.17 | 935.1 | 32.47 | 27.12 | 2878.03 | 0.84 | 0.97 | 0.13 | 0.18 | 1 | 10

## RESULTADOS_13
Unnamed: 0 | Volume de calda [L] | STATUS | Capacidade operacional [ha/h] | Tempo de missao [h] | Tempo util [h] | Tempo por voo [min] | Autonomia Projetada [h] | N° Voos | MTOW [kg] | Massa Estrutura [kg] | Combustível [kg] | Abastecimentos | Massa gerador | Potência gerador [W] | Combustível consumido [L] | Calda cons [L] | Distância percorrida [km] | Distância Pulverizando [km] | RTL ACUMULADO[m] | EOC [km/km] | EOC [h/h] | Tempo de manobra [h] | Tempo rtl_rtw [h] | V pulv [m/s] | V desloc [m/s]
0 | 75 | CONCLUIDO | 7.1005 | 14.08 | 9.42 | 7.25 | 0.12 | 78 | 150.44 | 49.1 | 1 | 76 | 25.34 | 18787.76 | 106.71 | 935.4 | 76.33 | 27.12 | 24462.28 | 0.36 | 0.83 | 0.23 | 1.57 | 1 | 10
1 | 75 | CONCLUIDO | 7.6302 | 13.11 | 9.03 | 9.18 | 0.15 | 59 | 150.78 | 49.1 | 1.25 | 57 | 25.44 | 18830.65 | 100.65 | 935.35 | 63.88 | 27.12 | 18333.21 | 0.42 | 0.86 | 0.2 | 1.17 | 1 | 10
2 | 75 | CONCLUIDO | 7.9697 | 12.55 | 8.8 | 11.01 | 0.18 | 48 | 151.13 | 49.1 | 1.5 | 46 | 25.54 | 18873.58 | 96.84 | 935.17 | 56.84 | 27.12 | 14866.98 | 0.48 | 0.88 | 0.18 | 0.95 | 1 | 10
3 | 75 | CONCLUIDO | 8.2976 | 12.05 | 8.58 | 13.21 | 0.2 | 39 | 151.48 | 49.1 | 1.75 | 37 | 25.64 | 18916.54 | 92.81 | 935.13 | 49.69 | 27.12 | 11339.1 | 0.55 | 0.91 | 0.17 | 0.73 | 1 | 10
4 | 75 | CONCLUIDO | 8.3064 | 12.04 | 8.69 | 14.9 | 0.23 | 35 | 151.83 | 49.1 | 2 | 33 | 25.73 | 18959.54 | 92.74 | 935.04 | 54.89 | 27.12 | 13959.04 | 0.49 | 0.9 | 0.14 | 0.84 | 1 | 10
5 | 75 | CONCLUIDO | 8.5798 | 11.66 | 8.46 | 16.92 | 0.26 | 30 | 152.18 | 49.1 | 2.25 | 28 | 25.83 | 19002.56 | 88.55 | 935.22 | 46.34 | 27.12 | 9709.14 | 0.59 | 0.92 | 0.16 | 0.61 | 1 | 10
6 | 75 | CONCLUIDO | 8.7453 | 11.43 | 8.36 | 19.3 | 0.29 | 26 | 152.53 | 49.1 | 2.5 | 24 | 25.93 | 19045.63 | 86.08 | 935.16 | 43.21 | 27.12 | 8164.77 | 0.63 | 0.93 | 0.15 | 0.51 | 1 | 10
7 | 75 | CONCLUIDO | 8.8698 | 11.27 | 8.29 | 21.64 | 0.32 | 23 | 152.88 | 49.1 | 2.75 | 21 | 26.03 | 19088.72 | 83.72 | 935.1 | 41.02 | 27.12 | 7083.41 | 0.66 | 0.94 | 0.14 | 0.44 | 1 | 10
8 | 75 | CONCLUIDO | 8.9501 | 11.17 | 8.26 | 23.59 | 0.35 | 21 | 153.23 | 49.1 | 3 | 19 | 26.13 | 19131.85 | 81.7 | 935.11 | 39.75 | 27.12 | 6459.99 | 0.68 | 0.94 | 0.14 | 0.4 | 1 | 10
9 | 75 | CONCLUIDO | 9.0712 | 11.02 | 8.17 | 25.79 | 0.37 | 19 | 153.58 | 49.1 | 3.25 | 17 | 26.23 | 19175.02 | 78.86 | 935.11 | 36.81 | 27.12 | 4997.66 | 0.74 | 0.95 | 0.14 | 0.31 | 1 | 10
10 | 75 | CONCLUIDO | 9.0994 | 10.99 | 8.19 | 28.92 | 0.4 | 17 | 153.93 | 49.1 | 3.5 | 15 | 26.33 | 19218.22 | 77.73 | 935.16 | 37.95 | 27.12 | 5576.12 | 0.71 | 0.95 | 0.14 | 0.34 | 1 | 10
11 | 75 | CONCLUIDO | 9.1491 | 10.93 | 8.16 | 30.62 | 0.43 | 16 | 154.28 | 49.1 | 3.75 | 14 | 26.43 | 19261.45 | 75.09 | 935.1 | 36.96 | 27.12 | 5087.87 | 0.73 | 0.95 | 0.13 | 0.31 | 1 | 10
12 | 75 | CONCLUIDO | 9.1928 | 10.88 | 8.14 | 32.57 | 0.46 | 15 | 154.63 | 49.1 | 4 | 10 | 26.53 | 19304.72 | 72.79 | 935.12 | 36.13 | 27.12 | 4677.78 | 0.75 | 0.96 | 0.14 | 0.29 | 1 | 10
13 | 75 | CONCLUIDO | 9.2329 | 10.83 | 8.13 | 34.83 | 0.49 | 14 | 154.98 | 49.1 | 4.25 | 3 | 26.63 | 19348.03 | 72.3 | 935.04 | 35.38 | 27.12 | 4309.15 | 0.77 | 0.96 | 0.14 | 0.27 | 1 | 10
14 | 75 | CONCLUIDO | 9.227 | 10.84 | 8.13 | 34.86 | 0.51 | 14 | 155.33 | 49.1 | 4.5 | 0 | 26.74 | 19391.36 | 72.58 | 935.12 | 35.49 | 27.12 | 4362.12 | 0.76 | 0.96 | 0.15 | 0.28 | 1 | 10

## RESULTADOS_17
Unnamed: 0 | Volume de calda [L] | STATUS | Capacidade operacional [ha/h] | Tempo de missao [h] | Tempo util [h] | Tempo por voo [min] | Autonomia Projetada [h] | N° Voos | MTOW [kg] | Massa Estrutura [kg] | Combustível [kg] | Abastecimentos | Massa gerador | Potência gerador [W] | Combustível consumido [L] | Calda cons [L] | Distância percorrida [km] | Distância Pulverizando [km] | RTL ACUMULADO[m] | EOC [km/km] | EOC [h/h] | Tempo de manobra [h] | Tempo rtl_rtw [h] | V pulv [m/s] | V desloc [m/s]
0 | 95 | CONCLUIDO | 6.3812 | 15.67 | 9.74 | 6.28 | 0.1 | 93 | 185.69 | 53.44 | 1 | 91 | 36.26 | 23136.14 | 128.1 | 935.52 | 85.92 | 27.12 | 29181.52 | 0.32 | 0.8 | 0.26 | 1.89 | 1 | 10
1 | 95 | CONCLUIDO | 6.9899 | 14.31 | 9.23 | 7.91 | 0.12 | 70 | 186.07 | 53.44 | 1.25 | 68 | 36.39 | 23182.76 | 120.15 | 935.11 | 70.22 | 27.12 | 21447.67 | 0.39 | 0.84 | 0.22 | 1.38 | 1 | 10
2 | 95 | CONCLUIDO | 7.3648 | 13.58 | 8.99 | 9.46 | 0.14 | 57 | 186.45 | 53.44 | 1.5 | 55 | 36.51 | 23229.42 | 115.89 | 935.12 | 62.65 | 27.12 | 17725.53 | 0.43 | 0.87 | 0.2 | 1.13 | 1 | 10
3 | 95 | CONCLUIDO | 7.7022 | 12.98 | 8.77 | 11.19 | 0.17 | 47 | 186.83 | 53.44 | 1.75 | 45 | 36.64 | 23276.13 | 111.81 | 935.13 | 55.63 | 27.12 | 14268.03 | 0.49 | 0.89 | 0.18 | 0.91 | 1 | 10
4 | 95 | CONCLUIDO | 7.9547 | 12.57 | 8.61 | 12.92 | 0.19 | 40 | 187.21 | 53.44 | 2 | 38 | 36.77 | 23322.88 | 108.66 | 935.17 | 50.69 | 27.12 | 11830.86 | 0.53 | 0.9 | 0.17 | 0.76 | 1 | 10
5 | 95 | CONCLUIDO | 8.1709 | 12.24 | 8.47 | 14.52 | 0.21 | 35 | 187.59 | 53.44 | 2.25 | 33 | 36.9 | 23369.68 | 105.67 | 935.18 | 46.74 | 27.12 | 9885.08 | 0.58 | 0.92 | 0.14 | 0.61 | 1 | 10
6 | 95 | CONCLUIDO | 8.2643 | 12.1 | 8.48 | 16.41 | 0.24 | 31 | 187.97 | 53.44 | 2.5 | 29 | 37.03 | 23416.52 | 104.73 | 935.12 | 46.88 | 27.12 | 9971.1 | 0.58 | 0.92 | 0.16 | 0.62 | 1 | 10
7 | 95 | CONCLUIDO | 8.3877 | 11.92 | 8.41 | 18.02 | 0.26 | 28 | 188.35 | 53.44 | 2.75 | 26 | 37.16 | 23463.4 | 102.79 | 935.34 | 44.71 | 27.12 | 8905.02 | 0.61 | 0.93 | 0.15 | 0.56 | 1 | 10
8 | 95 | CONCLUIDO | 8.4706 | 11.81 | 8.37 | 19.31 | 0.28 | 26 | 188.73 | 53.44 | 3 | 24 | 37.29 | 23510.33 | 101.12 | 935.1 | 43.49 | 27.12 | 8301.64 | 0.62 | 0.93 | 0.15 | 0.52 | 1 | 10
9 | 95 | CONCLUIDO | 8.6069 | 11.62 | 8.29 | 21.64 | 0.3 | 23 | 189.11 | 53.44 | 3.25 | 21 | 37.42 | 23557.3 | 99.03 | 935.17 | 40.98 | 27.12 | 7063.06 | 0.66 | 0.94 | 0.14 | 0.44 | 1 | 10
10 | 95 | CONCLUIDO | 8.6975 | 11.5 | 8.25 | 23.56 | 0.33 | 21 | 189.49 | 53.44 | 3.5 | 19 | 37.55 | 23604.32 | 97.11 | 935.07 | 39.6 | 27.12 | 6385.12 | 0.68 | 0.94 | 0.14 | 0.39 | 1 | 10
11 | 95 | CONCLUIDO | 8.7368 | 11.45 | 8.23 | 24.7 | 0.35 | 20 | 189.87 | 53.44 | 3.75 | 18 | 37.69 | 23651.38 | 95.88 | 935.22 | 39.05 | 27.12 | 6112.49 | 0.69 | 0.95 | 0.14 | 0.38 | 1 | 10
12 | 95 | CONCLUIDO | 8.8583 | 11.29 | 8.15 | 27.17 | 0.37 | 18 | 190.25 | 53.44 | 4 | 16 | 37.82 | 23698.48 | 93.5 | 935.07 | 36.67 | 27.12 | 4931.91 | 0.74 | 0.95 | 0.13 | 0.3 | 1 | 10
13 | 95 | CONCLUIDO | 8.8563 | 11.29 | 8.19 | 28.91 | 0.4 | 17 | 190.63 | 53.44 | 4.25 | 15 | 37.95 | 23745.63 | 92.83 | 935.1 | 37.82 | 27.12 | 5511.08 | 0.72 | 0.95 | 0.14 | 0.34 | 1 | 10
14 | 95 | CONCLUIDO | 8.9098 | 11.22 | 8.16 | 30.6 | 0.42 | 16 | 191.02 | 53.44 | 4.5 | 14 | 38.08 | 23792.83 | 90.62 | 935.06 | 36.98 | 27.12 | 5097.67 | 0.73 | 0.95 | 0.13 | 0.31 | 1 | 10
15 | 95 | CONCLUIDO | 8.9554 | 11.17 | 8.14 | 32.56 | 0.44 | 15 | 191.4 | 53.44 | 4.75 | 13 | 38.22 | 23840.07 | 89.54 | 935.04 | 36.21 | 27.12 | 4718.16 | 0.75 | 0.96 | 0.13 | 0.29 | 1 | 10
16 | 95 | CONCLUIDO | 9.0016 | 11.11 | 8.12 | 34.8 | 0.46 | 14 | 191.78 | 53.44 | 5 | 12 | 38.35 | 23887.36 | 87.86 | 935.12 | 35.53 | 27.12 | 4381.9 | 0.76 | 0.96 | 0.13 | 0.27 | 1 | 10
17 | 95 | CONCLUIDO | 9.0669 | 11.03 | 8.08 | 37.28 | 0.48 | 13 | 192.17 | 53.44 | 5.25 | 11 | 38.48 | 23934.69 | 85.59 | 935.04 | 34.07 | 27.12 | 3659.31 | 0.8 | 0.96 | 0.13 | 0.22 | 1 | 10
18 | 95 | CONCLUIDO | 9.0804 | 11.01 | 8.1 | 40.49 | 0.51 | 12 | 192.55 | 53.44 | 5.5 | 10 | 38.62 | 23982.06 | 84.17 | 935.09 | 35.06 | 27.12 | 4158.23 | 0.77 | 0.96 | 0.13 | 0.24 | 1 | 10
19 | 95 | CONCLUIDO | 9.0893 | 11 | 8.09 | 40.43 | 0.53 | 12 | 192.94 | 53.44 | 5.75 | 7 | 38.75 | 24029.48 | 83.35 | 935.1 | 34.42 | 27.12 | 3837.34 | 0.79 | 0.96 | 0.13 | 0.23 | 1 | 10
20 | 95 | CONCLUIDO | 9.131 | 10.95 | 8.07 | 44.04 | 0.55 | 11 | 193.32 | 53.44 | 6 | 3 | 38.89 | 24076.95 | 81.71 | 935.04 | 33.86 | 27.12 | 3561.42 | 0.8 | 0.96 | 0.14 | 0.22 | 1 | 10
21 | 95 | CONCLUIDO | 9.132 | 10.95 | 8.07 | 44.03 | 0.57 | 11 | 193.71 | 53.44 | 6.25 | 0 | 39.02 | 24124.47 | 81.88 | 935.17 | 33.7 | 27.12 | 3483.73 | 0.8 | 0.96 | 0.14 | 0.22 | 1 | 10

## RESULTADOS_9
Unnamed: 0 | Volume de calda [L] | STATUS | Capacidade operacional [ha/h] | Tempo de missao [h] | Tempo util [h] | Tempo por voo [min] | Autonomia Projetada [h] | N° Voos | MTOW [kg] | Massa Estrutura [kg] | Combustível [kg] | Abastecimentos | Massa gerador | Potência gerador [W] | Combustível consumido [L] | Calda cons [L] | Distância percorrida [km] | Distância Pulverizando [km] | RTL ACUMULADO[m] | EOC [km/km] | EOC [h/h] | Tempo de manobra [h] | Tempo rtl_rtw [h] | V pulv [m/s] | V desloc [m/s]
0 | 55 | CONCLUIDO | 7.9032 | 12.65 | 9.09 | 8.79 | 0.15 | 62 | 116.05 | 43.4 | 1 | 60 | 16.65 | 14546.17 | 84.36 | 935.23 | 65.86 | 27.12 | 19306.28 | 0.41 | 0.86 | 0.2 | 1.23 | 1 | 10
1 | 55 | CONCLUIDO | 8.3459 | 11.98 | 8.78 | 11.2 | 0.19 | 47 | 116.37 | 43.4 | 1.25 | 45 | 16.72 | 14585.96 | 79.47 | 935.26 | 55.78 | 27.12 | 14341.7 | 0.49 | 0.89 | 0.18 | 0.92 | 1 | 10
2 | 55 | CONCLUIDO | 8.7417 | 11.44 | 8.47 | 13.74 | 0.23 | 37 | 116.69 | 43.4 | 1.5 | 35 | 16.79 | 14625.77 | 74.62 | 935.08 | 46.11 | 27.12 | 9556.95 | 0.59 | 0.92 | 0.16 | 0.62 | 1 | 10
3 | 55 | CONCLUIDO | 8.8406 | 11.31 | 8.49 | 16.43 | 0.26 | 31 | 117.01 | 43.4 | 1.75 | 29 | 16.86 | 14665.62 | 72.77 | 935.18 | 47.09 | 27.12 | 10075.59 | 0.58 | 0.92 | 0.16 | 0.63 | 1 | 10
4 | 55 | CONCLUIDO | 9.0359 | 11.07 | 8.36 | 19.3 | 0.3 | 26 | 117.34 | 43.4 | 2 | 24 | 16.94 | 14705.49 | 69.54 | 935.09 | 43.23 | 27.12 | 8174.06 | 0.63 | 0.93 | 0.15 | 0.51 | 1 | 10
5 | 55 | CONCLUIDO | 9.1429 | 10.94 | 8.3 | 21.66 | 0.34 | 23 | 117.66 | 43.4 | 2.25 | 21 | 17.01 | 14745.39 | 66.55 | 935.1 | 41.37 | 27.12 | 7256.06 | 0.66 | 0.94 | 0.14 | 0.45 | 1 | 10
6 | 55 | CONCLUIDO | 9.2576 | 10.8 | 8.24 | 24.72 | 0.37 | 20 | 117.98 | 43.4 | 2.5 | 15 | 17.08 | 14785.31 | 63.68 | 935.12 | 39.11 | 27.12 | 6140.72 | 0.69 | 0.94 | 0.15 | 0.39 | 1 | 10
7 | 55 | CONCLUIDO | 9.3373 | 10.71 | 8.17 | 25.81 | 0.41 | 19 | 118.31 | 43.4 | 2.75 | 1 | 17.16 | 14825.26 | 61.98 | 935.12 | 36.18 | 27.12 | 4681.85 | 0.75 | 0.95 | 0.16 | 0.32 | 1 | 10
8 | 55 | CONCLUIDO | 9.3909 | 10.65 | 8.13 | 27.11 | 0.45 | 18 | 118.63 | 43.4 | 3 | 0 | 17.23 | 14865.24 | 61.72 | 935.04 | 34.94 | 27.12 | 4068.15 | 0.78 | 0.96 | 0.16 | 0.28 | 1 | 10

## resultados
Unnamed: 0 | Volume de calda [L] | STATUS | Capacidade operacional [ha/h] | Tempo de missao [h] | Tempo util [h] | Tempo por voo [min] | Autonomia Projetada [h] | N° Voos | MTOW [kg] | Massa Estrutura [kg] | Combustível [kg] | Abastecimentos | Massa gerador | Potência gerador [W] | Combustível consumido [L] | Calda cons [L] | Distância percorrida [km] | Distância Pulverizando [km] | RTL ACUMULADO[m] | EOC [km/km] | EOC [h/h] | Tempo de manobra [h] | Tempo rtl_rtw [h] | V pulv [m/s] | V desloc [m/s]
0 | 100 | CONCLUIDO | 6.2028 | 16.12 | 9.83 | 6.08 | 0.09 | 97 | 194.77 | 54.38 | 1 | 95 | 39.4 | 24256.19 | 133.62 | 935.28 | 88.98 | 27.12 | 30691.73 | 0.3 | 0.79 | 0.27 | 1.98 | 1 | 10
1 | 100 | CONCLUIDO | 6.817 | 14.67 | 9.31 | 7.66 | 0.11 | 73 | 195.16 | 54.38 | 1.25 | 71 | 39.53 | 24303.87 | 125.4 | 935.35 | 72.76 | 27.12 | 22704.95 | 0.37 | 0.84 | 0.22 | 1.46 | 1 | 10
2 | 100 | CONCLUIDO | 7.226 | 13.84 | 9.03 | 9.18 | 0.14 | 59 | 195.55 | 54.38 | 1.5 | 57 | 39.67 | 24351.61 | 120.49 | 935.16 | 63.83 | 27.12 | 18306.88 | 0.42 | 0.86 | 0.2 | 1.17 | 1 | 10
3 | 100 | CONCLUIDO | 7.5554 | 13.24 | 8.81 | 10.79 | 0.16 | 49 | 195.93 | 54.38 | 1.75 | 47 | 39.81 | 24399.39 | 116.53 | 935.26 | 57.17 | 27.12 | 15027.31 | 0.47 | 0.88 | 0.18 | 0.96 | 1 | 10
4 | 100 | CONCLUIDO | 7.8047 | 12.81 | 8.66 | 12.38 | 0.18 | 42 | 196.32 | 54.38 | 2 | 40 | 39.95 | 24447.22 | 113.54 | 935.21 | 52.34 | 27.12 | 12646.6 | 0.52 | 0.9 | 0.17 | 0.81 | 1 | 10
5 | 100 | CONCLUIDO | 8.1025 | 12.34 | 8.43 | 14.04 | 0.2 | 36 | 196.71 | 54.38 | 2.25 | 34 | 40.08 | 24495.09 | 109.12 | 935.15 | 44.69 | 27.12 | 8851.29 | 0.61 | 0.92 | 0.16 | 0.57 | 1 | 10
6 | 100 | CONCLUIDO | 8.1061 | 12.34 | 8.54 | 15.52 | 0.23 | 33 | 197.1 | 54.38 | 2.5 | 31 | 40.22 | 24543.01 | 109.74 | 935.11 | 48.7 | 27.12 | 10873.16 | 0.56 | 0.91 | 0.16 | 0.68 | 1 | 10
7 | 100 | CONCLUIDO | 8.2808 | 12.08 | 8.43 | 17.44 | 0.25 | 29 | 197.49 | 54.38 | 2.75 | 27 | 40.36 | 24590.98 | 107.22 | 935.14 | 45.44 | 27.12 | 9262.67 | 0.6 | 0.92 | 0.15 | 0.58 | 1 | 10
8 | 100 | CONCLUIDO | 8.3631 | 11.96 | 8.39 | 18.65 | 0.27 | 27 | 197.88 | 54.38 | 3 | 25 | 40.5 | 24639 | 105.75 | 935.13 | 44.12 | 27.12 | 8612.12 | 0.61 | 0.93 | 0.15 | 0.54 | 1 | 10
9 | 100 | CONCLUIDO | 8.4906 | 11.78 | 8.33 | 20.82 | 0.29 | 24 | 198.27 | 54.38 | 3.25 | 22 | 40.64 | 24687.06 | 103.7 | 935.11 | 42.02 | 27.12 | 7576.46 | 0.65 | 0.93 | 0.15 | 0.47 | 1 | 10
10 | 100 | CONCLUIDO | 8.5857 | 11.65 | 8.28 | 22.57 | 0.31 | 22 | 198.66 | 54.38 | 3.5 | 20 | 40.78 | 24735.17 | 102.03 | 935.18 | 40.35 | 27.12 | 6751.44 | 0.67 | 0.94 | 0.14 | 0.42 | 1 | 10
11 | 100 | CONCLUIDO | 8.6271 | 11.59 | 8.26 | 23.59 | 0.33 | 21 | 199.05 | 54.38 | 3.75 | 19 | 40.92 | 24783.33 | 100.54 | 935.08 | 39.88 | 27.12 | 6523.02 | 0.68 | 0.94 | 0.14 | 0.41 | 1 | 10
12 | 100 | CONCLUIDO | 8.7294 | 11.46 | 8.2 | 25.89 | 0.36 | 19 | 199.44 | 54.38 | 4 | 17 | 41.06 | 24831.54 | 98.83 | 935.06 | 37.86 | 27.12 | 5520.54 | 0.72 | 0.95 | 0.14 | 0.35 | 1 | 10
13 | 100 | CONCLUIDO | 8.7178 | 11.47 | 8.25 | 27.51 | 0.38 | 18 | 199.83 | 54.38 | 4.25 | 16 | 41.2 | 24879.79 | 98.46 | 935.07 | 40.4 | 27.12 | 6796.03 | 0.67 | 0.94 | 0.13 | 0.4 | 1 | 10
14 | 100 | CONCLUIDO | 8.7998 | 11.36 | 8.19 | 28.89 | 0.4 | 17 | 200.22 | 54.38 | 4.5 | 15 | 41.35 | 24928.09 | 96.32 | 935.04 | 37.73 | 27.12 | 5466.25 | 0.72 | 0.95 | 0.14 | 0.33 | 1 | 10
15 | 100 | CONCLUIDO | 8.8496 | 11.3 | 8.16 | 30.6 | 0.42 | 16 | 200.61 | 54.38 | 4.75 | 14 | 41.49 | 24976.45 | 94.59 | 935.05 | 36.95 | 27.12 | 5082.64 | 0.73 | 0.95 | 0.13 | 0.31 | 1 | 10
16 | 100 | CONCLUIDO | 8.8983 | 11.24 | 8.14 | 32.55 | 0.44 | 15 | 201.01 | 54.38 | 5 | 13 | 41.63 | 25024.84 | 92.75 | 935.06 | 36.13 | 27.12 | 4679.11 | 0.75 | 0.96 | 0.13 | 0.28 | 1 | 10
17 | 100 | CONCLUIDO | 8.9448 | 11.18 | 8.12 | 34.79 | 0.46 | 14 | 201.4 | 54.38 | 5.25 | 12 | 41.77 | 25073.29 | 91.57 | 935.09 | 35.59 | 27.12 | 4414.87 | 0.76 | 0.96 | 0.13 | 0.27 | 1 | 10
18 | 100 | CONCLUIDO | 9.0095 | 11.1 | 8.08 | 37.28 | 0.48 | 13 | 201.79 | 54.38 | 5.5 | 11 | 41.92 | 25121.79 | 89.24 | 935.08 | 34.14 | 27.12 | 3690.63 | 0.79 | 0.96 | 0.13 | 0.22 | 1 | 10
19 | 100 | CONCLUIDO | 9.0221 | 11.08 | 8.1 | 40.5 | 0.51 | 12 | 202.19 | 54.38 | 5.75 | 10 | 42.06 | 25170.34 | 88.13 | 935.04 | 35.15 | 27.12 | 4202.53 | 0.77 | 0.96 | 0.13 | 0.25 | 1 | 10
20 | 100 | CONCLUIDO | 9.0332 | 11.07 | 8.09 | 40.43 | 0.53 | 12 | 202.58 | 54.38 | 6 | 10 | 42.2 | 25218.93 | 87.37 | 935.08 | 34.53 | 27.12 | 3894.32 | 0.79 | 0.96 | 0.13 | 0.23 | 1 | 10
21 | 100 | CONCLUIDO | 9.0927 | 11 | 8.05 | 43.93 | 0.55 | 11 | 202.98 | 54.38 | 6.25 | 7 | 42.35 | 25267.7 | 85.22 | 935.07 | 33.42 | 27.12 | 3344.11 | 0.81 | 0.97 | 0.13 | 0.2 | 1 | 10
22 | 100 | CONCLUIDO | 9.0845 | 11.01 | 8.06 | 43.98 | 0.57 | 11 | 203.37 | 54.38 | 6.5 | 1 | 42.49 | 25316.39 | 84.12 | 935.07 | 33.47 | 27.12 | 3367.69 | 0.81 | 0.97 | 0.14 | 0.21 | 1 | 10
23 | 100 | CONCLUIDO | 9.0785 | 11.02 | 8.07 | 44.02 | 0.59 | 11 | 203.77 | 54.38 | 6.75 | 0 | 42.64 | 25365.14 | 84.27 | 935.07 | 33.66 | 27.12 | 3463.69 | 0.81 | 0.96 | 0.14 | 0.22 | 1 | 10
0 | 140 | CONCLUIDO | 4.9476 | 20.21 | 10.52 | 4.86 | 0.06 | 130 | 274.09 | 60.56 | 1 | 128 | 72.53 | 34038.11 | 179.61 | 935.32 | 110.68 | 27.12 | 41378.08 | 0.24 | 0.74 | 0.31 | 2.67 | 1 | 10
1 | 140 | CONCLUIDO | 5.6197 | 17.79 | 9.83 | 6.08 | 0.08 | 97 | 274.57 | 60.56 | 1.25 | 95 | 72.76 | 34097.72 | 166.95 | 935.16 | 88.99 | 27.12 | 30698.2 | 0.3 | 0.79 | 0.26 | 1.97 | 1 | 10
2 | 140 | CONCLUIDO | 6.1281 | 16.32 | 9.4 | 7.32 | 0.1 | 77 | 275.05 | 60.56 | 1.5 | 75 | 73 | 34157.42 | 158.82 | 935.31 | 75.39 | 27.12 | 23999.42 | 0.36 | 0.83 | 0.23 | 1.54 | 1 | 10
3 | 140 | CONCLUIDO | 6.4974 | 15.39 | 9.15 | 8.58 | 0.11 | 64 | 275.54 | 60.56 | 1.75 | 62 | 73.23 | 34217.22 | 153.88 | 935.23 | 67.63 | 27.12 | 20183.46 | 0.4 | 0.85 | 0.21 | 1.29 | 1 | 10
4 | 140 | CONCLUIDO | 6.7975 | 14.71 | 8.94 | 9.75 | 0.13 | 55 | 276.02 | 60.56 | 2 | 53 | 73.47 | 34277.1 | 149.68 | 935.15 | 61.06 | 27.12 | 16943.57 | 0.44 | 0.87 | 0.2 | 1.08 | 1 | 10
5 | 140 | CONCLUIDO | 7.0431 | 14.2 | 8.79 | 10.99 | 0.14 | 48 | 276.51 | 60.56 | 2.25 | 46 | 73.71 | 34337.08 | 146.58 | 935.13 | 56.53 | 27.12 | 14714.27 | 0.48 | 0.89 | 0.18 | 0.94 | 1 | 10
6 | 140 | CONCLUIDO | 7.2304 | 13.83 | 8.68 | 12.12 | 0.16 | 43 | 277 | 60.56 | 2.5 | 41 | 73.94 | 34397.15 | 143.93 | 935.19 | 53.15 | 27.12 | 13047.44 | 0.51 | 0.9 | 0.18 | 0.83 | 1 | 10
7 | 140 | CONCLUIDO | 7.4474 | 13.43 | 8.54 | 13.49 | 0.18 | 38 | 277.48 | 60.56 | 2.75 | 36 | 74.18 | 34457.31 | 140.93 | 935.09 | 48.37 | 27.12 | 10681.61 | 0.56 | 0.91 | 0.17 | 0.69 | 1 | 10
8 | 140 | CONCLUIDO | 7.5418 | 13.26 | 8.53 | 14.62 | 0.19 | 35 | 277.97 | 60.56 | 3 | 33 | 74.42 | 34517.57 | 140.1 | 935.2 | 49.12 | 27.12 | 11074.05 | 0.55 | 0.91 | 0.14 | 0.68 | 1 | 10
9 | 140 | CONCLUIDO | 7.6355 | 13.1 | 8.52 | 15.98 | 0.21 | 32 | 278.46 | 60.56 | 3.25 | 30 | 74.66 | 34577.92 | 139.5 | 935.22 | 48.37 | 27.12 | 10710.93 | 0.56 | 0.91 | 0.16 | 0.67 | 1 | 10
10 | 140 | CONCLUIDO | 7.7356 | 12.93 | 8.46 | 16.92 | 0.22 | 30 | 278.95 | 60.56 | 3.5 | 28 | 74.9 | 34638.36 | 137.66 | 935.06 | 46.27 | 27.12 | 9671.46 | 0.59 | 0.92 | 0.16 | 0.61 | 1 | 10
11 | 140 | CONCLUIDO | 7.8769 | 12.7 | 8.38 | 18.63 | 0.24 | 27 | 279.44 | 60.56 | 3.75 | 25 | 75.14 | 34698.9 | 135.72 | 935.18 | 43.72 | 27.12 | 8412.91 | 0.62 | 0.93 | 0.15 | 0.53 | 1 | 10
12 | 140 | CONCLUIDO | 7.9173 | 12.63 | 8.37 | 19.32 | 0.25 | 26 | 279.94 | 60.56 | 4 | 24 | 75.38 | 34759.54 | 134.84 | 935.2 | 43.47 | 27.12 | 8294.73 | 0.62 | 0.93 | 0.15 | 0.52 | 1 | 10
13 | 140 | CONCLUIDO | 8.0192 | 12.47 | 8.32 | 20.79 | 0.27 | 24 | 280.43 | 60.56 | 4.25 | 22 | 75.62 | 34820.27 | 133.19 | 935.12 | 41.67 | 27.12 | 7401.04 | 0.65 | 0.94 | 0.15 | 0.46 | 1 | 10
14 | 140 | CONCLUIDO | 8.1152 | 12.32 | 8.27 | 22.56 | 0.29 | 22 | 280.92 | 60.56 | 4.5 | 20 | 75.87 | 34881.09 | 131.84 | 935.04 | 40.27 | 27.12 | 6712.41 | 0.67 | 0.94 | 0.14 | 0.42 | 1 | 10
15 | 140 | CONCLUIDO | 8.1623 | 12.25 | 8.25 | 23.58 | 0.3 | 21 | 281.41 | 60.56 | 4.75 | 19 | 76.11 | 34942.02 | 130.9 | 935.04 | 39.71 | 27.12 | 6436.98 | 0.68 | 0.94 | 0.14 | 0.4 | 1 | 10
16 | 140 | CONCLUIDO | 8.2132 | 12.18 | 8.23 | 24.69 | 0.32 | 20 | 281.91 | 60.56 | 5 | 18 | 76.35 | 35003.04 | 129.75 | 935.08 | 39 | 27.12 | 6089.17 | 0.7 | 0.95 | 0.14 | 0.38 | 1 | 10
17 | 140 | CONCLUIDO | 8.282 | 12.07 | 8.18 | 25.84 | 0.33 | 19 | 282.4 | 60.56 | 5.25 | 17 | 76.6 | 35064.15 | 128.49 | 935.16 | 37.13 | 27.12 | 5160.45 | 0.73 | 0.95 | 0.14 | 0.33 | 1 | 10
18 | 140 | CONCLUIDO | 8.3076 | 12.04 | 8.2 | 27.32 | 0.35 | 18 | 282.9 | 60.56 | 5.5 | 16 | 76.85 | 35125.37 | 127.96 | 935.15 | 38.29 | 27.12 | 5745.08 | 0.71 | 0.95 | 0.13 | 0.34 | 1 | 10
19 | 140 | CONCLUIDO | 8.3472 | 11.98 | 8.19 | 28.91 | 0.36 | 17 | 283.4 | 60.56 | 5.75 | 15 | 77.09 | 35186.68 | 127.25 | 935.15 | 37.87 | 27.12 | 5540.17 | 0.72 | 0.95 | 0.14 | 0.34 | 1 | 10
20 | 140 | CONCLUIDO | 8.4057 | 11.9 | 8.16 | 30.6 | 0.38 | 16 | 283.9 | 60.56 | 6 | 14 | 77.34 | 35248.1 | 125.64 | 935.12 | 36.87 | 27.12 | 5043.27 | 0.74 | 0.95 | 0.13 | 0.31 | 1 | 10
21 | 140 | CONCLUIDO | 8.4032 | 11.9 | 8.16 | 30.61 | 0.39 | 16 | 284.4 | 60.56 | 6.25 | 14 | 77.59 | 35309.61 | 125.12 | 935.1 | 36.93 | 27.12 | 5075.32 | 0.73 | 0.95 | 0.14 | 0.31 | 1 | 10
22 | 140 | CONCLUIDO | 8.4549 | 11.83 | 8.14 | 32.57 | 0.41 | 15 | 284.89 | 60.56 | 6.5 | 13 | 77.84 | 35371.22 | 124.47 | 935.13 | 36.22 | 27.12 | 4721.16 | 0.75 | 0.96 | 0.13 | 0.29 | 1 | 10
23 | 140 | CONCLUIDO | 8.5151 | 11.74 | 8.11 | 34.76 | 0.42 | 14 | 285.39 | 60.56 | 6.75 | 12 | 78.09 | 35432.93 | 122.39 | 935.09 | 35.29 | 27.12 | 4261.97 | 0.77 | 0.96 | 0.13 | 0.26 | 1 | 10
24 | 140 | CONCLUIDO | 8.5104 | 11.75 | 8.12 | 34.79 | 0.44 | 14 | 285.9 | 60.56 | 7 | 12 | 78.34 | 35494.74 | 122.41 | 935.1 | 35.45 | 27.12 | 4341.11 | 0.76 | 0.96 | 0.13 | 0.26 | 1 | 10
25 | 140 | CONCLUIDO | 8.5708 | 11.67 | 8.09 | 37.33 | 0.45 | 13 | 286.4 | 60.56 | 7.25 | 11 | 78.59 | 35556.78 | 120.97 | 935.06 | 34.49 | 27.12 | 3865.97 | 0.79 | 0.96 | 0.13 | 0.23 | 1 | 10
26 | 140 | CONCLUIDO | 8.6001 | 11.63 | 8.05 | 37.14 | 0.47 | 13 | 286.9 | 60.56 | 7.5 | 11 | 78.85 | 35618.8 | 119.27 | 935.05 | 33.01 | 27.12 | 3125.76 | 0.82 | 0.97 | 0.13 | 0.19 | 1 | 10
27 | 140 | CONCLUIDO | 8.6017 | 11.63 | 8.1 | 40.49 | 0.48 | 12 | 287.41 | 60.56 | 7.75 | 10 | 79.1 | 35680.92 | 119.07 | 935.04 | 35.18 | 27.12 | 4220.03 | 0.77 | 0.96 | 0.12 | 0.24 | 1 | 10
28 | 140 | CONCLUIDO | 8.61 | 11.61 | 8.09 | 40.43 | 0.49 | 12 | 287.91 | 60.56 | 8 | 10 | 79.36 | 35743.15 | 119.37 | 935.04 | 34.61 | 27.12 | 3932.4 | 0.78 | 0.96 | 0.13 | 0.23 | 1 | 10
29 | 140 | CONCLUIDO | 8.6155 | 11.61 | 8.08 | 40.4 | 0.51 | 12 | 288.42 | 60.56 | 8.25 | 10 | 79.61 | 35805.48 | 117.87 | 935.13 | 34.34 | 27.12 | 3799.62 | 0.79 | 0.96 | 0.13 | 0.23 | 1 | 10
30 | 140 | CONCLUIDO | 8.6734 | 11.53 | 8.05 | 43.93 | 0.52 | 11 | 288.92 | 60.56 | 8.5 | 9 | 79.87 | 35867.91 | 116.84 | 935.08 | 33.51 | 27.12 | 3385.77 | 0.81 | 0.97 | 0.13 | 0.2 | 1 | 10
31 | 140 | CONCLUIDO | 8.6693 | 11.54 | 8.06 | 43.96 | 0.54 | 11 | 289.43 | 60.56 | 8.75 | 9 | 80.12 | 35930.44 | 115.93 | 935.07 | 33.75 | 27.12 | 3506.87 | 0.8 | 0.97 | 0.12 | 0.21 | 1 | 10
32 | 140 | CONCLUIDO | 8.6678 | 11.54 | 8.06 | 43.97 | 0.55 | 11 | 289.94 | 60.56 | 9 | 9 | 80.38 | 35993.08 | 114.86 | 935.04 | 33.82 | 27.12 | 3542.57 | 0.8 | 0.97 | 0.12 | 0.21 | 1 | 10
33 | 140 | CONCLUIDO | 8.7326 | 11.45 | 8.03 | 48.17 | 0.57 | 10 | 290.45 | 60.56 | 9.25 | 8 | 80.64 | 36055.83 | 113.82 | 935.11 | 32.67 | 27.12 | 2973.09 | 0.83 | 0.97 | 0.12 | 0.17 | 1 | 10
34 | 140 | CONCLUIDO | 8.7625 | 11.41 | 7.99 | 47.93 | 0.58 | 10 | 290.96 | 60.56 | 9.5 | 8 | 80.9 | 36118.68 | 112.47 | 935.06 | 31.42 | 27.12 | 2348.98 | 0.86 | 0.97 | 0.12 | 0.14 | 1 | 10
35 | 140 | CONCLUIDO | 8.7108 | 11.48 | 8.06 | 48.34 | 0.6 | 10 | 291.47 | 60.56 | 9.75 | 8 | 81.16 | 36181.64 | 112.41 | 935.04 | 33.76 | 27.12 | 3516.85 | 0.8 | 0.97 | 0.12 | 0.2 | 1 | 10
36 | 140 | CONCLUIDO | 8.7822 | 11.39 | 8.02 | 53.44 | 0.61 | 9 | 291.98 | 60.56 | 10 | 7 | 81.42 | 36244.71 | 110.72 | 935.04 | 32.32 | 27.12 | 2801.91 | 0.84 | 0.97 | 0.12 | 0.16 | 1 | 10
37 | 140 | CONCLUIDO | 8.7801 | 11.39 | 8.02 | 53.46 | 0.62 | 9 | 292.49 | 60.56 | 10.25 | 7 | 81.68 | 36307.88 | 110.12 | 935.09 | 32.44 | 27.12 | 2863.19 | 0.84 | 0.97 | 0.12 | 0.17 | 1 | 10
38 | 140 | CONCLUIDO | 8.7807 | 11.39 | 8.02 | 53.45 | 0.64 | 9 | 293 | 60.56 | 10.5 | 7 | 81.95 | 36371.17 | 108.78 | 935.04 | 32.42 | 27.12 | 2854.29 | 0.84 | 0.97 | 0.12 | 0.16 | 1 | 10
39 | 140 | CONCLUIDO | 8.7756 | 11.4 | 8.02 | 53.49 | 0.65 | 9 | 293.52 | 60.56 | 10.75 | 7 | 82.21 | 36434.56 | 107.43 | 935.06 | 32.63 | 27.12 | 2955.78 | 0.83 | 0.97 | 0.12 | 0.17 | 1 | 10
40 | 140 | CONCLUIDO | 8.8437 | 11.31 | 7.99 | 59.91 | 0.67 | 8 | 294.03 | 60.56 | 11 | 5 | 82.48 | 36498.06 | 106.44 | 935.04 | 31.36 | 27.12 | 2329.48 | 0.86 | 0.97 | 0.12 | 0.14 | 1 | 10
41 | 140 | CONCLUIDO | 8.8628 | 11.28 | 7.96 | 59.73 | 0.68 | 8 | 294.55 | 60.56 | 11.25 | 3 | 82.74 | 36561.67 | 105.81 | 935.08 | 30.41 | 27.12 | 1853.97 | 0.89 | 0.98 | 0.13 | 0.11 | 1 | 10
42 | 140 | CONCLUIDO | 8.8391 | 11.31 | 7.99 | 59.96 | 0.69 | 8 | 295.06 | 60.56 | 11.5 | 1 | 83.01 | 36625.39 | 105.96 | 935.04 | 31.57 | 27.12 | 2431.83 | 0.86 | 0.97 | 0.12 | 0.14 | 1 | 10
43 | 140 | CONCLUIDO | 8.8354 | 11.32 | 8 | 59.99 | 0.71 | 8 | 295.58 | 60.56 | 11.75 | 0 | 83.28 | 36689.22 | 106.17 | 935.04 | 31.7 | 27.12 | 2496.68 | 0.86 | 0.97 | 0.13 | 0.15 | 1 | 10
0 | 40 | CONCLUIDO | 8.5958 | 11.63 | 8.79 | 10.98 | 0.2 | 48 | 89.87 | 37.55 | 1 | 46 | 11.32 | 11317.98 | 65.47 | 935.25 | 56.29 | 27.12 | 14595.31 | 0.48 | 0.89 | 0.18 | 0.93 | 1 | 10
1 | 40 | CONCLUIDO | 9.0239 | 11.08 | 8.46 | 14.1 | 0.24 | 36 | 90.18 | 37.55 | 1.25 | 34 | 11.37 | 11355.7 | 59.89 | 935.11 | 46.13 | 27.12 | 9570.57 | 0.59 | 0.92 | 0.15 | 0.61 | 1 | 10
2 | 40 | CONCLUIDO | 9.1561 | 10.92 | 8.43 | 17.45 | 0.29 | 29 | 90.48 | 37.55 | 1.5 | 25 | 11.43 | 11393.43 | 57.08 | 935.14 | 45.36 | 27.12 | 9223.13 | 0.6 | 0.92 | 0.16 | 0.58 | 1 | 10
3 | 40 | CONCLUIDO | 9.2848 | 10.77 | 8.36 | 20.06 | 0.34 | 25 | 90.79 | 37.55 | 1.75 | 4 | 11.49 | 11431.19 | 54.75 | 935.16 | 42.23 | 27.12 | 7677.25 | 0.64 | 0.93 | 0.17 | 0.5 | 1 | 10
4 | 40 | CONCLUIDO | 9.274 | 10.78 | 8.37 | 20.09 | 0.39 | 25 | 91.1 | 37.55 | 2 | 0 | 11.54 | 11468.97 | 54.75 | 935.1 | 42.5 | 27.12 | 7812.91 | 0.64 | 0.93 | 0.18 | 0.52 | 1 | 10
0 | 125 | CONCLUIDO | 5.3984 | 18.52 | 10.24 | 5.25 | 0.07 | 117 | 242.64 | 58.47 | 1 | 115 | 58.17 | 30160.1 | 161.36 | 935.4 | 101.99 | 27.12 | 37100.13 | 0.27 | 0.76 | 0.29 | 2.39 | 1 | 10
1 | 125 | CONCLUIDO | 6.0415 | 16.55 | 9.64 | 6.57 | 0.09 | 88 | 243.08 | 58.47 | 1.25 | 86 | 58.36 | 30214.33 | 150.97 | 935.35 | 82.95 | 27.12 | 27723.82 | 0.33 | 0.81 | 0.25 | 1.78 | 1 | 10
2 | 125 | CONCLUIDO | 6.5364 | 15.3 | 9.24 | 7.92 | 0.11 | 70 | 243.52 | 58.47 | 1.5 | 68 | 58.55 | 30268.64 | 143.73 | 935.31 | 70.3 | 27.12 | 21488.66 | 0.39 | 0.84 | 0.22 | 1.38 | 1 | 10
3 | 125 | CONCLUIDO | 6.9004 | 14.49 | 9 | 9.31 | 0.13 | 58 | 243.96 | 58.47 | 1.75 | 56 | 58.74 | 30323.01 | 139.19 | 935.24 | 62.89 | 27.12 | 17842.01 | 0.43 | 0.87 | 0.2 | 1.14 | 1 | 10
4 | 125 | CONCLUIDO | 7.1636 | 13.96 | 8.84 | 10.61 | 0.15 | 50 | 244.41 | 58.47 | 2 | 48 | 58.93 | 30377.45 | 135.95 | 935.14 | 58.08 | 27.12 | 15479.49 | 0.47 | 0.88 | 0.19 | 0.99 | 1 | 10
5 | 125 | CONCLUIDO | 7.3811 | 13.55 | 8.71 | 11.88 | 0.16 | 44 | 244.85 | 58.47 | 2.25 | 42 | 59.12 | 30431.96 | 133.2 | 935.14 | 53.99 | 27.12 | 13463.44 | 0.5 | 0.89 | 0.18 | 0.86 | 1 | 10
6 | 125 | CONCLUIDO | 7.5853 | 13.18 | 8.58 | 13.21 | 0.18 | 39 | 245.29 | 58.47 | 2.5 | 37 | 59.32 | 30486.54 | 130.4 | 935.16 | 49.86 | 27.12 | 11421.44 | 0.54 | 0.91 | 0.17 | 0.73 | 1 | 10
7 | 125 | CONCLUIDO | 7.7359 | 12.93 | 8.52 | 14.6 | 0.2 | 35 | 245.73 | 58.47 | 2.75 | 33 | 59.51 | 30541.19 | 128.55 | 935.2 | 48.57 | 27.12 | 10798.34 | 0.56 | 0.91 | 0.14 | 0.66 | 1 | 10
8 | 125 | CONCLUIDO | 7.8239 | 12.78 | 8.51 | 15.96 | 0.22 | 32 | 246.18 | 58.47 | 3 | 30 | 59.7 | 30595.91 | 127.84 | 935.09 | 47.86 | 27.12 | 10457.69 | 0.57 | 0.91 | 0.16 | 0.66 | 1 | 10
9 | 125 | CONCLUIDO | 7.9627 | 12.56 | 8.43 | 17.45 | 0.23 | 29 | 246.62 | 58.47 | 3.25 | 27 | 59.9 | 30650.7 | 125.7 | 935.09 | 45.39 | 27.12 | 9238.88 | 0.6 | 0.92 | 0.15 | 0.58 | 1 | 10
10 | 125 | CONCLUIDO | 8.0564 | 12.41 | 8.38 | 18.62 | 0.25 | 27 | 247.07 | 58.47 | 3.5 | 25 | 60.09 | 30705.56 | 124.18 | 935.18 | 43.81 | 27.12 | 8457 | 0.62 | 0.93 | 0.15 | 0.53 | 1 | 10
11 | 125 | CONCLUIDO | 8.1453 | 12.28 | 8.34 | 20.01 | 0.27 | 25 | 247.51 | 58.47 | 3.75 | 23 | 60.29 | 30760.49 | 122.83 | 935.06 | 42.47 | 27.12 | 7795.83 | 0.64 | 0.93 | 0.15 | 0.49 | 1 | 10
12 | 125 | CONCLUIDO | 8.2325 | 12.15 | 8.3 | 21.66 | 0.29 | 23 | 247.96 | 58.47 | 4 | 21 | 60.48 | 30815.5 | 121.35 | 935.05 | 41.31 | 27.12 | 7229.04 | 0.66 | 0.94 | 0.15 | 0.45 | 1 | 10
13 | 125 | CONCLUIDO | 8.2816 | 12.08 | 8.28 | 22.58 | 0.3 | 22 | 248.4 | 58.47 | 4.25 | 20 | 60.68 | 30870.57 | 119.98 | 935.08 | 40.65 | 27.12 | 6904.83 | 0.67 | 0.94 | 0.14 | 0.43 | 1 | 10
14 | 125 | CONCLUIDO | 8.3826 | 11.93 | 8.23 | 24.68 | 0.32 | 20 | 248.85 | 58.47 | 4.5 | 18 | 60.88 | 30925.72 | 118.37 | 935.11 | 38.85 | 27.12 | 6013.83 | 0.7 | 0.95 | 0.14 | 0.37 | 1 | 10
15 | 125 | CONCLUIDO | 8.4357 | 11.85 | 8.2 | 25.9 | 0.34 | 19 | 249.3 | 58.47 | 4.75 | 17 | 61.07 | 30980.93 | 117.43 | 935.13 | 37.91 | 27.12 | 5549.46 | 0.72 | 0.95 | 0.14 | 0.35 | 1 | 10
16 | 125 | CONCLUIDO | 8.4778 | 11.8 | 8.19 | 27.3 | 0.36 | 18 | 249.75 | 58.47 | 5 | 16 | 61.27 | 31036.22 | 116.39 | 935.05 | 38.08 | 27.12 | 5635.52 | 0.71 | 0.95 | 0.13 | 0.34 | 1 | 10
17 | 125 | CONCLUIDO | 8.5147 | 11.74 | 8.18 | 28.89 | 0.37 | 17 | 250.2 | 58.47 | 5.25 | 15 | 61.47 | 31091.59 | 115.44 | 935.07 | 37.65 | 27.12 | 5429.26 | 0.72 | 0.95 | 0.14 | 0.33 | 1 | 10
18 | 125 | CONCLUIDO | 8.5682 | 11.67 | 8.16 | 30.59 | 0.39 | 16 | 250.64 | 58.47 | 5.5 | 14 | 61.67 | 31147.02 | 113.85 | 935.04 | 36.79 | 27.12 | 5000.77 | 0.74 | 0.95 | 0.13 | 0.31 | 1 | 10
19 | 125 | CONCLUIDO | 8.561 | 11.68 | 8.17 | 30.63 | 0.41 | 16 | 251.09 | 58.47 | 5.75 | 14 | 61.87 | 31202.53 | 113.12 | 935.04 | 37.17 | 27.12 | 5193.35 | 0.73 | 0.95 | 0.13 | 0.32 | 1 | 10
20 | 125 | CONCLUIDO | 8.6242 | 11.6 | 8.13 | 32.52 | 0.42 | 15 | 251.55 | 58.47 | 6 | 13 | 62.07 | 31258.11 | 112.01 | 935.04 | 35.84 | 27.12 | 4533.42 | 0.76 | 0.96 | 0.13 | 0.28 | 1 | 10
21 | 125 | CONCLUIDO | 8.6762 | 11.53 | 8.11 | 34.75 | 0.44 | 14 | 252 | 58.47 | 6.25 | 12 | 62.27 | 31313.77 | 110.61 | 935.08 | 35.22 | 27.12 | 4229.48 | 0.77 | 0.96 | 0.13 | 0.25 | 1 | 10
22 | 125 | CONCLUIDO | 8.6682 | 11.54 | 8.12 | 34.79 | 0.46 | 14 | 252.45 | 58.47 | 6.5 | 12 | 62.47 | 31369.49 | 109.89 | 935.08 | 35.54 | 27.12 | 4387.75 | 0.76 | 0.96 | 0.13 | 0.27 | 1 | 10
23 | 125 | CONCLUIDO | 8.757 | 11.42 | 8.05 | 37.15 | 0.47 | 13 | 252.9 | 58.47 | 6.75 | 11 | 62.68 | 31425.3 | 107.57 | 935.11 | 33.1 | 27.12 | 3175.06 | 0.82 | 0.97 | 0.13 | 0.2 | 1 | 10
24 | 125 | CONCLUIDO | 8.7506 | 11.43 | 8.1 | 40.52 | 0.49 | 12 | 253.35 | 58.47 | 7 | 10 | 62.88 | 31481.17 | 107.41 | 935.04 | 35.31 | 27.12 | 4282.61 | 0.77 | 0.96 | 0.13 | 0.25 | 1 | 10
25 | 125 | CONCLUIDO | 8.7653 | 11.41 | 8.09 | 40.42 | 0.51 | 12 | 253.81 | 58.47 | 7.25 | 10 | 63.08 | 31537.13 | 107.16 | 935.04 | 34.5 | 27.12 | 3877.31 | 0.79 | 0.96 | 0.13 | 0.23 | 1 | 10
26 | 125 | CONCLUIDO | 8.8268 | 11.33 | 8.05 | 43.92 | 0.52 | 11 | 254.26 | 58.47 | 7.5 | 9 | 63.29 | 31593.16 | 104.65 | 935.08 | 33.55 | 27.12 | 3408.17 | 0.81 | 0.97 | 0.12 | 0.2 | 1 | 10
27 | 125 | CONCLUIDO | 8.8177 | 11.34 | 8.06 | 43.99 | 0.54 | 11 | 254.72 | 58.47 | 7.75 | 9 | 63.49 | 31649.26 | 104.34 | 935.04 | 33.91 | 27.12 | 3589.37 | 0.8 | 0.97 | 0.13 | 0.21 | 1 | 10
28 | 125 | CONCLUIDO | 8.8268 | 11.33 | 8.05 | 43.92 | 0.56 | 11 | 255.17 | 58.47 | 8 | 9 | 63.7 | 31705.44 | 102.78 | 935.04 | 33.56 | 27.12 | 3411.18 | 0.81 | 0.97 | 0.12 | 0.2 | 1 | 10
29 | 125 | CONCLUIDO | 8.8817 | 11.26 | 8.03 | 48.18 | 0.57 | 10 | 255.63 | 58.47 | 8.25 | 8 | 63.91 | 31761.69 | 101.66 | 935.04 | 32.74 | 27.12 | 3008.29 | 0.83 | 0.97 | 0.12 | 0.18 | 1 | 10
30 | 125 | CONCLUIDO | 8.9089 | 11.22 | 8 | 47.97 | 0.59 | 10 | 256.09 | 58.47 | 8.5 | 8 | 64.11 | 31818.02 | 100.29 | 935.04 | 31.68 | 27.12 | 2479.13 | 0.86 | 0.97 | 0.12 | 0.14 | 1 | 10
31 | 125 | CONCLUIDO | 8.8666 | 11.28 | 8.05 | 48.29 | 0.61 | 10 | 256.54 | 58.47 | 8.75 | 7 | 64.32 | 31874.43 | 99.08 | 935.11 | 33.42 | 27.12 | 3347.28 | 0.81 | 0.97 | 0.12 | 0.2 | 1 | 10
32 | 125 | CONCLUIDO | 8.9308 | 11.2 | 8.02 | 53.44 | 0.62 | 9 | 257 | 58.47 | 9 | 6 | 64.53 | 31931.04 | 97.92 | 935.08 | 32.3 | 27.12 | 2790.52 | 0.84 | 0.97 | 0.12 | 0.16 | 1 | 10
33 | 125 | CONCLUIDO | 8.9241 | 11.21 | 8.02 | 53.49 | 0.64 | 9 | 257.46 | 58.47 | 9.25 | 3 | 64.74 | 31987.61 | 97.86 | 935.09 | 32.39 | 27.12 | 2836.27 | 0.84 | 0.97 | 0.13 | 0.17 | 1 | 10
34 | 125 | CONCLUIDO | 8.9197 | 11.21 | 8.03 | 53.53 | 0.66 | 9 | 257.92 | 58.47 | 9.5 | 1 | 64.95 | 32044.25 | 97.55 | 935.09 | 32.57 | 27.12 | 2926.81 | 0.83 | 0.97 | 0.13 | 0.18 | 1 | 10
35 | 125 | CONCLUIDO | 8.9171 | 11.21 | 8.03 | 53.55 | 0.67 | 9 | 258.38 | 58.47 | 9.75 | 0 | 65.16 | 32100.97 | 97.68 | 935.04 | 32.66 | 27.12 | 2971.18 | 0.83 | 0.97 | 0.13 | 0.18 | 1 | 10
0 | 30 | CONCLUIDO | 9.1741 | 10.9 | 8.48 | 13.75 | 0.24 | 37 | 71.52 | 32.27 | 1 | 30 | 8.25 | 9054.6 | 49.64 | 935.23 | 46.02 | 27.12 | 9515.43 | 0.59 | 0.92 | 0.18 | 0.63 | 1 | 10
1 | 30 | CONCLUIDO | 9.1675 | 10.91 | 8.55 | 15.55 | 0.3 | 33 | 71.81 | 32.27 | 1.25 | 0 | 8.29 | 9090.98 | 48.58 | 935.09 | 47.83 | 27.12 | 10437.34 | 0.57 | 0.91 | 0.2 | 0.7 | 1 | 10
0 | 15 | CONCLUIDO | 8.6013 | 11.63 | 9.22 | 8.64 | 0.43 | 64 | 39.78 | 19.54 | 1 | 0 | 4.24 | 5140 | 36.2 | 935.27 | 67.14 | 27.12 | 19935.67 | 0.4 | 0.84 | 0.29 | 1.36 | 1 | 10
0 | 70 | CONCLUIDO | 7.2956 | 13.71 | 9.34 | 7.57 | 0.12 | 74 | 141.81 | 47.83 | 1 | 72 | 22.98 | 17723.39 | 101.25 | 935.35 | 73.52 | 27.12 | 23076.93 | 0.37 | 0.83 | 0.23 | 1.49 | 1 | 10
1 | 70 | CONCLUIDO | 7.8056 | 12.81 | 8.97 | 9.61 | 0.16 | 56 | 142.15 | 47.83 | 1.25 | 54 | 23.07 | 17765.46 | 95.59 | 935.21 | 61.8 | 27.12 | 17306.93 | 0.44 | 0.87 | 0.2 | 1.11 | 1 | 10
2 | 70 | CONCLUIDO | 8.1618 | 12.25 | 8.72 | 11.63 | 0.19 | 45 | 142.49 | 47.83 | 1.5 | 43 | 23.16 | 17807.56 | 91.48 | 935.24 | 54.32 | 27.12 | 13625.14 | 0.5 | 0.89 | 0.18 | 0.87 | 1 | 10
3 | 70 | CONCLUIDO | 8.4988 | 11.77 | 8.47 | 13.73 | 0.22 | 37 | 142.83 | 47.83 | 1.75 | 35 | 23.25 | 17849.7 | 87.09 | 935.09 | 46.1 | 27.12 | 9555.05 | 0.59 | 0.92 | 0.16 | 0.62 | 1 | 10
4 | 70 | CONCLUIDO | 8.5623 | 11.68 | 8.53 | 15.99 | 0.25 | 32 | 143.17 | 47.83 | 2 | 30 | 23.34 | 17891.86 | 86.3 | 935.13 | 48.59 | 27.12 | 10823.17 | 0.56 | 0.91 | 0.16 | 0.67 | 1 | 10
5 | 70 | CONCLUIDO | 8.7377 | 11.44 | 8.41 | 18.02 | 0.28 | 28 | 143.51 | 47.83 | 2.25 | 26 | 23.44 | 17934.06 | 83.26 | 935.07 | 44.67 | 27.12 | 8884.74 | 0.61 | 0.93 | 0.15 | 0.55 | 1 | 10
6 | 70 | CONCLUIDO | 8.8517 | 11.3 | 8.35 | 20.03 | 0.31 | 25 | 143.86 | 47.83 | 2.5 | 23 | 23.53 | 17976.29 | 80.86 | 935.11 | 42.73 | 27.12 | 7925.8 | 0.63 | 0.93 | 0.15 | 0.49 | 1 | 10
7 | 70 | CONCLUIDO | 8.9807 | 11.14 | 8.27 | 22.56 | 0.34 | 22 | 144.2 | 47.83 | 2.75 | 20 | 23.62 | 18018.55 | 78.29 | 935.04 | 40.33 | 27.12 | 6740.89 | 0.67 | 0.94 | 0.14 | 0.42 | 1 | 10
8 | 70 | CONCLUIDO | 9.0571 | 11.04 | 8.23 | 24.7 | 0.37 | 20 | 144.54 | 47.83 | 3 | 18 | 23.71 | 18060.85 | 76.26 | 935.11 | 39.12 | 27.12 | 6149.18 | 0.69 | 0.95 | 0.14 | 0.38 | 1 | 10
9 | 70 | CONCLUIDO | 9.1001 | 10.99 | 8.24 | 27.47 | 0.4 | 18 | 144.89 | 47.83 | 3.25 | 16 | 23.81 | 18103.18 | 74.68 | 935.13 | 39.63 | 27.12 | 6412.62 | 0.68 | 0.94 | 0.14 | 0.39 | 1 | 10
10 | 70 | CONCLUIDO | 9.2116 | 10.86 | 8.17 | 30.62 | 0.43 | 16 | 145.23 | 47.83 | 3.5 | 11 | 23.9 | 18145.54 | 71.22 | 935.08 | 36.91 | 27.12 | 5061.49 | 0.73 | 0.95 | 0.14 | 0.31 | 1 | 10
11 | 70 | CONCLUIDO | 9.2543 | 10.81 | 8.14 | 32.58 | 0.46 | 15 | 145.57 | 47.83 | 3.75 | 6 | 23.99 | 18187.93 | 70.14 | 935.09 | 36.1 | 27.12 | 4664.61 | 0.75 | 0.96 | 0.14 | 0.29 | 1 | 10
12 | 70 | CONCLUIDO | 9.2379 | 10.82 | 8.16 | 32.65 | 0.49 | 15 | 145.92 | 47.83 | 4 | 1 | 24.09 | 18230.35 | 70.17 | 935.04 | 36.51 | 27.12 | 4870.43 | 0.74 | 0.95 | 0.15 | 0.31 | 1 | 10
13 | 70 | CONCLUIDO | 9.2329 | 10.83 | 8.17 | 32.68 | 0.51 | 15 | 146.26 | 47.83 | 4.25 | 0 | 24.18 | 18272.81 | 70.3 | 935.17 | 36.61 | 27.12 | 4916.29 | 0.74 | 0.95 | 0.15 | 0.32 | 1 | 10
0 | 90 | CONCLUIDO | 6.5592 | 15.25 | 9.66 | 6.51 | 0.1 | 89 | 176.73 | 52.44 | 1 | 87 | 33.29 | 22031.19 | 122.69 | 935.43 | 83.47 | 27.12 | 27977.7 | 0.32 | 0.81 | 0.26 | 1.8 | 1 | 10
1 | 90 | CONCLUIDO | 7.1214 | 14.04 | 9.2 | 8.12 | 0.13 | 68 | 177.1 | 52.44 | 1.25 | 66 | 33.41 | 22076.81 | 115.73 | 935.38 | 69.41 | 27.12 | 21055.4 | 0.39 | 0.85 | 0.21 | 1.35 | 1 | 10
2 | 90 | CONCLUIDO | 7.5484 | 13.25 | 8.91 | 9.9 | 0.15 | 54 | 177.47 | 52.44 | 1.5 | 52 | 33.53 | 22122.46 | 110.71 | 935.17 | 60.01 | 27.12 | 16421.7 | 0.45 | 0.87 | 0.19 | 1.05 | 1 | 10
3 | 90 | CONCLUIDO | 7.8448 | 12.75 | 8.73 | 11.64 | 0.17 | 45 | 177.84 | 52.44 | 1.75 | 43 | 33.65 | 22168.15 | 107.28 | 935.2 | 54.41 | 27.12 | 13665.73 | 0.5 | 0.89 | 0.18 | 0.87 | 1 | 10
4 | 90 | CONCLUIDO | 8.0692 | 12.39 | 8.59 | 13.21 | 0.2 | 39 | 178.21 | 52.44 | 2 | 37 | 33.77 | 22213.89 | 104.29 | 935.12 | 49.78 | 27.12 | 11380.77 | 0.54 | 0.91 | 0.17 | 0.73 | 1 | 10
5 | 90 | CONCLUIDO | 8.1034 | 12.34 | 8.68 | 14.87 | 0.22 | 35 | 178.59 | 52.44 | 2.25 | 33 | 33.89 | 22259.66 | 104.38 | 935.1 | 54.4 | 27.12 | 13712.03 | 0.5 | 0.9 | 0.14 | 0.82 | 1 | 10
6 | 90 | CONCLUIDO | 8.3705 | 11.95 | 8.46 | 16.92 | 0.25 | 30 | 178.96 | 52.44 | 2.5 | 28 | 34.02 | 22305.48 | 100.4 | 935.38 | 46.26 | 27.12 | 9665.56 | 0.59 | 0.92 | 0.16 | 0.6 | 1 | 10
7 | 90 | CONCLUIDO | 8.5056 | 11.76 | 8.38 | 18.61 | 0.27 | 27 | 179.33 | 52.44 | 2.75 | 25 | 34.14 | 22351.34 | 98.21 | 935.16 | 43.56 | 27.12 | 8331.56 | 0.62 | 0.93 | 0.15 | 0.52 | 1 | 10
8 | 90 | CONCLUIDO | 8.6273 | 11.59 | 8.32 | 20.79 | 0.3 | 24 | 179.7 | 52.44 | 3 | 22 | 34.26 | 22397.24 | 96.09 | 935.13 | 41.72 | 27.12 | 7428.55 | 0.65 | 0.94 | 0.15 | 0.46 | 1 | 10
9 | 90 | CONCLUIDO | 8.7114 | 11.48 | 8.28 | 22.57 | 0.32 | 22 | 180.07 | 52.44 | 3.25 | 20 | 34.38 | 22443.18 | 94.58 | 935.23 | 40.34 | 27.12 | 6746.88 | 0.67 | 0.94 | 0.15 | 0.42 | 1 | 10
10 | 90 | CONCLUIDO | 8.8054 | 11.36 | 8.22 | 24.68 | 0.34 | 20 | 180.45 | 52.44 | 3.5 | 18 | 34.51 | 22489.16 | 92.25 | 935.13 | 38.81 | 27.12 | 5992.61 | 0.7 | 0.95 | 0.14 | 0.37 | 1 | 10
11 | 90 | CONCLUIDO | 8.8823 | 11.26 | 8.16 | 25.78 | 0.37 | 19 | 180.82 | 52.44 | 3.75 | 17 | 34.63 | 22535.19 | 90.4 | 935.23 | 36.61 | 27.12 | 4895.74 | 0.74 | 0.95 | 0.14 | 0.31 | 1 | 10
12 | 90 | CONCLUIDO | 8.918 | 11.21 | 8.19 | 28.9 | 0.39 | 17 | 181.19 | 52.44 | 4 | 15 | 34.75 | 22581.25 | 89.43 | 935.15 | 37.94 | 27.12 | 5573.48 | 0.71 | 0.95 | 0.13 | 0.33 | 1 | 10
13 | 90 | CONCLUIDO | 8.972 | 11.15 | 8.16 | 30.59 | 0.42 | 16 | 181.57 | 52.44 | 4.25 | 14 | 34.88 | 22627.36 | 87.32 | 935.12 | 36.69 | 27.12 | 4952.66 | 0.74 | 0.95 | 0.13 | 0.3 | 1 | 10
14 | 90 | CONCLUIDO | 9.0119 | 11.1 | 8.14 | 32.57 | 0.44 | 15 | 181.94 | 52.44 | 4.5 | 13 | 35 | 22673.63 | 86.23 | 935.04 | 36.26 | 27.12 | 4742.35 | 0.75 | 0.96 | 0.13 | 0.29 | 1 | 10
15 | 90 | CONCLUIDO | 9.066 | 11.03 | 8.11 | 34.77 | 0.46 | 14 | 182.32 | 52.44 | 4.75 | 12 | 35.12 | 22719.83 | 83.88 | 935.07 | 35.4 | 27.12 | 4316.92 | 0.77 | 0.96 | 0.13 | 0.26 | 1 | 10
16 | 90 | CONCLUIDO | 9.1209 | 10.96 | 8.08 | 37.3 | 0.49 | 13 | 182.69 | 52.44 | 5 | 11 | 35.25 | 22766.06 | 82.02 | 935.13 | 34.18 | 27.12 | 3711.26 | 0.79 | 0.96 | 0.13 | 0.23 | 1 | 10
17 | 90 | CONCLUIDO | 9.1394 | 10.94 | 8.09 | 40.47 | 0.51 | 12 | 183.07 | 52.44 | 5.25 | 9 | 35.37 | 22812.34 | 80.18 | 935.08 | 34.9 | 27.12 | 4078.35 | 0.78 | 0.96 | 0.13 | 0.24 | 1 | 10
18 | 90 | CONCLUIDO | 9.147 | 10.93 | 8.09 | 40.43 | 0.53 | 12 | 183.44 | 52.44 | 5.5 | 5 | 35.5 | 22858.66 | 80.06 | 935.11 | 34.32 | 27.12 | 3788.29 | 0.79 | 0.96 | 0.13 | 0.23 | 1 | 10
19 | 90 | CONCLUIDO | 9.1371 | 10.94 | 8.1 | 40.49 | 0.55 | 12 | 183.82 | 52.44 | 5.75 | 0 | 35.63 | 22905.03 | 79.95 | 935.04 | 34.58 | 27.12 | 3918.34 | 0.78 | 0.96 | 0.14 | 0.24 | 1 | 10
0 | 110 | CONCLUIDO | 5.8676 | 17.04 | 10 | 5.71 | 0.08 | 105 | 213.37 | 56.13 | 1 | 103 | 46.25 | 26550.29 | 144.54 | 935.46 | 94.47 | 27.12 | 33396.19 | 0.29 | 0.78 | 0.27 | 2.14 | 1 | 10
1 | 110 | CONCLUIDO | 6.4955 | 15.4 | 9.45 | 7.17 | 0.1 | 79 | 213.78 | 56.13 | 1.25 | 77 | 46.4 | 26600.32 | 135.53 | 935.27 | 76.91 | 27.12 | 24746.66 | 0.35 | 0.82 | 0.24 | 1.59 | 1 | 10
2 | 110 | CONCLUIDO | 6.9485 | 14.39 | 9.12 | 8.68 | 0.12 | 63 | 214.19 | 56.13 | 1.5 | 61 | 46.56 | 26650.41 | 129.84 | 935.2 | 66.7 | 27.12 | 19722.42 | 0.41 | 0.85 | 0.21 | 1.26 | 1 | 10
3 | 110 | CONCLUIDO | 7.2702 | 13.75 | 8.9 | 10.08 | 0.14 | 53 | 214.59 | 56.13 | 1.75 | 51 | 46.72 | 26700.55 | 125.88 | 935.12 | 60.18 | 27.12 | 16511.71 | 0.45 | 0.87 | 0.19 | 1.05 | 1 | 10
4 | 110 | CONCLUIDO | 7.5529 | 13.24 | 8.73 | 11.64 | 0.17 | 45 | 215 | 56.13 | 2 | 43 | 46.87 | 26750.75 | 122.37 | 935.24 | 54.39 | 27.12 | 13659.98 | 0.5 | 0.89 | 0.18 | 0.87 | 1 | 10
5 | 110 | CONCLUIDO | 7.7868 | 12.84 | 8.58 | 13.2 | 0.19 | 39 | 215.41 | 56.13 | 2.25 | 37 | 47.03 | 26801 | 119.34 | 935.28 | 49.75 | 27.12 | 11367.03 | 0.55 | 0.91 | 0.17 | 0.73 | 1 | 10
6 | 110 | CONCLUIDO | 7.9468 | 12.58 | 8.49 | 14.56 | 0.21 | 35 | 215.82 | 56.13 | 2.5 | 33 | 47.19 | 26851.31 | 117.08 | 935.13 | 47.68 | 27.12 | 10354.87 | 0.57 | 0.92 | 0.14 | 0.64 | 1 | 10
7 | 110 | CONCLUIDO | 8.0198 | 12.47 | 8.51 | 15.95 | 0.23 | 32 | 216.22 | 56.13 | 2.75 | 30 | 47.35 | 26901.66 | 116.32 | 935.2 | 47.72 | 27.12 | 10385.71 | 0.57 | 0.92 | 0.16 | 0.65 | 1 | 10
8 | 110 | CONCLUIDO | 8.1511 | 12.27 | 8.43 | 17.44 | 0.25 | 29 | 216.63 | 56.13 | 3 | 27 | 47.51 | 26952.08 | 114.52 | 935.23 | 45.33 | 27.12 | 9208.6 | 0.6 | 0.92 | 0.15 | 0.58 | 1 | 10
9 | 110 | CONCLUIDO | 8.277 | 12.08 | 8.37 | 19.32 | 0.27 | 26 | 217.04 | 56.13 | 3.25 | 24 | 47.66 | 27002.55 | 112.7 | 935.06 | 43.41 | 27.12 | 8260.79 | 0.62 | 0.93 | 0.15 | 0.52 | 1 | 10
10 | 110 | CONCLUIDO | 8.3651 | 11.95 | 8.33 | 20.82 | 0.29 | 24 | 217.45 | 56.13 | 3.5 | 22 | 47.82 | 27053.07 | 111.07 | 935.04 | 42.21 | 27.12 | 7673.74 | 0.64 | 0.93 | 0.15 | 0.48 | 1 | 10
11 | 110 | CONCLUIDO | 8.4646 | 11.81 | 8.27 | 22.56 | 0.31 | 22 | 217.86 | 56.13 | 3.75 | 20 | 47.98 | 27103.65 | 109.42 | 935.04 | 40.33 | 27.12 | 6741.24 | 0.67 | 0.94 | 0.14 | 0.42 | 1 | 10
12 | 110 | CONCLUIDO | 8.5068 | 11.76 | 8.26 | 23.59 | 0.33 | 21 | 218.27 | 56.13 | 4 | 19 | 48.15 | 27154.29 | 108.13 | 935.07 | 39.8 | 27.12 | 6484.54 | 0.68 | 0.94 | 0.14 | 0.4 | 1 | 10
13 | 110 | CONCLUIDO | 8.6108 | 11.61 | 8.2 | 25.89 | 0.35 | 19 | 218.68 | 56.13 | 4.25 | 17 | 48.31 | 27204.98 | 106.26 | 935.13 | 37.88 | 27.12 | 5531.93 | 0.72 | 0.95 | 0.14 | 0.34 | 1 | 10
14 | 110 | CONCLUIDO | 8.6657 | 11.54 | 8.17 | 27.22 | 0.36 | 18 | 219.09 | 56.13 | 4.5 | 16 | 48.47 | 27255.72 | 104.97 | 935.08 | 37.31 | 27.12 | 5250.87 | 0.73 | 0.95 | 0.13 | 0.31 | 1 | 10
15 | 110 | CONCLUIDO | 8.6835 | 11.52 | 8.19 | 28.89 | 0.38 | 17 | 219.51 | 56.13 | 4.75 | 15 | 48.63 | 27306.53 | 104.17 | 935.17 | 37.68 | 27.12 | 5443.79 | 0.72 | 0.95 | 0.13 | 0.33 | 1 | 10
16 | 110 | CONCLUIDO | 8.7385 | 11.44 | 8.16 | 30.58 | 0.4 | 16 | 219.92 | 56.13 | 5 | 14 | 48.79 | 27357.39 | 102.47 | 935.04 | 36.69 | 27.12 | 4951.7 | 0.74 | 0.95 | 0.13 | 0.3 | 1 | 10
17 | 110 | CONCLUIDO | 8.7809 | 11.39 | 8.14 | 32.57 | 0.42 | 15 | 220.33 | 56.13 | 5.25 | 13 | 48.95 | 27408.3 | 101.47 | 935.14 | 36.2 | 27.12 | 4713.3 | 0.75 | 0.96 | 0.13 | 0.29 | 1 | 10
18 | 110 | CONCLUIDO | 8.8372 | 11.32 | 8.11 | 34.77 | 0.44 | 14 | 220.74 | 56.13 | 5.5 | 12 | 49.12 | 27459.27 | 99.26 | 935.06 | 35.38 | 27.12 | 4306.63 | 0.77 | 0.96 | 0.13 | 0.26 | 1 | 10
19 | 110 | CONCLUIDO | 8.8337 | 11.32 | 8.12 | 34.78 | 0.46 | 14 | 221.16 | 56.13 | 5.75 | 12 | 49.28 | 27510.3 | 98.75 | 935.11 | 35.39 | 27.12 | 4312.98 | 0.77 | 0.96 | 0.13 | 0.26 | 1 | 10
20 | 110 | CONCLUIDO | 8.8986 | 11.24 | 8.08 | 37.27 | 0.48 | 13 | 221.57 | 56.13 | 6 | 11 | 49.45 | 27561.39 | 96.66 | 935.04 | 34 | 27.12 | 3622.09 | 0.8 | 0.96 | 0.13 | 0.22 | 1 | 10
21 | 110 | CONCLUIDO | 8.9113 | 11.22 | 8.1 | 40.51 | 0.5 | 12 | 221.99 | 56.13 | 6.25 | 10 | 49.61 | 27612.53 | 95.83 | 935.08 | 35.22 | 27.12 | 4236.22 | 0.77 | 0.96 | 0.13 | 0.25 | 1 | 10
22 | 110 | CONCLUIDO | 8.9255 | 11.2 | 8.08 | 40.42 | 0.52 | 12 | 222.4 | 56.13 | 6.5 | 10 | 49.78 | 27663.85 | 95.44 | 935.11 | 34.48 | 27.12 | 3870.46 | 0.79 | 0.96 | 0.13 | 0.23 | 1 | 10
23 | 110 | CONCLUIDO | 8.9843 | 11.13 | 8.05 | 43.93 | 0.54 | 11 | 222.82 | 56.13 | 6.75 | 9 | 49.94 | 27715.11 | 93.22 | 935.05 | 33.46 | 27.12 | 3365.16 | 0.81 | 0.97 | 0.13 | 0.2 | 1 | 10
24 | 110 | CONCLUIDO | 8.9769 | 11.14 | 8.06 | 43.98 | 0.56 | 11 | 223.23 | 56.13 | 7 | 9 | 50.11 | 27766.43 | 91.47 | 935.06 | 33.81 | 27.12 | 3540.13 | 0.8 | 0.97 | 0.13 | 0.21 | 1 | 10
25 | 110 | CONCLUIDO | 9.0337 | 11.07 | 8.03 | 48.21 | 0.58 | 10 | 223.65 | 56.13 | 7.25 | 7 | 50.27 | 27817.81 | 89.73 | 935.07 | 32.89 | 27.12 | 3084.1 | 0.82 | 0.97 | 0.13 | 0.18 | 1 | 10
26 | 110 | CONCLUIDO | 9.0475 | 11.05 | 8.02 | 48.11 | 0.59 | 10 | 224.07 | 56.13 | 7.5 | 3 | 50.44 | 27869.24 | 89.66 | 935.04 | 32.03 | 27.12 | 2653.26 | 0.85 | 0.97 | 0.13 | 0.17 | 1 | 10
27 | 110 | CONCLUIDO | 9.0516 | 11.05 | 8.01 | 48.08 | 0.61 | 10 | 224.49 | 56.13 | 7.75 | 0 | 50.61 | 27920.73 | 89.49 | 935.04 | 31.67 | 27.12 | 2471.3 | 0.86 | 0.97 | 0.14 | 0.16 | 1 | 10
0 | 150 | CONCLUIDO | 4.6458 | 21.52 | 10.75 | 4.61 | 0.06 | 140 | 296.65 | 61.82 | 1 | 138 | 83.83 | 36821.52 | 193.19 | 935.27 | 117.92 | 27.12 | 44947.47 | 0.23 | 0.72 | 0.33 | 2.89 | 1 | 10
1 | 150 | CONCLUIDO | 5.3597 | 18.66 | 9.94 | 5.79 | 0.07 | 103 | 297.17 | 61.82 | 1.25 | 101 | 84.1 | 36885.7 | 177.83 | 935.52 | 92.36 | 27.12 | 32354.09 | 0.29 | 0.78 | 0.27 | 2.08 | 1 | 10
2 | 150 | CONCLUIDO | 5.8629 | 17.06 | 9.5 | 6.95 | 0.09 | 82 | 297.7 | 61.82 | 1.5 | 80 | 84.37 | 36949.99 | 169.37 | 935.47 | 78.65 | 27.12 | 25600.56 | 0.34 | 0.82 | 0.24 | 1.65 | 1 | 10
3 | 150 | CONCLUIDO | 6.2543 | 15.99 | 9.21 | 8.13 | 0.1 | 68 | 298.22 | 61.82 | 1.75 | 66 | 84.65 | 37014.39 | 163.53 | 935.18 | 69.77 | 27.12 | 21231.76 | 0.39 | 0.84 | 0.21 | 1.36 | 1 | 10
4 | 150 | CONCLUIDO | 6.5708 | 15.22 | 9 | 9.31 | 0.12 | 58 | 298.74 | 61.82 | 2 | 56 | 84.92 | 37078.91 | 159.09 | 935.3 | 62.89 | 27.12 | 17844.21 | 0.43 | 0.87 | 0.2 | 1.14 | 1 | 10
5 | 150 | CONCLUIDO | 6.8103 | 14.68 | 8.85 | 10.42 | 0.13 | 51 | 299.26 | 61.82 | 2.25 | 49 | 85.19 | 37143.54 | 155.91 | 935.23 | 58.41 | 27.12 | 15637.21 | 0.46 | 0.88 | 0.19 | 1 | 1 | 10
6 | 150 | CONCLUIDO | 7.0297 | 14.23 | 8.73 | 11.64 | 0.15 | 45 | 299.79 | 61.82 | 2.5 | 43 | 85.47 | 37208.42 | 153.07 | 935.11 | 54.41 | 27.12 | 13665.63 | 0.5 | 0.89 | 0.18 | 0.87 | 1 | 10
7 | 150 | CONCLUIDO | 7.1822 | 13.92 | 8.65 | 12.66 | 0.16 | 41 | 300.32 | 61.82 | 2.75 | 39 | 85.74 | 37273.29 | 151.02 | 935.35 | 51.79 | 27.12 | 12379.85 | 0.52 | 0.9 | 0.18 | 0.79 | 1 | 10
8 | 150 | CONCLUIDO | 7.4493 | 13.42 | 8.43 | 14.04 | 0.18 | 36 | 300.84 | 61.82 | 3 | 34 | 86.02 | 37338.27 | 146.42 | 935.05 | 44.63 | 27.12 | 8822.56 | 0.61 | 0.92 | 0.16 | 0.57 | 1 | 10
9 | 150 | CONCLUIDO | 7.3369 | 13.63 | 8.69 | 14.89 | 0.19 | 35 | 301.37 | 61.82 | 3.25 | 33 | 86.3 | 37403.38 | 150.67 | 935.07 | 54.79 | 27.12 | 13909.82 | 0.49 | 0.9 | 0.14 | 0.83 | 1 | 10
10 | 150 | CONCLUIDO | 7.5735 | 13.2 | 8.48 | 16.42 | 0.21 | 31 | 301.9 | 61.82 | 3.5 | 29 | 86.58 | 37468.6 | 146.37 | 935.09 | 47.05 | 27.12 | 10060.49 | 0.58 | 0.92 | 0.16 | 0.63 | 1 | 10
11 | 150 | CONCLUIDO | 7.6679 | 13.04 | 8.43 | 17.45 | 0.22 | 29 | 302.43 | 61.82 | 3.75 | 27 | 86.86 | 37533.94 | 144.92 | 935.19 | 45.41 | 27.12 | 9245.71 | 0.6 | 0.92 | 0.15 | 0.58 | 1 | 10
12 | 150 | CONCLUIDO | 7.7648 | 12.88 | 8.38 | 18.63 | 0.24 | 27 | 302.96 | 61.82 | 4 | 25 | 87.14 | 37599.4 | 143.5 | 935.24 | 43.72 | 27.12 | 8412.4 | 0.62 | 0.93 | 0.15 | 0.53 | 1 | 10
13 | 150 | CONCLUIDO | 7.8591 | 12.72 | 8.34 | 20.01 | 0.25 | 25 | 303.49 | 61.82 | 4.25 | 23 | 87.42 | 37664.98 | 142.07 | 935.15 | 42.32 | 27.12 | 7724.41 | 0.64 | 0.93 | 0.15 | 0.48 | 1 | 10
14 | 150 | CONCLUIDO | 7.9051 | 12.65 | 8.32 | 20.8 | 0.26 | 24 | 304.03 | 61.82 | 4.5 | 22 | 87.7 | 37730.68 | 141.11 | 935.14 | 41.71 | 27.12 | 7425.24 | 0.65 | 0.94 | 0.15 | 0.47 | 1 | 10
15 | 150 | CONCLUIDO | 7.9497 | 12.58 | 8.3 | 21.66 | 0.28 | 23 | 304.56 | 61.82 | 4.75 | 21 | 87.99 | 37796.51 | 140.21 | 935.2 | 41.38 | 27.12 | 7260.69 | 0.66 | 0.94 | 0.14 | 0.45 | 1 | 10
16 | 150 | CONCLUIDO | 8.0559 | 12.41 | 8.25 | 23.57 | 0.29 | 21 | 305.09 | 61.82 | 5 | 19 | 88.27 | 37862.45 | 138.67 | 935.14 | 39.72 | 27.12 | 6442.32 | 0.68 | 0.94 | 0.14 | 0.4 | 1 | 10
17 | 150 | CONCLUIDO | 8.1057 | 12.34 | 8.23 | 24.69 | 0.31 | 20 | 305.63 | 61.82 | 5.25 | 18 | 88.56 | 37928.52 | 137.61 | 935.08 | 39.03 | 27.12 | 6105.33 | 0.69 | 0.95 | 0.14 | 0.38 | 1 | 10
18 | 150 | CONCLUIDO | 8.1623 | 12.25 | 8.2 | 25.89 | 0.32 | 19 | 306.17 | 61.82 | 5.5 | 17 | 88.84 | 37994.72 | 136.68 | 935.19 | 37.94 | 27.12 | 5561.01 | 0.71 | 0.95 | 0.14 | 0.34 | 1 | 10
19 | 150 | CONCLUIDO | 8.248 | 12.12 | 8.13 | 27.09 | 0.33 | 18 | 306.7 | 61.82 | 5.75 | 16 | 89.13 | 38061.04 | 134.77 | 935.04 | 35.81 | 27.12 | 4502.83 | 0.76 | 0.96 | 0.13 | 0.27 | 1 | 10
20 | 150 | CONCLUIDO | 8.1911 | 12.21 | 8.21 | 27.37 | 0.35 | 18 | 307.24 | 61.82 | 6 | 16 | 89.42 | 38127.48 | 135.8 | 935.08 | 38.53 | 27.12 | 5862.24 | 0.7 | 0.95 | 0.14 | 0.36 | 1 | 10
21 | 150 | CONCLUIDO | 8.2425 | 12.13 | 8.19 | 28.91 | 0.36 | 17 | 307.78 | 61.82 | 6.25 | 15 | 89.71 | 38194.05 | 134.84 | 935.07 | 37.85 | 27.12 | 5528.4 | 0.72 | 0.95 | 0.14 | 0.34 | 1 | 10
22 | 150 | CONCLUIDO | 8.3043 | 12.04 | 8.16 | 30.58 | 0.38 | 16 | 308.32 | 61.82 | 6.5 | 14 | 90 | 38260.74 | 133.36 | 935.04 | 36.72 | 27.12 | 4970.46 | 0.74 | 0.95 | 0.13 | 0.3 | 1 | 10
23 | 150 | CONCLUIDO | 8.2963 | 12.05 | 8.17 | 30.63 | 0.39 | 16 | 308.86 | 61.82 | 6.75 | 14 | 90.29 | 38327.57 | 132.78 | 935.24 | 37.15 | 27.12 | 5184.05 | 0.73 | 0.95 | 0.13 | 0.31 | 1 | 10
24 | 150 | CONCLUIDO | 8.3494 | 11.98 | 8.15 | 32.59 | 0.4 | 15 | 309.41 | 61.82 | 7 | 13 | 90.59 | 38394.52 | 132.22 | 935.12 | 36.48 | 27.12 | 4852.33 | 0.74 | 0.96 | 0.13 | 0.29 | 1 | 10
25 | 150 | CONCLUIDO | 8.4087 | 11.89 | 8.12 | 34.79 | 0.42 | 14 | 309.95 | 61.82 | 7.25 | 12 | 90.88 | 38461.6 | 130.56 | 935.28 | 35.39 | 27.12 | 4312.63 | 0.77 | 0.96 | 0.13 | 0.26 | 1 | 10
26 | 150 | CONCLUIDO | 8.4063 | 11.9 | 8.12 | 34.8 | 0.43 | 14 | 310.5 | 61.82 | 7.5 | 12 | 91.18 | 38528.81 | 130.48 | 935.14 | 35.6 | 27.12 | 4419.36 | 0.76 | 0.96 | 0.13 | 0.27 | 1 | 10
27 | 150 | CONCLUIDO | 8.4708 | 11.81 | 8.09 | 37.32 | 0.44 | 13 | 311.04 | 61.82 | 7.75 | 11 | 91.47 | 38596.15 | 128.95 | 935.06 | 34.53 | 27.12 | 3886.45 | 0.79 | 0.96 | 0.13 | 0.23 | 1 | 10
28 | 150 | CONCLUIDO | 8.496 | 11.77 | 8.05 | 37.16 | 0.46 | 13 | 311.59 | 61.82 | 8 | 11 | 91.77 | 38663.62 | 127.44 | 935.04 | 33.16 | 27.12 | 3203.92 | 0.82 | 0.97 | 0.13 | 0.2 | 1 | 10
29 | 150 | CONCLUIDO | 8.4493 | 11.84 | 8.12 | 37.46 | 0.47 | 13 | 312.14 | 61.82 | 8.25 | 11 | 92.07 | 38731.35 | 127.67 | 935.15 | 35.82 | 27.12 | 4531.22 | 0.76 | 0.96 | 0.12 | 0.26 | 1 | 10
30 | 150 | CONCLUIDO | 8.5161 | 11.74 | 8.08 | 40.39 | 0.48 | 12 | 312.69 | 61.82 | 8.5 | 10 | 92.37 | 38799.09 | 127.36 | 935.1 | 34.46 | 27.12 | 3857.13 | 0.79 | 0.96 | 0.12 | 0.23 | 1 | 10
31 | 150 | CONCLUIDO | 8.5116 | 11.75 | 8.08 | 40.42 | 0.5 | 12 | 313.24 | 61.82 | 8.75 | 10 | 92.67 | 38866.96 | 126.86 | 935.11 | 34.5 | 27.12 | 3877.42 | 0.79 | 0.96 | 0.13 | 0.23 | 1 | 10
32 | 150 | CONCLUIDO | 8.5724 | 11.67 | 8.06 | 43.95 | 0.51 | 11 | 313.79 | 61.82 | 9 | 9 | 92.97 | 38934.97 | 125.1 | 935.15 | 33.52 | 27.12 | 3393.43 | 0.81 | 0.97 | 0.13 | 0.2 | 1 | 10
33 | 150 | CONCLUIDO | 8.5623 | 11.68 | 8.07 | 44.02 | 0.52 | 11 | 314.34 | 61.82 | 9.25 | 9 | 93.27 | 39003.11 | 124.97 | 935.06 | 34.13 | 27.12 | 3698.47 | 0.79 | 0.96 | 0.13 | 0.22 | 1 | 10
34 | 150 | CONCLUIDO | 8.5698 | 11.67 | 8.06 | 43.97 | 0.54 | 11 | 314.9 | 61.82 | 9.5 | 9 | 93.57 | 39071.38 | 123.64 | 935.04 | 33.72 | 27.12 | 3491.82 | 0.8 | 0.97 | 0.13 | 0.21 | 1 | 10
35 | 150 | CONCLUIDO | 8.6339 | 11.58 | 8.03 | 48.18 | 0.55 | 10 | 315.45 | 61.82 | 9.75 | 8 | 93.88 | 39139.8 | 122.21 | 935.07 | 32.72 | 27.12 | 2999.53 | 0.83 | 0.97 | 0.12 | 0.18 | 1 | 10
36 | 150 | CONCLUIDO | 8.6383 | 11.58 | 8.02 | 48.14 | 0.56 | 10 | 316.01 | 61.82 | 10 | 8 | 94.18 | 39208.35 | 122.22 | 935.04 | 32.54 | 27.12 | 2907.21 | 0.83 | 0.97 | 0.12 | 0.17 | 1 | 10
37 | 150 | CONCLUIDO | 8.6615 | 11.55 | 7.99 | 47.96 | 0.58 | 10 | 316.56 | 61.82 | 10.25 | 8 | 94.49 | 39277.04 | 120.86 | 935.04 | 31.6 | 27.12 | 2437.46 | 0.86 | 0.97 | 0.12 | 0.14 | 1 | 10
38 | 150 | CONCLUIDO | 8.6139 | 11.61 | 8.06 | 48.34 | 0.59 | 10 | 317.12 | 61.82 | 10.5 | 8 | 94.8 | 39345.87 | 120.92 | 935.04 | 33.7 | 27.12 | 3489.08 | 0.8 | 0.97 | 0.12 | 0.2 | 1 | 10
39 | 150 | CONCLUIDO | 8.6837 | 11.52 | 8.02 | 53.46 | 0.6 | 9 | 317.68 | 61.82 | 10.75 | 7 | 95.11 | 39414.84 | 119.25 | 935.04 | 32.42 | 27.12 | 2854.53 | 0.84 | 0.97 | 0.12 | 0.17 | 1 | 10
40 | 150 | CONCLUIDO | 8.682 | 11.52 | 8.02 | 53.47 | 0.62 | 9 | 318.24 | 61.82 | 11 | 7 | 95.42 | 39483.95 | 118.94 | 935.1 | 32.52 | 27.12 | 2903.44 | 0.83 | 0.97 | 0.12 | 0.17 | 1 | 10
41 | 150 | CONCLUIDO | 8.686 | 11.51 | 8.02 | 53.44 | 0.63 | 9 | 318.8 | 61.82 | 11.25 | 7 | 95.73 | 39553.2 | 117.98 | 935.11 | 32.32 | 27.12 | 2803.96 | 0.84 | 0.97 | 0.12 | 0.16 | 1 | 10
42 | 150 | CONCLUIDO | 8.6841 | 11.52 | 8.02 | 53.45 | 0.64 | 9 | 319.36 | 61.82 | 11.5 | 7 | 96.04 | 39622.59 | 116.7 | 935.06 | 32.43 | 27.12 | 2856.22 | 0.84 | 0.97 | 0.12 | 0.17 | 1 | 10
43 | 150 | CONCLUIDO | 8.6795 | 11.52 | 8.02 | 53.49 | 0.65 | 9 | 319.93 | 61.82 | 11.75 | 7 | 96.36 | 39692.13 | 115.7 | 935.06 | 32.64 | 27.12 | 2965.04 | 0.83 | 0.97 | 0.12 | 0.17 | 1 | 10
44 | 150 | CONCLUIDO | 8.7649 | 11.41 | 7.97 | 59.76 | 0.67 | 8 | 320.49 | 61.82 | 12 | 6 | 96.67 | 39761.81 | 114.75 | 935.04 | 30.59 | 27.12 | 1941.4 | 0.89 | 0.98 | 0.12 | 0.11 | 1 | 10
45 | 150 | CONCLUIDO | 8.7345 | 11.45 | 8.01 | 60.05 | 0.68 | 8 | 321.06 | 61.82 | 12.25 | 6 | 96.99 | 39831.64 | 114.48 | 935.06 | 32.22 | 27.12 | 2755.92 | 0.84 | 0.97 | 0.12 | 0.15 | 1 | 10
46 | 150 | CONCLUIDO | 8.7413 | 11.44 | 8 | 59.99 | 0.69 | 8 | 321.63 | 61.82 | 12.5 | 5 | 97.31 | 39901.61 | 113.8 | 935.22 | 31.78 | 27.12 | 2538.38 | 0.85 | 0.97 | 0.12 | 0.14 | 1 | 10
47 | 150 | CONCLUIDO | 8.7402 | 11.44 | 8 | 60 | 0.71 | 8 | 322.2 | 61.82 | 12.75 | 3 | 97.62 | 39971.73 | 112.98 | 935.07 | 31.73 | 27.12 | 2511.9 | 0.85 | 0.97 | 0.12 | 0.15 | 1 | 10
48 | 150 | CONCLUIDO | 8.7362 | 11.45 | 8.01 | 60.04 | 0.72 | 8 | 322.77 | 61.82 | 13 | 1 | 97.94 | 40042 | 112.87 | 935.08 | 31.87 | 27.12 | 2581.26 | 0.85 | 0.97 | 0.13 | 0.15 | 1 | 10
49 | 150 | CONCLUIDO | 8.734 | 11.45 | 8.01 | 60.06 | 0.73 | 8 | 323.34 | 61.82 | 13.25 | 0 | 98.27 | 40112.54 | 113.07 | 935.04 | 31.88 | 27.12 | 2586.22 | 0.85 | 0.97 | 0.13 | 0.15 | 1 | 10
0 | 10 | CONCLUIDO | 7.9342 | 12.6 | 9.9 | 6.25 | 0.64 | 95 | 26.11 | 12.1 | 1 | 0 | 3.01 | 3454.41 | 28.88 | 935.37 | 87.12 | 27.12 | 29770.63 | 0.31 | 0.79 | 0.39 | 2.05 | 1 | 10
0 | 45 | CONCLUIDO | 8.3507 | 11.98 | 8.9 | 10.07 | 0.18 | 53 | 98.71 | 39.72 | 1 | 51 | 12.99 | 12407.75 | 72.18 | 935.16 | 59.92 | 27.12 | 16383.99 | 0.45 | 0.87 | 0.19 | 1.04 | 1 | 10
1 | 45 | CONCLUIDO | 8.7544 | 11.42 | 8.61 | 12.92 | 0.22 | 40 | 99.02 | 39.72 | 1.25 | 38 | 13.05 | 12446.14 | 67.46 | 935.17 | 50.67 | 27.12 | 11822.67 | 0.54 | 0.9 | 0.17 | 0.76 | 1 | 10
2 | 45 | CONCLUIDO | 8.9521 | 11.17 | 8.52 | 15.98 | 0.27 | 32 | 99.33 | 39.72 | 1.5 | 30 | 13.11 | 12484.55 | 64.26 | 935.1 | 48.29 | 27.12 | 10671.13 | 0.56 | 0.91 | 0.16 | 0.67 | 1 | 10
3 | 45 | CONCLUIDO | 9.1827 | 10.89 | 8.37 | 19.31 | 0.31 | 26 | 99.64 | 39.72 | 1.75 | 24 | 13.18 | 12522.99 | 60.2 | 935.16 | 43.28 | 27.12 | 8198.29 | 0.63 | 0.93 | 0.15 | 0.51 | 1 | 10
4 | 45 | CONCLUIDO | 9.286 | 10.77 | 8.31 | 21.67 | 0.35 | 23 | 99.95 | 39.72 | 2 | 8 | 13.24 | 12561.45 | 57.48 | 935.26 | 40.92 | 27.12 | 7032.88 | 0.66 | 0.94 | 0.16 | 0.45 | 1 | 10
5 | 45 | CONCLUIDO | 9.2982 | 10.75 | 8.31 | 22.68 | 0.39 | 22 | 100.27 | 39.72 | 2.25 | 0 | 13.3 | 12599.94 | 57.54 | 935.1 | 40.93 | 27.12 | 7044.28 | 0.66 | 0.94 | 0.17 | 0.46 | 1 | 10
0 | 105 | CONCLUIDO | 6.0357 | 16.57 | 9.91 | 5.89 | 0.09 | 101 | 204 | 55.27 | 1 | 99 | 42.72 | 25393.6 | 138.91 | 935.37 | 91.64 | 27.12 | 32001.05 | 0.3 | 0.79 | 0.26 | 2.05 | 1 | 10
1 | 105 | CONCLUIDO | 6.6552 | 15.03 | 9.38 | 7.4 | 0.11 | 76 | 204.39 | 55.27 | 1.25 | 74 | 42.87 | 25442.42 | 130.43 | 935.25 | 74.77 | 27.12 | 23694.92 | 0.36 | 0.83 | 0.23 | 1.52 | 1 | 10
2 | 105 | CONCLUIDO | 7.0876 | 14.11 | 9.07 | 8.92 | 0.13 | 61 | 204.79 | 55.27 | 1.5 | 59 | 43.02 | 25491.3 | 125.09 | 935.13 | 65.15 | 27.12 | 18959.48 | 0.42 | 0.86 | 0.21 | 1.22 | 1 | 10
3 | 105 | CONCLUIDO | 7.4143 | 13.49 | 8.85 | 10.42 | 0.15 | 51 | 205.18 | 55.27 | 1.75 | 49 | 43.16 | 25540.22 | 121.11 | 935.11 | 58.5 | 27.12 | 15682.28 | 0.46 | 0.88 | 0.19 | 1 | 1 | 10
4 | 105 | CONCLUIDO | 7.6539 | 13.07 | 8.72 | 11.89 | 0.17 | 44 | 205.58 | 55.27 | 2 | 42 | 43.31 | 25589.2 | 118.2 | 935.3 | 54.06 | 27.12 | 13496.88 | 0.5 | 0.89 | 0.18 | 0.86 | 1 | 10
5 | 105 | CONCLUIDO | 7.9067 | 12.65 | 8.54 | 13.49 | 0.19 | 38 | 205.98 | 55.27 | 2.25 | 36 | 43.46 | 25638.22 | 114.81 | 935.22 | 48.26 | 27.12 | 10628.72 | 0.56 | 0.91 | 0.17 | 0.69 | 1 | 10
6 | 105 | CONCLUIDO | 7.8928 | 12.67 | 8.69 | 14.89 | 0.22 | 35 | 206.38 | 55.27 | 2.5 | 33 | 43.6 | 25687.3 | 115.93 | 935.1 | 54.7 | 27.12 | 13863.47 | 0.5 | 0.9 | 0.14 | 0.83 | 1 | 10
7 | 105 | CONCLUIDO | 8.1759 | 12.23 | 8.45 | 16.9 | 0.24 | 30 | 206.78 | 55.27 | 2.75 | 28 | 43.75 | 25736.42 | 111.42 | 935.11 | 45.94 | 27.12 | 9509.95 | 0.59 | 0.92 | 0.16 | 0.6 | 1 | 10
8 | 105 | CONCLUIDO | 8.2586 | 12.11 | 8.41 | 18.02 | 0.26 | 28 | 207.17 | 55.27 | 3 | 26 | 43.9 | 25785.6 | 110 | 935.11 | 44.61 | 27.12 | 8851.72 | 0.61 | 0.93 | 0.15 | 0.56 | 1 | 10
9 | 105 | CONCLUIDO | 8.3897 | 11.92 | 8.34 | 20.02 | 0.28 | 25 | 207.57 | 55.27 | 3.25 | 23 | 44.05 | 25834.83 | 108.28 | 935.14 | 42.52 | 27.12 | 7822.25 | 0.64 | 0.93 | 0.15 | 0.49 | 1 | 10
10 | 105 | CONCLUIDO | 8.4786 | 11.79 | 8.3 | 21.64 | 0.3 | 23 | 207.97 | 55.27 | 3.5 | 21 | 44.2 | 25884.1 | 106.55 | 935.16 | 41.02 | 27.12 | 7081.8 | 0.66 | 0.94 | 0.15 | 0.44 | 1 | 10
11 | 105 | CONCLUIDO | 8.572 | 11.67 | 8.25 | 23.57 | 0.32 | 21 | 208.37 | 55.27 | 3.75 | 19 | 44.35 | 25933.43 | 104.63 | 935.04 | 39.39 | 27.12 | 6278.7 | 0.69 | 0.94 | 0.15 | 0.4 | 1 | 10
12 | 105 | CONCLUIDO | 8.6176 | 11.6 | 8.23 | 24.68 | 0.34 | 20 | 208.77 | 55.27 | 4 | 18 | 44.5 | 25982.82 | 103.37 | 935.07 | 38.84 | 27.12 | 6006.95 | 0.7 | 0.95 | 0.14 | 0.38 | 1 | 10
13 | 105 | CONCLUIDO | 8.7724 | 11.4 | 8.1 | 27.02 | 0.36 | 18 | 209.17 | 55.27 | 4.25 | 16 | 44.65 | 26032.25 | 100.48 | 935.07 | 34.81 | 27.12 | 4002.92 | 0.78 | 0.96 | 0.13 | 0.25 | 1 | 10
14 | 105 | CONCLUIDO | 8.6881 | 11.51 | 8.22 | 27.38 | 0.38 | 18 | 209.58 | 55.27 | 4.5 | 16 | 44.8 | 26081.73 | 101.32 | 935.04 | 38.77 | 27.12 | 5982.5 | 0.7 | 0.95 | 0.13 | 0.36 | 1 | 10
15 | 105 | CONCLUIDO | 8.7934 | 11.37 | 8.16 | 30.59 | 0.4 | 16 | 209.98 | 55.27 | 4.75 | 14 | 44.95 | 26131.27 | 98.98 | 935.04 | 36.86 | 27.12 | 5037.66 | 0.74 | 0.95 | 0.13 | 0.31 | 1 | 10
16 | 105 | CONCLUIDO | 8.8413 | 11.31 | 8.14 | 32.55 | 0.42 | 15 | 210.38 | 55.27 | 5 | 13 | 45.11 | 26180.86 | 97.6 | 935.09 | 36.16 | 27.12 | 4692.71 | 0.75 | 0.96 | 0.13 | 0.28 | 1 | 10
17 | 105 | CONCLUIDO | 8.838 | 11.31 | 8.14 | 32.57 | 0.44 | 15 | 210.78 | 55.27 | 5.25 | 13 | 45.26 | 26230.5 | 95.98 | 935.06 | 36.29 | 27.12 | 4757.26 | 0.75 | 0.96 | 0.13 | 0.29 | 1 | 10
18 | 105 | CONCLUIDO | 8.8926 | 11.25 | 8.11 | 34.77 | 0.46 | 14 | 211.18 | 55.27 | 5.5 | 12 | 45.41 | 26280.2 | 95.02 | 935.06 | 35.36 | 27.12 | 4299.91 | 0.77 | 0.96 | 0.13 | 0.26 | 1 | 10
19 | 105 | CONCLUIDO | 8.9517 | 11.17 | 8.08 | 37.29 | 0.48 | 13 | 211.59 | 55.27 | 5.75 | 11 | 45.57 | 26329.94 | 92.92 | 935.06 | 34.15 | 27.12 | 3699.04 | 0.79 | 0.96 | 0.13 | 0.23 | 1 | 10
20 | 105 | CONCLUIDO | 8.9662 | 11.15 | 8.1 | 40.51 | 0.5 | 12 | 211.99 | 55.27 | 6 | 10 | 45.72 | 26379.74 | 91.97 | 935.08 | 35.19 | 27.12 | 4223.44 | 0.77 | 0.96 | 0.13 | 0.25 | 1 | 10
21 | 105 | CONCLUIDO | 8.9818 | 11.13 | 8.08 | 40.41 | 0.52 | 12 | 212.4 | 55.27 | 6.25 | 10 | 45.87 | 26429.59 | 91.38 | 935.04 | 34.5 | 27.12 | 3875.98 | 0.79 | 0.96 | 0.13 | 0.23 | 1 | 10
22 | 105 | CONCLUIDO | 9.0368 | 11.07 | 8.05 | 43.94 | 0.54 | 11 | 212.8 | 55.27 | 6.5 | 9 | 46.03 | 26479.5 | 89.32 | 935.08 | 33.5 | 27.12 | 3382.52 | 0.81 | 0.97 | 0.13 | 0.2 | 1 | 10
23 | 105 | CONCLUIDO | 9.0341 | 11.07 | 8.06 | 43.95 | 0.56 | 11 | 213.21 | 55.27 | 6.75 | 7 | 46.18 | 26529.46 | 87.18 | 935.08 | 33.49 | 27.12 | 3378.8 | 0.81 | 0.97 | 0.13 | 0.21 | 1 | 10
24 | 105 | CONCLUIDO | 9.0843 | 11.01 | 8.04 | 48.23 | 0.58 | 10 | 213.61 | 55.27 | 7 | 2 | 46.34 | 26579.47 | 86.05 | 935.04 | 32.77 | 27.12 | 3023.25 | 0.83 | 0.97 | 0.13 | 0.18 | 1 | 10
25 | 105 | CONCLUIDO | 9.0774 | 11.02 | 8.05 | 48.28 | 0.6 | 10 | 214.02 | 55.27 | 7.25 | 0 | 46.49 | 26629.54 | 86.25 | 935.04 | 32.96 | 27.12 | 3120.33 | 0.82 | 0.97 | 0.13 | 0.19 | 1 | 10
0 | 60 | CONCLUIDO | 7.6959 | 12.99 | 9.18 | 8.34 | 0.14 | 66 | 124.63 | 45 | 1 | 64 | 18.64 | 15605.44 | 90.19 | 935.17 | 68.49 | 27.12 | 20600.58 | 0.4 | 0.85 | 0.21 | 1.32 | 1 | 10
1 | 60 | CONCLUIDO | 8.1631 | 12.25 | 8.84 | 10.61 | 0.18 | 50 | 124.96 | 45 | 1.25 | 48 | 18.71 | 15645.96 | 85 | 935.33 | 58.07 | 27.12 | 15471.29 | 0.47 | 0.88 | 0.19 | 0.99 | 1 | 10
2 | 60 | CONCLUIDO | 8.5012 | 11.76 | 8.61 | 12.91 | 0.21 | 40 | 125.29 | 45 | 1.5 | 38 | 18.79 | 15686.51 | 81.02 | 935.09 | 50.71 | 27.12 | 11842.51 | 0.53 | 0.9 | 0.17 | 0.76 | 1 | 10
3 | 60 | CONCLUIDO | 8.6493 | 11.56 | 8.56 | 15.11 | 0.25 | 34 | 125.62 | 45 | 1.75 | 32 | 18.87 | 15727.09 | 78.83 | 935.16 | 49.81 | 27.12 | 11421.85 | 0.54 | 0.91 | 0.15 | 0.71 | 1 | 10
4 | 60 | CONCLUIDO | 8.8876 | 11.25 | 8.4 | 18.01 | 0.28 | 28 | 125.95 | 45 | 2 | 26 | 18.95 | 15767.7 | 75.25 | 935.04 | 44.42 | 27.12 | 8758.39 | 0.61 | 0.93 | 0.15 | 0.55 | 1 | 10
5 | 60 | CONCLUIDO | 9.0393 | 11.06 | 8.32 | 20.79 | 0.31 | 24 | 126.28 | 45 | 2.25 | 22 | 19.03 | 15808.34 | 72.18 | 935.04 | 41.69 | 27.12 | 7415.31 | 0.65 | 0.94 | 0.15 | 0.46 | 1 | 10
6 | 60 | CONCLUIDO | 9.1638 | 10.91 | 8.24 | 23.55 | 0.35 | 21 | 126.61 | 45 | 2.5 | 19 | 19.11 | 15849 | 69.39 | 935.17 | 39.45 | 27.12 | 6309.62 | 0.69 | 0.94 | 0.14 | 0.39 | 1 | 10
7 | 60 | CONCLUIDO | 9.2705 | 10.79 | 8.17 | 25.8 | 0.38 | 19 | 126.94 | 45 | 2.75 | 17 | 19.19 | 15889.69 | 66.56 | 935.07 | 36.84 | 27.12 | 5011.44 | 0.74 | 0.95 | 0.14 | 0.32 | 1 | 10
8 | 60 | CONCLUIDO | 9.2884 | 10.77 | 8.2 | 28.94 | 0.42 | 17 | 127.27 | 45 | 3 | 5 | 19.27 | 15930.42 | 65.32 | 935.15 | 37.61 | 27.12 | 5407.16 | 0.72 | 0.95 | 0.15 | 0.35 | 1 | 10
9 | 60 | CONCLUIDO | 9.2872 | 10.77 | 8.2 | 28.94 | 0.45 | 17 | 127.6 | 45 | 3.25 | 0 | 19.35 | 15971.17 | 65.02 | 935.1 | 37.57 | 27.12 | 5388.71 | 0.72 | 0.95 | 0.15 | 0.35 | 1 | 10
0 | 135 | CONCLUIDO | 5.0847 | 19.67 | 10.44 | 4.97 | 0.07 | 126 | 263.32 | 59.89 | 1 | 124 | 67.43 | 32710.1 | 173.63 | 935.5 | 108.28 | 27.12 | 40197.66 | 0.25 | 0.75 | 0.31 | 2.59 | 1 | 10
1 | 135 | CONCLUIDO | 5.7589 | 17.36 | 9.76 | 6.23 | 0.08 | 94 | 263.79 | 59.89 | 1.25 | 92 | 67.65 | 32767.75 | 161.42 | 935.49 | 86.74 | 27.12 | 29586.12 | 0.31 | 0.8 | 0.26 | 1.9 | 1 | 10
2 | 135 | CONCLUIDO | 6.2488 | 16 | 9.36 | 7.49 | 0.1 | 75 | 264.25 | 59.89 | 1.5 | 73 | 67.87 | 32825.49 | 154.04 | 935.47 | 74.23 | 27.12 | 23427.18 | 0.37 | 0.83 | 0.23 | 1.5 | 1 | 10
3 | 135 | CONCLUIDO | 6.6312 | 15.08 | 9.09 | 8.8 | 0.12 | 62 | 264.72 | 59.89 | 1.75 | 60 | 68.09 | 32883.31 | 148.85 | 935.19 | 65.89 | 27.12 | 19324.48 | 0.41 | 0.86 | 0.21 | 1.24 | 1 | 10
4 | 135 | CONCLUIDO | 6.936 | 14.42 | 8.88 | 10.06 | 0.13 | 53 | 265.19 | 59.89 | 2 | 51 | 68.31 | 32941.21 | 144.7 | 935.22 | 59.58 | 27.12 | 16211.06 | 0.46 | 0.88 | 0.19 | 1.03 | 1 | 10
5 | 135 | CONCLUIDO | 7.1375 | 14.01 | 8.78 | 11.21 | 0.15 | 47 | 265.66 | 59.89 | 2.25 | 45 | 68.53 | 32999.19 | 142.27 | 935.21 | 56.15 | 27.12 | 14525.76 | 0.48 | 0.89 | 0.18 | 0.93 | 1 | 10
6 | 135 | CONCLUIDO | 7.3755 | 13.56 | 8.63 | 12.63 | 0.17 | 41 | 266.13 | 59.89 | 2.5 | 39 | 68.75 | 33057.26 | 139.11 | 935.21 | 51.41 | 27.12 | 12189.85 | 0.53 | 0.9 | 0.17 | 0.78 | 1 | 10
7 | 135 | CONCLUIDO | 7.5797 | 13.19 | 8.47 | 13.73 | 0.18 | 37 | 266.6 | 59.89 | 2.75 | 35 | 68.97 | 33115.41 | 135.71 | 935.17 | 46.05 | 27.12 | 9527.32 | 0.59 | 0.92 | 0.16 | 0.62 | 1 | 10
8 | 135 | CONCLUIDO | 7.502 | 13.33 | 8.71 | 14.93 | 0.2 | 35 | 267.08 | 59.89 | 3 | 33 | 69.19 | 33173.65 | 139.05 | 935.25 | 55.29 | 27.12 | 14157.65 | 0.49 | 0.89 | 0.14 | 0.85 | 1 | 10
9 | 135 | CONCLUIDO | 7.7469 | 12.91 | 8.49 | 16.43 | 0.22 | 31 | 267.55 | 59.89 | 3.25 | 29 | 69.41 | 33231.97 | 134.72 | 935.21 | 47.05 | 27.12 | 10060.12 | 0.58 | 0.92 | 0.16 | 0.63 | 1 | 10
10 | 135 | CONCLUIDO | 7.8426 | 12.75 | 8.43 | 17.44 | 0.23 | 29 | 268.02 | 59.89 | 3.5 | 27 | 69.64 | 33290.38 | 133.15 | 935.1 | 45.39 | 27.12 | 9238.79 | 0.6 | 0.92 | 0.15 | 0.58 | 1 | 10
11 | 135 | CONCLUIDO | 7.9286 | 12.61 | 8.39 | 18.65 | 0.25 | 27 | 268.5 | 59.89 | 3.75 | 25 | 69.86 | 33348.87 | 131.82 | 935.07 | 44.1 | 27.12 | 8604.46 | 0.61 | 0.93 | 0.15 | 0.54 | 1 | 10
12 | 135 | CONCLUIDO | 8.026 | 12.46 | 8.34 | 20.02 | 0.26 | 25 | 268.97 | 59.89 | 4 | 23 | 70.09 | 33407.45 | 130.25 | 935.05 | 42.5 | 27.12 | 7814.16 | 0.64 | 0.93 | 0.15 | 0.49 | 1 | 10
13 | 135 | CONCLUIDO | 8.1183 | 12.32 | 8.3 | 21.66 | 0.28 | 23 | 269.45 | 59.89 | 4.25 | 21 | 70.31 | 33466.11 | 128.84 | 935.08 | 41.29 | 27.12 | 7219.54 | 0.66 | 0.94 | 0.14 | 0.45 | 1 | 10
14 | 135 | CONCLUIDO | 8.1707 | 12.24 | 8.27 | 22.56 | 0.3 | 22 | 269.92 | 59.89 | 4.5 | 20 | 70.54 | 33524.86 | 127.5 | 935.06 | 40.44 | 27.12 | 6795.57 | 0.67 | 0.94 | 0.14 | 0.42 | 1 | 10
15 | 135 | CONCLUIDO | 8.2728 | 12.09 | 8.22 | 24.67 | 0.31 | 20 | 270.4 | 59.89 | 4.75 | 18 | 70.76 | 33583.7 | 125.92 | 935.08 | 38.74 | 27.12 | 5957.47 | 0.7 | 0.95 | 0.14 | 0.37 | 1 | 10
16 | 135 | CONCLUIDO | 8.3252 | 12.01 | 8.2 | 25.89 | 0.33 | 19 | 270.88 | 59.89 | 5 | 17 | 70.99 | 33642.62 | 124.96 | 935.1 | 37.85 | 27.12 | 5516.65 | 0.72 | 0.95 | 0.14 | 0.34 | 1 | 10
17 | 135 | CONCLUIDO | 8.412 | 11.89 | 8.12 | 27.08 | 0.34 | 18 | 271.36 | 59.89 | 5.25 | 16 | 71.22 | 33701.64 | 123.08 | 935.04 | 35.76 | 27.12 | 4479.2 | 0.76 | 0.96 | 0.13 | 0.27 | 1 | 10
18 | 135 | CONCLUIDO | 8.3498 | 11.98 | 8.21 | 27.38 | 0.36 | 18 | 271.84 | 59.89 | 5.5 | 16 | 71.45 | 33760.74 | 123.97 | 935.21 | 38.64 | 27.12 | 5918.97 | 0.7 | 0.95 | 0.13 | 0.36 | 1 | 10
19 | 135 | CONCLUIDO | 8.4028 | 11.9 | 8.19 | 28.9 | 0.38 | 17 | 272.32 | 59.89 | 5.75 | 15 | 71.68 | 33820.05 | 122.8 | 935.13 | 37.73 | 27.12 | 5466.45 | 0.72 | 0.95 | 0.14 | 0.34 | 1 | 10
20 | 135 | CONCLUIDO | 8.4604 | 11.82 | 8.16 | 30.59 | 0.39 | 16 | 272.8 | 59.89 | 6 | 14 | 71.91 | 33879.33 | 121.11 | 935.07 | 36.88 | 27.12 | 5048.1 | 0.74 | 0.95 | 0.13 | 0.3 | 1 | 10
21 | 135 | CONCLUIDO | 8.5092 | 11.75 | 8.14 | 32.56 | 0.41 | 15 | 273.28 | 59.89 | 6.25 | 13 | 72.14 | 33938.7 | 120.47 | 935.16 | 36.18 | 27.12 | 4701.51 | 0.75 | 0.96 | 0.13 | 0.29 | 1 | 10
22 | 135 | CONCLUIDO | 8.5108 | 11.75 | 8.14 | 32.55 | 0.42 | 15 | 273.76 | 59.89 | 6.5 | 13 | 72.37 | 33998.16 | 119.15 | 935.14 | 36.18 | 27.12 | 4705.47 | 0.75 | 0.96 | 0.13 | 0.28 | 1 | 10
23 | 135 | CONCLUIDO | 8.5612 | 11.68 | 8.12 | 34.8 | 0.44 | 14 | 274.24 | 59.89 | 6.75 | 12 | 72.61 | 34057.71 | 118.57 | 935.11 | 35.56 | 27.12 | 4400.18 | 0.76 | 0.96 | 0.13 | 0.27 | 1 | 10
24 | 135 | CONCLUIDO | 8.6213 | 11.6 | 8.09 | 37.33 | 0.45 | 13 | 274.73 | 59.89 | 7 | 11 | 72.84 | 34117.35 | 117.04 | 935.09 | 34.52 | 27.12 | 3882.03 | 0.79 | 0.96 | 0.13 | 0.24 | 1 | 10
25 | 135 | CONCLUIDO | 8.6522 | 11.56 | 8.05 | 37.14 | 0.47 | 13 | 275.21 | 59.89 | 7.25 | 11 | 73.08 | 34177.09 | 115.31 | 935.05 | 33 | 27.12 | 3123.81 | 0.82 | 0.97 | 0.13 | 0.19 | 1 | 10
26 | 135 | CONCLUIDO | 8.6495 | 11.56 | 8.1 | 40.51 | 0.48 | 12 | 275.7 | 59.89 | 7.5 | 10 | 73.31 | 34236.91 | 115.21 | 935.2 | 35.3 | 27.12 | 4277.96 | 0.77 | 0.96 | 0.12 | 0.25 | 1 | 10
27 | 135 | CONCLUIDO | 8.6607 | 11.55 | 8.09 | 40.43 | 0.5 | 12 | 276.18 | 59.89 | 7.75 | 10 | 73.55 | 34296.82 | 115.17 | 935.08 | 34.56 | 27.12 | 3907.76 | 0.78 | 0.96 | 0.13 | 0.23 | 1 | 10
28 | 135 | CONCLUIDO | 8.6653 | 11.54 | 8.08 | 40.4 | 0.51 | 12 | 276.67 | 59.89 | 8 | 10 | 73.78 | 34356.83 | 113.66 | 935.09 | 34.37 | 27.12 | 3812.51 | 0.79 | 0.96 | 0.13 | 0.23 | 1 | 10
29 | 135 | CONCLUIDO | 8.7258 | 11.46 | 8.05 | 43.92 | 0.53 | 11 | 277.16 | 59.89 | 8.25 | 9 | 74.02 | 34416.93 | 112.59 | 935.04 | 33.46 | 27.12 | 3363.27 | 0.81 | 0.97 | 0.12 | 0.2 | 1 | 10
30 | 135 | CONCLUIDO | 8.718 | 11.47 | 8.06 | 43.97 | 0.55 | 11 | 277.65 | 59.89 | 8.5 | 9 | 74.26 | 34477.13 | 111.46 | 935.05 | 33.84 | 27.12 | 3552.89 | 0.8 | 0.97 | 0.12 | 0.21 | 1 | 10
31 | 135 | CONCLUIDO | 8.7813 | 11.39 | 8.03 | 48.17 | 0.56 | 10 | 278.13 | 59.89 | 8.75 | 8 | 74.5 | 34537.41 | 109.81 | 935.07 | 32.69 | 27.12 | 2982.51 | 0.83 | 0.97 | 0.13 | 0.18 | 1 | 10
32 | 135 | CONCLUIDO | 8.7867 | 11.38 | 8.02 | 48.13 | 0.58 | 10 | 278.62 | 59.89 | 9 | 8 | 74.74 | 34597.8 | 109.65 | 935.04 | 32.52 | 27.12 | 2896.15 | 0.83 | 0.97 | 0.12 | 0.17 | 1 | 10
33 | 135 | CONCLUIDO | 8.7921 | 11.37 | 8.02 | 48.09 | 0.59 | 10 | 279.11 | 59.89 | 9.25 | 8 | 74.98 | 34658.27 | 108.53 | 935.04 | 32.39 | 27.12 | 2835.36 | 0.84 | 0.97 | 0.12 | 0.16 | 1 | 10
34 | 135 | CONCLUIDO | 8.7662 | 11.41 | 8.05 | 48.29 | 0.6 | 10 | 279.61 | 59.89 | 9.5 | 8 | 75.22 | 34718.84 | 107.02 | 935.04 | 33.46 | 27.12 | 3369.56 | 0.81 | 0.97 | 0.12 | 0.2 | 1 | 10
35 | 135 | CONCLUIDO | 8.8322 | 11.32 | 8.01 | 53.43 | 0.62 | 9 | 280.1 | 59.89 | 9.75 | 7 | 75.46 | 34779.51 | 106.06 | 935.11 | 32.37 | 27.12 | 2827.54 | 0.84 | 0.97 | 0.12 | 0.16 | 1 | 10
36 | 135 | CONCLUIDO | 8.8331 | 11.32 | 8.01 | 53.42 | 0.63 | 9 | 280.59 | 59.89 | 10 | 7 | 75.7 | 34840.27 | 105.09 | 935.06 | 32.3 | 27.12 | 2791.99 | 0.84 | 0.97 | 0.12 | 0.16 | 1 | 10
37 | 135 | CONCLUIDO | 8.8255 | 11.33 | 8.02 | 53.49 | 0.65 | 9 | 281.08 | 59.89 | 10.25 | 6 | 75.95 | 34901.13 | 103.62 | 935.04 | 32.55 | 27.12 | 2920.06 | 0.83 | 0.97 | 0.12 | 0.17 | 1 | 10
38 | 135 | CONCLUIDO | 8.8287 | 11.33 | 8.02 | 53.46 | 0.66 | 9 | 281.58 | 59.89 | 10.5 | 5 | 76.19 | 34962.08 | 102.94 | 935.04 | 32.35 | 27.12 | 2819.81 | 0.84 | 0.97 | 0.13 | 0.17 | 1 | 10
39 | 135 | CONCLUIDO | 8.8876 | 11.25 | 7.99 | 59.96 | 0.68 | 8 | 282.07 | 59.89 | 10.75 | 2 | 76.44 | 35023.13 | 102.46 | 935.04 | 31.52 | 27.12 | 2406.78 | 0.86 | 0.97 | 0.13 | 0.14 | 1 | 10
40 | 135 | CONCLUIDO | 8.8856 | 11.25 | 8 | 59.98 | 0.69 | 8 | 282.57 | 59.89 | 11 | 0 | 76.68 | 35084.28 | 102.71 | 935.1 | 31.44 | 27.12 | 2369.33 | 0.86 | 0.97 | 0.13 | 0.14 | 1 | 10
0 | 80 | CONCLUIDO | 6.9075 | 14.48 | 9.51 | 6.96 | 0.11 | 82 | 159.12 | 50.28 | 1 | 80 | 27.84 | 19859.16 | 112.13 | 935.23 | 79.09 | 27.12 | 25824.57 | 0.34 | 0.82 | 0.24 | 1.66 | 1 | 10
1 | 80 | CONCLUIDO | 7.4551 | 13.41 | 9.09 | 8.8 | 0.14 | 62 | 159.48 | 50.28 | 1.25 | 60 | 27.95 | 19902.91 | 105.79 | 935.22 | 65.77 | 27.12 | 19265.06 | 0.41 | 0.86 | 0.21 | 1.24 | 1 | 10
2 | 80 | CONCLUIDO | 7.829 | 12.77 | 8.84 | 10.6 | 0.17 | 50 | 159.83 | 50.28 | 1.5 | 48 | 28.05 | 19946.71 | 101.39 | 935.26 | 57.94 | 27.12 | 15406.68 | 0.47 | 0.88 | 0.19 | 0.98 | 1 | 10
3 | 80 | CONCLUIDO | 8.1457 | 12.28 | 8.63 | 12.63 | 0.19 | 41 | 160.19 | 50.28 | 1.75 | 39 | 28.16 | 19990.53 | 97.66 | 935.11 | 51.39 | 27.12 | 12175.83 | 0.53 | 0.9 | 0.17 | 0.78 | 1 | 10
4 | 80 | CONCLUIDO | 8.4006 | 11.9 | 8.45 | 14.49 | 0.22 | 35 | 160.54 | 50.28 | 2 | 33 | 28.26 | 20034.4 | 94.14 | 935.13 | 46.07 | 27.12 | 9547.02 | 0.59 | 0.92 | 0.15 | 0.6 | 1 | 10
5 | 80 | CONCLUIDO | 8.4678 | 11.81 | 8.49 | 16.42 | 0.25 | 31 | 160.9 | 50.28 | 2.25 | 29 | 28.37 | 20078.3 | 93.35 | 935.04 | 47.04 | 27.12 | 10053.71 | 0.58 | 0.92 | 0.16 | 0.63 | 1 | 10
6 | 80 | CONCLUIDO | 8.6408 | 11.57 | 8.38 | 18.62 | 0.27 | 27 | 161.26 | 50.28 | 2.5 | 25 | 28.48 | 20122.23 | 90.69 | 935.18 | 43.6 | 27.12 | 8354.93 | 0.62 | 0.93 | 0.15 | 0.53 | 1 | 10
7 | 80 | CONCLUIDO | 8.7619 | 11.41 | 8.32 | 20.79 | 0.3 | 24 | 161.61 | 50.28 | 2.75 | 22 | 28.58 | 20166.2 | 88.37 | 935.25 | 41.62 | 27.12 | 7376.86 | 0.65 | 0.94 | 0.15 | 0.46 | 1 | 10
8 | 80 | CONCLUIDO | 8.8415 | 11.31 | 8.28 | 22.57 | 0.33 | 22 | 161.97 | 50.28 | 3 | 20 | 28.69 | 20210.21 | 86.87 | 935.04 | 40.39 | 27.12 | 6772.71 | 0.67 | 0.94 | 0.15 | 0.42 | 1 | 10
9 | 80 | CONCLUIDO | 8.9306 | 11.2 | 8.23 | 24.69 | 0.35 | 20 | 162.33 | 50.28 | 3.25 | 18 | 28.8 | 20254.26 | 84.51 | 935.05 | 38.94 | 27.12 | 6059.82 | 0.7 | 0.95 | 0.14 | 0.38 | 1 | 10
10 | 80 | CONCLUIDO | 9.0593 | 11.04 | 8.13 | 27.11 | 0.38 | 18 | 162.68 | 50.28 | 3.5 | 16 | 28.9 | 20298.34 | 81.96 | 935.1 | 36.05 | 27.12 | 4620.86 | 0.75 | 0.96 | 0.13 | 0.28 | 1 | 10
11 | 80 | CONCLUIDO | 9.0375 | 11.06 | 8.19 | 28.92 | 0.41 | 17 | 163.04 | 50.28 | 3.75 | 15 | 29.01 | 20342.46 | 81.09 | 935.1 | 37.92 | 27.12 | 5560.87 | 0.72 | 0.95 | 0.14 | 0.34 | 1 | 10
12 | 80 | CONCLUIDO | 9.1368 | 10.94 | 8.14 | 32.55 | 0.43 | 15 | 163.4 | 50.28 | 4 | 13 | 29.12 | 20386.62 | 78.2 | 935.1 | 36.14 | 27.12 | 4683.4 | 0.75 | 0.96 | 0.13 | 0.28 | 1 | 10
13 | 80 | CONCLUIDO | 9.1888 | 10.88 | 8.11 | 34.75 | 0.46 | 14 | 163.76 | 50.28 | 4.25 | 12 | 29.23 | 20430.81 | 76.09 | 935.04 | 35.19 | 27.12 | 4212.24 | 0.77 | 0.96 | 0.13 | 0.25 | 1 | 10
14 | 80 | CONCLUIDO | 9.2213 | 10.84 | 8.1 | 37.39 | 0.49 | 13 | 164.12 | 50.28 | 4.5 | 7 | 29.34 | 20475.04 | 74.48 | 935.05 | 34.79 | 27.12 | 4018.76 | 0.78 | 0.96 | 0.13 | 0.25 | 1 | 10
15 | 80 | CONCLUIDO | 9.2149 | 10.85 | 8.11 | 37.42 | 0.51 | 13 | 164.48 | 50.28 | 4.75 | 0 | 29.45 | 20519.3 | 74.48 | 935.11 | 34.63 | 27.12 | 3939.01 | 0.78 | 0.96 | 0.15 | 0.26 | 1 | 10
0 | 115 | CONCLUIDO | 5.7078 | 17.52 | 10.08 | 5.55 | 0.08 | 109 | 222.93 | 56.94 | 1 | 107 | 49.99 | 27728.69 | 150.02 | 935.17 | 96.96 | 27.12 | 34620.93 | 0.28 | 0.77 | 0.27 | 2.22 | 1 | 10
1 | 115 | CONCLUIDO | 6.3416 | 15.77 | 9.51 | 6.96 | 0.1 | 82 | 223.35 | 56.94 | 1.25 | 80 | 50.15 | 27780.03 | 140.62 | 935.37 | 78.82 | 27.12 | 25685.92 | 0.34 | 0.82 | 0.24 | 1.65 | 1 | 10
2 | 115 | CONCLUIDO | 6.7786 | 14.75 | 9.19 | 8.36 | 0.12 | 66 | 223.76 | 56.94 | 1.5 | 64 | 50.32 | 27831.42 | 135.05 | 935.16 | 69.27 | 27.12 | 20995.05 | 0.39 | 0.85 | 0.21 | 1.34 | 1 | 10
3 | 115 | CONCLUIDO | 7.1337 | 14.02 | 8.94 | 9.76 | 0.14 | 55 | 224.18 | 56.94 | 1.75 | 53 | 50.49 | 27882.87 | 130.33 | 935.09 | 61.07 | 27.12 | 16949.33 | 0.44 | 0.87 | 0.2 | 1.09 | 1 | 10
4 | 115 | CONCLUIDO | 7.4086 | 13.5 | 8.77 | 11.2 | 0.16 | 47 | 224.6 | 56.94 | 2 | 45 | 50.65 | 27934.37 | 126.99 | 935.11 | 55.93 | 27.12 | 14416.89 | 0.48 | 0.89 | 0.18 | 0.92 | 1 | 10
5 | 115 | CONCLUIDO | 7.6336 | 13.1 | 8.64 | 12.64 | 0.18 | 41 | 225.01 | 56.94 | 2.25 | 39 | 50.82 | 27985.94 | 124.15 | 935.25 | 51.71 | 27.12 | 12335.89 | 0.52 | 0.9 | 0.17 | 0.79 | 1 | 10
6 | 115 | CONCLUIDO | 7.8835 | 12.68 | 8.44 | 14.07 | 0.2 | 36 | 225.43 | 56.94 | 2.5 | 34 | 50.99 | 28037.57 | 120.27 | 935.16 | 45.42 | 27.12 | 9217.79 | 0.6 | 0.92 | 0.16 | 0.59 | 1 | 10
7 | 115 | CONCLUIDO | 7.9037 | 12.65 | 8.54 | 15.53 | 0.22 | 33 | 225.85 | 56.94 | 2.75 | 31 | 51.16 | 28089.25 | 121.05 | 935.08 | 48.99 | 27.12 | 11016.39 | 0.55 | 0.91 | 0.16 | 0.69 | 1 | 10
8 | 115 | CONCLUIDO | 8.0443 | 12.43 | 8.45 | 16.91 | 0.24 | 30 | 226.27 | 56.94 | 3 | 28 | 51.33 | 28140.99 | 118.9 | 935.04 | 46.12 | 27.12 | 9597.05 | 0.59 | 0.92 | 0.15 | 0.6 | 1 | 10
9 | 115 | CONCLUIDO | 8.1796 | 12.23 | 8.38 | 18.62 | 0.25 | 27 | 226.69 | 56.94 | 3.25 | 25 | 51.5 | 28192.8 | 116.96 | 935.07 | 43.74 | 27.12 | 8420.9 | 0.62 | 0.93 | 0.15 | 0.53 | 1 | 10
10 | 115 | CONCLUIDO | 8.2614 | 12.1 | 8.35 | 20.03 | 0.27 | 25 | 227.11 | 56.94 | 3.5 | 23 | 51.67 | 28244.66 | 115.67 | 935.12 | 42.62 | 27.12 | 7874.06 | 0.64 | 0.93 | 0.15 | 0.49 | 1 | 10
11 | 115 | CONCLUIDO | 8.3548 | 11.97 | 8.3 | 21.65 | 0.29 | 23 | 227.53 | 56.94 | 3.75 | 21 | 51.84 | 28296.58 | 113.93 | 935.12 | 41.19 | 27.12 | 7168.74 | 0.66 | 0.94 | 0.14 | 0.45 | 1 | 10
12 | 115 | CONCLUIDO | 8.394 | 11.91 | 8.29 | 22.6 | 0.31 | 22 | 227.95 | 56.94 | 4 | 20 | 52.01 | 28348.56 | 112.56 | 935.11 | 40.78 | 27.12 | 6970.05 | 0.66 | 0.94 | 0.14 | 0.43 | 1 | 10
13 | 115 | CONCLUIDO | 8.4974 | 11.77 | 8.23 | 24.69 | 0.33 | 20 | 228.38 | 56.94 | 4.25 | 18 | 52.18 | 28400.61 | 110.97 | 935.05 | 38.97 | 27.12 | 6070.53 | 0.7 | 0.95 | 0.14 | 0.38 | 1 | 10
14 | 115 | CONCLUIDO | 8.5733 | 11.66 | 8.17 | 25.8 | 0.35 | 19 | 228.8 | 56.94 | 4.5 | 17 | 52.36 | 28452.71 | 109.24 | 935.04 | 36.79 | 27.12 | 4988.5 | 0.74 | 0.95 | 0.14 | 0.32 | 1 | 10
15 | 115 | CONCLUIDO | 8.5353 | 11.72 | 8.27 | 27.55 | 0.37 | 18 | 229.22 | 56.94 | 4.75 | 16 | 52.53 | 28504.87 | 109.94 | 935.04 | 40.66 | 27.12 | 6925.93 | 0.67 | 0.94 | 0.13 | 0.41 | 1 | 10
16 | 115 | CONCLUIDO | 8.6225 | 11.6 | 8.19 | 28.91 | 0.39 | 17 | 229.65 | 56.94 | 5 | 15 | 52.7 | 28557.1 | 107.78 | 935.08 | 37.84 | 27.12 | 5522.77 | 0.72 | 0.95 | 0.13 | 0.34 | 1 | 10
17 | 115 | CONCLUIDO | 8.6785 | 11.52 | 8.16 | 30.6 | 0.41 | 16 | 230.07 | 56.94 | 5.25 | 14 | 52.88 | 28609.38 | 105.86 | 935.06 | 36.91 | 27.12 | 5062.21 | 0.73 | 0.95 | 0.13 | 0.31 | 1 | 10
18 | 115 | CONCLUIDO | 8.7279 | 11.46 | 8.14 | 32.55 | 0.42 | 15 | 230.49 | 56.94 | 5.5 | 13 | 53.05 | 28661.73 | 105.18 | 935.1 | 36.21 | 27.12 | 4716.28 | 0.75 | 0.96 | 0.13 | 0.28 | 1 | 10
19 | 115 | CONCLUIDO | 8.7803 | 11.39 | 8.11 | 34.77 | 0.44 | 14 | 230.92 | 56.94 | 5.75 | 12 | 53.23 | 28714.14 | 103.22 | 935.04 | 35.37 | 27.12 | 4303.18 | 0.77 | 0.96 | 0.13 | 0.26 | 1 | 10
20 | 115 | CONCLUIDO | 8.7796 | 11.39 | 8.11 | 34.78 | 0.46 | 14 | 231.34 | 56.94 | 6 | 12 | 53.4 | 28766.61 | 102.6 | 935.07 | 35.42 | 27.12 | 4329.21 | 0.77 | 0.96 | 0.13 | 0.26 | 1 | 10
21 | 115 | CONCLUIDO | 8.8463 | 11.3 | 8.07 | 37.26 | 0.48 | 13 | 231.77 | 56.94 | 6.25 | 11 | 53.58 | 28819.14 | 100.4 | 935.11 | 33.85 | 27.12 | 3546.09 | 0.8 | 0.96 | 0.13 | 0.22 | 1 | 10
22 | 115 | CONCLUIDO | 8.858 | 11.29 | 8.1 | 40.51 | 0.5 | 12 | 232.2 | 56.94 | 6.5 | 10 | 53.75 | 28871.74 | 99.67 | 935.04 | 35.23 | 27.12 | 4241.98 | 0.77 | 0.96 | 0.13 | 0.25 | 1 | 10
23 | 115 | CONCLUIDO | 8.8722 | 11.27 | 8.08 | 40.42 | 0.52 | 12 | 232.62 | 56.94 | 6.75 | 10 | 53.93 | 28924.39 | 99.21 | 935.16 | 34.48 | 27.12 | 3870.46 | 0.79 | 0.96 | 0.13 | 0.23 | 1 | 10
24 | 115 | CONCLUIDO | 8.9297 | 11.2 | 8.05 | 43.94 | 0.53 | 11 | 233.05 | 56.94 | 7 | 9 | 54.11 | 28977.11 | 97.09 | 935.09 | 33.54 | 27.12 | 3401.98 | 0.81 | 0.97 | 0.13 | 0.2 | 1 | 10
25 | 115 | CONCLUIDO | 8.9246 | 11.2 | 8.06 | 43.97 | 0.55 | 11 | 233.48 | 56.94 | 7.25 | 9 | 54.29 | 29029.89 | 95.72 | 935.04 | 33.84 | 27.12 | 3555.08 | 0.8 | 0.97 | 0.12 | 0.21 | 1 | 10
26 | 115 | CONCLUIDO | 8.9874 | 11.13 | 8.03 | 48.16 | 0.57 | 10 | 233.91 | 56.94 | 7.5 | 8 | 54.46 | 29082.74 | 93.76 | 935.04 | 32.65 | 27.12 | 2962.9 | 0.83 | 0.97 | 0.12 | 0.17 | 1 | 10
27 | 115 | CONCLUIDO | 8.9951 | 11.12 | 8.02 | 48.11 | 0.59 | 10 | 234.34 | 56.94 | 7.75 | 8 | 54.64 | 29135.65 | 93.54 | 935.12 | 32.12 | 27.12 | 2700.44 | 0.84 | 0.97 | 0.13 | 0.16 | 1 | 10
28 | 115 | CONCLUIDO | 8.9512 | 11.17 | 8.07 | 48.43 | 0.61 | 10 | 234.77 | 56.94 | 8 | 4 | 54.82 | 29188.62 | 92.91 | 935.07 | 34.14 | 27.12 | 3705.59 | 0.79 | 0.96 | 0.13 | 0.22 | 1 | 10
29 | 115 | CONCLUIDO | 8.9666 | 11.15 | 8.05 | 48.32 | 0.62 | 10 | 235.2 | 56.94 | 8.25 | 1 | 55 | 29241.66 | 92.14 | 935.04 | 33.23 | 27.12 | 3251.37 | 0.82 | 0.97 | 0.13 | 0.2 | 1 | 10
30 | 115 | CONCLUIDO | 8.9742 | 11.14 | 8.04 | 48.26 | 0.64 | 10 | 235.63 | 56.94 | 8.5 | 0 | 55.18 | 29294.76 | 91.92 | 935.09 | 32.92 | 27.12 | 3095.7 | 0.82 | 0.97 | 0.13 | 0.19 | 1 | 10
0 | 35 | CONCLUIDO | 8.8398 | 11.31 | 8.68 | 12.11 | 0.22 | 43 | 80.84 | 35.1 | 1 | 41 | 9.74 | 10204.21 | 58.42 | 935.23 | 52.89 | 27.12 | 12916.13 | 0.51 | 0.9 | 0.18 | 0.83 | 1 | 10
1 | 35 | CONCLUIDO | 9.1118 | 10.97 | 8.53 | 16 | 0.27 | 32 | 81.14 | 35.1 | 1.25 | 30 | 9.79 | 10241.25 | 53.95 | 935.12 | 48.8 | 27.12 | 10926.67 | 0.56 | 0.91 | 0.16 | 0.68 | 1 | 10
2 | 35 | CONCLUIDO | 9.25 | 10.81 | 8.44 | 18.08 | 0.32 | 28 | 81.44 | 35.1 | 1.5 | 2 | 9.84 | 10278.32 | 51.65 | 935.14 | 44.46 | 27.12 | 8779.81 | 0.61 | 0.92 | 0.18 | 0.58 | 1 | 10
3 | 35 | CONCLUIDO | 9.2488 | 10.81 | 8.44 | 18.08 | 0.38 | 28 | 81.74 | 35.1 | 1.75 | 0 | 9.89 | 10315.41 | 51.79 | 935.1 | 44.48 | 27.12 | 8789.07 | 0.61 | 0.92 | 0.19 | 0.58 | 1 | 10
0 | 50 | CONCLUIDO | 8.1046 | 12.34 | 9.01 | 9.32 | 0.16 | 58 | 107.41 | 41.65 | 1 | 56 | 14.77 | 13481.73 | 78.56 | 935.31 | 63.42 | 27.12 | 18107.7 | 0.43 | 0.86 | 0.2 | 1.16 | 1 | 10
1 | 50 | CONCLUIDO | 8.5678 | 11.67 | 8.68 | 12.11 | 0.2 | 43 | 107.73 | 41.65 | 1.25 | 41 | 14.83 | 13520.81 | 73.37 | 935.2 | 52.87 | 27.12 | 12910.19 | 0.51 | 0.9 | 0.18 | 0.83 | 1 | 10
2 | 50 | CONCLUIDO | 8.8048 | 11.36 | 8.54 | 14.65 | 0.24 | 35 | 108.05 | 41.65 | 1.5 | 33 | 14.9 | 13559.91 | 70.03 | 935.09 | 49.58 | 27.12 | 11303.46 | 0.55 | 0.91 | 0.14 | 0.69 | 1 | 10
3 | 50 | CONCLUIDO | 9.0002 | 11.11 | 8.43 | 17.44 | 0.28 | 29 | 108.37 | 41.65 | 1.75 | 27 | 14.97 | 13599.17 | 66.87 | 935.17 | 45.29 | 27.12 | 9190.38 | 0.6 | 0.92 | 0.16 | 0.58 | 1 | 10
4 | 50 | CONCLUIDO | 9.1748 | 10.9 | 8.33 | 20.82 | 0.32 | 24 | 108.68 | 41.65 | 2 | 22 | 15.03 | 13638.32 | 63.22 | 935.1 | 42.14 | 27.12 | 7636.82 | 0.64 | 0.93 | 0.15 | 0.48 | 1 | 10
5 | 50 | CONCLUIDO | 9.2913 | 10.76 | 8.26 | 23.6 | 0.36 | 21 | 109 | 41.65 | 2.25 | 12 | 15.1 | 13677.51 | 60.36 | 935.11 | 39.68 | 27.12 | 6421.99 | 0.68 | 0.94 | 0.15 | 0.41 | 1 | 10
6 | 50 | CONCLUIDO | 9.2973 | 10.76 | 8.28 | 24.83 | 0.4 | 20 | 109.32 | 41.65 | 2.5 | 1 | 15.17 | 13716.72 | 59.93 | 935.14 | 39.69 | 27.12 | 6434.21 | 0.68 | 0.94 | 0.17 | 0.42 | 1 | 10
7 | 50 | CONCLUIDO | 9.2963 | 10.76 | 8.28 | 24.83 | 0.44 | 20 | 109.64 | 41.65 | 2.75 | 0 | 15.24 | 13755.95 | 60.1 | 935.16 | 39.69 | 27.12 | 6434.81 | 0.68 | 0.94 | 0.17 | 0.42 | 1 | 10
0 | 25 | CONCLUIDO | 9.0824 | 11.01 | 8.67 | 13.34 | 0.28 | 39 | 61.76 | 28.92 | 1 | 1 | 6.84 | 7851.41 | 45.03 | 935.1 | 51.3 | 27.12 | 12145.31 | 0.53 | 0.9 | 0.22 | 0.82 | 1 | 10
1 | 25 | CONCLUIDO | 9.0813 | 11.01 | 8.67 | 13.34 | 0.35 | 39 | 62.05 | 28.92 | 1.25 | 0 | 6.88 | 7887.12 | 45.23 | 935.1 | 51.31 | 27.12 | 12147.99 | 0.53 | 0.9 | 0.22 | 0.82 | 1 | 10
0 | 85 | CONCLUIDO | 6.75 | 14.81 | 9.56 | 6.75 | 0.11 | 85 | 167.88 | 51.39 | 1 | 83 | 30.49 | 20939.59 | 117.12 | 935.44 | 80.6 | 27.12 | 26564.04 | 0.34 | 0.81 | 0.24 | 1.71 | 1 | 10
1 | 85 | CONCLUIDO | 7.2855 | 13.73 | 9.15 | 8.45 | 0.13 | 65 | 168.25 | 51.39 | 1.25 | 63 | 30.6 | 20984.25 | 110.78 | 935.23 | 67.65 | 27.12 | 20190.37 | 0.4 | 0.85 | 0.21 | 1.3 | 1 | 10
2 | 85 | CONCLUIDO | 7.6905 | 13 | 8.87 | 10.23 | 0.16 | 52 | 168.61 | 51.39 | 1.5 | 50 | 30.71 | 21028.94 | 106.1 | 935.04 | 59.04 | 27.12 | 15949.33 | 0.46 | 0.88 | 0.19 | 1.02 | 1 | 10
3 | 85 | CONCLUIDO | 7.9945 | 12.51 | 8.68 | 12.11 | 0.18 | 43 | 168.97 | 51.39 | 1.75 | 41 | 30.83 | 21073.68 | 102.47 | 935.06 | 52.91 | 27.12 | 12926.83 | 0.51 | 0.9 | 0.18 | 0.83 | 1 | 10
4 | 85 | CONCLUIDO | 8.2683 | 12.09 | 8.47 | 13.73 | 0.21 | 37 | 169.33 | 51.39 | 2 | 35 | 30.94 | 21118.46 | 98.6 | 935.19 | 45.96 | 27.12 | 9483.52 | 0.59 | 0.92 | 0.17 | 0.61 | 1 | 10
5 | 85 | CONCLUIDO | 8.3181 | 12.02 | 8.53 | 15.51 | 0.24 | 33 | 169.7 | 51.39 | 2.25 | 31 | 31.05 | 21163.27 | 98.16 | 935.17 | 48.65 | 27.12 | 10849.22 | 0.56 | 0.91 | 0.16 | 0.68 | 1 | 10
6 | 85 | CONCLUIDO | 8.4822 | 11.79 | 8.43 | 17.45 | 0.26 | 29 | 170.06 | 51.39 | 2.5 | 27 | 31.17 | 21208.12 | 95.93 | 935.12 | 45.42 | 27.12 | 9255.13 | 0.6 | 0.92 | 0.16 | 0.58 | 1 | 10
7 | 85 | CONCLUIDO | 8.6091 | 11.62 | 8.36 | 19.3 | 0.29 | 26 | 170.42 | 51.39 | 2.75 | 24 | 31.28 | 21253.01 | 93.68 | 935.08 | 43.11 | 27.12 | 8111.16 | 0.63 | 0.93 | 0.15 | 0.51 | 1 | 10
8 | 85 | CONCLUIDO | 8.7377 | 11.44 | 8.29 | 21.63 | 0.31 | 23 | 170.79 | 51.39 | 3 | 21 | 31.4 | 21297.94 | 91.5 | 935.11 | 40.95 | 27.12 | 7047.46 | 0.66 | 0.94 | 0.14 | 0.44 | 1 | 10
9 | 85 | CONCLUIDO | 8.8214 | 11.34 | 8.25 | 23.58 | 0.34 | 21 | 171.15 | 51.39 | 3.25 | 19 | 31.51 | 21342.91 | 89.62 | 935.11 | 39.65 | 27.12 | 6408.31 | 0.68 | 0.94 | 0.14 | 0.4 | 1 | 10
10 | 85 | CONCLUIDO | 8.9169 | 11.21 | 8.2 | 25.89 | 0.36 | 19 | 171.52 | 51.39 | 3.5 | 17 | 31.63 | 21387.92 | 87.43 | 935.1 | 37.89 | 27.12 | 5536.03 | 0.72 | 0.95 | 0.14 | 0.35 | 1 | 10
11 | 85 | CONCLUIDO | 8.9025 | 11.23 | 8.25 | 27.5 | 0.39 | 18 | 171.88 | 51.39 | 3.75 | 16 | 31.74 | 21432.96 | 86.9 | 935.13 | 40.3 | 27.12 | 6748.97 | 0.67 | 0.94 | 0.13 | 0.4 | 1 | 10
12 | 85 | CONCLUIDO | 9.0307 | 11.07 | 8.16 | 30.59 | 0.41 | 16 | 172.25 | 51.39 | 4 | 14 | 31.86 | 21478.05 | 83.78 | 935.18 | 36.84 | 27.12 | 5027.55 | 0.74 | 0.95 | 0.13 | 0.3 | 1 | 10
13 | 85 | CONCLUIDO | 9.0701 | 11.03 | 8.14 | 32.58 | 0.44 | 15 | 172.61 | 51.39 | 4.25 | 13 | 31.97 | 21523.17 | 82.34 | 935.04 | 36.36 | 27.12 | 4795 | 0.75 | 0.96 | 0.13 | 0.29 | 1 | 10
14 | 85 | CONCLUIDO | 9.125 | 10.96 | 8.11 | 34.77 | 0.46 | 14 | 172.98 | 51.39 | 4.5 | 12 | 32.09 | 21568.34 | 80.07 | 935.04 | 35.31 | 27.12 | 4273.08 | 0.77 | 0.96 | 0.13 | 0.26 | 1 | 10
15 | 85 | CONCLUIDO | 9.1731 | 10.9 | 8.09 | 37.33 | 0.49 | 13 | 173.35 | 51.39 | 4.75 | 10 | 32.2 | 21613.54 | 78.14 | 935.11 | 34.43 | 27.12 | 3837.73 | 0.79 | 0.96 | 0.13 | 0.23 | 1 | 10
16 | 85 | CONCLUIDO | 9.1675 | 10.91 | 8.1 | 37.36 | 0.51 | 13 | 173.71 | 51.39 | 5 | 4 | 32.32 | 21658.78 | 76.66 | 935.06 | 34.75 | 27.12 | 3999.24 | 0.78 | 0.96 | 0.13 | 0.24 | 1 | 10
17 | 85 | CONCLUIDO | 9.183 | 10.89 | 8.11 | 40.55 | 0.53 | 12 | 174.08 | 51.39 | 5.25 | 0 | 32.44 | 21704.07 | 76.45 | 935.04 | 34.95 | 27.12 | 4101.24 | 0.78 | 0.96 | 0.14 | 0.26 | 1 | 10
0 | 20 | CONCLUIDO | 8.9222 | 11.21 | 8.87 | 11.09 | 0.34 | 48 | 51.33 | 24.83 | 1 | 0 | 5.51 | 6564.78 | 41.04 | 935.04 | 57.19 | 27.12 | 15045.11 | 0.47 | 0.88 | 0.25 | 1.02 | 1 | 10
0 | 120 | CONCLUIDO | 5.5519 | 18.01 | 10.16 | 5.39 | 0.08 | 113 | 232.68 | 57.72 | 1 | 111 | 53.95 | 28931.02 | 155.6 | 935.39 | 99.1 | 27.12 | 35670.66 | 0.27 | 0.77 | 0.29 | 2.3 | 1 | 10
1 | 120 | CONCLUIDO | 6.193 | 16.15 | 9.57 | 6.75 | 0.1 | 85 | 233.1 | 57.72 | 1.25 | 83 | 54.13 | 28983.75 | 145.62 | 935.27 | 80.88 | 27.12 | 26704.33 | 0.34 | 0.81 | 0.24 | 1.71 | 1 | 10
2 | 120 | CONCLUIDO | 6.662 | 15.01 | 9.2 | 8.12 | 0.11 | 68 | 233.53 | 57.72 | 1.5 | 66 | 54.31 | 29036.54 | 139.25 | 935.26 | 69.28 | 27.12 | 20985.57 | 0.39 | 0.85 | 0.22 | 1.35 | 1 | 10
3 | 120 | CONCLUIDO | 6.9946 | 14.3 | 8.99 | 9.46 | 0.13 | 57 | 233.96 | 57.72 | 1.75 | 55 | 54.49 | 29089.39 | 135.14 | 935.06 | 62.66 | 27.12 | 17734.51 | 0.43 | 0.87 | 0.2 | 1.14 | 1 | 10
4 | 120 | CONCLUIDO | 7.3067 | 13.69 | 8.79 | 10.99 | 0.15 | 48 | 234.39 | 57.72 | 2 | 46 | 54.67 | 29142.31 | 131.24 | 935.22 | 56.35 | 27.12 | 14622.92 | 0.48 | 0.89 | 0.18 | 0.94 | 1 | 10
5 | 120 | CONCLUIDO | 7.5278 | 13.28 | 8.66 | 12.37 | 0.17 | 42 | 234.82 | 57.72 | 2.25 | 40 | 54.85 | 29195.29 | 128.45 | 935.43 | 52.24 | 27.12 | 12598.17 | 0.52 | 0.9 | 0.18 | 0.81 | 1 | 10
6 | 120 | CONCLUIDO | 7.772 | 12.87 | 8.47 | 13.74 | 0.19 | 37 | 235.25 | 57.72 | 2.5 | 35 | 55.03 | 29248.33 | 124.67 | 935.08 | 46.16 | 27.12 | 9582.07 | 0.59 | 0.92 | 0.17 | 0.62 | 1 | 10
7 | 120 | CONCLUIDO | 7.689 | 13.01 | 8.7 | 14.92 | 0.21 | 35 | 235.68 | 57.72 | 2.75 | 33 | 55.21 | 29301.44 | 127.47 | 935.08 | 55.21 | 27.12 | 14117.05 | 0.49 | 0.89 | 0.14 | 0.85 | 1 | 10
8 | 120 | CONCLUIDO | 7.9351 | 12.6 | 8.48 | 16.42 | 0.23 | 31 | 236.11 | 57.72 | 3 | 29 | 55.39 | 29354.61 | 123.22 | 935.23 | 46.83 | 27.12 | 9947.46 | 0.58 | 0.92 | 0.16 | 0.63 | 1 | 10
9 | 120 | CONCLUIDO | 8.0692 | 12.39 | 8.41 | 18.02 | 0.24 | 28 | 236.54 | 57.72 | 3.25 | 26 | 55.57 | 29407.85 | 121.31 | 935.07 | 44.66 | 27.12 | 8879.34 | 0.61 | 0.93 | 0.15 | 0.56 | 1 | 10
10 | 120 | CONCLUIDO | 8.1561 | 12.26 | 8.37 | 19.31 | 0.26 | 26 | 236.98 | 57.72 | 3.5 | 24 | 55.75 | 29461.15 | 120.04 | 935.08 | 43.28 | 27.12 | 8197.5 | 0.63 | 0.93 | 0.15 | 0.51 | 1 | 10
11 | 120 | CONCLUIDO | 8.2438 | 12.13 | 8.33 | 20.82 | 0.28 | 24 | 237.41 | 57.72 | 3.75 | 22 | 55.93 | 29514.51 | 118.37 | 935.11 | 42.16 | 27.12 | 7646.72 | 0.64 | 0.93 | 0.15 | 0.47 | 1 | 10
12 | 120 | CONCLUIDO | 8.3438 | 11.98 | 8.27 | 22.57 | 0.3 | 22 | 237.84 | 57.72 | 4 | 20 | 56.12 | 29567.95 | 116.83 | 935.04 | 40.32 | 27.12 | 6739.29 | 0.67 | 0.94 | 0.14 | 0.42 | 1 | 10
13 | 120 | CONCLUIDO | 8.3893 | 11.92 | 8.25 | 23.58 | 0.32 | 21 | 238.28 | 57.72 | 4.25 | 19 | 56.3 | 29621.44 | 115.68 | 935.17 | 39.75 | 27.12 | 6459.74 | 0.68 | 0.94 | 0.14 | 0.4 | 1 | 10
14 | 120 | CONCLUIDO | 8.4349 | 11.86 | 8.24 | 24.71 | 0.34 | 20 | 238.71 | 57.72 | 4.5 | 18 | 56.49 | 29675.01 | 114.5 | 935.09 | 39.14 | 27.12 | 6159.26 | 0.69 | 0.95 | 0.14 | 0.38 | 1 | 10
15 | 120 | CONCLUIDO | 8.5905 | 11.64 | 8.11 | 27.04 | 0.35 | 18 | 239.14 | 57.72 | 4.75 | 16 | 56.67 | 29728.63 | 111.63 | 935.08 | 35.23 | 27.12 | 4211.16 | 0.77 | 0.96 | 0.13 | 0.26 | 1 | 10
16 | 120 | CONCLUIDO | 8.5149 | 11.74 | 8.22 | 27.38 | 0.37 | 18 | 239.58 | 57.72 | 5 | 16 | 56.86 | 29782.33 | 112.59 | 935.08 | 38.74 | 27.12 | 5965.84 | 0.7 | 0.95 | 0.13 | 0.36 | 1 | 10
17 | 120 | CONCLUIDO | 8.5651 | 11.68 | 8.19 | 28.91 | 0.39 | 17 | 240.02 | 57.72 | 5.25 | 15 | 57.04 | 29836.09 | 110.97 | 935.04 | 37.87 | 27.12 | 5537.09 | 0.72 | 0.95 | 0.14 | 0.34 | 1 | 10
18 | 120 | CONCLUIDO | 8.6217 | 11.6 | 8.16 | 30.6 | 0.41 | 16 | 240.45 | 57.72 | 5.5 | 14 | 57.23 | 29890.04 | 109.69 | 935.04 | 36.93 | 27.12 | 5074.62 | 0.73 | 0.95 | 0.13 | 0.31 | 1 | 10
19 | 120 | CONCLUIDO | 8.667 | 11.54 | 8.15 | 32.58 | 0.42 | 15 | 240.89 | 57.72 | 5.75 | 13 | 57.42 | 29943.94 | 108.77 | 935.08 | 36.45 | 27.12 | 4836.3 | 0.74 | 0.96 | 0.13 | 0.29 | 1 | 10
20 | 120 | CONCLUIDO | 8.7273 | 11.46 | 8.11 | 34.76 | 0.44 | 14 | 241.33 | 57.72 | 6 | 12 | 57.6 | 29997.9 | 106.95 | 935.04 | 35.33 | 27.12 | 4284.96 | 0.77 | 0.96 | 0.13 | 0.26 | 1 | 10
21 | 120 | CONCLUIDO | 8.7195 | 11.47 | 8.12 | 34.81 | 0.46 | 14 | 241.77 | 57.72 | 6.25 | 12 | 57.79 | 30051.93 | 106.17 | 935.04 | 35.63 | 27.12 | 4433.54 | 0.76 | 0.96 | 0.13 | 0.27 | 1 | 10
22 | 120 | CONCLUIDO | 8.7942 | 11.37 | 8.07 | 37.25 | 0.48 | 13 | 242.2 | 57.72 | 6.5 | 11 | 57.98 | 30106.03 | 104.18 | 935.07 | 33.69 | 27.12 | 3468.92 | 0.8 | 0.96 | 0.13 | 0.22 | 1 | 10
23 | 120 | CONCLUIDO | 8.8035 | 11.36 | 8.1 | 40.52 | 0.49 | 12 | 242.64 | 57.72 | 6.75 | 10 | 58.17 | 30160.2 | 103.55 | 935.17 | 35.27 | 27.12 | 4261.08 | 0.77 | 0.96 | 0.13 | 0.25 | 1 | 10
24 | 120 | CONCLUIDO | 8.8199 | 11.34 | 8.08 | 40.41 | 0.51 | 12 | 243.08 | 57.72 | 7 | 10 | 58.36 | 30214.44 | 103.28 | 935.04 | 34.49 | 27.12 | 3873.79 | 0.79 | 0.96 | 0.13 | 0.23 | 1 | 10
25 | 120 | CONCLUIDO | 8.8771 | 11.26 | 8.05 | 43.94 | 0.53 | 11 | 243.52 | 57.72 | 7.25 | 9 | 58.55 | 30268.74 | 100.81 | 935.09 | 33.56 | 27.12 | 3412.78 | 0.81 | 0.97 | 0.13 | 0.2 | 1 | 10
26 | 120 | CONCLUIDO | 8.8762 | 11.27 | 8.06 | 43.94 | 0.55 | 11 | 243.96 | 57.72 | 7.5 | 9 | 58.74 | 30323.11 | 100.18 | 935.08 | 33.57 | 27.12 | 3417.23 | 0.81 | 0.97 | 0.13 | 0.2 | 1 | 10
27 | 120 | CONCLUIDO | 8.8705 | 11.27 | 8.06 | 43.98 | 0.56 | 11 | 244.41 | 57.72 | 7.75 | 9 | 58.93 | 30377.55 | 98.58 | 935.09 | 33.84 | 27.12 | 3552.86 | 0.8 | 0.97 | 0.13 | 0.21 | 1 | 10
28 | 120 | CONCLUIDO | 8.939 | 11.19 | 8.02 | 48.13 | 0.58 | 10 | 244.85 | 57.72 | 8 | 8 | 59.12 | 30432.06 | 97.72 | 935.09 | 32.43 | 27.12 | 2854.4 | 0.84 | 0.97 | 0.13 | 0.17 | 1 | 10
29 | 120 | CONCLUIDO | 8.9272 | 11.2 | 8.04 | 48.22 | 0.6 | 10 | 245.29 | 57.72 | 8.25 | 8 | 59.32 | 30486.64 | 96.58 | 935.06 | 33.2 | 27.12 | 3237.3 | 0.82 | 0.97 | 0.12 | 0.18 | 1 | 10
30 | 120 | CONCLUIDO | 8.976 | 11.14 | 8.02 | 53.48 | 0.62 | 9 | 245.73 | 57.72 | 8.5 | 5 | 59.51 | 30541.29 | 94.41 | 935.08 | 32.48 | 27.12 | 2883.55 | 0.83 | 0.97 | 0.12 | 0.17 | 1 | 10
31 | 120 | CONCLUIDO | 8.9823 | 11.13 | 8.01 | 53.43 | 0.63 | 9 | 246.18 | 57.72 | 8.75 | 2 | 59.7 | 30596.01 | 94.07 | 935.04 | 32.01 | 27.12 | 2650.4 | 0.85 | 0.97 | 0.13 | 0.16 | 1 | 10
32 | 120 | CONCLUIDO | 8.9746 | 11.14 | 8.02 | 53.49 | 0.65 | 9 | 246.62 | 57.72 | 9 | 0 | 59.9 | 30650.8 | 94.18 | 935.08 | 32.34 | 27.12 | 2813.99 | 0.84 | 0.97 | 0.13 | 0.17 | 1 | 10
0 | 145 | CONCLUIDO | 4.7922 | 20.87 | 10.64 | 4.73 | 0.06 | 135 | 285.18 | 61.2 | 1 | 133 | 77.98 | 35406.83 | 186.42 | 935.29 | 114.45 | 27.12 | 43238.69 | 0.24 | 0.73 | 0.33 | 2.79 | 1 | 10
1 | 145 | CONCLUIDO | 5.4851 | 18.23 | 9.89 | 5.94 | 0.08 | 100 | 285.68 | 61.2 | 1.25 | 98 | 78.24 | 35468.6 | 172.47 | 935.37 | 90.95 | 27.12 | 31662.5 | 0.3 | 0.79 | 0.27 | 2.04 | 1 | 10
2 | 145 | CONCLUIDO | 5.9777 | 16.73 | 9.47 | 7.1 | 0.09 | 80 | 286.19 | 61.2 | 1.5 | 78 | 78.49 | 35530.47 | 164.38 | 935.41 | 77.55 | 27.12 | 25061.99 | 0.35 | 0.82 | 0.24 | 1.61 | 1 | 10
3 | 145 | CONCLUIDO | 6.3875 | 15.66 | 9.15 | 8.32 | 0.11 | 66 | 286.69 | 61.2 | 1.75 | 64 | 78.74 | 35592.57 | 158.15 | 935.17 | 67.68 | 27.12 | 20197.1 | 0.4 | 0.85 | 0.21 | 1.3 | 1 | 10
4 | 145 | CONCLUIDO | 6.6632 | 15.01 | 8.99 | 9.46 | 0.12 | 57 | 287.19 | 61.2 | 2 | 55 | 78.99 | 35654.65 | 154.69 | 935.18 | 62.63 | 27.12 | 17715.53 | 0.43 | 0.87 | 0.2 | 1.13 | 1 | 10
5 | 145 | CONCLUIDO | 6.9016 | 14.49 | 8.85 | 10.62 | 0.14 | 50 | 287.7 | 61.2 | 2.25 | 48 | 79.25 | 35716.83 | 151.55 | 935.25 | 58.34 | 27.12 | 15609.07 | 0.46 | 0.88 | 0.18 | 0.99 | 1 | 10
6 | 145 | CONCLUIDO | 7.1284 | 14.03 | 8.71 | 11.87 | 0.15 | 44 | 288.2 | 61.2 | 2.5 | 42 | 79.5 | 35779.11 | 148.57 | 935.12 | 53.79 | 27.12 | 13364.53 | 0.5 | 0.89 | 0.18 | 0.85 | 1 | 10
7 | 145 | CONCLUIDO | 7.3342 | 13.63 | 8.58 | 13.21 | 0.17 | 39 | 288.71 | 61.2 | 2.75 | 37 | 79.76 | 35841.5 | 145.74 | 935.09 | 49.74 | 27.12 | 11362.77 | 0.55 | 0.91 | 0.17 | 0.73 | 1 | 10
8 | 145 | CONCLUIDO | 7.5446 | 13.25 | 8.42 | 14.43 | 0.18 | 35 | 289.21 | 61.2 | 3 | 33 | 80.02 | 35903.99 | 142.15 | 935.18 | 44.74 | 27.12 | 8882.63 | 0.61 | 0.92 | 0.15 | 0.57 | 1 | 10
9 | 145 | CONCLUIDO | 7.5102 | 13.32 | 8.59 | 15.61 | 0.2 | 33 | 289.72 | 61.2 | 3.25 | 31 | 80.27 | 35966.59 | 144.73 | 935.22 | 50.59 | 27.12 | 11816.15 | 0.54 | 0.91 | 0.16 | 0.73 | 1 | 10
10 | 145 | CONCLUIDO | 7.6808 | 13.02 | 8.45 | 16.91 | 0.21 | 30 | 290.23 | 61.2 | 3.5 | 28 | 80.53 | 36029.29 | 141.56 | 935.12 | 46.08 | 27.12 | 9575.55 | 0.59 | 0.92 | 0.15 | 0.6 | 1 | 10
11 | 145 | CONCLUIDO | 7.7698 | 12.87 | 8.41 | 18.03 | 0.23 | 28 | 290.74 | 61.2 | 3.75 | 26 | 80.79 | 36092.1 | 140.33 | 935.13 | 44.74 | 27.12 | 8917.09 | 0.61 | 0.93 | 0.15 | 0.56 | 1 | 10
12 | 145 | CONCLUIDO | 7.8658 | 12.71 | 8.36 | 19.3 | 0.24 | 26 | 291.25 | 61.2 | 4 | 24 | 81.05 | 36155.02 | 138.94 | 935.21 | 43.25 | 27.12 | 8184.75 | 0.63 | 0.93 | 0.15 | 0.51 | 1 | 10
13 | 145 | CONCLUIDO | 7.9109 | 12.64 | 8.34 | 20.03 | 0.26 | 25 | 291.76 | 61.2 | 4.25 | 23 | 81.31 | 36218.04 | 137.91 | 935.12 | 42.6 | 27.12 | 7864.69 | 0.64 | 0.93 | 0.15 | 0.49 | 1 | 10
14 | 145 | CONCLUIDO | 8.0052 | 12.49 | 8.3 | 21.66 | 0.27 | 23 | 292.27 | 61.2 | 4.5 | 21 | 81.57 | 36281.16 | 136.62 | 935.18 | 41.28 | 27.12 | 7214.71 | 0.66 | 0.94 | 0.14 | 0.45 | 1 | 10
15 | 145 | CONCLUIDO | 8.0616 | 12.4 | 8.27 | 22.55 | 0.29 | 22 | 292.79 | 61.2 | 4.75 | 20 | 81.84 | 36344.4 | 135.3 | 935.09 | 40.29 | 27.12 | 6723.38 | 0.67 | 0.94 | 0.14 | 0.42 | 1 | 10
16 | 145 | CONCLUIDO | 8.105 | 12.34 | 8.26 | 23.59 | 0.3 | 21 | 293.3 | 61.2 | 5 | 19 | 82.1 | 36407.75 | 134.48 | 935.04 | 39.82 | 27.12 | 6494.06 | 0.68 | 0.94 | 0.14 | 0.4 | 1 | 10
17 | 145 | CONCLUIDO | 8.1538 | 12.26 | 8.24 | 24.71 | 0.32 | 20 | 293.81 | 61.2 | 5.25 | 18 | 82.36 | 36471.2 | 133.6 | 935.13 | 39.13 | 27.12 | 6151.22 | 0.69 | 0.94 | 0.14 | 0.38 | 1 | 10
18 | 145 | CONCLUIDO | 8.3114 | 12.03 | 8.11 | 27.04 | 0.33 | 18 | 294.33 | 61.2 | 5.5 | 16 | 82.63 | 36534.76 | 130.59 | 935.2 | 35.01 | 27.12 | 4101.49 | 0.77 | 0.96 | 0.13 | 0.26 | 1 | 10
19 | 145 | CONCLUIDO | 8.2053 | 12.19 | 8.27 | 27.56 | 0.35 | 18 | 294.84 | 61.2 | 5.75 | 16 | 82.9 | 36598.44 | 133.04 | 935.09 | 40.71 | 27.12 | 6952.26 | 0.67 | 0.94 | 0.13 | 0.41 | 1 | 10
20 | 145 | CONCLUIDO | 8.2968 | 12.05 | 8.19 | 28.9 | 0.36 | 17 | 295.36 | 61.2 | 6 | 15 | 83.16 | 36662.22 | 130.84 | 935.13 | 37.73 | 27.12 | 5465.53 | 0.72 | 0.95 | 0.13 | 0.33 | 1 | 10
21 | 145 | CONCLUIDO | 8.3544 | 11.97 | 8.16 | 30.59 | 0.38 | 16 | 295.88 | 61.2 | 6.25 | 14 | 83.43 | 36726.12 | 129.34 | 935.1 | 36.82 | 27.12 | 5017.04 | 0.74 | 0.95 | 0.13 | 0.31 | 1 | 10
22 | 145 | CONCLUIDO | 8.3511 | 11.97 | 8.16 | 30.61 | 0.39 | 16 | 296.4 | 61.2 | 6.5 | 14 | 83.7 | 36790.13 | 129.04 | 935.04 | 36.99 | 27.12 | 5103.05 | 0.73 | 0.95 | 0.13 | 0.31 | 1 | 10
23 | 145 | CONCLUIDO | 8.4036 | 11.9 | 8.14 | 32.57 | 0.4 | 15 | 296.92 | 61.2 | 6.75 | 13 | 83.97 | 36854.25 | 128.39 | 935.04 | 36.22 | 27.12 | 4725.48 | 0.75 | 0.96 | 0.13 | 0.29 | 1 | 10
24 | 145 | CONCLUIDO | 8.4626 | 11.82 | 8.11 | 34.77 | 0.42 | 14 | 297.44 | 61.2 | 7 | 12 | 84.24 | 36918.48 | 126.36 | 935.11 | 35.37 | 27.12 | 4302.89 | 0.77 | 0.96 | 0.13 | 0.26 | 1 | 10
25 | 145 | CONCLUIDO | 8.4592 | 11.82 | 8.12 | 34.79 | 0.43 | 14 | 297.96 | 61.2 | 7.25 | 12 | 84.51 | 36982.83 | 126.39 | 935.07 | 35.54 | 27.12 | 4389.96 | 0.76 | 0.96 | 0.13 | 0.26 | 1 | 10
26 | 145 | CONCLUIDO | 8.5199 | 11.74 | 8.09 | 37.33 | 0.45 | 13 | 298.48 | 61.2 | 7.5 | 11 | 84.79 | 37047.29 | 124.86 | 935.09 | 34.51 | 27.12 | 3876.88 | 0.79 | 0.96 | 0.13 | 0.23 | 1 | 10
27 | 145 | CONCLUIDO | 8.548 | 11.7 | 8.05 | 37.15 | 0.46 | 13 | 299.01 | 61.2 | 7.75 | 11 | 85.06 | 37111.87 | 123.33 | 935.1 | 33.06 | 27.12 | 3153.33 | 0.82 | 0.97 | 0.13 | 0.2 | 1 | 10
28 | 145 | CONCLUIDO | 8.4916 | 11.78 | 8.13 | 37.51 | 0.48 | 13 | 299.53 | 61.2 | 8 | 11 | 85.33 | 37176.68 | 123.62 | 935.11 | 36.18 | 27.12 | 4711.31 | 0.75 | 0.96 | 0.12 | 0.27 | 1 | 10
29 | 145 | CONCLUIDO | 8.5612 | 11.68 | 8.08 | 40.42 | 0.49 | 12 | 300.06 | 61.2 | 8.25 | 10 | 85.61 | 37241.49 | 123.37 | 935.08 | 34.58 | 27.12 | 3917.52 | 0.78 | 0.96 | 0.13 | 0.23 | 1 | 10
30 | 145 | CONCLUIDO | 8.5618 | 11.68 | 8.08 | 40.42 | 0.5 | 12 | 300.59 | 61.2 | 8.5 | 10 | 85.89 | 37306.42 | 122.48 | 935.05 | 34.46 | 27.12 | 3855.76 | 0.79 | 0.96 | 0.13 | 0.23 | 1 | 10
31 | 145 | CONCLUIDO | 8.6242 | 11.6 | 8.05 | 43.93 | 0.52 | 11 | 301.11 | 61.2 | 8.75 | 9 | 86.16 | 37371.47 | 120.98 | 935.04 | 33.53 | 27.12 | 3400.48 | 0.81 | 0.97 | 0.12 | 0.2 | 1 | 10
32 | 145 | CONCLUIDO | 8.6225 | 11.6 | 8.06 | 43.94 | 0.53 | 11 | 301.64 | 61.2 | 9 | 9 | 86.44 | 37436.63 | 120.32 | 935.06 | 33.55 | 27.12 | 3407.29 | 0.81 | 0.97 | 0.13 | 0.2 | 1 | 10
33 | 145 | CONCLUIDO | 8.6246 | 11.59 | 8.05 | 43.92 | 0.55 | 11 | 302.17 | 61.2 | 9.25 | 9 | 86.72 | 37501.91 | 118.96 | 935.04 | 33.51 | 27.12 | 3390.31 | 0.81 | 0.97 | 0.12 | 0.2 | 1 | 10
34 | 145 | CONCLUIDO | 8.6812 | 11.52 | 8.03 | 48.19 | 0.56 | 10 | 302.7 | 61.2 | 9.5 | 8 | 87 | 37567.32 | 117.94 | 935.08 | 32.87 | 27.12 | 3074.4 | 0.82 | 0.97 | 0.12 | 0.18 | 1 | 10
35 | 145 | CONCLUIDO | 8.6879 | 11.51 | 8.02 | 48.13 | 0.57 | 10 | 303.23 | 61.2 | 9.75 | 8 | 87.28 | 37632.84 | 117.8 | 935.04 | 32.37 | 27.12 | 2821.13 | 0.84 | 0.97 | 0.13 | 0.17 | 1 | 10
36 | 145 | CONCLUIDO | 8.6833 | 11.52 | 8.03 | 48.17 | 0.59 | 10 | 303.76 | 61.2 | 10 | 8 | 87.57 | 37698.48 | 117.01 | 935.13 | 32.85 | 27.12 | 3062.17 | 0.83 | 0.97 | 0.12 | 0.17 | 1 | 10
37 | 145 | CONCLUIDO | 8.6695 | 11.53 | 8.05 | 48.28 | 0.6 | 10 | 304.3 | 61.2 | 10.25 | 8 | 87.85 | 37764.25 | 115.45 | 935.04 | 33.43 | 27.12 | 3353.63 | 0.81 | 0.97 | 0.12 | 0.19 | 1 | 10
38 | 145 | CONCLUIDO | 8.737 | 11.45 | 8.01 | 53.41 | 0.61 | 9 | 304.83 | 61.2 | 10.5 | 7 | 88.13 | 37830.13 | 114.46 | 935.05 | 32.24 | 27.12 | 2763.09 | 0.84 | 0.97 | 0.12 | 0.16 | 1 | 10
39 | 145 | CONCLUIDO | 8.7296 | 11.46 | 8.02 | 53.47 | 0.63 | 9 | 305.37 | 61.2 | 10.75 | 7 | 88.42 | 37896.14 | 114.1 | 935.04 | 32.56 | 27.12 | 2922.95 | 0.83 | 0.97 | 0.12 | 0.17 | 1 | 10
40 | 145 | CONCLUIDO | 8.7294 | 11.46 | 8.02 | 53.48 | 0.64 | 9 | 305.9 | 61.2 | 11 | 7 | 88.7 | 37962.28 | 112.61 | 935.04 | 32.55 | 27.12 | 2919.54 | 0.83 | 0.97 | 0.12 | 0.17 | 1 | 10
41 | 145 | CONCLUIDO | 8.7281 | 11.46 | 8.02 | 53.49 | 0.65 | 9 | 306.44 | 61.2 | 11.25 | 7 | 88.99 | 38028.53 | 111.64 | 935.04 | 32.64 | 27.12 | 2965.04 | 0.83 | 0.97 | 0.12 | 0.17 | 1 | 10
42 | 145 | CONCLUIDO | 8.8052 | 11.36 | 7.98 | 59.83 | 0.67 | 8 | 306.98 | 61.2 | 11.5 | 6 | 89.28 | 38094.91 | 110.48 | 935.11 | 30.89 | 27.12 | 2092.93 | 0.88 | 0.98 | 0.12 | 0.12 | 1 | 10
43 | 145 | CONCLUIDO | 8.7895 | 11.38 | 8 | 59.98 | 0.68 | 8 | 307.52 | 61.2 | 11.75 | 5 | 89.57 | 38161.42 | 109.85 | 935.06 | 31.81 | 27.12 | 2554.21 | 0.85 | 0.97 | 0.12 | 0.14 | 1 | 10
44 | 145 | CONCLUIDO | 8.7906 | 11.38 | 8 | 59.97 | 0.69 | 8 | 308.06 | 61.2 | 12 | 3 | 89.86 | 38228.06 | 109.61 | 935.04 | 31.57 | 27.12 | 2435.23 | 0.86 | 0.97 | 0.13 | 0.14 | 1 | 10
45 | 145 | CONCLUIDO | 8.7861 | 11.38 | 8 | 60.01 | 0.71 | 8 | 308.6 | 61.2 | 12.25 | 1 | 90.15 | 38294.82 | 109.67 | 935.04 | 31.78 | 27.12 | 2539.19 | 0.85 | 0.97 | 0.13 | 0.15 | 1 | 10
46 | 145 | CONCLUIDO | 8.7835 | 11.38 | 8 | 60.04 | 0.72 | 8 | 309.14 | 61.2 | 12.5 | 0 | 90.44 | 38361.7 | 109.89 | 935.09 | 31.8 | 27.12 | 2546.96 | 0.85 | 0.97 | 0.13 | 0.15 | 1 | 10
0 | 65 | CONCLUIDO | 7.502 | 13.33 | 9.24 | 7.92 | 0.13 | 70 | 133.21 | 46.47 | 1 | 68 | 20.75 | 16663.42 | 95.6 | 935.28 | 70.58 | 27.12 | 21630.14 | 0.38 | 0.84 | 0.22 | 1.39 | 1 | 10
1 | 65 | CONCLUIDO | 7.9865 | 12.52 | 8.9 | 10.07 | 0.17 | 53 | 133.55 | 46.47 | 1.25 | 51 | 20.83 | 16704.7 | 90.35 | 935.32 | 59.79 | 27.12 | 16319.3 | 0.45 | 0.88 | 0.19 | 1.04 | 1 | 10
2 | 65 | CONCLUIDO | 8.3519 | 11.97 | 8.65 | 12.36 | 0.2 | 42 | 133.88 | 46.47 | 1.5 | 40 | 20.91 | 16746.01 | 85.89 | 935.17 | 51.96 | 27.12 | 12460.35 | 0.52 | 0.9 | 0.17 | 0.8 | 1 | 10
3 | 65 | CONCLUIDO | 8.6263 | 11.59 | 8.46 | 14.5 | 0.23 | 35 | 134.22 | 46.47 | 1.75 | 33 | 21 | 16787.35 | 82.32 | 935.21 | 46.39 | 27.12 | 9705.5 | 0.58 | 0.92 | 0.15 | 0.61 | 1 | 10
4 | 65 | CONCLUIDO | 8.729 | 11.46 | 8.46 | 16.92 | 0.26 | 30 | 134.55 | 46.47 | 2 | 28 | 21.09 | 16828.84 | 80.61 | 935.11 | 46.36 | 27.12 | 9716.35 | 0.58 | 0.92 | 0.15 | 0.61 | 1 | 10
5 | 65 | CONCLUIDO | 8.8852 | 11.25 | 8.37 | 19.31 | 0.29 | 26 | 134.89 | 46.47 | 2.25 | 24 | 21.17 | 16870.25 | 78.13 | 935.04 | 43.39 | 27.12 | 8254.52 | 0.62 | 0.93 | 0.15 | 0.51 | 1 | 10
6 | 65 | CONCLUIDO | 9.0072 | 11.1 | 8.3 | 21.64 | 0.33 | 23 | 135.22 | 46.47 | 2.5 | 21 | 21.26 | 16911.68 | 75.44 | 935.04 | 41.11 | 27.12 | 7129.71 | 0.66 | 0.94 | 0.14 | 0.44 | 1 | 10
7 | 65 | CONCLUIDO | 9.1347 | 10.95 | 8.22 | 24.67 | 0.36 | 20 | 135.56 | 46.47 | 2.75 | 18 | 21.34 | 16953.14 | 72.41 | 935.14 | 38.78 | 27.12 | 5978.9 | 0.7 | 0.95 | 0.14 | 0.37 | 1 | 10
8 | 65 | CONCLUIDO | 9.2293 | 10.84 | 8.16 | 27.22 | 0.39 | 18 | 135.9 | 46.47 | 3 | 16 | 21.43 | 16994.64 | 70.05 | 935.14 | 37.18 | 27.12 | 5186.7 | 0.73 | 0.95 | 0.13 | 0.31 | 1 | 10
9 | 65 | CONCLUIDO | 9.2194 | 10.85 | 8.2 | 28.95 | 0.42 | 17 | 136.23 | 46.47 | 3.25 | 8 | 21.52 | 17036.16 | 68.49 | 935.12 | 37.94 | 27.12 | 5571.42 | 0.71 | 0.95 | 0.14 | 0.35 | 1 | 10
10 | 65 | CONCLUIDO | 9.2609 | 10.8 | 8.18 | 30.68 | 0.45 | 16 | 136.57 | 46.47 | 3.5 | 1 | 21.6 | 17077.72 | 67.3 | 935.07 | 37.03 | 27.12 | 5122.42 | 0.73 | 0.95 | 0.15 | 0.33 | 1 | 10
11 | 65 | CONCLUIDO | 9.2602 | 10.8 | 8.18 | 30.69 | 0.48 | 16 | 136.91 | 46.47 | 3.75 | 0 | 21.69 | 17119.3 | 67.54 | 935.04 | 36.96 | 27.12 | 5086.55 | 0.73 | 0.95 | 0.15 | 0.33 | 1 | 10
0 | 130 | CONCLUIDO | 5.2508 | 19.04 | 10.32 | 5.12 | 0.07 | 121 | 252.85 | 59.19 | 1 | 119 | 62.65 | 31418.63 | 167.12 | 935.68 | 104.55 | 27.12 | 38357.85 | 0.26 | 0.75 | 0.3 | 2.47 | 1 | 10
1 | 130 | CONCLUIDO | 5.901 | 16.95 | 9.69 | 6.39 | 0.09 | 91 | 253.3 | 59.19 | 1.25 | 89 | 62.86 | 31474.5 | 156.08 | 935.24 | 84.74 | 27.12 | 28603.1 | 0.32 | 0.8 | 0.25 | 1.84 | 1 | 10
2 | 130 | CONCLUIDO | 6.4034 | 15.62 | 9.29 | 7.74 | 0.11 | 72 | 253.75 | 59.19 | 1.5 | 70 | 63.06 | 31530.44 | 148.7 | 935.2 | 72.2 | 27.12 | 22427.26 | 0.38 | 0.84 | 0.22 | 1.44 | 1 | 10
3 | 130 | CONCLUIDO | 6.7648 | 14.78 | 9.04 | 9.04 | 0.12 | 60 | 254.21 | 59.19 | 1.75 | 58 | 63.26 | 31586.46 | 143.97 | 935.31 | 64.38 | 27.12 | 18577.34 | 0.42 | 0.86 | 0.2 | 1.19 | 1 | 10
4 | 130 | CONCLUIDO | 7.0288 | 14.23 | 8.88 | 10.25 | 0.14 | 52 | 254.66 | 59.19 | 2 | 50 | 63.47 | 31642.55 | 140.69 | 935.19 | 59.5 | 27.12 | 16176.58 | 0.46 | 0.88 | 0.18 | 1.03 | 1 | 10
5 | 130 | CONCLUIDO | 7.2848 | 13.73 | 8.72 | 11.63 | 0.16 | 45 | 255.12 | 59.19 | 2.25 | 43 | 63.67 | 31698.72 | 137.34 | 935.23 | 54.28 | 27.12 | 13603.94 | 0.5 | 0.89 | 0.18 | 0.87 | 1 | 10
6 | 130 | CONCLUIDO | 7.4769 | 13.37 | 8.61 | 12.92 | 0.17 | 40 | 255.57 | 59.19 | 2.5 | 38 | 63.88 | 31754.97 | 134.89 | 935.17 | 50.74 | 27.12 | 11859.91 | 0.53 | 0.9 | 0.17 | 0.76 | 1 | 10
7 | 130 | CONCLUIDO | 7.6795 | 13.02 | 8.46 | 14.09 | 0.19 | 36 | 256.03 | 59.19 | 2.75 | 34 | 64.09 | 31811.29 | 131.48 | 935.41 | 45.8 | 27.12 | 9409.84 | 0.59 | 0.92 | 0.16 | 0.6 | 1 | 10
8 | 130 | CONCLUIDO | 7.7088 | 12.97 | 8.55 | 15.55 | 0.21 | 33 | 256.49 | 59.19 | 3 | 31 | 64.29 | 31867.69 | 132.49 | 935.11 | 49.31 | 27.12 | 11177.23 | 0.55 | 0.91 | 0.16 | 0.7 | 1 | 10
9 | 130 | CONCLUIDO | 7.8536 | 12.73 | 8.46 | 16.92 | 0.23 | 30 | 256.95 | 59.19 | 3.25 | 28 | 64.5 | 31924.29 | 130.32 | 935.17 | 46.28 | 27.12 | 9679.12 | 0.59 | 0.92 | 0.16 | 0.61 | 1 | 10
10 | 130 | CONCLUIDO | 7.9465 | 12.58 | 8.41 | 18.02 | 0.24 | 28 | 257.41 | 59.19 | 3.5 | 26 | 64.71 | 31980.84 | 128.65 | 935.22 | 44.65 | 27.12 | 8872.53 | 0.61 | 0.93 | 0.15 | 0.56 | 1 | 10
11 | 130 | CONCLUIDO | 8.0398 | 12.44 | 8.36 | 19.3 | 0.26 | 26 | 257.86 | 59.19 | 3.75 | 24 | 64.92 | 32037.48 | 127.21 | 935.13 | 43.18 | 27.12 | 8150.18 | 0.63 | 0.93 | 0.15 | 0.51 | 1 | 10
12 | 130 | CONCLUIDO | 8.1293 | 12.3 | 8.32 | 20.81 | 0.28 | 24 | 258.32 | 59.19 | 4 | 22 | 65.13 | 32094.19 | 125.75 | 935.06 | 41.88 | 27.12 | 7505.95 | 0.65 | 0.94 | 0.15 | 0.47 | 1 | 10
13 | 130 | CONCLUIDO | 8.2289 | 12.15 | 8.27 | 22.56 | 0.29 | 22 | 258.78 | 59.19 | 4.25 | 20 | 65.34 | 32150.98 | 124.29 | 935.04 | 40.32 | 27.12 | 6738.1 | 0.67 | 0.94 | 0.14 | 0.42 | 1 | 10
14 | 130 | CONCLUIDO | 8.2721 | 12.09 | 8.26 | 23.59 | 0.31 | 21 | 259.25 | 59.19 | 4.5 | 19 | 65.55 | 32207.85 | 123.31 | 935.05 | 39.85 | 27.12 | 6509.62 | 0.68 | 0.94 | 0.14 | 0.4 | 1 | 10
15 | 130 | CONCLUIDO | 8.3264 | 12.01 | 8.23 | 24.68 | 0.33 | 20 | 259.71 | 59.19 | 4.75 | 18 | 65.76 | 32264.79 | 122.1 | 935.09 | 38.89 | 27.12 | 6034.47 | 0.7 | 0.95 | 0.14 | 0.37 | 1 | 10
16 | 130 | CONCLUIDO | 8.4081 | 11.89 | 8.16 | 25.77 | 0.34 | 19 | 260.17 | 59.19 | 5 | 17 | 65.98 | 32321.82 | 120.18 | 935.12 | 36.54 | 27.12 | 4863.96 | 0.74 | 0.95 | 0.14 | 0.31 | 1 | 10
17 | 130 | CONCLUIDO | 8.3661 | 11.95 | 8.27 | 27.56 | 0.36 | 18 | 260.63 | 59.19 | 5.25 | 16 | 66.19 | 32378.93 | 121.35 | 935.19 | 40.56 | 27.12 | 6877.53 | 0.67 | 0.94 | 0.14 | 0.41 | 1 | 10
18 | 130 | CONCLUIDO | 8.4549 | 11.83 | 8.19 | 28.91 | 0.37 | 17 | 261.1 | 59.19 | 5.5 | 15 | 66.4 | 32436.11 | 119.17 | 935.22 | 37.86 | 27.12 | 5532.52 | 0.72 | 0.95 | 0.14 | 0.34 | 1 | 10
19 | 130 | CONCLUIDO | 8.5143 | 11.74 | 8.16 | 30.59 | 0.39 | 16 | 261.56 | 59.19 | 5.75 | 14 | 66.62 | 32493.38 | 117.57 | 935.09 | 36.73 | 27.12 | 4972.6 | 0.74 | 0.95 | 0.13 | 0.3 | 1 | 10
20 | 130 | CONCLUIDO | 8.5627 | 11.68 | 8.14 | 32.56 | 0.41 | 15 | 262.03 | 59.19 | 6 | 13 | 66.83 | 32550.72 | 116.66 | 935.08 | 36.23 | 27.12 | 4728.88 | 0.75 | 0.96 | 0.13 | 0.29 | 1 | 10
21 | 130 | CONCLUIDO | 8.5627 | 11.68 | 8.14 | 32.56 | 0.42 | 15 | 262.49 | 59.19 | 6.25 | 13 | 67.05 | 32608.15 | 115.61 | 935.11 | 36.25 | 27.12 | 4736.21 | 0.75 | 0.96 | 0.13 | 0.29 | 1 | 10
22 | 130 | CONCLUIDO | 8.6188 | 11.6 | 8.11 | 34.77 | 0.44 | 14 | 262.96 | 59.19 | 6.5 | 12 | 67.26 | 32665.66 | 114.59 | 935.04 | 35.43 | 27.12 | 4332.86 | 0.77 | 0.96 | 0.13 | 0.26 | 1 | 10
23 | 130 | CONCLUIDO | 8.6755 | 11.53 | 8.09 | 37.32 | 0.46 | 13 | 263.42 | 59.19 | 6.75 | 11 | 67.48 | 32723.25 | 113.1 | 935.14 | 34.46 | 27.12 | 3851.56 | 0.79 | 0.96 | 0.13 | 0.23 | 1 | 10
24 | 130 | CONCLUIDO | 8.7062 | 11.49 | 8.05 | 37.13 | 0.47 | 13 | 263.89 | 59.19 | 7 | 11 | 67.7 | 32780.92 | 111.38 | 935.04 | 33.01 | 27.12 | 3130.45 | 0.82 | 0.97 | 0.13 | 0.19 | 1 | 10
25 | 130 | CONCLUIDO | 8.6996 | 11.49 | 8.1 | 40.52 | 0.49 | 12 | 264.36 | 59.19 | 7.25 | 10 | 67.92 | 32838.68 | 111.28 | 935.07 | 35.32 | 27.12 | 4287.05 | 0.77 | 0.96 | 0.12 | 0.25 | 1 | 10
26 | 130 | CONCLUIDO | 8.7135 | 11.48 | 8.08 | 40.42 | 0.5 | 12 | 264.83 | 59.19 | 7.5 | 10 | 68.14 | 32896.51 | 111.16 | 935.06 | 34.51 | 27.12 | 3884.74 | 0.79 | 0.96 | 0.13 | 0.23 | 1 | 10
27 | 130 | CONCLUIDO | 8.7159 | 11.47 | 8.08 | 40.41 | 0.52 | 12 | 265.3 | 59.19 | 7.75 | 10 | 68.36 | 32954.43 | 109.25 | 935.11 | 34.46 | 27.12 | 3858.71 | 0.79 | 0.96 | 0.13 | 0.23 | 1 | 10
28 | 130 | CONCLUIDO | 8.7696 | 11.4 | 8.06 | 43.97 | 0.54 | 11 | 265.77 | 59.19 | 8 | 9 | 68.58 | 33012.44 | 108.65 | 935.14 | 33.8 | 27.12 | 3534.76 | 0.8 | 0.97 | 0.12 | 0.21 | 1 | 10
29 | 130 | CONCLUIDO | 8.7711 | 11.4 | 8.06 | 43.95 | 0.55 | 11 | 266.24 | 59.19 | 8.25 | 9 | 68.8 | 33070.52 | 106.95 | 935.14 | 33.61 | 27.12 | 3438.17 | 0.81 | 0.97 | 0.13 | 0.2 | 1 | 10
30 | 130 | CONCLUIDO | 8.8302 | 11.32 | 8.03 | 48.18 | 0.57 | 10 | 266.71 | 59.19 | 8.5 | 8 | 69.02 | 33128.7 | 105.67 | 935.04 | 32.79 | 27.12 | 3034.62 | 0.83 | 0.97 | 0.12 | 0.18 | 1 | 10
31 | 130 | CONCLUIDO | 8.842 | 11.31 | 8.02 | 48.09 | 0.58 | 10 | 267.18 | 59.19 | 8.75 | 8 | 69.24 | 33186.95 | 105.42 | 935.06 | 32.11 | 27.12 | 2692.33 | 0.84 | 0.97 | 0.13 | 0.16 | 1 | 10
32 | 130 | CONCLUIDO | 8.8069 | 11.35 | 8.06 | 48.37 | 0.6 | 10 | 267.66 | 59.19 | 9 | 8 | 69.46 | 33245.29 | 104.59 | 935.04 | 34 | 27.12 | 3636.59 | 0.8 | 0.97 | 0.12 | 0.21 | 1 | 10
33 | 130 | CONCLUIDO | 8.881 | 11.26 | 8.02 | 53.43 | 0.61 | 9 | 268.13 | 59.19 | 9.25 | 7 | 69.69 | 33303.72 | 102.43 | 935.08 | 32.28 | 27.12 | 2785.46 | 0.84 | 0.97 | 0.12 | 0.16 | 1 | 10
34 | 130 | CONCLUIDO | 8.8762 | 11.27 | 8.02 | 53.47 | 0.63 | 9 | 268.61 | 59.19 | 9.5 | 6 | 69.91 | 33362.23 | 101.85 | 935.04 | 32.47 | 27.12 | 2878.94 | 0.84 | 0.97 | 0.12 | 0.17 | 1 | 10
35 | 130 | CONCLUIDO | 8.874 | 11.27 | 8.02 | 53.49 | 0.64 | 9 | 269.08 | 59.19 | 9.75 | 4 | 70.14 | 33420.83 | 100.7 | 935.04 | 32.44 | 27.12 | 2865.48 | 0.84 | 0.97 | 0.13 | 0.17 | 1 | 10
36 | 130 | CONCLUIDO | 8.8683 | 11.28 | 8.03 | 53.54 | 0.66 | 9 | 269.56 | 59.19 | 10 | 2 | 70.36 | 33479.51 | 100.03 | 935.06 | 32.67 | 27.12 | 2976.24 | 0.83 | 0.97 | 0.13 | 0.18 | 1 | 10
37 | 130 | CONCLUIDO | 8.8687 | 11.28 | 8.03 | 53.54 | 0.68 | 9 | 270.03 | 59.19 | 10.25 | 0 | 70.59 | 33538.28 | 100.17 | 935.1 | 32.47 | 27.12 | 2878.03 | 0.84 | 0.97 | 0.13 | 0.18 | 1 | 10
0 | 75 | CONCLUIDO | 7.1005 | 14.08 | 9.42 | 7.25 | 0.12 | 78 | 150.44 | 49.1 | 1 | 76 | 25.34 | 18787.76 | 106.71 | 935.4 | 76.33 | 27.12 | 24462.28 | 0.36 | 0.83 | 0.23 | 1.57 | 1 | 10
1 | 75 | CONCLUIDO | 7.6302 | 13.11 | 9.03 | 9.18 | 0.15 | 59 | 150.78 | 49.1 | 1.25 | 57 | 25.44 | 18830.65 | 100.65 | 935.35 | 63.88 | 27.12 | 18333.21 | 0.42 | 0.86 | 0.2 | 1.17 | 1 | 10
2 | 75 | CONCLUIDO | 7.9697 | 12.55 | 8.8 | 11.01 | 0.18 | 48 | 151.13 | 49.1 | 1.5 | 46 | 25.54 | 18873.58 | 96.84 | 935.17 | 56.84 | 27.12 | 14866.98 | 0.48 | 0.88 | 0.18 | 0.95 | 1 | 10
3 | 75 | CONCLUIDO | 8.2976 | 12.05 | 8.58 | 13.21 | 0.2 | 39 | 151.48 | 49.1 | 1.75 | 37 | 25.64 | 18916.54 | 92.81 | 935.13 | 49.69 | 27.12 | 11339.1 | 0.55 | 0.91 | 0.17 | 0.73 | 1 | 10
4 | 75 | CONCLUIDO | 8.3064 | 12.04 | 8.69 | 14.9 | 0.23 | 35 | 151.83 | 49.1 | 2 | 33 | 25.73 | 18959.54 | 92.74 | 935.04 | 54.89 | 27.12 | 13959.04 | 0.49 | 0.9 | 0.14 | 0.84 | 1 | 10
5 | 75 | CONCLUIDO | 8.5798 | 11.66 | 8.46 | 16.92 | 0.26 | 30 | 152.18 | 49.1 | 2.25 | 28 | 25.83 | 19002.56 | 88.55 | 935.22 | 46.34 | 27.12 | 9709.14 | 0.59 | 0.92 | 0.16 | 0.61 | 1 | 10
6 | 75 | CONCLUIDO | 8.7453 | 11.43 | 8.36 | 19.3 | 0.29 | 26 | 152.53 | 49.1 | 2.5 | 24 | 25.93 | 19045.63 | 86.08 | 935.16 | 43.21 | 27.12 | 8164.77 | 0.63 | 0.93 | 0.15 | 0.51 | 1 | 10
7 | 75 | CONCLUIDO | 8.8698 | 11.27 | 8.29 | 21.64 | 0.32 | 23 | 152.88 | 49.1 | 2.75 | 21 | 26.03 | 19088.72 | 83.72 | 935.1 | 41.02 | 27.12 | 7083.41 | 0.66 | 0.94 | 0.14 | 0.44 | 1 | 10
8 | 75 | CONCLUIDO | 8.9501 | 11.17 | 8.26 | 23.59 | 0.35 | 21 | 153.23 | 49.1 | 3 | 19 | 26.13 | 19131.85 | 81.7 | 935.11 | 39.75 | 27.12 | 6459.99 | 0.68 | 0.94 | 0.14 | 0.4 | 1 | 10
9 | 75 | CONCLUIDO | 9.0712 | 11.02 | 8.17 | 25.79 | 0.37 | 19 | 153.58 | 49.1 | 3.25 | 17 | 26.23 | 19175.02 | 78.86 | 935.11 | 36.81 | 27.12 | 4997.66 | 0.74 | 0.95 | 0.14 | 0.31 | 1 | 10
10 | 75 | CONCLUIDO | 9.0994 | 10.99 | 8.19 | 28.92 | 0.4 | 17 | 153.93 | 49.1 | 3.5 | 15 | 26.33 | 19218.22 | 77.73 | 935.16 | 37.95 | 27.12 | 5576.12 | 0.71 | 0.95 | 0.14 | 0.34 | 1 | 10
11 | 75 | CONCLUIDO | 9.1491 | 10.93 | 8.16 | 30.62 | 0.43 | 16 | 154.28 | 49.1 | 3.75 | 14 | 26.43 | 19261.45 | 75.09 | 935.1 | 36.96 | 27.12 | 5087.87 | 0.73 | 0.95 | 0.13 | 0.31 | 1 | 10
12 | 75 | CONCLUIDO | 9.1928 | 10.88 | 8.14 | 32.57 | 0.46 | 15 | 154.63 | 49.1 | 4 | 10 | 26.53 | 19304.72 | 72.79 | 935.12 | 36.13 | 27.12 | 4677.78 | 0.75 | 0.96 | 0.14 | 0.29 | 1 | 10
13 | 75 | CONCLUIDO | 9.2329 | 10.83 | 8.13 | 34.83 | 0.49 | 14 | 154.98 | 49.1 | 4.25 | 3 | 26.63 | 19348.03 | 72.3 | 935.04 | 35.38 | 27.12 | 4309.15 | 0.77 | 0.96 | 0.14 | 0.27 | 1 | 10
14 | 75 | CONCLUIDO | 9.227 | 10.84 | 8.13 | 34.86 | 0.51 | 14 | 155.33 | 49.1 | 4.5 | 0 | 26.74 | 19391.36 | 72.58 | 935.12 | 35.49 | 27.12 | 4362.12 | 0.76 | 0.96 | 0.15 | 0.28 | 1 | 10
0 | 95 | CONCLUIDO | 6.3812 | 15.67 | 9.74 | 6.28 | 0.1 | 93 | 185.69 | 53.44 | 1 | 91 | 36.26 | 23136.14 | 128.1 | 935.52 | 85.92 | 27.12 | 29181.52 | 0.32 | 0.8 | 0.26 | 1.89 | 1 | 10
1 | 95 | CONCLUIDO | 6.9899 | 14.31 | 9.23 | 7.91 | 0.12 | 70 | 186.07 | 53.44 | 1.25 | 68 | 36.39 | 23182.76 | 120.15 | 935.11 | 70.22 | 27.12 | 21447.67 | 0.39 | 0.84 | 0.22 | 1.38 | 1 | 10
2 | 95 | CONCLUIDO | 7.3648 | 13.58 | 8.99 | 9.46 | 0.14 | 57 | 186.45 | 53.44 | 1.5 | 55 | 36.51 | 23229.42 | 115.89 | 935.12 | 62.65 | 27.12 | 17725.53 | 0.43 | 0.87 | 0.2 | 1.13 | 1 | 10
3 | 95 | CONCLUIDO | 7.7022 | 12.98 | 8.77 | 11.19 | 0.17 | 47 | 186.83 | 53.44 | 1.75 | 45 | 36.64 | 23276.13 | 111.81 | 935.13 | 55.63 | 27.12 | 14268.03 | 0.49 | 0.89 | 0.18 | 0.91 | 1 | 10
4 | 95 | CONCLUIDO | 7.9547 | 12.57 | 8.61 | 12.92 | 0.19 | 40 | 187.21 | 53.44 | 2 | 38 | 36.77 | 23322.88 | 108.66 | 935.17 | 50.69 | 27.12 | 11830.86 | 0.53 | 0.9 | 0.17 | 0.76 | 1 | 10
5 | 95 | CONCLUIDO | 8.1709 | 12.24 | 8.47 | 14.52 | 0.21 | 35 | 187.59 | 53.44 | 2.25 | 33 | 36.9 | 23369.68 | 105.67 | 935.18 | 46.74 | 27.12 | 9885.08 | 0.58 | 0.92 | 0.14 | 0.61 | 1 | 10
6 | 95 | CONCLUIDO | 8.2643 | 12.1 | 8.48 | 16.41 | 0.24 | 31 | 187.97 | 53.44 | 2.5 | 29 | 37.03 | 23416.52 | 104.73 | 935.12 | 46.88 | 27.12 | 9971.1 | 0.58 | 0.92 | 0.16 | 0.62 | 1 | 10
7 | 95 | CONCLUIDO | 8.3877 | 11.92 | 8.41 | 18.02 | 0.26 | 28 | 188.35 | 53.44 | 2.75 | 26 | 37.16 | 23463.4 | 102.79 | 935.34 | 44.71 | 27.12 | 8905.02 | 0.61 | 0.93 | 0.15 | 0.56 | 1 | 10
8 | 95 | CONCLUIDO | 8.4706 | 11.81 | 8.37 | 19.31 | 0.28 | 26 | 188.73 | 53.44 | 3 | 24 | 37.29 | 23510.33 | 101.12 | 935.1 | 43.49 | 27.12 | 8301.64 | 0.62 | 0.93 | 0.15 | 0.52 | 1 | 10
9 | 95 | CONCLUIDO | 8.6069 | 11.62 | 8.29 | 21.64 | 0.3 | 23 | 189.11 | 53.44 | 3.25 | 21 | 37.42 | 23557.3 | 99.03 | 935.17 | 40.98 | 27.12 | 7063.06 | 0.66 | 0.94 | 0.14 | 0.44 | 1 | 10
10 | 95 | CONCLUIDO | 8.6975 | 11.5 | 8.25 | 23.56 | 0.33 | 21 | 189.49 | 53.44 | 3.5 | 19 | 37.55 | 23604.32 | 97.11 | 935.07 | 39.6 | 27.12 | 6385.12 | 0.68 | 0.94 | 0.14 | 0.39 | 1 | 10
11 | 95 | CONCLUIDO | 8.7368 | 11.45 | 8.23 | 24.7 | 0.35 | 20 | 189.87 | 53.44 | 3.75 | 18 | 37.69 | 23651.38 | 95.88 | 935.22 | 39.05 | 27.12 | 6112.49 | 0.69 | 0.95 | 0.14 | 0.38 | 1 | 10
12 | 95 | CONCLUIDO | 8.8583 | 11.29 | 8.15 | 27.17 | 0.37 | 18 | 190.25 | 53.44 | 4 | 16 | 37.82 | 23698.48 | 93.5 | 935.07 | 36.67 | 27.12 | 4931.91 | 0.74 | 0.95 | 0.13 | 0.3 | 1 | 10
13 | 95 | CONCLUIDO | 8.8563 | 11.29 | 8.19 | 28.91 | 0.4 | 17 | 190.63 | 53.44 | 4.25 | 15 | 37.95 | 23745.63 | 92.83 | 935.1 | 37.82 | 27.12 | 5511.08 | 0.72 | 0.95 | 0.14 | 0.34 | 1 | 10
14 | 95 | CONCLUIDO | 8.9098 | 11.22 | 8.16 | 30.6 | 0.42 | 16 | 191.02 | 53.44 | 4.5 | 14 | 38.08 | 23792.83 | 90.62 | 935.06 | 36.98 | 27.12 | 5097.67 | 0.73 | 0.95 | 0.13 | 0.31 | 1 | 10
15 | 95 | CONCLUIDO | 8.9554 | 11.17 | 8.14 | 32.56 | 0.44 | 15 | 191.4 | 53.44 | 4.75 | 13 | 38.22 | 23840.07 | 89.54 | 935.04 | 36.21 | 27.12 | 4718.16 | 0.75 | 0.96 | 0.13 | 0.29 | 1 | 10
16 | 95 | CONCLUIDO | 9.0016 | 11.11 | 8.12 | 34.8 | 0.46 | 14 | 191.78 | 53.44 | 5 | 12 | 38.35 | 23887.36 | 87.86 | 935.12 | 35.53 | 27.12 | 4381.9 | 0.76 | 0.96 | 0.13 | 0.27 | 1 | 10
17 | 95 | CONCLUIDO | 9.0669 | 11.03 | 8.08 | 37.28 | 0.48 | 13 | 192.17 | 53.44 | 5.25 | 11 | 38.48 | 23934.69 | 85.59 | 935.04 | 34.07 | 27.12 | 3659.31 | 0.8 | 0.96 | 0.13 | 0.22 | 1 | 10
18 | 95 | CONCLUIDO | 9.0804 | 11.01 | 8.1 | 40.49 | 0.51 | 12 | 192.55 | 53.44 | 5.5 | 10 | 38.62 | 23982.06 | 84.17 | 935.09 | 35.06 | 27.12 | 4158.23 | 0.77 | 0.96 | 0.13 | 0.24 | 1 | 10
19 | 95 | CONCLUIDO | 9.0893 | 11 | 8.09 | 40.43 | 0.53 | 12 | 192.94 | 53.44 | 5.75 | 7 | 38.75 | 24029.48 | 83.35 | 935.1 | 34.42 | 27.12 | 3837.34 | 0.79 | 0.96 | 0.13 | 0.23 | 1 | 10
20 | 95 | CONCLUIDO | 9.131 | 10.95 | 8.07 | 44.04 | 0.55 | 11 | 193.32 | 53.44 | 6 | 3 | 38.89 | 24076.95 | 81.71 | 935.04 | 33.86 | 27.12 | 3561.42 | 0.8 | 0.96 | 0.14 | 0.22 | 1 | 10
21 | 95 | CONCLUIDO | 9.132 | 10.95 | 8.07 | 44.03 | 0.57 | 11 | 193.71 | 53.44 | 6.25 | 0 | 39.02 | 24124.47 | 81.88 | 935.17 | 33.7 | 27.12 | 3483.73 | 0.8 | 0.96 | 0.14 | 0.22 | 1 | 10
0 | 55 | CONCLUIDO | 7.9032 | 12.65 | 9.09 | 8.79 | 0.15 | 62 | 116.05 | 43.4 | 1 | 60 | 16.65 | 14546.17 | 84.36 | 935.23 | 65.86 | 27.12 | 19306.28 | 0.41 | 0.86 | 0.2 | 1.23 | 1 | 10
1 | 55 | CONCLUIDO | 8.3459 | 11.98 | 8.78 | 11.2 | 0.19 | 47 | 116.37 | 43.4 | 1.25 | 45 | 16.72 | 14585.96 | 79.47 | 935.26 | 55.78 | 27.12 | 14341.7 | 0.49 | 0.89 | 0.18 | 0.92 | 1 | 10
2 | 55 | CONCLUIDO | 8.7417 | 11.44 | 8.47 | 13.74 | 0.23 | 37 | 116.69 | 43.4 | 1.5 | 35 | 16.79 | 14625.77 | 74.62 | 935.08 | 46.11 | 27.12 | 9556.95 | 0.59 | 0.92 | 0.16 | 0.62 | 1 | 10
3 | 55 | CONCLUIDO | 8.8406 | 11.31 | 8.49 | 16.43 | 0.26 | 31 | 117.01 | 43.4 | 1.75 | 29 | 16.86 | 14665.62 | 72.77 | 935.18 | 47.09 | 27.12 | 10075.59 | 0.58 | 0.92 | 0.16 | 0.63 | 1 | 10
4 | 55 | CONCLUIDO | 9.0359 | 11.07 | 8.36 | 19.3 | 0.3 | 26 | 117.34 | 43.4 | 2 | 24 | 16.94 | 14705.49 | 69.54 | 935.09 | 43.23 | 27.12 | 8174.06 | 0.63 | 0.93 | 0.15 | 0.51 | 1 | 10
5 | 55 | CONCLUIDO | 9.1429 | 10.94 | 8.3 | 21.66 | 0.34 | 23 | 117.66 | 43.4 | 2.25 | 21 | 17.01 | 14745.39 | 66.55 | 935.1 | 41.37 | 27.12 | 7256.06 | 0.66 | 0.94 | 0.14 | 0.45 | 1 | 10
6 | 55 | CONCLUIDO | 9.2576 | 10.8 | 8.24 | 24.72 | 0.37 | 20 | 117.98 | 43.4 | 2.5 | 15 | 17.08 | 14785.31 | 63.68 | 935.12 | 39.11 | 27.12 | 6140.72 | 0.69 | 0.94 | 0.15 | 0.39 | 1 | 10
7 | 55 | CONCLUIDO | 9.3373 | 10.71 | 8.17 | 25.81 | 0.41 | 19 | 118.31 | 43.4 | 2.75 | 1 | 17.16 | 14825.26 | 61.98 | 935.12 | 36.18 | 27.12 | 4681.85 | 0.75 | 0.95 | 0.16 | 0.32 | 1 | 10
8 | 55 | CONCLUIDO | 9.3909 | 10.65 | 8.13 | 27.11 | 0.45 | 18 | 118.63 | 43.4 | 3 | 0 | 17.23 | 14865.24 | 61.72 | 935.04 | 34.94 | 27.12 | 4068.15 | 0.78 | 0.96 | 0.16 | 0.28 | 1 | 10

## gráficos
Selecione o eixo X:
Selecione o eixo Y:
Selecione o eixo Z:
Eixo X | Eixo Y | Eixo Z
0 | 0 | 0
0 | 0 | 0
0 | 0 | 0
0 | 0 | 0
0 | 0 | 0
0 | 0 | 0
0 | 0 | 0
0 | 0 | 0
0 | 0 | 0
0 | 0 | 0
0 | 0 | 0
0 | 0 | 0
0 | 0 | 0
0 | 0 | 0
0 | 0 | 0
0 | 0 | 0
0 | 0 | 0
0 | 0 | 0
0 | 0 | 0
0 | 0 | 0
0 | 0 | 0
0 | 0 | 0
0 | 0 | 0
0 | 0 | 0
0 | 0 | 0
0 | 0 | 0
0 | 0 | 0
0 | 0 | 0
0 | 0 | 0
0 | 0 | 0
0 | 0 | 0
0 | 0 | 0
0 | 0 | 0
0 | 0 | 0
0 | 0 | 0
0 | 0 | 0
0 | 0 | 0
0 | 0 | 0
0 | 0 | 0
0 | 0 | 0
0 | 0 | 0
0 | 0 | 0
0 | 0 | 0
0 | 0 | 0
0 | 0 | 0
0 | 0 | 0
0 | 0 | 0
0 | 0 | 0
0 | 0 | 0
0 | 0 | 0
0 | 0 | 0
0 | 0 | 0
0 | 0 | 0
0 | 0 | 0
0 | 0 | 0
0 | 0 | 0
0 | 0 | 0
0 | 0 | 0
0 | 0 | 0
0 | 0 | 0
0 | 0 | 0
0 | 0 | 0
0 | 0 | 0
0 | 0 | 0
0 | 0 | 0
0 | 0 | 0
0 | 0 | 0
0 | 0 | 0
0 | 0 | 0
0 | 0 | 0
0 | 0 | 0
0 | 0 | 0
0 | 0 | 0
0 | 0 | 0
0 | 0 | 0
0 | 0 | 0
0 | 0 | 0
0 | 0 | 0
0 | 0 | 0
0 | 0 | 0
0 | 0 | 0
0 | 0 | 0
0 | 0 | 0
0 | 0 | 0
0 | 0 | 0
0 | 0 | 0
0 | 0 | 0
0 | 0 | 0
0 | 0 | 0
0 | 0 | 0
0 | 0 | 0
0 | 0 | 0
0 | 0 | 0
0 | 0 | 0
0 | 0 | 0
0 | 0 | 0
0 | 0 | 0
0 | 0 | 0
0 | 0 | 0
0 | 0 | 0
0 | 0 | 0
0 | 0 | 0
0 | 0 | 0
0 | 0 | 0
0 | 0 | 0
0 | 0 | 0
0 | 0 | 0
0 | 0 | 0
0 | 0 | 0
0 | 0 | 0
0 | 0 | 0
0 | 0 | 0
0 | 0 | 0
0 | 0 | 0
0 | 0 | 0
0 | 0 | 0
0 | 0 | 0
0 | 0 | 0
0 | 0 | 0
0 | 0 | 0
0 | 0 | 0
0 | 0 | 0
0 | 0 | 0
0 | 0 | 0
0 | 0 | 0
0 | 0 | 0
0 | 0 | 0
0 | 0 | 0
0 | 0 | 0
0 | 0 | 0
0 | 0 | 0
0 | 0 | 0
0 | 0 | 0
0 | 0 | 0
0 | 0 | 0
0 | 0 | 0
0 | 0 | 0
0 | 0 | 0
0 | 0 | 0
0 | 0 | 0
0 | 0 | 0
0 | 0 | 0
0 | 0 | 0
0 | 0 | 0
0 | 0 | 0
0 | 0 | 0
0 | 0 | 0
0 | 0 | 0
0 | 0 | 0
0 | 0 | 0
0 | 0 | 0
0 | 0 | 0
0 | 0 | 0
0 | 0 | 0
0 | 0 | 0
0 | 0 | 0
0 | 0 | 0
0 | 0 | 0
0 | 0 | 0
0 | 0 | 0
0 | 0 | 0
0 | 0 | 0
0 | 0 | 0
0 | 0 | 0
0 | 0 | 0
0 | 0 | 0
0 | 0 | 0
0 | 0 | 0
0 | 0 | 0
0 | 0 | 0
0 | 0 | 0
0 | 0 | 0
0 | 0 | 0
0 | 0 | 0
0 | 0 | 0
0 | 0 | 0
0 | 0 | 0
0 | 0 | 0
0 | 0 | 0
0 | 0 | 0
0 | 0 | 0
0 | 0 | 0
0 | 0 | 0
0 | 0 | 0
0 | 0 | 0
0 | 0 | 0
0 | 0 | 0
0 | 0 | 0
0 | 0 | 0
0 | 0 | 0
0 | 0 | 0
0 | 0 | 0
0 | 0 | 0
0 | 0 | 0
0 | 0 | 0
0 | 0 | 0
0 | 0 | 0
0 | 0 | 0
0 | 0 | 0
0 | 0 | 0
0 | 0 | 0
0 | 0 | 0
0 | 0 | 0
0 | 0 | 0
0 | 0 | 0
0 | 0 | 0
0 | 0 | 0
0 | 0 | 0
0 | 0 | 0
0 | 0 | 0
0 | 0 | 0
0 | 0 | 0
0 | 0 | 0
0 | 0 | 0
0 | 0 | 0
0 | 0 | 0
0 | 0 | 0
0 | 0 | 0
0 | 0 | 0
0 | 0 | 0
0 | 0 | 0
0 | 0 | 0
0 | 0 | 0
0 | 0 | 0
0 | 0 | 0
0 | 0 | 0
0 | 0 | 0
0 | 0 | 0
0 | 0 | 0
0 | 0 | 0
0 | 0 | 0
0 | 0 | 0
0 | 0 | 0
0 | 0 | 0
0 | 0 | 0
0 | 0 | 0
0 | 0 | 0
0 | 0 | 0
0 | 0 | 0
0 | 0 | 0
0 | 0 | 0
0 | 0 | 0
0 | 0 | 0
0 | 0 | 0
0 | 0 | 0
0 | 0 | 0
0 | 0 | 0
0 | 0 | 0
0 | 0 | 0
0 | 0 | 0
0 | 0 | 0
0 | 0 | 0
0 | 0 | 0
0 | 0 | 0
0 | 0 | 0
0 | 0 | 0
0 | 0 | 0
0 | 0 | 0
0 | 0 | 0
0 | 0 | 0
0 | 0 | 0
0 | 0 | 0
0 | 0 | 0
0 | 0 | 0
0 | 0 | 0
0 | 0 | 0
0 | 0 | 0
0 | 0 | 0
0 | 0 | 0
0 | 0 | 0
0 | 0 | 0
0 | 0 | 0
0 | 0 | 0
0 | 0 | 0
0 | 0 | 0
0 | 0 | 0
0 | 0 | 0
0 | 0 | 0
0 | 0 | 0
0 | 0 | 0
0 | 0 | 0
0 | 0 | 0
0 | 0 | 0
0 | 0 | 0
0 | 0 | 0
0 | 0 | 0
0 | 0 | 0
0 | 0 | 0
0 | 0 | 0
0 | 0 | 0
0 | 0 | 0
0 | 0 | 0
0 | 0 | 0
0 | 0 | 0
0 | 0 | 0
0 | 0 | 0
0 | 0 | 0
0 | 0 | 0
0 | 0 | 0
0 | 0 | 0
0 | 0 | 0
0 | 0 | 0
0 | 0 | 0
0 | 0 | 0
0 | 0 | 0
0 | 0 | 0
0 | 0 | 0
0 | 0 | 0
0 | 0 | 0
0 | 0 | 0
0 | 0 | 0
0 | 0 | 0
0 | 0 | 0
0 | 0 | 0
0 | 0 | 0
0 | 0 | 0
0 | 0 | 0
0 | 0 | 0
0 | 0 | 0
0 | 0 | 0
0 | 0 | 0
0 | 0 | 0
0 | 0 | 0
0 | 0 | 0
0 | 0 | 0
0 | 0 | 0
0 | 0 | 0
0 | 0 | 0
0 | 0 | 0
0 | 0 | 0
0 | 0 | 0
0 | 0 | 0
0 | 0 | 0
0 | 0 | 0
0 | 0 | 0
0 | 0 | 0
0 | 0 | 0
0 | 0 | 0
0 | 0 | 0
0 | 0 | 0
0 | 0 | 0
0 | 0 | 0
0 | 0 | 0
0 | 0 | 0
0 | 0 | 0
0 | 0 | 0
0 | 0 | 0
0 | 0 | 0
0 | 0 | 0
0 | 0 | 0
0 | 0 | 0
0 | 0 | 0
0 | 0 | 0
0 | 0 | 0
0 | 0 | 0
0 | 0 | 0
0 | 0 | 0
0 | 0 | 0
0 | 0 | 0
0 | 0 | 0
0 | 0 | 0
0 | 0 | 0
0 | 0 | 0
0 | 0 | 0
0 | 0 | 0
0 | 0 | 0
0 | 0 | 0
0 | 0 | 0
0 | 0 | 0
0 | 0 | 0
0 | 0 | 0
0 | 0 | 0
0 | 0 | 0
0 | 0 | 0
0 | 0 | 0
0 | 0 | 0
0 | 0 | 0
0 | 0 | 0
0 | 0 | 0
0 | 0 | 0
0 | 0 | 0
0 | 0 | 0
0 | 0 | 0
0 | 0 | 0
0 | 0 | 0
0 | 0 | 0
0 | 0 | 0
0 | 0 | 0
0 | 0 | 0
0 | 0 | 0
0 | 0 | 0
0 | 0 | 0
0 | 0 | 0
0 | 0 | 0
0 | 0 | 0
0 | 0 | 0
0 | 0 | 0
0 | 0 | 0
0 | 0 | 0
0 | 0 | 0
0 | 0 | 0
0 | 0 | 0
0 | 0 | 0
0 | 0 | 0
0 | 0 | 0
0 | 0 | 0
0 | 0 | 0
0 | 0 | 0
0 | 0 | 0
0 | 0 | 0
0 | 0 | 0
0 | 0 | 0
0 | 0 | 0
0 | 0 | 0
0 | 0 | 0
0 | 0 | 0
0 | 0 | 0
0 | 0 | 0
0 | 0 | 0
0 | 0 | 0
0 | 0 | 0
0 | 0 | 0
0 | 0 | 0
0 | 0 | 0
0 | 0 | 0
0 | 0 | 0
0 | 0 | 0
0 | 0 | 0
0 | 0 | 0
0 | 0 | 0
0 | 0 | 0
0 | 0 | 0
0 | 0 | 0
0 | 0 | 0
0 | 0 | 0
0 | 0 | 0
0 | 0 | 0
0 | 0 | 0
0 | 0 | 0
0 | 0 | 0
0 | 0 | 0
0 | 0 | 0
0 | 0 | 0
0 | 0 | 0
0 | 0 | 0
0 | 0 | 0
0 | 0 | 0
0 | 0 | 0
0 | 0 | 0
0 | 0 | 0
0 | 0 | 0
0 | 0 | 0
0 | 0 | 0
0 | 0 | 0
0 | 0 | 0
0 | 0 | 0
0 | 0 | 0
0 | 0 | 0
0 | 0 | 0
0 | 0 | 0
0 | 0 | 0
0 | 0 | 0
0 | 0 | 0
0 | 0 | 0
0 | 0 | 0
0 | 0 | 0
0 | 0 | 0
0 | 0 | 0
0 | 0 | 0
0 | 0 | 0
0 | 0 | 0
0 | 0 | 0
0 | 0 | 0
0 | 0 | 0
0 | 0 | 0
0 | 0 | 0
0 | 0 | 0
0 | 0 | 0
0 | 0 | 0
0 | 0 | 0
0 | 0 | 0
0 | 0 | 0
0 | 0 | 0
0 | 0 | 0
0 | 0 | 0
0 | 0 | 0
0 | 0 | 0
0 | 0 | 0
0 | 0 | 0
0 | 0 | 0
0 | 0 | 0
0 | 0 | 0
0 | 0 | 0
0 | 0 | 0
0 | 0 | 0
0 | 0 | 0
0 | 0 | 0
0 | 0 | 0
0 | 0 | 0
0 | 0 | 0
0 | 0 | 0
0 | 0 | 0
0 | 0 | 0
0 | 0 | 0
0 | 0 | 0
0 | 0 | 0
0 | 0 | 0
0 | 0 | 0
0 | 0 | 0
0 | 0 | 0
0 | 0 | 0
0 | 0 | 0
0 | 0 | 0
0 | 0 | 0
0 | 0 | 0
0 | 0 | 0
0 | 0 | 0
0 | 0 | 0
0 | 0 | 0
0 | 0 | 0
0 | 0 | 0
0 | 0 | 0
0 | 0 | 0
0 | 0 | 0
0 | 0 | 0
0 | 0 | 0
0 | 0 | 0
0 | 0 | 0
0 | 0 | 0
0 | 0 | 0
0 | 0 | 0
0 | 0 | 0
0 | 0 | 0
0 | 0 | 0
0 | 0 | 0
0 | 0 | 0
0 | 0 | 0
0 | 0 | 0
0 | 0 | 0
0 | 0 | 0
0 | 0 | 0
0 | 0 | 0
0 | 0 | 0
0 | 0 | 0
0 | 0 | 0
0 | 0 | 0
0 | 0 | 0
0 | 0 | 0
0 | 0 | 0
0 | 0 | 0
0 | 0 | 0
0 | 0 | 0
0 | 0 | 0
0 | 0 | 0
0 | 0 | 0
0 | 0 | 0
0 | 0 | 0
0 | 0 | 0
0 | 0 | 0
0 | 0 | 0
0 | 0 | 0
0 | 0 | 0
0 | 0 | 0
0 | 0 | 0

## hidden (hidden)
Unnamed: 0
Volume de calda [L]
STATUS
Capacidade operacional [ha/h]
Tempo de missao [h]
Tempo util [h]
Tempo por voo [min]
Autonomia Projetada [h]
N° Voos
MTOW [kg]
Massa Estrutura [kg]
Combustível [kg]
Abastecimentos
Massa gerador
Potência gerador [W]
Combustível consumido [L]
Calda cons [L]
Distância percorrida [km]
Distância Pulverizando [km]
RTL ACUMULADO[m]
EOC [km/km]
EOC [h/h]
Tempo de manobra [h]
Tempo rtl_rtw [h]
V pulv [m/s]
V desloc [m/s]