## RESULTADOS_18
Unnamed: 0 | Volume de calda [L] | STATUS | Capacidade operacional [ha/h] | Tempo de missao [h] | Tempo util [h] | Tempo por voo [min] | Autonomia Projetada [h] | N° Voos | MTOW [kg] | Massa Estrutura [kg] | Combustível [kg] | Abastecimentos | Massa gerador | Potência gerador [W] | Combustível consumido [L] | Calda cons [L] | Distância percorrida [km] | Distância Pulverizando [km] | RTL ACUMULADO[m] | EOC [km/km] | EOC [h/h] | Tempo de manobra [h] | Tempo rtl_rtw [h] | V pulv [m/s] | V desloc [m/s] | Preço Total por ha Simples [R$/ha] | Preço Total por ha Presumido [R$/ha] | Preço Total por ha Real [R$/ha] | Preço Total Simples [R$] | Preço Total Presumido [R$] | Prod CAPEX [ha/h/R$] | Dias Trabalhados | Preço Total Real [R$]
0 | 100 | CONCLUIDO | 2.2839 | 43.79 | 29.56 | 5.89 | 0.09 | 301 | 194.77 | 54.38 | 1 | 299 | 39.4 | 24256.19 | 418.34 | 610.08 | 239.55 | 46.36 | 94816.2 | 0.19 | 0.72 | 9.66 | 6.16 | 1 | 10 | 3194.1862 | 4370.4265 | 3953.3191 | 3194186.228 | 4370426.5148 | 1.3765e-06 | 114.0365 | 3953319.1421
1 | 100 | CONCLUIDO | 2.5389 | 39.39 | 28 | 7.37 | 0.11 | 228 | 195.16 | 54.38 | 1.25 | 226 | 39.53 | 24303.87 | 396.05 | 609.58 | 191.71 | 46.36 | 71262.32 | 0.24 | 0.76 | 9.53 | 4.61 | 1 | 10 | 2805.9906 | 3839.2802 | 3472.8647 | 2805990.6473 | 3839280.1952 | 1.5302e-06 | 102.5781 | 3472864.6818
2 | 100 | CONCLUIDO | 2.7177 | 36.8 | 27.12 | 8.84 | 0.14 | 184 | 195.55 | 54.38 | 1.5 | 182 | 39.67 | 24351.61 | 383.34 | 609.66 | 163.19 | 46.36 | 57224.38 | 0.28 | 0.79 | 9.49 | 3.73 | 1 | 10 | 2586.2023 | 3538.556 | 3200.8412 | 2586202.2617 | 3538556.0297 | 1.6379e-06 | 95.8333 | 3200841.2086
3 | 100 | CONCLUIDO | 2.8602 | 34.96 | 26.46 | 10.31 | 0.16 | 154 | 195.93 | 54.38 | 1.75 | 152 | 39.81 | 24399.39 | 373.56 | 609.57 | 143.64 | 46.36 | 47598.38 | 0.32 | 0.81 | 9.41 | 3.07 | 1 | 10 | 2423.0228 | 3315.2868 | 2998.8804 | 2423022.8492 | 3315286.7584 | 1.7238e-06 | 91.0417 | 2998880.4433
4 | 100 | CONCLUIDO | 2.9632 | 33.75 | 26.06 | 11.76 | 0.18 | 133 | 196.32 | 54.38 | 2 | 131 | 39.95 | 24447.22 | 367.61 | 609.47 | 130.41 | 46.36 | 41087.93 | 0.36 | 0.82 | 9.4 | 2.68 | 1 | 10 | 2330.4547 | 3188.631 | 2884.3125 | 2330454.7161 | 3188630.955 | 1.7859e-06 | 87.8906 | 2884312.4919
5 | 100 | CONCLUIDO | 3.051 | 32.78 | 25.71 | 13.18 | 0.2 | 117 | 196.71 | 54.38 | 2.25 | 115 | 40.08 | 24495.09 | 362.31 | 609.23 | 120.22 | 46.36 | 36074.64 | 0.39 | 0.83 | 9.36 | 2.33 | 1 | 10 | 2248.2124 | 3076.1034 | 2782.5244 | 2248212.4141 | 3076103.4092 | 1.8388e-06 | 85.3646 | 2782524.4171
6 | 100 | CONCLUIDO | 3.124 | 32.01 | 25.45 | 14.68 | 0.23 | 104 | 197.1 | 54.38 | 2.5 | 102 | 40.22 | 24543.01 | 358.27 | 609.18 | 111.94 | 46.36 | 31999.67 | 0.41 | 0.84 | 9.34 | 2.07 | 1 | 10 | 2185.8651 | 2990.7971 | 2705.3596 | 2185865.0956 | 2990797.0574 | 1.8828e-06 | 83.3594 | 2705359.5838
7 | 100 | CONCLUIDO | 3.1822 | 31.42 | 25.25 | 16.12 | 0.25 | 94 | 197.49 | 54.38 | 2.75 | 92 | 40.36 | 24590.98 | 355.19 | 609.16 | 105.24 | 46.36 | 28697.07 | 0.44 | 0.84 | 9.34 | 1.87 | 1 | 10 | 2131.6708 | 2916.646 | 2638.2854 | 2131670.7666 | 2916645.9855 | 1.9179e-06 | 81.8229 | 2638285.3862
8 | 100 | CONCLUIDO | 3.2373 | 30.89 | 25.07 | 17.69 | 0.27 | 85 | 197.88 | 54.38 | 3 | 83 | 40.5 | 24639 | 352.2 | 609.15 | 99.62 | 46.36 | 25933.75 | 0.47 | 0.85 | 9.32 | 1.69 | 1 | 10 | 2089.3184 | 2858.6976 | 2585.8675 | 2089318.4069 | 2858697.6186 | 1.9511e-06 | 80.4427 | 2585867.53
9 | 100 | CONCLUIDO | 3.2843 | 30.45 | 24.9 | 19.15 | 0.29 | 78 | 198.27 | 54.38 | 3.25 | 76 | 40.64 | 24687.06 | 349.39 | 609.11 | 94.82 | 46.36 | 23568.74 | 0.49 | 0.86 | 9.3 | 1.52 | 1 | 10 | 2060.0902 | 2818.7063 | 2549.6929 | 2060090.1818 | 2818706.2715 | 1.9794e-06 | 79.2969 | 2549692.901
10 | 100 | CONCLUIDO | 3.3113 | 30.2 | 24.84 | 20.42 | 0.31 | 73 | 198.66 | 54.38 | 3.5 | 71 | 40.78 | 24735.17 | 348.26 | 609.1 | 93.05 | 46.36 | 22708.97 | 0.5 | 0.86 | 9.3 | 1.47 | 1 | 10 | 2040.6541 | 2792.113 | 2525.6376 | 2040654.104 | 2792112.9724 | 1.9957e-06 | 78.6458 | 2525637.6291
11 | 100 | CONCLUIDO | 3.3532 | 29.82 | 24.7 | 22.12 | 0.33 | 67 | 199.05 | 54.38 | 3.75 | 65 | 40.92 | 24783.33 | 345.85 | 609 | 88.43 | 46.36 | 20426.43 | 0.52 | 0.86 | 9.29 | 1.32 | 1 | 10 | 2004.8007 | 2743.0567 | 2481.2633 | 2004800.6893 | 2743056.7486 | 2.021e-06 | 77.6562 | 2481263.2624
12 | 100 | CONCLUIDO | 3.3791 | 29.59 | 24.63 | 23.45 | 0.36 | 63 | 199.44 | 54.38 | 4 | 61 | 41.06 | 24831.54 | 344.41 | 609 | 86.2 | 46.36 | 19333.69 | 0.54 | 0.87 | 9.29 | 1.25 | 1 | 10 | 1985.426 | 2716.5474 | 2457.284 | 1985426.0027 | 2716547.4477 | 2.0366e-06 | 77.0573 | 2457283.972
13 | 100 | CONCLUIDO | 3.4086 | 29.34 | 24.53 | 24.94 | 0.38 | 59 | 199.83 | 54.38 | 4.25 | 57 | 41.2 | 24879.79 | 342.73 | 609.03 | 83.17 | 46.36 | 17836.21 | 0.56 | 0.87 | 9.27 | 1.15 | 1 | 10 | 1964.5093 | 2687.9283 | 2431.3962 | 1964509.317 | 2687928.3156 | 2.0543e-06 | 76.4062 | 2431396.2097
14 | 100 | CONCLUIDO | 3.4275 | 29.18 | 24.48 | 26.23 | 0.4 | 56 | 200.22 | 54.38 | 4.5 | 54 | 41.35 | 24928.09 | 341.84 | 608.95 | 81.91 | 46.36 | 17224.8 | 0.57 | 0.87 | 9.27 | 1.11 | 1 | 10 | 1957.9158 | 2678.9067 | 2423.2356 | 1957915.7607 | 2678906.721 | 2.0657e-06 | 75.9896 | 2423235.6234
15 | 100 | CONCLUIDO | 3.4488 | 29 | 24.42 | 27.64 | 0.42 | 53 | 200.61 | 54.38 | 4.75 | 51 | 41.49 | 24976.45 | 340.31 | 608.91 | 79.84 | 46.36 | 16201.35 | 0.58 | 0.87 | 9.26 | 1.04 | 1 | 10 | 1940.0926 | 2654.5203 | 2401.1766 | 1940092.6344 | 2654520.3332 | 2.0786e-06 | 75.5208 | 2401176.6382
16 | 100 | CONCLUIDO | 3.4696 | 28.82 | 24.36 | 29.23 | 0.44 | 50 | 201.01 | 54.38 | 5 | 48 | 41.63 | 25024.84 | 339.23 | 608.85 | 78.35 | 46.36 | 15474.63 | 0.59 | 0.87 | 9.25 | 0.99 | 1 | 10 | 1923.0883 | 2631.2543 | 2380.131 | 1923088.3025 | 2631254.2561 | 2.0911e-06 | 75.0521 | 2380131.0429
17 | 100 | CONCLUIDO | 3.4935 | 28.62 | 24.28 | 31 | 0.46 | 47 | 201.4 | 54.38 | 5.25 | 45 | 41.77 | 25073.29 | 337.69 | 608.94 | 75.28 | 46.36 | 13950.79 | 0.62 | 0.88 | 9.26 | 0.91 | 1 | 10 | 1904.533 | 2605.8661 | 2357.1659 | 1904533.0117 | 2605866.0887 | 2.1055e-06 | 74.5312 | 2357165.8865
18 | 100 | CONCLUIDO | 3.5055 | 28.53 | 24.26 | 32.35 | 0.48 | 45 | 201.79 | 54.38 | 5.5 | 43 | 41.92 | 25121.79 | 336.91 | 608.9 | 74.99 | 46.36 | 13816.66 | 0.62 | 0.88 | 9.25 | 0.89 | 1 | 10 | 1900.2994 | 2600.0735 | 2351.9261 | 1900299.3867 | 2600073.4562 | 2.1127e-06 | 74.2969 | 2351926.0948
19 | 100 | CONCLUIDO | 3.5211 | 28.4 | 24.21 | 33.78 | 0.51 | 43 | 202.19 | 54.38 | 5.75 | 41 | 42.06 | 25170.34 | 336.08 | 608.96 | 73.43 | 46.36 | 13047.49 | 0.63 | 0.88 | 9.25 | 0.84 | 1 | 10 | 1894.8937 | 2592.6771 | 2345.2356 | 1894893.6677 | 2592677.113 | 2.1222e-06 | 73.9583 | 2345235.6482
20 | 100 | CONCLUIDO | 3.5349 | 28.29 | 24.18 | 35.38 | 0.53 | 41 | 202.58 | 54.38 | 6 | 39 | 42.2 | 25218.93 | 334.97 | 608.86 | 72.45 | 46.36 | 12565.94 | 0.64 | 0.88 | 9.24 | 0.81 | 1 | 10 | 1880.0947 | 2572.4286 | 2326.9196 | 1880094.7375 | 2572428.5638 | 2.1305e-06 | 73.6719 | 2326919.5921
21 | 100 | CONCLUIDO | 3.5427 | 28.23 | 24.16 | 36.23 | 0.55 | 40 | 202.98 | 54.38 | 6.25 | 38 | 42.35 | 25267.7 | 334.41 | 608.87 | 71.51 | 46.36 | 12103.39 | 0.65 | 0.88 | 9.25 | 0.78 | 1 | 10 | 1877.3125 | 2568.6218 | 2323.4762 | 1877312.5319 | 2568621.8273 | 2.1352e-06 | 73.5156 | 2323476.1652
22 | 100 | CONCLUIDO | 3.5568 | 28.12 | 24.12 | 38.09 | 0.57 | 38 | 203.37 | 54.38 | 6.5 | 36 | 42.49 | 25316.39 | 333.58 | 608.88 | 70.39 | 46.36 | 11551.09 | 0.66 | 0.88 | 9.25 | 0.75 | 1 | 10 | 1862.7303 | 2548.6698 | 2305.4283 | 1862730.3053 | 2548669.7816 | 2.1437e-06 | 73.2292 | 2305428.3148
23 | 100 | CONCLUIDO | 3.5642 | 28.06 | 24.1 | 39.08 | 0.59 | 37 | 203.77 | 54.38 | 6.75 | 35 | 42.64 | 25365.14 | 332.85 | 608.85 | 70.06 | 46.36 | 11393.77 | 0.66 | 0.88 | 9.24 | 0.73 | 1 | 10 | 1859.808 | 2544.6714 | 2301.8115 | 1859808.0173 | 2544671.3782 | 2.1481e-06 | 73.0729 | 2301811.5133
24 | 100 | CONCLUIDO | 3.5792 | 27.94 | 24.06 | 41.25 | 0.61 | 35 | 204.16 | 54.38 | 7 | 33 | 42.78 | 25413.94 | 331.9 | 608.89 | 68.75 | 46.36 | 10747.24 | 0.67 | 0.89 | 9.24 | 0.69 | 1 | 10 | 1854.6312 | 2537.5882 | 2295.4044 | 1854631.2065 | 2537588.2373 | 2.1572e-06 | 72.7604 | 2295404.3775
25 | 100 | CONCLUIDO | 3.5887 | 27.86 | 24.03 | 42.4 | 0.63 | 34 | 204.56 | 54.38 | 7.25 | 32 | 42.93 | 25462.78 | 331.02 | 609.01 | 67.61 | 46.36 | 10180.21 | 0.69 | 0.89 | 9.23 | 0.65 | 1 | 10 | 1841.2471 | 2519.2755 | 2278.8394 | 1841247.1187 | 2519275.5379 | 2.1629e-06 | 72.5521 | 2278839.4164
26 | 100 | CONCLUIDO | 3.5969 | 27.8 | 24 | 43.64 | 0.65 | 33 | 204.95 | 54.38 | 7.5 | 31 | 43.08 | 25511.67 | 330.32 | 608.85 | 67.08 | 46.36 | 9921.12 | 0.69 | 0.89 | 9.23 | 0.63 | 1 | 10 | 1838.0455 | 2514.8949 | 2274.8768 | 1838045.4562 | 2514894.882 | 2.1678e-06 | 72.3958 | 2274876.8441
27 | 100 | CONCLUIDO | 3.6015 | 27.77 | 24 | 45.01 | 0.67 | 32 | 205.35 | 54.38 | 7.75 | 30 | 43.22 | 25560.62 | 329.99 | 608.88 | 66.95 | 46.36 | 9860.68 | 0.69 | 0.89 | 9.23 | 0.63 | 1 | 10 | 1836.5847 | 2512.8963 | 2273.069 | 1836584.7462 | 2512896.2741 | 2.1706e-06 | 72.3177 | 2273068.9806
28 | 100 | CONCLUIDO | 3.612 | 27.69 | 23.96 | 46.38 | 0.69 | 31 | 205.75 | 54.38 | 8 | 29 | 43.37 | 25609.61 | 329.27 | 608.81 | 65.88 | 46.36 | 9334.67 | 0.7 | 0.89 | 9.22 | 0.59 | 1 | 10 | 1832.8939 | 2507.8463 | 2268.5009 | 1832893.8687 | 2507846.2527 | 2.1769e-06 | 72.1094 | 2268500.9261
29 | 100 | CONCLUIDO | 3.6176 | 27.64 | 23.96 | 47.92 | 0.71 | 30 | 206.15 | 54.38 | 8.25 | 28 | 43.52 | 25658.66 | 328.51 | 608.88 | 65.55 | 46.36 | 9172.4 | 0.71 | 0.89 | 9.23 | 0.59 | 1 | 10 | 1830.4911 | 2504.5587 | 2265.5271 | 1830491.0844 | 2504558.6572 | 2.1803e-06 | 71.9792 | 2265527.0941
30 | 100 | CONCLUIDO | 3.6285 | 27.56 | 23.91 | 49.48 | 0.73 | 29 | 206.54 | 54.38 | 8.5 | 27 | 43.67 | 25707.76 | 327.83 | 608.85 | 63.9 | 46.36 | 8352.3 | 0.73 | 0.89 | 9.23 | 0.54 | 1 | 10 | 1816.9872 | 2486.0821 | 2248.8139 | 1816987.2206 | 2486082.075 | 2.1869e-06 | 71.7708 | 2248813.891
31 | 100 | CONCLUIDO | 3.6337 | 27.52 | 23.91 | 51.25 | 0.75 | 28 | 206.94 | 54.38 | 8.75 | 26 | 43.81 | 25756.9 | 327.29 | 608.91 | 64.53 | 46.36 | 8672.77 | 0.72 | 0.89 | 9.21 | 0.54 | 1 | 10 | 1815.1167 | 2483.5227 | 2246.4988 | 1815116.6556 | 2483522.6855 | 2.19e-06 | 71.6667 | 2246498.7661
32 | 100 | CONCLUIDO | 3.6427 | 27.45 | 23.89 | 53.08 | 0.77 | 27 | 207.34 | 54.38 | 9 | 25 | 43.96 | 25806.1 | 326.32 | 608.87 | 63.43 | 46.36 | 8125.33 | 0.73 | 0.89 | 9.22 | 0.51 | 1 | 10 | 1811.5288 | 2478.6137 | 2242.0583 | 1811528.8357 | 2478613.672 | 2.1954e-06 | 71.4844 | 2242058.2619
33 | 100 | CONCLUIDO | 3.644 | 27.44 | 23.88 | 53.06 | 0.79 | 27 | 207.74 | 54.38 | 9.25 | 25 | 44.11 | 25855.35 | 326.18 | 608.88 | 63.01 | 46.36 | 7915.32 | 0.74 | 0.89 | 9.22 | 0.5 | 1 | 10 | 1810.9527 | 2477.8254 | 2241.3452 | 1810952.7093 | 2477825.3904 | 2.1962e-06 | 71.4583 | 2241345.2128
34 | 100 | CONCLUIDO | 3.6495 | 27.4 | 23.87 | 55.09 | 0.81 | 26 | 208.14 | 54.38 | 9.5 | 24 | 44.26 | 25904.65 | 325.3 | 608.85 | 63.08 | 46.36 | 7958.14 | 0.73 | 0.89 | 9.22 | 0.5 | 1 | 10 | 1808.4271 | 2474.3697 | 2238.2194 | 1808427.1036 | 2474369.7453 | 2.1995e-06 | 71.3542 | 2238219.3696
35 | 100 | CONCLUIDO | 3.656 | 27.35 | 23.86 | 57.27 | 0.83 | 25 | 208.54 | 54.38 | 9.75 | 23 | 44.41 | 25954 | 325.13 | 608.8 | 62.58 | 46.36 | 7711.79 | 0.74 | 0.89 | 9.22 | 0.49 | 1 | 10 | 1797.0458 | 2458.7973 | 2224.1332 | 1797045.7915 | 2458797.332 | 2.2035e-06 | 71.224 | 2224133.1656
36 | 100 | CONCLUIDO | 3.6565 | 27.35 | 23.86 | 57.26 | 0.85 | 25 | 208.94 | 54.38 | 10 | 23 | 44.56 | 26003.41 | 324.62 | 608.81 | 62.44 | 46.36 | 7641.77 | 0.74 | 0.89 | 9.22 | 0.49 | 1 | 10 | 1796.1867 | 2457.6219 | 2223.0699 | 1796186.6803 | 2457621.8581 | 2.2038e-06 | 71.224 | 2223069.8773
37 | 100 | CONCLUIDO | 3.6657 | 27.28 | 23.83 | 59.57 | 0.87 | 24 | 209.34 | 54.38 | 10.25 | 22 | 44.71 | 26052.86 | 323.77 | 608.82 | 61.64 | 46.36 | 7249.99 | 0.75 | 0.89 | 9.22 | 0.46 | 1 | 10 | 1792.7792 | 2452.9596 | 2218.8526 | 1792779.2117 | 2452959.6093 | 2.2093e-06 | 71.0417 | 2218852.5869
38 | 100 | CONCLUIDO | 3.6729 | 27.23 | 23.82 | 62.13 | 0.89 | 23 | 209.74 | 54.38 | 10.5 | 21 | 44.87 | 26102.37 | 322.96 | 608.81 | 61.14 | 46.36 | 7003.86 | 0.76 | 0.89 | 9.22 | 0.44 | 1 | 10 | 1789.9478 | 2449.0856 | 2215.3483 | 1789947.8086 | 2449085.5586 | 2.2136e-06 | 70.9115 | 2215348.2702
39 | 100 | CONCLUIDO | 3.6718 | 27.23 | 23.82 | 62.15 | 0.91 | 23 | 210.14 | 54.38 | 10.75 | 21 | 45.02 | 26151.93 | 322.99 | 608.82 | 61.39 | 46.36 | 7128.85 | 0.76 | 0.89 | 9.22 | 0.45 | 1 | 10 | 1790.2094 | 2449.4435 | 2215.6721 | 1790209.4334 | 2449443.5252 | 2.213e-06 | 70.9115 | 2215672.073
40 | 100 | CONCLUIDO | 3.6812 | 27.16 | 23.79 | 64.89 | 0.93 | 22 | 210.55 | 54.38 | 11 | 20 | 45.17 | 26201.54 | 321.79 | 608.79 | 60.45 | 46.36 | 6663.66 | 0.77 | 0.9 | 9.21 | 0.42 | 1 | 10 | 1786.2742 | 2444.0592 | 2210.8016 | 1786274.1906 | 2444059.1525 | 2.2186e-06 | 70.7292 | 2210801.5772
41 | 100 | CONCLUIDO | 3.6811 | 27.17 | 23.79 | 64.89 | 0.95 | 22 | 210.95 | 54.38 | 11.25 | 20 | 45.32 | 26251.2 | 321.75 | 608.82 | 60.6 | 46.36 | 6736.12 | 0.76 | 0.9 | 9.21 | 0.42 | 1 | 10 | 1786.2346 | 2444.005 | 2210.7526 | 1786234.6489 | 2444005.0497 | 2.2186e-06 | 70.7552 | 2210752.638
42 | 100 | CONCLUIDO | 3.6871 | 27.12 | 23.79 | 67.97 | 0.97 | 21 | 211.35 | 54.38 | 11.5 | 19 | 45.48 | 26300.92 | 321.06 | 608.83 | 60.23 | 46.36 | 6557.95 | 0.77 | 0.9 | 9.22 | 0.42 | 1 | 10 | 1784.0427 | 2441.0059 | 2208.0397 | 1784042.6847 | 2441005.9076 | 2.2222e-06 | 70.625 | 2208039.7297
43 | 100 | CONCLUIDO | 3.6893 | 27.11 | 23.77 | 67.92 | 0.99 | 21 | 211.76 | 54.38 | 11.75 | 19 | 45.63 | 26350.68 | 320.64 | 608.76 | 59.93 | 46.36 | 6407.17 | 0.77 | 0.9 | 9.21 | 0.4 | 1 | 10 | 1773.0683 | 2425.9902 | 2194.4571 | 1773068.2824 | 2425990.2462 | 2.2235e-06 | 70.599 | 2194457.142
44 | 100 | CONCLUIDO | 3.6893 | 27.11 | 23.77 | 67.92 | 1 | 21 | 212.16 | 54.38 | 12 | 19 | 45.78 | 26400.51 | 320.15 | 608.83 | 59.53 | 46.36 | 6205.62 | 0.78 | 0.9 | 9.22 | 0.4 | 1 | 10 | 1772.3455 | 2425.0013 | 2193.5626 | 1772345.5004 | 2425001.304 | 2.2235e-06 | 70.599 | 2193562.5831
45 | 100 | CONCLUIDO | 3.6979 | 27.04 | 23.75 | 71.24 | 1.02 | 20 | 212.56 | 54.38 | 12.25 | 18 | 45.94 | 26450.38 | 319.52 | 608.92 | 59.1 | 46.36 | 5995.83 | 0.78 | 0.9 | 9.21 | 0.37 | 1 | 10 | 1769.4439 | 2421.0312 | 2189.9714 | 1769443.925 | 2421031.2405 | 2.2287e-06 | 70.4167 | 2189971.4169
46 | 100 | CONCLUIDO | 3.6975 | 27.05 | 23.75 | 71.25 | 1.04 | 20 | 212.97 | 54.38 | 12.5 | 18 | 46.09 | 26500.31 | 319.19 | 608.9 | 58.97 | 46.36 | 5933.45 | 0.79 | 0.9 | 9.21 | 0.38 | 1 | 10 | 1769.0355 | 2420.4724 | 2189.4659 | 1769035.4964 | 2420472.4105 | 2.2285e-06 | 70.4427 | 2189465.9208
47 | 100 | CONCLUIDO | 3.7059 | 26.98 | 23.73 | 74.93 | 1.06 | 19 | 213.37 | 54.38 | 12.75 | 17 | 46.25 | 26550.29 | 318.76 | 608.77 | 58.42 | 46.36 | 5661.38 | 0.79 | 0.9 | 9.21 | 0.36 | 1 | 10 | 1766.5811 | 2417.1142 | 2186.4282 | 1766581.1104 | 2417114.2112 | 2.2335e-06 | 70.2604 | 2186428.2234
48 | 100 | CONCLUIDO | 3.7039 | 27 | 23.74 | 74.98 | 1.08 | 19 | 213.78 | 54.38 | 13 | 17 | 46.4 | 26600.32 | 318.7 | 608.82 | 58.83 | 46.36 | 5869.04 | 0.79 | 0.9 | 9.21 | 0.37 | 1 | 10 | 1766.9796 | 2417.6595 | 2186.9214 | 1766979.6245 | 2417659.4758 | 2.2323e-06 | 70.3125 | 2186921.4487
49 | 100 | CONCLUIDO | 3.7068 | 26.98 | 23.72 | 74.91 | 1.1 | 19 | 214.19 | 54.38 | 13.25 | 17 | 46.56 | 26650.41 | 317.43 | 608.78 | 58.39 | 46.36 | 5649.95 | 0.79 | 0.9 | 9.2 | 0.35 | 1 | 10 | 1764.3533 | 2414.0661 | 2183.671 | 1764353.3389 | 2414066.076 | 2.2341e-06 | 70.2604 | 2183670.9979
50 | 100 | CONCLUIDO | 3.7132 | 26.93 | 23.71 | 79.05 | 1.12 | 18 | 214.59 | 54.38 | 13.5 | 16 | 46.72 | 26700.55 | 317.39 | 608.78 | 57.99 | 46.36 | 5452.29 | 0.8 | 0.9 | 9.21 | 0.34 | 1 | 10 | 1762.9702 | 2412.1736 | 2181.9591 | 1762970.1931 | 2412173.595 | 2.2379e-06 | 70.1302 | 2181959.1326
51 | 100 | CONCLUIDO | 3.7157 | 26.91 | 23.7 | 78.99 | 1.14 | 18 | 215 | 54.38 | 13.75 | 16 | 46.87 | 26750.75 | 317.03 | 608.79 | 57.36 | 46.36 | 5138.32 | 0.81 | 0.9 | 9.21 | 0.33 | 1 | 10 | 1761.8645 | 2410.6608 | 2180.5907 | 1761864.5273 | 2410660.7742 | 2.2394e-06 | 70.0781 | 2180590.6933
52 | 100 | CONCLUIDO | 3.7144 | 26.92 | 23.71 | 79.02 | 1.15 | 18 | 215.41 | 54.38 | 14 | 16 | 47.03 | 26801 | 315.92 | 608.88 | 57.79 | 46.36 | 5352.05 | 0.8 | 0.9 | 9.21 | 0.33 | 1 | 10 | 1760.5879 | 2408.914 | 2179.0106 | 1760587.8552 | 2408913.9752 | 2.2387e-06 | 70.1042 | 2179010.6063
53 | 100 | CONCLUIDO | 3.7227 | 26.86 | 23.68 | 83.59 | 1.17 | 17 | 215.82 | 54.38 | 14.25 | 15 | 47.19 | 26851.31 | 315.28 | 608.91 | 56.99 | 46.36 | 4957.63 | 0.81 | 0.9 | 9.21 | 0.31 | 1 | 10 | 1747.9518 | 2391.6248 | 2163.3715 | 1747951.8468 | 2391624.831 | 2.2437e-06 | 69.9479 | 2163371.5138
54 | 100 | CONCLUIDO | 3.7219 | 26.87 | 23.69 | 83.61 | 1.19 | 17 | 216.22 | 54.38 | 14.5 | 15 | 47.35 | 26901.66 | 315.58 | 608.79 | 57.28 | 46.36 | 5100.29 | 0.81 | 0.9 | 9.21 | 0.32 | 1 | 10 | 1758.3638 | 2405.8709 | 2176.2579 | 1758363.7554 | 2405870.8636 | 2.2432e-06 | 69.974 | 2176257.9251
55 | 100 | CONCLUIDO | 3.7213 | 26.87 | 23.69 | 83.63 | 1.21 | 17 | 216.63 | 54.38 | 14.75 | 15 | 47.51 | 26952.08 | 315.04 | 608.82 | 57.47 | 46.36 | 5198.89 | 0.81 | 0.9 | 9.2 | 0.32 | 1 | 10 | 1757.6875 | 2404.9455 | 2175.4209 | 1757687.4535 | 2404945.5175 | 2.2428e-06 | 69.974 | 2175420.8927
56 | 100 | CONCLUIDO | 3.7296 | 26.81 | 23.67 | 88.78 | 1.23 | 16 | 217.04 | 54.38 | 15 | 14 | 47.66 | 27002.55 | 314 | 608.78 | 56.7 | 46.36 | 4816.38 | 0.82 | 0.9 | 9.21 | 0.3 | 1 | 10 | 1744.6826 | 2387.1517 | 2159.3253 | 1744682.5735 | 2387151.667 | 2.2478e-06 | 69.8177 | 2159325.2623
57 | 100 | CONCLUIDO | 3.7298 | 26.81 | 23.67 | 88.77 | 1.25 | 16 | 217.45 | 54.38 | 15.25 | 14 | 47.82 | 27053.07 | 314.4 | 608.82 | 56.58 | 46.36 | 4758.89 | 0.82 | 0.9 | 9.21 | 0.3 | 1 | 10 | 1745.2287 | 2387.8989 | 2160.0012 | 1745228.6968 | 2387898.897 | 2.2479e-06 | 69.8177 | 2160001.1777
58 | 100 | CONCLUIDO | 3.7276 | 26.83 | 23.69 | 88.83 | 1.26 | 16 | 217.86 | 54.38 | 15.5 | 14 | 47.98 | 27103.65 | 313.82 | 608.88 | 57.37 | 46.36 | 5151.17 | 0.81 | 0.9 | 9.2 | 0.32 | 1 | 10 | 1744.9988 | 2387.5843 | 2159.7166 | 1744998.7981 | 2387584.3395 | 2.2466e-06 | 69.8698 | 2159716.6411
59 | 100 | CONCLUIDO | 3.7274 | 26.83 | 23.69 | 88.84 | 1.28 | 16 | 218.27 | 54.38 | 15.75 | 14 | 48.15 | 27154.29 | 313.08 | 608.77 | 57.32 | 46.36 | 5125.33 | 0.81 | 0.9 | 9.2 | 0.32 | 1 | 10 | 1743.9559 | 2386.1575 | 2158.4259 | 1743955.9443 | 2386157.4609 | 2.2465e-06 | 69.8698 | 2158425.9418
60 | 100 | CONCLUIDO | 3.7366 | 26.76 | 23.66 | 94.65 | 1.3 | 15 | 218.68 | 54.38 | 16 | 13 | 48.31 | 27204.98 | 312.08 | 608.81 | 56.38 | 46.36 | 4664.04 | 0.82 | 0.9 | 9.2 | 0.29 | 1 | 10 | 1740.4747 | 2381.3942 | 2154.1173 | 1740474.6562 | 2381394.209 | 2.252e-06 | 69.6875 | 2154117.288
61 | 100 | CONCLUIDO | 3.7387 | 26.75 | 23.65 | 94.59 | 1.32 | 15 | 219.09 | 54.38 | 16.25 | 13 | 48.47 | 27255.72 | 312.29 | 608.84 | 55.88 | 46.36 | 4412.29 | 0.83 | 0.9 | 9.2 | 0.28 | 1 | 10 | 1740.2883 | 2381.1392 | 2153.8867 | 1740288.3084 | 2381139.2396 | 2.2533e-06 | 69.6615 | 2153886.6525
62 | 100 | CONCLUIDO | 3.7386 | 26.75 | 23.65 | 94.59 | 1.34 | 15 | 219.51 | 54.38 | 16.5 | 13 | 48.63 | 27306.53 | 312.27 | 608.79 | 56.02 | 46.36 | 4481.26 | 0.83 | 0.9 | 9.2 | 0.28 | 1 | 10 | 1740.2778 | 2381.1248 | 2153.8736 | 1740277.7825 | 2381124.8376 | 2.2532e-06 | 69.6615 | 2153873.625
63 | 100 | CONCLUIDO | 3.7371 | 26.76 | 23.66 | 94.63 | 1.35 | 15 | 219.92 | 54.38 | 16.75 | 13 | 48.79 | 27357.38 | 311.44 | 608.79 | 56.33 | 46.36 | 4637.35 | 0.82 | 0.9 | 9.2 | 0.29 | 1 | 10 | 1739.4497 | 2379.9918 | 2152.8487 | 1739449.6952 | 2379991.8121 | 2.2523e-06 | 69.6875 | 2152848.7339
64 | 100 | CONCLUIDO | 3.7378 | 26.75 | 23.65 | 94.62 | 1.37 | 15 | 220.33 | 54.38 | 17 | 13 | 48.95 | 27408.3 | 310.28 | 608.82 | 56.12 | 46.36 | 4531.62 | 0.83 | 0.9 | 9.2 | 0.28 | 1 | 10 | 1737.5292 | 2377.3641 | 2150.4718 | 1737529.2112 | 2377364.1211 | 2.2528e-06 | 69.6615 | 2150471.8261
65 | 100 | CONCLUIDO | 3.7471 | 26.69 | 23.63 | 101.25 | 1.39 | 14 | 220.74 | 54.38 | 17.25 | 12 | 49.12 | 27459.27 | 310.12 | 608.87 | 55.22 | 46.36 | 4090.01 | 0.84 | 0.9 | 9.2 | 0.25 | 1 | 10 | 1735.3763 | 2374.4184 | 2147.8073 | 1735376.3117 | 2374418.429 | 2.2584e-06 | 69.5052 | 2147807.2667
66 | 100 | CONCLUIDO | 3.7492 | 26.67 | 23.61 | 101.19 | 1.41 | 14 | 221.16 | 54.38 | 17.5 | 12 | 49.28 | 27510.3 | 309.97 | 608.8 | 54.87 | 46.36 | 3911.71 | 0.84 | 0.9 | 9.2 | 0.24 | 1 | 10 | 1734.468 | 2373.1756 | 2146.6831 | 1734467.9907 | 2373175.6242 | 2.2596e-06 | 69.4531 | 2146683.0734
67 | 100 | CONCLUIDO | 3.7481 | 26.68 | 23.62 | 101.22 | 1.42 | 14 | 221.57 | 54.38 | 17.75 | 12 | 49.45 | 27561.39 | 309.84 | 608.81 | 55.05 | 46.36 | 4000.99 | 0.84 | 0.9 | 9.2 | 0.25 | 1 | 10 | 1734.5828 | 2373.3328 | 2146.8252 | 1734582.8497 | 2373332.7794 | 2.259e-06 | 69.4792 | 2146825.2299
68 | 100 | CONCLUIDO | 3.7473 | 26.69 | 23.62 | 101.25 | 1.44 | 14 | 221.99 | 54.38 | 18 | 12 | 49.61 | 27612.53 | 308.97 | 608.84 | 55.4 | 46.36 | 4176.53 | 0.84 | 0.9 | 9.2 | 0.25 | 1 | 10 | 1733.568 | 2371.9443 | 2145.5692 | 1733568.0403 | 2371944.2724 | 2.2585e-06 | 69.5052 | 2145569.2401
69 | 100 | CONCLUIDO | 3.7451 | 26.7 | 23.64 | 101.32 | 1.46 | 14 | 222.4 | 54.38 | 18.25 | 12 | 49.78 | 27663.85 | 308.27 | 608.79 | 55.63 | 46.36 | 4290.55 | 0.83 | 0.9 | 9.21 | 0.27 | 1 | 10 | 1733.158 | 2371.3832 | 2145.0617 | 1733157.9956 | 2371383.231 | 2.2572e-06 | 69.5312 | 2145061.7437
70 | 100 | CONCLUIDO | 3.7544 | 26.64 | 23.61 | 108.98 | 1.48 | 13 | 222.82 | 54.38 | 18.5 | 11 | 49.94 | 27715.11 | 308.03 | 608.8 | 54.91 | 46.36 | 3939.7 | 0.84 | 0.9 | 9.2 | 0.24 | 1 | 10 | 1730.7015 | 2368.0221 | 2142.0214 | 1730701.4801 | 2368022.1183 | 2.2628e-06 | 69.375 | 2142021.4109
71 | 100 | CONCLUIDO | 3.7555 | 26.63 | 23.61 | 108.95 | 1.49 | 13 | 223.23 | 54.38 | 18.75 | 11 | 50.11 | 27766.43 | 307.88 | 608.84 | 54.79 | 46.36 | 3878.79 | 0.85 | 0.9 | 9.2 | 0.23 | 1 | 10 | 1730.2834 | 2367.45 | 2141.5039 | 1730283.3688 | 2367450.0399 | 2.2634e-06 | 69.349 | 2141503.9308
72 | 100 | CONCLUIDO | 3.7536 | 26.64 | 23.62 | 109.01 | 1.51 | 13 | 223.65 | 54.38 | 19 | 11 | 50.27 | 27817.81 | 307.79 | 608.78 | 55.04 | 46.36 | 4003.19 | 0.84 | 0.9 | 9.2 | 0.25 | 1 | 10 | 1730.6008 | 2367.8844 | 2141.8968 | 1730600.8112 | 2367884.3786 | 2.2623e-06 | 69.375 | 2141896.8168
73 | 100 | CONCLUIDO | 3.7552 | 26.63 | 23.61 | 108.96 | 1.53 | 13 | 224.07 | 54.38 | 19.25 | 11 | 50.44 | 27869.24 | 307.38 | 608.8 | 54.69 | 46.36 | 3826.75 | 0.85 | 0.9 | 9.2 | 0.24 | 1 | 10 | 1729.6135 | 2366.5335 | 2140.6749 | 1729613.5005 | 2366533.4966 | 2.2632e-06 | 69.349 | 2140674.8611
74 | 100 | CONCLUIDO | 3.7541 | 26.64 | 23.61 | 108.99 | 1.54 | 13 | 224.49 | 54.38 | 19.5 | 11 | 50.61 | 27920.73 | 306.33 | 608.78 | 54.97 | 46.36 | 3967.5 | 0.84 | 0.9 | 9.2 | 0.24 | 1 | 10 | 1728.2919 | 2364.7253 | 2139.0392 | 1728291.9242 | 2364725.2575 | 2.2626e-06 | 69.375 | 2139039.1978
75 | 100 | CONCLUIDO | 3.7546 | 26.63 | 23.61 | 108.98 | 1.56 | 13 | 224.9 | 54.38 | 19.75 | 11 | 50.78 | 27972.28 | 305.59 | 608.81 | 54.72 | 46.36 | 3841.09 | 0.85 | 0.9 | 9.2 | 0.24 | 1 | 10 | 1727.1284 | 2363.1333 | 2137.5992 | 1727128.4082 | 2363133.2836 | 2.2629e-06 | 69.349 | 2137599.1597
76 | 100 | CONCLUIDO | 3.7639 | 26.57 | 23.59 | 117.92 | 1.58 | 12 | 225.32 | 54.38 | 20 | 10 | 50.95 | 28023.89 | 304.7 | 608.76 | 54.03 | 46.36 | 3504.89 | 0.86 | 0.9 | 9.2 | 0.21 | 1 | 10 | 1714.2349 | 2345.4918 | 2121.6414 | 1714234.9199 | 2345491.8441 | 2.2685e-06 | 69.1927 | 2121641.3944
77 | 100 | CONCLUIDO | 3.7622 | 26.58 | 23.6 | 117.98 | 1.59 | 12 | 225.74 | 54.38 | 20.25 | 10 | 51.11 | 28075.56 | 305.07 | 608.78 | 54.42 | 46.36 | 3695.93 | 0.85 | 0.9 | 9.2 | 0.23 | 1 | 10 | 1715.1777 | 2346.7819 | 2122.8083 | 1715177.7462 | 2346781.8607 | 2.2675e-06 | 69.2188 | 2122808.2936
78 | 100 | CONCLUIDO | 3.7633 | 26.57 | 23.59 | 117.95 | 1.61 | 12 | 226.16 | 54.38 | 20.5 | 10 | 51.28 | 28127.29 | 304.74 | 608.8 | 54.21 | 46.36 | 3591.07 | 0.86 | 0.9 | 9.2 | 0.22 | 1 | 10 | 1714.401 | 2345.719 | 2121.8469 | 1714400.9607 | 2345719.0285 | 2.2681e-06 | 69.1927 | 2121846.8966
79 | 100 | CONCLUIDO | 3.7631 | 26.57 | 23.59 | 117.95 | 1.63 | 12 | 226.58 | 54.38 | 20.75 | 10 | 51.45 | 28179.08 | 304.72 | 608.79 | 54.21 | 46.36 | 3593.27 | 0.86 | 0.9 | 9.2 | 0.22 | 1 | 10 | 1714.4081 | 2345.7288 | 2121.8558 | 1714408.1148 | 2345728.8171 | 2.268e-06 | 69.1927 | 2121855.751
80 | 100 | CONCLUIDO | 3.7621 | 26.58 | 23.6 | 117.99 | 1.64 | 12 | 227 | 54.38 | 21 | 10 | 51.62 | 28230.92 | 304.23 | 608.75 | 54.37 | 46.36 | 3674.06 | 0.85 | 0.9 | 9.2 | 0.23 | 1 | 10 | 1713.9807 | 2345.1441 | 2121.3268 | 1713980.732 | 2345144.0531 | 2.2674e-06 | 69.2188 | 2121326.7961
81 | 100 | CONCLUIDO | 3.7618 | 26.58 | 23.6 | 118 | 1.66 | 12 | 227.42 | 54.38 | 21.25 | 10 | 51.8 | 28282.83 | 303.3 | 608.78 | 54.59 | 46.36 | 3781.75 | 0.85 | 0.9 | 9.2 | 0.23 | 1 | 10 | 1712.6895 | 2343.3773 | 2119.7286 | 1712689.4603 | 2343377.2781 | 2.2672e-06 | 69.2188 | 2119728.6396
82 | 100 | CONCLUIDO | 3.7617 | 26.58 | 23.6 | 118 | 1.68 | 12 | 227.84 | 54.38 | 21.5 | 10 | 51.97 | 28334.8 | 302.46 | 608.8 | 54.53 | 46.36 | 3750.89 | 0.85 | 0.9 | 9.2 | 0.23 | 1 | 10 | 1711.4923 | 2341.7392 | 2118.2469 | 1711492.2527 | 2341739.2058 | 2.2672e-06 | 69.2188 | 2118246.9027
83 | 100 | CONCLUIDO | 3.7724 | 26.51 | 23.56 | 128.53 | 1.69 | 11 | 228.27 | 54.38 | 21.75 | 9 | 52.14 | 28386.82 | 301.9 | 608.78 | 53.4 | 46.36 | 3190.11 | 0.87 | 0.9 | 9.19 | 0.19 | 1 | 10 | 1708.3645 | 2337.4597 | 2114.3758 | 1708364.4964 | 2337459.6717 | 2.2736e-06 | 69.0365 | 2114375.8013
84 | 100 | CONCLUIDO | 3.7714 | 26.52 | 23.57 | 128.57 | 1.71 | 11 | 228.69 | 54.38 | 22 | 9 | 52.31 | 28438.91 | 302.02 | 608.81 | 53.68 | 46.36 | 3332.23 | 0.86 | 0.9 | 9.19 | 0.2 | 1 | 10 | 1708.8168 | 2338.0785 | 2114.9356 | 1708816.7673 | 2338078.4887 | 2.273e-06 | 69.0625 | 2114935.5592
85 | 100 | CONCLUIDO | 3.7708 | 26.52 | 23.57 | 128.59 | 1.73 | 11 | 229.11 | 54.38 | 22.25 | 9 | 52.48 | 28491.06 | 302.17 | 608.78 | 53.7 | 46.36 | 3340.62 | 0.86 | 0.9 | 9.2 | 0.2 | 1 | 10 | 1709.1404 | 2338.5213 | 2115.3361 | 1709140.366 | 2338521.2507 | 2.2726e-06 | 69.0625 | 2115336.0647
86 | 100 | CONCLUIDO | 3.7713 | 26.52 | 23.57 | 128.57 | 1.74 | 11 | 229.53 | 54.38 | 22.5 | 9 | 52.66 | 28543.27 | 301.85 | 608.77 | 53.55 | 46.36 | 3265.11 | 0.87 | 0.9 | 9.2 | 0.2 | 1 | 10 | 1708.5893 | 2337.7673 | 2114.654 | 1708589.3097 | 2337767.2711 | 2.2729e-06 | 69.0625 | 2114654.0438
87 | 100 | CONCLUIDO | 3.772 | 26.51 | 23.57 | 128.55 | 1.76 | 11 | 229.96 | 54.38 | 22.75 | 9 | 52.83 | 28595.54 | 301.02 | 608.8 | 53.59 | 46.36 | 3286.43 | 0.87 | 0.9 | 9.19 | 0.2 | 1 | 10 | 1707.267 | 2335.958 | 2113.0174 | 1707266.9553 | 2335957.9675 | 2.2734e-06 | 69.0365 | 2113017.4176
88 | 100 | CONCLUIDO | 3.7719 | 26.51 | 23.57 | 128.55 | 1.77 | 11 | 230.38 | 54.38 | 23 | 9 | 53 | 28647.87 | 300.33 | 608.81 | 53.53 | 46.36 | 3256.81 | 0.87 | 0.9 | 9.19 | 0.2 | 1 | 10 | 1706.2893 | 2334.6202 | 2111.8074 | 1706289.2559 | 2334620.2361 | 2.2733e-06 | 69.0365 | 2111807.3574
89 | 100 | CONCLUIDO | 3.7728 | 26.51 | 23.56 | 128.52 | 1.79 | 11 | 230.81 | 54.38 | 23.25 | 9 | 53.18 | 28700.26 | 299.13 | 608.82 | 53.31 | 46.36 | 3147.74 | 0.87 | 0.9 | 9.19 | 0.19 | 1 | 10 | 1704.2977 | 2331.8953 | 2109.3424 | 1704297.6674 | 2331895.2569 | 2.2738e-06 | 69.0365 | 2109342.4464
90 | 100 | CONCLUIDO | 3.7722 | 26.51 | 23.57 | 128.54 | 1.81 | 11 | 231.23 | 54.38 | 23.5 | 9 | 53.36 | 28752.71 | 298.51 | 608.77 | 53.36 | 46.36 | 3173.41 | 0.87 | 0.9 | 9.2 | 0.19 | 1 | 10 | 1703.6103 | 2330.9548 | 2108.4917 | 1703610.296 | 2330954.765 | 2.2735e-06 | 69.0365 | 2108491.7137
91 | 100 | CONCLUIDO | 3.7802 | 26.45 | 23.55 | 141.29 | 1.82 | 10 | 231.66 | 54.38 | 23.75 | 8 | 53.53 | 28805.23 | 297.96 | 608.77 | 52.91 | 46.36 | 2952.87 | 0.88 | 0.9 | 9.19 | 0.18 | 1 | 10 | 1701.1023 | 2327.5233 | 2105.3877 | 1701102.332 | 2327523.2579 | 2.2783e-06 | 68.8802 | 2105387.7049
92 | 100 | CONCLUIDO | 3.7802 | 26.45 | 23.55 | 141.29 | 1.84 | 10 | 232.08 | 54.38 | 24 | 8 | 53.71 | 28857.81 | 298.54 | 608.76 | 52.95 | 46.36 | 2972.45 | 0.88 | 0.9 | 9.19 | 0.18 | 1 | 10 | 1701.9373 | 2328.6657 | 2106.4211 | 1701937.2973 | 2328665.6943 | 2.2783e-06 | 68.8802 | 2106421.1088
93 | 100 | CONCLUIDO | 3.7801 | 26.45 | 23.55 | 141.29 | 1.85 | 10 | 232.51 | 54.38 | 24.25 | 8 | 53.88 | 28910.45 | 298.62 | 608.75 | 52.84 | 46.36 | 2920.03 | 0.88 | 0.9 | 9.2 | 0.18 | 1 | 10 | 1702.0701 | 2328.8474 | 2106.5855 | 1702070.0983 | 2328847.3985 | 2.2782e-06 | 68.8802 | 2106585.4713
94 | 100 | CONCLUIDO | 3.7797 | 26.46 | 23.55 | 141.31 | 1.87 | 10 | 232.94 | 54.38 | 24.5 | 8 | 54.06 | 28963.15 | 298.58 | 608.76 | 52.93 | 46.36 | 2964.94 | 0.88 | 0.9 | 9.2 | 0.18 | 1 | 10 | 1702.083 | 2328.8651 | 2106.6015 | 1702083.0495 | 2328865.1189 | 2.278e-06 | 68.9062 | 2106601.5005
95 | 100 | CONCLUIDO | 3.7806 | 26.45 | 23.55 | 141.27 | 1.89 | 10 | 233.37 | 54.38 | 24.75 | 8 | 54.24 | 29015.91 | 298.6 | 608.84 | 52.77 | 46.36 | 2884.34 | 0.88 | 0.9 | 9.19 | 0.17 | 1 | 10 | 1701.9532 | 2328.6874 | 2106.4407 | 1701953.1521 | 2328687.3875 | 2.2785e-06 | 68.8802 | 2106440.7316
96 | 100 | CONCLUIDO | 3.7809 | 26.45 | 23.54 | 141.26 | 1.9 | 10 | 233.79 | 54.38 | 25 | 8 | 54.42 | 29068.74 | 298.67 | 608.77 | 52.8 | 46.36 | 2896.33 | 0.88 | 0.91 | 9.19 | 0.17 | 1 | 10 | 1701.9005 | 2328.6154 | 2106.3756 | 1701900.5478 | 2328615.412 | 2.2787e-06 | 68.8802 | 2106375.6253
97 | 100 | CONCLUIDO | 3.7804 | 26.45 | 23.55 | 141.28 | 1.92 | 10 | 234.22 | 54.38 | 25.25 | 8 | 54.6 | 29121.63 | 298.85 | 608.79 | 52.77 | 46.36 | 2883.32 | 0.88 | 0.9 | 9.19 | 0.18 | 1 | 10 | 1702.3483 | 2329.228 | 2106.9298 | 1702348.2905 | 2329228.0333 | 2.2784e-06 | 68.8802 | 2106929.7789
98 | 100 | CONCLUIDO | 3.781 | 26.45 | 23.54 | 141.26 | 1.93 | 10 | 234.65 | 54.38 | 25.5 | 8 | 54.78 | 29174.59 | 297.84 | 608.79 | 52.66 | 46.36 | 2827.59 | 0.88 | 0.91 | 9.2 | 0.17 | 1 | 10 | 1700.6883 | 2326.9568 | 2104.8753 | 1700688.3113 | 2326956.7766 | 2.2788e-06 | 68.8802 | 2104875.2877
99 | 100 | CONCLUIDO | 3.7808 | 26.45 | 23.54 | 141.26 | 1.95 | 10 | 235.08 | 54.38 | 25.75 | 8 | 54.96 | 29227.61 | 296.24 | 608.8 | 52.74 | 46.36 | 2866.25 | 0.88 | 0.91 | 9.19 | 0.17 | 1 | 10 | 1698.4205 | 2323.8539 | 2102.0685 | 1698420.5122 | 2323853.8737 | 2.2787e-06 | 68.8802 | 2102068.5216
100 | 100 | CONCLUIDO | 3.7793 | 26.46 | 23.55 | 141.32 | 1.96 | 10 | 235.51 | 54.38 | 26 | 8 | 55.14 | 29280.69 | 295.2 | 608.83 | 53 | 46.36 | 2995.77 | 0.87 | 0.9 | 9.2 | 0.18 | 1 | 10 | 1697.2866 | 2322.3024 | 2100.6651 | 1697286.6098 | 2322302.4185 | 2.2778e-06 | 68.9062 | 2100665.135
101 | 100 | CONCLUIDO | 3.7876 | 26.4 | 23.54 | 156.9 | 1.98 | 9 | 235.94 | 54.38 | 26.25 | 7 | 55.32 | 29333.84 | 293.06 | 608.79 | 52.37 | 46.36 | 2688.61 | 0.89 | 0.91 | 9.2 | 0.16 | 1 | 10 | 1692.6614 | 2315.974 | 2094.9407 | 1692661.371 | 2315973.9628 | 2.2828e-06 | 68.75 | 2094940.6583
102 | 100 | CONCLUIDO | 3.789 | 26.39 | 23.53 | 156.84 | 1.99 | 9 | 236.37 | 54.38 | 26.5 | 7 | 55.5 | 29387.05 | 293.39 | 608.81 | 52.22 | 46.36 | 2613.93 | 0.89 | 0.91 | 9.19 | 0.15 | 1 | 10 | 1692.7923 | 2316.153 | 2095.1026 | 1692792.2557 | 2316153.045 | 2.2836e-06 | 68.724 | 2095102.6491
103 | 100 | CONCLUIDO | 3.7883 | 26.4 | 23.53 | 156.87 | 2.01 | 9 | 236.81 | 54.38 | 26.75 | 7 | 55.68 | 29440.33 | 293.69 | 608.81 | 52.26 | 46.36 | 2630.71 | 0.89 | 0.91 | 9.19 | 0.16 | 1 | 10 | 1693.3447 | 2316.9089 | 2095.7863 | 1693344.666 | 2316908.8771 | 2.2832e-06 | 68.75 | 2095786.3457
104 | 100 | CONCLUIDO | 3.7879 | 26.4 | 23.53 | 156.89 | 2.02 | 9 | 237.24 | 54.38 | 27 | 7 | 55.86 | 29493.67 | 293.78 | 608.76 | 52.53 | 46.36 | 2768.1 | 0.88 | 0.91 | 9.19 | 0.16 | 1 | 10 | 1693.5434 | 2317.1808 | 2096.0324 | 1693543.4347 | 2317180.8413 | 2.2829e-06 | 68.75 | 2096032.354
105 | 100 | CONCLUIDO | 3.7876 | 26.4 | 23.54 | 156.9 | 2.04 | 9 | 237.67 | 54.38 | 27.25 | 7 | 56.05 | 29547.07 | 293.75 | 608.78 | 52.56 | 46.36 | 2782.18 | 0.88 | 0.91 | 9.19 | 0.16 | 1 | 10 | 1693.6528 | 2317.3304 | 2096.1677 | 1693652.7512 | 2317330.4128 | 2.2828e-06 | 68.75 | 2096167.6506
106 | 100 | CONCLUIDO | 3.7878 | 26.4 | 23.53 | 156.89 | 2.05 | 9 | 238.11 | 54.38 | 27.5 | 7 | 56.23 | 29600.54 | 293.61 | 608.75 | 52.43 | 46.36 | 2715.96 | 0.88 | 0.91 | 9.19 | 0.16 | 1 | 10 | 1693.3166 | 2316.8704 | 2095.7516 | 1693316.5674 | 2316870.4314 | 2.2829e-06 | 68.75 | 2095751.5692
107 | 100 | CONCLUIDO | 3.7884 | 26.4 | 23.53 | 156.86 | 2.07 | 9 | 238.54 | 54.38 | 27.75 | 7 | 56.41 | 29654.08 | 293.11 | 608.77 | 52.39 | 46.36 | 2695.6 | 0.88 | 0.91 | 9.19 | 0.16 | 1 | 10 | 1692.4941 | 2315.7452 | 2094.7337 | 1692494.1431 | 2315745.1541 | 2.2833e-06 | 68.75 | 2094733.6868
108 | 100 | CONCLUIDO | 3.788 | 26.4 | 23.53 | 156.89 | 2.08 | 9 | 238.97 | 54.38 | 28 | 7 | 56.6 | 29707.68 | 292.98 | 608.76 | 52.36 | 46.36 | 2680.13 | 0.89 | 0.91 | 9.19 | 0.16 | 1 | 10 | 1692.3768 | 2315.5845 | 2094.5884 | 1692376.7579 | 2315584.5426 | 2.283e-06 | 68.75 | 2094588.4038
109 | 100 | CONCLUIDO | 3.7884 | 26.4 | 23.53 | 156.86 | 2.1 | 9 | 239.41 | 54.38 | 28.25 | 7 | 56.78 | 29761.35 | 292.84 | 608.81 | 52.29 | 46.36 | 2645.61 | 0.89 | 0.91 | 9.19 | 0.16 | 1 | 10 | 1692.1063 | 2315.2145 | 2094.2537 | 1692106.2936 | 2315214.4814 | 2.2833e-06 | 68.75 | 2094253.6607
110 | 100 | CONCLUIDO | 3.787 | 26.41 | 23.54 | 156.93 | 2.11 | 9 | 239.85 | 54.38 | 28.5 | 7 | 56.97 | 29815.09 | 292.24 | 608.78 | 52.53 | 46.36 | 2767.18 | 0.88 | 0.91 | 9.2 | 0.17 | 1 | 10 | 1691.5871 | 2314.5042 | 2093.6111 | 1691587.1418 | 2314504.155 | 2.2824e-06 | 68.776 | 2093611.1269
111 | 100 | CONCLUIDO | 3.788 | 26.4 | 23.53 | 156.88 | 2.13 | 9 | 240.28 | 54.38 | 28.75 | 7 | 57.16 | 29869.01 | 291.27 | 608.75 | 52.53 | 46.36 | 2766.94 | 0.88 | 0.91 | 9.19 | 0.16 | 1 | 10 | 1689.9201 | 2312.2233 | 2091.5479 | 1689920.1188 | 2312223.2605 | 2.283e-06 | 68.75 | 2091547.9178
112 | 100 | CONCLUIDO | 3.7863 | 26.41 | 23.54 | 156.96 | 2.14 | 9 | 240.72 | 54.38 | 29 | 7 | 57.34 | 29922.88 | 290.63 | 608.8 | 52.66 | 46.36 | 2834.51 | 0.88 | 0.91 | 9.2 | 0.17 | 1 | 10 | 1689.3944 | 2311.504 | 2090.8973 | 1689394.4237 | 2311503.9813 | 2.282e-06 | 68.776 | 2090897.2855
113 | 100 | CONCLUIDO | 3.7868 | 26.41 | 23.54 | 156.94 | 2.16 | 9 | 241.16 | 54.38 | 29.25 | 7 | 57.53 | 29976.82 | 289.73 | 608.81 | 52.71 | 46.36 | 2855.86 | 0.88 | 0.91 | 9.19 | 0.17 | 1 | 10 | 1688.0147 | 2309.6162 | 2089.1897 | 1688014.7066 | 2309616.1916 | 2.2823e-06 | 68.776 | 2089189.6638
114 | 100 | CONCLUIDO | 3.7965 | 26.34 | 23.51 | 176.34 | 2.17 | 8 | 241.59 | 54.38 | 29.5 | 6 | 57.72 | 30030.83 | 288.13 | 608.79 | 51.74 | 46.36 | 2378.02 | 0.9 | 0.91 | 9.19 | 0.14 | 1 | 10 | 1674.0337 | 2290.4867 | 2071.8859 | 1674033.6839 | 2290486.7395 | 2.2881e-06 | 68.5938 | 2071885.8998
115 | 100 | CONCLUIDO | 3.7964 | 26.34 | 23.51 | 176.35 | 2.19 | 8 | 242.03 | 54.38 | 29.75 | 6 | 57.91 | 30084.9 | 288.8 | 608.76 | 51.79 | 46.36 | 2403.62 | 0.9 | 0.91 | 9.19 | 0.14 | 1 | 10 | 1675.0112 | 2291.8242 | 2073.0957 | 1675011.1726 | 2291824.1827 | 2.2881e-06 | 68.5938 | 2073095.6993
116 | 100 | CONCLUIDO | 3.7981 | 26.33 | 23.5 | 176.26 | 2.2 | 8 | 242.47 | 54.38 | 30 | 6 | 58.1 | 30139.04 | 288.91 | 608.76 | 51.46 | 46.36 | 2239.55 | 0.9 | 0.91 | 9.19 | 0.13 | 1 | 10 | 1674.7782 | 2291.5054 | 2072.8073 | 1674778.1672 | 2291505.3744 | 2.2891e-06 | 68.5677 | 2072807.3176
117 | 100 | CONCLUIDO | 3.7971 | 26.34 | 23.51 | 176.31 | 2.21 | 8 | 242.91 | 54.38 | 30.25 | 6 | 58.28 | 30193.25 | 289.33 | 608.75 | 51.63 | 46.36 | 2322.98 | 0.9 | 0.91 | 9.19 | 0.14 | 1 | 10 | 1675.6511 | 2292.6997 | 2073.8877 | 1675651.0748 | 2292699.725 | 2.2885e-06 | 68.5938 | 2073887.6811
118 | 100 | CONCLUIDO | 3.7963 | 26.34 | 23.51 | 176.35 | 2.23 | 8 | 243.35 | 54.38 | 30.5 | 6 | 58.47 | 30247.52 | 289.06 | 608.78 | 51.83 | 46.36 | 2424.86 | 0.89 | 0.91 | 9.19 | 0.14 | 1 | 10 | 1675.401 | 2292.3575 | 2073.5782 | 1675400.9819 | 2292357.5369 | 2.288e-06 | 68.5938 | 2073578.1509
119 | 100 | CONCLUIDO | 3.7963 | 26.34 | 23.51 | 176.35 | 2.24 | 8 | 243.79 | 54.38 | 30.75 | 6 | 58.67 | 30301.87 | 288.67 | 608.77 | 51.85 | 46.36 | 2434.2 | 0.89 | 0.91 | 9.19 | 0.14 | 1 | 10 | 1674.8419 | 2291.5926 | 2072.8862 | 1674841.9207 | 2291592.6048 | 2.288e-06 | 68.5938 | 2072886.2228
120 | 100 | CONCLUIDO | 3.7972 | 26.34 | 23.51 | 176.31 | 2.26 | 8 | 244.23 | 54.38 | 31 | 6 | 58.86 | 30356.28 | 288.07 | 608.78 | 51.61 | 46.36 | 2313.17 | 0.9 | 0.91 | 9.19 | 0.14 | 1 | 10 | 1673.8282 | 2290.2056 | 2071.6316 | 1673828.1907 | 2290205.5746 | 2.2886e-06 | 68.5938 | 2071631.5689
121 | 100 | CONCLUIDO | 3.7967 | 26.34 | 23.51 | 176.33 | 2.27 | 8 | 244.68 | 54.38 | 31.25 | 6 | 59.05 | 30410.77 | 287.7 | 608.78 | 51.63 | 46.36 | 2321.41 | 0.9 | 0.91 | 9.19 | 0.14 | 1 | 10 | 1673.3832 | 2289.5967 | 2071.0808 | 1673383.1995 | 2289596.7181 | 2.2883e-06 | 68.5938 | 2071080.8208
122 | 100 | CONCLUIDO | 3.7971 | 26.34 | 23.51 | 176.31 | 2.29 | 8 | 245.12 | 54.38 | 31.5 | 6 | 59.24 | 30465.32 | 286.81 | 608.82 | 51.61 | 46.36 | 2311.05 | 0.9 | 0.91 | 9.19 | 0.14 | 1 | 10 | 1672.0394 | 2287.7581 | 2069.4177 | 1672039.4407 | 2287758.128 | 2.2885e-06 | 68.5938 | 2069417.7031
123 | 100 | CONCLUIDO | 3.7975 | 26.33 | 23.51 | 176.29 | 2.3 | 8 | 245.56 | 54.38 | 31.75 | 6 | 59.43 | 30519.94 | 286.44 | 608.81 | 51.47 | 46.36 | 2242.68 | 0.9 | 0.91 | 9.19 | 0.13 | 1 | 10 | 1671.4411 | 2286.9395 | 2068.6772 | 1671441.1443 | 2286939.5125 | 2.2887e-06 | 68.5677 | 2068677.2151
124 | 100 | CONCLUIDO | 3.7987 | 26.32 | 23.5 | 176.23 | 2.31 | 8 | 246 | 54.38 | 32 | 5 | 59.63 | 30574.64 | 286.21 | 608.75 | 51.33 | 46.36 | 2171.05 | 0.9 | 0.91 | 9.19 | 0.13 | 1 | 10 | 1670.8077 | 2286.0728 | 2067.8932 | 1670807.6799 | 2286072.7785 | 2.2895e-06 | 68.5417 | 2067893.201
125 | 100 | CONCLUIDO | 3.7983 | 26.33 | 23.5 | 176.25 | 2.33 | 8 | 246.45 | 54.38 | 32.25 | 5 | 59.82 | 30629.4 | 285.25 | 608.82 | 51.25 | 46.36 | 2133.8 | 0.9 | 0.91 | 9.19 | 0.13 | 1 | 10 | 1669.5002 | 2284.2838 | 2066.275 | 1669500.1826 | 2284283.803 | 2.2892e-06 | 68.5677 | 2066274.9628
126 | 100 | CONCLUIDO | 3.7975 | 26.33 | 23.5 | 176.29 | 2.34 | 8 | 246.89 | 54.38 | 32.5 | 4 | 60.02 | 30684.23 | 284.66 | 608.75 | 51.48 | 46.36 | 2246.31 | 0.9 | 0.91 | 9.19 | 0.13 | 1 | 10 | 1668.7903 | 2283.3125 | 2065.3964 | 1668790.3011 | 2283312.5117 | 2.2887e-06 | 68.5677 | 2065396.3703
127 | 100 | CONCLUIDO | 3.7973 | 26.33 | 23.51 | 176.3 | 2.36 | 8 | 247.34 | 54.38 | 32.75 | 3 | 60.21 | 30739.14 | 284.14 | 608.8 | 51.51 | 46.36 | 2264.22 | 0.9 | 0.91 | 9.19 | 0.14 | 1 | 10 | 1668.179 | 2282.4761 | 2064.6398 | 1668178.9919 | 2282476.0916 | 2.2886e-06 | 68.5677 | 2064639.7769
128 | 100 | CONCLUIDO | 3.7968 | 26.34 | 23.51 | 176.33 | 2.37 | 8 | 247.78 | 54.38 | 33 | 3 | 60.41 | 30794.11 | 283.87 | 608.76 | 51.65 | 46.36 | 2330.2 | 0.9 | 0.91 | 9.19 | 0.14 | 1 | 10 | 1667.8766 | 2282.0623 | 2064.2655 | 1667876.5987 | 2282062.3438 | 2.2883e-06 | 68.5938 | 2064265.5166
129 | 100 | CONCLUIDO | 3.7975 | 26.33 | 23.51 | 176.29 | 2.38 | 8 | 248.23 | 54.38 | 33.25 | 3 | 60.6 | 30849.16 | 283.75 | 608.79 | 51.51 | 46.36 | 2262.24 | 0.9 | 0.91 | 9.19 | 0.13 | 1 | 10 | 1667.5863 | 2281.6651 | 2063.9062 | 1667586.2744 | 2281665.1094 | 2.2887e-06 | 68.5677 | 2063906.1937
130 | 100 | CONCLUIDO | 3.7973 | 26.33 | 23.51 | 176.3 | 2.4 | 8 | 248.68 | 54.38 | 33.5 | 2 | 60.8 | 30904.28 | 283.89 | 608.75 | 51.54 | 46.36 | 2278.63 | 0.9 | 0.91 | 9.19 | 0.14 | 1 | 10 | 1667.8207 | 2281.9859 | 2064.1964 | 1667820.7138 | 2281985.8796 | 2.2886e-06 | 68.5677 | 2064196.3501
131 | 100 | CONCLUIDO | 3.7965 | 26.34 | 23.51 | 176.34 | 2.41 | 8 | 249.12 | 54.38 | 33.75 | 1 | 61 | 30959.46 | 284.1 | 608.76 | 51.57 | 46.36 | 2292.58 | 0.9 | 0.91 | 9.2 | 0.14 | 1 | 10 | 1668.257 | 2282.5829 | 2064.7364 | 1668257.023 | 2282582.8572 | 2.2881e-06 | 68.5938 | 2064736.3529
132 | 100 | CONCLUIDO | 3.7964 | 26.34 | 23.51 | 176.35 | 2.42 | 8 | 249.57 | 54.38 | 34 | 1 | 61.2 | 31014.73 | 284.29 | 608.75 | 51.57 | 46.36 | 2294.1 | 0.9 | 0.91 | 9.2 | 0.14 | 1 | 10 | 1668.5463 | 2282.9787 | 2065.0944 | 1668546.3024 | 2282978.6621 | 2.2881e-06 | 68.5938 | 2065094.3827
133 | 100 | CONCLUIDO | 3.7963 | 26.34 | 23.51 | 176.35 | 2.44 | 8 | 250.02 | 54.38 | 34.25 | 0 | 61.39 | 31070.06 | 284.55 | 608.77 | 51.53 | 46.36 | 2272.42 | 0.9 | 0.91 | 9.2 | 0.14 | 1 | 10 | 1668.9359 | 2283.5118 | 2065.5766 | 1668935.9414 | 2283511.7833 | 2.288e-06 | 68.5938 | 2065576.6236

## RESULTADOS_26
Unnamed: 0 | Volume de calda [L] | STATUS | Capacidade operacional [ha/h] | Tempo de missao [h] | Tempo util [h] | Tempo por voo [min] | Autonomia Projetada [h] | N° Voos | MTOW [kg] | Massa Estrutura [kg] | Combustível [kg] | Abastecimentos | Massa gerador | Potência gerador [W] | Combustível consumido [L] | Calda cons [L] | Distância percorrida [km] | Distância Pulverizando [km] | RTL ACUMULADO[m] | EOC [km/km] | EOC [h/h] | Tempo de manobra [h] | Tempo rtl_rtw [h] | V pulv [m/s] | V desloc [m/s] | Preço Total por ha Simples [R$/ha] | Preço Total por ha Presumido [R$/ha] | Preço Total por ha Real [R$/ha] | Preço Total Simples [R$] | Preço Total Presumido [R$] | Prod CAPEX [ha/h/R$] | Dias Trabalhados | Preço Total Real [R$]
0 | 140 | CONCLUIDO | 1.8084 | 55.3 | 31.61 | 4.77 | 0.06 | 398 | 274.09 | 60.56 | 1 | 396 | 72.53 | 34038.11 | 553.89 | 610.59 | 303.8 | 46.36 | 126455.28 | 0.15 | 0.68 | 9.82 | 8.2 | 1 | 10 | 4626.2143 | 6329.7905 | 5725.6841 | 4626214.2713 | 6329790.4602 | 9.5159e-07 | 144.0104 | 5725684.1426
1 | 140 | CONCLUIDO | 2.0879 | 47.89 | 29.48 | 5.96 | 0.08 | 297 | 274.57 | 60.56 | 1.25 | 295 | 72.76 | 34097.72 | 516.76 | 610.1 | 236.8 | 46.36 | 93461.71 | 0.2 | 0.72 | 9.68 | 6.08 | 1 | 10 | 3859.0726 | 5280.1534 | 4776.223 | 3859072.633 | 5280153.4267 | 1.0987e-06 | 124.7135 | 4776222.9944
2 | 140 | CONCLUIDO | 2.2996 | 43.48 | 28.21 | 7.14 | 0.1 | 237 | 275.05 | 60.56 | 1.5 | 235 | 73 | 34157.42 | 494.39 | 610.22 | 197.5 | 46.36 | 74112.1 | 0.23 | 0.76 | 9.55 | 4.81 | 1 | 10 | 3430.8753 | 4694.275 | 4246.2599 | 3430875.3125 | 4694274.9621 | 1.2101e-06 | 113.2292 | 4246259.9482
3 | 140 | CONCLUIDO | 2.46 | 40.65 | 27.41 | 8.31 | 0.11 | 198 | 275.54 | 60.56 | 1.75 | 196 | 73.23 | 34217.22 | 480.35 | 609.64 | 172.33 | 46.36 | 61724.25 | 0.27 | 0.78 | 9.51 | 4.02 | 1 | 10 | 3164.1273 | 4329.2985 | 3916.1163 | 3164127.2503 | 4329298.4953 | 1.2945e-06 | 105.8594 | 3916116.3231
4 | 140 | CONCLUIDO | 2.5959 | 38.52 | 26.8 | 9.51 | 0.13 | 169 | 276.02 | 60.56 | 2 | 167 | 73.47 | 34277.1 | 469.54 | 609.63 | 153.56 | 46.36 | 52484.21 | 0.3 | 0.8 | 9.45 | 3.41 | 1 | 10 | 2959.9909 | 4049.9901 | 3663.4647 | 2959990.8698 | 4049990.0936 | 1.366e-06 | 100.3125 | 3663464.7233
5 | 140 | CONCLUIDO | 2.702 | 37.01 | 26.38 | 10.69 | 0.14 | 148 | 276.51 | 60.56 | 2.25 | 146 | 73.71 | 34337.08 | 462.16 | 609.68 | 140.13 | 46.36 | 45872.58 | 0.33 | 0.81 | 9.43 | 2.99 | 1 | 10 | 2831.7482 | 3874.5228 | 3504.7438 | 2831748.2068 | 3874522.8244 | 1.4218e-06 | 96.3802 | 3504743.804
6 | 140 | CONCLUIDO | 2.7911 | 35.83 | 26.03 | 11.83 | 0.16 | 132 | 277 | 60.56 | 2.5 | 130 | 73.94 | 34397.15 | 455.99 | 609.33 | 129.84 | 46.36 | 40805.84 | 0.36 | 0.82 | 9.4 | 2.65 | 1 | 10 | 2720.8651 | 3722.8077 | 3367.5081 | 2720865.0906 | 3722807.6531 | 1.4687e-06 | 93.3073 | 3367508.1157
7 | 140 | CONCLUIDO | 2.8658 | 34.89 | 25.78 | 13 | 0.18 | 119 | 277.48 | 60.56 | 2.75 | 117 | 74.18 | 34457.31 | 451.37 | 609.34 | 121.77 | 46.36 | 36837.07 | 0.38 | 0.83 | 9.38 | 2.4 | 1 | 10 | 2634.4269 | 3604.5392 | 3260.527 | 2634426.9385 | 3604539.1599 | 1.508e-06 | 90.8594 | 3260527.0015
8 | 140 | CONCLUIDO | 2.9342 | 34.08 | 25.54 | 14.19 | 0.19 | 108 | 277.97 | 60.56 | 3 | 106 | 74.42 | 34517.57 | 447.11 | 609.31 | 114.25 | 46.36 | 33134.34 | 0.41 | 0.83 | 9.36 | 2.16 | 1 | 10 | 2563.7485 | 3507.8339 | 3173.0511 | 2563748.5386 | 3507833.8551 | 1.544e-06 | 88.75 | 3173051.1152
9 | 140 | CONCLUIDO | 2.9916 | 33.43 | 25.36 | 15.37 | 0.21 | 99 | 278.46 | 60.56 | 3.25 | 97 | 74.66 | 34577.92 | 443.71 | 609.32 | 108.97 | 46.36 | 30536.55 | 0.43 | 0.84 | 9.34 | 1.97 | 1 | 10 | 2501.7562 | 3423.0132 | 3096.3256 | 2501756.1694 | 3423013.1607 | 1.5742e-06 | 87.0573 | 3096325.5888
10 | 140 | CONCLUIDO | 3.0351 | 32.95 | 25.24 | 16.46 | 0.22 | 92 | 278.95 | 60.56 | 3.5 | 90 | 74.9 | 34638.36 | 441.64 | 609.33 | 104.85 | 46.36 | 28510.71 | 0.44 | 0.84 | 9.34 | 1.86 | 1 | 10 | 2469.2626 | 3378.5541 | 3056.1096 | 2469262.6408 | 3378554.0813 | 1.5971e-06 | 85.8073 | 3056109.6216
11 | 140 | CONCLUIDO | 3.0851 | 32.41 | 25.07 | 17.7 | 0.24 | 85 | 279.44 | 60.56 | 3.75 | 83 | 75.14 | 34698.9 | 438.56 | 609.21 | 100.12 | 46.36 | 26182.84 | 0.46 | 0.85 | 9.32 | 1.69 | 1 | 10 | 2412.722 | 3301.1926 | 2986.1315 | 2412721.9725 | 3301192.6446 | 1.6234e-06 | 84.401 | 2986131.4518
12 | 140 | CONCLUIDO | 3.1271 | 31.98 | 24.95 | 18.95 | 0.25 | 79 | 279.94 | 60.56 | 4 | 77 | 75.38 | 34759.54 | 436.25 | 609.06 | 96.13 | 46.36 | 24219.54 | 0.48 | 0.85 | 9.31 | 1.57 | 1 | 10 | 2381.7877 | 3258.867 | 2947.8453 | 2381787.6751 | 3258866.9742 | 1.6455e-06 | 83.2812 | 2947845.284
13 | 140 | CONCLUIDO | 3.1564 | 31.68 | 24.86 | 19.89 | 0.27 | 75 | 280.43 | 60.56 | 4.25 | 73 | 75.62 | 34820.27 | 434.53 | 609.07 | 93.39 | 46.36 | 22869.08 | 0.5 | 0.86 | 9.31 | 1.49 | 1 | 10 | 2347.3036 | 3211.6843 | 2905.1657 | 2347303.5965 | 3211684.3365 | 1.6609e-06 | 82.5 | 2905165.691
14 | 140 | CONCLUIDO | 3.1938 | 31.31 | 24.75 | 21.22 | 0.29 | 70 | 280.92 | 60.56 | 4.5 | 68 | 75.87 | 34881.09 | 432.52 | 608.97 | 90.47 | 46.36 | 21430.28 | 0.51 | 0.86 | 9.28 | 1.38 | 1 | 10 | 2319.5901 | 3173.7655 | 2870.8658 | 2319590.0776 | 3173765.4772 | 1.6806e-06 | 81.5365 | 2870865.7545
15 | 140 | CONCLUIDO | 3.2234 | 31.02 | 24.68 | 22.43 | 0.3 | 66 | 281.41 | 60.56 | 4.75 | 64 | 76.11 | 34942.02 | 431 | 609 | 87.71 | 46.36 | 20073.19 | 0.53 | 0.86 | 9.28 | 1.3 | 1 | 10 | 2296.1096 | 3141.6385 | 2841.8049 | 2296109.6335 | 3141638.4978 | 1.6962e-06 | 80.7812 | 2841804.9289
16 | 140 | CONCLUIDO | 3.2442 | 30.82 | 24.63 | 23.46 | 0.32 | 63 | 281.91 | 60.56 | 5 | 61 | 76.35 | 35003.04 | 430.12 | 609.08 | 86.19 | 46.36 | 19325.6 | 0.54 | 0.87 | 9.29 | 1.26 | 1 | 10 | 2277.1577 | 3115.7076 | 2818.3488 | 2277157.6866 | 3115707.6079 | 1.7071e-06 | 80.2604 | 2818348.8467
17 | 140 | CONCLUIDO | 3.2693 | 30.59 | 24.55 | 24.55 | 0.33 | 60 | 282.4 | 60.56 | 5.25 | 58 | 76.6 | 35064.15 | 428.55 | 609.07 | 83.96 | 46.36 | 18226.88 | 0.55 | 0.87 | 9.28 | 1.18 | 1 | 10 | 2255.4001 | 3085.9379 | 2791.4203 | 2255400.0951 | 3085937.9113 | 1.7203e-06 | 79.6615 | 2791420.3282
18 | 140 | CONCLUIDO | 3.2915 | 30.38 | 24.5 | 25.79 | 0.35 | 57 | 282.9 | 60.56 | 5.5 | 55 | 76.85 | 35125.37 | 427.65 | 609.05 | 82.34 | 46.36 | 17433.31 | 0.56 | 0.87 | 9.27 | 1.13 | 1 | 10 | 2236.2321 | 3059.7114 | 2767.6968 | 2236232.0972 | 3059711.411 | 1.732e-06 | 79.1146 | 2767696.8482
19 | 140 | CONCLUIDO | 3.3074 | 30.24 | 24.46 | 26.69 | 0.36 | 55 | 283.4 | 60.56 | 5.75 | 53 | 77.09 | 35186.68 | 426.72 | 609.03 | 81.27 | 46.36 | 16906.87 | 0.57 | 0.87 | 9.26 | 1.09 | 1 | 10 | 2229.1181 | 3049.9777 | 2758.8921 | 2229118.1118 | 3049977.7423 | 1.7404e-06 | 78.75 | 2758892.1472
20 | 140 | CONCLUIDO | 3.3314 | 30.02 | 24.4 | 28.15 | 0.38 | 52 | 283.9 | 60.56 | 6 | 50 | 77.34 | 35248.1 | 425.52 | 608.96 | 79.25 | 46.36 | 15912.45 | 0.58 | 0.87 | 9.26 | 1.02 | 1 | 10 | 2208.9938 | 3022.4427 | 2733.985 | 2208993.7658 | 3022442.7242 | 1.753e-06 | 78.1771 | 2733985.0327
21 | 140 | CONCLUIDO | 3.3475 | 29.87 | 24.36 | 29.23 | 0.39 | 50 | 284.4 | 60.56 | 6.25 | 48 | 77.59 | 35309.61 | 424.69 | 609.05 | 78.39 | 46.36 | 15494.03 | 0.59 | 0.87 | 9.25 | 0.98 | 1 | 10 | 2192.2446 | 2999.5258 | 2713.2553 | 2192244.6297 | 2999525.8174 | 1.7615e-06 | 77.7865 | 2713255.2832
22 | 140 | CONCLUIDO | 3.3656 | 29.71 | 24.3 | 30.38 | 0.41 | 48 | 284.89 | 60.56 | 6.5 | 46 | 77.84 | 35371.22 | 423.62 | 608.89 | 76.44 | 46.36 | 14529.93 | 0.61 | 0.88 | 9.25 | 0.93 | 1 | 10 | 2184.2215 | 2988.5482 | 2703.3254 | 2184221.5011 | 2988548.2189 | 1.771e-06 | 77.3698 | 2703325.3714
23 | 140 | CONCLUIDO | 3.3793 | 29.59 | 24.29 | 31.68 | 0.42 | 46 | 285.39 | 60.56 | 6.75 | 44 | 78.09 | 35432.93 | 423.12 | 609.06 | 75.73 | 46.36 | 14181.67 | 0.61 | 0.88 | 9.25 | 0.91 | 1 | 10 | 2169.3345 | 2968.1791 | 2684.9003 | 2169334.4846 | 2968179.1461 | 1.7782e-06 | 77.0573 | 2684900.2942
24 | 140 | CONCLUIDO | 3.389 | 29.51 | 24.26 | 32.34 | 0.44 | 45 | 285.9 | 60.56 | 7 | 43 | 78.34 | 35494.74 | 422.39 | 608.93 | 75.03 | 46.36 | 13839.49 | 0.62 | 0.88 | 9.25 | 0.88 | 1 | 10 | 2164.8302 | 2962.0162 | 2679.3255 | 2164830.1924 | 2962016.1748 | 1.7833e-06 | 76.849 | 2679325.5083
25 | 140 | CONCLUIDO | 3.4047 | 29.37 | 24.22 | 33.8 | 0.45 | 43 | 286.4 | 60.56 | 7.25 | 41 | 78.59 | 35556.78 | 421.87 | 608.88 | 73.84 | 46.36 | 13251.9 | 0.63 | 0.88 | 9.25 | 0.85 | 1 | 10 | 2148.9199 | 2940.247 | 2659.634 | 2148919.8946 | 2940247.0034 | 1.7916e-06 | 76.4844 | 2659633.9561
26 | 140 | CONCLUIDO | 3.4143 | 29.29 | 24.19 | 34.56 | 0.47 | 42 | 286.9 | 60.56 | 7.5 | 40 | 78.85 | 35618.8 | 421.01 | 608.85 | 72.84 | 46.36 | 12759.69 | 0.64 | 0.88 | 9.25 | 0.82 | 1 | 10 | 2144.4006 | 2934.0635 | 2654.0406 | 2144400.6121 | 2934063.5217 | 1.7966e-06 | 76.276 | 2654040.6172
27 | 140 | CONCLUIDO | 3.4301 | 29.15 | 24.16 | 36.25 | 0.48 | 40 | 287.41 | 60.56 | 7.75 | 38 | 79.1 | 35680.92 | 420.45 | 608.85 | 71.82 | 46.36 | 12257.61 | 0.65 | 0.88 | 9.25 | 0.79 | 1 | 10 | 2138.5191 | 2926.0162 | 2646.7613 | 2138519.1391 | 2926016.2309 | 1.8049e-06 | 75.9115 | 2646761.3485
28 | 140 | CONCLUIDO | 3.439 | 29.08 | 24.14 | 37.14 | 0.49 | 39 | 287.91 | 60.56 | 8 | 37 | 79.36 | 35743.15 | 419.88 | 608.91 | 71.15 | 46.36 | 11927.77 | 0.65 | 0.88 | 9.24 | 0.77 | 1 | 10 | 2124.9421 | 2907.4396 | 2629.9576 | 2124942.1224 | 2907439.5577 | 1.8096e-06 | 75.7292 | 2629957.6069
29 | 140 | CONCLUIDO | 3.4498 | 28.99 | 24.1 | 38.06 | 0.51 | 38 | 288.42 | 60.56 | 8.25 | 36 | 79.61 | 35805.48 | 419.06 | 608.94 | 70.25 | 46.36 | 11482.11 | 0.66 | 0.88 | 9.23 | 0.73 | 1 | 10 | 2120.0064 | 2900.6862 | 2623.8488 | 2120006.3569 | 2900686.2256 | 1.8153e-06 | 75.4948 | 2623848.8034
30 | 140 | CONCLUIDO | 3.456 | 28.94 | 24.1 | 39.08 | 0.52 | 37 | 288.92 | 60.56 | 8.5 | 35 | 79.87 | 35867.91 | 418.92 | 608.93 | 70.07 | 46.36 | 11395.34 | 0.66 | 0.88 | 9.24 | 0.73 | 1 | 10 | 2118.0547 | 2898.0159 | 2621.4333 | 2118054.6769 | 2898015.8509 | 1.8186e-06 | 75.3646 | 2621433.2855
31 | 140 | CONCLUIDO | 3.4661 | 28.85 | 24.07 | 40.12 | 0.54 | 36 | 289.43 | 60.56 | 8.75 | 34 | 80.12 | 35930.44 | 418.23 | 608.92 | 69.1 | 46.36 | 10916.4 | 0.67 | 0.89 | 9.23 | 0.69 | 1 | 10 | 2103.8859 | 2878.6295 | 2603.8971 | 2103885.884 | 2878629.4834 | 1.8239e-06 | 75.1302 | 2603897.1257
32 | 140 | CONCLUIDO | 3.4753 | 28.77 | 24.05 | 41.22 | 0.55 | 35 | 289.94 | 60.56 | 9 | 33 | 80.38 | 35993.08 | 417.68 | 608.94 | 68.14 | 46.36 | 10444 | 0.68 | 0.89 | 9.24 | 0.67 | 1 | 10 | 2100.1346 | 2873.4968 | 2599.2543 | 2100134.5571 | 2873496.7524 | 1.8287e-06 | 74.9219 | 2599254.2553
33 | 140 | CONCLUIDO | 3.4824 | 28.72 | 24.04 | 42.42 | 0.57 | 34 | 290.45 | 60.56 | 9.25 | 32 | 80.64 | 36055.83 | 417.31 | 608.9 | 68.17 | 46.36 | 10463.31 | 0.68 | 0.89 | 9.23 | 0.67 | 1 | 10 | 2097.484 | 2869.8702 | 2595.9738 | 2097484.0206 | 2869870.1715 | 1.8325e-06 | 74.7917 | 2595973.7902
34 | 140 | CONCLUIDO | 3.492 | 28.64 | 24.01 | 43.66 | 0.58 | 33 | 290.96 | 60.56 | 9.5 | 31 | 80.9 | 36118.68 | 416.9 | 608.88 | 67.03 | 46.36 | 9898.73 | 0.69 | 0.89 | 9.24 | 0.64 | 1 | 10 | 2093.8527 | 2864.9016 | 2591.4794 | 2093852.6999 | 2864901.6383 | 1.8375e-06 | 74.5833 | 2591479.4469
35 | 140 | CONCLUIDO | 3.5003 | 28.57 | 24 | 44.99 | 0.6 | 32 | 291.47 | 60.56 | 9.75 | 30 | 81.16 | 36181.64 | 416.44 | 608.86 | 66.87 | 46.36 | 9823.85 | 0.69 | 0.89 | 9.23 | 0.62 | 1 | 10 | 2080.7592 | 2846.9866 | 2575.2742 | 2080759.2215 | 2846986.5635 | 1.8419e-06 | 74.401 | 2575274.1617
36 | 140 | CONCLUIDO | 3.5111 | 28.48 | 23.96 | 46.38 | 0.61 | 31 | 291.98 | 60.56 | 10 | 29 | 81.42 | 36244.71 | 415.72 | 608.88 | 65.45 | 46.36 | 9119.24 | 0.71 | 0.89 | 9.23 | 0.59 | 1 | 10 | 2076.2384 | 2840.801 | 2569.6789 | 2076238.3843 | 2840800.9546 | 1.8476e-06 | 74.1667 | 2569678.8986
37 | 140 | CONCLUIDO | 3.5167 | 28.44 | 23.97 | 47.94 | 0.62 | 30 | 292.49 | 60.56 | 10.25 | 28 | 81.68 | 36307.88 | 415.65 | 608.86 | 65.81 | 46.36 | 9302.25 | 0.7 | 0.89 | 9.23 | 0.6 | 1 | 10 | 2074.7549 | 2838.7712 | 2567.8429 | 2074754.9233 | 2838771.2178 | 1.8505e-06 | 74.0625 | 2567842.877
38 | 140 | CONCLUIDO | 3.5179 | 28.43 | 23.96 | 47.92 | 0.64 | 30 | 293 | 60.56 | 10.5 | 28 | 81.95 | 36371.17 | 415.27 | 608.86 | 65.52 | 46.36 | 9159.36 | 0.71 | 0.89 | 9.23 | 0.59 | 1 | 10 | 2073.7228 | 2837.3591 | 2566.5655 | 2073722.8328 | 2837359.066 | 1.8511e-06 | 74.0365 | 2566565.499
39 | 140 | CONCLUIDO | 3.5305 | 28.32 | 23.91 | 49.47 | 0.65 | 29 | 293.52 | 60.56 | 10.75 | 27 | 82.21 | 36434.56 | 414.63 | 608.97 | 63.94 | 46.36 | 8370.76 | 0.73 | 0.89 | 9.22 | 0.53 | 1 | 10 | 2058.7658 | 2816.8942 | 2548.0538 | 2058765.8034 | 2816894.1986 | 1.8578e-06 | 73.75 | 2548053.7698
40 | 140 | CONCLUIDO | 3.5355 | 28.28 | 23.92 | 51.26 | 0.67 | 28 | 294.03 | 60.56 | 11 | 26 | 82.48 | 36498.06 | 414.62 | 608.92 | 64.28 | 46.36 | 8547.2 | 0.72 | 0.89 | 9.23 | 0.55 | 1 | 10 | 2057.5529 | 2815.2346 | 2546.5526 | 2057552.8858 | 2815234.6312 | 1.8604e-06 | 73.6458 | 2546552.5892
41 | 140 | CONCLUIDO | 3.5363 | 28.28 | 23.91 | 51.25 | 0.68 | 28 | 294.55 | 60.56 | 11.25 | 26 | 82.74 | 36561.67 | 414.32 | 608.86 | 64.01 | 46.36 | 8411.64 | 0.72 | 0.89 | 9.23 | 0.54 | 1 | 10 | 2056.7572 | 2814.1459 | 2545.5678 | 2056757.2053 | 2814145.9461 | 1.8608e-06 | 73.6458 | 2545567.8066
42 | 140 | CONCLUIDO | 3.546 | 28.2 | 23.89 | 53.09 | 0.69 | 27 | 295.06 | 60.56 | 11.5 | 25 | 83.01 | 36625.39 | 413.94 | 608.89 | 63.15 | 46.36 | 7986.38 | 0.73 | 0.89 | 9.23 | 0.52 | 1 | 10 | 2053.2783 | 2809.3859 | 2541.2621 | 2053278.2588 | 2809385.8979 | 1.8659e-06 | 73.4375 | 2541262.0508
43 | 140 | CONCLUIDO | 3.5478 | 28.19 | 23.88 | 53.06 | 0.71 | 27 | 295.58 | 60.56 | 11.75 | 25 | 83.28 | 36689.22 | 413.61 | 608.78 | 62.9 | 46.36 | 7860.08 | 0.74 | 0.89 | 9.22 | 0.5 | 1 | 10 | 2052.1784 | 2807.881 | 2539.9008 | 2052178.3964 | 2807881.0176 | 1.8669e-06 | 73.4115 | 2539900.7942
44 | 140 | CONCLUIDO | 3.5554 | 28.13 | 23.87 | 55.08 | 0.72 | 26 | 296.1 | 60.56 | 12 | 24 | 83.54 | 36753.16 | 413.12 | 608.89 | 62.76 | 46.36 | 7795.27 | 0.74 | 0.89 | 9.22 | 0.5 | 1 | 10 | 2039.4213 | 2790.4262 | 2524.1118 | 2039421.2778 | 2790426.1652 | 1.8709e-06 | 73.2552 | 2524111.8084
45 | 140 | CONCLUIDO | 3.5525 | 28.15 | 23.89 | 55.13 | 0.74 | 26 | 296.62 | 60.56 | 12.25 | 24 | 83.81 | 36817.22 | 413.26 | 608.86 | 63.31 | 46.36 | 8073.2 | 0.73 | 0.89 | 9.23 | 0.52 | 1 | 10 | 2050.5379 | 2805.6364 | 2537.8704 | 2050537.8856 | 2805636.3985 | 1.8693e-06 | 73.3073 | 2537870.3984
46 | 140 | CONCLUIDO | 3.5643 | 28.06 | 23.85 | 57.24 | 0.75 | 25 | 297.14 | 60.56 | 12.5 | 23 | 84.08 | 36881.39 | 412.96 | 608.86 | 62.2 | 46.36 | 7524.62 | 0.75 | 0.89 | 9.22 | 0.48 | 1 | 10 | 2036.6245 | 2786.5995 | 2520.6503 | 2036624.4971 | 2786599.4865 | 1.8756e-06 | 73.0729 | 2520650.3425
47 | 140 | CONCLUIDO | 3.5628 | 28.07 | 23.86 | 57.27 | 0.76 | 25 | 297.66 | 60.56 | 12.75 | 23 | 84.36 | 36945.67 | 412.63 | 608.86 | 62.54 | 46.36 | 7690.56 | 0.74 | 0.89 | 9.22 | 0.49 | 1 | 10 | 2036.6306 | 2786.6078 | 2520.6579 | 2036630.602 | 2786607.8394 | 1.8748e-06 | 73.099 | 2520657.8982
48 | 140 | CONCLUIDO | 3.5736 | 27.98 | 23.83 | 59.57 | 0.78 | 24 | 298.18 | 60.56 | 13 | 22 | 84.63 | 37010.06 | 412.11 | 608.85 | 61.4 | 46.36 | 7126.14 | 0.76 | 0.89 | 9.22 | 0.46 | 1 | 10 | 2032.5866 | 2781.0746 | 2515.6528 | 2032586.5647 | 2781074.6092 | 1.8804e-06 | 72.8646 | 2515652.7517
49 | 140 | CONCLUIDO | 3.5721 | 27.99 | 23.84 | 59.6 | 0.79 | 24 | 298.71 | 60.56 | 13.25 | 22 | 84.9 | 37074.57 | 412.11 | 608.93 | 61.93 | 46.36 | 7391.27 | 0.75 | 0.89 | 9.22 | 0.47 | 1 | 10 | 2033.0937 | 2781.7686 | 2516.2805 | 2033093.7431 | 2781768.553 | 1.8797e-06 | 72.8906 | 2516280.4666
50 | 140 | CONCLUIDO | 3.5824 | 27.91 | 23.81 | 62.12 | 0.8 | 23 | 299.23 | 60.56 | 13.5 | 21 | 85.18 | 37139.2 | 411.32 | 608.81 | 60.96 | 46.36 | 6911.08 | 0.76 | 0.89 | 9.22 | 0.44 | 1 | 10 | 2028.8892 | 2776.0158 | 2511.0767 | 2028889.2383 | 2776015.7642 | 1.8851e-06 | 72.6823 | 2511076.7158
51 | 140 | CONCLUIDO | 3.5816 | 27.92 | 23.82 | 62.13 | 0.82 | 23 | 299.76 | 60.56 | 13.75 | 21 | 85.45 | 37204.07 | 411.68 | 608.85 | 61.25 | 46.36 | 7055.09 | 0.76 | 0.89 | 9.22 | 0.45 | 1 | 10 | 2029.7619 | 2777.2097 | 2512.1567 | 2029761.8751 | 2777209.7443 | 1.8847e-06 | 72.7083 | 2512156.7441
52 | 140 | CONCLUIDO | 3.5916 | 27.84 | 23.79 | 64.89 | 0.83 | 22 | 300.28 | 60.56 | 14 | 20 | 85.73 | 37268.93 | 410.61 | 608.89 | 60.47 | 46.36 | 6673.3 | 0.77 | 0.9 | 9.21 | 0.42 | 1 | 10 | 2015.2258 | 2757.3209 | 2494.1661 | 2015225.8468 | 2757320.909 | 1.8899e-06 | 72.5 | 2494166.0714
53 | 140 | CONCLUIDO | 3.5924 | 27.84 | 23.79 | 64.87 | 0.84 | 22 | 300.81 | 60.56 | 14.25 | 20 | 86 | 37333.9 | 410.82 | 608.79 | 60.42 | 46.36 | 6646.47 | 0.77 | 0.9 | 9.21 | 0.41 | 1 | 10 | 2015.3412 | 2757.4788 | 2494.3089 | 2015341.2352 | 2757478.7886 | 1.8903e-06 | 72.5 | 2494308.8831
54 | 140 | CONCLUIDO | 3.5912 | 27.85 | 23.8 | 64.9 | 0.86 | 22 | 301.34 | 60.56 | 14.5 | 20 | 86.28 | 37399 | 410.78 | 608.78 | 60.73 | 46.36 | 6801.46 | 0.76 | 0.9 | 9.21 | 0.42 | 1 | 10 | 2015.8075 | 2758.1168 | 2494.886 | 2015807.5033 | 2758116.7572 | 1.8897e-06 | 72.526 | 2494885.9649
55 | 140 | CONCLUIDO | 3.5984 | 27.79 | 23.79 | 67.98 | 0.87 | 21 | 301.86 | 60.56 | 14.75 | 19 | 86.56 | 37464.21 | 410.47 | 608.87 | 60.3 | 46.36 | 6590.3 | 0.77 | 0.9 | 9.22 | 0.42 | 1 | 10 | 2013.2938 | 2754.6774 | 2491.7748 | 2013293.783 | 2754677.3742 | 1.8935e-06 | 72.3698 | 2491774.8318
56 | 140 | CONCLUIDO | 3.6006 | 27.77 | 23.78 | 67.93 | 0.88 | 21 | 302.39 | 60.56 | 15 | 19 | 86.84 | 37529.55 | 410.25 | 608.82 | 60.03 | 46.36 | 6456.59 | 0.77 | 0.9 | 9.21 | 0.4 | 1 | 10 | 2012.2854 | 2753.2976 | 2490.5268 | 2012285.3703 | 2753297.6194 | 1.8947e-06 | 72.3177 | 2490526.7588
57 | 140 | CONCLUIDO | 3.6021 | 27.76 | 23.76 | 67.9 | 0.9 | 21 | 302.92 | 60.56 | 15.25 | 19 | 87.12 | 37595 | 409.96 | 608.89 | 59.28 | 46.36 | 6082.38 | 0.78 | 0.9 | 9.22 | 0.39 | 1 | 10 | 2011.2278 | 2751.8506 | 2489.2178 | 2011227.7851 | 2751850.5846 | 1.8954e-06 | 72.2917 | 2489217.8271
58 | 140 | CONCLUIDO | 3.6111 | 27.69 | 23.75 | 71.24 | 0.91 | 20 | 303.46 | 60.56 | 15.5 | 18 | 87.4 | 37660.57 | 409.59 | 608.88 | 58.94 | 46.36 | 5919.93 | 0.79 | 0.9 | 9.21 | 0.37 | 1 | 10 | 2008.2908 | 2747.832 | 2485.5828 | 2008290.7529 | 2747832.0077 | 1.9002e-06 | 72.1094 | 2485582.7775
59 | 140 | CONCLUIDO | 3.611 | 27.69 | 23.75 | 71.24 | 0.92 | 20 | 303.99 | 60.56 | 15.75 | 18 | 87.68 | 37726.27 | 409.51 | 608.81 | 59.01 | 46.36 | 5952.24 | 0.79 | 0.9 | 9.21 | 0.38 | 1 | 10 | 2008.1952 | 2747.7013 | 2485.4645 | 2008195.2077 | 2747701.2785 | 1.9001e-06 | 72.1094 | 2485464.5249
60 | 140 | CONCLUIDO | 3.6108 | 27.69 | 23.75 | 71.25 | 0.94 | 20 | 304.52 | 60.56 | 16 | 18 | 87.97 | 37792.08 | 409.34 | 608.8 | 59 | 46.36 | 5948 | 0.79 | 0.9 | 9.21 | 0.38 | 1 | 10 | 2007.989 | 2747.4192 | 2485.2093 | 2007989.0299 | 2747419.177 | 1.9e-06 | 72.1094 | 2485209.3467
61 | 140 | CONCLUIDO | 3.6202 | 27.62 | 23.73 | 74.93 | 0.95 | 19 | 305.06 | 60.56 | 16.25 | 17 | 88.25 | 37858.02 | 408.82 | 608.81 | 58.48 | 46.36 | 5694.01 | 0.79 | 0.9 | 9.21 | 0.36 | 1 | 10 | 1994.618 | 2729.1243 | 2468.6605 | 1994617.9565 | 2729124.2844 | 1.905e-06 | 71.9271 | 2468660.4931
62 | 140 | CONCLUIDO | 3.6203 | 27.62 | 23.73 | 74.93 | 0.96 | 19 | 305.59 | 60.56 | 16.5 | 17 | 88.54 | 37924.08 | 409.27 | 608.77 | 58.45 | 46.36 | 5677.96 | 0.79 | 0.9 | 9.21 | 0.36 | 1 | 10 | 1995.2695 | 2730.0158 | 2469.4669 | 1995269.5339 | 2730015.8013 | 1.905e-06 | 71.9271 | 2469466.9248
63 | 140 | CONCLUIDO | 3.6195 | 27.63 | 23.73 | 74.95 | 0.97 | 19 | 306.13 | 60.56 | 16.75 | 17 | 88.83 | 37990.27 | 409.11 | 608.83 | 58.67 | 46.36 | 5787.21 | 0.79 | 0.9 | 9.21 | 0.36 | 1 | 10 | 2005.1305 | 2743.508 | 2481.6715 | 2005130.5149 | 2743508.0306 | 1.9046e-06 | 71.9531 | 2481671.4747
64 | 140 | CONCLUIDO | 3.6207 | 27.62 | 23.73 | 74.92 | 0.99 | 19 | 306.67 | 60.56 | 17 | 17 | 89.11 | 38056.58 | 408.56 | 608.83 | 58.36 | 46.36 | 5634.56 | 0.79 | 0.9 | 9.21 | 0.35 | 1 | 10 | 1994.1029 | 2728.4196 | 2468.0231 | 1994102.9212 | 2728419.5903 | 1.9052e-06 | 71.9271 | 2468023.054
65 | 140 | CONCLUIDO | 3.6295 | 27.55 | 23.71 | 79.04 | 1 | 18 | 307.21 | 60.56 | 17.25 | 16 | 89.4 | 38123.01 | 407.99 | 608.76 | 58 | 46.36 | 5455.15 | 0.8 | 0.9 | 9.21 | 0.34 | 1 | 10 | 1990.8282 | 2723.939 | 2463.9701 | 1990828.2317 | 2723939.0157 | 1.9099e-06 | 71.7448 | 2463970.0991
66 | 140 | CONCLUIDO | 3.6297 | 27.55 | 23.71 | 79.03 | 1.01 | 18 | 307.75 | 60.56 | 17.5 | 16 | 89.69 | 38189.58 | 408.59 | 608.89 | 57.74 | 46.36 | 5327.14 | 0.8 | 0.9 | 9.21 | 0.34 | 1 | 10 | 1991.6784 | 2725.1023 | 2465.0224 | 1991678.4345 | 2725102.3008 | 1.91e-06 | 71.7448 | 2465022.3619
67 | 140 | CONCLUIDO | 3.6318 | 27.53 | 23.69 | 78.98 | 1.03 | 18 | 308.29 | 60.56 | 17.75 | 16 | 89.98 | 38256.26 | 408.22 | 608.85 | 57.3 | 46.36 | 5105.95 | 0.81 | 0.9 | 9.21 | 0.32 | 1 | 10 | 1990.3658 | 2723.3064 | 2463.3978 | 1990365.8426 | 2723306.3546 | 1.9111e-06 | 71.6927 | 2463397.8183
68 | 140 | CONCLUIDO | 3.6302 | 27.55 | 23.71 | 79.02 | 1.04 | 18 | 308.83 | 60.56 | 18 | 16 | 90.27 | 38323.08 | 407.81 | 608.81 | 57.76 | 46.36 | 5335.86 | 0.8 | 0.9 | 9.21 | 0.33 | 1 | 10 | 1990.3856 | 2723.3334 | 2463.4223 | 1990385.6305 | 2723333.4293 | 1.9102e-06 | 71.7448 | 2463422.309
69 | 140 | CONCLUIDO | 3.64 | 27.47 | 23.68 | 83.59 | 1.05 | 17 | 309.37 | 60.56 | 18.25 | 15 | 90.57 | 38390.02 | 406.86 | 608.81 | 57.04 | 46.36 | 4982.4 | 0.81 | 0.9 | 9.21 | 0.31 | 1 | 10 | 1986.1957 | 2717.6006 | 2458.2366 | 1986195.6972 | 2717600.5777 | 1.9154e-06 | 71.5365 | 2458236.5928
70 | 140 | CONCLUIDO | 3.6396 | 27.48 | 23.69 | 83.6 | 1.06 | 17 | 309.91 | 60.56 | 18.5 | 15 | 90.86 | 38457.09 | 407.29 | 608.8 | 57.15 | 46.36 | 5036.13 | 0.81 | 0.9 | 9.21 | 0.31 | 1 | 10 | 1987.0561 | 2718.7779 | 2459.3015 | 1987056.1462 | 2718777.882 | 1.9152e-06 | 71.5625 | 2459301.5367
71 | 140 | CONCLUIDO | 3.6394 | 27.48 | 23.69 | 83.6 | 1.08 | 17 | 310.46 | 60.56 | 18.75 | 15 | 91.16 | 38524.29 | 407.59 | 608.78 | 57.32 | 46.36 | 5120.08 | 0.81 | 0.9 | 9.2 | 0.32 | 1 | 10 | 1987.5538 | 2719.4587 | 2459.9174 | 1987553.7631 | 2719458.7433 | 1.9151e-06 | 71.5625 | 2459917.4177
72 | 140 | CONCLUIDO | 3.6382 | 27.49 | 23.7 | 83.64 | 1.09 | 17 | 311.01 | 60.56 | 19 | 15 | 91.45 | 38591.62 | 407.52 | 608.79 | 57.48 | 46.36 | 5201.19 | 0.81 | 0.9 | 9.21 | 0.33 | 1 | 10 | 1987.8631 | 2719.882 | 2460.3003 | 1987863.0945 | 2719881.9842 | 1.9144e-06 | 71.5885 | 2460300.265
73 | 140 | CONCLUIDO | 3.6382 | 27.49 | 23.7 | 83.64 | 1.1 | 17 | 311.55 | 60.56 | 19.25 | 15 | 91.75 | 38659.08 | 407.29 | 608.77 | 57.44 | 46.36 | 5181.83 | 0.81 | 0.9 | 9.21 | 0.33 | 1 | 10 | 1987.5191 | 2719.4113 | 2459.8745 | 1987519.0643 | 2719411.267 | 1.9144e-06 | 71.5885 | 2459874.4724
74 | 140 | CONCLUIDO | 3.6498 | 27.4 | 23.66 | 88.73 | 1.11 | 16 | 312.1 | 60.56 | 19.5 | 14 | 92.05 | 38726.8 | 406.55 | 608.8 | 56.4 | 46.36 | 4666.07 | 0.82 | 0.9 | 9.2 | 0.29 | 1 | 10 | 1983.0003 | 2713.2284 | 2454.2817 | 1983000.2537 | 2713228.4309 | 1.9205e-06 | 71.3542 | 2454281.7175
75 | 140 | CONCLUIDO | 3.6487 | 27.41 | 23.67 | 88.76 | 1.13 | 16 | 312.65 | 60.56 | 19.75 | 14 | 92.35 | 38794.53 | 407.1 | 608.85 | 56.62 | 46.36 | 4779.05 | 0.82 | 0.9 | 9.2 | 0.3 | 1 | 10 | 1984.2076 | 2714.8804 | 2455.776 | 1984207.6035 | 2714880.3802 | 1.92e-06 | 71.3802 | 2455776.007
76 | 140 | CONCLUIDO | 3.6476 | 27.42 | 23.68 | 88.8 | 1.14 | 16 | 313.2 | 60.56 | 20 | 14 | 92.65 | 38862.4 | 407.17 | 608.86 | 57 | 46.36 | 4969.57 | 0.81 | 0.9 | 9.2 | 0.31 | 1 | 10 | 1984.6996 | 2715.5535 | 2456.3849 | 1984699.5558 | 2715553.491 | 1.9194e-06 | 71.4062 | 2456384.8771
77 | 140 | CONCLUIDO | 3.6464 | 27.42 | 23.69 | 88.83 | 1.15 | 16 | 313.75 | 60.56 | 20.25 | 14 | 92.95 | 38930.39 | 407 | 608.81 | 57.3 | 46.36 | 5119.83 | 0.81 | 0.9 | 9.2 | 0.32 | 1 | 10 | 1984.858 | 2715.7703 | 2456.581 | 1984858.0437 | 2715770.3411 | 1.9188e-06 | 71.4062 | 2456581.0314
78 | 140 | CONCLUIDO | 3.6458 | 27.43 | 23.69 | 88.85 | 1.16 | 16 | 314.3 | 60.56 | 20.5 | 14 | 93.25 | 38998.53 | 406.56 | 608.78 | 57.33 | 46.36 | 5131.9 | 0.81 | 0.9 | 9.21 | 0.32 | 1 | 10 | 1984.3478 | 2715.0721 | 2455.9495 | 1984347.7574 | 2715072.1449 | 1.9184e-06 | 71.4323 | 2455949.47
79 | 140 | CONCLUIDO | 3.6569 | 27.35 | 23.66 | 94.64 | 1.17 | 15 | 314.86 | 60.56 | 20.75 | 13 | 93.55 | 39066.8 | 405.55 | 608.78 | 56.43 | 46.36 | 4686.23 | 0.82 | 0.9 | 9.2 | 0.29 | 1 | 10 | 1969.885 | 2695.2836 | 2438.0495 | 1969885.0361 | 2695283.6116 | 1.9243e-06 | 71.224 | 2438049.5265
80 | 140 | CONCLUIDO | 3.6578 | 27.34 | 23.65 | 94.62 | 1.19 | 15 | 315.41 | 60.56 | 21 | 13 | 93.86 | 39135.2 | 406.09 | 608.81 | 56.15 | 46.36 | 4546.15 | 0.83 | 0.9 | 9.2 | 0.28 | 1 | 10 | 1970.3517 | 2695.9221 | 2438.6271 | 1970351.7149 | 2695922.1421 | 1.9248e-06 | 71.1979 | 2438627.1166
81 | 140 | CONCLUIDO | 3.6585 | 27.33 | 23.65 | 94.6 | 1.2 | 15 | 315.97 | 60.56 | 21.25 | 13 | 94.16 | 39203.74 | 406.29 | 608.82 | 55.85 | 46.36 | 4398.47 | 0.83 | 0.9 | 9.21 | 0.28 | 1 | 10 | 1970.4798 | 2696.0974 | 2438.7856 | 1970479.7849 | 2696097.3732 | 1.9251e-06 | 71.1719 | 2438785.6239
82 | 140 | CONCLUIDO | 3.6592 | 27.33 | 23.64 | 94.58 | 1.21 | 15 | 316.53 | 60.56 | 21.5 | 13 | 94.47 | 39272.42 | 406.33 | 608.79 | 56.01 | 46.36 | 4475.17 | 0.83 | 0.9 | 9.2 | 0.27 | 1 | 10 | 1970.2509 | 2695.7843 | 2438.5024 | 1970250.9447 | 2695784.2639 | 1.9255e-06 | 71.1719 | 2438502.3973
83 | 140 | CONCLUIDO | 3.656 | 27.35 | 23.67 | 94.67 | 1.22 | 15 | 317.08 | 60.56 | 21.75 | 13 | 94.78 | 39341.24 | 406.32 | 608.8 | 56.52 | 46.36 | 4734.97 | 0.82 | 0.9 | 9.21 | 0.3 | 1 | 10 | 1971.3681 | 2697.3128 | 2439.885 | 1971368.0635 | 2697312.7551 | 1.9238e-06 | 71.224 | 2439885.0114
84 | 140 | CONCLUIDO | 3.6589 | 27.33 | 23.65 | 94.58 | 1.23 | 15 | 317.64 | 60.56 | 22 | 13 | 95.09 | 39410.2 | 405.61 | 608.79 | 55.97 | 46.36 | 4455.31 | 0.83 | 0.9 | 9.2 | 0.27 | 1 | 10 | 1969.3716 | 2694.5811 | 2437.4141 | 1969371.5881 | 2694581.0893 | 1.9253e-06 | 71.1719 | 2437414.052
85 | 140 | CONCLUIDO | 3.6686 | 27.26 | 23.63 | 101.25 | 1.25 | 14 | 318.2 | 60.56 | 22.25 | 12 | 95.4 | 39479.3 | 404.49 | 608.8 | 55.34 | 46.36 | 4148.4 | 0.84 | 0.9 | 9.2 | 0.25 | 1 | 10 | 1965.0328 | 2688.6445 | 2432.0441 | 1965032.7843 | 2688644.5466 | 1.9304e-06 | 70.9896 | 2432044.0846
86 | 140 | CONCLUIDO | 3.6686 | 27.26 | 23.63 | 101.26 | 1.26 | 14 | 318.76 | 60.56 | 22.5 | 12 | 95.71 | 39548.54 | 404.98 | 608.76 | 55.3 | 46.36 | 4126.03 | 0.84 | 0.9 | 9.2 | 0.26 | 1 | 10 | 1965.7596 | 2689.6391 | 2432.9437 | 1965759.6446 | 2689639.0689 | 1.9304e-06 | 70.9896 | 2432943.6911
87 | 140 | CONCLUIDO | 3.668 | 27.26 | 23.63 | 101.27 | 1.27 | 14 | 319.33 | 60.56 | 22.75 | 12 | 96.02 | 39617.93 | 405.57 | 608.78 | 55.2 | 46.36 | 4078.87 | 0.84 | 0.9 | 9.21 | 0.26 | 1 | 10 | 1966.7791 | 2691.0339 | 2434.2054 | 1966779.099 | 2691033.9315 | 1.9301e-06 | 70.9896 | 2434205.4299
88 | 140 | CONCLUIDO | 3.6705 | 27.24 | 23.61 | 101.2 | 1.28 | 14 | 319.89 | 60.56 | 23 | 12 | 96.34 | 39687.46 | 405.07 | 608.78 | 54.77 | 46.36 | 3863.33 | 0.85 | 0.9 | 9.2 | 0.24 | 1 | 10 | 1965.1999 | 2688.8733 | 2432.251 | 1965199.9493 | 2688873.2692 | 1.9314e-06 | 70.9375 | 2432250.9782
89 | 140 | CONCLUIDO | 3.6694 | 27.25 | 23.62 | 101.23 | 1.29 | 14 | 320.46 | 60.56 | 23.25 | 12 | 96.65 | 39757.13 | 405.37 | 608.79 | 55.02 | 46.36 | 3987.69 | 0.84 | 0.9 | 9.2 | 0.25 | 1 | 10 | 1966.0274 | 2690.0054 | 2433.2751 | 1966027.3848 | 2690005.4029 | 1.9309e-06 | 70.9635 | 2433275.0627
90 | 140 | CONCLUIDO | 3.6694 | 27.25 | 23.62 | 101.23 | 1.3 | 14 | 321.02 | 60.56 | 23.5 | 12 | 96.97 | 39826.95 | 404.99 | 608.84 | 55.07 | 46.36 | 4013.98 | 0.84 | 0.9 | 9.2 | 0.25 | 1 | 10 | 1965.4638 | 2689.2343 | 2432.5776 | 1965463.8201 | 2689234.3088 | 1.9309e-06 | 70.9635 | 2432577.5607
91 | 140 | CONCLUIDO | 3.6674 | 27.27 | 23.64 | 101.29 | 1.32 | 14 | 321.59 | 60.56 | 23.75 | 12 | 97.28 | 39896.91 | 404.84 | 608.79 | 55.62 | 46.36 | 4285.16 | 0.83 | 0.9 | 9.2 | 0.26 | 1 | 10 | 1966.0603 | 2690.0504 | 2433.3158 | 1966060.3025 | 2690050.4424 | 1.9298e-06 | 71.0156 | 2433315.8037
92 | 140 | CONCLUIDO | 3.6671 | 27.27 | 23.64 | 101.3 | 1.33 | 14 | 322.16 | 60.56 | 24 | 12 | 97.6 | 39967.02 | 404.52 | 608.79 | 55.66 | 46.36 | 4306.42 | 0.83 | 0.9 | 9.2 | 0.27 | 1 | 10 | 1965.6575 | 2689.4993 | 2432.8173 | 1965657.5141 | 2689499.3295 | 1.9296e-06 | 71.0156 | 2432817.2883
93 | 140 | CONCLUIDO | 3.6779 | 27.19 | 23.61 | 108.97 | 1.34 | 13 | 322.73 | 60.56 | 24.25 | 11 | 97.92 | 40037.28 | 404.4 | 608.81 | 54.74 | 46.36 | 3854.35 | 0.85 | 0.9 | 9.2 | 0.24 | 1 | 10 | 1962.4371 | 2685.093 | 2428.8315 | 1962437.1194 | 2685093.0433 | 1.9353e-06 | 70.8073 | 2428831.5318
94 | 140 | CONCLUIDO | 3.6771 | 27.2 | 23.62 | 108.99 | 1.35 | 13 | 323.3 | 60.56 | 24.5 | 11 | 98.24 | 40107.81 | 404.97 | 608.77 | 54.81 | 46.36 | 3885.82 | 0.85 | 0.9 | 9.2 | 0.24 | 1 | 10 | 1963.59 | 2686.6704 | 2430.2584 | 1963589.9779 | 2686670.4353 | 1.9349e-06 | 70.8333 | 2430258.3797
95 | 140 | CONCLUIDO | 3.6775 | 27.19 | 23.61 | 108.98 | 1.36 | 13 | 323.87 | 60.56 | 24.75 | 11 | 98.57 | 40178.37 | 404.72 | 608.85 | 54.9 | 46.36 | 3932.87 | 0.84 | 0.9 | 9.2 | 0.24 | 1 | 10 | 1963.0061 | 2685.8716 | 2429.5358 | 1963006.12 | 2685871.5752 | 1.9351e-06 | 70.8073 | 2429535.7617
96 | 140 | CONCLUIDO | 3.6765 | 27.2 | 23.62 | 109.01 | 1.37 | 13 | 324.44 | 60.56 | 25 | 11 | 98.89 | 40249.08 | 404.93 | 608.87 | 55.02 | 46.36 | 3993.5 | 0.84 | 0.9 | 9.2 | 0.25 | 1 | 10 | 1963.6742 | 2686.7857 | 2430.3626 | 1963674.1948 | 2686785.6645 | 1.9346e-06 | 70.8333 | 2430362.6116
97 | 140 | CONCLUIDO | 3.6781 | 27.19 | 23.61 | 108.96 | 1.38 | 13 | 325.02 | 60.56 | 25.25 | 11 | 99.21 | 40319.95 | 404.57 | 608.8 | 54.67 | 46.36 | 3817.19 | 0.85 | 0.9 | 9.2 | 0.24 | 1 | 10 | 1962.6409 | 2685.3719 | 2429.0838 | 1962640.9192 | 2685371.8913 | 1.9354e-06 | 70.8073 | 2429083.7669
98 | 140 | CONCLUIDO | 3.6779 | 27.19 | 23.61 | 108.97 | 1.4 | 13 | 325.59 | 60.56 | 25.5 | 11 | 99.54 | 40390.96 | 404.45 | 608.78 | 54.82 | 46.36 | 3891.1 | 0.85 | 0.9 | 9.2 | 0.24 | 1 | 10 | 1962.5111 | 2685.1943 | 2428.9231 | 1962511.1012 | 2685194.2686 | 1.9353e-06 | 70.8073 | 2428923.0963
99 | 140 | CONCLUIDO | 3.6767 | 27.2 | 23.62 | 109.01 | 1.41 | 13 | 326.17 | 60.56 | 25.75 | 11 | 99.87 | 40462.13 | 404.24 | 608.75 | 55.03 | 46.36 | 3999.92 | 0.84 | 0.9 | 9.2 | 0.25 | 1 | 10 | 1962.6051 | 2685.3229 | 2429.0394 | 1962605.1015 | 2685322.8839 | 1.9347e-06 | 70.8333 | 2429039.4367
100 | 140 | CONCLUIDO | 3.6777 | 27.19 | 23.61 | 108.97 | 1.42 | 13 | 326.75 | 60.56 | 26 | 11 | 100.2 | 40533.46 | 403.68 | 608.81 | 54.84 | 46.36 | 3900.6 | 0.85 | 0.9 | 9.2 | 0.24 | 1 | 10 | 1961.4195 | 2683.7006 | 2427.572 | 1961419.4525 | 2683700.6266 | 1.9352e-06 | 70.8073 | 2427572.0054
101 | 140 | CONCLUIDO | 3.6887 | 27.11 | 23.58 | 117.91 | 1.43 | 12 | 327.33 | 60.56 | 26.25 | 10 | 100.52 | 40604.94 | 402.79 | 608.78 | 53.89 | 46.36 | 3430.29 | 0.86 | 0.9 | 9.2 | 0.21 | 1 | 10 | 1947.2357 | 2664.2938 | 2410.0174 | 1947235.7388 | 2664293.8437 | 1.941e-06 | 70.599 | 2410017.3787
102 | 140 | CONCLUIDO | 3.6875 | 27.12 | 23.59 | 117.96 | 1.44 | 12 | 327.91 | 60.56 | 26.5 | 10 | 100.86 | 40676.58 | 403.25 | 608.79 | 54.04 | 46.36 | 3506.3 | 0.86 | 0.9 | 9.2 | 0.22 | 1 | 10 | 1958.219 | 2679.3217 | 2423.611 | 1958219.0211 | 2679321.6552 | 1.9404e-06 | 70.625 | 2423610.9569
103 | 140 | CONCLUIDO | 3.6873 | 27.12 | 23.59 | 117.96 | 1.45 | 12 | 328.49 | 60.56 | 26.75 | 10 | 101.19 | 40748.37 | 403.63 | 608.82 | 54.23 | 46.36 | 3603.81 | 0.85 | 0.9 | 9.2 | 0.22 | 1 | 10 | 1958.8272 | 2680.1538 | 2424.3637 | 1958827.2269 | 2680153.8292 | 1.9403e-06 | 70.625 | 2424363.7094
104 | 140 | CONCLUIDO | 3.687 | 27.12 | 23.59 | 117.97 | 1.46 | 12 | 329.08 | 60.56 | 27 | 10 | 101.52 | 40820.32 | 403.81 | 608.8 | 54.31 | 46.36 | 3643.7 | 0.85 | 0.9 | 9.2 | 0.22 | 1 | 10 | 1959.164 | 2680.6147 | 2424.7806 | 1959164.025 | 2680614.6512 | 1.9401e-06 | 70.625 | 2424780.5511
105 | 140 | CONCLUIDO | 3.6874 | 27.12 | 23.59 | 117.96 | 1.47 | 12 | 329.66 | 60.56 | 27.25 | 10 | 101.86 | 40892.44 | 403.85 | 608.85 | 54.12 | 46.36 | 3549.24 | 0.86 | 0.9 | 9.2 | 0.22 | 1 | 10 | 1959.1282 | 2680.5656 | 2424.7362 | 1959128.2042 | 2680565.6396 | 1.9403e-06 | 70.625 | 2424736.2171
106 | 140 | CONCLUIDO | 3.688 | 27.11 | 23.59 | 117.93 | 1.48 | 12 | 330.25 | 60.56 | 27.5 | 10 | 102.19 | 40964.71 | 403.78 | 608.77 | 54.2 | 46.36 | 3586.41 | 0.86 | 0.9 | 9.19 | 0.22 | 1 | 10 | 1948.9801 | 2666.6806 | 2412.1763 | 1948980.1318 | 2666680.5992 | 1.9406e-06 | 70.599 | 2412176.3455
107 | 140 | CONCLUIDO | 3.6855 | 27.13 | 23.61 | 118.03 | 1.49 | 12 | 330.83 | 60.56 | 27.75 | 10 | 102.53 | 41037.15 | 404.29 | 608.88 | 54.52 | 46.36 | 3749.74 | 0.85 | 0.9 | 9.2 | 0.23 | 1 | 10 | 1960.4648 | 2682.3944 | 2426.3905 | 1960464.7934 | 2682394.4199 | 1.9393e-06 | 70.651 | 2426390.4613
108 | 140 | CONCLUIDO | 3.687 | 27.12 | 23.59 | 117.97 | 1.51 | 12 | 331.42 | 60.56 | 28 | 10 | 102.87 | 41109.75 | 403.82 | 608.75 | 54.43 | 46.36 | 3702.05 | 0.85 | 0.9 | 9.19 | 0.22 | 1 | 10 | 1959.1788 | 2680.6348 | 2424.7988 | 1959178.7848 | 2680634.8463 | 1.9401e-06 | 70.625 | 2424798.8188
109 | 140 | CONCLUIDO | 3.686 | 27.13 | 23.6 | 118.01 | 1.52 | 12 | 332.01 | 60.56 | 28.25 | 10 | 103.21 | 41182.52 | 403.56 | 608.82 | 54.65 | 46.36 | 3812.29 | 0.85 | 0.9 | 9.2 | 0.23 | 1 | 10 | 1959.1502 | 2680.5957 | 2424.7634 | 1959150.198 | 2680595.7325 | 1.9396e-06 | 70.651 | 2424763.4381
110 | 140 | CONCLUIDO | 3.6861 | 27.13 | 23.6 | 118.01 | 1.53 | 12 | 332.6 | 60.56 | 28.5 | 10 | 103.55 | 41255.45 | 403.26 | 608.8 | 54.65 | 46.36 | 3811.64 | 0.85 | 0.9 | 9.2 | 0.23 | 1 | 10 | 1958.6836 | 2679.9573 | 2424.1859 | 1958683.5728 | 2679957.2753 | 1.9396e-06 | 70.651 | 2424185.9143
111 | 140 | CONCLUIDO | 3.6856 | 27.13 | 23.6 | 118.02 | 1.54 | 12 | 333.2 | 60.56 | 28.75 | 10 | 103.89 | 41328.54 | 402.71 | 608.79 | 54.52 | 46.36 | 3748.73 | 0.85 | 0.9 | 9.2 | 0.23 | 1 | 10 | 1957.99 | 2679.0083 | 2423.3275 | 1957990.0324 | 2679008.3428 | 1.9394e-06 | 70.651 | 2423327.5466
112 | 140 | CONCLUIDO | 3.6978 | 27.04 | 23.57 | 128.55 | 1.55 | 11 | 333.79 | 60.56 | 29 | 9 | 104.24 | 41401.93 | 402.59 | 608.81 | 53.56 | 46.36 | 3272.49 | 0.87 | 0.9 | 9.19 | 0.2 | 1 | 10 | 1944.5754 | 2660.6538 | 2406.7248 | 1944575.3801 | 2660653.8237 | 1.9458e-06 | 70.4167 | 2406724.757
113 | 140 | CONCLUIDO | 3.6972 | 27.05 | 23.57 | 128.58 | 1.56 | 11 | 334.39 | 60.56 | 29.25 | 9 | 104.58 | 41475.37 | 403.03 | 608.77 | 53.56 | 46.36 | 3274.09 | 0.87 | 0.9 | 9.2 | 0.2 | 1 | 10 | 1945.3642 | 2661.7331 | 2407.701 | 1945364.1816 | 2661733.0967 | 1.9455e-06 | 70.4427 | 2407701.0257
114 | 140 | CONCLUIDO | 3.6966 | 27.05 | 23.58 | 128.6 | 1.57 | 11 | 334.98 | 60.56 | 29.5 | 9 | 104.93 | 41548.98 | 403.28 | 608.76 | 53.71 | 46.36 | 3347.79 | 0.86 | 0.9 | 9.2 | 0.2 | 1 | 10 | 1945.9912 | 2662.5911 | 2408.4771 | 1945991.2367 | 2662591.0611 | 1.9452e-06 | 70.4427 | 2408477.1072
115 | 140 | CONCLUIDO | 3.6972 | 27.05 | 23.57 | 128.58 | 1.58 | 11 | 335.58 | 60.56 | 29.75 | 9 | 105.28 | 41622.76 | 403.48 | 608.81 | 53.66 | 46.36 | 3322.25 | 0.86 | 0.9 | 9.2 | 0.2 | 1 | 10 | 1946.0265 | 2662.6394 | 2408.5208 | 1946026.5427 | 2662639.3684 | 1.9455e-06 | 70.4427 | 2408520.8041
116 | 140 | CONCLUIDO | 3.6987 | 27.04 | 23.56 | 128.52 | 1.59 | 11 | 336.18 | 60.56 | 30 | 9 | 105.63 | 41696.71 | 403.44 | 608.82 | 53.35 | 46.36 | 3166.78 | 0.87 | 0.9 | 9.19 | 0.19 | 1 | 10 | 1945.4967 | 2661.9144 | 2407.865 | 1945496.7061 | 2661914.4226 | 1.9463e-06 | 70.4167 | 2407865.0461
117 | 140 | CONCLUIDO | 3.6975 | 27.04 | 23.57 | 128.56 | 1.6 | 11 | 336.78 | 60.56 | 30.25 | 9 | 105.98 | 41770.83 | 403.48 | 608.79 | 53.53 | 46.36 | 3260.04 | 0.87 | 0.9 | 9.2 | 0.2 | 1 | 10 | 1945.9559 | 2662.5426 | 2408.4333 | 1945955.8509 | 2662542.6447 | 1.9456e-06 | 70.4167 | 2408433.3116
118 | 140 | CONCLUIDO | 3.6979 | 27.04 | 23.57 | 128.55 | 1.61 | 11 | 337.39 | 60.56 | 30.5 | 9 | 106.33 | 41845.13 | 403.26 | 608.75 | 53.55 | 46.36 | 3268.05 | 0.87 | 0.9 | 9.19 | 0.2 | 1 | 10 | 1945.5379 | 2661.9707 | 2407.916 | 1945537.8533 | 2661970.722 | 1.9459e-06 | 70.4167 | 2407915.9724
119 | 140 | CONCLUIDO | 3.6976 | 27.04 | 23.57 | 128.56 | 1.62 | 11 | 337.99 | 60.56 | 30.75 | 9 | 106.68 | 41919.61 | 402.95 | 608.79 | 53.53 | 46.36 | 3259.45 | 0.87 | 0.9 | 9.2 | 0.2 | 1 | 10 | 1945.1523 | 2661.4431 | 2407.4387 | 1945152.2597 | 2661443.1358 | 1.9457e-06 | 70.4167 | 2407438.7383
120 | 140 | CONCLUIDO | 3.6967 | 27.05 | 23.58 | 128.59 | 1.63 | 11 | 338.59 | 60.56 | 31 | 9 | 107.04 | 41994.26 | 402.92 | 608.77 | 53.64 | 46.36 | 3311.68 | 0.86 | 0.9 | 9.2 | 0.2 | 1 | 10 | 1945.4377 | 2661.8337 | 2407.792 | 1945437.708 | 2661833.6988 | 1.9452e-06 | 70.4427 | 2407792.0265
121 | 140 | CONCLUIDO | 3.6982 | 27.04 | 23.56 | 128.53 | 1.64 | 11 | 339.2 | 60.56 | 31.25 | 9 | 107.4 | 42069.09 | 402.21 | 608.82 | 53.22 | 46.36 | 3103.95 | 0.87 | 0.9 | 9.2 | 0.19 | 1 | 10 | 1943.8045 | 2659.599 | 2405.7706 | 1943804.4678 | 2659599.0275 | 1.946e-06 | 70.4167 | 2405770.629
122 | 140 | CONCLUIDO | 3.6986 | 27.04 | 23.56 | 128.52 | 1.65 | 11 | 339.81 | 60.56 | 31.5 | 9 | 107.75 | 42144.11 | 401.95 | 608.82 | 53.28 | 46.36 | 3133.14 | 0.87 | 0.9 | 9.2 | 0.19 | 1 | 10 | 1943.3279 | 2658.947 | 2405.1808 | 1943327.9278 | 2658947.0043 | 1.9462e-06 | 70.4167 | 2405180.8341
123 | 140 | CONCLUIDO | 3.6977 | 27.04 | 23.57 | 128.55 | 1.66 | 11 | 340.42 | 60.56 | 31.75 | 9 | 108.11 | 42219.3 | 401.67 | 608.83 | 53.54 | 46.36 | 3264.83 | 0.87 | 0.9 | 9.19 | 0.2 | 1 | 10 | 1943.2449 | 2658.8334 | 2405.0781 | 1943244.9262 | 2658833.438 | 1.9457e-06 | 70.4167 | 2405078.1063
124 | 140 | CONCLUIDO | 3.7075 | 26.97 | 23.55 | 141.3 | 1.67 | 10 | 341.03 | 60.56 | 32 | 8 | 108.48 | 42294.68 | 401.59 | 608.77 | 52.94 | 46.36 | 2969.97 | 0.88 | 0.9 | 9.19 | 0.18 | 1 | 10 | 1940.5971 | 2655.2106 | 2401.801 | 1940597.095 | 2655210.5585 | 1.9509e-06 | 70.2344 | 2401800.9894
125 | 140 | CONCLUIDO | 3.7072 | 26.97 | 23.55 | 141.31 | 1.68 | 10 | 341.64 | 60.56 | 32.25 | 8 | 108.84 | 42370.23 | 402.22 | 608.78 | 52.98 | 46.36 | 2987.03 | 0.87 | 0.9 | 9.19 | 0.18 | 1 | 10 | 1941.592 | 2656.5718 | 2403.0323 | 1941591.9666 | 2656571.7857 | 1.9507e-06 | 70.2344 | 2403032.303
126 | 140 | CONCLUIDO | 3.7077 | 26.97 | 23.55 | 141.28 | 1.69 | 10 | 342.26 | 60.56 | 32.5 | 8 | 109.2 | 42445.98 | 402.78 | 608.78 | 52.86 | 46.36 | 2926.31 | 0.88 | 0.9 | 9.19 | 0.18 | 1 | 10 | 1942.297 | 2657.5365 | 2403.9049 | 1942297.0064 | 2657536.4522 | 1.951e-06 | 70.2344 | 2403904.9031
127 | 140 | CONCLUIDO | 3.7073 | 26.97 | 23.55 | 141.3 | 1.7 | 10 | 342.87 | 60.56 | 32.75 | 8 | 109.57 | 42521.91 | 402.88 | 608.76 | 52.86 | 46.36 | 2927.43 | 0.88 | 0.9 | 9.2 | 0.18 | 1 | 10 | 1942.5374 | 2657.8654 | 2404.2024 | 1942537.4009 | 2657865.3706 | 1.9508e-06 | 70.2344 | 2404202.43
128 | 140 | CONCLUIDO | 3.7072 | 26.97 | 23.55 | 141.31 | 1.71 | 10 | 343.49 | 60.56 | 33 | 8 | 109.94 | 42598.03 | 403.14 | 608.81 | 52.94 | 46.36 | 2967.08 | 0.88 | 0.9 | 9.19 | 0.18 | 1 | 10 | 1942.9425 | 2658.4196 | 2404.7038 | 1942942.4743 | 2658419.6099 | 1.9507e-06 | 70.2344 | 2404703.7734
129 | 140 | CONCLUIDO | 3.707 | 26.98 | 23.55 | 141.32 | 1.72 | 10 | 344.11 | 60.56 | 33.25 | 8 | 110.3 | 42674.47 | 403.42 | 608.8 | 52.98 | 46.36 | 2988.3 | 0.87 | 0.9 | 9.2 | 0.18 | 1 | 10 | 1943.4004 | 2659.0461 | 2405.2705 | 1943400.3612 | 2659046.111 | 1.9506e-06 | 70.2604 | 2405270.4821
130 | 140 | CONCLUIDO | 3.7081 | 26.97 | 23.55 | 141.27 | 1.73 | 10 | 344.73 | 60.56 | 33.5 | 8 | 110.67 | 42750.97 | 403.67 | 608.78 | 52.84 | 46.36 | 2916.07 | 0.88 | 0.9 | 9.19 | 0.17 | 1 | 10 | 1943.5096 | 2659.1955 | 2405.4057 | 1943509.5746 | 2659195.5416 | 1.9512e-06 | 70.2344 | 2405405.6513
131 | 140 | CONCLUIDO | 3.7081 | 26.97 | 23.55 | 141.27 | 1.74 | 10 | 345.35 | 60.56 | 33.75 | 8 | 111.05 | 42827.67 | 403.84 | 608.77 | 52.68 | 46.36 | 2838.72 | 0.88 | 0.9 | 9.2 | 0.17 | 1 | 10 | 1943.7591 | 2659.5369 | 2405.7144 | 1943759.0644 | 2659536.9045 | 1.9512e-06 | 70.2344 | 2405714.435
132 | 140 | CONCLUIDO | 3.7089 | 26.96 | 23.54 | 141.23 | 1.75 | 10 | 345.97 | 60.56 | 34 | 8 | 111.42 | 42904.56 | 403.96 | 608.79 | 52.72 | 46.36 | 2855.92 | 0.88 | 0.91 | 9.19 | 0.17 | 1 | 10 | 1943.6304 | 2659.3608 | 2405.5552 | 1943630.3778 | 2659360.8298 | 1.9516e-06 | 70.2083 | 2405555.1646
133 | 140 | CONCLUIDO | 3.7082 | 26.97 | 23.54 | 141.26 | 1.76 | 10 | 346.6 | 60.56 | 34.25 | 8 | 111.8 | 42981.64 | 404.38 | 608.77 | 52.74 | 46.36 | 2868.14 | 0.88 | 0.91 | 9.19 | 0.17 | 1 | 10 | 1944.4108 | 2660.4286 | 2406.521 | 1944410.7669 | 2660428.5926 | 1.9513e-06 | 70.2344 | 2406521.0217
134 | 140 | CONCLUIDO | 3.7085 | 26.97 | 23.54 | 141.25 | 1.77 | 10 | 347.23 | 60.56 | 34.5 | 8 | 112.17 | 43058.93 | 404.26 | 608.79 | 52.65 | 46.36 | 2822.21 | 0.88 | 0.91 | 9.19 | 0.17 | 1 | 10 | 1944.1643 | 2660.0914 | 2406.216 | 1944164.324 | 2660091.3986 | 1.9514e-06 | 70.2344 | 2406216.009
135 | 140 | CONCLUIDO | 3.7084 | 26.97 | 23.54 | 141.25 | 1.78 | 10 | 347.85 | 60.56 | 34.75 | 8 | 112.55 | 43136.41 | 404.02 | 608.78 | 52.66 | 46.36 | 2826.86 | 0.88 | 0.91 | 9.19 | 0.17 | 1 | 10 | 1943.8356 | 2659.6416 | 2405.8091 | 1943835.5762 | 2659641.5913 | 1.9514e-06 | 70.2344 | 2405809.1306
136 | 140 | CONCLUIDO | 3.7084 | 26.97 | 23.54 | 141.26 | 1.79 | 10 | 348.48 | 60.56 | 35 | 8 | 112.93 | 43214.09 | 403.42 | 608.8 | 52.7 | 46.36 | 2848.36 | 0.88 | 0.91 | 9.19 | 0.17 | 1 | 10 | 1942.9551 | 2658.4369 | 2404.7194 | 1942955.0953 | 2658436.8786 | 1.9514e-06 | 70.2344 | 2404719.394
137 | 140 | CONCLUIDO | 3.7075 | 26.97 | 23.55 | 141.29 | 1.8 | 10 | 349.12 | 60.56 | 35.25 | 8 | 113.31 | 43291.97 | 402.82 | 608.79 | 52.89 | 46.36 | 2943.49 | 0.88 | 0.9 | 9.19 | 0.18 | 1 | 10 | 1942.4025 | 2657.6808 | 2404.0355 | 1942402.5189 | 2657680.8191 | 1.9509e-06 | 70.2344 | 2404035.4918
138 | 140 | CONCLUIDO | 3.7065 | 26.98 | 23.56 | 141.34 | 1.81 | 10 | 349.75 | 60.56 | 35.5 | 8 | 113.69 | 43370.05 | 402.62 | 608.79 | 52.98 | 46.36 | 2989.08 | 0.87 | 0.9 | 9.2 | 0.19 | 1 | 10 | 1942.4604 | 2657.76 | 2404.1071 | 1942460.3563 | 2657759.9548 | 1.9504e-06 | 70.2604 | 2404107.0749
139 | 140 | CONCLUIDO | 3.707 | 26.98 | 23.55 | 141.31 | 1.82 | 10 | 350.38 | 60.56 | 35.75 | 8 | 114.08 | 43448.34 | 401.48 | 608.75 | 53.04 | 46.36 | 3016.95 | 0.87 | 0.9 | 9.19 | 0.18 | 1 | 10 | 1940.5524 | 2655.1494 | 2401.7457 | 1940552.398 | 2655149.4021 | 1.9506e-06 | 70.2604 | 2401745.6697
140 | 140 | CONCLUIDO | 3.7169 | 26.9 | 23.53 | 156.89 | 1.83 | 9 | 351.02 | 60.56 | 36 | 7 | 114.47 | 43526.84 | 401.13 | 608.75 | 52.41 | 46.36 | 2706.46 | 0.88 | 0.91 | 9.19 | 0.16 | 1 | 10 | 1937.4998 | 2650.9726 | 2397.9675 | 1937499.7583 | 2650972.6458 | 1.9558e-06 | 70.0521 | 2397967.5371
141 | 140 | CONCLUIDO | 3.7177 | 26.9 | 23.53 | 156.85 | 1.84 | 9 | 351.66 | 60.56 | 36.25 | 7 | 114.85 | 43605.54 | 401.56 | 608.78 | 52.32 | 46.36 | 2663.19 | 0.89 | 0.91 | 9.19 | 0.16 | 1 | 10 | 1937.9435 | 2651.5798 | 2398.5168 | 1937943.5387 | 2651579.8457 | 1.9563e-06 | 70.0521 | 2398516.7867
142 | 140 | CONCLUIDO | 3.7174 | 26.9 | 23.53 | 156.86 | 1.85 | 9 | 352.3 | 60.56 | 36.5 | 7 | 115.24 | 43684.46 | 402.05 | 608.77 | 52.33 | 46.36 | 2666.69 | 0.89 | 0.91 | 9.19 | 0.16 | 1 | 10 | 1938.7305 | 2652.6566 | 2399.4908 | 1938730.5182 | 2652656.6258 | 1.9561e-06 | 70.0521 | 2399490.8005
143 | 140 | CONCLUIDO | 3.7174 | 26.9 | 23.53 | 156.86 | 1.86 | 9 | 352.94 | 60.56 | 36.75 | 7 | 115.64 | 43763.7 | 402.4 | 608.78 | 52.33 | 46.36 | 2667.45 | 0.89 | 0.91 | 9.19 | 0.16 | 1 | 10 | 1939.2429 | 2653.3577 | 2400.1249 | 1939242.8886 | 2653357.6735 | 1.9561e-06 | 70.0521 | 2400124.9412
144 | 140 | CONCLUIDO | 3.7158 | 26.91 | 23.54 | 156.94 | 1.87 | 9 | 353.58 | 60.56 | 37 | 7 | 116.03 | 43843.04 | 402.89 | 608.81 | 52.53 | 46.36 | 2766.48 | 0.88 | 0.91 | 9.2 | 0.17 | 1 | 10 | 1940.4499 | 2655.0091 | 2401.6188 | 1940449.8593 | 2655009.1041 | 1.9553e-06 | 70.0781 | 2401618.7615
145 | 140 | CONCLUIDO | 3.7166 | 26.91 | 23.54 | 156.9 | 1.87 | 9 | 354.23 | 60.56 | 37.25 | 7 | 116.42 | 43922.6 | 403.09 | 608.76 | 52.52 | 46.36 | 2764.25 | 0.88 | 0.91 | 9.19 | 0.16 | 1 | 10 | 1940.5564 | 2655.1548 | 2401.7506 | 1940556.363 | 2655154.8272 | 1.9557e-06 | 70.0781 | 2401750.577
146 | 140 | CONCLUIDO | 3.7163 | 26.91 | 23.54 | 156.91 | 1.88 | 9 | 354.88 | 60.56 | 37.5 | 7 | 116.82 | 44002.37 | 403.38 | 608.8 | 52.55 | 46.36 | 2778.28 | 0.88 | 0.91 | 9.19 | 0.17 | 1 | 10 | 1941.0509 | 2655.8315 | 2402.3627 | 1941050.9167 | 2655831.4974 | 1.9555e-06 | 70.0781 | 2402362.6668
147 | 140 | CONCLUIDO | 3.7164 | 26.91 | 23.54 | 156.91 | 1.89 | 9 | 355.52 | 60.56 | 37.75 | 7 | 117.22 | 44082.36 | 403.51 | 608.78 | 52.54 | 46.36 | 2771.32 | 0.88 | 0.91 | 9.19 | 0.17 | 1 | 10 | 1941.218 | 2656.0601 | 2402.5694 | 1941217.9667 | 2656060.0625 | 1.9556e-06 | 70.0781 | 2402569.418
148 | 140 | CONCLUIDO | 3.7171 | 26.9 | 23.53 | 156.88 | 1.9 | 9 | 356.17 | 60.56 | 38 | 7 | 117.62 | 44162.57 | 403.47 | 608.76 | 52.37 | 46.36 | 2688.51 | 0.89 | 0.91 | 9.19 | 0.16 | 1 | 10 | 1940.8792 | 2655.5965 | 2402.1501 | 1940879.1759 | 2655596.514 | 1.956e-06 | 70.0521 | 2402150.1099
149 | 140 | CONCLUIDO | 3.7168 | 26.9 | 23.53 | 156.89 | 1.91 | 9 | 356.83 | 60.56 | 38.25 | 7 | 118.02 | 44243 | 403.7 | 608.76 | 52.44 | 46.36 | 2724.52 | 0.88 | 0.91 | 9.19 | 0.16 | 1 | 10 | 1941.2858 | 2656.1529 | 2402.6534 | 1941285.84 | 2656152.9298 | 1.9558e-06 | 70.0521 | 2402653.4221
150 | 140 | CONCLUIDO | 3.717 | 26.9 | 23.53 | 156.88 | 1.92 | 9 | 357.48 | 60.56 | 38.5 | 7 | 118.43 | 44323.66 | 404 | 608.78 | 52.29 | 46.36 | 2645.45 | 0.89 | 0.91 | 9.2 | 0.16 | 1 | 10 | 1941.6784 | 2656.6901 | 2403.1393 | 1941678.4363 | 2656690.0974 | 1.9559e-06 | 70.0521 | 2403139.3232
151 | 140 | CONCLUIDO | 3.7171 | 26.9 | 23.53 | 156.88 | 1.93 | 9 | 358.14 | 60.56 | 38.75 | 7 | 118.83 | 44404.54 | 403.94 | 608.77 | 52.34 | 46.36 | 2674.73 | 0.89 | 0.91 | 9.19 | 0.16 | 1 | 10 | 1941.5673 | 2656.538 | 2403.0017 | 1941567.2716 | 2656537.9969 | 1.956e-06 | 70.0521 | 2403001.7389
152 | 140 | CONCLUIDO | 3.7172 | 26.9 | 23.53 | 156.87 | 1.94 | 9 | 358.79 | 60.56 | 39 | 7 | 119.24 | 44485.65 | 404.25 | 608.76 | 52.27 | 46.36 | 2636.51 | 0.89 | 0.91 | 9.19 | 0.16 | 1 | 10 | 1941.9978 | 2657.1271 | 2403.5346 | 1941997.7906 | 2657127.0521 | 1.956e-06 | 70.0521 | 2403534.5755
153 | 140 | CONCLUIDO | 3.7176 | 26.9 | 23.53 | 156.85 | 1.95 | 9 | 359.45 | 60.56 | 39.25 | 7 | 119.65 | 44566.98 | 404.21 | 608.76 | 52.27 | 46.36 | 2635.55 | 0.89 | 0.91 | 9.19 | 0.16 | 1 | 10 | 1941.8459 | 2656.9193 | 2403.3466 | 1941845.9245 | 2656919.2621 | 1.9562e-06 | 70.0521 | 2403346.6168
154 | 140 | CONCLUIDO | 3.7163 | 26.91 | 23.54 | 156.92 | 1.96 | 9 | 360.12 | 60.56 | 39.5 | 7 | 120.06 | 44648.55 | 404.12 | 608.78 | 52.53 | 46.36 | 2766.84 | 0.88 | 0.91 | 9.19 | 0.17 | 1 | 10 | 1942.1345 | 2657.3142 | 2403.7038 | 1942134.5347 | 2657314.1513 | 1.9555e-06 | 70.0781 | 2403703.8182
155 | 140 | CONCLUIDO | 3.7161 | 26.91 | 23.54 | 156.93 | 1.96 | 9 | 360.78 | 60.56 | 39.75 | 7 | 120.47 | 44730.35 | 403.96 | 608.76 | 52.68 | 46.36 | 2842.42 | 0.88 | 0.91 | 9.19 | 0.17 | 1 | 10 | 1941.9469 | 2657.0574 | 2403.4716 | 1941946.9088 | 2657057.4333 | 1.9554e-06 | 70.0781 | 2403471.6011
156 | 140 | CONCLUIDO | 3.7167 | 26.91 | 23.53 | 156.9 | 1.97 | 9 | 361.44 | 60.56 | 40 | 7 | 120.89 | 44812.39 | 403.67 | 608.79 | 52.61 | 46.36 | 2808.58 | 0.88 | 0.91 | 9.19 | 0.16 | 1 | 10 | 1941.2652 | 2656.1247 | 2402.6279 | 1941265.2289 | 2656124.7288 | 1.9557e-06 | 70.0781 | 2402627.9126

## RESULTADOS_6
Unnamed: 0 | Volume de calda [L] | STATUS | Capacidade operacional [ha/h] | Tempo de missao [h] | Tempo util [h] | Tempo por voo [min] | Autonomia Projetada [h] | N° Voos | MTOW [kg] | Massa Estrutura [kg] | Combustível [kg] | Abastecimentos | Massa gerador | Potência gerador [W] | Combustível consumido [L] | Calda cons [L] | Distância percorrida [km] | Distância Pulverizando [km] | RTL ACUMULADO[m] | EOC [km/km] | EOC [h/h] | Tempo de manobra [h] | Tempo rtl_rtw [h] | V pulv [m/s] | V desloc [m/s] | Preço Total por ha Simples [R$/ha] | Preço Total por ha Presumido [R$/ha] | Preço Total por ha Real [R$/ha] | Preço Total Simples [R$] | Preço Total Presumido [R$] | Prod CAPEX [ha/h/R$] | Dias Trabalhados | Preço Total Real [R$]
0 | 40 | CONCLUIDO | 3.156 | 31.69 | 26.67 | 9.82 | 0.2 | 163 | 89.87 | 37.55 | 1 | 161 | 11.32 | 11317.98 | 225.9 | 609.36 | 149.58 | 46.36 | 50520.68 | 0.31 | 0.8 | 9.44 | 3.28 | 1 | 10 | 1804.9829 | 2469.6573 | 2233.9567 | 1804982.9399 | 2469657.2886 | 2.7527e-06 | 82.526 | 2233956.6631
1 | 40 | CONCLUIDO | 3.3094 | 30.22 | 25.9 | 12.33 | 0.24 | 126 | 90.18 | 37.55 | 1.25 | 124 | 11.37 | 11355.7 | 218.31 | 609.28 | 126.16 | 46.36 | 38996.45 | 0.37 | 0.82 | 9.37 | 2.52 | 1 | 10 | 1701.2485 | 2327.7233 | 2105.5686 | 1701248.5062 | 2327723.26 | 2.8864e-06 | 78.6979 | 2105568.619
2 | 40 | CONCLUIDO | 3.4104 | 29.32 | 25.44 | 14.82 | 0.29 | 103 | 90.48 | 37.55 | 1.5 | 101 | 11.43 | 11393.43 | 213.35 | 609.28 | 111.37 | 46.36 | 31716.05 | 0.42 | 0.84 | 9.34 | 2.06 | 1 | 10 | 1635.2395 | 2237.4068 | 2023.8718 | 1635239.4617 | 2237406.7732 | 2.9745e-06 | 76.3542 | 2023871.811
3 | 40 | CONCLUIDO | 3.4851 | 28.69 | 25.11 | 17.32 | 0.34 | 87 | 90.79 | 37.55 | 1.75 | 85 | 11.49 | 11431.19 | 209.42 | 609.16 | 101.36 | 46.36 | 26794.2 | 0.46 | 0.85 | 9.31 | 1.73 | 1 | 10 | 1596.1532 | 2183.9272 | 1975.4963 | 1596153.2124 | 2183927.2425 | 3.0397e-06 | 74.7135 | 1975496.2916
4 | 40 | CONCLUIDO | 3.5444 | 28.21 | 24.86 | 19.89 | 0.39 | 75 | 91.1 | 37.55 | 2 | 73 | 11.54 | 11468.97 | 206.21 | 608.96 | 93.59 | 46.36 | 22967.99 | 0.5 | 0.86 | 9.29 | 1.48 | 1 | 10 | 1561.768 | 2136.8799 | 1932.9391 | 1561768.0448 | 2136879.9392 | 3.0914e-06 | 73.4635 | 1932939.1169
5 | 40 | CONCLUIDO | 3.5879 | 27.87 | 24.68 | 22.44 | 0.43 | 66 | 91.4 | 37.55 | 2.25 | 64 | 11.6 | 11506.78 | 203.68 | 609.21 | 88.08 | 46.36 | 20256.27 | 0.53 | 0.86 | 9.29 | 1.31 | 1 | 10 | 1531.7761 | 2095.8437 | 1895.8193 | 1531776.1291 | 2095843.6771 | 3.1294e-06 | 72.5781 | 1895819.2981
6 | 40 | CONCLUIDO | 3.6256 | 27.58 | 24.53 | 24.94 | 0.48 | 59 | 91.71 | 37.55 | 2.5 | 57 | 11.66 | 11544.61 | 201.16 | 609.04 | 82.99 | 46.36 | 17747.02 | 0.56 | 0.87 | 9.28 | 1.15 | 1 | 10 | 1512.282 | 2069.171 | 1871.6922 | 1512282.0317 | 2069170.9929 | 3.1622e-06 | 71.8229 | 1871692.2174
7 | 40 | CONCLUIDO | 3.6582 | 27.34 | 24.39 | 27.62 | 0.52 | 53 | 92.02 | 37.55 | 2.75 | 51 | 11.71 | 11582.46 | 198.93 | 608.98 | 79.1 | 46.36 | 15833.39 | 0.59 | 0.87 | 9.26 | 1.02 | 1 | 10 | 1494.2525 | 2044.5022 | 1849.3778 | 1494252.5045 | 2044502.1985 | 3.1907e-06 | 71.1979 | 1849377.7781
8 | 40 | CONCLUIDO | 3.6817 | 27.16 | 24.31 | 30.39 | 0.57 | 48 | 92.32 | 37.55 | 3 | 46 | 11.77 | 11620.34 | 196.95 | 608.96 | 76.27 | 46.36 | 14442.88 | 0.61 | 0.88 | 9.27 | 0.94 | 1 | 10 | 1487.6479 | 2035.4655 | 1841.2035 | 1487647.9232 | 2035465.519 | 3.2112e-06 | 70.7292 | 1841203.5466
9 | 40 | CONCLUIDO | 3.7023 | 27.01 | 24.24 | 33.05 | 0.62 | 44 | 92.63 | 37.55 | 3.25 | 42 | 11.83 | 11658.24 | 195.32 | 609 | 74.08 | 46.36 | 13367.2 | 0.63 | 0.88 | 9.26 | 0.86 | 1 | 10 | 1472.7374 | 2015.0642 | 1822.7493 | 1472737.3644 | 2015064.2346 | 3.2291e-06 | 70.3385 | 1822749.3322
10 | 40 | CONCLUIDO | 3.7167 | 26.91 | 24.19 | 35.4 | 0.66 | 41 | 92.94 | 37.55 | 3.5 | 39 | 11.88 | 11696.16 | 193.59 | 608.91 | 72.45 | 46.36 | 12569.09 | 0.64 | 0.88 | 9.26 | 0.82 | 1 | 10 | 1468.0729 | 2008.6822 | 1816.9763 | 1468072.9332 | 2008682.154 | 3.2417e-06 | 70.0781 | 1816976.3484
11 | 40 | CONCLUIDO | 3.7351 | 26.77 | 24.12 | 38.08 | 0.71 | 38 | 93.24 | 37.55 | 3.75 | 36 | 11.94 | 11734.1 | 191.79 | 608.84 | 70.2 | 46.36 | 11457.29 | 0.66 | 0.88 | 9.25 | 0.74 | 1 | 10 | 1453.2863 | 1988.4504 | 1798.6755 | 1453286.2986 | 1988450.4282 | 3.2577e-06 | 69.7135 | 1798675.5101
12 | 40 | CONCLUIDO | 3.7525 | 26.65 | 24.05 | 41.23 | 0.75 | 35 | 93.55 | 37.55 | 4 | 33 | 12 | 11772.07 | 190 | 608.85 | 68.55 | 46.36 | 10646.18 | 0.68 | 0.89 | 9.23 | 0.67 | 1 | 10 | 1448.0175 | 1981.2414 | 1792.1545 | 1448017.4746 | 1981241.3907 | 3.2729e-06 | 69.401 | 1792154.4931
13 | 40 | CONCLUIDO | 3.764 | 26.57 | 24 | 43.64 | 0.8 | 33 | 93.86 | 37.55 | 4.25 | 31 | 12.06 | 11810.06 | 188.36 | 608.84 | 66.99 | 46.36 | 9878.69 | 0.69 | 0.89 | 9.23 | 0.63 | 1 | 10 | 1434.6092 | 1962.8956 | 1775.5596 | 1434609.1856 | 1962895.5782 | 3.2829e-06 | 69.1927 | 1775559.5792
14 | 40 | CONCLUIDO | 3.7751 | 26.49 | 23.96 | 46.38 | 0.84 | 31 | 94.17 | 37.55 | 4.5 | 29 | 12.12 | 11848.08 | 186.93 | 608.88 | 65.66 | 46.36 | 9220.33 | 0.71 | 0.89 | 9.23 | 0.59 | 1 | 10 | 1430.8753 | 1957.7867 | 1770.9383 | 1430875.2642 | 1957786.6622 | 3.2926e-06 | 68.9844 | 1770938.2509
15 | 40 | CONCLUIDO | 3.7852 | 26.42 | 23.93 | 49.51 | 0.88 | 29 | 94.48 | 37.55 | 4.75 | 27 | 12.17 | 11886.12 | 185.49 | 608.97 | 64.6 | 46.36 | 8704.26 | 0.72 | 0.89 | 9.23 | 0.56 | 1 | 10 | 1427.4334 | 1953.0773 | 1766.6783 | 1427433.3524 | 1953077.2867 | 3.3014e-06 | 68.8021 | 1766678.3316
16 | 40 | CONCLUIDO | 3.79 | 26.39 | 23.92 | 51.25 | 0.93 | 28 | 94.79 | 37.55 | 5 | 26 | 12.23 | 11924.18 | 183.82 | 608.94 | 64.06 | 46.36 | 8439.12 | 0.72 | 0.89 | 9.23 | 0.54 | 1 | 10 | 1424.4183 | 1948.9519 | 1762.9467 | 1424418.2527 | 1948951.8942 | 3.3056e-06 | 68.724 | 1762946.6608
17 | 40 | CONCLUIDO | 3.8039 | 26.29 | 23.86 | 55.06 | 0.97 | 26 | 95.09 | 37.55 | 5.25 | 24 | 12.29 | 11962.27 | 182.47 | 608.81 | 62.4 | 46.36 | 7618.83 | 0.74 | 0.89 | 9.22 | 0.49 | 1 | 10 | 1411.0689 | 1930.6867 | 1746.4246 | 1411068.864 | 1930686.6716 | 3.3177e-06 | 68.4635 | 1746424.6454
18 | 40 | CONCLUIDO | 3.8089 | 26.25 | 23.84 | 57.22 | 1.01 | 25 | 95.4 | 37.55 | 5.5 | 23 | 12.35 | 12000.38 | 181.13 | 608.83 | 62.11 | 46.36 | 7476.12 | 0.75 | 0.89 | 9.21 | 0.47 | 1 | 10 | 1408.4577 | 1927.1139 | 1743.1929 | 1408457.673 | 1927113.925 | 3.3221e-06 | 68.3594 | 1743192.8767
19 | 40 | CONCLUIDO | 3.8121 | 26.23 | 23.84 | 59.6 | 1.06 | 24 | 95.71 | 37.55 | 5.75 | 22 | 12.41 | 12038.51 | 179.55 | 608.86 | 61.92 | 46.36 | 7387.67 | 0.75 | 0.89 | 9.22 | 0.47 | 1 | 10 | 1405.847 | 1923.5419 | 1739.9617 | 1405846.9875 | 1923541.8699 | 3.3249e-06 | 68.3073 | 1739961.7336
20 | 40 | CONCLUIDO | 3.8168 | 26.2 | 23.83 | 62.15 | 1.1 | 23 | 96.02 | 37.55 | 6 | 21 | 12.47 | 12076.67 | 177.97 | 608.85 | 61.37 | 46.36 | 7117.01 | 0.76 | 0.89 | 9.22 | 0.45 | 1 | 10 | 1403.0077 | 1919.657 | 1736.4476 | 1403007.679 | 1919657.0028 | 3.329e-06 | 68.2292 | 1736447.6327
21 | 40 | CONCLUIDO | 3.8226 | 26.16 | 23.8 | 64.92 | 1.14 | 22 | 96.33 | 37.55 | 6.25 | 20 | 12.53 | 12114.85 | 176.35 | 608.8 | 60.82 | 46.36 | 6849.34 | 0.76 | 0.9 | 9.22 | 0.43 | 1 | 10 | 1399.8617 | 1915.3525 | 1732.554 | 1399861.6971 | 1915352.5315 | 3.3341e-06 | 68.125 | 1732553.9741
22 | 40 | CONCLUIDO | 3.8308 | 26.1 | 23.77 | 67.91 | 1.18 | 21 | 96.64 | 37.55 | 6.5 | 19 | 12.59 | 12153.06 | 174.81 | 608.83 | 59.36 | 46.36 | 6122.48 | 0.78 | 0.9 | 9.22 | 0.4 | 1 | 10 | 1387.1471 | 1897.9558 | 1716.8176 | 1387147.0878 | 1897955.8422 | 3.3412e-06 | 67.9688 | 1716817.6004
23 | 40 | CONCLUIDO | 3.8363 | 26.07 | 23.75 | 71.25 | 1.22 | 20 | 96.95 | 37.55 | 6.75 | 18 | 12.65 | 12191.28 | 173.04 | 608.8 | 59.01 | 46.36 | 5950.79 | 0.79 | 0.9 | 9.21 | 0.38 | 1 | 10 | 1383.9099 | 1893.5265 | 1712.811 | 1383909.8599 | 1893526.5241 | 3.346e-06 | 67.8906 | 1712811.0102
24 | 40 | CONCLUIDO | 3.8411 | 26.03 | 23.73 | 74.95 | 1.27 | 19 | 97.26 | 37.55 | 7 | 17 | 12.71 | 12229.54 | 172.21 | 608.78 | 58.69 | 46.36 | 5796.12 | 0.79 | 0.9 | 9.21 | 0.36 | 1 | 10 | 1382.0874 | 1891.033 | 1710.5555 | 1382087.4274 | 1891032.9915 | 3.3502e-06 | 67.7865 | 1710555.4569
25 | 40 | CONCLUIDO | 3.8475 | 25.99 | 23.71 | 79.04 | 1.31 | 18 | 97.57 | 37.55 | 7.25 | 15 | 12.77 | 12267.81 | 170.47 | 608.83 | 57.98 | 46.36 | 5446.11 | 0.8 | 0.9 | 9.21 | 0.34 | 1 | 10 | 1378.8143 | 1886.5545 | 1706.5044 | 1378814.2806 | 1886554.5277 | 3.3558e-06 | 67.6823 | 1706504.4114
26 | 40 | CONCLUIDO | 3.8542 | 25.95 | 23.68 | 83.59 | 1.35 | 17 | 97.88 | 37.55 | 7.5 | 13 | 12.83 | 12306.12 | 167.43 | 608.78 | 57 | 46.36 | 4964.81 | 0.81 | 0.9 | 9.21 | 0.31 | 1 | 10 | 1373.6172 | 1879.4437 | 1700.0722 | 1373617.2478 | 1879443.7182 | 3.3616e-06 | 67.5781 | 1700072.2475
27 | 40 | CONCLUIDO | 3.8528 | 25.96 | 23.69 | 83.63 | 1.39 | 17 | 98.19 | 37.55 | 7.75 | 6 | 12.89 | 12344.44 | 168.03 | 608.76 | 57.1 | 46.36 | 5010.13 | 0.81 | 0.9 | 9.22 | 0.32 | 1 | 10 | 1374.6774 | 1880.8942 | 1701.3843 | 1374677.3717 | 1880894.2265 | 3.3604e-06 | 67.6042 | 1701384.3214
28 | 40 | CONCLUIDO | 3.8508 | 25.97 | 23.71 | 83.67 | 1.43 | 17 | 98.5 | 37.55 | 8 | 4 | 12.95 | 12382.79 | 167.92 | 608.81 | 57.45 | 46.36 | 5186.37 | 0.81 | 0.9 | 9.22 | 0.34 | 1 | 10 | 1374.8654 | 1881.1514 | 1701.617 | 1374865.3576 | 1881151.437 | 3.3587e-06 | 67.6302 | 1701616.9841
29 | 40 | CONCLUIDO | 3.8508 | 25.97 | 23.71 | 83.67 | 1.47 | 17 | 98.82 | 37.55 | 8.25 | 3 | 13.01 | 12421.16 | 167.96 | 608.81 | 57.49 | 46.36 | 5205.51 | 0.81 | 0.9 | 9.22 | 0.34 | 1 | 10 | 1374.9219 | 1881.2288 | 1701.6869 | 1374921.8857 | 1881228.7812 | 3.3587e-06 | 67.6302 | 1701686.9467
30 | 40 | CONCLUIDO | 3.8503 | 25.97 | 23.71 | 83.69 | 1.51 | 17 | 99.13 | 37.55 | 8.5 | 0 | 13.07 | 12459.56 | 168.1 | 608.85 | 57.33 | 46.36 | 5126.07 | 0.81 | 0.9 | 9.22 | 0.34 | 1 | 10 | 1375.1716 | 1881.5704 | 1701.996 | 1375171.5727 | 1881570.4141 | 3.3582e-06 | 67.6302 | 1701995.9746

## RESULTADOS_23
Unnamed: 0 | Volume de calda [L] | STATUS | Capacidade operacional [ha/h] | Tempo de missao [h] | Tempo util [h] | Tempo por voo [min] | Autonomia Projetada [h] | N° Voos | MTOW [kg] | Massa Estrutura [kg] | Combustível [kg] | Abastecimentos | Massa gerador | Potência gerador [W] | Combustível consumido [L] | Calda cons [L] | Distância percorrida [km] | Distância Pulverizando [km] | RTL ACUMULADO[m] | EOC [km/km] | EOC [h/h] | Tempo de manobra [h] | Tempo rtl_rtw [h] | V pulv [m/s] | V desloc [m/s] | Preço Total por ha Simples [R$/ha] | Preço Total por ha Presumido [R$/ha] | Preço Total por ha Real [R$/ha] | Preço Total Simples [R$] | Preço Total Presumido [R$] | Prod CAPEX [ha/h/R$] | Dias Trabalhados | Preço Total Real [R$]
0 | 125 | CONCLUIDO | 1.9792 | 50.53 | 30.82 | 5.15 | 0.07 | 359 | 242.64 | 58.47 | 1 | 357 | 58.17 | 30160.1 | 500.63 | 610.49 | 277.5 | 46.36 | 113501.54 | 0.17 | 0.69 | 9.8 | 7.41 | 1 | 10 | 4019.1284 | 5499.1488 | 4974.3177 | 4019128.3925 | 5499148.7781 | 1.0902e-06 | 131.5885 | 4974317.7368
1 | 125 | CONCLUIDO | 2.2497 | 44.45 | 28.94 | 6.43 | 0.09 | 270 | 243.08 | 58.47 | 1.25 | 268 | 58.36 | 30214.33 | 470.19 | 609.87 | 219.25 | 46.36 | 84824.36 | 0.21 | 0.74 | 9.65 | 5.54 | 1 | 10 | 3428.053 | 4690.4134 | 4242.7669 | 3428053.0112 | 4690413.3649 | 1.2392e-06 | 115.7552 | 4242766.8964
2 | 125 | CONCLUIDO | 2.4575 | 40.69 | 27.73 | 7.7 | 0.11 | 216 | 243.52 | 58.47 | 1.5 | 214 | 58.55 | 30268.64 | 450.44 | 609.7 | 183.53 | 46.36 | 67234.25 | 0.25 | 0.77 | 9.51 | 4.35 | 1 | 10 | 3072.8591 | 4204.4213 | 3803.1573 | 3072859.0726 | 4204421.3481 | 1.3536e-06 | 105.9635 | 3803157.2756
3 | 125 | CONCLUIDO | 2.6073 | 38.35 | 27.05 | 8.97 | 0.13 | 181 | 243.96 | 58.47 | 1.75 | 179 | 58.74 | 30323.01 | 439.22 | 609.67 | 161.01 | 46.36 | 56149.64 | 0.29 | 0.79 | 9.48 | 3.66 | 1 | 10 | 2864.5804 | 3919.4452 | 3545.3789 | 2864580.3566 | 3919445.2202 | 1.4361e-06 | 99.8698 | 3545378.8694
4 | 125 | CONCLUIDO | 2.7328 | 36.59 | 26.52 | 10.26 | 0.15 | 155 | 244.41 | 58.47 | 2 | 153 | 58.93 | 30377.45 | 430.35 | 609.39 | 144.6 | 46.36 | 48070.3 | 0.32 | 0.8 | 9.44 | 3.13 | 1 | 10 | 2707.1695 | 3704.0687 | 3350.5576 | 2707169.4613 | 3704068.6889 | 1.5053e-06 | 95.2865 | 3350557.5719
5 | 125 | CONCLUIDO | 2.8332 | 35.3 | 26.12 | 11.52 | 0.16 | 136 | 244.85 | 58.47 | 2.25 | 134 | 59.12 | 30431.96 | 423.66 | 609.45 | 132.32 | 46.36 | 42026.48 | 0.35 | 0.82 | 9.41 | 2.73 | 1 | 10 | 2593.8856 | 3549.0687 | 3210.3505 | 2593885.5558 | 3549068.6517 | 1.5606e-06 | 91.9271 | 3210350.5207
6 | 125 | CONCLUIDO | 2.9169 | 34.28 | 25.81 | 12.8 | 0.18 | 121 | 245.29 | 58.47 | 2.5 | 119 | 59.32 | 30486.54 | 418.55 | 609.4 | 122.74 | 46.36 | 37314.36 | 0.38 | 0.83 | 9.38 | 2.43 | 1 | 10 | 2505.7266 | 3428.4456 | 3101.2396 | 2505726.5785 | 3428445.6496 | 1.6067e-06 | 89.2708 | 3101239.6087
7 | 125 | CONCLUIDO | 2.9865 | 33.48 | 25.58 | 14.08 | 0.2 | 109 | 245.73 | 58.47 | 2.75 | 107 | 59.51 | 30541.19 | 414.57 | 609.36 | 115.29 | 46.36 | 33646.31 | 0.4 | 0.83 | 9.37 | 2.2 | 1 | 10 | 2438.5823 | 3336.5759 | 3018.1378 | 2438582.3398 | 3336575.94 | 1.645e-06 | 87.1875 | 3018137.8152
8 | 125 | CONCLUIDO | 3.0509 | 32.78 | 25.35 | 15.36 | 0.22 | 99 | 246.18 | 58.47 | 3 | 97 | 59.7 | 30595.91 | 410.52 | 609 | 108.69 | 46.36 | 30399.66 | 0.43 | 0.84 | 9.33 | 1.97 | 1 | 10 | 2374.8425 | 3249.3643 | 2939.2495 | 2374842.5222 | 3249364.3095 | 1.6805e-06 | 85.3646 | 2939249.5403
9 | 125 | CONCLUIDO | 3.1012 | 32.25 | 25.19 | 16.61 | 0.23 | 91 | 246.62 | 58.47 | 3.25 | 89 | 59.9 | 30650.7 | 407.83 | 609.05 | 103.55 | 46.36 | 27866.15 | 0.45 | 0.85 | 9.33 | 1.81 | 1 | 10 | 2330.5177 | 3188.7171 | 2884.3905 | 2330517.7073 | 3188717.1423 | 1.7082e-06 | 83.9844 | 2884390.4536
10 | 125 | CONCLUIDO | 3.1471 | 31.78 | 25.05 | 17.89 | 0.25 | 84 | 247.07 | 58.47 | 3.5 | 82 | 60.09 | 30705.56 | 405.34 | 609.16 | 99.09 | 46.36 | 25673.45 | 0.47 | 0.85 | 9.32 | 1.67 | 1 | 10 | 2289.1211 | 3132.0765 | 2833.1555 | 2289121.1327 | 3132076.5227 | 1.7335e-06 | 82.7604 | 2833155.5352
11 | 125 | CONCLUIDO | 3.1894 | 31.35 | 24.91 | 19.16 | 0.27 | 78 | 247.51 | 58.47 | 3.75 | 76 | 60.29 | 30760.49 | 402.86 | 609.17 | 94.97 | 46.36 | 23643.8 | 0.49 | 0.86 | 9.31 | 1.53 | 1 | 10 | 2249.5013 | 3077.8669 | 2784.1196 | 2249501.257 | 3077866.8608 | 1.7568e-06 | 81.6406 | 2784119.5674
12 | 125 | CONCLUIDO | 3.2209 | 31.05 | 24.84 | 20.42 | 0.29 | 73 | 247.96 | 58.47 | 4 | 71 | 60.48 | 30815.5 | 401.53 | 608.97 | 92.76 | 46.36 | 22561.27 | 0.5 | 0.86 | 9.31 | 1.47 | 1 | 10 | 2226.4119 | 3046.2749 | 2755.5427 | 2226411.865 | 3046274.936 | 1.7741e-06 | 80.8594 | 2755542.7316
13 | 125 | CONCLUIDO | 3.2497 | 30.77 | 24.76 | 21.53 | 0.3 | 69 | 248.4 | 58.47 | 4.25 | 67 | 60.68 | 30870.57 | 399.9 | 609.12 | 90.36 | 46.36 | 21381.52 | 0.51 | 0.86 | 9.29 | 1.38 | 1 | 10 | 2203.8658 | 3015.4264 | 2727.6383 | 2203865.7852 | 3015426.395 | 1.79e-06 | 80.1302 | 2727638.3321
14 | 125 | CONCLUIDO | 3.2821 | 30.47 | 24.64 | 22.75 | 0.32 | 65 | 248.85 | 58.47 | 4.5 | 63 | 60.88 | 30925.72 | 397.71 | 609.11 | 87.06 | 46.36 | 19753.28 | 0.53 | 0.86 | 9.27 | 1.26 | 1 | 10 | 2178.9363 | 2981.3167 | 2696.784 | 2178936.2527 | 2981316.7088 | 1.8078e-06 | 79.349 | 2696784.0264
15 | 125 | CONCLUIDO | 3.3099 | 30.21 | 24.57 | 24.17 | 0.34 | 61 | 249.3 | 58.47 | 4.75 | 59 | 61.07 | 30980.93 | 396.49 | 608.95 | 84.67 | 46.36 | 18577.61 | 0.55 | 0.87 | 9.28 | 1.2 | 1 | 10 | 2157.9519 | 2952.605 | 2670.8125 | 2157951.883 | 2952604.9684 | 1.8231e-06 | 78.6719 | 2670812.4942
16 | 125 | CONCLUIDO | 3.3302 | 30.03 | 24.53 | 25.38 | 0.36 | 58 | 249.75 | 58.47 | 5 | 56 | 61.27 | 31036.22 | 395.54 | 608.95 | 83.02 | 46.36 | 17766.17 | 0.56 | 0.87 | 9.28 | 1.16 | 1 | 10 | 2140.1057 | 2928.1871 | 2648.725 | 2140105.7454 | 2928187.0957 | 1.8343e-06 | 78.2031 | 2648725.029
17 | 125 | CONCLUIDO | 3.3545 | 29.81 | 24.46 | 26.68 | 0.37 | 55 | 250.2 | 58.47 | 5.25 | 53 | 61.47 | 31091.59 | 394.17 | 609.07 | 80.96 | 46.36 | 16750.5 | 0.57 | 0.87 | 9.27 | 1.08 | 1 | 10 | 2120.1758 | 2900.918 | 2624.0585 | 2120175.7868 | 2900918.047 | 1.8477e-06 | 77.6302 | 2624058.5001
18 | 125 | CONCLUIDO | 3.3696 | 29.68 | 24.42 | 27.64 | 0.39 | 53 | 250.64 | 58.47 | 5.5 | 51 | 61.67 | 31147.02 | 393.18 | 609.07 | 80.07 | 46.36 | 16317.37 | 0.58 | 0.87 | 9.26 | 1.04 | 1 | 10 | 2113.7582 | 2892.1372 | 2616.1157 | 2113758.1978 | 2892137.2187 | 1.856e-06 | 77.2917 | 2616115.7017
19 | 125 | CONCLUIDO | 3.3916 | 29.48 | 24.37 | 29.24 | 0.41 | 50 | 251.09 | 58.47 | 5.75 | 48 | 61.87 | 31202.53 | 392.22 | 609 | 78.04 | 46.36 | 15315.17 | 0.59 | 0.87 | 9.26 | 0.99 | 1 | 10 | 2095.5922 | 2867.2817 | 2593.6324 | 2095592.2329 | 2867281.744 | 1.8682e-06 | 76.7708 | 2593632.3986
20 | 125 | CONCLUIDO | 3.4092 | 29.33 | 24.31 | 30.39 | 0.42 | 48 | 251.55 | 58.47 | 6 | 46 | 62.07 | 31258.11 | 391.13 | 608.97 | 76.42 | 46.36 | 14518.81 | 0.61 | 0.88 | 9.25 | 0.93 | 1 | 10 | 2078.3901 | 2843.745 | 2572.342 | 2078390.0919 | 2843745.0159 | 1.8778e-06 | 76.3802 | 2572341.9828
21 | 125 | CONCLUIDO | 3.4255 | 29.19 | 24.26 | 31.65 | 0.44 | 46 | 252 | 58.47 | 6.25 | 44 | 62.27 | 31313.77 | 390.07 | 608.99 | 75.39 | 46.36 | 14011.41 | 0.61 | 0.88 | 9.24 | 0.89 | 1 | 10 | 2071.7181 | 2834.6161 | 2564.0843 | 2071718.0739 | 2834616.0664 | 1.8868e-06 | 76.0156 | 2564084.2875
22 | 125 | CONCLUIDO | 3.4411 | 29.06 | 24.23 | 33.03 | 0.46 | 44 | 252.45 | 58.47 | 6.5 | 42 | 62.47 | 31369.49 | 389.31 | 608.93 | 74.02 | 46.36 | 13338.66 | 0.63 | 0.88 | 9.24 | 0.85 | 1 | 10 | 2056.0701 | 2813.2058 | 2544.7174 | 2056070.0639 | 2813205.7689 | 1.8954e-06 | 75.6771 | 2544717.3587
23 | 125 | CONCLUIDO | 3.4473 | 29.01 | 24.22 | 33.8 | 0.47 | 43 | 252.9 | 58.47 | 6.75 | 41 | 62.68 | 31425.3 | 389.06 | 608.84 | 73.66 | 46.36 | 13161.19 | 0.63 | 0.88 | 9.25 | 0.85 | 1 | 10 | 2053.9211 | 2810.2655 | 2542.0577 | 2053921.1267 | 2810265.4982 | 1.8988e-06 | 75.5469 | 2542057.7033
24 | 125 | CONCLUIDO | 3.4647 | 28.86 | 24.17 | 35.37 | 0.49 | 41 | 253.35 | 58.47 | 7 | 39 | 62.88 | 31481.17 | 387.89 | 609.05 | 72.12 | 46.36 | 12403.74 | 0.64 | 0.88 | 9.24 | 0.79 | 1 | 10 | 2036.9926 | 2787.1032 | 2521.106 | 2036992.6448 | 2787103.2024 | 1.9084e-06 | 75.1562 | 2521105.9845
25 | 125 | CONCLUIDO | 3.4714 | 28.81 | 24.16 | 36.24 | 0.51 | 40 | 253.81 | 58.47 | 7.25 | 38 | 63.08 | 31537.13 | 387.52 | 609.02 | 71.72 | 46.36 | 12205.33 | 0.65 | 0.88 | 9.25 | 0.79 | 1 | 10 | 2034.5573 | 2783.7711 | 2518.0919 | 2034557.3082 | 2783771.0674 | 1.9121e-06 | 75.026 | 2518091.8637
26 | 125 | CONCLUIDO | 3.4881 | 28.67 | 24.12 | 38.08 | 0.52 | 38 | 254.26 | 58.47 | 7.5 | 36 | 63.29 | 31593.16 | 386.51 | 608.97 | 70.33 | 46.36 | 11521.41 | 0.66 | 0.88 | 9.25 | 0.74 | 1 | 10 | 2028.1098 | 2774.9493 | 2510.1121 | 2028109.8151 | 2774949.3229 | 1.9213e-06 | 74.6615 | 2510112.0542
27 | 125 | CONCLUIDO | 3.4973 | 28.59 | 24.09 | 39.06 | 0.54 | 37 | 254.72 | 58.47 | 7.75 | 35 | 63.49 | 31649.26 | 386 | 608.88 | 69.57 | 46.36 | 11149.79 | 0.67 | 0.88 | 9.24 | 0.72 | 1 | 10 | 2014.6774 | 2756.5706 | 2493.4873 | 2014677.439 | 2756570.5534 | 1.9264e-06 | 74.4531 | 2493487.3286
28 | 125 | CONCLUIDO | 3.5042 | 28.54 | 24.08 | 40.13 | 0.56 | 36 | 255.17 | 58.47 | 8 | 34 | 63.7 | 31705.44 | 385.58 | 608.92 | 69.2 | 46.36 | 10966.03 | 0.67 | 0.88 | 9.24 | 0.71 | 1 | 10 | 2012.1601 | 2753.1262 | 2490.3717 | 2012160.0937 | 2753126.2105 | 1.9302e-06 | 74.3229 | 2490371.709
29 | 125 | CONCLUIDO | 3.5143 | 28.46 | 24.05 | 41.22 | 0.57 | 35 | 255.63 | 58.47 | 8.25 | 33 | 63.91 | 31761.69 | 384.8 | 608.87 | 68.23 | 46.36 | 10489.24 | 0.68 | 0.89 | 9.24 | 0.67 | 1 | 10 | 2008.0556 | 2747.5102 | 2485.2917 | 2008055.5614 | 2747510.2082 | 1.9357e-06 | 74.1146 | 2485291.6901
30 | 125 | CONCLUIDO | 3.5208 | 28.4 | 24.04 | 42.42 | 0.59 | 34 | 256.09 | 58.47 | 8.5 | 32 | 64.11 | 31818.02 | 384.37 | 608.8 | 68.17 | 46.36 | 10460.97 | 0.68 | 0.89 | 9.23 | 0.67 | 1 | 10 | 2005.5461 | 2744.0767 | 2482.1859 | 2005546.1357 | 2744076.7013 | 1.9393e-06 | 73.9583 | 2482185.8723
31 | 125 | CONCLUIDO | 3.5299 | 28.33 | 24.01 | 43.66 | 0.61 | 33 | 256.54 | 58.47 | 8.75 | 31 | 64.32 | 31874.43 | 383.87 | 608.87 | 67.1 | 46.36 | 9932.62 | 0.69 | 0.89 | 9.24 | 0.64 | 1 | 10 | 1992.3204 | 2725.9807 | 2465.8169 | 1992320.425 | 2725980.7005 | 1.9443e-06 | 73.776 | 2465816.9283
32 | 125 | CONCLUIDO | 3.5381 | 28.26 | 24 | 44.99 | 0.62 | 32 | 257 | 58.47 | 9 | 30 | 64.53 | 31931.04 | 383.32 | 608.86 | 66.79 | 46.36 | 9780.06 | 0.69 | 0.89 | 9.23 | 0.62 | 1 | 10 | 1989.3301 | 2721.8892 | 2462.116 | 1989330.1319 | 2721889.2495 | 1.9488e-06 | 73.5938 | 2462115.9597
33 | 125 | CONCLUIDO | 3.5485 | 28.18 | 23.96 | 46.37 | 0.64 | 31 | 257.46 | 58.47 | 9.25 | 29 | 64.74 | 31987.61 | 382.68 | 608.88 | 65.8 | 46.36 | 9292.49 | 0.7 | 0.89 | 9.22 | 0.59 | 1 | 10 | 1985.2242 | 2716.2714 | 2457.0343 | 1985224.2424 | 2716271.3904 | 1.9546e-06 | 73.3854 | 2457034.2612
34 | 125 | CONCLUIDO | 3.5551 | 28.13 | 23.96 | 47.91 | 0.66 | 30 | 257.92 | 58.47 | 9.5 | 28 | 64.95 | 32044.25 | 382.17 | 608.88 | 65.58 | 46.36 | 9188.39 | 0.71 | 0.89 | 9.22 | 0.58 | 1 | 10 | 1972.9946 | 2699.5383 | 2441.8982 | 1972994.6468 | 2699538.3182 | 1.9582e-06 | 73.2552 | 2441898.1699
35 | 125 | CONCLUIDO | 3.5643 | 28.06 | 23.93 | 49.51 | 0.67 | 29 | 258.38 | 58.47 | 9.75 | 27 | 65.16 | 32100.97 | 381.47 | 608.9 | 64.74 | 46.36 | 8770.43 | 0.72 | 0.89 | 9.22 | 0.56 | 1 | 10 | 1969.3429 | 2694.5419 | 2437.3786 | 1969342.9401 | 2694541.892 | 1.9633e-06 | 73.0729 | 2437378.5956
36 | 125 | CONCLUIDO | 3.5669 | 28.04 | 23.91 | 49.47 | 0.69 | 29 | 258.84 | 58.47 | 10 | 27 | 65.37 | 32157.77 | 381.06 | 608.9 | 63.99 | 46.36 | 8395.12 | 0.72 | 0.89 | 9.22 | 0.54 | 1 | 10 | 1967.8564 | 2692.5079 | 2435.5387 | 1967856.3708 | 2692507.9022 | 1.9647e-06 | 73.0208 | 2435538.7269
37 | 125 | CONCLUIDO | 3.5711 | 28 | 23.92 | 51.26 | 0.7 | 28 | 259.3 | 58.47 | 10.25 | 26 | 65.58 | 32214.64 | 381.23 | 608.85 | 64.52 | 46.36 | 8669.08 | 0.72 | 0.89 | 9.22 | 0.55 | 1 | 10 | 1967.1189 | 2691.4988 | 2434.626 | 1967118.8764 | 2691498.8298 | 1.967e-06 | 72.9167 | 2434625.959
38 | 125 | CONCLUIDO | 3.581 | 27.92 | 23.89 | 53.1 | 0.72 | 27 | 259.76 | 58.47 | 10.5 | 25 | 65.79 | 32271.6 | 380.34 | 608.84 | 63.5 | 46.36 | 8161.77 | 0.73 | 0.89 | 9.22 | 0.52 | 1 | 10 | 1963.0423 | 2685.9211 | 2429.5806 | 1963042.3081 | 2685921.0892 | 1.9725e-06 | 72.7083 | 2429580.5502
39 | 125 | CONCLUIDO | 3.5823 | 27.91 | 23.88 | 53.07 | 0.74 | 27 | 260.23 | 58.47 | 10.75 | 25 | 66 | 32328.64 | 380.28 | 608.88 | 63.09 | 46.36 | 7957.1 | 0.73 | 0.89 | 9.22 | 0.51 | 1 | 10 | 1962.5247 | 2685.2129 | 2428.94 | 1962524.7414 | 2685212.9316 | 1.9732e-06 | 72.6823 | 2428939.9781
40 | 125 | CONCLUIDO | 3.5905 | 27.85 | 23.87 | 55.08 | 0.75 | 26 | 260.69 | 58.47 | 11 | 24 | 66.21 | 32385.75 | 379.55 | 608.86 | 62.75 | 46.36 | 7791.79 | 0.74 | 0.89 | 9.22 | 0.49 | 1 | 10 | 1949.5121 | 2667.4084 | 2412.8347 | 1949512.0542 | 2667408.399 | 1.9777e-06 | 72.526 | 2412834.6852
41 | 125 | CONCLUIDO | 3.5876 | 27.87 | 23.89 | 55.13 | 0.77 | 26 | 261.15 | 58.47 | 11.25 | 24 | 66.43 | 32442.95 | 379.54 | 608.85 | 63.31 | 46.36 | 8070.93 | 0.73 | 0.89 | 9.23 | 0.52 | 1 | 10 | 1950.417 | 2668.6466 | 2413.9547 | 1950417.0012 | 2668646.5873 | 1.9761e-06 | 72.5781 | 2413954.7025
42 | 125 | CONCLUIDO | 3.5988 | 27.79 | 23.85 | 57.24 | 0.78 | 25 | 261.62 | 58.47 | 11.5 | 23 | 66.64 | 32500.22 | 379.17 | 608.86 | 62.35 | 46.36 | 7598.08 | 0.74 | 0.89 | 9.21 | 0.48 | 1 | 10 | 1946.6409 | 2663.4799 | 2409.2811 | 1946640.8571 | 2663479.9004 | 1.9823e-06 | 72.3698 | 2409281.117
43 | 125 | CONCLUIDO | 3.5987 | 27.79 | 23.85 | 57.24 | 0.8 | 25 | 262.08 | 58.47 | 11.75 | 23 | 66.86 | 32557.58 | 378.49 | 608.84 | 62.32 | 46.36 | 7583.75 | 0.74 | 0.89 | 9.22 | 0.48 | 1 | 10 | 1945.6361 | 2662.1052 | 2408.0376 | 1945636.1477 | 2662105.2126 | 1.9822e-06 | 72.3698 | 2408037.6274
44 | 125 | CONCLUIDO | 3.6066 | 27.73 | 23.84 | 59.59 | 0.81 | 24 | 262.55 | 58.47 | 12 | 22 | 67.07 | 32615.02 | 378.41 | 608.79 | 61.61 | 46.36 | 7231.29 | 0.75 | 0.89 | 9.22 | 0.47 | 1 | 10 | 1943.5431 | 2659.2414 | 2405.4471 | 1943543.0629 | 2659241.3618 | 1.9866e-06 | 72.2135 | 2405447.0985
45 | 125 | CONCLUIDO | 3.6061 | 27.73 | 23.84 | 59.6 | 0.83 | 24 | 263.01 | 58.47 | 12.25 | 22 | 67.29 | 32672.53 | 377.99 | 608.85 | 61.92 | 46.36 | 7389.43 | 0.75 | 0.89 | 9.22 | 0.47 | 1 | 10 | 1943.0265 | 2658.5346 | 2404.8078 | 1943026.5071 | 2658534.5873 | 1.9863e-06 | 72.2135 | 2404807.7776
46 | 125 | CONCLUIDO | 3.6154 | 27.66 | 23.82 | 62.13 | 0.84 | 23 | 263.48 | 58.47 | 12.5 | 21 | 67.51 | 32730.13 | 377.58 | 608.89 | 61.18 | 46.36 | 7020.84 | 0.76 | 0.89 | 9.22 | 0.44 | 1 | 10 | 1940.0052 | 2654.4007 | 2401.0685 | 1940005.2273 | 2654400.739 | 1.9914e-06 | 72.0312 | 2401068.458
47 | 125 | CONCLUIDO | 3.6152 | 27.66 | 23.82 | 62.13 | 0.86 | 23 | 263.95 | 58.47 | 12.75 | 21 | 67.72 | 32787.82 | 377.21 | 608.84 | 61.41 | 46.36 | 7135.11 | 0.75 | 0.89 | 9.21 | 0.45 | 1 | 10 | 1939.4949 | 2653.7024 | 2400.4368 | 1939494.8589 | 2653702.4304 | 1.9913e-06 | 72.0312 | 2400436.7949
48 | 125 | CONCLUIDO | 3.6236 | 27.6 | 23.8 | 64.91 | 0.87 | 22 | 264.42 | 58.47 | 13 | 20 | 67.94 | 32845.58 | 376.81 | 608.81 | 60.67 | 46.36 | 6774.89 | 0.76 | 0.9 | 9.22 | 0.43 | 1 | 10 | 1926.7737 | 2636.2968 | 2384.6924 | 1926773.734 | 2636296.8261 | 1.9959e-06 | 71.875 | 2384692.357
49 | 125 | CONCLUIDO | 3.624 | 27.59 | 23.8 | 64.9 | 0.89 | 22 | 264.89 | 58.47 | 13.25 | 20 | 68.16 | 32903.43 | 376.61 | 608.79 | 60.61 | 46.36 | 6741.41 | 0.76 | 0.9 | 9.21 | 0.43 | 1 | 10 | 1926.3808 | 2635.7592 | 2384.2061 | 1926380.81 | 2635759.2102 | 1.9962e-06 | 71.849 | 2384206.0505
50 | 125 | CONCLUIDO | 3.6319 | 27.53 | 23.79 | 67.96 | 0.91 | 21 | 265.36 | 58.47 | 13.5 | 19 | 68.38 | 32961.36 | 375.93 | 608.87 | 60.28 | 46.36 | 6580.77 | 0.77 | 0.9 | 9.21 | 0.41 | 1 | 10 | 1923.4235 | 2631.7129 | 2380.546 | 1923423.5419 | 2631712.9455 | 2.0005e-06 | 71.6927 | 2380545.9556
51 | 125 | CONCLUIDO | 3.6329 | 27.53 | 23.78 | 67.94 | 0.92 | 21 | 265.83 | 58.47 | 13.75 | 19 | 68.6 | 33019.37 | 375.86 | 608.8 | 60.01 | 46.36 | 6449.28 | 0.77 | 0.9 | 9.21 | 0.4 | 1 | 10 | 1922.9743 | 2631.0982 | 2379.9899 | 1922974.2674 | 2631098.2283 | 2.0011e-06 | 71.6927 | 2379989.9061
52 | 125 | CONCLUIDO | 3.6348 | 27.51 | 23.76 | 67.89 | 0.94 | 21 | 266.3 | 58.47 | 14 | 19 | 68.82 | 33077.47 | 375.42 | 608.77 | 59.39 | 46.36 | 6138.49 | 0.78 | 0.9 | 9.21 | 0.39 | 1 | 10 | 1921.6503 | 2629.2867 | 2378.3512 | 1921650.2559 | 2629286.6574 | 2.0021e-06 | 71.6406 | 2378351.229
53 | 125 | CONCLUIDO | 3.6421 | 27.46 | 23.75 | 71.27 | 0.95 | 20 | 266.77 | 58.47 | 14.25 | 18 | 69.04 | 33135.65 | 375.04 | 608.85 | 59.19 | 46.36 | 6042.88 | 0.78 | 0.9 | 9.21 | 0.38 | 1 | 10 | 1919.2971 | 2626.067 | 2375.4389 | 1919297.1437 | 2626067.0255 | 2.0061e-06 | 71.5104 | 2375438.8743
54 | 125 | CONCLUIDO | 3.6425 | 27.45 | 23.75 | 71.26 | 0.97 | 20 | 267.24 | 58.47 | 14.5 | 18 | 69.27 | 33193.92 | 374.96 | 608.78 | 59.21 | 46.36 | 6050.52 | 0.78 | 0.9 | 9.21 | 0.38 | 1 | 10 | 1918.9848 | 2625.6397 | 2375.0523 | 1918984.8333 | 2625639.7086 | 2.0064e-06 | 71.4844 | 2375052.3399
55 | 125 | CONCLUIDO | 3.6424 | 27.45 | 23.75 | 71.26 | 0.98 | 20 | 267.71 | 58.47 | 14.75 | 18 | 69.49 | 33252.27 | 374.53 | 608.84 | 59 | 46.36 | 5949.35 | 0.79 | 0.9 | 9.22 | 0.38 | 1 | 10 | 1918.3652 | 2624.7919 | 2374.2855 | 1918365.209 | 2624791.9112 | 2.0063e-06 | 71.4844 | 2374285.4551
56 | 125 | CONCLUIDO | 3.6523 | 27.38 | 23.73 | 74.92 | 1 | 19 | 268.19 | 58.47 | 15 | 17 | 69.71 | 33310.7 | 374.3 | 608.91 | 58.3 | 46.36 | 5602.29 | 0.8 | 0.9 | 9.21 | 0.35 | 1 | 10 | 1915.5434 | 2620.931 | 2370.7931 | 1915543.4311 | 2620931.0302 | 2.0117e-06 | 71.3021 | 2370793.0512
57 | 125 | CONCLUIDO | 3.6518 | 27.38 | 23.73 | 74.94 | 1.01 | 19 | 268.66 | 58.47 | 15.25 | 17 | 69.94 | 33369.22 | 374.25 | 608.78 | 58.66 | 46.36 | 5784.86 | 0.79 | 0.9 | 9.2 | 0.36 | 1 | 10 | 1915.5823 | 2620.9842 | 2370.8411 | 1915582.2595 | 2620984.1569 | 2.0115e-06 | 71.3021 | 2370841.1076
58 | 125 | CONCLUIDO | 3.6521 | 27.38 | 23.73 | 74.93 | 1.03 | 19 | 269.14 | 58.47 | 15.5 | 17 | 70.16 | 33427.83 | 373.58 | 608.82 | 58.42 | 46.36 | 5664.64 | 0.79 | 0.9 | 9.21 | 0.36 | 1 | 10 | 1914.5159 | 2619.5251 | 2369.5213 | 1914515.898 | 2619525.1141 | 2.0116e-06 | 71.3021 | 2369521.3137
59 | 125 | CONCLUIDO | 3.6605 | 27.32 | 23.71 | 79.04 | 1.04 | 18 | 269.61 | 58.47 | 15.75 | 16 | 70.39 | 33486.53 | 372.87 | 608.84 | 58.06 | 46.36 | 5489.54 | 0.8 | 0.9 | 9.2 | 0.34 | 1 | 10 | 1901.4977 | 2601.713 | 2353.4092 | 1901497.706 | 2601713.0495 | 2.0163e-06 | 71.1458 | 2353409.2076
60 | 125 | CONCLUIDO | 3.6605 | 27.32 | 23.71 | 79.04 | 1.05 | 18 | 270.09 | 58.47 | 16 | 16 | 70.62 | 33545.31 | 373.4 | 608.82 | 57.71 | 46.36 | 5310.87 | 0.8 | 0.9 | 9.21 | 0.34 | 1 | 10 | 1902.2856 | 2602.7911 | 2354.3844 | 1902285.6416 | 2602791.1377 | 2.0163e-06 | 71.1458 | 2354384.4046
61 | 125 | CONCLUIDO | 3.6637 | 27.29 | 23.69 | 78.96 | 1.07 | 18 | 270.57 | 58.47 | 16.25 | 16 | 70.84 | 33604.17 | 372.62 | 608.78 | 57.16 | 46.36 | 5039.8 | 0.81 | 0.9 | 9.21 | 0.32 | 1 | 10 | 1900.1801 | 2599.9103 | 2351.7785 | 1900180.1109 | 2599910.2578 | 2.018e-06 | 71.0677 | 2351778.4718
62 | 125 | CONCLUIDO | 3.661 | 27.31 | 23.71 | 79.03 | 1.08 | 18 | 271.05 | 58.47 | 16.5 | 16 | 71.07 | 33663.13 | 372.17 | 608.8 | 57.76 | 46.36 | 5339.54 | 0.8 | 0.9 | 9.21 | 0.34 | 1 | 10 | 1900.3447 | 2600.1355 | 2351.9822 | 1900344.699 | 2600135.4544 | 2.0165e-06 | 71.1198 | 2351982.176
63 | 125 | CONCLUIDO | 3.6712 | 27.24 | 23.68 | 83.57 | 1.1 | 17 | 271.52 | 58.47 | 16.75 | 15 | 71.3 | 33722.17 | 371.44 | 608.77 | 57.02 | 46.36 | 4974.44 | 0.81 | 0.9 | 9.2 | 0.31 | 1 | 10 | 1896.5364 | 2594.9248 | 2347.2688 | 1896536.4278 | 2594924.8098 | 2.0222e-06 | 70.9375 | 2347268.8279
64 | 125 | CONCLUIDO | 3.671 | 27.24 | 23.68 | 83.58 | 1.11 | 17 | 272 | 58.47 | 17 | 15 | 71.53 | 33781.3 | 371.87 | 608.77 | 57.01 | 46.36 | 4965.13 | 0.81 | 0.9 | 9.2 | 0.31 | 1 | 10 | 1897.2185 | 2595.858 | 2348.113 | 1897218.4723 | 2595858.0131 | 2.022e-06 | 70.9375 | 2348112.9677
65 | 125 | CONCLUIDO | 3.6691 | 27.26 | 23.7 | 83.63 | 1.13 | 17 | 272.48 | 58.47 | 17.25 | 15 | 71.76 | 33840.65 | 371.93 | 608.84 | 57.58 | 46.36 | 5254.61 | 0.81 | 0.9 | 9.2 | 0.32 | 1 | 10 | 1897.9584 | 2596.8704 | 2349.0287 | 1897958.3581 | 2596870.3575 | 2.021e-06 | 70.9896 | 2349028.6954
66 | 125 | CONCLUIDO | 3.6692 | 27.25 | 23.69 | 83.63 | 1.14 | 17 | 272.97 | 58.47 | 17.5 | 15 | 71.99 | 33899.96 | 371.66 | 608.77 | 57.38 | 46.36 | 5151.39 | 0.81 | 0.9 | 9.21 | 0.32 | 1 | 10 | 1897.4223 | 2596.1369 | 2348.3652 | 1897422.2703 | 2596136.8586 | 2.0211e-06 | 70.9635 | 2348365.2005
67 | 125 | CONCLUIDO | 3.6789 | 27.18 | 23.67 | 88.76 | 1.16 | 16 | 273.45 | 58.47 | 17.75 | 14 | 72.22 | 33959.36 | 370.72 | 608.84 | 56.46 | 46.36 | 4699.15 | 0.82 | 0.9 | 9.21 | 0.3 | 1 | 10 | 1893.6448 | 2590.9684 | 2343.69 | 1893644.8045 | 2590968.3633 | 2.0264e-06 | 70.7812 | 2343689.9791
68 | 125 | CONCLUIDO | 3.6787 | 27.18 | 23.67 | 88.77 | 1.17 | 16 | 273.93 | 58.47 | 18 | 14 | 72.46 | 34018.85 | 371.16 | 608.81 | 56.61 | 46.36 | 4773.16 | 0.82 | 0.9 | 9.21 | 0.3 | 1 | 10 | 1894.3401 | 2591.9196 | 2344.5505 | 1894340.0574 | 2591919.6389 | 2.0263e-06 | 70.7812 | 2344550.4663
69 | 125 | CONCLUIDO | 3.677 | 27.2 | 23.68 | 88.81 | 1.18 | 16 | 274.41 | 58.47 | 18.25 | 14 | 72.69 | 34078.44 | 371.11 | 608.85 | 57.09 | 46.36 | 5011.48 | 0.81 | 0.9 | 9.21 | 0.31 | 1 | 10 | 1894.7566 | 2592.4896 | 2345.066 | 1894756.6078 | 2592489.5816 | 2.0254e-06 | 70.8333 | 2345066.0145
70 | 125 | CONCLUIDO | 3.6758 | 27.2 | 23.69 | 88.85 | 1.2 | 16 | 274.9 | 58.47 | 18.5 | 14 | 72.92 | 34138.11 | 370.65 | 608.78 | 57.34 | 46.36 | 5136.06 | 0.81 | 0.9 | 9.21 | 0.32 | 1 | 10 | 1894.4554 | 2592.0774 | 2344.6932 | 1894455.3654 | 2592077.4084 | 2.0247e-06 | 70.8333 | 2344693.1785
71 | 125 | CONCLUIDO | 3.6767 | 27.2 | 23.69 | 88.82 | 1.21 | 16 | 275.38 | 58.47 | 18.75 | 14 | 73.16 | 34197.87 | 369.86 | 608.86 | 57.39 | 46.36 | 5163.49 | 0.81 | 0.9 | 9.2 | 0.31 | 1 | 10 | 1893.0862 | 2590.204 | 2342.9986 | 1893086.1706 | 2590204.0156 | 2.0252e-06 | 70.8333 | 2342998.5797
72 | 125 | CONCLUIDO | 3.6872 | 27.12 | 23.66 | 94.62 | 1.23 | 15 | 275.87 | 58.47 | 19 | 13 | 73.39 | 34257.73 | 369.61 | 608.82 | 56.36 | 46.36 | 4652.22 | 0.82 | 0.9 | 9.2 | 0.28 | 1 | 10 | 1890.0574 | 2586.0599 | 2339.25 | 1890057.3708 | 2586059.8782 | 2.031e-06 | 70.625 | 2339249.953
73 | 125 | CONCLUIDO | 3.6881 | 27.11 | 23.65 | 94.6 | 1.24 | 15 | 276.35 | 58.47 | 19.25 | 13 | 73.63 | 34317.68 | 369.77 | 608.77 | 55.88 | 46.36 | 4410.29 | 0.83 | 0.9 | 9.21 | 0.28 | 1 | 10 | 1880.1442 | 2572.4963 | 2326.9808 | 1880144.2117 | 2572496.2566 | 2.0315e-06 | 70.599 | 2326980.8244
74 | 125 | CONCLUIDO | 3.6884 | 27.11 | 23.65 | 94.59 | 1.25 | 15 | 276.84 | 58.47 | 19.5 | 13 | 73.87 | 34377.72 | 369.75 | 608.84 | 55.93 | 46.36 | 4437.56 | 0.83 | 0.9 | 9.2 | 0.27 | 1 | 10 | 1880.0486 | 2572.3655 | 2326.8625 | 1880048.6452 | 2572365.4982 | 2.0316e-06 | 70.599 | 2326862.5454
75 | 125 | CONCLUIDO | 3.6867 | 27.12 | 23.66 | 94.64 | 1.27 | 15 | 277.33 | 58.47 | 19.75 | 13 | 74.1 | 34437.85 | 369.53 | 608.79 | 56.48 | 46.36 | 4714.39 | 0.82 | 0.9 | 9.2 | 0.29 | 1 | 10 | 1890.0494 | 2586.049 | 2339.2401 | 1890049.4401 | 2586049.027 | 2.0307e-06 | 70.625 | 2339240.1374
76 | 125 | CONCLUIDO | 3.6876 | 27.12 | 23.65 | 94.61 | 1.28 | 15 | 277.82 | 58.47 | 20 | 13 | 74.34 | 34498.07 | 368.93 | 608.85 | 55.98 | 46.36 | 4462.31 | 0.83 | 0.9 | 9.21 | 0.28 | 1 | 10 | 1888.853 | 2584.4121 | 2337.7594 | 1888853.0381 | 2584412.0571 | 2.0312e-06 | 70.625 | 2337759.3976
77 | 125 | CONCLUIDO | 3.6969 | 27.05 | 23.63 | 101.28 | 1.3 | 14 | 278.3 | 58.47 | 20.25 | 12 | 74.58 | 34558.39 | 367.84 | 608.83 | 55.36 | 46.36 | 4156.18 | 0.84 | 0.9 | 9.2 | 0.26 | 1 | 10 | 1875.0436 | 2565.5173 | 2320.668 | 1875043.5795 | 2565517.3465 | 2.0363e-06 | 70.4427 | 2320667.9717
78 | 125 | CONCLUIDO | 3.6981 | 27.04 | 23.62 | 101.24 | 1.31 | 14 | 278.79 | 58.47 | 20.5 | 12 | 74.82 | 34618.81 | 368.1 | 608.8 | 55.16 | 46.36 | 4059.58 | 0.84 | 0.9 | 9.2 | 0.25 | 1 | 10 | 1875.0519 | 2565.5287 | 2320.6782 | 1875051.8657 | 2565528.684 | 2.037e-06 | 70.4167 | 2320678.2272
79 | 125 | CONCLUIDO | 3.6976 | 27.04 | 23.63 | 101.26 | 1.32 | 14 | 279.28 | 58.47 | 20.75 | 12 | 75.06 | 34679.32 | 368.35 | 608.8 | 55.19 | 46.36 | 4071.38 | 0.84 | 0.9 | 9.2 | 0.26 | 1 | 10 | 1875.6414 | 2566.3353 | 2321.4078 | 1875641.3686 | 2566335.2679 | 2.0367e-06 | 70.4167 | 2321407.8318
80 | 125 | CONCLUIDO | 3.6993 | 27.03 | 23.61 | 101.2 | 1.34 | 14 | 279.78 | 58.47 | 21 | 12 | 75.3 | 34739.92 | 368.09 | 608.81 | 54.86 | 46.36 | 3909.33 | 0.84 | 0.9 | 9.2 | 0.24 | 1 | 10 | 1874.663 | 2564.9966 | 2320.1969 | 1874662.9554 | 2564996.5599 | 2.0376e-06 | 70.3906 | 2320196.8882
81 | 125 | CONCLUIDO | 3.6982 | 27.04 | 23.62 | 101.24 | 1.35 | 14 | 280.27 | 58.47 | 21.25 | 12 | 75.54 | 34800.62 | 367.81 | 608.76 | 55.06 | 46.36 | 4007.75 | 0.84 | 0.9 | 9.2 | 0.25 | 1 | 10 | 1874.6033 | 2564.9149 | 2320.1231 | 1874603.3001 | 2564914.9369 | 2.037e-06 | 70.4167 | 2320123.0552
82 | 125 | CONCLUIDO | 3.6967 | 27.05 | 23.63 | 101.29 | 1.36 | 14 | 280.76 | 58.47 | 21.5 | 12 | 75.79 | 34861.41 | 367.36 | 608.76 | 55.44 | 46.36 | 4197.46 | 0.84 | 0.9 | 9.2 | 0.26 | 1 | 10 | 1874.3806 | 2564.6103 | 2319.8475 | 1874380.6348 | 2564610.2764 | 2.0362e-06 | 70.4427 | 2319847.4711
83 | 125 | CONCLUIDO | 3.6959 | 27.06 | 23.64 | 101.31 | 1.38 | 14 | 281.25 | 58.47 | 21.75 | 12 | 76.03 | 34922.31 | 366.96 | 608.79 | 55.62 | 46.36 | 4286.28 | 0.83 | 0.9 | 9.2 | 0.27 | 1 | 10 | 1874.0787 | 2564.1972 | 2319.4738 | 1874078.7022 | 2564197.1589 | 2.0358e-06 | 70.4688 | 2319473.7809
84 | 125 | CONCLUIDO | 3.7066 | 26.98 | 23.61 | 108.96 | 1.39 | 13 | 281.75 | 58.47 | 22 | 11 | 76.28 | 34983.29 | 366.76 | 608.75 | 54.81 | 46.36 | 3886.81 | 0.85 | 0.9 | 9.2 | 0.24 | 1 | 10 | 1871.1213 | 2560.1508 | 2315.8136 | 1871121.35 | 2560150.7791 | 2.0417e-06 | 70.2604 | 2315813.5819
85 | 125 | CONCLUIDO | 3.706 | 26.98 | 23.61 | 108.98 | 1.4 | 13 | 282.24 | 58.47 | 22.25 | 11 | 76.52 | 35044.38 | 367.18 | 608.78 | 54.89 | 46.36 | 3925.48 | 0.84 | 0.9 | 9.2 | 0.24 | 1 | 10 | 1871.8681 | 2561.1726 | 2316.7378 | 1871868.1301 | 2561172.5565 | 2.0413e-06 | 70.2604 | 2316737.8424
86 | 125 | CONCLUIDO | 3.7063 | 26.98 | 23.61 | 108.97 | 1.42 | 13 | 282.74 | 58.47 | 22.5 | 11 | 76.77 | 35105.56 | 366.77 | 608.82 | 54.82 | 46.36 | 3892.83 | 0.85 | 0.9 | 9.2 | 0.24 | 1 | 10 | 1871.201 | 2560.2598 | 2315.9122 | 1871201.0499 | 2560259.828 | 2.0415e-06 | 70.2604 | 2315912.2234
87 | 125 | CONCLUIDO | 3.7065 | 26.98 | 23.61 | 108.96 | 1.43 | 13 | 283.24 | 58.47 | 22.75 | 11 | 77.01 | 35166.85 | 366.7 | 608.77 | 54.8 | 46.36 | 3883.2 | 0.85 | 0.9 | 9.2 | 0.24 | 1 | 10 | 1871.0549 | 2560.0599 | 2315.7314 | 1871054.9279 | 2560059.8975 | 2.0416e-06 | 70.2604 | 2315731.3739
88 | 125 | CONCLUIDO | 3.7073 | 26.97 | 23.6 | 108.94 | 1.44 | 13 | 283.74 | 58.47 | 23 | 11 | 77.26 | 35228.23 | 366.53 | 608.76 | 54.66 | 46.36 | 3810.28 | 0.85 | 0.9 | 9.2 | 0.23 | 1 | 10 | 1870.5199 | 2559.3279 | 2315.0692 | 1870519.9448 | 2559327.9099 | 2.042e-06 | 70.2344 | 2315069.2462
89 | 125 | CONCLUIDO | 3.7056 | 26.99 | 23.62 | 108.99 | 1.46 | 13 | 284.23 | 58.47 | 23.25 | 11 | 77.51 | 35289.71 | 365.97 | 608.8 | 55.02 | 46.36 | 3994.22 | 0.84 | 0.9 | 9.2 | 0.24 | 1 | 10 | 1870.2901 | 2559.0134 | 2314.7848 | 1870290.1119 | 2559013.4425 | 2.0411e-06 | 70.2865 | 2314784.7911
90 | 125 | CONCLUIDO | 3.7054 | 26.99 | 23.62 | 109 | 1.47 | 13 | 284.73 | 58.47 | 23.5 | 11 | 77.76 | 35351.29 | 365.46 | 608.85 | 54.9 | 46.36 | 3930.56 | 0.84 | 0.9 | 9.2 | 0.25 | 1 | 10 | 1869.5844 | 2558.0479 | 2313.9114 | 1869584.4075 | 2558047.8666 | 2.041e-06 | 70.2865 | 2313911.3685
91 | 125 | CONCLUIDO | 3.7166 | 26.91 | 23.58 | 117.91 | 1.48 | 12 | 285.23 | 58.47 | 23.75 | 10 | 78.01 | 35412.96 | 364.32 | 608.75 | 53.86 | 46.36 | 3419.56 | 0.86 | 0.9 | 9.2 | 0.21 | 1 | 10 | 1865.0519 | 2551.8463 | 2308.3016 | 1865051.8788 | 2551846.2608 | 2.0472e-06 | 70.0781 | 2308301.6352
92 | 125 | CONCLUIDO | 3.7165 | 26.91 | 23.58 | 117.92 | 1.5 | 12 | 285.73 | 58.47 | 24 | 10 | 78.26 | 35474.75 | 364.57 | 608.8 | 54 | 46.36 | 3488.41 | 0.86 | 0.9 | 9.2 | 0.21 | 1 | 10 | 1865.4394 | 2552.3765 | 2308.7812 | 1865439.3957 | 2552376.4786 | 2.0471e-06 | 70.0781 | 2308781.2497
93 | 125 | CONCLUIDO | 3.7145 | 26.92 | 23.6 | 117.99 | 1.51 | 12 | 286.24 | 58.47 | 24.25 | 10 | 78.51 | 35536.63 | 365.14 | 608.79 | 54.37 | 46.36 | 3673.28 | 0.85 | 0.9 | 9.2 | 0.23 | 1 | 10 | 1866.9277 | 2554.4129 | 2310.6233 | 1866927.7185 | 2554412.8675 | 2.046e-06 | 70.1042 | 2310623.2886
94 | 125 | CONCLUIDO | 3.7156 | 26.91 | 23.59 | 117.95 | 1.52 | 12 | 286.74 | 58.47 | 24.5 | 10 | 78.77 | 35598.74 | 365.04 | 608.83 | 54.21 | 46.36 | 3590.45 | 0.86 | 0.9 | 9.2 | 0.22 | 1 | 10 | 1866.4328 | 2553.7357 | 2310.0108 | 1866432.8272 | 2553735.7354 | 2.0466e-06 | 70.0781 | 2310010.781
95 | 125 | CONCLUIDO | 3.7157 | 26.91 | 23.59 | 117.95 | 1.53 | 12 | 287.24 | 58.47 | 24.75 | 10 | 79.02 | 35660.82 | 364.88 | 608.79 | 54.26 | 46.36 | 3619.57 | 0.85 | 0.9 | 9.19 | 0.22 | 1 | 10 | 1866.177 | 2553.3857 | 2309.6942 | 1866177.0023 | 2553385.7045 | 2.0467e-06 | 70.0781 | 2309694.1565
96 | 125 | CONCLUIDO | 3.7144 | 26.92 | 23.6 | 117.99 | 1.55 | 12 | 287.75 | 58.47 | 25 | 10 | 79.27 | 35723.02 | 365.07 | 608.77 | 54.35 | 46.36 | 3661.44 | 0.85 | 0.9 | 9.2 | 0.23 | 1 | 10 | 1866.8467 | 2554.302 | 2310.523 | 1866846.6738 | 2554301.9786 | 2.046e-06 | 70.1042 | 2310522.9828
97 | 125 | CONCLUIDO | 3.7149 | 26.92 | 23.59 | 117.97 | 1.56 | 12 | 288.25 | 58.47 | 25.25 | 10 | 79.53 | 35785.31 | 364.62 | 608.78 | 54.46 | 46.36 | 3718.34 | 0.85 | 0.9 | 9.19 | 0.22 | 1 | 10 | 1865.968 | 2553.0998 | 2309.4355 | 1865968.0405 | 2553099.7937 | 2.0462e-06 | 70.1042 | 2309435.5327
98 | 125 | CONCLUIDO | 3.714 | 26.92 | 23.6 | 118.01 | 1.57 | 12 | 288.76 | 58.47 | 25.5 | 10 | 79.78 | 35847.71 | 364.12 | 608.82 | 54.6 | 46.36 | 3785.13 | 0.85 | 0.9 | 9.2 | 0.23 | 1 | 10 | 1865.5407 | 2552.5151 | 2308.9067 | 1865540.7303 | 2552515.1291 | 2.0457e-06 | 70.1042 | 2308906.6676
99 | 125 | CONCLUIDO | 3.7137 | 26.93 | 23.6 | 118.02 | 1.59 | 12 | 289.26 | 58.47 | 25.75 | 10 | 80.04 | 35910.21 | 363.67 | 608.8 | 54.6 | 46.36 | 3786.84 | 0.85 | 0.9 | 9.2 | 0.23 | 1 | 10 | 1864.9457 | 2551.701 | 2308.1703 | 1864945.7487 | 2551701.0489 | 2.0456e-06 | 70.1302 | 2308170.2821
100 | 125 | CONCLUIDO | 3.7237 | 26.85 | 23.58 | 128.61 | 1.6 | 11 | 289.77 | 58.47 | 26 | 9 | 80.3 | 35972.82 | 362.9 | 608.78 | 53.78 | 46.36 | 3380.59 | 0.86 | 0.9 | 9.2 | 0.21 | 1 | 10 | 1851.5168 | 2533.327 | 2291.5499 | 1851516.8484 | 2533327.0351 | 2.0511e-06 | 69.9219 | 2291549.8584
101 | 125 | CONCLUIDO | 3.7249 | 26.85 | 23.57 | 128.56 | 1.61 | 11 | 290.28 | 58.47 | 26.25 | 9 | 80.56 | 36035.53 | 363.03 | 608.79 | 53.47 | 46.36 | 3227.83 | 0.87 | 0.9 | 9.2 | 0.2 | 1 | 10 | 1851.3395 | 2533.0844 | 2291.3304 | 1851339.5263 | 2533084.4152 | 2.0517e-06 | 69.9219 | 2291330.3938
102 | 125 | CONCLUIDO | 3.7248 | 26.85 | 23.57 | 128.57 | 1.62 | 11 | 290.79 | 58.47 | 26.5 | 9 | 80.82 | 36098.35 | 363.16 | 608.81 | 53.7 | 46.36 | 3343.35 | 0.86 | 0.9 | 9.19 | 0.2 | 1 | 10 | 1851.5508 | 2533.3734 | 2291.5918 | 1851550.7576 | 2533373.4312 | 2.0517e-06 | 69.9219 | 2291591.8265
103 | 125 | CONCLUIDO | 3.7246 | 26.85 | 23.57 | 128.57 | 1.64 | 11 | 291.3 | 58.47 | 26.75 | 9 | 81.08 | 36161.27 | 363.5 | 608.76 | 53.68 | 46.36 | 3334.14 | 0.86 | 0.9 | 9.2 | 0.2 | 1 | 10 | 1852.0901 | 2534.1114 | 2292.2594 | 1852090.1411 | 2534111.4395 | 2.0516e-06 | 69.9219 | 2292259.4004
104 | 125 | CONCLUIDO | 3.7263 | 26.84 | 23.56 | 128.51 | 1.65 | 11 | 291.81 | 58.47 | 27 | 9 | 81.34 | 36224.3 | 363.29 | 608.75 | 53.37 | 46.36 | 3178.09 | 0.87 | 0.9 | 9.19 | 0.19 | 1 | 10 | 1851.3096 | 2533.0435 | 2291.2934 | 1851309.5986 | 2533043.4668 | 2.0525e-06 | 69.8958 | 2291293.3535
105 | 125 | CONCLUIDO | 3.7252 | 26.84 | 23.57 | 128.55 | 1.66 | 11 | 292.32 | 58.47 | 27.25 | 9 | 81.6 | 36287.44 | 363.22 | 608.76 | 53.44 | 46.36 | 3214.13 | 0.87 | 0.9 | 9.2 | 0.2 | 1 | 10 | 1851.5532 | 2533.3768 | 2291.5948 | 1851553.1933 | 2533376.7639 | 2.0519e-06 | 69.8958 | 2291594.8411
106 | 125 | CONCLUIDO | 3.7244 | 26.85 | 23.57 | 128.58 | 1.67 | 11 | 292.84 | 58.47 | 27.5 | 9 | 81.86 | 36350.69 | 362.98 | 608.77 | 53.63 | 46.36 | 3308.55 | 0.86 | 0.9 | 9.2 | 0.2 | 1 | 10 | 1851.373 | 2533.1302 | 2291.3718 | 1851372.9817 | 2533130.1903 | 2.0515e-06 | 69.9219 | 2291371.8002
107 | 125 | CONCLUIDO | 3.725 | 26.85 | 23.57 | 128.56 | 1.68 | 11 | 293.35 | 58.47 | 27.75 | 9 | 82.13 | 36414.05 | 362.3 | 608.81 | 53.58 | 46.36 | 3281.34 | 0.87 | 0.9 | 9.19 | 0.2 | 1 | 10 | 1850.2517 | 2531.5961 | 2289.9841 | 1850251.7492 | 2531596.0706 | 2.0518e-06 | 69.9219 | 2289984.0947
108 | 125 | CONCLUIDO | 3.7254 | 26.84 | 23.57 | 128.54 | 1.7 | 11 | 293.86 | 58.47 | 28 | 9 | 82.39 | 36477.51 | 361.81 | 608.79 | 53.35 | 46.36 | 3170 | 0.87 | 0.9 | 9.2 | 0.19 | 1 | 10 | 1849.4509 | 2530.5003 | 2288.9929 | 1849450.8999 | 2530500.3132 | 2.052e-06 | 69.8958 | 2288992.9149
109 | 125 | CONCLUIDO | 3.725 | 26.85 | 23.57 | 128.56 | 1.71 | 11 | 294.38 | 58.47 | 28.25 | 9 | 82.66 | 36541.09 | 361.24 | 608.85 | 53.39 | 46.36 | 3185.72 | 0.87 | 0.9 | 9.2 | 0.2 | 1 | 10 | 1848.7032 | 2529.4772 | 2288.0675 | 1848703.165 | 2529477.2294 | 2.0518e-06 | 69.9219 | 2288067.4727
110 | 125 | CONCLUIDO | 3.725 | 26.85 | 23.57 | 128.56 | 1.72 | 11 | 294.9 | 58.47 | 28.5 | 9 | 82.92 | 36604.77 | 360.72 | 608.76 | 53.55 | 46.36 | 3268.18 | 0.87 | 0.9 | 9.2 | 0.2 | 1 | 10 | 1847.9435 | 2528.4378 | 2287.1272 | 1847943.4822 | 2528437.7978 | 2.0518e-06 | 69.9219 | 2287127.2431
111 | 125 | CONCLUIDO | 3.7341 | 26.78 | 23.55 | 141.31 | 1.73 | 10 | 295.41 | 58.47 | 28.75 | 8 | 83.19 | 36668.57 | 360.54 | 608.84 | 52.91 | 46.36 | 2953.98 | 0.88 | 0.9 | 9.2 | 0.18 | 1 | 10 | 1845.5333 | 2525.1401 | 2284.1442 | 1845533.2851 | 2525140.0599 | 2.0568e-06 | 69.7396 | 2284144.2366
112 | 125 | CONCLUIDO | 3.7343 | 26.78 | 23.55 | 141.3 | 1.75 | 10 | 295.93 | 58.47 | 29 | 8 | 83.46 | 36732.47 | 361.08 | 608.81 | 53.02 | 46.36 | 3005.25 | 0.87 | 0.9 | 9.19 | 0.18 | 1 | 10 | 1846.278 | 2526.1591 | 2285.066 | 1846278.0403 | 2526159.0667 | 2.0569e-06 | 69.7396 | 2285065.9909
113 | 125 | CONCLUIDO | 3.7346 | 26.78 | 23.55 | 141.28 | 1.76 | 10 | 296.45 | 58.47 | 29.25 | 8 | 83.73 | 36796.49 | 361.36 | 608.75 | 52.82 | 46.36 | 2909.52 | 0.88 | 0.9 | 9.2 | 0.18 | 1 | 10 | 1846.6227 | 2526.6307 | 2285.4926 | 1846622.7217 | 2526630.6751 | 2.0571e-06 | 69.7396 | 2285492.5896
114 | 125 | CONCLUIDO | 3.7347 | 26.78 | 23.55 | 141.28 | 1.77 | 10 | 296.97 | 58.47 | 29.5 | 8 | 84 | 36860.62 | 361.33 | 608.78 | 52.83 | 46.36 | 2912.7 | 0.88 | 0.9 | 9.19 | 0.18 | 1 | 10 | 1846.5579 | 2526.542 | 2285.4123 | 1846557.89 | 2526541.9695 | 2.0571e-06 | 69.7396 | 2285412.3499
115 | 125 | CONCLUIDO | 3.7342 | 26.78 | 23.55 | 141.3 | 1.78 | 10 | 297.49 | 58.47 | 29.75 | 8 | 84.27 | 36924.87 | 361.64 | 608.81 | 52.96 | 46.36 | 2979.64 | 0.88 | 0.9 | 9.19 | 0.18 | 1 | 10 | 1847.1153 | 2527.3046 | 2286.1022 | 1847115.2559 | 2527304.5821 | 2.0569e-06 | 69.7396 | 2286102.1798
116 | 125 | CONCLUIDO | 3.735 | 26.77 | 23.54 | 141.27 | 1.79 | 10 | 298.01 | 58.47 | 30 | 8 | 84.54 | 36989.23 | 361.82 | 608.76 | 52.82 | 46.36 | 2908.65 | 0.88 | 0.9 | 9.19 | 0.17 | 1 | 10 | 1847.0972 | 2527.2799 | 2286.0798 | 1847097.1949 | 2527279.8703 | 2.0573e-06 | 69.7135 | 2286079.8265
117 | 125 | CONCLUIDO | 3.7351 | 26.77 | 23.54 | 141.26 | 1.8 | 10 | 298.54 | 58.47 | 30.25 | 8 | 84.81 | 37053.7 | 361.86 | 608.77 | 52.71 | 46.36 | 2851.43 | 0.88 | 0.91 | 9.19 | 0.17 | 1 | 10 | 1847.1343 | 2527.3307 | 2286.1258 | 1847134.3459 | 2527330.7019 | 2.0574e-06 | 69.7135 | 2286125.8068
118 | 125 | CONCLUIDO | 3.7349 | 26.77 | 23.55 | 141.27 | 1.82 | 10 | 299.06 | 58.47 | 30.5 | 8 | 85.09 | 37118.29 | 361.96 | 608.84 | 52.78 | 46.36 | 2886.41 | 0.88 | 0.9 | 9.19 | 0.17 | 1 | 10 | 1847.4336 | 2527.7402 | 2286.4962 | 1847433.6057 | 2527740.1623 | 2.0572e-06 | 69.7135 | 2286496.1889
119 | 125 | CONCLUIDO | 3.7352 | 26.77 | 23.54 | 141.26 | 1.83 | 10 | 299.59 | 58.47 | 30.75 | 8 | 85.36 | 37183.12 | 362.13 | 608.77 | 52.68 | 46.36 | 2836.68 | 0.88 | 0.91 | 9.19 | 0.17 | 1 | 10 | 1847.5066 | 2527.84 | 2286.5865 | 1847506.5909 | 2527840.0239 | 2.0574e-06 | 69.7135 | 2286586.5199
120 | 125 | CONCLUIDO | 3.7353 | 26.77 | 23.54 | 141.25 | 1.84 | 10 | 300.11 | 58.47 | 31 | 8 | 85.64 | 37247.94 | 361.66 | 608.76 | 52.58 | 46.36 | 2786.38 | 0.88 | 0.91 | 9.2 | 0.17 | 1 | 10 | 1846.8007 | 2526.8742 | 2285.7129 | 1846800.71 | 2526874.2065 | 2.0575e-06 | 69.7135 | 2285712.8787
121 | 125 | CONCLUIDO | 3.7354 | 26.77 | 23.54 | 141.25 | 1.85 | 10 | 300.64 | 58.47 | 31.25 | 8 | 85.91 | 37312.88 | 360.94 | 608.82 | 52.67 | 46.36 | 2831.26 | 0.88 | 0.91 | 9.19 | 0.17 | 1 | 10 | 1845.7307 | 2525.4101 | 2284.3885 | 1845730.6516 | 2525410.1054 | 2.0575e-06 | 69.7135 | 2284388.5093
122 | 125 | CONCLUIDO | 3.7346 | 26.78 | 23.55 | 141.28 | 1.86 | 10 | 301.17 | 58.47 | 31.5 | 8 | 86.19 | 37377.94 | 359.95 | 608.82 | 52.82 | 46.36 | 2905.18 | 0.88 | 0.9 | 9.19 | 0.18 | 1 | 10 | 1844.5681 | 2523.8195 | 2282.9497 | 1844568.1077 | 2523819.4615 | 2.0571e-06 | 69.7396 | 2282949.6743
123 | 125 | CONCLUIDO | 3.7343 | 26.78 | 23.55 | 141.3 | 1.87 | 10 | 301.69 | 58.47 | 31.75 | 8 | 86.47 | 37443.11 | 359.11 | 608.78 | 52.98 | 46.36 | 2985.92 | 0.88 | 0.9 | 9.19 | 0.18 | 1 | 10 | 1843.4072 | 2522.231 | 2281.5128 | 1843407.1787 | 2522231.0273 | 2.0569e-06 | 69.7396 | 2281512.838
124 | 125 | CONCLUIDO | 3.7433 | 26.71 | 23.53 | 156.88 | 1.89 | 9 | 302.22 | 58.47 | 32 | 7 | 86.75 | 37508.41 | 357.47 | 608.84 | 52.38 | 46.36 | 2691.72 | 0.89 | 0.91 | 9.19 | 0.16 | 1 | 10 | 1838.9124 | 2516.0811 | 2275.9498 | 1838912.3881 | 2516081.0566 | 2.0619e-06 | 69.5573 | 2275949.8119
125 | 125 | CONCLUIDO | 3.7435 | 26.71 | 23.53 | 156.87 | 1.9 | 9 | 302.75 | 58.47 | 32.25 | 7 | 87.03 | 37573.82 | 358.11 | 608.76 | 52.46 | 46.36 | 2731.38 | 0.88 | 0.91 | 9.19 | 0.16 | 1 | 10 | 1839.801 | 2517.2969 | 2277.0497 | 1839801.0376 | 2517296.9459 | 2.062e-06 | 69.5573 | 2277049.6585
126 | 125 | CONCLUIDO | 3.7436 | 26.71 | 23.53 | 156.87 | 1.91 | 9 | 303.28 | 58.47 | 32.5 | 7 | 87.31 | 37639.36 | 358.49 | 608.77 | 52.29 | 46.36 | 2647.46 | 0.89 | 0.91 | 9.19 | 0.16 | 1 | 10 | 1840.3325 | 2518.0242 | 2277.7075 | 1840332.5469 | 2518024.1804 | 2.062e-06 | 69.5573 | 2277707.4867
127 | 125 | CONCLUIDO | 3.7436 | 26.71 | 23.53 | 156.87 | 1.92 | 9 | 303.82 | 58.47 | 32.75 | 7 | 87.59 | 37705.01 | 358.69 | 608.79 | 52.35 | 46.36 | 2677.4 | 0.89 | 0.91 | 9.19 | 0.16 | 1 | 10 | 1840.6233 | 2518.422 | 2278.0673 | 1840623.2809 | 2518421.9755 | 2.062e-06 | 69.5573 | 2278067.3168
128 | 125 | CONCLUIDO | 3.7429 | 26.72 | 23.54 | 156.9 | 1.93 | 9 | 304.35 | 58.47 | 33 | 7 | 87.88 | 37770.79 | 359.07 | 608.76 | 52.54 | 46.36 | 2770.22 | 0.88 | 0.91 | 9.19 | 0.16 | 1 | 10 | 1841.4332 | 2519.5302 | 2279.0697 | 1841433.2124 | 2519530.1595 | 2.0617e-06 | 69.5833 | 2279069.7373
129 | 125 | CONCLUIDO | 3.7426 | 26.72 | 23.54 | 156.92 | 1.94 | 9 | 304.88 | 58.47 | 33.25 | 7 | 88.16 | 37836.69 | 359.12 | 608.78 | 52.58 | 46.36 | 2790.96 | 0.88 | 0.91 | 9.19 | 0.17 | 1 | 10 | 1841.5687 | 2519.7156 | 2279.2374 | 1841568.7186 | 2519715.5651 | 2.0615e-06 | 69.5833 | 2279237.448
130 | 125 | CONCLUIDO | 3.7429 | 26.72 | 23.54 | 156.9 | 1.95 | 9 | 305.42 | 58.47 | 33.5 | 7 | 88.45 | 37902.71 | 359.14 | 608.8 | 52.47 | 46.36 | 2737.23 | 0.88 | 0.91 | 9.19 | 0.16 | 1 | 10 | 1841.535 | 2519.6694 | 2279.1957 | 1841534.9883 | 2519669.4138 | 2.0617e-06 | 69.5833 | 2279195.7013
131 | 125 | CONCLUIDO | 3.7436 | 26.71 | 23.53 | 156.87 | 1.97 | 9 | 305.96 | 58.47 | 33.75 | 7 | 88.73 | 37968.85 | 359.15 | 608.76 | 52.35 | 46.36 | 2679.44 | 0.89 | 0.91 | 9.19 | 0.16 | 1 | 10 | 1841.292 | 2519.3369 | 2278.8949 | 1841291.969 | 2519336.9041 | 2.062e-06 | 69.5573 | 2278894.9259
132 | 125 | CONCLUIDO | 3.7429 | 26.72 | 23.54 | 156.9 | 1.98 | 9 | 306.49 | 58.47 | 34 | 7 | 89.02 | 38035.12 | 359.17 | 608.76 | 52.47 | 46.36 | 2738.54 | 0.88 | 0.91 | 9.19 | 0.16 | 1 | 10 | 1841.5786 | 2519.7291 | 2279.2497 | 1841578.6066 | 2519729.0942 | 2.0617e-06 | 69.5833 | 2279249.6859
133 | 125 | CONCLUIDO | 3.744 | 26.71 | 23.53 | 156.85 | 1.99 | 9 | 307.03 | 58.47 | 34.25 | 7 | 89.31 | 38101.52 | 359.29 | 608.8 | 52.3 | 46.36 | 2653.47 | 0.89 | 0.91 | 9.19 | 0.16 | 1 | 10 | 1841.4118 | 2519.5008 | 2279.0432 | 1841411.7697 | 2519500.8207 | 2.0623e-06 | 69.5573 | 2279043.1985
134 | 125 | CONCLUIDO | 3.7438 | 26.71 | 23.53 | 156.86 | 2 | 9 | 307.57 | 58.47 | 34.5 | 7 | 89.6 | 38168.04 | 359.02 | 608.78 | 52.24 | 46.36 | 2620.12 | 0.89 | 0.91 | 9.19 | 0.16 | 1 | 10 | 1841.0612 | 2519.0211 | 2278.6093 | 1841061.1541 | 2519021.093 | 2.0621e-06 | 69.5573 | 2278609.2553
135 | 125 | CONCLUIDO | 3.7434 | 26.71 | 23.53 | 156.88 | 2.01 | 9 | 308.11 | 58.47 | 34.75 | 7 | 89.89 | 38234.68 | 359.2 | 608.77 | 52.32 | 46.36 | 2660.71 | 0.89 | 0.91 | 9.19 | 0.16 | 1 | 10 | 1841.4065 | 2519.4936 | 2279.0367 | 1841406.5088 | 2519493.6224 | 2.0619e-06 | 69.5573 | 2279036.6872
136 | 125 | CONCLUIDO | 3.7425 | 26.72 | 23.54 | 156.92 | 2.02 | 9 | 308.65 | 58.47 | 35 | 7 | 90.18 | 38301.46 | 358.85 | 608.8 | 52.51 | 46.36 | 2757.52 | 0.88 | 0.91 | 9.2 | 0.17 | 1 | 10 | 1841.1971 | 2519.207 | 2278.7774 | 1841197.051 | 2519207.0331 | 2.0614e-06 | 69.5833 | 2278777.4496
137 | 125 | CONCLUIDO | 3.7427 | 26.72 | 23.54 | 156.91 | 2.03 | 9 | 309.2 | 58.47 | 35.25 | 7 | 90.47 | 38368.36 | 358.34 | 608.76 | 52.67 | 46.36 | 2836.3 | 0.88 | 0.91 | 9.19 | 0.17 | 1 | 10 | 1840.4136 | 2518.1351 | 2277.8079 | 1840413.646 | 2518135.1437 | 2.0615e-06 | 69.5833 | 2277807.8598
138 | 125 | CONCLUIDO | 3.7429 | 26.72 | 23.54 | 156.9 | 2.04 | 9 | 309.74 | 58.47 | 35.5 | 7 | 90.77 | 38435.39 | 357.97 | 608.8 | 52.47 | 46.36 | 2738.33 | 0.88 | 0.91 | 9.19 | 0.16 | 1 | 10 | 1839.8339 | 2517.3419 | 2277.0903 | 1839833.8765 | 2517341.8775 | 2.0617e-06 | 69.5833 | 2277090.3018
139 | 125 | CONCLUIDO | 3.7418 | 26.73 | 23.54 | 156.96 | 2.05 | 9 | 310.28 | 58.47 | 35.75 | 7 | 91.06 | 38502.55 | 357.66 | 608.8 | 52.64 | 46.36 | 2824.47 | 0.88 | 0.91 | 9.2 | 0.17 | 1 | 10 | 1839.6129 | 2517.0395 | 2276.8168 | 1839612.8799 | 2517039.5003 | 2.061e-06 | 69.6094 | 2276816.783
140 | 125 | CONCLUIDO | 3.7429 | 26.72 | 23.54 | 156.9 | 2.06 | 9 | 310.83 | 58.47 | 36 | 7 | 91.36 | 38569.84 | 356.95 | 608.8 | 52.66 | 46.36 | 2834.41 | 0.88 | 0.91 | 9.19 | 0.16 | 1 | 10 | 1838.3509 | 2515.3127 | 2275.2548 | 1838350.8559 | 2515312.7433 | 2.0617e-06 | 69.5833 | 2275254.8254
141 | 125 | CONCLUIDO | 3.7424 | 26.72 | 23.54 | 156.93 | 2.07 | 9 | 311.38 | 58.47 | 36.25 | 7 | 91.65 | 38637.26 | 356.22 | 608.76 | 52.69 | 46.36 | 2845.88 | 0.88 | 0.91 | 9.19 | 0.17 | 1 | 10 | 1837.3936 | 2514.003 | 2274.0701 | 1837393.6026 | 2514002.9871 | 2.0614e-06 | 69.5833 | 2274070.0705
142 | 125 | CONCLUIDO | 3.7524 | 26.65 | 23.52 | 176.36 | 2.08 | 8 | 311.92 | 58.47 | 36.5 | 6 | 91.95 | 38704.93 | 355.86 | 608.8 | 51.75 | 46.36 | 2382.53 | 0.9 | 0.91 | 9.19 | 0.14 | 1 | 10 | 1834.4713 | 2510.0045 | 2270.4532 | 1834471.2632 | 2510004.5135 | 2.0669e-06 | 69.401 | 2270453.2056
143 | 125 | CONCLUIDO | 3.7525 | 26.65 | 23.51 | 176.36 | 2.1 | 8 | 312.47 | 58.47 | 36.75 | 6 | 92.25 | 38772.62 | 356.52 | 608.75 | 51.82 | 46.36 | 2418.15 | 0.89 | 0.91 | 9.19 | 0.14 | 1 | 10 | 1835.2969 | 2511.1342 | 2271.4751 | 1835296.9418 | 2511134.2433 | 2.0669e-06 | 69.401 | 2271475.1155
144 | 125 | CONCLUIDO | 3.7543 | 26.64 | 23.5 | 176.26 | 2.11 | 8 | 313.02 | 58.47 | 37 | 6 | 92.55 | 38840.44 | 356.69 | 608.82 | 51.48 | 46.36 | 2247.92 | 0.9 | 0.91 | 9.19 | 0.13 | 1 | 10 | 1835.0599 | 2510.8099 | 2271.1817 | 1835059.8906 | 2510809.8994 | 2.0679e-06 | 69.375 | 2271181.7266
145 | 125 | CONCLUIDO | 3.7542 | 26.64 | 23.5 | 176.27 | 2.12 | 8 | 313.57 | 58.47 | 37.25 | 6 | 92.85 | 38908.39 | 357.09 | 608.76 | 51.48 | 46.36 | 2249.22 | 0.9 | 0.91 | 9.19 | 0.13 | 1 | 10 | 1835.6604 | 2511.6316 | 2271.925 | 1835660.4195 | 2511631.5695 | 2.0679e-06 | 69.375 | 2271924.9776
146 | 125 | CONCLUIDO | 3.7532 | 26.64 | 23.51 | 176.32 | 2.13 | 8 | 314.13 | 58.47 | 37.5 | 6 | 93.15 | 38976.48 | 357.54 | 608.79 | 51.63 | 46.36 | 2323.55 | 0.9 | 0.91 | 9.19 | 0.14 | 1 | 10 | 1836.6309 | 2512.9594 | 2273.1261 | 1836630.8908 | 2512959.4112 | 2.0673e-06 | 69.375 | 2273126.092
147 | 125 | CONCLUIDO | 3.753 | 26.64 | 23.51 | 176.33 | 2.14 | 8 | 314.68 | 58.47 | 37.75 | 6 | 93.46 | 39044.7 | 357.52 | 608.79 | 51.83 | 46.36 | 2424.97 | 0.89 | 0.91 | 9.19 | 0.14 | 1 | 10 | 1836.6434 | 2512.9765 | 2273.1416 | 1836643.3926 | 2512976.5167 | 2.0672e-06 | 69.375 | 2273141.5649
148 | 125 | CONCLUIDO | 3.7525 | 26.65 | 23.51 | 176.36 | 2.15 | 8 | 315.23 | 58.47 | 38 | 6 | 93.76 | 39113.07 | 357.45 | 608.78 | 51.88 | 46.36 | 2447.94 | 0.89 | 0.91 | 9.19 | 0.14 | 1 | 10 | 1836.6456 | 2512.9796 | 2273.1444 | 1836645.6484 | 2512979.6032 | 2.0669e-06 | 69.401 | 2273144.3568
149 | 125 | CONCLUIDO | 3.7529 | 26.65 | 23.51 | 176.34 | 2.16 | 8 | 315.79 | 58.47 | 38.25 | 6 | 94.07 | 39181.56 | 357.35 | 608.75 | 51.78 | 46.36 | 2399.07 | 0.9 | 0.91 | 9.19 | 0.14 | 1 | 10 | 1836.4176 | 2512.6676 | 2272.8622 | 1836417.6331 | 2512667.6227 | 2.0672e-06 | 69.401 | 2272862.1513
150 | 125 | CONCLUIDO | 3.7535 | 26.64 | 23.51 | 176.3 | 2.17 | 8 | 316.35 | 58.47 | 38.5 | 6 | 94.37 | 39250.2 | 357.17 | 608.76 | 51.5 | 46.36 | 2258.1 | 0.9 | 0.91 | 9.19 | 0.14 | 1 | 10 | 1836.0322 | 2512.1403 | 2272.3851 | 1836032.2064 | 2512140.2648 | 2.0675e-06 | 69.375 | 2272385.1237
151 | 125 | CONCLUIDO | 3.7539 | 26.64 | 23.5 | 176.28 | 2.18 | 8 | 316.9 | 58.47 | 38.75 | 6 | 94.68 | 39318.97 | 356.98 | 608.76 | 51.58 | 46.36 | 2299.55 | 0.9 | 0.91 | 9.19 | 0.13 | 1 | 10 | 1835.5631 | 2511.4984 | 2271.8045 | 1835563.1156 | 2511498.434 | 2.0677e-06 | 69.375 | 2271804.5484
152 | 125 | CONCLUIDO | 3.753 | 26.65 | 23.51 | 176.33 | 2.19 | 8 | 317.46 | 58.47 | 39 | 6 | 94.99 | 39387.89 | 356.95 | 608.77 | 51.58 | 46.36 | 2297.87 | 0.9 | 0.91 | 9.2 | 0.14 | 1 | 10 | 1835.8169 | 2511.8456 | 2272.1186 | 1835816.8761 | 2511845.6404 | 2.0672e-06 | 69.401 | 2272118.6179
153 | 125 | CONCLUIDO | 3.7536 | 26.64 | 23.51 | 176.3 | 2.2 | 8 | 318.02 | 58.47 | 39.25 | 6 | 95.3 | 39456.94 | 356.43 | 608.76 | 51.58 | 46.36 | 2295.67 | 0.9 | 0.91 | 9.19 | 0.14 | 1 | 10 | 1834.9386 | 2510.644 | 2271.0316 | 1834938.6246 | 2510643.9779 | 2.0675e-06 | 69.375 | 2271031.6404
154 | 125 | CONCLUIDO | 3.7544 | 26.64 | 23.5 | 176.25 | 2.21 | 8 | 318.58 | 58.47 | 39.5 | 6 | 95.61 | 39526.14 | 356.25 | 608.78 | 51.38 | 46.36 | 2198.21 | 0.9 | 0.91 | 9.19 | 0.13 | 1 | 10 | 1834.4014 | 2509.9089 | 2270.3668 | 1834401.4142 | 2509908.943 | 2.068e-06 | 69.375 | 2270366.7561
155 | 125 | CONCLUIDO | 3.7537 | 26.64 | 23.51 | 176.29 | 2.22 | 8 | 319.14 | 58.47 | 39.75 | 6 | 95.92 | 39595.48 | 356.44 | 608.8 | 51.48 | 46.36 | 2248.5 | 0.9 | 0.91 | 9.19 | 0.14 | 1 | 10 | 1834.9324 | 2510.6355 | 2271.024 | 1834932.4199 | 2510635.4885 | 2.0676e-06 | 69.375 | 2271023.9611
156 | 125 | CONCLUIDO | 3.7549 | 26.63 | 23.5 | 176.23 | 2.23 | 8 | 319.71 | 58.47 | 40 | 6 | 96.23 | 39664.96 | 355.87 | 608.77 | 51.3 | 46.36 | 2159.28 | 0.9 | 0.91 | 9.19 | 0.13 | 1 | 10 | 1833.7473 | 2509.0139 | 2269.5572 | 1833747.2755 | 2509013.9216 | 2.0683e-06 | 69.349 | 2269557.1544

## RESULTADOS_4
Unnamed: 0 | Volume de calda [L] | STATUS | Capacidade operacional [ha/h] | Tempo de missao [h] | Tempo util [h] | Tempo por voo [min] | Autonomia Projetada [h] | N° Voos | MTOW [kg] | Massa Estrutura [kg] | Combustível [kg] | Abastecimentos | Massa gerador | Potência gerador [W] | Combustível consumido [L] | Calda cons [L] | Distância percorrida [km] | Distância Pulverizando [km] | RTL ACUMULADO[m] | EOC [km/km] | EOC [h/h] | Tempo de manobra [h] | Tempo rtl_rtw [h] | V pulv [m/s] | V desloc [m/s] | Preço Total por ha Simples [R$/ha] | Preço Total por ha Presumido [R$/ha] | Preço Total por ha Real [R$/ha] | Preço Total Simples [R$] | Preço Total Presumido [R$] | Prod CAPEX [ha/h/R$] | Dias Trabalhados | Preço Total Real [R$]
0 | 30 | CONCLUIDO | 3.3242 | 30.08 | 26.12 | 11.52 | 0.24 | 136 | 71.52 | 32.27 | 1 | 134 | 8.25 | 9054.6 | 187.6 | 609.51 | 132.38 | 46.36 | 42059.24 | 0.35 | 0.82 | 9.4 | 2.74 | 1 | 10 | 1606.8643 | 2198.5827 | 1988.753 | 1606864.3379 | 2198582.6769 | 3.2561e-06 | 78.3333 | 1988753.0319
1 | 30 | CONCLUIDO | 3.4536 | 28.96 | 25.48 | 14.56 | 0.3 | 105 | 71.81 | 32.27 | 1.25 | 103 | 8.29 | 9090.98 | 181.47 | 609.26 | 112.53 | 46.36 | 32286.43 | 0.41 | 0.84 | 9.35 | 2.1 | 1 | 10 | 1536.9253 | 2102.8889 | 1902.1922 | 1536925.25 | 2102888.9315 | 3.3828e-06 | 75.4167 | 1902192.1633
2 | 30 | CONCLUIDO | 3.5369 | 28.27 | 25.09 | 17.51 | 0.36 | 86 | 72.11 | 32.27 | 1.5 | 84 | 8.34 | 9127.38 | 177.26 | 609.21 | 100.51 | 46.36 | 26372.29 | 0.46 | 0.85 | 9.32 | 1.71 | 1 | 10 | 1489.0567 | 2037.393 | 1842.9471 | 1489056.6729 | 2037393.0325 | 3.4644e-06 | 73.6198 | 1842947.1009
3 | 30 | CONCLUIDO | 3.6023 | 27.76 | 24.8 | 20.66 | 0.42 | 72 | 72.4 | 32.27 | 1.75 | 70 | 8.38 | 9163.8 | 173.56 | 608.93 | 92 | 46.36 | 22188.09 | 0.5 | 0.86 | 9.28 | 1.42 | 1 | 10 | 1454.8437 | 1990.5813 | 1800.603 | 1454843.6937 | 1990581.3249 | 3.5285e-06 | 72.2917 | 1800603.037
4 | 30 | CONCLUIDO | 3.6406 | 27.47 | 24.64 | 23.47 | 0.48 | 63 | 72.7 | 32.27 | 2 | 61 | 8.43 | 9200.25 | 171.09 | 609.01 | 86.72 | 46.36 | 19594.82 | 0.53 | 0.86 | 9.29 | 1.27 | 1 | 10 | 1436.3338 | 1965.2553 | 1777.6941 | 1436333.8225 | 1965255.3026 | 3.566e-06 | 71.5365 | 1777694.0947
5 | 30 | CONCLUIDO | 3.6818 | 27.16 | 24.46 | 26.68 | 0.54 | 55 | 73 | 32.27 | 2.25 | 53 | 8.48 | 9236.71 | 168.13 | 608.93 | 81.17 | 46.36 | 16857.14 | 0.57 | 0.87 | 9.27 | 1.09 | 1 | 10 | 1416.7432 | 1938.4506 | 1753.4476 | 1416743.2093 | 1938450.5612 | 3.6064e-06 | 70.7292 | 1753447.5603
6 | 30 | CONCLUIDO | 3.7125 | 26.94 | 24.33 | 29.79 | 0.6 | 49 | 73.29 | 32.27 | 2.5 | 47 | 8.52 | 9273.2 | 165.87 | 609.04 | 77.16 | 46.36 | 14881.24 | 0.6 | 0.88 | 9.25 | 0.95 | 1 | 10 | 1399.9336 | 1915.4509 | 1732.643 | 1399933.6148 | 1915450.9325 | 3.6364e-06 | 70.1562 | 1732642.9838
7 | 30 | CONCLUIDO | 3.7372 | 26.76 | 24.23 | 33.04 | 0.65 | 44 | 73.59 | 32.27 | 2.75 | 42 | 8.57 | 9309.7 | 163.47 | 609.07 | 73.92 | 46.36 | 13287.92 | 0.63 | 0.88 | 9.25 | 0.85 | 1 | 10 | 1383.8548 | 1893.4512 | 1712.7429 | 1383854.8335 | 1893451.2346 | 3.6606e-06 | 69.6875 | 1712742.9063
8 | 30 | CONCLUIDO | 3.7568 | 26.62 | 24.15 | 36.23 | 0.71 | 40 | 73.88 | 32.27 | 3 | 38 | 8.61 | 9346.23 | 161.26 | 609.01 | 71.54 | 46.36 | 12117.41 | 0.65 | 0.88 | 9.24 | 0.78 | 1 | 10 | 1378.0217 | 1885.4701 | 1705.5235 | 1378021.709 | 1885470.0963 | 3.6798e-06 | 69.3229 | 1705523.4766
9 | 30 | CONCLUIDO | 3.7764 | 26.48 | 24.08 | 40.13 | 0.77 | 36 | 74.18 | 32.27 | 3.25 | 34 | 8.66 | 9382.78 | 158.99 | 609 | 69.32 | 46.36 | 11027.97 | 0.67 | 0.89 | 9.23 | 0.7 | 1 | 10 | 1362.9859 | 1864.8974 | 1686.9142 | 1362985.878 | 1864897.4089 | 3.699e-06 | 68.9583 | 1686914.2176
10 | 30 | CONCLUIDO | 3.7905 | 26.38 | 24.02 | 43.68 | 0.82 | 33 | 74.48 | 32.27 | 3.5 | 31 | 8.71 | 9419.35 | 156.51 | 608.86 | 67.52 | 46.36 | 10144.75 | 0.69 | 0.89 | 9.23 | 0.65 | 1 | 10 | 1357.6487 | 1857.5948 | 1680.3086 | 1357648.6967 | 1857594.8421 | 3.7128e-06 | 68.6979 | 1680308.5975
11 | 30 | CONCLUIDO | 3.8026 | 26.3 | 23.97 | 46.4 | 0.88 | 31 | 74.77 | 32.27 | 3.75 | 29 | 8.75 | 9455.94 | 155.3 | 608.84 | 65.79 | 46.36 | 9288.06 | 0.7 | 0.89 | 9.23 | 0.6 | 1 | 10 | 1345.0842 | 1840.4036 | 1664.7581 | 1345084.2415 | 1840403.6002 | 3.7247e-06 | 68.4896 | 1664758.0636
12 | 30 | CONCLUIDO | 3.8152 | 26.21 | 23.92 | 49.48 | 0.93 | 29 | 75.07 | 32.27 | 4 | 27 | 8.8 | 9492.55 | 153.01 | 608.86 | 64.05 | 46.36 | 8427.86 | 0.72 | 0.89 | 9.23 | 0.54 | 1 | 10 | 1340.2909 | 1833.8451 | 1658.8255 | 1340290.852 | 1833845.0732 | 3.737e-06 | 68.2552 | 1658825.4732
13 | 30 | CONCLUIDO | 3.8256 | 26.14 | 23.88 | 53.06 | 0.99 | 27 | 75.37 | 32.27 | 4.25 | 25 | 8.85 | 9529.18 | 151.41 | 608.81 | 63.33 | 46.36 | 8076.57 | 0.73 | 0.89 | 9.21 | 0.5 | 1 | 10 | 1336.7787 | 1829.0396 | 1654.4786 | 1336778.703 | 1829039.596 | 3.7472e-06 | 68.0729 | 1654478.624
14 | 30 | CONCLUIDO | 3.8335 | 26.09 | 23.85 | 57.25 | 1.04 | 25 | 75.66 | 32.27 | 4.5 | 23 | 8.89 | 9565.83 | 149.4 | 608.87 | 62.29 | 46.36 | 7569.12 | 0.74 | 0.89 | 9.22 | 0.48 | 1 | 10 | 1323.6588 | 1811.0883 | 1638.2406 | 1323658.7599 | 1811088.311 | 3.755e-06 | 67.9427 | 1638240.5845
15 | 30 | CONCLUIDO | 3.8376 | 26.06 | 23.84 | 59.6 | 1.09 | 24 | 75.96 | 32.27 | 4.75 | 20 | 8.94 | 9602.5 | 146.96 | 608.88 | 61.93 | 46.36 | 7393.11 | 0.75 | 0.89 | 9.22 | 0.47 | 1 | 10 | 1319.7558 | 1805.7481 | 1633.4101 | 1319755.8209 | 1805748.1377 | 3.759e-06 | 67.8646 | 1633410.0698
16 | 30 | CONCLUIDO | 3.8466 | 26 | 23.81 | 64.94 | 1.15 | 22 | 76.26 | 32.27 | 5 | 14 | 8.99 | 9639.2 | 144.97 | 608.85 | 60.59 | 46.36 | 6733.58 | 0.77 | 0.89 | 9.23 | 0.44 | 1 | 10 | 1315.9308 | 1800.5146 | 1628.676 | 1315930.8311 | 1800514.6179 | 3.7678e-06 | 67.7083 | 1628676.0298
17 | 30 | CONCLUIDO | 3.8457 | 26 | 23.82 | 64.96 | 1.2 | 22 | 76.56 | 32.27 | 5.25 | 4 | 9.04 | 9675.91 | 145.42 | 608.99 | 60.52 | 46.36 | 6697.3 | 0.77 | 0.89 | 9.23 | 0.44 | 1 | 10 | 1316.7103 | 1801.5811 | 1629.6407 | 1316710.2556 | 1801581.0609 | 3.7669e-06 | 67.7083 | 1629640.693
18 | 30 | CONCLUIDO | 3.8451 | 26.01 | 23.82 | 64.97 | 1.25 | 22 | 76.85 | 32.27 | 5.5 | 1 | 9.08 | 9712.65 | 145.64 | 608.94 | 60.51 | 46.36 | 6690.93 | 0.77 | 0.89 | 9.24 | 0.45 | 1 | 10 | 1317.0763 | 1802.0819 | 1630.0938 | 1317076.3236 | 1802081.9312 | 3.7663e-06 | 67.7344 | 1630093.761
19 | 30 | CONCLUIDO | 3.8454 | 26 | 23.82 | 64.96 | 1.3 | 22 | 77.15 | 32.27 | 5.75 | 0 | 9.13 | 9749.41 | 146.09 | 608.97 | 60.43 | 46.36 | 6653.41 | 0.77 | 0.89 | 9.24 | 0.45 | 1 | 10 | 1317.6858 | 1802.9158 | 1630.8481 | 1317685.7798 | 1802915.8161 | 3.7666e-06 | 67.7083 | 1630848.0611

## RESULTADOS_1
Unnamed: 0 | Volume de calda [L] | STATUS | Capacidade operacional [ha/h] | Tempo de missao [h] | Tempo util [h] | Tempo por voo [min] | Autonomia Projetada [h] | N° Voos | MTOW [kg] | Massa Estrutura [kg] | Combustível [kg] | Abastecimentos | Massa gerador | Potência gerador [W] | Combustível consumido [L] | Calda cons [L] | Distância percorrida [km] | Distância Pulverizando [km] | RTL ACUMULADO[m] | EOC [km/km] | EOC [h/h] | Tempo de manobra [h] | Tempo rtl_rtw [h] | V pulv [m/s] | V desloc [m/s] | Preço Total por ha Simples [R$/ha] | Preço Total por ha Presumido [R$/ha] | Preço Total por ha Real [R$/ha] | Preço Total Simples [R$] | Preço Total Presumido [R$] | Prod CAPEX [ha/h/R$] | Dias Trabalhados | Preço Total Real [R$]
0 | 15 | CONCLUIDO | 3.6274 | 27.57 | 24.98 | 18.74 | 0.43 | 80 | 39.78 | 19.54 | 1 | 78 | 4.24 | 5140 | 110.18 | 609.13 | 97.16 | 46.36 | 24728.43 | 0.48 | 0.85 | 9.31 | 1.6 | 1 | 10 | 1288.8703 | 1763.4893 | 1595.1843 | 1288870.3358 | 1763489.2544 | 4.6993e-06 | 71.7969 | 1595184.315
1 | 15 | CONCLUIDO | 3.7043 | 27 | 24.61 | 23.81 | 0.53 | 62 | 40.06 | 19.54 | 1.25 | 60 | 4.26 | 5174.29 | 105.31 | 609.02 | 85.79 | 46.36 | 19132.19 | 0.54 | 0.87 | 9.28 | 1.23 | 1 | 10 | 1255.5892 | 1717.9526 | 1553.9936 | 1255589.2428 | 1717952.5947 | 4.7989e-06 | 70.3125 | 1553993.6103
2 | 15 | CONCLUIDO | 3.7561 | 26.62 | 24.37 | 29.24 | 0.64 | 50 | 40.34 | 19.54 | 1.5 | 48 | 4.29 | 5208.6 | 100.91 | 608.96 | 78.23 | 46.36 | 15410.29 | 0.59 | 0.87 | 9.26 | 0.99 | 1 | 10 | 1235.0799 | 1689.8908 | 1528.61 | 1235079.9043 | 1689890.813 | 4.866e-06 | 69.3229 | 1528610.0055
3 | 15 | CONCLUIDO | 3.7827 | 26.44 | 24.26 | 33.85 | 0.74 | 43 | 40.61 | 19.54 | 1.75 | 17 | 4.32 | 5242.92 | 98.33 | 608.99 | 73.69 | 46.36 | 13179.15 | 0.63 | 0.88 | 9.29 | 0.89 | 1 | 10 | 1219.869 | 1669.0785 | 1509.784 | 1219868.9609 | 1669078.5292 | 4.9005e-06 | 68.8542 | 1509784.0169
4 | 15 | CONCLUIDO | 3.7863 | 26.41 | 24.25 | 34.64 | 0.84 | 42 | 40.89 | 19.54 | 2 | 0 | 4.35 | 5277.26 | 98.52 | 609.14 | 72.76 | 46.36 | 12715.96 | 0.64 | 0.88 | 9.3 | 0.87 | 1 | 10 | 1219.8531 | 1669.0568 | 1509.7644 | 1219853.0949 | 1669056.8206 | 4.9051e-06 | 68.776 | 1509764.3802

## RESULTADOS_12
Unnamed: 0 | Volume de calda [L] | STATUS | Capacidade operacional [ha/h] | Tempo de missao [h] | Tempo util [h] | Tempo por voo [min] | Autonomia Projetada [h] | N° Voos | MTOW [kg] | Massa Estrutura [kg] | Combustível [kg] | Abastecimentos | Massa gerador | Potência gerador [W] | Combustível consumido [L] | Calda cons [L] | Distância percorrida [km] | Distância Pulverizando [km] | RTL ACUMULADO[m] | EOC [km/km] | EOC [h/h] | Tempo de manobra [h] | Tempo rtl_rtw [h] | V pulv [m/s] | V desloc [m/s] | Preço Total por ha Simples [R$/ha] | Preço Total por ha Presumido [R$/ha] | Preço Total por ha Real [R$/ha] | Preço Total Simples [R$] | Preço Total Presumido [R$] | Prod CAPEX [ha/h/R$] | Dias Trabalhados | Preço Total Real [R$]
0 | 70 | CONCLUIDO | 2.6929 | 37.13 | 28.15 | 7.22 | 0.12 | 234 | 141.81 | 47.83 | 1 | 232 | 22.98 | 17723.39 | 324.76 | 609.8 | 195.26 | 46.36 | 73007.97 | 0.24 | 0.76 | 9.57 | 4.75 | 1 | 10 | 2424.9121 | 3317.8717 | 3001.2186 | 2424912.0539 | 3317871.6517 | 1.8741e-06 | 96.6927 | 3001218.6379
1 | 70 | CONCLUIDO | 2.901 | 34.47 | 27.04 | 9.01 | 0.16 | 180 | 142.15 | 47.83 | 1.25 | 178 | 23.07 | 17765.46 | 311.46 | 609.67 | 160.81 | 46.36 | 56050.17 | 0.29 | 0.79 | 9.48 | 3.65 | 1 | 10 | 2218.6852 | 3035.7029 | 2745.9797 | 2218685.1619 | 3035702.9201 | 2.019e-06 | 89.7656 | 2745979.694
2 | 70 | CONCLUIDO | 3.0527 | 32.76 | 26.31 | 10.81 | 0.19 | 146 | 142.49 | 47.83 | 1.5 | 144 | 23.16 | 17807.56 | 302.48 | 609.16 | 138.57 | 46.36 | 45105.02 | 0.33 | 0.81 | 9.41 | 2.93 | 1 | 10 | 2082.759 | 2849.7227 | 2577.7492 | 2082758.961 | 2849722.6953 | 2.1245e-06 | 85.3125 | 2577749.1609
3 | 70 | CONCLUIDO | 3.1629 | 31.62 | 25.83 | 12.6 | 0.22 | 123 | 142.83 | 47.83 | 1.75 | 121 | 23.25 | 17849.7 | 296.38 | 609.41 | 123.6 | 46.36 | 37732.08 | 0.38 | 0.83 | 9.38 | 2.45 | 1 | 10 | 1990.2352 | 2723.1277 | 2463.2362 | 1990235.2491 | 2723127.6709 | 2.2012e-06 | 82.3438 | 2463236.1879
4 | 70 | CONCLUIDO | 3.2499 | 30.77 | 25.48 | 14.42 | 0.25 | 106 | 143.17 | 47.83 | 2 | 104 | 23.34 | 17891.86 | 291.71 | 609.09 | 112.99 | 46.36 | 32512.43 | 0.41 | 0.84 | 9.34 | 2.1 | 1 | 10 | 1928.9667 | 2639.2973 | 2387.4065 | 1928966.6912 | 2639297.3268 | 2.2618e-06 | 80.1302 | 2387406.4942
5 | 70 | CONCLUIDO | 3.317 | 30.15 | 25.23 | 16.28 | 0.28 | 93 | 143.51 | 47.83 | 2.25 | 91 | 23.44 | 17934.06 | 288.23 | 609.35 | 104.87 | 46.36 | 28518.69 | 0.44 | 0.84 | 9.33 | 1.85 | 1 | 10 | 1876.718 | 2567.8083 | 2322.7403 | 1876717.9649 | 2567808.3145 | 2.3085e-06 | 78.5156 | 2322740.2929
6 | 70 | CONCLUIDO | 3.3727 | 29.65 | 25.02 | 18.09 | 0.31 | 83 | 143.86 | 47.83 | 2.5 | 81 | 23.53 | 17976.29 | 285.31 | 609.18 | 98.63 | 46.36 | 25448.25 | 0.47 | 0.85 | 9.31 | 1.64 | 1 | 10 | 1838.6072 | 2515.6635 | 2275.5721 | 1838607.1904 | 2515663.4715 | 2.3472e-06 | 77.2135 | 2275572.0806
7 | 70 | CONCLUIDO | 3.4171 | 29.26 | 24.87 | 19.9 | 0.34 | 75 | 144.2 | 47.83 | 2.75 | 73 | 23.62 | 18018.55 | 282.93 | 609.23 | 93.5 | 46.36 | 22921.47 | 0.5 | 0.86 | 9.31 | 1.49 | 1 | 10 | 1814.4649 | 2482.631 | 2245.6921 | 1814464.92 | 2482630.9521 | 2.3781e-06 | 76.1979 | 2245692.1384
8 | 70 | CONCLUIDO | 3.4587 | 28.91 | 24.72 | 21.81 | 0.37 | 68 | 144.54 | 47.83 | 3 | 66 | 23.71 | 18060.85 | 280.5 | 609.12 | 89.25 | 46.36 | 20831.07 | 0.52 | 0.86 | 9.28 | 1.34 | 1 | 10 | 1791.1603 | 2450.7446 | 2216.849 | 1791160.3248 | 2450744.5769 | 2.4071e-06 | 75.2865 | 2216848.9541
9 | 70 | CONCLUIDO | 3.4852 | 28.69 | 24.64 | 23.47 | 0.4 | 63 | 144.89 | 47.83 | 3.25 | 61 | 23.81 | 18103.18 | 279.1 | 608.96 | 86.43 | 46.36 | 19445.82 | 0.54 | 0.86 | 9.3 | 1.27 | 1 | 10 | 1773.4219 | 2426.4741 | 2194.8948 | 1773421.9221 | 2426474.1116 | 2.4255e-06 | 74.7135 | 2194894.828
10 | 70 | CONCLUIDO | 3.5168 | 28.43 | 24.53 | 25.38 | 0.43 | 58 | 145.23 | 47.83 | 3.5 | 56 | 23.9 | 18145.54 | 277.05 | 608.96 | 83.1 | 46.36 | 17807.56 | 0.56 | 0.87 | 9.28 | 1.16 | 1 | 10 | 1753.5613 | 2399.3 | 2170.3142 | 1753561.338 | 2399299.9843 | 2.4475e-06 | 74.0365 | 2170314.1612
11 | 70 | CONCLUIDO | 3.5438 | 28.22 | 24.43 | 27.14 | 0.46 | 54 | 145.57 | 47.83 | 3.75 | 52 | 23.99 | 18187.93 | 275.32 | 608.91 | 80.41 | 46.36 | 16482.15 | 0.58 | 0.87 | 9.26 | 1.05 | 1 | 10 | 1735.2066 | 2374.1863 | 2147.5973 | 1735206.6339 | 2374186.2684 | 2.4663e-06 | 73.4896 | 2147597.2631
12 | 70 | CONCLUIDO | 3.5669 | 28.04 | 24.36 | 29.24 | 0.49 | 50 | 145.92 | 47.83 | 4 | 48 | 24.09 | 18230.35 | 273.83 | 609.07 | 77.85 | 46.36 | 15220.1 | 0.6 | 0.87 | 9.27 | 0.99 | 1 | 10 | 1718.5288 | 2351.3669 | 2126.9558 | 1718528.7964 | 2351366.9154 | 2.4824e-06 | 73.0208 | 2126955.7572
13 | 70 | CONCLUIDO | 3.589 | 27.86 | 24.28 | 30.99 | 0.51 | 47 | 146.26 | 47.83 | 4.25 | 45 | 24.18 | 18272.81 | 272.29 | 608.93 | 75.15 | 46.36 | 13889.29 | 0.62 | 0.88 | 9.26 | 0.9 | 1 | 10 | 1701.8507 | 2328.5473 | 2106.314 | 1701850.7434 | 2328547.2675 | 2.4978e-06 | 72.5521 | 2106313.9844
14 | 70 | CONCLUIDO | 3.5986 | 27.79 | 24.26 | 32.35 | 0.54 | 45 | 146.61 | 47.83 | 4.5 | 43 | 24.28 | 18315.3 | 271.38 | 608.88 | 75.1 | 46.36 | 13873.96 | 0.62 | 0.88 | 9.25 | 0.89 | 1 | 10 | 1698.4951 | 2323.956 | 2102.1609 | 1698495.1301 | 2323955.9693 | 2.5045e-06 | 72.3698 | 2102160.8732
15 | 70 | CONCLUIDO | 3.6178 | 27.64 | 24.2 | 34.57 | 0.57 | 42 | 146.95 | 47.83 | 4.75 | 40 | 24.37 | 18357.82 | 270.19 | 608.9 | 72.94 | 46.36 | 12808.32 | 0.64 | 0.88 | 9.25 | 0.83 | 1 | 10 | 1692.703 | 2316.0309 | 2094.9922 | 1692702.9851 | 2316030.901 | 2.5178e-06 | 71.9792 | 2094992.1624
16 | 70 | CONCLUIDO | 3.6313 | 27.54 | 24.15 | 36.23 | 0.6 | 40 | 147.3 | 47.83 | 5 | 38 | 24.47 | 18400.38 | 269 | 609.01 | 71.67 | 46.36 | 12182.63 | 0.65 | 0.88 | 9.24 | 0.78 | 1 | 10 | 1678.5855 | 2296.7147 | 2077.5194 | 1678585.4518 | 2296714.6691 | 2.5272e-06 | 71.7188 | 2077519.4445
17 | 70 | CONCLUIDO | 3.6447 | 27.44 | 24.11 | 38.07 | 0.63 | 38 | 147.64 | 47.83 | 5.25 | 36 | 24.56 | 18442.97 | 267.86 | 608.86 | 70.32 | 46.36 | 11518.74 | 0.66 | 0.88 | 9.24 | 0.74 | 1 | 10 | 1674.1342 | 2290.6243 | 2072.0103 | 1674134.2166 | 2290624.2927 | 2.5365e-06 | 71.4583 | 2072010.3252
18 | 70 | CONCLUIDO | 3.6571 | 27.34 | 24.08 | 40.13 | 0.66 | 36 | 147.99 | 47.83 | 5.5 | 34 | 24.66 | 18485.59 | 266.77 | 608.98 | 69.17 | 46.36 | 10950.71 | 0.67 | 0.89 | 9.24 | 0.7 | 1 | 10 | 1660.5963 | 2272.1011 | 2055.255 | 1660596.2789 | 2272101.0892 | 2.5452e-06 | 71.1979 | 2055254.9501
19 | 70 | CONCLUIDO | 3.674 | 27.22 | 24.01 | 42.37 | 0.69 | 34 | 148.33 | 47.83 | 5.75 | 32 | 24.75 | 18528.25 | 265.22 | 608.89 | 67.15 | 46.36 | 9951.97 | 0.69 | 0.89 | 9.23 | 0.63 | 1 | 10 | 1654.7497 | 2264.1015 | 2048.0188 | 1654749.6795 | 2264101.5139 | 2.5569e-06 | 70.8854 | 2048018.8431
20 | 70 | CONCLUIDO | 3.6783 | 27.19 | 24 | 43.64 | 0.71 | 33 | 148.68 | 47.83 | 6 | 31 | 24.85 | 18570.94 | 264.64 | 608.88 | 66.94 | 46.36 | 9851.65 | 0.69 | 0.89 | 9.23 | 0.63 | 1 | 10 | 1653.0916 | 2261.8328 | 2045.9667 | 1653091.5656 | 2261832.8093 | 2.5599e-06 | 70.8073 | 2045966.6605
21 | 70 | CONCLUIDO | 3.6832 | 27.15 | 24 | 45 | 0.74 | 32 | 149.02 | 47.83 | 6.25 | 30 | 24.95 | 18613.66 | 263.76 | 608.89 | 67.06 | 46.36 | 9919.76 | 0.69 | 0.89 | 9.22 | 0.62 | 1 | 10 | 1650.9849 | 2258.9504 | 2043.3593 | 1650984.913 | 2258950.3943 | 2.5633e-06 | 70.7031 | 2043359.3392
22 | 70 | CONCLUIDO | 3.6955 | 27.06 | 23.96 | 47.93 | 0.77 | 30 | 149.37 | 47.83 | 6.5 | 28 | 25.04 | 18656.42 | 262.8 | 608.83 | 65.88 | 46.36 | 9335.21 | 0.7 | 0.89 | 9.23 | 0.59 | 1 | 10 | 1637.551 | 2240.5695 | 2026.7327 | 1637550.9508 | 2240569.4545 | 2.5719e-06 | 70.4688 | 2026732.6504
23 | 70 | CONCLUIDO | 3.7049 | 26.99 | 23.93 | 49.5 | 0.8 | 29 | 149.72 | 47.83 | 6.75 | 27 | 25.14 | 18699.2 | 261.97 | 608.82 | 64.54 | 46.36 | 8673.31 | 0.72 | 0.89 | 9.23 | 0.55 | 1 | 10 | 1634.5423 | 2236.453 | 2023.009 | 1634542.349 | 2236452.9528 | 2.5784e-06 | 70.2865 | 2023009.0219
24 | 70 | CONCLUIDO | 3.709 | 26.96 | 23.92 | 51.27 | 0.83 | 28 | 150.07 | 47.83 | 7 | 26 | 25.24 | 18742.03 | 261.21 | 608.84 | 64.63 | 46.36 | 8720.12 | 0.72 | 0.89 | 9.22 | 0.55 | 1 | 10 | 1632.6783 | 2233.9025 | 2020.702 | 1632678.3009 | 2233902.48 | 2.5813e-06 | 70.2083 | 2020701.9626
25 | 70 | CONCLUIDO | 3.7196 | 26.88 | 23.88 | 53.06 | 0.85 | 27 | 150.41 | 47.83 | 7.25 | 25 | 25.33 | 18784.88 | 260.12 | 608.92 | 63.05 | 46.36 | 7939 | 0.74 | 0.89 | 9.22 | 0.5 | 1 | 10 | 1628.9315 | 2228.7759 | 2016.0647 | 1628931.4858 | 2228775.9222 | 2.5887e-06 | 70 | 2016064.6763
26 | 70 | CONCLUIDO | 3.7247 | 26.85 | 23.87 | 55.08 | 0.88 | 26 | 150.76 | 47.83 | 7.5 | 24 | 25.43 | 18827.77 | 259.17 | 608.88 | 62.74 | 46.36 | 7788.25 | 0.74 | 0.89 | 9.22 | 0.5 | 1 | 10 | 1617.0928 | 2212.5777 | 2001.4124 | 1617092.7767 | 2212577.6782 | 2.5922e-06 | 69.9219 | 2001412.37
27 | 70 | CONCLUIDO | 3.7291 | 26.82 | 23.87 | 57.28 | 0.91 | 25 | 151.11 | 47.83 | 7.75 | 23 | 25.53 | 18870.7 | 258.65 | 608.85 | 62.54 | 46.36 | 7691.02 | 0.74 | 0.89 | 9.22 | 0.49 | 1 | 10 | 1615.6384 | 2210.5877 | 1999.6123 | 1615638.3822 | 2210587.7114 | 2.5953e-06 | 69.8438 | 1999612.3228
28 | 70 | CONCLUIDO | 3.7382 | 26.75 | 23.83 | 59.57 | 0.94 | 24 | 151.46 | 47.83 | 8 | 22 | 25.63 | 18913.66 | 257.21 | 608.82 | 61.47 | 46.36 | 7164.51 | 0.75 | 0.89 | 9.22 | 0.46 | 1 | 10 | 1611.7586 | 2205.2792 | 1994.8104 | 1611758.5728 | 2205279.1851 | 2.6016e-06 | 69.6615 | 1994810.4348
29 | 70 | CONCLUIDO | 3.7365 | 26.76 | 23.84 | 59.6 | 0.96 | 24 | 151.81 | 47.83 | 8.25 | 22 | 25.73 | 18956.65 | 256.85 | 608.86 | 61.92 | 46.36 | 7386.89 | 0.75 | 0.89 | 9.22 | 0.47 | 1 | 10 | 1611.5881 | 2205.0459 | 1994.5994 | 1611588.0786 | 2205045.9074 | 2.6004e-06 | 69.6875 | 1994599.4208
30 | 70 | CONCLUIDO | 3.7433 | 26.71 | 23.82 | 62.14 | 0.99 | 23 | 152.15 | 47.83 | 8.5 | 21 | 25.83 | 18999.67 | 256.15 | 608.87 | 61.28 | 46.36 | 7072.4 | 0.76 | 0.89 | 9.22 | 0.45 | 1 | 10 | 1609.3338 | 2201.9615 | 1991.8094 | 1609333.7963 | 2201961.499 | 2.6052e-06 | 69.5573 | 1991809.384
31 | 70 | CONCLUIDO | 3.7519 | 26.65 | 23.79 | 64.88 | 1.02 | 22 | 152.5 | 47.83 | 8.75 | 20 | 25.93 | 19042.73 | 254.87 | 608.88 | 60.38 | 46.36 | 6628.8 | 0.77 | 0.9 | 9.21 | 0.42 | 1 | 10 | 1605.7792 | 2197.098 | 1987.4101 | 1605779.243 | 2197098.0022 | 2.6111e-06 | 69.401 | 1987410.0526
32 | 70 | CONCLUIDO | 3.7502 | 26.67 | 23.8 | 64.91 | 1.04 | 22 | 152.85 | 47.83 | 9 | 20 | 26.03 | 19085.83 | 254.24 | 608.9 | 60.79 | 46.36 | 6832.19 | 0.76 | 0.9 | 9.21 | 0.43 | 1 | 10 | 1605.2149 | 2196.3259 | 1986.7116 | 1605214.907 | 2196325.8529 | 2.61e-06 | 69.4531 | 1986711.596
33 | 70 | CONCLUIDO | 3.7579 | 26.61 | 23.78 | 67.93 | 1.07 | 21 | 153.2 | 47.83 | 9.25 | 19 | 26.12 | 19128.96 | 253.42 | 608.86 | 60.08 | 46.36 | 6483.28 | 0.77 | 0.9 | 9.21 | 0.4 | 1 | 10 | 1593.1165 | 2179.7723 | 1971.7379 | 1593116.4905 | 2179772.2657 | 2.6153e-06 | 69.2969 | 1971737.86
34 | 70 | CONCLUIDO | 3.7673 | 26.54 | 23.74 | 71.21 | 1.1 | 20 | 153.55 | 47.83 | 9.5 | 18 | 26.22 | 19172.12 | 252.14 | 608.8 | 58.69 | 46.36 | 5792.94 | 0.79 | 0.9 | 9.21 | 0.37 | 1 | 10 | 1589.4831 | 2174.8008 | 1967.2409 | 1589483.0557 | 2174800.8398 | 2.6219e-06 | 69.1146 | 1967240.9
35 | 70 | CONCLUIDO | 3.766 | 26.55 | 23.75 | 71.24 | 1.12 | 20 | 153.9 | 47.83 | 9.75 | 18 | 26.32 | 19215.32 | 251.91 | 608.79 | 59.01 | 46.36 | 5950.68 | 0.79 | 0.9 | 9.21 | 0.38 | 1 | 10 | 1589.4353 | 2174.7356 | 1967.1819 | 1589435.3476 | 2174735.5636 | 2.621e-06 | 69.1406 | 1967181.8536
36 | 70 | CONCLUIDO | 3.7737 | 26.5 | 23.72 | 74.91 | 1.15 | 19 | 154.25 | 47.83 | 10 | 17 | 26.43 | 19258.55 | 250.83 | 608.83 | 58.31 | 46.36 | 5608.98 | 0.79 | 0.9 | 9.21 | 0.35 | 1 | 10 | 1586.4503 | 2170.6513 | 1963.4874 | 1586450.2853 | 2170651.2696 | 2.6263e-06 | 69.0104 | 1963487.359
37 | 70 | CONCLUIDO | 3.7722 | 26.51 | 23.73 | 74.94 | 1.17 | 19 | 154.6 | 47.83 | 10.25 | 17 | 26.53 | 19301.82 | 250.41 | 608.92 | 58.61 | 46.36 | 5758.36 | 0.79 | 0.9 | 9.21 | 0.36 | 1 | 10 | 1586.1576 | 2170.2509 | 1963.1252 | 1586157.649 | 2170250.8717 | 2.6253e-06 | 69.0365 | 1963125.1745
38 | 70 | CONCLUIDO | 3.7793 | 26.46 | 23.71 | 79.04 | 1.2 | 18 | 154.95 | 47.83 | 10.5 | 16 | 26.63 | 19345.12 | 248.83 | 608.89 | 57.99 | 46.36 | 5453.56 | 0.8 | 0.9 | 9.21 | 0.34 | 1 | 10 | 1582.5395 | 2165.3003 | 1958.6471 | 1582539.4917 | 2165300.3492 | 2.6302e-06 | 68.9062 | 1958647.1229
39 | 70 | CONCLUIDO | 3.7812 | 26.45 | 23.7 | 78.99 | 1.23 | 18 | 155.31 | 47.83 | 10.75 | 16 | 26.73 | 19388.45 | 248.9 | 608.84 | 57.38 | 46.36 | 5147.47 | 0.81 | 0.9 | 9.21 | 0.33 | 1 | 10 | 1582.2695 | 2164.9309 | 1958.3129 | 1582269.4805 | 2164930.908 | 2.6315e-06 | 68.8802 | 1958312.9406
40 | 70 | CONCLUIDO | 3.7783 | 26.47 | 23.72 | 79.06 | 1.25 | 18 | 155.66 | 47.83 | 11 | 16 | 26.83 | 19431.82 | 247.12 | 608.82 | 57.96 | 46.36 | 5438.17 | 0.8 | 0.9 | 9.21 | 0.35 | 1 | 10 | 1580.3131 | 2162.2541 | 1955.8916 | 1580313.075 | 2162254.0677 | 2.6295e-06 | 68.9323 | 1955891.5742
41 | 70 | CONCLUIDO | 3.7876 | 26.4 | 23.68 | 83.59 | 1.28 | 17 | 156.01 | 47.83 | 11.25 | 15 | 26.93 | 19475.23 | 246.77 | 608.81 | 56.99 | 46.36 | 4958.52 | 0.81 | 0.9 | 9.21 | 0.31 | 1 | 10 | 1578.0817 | 2159.201 | 1953.1299 | 1578081.6956 | 2159200.9959 | 2.636e-06 | 68.75 | 1953129.8833
42 | 70 | CONCLUIDO | 3.7858 | 26.41 | 23.7 | 83.63 | 1.3 | 17 | 156.36 | 47.83 | 11.5 | 15 | 27.03 | 19518.67 | 246.38 | 608.83 | 57.42 | 46.36 | 5173.94 | 0.81 | 0.9 | 9.21 | 0.32 | 1 | 10 | 1577.9613 | 2159.0362 | 1952.9808 | 1577961.2538 | 2159036.2022 | 2.6347e-06 | 68.776 | 1952980.8173
43 | 70 | CONCLUIDO | 3.7947 | 26.35 | 23.66 | 88.73 | 1.33 | 16 | 156.71 | 47.83 | 11.75 | 14 | 27.14 | 19562.15 | 245.09 | 608.81 | 56.42 | 46.36 | 4676.02 | 0.82 | 0.9 | 9.2 | 0.29 | 1 | 10 | 1564.8987 | 2141.1634 | 1936.8138 | 1564898.7018 | 2141163.4423 | 2.6409e-06 | 68.6198 | 1936813.8085
44 | 70 | CONCLUIDO | 3.7919 | 26.37 | 23.68 | 88.81 | 1.35 | 16 | 157.07 | 47.83 | 12 | 14 | 27.24 | 19605.66 | 245.04 | 608.8 | 56.99 | 46.36 | 4964.67 | 0.81 | 0.9 | 9.21 | 0.31 | 1 | 10 | 1574.9636 | 2154.9346 | 1949.2707 | 1574963.5747 | 2154934.6453 | 2.639e-06 | 68.6719 | 1949270.7073
45 | 70 | CONCLUIDO | 3.7908 | 26.38 | 23.69 | 88.83 | 1.38 | 16 | 157.42 | 47.83 | 12.25 | 14 | 27.34 | 19649.2 | 243.7 | 608.77 | 57.4 | 46.36 | 5168.65 | 0.81 | 0.9 | 9.2 | 0.32 | 1 | 10 | 1573.2884 | 2152.6425 | 1947.1974 | 1573288.3585 | 2152642.5406 | 2.6382e-06 | 68.6979 | 1947197.3578
46 | 70 | CONCLUIDO | 3.8005 | 26.31 | 23.65 | 94.6 | 1.4 | 15 | 157.77 | 47.83 | 12.5 | 13 | 27.45 | 19692.79 | 242.78 | 608.83 | 56.11 | 46.36 | 4529.93 | 0.83 | 0.9 | 9.2 | 0.28 | 1 | 10 | 1560.655 | 2135.357 | 1931.5615 | 1560654.9921 | 2135357.0114 | 2.645e-06 | 68.5156 | 1931561.5352
47 | 70 | CONCLUIDO | 3.8014 | 26.31 | 23.64 | 94.58 | 1.43 | 15 | 158.13 | 47.83 | 12.75 | 13 | 27.55 | 19736.4 | 242.54 | 608.82 | 55.86 | 46.36 | 4403.18 | 0.83 | 0.9 | 9.2 | 0.27 | 1 | 10 | 1560.0941 | 2134.5896 | 1930.8673 | 1560094.0986 | 2134589.5722 | 2.6456e-06 | 68.5156 | 1930867.3393
48 | 70 | CONCLUIDO | 3.7994 | 26.32 | 23.66 | 94.63 | 1.45 | 15 | 158.48 | 47.83 | 13 | 13 | 27.65 | 19780.06 | 241.4 | 608.81 | 56.23 | 46.36 | 4586.35 | 0.82 | 0.9 | 9.2 | 0.29 | 1 | 10 | 1558.9249 | 2132.9898 | 1929.4203 | 1558924.8979 | 2132989.8202 | 2.6442e-06 | 68.5417 | 1929420.2654
49 | 70 | CONCLUIDO | 3.8086 | 26.26 | 23.62 | 101.24 | 1.48 | 14 | 158.84 | 47.83 | 13.25 | 12 | 27.76 | 19823.75 | 239.89 | 608.86 | 55.33 | 46.36 | 4142.83 | 0.84 | 0.9 | 9.2 | 0.25 | 1 | 10 | 1554.9902 | 2127.6062 | 1924.5505 | 1554990.2177 | 2127606.2172 | 2.6506e-06 | 68.3854 | 1924550.466
50 | 70 | CONCLUIDO | 3.8085 | 26.26 | 23.62 | 101.25 | 1.5 | 14 | 159.19 | 47.83 | 13.5 | 12 | 27.86 | 19867.59 | 239.93 | 608.87 | 55.05 | 46.36 | 4002.8 | 0.84 | 0.9 | 9.2 | 0.25 | 1 | 10 | 1555.0617 | 2127.7041 | 1924.639 | 1555061.731 | 2127704.0648 | 2.6505e-06 | 68.3854 | 1924638.9751
51 | 70 | CONCLUIDO | 3.81 | 26.25 | 23.61 | 101.2 | 1.53 | 14 | 159.55 | 47.83 | 13.75 | 12 | 27.97 | 19911.36 | 239.06 | 608.78 | 54.98 | 46.36 | 3967.2 | 0.84 | 0.9 | 9.2 | 0.24 | 1 | 10 | 1553.5174 | 2125.5911 | 1922.7277 | 1553517.4282 | 2125591.0816 | 2.6516e-06 | 68.3594 | 1922727.652
52 | 70 | CONCLUIDO | 3.8071 | 26.27 | 23.63 | 101.29 | 1.55 | 14 | 159.9 | 47.83 | 14 | 12 | 28.07 | 19955.16 | 237.84 | 608.85 | 55.58 | 46.36 | 4266.82 | 0.83 | 0.9 | 9.2 | 0.26 | 1 | 10 | 1552.3618 | 2124.0098 | 1921.2973 | 1552361.7518 | 2124009.8342 | 2.6496e-06 | 68.4115 | 1921297.3167
53 | 70 | CONCLUIDO | 3.8139 | 26.22 | 23.62 | 109 | 1.58 | 13 | 160.26 | 47.83 | 14.25 | 11 | 28.18 | 19998.99 | 237.26 | 608.77 | 54.92 | 46.36 | 3943.12 | 0.84 | 0.9 | 9.2 | 0.24 | 1 | 10 | 1550.4777 | 2121.432 | 1918.9655 | 1550477.6766 | 2121431.9594 | 2.6543e-06 | 68.2812 | 1918965.4707
54 | 70 | CONCLUIDO | 3.8149 | 26.21 | 23.61 | 108.96 | 1.6 | 13 | 160.61 | 47.83 | 14.5 | 11 | 28.28 | 20042.86 | 236.72 | 608.8 | 54.84 | 46.36 | 3903.93 | 0.85 | 0.9 | 9.2 | 0.24 | 1 | 10 | 1549.479 | 2120.0655 | 1917.7294 | 1549478.9798 | 2120065.4984 | 2.655e-06 | 68.2552 | 1917729.4227
55 | 70 | CONCLUIDO | 3.8157 | 26.21 | 23.6 | 108.94 | 1.62 | 13 | 160.97 | 47.83 | 14.75 | 11 | 28.39 | 20086.77 | 236.17 | 608.76 | 54.63 | 46.36 | 3798.79 | 0.85 | 0.9 | 9.2 | 0.23 | 1 | 10 | 1548.4949 | 2118.719 | 1916.5114 | 1548494.8637 | 2118718.9872 | 2.6556e-06 | 68.2552 | 1916511.4207
56 | 70 | CONCLUIDO | 3.8145 | 26.22 | 23.61 | 108.98 | 1.65 | 13 | 161.32 | 47.83 | 15 | 11 | 28.5 | 20130.71 | 234.47 | 608.82 | 54.86 | 46.36 | 3913.37 | 0.84 | 0.9 | 9.2 | 0.24 | 1 | 10 | 1546.3258 | 2115.7511 | 1913.8268 | 1546325.777 | 2115751.1472 | 2.6547e-06 | 68.2812 | 1913826.8272
57 | 70 | CONCLUIDO | 3.8219 | 26.16 | 23.59 | 117.95 | 1.67 | 12 | 161.68 | 47.83 | 15.25 | 10 | 28.6 | 20174.69 | 233.14 | 608.79 | 53.94 | 46.36 | 3456.26 | 0.86 | 0.9 | 9.2 | 0.22 | 1 | 10 | 1543.2179 | 2111.4988 | 1909.9803 | 1543217.9081 | 2111498.8239 | 2.6599e-06 | 68.125 | 1909980.3396
58 | 70 | CONCLUIDO | 3.8214 | 26.17 | 23.59 | 117.97 | 1.69 | 12 | 162.04 | 47.83 | 15.5 | 10 | 28.71 | 20218.71 | 232.81 | 608.76 | 54.28 | 46.36 | 3626.01 | 0.85 | 0.9 | 9.2 | 0.22 | 1 | 10 | 1542.818 | 2110.9516 | 1909.4853 | 1542817.9674 | 2110951.6073 | 2.6595e-06 | 68.151 | 1909485.3487
59 | 70 | CONCLUIDO | 3.8213 | 26.17 | 23.59 | 117.97 | 1.72 | 12 | 162.4 | 47.83 | 15.75 | 10 | 28.82 | 20262.76 | 232.45 | 608.79 | 54.18 | 46.36 | 3579.7 | 0.86 | 0.9 | 9.2 | 0.22 | 1 | 10 | 1542.3193 | 2110.2693 | 1908.8681 | 1542319.2778 | 2110269.2782 | 2.6594e-06 | 68.151 | 1908868.1401
60 | 70 | CONCLUIDO | 3.8207 | 26.17 | 23.6 | 117.99 | 1.74 | 12 | 162.75 | 47.83 | 16 | 10 | 28.92 | 20306.85 | 231.89 | 608.77 | 54.51 | 46.36 | 3742.44 | 0.85 | 0.9 | 9.2 | 0.23 | 1 | 10 | 1541.6916 | 2109.4105 | 1908.0913 | 1541691.6349 | 2109410.5096 | 2.659e-06 | 68.151 | 1908091.3311
61 | 70 | CONCLUIDO | 3.8201 | 26.18 | 23.6 | 118.01 | 1.77 | 12 | 163.11 | 47.83 | 16.25 | 10 | 29.03 | 20350.97 | 230.43 | 608.77 | 54.67 | 46.36 | 3823.48 | 0.85 | 0.9 | 9.2 | 0.23 | 1 | 10 | 1539.6956 | 2106.6794 | 1905.6209 | 1539695.572 | 2106679.4082 | 2.6586e-06 | 68.1771 | 1905620.8823
62 | 70 | CONCLUIDO | 3.8295 | 26.11 | 23.57 | 128.55 | 1.79 | 11 | 163.47 | 47.83 | 16.5 | 9 | 29.14 | 20395.14 | 229.12 | 608.76 | 53.43 | 46.36 | 3206.16 | 0.87 | 0.9 | 9.2 | 0.2 | 1 | 10 | 1536.1701 | 2101.8557 | 1901.2576 | 1536170.1271 | 2101855.739 | 2.6652e-06 | 67.9948 | 1901257.5772
63 | 70 | CONCLUIDO | 3.8289 | 26.12 | 23.57 | 128.57 | 1.81 | 11 | 163.83 | 47.83 | 16.75 | 9 | 29.25 | 20439.33 | 229.27 | 608.84 | 53.63 | 46.36 | 3307.7 | 0.86 | 0.9 | 9.19 | 0.2 | 1 | 10 | 1536.5676 | 2102.3995 | 1901.7495 | 1536567.5568 | 2102399.5197 | 2.6647e-06 | 68.0208 | 1901749.4603
64 | 70 | CONCLUIDO | 3.8284 | 26.12 | 23.57 | 128.59 | 1.83 | 11 | 164.19 | 47.83 | 17 | 9 | 29.36 | 20483.57 | 228.71 | 608.88 | 53.54 | 46.36 | 3261.75 | 0.87 | 0.9 | 9.2 | 0.2 | 1 | 10 | 1535.8405 | 2101.4048 | 1900.8497 | 1535840.5405 | 2101404.784 | 2.6644e-06 | 68.0208 | 1900849.6607
65 | 70 | CONCLUIDO | 3.8287 | 26.12 | 23.57 | 128.58 | 1.86 | 11 | 164.54 | 47.83 | 17.25 | 8 | 29.47 | 20527.85 | 227 | 608.78 | 53.55 | 46.36 | 3268.82 | 0.87 | 0.9 | 9.2 | 0.2 | 1 | 10 | 1533.3687 | 2098.0227 | 1897.7903 | 1533368.6718 | 2098022.6642 | 2.6646e-06 | 68.0208 | 1897790.3257
66 | 70 | CONCLUIDO | 3.8297 | 26.11 | 23.57 | 128.54 | 1.88 | 11 | 164.9 | 47.83 | 17.5 | 8 | 29.58 | 20572.16 | 226.2 | 608.79 | 53.35 | 46.36 | 3167.94 | 0.87 | 0.9 | 9.2 | 0.19 | 1 | 10 | 1531.9933 | 2096.1408 | 1896.088 | 1531993.2635 | 2096140.7698 | 2.6653e-06 | 67.9948 | 1896088.0367
67 | 70 | CONCLUIDO | 3.8287 | 26.12 | 23.57 | 128.58 | 1.9 | 11 | 165.26 | 47.83 | 17.75 | 8 | 29.69 | 20616.5 | 224.58 | 608.76 | 53.6 | 46.36 | 3293.08 | 0.86 | 0.9 | 9.2 | 0.2 | 1 | 10 | 1529.929 | 2093.3163 | 1893.5332 | 1529928.9821 | 2093316.3291 | 2.6646e-06 | 68.0208 | 1893533.1566
68 | 70 | CONCLUIDO | 3.8358 | 26.07 | 23.55 | 141.32 | 1.93 | 10 | 165.62 | 47.83 | 18 | 5 | 29.8 | 20660.89 | 224.45 | 608.8 | 53.02 | 46.36 | 3005.72 | 0.87 | 0.9 | 9.2 | 0.18 | 1 | 10 | 1518.9537 | 2078.2995 | 1879.9495 | 1518953.6979 | 2078299.4609 | 2.6695e-06 | 67.8906 | 1879949.4773
69 | 70 | CONCLUIDO | 3.8347 | 26.08 | 23.56 | 141.36 | 1.95 | 10 | 165.98 | 47.83 | 18.25 | 3 | 29.91 | 20705.31 | 225.1 | 608.82 | 53.04 | 46.36 | 3015.72 | 0.87 | 0.9 | 9.2 | 0.19 | 1 | 10 | 1520.1112 | 2079.8832 | 1881.3821 | 1520111.2109 | 2079883.2213 | 2.6688e-06 | 67.9167 | 1881382.0858
70 | 70 | CONCLUIDO | 3.8351 | 26.07 | 23.56 | 141.34 | 1.97 | 10 | 166.34 | 47.83 | 18.5 | 2 | 30.02 | 20749.77 | 225.49 | 608.81 | 52.92 | 46.36 | 2959.37 | 0.88 | 0.9 | 9.2 | 0.19 | 1 | 10 | 1520.6102 | 2080.566 | 1881.9997 | 1520610.216 | 2080565.9822 | 2.6691e-06 | 67.8906 | 1881999.6849
71 | 70 | CONCLUIDO | 3.8354 | 26.07 | 23.56 | 141.33 | 1.99 | 10 | 166.7 | 47.83 | 18.75 | 2 | 30.13 | 20794.27 | 225.74 | 608.83 | 52.82 | 46.36 | 2909.74 | 0.88 | 0.9 | 9.2 | 0.18 | 1 | 10 | 1520.9241 | 2080.9955 | 1882.3882 | 1520924.0994 | 2080995.4512 | 2.6693e-06 | 67.8906 | 1882388.166
72 | 70 | CONCLUIDO | 3.8357 | 26.07 | 23.55 | 141.32 | 2.02 | 10 | 167.07 | 47.83 | 19 | 2 | 30.24 | 20838.81 | 225.63 | 608.78 | 52.75 | 46.36 | 2871.02 | 0.88 | 0.9 | 9.2 | 0.18 | 1 | 10 | 1520.6414 | 2080.6087 | 1882.0383 | 1520641.4087 | 2080608.6614 | 2.6695e-06 | 67.8906 | 1882038.2909
73 | 70 | CONCLUIDO | 3.8355 | 26.07 | 23.55 | 141.33 | 2.04 | 10 | 167.43 | 47.83 | 19.25 | 0 | 30.35 | 20883.38 | 226.07 | 608.77 | 52.76 | 46.36 | 2878.93 | 0.88 | 0.9 | 9.2 | 0.18 | 1 | 10 | 1521.2929 | 2081.5001 | 1882.8446 | 1521292.9228 | 2081500.0917 | 2.6693e-06 | 67.8906 | 1882844.6444

## RESULTADOS_16
Unnamed: 0 | Volume de calda [L] | STATUS | Capacidade operacional [ha/h] | Tempo de missao [h] | Tempo util [h] | Tempo por voo [min] | Autonomia Projetada [h] | N° Voos | MTOW [kg] | Massa Estrutura [kg] | Combustível [kg] | Abastecimentos | Massa gerador | Potência gerador [W] | Combustível consumido [L] | Calda cons [L] | Distância percorrida [km] | Distância Pulverizando [km] | RTL ACUMULADO[m] | EOC [km/km] | EOC [h/h] | Tempo de manobra [h] | Tempo rtl_rtw [h] | V pulv [m/s] | V desloc [m/s] | Preço Total por ha Simples [R$/ha] | Preço Total por ha Presumido [R$/ha] | Preço Total por ha Real [R$/ha] | Preço Total Simples [R$] | Preço Total Presumido [R$] | Prod CAPEX [ha/h/R$] | Dias Trabalhados | Preço Total Real [R$]
0 | 90 | CONCLUIDO | 2.417 | 41.37 | 29.07 | 6.27 | 0.1 | 278 | 176.73 | 52.44 | 1 | 276 | 33.29 | 22031.19 | 386.7 | 609.94 | 224.04 | 46.36 | 87179.68 | 0.21 | 0.73 | 9.63 | 5.67 | 1 | 10 | 2916.9061 | 3991.0396 | 3610.1404 | 2916906.0787 | 3991039.5817 | 1.52e-06 | 107.7344 | 3610140.3655
1 | 90 | CONCLUIDO | 2.6559 | 37.65 | 27.69 | 7.84 | 0.13 | 212 | 177.1 | 52.44 | 1.25 | 210 | 33.41 | 22076.81 | 368.08 | 609.72 | 181.35 | 46.36 | 66164.04 | 0.26 | 0.77 | 9.53 | 4.3 | 1 | 10 | 2595.1814 | 3550.8417 | 3211.9544 | 2595181.4368 | 3550841.7332 | 1.6702e-06 | 98.0469 | 3211954.3818
2 | 90 | CONCLUIDO | 2.83 | 35.34 | 26.84 | 9.42 | 0.15 | 171 | 177.47 | 52.44 | 1.5 | 169 | 33.53 | 22122.46 | 356.27 | 609.5 | 155.17 | 46.36 | 53276.22 | 0.3 | 0.79 | 9.44 | 3.45 | 1 | 10 | 2403.5562 | 3288.6516 | 2974.7873 | 2403556.2034 | 3288651.6349 | 1.7797e-06 | 92.0312 | 2974787.3385
3 | 90 | CONCLUIDO | 2.9565 | 33.82 | 26.28 | 10.95 | 0.17 | 144 | 177.84 | 52.44 | 1.75 | 142 | 33.65 | 22168.15 | 348.58 | 609.42 | 137.41 | 46.36 | 44530.51 | 0.34 | 0.81 | 9.42 | 2.9 | 1 | 10 | 2279.5978 | 3119.0463 | 2821.3689 | 2279597.8414 | 3119046.3353 | 1.8592e-06 | 88.0729 | 2821368.9307
4 | 90 | CONCLUIDO | 3.0579 | 32.7 | 25.87 | 12.52 | 0.2 | 124 | 178.21 | 52.44 | 2 | 122 | 33.77 | 22213.89 | 342.67 | 609.16 | 124.78 | 46.36 | 38315.41 | 0.37 | 0.82 | 9.38 | 2.49 | 1 | 10 | 2192.9099 | 3000.436 | 2714.0786 | 2192909.8538 | 3000436.0064 | 1.923e-06 | 85.1563 | 2714078.6051
5 | 90 | CONCLUIDO | 3.1375 | 31.87 | 25.58 | 14.08 | 0.22 | 109 | 178.59 | 52.44 | 2.25 | 107 | 33.89 | 22259.66 | 338.34 | 609.22 | 115.43 | 46.36 | 33719.14 | 0.4 | 0.83 | 9.37 | 2.2 | 1 | 10 | 2119.5686 | 2900.0873 | 2623.307 | 2119568.6225 | 2900087.298 | 1.9731e-06 | 82.9948 | 2623307.0366
6 | 90 | CONCLUIDO | 3.208 | 31.17 | 25.3 | 15.65 | 0.25 | 97 | 178.96 | 52.44 | 2.5 | 95 | 34.02 | 22305.48 | 334.27 | 609.17 | 107.35 | 46.36 | 29738.6 | 0.43 | 0.84 | 9.33 | 1.92 | 1 | 10 | 2060.758 | 2819.62 | 2550.5195 | 2060758.0261 | 2819620.0455 | 2.0174e-06 | 81.1719 | 2550519.4657
7 | 90 | CONCLUIDO | 3.2594 | 30.68 | 25.13 | 17.13 | 0.27 | 88 | 179.33 | 52.44 | 2.75 | 86 | 34.14 | 22351.34 | 331.57 | 609.21 | 101.9 | 46.36 | 27055.12 | 0.45 | 0.85 | 9.32 | 1.75 | 1 | 10 | 2030.9084 | 2778.7785 | 2513.5757 | 2030908.3887 | 2778778.4548 | 2.0497e-06 | 79.8958 | 2513575.7391
8 | 90 | CONCLUIDO | 3.3078 | 30.23 | 24.97 | 18.73 | 0.3 | 80 | 179.7 | 52.44 | 3 | 78 | 34.26 | 22397.24 | 328.96 | 609.19 | 97.19 | 46.36 | 24741.32 | 0.48 | 0.85 | 9.3 | 1.59 | 1 | 10 | 1993.1068 | 2727.0566 | 2466.7901 | 1993106.7615 | 2727056.6008 | 2.0801e-06 | 78.724 | 2466790.1462
9 | 90 | CONCLUIDO | 3.3508 | 29.84 | 24.83 | 20.41 | 0.32 | 73 | 180.07 | 52.44 | 3.25 | 71 | 34.38 | 22443.18 | 326.59 | 609.07 | 92.46 | 46.36 | 22410.91 | 0.5 | 0.86 | 9.3 | 1.45 | 1 | 10 | 1957.7255 | 2678.6464 | 2423.0001 | 1957725.4743 | 2678646.3627 | 2.1072e-06 | 77.7083 | 2423000.1134
10 | 90 | CONCLUIDO | 3.3834 | 29.56 | 24.72 | 21.81 | 0.34 | 68 | 180.45 | 52.44 | 3.5 | 66 | 34.51 | 22489.16 | 324.77 | 609 | 88.87 | 46.36 | 20640.53 | 0.52 | 0.86 | 9.29 | 1.34 | 1 | 10 | 1936.0333 | 2648.9662 | 2396.1526 | 1936033.3151 | 2648966.1935 | 2.1277e-06 | 76.9792 | 2396152.5778
11 | 90 | CONCLUIDO | 3.4132 | 29.3 | 24.64 | 23.46 | 0.37 | 63 | 180.82 | 52.44 | 3.75 | 61 | 34.63 | 22535.19 | 323.17 | 609.03 | 86.25 | 46.36 | 19356.94 | 0.54 | 0.87 | 9.29 | 1.26 | 1 | 10 | 1915.9763 | 2621.5233 | 2371.3288 | 1915976.2715 | 2621523.2615 | 2.1464e-06 | 76.3021 | 2371328.7608
12 | 90 | CONCLUIDO | 3.4426 | 29.05 | 24.53 | 24.95 | 0.39 | 59 | 181.19 | 52.44 | 4 | 57 | 34.75 | 22581.25 | 321.4 | 608.97 | 83.13 | 46.36 | 17819.46 | 0.56 | 0.87 | 9.27 | 1.15 | 1 | 10 | 1895.6005 | 2593.6443 | 2346.1105 | 1895600.5368 | 2593644.2824 | 2.1649e-06 | 75.651 | 2346110.5123
13 | 90 | CONCLUIDO | 3.4684 | 28.83 | 24.46 | 26.68 | 0.42 | 55 | 181.57 | 52.44 | 4.25 | 53 | 34.88 | 22627.36 | 319.97 | 609 | 80.94 | 46.36 | 16740.31 | 0.57 | 0.87 | 9.27 | 1.08 | 1 | 10 | 1877.1436 | 2568.3906 | 2323.267 | 1877143.5586 | 2568390.6306 | 2.1811e-06 | 75.0781 | 2323267.0335
14 | 90 | CONCLUIDO | 3.4871 | 28.68 | 24.41 | 28.16 | 0.44 | 52 | 181.94 | 52.44 | 4.5 | 50 | 35 | 22673.63 | 318.84 | 609.05 | 79.27 | 46.36 | 15923.45 | 0.58 | 0.87 | 9.27 | 1.03 | 1 | 10 | 1870.6874 | 2559.557 | 2315.2765 | 1870687.4087 | 2559557.0416 | 2.1929e-06 | 74.6875 | 2315276.5099
15 | 90 | CONCLUIDO | 3.5072 | 28.51 | 24.35 | 29.82 | 0.46 | 49 | 182.32 | 52.44 | 4.75 | 47 | 35.12 | 22719.83 | 317.72 | 608.92 | 77.52 | 46.36 | 15060.05 | 0.6 | 0.88 | 9.27 | 0.97 | 1 | 10 | 1854.2449 | 2537.0597 | 2294.9263 | 1854244.909 | 2537059.688 | 2.2055e-06 | 74.2448 | 2294926.2722
16 | 90 | CONCLUIDO | 3.522 | 28.39 | 24.3 | 31.02 | 0.49 | 47 | 182.69 | 52.44 | 5 | 45 | 35.25 | 22766.06 | 316.47 | 608.94 | 76.24 | 46.36 | 14434.46 | 0.61 | 0.88 | 9.25 | 0.93 | 1 | 10 | 1848.5613 | 2529.2831 | 2287.8919 | 1848561.2928 | 2529283.1136 | 2.2148e-06 | 73.9323 | 2287891.8831
17 | 90 | CONCLUIDO | 3.5439 | 28.22 | 24.23 | 33.04 | 0.51 | 44 | 183.07 | 52.44 | 5.25 | 42 | 35.37 | 22812.34 | 315.23 | 608.87 | 73.96 | 46.36 | 13308.11 | 0.63 | 0.88 | 9.26 | 0.86 | 1 | 10 | 1831.5944 | 2506.0683 | 2266.8927 | 1831594.4472 | 2506068.3269 | 2.2286e-06 | 73.4896 | 2266892.6831
18 | 90 | CONCLUIDO | 3.5571 | 28.11 | 24.2 | 34.57 | 0.53 | 42 | 183.44 | 52.44 | 5.5 | 40 | 35.5 | 22858.66 | 314.24 | 608.91 | 72.88 | 46.36 | 12775.46 | 0.64 | 0.88 | 9.25 | 0.82 | 1 | 10 | 1817.3848 | 2486.626 | 2249.3059 | 1817384.7534 | 2486625.997 | 2.2369e-06 | 73.2031 | 2249305.9018
19 | 90 | CONCLUIDO | 3.5724 | 27.99 | 24.15 | 36.22 | 0.55 | 40 | 183.82 | 52.44 | 5.75 | 38 | 35.63 | 22905.03 | 313.19 | 608.9 | 71.43 | 46.36 | 12064.99 | 0.65 | 0.88 | 9.24 | 0.78 | 1 | 10 | 1812.0544 | 2479.3327 | 2242.7087 | 1812054.362 | 2479332.7203 | 2.2465e-06 | 72.8906 | 2242708.6852
20 | 90 | CONCLUIDO | 3.5786 | 27.94 | 24.14 | 37.13 | 0.58 | 39 | 184.19 | 52.44 | 6 | 37 | 35.75 | 22951.43 | 312.53 | 608.88 | 70.91 | 46.36 | 11805.64 | 0.65 | 0.88 | 9.24 | 0.76 | 1 | 10 | 1809.696 | 2476.1059 | 2239.7898 | 1809695.9704 | 2476105.8649 | 2.2504e-06 | 72.7604 | 2239789.7964
21 | 90 | CONCLUIDO | 3.5942 | 27.82 | 24.09 | 39.06 | 0.6 | 37 | 184.57 | 52.44 | 6.25 | 35 | 35.88 | 22997.88 | 311.49 | 608.93 | 69.55 | 46.36 | 11139.13 | 0.67 | 0.88 | 9.24 | 0.71 | 1 | 10 | 1794.7166 | 2455.6104 | 2221.2504 | 1794716.5663 | 2455610.3834 | 2.2603e-06 | 72.4479 | 2221250.3748
22 | 90 | CONCLUIDO | 3.6003 | 27.78 | 24.08 | 40.13 | 0.62 | 36 | 184.95 | 52.44 | 6.5 | 34 | 36.01 | 23044.38 | 310.82 | 608.83 | 69.17 | 46.36 | 10950.35 | 0.67 | 0.89 | 9.24 | 0.7 | 1 | 10 | 1792.3902 | 2452.4273 | 2218.3711 | 1792390.1849 | 2452427.3256 | 2.2641e-06 | 72.3438 | 2218371.1037
23 | 90 | CONCLUIDO | 3.6178 | 27.64 | 24.01 | 42.37 | 0.65 | 34 | 185.33 | 52.44 | 6.75 | 32 | 36.13 | 23090.91 | 309.51 | 609 | 67.22 | 46.36 | 9986.78 | 0.69 | 0.89 | 9.23 | 0.64 | 1 | 10 | 1786.1632 | 2443.9073 | 2210.6642 | 1786163.2238 | 2443907.3227 | 2.2751e-06 | 71.9792 | 2210664.2379
24 | 90 | CONCLUIDO | 3.6238 | 27.6 | 24 | 43.64 | 0.67 | 33 | 185.7 | 52.44 | 7 | 31 | 36.26 | 23137.49 | 308.88 | 608.96 | 67 | 46.36 | 9883.84 | 0.69 | 0.89 | 9.23 | 0.63 | 1 | 10 | 1774.2777 | 2427.6451 | 2195.954 | 1774277.7424 | 2427645.0827 | 2.2789e-06 | 71.875 | 2195954.0433
25 | 90 | CONCLUIDO | 3.6287 | 27.56 | 24 | 45 | 0.69 | 32 | 186.08 | 52.44 | 7.25 | 30 | 36.39 | 23184.11 | 308.45 | 608.92 | 66.96 | 46.36 | 9869.54 | 0.69 | 0.89 | 9.23 | 0.63 | 1 | 10 | 1772.6809 | 2425.4602 | 2193.9777 | 1772680.9019 | 2425460.2151 | 2.2819e-06 | 71.7708 | 2193977.6964
26 | 90 | CONCLUIDO | 3.636 | 27.5 | 23.98 | 46.41 | 0.71 | 31 | 186.46 | 52.44 | 7.5 | 29 | 36.52 | 23230.78 | 307.84 | 608.91 | 66.1 | 46.36 | 9443.35 | 0.7 | 0.89 | 9.23 | 0.61 | 1 | 10 | 1770.1555 | 2422.0048 | 2190.8521 | 1770155.4683 | 2422004.8054 | 2.2865e-06 | 71.6146 | 2190852.0661
27 | 90 | CONCLUIDO | 3.643 | 27.45 | 23.96 | 47.92 | 0.74 | 30 | 186.84 | 52.44 | 7.75 | 28 | 36.65 | 23277.49 | 306.85 | 608.86 | 65.63 | 46.36 | 9212.5 | 0.71 | 0.89 | 9.23 | 0.59 | 1 | 10 | 1767.0285 | 2417.7264 | 2186.982 | 1767028.5295 | 2417726.3899 | 2.2909e-06 | 71.4844 | 2186981.9765
28 | 90 | CONCLUIDO | 3.6549 | 27.36 | 23.91 | 49.47 | 0.76 | 29 | 187.22 | 52.44 | 8 | 27 | 36.78 | 23324.24 | 305.92 | 608.82 | 64.1 | 46.36 | 8451.39 | 0.72 | 0.89 | 9.22 | 0.54 | 1 | 10 | 1753.2057 | 2398.8133 | 2169.8739 | 1753205.6508 | 2398813.3174 | 2.2984e-06 | 71.25 | 2169873.9412
29 | 90 | CONCLUIDO | 3.6581 | 27.34 | 23.92 | 51.26 | 0.78 | 28 | 187.6 | 52.44 | 8.25 | 26 | 36.9 | 23371.04 | 305.69 | 608.85 | 64.45 | 46.36 | 8631.01 | 0.72 | 0.89 | 9.23 | 0.55 | 1 | 10 | 1752.3562 | 2397.6511 | 2168.8226 | 1752356.2096 | 2397651.0745 | 2.3004e-06 | 71.1979 | 2168822.6211
30 | 90 | CONCLUIDO | 3.6679 | 27.26 | 23.88 | 53.07 | 0.8 | 27 | 187.98 | 52.44 | 8.5 | 25 | 37.03 | 23417.88 | 304.79 | 608.86 | 63.13 | 46.36 | 7976.34 | 0.73 | 0.89 | 9.22 | 0.51 | 1 | 10 | 1748.6712 | 2392.6091 | 2164.2619 | 1748671.2473 | 2392609.1464 | 2.3066e-06 | 70.9896 | 2164261.8875
31 | 90 | CONCLUIDO | 3.6756 | 27.21 | 23.86 | 55.07 | 0.82 | 26 | 188.36 | 52.44 | 8.75 | 24 | 37.16 | 23464.76 | 304.07 | 608.83 | 62.48 | 46.36 | 7659.81 | 0.74 | 0.89 | 9.22 | 0.49 | 1 | 10 | 1745.9632 | 2388.9039 | 2160.9103 | 1745963.2327 | 2388903.9214 | 2.3114e-06 | 70.8594 | 2160910.284
32 | 90 | CONCLUIDO | 3.6719 | 27.23 | 23.89 | 55.13 | 0.85 | 26 | 188.74 | 52.44 | 9 | 24 | 37.3 | 23511.69 | 303.57 | 608.87 | 63.32 | 46.36 | 8079.41 | 0.73 | 0.89 | 9.22 | 0.52 | 1 | 10 | 1746.2115 | 2389.2436 | 2161.2175 | 1746211.4603 | 2389243.5573 | 2.3091e-06 | 70.9115 | 2161217.5056
33 | 90 | CONCLUIDO | 3.6816 | 27.16 | 23.85 | 57.25 | 0.87 | 25 | 189.12 | 52.44 | 9.25 | 23 | 37.43 | 23558.67 | 303.06 | 608.83 | 62.16 | 46.36 | 7503.16 | 0.75 | 0.89 | 9.22 | 0.48 | 1 | 10 | 1743.2525 | 2385.195 | 2157.5554 | 1743252.5377 | 2385195.029 | 2.3152e-06 | 70.7292 | 2157555.3631
34 | 90 | CONCLUIDO | 3.6903 | 27.1 | 23.82 | 59.56 | 0.89 | 24 | 189.5 | 52.44 | 9.5 | 22 | 37.56 | 23605.68 | 302.12 | 608.93 | 61.25 | 46.36 | 7052.49 | 0.76 | 0.89 | 9.22 | 0.45 | 1 | 10 | 1730.2902 | 2367.4594 | 2141.5124 | 1730290.2283 | 2367459.4254 | 2.3207e-06 | 70.5729 | 2141512.4206
35 | 90 | CONCLUIDO | 3.6883 | 27.11 | 23.84 | 59.6 | 0.91 | 24 | 189.88 | 52.44 | 9.75 | 22 | 37.69 | 23652.75 | 301.71 | 608.83 | 61.94 | 46.36 | 7396.63 | 0.75 | 0.89 | 9.22 | 0.47 | 1 | 10 | 1730.2517 | 2367.4068 | 2141.4648 | 1730251.7372 | 2367406.7601 | 2.3194e-06 | 70.599 | 2141464.7816
36 | 90 | CONCLUIDO | 3.6964 | 27.05 | 23.82 | 62.13 | 0.93 | 23 | 190.26 | 52.44 | 10 | 21 | 37.82 | 23699.85 | 301.13 | 608.86 | 61.25 | 46.36 | 7055.75 | 0.76 | 0.89 | 9.21 | 0.44 | 1 | 10 | 1727.6082 | 2363.7897 | 2138.193 | 1727608.1798 | 2363789.7282 | 2.3245e-06 | 70.4427 | 2138192.9542
37 | 90 | CONCLUIDO | 3.7044 | 26.99 | 23.79 | 64.89 | 0.95 | 22 | 190.65 | 52.44 | 10.25 | 20 | 37.95 | 23747 | 299.89 | 608.82 | 60.5 | 46.36 | 6687.01 | 0.77 | 0.9 | 9.21 | 0.42 | 1 | 10 | 1724.0276 | 2358.8906 | 2133.7614 | 1724027.5981 | 2358890.6185 | 2.3296e-06 | 70.2865 | 2133761.4086
38 | 90 | CONCLUIDO | 3.7043 | 27 | 23.79 | 64.89 | 0.98 | 22 | 191.03 | 52.44 | 10.5 | 20 | 38.09 | 23794.2 | 299.85 | 608.83 | 60.58 | 46.36 | 6726.76 | 0.77 | 0.9 | 9.21 | 0.42 | 1 | 10 | 1723.987 | 2358.8351 | 2133.7112 | 1723987.0396 | 2358835.1245 | 2.3295e-06 | 70.3125 | 2133711.2109
39 | 90 | CONCLUIDO | 3.7101 | 26.95 | 23.79 | 67.96 | 1 | 21 | 191.41 | 52.44 | 10.75 | 19 | 38.22 | 23841.44 | 299.08 | 608.85 | 60.2 | 46.36 | 6540.9 | 0.77 | 0.9 | 9.22 | 0.41 | 1 | 10 | 1721.8034 | 2355.8474 | 2131.0086 | 1721803.4236 | 2355847.4048 | 2.3331e-06 | 70.1823 | 2131008.635
40 | 90 | CONCLUIDO | 3.712 | 26.94 | 23.77 | 67.92 | 1.02 | 21 | 191.79 | 52.44 | 11 | 19 | 38.35 | 23888.73 | 298.66 | 608.87 | 59.76 | 46.36 | 6322.44 | 0.78 | 0.9 | 9.21 | 0.4 | 1 | 10 | 1720.6475 | 2354.2658 | 2129.578 | 1720647.4772 | 2354265.7879 | 2.3343e-06 | 70.1562 | 2129577.9654
41 | 90 | CONCLUIDO | 3.7204 | 26.88 | 23.75 | 71.24 | 1.04 | 20 | 192.18 | 52.44 | 11.25 | 18 | 38.49 | 23936.06 | 297.8 | 608.87 | 58.87 | 46.36 | 5884.29 | 0.79 | 0.9 | 9.21 | 0.38 | 1 | 10 | 1717.5773 | 2350.0651 | 2125.7782 | 1717577.3356 | 2350065.0847 | 2.3396e-06 | 70 | 2125778.1714
42 | 90 | CONCLUIDO | 3.7195 | 26.88 | 23.75 | 71.26 | 1.06 | 20 | 192.56 | 52.44 | 11.5 | 18 | 38.62 | 23983.44 | 297.52 | 608.86 | 59.19 | 46.36 | 6041.09 | 0.78 | 0.9 | 9.21 | 0.38 | 1 | 10 | 1717.3293 | 2349.7257 | 2125.4712 | 1717329.3111 | 2349725.7267 | 2.339e-06 | 70 | 2125471.2012
43 | 90 | CONCLUIDO | 3.7191 | 26.89 | 23.76 | 71.27 | 1.08 | 20 | 192.95 | 52.44 | 11.75 | 18 | 38.75 | 24030.86 | 296.84 | 608.82 | 59.2 | 46.36 | 6045.85 | 0.78 | 0.9 | 9.21 | 0.38 | 1 | 10 | 1716.6055 | 2348.7354 | 2124.5754 | 1716605.506 | 2348735.3846 | 2.3388e-06 | 70.026 | 2124575.376
44 | 90 | CONCLUIDO | 3.7269 | 26.83 | 23.74 | 74.95 | 1.1 | 19 | 193.33 | 52.44 | 12 | 17 | 38.89 | 24078.33 | 296.79 | 608.88 | 58.5 | 46.36 | 5704.5 | 0.79 | 0.9 | 9.21 | 0.36 | 1 | 10 | 1705.1718 | 2333.0913 | 2110.4243 | 1705171.7764 | 2333091.2514 | 2.3437e-06 | 69.8698 | 2110424.2969
45 | 90 | CONCLUIDO | 3.7272 | 26.83 | 23.73 | 74.95 | 1.12 | 19 | 193.72 | 52.44 | 12.25 | 17 | 39.02 | 24125.85 | 295.67 | 608.78 | 58.57 | 46.36 | 5738.4 | 0.79 | 0.9 | 9.21 | 0.36 | 1 | 10 | 1703.3853 | 2330.6469 | 2108.2132 | 1703385.2708 | 2330646.8756 | 2.3439e-06 | 69.8698 | 2108213.2088
46 | 90 | CONCLUIDO | 3.7342 | 26.78 | 23.72 | 79.06 | 1.14 | 18 | 194.1 | 52.44 | 12.5 | 16 | 39.16 | 24173.41 | 294.95 | 608.84 | 58.04 | 46.36 | 5478.51 | 0.8 | 0.9 | 9.21 | 0.35 | 1 | 10 | 1700.9947 | 2327.376 | 2105.2545 | 1700994.7207 | 2327376.0194 | 2.3483e-06 | 69.7396 | 2105254.5186
47 | 90 | CONCLUIDO | 3.7373 | 26.76 | 23.7 | 78.99 | 1.16 | 18 | 194.49 | 52.44 | 12.75 | 16 | 39.3 | 24221.02 | 294.81 | 608.77 | 57.34 | 46.36 | 5129.45 | 0.81 | 0.9 | 9.21 | 0.33 | 1 | 10 | 1700.0477 | 2326.0802 | 2104.0824 | 1700047.6516 | 2326080.1978 | 2.3502e-06 | 69.6875 | 2104082.3684
48 | 90 | CONCLUIDO | 3.736 | 26.77 | 23.71 | 79.02 | 1.18 | 18 | 194.88 | 52.44 | 13 | 16 | 39.43 | 24268.67 | 293.6 | 608.81 | 57.81 | 46.36 | 5363.08 | 0.8 | 0.9 | 9.21 | 0.34 | 1 | 10 | 1698.6123 | 2324.1163 | 2102.3059 | 1698612.2997 | 2324116.2859 | 2.3494e-06 | 69.7135 | 2102305.8895
49 | 90 | CONCLUIDO | 3.744 | 26.71 | 23.68 | 83.59 | 1.2 | 17 | 195.26 | 52.44 | 13.25 | 15 | 39.57 | 24316.37 | 292.93 | 608.79 | 57.03 | 46.36 | 4977.69 | 0.81 | 0.9 | 9.21 | 0.31 | 1 | 10 | 1695.9392 | 2320.4588 | 2098.9975 | 1695939.175 | 2320458.7987 | 2.3545e-06 | 69.5573 | 2098997.4678
50 | 90 | CONCLUIDO | 3.7418 | 26.72 | 23.7 | 83.65 | 1.22 | 17 | 195.65 | 52.44 | 13.5 | 15 | 39.71 | 24364.12 | 293.23 | 608.84 | 57.47 | 46.36 | 5199.29 | 0.81 | 0.9 | 9.21 | 0.33 | 1 | 10 | 1696.9558 | 2321.8498 | 2100.2557 | 1696955.8178 | 2321849.8143 | 2.3531e-06 | 69.5833 | 2100255.7268
51 | 90 | CONCLUIDO | 3.7429 | 26.72 | 23.69 | 83.62 | 1.25 | 17 | 196.04 | 52.44 | 13.75 | 15 | 39.84 | 24411.91 | 292.49 | 608.85 | 57.37 | 46.36 | 5149.23 | 0.81 | 0.9 | 9.2 | 0.32 | 1 | 10 | 1695.5895 | 2319.9804 | 2098.5647 | 1695589.5214 | 2319980.3873 | 2.3538e-06 | 69.5833 | 2098564.7152
52 | 90 | CONCLUIDO | 3.752 | 26.65 | 23.66 | 88.74 | 1.27 | 16 | 196.42 | 52.44 | 14 | 14 | 39.98 | 24459.75 | 291.56 | 608.82 | 56.44 | 46.36 | 4685.16 | 0.82 | 0.9 | 9.2 | 0.29 | 1 | 10 | 1692.2577 | 2315.4217 | 2094.4411 | 1692257.7109 | 2315421.6572 | 2.3595e-06 | 69.401 | 2094441.0639
53 | 90 | CONCLUIDO | 3.7495 | 26.67 | 23.68 | 88.8 | 1.29 | 16 | 196.81 | 52.44 | 14.25 | 14 | 40.12 | 24507.64 | 291.56 | 608.84 | 57.04 | 46.36 | 4989.99 | 0.81 | 0.9 | 9.2 | 0.31 | 1 | 10 | 1692.887 | 2316.2826 | 2095.2199 | 1692886.9555 | 2316282.6174 | 2.3579e-06 | 69.4531 | 2095219.8554
54 | 90 | CONCLUIDO | 3.748 | 26.68 | 23.69 | 88.84 | 1.31 | 16 | 197.2 | 52.44 | 14.5 | 14 | 40.26 | 24555.57 | 290.8 | 608.87 | 57.32 | 46.36 | 5125.1 | 0.81 | 0.9 | 9.21 | 0.32 | 1 | 10 | 1692.142 | 2315.2633 | 2094.2978 | 1692141.9849 | 2315263.3158 | 2.357e-06 | 69.4792 | 2094297.8344
55 | 90 | CONCLUIDO | 3.7482 | 26.68 | 23.69 | 88.84 | 1.33 | 16 | 197.59 | 52.44 | 14.75 | 14 | 40.4 | 24603.55 | 289.61 | 608.83 | 57.46 | 46.36 | 5196.17 | 0.81 | 0.9 | 9.2 | 0.32 | 1 | 10 | 1690.3794 | 2312.8517 | 2092.1164 | 1690379.4316 | 2312851.7126 | 2.3571e-06 | 69.4792 | 2092116.3912
56 | 90 | CONCLUIDO | 3.7601 | 26.59 | 23.64 | 94.56 | 1.35 | 15 | 197.98 | 52.44 | 15 | 13 | 40.54 | 24651.58 | 289.29 | 608.88 | 55.74 | 46.36 | 4343 | 0.83 | 0.9 | 9.2 | 0.27 | 1 | 10 | 1677.7051 | 2295.5102 | 2076.4299 | 1677705.1485 | 2295510.1993 | 2.3646e-06 | 69.2448 | 2076429.9276
57 | 90 | CONCLUIDO | 3.7583 | 26.61 | 23.65 | 94.61 | 1.36 | 15 | 198.37 | 52.44 | 15.25 | 13 | 40.68 | 24699.65 | 289.53 | 608.85 | 55.94 | 46.36 | 4443.51 | 0.83 | 0.9 | 9.21 | 0.28 | 1 | 10 | 1678.4597 | 2296.5426 | 2077.3638 | 1678459.6957 | 2296542.604 | 2.3634e-06 | 69.2969 | 2077363.8011
58 | 90 | CONCLUIDO | 3.7569 | 26.62 | 23.66 | 94.65 | 1.38 | 15 | 198.76 | 52.44 | 15.5 | 13 | 40.82 | 24747.78 | 288.72 | 608.76 | 56.39 | 46.36 | 4665.47 | 0.82 | 0.9 | 9.21 | 0.29 | 1 | 10 | 1687.2929 | 2308.6286 | 2088.2963 | 1687292.904 | 2308628.5894 | 2.3626e-06 | 69.3229 | 2088296.317
59 | 90 | CONCLUIDO | 3.7596 | 26.6 | 23.64 | 94.58 | 1.4 | 15 | 199.15 | 52.44 | 15.75 | 13 | 40.96 | 24795.95 | 287.15 | 608.81 | 56.12 | 46.36 | 4530.33 | 0.83 | 0.9 | 9.2 | 0.27 | 1 | 10 | 1674.6937 | 2291.3897 | 2072.7027 | 1674693.6587 | 2291389.7462 | 2.3643e-06 | 69.2708 | 2072702.7248
60 | 90 | CONCLUIDO | 3.7684 | 26.54 | 23.62 | 101.22 | 1.42 | 14 | 199.54 | 52.44 | 16 | 12 | 41.1 | 24844.17 | 286.99 | 608.8 | 55.04 | 46.36 | 3999.41 | 0.84 | 0.9 | 9.2 | 0.25 | 1 | 10 | 1672.7641 | 2288.7497 | 2070.3146 | 1672764.149 | 2288749.7058 | 2.3698e-06 | 69.1146 | 2070314.6462
61 | 90 | CONCLUIDO | 3.7694 | 26.53 | 23.61 | 101.19 | 1.44 | 14 | 199.93 | 52.44 | 16.25 | 12 | 41.24 | 24892.44 | 286.71 | 608.86 | 54.77 | 46.36 | 3863.21 | 0.85 | 0.9 | 9.2 | 0.24 | 1 | 10 | 1672.0928 | 2287.8312 | 2069.4838 | 1672092.8271 | 2287831.1736 | 2.3704e-06 | 69.0885 | 2069483.7774
62 | 90 | CONCLUIDO | 3.7679 | 26.54 | 23.62 | 101.24 | 1.46 | 14 | 200.32 | 52.44 | 16.5 | 12 | 41.38 | 24940.75 | 286.47 | 608.75 | 55.07 | 46.36 | 4010.46 | 0.84 | 0.9 | 9.2 | 0.25 | 1 | 10 | 1672.0984 | 2287.8388 | 2069.4907 | 1672098.395 | 2287838.7918 | 2.3695e-06 | 69.1146 | 2069490.6686
63 | 90 | CONCLUIDO | 3.7662 | 26.55 | 23.63 | 101.29 | 1.48 | 14 | 200.72 | 52.44 | 16.75 | 12 | 41.52 | 24989.11 | 285.57 | 608.77 | 55.6 | 46.36 | 4277.07 | 0.83 | 0.9 | 9.2 | 0.26 | 1 | 10 | 1671.1844 | 2286.5882 | 2068.3594 | 1671184.3946 | 2286588.2161 | 2.3684e-06 | 69.1406 | 2068359.446
64 | 90 | CONCLUIDO | 3.7744 | 26.49 | 23.61 | 108.98 | 1.5 | 13 | 201.11 | 52.44 | 17 | 11 | 41.67 | 25037.53 | 284.57 | 608.76 | 54.77 | 46.36 | 3868.15 | 0.85 | 0.9 | 9.2 | 0.24 | 1 | 10 | 1668.0554 | 2282.307 | 2064.4869 | 1668055.4382 | 2282307.0399 | 2.3736e-06 | 68.9844 | 2064486.8593
65 | 90 | CONCLUIDO | 3.7745 | 26.49 | 23.61 | 108.97 | 1.52 | 13 | 201.5 | 52.44 | 17.25 | 11 | 41.81 | 25085.99 | 285.05 | 608.81 | 54.88 | 46.36 | 3922.22 | 0.84 | 0.9 | 9.2 | 0.24 | 1 | 10 | 1668.7306 | 2283.2308 | 2065.3225 | 1668730.5835 | 2283230.8035 | 2.3736e-06 | 68.9844 | 2065322.4602
66 | 90 | CONCLUIDO | 3.7729 | 26.5 | 23.62 | 109.03 | 1.54 | 13 | 201.9 | 52.44 | 17.5 | 11 | 41.95 | 25134.5 | 284.54 | 608.82 | 55.01 | 46.36 | 3986.61 | 0.84 | 0.9 | 9.2 | 0.25 | 1 | 10 | 1668.4638 | 2282.8658 | 2064.9923 | 1668463.8191 | 2282865.8047 | 2.3726e-06 | 69.0104 | 2064992.2963
67 | 90 | CONCLUIDO | 3.7751 | 26.49 | 23.61 | 108.95 | 1.56 | 13 | 202.29 | 52.44 | 17.75 | 11 | 42.1 | 25183.06 | 284.03 | 608.8 | 54.63 | 46.36 | 3799.78 | 0.85 | 0.9 | 9.2 | 0.23 | 1 | 10 | 1667.1587 | 2281.0801 | 2063.377 | 1667158.6974 | 2281080.0796 | 2.374e-06 | 68.9844 | 2063376.9983
68 | 90 | CONCLUIDO | 3.7731 | 26.5 | 23.62 | 109.02 | 1.58 | 13 | 202.68 | 52.44 | 18 | 11 | 42.24 | 25231.66 | 282.96 | 608.78 | 54.99 | 46.36 | 3976.75 | 0.84 | 0.9 | 9.2 | 0.25 | 1 | 10 | 1666.1511 | 2279.7015 | 2062.13 | 1666151.1414 | 2279701.4971 | 2.3728e-06 | 69.0104 | 2062129.9858
69 | 90 | CONCLUIDO | 3.7745 | 26.49 | 23.61 | 108.97 | 1.6 | 13 | 203.08 | 52.44 | 18.25 | 11 | 42.39 | 25280.45 | 281.84 | 608.79 | 54.63 | 46.36 | 3798.71 | 0.85 | 0.9 | 9.2 | 0.24 | 1 | 10 | 1664.1025 | 2276.8985 | 2059.5945 | 1664102.5038 | 2276898.4607 | 2.3736e-06 | 68.9844 | 2059594.4672
70 | 90 | CONCLUIDO | 3.7833 | 26.43 | 23.59 | 117.92 | 1.61 | 12 | 203.47 | 52.44 | 18.5 | 10 | 42.53 | 25329.15 | 281.31 | 608.84 | 54.04 | 46.36 | 3509.55 | 0.86 | 0.9 | 9.2 | 0.21 | 1 | 10 | 1661.6728 | 2273.574 | 2056.5873 | 1661672.7784 | 2273574.0032 | 2.3792e-06 | 68.8281 | 2056587.2913
71 | 90 | CONCLUIDO | 3.7813 | 26.45 | 23.6 | 117.99 | 1.63 | 12 | 203.87 | 52.44 | 18.75 | 10 | 42.68 | 25377.91 | 281.29 | 608.75 | 54.34 | 46.36 | 3655.76 | 0.85 | 0.9 | 9.2 | 0.23 | 1 | 10 | 1662.0744 | 2274.1235 | 2057.0843 | 1662074.3761 | 2274123.4869 | 2.3779e-06 | 68.8802 | 2057084.3331
72 | 90 | CONCLUIDO | 3.7822 | 26.44 | 23.59 | 117.96 | 1.65 | 12 | 204.26 | 52.44 | 19 | 10 | 42.82 | 25426.72 | 280.95 | 608.88 | 54.23 | 46.36 | 3600.12 | 0.85 | 0.9 | 9.2 | 0.22 | 1 | 10 | 1661.3385 | 2273.1166 | 2056.1736 | 1661338.507 | 2273116.6384 | 2.3785e-06 | 68.8542 | 2056173.5767
73 | 90 | CONCLUIDO | 3.7811 | 26.45 | 23.6 | 118 | 1.67 | 12 | 204.66 | 52.44 | 19.25 | 10 | 42.97 | 25475.58 | 280.92 | 608.77 | 54.62 | 46.36 | 3797.79 | 0.85 | 0.9 | 9.2 | 0.23 | 1 | 10 | 1661.5753 | 2273.4406 | 2056.4666 | 1661575.2851 | 2273440.6087 | 2.3778e-06 | 68.8802 | 2056466.6278
74 | 90 | CONCLUIDO | 3.7815 | 26.44 | 23.6 | 117.99 | 1.69 | 12 | 205.06 | 52.44 | 19.5 | 10 | 43.11 | 25524.49 | 279.94 | 608.83 | 54.5 | 46.36 | 3736.9 | 0.85 | 0.9 | 9.2 | 0.23 | 1 | 10 | 1660.0982 | 2271.4195 | 2054.6384 | 1660098.1613 | 2271419.5427 | 2.378e-06 | 68.8542 | 2054638.4495
75 | 90 | CONCLUIDO | 3.7813 | 26.45 | 23.6 | 117.99 | 1.71 | 12 | 205.45 | 52.44 | 19.75 | 10 | 43.26 | 25573.44 | 278.83 | 608.76 | 54.5 | 46.36 | 3735.81 | 0.85 | 0.9 | 9.2 | 0.23 | 1 | 10 | 1658.534 | 2269.2794 | 2052.7026 | 1658534.0016 | 2269279.3903 | 2.3779e-06 | 68.8802 | 2052702.5503
76 | 90 | CONCLUIDO | 3.7916 | 26.37 | 23.56 | 128.52 | 1.73 | 11 | 205.85 | 52.44 | 20 | 9 | 43.41 | 25622.45 | 278.01 | 608.8 | 53.41 | 46.36 | 3198.94 | 0.87 | 0.9 | 9.19 | 0.19 | 1 | 10 | 1655.2656 | 2264.8074 | 2048.6574 | 1655265.5943 | 2264807.4113 | 2.3844e-06 | 68.6719 | 2048657.3707
77 | 90 | CONCLUIDO | 3.7904 | 26.38 | 23.57 | 128.57 | 1.74 | 11 | 206.25 | 52.44 | 20.25 | 9 | 43.56 | 25671.51 | 278.07 | 608.77 | 53.7 | 46.36 | 3341.09 | 0.86 | 0.9 | 9.19 | 0.2 | 1 | 10 | 1655.6457 | 2265.3275 | 2049.1279 | 1655645.7397 | 2265327.543 | 2.3836e-06 | 68.6979 | 2049127.8617
78 | 90 | CONCLUIDO | 3.7899 | 26.39 | 23.57 | 128.59 | 1.76 | 11 | 206.65 | 52.44 | 20.5 | 9 | 43.71 | 25720.62 | 278.05 | 608.76 | 53.72 | 46.36 | 3353.79 | 0.86 | 0.9 | 9.2 | 0.2 | 1 | 10 | 1655.6996 | 2265.4012 | 2049.1945 | 1655699.5607 | 2265401.1833 | 2.3833e-06 | 68.724 | 2049194.4739
79 | 90 | CONCLUIDO | 3.7906 | 26.38 | 23.57 | 128.56 | 1.78 | 11 | 207.05 | 52.44 | 20.75 | 9 | 43.85 | 25769.78 | 277.51 | 608.86 | 53.5 | 46.36 | 3244.27 | 0.87 | 0.9 | 9.2 | 0.2 | 1 | 10 | 1654.8088 | 2264.1824 | 2048.092 | 1654808.7685 | 2264182.3621 | 2.3838e-06 | 68.6979 | 2048091.9752
80 | 90 | CONCLUIDO | 3.791 | 26.38 | 23.57 | 128.55 | 1.8 | 11 | 207.45 | 52.44 | 21 | 9 | 44 | 25818.99 | 276.44 | 608.78 | 53.5 | 46.36 | 3242.98 | 0.87 | 0.9 | 9.19 | 0.2 | 1 | 10 | 1653.2069 | 2261.9906 | 2046.1094 | 1653206.8657 | 2261990.568 | 2.384e-06 | 68.6979 | 2046109.363
81 | 90 | CONCLUIDO | 3.7908 | 26.38 | 23.57 | 128.55 | 1.82 | 11 | 207.84 | 52.44 | 21.25 | 9 | 44.15 | 25868.26 | 275.51 | 608.79 | 53.5 | 46.36 | 3240.6 | 0.87 | 0.9 | 9.2 | 0.2 | 1 | 10 | 1651.9047 | 2260.2088 | 2044.4977 | 1651904.6649 | 2260208.8394 | 2.3839e-06 | 68.6979 | 2044497.68
82 | 90 | CONCLUIDO | 3.7914 | 26.38 | 23.56 | 128.53 | 1.83 | 11 | 208.24 | 52.44 | 21.5 | 9 | 44.3 | 25917.57 | 274.38 | 608.81 | 53.33 | 46.36 | 3157.89 | 0.87 | 0.9 | 9.2 | 0.19 | 1 | 10 | 1650.0883 | 2257.7236 | 2042.2496 | 1650088.2827 | 2257723.5851 | 2.3843e-06 | 68.6979 | 2042249.6149
83 | 90 | CONCLUIDO | 3.7991 | 26.32 | 23.55 | 141.28 | 1.85 | 10 | 208.64 | 52.44 | 21.75 | 8 | 44.45 | 25966.93 | 273.43 | 608.77 | 52.94 | 46.36 | 2969.61 | 0.88 | 0.9 | 9.19 | 0.17 | 1 | 10 | 1637.7069 | 2240.7828 | 2026.9256 | 1637706.8757 | 2240782.7979 | 2.3891e-06 | 68.5417 | 2026925.6326
84 | 90 | CONCLUIDO | 3.7983 | 26.33 | 23.55 | 141.31 | 1.87 | 10 | 209.05 | 52.44 | 22 | 8 | 44.6 | 26016.35 | 274.05 | 608.78 | 52.98 | 46.36 | 2986.15 | 0.88 | 0.9 | 9.2 | 0.18 | 1 | 10 | 1638.7252 | 2242.1761 | 2028.186 | 1638725.2003 | 2242176.1146 | 2.3886e-06 | 68.5677 | 2028185.9731
85 | 90 | CONCLUIDO | 3.7982 | 26.33 | 23.55 | 141.31 | 1.89 | 10 | 209.45 | 52.44 | 22.25 | 8 | 44.75 | 26065.82 | 274.18 | 608.78 | 52.87 | 46.36 | 2933.08 | 0.88 | 0.9 | 9.2 | 0.18 | 1 | 10 | 1638.9277 | 2242.4532 | 2028.4367 | 1638927.7417 | 2242453.2405 | 2.3885e-06 | 68.5677 | 2028436.6506
86 | 90 | CONCLUIDO | 3.7982 | 26.33 | 23.55 | 141.31 | 1.9 | 10 | 209.85 | 52.44 | 22.5 | 8 | 44.91 | 26115.34 | 274.06 | 608.87 | 52.98 | 46.36 | 2989.44 | 0.87 | 0.9 | 9.19 | 0.18 | 1 | 10 | 1638.7558 | 2242.218 | 2028.2239 | 1638755.8089 | 2242217.9946 | 2.3885e-06 | 68.5677 | 2028223.8561
87 | 90 | CONCLUIDO | 3.7996 | 26.32 | 23.54 | 141.25 | 1.92 | 10 | 210.25 | 52.44 | 22.75 | 8 | 45.06 | 26164.91 | 273.96 | 608.8 | 52.68 | 46.36 | 2837.09 | 0.88 | 0.91 | 9.19 | 0.17 | 1 | 10 | 1638.2889 | 2241.5792 | 2027.646 | 1638288.9037 | 2241579.1542 | 2.3894e-06 | 68.5417 | 2027645.9858
88 | 90 | CONCLUIDO | 3.7993 | 26.32 | 23.54 | 141.27 | 1.94 | 10 | 210.65 | 52.44 | 23 | 8 | 45.21 | 26214.54 | 273.97 | 608.79 | 52.74 | 46.36 | 2869.74 | 0.88 | 0.91 | 9.19 | 0.17 | 1 | 10 | 1638.352 | 2241.6655 | 2027.7241 | 1638352.0212 | 2241665.5144 | 2.3892e-06 | 68.5417 | 2027724.1039
89 | 90 | CONCLUIDO | 3.7993 | 26.32 | 23.54 | 141.27 | 1.96 | 10 | 211.05 | 52.44 | 23.25 | 8 | 45.36 | 26264.21 | 273.75 | 608.78 | 52.66 | 46.36 | 2825.89 | 0.88 | 0.9 | 9.2 | 0.17 | 1 | 10 | 1638.0369 | 2241.2344 | 2027.3341 | 1638036.9024 | 2241234.3549 | 2.3892e-06 | 68.5417 | 2027334.0937
90 | 90 | CONCLUIDO | 3.799 | 26.32 | 23.55 | 141.28 | 1.97 | 10 | 211.46 | 52.44 | 23.5 | 8 | 45.52 | 26313.94 | 272.43 | 608.75 | 52.68 | 46.36 | 2840.05 | 0.88 | 0.9 | 9.2 | 0.18 | 1 | 10 | 1636.2907 | 2238.8451 | 2025.1728 | 1636290.655 | 2238845.0622 | 2.389e-06 | 68.5417 | 2025172.8317
91 | 90 | CONCLUIDO | 3.7978 | 26.33 | 23.55 | 141.33 | 1.99 | 10 | 211.86 | 52.44 | 23.75 | 8 | 45.67 | 26363.73 | 270.75 | 608.79 | 53.05 | 46.36 | 3021.35 | 0.87 | 0.9 | 9.2 | 0.18 | 1 | 10 | 1634.078 | 2235.8176 | 2022.4343 | 1634077.9641 | 2235817.5609 | 2.3883e-06 | 68.5677 | 2022434.2708
92 | 90 | CONCLUIDO | 3.8061 | 26.27 | 23.53 | 156.89 | 2.01 | 9 | 212.27 | 52.44 | 24 | 7 | 45.82 | 26413.56 | 268.02 | 608.78 | 52.37 | 46.36 | 2689.7 | 0.89 | 0.91 | 9.19 | 0.16 | 1 | 10 | 1628.5434 | 2228.245 | 2015.5844 | 1628543.4409 | 2228244.9821 | 2.3935e-06 | 68.4115 | 2015584.4084
93 | 90 | CONCLUIDO | 3.8067 | 26.27 | 23.53 | 156.86 | 2.03 | 9 | 212.67 | 52.44 | 24.25 | 7 | 45.98 | 26463.45 | 268.38 | 608.75 | 52.27 | 46.36 | 2639 | 0.89 | 0.91 | 9.19 | 0.16 | 1 | 10 | 1628.9622 | 2228.818 | 2016.1027 | 1628962.2094 | 2228817.9597 | 2.3939e-06 | 68.4115 | 2016102.7017
94 | 90 | CONCLUIDO | 3.8059 | 26.27 | 23.53 | 156.89 | 2.04 | 9 | 213.08 | 52.44 | 24.5 | 7 | 46.13 | 26513.39 | 268.56 | 608.8 | 52.46 | 46.36 | 2731.94 | 0.88 | 0.91 | 9.19 | 0.16 | 1 | 10 | 1629.3475 | 2229.3452 | 2016.5796 | 1629347.5391 | 2229345.1847 | 2.3934e-06 | 68.4115 | 2016579.6092
95 | 90 | CONCLUIDO | 3.8057 | 26.28 | 23.54 | 156.91 | 2.06 | 9 | 213.48 | 52.44 | 24.75 | 7 | 46.29 | 26563.39 | 268.64 | 608.79 | 52.51 | 46.36 | 2758.65 | 0.88 | 0.91 | 9.19 | 0.17 | 1 | 10 | 1629.5896 | 2229.6764 | 2016.8792 | 1629589.6132 | 2229676.4012 | 2.3933e-06 | 68.4375 | 2016879.2148
96 | 90 | CONCLUIDO | 3.806 | 26.27 | 23.53 | 156.89 | 2.08 | 9 | 213.89 | 52.44 | 25 | 7 | 46.44 | 26613.43 | 268.3 | 608.79 | 52.47 | 46.36 | 2739.56 | 0.88 | 0.91 | 9.19 | 0.16 | 1 | 10 | 1628.9598 | 2228.8146 | 2016.0997 | 1628959.7778 | 2228814.6326 | 2.3934e-06 | 68.4115 | 2016099.6922
97 | 90 | CONCLUIDO | 3.8063 | 26.27 | 23.53 | 156.88 | 2.09 | 9 | 214.29 | 52.44 | 25.25 | 7 | 46.6 | 26663.54 | 267.95 | 608.81 | 52.37 | 46.36 | 2688.59 | 0.89 | 0.91 | 9.19 | 0.16 | 1 | 10 | 1628.4114 | 2228.0643 | 2015.421 | 1628411.3975 | 2228064.3145 | 2.3936e-06 | 68.4115 | 2015420.9834
98 | 90 | CONCLUIDO | 3.8069 | 26.27 | 23.53 | 156.85 | 2.11 | 9 | 214.7 | 52.44 | 25.5 | 7 | 46.76 | 26713.69 | 267.63 | 608.75 | 52.34 | 46.36 | 2673.31 | 0.89 | 0.91 | 9.19 | 0.16 | 1 | 10 | 1627.8581 | 2227.3073 | 2014.7362 | 1627858.1057 | 2227307.2763 | 2.394e-06 | 68.4115 | 2014736.1959
99 | 90 | CONCLUIDO | 3.807 | 26.27 | 23.53 | 156.85 | 2.13 | 9 | 215.11 | 52.44 | 25.75 | 7 | 46.91 | 26763.9 | 267.47 | 608.78 | 52.23 | 46.36 | 2617.23 | 0.89 | 0.91 | 9.19 | 0.16 | 1 | 10 | 1627.6134 | 2226.9725 | 2014.4334 | 1627613.4315 | 2226972.5022 | 2.3941e-06 | 68.4115 | 2014433.3722
100 | 90 | CONCLUIDO | 3.8061 | 26.27 | 23.53 | 156.89 | 2.14 | 9 | 215.51 | 52.44 | 26 | 7 | 47.07 | 26814.17 | 266.54 | 608.82 | 52.53 | 46.36 | 2766.85 | 0.88 | 0.91 | 9.19 | 0.16 | 1 | 10 | 1626.4273 | 2225.3496 | 2012.9654 | 1626427.3381 | 2225349.637 | 2.3935e-06 | 68.4115 | 2012965.3909
101 | 90 | CONCLUIDO | 3.806 | 26.27 | 23.53 | 156.89 | 2.16 | 9 | 215.92 | 52.44 | 26.25 | 7 | 47.23 | 26864.49 | 265.5 | 608.76 | 52.52 | 46.36 | 2764.45 | 0.88 | 0.91 | 9.19 | 0.16 | 1 | 10 | 1624.9562 | 2223.3368 | 2011.1447 | 1624956.235 | 2223336.8087 | 2.3934e-06 | 68.4115 | 2011144.6641
102 | 90 | CONCLUIDO | 3.8057 | 26.28 | 23.54 | 156.91 | 2.18 | 9 | 216.33 | 52.44 | 26.5 | 7 | 47.39 | 26914.86 | 264.73 | 608.75 | 52.62 | 46.36 | 2811.79 | 0.88 | 0.91 | 9.19 | 0.17 | 1 | 10 | 1623.9985 | 2222.0264 | 2009.9593 | 1623998.5109 | 2222026.4084 | 2.3933e-06 | 68.4375 | 2009959.3266
103 | 90 | CONCLUIDO | 3.8058 | 26.28 | 23.54 | 156.9 | 2.19 | 9 | 216.74 | 52.44 | 26.75 | 7 | 47.55 | 26965.29 | 262.78 | 608.75 | 52.64 | 46.36 | 2823.54 | 0.88 | 0.91 | 9.19 | 0.16 | 1 | 10 | 1621.1943 | 2218.1896 | 2006.4887 | 1621194.3187 | 2218189.589 | 2.3933e-06 | 68.4375 | 2006488.6878
104 | 90 | CONCLUIDO | 3.8137 | 26.22 | 23.52 | 176.37 | 2.21 | 8 | 217.15 | 52.44 | 27 | 4 | 47.71 | 27015.77 | 262.79 | 608.8 | 51.76 | 46.36 | 2385.32 | 0.9 | 0.91 | 9.2 | 0.14 | 1 | 10 | 1619.7728 | 2216.2446 | 2004.7293 | 1619772.7996 | 2216244.6037 | 2.3983e-06 | 68.2812 | 2004729.3293
105 | 90 | CONCLUIDO | 3.8142 | 26.22 | 23.51 | 176.34 | 2.23 | 8 | 217.56 | 52.44 | 27.25 | 4 | 47.87 | 27066.31 | 263.17 | 608.85 | 51.64 | 46.36 | 2325.97 | 0.9 | 0.91 | 9.19 | 0.14 | 1 | 10 | 1620.1409 | 2216.7483 | 2005.1849 | 1620140.9229 | 2216748.2863 | 2.3986e-06 | 68.2812 | 2005184.9411
106 | 90 | CONCLUIDO | 3.8141 | 26.22 | 23.51 | 176.35 | 2.24 | 8 | 217.97 | 52.44 | 27.5 | 2 | 48.03 | 27116.91 | 263.54 | 608.79 | 51.49 | 46.36 | 2252.71 | 0.9 | 0.91 | 9.2 | 0.14 | 1 | 10 | 1620.6846 | 2217.4921 | 2005.8578 | 1620684.5674 | 2217492.1246 | 2.3985e-06 | 68.2812 | 2005857.7885
107 | 90 | CONCLUIDO | 3.8147 | 26.21 | 23.51 | 176.32 | 2.26 | 8 | 218.38 | 52.44 | 27.75 | 2 | 48.19 | 27167.55 | 263.89 | 608.77 | 51.49 | 46.36 | 2250.37 | 0.9 | 0.91 | 9.2 | 0.14 | 1 | 10 | 1621.0894 | 2218.0461 | 2006.3589 | 1621089.428 | 2218046.0728 | 2.3989e-06 | 68.2552 | 2006358.8687
108 | 90 | CONCLUIDO | 3.8144 | 26.22 | 23.51 | 176.34 | 2.27 | 8 | 218.79 | 52.44 | 28 | 1 | 48.35 | 27218.26 | 264.35 | 608.76 | 51.51 | 46.36 | 2260.06 | 0.9 | 0.91 | 9.2 | 0.14 | 1 | 10 | 1621.793 | 2219.0087 | 2007.2296 | 1621792.9605 | 2219008.677 | 2.3987e-06 | 68.2812 | 2007229.6032
109 | 90 | CONCLUIDO | 3.8142 | 26.22 | 23.51 | 176.35 | 2.29 | 8 | 219.2 | 52.44 | 28.25 | 1 | 48.51 | 27269.02 | 264.75 | 608.78 | 51.54 | 46.36 | 2277.46 | 0.9 | 0.91 | 9.2 | 0.14 | 1 | 10 | 1622.3952 | 2219.8327 | 2007.975 | 1622395.2081 | 2219832.6988 | 2.3986e-06 | 68.2812 | 2007974.9816
110 | 90 | CONCLUIDO | 3.8141 | 26.22 | 23.51 | 176.35 | 2.31 | 8 | 219.61 | 52.44 | 28.5 | 1 | 48.67 | 27319.84 | 265.15 | 608.76 | 51.51 | 46.36 | 2261.87 | 0.9 | 0.91 | 9.2 | 0.14 | 1 | 10 | 1622.9817 | 2220.6352 | 2008.7009 | 1622981.7157 | 2220635.1843 | 2.3985e-06 | 68.2812 | 2008700.879
111 | 90 | CONCLUIDO | 3.8142 | 26.22 | 23.51 | 176.35 | 2.32 | 8 | 220.03 | 52.44 | 28.75 | 0 | 48.83 | 27370.71 | 265.6 | 608.76 | 51.5 | 46.36 | 2257.42 | 0.9 | 0.91 | 9.2 | 0.14 | 1 | 10 | 1623.608 | 2221.492 | 2009.476 | 1623607.9565 | 2221492.0346 | 2.3986e-06 | 68.2812 | 2009475.9527

## RESULTADOS_20
Unnamed: 0 | Volume de calda [L] | STATUS | Capacidade operacional [ha/h] | Tempo de missao [h] | Tempo util [h] | Tempo por voo [min] | Autonomia Projetada [h] | N° Voos | MTOW [kg] | Massa Estrutura [kg] | Combustível [kg] | Abastecimentos | Massa gerador | Potência gerador [W] | Combustível consumido [L] | Calda cons [L] | Distância percorrida [km] | Distância Pulverizando [km] | RTL ACUMULADO[m] | EOC [km/km] | EOC [h/h] | Tempo de manobra [h] | Tempo rtl_rtw [h] | V pulv [m/s] | V desloc [m/s] | Preço Total por ha Simples [R$/ha] | Preço Total por ha Presumido [R$/ha] | Preço Total por ha Real [R$/ha] | Preço Total Simples [R$] | Preço Total Presumido [R$] | Prod CAPEX [ha/h/R$] | Dias Trabalhados | Preço Total Real [R$]
0 | 110 | CONCLUIDO | 2.1601 | 46.29 | 30.04 | 5.58 | 0.08 | 323 | 213.37 | 56.13 | 1 | 321 | 46.25 | 26550.29 | 450.36 | 610.31 | 253.85 | 46.36 | 101857.34 | 0.18 | 0.71 | 9.73 | 6.64 | 1 | 10 | 3496.8286 | 4784.5152 | 4327.8878 | 3496828.6206 | 4784515.1879 | 1.2528e-06 | 120.5469 | 4327887.7735
1 | 110 | CONCLUIDO | 2.4189 | 41.34 | 28.38 | 6.95 | 0.1 | 245 | 213.78 | 56.13 | 1.25 | 243 | 46.4 | 26600.32 | 425.34 | 609.9 | 202.43 | 46.36 | 76539.14 | 0.23 | 0.75 | 9.59 | 4.99 | 1 | 10 | 3045.0604 | 4166.3859 | 3768.7519 | 3045060.3592 | 4166385.922 | 1.4029e-06 | 107.6562 | 3768751.8972
2 | 110 | CONCLUIDO | 2.6103 | 38.31 | 27.38 | 8.34 | 0.12 | 197 | 214.19 | 56.13 | 1.5 | 195 | 46.56 | 26650.41 | 410.08 | 609.65 | 171.7 | 46.36 | 61411.83 | 0.27 | 0.78 | 9.5 | 3.99 | 1 | 10 | 2775.1379 | 3797.0662 | 3434.6795 | 2775137.9452 | 3797066.1671 | 1.5139e-06 | 99.7656 | 3434679.5013
3 | 110 | CONCLUIDO | 2.7553 | 36.29 | 26.71 | 9.71 | 0.14 | 165 | 214.59 | 56.13 | 1.75 | 163 | 46.72 | 26700.55 | 399.82 | 609.56 | 150.98 | 46.36 | 51213.61 | 0.31 | 0.8 | 9.45 | 3.33 | 1 | 10 | 2599.3203 | 3556.5048 | 3217.0769 | 2599320.3393 | 3556504.7621 | 1.598e-06 | 94.5052 | 3217076.9392
4 | 110 | CONCLUIDO | 2.8712 | 34.83 | 26.22 | 11.08 | 0.17 | 142 | 215 | 56.13 | 2 | 140 | 46.87 | 26750.75 | 392.17 | 609.45 | 136.07 | 46.36 | 43872.47 | 0.34 | 0.81 | 9.4 | 2.84 | 1 | 10 | 2471.3307 | 3381.3837 | 3058.6692 | 2471330.6816 | 3381383.666 | 1.6652e-06 | 90.7031 | 3058669.1547
5 | 110 | CONCLUIDO | 2.9661 | 33.71 | 25.87 | 12.52 | 0.19 | 124 | 215.41 | 56.13 | 2.25 | 122 | 47.03 | 26801 | 386.63 | 609.24 | 124.37 | 46.36 | 38110.12 | 0.37 | 0.82 | 9.39 | 2.48 | 1 | 10 | 2381.505 | 3258.4802 | 2947.4955 | 2381505.0301 | 3258480.2467 | 1.7202e-06 | 87.7865 | 2947495.4653
6 | 110 | CONCLUIDO | 3.0382 | 32.91 | 25.62 | 13.85 | 0.21 | 111 | 215.82 | 56.13 | 2.5 | 109 | 47.19 | 26851.31 | 382.63 | 609.2 | 116.44 | 46.36 | 34213.76 | 0.4 | 0.83 | 9.37 | 2.23 | 1 | 10 | 2306.6034 | 3155.9966 | 2854.7927 | 2306603.4339 | 3155996.5784 | 1.762e-06 | 85.7031 | 2854792.6944
7 | 110 | CONCLUIDO | 3.1055 | 32.2 | 25.37 | 15.22 | 0.23 | 100 | 216.22 | 56.13 | 2.75 | 98 | 47.35 | 26901.66 | 378.55 | 609.16 | 109.17 | 46.36 | 30633.79 | 0.42 | 0.84 | 9.34 | 1.99 | 1 | 10 | 2254.2641 | 3084.3836 | 2790.0143 | 2254264.0852 | 3084383.5725 | 1.8011e-06 | 83.8542 | 2790014.3333
8 | 110 | CONCLUIDO | 3.1595 | 31.65 | 25.2 | 16.61 | 0.25 | 91 | 216.63 | 56.13 | 3 | 89 | 47.51 | 26952.08 | 375.67 | 609.09 | 103.77 | 46.36 | 27978.76 | 0.45 | 0.85 | 9.33 | 1.82 | 1 | 10 | 2200.7171 | 3011.1182 | 2723.7413 | 2200717.1016 | 3011118.2272 | 1.8324e-06 | 82.4219 | 2723741.3297
9 | 110 | CONCLUIDO | 3.2025 | 31.23 | 25.07 | 17.9 | 0.27 | 84 | 217.04 | 56.13 | 3.25 | 82 | 47.66 | 27002.55 | 373.37 | 609.31 | 99.62 | 46.36 | 25939.29 | 0.47 | 0.85 | 9.32 | 1.69 | 1 | 10 | 2172.318 | 2972.2613 | 2688.5929 | 2172317.9962 | 2972261.3183 | 1.8573e-06 | 81.3281 | 2688592.8696
10 | 110 | CONCLUIDO | 3.2491 | 30.78 | 24.91 | 19.41 | 0.29 | 77 | 217.45 | 56.13 | 3.5 | 75 | 47.82 | 27053.07 | 370.83 | 608.94 | 94.88 | 46.36 | 23602.48 | 0.49 | 0.86 | 9.32 | 1.54 | 1 | 10 | 2132.8458 | 2918.2537 | 2639.7397 | 2132845.7933 | 2918253.7089 | 1.8844e-06 | 80.1562 | 2639739.6707
11 | 110 | CONCLUIDO | 3.2822 | 30.47 | 24.81 | 20.68 | 0.31 | 72 | 217.86 | 56.13 | 3.75 | 70 | 47.98 | 27103.65 | 369.06 | 608.99 | 92.03 | 46.36 | 22204.67 | 0.5 | 0.86 | 9.3 | 1.44 | 1 | 10 | 2109.42 | 2886.2015 | 2610.7465 | 2109419.9792 | 2886201.4766 | 1.9036e-06 | 79.349 | 2610746.4585
12 | 110 | CONCLUIDO | 3.3175 | 30.14 | 24.7 | 22.12 | 0.33 | 67 | 218.27 | 56.13 | 4 | 65 | 48.15 | 27154.29 | 366.99 | 609.08 | 88.46 | 46.36 | 20444.35 | 0.52 | 0.86 | 9.29 | 1.32 | 1 | 10 | 2075.2874 | 2839.4998 | 2568.5019 | 2075287.4014 | 2839499.7778 | 1.924e-06 | 78.4896 | 2568501.9043
13 | 110 | CONCLUIDO | 3.3449 | 29.9 | 24.62 | 23.45 | 0.35 | 63 | 218.68 | 56.13 | 4.25 | 61 | 48.31 | 27204.98 | 365.57 | 609 | 86.13 | 46.36 | 19297.59 | 0.54 | 0.87 | 9.28 | 1.25 | 1 | 10 | 2054.823 | 2811.4995 | 2543.1739 | 2054823.0198 | 2811499.5081 | 1.9399e-06 | 77.8646 | 2543173.941
14 | 110 | CONCLUIDO | 3.3767 | 29.61 | 24.51 | 24.93 | 0.36 | 59 | 219.09 | 56.13 | 4.5 | 57 | 48.47 | 27255.72 | 363.61 | 608.84 | 83.14 | 46.36 | 17822.05 | 0.56 | 0.87 | 9.26 | 1.14 | 1 | 10 | 2032.1697 | 2780.5043 | 2515.1368 | 2032169.712 | 2780504.253 | 1.9584e-06 | 77.1094 | 2515136.8295
15 | 110 | CONCLUIDO | 3.3948 | 29.46 | 24.48 | 26.23 | 0.38 | 56 | 219.51 | 56.13 | 4.75 | 54 | 48.63 | 27306.53 | 362.86 | 608.97 | 81.67 | 46.36 | 17100.53 | 0.57 | 0.87 | 9.27 | 1.1 | 1 | 10 | 2025.8649 | 2771.8777 | 2507.3336 | 2025864.8981 | 2771877.7285 | 1.9689e-06 | 76.7188 | 2507333.6084
16 | 110 | CONCLUIDO | 3.4173 | 29.26 | 24.41 | 27.64 | 0.4 | 53 | 219.92 | 56.13 | 5 | 51 | 48.79 | 27357.39 | 361.52 | 608.94 | 79.17 | 46.36 | 15866.26 | 0.59 | 0.87 | 9.28 | 1.04 | 1 | 10 | 2007.3473 | 2746.5411 | 2484.4151 | 2007347.2897 | 2746541.1197 | 1.9819e-06 | 76.1979 | 2484415.09
17 | 110 | CONCLUIDO | 3.4314 | 29.14 | 24.38 | 28.68 | 0.42 | 51 | 220.33 | 56.13 | 5.25 | 49 | 48.95 | 27408.3 | 360.55 | 609.03 | 78.26 | 46.36 | 15420.64 | 0.59 | 0.87 | 9.27 | 1 | 1 | 10 | 1992.0685 | 2725.6361 | 2465.5052 | 1992068.5463 | 2725636.0689 | 1.9901e-06 | 75.8854 | 2465505.1879
18 | 110 | CONCLUIDO | 3.454 | 28.95 | 24.31 | 30.39 | 0.44 | 48 | 220.74 | 56.13 | 5.5 | 46 | 49.12 | 27459.27 | 359.37 | 608.99 | 76.26 | 46.36 | 14435.6 | 0.61 | 0.88 | 9.26 | 0.94 | 1 | 10 | 1983.7311 | 2714.2285 | 2455.1863 | 1983731.1341 | 2714228.4537 | 2.0032e-06 | 75.3906 | 2455186.2995
19 | 110 | CONCLUIDO | 3.4684 | 28.83 | 24.28 | 31.67 | 0.46 | 46 | 221.16 | 56.13 | 5.75 | 44 | 49.28 | 27510.3 | 358.5 | 608.94 | 75.31 | 46.36 | 13971.72 | 0.62 | 0.88 | 9.25 | 0.9 | 1 | 10 | 1968.7509 | 2693.7319 | 2436.6459 | 1968750.9258 | 2693731.8718 | 2.0115e-06 | 75.0781 | 2436645.8827
20 | 110 | CONCLUIDO | 3.484 | 28.7 | 24.23 | 33.04 | 0.48 | 44 | 221.57 | 56.13 | 6 | 42 | 49.45 | 27561.39 | 357.61 | 608.9 | 74.01 | 46.36 | 13331.78 | 0.63 | 0.88 | 9.25 | 0.86 | 1 | 10 | 1962.9367 | 2685.7765 | 2429.4498 | 1962936.6643 | 2685776.5428 | 2.0206e-06 | 74.7396 | 2429449.799
21 | 110 | CONCLUIDO | 3.4989 | 28.58 | 24.19 | 34.56 | 0.5 | 42 | 221.99 | 56.13 | 6.25 | 40 | 49.61 | 27612.53 | 356.68 | 608.95 | 72.82 | 46.36 | 12749.37 | 0.64 | 0.88 | 9.25 | 0.82 | 1 | 10 | 1947.6201 | 2664.8198 | 2410.4931 | 1947620.144 | 2664819.804 | 2.0292e-06 | 74.4271 | 2410493.142
22 | 110 | CONCLUIDO | 3.5063 | 28.52 | 24.18 | 35.38 | 0.52 | 41 | 222.4 | 56.13 | 6.5 | 39 | 49.78 | 27663.85 | 356.04 | 608.95 | 72.5 | 46.36 | 12593.88 | 0.64 | 0.88 | 9.24 | 0.8 | 1 | 10 | 1944.7674 | 2660.9166 | 2406.9624 | 1944767.4062 | 2660916.5622 | 2.0335e-06 | 74.2708 | 2406962.4201
23 | 110 | CONCLUIDO | 3.5207 | 28.4 | 24.14 | 37.14 | 0.54 | 39 | 222.82 | 56.13 | 6.75 | 37 | 49.94 | 27715.11 | 355.21 | 608.88 | 71.15 | 46.36 | 11930.04 | 0.65 | 0.88 | 9.25 | 0.77 | 1 | 10 | 1939.5608 | 2653.7926 | 2400.5184 | 1939560.7905 | 2653792.641 | 2.0419e-06 | 73.9583 | 2400518.3959
24 | 110 | CONCLUIDO | 3.5284 | 28.34 | 24.12 | 38.09 | 0.56 | 38 | 223.23 | 56.13 | 7 | 36 | 50.11 | 27766.43 | 354.66 | 608.85 | 70.63 | 46.36 | 11670.31 | 0.66 | 0.88 | 9.24 | 0.75 | 1 | 10 | 1926.9305 | 2636.5113 | 2384.8864 | 1926930.4826 | 2636511.2965 | 2.0463e-06 | 73.8021 | 2384886.3587
25 | 110 | CONCLUIDO | 3.5454 | 28.21 | 24.07 | 40.12 | 0.58 | 36 | 223.65 | 56.13 | 7.25 | 34 | 50.27 | 27817.81 | 353.47 | 608.89 | 69.02 | 46.36 | 10879.59 | 0.67 | 0.89 | 9.24 | 0.7 | 1 | 10 | 1920.5288 | 2627.7522 | 2376.9633 | 1920528.8121 | 2627752.2485 | 2.0562e-06 | 73.4635 | 2376963.262
26 | 110 | CONCLUIDO | 3.5513 | 28.16 | 24.07 | 41.26 | 0.59 | 35 | 224.07 | 56.13 | 7.5 | 33 | 50.44 | 27869.24 | 353.28 | 608.92 | 68.86 | 46.36 | 10804.62 | 0.67 | 0.89 | 9.24 | 0.69 | 1 | 10 | 1918.891 | 2625.5113 | 2374.9362 | 1918891.0026 | 2625511.3253 | 2.0596e-06 | 73.3333 | 2374936.2093
27 | 110 | CONCLUIDO | 3.5615 | 28.08 | 24.03 | 42.41 | 0.61 | 34 | 224.49 | 56.13 | 7.75 | 32 | 50.61 | 27920.73 | 352.32 | 608.9 | 67.82 | 46.36 | 10288.92 | 0.68 | 0.89 | 9.23 | 0.66 | 1 | 10 | 1904.8946 | 2606.3609 | 2357.6134 | 1904894.6264 | 2606360.8659 | 2.0655e-06 | 73.125 | 2357613.4429
28 | 110 | CONCLUIDO | 3.5696 | 28.01 | 24.01 | 43.65 | 0.63 | 33 | 224.9 | 56.13 | 8 | 31 | 50.78 | 27972.28 | 351.72 | 608.81 | 67.14 | 46.36 | 9951.56 | 0.69 | 0.89 | 9.23 | 0.64 | 1 | 10 | 1901.8312 | 2602.1694 | 2353.822 | 1901831.2205 | 2602169.3788 | 2.0702e-06 | 72.9427 | 2353821.9854
29 | 110 | CONCLUIDO | 3.576 | 27.96 | 24 | 45 | 0.65 | 32 | 225.32 | 56.13 | 8.25 | 30 | 50.95 | 28023.89 | 351.24 | 608.91 | 66.9 | 46.36 | 9837.51 | 0.69 | 0.89 | 9.23 | 0.63 | 1 | 10 | 1899.5555 | 2599.0556 | 2351.0054 | 1899555.4665 | 2599055.5917 | 2.074e-06 | 72.8125 | 2351005.3738
30 | 110 | CONCLUIDO | 3.5861 | 27.89 | 23.96 | 46.38 | 0.67 | 31 | 225.74 | 56.13 | 8.5 | 29 | 51.11 | 28075.56 | 350.63 | 608.84 | 65.73 | 46.36 | 9256.7 | 0.71 | 0.89 | 9.23 | 0.59 | 1 | 10 | 1895.9378 | 2594.1057 | 2346.5279 | 1895937.7848 | 2594105.72 | 2.0798e-06 | 72.6302 | 2346527.9109
31 | 110 | CONCLUIDO | 3.5924 | 27.84 | 23.96 | 47.91 | 0.69 | 30 | 226.16 | 56.13 | 8.75 | 28 | 51.28 | 28127.29 | 349.87 | 608.87 | 65.71 | 46.36 | 9251.85 | 0.71 | 0.89 | 9.22 | 0.58 | 1 | 10 | 1883.52 | 2577.1151 | 2331.1589 | 1883519.9686 | 2577115.1161 | 2.0835e-06 | 72.5 | 2331158.8664
32 | 110 | CONCLUIDO | 3.6006 | 27.77 | 23.94 | 49.52 | 0.71 | 29 | 226.58 | 56.13 | 9 | 27 | 51.45 | 28179.08 | 349.49 | 608.91 | 64.68 | 46.36 | 8741.68 | 0.72 | 0.89 | 9.23 | 0.56 | 1 | 10 | 1880.9197 | 2573.5573 | 2327.9406 | 1880919.6762 | 2573557.2813 | 2.0882e-06 | 72.3177 | 2327940.5863
33 | 110 | CONCLUIDO | 3.6084 | 27.71 | 23.92 | 51.25 | 0.72 | 28 | 227 | 56.13 | 9.25 | 26 | 51.62 | 28230.92 | 348.88 | 608.85 | 64.15 | 46.36 | 8483.35 | 0.72 | 0.89 | 9.23 | 0.55 | 1 | 10 | 1878.0717 | 2569.6605 | 2324.4158 | 1878071.694 | 2569660.5464 | 2.0927e-06 | 72.1615 | 2324415.7504
34 | 110 | CONCLUIDO | 3.6096 | 27.7 | 23.91 | 51.23 | 0.74 | 28 | 227.42 | 56.13 | 9.5 | 26 | 51.8 | 28282.83 | 348.25 | 608.86 | 64.14 | 46.36 | 8475.53 | 0.72 | 0.89 | 9.22 | 0.54 | 1 | 10 | 1876.7506 | 2567.853 | 2322.7807 | 1876750.5938 | 2567852.9588 | 2.0934e-06 | 72.1354 | 2322780.6764
35 | 110 | CONCLUIDO | 3.6178 | 27.64 | 23.89 | 53.09 | 0.76 | 27 | 227.84 | 56.13 | 9.75 | 25 | 51.97 | 28334.8 | 348.05 | 608.9 | 63.33 | 46.36 | 8077.25 | 0.73 | 0.89 | 9.22 | 0.52 | 1 | 10 | 1874.3473 | 2564.5646 | 2319.8062 | 1874347.2811 | 2564564.6403 | 2.0982e-06 | 71.9792 | 2319806.1904
36 | 110 | CONCLUIDO | 3.6278 | 27.56 | 23.85 | 55.05 | 0.78 | 26 | 228.27 | 56.13 | 10 | 24 | 52.14 | 28386.82 | 347.08 | 608.87 | 62.46 | 46.36 | 7646.25 | 0.74 | 0.89 | 9.21 | 0.48 | 1 | 10 | 1860.5258 | 2545.6535 | 2302.6999 | 1860525.8386 | 2545653.533 | 2.104e-06 | 71.7708 | 2302699.9327
37 | 110 | CONCLUIDO | 3.6241 | 27.59 | 23.88 | 55.11 | 0.8 | 26 | 228.69 | 56.13 | 10.25 | 24 | 52.31 | 28438.91 | 346.87 | 608.87 | 63.23 | 46.36 | 8030.35 | 0.73 | 0.89 | 9.22 | 0.51 | 1 | 10 | 1861.3338 | 2546.759 | 2303.6999 | 1861333.82 | 2546759.0488 | 2.1018e-06 | 71.849 | 2303699.9396
38 | 110 | CONCLUIDO | 3.6342 | 27.52 | 23.85 | 57.24 | 0.81 | 25 | 229.11 | 56.13 | 10.5 | 23 | 52.48 | 28491.06 | 346.6 | 608.87 | 62.2 | 46.36 | 7523.48 | 0.75 | 0.89 | 9.22 | 0.48 | 1 | 10 | 1858.4331 | 2542.7902 | 2300.1099 | 1858433.1337 | 2542790.2018 | 2.1077e-06 | 71.6667 | 2300109.8737
39 | 110 | CONCLUIDO | 3.6434 | 27.45 | 23.82 | 59.55 | 0.83 | 24 | 229.53 | 56.13 | 10.75 | 22 | 52.66 | 28543.27 | 345.33 | 608.82 | 61.4 | 46.36 | 7125.41 | 0.76 | 0.89 | 9.21 | 0.45 | 1 | 10 | 1854.1449 | 2536.9228 | 2294.8025 | 1854144.8847 | 2536922.8303 | 2.113e-06 | 71.4844 | 2294802.476
40 | 110 | CONCLUIDO | 3.6414 | 27.46 | 23.84 | 59.59 | 0.85 | 24 | 229.96 | 56.13 | 11 | 22 | 52.83 | 28595.54 | 345.51 | 608.85 | 61.86 | 46.36 | 7357.22 | 0.75 | 0.89 | 9.22 | 0.46 | 1 | 10 | 1855.1573 | 2538.308 | 2296.0555 | 1855157.2612 | 2538308.0085 | 2.1119e-06 | 71.5104 | 2296055.4547
41 | 110 | CONCLUIDO | 3.6489 | 27.41 | 23.82 | 62.14 | 0.87 | 23 | 230.38 | 56.13 | 11.25 | 21 | 53 | 28647.87 | 344.63 | 608.79 | 61.33 | 46.36 | 7099.26 | 0.76 | 0.89 | 9.22 | 0.45 | 1 | 10 | 1851.9344 | 2533.8983 | 2292.0666 | 1851934.3999 | 2533898.3475 | 2.1162e-06 | 71.3802 | 2292066.6456
42 | 110 | CONCLUIDO | 3.6495 | 27.4 | 23.82 | 62.13 | 0.89 | 23 | 230.81 | 56.13 | 11.5 | 21 | 53.18 | 28700.26 | 344.77 | 608.86 | 61.26 | 46.36 | 7063.59 | 0.76 | 0.89 | 9.21 | 0.45 | 1 | 10 | 1852.0163 | 2534.0104 | 2292.168 | 1852016.2902 | 2534010.3934 | 2.1166e-06 | 71.3542 | 2292167.998
43 | 110 | CONCLUIDO | 3.6577 | 27.34 | 23.8 | 64.9 | 0.9 | 22 | 231.23 | 56.13 | 11.75 | 20 | 53.36 | 28752.71 | 343.66 | 608.9 | 60.41 | 46.36 | 6644.12 | 0.77 | 0.9 | 9.22 | 0.42 | 1 | 10 | 1838.6494 | 2515.7212 | 2275.6243 | 1838649.4065 | 2515721.2335 | 2.1213e-06 | 71.1979 | 2275624.3298
44 | 110 | CONCLUIDO | 3.6585 | 27.33 | 23.79 | 64.89 | 0.92 | 22 | 231.66 | 56.13 | 12 | 20 | 53.53 | 28805.23 | 343.49 | 608.81 | 60.49 | 46.36 | 6682.17 | 0.77 | 0.9 | 9.21 | 0.42 | 1 | 10 | 1838.1207 | 2514.9978 | 2274.9699 | 1838120.6502 | 2514997.7658 | 2.1218e-06 | 71.1719 | 2274969.9088
45 | 110 | CONCLUIDO | 3.6568 | 27.35 | 23.8 | 64.92 | 0.94 | 22 | 232.08 | 56.13 | 12.25 | 20 | 53.71 | 28857.81 | 343.09 | 608.82 | 60.84 | 46.36 | 6859.47 | 0.76 | 0.9 | 9.22 | 0.43 | 1 | 10 | 1837.9902 | 2514.8193 | 2274.8085 | 1837990.208 | 2514819.289 | 2.1208e-06 | 71.224 | 2274808.4656
46 | 110 | CONCLUIDO | 3.6661 | 27.28 | 23.78 | 67.94 | 0.96 | 21 | 232.51 | 56.13 | 12.5 | 19 | 53.88 | 28910.45 | 342.78 | 608.83 | 60.21 | 46.36 | 6548.07 | 0.77 | 0.9 | 9.21 | 0.41 | 1 | 10 | 1835.3677 | 2511.231 | 2271.5627 | 1835367.6709 | 2511231.0181 | 2.1262e-06 | 71.0417 | 2271562.6543
47 | 110 | CONCLUIDO | 3.6684 | 27.26 | 23.76 | 67.89 | 0.97 | 21 | 232.94 | 56.13 | 12.75 | 19 | 54.06 | 28963.15 | 342.14 | 608.8 | 59.35 | 46.36 | 6119.26 | 0.78 | 0.9 | 9.21 | 0.39 | 1 | 10 | 1833.622 | 2508.8425 | 2269.4021 | 1833621.9612 | 2508842.461 | 2.1275e-06 | 70.9896 | 2269402.0577
48 | 110 | CONCLUIDO | 3.6755 | 27.21 | 23.75 | 71.25 | 0.99 | 20 | 233.37 | 56.13 | 13 | 18 | 54.24 | 29015.91 | 341.67 | 608.8 | 59.18 | 46.36 | 6039.36 | 0.78 | 0.9 | 9.21 | 0.38 | 1 | 10 | 1831.3443 | 2505.726 | 2266.5831 | 1831344.2893 | 2505726.0498 | 2.1317e-06 | 70.8594 | 2266583.0724
49 | 110 | CONCLUIDO | 3.6761 | 27.2 | 23.75 | 71.24 | 1.01 | 20 | 233.79 | 56.13 | 13.25 | 18 | 54.42 | 29068.74 | 341.41 | 608.87 | 58.92 | 46.36 | 5906.87 | 0.79 | 0.9 | 9.21 | 0.37 | 1 | 10 | 1830.8352 | 2505.0295 | 2265.953 | 1830835.1918 | 2505029.4802 | 2.132e-06 | 70.8333 | 2265952.9825
50 | 110 | CONCLUIDO | 3.675 | 27.21 | 23.75 | 71.26 | 1.02 | 20 | 234.22 | 56.13 | 13.5 | 18 | 54.6 | 29121.64 | 341 | 608.79 | 59.2 | 46.36 | 6045.63 | 0.78 | 0.9 | 9.21 | 0.38 | 1 | 10 | 1830.4557 | 2504.5102 | 2265.4833 | 1830455.6837 | 2504510.2205 | 2.1314e-06 | 70.8594 | 2265483.2801
51 | 110 | CONCLUIDO | 3.684 | 27.14 | 23.73 | 74.93 | 1.04 | 19 | 234.65 | 56.13 | 13.75 | 17 | 54.78 | 29174.59 | 340.94 | 608.84 | 58.37 | 46.36 | 5637.99 | 0.79 | 0.9 | 9.21 | 0.36 | 1 | 10 | 1828.2958 | 2501.555 | 2262.8101 | 1828295.8464 | 2501555.0357 | 2.1366e-06 | 70.6771 | 2262810.1341
52 | 110 | CONCLUIDO | 3.6832 | 27.15 | 23.74 | 74.95 | 1.06 | 19 | 235.08 | 56.13 | 14 | 17 | 54.96 | 29227.61 | 340.49 | 608.78 | 58.66 | 46.36 | 5782.83 | 0.79 | 0.9 | 9.21 | 0.36 | 1 | 10 | 1827.9028 | 2501.0172 | 2262.3236 | 1827902.7748 | 2501017.2179 | 2.1361e-06 | 70.7031 | 2262323.6448
53 | 110 | CONCLUIDO | 3.6832 | 27.15 | 23.74 | 74.95 | 1.08 | 19 | 235.51 | 56.13 | 14.25 | 17 | 55.14 | 29280.69 | 339.48 | 608.85 | 58.54 | 46.36 | 5720.47 | 0.79 | 0.9 | 9.21 | 0.36 | 1 | 10 | 1826.4105 | 2498.9754 | 2260.4767 | 1826410.4915 | 2498975.41 | 2.1361e-06 | 70.7031 | 2260476.7042
54 | 110 | CONCLUIDO | 3.6924 | 27.08 | 23.71 | 79.03 | 1.09 | 18 | 235.94 | 56.13 | 14.5 | 16 | 55.32 | 29333.84 | 339.53 | 608.83 | 57.78 | 46.36 | 5349.76 | 0.8 | 0.9 | 9.21 | 0.34 | 1 | 10 | 1814.5103 | 2482.6931 | 2245.7483 | 1814510.3267 | 2482693.0796 | 2.1415e-06 | 70.5208 | 2245748.3365
55 | 110 | CONCLUIDO | 3.6952 | 27.06 | 23.69 | 78.96 | 1.11 | 18 | 236.37 | 56.13 | 14.75 | 16 | 55.5 | 29387.05 | 339.03 | 608.83 | 57.17 | 46.36 | 5040.4 | 0.81 | 0.9 | 9.21 | 0.32 | 1 | 10 | 1812.8875 | 2480.4727 | 2243.7399 | 1812887.5478 | 2480472.7218 | 2.1431e-06 | 70.4688 | 2243739.8866
56 | 110 | CONCLUIDO | 3.6934 | 27.08 | 23.7 | 79.01 | 1.13 | 18 | 236.81 | 56.13 | 15 | 16 | 55.68 | 29440.33 | 338.13 | 608.82 | 57.77 | 46.36 | 5340.49 | 0.8 | 0.9 | 9.2 | 0.33 | 1 | 10 | 1812.1365 | 2479.4451 | 2242.8104 | 1812136.5164 | 2479445.1275 | 2.142e-06 | 70.5208 | 2242810.3645
57 | 110 | CONCLUIDO | 3.7021 | 27.01 | 23.68 | 83.58 | 1.14 | 17 | 237.24 | 56.13 | 15.25 | 15 | 55.86 | 29493.67 | 337.56 | 608.8 | 57 | 46.36 | 4964.96 | 0.81 | 0.9 | 9.2 | 0.31 | 1 | 10 | 1809.2178 | 2475.4516 | 2239.1979 | 1809217.757 | 2475451.5521 | 2.1471e-06 | 70.3385 | 2239197.9303
58 | 110 | CONCLUIDO | 3.7012 | 27.02 | 23.69 | 83.6 | 1.16 | 17 | 237.67 | 56.13 | 15.5 | 15 | 56.05 | 29547.07 | 337.98 | 608.83 | 57.26 | 46.36 | 5093.21 | 0.81 | 0.9 | 9.2 | 0.32 | 1 | 10 | 1810.124 | 2476.6915 | 2240.3196 | 1810124.0168 | 2476691.5368 | 2.1466e-06 | 70.3646 | 2240319.5726
59 | 110 | CONCLUIDO | 3.7 | 27.03 | 23.7 | 83.64 | 1.18 | 17 | 238.11 | 56.13 | 15.75 | 15 | 56.23 | 29600.54 | 337.65 | 608.78 | 57.5 | 46.36 | 5214.06 | 0.81 | 0.9 | 9.21 | 0.33 | 1 | 10 | 1809.9885 | 2476.5061 | 2240.1518 | 1809988.4716 | 2476506.0779 | 2.1459e-06 | 70.3906 | 2240151.8136
60 | 110 | CONCLUIDO | 3.6994 | 27.03 | 23.7 | 83.65 | 1.19 | 17 | 238.54 | 56.13 | 16 | 15 | 56.41 | 29654.08 | 336.91 | 608.77 | 57.57 | 46.36 | 5248.39 | 0.81 | 0.9 | 9.21 | 0.33 | 1 | 10 | 1809.0215 | 2475.183 | 2238.955 | 1809021.4617 | 2475182.9723 | 2.1455e-06 | 70.3906 | 2238954.9834
61 | 110 | CONCLUIDO | 3.7095 | 26.96 | 23.67 | 88.76 | 1.21 | 16 | 238.97 | 56.13 | 16.25 | 14 | 56.6 | 29707.68 | 336.61 | 608.79 | 56.55 | 46.36 | 4744.58 | 0.82 | 0.9 | 9.21 | 0.3 | 1 | 10 | 1806.2241 | 2471.3554 | 2235.4927 | 1806224.0512 | 2471355.4318 | 2.1514e-06 | 70.2083 | 2235492.738
62 | 110 | CONCLUIDO | 3.7078 | 26.97 | 23.68 | 88.81 | 1.23 | 16 | 239.41 | 56.13 | 16.5 | 14 | 56.78 | 29761.35 | 336.79 | 608.91 | 56.97 | 46.36 | 4954.87 | 0.81 | 0.9 | 9.21 | 0.31 | 1 | 10 | 1806.9366 | 2472.3304 | 2236.3747 | 1806936.6203 | 2472330.4003 | 2.1504e-06 | 70.2344 | 2236374.6568
63 | 110 | CONCLUIDO | 3.7072 | 26.97 | 23.69 | 88.82 | 1.24 | 16 | 239.85 | 56.13 | 16.75 | 14 | 56.97 | 29815.09 | 336.25 | 608.83 | 57.19 | 46.36 | 5064.56 | 0.81 | 0.9 | 9.2 | 0.31 | 1 | 10 | 1806.3712 | 2471.5568 | 2235.6749 | 1806371.2299 | 2471556.8082 | 2.15e-06 | 70.2344 | 2235674.8953
64 | 110 | CONCLUIDO | 3.7064 | 26.98 | 23.69 | 88.84 | 1.26 | 16 | 240.28 | 56.13 | 17 | 14 | 57.16 | 29869.01 | 335.38 | 608.8 | 57.42 | 46.36 | 5177.37 | 0.81 | 0.9 | 9.2 | 0.32 | 1 | 10 | 1805.2548 | 2470.0293 | 2234.2932 | 1805254.8347 | 2470029.307 | 2.1496e-06 | 70.2604 | 2234293.1767
65 | 110 | CONCLUIDO | 3.7172 | 26.9 | 23.66 | 94.62 | 1.27 | 15 | 240.72 | 56.13 | 17.25 | 13 | 57.34 | 29922.88 | 335.04 | 608.84 | 56.22 | 46.36 | 4581.4 | 0.82 | 0.9 | 9.2 | 0.28 | 1 | 10 | 1802.2746 | 2465.9517 | 2230.6047 | 1802274.6459 | 2465951.6812 | 2.1558e-06 | 70.0521 | 2230604.7137
66 | 110 | CONCLUIDO | 3.7185 | 26.89 | 23.65 | 94.58 | 1.29 | 15 | 241.16 | 56.13 | 17.5 | 13 | 57.53 | 29976.82 | 335.03 | 608.83 | 55.83 | 46.36 | 4389.44 | 0.83 | 0.9 | 9.2 | 0.27 | 1 | 10 | 1801.8945 | 2465.4316 | 2230.1342 | 1801894.5176 | 2465431.573 | 2.1566e-06 | 70.026 | 2230134.2439
67 | 110 | CONCLUIDO | 3.7174 | 26.9 | 23.65 | 94.62 | 1.31 | 15 | 241.59 | 56.13 | 17.75 | 13 | 57.72 | 30030.83 | 335.07 | 608.79 | 56.17 | 46.36 | 4557.29 | 0.83 | 0.9 | 9.2 | 0.28 | 1 | 10 | 1802.1725 | 2465.8119 | 2230.4782 | 1802172.4571 | 2465811.862 | 2.156e-06 | 70.0521 | 2230478.2387
68 | 110 | CONCLUIDO | 3.7166 | 26.91 | 23.66 | 94.64 | 1.32 | 15 | 242.03 | 56.13 | 18 | 13 | 57.91 | 30084.9 | 334.31 | 608.82 | 56.33 | 46.36 | 4635.88 | 0.82 | 0.9 | 9.2 | 0.29 | 1 | 10 | 1801.3255 | 2464.653 | 2229.43 | 1801325.5082 | 2464653.0292 | 2.1555e-06 | 70.0781 | 2229430.0032
69 | 110 | CONCLUIDO | 3.7182 | 26.9 | 23.65 | 94.6 | 1.34 | 15 | 242.47 | 56.13 | 18.25 | 13 | 58.1 | 30139.04 | 333.15 | 608.81 | 56.1 | 46.36 | 4521.31 | 0.83 | 0.9 | 9.2 | 0.28 | 1 | 10 | 1799.2028 | 2461.7486 | 2226.8028 | 1799202.7679 | 2461748.6023 | 2.1564e-06 | 70.0521 | 2226802.7707
70 | 110 | CONCLUIDO | 3.7267 | 26.83 | 23.63 | 101.27 | 1.35 | 14 | 242.91 | 56.13 | 18.5 | 12 | 58.28 | 30193.25 | 333 | 608.8 | 55.28 | 46.36 | 4120.03 | 0.84 | 0.9 | 9.2 | 0.26 | 1 | 10 | 1787.2162 | 2445.348 | 2211.9674 | 1787216.1625 | 2445348 | 2.1614e-06 | 69.8698 | 2211967.4189
71 | 110 | CONCLUIDO | 3.7272 | 26.83 | 23.63 | 101.25 | 1.37 | 14 | 243.35 | 56.13 | 18.75 | 12 | 58.47 | 30247.53 | 333.28 | 608.8 | 55.26 | 46.36 | 4109.04 | 0.84 | 0.9 | 9.2 | 0.25 | 1 | 10 | 1787.5262 | 2445.7722 | 2212.3511 | 1787526.1687 | 2445772.1641 | 2.1616e-06 | 69.8698 | 2212351.1014
72 | 110 | CONCLUIDO | 3.7288 | 26.82 | 23.61 | 101.21 | 1.39 | 14 | 243.79 | 56.13 | 19 | 12 | 58.67 | 30301.87 | 332.94 | 608.75 | 54.88 | 46.36 | 3919.63 | 0.84 | 0.9 | 9.2 | 0.24 | 1 | 10 | 1786.502 | 2444.3709 | 2211.0835 | 1786502.0157 | 2444370.8728 | 2.1626e-06 | 69.8438 | 2211083.5474
73 | 110 | CONCLUIDO | 3.7281 | 26.82 | 23.62 | 101.23 | 1.4 | 14 | 244.23 | 56.13 | 19.25 | 12 | 58.86 | 30356.29 | 332.33 | 608.83 | 55.01 | 46.36 | 3981.83 | 0.84 | 0.9 | 9.2 | 0.25 | 1 | 10 | 1785.8557 | 2443.4865 | 2210.2836 | 1785855.6534 | 2443486.4913 | 2.1622e-06 | 69.8438 | 2210283.57
74 | 110 | CONCLUIDO | 3.7255 | 26.84 | 23.64 | 101.31 | 1.42 | 14 | 244.68 | 56.13 | 19.5 | 12 | 59.05 | 30410.77 | 331.98 | 608.79 | 55.59 | 46.36 | 4275.01 | 0.83 | 0.9 | 9.2 | 0.27 | 1 | 10 | 1786.0694 | 2443.779 | 2210.5482 | 1786069.4405 | 2443779.0043 | 2.1607e-06 | 69.8958 | 2210548.166
75 | 110 | CONCLUIDO | 3.7356 | 26.77 | 23.61 | 108.96 | 1.43 | 13 | 245.12 | 56.13 | 19.75 | 11 | 59.24 | 30465.32 | 330.89 | 608.81 | 54.71 | 46.36 | 3836.22 | 0.85 | 0.9 | 9.2 | 0.24 | 1 | 10 | 1782.1761 | 2438.4519 | 2205.7295 | 1782176.0842 | 2438451.9425 | 2.1665e-06 | 69.7135 | 2205729.5115
76 | 110 | CONCLUIDO | 3.7351 | 26.77 | 23.61 | 108.97 | 1.45 | 13 | 245.56 | 56.13 | 20 | 11 | 59.43 | 30519.94 | 331.46 | 608.82 | 54.86 | 46.36 | 3914.79 | 0.84 | 0.9 | 9.2 | 0.24 | 1 | 10 | 1783.1045 | 2439.7222 | 2206.8786 | 1783104.4904 | 2439722.2287 | 2.1662e-06 | 69.7135 | 2206878.5634
77 | 110 | CONCLUIDO | 3.7346 | 26.78 | 23.61 | 108.99 | 1.46 | 13 | 246 | 56.13 | 20.25 | 11 | 59.63 | 30574.64 | 331.25 | 608.82 | 54.91 | 46.36 | 3937.48 | 0.84 | 0.9 | 9.2 | 0.24 | 1 | 10 | 1782.8966 | 2439.4377 | 2206.6212 | 1782896.5501 | 2439437.7157 | 2.1659e-06 | 69.7396 | 2206621.2039
78 | 110 | CONCLUIDO | 3.7351 | 26.77 | 23.61 | 108.98 | 1.48 | 13 | 246.45 | 56.13 | 20.5 | 11 | 59.82 | 30629.4 | 330.84 | 608.84 | 54.75 | 46.36 | 3858.75 | 0.85 | 0.9 | 9.2 | 0.24 | 1 | 10 | 1782.2012 | 2438.4863 | 2205.7606 | 1782201.164 | 2438486.2577 | 2.1662e-06 | 69.7135 | 2205760.5517
79 | 110 | CONCLUIDO | 3.7355 | 26.77 | 23.61 | 108.96 | 1.49 | 13 | 246.89 | 56.13 | 20.75 | 11 | 60.02 | 30684.23 | 330.67 | 608.75 | 54.7 | 46.36 | 3832.12 | 0.85 | 0.9 | 9.2 | 0.24 | 1 | 10 | 1781.8752 | 2438.0402 | 2205.3571 | 1781875.167 | 2438040.2143 | 2.1665e-06 | 69.7135 | 2205357.0781
80 | 110 | CONCLUIDO | 3.7349 | 26.77 | 23.61 | 108.98 | 1.51 | 13 | 247.34 | 56.13 | 21 | 11 | 60.21 | 30739.14 | 329.78 | 608.76 | 54.96 | 46.36 | 3963.04 | 0.84 | 0.9 | 9.2 | 0.24 | 1 | 10 | 1780.6959 | 2436.4266 | 2203.8975 | 1780695.8595 | 2436426.6337 | 2.1661e-06 | 69.7135 | 2203897.4954
81 | 110 | CONCLUIDO | 3.7354 | 26.77 | 23.61 | 108.97 | 1.53 | 13 | 247.78 | 56.13 | 21.25 | 11 | 60.41 | 30794.11 | 329.03 | 608.84 | 54.83 | 46.36 | 3897.99 | 0.85 | 0.9 | 9.2 | 0.24 | 1 | 10 | 1779.5055 | 2434.7979 | 2202.4242 | 1779505.4911 | 2434797.9192 | 2.1664e-06 | 69.7135 | 2202424.223
82 | 110 | CONCLUIDO | 3.7448 | 26.7 | 23.58 | 117.92 | 1.54 | 12 | 248.23 | 56.13 | 21.5 | 10 | 60.6 | 30849.16 | 328.24 | 608.75 | 53.89 | 46.36 | 3433.76 | 0.86 | 0.9 | 9.2 | 0.21 | 1 | 10 | 1776.2116 | 2430.2911 | 2198.3475 | 1776211.6103 | 2430291.0862 | 2.1719e-06 | 69.5312 | 2198347.5158
83 | 110 | CONCLUIDO | 3.7441 | 26.71 | 23.59 | 117.95 | 1.56 | 12 | 248.68 | 56.13 | 21.75 | 10 | 60.8 | 30904.28 | 328.68 | 608.84 | 54.19 | 46.36 | 3583.68 | 0.86 | 0.9 | 9.2 | 0.22 | 1 | 10 | 1777.0922 | 2431.496 | 2199.4374 | 1777092.2358 | 2431495.9968 | 2.1714e-06 | 69.5573 | 2199437.4315
84 | 110 | CONCLUIDO | 3.7436 | 26.71 | 23.59 | 117.96 | 1.57 | 12 | 249.12 | 56.13 | 22 | 10 | 61 | 30959.46 | 328.59 | 608.77 | 54.32 | 46.36 | 3646.2 | 0.85 | 0.9 | 9.2 | 0.22 | 1 | 10 | 1777.0584 | 2431.4497 | 2199.3956 | 1777058.4328 | 2431449.746 | 2.1712e-06 | 69.5573 | 2199395.5948
85 | 110 | CONCLUIDO | 3.7441 | 26.71 | 23.59 | 117.95 | 1.59 | 12 | 249.57 | 56.13 | 22.25 | 10 | 61.2 | 31014.73 | 328.37 | 608.81 | 54.24 | 46.36 | 3608.48 | 0.85 | 0.9 | 9.19 | 0.22 | 1 | 10 | 1776.6417 | 2430.8795 | 2198.8798 | 1776641.6583 | 2430879.4968 | 2.1714e-06 | 69.5573 | 2198879.7694
86 | 110 | CONCLUIDO | 3.7425 | 26.72 | 23.6 | 118 | 1.6 | 12 | 250.02 | 56.13 | 22.5 | 10 | 61.39 | 31070.06 | 328.53 | 608.78 | 54.51 | 46.36 | 3741.37 | 0.85 | 0.9 | 9.2 | 0.23 | 1 | 10 | 1777.2902 | 2431.7668 | 2199.6824 | 1777290.1856 | 2431766.8405 | 2.1705e-06 | 69.5833 | 2199682.4262
87 | 110 | CONCLUIDO | 3.7426 | 26.72 | 23.6 | 118 | 1.62 | 12 | 250.47 | 56.13 | 22.75 | 10 | 61.59 | 31125.47 | 327.94 | 608.82 | 54.42 | 46.36 | 3695.57 | 0.85 | 0.9 | 9.2 | 0.23 | 1 | 10 | 1776.4129 | 2430.5665 | 2198.5966 | 1776412.8753 | 2430566.4658 | 2.1706e-06 | 69.5833 | 2198596.6136
88 | 110 | CONCLUIDO | 3.7425 | 26.72 | 23.6 | 118 | 1.63 | 12 | 250.92 | 56.13 | 23 | 10 | 61.79 | 31180.95 | 327.23 | 608.77 | 54.63 | 46.36 | 3804.19 | 0.85 | 0.9 | 9.2 | 0.23 | 1 | 10 | 1775.3999 | 2429.1804 | 2197.3428 | 1775399.8593 | 2429180.4127 | 2.1705e-06 | 69.5833 | 2197342.8435
89 | 110 | CONCLUIDO | 3.7414 | 26.73 | 23.61 | 118.04 | 1.65 | 12 | 251.37 | 56.13 | 23.25 | 10 | 61.99 | 31236.5 | 326.35 | 608.81 | 54.53 | 46.36 | 3752.57 | 0.85 | 0.9 | 9.21 | 0.24 | 1 | 10 | 1774.4385 | 2427.865 | 2196.153 | 1774438.4824 | 2427865.0144 | 2.1699e-06 | 69.6094 | 2196152.9849
90 | 110 | CONCLUIDO | 3.7538 | 26.64 | 23.56 | 128.52 | 1.66 | 11 | 251.82 | 56.13 | 23.5 | 9 | 62.19 | 31292.13 | 325.81 | 608.77 | 53.39 | 46.36 | 3185.67 | 0.87 | 0.9 | 9.19 | 0.19 | 1 | 10 | 1770.6373 | 2422.6641 | 2191.4485 | 1770637.3346 | 2422664.1162 | 2.1771e-06 | 69.375 | 2191448.4532
91 | 110 | CONCLUIDO | 3.7518 | 26.65 | 23.58 | 128.6 | 1.67 | 11 | 252.27 | 56.13 | 23.75 | 9 | 62.4 | 31347.83 | 326.24 | 608.85 | 53.64 | 46.36 | 3312.86 | 0.86 | 0.9 | 9.2 | 0.21 | 1 | 10 | 1771.8554 | 2424.3307 | 2192.956 | 1771855.3691 | 2424330.6848 | 2.1759e-06 | 69.401 | 2192955.9668
92 | 110 | CONCLUIDO | 3.7523 | 26.65 | 23.57 | 128.58 | 1.69 | 11 | 252.73 | 56.13 | 24 | 9 | 62.6 | 31403.6 | 326.29 | 608.79 | 53.7 | 46.36 | 3340.12 | 0.86 | 0.9 | 9.2 | 0.2 | 1 | 10 | 1771.7266 | 2424.1544 | 2192.7965 | 1771726.5558 | 2424154.4367 | 2.1762e-06 | 69.401 | 2192796.5396
93 | 110 | CONCLUIDO | 3.7533 | 26.64 | 23.57 | 128.54 | 1.7 | 11 | 253.18 | 56.13 | 24.25 | 9 | 62.8 | 31459.45 | 326 | 608.82 | 53.42 | 46.36 | 3203.92 | 0.87 | 0.9 | 9.2 | 0.19 | 1 | 10 | 1771.1139 | 2423.3162 | 2192.0383 | 1771113.9305 | 2423316.2157 | 2.1768e-06 | 69.375 | 2192038.3172
94 | 110 | CONCLUIDO | 3.7533 | 26.64 | 23.57 | 128.54 | 1.72 | 11 | 253.63 | 56.13 | 24.5 | 9 | 63 | 31515.37 | 325.64 | 608.76 | 53.46 | 46.36 | 3224.16 | 0.87 | 0.9 | 9.2 | 0.2 | 1 | 10 | 1770.592 | 2422.602 | 2191.3923 | 1770591.9618 | 2422602.0351 | 2.1768e-06 | 69.375 | 2191392.297
95 | 110 | CONCLUIDO | 3.753 | 26.65 | 23.57 | 128.55 | 1.73 | 11 | 254.09 | 56.13 | 24.75 | 9 | 63.21 | 31571.37 | 324.82 | 608.78 | 53.54 | 46.36 | 3260.38 | 0.87 | 0.9 | 9.19 | 0.2 | 1 | 10 | 1769.4605 | 2421.0539 | 2189.9919 | 1769460.4971 | 2421053.9153 | 2.1766e-06 | 69.401 | 2189991.9276
96 | 110 | CONCLUIDO | 3.7524 | 26.65 | 23.57 | 128.58 | 1.75 | 11 | 254.54 | 56.13 | 25 | 9 | 63.41 | 31627.44 | 324.47 | 608.82 | 53.64 | 46.36 | 3314 | 0.86 | 0.9 | 9.2 | 0.2 | 1 | 10 | 1769.0679 | 2420.5167 | 2189.506 | 1769067.8615 | 2420516.6939 | 2.1763e-06 | 69.401 | 2189505.9778
97 | 110 | CONCLUIDO | 3.7534 | 26.64 | 23.57 | 128.54 | 1.76 | 11 | 255 | 56.13 | 25.25 | 9 | 63.62 | 31683.59 | 323.41 | 608.82 | 53.34 | 46.36 | 3160.83 | 0.87 | 0.9 | 9.2 | 0.19 | 1 | 10 | 1767.3396 | 2418.152 | 2187.3669 | 1767339.5575 | 2418151.9521 | 2.1768e-06 | 69.375 | 2187366.9237
98 | 110 | CONCLUIDO | 3.753 | 26.64 | 23.57 | 128.55 | 1.78 | 11 | 255.45 | 56.13 | 25.5 | 9 | 63.82 | 31739.82 | 322.76 | 608.8 | 53.55 | 46.36 | 3268.17 | 0.87 | 0.9 | 9.19 | 0.2 | 1 | 10 | 1766.4734 | 2416.9669 | 2186.295 | 1766473.4375 | 2416966.8885 | 2.1766e-06 | 69.375 | 2186294.9609
99 | 110 | CONCLUIDO | 3.7616 | 26.58 | 23.55 | 141.3 | 1.79 | 10 | 255.91 | 56.13 | 25.75 | 8 | 64.03 | 31796.12 | 322.64 | 608.82 | 52.95 | 46.36 | 2974.38 | 0.88 | 0.9 | 9.19 | 0.18 | 1 | 10 | 1754.6837 | 2400.8357 | 2171.7033 | 1754683.7393 | 2400835.7033 | 2.1816e-06 | 69.2188 | 2171703.3134
100 | 110 | CONCLUIDO | 3.762 | 26.58 | 23.55 | 141.28 | 1.8 | 10 | 256.36 | 56.13 | 26 | 8 | 64.24 | 31852.5 | 323.2 | 608.78 | 52.9 | 46.36 | 2945.11 | 0.88 | 0.9 | 9.19 | 0.18 | 1 | 10 | 1755.4179 | 2401.8402 | 2172.612 | 1755417.9037 | 2401840.2195 | 2.1818e-06 | 69.2188 | 2172611.9599
101 | 110 | CONCLUIDO | 3.7615 | 26.59 | 23.55 | 141.3 | 1.82 | 10 | 256.82 | 56.13 | 26.25 | 8 | 64.45 | 31909.08 | 323.22 | 608.79 | 52.84 | 46.36 | 2915.11 | 0.88 | 0.9 | 9.2 | 0.18 | 1 | 10 | 1755.5418 | 2402.0098 | 2172.7653 | 1755541.8354 | 2402009.7882 | 2.1815e-06 | 69.2448 | 2172765.3453
102 | 110 | CONCLUIDO | 3.7621 | 26.58 | 23.55 | 141.28 | 1.83 | 10 | 257.28 | 56.13 | 26.5 | 8 | 64.66 | 31965.61 | 323.21 | 608.8 | 52.88 | 46.36 | 2936.13 | 0.88 | 0.9 | 9.19 | 0.17 | 1 | 10 | 1755.4134 | 2401.834 | 2172.6064 | 1755413.3727 | 2401834.0199 | 2.1819e-06 | 69.2188 | 2172606.352
103 | 110 | CONCLUIDO | 3.7618 | 26.58 | 23.55 | 141.29 | 1.85 | 10 | 257.74 | 56.13 | 26.75 | 8 | 64.86 | 32022.22 | 323.49 | 608.78 | 52.78 | 46.36 | 2888.96 | 0.88 | 0.9 | 9.2 | 0.18 | 1 | 10 | 1755.8754 | 2402.4662 | 2173.1782 | 1755875.424 | 2402466.2189 | 2.1817e-06 | 69.2188 | 2173178.2149
104 | 110 | CONCLUIDO | 3.7621 | 26.58 | 23.55 | 141.27 | 1.86 | 10 | 258.2 | 56.13 | 27 | 8 | 65.07 | 32078.91 | 323.33 | 608.78 | 52.71 | 46.36 | 2850.33 | 0.88 | 0.9 | 9.2 | 0.17 | 1 | 10 | 1755.587 | 2402.0715 | 2172.8212 | 1755586.9553 | 2402071.5232 | 2.1819e-06 | 69.2188 | 2172821.1884
105 | 110 | CONCLUIDO | 3.7625 | 26.58 | 23.54 | 141.26 | 1.87 | 10 | 258.66 | 56.13 | 27.25 | 8 | 65.28 | 32135.68 | 323.45 | 608.8 | 52.76 | 46.36 | 2878.73 | 0.88 | 0.91 | 9.19 | 0.17 | 1 | 10 | 1755.5796 | 2402.0615 | 2172.8121 | 1755579.5993 | 2402061.4585 | 2.1821e-06 | 69.2188 | 2172812.0842
106 | 110 | CONCLUIDO | 3.7631 | 26.57 | 23.54 | 141.24 | 1.89 | 10 | 259.12 | 56.13 | 27.5 | 8 | 65.49 | 32192.53 | 323.2 | 608.75 | 52.63 | 46.36 | 2814.72 | 0.88 | 0.91 | 9.19 | 0.17 | 1 | 10 | 1755.1041 | 2401.4108 | 2172.2236 | 1755104.0918 | 2401410.8481 | 2.1825e-06 | 69.1927 | 2172223.5672
107 | 110 | CONCLUIDO | 3.7629 | 26.58 | 23.54 | 141.24 | 1.9 | 10 | 259.58 | 56.13 | 27.75 | 8 | 65.71 | 32249.46 | 322.44 | 608.77 | 52.62 | 46.36 | 2806.26 | 0.88 | 0.91 | 9.19 | 0.17 | 1 | 10 | 1754.0429 | 2399.9589 | 2170.9102 | 1754042.937 | 2399958.9293 | 2.1823e-06 | 69.2188 | 2170910.2174
108 | 110 | CONCLUIDO | 3.7609 | 26.59 | 23.55 | 141.32 | 1.92 | 10 | 260.05 | 56.13 | 28 | 8 | 65.92 | 32306.46 | 321.27 | 608.8 | 52.89 | 46.36 | 2944.31 | 0.88 | 0.9 | 9.2 | 0.18 | 1 | 10 | 1752.8343 | 2398.3052 | 2169.4143 | 1752834.2523 | 2398305.1536 | 2.1812e-06 | 69.2448 | 2169414.2758
109 | 110 | CONCLUIDO | 3.7614 | 26.59 | 23.55 | 141.3 | 1.93 | 10 | 260.51 | 56.13 | 28.25 | 8 | 66.13 | 32363.54 | 320.11 | 608.8 | 53.03 | 46.36 | 3011.23 | 0.87 | 0.9 | 9.19 | 0.18 | 1 | 10 | 1751.0613 | 2395.8793 | 2167.22 | 1751061.3194 | 2395879.3486 | 2.1815e-06 | 69.2448 | 2167219.9862
110 | 110 | CONCLUIDO | 3.7699 | 26.53 | 23.53 | 156.89 | 1.94 | 9 | 260.97 | 56.13 | 28.5 | 7 | 66.35 | 32420.71 | 318.28 | 608.77 | 52.34 | 46.36 | 2672.74 | 0.89 | 0.91 | 9.19 | 0.16 | 1 | 10 | 1746.6087 | 2389.7871 | 2161.7092 | 1746608.7028 | 2389787.0821 | 2.1864e-06 | 69.0885 | 2161709.1571
111 | 110 | CONCLUIDO | 3.7706 | 26.52 | 23.53 | 156.85 | 1.96 | 9 | 261.44 | 56.13 | 28.75 | 7 | 66.56 | 32477.95 | 318.66 | 608.76 | 52.27 | 46.36 | 2640.05 | 0.89 | 0.91 | 9.19 | 0.16 | 1 | 10 | 1747.0261 | 2390.3582 | 2162.2258 | 1747026.103 | 2390358.1874 | 2.1868e-06 | 69.0625 | 2162225.7569
112 | 110 | CONCLUIDO | 3.7706 | 26.52 | 23.53 | 156.86 | 1.97 | 9 | 261.9 | 56.13 | 29 | 7 | 66.77 | 32535.28 | 319.01 | 608.77 | 52.29 | 46.36 | 2645.06 | 0.89 | 0.91 | 9.19 | 0.16 | 1 | 10 | 1747.5312 | 2391.0493 | 2162.851 | 1747531.2442 | 2391049.3439 | 2.1868e-06 | 69.0625 | 2162850.9504
113 | 110 | CONCLUIDO | 3.7698 | 26.53 | 23.53 | 156.89 | 1.98 | 9 | 262.37 | 56.13 | 29.25 | 7 | 66.99 | 32592.68 | 319.23 | 608.77 | 52.53 | 46.36 | 2768.67 | 0.88 | 0.91 | 9.19 | 0.16 | 1 | 10 | 1747.9988 | 2391.6891 | 2163.4296 | 1747998.8152 | 2391689.0952 | 2.1863e-06 | 69.0885 | 2163429.6447
114 | 110 | CONCLUIDO | 3.7693 | 26.53 | 23.54 | 156.92 | 2 | 9 | 262.83 | 56.13 | 29.5 | 7 | 67.21 | 32650.17 | 319.3 | 608.77 | 52.54 | 46.36 | 2774.5 | 0.88 | 0.91 | 9.19 | 0.17 | 1 | 10 | 1748.2984 | 2392.099 | 2163.8005 | 1748298.4299 | 2392099.0413 | 2.1861e-06 | 69.0885 | 2163800.4661
115 | 110 | CONCLUIDO | 3.7693 | 26.53 | 23.54 | 156.92 | 2.01 | 9 | 263.3 | 56.13 | 29.75 | 7 | 67.42 | 32707.74 | 319.2 | 608.77 | 52.48 | 46.36 | 2740.59 | 0.88 | 0.91 | 9.2 | 0.17 | 1 | 10 | 1748.1541 | 2391.9015 | 2163.6218 | 1748154.054 | 2391901.4999 | 2.1861e-06 | 69.0885 | 2163621.7778
116 | 110 | CONCLUIDO | 3.7699 | 26.53 | 23.53 | 156.89 | 2.02 | 9 | 263.77 | 56.13 | 30 | 7 | 67.64 | 32765.39 | 318.83 | 608.82 | 52.35 | 46.36 | 2677 | 0.89 | 0.91 | 9.19 | 0.16 | 1 | 10 | 1747.4026 | 2390.8734 | 2162.6918 | 1747402.6435 | 2390873.3869 | 2.1864e-06 | 69.0885 | 2162691.7864
117 | 110 | CONCLUIDO | 3.7699 | 26.53 | 23.53 | 156.89 | 2.04 | 9 | 264.23 | 56.13 | 30.25 | 7 | 67.86 | 32823.12 | 318.91 | 608.77 | 52.36 | 46.36 | 2683.89 | 0.89 | 0.91 | 9.19 | 0.16 | 1 | 10 | 1747.5181 | 2391.0314 | 2162.8347 | 1747518.1258 | 2391031.3948 | 2.1864e-06 | 69.0885 | 2162834.7143
118 | 110 | CONCLUIDO | 3.7702 | 26.52 | 23.53 | 156.87 | 2.05 | 9 | 264.7 | 56.13 | 30.5 | 7 | 68.08 | 32880.94 | 318.66 | 608.76 | 52.34 | 46.36 | 2671.87 | 0.89 | 0.91 | 9.19 | 0.16 | 1 | 10 | 1747.101 | 2390.4607 | 2162.3185 | 1747101.0346 | 2390460.7121 | 2.1866e-06 | 69.0625 | 2162318.4968
119 | 110 | CONCLUIDO | 3.7711 | 26.52 | 23.52 | 156.83 | 2.06 | 9 | 265.17 | 56.13 | 30.75 | 7 | 68.3 | 32938.83 | 318.66 | 608.78 | 52.27 | 46.36 | 2638.06 | 0.89 | 0.91 | 9.19 | 0.15 | 1 | 10 | 1746.8278 | 2390.0868 | 2161.9803 | 1746827.7751 | 2390086.8265 | 2.1871e-06 | 69.0625 | 2161980.2943
120 | 110 | CONCLUIDO | 3.7698 | 26.53 | 23.53 | 156.89 | 2.08 | 9 | 265.64 | 56.13 | 31 | 7 | 68.52 | 32996.81 | 318.21 | 608.75 | 52.5 | 46.36 | 2751.57 | 0.88 | 0.91 | 9.19 | 0.16 | 1 | 10 | 1746.5264 | 2389.6744 | 2161.6073 | 1746526.3769 | 2389674.4402 | 2.1863e-06 | 69.0885 | 2161607.2656
121 | 110 | CONCLUIDO | 3.7687 | 26.53 | 23.54 | 156.94 | 2.09 | 9 | 266.11 | 56.13 | 31.25 | 7 | 68.74 | 33054.88 | 317.62 | 608.79 | 52.71 | 46.36 | 2859.68 | 0.88 | 0.91 | 9.19 | 0.17 | 1 | 10 | 1745.9852 | 2388.9339 | 2160.9374 | 1745985.1743 | 2388933.9429 | 2.1857e-06 | 69.0885 | 2160937.4403
122 | 110 | CONCLUIDO | 3.7692 | 26.53 | 23.54 | 156.92 | 2.1 | 9 | 266.59 | 56.13 | 31.5 | 7 | 68.96 | 33113.03 | 316.79 | 608.81 | 52.55 | 46.36 | 2775.93 | 0.88 | 0.91 | 9.19 | 0.17 | 1 | 10 | 1744.6933 | 2387.1663 | 2159.3385 | 1744693.2718 | 2387166.3049 | 2.186e-06 | 69.0885 | 2159338.5031
123 | 110 | CONCLUIDO | 3.7695 | 26.53 | 23.54 | 156.91 | 2.12 | 9 | 267.06 | 56.13 | 31.75 | 7 | 69.18 | 33171.26 | 316.21 | 608.78 | 52.65 | 46.36 | 2826.9 | 0.88 | 0.91 | 9.19 | 0.17 | 1 | 10 | 1743.7999 | 2385.944 | 2158.2328 | 1743799.9129 | 2385943.9718 | 2.1862e-06 | 69.0885 | 2158232.8278
124 | 110 | CONCLUIDO | 3.7684 | 26.54 | 23.54 | 156.96 | 2.13 | 9 | 267.53 | 56.13 | 32 | 7 | 69.4 | 33229.58 | 315.23 | 608.79 | 52.82 | 46.36 | 2913.1 | 0.88 | 0.91 | 9.19 | 0.17 | 1 | 10 | 1742.5899 | 2384.2884 | 2156.7353 | 1742589.9103 | 2384288.3929 | 2.1855e-06 | 69.1146 | 2156735.255
125 | 110 | CONCLUIDO | 3.7792 | 26.46 | 23.51 | 176.32 | 2.14 | 8 | 268 | 56.13 | 32.25 | 6 | 69.63 | 33287.98 | 314.44 | 608.77 | 51.73 | 46.36 | 2373.73 | 0.9 | 0.91 | 9.19 | 0.14 | 1 | 10 | 1739.0318 | 2379.42 | 2152.3315 | 1739031.8024 | 2379420.0327 | 2.1918e-06 | 68.9062 | 2152331.5243
126 | 110 | CONCLUIDO | 3.7798 | 26.46 | 23.51 | 176.29 | 2.15 | 8 | 268.48 | 56.13 | 32.5 | 6 | 69.85 | 33346.47 | 314.86 | 608.75 | 51.61 | 46.36 | 2314.96 | 0.9 | 0.91 | 9.19 | 0.14 | 1 | 10 | 1739.5256 | 2380.0957 | 2152.9427 | 1739525.6374 | 2380095.7196 | 2.1921e-06 | 68.9062 | 2152942.7246
127 | 110 | CONCLUIDO | 3.78 | 26.46 | 23.5 | 176.29 | 2.17 | 8 | 268.95 | 56.13 | 32.75 | 6 | 70.08 | 33405.04 | 315.34 | 608.77 | 51.47 | 46.36 | 2241.16 | 0.9 | 0.91 | 9.19 | 0.13 | 1 | 10 | 1740.0753 | 2380.8477 | 2153.623 | 1740075.2634 | 2380847.742 | 2.1923e-06 | 68.9062 | 2153622.9751
128 | 110 | CONCLUIDO | 3.7797 | 26.46 | 23.51 | 176.3 | 2.18 | 8 | 269.43 | 56.13 | 33 | 6 | 70.3 | 33463.7 | 315.61 | 608.76 | 51.6 | 46.36 | 2306.21 | 0.9 | 0.91 | 9.19 | 0.14 | 1 | 10 | 1740.624 | 2381.5985 | 2154.3021 | 1740623.9669 | 2381598.5024 | 2.1921e-06 | 68.9062 | 2154302.0839
129 | 110 | CONCLUIDO | 3.7788 | 26.46 | 23.51 | 176.35 | 2.19 | 8 | 269.9 | 56.13 | 33.25 | 6 | 70.53 | 33522.45 | 315.58 | 608.75 | 51.86 | 46.36 | 2439.84 | 0.89 | 0.91 | 9.19 | 0.14 | 1 | 10 | 1740.7475 | 2381.7675 | 2154.4549 | 1740747.4748 | 2381767.4913 | 2.1916e-06 | 68.9062 | 2154454.9448
130 | 110 | CONCLUIDO | 3.7781 | 26.47 | 23.52 | 176.38 | 2.21 | 8 | 270.38 | 56.13 | 33.5 | 6 | 70.76 | 33581.28 | 315.35 | 608.77 | 51.94 | 46.36 | 2479.62 | 0.89 | 0.91 | 9.19 | 0.15 | 1 | 10 | 1740.6504 | 2381.6347 | 2154.3348 | 1740650.3871 | 2381634.6518 | 2.1912e-06 | 68.9323 | 2154334.7832
131 | 110 | CONCLUIDO | 3.7798 | 26.46 | 23.51 | 176.29 | 2.22 | 8 | 270.86 | 56.13 | 33.75 | 6 | 70.98 | 33640.21 | 314.99 | 608.79 | 51.57 | 46.36 | 2293.9 | 0.9 | 0.91 | 9.19 | 0.13 | 1 | 10 | 1739.7128 | 2380.3518 | 2153.1744 | 1739712.8047 | 2380351.81 | 2.1921e-06 | 68.9062 | 2153174.3741
132 | 110 | CONCLUIDO | 3.7792 | 26.46 | 23.51 | 176.32 | 2.23 | 8 | 271.34 | 56.13 | 34 | 6 | 71.21 | 33699.21 | 314.73 | 608.83 | 51.59 | 46.36 | 2300.42 | 0.9 | 0.91 | 9.19 | 0.14 | 1 | 10 | 1739.4494 | 2379.9914 | 2152.8484 | 1739449.3955 | 2379991.4021 | 2.1918e-06 | 68.9062 | 2152848.363
133 | 110 | CONCLUIDO | 3.7798 | 26.46 | 23.51 | 176.3 | 2.24 | 8 | 271.82 | 56.13 | 34.25 | 6 | 71.44 | 33758.31 | 314.33 | 608.75 | 51.62 | 46.36 | 2317.8 | 0.9 | 0.91 | 9.19 | 0.14 | 1 | 10 | 1738.7626 | 2379.0517 | 2151.9983 | 1738762.5711 | 2379051.6586 | 2.1921e-06 | 68.9062 | 2151998.3073
134 | 110 | CONCLUIDO | 3.7794 | 26.46 | 23.51 | 176.31 | 2.26 | 8 | 272.3 | 56.13 | 34.5 | 6 | 71.67 | 33817.62 | 313.71 | 608.77 | 51.59 | 46.36 | 2304.62 | 0.9 | 0.91 | 9.19 | 0.14 | 1 | 10 | 1737.9437 | 2377.9313 | 2150.9848 | 1737943.7184 | 2377931.2682 | 2.1919e-06 | 68.9062 | 2150984.8454
135 | 110 | CONCLUIDO | 3.7806 | 26.45 | 23.5 | 176.25 | 2.27 | 8 | 272.78 | 56.13 | 34.75 | 6 | 71.9 | 33876.9 | 313.42 | 608.77 | 51.4 | 46.36 | 2208.46 | 0.9 | 0.91 | 9.19 | 0.13 | 1 | 10 | 1737.2005 | 2376.9144 | 2150.065 | 1737200.5315 | 2376914.407 | 2.1926e-06 | 68.8802 | 2150065.032
136 | 110 | CONCLUIDO | 3.7807 | 26.45 | 23.5 | 176.25 | 2.28 | 8 | 273.26 | 56.13 | 35 | 6 | 72.13 | 33936.26 | 313.04 | 608.8 | 51.31 | 46.36 | 2160.21 | 0.9 | 0.91 | 9.19 | 0.13 | 1 | 10 | 1736.6351 | 2376.1408 | 2149.3653 | 1736635.1339 | 2376140.8051 | 2.1927e-06 | 68.8802 | 2149365.2616
137 | 110 | CONCLUIDO | 3.7808 | 26.45 | 23.5 | 176.24 | 2.29 | 8 | 273.74 | 56.13 | 35.25 | 6 | 72.37 | 33995.72 | 312.13 | 608.77 | 51.23 | 46.36 | 2123.06 | 0.9 | 0.91 | 9.19 | 0.13 | 1 | 10 | 1735.3069 | 2374.3235 | 2147.7214 | 1735306.9017 | 2374323.4593 | 2.1927e-06 | 68.8802 | 2147721.3607
138 | 110 | CONCLUIDO | 3.7808 | 26.45 | 23.5 | 176.24 | 2.3 | 8 | 274.22 | 56.13 | 35.5 | 6 | 72.6 | 34055.27 | 311.46 | 608.77 | 51.41 | 46.36 | 2214.32 | 0.9 | 0.91 | 9.19 | 0.13 | 1 | 10 | 1734.3425 | 2373.004 | 2146.5278 | 1734342.5259 | 2373003.9577 | 2.1927e-06 | 68.8802 | 2146527.7905
139 | 110 | CONCLUIDO | 3.78 | 26.46 | 23.5 | 176.29 | 2.32 | 8 | 274.71 | 56.13 | 35.75 | 6 | 72.83 | 34114.91 | 310.63 | 608.77 | 51.5 | 46.36 | 2258.73 | 0.9 | 0.91 | 9.19 | 0.13 | 1 | 10 | 1733.2944 | 2371.5699 | 2145.2306 | 1733294.4102 | 2371569.8796 | 2.1923e-06 | 68.9062 | 2145230.5788
140 | 110 | CONCLUIDO | 3.7798 | 26.46 | 23.51 | 176.29 | 2.33 | 8 | 275.19 | 56.13 | 36 | 6 | 73.07 | 34174.63 | 309.95 | 608.75 | 51.57 | 46.36 | 2290.94 | 0.9 | 0.91 | 9.19 | 0.14 | 1 | 10 | 1732.4565 | 2370.4234 | 2144.1935 | 1732456.476 | 2370423.381 | 2.1921e-06 | 68.9062 | 2144193.5004
141 | 110 | CONCLUIDO | 3.7784 | 26.47 | 23.52 | 176.37 | 2.34 | 8 | 275.68 | 56.13 | 36.25 | 6 | 73.3 | 34234.45 | 309.1 | 608.78 | 51.84 | 46.36 | 2426.68 | 0.89 | 0.91 | 9.19 | 0.14 | 1 | 10 | 1731.5931 | 2369.242 | 2143.1249 | 1731593.051 | 2369242.0048 | 2.1913e-06 | 68.9323 | 2143124.8731
142 | 110 | CONCLUIDO | 3.7787 | 26.46 | 23.51 | 176.35 | 2.35 | 8 | 276.16 | 56.13 | 36.5 | 6 | 73.54 | 34294.37 | 308.19 | 608.76 | 51.77 | 46.36 | 2393.12 | 0.9 | 0.91 | 9.19 | 0.14 | 1 | 10 | 1730.1232 | 2367.2308 | 2141.3057 | 1730123.1688 | 2367230.8473 | 2.1915e-06 | 68.9062 | 2141305.6576
143 | 110 | CONCLUIDO | 3.7886 | 26.39 | 23.49 | 201.31 | 2.36 | 7 | 276.65 | 56.13 | 36.75 | 5 | 73.77 | 34354.37 | 307.81 | 608.76 | 50.93 | 46.36 | 1976.53 | 0.91 | 0.91 | 9.19 | 0.12 | 1 | 10 | 1727.5673 | 2363.7338 | 2138.1423 | 1727567.2853 | 2363733.7746 | 2.1973e-06 | 68.724 | 2138142.3407
144 | 110 | CONCLUIDO | 3.7876 | 26.4 | 23.49 | 201.37 | 2.38 | 7 | 277.14 | 56.13 | 37 | 5 | 74.01 | 34414.47 | 308.48 | 608.79 | 51.06 | 46.36 | 2044.79 | 0.91 | 0.91 | 9.19 | 0.12 | 1 | 10 | 1728.7113 | 2365.299 | 2139.5582 | 1728711.2874 | 2365299.0488 | 2.1967e-06 | 68.75 | 2139558.2273
145 | 110 | CONCLUIDO | 3.7889 | 26.39 | 23.48 | 201.3 | 2.39 | 7 | 277.63 | 56.13 | 37.25 | 5 | 74.25 | 34474.66 | 309.09 | 608.82 | 50.85 | 46.36 | 1938.15 | 0.91 | 0.91 | 9.19 | 0.11 | 1 | 10 | 1729.2472 | 2366.0322 | 2140.2214 | 1729247.1537 | 2366032.2447 | 2.1974e-06 | 68.724 | 2140221.448
146 | 110 | CONCLUIDO | 3.7886 | 26.4 | 23.49 | 201.31 | 2.4 | 7 | 278.11 | 56.13 | 37.5 | 5 | 74.49 | 34534.94 | 309.64 | 608.77 | 50.98 | 46.36 | 2000.43 | 0.91 | 0.91 | 9.19 | 0.12 | 1 | 10 | 1730.1959 | 2367.3304 | 2141.3957 | 1730195.9038 | 2367330.3665 | 2.1973e-06 | 68.75 | 2141395.6788
147 | 110 | CONCLUIDO | 3.7875 | 26.4 | 23.49 | 201.38 | 2.41 | 7 | 278.6 | 56.13 | 37.75 | 5 | 74.73 | 34595.32 | 309.53 | 608.78 | 51.16 | 46.36 | 2091.88 | 0.91 | 0.91 | 9.19 | 0.12 | 1 | 10 | 1730.2381 | 2367.3881 | 2141.4479 | 1730238.1157 | 2367388.1226 | 2.1966e-06 | 68.75 | 2141447.9228
148 | 110 | CONCLUIDO | 3.7873 | 26.4 | 23.5 | 201.39 | 2.42 | 7 | 279.09 | 56.13 | 38 | 5 | 74.97 | 34655.79 | 309.68 | 608.75 | 51.35 | 46.36 | 2189.78 | 0.9 | 0.91 | 9.19 | 0.12 | 1 | 10 | 1730.5943 | 2367.8755 | 2141.8888 | 1730594.3036 | 2367875.4746 | 2.1965e-06 | 68.75 | 2141888.7626
149 | 110 | CONCLUIDO | 3.7884 | 26.4 | 23.49 | 201.33 | 2.44 | 7 | 279.58 | 56.13 | 38.25 | 5 | 75.21 | 34716.36 | 309.6 | 608.78 | 50.97 | 46.36 | 1998.16 | 0.91 | 0.91 | 9.19 | 0.12 | 1 | 10 | 1730.1748 | 2367.3016 | 2141.3696 | 1730174.8473 | 2367301.556 | 2.1971e-06 | 68.75 | 2141369.618
150 | 110 | CONCLUIDO | 3.7876 | 26.4 | 23.49 | 201.37 | 2.45 | 7 | 280.08 | 56.13 | 38.5 | 3 | 75.45 | 34777.02 | 309.85 | 608.75 | 51.05 | 46.36 | 2035.28 | 0.91 | 0.91 | 9.19 | 0.12 | 1 | 10 | 1730.6797 | 2367.9923 | 2141.9944 | 1730679.6799 | 2367992.2902 | 2.1967e-06 | 68.75 | 2141994.4295
151 | 110 | CONCLUIDO | 3.7879 | 26.4 | 23.49 | 201.36 | 2.46 | 7 | 280.57 | 56.13 | 38.75 | 3 | 75.69 | 34837.77 | 310.02 | 608.78 | 51.07 | 46.36 | 2048.48 | 0.91 | 0.91 | 9.19 | 0.12 | 1 | 10 | 1730.8693 | 2368.2517 | 2142.2291 | 1730869.2641 | 2368251.6877 | 2.1968e-06 | 68.75 | 2142229.0705
152 | 110 | CONCLUIDO | 3.788 | 26.4 | 23.49 | 201.35 | 2.47 | 7 | 281.06 | 56.13 | 39 | 3 | 75.94 | 34898.63 | 310.27 | 608.75 | 51.12 | 46.36 | 2071.18 | 0.91 | 0.91 | 9.19 | 0.12 | 1 | 10 | 1731.2102 | 2368.7182 | 2142.651 | 1731210.2009 | 2368718.1724 | 2.1969e-06 | 68.75 | 2142651.0346
153 | 110 | CONCLUIDO | 3.7878 | 26.4 | 23.49 | 201.36 | 2.48 | 7 | 281.56 | 56.13 | 39.25 | 2 | 76.18 | 34959.58 | 310.54 | 608.75 | 51.13 | 46.36 | 2078.93 | 0.91 | 0.91 | 9.19 | 0.12 | 1 | 10 | 1731.6346 | 2369.2988 | 2143.1763 | 1731634.5737 | 2369298.8181 | 2.1968e-06 | 68.75 | 2143176.2642
154 | 110 | CONCLUIDO | 3.7873 | 26.4 | 23.5 | 201.39 | 2.49 | 7 | 282.05 | 56.13 | 39.5 | 2 | 76.43 | 35020.63 | 311 | 608.78 | 51.16 | 46.36 | 2094.13 | 0.91 | 0.91 | 9.19 | 0.12 | 1 | 10 | 1732.491 | 2370.4706 | 2144.2362 | 1732491.0071 | 2370470.628 | 2.1965e-06 | 68.75 | 2144236.2383
155 | 110 | CONCLUIDO | 3.7876 | 26.4 | 23.49 | 201.37 | 2.5 | 7 | 282.55 | 56.13 | 39.75 | 2 | 76.67 | 35081.77 | 311.38 | 608.78 | 51.1 | 46.36 | 2061.33 | 0.91 | 0.91 | 9.19 | 0.12 | 1 | 10 | 1732.878 | 2371.0001 | 2144.7152 | 1732877.9576 | 2371000.0707 | 2.1967e-06 | 68.75 | 2144715.1517
156 | 110 | CONCLUIDO | 3.7872 | 26.4 | 23.5 | 201.4 | 2.52 | 7 | 283.04 | 56.13 | 40 | 1 | 76.92 | 35143.02 | 311.68 | 608.76 | 51.12 | 46.36 | 2071.92 | 0.91 | 0.91 | 9.2 | 0.13 | 1 | 10 | 1733.4864 | 2371.8326 | 2145.4682 | 1733486.3903 | 2371832.5552 | 2.1964e-06 | 68.75 | 2145468.185

## RESULTADOS_28
Unnamed: 0 | Volume de calda [L] | STATUS | Capacidade operacional [ha/h] | Tempo de missao [h] | Tempo util [h] | Tempo por voo [min] | Autonomia Projetada [h] | N° Voos | MTOW [kg] | Massa Estrutura [kg] | Combustível [kg] | Abastecimentos | Massa gerador | Potência gerador [W] | Combustível consumido [L] | Calda cons [L] | Distância percorrida [km] | Distância Pulverizando [km] | RTL ACUMULADO[m] | EOC [km/km] | EOC [h/h] | Tempo de manobra [h] | Tempo rtl_rtw [h] | V pulv [m/s] | V desloc [m/s] | Preço Total por ha Simples [R$/ha] | Preço Total por ha Presumido [R$/ha] | Preço Total por ha Real [R$/ha] | Preço Total Simples [R$] | Preço Total Presumido [R$] | Prod CAPEX [ha/h/R$] | Dias Trabalhados | Preço Total Real [R$]
0 | 150 | CONCLUIDO | 1.7003 | 58.81 | 32.2 | 4.55 | 0.06 | 425 | 296.65 | 61.82 | 1 | 423 | 83.83 | 36821.52 | 592.55 | 610.17 | 321.98 | 46.36 | 135411.79 | 0.14 | 0.66 | 9.87 | 8.79 | 1 | 10 | 5092.5346 | 6967.8305 | 6302.8305 | 5092534.5633 | 6967830.4563 | 8.7015e-07 | 153.151 | 6302830.497
1 | 150 | CONCLUIDO | 1.9826 | 50.44 | 29.89 | 5.67 | 0.07 | 316 | 297.17 | 61.82 | 1.25 | 314 | 84.1 | 36885.7 | 550.15 | 610.3 | 249.09 | 46.36 | 99510.28 | 0.19 | 0.71 | 9.71 | 6.48 | 1 | 10 | 4200.756 | 5747.6596 | 5199.1111 | 4200755.9633 | 5747659.6332 | 1.0146e-06 | 131.3542 | 5199111.0647
2 | 150 | CONCLUIDO | 2.1969 | 45.52 | 28.52 | 6.79 | 0.09 | 252 | 297.7 | 61.82 | 1.5 | 250 | 84.37 | 36949.99 | 525.09 | 609.68 | 207.46 | 46.36 | 79015.33 | 0.22 | 0.75 | 9.58 | 5.13 | 1 | 10 | 3696.2831 | 5057.4176 | 4574.7447 | 3696283.0704 | 5057417.5654 | 1.1243e-06 | 118.5417 | 4574744.7311
3 | 150 | CONCLUIDO | 2.3676 | 42.24 | 27.63 | 7.93 | 0.1 | 209 | 298.22 | 61.82 | 1.75 | 207 | 84.65 | 37014.39 | 508.71 | 609.61 | 179.39 | 46.36 | 65199.63 | 0.26 | 0.77 | 9.52 | 4.24 | 1 | 10 | 3375.0754 | 4617.9271 | 4177.1986 | 3375075.4276 | 4617927.0978 | 1.2116e-06 | 110 | 4177198.6169
4 | 150 | CONCLUIDO | 2.5027 | 39.96 | 27.01 | 9.06 | 0.12 | 179 | 298.74 | 61.82 | 2 | 177 | 84.92 | 37078.91 | 497.36 | 609.89 | 160.57 | 46.36 | 55936.82 | 0.29 | 0.79 | 9.46 | 3.62 | 1 | 10 | 3157.4044 | 4320.0999 | 3907.7957 | 3157404.3615 | 4320099.9423 | 1.2808e-06 | 104.0625 | 3907795.6671
5 | 150 | CONCLUIDO | 2.6139 | 38.26 | 26.54 | 10.14 | 0.13 | 157 | 299.26 | 61.82 | 2.25 | 155 | 85.19 | 37143.54 | 488.6 | 609.46 | 145.2 | 46.36 | 48361.69 | 0.32 | 0.8 | 9.44 | 3.15 | 1 | 10 | 2994.0584 | 4096.6028 | 3705.6287 | 2994058.3781 | 4096602.7615 | 1.3377e-06 | 99.6354 | 3705628.7435
6 | 150 | CONCLUIDO | 2.7117 | 36.88 | 26.16 | 11.29 | 0.15 | 139 | 299.79 | 61.82 | 2.5 | 137 | 85.47 | 37208.42 | 481.51 | 609.68 | 133.76 | 46.36 | 42734.03 | 0.35 | 0.82 | 9.39 | 2.77 | 1 | 10 | 2870.0641 | 3926.9483 | 3552.1658 | 2870064.0542 | 3926948.2572 | 1.3877e-06 | 96.0417 | 3552165.827
7 | 150 | CONCLUIDO | 2.7904 | 35.84 | 25.9 | 12.43 | 0.16 | 125 | 300.32 | 61.82 | 2.75 | 123 | 85.74 | 37273.29 | 476.66 | 609.26 | 125.25 | 46.36 | 38548.33 | 0.37 | 0.82 | 9.39 | 2.51 | 1 | 10 | 2776.6288 | 3799.1061 | 3436.5247 | 2776628.8375 | 3799106.0717 | 1.428e-06 | 93.3333 | 3436524.7203
8 | 150 | CONCLUIDO | 2.8576 | 34.99 | 25.66 | 13.51 | 0.18 | 114 | 300.84 | 61.82 | 3 | 112 | 86.02 | 37338.27 | 472.33 | 609.23 | 118.44 | 46.36 | 35199.92 | 0.39 | 0.83 | 9.37 | 2.28 | 1 | 10 | 2702.7641 | 3698.041 | 3345.1052 | 2702764.0521 | 3698041.0136 | 1.4624e-06 | 91.1198 | 3345105.1695
9 | 150 | CONCLUIDO | 2.9148 | 34.31 | 25.48 | 14.56 | 0.19 | 105 | 301.37 | 61.82 | 3.25 | 103 | 86.3 | 37403.38 | 468.77 | 609.21 | 112.86 | 46.36 | 32450.52 | 0.41 | 0.84 | 9.34 | 2.1 | 1 | 10 | 2637.5841 | 3608.8589 | 3264.4345 | 2637584.0955 | 3608858.9215 | 1.4917e-06 | 89.349 | 3264434.4911
10 | 150 | CONCLUIDO | 2.9672 | 33.7 | 25.32 | 15.66 | 0.21 | 97 | 301.9 | 61.82 | 3.5 | 95 | 86.58 | 37468.6 | 465.77 | 609.19 | 107.46 | 46.36 | 29792.89 | 0.43 | 0.84 | 9.34 | 1.94 | 1 | 10 | 2577.1735 | 3526.2024 | 3189.6666 | 2577173.4674 | 3526202.435 | 1.5185e-06 | 87.7604 | 3189666.6236
11 | 150 | CONCLUIDO | 3.0141 | 33.18 | 25.18 | 16.79 | 0.22 | 90 | 302.43 | 61.82 | 3.75 | 88 | 86.86 | 37533.94 | 463.16 | 609.09 | 103.47 | 46.36 | 27834.64 | 0.45 | 0.85 | 9.32 | 1.8 | 1 | 10 | 2530.9598 | 3462.9709 | 3132.4698 | 2530959.8277 | 3462970.8943 | 1.5425e-06 | 86.4062 | 3132469.8125
12 | 150 | CONCLUIDO | 3.0566 | 32.72 | 25.05 | 17.89 | 0.24 | 84 | 302.96 | 61.82 | 4 | 82 | 87.14 | 37599.4 | 460.69 | 609.13 | 99.03 | 46.36 | 25640.2 | 0.47 | 0.85 | 9.33 | 1.68 | 1 | 10 | 2497.6893 | 3417.4487 | 3091.2922 | 2497689.2893 | 3417448.6759 | 1.5643e-06 | 85.2083 | 3091292.1707
13 | 150 | CONCLUIDO | 3.0927 | 32.33 | 24.95 | 18.95 | 0.25 | 79 | 303.49 | 61.82 | 4.25 | 77 | 87.42 | 37664.98 | 458.76 | 609.04 | 96.26 | 46.36 | 24280.65 | 0.48 | 0.85 | 9.31 | 1.57 | 1 | 10 | 2458.9036 | 3364.3804 | 3043.2887 | 2458903.6399 | 3364380.4393 | 1.5827e-06 | 84.1927 | 3043288.6921
14 | 150 | CONCLUIDO | 3.1302 | 31.95 | 24.84 | 20.14 | 0.26 | 74 | 304.03 | 61.82 | 4.5 | 72 | 87.7 | 37730.68 | 456.68 | 609.18 | 93.05 | 46.36 | 22704.42 | 0.5 | 0.86 | 9.29 | 1.46 | 1 | 10 | 2429.5745 | 3324.251 | 3006.9892 | 2429574.4955 | 3324251.01 | 1.6019e-06 | 83.2031 | 3006989.1592
15 | 150 | CONCLUIDO | 3.1598 | 31.65 | 24.76 | 21.22 | 0.28 | 70 | 304.56 | 61.82 | 4.75 | 68 | 87.99 | 37796.51 | 455.22 | 608.97 | 90.24 | 46.36 | 21316.26 | 0.51 | 0.86 | 9.3 | 1.38 | 1 | 10 | 2395.0748 | 3277.0471 | 2964.2903 | 2395074.8477 | 3277047.0699 | 1.6171e-06 | 82.4219 | 2964290.2969
16 | 150 | CONCLUIDO | 3.1919 | 31.33 | 24.67 | 22.42 | 0.29 | 66 | 305.09 | 61.82 | 5 | 64 | 88.27 | 37862.45 | 453.35 | 609.07 | 87.81 | 46.36 | 20123.56 | 0.53 | 0.86 | 9.27 | 1.29 | 1 | 10 | 2369.1705 | 3241.6036 | 2932.2295 | 2369170.4954 | 3241603.5922 | 1.6335e-06 | 81.5885 | 2932229.495
17 | 150 | CONCLUIDO | 3.2131 | 31.12 | 24.63 | 23.45 | 0.31 | 63 | 305.63 | 61.82 | 5.25 | 61 | 88.56 | 37928.52 | 452.44 | 608.98 | 86.24 | 46.36 | 19351.04 | 0.54 | 0.87 | 9.28 | 1.25 | 1 | 10 | 2349.6465 | 3214.8899 | 2908.0654 | 2349646.4526 | 3214889.9355 | 1.6443e-06 | 81.0417 | 2908065.3522
18 | 150 | CONCLUIDO | 3.2388 | 30.88 | 24.55 | 24.55 | 0.32 | 60 | 306.17 | 61.82 | 5.5 | 58 | 88.84 | 37994.72 | 450.93 | 609.04 | 83.82 | 46.36 | 18159.14 | 0.55 | 0.87 | 9.27 | 1.17 | 1 | 10 | 2327.0563 | 3183.9811 | 2880.1064 | 2327056.3324 | 3183981.1365 | 1.6575e-06 | 80.4167 | 2880106.4456
19 | 150 | CONCLUIDO | 3.2619 | 30.66 | 24.49 | 25.78 | 0.33 | 57 | 306.7 | 61.82 | 5.75 | 55 | 89.13 | 38061.04 | 449.88 | 609.06 | 81.99 | 46.36 | 17257.51 | 0.57 | 0.87 | 9.27 | 1.12 | 1 | 10 | 2306.6699 | 3156.0875 | 2854.8749 | 2306669.8517 | 3156087.4542 | 1.6693e-06 | 79.8438 | 2854874.8971
20 | 150 | CONCLUIDO | 3.2777 | 30.51 | 24.46 | 26.68 | 0.35 | 55 | 307.24 | 61.82 | 6 | 53 | 89.42 | 38127.48 | 449.18 | 608.89 | 81 | 46.36 | 16770.19 | 0.57 | 0.87 | 9.27 | 1.08 | 1 | 10 | 2299.7595 | 3146.6324 | 2846.3222 | 2299759.4869 | 3146632.3882 | 1.6774e-06 | 79.4531 | 2846322.2094
21 | 150 | CONCLUIDO | 3.2935 | 30.36 | 24.42 | 27.65 | 0.36 | 53 | 307.78 | 61.82 | 6.25 | 51 | 89.71 | 38194.05 | 448.41 | 608.93 | 79.72 | 46.36 | 16142.08 | 0.58 | 0.87 | 9.27 | 1.04 | 1 | 10 | 2282.8214 | 3123.4569 | 2825.3586 | 2282821.3578 | 3123456.8927 | 1.6855e-06 | 79.0625 | 2825358.5507
22 | 150 | CONCLUIDO | 3.311 | 30.2 | 24.37 | 28.67 | 0.38 | 51 | 308.32 | 61.82 | 6.5 | 49 | 90 | 38260.74 | 447.43 | 608.95 | 78.19 | 46.36 | 15388.73 | 0.59 | 0.87 | 9.26 | 1 | 1 | 10 | 2274.7642 | 3112.4327 | 2815.3865 | 2274764.1509 | 3112432.6667 | 1.6944e-06 | 78.6458 | 2815386.4613
23 | 150 | CONCLUIDO | 3.3273 | 30.05 | 24.33 | 29.8 | 0.39 | 49 | 308.86 | 61.82 | 6.75 | 47 | 90.29 | 38327.57 | 446.78 | 608.99 | 77.3 | 46.36 | 14953.24 | 0.6 | 0.88 | 9.25 | 0.96 | 1 | 10 | 2257.9029 | 3089.3623 | 2794.5179 | 2257902.8628 | 3089362.3085 | 1.7028e-06 | 78.2552 | 2794517.9057
24 | 150 | CONCLUIDO | 3.3463 | 29.88 | 24.28 | 30.99 | 0.4 | 47 | 309.41 | 61.82 | 7 | 45 | 90.59 | 38394.52 | 445.63 | 608.94 | 75.46 | 46.36 | 14044.79 | 0.61 | 0.88 | 9.25 | 0.9 | 1 | 10 | 2239.3131 | 3063.927 | 2771.5101 | 2239313.0981 | 3063926.9724 | 1.7125e-06 | 77.8125 | 2771510.0824
25 | 150 | CONCLUIDO | 3.3583 | 29.78 | 24.28 | 32.37 | 0.42 | 45 | 309.95 | 61.82 | 7.25 | 43 | 90.88 | 38461.6 | 445.43 | 608.88 | 75.16 | 46.36 | 13903.19 | 0.62 | 0.88 | 9.26 | 0.91 | 1 | 10 | 2235.2395 | 3058.3533 | 2766.4684 | 2235239.5081 | 3058353.3069 | 1.7187e-06 | 77.5521 | 2766468.3597
26 | 150 | CONCLUIDO | 3.3697 | 29.68 | 24.23 | 33.05 | 0.43 | 44 | 310.5 | 61.82 | 7.5 | 42 | 91.18 | 38528.81 | 444.71 | 608.99 | 74.12 | 46.36 | 13386.7 | 0.63 | 0.88 | 9.25 | 0.86 | 1 | 10 | 2229.7752 | 3050.8768 | 2759.7054 | 2229775.2067 | 3050876.8085 | 1.7245e-06 | 77.2917 | 2759705.4078
27 | 150 | CONCLUIDO | 3.3875 | 29.52 | 24.19 | 34.56 | 0.44 | 42 | 311.04 | 61.82 | 7.75 | 40 | 91.47 | 38596.15 | 443.69 | 608.96 | 72.91 | 46.36 | 12790.22 | 0.64 | 0.88 | 9.24 | 0.82 | 1 | 10 | 2212.0995 | 3026.6922 | 2737.8289 | 2212099.5176 | 3026692.151 | 1.7336e-06 | 76.875 | 2737828.9001
28 | 150 | CONCLUIDO | 3.3963 | 29.44 | 24.17 | 35.37 | 0.46 | 41 | 311.59 | 61.82 | 8 | 39 | 91.77 | 38663.62 | 443.3 | 609.15 | 72.08 | 46.36 | 12383.31 | 0.64 | 0.88 | 9.24 | 0.79 | 1 | 10 | 2208.5365 | 3021.8171 | 2733.4191 | 2208536.5085 | 3021817.0847 | 1.7381e-06 | 76.6667 | 2733419.1033
29 | 150 | CONCLUIDO | 3.4048 | 29.37 | 24.15 | 36.23 | 0.47 | 40 | 312.14 | 61.82 | 8.25 | 38 | 92.07 | 38731.35 | 442.91 | 608.94 | 71.57 | 46.36 | 12132.59 | 0.65 | 0.88 | 9.24 | 0.78 | 1 | 10 | 2195.0377 | 3003.3474 | 2716.7121 | 2195037.6835 | 3003347.3968 | 1.7424e-06 | 76.4844 | 2716712.1365
30 | 150 | CONCLUIDO | 3.4134 | 29.3 | 24.13 | 37.13 | 0.48 | 39 | 312.69 | 61.82 | 8.5 | 37 | 92.37 | 38799.09 | 442.47 | 608.91 | 70.95 | 46.36 | 11828.2 | 0.65 | 0.88 | 9.24 | 0.76 | 1 | 10 | 2191.491 | 2998.4946 | 2712.3225 | 2191490.972 | 2998494.6297 | 1.7468e-06 | 76.3021 | 2712322.5107
31 | 150 | CONCLUIDO | 3.4211 | 29.23 | 24.12 | 38.09 | 0.5 | 38 | 313.24 | 61.82 | 8.75 | 36 | 92.67 | 38866.96 | 442.23 | 608.87 | 70.62 | 46.36 | 11666.52 | 0.66 | 0.88 | 9.24 | 0.75 | 1 | 10 | 2188.6789 | 2994.647 | 2708.8421 | 2188678.8556 | 2994646.9679 | 1.7508e-06 | 76.1198 | 2708842.0643
32 | 150 | CONCLUIDO | 3.4286 | 29.17 | 24.11 | 39.1 | 0.51 | 37 | 313.79 | 61.82 | 9 | 35 | 92.97 | 38934.97 | 441.95 | 608.9 | 70.17 | 46.36 | 11446.07 | 0.66 | 0.88 | 9.25 | 0.74 | 1 | 10 | 2185.7737 | 2990.672 | 2705.2464 | 2185773.6664 | 2990671.9599 | 1.7546e-06 | 75.9635 | 2705246.4255
33 | 150 | CONCLUIDO | 3.4392 | 29.08 | 24.08 | 40.13 | 0.52 | 36 | 314.34 | 61.82 | 9.25 | 34 | 93.27 | 39003.11 | 441.33 | 608.96 | 69.27 | 46.36 | 11004.78 | 0.67 | 0.89 | 9.24 | 0.7 | 1 | 10 | 2171.3276 | 2970.9062 | 2687.3671 | 2171327.6105 | 2970906.2289 | 1.7601e-06 | 75.7292 | 2687367.1081
34 | 150 | CONCLUIDO | 3.45 | 28.99 | 24.04 | 41.22 | 0.54 | 35 | 314.9 | 61.82 | 9.5 | 33 | 93.57 | 39071.38 | 440.55 | 608.96 | 68.06 | 46.36 | 10401.88 | 0.68 | 0.89 | 9.24 | 0.67 | 1 | 10 | 2166.3104 | 2964.0414 | 2681.1575 | 2166310.3731 | 2964041.4233 | 1.7656e-06 | 75.4948 | 2681157.4699
35 | 150 | CONCLUIDO | 3.4568 | 28.93 | 24.04 | 42.43 | 0.55 | 34 | 315.45 | 61.82 | 9.75 | 32 | 93.88 | 39139.8 | 440.41 | 608.94 | 68.26 | 46.36 | 10507.06 | 0.68 | 0.89 | 9.23 | 0.67 | 1 | 10 | 2164.1097 | 2961.0304 | 2678.4338 | 2164109.7307 | 2961030.4073 | 1.7691e-06 | 75.3385 | 2678433.8211
36 | 150 | CONCLUIDO | 3.4673 | 28.84 | 24.01 | 43.66 | 0.56 | 33 | 316.01 | 61.82 | 10 | 31 | 94.18 | 39208.35 | 439.89 | 608.82 | 67.19 | 46.36 | 9979.58 | 0.69 | 0.89 | 9.23 | 0.64 | 1 | 10 | 2149.9216 | 2941.6176 | 2660.8737 | 2149921.6107 | 2941617.5957 | 1.7744e-06 | 75.1042 | 2660873.7409
37 | 150 | CONCLUIDO | 3.4742 | 28.78 | 24.01 | 45.02 | 0.58 | 32 | 316.56 | 61.82 | 10.25 | 30 | 94.49 | 39277.04 | 439.73 | 608.86 | 67.14 | 46.36 | 9955.99 | 0.69 | 0.89 | 9.23 | 0.64 | 1 | 10 | 2147.583 | 2938.4178 | 2657.9793 | 2147583.003 | 2938417.8094 | 1.778e-06 | 74.9479 | 2657979.3378
38 | 150 | CONCLUIDO | 3.4854 | 28.69 | 23.97 | 46.4 | 0.59 | 31 | 317.12 | 61.82 | 10.5 | 29 | 94.8 | 39345.87 | 438.9 | 608.83 | 65.75 | 46.36 | 9265.22 | 0.71 | 0.89 | 9.23 | 0.6 | 1 | 10 | 2142.5667 | 2931.5543 | 2651.7709 | 2142566.715 | 2931554.3028 | 1.7837e-06 | 74.7135 | 2651770.8746
39 | 150 | CONCLUIDO | 3.4847 | 28.7 | 23.98 | 46.41 | 0.6 | 31 | 317.68 | 61.82 | 10.75 | 29 | 95.11 | 39414.84 | 439.15 | 608.84 | 66.23 | 46.36 | 9509.76 | 0.7 | 0.89 | 9.23 | 0.6 | 1 | 10 | 2143.285 | 2932.5371 | 2652.6598 | 2143284.9853 | 2932537.072 | 1.7833e-06 | 74.7396 | 2652659.8496
40 | 150 | CONCLUIDO | 3.4936 | 28.62 | 23.96 | 47.92 | 0.62 | 30 | 318.24 | 61.82 | 11 | 28 | 95.42 | 39483.95 | 438.62 | 608.9 | 65.6 | 46.36 | 9197.51 | 0.71 | 0.89 | 9.23 | 0.59 | 1 | 10 | 2129.7288 | 2913.9889 | 2635.8819 | 2129728.7925 | 2913988.8909 | 1.7879e-06 | 74.5312 | 2635881.8809
41 | 150 | CONCLUIDO | 3.5039 | 28.54 | 23.93 | 49.51 | 0.63 | 29 | 318.8 | 61.82 | 11.25 | 27 | 95.73 | 39553.2 | 438.26 | 608.84 | 64.69 | 46.36 | 8748.95 | 0.72 | 0.89 | 9.23 | 0.56 | 1 | 10 | 2125.7747 | 2908.5788 | 2630.9881 | 2125774.7456 | 2908578.7895 | 1.7932e-06 | 74.3229 | 2630988.112
42 | 150 | CONCLUIDO | 3.5063 | 28.52 | 23.91 | 49.47 | 0.64 | 29 | 319.36 | 61.82 | 11.5 | 27 | 96.04 | 39622.59 | 437.7 | 608.86 | 64.18 | 46.36 | 8491.71 | 0.72 | 0.89 | 9.22 | 0.54 | 1 | 10 | 2123.9754 | 2906.1168 | 2628.7611 | 2123975.3557 | 2906116.7849 | 1.7944e-06 | 74.2708 | 2628761.0777
43 | 150 | CONCLUIDO | 3.5115 | 28.48 | 23.93 | 51.27 | 0.65 | 28 | 319.93 | 61.82 | 11.75 | 26 | 96.36 | 39692.13 | 438 | 608.82 | 64.63 | 46.36 | 8720.93 | 0.72 | 0.89 | 9.22 | 0.55 | 1 | 10 | 2123.2373 | 2905.107 | 2627.8476 | 2123237.325 | 2905106.9787 | 1.7971e-06 | 74.1667 | 2627847.646
44 | 150 | CONCLUIDO | 3.5138 | 28.46 | 23.91 | 51.23 | 0.67 | 28 | 320.49 | 61.82 | 12 | 26 | 96.67 | 39761.81 | 437.34 | 608.84 | 64.12 | 46.36 | 8468.43 | 0.72 | 0.89 | 9.22 | 0.53 | 1 | 10 | 2121.3166 | 2902.479 | 2625.4705 | 2121316.6298 | 2902478.9987 | 1.7982e-06 | 74.1146 | 2625470.4768
45 | 150 | CONCLUIDO | 3.5236 | 28.38 | 23.88 | 53.07 | 0.68 | 27 | 321.06 | 61.82 | 12.25 | 25 | 96.99 | 39831.64 | 437.3 | 608.87 | 63.26 | 46.36 | 8040.1 | 0.73 | 0.89 | 9.22 | 0.51 | 1 | 10 | 2108.0989 | 2884.3939 | 2609.1114 | 2108098.8712 | 2884393.8783 | 1.8032e-06 | 73.9062 | 2609111.3749
46 | 150 | CONCLUIDO | 3.5341 | 28.3 | 23.85 | 55.05 | 0.69 | 26 | 321.63 | 61.82 | 12.5 | 24 | 97.31 | 39901.61 | 436.6 | 608.9 | 62.13 | 46.36 | 7483.86 | 0.75 | 0.89 | 9.22 | 0.48 | 1 | 10 | 2103.7338 | 2878.4214 | 2603.7089 | 2103733.7741 | 2878421.3599 | 1.8086e-06 | 73.6979 | 2603708.8652
47 | 150 | CONCLUIDO | 3.5318 | 28.31 | 23.87 | 55.09 | 0.71 | 26 | 322.2 | 61.82 | 12.75 | 24 | 97.62 | 39971.73 | 436.63 | 608.85 | 63.03 | 46.36 | 7935.04 | 0.74 | 0.89 | 9.22 | 0.5 | 1 | 10 | 2104.6678 | 2879.6993 | 2604.8649 | 2104667.7877 | 2879699.3185 | 1.8074e-06 | 73.724 | 2604864.8572
48 | 150 | CONCLUIDO | 3.5417 | 28.23 | 23.85 | 57.24 | 0.72 | 25 | 322.77 | 61.82 | 13 | 23 | 97.94 | 40042 | 436.17 | 608.81 | 62.37 | 46.36 | 7606.05 | 0.74 | 0.89 | 9.21 | 0.48 | 1 | 10 | 2100.9825 | 2874.657 | 2600.3037 | 2100982.5211 | 2874656.9742 | 1.8125e-06 | 73.5156 | 2600303.7472
49 | 150 | CONCLUIDO | 3.5419 | 28.23 | 23.85 | 57.23 | 0.73 | 25 | 323.34 | 61.82 | 13.25 | 23 | 98.27 | 40112.54 | 436.54 | 608.89 | 62.35 | 46.36 | 7595.51 | 0.74 | 0.89 | 9.21 | 0.47 | 1 | 10 | 2101.4962 | 2875.3597 | 2600.9394 | 2101496.1525 | 2875359.7473 | 1.8126e-06 | 73.5156 | 2600939.4486
50 | 150 | CONCLUIDO | 3.5404 | 28.24 | 23.86 | 57.26 | 0.74 | 25 | 323.91 | 61.82 | 13.5 | 23 | 98.59 | 40183.11 | 436.33 | 608.9 | 62.45 | 46.36 | 7648.96 | 0.74 | 0.89 | 9.22 | 0.49 | 1 | 10 | 2101.7115 | 2875.6544 | 2601.206 | 2101711.539 | 2875654.4486 | 1.8118e-06 | 73.5417 | 2601206.0241
51 | 150 | CONCLUIDO | 3.5518 | 28.16 | 23.82 | 59.56 | 0.76 | 24 | 324.48 | 61.82 | 13.75 | 22 | 98.91 | 40253.84 | 435.81 | 608.82 | 61.38 | 46.36 | 7118.98 | 0.76 | 0.89 | 9.22 | 0.45 | 1 | 10 | 2097.1891 | 2869.4666 | 2595.6087 | 2097189.0727 | 2869466.6107 | 1.8177e-06 | 73.3333 | 2595608.7447
52 | 150 | CONCLUIDO | 3.5494 | 28.17 | 23.84 | 59.61 | 0.77 | 24 | 325.06 | 61.82 | 14 | 22 | 99.24 | 40324.71 | 436.09 | 608.83 | 61.94 | 46.36 | 7398.62 | 0.75 | 0.89 | 9.22 | 0.47 | 1 | 10 | 2098.5248 | 2871.2943 | 2597.262 | 2098524.847 | 2871294.276 | 1.8164e-06 | 73.3594 | 2597261.9802
53 | 150 | CONCLUIDO | 3.5608 | 28.08 | 23.81 | 62.11 | 0.78 | 23 | 325.63 | 61.82 | 14.25 | 21 | 99.56 | 40395.74 | 435.18 | 608.86 | 60.96 | 46.36 | 6910.86 | 0.76 | 0.9 | 9.21 | 0.44 | 1 | 10 | 2083.7115 | 2851.0259 | 2578.928 | 2083711.4515 | 2851025.9348 | 1.8223e-06 | 73.125 | 2578928.021
54 | 150 | CONCLUIDO | 3.5594 | 28.09 | 23.82 | 62.14 | 0.79 | 23 | 326.21 | 61.82 | 14.5 | 21 | 99.89 | 40466.92 | 435.62 | 608.91 | 61.36 | 46.36 | 7114.6 | 0.76 | 0.89 | 9.21 | 0.45 | 1 | 10 | 2084.8891 | 2852.6373 | 2580.3856 | 2084889.1199 | 2852637.2727 | 1.8216e-06 | 73.151 | 2580385.5751
55 | 150 | CONCLUIDO | 3.5583 | 28.1 | 23.83 | 62.16 | 0.8 | 23 | 326.79 | 61.82 | 14.75 | 21 | 100.22 | 40538.25 | 435.52 | 608.79 | 61.48 | 46.36 | 7173.66 | 0.75 | 0.89 | 9.22 | 0.46 | 1 | 10 | 2085.1604 | 2853.0084 | 2580.7213 | 2085160.3613 | 2853008.3972 | 1.821e-06 | 73.1771 | 2580721.28
56 | 150 | CONCLUIDO | 3.5684 | 28.02 | 23.8 | 64.92 | 0.82 | 22 | 327.37 | 61.82 | 15 | 20 | 100.55 | 40609.74 | 435.16 | 608.85 | 60.78 | 46.36 | 6825.98 | 0.76 | 0.9 | 9.22 | 0.43 | 1 | 10 | 2081.4004 | 2847.8639 | 2576.0678 | 2081400.4407 | 2847863.9078 | 1.8262e-06 | 72.9688 | 2576067.7735
57 | 150 | CONCLUIDO | 3.5698 | 28.01 | 23.79 | 64.89 | 0.83 | 22 | 327.95 | 61.82 | 15.25 | 20 | 100.88 | 40681.39 | 434.99 | 608.8 | 60.57 | 46.36 | 6722.36 | 0.77 | 0.9 | 9.21 | 0.42 | 1 | 10 | 2080.6387 | 2846.8216 | 2575.125 | 2080638.6694 | 2846821.6188 | 1.8269e-06 | 72.9427 | 2575124.9591
58 | 150 | CONCLUIDO | 3.5675 | 28.03 | 23.81 | 64.94 | 0.84 | 22 | 328.53 | 61.82 | 15.5 | 20 | 101.21 | 40753.2 | 435.01 | 608.87 | 60.72 | 46.36 | 6796.04 | 0.76 | 0.89 | 9.22 | 0.44 | 1 | 10 | 2081.5397 | 2848.0545 | 2576.2402 | 2081539.7337 | 2848054.4947 | 1.8257e-06 | 72.9948 | 2576240.171
59 | 150 | CONCLUIDO | 3.578 | 27.95 | 23.79 | 67.96 | 0.85 | 21 | 329.12 | 61.82 | 15.75 | 19 | 101.54 | 40825.16 | 434.69 | 608.84 | 60.13 | 46.36 | 6507.67 | 0.77 | 0.9 | 9.21 | 0.41 | 1 | 10 | 2077.9794 | 2843.183 | 2571.8336 | 2077979.3604 | 2843183.0349 | 1.8311e-06 | 72.7865 | 2571833.6365
60 | 150 | CONCLUIDO | 3.5797 | 27.94 | 23.77 | 67.92 | 0.86 | 21 | 329.7 | 61.82 | 16 | 19 | 101.88 | 40897.29 | 434.64 | 608.89 | 59.73 | 46.36 | 6308.13 | 0.78 | 0.9 | 9.21 | 0.4 | 1 | 10 | 2077.1981 | 2842.1141 | 2570.8668 | 2077198.1435 | 2842114.1394 | 1.832e-06 | 72.7604 | 2570866.7549
61 | 150 | CONCLUIDO | 3.5805 | 27.93 | 23.77 | 67.9 | 0.88 | 21 | 330.29 | 61.82 | 16.25 | 19 | 102.21 | 40969.57 | 434.28 | 608.8 | 59.45 | 46.36 | 6165.94 | 0.78 | 0.9 | 9.22 | 0.39 | 1 | 10 | 2076.437 | 2841.0727 | 2569.9247 | 2076436.9735 | 2841072.673 | 1.8324e-06 | 72.7344 | 2569924.6846
62 | 150 | CONCLUIDO | 3.5887 | 27.87 | 23.76 | 71.27 | 0.89 | 20 | 330.87 | 61.82 | 16.5 | 18 | 102.55 | 41042.02 | 434.11 | 608.9 | 59.21 | 46.36 | 6051.64 | 0.78 | 0.9 | 9.21 | 0.38 | 1 | 10 | 2063.9246 | 2823.9527 | 2554.4386 | 2063924.587 | 2823952.6739 | 1.8366e-06 | 72.5781 | 2554438.5941
63 | 150 | CONCLUIDO | 3.5906 | 27.85 | 23.74 | 71.23 | 0.9 | 20 | 331.46 | 61.82 | 16.75 | 18 | 102.89 | 41114.63 | 433.84 | 608.85 | 59.14 | 46.36 | 6018.6 | 0.78 | 0.9 | 9.2 | 0.37 | 1 | 10 | 2062.7611 | 2822.3607 | 2552.9986 | 2062761.087 | 2822360.7218 | 1.8375e-06 | 72.526 | 2552998.5757
64 | 150 | CONCLUIDO | 3.5895 | 27.86 | 23.75 | 71.25 | 0.91 | 20 | 332.05 | 61.82 | 17 | 18 | 103.23 | 41187.41 | 433.97 | 608.77 | 58.98 | 46.36 | 5936.7 | 0.79 | 0.9 | 9.21 | 0.38 | 1 | 10 | 2063.375 | 2823.2007 | 2553.7583 | 2063374.9655 | 2823200.6574 | 1.837e-06 | 72.5521 | 2553758.3491
65 | 150 | CONCLUIDO | 3.5992 | 27.78 | 23.73 | 74.94 | 0.92 | 19 | 332.64 | 61.82 | 17.25 | 17 | 103.57 | 41260.35 | 433.6 | 608.8 | 58.44 | 46.36 | 5672.65 | 0.79 | 0.9 | 9.21 | 0.36 | 1 | 10 | 2059.8945 | 2818.4385 | 2549.4507 | 2059894.5 | 2818438.531 | 1.8419e-06 | 72.3438 | 2549450.7133
66 | 150 | CONCLUIDO | 3.5993 | 27.78 | 23.73 | 74.94 | 0.94 | 19 | 333.24 | 61.82 | 17.5 | 17 | 103.92 | 41333.46 | 433.98 | 608.79 | 58.46 | 46.36 | 5680.31 | 0.79 | 0.9 | 9.21 | 0.36 | 1 | 10 | 2060.4426 | 2819.1885 | 2550.1291 | 2060442.6308 | 2819188.5078 | 1.842e-06 | 72.3438 | 2550129.1133
67 | 150 | CONCLUIDO | 3.5992 | 27.78 | 23.73 | 74.94 | 0.95 | 19 | 333.83 | 61.82 | 17.75 | 17 | 104.26 | 41406.86 | 433.87 | 608.78 | 58.6 | 46.36 | 5750.28 | 0.79 | 0.9 | 9.21 | 0.36 | 1 | 10 | 2060.3027 | 2818.9971 | 2549.956 | 2060302.7376 | 2818997.0998 | 1.8419e-06 | 72.3438 | 2549955.973
68 | 150 | CONCLUIDO | 3.5995 | 27.78 | 23.73 | 74.93 | 0.96 | 19 | 334.43 | 61.82 | 18 | 17 | 104.61 | 41480.31 | 433.48 | 608.81 | 58.37 | 46.36 | 5635.93 | 0.79 | 0.9 | 9.21 | 0.36 | 1 | 10 | 2059.6339 | 2818.0819 | 2549.1281 | 2059633.8509 | 2818081.8995 | 1.8421e-06 | 72.3438 | 2549128.1182
69 | 150 | CONCLUIDO | 3.6094 | 27.71 | 23.71 | 79.03 | 0.97 | 18 | 335.02 | 61.82 | 18.25 | 16 | 104.95 | 41553.93 | 432.77 | 608.82 | 57.83 | 46.36 | 5373.03 | 0.8 | 0.9 | 9.21 | 0.34 | 1 | 10 | 2055.7089 | 2812.7116 | 2544.2704 | 2055708.919 | 2812711.6345 | 1.8472e-06 | 72.1615 | 2544270.3837
70 | 150 | CONCLUIDO | 3.608 | 27.72 | 23.72 | 79.06 | 0.98 | 18 | 335.62 | 61.82 | 18.5 | 16 | 105.3 | 41627.72 | 433.58 | 608.85 | 57.94 | 46.36 | 5427.5 | 0.8 | 0.9 | 9.21 | 0.35 | 1 | 10 | 2057.4219 | 2815.0554 | 2546.3904 | 2057421.8676 | 2815055.3664 | 1.8464e-06 | 72.1875 | 2546390.4332
71 | 150 | CONCLUIDO | 3.6107 | 27.7 | 23.7 | 78.99 | 0.99 | 18 | 336.22 | 61.82 | 18.75 | 16 | 105.65 | 41701.68 | 433.33 | 608.85 | 57.33 | 46.36 | 5123.29 | 0.81 | 0.9 | 9.21 | 0.33 | 1 | 10 | 2056.0883 | 2813.2307 | 2544.7399 | 2056088.2923 | 2813230.7097 | 1.8478e-06 | 72.1354 | 2544739.9192
72 | 150 | CONCLUIDO | 3.6105 | 27.7 | 23.7 | 79 | 1.01 | 18 | 336.82 | 61.82 | 19 | 16 | 106 | 41775.82 | 432.99 | 608.84 | 57.41 | 46.36 | 5164.42 | 0.81 | 0.9 | 9.21 | 0.33 | 1 | 10 | 2055.6283 | 2812.6013 | 2544.1706 | 2055628.2693 | 2812601.286 | 1.8477e-06 | 72.1354 | 2544170.5668
73 | 150 | CONCLUIDO | 3.6089 | 27.71 | 23.71 | 79.04 | 1.02 | 18 | 337.43 | 61.82 | 19.25 | 16 | 106.35 | 41850.13 | 432.64 | 608.85 | 57.95 | 46.36 | 5434.29 | 0.8 | 0.9 | 9.21 | 0.34 | 1 | 10 | 2055.644 | 2812.6228 | 2544.19 | 2055644.0068 | 2812622.8187 | 1.8469e-06 | 72.1615 | 2544190.0444
74 | 150 | CONCLUIDO | 3.6202 | 27.62 | 23.68 | 83.58 | 1.03 | 17 | 338.03 | 61.82 | 19.5 | 15 | 106.71 | 41924.62 | 432.2 | 608.85 | 57.01 | 46.36 | 4969.73 | 0.81 | 0.9 | 9.2 | 0.31 | 1 | 10 | 2041.6135 | 2793.4256 | 2526.825 | 2041613.4626 | 2793425.6092 | 1.8527e-06 | 71.9271 | 2526824.9897
75 | 150 | CONCLUIDO | 3.6199 | 27.62 | 23.68 | 83.59 | 1.04 | 17 | 338.63 | 61.82 | 19.75 | 15 | 107.06 | 41999.28 | 432.68 | 608.83 | 56.97 | 46.36 | 4945.18 | 0.81 | 0.9 | 9.21 | 0.31 | 1 | 10 | 2042.4132 | 2794.5198 | 2527.8147 | 2042413.1644 | 2794519.7965 | 1.8525e-06 | 71.9271 | 2527814.7492
76 | 150 | CONCLUIDO | 3.6178 | 27.64 | 23.7 | 83.65 | 1.05 | 17 | 339.24 | 61.82 | 20 | 15 | 107.42 | 42074.12 | 433.19 | 608.8 | 57.58 | 46.36 | 5250.92 | 0.81 | 0.9 | 9.21 | 0.33 | 1 | 10 | 2053.9182 | 2810.2615 | 2542.054 | 2053918.1728 | 2810261.4565 | 1.8515e-06 | 71.9792 | 2542054.0473
77 | 150 | CONCLUIDO | 3.6183 | 27.64 | 23.7 | 83.63 | 1.06 | 17 | 339.85 | 61.82 | 20.25 | 15 | 107.78 | 42149.15 | 433 | 608.77 | 57.45 | 46.36 | 5186.97 | 0.81 | 0.9 | 9.21 | 0.32 | 1 | 10 | 2053.5019 | 2809.6918 | 2541.5388 | 2053501.8667 | 2809691.8481 | 1.8517e-06 | 71.9792 | 2541538.8016
78 | 150 | CONCLUIDO | 3.6174 | 27.64 | 23.7 | 83.66 | 1.07 | 17 | 340.46 | 61.82 | 20.5 | 15 | 108.14 | 42224.35 | 432.83 | 608.84 | 57.59 | 46.36 | 5255.92 | 0.8 | 0.9 | 9.21 | 0.33 | 1 | 10 | 2053.4811 | 2809.6634 | 2541.513 | 2053481.0559 | 2809663.3739 | 1.8512e-06 | 71.9792 | 2541513.0449
79 | 150 | CONCLUIDO | 3.6295 | 27.55 | 23.67 | 88.75 | 1.08 | 16 | 341.07 | 61.82 | 20.75 | 14 | 108.5 | 42299.74 | 432.29 | 608.88 | 56.4 | 46.36 | 4666.44 | 0.82 | 0.9 | 9.21 | 0.29 | 1 | 10 | 2039.2106 | 2790.1379 | 2523.851 | 2039210.5619 | 2790137.8543 | 1.8574e-06 | 71.7448 | 2523851.0135
80 | 150 | CONCLUIDO | 3.6293 | 27.55 | 23.67 | 88.75 | 1.1 | 16 | 341.68 | 61.82 | 21 | 14 | 108.86 | 42375.31 | 432.73 | 608.81 | 56.62 | 46.36 | 4778.44 | 0.82 | 0.9 | 9.2 | 0.3 | 1 | 10 | 2039.9221 | 2791.1114 | 2524.7317 | 2039922.1173 | 2791111.4359 | 1.8573e-06 | 71.7448 | 2524731.6778
81 | 150 | CONCLUIDO | 3.6278 | 27.56 | 23.68 | 88.8 | 1.11 | 16 | 342.3 | 61.82 | 21.25 | 14 | 109.23 | 42451.07 | 432.91 | 608.84 | 57.01 | 46.36 | 4972.75 | 0.81 | 0.9 | 9.2 | 0.31 | 1 | 10 | 2040.7044 | 2792.1818 | 2525.6999 | 2040704.3848 | 2792181.7688 | 1.8566e-06 | 71.7708 | 2525699.8596
82 | 150 | CONCLUIDO | 3.6263 | 27.58 | 23.69 | 88.84 | 1.12 | 16 | 342.91 | 61.82 | 21.5 | 14 | 109.59 | 42527.02 | 432.94 | 608.82 | 57.28 | 46.36 | 5107.47 | 0.81 | 0.9 | 9.21 | 0.32 | 1 | 10 | 2041.2622 | 2792.945 | 2526.3902 | 2041262.1956 | 2792944.9902 | 1.8558e-06 | 71.8229 | 2526390.2403
83 | 150 | CONCLUIDO | 3.6263 | 27.58 | 23.69 | 88.84 | 1.13 | 16 | 343.53 | 61.82 | 21.75 | 14 | 109.96 | 42603.15 | 432.54 | 608.83 | 57.42 | 46.36 | 5177.57 | 0.81 | 0.9 | 9.2 | 0.32 | 1 | 10 | 2040.6619 | 2792.1237 | 2525.6473 | 2040661.9189 | 2792123.6651 | 1.8558e-06 | 71.8229 | 2525647.3013
84 | 150 | CONCLUIDO | 3.6265 | 27.57 | 23.69 | 88.83 | 1.14 | 16 | 344.15 | 61.82 | 22 | 14 | 110.33 | 42679.6 | 432.1 | 608.87 | 57.53 | 46.36 | 5233.18 | 0.81 | 0.9 | 9.2 | 0.32 | 1 | 10 | 2039.9497 | 2791.1492 | 2524.7659 | 2039949.7341 | 2791149.2224 | 1.8559e-06 | 71.7969 | 2524765.858
85 | 150 | CONCLUIDO | 3.6383 | 27.48 | 23.65 | 94.62 | 1.15 | 15 | 344.77 | 61.82 | 22.25 | 13 | 110.7 | 42756.12 | 432.05 | 608.82 | 56.26 | 46.36 | 4601.6 | 0.82 | 0.9 | 9.2 | 0.28 | 1 | 10 | 2036.3322 | 2786.1996 | 2520.2886 | 2036332.2246 | 2786199.5863 | 1.8619e-06 | 71.5625 | 2520288.6083
86 | 150 | CONCLUIDO | 3.6393 | 27.48 | 23.65 | 94.59 | 1.16 | 15 | 345.39 | 61.82 | 22.5 | 13 | 111.07 | 42832.82 | 432.27 | 608.82 | 55.87 | 46.36 | 4408.06 | 0.83 | 0.9 | 9.2 | 0.28 | 1 | 10 | 2036.4037 | 2786.2974 | 2520.3771 | 2036403.7157 | 2786297.4036 | 1.8625e-06 | 71.5625 | 2520377.09
87 | 150 | CONCLUIDO | 3.6405 | 27.47 | 23.64 | 94.55 | 1.17 | 15 | 346.02 | 61.82 | 22.75 | 13 | 111.45 | 42909.73 | 432.19 | 608.8 | 55.74 | 46.36 | 4343.63 | 0.83 | 0.9 | 9.2 | 0.27 | 1 | 10 | 2035.8523 | 2785.543 | 2519.6947 | 2035852.3356 | 2785542.9811 | 1.8631e-06 | 71.5365 | 2519694.6685
88 | 150 | CONCLUIDO | 3.6383 | 27.49 | 23.66 | 94.62 | 1.18 | 15 | 346.64 | 61.82 | 23 | 13 | 111.82 | 42986.83 | 432.78 | 608.81 | 56.31 | 46.36 | 4625.48 | 0.82 | 0.9 | 9.2 | 0.28 | 1 | 10 | 2037.5471 | 2787.8618 | 2521.7922 | 2037547.0838 | 2787861.8103 | 1.8619e-06 | 71.5885 | 2521792.1919
89 | 150 | CONCLUIDO | 3.637 | 27.5 | 23.66 | 94.66 | 1.19 | 15 | 347.27 | 61.82 | 23.25 | 13 | 112.2 | 43064.12 | 432.56 | 608.82 | 56.41 | 46.36 | 4676.05 | 0.82 | 0.9 | 9.21 | 0.29 | 1 | 10 | 2037.5533 | 2787.8703 | 2521.7999 | 2037553.2751 | 2787870.2816 | 1.8613e-06 | 71.6146 | 2521799.8547
90 | 150 | CONCLUIDO | 3.6382 | 27.49 | 23.66 | 94.62 | 1.2 | 15 | 347.9 | 61.82 | 23.5 | 13 | 112.58 | 43141.62 | 432.01 | 608.77 | 56.05 | 46.36 | 4495.2 | 0.83 | 0.9 | 9.21 | 0.28 | 1 | 10 | 2036.4211 | 2786.3212 | 2520.3986 | 2036421.1201 | 2786321.217 | 1.8619e-06 | 71.5885 | 2520398.6307
91 | 150 | CONCLUIDO | 3.649 | 27.4 | 23.63 | 101.27 | 1.21 | 14 | 348.53 | 61.82 | 23.75 | 12 | 112.96 | 43219.31 | 431.23 | 608.77 | 55.38 | 46.36 | 4167.99 | 0.84 | 0.9 | 9.2 | 0.26 | 1 | 10 | 2032.0149 | 2780.2924 | 2514.9452 | 2032014.8823 | 2780292.4081 | 1.8674e-06 | 71.3542 | 2514945.2029
92 | 150 | CONCLUIDO | 3.6491 | 27.4 | 23.63 | 101.27 | 1.23 | 14 | 349.16 | 61.82 | 24 | 12 | 113.34 | 43297.21 | 431.67 | 608.77 | 55.29 | 46.36 | 4123.56 | 0.84 | 0.9 | 9.2 | 0.26 | 1 | 10 | 2032.6455 | 2781.1552 | 2515.7257 | 2032645.4975 | 2781155.2437 | 1.8675e-06 | 71.3542 | 2515725.6906
93 | 150 | CONCLUIDO | 3.6494 | 27.4 | 23.63 | 101.26 | 1.24 | 14 | 349.79 | 61.82 | 24.25 | 12 | 113.72 | 43375.3 | 432.2 | 608.79 | 55.21 | 46.36 | 4082.31 | 0.84 | 0.9 | 9.2 | 0.25 | 1 | 10 | 2033.3591 | 2782.1316 | 2516.6089 | 2033359.0936 | 2782131.6174 | 1.8676e-06 | 71.3542 | 2516608.8806
94 | 150 | CONCLUIDO | 3.6509 | 27.39 | 23.62 | 101.21 | 1.25 | 14 | 350.43 | 61.82 | 24.5 | 12 | 114.11 | 43453.61 | 431.98 | 608.76 | 54.85 | 46.36 | 3903.81 | 0.85 | 0.9 | 9.2 | 0.24 | 1 | 10 | 2032.5248 | 2780.9901 | 2515.5763 | 2032524.8073 | 2780990.11 | 1.8684e-06 | 71.3281 | 2515576.317
95 | 150 | CONCLUIDO | 3.6505 | 27.39 | 23.62 | 101.22 | 1.26 | 14 | 351.06 | 61.82 | 24.75 | 12 | 114.49 | 43532.12 | 432.19 | 608.81 | 54.91 | 46.36 | 3930.68 | 0.84 | 0.9 | 9.2 | 0.25 | 1 | 10 | 2032.9401 | 2781.5584 | 2516.0904 | 2032940.134 | 2781558.3784 | 1.8682e-06 | 71.3281 | 2516090.3507
96 | 150 | CONCLUIDO | 3.6504 | 27.39 | 23.62 | 101.22 | 1.27 | 14 | 351.7 | 61.82 | 25 | 12 | 114.88 | 43610.83 | 431.99 | 608.75 | 55.04 | 46.36 | 3998.35 | 0.84 | 0.9 | 9.2 | 0.25 | 1 | 10 | 2032.6676 | 2781.1854 | 2515.753 | 2032667.5569 | 2781185.4264 | 1.8681e-06 | 71.3281 | 2515752.9927
97 | 150 | CONCLUIDO | 3.6489 | 27.41 | 23.63 | 101.27 | 1.28 | 14 | 352.34 | 61.82 | 25.25 | 12 | 115.27 | 43689.76 | 431.9 | 608.8 | 55.49 | 46.36 | 4223.2 | 0.84 | 0.9 | 9.2 | 0.26 | 1 | 10 | 2033.0397 | 2781.6946 | 2516.2136 | 2033039.6832 | 2781694.5859 | 1.8674e-06 | 71.3802 | 2516213.5588
98 | 150 | CONCLUIDO | 3.6492 | 27.4 | 23.63 | 101.26 | 1.29 | 14 | 352.98 | 61.82 | 25.5 | 12 | 115.66 | 43769.02 | 431.64 | 608.8 | 55.52 | 46.36 | 4236.51 | 0.83 | 0.9 | 9.2 | 0.26 | 1 | 10 | 2032.5752 | 2781.059 | 2515.6387 | 2032575.1792 | 2781059.0311 | 1.8675e-06 | 71.3542 | 2515638.6604
99 | 150 | CONCLUIDO | 3.6599 | 27.32 | 23.6 | 108.94 | 1.3 | 13 | 353.63 | 61.82 | 25.75 | 11 | 116.06 | 43848.38 | 431.14 | 608.8 | 54.71 | 46.36 | 3836.26 | 0.85 | 0.9 | 9.2 | 0.23 | 1 | 10 | 2018.7931 | 2762.2017 | 2498.5811 | 2018793.0621 | 2762201.7305 | 1.873e-06 | 71.1458 | 2498581.0741
100 | 150 | CONCLUIDO | 3.6586 | 27.33 | 23.61 | 108.98 | 1.31 | 13 | 354.27 | 61.82 | 26 | 11 | 116.45 | 43927.95 | 431.82 | 608.81 | 54.87 | 46.36 | 3916.41 | 0.84 | 0.9 | 9.2 | 0.24 | 1 | 10 | 2020.2571 | 2764.2049 | 2500.3931 | 2020257.106 | 2764204.8998 | 1.8723e-06 | 71.1719 | 2500393.0638
101 | 150 | CONCLUIDO | 3.6587 | 27.33 | 23.61 | 108.98 | 1.32 | 13 | 354.92 | 61.82 | 26.25 | 11 | 116.85 | 44007.74 | 432.28 | 608.76 | 54.91 | 46.36 | 3936.08 | 0.84 | 0.9 | 9.2 | 0.24 | 1 | 10 | 2020.9159 | 2765.1062 | 2501.2084 | 2020915.8642 | 2765106.2419 | 1.8724e-06 | 71.1719 | 2501208.383
102 | 150 | CONCLUIDO | 3.6589 | 27.33 | 23.61 | 108.98 | 1.33 | 13 | 355.57 | 61.82 | 26.5 | 11 | 117.25 | 44087.74 | 432.19 | 608.8 | 54.84 | 46.36 | 3904.19 | 0.85 | 0.9 | 9.2 | 0.24 | 1 | 10 | 2020.7311 | 2764.8534 | 2500.9797 | 2020731.0784 | 2764853.4098 | 1.8725e-06 | 71.1719 | 2500979.6809
103 | 150 | CONCLUIDO | 3.6579 | 27.34 | 23.62 | 109.01 | 1.34 | 13 | 356.22 | 61.82 | 26.75 | 11 | 117.65 | 44167.96 | 432.5 | 608.79 | 55.08 | 46.36 | 4021.28 | 0.84 | 0.9 | 9.2 | 0.25 | 1 | 10 | 2021.5692 | 2766.0002 | 2502.017 | 2021569.236 | 2766000.214 | 1.872e-06 | 71.1979 | 2502017.0357
104 | 150 | CONCLUIDO | 3.6595 | 27.33 | 23.61 | 108.95 | 1.35 | 13 | 356.87 | 61.82 | 27 | 11 | 118.05 | 44248.41 | 432.24 | 608.79 | 54.65 | 46.36 | 3807.75 | 0.85 | 0.9 | 9.2 | 0.23 | 1 | 10 | 2020.6527 | 2764.7462 | 2500.8827 | 2020652.707 | 2764746.1786 | 1.8728e-06 | 71.1719 | 2500882.6837
105 | 150 | CONCLUIDO | 3.6597 | 27.32 | 23.61 | 108.95 | 1.36 | 13 | 357.52 | 61.82 | 27.25 | 11 | 118.45 | 44329.08 | 432.16 | 608.81 | 54.79 | 46.36 | 3877.86 | 0.85 | 0.9 | 9.2 | 0.23 | 1 | 10 | 2020.4828 | 2764.5138 | 2500.6725 | 2020482.846 | 2764513.7673 | 1.8729e-06 | 71.1458 | 2500672.4534
106 | 150 | CONCLUIDO | 3.6581 | 27.34 | 23.62 | 109 | 1.37 | 13 | 358.18 | 61.82 | 27.5 | 11 | 118.86 | 44409.98 | 432.11 | 608.81 | 55.03 | 46.36 | 3996.13 | 0.84 | 0.9 | 9.2 | 0.25 | 1 | 10 | 2020.9381 | 2765.1366 | 2501.2359 | 2020938.0802 | 2765136.6388 | 1.8721e-06 | 71.1979 | 2501235.8789
107 | 150 | CONCLUIDO | 3.6584 | 27.33 | 23.61 | 108.99 | 1.38 | 13 | 358.84 | 61.82 | 27.75 | 11 | 119.27 | 44491.1 | 431.79 | 608.78 | 54.91 | 46.36 | 3936.42 | 0.84 | 0.9 | 9.2 | 0.24 | 1 | 10 | 2020.2634 | 2764.2135 | 2500.4008 | 2020263.378 | 2764213.4816 | 1.8722e-06 | 71.1719 | 2500400.8265
108 | 150 | CONCLUIDO | 3.6701 | 27.25 | 23.58 | 117.92 | 1.39 | 12 | 359.5 | 61.82 | 28 | 10 | 119.68 | 44572.45 | 430.76 | 608.82 | 53.84 | 46.36 | 3408.12 | 0.86 | 0.9 | 9.2 | 0.21 | 1 | 10 | 2015.3009 | 2757.4236 | 2494.2589 | 2015300.8712 | 2757423.5608 | 1.8782e-06 | 70.9635 | 2494258.9262
109 | 150 | CONCLUIDO | 3.6708 | 27.24 | 23.58 | 117.89 | 1.4 | 12 | 360.16 | 61.82 | 28.25 | 10 | 120.09 | 44654.04 | 431.06 | 608.79 | 53.84 | 46.36 | 3407.84 | 0.86 | 0.9 | 9.19 | 0.21 | 1 | 10 | 2015.569 | 2757.7904 | 2494.5908 | 2015569.0062 | 2757790.4349 | 1.8786e-06 | 70.9375 | 2494590.7864
110 | 150 | CONCLUIDO | 3.6697 | 27.25 | 23.59 | 117.93 | 1.41 | 12 | 360.82 | 61.82 | 28.5 | 10 | 120.5 | 44735.86 | 431.69 | 608.79 | 54.04 | 46.36 | 3505.61 | 0.86 | 0.9 | 9.2 | 0.22 | 1 | 10 | 2016.9029 | 2759.6155 | 2496.2417 | 2016902.8771 | 2759615.496 | 1.878e-06 | 70.9635 | 2496241.6662
111 | 150 | CONCLUIDO | 3.6679 | 27.26 | 23.6 | 118 | 1.42 | 12 | 361.49 | 61.82 | 28.75 | 10 | 120.92 | 44817.91 | 432.21 | 608.78 | 54.42 | 46.36 | 3695.39 | 0.85 | 0.9 | 9.2 | 0.23 | 1 | 10 | 2018.2517 | 2761.461 | 2497.911 | 2018251.659 | 2761460.9589 | 1.8771e-06 | 70.9896 | 2497911.0007
112 | 150 | CONCLUIDO | 3.6687 | 27.26 | 23.59 | 117.97 | 1.43 | 12 | 362.16 | 61.82 | 29 | 10 | 121.34 | 44900.33 | 432.35 | 608.75 | 54.25 | 46.36 | 3611.52 | 0.85 | 0.9 | 9.2 | 0.22 | 1 | 10 | 2018.1348 | 2761.301 | 2497.7663 | 2018134.7747 | 2761301.0326 | 1.8775e-06 | 70.9896 | 2497766.3376
113 | 150 | CONCLUIDO | 3.6697 | 27.25 | 23.59 | 117.93 | 1.44 | 12 | 362.83 | 61.82 | 29.25 | 10 | 121.75 | 44982.86 | 432.31 | 608.79 | 54.23 | 46.36 | 3601.72 | 0.85 | 0.9 | 9.19 | 0.21 | 1 | 10 | 2017.8223 | 2760.8735 | 2497.3796 | 2017822.3022 | 2760873.4939 | 1.878e-06 | 70.9635 | 2497379.6026
114 | 150 | CONCLUIDO | 3.6691 | 27.25 | 23.59 | 117.95 | 1.45 | 12 | 363.5 | 61.82 | 29.5 | 10 | 122.18 | 45065.64 | 432.58 | 608.81 | 54.25 | 46.36 | 3613.13 | 0.85 | 0.9 | 9.2 | 0.22 | 1 | 10 | 2018.3746 | 2761.6292 | 2498.0632 | 2018374.6291 | 2761629.2119 | 1.8777e-06 | 70.9635 | 2498063.1959
115 | 150 | CONCLUIDO | 3.6684 | 27.26 | 23.6 | 117.98 | 1.46 | 12 | 364.17 | 61.82 | 29.75 | 10 | 122.6 | 45148.66 | 432.89 | 608.77 | 54.53 | 46.36 | 3753.98 | 0.85 | 0.9 | 9.19 | 0.23 | 1 | 10 | 2019.1338 | 2762.6679 | 2499.0028 | 2019133.7799 | 2762667.9156 | 1.8773e-06 | 70.9896 | 2499002.7672
116 | 150 | CONCLUIDO | 3.6682 | 27.26 | 23.6 | 117.99 | 1.47 | 12 | 364.85 | 61.82 | 30 | 10 | 123.02 | 45231.92 | 432.74 | 608.75 | 54.44 | 46.36 | 3709.7 | 0.85 | 0.9 | 9.2 | 0.23 | 1 | 10 | 2018.962 | 2762.4328 | 2498.7901 | 2018961.9535 | 2762432.8152 | 1.8772e-06 | 70.9896 | 2498790.1044
117 | 150 | CONCLUIDO | 3.668 | 27.26 | 23.6 | 118 | 1.48 | 12 | 365.52 | 61.82 | 30.25 | 10 | 123.45 | 45315.43 | 432.61 | 608.76 | 54.57 | 46.36 | 3772.16 | 0.85 | 0.9 | 9.2 | 0.23 | 1 | 10 | 2018.8198 | 2762.2383 | 2498.6141 | 2018819.781 | 2762238.2885 | 1.8771e-06 | 70.9896 | 2498614.143
118 | 150 | CONCLUIDO | 3.6676 | 27.27 | 23.6 | 118.01 | 1.49 | 12 | 366.2 | 61.82 | 30.5 | 10 | 123.88 | 45399.2 | 432.59 | 608.78 | 54.64 | 46.36 | 3808.82 | 0.85 | 0.9 | 9.2 | 0.23 | 1 | 10 | 2018.993 | 2762.4753 | 2498.8285 | 2018992.985 | 2762475.2738 | 1.8769e-06 | 71.0156 | 2498828.5108
119 | 150 | CONCLUIDO | 3.6675 | 27.27 | 23.6 | 118.01 | 1.49 | 12 | 366.88 | 61.82 | 30.75 | 10 | 124.31 | 45483.22 | 432.17 | 608.79 | 54.51 | 46.36 | 3740.49 | 0.85 | 0.9 | 9.2 | 0.23 | 1 | 10 | 2018.3951 | 2761.6573 | 2498.0886 | 2018395.1263 | 2761657.2571 | 1.8769e-06 | 71.0156 | 2498088.5645
120 | 150 | CONCLUIDO | 3.6786 | 27.18 | 23.58 | 128.6 | 1.5 | 11 | 367.57 | 61.82 | 31 | 9 | 124.74 | 45567.49 | 431.8 | 608.81 | 53.73 | 46.36 | 3355.48 | 0.86 | 0.9 | 9.2 | 0.2 | 1 | 10 | 2014.6993 | 2756.6005 | 2493.5144 | 2014699.3402 | 2756600.5195 | 1.8826e-06 | 70.7812 | 2493514.4348
121 | 150 | CONCLUIDO | 3.6799 | 27.17 | 23.57 | 128.54 | 1.51 | 11 | 368.25 | 61.82 | 31.25 | 9 | 125.18 | 45652.02 | 432.1 | 608.81 | 53.4 | 46.36 | 3190.15 | 0.87 | 0.9 | 9.2 | 0.19 | 1 | 10 | 2014.6944 | 2756.5938 | 2493.5084 | 2014694.4375 | 2756593.8114 | 1.8832e-06 | 70.7552 | 2493508.367
122 | 150 | CONCLUIDO | 3.6792 | 27.18 | 23.57 | 128.57 | 1.52 | 11 | 368.94 | 61.82 | 31.5 | 9 | 125.62 | 45736.8 | 432.6 | 608.76 | 53.56 | 46.36 | 3272.33 | 0.87 | 0.9 | 9.2 | 0.2 | 1 | 10 | 2015.6101 | 2757.8466 | 2494.6416 | 2015610.091 | 2757846.649 | 1.8829e-06 | 70.7812 | 2494641.6354
123 | 150 | CONCLUIDO | 3.6794 | 27.18 | 23.57 | 128.57 | 1.53 | 11 | 369.63 | 61.82 | 31.75 | 9 | 126.06 | 45821.85 | 432.92 | 608.75 | 53.66 | 46.36 | 3322.74 | 0.86 | 0.9 | 9.19 | 0.2 | 1 | 10 | 2016.033 | 2758.4253 | 2495.1651 | 2016033.0217 | 2758425.3214 | 1.883e-06 | 70.7812 | 2495165.0802
124 | 150 | CONCLUIDO | 3.6788 | 27.18 | 23.57 | 128.59 | 1.54 | 11 | 370.32 | 61.82 | 32 | 9 | 126.5 | 45907.3 | 433.32 | 608.82 | 53.69 | 46.36 | 3335.55 | 0.86 | 0.9 | 9.2 | 0.2 | 1 | 10 | 2016.7759 | 2759.4418 | 2496.0845 | 2016775.9062 | 2759441.7688 | 1.8827e-06 | 70.7812 | 2496084.5193
125 | 150 | CONCLUIDO | 3.6797 | 27.18 | 23.57 | 128.55 | 1.55 | 11 | 371.02 | 61.82 | 32.25 | 9 | 126.94 | 45992.88 | 433.36 | 608.8 | 53.39 | 46.36 | 3186.39 | 0.87 | 0.9 | 9.2 | 0.2 | 1 | 10 | 2016.6082 | 2759.2123 | 2495.8769 | 2016608.175 | 2759212.2716 | 1.8831e-06 | 70.7812 | 2495876.925
126 | 150 | CONCLUIDO | 3.679 | 27.18 | 23.57 | 128.58 | 1.56 | 11 | 371.71 | 61.82 | 32.5 | 9 | 127.39 | 46078.74 | 433.59 | 608.75 | 53.59 | 46.36 | 3289.33 | 0.86 | 0.9 | 9.2 | 0.2 | 1 | 10 | 2017.1249 | 2759.9192 | 2496.5164 | 2017124.8598 | 2759919.2225 | 1.8828e-06 | 70.7812 | 2496516.4054
127 | 150 | CONCLUIDO | 3.6802 | 27.17 | 23.56 | 128.53 | 1.57 | 11 | 372.41 | 61.82 | 32.75 | 9 | 127.84 | 46164.87 | 433.34 | 608.78 | 53.45 | 46.36 | 3219.1 | 0.87 | 0.9 | 9.19 | 0.19 | 1 | 10 | 2016.331 | 2758.8331 | 2495.5339 | 2016331.0245 | 2758833.062 | 1.8834e-06 | 70.7552 | 2495533.9066
128 | 150 | CONCLUIDO | 3.68 | 27.17 | 23.57 | 128.54 | 1.58 | 11 | 373.11 | 61.82 | 33 | 9 | 128.29 | 46251.27 | 433.26 | 608.78 | 53.48 | 46.36 | 3233.99 | 0.87 | 0.9 | 9.19 | 0.19 | 1 | 10 | 2016.3847 | 2758.9065 | 2495.6003 | 2016384.6863 | 2758906.4845 | 1.8833e-06 | 70.7552 | 2495600.3217
129 | 150 | CONCLUIDO | 3.68 | 27.17 | 23.57 | 128.54 | 1.59 | 11 | 373.81 | 61.82 | 33.25 | 9 | 128.74 | 46337.95 | 433.16 | 608.8 | 53.51 | 46.36 | 3249.78 | 0.87 | 0.9 | 9.19 | 0.19 | 1 | 10 | 2016.2368 | 2758.7041 | 2495.4173 | 2016236.807 | 2758704.1495 | 1.8833e-06 | 70.7552 | 2495417.2973
130 | 150 | CONCLUIDO | 3.6799 | 27.17 | 23.57 | 128.54 | 1.6 | 11 | 374.52 | 61.82 | 33.5 | 9 | 129.2 | 46424.91 | 433 | 608.78 | 53.49 | 46.36 | 3235.68 | 0.87 | 0.9 | 9.19 | 0.2 | 1 | 10 | 2016.0254 | 2758.4149 | 2495.1556 | 2016025.3874 | 2758414.8758 | 1.8832e-06 | 70.7552 | 2495155.6316
131 | 150 | CONCLUIDO | 3.6806 | 27.17 | 23.56 | 128.51 | 1.6 | 11 | 375.23 | 61.82 | 33.75 | 9 | 129.65 | 46512.15 | 432.67 | 608.79 | 53.24 | 46.36 | 3111.75 | 0.87 | 0.9 | 9.2 | 0.19 | 1 | 10 | 2015.2396 | 2757.3398 | 2494.1831 | 2015239.6287 | 2757339.7661 | 1.8836e-06 | 70.7552 | 2494183.1287
132 | 150 | CONCLUIDO | 3.6803 | 27.17 | 23.56 | 128.53 | 1.61 | 11 | 375.93 | 61.82 | 34 | 9 | 130.11 | 46599.68 | 432.64 | 608.8 | 53.33 | 46.36 | 3155.56 | 0.87 | 0.9 | 9.2 | 0.19 | 1 | 10 | 2015.2708 | 2757.3824 | 2494.2217 | 2015270.7602 | 2757382.3616 | 1.8834e-06 | 70.7552 | 2494221.659
133 | 150 | CONCLUIDO | 3.6791 | 27.18 | 23.57 | 128.58 | 1.62 | 11 | 376.65 | 61.82 | 34.25 | 9 | 130.58 | 46687.5 | 432.6 | 608.84 | 53.6 | 46.36 | 3290.2 | 0.86 | 0.9 | 9.2 | 0.2 | 1 | 10 | 2015.6353 | 2757.8811 | 2494.6728 | 2015635.2732 | 2757881.1043 | 1.8828e-06 | 70.7812 | 2494672.8024
134 | 150 | CONCLUIDO | 3.6892 | 27.11 | 23.55 | 141.32 | 1.63 | 10 | 377.36 | 61.82 | 34.5 | 8 | 131.04 | 46775.73 | 432.63 | 608.8 | 52.92 | 46.36 | 2959.26 | 0.88 | 0.9 | 9.2 | 0.18 | 1 | 10 | 2002.9574 | 2740.5347 | 2478.9819 | 2002957.4053 | 2740534.6862 | 1.888e-06 | 70.599 | 2478981.9021
135 | 150 | CONCLUIDO | 3.6895 | 27.1 | 23.55 | 141.31 | 1.64 | 10 | 378.08 | 61.82 | 34.75 | 8 | 131.51 | 46864.14 | 433.25 | 608.77 | 52.95 | 46.36 | 2974.4 | 0.88 | 0.9 | 9.2 | 0.18 | 1 | 10 | 2003.7968 | 2741.6832 | 2480.0208 | 2003796.783 | 2741683.1598 | 1.8881e-06 | 70.5729 | 2480020.767
136 | 150 | CONCLUIDO | 3.6898 | 27.1 | 23.55 | 141.3 | 1.65 | 10 | 378.8 | 61.82 | 35 | 8 | 131.98 | 46952.84 | 433.87 | 608.75 | 52.88 | 46.36 | 2937.24 | 0.88 | 0.9 | 9.2 | 0.18 | 1 | 10 | 2004.636 | 2742.8314 | 2481.0595 | 2004636.0242 | 2742831.4466 | 1.8883e-06 | 70.5729 | 2481059.4629
137 | 150 | CONCLUIDO | 3.6898 | 27.1 | 23.55 | 141.29 | 1.66 | 10 | 379.52 | 61.82 | 35.25 | 8 | 132.45 | 47041.84 | 434.06 | 608.76 | 52.87 | 46.36 | 2931.32 | 0.88 | 0.9 | 9.2 | 0.18 | 1 | 10 | 2004.9162 | 2743.2149 | 2481.4063 | 2004916.2486 | 2743214.862 | 1.8883e-06 | 70.5729 | 2481406.2857
138 | 150 | CONCLUIDO | 3.69 | 27.1 | 23.55 | 141.29 | 1.67 | 10 | 380.24 | 61.82 | 35.5 | 8 | 132.92 | 47131.15 | 434.32 | 608.76 | 52.84 | 46.36 | 2915.71 | 0.88 | 0.9 | 9.2 | 0.18 | 1 | 10 | 2005.2495 | 2743.6709 | 2481.8188 | 2005249.518 | 2743670.8559 | 1.8884e-06 | 70.5729 | 2481818.7602
139 | 150 | CONCLUIDO | 3.6895 | 27.1 | 23.55 | 141.31 | 1.67 | 10 | 380.97 | 61.82 | 35.75 | 8 | 133.4 | 47220.77 | 434.8 | 608.8 | 52.92 | 46.36 | 2955.12 | 0.88 | 0.9 | 9.2 | 0.18 | 1 | 10 | 2006.083 | 2744.8113 | 2482.8503 | 2006083.0103 | 2744811.2769 | 1.8881e-06 | 70.5729 | 2482850.341
140 | 150 | CONCLUIDO | 3.6897 | 27.1 | 23.55 | 141.3 | 1.68 | 10 | 381.7 | 61.82 | 36 | 8 | 133.88 | 47310.69 | 435.15 | 608.79 | 52.87 | 46.36 | 2932.52 | 0.88 | 0.9 | 9.2 | 0.18 | 1 | 10 | 2006.549 | 2745.4488 | 2483.4271 | 2006548.985 | 2745448.844 | 1.8882e-06 | 70.5729 | 2483427.0596
141 | 150 | CONCLUIDO | 3.6903 | 27.1 | 23.55 | 141.27 | 1.69 | 10 | 382.43 | 61.82 | 36.25 | 8 | 134.36 | 47400.92 | 435.53 | 608.8 | 52.76 | 46.36 | 2877.17 | 0.88 | 0.9 | 9.19 | 0.17 | 1 | 10 | 2006.9586 | 2746.0093 | 2483.934 | 2006958.5801 | 2746009.2701 | 1.8886e-06 | 70.5729 | 2483933.9994
142 | 150 | CONCLUIDO | 3.6904 | 27.1 | 23.54 | 141.27 | 1.7 | 10 | 383.17 | 61.82 | 36.5 | 8 | 134.84 | 47491.48 | 435.8 | 608.83 | 52.74 | 46.36 | 2865.41 | 0.88 | 0.91 | 9.19 | 0.17 | 1 | 10 | 2007.2104 | 2746.3538 | 2484.2456 | 2007210.3575 | 2746353.763 | 1.8886e-06 | 70.5729 | 2484245.6144
143 | 150 | CONCLUIDO | 3.6905 | 27.1 | 23.54 | 141.26 | 1.71 | 10 | 383.9 | 61.82 | 36.75 | 8 | 135.33 | 47582.35 | 436.17 | 608.84 | 52.73 | 46.36 | 2861.33 | 0.88 | 0.91 | 9.19 | 0.17 | 1 | 10 | 2007.7308 | 2747.0659 | 2484.8898 | 2007730.808 | 2747065.8664 | 1.8887e-06 | 70.5729 | 2484889.7556
144 | 150 | CONCLUIDO | 3.69 | 27.1 | 23.55 | 141.28 | 1.72 | 10 | 384.64 | 61.82 | 37 | 8 | 135.82 | 47673.67 | 436.59 | 608.8 | 52.75 | 46.36 | 2871.96 | 0.88 | 0.9 | 9.2 | 0.18 | 1 | 10 | 2008.5973 | 2748.2514 | 2485.9622 | 2008597.2811 | 2748251.4131 | 1.8884e-06 | 70.5729 | 2485962.1554
145 | 150 | CONCLUIDO | 3.6903 | 27.1 | 23.55 | 141.27 | 1.72 | 10 | 385.38 | 61.82 | 37.25 | 8 | 136.31 | 47765.19 | 436.55 | 608.78 | 52.67 | 46.36 | 2833.74 | 0.88 | 0.9 | 9.2 | 0.17 | 1 | 10 | 2008.4627 | 2748.0673 | 2485.7956 | 2008462.739 | 2748067.3267 | 1.8886e-06 | 70.5729 | 2485795.638
146 | 150 | CONCLUIDO | 3.6904 | 27.1 | 23.54 | 141.27 | 1.73 | 10 | 386.13 | 61.82 | 37.5 | 8 | 136.81 | 47857.05 | 436.46 | 608.81 | 52.67 | 46.36 | 2833.2 | 0.88 | 0.91 | 9.2 | 0.17 | 1 | 10 | 2008.1836 | 2747.6854 | 2485.4502 | 2008183.6105 | 2747685.4107 | 1.8886e-06 | 70.5729 | 2485450.1715
147 | 150 | CONCLUIDO | 3.6906 | 27.1 | 23.54 | 141.26 | 1.74 | 10 | 386.88 | 61.82 | 37.75 | 8 | 137.31 | 47949.23 | 436.32 | 608.77 | 52.74 | 46.36 | 2870 | 0.88 | 0.91 | 9.19 | 0.17 | 1 | 10 | 2007.9268 | 2747.3341 | 2485.1324 | 2007926.8303 | 2747334.0727 | 1.8887e-06 | 70.5729 | 2485132.3647
148 | 150 | CONCLUIDO | 3.691 | 27.09 | 23.54 | 141.24 | 1.75 | 10 | 387.63 | 61.82 | 38 | 8 | 137.81 | 48041.76 | 435.67 | 608.78 | 52.73 | 46.36 | 2862.78 | 0.88 | 0.91 | 9.19 | 0.17 | 1 | 10 | 2006.8678 | 2745.8851 | 2483.8217 | 2006867.8306 | 2745885.1025 | 1.8889e-06 | 70.5469 | 2483821.6822
149 | 150 | CONCLUIDO | 3.6895 | 27.1 | 23.55 | 141.31 | 1.76 | 10 | 388.38 | 61.82 | 38.25 | 8 | 138.31 | 48134.63 | 435.74 | 608.76 | 52.91 | 46.36 | 2954.46 | 0.88 | 0.9 | 9.2 | 0.18 | 1 | 10 | 2007.4695 | 2746.7083 | 2484.5663 | 2007469.4966 | 2746708.3285 | 1.8881e-06 | 70.5729 | 2484566.3407
150 | 150 | CONCLUIDO | 3.6892 | 27.11 | 23.55 | 141.32 | 1.76 | 10 | 389.14 | 61.82 | 38.5 | 8 | 138.81 | 48227.84 | 435.31 | 608.77 | 53.01 | 46.36 | 3000.42 | 0.87 | 0.9 | 9.19 | 0.18 | 1 | 10 | 2006.9107 | 2745.9437 | 2483.8747 | 2006910.6876 | 2745943.7414 | 1.888e-06 | 70.599 | 2483874.7247
151 | 150 | CONCLUIDO | 3.6892 | 27.11 | 23.55 | 141.32 | 1.77 | 10 | 389.89 | 61.82 | 38.75 | 8 | 139.32 | 48321.4 | 434.61 | 608.78 | 53.06 | 46.36 | 3025.24 | 0.87 | 0.9 | 9.19 | 0.18 | 1 | 10 | 2005.8781 | 2744.5309 | 2482.5967 | 2005878.1138 | 2744530.9285 | 1.888e-06 | 70.599 | 2482596.7486
152 | 150 | CONCLUIDO | 3.6995 | 27.03 | 23.53 | 156.89 | 1.78 | 9 | 390.66 | 61.82 | 39 | 7 | 139.83 | 48415.31 | 434.5 | 608.77 | 52.4 | 46.36 | 2703.12 | 0.88 | 0.91 | 9.19 | 0.16 | 1 | 10 | 2002.7929 | 2740.3096 | 2478.7783 | 2002792.9035 | 2740309.6075 | 1.8933e-06 | 70.3906 | 2478778.3046
153 | 150 | CONCLUIDO | 3.6995 | 27.03 | 23.53 | 156.89 | 1.79 | 9 | 391.42 | 61.82 | 39.25 | 7 | 140.35 | 48509.7 | 435.14 | 608.79 | 52.41 | 46.36 | 2707.22 | 0.88 | 0.91 | 9.19 | 0.16 | 1 | 10 | 2003.7343 | 2741.5977 | 2479.9435 | 2003734.3425 | 2741597.7259 | 1.8933e-06 | 70.3906 | 2479943.4868
154 | 150 | CONCLUIDO | 3.7 | 27.03 | 23.53 | 156.86 | 1.8 | 9 | 392.19 | 61.82 | 39.5 | 7 | 140.87 | 48604.33 | 435.65 | 608.77 | 52.27 | 46.36 | 2635.63 | 0.89 | 0.91 | 9.19 | 0.16 | 1 | 10 | 2004.3595 | 2742.4531 | 2480.7172 | 2004359.4981 | 2742453.0914 | 1.8935e-06 | 70.3906 | 2480717.2174
155 | 150 | CONCLUIDO | 3.7 | 27.03 | 23.53 | 156.86 | 1.8 | 9 | 392.96 | 61.82 | 39.75 | 7 | 141.39 | 48699.33 | 436.19 | 608.78 | 52.29 | 46.36 | 2646.17 | 0.89 | 0.91 | 9.19 | 0.16 | 1 | 10 | 2005.1537 | 2743.5398 | 2481.7002 | 2005153.7299 | 2743539.7944 | 1.8935e-06 | 70.3906 | 2481700.207
156 | 150 | CONCLUIDO | 3.6991 | 27.03 | 23.54 | 156.91 | 1.81 | 9 | 393.73 | 61.82 | 40 | 7 | 141.91 | 48794.7 | 436.64 | 608.75 | 52.52 | 46.36 | 2764.75 | 0.88 | 0.91 | 9.19 | 0.17 | 1 | 10 | 2006.162 | 2744.9194 | 2482.9481 | 2006162.011 | 2744919.3691 | 1.8931e-06 | 70.3906 | 2482948.117

## RESULTADOS_0
Unnamed: 0 | Volume de calda [L] | STATUS | Capacidade operacional [ha/h] | Tempo de missao [h] | Tempo util [h] | Tempo por voo [min] | Autonomia Projetada [h] | N° Voos | MTOW [kg] | Massa Estrutura [kg] | Combustível [kg] | Abastecimentos | Massa gerador | Potência gerador [W] | Combustível consumido [L] | Calda cons [L] | Distância percorrida [km] | Distância Pulverizando [km] | RTL ACUMULADO[m] | EOC [km/km] | EOC [h/h] | Tempo de manobra [h] | Tempo rtl_rtw [h] | V pulv [m/s] | V desloc [m/s] | Preço Total por ha Simples [R$/ha] | Preço Total por ha Presumido [R$/ha] | Preço Total por ha Real [R$/ha] | Preço Total Simples [R$] | Preço Total Presumido [R$] | Prod CAPEX [ha/h/R$] | Dias Trabalhados | Preço Total Real [R$]
0 | 10 | CONCLUIDO | 3.7028 | 27.01 | 24.67 | 23.88 | 0.64 | 62 | 26.11 | 12.1 | 1 | 0 | 3.01 | 3454.41 | 71.71 | 609.25 | 84.84 | 46.36 | 18659.24 | 0.55 | 0.86 | 9.36 | 1.29 | 1 | 10 | 1179.4177 | 1613.7313 | 1459.719 | 1179417.6765 | 1613731.2972 | 5.6493e-06 | 70.3385 | 1459719.047

## RESULTADOS_7
Unnamed: 0 | Volume de calda [L] | STATUS | Capacidade operacional [ha/h] | Tempo de missao [h] | Tempo util [h] | Tempo por voo [min] | Autonomia Projetada [h] | N° Voos | MTOW [kg] | Massa Estrutura [kg] | Combustível [kg] | Abastecimentos | Massa gerador | Potência gerador [W] | Combustível consumido [L] | Calda cons [L] | Distância percorrida [km] | Distância Pulverizando [km] | RTL ACUMULADO[m] | EOC [km/km] | EOC [h/h] | Tempo de manobra [h] | Tempo rtl_rtw [h] | V pulv [m/s] | V desloc [m/s] | Preço Total por ha Simples [R$/ha] | Preço Total por ha Presumido [R$/ha] | Preço Total por ha Real [R$/ha] | Preço Total Simples [R$] | Preço Total Presumido [R$] | Prod CAPEX [ha/h/R$] | Dias Trabalhados | Preço Total Real [R$]
0 | 45 | CONCLUIDO | 3.0739 | 32.53 | 26.93 | 9.18 | 0.18 | 176 | 98.71 | 39.72 | 1 | 174 | 12.99 | 12407.75 | 243.56 | 609.38 | 157.68 | 46.36 | 54508.74 | 0.29 | 0.79 | 9.46 | 3.54 | 1 | 10 | 1899.8311 | 2599.4327 | 2351.3465 | 1899831.0581 | 2599432.6683 | 2.5566e-06 | 84.7135 | 2351346.4628
1 | 45 | CONCLUIDO | 3.2386 | 30.88 | 26.09 | 11.51 | 0.22 | 136 | 99.02 | 39.72 | 1.25 | 134 | 13.05 | 12446.14 | 235.07 | 609.2 | 132.05 | 46.36 | 41890.61 | 0.35 | 0.82 | 9.39 | 2.71 | 1 | 10 | 1777.6949 | 2432.3206 | 2200.1834 | 1777694.9425 | 2432320.6467 | 2.6936e-06 | 80.4167 | 2200183.378
2 | 45 | CONCLUIDO | 3.3479 | 29.87 | 25.6 | 13.84 | 0.27 | 111 | 99.33 | 39.72 | 1.5 | 109 | 13.11 | 12484.55 | 229.73 | 609.21 | 116.36 | 46.36 | 34174.99 | 0.4 | 0.83 | 9.36 | 2.22 | 1 | 10 | 1706.8436 | 2335.3788 | 2112.4935 | 1706843.629 | 2335378.7538 | 2.7845e-06 | 77.7865 | 2112493.4833
3 | 45 | CONCLUIDO | 3.4271 | 29.18 | 25.26 | 16.12 | 0.31 | 94 | 99.64 | 39.72 | 1.75 | 92 | 13.18 | 12522.99 | 225.63 | 609.09 | 105.36 | 46.36 | 28755.98 | 0.44 | 0.84 | 9.35 | 1.88 | 1 | 10 | 1664.9523 | 2278.0612 | 2060.6462 | 1664952.3176 | 2278061.2134 | 2.8504e-06 | 75.9896 | 2060646.2485
4 | 45 | CONCLUIDO | 3.491 | 28.64 | 24.99 | 18.51 | 0.35 | 81 | 99.95 | 39.72 | 2 | 79 | 13.24 | 12561.45 | 222.18 | 609.06 | 97.16 | 46.36 | 24722.86 | 0.48 | 0.85 | 9.32 | 1.62 | 1 | 10 | 1628.2207 | 2227.8034 | 2015.1849 | 1628220.6732 | 2227803.3571 | 2.9036e-06 | 74.5833 | 2015184.9315
5 | 45 | CONCLUIDO | 3.5435 | 28.22 | 24.77 | 20.93 | 0.39 | 71 | 100.27 | 39.72 | 2.25 | 69 | 13.3 | 12599.94 | 219.2 | 609.04 | 90.87 | 46.36 | 21627.17 | 0.51 | 0.86 | 9.29 | 1.39 | 1 | 10 | 1594.83 | 2182.1168 | 1973.8586 | 1594830.0197 | 2182116.7919 | 2.9472e-06 | 73.4896 | 1973858.6279
6 | 45 | CONCLUIDO | 3.5856 | 27.89 | 24.61 | 23.43 | 0.44 | 63 | 100.58 | 39.72 | 2.5 | 61 | 13.36 | 12638.45 | 216.73 | 609.04 | 85.65 | 46.36 | 19059.69 | 0.54 | 0.87 | 9.28 | 1.23 | 1 | 10 | 1574.1646 | 2153.8415 | 1948.2818 | 1574164.5996 | 2153841.4524 | 2.9822e-06 | 72.6302 | 1948281.8471
7 | 45 | CONCLUIDO | 3.6155 | 27.66 | 24.5 | 25.79 | 0.48 | 57 | 100.89 | 39.72 | 2.75 | 55 | 13.42 | 12676.98 | 214.75 | 609.1 | 82.11 | 46.36 | 17317.57 | 0.56 | 0.87 | 9.27 | 1.12 | 1 | 10 | 1556.5877 | 2129.792 | 1926.5277 | 1556587.7401 | 2129792.0178 | 3.0071e-06 | 72.0312 | 1926527.6568
8 | 45 | CONCLUIDO | 3.6417 | 27.46 | 24.4 | 28.16 | 0.52 | 52 | 101.2 | 39.72 | 3 | 50 | 13.49 | 12715.54 | 212.87 | 608.95 | 79.35 | 46.36 | 15962.58 | 0.58 | 0.87 | 9.26 | 1.03 | 1 | 10 | 1539.8786 | 2106.9299 | 1905.8475 | 1539878.6333 | 2106929.8808 | 3.0289e-06 | 71.5104 | 1905847.4501
9 | 45 | CONCLUIDO | 3.6635 | 27.3 | 24.32 | 30.4 | 0.56 | 48 | 101.52 | 39.72 | 3.25 | 46 | 13.55 | 12754.13 | 211.18 | 609.04 | 76.64 | 46.36 | 14625.48 | 0.6 | 0.88 | 9.26 | 0.95 | 1 | 10 | 1524.3004 | 2085.615 | 1886.5669 | 1524300.3864 | 2085615.0361 | 3.047e-06 | 71.0938 | 1886566.8642
10 | 45 | CONCLUIDO | 3.6856 | 27.13 | 24.24 | 33.05 | 0.6 | 44 | 101.83 | 39.72 | 3.5 | 42 | 13.61 | 12792.74 | 209.36 | 609.02 | 74.08 | 46.36 | 13368.23 | 0.63 | 0.88 | 9.25 | 0.86 | 1 | 10 | 1517.9372 | 2076.9087 | 1878.6914 | 1517937.2383 | 2076908.6961 | 3.0654e-06 | 70.651 | 1878691.4451
11 | 45 | CONCLUIDO | 3.7032 | 27 | 24.17 | 35.38 | 0.65 | 41 | 102.14 | 39.72 | 3.75 | 39 | 13.68 | 12831.37 | 207.66 | 608.9 | 72.22 | 46.36 | 12453.8 | 0.64 | 0.88 | 9.24 | 0.8 | 1 | 10 | 1503.1128 | 2056.6252 | 1860.3438 | 1503112.7708 | 2056625.2057 | 3.0801e-06 | 70.3125 | 1860343.7826
12 | 45 | CONCLUIDO | 3.7203 | 26.88 | 24.11 | 38.07 | 0.69 | 38 | 102.45 | 39.72 | 4 | 36 | 13.74 | 12870.03 | 205.99 | 608.91 | 70.06 | 46.36 | 11389.89 | 0.66 | 0.88 | 9.24 | 0.74 | 1 | 10 | 1497.896 | 2049.4874 | 1853.8872 | 1497896.0021 | 2049487.3925 | 3.0943e-06 | 70 | 1853887.1922
13 | 45 | CONCLUIDO | 3.7317 | 26.8 | 24.07 | 40.12 | 0.73 | 36 | 102.77 | 39.72 | 4.25 | 34 | 13.8 | 12908.71 | 204.62 | 608.9 | 68.96 | 46.36 | 10847.24 | 0.67 | 0.89 | 9.24 | 0.7 | 1 | 10 | 1484.7628 | 2031.5179 | 1837.6327 | 1484762.7821 | 2031517.9416 | 3.1038e-06 | 69.7917 | 1837632.7205
14 | 45 | CONCLUIDO | 3.7411 | 26.73 | 24.04 | 42.43 | 0.77 | 34 | 103.08 | 39.72 | 4.5 | 32 | 13.87 | 12947.42 | 202.93 | 608.88 | 68.39 | 46.36 | 10573.9 | 0.68 | 0.89 | 9.23 | 0.67 | 1 | 10 | 1480.8878 | 2026.216 | 1832.8368 | 1480887.7818 | 2026215.9952 | 3.1116e-06 | 69.6094 | 1832836.7844
15 | 45 | CONCLUIDO | 3.7525 | 26.65 | 24 | 45.01 | 0.81 | 32 | 103.4 | 39.72 | 4.75 | 30 | 13.93 | 12986.15 | 201.89 | 608.86 | 66.83 | 46.36 | 9800.53 | 0.69 | 0.89 | 9.23 | 0.63 | 1 | 10 | 1477.5505 | 2021.6497 | 1828.7063 | 1477550.4501 | 2021649.7108 | 3.1211e-06 | 69.401 | 1828706.2998
16 | 45 | CONCLUIDO | 3.7626 | 26.58 | 23.97 | 47.95 | 0.85 | 30 | 103.71 | 39.72 | 5 | 28 | 14 | 13024.91 | 200.28 | 608.97 | 65.75 | 46.36 | 9273.41 | 0.71 | 0.89 | 9.24 | 0.6 | 1 | 10 | 1464.3691 | 2003.6144 | 1812.3922 | 1464369.0611 | 2003614.3527 | 3.1295e-06 | 69.2188 | 1812392.211
17 | 45 | CONCLUIDO | 3.772 | 26.51 | 23.93 | 49.5 | 0.89 | 29 | 104.03 | 39.72 | 5.25 | 27 | 14.06 | 13063.69 | 199.13 | 608.9 | 64.59 | 46.36 | 8696.73 | 0.72 | 0.89 | 9.23 | 0.55 | 1 | 10 | 1461.2591 | 1999.3592 | 1808.5431 | 1461259.1027 | 1999359.1705 | 3.1373e-06 | 69.0365 | 1808543.1374
18 | 45 | CONCLUIDO | 3.7835 | 26.43 | 23.89 | 53.08 | 0.93 | 27 | 104.34 | 39.72 | 5.5 | 25 | 14.12 | 13102.5 | 197.75 | 608.85 | 63.18 | 46.36 | 8003.4 | 0.73 | 0.89 | 9.22 | 0.51 | 1 | 10 | 1457.4776 | 1994.1852 | 1803.863 | 1457477.6293 | 1994185.1918 | 3.1468e-06 | 68.8281 | 1803862.9559
19 | 45 | CONCLUIDO | 3.7874 | 26.4 | 23.88 | 55.11 | 0.97 | 26 | 104.65 | 39.72 | 5.75 | 24 | 14.19 | 13141.33 | 196.16 | 608.91 | 63.2 | 46.36 | 8017.4 | 0.73 | 0.89 | 9.22 | 0.51 | 1 | 10 | 1454.6485 | 1990.3142 | 1800.3614 | 1454648.4655 | 1990314.2051 | 3.1501e-06 | 68.75 | 1800361.4108
20 | 45 | CONCLUIDO | 3.7931 | 26.36 | 23.86 | 57.27 | 1.01 | 25 | 104.97 | 39.72 | 6 | 23 | 14.25 | 13180.19 | 195.11 | 608.87 | 62.43 | 46.36 | 7636.24 | 0.74 | 0.89 | 9.22 | 0.49 | 1 | 10 | 1452.3125 | 1987.118 | 1797.4703 | 1452312.5071 | 1987118.0437 | 3.1548e-06 | 68.6458 | 1797470.2866
21 | 45 | CONCLUIDO | 3.7993 | 26.32 | 23.84 | 59.6 | 1.05 | 24 | 105.28 | 39.72 | 6.25 | 22 | 14.32 | 13219.07 | 193.65 | 608.82 | 61.96 | 46.36 | 7405.55 | 0.75 | 0.89 | 9.22 | 0.47 | 1 | 10 | 1439.9622 | 1970.2198 | 1782.1848 | 1439962.1938 | 1970219.8002 | 3.16e-06 | 68.5417 | 1782184.7877
22 | 45 | CONCLUIDO | 3.8057 | 26.28 | 23.82 | 62.13 | 1.08 | 23 | 105.6 | 39.72 | 6.5 | 21 | 14.39 | 13257.98 | 192.1 | 608.81 | 61.38 | 46.36 | 7124.09 | 0.76 | 0.89 | 9.21 | 0.44 | 1 | 10 | 1436.7427 | 1965.8147 | 1778.2001 | 1436742.6737 | 1965814.7108 | 3.1653e-06 | 68.4375 | 1778200.1138
23 | 45 | CONCLUIDO | 3.8103 | 26.24 | 23.8 | 64.92 | 1.12 | 22 | 105.92 | 39.72 | 6.75 | 20 | 14.45 | 13296.91 | 190.84 | 608.91 | 60.79 | 46.36 | 6834.34 | 0.76 | 0.9 | 9.22 | 0.43 | 1 | 10 | 1434.259 | 1962.4164 | 1775.1262 | 1434258.986 | 1962416.4197 | 3.1691e-06 | 68.3333 | 1775126.1509
24 | 45 | CONCLUIDO | 3.8187 | 26.19 | 23.77 | 67.91 | 1.16 | 21 | 106.23 | 39.72 | 7 | 19 | 14.52 | 13335.87 | 189.47 | 608.83 | 59.81 | 46.36 | 6347.21 | 0.78 | 0.9 | 9.21 | 0.4 | 1 | 10 | 1431.1126 | 1958.1114 | 1771.232 | 1431112.5749 | 1958111.3612 | 3.1761e-06 | 68.2031 | 1771231.9611
25 | 45 | CONCLUIDO | 3.8242 | 26.15 | 23.75 | 71.25 | 1.2 | 20 | 106.55 | 39.72 | 7.25 | 18 | 14.58 | 13374.86 | 188.19 | 608.85 | 59.1 | 46.36 | 5996.82 | 0.78 | 0.9 | 9.21 | 0.38 | 1 | 10 | 1428.5124 | 1954.5536 | 1768.0138 | 1428512.3547 | 1954553.6252 | 3.1807e-06 | 68.099 | 1768013.7705
26 | 45 | CONCLUIDO | 3.8304 | 26.11 | 23.73 | 74.93 | 1.24 | 19 | 106.86 | 39.72 | 7.5 | 17 | 14.65 | 13413.87 | 187.18 | 608.81 | 58.32 | 46.36 | 5614.84 | 0.79 | 0.9 | 9.21 | 0.36 | 1 | 10 | 1426.122 | 1951.283 | 1765.0553 | 1426122.0052 | 1951283.0436 | 3.1858e-06 | 67.9948 | 1765055.3286
27 | 45 | CONCLUIDO | 3.8308 | 26.1 | 23.73 | 74.92 | 1.27 | 19 | 107.18 | 39.72 | 7.75 | 17 | 14.72 | 13452.9 | 184.99 | 608.84 | 58.38 | 46.36 | 5641.92 | 0.79 | 0.9 | 9.21 | 0.35 | 1 | 10 | 1413.5906 | 1934.137 | 1749.5457 | 1413590.5824 | 1934136.9981 | 3.1862e-06 | 67.9688 | 1749545.6776
28 | 45 | CONCLUIDO | 3.8386 | 26.05 | 23.69 | 78.98 | 1.31 | 18 | 107.5 | 39.72 | 8 | 16 | 14.78 | 13491.96 | 184.06 | 608.86 | 57.45 | 46.36 | 5181.03 | 0.81 | 0.9 | 9.2 | 0.32 | 1 | 10 | 1411.1048 | 1930.7358 | 1746.4691 | 1411104.7763 | 1930735.8085 | 3.1927e-06 | 67.8385 | 1746469.0928
29 | 45 | CONCLUIDO | 3.8425 | 26.02 | 23.69 | 83.6 | 1.35 | 17 | 107.81 | 39.72 | 8.25 | 15 | 14.85 | 13531.05 | 182.35 | 608.79 | 57.15 | 46.36 | 5039.63 | 0.81 | 0.9 | 9.21 | 0.32 | 1 | 10 | 1408.2457 | 1926.8239 | 1742.9305 | 1408245.7029 | 1926823.8981 | 3.1959e-06 | 67.7604 | 1742930.5296
30 | 45 | CONCLUIDO | 3.8417 | 26.03 | 23.69 | 83.62 | 1.38 | 17 | 108.13 | 39.72 | 8.5 | 14 | 14.92 | 13570.16 | 181.52 | 608.75 | 57.44 | 46.36 | 5184.8 | 0.81 | 0.9 | 9.2 | 0.32 | 1 | 10 | 1407.1591 | 1925.3371 | 1741.5857 | 1407159.0881 | 1925337.1438 | 3.1952e-06 | 67.7865 | 1741585.669
31 | 45 | CONCLUIDO | 3.8473 | 25.99 | 23.68 | 88.78 | 1.42 | 16 | 108.45 | 39.72 | 8.75 | 14 | 14.98 | 13609.42 | 180.39 | 608.83 | 56.8 | 46.36 | 4866.37 | 0.82 | 0.9 | 9.2 | 0.3 | 1 | 10 | 1404.8678 | 1922.2021 | 1738.7498 | 1404867.8056 | 1922202.11 | 3.1999e-06 | 67.6823 | 1738749.8384
32 | 45 | CONCLUIDO | 3.8453 | 26.01 | 23.69 | 88.83 | 1.46 | 16 | 108.77 | 39.72 | 9 | 12 | 15.05 | 13648.58 | 178.34 | 608.79 | 57.3 | 46.36 | 5115.32 | 0.81 | 0.9 | 9.2 | 0.32 | 1 | 10 | 1402.259 | 1918.6327 | 1735.5211 | 1402259.0244 | 1918632.6605 | 3.1982e-06 | 67.7344 | 1735521.0522
33 | 45 | CONCLUIDO | 3.8516 | 25.96 | 23.67 | 94.67 | 1.49 | 15 | 109.09 | 39.72 | 9.25 | 7 | 15.12 | 13687.77 | 177.92 | 608.85 | 56.45 | 46.36 | 4698.52 | 0.82 | 0.9 | 9.21 | 0.29 | 1 | 10 | 1400.8324 | 1916.6807 | 1733.7554 | 1400832.4249 | 1916680.7241 | 3.2035e-06 | 67.6042 | 1733755.4058
34 | 45 | CONCLUIDO | 3.8527 | 25.96 | 23.66 | 94.64 | 1.53 | 15 | 109.4 | 39.72 | 9.5 | 5 | 15.19 | 13726.99 | 178.02 | 608.82 | 55.94 | 46.36 | 4443.62 | 0.83 | 0.9 | 9.21 | 0.29 | 1 | 10 | 1400.7821 | 1916.6119 | 1733.6932 | 1400782.1486 | 1916611.9338 | 3.2044e-06 | 67.6042 | 1733693.1808
35 | 45 | CONCLUIDO | 3.8516 | 25.96 | 23.67 | 94.67 | 1.57 | 15 | 109.72 | 39.72 | 9.75 | 1 | 15.26 | 13766.23 | 178.48 | 608.83 | 55.95 | 46.36 | 4448.08 | 0.83 | 0.9 | 9.22 | 0.29 | 1 | 10 | 1401.6237 | 1917.7633 | 1734.7347 | 1401623.6537 | 1917763.3182 | 3.2035e-06 | 67.6042 | 1734734.6787
36 | 45 | CONCLUIDO | 3.8523 | 25.96 | 23.66 | 94.65 | 1.6 | 15 | 110.04 | 39.72 | 10 | 0 | 15.32 | 13805.5 | 178.93 | 608.79 | 55.81 | 46.36 | 4376.18 | 0.83 | 0.9 | 9.22 | 0.29 | 1 | 10 | 1402.1113 | 1918.4306 | 1735.3383 | 1402111.3248 | 1918430.5714 | 3.2041e-06 | 67.6042 | 1735338.2502

## RESULTADOS_19
Unnamed: 0 | Volume de calda [L] | STATUS | Capacidade operacional [ha/h] | Tempo de missao [h] | Tempo util [h] | Tempo por voo [min] | Autonomia Projetada [h] | N° Voos | MTOW [kg] | Massa Estrutura [kg] | Combustível [kg] | Abastecimentos | Massa gerador | Potência gerador [W] | Combustível consumido [L] | Calda cons [L] | Distância percorrida [km] | Distância Pulverizando [km] | RTL ACUMULADO[m] | EOC [km/km] | EOC [h/h] | Tempo de manobra [h] | Tempo rtl_rtw [h] | V pulv [m/s] | V desloc [m/s] | Preço Total por ha Simples [R$/ha] | Preço Total por ha Presumido [R$/ha] | Preço Total por ha Real [R$/ha] | Preço Total Simples [R$] | Preço Total Presumido [R$] | Prod CAPEX [ha/h/R$] | Dias Trabalhados | Preço Total Real [R$]
0 | 105 | CONCLUIDO | 2.223 | 44.98 | 29.77 | 5.72 | 0.09 | 312 | 204 | 55.27 | 1 | 310 | 42.72 | 25393.6 | 433.7 | 610.13 | 246.58 | 46.36 | 98276.44 | 0.19 | 0.72 | 9.67 | 6.37 | 1 | 10 | 3339.9132 | 4569.8166 | 4133.6797 | 3339913.218 | 4569816.6114 | 1.3137e-06 | 117.1354 | 4133679.7278
1 | 105 | CONCLUIDO | 2.4801 | 40.32 | 28.18 | 7.17 | 0.11 | 236 | 204.39 | 55.27 | 1.25 | 234 | 42.87 | 25442.42 | 410.48 | 609.58 | 196.67 | 46.36 | 73702.47 | 0.24 | 0.76 | 9.57 | 4.8 | 1 | 10 | 2922.3251 | 3998.4541 | 3616.8473 | 2922325.1152 | 3998454.1465 | 1.4656e-06 | 105 | 3616847.2946
2 | 105 | CONCLUIDO | 2.6667 | 37.5 | 27.23 | 8.6 | 0.13 | 190 | 204.79 | 55.27 | 1.5 | 188 | 43.02 | 25491.3 | 396.34 | 609.41 | 167 | 46.36 | 59097.74 | 0.28 | 0.78 | 9.49 | 3.84 | 1 | 10 | 2667.4748 | 3649.7567 | 3301.4291 | 2667474.8297 | 3649756.7427 | 1.5759e-06 | 97.6562 | 3301429.0816
3 | 105 | CONCLUIDO | 2.8024 | 35.68 | 26.63 | 9.99 | 0.15 | 160 | 205.18 | 55.27 | 1.75 | 158 | 43.16 | 25540.22 | 387.34 | 609.56 | 147.91 | 46.36 | 49704.94 | 0.31 | 0.8 | 9.45 | 3.24 | 1 | 10 | 2514.1498 | 3439.9706 | 3111.6646 | 2514149.7552 | 3439970.6115 | 1.6561e-06 | 92.9167 | 3111664.6444
4 | 105 | CONCLUIDO | 2.9199 | 34.25 | 26.13 | 11.44 | 0.17 | 137 | 205.58 | 55.27 | 2 | 135 | 43.31 | 25589.2 | 379.68 | 609.32 | 132.84 | 46.36 | 42283.38 | 0.35 | 0.82 | 9.4 | 2.74 | 1 | 10 | 2398.7192 | 3282.0334 | 2968.8007 | 2398719.1602 | 3282033.379 | 1.7255e-06 | 89.1927 | 2968800.7196
5 | 105 | CONCLUIDO | 3.0042 | 33.29 | 25.81 | 12.8 | 0.19 | 121 | 205.98 | 55.27 | 2.25 | 119 | 43.46 | 25638.22 | 374.89 | 609.21 | 122.88 | 46.36 | 37383.64 | 0.38 | 0.83 | 9.38 | 2.43 | 1 | 10 | 2316.8417 | 3170.0051 | 2867.4642 | 2316841.7416 | 3170005.0827 | 1.7753e-06 | 86.6927 | 2867464.2468
6 | 105 | CONCLUIDO | 3.0863 | 32.4 | 25.5 | 14.3 | 0.22 | 107 | 206.38 | 55.27 | 2.5 | 105 | 43.6 | 25687.3 | 369.88 | 609.16 | 113.26 | 46.36 | 32643.07 | 0.41 | 0.84 | 9.35 | 2.12 | 1 | 10 | 2237.7088 | 3061.7318 | 2769.5244 | 2237708.752 | 3061731.8352 | 1.8238e-06 | 84.375 | 2769524.446
7 | 105 | CONCLUIDO | 3.144 | 31.81 | 25.31 | 15.65 | 0.24 | 97 | 206.78 | 55.27 | 2.75 | 95 | 43.75 | 25736.42 | 366.83 | 609.15 | 107.45 | 46.36 | 29789.75 | 0.43 | 0.84 | 9.33 | 1.93 | 1 | 10 | 2192.4491 | 2999.8056 | 2713.5084 | 2192449.1092 | 2999805.5953 | 1.8579e-06 | 82.8385 | 2713508.3595
8 | 105 | CONCLUIDO | 3.1981 | 31.27 | 25.14 | 17.14 | 0.26 | 88 | 207.17 | 55.27 | 3 | 86 | 43.9 | 25785.6 | 363.95 | 609.09 | 102.02 | 46.36 | 27118.21 | 0.45 | 0.85 | 9.32 | 1.76 | 1 | 10 | 2149.6771 | 2941.283 | 2660.5711 | 2149677.0833 | 2941283.0225 | 1.8899e-06 | 81.4323 | 2660571.0989
9 | 105 | CONCLUIDO | 3.244 | 30.83 | 24.98 | 18.5 | 0.28 | 81 | 207.57 | 55.27 | 3.25 | 79 | 44.05 | 25834.83 | 361.29 | 609.15 | 97.22 | 46.36 | 24753.69 | 0.48 | 0.85 | 9.31 | 1.6 | 1 | 10 | 2110.5386 | 2887.7321 | 2612.131 | 2110538.6449 | 2887732.0844 | 1.917e-06 | 80.2865 | 2612130.9872
10 | 105 | CONCLUIDO | 3.281 | 30.48 | 24.87 | 19.9 | 0.3 | 75 | 207.97 | 55.27 | 3.5 | 73 | 44.2 | 25884.1 | 359.56 | 609.27 | 93.5 | 46.36 | 22924.02 | 0.5 | 0.86 | 9.3 | 1.49 | 1 | 10 | 2086.2229 | 2854.4623 | 2582.0364 | 2086222.9321 | 2854462.2533 | 1.9389e-06 | 79.375 | 2582036.3821
11 | 105 | CONCLUIDO | 3.3149 | 30.17 | 24.76 | 21.23 | 0.32 | 70 | 208.37 | 55.27 | 3.75 | 68 | 44.35 | 25933.43 | 357.55 | 609.07 | 90.29 | 46.36 | 21344.48 | 0.51 | 0.86 | 9.3 | 1.39 | 1 | 10 | 2062.6887 | 2822.2617 | 2552.909 | 2062688.6928 | 2822261.6689 | 1.9589e-06 | 78.5677 | 2552908.9763
12 | 105 | CONCLUIDO | 3.3487 | 29.86 | 24.66 | 22.76 | 0.34 | 65 | 208.77 | 55.27 | 4 | 63 | 44.5 | 25982.82 | 355.73 | 609.09 | 87.52 | 46.36 | 19982.05 | 0.53 | 0.86 | 9.28 | 1.28 | 1 | 10 | 2030.0352 | 2777.5837 | 2512.495 | 2030035.2049 | 2777583.7261 | 1.9789e-06 | 77.7604 | 2512495.0337
13 | 105 | CONCLUIDO | 3.3776 | 29.61 | 24.57 | 24.17 | 0.36 | 61 | 209.17 | 55.27 | 4.25 | 59 | 44.65 | 26032.25 | 354.06 | 609.03 | 84.63 | 46.36 | 18558 | 0.55 | 0.87 | 9.27 | 1.19 | 1 | 10 | 2009.0779 | 2748.909 | 2486.557 | 2009077.8765 | 2748908.9848 | 1.996e-06 | 77.1094 | 2486556.9695
14 | 105 | CONCLUIDO | 3.4054 | 29.36 | 24.49 | 25.78 | 0.38 | 57 | 209.58 | 55.27 | 4.5 | 55 | 44.8 | 26081.73 | 352.43 | 609.06 | 81.91 | 46.36 | 17217.46 | 0.57 | 0.87 | 9.27 | 1.11 | 1 | 10 | 1988.6571 | 2720.9683 | 2461.2829 | 1988657.0573 | 2720968.3192 | 2.0124e-06 | 76.4583 | 2461282.9217
15 | 105 | CONCLUIDO | 3.4269 | 29.18 | 24.43 | 27.14 | 0.4 | 54 | 209.98 | 55.27 | 4.75 | 52 | 44.95 | 26131.27 | 351.3 | 608.92 | 80.09 | 46.36 | 16320.74 | 0.58 | 0.87 | 9.26 | 1.05 | 1 | 10 | 1980.8012 | 2710.2196 | 2451.5601 | 1980801.2406 | 2710219.6442 | 2.0251e-06 | 75.9896 | 2451560.0852
16 | 105 | CONCLUIDO | 3.4419 | 29.05 | 24.38 | 28.13 | 0.42 | 52 | 210.38 | 55.27 | 5 | 50 | 45.11 | 26180.86 | 350.4 | 608.89 | 78.47 | 46.36 | 15520.41 | 0.59 | 0.87 | 9.27 | 1.01 | 1 | 10 | 1965.4354 | 2689.1954 | 2432.5424 | 1965435.3739 | 2689195.3874 | 2.034e-06 | 75.651 | 2432542.354
17 | 105 | CONCLUIDO | 3.4611 | 28.89 | 24.34 | 29.8 | 0.44 | 49 | 210.78 | 55.27 | 5.25 | 47 | 45.26 | 26230.5 | 349.4 | 609 | 77.44 | 46.36 | 15023.63 | 0.6 | 0.88 | 9.26 | 0.97 | 1 | 10 | 1948.973 | 2666.6708 | 2412.1675 | 1948972.9573 | 2666670.7828 | 2.0453e-06 | 75.2344 | 2412167.466
18 | 105 | CONCLUIDO | 3.4755 | 28.77 | 24.3 | 31.02 | 0.46 | 47 | 211.18 | 55.27 | 5.5 | 45 | 45.41 | 26280.2 | 348.36 | 608.93 | 76.22 | 46.36 | 14421.43 | 0.61 | 0.88 | 9.25 | 0.93 | 1 | 10 | 1943.392 | 2659.0347 | 2405.2602 | 1943392.0226 | 2659034.7017 | 2.0538e-06 | 74.9219 | 2405260.1617
19 | 105 | CONCLUIDO | 3.4894 | 28.66 | 24.27 | 32.36 | 0.48 | 45 | 211.59 | 55.27 | 5.75 | 43 | 45.57 | 26329.94 | 347.59 | 608.9 | 75.04 | 46.36 | 13842.24 | 0.62 | 0.88 | 9.26 | 0.9 | 1 | 10 | 1938.6061 | 2652.4864 | 2399.3368 | 1938606.1068 | 2652486.4006 | 2.0621e-06 | 74.6354 | 2399336.8213
20 | 105 | CONCLUIDO | 3.5066 | 28.52 | 24.21 | 33.78 | 0.5 | 43 | 211.99 | 55.27 | 6 | 41 | 45.72 | 26379.74 | 346.51 | 608.91 | 73.47 | 46.36 | 13068.27 | 0.63 | 0.88 | 9.24 | 0.83 | 1 | 10 | 1922.4397 | 2630.3668 | 2379.3283 | 1922439.7141 | 2630366.8289 | 2.0722e-06 | 74.2708 | 2379328.3105
21 | 105 | CONCLUIDO | 3.5203 | 28.41 | 24.18 | 35.38 | 0.52 | 41 | 212.4 | 55.27 | 6.25 | 39 | 45.87 | 26429.59 | 345.58 | 608.94 | 72.33 | 46.36 | 12508.42 | 0.64 | 0.88 | 9.25 | 0.81 | 1 | 10 | 1917.4366 | 2623.5213 | 2373.1361 | 1917436.5816 | 2623521.3223 | 2.0803e-06 | 73.9844 | 2373136.1295
22 | 105 | CONCLUIDO | 3.5352 | 28.29 | 24.14 | 37.14 | 0.54 | 39 | 212.8 | 55.27 | 6.5 | 37 | 46.03 | 26479.5 | 344.68 | 608.86 | 70.91 | 46.36 | 11805.99 | 0.65 | 0.88 | 9.25 | 0.77 | 1 | 10 | 1902.4944 | 2603.0767 | 2354.6428 | 1902494.3804 | 2603076.7434 | 2.0891e-06 | 73.6719 | 2354642.7524
23 | 105 | CONCLUIDO | 3.5436 | 28.22 | 24.11 | 38.07 | 0.56 | 38 | 213.21 | 55.27 | 6.75 | 36 | 46.18 | 26529.46 | 343.99 | 608.88 | 70.24 | 46.36 | 11476.78 | 0.66 | 0.88 | 9.24 | 0.74 | 1 | 10 | 1899.1204 | 2598.4603 | 2350.4669 | 1899120.3629 | 2598460.2638 | 2.0941e-06 | 73.4896 | 2350466.8632
24 | 105 | CONCLUIDO | 3.5495 | 28.17 | 24.11 | 39.09 | 0.58 | 37 | 213.61 | 55.27 | 7 | 35 | 46.34 | 26579.47 | 343.42 | 608.86 | 70.05 | 46.36 | 11385.72 | 0.66 | 0.88 | 9.25 | 0.73 | 1 | 10 | 1896.9302 | 2595.4636 | 2347.7562 | 1896930.1953 | 2595463.5799 | 2.0976e-06 | 73.3594 | 2347756.1786
25 | 105 | CONCLUIDO | 3.5659 | 28.04 | 24.06 | 41.24 | 0.6 | 35 | 214.02 | 55.27 | 7.25 | 33 | 46.49 | 26629.54 | 342.54 | 608.99 | 68.59 | 46.36 | 10667.22 | 0.68 | 0.89 | 9.24 | 0.68 | 1 | 10 | 1881.667 | 2574.5798 | 2328.8655 | 1881666.966 | 2574579.7562 | 2.1073e-06 | 73.0208 | 2328865.4777
26 | 105 | CONCLUIDO | 3.5749 | 27.97 | 24.03 | 42.4 | 0.62 | 34 | 214.42 | 55.27 | 7.5 | 32 | 46.65 | 26679.66 | 341.68 | 608.85 | 67.56 | 46.36 | 10156.54 | 0.69 | 0.89 | 9.24 | 0.66 | 1 | 10 | 1877.957 | 2569.5036 | 2324.2738 | 1877957.0046 | 2569503.6233 | 2.1126e-06 | 72.8385 | 2324273.8038
27 | 105 | CONCLUIDO | 3.5826 | 27.91 | 24.01 | 43.65 | 0.64 | 33 | 214.83 | 55.27 | 7.75 | 31 | 46.81 | 26729.83 | 341.12 | 608.88 | 67.13 | 46.36 | 9947.97 | 0.69 | 0.89 | 9.23 | 0.64 | 1 | 10 | 1875.2124 | 2565.7484 | 2320.877 | 1875212.432 | 2565748.378 | 2.1171e-06 | 72.6823 | 2320876.9538
28 | 105 | CONCLUIDO | 3.589 | 27.86 | 24 | 45 | 0.66 | 32 | 215.24 | 55.27 | 8 | 30 | 46.97 | 26780.06 | 340.59 | 608.94 | 66.9 | 46.36 | 9836.85 | 0.69 | 0.89 | 9.23 | 0.63 | 1 | 10 | 1863.1687 | 2549.2696 | 2305.9709 | 1863168.701 | 2549269.6139 | 2.1209e-06 | 72.5521 | 2305970.8998
29 | 105 | CONCLUIDO | 3.5985 | 27.79 | 23.97 | 46.39 | 0.68 | 31 | 215.65 | 55.27 | 8.25 | 29 | 47.12 | 26830.34 | 340.01 | 608.93 | 65.8 | 46.36 | 9293.8 | 0.7 | 0.89 | 9.23 | 0.59 | 1 | 10 | 1859.8197 | 2544.6874 | 2301.826 | 1859819.7272 | 2544687.4002 | 2.1265e-06 | 72.3698 | 2301826.0062
30 | 105 | CONCLUIDO | 3.6049 | 27.74 | 23.96 | 47.92 | 0.7 | 30 | 216.05 | 55.27 | 8.5 | 28 | 47.28 | 26880.68 | 339.17 | 608.84 | 65.74 | 46.36 | 9268.78 | 0.71 | 0.89 | 9.22 | 0.59 | 1 | 10 | 1857.0731 | 2540.9294 | 2298.4266 | 1857073.1261 | 2540929.3795 | 2.1303e-06 | 72.2396 | 2298426.6457
31 | 105 | CONCLUIDO | 3.6141 | 27.67 | 23.93 | 49.51 | 0.72 | 29 | 216.46 | 55.27 | 8.75 | 27 | 47.44 | 26931.07 | 338.75 | 608.89 | 64.5 | 46.36 | 8654.84 | 0.72 | 0.89 | 9.23 | 0.56 | 1 | 10 | 1854.1602 | 2536.9438 | 2294.8214 | 1854160.2092 | 2536943.798 | 2.1358e-06 | 72.0573 | 2294821.4426
32 | 105 | CONCLUIDO | 3.6208 | 27.62 | 23.92 | 51.25 | 0.74 | 28 | 216.87 | 55.27 | 9 | 26 | 47.6 | 26981.51 | 338.13 | 608.86 | 64.62 | 46.36 | 8720.05 | 0.72 | 0.89 | 9.21 | 0.54 | 1 | 10 | 1841.8562 | 2520.1089 | 2279.5933 | 1841856.2027 | 2520108.9134 | 2.1397e-06 | 71.9271 | 2279593.2557
33 | 105 | CONCLUIDO | 3.6223 | 27.61 | 23.91 | 51.23 | 0.76 | 28 | 217.28 | 55.27 | 9.25 | 26 | 47.76 | 27032.02 | 337.31 | 608.82 | 64.14 | 46.36 | 8476.44 | 0.72 | 0.89 | 9.22 | 0.53 | 1 | 10 | 1840.2009 | 2517.844 | 2277.5445 | 1840200.879 | 2517844.0266 | 2.1406e-06 | 71.901 | 2277544.5265
34 | 105 | CONCLUIDO | 3.6311 | 27.54 | 23.88 | 53.07 | 0.78 | 27 | 217.69 | 55.27 | 9.5 | 25 | 47.92 | 27082.57 | 337.07 | 608.85 | 63.38 | 46.36 | 8100.4 | 0.73 | 0.89 | 9.21 | 0.51 | 1 | 10 | 1837.6732 | 2514.3855 | 2274.4161 | 1837673.1642 | 2514385.4957 | 2.1458e-06 | 71.7188 | 2274416.073
35 | 105 | CONCLUIDO | 3.6382 | 27.49 | 23.87 | 55.08 | 0.79 | 26 | 218.1 | 55.27 | 9.75 | 24 | 48.08 | 27133.18 | 336.26 | 608.91 | 62.89 | 46.36 | 7862.12 | 0.74 | 0.89 | 9.22 | 0.49 | 1 | 10 | 1834.872 | 2510.5528 | 2270.9492 | 1834871.9924 | 2510552.8088 | 2.15e-06 | 71.5885 | 2270949.1723
36 | 105 | CONCLUIDO | 3.6453 | 27.43 | 23.85 | 57.25 | 0.81 | 25 | 218.51 | 55.27 | 10 | 23 | 48.24 | 27183.85 | 335.62 | 608.85 | 62.4 | 46.36 | 7622.2 | 0.74 | 0.89 | 9.22 | 0.48 | 1 | 10 | 1832.1277 | 2506.798 | 2267.5527 | 1832127.7497 | 2506798.015 | 2.1542e-06 | 71.4323 | 2267552.7307
37 | 105 | CONCLUIDO | 3.6457 | 27.43 | 23.85 | 57.24 | 0.83 | 25 | 218.92 | 55.27 | 10.25 | 23 | 48.4 | 27234.57 | 335.52 | 608.85 | 62.19 | 46.36 | 7518.75 | 0.75 | 0.89 | 9.22 | 0.48 | 1 | 10 | 1831.8957 | 2506.4805 | 2267.2655 | 1831895.6937 | 2506480.5056 | 2.1544e-06 | 71.4323 | 2267265.524
38 | 105 | CONCLUIDO | 3.6553 | 27.36 | 23.82 | 59.55 | 0.85 | 24 | 219.33 | 55.27 | 10.5 | 22 | 48.56 | 27285.35 | 334.66 | 608.92 | 61.18 | 46.36 | 7017.92 | 0.76 | 0.89 | 9.22 | 0.45 | 1 | 10 | 1818.5712 | 2488.2494 | 2250.7743 | 1818571.21 | 2488249.3593 | 2.1601e-06 | 71.25 | 2250774.3327
39 | 105 | CONCLUIDO | 3.6526 | 27.38 | 23.84 | 59.6 | 0.87 | 24 | 219.75 | 55.27 | 10.75 | 22 | 48.72 | 27336.19 | 334.49 | 608.9 | 61.92 | 46.36 | 7385.57 | 0.75 | 0.89 | 9.22 | 0.47 | 1 | 10 | 1828.8301 | 2502.2861 | 2263.4714 | 1828830.1251 | 2502286.0595 | 2.1585e-06 | 71.3021 | 2263471.3899
40 | 105 | CONCLUIDO | 3.6618 | 27.31 | 23.81 | 62.12 | 0.89 | 23 | 220.16 | 55.27 | 11 | 21 | 48.89 | 27387.08 | 333.71 | 608.79 | 61.06 | 46.36 | 6963.18 | 0.76 | 0.89 | 9.21 | 0.44 | 1 | 10 | 1815.721 | 2484.3496 | 2247.2467 | 1815720.9847 | 2484349.5552 | 2.1639e-06 | 71.1198 | 2247246.7205
41 | 105 | CONCLUIDO | 3.6616 | 27.31 | 23.81 | 62.12 | 0.91 | 23 | 220.57 | 55.27 | 11.25 | 21 | 49.05 | 27438.03 | 333.36 | 608.77 | 61.3 | 46.36 | 7083.93 | 0.76 | 0.89 | 9.21 | 0.44 | 1 | 10 | 1815.2417 | 2483.6937 | 2246.6535 | 1815241.6553 | 2483693.7156 | 2.1638e-06 | 71.1198 | 2246653.4733
42 | 105 | CONCLUIDO | 3.6691 | 27.25 | 23.8 | 64.9 | 0.92 | 22 | 220.99 | 55.27 | 11.5 | 20 | 49.21 | 27489.03 | 332.88 | 608.86 | 60.5 | 46.36 | 6685.72 | 0.77 | 0.9 | 9.22 | 0.43 | 1 | 10 | 1812.7949 | 2480.346 | 2243.6252 | 1812794.9141 | 2480345.9763 | 2.1683e-06 | 70.9635 | 2243625.2375
43 | 105 | CONCLUIDO | 3.6682 | 27.26 | 23.8 | 64.92 | 0.94 | 22 | 221.4 | 55.27 | 11.75 | 20 | 49.38 | 27540.09 | 332.57 | 608.88 | 60.78 | 46.36 | 6827.24 | 0.76 | 0.9 | 9.22 | 0.43 | 1 | 10 | 1812.5178 | 2479.9668 | 2243.2823 | 1812517.8108 | 2479966.8314 | 2.1677e-06 | 70.9896 | 2243282.2777
44 | 105 | CONCLUIDO | 3.6775 | 27.19 | 23.78 | 67.93 | 0.96 | 21 | 221.81 | 55.27 | 12 | 19 | 49.54 | 27591.21 | 331.8 | 608.87 | 59.95 | 46.36 | 6419.32 | 0.77 | 0.9 | 9.21 | 0.4 | 1 | 10 | 1809.2842 | 2475.5425 | 2239.2802 | 1809284.2294 | 2475542.5026 | 2.1732e-06 | 70.8073 | 2239280.2006
45 | 105 | CONCLUIDO | 3.678 | 27.19 | 23.77 | 67.92 | 0.98 | 21 | 222.23 | 55.27 | 12.25 | 19 | 49.71 | 27642.51 | 331.51 | 608.88 | 59.76 | 46.36 | 6323.87 | 0.78 | 0.9 | 9.21 | 0.4 | 1 | 10 | 1808.649 | 2474.6734 | 2238.494 | 1808648.9997 | 2474673.3534 | 2.1735e-06 | 70.8073 | 2238494.0018
46 | 105 | CONCLUIDO | 3.6874 | 27.12 | 23.74 | 71.23 | 1 | 20 | 222.65 | 55.27 | 12.5 | 18 | 49.87 | 27693.75 | 330.72 | 608.79 | 58.89 | 46.36 | 5891.39 | 0.79 | 0.9 | 9.21 | 0.37 | 1 | 10 | 1805.2792 | 2470.0626 | 2234.3233 | 1805279.1766 | 2470062.6127 | 2.1791e-06 | 70.625 | 2234323.3037
47 | 105 | CONCLUIDO | 3.6865 | 27.13 | 23.75 | 71.25 | 1.02 | 20 | 223.06 | 55.27 | 12.75 | 18 | 50.04 | 27745.04 | 330.45 | 608.88 | 59.14 | 46.36 | 6019.74 | 0.78 | 0.9 | 9.21 | 0.38 | 1 | 10 | 1805.1658 | 2469.9074 | 2234.1829 | 1805165.7588 | 2469907.4295 | 2.1785e-06 | 70.651 | 2234182.931
48 | 105 | CONCLUIDO | 3.6855 | 27.13 | 23.76 | 71.27 | 1.03 | 20 | 223.48 | 55.27 | 13 | 18 | 50.21 | 27796.39 | 330.13 | 608.83 | 59.02 | 46.36 | 5955.09 | 0.79 | 0.9 | 9.22 | 0.38 | 1 | 10 | 1804.9985 | 2469.6785 | 2233.9759 | 1804998.4617 | 2469678.5263 | 2.1779e-06 | 70.651 | 2233975.8739
49 | 105 | CONCLUIDO | 3.6957 | 27.06 | 23.72 | 74.92 | 1.05 | 19 | 223.89 | 55.27 | 13.25 | 17 | 50.37 | 27847.8 | 329.76 | 608.82 | 58.33 | 46.36 | 5618.43 | 0.79 | 0.9 | 9.21 | 0.35 | 1 | 10 | 1792.1529 | 2452.1027 | 2218.0774 | 1792152.9143 | 2452102.6816 | 2.184e-06 | 70.4688 | 2218077.4432
50 | 105 | CONCLUIDO | 3.695 | 27.06 | 23.73 | 74.93 | 1.07 | 19 | 224.31 | 55.27 | 13.5 | 17 | 50.54 | 27899.27 | 329.38 | 608.81 | 58.59 | 46.36 | 5746.44 | 0.79 | 0.9 | 9.2 | 0.36 | 1 | 10 | 1791.8372 | 2451.6707 | 2217.6867 | 1791837.2091 | 2451670.7198 | 2.1836e-06 | 70.4688 | 2217686.7072
51 | 105 | CONCLUIDO | 3.6955 | 27.06 | 23.73 | 74.92 | 1.09 | 19 | 224.73 | 55.27 | 13.75 | 17 | 50.71 | 27950.8 | 328.36 | 608.78 | 58.37 | 46.36 | 5637.07 | 0.79 | 0.9 | 9.21 | 0.35 | 1 | 10 | 1790.2359 | 2449.4797 | 2215.7048 | 1790235.8662 | 2449479.6918 | 2.1839e-06 | 70.4688 | 2215704.7879
52 | 105 | CONCLUIDO | 3.7032 | 27 | 23.71 | 79.03 | 1.11 | 18 | 225.15 | 55.27 | 14 | 16 | 50.88 | 28002.38 | 328.46 | 608.87 | 57.91 | 46.36 | 5413.26 | 0.8 | 0.9 | 9.2 | 0.34 | 1 | 10 | 1788.6509 | 2447.311 | 2213.7431 | 1788650.854 | 2447311.0081 | 2.1884e-06 | 70.3125 | 2213743.0803
53 | 105 | CONCLUIDO | 3.7049 | 26.99 | 23.7 | 78.99 | 1.12 | 18 | 225.57 | 55.27 | 14.25 | 16 | 51.04 | 28054.03 | 328.12 | 608.77 | 57.28 | 46.36 | 5098.27 | 0.81 | 0.9 | 9.21 | 0.33 | 1 | 10 | 1787.7116 | 2446.0258 | 2212.5806 | 1787711.565 | 2446025.8316 | 2.1894e-06 | 70.2865 | 2212580.5592
54 | 105 | CONCLUIDO | 3.7043 | 27 | 23.7 | 79 | 1.14 | 18 | 225.99 | 55.27 | 14.5 | 16 | 51.21 | 28105.73 | 326.96 | 608.78 | 57.78 | 46.36 | 5349.34 | 0.8 | 0.9 | 9.2 | 0.33 | 1 | 10 | 1786.1256 | 2443.8559 | 2210.6177 | 1786125.6273 | 2443855.8815 | 2.1891e-06 | 70.3125 | 2210617.7062
55 | 105 | CONCLUIDO | 3.7127 | 26.93 | 23.68 | 83.58 | 1.16 | 17 | 226.41 | 55.27 | 14.75 | 15 | 51.38 | 28157.49 | 326.35 | 608.84 | 56.99 | 46.36 | 4956.23 | 0.81 | 0.9 | 9.2 | 0.31 | 1 | 10 | 1783.3752 | 2440.0926 | 2207.2136 | 1783375.1998 | 2440092.6253 | 2.194e-06 | 70.1302 | 2207213.6099
56 | 105 | CONCLUIDO | 3.7109 | 26.95 | 23.69 | 83.62 | 1.18 | 17 | 226.83 | 55.27 | 15 | 15 | 51.55 | 28209.31 | 326.8 | 608.79 | 57.27 | 46.36 | 5099.73 | 0.81 | 0.9 | 9.21 | 0.32 | 1 | 10 | 1784.4914 | 2441.6199 | 2208.5951 | 1784491.4156 | 2441619.881 | 2.193e-06 | 70.1823 | 2208595.1064
57 | 105 | CONCLUIDO | 3.7104 | 26.95 | 23.7 | 83.64 | 1.19 | 17 | 227.25 | 55.27 | 15.25 | 15 | 51.72 | 28261.2 | 326.4 | 608.86 | 57.47 | 46.36 | 5198.51 | 0.81 | 0.9 | 9.21 | 0.32 | 1 | 10 | 1784.1071 | 2441.094 | 2208.1194 | 1784107.077 | 2441094.012 | 2.1927e-06 | 70.1823 | 2208119.4256
58 | 105 | CONCLUIDO | 3.7196 | 26.88 | 23.67 | 88.77 | 1.21 | 16 | 227.67 | 55.27 | 15.5 | 14 | 51.9 | 28313.14 | 325.12 | 608.78 | 56.78 | 46.36 | 4855.43 | 0.82 | 0.9 | 9.2 | 0.3 | 1 | 10 | 1780.0242 | 2435.5077 | 2203.0662 | 1780024.231 | 2435507.6819 | 2.1981e-06 | 70 | 2203066.247
59 | 105 | CONCLUIDO | 3.7198 | 26.88 | 23.67 | 88.76 | 1.23 | 16 | 228.09 | 55.27 | 15.75 | 14 | 52.07 | 28365.14 | 325.43 | 608.82 | 56.63 | 46.36 | 4782.53 | 0.82 | 0.9 | 9.2 | 0.3 | 1 | 10 | 1780.4389 | 2436.0751 | 2203.5795 | 1780438.9209 | 2436075.079 | 2.1982e-06 | 70 | 2203579.4925
60 | 105 | CONCLUIDO | 3.7179 | 26.9 | 23.68 | 88.81 | 1.24 | 16 | 228.51 | 55.27 | 16 | 14 | 52.24 | 28417.2 | 325.38 | 608.81 | 57.04 | 46.36 | 4988.54 | 0.81 | 0.9 | 9.21 | 0.31 | 1 | 10 | 1780.9407 | 2436.7617 | 2204.2006 | 1780940.7252 | 2436761.6698 | 2.1971e-06 | 70.0521 | 2204200.5561
61 | 105 | CONCLUIDO | 3.7162 | 26.91 | 23.7 | 88.86 | 1.26 | 16 | 228.93 | 55.27 | 16.25 | 14 | 52.41 | 28469.32 | 324.74 | 608.78 | 57.48 | 46.36 | 5207.75 | 0.81 | 0.9 | 9.21 | 0.32 | 1 | 10 | 1780.5428 | 2436.2172 | 2203.708 | 1780542.7882 | 2436217.1949 | 2.1961e-06 | 70.0781 | 2203708.045
62 | 105 | CONCLUIDO | 3.7167 | 26.91 | 23.69 | 88.85 | 1.28 | 16 | 229.36 | 55.27 | 16.5 | 14 | 52.58 | 28521.51 | 323.7 | 608.81 | 57.46 | 46.36 | 5195.33 | 0.81 | 0.9 | 9.2 | 0.32 | 1 | 10 | 1778.8186 | 2433.858 | 2201.574 | 1778818.5715 | 2433858.0455 | 2.1964e-06 | 70.0781 | 2201574.0496
63 | 105 | CONCLUIDO | 3.7287 | 26.82 | 23.65 | 94.58 | 1.3 | 15 | 229.78 | 55.27 | 16.75 | 13 | 52.76 | 28573.75 | 323.52 | 608.77 | 55.97 | 46.36 | 4457.18 | 0.83 | 0.9 | 9.2 | 0.28 | 1 | 10 | 1765.9735 | 2416.2829 | 2185.6762 | 1765973.5327 | 2416282.8967 | 2.2035e-06 | 69.8438 | 2185676.2483
64 | 105 | CONCLUIDO | 3.7295 | 26.81 | 23.64 | 94.56 | 1.31 | 15 | 230.2 | 55.27 | 17 | 13 | 52.93 | 28626.06 | 323.35 | 608.8 | 55.74 | 46.36 | 4341.15 | 0.83 | 0.9 | 9.2 | 0.27 | 1 | 10 | 1765.4676 | 2415.5906 | 2185.0501 | 1765467.5923 | 2415590.6467 | 2.2039e-06 | 69.8177 | 2185050.0657
65 | 105 | CONCLUIDO | 3.726 | 26.84 | 23.67 | 94.66 | 1.33 | 15 | 230.63 | 55.27 | 17.25 | 13 | 53.11 | 28678.42 | 323.46 | 608.79 | 56.47 | 46.36 | 4709.19 | 0.82 | 0.9 | 9.21 | 0.29 | 1 | 10 | 1766.6141 | 2417.1593 | 2186.469 | 1766614.0937 | 2417159.3405 | 2.2019e-06 | 69.8958 | 2186469.0456
66 | 105 | CONCLUIDO | 3.7281 | 26.82 | 23.65 | 94.6 | 1.35 | 15 | 231.05 | 55.27 | 17.5 | 13 | 53.28 | 28730.85 | 322.33 | 608.89 | 56.02 | 46.36 | 4483.54 | 0.83 | 0.9 | 9.2 | 0.28 | 1 | 10 | 1764.352 | 2414.0643 | 2183.6694 | 1764352.0142 | 2414064.2636 | 2.2031e-06 | 69.8438 | 2183669.3584
67 | 105 | CONCLUIDO | 3.7373 | 26.76 | 23.62 | 101.25 | 1.36 | 14 | 231.48 | 55.27 | 17.75 | 12 | 53.46 | 28783.34 | 321.36 | 608.77 | 55.28 | 46.36 | 4119.19 | 0.84 | 0.9 | 9.2 | 0.25 | 1 | 10 | 1760.8653 | 2409.2936 | 2179.354 | 1760865.2979 | 2409293.5845 | 2.2086e-06 | 69.6875 | 2179353.9863
68 | 105 | CONCLUIDO | 3.7368 | 26.76 | 23.63 | 101.26 | 1.38 | 14 | 231.91 | 55.27 | 18 | 12 | 53.63 | 28835.89 | 321.71 | 608.82 | 55.2 | 46.36 | 4076.66 | 0.84 | 0.9 | 9.2 | 0.26 | 1 | 10 | 1761.5741 | 2410.2634 | 2180.2312 | 1761574.0673 | 2410263.3541 | 2.2083e-06 | 69.6875 | 2180231.2024
69 | 105 | CONCLUIDO | 3.7384 | 26.75 | 23.62 | 101.22 | 1.4 | 14 | 232.33 | 55.27 | 18.25 | 12 | 53.81 | 28888.51 | 321.17 | 608.77 | 54.84 | 46.36 | 3899.59 | 0.85 | 0.9 | 9.2 | 0.25 | 1 | 10 | 1760.379 | 2408.6282 | 2178.7521 | 1760378.9783 | 2408628.1806 | 2.2092e-06 | 69.6615 | 2178752.0876
70 | 105 | CONCLUIDO | 3.7383 | 26.75 | 23.62 | 101.22 | 1.41 | 14 | 232.76 | 55.27 | 18.5 | 12 | 53.99 | 28941.18 | 320.99 | 608.75 | 55.03 | 46.36 | 3993.81 | 0.84 | 0.9 | 9.2 | 0.25 | 1 | 10 | 1760.136 | 2408.2957 | 2178.4514 | 1760136.0014 | 2408295.7288 | 2.2091e-06 | 69.6615 | 2178451.3645
71 | 105 | CONCLUIDO | 3.7361 | 26.77 | 23.63 | 101.29 | 1.43 | 14 | 233.19 | 55.27 | 18.75 | 12 | 54.17 | 28993.92 | 320.31 | 608.8 | 55.54 | 46.36 | 4245.95 | 0.83 | 0.9 | 9.2 | 0.26 | 1 | 10 | 1759.6685 | 2407.6561 | 2177.8728 | 1759668.5287 | 2407656.1121 | 2.2078e-06 | 69.7135 | 2177872.792
72 | 105 | CONCLUIDO | 3.7358 | 26.77 | 23.64 | 101.3 | 1.45 | 14 | 233.62 | 55.27 | 19 | 12 | 54.34 | 29046.73 | 319.62 | 608.75 | 55.63 | 46.36 | 4293.76 | 0.83 | 0.9 | 9.2 | 0.26 | 1 | 10 | 1758.8243 | 2406.5009 | 2176.8279 | 1758824.2578 | 2406500.9433 | 2.2077e-06 | 69.7135 | 2176827.8708
73 | 105 | CONCLUIDO | 3.7442 | 26.71 | 23.62 | 109 | 1.46 | 13 | 234.04 | 55.27 | 19.25 | 11 | 54.52 | 29099.59 | 319.76 | 608.83 | 54.91 | 46.36 | 3938.84 | 0.84 | 0.9 | 9.2 | 0.24 | 1 | 10 | 1757.2262 | 2404.3144 | 2174.85 | 1757226.2066 | 2404314.4193 | 2.2126e-06 | 69.5573 | 2174850.0256
74 | 105 | CONCLUIDO | 3.745 | 26.7 | 23.61 | 108.97 | 1.48 | 13 | 234.47 | 55.27 | 19.5 | 11 | 54.7 | 29152.52 | 319.51 | 608.76 | 54.79 | 46.36 | 3877.74 | 0.85 | 0.9 | 9.2 | 0.24 | 1 | 10 | 1756.608 | 2403.4685 | 2174.0849 | 1756607.9787 | 2403468.5326 | 2.2131e-06 | 69.5312 | 2174084.8691
75 | 105 | CONCLUIDO | 3.7445 | 26.71 | 23.61 | 108.99 | 1.49 | 13 | 234.9 | 55.27 | 19.75 | 11 | 54.88 | 29205.51 | 319.24 | 608.81 | 54.89 | 46.36 | 3925.86 | 0.84 | 0.9 | 9.2 | 0.24 | 1 | 10 | 1756.3102 | 2403.0611 | 2173.7163 | 1756310.1939 | 2403061.0903 | 2.2128e-06 | 69.5573 | 2173716.3125
76 | 105 | CONCLUIDO | 3.7457 | 26.7 | 23.61 | 108.95 | 1.51 | 13 | 235.33 | 55.27 | 20 | 11 | 55.06 | 29258.57 | 318.97 | 608.75 | 54.67 | 46.36 | 3819.59 | 0.85 | 0.9 | 9.2 | 0.23 | 1 | 10 | 1755.691 | 2402.2139 | 2172.95 | 1755691.0231 | 2402213.9134 | 2.2135e-06 | 69.5312 | 2172949.989
77 | 105 | CONCLUIDO | 3.7447 | 26.7 | 23.61 | 108.98 | 1.53 | 13 | 235.76 | 55.27 | 20.25 | 11 | 55.24 | 29311.69 | 318.03 | 608.79 | 54.96 | 46.36 | 3961.57 | 0.84 | 0.9 | 9.2 | 0.24 | 1 | 10 | 1754.5139 | 2400.6034 | 2171.4932 | 1754513.9433 | 2400603.3809 | 2.2129e-06 | 69.5312 | 2171493.1635
78 | 105 | CONCLUIDO | 3.7446 | 26.7 | 23.61 | 108.98 | 1.54 | 13 | 236.2 | 55.27 | 20.5 | 11 | 55.42 | 29364.87 | 317.32 | 608.78 | 54.82 | 46.36 | 3892.54 | 0.85 | 0.9 | 9.2 | 0.24 | 1 | 10 | 1753.501 | 2399.2174 | 2170.2395 | 1753500.9792 | 2399217.3988 | 2.2129e-06 | 69.5312 | 2170239.4575
79 | 105 | CONCLUIDO | 3.7543 | 26.64 | 23.58 | 117.92 | 1.56 | 12 | 236.63 | 55.27 | 20.75 | 10 | 55.6 | 29418.12 | 316.52 | 608.81 | 53.93 | 46.36 | 3454.26 | 0.86 | 0.9 | 9.2 | 0.21 | 1 | 10 | 1750.1076 | 2394.5745 | 2166.0396 | 1750107.6253 | 2394574.4623 | 2.2186e-06 | 69.375 | 2166039.6364
80 | 105 | CONCLUIDO | 3.7536 | 26.64 | 23.59 | 117.95 | 1.58 | 12 | 237.06 | 55.27 | 21 | 10 | 55.79 | 29471.44 | 316.79 | 608.77 | 54.23 | 46.36 | 3600.2 | 0.85 | 0.9 | 9.2 | 0.22 | 1 | 10 | 1750.7332 | 2395.4304 | 2166.8139 | 1750733.2312 | 2395430.4439 | 2.2182e-06 | 69.375 | 2166813.9243
81 | 105 | CONCLUIDO | 3.7529 | 26.65 | 23.59 | 117.97 | 1.59 | 12 | 237.49 | 55.27 | 21.25 | 10 | 55.97 | 29524.81 | 316.74 | 608.88 | 54.21 | 46.36 | 3592.14 | 0.86 | 0.9 | 9.2 | 0.22 | 1 | 10 | 1750.7918 | 2395.5106 | 2166.8864 | 1750791.811 | 2395510.5952 | 2.2178e-06 | 69.401 | 2166886.4262
82 | 105 | CONCLUIDO | 3.7537 | 26.64 | 23.59 | 117.95 | 1.61 | 12 | 237.93 | 55.27 | 21.5 | 10 | 56.15 | 29578.26 | 316.43 | 608.82 | 54.19 | 46.36 | 3581.41 | 0.86 | 0.9 | 9.2 | 0.22 | 1 | 10 | 1750.1926 | 2394.6907 | 2166.1448 | 1750192.596 | 2394690.7229 | 2.2182e-06 | 69.375 | 2166144.8013
83 | 105 | CONCLUIDO | 3.7526 | 26.65 | 23.6 | 117.98 | 1.62 | 12 | 238.36 | 55.27 | 21.75 | 10 | 56.34 | 29631.77 | 316.41 | 608.83 | 54.38 | 46.36 | 3675.8 | 0.85 | 0.9 | 9.2 | 0.22 | 1 | 10 | 1750.4727 | 2395.074 | 2166.4915 | 1750472.6842 | 2395073.952 | 2.2176e-06 | 69.401 | 2166491.4555
84 | 105 | CONCLUIDO | 3.7521 | 26.65 | 23.6 | 118 | 1.64 | 12 | 238.79 | 55.27 | 22 | 10 | 56.52 | 29685.34 | 315.82 | 608.76 | 54.47 | 46.36 | 3722.32 | 0.85 | 0.9 | 9.2 | 0.23 | 1 | 10 | 1749.7106 | 2394.0312 | 2165.5482 | 1749710.578 | 2394031.2046 | 2.2173e-06 | 69.401 | 2165548.2265
85 | 105 | CONCLUIDO | 3.7522 | 26.65 | 23.6 | 118 | 1.65 | 12 | 239.23 | 55.27 | 22.25 | 10 | 56.71 | 29738.98 | 314.78 | 608.81 | 54.61 | 46.36 | 3792.25 | 0.85 | 0.9 | 9.19 | 0.23 | 1 | 10 | 1748.1835 | 2391.9418 | 2163.6583 | 1748183.524 | 2391941.8219 | 2.2174e-06 | 69.401 | 2163658.2516
86 | 105 | CONCLUIDO | 3.7616 | 26.58 | 23.57 | 128.58 | 1.67 | 11 | 239.66 | 55.27 | 22.5 | 9 | 56.89 | 29792.69 | 313.85 | 608.79 | 53.72 | 46.36 | 3353.63 | 0.86 | 0.9 | 9.19 | 0.2 | 1 | 10 | 1735.0341 | 2373.9503 | 2147.3838 | 1735034.1451 | 2373950.2617 | 2.2229e-06 | 69.2188 | 2147383.7806
87 | 105 | CONCLUIDO | 3.7617 | 26.58 | 23.57 | 128.58 | 1.69 | 11 | 240.1 | 55.27 | 22.75 | 9 | 57.08 | 29846.46 | 314.06 | 608.82 | 53.61 | 46.36 | 3298.23 | 0.86 | 0.9 | 9.2 | 0.2 | 1 | 10 | 1735.3194 | 2374.3406 | 2147.7369 | 1735319.4229 | 2374340.5913 | 2.223e-06 | 69.2188 | 2147736.8577
88 | 105 | CONCLUIDO | 3.762 | 26.58 | 23.57 | 128.57 | 1.7 | 11 | 240.54 | 55.27 | 23 | 9 | 57.26 | 29900.43 | 314.07 | 608.75 | 53.67 | 46.36 | 3326.49 | 0.86 | 0.9 | 9.19 | 0.2 | 1 | 10 | 1735.2783 | 2374.2843 | 2147.686 | 1735278.2979 | 2374284.3223 | 2.2232e-06 | 69.2188 | 2147685.9589
89 | 105 | CONCLUIDO | 3.7624 | 26.58 | 23.57 | 128.55 | 1.72 | 11 | 240.97 | 55.27 | 23.25 | 9 | 57.45 | 29954.34 | 314.02 | 608.8 | 53.43 | 46.36 | 3207.26 | 0.87 | 0.9 | 9.2 | 0.2 | 1 | 10 | 1735.1319 | 2374.084 | 2147.5047 | 1735131.8692 | 2374083.972 | 2.2234e-06 | 69.2188 | 2147504.7298
90 | 105 | CONCLUIDO | 3.7619 | 26.58 | 23.57 | 128.57 | 1.73 | 11 | 241.41 | 55.27 | 23.5 | 9 | 57.64 | 30008.32 | 313.7 | 608.81 | 53.45 | 46.36 | 3219.02 | 0.87 | 0.9 | 9.2 | 0.2 | 1 | 10 | 1734.7616 | 2373.5773 | 2147.0464 | 1734761.5861 | 2373577.3344 | 2.2231e-06 | 69.2188 | 2147046.4449
91 | 105 | CONCLUIDO | 3.7623 | 26.58 | 23.57 | 128.56 | 1.75 | 11 | 241.85 | 55.27 | 23.75 | 9 | 57.83 | 30062.36 | 312.97 | 608.78 | 53.55 | 46.36 | 3265.44 | 0.87 | 0.9 | 9.2 | 0.2 | 1 | 10 | 1733.6316 | 2372.0313 | 2145.6479 | 1733631.626 | 2372031.2732 | 2.2233e-06 | 69.2188 | 2145647.9376
92 | 105 | CONCLUIDO | 3.762 | 26.58 | 23.57 | 128.57 | 1.76 | 11 | 242.29 | 55.27 | 24 | 9 | 58.02 | 30116.47 | 312.3 | 608.76 | 53.63 | 46.36 | 3305.24 | 0.86 | 0.9 | 9.19 | 0.2 | 1 | 10 | 1732.7179 | 2370.7811 | 2144.517 | 1732717.8868 | 2370781.0549 | 2.2232e-06 | 69.2188 | 2144517.0384
93 | 105 | CONCLUIDO | 3.7633 | 26.57 | 23.56 | 128.52 | 1.78 | 11 | 242.73 | 55.27 | 24.25 | 9 | 58.21 | 30170.65 | 311.21 | 608.75 | 53.26 | 46.36 | 3122.66 | 0.87 | 0.9 | 9.2 | 0.19 | 1 | 10 | 1730.7988 | 2368.1553 | 2142.1419 | 1730798.8181 | 2368155.3004 | 2.2239e-06 | 69.1927 | 2142141.8822
94 | 105 | CONCLUIDO | 3.7627 | 26.58 | 23.57 | 128.54 | 1.79 | 11 | 243.17 | 55.27 | 24.5 | 9 | 58.4 | 30224.9 | 310.53 | 608.79 | 53.42 | 46.36 | 3203.4 | 0.87 | 0.9 | 9.2 | 0.19 | 1 | 10 | 1730.0287 | 2367.1017 | 2141.1888 | 1730028.7489 | 2367101.6577 | 2.2236e-06 | 69.2188 | 2141188.7977
95 | 105 | CONCLUIDO | 3.7706 | 26.52 | 23.55 | 141.3 | 1.81 | 10 | 243.61 | 55.27 | 24.75 | 8 | 58.59 | 30279.22 | 310.3 | 608.79 | 52.93 | 46.36 | 2961.12 | 0.88 | 0.9 | 9.19 | 0.18 | 1 | 10 | 1728.0418 | 2364.3831 | 2138.7297 | 1728041.8318 | 2364383.0701 | 2.2282e-06 | 69.0625 | 2138729.6683
96 | 105 | CONCLUIDO | 3.7711 | 26.52 | 23.55 | 141.28 | 1.82 | 10 | 244.05 | 55.27 | 25 | 8 | 58.78 | 30333.61 | 310.85 | 608.78 | 52.92 | 46.36 | 2955.29 | 0.88 | 0.9 | 9.19 | 0.18 | 1 | 10 | 1728.7441 | 2365.3439 | 2139.5988 | 1728744.0575 | 2365343.8863 | 2.2285e-06 | 69.0625 | 2139598.7855
97 | 105 | CONCLUIDO | 3.7708 | 26.52 | 23.55 | 141.3 | 1.84 | 10 | 244.49 | 55.27 | 25.25 | 8 | 58.97 | 30388.06 | 310.88 | 608.76 | 52.83 | 46.36 | 2914.18 | 0.88 | 0.9 | 9.2 | 0.18 | 1 | 10 | 1728.8423 | 2365.4783 | 2139.7204 | 1728842.2907 | 2365478.2933 | 2.2284e-06 | 69.0625 | 2139720.3649
98 | 105 | CONCLUIDO | 3.7711 | 26.52 | 23.55 | 141.28 | 1.85 | 10 | 244.93 | 55.27 | 25.5 | 8 | 59.16 | 30442.58 | 310.81 | 608.78 | 52.9 | 46.36 | 2949.51 | 0.88 | 0.9 | 9.19 | 0.17 | 1 | 10 | 1728.6863 | 2365.2649 | 2139.5273 | 1728686.3347 | 2365264.9074 | 2.2285e-06 | 69.0625 | 2139527.3443
99 | 105 | CONCLUIDO | 3.7713 | 26.52 | 23.55 | 141.28 | 1.87 | 10 | 245.38 | 55.27 | 25.75 | 8 | 59.35 | 30497.18 | 310.94 | 608.78 | 52.8 | 46.36 | 2899.98 | 0.88 | 0.9 | 9.19 | 0.17 | 1 | 10 | 1728.8373 | 2365.4715 | 2139.7142 | 1728837.3066 | 2365471.4738 | 2.2286e-06 | 69.0625 | 2139714.1963
100 | 105 | CONCLUIDO | 3.7713 | 26.52 | 23.55 | 141.28 | 1.88 | 10 | 245.82 | 55.27 | 26 | 8 | 59.55 | 30551.84 | 311.11 | 608.81 | 52.73 | 46.36 | 2861.45 | 0.88 | 0.9 | 9.19 | 0.17 | 1 | 10 | 1729.0826 | 2365.8071 | 2140.0178 | 1729082.6153 | 2365807.116 | 2.2286e-06 | 69.0625 | 2140017.8053
101 | 105 | CONCLUIDO | 3.7718 | 26.51 | 23.54 | 141.25 | 1.9 | 10 | 246.26 | 55.27 | 26.25 | 8 | 59.74 | 30606.57 | 311.05 | 608.77 | 52.71 | 46.36 | 2853.63 | 0.88 | 0.91 | 9.19 | 0.17 | 1 | 10 | 1728.8017 | 2365.4228 | 2139.6702 | 1728801.7433 | 2365422.8145 | 2.2289e-06 | 69.0365 | 2139670.1809
102 | 105 | CONCLUIDO | 3.7724 | 26.51 | 23.54 | 141.23 | 1.91 | 10 | 246.71 | 55.27 | 26.5 | 8 | 59.93 | 30661.38 | 310.53 | 608.79 | 52.58 | 46.36 | 2789.82 | 0.88 | 0.91 | 9.19 | 0.17 | 1 | 10 | 1727.9418 | 2364.2462 | 2138.6058 | 1727941.7679 | 2364246.1582 | 2.2293e-06 | 69.0365 | 2138605.8231
103 | 105 | CONCLUIDO | 3.7717 | 26.51 | 23.54 | 141.26 | 1.93 | 10 | 247.15 | 55.27 | 26.75 | 8 | 60.13 | 30716.25 | 309.52 | 608.78 | 52.66 | 46.36 | 2827.78 | 0.88 | 0.91 | 9.2 | 0.17 | 1 | 10 | 1726.6125 | 2362.4274 | 2136.9607 | 1726612.5082 | 2362427.4065 | 2.2289e-06 | 69.0365 | 2136960.6505
104 | 105 | CONCLUIDO | 3.771 | 26.52 | 23.55 | 141.29 | 1.94 | 10 | 247.6 | 55.27 | 27 | 8 | 60.33 | 30771.2 | 308.28 | 608.82 | 52.88 | 46.36 | 2936.45 | 0.88 | 0.9 | 9.19 | 0.18 | 1 | 10 | 1725.0536 | 2360.2944 | 2135.0312 | 1725053.5827 | 2360294.4158 | 2.2285e-06 | 69.0625 | 2135031.2295
105 | 105 | CONCLUIDO | 3.7709 | 26.52 | 23.55 | 141.29 | 1.95 | 10 | 248.04 | 55.27 | 27.25 | 8 | 60.52 | 30826.21 | 306.42 | 608.78 | 52.99 | 46.36 | 2991.39 | 0.87 | 0.9 | 9.19 | 0.18 | 1 | 10 | 1722.3875 | 2356.6466 | 2131.7316 | 1722387.5457 | 2356646.6263 | 2.2284e-06 | 69.0625 | 2131731.5799
106 | 105 | CONCLUIDO | 3.7782 | 26.47 | 23.54 | 156.92 | 1.97 | 9 | 248.49 | 55.27 | 27.5 | 7 | 60.72 | 30881.3 | 305.93 | 608.76 | 52.46 | 46.36 | 2733.99 | 0.88 | 0.91 | 9.2 | 0.17 | 1 | 10 | 1720.1558 | 2353.5931 | 2128.9695 | 1720155.8218 | 2353593.0833 | 2.2327e-06 | 68.9323 | 2128969.4627
107 | 105 | CONCLUIDO | 3.779 | 26.46 | 23.53 | 156.88 | 1.98 | 9 | 248.94 | 55.27 | 27.75 | 7 | 60.92 | 30936.46 | 306.22 | 608.79 | 52.31 | 46.36 | 2655.67 | 0.89 | 0.91 | 9.19 | 0.16 | 1 | 10 | 1720.3265 | 2353.8266 | 2129.1807 | 1720326.5262 | 2353826.6485 | 2.2332e-06 | 68.9062 | 2129180.7368
108 | 105 | CONCLUIDO | 3.7787 | 26.46 | 23.53 | 156.89 | 2 | 9 | 249.39 | 55.27 | 28 | 7 | 61.11 | 30991.69 | 306.38 | 608.76 | 52.49 | 46.36 | 2745.99 | 0.88 | 0.91 | 9.19 | 0.16 | 1 | 10 | 1720.6111 | 2354.216 | 2129.533 | 1720611.1155 | 2354216.0362 | 2.233e-06 | 68.9062 | 2129532.9618
109 | 105 | CONCLUIDO | 3.7784 | 26.47 | 23.54 | 156.91 | 2.01 | 9 | 249.83 | 55.27 | 28.25 | 7 | 61.31 | 31047 | 306.45 | 608.79 | 52.51 | 46.36 | 2757.25 | 0.88 | 0.91 | 9.19 | 0.16 | 1 | 10 | 1720.8687 | 2354.5684 | 2129.8517 | 1720868.6658 | 2354568.4279 | 2.2328e-06 | 68.9323 | 2129851.7218
110 | 105 | CONCLUIDO | 3.779 | 26.46 | 23.53 | 156.88 | 2.03 | 9 | 250.28 | 55.27 | 28.5 | 7 | 61.51 | 31102.37 | 306.22 | 608.77 | 52.48 | 46.36 | 2741.96 | 0.88 | 0.91 | 9.19 | 0.16 | 1 | 10 | 1720.3265 | 2353.8266 | 2129.1807 | 1720326.5262 | 2353826.6485 | 2.2332e-06 | 68.9062 | 2129180.7368
111 | 105 | CONCLUIDO | 3.7791 | 26.46 | 23.53 | 156.88 | 2.04 | 9 | 250.73 | 55.27 | 28.75 | 7 | 61.71 | 31157.82 | 306.17 | 608.76 | 52.41 | 46.36 | 2706.41 | 0.88 | 0.91 | 9.19 | 0.16 | 1 | 10 | 1720.2365 | 2353.7034 | 2129.0693 | 1720236.4732 | 2353703.434 | 2.2333e-06 | 68.9062 | 2129069.2817
112 | 105 | CONCLUIDO | 3.7782 | 26.47 | 23.54 | 156.92 | 2.05 | 9 | 251.18 | 55.27 | 29 | 7 | 61.91 | 31213.35 | 306.04 | 608.76 | 52.41 | 46.36 | 2708.39 | 0.88 | 0.91 | 9.2 | 0.17 | 1 | 10 | 1720.3143 | 2353.8099 | 2129.1656 | 1720314.2611 | 2353809.867 | 2.2327e-06 | 68.9323 | 2129165.5568
113 | 105 | CONCLUIDO | 3.779 | 26.46 | 23.53 | 156.88 | 2.07 | 9 | 251.63 | 55.27 | 29.25 | 7 | 62.11 | 31268.94 | 305.74 | 608.81 | 52.33 | 46.36 | 2668.16 | 0.89 | 0.91 | 9.19 | 0.16 | 1 | 10 | 1719.6353 | 2352.8809 | 2128.3252 | 1719635.3009 | 2352880.8837 | 2.2332e-06 | 68.9062 | 2128325.2345
114 | 105 | CONCLUIDO | 3.7796 | 26.46 | 23.53 | 156.85 | 2.08 | 9 | 252.08 | 55.27 | 29.5 | 7 | 62.31 | 31324.61 | 305.65 | 608.79 | 52.28 | 46.36 | 2642.87 | 0.89 | 0.91 | 9.19 | 0.16 | 1 | 10 | 1719.3975 | 2352.5556 | 2128.031 | 1719397.5271 | 2352555.5511 | 2.2336e-06 | 68.9062 | 2128030.9511
115 | 105 | CONCLUIDO | 3.7789 | 26.46 | 23.53 | 156.89 | 2.1 | 9 | 252.54 | 55.27 | 29.75 | 7 | 62.51 | 31380.35 | 305.1 | 608.75 | 52.46 | 46.36 | 2734.67 | 0.88 | 0.91 | 9.19 | 0.16 | 1 | 10 | 1718.7317 | 2351.6445 | 2127.2069 | 1718731.6779 | 2351644.5068 | 2.2331e-06 | 68.9062 | 2127206.8556
116 | 105 | CONCLUIDO | 3.7773 | 26.47 | 23.54 | 156.96 | 2.11 | 9 | 252.99 | 55.27 | 30 | 7 | 62.72 | 31436.17 | 304.46 | 608.8 | 52.64 | 46.36 | 2822.44 | 0.88 | 0.91 | 9.2 | 0.17 | 1 | 10 | 1718.2005 | 2350.9177 | 2126.5494 | 1718200.4992 | 2350917.7246 | 2.2322e-06 | 68.9323 | 2126549.4365
117 | 105 | CONCLUIDO | 3.778 | 26.47 | 23.54 | 156.93 | 2.12 | 9 | 253.44 | 55.27 | 30.25 | 7 | 62.92 | 31492.06 | 303.59 | 608.78 | 52.65 | 46.36 | 2827.58 | 0.88 | 0.91 | 9.19 | 0.17 | 1 | 10 | 1716.8213 | 2349.0307 | 2124.8425 | 1716821.3129 | 2349030.6612 | 2.2326e-06 | 68.9323 | 2124842.4718
118 | 105 | CONCLUIDO | 3.7784 | 26.47 | 23.54 | 156.91 | 2.14 | 9 | 253.9 | 55.27 | 30.5 | 7 | 63.12 | 31548.03 | 302.89 | 608.76 | 52.66 | 46.36 | 2834.29 | 0.88 | 0.91 | 9.19 | 0.17 | 1 | 10 | 1715.7413 | 2347.5529 | 2123.5057 | 1715741.2646 | 2347552.8915 | 2.2328e-06 | 68.9323 | 2123505.7383
119 | 105 | CONCLUIDO | 3.7782 | 26.47 | 23.54 | 156.92 | 2.15 | 9 | 254.35 | 55.27 | 30.75 | 7 | 63.33 | 31604.07 | 301.47 | 608.76 | 52.61 | 46.36 | 2805.26 | 0.88 | 0.91 | 9.19 | 0.17 | 1 | 10 | 1713.7318 | 2344.8035 | 2121.0187 | 1713731.8275 | 2344803.4909 | 2.2327e-06 | 68.9323 | 2121018.7367
120 | 105 | CONCLUIDO | 3.7878 | 26.4 | 23.51 | 176.34 | 2.16 | 8 | 254.81 | 55.27 | 31 | 6 | 63.53 | 31660.19 | 301.67 | 608.77 | 51.71 | 46.36 | 2360.6 | 0.9 | 0.91 | 9.19 | 0.14 | 1 | 10 | 1712 | 2342.4339 | 2118.8753 | 1711999.9838 | 2342433.9059 | 2.2384e-06 | 68.75 | 2118875.3015
121 | 105 | CONCLUIDO | 3.7886 | 26.4 | 23.51 | 176.3 | 2.18 | 8 | 255.26 | 55.27 | 31.25 | 6 | 63.74 | 31716.38 | 302.01 | 608.75 | 51.42 | 46.36 | 2216.72 | 0.9 | 0.91 | 9.19 | 0.14 | 1 | 10 | 1712.3461 | 2342.9074 | 2119.3036 | 1712346.0631 | 2342907.4268 | 2.2389e-06 | 68.75 | 2119303.6303
122 | 105 | CONCLUIDO | 3.7892 | 26.39 | 23.5 | 176.26 | 2.19 | 8 | 255.72 | 55.27 | 31.5 | 6 | 63.95 | 31772.65 | 302.14 | 608.75 | 51.49 | 46.36 | 2252.39 | 0.9 | 0.91 | 9.19 | 0.13 | 1 | 10 | 1712.3238 | 2342.8769 | 2119.276 | 1712323.7557 | 2342876.9049 | 2.2392e-06 | 68.724 | 2119276.0214
123 | 105 | CONCLUIDO | 3.7878 | 26.4 | 23.51 | 176.34 | 2.21 | 8 | 256.17 | 55.27 | 31.75 | 6 | 64.15 | 31829 | 302.53 | 608.78 | 51.69 | 46.36 | 2352.93 | 0.9 | 0.91 | 9.19 | 0.14 | 1 | 10 | 1713.2356 | 2344.1245 | 2120.4045 | 1713235.5517 | 2344124.4645 | 2.2384e-06 | 68.75 | 2120404.5156
124 | 105 | CONCLUIDO | 3.7877 | 26.4 | 23.51 | 176.34 | 2.22 | 8 | 256.63 | 55.27 | 32 | 6 | 64.36 | 31885.42 | 302.09 | 608.75 | 51.83 | 46.36 | 2422.14 | 0.89 | 0.91 | 9.19 | 0.14 | 1 | 10 | 1712.6212 | 2343.2839 | 2119.6442 | 1712621.2081 | 2343283.8924 | 2.2383e-06 | 68.75 | 2119644.1665
125 | 105 | CONCLUIDO | 3.7882 | 26.4 | 23.51 | 176.31 | 2.23 | 8 | 257.09 | 55.27 | 32.25 | 6 | 64.57 | 31942.05 | 301.6 | 608.78 | 51.72 | 46.36 | 2369.41 | 0.9 | 0.91 | 9.19 | 0.14 | 1 | 10 | 1711.8283 | 2342.199 | 2118.6628 | 1711828.2684 | 2342198.9574 | 2.2386e-06 | 68.75 | 2118662.7762
126 | 105 | CONCLUIDO | 3.7889 | 26.39 | 23.5 | 176.28 | 2.25 | 8 | 257.55 | 55.27 | 32.5 | 6 | 64.78 | 31998.63 | 301.18 | 608.76 | 51.6 | 46.36 | 2306.66 | 0.9 | 0.91 | 9.19 | 0.13 | 1 | 10 | 1710.9983 | 2341.0634 | 2117.6356 | 1710998.3006 | 2341063.3588 | 2.2391e-06 | 68.724 | 2117635.5575
127 | 105 | CONCLUIDO | 3.7888 | 26.39 | 23.5 | 176.28 | 2.26 | 8 | 258.01 | 55.27 | 32.75 | 6 | 64.99 | 32055.29 | 300.81 | 608.76 | 51.58 | 46.36 | 2298.62 | 0.9 | 0.91 | 9.19 | 0.13 | 1 | 10 | 1710.4846 | 2340.3605 | 2116.9998 | 1710484.6192 | 2340360.5172 | 2.239e-06 | 68.724 | 2116999.7942
128 | 105 | CONCLUIDO | 3.7887 | 26.39 | 23.5 | 176.29 | 2.27 | 8 | 258.47 | 55.27 | 33 | 6 | 65.2 | 32112.02 | 300.09 | 608.75 | 51.57 | 46.36 | 2294.03 | 0.9 | 0.91 | 9.19 | 0.13 | 1 | 10 | 1709.4682 | 2338.9698 | 2115.7418 | 1709468.1827 | 2338969.784 | 2.2389e-06 | 68.724 | 2115741.7905
129 | 105 | CONCLUIDO | 3.7887 | 26.39 | 23.5 | 176.29 | 2.28 | 8 | 258.93 | 55.27 | 33.25 | 6 | 65.41 | 32168.84 | 299.82 | 608.77 | 51.46 | 46.36 | 2239.01 | 0.9 | 0.91 | 9.19 | 0.13 | 1 | 10 | 1709.0804 | 2338.4392 | 2115.2618 | 1709080.364 | 2338439.1533 | 2.2389e-06 | 68.724 | 2115261.8025
130 | 105 | CONCLUIDO | 3.7897 | 26.39 | 23.5 | 176.24 | 2.3 | 8 | 259.39 | 55.27 | 33.5 | 6 | 65.62 | 32225.73 | 299.2 | 608.81 | 51.34 | 46.36 | 2175.33 | 0.9 | 0.91 | 9.19 | 0.13 | 1 | 10 | 1708.013 | 2336.9787 | 2113.9408 | 1708013.0019 | 2336978.7414 | 2.2395e-06 | 68.724 | 2113940.7703
131 | 105 | CONCLUIDO | 3.7895 | 26.39 | 23.5 | 176.25 | 2.31 | 8 | 259.85 | 55.27 | 33.75 | 6 | 65.83 | 32282.7 | 298.22 | 608.77 | 51.34 | 46.36 | 2177.26 | 0.9 | 0.91 | 9.19 | 0.13 | 1 | 10 | 1706.641 | 2335.1015 | 2112.2427 | 1706641.0163 | 2335101.5302 | 2.2394e-06 | 68.724 | 2112242.7175
132 | 105 | CONCLUIDO | 3.7892 | 26.39 | 23.5 | 176.26 | 2.32 | 8 | 260.32 | 55.27 | 34 | 6 | 66.04 | 32339.75 | 297.26 | 608.79 | 51.45 | 46.36 | 2232.9 | 0.9 | 0.91 | 9.19 | 0.13 | 1 | 10 | 1705.3152 | 2333.2875 | 2110.6018 | 1705315.2162 | 2333287.512 | 2.2392e-06 | 68.724 | 2110601.8267
133 | 105 | CONCLUIDO | 3.7889 | 26.39 | 23.5 | 176.28 | 2.34 | 8 | 260.78 | 55.27 | 34.25 | 6 | 66.26 | 32396.88 | 296.72 | 608.8 | 51.47 | 46.36 | 2244.11 | 0.9 | 0.91 | 9.19 | 0.13 | 1 | 10 | 1704.5924 | 2332.2986 | 2109.7073 | 1704592.4479 | 2332298.5885 | 2.2391e-06 | 68.724 | 2109707.2847
134 | 105 | CONCLUIDO | 3.7885 | 26.4 | 23.51 | 176.3 | 2.35 | 8 | 261.24 | 55.27 | 34.5 | 5 | 66.47 | 32454.09 | 295.61 | 608.75 | 51.6 | 46.36 | 2306.72 | 0.9 | 0.91 | 9.19 | 0.14 | 1 | 10 | 1703.1706 | 2330.3532 | 2107.9476 | 1703170.6344 | 2330353.2006 | 2.2388e-06 | 68.75 | 2107947.5618
135 | 105 | CONCLUIDO | 3.7876 | 26.4 | 23.51 | 176.35 | 2.36 | 8 | 261.71 | 55.27 | 34.75 | 5 | 66.68 | 32511.38 | 295.07 | 608.8 | 51.77 | 46.36 | 2394.5 | 0.9 | 0.91 | 9.19 | 0.14 | 1 | 10 | 1702.5528 | 2329.5079 | 2107.1829 | 1702552.8011 | 2329507.8538 | 2.2383e-06 | 68.75 | 2107182.8937
136 | 105 | CONCLUIDO | 3.7876 | 26.4 | 23.51 | 176.35 | 2.38 | 8 | 262.17 | 55.27 | 35 | 5 | 66.9 | 32568.76 | 294.6 | 608.84 | 51.78 | 46.36 | 2399.06 | 0.9 | 0.91 | 9.19 | 0.14 | 1 | 10 | 1701.8775 | 2328.5839 | 2106.3471 | 1701877.5132 | 2328583.8951 | 2.2383e-06 | 68.75 | 2106347.1163
137 | 105 | CONCLUIDO | 3.7965 | 26.34 | 23.49 | 201.36 | 2.39 | 7 | 262.64 | 55.27 | 35.25 | 4 | 67.12 | 32626.21 | 294.48 | 608.82 | 51.01 | 46.36 | 2015.36 | 0.91 | 0.91 | 9.19 | 0.12 | 1 | 10 | 1690.2002 | 2312.6065 | 2091.8946 | 1690200.2369 | 2312606.5305 | 2.2435e-06 | 68.5938 | 2091894.609
138 | 105 | CONCLUIDO | 3.7961 | 26.34 | 23.49 | 201.38 | 2.4 | 7 | 263.1 | 55.27 | 35.5 | 3 | 67.33 | 32683.74 | 295.03 | 608.8 | 50.98 | 46.36 | 2003.1 | 0.91 | 0.91 | 9.2 | 0.12 | 1 | 10 | 1691.0584 | 2313.7808 | 2092.9568 | 1691058.4362 | 2313780.7566 | 2.2433e-06 | 68.5938 | 2092956.7686
139 | 105 | CONCLUIDO | 3.7968 | 26.34 | 23.49 | 201.34 | 2.41 | 7 | 263.57 | 55.27 | 35.75 | 2 | 67.55 | 32741.36 | 295.47 | 608.81 | 50.89 | 46.36 | 1956.02 | 0.91 | 0.91 | 9.19 | 0.12 | 1 | 10 | 1691.5669 | 2314.4765 | 2093.5861 | 1691566.9113 | 2314476.4746 | 2.2437e-06 | 68.5938 | 2093586.0883
140 | 105 | CONCLUIDO | 3.7962 | 26.34 | 23.49 | 201.37 | 2.43 | 7 | 264.04 | 55.27 | 36 | 1 | 67.77 | 32799.06 | 296.02 | 608.76 | 50.95 | 46.36 | 1987.3 | 0.91 | 0.91 | 9.2 | 0.12 | 1 | 10 | 1692.4602 | 2315.6987 | 2094.6916 | 1692460.1721 | 2315698.6736 | 2.2434e-06 | 68.5938 | 2094691.6423
141 | 105 | CONCLUIDO | 3.7966 | 26.34 | 23.49 | 201.35 | 2.44 | 7 | 264.51 | 55.27 | 36.25 | 1 | 67.99 | 32856.84 | 296.45 | 608.79 | 50.96 | 46.36 | 1994.58 | 0.91 | 0.91 | 9.19 | 0.12 | 1 | 10 | 1693.0066 | 2316.4463 | 2095.3679 | 1693006.5571 | 2316446.2616 | 2.2436e-06 | 68.5938 | 2095367.8815
142 | 105 | CONCLUIDO | 3.7961 | 26.34 | 23.49 | 201.38 | 2.45 | 7 | 264.98 | 55.27 | 36.5 | 1 | 68.2 | 32914.7 | 296.99 | 608.8 | 50.96 | 46.36 | 1991.77 | 0.91 | 0.91 | 9.2 | 0.12 | 1 | 10 | 1693.8682 | 2317.6252 | 2096.4343 | 1693868.2249 | 2317625.2335 | 2.2433e-06 | 68.5938 | 2096434.334
143 | 105 | CONCLUIDO | 3.7963 | 26.34 | 23.49 | 201.37 | 2.46 | 7 | 265.45 | 55.27 | 36.75 | 1 | 68.42 | 32972.65 | 297.32 | 608.78 | 51.02 | 46.36 | 2023.93 | 0.91 | 0.91 | 9.19 | 0.12 | 1 | 10 | 1694.3062 | 2318.2245 | 2096.9764 | 1694306.2161 | 2318224.5124 | 2.2434e-06 | 68.5938 | 2096976.4186
144 | 105 | CONCLUIDO | 3.7957 | 26.35 | 23.5 | 201.4 | 2.48 | 7 | 265.92 | 55.27 | 37 | 0 | 68.65 | 33030.68 | 297.81 | 608.76 | 51.05 | 46.36 | 2038.66 | 0.91 | 0.91 | 9.2 | 0.13 | 1 | 10 | 1695.2161 | 2319.4694 | 2098.1025 | 1695216.0785 | 2319469.4262 | 2.2431e-06 | 68.6198 | 2098102.5196

## RESULTADOS_10
Unnamed: 0 | Volume de calda [L] | STATUS | Capacidade operacional [ha/h] | Tempo de missao [h] | Tempo util [h] | Tempo por voo [min] | Autonomia Projetada [h] | N° Voos | MTOW [kg] | Massa Estrutura [kg] | Combustível [kg] | Abastecimentos | Massa gerador | Potência gerador [W] | Combustível consumido [L] | Calda cons [L] | Distância percorrida [km] | Distância Pulverizando [km] | RTL ACUMULADO[m] | EOC [km/km] | EOC [h/h] | Tempo de manobra [h] | Tempo rtl_rtw [h] | V pulv [m/s] | V desloc [m/s] | Preço Total por ha Simples [R$/ha] | Preço Total por ha Presumido [R$/ha] | Preço Total por ha Real [R$/ha] | Preço Total Simples [R$] | Preço Total Presumido [R$] | Prod CAPEX [ha/h/R$] | Dias Trabalhados | Preço Total Real [R$]
0 | 60 | CONCLUIDO | 2.8421 | 35.18 | 27.66 | 7.87 | 0.14 | 211 | 124.63 | 45 | 1 | 209 | 18.64 | 15605.44 | 293.08 | 609.53 | 179.98 | 46.36 | 65483.51 | 0.26 | 0.77 | 9.53 | 4.27 | 1 | 10 | 2200.2372 | 3010.4616 | 2723.1473 | 2200237.1689 | 3010461.5621 | 2.1049e-06 | 91.6146 | 2723147.3358
1 | 60 | CONCLUIDO | 3.0324 | 32.98 | 26.68 | 9.82 | 0.18 | 163 | 124.96 | 45 | 1.25 | 161 | 18.71 | 15645.96 | 282.02 | 609.51 | 149.74 | 46.36 | 50602.85 | 0.31 | 0.8 | 9.45 | 3.29 | 1 | 10 | 2039.1883 | 2790.1074 | 2523.8235 | 2039188.3064 | 2790107.4034 | 2.2458e-06 | 85.8854 | 2523823.4688
2 | 60 | CONCLUIDO | 3.1728 | 31.52 | 26.01 | 11.82 | 0.21 | 132 | 125.29 | 45 | 1.5 | 130 | 18.79 | 15686.51 | 274.28 | 609.33 | 129.58 | 46.36 | 40679.66 | 0.36 | 0.82 | 9.38 | 2.63 | 1 | 10 | 1927.3217 | 2637.0466 | 2385.3706 | 1927321.7393 | 2637046.6311 | 2.3498e-06 | 82.0833 | 2385370.6018
3 | 60 | CONCLUIDO | 3.2719 | 30.56 | 25.59 | 13.83 | 0.25 | 111 | 125.62 | 45 | 1.75 | 109 | 18.87 | 15727.09 | 269.1 | 609.29 | 116.17 | 46.36 | 34075.84 | 0.4 | 0.83 | 9.36 | 2.21 | 1 | 10 | 1854.3588 | 2537.2155 | 2295.0672 | 1854358.7782 | 2537215.4889 | 2.4232e-06 | 79.5833 | 2295067.2036
4 | 60 | CONCLUIDO | 3.3454 | 29.89 | 25.31 | 15.82 | 0.28 | 96 | 125.95 | 45 | 2 | 94 | 18.95 | 15767.7 | 265.44 | 609.07 | 107.01 | 46.36 | 29573.75 | 0.43 | 0.84 | 9.34 | 1.93 | 1 | 10 | 1801.806 | 2465.3104 | 2230.0246 | 1801805.9619 | 2465310.4072 | 2.4776e-06 | 77.8385 | 2230024.642
5 | 60 | CONCLUIDO | 3.4046 | 29.37 | 25.07 | 17.69 | 0.31 | 85 | 126.28 | 45 | 2.25 | 83 | 19.03 | 15808.34 | 262.1 | 609.24 | 100.07 | 46.36 | 26155.51 | 0.46 | 0.85 | 9.31 | 1.69 | 1 | 10 | 1763.4352 | 2412.8098 | 2182.5347 | 1763435.2029 | 2412809.8418 | 2.5215e-06 | 76.4844 | 2182534.6569
6 | 60 | CONCLUIDO | 3.4528 | 28.96 | 24.89 | 19.65 | 0.35 | 76 | 126.61 | 45 | 2.5 | 74 | 19.11 | 15849 | 259.37 | 609.02 | 94.31 | 46.36 | 23322.66 | 0.49 | 0.86 | 9.3 | 1.51 | 1 | 10 | 1738.805 | 2379.1097 | 2152.0508 | 1738805.002 | 2379109.7143 | 2.5571e-06 | 75.4167 | 2152050.8223
7 | 60 | CONCLUIDO | 3.4977 | 28.59 | 24.72 | 21.81 | 0.38 | 68 | 126.94 | 45 | 2.75 | 66 | 19.19 | 15889.69 | 256.93 | 609.07 | 89.12 | 46.36 | 20768.19 | 0.52 | 0.86 | 9.29 | 1.34 | 1 | 10 | 1706.2214 | 2334.5274 | 2111.7234 | 1706221.4018 | 2334527.3951 | 2.5904e-06 | 74.4531 | 2111723.377
8 | 60 | CONCLUIDO | 3.5301 | 28.33 | 24.61 | 23.82 | 0.42 | 62 | 127.27 | 45 | 3 | 60 | 19.27 | 15930.42 | 255.02 | 609.18 | 85.7 | 46.36 | 19089.46 | 0.54 | 0.87 | 9.28 | 1.23 | 1 | 10 | 1687.0512 | 2308.2978 | 2087.9971 | 1687051.1707 | 2308297.8392 | 2.6144e-06 | 73.776 | 2087997.1332
9 | 60 | CONCLUIDO | 3.5599 | 28.09 | 24.5 | 25.79 | 0.45 | 57 | 127.6 | 45 | 3.25 | 55 | 19.35 | 15971.17 | 253.28 | 609.02 | 82.28 | 46.36 | 17404.68 | 0.56 | 0.87 | 9.27 | 1.13 | 1 | 10 | 1668.7528 | 2283.2612 | 2065.3499 | 1668752.7783 | 2283261.1715 | 2.6365e-06 | 73.151 | 2065349.9299
10 | 60 | CONCLUIDO | 3.584 | 27.9 | 24.41 | 27.64 | 0.48 | 53 | 127.93 | 45 | 3.5 | 51 | 19.43 | 16011.95 | 251.45 | 608.95 | 79.49 | 46.36 | 16029.11 | 0.58 | 0.87 | 9.27 | 1.04 | 1 | 10 | 1661.062 | 2272.7383 | 2055.8314 | 1661062.021 | 2272738.338 | 2.6543e-06 | 72.6562 | 2055831.3808
11 | 60 | CONCLUIDO | 3.6058 | 27.73 | 24.35 | 29.81 | 0.52 | 49 | 128.26 | 45 | 3.75 | 47 | 19.51 | 16052.76 | 250.02 | 609.02 | 77.57 | 46.36 | 15085.71 | 0.6 | 0.88 | 9.26 | 0.97 | 1 | 10 | 1645.22 | 2251.0626 | 2036.2243 | 1645220 | 2251062.586 | 2.6705e-06 | 72.2135 | 2036224.3322
12 | 60 | CONCLUIDO | 3.6263 | 27.58 | 24.27 | 31.65 | 0.55 | 46 | 128.59 | 45 | 4 | 44 | 19.59 | 16093.6 | 248.48 | 608.85 | 75.37 | 46.36 | 14002.26 | 0.62 | 0.88 | 9.25 | 0.9 | 1 | 10 | 1629.3255 | 2229.315 | 2016.5523 | 1629325.4626 | 2229314.9787 | 2.6856e-06 | 71.8229 | 2016552.286
13 | 60 | CONCLUIDO | 3.6425 | 27.45 | 24.22 | 33.8 | 0.58 | 43 | 128.92 | 45 | 4.25 | 41 | 19.68 | 16134.46 | 247.34 | 608.9 | 73.87 | 46.36 | 13268.11 | 0.63 | 0.88 | 9.25 | 0.85 | 1 | 10 | 1624.5178 | 2222.7369 | 2010.602 | 1624517.7698 | 2222736.8813 | 2.6976e-06 | 71.4844 | 2010601.9929
14 | 60 | CONCLUIDO | 3.6569 | 27.35 | 24.17 | 35.36 | 0.62 | 41 | 129.25 | 45 | 4.5 | 39 | 19.76 | 16175.36 | 245.79 | 608.9 | 72.17 | 46.36 | 12425.82 | 0.64 | 0.88 | 9.24 | 0.79 | 1 | 10 | 1610.0373 | 2202.924 | 1992.68 | 1610037.2633 | 2202924.0134 | 2.7083e-06 | 71.224 | 1992680.0374
15 | 60 | CONCLUIDO | 3.6743 | 27.22 | 24.11 | 38.07 | 0.65 | 38 | 129.59 | 45 | 4.75 | 36 | 19.84 | 16216.29 | 244.46 | 608.9 | 70.14 | 46.36 | 11429.01 | 0.66 | 0.88 | 9.25 | 0.74 | 1 | 10 | 1604.7613 | 2195.7053 | 1986.1502 | 1604761.3327 | 2195705.2524 | 2.7212e-06 | 70.8854 | 1986150.2248
16 | 60 | CONCLUIDO | 3.6852 | 27.14 | 24.08 | 40.14 | 0.68 | 36 | 129.92 | 45 | 5 | 34 | 19.92 | 16257.24 | 243.34 | 608.93 | 69.35 | 46.36 | 11041.64 | 0.67 | 0.88 | 9.24 | 0.71 | 1 | 10 | 1601.1848 | 2190.8117 | 1981.7237 | 1601184.8259 | 2190811.7181 | 2.7293e-06 | 70.6771 | 1981723.7225
17 | 60 | CONCLUIDO | 3.701 | 27.02 | 24.02 | 42.39 | 0.71 | 34 | 130.25 | 45 | 5.25 | 32 | 20 | 16298.23 | 241.79 | 608.88 | 67.41 | 46.36 | 10081.57 | 0.69 | 0.89 | 9.23 | 0.64 | 1 | 10 | 1586.4199 | 2170.6098 | 1963.4498 | 1586419.9417 | 2170609.7521 | 2.741e-06 | 70.3646 | 1963449.8038
18 | 60 | CONCLUIDO | 3.7056 | 26.99 | 24.01 | 43.66 | 0.74 | 33 | 130.58 | 45 | 5.5 | 31 | 20.09 | 16339.24 | 241.14 | 608.95 | 67.15 | 46.36 | 9956.77 | 0.69 | 0.89 | 9.23 | 0.64 | 1 | 10 | 1584.6915 | 2168.2449 | 1961.3106 | 1584691.5254 | 2168244.8567 | 2.7444e-06 | 70.2865 | 1961310.6107
19 | 60 | CONCLUIDO | 3.7184 | 26.89 | 23.97 | 46.39 | 0.78 | 31 | 130.92 | 45 | 5.75 | 29 | 20.17 | 16380.29 | 239.9 | 608.95 | 65.57 | 46.36 | 9177.01 | 0.71 | 0.89 | 9.24 | 0.6 | 1 | 10 | 1580.6356 | 2162.6954 | 1956.2908 | 1580635.6079 | 2162695.3715 | 2.7539e-06 | 70.026 | 1956290.7606
20 | 60 | CONCLUIDO | 3.7225 | 26.86 | 23.96 | 47.93 | 0.81 | 30 | 131.25 | 45 | 6 | 28 | 20.25 | 16421.36 | 238.91 | 608.85 | 65.66 | 46.36 | 9226.69 | 0.71 | 0.89 | 9.23 | 0.59 | 1 | 10 | 1568.911 | 2146.6532 | 1941.7796 | 1568910.9621 | 2146653.1938 | 2.7569e-06 | 69.9479 | 1941779.6258
21 | 60 | CONCLUIDO | 3.7316 | 26.8 | 23.93 | 49.5 | 0.84 | 29 | 131.58 | 45 | 6.25 | 27 | 20.34 | 16462.46 | 237.78 | 608.89 | 64.47 | 46.36 | 8638.44 | 0.72 | 0.89 | 9.23 | 0.55 | 1 | 10 | 1565.6775 | 2142.229 | 1937.7777 | 1565677.5071 | 2142229.038 | 2.7636e-06 | 69.7917 | 1937777.7052
22 | 60 | CONCLUIDO | 3.7372 | 26.76 | 23.91 | 51.24 | 0.87 | 28 | 131.92 | 45 | 6.5 | 26 | 20.42 | 16503.6 | 236.68 | 608.84 | 64.13 | 46.36 | 8471.29 | 0.72 | 0.89 | 9.22 | 0.54 | 1 | 10 | 1563.0936 | 2138.6936 | 1934.5797 | 1563093.6043 | 2138693.6282 | 2.7678e-06 | 69.6875 | 1934579.71
23 | 60 | CONCLUIDO | 3.7528 | 26.65 | 23.85 | 55.04 | 0.9 | 26 | 132.25 | 45 | 6.75 | 24 | 20.5 | 16544.76 | 235.59 | 608.81 | 62.13 | 46.36 | 7480.36 | 0.75 | 0.89 | 9.22 | 0.48 | 1 | 10 | 1558.6624 | 2132.6306 | 1929.0954 | 1558662.3853 | 2132630.639 | 2.7793e-06 | 69.401 | 1929095.3639
24 | 60 | CONCLUIDO | 3.7561 | 26.62 | 23.85 | 57.25 | 0.93 | 25 | 132.58 | 45 | 7 | 23 | 20.59 | 16585.95 | 234.57 | 608.81 | 62.45 | 46.36 | 7647.42 | 0.74 | 0.89 | 9.21 | 0.48 | 1 | 10 | 1556.7118 | 2129.9618 | 1926.6812 | 1556711.8135 | 2129961.7804 | 2.7818e-06 | 69.3229 | 1926681.2175
25 | 60 | CONCLUIDO | 3.7555 | 26.63 | 23.86 | 57.26 | 0.96 | 25 | 132.92 | 45 | 7.25 | 23 | 20.67 | 16627.17 | 233.71 | 608.81 | 62.39 | 46.36 | 7617.52 | 0.74 | 0.89 | 9.22 | 0.48 | 1 | 10 | 1555.6336 | 2128.4865 | 1925.3468 | 1555633.5976 | 2128486.5179 | 2.7813e-06 | 69.349 | 1925346.752
26 | 60 | CONCLUIDO | 3.7609 | 26.59 | 23.84 | 59.61 | 0.99 | 24 | 133.25 | 45 | 7.5 | 22 | 20.76 | 16668.43 | 232.87 | 608.94 | 61.83 | 46.36 | 7344.76 | 0.75 | 0.89 | 9.22 | 0.47 | 1 | 10 | 1543.9988 | 2112.5673 | 1910.9469 | 1543998.8353 | 2112567.3228 | 2.7853e-06 | 69.2448 | 1910946.8625
27 | 60 | CONCLUIDO | 3.7665 | 26.55 | 23.83 | 62.17 | 1.03 | 23 | 133.59 | 45 | 7.75 | 21 | 20.84 | 16709.71 | 231.93 | 608.82 | 61.33 | 46.36 | 7098.77 | 0.76 | 0.89 | 9.23 | 0.46 | 1 | 10 | 1541.7663 | 2109.5126 | 1908.1837 | 1541766.2616 | 2109512.6171 | 2.7895e-06 | 69.1406 | 1908183.6936
28 | 60 | CONCLUIDO | 3.7753 | 26.49 | 23.79 | 64.89 | 1.06 | 22 | 133.92 | 45 | 8 | 20 | 20.93 | 16751.02 | 230.84 | 608.9 | 60.48 | 46.36 | 6679.67 | 0.77 | 0.9 | 9.21 | 0.42 | 1 | 10 | 1538.529 | 2105.0833 | 1904.1771 | 1538529.0094 | 2105083.2658 | 2.796e-06 | 68.9844 | 1904177.0734
29 | 60 | CONCLUIDO | 3.7804 | 26.45 | 23.78 | 67.95 | 1.09 | 21 | 134.26 | 45 | 8.25 | 19 | 21.01 | 16792.37 | 229.64 | 608.94 | 60.21 | 46.36 | 6545.78 | 0.77 | 0.9 | 9.21 | 0.41 | 1 | 10 | 1536.0081 | 2101.634 | 1901.057 | 1536008.0975 | 2101634.0429 | 2.7998e-06 | 68.8802 | 1901057.0395
30 | 60 | CONCLUIDO | 3.7843 | 26.42 | 23.76 | 67.87 | 1.12 | 21 | 134.59 | 45 | 8.5 | 19 | 21.1 | 16833.86 | 228.64 | 608.85 | 59.35 | 46.36 | 6119.97 | 0.78 | 0.9 | 9.21 | 0.38 | 1 | 10 | 1533.8656 | 2098.7026 | 1898.4053 | 1533865.5842 | 2098702.5617 | 2.8027e-06 | 68.8021 | 1898405.3348
31 | 60 | CONCLUIDO | 3.7892 | 26.39 | 23.75 | 71.24 | 1.15 | 20 | 134.93 | 45 | 8.75 | 18 | 21.18 | 16875.27 | 227.82 | 608.82 | 59.07 | 46.36 | 5981.92 | 0.78 | 0.9 | 9.21 | 0.38 | 1 | 10 | 1531.9301 | 2096.0544 | 1896.0099 | 1531930.1497 | 2096054.4148 | 2.8063e-06 | 68.724 | 1896009.9233
32 | 60 | CONCLUIDO | 3.7961 | 26.34 | 23.73 | 74.92 | 1.18 | 19 | 135.27 | 45 | 9 | 17 | 21.27 | 16916.71 | 226.51 | 608.78 | 58.45 | 46.36 | 5677.72 | 0.79 | 0.9 | 9.21 | 0.35 | 1 | 10 | 1519.4558 | 2078.9864 | 1880.5709 | 1519455.7562 | 2078986.3994 | 2.8114e-06 | 68.5938 | 1880570.8553
33 | 60 | CONCLUIDO | 3.7947 | 26.35 | 23.73 | 74.95 | 1.21 | 19 | 135.6 | 45 | 9.25 | 17 | 21.35 | 16958.17 | 226.21 | 608.85 | 58.65 | 46.36 | 5776.92 | 0.79 | 0.9 | 9.21 | 0.36 | 1 | 10 | 1519.2166 | 2078.6592 | 1880.2749 | 1519216.6265 | 2078659.2115 | 2.8104e-06 | 68.6198 | 1880274.8937
34 | 60 | CONCLUIDO | 3.8016 | 26.3 | 23.71 | 79.04 | 1.24 | 18 | 135.94 | 45 | 9.5 | 16 | 21.44 | 16999.67 | 224.6 | 608.79 | 58.02 | 46.36 | 5469.4 | 0.8 | 0.9 | 9.21 | 0.34 | 1 | 10 | 1515.7081 | 2073.8587 | 1875.9325 | 1515708.0969 | 2073858.6865 | 2.8155e-06 | 68.4896 | 1875932.5242
35 | 60 | CONCLUIDO | 3.8041 | 26.29 | 23.7 | 78.98 | 1.26 | 18 | 136.27 | 45 | 9.75 | 16 | 21.53 | 17041.2 | 223.83 | 608.78 | 57.41 | 46.36 | 5164.59 | 0.81 | 0.9 | 9.21 | 0.32 | 1 | 10 | 1514.1873 | 2071.7779 | 1874.0503 | 1514187.2965 | 2071777.8603 | 2.8173e-06 | 68.4635 | 1874050.2891
36 | 60 | CONCLUIDO | 3.8099 | 26.25 | 23.68 | 83.58 | 1.29 | 17 | 136.61 | 45 | 10 | 15 | 21.61 | 17082.76 | 222.18 | 608.85 | 57.11 | 46.36 | 5015.9 | 0.81 | 0.9 | 9.2 | 0.31 | 1 | 10 | 1510.8875 | 2067.263 | 1869.9663 | 1510887.5224 | 2067262.9638 | 2.8216e-06 | 68.3594 | 1869966.2879
37 | 60 | CONCLUIDO | 3.8072 | 26.27 | 23.7 | 83.64 | 1.32 | 17 | 136.95 | 45 | 10.25 | 15 | 21.7 | 17124.35 | 222.23 | 608.77 | 57.67 | 46.36 | 5297.5 | 0.8 | 0.9 | 9.2 | 0.33 | 1 | 10 | 1511.4827 | 2068.0774 | 1870.703 | 1511482.7285 | 2068077.351 | 2.8196e-06 | 68.4115 | 1870702.9512
38 | 60 | CONCLUIDO | 3.8072 | 26.27 | 23.7 | 83.64 | 1.35 | 17 | 137.29 | 45 | 10.5 | 15 | 21.79 | 17165.97 | 220.85 | 608.85 | 57.56 | 46.36 | 5244.12 | 0.81 | 0.9 | 9.21 | 0.33 | 1 | 10 | 1509.5102 | 2065.3784 | 1868.2616 | 1509510.1757 | 2065378.4173 | 2.8196e-06 | 68.4115 | 1868261.5999
39 | 60 | CONCLUIDO | 3.8138 | 26.22 | 23.68 | 88.8 | 1.38 | 16 | 137.62 | 45 | 10.75 | 14 | 21.88 | 17207.62 | 220.48 | 608.78 | 56.97 | 46.36 | 4951.93 | 0.81 | 0.9 | 9.2 | 0.31 | 1 | 10 | 1507.9407 | 2063.2311 | 1866.3192 | 1507940.7494 | 2063231.0589 | 2.8245e-06 | 68.2812 | 1866319.1824
40 | 60 | CONCLUIDO | 3.812 | 26.23 | 23.69 | 88.84 | 1.41 | 16 | 137.96 | 45 | 11 | 14 | 21.96 | 17249.3 | 219.04 | 608.79 | 57.4 | 46.36 | 5169.77 | 0.81 | 0.9 | 9.21 | 0.32 | 1 | 10 | 1506.2053 | 2060.8566 | 1864.1713 | 1506205.3187 | 2060856.5662 | 2.8232e-06 | 68.3073 | 1864171.3079
41 | 60 | CONCLUIDO | 3.8216 | 26.17 | 23.65 | 94.61 | 1.44 | 15 | 138.3 | 45 | 11.25 | 13 | 22.05 | 17291.02 | 218.07 | 608.85 | 56.19 | 46.36 | 4566.98 | 0.82 | 0.9 | 9.2 | 0.28 | 1 | 10 | 1503.2323 | 2056.7888 | 1860.4917 | 1503232.3186 | 2056788.7763 | 2.8303e-06 | 68.151 | 1860491.7422
42 | 60 | CONCLUIDO | 3.8212 | 26.17 | 23.65 | 94.62 | 1.47 | 15 | 138.64 | 45 | 11.5 | 13 | 22.14 | 17332.76 | 217.73 | 608.81 | 56.21 | 46.36 | 4576.35 | 0.82 | 0.9 | 9.2 | 0.28 | 1 | 10 | 1502.8006 | 2056.1981 | 1859.9575 | 1502800.6413 | 2056198.1363 | 2.83e-06 | 68.151 | 1859957.472
43 | 60 | CONCLUIDO | 3.8215 | 26.17 | 23.65 | 94.61 | 1.5 | 15 | 138.98 | 45 | 11.75 | 13 | 22.23 | 17374.54 | 215.42 | 608.78 | 56.14 | 46.36 | 4542.5 | 0.83 | 0.9 | 9.2 | 0.28 | 1 | 10 | 1499.4718 | 2051.6434 | 1855.8374 | 1499471.7521 | 2051643.4032 | 2.8302e-06 | 68.151 | 1855837.4363
44 | 60 | CONCLUIDO | 3.8295 | 26.11 | 23.62 | 101.24 | 1.52 | 14 | 139.32 | 45 | 12 | 12 | 22.32 | 17416.34 | 215.11 | 608.78 | 55.07 | 46.36 | 4014.26 | 0.84 | 0.9 | 9.2 | 0.25 | 1 | 10 | 1497.647 | 2049.1467 | 1853.579 | 1497647.0169 | 2049146.72 | 2.8361e-06 | 67.9948 | 1853579.0331
45 | 60 | CONCLUIDO | 3.8308 | 26.1 | 23.61 | 101.2 | 1.55 | 14 | 139.66 | 45 | 12.25 | 12 | 22.41 | 17458.18 | 214.44 | 608.84 | 54.96 | 46.36 | 3959.43 | 0.84 | 0.9 | 9.2 | 0.24 | 1 | 10 | 1486.9595 | 2034.5235 | 1840.3515 | 1486959.4648 | 2034523.5398 | 2.8371e-06 | 67.9688 | 1840351.4687
46 | 60 | CONCLUIDO | 3.8279 | 26.12 | 23.63 | 101.29 | 1.58 | 14 | 140 | 45 | 12.5 | 12 | 22.5 | 17500.05 | 212.91 | 608.83 | 55.59 | 46.36 | 4274.86 | 0.83 | 0.9 | 9.2 | 0.26 | 1 | 10 | 1494.9091 | 2045.4006 | 1850.1904 | 1494909.0942 | 2045400.5735 | 2.8349e-06 | 68.0208 | 1850190.4135
47 | 60 | CONCLUIDO | 3.8342 | 26.08 | 23.62 | 109 | 1.61 | 13 | 140.33 | 45 | 12.75 | 11 | 22.59 | 17541.95 | 212.23 | 608.83 | 54.9 | 46.36 | 3934.49 | 0.84 | 0.9 | 9.2 | 0.24 | 1 | 10 | 1483.4643 | 2029.7413 | 1836.0256 | 1483464.3053 | 2029741.3083 | 2.8396e-06 | 67.9167 | 1836025.6466
48 | 60 | CONCLUIDO | 3.8345 | 26.08 | 23.61 | 108.99 | 1.63 | 13 | 140.67 | 45 | 13 | 11 | 22.68 | 17583.88 | 211.46 | 608.79 | 55.01 | 46.36 | 3988.59 | 0.84 | 0.9 | 9.2 | 0.24 | 1 | 10 | 1482.2524 | 2028.0832 | 1834.5257 | 1482252.4233 | 2028083.1579 | 2.8398e-06 | 67.9167 | 1834525.7477
49 | 60 | CONCLUIDO | 3.8342 | 26.08 | 23.62 | 109 | 1.66 | 13 | 141.02 | 45 | 13.25 | 11 | 22.77 | 17625.85 | 210.14 | 608.78 | 55.05 | 46.36 | 4008.71 | 0.84 | 0.9 | 9.2 | 0.24 | 1 | 10 | 1480.4979 | 2025.6826 | 1832.3543 | 1480497.9255 | 2025682.5766 | 2.8396e-06 | 67.9167 | 1832354.2746
50 | 60 | CONCLUIDO | 3.8344 | 26.08 | 23.61 | 108.99 | 1.69 | 13 | 141.36 | 45 | 13.5 | 10 | 22.86 | 17667.84 | 208 | 608.79 | 54.8 | 46.36 | 3880.27 | 0.85 | 0.9 | 9.2 | 0.24 | 1 | 10 | 1477.3546 | 2021.3818 | 1828.4639 | 1477354.6216 | 2021381.7696 | 2.8398e-06 | 67.9167 | 1828463.9305
51 | 60 | CONCLUIDO | 3.8407 | 26.04 | 23.6 | 117.99 | 1.72 | 12 | 141.7 | 45 | 13.75 | 9 | 22.95 | 17709.87 | 208.01 | 608.88 | 54.42 | 46.36 | 3696.45 | 0.85 | 0.9 | 9.2 | 0.23 | 1 | 10 | 1476.4918 | 2020.2012 | 1827.3961 | 1476491.8184 | 2020201.2442 | 2.8444e-06 | 67.8125 | 1827396.0728
52 | 60 | CONCLUIDO | 3.8414 | 26.03 | 23.59 | 117.97 | 1.74 | 12 | 142.04 | 45 | 14 | 8 | 23.04 | 17751.93 | 207.49 | 608.81 | 54.22 | 46.36 | 3595.22 | 0.86 | 0.9 | 9.2 | 0.22 | 1 | 10 | 1475.5864 | 2018.9623 | 1826.2754 | 1475586.3518 | 2018962.3448 | 2.8449e-06 | 67.7865 | 1826275.4122
53 | 60 | CONCLUIDO | 3.8394 | 26.05 | 23.61 | 118.03 | 1.77 | 12 | 142.38 | 45 | 14.25 | 6 | 23.13 | 17794.02 | 207.23 | 608.84 | 54.54 | 46.36 | 3756.25 | 0.85 | 0.9 | 9.2 | 0.24 | 1 | 10 | 1475.6309 | 2019.0233 | 1826.3305 | 1475630.8851 | 2019023.2772 | 2.8435e-06 | 67.8385 | 1826330.5293
54 | 60 | CONCLUIDO | 3.8394 | 26.05 | 23.61 | 118.03 | 1.8 | 12 | 142.72 | 45 | 14.5 | 4 | 23.22 | 17836.15 | 206.41 | 608.82 | 54.4 | 46.36 | 3689.83 | 0.85 | 0.9 | 9.21 | 0.23 | 1 | 10 | 1474.4686 | 2017.433 | 1824.892 | 1474468.6186 | 2017433.0129 | 2.8435e-06 | 67.8385 | 1824892.0376
55 | 60 | CONCLUIDO | 3.839 | 26.05 | 23.61 | 118.05 | 1.82 | 12 | 143.06 | 45 | 14.75 | 1 | 23.31 | 17878.3 | 206.36 | 608.85 | 54.37 | 46.36 | 3674.06 | 0.85 | 0.9 | 9.21 | 0.24 | 1 | 10 | 1474.448 | 2017.4048 | 1824.8666 | 1474448.033 | 2017404.8469 | 2.8432e-06 | 67.8385 | 1824866.5597
56 | 60 | CONCLUIDO | 3.8385 | 26.05 | 23.61 | 118.06 | 1.85 | 12 | 143.4 | 45 | 15 | 0 | 23.41 | 17920.49 | 206.6 | 608.83 | 54.46 | 46.36 | 3717.67 | 0.85 | 0.9 | 9.21 | 0.24 | 1 | 10 | 1474.8512 | 2017.9564 | 1825.3655 | 1474851.1586 | 2017956.421 | 2.8428e-06 | 67.8385 | 1825365.4924

## RESULTADOS_25
Unnamed: 0 | Volume de calda [L] | STATUS | Capacidade operacional [ha/h] | Tempo de missao [h] | Tempo util [h] | Tempo por voo [min] | Autonomia Projetada [h] | N° Voos | MTOW [kg] | Massa Estrutura [kg] | Combustível [kg] | Abastecimentos | Massa gerador | Potência gerador [W] | Combustível consumido [L] | Calda cons [L] | Distância percorrida [km] | Distância Pulverizando [km] | RTL ACUMULADO[m] | EOC [km/km] | EOC [h/h] | Tempo de manobra [h] | Tempo rtl_rtw [h] | V pulv [m/s] | V desloc [m/s] | Preço Total por ha Simples [R$/ha] | Preço Total por ha Presumido [R$/ha] | Preço Total por ha Real [R$/ha] | Preço Total Simples [R$] | Preço Total Presumido [R$] | Prod CAPEX [ha/h/R$] | Dias Trabalhados | Preço Total Real [R$]
0 | 135 | CONCLUIDO | 1.8635 | 53.66 | 31.35 | 4.89 | 0.07 | 385 | 263.32 | 59.89 | 1 | 383 | 67.43 | 32710.1 | 535.79 | 610.57 | 294.97 | 46.36 | 122106.02 | 0.16 | 0.68 | 9.81 | 7.93 | 1 | 10 | 4410.1877 | 6034.2134 | 5458.3165 | 4410187.7236 | 6034213.4072 | 9.9507e-07 | 139.7396 | 5458316.5487
1 | 135 | CONCLUIDO | 2.1416 | 46.69 | 29.28 | 6.1 | 0.08 | 288 | 263.79 | 59.89 | 1.25 | 286 | 67.65 | 32767.75 | 500.6 | 610.26 | 230.91 | 46.36 | 90563.91 | 0.2 | 0.73 | 9.65 | 5.88 | 1 | 10 | 3712.015 | 5078.9427 | 4594.2155 | 3712014.9805 | 5078942.6588 | 1.1436e-06 | 121.5885 | 4594215.4998
2 | 135 | CONCLUIDO | 2.3506 | 42.54 | 28.06 | 7.32 | 0.1 | 230 | 264.25 | 59.89 | 1.5 | 228 | 67.87 | 32825.49 | 479.7 | 609.62 | 192.75 | 46.36 | 71773.02 | 0.24 | 0.76 | 9.56 | 4.67 | 1 | 10 | 3305.9278 | 4523.3163 | 4091.6173 | 3305927.8069 | 4523316.2727 | 1.2552e-06 | 110.7812 | 4091617.3161
3 | 135 | CONCLUIDO | 2.5116 | 39.82 | 27.26 | 8.52 | 0.12 | 192 | 264.72 | 59.89 | 1.75 | 190 | 68.09 | 32883.31 | 465.84 | 609.44 | 168.28 | 46.36 | 59729.3 | 0.28 | 0.78 | 9.47 | 3.87 | 1 | 10 | 3058.0014 | 4184.0924 | 3784.7685 | 3058001.404 | 4184092.4305 | 1.3411e-06 | 103.6979 | 3784768.5213
4 | 135 | CONCLUIDO | 2.6367 | 37.93 | 26.73 | 9.72 | 0.13 | 165 | 265.19 | 59.89 | 2 | 163 | 68.31 | 32941.21 | 456.77 | 609.34 | 151.21 | 46.36 | 51329 | 0.31 | 0.8 | 9.46 | 3.35 | 1 | 10 | 2880.6256 | 3941.399 | 3565.2374 | 2880625.5792 | 3941399.0016 | 1.4079e-06 | 98.776 | 3565237.4127
5 | 135 | CONCLUIDO | 2.7453 | 36.43 | 26.29 | 10.96 | 0.15 | 144 | 265.66 | 59.89 | 2.25 | 142 | 68.53 | 32999.19 | 449.15 | 609.41 | 137.42 | 46.36 | 44539.95 | 0.34 | 0.81 | 9.43 | 2.91 | 1 | 10 | 2744.0582 | 3754.5414 | 3396.2133 | 2744058.1713 | 3754541.4493 | 1.4659e-06 | 94.8698 | 3396213.2829
6 | 135 | CONCLUIDO | 2.8359 | 35.26 | 25.94 | 12.16 | 0.17 | 128 | 266.13 | 59.89 | 2.5 | 126 | 68.75 | 33057.26 | 442.94 | 609.3 | 127.02 | 46.36 | 39418.18 | 0.36 | 0.82 | 9.38 | 2.56 | 1 | 10 | 2645.152 | 3619.2136 | 3273.801 | 2645151.9813 | 3619213.6367 | 1.5143e-06 | 91.8229 | 3273800.9668
7 | 135 | CONCLUIDO | 2.9123 | 34.34 | 25.67 | 13.39 | 0.18 | 115 | 266.6 | 59.89 | 2.75 | 113 | 68.97 | 33115.41 | 438.22 | 609.32 | 118.92 | 46.36 | 35434.31 | 0.39 | 0.83 | 9.36 | 2.29 | 1 | 10 | 2559.7362 | 3502.344 | 3168.0852 | 2559736.1705 | 3502343.9561 | 1.5551e-06 | 89.4271 | 3168085.1645
8 | 135 | CONCLUIDO | 2.9736 | 33.63 | 25.47 | 14.55 | 0.2 | 105 | 267.08 | 59.89 | 3 | 103 | 69.19 | 33173.65 | 434.61 | 609.2 | 112.37 | 46.36 | 32206.22 | 0.41 | 0.84 | 9.34 | 2.09 | 1 | 10 | 2495.6246 | 3414.6237 | 3088.7368 | 2495624.6096 | 3414623.69 | 1.5878e-06 | 87.5781 | 3088736.7975
9 | 135 | CONCLUIDO | 3.031 | 32.99 | 25.29 | 15.8 | 0.22 | 96 | 267.55 | 59.89 | 3.25 | 94 | 69.41 | 33231.97 | 431.42 | 609.23 | 106.82 | 46.36 | 29478.8 | 0.43 | 0.84 | 9.33 | 1.91 | 1 | 10 | 2445.164 | 3345.5813 | 3026.2837 | 2445164.0169 | 3345581.281 | 1.6185e-06 | 85.9115 | 3026283.6991
10 | 135 | CONCLUIDO | 3.0776 | 32.49 | 25.14 | 16.95 | 0.23 | 89 | 268.02 | 59.89 | 3.5 | 87 | 69.64 | 33290.38 | 428.7 | 609.29 | 102.51 | 46.36 | 27359.26 | 0.45 | 0.85 | 9.31 | 1.76 | 1 | 10 | 2401.1527 | 3285.3631 | 2971.8127 | 2401152.7297 | 3285363.0961 | 1.6434e-06 | 84.6094 | 2971812.6533
11 | 135 | CONCLUIDO | 3.1165 | 32.09 | 25.04 | 18.1 | 0.25 | 83 | 268.5 | 59.89 | 3.75 | 81 | 69.86 | 33348.87 | 426.79 | 609.12 | 98.93 | 46.36 | 25596.03 | 0.47 | 0.85 | 9.32 | 1.66 | 1 | 10 | 2362.6417 | 3232.6707 | 2924.1491 | 2362641.7348 | 3232670.6539 | 1.6641e-06 | 83.5677 | 2924149.1038
12 | 135 | CONCLUIDO | 3.159 | 31.66 | 24.91 | 19.41 | 0.26 | 77 | 268.97 | 59.89 | 4 | 75 | 70.09 | 33407.45 | 424.41 | 609.07 | 94.9 | 46.36 | 23610.07 | 0.49 | 0.86 | 9.31 | 1.53 | 1 | 10 | 2322.0484 | 3177.129 | 2873.9083 | 2322048.3639 | 3177129.013 | 1.6868e-06 | 82.4479 | 2873908.2792
13 | 135 | CONCLUIDO | 3.1872 | 31.38 | 24.83 | 20.41 | 0.28 | 73 | 269.45 | 59.89 | 4.25 | 71 | 70.31 | 33466.11 | 422.93 | 609.02 | 92.97 | 46.36 | 22667.06 | 0.5 | 0.86 | 9.29 | 1.46 | 1 | 10 | 2299.0016 | 3145.5954 | 2845.3841 | 2299001.5564 | 3145595.3543 | 1.7019e-06 | 81.7188 | 2845384.1486
14 | 135 | CONCLUIDO | 3.2244 | 31.01 | 24.72 | 21.81 | 0.3 | 68 | 269.92 | 59.89 | 4.5 | 66 | 70.54 | 33524.86 | 420.9 | 609.2 | 89.18 | 46.36 | 20796.83 | 0.52 | 0.86 | 9.29 | 1.34 | 1 | 10 | 2271.843 | 3108.4359 | 2811.7711 | 2271843.0416 | 3108435.8762 | 1.7218e-06 | 80.7552 | 2811771.1188
15 | 135 | CONCLUIDO | 3.2461 | 30.81 | 24.67 | 22.77 | 0.31 | 65 | 270.4 | 59.89 | 4.75 | 63 | 70.76 | 33583.7 | 419.73 | 609.06 | 87.14 | 46.36 | 19791.78 | 0.53 | 0.86 | 9.3 | 1.29 | 1 | 10 | 2252.2917 | 3081.6849 | 2787.5732 | 2252291.7485 | 3081684.9345 | 1.7334e-06 | 80.2344 | 2787573.2495
16 | 135 | CONCLUIDO | 3.2777 | 30.51 | 24.57 | 24.17 | 0.33 | 61 | 270.88 | 59.89 | 5 | 59 | 70.99 | 33642.62 | 418.01 | 609.07 | 84.53 | 46.36 | 18509.62 | 0.55 | 0.87 | 9.28 | 1.2 | 1 | 10 | 2228.1177 | 3048.609 | 2757.654 | 2228117.7233 | 3048608.9667 | 1.7502e-06 | 79.4531 | 2757654.0056
17 | 135 | CONCLUIDO | 3.2983 | 30.32 | 24.53 | 25.38 | 0.34 | 58 | 271.36 | 59.89 | 5.25 | 56 | 71.22 | 33701.64 | 417.17 | 608.96 | 83.38 | 46.36 | 17949.96 | 0.56 | 0.87 | 9.28 | 1.16 | 1 | 10 | 2209.8866 | 3023.6644 | 2735.0901 | 2209886.6362 | 3023664.389 | 1.7612e-06 | 78.9583 | 2735090.1034
18 | 135 | CONCLUIDO | 3.3149 | 30.17 | 24.48 | 26.23 | 0.36 | 56 | 271.84 | 59.89 | 5.5 | 54 | 71.45 | 33760.74 | 416.18 | 609 | 81.82 | 46.36 | 17176.79 | 0.57 | 0.87 | 9.27 | 1.11 | 1 | 10 | 2202.571 | 3013.6547 | 2726.0358 | 2202570.951 | 3013654.7458 | 1.7701e-06 | 78.5677 | 2726035.7665
19 | 135 | CONCLUIDO | 3.3408 | 29.93 | 24.4 | 27.62 | 0.38 | 53 | 272.32 | 59.89 | 5.75 | 51 | 71.68 | 33820.05 | 414.61 | 608.99 | 79.07 | 46.36 | 15817.48 | 0.59 | 0.87 | 9.27 | 1.02 | 1 | 10 | 2181.1505 | 2984.3464 | 2699.5245 | 2181150.5207 | 2984346.368 | 1.7839e-06 | 77.9427 | 2699524.5392
20 | 135 | CONCLUIDO | 3.3546 | 29.81 | 24.38 | 28.68 | 0.39 | 51 | 272.8 | 59.89 | 6 | 49 | 71.91 | 33879.33 | 414.04 | 609 | 78.56 | 46.36 | 15573.68 | 0.59 | 0.87 | 9.26 | 1 | 1 | 10 | 2166.022 | 2963.6469 | 2680.8006 | 2166022.0013 | 2963646.8604 | 1.7913e-06 | 77.6302 | 2680800.5635
21 | 135 | CONCLUIDO | 3.3697 | 29.68 | 24.35 | 29.81 | 0.41 | 49 | 273.28 | 59.89 | 6.25 | 47 | 72.14 | 33938.7 | 413.38 | 608.99 | 77.44 | 46.36 | 15024.97 | 0.6 | 0.88 | 9.26 | 0.97 | 1 | 10 | 2160.0667 | 2955.4985 | 2673.4299 | 2160066.6674 | 2955498.5098 | 1.7994e-06 | 77.2917 | 2673429.8801
22 | 135 | CONCLUIDO | 3.3876 | 29.52 | 24.29 | 31.01 | 0.42 | 47 | 273.76 | 59.89 | 6.5 | 45 | 72.37 | 33998.16 | 412.2 | 608.94 | 75.77 | 46.36 | 14197.36 | 0.61 | 0.88 | 9.26 | 0.92 | 1 | 10 | 2142.2638 | 2931.1398 | 2651.396 | 2142263.7924 | 2931139.8308 | 1.8089e-06 | 76.875 | 2651395.9592
23 | 135 | CONCLUIDO | 3.4032 | 29.38 | 24.26 | 32.34 | 0.44 | 45 | 274.24 | 59.89 | 6.75 | 43 | 72.61 | 34057.71 | 411.39 | 608.99 | 74.83 | 46.36 | 13735.42 | 0.62 | 0.88 | 9.25 | 0.88 | 1 | 10 | 2126.2643 | 2909.2486 | 2631.594 | 2126264.312 | 2909248.6359 | 1.8172e-06 | 76.5104 | 2631594.0292
24 | 135 | CONCLUIDO | 3.4196 | 29.24 | 24.22 | 33.79 | 0.45 | 43 | 274.73 | 59.89 | 7 | 41 | 72.84 | 34117.35 | 410.67 | 608.89 | 73.51 | 46.36 | 13085.49 | 0.63 | 0.88 | 9.25 | 0.84 | 1 | 10 | 2119.8946 | 2900.5334 | 2623.7105 | 2119894.6359 | 2900533.3639 | 1.826e-06 | 76.1458 | 2623710.5306
25 | 135 | CONCLUIDO | 3.4271 | 29.18 | 24.2 | 34.58 | 0.47 | 42 | 275.21 | 59.89 | 7.25 | 40 | 73.08 | 34177.09 | 410.25 | 608.89 | 73.14 | 46.36 | 12908.87 | 0.63 | 0.88 | 9.25 | 0.83 | 1 | 10 | 2116.7812 | 2896.2734 | 2619.8571 | 2116781.1552 | 2896273.3623 | 1.83e-06 | 75.9896 | 2619857.0976
26 | 135 | CONCLUIDO | 3.4462 | 29.02 | 24.14 | 36.21 | 0.48 | 40 | 275.7 | 59.89 | 7.5 | 38 | 73.31 | 34236.91 | 408.98 | 609.01 | 71.41 | 46.36 | 12051.5 | 0.65 | 0.88 | 9.24 | 0.77 | 1 | 10 | 2098.8589 | 2871.7514 | 2597.6755 | 2098858.9424 | 2871751.4001 | 1.8402e-06 | 75.5729 | 2597675.477
27 | 135 | CONCLUIDO | 3.4519 | 28.97 | 24.14 | 37.15 | 0.5 | 39 | 276.18 | 59.89 | 7.75 | 37 | 73.55 | 34296.82 | 408.8 | 608.85 | 71.37 | 46.36 | 12037.42 | 0.65 | 0.88 | 9.24 | 0.77 | 1 | 10 | 2096.9113 | 2869.0865 | 2595.2649 | 2096911.2943 | 2869086.542 | 1.8432e-06 | 75.4427 | 2595264.9492
28 | 135 | CONCLUIDO | 3.4619 | 28.89 | 24.11 | 38.07 | 0.51 | 38 | 276.67 | 59.89 | 8 | 36 | 73.78 | 34356.83 | 408.2 | 608.9 | 70.29 | 46.36 | 11500.91 | 0.66 | 0.88 | 9.24 | 0.74 | 1 | 10 | 2082.9872 | 2850.0349 | 2578.0316 | 2082987.1582 | 2850034.9247 | 1.8486e-06 | 75.2344 | 2578031.5916
29 | 135 | CONCLUIDO | 3.4689 | 28.83 | 24.1 | 39.09 | 0.53 | 37 | 277.16 | 59.89 | 8.25 | 35 | 74.02 | 34416.93 | 407.93 | 608.86 | 70.18 | 46.36 | 11453.96 | 0.66 | 0.88 | 9.24 | 0.73 | 1 | 10 | 2080.5425 | 2846.6901 | 2575.006 | 2080542.5405 | 2846690.091 | 1.8523e-06 | 75.0781 | 2575005.9841
30 | 135 | CONCLUIDO | 3.479 | 28.74 | 24.07 | 40.12 | 0.55 | 36 | 277.65 | 59.89 | 8.5 | 34 | 74.26 | 34477.13 | 407.18 | 608.84 | 69.02 | 46.36 | 10876.81 | 0.67 | 0.89 | 9.24 | 0.7 | 1 | 10 | 2076.1755 | 2840.7148 | 2569.601 | 2076175.4514 | 2840714.847 | 1.8577e-06 | 74.8438 | 2569601.009
31 | 135 | CONCLUIDO | 3.4872 | 28.68 | 24.05 | 41.24 | 0.56 | 35 | 278.13 | 59.89 | 8.75 | 33 | 74.5 | 34537.41 | 406.64 | 608.93 | 68.34 | 46.36 | 10541.28 | 0.68 | 0.89 | 9.24 | 0.68 | 1 | 10 | 2072.8916 | 2836.2217 | 2565.5367 | 2072891.5664 | 2836221.6907 | 1.8621e-06 | 74.6875 | 2565536.6732
32 | 135 | CONCLUIDO | 3.495 | 28.61 | 24.04 | 42.42 | 0.58 | 34 | 278.62 | 59.89 | 9 | 32 | 74.74 | 34597.8 | 406.16 | 608.86 | 68.16 | 46.36 | 10458.25 | 0.68 | 0.89 | 9.23 | 0.67 | 1 | 10 | 2060.0637 | 2818.67 | 2549.6601 | 2060063.686 | 2818670.0188 | 1.8663e-06 | 74.5052 | 2549660.1082
33 | 135 | CONCLUIDO | 3.5051 | 28.53 | 24.01 | 43.65 | 0.59 | 33 | 279.11 | 59.89 | 9.25 | 31 | 74.98 | 34658.27 | 405.64 | 608.92 | 67.1 | 46.36 | 9934.46 | 0.69 | 0.89 | 9.23 | 0.63 | 1 | 10 | 2056.1157 | 2813.2682 | 2544.7738 | 2056115.6976 | 2813268.2069 | 1.8717e-06 | 74.2969 | 2544773.8377
34 | 135 | CONCLUIDO | 3.512 | 28.47 | 24 | 45.01 | 0.6 | 32 | 279.61 | 59.89 | 9.5 | 30 | 75.22 | 34718.84 | 405.33 | 608.85 | 66.92 | 46.36 | 9845.96 | 0.69 | 0.89 | 9.23 | 0.63 | 1 | 10 | 2053.6989 | 2809.9614 | 2541.7826 | 2053698.8542 | 2809961.3751 | 1.8753e-06 | 74.1406 | 2541782.6053
35 | 135 | CONCLUIDO | 3.5227 | 28.39 | 23.97 | 46.39 | 0.62 | 31 | 280.1 | 59.89 | 9.75 | 29 | 75.46 | 34779.51 | 404.64 | 608.84 | 65.7 | 46.36 | 9241.24 | 0.71 | 0.89 | 9.23 | 0.6 | 1 | 10 | 2049.3685 | 2804.0364 | 2536.4231 | 2049368.538 | 2804036.4454 | 1.8811e-06 | 73.9323 | 2536423.1425
36 | 135 | CONCLUIDO | 3.5287 | 28.34 | 23.97 | 47.94 | 0.63 | 30 | 280.59 | 59.89 | 10 | 28 | 75.7 | 34840.27 | 404.43 | 608.86 | 65.82 | 46.36 | 9306.44 | 0.7 | 0.89 | 9.23 | 0.6 | 1 | 10 | 2037.6041 | 2787.9398 | 2521.8628 | 2037604.0968 | 2787939.8181 | 1.8843e-06 | 73.8021 | 2521862.7547
37 | 135 | CONCLUIDO | 3.5298 | 28.33 | 23.96 | 47.92 | 0.65 | 30 | 281.08 | 59.89 | 10.25 | 28 | 75.95 | 34901.13 | 404.09 | 608.85 | 65.66 | 46.36 | 9229.55 | 0.71 | 0.89 | 9.23 | 0.59 | 1 | 10 | 2036.6733 | 2786.6663 | 2520.7107 | 2036673.3034 | 2786666.2654 | 1.8848e-06 | 73.776 | 2520710.7481
38 | 135 | CONCLUIDO | 3.5412 | 28.24 | 23.92 | 49.49 | 0.66 | 29 | 281.58 | 59.89 | 10.5 | 27 | 76.19 | 34962.08 | 403.47 | 608.83 | 64.1 | 46.36 | 8450.07 | 0.72 | 0.89 | 9.23 | 0.55 | 1 | 10 | 2032.2937 | 2780.6738 | 2515.2902 | 2032293.6526 | 2780673.834 | 1.8909e-06 | 73.5417 | 2515290.226
39 | 135 | CONCLUIDO | 3.547 | 28.19 | 23.92 | 51.27 | 0.68 | 28 | 282.07 | 59.89 | 10.75 | 26 | 76.44 | 35023.13 | 403.37 | 608.82 | 64.65 | 46.36 | 8734.49 | 0.72 | 0.89 | 9.22 | 0.55 | 1 | 10 | 2030.5513 | 2778.2898 | 2513.1338 | 2030551.2747 | 2778289.8356 | 1.894e-06 | 73.4115 | 2513133.753
40 | 135 | CONCLUIDO | 3.5478 | 28.19 | 23.92 | 51.25 | 0.69 | 28 | 282.57 | 59.89 | 11 | 26 | 76.68 | 35084.28 | 402.95 | 608.88 | 64.14 | 46.36 | 8479.87 | 0.72 | 0.89 | 9.23 | 0.54 | 1 | 10 | 2029.7023 | 2777.1282 | 2512.083 | 2029702.2863 | 2777128.2122 | 1.8945e-06 | 73.4115 | 2512082.9934
41 | 135 | CONCLUIDO | 3.5589 | 28.1 | 23.88 | 53.07 | 0.71 | 27 | 283.06 | 59.89 | 11.25 | 25 | 76.93 | 35145.53 | 402.37 | 608.9 | 63.2 | 46.36 | 8011.71 | 0.73 | 0.89 | 9.22 | 0.51 | 1 | 10 | 2015.6224 | 2757.8636 | 2494.6569 | 2015622.4499 | 2757863.559 | 1.9004e-06 | 73.1771 | 2494656.9316
42 | 135 | CONCLUIDO | 3.569 | 28.02 | 23.85 | 55.04 | 0.72 | 26 | 283.56 | 59.89 | 11.5 | 24 | 77.18 | 35206.88 | 401.73 | 608.85 | 62.14 | 46.36 | 7488.07 | 0.75 | 0.89 | 9.22 | 0.48 | 1 | 10 | 2011.6293 | 2752.4 | 2489.7148 | 2011629.3311 | 2752399.9977 | 1.9058e-06 | 72.9688 | 2489714.8049
43 | 135 | CONCLUIDO | 3.5651 | 28.05 | 23.88 | 55.11 | 0.74 | 26 | 284.06 | 59.89 | 11.75 | 24 | 77.42 | 35268.32 | 401.86 | 608.87 | 63.07 | 46.36 | 7950.11 | 0.74 | 0.89 | 9.23 | 0.51 | 1 | 10 | 2013.2736 | 2754.6498 | 2491.7499 | 2013273.6101 | 2754649.7727 | 1.9037e-06 | 73.0469 | 2491749.8646
44 | 135 | CONCLUIDO | 3.5749 | 27.97 | 23.86 | 57.25 | 0.75 | 25 | 284.56 | 59.89 | 12 | 23 | 77.67 | 35329.87 | 401.39 | 608.87 | 62.51 | 46.36 | 7676.43 | 0.74 | 0.89 | 9.22 | 0.48 | 1 | 10 | 2009.7479 | 2749.8257 | 2487.3862 | 2009747.856 | 2749825.6804 | 1.9089e-06 | 72.8385 | 2487386.1769
45 | 135 | CONCLUIDO | 3.5753 | 27.97 | 23.85 | 57.25 | 0.77 | 25 | 285.06 | 59.89 | 12.25 | 23 | 77.92 | 35391.51 | 401.41 | 608.87 | 62.14 | 46.36 | 7490.82 | 0.75 | 0.89 | 9.22 | 0.48 | 1 | 10 | 2009.558 | 2749.5659 | 2487.1512 | 2009557.9925 | 2749565.9008 | 1.9091e-06 | 72.8385 | 2487151.1902
46 | 135 | CONCLUIDO | 3.5858 | 27.89 | 23.82 | 59.55 | 0.78 | 24 | 285.56 | 59.89 | 12.5 | 22 | 78.17 | 35453.26 | 400.36 | 608.85 | 61.29 | 46.36 | 7070.85 | 0.76 | 0.89 | 9.22 | 0.45 | 1 | 10 | 2004.9791 | 2743.3008 | 2481.4841 | 2004979.0917 | 2743300.8467 | 1.9147e-06 | 72.6302 | 2481484.0642
47 | 135 | CONCLUIDO | 3.5837 | 27.9 | 23.84 | 59.6 | 0.79 | 24 | 286.06 | 59.89 | 12.75 | 22 | 78.42 | 35515.1 | 400.78 | 608.83 | 61.89 | 46.36 | 7370.06 | 0.75 | 0.89 | 9.22 | 0.47 | 1 | 10 | 2006.3791 | 2745.2164 | 2483.2168 | 2006379.1219 | 2745216.4297 | 1.9136e-06 | 72.6562 | 2483216.8266
48 | 135 | CONCLUIDO | 3.593 | 27.83 | 23.82 | 62.13 | 0.81 | 23 | 286.56 | 59.89 | 13 | 21 | 78.68 | 35577.18 | 399.92 | 608.83 | 61.09 | 46.36 | 6978.84 | 0.76 | 0.89 | 9.22 | 0.44 | 1 | 10 | 1992.5412 | 2726.2828 | 2466.0902 | 1992541.2295 | 2726282.815 | 1.9186e-06 | 72.474 | 2466090.2095
49 | 135 | CONCLUIDO | 3.5928 | 27.83 | 23.82 | 62.13 | 0.82 | 23 | 287.07 | 59.89 | 13.25 | 21 | 78.93 | 35639.23 | 400.11 | 608.9 | 61.18 | 46.36 | 7021.06 | 0.76 | 0.89 | 9.22 | 0.45 | 1 | 10 | 1992.8786 | 2726.7444 | 2466.5077 | 1992878.562 | 2726744.3681 | 1.9185e-06 | 72.474 | 2466507.7126
50 | 135 | CONCLUIDO | 3.593 | 27.83 | 23.82 | 62.13 | 0.84 | 23 | 287.57 | 59.89 | 13.5 | 21 | 79.18 | 35701.38 | 399.73 | 608.86 | 61.33 | 46.36 | 7096.77 | 0.76 | 0.89 | 9.21 | 0.44 | 1 | 10 | 1992.2535 | 2725.8891 | 2465.734 | 1992253.4555 | 2725889.0698 | 1.9186e-06 | 72.474 | 2465734.0428
51 | 135 | CONCLUIDO | 3.6016 | 27.77 | 23.8 | 64.91 | 0.85 | 22 | 288.08 | 59.89 | 13.75 | 20 | 79.44 | 35763.64 | 399.38 | 608.85 | 60.69 | 46.36 | 6783.18 | 0.76 | 0.9 | 9.21 | 0.43 | 1 | 10 | 1989.3621 | 2721.933 | 2462.1555 | 1989362.0779 | 2721932.9594 | 1.9232e-06 | 72.3177 | 2462155.498
52 | 135 | CONCLUIDO | 3.6026 | 27.76 | 23.79 | 64.89 | 0.86 | 22 | 288.58 | 59.89 | 14 | 20 | 79.69 | 35826 | 399.23 | 608.84 | 60.59 | 46.36 | 6733.17 | 0.77 | 0.9 | 9.21 | 0.42 | 1 | 10 | 1988.7703 | 2721.1233 | 2461.4231 | 1988770.3189 | 2721123.2887 | 1.9237e-06 | 72.2917 | 2461423.1012
53 | 135 | CONCLUIDO | 3.6104 | 27.7 | 23.78 | 67.95 | 0.88 | 21 | 289.09 | 59.89 | 14.25 | 19 | 79.95 | 35888.47 | 398.55 | 608.88 | 60.06 | 46.36 | 6473.28 | 0.77 | 0.9 | 9.22 | 0.41 | 1 | 10 | 1985.712 | 2716.9388 | 2457.6379 | 1985712.0059 | 2716938.7699 | 1.9279e-06 | 72.1354 | 2457637.947
54 | 135 | CONCLUIDO | 3.6107 | 27.7 | 23.78 | 67.95 | 0.89 | 21 | 289.6 | 59.89 | 14.5 | 19 | 80.21 | 35951.04 | 398.82 | 608.9 | 60.1 | 46.36 | 6494.01 | 0.77 | 0.9 | 9.21 | 0.41 | 1 | 10 | 1986.0456 | 2717.3952 | 2458.0508 | 1986045.5656 | 2717395.161 | 1.928e-06 | 72.1354 | 2458050.7807
55 | 135 | CONCLUIDO | 3.6128 | 27.68 | 23.76 | 67.9 | 0.91 | 21 | 290.1 | 59.89 | 14.75 | 19 | 80.47 | 36013.72 | 398.24 | 608.81 | 59.75 | 46.36 | 6319.57 | 0.78 | 0.9 | 9.21 | 0.39 | 1 | 10 | 1984.421 | 2715.1724 | 2456.0401 | 1984421.0069 | 2715172.3682 | 1.9292e-06 | 72.0833 | 2456040.1281
56 | 135 | CONCLUIDO | 3.6235 | 27.6 | 23.73 | 71.2 | 0.92 | 20 | 290.61 | 59.89 | 15 | 18 | 80.73 | 36076.5 | 397.54 | 608.81 | 58.64 | 46.36 | 5765.3 | 0.79 | 0.9 | 9.21 | 0.36 | 1 | 10 | 1970.4275 | 2696.0259 | 2438.721 | 1970427.5393 | 2696025.8884 | 1.9349e-06 | 71.875 | 2438720.9615
57 | 135 | CONCLUIDO | 3.6208 | 27.62 | 23.75 | 71.26 | 0.93 | 20 | 291.12 | 59.89 | 15.25 | 18 | 80.99 | 36139.39 | 397.84 | 608.85 | 59.1 | 46.36 | 5996.94 | 0.78 | 0.9 | 9.21 | 0.38 | 1 | 10 | 1971.7699 | 2697.8625 | 2440.3823 | 1971769.876 | 2697862.5328 | 1.9334e-06 | 71.9271 | 2440382.3191
58 | 135 | CONCLUIDO | 3.6221 | 27.61 | 23.74 | 71.23 | 0.95 | 20 | 291.63 | 59.89 | 15.5 | 18 | 81.25 | 36202.38 | 397.57 | 608.76 | 59.02 | 46.36 | 5959.12 | 0.79 | 0.9 | 9.21 | 0.37 | 1 | 10 | 1970.9303 | 2696.7138 | 2439.3432 | 1970930.2929 | 2696713.7781 | 1.9341e-06 | 71.901 | 2439343.2
59 | 135 | CONCLUIDO | 3.6213 | 27.61 | 23.75 | 71.25 | 0.96 | 20 | 292.15 | 59.89 | 15.75 | 18 | 81.51 | 36265.48 | 397.33 | 608.88 | 59.22 | 46.36 | 6055.81 | 0.78 | 0.9 | 9.21 | 0.38 | 1 | 10 | 1970.8821 | 2696.6478 | 2439.2835 | 1970882.0749 | 2696647.804 | 1.9337e-06 | 71.901 | 2439283.5224
60 | 135 | CONCLUIDO | 3.631 | 27.54 | 23.73 | 74.93 | 0.97 | 19 | 292.66 | 59.89 | 16 | 17 | 81.77 | 36328.69 | 397.4 | 608.79 | 58.34 | 46.36 | 5624.8 | 0.79 | 0.9 | 9.21 | 0.36 | 1 | 10 | 1968.4045 | 2693.2578 | 2436.2171 | 1968404.4772 | 2693257.8456 | 1.9389e-06 | 71.7188 | 2436217.0969
61 | 135 | CONCLUIDO | 3.6302 | 27.55 | 23.73 | 74.95 | 0.99 | 19 | 293.17 | 59.89 | 16.25 | 17 | 82.03 | 36392.01 | 397.27 | 608.8 | 58.59 | 46.36 | 5748.06 | 0.79 | 0.9 | 9.21 | 0.36 | 1 | 10 | 1968.4026 | 2693.2553 | 2436.2148 | 1968402.6057 | 2693255.2848 | 1.9385e-06 | 71.7448 | 2436214.7805
62 | 135 | CONCLUIDO | 3.6313 | 27.54 | 23.73 | 74.92 | 1 | 19 | 293.69 | 59.89 | 16.5 | 17 | 82.3 | 36455.44 | 396.67 | 608.82 | 58.35 | 46.36 | 5628.06 | 0.79 | 0.9 | 9.21 | 0.35 | 1 | 10 | 1967.2381 | 2691.662 | 2434.7735 | 1967238.1243 | 2691661.9901 | 1.939e-06 | 71.7188 | 2434773.5475
63 | 135 | CONCLUIDO | 3.6394 | 27.48 | 23.71 | 79.05 | 1.01 | 18 | 294.2 | 59.89 | 16.75 | 16 | 82.56 | 36518.97 | 396.09 | 608.85 | 57.99 | 46.36 | 5450.46 | 0.8 | 0.9 | 9.21 | 0.34 | 1 | 10 | 1964.1885 | 2687.4894 | 2430.9992 | 1964188.5477 | 2687489.4248 | 1.9434e-06 | 71.5625 | 2430999.206
64 | 135 | CONCLUIDO | 3.6399 | 27.47 | 23.71 | 79.03 | 1.03 | 18 | 294.72 | 59.89 | 17 | 16 | 82.83 | 36582.62 | 396.62 | 608.86 | 57.7 | 46.36 | 5307.88 | 0.8 | 0.9 | 9.21 | 0.34 | 1 | 10 | 1964.8612 | 2688.4098 | 2431.8317 | 1964861.2126 | 2688409.7947 | 1.9436e-06 | 71.5365 | 2431831.7371
65 | 135 | CONCLUIDO | 3.6427 | 27.45 | 23.69 | 78.96 | 1.04 | 18 | 295.23 | 59.89 | 17.25 | 16 | 83.1 | 36646.38 | 396.04 | 608.76 | 57.19 | 46.36 | 5054.16 | 0.81 | 0.9 | 9.21 | 0.32 | 1 | 10 | 1962.9873 | 2685.8459 | 2429.5125 | 1962987.3387 | 2685845.8777 | 1.9451e-06 | 71.4844 | 2429512.5167
66 | 135 | CONCLUIDO | 3.6398 | 27.47 | 23.71 | 79.04 | 1.05 | 18 | 295.75 | 59.89 | 17.5 | 16 | 83.36 | 36710.24 | 395.74 | 608.82 | 57.84 | 46.36 | 5378.73 | 0.8 | 0.9 | 9.21 | 0.34 | 1 | 10 | 1963.5695 | 2686.6424 | 2430.233 | 1963569.4671 | 2686642.3715 | 1.9436e-06 | 71.5365 | 2430232.9943
67 | 135 | CONCLUIDO | 3.6494 | 27.4 | 23.69 | 83.61 | 1.07 | 17 | 296.27 | 59.89 | 17.75 | 15 | 83.63 | 36774.22 | 395.02 | 608.85 | 57.16 | 46.36 | 5044.86 | 0.81 | 0.9 | 9.21 | 0.32 | 1 | 10 | 1959.8681 | 2681.578 | 2425.652 | 1959868.1373 | 2681578.0487 | 1.9487e-06 | 71.3542 | 2425652.0033
68 | 135 | CONCLUIDO | 3.6496 | 27.4 | 23.69 | 83.6 | 1.08 | 17 | 296.79 | 59.89 | 18 | 15 | 83.9 | 36838.32 | 395.29 | 608.87 | 57.04 | 46.36 | 4984.67 | 0.81 | 0.9 | 9.21 | 0.32 | 1 | 10 | 1960.2232 | 2682.0639 | 2426.0915 | 1960223.2038 | 2682063.8663 | 1.9488e-06 | 71.3542 | 2426091.4552
69 | 135 | CONCLUIDO | 3.6481 | 27.41 | 23.7 | 83.64 | 1.09 | 17 | 297.31 | 59.89 | 18.25 | 15 | 84.17 | 36902.52 | 395.65 | 608.81 | 57.45 | 46.36 | 5189.02 | 0.81 | 0.9 | 9.21 | 0.33 | 1 | 10 | 1961.2346 | 2683.4476 | 2427.3432 | 1961234.5523 | 2683447.6381 | 1.948e-06 | 71.3802 | 2427343.1617
70 | 135 | CONCLUIDO | 3.6485 | 27.41 | 23.7 | 83.63 | 1.11 | 17 | 297.83 | 59.89 | 18.5 | 15 | 84.45 | 36966.84 | 395.33 | 608.76 | 57.39 | 46.36 | 5155.94 | 0.81 | 0.9 | 9.21 | 0.32 | 1 | 10 | 1960.662 | 2682.6643 | 2426.6345 | 1960662.0076 | 2682664.2571 | 1.9482e-06 | 71.3802 | 2426634.5455
71 | 135 | CONCLUIDO | 3.6481 | 27.41 | 23.7 | 83.64 | 1.12 | 17 | 298.35 | 59.89 | 18.75 | 15 | 84.72 | 37031.27 | 394.78 | 608.81 | 57.54 | 46.36 | 5234.75 | 0.81 | 0.9 | 9.21 | 0.33 | 1 | 10 | 1959.9368 | 2681.6719 | 2425.7369 | 1959936.7524 | 2681671.931 | 1.948e-06 | 71.3802 | 2425736.9256
72 | 135 | CONCLUIDO | 3.6599 | 27.32 | 23.66 | 88.73 | 1.13 | 16 | 298.88 | 59.89 | 19 | 14 | 84.99 | 37095.82 | 394.41 | 608.83 | 56.47 | 46.36 | 4702.11 | 0.82 | 0.9 | 9.2 | 0.29 | 1 | 10 | 1946.2396 | 2662.9308 | 2408.7844 | 1946239.5617 | 2662930.8304 | 1.9543e-06 | 71.1458 | 2408784.4494
73 | 135 | CONCLUIDO | 3.6589 | 27.33 | 23.67 | 88.76 | 1.15 | 16 | 299.4 | 59.89 | 19.25 | 14 | 85.27 | 37160.49 | 394.71 | 608.77 | 56.78 | 46.36 | 4859.26 | 0.82 | 0.9 | 9.2 | 0.3 | 1 | 10 | 1947.039 | 2664.0246 | 2409.7739 | 1947038.9846 | 2664024.636 | 1.9538e-06 | 71.1719 | 2409773.8637
74 | 135 | CONCLUIDO | 3.656 | 27.35 | 23.69 | 88.84 | 1.16 | 16 | 299.93 | 59.89 | 19.5 | 14 | 85.54 | 37225.39 | 394.81 | 608.8 | 57.35 | 46.36 | 5142.23 | 0.81 | 0.9 | 9.2 | 0.32 | 1 | 10 | 1948.1081 | 2665.4874 | 2411.097 | 1948108.0861 | 2665487.4278 | 1.9522e-06 | 71.224 | 2411097.0488
75 | 135 | CONCLUIDO | 3.6553 | 27.36 | 23.7 | 88.86 | 1.17 | 16 | 300.45 | 59.89 | 19.75 | 14 | 85.82 | 37290.29 | 394.5 | 608.79 | 57.46 | 46.36 | 5199.46 | 0.81 | 0.9 | 9.21 | 0.32 | 1 | 10 | 1947.9296 | 2665.2432 | 2410.8762 | 1947929.6133 | 2665243.2335 | 1.9519e-06 | 71.25 | 2410876.16
76 | 135 | CONCLUIDO | 3.6549 | 27.36 | 23.7 | 88.87 | 1.18 | 16 | 300.98 | 59.89 | 20 | 14 | 86.09 | 37355.31 | 394.01 | 608.82 | 57.59 | 46.36 | 5264.03 | 0.8 | 0.9 | 9.21 | 0.33 | 1 | 10 | 1947.2947 | 2664.3746 | 2410.0904 | 1947294.7324 | 2664374.5615 | 1.9516e-06 | 71.25 | 2410090.3928
77 | 135 | CONCLUIDO | 3.6675 | 27.27 | 23.66 | 94.62 | 1.2 | 15 | 301.51 | 59.89 | 20.25 | 13 | 86.37 | 37420.44 | 393.55 | 608.77 | 56.28 | 46.36 | 4612.79 | 0.82 | 0.9 | 9.2 | 0.28 | 1 | 10 | 1943.1738 | 2658.7361 | 2404.99 | 1943173.7741 | 2658736.0844 | 1.9584e-06 | 71.0156 | 2404990.0441
78 | 135 | CONCLUIDO | 3.6686 | 27.26 | 23.65 | 94.59 | 1.21 | 15 | 302.04 | 59.89 | 20.5 | 13 | 86.65 | 37485.7 | 393.71 | 608.81 | 55.86 | 46.36 | 4403.84 | 0.83 | 0.9 | 9.2 | 0.28 | 1 | 10 | 1942.9347 | 2658.409 | 2404.6942 | 1942934.7161 | 2658408.9948 | 1.959e-06 | 70.9896 | 2404694.1714
79 | 135 | CONCLUIDO | 3.6693 | 27.25 | 23.64 | 94.57 | 1.22 | 15 | 302.57 | 59.89 | 20.75 | 13 | 86.93 | 37551.07 | 393.72 | 608.86 | 55.78 | 46.36 | 4363.73 | 0.83 | 0.9 | 9.2 | 0.27 | 1 | 10 | 1942.6685 | 2658.0448 | 2404.3647 | 1942668.5439 | 2658044.8062 | 1.9593e-06 | 70.9635 | 2404364.7405
80 | 135 | CONCLUIDO | 3.6667 | 27.27 | 23.66 | 94.65 | 1.23 | 15 | 303.1 | 59.89 | 21 | 13 | 87.21 | 37616.56 | 393.9 | 608.76 | 56.51 | 46.36 | 4728.16 | 0.82 | 0.9 | 9.2 | 0.29 | 1 | 10 | 1943.881 | 2659.7037 | 2405.8653 | 1943880.9898 | 2659703.7282 | 1.9579e-06 | 71.0156 | 2405865.3373
81 | 135 | CONCLUIDO | 3.6673 | 27.27 | 23.66 | 94.63 | 1.25 | 15 | 303.63 | 59.89 | 21.25 | 13 | 87.49 | 37682.17 | 393.25 | 608.85 | 56.15 | 46.36 | 4547.47 | 0.83 | 0.9 | 9.21 | 0.28 | 1 | 10 | 1942.7755 | 2658.1912 | 2404.4972 | 1942775.5323 | 2658191.1925 | 1.9583e-06 | 71.0156 | 2404497.1559
82 | 135 | CONCLUIDO | 3.6684 | 27.26 | 23.65 | 94.59 | 1.26 | 15 | 304.16 | 59.89 | 21.5 | 13 | 87.78 | 37747.91 | 392.43 | 608.87 | 56.09 | 46.36 | 4518.02 | 0.83 | 0.9 | 9.2 | 0.28 | 1 | 10 | 1941.0828 | 2655.8751 | 2402.4021 | 1941082.7864 | 2655875.1029 | 1.9589e-06 | 70.9896 | 2402402.1106
83 | 135 | CONCLUIDO | 3.6789 | 27.18 | 23.62 | 101.23 | 1.27 | 14 | 304.7 | 59.89 | 21.75 | 12 | 88.06 | 37813.76 | 392.17 | 608.82 | 55.18 | 46.36 | 4068.47 | 0.84 | 0.9 | 9.2 | 0.25 | 1 | 10 | 1937.898 | 2651.5176 | 2398.4605 | 1937898.025 | 2651517.5719 | 1.9645e-06 | 70.7812 | 2398460.4563
84 | 135 | CONCLUIDO | 3.6777 | 27.19 | 23.63 | 101.27 | 1.28 | 14 | 305.23 | 59.89 | 22 | 12 | 88.35 | 37879.74 | 392.78 | 608.8 | 55.25 | 46.36 | 4101.47 | 0.84 | 0.9 | 9.21 | 0.26 | 1 | 10 | 1939.1964 | 2653.294 | 2400.0673 | 1939196.3518 | 2653293.9998 | 1.9638e-06 | 70.8073 | 2400067.3444
85 | 135 | CONCLUIDO | 3.6801 | 27.17 | 23.61 | 101.2 | 1.3 | 14 | 305.77 | 59.89 | 22.25 | 12 | 88.63 | 37945.85 | 392.47 | 608.75 | 54.85 | 46.36 | 3904.09 | 0.85 | 0.9 | 9.2 | 0.24 | 1 | 10 | 1937.9462 | 2651.5835 | 2398.5201 | 1937946.2102 | 2651583.5009 | 1.9651e-06 | 70.7552 | 2398520.0931
86 | 135 | CONCLUIDO | 3.6793 | 27.18 | 23.62 | 101.22 | 1.31 | 14 | 306.31 | 59.89 | 22.5 | 12 | 88.92 | 38012.07 | 392.62 | 608.8 | 54.96 | 46.36 | 3956.1 | 0.84 | 0.9 | 9.2 | 0.25 | 1 | 10 | 1938.4706 | 2652.301 | 2399.1691 | 1938470.6122 | 2652301.0109 | 1.9647e-06 | 70.7812 | 2399169.1249
87 | 135 | CONCLUIDO | 3.6793 | 27.18 | 23.62 | 101.22 | 1.32 | 14 | 306.84 | 59.89 | 22.75 | 12 | 89.21 | 38078.42 | 392.21 | 608.8 | 55.01 | 46.36 | 3981.72 | 0.84 | 0.9 | 9.2 | 0.25 | 1 | 10 | 1937.8642 | 2651.4713 | 2398.4186 | 1937864.1917 | 2651471.2796 | 1.9647e-06 | 70.7812 | 2398418.582
88 | 135 | CONCLUIDO | 3.6769 | 27.2 | 23.64 | 101.3 | 1.33 | 14 | 307.38 | 59.89 | 23 | 12 | 89.5 | 38144.9 | 392.03 | 608.81 | 55.6 | 46.36 | 4276.82 | 0.83 | 0.9 | 9.2 | 0.26 | 1 | 10 | 1938.3893 | 2652.1898 | 2399.0685 | 1938389.3322 | 2652189.8 | 1.9634e-06 | 70.8333 | 2399068.5278
89 | 135 | CONCLUIDO | 3.6764 | 27.2 | 23.64 | 101.31 | 1.35 | 14 | 307.92 | 59.89 | 23.25 | 12 | 89.79 | 38211.5 | 391.65 | 608.84 | 55.68 | 46.36 | 4316.28 | 0.83 | 0.9 | 9.2 | 0.27 | 1 | 10 | 1937.9432 | 2651.5794 | 2398.5164 | 1937943.2445 | 2651579.4431 | 1.9631e-06 | 70.8333 | 2398516.4226
90 | 135 | CONCLUIDO | 3.6866 | 27.13 | 23.62 | 108.99 | 1.36 | 13 | 308.46 | 59.89 | 23.5 | 11 | 90.08 | 38278.23 | 391.63 | 608.8 | 54.81 | 46.36 | 3889.5 | 0.85 | 0.9 | 9.2 | 0.24 | 1 | 10 | 1935.3143 | 2647.9824 | 2395.2626 | 1935314.2716 | 2647982.3664 | 1.9686e-06 | 70.651 | 2395262.6458
91 | 135 | CONCLUIDO | 3.6866 | 27.13 | 23.61 | 108.99 | 1.37 | 13 | 309.01 | 59.89 | 23.75 | 11 | 90.37 | 38345.09 | 392.01 | 608.8 | 54.85 | 46.36 | 3908.43 | 0.85 | 0.9 | 9.2 | 0.24 | 1 | 10 | 1935.7589 | 2648.5907 | 2395.8129 | 1935758.9 | 2648590.7266 | 1.9686e-06 | 70.651 | 2395812.945
92 | 135 | CONCLUIDO | 3.6869 | 27.12 | 23.61 | 108.98 | 1.38 | 13 | 309.55 | 59.89 | 24 | 11 | 90.66 | 38412.07 | 391.75 | 608.8 | 54.86 | 46.36 | 3913.99 | 0.84 | 0.9 | 9.2 | 0.24 | 1 | 10 | 1935.3057 | 2647.9706 | 2395.252 | 1935305.7039 | 2647970.6438 | 1.9687e-06 | 70.625 | 2395252.042
93 | 135 | CONCLUIDO | 3.6874 | 27.12 | 23.61 | 108.97 | 1.39 | 13 | 310.09 | 59.89 | 24.25 | 11 | 90.96 | 38479.19 | 391.66 | 608.84 | 54.9 | 46.36 | 3933.48 | 0.84 | 0.9 | 9.2 | 0.24 | 1 | 10 | 1935.0572 | 2647.6307 | 2394.9445 | 1935057.2411 | 2647630.686 | 1.969e-06 | 70.625 | 2394944.5293
94 | 135 | CONCLUIDO | 3.687 | 27.12 | 23.61 | 108.98 | 1.41 | 13 | 310.64 | 59.89 | 24.5 | 11 | 91.25 | 38546.43 | 391.68 | 608.85 | 54.72 | 46.36 | 3841.71 | 0.85 | 0.9 | 9.2 | 0.24 | 1 | 10 | 1935.1793 | 2647.7976 | 2395.0955 | 1935179.2547 | 2647797.6304 | 1.9688e-06 | 70.625 | 2395095.5408
95 | 135 | CONCLUIDO | 3.6862 | 27.13 | 23.62 | 109.01 | 1.42 | 13 | 311.19 | 59.89 | 24.75 | 11 | 91.55 | 38613.8 | 391.27 | 608.79 | 54.94 | 46.36 | 3952.25 | 0.84 | 0.9 | 9.2 | 0.25 | 1 | 10 | 1934.8753 | 2647.3818 | 2394.7194 | 1934875.3434 | 2647381.8055 | 1.9684e-06 | 70.651 | 2394719.4016
96 | 135 | CONCLUIDO | 3.6871 | 27.12 | 23.61 | 108.97 | 1.43 | 13 | 311.73 | 59.89 | 25 | 11 | 91.85 | 38681.31 | 390.88 | 608.81 | 54.94 | 46.36 | 3954.57 | 0.84 | 0.9 | 9.2 | 0.24 | 1 | 10 | 1933.9754 | 2646.1504 | 2393.6055 | 1933975.3722 | 2646150.4252 | 1.9688e-06 | 70.625 | 2393605.5425
97 | 135 | CONCLUIDO | 3.6866 | 27.12 | 23.61 | 108.99 | 1.44 | 13 | 312.28 | 59.89 | 25.25 | 11 | 92.15 | 38749.07 | 390.49 | 608.8 | 54.8 | 46.36 | 3884.14 | 0.85 | 0.9 | 9.2 | 0.24 | 1 | 10 | 1933.5152 | 2645.5207 | 2393.036 | 1933515.1586 | 2645520.7407 | 1.9686e-06 | 70.625 | 2393035.9542
98 | 135 | CONCLUIDO | 3.6978 | 27.04 | 23.58 | 117.92 | 1.45 | 12 | 312.83 | 59.89 | 25.5 | 10 | 92.44 | 38816.85 | 389.72 | 608.8 | 53.86 | 46.36 | 3419.03 | 0.86 | 0.9 | 9.2 | 0.21 | 1 | 10 | 1919.4734 | 2626.3082 | 2375.657 | 1919473.4168 | 2626308.2101 | 1.9746e-06 | 70.4167 | 2375657.0406
99 | 135 | CONCLUIDO | 3.6975 | 27.04 | 23.59 | 117.93 | 1.46 | 12 | 313.38 | 59.89 | 25.75 | 10 | 92.75 | 38884.75 | 390.16 | 608.9 | 54.05 | 46.36 | 3513.48 | 0.86 | 0.9 | 9.19 | 0.21 | 1 | 10 | 1920.3057 | 2627.447 | 2376.6871 | 1920305.6893 | 2627446.962 | 1.9744e-06 | 70.4167 | 2376687.1116
100 | 135 | CONCLUIDO | 3.6954 | 27.06 | 23.6 | 118.01 | 1.48 | 12 | 313.93 | 59.89 | 26 | 10 | 93.05 | 38952.8 | 390.48 | 608.81 | 54.49 | 46.36 | 3732.69 | 0.85 | 0.9 | 9.2 | 0.23 | 1 | 10 | 1921.3747 | 2628.9097 | 2378.0102 | 1921374.7406 | 2628909.6851 | 1.9733e-06 | 70.4688 | 2378010.2345
101 | 135 | CONCLUIDO | 3.6974 | 27.05 | 23.59 | 117.93 | 1.49 | 12 | 314.49 | 59.89 | 26.25 | 10 | 93.35 | 39020.97 | 390.41 | 608.83 | 54.22 | 46.36 | 3599.49 | 0.85 | 0.9 | 9.19 | 0.21 | 1 | 10 | 1920.6966 | 2627.9818 | 2377.1709 | 1920696.5773 | 2627981.7922 | 1.9743e-06 | 70.4427 | 2377170.8983
102 | 135 | CONCLUIDO | 3.697 | 27.05 | 23.59 | 117.95 | 1.5 | 12 | 315.04 | 59.89 | 26.5 | 10 | 93.65 | 39089.29 | 390.48 | 608.84 | 54.27 | 46.36 | 3623.73 | 0.85 | 0.9 | 9.19 | 0.22 | 1 | 10 | 1920.8914 | 2628.2483 | 2377.412 | 1920891.3869 | 2628248.3393 | 1.9741e-06 | 70.4427 | 2377412.0066
103 | 135 | CONCLUIDO | 3.6966 | 27.05 | 23.59 | 117.96 | 1.51 | 12 | 315.6 | 59.89 | 26.75 | 10 | 93.96 | 39157.74 | 390.58 | 608.79 | 54.29 | 46.36 | 3632.42 | 0.85 | 0.9 | 9.2 | 0.22 | 1 | 10 | 1921.1304 | 2628.5754 | 2377.7078 | 1921130.4033 | 2628575.372 | 1.9739e-06 | 70.4427 | 2377707.8277
104 | 135 | CONCLUIDO | 3.6964 | 27.05 | 23.59 | 117.97 | 1.52 | 12 | 316.15 | 59.89 | 27 | 10 | 94.26 | 39226.32 | 390.43 | 608.77 | 54.37 | 46.36 | 3672.04 | 0.85 | 0.9 | 9.2 | 0.22 | 1 | 10 | 1920.9555 | 2628.336 | 2377.4913 | 1920955.4844 | 2628336.0404 | 1.9738e-06 | 70.4427 | 2377491.3376
105 | 135 | CONCLUIDO | 3.6952 | 27.06 | 23.6 | 118.01 | 1.53 | 12 | 316.71 | 59.89 | 27.25 | 10 | 94.57 | 39295.05 | 390.19 | 608.75 | 54.59 | 46.36 | 3783.01 | 0.85 | 0.9 | 9.2 | 0.23 | 1 | 10 | 1920.9936 | 2628.3882 | 2377.5385 | 1920993.5987 | 2628388.1901 | 1.9732e-06 | 70.4688 | 2377538.5102
106 | 135 | CONCLUIDO | 3.696 | 27.06 | 23.6 | 117.98 | 1.54 | 12 | 317.27 | 59.89 | 27.5 | 10 | 94.88 | 39363.91 | 389.81 | 608.76 | 54.57 | 46.36 | 3770.31 | 0.85 | 0.9 | 9.19 | 0.23 | 1 | 10 | 1920.2504 | 2627.3714 | 2376.6187 | 1920250.4358 | 2627371.3618 | 1.9736e-06 | 70.4688 | 2376618.7266
107 | 135 | CONCLUIDO | 3.6945 | 27.07 | 23.61 | 118.04 | 1.56 | 12 | 317.83 | 59.89 | 27.75 | 10 | 95.19 | 39432.92 | 389.2 | 608.79 | 54.49 | 46.36 | 3733.25 | 0.85 | 0.9 | 9.21 | 0.24 | 1 | 10 | 1919.8122 | 2626.7717 | 2376.0763 | 1919812.1603 | 2626771.6939 | 1.9728e-06 | 70.4948 | 2376076.2901
108 | 135 | CONCLUIDO | 3.7072 | 26.97 | 23.57 | 128.54 | 1.57 | 11 | 318.39 | 59.89 | 28 | 9 | 95.5 | 39502.07 | 388.94 | 608.76 | 53.56 | 46.36 | 3274.37 | 0.87 | 0.9 | 9.19 | 0.19 | 1 | 10 | 1916.0652 | 2621.6449 | 2371.4388 | 1916065.1981 | 2621644.9348 | 1.9796e-06 | 70.2344 | 2371438.8218
109 | 135 | CONCLUIDO | 3.7068 | 26.98 | 23.57 | 128.56 | 1.58 | 11 | 318.95 | 59.89 | 28.25 | 9 | 95.81 | 39571.36 | 389.27 | 608.76 | 53.56 | 46.36 | 3272.9 | 0.87 | 0.9 | 9.19 | 0.2 | 1 | 10 | 1916.6407 | 2622.4324 | 2372.1511 | 1916640.6993 | 2622432.361 | 1.9794e-06 | 70.2604 | 2372151.0971
110 | 135 | CONCLUIDO | 3.7056 | 26.99 | 23.58 | 128.6 | 1.59 | 11 | 319.51 | 59.89 | 28.5 | 9 | 96.13 | 39640.79 | 389.54 | 608.84 | 53.71 | 46.36 | 3346.19 | 0.86 | 0.9 | 9.2 | 0.2 | 1 | 10 | 1917.4263 | 2623.5072 | 2373.1234 | 1917426.2836 | 2623507.2321 | 1.9787e-06 | 70.2865 | 2373123.384
111 | 135 | CONCLUIDO | 3.7063 | 26.98 | 23.57 | 128.57 | 1.6 | 11 | 320.08 | 59.89 | 28.75 | 9 | 96.44 | 39710.36 | 389.76 | 608.77 | 53.71 | 46.36 | 3347.51 | 0.86 | 0.9 | 9.19 | 0.2 | 1 | 10 | 1917.474 | 2623.5726 | 2373.1825 | 1917474.0437 | 2623572.5796 | 1.9791e-06 | 70.2604 | 2373182.4948
112 | 135 | CONCLUIDO | 3.7077 | 26.97 | 23.56 | 128.52 | 1.61 | 11 | 320.64 | 59.89 | 29 | 9 | 96.75 | 39780.08 | 389.56 | 608.75 | 53.38 | 46.36 | 3181.84 | 0.87 | 0.9 | 9.19 | 0.19 | 1 | 10 | 1916.7458 | 2622.5762 | 2372.2812 | 1916745.798 | 2622576.1617 | 1.9798e-06 | 70.2344 | 2372281.1736
113 | 135 | CONCLUIDO | 3.7068 | 26.98 | 23.57 | 128.56 | 1.62 | 11 | 321.21 | 59.89 | 29.25 | 9 | 97.07 | 39849.95 | 389.62 | 608.84 | 53.45 | 46.36 | 3219.72 | 0.87 | 0.9 | 9.2 | 0.2 | 1 | 10 | 1917.1545 | 2623.1354 | 2372.7871 | 1917154.5348 | 2623135.4134 | 1.9794e-06 | 70.2604 | 2372787.0512
114 | 135 | CONCLUIDO | 3.7067 | 26.98 | 23.57 | 128.56 | 1.63 | 11 | 321.78 | 59.89 | 29.5 | 9 | 97.39 | 39919.96 | 389.38 | 608.78 | 53.57 | 46.36 | 3279.51 | 0.87 | 0.9 | 9.19 | 0.2 | 1 | 10 | 1916.825 | 2622.6845 | 2372.3792 | 1916824.9679 | 2622684.4854 | 1.9793e-06 | 70.2604 | 2372379.1591
115 | 135 | CONCLUIDO | 3.7064 | 26.98 | 23.57 | 128.57 | 1.64 | 11 | 322.34 | 59.89 | 29.75 | 9 | 97.71 | 39990.12 | 388.87 | 608.84 | 53.55 | 46.36 | 3267.19 | 0.87 | 0.9 | 9.2 | 0.2 | 1 | 10 | 1916.1445 | 2621.7534 | 2371.537 | 1916144.495 | 2621753.4324 | 1.9791e-06 | 70.2604 | 2371536.9644
116 | 135 | CONCLUIDO | 3.7066 | 26.98 | 23.57 | 128.56 | 1.66 | 11 | 322.91 | 59.89 | 30 | 9 | 98.03 | 40060.43 | 388.71 | 608.79 | 53.62 | 46.36 | 3304.19 | 0.86 | 0.9 | 9.19 | 0.2 | 1 | 10 | 1915.8641 | 2621.3697 | 2371.1899 | 1915864.0655 | 2621369.7363 | 1.9793e-06 | 70.2604 | 2371189.8878
117 | 135 | CONCLUIDO | 3.7074 | 26.97 | 23.56 | 128.53 | 1.67 | 11 | 323.49 | 59.89 | 30.25 | 9 | 98.35 | 40131.01 | 388.1 | 608.76 | 53.23 | 46.36 | 3105.65 | 0.87 | 0.9 | 9.2 | 0.19 | 1 | 10 | 1914.671 | 2619.7374 | 2369.7133 | 1914671.0315 | 2619737.3747 | 1.9797e-06 | 70.2344 | 2369713.3165
118 | 135 | CONCLUIDO | 3.7076 | 26.97 | 23.56 | 128.52 | 1.68 | 11 | 324.06 | 59.89 | 30.5 | 9 | 98.67 | 40201.62 | 387.73 | 608.8 | 53.36 | 46.36 | 3172.09 | 0.87 | 0.9 | 9.19 | 0.19 | 1 | 10 | 1914.0825 | 2618.9322 | 2368.9849 | 1914082.5224 | 2618932.1505 | 1.9798e-06 | 70.2344 | 2368984.9417
119 | 135 | CONCLUIDO | 3.717 | 26.9 | 23.55 | 141.27 | 1.69 | 10 | 324.63 | 59.89 | 30.75 | 8 | 99 | 40272.38 | 386.9 | 608.8 | 52.88 | 46.36 | 2935.99 | 0.88 | 0.9 | 9.19 | 0.17 | 1 | 10 | 1910.6237 | 2614.1997 | 2364.7041 | 1910623.719 | 2614199.6631 | 1.9848e-06 | 70.0521 | 2364704.1163
120 | 135 | CONCLUIDO | 3.7161 | 26.91 | 23.55 | 141.31 | 1.7 | 10 | 325.21 | 59.89 | 31 | 8 | 99.32 | 40343.29 | 387.8 | 608.8 | 52.99 | 46.36 | 2992.6 | 0.87 | 0.9 | 9.19 | 0.18 | 1 | 10 | 1912.1447 | 2616.2807 | 2366.5866 | 1912144.6856 | 2616280.7167 | 1.9843e-06 | 70.0781 | 2366586.557
121 | 135 | CONCLUIDO | 3.7159 | 26.91 | 23.55 | 141.31 | 1.71 | 10 | 325.78 | 59.89 | 31.25 | 8 | 99.65 | 40414.36 | 388.29 | 608.81 | 52.95 | 46.36 | 2970.24 | 0.88 | 0.9 | 9.2 | 0.18 | 1 | 10 | 1912.9075 | 2617.3244 | 2367.5306 | 1912907.485 | 2617324.4125 | 1.9842e-06 | 70.0781 | 2367530.644
122 | 135 | CONCLUIDO | 3.7167 | 26.91 | 23.55 | 141.28 | 1.72 | 10 | 326.36 | 59.89 | 31.5 | 8 | 99.97 | 40485.58 | 388.41 | 608.75 | 52.86 | 46.36 | 2927.08 | 0.88 | 0.9 | 9.19 | 0.18 | 1 | 10 | 1912.9023 | 2617.3173 | 2367.5242 | 1912902.2971 | 2617317.3142 | 1.9846e-06 | 70.0781 | 2367524.2231
123 | 135 | CONCLUIDO | 3.7164 | 26.91 | 23.55 | 141.3 | 1.73 | 10 | 326.94 | 59.89 | 31.75 | 8 | 100.3 | 40556.96 | 388.59 | 608.77 | 52.85 | 46.36 | 2921.07 | 0.88 | 0.9 | 9.2 | 0.18 | 1 | 10 | 1913.2337 | 2617.7708 | 2367.9344 | 1913233.7118 | 2617770.7705 | 1.9845e-06 | 70.0781 | 2367934.4022
124 | 135 | CONCLUIDO | 3.7161 | 26.91 | 23.55 | 141.31 | 1.74 | 10 | 327.52 | 59.89 | 32 | 8 | 100.63 | 40628.49 | 388.93 | 608.77 | 52.95 | 46.36 | 2971.11 | 0.88 | 0.9 | 9.2 | 0.18 | 1 | 10 | 1913.7995 | 2618.5449 | 2368.6346 | 1913799.4885 | 2618544.891 | 1.9843e-06 | 70.0781 | 2368634.6418
125 | 135 | CONCLUIDO | 3.7169 | 26.9 | 23.55 | 141.27 | 1.75 | 10 | 328.1 | 59.89 | 32.25 | 8 | 100.96 | 40700.18 | 389.23 | 608.79 | 52.79 | 46.36 | 2890.59 | 0.88 | 0.9 | 9.19 | 0.17 | 1 | 10 | 1914.0576 | 2618.8981 | 2368.9542 | 1914057.6491 | 2618898.1177 | 1.9848e-06 | 70.0521 | 2368954.157
126 | 135 | CONCLUIDO | 3.7175 | 26.9 | 23.54 | 141.25 | 1.76 | 10 | 328.68 | 59.89 | 32.5 | 8 | 101.3 | 40772.03 | 389.17 | 608.77 | 52.63 | 46.36 | 2814.89 | 0.88 | 0.91 | 9.19 | 0.17 | 1 | 10 | 1913.7187 | 2618.4343 | 2368.5346 | 1913718.6518 | 2618434.2867 | 1.9851e-06 | 70.0521 | 2368534.5934
127 | 135 | CONCLUIDO | 3.7167 | 26.91 | 23.55 | 141.28 | 1.77 | 10 | 329.27 | 59.89 | 32.75 | 8 | 101.63 | 40844.03 | 389.5 | 608.78 | 52.74 | 46.36 | 2865.44 | 0.88 | 0.9 | 9.2 | 0.18 | 1 | 10 | 1914.4983 | 2619.501 | 2369.4995 | 1914498.2652 | 2619500.9882 | 1.9846e-06 | 70.0781 | 2369499.4904
128 | 135 | CONCLUIDO | 3.7169 | 26.9 | 23.55 | 141.27 | 1.78 | 10 | 329.85 | 59.89 | 33 | 8 | 101.97 | 40916.2 | 389.76 | 608.76 | 52.74 | 46.36 | 2869.24 | 0.88 | 0.9 | 9.2 | 0.17 | 1 | 10 | 1914.8336 | 2619.9598 | 2369.9146 | 1914833.6285 | 2619959.8471 | 1.9848e-06 | 70.0521 | 2369914.5564
129 | 135 | CONCLUIDO | 3.717 | 26.9 | 23.55 | 141.27 | 1.79 | 10 | 330.44 | 59.89 | 33.25 | 8 | 102.3 | 40988.53 | 389.63 | 608.8 | 52.62 | 46.36 | 2805.7 | 0.88 | 0.9 | 9.2 | 0.17 | 1 | 10 | 1914.6206 | 2619.6684 | 2369.6509 | 1914620.6377 | 2619668.4236 | 1.9848e-06 | 70.0521 | 2369650.946
130 | 135 | CONCLUIDO | 3.717 | 26.9 | 23.54 | 141.27 | 1.8 | 10 | 331.03 | 59.89 | 33.5 | 8 | 102.64 | 41061.02 | 389.24 | 608.75 | 52.65 | 46.36 | 2821.94 | 0.88 | 0.9 | 9.2 | 0.17 | 1 | 10 | 1913.9343 | 2618.7293 | 2368.8015 | 1913934.2936 | 2618729.3374 | 1.9848e-06 | 70.0521 | 2368801.4848
131 | 135 | CONCLUIDO | 3.7185 | 26.89 | 23.53 | 141.2 | 1.81 | 10 | 331.62 | 59.89 | 33.75 | 8 | 102.98 | 41133.67 | 388.29 | 608.81 | 52.59 | 46.36 | 2792.13 | 0.88 | 0.91 | 9.19 | 0.16 | 1 | 10 | 1912.0893 | 2616.2049 | 2366.518 | 1912089.2561 | 2616204.8756 | 1.9856e-06 | 70.026 | 2366517.9541
132 | 135 | CONCLUIDO | 3.7169 | 26.9 | 23.55 | 141.27 | 1.82 | 10 | 332.21 | 59.89 | 34 | 8 | 103.32 | 41206.49 | 387.84 | 608.79 | 52.79 | 46.36 | 2894.63 | 0.88 | 0.9 | 9.19 | 0.17 | 1 | 10 | 1912.0225 | 2616.1136 | 2366.4354 | 1912022.5331 | 2616113.5823 | 1.9848e-06 | 70.0521 | 2366435.3738
133 | 135 | CONCLUIDO | 3.7165 | 26.91 | 23.55 | 141.29 | 1.83 | 10 | 332.8 | 59.89 | 34.25 | 8 | 103.66 | 41279.48 | 387.02 | 608.82 | 52.96 | 46.36 | 2975.7 | 0.88 | 0.9 | 9.19 | 0.18 | 1 | 10 | 1910.9122 | 2614.5944 | 2365.0611 | 1910912.187 | 2614594.3577 | 1.9845e-06 | 70.0781 | 2365061.1418
134 | 135 | CONCLUIDO | 3.7253 | 26.84 | 23.54 | 156.9 | 1.84 | 9 | 333.39 | 59.89 | 34.5 | 7 | 104.01 | 41352.63 | 385.72 | 608.77 | 52.31 | 46.36 | 2658.22 | 0.89 | 0.91 | 9.2 | 0.16 | 1 | 10 | 1896.9344 | 2595.4694 | 2347.7614 | 1896934.4491 | 2595469.4001 | 1.9892e-06 | 69.8958 | 2347761.4433
135 | 135 | CONCLUIDO | 3.7254 | 26.84 | 23.53 | 156.9 | 1.85 | 9 | 333.99 | 59.89 | 34.75 | 7 | 104.35 | 41426.07 | 386.3 | 608.76 | 52.46 | 46.36 | 2733.85 | 0.88 | 0.91 | 9.19 | 0.16 | 1 | 10 | 1897.6442 | 2596.4405 | 2348.6399 | 1897644.2033 | 2596440.5171 | 1.9893e-06 | 69.8958 | 2348639.8783
136 | 135 | CONCLUIDO | 3.7262 | 26.84 | 23.53 | 156.86 | 1.86 | 9 | 334.58 | 59.89 | 35 | 7 | 104.7 | 41499.57 | 386.68 | 608.77 | 52.27 | 46.36 | 2635.35 | 0.89 | 0.91 | 9.19 | 0.16 | 1 | 10 | 1898.0199 | 2596.9545 | 2349.1048 | 1898019.8813 | 2596954.5363 | 1.9897e-06 | 69.8958 | 2349104.8402
137 | 135 | CONCLUIDO | 3.7261 | 26.84 | 23.53 | 156.86 | 1.87 | 9 | 335.18 | 59.89 | 35.25 | 7 | 105.04 | 41573.23 | 387.12 | 608.79 | 52.32 | 46.36 | 2660.65 | 0.89 | 0.91 | 9.19 | 0.16 | 1 | 10 | 1898.6849 | 2597.8645 | 2349.9279 | 1898684.9228 | 2597864.4754 | 1.9897e-06 | 69.8958 | 2349927.936
138 | 135 | CONCLUIDO | 3.7252 | 26.84 | 23.54 | 156.91 | 1.88 | 9 | 335.78 | 59.89 | 35.5 | 7 | 105.39 | 41647.07 | 387.45 | 608.78 | 52.54 | 46.36 | 2774.84 | 0.88 | 0.91 | 9.19 | 0.17 | 1 | 10 | 1899.4841 | 2598.958 | 2350.9171 | 1899484.1186 | 2598957.9704 | 1.9892e-06 | 69.8958 | 2350917.0694
139 | 135 | CONCLUIDO | 3.7252 | 26.84 | 23.54 | 156.91 | 1.89 | 9 | 336.38 | 59.89 | 35.75 | 7 | 105.74 | 41721.08 | 387.67 | 608.77 | 52.51 | 46.36 | 2755.06 | 0.88 | 0.91 | 9.19 | 0.16 | 1 | 10 | 1899.8055 | 2599.3977 | 2351.3148 | 1899805.5056 | 2599397.7063 | 1.9892e-06 | 69.8958 | 2351314.8375
140 | 135 | CONCLUIDO | 3.725 | 26.85 | 23.54 | 156.92 | 1.9 | 9 | 336.98 | 59.89 | 36 | 7 | 106.09 | 41795.26 | 387.95 | 608.76 | 52.59 | 46.36 | 2798.62 | 0.88 | 0.91 | 9.19 | 0.17 | 1 | 10 | 1900.2595 | 2600.0189 | 2351.8768 | 1900259.5201 | 2600018.9089 | 1.9891e-06 | 69.9219 | 2351876.7534
141 | 135 | CONCLUIDO | 3.7254 | 26.84 | 23.54 | 156.9 | 1.91 | 9 | 337.58 | 59.89 | 36.25 | 7 | 106.45 | 41869.62 | 387.91 | 608.76 | 52.53 | 46.36 | 2766.34 | 0.88 | 0.91 | 9.19 | 0.16 | 1 | 10 | 1900.1111 | 2599.8159 | 2351.6931 | 1900111.1412 | 2599815.8903 | 1.9893e-06 | 69.8958 | 2351693.1106
142 | 135 | CONCLUIDO | 3.7258 | 26.84 | 23.53 | 156.88 | 1.92 | 9 | 338.19 | 59.89 | 36.5 | 7 | 106.8 | 41944.15 | 388.02 | 608.77 | 52.35 | 46.36 | 2677.56 | 0.89 | 0.91 | 9.19 | 0.16 | 1 | 10 | 1900.0668 | 2599.7552 | 2351.6382 | 1900066.8031 | 2599755.225 | 1.9895e-06 | 69.8958 | 2351638.2351
143 | 135 | CONCLUIDO | 3.7255 | 26.84 | 23.53 | 156.89 | 1.93 | 9 | 338.79 | 59.89 | 36.75 | 7 | 107.16 | 42018.86 | 388.12 | 608.86 | 52.42 | 46.36 | 2712.38 | 0.88 | 0.91 | 9.19 | 0.16 | 1 | 10 | 1900.2803 | 2600.0474 | 2351.9025 | 1900280.32 | 2600047.3683 | 1.9893e-06 | 69.8958 | 2351902.4967
144 | 135 | CONCLUIDO | 3.7256 | 26.84 | 23.53 | 156.89 | 1.94 | 9 | 339.4 | 59.89 | 37 | 7 | 107.51 | 42093.75 | 388.4 | 608.79 | 52.29 | 46.36 | 2647.33 | 0.89 | 0.91 | 9.2 | 0.16 | 1 | 10 | 1900.6668 | 2600.5762 | 2352.3809 | 1900666.8278 | 2600576.2053 | 1.9894e-06 | 69.8958 | 2352380.8622
145 | 135 | CONCLUIDO | 3.7263 | 26.84 | 23.53 | 156.85 | 1.95 | 9 | 340.01 | 59.89 | 37.25 | 7 | 107.87 | 42168.82 | 388.14 | 608.79 | 52.29 | 46.36 | 2647.9 | 0.89 | 0.91 | 9.19 | 0.16 | 1 | 10 | 1900.1297 | 2599.8412 | 2351.716 | 1900129.6713 | 2599841.244 | 1.9898e-06 | 69.8958 | 2351716.0446
146 | 135 | CONCLUIDO | 3.7257 | 26.84 | 23.53 | 156.88 | 1.96 | 9 | 340.62 | 59.89 | 37.5 | 7 | 108.23 | 42244.08 | 388.52 | 608.78 | 52.28 | 46.36 | 2642.49 | 0.89 | 0.91 | 9.2 | 0.16 | 1 | 10 | 1900.8196 | 2600.7852 | 2352.57 | 1900819.6101 | 2600785.2488 | 1.9895e-06 | 69.8958 | 2352569.9549
147 | 135 | CONCLUIDO | 3.7259 | 26.84 | 23.53 | 156.87 | 1.97 | 9 | 341.23 | 59.89 | 37.75 | 7 | 108.59 | 42319.51 | 388.41 | 608.76 | 52.27 | 46.36 | 2638.51 | 0.89 | 0.91 | 9.2 | 0.16 | 1 | 10 | 1900.6139 | 2600.5039 | 2352.3154 | 1900613.9487 | 2600503.8538 | 1.9896e-06 | 69.8958 | 2352315.4159
148 | 135 | CONCLUIDO | 3.7254 | 26.84 | 23.53 | 156.9 | 1.98 | 9 | 341.84 | 59.89 | 38 | 7 | 108.96 | 42395.13 | 388.13 | 608.78 | 52.55 | 46.36 | 2779.34 | 0.88 | 0.91 | 9.19 | 0.16 | 1 | 10 | 1900.3174 | 2600.0981 | 2351.9484 | 1900317.4153 | 2600098.1238 | 1.9893e-06 | 69.8958 | 2351948.4081
149 | 135 | CONCLUIDO | 3.725 | 26.85 | 23.54 | 156.92 | 1.99 | 9 | 342.46 | 59.89 | 38.25 | 7 | 109.32 | 42470.94 | 387.93 | 608.77 | 52.71 | 46.36 | 2859.32 | 0.88 | 0.91 | 9.19 | 0.17 | 1 | 10 | 1900.2303 | 2599.9789 | 2351.8406 | 1900230.3015 | 2599978.9308 | 1.9891e-06 | 69.9219 | 2351840.5907
150 | 135 | CONCLUIDO | 3.7255 | 26.84 | 23.53 | 156.89 | 2 | 9 | 343.08 | 59.89 | 38.5 | 7 | 109.69 | 42546.93 | 387.54 | 608.75 | 52.5 | 46.36 | 2752.25 | 0.88 | 0.91 | 9.19 | 0.16 | 1 | 10 | 1899.4331 | 2598.8882 | 2350.8539 | 1899433.0953 | 2598888.158 | 1.9893e-06 | 69.8958 | 2350853.9198
151 | 135 | CONCLUIDO | 3.7244 | 26.85 | 23.54 | 156.94 | 2.01 | 9 | 343.69 | 59.89 | 38.75 | 7 | 110.06 | 42623.24 | 387.4 | 608.76 | 52.65 | 46.36 | 2826.8 | 0.88 | 0.91 | 9.2 | 0.17 | 1 | 10 | 1899.5908 | 2599.104 | 2351.0492 | 1899590.8383 | 2599103.989 | 1.9888e-06 | 69.9219 | 2351049.1522
152 | 135 | CONCLUIDO | 3.7249 | 26.85 | 23.54 | 156.92 | 2.02 | 9 | 344.31 | 59.89 | 39 | 7 | 110.43 | 42699.62 | 386.99 | 608.78 | 52.59 | 46.36 | 2795.41 | 0.88 | 0.91 | 9.19 | 0.17 | 1 | 10 | 1898.8795 | 2598.1307 | 2350.1687 | 1898879.4811 | 2598130.6788 | 1.989e-06 | 69.9219 | 2350168.7333
153 | 135 | CONCLUIDO | 3.7242 | 26.85 | 23.54 | 156.96 | 2.03 | 9 | 344.93 | 59.89 | 39.25 | 7 | 110.8 | 42776.18 | 386.54 | 608.82 | 52.79 | 46.36 | 2898.91 | 0.88 | 0.91 | 9.19 | 0.17 | 1 | 10 | 1898.3791 | 2597.4461 | 2349.5495 | 1898379.1226 | 2597446.0661 | 1.9886e-06 | 69.9219 | 2349549.459
154 | 135 | CONCLUIDO | 3.7361 | 26.77 | 23.51 | 176.31 | 2.04 | 8 | 345.56 | 59.89 | 39.5 | 6 | 111.17 | 42852.94 | 385.57 | 608.78 | 51.71 | 46.36 | 2364.85 | 0.9 | 0.91 | 9.19 | 0.14 | 1 | 10 | 1893.9596 | 2591.3991 | 2344.0796 | 1893959.6325 | 2591399.1248 | 1.995e-06 | 69.7135 | 2344079.6293
155 | 135 | CONCLUIDO | 3.7361 | 26.77 | 23.51 | 176.31 | 2.05 | 8 | 346.18 | 59.89 | 39.75 | 6 | 111.54 | 42929.9 | 386.39 | 608.76 | 51.71 | 46.36 | 2364.8 | 0.9 | 0.91 | 9.19 | 0.14 | 1 | 10 | 1895.154 | 2593.0334 | 2345.5579 | 1895154.0347 | 2593033.3585 | 1.995e-06 | 69.7135 | 2345557.8941
156 | 135 | CONCLUIDO | 3.7366 | 26.76 | 23.5 | 176.29 | 2.06 | 8 | 346.81 | 59.89 | 40 | 6 | 111.92 | 43007.05 | 386.68 | 608.82 | 51.49 | 46.36 | 2252.92 | 0.9 | 0.91 | 9.19 | 0.13 | 1 | 10 | 1895.3502 | 2593.3018 | 2345.8007 | 1895350.2232 | 2593301.7923 | 1.9953e-06 | 69.6875 | 2345800.709

## RESULTADOS_14
Unnamed: 0 | Volume de calda [L] | STATUS | Capacidade operacional [ha/h] | Tempo de missao [h] | Tempo util [h] | Tempo por voo [min] | Autonomia Projetada [h] | N° Voos | MTOW [kg] | Massa Estrutura [kg] | Combustível [kg] | Abastecimentos | Massa gerador | Potência gerador [W] | Combustível consumido [L] | Calda cons [L] | Distância percorrida [km] | Distância Pulverizando [km] | RTL ACUMULADO[m] | EOC [km/km] | EOC [h/h] | Tempo de manobra [h] | Tempo rtl_rtw [h] | V pulv [m/s] | V desloc [m/s] | Preço Total por ha Simples [R$/ha] | Preço Total por ha Presumido [R$/ha] | Preço Total por ha Real [R$/ha] | Preço Total Simples [R$] | Preço Total Presumido [R$] | Prod CAPEX [ha/h/R$] | Dias Trabalhados | Preço Total Real [R$]
0 | 80 | CONCLUIDO | 2.5524 | 39.18 | 28.61 | 6.7 | 0.11 | 256 | 159.12 | 50.28 | 1 | 254 | 27.84 | 19859.16 | 355.71 | 610.03 | 209.72 | 46.36 | 80129.93 | 0.22 | 0.75 | 9.6 | 5.21 | 1 | 10 | 2659.1442 | 3638.3584 | 3291.1186 | 2659144.2254 | 3638358.4423 | 1.6832e-06 | 102.0312 | 3291118.619
1 | 80 | CONCLUIDO | 2.778 | 36 | 27.36 | 8.37 | 0.14 | 196 | 159.48 | 50.28 | 1.25 | 194 | 27.95 | 19902.91 | 339.8 | 609.56 | 170.84 | 46.36 | 60987.86 | 0.27 | 0.78 | 9.5 | 3.97 | 1 | 10 | 2402.0891 | 3286.6442 | 2972.9715 | 2402089.0539 | 3286644.2163 | 1.832e-06 | 93.75 | 2972971.5051
2 | 80 | CONCLUIDO | 2.9439 | 33.97 | 26.55 | 10.08 | 0.17 | 158 | 159.83 | 50.28 | 1.5 | 156 | 28.05 | 19946.71 | 329.28 | 609.61 | 146.4 | 46.36 | 48955.87 | 0.32 | 0.8 | 9.42 | 3.17 | 1 | 10 | 2238.2937 | 3062.5322 | 2770.2484 | 2238293.6845 | 3062532.1656 | 1.9414e-06 | 88.4635 | 2770248.394
3 | 80 | CONCLUIDO | 3.0629 | 32.65 | 26.04 | 11.75 | 0.19 | 133 | 160.19 | 50.28 | 1.75 | 131 | 28.16 | 19990.53 | 322.46 | 609.44 | 130.15 | 46.36 | 40959.98 | 0.36 | 0.82 | 9.39 | 2.65 | 1 | 10 | 2126.2988 | 2909.2958 | 2631.6367 | 2126298.8146 | 2909295.8439 | 2.0199e-06 | 85.026 | 2631636.7318
4 | 80 | CONCLUIDO | 3.1551 | 31.69 | 25.66 | 13.39 | 0.22 | 115 | 160.54 | 50.28 | 2 | 113 | 28.26 | 20034.4 | 317.32 | 609.33 | 118.15 | 46.36 | 35046.23 | 0.39 | 0.83 | 9.37 | 2.28 | 1 | 10 | 2058.5396 | 2816.5847 | 2547.7738 | 2058539.5828 | 2816584.6735 | 2.0807e-06 | 82.526 | 2547773.7854
5 | 80 | CONCLUIDO | 3.2281 | 30.98 | 25.4 | 15.09 | 0.25 | 101 | 160.9 | 50.28 | 2.25 | 99 | 28.37 | 20078.3 | 313.52 | 609.11 | 110.1 | 46.36 | 31091.54 | 0.42 | 0.84 | 9.35 | 2.02 | 1 | 10 | 2001.3321 | 2738.3109 | 2476.9704 | 2001332.1406 | 2738310.9273 | 2.1288e-06 | 80.6771 | 2476970.3757
6 | 80 | CONCLUIDO | 3.2897 | 30.4 | 25.17 | 16.78 | 0.27 | 90 | 161.26 | 50.28 | 2.5 | 88 | 28.48 | 20122.23 | 310.2 | 608.99 | 103.39 | 46.36 | 27794.15 | 0.45 | 0.85 | 9.32 | 1.79 | 1 | 10 | 1949.2593 | 2667.0625 | 2412.5218 | 1949259.2798 | 2667062.5419 | 2.1694e-06 | 79.1667 | 2412521.8362
7 | 80 | CONCLUIDO | 3.3404 | 29.94 | 25 | 18.52 | 0.3 | 81 | 161.61 | 50.28 | 2.75 | 79 | 28.58 | 20166.2 | 307.56 | 609.04 | 97.87 | 46.36 | 25076.2 | 0.47 | 0.85 | 9.31 | 1.63 | 1 | 10 | 1921.4545 | 2629.0188 | 2378.1089 | 1921454.4713 | 2629018.7762 | 2.2029e-06 | 77.9688 | 2378108.914
8 | 80 | CONCLUIDO | 3.3855 | 29.54 | 24.83 | 20.13 | 0.33 | 74 | 161.97 | 50.28 | 3 | 72 | 28.69 | 20210.21 | 304.91 | 609.04 | 92.89 | 46.36 | 22623.81 | 0.5 | 0.86 | 9.28 | 1.45 | 1 | 10 | 1885.8877 | 2580.3547 | 2334.0893 | 1885887.6514 | 2580354.6841 | 2.2326e-06 | 76.9271 | 2334089.2546
9 | 80 | CONCLUIDO | 3.4208 | 29.23 | 24.72 | 21.81 | 0.35 | 68 | 162.33 | 50.28 | 3.25 | 66 | 28.8 | 20254.26 | 302.88 | 609.12 | 88.98 | 46.36 | 20697.77 | 0.52 | 0.86 | 9.29 | 1.34 | 1 | 10 | 1864.1428 | 2550.6024 | 2307.1765 | 1864142.7593 | 2550602.3635 | 2.2559e-06 | 76.1198 | 2307176.4537
10 | 80 | CONCLUIDO | 3.4507 | 28.98 | 24.63 | 23.45 | 0.38 | 63 | 162.68 | 50.28 | 3.5 | 61 | 28.9 | 20298.34 | 301.27 | 609.1 | 86.2 | 46.36 | 19331.48 | 0.54 | 0.87 | 9.28 | 1.25 | 1 | 10 | 1844.5339 | 2523.7727 | 2282.9074 | 1844533.9487 | 2523772.7237 | 2.2756e-06 | 75.4688 | 2282907.3971
11 | 80 | CONCLUIDO | 3.4755 | 28.77 | 24.55 | 24.96 | 0.41 | 59 | 163.04 | 50.28 | 3.75 | 57 | 29.01 | 20342.46 | 299.84 | 609 | 83.74 | 46.36 | 18120.53 | 0.55 | 0.87 | 9.28 | 1.17 | 1 | 10 | 1826.6233 | 2499.2667 | 2260.7402 | 1826623.3495 | 2499266.6518 | 2.292e-06 | 74.9219 | 2260740.1503
12 | 80 | CONCLUIDO | 3.5 | 28.57 | 24.47 | 26.7 | 0.43 | 55 | 163.4 | 50.28 | 4 | 53 | 29.12 | 20386.62 | 298.38 | 608.96 | 81.41 | 46.36 | 16979.42 | 0.57 | 0.87 | 9.27 | 1.1 | 1 | 10 | 1808.8428 | 2474.9386 | 2238.7339 | 1808842.8273 | 2474938.5569 | 2.3081e-06 | 74.401 | 2238733.8946
13 | 80 | CONCLUIDO | 3.5295 | 28.33 | 24.36 | 28.66 | 0.46 | 51 | 163.76 | 50.28 | 4.25 | 49 | 29.23 | 20430.81 | 296.57 | 608.91 | 78.22 | 46.36 | 15401.54 | 0.59 | 0.87 | 9.26 | 0.99 | 1 | 10 | 1789.3499 | 2448.2674 | 2214.6082 | 1789349.8796 | 2448267.4459 | 2.3276e-06 | 73.776 | 2214608.237
14 | 80 | CONCLUIDO | 3.5493 | 28.17 | 24.3 | 30.38 | 0.49 | 48 | 164.12 | 50.28 | 4.5 | 46 | 29.34 | 20475.04 | 295.14 | 608.96 | 76.33 | 46.36 | 14471.61 | 0.61 | 0.88 | 9.25 | 0.93 | 1 | 10 | 1782.5813 | 2439.0063 | 2206.231 | 1782581.2757 | 2439006.3434 | 2.3406e-06 | 73.3594 | 2206231.0011
15 | 80 | CONCLUIDO | 3.5615 | 28.08 | 24.27 | 31.66 | 0.51 | 46 | 164.48 | 50.28 | 4.75 | 44 | 29.45 | 20519.3 | 294.3 | 609.04 | 75.54 | 46.36 | 14089.5 | 0.61 | 0.88 | 9.25 | 0.9 | 1 | 10 | 1769.0287 | 2420.4631 | 2189.4575 | 1769028.7067 | 2420463.1205 | 2.3487e-06 | 73.125 | 2189457.5174
16 | 80 | CONCLUIDO | 3.5799 | 27.93 | 24.22 | 33.8 | 0.54 | 43 | 164.83 | 50.28 | 5 | 41 | 29.55 | 20563.61 | 293.22 | 608.97 | 73.39 | 46.36 | 13027.72 | 0.63 | 0.88 | 9.26 | 0.85 | 1 | 10 | 1763.2732 | 2412.5882 | 2182.3341 | 1763273.1803 | 2412588.1554 | 2.3608e-06 | 72.7344 | 2182334.1279
17 | 80 | CONCLUIDO | 3.5937 | 27.83 | 24.18 | 35.39 | 0.56 | 41 | 165.19 | 50.28 | 5.25 | 39 | 29.66 | 20607.95 | 292.04 | 608.98 | 72.33 | 46.36 | 12509.14 | 0.64 | 0.88 | 9.25 | 0.81 | 1 | 10 | 1748.7725 | 2392.7477 | 2164.3872 | 1748772.4959 | 2392747.6793 | 2.3699e-06 | 72.474 | 2164387.199
18 | 80 | CONCLUIDO | 3.6075 | 27.72 | 24.14 | 37.14 | 0.59 | 39 | 165.55 | 50.28 | 5.5 | 37 | 29.77 | 20652.33 | 290.93 | 608.89 | 71.25 | 46.36 | 11975.67 | 0.65 | 0.88 | 9.24 | 0.77 | 1 | 10 | 1744.1277 | 2386.3925 | 2158.6386 | 1744127.7348 | 2386392.5123 | 2.379e-06 | 72.1875 | 2158638.5602
19 | 80 | CONCLUIDO | 3.6137 | 27.67 | 24.12 | 38.09 | 0.61 | 38 | 165.91 | 50.28 | 5.75 | 36 | 29.88 | 20696.74 | 290.23 | 608.93 | 70.7 | 46.36 | 11707.1 | 0.66 | 0.88 | 9.24 | 0.75 | 1 | 10 | 1741.7299 | 2383.1116 | 2155.6708 | 1741729.8645 | 2383111.6403 | 2.3831e-06 | 72.0573 | 2155670.8101
20 | 80 | CONCLUIDO | 3.6288 | 27.56 | 24.07 | 40.12 | 0.64 | 36 | 166.27 | 50.28 | 6 | 34 | 29.99 | 20741.2 | 289.07 | 608.85 | 69.12 | 46.36 | 10927.87 | 0.67 | 0.89 | 9.24 | 0.7 | 1 | 10 | 1727.0152 | 2362.9784 | 2137.459 | 1727015.1917 | 2362978.3758 | 2.393e-06 | 71.7708 | 2137459.0361
21 | 80 | CONCLUIDO | 3.6444 | 27.44 | 24.02 | 42.39 | 0.66 | 34 | 166.64 | 50.28 | 6.25 | 32 | 30.11 | 20785.69 | 287.81 | 608.93 | 67.45 | 46.36 | 10101.79 | 0.69 | 0.89 | 9.23 | 0.65 | 1 | 10 | 1721.7145 | 2355.7257 | 2130.8985 | 1721714.4697 | 2355725.6942 | 2.4033e-06 | 71.4583 | 2130898.5402
22 | 80 | CONCLUIDO | 3.6501 | 27.4 | 24.01 | 43.65 | 0.69 | 33 | 167 | 50.28 | 6.5 | 31 | 30.22 | 20830.22 | 287.2 | 608.88 | 66.95 | 46.36 | 9859.63 | 0.69 | 0.89 | 9.23 | 0.64 | 1 | 10 | 1719.6814 | 2352.944 | 2128.3823 | 1719681.4273 | 2352943.9958 | 2.4071e-06 | 71.3542 | 2128382.3232
23 | 80 | CONCLUIDO | 3.6555 | 27.36 | 24 | 45 | 0.71 | 32 | 167.36 | 50.28 | 6.75 | 30 | 30.33 | 20874.78 | 286.66 | 608.93 | 66.75 | 46.36 | 9762.07 | 0.69 | 0.89 | 9.23 | 0.63 | 1 | 10 | 1708.2004 | 2337.2352 | 2114.1727 | 1708200.4324 | 2337235.1921 | 2.4107e-06 | 71.25 | 2114172.7457
24 | 80 | CONCLUIDO | 3.6625 | 27.3 | 23.98 | 46.41 | 0.74 | 31 | 167.72 | 50.28 | 7 | 29 | 30.44 | 20919.39 | 285.78 | 608.89 | 66.32 | 46.36 | 9553.23 | 0.7 | 0.89 | 9.23 | 0.61 | 1 | 10 | 1705.452 | 2333.4746 | 2110.7711 | 1705451.983 | 2333474.6424 | 2.4153e-06 | 71.0938 | 2110771.0975
25 | 80 | CONCLUIDO | 3.6694 | 27.25 | 23.96 | 47.92 | 0.76 | 30 | 168.08 | 50.28 | 7.25 | 28 | 30.55 | 20964.03 | 284.88 | 609.01 | 65.51 | 46.36 | 9150.76 | 0.71 | 0.89 | 9.23 | 0.59 | 1 | 10 | 1702.6006 | 2329.5732 | 2107.242 | 1702600.5656 | 2329573.2073 | 2.4198e-06 | 70.9635 | 2107242.01
26 | 80 | CONCLUIDO | 3.6772 | 27.19 | 23.94 | 49.52 | 0.79 | 29 | 168.44 | 50.28 | 7.5 | 27 | 30.66 | 21008.71 | 284.22 | 608.83 | 64.73 | 46.36 | 8765.79 | 0.72 | 0.89 | 9.23 | 0.56 | 1 | 10 | 1700.0579 | 2326.0942 | 2104.0951 | 1700057.9145 | 2326094.2399 | 2.425e-06 | 70.8073 | 2104095.0703
27 | 80 | CONCLUIDO | 3.6851 | 27.14 | 23.91 | 51.24 | 0.81 | 28 | 168.81 | 50.28 | 7.75 | 26 | 30.78 | 21053.43 | 283.11 | 608.83 | 64.18 | 46.36 | 8499.56 | 0.72 | 0.89 | 9.22 | 0.54 | 1 | 10 | 1696.7498 | 2321.5679 | 2100.0007 | 1696749.7974 | 2321567.9281 | 2.4302e-06 | 70.6771 | 2100000.7434
28 | 80 | CONCLUIDO | 3.6936 | 27.07 | 23.88 | 53.07 | 0.84 | 27 | 169.17 | 50.28 | 8 | 25 | 30.89 | 21098.19 | 282.56 | 608.87 | 63.04 | 46.36 | 7934.88 | 0.74 | 0.89 | 9.22 | 0.51 | 1 | 10 | 1684.4632 | 2304.7569 | 2084.7941 | 1684463.2324 | 2304756.9078 | 2.4358e-06 | 70.4948 | 2084794.1433
29 | 80 | CONCLUIDO | 3.6971 | 27.05 | 23.89 | 55.12 | 0.86 | 26 | 169.53 | 50.28 | 8.25 | 24 | 31 | 21142.98 | 281.79 | 608.88 | 63.06 | 46.36 | 7949.51 | 0.74 | 0.89 | 9.23 | 0.51 | 1 | 10 | 1682.8171 | 2302.5046 | 2082.7568 | 1682817.1219 | 2302504.6269 | 2.4381e-06 | 70.4427 | 2082756.8169
30 | 80 | CONCLUIDO | 3.7072 | 26.97 | 23.84 | 57.23 | 0.89 | 25 | 169.9 | 50.28 | 8.5 | 23 | 31.12 | 21187.82 | 281.21 | 608.8 | 62.22 | 46.36 | 7530.96 | 0.75 | 0.89 | 9.21 | 0.47 | 1 | 10 | 1679.7562 | 2298.3165 | 2078.9684 | 1679756.1838 | 2298316.5163 | 2.4447e-06 | 70.2344 | 2078968.4137
31 | 80 | CONCLUIDO | 3.7145 | 26.92 | 23.82 | 59.56 | 0.91 | 24 | 170.26 | 50.28 | 8.75 | 22 | 31.23 | 21232.69 | 279.83 | 608.8 | 61.36 | 46.36 | 7109.73 | 0.76 | 0.89 | 9.22 | 0.45 | 1 | 10 | 1676.2974 | 2293.5841 | 2074.6876 | 1676297.4161 | 2293584.0777 | 2.4496e-06 | 70.1042 | 2074687.6324
32 | 80 | CONCLUIDO | 3.7122 | 26.94 | 23.84 | 59.6 | 0.94 | 24 | 170.62 | 50.28 | 9 | 22 | 31.34 | 21277.6 | 279.68 | 608.8 | 61.79 | 46.36 | 7320.65 | 0.75 | 0.89 | 9.22 | 0.47 | 1 | 10 | 1676.6565 | 2294.0754 | 2075.1321 | 1676656.5275 | 2294075.4298 | 2.448e-06 | 70.1562 | 2075132.0905
33 | 80 | CONCLUIDO | 3.7194 | 26.89 | 23.82 | 62.14 | 0.96 | 23 | 170.99 | 50.28 | 9.25 | 21 | 31.46 | 21322.55 | 278.97 | 608.81 | 61.38 | 46.36 | 7120.4 | 0.76 | 0.89 | 9.22 | 0.45 | 1 | 10 | 1674.2057 | 2290.7221 | 2072.0988 | 1674205.7139 | 2290722.1185 | 2.4528e-06 | 70.026 | 2072098.8146
34 | 80 | CONCLUIDO | 3.7277 | 26.83 | 23.79 | 64.89 | 0.98 | 22 | 171.35 | 50.28 | 9.5 | 20 | 31.57 | 21367.54 | 277.74 | 608.89 | 60.39 | 46.36 | 6630.21 | 0.77 | 0.9 | 9.21 | 0.42 | 1 | 10 | 1661.0131 | 2272.6713 | 2055.7708 | 1661013.058 | 2272671.3446 | 2.4583e-06 | 69.8698 | 2055770.7812
35 | 80 | CONCLUIDO | 3.7277 | 26.83 | 23.79 | 64.89 | 1.01 | 22 | 171.72 | 50.28 | 9.75 | 20 | 31.69 | 21412.57 | 277.44 | 608.89 | 60.6 | 46.36 | 6736.72 | 0.76 | 0.9 | 9.21 | 0.42 | 1 | 10 | 1660.5751 | 2272.0721 | 2055.2287 | 1660575.0969 | 2272072.1069 | 2.4583e-06 | 69.8698 | 2055228.7339
36 | 80 | CONCLUIDO | 3.7355 | 26.77 | 23.77 | 67.91 | 1.03 | 21 | 172.08 | 50.28 | 10 | 19 | 31.8 | 21457.64 | 276.42 | 608.81 | 60.05 | 46.36 | 6468.68 | 0.77 | 0.9 | 9.2 | 0.4 | 1 | 10 | 1657.5949 | 2267.9944 | 2051.5402 | 1657594.8594 | 2267994.4146 | 2.4634e-06 | 69.7135 | 2051540.2108
37 | 80 | CONCLUIDO | 3.736 | 26.77 | 23.77 | 67.9 | 1.05 | 21 | 172.45 | 50.28 | 10.25 | 19 | 31.92 | 21502.75 | 275.95 | 608.83 | 59.42 | 46.36 | 6152.97 | 0.78 | 0.9 | 9.21 | 0.39 | 1 | 10 | 1656.8268 | 2266.9435 | 2050.5896 | 1656826.7836 | 2266943.4993 | 2.4637e-06 | 69.7135 | 2050589.5934
38 | 80 | CONCLUIDO | 3.743 | 26.72 | 23.75 | 71.24 | 1.08 | 20 | 172.82 | 50.28 | 10.5 | 18 | 32.04 | 21547.89 | 274.99 | 608.85 | 59.08 | 46.36 | 5988.64 | 0.78 | 0.9 | 9.21 | 0.38 | 1 | 10 | 1654.0807 | 2263.1862 | 2047.1909 | 1654080.687 | 2263186.1688 | 2.4684e-06 | 69.5833 | 2047190.8573
39 | 80 | CONCLUIDO | 3.7424 | 26.72 | 23.75 | 71.26 | 1.1 | 20 | 173.18 | 50.28 | 10.75 | 18 | 32.15 | 21593.08 | 274.61 | 608.84 | 58.97 | 46.36 | 5934.92 | 0.79 | 0.9 | 9.22 | 0.38 | 1 | 10 | 1653.6275 | 2262.5661 | 2046.63 | 1653627.534 | 2262566.145 | 2.468e-06 | 69.5833 | 2046630.0076
40 | 80 | CONCLUIDO | 3.7506 | 26.66 | 23.73 | 74.92 | 1.12 | 19 | 173.55 | 50.28 | 11 | 17 | 32.27 | 21638.31 | 274.11 | 608.9 | 58.28 | 46.36 | 5591.2 | 0.8 | 0.9 | 9.21 | 0.35 | 1 | 10 | 1651.2607 | 2259.3277 | 2043.7006 | 1651260.6701 | 2259327.6973 | 2.4734e-06 | 69.4271 | 2043700.6329
41 | 80 | CONCLUIDO | 3.7497 | 26.67 | 23.73 | 74.94 | 1.15 | 19 | 173.92 | 50.28 | 11.25 | 17 | 32.39 | 21683.57 | 273.46 | 608.86 | 58.63 | 46.36 | 5769.42 | 0.79 | 0.9 | 9.21 | 0.36 | 1 | 10 | 1650.4655 | 2258.2397 | 2042.7165 | 1650465.5071 | 2258239.7202 | 2.4728e-06 | 69.4531 | 2042716.4908
42 | 80 | CONCLUIDO | 3.757 | 26.62 | 23.71 | 79.04 | 1.17 | 18 | 174.28 | 50.28 | 11.5 | 16 | 32.5 | 21728.87 | 272.13 | 608.85 | 58.01 | 46.36 | 5461.94 | 0.8 | 0.9 | 9.21 | 0.34 | 1 | 10 | 1647.1561 | 2253.7117 | 2038.6206 | 1647156.1316 | 2253711.6866 | 2.4776e-06 | 69.3229 | 2038620.6064
43 | 80 | CONCLUIDO | 3.7598 | 26.6 | 23.69 | 78.97 | 1.19 | 18 | 174.65 | 50.28 | 11.75 | 16 | 32.62 | 21774.22 | 272.14 | 608.83 | 57.28 | 46.36 | 5095.31 | 0.81 | 0.9 | 9.21 | 0.32 | 1 | 10 | 1636.917 | 2239.702 | 2025.948 | 1636916.9757 | 2239702.0218 | 2.4794e-06 | 69.2708 | 2025948.0043
44 | 80 | CONCLUIDO | 3.7583 | 26.61 | 23.7 | 79.01 | 1.22 | 18 | 175.02 | 50.28 | 12 | 16 | 32.74 | 21819.6 | 270.78 | 608.78 | 57.81 | 46.36 | 5361.01 | 0.8 | 0.9 | 9.2 | 0.33 | 1 | 10 | 1635.2846 | 2237.4686 | 2023.9277 | 1635284.6191 | 2237468.5595 | 2.4784e-06 | 69.2969 | 2023927.7005
45 | 80 | CONCLUIDO | 3.7653 | 26.56 | 23.69 | 83.6 | 1.24 | 17 | 175.39 | 50.28 | 12.25 | 15 | 32.86 | 21865.03 | 270.27 | 608.83 | 57.1 | 46.36 | 5012.9 | 0.81 | 0.9 | 9.21 | 0.31 | 1 | 10 | 1633.3194 | 2234.7796 | 2021.4954 | 1633319.3659 | 2234779.6134 | 2.4831e-06 | 69.1667 | 2021495.3837
46 | 80 | CONCLUIDO | 3.7632 | 26.57 | 23.7 | 83.65 | 1.26 | 17 | 175.76 | 50.28 | 12.5 | 15 | 32.98 | 21910.49 | 270.19 | 608.86 | 57.54 | 46.36 | 5234.62 | 0.81 | 0.9 | 9.21 | 0.33 | 1 | 10 | 1633.6358 | 2235.2126 | 2021.887 | 1633635.8149 | 2235212.5929 | 2.4817e-06 | 69.1927 | 2021887.0402
47 | 80 | CONCLUIDO | 3.7627 | 26.58 | 23.7 | 83.66 | 1.28 | 17 | 176.12 | 50.28 | 12.75 | 15 | 33.09 | 21956 | 269.14 | 608.82 | 57.65 | 46.36 | 5288.77 | 0.8 | 0.9 | 9.21 | 0.33 | 1 | 10 | 1632.1982 | 2233.2456 | 2020.1077 | 1632198.1855 | 2233245.5649 | 2.4813e-06 | 69.2188 | 2020107.7426
48 | 80 | CONCLUIDO | 3.772 | 26.51 | 23.67 | 88.77 | 1.31 | 16 | 176.49 | 50.28 | 13 | 14 | 33.21 | 22001.54 | 268.71 | 608.84 | 56.65 | 46.36 | 4794.9 | 0.82 | 0.9 | 9.2 | 0.3 | 1 | 10 | 1629.8028 | 2229.9681 | 2017.1431 | 1629802.7857 | 2229968.0732 | 2.4875e-06 | 69.0365 | 2017143.0501
49 | 80 | CONCLUIDO | 3.7696 | 26.53 | 23.69 | 88.83 | 1.33 | 16 | 176.86 | 50.28 | 13.25 | 14 | 33.33 | 22047.13 | 268.22 | 608.8 | 57.35 | 46.36 | 5142.92 | 0.81 | 0.9 | 9.2 | 0.32 | 1 | 10 | 1629.6651 | 2229.7797 | 2016.9727 | 1629665.1391 | 2229779.739 | 2.4859e-06 | 69.0885 | 2016972.6903
50 | 80 | CONCLUIDO | 3.769 | 26.53 | 23.69 | 88.84 | 1.35 | 16 | 177.23 | 50.28 | 13.5 | 14 | 33.45 | 22092.76 | 267.03 | 608.91 | 57.42 | 46.36 | 5176.06 | 0.81 | 0.9 | 9.2 | 0.32 | 1 | 10 | 1628.0433 | 2227.5607 | 2014.9654 | 1628043.3064 | 2227560.6761 | 2.4855e-06 | 69.0885 | 2014965.4116
51 | 80 | CONCLUIDO | 3.7791 | 26.46 | 23.65 | 94.61 | 1.37 | 15 | 177.6 | 50.28 | 13.75 | 13 | 33.57 | 22138.42 | 266.52 | 608.83 | 56.18 | 46.36 | 4562.88 | 0.83 | 0.9 | 9.2 | 0.28 | 1 | 10 | 1625.2263 | 2223.7063 | 2011.4789 | 1625226.2586 | 2223706.2669 | 2.4922e-06 | 68.9062 | 2011478.8618
52 | 80 | CONCLUIDO | 3.7811 | 26.45 | 23.64 | 94.56 | 1.4 | 15 | 177.97 | 50.28 | 14 | 13 | 33.69 | 22184.13 | 266.19 | 608.79 | 55.81 | 46.36 | 4375.74 | 0.83 | 0.9 | 9.2 | 0.27 | 1 | 10 | 1624.3415 | 2222.4958 | 2010.3839 | 1624341.5493 | 2222495.7686 | 2.4935e-06 | 68.8802 | 2010383.8917
53 | 80 | CONCLUIDO | 3.7777 | 26.47 | 23.66 | 94.65 | 1.42 | 15 | 178.34 | 50.28 | 14.25 | 13 | 33.82 | 22229.88 | 265.56 | 608.84 | 56.41 | 46.36 | 4675.24 | 0.82 | 0.9 | 9.21 | 0.29 | 1 | 10 | 1624.158 | 2222.2446 | 2010.1567 | 1624157.9914 | 2222244.6166 | 2.4912e-06 | 68.9323 | 2010156.7093
54 | 80 | CONCLUIDO | 3.7792 | 26.46 | 23.65 | 94.61 | 1.44 | 15 | 178.72 | 50.28 | 14.5 | 13 | 33.94 | 22275.67 | 263.97 | 608.76 | 56.14 | 46.36 | 4543.1 | 0.83 | 0.9 | 9.2 | 0.28 | 1 | 10 | 1621.5384 | 2218.6604 | 2006.9146 | 1621538.4143 | 2218660.3957 | 2.4922e-06 | 68.9062 | 2006914.5614
55 | 80 | CONCLUIDO | 3.7872 | 26.4 | 23.63 | 101.27 | 1.46 | 14 | 179.09 | 50.28 | 14.75 | 12 | 34.06 | 22321.5 | 264.01 | 608.82 | 55.15 | 46.36 | 4053.06 | 0.84 | 0.9 | 9.21 | 0.26 | 1 | 10 | 1620.1506 | 2216.7616 | 2005.197 | 1620150.6478 | 2216761.5923 | 2.4975e-06 | 68.75 | 2005196.9772
56 | 80 | CONCLUIDO | 3.7888 | 26.39 | 23.62 | 101.22 | 1.48 | 14 | 179.46 | 50.28 | 15 | 12 | 34.18 | 22367.38 | 263.58 | 608.81 | 54.85 | 46.36 | 3905.02 | 0.85 | 0.9 | 9.2 | 0.25 | 1 | 10 | 1619.1897 | 2215.4468 | 2004.0077 | 1619189.7045 | 2215446.7873 | 2.4986e-06 | 68.724 | 2004007.6553
57 | 80 | CONCLUIDO | 3.7882 | 26.4 | 23.62 | 101.24 | 1.5 | 14 | 179.83 | 50.28 | 15.25 | 12 | 34.3 | 22413.29 | 262.64 | 608.84 | 55.25 | 46.36 | 4102.83 | 0.84 | 0.9 | 9.2 | 0.25 | 1 | 10 | 1617.9336 | 2213.7281 | 2002.453 | 1617933.5876 | 2213728.1128 | 2.4982e-06 | 68.75 | 2002453.0087
58 | 80 | CONCLUIDO | 3.786 | 26.41 | 23.64 | 101.3 | 1.53 | 14 | 180.2 | 50.28 | 15.5 | 12 | 34.43 | 22459.24 | 261.6 | 608.75 | 55.67 | 46.36 | 4312.01 | 0.83 | 0.9 | 9.2 | 0.27 | 1 | 10 | 1616.9671 | 2212.4058 | 2001.2569 | 1616967.1461 | 2212405.7848 | 2.4967e-06 | 68.776 | 2001256.8819
59 | 80 | CONCLUIDO | 3.7947 | 26.35 | 23.61 | 108.97 | 1.55 | 13 | 180.58 | 50.28 | 15.75 | 11 | 34.55 | 22505.24 | 261.38 | 608.87 | 54.91 | 46.36 | 3936.67 | 0.84 | 0.9 | 9.19 | 0.24 | 1 | 10 | 1605.4058 | 2196.5871 | 1986.9479 | 1605405.8287 | 2196587.0804 | 2.5025e-06 | 68.6198 | 1986947.8923
60 | 80 | CONCLUIDO | 3.7937 | 26.36 | 23.62 | 109 | 1.57 | 13 | 180.95 | 50.28 | 16 | 11 | 34.67 | 22551.28 | 260.96 | 608.85 | 54.88 | 46.36 | 3924.16 | 0.84 | 0.9 | 9.2 | 0.24 | 1 | 10 | 1614.6628 | 2209.2529 | 1998.4049 | 1614662.8342 | 2209252.9236 | 2.5018e-06 | 68.6458 | 1998404.9253
61 | 80 | CONCLUIDO | 3.7956 | 26.35 | 23.6 | 108.94 | 1.59 | 13 | 181.32 | 50.28 | 16.25 | 11 | 34.79 | 22597.36 | 260.36 | 608.76 | 54.69 | 46.36 | 3825.68 | 0.85 | 0.9 | 9.2 | 0.23 | 1 | 10 | 1603.7118 | 2194.2693 | 1984.8513 | 1603711.8243 | 2194269.2688 | 2.503e-06 | 68.6198 | 1984851.2894
62 | 80 | CONCLUIDO | 3.7942 | 26.36 | 23.61 | 108.98 | 1.61 | 13 | 181.7 | 50.28 | 16.5 | 11 | 34.92 | 22643.61 | 259.21 | 608.79 | 54.9 | 46.36 | 3931.35 | 0.84 | 0.9 | 9.2 | 0.24 | 1 | 10 | 1611.9835 | 2205.587 | 1995.0888 | 1611983.5154 | 2205586.9615 | 2.5021e-06 | 68.6458 | 1995088.8374
63 | 80 | CONCLUIDO | 3.8026 | 26.3 | 23.59 | 117.93 | 1.63 | 12 | 182.07 | 50.28 | 16.75 | 10 | 35.04 | 22689.77 | 257.43 | 608.76 | 53.96 | 46.36 | 3469.07 | 0.86 | 0.9 | 9.2 | 0.21 | 1 | 10 | 1598.2413 | 2186.7843 | 1978.0806 | 1598241.3037 | 2186784.2612 | 2.5077e-06 | 68.4896 | 1978080.6405
64 | 80 | CONCLUIDO | 3.8022 | 26.3 | 23.59 | 117.95 | 1.65 | 12 | 182.45 | 50.28 | 17 | 10 | 35.17 | 22735.98 | 257.79 | 608.77 | 54.18 | 46.36 | 3575.05 | 0.86 | 0.9 | 9.2 | 0.22 | 1 | 10 | 1598.818 | 2187.5733 | 1978.7944 | 1598817.9762 | 2187573.2899 | 2.5074e-06 | 68.4896 | 1978794.3654
65 | 80 | CONCLUIDO | 3.8022 | 26.3 | 23.59 | 117.95 | 1.67 | 12 | 182.82 | 50.28 | 17.25 | 10 | 35.29 | 22782.23 | 257.36 | 608.79 | 54.21 | 46.36 | 3594.55 | 0.86 | 0.9 | 9.2 | 0.22 | 1 | 10 | 1598.2025 | 2186.7312 | 1978.0327 | 1598202.5319 | 2186731.2119 | 2.5074e-06 | 68.4896 | 1978032.6541
66 | 80 | CONCLUIDO | 3.8017 | 26.3 | 23.59 | 117.97 | 1.69 | 12 | 183.2 | 50.28 | 17.5 | 10 | 35.42 | 22828.53 | 257.08 | 608.8 | 54.25 | 46.36 | 3614.94 | 0.85 | 0.9 | 9.2 | 0.22 | 1 | 10 | 1597.8785 | 2186.2879 | 1977.6316 | 1597878.5008 | 2186287.8582 | 2.5071e-06 | 68.4896 | 1977631.6135
67 | 80 | CONCLUIDO | 3.8014 | 26.31 | 23.6 | 117.98 | 1.72 | 12 | 183.57 | 50.28 | 17.75 | 10 | 35.54 | 22874.86 | 256.23 | 608.77 | 54.41 | 46.36 | 3694.75 | 0.85 | 0.9 | 9.2 | 0.22 | 1 | 10 | 1596.9005 | 2184.9498 | 1976.4212 | 1596900.5302 | 2184949.7557 | 2.5069e-06 | 68.5156 | 1976421.2176
68 | 80 | CONCLUIDO | 3.7999 | 26.32 | 23.61 | 118.03 | 1.74 | 12 | 183.95 | 50.28 | 18 | 10 | 35.67 | 22921.24 | 254.98 | 608.79 | 54.65 | 46.36 | 3811.98 | 0.85 | 0.9 | 9.2 | 0.23 | 1 | 10 | 1595.4316 | 2182.9399 | 1974.6032 | 1595431.6167 | 2182939.9234 | 2.5059e-06 | 68.5417 | 1974603.2009
69 | 80 | CONCLUIDO | 3.8095 | 26.25 | 23.57 | 128.57 | 1.76 | 11 | 184.33 | 50.28 | 18.25 | 9 | 35.8 | 22967.66 | 254.02 | 608.79 | 53.47 | 46.36 | 3229.11 | 0.87 | 0.9 | 9.2 | 0.2 | 1 | 10 | 1592.1304 | 2178.423 | 1970.5174 | 1592130.3542 | 2178422.9905 | 2.5122e-06 | 68.3594 | 1970517.3577
70 | 80 | CONCLUIDO | 3.8098 | 26.25 | 23.57 | 128.56 | 1.78 | 11 | 184.7 | 50.28 | 18.5 | 9 | 35.92 | 23014.13 | 253.82 | 608.76 | 53.71 | 46.36 | 3348.27 | 0.86 | 0.9 | 9.19 | 0.2 | 1 | 10 | 1591.7992 | 2177.9699 | 1970.1075 | 1591799.1826 | 2177969.8669 | 2.5124e-06 | 68.3594 | 1970107.4796
71 | 80 | CONCLUIDO | 3.8104 | 26.24 | 23.57 | 128.54 | 1.8 | 11 | 185.08 | 50.28 | 18.75 | 9 | 36.05 | 23060.64 | 253.67 | 608.78 | 53.44 | 46.36 | 3214.38 | 0.87 | 0.9 | 9.19 | 0.19 | 1 | 10 | 1591.494 | 2177.5524 | 1969.7298 | 1591494.0422 | 2177552.3604 | 2.5128e-06 | 68.3333 | 1969729.8193
72 | 80 | CONCLUIDO | 3.8099 | 26.25 | 23.57 | 128.55 | 1.82 | 11 | 185.46 | 50.28 | 19 | 9 | 36.18 | 23107.19 | 252.84 | 608.81 | 53.48 | 46.36 | 3231.83 | 0.87 | 0.9 | 9.2 | 0.2 | 1 | 10 | 1590.3842 | 2176.0339 | 1968.3562 | 1590384.2229 | 2176033.8566 | 2.5125e-06 | 68.3594 | 1968356.2394
73 | 80 | CONCLUIDO | 3.8096 | 26.25 | 23.57 | 128.57 | 1.84 | 11 | 185.84 | 50.28 | 19.25 | 9 | 36.31 | 23153.78 | 251.67 | 608.78 | 53.5 | 46.36 | 3244.04 | 0.87 | 0.9 | 9.2 | 0.2 | 1 | 10 | 1588.7582 | 2173.8091 | 1966.3438 | 1588758.2492 | 2173809.1276 | 2.5123e-06 | 68.3594 | 1966343.8355
74 | 80 | CONCLUIDO | 3.8111 | 26.24 | 23.56 | 128.51 | 1.86 | 11 | 186.21 | 50.28 | 19.5 | 9 | 36.43 | 23200.42 | 250.2 | 608.81 | 53.31 | 46.36 | 3149.17 | 0.87 | 0.9 | 9.19 | 0.19 | 1 | 10 | 1586.3421 | 2170.5032 | 1963.3534 | 1586342.0592 | 2170503.1899 | 2.5133e-06 | 68.3333 | 1963353.4118
75 | 80 | CONCLUIDO | 3.8091 | 26.25 | 23.57 | 128.59 | 1.88 | 11 | 186.59 | 50.28 | 19.75 | 9 | 36.56 | 23247.1 | 249.12 | 608.81 | 53.71 | 46.36 | 3345.44 | 0.86 | 0.9 | 9.2 | 0.2 | 1 | 10 | 1585.1905 | 2168.9276 | 1961.9282 | 1585190.52 | 2168927.6032 | 2.5119e-06 | 68.3594 | 1961928.1968
76 | 80 | CONCLUIDO | 3.8172 | 26.2 | 23.55 | 141.3 | 1.9 | 10 | 186.97 | 50.28 | 20 | 8 | 36.69 | 23293.82 | 249.48 | 608.8 | 52.97 | 46.36 | 2981.06 | 0.88 | 0.9 | 9.19 | 0.18 | 1 | 10 | 1584.3107 | 2167.7238 | 1960.8393 | 1584310.7328 | 2167723.8395 | 2.5173e-06 | 68.2292 | 1960839.3187
77 | 80 | CONCLUIDO | 3.8172 | 26.2 | 23.55 | 141.3 | 1.92 | 10 | 187.35 | 50.28 | 20.25 | 8 | 36.82 | 23340.59 | 249.47 | 608.77 | 52.96 | 46.36 | 2979.15 | 0.88 | 0.9 | 9.19 | 0.18 | 1 | 10 | 1584.2965 | 2167.7043 | 1960.8217 | 1584296.4764 | 2167704.3333 | 2.5173e-06 | 68.2292 | 1960821.6741
78 | 80 | CONCLUIDO | 3.8174 | 26.2 | 23.55 | 141.3 | 1.94 | 10 | 187.73 | 50.28 | 20.5 | 8 | 36.95 | 23387.4 | 249.31 | 608.78 | 52.98 | 46.36 | 2989.62 | 0.87 | 0.9 | 9.19 | 0.18 | 1 | 10 | 1584.0385 | 2167.3514 | 1960.5024 | 1584038.5302 | 2167351.3999 | 2.5174e-06 | 68.2292 | 1960502.4242
79 | 80 | CONCLUIDO | 3.8183 | 26.19 | 23.54 | 141.26 | 1.96 | 10 | 188.11 | 50.28 | 20.75 | 8 | 37.08 | 23434.26 | 249.26 | 608.79 | 52.71 | 46.36 | 2851.14 | 0.88 | 0.91 | 9.19 | 0.17 | 1 | 10 | 1583.7421 | 2166.9458 | 1960.1355 | 1583742.0831 | 2166945.7878 | 2.518e-06 | 68.2031 | 1960135.5232
80 | 80 | CONCLUIDO | 3.8183 | 26.19 | 23.54 | 141.26 | 1.98 | 10 | 188.49 | 50.28 | 21 | 8 | 37.21 | 23481.16 | 249.39 | 608.82 | 52.7 | 46.36 | 2845.2 | 0.88 | 0.91 | 9.19 | 0.17 | 1 | 10 | 1583.9274 | 2167.1993 | 1960.3648 | 1583927.3631 | 2167199.2961 | 2.518e-06 | 68.2031 | 1960364.8369
81 | 80 | CONCLUIDO | 3.8185 | 26.19 | 23.54 | 141.25 | 2 | 10 | 188.87 | 50.28 | 21.25 | 8 | 37.34 | 23528.1 | 248.27 | 608.77 | 52.6 | 46.36 | 2799.71 | 0.88 | 0.91 | 9.2 | 0.17 | 1 | 10 | 1582.3014 | 2164.9745 | 1958.3524 | 1582301.3606 | 2164974.5278 | 2.5181e-06 | 68.2031 | 1958352.3975
82 | 80 | CONCLUIDO | 3.8171 | 26.2 | 23.55 | 141.31 | 2.02 | 10 | 189.25 | 50.28 | 21.5 | 8 | 37.47 | 23575.09 | 246.07 | 608.78 | 52.95 | 46.36 | 2970.09 | 0.88 | 0.9 | 9.19 | 0.18 | 1 | 10 | 1579.4641 | 2161.0925 | 1954.8408 | 1579464.0974 | 2161092.4591 | 2.5172e-06 | 68.2292 | 1954840.8279
83 | 80 | CONCLUIDO | 3.8242 | 26.15 | 23.53 | 156.9 | 2.04 | 9 | 189.63 | 50.28 | 21.75 | 6 | 37.6 | 23622.13 | 242.97 | 608.8 | 52.34 | 46.36 | 2671.08 | 0.89 | 0.91 | 9.2 | 0.16 | 1 | 10 | 1573.8221 | 2153.3728 | 1947.858 | 1573822.1079 | 2153372.8402 | 2.5219e-06 | 68.099 | 1947857.9586
84 | 80 | CONCLUIDO | 3.8252 | 26.14 | 23.53 | 156.85 | 2.05 | 9 | 190.01 | 50.28 | 22 | 6 | 37.74 | 23669.2 | 243.52 | 608.8 | 52.2 | 46.36 | 2600.91 | 0.89 | 0.91 | 9.19 | 0.16 | 1 | 10 | 1574.4583 | 2154.2434 | 1948.6454 | 1574458.3359 | 2154243.3553 | 2.5226e-06 | 68.0729 | 1948645.393
85 | 80 | CONCLUIDO | 3.8243 | 26.15 | 23.53 | 156.89 | 2.07 | 9 | 190.4 | 50.28 | 22.25 | 5 | 37.87 | 23716.33 | 243.66 | 608.76 | 52.41 | 46.36 | 2705.28 | 0.88 | 0.91 | 9.2 | 0.16 | 1 | 10 | 1574.7893 | 2154.6963 | 1949.0551 | 1574789.3473 | 2154696.2598 | 2.522e-06 | 68.099 | 1949055.0729
86 | 80 | CONCLUIDO | 3.8237 | 26.15 | 23.54 | 156.92 | 2.09 | 9 | 190.78 | 50.28 | 22.5 | 4 | 38 | 23763.49 | 243.83 | 608.76 | 52.59 | 46.36 | 2795.47 | 0.88 | 0.91 | 9.19 | 0.17 | 1 | 10 | 1575.21 | 2155.2718 | 1949.5757 | 1575210.0213 | 2155271.8446 | 2.5216e-06 | 68.099 | 1949575.7247
87 | 80 | CONCLUIDO | 3.8228 | 26.16 | 23.54 | 156.96 | 2.11 | 9 | 191.16 | 50.28 | 22.75 | 3 | 38.13 | 23810.71 | 243.89 | 608.76 | 52.62 | 46.36 | 2812.85 | 0.88 | 0.9 | 9.2 | 0.17 | 1 | 10 | 1575.4275 | 2155.5693 | 1949.8448 | 1575427.4554 | 2155569.3474 | 2.521e-06 | 68.125 | 1949844.8343
88 | 80 | CONCLUIDO | 3.8236 | 26.15 | 23.54 | 156.93 | 2.13 | 9 | 191.55 | 50.28 | 23 | 3 | 38.27 | 23857.96 | 243.99 | 608.83 | 52.51 | 46.36 | 2758.63 | 0.88 | 0.91 | 9.2 | 0.17 | 1 | 10 | 1575.4524 | 2155.6035 | 1949.8757 | 1575452.4081 | 2155603.4888 | 2.5215e-06 | 68.099 | 1949875.7172
89 | 80 | CONCLUIDO | 3.823 | 26.16 | 23.54 | 156.95 | 2.15 | 9 | 191.93 | 50.28 | 23.25 | 1 | 38.4 | 23905.27 | 244.2 | 608.76 | 52.51 | 46.36 | 2756.72 | 0.88 | 0.91 | 9.2 | 0.17 | 1 | 10 | 1575.8394 | 2156.133 | 1950.3547 | 1575839.3859 | 2156132.969 | 2.5211e-06 | 68.125 | 1950354.6646
90 | 80 | CONCLUIDO | 3.8228 | 26.16 | 23.54 | 156.96 | 2.17 | 9 | 192.31 | 50.28 | 23.5 | 0 | 38.53 | 23952.62 | 244.64 | 608.76 | 52.51 | 46.36 | 2758.94 | 0.88 | 0.9 | 9.2 | 0.17 | 1 | 10 | 1576.4951 | 2157.0302 | 1951.1662 | 1576495.1202 | 2157030.1735 | 2.521e-06 | 68.125 | 1951166.2411

## RESULTADOS_21
Unnamed: 0 | Volume de calda [L] | STATUS | Capacidade operacional [ha/h] | Tempo de missao [h] | Tempo util [h] | Tempo por voo [min] | Autonomia Projetada [h] | N° Voos | MTOW [kg] | Massa Estrutura [kg] | Combustível [kg] | Abastecimentos | Massa gerador | Potência gerador [W] | Combustível consumido [L] | Calda cons [L] | Distância percorrida [km] | Distância Pulverizando [km] | RTL ACUMULADO[m] | EOC [km/km] | EOC [h/h] | Tempo de manobra [h] | Tempo rtl_rtw [h] | V pulv [m/s] | V desloc [m/s] | Preço Total por ha Simples [R$/ha] | Preço Total por ha Presumido [R$/ha] | Preço Total por ha Real [R$/ha] | Preço Total Simples [R$] | Preço Total Presumido [R$] | Prod CAPEX [ha/h/R$] | Dias Trabalhados | Preço Total Real [R$]
0 | 115 | CONCLUIDO | 2.0986 | 47.65 | 30.29 | 5.42 | 0.08 | 335 | 222.93 | 56.94 | 1 | 333 | 49.99 | 27728.69 | 466.66 | 610.41 | 262.31 | 46.36 | 106025.39 | 0.18 | 0.7 | 9.73 | 6.88 | 1 | 10 | 3667.231 | 5017.6672 | 4538.7881 | 3667230.9976 | 5017667.2377 | 1.1955e-06 | 124.0885 | 4538788.1189
1 | 115 | CONCLUIDO | 2.3625 | 42.33 | 28.56 | 6.77 | 0.1 | 253 | 223.35 | 56.94 | 1.25 | 251 | 50.15 | 27780.03 | 440.01 | 609.93 | 207.95 | 46.36 | 79258.87 | 0.22 | 0.75 | 9.61 | 5.17 | 1 | 10 | 3167.9434 | 4334.52 | 3920.8395 | 3167943.4312 | 4334519.9624 | 1.3458e-06 | 110.2344 | 3920839.4607
2 | 115 | CONCLUIDO | 2.5547 | 39.14 | 27.53 | 8.1 | 0.12 | 204 | 223.76 | 56.94 | 1.5 | 202 | 50.32 | 27831.42 | 423.91 | 609.63 | 176.39 | 46.36 | 63722.31 | 0.26 | 0.77 | 9.51 | 4.14 | 1 | 10 | 2875.6014 | 3934.5247 | 3559.0192 | 2875601.4342 | 3934524.7449 | 1.4553e-06 | 101.9271 | 3559019.2254
3 | 115 | CONCLUIDO | 2.7083 | 36.92 | 26.8 | 9.46 | 0.14 | 170 | 224.18 | 56.94 | 1.75 | 168 | 50.49 | 27882.87 | 412.51 | 609.35 | 153.85 | 46.36 | 52621.94 | 0.3 | 0.8 | 9.45 | 3.42 | 1 | 10 | 2676.8308 | 3662.558 | 3313.0086 | 2676830.7968 | 3662557.9897 | 1.5428e-06 | 96.1458 | 3313008.5956
4 | 115 | CONCLUIDO | 2.8259 | 35.39 | 26.32 | 10.82 | 0.16 | 146 | 224.6 | 56.94 | 2 | 144 | 50.65 | 27934.37 | 404.83 | 609.42 | 138.46 | 46.36 | 45048.76 | 0.33 | 0.81 | 9.42 | 2.93 | 1 | 10 | 2544.5994 | 3481.6331 | 3149.3509 | 2544599.3656 | 3481633.1118 | 1.6098e-06 | 92.1615 | 3149350.9341
5 | 115 | CONCLUIDO | 2.9225 | 34.22 | 25.94 | 12.16 | 0.18 | 128 | 225.01 | 56.94 | 2.25 | 126 | 50.82 | 27985.94 | 398.7 | 609.23 | 127.05 | 46.36 | 39430.06 | 0.36 | 0.82 | 9.39 | 2.56 | 1 | 10 | 2450.0357 | 3352.247 | 3032.3132 | 2450035.7398 | 3352246.9871 | 1.6648e-06 | 89.1146 | 3032313.2396
6 | 115 | CONCLUIDO | 3.0013 | 33.32 | 25.65 | 13.5 | 0.2 | 114 | 225.43 | 56.94 | 2.5 | 112 | 50.99 | 28037.57 | 394.09 | 609.4 | 118.14 | 46.36 | 35049.04 | 0.39 | 0.83 | 9.36 | 2.27 | 1 | 10 | 2369.2554 | 3241.7197 | 2932.3345 | 2369255.3612 | 3241719.7094 | 1.7097e-06 | 86.7708 | 2932334.5301
7 | 115 | CONCLUIDO | 3.0657 | 32.62 | 25.44 | 14.82 | 0.22 | 103 | 225.85 | 56.94 | 2.75 | 101 | 51.16 | 28089.25 | 390.5 | 609.16 | 111.32 | 46.36 | 31692.83 | 0.42 | 0.84 | 9.35 | 2.06 | 1 | 10 | 2308.1185 | 3158.0696 | 2856.6679 | 2308118.5415 | 3158069.6155 | 1.7464e-06 | 84.9479 | 2856667.8837
8 | 115 | CONCLUIDO | 3.1206 | 32.05 | 25.26 | 16.12 | 0.24 | 94 | 226.27 | 56.94 | 3 | 92 | 51.33 | 28140.99 | 387.49 | 609.19 | 105.23 | 46.36 | 28692.11 | 0.44 | 0.84 | 9.35 | 1.88 | 1 | 10 | 2262.5982 | 3095.7866 | 2800.3291 | 2262598.1608 | 3095786.6225 | 1.7777e-06 | 83.4635 | 2800329.0922
9 | 115 | CONCLUIDO | 3.1723 | 31.52 | 25.09 | 17.5 | 0.25 | 86 | 226.69 | 56.94 | 3.25 | 84 | 51.5 | 28192.8 | 384.53 | 609.17 | 100.64 | 46.36 | 26435.53 | 0.46 | 0.85 | 9.31 | 1.71 | 1 | 10 | 2219.2628 | 3036.4933 | 2746.6946 | 2219262.8109 | 3036493.2848 | 1.8071e-06 | 82.0833 | 2746694.6275
10 | 115 | CONCLUIDO | 3.2106 | 31.15 | 24.97 | 18.73 | 0.27 | 80 | 227.11 | 56.94 | 3.5 | 78 | 51.67 | 28244.66 | 382.54 | 609.1 | 96.78 | 46.36 | 24538.94 | 0.48 | 0.85 | 9.31 | 1.6 | 1 | 10 | 2182.9375 | 2986.7914 | 2701.7362 | 2182937.4936 | 2986791.3832 | 1.8289e-06 | 81.1198 | 2701736.2056
11 | 115 | CONCLUIDO | 3.2515 | 30.75 | 24.85 | 20.15 | 0.29 | 74 | 227.53 | 56.94 | 3.75 | 72 | 51.84 | 28296.58 | 380.32 | 609.11 | 92.99 | 46.36 | 22672.05 | 0.5 | 0.86 | 9.3 | 1.47 | 1 | 10 | 2155.6545 | 2949.4616 | 2667.9691 | 2155654.5225 | 2949461.6185 | 1.8522e-06 | 80.0781 | 2667969.1412
12 | 115 | CONCLUIDO | 3.286 | 30.43 | 24.74 | 21.52 | 0.31 | 69 | 227.95 | 56.94 | 4 | 67 | 52.01 | 28348.56 | 378.41 | 609.03 | 89.75 | 46.36 | 21077.98 | 0.52 | 0.86 | 9.29 | 1.37 | 1 | 10 | 2131.2419 | 2916.0592 | 2637.7546 | 2131241.9412 | 2916059.2477 | 1.8719e-06 | 79.2448 | 2637754.6458
13 | 115 | CONCLUIDO | 3.3153 | 30.16 | 24.65 | 22.75 | 0.33 | 65 | 228.38 | 56.94 | 4.25 | 63 | 52.18 | 28400.61 | 376.67 | 609 | 87.12 | 46.36 | 19780.51 | 0.53 | 0.86 | 9.28 | 1.27 | 1 | 10 | 2109.1874 | 2885.8832 | 2610.4586 | 2109187.3747 | 2885883.2169 | 1.8886e-06 | 78.5417 | 2610458.573
14 | 115 | CONCLUIDO | 3.3432 | 29.91 | 24.57 | 24.17 | 0.35 | 61 | 228.8 | 56.94 | 4.5 | 59 | 52.36 | 28452.71 | 375.25 | 608.98 | 84.59 | 46.36 | 18536.88 | 0.55 | 0.87 | 9.28 | 1.2 | 1 | 10 | 2088.2645 | 2857.2557 | 2584.5632 | 2088264.5405 | 2857255.672 | 1.9045e-06 | 77.8906 | 2584563.2008
15 | 115 | CONCLUIDO | 3.3647 | 29.72 | 24.51 | 25.36 | 0.37 | 58 | 229.22 | 56.94 | 4.75 | 56 | 52.53 | 28504.87 | 374.02 | 609 | 82.35 | 46.36 | 17430.74 | 0.56 | 0.87 | 9.28 | 1.14 | 1 | 10 | 2069.8735 | 2832.0923 | 2561.8013 | 2069873.515 | 2832092.2596 | 1.9167e-06 | 77.3958 | 2561801.3492
16 | 115 | CONCLUIDO | 3.3848 | 29.54 | 24.47 | 26.69 | 0.39 | 55 | 229.65 | 56.94 | 5 | 53 | 52.7 | 28557.1 | 373.03 | 608.97 | 81.31 | 46.36 | 16928.85 | 0.57 | 0.87 | 9.27 | 1.09 | 1 | 10 | 2052.5816 | 2808.4327 | 2540.3998 | 2052581.569 | 2808432.6562 | 1.9282e-06 | 76.9271 | 2540399.7852
17 | 115 | CONCLUIDO | 3.4086 | 29.34 | 24.39 | 28.15 | 0.41 | 52 | 230.07 | 56.94 | 5.25 | 50 | 52.88 | 28609.38 | 371.63 | 608.98 | 79.12 | 46.36 | 15845.45 | 0.59 | 0.87 | 9.26 | 1.02 | 1 | 10 | 2033.2922 | 2782.0401 | 2516.5261 | 2033292.2377 | 2782040.1421 | 1.9417e-06 | 76.4062 | 2516526.1356
18 | 115 | CONCLUIDO | 3.4202 | 29.24 | 24.38 | 29.26 | 0.42 | 50 | 230.49 | 56.94 | 5.5 | 48 | 53.05 | 28661.73 | 371.12 | 608.87 | 78.61 | 46.36 | 15604.81 | 0.59 | 0.87 | 9.27 | 1.01 | 1 | 10 | 2029.3755 | 2776.6811 | 2511.6786 | 2029375.5285 | 2776681.1278 | 1.9483e-06 | 76.1458 | 2511678.5781
19 | 115 | CONCLUIDO | 3.4468 | 29.01 | 24.29 | 31.01 | 0.44 | 47 | 230.92 | 56.94 | 5.75 | 45 | 53.23 | 28714.14 | 369.47 | 608.91 | 75.29 | 46.36 | 13955.91 | 0.62 | 0.88 | 9.27 | 0.91 | 1 | 10 | 2009.0585 | 2748.8825 | 2486.533 | 2009058.4892 | 2748882.4583 | 1.9635e-06 | 75.5469 | 2486532.9746
20 | 115 | CONCLUIDO | 3.4599 | 28.9 | 24.27 | 32.36 | 0.46 | 45 | 231.34 | 56.94 | 6 | 43 | 53.4 | 28766.61 | 368.65 | 608.94 | 75.12 | 46.36 | 13885.02 | 0.62 | 0.88 | 9.25 | 0.89 | 1 | 10 | 2004.1539 | 2742.1717 | 2480.4627 | 2004153.8637 | 2742171.7333 | 1.971e-06 | 75.2604 | 2480462.7117
21 | 115 | CONCLUIDO | 3.4683 | 28.83 | 24.24 | 33.06 | 0.48 | 44 | 231.77 | 56.94 | 6.25 | 42 | 53.58 | 28819.14 | 368.11 | 609.07 | 74.19 | 46.36 | 13422.79 | 0.62 | 0.88 | 9.25 | 0.86 | 1 | 10 | 1991.0788 | 2724.2819 | 2464.2802 | 1991078.8256 | 2724281.8893 | 1.9757e-06 | 75.0781 | 2464280.2494
22 | 115 | CONCLUIDO | 3.4836 | 28.71 | 24.2 | 34.57 | 0.5 | 42 | 232.2 | 56.94 | 6.5 | 40 | 53.75 | 28871.74 | 367.28 | 608.95 | 73.08 | 46.36 | 12877.1 | 0.63 | 0.88 | 9.25 | 0.83 | 1 | 10 | 1985.4487 | 2716.5786 | 2457.3121 | 1985448.7459 | 2716578.566 | 1.9845e-06 | 74.7656 | 2457312.1204
23 | 115 | CONCLUIDO | 3.4997 | 28.57 | 24.16 | 36.24 | 0.52 | 40 | 232.62 | 56.94 | 6.75 | 38 | 53.93 | 28924.39 | 366.32 | 608.93 | 71.82 | 46.36 | 12255.36 | 0.65 | 0.88 | 9.24 | 0.78 | 1 | 10 | 1969.6782 | 2695.0006 | 2437.7935 | 1969678.2062 | 2695000.6178 | 1.9936e-06 | 74.401 | 2437793.5413
24 | 115 | CONCLUIDO | 3.5087 | 28.5 | 24.13 | 37.12 | 0.53 | 39 | 233.05 | 56.94 | 7 | 37 | 54.11 | 28977.11 | 365.54 | 608.91 | 70.93 | 46.36 | 11815.21 | 0.65 | 0.88 | 9.24 | 0.75 | 1 | 10 | 1965.952 | 2689.9022 | 2433.1817 | 1965951.9651 | 2689902.2103 | 1.9988e-06 | 74.2188 | 2433181.7187
25 | 115 | CONCLUIDO | 3.5233 | 28.38 | 24.1 | 39.08 | 0.55 | 37 | 233.48 | 56.94 | 7.25 | 35 | 54.29 | 29029.89 | 364.69 | 608.85 | 69.86 | 46.36 | 11291.99 | 0.66 | 0.88 | 9.24 | 0.72 | 1 | 10 | 1950.9077 | 2669.318 | 2414.562 | 1950907.6908 | 2669317.9705 | 2.0071e-06 | 73.9062 | 2414562.0098
26 | 115 | CONCLUIDO | 3.5306 | 28.32 | 24.08 | 40.14 | 0.57 | 36 | 233.91 | 56.94 | 7.5 | 34 | 54.46 | 29082.74 | 364.28 | 608.91 | 69.38 | 46.36 | 11057.44 | 0.67 | 0.88 | 9.24 | 0.71 | 1 | 10 | 1948.3149 | 2665.7705 | 2411.3531 | 1948314.9375 | 2665770.4511 | 2.0112e-06 | 73.75 | 2411353.0607
27 | 115 | CONCLUIDO | 3.5385 | 28.26 | 24.06 | 41.25 | 0.59 | 35 | 234.34 | 56.94 | 7.75 | 33 | 54.64 | 29135.65 | 363.87 | 608.86 | 68.76 | 46.36 | 10752.5 | 0.67 | 0.89 | 9.24 | 0.69 | 1 | 10 | 1945.5916 | 2662.0443 | 2407.9825 | 1945591.6318 | 2662044.3041 | 2.0157e-06 | 73.5938 | 2407982.5319
28 | 115 | CONCLUIDO | 3.5472 | 28.19 | 24.04 | 42.42 | 0.61 | 34 | 234.77 | 56.94 | 8 | 32 | 54.82 | 29188.62 | 363.08 | 608.85 | 67.98 | 46.36 | 10365.59 | 0.68 | 0.89 | 9.24 | 0.67 | 1 | 10 | 1942.0088 | 2657.1421 | 2403.5482 | 1942008.7636 | 2657142.0657 | 2.0207e-06 | 73.4115 | 2403548.1563
29 | 115 | CONCLUIDO | 3.556 | 28.12 | 24.01 | 43.66 | 0.62 | 33 | 235.2 | 56.94 | 8.25 | 31 | 55 | 29241.66 | 362.41 | 608.87 | 67.16 | 46.36 | 9960.18 | 0.69 | 0.89 | 9.23 | 0.64 | 1 | 10 | 1928.7989 | 2639.0677 | 2387.1988 | 1928798.8683 | 2639067.7042 | 2.0257e-06 | 73.2292 | 2387198.7865
30 | 115 | CONCLUIDO | 3.5633 | 28.06 | 24 | 45 | 0.64 | 32 | 235.63 | 56.94 | 8.5 | 30 | 55.18 | 29294.76 | 361.89 | 608.9 | 66.88 | 46.36 | 9829.74 | 0.69 | 0.89 | 9.23 | 0.62 | 1 | 10 | 1926.1997 | 2635.5115 | 2383.9819 | 1926199.7321 | 2635511.4514 | 2.0299e-06 | 73.0729 | 2383981.9375
31 | 115 | CONCLUIDO | 3.5729 | 27.99 | 23.97 | 46.39 | 0.66 | 31 | 236.06 | 56.94 | 8.75 | 29 | 55.36 | 29347.92 | 361.34 | 608.89 | 65.85 | 46.36 | 9317.23 | 0.7 | 0.89 | 9.23 | 0.59 | 1 | 10 | 1922.7107 | 2630.7376 | 2379.6637 | 1922710.6787 | 2630737.5746 | 2.0353e-06 | 72.8906 | 2379663.6727
32 | 115 | CONCLUIDO | 3.5793 | 27.94 | 23.96 | 47.92 | 0.68 | 30 | 236.49 | 56.94 | 9 | 28 | 55.55 | 29401.15 | 360.64 | 608.9 | 65.57 | 46.36 | 9180.31 | 0.71 | 0.89 | 9.23 | 0.59 | 1 | 10 | 1920.0679 | 2627.1216 | 2376.3928 | 1920067.8869 | 2627121.5903 | 2.039e-06 | 72.7604 | 2376392.7929
33 | 115 | CONCLUIDO | 3.5885 | 27.87 | 23.93 | 49.52 | 0.69 | 29 | 236.92 | 56.94 | 9.25 | 27 | 55.73 | 29454.44 | 360.21 | 608.89 | 64.63 | 46.36 | 8717.92 | 0.72 | 0.89 | 9.23 | 0.56 | 1 | 10 | 1907.1913 | 2609.5033 | 2360.456 | 1907191.3298 | 2609503.3168 | 2.0442e-06 | 72.5781 | 2360455.9827
34 | 115 | CONCLUIDO | 3.5881 | 27.87 | 23.94 | 49.52 | 0.71 | 29 | 237.35 | 56.94 | 9.5 | 27 | 55.91 | 29507.8 | 359.89 | 608.86 | 64.71 | 46.36 | 8758.05 | 0.72 | 0.89 | 9.23 | 0.56 | 1 | 10 | 1906.9088 | 2609.1167 | 2360.1063 | 1906908.7871 | 2609116.7294 | 2.044e-06 | 72.5781 | 2360106.2907
35 | 115 | CONCLUIDO | 3.5969 | 27.8 | 23.91 | 51.24 | 0.73 | 28 | 237.79 | 56.94 | 9.75 | 26 | 56.09 | 29561.22 | 359.17 | 608.85 | 64 | 46.36 | 8406.18 | 0.72 | 0.89 | 9.23 | 0.54 | 1 | 10 | 1903.3913 | 2604.3039 | 2355.7528 | 1903391.2577 | 2604303.8904 | 2.049e-06 | 72.3958 | 2355752.7823
36 | 115 | CONCLUIDO | 3.6065 | 27.73 | 23.88 | 53.07 | 0.75 | 27 | 238.22 | 56.94 | 10 | 25 | 56.28 | 29614.71 | 358.59 | 608.85 | 63.12 | 46.36 | 7974.55 | 0.73 | 0.89 | 9.22 | 0.51 | 1 | 10 | 1900.0241 | 2599.6968 | 2351.5854 | 1900024.0871 | 2599696.7791 | 2.0545e-06 | 72.2135 | 2351585.3672
37 | 115 | CONCLUIDO | 3.6167 | 27.65 | 23.85 | 55.03 | 0.76 | 26 | 238.66 | 56.94 | 10.25 | 24 | 56.46 | 29668.27 | 357.77 | 608.92 | 62.09 | 46.36 | 7460.27 | 0.75 | 0.89 | 9.22 | 0.47 | 1 | 10 | 1896.1803 | 2594.4376 | 2346.8281 | 1896180.3137 | 2594437.5588 | 2.0603e-06 | 72.0052 | 2346828.0795
38 | 115 | CONCLUIDO | 3.6129 | 27.68 | 23.88 | 55.1 | 0.78 | 26 | 239.09 | 56.94 | 10.5 | 24 | 56.65 | 29721.89 | 357.73 | 608.86 | 63.18 | 46.36 | 8008.21 | 0.73 | 0.89 | 9.22 | 0.5 | 1 | 10 | 1897.2988 | 2595.9679 | 2348.2124 | 1897298.7791 | 2595967.8925 | 2.0581e-06 | 72.0833 | 2348212.3603
39 | 115 | CONCLUIDO | 3.6201 | 27.62 | 23.87 | 57.28 | 0.8 | 25 | 239.53 | 56.94 | 10.75 | 23 | 56.83 | 29775.57 | 357.5 | 608.9 | 62.41 | 46.36 | 7629.76 | 0.74 | 0.89 | 9.23 | 0.49 | 1 | 10 | 1885.3475 | 2579.6157 | 2333.4208 | 1885347.5338 | 2579615.6713 | 2.0622e-06 | 71.9271 | 2333420.7722
40 | 115 | CONCLUIDO | 3.6211 | 27.62 | 23.86 | 57.26 | 0.82 | 25 | 239.96 | 56.94 | 11 | 23 | 57.02 | 29829.32 | 357.04 | 608.96 | 62.46 | 46.36 | 7653.85 | 0.74 | 0.89 | 9.22 | 0.48 | 1 | 10 | 1884.3236 | 2578.2147 | 2332.1535 | 1884323.6301 | 2578214.7212 | 2.0628e-06 | 71.9271 | 2332153.5268
41 | 115 | CONCLUIDO | 3.6308 | 27.54 | 23.83 | 59.57 | 0.83 | 24 | 240.4 | 56.94 | 11.25 | 22 | 57.21 | 29883.27 | 356.26 | 608.84 | 61.41 | 46.36 | 7130.84 | 0.75 | 0.89 | 9.22 | 0.46 | 1 | 10 | 1880.6814 | 2573.2313 | 2327.6457 | 1880681.4107 | 2573231.2759 | 2.0683e-06 | 71.7188 | 2327645.6945
42 | 115 | CONCLUIDO | 3.6295 | 27.55 | 23.84 | 59.59 | 0.85 | 24 | 240.84 | 56.94 | 11.5 | 22 | 57.39 | 29937.16 | 356.08 | 608.86 | 61.95 | 46.36 | 7403.45 | 0.75 | 0.89 | 9.21 | 0.47 | 1 | 10 | 1880.808 | 2573.4045 | 2327.8024 | 1880808.0033 | 2573404.4855 | 2.0676e-06 | 71.7448 | 2327802.3732
43 | 115 | CONCLUIDO | 3.6377 | 27.49 | 23.82 | 62.14 | 0.87 | 23 | 241.27 | 56.94 | 11.75 | 21 | 57.58 | 29991.11 | 355.6 | 608.94 | 61.09 | 46.36 | 6979.56 | 0.76 | 0.89 | 9.22 | 0.45 | 1 | 10 | 1878.0704 | 2569.6587 | 2324.4141 | 1878070.3621 | 2569658.7241 | 2.0722e-06 | 71.5885 | 2324414.102
44 | 115 | CONCLUIDO | 3.6378 | 27.49 | 23.82 | 62.14 | 0.88 | 23 | 241.71 | 56.94 | 12 | 21 | 57.77 | 30045.13 | 355.2 | 608.85 | 61.4 | 46.36 | 7132.76 | 0.75 | 0.89 | 9.21 | 0.45 | 1 | 10 | 1877.4501 | 2568.8101 | 2323.6465 | 1877450.1249 | 2568810.0881 | 2.0723e-06 | 71.5885 | 2323646.4587
45 | 115 | CONCLUIDO | 3.6472 | 27.42 | 23.79 | 64.89 | 0.9 | 22 | 242.15 | 56.94 | 12.25 | 20 | 57.96 | 30099.23 | 354.58 | 608.78 | 60.53 | 46.36 | 6700.3 | 0.77 | 0.9 | 9.21 | 0.42 | 1 | 10 | 1874.0452 | 2564.1513 | 2319.4323 | 1874045.1676 | 2564151.2754 | 2.0777e-06 | 71.4062 | 2319432.2765
46 | 115 | CONCLUIDO | 3.6459 | 27.43 | 23.8 | 64.91 | 0.92 | 22 | 242.59 | 56.94 | 12.5 | 20 | 58.15 | 30153.38 | 354.47 | 608.79 | 60.74 | 46.36 | 6808.75 | 0.76 | 0.9 | 9.21 | 0.43 | 1 | 10 | 1874.2733 | 2564.4635 | 2319.7147 | 1874273.3445 | 2564463.477 | 2.0769e-06 | 71.4323 | 2319714.682
47 | 115 | CONCLUIDO | 3.6545 | 27.36 | 23.78 | 67.95 | 0.93 | 21 | 243.03 | 56.94 | 12.75 | 19 | 58.34 | 30207.61 | 353.77 | 608.84 | 60.08 | 46.36 | 6484.87 | 0.77 | 0.9 | 9.21 | 0.41 | 1 | 10 | 1861.3556 | 2546.7888 | 2303.7268 | 1861355.5527 | 2546788.7845 | 2.0818e-06 | 71.25 | 2303726.8373
48 | 115 | CONCLUIDO | 3.6566 | 27.35 | 23.77 | 67.9 | 0.95 | 21 | 243.47 | 56.94 | 13 | 19 | 58.53 | 30261.91 | 353.56 | 608.8 | 59.74 | 46.36 | 6313.5 | 0.78 | 0.9 | 9.21 | 0.39 | 1 | 10 | 1860.4804 | 2545.5913 | 2302.6436 | 1860480.3572 | 2545591.3034 | 2.083e-06 | 71.224 | 2302643.6422
49 | 115 | CONCLUIDO | 3.6565 | 27.35 | 23.77 | 67.9 | 0.97 | 21 | 243.91 | 56.94 | 13.25 | 19 | 58.72 | 30316.27 | 352.94 | 608.79 | 59.56 | 46.36 | 6220.56 | 0.78 | 0.9 | 9.21 | 0.39 | 1 | 10 | 1859.5791 | 2544.3582 | 2301.5283 | 1859579.1489 | 2544358.2304 | 2.083e-06 | 71.224 | 2301528.2519
50 | 115 | CONCLUIDO | 3.6654 | 27.28 | 23.74 | 71.23 | 0.98 | 20 | 244.35 | 56.94 | 13.5 | 18 | 58.91 | 30370.7 | 352.49 | 608.82 | 59.07 | 46.36 | 5984.87 | 0.78 | 0.9 | 9.2 | 0.37 | 1 | 10 | 1856.6722 | 2540.3809 | 2297.9305 | 1856672.2272 | 2540380.8519 | 2.088e-06 | 71.0417 | 2297930.4688
51 | 115 | CONCLUIDO | 3.6644 | 27.29 | 23.75 | 71.25 | 1 | 20 | 244.79 | 56.94 | 13.75 | 18 | 59.1 | 30425.2 | 352.29 | 608.84 | 59.01 | 46.36 | 5954.41 | 0.79 | 0.9 | 9.21 | 0.38 | 1 | 10 | 1856.6987 | 2540.4171 | 2297.9633 | 1856698.7483 | 2540417.1392 | 2.0875e-06 | 71.0677 | 2297963.2929
52 | 115 | CONCLUIDO | 3.6741 | 27.22 | 23.72 | 74.91 | 1.02 | 19 | 245.23 | 56.94 | 14 | 17 | 59.29 | 30479.78 | 351.66 | 608.83 | 58.34 | 46.36 | 5622.2 | 0.79 | 0.9 | 9.21 | 0.35 | 1 | 10 | 1853.267 | 2535.7216 | 2293.7159 | 1853266.9533 | 2535721.6058 | 2.093e-06 | 70.8854 | 2293715.8947
53 | 115 | CONCLUIDO | 3.6732 | 27.22 | 23.73 | 74.93 | 1.03 | 19 | 245.68 | 56.94 | 14.25 | 17 | 59.48 | 30534.42 | 352.02 | 608.88 | 58.52 | 46.36 | 5713.44 | 0.79 | 0.9 | 9.21 | 0.36 | 1 | 10 | 1854.1009 | 2536.8627 | 2294.7481 | 1854100.9242 | 2536862.6816 | 2.0925e-06 | 70.8854 | 2294748.0678
54 | 115 | CONCLUIDO | 3.672 | 27.23 | 23.74 | 74.96 | 1.05 | 19 | 246.12 | 56.94 | 14.5 | 17 | 59.68 | 30589.13 | 351.48 | 608.83 | 58.7 | 46.36 | 5801.87 | 0.79 | 0.9 | 9.21 | 0.37 | 1 | 10 | 1853.6654 | 2536.2668 | 2294.209 | 1853665.3808 | 2536266.752 | 2.0918e-06 | 70.9115 | 2294209.0128
55 | 115 | CONCLUIDO | 3.682 | 27.16 | 23.71 | 79.03 | 1.06 | 18 | 246.57 | 56.94 | 14.75 | 16 | 59.87 | 30643.91 | 350.27 | 608.78 | 57.9 | 46.36 | 5407.67 | 0.8 | 0.9 | 9.2 | 0.34 | 1 | 10 | 1849.4291 | 2530.4705 | 2288.9659 | 1849429.0929 | 2530470.4759 | 2.0975e-06 | 70.7292 | 2288965.9253
56 | 115 | CONCLUIDO | 3.6817 | 27.16 | 23.71 | 79.03 | 1.08 | 18 | 247.01 | 56.94 | 15 | 16 | 60.07 | 30698.76 | 350.81 | 608.85 | 57.77 | 46.36 | 5344.32 | 0.8 | 0.9 | 9.21 | 0.34 | 1 | 10 | 1850.2905 | 2531.6492 | 2290.0321 | 1850290.5457 | 2531649.1537 | 2.0973e-06 | 70.7292 | 2290032.1117
57 | 115 | CONCLUIDO | 3.6851 | 27.14 | 23.69 | 78.95 | 1.1 | 18 | 247.46 | 56.94 | 15.25 | 16 | 60.26 | 30753.68 | 350.07 | 608.79 | 57.15 | 46.36 | 5034.13 | 0.81 | 0.9 | 9.2 | 0.31 | 1 | 10 | 1848.2624 | 2528.8741 | 2287.5219 | 1848262.3887 | 2528874.1398 | 2.0992e-06 | 70.6771 | 2287521.9412
58 | 115 | CONCLUIDO | 3.6827 | 27.15 | 23.7 | 79.01 | 1.11 | 18 | 247.9 | 56.94 | 15.5 | 16 | 60.46 | 30808.68 | 349.36 | 608.83 | 57.75 | 46.36 | 5334.15 | 0.8 | 0.9 | 9.2 | 0.33 | 1 | 10 | 1847.8276 | 2528.2793 | 2286.9839 | 1847827.6421 | 2528279.3003 | 2.0979e-06 | 70.7031 | 2286983.8723
59 | 115 | CONCLUIDO | 3.6915 | 27.09 | 23.68 | 83.58 | 1.13 | 17 | 248.35 | 56.94 | 15.75 | 15 | 60.66 | 30863.74 | 348.73 | 608.82 | 56.95 | 46.36 | 4936.4 | 0.81 | 0.9 | 9.21 | 0.31 | 1 | 10 | 1835.0409 | 2510.784 | 2271.1583 | 1835040.9396 | 2510783.9698 | 2.1029e-06 | 70.5469 | 2271158.2716
60 | 115 | CONCLUIDO | 3.6911 | 27.09 | 23.68 | 83.59 | 1.14 | 17 | 248.79 | 56.94 | 16 | 15 | 60.85 | 30918.88 | 349.1 | 608.84 | 57.1 | 46.36 | 5012.36 | 0.81 | 0.9 | 9.2 | 0.31 | 1 | 10 | 1835.6701 | 2511.6448 | 2271.937 | 1835670.0992 | 2511644.8137 | 2.1027e-06 | 70.5469 | 2271936.9578
61 | 115 | CONCLUIDO | 3.6897 | 27.1 | 23.7 | 83.63 | 1.16 | 17 | 249.24 | 56.94 | 16.25 | 15 | 61.05 | 30974.09 | 348.99 | 608.78 | 57.54 | 46.36 | 5230.1 | 0.81 | 0.9 | 9.2 | 0.32 | 1 | 10 | 1836.0189 | 2512.122 | 2272.3686 | 1836018.852 | 2512121.9927 | 2.1019e-06 | 70.5729 | 2272368.5955
62 | 115 | CONCLUIDO | 3.6895 | 27.1 | 23.7 | 83.64 | 1.18 | 17 | 249.69 | 56.94 | 16.5 | 15 | 61.25 | 31029.37 | 348.41 | 608.86 | 57.6 | 46.36 | 5261.37 | 0.8 | 0.9 | 9.2 | 0.33 | 1 | 10 | 1835.2053 | 2511.0088 | 2271.3616 | 1835205.2574 | 2511008.7967 | 2.1018e-06 | 70.5729 | 2271361.6414
63 | 115 | CONCLUIDO | 3.6994 | 27.03 | 23.67 | 88.76 | 1.19 | 16 | 250.14 | 56.94 | 16.75 | 14 | 61.45 | 31084.72 | 347.9 | 608.75 | 56.49 | 46.36 | 4714.29 | 0.82 | 0.9 | 9.21 | 0.3 | 1 | 10 | 1831.9614 | 2506.5705 | 2267.3469 | 1831961.4352 | 2506570.4561 | 2.1074e-06 | 70.3906 | 2267346.8898
64 | 115 | CONCLUIDO | 3.6984 | 27.04 | 23.68 | 88.78 | 1.21 | 16 | 250.59 | 56.94 | 17 | 14 | 61.65 | 31140.15 | 348.18 | 608.84 | 56.8 | 46.36 | 4869.59 | 0.82 | 0.9 | 9.21 | 0.3 | 1 | 10 | 1832.69 | 2507.5673 | 2268.2486 | 1832690.023 | 2507567.3421 | 2.1068e-06 | 70.4167 | 2268248.6344
65 | 115 | CONCLUIDO | 3.697 | 27.05 | 23.69 | 88.82 | 1.22 | 16 | 251.04 | 56.94 | 17.25 | 14 | 61.85 | 31195.65 | 347.77 | 608.86 | 57.28 | 46.36 | 5108.75 | 0.81 | 0.9 | 9.2 | 0.31 | 1 | 10 | 1832.4867 | 2507.2891 | 2267.997 | 1832486.6833 | 2507289.1236 | 2.106e-06 | 70.4427 | 2267996.9687
66 | 115 | CONCLUIDO | 3.6958 | 27.06 | 23.69 | 88.86 | 1.24 | 16 | 251.49 | 56.94 | 17.5 | 14 | 62.05 | 31251.22 | 347.17 | 608.77 | 57.34 | 46.36 | 5138.47 | 0.81 | 0.9 | 9.21 | 0.32 | 1 | 10 | 1831.853 | 2506.4221 | 2267.2127 | 1831853.0398 | 2506422.1447 | 2.1053e-06 | 70.4688 | 2267212.733
67 | 115 | CONCLUIDO | 3.7063 | 26.98 | 23.66 | 94.65 | 1.25 | 15 | 251.94 | 56.94 | 17.75 | 13 | 62.25 | 31306.86 | 346.2 | 608.77 | 56.38 | 46.36 | 4663.27 | 0.82 | 0.9 | 9.2 | 0.29 | 1 | 10 | 1827.9254 | 2501.0481 | 2262.3516 | 1827925.3552 | 2501048.1133 | 2.1113e-06 | 70.2604 | 2262351.5916
68 | 115 | CONCLUIDO | 3.7086 | 26.96 | 23.65 | 94.58 | 1.27 | 15 | 252.39 | 56.94 | 18 | 13 | 62.45 | 31362.58 | 346.35 | 608.82 | 55.75 | 46.36 | 4349.65 | 0.83 | 0.9 | 9.2 | 0.27 | 1 | 10 | 1827.5627 | 2500.5519 | 2261.9028 | 1827562.7107 | 2500551.9272 | 2.1126e-06 | 70.2083 | 2261902.7608
69 | 115 | CONCLUIDO | 3.7085 | 26.96 | 23.65 | 94.58 | 1.28 | 15 | 252.84 | 56.94 | 18.25 | 13 | 62.65 | 31418.38 | 346.46 | 608.84 | 55.82 | 46.36 | 4383.49 | 0.83 | 0.9 | 9.21 | 0.27 | 1 | 10 | 1827.7447 | 2500.801 | 2262.1281 | 1827744.7437 | 2500800.9928 | 2.1126e-06 | 70.2083 | 2262128.0559
70 | 115 | CONCLUIDO | 3.7067 | 26.98 | 23.66 | 94.64 | 1.3 | 15 | 253.3 | 56.94 | 18.5 | 13 | 62.86 | 31474.25 | 346.16 | 608.82 | 56.49 | 46.36 | 4716.08 | 0.82 | 0.9 | 9.2 | 0.29 | 1 | 10 | 1827.7841 | 2500.8548 | 2262.1767 | 1827784.0869 | 2500854.8239 | 2.1116e-06 | 70.2604 | 2262176.7494
71 | 115 | CONCLUIDO | 3.7074 | 26.97 | 23.65 | 94.62 | 1.31 | 15 | 253.75 | 56.94 | 18.75 | 13 | 63.06 | 31530.19 | 345.34 | 608.84 | 56.02 | 46.36 | 4482.51 | 0.83 | 0.9 | 9.21 | 0.28 | 1 | 10 | 1826.3276 | 2498.862 | 2260.3742 | 1826327.6319 | 2498862.0379 | 2.112e-06 | 70.2344 | 2260374.1522
72 | 115 | CONCLUIDO | 3.7169 | 26.9 | 23.63 | 101.27 | 1.33 | 14 | 254.21 | 56.94 | 19 | 12 | 63.26 | 31586.21 | 344.4 | 608.78 | 55.31 | 46.36 | 4130.11 | 0.84 | 0.9 | 9.2 | 0.26 | 1 | 10 | 1822.7842 | 2494.0137 | 2255.9886 | 1822784.175 | 2494013.7237 | 2.1174e-06 | 70.0521 | 2255988.5543
73 | 115 | CONCLUIDO | 3.7173 | 26.9 | 23.63 | 101.25 | 1.34 | 14 | 254.66 | 56.94 | 19.25 | 12 | 63.47 | 31642.3 | 344.65 | 608.83 | 55.03 | 46.36 | 3994.63 | 0.84 | 0.9 | 9.21 | 0.25 | 1 | 10 | 1823.0684 | 2494.4026 | 2256.3403 | 1823068.4096 | 2494402.6261 | 2.1176e-06 | 70.0521 | 2256340.3404
74 | 115 | CONCLUIDO | 3.7194 | 26.89 | 23.61 | 101.19 | 1.36 | 14 | 255.12 | 56.94 | 19.5 | 12 | 63.67 | 31698.47 | 344.51 | 608.88 | 54.84 | 46.36 | 3895.49 | 0.85 | 0.9 | 9.2 | 0.24 | 1 | 10 | 1822.2183 | 2493.2395 | 2255.2882 | 1822218.3225 | 2493239.4994 | 2.1188e-06 | 70.026 | 2255288.2209
75 | 115 | CONCLUIDO | 3.7179 | 26.9 | 23.62 | 101.24 | 1.37 | 14 | 255.57 | 56.94 | 19.75 | 12 | 63.88 | 31754.72 | 344.54 | 608.78 | 55.03 | 46.36 | 3994.35 | 0.84 | 0.9 | 9.2 | 0.25 | 1 | 10 | 1822.6766 | 2493.8666 | 2255.8555 | 1822676.6387 | 2493866.5878 | 2.1179e-06 | 70.0521 | 2255855.4608
76 | 115 | CONCLUIDO | 3.7172 | 26.9 | 23.63 | 101.26 | 1.39 | 14 | 256.03 | 56.94 | 20 | 12 | 64.09 | 31811.04 | 343.93 | 608.84 | 55.24 | 46.36 | 4098.52 | 0.84 | 0.9 | 9.2 | 0.25 | 1 | 10 | 1822.0348 | 2492.9884 | 2255.0611 | 1822034.7806 | 2492988.3693 | 2.1175e-06 | 70.0521 | 2255061.0583
77 | 115 | CONCLUIDO | 3.7157 | 26.91 | 23.64 | 101.3 | 1.4 | 14 | 256.49 | 56.94 | 20.25 | 12 | 64.29 | 31867.44 | 343.38 | 608.81 | 55.55 | 46.36 | 4250.5 | 0.83 | 0.9 | 9.2 | 0.27 | 1 | 10 | 1821.6438 | 2492.4535 | 2254.5772 | 1821643.8347 | 2492453.4599 | 2.1167e-06 | 70.0781 | 2254577.1999
78 | 115 | CONCLUIDO | 3.7255 | 26.84 | 23.61 | 108.97 | 1.42 | 13 | 256.94 | 56.94 | 20.5 | 11 | 64.5 | 31924.04 | 342.72 | 608.77 | 54.84 | 46.36 | 3903.95 | 0.85 | 0.9 | 9.2 | 0.24 | 1 | 10 | 1808.4661 | 2474.4231 | 2238.2676 | 1808466.1108 | 2474423.1166 | 2.1223e-06 | 69.8958 | 2238267.6473
79 | 115 | CONCLUIDO | 3.7257 | 26.84 | 23.61 | 108.97 | 1.43 | 13 | 257.4 | 56.94 | 20.75 | 11 | 64.71 | 31980.59 | 343.22 | 608.76 | 54.77 | 46.36 | 3865.72 | 0.85 | 0.9 | 9.2 | 0.24 | 1 | 10 | 1809.1559 | 2475.3669 | 2239.1214 | 1809155.8904 | 2475366.9035 | 2.1224e-06 | 69.8958 | 2239121.3605
80 | 115 | CONCLUIDO | 3.7252 | 26.84 | 23.61 | 108.98 | 1.45 | 13 | 257.86 | 56.94 | 21 | 11 | 64.92 | 32037.22 | 342.89 | 608.75 | 54.86 | 46.36 | 3912.62 | 0.84 | 0.9 | 9.2 | 0.24 | 1 | 10 | 1808.7753 | 2474.8461 | 2238.6503 | 1808775.2845 | 2474846.1418 | 2.1221e-06 | 69.8958 | 2238650.2995
81 | 115 | CONCLUIDO | 3.7248 | 26.85 | 23.62 | 108.99 | 1.46 | 13 | 258.32 | 56.94 | 21.25 | 11 | 65.13 | 32093.94 | 342.74 | 608.79 | 54.8 | 46.36 | 3884.85 | 0.85 | 0.9 | 9.2 | 0.24 | 1 | 10 | 1808.7452 | 2474.805 | 2238.613 | 1808745.1856 | 2474804.9591 | 2.1219e-06 | 69.9219 | 2238613.0472
82 | 115 | CONCLUIDO | 3.7262 | 26.84 | 23.61 | 108.95 | 1.48 | 13 | 258.78 | 56.94 | 21.5 | 11 | 65.34 | 32150.72 | 342.37 | 608.79 | 54.71 | 46.36 | 3838.54 | 0.85 | 0.9 | 9.2 | 0.23 | 1 | 10 | 1807.8131 | 2473.5296 | 2237.4594 | 1807813.0537 | 2473529.5751 | 2.1227e-06 | 69.8958 | 2237459.3841
83 | 115 | CONCLUIDO | 3.7251 | 26.84 | 23.61 | 108.98 | 1.49 | 13 | 259.24 | 56.94 | 21.75 | 11 | 65.55 | 32207.59 | 341.68 | 608.78 | 55.03 | 46.36 | 3995.65 | 0.84 | 0.9 | 9.2 | 0.24 | 1 | 10 | 1807.0279 | 2472.4553 | 2236.4876 | 1807027.8938 | 2472455.2847 | 2.122e-06 | 69.8958 | 2236487.6224
84 | 115 | CONCLUIDO | 3.7257 | 26.84 | 23.61 | 108.96 | 1.51 | 13 | 259.71 | 56.94 | 22 | 11 | 65.76 | 32264.54 | 340.99 | 608.77 | 54.83 | 46.36 | 3899.15 | 0.85 | 0.9 | 9.2 | 0.24 | 1 | 10 | 1805.8986 | 2470.9102 | 2235.09 | 1805898.632 | 2470910.1789 | 2.1224e-06 | 69.8958 | 2235089.9794
85 | 115 | CONCLUIDO | 3.736 | 26.77 | 23.58 | 117.89 | 1.52 | 12 | 260.17 | 56.94 | 22.25 | 10 | 65.98 | 32321.56 | 340.06 | 608.82 | 53.85 | 46.36 | 3412.37 | 0.86 | 0.9 | 9.19 | 0.21 | 1 | 10 | 1802.1459 | 2465.7755 | 2230.4453 | 1802145.8709 | 2465775.4856 | 2.1282e-06 | 69.7135 | 2230445.334
86 | 115 | CONCLUIDO | 3.7352 | 26.77 | 23.58 | 117.92 | 1.54 | 12 | 260.63 | 56.94 | 22.5 | 10 | 66.19 | 32378.67 | 340.6 | 608.75 | 54.14 | 46.36 | 3557.15 | 0.86 | 0.9 | 9.19 | 0.21 | 1 | 10 | 1803.093 | 2467.0714 | 2231.6176 | 1803093.0413 | 2467071.4459 | 2.1278e-06 | 69.7135 | 2231617.6097
87 | 115 | CONCLUIDO | 3.7342 | 26.78 | 23.59 | 117.96 | 1.55 | 12 | 261.09 | 56.94 | 22.75 | 10 | 66.4 | 32435.86 | 340.52 | 608.77 | 54.29 | 46.36 | 3631.79 | 0.85 | 0.9 | 9.2 | 0.22 | 1 | 10 | 1803.2849 | 2467.334 | 2231.8551 | 1803284.9244 | 2467333.9889 | 2.1272e-06 | 69.7396 | 2231855.0959
88 | 115 | CONCLUIDO | 3.7343 | 26.78 | 23.59 | 117.96 | 1.56 | 12 | 261.56 | 56.94 | 23 | 10 | 66.62 | 32493.12 | 340.4 | 608.78 | 54.25 | 46.36 | 3612.17 | 0.85 | 0.9 | 9.2 | 0.22 | 1 | 10 | 1803.09 | 2467.0672 | 2231.6138 | 1803089.9614 | 2467067.2318 | 2.1273e-06 | 69.7396 | 2231613.7978
89 | 115 | CONCLUIDO | 3.7347 | 26.78 | 23.59 | 117.94 | 1.58 | 12 | 262.02 | 56.94 | 23.25 | 10 | 66.83 | 32550.47 | 340.38 | 608.8 | 54.32 | 46.36 | 3647.65 | 0.85 | 0.9 | 9.19 | 0.22 | 1 | 10 | 1802.9805 | 2466.9175 | 2231.4783 | 1802980.4951 | 2466917.4553 | 2.1275e-06 | 69.7396 | 2231478.3157
90 | 115 | CONCLUIDO | 3.7344 | 26.78 | 23.59 | 117.95 | 1.59 | 12 | 262.49 | 56.94 | 23.5 | 10 | 67.05 | 32607.89 | 340.04 | 608.83 | 54.37 | 46.36 | 3670.54 | 0.85 | 0.9 | 9.19 | 0.22 | 1 | 10 | 1802.5453 | 2466.322 | 2230.9397 | 1802545.2685 | 2466321.959 | 2.1273e-06 | 69.7396 | 2230939.6527
91 | 115 | CONCLUIDO | 3.7329 | 26.79 | 23.6 | 118.01 | 1.61 | 12 | 262.96 | 56.94 | 23.75 | 10 | 67.26 | 32665.4 | 339.43 | 608.83 | 54.6 | 46.36 | 3789.06 | 0.85 | 0.9 | 9.2 | 0.23 | 1 | 10 | 1802.0648 | 2465.6646 | 2230.345 | 1802064.7981 | 2465664.5583 | 2.1265e-06 | 69.7656 | 2230344.9934
92 | 115 | CONCLUIDO | 3.7328 | 26.79 | 23.6 | 118.01 | 1.62 | 12 | 263.42 | 56.94 | 24 | 10 | 67.48 | 32722.99 | 338.86 | 608.79 | 54.58 | 46.36 | 3779.58 | 0.85 | 0.9 | 9.2 | 0.23 | 1 | 10 | 1801.2539 | 2464.555 | 2229.3413 | 1801253.8726 | 2464555.0142 | 2.1264e-06 | 69.7656 | 2229341.3426
93 | 115 | CONCLUIDO | 3.7424 | 26.72 | 23.58 | 128.6 | 1.64 | 11 | 263.89 | 56.94 | 24.25 | 9 | 67.7 | 32780.66 | 338.05 | 608.79 | 53.73 | 46.36 | 3357.78 | 0.86 | 0.9 | 9.2 | 0.21 | 1 | 10 | 1797.9421 | 2460.0238 | 2225.2425 | 1797942.1396 | 2460023.7551 | 2.1319e-06 | 69.5833 | 2225242.5405
94 | 115 | CONCLUIDO | 3.7429 | 26.72 | 23.57 | 128.58 | 1.65 | 11 | 264.36 | 56.94 | 24.5 | 9 | 67.92 | 32838.42 | 338.33 | 608.8 | 53.54 | 46.36 | 3261.99 | 0.87 | 0.9 | 9.2 | 0.2 | 1 | 10 | 1798.1424 | 2460.2977 | 2225.4904 | 1798142.3638 | 2460297.7106 | 2.1322e-06 | 69.5833 | 2225490.3502
95 | 115 | CONCLUIDO | 3.7426 | 26.72 | 23.58 | 128.59 | 1.66 | 11 | 264.83 | 56.94 | 24.75 | 9 | 68.13 | 32896.26 | 338.43 | 608.82 | 53.68 | 46.36 | 3331.81 | 0.86 | 0.9 | 9.2 | 0.2 | 1 | 10 | 1798.4549 | 2460.7253 | 2225.8771 | 1798454.8799 | 2460725.3089 | 2.132e-06 | 69.5833 | 2225877.1391
96 | 115 | CONCLUIDO | 3.7429 | 26.72 | 23.57 | 128.58 | 1.68 | 11 | 265.3 | 56.94 | 25 | 9 | 68.35 | 32954.18 | 338.46 | 608.8 | 53.71 | 46.36 | 3348.66 | 0.86 | 0.9 | 9.2 | 0.2 | 1 | 10 | 1798.3314 | 2460.5563 | 2225.7243 | 1798331.3762 | 2460556.3258 | 2.1322e-06 | 69.5833 | 2225724.2834
97 | 115 | CONCLUIDO | 3.7431 | 26.72 | 23.57 | 128.57 | 1.69 | 11 | 265.77 | 56.94 | 25.25 | 9 | 68.57 | 33012.18 | 338.28 | 608.82 | 53.55 | 46.36 | 3269.59 | 0.87 | 0.9 | 9.2 | 0.2 | 1 | 10 | 1798.0299 | 2460.1438 | 2225.3511 | 1798029.8633 | 2460143.7825 | 2.1323e-06 | 69.5833 | 2225351.1127
98 | 115 | CONCLUIDO | 3.7442 | 26.71 | 23.56 | 128.53 | 1.7 | 11 | 266.24 | 56.94 | 25.5 | 9 | 68.8 | 33070.26 | 337.66 | 608.78 | 53.53 | 46.36 | 3257.7 | 0.87 | 0.9 | 9.19 | 0.19 | 1 | 10 | 1796.8025 | 2458.4645 | 2223.8321 | 1796802.5443 | 2458464.5104 | 2.1329e-06 | 69.5573 | 2223832.108
99 | 115 | CONCLUIDO | 3.7436 | 26.71 | 23.57 | 128.56 | 1.72 | 11 | 266.71 | 56.94 | 25.75 | 9 | 69.02 | 33128.44 | 337.05 | 608.81 | 53.51 | 46.36 | 3248.72 | 0.87 | 0.9 | 9.2 | 0.2 | 1 | 10 | 1796.1424 | 2457.5612 | 2223.015 | 1796142.3595 | 2457561.2165 | 2.1326e-06 | 69.5573 | 2223015.0232
100 | 115 | CONCLUIDO | 3.7438 | 26.71 | 23.57 | 128.55 | 1.73 | 11 | 267.18 | 56.94 | 26 | 9 | 69.24 | 33186.69 | 336.56 | 608.78 | 53.48 | 46.36 | 3232.54 | 0.87 | 0.9 | 9.2 | 0.2 | 1 | 10 | 1795.3904 | 2456.5324 | 2222.0844 | 1795390.4063 | 2456532.3609 | 2.1327e-06 | 69.5573 | 2222084.3602
101 | 115 | CONCLUIDO | 3.744 | 26.71 | 23.57 | 128.54 | 1.75 | 11 | 267.66 | 56.94 | 26.25 | 9 | 69.46 | 33245.03 | 335.76 | 608.8 | 53.39 | 46.36 | 3187.21 | 0.87 | 0.9 | 9.2 | 0.19 | 1 | 10 | 1794.1879 | 2454.8871 | 2220.5961 | 1794187.9439 | 2454887.0989 | 2.1328e-06 | 69.5573 | 2220596.1196
102 | 115 | CONCLUIDO | 3.7436 | 26.71 | 23.57 | 128.56 | 1.76 | 11 | 268.13 | 56.94 | 26.5 | 9 | 69.69 | 33303.46 | 335.16 | 608.83 | 53.56 | 46.36 | 3272.7 | 0.87 | 0.9 | 9.19 | 0.2 | 1 | 10 | 1793.3949 | 2453.8021 | 2219.6146 | 1793394.9234 | 2453802.0532 | 2.1326e-06 | 69.5573 | 2219614.6292
103 | 115 | CONCLUIDO | 3.7523 | 26.65 | 23.55 | 141.3 | 1.77 | 10 | 268.6 | 56.94 | 26.75 | 8 | 69.91 | 33361.97 | 335.13 | 608.76 | 52.96 | 46.36 | 2978.87 | 0.88 | 0.9 | 9.19 | 0.18 | 1 | 10 | 1791.3193 | 2450.9621 | 2217.0458 | 1791319.3379 | 2450962.1455 | 2.1375e-06 | 69.401 | 2217045.7583
104 | 115 | CONCLUIDO | 3.7525 | 26.65 | 23.55 | 141.3 | 1.79 | 10 | 269.08 | 56.94 | 27 | 8 | 70.14 | 33420.56 | 335.65 | 608.76 | 52.96 | 46.36 | 2977.76 | 0.88 | 0.9 | 9.19 | 0.18 | 1 | 10 | 1792.0341 | 2451.9401 | 2217.9304 | 1792034.1041 | 2451940.1201 | 2.1376e-06 | 69.401 | 2217930.3964
105 | 115 | CONCLUIDO | 3.7523 | 26.65 | 23.55 | 141.3 | 1.8 | 10 | 269.55 | 56.94 | 27.25 | 8 | 70.36 | 33479.25 | 335.64 | 608.78 | 52.85 | 46.36 | 2921.68 | 0.88 | 0.9 | 9.2 | 0.18 | 1 | 10 | 1792.059 | 2451.9742 | 2217.9612 | 1792058.9906 | 2451974.171 | 2.1375e-06 | 69.401 | 2217961.1975
106 | 115 | CONCLUIDO | 3.7529 | 26.65 | 23.55 | 141.28 | 1.81 | 10 | 270.03 | 56.94 | 27.5 | 8 | 70.59 | 33538.02 | 335.74 | 608.81 | 52.89 | 46.36 | 2940.75 | 0.88 | 0.9 | 9.19 | 0.17 | 1 | 10 | 1792.0858 | 2452.0109 | 2217.9944 | 1792085.8437 | 2452010.9126 | 2.1379e-06 | 69.401 | 2217994.4325
107 | 115 | CONCLUIDO | 3.7525 | 26.65 | 23.55 | 141.29 | 1.83 | 10 | 270.51 | 56.94 | 27.75 | 8 | 70.82 | 33596.87 | 335.91 | 608.76 | 52.84 | 46.36 | 2918.05 | 0.88 | 0.9 | 9.2 | 0.18 | 1 | 10 | 1792.4112 | 2452.456 | 2218.3971 | 1792411.1618 | 2452456.0272 | 2.1376e-06 | 69.401 | 2218397.066
108 | 115 | CONCLUIDO | 3.7531 | 26.64 | 23.54 | 141.27 | 1.84 | 10 | 270.99 | 56.94 | 28 | 8 | 71.04 | 33655.82 | 335.93 | 608.81 | 52.62 | 46.36 | 2810.04 | 0.88 | 0.91 | 9.2 | 0.17 | 1 | 10 | 1792.2149 | 2452.1874 | 2218.1541 | 1792214.8671 | 2452187.4481 | 2.138e-06 | 69.375 | 2218154.1197
109 | 115 | CONCLUIDO | 3.7535 | 26.64 | 23.54 | 141.25 | 1.85 | 10 | 271.46 | 56.94 | 28.25 | 8 | 71.27 | 33714.85 | 336.01 | 608.78 | 52.7 | 46.36 | 2847.81 | 0.88 | 0.91 | 9.19 | 0.17 | 1 | 10 | 1792.2521 | 2452.2384 | 2218.2002 | 1792252.0808 | 2452238.3656 | 2.1382e-06 | 69.375 | 2218200.1777
110 | 115 | CONCLUIDO | 3.7535 | 26.64 | 23.54 | 141.25 | 1.87 | 10 | 271.94 | 56.94 | 28.5 | 8 | 71.5 | 33773.97 | 336.11 | 608.77 | 52.71 | 46.36 | 2854.74 | 0.88 | 0.91 | 9.19 | 0.17 | 1 | 10 | 1792.3971 | 2452.4367 | 2218.3796 | 1792397.0644 | 2452436.7385 | 2.1382e-06 | 69.375 | 2218379.6182
111 | 115 | CONCLUIDO | 3.7542 | 26.64 | 23.54 | 141.22 | 1.88 | 10 | 272.43 | 56.94 | 28.75 | 8 | 71.73 | 33833.3 | 335.39 | 608.76 | 52.64 | 46.36 | 2817.21 | 0.88 | 0.91 | 9.19 | 0.17 | 1 | 10 | 1791.2155 | 2450.8201 | 2216.9173 | 1791215.5161 | 2450820.092 | 2.1386e-06 | 69.375 | 2216917.2621
112 | 115 | CONCLUIDO | 3.7539 | 26.64 | 23.54 | 141.24 | 1.89 | 10 | 272.91 | 56.94 | 29 | 8 | 71.96 | 33892.61 | 334.45 | 608.75 | 52.61 | 46.36 | 2804.94 | 0.88 | 0.91 | 9.19 | 0.17 | 1 | 10 | 1789.9118 | 2449.0363 | 2215.3037 | 1789911.8094 | 2449036.3029 | 2.1384e-06 | 69.375 | 2215303.7154
113 | 115 | CONCLUIDO | 3.752 | 26.65 | 23.55 | 141.31 | 1.9 | 10 | 273.39 | 56.94 | 29.25 | 8 | 72.19 | 33952 | 333.7 | 608.77 | 52.9 | 46.36 | 2949.68 | 0.88 | 0.9 | 9.2 | 0.18 | 1 | 10 | 1789.3043 | 2448.205 | 2214.5518 | 1789304.2757 | 2448205.0486 | 2.1374e-06 | 69.401 | 2214551.7948
114 | 115 | CONCLUIDO | 3.7522 | 26.65 | 23.55 | 141.31 | 1.92 | 10 | 273.87 | 56.94 | 29.5 | 8 | 72.43 | 34011.48 | 332.07 | 608.75 | 53.01 | 46.36 | 3001.9 | 0.87 | 0.9 | 9.19 | 0.18 | 1 | 10 | 1786.901 | 2444.9168 | 2211.5773 | 1786900.9796 | 2444916.7528 | 2.1375e-06 | 69.401 | 2211577.3293
115 | 115 | CONCLUIDO | 3.761 | 26.59 | 23.53 | 156.89 | 1.93 | 9 | 274.35 | 56.94 | 29.75 | 7 | 72.66 | 34071.05 | 331.4 | 608.8 | 52.42 | 46.36 | 2713.91 | 0.88 | 0.91 | 9.19 | 0.16 | 1 | 10 | 1774.2077 | 2427.5493 | 2195.8674 | 1774207.7384 | 2427549.3002 | 2.1425e-06 | 69.2448 | 2195867.4021
116 | 115 | CONCLUIDO | 3.7613 | 26.59 | 23.53 | 156.87 | 1.94 | 9 | 274.84 | 56.94 | 30 | 7 | 72.89 | 34130.71 | 331.78 | 608.78 | 52.24 | 46.36 | 2624.22 | 0.89 | 0.91 | 9.2 | 0.16 | 1 | 10 | 1774.6992 | 2428.2218 | 2196.4757 | 1774699.2313 | 2428221.7825 | 2.1427e-06 | 69.2448 | 2196475.7036
117 | 115 | CONCLUIDO | 3.7614 | 26.59 | 23.53 | 156.86 | 1.96 | 9 | 275.32 | 56.94 | 30.25 | 7 | 73.13 | 34190.46 | 332.07 | 608.76 | 52.32 | 46.36 | 2661.22 | 0.89 | 0.91 | 9.19 | 0.16 | 1 | 10 | 1775.0994 | 2428.7692 | 2196.9709 | 1775099.354 | 2428769.248 | 2.1427e-06 | 69.2448 | 2196970.9198
118 | 115 | CONCLUIDO | 3.7601 | 26.6 | 23.54 | 156.93 | 1.97 | 9 | 275.81 | 56.94 | 30.5 | 7 | 73.36 | 34250.31 | 332.32 | 608.87 | 52.57 | 46.36 | 2789.74 | 0.88 | 0.91 | 9.19 | 0.17 | 1 | 10 | 1775.8211 | 2429.7568 | 2197.8642 | 1775821.0998 | 2429756.7725 | 2.142e-06 | 69.2708 | 2197864.1963
119 | 115 | CONCLUIDO | 3.7605 | 26.59 | 23.54 | 156.91 | 1.98 | 9 | 276.29 | 56.94 | 30.75 | 7 | 73.6 | 34310.24 | 332.25 | 608.79 | 52.59 | 46.36 | 2797.41 | 0.88 | 0.91 | 9.19 | 0.17 | 1 | 10 | 1775.6419 | 2429.5116 | 2197.6424 | 1775641.8759 | 2429511.5504 | 2.1422e-06 | 69.2448 | 2197642.3779
120 | 115 | CONCLUIDO | 3.7601 | 26.6 | 23.54 | 156.93 | 1.99 | 9 | 276.78 | 56.94 | 31 | 7 | 73.84 | 34370.27 | 332.24 | 608.81 | 52.53 | 46.36 | 2769.7 | 0.88 | 0.91 | 9.2 | 0.17 | 1 | 10 | 1775.7053 | 2429.5984 | 2197.7209 | 1775705.3166 | 2429598.3527 | 2.142e-06 | 69.2708 | 2197720.8959
121 | 115 | CONCLUIDO | 3.7609 | 26.59 | 23.53 | 156.89 | 2.01 | 9 | 277.27 | 56.94 | 31.25 | 7 | 74.07 | 34430.39 | 331.95 | 608.77 | 52.37 | 46.36 | 2686.15 | 0.89 | 0.91 | 9.19 | 0.16 | 1 | 10 | 1775.023 | 2428.6648 | 2196.8764 | 1775023.0152 | 2428664.7979 | 2.1424e-06 | 69.2448 | 2196876.4382
122 | 115 | CONCLUIDO | 3.7609 | 26.59 | 23.53 | 156.89 | 2.02 | 9 | 277.75 | 56.94 | 31.5 | 7 | 74.31 | 34490.61 | 332.04 | 608.79 | 52.39 | 46.36 | 2698.64 | 0.88 | 0.91 | 9.19 | 0.16 | 1 | 10 | 1775.1532 | 2428.843 | 2197.0376 | 1775153.2437 | 2428842.9822 | 2.1424e-06 | 69.2448 | 2197037.6169
123 | 115 | CONCLUIDO | 3.7614 | 26.59 | 23.53 | 156.87 | 2.03 | 9 | 278.24 | 56.94 | 31.75 | 7 | 74.55 | 34550.91 | 331.83 | 608.75 | 52.34 | 46.36 | 2672.17 | 0.89 | 0.91 | 9.19 | 0.16 | 1 | 10 | 1774.7521 | 2428.2942 | 2196.5412 | 1774752.1243 | 2428294.1529 | 2.1427e-06 | 69.2448 | 2196541.1671
124 | 115 | CONCLUIDO | 3.7615 | 26.58 | 23.53 | 156.86 | 2.04 | 9 | 278.73 | 56.94 | 32 | 7 | 74.79 | 34611.32 | 331.94 | 608.77 | 52.27 | 46.36 | 2636.62 | 0.89 | 0.91 | 9.19 | 0.16 | 1 | 10 | 1774.8918 | 2428.4853 | 2196.7141 | 1774891.8195 | 2428485.2901 | 2.1428e-06 | 69.2188 | 2196714.0625
125 | 115 | CONCLUIDO | 3.7616 | 26.58 | 23.53 | 156.86 | 2.06 | 9 | 279.22 | 56.94 | 32.25 | 7 | 75.03 | 34671.81 | 331.37 | 608.77 | 52.38 | 46.36 | 2693.59 | 0.88 | 0.91 | 9.19 | 0.16 | 1 | 10 | 1774.0477 | 2427.3304 | 2195.6694 | 1774047.742 | 2427330.386 | 2.1428e-06 | 69.2188 | 2195669.3808
126 | 115 | CONCLUIDO | 3.7596 | 26.6 | 23.54 | 156.95 | 2.07 | 9 | 279.72 | 56.94 | 32.5 | 7 | 75.27 | 34732.41 | 331.05 | 608.77 | 52.71 | 46.36 | 2856.84 | 0.88 | 0.91 | 9.19 | 0.17 | 1 | 10 | 1774.0802 | 2427.3748 | 2195.7096 | 1774080.2247 | 2427374.8303 | 2.1417e-06 | 69.2708 | 2195709.5834
127 | 115 | CONCLUIDO | 3.761 | 26.59 | 23.53 | 156.88 | 2.08 | 9 | 280.21 | 56.94 | 32.75 | 7 | 75.51 | 34793.09 | 330.4 | 608.76 | 52.47 | 46.36 | 2738.47 | 0.88 | 0.91 | 9.19 | 0.16 | 1 | 10 | 1772.7608 | 2425.5695 | 2194.0766 | 1772760.7938 | 2425569.5268 | 2.1425e-06 | 69.2448 | 2194076.5754
128 | 115 | CONCLUIDO | 3.7605 | 26.59 | 23.54 | 156.91 | 2.09 | 9 | 280.7 | 56.94 | 33 | 7 | 75.76 | 34853.88 | 329.8 | 608.81 | 52.58 | 46.36 | 2791.81 | 0.88 | 0.91 | 9.19 | 0.17 | 1 | 10 | 1772.0964 | 2424.6605 | 2193.2543 | 1772096.3903 | 2424660.4606 | 2.1422e-06 | 69.2448 | 2193254.2693
129 | 115 | CONCLUIDO | 3.7599 | 26.6 | 23.54 | 156.94 | 2.11 | 9 | 281.19 | 56.94 | 33.25 | 7 | 76 | 34914.76 | 329.15 | 608.75 | 52.71 | 46.36 | 2858.67 | 0.88 | 0.91 | 9.19 | 0.17 | 1 | 10 | 1771.2719 | 2423.5324 | 2192.2338 | 1771271.912 | 2423532.373 | 2.1419e-06 | 69.2708 | 2192233.8448
130 | 115 | CONCLUIDO | 3.7705 | 26.52 | 23.51 | 176.32 | 2.12 | 8 | 281.69 | 56.94 | 33.5 | 6 | 76.25 | 34975.73 | 327.62 | 608.76 | 51.74 | 46.36 | 2377.69 | 0.9 | 0.91 | 9.19 | 0.14 | 1 | 10 | 1766.6971 | 2417.273 | 2186.5718 | 1766697.1449 | 2417272.9749 | 2.1479e-06 | 69.0625 | 2186571.8348
131 | 115 | CONCLUIDO | 3.77 | 26.53 | 23.51 | 176.35 | 2.13 | 8 | 282.18 | 56.94 | 33.75 | 6 | 76.49 | 35036.81 | 328.35 | 608.78 | 51.71 | 46.36 | 2364.98 | 0.9 | 0.91 | 9.19 | 0.14 | 1 | 10 | 1767.8468 | 2418.846 | 2187.9948 | 1767846.8428 | 2418846.0422 | 2.1476e-06 | 69.0885 | 2187994.7708
132 | 115 | CONCLUIDO | 3.7712 | 26.52 | 23.5 | 176.29 | 2.14 | 8 | 282.68 | 56.94 | 34 | 6 | 76.74 | 35097.98 | 328.6 | 608.78 | 51.45 | 46.36 | 2231.53 | 0.9 | 0.91 | 9.19 | 0.13 | 1 | 10 | 1767.8705 | 2418.8783 | 2188.024 | 1767870.4513 | 2418878.3444 | 2.1483e-06 | 69.0625 | 2188023.9901
133 | 115 | CONCLUIDO | 3.7713 | 26.52 | 23.5 | 176.28 | 2.15 | 8 | 283.18 | 56.94 | 34.25 | 6 | 76.98 | 35159.25 | 328.91 | 608.78 | 51.42 | 46.36 | 2219.86 | 0.9 | 0.91 | 9.19 | 0.13 | 1 | 10 | 1768.2986 | 2419.4641 | 2188.5538 | 1768298.5646 | 2419464.1079 | 2.1484e-06 | 69.0625 | 2188553.8491
134 | 115 | CONCLUIDO | 3.7707 | 26.52 | 23.51 | 176.31 | 2.17 | 8 | 283.67 | 56.94 | 34.5 | 6 | 77.23 | 35220.61 | 329.32 | 608.79 | 51.62 | 46.36 | 2316.26 | 0.9 | 0.91 | 9.19 | 0.14 | 1 | 10 | 1769.1123 | 2420.5774 | 2189.5609 | 1769112.2501 | 2420577.4283 | 2.148e-06 | 69.0625 | 2189560.9159
135 | 115 | CONCLUIDO | 3.7701 | 26.52 | 23.51 | 176.34 | 2.18 | 8 | 284.17 | 56.94 | 34.75 | 6 | 77.48 | 35282.08 | 329.21 | 608.75 | 51.84 | 46.36 | 2428.25 | 0.89 | 0.91 | 9.19 | 0.14 | 1 | 10 | 1769.069 | 2420.5182 | 2189.5074 | 1769068.9916 | 2420518.2401 | 2.1477e-06 | 69.0625 | 2189507.3765
136 | 115 | CONCLUIDO | 3.7696 | 26.53 | 23.52 | 176.37 | 2.19 | 8 | 284.67 | 56.94 | 35 | 6 | 77.73 | 35343.65 | 328.89 | 608.75 | 51.93 | 46.36 | 2474.35 | 0.89 | 0.91 | 9.19 | 0.15 | 1 | 10 | 1768.8099 | 2420.1638 | 2189.1867 | 1768809.9225 | 2420163.7704 | 2.1474e-06 | 69.0885 | 2189186.7369
137 | 115 | CONCLUIDO | 3.7709 | 26.52 | 23.51 | 176.3 | 2.2 | 8 | 285.17 | 56.94 | 35.25 | 6 | 77.98 | 35405.32 | 328.71 | 608.83 | 51.58 | 46.36 | 2299.25 | 0.9 | 0.91 | 9.19 | 0.14 | 1 | 10 | 1768.1934 | 2419.3203 | 2188.4237 | 1768193.4323 | 2419320.2612 | 2.1481e-06 | 69.0625 | 2188423.731
138 | 115 | CONCLUIDO | 3.771 | 26.52 | 23.51 | 176.3 | 2.21 | 8 | 285.67 | 56.94 | 35.5 | 6 | 78.23 | 35467.08 | 328.38 | 608.81 | 51.57 | 46.36 | 2293.02 | 0.9 | 0.91 | 9.19 | 0.14 | 1 | 10 | 1767.698 | 2418.6424 | 2187.8105 | 1767697.9822 | 2418642.3646 | 2.1482e-06 | 69.0625 | 2187810.5319
139 | 115 | CONCLUIDO | 3.7705 | 26.52 | 23.51 | 176.32 | 2.22 | 8 | 286.17 | 56.94 | 35.75 | 6 | 78.48 | 35528.95 | 328.21 | 608.76 | 51.64 | 46.36 | 2327.71 | 0.9 | 0.91 | 9.19 | 0.14 | 1 | 10 | 1767.5487 | 2418.4381 | 2187.6258 | 1767548.6913 | 2418438.0982 | 2.1479e-06 | 69.0625 | 2187625.7604
140 | 115 | CONCLUIDO | 3.7709 | 26.52 | 23.51 | 176.3 | 2.24 | 8 | 286.68 | 56.94 | 36 | 6 | 78.73 | 35591.05 | 327.58 | 608.78 | 51.57 | 46.36 | 2292.32 | 0.9 | 0.91 | 9.19 | 0.14 | 1 | 10 | 1766.5627 | 2417.089 | 2186.4054 | 1766562.6775 | 2417088.9906 | 2.1481e-06 | 69.0625 | 2186405.4097
141 | 115 | CONCLUIDO | 3.7714 | 26.52 | 23.5 | 176.28 | 2.25 | 8 | 287.18 | 56.94 | 36.25 | 6 | 78.99 | 35653.12 | 327.32 | 608.77 | 51.4 | 46.36 | 2206.04 | 0.9 | 0.91 | 9.19 | 0.13 | 1 | 10 | 1765.985 | 2416.2986 | 2185.6905 | 1765985.0416 | 2416298.6437 | 2.1484e-06 | 69.0625 | 2185690.4924
142 | 115 | CONCLUIDO | 3.7721 | 26.51 | 23.5 | 176.24 | 2.26 | 8 | 287.68 | 56.94 | 36.5 | 6 | 79.24 | 35715.3 | 327.07 | 608.79 | 51.35 | 46.36 | 2183.32 | 0.9 | 0.91 | 9.19 | 0.13 | 1 | 10 | 1765.4902 | 2415.6216 | 2185.0781 | 1765490.247 | 2415621.6438 | 2.1488e-06 | 69.0365 | 2185078.1045
143 | 115 | CONCLUIDO | 3.7724 | 26.51 | 23.5 | 176.22 | 2.27 | 8 | 288.19 | 56.94 | 36.75 | 6 | 79.5 | 35777.58 | 326 | 608.78 | 51.18 | 46.36 | 2095.64 | 0.91 | 0.91 | 9.19 | 0.12 | 1 | 10 | 1763.8893 | 2413.4311 | 2183.0966 | 1763889.2576 | 2413431.0995 | 2.149e-06 | 69.0365 | 2183096.6227
144 | 115 | CONCLUIDO | 3.772 | 26.51 | 23.5 | 176.24 | 2.28 | 8 | 288.7 | 56.94 | 37 | 6 | 79.75 | 35839.97 | 325.7 | 608.77 | 51.4 | 46.36 | 2206.48 | 0.9 | 0.91 | 9.19 | 0.13 | 1 | 10 | 1763.5329 | 2412.9435 | 2182.6555 | 1763532.8616 | 2412943.4628 | 2.1488e-06 | 69.0365 | 2182655.5253
145 | 115 | CONCLUIDO | 3.7713 | 26.52 | 23.5 | 176.28 | 2.29 | 8 | 289.2 | 56.94 | 37.25 | 6 | 80.01 | 35902.46 | 324.91 | 608.83 | 51.49 | 46.36 | 2252.66 | 0.9 | 0.91 | 9.19 | 0.13 | 1 | 10 | 1762.5266 | 2411.5666 | 2181.4101 | 1762526.5936 | 2411566.6425 | 2.1484e-06 | 69.0625 | 2181410.1068
146 | 115 | CONCLUIDO | 3.7713 | 26.52 | 23.5 | 176.28 | 2.31 | 8 | 289.71 | 56.94 | 37.5 | 6 | 80.27 | 35965.05 | 324.6 | 608.76 | 51.48 | 46.36 | 2246.73 | 0.9 | 0.91 | 9.19 | 0.13 | 1 | 10 | 1762.0793 | 2410.9546 | 2180.8565 | 1762079.2658 | 2410954.5889 | 2.1484e-06 | 69.0625 | 2180856.4667
147 | 115 | CONCLUIDO | 3.7716 | 26.51 | 23.5 | 176.26 | 2.32 | 8 | 290.22 | 56.94 | 37.75 | 6 | 80.52 | 36027.75 | 323.53 | 608.81 | 51.57 | 46.36 | 2292.19 | 0.9 | 0.91 | 9.19 | 0.13 | 1 | 10 | 1760.4782 | 2408.764 | 2178.8749 | 1760478.2082 | 2408763.9512 | 2.1485e-06 | 69.0365 | 2178874.9004
148 | 115 | CONCLUIDO | 3.7694 | 26.53 | 23.52 | 176.38 | 2.33 | 8 | 290.73 | 56.94 | 38 | 6 | 80.78 | 36090.56 | 323.42 | 608.8 | 51.81 | 46.36 | 2414.62 | 0.89 | 0.91 | 9.19 | 0.15 | 1 | 10 | 1760.9513 | 2409.4112 | 2179.4604 | 1760951.2717 | 2409411.2177 | 2.1473e-06 | 69.0885 | 2179460.3927
149 | 115 | CONCLUIDO | 3.7699 | 26.53 | 23.51 | 176.35 | 2.34 | 8 | 291.24 | 56.94 | 38.25 | 6 | 81.04 | 36153.47 | 322.43 | 608.76 | 51.73 | 46.36 | 2374.97 | 0.9 | 0.91 | 9.19 | 0.14 | 1 | 10 | 1759.3204 | 2407.1798 | 2177.4419 | 1759320.3743 | 2407179.7519 | 2.1476e-06 | 69.0885 | 2177441.8949
150 | 115 | CONCLUIDO | 3.7806 | 26.45 | 23.48 | 201.28 | 2.35 | 7 | 291.75 | 56.94 | 38.5 | 5 | 81.31 | 36216.49 | 322.24 | 608.75 | 50.86 | 46.36 | 1941.02 | 0.91 | 0.91 | 9.19 | 0.11 | 1 | 10 | 1756.5998 | 2403.4573 | 2174.0747 | 1756599.766 | 2403457.2955 | 2.1536e-06 | 68.8802 | 2174074.7045
151 | 115 | CONCLUIDO | 3.7798 | 26.46 | 23.49 | 201.33 | 2.36 | 7 | 292.26 | 56.94 | 38.75 | 5 | 81.57 | 36279.61 | 322.78 | 608.75 | 51.05 | 46.36 | 2039.74 | 0.91 | 0.91 | 9.19 | 0.12 | 1 | 10 | 1757.6346 | 2404.8732 | 2175.3554 | 1757634.5704 | 2404873.1605 | 2.1532e-06 | 68.9062 | 2175355.4414
152 | 115 | CONCLUIDO | 3.7806 | 26.45 | 23.48 | 201.28 | 2.37 | 7 | 292.77 | 56.94 | 39 | 5 | 81.83 | 36342.85 | 323.42 | 608.79 | 50.87 | 46.36 | 1947.4 | 0.91 | 0.91 | 9.19 | 0.11 | 1 | 10 | 1758.2983 | 2405.7813 | 2176.1769 | 1758298.3088 | 2405781.3168 | 2.1536e-06 | 68.8802 | 2176176.9244
153 | 115 | CONCLUIDO | 3.7802 | 26.45 | 23.49 | 201.3 | 2.38 | 7 | 293.29 | 56.94 | 39.25 | 5 | 82.09 | 36406.19 | 323.97 | 608.8 | 50.99 | 46.36 | 2006.54 | 0.91 | 0.91 | 9.19 | 0.11 | 1 | 10 | 1759.2721 | 2407.1137 | 2177.3821 | 1759272.0843 | 2407113.6793 | 2.1534e-06 | 68.8802 | 2177382.1282
154 | 115 | CONCLUIDO | 3.7796 | 26.46 | 23.49 | 201.34 | 2.39 | 7 | 293.8 | 56.94 | 39.5 | 5 | 82.36 | 36469.64 | 323.86 | 608.75 | 51.13 | 46.36 | 2075.97 | 0.91 | 0.91 | 9.19 | 0.12 | 1 | 10 | 1759.2274 | 2407.0525 | 2177.3268 | 1759227.3885 | 2407052.5246 | 2.1531e-06 | 68.9062 | 2177326.81
155 | 115 | CONCLUIDO | 3.7784 | 26.47 | 23.5 | 201.41 | 2.41 | 7 | 294.32 | 56.94 | 39.75 | 5 | 82.62 | 36533.2 | 324.24 | 608.82 | 51.32 | 46.36 | 2174.91 | 0.9 | 0.91 | 9.19 | 0.13 | 1 | 10 | 1760.1085 | 2408.2581 | 2178.4173 | 1760108.4969 | 2408258.096 | 2.1524e-06 | 68.9323 | 2178417.3234
156 | 115 | CONCLUIDO | 3.7798 | 26.46 | 23.49 | 201.33 | 2.42 | 7 | 294.83 | 56.94 | 40 | 5 | 82.89 | 36596.87 | 324.08 | 608.78 | 50.98 | 46.36 | 2003.31 | 0.91 | 0.91 | 9.19 | 0.12 | 1 | 10 | 1759.5062 | 2407.4341 | 2177.6719 | 1759506.2424 | 2407434.0649 | 2.1532e-06 | 68.9062 | 2177671.9366

## RESULTADOS_5
Unnamed: 0 | Volume de calda [L] | STATUS | Capacidade operacional [ha/h] | Tempo de missao [h] | Tempo util [h] | Tempo por voo [min] | Autonomia Projetada [h] | N° Voos | MTOW [kg] | Massa Estrutura [kg] | Combustível [kg] | Abastecimentos | Massa gerador | Potência gerador [W] | Combustível consumido [L] | Calda cons [L] | Distância percorrida [km] | Distância Pulverizando [km] | RTL ACUMULADO[m] | EOC [km/km] | EOC [h/h] | Tempo de manobra [h] | Tempo rtl_rtw [h] | V pulv [m/s] | V desloc [m/s] | Preço Total por ha Simples [R$/ha] | Preço Total por ha Presumido [R$/ha] | Preço Total por ha Real [R$/ha] | Preço Total Simples [R$] | Preço Total Presumido [R$] | Prod CAPEX [ha/h/R$] | Dias Trabalhados | Preço Total Real [R$]
0 | 35 | CONCLUIDO | 3.2373 | 30.89 | 26.41 | 10.57 | 0.22 | 150 | 80.84 | 35.1 | 1 | 148 | 9.74 | 10204.21 | 207.48 | 609.48 | 141.23 | 46.36 | 46413.8 | 0.33 | 0.81 | 9.44 | 3.03 | 1 | 10 | 1701.9443 | 2328.6752 | 2106.4297 | 1701944.2518 | 2328675.2098 | 2.9798e-06 | 80.4427 | 2106429.7161
1 | 35 | CONCLUIDO | 3.3811 | 29.58 | 25.69 | 13.29 | 0.27 | 116 | 81.14 | 35.1 | 1.25 | 114 | 9.79 | 10241.25 | 200.58 | 609.2 | 119.11 | 46.36 | 35523.27 | 0.39 | 0.83 | 9.36 | 2.31 | 1 | 10 | 1615.0327 | 2209.759 | 1998.8627 | 1615032.716 | 2209759.0122 | 3.1122e-06 | 77.0312 | 1998862.7135
2 | 35 | CONCLUIDO | 3.4722 | 28.8 | 25.27 | 15.96 | 0.32 | 95 | 81.44 | 35.1 | 1.5 | 93 | 9.84 | 10278.32 | 196.18 | 609.13 | 106.13 | 46.36 | 29138.01 | 0.44 | 0.84 | 9.33 | 1.89 | 1 | 10 | 1563.3299 | 2139.0169 | 1934.8722 | 1563329.9053 | 2139016.9457 | 3.196e-06 | 75 | 1934872.1705
3 | 35 | CONCLUIDO | 3.5393 | 28.25 | 24.98 | 18.74 | 0.38 | 80 | 81.74 | 35.1 | 1.75 | 78 | 9.89 | 10315.41 | 192.57 | 609.15 | 97.14 | 46.36 | 24716.51 | 0.48 | 0.85 | 9.32 | 1.61 | 1 | 10 | 1527.7025 | 2090.27 | 1890.7776 | 1527702.549 | 2090270.0251 | 3.2578e-06 | 73.5677 | 1890777.5876
4 | 35 | CONCLUIDO | 3.5951 | 27.82 | 24.74 | 21.51 | 0.43 | 69 | 82.04 | 35.1 | 2 | 67 | 9.94 | 10352.53 | 189.29 | 609.1 | 89.8 | 46.36 | 21102.92 | 0.52 | 0.86 | 9.28 | 1.36 | 1 | 10 | 1494.8777 | 2045.3576 | 1850.1515 | 1494877.6889 | 2045357.6033 | 3.3092e-06 | 72.4479 | 1850151.5443
5 | 35 | CONCLUIDO | 3.6327 | 27.53 | 24.59 | 24.18 | 0.48 | 61 | 82.34 | 35.1 | 2.25 | 59 | 9.99 | 10389.66 | 186.88 | 609 | 84.84 | 46.36 | 18660.73 | 0.55 | 0.87 | 9.28 | 1.21 | 1 | 10 | 1476.1142 | 2019.6846 | 1826.9287 | 1476114.2064 | 2019684.5788 | 3.3438e-06 | 71.6927 | 1826928.7172
6 | 35 | CONCLUIDO | 3.6705 | 27.24 | 24.42 | 27.14 | 0.53 | 54 | 82.65 | 35.1 | 2.5 | 52 | 10.04 | 10426.82 | 184.22 | 608.99 | 79.81 | 46.36 | 16184.37 | 0.58 | 0.87 | 9.27 | 1.05 | 1 | 10 | 1456.9112 | 1993.4102 | 1803.1619 | 1456911.198 | 1993410.1755 | 3.3786e-06 | 70.9375 | 1803161.9062
7 | 35 | CONCLUIDO | 3.695 | 27.06 | 24.33 | 29.79 | 0.58 | 49 | 82.95 | 35.1 | 2.75 | 47 | 10.1 | 10463.99 | 182.25 | 608.92 | 77.26 | 46.36 | 14930.66 | 0.6 | 0.88 | 9.25 | 0.95 | 1 | 10 | 1441.107 | 1971.7862 | 1783.6017 | 1441107.0034 | 1971786.1792 | 3.4011e-06 | 70.4688 | 1783601.6737
8 | 35 | CONCLUIDO | 3.7196 | 26.88 | 24.23 | 33.05 | 0.63 | 44 | 83.25 | 35.1 | 3 | 42 | 10.15 | 10501.19 | 180.16 | 608.99 | 73.95 | 46.36 | 13303.17 | 0.63 | 0.88 | 9.25 | 0.86 | 1 | 10 | 1434.4206 | 1962.6375 | 1775.3262 | 1434420.5881 | 1962637.5308 | 3.4238e-06 | 70 | 1775326.1595
9 | 35 | CONCLUIDO | 3.7344 | 26.78 | 24.18 | 35.38 | 0.68 | 41 | 83.55 | 35.1 | 3.25 | 39 | 10.2 | 10538.42 | 178.3 | 608.93 | 72.63 | 46.36 | 12656.68 | 0.64 | 0.88 | 9.24 | 0.81 | 1 | 10 | 1420.4031 | 1943.4582 | 1757.9773 | 1420403.1195 | 1943458.2118 | 3.4374e-06 | 69.7396 | 1757977.2877
10 | 35 | CONCLUIDO | 3.7554 | 26.63 | 24.1 | 39.08 | 0.73 | 37 | 83.85 | 35.1 | 3.5 | 35 | 10.25 | 10575.66 | 176.09 | 608.96 | 69.91 | 46.36 | 11316.67 | 0.66 | 0.88 | 9.24 | 0.73 | 1 | 10 | 1414.2156 | 1934.9922 | 1750.3193 | 1414215.6499 | 1934992.243 | 3.4567e-06 | 69.349 | 1750319.2991
11 | 35 | CONCLUIDO | 3.7673 | 26.54 | 24.05 | 41.23 | 0.78 | 35 | 84.15 | 35.1 | 3.75 | 33 | 10.3 | 10612.93 | 174.4 | 608.89 | 68.2 | 46.36 | 10472.08 | 0.68 | 0.89 | 9.24 | 0.68 | 1 | 10 | 1400.8469 | 1916.7005 | 1733.7733 | 1400846.8595 | 1916700.4742 | 3.4677e-06 | 69.1146 | 1733773.2711
12 | 35 | CONCLUIDO | 3.7826 | 26.44 | 23.99 | 44.99 | 0.83 | 32 | 84.46 | 35.1 | 4 | 30 | 10.36 | 10650.22 | 172.64 | 608.88 | 66.87 | 46.36 | 9821.24 | 0.69 | 0.89 | 9.23 | 0.62 | 1 | 10 | 1396.1574 | 1910.2842 | 1727.9694 | 1396157.4411 | 1910284.2051 | 3.4817e-06 | 68.8542 | 1727969.3617
13 | 35 | CONCLUIDO | 3.7928 | 26.37 | 23.96 | 47.91 | 0.88 | 30 | 84.76 | 35.1 | 4.25 | 28 | 10.41 | 10687.53 | 170.81 | 608.88 | 65.49 | 46.36 | 9140.5 | 0.71 | 0.89 | 9.23 | 0.58 | 1 | 10 | 1392.2428 | 1904.928 | 1723.1243 | 1392242.7721 | 1904927.9821 | 3.4911e-06 | 68.6719 | 1723124.3291
14 | 35 | CONCLUIDO | 3.8019 | 26.3 | 23.93 | 51.27 | 0.93 | 28 | 85.06 | 35.1 | 4.5 | 26 | 10.46 | 10724.86 | 169.37 | 608.81 | 64.59 | 46.36 | 8704.89 | 0.72 | 0.89 | 9.23 | 0.56 | 1 | 10 | 1379.634 | 1887.676 | 1707.5189 | 1379633.9501 | 1887676.0356 | 3.4995e-06 | 68.4896 | 1707518.8842
15 | 35 | CONCLUIDO | 3.8115 | 26.24 | 23.88 | 53.06 | 0.98 | 27 | 85.36 | 35.1 | 4.75 | 25 | 10.51 | 10762.22 | 167.78 | 608.95 | 63.03 | 46.36 | 7926.88 | 0.74 | 0.89 | 9.22 | 0.51 | 1 | 10 | 1376.0325 | 1882.7484 | 1703.0616 | 1376032.5335 | 1882748.4187 | 3.5083e-06 | 68.3333 | 1703061.552
16 | 35 | CONCLUIDO | 3.8208 | 26.17 | 23.85 | 57.24 | 1.02 | 25 | 85.67 | 35.1 | 5 | 23 | 10.57 | 10799.59 | 166.03 | 608.86 | 62.37 | 46.36 | 7606.81 | 0.74 | 0.89 | 9.21 | 0.48 | 1 | 10 | 1372.3823 | 1877.754 | 1698.5438 | 1372382.2942 | 1877754.0002 | 3.5169e-06 | 68.151 | 1698543.7939
17 | 35 | CONCLUIDO | 3.8245 | 26.15 | 23.84 | 59.6 | 1.07 | 24 | 85.97 | 35.1 | 5.25 | 22 | 10.62 | 10836.99 | 164.17 | 608.86 | 61.84 | 46.36 | 7345.15 | 0.75 | 0.89 | 9.22 | 0.47 | 1 | 10 | 1369.2916 | 1873.5252 | 1694.7186 | 1369291.6305 | 1873525.2178 | 3.5203e-06 | 68.099 | 1694718.6005
18 | 35 | CONCLUIDO | 3.8311 | 26.1 | 23.81 | 62.12 | 1.12 | 23 | 86.27 | 35.1 | 5.5 | 21 | 10.67 | 10874.42 | 161.78 | 608.85 | 61.25 | 46.36 | 7055.37 | 0.76 | 0.89 | 9.21 | 0.44 | 1 | 10 | 1355.6437 | 1854.8516 | 1677.8271 | 1355643.7399 | 1854851.5717 | 3.5264e-06 | 67.9688 | 1677827.141
19 | 35 | CONCLUIDO | 3.8398 | 26.04 | 23.79 | 67.97 | 1.16 | 21 | 86.58 | 35.1 | 5.75 | 18 | 10.73 | 10911.86 | 160.24 | 608.8 | 60.12 | 46.36 | 6500.33 | 0.77 | 0.9 | 9.22 | 0.42 | 1 | 10 | 1352.4607 | 1850.4964 | 1673.8876 | 1352460.6727 | 1850496.3587 | 3.5344e-06 | 67.8125 | 1673887.5834
20 | 35 | CONCLUIDO | 3.8482 | 25.99 | 23.75 | 71.25 | 1.21 | 20 | 86.88 | 35.1 | 6 | 16 | 10.78 | 10949.33 | 158.53 | 608.81 | 59.07 | 46.36 | 5984.97 | 0.78 | 0.9 | 9.21 | 0.38 | 1 | 10 | 1348.9518 | 1845.6953 | 1669.5448 | 1348951.7844 | 1845695.343 | 3.5421e-06 | 67.6823 | 1669544.7699
21 | 35 | CONCLUIDO | 3.8457 | 26 | 23.77 | 71.3 | 1.26 | 20 | 87.19 | 35.1 | 6.25 | 14 | 10.83 | 10986.82 | 157.22 | 608.94 | 59.5 | 46.36 | 6195.53 | 0.78 | 0.9 | 9.21 | 0.39 | 1 | 10 | 1347.4729 | 1843.6719 | 1667.7145 | 1347472.9323 | 1843671.9123 | 3.5398e-06 | 67.7083 | 1667714.4526
22 | 35 | CONCLUIDO | 3.8523 | 25.96 | 23.74 | 74.97 | 1.3 | 19 | 87.49 | 35.1 | 6.5 | 7 | 10.89 | 11024.33 | 157.41 | 608.82 | 58.36 | 46.36 | 5630.06 | 0.79 | 0.9 | 9.22 | 0.37 | 1 | 10 | 1346.9031 | 1842.8922 | 1667.0091 | 1346903.055 | 1842892.181 | 3.5459e-06 | 67.6042 | 1667009.1378
23 | 35 | CONCLUIDO | 3.8511 | 25.97 | 23.75 | 74.99 | 1.35 | 19 | 87.79 | 35.1 | 6.75 | 2 | 10.94 | 11061.87 | 157.36 | 608.87 | 58.53 | 46.36 | 5717.36 | 0.79 | 0.9 | 9.22 | 0.37 | 1 | 10 | 1347.014 | 1843.044 | 1667.1465 | 1347014.0442 | 1843044.0413 | 3.5448e-06 | 67.6302 | 1667146.5048
24 | 35 | CONCLUIDO | 3.8508 | 25.97 | 23.75 | 75 | 1.39 | 19 | 88.1 | 35.1 | 7 | 0 | 11 | 11099.43 | 157.76 | 608.9 | 58.49 | 46.36 | 5697.37 | 0.79 | 0.9 | 9.23 | 0.38 | 1 | 10 | 1347.6086 | 1843.8575 | 1667.8824 | 1347608.5994 | 1843857.538 | 3.5445e-06 | 67.6302 | 1667882.3624

## RESULTADOS_8
Unnamed: 0 | Volume de calda [L] | STATUS | Capacidade operacional [ha/h] | Tempo de missao [h] | Tempo util [h] | Tempo por voo [min] | Autonomia Projetada [h] | N° Voos | MTOW [kg] | Massa Estrutura [kg] | Combustível [kg] | Abastecimentos | Massa gerador | Potência gerador [W] | Combustível consumido [L] | Calda cons [L] | Distância percorrida [km] | Distância Pulverizando [km] | RTL ACUMULADO[m] | EOC [km/km] | EOC [h/h] | Tempo de manobra [h] | Tempo rtl_rtw [h] | V pulv [m/s] | V desloc [m/s] | Preço Total por ha Simples [R$/ha] | Preço Total por ha Presumido [R$/ha] | Preço Total por ha Real [R$/ha] | Preço Total Simples [R$] | Preço Total Presumido [R$] | Prod CAPEX [ha/h/R$] | Dias Trabalhados | Preço Total Real [R$]
0 | 50 | CONCLUIDO | 2.9936 | 33.4 | 27.19 | 8.68 | 0.16 | 188 | 107.41 | 41.65 | 1 | 186 | 14.77 | 13481.73 | 260.67 | 609.42 | 165.71 | 46.36 | 58461.23 | 0.28 | 0.78 | 9.49 | 3.81 | 1 | 10 | 1995.9553 | 2730.9541 | 2470.3157 | 1995955.3112 | 2730954.1122 | 2.3863e-06 | 86.9792 | 2470315.6846
1 | 50 | CONCLUIDO | 3.1668 | 31.58 | 26.32 | 10.89 | 0.2 | 145 | 107.73 | 41.65 | 1.25 | 143 | 14.83 | 13520.81 | 251.43 | 609.44 | 138.25 | 46.36 | 44947.72 | 0.34 | 0.81 | 9.43 | 2.93 | 1 | 10 | 1865.1878 | 2552.0322 | 2308.4698 | 1865187.7541 | 2552032.1715 | 2.5243e-06 | 82.2396 | 2308469.8028
2 | 50 | CONCLUIDO | 3.2897 | 30.4 | 25.74 | 13.09 | 0.24 | 118 | 108.05 | 41.65 | 1.5 | 116 | 14.9 | 13559.91 | 245.05 | 609.22 | 120.92 | 46.36 | 36416.05 | 0.38 | 0.83 | 9.37 | 2.36 | 1 | 10 | 1776.8293 | 2431.1362 | 2199.112 | 1776829.2819 | 2431136.2116 | 2.6223e-06 | 79.1667 | 2199111.9837
3 | 50 | CONCLUIDO | 3.3757 | 29.62 | 25.36 | 15.22 | 0.28 | 100 | 108.37 | 41.65 | 1.75 | 98 | 14.97 | 13599.17 | 240.61 | 609.19 | 109.23 | 46.36 | 30664.06 | 0.42 | 0.84 | 9.34 | 1.99 | 1 | 10 | 1721.7366 | 2355.756 | 2130.926 | 1721736.6343 | 2355756.0207 | 2.6908e-06 | 77.1354 | 2130925.9724
4 | 50 | CONCLUIDO | 3.4439 | 29.04 | 25.09 | 17.5 | 0.32 | 86 | 108.68 | 41.65 | 2 | 84 | 15.03 | 13638.32 | 237.1 | 608.99 | 100.28 | 46.36 | 26255.89 | 0.46 | 0.85 | 9.32 | 1.71 | 1 | 10 | 1682.8508 | 2302.5508 | 2082.7985 | 1682850.8391 | 2302550.7602 | 2.7452e-06 | 75.625 | 2082798.5473
5 | 50 | CONCLUIDO | 3.4951 | 28.61 | 24.89 | 19.65 | 0.36 | 76 | 109 | 41.65 | 2.25 | 74 | 15.1 | 13677.51 | 234.23 | 609.16 | 94.32 | 46.36 | 23327.84 | 0.49 | 0.86 | 9.3 | 1.51 | 1 | 10 | 1649.1532 | 2256.4442 | 2041.0924 | 1649153.2425 | 2256444.2219 | 2.786e-06 | 74.5052 | 2041092.3523
6 | 50 | CONCLUIDO | 3.5373 | 28.27 | 24.72 | 21.81 | 0.4 | 68 | 109.32 | 41.65 | 2.5 | 66 | 15.17 | 13716.72 | 231.75 | 609.03 | 89.17 | 46.36 | 20792.52 | 0.52 | 0.86 | 9.29 | 1.35 | 1 | 10 | 1627.5491 | 2226.8845 | 2014.3537 | 1627549.0876 | 2226884.4641 | 2.8197e-06 | 73.6198 | 2014353.7363
7 | 50 | CONCLUIDO | 3.5759 | 27.97 | 24.57 | 24.17 | 0.44 | 61 | 109.64 | 41.65 | 2.75 | 59 | 15.24 | 13755.95 | 229.46 | 608.99 | 84.69 | 46.36 | 18588.92 | 0.55 | 0.87 | 9.27 | 1.2 | 1 | 10 | 1607.2266 | 2199.0783 | 1989.2014 | 1607226.6057 | 2199078.3478 | 2.8504e-06 | 72.8385 | 1989201.3967
8 | 50 | CONCLUIDO | 3.6016 | 27.77 | 24.48 | 26.23 | 0.48 | 56 | 109.96 | 41.65 | 3 | 54 | 15.31 | 13795.21 | 227.85 | 609.07 | 81.98 | 46.36 | 17256.73 | 0.57 | 0.87 | 9.26 | 1.11 | 1 | 10 | 1590.6603 | 2176.4117 | 1968.698 | 1590660.343 | 2176411.6563 | 2.8709e-06 | 72.3177 | 1968697.9824
9 | 50 | CONCLUIDO | 3.6318 | 27.53 | 24.37 | 28.67 | 0.52 | 51 | 110.27 | 41.65 | 3.25 | 49 | 15.37 | 13834.5 | 225.79 | 608.96 | 78.22 | 46.36 | 15402.92 | 0.59 | 0.87 | 9.26 | 0.99 | 1 | 10 | 1572.7017 | 2151.8398 | 1946.4712 | 1572701.6549 | 2151839.7869 | 2.895e-06 | 71.6927 | 1946471.2178
10 | 50 | CONCLUIDO | 3.6563 | 27.35 | 24.27 | 30.98 | 0.56 | 47 | 110.59 | 41.65 | 3.5 | 45 | 15.44 | 13873.81 | 223.88 | 608.92 | 75.08 | 46.36 | 13854.59 | 0.62 | 0.88 | 9.26 | 0.9 | 1 | 10 | 1555.999 | 2128.9865 | 1925.799 | 1555998.9992 | 2128986.4766 | 2.9145e-06 | 71.224 | 1925798.9953
11 | 50 | CONCLUIDO | 3.6715 | 27.24 | 24.22 | 33.03 | 0.6 | 44 | 110.91 | 41.65 | 3.75 | 42 | 15.51 | 13913.15 | 222.5 | 609.02 | 74.04 | 46.36 | 13347.93 | 0.63 | 0.88 | 9.24 | 0.85 | 1 | 10 | 1551.292 | 2122.5462 | 1919.9734 | 1551292.0331 | 2122546.1978 | 2.9266e-06 | 70.9375 | 1919973.3677
12 | 50 | CONCLUIDO | 3.6868 | 27.12 | 24.18 | 35.38 | 0.63 | 41 | 111.23 | 41.65 | 4 | 39 | 15.58 | 13952.52 | 220.96 | 608.85 | 72.31 | 46.36 | 12496.86 | 0.64 | 0.88 | 9.24 | 0.8 | 1 | 10 | 1546.5523 | 2116.0611 | 1914.1072 | 1546552.3052 | 2116061.0931 | 2.9388e-06 | 70.625 | 1914107.1923
13 | 50 | CONCLUIDO | 3.7036 | 27 | 24.12 | 38.09 | 0.67 | 38 | 111.55 | 41.65 | 4.25 | 36 | 15.65 | 13991.91 | 219.4 | 608.93 | 70.38 | 46.36 | 11545.17 | 0.66 | 0.88 | 9.25 | 0.75 | 1 | 10 | 1531.945 | 2096.0748 | 1896.0284 | 1531945.0441 | 2096074.794 | 2.9522e-06 | 70.3125 | 1896028.3575
14 | 50 | CONCLUIDO | 3.7152 | 26.92 | 24.08 | 40.13 | 0.71 | 36 | 111.87 | 41.65 | 4.5 | 34 | 15.72 | 14031.33 | 218.24 | 608.85 | 69.23 | 46.36 | 10980.32 | 0.67 | 0.88 | 9.24 | 0.71 | 1 | 10 | 1528.346 | 2091.1504 | 1891.574 | 1528346.0104 | 2091150.4374 | 2.9615e-06 | 70.1042 | 1891573.9746
15 | 50 | CONCLUIDO | 3.7292 | 26.82 | 24.02 | 42.4 | 0.75 | 34 | 112.19 | 41.65 | 4.75 | 32 | 15.79 | 14070.77 | 216.67 | 609 | 67.58 | 46.36 | 10167 | 0.69 | 0.89 | 9.23 | 0.65 | 1 | 10 | 1514.1781 | 2071.7652 | 1874.0389 | 1514178.0623 | 2071765.2257 | 2.9726e-06 | 69.8438 | 1874038.8603
16 | 50 | CONCLUIDO | 3.7394 | 26.74 | 24 | 44.99 | 0.78 | 32 | 112.51 | 41.65 | 5 | 30 | 15.86 | 14110.24 | 215.5 | 608.94 | 66.89 | 46.36 | 9831.38 | 0.69 | 0.89 | 9.22 | 0.62 | 1 | 10 | 1510.9546 | 2067.3548 | 1870.0493 | 1510954.6299 | 2067354.7833 | 2.9808e-06 | 69.6354 | 1870049.3443
17 | 50 | CONCLUIDO | 3.7441 | 26.71 | 23.98 | 46.42 | 0.82 | 31 | 112.83 | 41.65 | 5.25 | 29 | 15.93 | 14149.74 | 214.4 | 608.83 | 66.34 | 46.36 | 9563.5 | 0.7 | 0.89 | 9.23 | 0.61 | 1 | 10 | 1508.5773 | 2064.102 | 1867.107 | 1508577.2719 | 2064101.9772 | 2.9845e-06 | 69.5573 | 1867106.9815
18 | 50 | CONCLUIDO | 3.7586 | 26.61 | 23.93 | 49.5 | 0.86 | 29 | 113.15 | 41.65 | 5.5 | 27 | 16 | 14189.26 | 213.13 | 608.85 | 64.49 | 46.36 | 8649.09 | 0.72 | 0.89 | 9.22 | 0.55 | 1 | 10 | 1494.9288 | 2045.4275 | 1850.2147 | 1494928.7572 | 2045427.4773 | 2.9961e-06 | 69.2969 | 1850214.7496
19 | 50 | CONCLUIDO | 3.7633 | 26.57 | 23.91 | 51.24 | 0.89 | 28 | 113.47 | 41.65 | 5.75 | 26 | 16.07 | 14228.81 | 211.77 | 608.84 | 64.05 | 46.36 | 8433.47 | 0.72 | 0.89 | 9.23 | 0.54 | 1 | 10 | 1492.1957 | 2041.688 | 1846.8321 | 1492195.6832 | 2041687.9648 | 2.9998e-06 | 69.1927 | 1846832.1309
20 | 50 | CONCLUIDO | 3.7713 | 26.52 | 23.88 | 53.07 | 0.93 | 27 | 113.79 | 41.65 | 6 | 25 | 16.14 | 14268.39 | 210.65 | 608.86 | 62.91 | 46.36 | 7869.5 | 0.74 | 0.89 | 9.23 | 0.51 | 1 | 10 | 1489.3143 | 2037.7456 | 1843.266 | 1489314.3202 | 2037745.5568 | 3.0062e-06 | 69.0625 | 1843265.9808
21 | 50 | CONCLUIDO | 3.7794 | 26.46 | 23.87 | 57.28 | 0.97 | 25 | 114.11 | 41.65 | 6.25 | 23 | 16.21 | 14307.99 | 209.33 | 608.93 | 62.48 | 46.36 | 7663.41 | 0.74 | 0.89 | 9.23 | 0.49 | 1 | 10 | 1486.1949 | 2033.4774 | 1839.4052 | 1486194.9102 | 2033477.4424 | 3.0126e-06 | 68.9062 | 1839405.2093
22 | 50 | CONCLUIDO | 3.7893 | 26.39 | 23.82 | 59.55 | 1 | 24 | 114.44 | 41.65 | 6.5 | 22 | 16.29 | 14347.62 | 207.72 | 608.85 | 61.33 | 46.36 | 7093.96 | 0.76 | 0.89 | 9.21 | 0.45 | 1 | 10 | 1482.2423 | 2028.0693 | 1834.5132 | 1482242.2853 | 2028069.2866 | 3.0205e-06 | 68.724 | 1834513.2003
23 | 50 | CONCLUIDO | 3.7935 | 26.36 | 23.81 | 62.12 | 1.04 | 23 | 114.76 | 41.65 | 6.75 | 21 | 16.36 | 14387.27 | 206.53 | 608.89 | 60.88 | 46.36 | 6874.43 | 0.76 | 0.89 | 9.22 | 0.44 | 1 | 10 | 1479.9293 | 2024.9045 | 1831.6505 | 1479929.2691 | 2024904.5159 | 3.0239e-06 | 68.6458 | 1831650.4709
24 | 50 | CONCLUIDO | 3.7989 | 26.32 | 23.8 | 64.91 | 1.07 | 22 | 115.08 | 41.65 | 7 | 20 | 16.43 | 14426.96 | 205.17 | 608.87 | 60.47 | 46.36 | 6672.35 | 0.77 | 0.9 | 9.22 | 0.43 | 1 | 10 | 1467.8138 | 2008.3276 | 1816.6556 | 1467813.7963 | 2008327.5914 | 3.0282e-06 | 68.5417 | 1816655.6248
25 | 50 | CONCLUIDO | 3.7979 | 26.33 | 23.8 | 64.92 | 1.11 | 22 | 115.4 | 41.65 | 7.25 | 20 | 16.5 | 14466.67 | 204.53 | 608.87 | 60.72 | 46.36 | 6799.81 | 0.76 | 0.9 | 9.22 | 0.43 | 1 | 10 | 1467.0215 | 2007.2436 | 1815.6751 | 1467021.5175 | 2007243.5607 | 3.0274e-06 | 68.5677 | 1815675.0525
26 | 50 | CONCLUIDO | 3.8063 | 26.27 | 23.77 | 67.91 | 1.14 | 21 | 115.72 | 41.65 | 7.5 | 19 | 16.57 | 14506.4 | 203.35 | 608.86 | 59.77 | 46.36 | 6329.1 | 0.78 | 0.9 | 9.21 | 0.4 | 1 | 10 | 1463.9626 | 2003.0582 | 1811.8891 | 1463962.5774 | 2003058.1839 | 3.0341e-06 | 68.4115 | 1811889.1221
27 | 50 | CONCLUIDO | 3.8123 | 26.23 | 23.75 | 71.25 | 1.18 | 20 | 116.05 | 41.65 | 7.75 | 18 | 16.65 | 14546.17 | 202.07 | 608.86 | 59.04 | 46.36 | 5969.92 | 0.79 | 0.9 | 9.21 | 0.38 | 1 | 10 | 1461.2448 | 1999.3397 | 1808.5255 | 1461244.8423 | 1999339.6588 | 3.0389e-06 | 68.3073 | 1808525.4878
28 | 50 | CONCLUIDO | 3.8201 | 26.18 | 23.72 | 74.9 | 1.21 | 19 | 116.37 | 41.65 | 8 | 17 | 16.72 | 14585.96 | 200.79 | 608.84 | 58.3 | 46.36 | 5602.87 | 0.8 | 0.9 | 9.2 | 0.35 | 1 | 10 | 1458.2415 | 1995.2304 | 1804.8084 | 1458241.5045 | 1995230.3596 | 3.0451e-06 | 68.1771 | 1804808.3744
29 | 50 | CONCLUIDO | 3.8184 | 26.19 | 23.73 | 74.94 | 1.25 | 19 | 116.69 | 41.65 | 8.25 | 17 | 16.79 | 14625.77 | 199.75 | 608.81 | 58.56 | 46.36 | 5732.36 | 0.79 | 0.9 | 9.21 | 0.36 | 1 | 10 | 1457.0413 | 1993.5882 | 1803.3229 | 1457041.2777 | 1993588.1562 | 3.0437e-06 | 68.2031 | 1803322.9006
30 | 50 | CONCLUIDO | 3.8254 | 26.14 | 23.71 | 79.02 | 1.28 | 18 | 117.01 | 41.65 | 8.5 | 16 | 16.86 | 14665.62 | 198.96 | 608.8 | 57.63 | 46.36 | 5272.39 | 0.8 | 0.9 | 9.21 | 0.33 | 1 | 10 | 1454.9197 | 1990.6853 | 1800.6971 | 1454919.6901 | 1990685.3065 | 3.0493e-06 | 68.0729 | 1800697.0948
31 | 50 | CONCLUIDO | 3.8245 | 26.15 | 23.71 | 79.04 | 1.32 | 18 | 117.34 | 41.65 | 8.75 | 16 | 16.94 | 14705.49 | 196.16 | 608.8 | 57.95 | 46.36 | 5433.89 | 0.8 | 0.9 | 9.21 | 0.34 | 1 | 10 | 1451.044 | 1985.3824 | 1795.9003 | 1451044.0135 | 1985382.4348 | 3.0486e-06 | 68.099 | 1795900.3218
32 | 50 | CONCLUIDO | 3.8303 | 26.11 | 23.69 | 83.63 | 1.35 | 17 | 117.66 | 41.65 | 9 | 15 | 17.01 | 14745.39 | 196.39 | 608.78 | 57.26 | 46.36 | 5094.99 | 0.81 | 0.9 | 9.21 | 0.32 | 1 | 10 | 1450.427 | 1984.5383 | 1795.1367 | 1450427.0296 | 1984538.2502 | 3.0532e-06 | 67.9948 | 1795136.7049
33 | 50 | CONCLUIDO | 3.8296 | 26.11 | 23.7 | 83.64 | 1.38 | 17 | 117.98 | 41.65 | 9.25 | 15 | 17.08 | 14785.31 | 194.66 | 608.91 | 57.51 | 46.36 | 5218.35 | 0.81 | 0.9 | 9.21 | 0.33 | 1 | 10 | 1448.1271 | 1981.3914 | 1792.2902 | 1448127.133 | 1981391.4302 | 3.0527e-06 | 67.9948 | 1792290.213
34 | 50 | CONCLUIDO | 3.8356 | 26.07 | 23.68 | 88.8 | 1.42 | 16 | 118.31 | 41.65 | 9.5 | 14 | 17.16 | 14825.26 | 194.01 | 608.9 | 57.09 | 46.36 | 5010.72 | 0.81 | 0.9 | 9.2 | 0.31 | 1 | 10 | 1436.9301 | 1966.0712 | 1778.4321 | 1436930.1259 | 1966071.1912 | 3.0574e-06 | 67.8906 | 1778432.1161
35 | 50 | CONCLUIDO | 3.8341 | 26.08 | 23.69 | 88.84 | 1.45 | 16 | 118.63 | 41.65 | 9.75 | 14 | 17.23 | 14865.24 | 191.76 | 608.83 | 57.43 | 46.36 | 5184.14 | 0.81 | 0.9 | 9.2 | 0.32 | 1 | 10 | 1433.9886 | 1962.0464 | 1774.7914 | 1433988.5524 | 1962046.4005 | 3.0562e-06 | 67.9167 | 1774791.4458
36 | 50 | CONCLUIDO | 3.8444 | 26.01 | 23.64 | 94.57 | 1.48 | 15 | 118.96 | 41.65 | 10 | 12 | 17.31 | 14905.25 | 191.37 | 608.83 | 55.79 | 46.36 | 4369.68 | 0.83 | 0.9 | 9.2 | 0.27 | 1 | 10 | 1431.8582 | 1959.1316 | 1772.1548 | 1431858.2016 | 1959131.5606 | 3.0644e-06 | 67.7344 | 1772154.7941
37 | 50 | CONCLUIDO | 3.8435 | 26.02 | 23.65 | 94.59 | 1.52 | 15 | 119.28 | 41.65 | 10.25 | 13 | 17.38 | 14945.29 | 189.81 | 608.83 | 56.06 | 46.36 | 4502.35 | 0.83 | 0.9 | 9.2 | 0.28 | 1 | 10 | 1429.8289 | 1956.355 | 1769.6433 | 1429828.943 | 1956355.0394 | 3.0637e-06 | 67.7604 | 1769643.2602
38 | 50 | CONCLUIDO | 3.8502 | 25.97 | 23.63 | 101.25 | 1.55 | 14 | 119.61 | 41.65 | 10.5 | 11 | 17.46 | 14985.35 | 188.48 | 608.82 | 55.12 | 46.36 | 4036.77 | 0.84 | 0.9 | 9.2 | 0.25 | 1 | 10 | 1427.0247 | 1952.5181 | 1766.1725 | 1427024.6587 | 1952518.094 | 3.0691e-06 | 67.6302 | 1766172.5075
39 | 50 | CONCLUIDO | 3.8501 | 25.97 | 23.63 | 101.25 | 1.58 | 14 | 119.93 | 41.65 | 10.75 | 8 | 17.53 | 15025.44 | 188.13 | 608.81 | 54.95 | 46.36 | 3951.17 | 0.84 | 0.9 | 9.21 | 0.25 | 1 | 10 | 1426.5414 | 1951.8569 | 1765.5745 | 1426541.4461 | 1951856.9412 | 3.069e-06 | 67.6302 | 1765574.4541
40 | 50 | CONCLUIDO | 3.8498 | 25.98 | 23.63 | 101.26 | 1.61 | 14 | 120.26 | 41.65 | 11 | 6 | 17.61 | 15065.56 | 188.18 | 608.86 | 55.12 | 46.36 | 4036.75 | 0.84 | 0.9 | 9.21 | 0.26 | 1 | 10 | 1426.6466 | 1952.0008 | 1765.7046 | 1426646.5837 | 1952000.7951 | 3.0688e-06 | 67.6562 | 1765704.5788
41 | 50 | CONCLUIDO | 3.8496 | 25.98 | 23.63 | 101.27 | 1.65 | 14 | 120.58 | 41.65 | 11.25 | 4 | 17.68 | 15105.7 | 187.47 | 608.82 | 55.14 | 46.36 | 4048.95 | 0.84 | 0.9 | 9.21 | 0.26 | 1 | 10 | 1425.6659 | 1950.6589 | 1764.4908 | 1425665.8769 | 1950658.9487 | 3.0686e-06 | 67.6562 | 1764490.7964
42 | 50 | CONCLUIDO | 3.8492 | 25.98 | 23.63 | 101.28 | 1.68 | 14 | 120.91 | 41.65 | 11.5 | 0 | 17.76 | 15145.88 | 187.7 | 608.82 | 55.13 | 46.36 | 4042.63 | 0.84 | 0.9 | 9.21 | 0.26 | 1 | 10 | 1426.0369 | 1951.1666 | 1764.95 | 1426036.9102 | 1951166.6129 | 3.0683e-06 | 67.6562 | 1764950.0098

## RESULTADOS_3
Unnamed: 0 | Volume de calda [L] | STATUS | Capacidade operacional [ha/h] | Tempo de missao [h] | Tempo util [h] | Tempo por voo [min] | Autonomia Projetada [h] | N° Voos | MTOW [kg] | Massa Estrutura [kg] | Combustível [kg] | Abastecimentos | Massa gerador | Potência gerador [W] | Combustível consumido [L] | Calda cons [L] | Distância percorrida [km] | Distância Pulverizando [km] | RTL ACUMULADO[m] | EOC [km/km] | EOC [h/h] | Tempo de manobra [h] | Tempo rtl_rtw [h] | V pulv [m/s] | V desloc [m/s] | Preço Total por ha Simples [R$/ha] | Preço Total por ha Presumido [R$/ha] | Preço Total por ha Real [R$/ha] | Preço Total Simples [R$] | Preço Total Presumido [R$] | Prod CAPEX [ha/h/R$] | Dias Trabalhados | Preço Total Real [R$]
0 | 25 | CONCLUIDO | 3.4188 | 29.25 | 25.79 | 12.89 | 0.28 | 120 | 61.76 | 28.92 | 1 | 118 | 6.84 | 7851.41 | 165.56 | 609.19 | 121.94 | 46.36 | 36918.8 | 0.38 | 0.83 | 9.38 | 2.41 | 1 | 10 | 1508.9759 | 2064.6475 | 1867.6004 | 1508975.95 | 2064647.4661 | 3.6043e-06 | 76.1719 | 1867600.4097
1 | 25 | CONCLUIDO | 3.5312 | 28.32 | 25.23 | 16.28 | 0.35 | 93 | 62.05 | 28.92 | 1.25 | 91 | 6.88 | 7887.12 | 160.2 | 609.13 | 104.95 | 46.36 | 28555.12 | 0.44 | 0.84 | 9.33 | 1.85 | 1 | 10 | 1446.4293 | 1979.0684 | 1790.1889 | 1446429.3287 | 1979068.4195 | 3.7228e-06 | 73.75 | 1790188.9071
2 | 25 | CONCLUIDO | 3.6052 | 27.74 | 24.89 | 19.65 | 0.42 | 76 | 62.34 | 28.92 | 1.5 | 74 | 6.92 | 7922.85 | 156.32 | 609.11 | 94.14 | 46.36 | 23236.64 | 0.49 | 0.86 | 9.31 | 1.51 | 1 | 10 | 1411.6016 | 1931.4156 | 1747.0841 | 1411601.647 | 1931415.6489 | 3.8008e-06 | 72.2396 | 1747084.0501
3 | 25 | CONCLUIDO | 3.6608 | 27.32 | 24.63 | 23.09 | 0.49 | 64 | 62.63 | 28.92 | 1.75 | 62 | 6.96 | 7958.6 | 152.98 | 609.03 | 86.53 | 46.36 | 19490.47 | 0.54 | 0.87 | 9.28 | 1.25 | 1 | 10 | 1380.6644 | 1889.0859 | 1708.7942 | 1380664.3859 | 1889085.9233 | 3.8595e-06 | 71.1458 | 1708794.2142
4 | 25 | CONCLUIDO | 3.7018 | 27.01 | 24.45 | 26.68 | 0.55 | 55 | 62.92 | 28.92 | 2 | 53 | 7 | 7994.37 | 149.88 | 609.07 | 81.12 | 46.36 | 16834.31 | 0.57 | 0.87 | 9.26 | 1.08 | 1 | 10 | 1361.5282 | 1862.9029 | 1685.1101 | 1361528.1571 | 1862902.891 | 3.9027e-06 | 70.3385 | 1685110.0536
5 | 25 | CONCLUIDO | 3.7351 | 26.77 | 24.31 | 30.39 | 0.62 | 48 | 63.21 | 28.92 | 2.25 | 46 | 7.04 | 8030.17 | 147.1 | 608.86 | 76.29 | 46.36 | 14454.73 | 0.61 | 0.88 | 9.26 | 0.94 | 1 | 10 | 1344.1361 | 1839.1063 | 1663.5846 | 1344136.1159 | 1839106.3329 | 3.9378e-06 | 69.7135 | 1663584.6057
6 | 25 | CONCLUIDO | 3.7588 | 26.6 | 24.21 | 33.78 | 0.69 | 43 | 63.5 | 28.92 | 2.5 | 41 | 7.08 | 8065.98 | 144.7 | 608.96 | 73.54 | 46.36 | 13100.65 | 0.63 | 0.88 | 9.24 | 0.84 | 1 | 10 | 1328.5567 | 1817.7899 | 1644.3025 | 1328556.6753 | 1817789.8549 | 3.9628e-06 | 69.2708 | 1644302.5424
7 | 25 | CONCLUIDO | 3.7825 | 26.44 | 24.11 | 38.07 | 0.75 | 38 | 63.79 | 28.92 | 2.75 | 36 | 7.12 | 8101.81 | 141.85 | 608.85 | 70.2 | 46.36 | 11456.13 | 0.66 | 0.88 | 9.25 | 0.74 | 1 | 10 | 1321.5916 | 1808.2599 | 1635.6822 | 1321591.6087 | 1808259.9435 | 3.9878e-06 | 68.8542 | 1635682.1524
8 | 25 | CONCLUIDO | 3.7992 | 26.32 | 24.04 | 41.21 | 0.81 | 35 | 64.08 | 28.92 | 3 | 33 | 7.16 | 8137.65 | 139.33 | 608.93 | 68.01 | 46.36 | 10376.09 | 0.68 | 0.89 | 9.23 | 0.67 | 1 | 10 | 1306.8934 | 1788.1491 | 1617.4907 | 1306893.3549 | 1788149.1442 | 4.0054e-06 | 68.5417 | 1617490.6995
9 | 25 | CONCLUIDO | 3.8118 | 26.23 | 23.99 | 44.99 | 0.88 | 32 | 64.38 | 28.92 | 3.25 | 30 | 7.2 | 8173.52 | 136.93 | 608.97 | 66.61 | 46.36 | 9694.28 | 0.7 | 0.89 | 9.23 | 0.62 | 1 | 10 | 1301.9667 | 1781.4082 | 1611.3931 | 1301966.6652 | 1781408.23 | 4.0186e-06 | 68.3073 | 1611393.1287
10 | 25 | CONCLUIDO | 3.8298 | 26.11 | 23.91 | 49.47 | 0.94 | 29 | 64.67 | 28.92 | 3.5 | 25 | 7.24 | 8209.41 | 134.47 | 608.84 | 63.96 | 46.36 | 8381.87 | 0.72 | 0.89 | 9.23 | 0.54 | 1 | 10 | 1296.3548 | 1773.7298 | 1604.4475 | 1296354.794 | 1773729.8203 | 4.0376e-06 | 67.9948 | 1604447.5357
11 | 25 | CONCLUIDO | 3.8353 | 26.07 | 23.9 | 53.12 | 1.01 | 27 | 64.96 | 28.92 | 3.75 | 16 | 7.28 | 8245.32 | 133.03 | 608.91 | 63.52 | 46.36 | 8170.28 | 0.73 | 0.89 | 9.23 | 0.53 | 1 | 10 | 1284.6036 | 1757.6513 | 1589.9035 | 1284603.5756 | 1757651.2848 | 4.0434e-06 | 67.8906 | 1589903.5131
12 | 25 | CONCLUIDO | 3.8394 | 26.05 | 23.89 | 55.13 | 1.07 | 26 | 65.25 | 28.92 | 4 | 5 | 7.33 | 8281.25 | 132 | 608.95 | 62.86 | 46.36 | 7846.83 | 0.74 | 0.89 | 9.24 | 0.52 | 1 | 10 | 1282.741 | 1755.1028 | 1587.5983 | 1282741.0014 | 1755102.8287 | 4.0477e-06 | 67.8385 | 1587598.278
13 | 25 | CONCLUIDO | 3.8378 | 26.06 | 23.9 | 55.15 | 1.13 | 26 | 65.54 | 28.92 | 4.25 | 0 | 7.37 | 8317.2 | 132.27 | 608.98 | 62.9 | 46.36 | 7867.81 | 0.74 | 0.89 | 9.25 | 0.53 | 1 | 10 | 1283.3148 | 1755.8879 | 1588.3084 | 1283314.7857 | 1755887.9056 | 4.0461e-06 | 67.8646 | 1588308.4283

## RESULTADOS_15
Unnamed: 0 | Volume de calda [L] | STATUS | Capacidade operacional [ha/h] | Tempo de missao [h] | Tempo util [h] | Tempo por voo [min] | Autonomia Projetada [h] | N° Voos | MTOW [kg] | Massa Estrutura [kg] | Combustível [kg] | Abastecimentos | Massa gerador | Potência gerador [W] | Combustível consumido [L] | Calda cons [L] | Distância percorrida [km] | Distância Pulverizando [km] | RTL ACUMULADO[m] | EOC [km/km] | EOC [h/h] | Tempo de manobra [h] | Tempo rtl_rtw [h] | V pulv [m/s] | V desloc [m/s] | Preço Total por ha Simples [R$/ha] | Preço Total por ha Presumido [R$/ha] | Preço Total por ha Real [R$/ha] | Preço Total Simples [R$] | Preço Total Presumido [R$] | Prod CAPEX [ha/h/R$] | Dias Trabalhados | Preço Total Real [R$]
0 | 85 | CONCLUIDO | 2.4826 | 40.28 | 28.86 | 6.49 | 0.11 | 267 | 167.88 | 51.39 | 1 | 265 | 30.49 | 20939.59 | 371.48 | 609.77 | 217.29 | 46.36 | 83855.52 | 0.21 | 0.74 | 9.63 | 5.46 | 1 | 10 | 2782.934 | 3807.733 | 3444.3283 | 2782933.9543 | 3807733.0107 | 1.5976e-06 | 104.8958 | 3444328.3164
1 | 85 | CONCLUIDO | 2.7147 | 36.84 | 27.55 | 8.1 | 0.13 | 204 | 168.25 | 51.39 | 1.25 | 202 | 30.6 | 20984.25 | 354.29 | 609.69 | 176.42 | 46.36 | 63739.8 | 0.26 | 0.77 | 9.53 | 4.16 | 1 | 10 | 2499.1691 | 3419.4734 | 3093.1236 | 2499169.0798 | 3419473.3905 | 1.747e-06 | 95.9375 | 3093123.6494
2 | 85 | CONCLUIDO | 2.8848 | 34.66 | 26.7 | 9.71 | 0.16 | 165 | 168.61 | 51.39 | 1.5 | 163 | 30.71 | 21028.94 | 342.91 | 609.24 | 150.85 | 46.36 | 51145.97 | 0.31 | 0.8 | 9.44 | 3.32 | 1 | 10 | 2316.1691 | 3169.0847 | 2866.6317 | 2316169.0925 | 3169084.7346 | 1.8565e-06 | 90.2604 | 2866631.7354
3 | 85 | CONCLUIDO | 3.0076 | 33.25 | 26.17 | 11.29 | 0.18 | 139 | 168.97 | 51.39 | 1.75 | 137 | 30.83 | 21073.68 | 335.6 | 609.38 | 133.72 | 46.36 | 42710.17 | 0.35 | 0.81 | 9.41 | 2.78 | 1 | 10 | 2207.9024 | 3020.9495 | 2732.6343 | 2207902.4451 | 3020949.5311 | 1.9355e-06 | 86.5885 | 2732634.3478
4 | 85 | CONCLUIDO | 3.1083 | 32.17 | 25.77 | 12.99 | 0.21 | 119 | 169.33 | 51.39 | 2 | 117 | 30.94 | 21118.46 | 330 | 609.22 | 121.21 | 46.36 | 36555.83 | 0.38 | 0.83 | 9.38 | 2.39 | 1 | 10 | 2115.0054 | 2893.8438 | 2617.6594 | 2115005.4483 | 2893843.7618 | 2.0003e-06 | 83.776 | 2617659.3747
5 | 85 | CONCLUIDO | 3.1856 | 31.39 | 25.46 | 14.55 | 0.24 | 105 | 169.7 | 51.39 | 2.25 | 103 | 31.05 | 21163.27 | 325.61 | 609.27 | 112.25 | 46.36 | 32145.67 | 0.41 | 0.84 | 9.34 | 2.08 | 1 | 10 | 2053.5388 | 2809.7424 | 2541.5846 | 2053538.8371 | 2809742.4326 | 2.05e-06 | 81.7448 | 2541584.5584
6 | 85 | CONCLUIDO | 3.2448 | 30.82 | 25.26 | 16.12 | 0.26 | 94 | 170.06 | 51.39 | 2.5 | 92 | 31.17 | 21208.12 | 322.64 | 609.13 | 105.19 | 46.36 | 28671.3 | 0.44 | 0.84 | 9.35 | 1.88 | 1 | 10 | 2011.4429 | 2752.1449 | 2489.4841 | 2011442.9106 | 2752144.9289 | 2.0881e-06 | 80.2604 | 2489484.0795
7 | 85 | CONCLUIDO | 3.2962 | 30.34 | 25.09 | 17.71 | 0.29 | 85 | 170.42 | 51.39 | 2.75 | 83 | 31.28 | 21253.01 | 319.79 | 609.03 | 100.04 | 46.36 | 26144.92 | 0.46 | 0.85 | 9.33 | 1.71 | 1 | 10 | 1972.6616 | 2699.0826 | 2441.4859 | 1972661.5818 | 2699082.6039 | 2.1212e-06 | 79.0104 | 2441485.9483
8 | 85 | CONCLUIDO | 3.3462 | 29.88 | 24.9 | 19.4 | 0.31 | 77 | 170.79 | 51.39 | 3 | 75 | 31.4 | 21297.94 | 317.04 | 609.13 | 94.8 | 46.36 | 23561.34 | 0.49 | 0.86 | 9.3 | 1.53 | 1 | 10 | 1934.6477 | 2647.0703 | 2394.4377 | 1934647.7096 | 2647070.3469 | 2.1534e-06 | 77.8125 | 2394437.6682
9 | 85 | CONCLUIDO | 3.3823 | 29.57 | 24.79 | 20.95 | 0.34 | 71 | 171.15 | 51.39 | 3.25 | 69 | 31.51 | 21342.91 | 315.11 | 609.07 | 91.32 | 46.36 | 21854.05 | 0.51 | 0.86 | 9.29 | 1.41 | 1 | 10 | 1912.3144 | 2616.5129 | 2366.7965 | 1912314.3532 | 2616512.8634 | 2.1766e-06 | 77.0052 | 2366796.548
10 | 85 | CONCLUIDO | 3.4209 | 29.23 | 24.66 | 22.76 | 0.36 | 65 | 171.52 | 51.39 | 3.5 | 63 | 31.63 | 21387.92 | 312.91 | 609.07 | 87.38 | 46.36 | 19914.14 | 0.53 | 0.86 | 9.28 | 1.28 | 1 | 10 | 1888.9559 | 2584.5527 | 2337.8866 | 1888955.8529 | 2584552.7328 | 2.2014e-06 | 76.1198 | 2337886.6474
11 | 85 | CONCLUIDO | 3.444 | 29.04 | 24.6 | 24.19 | 0.39 | 61 | 171.88 | 51.39 | 3.75 | 59 | 31.74 | 21432.96 | 311.69 | 608.97 | 85.01 | 46.36 | 18747.78 | 0.55 | 0.87 | 9.29 | 1.22 | 1 | 10 | 1871.6072 | 2560.8155 | 2316.4149 | 1871607.1883 | 2560815.5245 | 2.2163e-06 | 75.625 | 2316414.885
12 | 85 | CONCLUIDO | 3.4726 | 28.8 | 24.49 | 25.78 | 0.41 | 57 | 172.25 | 51.39 | 4 | 55 | 31.86 | 21478.05 | 309.87 | 609.15 | 82.14 | 46.36 | 17332.73 | 0.56 | 0.87 | 9.27 | 1.12 | 1 | 10 | 1851.6352 | 2533.489 | 2291.6963 | 1851635.1872 | 2533488.9515 | 2.2347e-06 | 75 | 2291696.3217
13 | 85 | CONCLUIDO | 3.4977 | 28.59 | 24.42 | 27.65 | 0.44 | 53 | 172.61 | 51.39 | 4.25 | 51 | 31.97 | 21523.17 | 308.51 | 609.02 | 79.76 | 46.36 | 16162.36 | 0.58 | 0.87 | 9.27 | 1.05 | 1 | 10 | 1833.7798 | 2509.0584 | 2269.5973 | 1833779.7505 | 2509058.3552 | 2.2509e-06 | 74.4531 | 2269597.3473
14 | 85 | CONCLUIDO | 3.5181 | 28.42 | 24.36 | 29.23 | 0.46 | 50 | 172.98 | 51.39 | 4.5 | 48 | 32.09 | 21568.34 | 307.13 | 608.86 | 77.97 | 46.36 | 15280.06 | 0.59 | 0.87 | 9.26 | 0.98 | 1 | 10 | 1826.8146 | 2499.5284 | 2260.9769 | 1826814.6272 | 2499528.3663 | 2.264e-06 | 74.0104 | 2260976.8871
15 | 85 | CONCLUIDO | 3.5422 | 28.23 | 24.27 | 30.98 | 0.49 | 47 | 173.35 | 51.39 | 4.75 | 45 | 32.2 | 21613.54 | 305.46 | 608.99 | 75.29 | 46.36 | 13959.95 | 0.62 | 0.88 | 9.24 | 0.89 | 1 | 10 | 1808.6945 | 2474.7356 | 2238.5503 | 1808694.4879 | 2474735.5923 | 2.2795e-06 | 73.5156 | 2238550.3007
16 | 85 | CONCLUIDO | 3.5521 | 28.15 | 24.25 | 32.34 | 0.51 | 45 | 173.71 | 51.39 | 5 | 43 | 32.32 | 21658.78 | 304.71 | 608.85 | 74.86 | 46.36 | 13754.5 | 0.62 | 0.88 | 9.25 | 0.88 | 1 | 10 | 1805.2563 | 2470.0313 | 2234.295 | 1805256.2966 | 2470031.3073 | 2.2859e-06 | 73.3073 | 2234294.986
17 | 85 | CONCLUIDO | 3.5653 | 28.05 | 24.22 | 33.79 | 0.53 | 43 | 174.08 | 51.39 | 5.25 | 41 | 32.44 | 21704.07 | 303.95 | 608.99 | 73.42 | 46.36 | 13040.75 | 0.63 | 0.88 | 9.25 | 0.84 | 1 | 10 | 1791.5286 | 2451.2485 | 2217.3048 | 1791528.647 | 2451248.5314 | 2.2944e-06 | 73.0469 | 2217304.8119
18 | 85 | CONCLUIDO | 3.5785 | 27.94 | 24.18 | 35.39 | 0.56 | 41 | 174.45 | 51.39 | 5.5 | 39 | 32.56 | 21749.39 | 302.96 | 608.94 | 72.43 | 46.36 | 12559.14 | 0.64 | 0.88 | 9.25 | 0.81 | 1 | 10 | 1786.9211 | 2444.9442 | 2211.6022 | 1786921.0689 | 2444944.2399 | 2.3029e-06 | 72.7604 | 2211602.1931
19 | 85 | CONCLUIDO | 3.5927 | 27.83 | 24.14 | 37.14 | 0.58 | 39 | 174.82 | 51.39 | 5.75 | 37 | 32.67 | 21794.75 | 301.89 | 608.95 | 71.12 | 46.36 | 11911.62 | 0.65 | 0.88 | 9.24 | 0.77 | 1 | 10 | 1772.3909 | 2425.0635 | 2193.6188 | 1772390.9274 | 2425063.4592 | 2.312e-06 | 72.474 | 2193618.8063
20 | 85 | CONCLUIDO | 3.6052 | 27.74 | 24.11 | 39.1 | 0.61 | 37 | 175.18 | 51.39 | 6 | 35 | 32.79 | 21840.16 | 300.97 | 608.94 | 69.84 | 46.36 | 11283.49 | 0.66 | 0.88 | 9.25 | 0.74 | 1 | 10 | 1768.2918 | 2419.4548 | 2188.5455 | 1768291.7903 | 2419454.839 | 2.32e-06 | 72.2396 | 2188545.4648
21 | 85 | CONCLUIDO | 3.6148 | 27.66 | 24.07 | 40.12 | 0.63 | 36 | 175.55 | 51.39 | 6.25 | 34 | 32.91 | 21885.6 | 300.14 | 609 | 68.89 | 46.36 | 10813.3 | 0.67 | 0.89 | 9.24 | 0.7 | 1 | 10 | 1764.8101 | 2414.6911 | 2184.2364 | 1764810.1366 | 2414691.0868 | 2.3262e-06 | 72.0312 | 2184236.3586
22 | 85 | CONCLUIDO | 3.6318 | 27.53 | 24.01 | 42.37 | 0.66 | 34 | 175.92 | 51.39 | 6.5 | 32 | 33.03 | 21931.08 | 298.63 | 608.93 | 67.26 | 46.36 | 10008.83 | 0.69 | 0.89 | 9.23 | 0.64 | 1 | 10 | 1748.9937 | 2393.0503 | 2164.6609 | 1748993.6609 | 2393050.2869 | 2.3372e-06 | 71.6927 | 2164660.9262
23 | 85 | CONCLUIDO | 3.6367 | 27.5 | 24.01 | 43.65 | 0.68 | 33 | 176.29 | 51.39 | 6.75 | 31 | 33.15 | 21976.61 | 298.16 | 608.87 | 66.95 | 46.36 | 9858.06 | 0.69 | 0.89 | 9.23 | 0.63 | 1 | 10 | 1747.3705 | 2390.8294 | 2162.652 | 1747370.5202 | 2390829.4342 | 2.3403e-06 | 71.6146 | 2162652.0286
24 | 85 | CONCLUIDO | 3.6414 | 27.46 | 24 | 45.01 | 0.7 | 32 | 176.66 | 51.39 | 7 | 30 | 33.27 | 22022.17 | 297.64 | 608.91 | 66.85 | 46.36 | 9811.05 | 0.69 | 0.89 | 9.24 | 0.63 | 1 | 10 | 1745.6166 | 2388.4297 | 2160.4813 | 1745616.6359 | 2388429.6924 | 2.3433e-06 | 71.5104 | 2160481.3148
25 | 85 | CONCLUIDO | 3.6492 | 27.4 | 23.98 | 46.41 | 0.73 | 31 | 177.03 | 51.39 | 7.25 | 29 | 33.39 | 22067.77 | 296.91 | 608.9 | 66.12 | 46.36 | 9453.48 | 0.7 | 0.89 | 9.23 | 0.61 | 1 | 10 | 1742.7795 | 2384.5478 | 2156.9699 | 1742779.5368 | 2384547.8483 | 2.3484e-06 | 71.3542 | 2156969.9484
26 | 85 | CONCLUIDO | 3.6565 | 27.35 | 23.96 | 47.92 | 0.75 | 30 | 177.4 | 51.39 | 7.5 | 28 | 33.51 | 22113.42 | 295.98 | 608.9 | 65.6 | 46.36 | 9198.34 | 0.71 | 0.89 | 9.23 | 0.59 | 1 | 10 | 1730.2095 | 2367.3489 | 2141.4125 | 1730209.4791 | 2367348.9407 | 2.3531e-06 | 71.224 | 2141412.4804
27 | 85 | CONCLUIDO | 3.6662 | 27.28 | 23.92 | 49.49 | 0.77 | 29 | 177.77 | 51.39 | 7.75 | 27 | 33.63 | 22159.1 | 295.05 | 608.91 | 64.23 | 46.36 | 8516.07 | 0.72 | 0.89 | 9.23 | 0.55 | 1 | 10 | 1726.6585 | 2362.4904 | 2137.0176 | 1726658.5273 | 2362490.3718 | 2.3593e-06 | 71.0417 | 2137017.6065
28 | 85 | CONCLUIDO | 3.672 | 27.23 | 23.91 | 51.24 | 0.8 | 28 | 178.14 | 51.39 | 8 | 26 | 33.75 | 22204.83 | 294.42 | 608.95 | 64.04 | 46.36 | 8428.57 | 0.72 | 0.89 | 9.22 | 0.54 | 1 | 10 | 1724.4681 | 2359.4933 | 2134.3065 | 1724468.0573 | 2359493.2742 | 2.363e-06 | 70.9115 | 2134306.5477
29 | 85 | CONCLUIDO | 3.6794 | 27.18 | 23.89 | 53.09 | 0.82 | 27 | 178.51 | 51.39 | 8.25 | 25 | 33.87 | 22250.6 | 294.07 | 608.84 | 63.4 | 46.36 | 8112.29 | 0.73 | 0.89 | 9.22 | 0.52 | 1 | 10 | 1722.4135 | 2356.6822 | 2131.7637 | 1722413.5165 | 2356682.1607 | 2.3678e-06 | 70.7812 | 2131763.7229
30 | 85 | CONCLUIDO | 3.6878 | 27.12 | 23.86 | 55.07 | 0.84 | 26 | 178.88 | 51.39 | 8.5 | 24 | 33.99 | 22296.41 | 292.8 | 608.88 | 62.77 | 46.36 | 7802.15 | 0.74 | 0.89 | 9.21 | 0.49 | 1 | 10 | 1718.7331 | 2351.6465 | 2127.2086 | 1718733.108 | 2351646.4635 | 2.3732e-06 | 70.625 | 2127208.6256
31 | 85 | CONCLUIDO | 3.6925 | 27.08 | 23.86 | 57.27 | 0.87 | 25 | 179.26 | 51.39 | 8.75 | 23 | 34.11 | 22342.26 | 292.46 | 608.91 | 62.46 | 46.36 | 7651.29 | 0.74 | 0.89 | 9.22 | 0.49 | 1 | 10 | 1707.7485 | 2336.6168 | 2113.6134 | 1707748.4548 | 2336616.7764 | 2.3762e-06 | 70.5208 | 2113613.3507
32 | 85 | CONCLUIDO | 3.6937 | 27.07 | 23.85 | 57.25 | 0.89 | 25 | 179.63 | 51.39 | 9 | 23 | 34.24 | 22388.15 | 291.7 | 608.81 | 62.47 | 46.36 | 7659.3 | 0.74 | 0.89 | 9.21 | 0.48 | 1 | 10 | 1706.2162 | 2334.5203 | 2111.717 | 1706216.2137 | 2334520.2965 | 2.377e-06 | 70.4948 | 2111716.9559
33 | 85 | CONCLUIDO | 3.7008 | 27.02 | 23.84 | 59.59 | 0.91 | 24 | 180 | 51.39 | 9.25 | 22 | 34.36 | 22434.08 | 291.18 | 608.82 | 61.87 | 46.36 | 7363.68 | 0.75 | 0.89 | 9.22 | 0.46 | 1 | 10 | 1704.0902 | 2331.6114 | 2109.0857 | 1704090.1857 | 2331611.3712 | 2.3816e-06 | 70.3646 | 2109085.6543
34 | 85 | CONCLUIDO | 3.7097 | 26.96 | 23.8 | 62.1 | 0.93 | 23 | 180.37 | 51.39 | 9.5 | 21 | 34.48 | 22480.05 | 289.88 | 608.84 | 60.85 | 46.36 | 6857.6 | 0.76 | 0.9 | 9.21 | 0.43 | 1 | 10 | 1700.2224 | 2326.3193 | 2104.2987 | 1700222.4184 | 2326319.3214 | 2.3873e-06 | 70.2083 | 2104298.6704
35 | 85 | CONCLUIDO | 3.7076 | 26.97 | 23.82 | 62.14 | 0.96 | 23 | 180.75 | 51.39 | 9.75 | 21 | 34.6 | 22526.07 | 289.78 | 608.79 | 61.27 | 46.36 | 7066.95 | 0.76 | 0.89 | 9.22 | 0.45 | 1 | 10 | 1700.6377 | 2326.8875 | 2104.8127 | 1700637.7072 | 2326887.5378 | 2.3859e-06 | 70.2344 | 2104812.657
36 | 85 | CONCLUIDO | 3.7157 | 26.91 | 23.8 | 64.9 | 0.98 | 22 | 181.12 | 51.39 | 10 | 20 | 34.73 | 22572.13 | 289.03 | 608.91 | 60.39 | 46.36 | 6632.52 | 0.77 | 0.9 | 9.22 | 0.42 | 1 | 10 | 1697.9223 | 2323.1722 | 2101.4519 | 1697922.2705 | 2323172.1575 | 2.3912e-06 | 70.0781 | 2101451.8674
37 | 85 | CONCLUIDO | 3.7136 | 26.93 | 23.81 | 64.94 | 1 | 22 | 181.49 | 51.39 | 10.25 | 20 | 34.85 | 22618.23 | 288.45 | 608.84 | 60.9 | 46.36 | 6886.12 | 0.76 | 0.89 | 9.22 | 0.44 | 1 | 10 | 1697.5364 | 2322.6442 | 2100.9743 | 1697536.3829 | 2322644.1692 | 2.3898e-06 | 70.1302 | 2100974.2695
38 | 85 | CONCLUIDO | 3.7225 | 26.86 | 23.78 | 67.94 | 1.02 | 21 | 181.87 | 51.39 | 10.5 | 19 | 34.98 | 22664.49 | 287.8 | 608.77 | 60.15 | 46.36 | 6519.63 | 0.77 | 0.9 | 9.21 | 0.41 | 1 | 10 | 1685.0013 | 2305.4931 | 2085.4601 | 1685001.3198 | 2305493.1428 | 2.3955e-06 | 69.9479 | 2085460.113
39 | 85 | CONCLUIDO | 3.7244 | 26.85 | 23.77 | 67.9 | 1.05 | 21 | 182.24 | 51.39 | 10.75 | 19 | 35.1 | 22710.68 | 286.88 | 608.87 | 59.53 | 46.36 | 6208.28 | 0.78 | 0.9 | 9.21 | 0.39 | 1 | 10 | 1683.2309 | 2303.0708 | 2083.269 | 1683230.9337 | 2303070.8224 | 2.3968e-06 | 69.9219 | 2083268.9755
40 | 85 | CONCLUIDO | 3.7322 | 26.79 | 23.74 | 71.23 | 1.07 | 20 | 182.62 | 51.39 | 11 | 18 | 35.22 | 22756.91 | 286.27 | 608.81 | 59.01 | 46.36 | 5954.26 | 0.79 | 0.9 | 9.21 | 0.37 | 1 | 10 | 1680.7049 | 2299.6146 | 2080.1426 | 1680704.8898 | 2299614.5777 | 2.4018e-06 | 69.7656 | 2080142.5899
41 | 85 | CONCLUIDO | 3.7305 | 26.81 | 23.76 | 71.27 | 1.09 | 20 | 182.99 | 51.39 | 11.25 | 18 | 35.35 | 22803.18 | 285.75 | 608.83 | 59.03 | 46.36 | 5964.02 | 0.79 | 0.9 | 9.22 | 0.38 | 1 | 10 | 1680.4304 | 2299.239 | 2079.8029 | 1680430.4183 | 2299239.0336 | 2.4007e-06 | 69.8177 | 2079802.8872
42 | 85 | CONCLUIDO | 3.7386 | 26.75 | 23.73 | 74.94 | 1.11 | 19 | 183.37 | 51.39 | 11.5 | 17 | 35.48 | 22849.49 | 285.55 | 608.82 | 58.4 | 46.36 | 5653.25 | 0.79 | 0.9 | 9.21 | 0.36 | 1 | 10 | 1678.4597 | 2296.5426 | 2077.3638 | 1678459.7103 | 2296542.624 | 2.4059e-06 | 69.6615 | 2077363.8192
43 | 85 | CONCLUIDO | 3.7382 | 26.75 | 23.73 | 74.95 | 1.13 | 19 | 183.74 | 51.39 | 11.75 | 17 | 35.6 | 22895.85 | 284.67 | 608.83 | 58.75 | 46.36 | 5826.56 | 0.79 | 0.9 | 9.21 | 0.36 | 1 | 10 | 1677.2473 | 2294.8837 | 2075.8632 | 1677247.2733 | 2294883.7142 | 2.4056e-06 | 69.6615 | 2075863.2334
44 | 85 | CONCLUIDO | 3.7457 | 26.7 | 23.71 | 79.05 | 1.16 | 18 | 184.12 | 51.39 | 12 | 16 | 35.73 | 22942.24 | 283.61 | 608.78 | 58.05 | 46.36 | 5480.8 | 0.8 | 0.9 | 9.21 | 0.34 | 1 | 10 | 1674.2353 | 2290.7626 | 2072.1354 | 1674235.2744 | 2290762.5645 | 2.4105e-06 | 69.5312 | 2072135.4005
45 | 85 | CONCLUIDO | 3.7484 | 26.68 | 23.7 | 78.99 | 1.18 | 18 | 184.5 | 51.39 | 12.25 | 16 | 35.85 | 22988.69 | 283.54 | 608.77 | 57.34 | 46.36 | 5126.56 | 0.81 | 0.9 | 9.21 | 0.32 | 1 | 10 | 1673.4782 | 2289.7267 | 2071.1984 | 1673478.227 | 2289726.7389 | 2.4122e-06 | 69.4792 | 2071198.4326
46 | 85 | CONCLUIDO | 3.7469 | 26.69 | 23.71 | 79.02 | 1.2 | 18 | 184.87 | 51.39 | 12.5 | 16 | 35.98 | 23035.17 | 282.31 | 608.86 | 57.83 | 46.36 | 5371.11 | 0.8 | 0.9 | 9.2 | 0.33 | 1 | 10 | 1672.1431 | 2287.8999 | 2069.546 | 1672143.0779 | 2287899.929 | 2.4112e-06 | 69.5052 | 2069545.9709
47 | 85 | CONCLUIDO | 3.7555 | 26.63 | 23.68 | 83.57 | 1.22 | 17 | 185.25 | 51.39 | 12.75 | 15 | 36.11 | 23081.7 | 281.61 | 608.88 | 57.05 | 46.36 | 4985.73 | 0.81 | 0.9 | 9.2 | 0.31 | 1 | 10 | 1669.2885 | 2283.9942 | 2066.013 | 1669288.5315 | 2283994.2125 | 2.4168e-06 | 69.349 | 2066013.0105
48 | 85 | CONCLUIDO | 3.752 | 26.65 | 23.7 | 83.66 | 1.24 | 17 | 185.63 | 51.39 | 13 | 15 | 36.24 | 23128.27 | 281.82 | 608.86 | 57.66 | 46.36 | 5291.62 | 0.8 | 0.9 | 9.21 | 0.33 | 1 | 10 | 1670.3727 | 2285.4776 | 2067.3548 | 1670372.7037 | 2285477.6249 | 2.4145e-06 | 69.401 | 2067354.8481
49 | 85 | CONCLUIDO | 3.7533 | 26.64 | 23.69 | 83.63 | 1.26 | 17 | 186.01 | 51.39 | 13.25 | 15 | 36.36 | 23174.88 | 280.96 | 608.78 | 57.39 | 46.36 | 5156.86 | 0.81 | 0.9 | 9.21 | 0.32 | 1 | 10 | 1668.8116 | 2283.3416 | 2065.4227 | 1668811.5678 | 2283341.6099 | 2.4154e-06 | 69.375 | 2065422.6913
50 | 85 | CONCLUIDO | 3.7617 | 26.58 | 23.67 | 88.76 | 1.29 | 16 | 186.38 | 51.39 | 13.5 | 14 | 36.49 | 23221.54 | 280.1 | 608.85 | 56.64 | 46.36 | 4786.76 | 0.82 | 0.9 | 9.2 | 0.3 | 1 | 10 | 1656.3265 | 2266.259 | 2049.9705 | 1656326.5421 | 2266259.0469 | 2.4208e-06 | 69.2188 | 2049970.4642
51 | 85 | CONCLUIDO | 3.7593 | 26.6 | 23.69 | 88.82 | 1.31 | 16 | 186.76 | 51.39 | 13.75 | 14 | 36.62 | 23268.24 | 280.11 | 608.8 | 57.12 | 46.36 | 5029.53 | 0.81 | 0.9 | 9.21 | 0.31 | 1 | 10 | 1656.9319 | 2267.0874 | 2050.7197 | 1656931.9212 | 2267087.3533 | 2.4192e-06 | 69.2708 | 2050719.7182
52 | 85 | CONCLUIDO | 3.7589 | 26.6 | 23.69 | 88.83 | 1.33 | 16 | 187.14 | 51.39 | 14 | 14 | 36.75 | 23314.98 | 278.92 | 608.81 | 57.39 | 46.36 | 5163.47 | 0.81 | 0.9 | 9.2 | 0.32 | 1 | 10 | 1655.2761 | 2264.8218 | 2048.6704 | 1655276.1034 | 2264821.7903 | 2.419e-06 | 69.2708 | 2048670.3773
53 | 85 | CONCLUIDO | 3.7671 | 26.55 | 23.66 | 94.66 | 1.35 | 15 | 187.52 | 51.39 | 14.25 | 13 | 36.88 | 23361.77 | 277.96 | 608.76 | 56.4 | 46.36 | 4673.56 | 0.82 | 0.9 | 9.21 | 0.29 | 1 | 10 | 1652.2389 | 2260.6661 | 2044.9113 | 1652238.8753 | 2260666.1208 | 2.4242e-06 | 69.1406 | 2044911.3191
54 | 85 | CONCLUIDO | 3.7698 | 26.53 | 23.65 | 94.58 | 1.37 | 15 | 187.9 | 51.39 | 14.5 | 13 | 37.01 | 23408.6 | 277.94 | 608.77 | 55.9 | 46.36 | 4420.49 | 0.83 | 0.9 | 9.2 | 0.27 | 1 | 10 | 1651.668 | 2259.885 | 2044.2048 | 1651667.9897 | 2259885.0099 | 2.426e-06 | 69.0885 | 2044204.7563
55 | 85 | CONCLUIDO | 3.7677 | 26.54 | 23.66 | 94.64 | 1.39 | 15 | 188.28 | 51.39 | 14.75 | 13 | 37.14 | 23455.48 | 277.87 | 608.78 | 56.39 | 46.36 | 4667.83 | 0.82 | 0.9 | 9.2 | 0.29 | 1 | 10 | 1652.0094 | 2260.3521 | 2044.6272 | 1652009.3517 | 2260352.0765 | 2.4246e-06 | 69.1146 | 2044627.2467
56 | 85 | CONCLUIDO | 3.7688 | 26.53 | 23.65 | 94.61 | 1.41 | 15 | 188.66 | 51.39 | 15 | 13 | 37.27 | 23502.4 | 276.5 | 608.77 | 56.06 | 46.36 | 4501.82 | 0.83 | 0.9 | 9.2 | 0.28 | 1 | 10 | 1649.7544 | 2257.2667 | 2041.8364 | 1649754.3855 | 2257266.7323 | 2.4253e-06 | 69.0885 | 2041836.3634
57 | 85 | CONCLUIDO | 3.7782 | 26.47 | 23.62 | 101.23 | 1.43 | 14 | 189.04 | 51.39 | 15.25 | 12 | 37.4 | 23549.36 | 275.36 | 608.8 | 55.15 | 46.36 | 4053.18 | 0.84 | 0.9 | 9.2 | 0.25 | 1 | 10 | 1646.1796 | 2252.3755 | 2037.412 | 1646179.5969 | 2252375.5488 | 2.4314e-06 | 68.9323 | 2037411.9877
58 | 85 | CONCLUIDO | 3.7778 | 26.47 | 23.62 | 101.24 | 1.45 | 14 | 189.42 | 51.39 | 15.5 | 12 | 37.53 | 23596.37 | 275.56 | 608.76 | 55.17 | 46.36 | 4064.61 | 0.84 | 0.9 | 9.2 | 0.25 | 1 | 10 | 1646.5332 | 2252.8594 | 2037.8497 | 1646533.2441 | 2252859.4246 | 2.4311e-06 | 68.9323 | 2037849.683
59 | 85 | CONCLUIDO | 3.7782 | 26.47 | 23.62 | 101.23 | 1.47 | 14 | 189.81 | 51.39 | 15.75 | 12 | 37.66 | 23643.43 | 275.23 | 608.77 | 55.02 | 46.36 | 3989.6 | 0.84 | 0.9 | 9.2 | 0.25 | 1 | 10 | 1645.9924 | 2252.1193 | 2037.1802 | 1645992.3504 | 2252119.3499 | 2.4314e-06 | 68.9323 | 2037180.24
60 | 85 | CONCLUIDO | 3.7769 | 26.48 | 23.63 | 101.27 | 1.49 | 14 | 190.19 | 51.39 | 16 | 12 | 37.79 | 23690.52 | 274.02 | 608.76 | 55.49 | 46.36 | 4222.49 | 0.84 | 0.9 | 9.2 | 0.26 | 1 | 10 | 1644.5561 | 2250.1542 | 2035.4027 | 1644556.1269 | 2250154.2455 | 2.4305e-06 | 68.9583 | 2035402.6825
61 | 85 | CONCLUIDO | 3.7752 | 26.49 | 23.64 | 101.32 | 1.51 | 14 | 190.57 | 51.39 | 16.25 | 12 | 37.93 | 23737.67 | 273.18 | 608.8 | 55.65 | 46.36 | 4302.39 | 0.83 | 0.9 | 9.21 | 0.27 | 1 | 10 | 1643.7175 | 2249.0068 | 2034.3648 | 1643717.5362 | 2249006.8487 | 2.4294e-06 | 68.9844 | 2034364.7916
62 | 85 | CONCLUIDO | 3.7846 | 26.42 | 23.61 | 108.97 | 1.53 | 13 | 190.95 | 51.39 | 16.5 | 11 | 38.06 | 23784.85 | 273.3 | 608.79 | 54.8 | 46.36 | 3881.26 | 0.85 | 0.9 | 9.2 | 0.24 | 1 | 10 | 1642.0766 | 2246.7617 | 2032.3339 | 1642076.6298 | 2246761.6882 | 2.4355e-06 | 68.8021 | 2032333.906
63 | 85 | CONCLUIDO | 3.7836 | 26.43 | 23.62 | 109 | 1.55 | 13 | 191.34 | 51.39 | 16.75 | 11 | 38.19 | 23832.09 | 272.74 | 608.77 | 54.93 | 46.36 | 3949.44 | 0.84 | 0.9 | 9.2 | 0.25 | 1 | 10 | 1641.5277 | 2246.0107 | 2031.6546 | 1641527.742 | 2246010.6757 | 2.4349e-06 | 68.8281 | 2031654.5691
64 | 85 | CONCLUIDO | 3.7855 | 26.42 | 23.6 | 108.94 | 1.57 | 13 | 191.72 | 51.39 | 17 | 11 | 38.33 | 23879.37 | 272.26 | 608.8 | 54.69 | 46.36 | 3825.34 | 0.85 | 0.9 | 9.19 | 0.23 | 1 | 10 | 1640.3414 | 2244.3874 | 2030.1862 | 1640341.3588 | 2244387.4139 | 2.4361e-06 | 68.8021 | 2030186.2292
65 | 85 | CONCLUIDO | 3.7836 | 26.43 | 23.62 | 109 | 1.59 | 13 | 192.1 | 51.39 | 17.25 | 11 | 38.46 | 23926.69 | 271.1 | 608.83 | 54.93 | 46.36 | 3947.89 | 0.84 | 0.9 | 9.2 | 0.24 | 1 | 10 | 1639.1689 | 2242.7832 | 2028.7352 | 1639168.9271 | 2242783.2411 | 2.4349e-06 | 68.8281 | 2028735.1564
66 | 85 | CONCLUIDO | 3.7849 | 26.42 | 23.61 | 108.96 | 1.61 | 13 | 192.49 | 51.39 | 17.5 | 11 | 38.59 | 23974.06 | 269.68 | 608.76 | 54.65 | 46.36 | 3809.82 | 0.85 | 0.9 | 9.2 | 0.24 | 1 | 10 | 1636.823 | 2239.5735 | 2025.8317 | 1636823.0242 | 2239573.4733 | 2.4357e-06 | 68.8021 | 2025831.7242
67 | 85 | CONCLUIDO | 3.7927 | 26.37 | 23.59 | 117.94 | 1.63 | 12 | 192.87 | 51.39 | 17.75 | 10 | 38.73 | 24021.47 | 269.49 | 608.81 | 54.07 | 46.36 | 3524.58 | 0.86 | 0.9 | 9.2 | 0.22 | 1 | 10 | 1635.1089 | 2237.2282 | 2023.7102 | 1635108.918 | 2237228.1575 | 2.4407e-06 | 68.6719 | 2023710.2422
68 | 85 | CONCLUIDO | 3.7917 | 26.37 | 23.59 | 117.97 | 1.65 | 12 | 193.26 | 51.39 | 18 | 10 | 38.86 | 24068.93 | 269.35 | 608.76 | 54.37 | 46.36 | 3674.38 | 0.85 | 0.9 | 9.2 | 0.22 | 1 | 10 | 1635.0683 | 2237.1726 | 2023.66 | 1635068.3286 | 2237172.6213 | 2.4401e-06 | 68.6719 | 2023660.0062
69 | 85 | CONCLUIDO | 3.7921 | 26.37 | 23.59 | 117.96 | 1.67 | 12 | 193.64 | 51.39 | 18.25 | 10 | 39 | 24116.44 | 269.01 | 608.77 | 54.2 | 46.36 | 3589.05 | 0.86 | 0.9 | 9.2 | 0.22 | 1 | 10 | 1634.5163 | 2236.4173 | 2022.9768 | 1634516.2761 | 2236417.2788 | 2.4403e-06 | 68.6719 | 2022976.7525
70 | 85 | CONCLUIDO | 3.7917 | 26.37 | 23.59 | 117.97 | 1.69 | 12 | 194.03 | 51.39 | 18.5 | 10 | 39.13 | 24163.99 | 268.57 | 608.77 | 54.33 | 46.36 | 3653.78 | 0.85 | 0.9 | 9.2 | 0.22 | 1 | 10 | 1633.9488 | 2235.6409 | 2022.2745 | 1633948.8498 | 2235640.9011 | 2.4401e-06 | 68.6719 | 2022274.4712
71 | 85 | CONCLUIDO | 3.7899 | 26.39 | 23.61 | 118.03 | 1.71 | 12 | 194.41 | 51.39 | 18.75 | 10 | 39.27 | 24211.59 | 267.66 | 608.8 | 54.62 | 46.36 | 3797.75 | 0.85 | 0.9 | 9.2 | 0.24 | 1 | 10 | 1633.1181 | 2234.5043 | 2021.2463 | 1633118.1287 | 2234504.2718 | 2.4389e-06 | 68.724 | 2021246.3203
72 | 85 | CONCLUIDO | 3.7909 | 26.38 | 23.6 | 118 | 1.73 | 12 | 194.8 | 51.39 | 19 | 10 | 39.41 | 24259.23 | 266.23 | 608.81 | 54.49 | 46.36 | 3733.49 | 0.85 | 0.9 | 9.2 | 0.23 | 1 | 10 | 1630.8116 | 2231.3484 | 2018.3916 | 1630811.6138 | 2231348.3964 | 2.4396e-06 | 68.6979 | 2018391.6371
73 | 85 | CONCLUIDO | 3.8 | 26.32 | 23.57 | 128.57 | 1.75 | 11 | 195.19 | 51.39 | 19.25 | 9 | 39.54 | 24306.92 | 266.1 | 608.76 | 53.58 | 46.36 | 3280.21 | 0.87 | 0.9 | 9.2 | 0.2 | 1 | 10 | 1619.2583 | 2215.5407 | 2004.0926 | 1619258.3196 | 2215540.6695 | 2.4454e-06 | 68.5417 | 2004092.5775
74 | 85 | CONCLUIDO | 3.8005 | 26.31 | 23.57 | 128.55 | 1.77 | 11 | 195.57 | 51.39 | 19.5 | 9 | 39.68 | 24354.66 | 266.23 | 608.79 | 53.6 | 46.36 | 3291.93 | 0.86 | 0.9 | 9.19 | 0.2 | 1 | 10 | 1619.3653 | 2215.687 | 2004.225 | 1619365.2986 | 2215687.043 | 2.4457e-06 | 68.5156 | 2004224.9813
75 | 85 | CONCLUIDO | 3.8008 | 26.31 | 23.57 | 128.54 | 1.79 | 11 | 195.96 | 51.39 | 19.75 | 9 | 39.82 | 24402.44 | 265.74 | 608.78 | 53.44 | 46.36 | 3211.32 | 0.87 | 0.9 | 9.19 | 0.19 | 1 | 10 | 1618.6162 | 2214.6621 | 2003.2979 | 1618616.2142 | 2214662.1126 | 2.4459e-06 | 68.5156 | 2003297.8688
76 | 85 | CONCLUIDO | 3.8001 | 26.32 | 23.57 | 128.56 | 1.81 | 11 | 196.35 | 51.39 | 20 | 9 | 39.96 | 24450.27 | 264.85 | 608.85 | 53.66 | 46.36 | 3324.5 | 0.86 | 0.9 | 9.19 | 0.2 | 1 | 10 | 1617.4524 | 2213.0697 | 2001.8575 | 1617452.4133 | 2213069.7489 | 2.4455e-06 | 68.5417 | 2001857.4781
77 | 85 | CONCLUIDO | 3.8003 | 26.31 | 23.57 | 128.56 | 1.83 | 11 | 196.74 | 51.39 | 20.25 | 9 | 40.09 | 24498.15 | 263.69 | 608.79 | 53.54 | 46.36 | 3264.31 | 0.87 | 0.9 | 9.2 | 0.2 | 1 | 10 | 1615.7597 | 2210.7538 | 1999.7625 | 1615759.7409 | 2210753.7598 | 2.4456e-06 | 68.5156 | 1999762.5238
78 | 85 | CONCLUIDO | 3.8009 | 26.31 | 23.56 | 128.53 | 1.85 | 11 | 197.12 | 51.39 | 20.5 | 9 | 40.23 | 24546.08 | 262.36 | 608.78 | 53.35 | 46.36 | 3165.29 | 0.87 | 0.9 | 9.2 | 0.19 | 1 | 10 | 1613.6675 | 2207.891 | 1997.173 | 1613667.4605 | 2207891.0094 | 2.446e-06 | 68.5156 | 1997172.9903
79 | 85 | CONCLUIDO | 3.8084 | 26.26 | 23.55 | 141.28 | 1.87 | 10 | 197.51 | 51.39 | 20.75 | 8 | 40.37 | 24594.05 | 261.12 | 608.77 | 52.9 | 46.36 | 2946.72 | 0.88 | 0.9 | 9.19 | 0.18 | 1 | 10 | 1610.5266 | 2203.5936 | 1993.2857 | 1610526.6167 | 2203593.5684 | 2.4508e-06 | 68.3854 | 1993285.691
80 | 85 | CONCLUIDO | 3.8075 | 26.26 | 23.55 | 141.31 | 1.88 | 10 | 197.9 | 51.39 | 21 | 8 | 40.51 | 24642.07 | 261.81 | 608.85 | 53 | 46.36 | 2995.66 | 0.87 | 0.9 | 9.19 | 0.18 | 1 | 10 | 1611.653 | 2205.1348 | 1994.6798 | 1611653.0171 | 2205134.7591 | 2.4502e-06 | 68.3854 | 1994679.7926
81 | 85 | CONCLUIDO | 3.8078 | 26.26 | 23.55 | 141.3 | 1.9 | 10 | 198.29 | 51.39 | 21.25 | 8 | 40.65 | 24690.13 | 261.9 | 608.77 | 52.92 | 46.36 | 2957.62 | 0.88 | 0.9 | 9.2 | 0.18 | 1 | 10 | 1611.7348 | 2205.2467 | 1994.781 | 1611734.8226 | 2205246.689 | 2.4504e-06 | 68.3854 | 1994781.0401
82 | 85 | CONCLUIDO | 3.8075 | 26.26 | 23.55 | 141.32 | 1.92 | 10 | 198.68 | 51.39 | 21.5 | 8 | 40.79 | 24738.25 | 261.72 | 608.82 | 52.98 | 46.36 | 2989.17 | 0.87 | 0.9 | 9.2 | 0.18 | 1 | 10 | 1611.5244 | 2204.9588 | 1994.5206 | 1611524.3825 | 2204958.7555 | 2.4502e-06 | 68.3854 | 1994520.5866
83 | 85 | CONCLUIDO | 3.8088 | 26.25 | 23.54 | 141.26 | 1.94 | 10 | 199.07 | 51.39 | 21.75 | 8 | 40.93 | 24786.41 | 261.59 | 608.82 | 52.66 | 46.36 | 2828.37 | 0.88 | 0.91 | 9.19 | 0.17 | 1 | 10 | 1611.0424 | 2204.2993 | 1993.9241 | 1611042.4437 | 2204299.3457 | 2.4511e-06 | 68.3594 | 1993924.1099
84 | 85 | CONCLUIDO | 3.8087 | 26.26 | 23.54 | 141.26 | 1.96 | 10 | 199.46 | 51.39 | 22 | 8 | 41.07 | 24834.62 | 261.77 | 608.79 | 52.74 | 46.36 | 2867.61 | 0.88 | 0.91 | 9.19 | 0.17 | 1 | 10 | 1611.3152 | 2204.6726 | 1994.2617 | 1611315.2185 | 2204672.5682 | 2.451e-06 | 68.3854 | 1994261.7125
85 | 85 | CONCLUIDO | 3.8097 | 26.25 | 23.54 | 141.22 | 1.98 | 10 | 199.86 | 51.39 | 22.25 | 8 | 41.21 | 24882.88 | 260.82 | 608.76 | 52.55 | 46.36 | 2774.12 | 0.88 | 0.91 | 9.19 | 0.17 | 1 | 10 | 1609.8023 | 2202.6025 | 1992.3892 | 1609802.2961 | 2202602.5211 | 2.4517e-06 | 68.3594 | 1992389.2278
86 | 85 | CONCLUIDO | 3.8081 | 26.26 | 23.55 | 141.29 | 2 | 10 | 200.25 | 51.39 | 22.5 | 8 | 41.35 | 24931.18 | 259.02 | 608.77 | 52.85 | 46.36 | 2920.19 | 0.88 | 0.9 | 9.2 | 0.18 | 1 | 10 | 1607.5723 | 2199.5514 | 1989.6293 | 1607572.342 | 2199551.3994 | 2.4506e-06 | 68.3854 | 1989629.3009
87 | 85 | CONCLUIDO | 3.8079 | 26.26 | 23.55 | 141.3 | 2.01 | 10 | 200.64 | 51.39 | 22.75 | 8 | 41.5 | 24979.54 | 256.74 | 608.78 | 52.97 | 46.36 | 2981.94 | 0.88 | 0.9 | 9.19 | 0.18 | 1 | 10 | 1604.3449 | 2195.1355 | 1985.6349 | 1604344.9384 | 2195135.5234 | 2.4505e-06 | 68.3854 | 1985634.8699
88 | 85 | CONCLUIDO | 3.8156 | 26.21 | 23.53 | 156.87 | 2.03 | 9 | 201.03 | 51.39 | 23 | 7 | 41.64 | 25027.94 | 255.8 | 608.75 | 52.46 | 46.36 | 2735 | 0.88 | 0.91 | 9.19 | 0.16 | 1 | 10 | 1601.6333 | 2191.4253 | 1982.2788 | 1601633.301 | 2191425.3414 | 2.4554e-06 | 68.2552 | 1982278.7825
89 | 85 | CONCLUIDO | 3.8152 | 26.21 | 23.53 | 156.89 | 2.05 | 9 | 201.42 | 51.39 | 23.25 | 7 | 41.78 | 25076.39 | 256.11 | 608.77 | 52.27 | 46.36 | 2638.76 | 0.89 | 0.91 | 9.2 | 0.16 | 1 | 10 | 1602.1367 | 2192.1142 | 1982.9019 | 1602136.7352 | 2192114.1624 | 2.4552e-06 | 68.2552 | 1982901.8634
90 | 85 | CONCLUIDO | 3.8152 | 26.21 | 23.53 | 156.89 | 2.07 | 9 | 201.82 | 51.39 | 23.5 | 7 | 41.93 | 25124.89 | 256.1 | 608.76 | 52.5 | 46.36 | 2751.57 | 0.88 | 0.91 | 9.19 | 0.16 | 1 | 10 | 1602.1225 | 2192.0946 | 1982.8842 | 1602122.4713 | 2192094.6459 | 2.4552e-06 | 68.2552 | 1982884.2095
91 | 85 | CONCLUIDO | 3.8147 | 26.21 | 23.54 | 156.91 | 2.09 | 9 | 202.21 | 51.39 | 23.75 | 6 | 42.07 | 25173.44 | 255.75 | 608.77 | 52.43 | 46.36 | 2719.95 | 0.88 | 0.91 | 9.2 | 0.17 | 1 | 10 | 1601.7931 | 2191.644 | 1982.4765 | 1601793.0782 | 2191643.9557 | 2.4549e-06 | 68.2552 | 1982476.5325
92 | 85 | CONCLUIDO | 3.8156 | 26.21 | 23.53 | 156.87 | 2.1 | 9 | 202.61 | 51.39 | 24 | 6 | 42.21 | 25222.04 | 255.32 | 608.75 | 52.34 | 46.36 | 2672.51 | 0.89 | 0.91 | 9.19 | 0.16 | 1 | 10 | 1600.9487 | 2190.4886 | 1981.4315 | 1600948.7061 | 2190488.6486 | 2.4554e-06 | 68.2552 | 1981431.4863
93 | 85 | CONCLUIDO | 3.8158 | 26.21 | 23.53 | 156.86 | 2.12 | 9 | 203 | 51.39 | 24.25 | 7 | 42.36 | 25270.81 | 255.02 | 608.76 | 52.34 | 46.36 | 2671.65 | 0.89 | 0.91 | 9.19 | 0.16 | 1 | 10 | 1600.4903 | 2189.8614 | 1980.8641 | 1600490.2706 | 2189861.3969 | 2.4556e-06 | 68.2552 | 1980864.0987
94 | 85 | CONCLUIDO | 3.8159 | 26.21 | 23.53 | 156.86 | 2.14 | 9 | 203.4 | 51.39 | 24.5 | 6 | 42.5 | 25319.51 | 254.89 | 608.75 | 52.23 | 46.36 | 2615.3 | 0.89 | 0.91 | 9.19 | 0.16 | 1 | 10 | 1600.2896 | 2189.5868 | 1980.6157 | 1600289.5934 | 2189586.8215 | 2.4556e-06 | 68.2552 | 1980615.7284
95 | 85 | CONCLUIDO | 3.8153 | 26.21 | 23.53 | 156.88 | 2.16 | 9 | 203.79 | 51.39 | 24.75 | 5 | 42.65 | 25368.26 | 254.44 | 608.79 | 52.31 | 46.36 | 2658.51 | 0.89 | 0.91 | 9.2 | 0.16 | 1 | 10 | 1599.7394 | 2188.834 | 1979.9348 | 1599739.4021 | 2188834.0255 | 2.4553e-06 | 68.2552 | 1979934.7781
96 | 85 | CONCLUIDO | 3.8146 | 26.22 | 23.54 | 156.92 | 2.17 | 9 | 204.19 | 51.39 | 25 | 3 | 42.79 | 25417.05 | 254.14 | 608.8 | 52.55 | 46.36 | 2777.8 | 0.88 | 0.91 | 9.19 | 0.17 | 1 | 10 | 1599.5116 | 2188.5223 | 1979.6528 | 1599511.551 | 2188522.2696 | 2.4548e-06 | 68.2812 | 1979652.7758
97 | 85 | CONCLUIDO | 3.8134 | 26.22 | 23.55 | 156.97 | 2.19 | 9 | 204.58 | 51.39 | 25.25 | 2 | 42.94 | 25465.9 | 253.86 | 608.8 | 52.7 | 46.36 | 2850.94 | 0.88 | 0.9 | 9.2 | 0.17 | 1 | 10 | 1599.3885 | 2188.3538 | 1979.5004 | 1599388.4527 | 2188353.841 | 2.454e-06 | 68.2812 | 1979500.4218
98 | 85 | CONCLUIDO | 3.8132 | 26.22 | 23.55 | 156.98 | 2.21 | 9 | 204.98 | 51.39 | 25.5 | 1 | 43.09 | 25514.8 | 254.08 | 608.81 | 52.67 | 46.36 | 2836.57 | 0.88 | 0.9 | 9.2 | 0.18 | 1 | 10 | 1599.7329 | 2188.8252 | 1979.9268 | 1599732.948 | 2188825.1947 | 2.4539e-06 | 68.2812 | 1979926.7901
99 | 85 | CONCLUIDO | 3.8132 | 26.22 | 23.55 | 156.98 | 2.23 | 9 | 205.38 | 51.39 | 25.75 | 1 | 43.23 | 25563.75 | 254.26 | 608.82 | 52.68 | 46.36 | 2840.27 | 0.88 | 0.9 | 9.2 | 0.18 | 1 | 10 | 1599.9898 | 2189.1767 | 1980.2447 | 1599989.8326 | 2189176.6756 | 2.4539e-06 | 68.2812 | 1980244.7262
100 | 85 | CONCLUIDO | 3.813 | 26.23 | 23.55 | 156.99 | 2.24 | 9 | 205.77 | 51.39 | 26 | 0 | 43.38 | 25612.75 | 254.58 | 608.83 | 52.66 | 46.36 | 2831.38 | 0.88 | 0.9 | 9.2 | 0.18 | 1 | 10 | 1600.4771 | 2189.8434 | 1980.8478 | 1600477.0987 | 2189843.3746 | 2.4538e-06 | 68.3073 | 1980847.7964

## RESULTADOS_2
Unnamed: 0 | Volume de calda [L] | STATUS | Capacidade operacional [ha/h] | Tempo de missao [h] | Tempo util [h] | Tempo por voo [min] | Autonomia Projetada [h] | N° Voos | MTOW [kg] | Massa Estrutura [kg] | Combustível [kg] | Abastecimentos | Massa gerador | Potência gerador [W] | Combustível consumido [L] | Calda cons [L] | Distância percorrida [km] | Distância Pulverizando [km] | RTL ACUMULADO[m] | EOC [km/km] | EOC [h/h] | Tempo de manobra [h] | Tempo rtl_rtw [h] | V pulv [m/s] | V desloc [m/s] | Preço Total por ha Simples [R$/ha] | Preço Total por ha Presumido [R$/ha] | Preço Total por ha Real [R$/ha] | Preço Total Simples [R$] | Preço Total Presumido [R$] | Prod CAPEX [ha/h/R$] | Dias Trabalhados | Preço Total Real [R$]
0 | 20 | CONCLUIDO | 3.5189 | 28.42 | 25.42 | 14.96 | 0.34 | 102 | 51.33 | 24.83 | 1 | 100 | 5.51 | 6564.78 | 140.67 | 609.16 | 110.83 | 46.36 | 31452.03 | 0.42 | 0.84 | 9.35 | 2.04 | 1 | 10 | 1407.6097 | 1925.9537 | 1742.1434 | 1407609.7183 | 1925953.716 | 4.0593e-06 | 74.0104 | 1742143.3964
1 | 20 | CONCLUIDO | 3.6148 | 27.66 | 24.95 | 18.95 | 0.42 | 79 | 51.62 | 24.83 | 1.25 | 77 | 5.54 | 6599.8 | 135.81 | 609.13 | 96.2 | 46.36 | 24250.77 | 0.48 | 0.85 | 9.31 | 1.57 | 1 | 10 | 1360.3677 | 1861.3151 | 1683.6738 | 1360367.7326 | 1861315.1469 | 4.1699e-06 | 72.0312 | 1683673.8417
2 | 20 | CONCLUIDO | 3.6804 | 27.17 | 24.64 | 23.1 | 0.5 | 64 | 51.9 | 24.83 | 1.5 | 62 | 5.57 | 6634.84 | 131.75 | 608.94 | 86.52 | 46.36 | 19490.04 | 0.54 | 0.86 | 9.29 | 1.26 | 1 | 10 | 1328.0598 | 1817.11 | 1643.6875 | 1328059.7678 | 1817109.9642 | 4.2456e-06 | 70.7552 | 1643687.5396
3 | 20 | CONCLUIDO | 3.7244 | 26.85 | 24.44 | 27.16 | 0.58 | 54 | 52.19 | 24.83 | 1.75 | 52 | 5.61 | 6670.02 | 128.34 | 608.98 | 80.5 | 46.36 | 16525.99 | 0.58 | 0.87 | 9.27 | 1.07 | 1 | 10 | 1299.6947 | 1778.2996 | 1608.5812 | 1299694.6841 | 1778299.6052 | 4.2963e-06 | 69.9219 | 1608581.1868
4 | 20 | CONCLUIDO | 3.762 | 26.58 | 24.27 | 31.66 | 0.66 | 46 | 52.47 | 24.83 | 2 | 44 | 5.64 | 6705.1 | 124.98 | 608.9 | 75.39 | 46.36 | 14012.79 | 0.61 | 0.88 | 9.25 | 0.9 | 1 | 10 | 1281.5386 | 1753.4577 | 1586.1102 | 1281538.6429 | 1753457.7087 | 4.3397e-06 | 69.2188 | 1586110.166
5 | 20 | CONCLUIDO | 3.7866 | 26.41 | 24.17 | 36.26 | 0.74 | 40 | 52.75 | 24.83 | 2.25 | 38 | 5.68 | 6740.19 | 122 | 608.95 | 72.19 | 46.36 | 12443.93 | 0.64 | 0.88 | 9.24 | 0.8 | 1 | 10 | 1274.6239 | 1743.9966 | 1577.552 | 1274623.8573 | 1743996.5939 | 4.3681e-06 | 68.776 | 1577552.0067
6 | 20 | CONCLUIDO | 3.8078 | 26.26 | 24.07 | 40.12 | 0.82 | 36 | 53.04 | 24.83 | 2.5 | 31 | 5.71 | 6775.31 | 118.96 | 609.05 | 69.29 | 46.36 | 11012.74 | 0.67 | 0.89 | 9.23 | 0.7 | 1 | 10 | 1258.8538 | 1722.4193 | 1558.034 | 1258853.7632 | 1722419.2555 | 4.3925e-06 | 68.3854 | 1558033.9792
7 | 20 | CONCLUIDO | 3.8167 | 26.2 | 24.05 | 43.73 | 0.89 | 33 | 53.32 | 24.83 | 2.75 | 9 | 5.75 | 6810.44 | 117.06 | 609 | 67.46 | 46.36 | 10112.01 | 0.69 | 0.89 | 9.26 | 0.68 | 1 | 10 | 1255.3517 | 1717.6275 | 1553.6996 | 1255351.6734 | 1717627.5418 | 4.4028e-06 | 68.2292 | 1553699.5799
8 | 20 | CONCLUIDO | 3.8211 | 26.17 | 24.03 | 45.06 | 0.97 | 32 | 53.61 | 24.83 | 3 | 1 | 5.78 | 6845.59 | 116.86 | 609.02 | 66.61 | 46.36 | 9692.42 | 0.7 | 0.89 | 9.27 | 0.66 | 1 | 10 | 1254.6267 | 1716.6357 | 1552.8024 | 1254626.7405 | 1716635.6566 | 4.4079e-06 | 68.151 | 1552802.3589
9 | 20 | CONCLUIDO | 3.821 | 26.17 | 24.03 | 45.06 | 1.04 | 32 | 53.89 | 24.83 | 3.25 | 0 | 5.82 | 6880.77 | 117.42 | 609.08 | 66.6 | 46.36 | 9688.07 | 0.7 | 0.89 | 9.27 | 0.66 | 1 | 10 | 1255.4319 | 1717.7373 | 1553.7989 | 1255431.9281 | 1717737.3498 | 4.4078e-06 | 68.151 | 1553798.908

## RESULTADOS_22
Unnamed: 0 | Volume de calda [L] | STATUS | Capacidade operacional [ha/h] | Tempo de missao [h] | Tempo util [h] | Tempo por voo [min] | Autonomia Projetada [h] | N° Voos | MTOW [kg] | Massa Estrutura [kg] | Combustível [kg] | Abastecimentos | Massa gerador | Potência gerador [W] | Combustível consumido [L] | Calda cons [L] | Distância percorrida [km] | Distância Pulverizando [km] | RTL ACUMULADO[m] | EOC [km/km] | EOC [h/h] | Tempo de manobra [h] | Tempo rtl_rtw [h] | V pulv [m/s] | V desloc [m/s] | Preço Total por ha Simples [R$/ha] | Preço Total por ha Presumido [R$/ha] | Preço Total por ha Real [R$/ha] | Preço Total Simples [R$] | Preço Total Presumido [R$] | Prod CAPEX [ha/h/R$] | Dias Trabalhados | Preço Total Real [R$]
0 | 120 | CONCLUIDO | 2.0391 | 49.04 | 30.52 | 5.28 | 0.08 | 347 | 232.68 | 57.72 | 1 | 345 | 53.95 | 28931.02 | 483.06 | 610.5 | 269.52 | 46.36 | 109573.75 | 0.17 | 0.7 | 9.75 | 7.12 | 1 | 10 | 3832.3204 | 5243.5499 | 4743.1128 | 3832320.4267 | 5243549.8779 | 1.1418e-06 | 127.7083 | 4743112.8369
1 | 120 | CONCLUIDO | 2.3096 | 43.3 | 28.7 | 6.6 | 0.1 | 261 | 233.1 | 57.72 | 1.25 | 259 | 54.13 | 28983.75 | 454.12 | 609.75 | 212.64 | 46.36 | 81564.15 | 0.22 | 0.74 | 9.6 | 5.3 | 1 | 10 | 3280.4336 | 4488.434 | 4060.0642 | 3280433.6169 | 4488433.9971 | 1.2933e-06 | 112.7604 | 4060064.156
2 | 120 | CONCLUIDO | 2.5052 | 39.92 | 27.64 | 7.9 | 0.11 | 210 | 233.53 | 57.72 | 1.5 | 208 | 54.31 | 29036.54 | 437.3 | 609.49 | 179.78 | 46.36 | 65386.48 | 0.26 | 0.77 | 9.52 | 4.25 | 1 | 10 | 2973.9471 | 4069.0856 | 3680.7378 | 2973947.091 | 4069085.6113 | 1.4028e-06 | 103.9583 | 3680737.7915
3 | 120 | CONCLUIDO | 2.6603 | 37.59 | 26.91 | 9.23 | 0.13 | 175 | 233.96 | 57.72 | 1.75 | 173 | 54.49 | 29089.39 | 425.51 | 609.65 | 156.94 | 46.36 | 54141.49 | 0.3 | 0.79 | 9.47 | 3.52 | 1 | 10 | 2767.3644 | 3786.4301 | 3425.0585 | 2767364.4461 | 3786430.1226 | 1.4897e-06 | 97.8906 | 3425058.546
4 | 120 | CONCLUIDO | 2.777 | 36.01 | 26.42 | 10.5 | 0.15 | 151 | 234.39 | 57.72 | 2 | 149 | 54.67 | 29142.31 | 417.62 | 609.27 | 141.99 | 46.36 | 46789.27 | 0.33 | 0.81 | 9.42 | 3.04 | 1 | 10 | 2631.0208 | 3599.8788 | 3256.3114 | 2631020.8362 | 3599878.7805 | 1.555e-06 | 93.776 | 3256311.4021
5 | 120 | CONCLUIDO | 2.8792 | 34.73 | 26.01 | 11.82 | 0.17 | 132 | 234.82 | 57.72 | 2.25 | 130 | 54.85 | 29195.29 | 410.86 | 609.45 | 129.67 | 46.36 | 40724.35 | 0.36 | 0.82 | 9.38 | 2.62 | 1 | 10 | 2519.7736 | 3447.6654 | 3118.6251 | 2519773.6288 | 3447665.4435 | 1.6122e-06 | 90.4427 | 3118625.0924
6 | 120 | CONCLUIDO | 2.9549 | 33.84 | 25.76 | 13.1 | 0.19 | 118 | 235.25 | 57.72 | 2.5 | 116 | 55.03 | 29248.33 | 406.64 | 609.29 | 120.73 | 46.36 | 36320.41 | 0.38 | 0.83 | 9.39 | 2.38 | 1 | 10 | 2439.5156 | 3337.8529 | 3019.2929 | 2439515.6219 | 3337852.8977 | 1.6546e-06 | 88.125 | 3019292.9018
7 | 120 | CONCLUIDO | 3.0251 | 33.06 | 25.52 | 14.44 | 0.21 | 106 | 235.68 | 57.72 | 2.75 | 104 | 55.21 | 29301.44 | 402.57 | 609.31 | 113.36 | 46.36 | 32699.7 | 0.41 | 0.84 | 9.37 | 2.14 | 1 | 10 | 2373.4458 | 3247.4532 | 2937.5208 | 2373445.7669 | 3247453.2073 | 1.6939e-06 | 86.0938 | 2937520.831
8 | 120 | CONCLUIDO | 3.0821 | 32.45 | 25.32 | 15.66 | 0.23 | 97 | 236.11 | 57.72 | 3 | 95 | 55.39 | 29354.61 | 399.21 | 609.21 | 107.46 | 46.36 | 29790.33 | 0.43 | 0.84 | 9.34 | 1.94 | 1 | 10 | 2325.1511 | 3181.3744 | 2877.7485 | 2325151.1324 | 3181374.3578 | 1.7259e-06 | 84.5052 | 2877748.4542
9 | 120 | CONCLUIDO | 3.1331 | 31.92 | 25.15 | 16.96 | 0.24 | 89 | 236.54 | 57.72 | 3.25 | 87 | 55.57 | 29407.85 | 396.41 | 609.16 | 102.26 | 46.36 | 27234.17 | 0.45 | 0.85 | 9.33 | 1.77 | 1 | 10 | 2271.3754 | 3107.7961 | 2811.1924 | 2271375.4246 | 3107796.062 | 1.7544e-06 | 83.125 | 2811192.3677
10 | 120 | CONCLUIDO | 3.1794 | 31.45 | 25.01 | 18.3 | 0.26 | 82 | 236.98 | 57.72 | 3.5 | 80 | 55.75 | 29461.15 | 393.84 | 609.06 | 98.32 | 46.36 | 25298.75 | 0.47 | 0.85 | 9.3 | 1.63 | 1 | 10 | 2240.2493 | 3065.2079 | 2772.6687 | 2240249.2639 | 3065207.8757 | 1.7803e-06 | 81.901 | 2772668.7381
11 | 120 | CONCLUIDO | 3.221 | 31.05 | 24.88 | 19.64 | 0.28 | 76 | 237.41 | 57.72 | 3.75 | 74 | 55.93 | 29514.51 | 391.49 | 609.19 | 93.91 | 46.36 | 23120.96 | 0.49 | 0.86 | 9.3 | 1.5 | 1 | 10 | 2201.9335 | 3012.7826 | 2725.2468 | 2201933.5177 | 3012782.5814 | 1.8036e-06 | 80.8594 | 2725246.8403
12 | 120 | CONCLUIDO | 3.254 | 30.73 | 24.79 | 20.95 | 0.3 | 71 | 237.84 | 57.72 | 4 | 69 | 56.12 | 29567.95 | 389.85 | 608.89 | 90.87 | 46.36 | 21629.07 | 0.51 | 0.86 | 9.3 | 1.41 | 1 | 10 | 2178.2317 | 2980.3527 | 2695.912 | 2178231.6945 | 2980352.7012 | 1.8221e-06 | 80.026 | 2695912.0224
13 | 120 | CONCLUIDO | 3.283 | 30.46 | 24.7 | 22.12 | 0.32 | 67 | 238.28 | 57.72 | 4.25 | 65 | 56.3 | 29621.44 | 388.11 | 609 | 88.39 | 46.36 | 20405.32 | 0.52 | 0.86 | 9.29 | 1.32 | 1 | 10 | 2155.6968 | 2949.5195 | 2668.0215 | 2155696.8484 | 2949519.5306 | 1.8384e-06 | 79.3229 | 2668021.5263
14 | 120 | CONCLUIDO | 3.3098 | 30.21 | 24.63 | 23.46 | 0.34 | 63 | 238.71 | 57.72 | 4.5 | 61 | 56.49 | 29675.01 | 386.9 | 609.08 | 86.35 | 46.36 | 19408.56 | 0.54 | 0.87 | 9.28 | 1.26 | 1 | 10 | 2135.2251 | 2921.5092 | 2642.6844 | 2135225.0911 | 2921509.1692 | 1.8534e-06 | 78.6719 | 2642684.4344
15 | 120 | CONCLUIDO | 3.3406 | 29.93 | 24.54 | 24.95 | 0.35 | 59 | 239.14 | 57.72 | 4.75 | 57 | 56.67 | 29728.63 | 385.18 | 609 | 83.21 | 46.36 | 17859.43 | 0.56 | 0.87 | 9.28 | 1.16 | 1 | 10 | 2112.6322 | 2890.5966 | 2614.7221 | 2112632.1891 | 2890596.5639 | 1.8706e-06 | 77.9427 | 2614722.0848
16 | 120 | CONCLUIDO | 3.3629 | 29.74 | 24.48 | 26.23 | 0.37 | 56 | 239.58 | 57.72 | 5 | 54 | 56.86 | 29782.33 | 383.95 | 608.95 | 81.44 | 46.36 | 16989.79 | 0.57 | 0.87 | 9.27 | 1.1 | 1 | 10 | 2093.8422 | 2864.8873 | 2591.4664 | 2093842.1899 | 2864887.258 | 1.8831e-06 | 77.4479 | 2591466.439
17 | 120 | CONCLUIDO | 3.3764 | 29.62 | 24.45 | 27.16 | 0.39 | 54 | 240.02 | 57.72 | 5.25 | 52 | 57.04 | 29836.09 | 383.19 | 608.96 | 80.64 | 46.36 | 16595.35 | 0.57 | 0.87 | 9.27 | 1.07 | 1 | 10 | 2078.7637 | 2844.2562 | 2572.8044 | 2078763.7011 | 2844256.2044 | 1.8907e-06 | 77.1354 | 2572804.3842
18 | 120 | CONCLUIDO | 3.4013 | 29.4 | 24.37 | 28.67 | 0.41 | 51 | 240.45 | 57.72 | 5.5 | 49 | 57.23 | 29890.04 | 381.82 | 608.94 | 78.17 | 46.36 | 15376.55 | 0.59 | 0.87 | 9.26 | 0.99 | 1 | 10 | 2068.8196 | 2830.6502 | 2560.497 | 2068819.5953 | 2830650.2402 | 1.9046e-06 | 76.5625 | 2560496.9541
19 | 120 | CONCLUIDO | 3.4158 | 29.28 | 24.33 | 29.8 | 0.42 | 49 | 240.89 | 57.72 | 5.75 | 47 | 57.42 | 29943.94 | 380.99 | 609.06 | 77.13 | 46.36 | 14866.34 | 0.6 | 0.88 | 9.26 | 0.96 | 1 | 10 | 2053.2642 | 2809.3666 | 2541.2446 | 2053264.1857 | 2809366.6425 | 1.9127e-06 | 76.25 | 2541244.6331
20 | 120 | CONCLUIDO | 3.43 | 29.15 | 24.3 | 31.03 | 0.44 | 47 | 241.33 | 57.72 | 6 | 45 | 57.6 | 29997.9 | 380.13 | 608.93 | 76.18 | 46.36 | 14400.91 | 0.61 | 0.88 | 9.26 | 0.93 | 1 | 10 | 2047.722 | 2801.7836 | 2534.3853 | 2047722.04 | 2801783.6342 | 1.9207e-06 | 75.9115 | 2534385.3365
21 | 120 | CONCLUIDO | 3.4458 | 29.02 | 24.26 | 32.35 | 0.46 | 45 | 241.77 | 57.72 | 6.25 | 43 | 57.79 | 30051.93 | 379.22 | 609.02 | 74.88 | 46.36 | 13763.68 | 0.62 | 0.88 | 9.25 | 0.89 | 1 | 10 | 2031.9007 | 2780.1361 | 2514.8038 | 2031900.6567 | 2780136.1197 | 1.9295e-06 | 75.5729 | 2514803.8304
22 | 120 | CONCLUIDO | 3.4624 | 28.88 | 24.21 | 33.79 | 0.48 | 43 | 242.2 | 57.72 | 6.5 | 41 | 57.98 | 30106.03 | 378.36 | 608.91 | 73.72 | 46.36 | 13190.6 | 0.63 | 0.88 | 9.24 | 0.84 | 1 | 10 | 2015.7896 | 2758.0922 | 2494.8638 | 2015789.5873 | 2758092.2437 | 1.9388e-06 | 75.2083 | 2494863.791
23 | 120 | CONCLUIDO | 3.477 | 28.76 | 24.18 | 35.39 | 0.49 | 41 | 242.64 | 57.72 | 6.75 | 39 | 58.17 | 30160.2 | 377.38 | 608.93 | 72.42 | 46.36 | 12554.57 | 0.64 | 0.88 | 9.25 | 0.81 | 1 | 10 | 2010.1039 | 2750.3128 | 2487.8268 | 2010103.9066 | 2750312.8445 | 1.947e-06 | 74.8958 | 2487826.8467
24 | 120 | CONCLUIDO | 3.4851 | 28.69 | 24.16 | 36.24 | 0.51 | 40 | 243.08 | 57.72 | 7 | 38 | 58.36 | 30214.44 | 377 | 608.98 | 71.76 | 46.36 | 12227.75 | 0.65 | 0.88 | 9.24 | 0.79 | 1 | 10 | 2007.2422 | 2746.3974 | 2484.2851 | 2007242.2434 | 2746397.3907 | 1.9515e-06 | 74.7135 | 2484285.0783
25 | 120 | CONCLUIDO | 3.4945 | 28.62 | 24.13 | 37.12 | 0.53 | 39 | 243.52 | 57.72 | 7.25 | 37 | 58.55 | 30268.74 | 376.05 | 608.92 | 71.16 | 46.36 | 11934.47 | 0.65 | 0.88 | 9.23 | 0.76 | 1 | 10 | 1993.2499 | 2727.2524 | 2466.9673 | 1993249.8844 | 2727252.4279 | 1.9568e-06 | 74.5312 | 2466967.2839
26 | 120 | CONCLUIDO | 3.5085 | 28.5 | 24.11 | 39.09 | 0.55 | 37 | 243.96 | 57.72 | 7.5 | 35 | 58.74 | 30323.11 | 375.58 | 608.89 | 69.79 | 46.36 | 11257.71 | 0.66 | 0.88 | 9.25 | 0.74 | 1 | 10 | 1988.7229 | 2721.0584 | 2461.3644 | 1988722.888 | 2721058.3917 | 1.9646e-06 | 74.2188 | 2461364.3978
27 | 120 | CONCLUIDO | 3.5167 | 28.44 | 24.09 | 40.15 | 0.56 | 36 | 244.41 | 57.72 | 7.75 | 34 | 58.93 | 30377.55 | 375 | 608.88 | 69.55 | 46.36 | 11141.25 | 0.67 | 0.88 | 9.24 | 0.71 | 1 | 10 | 1985.5793 | 2716.7572 | 2457.4737 | 1985579.2954 | 2716757.1896 | 1.9692e-06 | 74.0625 | 2457473.6964
28 | 120 | CONCLUIDO | 3.5266 | 28.36 | 24.05 | 41.23 | 0.58 | 35 | 244.85 | 57.72 | 8 | 33 | 59.12 | 30432.06 | 374.32 | 608.79 | 68.68 | 46.36 | 10710.1 | 0.68 | 0.89 | 9.23 | 0.68 | 1 | 10 | 1971.7335 | 2697.8127 | 2440.3373 | 1971733.4873 | 2697812.744 | 1.9748e-06 | 73.8542 | 2440337.2821
29 | 120 | CONCLUIDO | 3.5355 | 28.28 | 24.03 | 42.4 | 0.6 | 34 | 245.29 | 57.72 | 8.25 | 32 | 59.32 | 30486.64 | 373.5 | 608.92 | 67.92 | 46.36 | 10339.35 | 0.68 | 0.89 | 9.23 | 0.65 | 1 | 10 | 1968.084 | 2692.8194 | 2435.8205 | 1968084.0248 | 2692819.3885 | 1.9797e-06 | 73.6458 | 2435820.4854
30 | 120 | CONCLUIDO | 3.543 | 28.22 | 24.01 | 43.66 | 0.62 | 33 | 245.73 | 57.72 | 8.5 | 31 | 59.51 | 30541.29 | 373.1 | 608.97 | 67.07 | 46.36 | 9916.78 | 0.69 | 0.89 | 9.24 | 0.64 | 1 | 10 | 1965.3321 | 2689.054 | 2432.4145 | 1965332.0639 | 2689054.0341 | 1.9839e-06 | 73.4896 | 2432414.4912
31 | 120 | CONCLUIDO | 3.551 | 28.16 | 23.99 | 44.99 | 0.63 | 32 | 246.18 | 57.72 | 8.75 | 30 | 59.7 | 30596.01 | 372.51 | 608.9 | 66.86 | 46.36 | 9818.87 | 0.69 | 0.89 | 9.22 | 0.62 | 1 | 10 | 1962.2823 | 2684.8812 | 2428.6399 | 1962282.2724 | 2684881.1748 | 1.9884e-06 | 73.3333 | 2428639.8838
32 | 120 | CONCLUIDO | 3.5597 | 28.09 | 23.97 | 46.4 | 0.65 | 31 | 246.62 | 57.72 | 9 | 29 | 59.9 | 30650.8 | 372.09 | 608.89 | 65.79 | 46.36 | 9286.94 | 0.7 | 0.89 | 9.23 | 0.6 | 1 | 10 | 1949.5242 | 2667.425 | 2412.8497 | 1949524.1818 | 2667424.9924 | 1.9933e-06 | 73.151 | 2412849.6949
33 | 120 | CONCLUIDO | 3.5677 | 28.03 | 23.95 | 47.91 | 0.67 | 30 | 247.07 | 57.72 | 9.25 | 28 | 60.09 | 30705.66 | 371.4 | 608.9 | 65.45 | 46.36 | 9120.48 | 0.71 | 0.89 | 9.23 | 0.58 | 1 | 10 | 1946.2481 | 2662.9425 | 2408.795 | 1946248.0827 | 2662942.4892 | 1.9978e-06 | 72.9948 | 2408794.9955
34 | 120 | CONCLUIDO | 3.5759 | 27.97 | 23.94 | 49.52 | 0.68 | 29 | 247.51 | 57.72 | 9.5 | 27 | 60.29 | 30760.6 | 370.84 | 608.9 | 64.72 | 46.36 | 8760.74 | 0.72 | 0.89 | 9.23 | 0.56 | 1 | 10 | 1943.353 | 2658.9813 | 2405.2119 | 1943352.9976 | 2658981.306 | 2.0024e-06 | 72.8385 | 2405211.8621
35 | 120 | CONCLUIDO | 3.5762 | 27.96 | 23.93 | 49.52 | 0.7 | 29 | 247.96 | 57.72 | 9.75 | 27 | 60.48 | 30815.6 | 370.58 | 608.87 | 64.49 | 46.36 | 8645.07 | 0.72 | 0.89 | 9.23 | 0.56 | 1 | 10 | 1942.7727 | 2658.1873 | 2404.4937 | 1942772.7109 | 2658187.3321 | 2.0025e-06 | 72.8125 | 2404493.6639
36 | 120 | CONCLUIDO | 3.5853 | 27.89 | 23.91 | 51.23 | 0.72 | 28 | 248.4 | 57.72 | 10 | 26 | 60.68 | 30870.67 | 370.01 | 608.93 | 64.23 | 46.36 | 8521.06 | 0.72 | 0.89 | 9.22 | 0.53 | 1 | 10 | 1939.5537 | 2653.7829 | 2400.5096 | 1939553.7038 | 2653782.9447 | 2.0076e-06 | 72.6302 | 2400509.625
37 | 120 | CONCLUIDO | 3.5942 | 27.82 | 23.88 | 53.08 | 0.73 | 27 | 248.85 | 57.72 | 10.25 | 25 | 60.88 | 30925.82 | 369.43 | 608.83 | 63.19 | 46.36 | 8009.98 | 0.73 | 0.89 | 9.22 | 0.51 | 1 | 10 | 1926.3509 | 2635.7183 | 2384.1691 | 1926350.938 | 2635718.338 | 2.0126e-06 | 72.4479 | 2384169.079
38 | 120 | CONCLUIDO | 3.5951 | 27.82 | 23.88 | 53.06 | 0.75 | 27 | 249.3 | 57.72 | 10.5 | 25 | 61.07 | 30981.04 | 369.06 | 608.84 | 62.97 | 46.36 | 7897.03 | 0.74 | 0.89 | 9.22 | 0.5 | 1 | 10 | 1925.5828 | 2634.6674 | 2383.2184 | 1925582.8264 | 2634667.3738 | 2.0131e-06 | 72.4479 | 2383218.4174
39 | 120 | CONCLUIDO | 3.6015 | 27.77 | 23.87 | 55.09 | 0.77 | 26 | 249.75 | 57.72 | 10.75 | 24 | 61.27 | 31036.33 | 368.53 | 608.9 | 63.03 | 46.36 | 7933.61 | 0.74 | 0.89 | 9.22 | 0.5 | 1 | 10 | 1923.1931 | 2631.3976 | 2380.2607 | 1923193.0722 | 2631397.6067 | 2.0167e-06 | 72.3177 | 2380260.7123
40 | 120 | CONCLUIDO | 3.6091 | 27.71 | 23.86 | 57.26 | 0.78 | 25 | 250.2 | 57.72 | 11 | 23 | 61.47 | 31091.69 | 368.19 | 608.88 | 62.48 | 46.36 | 7663.84 | 0.74 | 0.89 | 9.22 | 0.49 | 1 | 10 | 1920.8238 | 2628.1559 | 2377.3284 | 1920823.8219 | 2628155.8939 | 2.021e-06 | 72.1615 | 2377328.384
41 | 120 | CONCLUIDO | 3.6111 | 27.69 | 23.84 | 57.23 | 0.8 | 25 | 250.65 | 57.72 | 11.25 | 23 | 61.67 | 31147.12 | 367.85 | 608.77 | 62.17 | 46.36 | 7505.4 | 0.75 | 0.89 | 9.22 | 0.47 | 1 | 10 | 1919.6278 | 2626.5194 | 2375.8481 | 1919627.7858 | 2626519.4245 | 2.0221e-06 | 72.1094 | 2375848.097
42 | 120 | CONCLUIDO | 3.6201 | 27.62 | 23.82 | 59.55 | 0.81 | 24 | 251.1 | 57.72 | 11.5 | 22 | 61.87 | 31202.63 | 367.04 | 608.82 | 61.3 | 46.36 | 7078.68 | 0.76 | 0.89 | 9.22 | 0.45 | 1 | 10 | 1906.2176 | 2608.171 | 2359.2508 | 1906217.5587 | 2608170.9601 | 2.0271e-06 | 71.9271 | 2359250.7843
43 | 120 | CONCLUIDO | 3.618 | 27.64 | 23.84 | 59.59 | 0.83 | 24 | 251.55 | 57.72 | 11.75 | 22 | 62.07 | 31258.21 | 367.3 | 608.83 | 61.9 | 46.36 | 7376.33 | 0.75 | 0.89 | 9.22 | 0.46 | 1 | 10 | 1917.127 | 2623.0977 | 2372.753 | 1917126.9943 | 2623097.7313 | 2.0259e-06 | 71.9792 | 2372752.9654
44 | 120 | CONCLUIDO | 3.628 | 27.56 | 23.81 | 62.1 | 0.85 | 23 | 252 | 57.72 | 12 | 21 | 62.27 | 31313.87 | 366.22 | 608.82 | 60.93 | 46.36 | 6895.55 | 0.76 | 0.9 | 9.21 | 0.43 | 1 | 10 | 1903.0876 | 2603.8884 | 2355.3769 | 1903087.5698 | 2603888.3713 | 2.0315e-06 | 71.7708 | 2355376.9197
45 | 120 | CONCLUIDO | 3.6265 | 27.57 | 23.82 | 62.13 | 0.86 | 23 | 252.45 | 57.72 | 12.25 | 21 | 62.48 | 31369.6 | 366.36 | 608.79 | 61.26 | 46.36 | 7060.47 | 0.76 | 0.89 | 9.21 | 0.45 | 1 | 10 | 1903.7486 | 2604.7928 | 2356.1951 | 1903748.6093 | 2604792.8348 | 2.0307e-06 | 71.7969 | 2356195.0625
46 | 120 | CONCLUIDO | 3.6353 | 27.51 | 23.8 | 64.9 | 0.88 | 22 | 252.9 | 57.72 | 12.5 | 20 | 62.68 | 31425.4 | 365.52 | 608.92 | 60.41 | 46.36 | 6643.92 | 0.77 | 0.9 | 9.22 | 0.42 | 1 | 10 | 1900.2853 | 2600.0541 | 2351.9086 | 1900285.2602 | 2600054.1277 | 2.0356e-06 | 71.6406 | 2351908.6109
47 | 120 | CONCLUIDO | 3.6371 | 27.49 | 23.78 | 64.86 | 0.9 | 22 | 253.35 | 57.72 | 12.75 | 20 | 62.88 | 31481.28 | 365.38 | 608.77 | 60.39 | 46.36 | 6634.01 | 0.77 | 0.9 | 9.21 | 0.41 | 1 | 10 | 1899.4477 | 2598.9081 | 2350.872 | 1899447.6702 | 2598908.1001 | 2.0366e-06 | 71.5885 | 2350871.9586
48 | 120 | CONCLUIDO | 3.6342 | 27.52 | 23.81 | 64.92 | 0.91 | 22 | 253.81 | 57.72 | 13 | 20 | 63.08 | 31537.23 | 365.2 | 608.88 | 60.79 | 46.36 | 6831 | 0.76 | 0.9 | 9.22 | 0.43 | 1 | 10 | 1900.1652 | 2599.8899 | 2351.7601 | 1900165.2362 | 2599889.9055 | 2.035e-06 | 71.6667 | 2351760.0619
49 | 120 | CONCLUIDO | 3.6427 | 27.45 | 23.79 | 67.96 | 0.93 | 21 | 254.26 | 57.72 | 13.25 | 19 | 63.29 | 31593.26 | 364.92 | 608.81 | 60.18 | 46.36 | 6531.84 | 0.77 | 0.9 | 9.22 | 0.41 | 1 | 10 | 1897.5198 | 2596.2703 | 2348.4859 | 1897519.7976 | 2596270.2998 | 2.0398e-06 | 71.4844 | 2348485.9063
50 | 120 | CONCLUIDO | 3.6451 | 27.43 | 23.77 | 67.91 | 0.94 | 21 | 254.72 | 57.72 | 13.5 | 19 | 63.49 | 31649.36 | 364.34 | 608.82 | 59.76 | 46.36 | 6321.7 | 0.78 | 0.9 | 9.21 | 0.4 | 1 | 10 | 1895.8948 | 2594.0469 | 2346.4747 | 1895894.7704 | 2594046.8658 | 2.0411e-06 | 71.4323 | 2346474.6737
51 | 120 | CONCLUIDO | 3.654 | 27.37 | 23.75 | 71.24 | 0.96 | 20 | 255.17 | 57.72 | 13.75 | 18 | 63.7 | 31705.54 | 363.81 | 608.88 | 58.86 | 46.36 | 5879.74 | 0.79 | 0.9 | 9.21 | 0.37 | 1 | 10 | 1883.0914 | 2576.5287 | 2330.6284 | 1883091.4034 | 2576528.7343 | 2.0461e-06 | 71.276 | 2330628.4481
52 | 120 | CONCLUIDO | 3.6543 | 27.36 | 23.75 | 71.23 | 0.97 | 20 | 255.63 | 57.72 | 14 | 18 | 63.91 | 31761.8 | 363.6 | 608.87 | 59.14 | 46.36 | 6016.27 | 0.78 | 0.9 | 9.2 | 0.37 | 1 | 10 | 1882.7124 | 2576.0101 | 2330.1593 | 1882712.3737 | 2576010.1291 | 2.0463e-06 | 71.25 | 2330159.3378
53 | 120 | CONCLUIDO | 3.6536 | 27.37 | 23.75 | 71.25 | 0.99 | 20 | 256.09 | 57.72 | 14.25 | 18 | 64.11 | 31818.13 | 363.36 | 608.89 | 58.98 | 46.36 | 5938.18 | 0.79 | 0.9 | 9.21 | 0.38 | 1 | 10 | 1882.5096 | 2575.7326 | 2329.9083 | 1882509.5539 | 2575732.6222 | 2.0459e-06 | 71.276 | 2329908.3158
54 | 120 | CONCLUIDO | 3.6626 | 27.3 | 23.73 | 74.93 | 1.01 | 19 | 256.54 | 57.72 | 14.5 | 17 | 64.32 | 31874.54 | 362.96 | 608.78 | 58.32 | 46.36 | 5614.6 | 0.79 | 0.9 | 9.21 | 0.36 | 1 | 10 | 1879.7089 | 2571.9007 | 2326.4421 | 1879708.9144 | 2571900.6635 | 2.0509e-06 | 71.0938 | 2326442.0739
55 | 120 | CONCLUIDO | 3.661 | 27.31 | 23.74 | 74.97 | 1.02 | 19 | 257 | 57.72 | 14.75 | 17 | 64.53 | 31931.15 | 363.24 | 608.81 | 58.69 | 46.36 | 5796.14 | 0.79 | 0.9 | 9.21 | 0.37 | 1 | 10 | 1880.5883 | 2573.1039 | 2327.5304 | 1880588.2815 | 2573103.8524 | 2.05e-06 | 71.1198 | 2327530.4321
56 | 120 | CONCLUIDO | 3.661 | 27.31 | 23.74 | 74.97 | 1.04 | 19 | 257.46 | 57.72 | 15 | 17 | 64.74 | 31987.71 | 362.57 | 608.82 | 58.66 | 46.36 | 5781.38 | 0.79 | 0.9 | 9.21 | 0.37 | 1 | 10 | 1879.5923 | 2571.7412 | 2326.2978 | 1879592.348 | 2571741.1723 | 2.05e-06 | 71.1198 | 2326297.8043
57 | 120 | CONCLUIDO | 3.6717 | 27.24 | 23.71 | 79.02 | 1.05 | 18 | 257.92 | 57.72 | 15.25 | 16 | 64.95 | 32044.35 | 361.41 | 608.93 | 57.92 | 46.36 | 5415.69 | 0.8 | 0.9 | 9.2 | 0.33 | 1 | 10 | 1875.0942 | 2565.5867 | 2320.7307 | 1875094.2364 | 2565586.6575 | 2.056e-06 | 70.9375 | 2320730.6677
58 | 120 | CONCLUIDO | 3.6717 | 27.24 | 23.71 | 79.02 | 1.07 | 18 | 258.38 | 57.72 | 15.5 | 16 | 65.16 | 32101.07 | 361.99 | 608.78 | 57.74 | 46.36 | 5327.75 | 0.8 | 0.9 | 9.21 | 0.34 | 1 | 10 | 1875.9539 | 2566.7629 | 2321.7946 | 1875953.8752 | 2566762.8533 | 2.056e-06 | 70.9375 | 2321794.6091
59 | 120 | CONCLUIDO | 3.6743 | 27.22 | 23.69 | 78.96 | 1.08 | 18 | 258.84 | 57.72 | 15.75 | 16 | 65.37 | 32157.87 | 361.26 | 608.75 | 57.19 | 46.36 | 5052.52 | 0.81 | 0.9 | 9.2 | 0.32 | 1 | 10 | 1874.0836 | 2564.2039 | 2319.4799 | 1874083.6319 | 2564203.9039 | 2.0575e-06 | 70.8854 | 2319479.8822
60 | 120 | CONCLUIDO | 3.6722 | 27.23 | 23.7 | 79.01 | 1.1 | 18 | 259.3 | 57.72 | 16 | 16 | 65.58 | 32214.75 | 360.65 | 608.77 | 57.75 | 46.36 | 5334.62 | 0.8 | 0.9 | 9.21 | 0.33 | 1 | 10 | 1873.7477 | 2563.7443 | 2319.0642 | 1873747.7362 | 2563744.3166 | 2.0563e-06 | 70.9115 | 2319064.1572
61 | 120 | CONCLUIDO | 3.6817 | 27.16 | 23.68 | 83.57 | 1.11 | 17 | 259.76 | 57.72 | 16.25 | 15 | 65.79 | 32271.71 | 360.03 | 608.82 | 56.91 | 46.36 | 4916.41 | 0.81 | 0.9 | 9.2 | 0.31 | 1 | 10 | 1870.5492 | 2559.3679 | 2315.1054 | 1870549.1908 | 2559367.9257 | 2.0616e-06 | 70.7292 | 2315105.443
62 | 120 | CONCLUIDO | 3.6811 | 27.17 | 23.68 | 83.58 | 1.13 | 17 | 260.23 | 57.72 | 16.5 | 15 | 66 | 32328.74 | 360.44 | 608.84 | 57.06 | 46.36 | 4994.29 | 0.81 | 0.9 | 9.2 | 0.31 | 1 | 10 | 1871.2849 | 2560.3746 | 2316.016 | 1871284.92 | 2560374.5828 | 2.0613e-06 | 70.7552 | 2316016.0261
63 | 120 | CONCLUIDO | 3.6796 | 27.18 | 23.69 | 83.62 | 1.14 | 17 | 260.69 | 57.72 | 16.75 | 15 | 66.21 | 32385.86 | 360.41 | 608.82 | 57.47 | 46.36 | 5199.53 | 0.81 | 0.9 | 9.2 | 0.32 | 1 | 10 | 1871.6761 | 2560.9098 | 2316.5002 | 1871676.1177 | 2560909.8368 | 2.0604e-06 | 70.7812 | 2316500.1963
64 | 120 | CONCLUIDO | 3.6792 | 27.18 | 23.7 | 83.63 | 1.16 | 17 | 261.15 | 57.72 | 17 | 15 | 66.43 | 32443.05 | 359.96 | 608.86 | 57.4 | 46.36 | 5163.99 | 0.81 | 0.9 | 9.21 | 0.32 | 1 | 10 | 1871.2082 | 2560.2696 | 2315.9211 | 1871208.2202 | 2560269.6388 | 2.0602e-06 | 70.7812 | 2315921.0978
65 | 120 | CONCLUIDO | 3.6905 | 27.1 | 23.66 | 88.72 | 1.17 | 16 | 261.62 | 57.72 | 17.25 | 14 | 66.64 | 32500.33 | 359.24 | 608.84 | 56.42 | 46.36 | 4676.05 | 0.82 | 0.9 | 9.2 | 0.29 | 1 | 10 | 1857.4507 | 2541.446 | 2298.894 | 1857450.7306 | 2541446.0346 | 2.0665e-06 | 70.5729 | 2298893.992
66 | 120 | CONCLUIDO | 3.6889 | 27.11 | 23.67 | 88.76 | 1.19 | 16 | 262.08 | 57.72 | 17.5 | 14 | 66.86 | 32557.69 | 359.49 | 608.82 | 56.78 | 46.36 | 4855.4 | 0.82 | 0.9 | 9.2 | 0.3 | 1 | 10 | 1858.2738 | 2542.5722 | 2299.9127 | 1858273.8375 | 2542572.2457 | 2.0656e-06 | 70.599 | 2299912.7191
67 | 120 | CONCLUIDO | 3.6866 | 27.12 | 23.69 | 88.83 | 1.2 | 16 | 262.55 | 57.72 | 17.75 | 14 | 67.07 | 32615.12 | 359.3 | 608.8 | 57.32 | 46.36 | 5128.33 | 0.81 | 0.9 | 9.2 | 0.32 | 1 | 10 | 1868.5257 | 2556.5992 | 2312.601 | 1868525.6516 | 2556599.2301 | 2.0644e-06 | 70.625 | 2312600.9878
68 | 120 | CONCLUIDO | 3.6851 | 27.14 | 23.7 | 88.87 | 1.22 | 16 | 263.01 | 57.72 | 18 | 14 | 67.29 | 32672.64 | 358.97 | 608.81 | 57.47 | 46.36 | 5201.57 | 0.81 | 0.9 | 9.21 | 0.33 | 1 | 10 | 1868.4721 | 2556.526 | 2312.5347 | 1868472.1184 | 2556525.9836 | 2.0635e-06 | 70.6771 | 2312534.7318
69 | 120 | CONCLUIDO | 3.6857 | 27.13 | 23.69 | 88.85 | 1.23 | 16 | 263.48 | 57.72 | 18.25 | 14 | 67.51 | 32730.24 | 358.1 | 608.78 | 57.47 | 46.36 | 5202.62 | 0.81 | 0.9 | 9.21 | 0.32 | 1 | 10 | 1866.9475 | 2554.44 | 2310.6478 | 1866947.5153 | 2554439.9544 | 2.0639e-06 | 70.651 | 2310647.7903
70 | 120 | CONCLUIDO | 3.6972 | 27.05 | 23.66 | 94.62 | 1.25 | 15 | 263.95 | 57.72 | 18.5 | 13 | 67.72 | 32787.92 | 358.07 | 608.8 | 56.13 | 46.36 | 4539.94 | 0.83 | 0.9 | 9.2 | 0.28 | 1 | 10 | 1854.1921 | 2536.9874 | 2294.8609 | 1854192.0996 | 2536987.4318 | 2.0703e-06 | 70.4427 | 2294860.912
71 | 120 | CONCLUIDO | 3.6996 | 27.03 | 23.64 | 94.55 | 1.26 | 15 | 264.42 | 57.72 | 18.75 | 13 | 67.94 | 32845.69 | 357.78 | 608.83 | 55.64 | 46.36 | 4294.19 | 0.83 | 0.9 | 9.2 | 0.27 | 1 | 10 | 1853.0328 | 2535.4013 | 2293.4261 | 1853032.8294 | 2535401.2673 | 2.0716e-06 | 70.3906 | 2293426.1288
72 | 120 | CONCLUIDO | 3.6974 | 27.05 | 23.65 | 94.61 | 1.28 | 15 | 264.89 | 57.72 | 19 | 13 | 68.16 | 32903.54 | 358.07 | 608.79 | 56.3 | 46.36 | 4622.72 | 0.82 | 0.9 | 9.2 | 0.28 | 1 | 10 | 1854.0389 | 2536.7777 | 2294.6712 | 1854038.8502 | 2536777.7493 | 2.0704e-06 | 70.4427 | 2294671.2413
73 | 120 | CONCLUIDO | 3.6968 | 27.05 | 23.66 | 94.63 | 1.29 | 15 | 265.36 | 57.72 | 19.25 | 13 | 68.38 | 32961.47 | 357.42 | 608.84 | 56.32 | 46.36 | 4634.26 | 0.82 | 0.9 | 9.2 | 0.29 | 1 | 10 | 1853.3206 | 2535.795 | 2293.7823 | 1853320.592 | 2535794.9967 | 2.0701e-06 | 70.4427 | 2293782.2813
74 | 120 | CONCLUIDO | 3.6974 | 27.05 | 23.65 | 94.61 | 1.31 | 15 | 265.83 | 57.72 | 19.5 | 13 | 68.6 | 33019.48 | 356.4 | 608.82 | 56.17 | 46.36 | 4558.98 | 0.83 | 0.9 | 9.2 | 0.28 | 1 | 10 | 1851.5809 | 2533.4147 | 2291.6291 | 1851580.8877 | 2533414.6565 | 2.0704e-06 | 70.4427 | 2291629.1173
75 | 120 | CONCLUIDO | 3.7077 | 26.97 | 23.62 | 101.25 | 1.32 | 14 | 266.3 | 57.72 | 19.75 | 12 | 68.82 | 33077.58 | 356.11 | 608.87 | 55.2 | 46.36 | 4079.43 | 0.84 | 0.9 | 9.2 | 0.25 | 1 | 10 | 1848.6406 | 2529.3917 | 2287.9901 | 1848640.6203 | 2529391.6529 | 2.0762e-06 | 70.2344 | 2287990.0636
76 | 120 | CONCLUIDO | 3.707 | 26.98 | 23.63 | 101.27 | 1.33 | 14 | 266.77 | 57.72 | 20 | 12 | 69.05 | 33135.76 | 356.64 | 608.8 | 55.2 | 46.36 | 4077.29 | 0.84 | 0.9 | 9.21 | 0.26 | 1 | 10 | 1849.6769 | 2530.8095 | 2289.2726 | 1849676.8574 | 2530809.4783 | 2.0758e-06 | 70.2604 | 2289272.5737
77 | 120 | CONCLUIDO | 3.7086 | 26.96 | 23.62 | 101.22 | 1.35 | 14 | 267.24 | 57.72 | 20.25 | 12 | 69.27 | 33194.02 | 356.06 | 608.79 | 54.85 | 46.36 | 3900.41 | 0.85 | 0.9 | 9.2 | 0.25 | 1 | 10 | 1848.3772 | 2529.0312 | 2287.664 | 1848377.1946 | 2529031.2223 | 2.0767e-06 | 70.2083 | 2287664.032
78 | 120 | CONCLUIDO | 3.7091 | 26.96 | 23.61 | 101.2 | 1.36 | 14 | 267.71 | 57.72 | 20.5 | 12 | 69.49 | 33252.37 | 355.89 | 608.78 | 54.9 | 46.36 | 3927.94 | 0.84 | 0.9 | 9.2 | 0.24 | 1 | 10 | 1847.912 | 2528.3947 | 2287.0883 | 1847911.9975 | 2528394.7191 | 2.077e-06 | 70.2083 | 2287088.2757
79 | 120 | CONCLUIDO | 3.7063 | 26.98 | 23.63 | 101.29 | 1.38 | 14 | 268.19 | 57.72 | 20.75 | 12 | 69.71 | 33310.81 | 355.57 | 608.81 | 55.46 | 46.36 | 4206.09 | 0.84 | 0.9 | 9.2 | 0.26 | 1 | 10 | 1848.2539 | 2528.8625 | 2287.5114 | 1848253.8858 | 2528862.5058 | 2.0754e-06 | 70.2604 | 2287511.4175
80 | 120 | CONCLUIDO | 3.7059 | 26.98 | 23.64 | 101.3 | 1.39 | 14 | 268.66 | 57.72 | 21 | 12 | 69.94 | 33369.33 | 355.03 | 608.81 | 55.63 | 46.36 | 4290.21 | 0.83 | 0.9 | 9.2 | 0.27 | 1 | 10 | 1847.6557 | 2528.0441 | 2286.7711 | 1847655.7405 | 2528044.097 | 2.0752e-06 | 70.2604 | 2286771.1165
81 | 120 | CONCLUIDO | 3.7159 | 26.91 | 23.61 | 108.97 | 1.41 | 13 | 269.14 | 57.72 | 21.25 | 11 | 70.16 | 33427.94 | 354.7 | 608.79 | 54.77 | 46.36 | 3868.98 | 0.85 | 0.9 | 9.2 | 0.24 | 1 | 10 | 1844.7374 | 2524.0511 | 2283.1592 | 1844737.4094 | 2524051.1076 | 2.0808e-06 | 70.0781 | 2283159.2124
82 | 120 | CONCLUIDO | 3.7152 | 26.92 | 23.62 | 108.99 | 1.42 | 13 | 269.61 | 57.72 | 21.5 | 11 | 70.39 | 33486.63 | 355.18 | 608.81 | 54.82 | 46.36 | 3891.93 | 0.85 | 0.9 | 9.2 | 0.24 | 1 | 10 | 1845.6974 | 2525.3646 | 2284.3473 | 1845697.3848 | 2525364.5884 | 2.0804e-06 | 70.1042 | 2284347.3364
83 | 120 | CONCLUIDO | 3.7155 | 26.91 | 23.61 | 108.98 | 1.43 | 13 | 270.09 | 57.72 | 21.75 | 11 | 70.62 | 33545.41 | 354.72 | 608.8 | 54.87 | 46.36 | 3915.82 | 0.84 | 0.9 | 9.2 | 0.24 | 1 | 10 | 1844.8506 | 2524.206 | 2283.2993 | 1844850.595 | 2524205.9731 | 2.0805e-06 | 70.0781 | 2283299.2978
84 | 120 | CONCLUIDO | 3.7161 | 26.91 | 23.61 | 108.97 | 1.45 | 13 | 270.57 | 57.72 | 22 | 11 | 70.84 | 33604.28 | 354.59 | 608.78 | 54.79 | 46.36 | 3876.45 | 0.85 | 0.9 | 9.2 | 0.24 | 1 | 10 | 1844.5344 | 2523.7733 | 2282.9079 | 1844534.3829 | 2523773.3179 | 2.0809e-06 | 70.0781 | 2282907.9345
85 | 120 | CONCLUIDO | 3.7161 | 26.91 | 23.61 | 108.97 | 1.46 | 13 | 271.05 | 57.72 | 22.25 | 11 | 71.07 | 33663.24 | 354.43 | 608.81 | 54.69 | 46.36 | 3829.43 | 0.85 | 0.9 | 9.2 | 0.24 | 1 | 10 | 1844.3001 | 2523.4527 | 2282.6179 | 1844300.0746 | 2523452.7268 | 2.0809e-06 | 70.0781 | 2282617.9402
86 | 120 | CONCLUIDO | 3.7153 | 26.92 | 23.61 | 108.99 | 1.47 | 13 | 271.52 | 57.72 | 22.5 | 11 | 71.3 | 33722.28 | 353.73 | 608.77 | 55.05 | 46.36 | 4008.06 | 0.84 | 0.9 | 9.2 | 0.24 | 1 | 10 | 1843.4425 | 2522.2793 | 2281.5565 | 1843442.4542 | 2522279.2928 | 2.0804e-06 | 70.1042 | 2281556.4971
87 | 120 | CONCLUIDO | 3.7166 | 26.91 | 23.61 | 108.95 | 1.49 | 13 | 272 | 57.72 | 22.75 | 11 | 71.53 | 33781.41 | 352.93 | 608.79 | 54.86 | 46.36 | 3914.45 | 0.84 | 0.9 | 9.19 | 0.23 | 1 | 10 | 1841.999 | 2520.3042 | 2279.7699 | 1841998.9535 | 2520304.2314 | 2.0812e-06 | 70.0781 | 2279769.9328
88 | 120 | CONCLUIDO | 3.7259 | 26.84 | 23.58 | 117.92 | 1.5 | 12 | 272.49 | 57.72 | 23 | 10 | 71.76 | 33840.76 | 352.15 | 608.77 | 53.92 | 46.36 | 3448.03 | 0.86 | 0.9 | 9.2 | 0.21 | 1 | 10 | 1828.6749 | 2502.0736 | 2263.2792 | 1828674.8635 | 2502073.6237 | 2.0864e-06 | 69.8958 | 2263279.2288
89 | 120 | CONCLUIDO | 3.7255 | 26.84 | 23.59 | 117.93 | 1.52 | 12 | 272.97 | 57.72 | 23.25 | 10 | 71.99 | 33900.07 | 352.52 | 608.82 | 54.09 | 46.36 | 3531.68 | 0.86 | 0.9 | 9.2 | 0.22 | 1 | 10 | 1829.4081 | 2503.0769 | 2264.1867 | 1829408.0942 | 2503076.8623 | 2.0861e-06 | 69.8958 | 2264186.7196
90 | 120 | CONCLUIDO | 3.7238 | 26.85 | 23.6 | 117.99 | 1.53 | 12 | 273.45 | 57.72 | 23.5 | 10 | 72.22 | 33959.47 | 352.7 | 608.81 | 54.39 | 46.36 | 3684.21 | 0.85 | 0.9 | 9.2 | 0.23 | 1 | 10 | 1830.1342 | 2504.0704 | 2265.0854 | 1830134.2256 | 2504070.3873 | 2.0852e-06 | 69.9219 | 2265085.424
91 | 120 | CONCLUIDO | 3.7252 | 26.84 | 23.59 | 117.94 | 1.54 | 12 | 273.93 | 57.72 | 23.75 | 10 | 72.46 | 34018.96 | 352.54 | 608.76 | 54.16 | 46.36 | 3568.81 | 0.86 | 0.9 | 9.2 | 0.22 | 1 | 10 | 1829.4996 | 2503.2021 | 2264.3 | 1829499.6308 | 2503202.1067 | 2.086e-06 | 69.8958 | 2264300.0109
92 | 120 | CONCLUIDO | 3.725 | 26.85 | 23.59 | 117.95 | 1.56 | 12 | 274.41 | 57.72 | 24 | 10 | 72.69 | 34078.55 | 352.48 | 608.9 | 54.21 | 46.36 | 3592.58 | 0.86 | 0.9 | 9.2 | 0.22 | 1 | 10 | 1829.4535 | 2503.139 | 2264.243 | 1829453.5286 | 2503139.0277 | 2.0859e-06 | 69.9219 | 2264242.952
93 | 120 | CONCLUIDO | 3.7242 | 26.85 | 23.6 | 117.98 | 1.57 | 12 | 274.9 | 57.72 | 24.25 | 10 | 72.92 | 34138.22 | 352.52 | 608.78 | 54.37 | 46.36 | 3671.63 | 0.85 | 0.9 | 9.2 | 0.22 | 1 | 10 | 1829.788 | 2503.5967 | 2264.6569 | 1829788.0089 | 2503596.6783 | 2.0854e-06 | 69.9219 | 2264656.9252
94 | 120 | CONCLUIDO | 3.7238 | 26.85 | 23.6 | 117.99 | 1.58 | 12 | 275.38 | 57.72 | 24.5 | 10 | 73.16 | 34197.98 | 352.22 | 608.76 | 54.33 | 46.36 | 3654.64 | 0.85 | 0.9 | 9.2 | 0.23 | 1 | 10 | 1829.4328 | 2503.1106 | 2264.2172 | 1829432.754 | 2503110.6029 | 2.0852e-06 | 69.9219 | 2264217.2401
95 | 120 | CONCLUIDO | 3.723 | 26.86 | 23.6 | 118.02 | 1.6 | 12 | 275.87 | 57.72 | 24.75 | 10 | 73.39 | 34257.84 | 351.6 | 608.78 | 54.7 | 46.36 | 3835.77 | 0.85 | 0.9 | 9.2 | 0.23 | 1 | 10 | 1828.6928 | 2502.0981 | 2263.3014 | 1828692.7808 | 2502098.1389 | 2.0847e-06 | 69.9479 | 2263301.4043
96 | 120 | CONCLUIDO | 3.7229 | 26.86 | 23.61 | 118.03 | 1.61 | 12 | 276.35 | 57.72 | 25 | 10 | 73.63 | 34317.79 | 350.68 | 608.8 | 54.47 | 46.36 | 3724.49 | 0.85 | 0.9 | 9.2 | 0.23 | 1 | 10 | 1827.4786 | 2500.4368 | 2261.7986 | 1827478.5642 | 2500436.7943 | 2.0847e-06 | 69.9479 | 2261798.616
97 | 120 | CONCLUIDO | 3.7354 | 26.77 | 23.56 | 128.52 | 1.62 | 11 | 276.84 | 57.72 | 25.25 | 9 | 73.87 | 34377.83 | 350.3 | 608.78 | 53.37 | 46.36 | 3175.82 | 0.87 | 0.9 | 9.19 | 0.19 | 1 | 10 | 1823.7945 | 2495.3962 | 2257.2391 | 1823794.5477 | 2495396.1603 | 2.0917e-06 | 69.7135 | 2257239.0531
98 | 120 | CONCLUIDO | 3.7341 | 26.78 | 23.57 | 128.57 | 1.64 | 11 | 277.33 | 57.72 | 25.5 | 9 | 74.1 | 34437.96 | 350.67 | 608.76 | 53.52 | 46.36 | 3253.35 | 0.87 | 0.9 | 9.2 | 0.2 | 1 | 10 | 1824.7107 | 2496.6497 | 2258.373 | 1824710.7271 | 2496649.7173 | 2.091e-06 | 69.7396 | 2258372.9724
99 | 120 | CONCLUIDO | 3.7342 | 26.78 | 23.57 | 128.56 | 1.65 | 11 | 277.82 | 57.72 | 25.75 | 9 | 74.34 | 34498.19 | 350.96 | 608.75 | 53.61 | 46.36 | 3296.19 | 0.86 | 0.9 | 9.19 | 0.2 | 1 | 10 | 1825.1128 | 2497.1998 | 2258.8705 | 1825112.7552 | 2497199.7899 | 2.091e-06 | 69.7396 | 2258870.5468
100 | 120 | CONCLUIDO | 3.7347 | 26.78 | 23.57 | 128.54 | 1.66 | 11 | 278.31 | 57.72 | 26 | 9 | 74.58 | 34558.51 | 350.76 | 608.8 | 53.41 | 46.36 | 3199.97 | 0.87 | 0.9 | 9.2 | 0.2 | 1 | 10 | 1824.7183 | 2496.6601 | 2258.3823 | 1824718.3017 | 2496660.0812 | 2.0913e-06 | 69.7396 | 2258382.3472
101 | 120 | CONCLUIDO | 3.7339 | 26.78 | 23.57 | 128.57 | 1.68 | 11 | 278.79 | 57.72 | 26.25 | 9 | 74.82 | 34618.92 | 350.64 | 608.76 | 53.58 | 46.36 | 3284.95 | 0.87 | 0.9 | 9.2 | 0.2 | 1 | 10 | 1824.7082 | 2496.6463 | 2258.3698 | 1824708.2017 | 2496646.262 | 2.0908e-06 | 69.7396 | 2258369.8468
102 | 120 | CONCLUIDO | 3.7341 | 26.78 | 23.57 | 128.56 | 1.69 | 11 | 279.29 | 57.72 | 26.5 | 9 | 75.06 | 34679.43 | 350.19 | 608.84 | 53.57 | 46.36 | 3277.87 | 0.87 | 0.9 | 9.2 | 0.2 | 1 | 10 | 1824.0112 | 2495.6926 | 2257.5072 | 1824011.1903 | 2495692.5803 | 2.091e-06 | 69.7396 | 2257507.1832
103 | 120 | CONCLUIDO | 3.7341 | 26.78 | 23.57 | 128.56 | 1.7 | 11 | 279.78 | 57.72 | 26.75 | 9 | 75.3 | 34740.03 | 349.5 | 608.78 | 53.55 | 46.36 | 3269.61 | 0.87 | 0.9 | 9.2 | 0.2 | 1 | 10 | 1823.0056 | 2494.3167 | 2256.2626 | 1823005.6063 | 2494316.6958 | 2.091e-06 | 69.7396 | 2256262.6112
104 | 120 | CONCLUIDO | 3.735 | 26.77 | 23.56 | 128.53 | 1.72 | 11 | 280.27 | 57.72 | 27 | 9 | 75.54 | 34800.73 | 348.96 | 608.8 | 53.36 | 46.36 | 3170.74 | 0.87 | 0.9 | 9.2 | 0.19 | 1 | 10 | 1821.9244 | 2492.8374 | 2254.9245 | 1821924.4185 | 2492837.367 | 2.0915e-06 | 69.7135 | 2254924.4674
105 | 120 | CONCLUIDO | 3.7353 | 26.77 | 23.56 | 128.52 | 1.73 | 11 | 280.76 | 57.72 | 27.25 | 9 | 75.79 | 34861.53 | 348.25 | 608.76 | 53.38 | 46.36 | 3183.19 | 0.87 | 0.9 | 9.19 | 0.19 | 1 | 10 | 1820.8285 | 2491.3378 | 2253.5681 | 1820828.4694 | 2491337.8412 | 2.0916e-06 | 69.7135 | 2253568.0542
106 | 120 | CONCLUIDO | 3.7342 | 26.78 | 23.57 | 128.56 | 1.74 | 11 | 281.26 | 57.72 | 27.5 | 9 | 76.03 | 34922.42 | 347.81 | 608.86 | 53.54 | 46.36 | 3262.91 | 0.87 | 0.9 | 9.2 | 0.2 | 1 | 10 | 1820.5222 | 2490.9187 | 2253.189 | 1820522.1683 | 2490918.7465 | 2.091e-06 | 69.7396 | 2253188.9573
107 | 120 | CONCLUIDO | 3.7436 | 26.71 | 23.55 | 141.28 | 1.75 | 10 | 281.75 | 57.72 | 27.75 | 8 | 76.28 | 34983.41 | 347.67 | 608.81 | 52.93 | 46.36 | 2962.54 | 0.88 | 0.9 | 9.19 | 0.18 | 1 | 10 | 1818.1794 | 2487.7133 | 2250.2895 | 1818179.4404 | 2487713.3227 | 2.0963e-06 | 69.5573 | 2250289.4548
108 | 120 | CONCLUIDO | 3.7434 | 26.71 | 23.55 | 141.3 | 1.77 | 10 | 282.25 | 57.72 | 28 | 8 | 76.52 | 35044.49 | 348.23 | 608.83 | 52.96 | 46.36 | 2976.55 | 0.88 | 0.9 | 9.19 | 0.18 | 1 | 10 | 1819.0343 | 2488.883 | 2251.3475 | 1819034.2835 | 2488882.9568 | 2.0962e-06 | 69.5573 | 2251347.4606
109 | 120 | CONCLUIDO | 3.7432 | 26.72 | 23.55 | 141.3 | 1.78 | 10 | 282.74 | 57.72 | 28.25 | 8 | 76.77 | 35105.68 | 348.41 | 608.81 | 52.87 | 46.36 | 2933.98 | 0.88 | 0.9 | 9.2 | 0.18 | 1 | 10 | 1819.3368 | 2489.2968 | 2251.7218 | 1819336.7644 | 2489296.8245 | 2.0961e-06 | 69.5833 | 2251721.8293
110 | 120 | CONCLUIDO | 3.7433 | 26.71 | 23.55 | 141.3 | 1.79 | 10 | 283.24 | 57.72 | 28.5 | 8 | 77.01 | 35166.96 | 348.51 | 608.75 | 52.93 | 46.36 | 2964.58 | 0.88 | 0.9 | 9.19 | 0.18 | 1 | 10 | 1819.4617 | 2489.4678 | 2251.8765 | 1819461.7393 | 2489467.8207 | 2.0961e-06 | 69.5573 | 2251876.5059
111 | 120 | CONCLUIDO | 3.743 | 26.72 | 23.55 | 141.31 | 1.8 | 10 | 283.74 | 57.72 | 28.75 | 8 | 77.26 | 35228.34 | 348.7 | 608.79 | 52.98 | 46.36 | 2989.43 | 0.87 | 0.9 | 9.2 | 0.18 | 1 | 10 | 1819.7992 | 2489.9296 | 2252.2942 | 1819799.2069 | 2489929.5587 | 2.0959e-06 | 69.5833 | 2252294.1763
112 | 120 | CONCLUIDO | 3.744 | 26.71 | 23.55 | 141.27 | 1.82 | 10 | 284.23 | 57.72 | 29 | 8 | 77.51 | 35289.82 | 348.84 | 608.77 | 52.74 | 46.36 | 2867.61 | 0.88 | 0.9 | 9.19 | 0.17 | 1 | 10 | 1819.7986 | 2489.9287 | 2252.2934 | 1819798.5765 | 2489928.6963 | 2.0965e-06 | 69.5573 | 2252293.3961
113 | 120 | CONCLUIDO | 3.7438 | 26.71 | 23.55 | 141.28 | 1.83 | 10 | 284.73 | 57.72 | 29.25 | 8 | 77.76 | 35351.4 | 348.96 | 608.78 | 52.79 | 46.36 | 2890.17 | 0.88 | 0.9 | 9.2 | 0.17 | 1 | 10 | 1820.0138 | 2490.2232 | 2252.5598 | 1820013.8342 | 2490223.2213 | 2.0964e-06 | 69.5573 | 2252559.8121
114 | 120 | CONCLUIDO | 3.7443 | 26.71 | 23.54 | 141.26 | 1.84 | 10 | 285.23 | 57.72 | 29.5 | 8 | 78.01 | 35413.08 | 349.03 | 608.82 | 52.7 | 46.36 | 2848.46 | 0.88 | 0.91 | 9.19 | 0.17 | 1 | 10 | 1819.9043 | 2490.0733 | 2252.4242 | 1819904.2892 | 2490073.3369 | 2.0967e-06 | 69.5573 | 2252424.2325
115 | 120 | CONCLUIDO | 3.7449 | 26.7 | 23.54 | 141.23 | 1.85 | 10 | 285.73 | 57.72 | 29.75 | 8 | 78.26 | 35474.86 | 348.74 | 608.76 | 52.62 | 46.36 | 2806.32 | 0.88 | 0.91 | 9.19 | 0.17 | 1 | 10 | 1819.3604 | 2489.3292 | 2251.7511 | 1819360.4104 | 2489329.178 | 2.097e-06 | 69.5312 | 2251751.0951
116 | 120 | CONCLUIDO | 3.7447 | 26.7 | 23.54 | 141.24 | 1.87 | 10 | 286.24 | 57.72 | 30 | 8 | 78.51 | 35536.74 | 348 | 608.76 | 52.61 | 46.36 | 2803.78 | 0.88 | 0.91 | 9.19 | 0.17 | 1 | 10 | 1818.3258 | 2487.9136 | 2250.4706 | 1818325.8041 | 2487913.584 | 2.0969e-06 | 69.5312 | 2250470.6034
117 | 120 | CONCLUIDO | 3.7432 | 26.72 | 23.55 | 141.3 | 1.88 | 10 | 286.74 | 57.72 | 30.25 | 8 | 78.77 | 35598.85 | 346.94 | 608.82 | 52.87 | 46.36 | 2930.83 | 0.88 | 0.9 | 9.2 | 0.18 | 1 | 10 | 1817.1996 | 2486.3727 | 2249.0768 | 1817199.6413 | 2486372.7184 | 2.0961e-06 | 69.5833 | 2249076.7958
118 | 120 | CONCLUIDO | 3.7432 | 26.72 | 23.55 | 141.3 | 1.89 | 10 | 287.24 | 57.72 | 30.5 | 8 | 79.02 | 35660.94 | 346.3 | 608.8 | 53.03 | 46.36 | 3012.19 | 0.87 | 0.9 | 9.19 | 0.18 | 1 | 10 | 1816.2692 | 2485.0996 | 2247.9252 | 1816269.1931 | 2485099.6382 | 2.0961e-06 | 69.5833 | 2247925.2166
119 | 120 | CONCLUIDO | 3.7423 | 26.72 | 23.56 | 141.34 | 1.9 | 10 | 287.75 | 57.72 | 30.75 | 8 | 79.27 | 35723.13 | 344.62 | 608.75 | 53.11 | 46.36 | 3052.91 | 0.87 | 0.9 | 9.2 | 0.19 | 1 | 10 | 1814.1184 | 2482.1568 | 2245.2632 | 1814118.3837 | 2482156.8058 | 2.0955e-06 | 69.5833 | 2245263.244
120 | 120 | CONCLUIDO | 3.7515 | 26.66 | 23.54 | 156.91 | 1.92 | 9 | 288.25 | 57.72 | 31 | 7 | 79.53 | 35785.42 | 344.66 | 608.81 | 52.47 | 46.36 | 2739.23 | 0.88 | 0.91 | 9.2 | 0.17 | 1 | 10 | 1811.9967 | 2479.2538 | 2242.6373 | 1811996.6992 | 2479253.8235 | 2.1007e-06 | 69.4271 | 2242637.3182
121 | 120 | CONCLUIDO | 3.7526 | 26.65 | 23.53 | 156.86 | 1.93 | 9 | 288.76 | 57.72 | 31.25 | 7 | 79.78 | 35847.82 | 344.94 | 608.8 | 52.27 | 46.36 | 2639.22 | 0.89 | 0.91 | 9.19 | 0.16 | 1 | 10 | 1812.072 | 2479.3569 | 2242.7305 | 1812072.0282 | 2479356.8919 | 2.1013e-06 | 69.401 | 2242730.55
122 | 120 | CONCLUIDO | 3.753 | 26.65 | 23.53 | 156.84 | 1.94 | 9 | 289.27 | 57.72 | 31.5 | 7 | 80.04 | 35910.33 | 345.1 | 608.79 | 52.34 | 46.36 | 2672.66 | 0.89 | 0.91 | 9.19 | 0.16 | 1 | 10 | 1812.2234 | 2479.564 | 2242.9179 | 1812223.3924 | 2479563.9951 | 2.1015e-06 | 69.401 | 2242917.8875
123 | 120 | CONCLUIDO | 3.7514 | 26.66 | 23.54 | 156.92 | 1.95 | 9 | 289.77 | 57.72 | 31.75 | 7 | 80.3 | 35972.93 | 345.55 | 608.8 | 52.52 | 46.36 | 2763.71 | 0.88 | 0.91 | 9.19 | 0.17 | 1 | 10 | 1813.3079 | 2481.0479 | 2244.2602 | 1813307.942 | 2481047.9238 | 2.1006e-06 | 69.4271 | 2244260.1921
124 | 120 | CONCLUIDO | 3.7517 | 26.65 | 23.54 | 156.9 | 1.96 | 9 | 290.28 | 57.72 | 32 | 7 | 80.56 | 36035.65 | 345.5 | 608.77 | 52.61 | 46.36 | 2805.42 | 0.88 | 0.91 | 9.19 | 0.16 | 1 | 10 | 1813.1748 | 2480.8658 | 2244.0954 | 1813174.8154 | 2480865.774 | 2.1008e-06 | 69.401 | 2244095.4265
125 | 120 | CONCLUIDO | 3.7514 | 26.66 | 23.54 | 156.92 | 1.97 | 9 | 290.79 | 57.72 | 32.25 | 7 | 80.82 | 36098.46 | 345.52 | 608.78 | 52.54 | 46.36 | 2770.78 | 0.88 | 0.91 | 9.19 | 0.17 | 1 | 10 | 1813.2644 | 2480.9884 | 2244.2063 | 1813264.4226 | 2480988.3786 | 2.1006e-06 | 69.4271 | 2244206.3298
126 | 120 | CONCLUIDO | 3.7524 | 26.65 | 23.53 | 156.87 | 1.99 | 9 | 291.3 | 57.72 | 32.5 | 7 | 81.08 | 36161.39 | 345.27 | 608.8 | 52.39 | 46.36 | 2698.79 | 0.88 | 0.91 | 9.19 | 0.16 | 1 | 10 | 1812.5909 | 2480.0669 | 2243.3728 | 1812590.9409 | 2480066.8912 | 2.1012e-06 | 69.401 | 2243372.7879
127 | 120 | CONCLUIDO | 3.7522 | 26.65 | 23.53 | 156.88 | 2 | 9 | 291.81 | 57.72 | 32.75 | 7 | 81.34 | 36224.42 | 345.39 | 608.76 | 52.39 | 46.36 | 2696.78 | 0.88 | 0.91 | 9.19 | 0.16 | 1 | 10 | 1812.8053 | 2480.3602 | 2243.6381 | 1812805.3379 | 2480360.2387 | 2.1011e-06 | 69.401 | 2243638.1387
128 | 120 | CONCLUIDO | 3.7526 | 26.65 | 23.53 | 156.86 | 2.01 | 9 | 292.32 | 57.72 | 33 | 7 | 81.6 | 36287.56 | 345.34 | 608.76 | 52.36 | 46.36 | 2682.78 | 0.89 | 0.91 | 9.19 | 0.16 | 1 | 10 | 1812.6521 | 2480.1506 | 2243.4485 | 1812652.1016 | 2480150.5739 | 2.1013e-06 | 69.401 | 2243448.4841
129 | 120 | CONCLUIDO | 3.7523 | 26.65 | 23.53 | 156.88 | 2.02 | 9 | 292.84 | 57.72 | 33.25 | 7 | 81.86 | 36350.81 | 345.4 | 608.79 | 52.27 | 46.36 | 2636.46 | 0.89 | 0.91 | 9.2 | 0.16 | 1 | 10 | 1812.7997 | 2480.3525 | 2243.6311 | 1812799.6575 | 2480352.4665 | 2.1011e-06 | 69.401 | 2243631.1083
130 | 120 | CONCLUIDO | 3.7524 | 26.65 | 23.53 | 156.87 | 2.03 | 9 | 293.35 | 57.72 | 33.5 | 7 | 82.13 | 36414.16 | 345.21 | 608.79 | 52.29 | 46.36 | 2648.7 | 0.89 | 0.91 | 9.19 | 0.16 | 1 | 10 | 1812.5039 | 2479.9478 | 2243.2651 | 1812503.9252 | 2479947.8325 | 2.1012e-06 | 69.401 | 2243265.092
131 | 120 | CONCLUIDO | 3.7516 | 26.66 | 23.54 | 156.91 | 2.05 | 9 | 293.87 | 57.72 | 33.75 | 7 | 82.39 | 36477.63 | 344.72 | 608.82 | 52.55 | 46.36 | 2775.58 | 0.88 | 0.91 | 9.19 | 0.17 | 1 | 10 | 1812.0636 | 2479.3453 | 2242.7201 | 1812063.5678 | 2479345.316 | 2.1008e-06 | 69.4271 | 2242720.0788
132 | 120 | CONCLUIDO | 3.7518 | 26.65 | 23.54 | 156.9 | 2.06 | 9 | 294.38 | 57.72 | 34 | 7 | 82.66 | 36541.2 | 344.27 | 608.76 | 52.6 | 46.36 | 2804.62 | 0.88 | 0.91 | 9.19 | 0.16 | 1 | 10 | 1811.3705 | 2478.397 | 2241.8623 | 1811370.5134 | 2478397.0485 | 2.1009e-06 | 69.401 | 2241862.3126
133 | 120 | CONCLUIDO | 3.7514 | 26.66 | 23.54 | 156.92 | 2.07 | 9 | 294.9 | 57.72 | 34.25 | 7 | 82.92 | 36604.89 | 343.61 | 608.84 | 52.6 | 46.36 | 2802.1 | 0.88 | 0.91 | 9.19 | 0.17 | 1 | 10 | 1810.4937 | 2477.1973 | 2240.7771 | 1810493.6861 | 2477197.3347 | 2.1006e-06 | 69.4271 | 2240777.0978
134 | 120 | CONCLUIDO | 3.7509 | 26.66 | 23.54 | 156.94 | 2.08 | 9 | 295.41 | 57.72 | 34.5 | 7 | 83.19 | 36668.68 | 343.27 | 608.75 | 52.63 | 46.36 | 2815.83 | 0.88 | 0.91 | 9.2 | 0.17 | 1 | 10 | 1810.101 | 2476.6601 | 2240.2911 | 1810101.0468 | 2476660.1083 | 2.1004e-06 | 69.4271 | 2240291.1435
135 | 120 | CONCLUIDO | 3.7508 | 26.66 | 23.54 | 156.95 | 2.09 | 9 | 295.93 | 57.72 | 34.75 | 7 | 83.46 | 36732.59 | 342.42 | 608.81 | 52.8 | 46.36 | 2900.58 | 0.88 | 0.91 | 9.19 | 0.17 | 1 | 10 | 1808.8879 | 2475.0003 | 2238.7897 | 1808887.9187 | 2475000.2528 | 2.1003e-06 | 69.4271 | 2238789.7024
136 | 120 | CONCLUIDO | 3.7614 | 26.59 | 23.51 | 176.35 | 2.1 | 8 | 296.45 | 57.72 | 35 | 6 | 83.73 | 36796.61 | 341.54 | 608.75 | 51.75 | 46.36 | 2381.86 | 0.9 | 0.91 | 9.19 | 0.14 | 1 | 10 | 1795.3495 | 2456.4764 | 2222.0337 | 1795349.4866 | 2456476.3727 | 2.1062e-06 | 69.2448 | 2222033.7154
137 | 120 | CONCLUIDO | 3.7615 | 26.59 | 23.51 | 176.34 | 2.11 | 8 | 296.97 | 57.72 | 35.25 | 6 | 84 | 36860.74 | 342.22 | 608.78 | 51.78 | 46.36 | 2396.39 | 0.9 | 0.91 | 9.19 | 0.14 | 1 | 10 | 1796.3133 | 2457.7952 | 2223.2266 | 1796313.3472 | 2457795.1693 | 2.1063e-06 | 69.2448 | 2223226.6479
138 | 120 | CONCLUIDO | 3.7627 | 26.58 | 23.5 | 176.28 | 2.13 | 8 | 297.49 | 57.72 | 35.5 | 6 | 84.27 | 36924.99 | 342.46 | 608.79 | 51.47 | 46.36 | 2241.46 | 0.9 | 0.91 | 9.19 | 0.13 | 1 | 10 | 1796.3124 | 2457.7939 | 2223.2255 | 1796312.3874 | 2457793.8562 | 2.107e-06 | 69.2188 | 2223225.4601
139 | 120 | CONCLUIDO | 3.7625 | 26.58 | 23.5 | 176.29 | 2.14 | 8 | 298.01 | 57.72 | 35.75 | 6 | 84.54 | 36989.35 | 342.84 | 608.79 | 51.47 | 46.36 | 2244.3 | 0.9 | 0.91 | 9.19 | 0.13 | 1 | 10 | 1796.9019 | 2458.6005 | 2223.9551 | 1796901.9096 | 2458600.4665 | 2.1069e-06 | 69.2188 | 2223955.0886
140 | 120 | CONCLUIDO | 3.762 | 26.58 | 23.51 | 176.31 | 2.15 | 8 | 298.54 | 57.72 | 36 | 6 | 84.81 | 37053.82 | 343.25 | 608.75 | 51.64 | 46.36 | 2326.62 | 0.9 | 0.91 | 9.19 | 0.14 | 1 | 10 | 1797.7035 | 2459.6973 | 2224.9472 | 1797703.5344 | 2459697.2849 | 2.1066e-06 | 69.2188 | 2224947.2282
141 | 120 | CONCLUIDO | 3.7609 | 26.59 | 23.52 | 176.37 | 2.16 | 8 | 299.06 | 57.72 | 36.25 | 6 | 85.09 | 37118.41 | 343.22 | 608.8 | 51.85 | 46.36 | 2434.74 | 0.89 | 0.91 | 9.19 | 0.14 | 1 | 10 | 1797.9888 | 2460.0876 | 2225.3003 | 1797988.8079 | 2460087.6086 | 2.106e-06 | 69.2448 | 2225300.3
142 | 120 | CONCLUIDO | 3.761 | 26.59 | 23.52 | 176.37 | 2.17 | 8 | 299.59 | 57.72 | 36.5 | 6 | 85.36 | 37183.24 | 342.87 | 608.75 | 51.94 | 46.36 | 2476.47 | 0.89 | 0.91 | 9.19 | 0.14 | 1 | 10 | 1797.4624 | 2459.3673 | 2224.6488 | 1797462.3735 | 2459367.3179 | 2.106e-06 | 69.2448 | 2224648.7528
143 | 120 | CONCLUIDO | 3.7615 | 26.58 | 23.51 | 176.34 | 2.18 | 8 | 300.11 | 57.72 | 36.75 | 6 | 85.64 | 37248.06 | 342.76 | 608.79 | 51.67 | 46.36 | 2340.24 | 0.9 | 0.91 | 9.19 | 0.14 | 1 | 10 | 1797.0946 | 2458.8641 | 2224.1936 | 1797094.5934 | 2458864.1049 | 2.1063e-06 | 69.2188 | 2224193.5657
144 | 120 | CONCLUIDO | 3.7621 | 26.58 | 23.51 | 176.31 | 2.19 | 8 | 300.64 | 57.72 | 37 | 6 | 85.91 | 37313 | 342.53 | 608.76 | 51.59 | 46.36 | 2300.84 | 0.9 | 0.91 | 9.19 | 0.14 | 1 | 10 | 1796.642 | 2458.2449 | 2223.6335 | 1796642.0486 | 2458244.9131 | 2.1066e-06 | 69.2188 | 2223633.4688
145 | 120 | CONCLUIDO | 3.762 | 26.58 | 23.51 | 176.31 | 2.2 | 8 | 301.17 | 57.72 | 37.25 | 6 | 86.19 | 37378.06 | 342.21 | 608.77 | 51.6 | 46.36 | 2305.89 | 0.9 | 0.91 | 9.19 | 0.14 | 1 | 10 | 1796.1991 | 2457.6389 | 2223.0853 | 1796199.1121 | 2457638.8678 | 2.1066e-06 | 69.2188 | 2223085.2636
146 | 120 | CONCLUIDO | 3.7625 | 26.58 | 23.5 | 176.29 | 2.21 | 8 | 301.69 | 57.72 | 37.5 | 6 | 86.47 | 37443.23 | 341.98 | 608.76 | 51.53 | 46.36 | 2270.69 | 0.9 | 0.91 | 9.19 | 0.13 | 1 | 10 | 1795.658 | 2456.8985 | 2222.4156 | 1795658.0334 | 2456898.5401 | 2.1069e-06 | 69.2188 | 2222415.5917
147 | 120 | CONCLUIDO | 3.7628 | 26.58 | 23.5 | 176.27 | 2.22 | 8 | 302.22 | 57.72 | 37.75 | 6 | 86.75 | 37508.53 | 341.5 | 608.75 | 51.45 | 46.36 | 2234.89 | 0.9 | 0.91 | 9.19 | 0.13 | 1 | 10 | 1794.904 | 2455.8669 | 2221.4824 | 1794904.0355 | 2455866.8869 | 2.107e-06 | 69.2188 | 2221482.3981
148 | 120 | CONCLUIDO | 3.7623 | 26.58 | 23.51 | 176.29 | 2.24 | 8 | 302.75 | 57.72 | 38 | 6 | 87.03 | 37573.94 | 341.57 | 608.79 | 51.48 | 46.36 | 2248.69 | 0.9 | 0.91 | 9.19 | 0.13 | 1 | 10 | 1795.2135 | 2456.2904 | 2221.8655 | 1795213.5397 | 2456290.3642 | 2.1067e-06 | 69.2188 | 2221865.4593
149 | 120 | CONCLUIDO | 3.763 | 26.57 | 23.5 | 176.26 | 2.25 | 8 | 303.29 | 57.72 | 38.25 | 6 | 87.31 | 37639.48 | 341.13 | 608.77 | 51.36 | 46.36 | 2185.43 | 0.9 | 0.91 | 9.19 | 0.13 | 1 | 10 | 1794.3291 | 2455.0803 | 2220.7709 | 1794329.1282 | 2455080.2735 | 2.1071e-06 | 69.1927 | 2220770.8579
150 | 120 | CONCLUIDO | 3.7635 | 26.57 | 23.5 | 176.23 | 2.26 | 8 | 303.82 | 57.72 | 38.5 | 6 | 87.59 | 37705.13 | 340.47 | 608.75 | 51.21 | 46.36 | 2112.76 | 0.91 | 0.91 | 9.19 | 0.13 | 1 | 10 | 1793.2753 | 2453.6384 | 2219.4666 | 1793275.3131 | 2453638.3971 | 2.1074e-06 | 69.1927 | 2219466.5922
151 | 120 | CONCLUIDO | 3.7624 | 26.58 | 23.51 | 176.29 | 2.27 | 8 | 304.35 | 57.72 | 38.75 | 6 | 87.88 | 37770.91 | 340.06 | 608.8 | 51.41 | 46.36 | 2211.64 | 0.9 | 0.91 | 9.19 | 0.13 | 1 | 10 | 1793.0095 | 2453.2748 | 2219.1377 | 1793009.5438 | 2453274.7598 | 2.1068e-06 | 69.2188 | 2219137.66
152 | 120 | CONCLUIDO | 3.7622 | 26.58 | 23.51 | 176.3 | 2.28 | 8 | 304.89 | 57.72 | 39 | 6 | 88.16 | 37836.81 | 339.26 | 608.83 | 51.51 | 46.36 | 2260.33 | 0.9 | 0.91 | 9.19 | 0.14 | 1 | 10 | 1791.8921 | 2451.7458 | 2217.7546 | 1791892.0874 | 2451745.8067 | 2.1067e-06 | 69.2188 | 2217754.628
153 | 120 | CONCLUIDO | 3.7627 | 26.58 | 23.5 | 176.28 | 2.29 | 8 | 305.42 | 57.72 | 39.25 | 6 | 88.45 | 37902.83 | 339 | 608.76 | 51.45 | 46.36 | 2233.46 | 0.9 | 0.91 | 9.19 | 0.13 | 1 | 10 | 1791.3082 | 2450.9469 | 2217.032 | 1791308.2211 | 2450946.9351 | 2.107e-06 | 69.2188 | 2217031.9995
154 | 120 | CONCLUIDO | 3.7622 | 26.58 | 23.51 | 176.3 | 2.3 | 8 | 305.96 | 57.72 | 39.5 | 6 | 88.73 | 37968.98 | 338.1 | 608.75 | 51.69 | 46.36 | 2352.5 | 0.9 | 0.91 | 9.19 | 0.14 | 1 | 10 | 1790.2142 | 2449.45 | 2215.6779 | 1790214.1671 | 2449450.0021 | 2.1067e-06 | 69.2188 | 2215677.9317
155 | 120 | CONCLUIDO | 3.7605 | 26.59 | 23.52 | 176.39 | 2.31 | 8 | 306.49 | 57.72 | 39.75 | 6 | 89.02 | 38035.25 | 338.03 | 608.79 | 51.83 | 46.36 | 2422.03 | 0.89 | 0.91 | 9.2 | 0.15 | 1 | 10 | 1790.5582 | 2449.9207 | 2216.1037 | 1790558.1927 | 2449920.7131 | 2.1057e-06 | 69.2448 | 2216103.7187
156 | 120 | CONCLUIDO | 3.7614 | 26.59 | 23.51 | 176.34 | 2.32 | 8 | 307.03 | 57.72 | 40 | 6 | 89.31 | 38101.64 | 337.04 | 608.76 | 51.74 | 46.36 | 2379.97 | 0.9 | 0.91 | 9.19 | 0.14 | 1 | 10 | 1788.8389 | 2447.5683 | 2213.9759 | 1788838.9284 | 2447568.3398 | 2.1062e-06 | 69.2448 | 2213975.8526

## RESULTADOS_27
Unnamed: 0 | Volume de calda [L] | STATUS | Capacidade operacional [ha/h] | Tempo de missao [h] | Tempo util [h] | Tempo por voo [min] | Autonomia Projetada [h] | N° Voos | MTOW [kg] | Massa Estrutura [kg] | Combustível [kg] | Abastecimentos | Massa gerador | Potência gerador [W] | Combustível consumido [L] | Calda cons [L] | Distância percorrida [km] | Distância Pulverizando [km] | RTL ACUMULADO[m] | EOC [km/km] | EOC [h/h] | Tempo de manobra [h] | Tempo rtl_rtw [h] | V pulv [m/s] | V desloc [m/s] | Preço Total por ha Simples [R$/ha] | Preço Total por ha Presumido [R$/ha] | Preço Total por ha Real [R$/ha] | Preço Total Simples [R$] | Preço Total Presumido [R$] | Prod CAPEX [ha/h/R$] | Dias Trabalhados | Preço Total Real [R$]
0 | 145 | CONCLUIDO | 1.7549 | 56.98 | 31.89 | 4.65 | 0.06 | 411 | 285.18 | 61.2 | 1 | 409 | 77.98 | 35406.83 | 572.61 | 610.21 | 312.53 | 46.36 | 130757.14 | 0.15 | 0.67 | 9.84 | 8.48 | 1 | 10 | 4841.315 | 6624.1007 | 5991.9059 | 4841314.9776 | 6624100.736 | 9.1046e-07 | 148.3854 | 5991905.8588
1 | 145 | CONCLUIDO | 2.0365 | 49.1 | 29.66 | 5.82 | 0.08 | 306 | 285.68 | 61.2 | 1.25 | 304 | 78.24 | 35468.6 | 532.87 | 610.35 | 242.25 | 46.36 | 96140.67 | 0.19 | 0.72 | 9.69 | 6.26 | 1 | 10 | 4018.5972 | 5498.422 | 4973.6603 | 4018597.1844 | 5498421.9557 | 1.0566e-06 | 127.8646 | 4973660.2814
2 | 145 | CONCLUIDO | 2.2505 | 44.44 | 28.34 | 6.97 | 0.09 | 244 | 286.19 | 61.2 | 1.5 | 242 | 78.49 | 35530.47 | 509.11 | 609.78 | 201.52 | 46.36 | 76089.3 | 0.23 | 0.75 | 9.57 | 4.94 | 1 | 10 | 3557.6874 | 4867.7848 | 4403.2103 | 3557687.3911 | 4867784.8426 | 1.1676e-06 | 115.7292 | 4403210.2892
3 | 145 | CONCLUIDO | 2.417 | 41.37 | 27.49 | 8.12 | 0.11 | 203 | 286.69 | 61.2 | 1.75 | 201 | 78.74 | 35592.57 | 493.79 | 609.83 | 175.25 | 46.36 | 63157.21 | 0.26 | 0.78 | 9.49 | 4.09 | 1 | 10 | 3263.885 | 4465.7915 | 4039.5826 | 3263885.0103 | 4465791.4635 | 1.254e-06 | 107.7344 | 4039582.594
4 | 145 | CONCLUIDO | 2.5494 | 39.22 | 26.9 | 9.28 | 0.12 | 174 | 287.19 | 61.2 | 2 | 172 | 78.99 | 35654.65 | 483.2 | 609.69 | 156.55 | 46.36 | 53952.52 | 0.3 | 0.79 | 9.47 | 3.51 | 1 | 10 | 3056.8363 | 4182.4982 | 3783.3265 | 3056836.2545 | 4182498.2215 | 1.3227e-06 | 102.1354 | 3783326.4614
5 | 145 | CONCLUIDO | 2.6607 | 37.58 | 26.44 | 10.44 | 0.14 | 152 | 287.7 | 61.2 | 2.25 | 150 | 79.25 | 35716.83 | 474.95 | 609.54 | 142.22 | 46.36 | 46896.67 | 0.33 | 0.81 | 9.43 | 3.06 | 1 | 10 | 2909.2561 | 3980.5725 | 3600.6723 | 2909256.0972 | 3980572.5395 | 1.3804e-06 | 97.8646 | 3600672.2831
6 | 145 | CONCLUIDO | 2.747 | 36.4 | 26.13 | 11.53 | 0.15 | 136 | 288.2 | 61.2 | 2.5 | 134 | 79.5 | 35779.11 | 469.17 | 609.38 | 132.44 | 46.36 | 42089.85 | 0.35 | 0.82 | 9.41 | 2.74 | 1 | 10 | 2798.3057 | 3828.7654 | 3463.3534 | 2798305.7286 | 3828765.3504 | 1.4252e-06 | 94.7917 | 3463353.359
7 | 145 | CONCLUIDO | 2.8296 | 35.34 | 25.82 | 12.7 | 0.17 | 122 | 288.71 | 61.2 | 2.75 | 120 | 79.76 | 35841.5 | 463.52 | 609.41 | 122.8 | 46.36 | 37337.88 | 0.38 | 0.83 | 9.38 | 2.43 | 1 | 10 | 2703.0189 | 3698.3898 | 3345.4206 | 2703018.9329 | 3698389.7527 | 1.468e-06 | 92.0312 | 3345420.6255
8 | 145 | CONCLUIDO | 2.8961 | 34.53 | 25.6 | 13.84 | 0.18 | 111 | 289.21 | 61.2 | 3 | 109 | 80.02 | 35903.99 | 459.56 | 609.42 | 116.35 | 46.36 | 34167.72 | 0.4 | 0.83 | 9.36 | 2.21 | 1 | 10 | 2632.2327 | 3601.5369 | 3257.8113 | 2632232.73 | 3601536.947 | 1.5025e-06 | 89.9219 | 3257811.3156
9 | 145 | CONCLUIDO | 2.953 | 33.86 | 25.42 | 14.95 | 0.2 | 102 | 289.72 | 61.2 | 3.25 | 100 | 80.27 | 35966.59 | 456.16 | 609.2 | 110.96 | 46.36 | 31517.3 | 0.42 | 0.84 | 9.34 | 2.04 | 1 | 10 | 2569.0476 | 3515.0843 | 3179.6096 | 2569047.6138 | 3515084.2836 | 1.532e-06 | 88.1771 | 3179609.573
10 | 145 | CONCLUIDO | 3.0076 | 33.25 | 25.23 | 16.11 | 0.21 | 94 | 290.23 | 61.2 | 3.5 | 92 | 80.53 | 36029.29 | 452.79 | 609.13 | 105.44 | 46.36 | 28797.97 | 0.44 | 0.84 | 9.32 | 1.86 | 1 | 10 | 2517.854 | 3445.0389 | 3116.2492 | 2517853.9719 | 3445038.8842 | 1.5604e-06 | 86.5885 | 3116249.2082
11 | 145 | CONCLUIDO | 3.0537 | 32.75 | 25.11 | 17.32 | 0.23 | 87 | 290.74 | 61.2 | 3.75 | 85 | 80.79 | 36092.1 | 450.46 | 609.16 | 101.15 | 46.36 | 26689.37 | 0.46 | 0.85 | 9.32 | 1.73 | 1 | 10 | 2473.86 | 3384.8444 | 3061.7996 | 2473859.972 | 3384844.3527 | 1.5843e-06 | 85.2865 | 3061799.5583
12 | 145 | CONCLUIDO | 3.0881 | 32.38 | 25.01 | 18.3 | 0.24 | 82 | 291.25 | 61.2 | 4 | 80 | 81.05 | 36155.02 | 448.62 | 609.08 | 98.41 | 46.36 | 25340.35 | 0.47 | 0.85 | 9.31 | 1.63 | 1 | 10 | 2436.1546 | 3333.2543 | 3015.1331 | 2436154.6402 | 3333254.2543 | 1.6021e-06 | 84.3229 | 3015133.1465
13 | 145 | CONCLUIDO | 3.1242 | 32.01 | 24.91 | 19.41 | 0.26 | 77 | 291.76 | 61.2 | 4.25 | 75 | 81.31 | 36218.04 | 446.66 | 608.97 | 95.01 | 46.36 | 23665.81 | 0.49 | 0.86 | 9.3 | 1.53 | 1 | 10 | 2407.9371 | 3294.6457 | 2980.2094 | 2407937.0576 | 3294645.7129 | 1.6209e-06 | 83.3594 | 2980209.3501
14 | 145 | CONCLUIDO | 3.1612 | 31.63 | 24.8 | 20.67 | 0.27 | 72 | 292.27 | 61.2 | 4.5 | 70 | 81.57 | 36281.16 | 444.64 | 609.05 | 91.73 | 46.36 | 22053.34 | 0.51 | 0.86 | 9.3 | 1.43 | 1 | 10 | 2369.6502 | 3242.26 | 2932.8233 | 2369650.2401 | 3242260 | 1.6401e-06 | 82.3698 | 2932823.2562
15 | 145 | CONCLUIDO | 3.191 | 31.34 | 24.73 | 21.82 | 0.29 | 68 | 292.79 | 61.2 | 4.75 | 66 | 81.84 | 36344.4 | 443 | 609.01 | 89.15 | 46.36 | 20780.76 | 0.52 | 0.86 | 9.29 | 1.35 | 1 | 10 | 2345.4793 | 3209.1882 | 2902.9078 | 2345479.2502 | 3209188.1853 | 1.6555e-06 | 81.6146 | 2902907.769
16 | 145 | CONCLUIDO | 3.2137 | 31.12 | 24.66 | 22.77 | 0.3 | 65 | 293.3 | 61.2 | 5 | 63 | 82.1 | 36407.75 | 441.84 | 609.01 | 87.15 | 46.36 | 19796.39 | 0.53 | 0.86 | 9.29 | 1.29 | 1 | 10 | 2324.7769 | 3180.8623 | 2877.2853 | 2324776.9007 | 3180862.3175 | 1.6673e-06 | 81.0417 | 2877285.2823
17 | 145 | CONCLUIDO | 3.2443 | 30.82 | 24.59 | 24.18 | 0.32 | 61 | 293.81 | 61.2 | 5.25 | 59 | 82.36 | 36471.2 | 440.39 | 609.16 | 85.12 | 46.36 | 18805.05 | 0.54 | 0.87 | 9.28 | 1.21 | 1 | 10 | 2301.0156 | 3148.351 | 2847.8768 | 2301015.5615 | 3148351.0049 | 1.6832e-06 | 80.2604 | 2847876.8037
18 | 145 | CONCLUIDO | 3.2606 | 30.67 | 24.54 | 24.96 | 0.33 | 59 | 294.33 | 61.2 | 5.5 | 57 | 82.63 | 36534.76 | 439.48 | 609.21 | 83.73 | 46.36 | 18119.91 | 0.55 | 0.87 | 9.27 | 1.16 | 1 | 10 | 2293.3535 | 3137.8675 | 2838.3938 | 2293353.5318 | 3137867.4778 | 1.6916e-06 | 79.8698 | 2838393.8097
19 | 145 | CONCLUIDO | 3.2844 | 30.45 | 24.48 | 26.23 | 0.35 | 56 | 294.84 | 61.2 | 5.75 | 54 | 82.9 | 36598.44 | 438.35 | 608.98 | 81.82 | 46.36 | 17179.41 | 0.57 | 0.87 | 9.27 | 1.1 | 1 | 10 | 2272.9285 | 3109.9211 | 2813.1146 | 2272928.5026 | 3109921.0518 | 1.704e-06 | 79.2969 | 2813114.5514
20 | 145 | CONCLUIDO | 3.3008 | 30.3 | 24.44 | 27.15 | 0.36 | 54 | 295.36 | 61.2 | 6 | 52 | 83.16 | 36662.22 | 437.34 | 608.92 | 80.61 | 46.36 | 16583.26 | 0.58 | 0.87 | 9.26 | 1.06 | 1 | 10 | 2255.4611 | 3086.0214 | 2791.4958 | 2255461.0994 | 3086021.3801 | 1.7125e-06 | 78.9062 | 2791495.8308
21 | 145 | CONCLUIDO | 3.3255 | 30.07 | 24.37 | 28.67 | 0.38 | 51 | 295.88 | 61.2 | 6.25 | 49 | 83.43 | 36726.12 | 436.19 | 608.92 | 78.23 | 46.36 | 15407.7 | 0.59 | 0.87 | 9.27 | 1 | 1 | 10 | 2234.8433 | 3057.8112 | 2765.978 | 2234843.3067 | 3057811.2065 | 1.7253e-06 | 78.3073 | 2765977.9966
22 | 145 | CONCLUIDO | 3.3409 | 29.93 | 24.34 | 29.81 | 0.39 | 49 | 296.4 | 61.2 | 6.5 | 47 | 83.7 | 36790.13 | 435.53 | 608.92 | 77.39 | 46.36 | 14999.38 | 0.6 | 0.88 | 9.26 | 0.97 | 1 | 10 | 2228.4894 | 3049.1176 | 2758.1141 | 2228489.4487 | 3049117.5778 | 1.7333e-06 | 77.9427 | 2758114.0756
23 | 145 | CONCLUIDO | 3.3611 | 29.75 | 24.27 | 30.98 | 0.4 | 47 | 296.92 | 61.2 | 6.75 | 45 | 83.97 | 36854.25 | 434.08 | 609.01 | 75.28 | 46.36 | 13954.15 | 0.62 | 0.88 | 9.25 | 0.9 | 1 | 10 | 2209.0022 | 3022.4543 | 2733.9955 | 2209002.2071 | 3022454.2741 | 1.7438e-06 | 77.474 | 2733995.4802
24 | 145 | CONCLUIDO | 3.3658 | 29.71 | 24.28 | 31.67 | 0.42 | 46 | 297.44 | 61.2 | 7 | 44 | 84.24 | 36918.48 | 434.22 | 608.88 | 75.54 | 46.36 | 14085.19 | 0.61 | 0.88 | 9.26 | 0.91 | 1 | 10 | 2207.9333 | 3020.9917 | 2732.6725 | 2207933.2791 | 3020991.7195 | 1.7462e-06 | 77.3698 | 2732672.5098
25 | 145 | CONCLUIDO | 3.3826 | 29.56 | 24.24 | 33.06 | 0.43 | 44 | 297.96 | 61.2 | 7.25 | 42 | 84.51 | 36982.83 | 433.39 | 609.11 | 74.03 | 46.36 | 13341.38 | 0.63 | 0.88 | 9.26 | 0.87 | 1 | 10 | 2190.9836 | 2997.8004 | 2711.6946 | 2190983.604 | 2997800.4263 | 1.7549e-06 | 76.9792 | 2711694.5611
26 | 145 | CONCLUIDO | 3.392 | 29.48 | 24.21 | 33.79 | 0.45 | 43 | 298.48 | 61.2 | 7.5 | 41 | 84.79 | 37047.29 | 432.87 | 608.95 | 73.49 | 46.36 | 13075.81 | 0.63 | 0.88 | 9.25 | 0.84 | 1 | 10 | 2186.9504 | 2992.282 | 2706.7028 | 2186950.4085 | 2992282.0304 | 1.7598e-06 | 76.7708 | 2706702.8331
27 | 145 | CONCLUIDO | 3.4072 | 29.35 | 24.19 | 35.4 | 0.46 | 41 | 299.01 | 61.2 | 7.75 | 39 | 85.06 | 37111.87 | 432.19 | 608.96 | 72.51 | 46.36 | 12596.79 | 0.64 | 0.88 | 9.25 | 0.82 | 1 | 10 | 2171.0774 | 2970.5639 | 2687.0575 | 2171077.4303 | 2970563.9213 | 1.7677e-06 | 76.4323 | 2687057.4699
28 | 145 | CONCLUIDO | 3.4162 | 29.27 | 24.17 | 36.25 | 0.48 | 40 | 299.53 | 61.2 | 8 | 38 | 85.33 | 37176.68 | 431.79 | 608.87 | 71.94 | 46.36 | 12317.84 | 0.64 | 0.88 | 9.25 | 0.79 | 1 | 10 | 2167.5378 | 2965.7209 | 2682.6767 | 2167537.8496 | 2965720.9108 | 1.7724e-06 | 76.224 | 2682676.6695
29 | 145 | CONCLUIDO | 3.4273 | 29.18 | 24.13 | 37.12 | 0.49 | 39 | 300.06 | 61.2 | 8.25 | 37 | 85.61 | 37241.49 | 430.85 | 608.96 | 70.92 | 46.36 | 11810.62 | 0.65 | 0.88 | 9.24 | 0.75 | 1 | 10 | 2162.1898 | 2958.4035 | 2676.0576 | 2162189.8147 | 2958403.4936 | 1.7781e-06 | 75.9896 | 2676057.6163
30 | 145 | CONCLUIDO | 3.4334 | 29.13 | 24.13 | 38.1 | 0.5 | 38 | 300.59 | 61.2 | 8.5 | 36 | 85.89 | 37306.42 | 430.82 | 608.97 | 70.62 | 46.36 | 11667.83 | 0.66 | 0.88 | 9.25 | 0.75 | 1 | 10 | 2150.4518 | 2942.343 | 2661.5299 | 2150451.7839 | 2942343.002 | 1.7813e-06 | 75.8594 | 2661529.9154
31 | 145 | CONCLUIDO | 3.4424 | 29.05 | 24.11 | 39.09 | 0.52 | 37 | 301.11 | 61.2 | 8.75 | 35 | 86.16 | 37371.47 | 430.25 | 608.92 | 70.16 | 46.36 | 11442.76 | 0.66 | 0.88 | 9.24 | 0.73 | 1 | 10 | 2146.6981 | 2937.2071 | 2656.8841 | 2146698.1125 | 2937207.0632 | 1.7859e-06 | 75.651 | 2656884.1435
32 | 145 | CONCLUIDO | 3.4527 | 28.96 | 24.07 | 40.12 | 0.53 | 36 | 301.64 | 61.2 | 9 | 34 | 86.44 | 37436.63 | 429.65 | 608.89 | 69.12 | 46.36 | 10927.59 | 0.67 | 0.89 | 9.24 | 0.7 | 1 | 10 | 2142.1885 | 2931.0369 | 2651.3028 | 2142188.5469 | 2931036.8765 | 1.7913e-06 | 75.4167 | 2651302.8308
33 | 145 | CONCLUIDO | 3.4627 | 28.88 | 24.04 | 41.22 | 0.55 | 35 | 302.17 | 61.2 | 9.25 | 33 | 86.72 | 37501.91 | 428.96 | 608.93 | 68.06 | 46.36 | 10404.09 | 0.68 | 0.89 | 9.24 | 0.67 | 1 | 10 | 2127.9546 | 2911.5614 | 2633.6861 | 2127954.6282 | 2911561.4011 | 1.7965e-06 | 75.2083 | 2633686.0674
34 | 145 | CONCLUIDO | 3.4695 | 28.82 | 24.04 | 42.43 | 0.56 | 34 | 302.7 | 61.2 | 9.5 | 32 | 87 | 37567.32 | 428.71 | 608.86 | 68.16 | 46.36 | 10458.8 | 0.68 | 0.89 | 9.24 | 0.67 | 1 | 10 | 2125.6407 | 2908.3954 | 2630.8222 | 2125640.7089 | 2908395.3945 | 1.8e-06 | 75.0521 | 2630822.22
35 | 145 | CONCLUIDO | 3.4795 | 28.74 | 24.01 | 43.66 | 0.57 | 33 | 303.23 | 61.2 | 9.75 | 31 | 87.28 | 37632.84 | 428.29 | 609 | 67.09 | 46.36 | 9926.65 | 0.69 | 0.89 | 9.23 | 0.64 | 1 | 10 | 2121.6905 | 2902.9905 | 2625.9331 | 2121690.4509 | 2902990.4773 | 1.8052e-06 | 74.8438 | 2625933.1405
36 | 145 | CONCLUIDO | 3.486 | 28.69 | 24.01 | 45.02 | 0.59 | 32 | 303.76 | 61.2 | 10 | 30 | 87.57 | 37698.48 | 428.17 | 608.99 | 67.06 | 46.36 | 9917.49 | 0.69 | 0.89 | 9.24 | 0.64 | 1 | 10 | 2119.6863 | 2900.2483 | 2623.4527 | 2119686.3 | 2900248.3097 | 1.8086e-06 | 74.7135 | 2623452.6815
37 | 145 | CONCLUIDO | 3.4985 | 28.58 | 23.96 | 46.38 | 0.6 | 31 | 304.3 | 61.2 | 10.25 | 29 | 87.85 | 37764.25 | 427.22 | 608.8 | 65.55 | 46.36 | 9167.92 | 0.71 | 0.89 | 9.23 | 0.59 | 1 | 10 | 2104.0791 | 2878.8939 | 2604.1363 | 2104079.1055 | 2878893.8576 | 1.8151e-06 | 74.4271 | 2604136.2684
38 | 145 | CONCLUIDO | 3.4957 | 28.61 | 23.99 | 46.43 | 0.61 | 31 | 304.83 | 61.2 | 10.5 | 29 | 88.13 | 37830.13 | 427.53 | 608.88 | 66.46 | 46.36 | 9621.01 | 0.7 | 0.89 | 9.23 | 0.61 | 1 | 10 | 2105.8163 | 2881.2708 | 2606.2863 | 2105816.3036 | 2881270.7686 | 1.8136e-06 | 74.5052 | 2606286.3303
39 | 145 | CONCLUIDO | 3.505 | 28.53 | 23.96 | 47.93 | 0.63 | 30 | 305.37 | 61.2 | 10.75 | 28 | 88.42 | 37896.14 | 426.97 | 608.85 | 65.77 | 46.36 | 9280.6 | 0.7 | 0.89 | 9.23 | 0.59 | 1 | 10 | 2101.898 | 2875.9096 | 2601.4369 | 2101898.047 | 2875909.6371 | 1.8184e-06 | 74.2969 | 2601436.8577
40 | 145 | CONCLUIDO | 3.5171 | 28.43 | 23.92 | 49.49 | 0.64 | 29 | 305.9 | 61.2 | 11 | 27 | 88.7 | 37962.28 | 426.3 | 608.87 | 64.52 | 46.36 | 8663.02 | 0.72 | 0.89 | 9.22 | 0.55 | 1 | 10 | 2097.0409 | 2869.2639 | 2595.4253 | 2097040.8869 | 2869263.8564 | 1.8247e-06 | 74.0365 | 2595425.341
41 | 145 | CONCLUIDO | 3.5162 | 28.44 | 23.93 | 49.51 | 0.65 | 29 | 306.44 | 61.2 | 11.25 | 27 | 88.99 | 38028.53 | 426.27 | 608.84 | 64.6 | 46.36 | 8704.48 | 0.72 | 0.89 | 9.23 | 0.55 | 1 | 10 | 2097.3656 | 2869.7082 | 2595.8273 | 2097365.6216 | 2869708.1727 | 1.8242e-06 | 74.0625 | 2595827.2523
42 | 145 | CONCLUIDO | 3.524 | 28.38 | 23.92 | 51.26 | 0.67 | 28 | 306.98 | 61.2 | 11.5 | 26 | 89.28 | 38094.91 | 426.08 | 608.82 | 64.49 | 46.36 | 8651.07 | 0.72 | 0.89 | 9.22 | 0.55 | 1 | 10 | 2084.7975 | 2852.5119 | 2580.2721 | 2084797.4632 | 2852511.8639 | 1.8283e-06 | 73.9062 | 2580272.1351
43 | 145 | CONCLUIDO | 3.5341 | 28.3 | 23.89 | 53.09 | 0.68 | 27 | 307.52 | 61.2 | 11.75 | 25 | 89.57 | 38161.42 | 425.35 | 608.94 | 63.51 | 46.36 | 8167.51 | 0.73 | 0.89 | 9.22 | 0.52 | 1 | 10 | 2080.5623 | 2846.7171 | 2575.0304 | 2080562.2584 | 2846717.0698 | 1.8335e-06 | 73.6979 | 2575030.3881
44 | 145 | CONCLUIDO | 3.5345 | 28.29 | 23.89 | 53.09 | 0.69 | 27 | 308.06 | 61.2 | 12 | 25 | 89.86 | 38228.06 | 425.46 | 608.8 | 63.31 | 46.36 | 8068.01 | 0.73 | 0.89 | 9.22 | 0.52 | 1 | 10 | 2080.6237 | 2846.8012 | 2575.1065 | 2080623.7373 | 2846801.188 | 1.8337e-06 | 73.6719 | 2575106.4781
45 | 145 | CONCLUIDO | 3.5446 | 28.21 | 23.86 | 55.06 | 0.71 | 26 | 308.6 | 61.2 | 12.25 | 24 | 90.15 | 38294.82 | 424.79 | 608.84 | 62.51 | 46.36 | 7671.26 | 0.74 | 0.89 | 9.22 | 0.49 | 1 | 10 | 2076.4036 | 2841.027 | 2569.8834 | 2076403.6025 | 2841027.0135 | 1.839e-06 | 73.4635 | 2569883.3827
46 | 145 | CONCLUIDO | 3.5418 | 28.23 | 23.88 | 55.12 | 0.72 | 26 | 309.14 | 61.2 | 12.5 | 24 | 90.44 | 38361.7 | 425 | 608.84 | 63.23 | 46.36 | 8032.22 | 0.73 | 0.89 | 9.22 | 0.51 | 1 | 10 | 2077.8274 | 2842.9751 | 2571.6455 | 2077827.3845 | 2842975.0948 | 1.8375e-06 | 73.5156 | 2571645.5419
47 | 145 | CONCLUIDO | 3.5506 | 28.16 | 23.87 | 57.28 | 0.73 | 25 | 309.68 | 61.2 | 12.75 | 23 | 90.74 | 38428.72 | 424.74 | 608.85 | 62.57 | 46.36 | 7706.33 | 0.74 | 0.89 | 9.23 | 0.49 | 1 | 10 | 2074.8472 | 2838.8975 | 2567.9571 | 2074847.1864 | 2838897.4562 | 1.8421e-06 | 73.3333 | 2567957.0674
48 | 145 | CONCLUIDO | 3.5526 | 28.15 | 23.85 | 57.24 | 0.75 | 25 | 310.23 | 61.2 | 13 | 23 | 91.03 | 38495.87 | 424.4 | 608.84 | 62.29 | 46.36 | 7568.06 | 0.74 | 0.89 | 9.22 | 0.48 | 1 | 10 | 2073.5444 | 2837.1149 | 2566.3447 | 2073544.4048 | 2837114.933 | 1.8431e-06 | 73.3073 | 2566344.6657
49 | 145 | CONCLUIDO | 3.563 | 28.07 | 23.82 | 59.56 | 0.76 | 24 | 310.77 | 61.2 | 13.25 | 22 | 91.33 | 38563.14 | 423.54 | 608.84 | 61.39 | 46.36 | 7120.64 | 0.76 | 0.89 | 9.22 | 0.45 | 1 | 10 | 2059.1739 | 2817.4526 | 2548.5589 | 2059173.9134 | 2817452.5927 | 1.8485e-06 | 73.099 | 2548558.8716
50 | 145 | CONCLUIDO | 3.5614 | 28.08 | 23.84 | 59.59 | 0.77 | 24 | 311.32 | 61.2 | 13.5 | 22 | 91.62 | 38630.55 | 423.96 | 608.88 | 61.84 | 46.36 | 7346.85 | 0.75 | 0.89 | 9.22 | 0.46 | 1 | 10 | 2060.4867 | 2819.2488 | 2550.1837 | 2060486.6964 | 2819248.8003 | 1.8477e-06 | 73.125 | 2550183.6516
51 | 145 | CONCLUIDO | 3.561 | 28.08 | 23.84 | 59.6 | 0.79 | 24 | 311.87 | 61.2 | 13.75 | 22 | 91.92 | 38698.21 | 423.67 | 608.84 | 61.88 | 46.36 | 7365.35 | 0.75 | 0.89 | 9.22 | 0.47 | 1 | 10 | 2060.1495 | 2818.7874 | 2549.7663 | 2060149.468 | 2818787.3896 | 1.8475e-06 | 73.125 | 2549766.2773
52 | 145 | CONCLUIDO | 3.5706 | 28.01 | 23.82 | 62.13 | 0.8 | 23 | 312.42 | 61.2 | 14 | 21 | 92.22 | 38765.89 | 423.41 | 608.94 | 61.08 | 46.36 | 6972.11 | 0.76 | 0.89 | 9.22 | 0.44 | 1 | 10 | 2056.8694 | 2814.2995 | 2545.7067 | 2056869.3995 | 2814299.455 | 1.8525e-06 | 72.9427 | 2545706.6649
53 | 145 | CONCLUIDO | 3.5695 | 28.02 | 23.83 | 62.16 | 0.81 | 23 | 312.97 | 61.2 | 14.25 | 21 | 92.52 | 38833.69 | 423.55 | 608.89 | 61.26 | 46.36 | 7064.86 | 0.76 | 0.89 | 9.22 | 0.45 | 1 | 10 | 2057.4961 | 2815.1569 | 2546.4823 | 2057496.0675 | 2815156.8899 | 1.8519e-06 | 72.9688 | 2546482.2674
54 | 145 | CONCLUIDO | 3.5805 | 27.93 | 23.79 | 64.89 | 0.82 | 22 | 313.52 | 61.2 | 14.5 | 20 | 92.82 | 38901.63 | 422.72 | 608.92 | 60.44 | 46.36 | 6655.82 | 0.77 | 0.9 | 9.22 | 0.42 | 1 | 10 | 2052.8526 | 2808.8035 | 2540.7352 | 2052852.5828 | 2808803.4692 | 1.8576e-06 | 72.7344 | 2540735.2083
55 | 145 | CONCLUIDO | 3.5813 | 27.92 | 23.79 | 64.88 | 0.84 | 22 | 314.07 | 61.2 | 14.75 | 20 | 93.12 | 38969.71 | 422.71 | 608.83 | 60.34 | 46.36 | 6609.34 | 0.77 | 0.9 | 9.21 | 0.42 | 1 | 10 | 2052.6284 | 2808.4967 | 2540.4577 | 2052628.3656 | 2808496.6854 | 1.858e-06 | 72.7083 | 2540457.7035
56 | 145 | CONCLUIDO | 3.5782 | 27.95 | 23.81 | 64.94 | 0.85 | 22 | 314.62 | 61.2 | 15 | 20 | 93.43 | 39037.92 | 422.88 | 608.89 | 60.85 | 46.36 | 6864.6 | 0.76 | 0.89 | 9.22 | 0.44 | 1 | 10 | 2053.944 | 2810.2969 | 2542.0861 | 2053944.0485 | 2810296.8607 | 1.8564e-06 | 72.7865 | 2542086.0726
57 | 145 | CONCLUIDO | 3.59 | 27.86 | 23.77 | 67.93 | 0.86 | 21 | 315.18 | 61.2 | 15.25 | 19 | 93.73 | 39106.27 | 422.14 | 608.86 | 59.94 | 46.36 | 6412.37 | 0.77 | 0.9 | 9.21 | 0.4 | 1 | 10 | 2039.3284 | 2790.2991 | 2523.9969 | 2039328.3942 | 2790299.0778 | 1.8625e-06 | 72.5521 | 2523996.85
58 | 145 | CONCLUIDO | 3.5909 | 27.85 | 23.77 | 67.91 | 0.87 | 21 | 315.73 | 61.2 | 15.5 | 19 | 94.03 | 39174.75 | 422.11 | 608.83 | 59.81 | 46.36 | 6348.28 | 0.78 | 0.9 | 9.21 | 0.4 | 1 | 10 | 2039.0493 | 2789.9172 | 2523.6514 | 2039049.3115 | 2789917.2245 | 1.863e-06 | 72.526 | 2523651.4402
59 | 145 | CONCLUIDO | 3.5913 | 27.84 | 23.76 | 67.9 | 0.89 | 21 | 316.29 | 61.2 | 15.75 | 19 | 94.34 | 39243.37 | 421.92 | 608.77 | 59.47 | 46.36 | 6177.6 | 0.78 | 0.9 | 9.21 | 0.39 | 1 | 10 | 2038.4332 | 2789.0743 | 2522.889 | 2038433.2436 | 2789074.2932 | 1.8632e-06 | 72.5 | 2522888.9571
60 | 145 | CONCLUIDO | 3.6001 | 27.78 | 23.75 | 71.25 | 0.9 | 20 | 316.85 | 61.2 | 16 | 18 | 94.65 | 39312.13 | 421.53 | 608.79 | 59.14 | 46.36 | 6015.18 | 0.78 | 0.9 | 9.21 | 0.38 | 1 | 10 | 2035.4446 | 2784.9852 | 2519.1901 | 2035444.6409 | 2784985.1552 | 1.8678e-06 | 72.3438 | 2519190.0807
61 | 145 | CONCLUIDO | 3.6001 | 27.78 | 23.75 | 71.25 | 0.91 | 20 | 317.41 | 61.2 | 16.25 | 18 | 94.96 | 39381.03 | 421.59 | 608.85 | 59.16 | 46.36 | 6027.73 | 0.78 | 0.9 | 9.21 | 0.38 | 1 | 10 | 2035.5353 | 2785.1093 | 2519.3023 | 2035535.3377 | 2785109.2505 | 1.8678e-06 | 72.3438 | 2519302.3326
62 | 145 | CONCLUIDO | 3.6003 | 27.78 | 23.75 | 71.25 | 0.92 | 20 | 317.97 | 61.2 | 16.5 | 18 | 95.27 | 39450.07 | 421.44 | 608.88 | 59.06 | 46.36 | 5976.82 | 0.78 | 0.9 | 9.21 | 0.38 | 1 | 10 | 2035.257 | 2784.7285 | 2518.9579 | 2035257.0338 | 2784728.4628 | 1.8679e-06 | 72.3438 | 2518957.8867
63 | 145 | CONCLUIDO | 3.6099 | 27.7 | 23.73 | 74.93 | 0.94 | 19 | 318.53 | 61.2 | 16.75 | 17 | 95.58 | 39519.26 | 421.05 | 608.78 | 58.44 | 46.36 | 5671.51 | 0.79 | 0.9 | 9.21 | 0.36 | 1 | 10 | 2031.9563 | 2780.2123 | 2514.8728 | 2031956.3478 | 2780212.3186 | 1.8728e-06 | 72.1354 | 2514872.757
64 | 145 | CONCLUIDO | 3.6107 | 27.7 | 23.72 | 74.91 | 0.95 | 19 | 319.09 | 61.2 | 17 | 17 | 95.89 | 39588.58 | 421.32 | 608.81 | 58.4 | 46.36 | 5650.79 | 0.79 | 0.9 | 9.2 | 0.35 | 1 | 10 | 2032.0361 | 2780.3215 | 2514.9715 | 2032036.1497 | 2780321.5071 | 1.8733e-06 | 72.1354 | 2514971.5247
65 | 145 | CONCLUIDO | 3.6088 | 27.71 | 23.74 | 74.96 | 0.96 | 19 | 319.65 | 61.2 | 17.25 | 17 | 96.2 | 39658.05 | 421.33 | 608.85 | 58.67 | 46.36 | 5785.74 | 0.79 | 0.9 | 9.21 | 0.36 | 1 | 10 | 2032.7828 | 2781.3431 | 2515.8956 | 2032782.7689 | 2781343.0645 | 1.8723e-06 | 72.1615 | 2515895.586
66 | 145 | CONCLUIDO | 3.6097 | 27.7 | 23.73 | 74.94 | 0.97 | 19 | 320.22 | 61.2 | 17.5 | 17 | 96.52 | 39727.66 | 420.85 | 608.86 | 58.32 | 46.36 | 5610.1 | 0.79 | 0.9 | 9.21 | 0.36 | 1 | 10 | 2031.7061 | 2779.8699 | 2514.563 | 2031706.0711 | 2779869.879 | 1.8727e-06 | 72.1354 | 2514562.9994
67 | 145 | CONCLUIDO | 3.6195 | 27.63 | 23.71 | 79.03 | 0.99 | 18 | 320.78 | 61.2 | 17.75 | 16 | 96.83 | 39797.41 | 420.19 | 608.85 | 58.04 | 46.36 | 5475.58 | 0.8 | 0.9 | 9.2 | 0.34 | 1 | 10 | 2027.865 | 2774.6144 | 2509.8091 | 2027865.0352 | 2774614.4042 | 1.8778e-06 | 71.9531 | 2509809.0996
68 | 145 | CONCLUIDO | 3.6192 | 27.63 | 23.71 | 79.04 | 1 | 18 | 321.35 | 61.2 | 18 | 16 | 97.15 | 39867.32 | 420.84 | 608.85 | 57.78 | 46.36 | 5347.03 | 0.8 | 0.9 | 9.21 | 0.34 | 1 | 10 | 2028.9187 | 2776.0561 | 2511.1132 | 2028918.7288 | 2776056.1143 | 1.8777e-06 | 71.9531 | 2511113.215
69 | 145 | CONCLUIDO | 3.6209 | 27.62 | 23.7 | 79 | 1.01 | 18 | 321.92 | 61.2 | 18.25 | 16 | 97.47 | 39937.36 | 420.7 | 608.76 | 57.4 | 46.36 | 5157.04 | 0.81 | 0.9 | 9.21 | 0.33 | 1 | 10 | 2018.2306 | 2761.4321 | 2497.8849 | 2018230.5973 | 2761432.1413 | 1.8786e-06 | 71.9271 | 2497884.9335
70 | 145 | CONCLUIDO | 3.6201 | 27.62 | 23.7 | 79.02 | 1.02 | 18 | 322.49 | 61.2 | 18.5 | 16 | 97.79 | 40007.56 | 420.29 | 608.8 | 57.78 | 46.36 | 5349.64 | 0.8 | 0.9 | 9.2 | 0.33 | 1 | 10 | 2017.8178 | 2760.8674 | 2497.3741 | 2017817.8209 | 2760867.3624 | 1.8781e-06 | 71.9271 | 2497374.0562
71 | 145 | CONCLUIDO | 3.6292 | 27.55 | 23.69 | 83.61 | 1.03 | 17 | 323.06 | 61.2 | 18.75 | 15 | 98.11 | 40077.9 | 419.19 | 608.86 | 57.09 | 46.36 | 5009.63 | 0.81 | 0.9 | 9.21 | 0.32 | 1 | 10 | 2013.7381 | 2755.2853 | 2492.3248 | 2013738.1128 | 2755285.3258 | 1.8829e-06 | 71.7448 | 2492324.7614
72 | 145 | CONCLUIDO | 3.6303 | 27.55 | 23.68 | 83.58 | 1.05 | 17 | 323.63 | 61.2 | 19 | 15 | 98.43 | 40148.52 | 419.57 | 608.78 | 57.05 | 46.36 | 4986.31 | 0.81 | 0.9 | 9.2 | 0.31 | 1 | 10 | 2013.9084 | 2755.5184 | 2492.5356 | 2013908.4341 | 2755518.3668 | 1.8834e-06 | 71.7448 | 2492535.5613
73 | 145 | CONCLUIDO | 3.6302 | 27.55 | 23.68 | 83.58 | 1.06 | 17 | 324.2 | 61.2 | 19.25 | 15 | 98.75 | 40219.17 | 419.87 | 608.76 | 57.08 | 46.36 | 5003.63 | 0.81 | 0.9 | 9.2 | 0.31 | 1 | 10 | 2014.3834 | 2756.1683 | 2493.1234 | 2014383.4132 | 2756168.2542 | 1.8834e-06 | 71.7448 | 2493123.4244
74 | 145 | CONCLUIDO | 3.6277 | 27.57 | 23.7 | 83.65 | 1.07 | 17 | 324.78 | 61.2 | 19.5 | 15 | 99.08 | 40289.97 | 420.2 | 608.81 | 57.6 | 46.36 | 5261.67 | 0.8 | 0.9 | 9.21 | 0.33 | 1 | 10 | 2015.7539 | 2758.0434 | 2494.8196 | 2015753.8979 | 2758043.4119 | 1.8821e-06 | 71.7969 | 2494819.6196
75 | 145 | CONCLUIDO | 3.6281 | 27.56 | 23.7 | 83.64 | 1.08 | 17 | 325.35 | 61.2 | 19.75 | 15 | 99.4 | 40360.92 | 420 | 608.85 | 57.45 | 46.36 | 5185.57 | 0.81 | 0.9 | 9.21 | 0.33 | 1 | 10 | 2015.3526 | 2757.4944 | 2494.323 | 2015352.6255 | 2757494.3732 | 1.8823e-06 | 71.7708 | 2494322.9804
76 | 145 | CONCLUIDO | 3.6375 | 27.49 | 23.68 | 88.8 | 1.09 | 16 | 325.93 | 61.2 | 20 | 14 | 99.73 | 40432.03 | 419.22 | 608.76 | 56.82 | 46.36 | 4875.8 | 0.82 | 0.9 | 9.21 | 0.31 | 1 | 10 | 2011.5701 | 2752.3189 | 2489.6415 | 2011570.0795 | 2752318.927 | 1.8872e-06 | 71.5885 | 2489641.4715
77 | 145 | CONCLUIDO | 3.6396 | 27.48 | 23.66 | 88.74 | 1.11 | 16 | 326.51 | 61.2 | 20.25 | 14 | 100.06 | 40503.29 | 419.31 | 608.81 | 56.54 | 46.36 | 4736.68 | 0.82 | 0.9 | 9.2 | 0.29 | 1 | 10 | 2010.9345 | 2751.4493 | 2488.8548 | 2010934.4986 | 2751449.2972 | 1.8883e-06 | 71.5625 | 2488854.8379
78 | 145 | CONCLUIDO | 3.6376 | 27.49 | 23.68 | 88.8 | 1.12 | 16 | 327.08 | 61.2 | 20.5 | 14 | 100.39 | 40574.7 | 419.82 | 608.81 | 56.79 | 46.36 | 4861.5 | 0.82 | 0.9 | 9.21 | 0.31 | 1 | 10 | 2012.4426 | 2753.5127 | 2490.7213 | 2012442.5579 | 2753512.6904 | 1.8872e-06 | 71.5885 | 2490721.3038
79 | 145 | CONCLUIDO | 3.6364 | 27.5 | 23.69 | 88.83 | 1.13 | 16 | 327.66 | 61.2 | 20.75 | 14 | 100.72 | 40646.27 | 419.71 | 608.83 | 57.31 | 46.36 | 5124.56 | 0.81 | 0.9 | 9.2 | 0.32 | 1 | 10 | 2012.7014 | 2753.8668 | 2491.0416 | 2012701.3637 | 2753866.7999 | 1.8866e-06 | 71.6146 | 2491041.6176
80 | 145 | CONCLUIDO | 3.6358 | 27.5 | 23.69 | 88.85 | 1.14 | 16 | 328.25 | 61.2 | 21 | 14 | 101.05 | 40718 | 419.57 | 608.79 | 57.45 | 46.36 | 5192.06 | 0.81 | 0.9 | 9.2 | 0.32 | 1 | 10 | 2012.6429 | 2753.7868 | 2490.9693 | 2012642.9148 | 2753786.8276 | 1.8863e-06 | 71.6146 | 2490969.2777
81 | 145 | CONCLUIDO | 3.6364 | 27.5 | 23.69 | 88.83 | 1.15 | 16 | 328.83 | 61.2 | 21.25 | 14 | 101.38 | 40789.89 | 419 | 608.78 | 57.42 | 46.36 | 5175.34 | 0.81 | 0.9 | 9.2 | 0.32 | 1 | 10 | 2011.6388 | 2752.413 | 2489.7266 | 2011638.8319 | 2752412.9971 | 1.8866e-06 | 71.6146 | 2489726.5637
82 | 145 | CONCLUIDO | 3.647 | 27.42 | 23.66 | 94.65 | 1.16 | 15 | 329.41 | 61.2 | 21.5 | 13 | 101.71 | 40861.93 | 418.71 | 608.79 | 56.43 | 46.36 | 4687.25 | 0.82 | 0.9 | 9.2 | 0.29 | 1 | 10 | 2008.0835 | 2747.5484 | 2485.3262 | 2008083.4629 | 2747548.3844 | 1.8921e-06 | 71.4062 | 2485326.2228
83 | 145 | CONCLUIDO | 3.649 | 27.4 | 23.65 | 94.59 | 1.17 | 15 | 330 | 61.2 | 21.75 | 13 | 102.05 | 40934.14 | 418.78 | 608.84 | 55.75 | 46.36 | 4348.34 | 0.83 | 0.9 | 9.21 | 0.28 | 1 | 10 | 2007.5676 | 2746.8425 | 2484.6877 | 2007567.5503 | 2746842.49 | 1.8931e-06 | 71.3542 | 2484687.698
84 | 145 | CONCLUIDO | 3.65 | 27.4 | 23.64 | 94.56 | 1.19 | 15 | 330.59 | 61.2 | 22 | 13 | 102.39 | 41006.51 | 418.89 | 608.86 | 55.63 | 46.36 | 4285.61 | 0.83 | 0.9 | 9.2 | 0.27 | 1 | 10 | 2007.3612 | 2746.5601 | 2484.4323 | 2007361.1728 | 2746560.1152 | 1.8937e-06 | 71.3542 | 2484432.2726
85 | 145 | CONCLUIDO | 3.6482 | 27.41 | 23.65 | 94.61 | 1.2 | 15 | 331.17 | 61.2 | 22.25 | 13 | 102.72 | 41079.04 | 419.3 | 608.78 | 56.24 | 46.36 | 4592.12 | 0.82 | 0.9 | 9.2 | 0.28 | 1 | 10 | 2008.5429 | 2748.177 | 2485.8949 | 2008542.9026 | 2748177.01 | 1.8927e-06 | 71.3802 | 2485894.8533
86 | 145 | CONCLUIDO | 3.6476 | 27.42 | 23.66 | 94.63 | 1.21 | 15 | 331.76 | 61.2 | 22.5 | 13 | 103.06 | 41151.74 | 418.94 | 608.81 | 56.37 | 46.36 | 4655.5 | 0.82 | 0.9 | 9.2 | 0.29 | 1 | 10 | 2008.2767 | 2747.8128 | 2485.5654 | 2008276.7392 | 2747812.8336 | 1.8924e-06 | 71.4062 | 2485565.4333
87 | 145 | CONCLUIDO | 3.6479 | 27.41 | 23.66 | 94.62 | 1.22 | 15 | 332.35 | 61.2 | 22.75 | 13 | 103.41 | 41224.6 | 418.59 | 608.81 | 56.03 | 46.36 | 4489.45 | 0.83 | 0.9 | 9.21 | 0.28 | 1 | 10 | 2007.6797 | 2746.9959 | 2484.8265 | 2007679.6638 | 2746995.8886 | 1.8926e-06 | 71.3802 | 2484826.4565
88 | 145 | CONCLUIDO | 3.6585 | 27.33 | 23.63 | 101.27 | 1.23 | 14 | 332.95 | 61.2 | 23 | 12 | 103.75 | 41297.62 | 417.7 | 608.78 | 55.37 | 46.36 | 4164.22 | 0.84 | 0.9 | 9.2 | 0.26 | 1 | 10 | 1993.4323 | 2727.502 | 2467.1931 | 1993432.3135 | 2727502.0353 | 1.8981e-06 | 71.1719 | 2467193.0691
89 | 145 | CONCLUIDO | 3.6586 | 27.33 | 23.63 | 101.27 | 1.24 | 14 | 333.54 | 61.2 | 23.25 | 12 | 104.09 | 41370.82 | 418.12 | 608.81 | 55.29 | 46.36 | 4124.68 | 0.84 | 0.9 | 9.2 | 0.26 | 1 | 10 | 1994.0323 | 2728.3229 | 2467.9356 | 1994032.2659 | 2728322.9167 | 1.8981e-06 | 71.1719 | 2467935.6068
90 | 145 | CONCLUIDO | 3.6601 | 27.32 | 23.62 | 101.22 | 1.25 | 14 | 334.14 | 61.2 | 23.5 | 12 | 104.44 | 41444.3 | 418.43 | 608.8 | 55.15 | 46.36 | 4053.04 | 0.84 | 0.9 | 9.2 | 0.25 | 1 | 10 | 1994.0009 | 2728.28 | 2467.8968 | 1994000.9126 | 2728280.0177 | 1.8989e-06 | 71.1458 | 2467896.802
91 | 145 | CONCLUIDO | 3.6605 | 27.32 | 23.61 | 101.21 | 1.26 | 14 | 334.73 | 61.2 | 23.75 | 12 | 104.78 | 41517.84 | 418.23 | 608.8 | 54.78 | 46.36 | 3867.44 | 0.85 | 0.9 | 9.2 | 0.24 | 1 | 10 | 1993.4839 | 2727.5726 | 2467.2569 | 1993483.9119 | 2727572.6345 | 1.8991e-06 | 71.1458 | 2467256.9304
92 | 145 | CONCLUIDO | 3.6601 | 27.32 | 23.62 | 101.22 | 1.28 | 14 | 335.33 | 61.2 | 24 | 12 | 105.13 | 41591.55 | 418.5 | 608.82 | 54.98 | 46.36 | 3965.34 | 0.84 | 0.9 | 9.2 | 0.25 | 1 | 10 | 1994.105 | 2728.4224 | 2468.0256 | 1994104.9909 | 2728422.4223 | 1.8989e-06 | 71.1458 | 2468025.6157
93 | 145 | CONCLUIDO | 3.6597 | 27.32 | 23.62 | 101.23 | 1.29 | 14 | 335.93 | 61.2 | 24.25 | 12 | 105.48 | 41665.42 | 418.25 | 608.77 | 55.05 | 46.36 | 4004.16 | 0.84 | 0.9 | 9.2 | 0.25 | 1 | 10 | 1993.8324 | 2728.0494 | 2467.6882 | 1993832.3799 | 2728049.4239 | 1.8987e-06 | 71.1458 | 2467688.2157
94 | 145 | CONCLUIDO | 3.6574 | 27.34 | 23.64 | 101.31 | 1.3 | 14 | 336.53 | 61.2 | 24.5 | 12 | 105.83 | 41739.48 | 418.16 | 608.82 | 55.55 | 46.36 | 4254.28 | 0.83 | 0.9 | 9.21 | 0.27 | 1 | 10 | 1994.51 | 2728.9766 | 2468.5269 | 1994510.024 | 2728976.6064 | 1.8975e-06 | 71.1979 | 2468526.9092
95 | 145 | CONCLUIDO | 3.6575 | 27.34 | 23.64 | 101.3 | 1.31 | 14 | 337.13 | 61.2 | 24.75 | 12 | 106.18 | 41813.7 | 417.82 | 608.8 | 55.62 | 46.36 | 4287.81 | 0.83 | 0.9 | 9.2 | 0.27 | 1 | 10 | 1993.9793 | 2728.2505 | 2467.8701 | 1993979.3308 | 2728250.4886 | 1.8975e-06 | 71.1979 | 2467870.0911
96 | 145 | CONCLUIDO | 3.6683 | 27.26 | 23.61 | 108.97 | 1.32 | 13 | 337.73 | 61.2 | 25 | 11 | 106.53 | 41888.1 | 417.55 | 608.83 | 54.83 | 46.36 | 3895.25 | 0.85 | 0.9 | 9.2 | 0.24 | 1 | 10 | 1990.4463 | 2723.4164 | 2463.4974 | 1990446.3034 | 2723416.4447 | 1.9031e-06 | 70.9896 | 2463497.4015
97 | 145 | CONCLUIDO | 3.6679 | 27.26 | 23.61 | 108.99 | 1.33 | 13 | 338.34 | 61.2 | 25.25 | 11 | 106.89 | 41962.68 | 418.15 | 608.85 | 54.84 | 46.36 | 3901.95 | 0.85 | 0.9 | 9.2 | 0.24 | 1 | 10 | 1991.435 | 2724.7693 | 2464.7211 | 1991435.0347 | 2724769.2704 | 1.9029e-06 | 70.9896 | 2464721.1154
98 | 145 | CONCLUIDO | 3.6692 | 27.25 | 23.6 | 108.94 | 1.34 | 13 | 338.94 | 61.2 | 25.5 | 11 | 107.25 | 42037.44 | 418.08 | 608.81 | 54.77 | 46.36 | 3868.45 | 0.85 | 0.9 | 9.19 | 0.23 | 1 | 10 | 1990.8905 | 2724.0242 | 2464.0471 | 1990890.4846 | 2724024.1929 | 1.9036e-06 | 70.9635 | 2464047.1471
99 | 145 | CONCLUIDO | 3.6674 | 27.27 | 23.62 | 109 | 1.35 | 13 | 339.55 | 61.2 | 25.75 | 11 | 107.6 | 42112.37 | 418.27 | 608.78 | 54.97 | 46.36 | 3966.4 | 0.84 | 0.9 | 9.2 | 0.25 | 1 | 10 | 1991.9582 | 2725.4851 | 2465.3687 | 1991958.2317 | 2725485.1316 | 1.9027e-06 | 71.0156 | 2465368.6558
100 | 145 | CONCLUIDO | 3.6687 | 27.26 | 23.61 | 108.96 | 1.36 | 13 | 340.16 | 61.2 | 26 | 11 | 107.96 | 42187.49 | 418.1 | 608.84 | 54.72 | 46.36 | 3840.45 | 0.85 | 0.9 | 9.2 | 0.24 | 1 | 10 | 1991.1636 | 2724.3979 | 2464.3852 | 1991163.6379 | 2724397.9334 | 1.9034e-06 | 70.9896 | 2464385.2183
101 | 145 | CONCLUIDO | 3.6688 | 27.26 | 23.61 | 108.96 | 1.37 | 13 | 340.77 | 61.2 | 26.25 | 11 | 108.32 | 42262.79 | 418.25 | 608.79 | 54.62 | 46.36 | 3793.78 | 0.85 | 0.9 | 9.2 | 0.24 | 1 | 10 | 1991.3615 | 2724.6686 | 2464.6301 | 1991361.4885 | 2724668.6412 | 1.9034e-06 | 70.9896 | 2464630.0902
102 | 145 | CONCLUIDO | 3.6674 | 27.27 | 23.62 | 109 | 1.38 | 13 | 341.38 | 61.2 | 26.5 | 11 | 108.68 | 42338.27 | 417.97 | 608.76 | 55.05 | 46.36 | 4006.15 | 0.84 | 0.9 | 9.2 | 0.25 | 1 | 10 | 1991.5131 | 2724.876 | 2464.8177 | 1991513.0695 | 2724876.0411 | 1.9027e-06 | 71.0156 | 2464817.6961
103 | 145 | CONCLUIDO | 3.6673 | 27.27 | 23.62 | 109.01 | 1.39 | 13 | 342 | 61.2 | 26.75 | 11 | 109.05 | 42413.94 | 417.63 | 608.86 | 54.96 | 46.36 | 3963.9 | 0.84 | 0.9 | 9.2 | 0.25 | 1 | 10 | 1991.0332 | 2724.2195 | 2464.2238 | 1991033.2011 | 2724219.464 | 1.9026e-06 | 71.0156 | 2464223.7818
104 | 145 | CONCLUIDO | 3.6687 | 27.26 | 23.61 | 108.96 | 1.4 | 13 | 342.61 | 61.2 | 27 | 11 | 109.41 | 42489.79 | 417.25 | 608.76 | 54.74 | 46.36 | 3852.41 | 0.85 | 0.9 | 9.2 | 0.24 | 1 | 10 | 1989.9028 | 2722.6728 | 2462.8247 | 1989902.7922 | 2722672.7886 | 1.9034e-06 | 70.9896 | 2462824.7189
105 | 145 | CONCLUIDO | 3.68 | 27.17 | 23.58 | 117.89 | 1.42 | 12 | 343.23 | 61.2 | 27.25 | 10 | 109.78 | 42565.83 | 416.54 | 608.9 | 53.85 | 46.36 | 3412.97 | 0.86 | 0.9 | 9.2 | 0.21 | 1 | 10 | 1985.7205 | 2716.9504 | 2457.6484 | 1985720.4754 | 2716950.3582 | 1.9092e-06 | 70.7552 | 2457648.4293
106 | 145 | CONCLUIDO | 3.6785 | 27.19 | 23.59 | 117.95 | 1.43 | 12 | 343.85 | 61.2 | 27.5 | 10 | 110.15 | 42642.18 | 417.2 | 608.81 | 54 | 46.36 | 3487.07 | 0.86 | 0.9 | 9.2 | 0.22 | 1 | 10 | 1987.1833 | 2718.9519 | 2459.459 | 1987183.3381 | 2718951.9116 | 1.9084e-06 | 70.8073 | 2459458.9572
107 | 145 | CONCLUIDO | 3.6776 | 27.19 | 23.6 | 117.98 | 1.44 | 12 | 344.47 | 61.2 | 27.75 | 10 | 110.52 | 42718.61 | 417.65 | 608.79 | 54.29 | 46.36 | 3632.81 | 0.85 | 0.9 | 9.2 | 0.22 | 1 | 10 | 1988.1895 | 2720.3286 | 2460.7043 | 1988189.536 | 2720328.6359 | 1.908e-06 | 70.8073 | 2460704.2889
108 | 145 | CONCLUIDO | 3.6778 | 27.19 | 23.59 | 117.97 | 1.45 | 12 | 345.09 | 61.2 | 28 | 10 | 110.89 | 42795.22 | 417.74 | 608.79 | 54.29 | 46.36 | 3630.82 | 0.85 | 0.9 | 9.2 | 0.22 | 1 | 10 | 1988.1537 | 2720.2796 | 2460.6599 | 1988153.7035 | 2720279.6083 | 1.9081e-06 | 70.8073 | 2460659.9404
109 | 145 | CONCLUIDO | 3.6785 | 27.19 | 23.59 | 117.95 | 1.46 | 12 | 345.71 | 61.2 | 28.25 | 10 | 111.26 | 42872.03 | 417.73 | 608.78 | 54.22 | 46.36 | 3595.15 | 0.86 | 0.9 | 9.2 | 0.22 | 1 | 10 | 1987.9674 | 2720.0247 | 2460.4294 | 1987967.4181 | 2720024.7243 | 1.9084e-06 | 70.8073 | 2460429.3822
110 | 145 | CONCLUIDO | 3.6783 | 27.19 | 23.59 | 117.95 | 1.47 | 12 | 346.34 | 61.2 | 28.5 | 10 | 111.64 | 42949.03 | 417.92 | 608.83 | 54.27 | 46.36 | 3622.89 | 0.85 | 0.9 | 9.2 | 0.22 | 1 | 10 | 1988.2975 | 2720.4764 | 2460.8379 | 1988297.5087 | 2720476.3689 | 1.9083e-06 | 70.8073 | 2460837.9225
111 | 145 | CONCLUIDO | 3.6773 | 27.19 | 23.6 | 117.99 | 1.48 | 12 | 346.96 | 61.2 | 28.75 | 10 | 112.01 | 43026.23 | 418.14 | 608.82 | 54.51 | 46.36 | 3740.41 | 0.85 | 0.9 | 9.2 | 0.23 | 1 | 10 | 1988.9882 | 2721.4214 | 2461.6928 | 1988988.1999 | 2721421.403 | 1.9078e-06 | 70.8073 | 2461692.7639
112 | 145 | CONCLUIDO | 3.6776 | 27.19 | 23.6 | 117.98 | 1.49 | 12 | 347.59 | 61.2 | 29 | 10 | 112.39 | 43103.63 | 417.89 | 608.76 | 54.45 | 46.36 | 3711.23 | 0.85 | 0.9 | 9.2 | 0.23 | 1 | 10 | 1988.5447 | 2720.8146 | 2461.1438 | 1988544.6779 | 2720814.5567 | 1.908e-06 | 70.8073 | 2461143.8341
113 | 145 | CONCLUIDO | 3.6762 | 27.2 | 23.61 | 118.03 | 1.5 | 12 | 348.22 | 61.2 | 29.25 | 10 | 112.77 | 43181.22 | 417.75 | 608.77 | 54.64 | 46.36 | 3806.25 | 0.85 | 0.9 | 9.2 | 0.23 | 1 | 10 | 1988.8008 | 2721.165 | 2461.4609 | 1988800.8262 | 2721165.0301 | 1.9072e-06 | 70.8333 | 2461460.8588
114 | 145 | CONCLUIDO | 3.6764 | 27.2 | 23.6 | 118.02 | 1.51 | 12 | 348.85 | 61.2 | 29.5 | 10 | 113.15 | 43259.02 | 417.51 | 608.78 | 54.65 | 46.36 | 3810.06 | 0.85 | 0.9 | 9.2 | 0.23 | 1 | 10 | 1988.2765 | 2720.4476 | 2460.8119 | 1988276.4673 | 2720447.5791 | 1.9073e-06 | 70.8333 | 2460811.8803
115 | 145 | CONCLUIDO | 3.6765 | 27.2 | 23.6 | 118.02 | 1.52 | 12 | 349.48 | 61.2 | 29.75 | 10 | 113.53 | 43337.02 | 417 | 608.8 | 54.48 | 46.36 | 3729.93 | 0.85 | 0.9 | 9.2 | 0.23 | 1 | 10 | 1987.497 | 2719.3811 | 2459.8472 | 1987497.0494 | 2719381.1451 | 1.9074e-06 | 70.8333 | 2459847.2253
116 | 145 | CONCLUIDO | 3.6883 | 27.11 | 23.57 | 128.57 | 1.53 | 11 | 350.12 | 61.2 | 30 | 9 | 113.92 | 43415.22 | 416.93 | 608.8 | 53.6 | 46.36 | 3290.56 | 0.86 | 0.9 | 9.2 | 0.2 | 1 | 10 | 1974.2307 | 2701.2296 | 2443.428 | 1974230.7228 | 2701229.5718 | 1.9135e-06 | 70.599 | 2443428.0127
117 | 145 | CONCLUIDO | 3.688 | 27.11 | 23.57 | 128.58 | 1.54 | 11 | 350.75 | 61.2 | 30.25 | 9 | 114.3 | 43493.63 | 417.24 | 608.81 | 53.56 | 46.36 | 3270.41 | 0.87 | 0.9 | 9.2 | 0.2 | 1 | 10 | 1974.7611 | 2701.9553 | 2444.0845 | 1974761.1359 | 2701955.3064 | 1.9134e-06 | 70.599 | 2444084.4842
118 | 145 | CONCLUIDO | 3.6878 | 27.12 | 23.57 | 128.59 | 1.55 | 11 | 351.39 | 61.2 | 30.5 | 9 | 114.69 | 43572.25 | 417.57 | 608.78 | 53.7 | 46.36 | 3344.27 | 0.86 | 0.9 | 9.2 | 0.2 | 1 | 10 | 1985.2198 | 2716.2653 | 2457.0288 | 1985219.8017 | 2716265.3144 | 1.9133e-06 | 70.625 | 2457028.7651
119 | 145 | CONCLUIDO | 3.6886 | 27.11 | 23.57 | 128.56 | 1.56 | 11 | 352.03 | 61.2 | 30.75 | 9 | 115.08 | 43651.07 | 417.89 | 608.82 | 53.68 | 46.36 | 3331.31 | 0.86 | 0.9 | 9.19 | 0.2 | 1 | 10 | 1975.5741 | 2703.0676 | 2445.0906 | 1975574.0844 | 2703067.6185 | 1.9137e-06 | 70.599 | 2445090.6388
120 | 145 | CONCLUIDO | 3.6885 | 27.11 | 23.57 | 128.56 | 1.57 | 11 | 352.67 | 61.2 | 31 | 9 | 115.47 | 43730.1 | 418.03 | 608.8 | 53.5 | 46.36 | 3243.41 | 0.87 | 0.9 | 9.2 | 0.2 | 1 | 10 | 1975.805 | 2703.3836 | 2445.3764 | 1975804.9987 | 2703383.5656 | 1.9136e-06 | 70.599 | 2445376.4323
121 | 145 | CONCLUIDO | 3.6883 | 27.11 | 23.57 | 128.57 | 1.58 | 11 | 353.31 | 61.2 | 31.25 | 9 | 115.86 | 43809.48 | 418.16 | 608.82 | 53.55 | 46.36 | 3268.44 | 0.87 | 0.9 | 9.2 | 0.2 | 1 | 10 | 1976.0455 | 2703.7127 | 2445.6741 | 1976045.5451 | 2703712.6917 | 1.9135e-06 | 70.599 | 2445674.1471
122 | 145 | CONCLUIDO | 3.6888 | 27.11 | 23.57 | 128.55 | 1.59 | 11 | 353.96 | 61.2 | 31.5 | 9 | 116.26 | 43888.94 | 418 | 608.78 | 53.47 | 46.36 | 3228.02 | 0.87 | 0.9 | 9.19 | 0.2 | 1 | 10 | 1975.6876 | 2703.223 | 2445.2312 | 1975687.6469 | 2703222.9997 | 1.9138e-06 | 70.599 | 2445231.1906
123 | 145 | CONCLUIDO | 3.688 | 27.11 | 23.57 | 128.58 | 1.6 | 11 | 354.6 | 61.2 | 31.75 | 9 | 116.65 | 43968.62 | 417.98 | 608.79 | 53.58 | 46.36 | 3284.84 | 0.87 | 0.9 | 9.2 | 0.2 | 1 | 10 | 1975.8531 | 2703.4493 | 2445.4359 | 1975853.069 | 2703449.3375 | 1.9134e-06 | 70.599 | 2445435.927
124 | 145 | CONCLUIDO | 3.6887 | 27.11 | 23.57 | 128.55 | 1.61 | 11 | 355.25 | 61.2 | 32 | 9 | 117.05 | 44048.52 | 417.55 | 608.8 | 53.55 | 46.36 | 3269.63 | 0.87 | 0.9 | 9.19 | 0.2 | 1 | 10 | 1975.0481 | 2702.348 | 2444.4397 | 1975048.1216 | 2702347.973 | 1.9137e-06 | 70.599 | 2444439.6752
125 | 145 | CONCLUIDO | 3.6879 | 27.12 | 23.57 | 128.58 | 1.62 | 11 | 355.9 | 61.2 | 32.25 | 9 | 117.45 | 44128.64 | 417.64 | 608.77 | 53.63 | 46.36 | 3305.47 | 0.86 | 0.9 | 9.2 | 0.2 | 1 | 10 | 1985.2987 | 2716.3733 | 2457.1265 | 1985298.7387 | 2716373.3194 | 1.9133e-06 | 70.625 | 2457126.4623
126 | 145 | CONCLUIDO | 3.6895 | 27.1 | 23.56 | 128.52 | 1.63 | 11 | 356.55 | 61.2 | 32.5 | 9 | 117.85 | 44208.97 | 417.03 | 608.77 | 53.24 | 46.36 | 3110.17 | 0.87 | 0.9 | 9.2 | 0.19 | 1 | 10 | 1973.9668 | 2700.8685 | 2443.1014 | 1973966.7993 | 2700868.4601 | 1.9141e-06 | 70.5729 | 2443101.3649
127 | 145 | CONCLUIDO | 3.6891 | 27.11 | 23.56 | 128.53 | 1.63 | 11 | 357.2 | 61.2 | 32.75 | 9 | 118.26 | 44289.53 | 416.85 | 608.76 | 53.34 | 46.36 | 3160.14 | 0.87 | 0.9 | 9.2 | 0.19 | 1 | 10 | 1973.7985 | 2700.6382 | 2442.8931 | 1973798.5244 | 2700638.2189 | 1.9139e-06 | 70.599 | 2442893.0977
128 | 145 | CONCLUIDO | 3.6878 | 27.12 | 23.57 | 128.59 | 1.64 | 11 | 357.86 | 61.2 | 33 | 9 | 118.66 | 44370.32 | 416.74 | 608.8 | 53.62 | 46.36 | 3304.5 | 0.86 | 0.9 | 9.2 | 0.2 | 1 | 10 | 1983.995 | 2714.5895 | 2455.5129 | 1983994.9995 | 2714589.486 | 1.9133e-06 | 70.625 | 2455512.8754
129 | 145 | CONCLUIDO | 3.6989 | 27.04 | 23.55 | 141.28 | 1.65 | 10 | 358.52 | 61.2 | 33.25 | 8 | 119.07 | 44451.33 | 416.64 | 608.77 | 52.92 | 46.36 | 2959.94 | 0.88 | 0.9 | 9.19 | 0.18 | 1 | 10 | 1970.8929 | 2696.6626 | 2439.2969 | 1970892.8723 | 2696662.5776 | 1.919e-06 | 70.4167 | 2439296.886
130 | 145 | CONCLUIDO | 3.6981 | 27.04 | 23.55 | 141.32 | 1.66 | 10 | 359.17 | 61.2 | 33.5 | 8 | 119.48 | 44532.57 | 417.31 | 608.79 | 52.98 | 46.36 | 2986.59 | 0.87 | 0.9 | 9.2 | 0.18 | 1 | 10 | 1972.0722 | 2698.2762 | 2440.7565 | 1972072.2005 | 2698276.1864 | 1.9186e-06 | 70.4167 | 2440756.4942
131 | 145 | CONCLUIDO | 3.6988 | 27.04 | 23.55 | 141.28 | 1.67 | 10 | 359.84 | 61.2 | 33.75 | 8 | 119.89 | 44614.04 | 417.86 | 608.76 | 52.84 | 46.36 | 2919.62 | 0.88 | 0.9 | 9.2 | 0.18 | 1 | 10 | 1972.712 | 2699.1516 | 2441.5483 | 1972711.9987 | 2699151.5865 | 1.919e-06 | 70.4167 | 2441548.3474
132 | 145 | CONCLUIDO | 3.6985 | 27.04 | 23.55 | 141.3 | 1.68 | 10 | 360.5 | 61.2 | 34 | 8 | 120.3 | 44695.75 | 418.02 | 608.8 | 52.85 | 46.36 | 2922.71 | 0.88 | 0.9 | 9.2 | 0.18 | 1 | 10 | 1973.0201 | 2699.5731 | 2441.9296 | 1973020.0816 | 2699573.1191 | 1.9188e-06 | 70.4167 | 2441929.6495
133 | 145 | CONCLUIDO | 3.6983 | 27.04 | 23.55 | 141.31 | 1.69 | 10 | 361.16 | 61.2 | 34.25 | 8 | 120.71 | 44777.68 | 418.33 | 608.81 | 52.94 | 46.36 | 2965.53 | 0.88 | 0.9 | 9.2 | 0.18 | 1 | 10 | 1973.5247 | 2700.2636 | 2442.5542 | 1973524.698 | 2700263.5576 | 1.9187e-06 | 70.4167 | 2442554.1935
134 | 145 | CONCLUIDO | 3.6986 | 27.04 | 23.55 | 141.29 | 1.7 | 10 | 361.83 | 61.2 | 34.5 | 8 | 121.13 | 44859.98 | 418.6 | 608.77 | 52.99 | 46.36 | 2993.67 | 0.87 | 0.9 | 9.19 | 0.18 | 1 | 10 | 1973.8492 | 2700.7076 | 2442.9559 | 1973849.2408 | 2700707.6113 | 1.9189e-06 | 70.4167 | 2442955.8673
135 | 145 | CONCLUIDO | 3.6989 | 27.03 | 23.55 | 141.28 | 1.71 | 10 | 362.5 | 61.2 | 34.75 | 8 | 121.55 | 44942.4 | 419.05 | 608.82 | 52.74 | 46.36 | 2868.9 | 0.88 | 0.9 | 9.2 | 0.17 | 1 | 10 | 1974.4386 | 2701.5139 | 2443.6852 | 1974438.5535 | 2701513.935 | 1.919e-06 | 70.3906 | 2443685.2367
136 | 145 | CONCLUIDO | 3.7 | 27.03 | 23.54 | 141.23 | 1.72 | 10 | 363.17 | 61.2 | 35 | 8 | 121.97 | 45025.06 | 419.02 | 608.8 | 52.64 | 46.36 | 2816.53 | 0.88 | 0.91 | 9.19 | 0.17 | 1 | 10 | 1974.0083 | 2700.9253 | 2443.1528 | 1974008.3314 | 2700925.2862 | 1.9196e-06 | 70.3906 | 2443152.7676
137 | 145 | CONCLUIDO | 3.6989 | 27.03 | 23.55 | 141.28 | 1.73 | 10 | 363.84 | 61.2 | 35.25 | 8 | 122.39 | 45107.96 | 419.53 | 608.88 | 52.82 | 46.36 | 2906.67 | 0.88 | 0.9 | 9.19 | 0.17 | 1 | 10 | 1975.1447 | 2702.4802 | 2444.5593 | 1975144.7473 | 2702480.1805 | 1.919e-06 | 70.3906 | 2444559.265
138 | 145 | CONCLUIDO | 3.6996 | 27.03 | 23.54 | 141.25 | 1.74 | 10 | 364.51 | 61.2 | 35.5 | 8 | 122.82 | 45191.1 | 419.74 | 608.77 | 52.7 | 46.36 | 2846.49 | 0.88 | 0.91 | 9.19 | 0.17 | 1 | 10 | 1975.1644 | 2702.5071 | 2444.5836 | 1975164.4123 | 2702507.0871 | 1.9194e-06 | 70.3906 | 2444583.6037
139 | 145 | CONCLUIDO | 3.6988 | 27.04 | 23.55 | 141.28 | 1.75 | 10 | 365.19 | 61.2 | 35.75 | 8 | 123.24 | 45274.49 | 419.89 | 608.77 | 52.68 | 46.36 | 2838.76 | 0.88 | 0.9 | 9.2 | 0.18 | 1 | 10 | 1975.6987 | 2703.2381 | 2445.2449 | 1975698.6906 | 2703238.1101 | 1.919e-06 | 70.4167 | 2445244.8589
140 | 145 | CONCLUIDO | 3.6996 | 27.03 | 23.54 | 141.25 | 1.75 | 10 | 365.87 | 61.2 | 36 | 8 | 123.67 | 45358.13 | 419.67 | 608.78 | 52.57 | 46.36 | 2782.97 | 0.88 | 0.91 | 9.2 | 0.17 | 1 | 10 | 1975.0614 | 2702.3662 | 2444.4562 | 1975061.4452 | 2702366.2029 | 1.9194e-06 | 70.3906 | 2444456.1653
141 | 145 | CONCLUIDO | 3.6994 | 27.03 | 23.54 | 141.26 | 1.76 | 10 | 366.55 | 61.2 | 36.25 | 8 | 124.1 | 45442.03 | 419.44 | 608.76 | 52.73 | 46.36 | 2861.41 | 0.88 | 0.91 | 9.19 | 0.17 | 1 | 10 | 1974.7717 | 2701.9697 | 2444.0975 | 1974771.6614 | 2701969.7079 | 1.9193e-06 | 70.3906 | 2444097.5112
142 | 145 | CONCLUIDO | 3.6996 | 27.03 | 23.54 | 141.25 | 1.77 | 10 | 367.23 | 61.2 | 36.5 | 8 | 124.53 | 45526.17 | 418.73 | 608.76 | 52.67 | 46.36 | 2834.51 | 0.88 | 0.91 | 9.19 | 0.17 | 1 | 10 | 1973.6787 | 2700.4743 | 2442.7449 | 1973678.7441 | 2700474.3303 | 1.9194e-06 | 70.3906 | 2442744.8503
143 | 145 | CONCLUIDO | 3.6988 | 27.04 | 23.55 | 141.29 | 1.78 | 10 | 367.92 | 61.2 | 36.75 | 8 | 124.97 | 45610.57 | 418.62 | 608.78 | 52.91 | 46.36 | 2952.89 | 0.88 | 0.9 | 9.19 | 0.18 | 1 | 10 | 1973.8302 | 2700.6815 | 2442.9323 | 1973830.1691 | 2700681.5165 | 1.919e-06 | 70.4167 | 2442932.263
144 | 145 | CONCLUIDO | 3.6982 | 27.04 | 23.55 | 141.31 | 1.79 | 10 | 368.6 | 61.2 | 37 | 8 | 125.4 | 45695.24 | 417.94 | 608.78 | 52.95 | 46.36 | 2972.52 | 0.88 | 0.9 | 9.2 | 0.18 | 1 | 10 | 1972.9751 | 2699.5115 | 2441.8739 | 1972975.0507 | 2699511.5059 | 1.9187e-06 | 70.4167 | 2441873.9166
145 | 145 | CONCLUIDO | 3.7087 | 26.96 | 23.53 | 156.86 | 1.8 | 9 | 369.29 | 61.2 | 37.25 | 7 | 125.84 | 45780.16 | 416.66 | 608.75 | 52.31 | 46.36 | 2655.78 | 0.89 | 0.91 | 9.19 | 0.16 | 1 | 10 | 1968.322 | 2693.145 | 2436.115 | 1968322.0207 | 2693145.025 | 1.9241e-06 | 70.2083 | 2436115.0436
146 | 145 | CONCLUIDO | 3.708 | 26.97 | 23.53 | 156.9 | 1.81 | 9 | 369.98 | 61.2 | 37.5 | 7 | 126.28 | 45865.47 | 417.36 | 608.75 | 52.42 | 46.36 | 2713.02 | 0.88 | 0.91 | 9.19 | 0.16 | 1 | 10 | 1969.5176 | 2694.7809 | 2437.5948 | 1969517.6349 | 2694780.9171 | 1.9237e-06 | 70.2344 | 2437594.8085
147 | 145 | CONCLUIDO | 3.7091 | 26.96 | 23.53 | 156.84 | 1.82 | 9 | 370.67 | 61.2 | 37.75 | 7 | 126.73 | 45950.92 | 417.7 | 608.8 | 52.26 | 46.36 | 2634.02 | 0.89 | 0.91 | 9.19 | 0.16 | 1 | 10 | 1969.7518 | 2695.1013 | 2437.8846 | 1969751.7704 | 2695101.2716 | 1.9243e-06 | 70.2083 | 2437884.5888
148 | 145 | CONCLUIDO | 3.7085 | 26.97 | 23.53 | 156.87 | 1.82 | 9 | 371.37 | 61.2 | 38 | 7 | 127.17 | 46036.65 | 418.28 | 608.76 | 52.36 | 46.36 | 2681.39 | 0.89 | 0.91 | 9.19 | 0.16 | 1 | 10 | 1970.7473 | 2696.4634 | 2439.1168 | 1970747.3272 | 2696463.4363 | 1.924e-06 | 70.2344 | 2439116.7504
149 | 145 | CONCLUIDO | 3.7084 | 26.97 | 23.53 | 156.88 | 1.83 | 9 | 372.07 | 61.2 | 38.25 | 7 | 127.62 | 46122.64 | 418.68 | 608.8 | 52.33 | 46.36 | 2668.78 | 0.89 | 0.91 | 9.19 | 0.16 | 1 | 10 | 1971.3584 | 2697.2996 | 2439.8731 | 1971358.4166 | 2697299.5558 | 1.9239e-06 | 70.2344 | 2439873.0719
150 | 145 | CONCLUIDO | 3.7077 | 26.97 | 23.54 | 156.91 | 1.84 | 9 | 372.77 | 61.2 | 38.5 | 7 | 128.07 | 46208.91 | 419.12 | 608.83 | 52.53 | 46.36 | 2765.14 | 0.88 | 0.91 | 9.19 | 0.17 | 1 | 10 | 1972.2921 | 2698.5771 | 2441.0287 | 1972292.114 | 2698577.0817 | 1.9236e-06 | 70.2344 | 2441028.6725
151 | 145 | CONCLUIDO | 3.7074 | 26.97 | 23.54 | 156.92 | 1.85 | 9 | 373.47 | 61.2 | 38.75 | 7 | 128.52 | 46295.45 | 419.51 | 608.77 | 52.5 | 46.36 | 2751.54 | 0.88 | 0.91 | 9.2 | 0.17 | 1 | 10 | 1972.937 | 2699.4595 | 2441.8269 | 1972937.032 | 2699459.487 | 1.9234e-06 | 70.2344 | 2441826.8623
152 | 145 | CONCLUIDO | 3.7076 | 26.97 | 23.54 | 156.91 | 1.86 | 9 | 374.17 | 61.2 | 39 | 7 | 128.97 | 46382.28 | 419.86 | 608.77 | 52.59 | 46.36 | 2795.46 | 0.88 | 0.91 | 9.19 | 0.17 | 1 | 10 | 1973.4024 | 2700.0963 | 2442.4029 | 1973402.4237 | 2700096.2565 | 1.9235e-06 | 70.2344 | 2442402.8594
153 | 145 | CONCLUIDO | 3.7081 | 26.97 | 23.53 | 156.89 | 1.87 | 9 | 374.88 | 61.2 | 39.25 | 7 | 129.43 | 46469.38 | 419.88 | 608.76 | 52.5 | 46.36 | 2750.82 | 0.88 | 0.91 | 9.19 | 0.16 | 1 | 10 | 1973.1919 | 2699.8082 | 2442.1423 | 1973191.8826 | 2699808.1849 | 1.9238e-06 | 70.2344 | 2442142.2809
154 | 145 | CONCLUIDO | 3.7087 | 26.96 | 23.53 | 156.86 | 1.88 | 9 | 375.59 | 61.2 | 39.5 | 7 | 129.89 | 46556.77 | 420.19 | 608.8 | 52.39 | 46.36 | 2696.75 | 0.88 | 0.91 | 9.19 | 0.16 | 1 | 10 | 1973.5018 | 2700.2322 | 2442.5258 | 1973501.7639 | 2700232.1782 | 1.9241e-06 | 70.2083 | 2442525.8089
155 | 145 | CONCLUIDO | 3.7085 | 26.97 | 23.53 | 156.87 | 1.88 | 9 | 376.3 | 61.2 | 39.75 | 7 | 130.35 | 46644.44 | 420.3 | 608.76 | 52.35 | 46.36 | 2676.7 | 0.89 | 0.91 | 9.19 | 0.16 | 1 | 10 | 1973.7115 | 2700.5192 | 2442.7854 | 1973711.5327 | 2700519.1931 | 1.924e-06 | 70.2344 | 2442785.4315
156 | 145 | CONCLUIDO | 3.7087 | 26.96 | 23.53 | 156.86 | 1.89 | 9 | 377.01 | 61.2 | 40 | 7 | 130.81 | 46732.41 | 420.6 | 608.75 | 52.33 | 46.36 | 2669.64 | 0.89 | 0.91 | 9.19 | 0.16 | 1 | 10 | 1974.1034 | 2701.0553 | 2443.2704 | 1974103.3772 | 2701055.332 | 1.9241e-06 | 70.2083 | 2443270.402

## RESULTADOS_11
Unnamed: 0 | Volume de calda [L] | STATUS | Capacidade operacional [ha/h] | Tempo de missao [h] | Tempo util [h] | Tempo por voo [min] | Autonomia Projetada [h] | N° Voos | MTOW [kg] | Massa Estrutura [kg] | Combustível [kg] | Abastecimentos | Massa gerador | Potência gerador [W] | Combustível consumido [L] | Calda cons [L] | Distância percorrida [km] | Distância Pulverizando [km] | RTL ACUMULADO[m] | EOC [km/km] | EOC [h/h] | Tempo de manobra [h] | Tempo rtl_rtw [h] | V pulv [m/s] | V desloc [m/s] | Preço Total por ha Simples [R$/ha] | Preço Total por ha Presumido [R$/ha] | Preço Total por ha Real [R$/ha] | Preço Total Simples [R$] | Preço Total Presumido [R$] | Prod CAPEX [ha/h/R$] | Dias Trabalhados | Preço Total Real [R$]
0 | 65 | CONCLUIDO | 2.7689 | 36.12 | 27.89 | 7.54 | 0.13 | 222 | 133.21 | 46.47 | 1 | 220 | 20.75 | 16663.42 | 308.88 | 609.98 | 187.51 | 46.36 | 69191.02 | 0.25 | 0.76 | 9.54 | 4.5 | 1 | 10 | 2310.1098 | 3160.7941 | 2859.1323 | 2310109.7698 | 3160794.1019 | 1.9855e-06 | 94.0625 | 2859132.349
1 | 65 | CONCLUIDO | 2.9686 | 33.69 | 26.85 | 9.42 | 0.17 | 171 | 133.55 | 46.47 | 1.25 | 169 | 20.83 | 16704.7 | 296.72 | 609.48 | 155.28 | 46.36 | 53333.16 | 0.3 | 0.79 | 9.46 | 3.46 | 1 | 10 | 2117.6387 | 2897.4467 | 2620.9184 | 2117638.693 | 2897446.6834 | 2.1287e-06 | 87.7344 | 2620918.4385
2 | 65 | CONCLUIDO | 3.1119 | 32.14 | 26.17 | 11.3 | 0.2 | 139 | 133.88 | 46.47 | 1.5 | 137 | 20.91 | 16746.01 | 288.61 | 609.33 | 134.06 | 46.36 | 42880.77 | 0.35 | 0.81 | 9.4 | 2.79 | 1 | 10 | 2000.2 | 2736.7619 | 2475.5692 | 2000200.0416 | 2736761.9395 | 2.2315e-06 | 83.6979 | 2475569.2211
3 | 65 | CONCLUIDO | 3.2163 | 31.09 | 25.73 | 13.19 | 0.23 | 117 | 134.22 | 46.47 | 1.75 | 115 | 21 | 16787.35 | 283.04 | 609.45 | 120.18 | 46.36 | 36054.63 | 0.39 | 0.83 | 9.37 | 2.34 | 1 | 10 | 1922.6195 | 2630.6129 | 2379.5509 | 1922619.5342 | 2630612.8667 | 2.3063e-06 | 80.9635 | 2379550.8668
4 | 65 | CONCLUIDO | 3.2982 | 30.32 | 25.39 | 15.08 | 0.26 | 101 | 134.55 | 46.47 | 2 | 99 | 21.09 | 16828.84 | 278.65 | 609.2 | 110.11 | 46.36 | 31097.25 | 0.42 | 0.84 | 9.34 | 2.01 | 1 | 10 | 1864.8835 | 2551.6159 | 2308.0933 | 1864883.5215 | 2551615.9069 | 2.365e-06 | 78.9583 | 2308093.266
5 | 65 | CONCLUIDO | 3.3623 | 29.74 | 25.14 | 16.95 | 0.29 | 89 | 134.89 | 46.47 | 2.25 | 87 | 21.17 | 16870.25 | 275.31 | 609.11 | 102.38 | 46.36 | 27290.33 | 0.45 | 0.85 | 9.32 | 1.76 | 1 | 10 | 1824.3077 | 2496.0983 | 2257.8742 | 1824307.7477 | 2496098.3432 | 2.411e-06 | 77.4479 | 2257874.2206
6 | 65 | CONCLUIDO | 3.4153 | 29.28 | 24.95 | 18.95 | 0.33 | 79 | 135.22 | 46.47 | 2.5 | 77 | 21.26 | 16911.68 | 272.44 | 609.03 | 96.26 | 46.36 | 24283.39 | 0.48 | 0.85 | 9.31 | 1.57 | 1 | 10 | 1788.0954 | 2446.551 | 2213.0556 | 1788095.39 | 2446550.9977 | 2.449e-06 | 76.25 | 2213055.6043
7 | 65 | CONCLUIDO | 3.4534 | 28.96 | 24.82 | 20.68 | 0.36 | 72 | 135.56 | 46.47 | 2.75 | 70 | 21.34 | 16953.14 | 270.34 | 609.13 | 92.04 | 46.36 | 22207.42 | 0.5 | 0.86 | 9.3 | 1.44 | 1 | 10 | 1766.4983 | 2417.001 | 2186.3258 | 1766498.3324 | 2417000.9508 | 2.4763e-06 | 75.4167 | 2186325.7723
8 | 65 | CONCLUIDO | 3.4943 | 28.62 | 24.67 | 22.77 | 0.39 | 65 | 135.9 | 46.47 | 3 | 63 | 21.43 | 16994.64 | 267.97 | 609.06 | 87.38 | 46.36 | 19914.98 | 0.53 | 0.86 | 9.29 | 1.29 | 1 | 10 | 1734.6226 | 2373.3872 | 2146.8744 | 1734622.6026 | 2373387.1711 | 2.5057e-06 | 74.5312 | 2146874.4305
9 | 65 | CONCLUIDO | 3.5271 | 28.35 | 24.54 | 24.54 | 0.42 | 60 | 136.23 | 46.47 | 3.25 | 58 | 21.52 | 17036.16 | 265.9 | 608.98 | 83.58 | 46.36 | 18035.13 | 0.55 | 0.87 | 9.27 | 1.16 | 1 | 10 | 1714.5516 | 2345.9251 | 2122.0333 | 1714551.6 | 2345925.1398 | 2.5292e-06 | 73.8281 | 2122033.337
10 | 65 | CONCLUIDO | 3.5476 | 28.19 | 24.48 | 26.23 | 0.45 | 56 | 136.57 | 46.47 | 3.5 | 54 | 21.6 | 17077.72 | 264.63 | 608.87 | 81.8 | 46.36 | 17167.74 | 0.57 | 0.87 | 9.27 | 1.11 | 1 | 10 | 1708.3075 | 2337.3817 | 2114.3053 | 1708307.5234 | 2337381.7187 | 2.5439e-06 | 73.4115 | 2114305.288
11 | 65 | CONCLUIDO | 3.5753 | 27.97 | 24.37 | 28.12 | 0.48 | 52 | 136.91 | 46.47 | 3.75 | 50 | 21.69 | 17119.3 | 262.89 | 608.93 | 78.39 | 46.36 | 15482.16 | 0.59 | 0.87 | 9.26 | 1 | 1 | 10 | 1690.203 | 2312.6104 | 2091.8981 | 1690203.0406 | 2312610.3666 | 2.5637e-06 | 72.8385 | 2091898.079
12 | 65 | CONCLUIDO | 3.5985 | 27.79 | 24.3 | 30.38 | 0.52 | 48 | 137.25 | 46.47 | 4 | 46 | 21.78 | 17160.92 | 261.24 | 608.98 | 76.32 | 46.36 | 14466.85 | 0.61 | 0.88 | 9.25 | 0.93 | 1 | 10 | 1673.4821 | 2289.7321 | 2071.2033 | 1673482.1255 | 2289732.0729 | 2.5804e-06 | 72.3698 | 2071203.2575
13 | 65 | CONCLUIDO | 3.6153 | 27.66 | 24.26 | 32.34 | 0.55 | 45 | 137.58 | 46.47 | 4.25 | 43 | 21.87 | 17202.57 | 259.91 | 608.9 | 74.8 | 46.36 | 13722.67 | 0.62 | 0.88 | 9.25 | 0.88 | 1 | 10 | 1668.2891 | 2282.6267 | 2064.776 | 1668289.0597 | 2282626.6913 | 2.5924e-06 | 72.0312 | 2064776.0035
14 | 65 | CONCLUIDO | 3.6285 | 27.56 | 24.21 | 33.78 | 0.58 | 43 | 137.92 | 46.47 | 4.5 | 41 | 21.95 | 17244.24 | 258.85 | 608.85 | 73.68 | 46.36 | 13173.04 | 0.63 | 0.88 | 9.24 | 0.83 | 1 | 10 | 1654.435 | 2263.671 | 2047.6294 | 1654435.0113 | 2263670.971 | 2.6019e-06 | 71.7708 | 2047629.3906
15 | 65 | CONCLUIDO | 3.6454 | 27.43 | 24.16 | 36.24 | 0.61 | 40 | 138.26 | 46.47 | 4.75 | 38 | 22.04 | 17285.95 | 257.64 | 608.99 | 71.88 | 46.36 | 12286.46 | 0.64 | 0.88 | 9.24 | 0.79 | 1 | 10 | 1649.3018 | 2256.6475 | 2041.2763 | 1649301.8343 | 2256647.5317 | 2.614e-06 | 71.4323 | 2041276.2585
16 | 65 | CONCLUIDO | 3.6588 | 27.33 | 24.12 | 38.08 | 0.64 | 38 | 138.6 | 46.47 | 5 | 36 | 22.13 | 17327.69 | 256.35 | 608.93 | 70.32 | 46.36 | 11519.95 | 0.66 | 0.88 | 9.24 | 0.74 | 1 | 10 | 1635.3303 | 2237.5311 | 2023.9843 | 1635330.3279 | 2237531.1003 | 2.6236e-06 | 71.1719 | 2023984.2725
17 | 65 | CONCLUIDO | 3.6724 | 27.23 | 24.07 | 40.12 | 0.67 | 36 | 138.94 | 46.47 | 5.25 | 34 | 22.22 | 17369.47 | 255.1 | 608.85 | 69.35 | 46.36 | 11042.75 | 0.67 | 0.89 | 9.23 | 0.7 | 1 | 10 | 1630.7503 | 2231.2645 | 2018.3157 | 1630750.2773 | 2231264.4731 | 2.6334e-06 | 70.9115 | 2018315.7234
18 | 65 | CONCLUIDO | 3.6875 | 27.12 | 24.01 | 42.38 | 0.7 | 34 | 139.28 | 46.47 | 5.5 | 32 | 22.31 | 17411.27 | 253.65 | 608.96 | 67.17 | 46.36 | 9961.63 | 0.69 | 0.89 | 9.23 | 0.64 | 1 | 10 | 1625.6859 | 2224.3352 | 2012.0478 | 1625685.9224 | 2224335.1992 | 2.6442e-06 | 70.625 | 2012047.7696
19 | 65 | CONCLUIDO | 3.692 | 27.09 | 24.01 | 43.65 | 0.73 | 33 | 139.61 | 46.47 | 5.75 | 31 | 22.4 | 17453.1 | 253.09 | 608.84 | 67.12 | 46.36 | 9943.54 | 0.69 | 0.89 | 9.23 | 0.63 | 1 | 10 | 1614.6307 | 2209.209 | 1998.3652 | 1614630.7214 | 2209208.9855 | 2.6474e-06 | 70.5469 | 1998365.1805
20 | 65 | CONCLUIDO | 3.6964 | 27.05 | 24 | 45 | 0.76 | 32 | 139.95 | 46.47 | 6 | 30 | 22.49 | 17494.97 | 252.17 | 608.88 | 66.7 | 46.36 | 9738.41 | 0.69 | 0.89 | 9.24 | 0.63 | 1 | 10 | 1612.3972 | 2206.1529 | 1995.6008 | 1612397.1701 | 2206152.942 | 2.6506e-06 | 70.4427 | 1995600.8016
21 | 65 | CONCLUIDO | 3.7093 | 26.96 | 23.96 | 47.92 | 0.79 | 30 | 140.29 | 46.47 | 6.25 | 28 | 22.58 | 17536.87 | 251.08 | 608.87 | 65.44 | 46.36 | 9119.6 | 0.71 | 0.89 | 9.23 | 0.59 | 1 | 10 | 1608.4416 | 2200.7407 | 1990.7051 | 1608441.5935 | 2200740.7477 | 2.6598e-06 | 70.2083 | 1990705.1395
22 | 65 | CONCLUIDO | 3.7192 | 26.89 | 23.92 | 49.49 | 0.82 | 29 | 140.63 | 46.47 | 6.5 | 27 | 22.67 | 17578.8 | 250.12 | 608.81 | 64.07 | 46.36 | 8439.42 | 0.72 | 0.89 | 9.23 | 0.55 | 1 | 10 | 1605.164 | 2196.2562 | 1986.6486 | 1605163.9779 | 2196256.1694 | 2.6669e-06 | 70.026 | 1986648.5631
23 | 65 | CONCLUIDO | 3.7248 | 26.85 | 23.9 | 51.22 | 0.85 | 28 | 140.97 | 46.47 | 6.75 | 26 | 22.76 | 17620.76 | 249.09 | 608.82 | 63.97 | 46.36 | 8391.59 | 0.72 | 0.89 | 9.22 | 0.53 | 1 | 10 | 1593.0071 | 2179.6226 | 1971.6025 | 1593007.1367 | 2179622.643 | 2.6709e-06 | 69.9219 | 1971602.5171
24 | 65 | CONCLUIDO | 3.7311 | 26.8 | 23.89 | 53.08 | 0.88 | 27 | 141.31 | 46.47 | 7 | 25 | 22.85 | 17662.75 | 248.42 | 608.81 | 63.39 | 46.36 | 8105.19 | 0.73 | 0.89 | 9.22 | 0.51 | 1 | 10 | 1590.9839 | 2176.8544 | 1969.0985 | 1590983.9178 | 2176854.3856 | 2.6755e-06 | 69.7917 | 1969098.4582
25 | 65 | CONCLUIDO | 3.7363 | 26.76 | 23.88 | 55.1 | 0.91 | 26 | 141.66 | 46.47 | 7.25 | 24 | 22.94 | 17704.77 | 247.15 | 608.82 | 63.2 | 46.36 | 8017.28 | 0.73 | 0.89 | 9.22 | 0.5 | 1 | 10 | 1588.2599 | 2173.1272 | 1965.727 | 1588259.8834 | 2173127.2416 | 2.6792e-06 | 69.6875 | 1965727.0277
26 | 65 | CONCLUIDO | 3.7441 | 26.71 | 23.85 | 57.23 | 0.93 | 25 | 142 | 46.47 | 7.5 | 23 | 23.03 | 17746.83 | 246.54 | 608.86 | 62.13 | 46.36 | 7489.87 | 0.75 | 0.89 | 9.22 | 0.48 | 1 | 10 | 1585.9424 | 2169.9563 | 1962.8587 | 1585942.3504 | 2169956.2907 | 2.6848e-06 | 69.5573 | 1962858.7078
27 | 65 | CONCLUIDO | 3.75 | 26.67 | 23.83 | 59.58 | 0.96 | 24 | 142.34 | 46.47 | 7.75 | 22 | 23.12 | 17788.92 | 245.25 | 608.89 | 61.63 | 46.36 | 7241.32 | 0.75 | 0.89 | 9.22 | 0.46 | 1 | 10 | 1582.9147 | 2165.8138 | 1959.1116 | 1582914.7473 | 2165813.7905 | 2.689e-06 | 69.4531 | 1959111.5621
28 | 65 | CONCLUIDO | 3.7581 | 26.61 | 23.8 | 62.09 | 0.99 | 23 | 142.68 | 46.47 | 8 | 21 | 23.21 | 17831.04 | 244.04 | 608.87 | 60.87 | 46.36 | 6868.92 | 0.76 | 0.9 | 9.21 | 0.43 | 1 | 10 | 1570.1832 | 2148.3939 | 1943.3542 | 1570183.1732 | 2148393.8892 | 2.6948e-06 | 69.2969 | 1943354.1917
29 | 65 | CONCLUIDO | 3.7552 | 26.63 | 23.82 | 62.15 | 1.02 | 23 | 143.02 | 46.47 | 8.25 | 21 | 23.3 | 17873.19 | 243.49 | 608.87 | 61.34 | 46.36 | 7101.67 | 0.76 | 0.89 | 9.22 | 0.45 | 1 | 10 | 1579.5054 | 2161.1489 | 1954.8919 | 1579505.3584 | 2161148.9142 | 2.6927e-06 | 69.349 | 1954891.895
30 | 65 | CONCLUIDO | 3.7631 | 26.57 | 23.79 | 64.89 | 1.05 | 22 | 143.36 | 46.47 | 8.5 | 20 | 23.4 | 17915.37 | 242.78 | 608.79 | 60.57 | 46.36 | 6722.13 | 0.77 | 0.9 | 9.21 | 0.42 | 1 | 10 | 1567.538 | 2144.7746 | 1940.0803 | 1567537.9766 | 2144774.6145 | 2.6984e-06 | 69.1927 | 1940080.3355
31 | 65 | CONCLUIDO | 3.7686 | 26.53 | 23.78 | 67.95 | 1.08 | 21 | 143.7 | 46.47 | 8.75 | 19 | 23.49 | 17957.59 | 241.79 | 608.84 | 60.11 | 46.36 | 6495.4 | 0.77 | 0.9 | 9.22 | 0.41 | 1 | 10 | 1565.2167 | 2141.5985 | 1937.2074 | 1565216.6744 | 2141598.5064 | 2.7024e-06 | 69.0885 | 1937207.3507
32 | 65 | CONCLUIDO | 3.772 | 26.51 | 23.76 | 67.88 | 1.11 | 21 | 144.05 | 46.47 | 9 | 19 | 23.58 | 17999.83 | 240.75 | 608.83 | 59.33 | 46.36 | 6109.59 | 0.78 | 0.9 | 9.21 | 0.39 | 1 | 10 | 1563.0506 | 2138.6348 | 1934.5265 | 1563050.6174 | 2138634.8117 | 2.7048e-06 | 69.0365 | 1934526.5068
33 | 65 | CONCLUIDO | 3.7766 | 26.48 | 23.75 | 71.26 | 1.13 | 20 | 144.39 | 46.47 | 9.25 | 18 | 23.67 | 18042.12 | 239.98 | 608.85 | 59.15 | 46.36 | 6023.3 | 0.78 | 0.9 | 9.21 | 0.38 | 1 | 10 | 1561.087 | 2135.9481 | 1932.0962 | 1561086.9991 | 2135948.1024 | 2.7081e-06 | 68.9583 | 1932096.2133
34 | 65 | CONCLUIDO | 3.7833 | 26.43 | 23.73 | 74.95 | 1.16 | 19 | 144.73 | 46.47 | 9.5 | 17 | 23.77 | 18084.43 | 238.98 | 608.85 | 58.5 | 46.36 | 5703.15 | 0.79 | 0.9 | 9.21 | 0.36 | 1 | 10 | 1558.5118 | 2132.4246 | 1928.909 | 1558511.7938 | 2132424.593 | 2.7129e-06 | 68.8281 | 1928908.9827
35 | 65 | CONCLUIDO | 3.7837 | 26.43 | 23.73 | 74.94 | 1.19 | 19 | 145.08 | 46.47 | 9.75 | 17 | 23.86 | 18126.77 | 238.49 | 608.85 | 58.66 | 46.36 | 5783.46 | 0.79 | 0.9 | 9.21 | 0.36 | 1 | 10 | 1557.7495 | 2131.3816 | 1927.9656 | 1557749.5321 | 2131381.6329 | 2.7132e-06 | 68.8281 | 1927965.5613
36 | 65 | CONCLUIDO | 3.7908 | 26.38 | 23.71 | 79.03 | 1.22 | 18 | 145.42 | 46.47 | 10 | 16 | 23.95 | 18169.15 | 236.82 | 608.79 | 58.05 | 46.36 | 5484.89 | 0.8 | 0.9 | 9.2 | 0.34 | 1 | 10 | 1554.1662 | 2126.4787 | 1923.5306 | 1554166.1644 | 2126478.7111 | 2.7183e-06 | 68.6979 | 1923530.5675
37 | 65 | CONCLUIDO | 3.792 | 26.37 | 23.7 | 79 | 1.24 | 18 | 145.76 | 46.47 | 10.25 | 16 | 24.05 | 18211.56 | 236.91 | 608.84 | 57.4 | 46.36 | 5157.04 | 0.81 | 0.9 | 9.21 | 0.33 | 1 | 10 | 1554.0403 | 2126.3065 | 1923.3748 | 1554040.3375 | 2126306.5492 | 2.7191e-06 | 68.6719 | 1923374.8364
38 | 65 | CONCLUIDO | 3.7988 | 26.32 | 23.68 | 83.58 | 1.27 | 17 | 146.11 | 46.47 | 10.5 | 15 | 24.14 | 18254.01 | 234.48 | 608.85 | 57 | 46.36 | 4964.97 | 0.81 | 0.9 | 9.2 | 0.31 | 1 | 10 | 1539.9052 | 2106.9662 | 1905.8803 | 1539905.21 | 2106966.2441 | 2.724e-06 | 68.5417 | 1905880.3429
39 | 65 | CONCLUIDO | 3.7974 | 26.33 | 23.69 | 83.61 | 1.3 | 17 | 146.45 | 46.47 | 10.75 | 15 | 24.24 | 18296.48 | 234.91 | 608.84 | 57.23 | 46.36 | 5075.51 | 0.81 | 0.9 | 9.21 | 0.32 | 1 | 10 | 1540.8027 | 2108.1943 | 1906.9912 | 1540802.7327 | 2108194.2743 | 2.723e-06 | 68.5677 | 1906991.1717
40 | 65 | CONCLUIDO | 3.7973 | 26.33 | 23.69 | 83.62 | 1.33 | 17 | 146.8 | 46.47 | 11 | 15 | 24.33 | 18338.99 | 234.06 | 608.88 | 57.39 | 46.36 | 5158.29 | 0.81 | 0.9 | 9.2 | 0.32 | 1 | 10 | 1539.5987 | 2106.5469 | 1905.501 | 1539598.698 | 2106546.8609 | 2.7229e-06 | 68.5677 | 1905500.985
41 | 65 | CONCLUIDO | 3.8041 | 26.29 | 23.67 | 88.77 | 1.35 | 16 | 147.14 | 46.47 | 11.25 | 14 | 24.43 | 18381.53 | 233.06 | 608.81 | 56.56 | 46.36 | 4749.39 | 0.82 | 0.9 | 9.21 | 0.3 | 1 | 10 | 1536.9431 | 2102.9134 | 1902.2143 | 1536943.1132 | 2102913.3726 | 2.7278e-06 | 68.4635 | 1902214.2718
42 | 65 | CONCLUIDO | 3.8009 | 26.31 | 23.69 | 88.85 | 1.38 | 16 | 147.49 | 46.47 | 11.5 | 14 | 24.52 | 18424.11 | 232.44 | 608.81 | 57.36 | 46.36 | 5149.36 | 0.81 | 0.9 | 9.21 | 0.32 | 1 | 10 | 1536.7729 | 2102.6805 | 1902.0036 | 1536772.8808 | 2102680.4531 | 2.7255e-06 | 68.5156 | 1902003.5818
43 | 65 | CONCLUIDO | 3.802 | 26.3 | 23.69 | 88.82 | 1.41 | 16 | 147.83 | 46.47 | 11.75 | 14 | 24.62 | 18466.71 | 230.52 | 608.83 | 57.43 | 46.36 | 5181.54 | 0.81 | 0.9 | 9.2 | 0.32 | 1 | 10 | 1533.7694 | 2098.5709 | 1898.2862 | 1533769.3579 | 2098570.9006 | 2.7263e-06 | 68.4896 | 1898286.2392
44 | 65 | CONCLUIDO | 3.8125 | 26.23 | 23.64 | 94.56 | 1.43 | 15 | 148.18 | 46.47 | 12 | 13 | 24.71 | 18509.36 | 230.3 | 608.78 | 55.9 | 46.36 | 4424.3 | 0.83 | 0.9 | 9.2 | 0.27 | 1 | 10 | 1531.5799 | 2095.5752 | 1895.5765 | 1531579.926 | 2095575.2234 | 2.7338e-06 | 68.3073 | 1895576.4652
45 | 65 | CONCLUIDO | 3.8095 | 26.25 | 23.66 | 94.65 | 1.46 | 15 | 148.52 | 46.47 | 12.25 | 13 | 24.81 | 18552.03 | 229.65 | 608.81 | 56.52 | 46.36 | 4731.71 | 0.82 | 0.9 | 9.2 | 0.29 | 1 | 10 | 1531.2338 | 2095.1016 | 1895.1481 | 1531233.8084 | 2095101.6499 | 2.7317e-06 | 68.3594 | 1895148.0889
46 | 65 | CONCLUIDO | 3.8107 | 26.24 | 23.65 | 94.61 | 1.49 | 15 | 148.87 | 46.47 | 12.5 | 13 | 24.9 | 18594.74 | 227.81 | 608.79 | 56.16 | 46.36 | 4554.29 | 0.83 | 0.9 | 9.2 | 0.28 | 1 | 10 | 1528.3566 | 2091.1649 | 1891.5871 | 1528356.6092 | 2091164.939 | 2.7325e-06 | 68.3333 | 1891587.0922
47 | 65 | CONCLUIDO | 3.8187 | 26.19 | 23.63 | 101.25 | 1.51 | 14 | 149.22 | 46.47 | 12.75 | 12 | 25 | 18637.48 | 227.88 | 608.81 | 55.25 | 46.36 | 4104.88 | 0.84 | 0.9 | 9.2 | 0.25 | 1 | 10 | 1527.1924 | 2089.5721 | 1890.1463 | 1527192.4465 | 2089572.0802 | 2.7383e-06 | 68.2031 | 1890146.2536
48 | 65 | CONCLUIDO | 3.8195 | 26.18 | 23.62 | 101.23 | 1.54 | 14 | 149.56 | 46.47 | 13 | 12 | 25.1 | 18680.25 | 227.16 | 608.77 | 54.89 | 46.36 | 3922.28 | 0.84 | 0.9 | 9.21 | 0.25 | 1 | 10 | 1525.9736 | 2087.9044 | 1888.6377 | 1525973.604 | 2087904.4062 | 2.7389e-06 | 68.1771 | 1888637.7401
49 | 65 | CONCLUIDO | 3.8175 | 26.2 | 23.63 | 101.29 | 1.56 | 14 | 149.91 | 46.47 | 13.25 | 12 | 25.19 | 18723.06 | 225.59 | 608.76 | 55.6 | 46.36 | 4277.91 | 0.83 | 0.9 | 9.2 | 0.26 | 1 | 10 | 1524.0922 | 2085.3301 | 1886.3092 | 1524092.1734 | 2085330.1499 | 2.7374e-06 | 68.2292 | 1886309.1672
50 | 65 | CONCLUIDO | 3.8246 | 26.15 | 23.61 | 108.98 | 1.59 | 13 | 150.26 | 46.47 | 13.5 | 11 | 25.29 | 18765.9 | 224.82 | 608.84 | 54.96 | 46.36 | 3964.74 | 0.84 | 0.9 | 9.2 | 0.24 | 1 | 10 | 1521.8657 | 2082.2838 | 1883.5535 | 1521865.6887 | 2082283.7752 | 2.7425e-06 | 68.099 | 1883553.5342
51 | 65 | CONCLUIDO | 3.8241 | 26.15 | 23.62 | 108.99 | 1.62 | 13 | 150.61 | 46.47 | 13.75 | 11 | 25.39 | 18808.78 | 224.26 | 608.76 | 54.92 | 46.36 | 3943.88 | 0.84 | 0.9 | 9.2 | 0.24 | 1 | 10 | 1521.2199 | 2081.4001 | 1882.7542 | 1521219.8635 | 2081400.1288 | 2.7422e-06 | 68.099 | 1882754.2218
52 | 65 | CONCLUIDO | 3.8249 | 26.14 | 23.61 | 108.97 | 1.64 | 13 | 150.95 | 46.47 | 14 | 11 | 25.49 | 18851.69 | 223.37 | 608.76 | 54.83 | 46.36 | 3895.29 | 0.85 | 0.9 | 9.2 | 0.24 | 1 | 10 | 1519.7621 | 2079.4056 | 1880.95 | 1519762.1199 | 2079405.5796 | 2.7427e-06 | 68.0729 | 1880950.0296
53 | 65 | CONCLUIDO | 3.8252 | 26.14 | 23.61 | 108.96 | 1.67 | 13 | 151.3 | 46.47 | 14.25 | 11 | 25.59 | 18894.63 | 221.54 | 608.82 | 54.76 | 46.36 | 3865 | 0.85 | 0.9 | 9.2 | 0.24 | 1 | 10 | 1517.1183 | 2075.7881 | 1877.6778 | 1517118.2704 | 2075788.1481 | 2.7429e-06 | 68.0729 | 1877677.8406
54 | 65 | CONCLUIDO | 3.832 | 26.1 | 23.59 | 117.95 | 1.69 | 12 | 151.65 | 46.47 | 14.5 | 10 | 25.68 | 18937.61 | 220.66 | 608.81 | 54.16 | 46.36 | 3565.08 | 0.86 | 0.9 | 9.2 | 0.22 | 1 | 10 | 1505.1713 | 2059.4418 | 1862.8915 | 1505171.2968 | 2059441.7718 | 2.7478e-06 | 67.9688 | 1862891.5396
55 | 65 | CONCLUIDO | 3.8317 | 26.1 | 23.59 | 117.95 | 1.72 | 12 | 152 | 46.47 | 14.75 | 10 | 25.78 | 18980.62 | 220.23 | 608.83 | 54.27 | 46.36 | 3624.09 | 0.85 | 0.9 | 9.19 | 0.22 | 1 | 10 | 1504.6005 | 2058.6608 | 1862.1851 | 1504600.5152 | 2058660.8032 | 2.7476e-06 | 67.9688 | 1862185.1055
56 | 65 | CONCLUIDO | 3.8308 | 26.1 | 23.6 | 117.99 | 1.74 | 12 | 152.35 | 46.47 | 15 | 10 | 25.88 | 19023.66 | 219.96 | 608.77 | 54.47 | 46.36 | 3724.23 | 0.85 | 0.9 | 9.2 | 0.23 | 1 | 10 | 1504.42 | 2058.4138 | 1861.9617 | 1504419.9757 | 2058413.7811 | 2.747e-06 | 67.9688 | 1861961.6588
57 | 65 | CONCLUIDO | 3.8299 | 26.11 | 23.6 | 118.02 | 1.77 | 12 | 152.7 | 46.47 | 15.25 | 10 | 25.98 | 19066.74 | 218.21 | 608.78 | 54.6 | 46.36 | 3789.77 | 0.85 | 0.9 | 9.2 | 0.23 | 1 | 10 | 1511.5731 | 2068.2011 | 1870.8149 | 1511573.1421 | 2068201.0589 | 2.7463e-06 | 67.9948 | 1870814.8526
58 | 65 | CONCLUIDO | 3.8386 | 26.05 | 23.57 | 128.57 | 1.79 | 11 | 153.05 | 46.47 | 15.5 | 9 | 26.08 | 19109.85 | 216.56 | 608.78 | 53.68 | 46.36 | 3334.28 | 0.86 | 0.9 | 9.19 | 0.2 | 1 | 10 | 1498.3156 | 2050.0616 | 1854.4066 | 1498315.6341 | 2050061.5516 | 2.7526e-06 | 67.8385 | 1854406.5544
59 | 65 | CONCLUIDO | 3.8381 | 26.05 | 23.57 | 128.59 | 1.82 | 11 | 153.4 | 46.47 | 15.75 | 9 | 26.18 | 19153 | 216.47 | 608.78 | 53.73 | 46.36 | 3356.96 | 0.86 | 0.9 | 9.2 | 0.2 | 1 | 10 | 1498.2536 | 2049.9766 | 1854.3297 | 1498253.5617 | 2049976.6214 | 2.7522e-06 | 67.8385 | 1854329.7298
60 | 65 | CONCLUIDO | 3.8386 | 26.05 | 23.57 | 128.57 | 1.84 | 11 | 153.75 | 46.47 | 16 | 7 | 26.28 | 19196.18 | 216.43 | 608.77 | 53.6 | 46.36 | 3292.1 | 0.86 | 0.9 | 9.2 | 0.2 | 1 | 10 | 1498.1313 | 2049.8094 | 1854.1785 | 1498131.334 | 2049809.384 | 2.7526e-06 | 67.8385 | 1854178.4533
61 | 65 | CONCLUIDO | 3.8384 | 26.05 | 23.57 | 128.58 | 1.87 | 11 | 154.1 | 46.47 | 16.25 | 4 | 26.38 | 19239.4 | 216.25 | 608.78 | 53.46 | 46.36 | 3224.79 | 0.87 | 0.9 | 9.2 | 0.2 | 1 | 10 | 1497.9023 | 2049.4961 | 1853.895 | 1497902.3388 | 2049496.0628 | 2.7524e-06 | 67.8385 | 1853895.035
62 | 65 | CONCLUIDO | 3.8375 | 26.06 | 23.58 | 128.61 | 1.89 | 11 | 154.45 | 46.47 | 16.5 | 3 | 26.48 | 19282.65 | 216.19 | 608.81 | 53.56 | 46.36 | 3273.52 | 0.87 | 0.9 | 9.2 | 0.21 | 1 | 10 | 1498.0183 | 2049.6548 | 1854.0386 | 1498018.3446 | 2049654.787 | 2.7518e-06 | 67.8646 | 1854038.6108
63 | 65 | CONCLUIDO | 3.8367 | 26.06 | 23.58 | 128.64 | 1.92 | 11 | 154.8 | 46.47 | 16.75 | 2 | 26.58 | 19325.94 | 216.47 | 608.8 | 53.62 | 46.36 | 3304.52 | 0.86 | 0.9 | 9.21 | 0.21 | 1 | 10 | 1498.5203 | 2050.3416 | 1854.6599 | 1498520.3302 | 2050341.6258 | 2.7512e-06 | 67.8646 | 1854659.8987
64 | 65 | CONCLUIDO | 3.8363 | 26.07 | 23.59 | 128.66 | 1.94 | 11 | 155.15 | 46.47 | 17 | 1 | 26.68 | 19369.26 | 216.7 | 608.8 | 53.58 | 46.36 | 3283.53 | 0.87 | 0.9 | 9.21 | 0.22 | 1 | 10 | 1498.9823 | 2050.9737 | 1855.2317 | 1498982.3008 | 2050973.7144 | 2.7509e-06 | 67.8906 | 1855231.6617
65 | 65 | CONCLUIDO | 3.8362 | 26.07 | 23.59 | 128.66 | 1.96 | 11 | 155.5 | 46.47 | 17.25 | 0 | 26.79 | 19412.61 | 217.05 | 608.8 | 53.58 | 46.36 | 3284.22 | 0.87 | 0.9 | 9.21 | 0.22 | 1 | 10 | 1499.4919 | 2051.671 | 1855.8624 | 1499491.9352 | 2051671.0186 | 2.7508e-06 | 67.8906 | 1855862.4162

## RESULTADOS_24
Unnamed: 0 | Volume de calda [L] | STATUS | Capacidade operacional [ha/h] | Tempo de missao [h] | Tempo util [h] | Tempo por voo [min] | Autonomia Projetada [h] | N° Voos | MTOW [kg] | Massa Estrutura [kg] | Combustível [kg] | Abastecimentos | Massa gerador | Potência gerador [W] | Combustível consumido [L] | Calda cons [L] | Distância percorrida [km] | Distância Pulverizando [km] | RTL ACUMULADO[m] | EOC [km/km] | EOC [h/h] | Tempo de manobra [h] | Tempo rtl_rtw [h] | V pulv [m/s] | V desloc [m/s] | Preço Total por ha Simples [R$/ha] | Preço Total por ha Presumido [R$/ha] | Preço Total por ha Real [R$/ha] | Preço Total Simples [R$] | Preço Total Presumido [R$] | Prod CAPEX [ha/h/R$] | Dias Trabalhados | Preço Total Real [R$]
0 | 130 | CONCLUIDO | 1.924 | 51.98 | 31.03 | 5.02 | 0.07 | 371 | 252.85 | 59.19 | 1 | 369 | 62.65 | 31418.63 | 517.23 | 610.34 | 285.45 | 46.36 | 117415.07 | 0.16 | 0.69 | 9.77 | 7.62 | 1 | 10 | 4203.6202 | 5751.5786 | 5202.656 | 4203620.1646 | 5751578.5598 | 1.0431e-06 | 135.3646 | 5202655.9744
1 | 130 | CONCLUIDO | 2.1961 | 45.54 | 29.09 | 6.26 | 0.09 | 279 | 253.3 | 59.19 | 1.25 | 277 | 62.86 | 31474.5 | 484.92 | 610.07 | 224.63 | 46.36 | 87465.77 | 0.21 | 0.73 | 9.64 | 5.69 | 1 | 10 | 3560.8857 | 4872.1609 | 4407.1687 | 3560885.6829 | 4872160.8865 | 1.1907e-06 | 118.5938 | 4407168.6896
2 | 130 | CONCLUIDO | 2.401 | 41.65 | 27.94 | 7.52 | 0.11 | 223 | 253.75 | 59.19 | 1.5 | 221 | 63.06 | 31530.44 | 465.71 | 609.8 | 188.44 | 46.36 | 69653.7 | 0.25 | 0.76 | 9.56 | 4.55 | 1 | 10 | 3196.7996 | 4374.0022 | 3956.5536 | 3196799.5545 | 4374002.1834 | 1.3018e-06 | 108.4635 | 3956553.5539
3 | 130 | CONCLUIDO | 2.5608 | 39.05 | 27.15 | 8.76 | 0.12 | 186 | 254.21 | 59.19 | 1.75 | 184 | 63.26 | 31586.46 | 452.42 | 609.47 | 164.6 | 46.36 | 57916.95 | 0.28 | 0.79 | 9.48 | 3.76 | 1 | 10 | 2959.073 | 4048.7342 | 3662.3287 | 2959072.9688 | 4048734.181 | 1.3884e-06 | 101.6927 | 3662328.6732
4 | 130 | CONCLUIDO | 2.6851 | 37.24 | 26.62 | 9.98 | 0.14 | 160 | 254.66 | 59.19 | 2 | 158 | 63.47 | 31642.55 | 443.34 | 609.5 | 147.76 | 46.36 | 49627.57 | 0.31 | 0.8 | 9.45 | 3.23 | 1 | 10 | 2787.2043 | 3813.5759 | 3449.6136 | 2787204.2999 | 3813575.8859 | 1.4558e-06 | 96.9792 | 3449613.5557
5 | 130 | CONCLUIDO | 2.7901 | 35.84 | 26.19 | 11.22 | 0.16 | 140 | 255.12 | 59.19 | 2.25 | 138 | 63.67 | 31698.72 | 436.13 | 609.37 | 134.79 | 46.36 | 43244.26 | 0.34 | 0.81 | 9.41 | 2.81 | 1 | 10 | 2667.0517 | 3649.1778 | 3300.9054 | 2667051.6785 | 3649177.7685 | 1.5127e-06 | 93.3333 | 3300905.3639
6 | 130 | CONCLUIDO | 2.8743 | 34.79 | 25.88 | 12.42 | 0.17 | 125 | 255.57 | 59.19 | 2.5 | 123 | 63.88 | 31754.97 | 430.72 | 609.44 | 124.98 | 46.36 | 38410.95 | 0.37 | 0.82 | 9.38 | 2.49 | 1 | 10 | 2575.7747 | 3524.2885 | 3187.9354 | 2575774.6598 | 3524288.5247 | 1.5584e-06 | 90.599 | 3187935.3743
7 | 130 | CONCLUIDO | 2.9492 | 33.91 | 25.63 | 13.73 | 0.19 | 112 | 256.03 | 59.19 | 2.75 | 110 | 64.09 | 31811.29 | 426.34 | 609.32 | 117.26 | 46.36 | 34618.33 | 0.4 | 0.83 | 9.36 | 2.25 | 1 | 10 | 2493.797 | 3412.1231 | 3086.4748 | 2493796.9929 | 3412123.0643 | 1.599e-06 | 88.3073 | 3086474.828
8 | 130 | CONCLUIDO | 3.0105 | 33.22 | 25.43 | 14.96 | 0.21 | 102 | 256.49 | 59.19 | 3 | 100 | 64.29 | 31867.69 | 422.89 | 609.3 | 110.68 | 46.36 | 31379.53 | 0.42 | 0.84 | 9.35 | 2.04 | 1 | 10 | 2441.2386 | 3340.2103 | 3021.4253 | 2441238.5538 | 3340210.2891 | 1.6322e-06 | 86.5104 | 3021425.3071
9 | 130 | CONCLUIDO | 3.0626 | 32.65 | 25.25 | 16.12 | 0.23 | 94 | 256.95 | 59.19 | 3.25 | 92 | 64.5 | 31924.29 | 419.77 | 609.14 | 105.22 | 46.36 | 28689.11 | 0.44 | 0.84 | 9.34 | 1.87 | 1 | 10 | 2384.2546 | 3262.2424 | 2950.8985 | 2384254.6364 | 3262242.3794 | 1.6605e-06 | 85.026 | 2950898.5453
10 | 130 | CONCLUIDO | 3.1086 | 32.17 | 25.11 | 17.32 | 0.24 | 87 | 257.41 | 59.19 | 3.5 | 85 | 64.71 | 31980.84 | 417.19 | 608.99 | 101.27 | 46.36 | 26747.69 | 0.46 | 0.85 | 9.32 | 1.73 | 1 | 10 | 2341.6217 | 3203.9101 | 2898.1334 | 2341621.7141 | 3203910.1344 | 1.6854e-06 | 83.776 | 2898133.4479
11 | 130 | CONCLUIDO | 3.1493 | 31.75 | 24.99 | 18.51 | 0.26 | 81 | 257.86 | 59.19 | 3.75 | 79 | 64.92 | 32037.48 | 414.89 | 608.98 | 97.33 | 46.36 | 24806.97 | 0.48 | 0.85 | 9.32 | 1.61 | 1 | 10 | 2312.1281 | 3163.5556 | 2861.6303 | 2312128.0815 | 3163555.6449 | 1.7075e-06 | 82.6823 | 2861630.3343
12 | 130 | CONCLUIDO | 3.1911 | 31.34 | 24.86 | 19.89 | 0.28 | 75 | 258.32 | 59.19 | 4 | 73 | 65.13 | 32094.19 | 412.74 | 609.07 | 93.57 | 46.36 | 22959.01 | 0.5 | 0.86 | 9.3 | 1.49 | 1 | 10 | 2273.0374 | 3110.07 | 2813.2493 | 2273037.3938 | 3110070.0415 | 1.7301e-06 | 81.6146 | 2813249.3217
13 | 130 | CONCLUIDO | 3.2178 | 31.08 | 24.8 | 20.96 | 0.29 | 71 | 258.78 | 59.19 | 4.25 | 69 | 65.34 | 32150.98 | 411.47 | 609.03 | 91.36 | 46.36 | 21873.35 | 0.51 | 0.86 | 9.3 | 1.42 | 1 | 10 | 2251.4687 | 3080.5588 | 2786.5546 | 2251468.7165 | 3080558.8258 | 1.7446e-06 | 80.9375 | 2786554.615
14 | 130 | CONCLUIDO | 3.2577 | 30.7 | 24.67 | 22.42 | 0.31 | 66 | 259.25 | 59.19 | 4.5 | 64 | 65.55 | 32207.85 | 408.96 | 609.03 | 87.62 | 46.36 | 20027.54 | 0.53 | 0.86 | 9.28 | 1.29 | 1 | 10 | 2223.018 | 3041.6313 | 2751.3422 | 2223017.9766 | 3041631.2682 | 1.7662e-06 | 79.9479 | 2751342.2489
15 | 130 | CONCLUIDO | 3.2775 | 30.51 | 24.63 | 23.45 | 0.33 | 63 | 259.71 | 59.19 | 4.75 | 61 | 65.76 | 32264.79 | 408.17 | 608.94 | 86.33 | 46.36 | 19395.24 | 0.54 | 0.87 | 9.28 | 1.25 | 1 | 10 | 2205.1701 | 3017.211 | 2729.2526 | 2205170.0709 | 3017210.9762 | 1.777e-06 | 79.4531 | 2729252.5953
16 | 130 | CONCLUIDO | 3.3006 | 30.3 | 24.56 | 24.56 | 0.34 | 60 | 260.17 | 59.19 | 5 | 58 | 65.98 | 32321.82 | 406.87 | 609.04 | 84.19 | 46.36 | 18344.29 | 0.55 | 0.87 | 9.28 | 1.18 | 1 | 10 | 2185.2051 | 2989.894 | 2704.5427 | 2185205.0548 | 2989893.9604 | 1.7895e-06 | 78.9062 | 2704542.6772
17 | 130 | CONCLUIDO | 3.3252 | 30.07 | 24.48 | 25.77 | 0.36 | 57 | 260.63 | 59.19 | 5.25 | 55 | 66.19 | 32378.93 | 405.43 | 608.98 | 81.72 | 46.36 | 17120.9 | 0.57 | 0.87 | 9.27 | 1.11 | 1 | 10 | 2164.583 | 2961.678 | 2679.0196 | 2164583.0476 | 2961678.0204 | 1.8028e-06 | 78.3073 | 2679019.6269
18 | 130 | CONCLUIDO | 3.347 | 29.88 | 24.43 | 27.15 | 0.37 | 54 | 261.1 | 59.19 | 5.5 | 52 | 66.4 | 32436.11 | 404.39 | 609.09 | 79.98 | 46.36 | 16266.84 | 0.58 | 0.87 | 9.27 | 1.06 | 1 | 10 | 2145.9529 | 2936.1874 | 2655.9618 | 2145952.8774 | 2936187.3996 | 1.8146e-06 | 77.8125 | 2655961.7952
19 | 130 | CONCLUIDO | 3.3643 | 29.72 | 24.38 | 28.13 | 0.39 | 52 | 261.56 | 59.19 | 5.75 | 50 | 66.62 | 32493.38 | 403.41 | 608.92 | 78.34 | 46.36 | 15457.66 | 0.59 | 0.87 | 9.27 | 1 | 1 | 10 | 2138.6725 | 2926.226 | 2646.9511 | 2138672.4802 | 2926226.039 | 1.824e-06 | 77.3958 | 2646951.1328
20 | 130 | CONCLUIDO | 3.3845 | 29.55 | 24.35 | 29.81 | 0.41 | 49 | 262.03 | 59.19 | 6 | 47 | 66.83 | 32550.72 | 402.53 | 608.98 | 77.38 | 46.36 | 14994.6 | 0.6 | 0.88 | 9.27 | 0.97 | 1 | 10 | 2121.2004 | 2902.32 | 2625.3266 | 2121200.4009 | 2902319.9693 | 1.835e-06 | 76.9531 | 2625326.6248
21 | 130 | CONCLUIDO | 3.4036 | 29.38 | 24.28 | 30.99 | 0.42 | 47 | 262.49 | 59.19 | 6.25 | 45 | 67.05 | 32608.15 | 401.21 | 608.9 | 75.35 | 46.36 | 13986.31 | 0.62 | 0.88 | 9.25 | 0.9 | 1 | 10 | 2103.0241 | 2877.4503 | 2602.8305 | 2103024.0897 | 2877450.3385 | 1.8453e-06 | 76.5104 | 2602830.5167
22 | 130 | CONCLUIDO | 3.4063 | 29.36 | 24.3 | 31.7 | 0.44 | 46 | 262.96 | 59.19 | 6.5 | 44 | 67.26 | 32665.66 | 401.37 | 608.96 | 75.65 | 46.36 | 14141.01 | 0.61 | 0.88 | 9.27 | 0.93 | 1 | 10 | 2102.6789 | 2876.9781 | 2602.4033 | 2102678.9129 | 2876978.0522 | 1.8468e-06 | 76.4583 | 2602403.3048
23 | 130 | CONCLUIDO | 3.4253 | 29.19 | 24.24 | 33.05 | 0.46 | 44 | 263.42 | 59.19 | 6.75 | 42 | 67.48 | 32723.25 | 400.22 | 608.87 | 74.17 | 46.36 | 13411.39 | 0.63 | 0.88 | 9.25 | 0.86 | 1 | 10 | 2094.8841 | 2866.3129 | 2592.756 | 2094884.1268 | 2866312.882 | 1.8571e-06 | 76.0156 | 2592756.0035
24 | 130 | CONCLUIDO | 3.4416 | 29.06 | 24.2 | 34.57 | 0.47 | 42 | 263.89 | 59.19 | 7 | 40 | 67.7 | 32780.92 | 399.36 | 608.99 | 72.83 | 46.36 | 12754.63 | 0.64 | 0.88 | 9.25 | 0.82 | 1 | 10 | 2078.6448 | 2844.0936 | 2572.6573 | 2078644.8436 | 2844093.5783 | 1.8659e-06 | 75.6771 | 2572657.2789
25 | 130 | CONCLUIDO | 3.4487 | 29 | 24.19 | 35.4 | 0.49 | 41 | 264.36 | 59.19 | 7.25 | 39 | 67.92 | 32838.68 | 398.96 | 608.87 | 72.53 | 46.36 | 12606.14 | 0.64 | 0.88 | 9.25 | 0.81 | 1 | 10 | 2075.9798 | 2840.4472 | 2569.3589 | 2075979.8121 | 2840447.1647 | 1.8698e-06 | 75.5208 | 2569358.8739
26 | 130 | CONCLUIDO | 3.4666 | 28.85 | 24.14 | 37.13 | 0.5 | 39 | 264.83 | 59.19 | 7.5 | 37 | 68.14 | 32896.51 | 397.82 | 608.91 | 70.88 | 46.36 | 11794.44 | 0.65 | 0.88 | 9.25 | 0.76 | 1 | 10 | 2058.8392 | 2816.9946 | 2548.1446 | 2058839.1968 | 2816994.6186 | 1.8795e-06 | 75.1302 | 2548144.6059
27 | 130 | CONCLUIDO | 3.4746 | 28.78 | 24.12 | 38.08 | 0.52 | 38 | 265.3 | 59.19 | 7.75 | 36 | 68.36 | 32954.43 | 397.43 | 608.86 | 70.39 | 46.36 | 11552.99 | 0.66 | 0.88 | 9.24 | 0.74 | 1 | 10 | 2055.7689 | 2812.7936 | 2544.3446 | 2055768.8508 | 2812793.6358 | 1.8838e-06 | 74.9479 | 2544344.5589
28 | 130 | CONCLUIDO | 3.4828 | 28.71 | 24.1 | 39.08 | 0.54 | 37 | 265.77 | 59.19 | 8 | 35 | 68.58 | 33012.44 | 396.98 | 608.93 | 69.74 | 46.36 | 11232.31 | 0.66 | 0.88 | 9.24 | 0.72 | 1 | 10 | 2052.6675 | 2808.5502 | 2540.5061 | 2052667.469 | 2808550.1883 | 1.8883e-06 | 74.7656 | 2540506.1002
29 | 130 | CONCLUIDO | 3.4929 | 28.63 | 24.06 | 40.11 | 0.55 | 36 | 266.24 | 59.19 | 8.25 | 34 | 68.8 | 33070.52 | 396.18 | 608.93 | 68.92 | 46.36 | 10825.93 | 0.67 | 0.89 | 9.23 | 0.69 | 1 | 10 | 2038.4386 | 2789.0817 | 2522.8956 | 2038438.642 | 2789081.6796 | 1.8938e-06 | 74.5573 | 2522895.6386
30 | 130 | CONCLUIDO | 3.5002 | 28.57 | 24.05 | 41.23 | 0.57 | 35 | 266.71 | 59.19 | 8.5 | 33 | 69.02 | 33128.7 | 395.64 | 608.85 | 68.34 | 46.36 | 10541.16 | 0.68 | 0.89 | 9.24 | 0.68 | 1 | 10 | 2035.4829 | 2785.0375 | 2519.2375 | 2035482.9231 | 2785037.5346 | 1.8977e-06 | 74.401 | 2519237.4611
31 | 130 | CONCLUIDO | 3.5071 | 28.51 | 24.05 | 42.43 | 0.58 | 34 | 267.18 | 59.19 | 8.75 | 32 | 69.24 | 33186.95 | 395.31 | 608.93 | 68.33 | 46.36 | 10540.25 | 0.68 | 0.89 | 9.23 | 0.67 | 1 | 10 | 2033.1898 | 2781.8999 | 2516.3993 | 2033189.7672 | 2781899.9374 | 1.9014e-06 | 74.2448 | 2516399.3118
32 | 130 | CONCLUIDO | 3.5174 | 28.43 | 24.01 | 43.66 | 0.6 | 33 | 267.66 | 59.19 | 9 | 31 | 69.46 | 33245.29 | 394.69 | 608.97 | 67.13 | 46.36 | 9945.65 | 0.69 | 0.89 | 9.23 | 0.64 | 1 | 10 | 2029.1061 | 2776.3124 | 2511.3451 | 2029106.0552 | 2776312.4225 | 1.907e-06 | 74.0365 | 2511345.0615
33 | 130 | CONCLUIDO | 3.5237 | 28.38 | 24.01 | 45.02 | 0.61 | 32 | 268.13 | 59.19 | 9.25 | 30 | 69.69 | 33303.72 | 394.4 | 608.85 | 66.92 | 46.36 | 9848.68 | 0.69 | 0.89 | 9.24 | 0.64 | 1 | 10 | 2017.0893 | 2759.8706 | 2496.4724 | 2017089.3238 | 2759870.6005 | 1.9104e-06 | 73.9062 | 2496472.4239
34 | 130 | CONCLUIDO | 3.5352 | 28.29 | 23.97 | 46.39 | 0.63 | 31 | 268.61 | 59.19 | 9.5 | 29 | 69.91 | 33362.23 | 393.63 | 608.94 | 65.75 | 46.36 | 9266.54 | 0.71 | 0.89 | 9.23 | 0.59 | 1 | 10 | 2012.5087 | 2753.6032 | 2490.8032 | 2012508.723 | 2753603.2205 | 1.9167e-06 | 73.6719 | 2490803.1938
35 | 130 | CONCLUIDO | 3.5408 | 28.24 | 23.97 | 47.94 | 0.64 | 30 | 269.08 | 59.19 | 9.75 | 28 | 70.14 | 33420.83 | 393.35 | 608.97 | 65.94 | 46.36 | 9369.29 | 0.7 | 0.89 | 9.23 | 0.6 | 1 | 10 | 2010.6672 | 2751.0836 | 2488.524 | 2010667.1939 | 2751083.5591 | 1.9197e-06 | 73.5417 | 2488524.0054
36 | 130 | CONCLUIDO | 3.5425 | 28.23 | 23.96 | 47.91 | 0.66 | 30 | 269.56 | 59.19 | 10 | 28 | 70.36 | 33479.51 | 392.91 | 608.82 | 65.53 | 46.36 | 9161.34 | 0.71 | 0.89 | 9.23 | 0.58 | 1 | 10 | 2009.4448 | 2749.411 | 2487.011 | 2009444.753 | 2749410.9615 | 1.9206e-06 | 73.5156 | 2487011.0381
37 | 130 | CONCLUIDO | 3.5544 | 28.13 | 23.91 | 49.47 | 0.68 | 29 | 270.03 | 59.19 | 10.25 | 27 | 70.59 | 33538.28 | 392.12 | 608.8 | 64.15 | 46.36 | 8476.41 | 0.72 | 0.89 | 9.22 | 0.54 | 1 | 10 | 1994.7024 | 2729.2399 | 2468.765 | 1994702.4258 | 2729239.859 | 1.9271e-06 | 73.2552 | 2468765.0373
38 | 130 | CONCLUIDO | 3.5587 | 28.1 | 23.93 | 51.27 | 0.69 | 28 | 270.51 | 59.19 | 10.5 | 26 | 70.82 | 33597.14 | 392.2 | 608.81 | 64.53 | 46.36 | 8674.91 | 0.72 | 0.89 | 9.22 | 0.55 | 1 | 10 | 1993.9934 | 2728.2698 | 2467.8875 | 1993993.4326 | 2728269.7832 | 1.9294e-06 | 73.1771 | 2467887.5442
39 | 130 | CONCLUIDO | 3.5601 | 28.09 | 23.91 | 51.25 | 0.71 | 28 | 270.99 | 59.19 | 10.75 | 26 | 71.04 | 33656.08 | 391.63 | 608.95 | 64.04 | 46.36 | 8429.55 | 0.72 | 0.89 | 9.23 | 0.54 | 1 | 10 | 1992.5374 | 2726.2775 | 2466.0854 | 1992537.3712 | 2726277.5358 | 1.9302e-06 | 73.151 | 2466085.4341
40 | 130 | CONCLUIDO | 3.5696 | 28.01 | 23.89 | 53.09 | 0.72 | 27 | 271.47 | 59.19 | 11 | 25 | 71.27 | 33715.11 | 391.54 | 608.9 | 63.49 | 46.36 | 8156.51 | 0.73 | 0.89 | 9.22 | 0.52 | 1 | 10 | 1989.714 | 2722.4145 | 2462.5911 | 1989714.0427 | 2722414.5332 | 1.9353e-06 | 72.9427 | 2462591.1111
41 | 130 | CONCLUIDO | 3.5803 | 27.93 | 23.85 | 55.05 | 0.74 | 26 | 271.95 | 59.19 | 11.25 | 24 | 71.5 | 33774.23 | 390.6 | 608.79 | 62.45 | 46.36 | 7640.78 | 0.74 | 0.89 | 9.22 | 0.48 | 1 | 10 | 1985.1849 | 2716.2175 | 2456.9855 | 1985184.8834 | 2716217.5376 | 1.9411e-06 | 72.7344 | 2456985.5481
42 | 130 | CONCLUIDO | 3.5763 | 27.96 | 23.89 | 55.12 | 0.75 | 26 | 272.43 | 59.19 | 11.5 | 24 | 71.73 | 33833.57 | 390.77 | 608.84 | 63.26 | 46.36 | 8047.72 | 0.73 | 0.89 | 9.22 | 0.51 | 1 | 10 | 1986.8946 | 2718.5568 | 2459.1016 | 1986894.5793 | 2718556.819 | 1.939e-06 | 72.8125 | 2459101.5717
43 | 130 | CONCLUIDO | 3.5865 | 27.88 | 23.86 | 57.25 | 0.77 | 25 | 272.91 | 59.19 | 11.75 | 23 | 71.96 | 33892.87 | 390.25 | 608.93 | 62.44 | 46.36 | 7640.26 | 0.74 | 0.89 | 9.22 | 0.48 | 1 | 10 | 1983.2589 | 2713.5823 | 2454.6019 | 1983258.9185 | 2713582.3476 | 1.9445e-06 | 72.6042 | 2454601.8569
44 | 130 | CONCLUIDO | 3.5862 | 27.88 | 23.86 | 57.26 | 0.78 | 25 | 273.39 | 59.19 | 12 | 23 | 72.2 | 33952.26 | 389.97 | 608.84 | 62.32 | 46.36 | 7583.51 | 0.74 | 0.89 | 9.22 | 0.48 | 1 | 10 | 1982.9071 | 2713.1009 | 2454.1664 | 1982907.0637 | 2713100.9242 | 1.9443e-06 | 72.6042 | 2454166.3798
45 | 130 | CONCLUIDO | 3.5973 | 27.8 | 23.82 | 59.55 | 0.8 | 24 | 273.87 | 59.19 | 12.25 | 22 | 72.43 | 34011.74 | 389.22 | 608.88 | 61.25 | 46.36 | 7053.94 | 0.76 | 0.89 | 9.22 | 0.45 | 1 | 10 | 1968.6482 | 2693.5914 | 2436.5188 | 1968648.2384 | 2693591.3705 | 1.9504e-06 | 72.3958 | 2436518.7905
46 | 130 | CONCLUIDO | 3.5948 | 27.82 | 23.84 | 59.6 | 0.81 | 24 | 274.35 | 59.19 | 12.5 | 22 | 72.66 | 34071.31 | 389.38 | 608.86 | 61.94 | 46.36 | 7396.79 | 0.75 | 0.89 | 9.22 | 0.47 | 1 | 10 | 1969.7294 | 2695.0706 | 2437.8569 | 1969729.3582 | 2695070.6062 | 1.949e-06 | 72.4479 | 2437856.8501
47 | 130 | CONCLUIDO | 3.6045 | 27.74 | 23.81 | 62.12 | 0.83 | 23 | 274.84 | 59.19 | 12.75 | 21 | 72.89 | 34130.98 | 388.5 | 608.83 | 60.96 | 46.36 | 6914.39 | 0.76 | 0.89 | 9.22 | 0.44 | 1 | 10 | 1965.7093 | 2689.5702 | 2432.8814 | 1965709.337 | 2689570.2359 | 1.9543e-06 | 72.2396 | 2432881.4274
48 | 130 | CONCLUIDO | 3.6044 | 27.74 | 23.81 | 62.12 | 0.84 | 23 | 275.32 | 59.19 | 13 | 21 | 73.13 | 34190.73 | 388.56 | 608.87 | 61.27 | 46.36 | 7067.68 | 0.76 | 0.89 | 9.21 | 0.44 | 1 | 10 | 1965.8239 | 2689.727 | 2433.0233 | 1965823.9379 | 2689727.0379 | 1.9542e-06 | 72.2396 | 2433023.2644
49 | 130 | CONCLUIDO | 3.6126 | 27.68 | 23.8 | 64.91 | 0.86 | 22 | 275.81 | 59.19 | 13.25 | 20 | 73.36 | 34250.57 | 387.82 | 608.83 | 60.54 | 46.36 | 6706.37 | 0.77 | 0.9 | 9.22 | 0.43 | 1 | 10 | 1962.6275 | 2685.3536 | 2429.0672 | 1962627.5173 | 2685353.5542 | 1.9586e-06 | 72.0833 | 2429067.1799
50 | 130 | CONCLUIDO | 3.614 | 27.67 | 23.79 | 64.88 | 0.87 | 22 | 276.29 | 59.19 | 13.5 | 20 | 73.6 | 34310.51 | 387.85 | 608.83 | 60.32 | 46.36 | 6598.34 | 0.77 | 0.9 | 9.21 | 0.42 | 1 | 10 | 1962.2218 | 2684.7984 | 2428.565 | 1962221.7547 | 2684798.3719 | 1.9594e-06 | 72.0573 | 2428564.9834
51 | 130 | CONCLUIDO | 3.6122 | 27.68 | 23.8 | 64.92 | 0.88 | 22 | 276.78 | 59.19 | 13.75 | 20 | 73.84 | 34370.54 | 387.7 | 608.88 | 60.79 | 46.36 | 6834.9 | 0.76 | 0.9 | 9.21 | 0.43 | 1 | 10 | 1962.5422 | 2685.2369 | 2428.9616 | 1962542.2319 | 2685236.863 | 1.9584e-06 | 72.0833 | 2428961.6255
52 | 130 | CONCLUIDO | 3.6222 | 27.61 | 23.78 | 67.93 | 0.9 | 21 | 277.27 | 59.19 | 14 | 19 | 74.07 | 34430.66 | 387.15 | 608.82 | 59.96 | 46.36 | 6421.89 | 0.77 | 0.9 | 9.21 | 0.4 | 1 | 10 | 1949.1404 | 2666.8998 | 2412.3746 | 1949140.3526 | 2666899.8204 | 1.9639e-06 | 71.901 | 2412374.6446
53 | 130 | CONCLUIDO | 3.6229 | 27.6 | 23.77 | 67.92 | 0.91 | 21 | 277.76 | 59.19 | 14.25 | 19 | 74.31 | 34490.87 | 387.15 | 608.82 | 59.74 | 46.36 | 6314.03 | 0.78 | 0.9 | 9.21 | 0.4 | 1 | 10 | 1948.8578 | 2666.5133 | 2412.025 | 1948857.8374 | 2666513.2707 | 1.9642e-06 | 71.875 | 2412024.9867
54 | 130 | CONCLUIDO | 3.6227 | 27.6 | 23.77 | 67.92 | 0.93 | 21 | 278.25 | 59.19 | 14.5 | 19 | 74.55 | 34551.18 | 386.67 | 608.84 | 59.55 | 46.36 | 6218.09 | 0.78 | 0.9 | 9.22 | 0.4 | 1 | 10 | 1948.1842 | 2665.5916 | 2411.1912 | 1948184.1913 | 2665591.5583 | 1.9641e-06 | 71.875 | 2411191.2412
55 | 130 | CONCLUIDO | 3.633 | 27.53 | 23.74 | 71.23 | 0.94 | 20 | 278.74 | 59.19 | 14.75 | 18 | 74.79 | 34611.59 | 386.05 | 608.8 | 59.1 | 46.36 | 5998.8 | 0.78 | 0.9 | 9.21 | 0.37 | 1 | 10 | 1944.4744 | 2660.5157 | 2406.5998 | 1944474.4033 | 2660515.6628 | 1.9697e-06 | 71.6927 | 2406599.782
56 | 130 | CONCLUIDO | 3.6318 | 27.53 | 23.75 | 71.26 | 0.96 | 20 | 279.23 | 59.19 | 15 | 18 | 75.03 | 34672.08 | 386.2 | 608.93 | 58.88 | 46.36 | 5886.9 | 0.79 | 0.9 | 9.22 | 0.38 | 1 | 10 | 1945.0977 | 2661.3685 | 2407.3712 | 1945097.6935 | 2661368.4759 | 1.9691e-06 | 71.6927 | 2407371.2038
57 | 130 | CONCLUIDO | 3.6327 | 27.53 | 23.75 | 71.24 | 0.97 | 20 | 279.72 | 59.19 | 15.25 | 18 | 75.27 | 34732.68 | 385.72 | 608.92 | 59.12 | 46.36 | 6009.24 | 0.78 | 0.9 | 9.21 | 0.37 | 1 | 10 | 1944.1668 | 2660.0948 | 2406.2191 | 1944166.8417 | 2660094.8434 | 1.9695e-06 | 71.6927 | 2406219.125
58 | 130 | CONCLUIDO | 3.6414 | 27.46 | 23.73 | 74.93 | 0.98 | 19 | 280.21 | 59.19 | 15.5 | 17 | 75.52 | 34793.36 | 385.74 | 608.83 | 58.29 | 46.36 | 5596.1 | 0.8 | 0.9 | 9.21 | 0.36 | 1 | 10 | 1941.9246 | 2657.0269 | 2403.444 | 1941924.6115 | 2657026.9251 | 1.9743e-06 | 71.5104 | 2403444.0045
59 | 130 | CONCLUIDO | 3.6391 | 27.48 | 23.75 | 74.99 | 1 | 19 | 280.7 | 59.19 | 15.75 | 17 | 75.76 | 34854.15 | 385.89 | 608.83 | 58.84 | 46.36 | 5874.3 | 0.79 | 0.9 | 9.21 | 0.37 | 1 | 10 | 1942.9193 | 2658.3879 | 2404.6751 | 1942919.294 | 2658387.8937 | 1.973e-06 | 71.5625 | 2404675.0842
60 | 130 | CONCLUIDO | 3.6415 | 27.46 | 23.73 | 74.93 | 1.01 | 19 | 281.2 | 59.19 | 16 | 17 | 76 | 34915.03 | 385.01 | 608.81 | 58.33 | 46.36 | 5616.1 | 0.79 | 0.9 | 9.21 | 0.36 | 1 | 10 | 1940.8103 | 2655.5023 | 2402.0649 | 1940810.2911 | 2655502.2628 | 1.9743e-06 | 71.5104 | 2402064.8539
61 | 130 | CONCLUIDO | 3.6499 | 27.4 | 23.71 | 79.04 | 1.03 | 18 | 281.69 | 59.19 | 16.25 | 16 | 76.25 | 34976 | 384.39 | 608.82 | 57.99 | 46.36 | 5451.91 | 0.8 | 0.9 | 9.21 | 0.34 | 1 | 10 | 1937.5955 | 2651.1036 | 2398.086 | 1937595.4768 | 2651103.612 | 1.9789e-06 | 71.3542 | 2398086.0042
62 | 130 | CONCLUIDO | 3.6499 | 27.4 | 23.71 | 79.04 | 1.04 | 18 | 282.19 | 59.19 | 16.5 | 16 | 76.49 | 35037.08 | 384.96 | 608.84 | 57.72 | 46.36 | 5315.4 | 0.8 | 0.9 | 9.21 | 0.34 | 1 | 10 | 1938.4453 | 2652.2664 | 2399.1378 | 1938445.3402 | 2652266.4326 | 1.9789e-06 | 71.3542 | 2399137.8468
63 | 130 | CONCLUIDO | 3.6526 | 27.38 | 23.69 | 78.97 | 1.06 | 18 | 282.68 | 59.19 | 16.75 | 16 | 76.74 | 35098.25 | 384.28 | 608.78 | 57.19 | 46.36 | 5050.98 | 0.81 | 0.9 | 9.21 | 0.32 | 1 | 10 | 1936.5739 | 2649.7059 | 2396.8217 | 1936573.923 | 2649705.8771 | 1.9803e-06 | 71.3021 | 2396821.6671
64 | 130 | CONCLUIDO | 3.6507 | 27.39 | 23.71 | 79.02 | 1.07 | 18 | 283.18 | 59.19 | 17 | 16 | 76.98 | 35159.52 | 383.8 | 608.8 | 57.79 | 46.36 | 5354.78 | 0.8 | 0.9 | 9.21 | 0.34 | 1 | 10 | 1936.5303 | 2649.6462 | 2396.7677 | 1936530.2797 | 2649646.1624 | 1.9793e-06 | 71.3281 | 2396767.6514
65 | 130 | CONCLUIDO | 3.6598 | 27.32 | 23.69 | 83.6 | 1.08 | 17 | 283.68 | 59.19 | 17.25 | 15 | 77.23 | 35220.89 | 383.19 | 608.75 | 57.21 | 46.36 | 5069.78 | 0.81 | 0.9 | 9.2 | 0.32 | 1 | 10 | 1923.4277 | 2631.7187 | 2380.5511 | 1923427.7288 | 2631718.6742 | 1.9842e-06 | 71.1458 | 2380551.1375
66 | 130 | CONCLUIDO | 3.6603 | 27.32 | 23.68 | 83.59 | 1.1 | 17 | 284.17 | 59.19 | 17.5 | 15 | 77.48 | 35282.36 | 383.4 | 608.81 | 56.97 | 46.36 | 4947.36 | 0.81 | 0.9 | 9.21 | 0.31 | 1 | 10 | 1923.5094 | 2631.8304 | 2380.6522 | 1923509.4 | 2631830.4203 | 1.9845e-06 | 71.1458 | 2380652.2188
67 | 130 | CONCLUIDO | 3.6583 | 27.34 | 23.7 | 83.64 | 1.11 | 17 | 284.67 | 59.19 | 17.75 | 15 | 77.73 | 35343.92 | 383.66 | 608.76 | 57.56 | 46.36 | 5244.3 | 0.81 | 0.9 | 9.21 | 0.33 | 1 | 10 | 1924.588 | 2633.3063 | 2381.9872 | 1924588.0307 | 2633306.2505 | 1.9834e-06 | 71.1979 | 2381987.1978
68 | 130 | CONCLUIDO | 3.6583 | 27.34 | 23.7 | 83.64 | 1.12 | 17 | 285.17 | 59.19 | 18 | 15 | 77.98 | 35405.59 | 383.34 | 608.81 | 57.56 | 46.36 | 5241.34 | 0.81 | 0.9 | 9.21 | 0.33 | 1 | 10 | 1924.112 | 2632.6549 | 2381.398 | 1924112.01 | 2632654.9378 | 1.9834e-06 | 71.1979 | 2381398.0455
69 | 130 | CONCLUIDO | 3.6686 | 27.26 | 23.67 | 88.77 | 1.14 | 16 | 285.67 | 59.19 | 18.25 | 14 | 78.23 | 35467.36 | 382.39 | 608.78 | 56.8 | 46.36 | 4869.58 | 0.82 | 0.9 | 9.2 | 0.3 | 1 | 10 | 1919.8868 | 2626.8739 | 2376.1687 | 1919886.8351 | 2626873.8672 | 1.989e-06 | 70.9896 | 2376168.7121
70 | 130 | CONCLUIDO | 3.6691 | 27.25 | 23.67 | 88.75 | 1.15 | 16 | 286.18 | 59.19 | 18.5 | 14 | 78.48 | 35529.23 | 382.68 | 608.83 | 56.54 | 46.36 | 4736.04 | 0.82 | 0.9 | 9.2 | 0.3 | 1 | 10 | 1920.2025 | 2627.3058 | 2376.5594 | 1920202.5301 | 2627305.8151 | 1.9893e-06 | 70.9635 | 2376559.4355
71 | 130 | CONCLUIDO | 3.6673 | 27.27 | 23.68 | 88.8 | 1.16 | 16 | 286.68 | 59.19 | 18.75 | 14 | 78.74 | 35591.33 | 382.92 | 608.84 | 57.08 | 46.36 | 5006.92 | 0.81 | 0.9 | 9.2 | 0.31 | 1 | 10 | 1921.1876 | 2628.6536 | 2377.7786 | 1921187.6087 | 2628653.6431 | 1.9883e-06 | 71.0156 | 2377778.6287
72 | 130 | CONCLUIDO | 3.6654 | 27.28 | 23.7 | 88.86 | 1.18 | 16 | 287.18 | 59.19 | 19 | 14 | 78.99 | 35653.4 | 382.82 | 608.81 | 57.29 | 46.36 | 5114.67 | 0.81 | 0.9 | 9.21 | 0.32 | 1 | 10 | 1921.7055 | 2629.3622 | 2378.4195 | 1921705.4556 | 2629362.184 | 1.9873e-06 | 71.0417 | 2378419.5475
73 | 130 | CONCLUIDO | 3.666 | 27.28 | 23.69 | 88.84 | 1.19 | 16 | 287.69 | 59.19 | 19.25 | 14 | 79.24 | 35715.58 | 382.14 | 608.77 | 57.31 | 46.36 | 5124.94 | 0.81 | 0.9 | 9.21 | 0.32 | 1 | 10 | 1920.4431 | 2627.635 | 2376.8572 | 1920443.1308 | 2627635.0155 | 1.9876e-06 | 71.0417 | 2376857.2175
74 | 130 | CONCLUIDO | 3.6768 | 27.2 | 23.66 | 94.64 | 1.2 | 15 | 288.19 | 59.19 | 19.5 | 13 | 79.5 | 35777.86 | 381.04 | 608.82 | 56.42 | 46.36 | 4680.35 | 0.82 | 0.9 | 9.2 | 0.29 | 1 | 10 | 1915.9012 | 2621.4205 | 2371.2358 | 1915901.1671 | 2621420.5005 | 1.9935e-06 | 70.8333 | 2371235.8071
75 | 130 | CONCLUIDO | 3.6779 | 27.19 | 23.65 | 94.6 | 1.22 | 15 | 288.7 | 59.19 | 19.75 | 13 | 79.75 | 35840.25 | 381.5 | 608.81 | 55.98 | 46.36 | 4463.93 | 0.83 | 0.9 | 9.2 | 0.28 | 1 | 10 | 1916.217 | 2621.8527 | 2371.6267 | 1916217.0304 | 2621852.6785 | 1.9941e-06 | 70.8073 | 2371626.7386
76 | 130 | CONCLUIDO | 3.6794 | 27.18 | 23.64 | 94.56 | 1.23 | 15 | 289.2 | 59.19 | 20 | 13 | 80.01 | 35902.74 | 381.4 | 608.77 | 55.64 | 46.36 | 4292.42 | 0.83 | 0.9 | 9.2 | 0.27 | 1 | 10 | 1915.6135 | 2621.0269 | 2370.8798 | 1915613.5232 | 2621026.9334 | 1.9949e-06 | 70.7812 | 2370879.8015
77 | 130 | CONCLUIDO | 3.6776 | 27.19 | 23.65 | 94.61 | 1.24 | 15 | 289.71 | 59.19 | 20.25 | 13 | 80.27 | 35965.33 | 381.75 | 608.78 | 56.24 | 46.36 | 4590.1 | 0.82 | 0.9 | 9.2 | 0.28 | 1 | 10 | 1916.6552 | 2622.4522 | 2372.169 | 1916655.1692 | 2622452.1594 | 1.9939e-06 | 70.8073 | 2372169.0059
78 | 130 | CONCLUIDO | 3.6766 | 27.2 | 23.66 | 94.64 | 1.26 | 15 | 290.22 | 59.19 | 20.5 | 13 | 80.53 | 36028.03 | 381.31 | 608.78 | 56.41 | 46.36 | 4678.71 | 0.82 | 0.9 | 9.2 | 0.29 | 1 | 10 | 1916.3463 | 2622.0295 | 2371.7867 | 1916346.2719 | 2622029.5125 | 1.9933e-06 | 70.8333 | 2371786.6958
79 | 130 | CONCLUIDO | 3.6778 | 27.19 | 23.65 | 94.61 | 1.27 | 15 | 290.73 | 59.19 | 20.75 | 13 | 80.79 | 36090.84 | 380.42 | 608.76 | 56.08 | 46.36 | 4510.67 | 0.83 | 0.9 | 9.2 | 0.28 | 1 | 10 | 1914.6417 | 2619.6973 | 2369.677 | 1914641.7103 | 2619697.2561 | 1.994e-06 | 70.8073 | 2369677.0267
80 | 130 | CONCLUIDO | 3.688 | 27.12 | 23.63 | 101.25 | 1.28 | 14 | 291.24 | 59.19 | 21 | 12 | 81.05 | 36153.75 | 379.95 | 608.79 | 55.31 | 46.36 | 4130.14 | 0.84 | 0.9 | 9.2 | 0.25 | 1 | 10 | 1911.4113 | 2615.2773 | 2365.6789 | 1911411.2916 | 2615277.2547 | 1.9995e-06 | 70.625 | 2365678.8641
81 | 130 | CONCLUIDO | 3.6883 | 27.11 | 23.62 | 101.24 | 1.3 | 14 | 291.75 | 59.19 | 21.25 | 12 | 81.31 | 36216.77 | 380.23 | 608.8 | 55.03 | 46.36 | 3990.37 | 0.84 | 0.9 | 9.21 | 0.25 | 1 | 10 | 1901.7821 | 2602.1022 | 2353.7612 | 1901782.0963 | 2602102.1649 | 1.9997e-06 | 70.599 | 2353761.1863
82 | 130 | CONCLUIDO | 3.69 | 27.1 | 23.61 | 101.19 | 1.31 | 14 | 292.26 | 59.19 | 21.5 | 12 | 81.57 | 36279.9 | 380.11 | 608.77 | 54.87 | 46.36 | 3913.83 | 0.84 | 0.9 | 9.2 | 0.24 | 1 | 10 | 1901.1076 | 2601.1793 | 2352.9264 | 1901107.6213 | 2601179.3184 | 2.0006e-06 | 70.5729 | 2352926.415
83 | 130 | CONCLUIDO | 3.6891 | 27.11 | 23.62 | 101.22 | 1.32 | 14 | 292.77 | 59.19 | 21.75 | 12 | 81.83 | 36343.13 | 380.27 | 608.76 | 54.9 | 46.36 | 3927.49 | 0.84 | 0.9 | 9.2 | 0.25 | 1 | 10 | 1901.6608 | 2601.9362 | 2353.6111 | 1901660.7962 | 2601936.1968 | 2.0001e-06 | 70.599 | 2353611.058
84 | 130 | CONCLUIDO | 3.6888 | 27.11 | 23.62 | 101.23 | 1.34 | 14 | 293.29 | 59.19 | 22 | 12 | 82.09 | 36406.47 | 379.81 | 608.82 | 55.04 | 46.36 | 3996.59 | 0.84 | 0.9 | 9.2 | 0.25 | 1 | 10 | 1901.0498 | 2601.1002 | 2352.8548 | 1901049.7845 | 2601100.1836 | 2e-06 | 70.599 | 2352854.8328
85 | 130 | CONCLUIDO | 3.6867 | 27.12 | 23.63 | 101.29 | 1.35 | 14 | 293.8 | 59.19 | 22.25 | 12 | 82.36 | 36469.92 | 379.51 | 608.82 | 55.63 | 46.36 | 4291.99 | 0.83 | 0.9 | 9.2 | 0.26 | 1 | 10 | 1911.0549 | 2614.7896 | 2365.2378 | 1911054.9115 | 2614789.6397 | 1.9988e-06 | 70.625 | 2365237.7864
86 | 130 | CONCLUIDO | 3.6861 | 27.13 | 23.64 | 101.31 | 1.36 | 14 | 294.32 | 59.19 | 22.5 | 12 | 82.62 | 36533.49 | 379.19 | 608.78 | 55.66 | 46.36 | 4309.13 | 0.83 | 0.9 | 9.2 | 0.27 | 1 | 10 | 1910.8323 | 2614.485 | 2364.9623 | 1910832.2899 | 2614485.0391 | 1.9985e-06 | 70.651 | 2364962.2564
87 | 130 | CONCLUIDO | 3.6961 | 27.06 | 23.62 | 108.99 | 1.37 | 13 | 294.83 | 59.19 | 22.75 | 11 | 82.89 | 36597.16 | 379.09 | 608.81 | 54.81 | 46.36 | 3885.79 | 0.85 | 0.9 | 9.2 | 0.24 | 1 | 10 | 1898.2475 | 2597.2659 | 2349.3865 | 1898247.4775 | 2597265.9435 | 2.0039e-06 | 70.4688 | 2349386.5271
88 | 130 | CONCLUIDO | 3.6964 | 27.05 | 23.61 | 108.98 | 1.39 | 13 | 295.35 | 59.19 | 23 | 11 | 83.16 | 36660.94 | 379.44 | 608.8 | 54.91 | 46.36 | 3935.09 | 0.84 | 0.9 | 9.2 | 0.24 | 1 | 10 | 1898.5813 | 2597.7227 | 2349.7997 | 1898581.3101 | 2597722.708 | 2.0041e-06 | 70.4427 | 2349799.6987
89 | 130 | CONCLUIDO | 3.6962 | 27.06 | 23.61 | 108.99 | 1.4 | 13 | 295.87 | 59.19 | 23.25 | 11 | 83.43 | 36724.83 | 379.13 | 608.79 | 54.87 | 46.36 | 3919.58 | 0.84 | 0.9 | 9.2 | 0.24 | 1 | 10 | 1898.1697 | 2597.1595 | 2349.2903 | 1898169.7156 | 2597159.5463 | 2.004e-06 | 70.4688 | 2349290.2843
90 | 130 | CONCLUIDO | 3.6969 | 27.05 | 23.61 | 108.96 | 1.41 | 13 | 296.39 | 59.19 | 23.5 | 11 | 83.69 | 36788.84 | 378.96 | 608.8 | 54.76 | 46.36 | 3863.17 | 0.85 | 0.9 | 9.2 | 0.24 | 1 | 10 | 1897.7627 | 2596.6026 | 2348.7865 | 1897762.7001 | 2596602.6496 | 2.0044e-06 | 70.4427 | 2348786.5371
91 | 130 | CONCLUIDO | 3.6971 | 27.05 | 23.61 | 108.96 | 1.42 | 13 | 296.91 | 59.19 | 23.75 | 11 | 83.96 | 36852.96 | 379.01 | 608.78 | 54.64 | 46.36 | 3801.42 | 0.85 | 0.9 | 9.2 | 0.24 | 1 | 10 | 1897.7915 | 2596.6421 | 2348.8222 | 1897791.5307 | 2596642.097 | 2.0045e-06 | 70.4427 | 2348822.2197
92 | 130 | CONCLUIDO | 3.6957 | 27.06 | 23.62 | 109.01 | 1.44 | 13 | 297.43 | 59.19 | 24 | 11 | 84.24 | 36917.19 | 378.56 | 608.81 | 55.04 | 46.36 | 4004.43 | 0.84 | 0.9 | 9.2 | 0.25 | 1 | 10 | 1897.5567 | 2596.3207 | 2348.5315 | 1897556.6671 | 2596320.7462 | 2.0037e-06 | 70.4688 | 2348531.5381
93 | 130 | CONCLUIDO | 3.6961 | 27.06 | 23.61 | 108.99 | 1.45 | 13 | 297.95 | 59.19 | 24.25 | 11 | 84.51 | 36981.53 | 377.95 | 608.77 | 54.88 | 46.36 | 3922.94 | 0.84 | 0.9 | 9.2 | 0.24 | 1 | 10 | 1896.4547 | 2594.813 | 2347.1677 | 1896454.7414 | 2594813.0428 | 2.0039e-06 | 70.4688 | 2347167.7279
94 | 130 | CONCLUIDO | 3.7076 | 26.97 | 23.58 | 117.9 | 1.46 | 12 | 298.47 | 59.19 | 24.5 | 10 | 84.78 | 37045.99 | 376.68 | 608.84 | 53.84 | 46.36 | 3405.85 | 0.86 | 0.9 | 9.2 | 0.21 | 1 | 10 | 1891.6862 | 2588.2885 | 2341.2659 | 1891686.1973 | 2588288.5104 | 2.0102e-06 | 70.2344 | 2341265.8877
95 | 130 | CONCLUIDO | 3.7071 | 26.98 | 23.58 | 117.92 | 1.47 | 12 | 299 | 59.19 | 24.75 | 10 | 85.05 | 37110.57 | 377.04 | 608.78 | 53.96 | 46.36 | 3467.69 | 0.86 | 0.9 | 9.2 | 0.21 | 1 | 10 | 1892.3255 | 2589.1632 | 2342.0571 | 1892325.467 | 2589163.1875 | 2.0099e-06 | 70.2604 | 2342057.0868
96 | 130 | CONCLUIDO | 3.7061 | 26.98 | 23.59 | 117.96 | 1.49 | 12 | 299.52 | 59.19 | 25 | 10 | 85.33 | 37175.38 | 377.52 | 608.8 | 54.22 | 46.36 | 3598.95 | 0.85 | 0.9 | 9.2 | 0.22 | 1 | 10 | 1893.3661 | 2590.587 | 2343.345 | 1893366.0601 | 2590586.9729 | 2.0093e-06 | 70.2604 | 2343344.9881
97 | 130 | CONCLUIDO | 3.7055 | 26.99 | 23.6 | 117.98 | 1.5 | 12 | 300.05 | 59.19 | 25.25 | 10 | 85.6 | 37240.19 | 377.54 | 608.78 | 54.32 | 46.36 | 3646.06 | 0.85 | 0.9 | 9.2 | 0.22 | 1 | 10 | 1893.6427 | 2590.9655 | 2343.6874 | 1893642.6825 | 2590965.4599 | 2.009e-06 | 70.2865 | 2343687.3528
98 | 130 | CONCLUIDO | 3.706 | 26.98 | 23.59 | 117.96 | 1.51 | 12 | 300.57 | 59.19 | 25.5 | 10 | 85.88 | 37305.12 | 377.49 | 608.84 | 54.18 | 46.36 | 3576.96 | 0.86 | 0.9 | 9.2 | 0.22 | 1 | 10 | 1893.3442 | 2590.5571 | 2343.318 | 1893344.2187 | 2590557.0884 | 2.0093e-06 | 70.2604 | 2343317.9558
99 | 130 | CONCLUIDO | 3.706 | 26.98 | 23.59 | 117.96 | 1.52 | 12 | 301.1 | 59.19 | 25.75 | 10 | 86.16 | 37370.16 | 377.65 | 608.77 | 54.22 | 46.36 | 3595.92 | 0.86 | 0.9 | 9.2 | 0.22 | 1 | 10 | 1893.5792 | 2590.8786 | 2343.6087 | 1893579.1656 | 2590878.5532 | 2.0093e-06 | 70.2604 | 2343608.7404
100 | 130 | CONCLUIDO | 3.7058 | 26.98 | 23.59 | 117.97 | 1.54 | 12 | 301.63 | 59.19 | 26 | 10 | 86.44 | 37435.32 | 377.49 | 608.82 | 54.32 | 46.36 | 3648.05 | 0.85 | 0.9 | 9.2 | 0.22 | 1 | 10 | 1893.3886 | 2590.6179 | 2343.3729 | 1893388.6421 | 2590617.8705 | 2.0092e-06 | 70.2604 | 2343372.9369
101 | 130 | CONCLUIDO | 3.7051 | 26.99 | 23.6 | 117.99 | 1.55 | 12 | 302.16 | 59.19 | 26.25 | 10 | 86.72 | 37500.6 | 377.36 | 608.81 | 54.35 | 46.36 | 3663.07 | 0.85 | 0.9 | 9.2 | 0.23 | 1 | 10 | 1893.4672 | 2590.7254 | 2343.4702 | 1893467.1989 | 2590725.3554 | 2.0088e-06 | 70.2865 | 2343470.1636
102 | 130 | CONCLUIDO | 3.7045 | 26.99 | 23.6 | 118.01 | 1.56 | 12 | 302.69 | 59.19 | 26.5 | 10 | 87 | 37566 | 376.86 | 608.76 | 54.66 | 46.36 | 3815.78 | 0.85 | 0.9 | 9.2 | 0.23 | 1 | 10 | 1892.866 | 2589.9028 | 2342.7261 | 1892866.0293 | 2589902.8087 | 2.0085e-06 | 70.2865 | 2342726.1196
103 | 130 | CONCLUIDO | 3.7047 | 26.99 | 23.6 | 118.01 | 1.57 | 12 | 303.22 | 59.19 | 26.75 | 10 | 87.28 | 37631.52 | 376.17 | 608.78 | 54.52 | 46.36 | 3746.08 | 0.85 | 0.9 | 9.2 | 0.23 | 1 | 10 | 1891.8081 | 2588.4552 | 2341.4167 | 1891808.0543 | 2588455.2406 | 2.0086e-06 | 70.2865 | 2341416.7053
104 | 130 | CONCLUIDO | 3.7152 | 26.92 | 23.57 | 128.58 | 1.58 | 11 | 303.75 | 59.19 | 27 | 9 | 87.56 | 37697.16 | 375.72 | 608.75 | 53.67 | 46.36 | 3327.54 | 0.86 | 0.9 | 9.2 | 0.2 | 1 | 10 | 1888.4859 | 2583.9097 | 2337.305 | 1888485.9113 | 2583909.7379 | 2.0143e-06 | 70.1042 | 2337305.0191
105 | 130 | CONCLUIDO | 3.7159 | 26.91 | 23.57 | 128.56 | 1.6 | 11 | 304.29 | 59.19 | 27.25 | 9 | 87.84 | 37762.92 | 375.95 | 608.8 | 53.55 | 46.36 | 3268.49 | 0.87 | 0.9 | 9.19 | 0.2 | 1 | 10 | 1888.6686 | 2584.1597 | 2337.5311 | 1888668.6035 | 2584159.7055 | 2.0147e-06 | 70.0781 | 2337531.1301
106 | 130 | CONCLUIDO | 3.7151 | 26.92 | 23.57 | 128.59 | 1.61 | 11 | 304.82 | 59.19 | 27.5 | 9 | 88.13 | 37828.81 | 376.19 | 608.79 | 53.7 | 46.36 | 3341.7 | 0.86 | 0.9 | 9.2 | 0.2 | 1 | 10 | 1889.1964 | 2584.8819 | 2338.1844 | 1889196.4027 | 2584881.8637 | 2.0142e-06 | 70.1042 | 2338184.3665
107 | 130 | CONCLUIDO | 3.7154 | 26.92 | 23.57 | 128.58 | 1.62 | 11 | 305.36 | 59.19 | 27.75 | 9 | 88.41 | 37894.82 | 376.4 | 608.87 | 53.67 | 46.36 | 3328.33 | 0.86 | 0.9 | 9.19 | 0.2 | 1 | 10 | 1889.4379 | 2585.2122 | 2338.4832 | 1889437.8624 | 2585212.2394 | 2.0144e-06 | 70.1042 | 2338483.2117
108 | 130 | CONCLUIDO | 3.7164 | 26.91 | 23.57 | 128.54 | 1.63 | 11 | 305.89 | 59.19 | 28 | 9 | 88.7 | 37960.95 | 376.27 | 608.76 | 53.39 | 46.36 | 3185.2 | 0.87 | 0.9 | 9.2 | 0.19 | 1 | 10 | 1889.0271 | 2584.6502 | 2337.9748 | 1889027.0697 | 2584650.1748 | 2.0149e-06 | 70.0781 | 2337974.7897
109 | 130 | CONCLUIDO | 3.7162 | 26.91 | 23.57 | 128.54 | 1.64 | 11 | 306.43 | 59.19 | 28.25 | 9 | 88.99 | 38027.2 | 376.12 | 608.79 | 53.51 | 46.36 | 3249.16 | 0.87 | 0.9 | 9.19 | 0.19 | 1 | 10 | 1888.8515 | 2584.4099 | 2337.7575 | 1888851.4783 | 2584409.9228 | 2.0148e-06 | 70.0781 | 2337757.467
110 | 130 | CONCLUIDO | 3.7155 | 26.91 | 23.57 | 128.57 | 1.65 | 11 | 306.97 | 59.19 | 28.5 | 9 | 89.27 | 38093.58 | 375.96 | 608.77 | 53.64 | 46.36 | 3313.52 | 0.86 | 0.9 | 9.2 | 0.2 | 1 | 10 | 1888.7714 | 2584.3003 | 2337.6583 | 1888771.3617 | 2584300.3038 | 2.0144e-06 | 70.0781 | 2337658.3099
111 | 130 | CONCLUIDO | 3.7156 | 26.91 | 23.57 | 128.57 | 1.67 | 11 | 307.51 | 59.19 | 28.75 | 9 | 89.56 | 38160.09 | 375.4 | 608.8 | 53.54 | 46.36 | 3263.97 | 0.87 | 0.9 | 9.2 | 0.2 | 1 | 10 | 1887.9291 | 2583.1479 | 2336.6159 | 1887929.142 | 2583147.9416 | 2.0145e-06 | 70.0781 | 2336615.9275
112 | 130 | CONCLUIDO | 3.7161 | 26.91 | 23.57 | 128.55 | 1.68 | 11 | 308.05 | 59.19 | 29 | 9 | 89.85 | 38226.72 | 374.95 | 608.77 | 53.46 | 46.36 | 3220.35 | 0.87 | 0.9 | 9.2 | 0.2 | 1 | 10 | 1887.1601 | 2582.0957 | 2335.6641 | 1887160.1275 | 2582095.7421 | 2.0148e-06 | 70.0781 | 2335664.1484
113 | 130 | CONCLUIDO | 3.7164 | 26.91 | 23.57 | 128.54 | 1.69 | 11 | 308.59 | 59.19 | 29.25 | 9 | 90.14 | 38293.47 | 374.38 | 608.77 | 53.32 | 46.36 | 3153.44 | 0.87 | 0.9 | 9.2 | 0.19 | 1 | 10 | 1886.2595 | 2580.8635 | 2334.5495 | 1886259.5254 | 2580863.4986 | 2.0149e-06 | 70.0781 | 2334549.5085
114 | 130 | CONCLUIDO | 3.7167 | 26.91 | 23.56 | 128.52 | 1.7 | 11 | 309.13 | 59.19 | 29.5 | 9 | 90.44 | 38360.36 | 373.95 | 608.84 | 53.4 | 46.36 | 3193.45 | 0.87 | 0.9 | 9.19 | 0.19 | 1 | 10 | 1885.4504 | 2579.7565 | 2333.5481 | 1885450.4334 | 2579756.4631 | 2.0151e-06 | 70.0781 | 2333548.127
115 | 130 | CONCLUIDO | 3.7249 | 26.85 | 23.55 | 141.31 | 1.71 | 10 | 309.67 | 59.19 | 29.75 | 8 | 90.73 | 38427.37 | 373.68 | 608.81 | 52.98 | 46.36 | 2986.17 | 0.88 | 0.9 | 9.19 | 0.18 | 1 | 10 | 1873.1863 | 2562.9761 | 2318.3692 | 1873186.2532 | 2562976.0708 | 2.0195e-06 | 69.9219 | 2318369.2318
116 | 130 | CONCLUIDO | 3.7251 | 26.84 | 23.55 | 141.3 | 1.72 | 10 | 310.22 | 59.19 | 30 | 8 | 91.02 | 38494.52 | 374.24 | 608.76 | 52.98 | 46.36 | 2988.71 | 0.87 | 0.9 | 9.19 | 0.18 | 1 | 10 | 1873.9607 | 2564.0357 | 2319.3277 | 1873960.7054 | 2564035.7104 | 2.0196e-06 | 69.8958 | 2319327.7408
117 | 130 | CONCLUIDO | 3.7252 | 26.84 | 23.55 | 141.3 | 1.73 | 10 | 310.76 | 59.19 | 30.25 | 8 | 91.32 | 38561.79 | 374.81 | 608.8 | 52.87 | 46.36 | 2932.28 | 0.88 | 0.9 | 9.2 | 0.18 | 1 | 10 | 1874.7715 | 2565.1451 | 2320.3313 | 1874771.5468 | 2565145.1394 | 2.0197e-06 | 69.8958 | 2320331.2875
118 | 130 | CONCLUIDO | 3.7247 | 26.85 | 23.55 | 141.32 | 1.75 | 10 | 311.31 | 59.19 | 30.5 | 8 | 91.62 | 38629.19 | 374.86 | 608.78 | 52.93 | 46.36 | 2962.85 | 0.88 | 0.9 | 9.2 | 0.18 | 1 | 10 | 1874.9539 | 2565.3947 | 2320.557 | 1874953.9382 | 2565394.6953 | 2.0194e-06 | 69.9219 | 2320557.0262
119 | 130 | CONCLUIDO | 3.7261 | 26.84 | 23.54 | 141.26 | 1.76 | 10 | 311.86 | 59.19 | 30.75 | 8 | 91.91 | 38696.85 | 374.88 | 608.75 | 52.87 | 46.36 | 2931.58 | 0.88 | 0.9 | 9.19 | 0.17 | 1 | 10 | 1874.5637 | 2564.8608 | 2320.0741 | 1874563.7097 | 2564860.7676 | 2.0202e-06 | 69.8958 | 2320074.0557
120 | 130 | CONCLUIDO | 3.7252 | 26.84 | 23.55 | 141.3 | 1.77 | 10 | 312.41 | 59.19 | 31 | 8 | 92.21 | 38764.53 | 375.12 | 608.8 | 52.88 | 46.36 | 2935.78 | 0.88 | 0.9 | 9.2 | 0.18 | 1 | 10 | 1875.2244 | 2565.7648 | 2320.8918 | 1875224.4103 | 2565764.7672 | 2.0197e-06 | 69.8958 | 2320891.7789
121 | 130 | CONCLUIDO | 3.7264 | 26.84 | 23.54 | 141.25 | 1.78 | 10 | 312.96 | 59.19 | 31.25 | 8 | 92.51 | 38832.33 | 375.27 | 608.77 | 52.69 | 46.36 | 2843.52 | 0.88 | 0.91 | 9.19 | 0.17 | 1 | 10 | 1875.0677 | 2565.5504 | 2320.6978 | 1875067.701 | 2565550.3506 | 2.0203e-06 | 69.8958 | 2320697.8259
122 | 130 | CONCLUIDO | 3.7259 | 26.84 | 23.55 | 141.27 | 1.79 | 10 | 313.51 | 59.19 | 31.5 | 8 | 92.81 | 38900.27 | 375.55 | 608.81 | 52.78 | 46.36 | 2885.89 | 0.88 | 0.9 | 9.19 | 0.17 | 1 | 10 | 1875.6993 | 2566.4146 | 2321.4796 | 1875699.3473 | 2566414.597 | 2.0201e-06 | 69.8958 | 2321479.5898
123 | 130 | CONCLUIDO | 3.7265 | 26.83 | 23.54 | 141.25 | 1.8 | 10 | 314.06 | 59.19 | 31.75 | 8 | 93.12 | 38968.34 | 375.63 | 608.77 | 52.7 | 46.36 | 2847.02 | 0.88 | 0.91 | 9.19 | 0.17 | 1 | 10 | 1875.5716 | 2566.2398 | 2321.3214 | 1875571.5583 | 2566239.7505 | 2.0204e-06 | 69.8698 | 2321321.4304
124 | 130 | CONCLUIDO | 3.7259 | 26.84 | 23.55 | 141.27 | 1.81 | 10 | 314.61 | 59.19 | 32 | 8 | 93.42 | 39036.55 | 375.57 | 608.82 | 52.67 | 46.36 | 2831.22 | 0.88 | 0.9 | 9.2 | 0.17 | 1 | 10 | 1875.7286 | 2566.4546 | 2321.5157 | 1875728.5588 | 2566454.5654 | 2.0201e-06 | 69.8958 | 2321515.7438
125 | 130 | CONCLUIDO | 3.7264 | 26.84 | 23.54 | 141.25 | 1.82 | 10 | 315.17 | 59.19 | 32.25 | 8 | 93.72 | 39104.89 | 375.16 | 608.82 | 52.66 | 46.36 | 2826.69 | 0.88 | 0.91 | 9.19 | 0.17 | 1 | 10 | 1874.9071 | 2565.3306 | 2320.499 | 1874907.0592 | 2565330.5535 | 2.0203e-06 | 69.8958 | 2320499.0059
126 | 130 | CONCLUIDO | 3.7267 | 26.83 | 23.54 | 141.24 | 1.83 | 10 | 315.72 | 59.19 | 32.5 | 8 | 94.03 | 39173.37 | 374.26 | 608.76 | 52.6 | 46.36 | 2796.91 | 0.88 | 0.91 | 9.19 | 0.17 | 1 | 10 | 1873.5272 | 2563.4426 | 2318.7913 | 1873527.2442 | 2563442.6297 | 2.0205e-06 | 69.8698 | 2318791.263
127 | 130 | CONCLUIDO | 3.726 | 26.84 | 23.54 | 141.27 | 1.84 | 10 | 316.28 | 59.19 | 32.75 | 8 | 94.33 | 39241.99 | 373.63 | 608.79 | 52.8 | 46.36 | 2897.12 | 0.88 | 0.91 | 9.19 | 0.17 | 1 | 10 | 1872.7599 | 2562.3927 | 2317.8415 | 1872759.8939 | 2562392.7071 | 2.0201e-06 | 69.8958 | 2317841.5435
128 | 130 | CONCLUIDO | 3.7248 | 26.85 | 23.55 | 141.32 | 1.86 | 10 | 316.84 | 59.19 | 33 | 8 | 94.64 | 39310.75 | 372.65 | 608.76 | 52.96 | 46.36 | 2978.78 | 0.88 | 0.9 | 9.2 | 0.18 | 1 | 10 | 1871.7032 | 2560.9469 | 2316.5338 | 1871703.2408 | 2560946.9477 | 2.0195e-06 | 69.9219 | 2316533.7653
129 | 130 | CONCLUIDO | 3.7352 | 26.77 | 23.53 | 156.85 | 1.87 | 9 | 317.39 | 59.19 | 33.25 | 7 | 94.95 | 39379.65 | 371.34 | 608.75 | 52.34 | 46.36 | 2670.36 | 0.89 | 0.91 | 9.19 | 0.16 | 1 | 10 | 1867.3092 | 2554.9348 | 2311.0955 | 1867309.2152 | 2554934.8482 | 2.0251e-06 | 69.7135 | 2311095.4521
130 | 130 | CONCLUIDO | 3.7348 | 26.78 | 23.53 | 156.87 | 1.88 | 9 | 317.95 | 59.19 | 33.5 | 7 | 95.26 | 39448.69 | 371.95 | 608.77 | 52.45 | 46.36 | 2728.7 | 0.88 | 0.91 | 9.19 | 0.16 | 1 | 10 | 1868.2845 | 2556.2692 | 2312.3025 | 1868284.4787 | 2556269.2467 | 2.0249e-06 | 69.7396 | 2312302.4975
131 | 130 | CONCLUIDO | 3.7348 | 26.78 | 23.53 | 156.87 | 1.89 | 9 | 318.52 | 59.19 | 33.75 | 7 | 95.57 | 39517.87 | 372.34 | 608.78 | 52.29 | 46.36 | 2645.7 | 0.89 | 0.91 | 9.19 | 0.16 | 1 | 10 | 1868.8527 | 2557.0468 | 2313.0058 | 1868852.7458 | 2557046.7747 | 2.0249e-06 | 69.7396 | 2313005.8194
132 | 130 | CONCLUIDO | 3.7346 | 26.78 | 23.53 | 156.88 | 1.9 | 9 | 319.08 | 59.19 | 34 | 7 | 95.88 | 39587.19 | 372.69 | 608.76 | 52.31 | 46.36 | 2657.43 | 0.89 | 0.91 | 9.19 | 0.16 | 1 | 10 | 1869.4061 | 2557.8038 | 2313.6906 | 1869406.0591 | 2557803.8424 | 2.0248e-06 | 69.7396 | 2313690.6336
133 | 130 | CONCLUIDO | 3.7336 | 26.78 | 23.54 | 156.92 | 1.91 | 9 | 319.64 | 59.19 | 34.25 | 7 | 96.2 | 39656.65 | 373.02 | 608.79 | 52.52 | 46.36 | 2763.38 | 0.88 | 0.91 | 9.2 | 0.17 | 1 | 10 | 1870.2169 | 2558.9132 | 2314.6942 | 1870216.8826 | 2558913.2469 | 2.0243e-06 | 69.7396 | 2314694.1581
134 | 130 | CONCLUIDO | 3.7336 | 26.78 | 23.54 | 156.92 | 1.92 | 9 | 320.21 | 59.19 | 34.5 | 7 | 96.51 | 39726.26 | 373.18 | 608.79 | 52.55 | 46.36 | 2776.78 | 0.88 | 0.91 | 9.19 | 0.17 | 1 | 10 | 1870.4501 | 2559.2323 | 2314.9828 | 1870450.0927 | 2559232.3353 | 2.0243e-06 | 69.7396 | 2314982.7931
135 | 130 | CONCLUIDO | 3.7344 | 26.78 | 23.53 | 156.89 | 1.93 | 9 | 320.77 | 59.19 | 34.75 | 7 | 96.83 | 39796.01 | 373.08 | 608.75 | 52.45 | 46.36 | 2726.63 | 0.88 | 0.91 | 9.19 | 0.16 | 1 | 10 | 1870.0177 | 2558.6407 | 2314.4477 | 1870017.7217 | 2558640.7462 | 2.0247e-06 | 69.7396 | 2314447.6644
136 | 130 | CONCLUIDO | 3.7341 | 26.78 | 23.54 | 156.9 | 1.94 | 9 | 321.34 | 59.19 | 35 | 7 | 97.14 | 39865.91 | 373.48 | 608.76 | 52.48 | 46.36 | 2743.52 | 0.88 | 0.91 | 9.19 | 0.16 | 1 | 10 | 1870.7788 | 2559.6821 | 2315.3896 | 1870778.818 | 2559682.1117 | 2.0245e-06 | 69.7396 | 2315389.6435
137 | 130 | CONCLUIDO | 3.7343 | 26.78 | 23.53 | 156.89 | 1.95 | 9 | 321.91 | 59.19 | 35.25 | 7 | 97.46 | 39935.96 | 373.25 | 608.79 | 52.37 | 46.36 | 2689.29 | 0.89 | 0.91 | 9.19 | 0.16 | 1 | 10 | 1870.2871 | 2559.0094 | 2314.7811 | 1870287.1453 | 2559009.3835 | 2.0246e-06 | 69.7396 | 2314781.1195
138 | 130 | CONCLUIDO | 3.7351 | 26.77 | 23.53 | 156.85 | 1.96 | 9 | 322.47 | 59.19 | 35.5 | 7 | 97.78 | 40006.15 | 373.32 | 608.79 | 52.33 | 46.36 | 2668.56 | 0.89 | 0.91 | 9.19 | 0.16 | 1 | 10 | 1870.2156 | 2558.9115 | 2314.6926 | 1870215.6388 | 2558911.5451 | 2.0251e-06 | 69.7135 | 2314692.6187
139 | 130 | CONCLUIDO | 3.7347 | 26.78 | 23.53 | 156.87 | 1.97 | 9 | 323.04 | 59.19 | 35.75 | 7 | 98.1 | 40076.49 | 373.33 | 608.79 | 52.31 | 46.36 | 2656.17 | 0.89 | 0.91 | 9.19 | 0.16 | 1 | 10 | 1870.317 | 2559.0502 | 2314.818 | 1870316.9593 | 2559050.1763 | 2.0248e-06 | 69.7396 | 2314818.0191
140 | 130 | CONCLUIDO | 3.7346 | 26.78 | 23.53 | 156.88 | 1.98 | 9 | 323.62 | 59.19 | 36 | 7 | 98.42 | 40147.11 | 373.55 | 608.75 | 52.26 | 46.36 | 2634.59 | 0.89 | 0.91 | 9.2 | 0.16 | 1 | 10 | 1870.6592 | 2559.5185 | 2315.2416 | 1870659.2279 | 2559518.4833 | 2.0248e-06 | 69.7396 | 2315241.6316
141 | 130 | CONCLUIDO | 3.7344 | 26.78 | 23.53 | 156.89 | 1.99 | 9 | 324.19 | 59.19 | 36.25 | 7 | 98.75 | 40217.75 | 373.43 | 608.76 | 52.3 | 46.36 | 2651.54 | 0.89 | 0.91 | 9.2 | 0.16 | 1 | 10 | 1870.5278 | 2559.3386 | 2315.0789 | 1870527.7596 | 2559338.6025 | 2.0247e-06 | 69.7396 | 2315078.9184
142 | 130 | CONCLUIDO | 3.7343 | 26.78 | 23.53 | 156.89 | 2 | 9 | 324.76 | 59.19 | 36.5 | 7 | 99.07 | 40288.55 | 373.1 | 608.75 | 52.51 | 46.36 | 2757.84 | 0.88 | 0.91 | 9.19 | 0.16 | 1 | 10 | 1870.0686 | 2558.7103 | 2314.5106 | 1870068.5518 | 2558710.2942 | 2.0246e-06 | 69.7396 | 2314510.5749
143 | 130 | CONCLUIDO | 3.7328 | 26.79 | 23.54 | 156.96 | 2.01 | 9 | 325.34 | 59.19 | 36.75 | 7 | 99.4 | 40359.5 | 372.94 | 608.77 | 52.71 | 46.36 | 2855.36 | 0.88 | 0.91 | 9.2 | 0.17 | 1 | 10 | 1870.2738 | 2558.9912 | 2314.7647 | 1870273.8393 | 2558991.1776 | 2.0238e-06 | 69.7656 | 2314764.6512
144 | 130 | CONCLUIDO | 3.7337 | 26.78 | 23.54 | 156.92 | 2.02 | 9 | 325.92 | 59.19 | 37 | 7 | 99.72 | 40430.6 | 372.38 | 608.76 | 52.54 | 46.36 | 2773.45 | 0.88 | 0.91 | 9.2 | 0.17 | 1 | 10 | 1869.2624 | 2557.6072 | 2313.5128 | 1869262.3739 | 2557607.246 | 2.0243e-06 | 69.7396 | 2313512.8001
145 | 130 | CONCLUIDO | 3.734 | 26.78 | 23.54 | 156.91 | 2.03 | 9 | 326.49 | 59.19 | 37.25 | 7 | 100.05 | 40501.85 | 372 | 608.79 | 52.62 | 46.36 | 2812.78 | 0.88 | 0.91 | 9.19 | 0.16 | 1 | 10 | 1868.6436 | 2556.7606 | 2312.7469 | 1868643.5617 | 2556760.5599 | 2.0245e-06 | 69.7396 | 2312746.9205
146 | 130 | CONCLUIDO | 3.7339 | 26.78 | 23.54 | 156.91 | 2.04 | 9 | 327.07 | 59.19 | 37.5 | 7 | 100.38 | 40573.27 | 371.53 | 608.79 | 52.64 | 46.36 | 2820.31 | 0.88 | 0.91 | 9.19 | 0.17 | 1 | 10 | 1867.9802 | 2555.8529 | 2311.9259 | 1867980.2118 | 2555852.9352 | 2.0244e-06 | 69.7396 | 2311925.9183
147 | 130 | CONCLUIDO | 3.7339 | 26.78 | 23.54 | 156.91 | 2.05 | 9 | 327.65 | 59.19 | 37.75 | 7 | 100.71 | 40644.83 | 370.81 | 608.76 | 52.7 | 46.36 | 2853.38 | 0.88 | 0.91 | 9.19 | 0.17 | 1 | 10 | 1866.9309 | 2554.4172 | 2310.6272 | 1866930.8505 | 2554417.1528 | 2.0244e-06 | 69.7396 | 2310627.1649
148 | 130 | CONCLUIDO | 3.744 | 26.71 | 23.51 | 176.35 | 2.06 | 8 | 328.23 | 59.19 | 38 | 6 | 101.04 | 40716.56 | 370.47 | 608.77 | 51.77 | 46.36 | 2393.07 | 0.9 | 0.91 | 9.19 | 0.14 | 1 | 10 | 1863.9222 | 2550.3005 | 2306.9034 | 1863922.162 | 2550300.5325 | 2.0299e-06 | 69.5573 | 2306903.4291
149 | 130 | CONCLUIDO | 3.7443 | 26.71 | 23.51 | 176.34 | 2.07 | 8 | 328.82 | 59.19 | 38.25 | 6 | 101.37 | 40788.44 | 371.17 | 608.78 | 51.77 | 46.36 | 2392.23 | 0.9 | 0.91 | 9.19 | 0.14 | 1 | 10 | 1864.8751 | 2551.6045 | 2308.0829 | 1864875.1499 | 2551604.4526 | 2.0301e-06 | 69.5573 | 2308082.9049
150 | 130 | CONCLUIDO | 3.745 | 26.7 | 23.51 | 176.29 | 2.08 | 8 | 329.4 | 59.19 | 38.5 | 6 | 101.71 | 40860.49 | 371.48 | 608.76 | 51.43 | 46.36 | 2221.19 | 0.9 | 0.91 | 9.19 | 0.14 | 1 | 10 | 1865.1752 | 2552.015 | 2308.4543 | 1865175.2239 | 2552015.0271 | 2.0304e-06 | 69.5312 | 2308454.2947
151 | 130 | CONCLUIDO | 3.7451 | 26.7 | 23.51 | 176.29 | 2.09 | 8 | 329.99 | 59.19 | 38.75 | 6 | 102.04 | 40932.69 | 371.9 | 608.75 | 51.5 | 46.36 | 2259.76 | 0.9 | 0.91 | 9.19 | 0.14 | 1 | 10 | 1865.764 | 2552.8207 | 2309.183 | 1865764.0283 | 2552820.6552 | 2.0305e-06 | 69.5312 | 2309183.0348
152 | 130 | CONCLUIDO | 3.7446 | 26.71 | 23.51 | 176.32 | 2.1 | 8 | 330.57 | 59.19 | 39 | 6 | 102.38 | 41005.06 | 372.26 | 608.8 | 51.59 | 46.36 | 2301.51 | 0.9 | 0.91 | 9.19 | 0.14 | 1 | 10 | 1866.3948 | 2553.6837 | 2309.9637 | 1866394.765 | 2553683.657 | 2.0302e-06 | 69.5573 | 2309963.6729
153 | 130 | CONCLUIDO | 3.7446 | 26.7 | 23.51 | 176.32 | 2.11 | 8 | 331.16 | 59.19 | 39.25 | 6 | 102.72 | 41077.58 | 372.61 | 608.76 | 51.73 | 46.36 | 2373.96 | 0.9 | 0.91 | 9.19 | 0.14 | 1 | 10 | 1866.9034 | 2554.3796 | 2310.5932 | 1866903.4136 | 2554379.6124 | 2.0302e-06 | 69.5312 | 2310593.2073
154 | 130 | CONCLUIDO | 3.7441 | 26.71 | 23.51 | 176.34 | 2.12 | 8 | 331.75 | 59.19 | 39.5 | 6 | 103.06 | 41150.28 | 372.64 | 608.77 | 51.9 | 46.36 | 2456.12 | 0.89 | 0.91 | 9.19 | 0.14 | 1 | 10 | 1867.0547 | 2554.5867 | 2310.7805 | 1867054.7397 | 2554586.6635 | 2.0299e-06 | 69.5573 | 2310780.4977
155 | 130 | CONCLUIDO | 3.7437 | 26.71 | 23.52 | 176.37 | 2.13 | 8 | 332.34 | 59.19 | 39.75 | 6 | 103.4 | 41223.13 | 372.46 | 608.75 | 51.87 | 46.36 | 2443.97 | 0.89 | 0.91 | 9.19 | 0.14 | 1 | 10 | 1866.9921 | 2554.5009 | 2310.703 | 1866992.0915 | 2554500.9455 | 2.0297e-06 | 69.5573 | 2310702.9605
156 | 130 | CONCLUIDO | 3.7451 | 26.7 | 23.51 | 176.29 | 2.14 | 8 | 332.93 | 59.19 | 40 | 6 | 103.74 | 41296.16 | 372.35 | 608.75 | 51.58 | 46.36 | 2295.84 | 0.9 | 0.91 | 9.19 | 0.13 | 1 | 10 | 1866.4179 | 2553.7153 | 2309.9923 | 1866417.9177 | 2553715.3356 | 2.0305e-06 | 69.5312 | 2309992.3281

## RESULTADOS_13
Unnamed: 0 | Volume de calda [L] | STATUS | Capacidade operacional [ha/h] | Tempo de missao [h] | Tempo util [h] | Tempo por voo [min] | Autonomia Projetada [h] | N° Voos | MTOW [kg] | Massa Estrutura [kg] | Combustível [kg] | Abastecimentos | Massa gerador | Potência gerador [W] | Combustível consumido [L] | Calda cons [L] | Distância percorrida [km] | Distância Pulverizando [km] | RTL ACUMULADO[m] | EOC [km/km] | EOC [h/h] | Tempo de manobra [h] | Tempo rtl_rtw [h] | V pulv [m/s] | V desloc [m/s] | Preço Total por ha Simples [R$/ha] | Preço Total por ha Presumido [R$/ha] | Preço Total por ha Real [R$/ha] | Preço Total Simples [R$] | Preço Total Presumido [R$] | Prod CAPEX [ha/h/R$] | Dias Trabalhados | Preço Total Real [R$]
0 | 75 | CONCLUIDO | 2.6217 | 38.14 | 28.38 | 6.95 | 0.12 | 245 | 150.44 | 49.1 | 1 | 243 | 25.34 | 18787.76 | 340.34 | 609.87 | 202.3 | 46.36 | 76473.59 | 0.23 | 0.75 | 9.59 | 4.99 | 1 | 10 | 2540.6963 | 3476.2927 | 3144.5202 | 2540696.2836 | 3476292.7428 | 1.7745e-06 | 99.3229 | 3144520.2424
1 | 75 | CONCLUIDO | 2.8409 | 35.2 | 27.18 | 8.67 | 0.15 | 188 | 150.78 | 49.1 | 1.25 | 186 | 25.44 | 18830.65 | 325.43 | 609.5 | 165.86 | 46.36 | 58537.67 | 0.28 | 0.78 | 9.47 | 3.79 | 1 | 10 | 2298.5681 | 3145.0023 | 2844.8477 | 2298568.1105 | 3145002.2944 | 1.9229e-06 | 91.6667 | 2844847.6895
2 | 75 | CONCLUIDO | 2.998 | 33.36 | 26.43 | 10.43 | 0.18 | 152 | 151.13 | 49.1 | 1.5 | 150 | 25.54 | 18873.58 | 316.03 | 609.37 | 142.55 | 46.36 | 47062.9 | 0.33 | 0.81 | 9.42 | 3.05 | 1 | 10 | 2155.3233 | 2949.0084 | 2667.5592 | 2155323.281 | 2949008.3992 | 2.0292e-06 | 86.875 | 2667559.1766
3 | 75 | CONCLUIDO | 3.1116 | 32.14 | 25.95 | 12.16 | 0.2 | 128 | 151.48 | 49.1 | 1.75 | 126 | 25.64 | 18916.54 | 309.69 | 609.35 | 127.19 | 46.36 | 39503.9 | 0.36 | 0.82 | 9.39 | 2.57 | 1 | 10 | 2058.6635 | 2816.7542 | 2547.9271 | 2058663.4509 | 2816754.1553 | 2.1061e-06 | 83.6979 | 2547927.0921
4 | 75 | CONCLUIDO | 3.2046 | 31.2 | 25.57 | 13.95 | 0.23 | 110 | 151.83 | 49.1 | 2 | 108 | 25.73 | 18959.54 | 304.53 | 609.11 | 115.81 | 46.36 | 33901.32 | 0.4 | 0.83 | 9.35 | 2.19 | 1 | 10 | 1992.7286 | 2726.5392 | 2466.3221 | 1992728.6065 | 2726539.1924 | 2.169e-06 | 81.25 | 2466322.1186
5 | 75 | CONCLUIDO | 3.2723 | 30.56 | 25.32 | 15.66 | 0.26 | 97 | 152.18 | 49.1 | 2.25 | 95 | 25.83 | 19002.56 | 301.03 | 609.19 | 107.42 | 46.36 | 29771.13 | 0.43 | 0.84 | 9.35 | 1.94 | 1 | 10 | 1938.9877 | 2653.0085 | 2399.8091 | 1938987.6777 | 2653008.4828 | 2.2149e-06 | 79.5833 | 2399809.0767
6 | 75 | CONCLUIDO | 3.3285 | 30.04 | 25.11 | 17.32 | 0.29 | 87 | 152.53 | 49.1 | 2.5 | 85 | 25.93 | 19045.63 | 297.93 | 609.19 | 101.07 | 46.36 | 26645.67 | 0.46 | 0.85 | 9.32 | 1.73 | 1 | 10 | 1899.443 | 2598.9017 | 2350.8662 | 1899442.9803 | 2598901.6831 | 2.2529e-06 | 78.2292 | 2350866.154
7 | 75 | CONCLUIDO | 3.3814 | 29.57 | 24.91 | 19.16 | 0.32 | 78 | 152.88 | 49.1 | 2.75 | 76 | 26.03 | 19088.72 | 295.07 | 609.1 | 95.09 | 46.36 | 23703.98 | 0.49 | 0.86 | 9.3 | 1.54 | 1 | 10 | 1861.8582 | 2547.4765 | 2304.3489 | 1861858.1858 | 2547476.5091 | 2.2887e-06 | 77.0052 | 2304348.9265
8 | 75 | CONCLUIDO | 3.42 | 29.24 | 24.79 | 20.95 | 0.35 | 71 | 153.23 | 49.1 | 3 | 69 | 26.13 | 19131.85 | 292.97 | 609.18 | 90.93 | 46.36 | 21658.19 | 0.51 | 0.86 | 9.31 | 1.42 | 1 | 10 | 1839.3717 | 2516.7095 | 2276.5183 | 1839371.6807 | 2516709.4809 | 2.3148e-06 | 76.1458 | 2276518.2602
9 | 75 | CONCLUIDO | 3.4489 | 28.99 | 24.7 | 22.46 | 0.37 | 66 | 153.58 | 49.1 | 3.25 | 64 | 26.23 | 19175.02 | 291.41 | 609.04 | 88.41 | 46.36 | 20423.85 | 0.52 | 0.86 | 9.29 | 1.32 | 1 | 10 | 1820.2808 | 2490.5885 | 2252.8902 | 1820280.7802 | 2490588.4686 | 2.3344e-06 | 75.4948 | 2252890.2007
10 | 75 | CONCLUIDO | 3.481 | 28.73 | 24.59 | 24.18 | 0.4 | 61 | 153.93 | 49.1 | 3.5 | 59 | 26.33 | 19218.22 | 289.49 | 609.09 | 85.09 | 46.36 | 18787.43 | 0.54 | 0.87 | 9.27 | 1.21 | 1 | 10 | 1800.0519 | 2462.9104 | 2227.8537 | 1800051.879 | 2462910.3936 | 2.3561e-06 | 74.8177 | 2227853.6823
11 | 75 | CONCLUIDO | 3.5136 | 28.46 | 24.47 | 26.22 | 0.43 | 56 | 154.28 | 49.1 | 3.75 | 54 | 26.43 | 19261.45 | 287.52 | 609.06 | 81.51 | 46.36 | 17024.2 | 0.57 | 0.87 | 9.27 | 1.1 | 1 | 10 | 1779.745 | 2435.1257 | 2202.7207 | 1779745.0263 | 2435125.6619 | 2.3782e-06 | 74.1146 | 2202720.6864
12 | 75 | CONCLUIDO | 3.5307 | 28.32 | 24.43 | 27.65 | 0.46 | 53 | 154.63 | 49.1 | 4 | 51 | 26.53 | 19304.72 | 286.29 | 609 | 79.97 | 46.36 | 16267.48 | 0.58 | 0.87 | 9.27 | 1.05 | 1 | 10 | 1764.484 | 2414.2448 | 2183.8327 | 1764483.9521 | 2414244.7869 | 2.3898e-06 | 73.75 | 2183832.6528
13 | 75 | CONCLUIDO | 3.5563 | 28.12 | 24.35 | 29.81 | 0.49 | 49 | 154.98 | 49.1 | 4.25 | 47 | 26.63 | 19348.03 | 284.86 | 608.95 | 77.32 | 46.36 | 14962.77 | 0.6 | 0.88 | 9.26 | 0.97 | 1 | 10 | 1746.9892 | 2390.3077 | 2162.1801 | 1746989.2072 | 2390307.7051 | 2.4071e-06 | 73.2292 | 2162180.0925
14 | 75 | CONCLUIDO | 3.5695 | 28.02 | 24.3 | 31.02 | 0.51 | 47 | 155.33 | 49.1 | 4.5 | 45 | 26.74 | 19391.36 | 283.66 | 608.92 | 76.45 | 46.36 | 14535.71 | 0.61 | 0.88 | 9.25 | 0.93 | 1 | 10 | 1742.1159 | 2383.6399 | 2156.1486 | 1742115.9356 | 2383639.8798 | 2.416e-06 | 72.9688 | 2156148.6352
15 | 75 | CONCLUIDO | 3.5906 | 27.85 | 24.23 | 33.04 | 0.54 | 44 | 155.68 | 49.1 | 4.75 | 42 | 26.84 | 19434.74 | 282.33 | 608.91 | 73.88 | 46.36 | 13268.07 | 0.63 | 0.88 | 9.25 | 0.86 | 1 | 10 | 1725.9634 | 2361.5392 | 2136.1572 | 1725963.3641 | 2361539.2189 | 2.4303e-06 | 72.526 | 2136157.2303
16 | 75 | CONCLUIDO | 3.6024 | 27.76 | 24.2 | 34.57 | 0.57 | 42 | 156.03 | 49.1 | 5 | 40 | 26.94 | 19478.15 | 281.25 | 608.91 | 72.97 | 46.36 | 12821.08 | 0.64 | 0.88 | 9.25 | 0.82 | 1 | 10 | 1721.7993 | 2355.8418 | 2131.0036 | 1721799.3189 | 2355841.7885 | 2.4383e-06 | 72.2917 | 2131003.5547
17 | 75 | CONCLUIDO | 3.6153 | 27.66 | 24.16 | 36.24 | 0.59 | 40 | 156.39 | 49.1 | 5.25 | 38 | 27.04 | 19521.59 | 280.21 | 608.92 | 71.85 | 46.36 | 12270.7 | 0.65 | 0.88 | 9.24 | 0.79 | 1 | 10 | 1717.5327 | 2350.0041 | 2125.723 | 1717532.7461 | 2350004.0754 | 2.447e-06 | 72.0312 | 2125722.9847
18 | 75 | CONCLUIDO | 3.6295 | 27.55 | 24.11 | 38.08 | 0.62 | 38 | 156.74 | 49.1 | 5.5 | 36 | 27.14 | 19565.07 | 279.14 | 608.87 | 70.37 | 46.36 | 11544.75 | 0.66 | 0.88 | 9.24 | 0.74 | 1 | 10 | 1703.2436 | 2330.453 | 2108.0378 | 1703243.5619 | 2330452.9833 | 2.4566e-06 | 71.7448 | 2108037.8213
19 | 75 | CONCLUIDO | 3.6413 | 27.46 | 24.09 | 40.14 | 0.65 | 36 | 157.09 | 49.1 | 5.75 | 34 | 27.25 | 19608.58 | 278.2 | 608.9 | 69.47 | 46.36 | 11103.68 | 0.67 | 0.88 | 9.24 | 0.71 | 1 | 10 | 1699.5684 | 2325.4245 | 2103.4893 | 1699568.4458 | 2325424.5272 | 2.4646e-06 | 71.5104 | 2103489.2741
20 | 75 | CONCLUIDO | 3.658 | 27.34 | 24.02 | 42.39 | 0.67 | 34 | 157.44 | 49.1 | 6 | 32 | 27.35 | 19652.13 | 276.7 | 608.85 | 67.24 | 46.36 | 9997.75 | 0.69 | 0.89 | 9.24 | 0.65 | 1 | 10 | 1684.0855 | 2304.2401 | 2084.3267 | 1684085.5292 | 2304240.1176 | 2.4759e-06 | 71.1979 | 2084326.6748
21 | 75 | CONCLUIDO | 3.6646 | 27.29 | 24 | 43.64 | 0.7 | 33 | 157.8 | 49.1 | 6.25 | 31 | 27.45 | 19695.71 | 275.95 | 608.92 | 66.99 | 46.36 | 9878.81 | 0.69 | 0.89 | 9.23 | 0.63 | 1 | 10 | 1681.6457 | 2300.9019 | 2081.307 | 1681645.7381 | 2300901.8878 | 2.4804e-06 | 71.0677 | 2081307.041
22 | 75 | CONCLUIDO | 3.6691 | 27.26 | 24 | 45 | 0.73 | 32 | 158.15 | 49.1 | 6.5 | 30 | 27.56 | 19739.33 | 275.42 | 608.89 | 66.85 | 46.36 | 9810.7 | 0.69 | 0.89 | 9.23 | 0.63 | 1 | 10 | 1679.9839 | 2298.628 | 2079.2502 | 1679983.8695 | 2298628.046 | 2.4834e-06 | 70.9896 | 2079250.2114
23 | 75 | CONCLUIDO | 3.6747 | 27.21 | 23.99 | 46.43 | 0.75 | 31 | 158.51 | 49.1 | 6.75 | 29 | 27.66 | 19782.99 | 274.58 | 608.92 | 66.56 | 46.36 | 9673.64 | 0.7 | 0.89 | 9.23 | 0.61 | 1 | 10 | 1677.6881 | 2295.4869 | 2076.4088 | 1677688.1178 | 2295486.8971 | 2.4872e-06 | 70.8594 | 2076408.8494
24 | 75 | CONCLUIDO | 3.6902 | 27.1 | 23.94 | 49.52 | 0.78 | 29 | 158.86 | 49.1 | 7 | 27 | 27.77 | 19826.68 | 273.42 | 608.96 | 64.68 | 46.36 | 8744.2 | 0.72 | 0.89 | 9.23 | 0.56 | 1 | 10 | 1663.3008 | 2275.8015 | 2058.6022 | 1663300.7965 | 2275801.5294 | 2.4977e-06 | 70.5729 | 2058602.2255
25 | 75 | CONCLUIDO | 3.6963 | 27.05 | 23.92 | 51.26 | 0.81 | 28 | 159.22 | 49.1 | 7.25 | 26 | 27.87 | 19870.53 | 272.74 | 608.86 | 64.52 | 46.36 | 8669.29 | 0.72 | 0.89 | 9.22 | 0.55 | 1 | 10 | 1660.9876 | 2272.6364 | 2055.7392 | 1660987.552 | 2272636.4463 | 2.5019e-06 | 70.4427 | 2055739.2135
26 | 75 | CONCLUIDO | 3.7047 | 26.99 | 23.89 | 53.09 | 0.83 | 27 | 159.57 | 49.1 | 7.5 | 25 | 27.98 | 19914.3 | 271.64 | 608.82 | 63.54 | 46.36 | 8181.09 | 0.73 | 0.89 | 9.22 | 0.52 | 1 | 10 | 1657.691 | 2268.1259 | 2051.6592 | 1657690.9914 | 2268125.9467 | 2.5075e-06 | 70.2865 | 2051659.1896
27 | 75 | CONCLUIDO | 3.7146 | 26.92 | 23.85 | 55.04 | 0.86 | 26 | 159.92 | 49.1 | 7.75 | 24 | 28.08 | 19958.1 | 270.81 | 608.79 | 62.1 | 46.36 | 7469.6 | 0.75 | 0.89 | 9.22 | 0.48 | 1 | 10 | 1654.4659 | 2263.7133 | 2047.6677 | 1654465.9465 | 2263713.2978 | 2.5142e-06 | 70.1042 | 2047667.6778
28 | 75 | CONCLUIDO | 3.709 | 26.96 | 23.89 | 55.13 | 0.88 | 26 | 160.28 | 49.1 | 8 | 24 | 28.19 | 20001.93 | 270.29 | 608.94 | 63.29 | 46.36 | 8061.44 | 0.73 | 0.89 | 9.23 | 0.52 | 1 | 10 | 1654.9947 | 2264.4368 | 2048.3221 | 1654994.7346 | 2264436.8091 | 2.5104e-06 | 70.2083 | 2048322.1382
29 | 75 | CONCLUIDO | 3.7185 | 26.89 | 23.85 | 57.25 | 0.91 | 25 | 160.64 | 49.1 | 8.25 | 23 | 28.29 | 20045.81 | 269.53 | 608.91 | 62.29 | 46.36 | 7566.55 | 0.74 | 0.89 | 9.22 | 0.48 | 1 | 10 | 1651.9488 | 2260.2692 | 2044.5523 | 1651948.7919 | 2260269.2159 | 2.5169e-06 | 70.026 | 2044552.2942
30 | 75 | CONCLUIDO | 3.7263 | 26.84 | 23.83 | 59.57 | 0.94 | 24 | 160.99 | 49.1 | 8.5 | 22 | 28.4 | 20089.72 | 268.53 | 608.89 | 61.6 | 46.36 | 7226.3 | 0.75 | 0.89 | 9.21 | 0.45 | 1 | 10 | 1639.3427 | 2243.0211 | 2028.9503 | 1639342.7403 | 2243021.06 | 2.5222e-06 | 69.8958 | 2028950.2781
31 | 75 | CONCLUIDO | 3.7332 | 26.79 | 23.81 | 62.11 | 0.96 | 23 | 161.35 | 49.1 | 8.75 | 21 | 28.5 | 20133.66 | 267.46 | 608.81 | 60.9 | 46.36 | 6883.59 | 0.76 | 0.9 | 9.22 | 0.44 | 1 | 10 | 1636.4771 | 2239.1002 | 2025.4036 | 1636477.0936 | 2239100.1557 | 2.5268e-06 | 69.7656 | 2025403.5794
32 | 75 | CONCLUIDO | 3.7325 | 26.79 | 23.81 | 62.12 | 0.99 | 23 | 161.71 | 49.1 | 9 | 21 | 28.61 | 20177.64 | 267.15 | 608.87 | 61.22 | 46.36 | 7041.46 | 0.76 | 0.89 | 9.21 | 0.44 | 1 | 10 | 1636.1387 | 2238.6371 | 2024.9848 | 1636138.6961 | 2238637.1454 | 2.5264e-06 | 69.7656 | 2024984.7582
33 | 75 | CONCLUIDO | 3.7389 | 26.75 | 23.8 | 64.9 | 1.01 | 22 | 162.06 | 49.1 | 9.25 | 20 | 28.72 | 20221.66 | 266.42 | 608.81 | 60.38 | 46.36 | 6629.41 | 0.77 | 0.9 | 9.22 | 0.42 | 1 | 10 | 1633.9496 | 2235.642 | 2022.2754 | 1633949.6179 | 2235641.9519 | 2.5307e-06 | 69.6615 | 2022275.4218
34 | 75 | CONCLUIDO | 3.7449 | 26.7 | 23.79 | 67.96 | 1.04 | 21 | 162.42 | 49.1 | 9.5 | 19 | 28.82 | 20265.72 | 265.32 | 608.8 | 60.23 | 46.36 | 6559.27 | 0.77 | 0.9 | 9.21 | 0.41 | 1 | 10 | 1631.2945 | 2232.0092 | 2018.9893 | 1631294.535 | 2232009.1505 | 2.5347e-06 | 69.5312 | 2018989.3298
35 | 75 | CONCLUIDO | 3.7466 | 26.69 | 23.77 | 67.92 | 1.06 | 21 | 162.78 | 49.1 | 9.75 | 19 | 28.93 | 20309.81 | 264.9 | 608.85 | 59.77 | 46.36 | 6329.55 | 0.78 | 0.9 | 9.21 | 0.4 | 1 | 10 | 1630.2315 | 2230.5546 | 2017.6736 | 1630231.4601 | 2230554.6044 | 2.5359e-06 | 69.5052 | 2017673.6035
36 | 75 | CONCLUIDO | 3.7547 | 26.63 | 23.75 | 71.24 | 1.09 | 20 | 163.13 | 49.1 | 10 | 18 | 29.04 | 20353.94 | 263.72 | 608.84 | 59.14 | 46.36 | 6019.96 | 0.78 | 0.9 | 9.21 | 0.37 | 1 | 10 | 1626.9465 | 2226.06 | 2013.6079 | 1626946.4882 | 2226059.961 | 2.5414e-06 | 69.349 | 2013607.9226
37 | 75 | CONCLUIDO | 3.7547 | 26.63 | 23.75 | 71.24 | 1.11 | 20 | 163.49 | 49.1 | 10.25 | 18 | 29.15 | 20398.1 | 263.23 | 608.84 | 59.01 | 46.36 | 5950.05 | 0.79 | 0.9 | 9.21 | 0.37 | 1 | 10 | 1626.2363 | 2225.0882 | 2012.7289 | 1626236.2957 | 2225088.2443 | 2.5414e-06 | 69.349 | 2012728.9452
38 | 75 | CONCLUIDO | 3.7617 | 26.58 | 23.73 | 74.93 | 1.14 | 19 | 163.85 | 49.1 | 10.5 | 17 | 29.26 | 20442.3 | 262.69 | 608.84 | 58.39 | 46.36 | 5649.52 | 0.79 | 0.9 | 9.21 | 0.35 | 1 | 10 | 1614.5844 | 2209.1456 | 1998.3078 | 1614584.3629 | 2209145.5558 | 2.5461e-06 | 69.2188 | 1998307.8045
39 | 75 | CONCLUIDO | 3.7609 | 26.59 | 23.73 | 74.94 | 1.16 | 19 | 164.21 | 49.1 | 10.75 | 17 | 29.36 | 20486.54 | 262.17 | 608.79 | 58.62 | 46.36 | 5760.93 | 0.79 | 0.9 | 9.21 | 0.36 | 1 | 10 | 1613.9582 | 2208.2888 | 1997.5328 | 1613958.1607 | 2208288.7583 | 2.5456e-06 | 69.2448 | 1997532.7786
40 | 75 | CONCLUIDO | 3.7686 | 26.53 | 23.71 | 79.03 | 1.18 | 18 | 164.57 | 49.1 | 11 | 16 | 29.47 | 20530.82 | 260.52 | 608.85 | 58.04 | 46.36 | 5477.27 | 0.8 | 0.9 | 9.2 | 0.34 | 1 | 10 | 1610.1848 | 2203.1259 | 1992.8626 | 1610184.8047 | 2203125.8861 | 2.5508e-06 | 69.0885 | 1992862.6436
41 | 75 | CONCLUIDO | 3.7713 | 26.52 | 23.69 | 78.97 | 1.21 | 18 | 164.93 | 49.1 | 11.25 | 16 | 29.58 | 20575.13 | 260.53 | 608.83 | 57.3 | 46.36 | 5108.29 | 0.81 | 0.9 | 9.2 | 0.32 | 1 | 10 | 1609.5981 | 2202.3232 | 1992.1366 | 1609598.1449 | 2202323.1923 | 2.5526e-06 | 69.0625 | 1992136.5578
42 | 75 | CONCLUIDO | 3.7686 | 26.54 | 23.71 | 79.03 | 1.23 | 18 | 165.29 | 49.1 | 11.5 | 16 | 29.69 | 20619.48 | 259.14 | 608.76 | 57.85 | 46.36 | 5382.52 | 0.8 | 0.9 | 9.21 | 0.34 | 1 | 10 | 1608.192 | 2200.3993 | 1990.3963 | 1608192.048 | 2200399.3085 | 2.5508e-06 | 69.1146 | 1990396.2868
43 | 75 | CONCLUIDO | 3.7761 | 26.48 | 23.69 | 83.6 | 1.26 | 17 | 165.65 | 49.1 | 11.75 | 15 | 29.8 | 20663.87 | 258.63 | 608.88 | 57.04 | 46.36 | 4983.29 | 0.81 | 0.9 | 9.21 | 0.31 | 1 | 10 | 1606.0105 | 2197.4144 | 1987.6962 | 1606010.4715 | 2197414.3793 | 2.5559e-06 | 68.9583 | 1987696.235
44 | 75 | CONCLUIDO | 3.7737 | 26.5 | 23.7 | 83.66 | 1.28 | 17 | 166.01 | 49.1 | 12 | 15 | 29.91 | 20708.3 | 258.48 | 608.84 | 57.57 | 46.36 | 5246.73 | 0.81 | 0.9 | 9.21 | 0.33 | 1 | 10 | 1606.3573 | 2197.8889 | 1988.1255 | 1606357.2984 | 2197888.9231 | 2.5542e-06 | 69.0104 | 1988125.4891
45 | 75 | CONCLUIDO | 3.7818 | 26.44 | 23.68 | 88.79 | 1.3 | 16 | 166.37 | 49.1 | 12.25 | 14 | 30.02 | 20752.76 | 256.93 | 608.82 | 56.85 | 46.36 | 4890.4 | 0.82 | 0.9 | 9.21 | 0.3 | 1 | 10 | 1602.5931 | 2192.7386 | 1983.4667 | 1602593.1066 | 2192738.5899 | 2.5597e-06 | 68.8542 | 1983466.6964
46 | 75 | CONCLUIDO | 3.7828 | 26.44 | 23.67 | 88.76 | 1.33 | 16 | 166.73 | 49.1 | 12.5 | 14 | 30.13 | 20797.26 | 256.99 | 608.86 | 56.72 | 46.36 | 4826.95 | 0.82 | 0.9 | 9.2 | 0.3 | 1 | 10 | 1602.4363 | 2192.524 | 1983.2726 | 1602436.2703 | 2192523.9995 | 2.5604e-06 | 68.8542 | 1983272.5862
47 | 75 | CONCLUIDO | 3.7811 | 26.45 | 23.68 | 88.81 | 1.35 | 16 | 167.09 | 49.1 | 12.75 | 14 | 30.25 | 20841.8 | 256.18 | 608.79 | 57.21 | 46.36 | 5070.4 | 0.81 | 0.9 | 9.2 | 0.31 | 1 | 10 | 1601.6213 | 2191.409 | 1982.264 | 1601621.3262 | 2191408.957 | 2.5592e-06 | 68.8802 | 1982263.9618
48 | 75 | CONCLUIDO | 3.7889 | 26.39 | 23.66 | 94.63 | 1.38 | 15 | 167.45 | 49.1 | 13 | 13 | 30.36 | 20886.38 | 254.32 | 608.81 | 56.46 | 46.36 | 4702.66 | 0.82 | 0.9 | 9.2 | 0.29 | 1 | 10 | 1597.5761 | 2185.8741 | 1977.2574 | 1597576.1087 | 2185874.1121 | 2.5645e-06 | 68.724 | 1977257.3547
49 | 75 | CONCLUIDO | 3.7904 | 26.38 | 23.65 | 94.59 | 1.4 | 15 | 167.81 | 49.1 | 13.25 | 13 | 30.47 | 20930.99 | 254.68 | 608.78 | 55.91 | 46.36 | 4425.13 | 0.83 | 0.9 | 9.2 | 0.28 | 1 | 10 | 1597.7756 | 2186.147 | 1977.5042 | 1597775.578 | 2186147.0347 | 2.5655e-06 | 68.6979 | 1977504.23
50 | 75 | CONCLUIDO | 3.7879 | 26.4 | 23.67 | 94.66 | 1.42 | 15 | 168.18 | 49.1 | 13.5 | 13 | 30.58 | 20975.64 | 254.53 | 608.81 | 56.39 | 46.36 | 4669.44 | 0.82 | 0.9 | 9.21 | 0.29 | 1 | 10 | 1598.1193 | 2186.6173 | 1977.9297 | 1598119.3101 | 2186617.3441 | 2.5638e-06 | 68.75 | 1977929.6537
51 | 75 | CONCLUIDO | 3.7902 | 26.38 | 23.65 | 94.6 | 1.45 | 15 | 168.54 | 49.1 | 13.75 | 13 | 30.69 | 21020.34 | 252.54 | 608.79 | 56.08 | 46.36 | 4510.68 | 0.83 | 0.9 | 9.2 | 0.28 | 1 | 10 | 1594.7334 | 2181.9846 | 1973.7391 | 1594733.4037 | 2181984.5976 | 2.5654e-06 | 68.6979 | 1973739.05
52 | 75 | CONCLUIDO | 3.7982 | 26.33 | 23.62 | 101.25 | 1.47 | 14 | 168.9 | 49.1 | 14 | 12 | 30.81 | 21065.06 | 251.99 | 608.81 | 55.29 | 46.36 | 4120.06 | 0.84 | 0.9 | 9.2 | 0.25 | 1 | 10 | 1582.8871 | 2165.776 | 1959.0774 | 1582887.1413 | 2165776.0188 | 2.5708e-06 | 68.5677 | 1959077.3953
53 | 75 | CONCLUIDO | 3.8 | 26.32 | 23.61 | 101.19 | 1.49 | 14 | 169.26 | 49.1 | 14.25 | 12 | 30.92 | 21109.83 | 251.58 | 608.77 | 54.79 | 46.36 | 3871.65 | 0.85 | 0.9 | 9.2 | 0.24 | 1 | 10 | 1581.9403 | 2164.4805 | 1957.9055 | 1581940.2987 | 2164480.507 | 2.572e-06 | 68.5417 | 1957905.5252
54 | 75 | CONCLUIDO | 3.799 | 26.32 | 23.62 | 101.22 | 1.52 | 14 | 169.63 | 49.1 | 14.5 | 12 | 31.03 | 21154.64 | 250.83 | 608.78 | 55.05 | 46.36 | 4002.92 | 0.84 | 0.9 | 9.2 | 0.25 | 1 | 10 | 1581.1051 | 2163.3378 | 1956.8719 | 1581105.1471 | 2163337.8157 | 2.5714e-06 | 68.5417 | 1956871.8908
55 | 75 | CONCLUIDO | 3.7961 | 26.34 | 23.64 | 101.31 | 1.54 | 14 | 169.99 | 49.1 | 14.75 | 12 | 31.15 | 21199.48 | 249.73 | 608.81 | 55.63 | 46.36 | 4290.42 | 0.83 | 0.9 | 9.2 | 0.27 | 1 | 10 | 1580.1416 | 2162.0195 | 1955.6794 | 1580141.6035 | 2162019.4528 | 2.5694e-06 | 68.5938 | 1955679.3507
56 | 75 | CONCLUIDO | 3.8042 | 26.29 | 23.61 | 108.98 | 1.56 | 13 | 170.35 | 49.1 | 15 | 11 | 31.26 | 21244.37 | 249.48 | 608.75 | 54.9 | 46.36 | 3932.04 | 0.84 | 0.9 | 9.2 | 0.24 | 1 | 10 | 1578.2049 | 2159.3696 | 1953.2824 | 1578204.925 | 2159369.6039 | 2.5749e-06 | 68.4635 | 1953282.3996
57 | 75 | CONCLUIDO | 3.805 | 26.28 | 23.61 | 108.96 | 1.58 | 13 | 170.72 | 49.1 | 15.25 | 11 | 31.37 | 21289.29 | 248.9 | 608.78 | 54.84 | 46.36 | 3900.9 | 0.85 | 0.9 | 9.2 | 0.24 | 1 | 10 | 1577.2562 | 2158.0716 | 1952.1082 | 1577256.2271 | 2158071.5535 | 2.5754e-06 | 68.4375 | 1952108.2333
58 | 75 | CONCLUIDO | 3.8052 | 26.28 | 23.61 | 108.95 | 1.61 | 13 | 171.08 | 49.1 | 15.5 | 11 | 31.49 | 21334.25 | 248.39 | 608.76 | 54.66 | 46.36 | 3813.5 | 0.85 | 0.9 | 9.2 | 0.24 | 1 | 10 | 1576.4971 | 2157.0329 | 1951.1687 | 1576497.1148 | 2157032.9026 | 2.5756e-06 | 68.4375 | 1951168.7098
59 | 75 | CONCLUIDO | 3.8037 | 26.29 | 23.62 | 109 | 1.63 | 13 | 171.45 | 49.1 | 15.75 | 11 | 31.6 | 21379.25 | 247.04 | 608.78 | 54.92 | 46.36 | 3943.54 | 0.84 | 0.9 | 9.2 | 0.25 | 1 | 10 | 1574.8775 | 2154.8168 | 1949.1641 | 1574877.4551 | 2154816.8128 | 2.5745e-06 | 68.4635 | 1949164.1205
60 | 75 | CONCLUIDO | 3.8133 | 26.22 | 23.58 | 117.9 | 1.65 | 12 | 171.81 | 49.1 | 16 | 10 | 31.72 | 21424.29 | 245.14 | 608.8 | 53.87 | 46.36 | 3420.33 | 0.86 | 0.9 | 9.2 | 0.21 | 1 | 10 | 1570.3925 | 2148.6803 | 1943.6133 | 1570392.5283 | 2148680.3381 | 2.581e-06 | 68.2812 | 1943613.3023
61 | 75 | CONCLUIDO | 3.8108 | 26.24 | 23.6 | 117.99 | 1.67 | 12 | 172.18 | 49.1 | 16.25 | 10 | 31.83 | 21469.36 | 245.52 | 608.79 | 54.34 | 46.36 | 3659.5 | 0.85 | 0.9 | 9.2 | 0.23 | 1 | 10 | 1571.4794 | 2150.1675 | 1944.9585 | 1571479.4428 | 2150167.5024 | 2.5793e-06 | 68.3333 | 1944958.5337
62 | 75 | CONCLUIDO | 3.8118 | 26.23 | 23.59 | 117.96 | 1.7 | 12 | 172.54 | 49.1 | 16.5 | 10 | 31.95 | 21514.48 | 244.93 | 608.84 | 54.2 | 46.36 | 3586.75 | 0.86 | 0.9 | 9.2 | 0.22 | 1 | 10 | 1570.4014 | 2148.6925 | 1943.6243 | 1570401.4418 | 2148692.5339 | 2.58e-06 | 68.3073 | 1943624.3342
63 | 75 | CONCLUIDO | 3.8108 | 26.24 | 23.6 | 117.99 | 1.72 | 12 | 172.91 | 49.1 | 16.75 | 10 | 32.07 | 21559.64 | 244.83 | 608.79 | 54.59 | 46.36 | 3780.41 | 0.85 | 0.9 | 9.19 | 0.23 | 1 | 10 | 1570.4941 | 2148.8193 | 1943.739 | 1570494.0981 | 2148819.3104 | 2.5793e-06 | 68.3333 | 1943739.0113
64 | 75 | CONCLUIDO | 3.8099 | 26.25 | 23.6 | 118.02 | 1.74 | 12 | 173.28 | 49.1 | 17 | 10 | 32.18 | 21604.83 | 243.64 | 608.81 | 54.61 | 46.36 | 3793.88 | 0.85 | 0.9 | 9.2 | 0.23 | 1 | 10 | 1568.9264 | 2146.6743 | 1941.7987 | 1568926.4118 | 2146674.3327 | 2.5787e-06 | 68.3594 | 1941798.7473
65 | 75 | CONCLUIDO | 3.811 | 26.24 | 23.6 | 117.98 | 1.76 | 12 | 173.64 | 49.1 | 17.25 | 10 | 32.3 | 21650.07 | 241.91 | 608.82 | 54.45 | 46.36 | 3715.04 | 0.85 | 0.9 | 9.2 | 0.23 | 1 | 10 | 1566.2951 | 2143.0741 | 1938.5421 | 1566295.1105 | 2143074.0703 | 2.5795e-06 | 68.3333 | 1938542.0888
66 | 75 | CONCLUIDO | 3.8183 | 26.19 | 23.58 | 128.6 | 1.78 | 11 | 174.01 | 49.1 | 17.5 | 9 | 32.42 | 21695.35 | 241.72 | 608.77 | 53.68 | 46.36 | 3334.01 | 0.86 | 0.9 | 9.2 | 0.21 | 1 | 10 | 1564.7862 | 2141.0095 | 1936.6746 | 1564786.222 | 2141009.5425 | 2.5844e-06 | 68.2031 | 1936674.5967
67 | 75 | CONCLUIDO | 3.8187 | 26.19 | 23.57 | 128.59 | 1.8 | 11 | 174.38 | 49.1 | 17.75 | 9 | 32.53 | 21740.66 | 241.64 | 608.77 | 53.68 | 46.36 | 3333.84 | 0.86 | 0.9 | 9.2 | 0.2 | 1 | 10 | 1564.5257 | 2140.653 | 1936.3521 | 1564525.6652 | 2140653.0371 | 2.5847e-06 | 68.2031 | 1936352.1157
68 | 75 | CONCLUIDO | 3.82 | 26.18 | 23.57 | 128.54 | 1.83 | 11 | 174.75 | 49.1 | 18 | 9 | 32.65 | 21786.02 | 240.74 | 608.77 | 53.46 | 46.36 | 3223.29 | 0.87 | 0.9 | 9.19 | 0.2 | 1 | 10 | 1563.0553 | 2138.6412 | 1934.5323 | 1563055.2852 | 2138641.1983 | 2.5856e-06 | 68.1771 | 1934532.2839
69 | 75 | CONCLUIDO | 3.8193 | 26.18 | 23.57 | 128.56 | 1.85 | 11 | 175.11 | 49.1 | 18.25 | 9 | 32.77 | 21831.41 | 239.51 | 608.76 | 53.51 | 46.36 | 3248.56 | 0.87 | 0.9 | 9.2 | 0.2 | 1 | 10 | 1561.4038 | 2136.3816 | 1932.4883 | 1561403.8211 | 2136381.5924 | 2.5851e-06 | 68.1771 | 1932488.3316
70 | 75 | CONCLUIDO | 3.8208 | 26.17 | 23.56 | 128.51 | 1.87 | 11 | 175.48 | 49.1 | 18.5 | 9 | 32.89 | 21876.85 | 237.85 | 608.75 | 53.26 | 46.36 | 3121.68 | 0.87 | 0.9 | 9.2 | 0.19 | 1 | 10 | 1558.735 | 2132.73 | 1929.1853 | 1558735.0199 | 2132730.0207 | 2.5861e-06 | 68.151 | 1929185.2608
71 | 75 | CONCLUIDO | 3.8187 | 26.19 | 23.57 | 128.59 | 1.89 | 11 | 175.85 | 49.1 | 18.75 | 9 | 33.01 | 21922.32 | 236.61 | 608.79 | 53.69 | 46.36 | 3335.21 | 0.86 | 0.9 | 9.2 | 0.2 | 1 | 10 | 1557.3575 | 2130.8452 | 1927.4804 | 1557357.5054 | 2130845.2447 | 2.5847e-06 | 68.2031 | 1927480.3652
72 | 75 | CONCLUIDO | 3.8264 | 26.13 | 23.55 | 141.31 | 1.91 | 10 | 176.22 | 49.1 | 19 | 8 | 33.13 | 21967.84 | 237.04 | 608.79 | 52.96 | 46.36 | 2978.66 | 0.88 | 0.9 | 9.2 | 0.18 | 1 | 10 | 1556.6936 | 2129.9368 | 1926.6586 | 1556693.56 | 2129936.8052 | 2.5899e-06 | 68.0469 | 1926658.6259
73 | 75 | CONCLUIDO | 3.8274 | 26.13 | 23.55 | 141.27 | 1.93 | 10 | 176.59 | 49.1 | 19.25 | 8 | 33.24 | 22013.39 | 236.7 | 608.78 | 52.87 | 46.36 | 2934.26 | 0.88 | 0.9 | 9.19 | 0.17 | 1 | 10 | 1556.0677 | 2129.0804 | 1925.884 | 1556067.6575 | 2129080.4179 | 2.5906e-06 | 68.0469 | 1925883.971
74 | 75 | CONCLUIDO | 3.8271 | 26.13 | 23.55 | 141.29 | 1.95 | 10 | 176.96 | 49.1 | 19.5 | 8 | 33.36 | 22058.99 | 236.88 | 608.79 | 52.82 | 46.36 | 2905.78 | 0.88 | 0.9 | 9.2 | 0.18 | 1 | 10 | 1556.3663 | 2129.489 | 1926.2536 | 1556366.3063 | 2129489.0423 | 2.5904e-06 | 68.0469 | 1926253.5969
75 | 75 | CONCLUIDO | 3.8278 | 26.12 | 23.54 | 141.26 | 1.98 | 10 | 177.33 | 49.1 | 19.75 | 8 | 33.48 | 22104.63 | 236.81 | 608.78 | 52.77 | 46.36 | 2881.24 | 0.88 | 0.91 | 9.19 | 0.17 | 1 | 10 | 1556.0788 | 2129.0956 | 1925.8977 | 1556078.7529 | 2129095.5991 | 2.5909e-06 | 68.0208 | 1925897.7033
76 | 75 | CONCLUIDO | 3.8271 | 26.13 | 23.55 | 141.28 | 2 | 10 | 177.7 | 49.1 | 20 | 6 | 33.61 | 22150.3 | 236.91 | 608.8 | 52.77 | 46.36 | 2882.08 | 0.88 | 0.9 | 9.2 | 0.18 | 1 | 10 | 1556.409 | 2129.5474 | 1926.3064 | 1556408.9649 | 2129547.4097 | 2.5904e-06 | 68.0469 | 1926306.3938
77 | 75 | CONCLUIDO | 3.8271 | 26.13 | 23.55 | 141.28 | 2.02 | 10 | 178.07 | 49.1 | 20.25 | 4 | 33.73 | 22196.02 | 236.22 | 608.76 | 52.68 | 46.36 | 2837.89 | 0.88 | 0.9 | 9.2 | 0.18 | 1 | 10 | 1555.4278 | 2128.205 | 1925.0921 | 1555427.8169 | 2128204.9598 | 2.5904e-06 | 68.0469 | 1925092.0653
78 | 75 | CONCLUIDO | 3.8273 | 26.13 | 23.55 | 141.28 | 2.04 | 10 | 178.44 | 49.1 | 20.5 | 4 | 33.85 | 22241.78 | 235.86 | 608.79 | 52.73 | 46.36 | 2864.45 | 0.88 | 0.9 | 9.2 | 0.18 | 1 | 10 | 1554.8875 | 2127.4657 | 1924.4233 | 1554887.5106 | 2127465.6887 | 2.5905e-06 | 68.0469 | 1924423.3493
79 | 75 | CONCLUIDO | 3.8265 | 26.13 | 23.55 | 141.31 | 2.06 | 10 | 178.81 | 49.1 | 20.75 | 3 | 33.97 | 22287.58 | 235.47 | 608.76 | 52.73 | 46.36 | 2861.91 | 0.88 | 0.9 | 9.2 | 0.18 | 1 | 10 | 1554.4465 | 2126.8623 | 1923.8775 | 1554446.4918 | 2126862.2675 | 2.59e-06 | 68.0469 | 1923877.5177
80 | 75 | CONCLUIDO | 3.8264 | 26.13 | 23.55 | 141.31 | 2.08 | 10 | 179.18 | 49.1 | 21 | 3 | 34.09 | 22333.43 | 235.18 | 608.81 | 52.83 | 46.36 | 2912.84 | 0.88 | 0.9 | 9.2 | 0.18 | 1 | 10 | 1554.0482 | 2126.3174 | 1923.3846 | 1554048.2425 | 2126317.3651 | 2.5899e-06 | 68.0469 | 1923384.6201
81 | 75 | CONCLUIDO | 3.8257 | 26.14 | 23.56 | 141.34 | 2.1 | 10 | 179.56 | 49.1 | 21.25 | 1 | 34.21 | 22379.31 | 235.34 | 608.79 | 52.81 | 46.36 | 2900.52 | 0.88 | 0.9 | 9.21 | 0.19 | 1 | 10 | 1554.4636 | 2126.8856 | 1923.8986 | 1554463.5522 | 2126885.6102 | 2.5894e-06 | 68.0729 | 1923898.6327
82 | 75 | CONCLUIDO | 3.8253 | 26.14 | 23.56 | 141.36 | 2.12 | 10 | 179.93 | 49.1 | 21.5 | 0 | 34.33 | 22425.23 | 235.77 | 608.81 | 52.8 | 46.36 | 2895.48 | 0.88 | 0.9 | 9.21 | 0.19 | 1 | 10 | 1555.1321 | 2127.8003 | 1924.726 | 1555132.0685 | 2127800.3037 | 2.5892e-06 | 68.0729 | 1924726.0291

## RESULTADOS_17
Unnamed: 0 | Volume de calda [L] | STATUS | Capacidade operacional [ha/h] | Tempo de missao [h] | Tempo util [h] | Tempo por voo [min] | Autonomia Projetada [h] | N° Voos | MTOW [kg] | Massa Estrutura [kg] | Combustível [kg] | Abastecimentos | Massa gerador | Potência gerador [W] | Combustível consumido [L] | Calda cons [L] | Distância percorrida [km] | Distância Pulverizando [km] | RTL ACUMULADO[m] | EOC [km/km] | EOC [h/h] | Tempo de manobra [h] | Tempo rtl_rtw [h] | V pulv [m/s] | V desloc [m/s] | Preço Total por ha Simples [R$/ha] | Preço Total por ha Presumido [R$/ha] | Preço Total por ha Real [R$/ha] | Preço Total Simples [R$] | Preço Total Presumido [R$] | Prod CAPEX [ha/h/R$] | Dias Trabalhados | Preço Total Real [R$]
0 | 95 | CONCLUIDO | 2.3513 | 42.53 | 29.3 | 6.08 | 0.1 | 289 | 185.69 | 53.44 | 1 | 287 | 36.26 | 23136.14 | 402.3 | 609.85 | 231.13 | 46.36 | 90669.48 | 0.2 | 0.73 | 9.66 | 5.91 | 1 | 10 | 3046.8739 | 4168.8673 | 3770.9965 | 3046873.9295 | 4168867.3289 | 1.4467e-06 | 110.7552 | 3770996.4821
1 | 95 | CONCLUIDO | 2.595 | 38.54 | 27.88 | 7.6 | 0.12 | 220 | 186.07 | 53.44 | 1.25 | 218 | 36.39 | 23182.76 | 382.49 | 609.92 | 186.61 | 46.36 | 68754.35 | 0.25 | 0.77 | 9.55 | 4.49 | 1 | 10 | 2706.4322 | 3703.0599 | 3349.6451 | 2706432.2031 | 3703059.9397 | 1.5967e-06 | 100.3646 | 3349645.0963
2 | 95 | CONCLUIDO | 2.771 | 36.09 | 26.99 | 9.1 | 0.14 | 178 | 186.45 | 53.44 | 1.5 | 176 | 36.51 | 23229.42 | 369.99 | 609.69 | 159.52 | 46.36 | 55419.59 | 0.29 | 0.79 | 9.47 | 3.6 | 1 | 10 | 2495.3286 | 3414.2186 | 3088.3704 | 2495328.5687 | 3414218.6338 | 1.705e-06 | 93.9844 | 3088370.3992
3 | 95 | CONCLUIDO | 2.9082 | 34.38 | 26.37 | 10.62 | 0.17 | 149 | 186.83 | 53.44 | 1.75 | 147 | 36.64 | 23276.13 | 361.11 | 609.61 | 140.42 | 46.36 | 46014.43 | 0.33 | 0.81 | 9.42 | 2.98 | 1 | 10 | 2350.7266 | 3216.3679 | 2909.4023 | 2350726.6461 | 3216367.904 | 1.7894e-06 | 89.5312 | 2909402.2654
4 | 95 | CONCLUIDO | 3.0139 | 33.18 | 25.95 | 12.16 | 0.19 | 128 | 187.21 | 53.44 | 2 | 126 | 36.77 | 23322.88 | 354.91 | 609.23 | 127.02 | 46.36 | 39415.86 | 0.36 | 0.82 | 9.4 | 2.57 | 1 | 10 | 2249.6318 | 3078.0455 | 2784.2811 | 2249631.7847 | 3078045.4546 | 1.8544e-06 | 86.4062 | 2784281.1165
5 | 95 | CONCLUIDO | 3.0938 | 32.32 | 25.65 | 13.62 | 0.21 | 113 | 187.59 | 53.44 | 2.25 | 111 | 36.9 | 23369.68 | 350.4 | 609.08 | 117.71 | 46.36 | 34835.24 | 0.39 | 0.83 | 9.37 | 2.27 | 1 | 10 | 2183.7765 | 2987.9394 | 2702.7747 | 2183776.548 | 2987939.4144 | 1.9036e-06 | 84.1667 | 2702774.6703
6 | 95 | CONCLUIDO | 3.1609 | 31.64 | 25.41 | 15.09 | 0.24 | 101 | 187.97 | 53.44 | 2.5 | 99 | 37.03 | 23416.52 | 346.65 | 609.03 | 110.11 | 46.36 | 31096.9 | 0.42 | 0.84 | 9.36 | 2.03 | 1 | 10 | 2125.3725 | 2908.0284 | 2630.4903 | 2125372.5204 | 2908028.4473 | 1.9449e-06 | 82.3958 | 2630490.2937
7 | 95 | CONCLUIDO | 3.221 | 31.05 | 25.19 | 16.61 | 0.26 | 91 | 188.35 | 53.44 | 2.75 | 89 | 37.16 | 23463.4 | 343.32 | 609.05 | 103.97 | 46.36 | 28078.9 | 0.45 | 0.85 | 9.32 | 1.81 | 1 | 10 | 2080.7941 | 2847.0343 | 2575.3173 | 2080794.0979 | 2847034.2829 | 1.9819e-06 | 80.8594 | 2575317.3268
8 | 95 | CONCLUIDO | 3.2686 | 30.59 | 25.04 | 18.1 | 0.28 | 83 | 188.73 | 53.44 | 3 | 81 | 37.29 | 23510.33 | 340.85 | 609.08 | 98.94 | 46.36 | 25601.26 | 0.47 | 0.85 | 9.31 | 1.66 | 1 | 10 | 2042.697 | 2794.9082 | 2528.1661 | 2042697.0244 | 2794908.1862 | 2.0112e-06 | 79.6615 | 2528166.0715
9 | 95 | CONCLUIDO | 3.3119 | 30.19 | 24.9 | 19.66 | 0.3 | 76 | 189.11 | 53.44 | 3.25 | 74 | 37.42 | 23557.3 | 338.56 | 609 | 94.27 | 46.36 | 23301.94 | 0.49 | 0.86 | 9.31 | 1.52 | 1 | 10 | 2016.3174 | 2758.8144 | 2495.517 | 2016317.391 | 2758814.408 | 2.0378e-06 | 78.6198 | 2495517.0329
10 | 95 | CONCLUIDO | 3.3509 | 29.84 | 24.77 | 21.23 | 0.33 | 70 | 189.49 | 53.44 | 3.5 | 68 | 37.55 | 23604.32 | 336.38 | 608.95 | 90.47 | 46.36 | 21430.12 | 0.51 | 0.86 | 9.3 | 1.39 | 1 | 10 | 1982.0106 | 2711.8744 | 2453.0569 | 1982010.6354 | 2711874.3915 | 2.0618e-06 | 77.7083 | 2453056.9057
11 | 95 | CONCLUIDO | 3.3847 | 29.54 | 24.66 | 22.76 | 0.35 | 65 | 189.87 | 53.44 | 3.75 | 63 | 37.69 | 23651.38 | 334.44 | 609.05 | 87.51 | 46.36 | 19978.76 | 0.53 | 0.86 | 9.27 | 1.28 | 1 | 10 | 1959.5825 | 2681.1872 | 2425.2985 | 1959582.5034 | 2681187.2318 | 2.0826e-06 | 76.9271 | 2425298.4854
12 | 95 | CONCLUIDO | 3.4102 | 29.32 | 24.58 | 24.18 | 0.37 | 61 | 190.25 | 53.44 | 4 | 59 | 37.82 | 23698.48 | 333.1 | 609.15 | 84.88 | 46.36 | 18683.12 | 0.55 | 0.87 | 9.28 | 1.21 | 1 | 10 | 1940.7272 | 2655.3885 | 2401.962 | 1940727.1609 | 2655388.5204 | 2.0983e-06 | 76.3542 | 2401961.9669
13 | 95 | CONCLUIDO | 3.4368 | 29.1 | 24.51 | 25.8 | 0.4 | 57 | 190.63 | 53.44 | 4.25 | 55 | 37.95 | 23745.63 | 331.62 | 608.99 | 82.18 | 46.36 | 17350.55 | 0.56 | 0.87 | 9.28 | 1.13 | 1 | 10 | 1921.6398 | 2629.2723 | 2378.3382 | 1921639.767 | 2629272.306 | 2.1146e-06 | 75.7812 | 2378338.2473
14 | 95 | CONCLUIDO | 3.4581 | 28.92 | 24.44 | 27.15 | 0.42 | 54 | 191.02 | 53.44 | 4.5 | 52 | 38.08 | 23792.83 | 330.24 | 608.92 | 80.45 | 46.36 | 16501.11 | 0.58 | 0.87 | 9.27 | 1.06 | 1 | 10 | 1913.7445 | 2618.4696 | 2368.5665 | 1913744.4563 | 2618469.5935 | 2.1278e-06 | 75.3125 | 2368566.5305
15 | 95 | CONCLUIDO | 3.479 | 28.74 | 24.38 | 28.68 | 0.44 | 51 | 191.4 | 53.44 | 4.75 | 49 | 38.22 | 23840.07 | 328.97 | 608.84 | 78.41 | 46.36 | 15496.78 | 0.59 | 0.87 | 9.26 | 1 | 1 | 10 | 1896.6182 | 2595.0367 | 2347.37 | 1896618.194 | 2595036.6859 | 2.1406e-06 | 74.8438 | 2347370.0268
16 | 95 | CONCLUIDO | 3.5015 | 28.56 | 24.3 | 30.38 | 0.46 | 48 | 191.78 | 53.44 | 5 | 46 | 38.35 | 23887.36 | 327.56 | 608.97 | 76.26 | 46.36 | 14438.11 | 0.61 | 0.88 | 9.26 | 0.93 | 1 | 10 | 1878.7984 | 2570.6548 | 2325.3151 | 1878798.364 | 2570654.8084 | 2.1545e-06 | 74.375 | 2325315.1214
17 | 95 | CONCLUIDO | 3.5149 | 28.45 | 24.27 | 31.66 | 0.48 | 46 | 192.17 | 53.44 | 5.25 | 44 | 38.48 | 23934.69 | 326.66 | 608.92 | 75.31 | 46.36 | 13972.95 | 0.62 | 0.88 | 9.25 | 0.9 | 1 | 10 | 1874.162 | 2564.3112 | 2319.5769 | 1874162.0169 | 2564311.1537 | 2.1627e-06 | 74.0885 | 2319576.8962
18 | 95 | CONCLUIDO | 3.5273 | 28.35 | 24.24 | 33.06 | 0.51 | 44 | 192.55 | 53.44 | 5.5 | 42 | 38.62 | 23982.06 | 325.94 | 608.99 | 74.26 | 46.36 | 13459.68 | 0.62 | 0.88 | 9.25 | 0.87 | 1 | 10 | 1860.2575 | 2545.2864 | 2302.3678 | 1860257.5238 | 2545286.4129 | 2.1703e-06 | 73.8281 | 2302367.85
19 | 95 | CONCLUIDO | 3.5416 | 28.24 | 24.2 | 34.58 | 0.53 | 42 | 192.94 | 53.44 | 5.75 | 40 | 38.75 | 24029.48 | 324.96 | 608.9 | 73.14 | 46.36 | 12907.2 | 0.63 | 0.88 | 9.25 | 0.83 | 1 | 10 | 1855.2684 | 2538.4601 | 2296.1931 | 1855268.4485 | 2538460.1399 | 2.1791e-06 | 73.5417 | 2296193.0669
20 | 95 | CONCLUIDO | 3.5551 | 28.13 | 24.17 | 36.26 | 0.55 | 40 | 193.32 | 53.44 | 6 | 38 | 38.89 | 24076.95 | 324.19 | 608.93 | 71.94 | 46.36 | 12318.51 | 0.64 | 0.88 | 9.25 | 0.8 | 1 | 10 | 1841.1181 | 2519.099 | 2278.6797 | 1841118.1044 | 2519099.0148 | 2.1874e-06 | 73.2552 | 2278679.7404
21 | 95 | CONCLUIDO | 3.5727 | 27.99 | 24.11 | 38.06 | 0.57 | 38 | 193.71 | 53.44 | 6.25 | 36 | 39.02 | 24124.47 | 322.63 | 608.92 | 70.34 | 46.36 | 11529.05 | 0.66 | 0.88 | 9.23 | 0.73 | 1 | 10 | 1834.3246 | 2509.8038 | 2270.2716 | 1834324.5517 | 2509803.7763 | 2.1983e-06 | 72.8906 | 2270271.6264
22 | 95 | CONCLUIDO | 3.5784 | 27.95 | 24.1 | 39.08 | 0.59 | 37 | 194.09 | 53.44 | 6.5 | 35 | 39.16 | 24172.03 | 322.3 | 608.92 | 69.85 | 46.36 | 11285.33 | 0.66 | 0.88 | 9.24 | 0.72 | 1 | 10 | 1832.5359 | 2507.3565 | 2268.0579 | 1832535.9084 | 2507356.4756 | 2.2018e-06 | 72.7865 | 2268057.8927
23 | 95 | CONCLUIDO | 3.5849 | 27.89 | 24.09 | 40.14 | 0.62 | 36 | 194.48 | 53.44 | 6.75 | 34 | 39.29 | 24219.63 | 321.65 | 608.83 | 69.46 | 46.36 | 11096.78 | 0.67 | 0.88 | 9.24 | 0.71 | 1 | 10 | 1830.1023 | 2504.0267 | 2265.0459 | 1830102.2784 | 2504026.6758 | 2.2058e-06 | 72.6302 | 2265045.8843
24 | 95 | CONCLUIDO | 3.6024 | 27.76 | 24.02 | 42.4 | 0.64 | 34 | 194.86 | 53.44 | 7 | 32 | 39.43 | 24267.28 | 320.32 | 609.03 | 67.42 | 46.36 | 10088.38 | 0.69 | 0.89 | 9.23 | 0.65 | 1 | 10 | 1813.9874 | 2481.9775 | 2245.1011 | 1813987.3667 | 2481977.5426 | 2.2165e-06 | 72.2917 | 2245101.0894
25 | 95 | CONCLUIDO | 3.6089 | 27.71 | 24.01 | 43.66 | 0.66 | 33 | 195.25 | 53.44 | 7.25 | 31 | 39.57 | 24314.98 | 319.78 | 608.88 | 66.97 | 46.36 | 9865.71 | 0.69 | 0.89 | 9.24 | 0.64 | 1 | 10 | 1811.7516 | 2478.9184 | 2242.3339 | 1811751.5572 | 2478918.4094 | 2.2205e-06 | 72.1615 | 2242333.9156
26 | 95 | CONCLUIDO | 3.6145 | 27.67 | 24.01 | 45.01 | 0.68 | 32 | 195.64 | 53.44 | 7.5 | 30 | 39.7 | 24362.73 | 319.34 | 608.86 | 66.92 | 46.36 | 9849.58 | 0.69 | 0.89 | 9.24 | 0.63 | 1 | 10 | 1809.9585 | 2476.465 | 2240.1147 | 1809958.452 | 2476465.0038 | 2.224e-06 | 72.0573 | 2240114.6596
27 | 95 | CONCLUIDO | 3.6235 | 27.6 | 23.98 | 46.4 | 0.7 | 31 | 196.03 | 53.44 | 7.75 | 29 | 39.84 | 24410.52 | 318.65 | 608.87 | 66.05 | 46.36 | 9417.16 | 0.7 | 0.89 | 9.23 | 0.6 | 1 | 10 | 1797.01 | 2458.7483 | 2224.0888 | 1797009.9618 | 2458748.3082 | 2.2295e-06 | 71.875 | 2224088.8206
28 | 95 | CONCLUIDO | 3.6306 | 27.54 | 23.96 | 47.92 | 0.72 | 30 | 196.41 | 53.44 | 8 | 28 | 39.98 | 24458.36 | 317.71 | 608.81 | 65.76 | 46.36 | 9278.24 | 0.7 | 0.89 | 9.22 | 0.59 | 1 | 10 | 1793.9785 | 2454.6006 | 2220.3369 | 1793978.5278 | 2454600.5665 | 2.2339e-06 | 71.7188 | 2220336.9335
29 | 95 | CONCLUIDO | 3.6411 | 27.46 | 23.92 | 49.48 | 0.74 | 29 | 196.8 | 53.44 | 8.25 | 27 | 40.12 | 24506.24 | 316.98 | 608.85 | 64.04 | 46.36 | 8423.94 | 0.72 | 0.89 | 9.23 | 0.54 | 1 | 10 | 1790.3972 | 2449.7005 | 2215.9045 | 1790397.2166 | 2449700.4585 | 2.2404e-06 | 71.5104 | 2215904.4849
30 | 95 | CONCLUIDO | 3.6445 | 27.44 | 23.93 | 51.27 | 0.77 | 28 | 197.19 | 53.44 | 8.5 | 26 | 40.26 | 24554.18 | 316.68 | 608.95 | 64.65 | 46.36 | 8733.75 | 0.72 | 0.89 | 9.22 | 0.55 | 1 | 10 | 1789.2798 | 2448.1716 | 2214.5216 | 1789279.8449 | 2448171.6212 | 2.2424e-06 | 71.4583 | 2214521.5577
31 | 95 | CONCLUIDO | 3.6549 | 27.36 | 23.89 | 53.08 | 0.79 | 27 | 197.58 | 53.44 | 8.75 | 25 | 40.39 | 24602.15 | 315.74 | 608.86 | 63.36 | 46.36 | 8092.56 | 0.73 | 0.89 | 9.22 | 0.51 | 1 | 10 | 1775.7377 | 2429.6427 | 2197.761 | 1775737.7023 | 2429642.6644 | 2.2488e-06 | 71.25 | 2197760.9785
32 | 95 | CONCLUIDO | 3.6564 | 27.35 | 23.88 | 53.06 | 0.81 | 27 | 197.97 | 53.44 | 9 | 25 | 40.53 | 24650.18 | 315.16 | 608.86 | 62.89 | 46.36 | 7859.72 | 0.74 | 0.89 | 9.22 | 0.5 | 1 | 10 | 1774.4801 | 2427.9219 | 2196.2044 | 1774480.0524 | 2427921.8922 | 2.2498e-06 | 71.224 | 2196204.4344
33 | 95 | CONCLUIDO | 3.6596 | 27.33 | 23.89 | 55.13 | 0.83 | 26 | 198.36 | 53.44 | 9.25 | 24 | 40.67 | 24698.26 | 314.77 | 608.95 | 63.25 | 46.36 | 8043.5 | 0.73 | 0.89 | 9.23 | 0.52 | 1 | 10 | 1773.3791 | 2426.4156 | 2194.8419 | 1773379.1276 | 2426415.5584 | 2.2517e-06 | 71.1719 | 2194841.863
34 | 95 | CONCLUIDO | 3.6704 | 27.24 | 23.85 | 57.23 | 0.85 | 25 | 198.75 | 53.44 | 9.5 | 23 | 40.81 | 24746.38 | 314.14 | 608.81 | 62.22 | 46.36 | 7535.03 | 0.74 | 0.89 | 9.22 | 0.47 | 1 | 10 | 1769.846 | 2421.5813 | 2190.469 | 1769845.9788 | 2421581.3483 | 2.2584e-06 | 70.9375 | 2190469.0232
35 | 95 | CONCLUIDO | 3.6778 | 27.19 | 23.83 | 59.57 | 0.87 | 24 | 199.14 | 53.44 | 9.75 | 22 | 40.95 | 24794.55 | 312.95 | 608.81 | 61.3 | 46.36 | 7076.53 | 0.76 | 0.89 | 9.22 | 0.45 | 1 | 10 | 1766.4591 | 2416.9473 | 2186.2773 | 1766459.1473 | 2416947.336 | 2.2629e-06 | 70.8073 | 2186277.2744
36 | 95 | CONCLUIDO | 3.6766 | 27.2 | 23.84 | 59.59 | 0.89 | 24 | 199.53 | 53.44 | 10 | 22 | 41.1 | 24842.77 | 313.02 | 608.83 | 61.77 | 46.36 | 7310.49 | 0.75 | 0.89 | 9.22 | 0.46 | 1 | 10 | 1766.8938 | 2417.5421 | 2186.8152 | 1766893.803 | 2417542.0511 | 2.2622e-06 | 70.8333 | 2186815.2308
37 | 95 | CONCLUIDO | 3.6848 | 27.14 | 23.81 | 62.12 | 0.91 | 23 | 199.92 | 53.44 | 10.25 | 21 | 41.24 | 24891.03 | 311.91 | 608.83 | 61.18 | 46.36 | 7020.83 | 0.76 | 0.89 | 9.21 | 0.44 | 1 | 10 | 1763.3835 | 2412.7391 | 2182.4707 | 1763383.522 | 2412739.1297 | 2.2672e-06 | 70.6771 | 2182470.6935
38 | 95 | CONCLUIDO | 3.6849 | 27.14 | 23.81 | 62.12 | 0.93 | 23 | 200.31 | 53.44 | 10.5 | 21 | 41.38 | 24939.35 | 311.71 | 608.87 | 61.26 | 46.36 | 7060.62 | 0.76 | 0.89 | 9.21 | 0.44 | 1 | 10 | 1763.0691 | 2412.309 | 2182.0816 | 1763069.1304 | 2412308.9654 | 2.2673e-06 | 70.6771 | 2182081.5834
39 | 95 | CONCLUIDO | 3.6926 | 27.08 | 23.79 | 64.89 | 0.95 | 22 | 200.71 | 53.44 | 10.75 | 20 | 41.52 | 24987.71 | 311.02 | 608.79 | 60.49 | 46.36 | 6680.9 | 0.77 | 0.9 | 9.21 | 0.42 | 1 | 10 | 1750.6949 | 2395.378 | 2166.7665 | 1750694.8896 | 2395377.9831 | 2.272e-06 | 70.5208 | 2166766.4703
40 | 95 | CONCLUIDO | 3.6925 | 27.08 | 23.79 | 64.89 | 0.97 | 22 | 201.1 | 53.44 | 11 | 20 | 41.66 | 25036.12 | 310.42 | 608.87 | 60.75 | 46.36 | 6811.13 | 0.76 | 0.9 | 9.21 | 0.42 | 1 | 10 | 1749.8295 | 2394.194 | 2165.6954 | 1749829.5233 | 2394193.9508 | 2.272e-06 | 70.5208 | 2165695.4404
41 | 95 | CONCLUIDO | 3.6991 | 27.03 | 23.78 | 67.95 | 0.99 | 21 | 201.49 | 53.44 | 11.25 | 19 | 41.81 | 25084.58 | 309.99 | 608.83 | 60.2 | 46.36 | 6541.45 | 0.77 | 0.9 | 9.21 | 0.41 | 1 | 10 | 1747.7508 | 2391.3498 | 2163.1227 | 1747750.8228 | 2391349.7811 | 2.276e-06 | 70.3906 | 2163122.7143
42 | 95 | CONCLUIDO | 3.7026 | 27.01 | 23.76 | 67.88 | 1.01 | 21 | 201.88 | 53.44 | 11.5 | 19 | 41.95 | 25133.09 | 309.24 | 608.81 | 59.34 | 46.36 | 6110.34 | 0.78 | 0.9 | 9.21 | 0.39 | 1 | 10 | 1745.7903 | 2388.6673 | 2160.6962 | 1745790.2812 | 2388667.2816 | 2.2782e-06 | 70.3385 | 2160696.2288
43 | 95 | CONCLUIDO | 3.7078 | 26.97 | 23.76 | 71.27 | 1.03 | 20 | 202.28 | 53.44 | 11.75 | 18 | 42.09 | 25181.64 | 308.81 | 608.81 | 59.23 | 46.36 | 6062.25 | 0.78 | 0.9 | 9.21 | 0.39 | 1 | 10 | 1744.1869 | 2386.4734 | 2158.7117 | 1744186.8514 | 2386473.3982 | 2.2814e-06 | 70.2344 | 2158711.7265
44 | 95 | CONCLUIDO | 3.7087 | 26.96 | 23.75 | 71.25 | 1.05 | 20 | 202.67 | 53.44 | 12 | 18 | 42.24 | 25230.25 | 308.31 | 608.79 | 58.91 | 46.36 | 5904.68 | 0.79 | 0.9 | 9.22 | 0.38 | 1 | 10 | 1743.185 | 2385.1026 | 2157.4718 | 1743184.9863 | 2385102.6021 | 2.2819e-06 | 70.2083 | 2157471.7573
45 | 95 | CONCLUIDO | 3.7172 | 26.9 | 23.73 | 74.92 | 1.07 | 19 | 203.07 | 53.44 | 12.25 | 17 | 42.38 | 25279.03 | 307.6 | 608.79 | 58.31 | 46.36 | 5605.99 | 0.8 | 0.9 | 9.21 | 0.35 | 1 | 10 | 1740.366 | 2381.2455 | 2153.9827 | 1740365.9528 | 2381245.4761 | 2.2872e-06 | 70.0521 | 2153982.75
46 | 95 | CONCLUIDO | 3.7166 | 26.91 | 23.73 | 74.94 | 1.09 | 19 | 203.46 | 53.44 | 12.5 | 17 | 42.53 | 25327.74 | 307.58 | 608.83 | 58.63 | 46.36 | 5767.68 | 0.79 | 0.9 | 9.21 | 0.36 | 1 | 10 | 1740.4477 | 2381.3573 | 2154.0839 | 1740447.7172 | 2381357.3498 | 2.2868e-06 | 70.0781 | 2154083.9466
47 | 95 | CONCLUIDO | 3.7168 | 26.9 | 23.73 | 74.93 | 1.11 | 19 | 203.86 | 53.44 | 12.75 | 17 | 42.67 | 25376.49 | 306.69 | 608.85 | 58.32 | 46.36 | 5610.41 | 0.79 | 0.9 | 9.21 | 0.36 | 1 | 10 | 1739.1076 | 2379.5237 | 2152.4253 | 1739107.6036 | 2379523.7472 | 2.2869e-06 | 70.0521 | 2152425.3405
48 | 95 | CONCLUIDO | 3.7239 | 26.85 | 23.72 | 79.05 | 1.13 | 18 | 204.25 | 53.44 | 13 | 16 | 42.82 | 25425.3 | 306.19 | 608.82 | 57.92 | 46.36 | 5416.56 | 0.8 | 0.9 | 9.21 | 0.34 | 1 | 10 | 1727.1719 | 2363.1928 | 2137.653 | 1727171.9038 | 2363192.7963 | 2.2913e-06 | 69.9219 | 2137652.9926
49 | 95 | CONCLUIDO | 3.7264 | 26.84 | 23.7 | 78.99 | 1.15 | 18 | 204.65 | 53.44 | 13.25 | 16 | 42.96 | 25474.16 | 305.99 | 608.85 | 57.37 | 46.36 | 5142.53 | 0.81 | 0.9 | 9.21 | 0.33 | 1 | 10 | 1726.2209 | 2361.8916 | 2136.476 | 1726220.9037 | 2361891.5959 | 2.2928e-06 | 69.8958 | 2136475.9769
50 | 95 | CONCLUIDO | 3.7247 | 26.85 | 23.71 | 79.03 | 1.17 | 18 | 205.05 | 53.44 | 13.5 | 16 | 43.11 | 25523.06 | 304.85 | 608.83 | 57.8 | 46.36 | 5355.53 | 0.8 | 0.9 | 9.21 | 0.34 | 1 | 10 | 1724.9672 | 2360.1762 | 2134.9243 | 1724967.1846 | 2360176.2022 | 2.2918e-06 | 69.9219 | 2134924.298
51 | 95 | CONCLUIDO | 3.7335 | 26.78 | 23.68 | 83.59 | 1.19 | 17 | 205.44 | 53.44 | 13.75 | 15 | 43.26 | 25572.02 | 304.08 | 608.81 | 57.03 | 46.36 | 4976.21 | 0.81 | 0.9 | 9.21 | 0.31 | 1 | 10 | 1721.9377 | 2356.0311 | 2131.1748 | 1721937.685 | 2356031.1072 | 2.2972e-06 | 69.7396 | 2131174.805
52 | 95 | CONCLUIDO | 3.7325 | 26.79 | 23.69 | 83.61 | 1.21 | 17 | 205.84 | 53.44 | 14 | 15 | 43.4 | 25621.03 | 304.32 | 608.75 | 57.37 | 46.36 | 5146.95 | 0.81 | 0.9 | 9.2 | 0.32 | 1 | 10 | 1722.5693 | 2356.8953 | 2131.9565 | 1722569.279 | 2356895.2819 | 2.2966e-06 | 69.7656 | 2131956.5041
53 | 95 | CONCLUIDO | 3.7311 | 26.8 | 23.7 | 83.65 | 1.23 | 17 | 206.24 | 53.44 | 14.25 | 15 | 43.55 | 25670.09 | 303.79 | 608.86 | 57.57 | 46.36 | 5245.28 | 0.81 | 0.9 | 9.21 | 0.33 | 1 | 10 | 1722.1511 | 2356.3231 | 2131.4389 | 1722151.0906 | 2356323.0981 | 2.2957e-06 | 69.7917 | 2131438.9288
54 | 95 | CONCLUIDO | 3.7396 | 26.74 | 23.68 | 88.79 | 1.25 | 16 | 206.64 | 53.44 | 14.5 | 14 | 43.7 | 25719.19 | 302.88 | 608.83 | 56.55 | 46.36 | 4743.61 | 0.82 | 0.9 | 9.21 | 0.3 | 1 | 10 | 1719.0834 | 2352.1258 | 2127.6422 | 1719083.4415 | 2352125.8052 | 2.301e-06 | 69.6354 | 2127642.2196
55 | 95 | CONCLUIDO | 3.7398 | 26.74 | 23.68 | 88.78 | 1.27 | 16 | 207.03 | 53.44 | 14.75 | 14 | 43.85 | 25768.35 | 302.97 | 608.83 | 56.75 | 46.36 | 4843.16 | 0.82 | 0.9 | 9.21 | 0.3 | 1 | 10 | 1719.1782 | 2352.2555 | 2127.7595 | 1719178.2323 | 2352255.5022 | 2.3011e-06 | 69.6354 | 2127759.5385
56 | 95 | CONCLUIDO | 3.7377 | 26.75 | 23.69 | 88.84 | 1.28 | 16 | 207.43 | 53.44 | 15 | 14 | 44 | 25817.56 | 302.57 | 608.83 | 57.3 | 46.36 | 5119.32 | 0.81 | 0.9 | 9.21 | 0.32 | 1 | 10 | 1719.0755 | 2352.1149 | 2127.6324 | 1719075.48 | 2352114.912 | 2.2998e-06 | 69.6615 | 2127632.366
57 | 95 | CONCLUIDO | 3.7375 | 26.76 | 23.69 | 88.84 | 1.3 | 16 | 207.83 | 53.44 | 15.25 | 14 | 44.15 | 25866.82 | 301.45 | 608.9 | 57.45 | 46.36 | 5192.84 | 0.81 | 0.9 | 9.2 | 0.32 | 1 | 10 | 1717.4809 | 2349.9331 | 2125.6588 | 1717480.9067 | 2349933.1465 | 2.2997e-06 | 69.6875 | 2125658.8251
58 | 95 | CONCLUIDO | 3.7482 | 26.68 | 23.65 | 94.61 | 1.32 | 15 | 208.23 | 53.44 | 15.5 | 13 | 44.3 | 25916.13 | 300.93 | 608.78 | 56.12 | 46.36 | 4532.08 | 0.83 | 0.9 | 9.2 | 0.28 | 1 | 10 | 1714.301 | 2345.5823 | 2121.7232 | 1714301.0179 | 2345582.2823 | 2.3062e-06 | 69.4792 | 2121723.2013
59 | 95 | CONCLUIDO | 3.75 | 26.67 | 23.64 | 94.56 | 1.34 | 15 | 208.63 | 53.44 | 15.75 | 13 | 44.45 | 25965.5 | 300.66 | 608.79 | 55.64 | 46.36 | 4292.65 | 0.83 | 0.9 | 9.2 | 0.27 | 1 | 10 | 1713.4875 | 2344.4693 | 2120.7164 | 1713487.5475 | 2344469.2563 | 2.3074e-06 | 69.4531 | 2120716.4009
60 | 95 | CONCLUIDO | 3.747 | 26.69 | 23.66 | 94.64 | 1.36 | 15 | 209.03 | 53.44 | 16 | 13 | 44.6 | 26014.91 | 300.69 | 608.78 | 56.53 | 46.36 | 4739.13 | 0.82 | 0.9 | 9.2 | 0.29 | 1 | 10 | 1714.3684 | 2345.6744 | 2121.8066 | 1714368.3666 | 2345674.4317 | 2.3055e-06 | 69.5052 | 2121806.5562
61 | 95 | CONCLUIDO | 3.7483 | 26.68 | 23.65 | 94.61 | 1.38 | 15 | 209.43 | 53.44 | 16.25 | 13 | 44.75 | 26064.38 | 299.5 | 608.83 | 56.01 | 46.36 | 4477.96 | 0.83 | 0.9 | 9.21 | 0.28 | 1 | 10 | 1712.207 | 2342.7171 | 2119.1315 | 1712206.9562 | 2342717.0946 | 2.3063e-06 | 69.4792 | 2119131.4632
62 | 95 | CONCLUIDO | 3.7573 | 26.61 | 23.62 | 101.25 | 1.4 | 14 | 209.84 | 53.44 | 16.5 | 12 | 44.9 | 26113.9 | 298.53 | 608.78 | 55.32 | 46.36 | 4139.55 | 0.84 | 0.9 | 9.2 | 0.25 | 1 | 10 | 1699.2065 | 2324.9293 | 2103.0413 | 1699206.4732 | 2324929.2603 | 2.3118e-06 | 69.2969 | 2103041.2748
63 | 95 | CONCLUIDO | 3.7565 | 26.62 | 23.63 | 101.28 | 1.42 | 14 | 210.24 | 53.44 | 16.75 | 12 | 45.05 | 26163.47 | 298.96 | 608.82 | 55.2 | 46.36 | 4076.16 | 0.84 | 0.9 | 9.21 | 0.26 | 1 | 10 | 1709.7649 | 2339.3757 | 2116.109 | 1709764.8666 | 2339375.7199 | 2.3114e-06 | 69.3229 | 2116108.9845
64 | 95 | CONCLUIDO | 3.7587 | 26.6 | 23.61 | 101.21 | 1.43 | 14 | 210.64 | 53.44 | 17 | 12 | 45.21 | 26213.09 | 298.34 | 608.86 | 54.87 | 46.36 | 3913.07 | 0.84 | 0.9 | 9.2 | 0.24 | 1 | 10 | 1698.5842 | 2324.0778 | 2102.2711 | 1698584.2064 | 2324077.8475 | 2.3127e-06 | 69.2708 | 2102271.1196
65 | 95 | CONCLUIDO | 3.7585 | 26.61 | 23.62 | 101.21 | 1.45 | 14 | 211.04 | 53.44 | 17.25 | 12 | 45.36 | 26262.77 | 297.66 | 608.79 | 55.1 | 46.36 | 4027.9 | 0.84 | 0.9 | 9.2 | 0.24 | 1 | 10 | 1697.7341 | 2322.9146 | 2101.2189 | 1697734.058 | 2322914.6369 | 2.3126e-06 | 69.2969 | 2101218.9242
66 | 95 | CONCLUIDO | 3.7558 | 26.63 | 23.64 | 101.3 | 1.47 | 14 | 211.45 | 53.44 | 17.5 | 12 | 45.51 | 26312.5 | 296.93 | 608.84 | 55.54 | 46.36 | 4246.52 | 0.83 | 0.9 | 9.2 | 0.26 | 1 | 10 | 1707.0469 | 2335.6569 | 2112.7451 | 1707046.9252 | 2335656.9126 | 2.3109e-06 | 69.349 | 2112745.095
67 | 95 | CONCLUIDO | 3.7645 | 26.56 | 23.61 | 108.98 | 1.49 | 13 | 211.85 | 53.44 | 17.75 | 11 | 45.67 | 26362.28 | 296.39 | 608.8 | 54.75 | 46.36 | 3856.36 | 0.85 | 0.9 | 9.2 | 0.24 | 1 | 10 | 1694.7397 | 2318.8176 | 2097.5129 | 1694739.6608 | 2318817.5706 | 2.3163e-06 | 69.1667 | 2097512.8761
68 | 95 | CONCLUIDO | 3.7648 | 26.56 | 23.61 | 108.97 | 1.51 | 13 | 212.25 | 53.44 | 18 | 11 | 45.82 | 26412.11 | 296.6 | 608.76 | 54.9 | 46.36 | 3931.17 | 0.84 | 0.9 | 9.2 | 0.24 | 1 | 10 | 1694.9905 | 2319.1607 | 2097.8233 | 1694990.4734 | 2319160.7434 | 2.3165e-06 | 69.1667 | 2097823.297
69 | 95 | CONCLUIDO | 3.7639 | 26.57 | 23.62 | 108.99 | 1.52 | 13 | 212.66 | 53.44 | 18.25 | 11 | 45.97 | 26462 | 296.13 | 608.79 | 55.02 | 46.36 | 3990.45 | 0.84 | 0.9 | 9.2 | 0.24 | 1 | 10 | 1694.5681 | 2318.5828 | 2097.3006 | 1694568.1119 | 2318582.8497 | 2.3159e-06 | 69.1927 | 2097300.5567
70 | 95 | CONCLUIDO | 3.7656 | 26.56 | 23.6 | 108.94 | 1.54 | 13 | 213.06 | 53.44 | 18.5 | 11 | 46.13 | 26511.94 | 295.67 | 608.77 | 54.6 | 46.36 | 3780.73 | 0.85 | 0.9 | 9.2 | 0.23 | 1 | 10 | 1693.407 | 2316.9941 | 2095.8635 | 1693406.9791 | 2316994.1366 | 2.317e-06 | 69.1667 | 2095863.4681
71 | 95 | CONCLUIDO | 3.7642 | 26.57 | 23.61 | 108.99 | 1.56 | 13 | 213.47 | 53.44 | 18.75 | 11 | 46.28 | 26561.93 | 294.61 | 608.78 | 54.99 | 46.36 | 3978.73 | 0.84 | 0.9 | 9.2 | 0.24 | 1 | 10 | 1692.219 | 2315.3687 | 2094.3932 | 1692219.0365 | 2315368.7412 | 2.3161e-06 | 69.1927 | 2094393.1982
72 | 95 | CONCLUIDO | 3.7644 | 26.56 | 23.61 | 108.98 | 1.58 | 13 | 213.87 | 53.44 | 19 | 11 | 46.44 | 26611.98 | 293.85 | 608.79 | 54.66 | 46.36 | 3814.37 | 0.85 | 0.9 | 9.2 | 0.24 | 1 | 10 | 1691.0853 | 2313.8175 | 2092.99 | 1691085.3226 | 2313817.5438 | 2.3162e-06 | 69.1667 | 2092990.0449
73 | 95 | CONCLUIDO | 3.7729 | 26.5 | 23.59 | 117.95 | 1.6 | 12 | 214.28 | 53.44 | 19.25 | 10 | 46.6 | 26662.08 | 293.06 | 608.82 | 54.06 | 46.36 | 3517.98 | 0.86 | 0.9 | 9.2 | 0.22 | 1 | 10 | 1688.2658 | 2309.9597 | 2089.5004 | 1688265.7534 | 2309959.6849 | 2.3214e-06 | 69.0104 | 2089500.3746
74 | 95 | CONCLUIDO | 3.7717 | 26.51 | 23.6 | 117.99 | 1.61 | 12 | 214.69 | 53.44 | 19.5 | 10 | 46.75 | 26712.23 | 293.13 | 608.82 | 54.47 | 46.36 | 3723.6 | 0.85 | 0.9 | 9.2 | 0.23 | 1 | 10 | 1688.6739 | 2310.5182 | 2090.0055 | 1688673.9219 | 2310518.1589 | 2.3207e-06 | 69.0365 | 2090005.5487
75 | 95 | CONCLUIDO | 3.7729 | 26.5 | 23.59 | 117.95 | 1.63 | 12 | 215.09 | 53.44 | 19.75 | 10 | 46.91 | 26762.44 | 292.86 | 608.85 | 54.16 | 46.36 | 3568.19 | 0.86 | 0.9 | 9.2 | 0.22 | 1 | 10 | 1687.9773 | 2309.565 | 2089.1433 | 1687977.2773 | 2309564.9791 | 2.3214e-06 | 69.0104 | 2089143.339
76 | 95 | CONCLUIDO | 3.7717 | 26.51 | 23.6 | 117.99 | 1.65 | 12 | 215.5 | 53.44 | 20 | 10 | 47.07 | 26812.71 | 292.87 | 608.78 | 54.37 | 46.36 | 3671.81 | 0.85 | 0.9 | 9.2 | 0.23 | 1 | 10 | 1688.2988 | 2310.0049 | 2089.5413 | 1688298.7835 | 2310004.8781 | 2.3207e-06 | 69.0365 | 2089541.2546
77 | 95 | CONCLUIDO | 3.7718 | 26.51 | 23.6 | 117.99 | 1.67 | 12 | 215.91 | 53.44 | 20.25 | 10 | 47.23 | 26863.02 | 292.18 | 608.85 | 54.45 | 46.36 | 3711.41 | 0.85 | 0.9 | 9.2 | 0.23 | 1 | 10 | 1687.2859 | 2308.619 | 2088.2876 | 1687285.8742 | 2308618.9709 | 2.3208e-06 | 69.0365 | 2088287.6165
78 | 95 | CONCLUIDO | 3.771 | 26.52 | 23.6 | 118.02 | 1.68 | 12 | 216.32 | 53.44 | 20.5 | 10 | 47.38 | 26913.4 | 291.43 | 608.79 | 54.66 | 46.36 | 3818.62 | 0.85 | 0.9 | 9.2 | 0.23 | 1 | 10 | 1686.3424 | 2307.328 | 2087.1199 | 1686342.3686 | 2307328.0249 | 2.3203e-06 | 69.0625 | 2087119.8766
79 | 95 | CONCLUIDO | 3.7798 | 26.46 | 23.58 | 128.61 | 1.7 | 11 | 216.73 | 53.44 | 20.75 | 9 | 47.54 | 26963.82 | 289.91 | 608.76 | 53.79 | 46.36 | 3387.06 | 0.86 | 0.9 | 9.2 | 0.21 | 1 | 10 | 1682.3342 | 2301.8439 | 2082.1592 | 1682334.2481 | 2301843.9375 | 2.3257e-06 | 68.9062 | 2082159.1828
80 | 95 | CONCLUIDO | 3.7801 | 26.45 | 23.58 | 128.6 | 1.72 | 11 | 217.14 | 53.44 | 21 | 9 | 47.7 | 27014.3 | 290.13 | 608.78 | 53.59 | 46.36 | 3287.63 | 0.87 | 0.9 | 9.2 | 0.2 | 1 | 10 | 1682.5994 | 2302.2068 | 2082.4874 | 1682599.4183 | 2302206.7551 | 2.3259e-06 | 68.8802 | 2082487.3736
81 | 95 | CONCLUIDO | 3.7808 | 26.45 | 23.57 | 128.57 | 1.74 | 11 | 217.55 | 53.44 | 21.25 | 9 | 47.86 | 27064.84 | 290.21 | 608.8 | 53.65 | 46.36 | 3319.52 | 0.86 | 0.9 | 9.19 | 0.2 | 1 | 10 | 1682.4958 | 2302.065 | 2082.3592 | 1682495.838 | 2302065.032 | 2.3263e-06 | 68.8802 | 2082359.1763
82 | 95 | CONCLUIDO | 3.7818 | 26.44 | 23.56 | 128.53 | 1.75 | 11 | 217.96 | 53.44 | 21.5 | 9 | 48.02 | 27115.43 | 289.89 | 608.77 | 53.41 | 46.36 | 3196.75 | 0.87 | 0.9 | 9.19 | 0.19 | 1 | 10 | 1681.7652 | 2301.0653 | 2081.4549 | 1681765.1709 | 2301065.3011 | 2.3269e-06 | 68.8542 | 2081454.8584
83 | 95 | CONCLUIDO | 3.7814 | 26.44 | 23.57 | 128.55 | 1.77 | 11 | 218.37 | 53.44 | 21.75 | 9 | 48.18 | 27166.08 | 289.36 | 608.75 | 53.45 | 46.36 | 3219.1 | 0.87 | 0.9 | 9.2 | 0.2 | 1 | 10 | 1681.1695 | 2300.2503 | 2080.7176 | 1681169.4817 | 2300250.2529 | 2.3267e-06 | 68.8542 | 2080717.5971
84 | 95 | CONCLUIDO | 3.781 | 26.45 | 23.57 | 128.56 | 1.79 | 11 | 218.78 | 53.44 | 22 | 9 | 48.34 | 27216.79 | 288.3 | 608.84 | 53.5 | 46.36 | 3241.74 | 0.87 | 0.9 | 9.2 | 0.2 | 1 | 10 | 1679.7124 | 2298.2566 | 2078.9143 | 1679712.4261 | 2298256.645 | 2.3264e-06 | 68.8802 | 2078914.2565
85 | 95 | CONCLUIDO | 3.7819 | 26.44 | 23.56 | 128.53 | 1.8 | 11 | 219.19 | 53.44 | 22.25 | 9 | 48.51 | 27267.55 | 287.38 | 608.78 | 53.33 | 46.36 | 3155.55 | 0.87 | 0.9 | 9.2 | 0.19 | 1 | 10 | 1678.1363 | 2296.1001 | 2076.9635 | 1678136.2509 | 2296100.0526 | 2.327e-06 | 68.8542 | 2076963.4862
86 | 95 | CONCLUIDO | 3.782 | 26.44 | 23.56 | 128.53 | 1.82 | 11 | 219.6 | 53.44 | 22.5 | 9 | 48.67 | 27318.36 | 286.48 | 608.77 | 53.3 | 46.36 | 3142.87 | 0.87 | 0.9 | 9.2 | 0.19 | 1 | 10 | 1676.8242 | 2294.3048 | 2075.3396 | 1676824.1682 | 2294304.8033 | 2.327e-06 | 68.8542 | 2075339.5729
87 | 95 | CONCLUIDO | 3.789 | 26.39 | 23.55 | 141.31 | 1.84 | 10 | 220.01 | 53.44 | 22.75 | 8 | 48.83 | 27369.23 | 285.74 | 608.79 | 52.98 | 46.36 | 2986.43 | 0.88 | 0.9 | 9.19 | 0.18 | 1 | 10 | 1674.4733 | 2291.0883 | 2072.43 | 1674473.3248 | 2291088.2755 | 2.3314e-06 | 68.724 | 2072430.026
88 | 95 | CONCLUIDO | 3.7892 | 26.39 | 23.55 | 141.3 | 1.85 | 10 | 220.43 | 53.44 | 23 | 8 | 48.99 | 27420.16 | 286.29 | 608.81 | 52.97 | 46.36 | 2983.88 | 0.88 | 0.9 | 9.19 | 0.18 | 1 | 10 | 1675.2294 | 2292.1227 | 2073.3657 | 1675229.353 | 2292122.7066 | 2.3315e-06 | 68.724 | 2073365.7325
89 | 95 | CONCLUIDO | 3.7891 | 26.39 | 23.55 | 141.3 | 1.87 | 10 | 220.84 | 53.44 | 23.25 | 8 | 49.16 | 27471.15 | 286.4 | 608.75 | 52.85 | 46.36 | 2920.36 | 0.88 | 0.9 | 9.2 | 0.18 | 1 | 10 | 1675.4043 | 2292.3621 | 2073.5822 | 1675404.2912 | 2292362.0649 | 2.3314e-06 | 68.724 | 2073582.2468
90 | 95 | CONCLUIDO | 3.7895 | 26.39 | 23.55 | 141.29 | 1.89 | 10 | 221.25 | 53.44 | 23.5 | 8 | 49.32 | 27522.19 | 286.26 | 608.83 | 52.94 | 46.36 | 2969.47 | 0.88 | 0.9 | 9.19 | 0.18 | 1 | 10 | 1675.1354 | 2291.9942 | 2073.2495 | 1675135.4123 | 2291994.1728 | 2.3317e-06 | 68.724 | 2073249.4658
91 | 95 | CONCLUIDO | 3.7902 | 26.38 | 23.54 | 141.26 | 1.9 | 10 | 221.67 | 53.44 | 23.75 | 8 | 49.48 | 27573.29 | 286.29 | 608.77 | 52.73 | 46.36 | 2860.72 | 0.88 | 0.91 | 9.19 | 0.17 | 1 | 10 | 1674.9617 | 2291.7565 | 2073.0344 | 1674961.6775 | 2291756.4613 | 2.3321e-06 | 68.6979 | 2073034.4411
92 | 95 | CONCLUIDO | 3.7899 | 26.39 | 23.55 | 141.27 | 1.92 | 10 | 222.08 | 53.44 | 24 | 8 | 49.65 | 27624.44 | 286.31 | 608.78 | 52.77 | 46.36 | 2884.27 | 0.88 | 0.9 | 9.19 | 0.17 | 1 | 10 | 1675.1394 | 2291.9996 | 2073.2544 | 1675139.4131 | 2291999.647 | 2.3319e-06 | 68.724 | 2073254.4175
93 | 95 | CONCLUIDO | 3.7898 | 26.39 | 23.55 | 141.28 | 1.94 | 10 | 222.5 | 53.44 | 24.25 | 8 | 49.81 | 27675.78 | 286.32 | 608.77 | 52.7 | 46.36 | 2845.74 | 0.88 | 0.9 | 9.2 | 0.17 | 1 | 10 | 1675.1707 | 2292.0425 | 2073.2932 | 1675170.7219 | 2292042.485 | 2.3318e-06 | 68.724 | 2073293.1671
94 | 95 | CONCLUIDO | 3.7906 | 26.38 | 23.54 | 141.24 | 1.95 | 10 | 222.92 | 53.44 | 24.5 | 8 | 49.98 | 27727.05 | 285.13 | 608.75 | 52.61 | 46.36 | 2804.15 | 0.88 | 0.91 | 9.19 | 0.17 | 1 | 10 | 1673.2286 | 2289.3851 | 2070.8894 | 1673228.5647 | 2289385.1399 | 2.3323e-06 | 68.6979 | 2070889.4353
95 | 95 | CONCLUIDO | 3.7898 | 26.39 | 23.55 | 141.28 | 1.97 | 10 | 223.33 | 53.44 | 24.75 | 8 | 50.15 | 27778.39 | 283.46 | 608.79 | 52.85 | 46.36 | 2922.07 | 0.88 | 0.9 | 9.19 | 0.17 | 1 | 10 | 1671.0639 | 2286.4234 | 2068.2103 | 1671063.9084 | 2286423.3617 | 2.3318e-06 | 68.724 | 2068210.325
96 | 95 | CONCLUIDO | 3.7885 | 26.4 | 23.55 | 141.33 | 1.99 | 10 | 223.75 | 53.44 | 25 | 8 | 50.31 | 27829.77 | 281.61 | 608.77 | 53.03 | 46.36 | 3014.55 | 0.87 | 0.9 | 9.2 | 0.18 | 1 | 10 | 1668.6255 | 2283.087 | 2065.1924 | 1668625.5087 | 2283087.0356 | 2.331e-06 | 68.75 | 2065192.4132
97 | 95 | CONCLUIDO | 3.7965 | 26.34 | 23.54 | 156.91 | 2 | 9 | 224.17 | 53.44 | 25.25 | 7 | 50.48 | 27881.22 | 280.86 | 608.79 | 52.48 | 46.36 | 2740.94 | 0.88 | 0.91 | 9.2 | 0.17 | 1 | 10 | 1656.4181 | 2266.3843 | 2050.0838 | 1656418.1104 | 2266384.3347 | 2.336e-06 | 68.5938 | 2050083.7946
98 | 95 | CONCLUIDO | 3.7976 | 26.33 | 23.53 | 156.86 | 2.02 | 9 | 224.58 | 53.44 | 25.5 | 7 | 50.65 | 27932.73 | 281.01 | 608.75 | 52.31 | 46.36 | 2655.22 | 0.89 | 0.91 | 9.19 | 0.16 | 1 | 10 | 1656.3516 | 2266.2934 | 2050.0015 | 1656351.6304 | 2266293.3738 | 2.3366e-06 | 68.5677 | 2050001.515
99 | 95 | CONCLUIDO | 3.7963 | 26.34 | 23.54 | 156.92 | 2.03 | 9 | 225 | 53.44 | 25.75 | 7 | 50.82 | 27984.29 | 281.23 | 608.79 | 52.54 | 46.36 | 2774.62 | 0.88 | 0.91 | 9.19 | 0.17 | 1 | 10 | 1656.9819 | 2267.1557 | 2050.7815 | 1656981.8666 | 2267155.6908 | 2.3358e-06 | 68.5938 | 2050781.5336
100 | 95 | CONCLUIDO | 3.7966 | 26.34 | 23.54 | 156.9 | 2.05 | 9 | 225.42 | 53.44 | 26 | 7 | 50.98 | 28035.92 | 281.13 | 608.79 | 52.57 | 46.36 | 2785.05 | 0.88 | 0.91 | 9.19 | 0.16 | 1 | 10 | 1656.7884 | 2266.891 | 2050.5421 | 1656788.441 | 2266891.0374 | 2.336e-06 | 68.5938 | 2050542.1384
101 | 95 | CONCLUIDO | 3.7969 | 26.34 | 23.53 | 156.89 | 2.07 | 9 | 225.84 | 53.44 | 26.25 | 7 | 51.15 | 28087.6 | 281.04 | 608.75 | 52.47 | 46.36 | 2736.98 | 0.88 | 0.91 | 9.19 | 0.16 | 1 | 10 | 1656.5114 | 2266.5119 | 2050.1992 | 1656511.3746 | 2266511.9428 | 2.3362e-06 | 68.5938 | 2050199.2241
102 | 95 | CONCLUIDO | 3.7972 | 26.34 | 23.53 | 156.88 | 2.08 | 9 | 226.26 | 53.44 | 26.5 | 7 | 51.32 | 28139.34 | 280.51 | 608.8 | 52.46 | 46.36 | 2731.86 | 0.88 | 0.91 | 9.19 | 0.16 | 1 | 10 | 1655.7018 | 2265.4042 | 2049.1972 | 1655701.7621 | 2265404.1953 | 2.3364e-06 | 68.5938 | 2049197.1984
103 | 95 | CONCLUIDO | 3.7973 | 26.33 | 23.53 | 156.87 | 2.1 | 9 | 226.68 | 53.44 | 26.75 | 7 | 51.49 | 28191.14 | 280.27 | 608.78 | 52.3 | 46.36 | 2651.87 | 0.89 | 0.91 | 9.19 | 0.16 | 1 | 10 | 1655.3412 | 2264.9108 | 2048.7509 | 1655341.1559 | 2264910.798 | 2.3365e-06 | 68.5677 | 2048750.8903
104 | 95 | CONCLUIDO | 3.7978 | 26.33 | 23.53 | 156.85 | 2.11 | 9 | 227.1 | 53.44 | 27 | 7 | 51.66 | 28243 | 280.07 | 608.82 | 52.26 | 46.36 | 2633.46 | 0.89 | 0.91 | 9.19 | 0.16 | 1 | 10 | 1654.9713 | 2264.4048 | 2048.2932 | 1654971.3337 | 2264404.791 | 2.3368e-06 | 68.5677 | 2048293.1759
105 | 95 | CONCLUIDO | 3.797 | 26.34 | 23.53 | 156.89 | 2.13 | 9 | 227.52 | 53.44 | 27.25 | 7 | 51.83 | 28294.92 | 279.27 | 608.76 | 52.53 | 46.36 | 2765.9 | 0.88 | 0.91 | 9.19 | 0.16 | 1 | 10 | 1653.9579 | 2263.0181 | 2047.0389 | 1653957.883 | 2263018.143 | 2.3363e-06 | 68.5938 | 2047038.8676
106 | 95 | CONCLUIDO | 3.7963 | 26.34 | 23.54 | 156.92 | 2.14 | 9 | 227.94 | 53.44 | 27.5 | 7 | 52.01 | 28346.9 | 278.44 | 608.77 | 52.61 | 46.36 | 2809.17 | 0.88 | 0.91 | 9.19 | 0.17 | 1 | 10 | 1652.9824 | 2261.6835 | 2045.8316 | 1652982.4291 | 2261683.484 | 2.3358e-06 | 68.5938 | 2045831.5866
107 | 95 | CONCLUIDO | 3.7965 | 26.34 | 23.54 | 156.91 | 2.16 | 9 | 228.36 | 53.44 | 27.75 | 7 | 52.18 | 28398.94 | 277.53 | 608.75 | 52.58 | 46.36 | 2791.47 | 0.88 | 0.91 | 9.19 | 0.17 | 1 | 10 | 1651.6448 | 2259.8533 | 2044.1761 | 1651644.8397 | 2259853.3352 | 2.336e-06 | 68.5938 | 2044176.1046
108 | 95 | CONCLUIDO | 3.7959 | 26.34 | 23.54 | 156.94 | 2.18 | 9 | 228.79 | 53.44 | 28 | 7 | 52.35 | 28451.04 | 276.26 | 608.8 | 52.75 | 46.36 | 2879.96 | 0.88 | 0.91 | 9.19 | 0.17 | 1 | 10 | 1649.9235 | 2257.4981 | 2042.0456 | 1649923.466 | 2257498.0757 | 2.3356e-06 | 68.5938 | 2042045.6278
109 | 95 | CONCLUIDO | 3.806 | 26.27 | 23.51 | 176.31 | 2.19 | 8 | 229.21 | 53.44 | 28.25 | 6 | 52.52 | 28503.21 | 275.42 | 608.8 | 51.74 | 46.36 | 2376.83 | 0.9 | 0.91 | 9.19 | 0.14 | 1 | 10 | 1646.6642 | 2253.0386 | 2038.0118 | 1646664.2129 | 2253038.6217 | 2.3418e-06 | 68.4115 | 2038011.7778
110 | 95 | CONCLUIDO | 3.8069 | 26.27 | 23.5 | 176.26 | 2.21 | 8 | 229.63 | 53.44 | 28.5 | 6 | 52.7 | 28555.43 | 275.89 | 608.77 | 51.49 | 46.36 | 2250.52 | 0.9 | 0.91 | 9.19 | 0.13 | 1 | 10 | 1647.0909 | 2253.6224 | 2038.5399 | 1647090.8888 | 2253622.4185 | 2.3424e-06 | 68.4115 | 2038539.8579
111 | 95 | CONCLUIDO | 3.8066 | 26.27 | 23.5 | 176.28 | 2.22 | 8 | 230.06 | 53.44 | 28.75 | 6 | 52.87 | 28607.71 | 276.05 | 608.79 | 51.51 | 46.36 | 2262.71 | 0.9 | 0.91 | 9.19 | 0.13 | 1 | 10 | 1647.3688 | 2254.0027 | 2038.8838 | 1647368.8113 | 2254002.6845 | 2.3422e-06 | 68.4115 | 2038883.8318
112 | 95 | CONCLUIDO | 3.8052 | 26.28 | 23.51 | 176.35 | 2.24 | 8 | 230.48 | 53.44 | 29 | 6 | 53.05 | 28660.06 | 276.23 | 608.8 | 51.81 | 46.36 | 2412.61 | 0.89 | 0.91 | 9.19 | 0.14 | 1 | 10 | 1647.9537 | 2254.803 | 2039.6078 | 1647953.742 | 2254803.0124 | 2.3413e-06 | 68.4375 | 2039607.7776
113 | 95 | CONCLUIDO | 3.8054 | 26.28 | 23.51 | 176.34 | 2.25 | 8 | 230.91 | 53.44 | 29.25 | 6 | 53.22 | 28712.46 | 275.53 | 608.79 | 51.93 | 46.36 | 2470.58 | 0.89 | 0.91 | 9.19 | 0.14 | 1 | 10 | 1646.9199 | 2253.3884 | 2038.3282 | 1646919.853 | 2253388.3998 | 2.3414e-06 | 68.4375 | 2038328.1736
114 | 95 | CONCLUIDO | 3.8063 | 26.27 | 23.51 | 176.29 | 2.27 | 8 | 231.33 | 53.44 | 29.5 | 5 | 53.4 | 28764.93 | 275.08 | 608.77 | 51.49 | 46.36 | 2254.12 | 0.9 | 0.91 | 9.19 | 0.13 | 1 | 10 | 1646.129 | 2252.3063 | 2037.3493 | 1646128.9517 | 2252306.2538 | 2.342e-06 | 68.4115 | 2037349.3061
115 | 95 | CONCLUIDO | 3.806 | 26.27 | 23.51 | 176.31 | 2.28 | 8 | 231.76 | 53.44 | 29.75 | 4 | 53.57 | 28817.46 | 274.81 | 608.79 | 51.56 | 46.36 | 2285.17 | 0.9 | 0.91 | 9.19 | 0.14 | 1 | 10 | 1645.792 | 2251.8452 | 2036.9323 | 1645792.0125 | 2251845.2387 | 2.3418e-06 | 68.4115 | 2036932.2896
116 | 95 | CONCLUIDO | 3.8055 | 26.28 | 23.51 | 176.34 | 2.3 | 8 | 232.18 | 53.44 | 30 | 3 | 53.75 | 28870.05 | 274.65 | 608.76 | 51.64 | 46.36 | 2326.6 | 0.9 | 0.91 | 9.19 | 0.14 | 1 | 10 | 1645.645 | 2251.6441 | 2036.7504 | 1645645.0362 | 2251644.1392 | 2.3415e-06 | 68.4375 | 2036750.3828
117 | 95 | CONCLUIDO | 3.8052 | 26.28 | 23.51 | 176.35 | 2.31 | 8 | 232.61 | 53.44 | 30.25 | 2 | 53.93 | 28922.71 | 274.77 | 608.79 | 51.62 | 46.36 | 2316.96 | 0.9 | 0.91 | 9.2 | 0.14 | 1 | 10 | 1645.8657 | 2251.9461 | 2037.0235 | 1645865.7415 | 2251946.118 | 2.3413e-06 | 68.4375 | 2037023.5412
118 | 95 | CONCLUIDO | 3.8055 | 26.28 | 23.51 | 176.33 | 2.33 | 8 | 233.04 | 53.44 | 30.5 | 1 | 54.1 | 28975.43 | 274.95 | 608.79 | 51.58 | 46.36 | 2296.01 | 0.9 | 0.91 | 9.2 | 0.14 | 1 | 10 | 1646.074 | 2252.2311 | 2037.2813 | 1646074.0436 | 2252231.1261 | 2.3415e-06 | 68.4375 | 2037281.3484
119 | 95 | CONCLUIDO | 3.8055 | 26.28 | 23.51 | 176.34 | 2.34 | 8 | 233.47 | 53.44 | 30.75 | 1 | 54.28 | 29028.21 | 275.27 | 608.79 | 51.57 | 46.36 | 2292.04 | 0.9 | 0.91 | 9.2 | 0.14 | 1 | 10 | 1646.5317 | 2252.8572 | 2037.8477 | 1646531.6514 | 2252857.2453 | 2.3415e-06 | 68.4375 | 2037847.7117
120 | 95 | CONCLUIDO | 3.8054 | 26.28 | 23.51 | 176.34 | 2.36 | 8 | 233.89 | 53.44 | 31 | 1 | 54.46 | 29081.05 | 275.53 | 608.79 | 51.61 | 46.36 | 2312.76 | 0.9 | 0.91 | 9.2 | 0.14 | 1 | 10 | 1646.9199 | 2253.3884 | 2038.3282 | 1646919.853 | 2253388.3998 | 2.3414e-06 | 68.4375 | 2038328.1736
121 | 95 | CONCLUIDO | 3.8054 | 26.28 | 23.51 | 176.34 | 2.37 | 8 | 234.32 | 53.44 | 31.25 | 0 | 54.64 | 29133.96 | 275.8 | 608.79 | 51.54 | 46.36 | 2279.88 | 0.9 | 0.91 | 9.2 | 0.14 | 1 | 10 | 1647.306 | 2253.9167 | 2038.8061 | 1647305.9698 | 2253916.7019 | 2.3414e-06 | 68.4375 | 2038806.0552

## RESULTADOS_9
Unnamed: 0 | Volume de calda [L] | STATUS | Capacidade operacional [ha/h] | Tempo de missao [h] | Tempo util [h] | Tempo por voo [min] | Autonomia Projetada [h] | N° Voos | MTOW [kg] | Massa Estrutura [kg] | Combustível [kg] | Abastecimentos | Massa gerador | Potência gerador [W] | Combustível consumido [L] | Calda cons [L] | Distância percorrida [km] | Distância Pulverizando [km] | RTL ACUMULADO[m] | EOC [km/km] | EOC [h/h] | Tempo de manobra [h] | Tempo rtl_rtw [h] | V pulv [m/s] | V desloc [m/s] | Preço Total por ha Simples [R$/ha] | Preço Total por ha Presumido [R$/ha] | Preço Total por ha Real [R$/ha] | Preço Total Simples [R$] | Preço Total Presumido [R$] | Prod CAPEX [ha/h/R$] | Dias Trabalhados | Preço Total Real [R$]
0 | 55 | CONCLUIDO | 2.9145 | 34.31 | 27.45 | 8.23 | 0.15 | 200 | 116.05 | 43.4 | 1 | 198 | 16.65 | 14546.17 | 277.29 | 609.68 | 173.26 | 46.36 | 62179.32 | 0.27 | 0.78 | 9.51 | 4.06 | 1 | 10 | 2103.3145 | 2877.8476 | 2603.1899 | 2103314.456 | 2877847.6304 | 2.2356e-06 | 89.349 | 2603189.8916
1 | 55 | CONCLUIDO | 3.1004 | 32.25 | 26.49 | 10.32 | 0.19 | 154 | 116.37 | 43.4 | 1.25 | 152 | 16.72 | 14585.96 | 266.82 | 609.38 | 143.86 | 46.36 | 47709.05 | 0.32 | 0.8 | 9.43 | 3.1 | 1 | 10 | 1951.0658 | 2669.5343 | 2414.7577 | 1951065.7998 | 2669534.3023 | 2.3782e-06 | 83.9844 | 2414757.6952
2 | 55 | CONCLUIDO | 3.23 | 30.96 | 25.89 | 12.43 | 0.23 | 125 | 116.69 | 43.4 | 1.5 | 123 | 16.79 | 14625.77 | 260.03 | 609.53 | 125.1 | 46.36 | 38472.5 | 0.37 | 0.82 | 9.39 | 2.5 | 1 | 10 | 1857.191 | 2541.0907 | 2298.5725 | 1857191.0089 | 2541090.6718 | 2.4776e-06 | 80.625 | 2298572.5446
3 | 55 | CONCLUIDO | 3.322 | 30.1 | 25.49 | 14.43 | 0.26 | 106 | 117.01 | 43.4 | 1.75 | 104 | 16.86 | 14665.62 | 255.14 | 609.2 | 113.03 | 46.36 | 32534.05 | 0.41 | 0.84 | 9.35 | 2.11 | 1 | 10 | 1788.5144 | 2447.1243 | 2213.5742 | 1788514.4175 | 2447124.3297 | 2.5482e-06 | 78.3854 | 2213574.2183
4 | 55 | CONCLUIDO | 3.3954 | 29.45 | 25.19 | 16.61 | 0.3 | 91 | 117.34 | 43.4 | 2 | 89 | 16.94 | 14705.49 | 251.47 | 609.03 | 104.07 | 46.36 | 28128.23 | 0.45 | 0.85 | 9.32 | 1.82 | 1 | 10 | 1746.8014 | 2390.0507 | 2161.9476 | 1746801.3951 | 2390050.7322 | 2.6045e-06 | 76.6927 | 2161947.6448
5 | 55 | CONCLUIDO | 3.4522 | 28.97 | 24.97 | 18.73 | 0.34 | 80 | 117.66 | 43.4 | 2.25 | 78 | 17.01 | 14745.39 | 248.26 | 609.18 | 96.91 | 46.36 | 24603.41 | 0.48 | 0.85 | 9.31 | 1.59 | 1 | 10 | 1710.3569 | 2340.1857 | 2116.8417 | 1710356.8867 | 2340185.748 | 2.648e-06 | 75.4427 | 2116841.7047
6 | 55 | CONCLUIDO | 3.4942 | 28.62 | 24.82 | 20.68 | 0.37 | 72 | 117.98 | 43.4 | 2.5 | 70 | 17.08 | 14785.31 | 245.98 | 609.08 | 91.96 | 46.36 | 22166.61 | 0.5 | 0.86 | 9.3 | 1.44 | 1 | 10 | 1679.2212 | 2297.5845 | 2078.3063 | 1679221.1802 | 2297584.5008 | 2.6802e-06 | 74.5312 | 2078306.2607
7 | 55 | CONCLUIDO | 3.5345 | 28.29 | 24.66 | 22.76 | 0.41 | 65 | 118.31 | 43.4 | 2.75 | 63 | 17.16 | 14825.26 | 243.51 | 609.06 | 87.16 | 46.36 | 19801.44 | 0.53 | 0.86 | 9.28 | 1.28 | 1 | 10 | 1657.6271 | 2268.0386 | 2051.5801 | 1657627.1253 | 2268038.5622 | 2.7112e-06 | 73.6719 | 2051580.1451
8 | 55 | CONCLUIDO | 3.5686 | 28.02 | 24.53 | 24.94 | 0.45 | 59 | 118.63 | 43.4 | 3 | 57 | 17.23 | 14865.24 | 241.46 | 609.02 | 83 | 46.36 | 17750.95 | 0.56 | 0.87 | 9.28 | 1.15 | 1 | 10 | 1638.1866 | 2241.4392 | 2027.5194 | 1638186.6087 | 2241439.1897 | 2.7373e-06 | 72.9688 | 2027519.3793
9 | 55 | CONCLUIDO | 3.5956 | 27.81 | 24.44 | 27.15 | 0.48 | 54 | 118.96 | 43.4 | 3.25 | 52 | 17.31 | 14905.25 | 239.74 | 608.92 | 79.98 | 46.36 | 16265.63 | 0.58 | 0.87 | 9.28 | 1.06 | 1 | 10 | 1620.9776 | 2217.8931 | 2006.2205 | 1620977.6337 | 2217893.1109 | 2.758e-06 | 72.4219 | 2006220.5052
10 | 55 | CONCLUIDO | 3.6167 | 27.65 | 24.37 | 29.24 | 0.52 | 50 | 119.28 | 43.4 | 3.5 | 48 | 17.38 | 14945.29 | 238.24 | 608.92 | 78.38 | 46.36 | 15488.01 | 0.59 | 0.87 | 9.26 | 1 | 1 | 10 | 1614.8424 | 2209.4986 | 1998.6271 | 1614842.3662 | 2209498.5673 | 2.7742e-06 | 72.0052 | 1998627.1251
11 | 55 | CONCLUIDO | 3.6339 | 27.52 | 24.31 | 31.04 | 0.55 | 47 | 119.61 | 43.4 | 3.75 | 45 | 17.46 | 14985.35 | 236.69 | 608.93 | 76.44 | 46.36 | 14531 | 0.61 | 0.88 | 9.26 | 0.94 | 1 | 10 | 1599.8267 | 2188.9535 | 1980.0428 | 1599826.7085 | 2188953.482 | 2.7874e-06 | 71.6667 | 1980042.8339
12 | 55 | CONCLUIDO | 3.6521 | 27.38 | 24.25 | 33.06 | 0.59 | 44 | 119.93 | 43.4 | 4 | 42 | 17.53 | 15025.44 | 235.23 | 608.91 | 74.4 | 46.36 | 13528.03 | 0.62 | 0.88 | 9.25 | 0.87 | 1 | 10 | 1594.2978 | 2181.3886 | 1973.1999 | 1594297.7893 | 2181388.5708 | 2.8014e-06 | 71.3021 | 1973199.9072
13 | 55 | CONCLUIDO | 3.6699 | 27.25 | 24.18 | 35.39 | 0.62 | 41 | 120.26 | 43.4 | 4.25 | 39 | 17.61 | 15065.56 | 233.88 | 608.84 | 72.57 | 46.36 | 12627.89 | 0.64 | 0.88 | 9.25 | 0.81 | 1 | 10 | 1579.5123 | 2161.1584 | 1954.9005 | 1579512.2865 | 2161158.3936 | 2.815e-06 | 70.9635 | 1954900.4697
14 | 55 | CONCLUIDO | 3.6895 | 27.1 | 24.11 | 38.07 | 0.66 | 38 | 120.58 | 43.4 | 4.5 | 36 | 17.68 | 15105.7 | 232.09 | 608.98 | 70.31 | 46.36 | 11512.41 | 0.66 | 0.88 | 9.24 | 0.74 | 1 | 10 | 1563.9672 | 2139.8889 | 1935.6609 | 1563967.17 | 2139888.8793 | 2.8301e-06 | 70.5729 | 1935660.8881
15 | 55 | CONCLUIDO | 3.7001 | 27.03 | 24.08 | 40.14 | 0.69 | 36 | 120.91 | 43.4 | 4.75 | 34 | 17.76 | 15145.88 | 231.05 | 608.93 | 69.36 | 46.36 | 11049.91 | 0.67 | 0.88 | 9.24 | 0.71 | 1 | 10 | 1560.5546 | 2135.2196 | 1931.4373 | 1560554.5872 | 2135219.6331 | 2.8382e-06 | 70.3906 | 1931437.2681
16 | 55 | CONCLUIDO | 3.7152 | 26.92 | 24.02 | 42.39 | 0.73 | 34 | 121.23 | 43.4 | 5 | 32 | 17.83 | 15186.08 | 229.54 | 608.98 | 67.35 | 46.36 | 10051.33 | 0.69 | 0.89 | 9.23 | 0.65 | 1 | 10 | 1555.69 | 2128.5637 | 1925.4166 | 1555690.0257 | 2128563.7253 | 2.8498e-06 | 70.1042 | 1925416.5908
17 | 55 | CONCLUIDO | 3.7182 | 26.9 | 24.02 | 43.68 | 0.76 | 33 | 121.56 | 43.4 | 5.25 | 31 | 17.91 | 15226.31 | 228.84 | 609.04 | 67.39 | 46.36 | 10079.52 | 0.69 | 0.89 | 9.24 | 0.65 | 1 | 10 | 1554.2385 | 2126.5777 | 1923.6201 | 1554238.5168 | 2126577.7069 | 2.8521e-06 | 70.0521 | 1923620.1152
18 | 55 | CONCLUIDO | 3.7316 | 26.8 | 23.97 | 46.4 | 0.8 | 31 | 121.89 | 43.4 | 5.5 | 29 | 17.99 | 15266.56 | 227.61 | 608.94 | 65.84 | 46.36 | 9310.99 | 0.7 | 0.89 | 9.23 | 0.6 | 1 | 10 | 1540.5968 | 2107.9124 | 1906.7362 | 1540596.7526 | 2107912.4433 | 2.8623e-06 | 69.7917 | 1906736.2381
19 | 55 | CONCLUIDO | 3.7373 | 26.76 | 23.96 | 47.91 | 0.83 | 30 | 122.21 | 43.4 | 5.75 | 28 | 18.06 | 15306.85 | 226.23 | 608.81 | 65.47 | 46.36 | 9130.15 | 0.71 | 0.89 | 9.23 | 0.58 | 1 | 10 | 1537.7088 | 2103.961 | 1903.1619 | 1537708.7564 | 2103960.9595 | 2.8667e-06 | 69.6875 | 1903161.8784
20 | 55 | CONCLUIDO | 3.7486 | 26.68 | 23.92 | 51.26 | 0.86 | 28 | 122.54 | 43.4 | 6 | 26 | 18.14 | 15347.16 | 225.28 | 608.87 | 64.63 | 46.36 | 8721.73 | 0.72 | 0.89 | 9.22 | 0.55 | 1 | 10 | 1534.3397 | 2099.3513 | 1898.9922 | 1534339.7447 | 2099351.329 | 2.8754e-06 | 69.4792 | 1898992.1846
21 | 55 | CONCLUIDO | 3.758 | 26.61 | 23.88 | 53.07 | 0.9 | 27 | 122.87 | 43.4 | 6.25 | 25 | 18.22 | 15387.5 | 224.01 | 608.86 | 63.13 | 46.36 | 7979.26 | 0.73 | 0.89 | 9.22 | 0.51 | 1 | 10 | 1521.4371 | 2081.6973 | 1883.023 | 1521437.0623 | 2081697.3097 | 2.8826e-06 | 69.2969 | 1883023.0401
22 | 55 | CONCLUIDO | 3.762 | 26.58 | 23.88 | 55.1 | 0.93 | 26 | 123.19 | 43.4 | 6.5 | 24 | 18.29 | 15427.87 | 222.66 | 608.87 | 63.02 | 46.36 | 7926.02 | 0.74 | 0.89 | 9.22 | 0.5 | 1 | 10 | 1518.9376 | 2078.2775 | 1879.9296 | 1518937.622 | 2078277.4652 | 2.8857e-06 | 69.2188 | 1879929.5808
23 | 55 | CONCLUIDO | 3.7701 | 26.52 | 23.84 | 57.22 | 0.96 | 25 | 123.52 | 43.4 | 6.75 | 23 | 18.37 | 15468.27 | 221.99 | 608.84 | 62.13 | 46.36 | 7486 | 0.75 | 0.89 | 9.21 | 0.47 | 1 | 10 | 1516.5547 | 2075.0171 | 1876.9804 | 1516554.7321 | 2075017.0901 | 2.8919e-06 | 69.0625 | 1876980.3713
24 | 55 | CONCLUIDO | 3.7755 | 26.49 | 23.83 | 59.57 | 1 | 24 | 123.85 | 43.4 | 7 | 22 | 18.45 | 15508.69 | 220.85 | 608.83 | 61.68 | 46.36 | 7267.61 | 0.75 | 0.89 | 9.21 | 0.46 | 1 | 10 | 1514.0027 | 2071.5253 | 1873.8219 | 1514002.738 | 2071525.3392 | 2.896e-06 | 68.9844 | 1873821.8683
25 | 55 | CONCLUIDO | 3.7816 | 26.44 | 23.81 | 62.11 | 1.03 | 23 | 124.18 | 43.4 | 7.25 | 21 | 18.53 | 15549.15 | 219.59 | 608.93 | 61.06 | 46.36 | 6962.34 | 0.76 | 0.89 | 9.21 | 0.44 | 1 | 10 | 1511.2143 | 2067.71 | 1870.3707 | 1511214.2625 | 2067710.024 | 2.9007e-06 | 68.8542 | 1870370.6814
26 | 55 | CONCLUIDO | 3.7866 | 26.41 | 23.8 | 64.91 | 1.06 | 22 | 124.51 | 43.4 | 7.5 | 20 | 18.61 | 15589.63 | 218.45 | 608.84 | 60.55 | 46.36 | 6714.74 | 0.77 | 0.9 | 9.22 | 0.43 | 1 | 10 | 1508.8316 | 2064.45 | 1867.4218 | 1508831.6425 | 2064450.0182 | 2.9045e-06 | 68.776 | 1867421.8059
27 | 55 | CONCLUIDO | 3.7856 | 26.42 | 23.81 | 64.93 | 1.1 | 22 | 124.83 | 43.4 | 7.75 | 20 | 18.68 | 15630.14 | 217.3 | 608.83 | 60.75 | 46.36 | 6814.94 | 0.76 | 0.9 | 9.22 | 0.43 | 1 | 10 | 1507.3898 | 2062.4772 | 1865.6373 | 1507389.8093 | 2062477.2384 | 2.9038e-06 | 68.8021 | 1865637.3054
28 | 55 | CONCLUIDO | 3.7943 | 26.36 | 23.77 | 67.91 | 1.13 | 21 | 125.16 | 43.4 | 8 | 19 | 18.76 | 15670.68 | 216.28 | 608.86 | 59.77 | 46.36 | 6325.69 | 0.78 | 0.9 | 9.21 | 0.4 | 1 | 10 | 1504.4655 | 2058.476 | 1862.018 | 1504465.4823 | 2058476.0452 | 2.9104e-06 | 68.6458 | 1862017.9806
29 | 55 | CONCLUIDO | 3.8008 | 26.31 | 23.75 | 71.24 | 1.16 | 20 | 125.49 | 43.4 | 8.25 | 18 | 18.84 | 15711.24 | 215.2 | 608.8 | 59.06 | 46.36 | 5977.31 | 0.78 | 0.9 | 9.21 | 0.38 | 1 | 10 | 1492.4604 | 2042.0501 | 1847.1597 | 1492460.3861 | 2042050.1429 | 2.9154e-06 | 68.5156 | 1847159.7433
30 | 55 | CONCLUIDO | 3.8074 | 26.26 | 23.73 | 74.93 | 1.19 | 19 | 125.82 | 43.4 | 8.5 | 17 | 18.92 | 15751.84 | 213.91 | 608.83 | 58.49 | 46.36 | 5697.61 | 0.79 | 0.9 | 9.21 | 0.35 | 1 | 10 | 1489.5009 | 2038.0008 | 1843.4968 | 1489500.8553 | 2038000.7824 | 2.9205e-06 | 68.3854 | 1843496.8481
31 | 55 | CONCLUIDO | 3.8054 | 26.28 | 23.74 | 74.97 | 1.22 | 19 | 126.15 | 43.4 | 8.75 | 17 | 19 | 15792.46 | 213.48 | 608.82 | 58.67 | 46.36 | 5787.19 | 0.79 | 0.9 | 9.21 | 0.37 | 1 | 10 | 1489.2228 | 2037.6204 | 1843.1527 | 1489222.8318 | 2037620.3784 | 2.919e-06 | 68.4375 | 1843152.7493
32 | 55 | CONCLUIDO | 3.8135 | 26.22 | 23.71 | 79.03 | 1.26 | 18 | 126.48 | 43.4 | 9 | 16 | 19.08 | 15833.12 | 212.07 | 608.83 | 57.98 | 46.36 | 5447.33 | 0.8 | 0.9 | 9.2 | 0.34 | 1 | 10 | 1485.9319 | 2033.1176 | 1839.0797 | 1485931.9433 | 2033117.6395 | 2.9252e-06 | 68.2812 | 1839079.7454
33 | 55 | CONCLUIDO | 3.8142 | 26.22 | 23.7 | 79.01 | 1.29 | 18 | 126.81 | 43.4 | 9.25 | 16 | 19.16 | 15873.8 | 211.03 | 608.86 | 57.61 | 46.36 | 5262.13 | 0.8 | 0.9 | 9.21 | 0.33 | 1 | 10 | 1484.2803 | 2030.8577 | 1837.0355 | 1484280.2535 | 2030857.7246 | 2.9257e-06 | 68.2812 | 1837035.5137
34 | 55 | CONCLUIDO | 3.8203 | 26.18 | 23.69 | 83.6 | 1.32 | 17 | 127.14 | 43.4 | 9.5 | 15 | 19.24 | 15914.51 | 209.49 | 608.85 | 57.03 | 46.36 | 4977.75 | 0.81 | 0.9 | 9.21 | 0.31 | 1 | 10 | 1481.2315 | 2026.6863 | 1833.2622 | 1481231.5078 | 2026686.2963 | 2.9304e-06 | 68.1771 | 1833262.2007
35 | 55 | CONCLUIDO | 3.819 | 26.18 | 23.69 | 83.63 | 1.35 | 17 | 127.47 | 43.4 | 9.75 | 15 | 19.32 | 15955.25 | 209 | 608.82 | 57.4 | 46.36 | 5162.63 | 0.81 | 0.9 | 9.21 | 0.32 | 1 | 10 | 1480.6979 | 2025.9561 | 1832.6017 | 1480697.8616 | 2025956.138 | 2.9294e-06 | 68.1771 | 1832601.7277
36 | 55 | CONCLUIDO | 3.827 | 26.13 | 23.66 | 88.74 | 1.38 | 16 | 127.8 | 43.4 | 10 | 14 | 19.4 | 15996.02 | 207.57 | 608.83 | 56.66 | 46.36 | 4796.87 | 0.82 | 0.9 | 9.2 | 0.29 | 1 | 10 | 1477.4208 | 2021.4723 | 1828.5458 | 1477420.8058 | 2021472.3257 | 2.9355e-06 | 68.0469 | 1828545.8441
37 | 55 | CONCLUIDO | 3.8236 | 26.15 | 23.69 | 88.83 | 1.41 | 16 | 128.13 | 43.4 | 10.25 | 14 | 19.48 | 16036.82 | 206.82 | 608.77 | 57.24 | 46.36 | 5085.16 | 0.81 | 0.9 | 9.2 | 0.32 | 1 | 10 | 1477.0141 | 2020.9159 | 1828.0425 | 1477014.1166 | 2020915.8756 | 2.9329e-06 | 68.099 | 1828042.5008
38 | 55 | CONCLUIDO | 3.8308 | 26.1 | 23.66 | 94.65 | 1.44 | 15 | 128.46 | 43.4 | 10.5 | 13 | 19.56 | 16077.65 | 205.01 | 608.75 | 56.35 | 46.36 | 4648.62 | 0.82 | 0.9 | 9.2 | 0.29 | 1 | 10 | 1463.7554 | 2002.7747 | 1811.6327 | 1463755.3803 | 2002774.6876 | 2.9384e-06 | 67.9688 | 1811632.6824
39 | 55 | CONCLUIDO | 3.8327 | 26.09 | 23.65 | 94.6 | 1.47 | 15 | 128.79 | 43.4 | 10.75 | 13 | 19.64 | 16118.5 | 204.78 | 608.8 | 55.88 | 46.36 | 4410.25 | 0.83 | 0.9 | 9.21 | 0.28 | 1 | 10 | 1463.1152 | 2001.8987 | 1810.8403 | 1463115.1637 | 2001898.7151 | 2.9399e-06 | 67.9427 | 1810840.3114
40 | 55 | CONCLUIDO | 3.8323 | 26.09 | 23.65 | 94.61 | 1.5 | 15 | 129.13 | 43.4 | 11 | 13 | 19.73 | 16159.39 | 203.04 | 608.84 | 56.07 | 46.36 | 4506.8 | 0.83 | 0.9 | 9.2 | 0.28 | 1 | 10 | 1460.6939 | 1998.5858 | 1807.8436 | 1460693.8949 | 1998585.8282 | 2.9396e-06 | 67.9427 | 1807843.6018
41 | 55 | CONCLUIDO | 3.8402 | 26.04 | 23.62 | 101.24 | 1.54 | 14 | 129.46 | 43.4 | 11.25 | 12 | 19.81 | 16200.3 | 201.94 | 608.83 | 55.13 | 46.36 | 4040.67 | 0.84 | 0.9 | 9.2 | 0.25 | 1 | 10 | 1457.9298 | 1994.8039 | 1804.4226 | 1457929.824 | 1994803.9045 | 2.9456e-06 | 67.8125 | 1804422.6196
42 | 55 | CONCLUIDO | 3.8417 | 26.03 | 23.61 | 101.19 | 1.57 | 14 | 129.79 | 43.4 | 11.5 | 12 | 19.89 | 16241.25 | 201.42 | 608.84 | 54.95 | 46.36 | 3951.17 | 0.84 | 0.9 | 9.19 | 0.24 | 1 | 10 | 1456.9321 | 1993.4388 | 1803.1878 | 1456932.101 | 1993438.7759 | 2.9468e-06 | 67.7865 | 1803187.7769
43 | 55 | CONCLUIDO | 3.8379 | 26.06 | 23.64 | 101.3 | 1.6 | 14 | 130.12 | 43.4 | 11.75 | 11 | 19.97 | 16282.22 | 199.84 | 608.84 | 55.63 | 46.36 | 4291.5 | 0.83 | 0.9 | 9.2 | 0.27 | 1 | 10 | 1455.3892 | 1991.3277 | 1801.2782 | 1455389.1952 | 1991327.7041 | 2.9439e-06 | 67.8646 | 1801278.1829
44 | 55 | CONCLUIDO | 3.8455 | 26 | 23.61 | 108.97 | 1.63 | 13 | 130.45 | 43.4 | 12 | 11 | 20.05 | 16323.22 | 199.09 | 608.77 | 54.79 | 46.36 | 3877.06 | 0.85 | 0.9 | 9.2 | 0.24 | 1 | 10 | 1453.1716 | 1988.2935 | 1798.5335 | 1453171.5835 | 1988293.47 | 2.9497e-06 | 67.7083 | 1798533.5318
45 | 55 | CONCLUIDO | 3.8456 | 26 | 23.61 | 108.97 | 1.65 | 13 | 130.79 | 43.4 | 12.25 | 10 | 20.14 | 16364.25 | 197.91 | 608.81 | 54.65 | 46.36 | 3809.21 | 0.85 | 0.9 | 9.2 | 0.24 | 1 | 10 | 1451.4897 | 1985.9922 | 1796.4519 | 1451489.6583 | 1985992.1857 | 2.9498e-06 | 67.7083 | 1796451.8788
46 | 55 | CONCLUIDO | 3.8445 | 26.01 | 23.62 | 109 | 1.68 | 13 | 131.12 | 43.4 | 12.5 | 7 | 20.22 | 16405.32 | 197.48 | 608.76 | 54.79 | 46.36 | 3875.19 | 0.85 | 0.9 | 9.21 | 0.25 | 1 | 10 | 1451.0912 | 1985.447 | 1795.9587 | 1451091.1936 | 1985446.9887 | 2.9489e-06 | 67.7344 | 1795958.7147
47 | 55 | CONCLUIDO | 3.8436 | 26.02 | 23.62 | 109.03 | 1.71 | 13 | 131.45 | 43.4 | 12.75 | 4 | 20.3 | 16446.41 | 196.71 | 608.81 | 54.91 | 46.36 | 3935.76 | 0.84 | 0.9 | 9.21 | 0.25 | 1 | 10 | 1450.1094 | 1984.1036 | 1794.7436 | 1450109.3858 | 1984103.6359 | 2.9483e-06 | 67.7604 | 1794743.5696
48 | 55 | CONCLUIDO | 3.8428 | 26.02 | 23.63 | 109.05 | 1.74 | 13 | 131.79 | 43.4 | 13 | 2 | 20.39 | 16487.53 | 196.64 | 608.79 | 54.9 | 46.36 | 3932.45 | 0.84 | 0.9 | 9.21 | 0.26 | 1 | 10 | 1450.1841 | 1984.2059 | 1794.836 | 1450184.0987 | 1984205.8614 | 2.9476e-06 | 67.7604 | 1794836.0388
49 | 55 | CONCLUIDO | 3.8423 | 26.03 | 23.63 | 109.07 | 1.77 | 13 | 132.12 | 43.4 | 13.25 | 0 | 20.47 | 16528.68 | 196.97 | 608.84 | 54.97 | 46.36 | 3966.85 | 0.84 | 0.9 | 9.22 | 0.26 | 1 | 10 | 1450.7116 | 1984.9276 | 1795.4889 | 1450711.6095 | 1984927.6249 | 2.9473e-06 | 67.7865 | 1795488.9183

## resultados
Unnamed: 0 | Volume de calda [L] | STATUS | Capacidade operacional [ha/h] | Tempo de missao [h] | Tempo util [h] | Tempo por voo [min] | Autonomia Projetada [h] | N° Voos | MTOW [kg] | Massa Estrutura [kg] | Combustível [kg] | Abastecimentos | Massa gerador | Potência gerador [W] | Combustível consumido [L] | Calda cons [L] | Distância percorrida [km] | Distância Pulverizando [km] | RTL ACUMULADO[m] | EOC [km/km] | EOC [h/h] | Tempo de manobra [h] | Tempo rtl_rtw [h] | V pulv [m/s] | V desloc [m/s]
0 | 100 | CONCLUIDO | 2.2839 | 43.79 | 29.56 | 5.89 | 0.09 | 301 | 194.77 | 54.38 | 1 | 299 | 39.4 | 24256.19 | 418.34 | 610.08 | 239.55 | 46.36 | 94816.2 | 0.19 | 0.72 | 9.66 | 6.16 | 1 | 10
1 | 100 | CONCLUIDO | 2.5389 | 39.39 | 28 | 7.37 | 0.11 | 228 | 195.16 | 54.38 | 1.25 | 226 | 39.53 | 24303.87 | 396.05 | 609.58 | 191.71 | 46.36 | 71262.32 | 0.24 | 0.76 | 9.53 | 4.61 | 1 | 10
2 | 100 | CONCLUIDO | 2.7177 | 36.8 | 27.12 | 8.84 | 0.14 | 184 | 195.55 | 54.38 | 1.5 | 182 | 39.67 | 24351.61 | 383.34 | 609.66 | 163.19 | 46.36 | 57224.38 | 0.28 | 0.79 | 9.49 | 3.73 | 1 | 10
3 | 100 | CONCLUIDO | 2.8602 | 34.96 | 26.46 | 10.31 | 0.16 | 154 | 195.93 | 54.38 | 1.75 | 152 | 39.81 | 24399.39 | 373.56 | 609.57 | 143.64 | 46.36 | 47598.38 | 0.32 | 0.81 | 9.41 | 3.07 | 1 | 10
4 | 100 | CONCLUIDO | 2.9632 | 33.75 | 26.06 | 11.76 | 0.18 | 133 | 196.32 | 54.38 | 2 | 131 | 39.95 | 24447.22 | 367.61 | 609.47 | 130.41 | 46.36 | 41087.93 | 0.36 | 0.82 | 9.4 | 2.68 | 1 | 10
5 | 100 | CONCLUIDO | 3.051 | 32.78 | 25.71 | 13.18 | 0.2 | 117 | 196.71 | 54.38 | 2.25 | 115 | 40.08 | 24495.09 | 362.31 | 609.23 | 120.22 | 46.36 | 36074.64 | 0.39 | 0.83 | 9.36 | 2.33 | 1 | 10
6 | 100 | CONCLUIDO | 3.124 | 32.01 | 25.45 | 14.68 | 0.23 | 104 | 197.1 | 54.38 | 2.5 | 102 | 40.22 | 24543.01 | 358.27 | 609.18 | 111.94 | 46.36 | 31999.67 | 0.41 | 0.84 | 9.34 | 2.07 | 1 | 10
7 | 100 | CONCLUIDO | 3.1822 | 31.42 | 25.25 | 16.12 | 0.25 | 94 | 197.49 | 54.38 | 2.75 | 92 | 40.36 | 24590.98 | 355.19 | 609.16 | 105.24 | 46.36 | 28697.07 | 0.44 | 0.84 | 9.34 | 1.87 | 1 | 10
8 | 100 | CONCLUIDO | 3.2373 | 30.89 | 25.07 | 17.69 | 0.27 | 85 | 197.88 | 54.38 | 3 | 83 | 40.5 | 24639 | 352.2 | 609.15 | 99.62 | 46.36 | 25933.75 | 0.47 | 0.85 | 9.32 | 1.69 | 1 | 10
9 | 100 | CONCLUIDO | 3.2843 | 30.45 | 24.9 | 19.15 | 0.29 | 78 | 198.27 | 54.38 | 3.25 | 76 | 40.64 | 24687.06 | 349.39 | 609.11 | 94.82 | 46.36 | 23568.74 | 0.49 | 0.86 | 9.3 | 1.52 | 1 | 10
10 | 100 | CONCLUIDO | 3.3113 | 30.2 | 24.84 | 20.42 | 0.31 | 73 | 198.66 | 54.38 | 3.5 | 71 | 40.78 | 24735.17 | 348.26 | 609.1 | 93.05 | 46.36 | 22708.97 | 0.5 | 0.86 | 9.3 | 1.47 | 1 | 10
11 | 100 | CONCLUIDO | 3.3532 | 29.82 | 24.7 | 22.12 | 0.33 | 67 | 199.05 | 54.38 | 3.75 | 65 | 40.92 | 24783.33 | 345.85 | 609 | 88.43 | 46.36 | 20426.43 | 0.52 | 0.86 | 9.29 | 1.32 | 1 | 10
12 | 100 | CONCLUIDO | 3.3791 | 29.59 | 24.63 | 23.45 | 0.36 | 63 | 199.44 | 54.38 | 4 | 61 | 41.06 | 24831.54 | 344.41 | 609 | 86.2 | 46.36 | 19333.69 | 0.54 | 0.87 | 9.29 | 1.25 | 1 | 10
13 | 100 | CONCLUIDO | 3.4086 | 29.34 | 24.53 | 24.94 | 0.38 | 59 | 199.83 | 54.38 | 4.25 | 57 | 41.2 | 24879.79 | 342.73 | 609.03 | 83.17 | 46.36 | 17836.21 | 0.56 | 0.87 | 9.27 | 1.15 | 1 | 10
14 | 100 | CONCLUIDO | 3.4275 | 29.18 | 24.48 | 26.23 | 0.4 | 56 | 200.22 | 54.38 | 4.5 | 54 | 41.35 | 24928.09 | 341.84 | 608.95 | 81.91 | 46.36 | 17224.8 | 0.57 | 0.87 | 9.27 | 1.11 | 1 | 10
15 | 100 | CONCLUIDO | 3.4488 | 29 | 24.42 | 27.64 | 0.42 | 53 | 200.61 | 54.38 | 4.75 | 51 | 41.49 | 24976.45 | 340.31 | 608.91 | 79.84 | 46.36 | 16201.35 | 0.58 | 0.87 | 9.26 | 1.04 | 1 | 10
16 | 100 | CONCLUIDO | 3.4696 | 28.82 | 24.36 | 29.23 | 0.44 | 50 | 201.01 | 54.38 | 5 | 48 | 41.63 | 25024.84 | 339.23 | 608.85 | 78.35 | 46.36 | 15474.63 | 0.59 | 0.87 | 9.25 | 0.99 | 1 | 10
17 | 100 | CONCLUIDO | 3.4935 | 28.62 | 24.28 | 31 | 0.46 | 47 | 201.4 | 54.38 | 5.25 | 45 | 41.77 | 25073.29 | 337.69 | 608.94 | 75.28 | 46.36 | 13950.79 | 0.62 | 0.88 | 9.26 | 0.91 | 1 | 10
18 | 100 | CONCLUIDO | 3.5055 | 28.53 | 24.26 | 32.35 | 0.48 | 45 | 201.79 | 54.38 | 5.5 | 43 | 41.92 | 25121.79 | 336.91 | 608.9 | 74.99 | 46.36 | 13816.66 | 0.62 | 0.88 | 9.25 | 0.89 | 1 | 10
19 | 100 | CONCLUIDO | 3.5211 | 28.4 | 24.21 | 33.78 | 0.51 | 43 | 202.19 | 54.38 | 5.75 | 41 | 42.06 | 25170.34 | 336.08 | 608.96 | 73.43 | 46.36 | 13047.49 | 0.63 | 0.88 | 9.25 | 0.84 | 1 | 10
20 | 100 | CONCLUIDO | 3.5349 | 28.29 | 24.18 | 35.38 | 0.53 | 41 | 202.58 | 54.38 | 6 | 39 | 42.2 | 25218.93 | 334.97 | 608.86 | 72.45 | 46.36 | 12565.94 | 0.64 | 0.88 | 9.24 | 0.81 | 1 | 10
21 | 100 | CONCLUIDO | 3.5427 | 28.23 | 24.16 | 36.23 | 0.55 | 40 | 202.98 | 54.38 | 6.25 | 38 | 42.35 | 25267.7 | 334.41 | 608.87 | 71.51 | 46.36 | 12103.39 | 0.65 | 0.88 | 9.25 | 0.78 | 1 | 10
22 | 100 | CONCLUIDO | 3.5568 | 28.12 | 24.12 | 38.09 | 0.57 | 38 | 203.37 | 54.38 | 6.5 | 36 | 42.49 | 25316.39 | 333.58 | 608.88 | 70.39 | 46.36 | 11551.09 | 0.66 | 0.88 | 9.25 | 0.75 | 1 | 10
23 | 100 | CONCLUIDO | 3.5642 | 28.06 | 24.1 | 39.08 | 0.59 | 37 | 203.77 | 54.38 | 6.75 | 35 | 42.64 | 25365.14 | 332.85 | 608.85 | 70.06 | 46.36 | 11393.77 | 0.66 | 0.88 | 9.24 | 0.73 | 1 | 10
24 | 100 | CONCLUIDO | 3.5792 | 27.94 | 24.06 | 41.25 | 0.61 | 35 | 204.16 | 54.38 | 7 | 33 | 42.78 | 25413.94 | 331.9 | 608.89 | 68.75 | 46.36 | 10747.24 | 0.67 | 0.89 | 9.24 | 0.69 | 1 | 10
25 | 100 | CONCLUIDO | 3.5887 | 27.86 | 24.03 | 42.4 | 0.63 | 34 | 204.56 | 54.38 | 7.25 | 32 | 42.93 | 25462.78 | 331.02 | 609.01 | 67.61 | 46.36 | 10180.21 | 0.69 | 0.89 | 9.23 | 0.65 | 1 | 10
26 | 100 | CONCLUIDO | 3.5969 | 27.8 | 24 | 43.64 | 0.65 | 33 | 204.95 | 54.38 | 7.5 | 31 | 43.08 | 25511.67 | 330.32 | 608.85 | 67.08 | 46.36 | 9921.12 | 0.69 | 0.89 | 9.23 | 0.63 | 1 | 10
27 | 100 | CONCLUIDO | 3.6015 | 27.77 | 24 | 45.01 | 0.67 | 32 | 205.35 | 54.38 | 7.75 | 30 | 43.22 | 25560.62 | 329.99 | 608.88 | 66.95 | 46.36 | 9860.68 | 0.69 | 0.89 | 9.23 | 0.63 | 1 | 10
28 | 100 | CONCLUIDO | 3.612 | 27.69 | 23.96 | 46.38 | 0.69 | 31 | 205.75 | 54.38 | 8 | 29 | 43.37 | 25609.61 | 329.27 | 608.81 | 65.88 | 46.36 | 9334.67 | 0.7 | 0.89 | 9.22 | 0.59 | 1 | 10
29 | 100 | CONCLUIDO | 3.6176 | 27.64 | 23.96 | 47.92 | 0.71 | 30 | 206.15 | 54.38 | 8.25 | 28 | 43.52 | 25658.66 | 328.51 | 608.88 | 65.55 | 46.36 | 9172.4 | 0.71 | 0.89 | 9.23 | 0.59 | 1 | 10
30 | 100 | CONCLUIDO | 3.6285 | 27.56 | 23.91 | 49.48 | 0.73 | 29 | 206.54 | 54.38 | 8.5 | 27 | 43.67 | 25707.76 | 327.83 | 608.85 | 63.9 | 46.36 | 8352.3 | 0.73 | 0.89 | 9.23 | 0.54 | 1 | 10
31 | 100 | CONCLUIDO | 3.6337 | 27.52 | 23.91 | 51.25 | 0.75 | 28 | 206.94 | 54.38 | 8.75 | 26 | 43.81 | 25756.9 | 327.29 | 608.91 | 64.53 | 46.36 | 8672.77 | 0.72 | 0.89 | 9.21 | 0.54 | 1 | 10
32 | 100 | CONCLUIDO | 3.6427 | 27.45 | 23.89 | 53.08 | 0.77 | 27 | 207.34 | 54.38 | 9 | 25 | 43.96 | 25806.1 | 326.32 | 608.87 | 63.43 | 46.36 | 8125.33 | 0.73 | 0.89 | 9.22 | 0.51 | 1 | 10
33 | 100 | CONCLUIDO | 3.644 | 27.44 | 23.88 | 53.06 | 0.79 | 27 | 207.74 | 54.38 | 9.25 | 25 | 44.11 | 25855.35 | 326.18 | 608.88 | 63.01 | 46.36 | 7915.32 | 0.74 | 0.89 | 9.22 | 0.5 | 1 | 10
34 | 100 | CONCLUIDO | 3.6495 | 27.4 | 23.87 | 55.09 | 0.81 | 26 | 208.14 | 54.38 | 9.5 | 24 | 44.26 | 25904.65 | 325.3 | 608.85 | 63.08 | 46.36 | 7958.14 | 0.73 | 0.89 | 9.22 | 0.5 | 1 | 10
35 | 100 | CONCLUIDO | 3.656 | 27.35 | 23.86 | 57.27 | 0.83 | 25 | 208.54 | 54.38 | 9.75 | 23 | 44.41 | 25954 | 325.13 | 608.8 | 62.58 | 46.36 | 7711.79 | 0.74 | 0.89 | 9.22 | 0.49 | 1 | 10
36 | 100 | CONCLUIDO | 3.6565 | 27.35 | 23.86 | 57.26 | 0.85 | 25 | 208.94 | 54.38 | 10 | 23 | 44.56 | 26003.41 | 324.62 | 608.81 | 62.44 | 46.36 | 7641.77 | 0.74 | 0.89 | 9.22 | 0.49 | 1 | 10
37 | 100 | CONCLUIDO | 3.6657 | 27.28 | 23.83 | 59.57 | 0.87 | 24 | 209.34 | 54.38 | 10.25 | 22 | 44.71 | 26052.86 | 323.77 | 608.82 | 61.64 | 46.36 | 7249.99 | 0.75 | 0.89 | 9.22 | 0.46 | 1 | 10
38 | 100 | CONCLUIDO | 3.6729 | 27.23 | 23.82 | 62.13 | 0.89 | 23 | 209.74 | 54.38 | 10.5 | 21 | 44.87 | 26102.37 | 322.96 | 608.81 | 61.14 | 46.36 | 7003.86 | 0.76 | 0.89 | 9.22 | 0.44 | 1 | 10
39 | 100 | CONCLUIDO | 3.6718 | 27.23 | 23.82 | 62.15 | 0.91 | 23 | 210.14 | 54.38 | 10.75 | 21 | 45.02 | 26151.93 | 322.99 | 608.82 | 61.39 | 46.36 | 7128.85 | 0.76 | 0.89 | 9.22 | 0.45 | 1 | 10
40 | 100 | CONCLUIDO | 3.6812 | 27.16 | 23.79 | 64.89 | 0.93 | 22 | 210.55 | 54.38 | 11 | 20 | 45.17 | 26201.54 | 321.79 | 608.79 | 60.45 | 46.36 | 6663.66 | 0.77 | 0.9 | 9.21 | 0.42 | 1 | 10
41 | 100 | CONCLUIDO | 3.6811 | 27.17 | 23.79 | 64.89 | 0.95 | 22 | 210.95 | 54.38 | 11.25 | 20 | 45.32 | 26251.2 | 321.75 | 608.82 | 60.6 | 46.36 | 6736.12 | 0.76 | 0.9 | 9.21 | 0.42 | 1 | 10
42 | 100 | CONCLUIDO | 3.6871 | 27.12 | 23.79 | 67.97 | 0.97 | 21 | 211.35 | 54.38 | 11.5 | 19 | 45.48 | 26300.92 | 321.06 | 608.83 | 60.23 | 46.36 | 6557.95 | 0.77 | 0.9 | 9.22 | 0.42 | 1 | 10
43 | 100 | CONCLUIDO | 3.6893 | 27.11 | 23.77 | 67.92 | 0.99 | 21 | 211.76 | 54.38 | 11.75 | 19 | 45.63 | 26350.68 | 320.64 | 608.76 | 59.93 | 46.36 | 6407.17 | 0.77 | 0.9 | 9.21 | 0.4 | 1 | 10
44 | 100 | CONCLUIDO | 3.6893 | 27.11 | 23.77 | 67.92 | 1 | 21 | 212.16 | 54.38 | 12 | 19 | 45.78 | 26400.51 | 320.15 | 608.83 | 59.53 | 46.36 | 6205.62 | 0.78 | 0.9 | 9.22 | 0.4 | 1 | 10
45 | 100 | CONCLUIDO | 3.6979 | 27.04 | 23.75 | 71.24 | 1.02 | 20 | 212.56 | 54.38 | 12.25 | 18 | 45.94 | 26450.38 | 319.52 | 608.92 | 59.1 | 46.36 | 5995.83 | 0.78 | 0.9 | 9.21 | 0.37 | 1 | 10
46 | 100 | CONCLUIDO | 3.6975 | 27.05 | 23.75 | 71.25 | 1.04 | 20 | 212.97 | 54.38 | 12.5 | 18 | 46.09 | 26500.31 | 319.19 | 608.9 | 58.97 | 46.36 | 5933.45 | 0.79 | 0.9 | 9.21 | 0.38 | 1 | 10
47 | 100 | CONCLUIDO | 3.7059 | 26.98 | 23.73 | 74.93 | 1.06 | 19 | 213.37 | 54.38 | 12.75 | 17 | 46.25 | 26550.29 | 318.76 | 608.77 | 58.42 | 46.36 | 5661.38 | 0.79 | 0.9 | 9.21 | 0.36 | 1 | 10
48 | 100 | CONCLUIDO | 3.7039 | 27 | 23.74 | 74.98 | 1.08 | 19 | 213.78 | 54.38 | 13 | 17 | 46.4 | 26600.32 | 318.7 | 608.82 | 58.83 | 46.36 | 5869.04 | 0.79 | 0.9 | 9.21 | 0.37 | 1 | 10
49 | 100 | CONCLUIDO | 3.7068 | 26.98 | 23.72 | 74.91 | 1.1 | 19 | 214.19 | 54.38 | 13.25 | 17 | 46.56 | 26650.41 | 317.43 | 608.78 | 58.39 | 46.36 | 5649.95 | 0.79 | 0.9 | 9.2 | 0.35 | 1 | 10
50 | 100 | CONCLUIDO | 3.7132 | 26.93 | 23.71 | 79.05 | 1.12 | 18 | 214.59 | 54.38 | 13.5 | 16 | 46.72 | 26700.55 | 317.39 | 608.78 | 57.99 | 46.36 | 5452.29 | 0.8 | 0.9 | 9.21 | 0.34 | 1 | 10
51 | 100 | CONCLUIDO | 3.7157 | 26.91 | 23.7 | 78.99 | 1.14 | 18 | 215 | 54.38 | 13.75 | 16 | 46.87 | 26750.75 | 317.03 | 608.79 | 57.36 | 46.36 | 5138.32 | 0.81 | 0.9 | 9.21 | 0.33 | 1 | 10
52 | 100 | CONCLUIDO | 3.7144 | 26.92 | 23.71 | 79.02 | 1.15 | 18 | 215.41 | 54.38 | 14 | 16 | 47.03 | 26801 | 315.92 | 608.88 | 57.79 | 46.36 | 5352.05 | 0.8 | 0.9 | 9.21 | 0.33 | 1 | 10
53 | 100 | CONCLUIDO | 3.7227 | 26.86 | 23.68 | 83.59 | 1.17 | 17 | 215.82 | 54.38 | 14.25 | 15 | 47.19 | 26851.31 | 315.28 | 608.91 | 56.99 | 46.36 | 4957.63 | 0.81 | 0.9 | 9.21 | 0.31 | 1 | 10
54 | 100 | CONCLUIDO | 3.7219 | 26.87 | 23.69 | 83.61 | 1.19 | 17 | 216.22 | 54.38 | 14.5 | 15 | 47.35 | 26901.66 | 315.58 | 608.79 | 57.28 | 46.36 | 5100.29 | 0.81 | 0.9 | 9.21 | 0.32 | 1 | 10
55 | 100 | CONCLUIDO | 3.7213 | 26.87 | 23.69 | 83.63 | 1.21 | 17 | 216.63 | 54.38 | 14.75 | 15 | 47.51 | 26952.08 | 315.04 | 608.82 | 57.47 | 46.36 | 5198.89 | 0.81 | 0.9 | 9.2 | 0.32 | 1 | 10
56 | 100 | CONCLUIDO | 3.7296 | 26.81 | 23.67 | 88.78 | 1.23 | 16 | 217.04 | 54.38 | 15 | 14 | 47.66 | 27002.55 | 314 | 608.78 | 56.7 | 46.36 | 4816.38 | 0.82 | 0.9 | 9.21 | 0.3 | 1 | 10
57 | 100 | CONCLUIDO | 3.7298 | 26.81 | 23.67 | 88.77 | 1.25 | 16 | 217.45 | 54.38 | 15.25 | 14 | 47.82 | 27053.07 | 314.4 | 608.82 | 56.58 | 46.36 | 4758.89 | 0.82 | 0.9 | 9.21 | 0.3 | 1 | 10
58 | 100 | CONCLUIDO | 3.7276 | 26.83 | 23.69 | 88.83 | 1.26 | 16 | 217.86 | 54.38 | 15.5 | 14 | 47.98 | 27103.65 | 313.82 | 608.88 | 57.37 | 46.36 | 5151.17 | 0.81 | 0.9 | 9.2 | 0.32 | 1 | 10
59 | 100 | CONCLUIDO | 3.7274 | 26.83 | 23.69 | 88.84 | 1.28 | 16 | 218.27 | 54.38 | 15.75 | 14 | 48.15 | 27154.29 | 313.08 | 608.77 | 57.32 | 46.36 | 5125.33 | 0.81 | 0.9 | 9.2 | 0.32 | 1 | 10
60 | 100 | CONCLUIDO | 3.7366 | 26.76 | 23.66 | 94.65 | 1.3 | 15 | 218.68 | 54.38 | 16 | 13 | 48.31 | 27204.98 | 312.08 | 608.81 | 56.38 | 46.36 | 4664.04 | 0.82 | 0.9 | 9.2 | 0.29 | 1 | 10
61 | 100 | CONCLUIDO | 3.7387 | 26.75 | 23.65 | 94.59 | 1.32 | 15 | 219.09 | 54.38 | 16.25 | 13 | 48.47 | 27255.72 | 312.29 | 608.84 | 55.88 | 46.36 | 4412.29 | 0.83 | 0.9 | 9.2 | 0.28 | 1 | 10
62 | 100 | CONCLUIDO | 3.7386 | 26.75 | 23.65 | 94.59 | 1.34 | 15 | 219.51 | 54.38 | 16.5 | 13 | 48.63 | 27306.53 | 312.27 | 608.79 | 56.02 | 46.36 | 4481.26 | 0.83 | 0.9 | 9.2 | 0.28 | 1 | 10
63 | 100 | CONCLUIDO | 3.7371 | 26.76 | 23.66 | 94.63 | 1.35 | 15 | 219.92 | 54.38 | 16.75 | 13 | 48.79 | 27357.38 | 311.44 | 608.79 | 56.33 | 46.36 | 4637.35 | 0.82 | 0.9 | 9.2 | 0.29 | 1 | 10
64 | 100 | CONCLUIDO | 3.7378 | 26.75 | 23.65 | 94.62 | 1.37 | 15 | 220.33 | 54.38 | 17 | 13 | 48.95 | 27408.3 | 310.28 | 608.82 | 56.12 | 46.36 | 4531.62 | 0.83 | 0.9 | 9.2 | 0.28 | 1 | 10
65 | 100 | CONCLUIDO | 3.7471 | 26.69 | 23.63 | 101.25 | 1.39 | 14 | 220.74 | 54.38 | 17.25 | 12 | 49.12 | 27459.27 | 310.12 | 608.87 | 55.22 | 46.36 | 4090.01 | 0.84 | 0.9 | 9.2 | 0.25 | 1 | 10
66 | 100 | CONCLUIDO | 3.7492 | 26.67 | 23.61 | 101.19 | 1.41 | 14 | 221.16 | 54.38 | 17.5 | 12 | 49.28 | 27510.3 | 309.97 | 608.8 | 54.87 | 46.36 | 3911.71 | 0.84 | 0.9 | 9.2 | 0.24 | 1 | 10
67 | 100 | CONCLUIDO | 3.7481 | 26.68 | 23.62 | 101.22 | 1.42 | 14 | 221.57 | 54.38 | 17.75 | 12 | 49.45 | 27561.39 | 309.84 | 608.81 | 55.05 | 46.36 | 4000.99 | 0.84 | 0.9 | 9.2 | 0.25 | 1 | 10
68 | 100 | CONCLUIDO | 3.7473 | 26.69 | 23.62 | 101.25 | 1.44 | 14 | 221.99 | 54.38 | 18 | 12 | 49.61 | 27612.53 | 308.97 | 608.84 | 55.4 | 46.36 | 4176.53 | 0.84 | 0.9 | 9.2 | 0.25 | 1 | 10
69 | 100 | CONCLUIDO | 3.7451 | 26.7 | 23.64 | 101.32 | 1.46 | 14 | 222.4 | 54.38 | 18.25 | 12 | 49.78 | 27663.85 | 308.27 | 608.79 | 55.63 | 46.36 | 4290.55 | 0.83 | 0.9 | 9.21 | 0.27 | 1 | 10
70 | 100 | CONCLUIDO | 3.7544 | 26.64 | 23.61 | 108.98 | 1.48 | 13 | 222.82 | 54.38 | 18.5 | 11 | 49.94 | 27715.11 | 308.03 | 608.8 | 54.91 | 46.36 | 3939.7 | 0.84 | 0.9 | 9.2 | 0.24 | 1 | 10
71 | 100 | CONCLUIDO | 3.7555 | 26.63 | 23.61 | 108.95 | 1.49 | 13 | 223.23 | 54.38 | 18.75 | 11 | 50.11 | 27766.43 | 307.88 | 608.84 | 54.79 | 46.36 | 3878.79 | 0.85 | 0.9 | 9.2 | 0.23 | 1 | 10
72 | 100 | CONCLUIDO | 3.7536 | 26.64 | 23.62 | 109.01 | 1.51 | 13 | 223.65 | 54.38 | 19 | 11 | 50.27 | 27817.81 | 307.79 | 608.78 | 55.04 | 46.36 | 4003.19 | 0.84 | 0.9 | 9.2 | 0.25 | 1 | 10
73 | 100 | CONCLUIDO | 3.7552 | 26.63 | 23.61 | 108.96 | 1.53 | 13 | 224.07 | 54.38 | 19.25 | 11 | 50.44 | 27869.24 | 307.38 | 608.8 | 54.69 | 46.36 | 3826.75 | 0.85 | 0.9 | 9.2 | 0.24 | 1 | 10
74 | 100 | CONCLUIDO | 3.7541 | 26.64 | 23.61 | 108.99 | 1.54 | 13 | 224.49 | 54.38 | 19.5 | 11 | 50.61 | 27920.73 | 306.33 | 608.78 | 54.97 | 46.36 | 3967.5 | 0.84 | 0.9 | 9.2 | 0.24 | 1 | 10
75 | 100 | CONCLUIDO | 3.7546 | 26.63 | 23.61 | 108.98 | 1.56 | 13 | 224.9 | 54.38 | 19.75 | 11 | 50.78 | 27972.28 | 305.59 | 608.81 | 54.72 | 46.36 | 3841.09 | 0.85 | 0.9 | 9.2 | 0.24 | 1 | 10
76 | 100 | CONCLUIDO | 3.7639 | 26.57 | 23.59 | 117.92 | 1.58 | 12 | 225.32 | 54.38 | 20 | 10 | 50.95 | 28023.89 | 304.7 | 608.76 | 54.03 | 46.36 | 3504.89 | 0.86 | 0.9 | 9.2 | 0.21 | 1 | 10
77 | 100 | CONCLUIDO | 3.7622 | 26.58 | 23.6 | 117.98 | 1.59 | 12 | 225.74 | 54.38 | 20.25 | 10 | 51.11 | 28075.56 | 305.07 | 608.78 | 54.42 | 46.36 | 3695.93 | 0.85 | 0.9 | 9.2 | 0.23 | 1 | 10
78 | 100 | CONCLUIDO | 3.7633 | 26.57 | 23.59 | 117.95 | 1.61 | 12 | 226.16 | 54.38 | 20.5 | 10 | 51.28 | 28127.29 | 304.74 | 608.8 | 54.21 | 46.36 | 3591.07 | 0.86 | 0.9 | 9.2 | 0.22 | 1 | 10
79 | 100 | CONCLUIDO | 3.7631 | 26.57 | 23.59 | 117.95 | 1.63 | 12 | 226.58 | 54.38 | 20.75 | 10 | 51.45 | 28179.08 | 304.72 | 608.79 | 54.21 | 46.36 | 3593.27 | 0.86 | 0.9 | 9.2 | 0.22 | 1 | 10
80 | 100 | CONCLUIDO | 3.7621 | 26.58 | 23.6 | 117.99 | 1.64 | 12 | 227 | 54.38 | 21 | 10 | 51.62 | 28230.92 | 304.23 | 608.75 | 54.37 | 46.36 | 3674.06 | 0.85 | 0.9 | 9.2 | 0.23 | 1 | 10
81 | 100 | CONCLUIDO | 3.7618 | 26.58 | 23.6 | 118 | 1.66 | 12 | 227.42 | 54.38 | 21.25 | 10 | 51.8 | 28282.83 | 303.3 | 608.78 | 54.59 | 46.36 | 3781.75 | 0.85 | 0.9 | 9.2 | 0.23 | 1 | 10
82 | 100 | CONCLUIDO | 3.7617 | 26.58 | 23.6 | 118 | 1.68 | 12 | 227.84 | 54.38 | 21.5 | 10 | 51.97 | 28334.8 | 302.46 | 608.8 | 54.53 | 46.36 | 3750.89 | 0.85 | 0.9 | 9.2 | 0.23 | 1 | 10
83 | 100 | CONCLUIDO | 3.7724 | 26.51 | 23.56 | 128.53 | 1.69 | 11 | 228.27 | 54.38 | 21.75 | 9 | 52.14 | 28386.82 | 301.9 | 608.78 | 53.4 | 46.36 | 3190.11 | 0.87 | 0.9 | 9.19 | 0.19 | 1 | 10
84 | 100 | CONCLUIDO | 3.7714 | 26.52 | 23.57 | 128.57 | 1.71 | 11 | 228.69 | 54.38 | 22 | 9 | 52.31 | 28438.91 | 302.02 | 608.81 | 53.68 | 46.36 | 3332.23 | 0.86 | 0.9 | 9.19 | 0.2 | 1 | 10
85 | 100 | CONCLUIDO | 3.7708 | 26.52 | 23.57 | 128.59 | 1.73 | 11 | 229.11 | 54.38 | 22.25 | 9 | 52.48 | 28491.06 | 302.17 | 608.78 | 53.7 | 46.36 | 3340.62 | 0.86 | 0.9 | 9.2 | 0.2 | 1 | 10
86 | 100 | CONCLUIDO | 3.7713 | 26.52 | 23.57 | 128.57 | 1.74 | 11 | 229.53 | 54.38 | 22.5 | 9 | 52.66 | 28543.27 | 301.85 | 608.77 | 53.55 | 46.36 | 3265.11 | 0.87 | 0.9 | 9.2 | 0.2 | 1 | 10
87 | 100 | CONCLUIDO | 3.772 | 26.51 | 23.57 | 128.55 | 1.76 | 11 | 229.96 | 54.38 | 22.75 | 9 | 52.83 | 28595.54 | 301.02 | 608.8 | 53.59 | 46.36 | 3286.43 | 0.87 | 0.9 | 9.19 | 0.2 | 1 | 10
88 | 100 | CONCLUIDO | 3.7719 | 26.51 | 23.57 | 128.55 | 1.77 | 11 | 230.38 | 54.38 | 23 | 9 | 53 | 28647.87 | 300.33 | 608.81 | 53.53 | 46.36 | 3256.81 | 0.87 | 0.9 | 9.19 | 0.2 | 1 | 10
89 | 100 | CONCLUIDO | 3.7728 | 26.51 | 23.56 | 128.52 | 1.79 | 11 | 230.81 | 54.38 | 23.25 | 9 | 53.18 | 28700.26 | 299.13 | 608.82 | 53.31 | 46.36 | 3147.74 | 0.87 | 0.9 | 9.19 | 0.19 | 1 | 10
90 | 100 | CONCLUIDO | 3.7722 | 26.51 | 23.57 | 128.54 | 1.81 | 11 | 231.23 | 54.38 | 23.5 | 9 | 53.36 | 28752.71 | 298.51 | 608.77 | 53.36 | 46.36 | 3173.41 | 0.87 | 0.9 | 9.2 | 0.19 | 1 | 10
91 | 100 | CONCLUIDO | 3.7802 | 26.45 | 23.55 | 141.29 | 1.82 | 10 | 231.66 | 54.38 | 23.75 | 8 | 53.53 | 28805.23 | 297.96 | 608.77 | 52.91 | 46.36 | 2952.87 | 0.88 | 0.9 | 9.19 | 0.18 | 1 | 10
92 | 100 | CONCLUIDO | 3.7802 | 26.45 | 23.55 | 141.29 | 1.84 | 10 | 232.08 | 54.38 | 24 | 8 | 53.71 | 28857.81 | 298.54 | 608.76 | 52.95 | 46.36 | 2972.45 | 0.88 | 0.9 | 9.19 | 0.18 | 1 | 10
93 | 100 | CONCLUIDO | 3.7801 | 26.45 | 23.55 | 141.29 | 1.85 | 10 | 232.51 | 54.38 | 24.25 | 8 | 53.88 | 28910.45 | 298.62 | 608.75 | 52.84 | 46.36 | 2920.03 | 0.88 | 0.9 | 9.2 | 0.18 | 1 | 10
94 | 100 | CONCLUIDO | 3.7797 | 26.46 | 23.55 | 141.31 | 1.87 | 10 | 232.94 | 54.38 | 24.5 | 8 | 54.06 | 28963.15 | 298.58 | 608.76 | 52.93 | 46.36 | 2964.94 | 0.88 | 0.9 | 9.2 | 0.18 | 1 | 10
95 | 100 | CONCLUIDO | 3.7806 | 26.45 | 23.55 | 141.27 | 1.89 | 10 | 233.37 | 54.38 | 24.75 | 8 | 54.24 | 29015.91 | 298.6 | 608.84 | 52.77 | 46.36 | 2884.34 | 0.88 | 0.9 | 9.19 | 0.17 | 1 | 10
96 | 100 | CONCLUIDO | 3.7809 | 26.45 | 23.54 | 141.26 | 1.9 | 10 | 233.79 | 54.38 | 25 | 8 | 54.42 | 29068.74 | 298.67 | 608.77 | 52.8 | 46.36 | 2896.33 | 0.88 | 0.91 | 9.19 | 0.17 | 1 | 10
97 | 100 | CONCLUIDO | 3.7804 | 26.45 | 23.55 | 141.28 | 1.92 | 10 | 234.22 | 54.38 | 25.25 | 8 | 54.6 | 29121.63 | 298.85 | 608.79 | 52.77 | 46.36 | 2883.32 | 0.88 | 0.9 | 9.19 | 0.18 | 1 | 10
98 | 100 | CONCLUIDO | 3.781 | 26.45 | 23.54 | 141.26 | 1.93 | 10 | 234.65 | 54.38 | 25.5 | 8 | 54.78 | 29174.59 | 297.84 | 608.79 | 52.66 | 46.36 | 2827.59 | 0.88 | 0.91 | 9.2 | 0.17 | 1 | 10
99 | 100 | CONCLUIDO | 3.7808 | 26.45 | 23.54 | 141.26 | 1.95 | 10 | 235.08 | 54.38 | 25.75 | 8 | 54.96 | 29227.61 | 296.24 | 608.8 | 52.74 | 46.36 | 2866.25 | 0.88 | 0.91 | 9.19 | 0.17 | 1 | 10
100 | 100 | CONCLUIDO | 3.7793 | 26.46 | 23.55 | 141.32 | 1.96 | 10 | 235.51 | 54.38 | 26 | 8 | 55.14 | 29280.69 | 295.2 | 608.83 | 53 | 46.36 | 2995.77 | 0.87 | 0.9 | 9.2 | 0.18 | 1 | 10
101 | 100 | CONCLUIDO | 3.7876 | 26.4 | 23.54 | 156.9 | 1.98 | 9 | 235.94 | 54.38 | 26.25 | 7 | 55.32 | 29333.84 | 293.06 | 608.79 | 52.37 | 46.36 | 2688.61 | 0.89 | 0.91 | 9.2 | 0.16 | 1 | 10
102 | 100 | CONCLUIDO | 3.789 | 26.39 | 23.53 | 156.84 | 1.99 | 9 | 236.37 | 54.38 | 26.5 | 7 | 55.5 | 29387.05 | 293.39 | 608.81 | 52.22 | 46.36 | 2613.93 | 0.89 | 0.91 | 9.19 | 0.15 | 1 | 10
103 | 100 | CONCLUIDO | 3.7883 | 26.4 | 23.53 | 156.87 | 2.01 | 9 | 236.81 | 54.38 | 26.75 | 7 | 55.68 | 29440.33 | 293.69 | 608.81 | 52.26 | 46.36 | 2630.71 | 0.89 | 0.91 | 9.19 | 0.16 | 1 | 10
104 | 100 | CONCLUIDO | 3.7879 | 26.4 | 23.53 | 156.89 | 2.02 | 9 | 237.24 | 54.38 | 27 | 7 | 55.86 | 29493.67 | 293.78 | 608.76 | 52.53 | 46.36 | 2768.1 | 0.88 | 0.91 | 9.19 | 0.16 | 1 | 10
105 | 100 | CONCLUIDO | 3.7876 | 26.4 | 23.54 | 156.9 | 2.04 | 9 | 237.67 | 54.38 | 27.25 | 7 | 56.05 | 29547.07 | 293.75 | 608.78 | 52.56 | 46.36 | 2782.18 | 0.88 | 0.91 | 9.19 | 0.16 | 1 | 10
106 | 100 | CONCLUIDO | 3.7878 | 26.4 | 23.53 | 156.89 | 2.05 | 9 | 238.11 | 54.38 | 27.5 | 7 | 56.23 | 29600.54 | 293.61 | 608.75 | 52.43 | 46.36 | 2715.96 | 0.88 | 0.91 | 9.19 | 0.16 | 1 | 10
107 | 100 | CONCLUIDO | 3.7884 | 26.4 | 23.53 | 156.86 | 2.07 | 9 | 238.54 | 54.38 | 27.75 | 7 | 56.41 | 29654.08 | 293.11 | 608.77 | 52.39 | 46.36 | 2695.6 | 0.88 | 0.91 | 9.19 | 0.16 | 1 | 10
108 | 100 | CONCLUIDO | 3.788 | 26.4 | 23.53 | 156.89 | 2.08 | 9 | 238.97 | 54.38 | 28 | 7 | 56.6 | 29707.68 | 292.98 | 608.76 | 52.36 | 46.36 | 2680.13 | 0.89 | 0.91 | 9.19 | 0.16 | 1 | 10
109 | 100 | CONCLUIDO | 3.7884 | 26.4 | 23.53 | 156.86 | 2.1 | 9 | 239.41 | 54.38 | 28.25 | 7 | 56.78 | 29761.35 | 292.84 | 608.81 | 52.29 | 46.36 | 2645.61 | 0.89 | 0.91 | 9.19 | 0.16 | 1 | 10
110 | 100 | CONCLUIDO | 3.787 | 26.41 | 23.54 | 156.93 | 2.11 | 9 | 239.85 | 54.38 | 28.5 | 7 | 56.97 | 29815.09 | 292.24 | 608.78 | 52.53 | 46.36 | 2767.18 | 0.88 | 0.91 | 9.2 | 0.17 | 1 | 10
111 | 100 | CONCLUIDO | 3.788 | 26.4 | 23.53 | 156.88 | 2.13 | 9 | 240.28 | 54.38 | 28.75 | 7 | 57.16 | 29869.01 | 291.27 | 608.75 | 52.53 | 46.36 | 2766.94 | 0.88 | 0.91 | 9.19 | 0.16 | 1 | 10
112 | 100 | CONCLUIDO | 3.7863 | 26.41 | 23.54 | 156.96 | 2.14 | 9 | 240.72 | 54.38 | 29 | 7 | 57.34 | 29922.88 | 290.63 | 608.8 | 52.66 | 46.36 | 2834.51 | 0.88 | 0.91 | 9.2 | 0.17 | 1 | 10
113 | 100 | CONCLUIDO | 3.7868 | 26.41 | 23.54 | 156.94 | 2.16 | 9 | 241.16 | 54.38 | 29.25 | 7 | 57.53 | 29976.82 | 289.73 | 608.81 | 52.71 | 46.36 | 2855.86 | 0.88 | 0.91 | 9.19 | 0.17 | 1 | 10
114 | 100 | CONCLUIDO | 3.7965 | 26.34 | 23.51 | 176.34 | 2.17 | 8 | 241.59 | 54.38 | 29.5 | 6 | 57.72 | 30030.83 | 288.13 | 608.79 | 51.74 | 46.36 | 2378.02 | 0.9 | 0.91 | 9.19 | 0.14 | 1 | 10
115 | 100 | CONCLUIDO | 3.7964 | 26.34 | 23.51 | 176.35 | 2.19 | 8 | 242.03 | 54.38 | 29.75 | 6 | 57.91 | 30084.9 | 288.8 | 608.76 | 51.79 | 46.36 | 2403.62 | 0.9 | 0.91 | 9.19 | 0.14 | 1 | 10
116 | 100 | CONCLUIDO | 3.7981 | 26.33 | 23.5 | 176.26 | 2.2 | 8 | 242.47 | 54.38 | 30 | 6 | 58.1 | 30139.04 | 288.91 | 608.76 | 51.46 | 46.36 | 2239.55 | 0.9 | 0.91 | 9.19 | 0.13 | 1 | 10
117 | 100 | CONCLUIDO | 3.7971 | 26.34 | 23.51 | 176.31 | 2.21 | 8 | 242.91 | 54.38 | 30.25 | 6 | 58.28 | 30193.25 | 289.33 | 608.75 | 51.63 | 46.36 | 2322.98 | 0.9 | 0.91 | 9.19 | 0.14 | 1 | 10
118 | 100 | CONCLUIDO | 3.7963 | 26.34 | 23.51 | 176.35 | 2.23 | 8 | 243.35 | 54.38 | 30.5 | 6 | 58.47 | 30247.52 | 289.06 | 608.78 | 51.83 | 46.36 | 2424.86 | 0.89 | 0.91 | 9.19 | 0.14 | 1 | 10
119 | 100 | CONCLUIDO | 3.7963 | 26.34 | 23.51 | 176.35 | 2.24 | 8 | 243.79 | 54.38 | 30.75 | 6 | 58.67 | 30301.87 | 288.67 | 608.77 | 51.85 | 46.36 | 2434.2 | 0.89 | 0.91 | 9.19 | 0.14 | 1 | 10
120 | 100 | CONCLUIDO | 3.7972 | 26.34 | 23.51 | 176.31 | 2.26 | 8 | 244.23 | 54.38 | 31 | 6 | 58.86 | 30356.28 | 288.07 | 608.78 | 51.61 | 46.36 | 2313.17 | 0.9 | 0.91 | 9.19 | 0.14 | 1 | 10
121 | 100 | CONCLUIDO | 3.7967 | 26.34 | 23.51 | 176.33 | 2.27 | 8 | 244.68 | 54.38 | 31.25 | 6 | 59.05 | 30410.77 | 287.7 | 608.78 | 51.63 | 46.36 | 2321.41 | 0.9 | 0.91 | 9.19 | 0.14 | 1 | 10
122 | 100 | CONCLUIDO | 3.7971 | 26.34 | 23.51 | 176.31 | 2.29 | 8 | 245.12 | 54.38 | 31.5 | 6 | 59.24 | 30465.32 | 286.81 | 608.82 | 51.61 | 46.36 | 2311.05 | 0.9 | 0.91 | 9.19 | 0.14 | 1 | 10
123 | 100 | CONCLUIDO | 3.7975 | 26.33 | 23.51 | 176.29 | 2.3 | 8 | 245.56 | 54.38 | 31.75 | 6 | 59.43 | 30519.94 | 286.44 | 608.81 | 51.47 | 46.36 | 2242.68 | 0.9 | 0.91 | 9.19 | 0.13 | 1 | 10
124 | 100 | CONCLUIDO | 3.7987 | 26.32 | 23.5 | 176.23 | 2.31 | 8 | 246 | 54.38 | 32 | 5 | 59.63 | 30574.64 | 286.21 | 608.75 | 51.33 | 46.36 | 2171.05 | 0.9 | 0.91 | 9.19 | 0.13 | 1 | 10
125 | 100 | CONCLUIDO | 3.7983 | 26.33 | 23.5 | 176.25 | 2.33 | 8 | 246.45 | 54.38 | 32.25 | 5 | 59.82 | 30629.4 | 285.25 | 608.82 | 51.25 | 46.36 | 2133.8 | 0.9 | 0.91 | 9.19 | 0.13 | 1 | 10
126 | 100 | CONCLUIDO | 3.7975 | 26.33 | 23.5 | 176.29 | 2.34 | 8 | 246.89 | 54.38 | 32.5 | 4 | 60.02 | 30684.23 | 284.66 | 608.75 | 51.48 | 46.36 | 2246.31 | 0.9 | 0.91 | 9.19 | 0.13 | 1 | 10
127 | 100 | CONCLUIDO | 3.7973 | 26.33 | 23.51 | 176.3 | 2.36 | 8 | 247.34 | 54.38 | 32.75 | 3 | 60.21 | 30739.14 | 284.14 | 608.8 | 51.51 | 46.36 | 2264.22 | 0.9 | 0.91 | 9.19 | 0.14 | 1 | 10
128 | 100 | CONCLUIDO | 3.7968 | 26.34 | 23.51 | 176.33 | 2.37 | 8 | 247.78 | 54.38 | 33 | 3 | 60.41 | 30794.11 | 283.87 | 608.76 | 51.65 | 46.36 | 2330.2 | 0.9 | 0.91 | 9.19 | 0.14 | 1 | 10
129 | 100 | CONCLUIDO | 3.7975 | 26.33 | 23.51 | 176.29 | 2.38 | 8 | 248.23 | 54.38 | 33.25 | 3 | 60.6 | 30849.16 | 283.75 | 608.79 | 51.51 | 46.36 | 2262.24 | 0.9 | 0.91 | 9.19 | 0.13 | 1 | 10
130 | 100 | CONCLUIDO | 3.7973 | 26.33 | 23.51 | 176.3 | 2.4 | 8 | 248.68 | 54.38 | 33.5 | 2 | 60.8 | 30904.28 | 283.89 | 608.75 | 51.54 | 46.36 | 2278.63 | 0.9 | 0.91 | 9.19 | 0.14 | 1 | 10
131 | 100 | CONCLUIDO | 3.7965 | 26.34 | 23.51 | 176.34 | 2.41 | 8 | 249.12 | 54.38 | 33.75 | 1 | 61 | 30959.46 | 284.1 | 608.76 | 51.57 | 46.36 | 2292.58 | 0.9 | 0.91 | 9.2 | 0.14 | 1 | 10
132 | 100 | CONCLUIDO | 3.7964 | 26.34 | 23.51 | 176.35 | 2.42 | 8 | 249.57 | 54.38 | 34 | 1 | 61.2 | 31014.73 | 284.29 | 608.75 | 51.57 | 46.36 | 2294.1 | 0.9 | 0.91 | 9.2 | 0.14 | 1 | 10
133 | 100 | CONCLUIDO | 3.7963 | 26.34 | 23.51 | 176.35 | 2.44 | 8 | 250.02 | 54.38 | 34.25 | 0 | 61.39 | 31070.06 | 284.55 | 608.77 | 51.53 | 46.36 | 2272.42 | 0.9 | 0.91 | 9.2 | 0.14 | 1 | 10
0 | 140 | CONCLUIDO | 1.8084 | 55.3 | 31.61 | 4.77 | 0.06 | 398 | 274.09 | 60.56 | 1 | 396 | 72.53 | 34038.11 | 553.89 | 610.59 | 303.8 | 46.36 | 126455.28 | 0.15 | 0.68 | 9.82 | 8.2 | 1 | 10
1 | 140 | CONCLUIDO | 2.0879 | 47.89 | 29.48 | 5.96 | 0.08 | 297 | 274.57 | 60.56 | 1.25 | 295 | 72.76 | 34097.72 | 516.76 | 610.1 | 236.8 | 46.36 | 93461.71 | 0.2 | 0.72 | 9.68 | 6.08 | 1 | 10
2 | 140 | CONCLUIDO | 2.2996 | 43.48 | 28.21 | 7.14 | 0.1 | 237 | 275.05 | 60.56 | 1.5 | 235 | 73 | 34157.42 | 494.39 | 610.22 | 197.5 | 46.36 | 74112.1 | 0.23 | 0.76 | 9.55 | 4.81 | 1 | 10
3 | 140 | CONCLUIDO | 2.46 | 40.65 | 27.41 | 8.31 | 0.11 | 198 | 275.54 | 60.56 | 1.75 | 196 | 73.23 | 34217.22 | 480.35 | 609.64 | 172.33 | 46.36 | 61724.25 | 0.27 | 0.78 | 9.51 | 4.02 | 1 | 10
4 | 140 | CONCLUIDO | 2.5959 | 38.52 | 26.8 | 9.51 | 0.13 | 169 | 276.02 | 60.56 | 2 | 167 | 73.47 | 34277.1 | 469.54 | 609.63 | 153.56 | 46.36 | 52484.21 | 0.3 | 0.8 | 9.45 | 3.41 | 1 | 10
5 | 140 | CONCLUIDO | 2.702 | 37.01 | 26.38 | 10.69 | 0.14 | 148 | 276.51 | 60.56 | 2.25 | 146 | 73.71 | 34337.08 | 462.16 | 609.68 | 140.13 | 46.36 | 45872.58 | 0.33 | 0.81 | 9.43 | 2.99 | 1 | 10
6 | 140 | CONCLUIDO | 2.7911 | 35.83 | 26.03 | 11.83 | 0.16 | 132 | 277 | 60.56 | 2.5 | 130 | 73.94 | 34397.15 | 455.99 | 609.33 | 129.84 | 46.36 | 40805.84 | 0.36 | 0.82 | 9.4 | 2.65 | 1 | 10
7 | 140 | CONCLUIDO | 2.8658 | 34.89 | 25.78 | 13 | 0.18 | 119 | 277.48 | 60.56 | 2.75 | 117 | 74.18 | 34457.31 | 451.37 | 609.34 | 121.77 | 46.36 | 36837.07 | 0.38 | 0.83 | 9.38 | 2.4 | 1 | 10
8 | 140 | CONCLUIDO | 2.9342 | 34.08 | 25.54 | 14.19 | 0.19 | 108 | 277.97 | 60.56 | 3 | 106 | 74.42 | 34517.57 | 447.11 | 609.31 | 114.25 | 46.36 | 33134.34 | 0.41 | 0.83 | 9.36 | 2.16 | 1 | 10
9 | 140 | CONCLUIDO | 2.9916 | 33.43 | 25.36 | 15.37 | 0.21 | 99 | 278.46 | 60.56 | 3.25 | 97 | 74.66 | 34577.92 | 443.71 | 609.32 | 108.97 | 46.36 | 30536.55 | 0.43 | 0.84 | 9.34 | 1.97 | 1 | 10
10 | 140 | CONCLUIDO | 3.0351 | 32.95 | 25.24 | 16.46 | 0.22 | 92 | 278.95 | 60.56 | 3.5 | 90 | 74.9 | 34638.36 | 441.64 | 609.33 | 104.85 | 46.36 | 28510.71 | 0.44 | 0.84 | 9.34 | 1.86 | 1 | 10
11 | 140 | CONCLUIDO | 3.0851 | 32.41 | 25.07 | 17.7 | 0.24 | 85 | 279.44 | 60.56 | 3.75 | 83 | 75.14 | 34698.9 | 438.56 | 609.21 | 100.12 | 46.36 | 26182.84 | 0.46 | 0.85 | 9.32 | 1.69 | 1 | 10
12 | 140 | CONCLUIDO | 3.1271 | 31.98 | 24.95 | 18.95 | 0.25 | 79 | 279.94 | 60.56 | 4 | 77 | 75.38 | 34759.54 | 436.25 | 609.06 | 96.13 | 46.36 | 24219.54 | 0.48 | 0.85 | 9.31 | 1.57 | 1 | 10
13 | 140 | CONCLUIDO | 3.1564 | 31.68 | 24.86 | 19.89 | 0.27 | 75 | 280.43 | 60.56 | 4.25 | 73 | 75.62 | 34820.27 | 434.53 | 609.07 | 93.39 | 46.36 | 22869.08 | 0.5 | 0.86 | 9.31 | 1.49 | 1 | 10
14 | 140 | CONCLUIDO | 3.1938 | 31.31 | 24.75 | 21.22 | 0.29 | 70 | 280.92 | 60.56 | 4.5 | 68 | 75.87 | 34881.09 | 432.52 | 608.97 | 90.47 | 46.36 | 21430.28 | 0.51 | 0.86 | 9.28 | 1.38 | 1 | 10
15 | 140 | CONCLUIDO | 3.2234 | 31.02 | 24.68 | 22.43 | 0.3 | 66 | 281.41 | 60.56 | 4.75 | 64 | 76.11 | 34942.02 | 431 | 609 | 87.71 | 46.36 | 20073.19 | 0.53 | 0.86 | 9.28 | 1.3 | 1 | 10
16 | 140 | CONCLUIDO | 3.2442 | 30.82 | 24.63 | 23.46 | 0.32 | 63 | 281.91 | 60.56 | 5 | 61 | 76.35 | 35003.04 | 430.12 | 609.08 | 86.19 | 46.36 | 19325.6 | 0.54 | 0.87 | 9.29 | 1.26 | 1 | 10
17 | 140 | CONCLUIDO | 3.2693 | 30.59 | 24.55 | 24.55 | 0.33 | 60 | 282.4 | 60.56 | 5.25 | 58 | 76.6 | 35064.15 | 428.55 | 609.07 | 83.96 | 46.36 | 18226.88 | 0.55 | 0.87 | 9.28 | 1.18 | 1 | 10
18 | 140 | CONCLUIDO | 3.2915 | 30.38 | 24.5 | 25.79 | 0.35 | 57 | 282.9 | 60.56 | 5.5 | 55 | 76.85 | 35125.37 | 427.65 | 609.05 | 82.34 | 46.36 | 17433.31 | 0.56 | 0.87 | 9.27 | 1.13 | 1 | 10
19 | 140 | CONCLUIDO | 3.3074 | 30.24 | 24.46 | 26.69 | 0.36 | 55 | 283.4 | 60.56 | 5.75 | 53 | 77.09 | 35186.68 | 426.72 | 609.03 | 81.27 | 46.36 | 16906.87 | 0.57 | 0.87 | 9.26 | 1.09 | 1 | 10
20 | 140 | CONCLUIDO | 3.3314 | 30.02 | 24.4 | 28.15 | 0.38 | 52 | 283.9 | 60.56 | 6 | 50 | 77.34 | 35248.1 | 425.52 | 608.96 | 79.25 | 46.36 | 15912.45 | 0.58 | 0.87 | 9.26 | 1.02 | 1 | 10
21 | 140 | CONCLUIDO | 3.3475 | 29.87 | 24.36 | 29.23 | 0.39 | 50 | 284.4 | 60.56 | 6.25 | 48 | 77.59 | 35309.61 | 424.69 | 609.05 | 78.39 | 46.36 | 15494.03 | 0.59 | 0.87 | 9.25 | 0.98 | 1 | 10
22 | 140 | CONCLUIDO | 3.3656 | 29.71 | 24.3 | 30.38 | 0.41 | 48 | 284.89 | 60.56 | 6.5 | 46 | 77.84 | 35371.22 | 423.62 | 608.89 | 76.44 | 46.36 | 14529.93 | 0.61 | 0.88 | 9.25 | 0.93 | 1 | 10
23 | 140 | CONCLUIDO | 3.3793 | 29.59 | 24.29 | 31.68 | 0.42 | 46 | 285.39 | 60.56 | 6.75 | 44 | 78.09 | 35432.93 | 423.12 | 609.06 | 75.73 | 46.36 | 14181.67 | 0.61 | 0.88 | 9.25 | 0.91 | 1 | 10
24 | 140 | CONCLUIDO | 3.389 | 29.51 | 24.26 | 32.34 | 0.44 | 45 | 285.9 | 60.56 | 7 | 43 | 78.34 | 35494.74 | 422.39 | 608.93 | 75.03 | 46.36 | 13839.49 | 0.62 | 0.88 | 9.25 | 0.88 | 1 | 10
25 | 140 | CONCLUIDO | 3.4047 | 29.37 | 24.22 | 33.8 | 0.45 | 43 | 286.4 | 60.56 | 7.25 | 41 | 78.59 | 35556.78 | 421.87 | 608.88 | 73.84 | 46.36 | 13251.9 | 0.63 | 0.88 | 9.25 | 0.85 | 1 | 10
26 | 140 | CONCLUIDO | 3.4143 | 29.29 | 24.19 | 34.56 | 0.47 | 42 | 286.9 | 60.56 | 7.5 | 40 | 78.85 | 35618.8 | 421.01 | 608.85 | 72.84 | 46.36 | 12759.69 | 0.64 | 0.88 | 9.25 | 0.82 | 1 | 10
27 | 140 | CONCLUIDO | 3.4301 | 29.15 | 24.16 | 36.25 | 0.48 | 40 | 287.41 | 60.56 | 7.75 | 38 | 79.1 | 35680.92 | 420.45 | 608.85 | 71.82 | 46.36 | 12257.61 | 0.65 | 0.88 | 9.25 | 0.79 | 1 | 10
28 | 140 | CONCLUIDO | 3.439 | 29.08 | 24.14 | 37.14 | 0.49 | 39 | 287.91 | 60.56 | 8 | 37 | 79.36 | 35743.15 | 419.88 | 608.91 | 71.15 | 46.36 | 11927.77 | 0.65 | 0.88 | 9.24 | 0.77 | 1 | 10
29 | 140 | CONCLUIDO | 3.4498 | 28.99 | 24.1 | 38.06 | 0.51 | 38 | 288.42 | 60.56 | 8.25 | 36 | 79.61 | 35805.48 | 419.06 | 608.94 | 70.25 | 46.36 | 11482.11 | 0.66 | 0.88 | 9.23 | 0.73 | 1 | 10
30 | 140 | CONCLUIDO | 3.456 | 28.94 | 24.1 | 39.08 | 0.52 | 37 | 288.92 | 60.56 | 8.5 | 35 | 79.87 | 35867.91 | 418.92 | 608.93 | 70.07 | 46.36 | 11395.34 | 0.66 | 0.88 | 9.24 | 0.73 | 1 | 10
31 | 140 | CONCLUIDO | 3.4661 | 28.85 | 24.07 | 40.12 | 0.54 | 36 | 289.43 | 60.56 | 8.75 | 34 | 80.12 | 35930.44 | 418.23 | 608.92 | 69.1 | 46.36 | 10916.4 | 0.67 | 0.89 | 9.23 | 0.69 | 1 | 10
32 | 140 | CONCLUIDO | 3.4753 | 28.77 | 24.05 | 41.22 | 0.55 | 35 | 289.94 | 60.56 | 9 | 33 | 80.38 | 35993.08 | 417.68 | 608.94 | 68.14 | 46.36 | 10444 | 0.68 | 0.89 | 9.24 | 0.67 | 1 | 10
33 | 140 | CONCLUIDO | 3.4824 | 28.72 | 24.04 | 42.42 | 0.57 | 34 | 290.45 | 60.56 | 9.25 | 32 | 80.64 | 36055.83 | 417.31 | 608.9 | 68.17 | 46.36 | 10463.31 | 0.68 | 0.89 | 9.23 | 0.67 | 1 | 10
34 | 140 | CONCLUIDO | 3.492 | 28.64 | 24.01 | 43.66 | 0.58 | 33 | 290.96 | 60.56 | 9.5 | 31 | 80.9 | 36118.68 | 416.9 | 608.88 | 67.03 | 46.36 | 9898.73 | 0.69 | 0.89 | 9.24 | 0.64 | 1 | 10
35 | 140 | CONCLUIDO | 3.5003 | 28.57 | 24 | 44.99 | 0.6 | 32 | 291.47 | 60.56 | 9.75 | 30 | 81.16 | 36181.64 | 416.44 | 608.86 | 66.87 | 46.36 | 9823.85 | 0.69 | 0.89 | 9.23 | 0.62 | 1 | 10
36 | 140 | CONCLUIDO | 3.5111 | 28.48 | 23.96 | 46.38 | 0.61 | 31 | 291.98 | 60.56 | 10 | 29 | 81.42 | 36244.71 | 415.72 | 608.88 | 65.45 | 46.36 | 9119.24 | 0.71 | 0.89 | 9.23 | 0.59 | 1 | 10
37 | 140 | CONCLUIDO | 3.5167 | 28.44 | 23.97 | 47.94 | 0.62 | 30 | 292.49 | 60.56 | 10.25 | 28 | 81.68 | 36307.88 | 415.65 | 608.86 | 65.81 | 46.36 | 9302.25 | 0.7 | 0.89 | 9.23 | 0.6 | 1 | 10
38 | 140 | CONCLUIDO | 3.5179 | 28.43 | 23.96 | 47.92 | 0.64 | 30 | 293 | 60.56 | 10.5 | 28 | 81.95 | 36371.17 | 415.27 | 608.86 | 65.52 | 46.36 | 9159.36 | 0.71 | 0.89 | 9.23 | 0.59 | 1 | 10
39 | 140 | CONCLUIDO | 3.5305 | 28.32 | 23.91 | 49.47 | 0.65 | 29 | 293.52 | 60.56 | 10.75 | 27 | 82.21 | 36434.56 | 414.63 | 608.97 | 63.94 | 46.36 | 8370.76 | 0.73 | 0.89 | 9.22 | 0.53 | 1 | 10
40 | 140 | CONCLUIDO | 3.5355 | 28.28 | 23.92 | 51.26 | 0.67 | 28 | 294.03 | 60.56 | 11 | 26 | 82.48 | 36498.06 | 414.62 | 608.92 | 64.28 | 46.36 | 8547.2 | 0.72 | 0.89 | 9.23 | 0.55 | 1 | 10
41 | 140 | CONCLUIDO | 3.5363 | 28.28 | 23.91 | 51.25 | 0.68 | 28 | 294.55 | 60.56 | 11.25 | 26 | 82.74 | 36561.67 | 414.32 | 608.86 | 64.01 | 46.36 | 8411.64 | 0.72 | 0.89 | 9.23 | 0.54 | 1 | 10
42 | 140 | CONCLUIDO | 3.546 | 28.2 | 23.89 | 53.09 | 0.69 | 27 | 295.06 | 60.56 | 11.5 | 25 | 83.01 | 36625.39 | 413.94 | 608.89 | 63.15 | 46.36 | 7986.38 | 0.73 | 0.89 | 9.23 | 0.52 | 1 | 10
43 | 140 | CONCLUIDO | 3.5478 | 28.19 | 23.88 | 53.06 | 0.71 | 27 | 295.58 | 60.56 | 11.75 | 25 | 83.28 | 36689.22 | 413.61 | 608.78 | 62.9 | 46.36 | 7860.08 | 0.74 | 0.89 | 9.22 | 0.5 | 1 | 10
44 | 140 | CONCLUIDO | 3.5554 | 28.13 | 23.87 | 55.08 | 0.72 | 26 | 296.1 | 60.56 | 12 | 24 | 83.54 | 36753.16 | 413.12 | 608.89 | 62.76 | 46.36 | 7795.27 | 0.74 | 0.89 | 9.22 | 0.5 | 1 | 10
45 | 140 | CONCLUIDO | 3.5525 | 28.15 | 23.89 | 55.13 | 0.74 | 26 | 296.62 | 60.56 | 12.25 | 24 | 83.81 | 36817.22 | 413.26 | 608.86 | 63.31 | 46.36 | 8073.2 | 0.73 | 0.89 | 9.23 | 0.52 | 1 | 10
46 | 140 | CONCLUIDO | 3.5643 | 28.06 | 23.85 | 57.24 | 0.75 | 25 | 297.14 | 60.56 | 12.5 | 23 | 84.08 | 36881.39 | 412.96 | 608.86 | 62.2 | 46.36 | 7524.62 | 0.75 | 0.89 | 9.22 | 0.48 | 1 | 10
47 | 140 | CONCLUIDO | 3.5628 | 28.07 | 23.86 | 57.27 | 0.76 | 25 | 297.66 | 60.56 | 12.75 | 23 | 84.36 | 36945.67 | 412.63 | 608.86 | 62.54 | 46.36 | 7690.56 | 0.74 | 0.89 | 9.22 | 0.49 | 1 | 10
48 | 140 | CONCLUIDO | 3.5736 | 27.98 | 23.83 | 59.57 | 0.78 | 24 | 298.18 | 60.56 | 13 | 22 | 84.63 | 37010.06 | 412.11 | 608.85 | 61.4 | 46.36 | 7126.14 | 0.76 | 0.89 | 9.22 | 0.46 | 1 | 10
49 | 140 | CONCLUIDO | 3.5721 | 27.99 | 23.84 | 59.6 | 0.79 | 24 | 298.71 | 60.56 | 13.25 | 22 | 84.9 | 37074.57 | 412.11 | 608.93 | 61.93 | 46.36 | 7391.27 | 0.75 | 0.89 | 9.22 | 0.47 | 1 | 10
50 | 140 | CONCLUIDO | 3.5824 | 27.91 | 23.81 | 62.12 | 0.8 | 23 | 299.23 | 60.56 | 13.5 | 21 | 85.18 | 37139.2 | 411.32 | 608.81 | 60.96 | 46.36 | 6911.08 | 0.76 | 0.89 | 9.22 | 0.44 | 1 | 10
51 | 140 | CONCLUIDO | 3.5816 | 27.92 | 23.82 | 62.13 | 0.82 | 23 | 299.76 | 60.56 | 13.75 | 21 | 85.45 | 37204.07 | 411.68 | 608.85 | 61.25 | 46.36 | 7055.09 | 0.76 | 0.89 | 9.22 | 0.45 | 1 | 10
52 | 140 | CONCLUIDO | 3.5916 | 27.84 | 23.79 | 64.89 | 0.83 | 22 | 300.28 | 60.56 | 14 | 20 | 85.73 | 37268.93 | 410.61 | 608.89 | 60.47 | 46.36 | 6673.3 | 0.77 | 0.9 | 9.21 | 0.42 | 1 | 10
53 | 140 | CONCLUIDO | 3.5924 | 27.84 | 23.79 | 64.87 | 0.84 | 22 | 300.81 | 60.56 | 14.25 | 20 | 86 | 37333.9 | 410.82 | 608.79 | 60.42 | 46.36 | 6646.47 | 0.77 | 0.9 | 9.21 | 0.41 | 1 | 10
54 | 140 | CONCLUIDO | 3.5912 | 27.85 | 23.8 | 64.9 | 0.86 | 22 | 301.34 | 60.56 | 14.5 | 20 | 86.28 | 37399 | 410.78 | 608.78 | 60.73 | 46.36 | 6801.46 | 0.76 | 0.9 | 9.21 | 0.42 | 1 | 10
55 | 140 | CONCLUIDO | 3.5984 | 27.79 | 23.79 | 67.98 | 0.87 | 21 | 301.86 | 60.56 | 14.75 | 19 | 86.56 | 37464.21 | 410.47 | 608.87 | 60.3 | 46.36 | 6590.3 | 0.77 | 0.9 | 9.22 | 0.42 | 1 | 10
56 | 140 | CONCLUIDO | 3.6006 | 27.77 | 23.78 | 67.93 | 0.88 | 21 | 302.39 | 60.56 | 15 | 19 | 86.84 | 37529.55 | 410.25 | 608.82 | 60.03 | 46.36 | 6456.59 | 0.77 | 0.9 | 9.21 | 0.4 | 1 | 10
57 | 140 | CONCLUIDO | 3.6021 | 27.76 | 23.76 | 67.9 | 0.9 | 21 | 302.92 | 60.56 | 15.25 | 19 | 87.12 | 37595 | 409.96 | 608.89 | 59.28 | 46.36 | 6082.38 | 0.78 | 0.9 | 9.22 | 0.39 | 1 | 10
58 | 140 | CONCLUIDO | 3.6111 | 27.69 | 23.75 | 71.24 | 0.91 | 20 | 303.46 | 60.56 | 15.5 | 18 | 87.4 | 37660.57 | 409.59 | 608.88 | 58.94 | 46.36 | 5919.93 | 0.79 | 0.9 | 9.21 | 0.37 | 1 | 10
59 | 140 | CONCLUIDO | 3.611 | 27.69 | 23.75 | 71.24 | 0.92 | 20 | 303.99 | 60.56 | 15.75 | 18 | 87.68 | 37726.27 | 409.51 | 608.81 | 59.01 | 46.36 | 5952.24 | 0.79 | 0.9 | 9.21 | 0.38 | 1 | 10
60 | 140 | CONCLUIDO | 3.6108 | 27.69 | 23.75 | 71.25 | 0.94 | 20 | 304.52 | 60.56 | 16 | 18 | 87.97 | 37792.08 | 409.34 | 608.8 | 59 | 46.36 | 5948 | 0.79 | 0.9 | 9.21 | 0.38 | 1 | 10
61 | 140 | CONCLUIDO | 3.6202 | 27.62 | 23.73 | 74.93 | 0.95 | 19 | 305.06 | 60.56 | 16.25 | 17 | 88.25 | 37858.02 | 408.82 | 608.81 | 58.48 | 46.36 | 5694.01 | 0.79 | 0.9 | 9.21 | 0.36 | 1 | 10
62 | 140 | CONCLUIDO | 3.6203 | 27.62 | 23.73 | 74.93 | 0.96 | 19 | 305.59 | 60.56 | 16.5 | 17 | 88.54 | 37924.08 | 409.27 | 608.77 | 58.45 | 46.36 | 5677.96 | 0.79 | 0.9 | 9.21 | 0.36 | 1 | 10
63 | 140 | CONCLUIDO | 3.6195 | 27.63 | 23.73 | 74.95 | 0.97 | 19 | 306.13 | 60.56 | 16.75 | 17 | 88.83 | 37990.27 | 409.11 | 608.83 | 58.67 | 46.36 | 5787.21 | 0.79 | 0.9 | 9.21 | 0.36 | 1 | 10
64 | 140 | CONCLUIDO | 3.6207 | 27.62 | 23.73 | 74.92 | 0.99 | 19 | 306.67 | 60.56 | 17 | 17 | 89.11 | 38056.58 | 408.56 | 608.83 | 58.36 | 46.36 | 5634.56 | 0.79 | 0.9 | 9.21 | 0.35 | 1 | 10
65 | 140 | CONCLUIDO | 3.6295 | 27.55 | 23.71 | 79.04 | 1 | 18 | 307.21 | 60.56 | 17.25 | 16 | 89.4 | 38123.01 | 407.99 | 608.76 | 58 | 46.36 | 5455.15 | 0.8 | 0.9 | 9.21 | 0.34 | 1 | 10
66 | 140 | CONCLUIDO | 3.6297 | 27.55 | 23.71 | 79.03 | 1.01 | 18 | 307.75 | 60.56 | 17.5 | 16 | 89.69 | 38189.58 | 408.59 | 608.89 | 57.74 | 46.36 | 5327.14 | 0.8 | 0.9 | 9.21 | 0.34 | 1 | 10
67 | 140 | CONCLUIDO | 3.6318 | 27.53 | 23.69 | 78.98 | 1.03 | 18 | 308.29 | 60.56 | 17.75 | 16 | 89.98 | 38256.26 | 408.22 | 608.85 | 57.3 | 46.36 | 5105.95 | 0.81 | 0.9 | 9.21 | 0.32 | 1 | 10
68 | 140 | CONCLUIDO | 3.6302 | 27.55 | 23.71 | 79.02 | 1.04 | 18 | 308.83 | 60.56 | 18 | 16 | 90.27 | 38323.08 | 407.81 | 608.81 | 57.76 | 46.36 | 5335.86 | 0.8 | 0.9 | 9.21 | 0.33 | 1 | 10
69 | 140 | CONCLUIDO | 3.64 | 27.47 | 23.68 | 83.59 | 1.05 | 17 | 309.37 | 60.56 | 18.25 | 15 | 90.57 | 38390.02 | 406.86 | 608.81 | 57.04 | 46.36 | 4982.4 | 0.81 | 0.9 | 9.21 | 0.31 | 1 | 10
70 | 140 | CONCLUIDO | 3.6396 | 27.48 | 23.69 | 83.6 | 1.06 | 17 | 309.91 | 60.56 | 18.5 | 15 | 90.86 | 38457.09 | 407.29 | 608.8 | 57.15 | 46.36 | 5036.13 | 0.81 | 0.9 | 9.21 | 0.31 | 1 | 10
71 | 140 | CONCLUIDO | 3.6394 | 27.48 | 23.69 | 83.6 | 1.08 | 17 | 310.46 | 60.56 | 18.75 | 15 | 91.16 | 38524.29 | 407.59 | 608.78 | 57.32 | 46.36 | 5120.08 | 0.81 | 0.9 | 9.2 | 0.32 | 1 | 10
72 | 140 | CONCLUIDO | 3.6382 | 27.49 | 23.7 | 83.64 | 1.09 | 17 | 311.01 | 60.56 | 19 | 15 | 91.45 | 38591.62 | 407.52 | 608.79 | 57.48 | 46.36 | 5201.19 | 0.81 | 0.9 | 9.21 | 0.33 | 1 | 10
73 | 140 | CONCLUIDO | 3.6382 | 27.49 | 23.7 | 83.64 | 1.1 | 17 | 311.55 | 60.56 | 19.25 | 15 | 91.75 | 38659.08 | 407.29 | 608.77 | 57.44 | 46.36 | 5181.83 | 0.81 | 0.9 | 9.21 | 0.33 | 1 | 10
74 | 140 | CONCLUIDO | 3.6498 | 27.4 | 23.66 | 88.73 | 1.11 | 16 | 312.1 | 60.56 | 19.5 | 14 | 92.05 | 38726.8 | 406.55 | 608.8 | 56.4 | 46.36 | 4666.07 | 0.82 | 0.9 | 9.2 | 0.29 | 1 | 10
75 | 140 | CONCLUIDO | 3.6487 | 27.41 | 23.67 | 88.76 | 1.13 | 16 | 312.65 | 60.56 | 19.75 | 14 | 92.35 | 38794.53 | 407.1 | 608.85 | 56.62 | 46.36 | 4779.05 | 0.82 | 0.9 | 9.2 | 0.3 | 1 | 10
76 | 140 | CONCLUIDO | 3.6476 | 27.42 | 23.68 | 88.8 | 1.14 | 16 | 313.2 | 60.56 | 20 | 14 | 92.65 | 38862.4 | 407.17 | 608.86 | 57 | 46.36 | 4969.57 | 0.81 | 0.9 | 9.2 | 0.31 | 1 | 10
77 | 140 | CONCLUIDO | 3.6464 | 27.42 | 23.69 | 88.83 | 1.15 | 16 | 313.75 | 60.56 | 20.25 | 14 | 92.95 | 38930.39 | 407 | 608.81 | 57.3 | 46.36 | 5119.83 | 0.81 | 0.9 | 9.2 | 0.32 | 1 | 10
78 | 140 | CONCLUIDO | 3.6458 | 27.43 | 23.69 | 88.85 | 1.16 | 16 | 314.3 | 60.56 | 20.5 | 14 | 93.25 | 38998.53 | 406.56 | 608.78 | 57.33 | 46.36 | 5131.9 | 0.81 | 0.9 | 9.21 | 0.32 | 1 | 10
79 | 140 | CONCLUIDO | 3.6569 | 27.35 | 23.66 | 94.64 | 1.17 | 15 | 314.86 | 60.56 | 20.75 | 13 | 93.55 | 39066.8 | 405.55 | 608.78 | 56.43 | 46.36 | 4686.23 | 0.82 | 0.9 | 9.2 | 0.29 | 1 | 10
80 | 140 | CONCLUIDO | 3.6578 | 27.34 | 23.65 | 94.62 | 1.19 | 15 | 315.41 | 60.56 | 21 | 13 | 93.86 | 39135.2 | 406.09 | 608.81 | 56.15 | 46.36 | 4546.15 | 0.83 | 0.9 | 9.2 | 0.28 | 1 | 10
81 | 140 | CONCLUIDO | 3.6585 | 27.33 | 23.65 | 94.6 | 1.2 | 15 | 315.97 | 60.56 | 21.25 | 13 | 94.16 | 39203.74 | 406.29 | 608.82 | 55.85 | 46.36 | 4398.47 | 0.83 | 0.9 | 9.21 | 0.28 | 1 | 10
82 | 140 | CONCLUIDO | 3.6592 | 27.33 | 23.64 | 94.58 | 1.21 | 15 | 316.53 | 60.56 | 21.5 | 13 | 94.47 | 39272.42 | 406.33 | 608.79 | 56.01 | 46.36 | 4475.17 | 0.83 | 0.9 | 9.2 | 0.27 | 1 | 10
83 | 140 | CONCLUIDO | 3.656 | 27.35 | 23.67 | 94.67 | 1.22 | 15 | 317.08 | 60.56 | 21.75 | 13 | 94.78 | 39341.24 | 406.32 | 608.8 | 56.52 | 46.36 | 4734.97 | 0.82 | 0.9 | 9.21 | 0.3 | 1 | 10
84 | 140 | CONCLUIDO | 3.6589 | 27.33 | 23.65 | 94.58 | 1.23 | 15 | 317.64 | 60.56 | 22 | 13 | 95.09 | 39410.2 | 405.61 | 608.79 | 55.97 | 46.36 | 4455.31 | 0.83 | 0.9 | 9.2 | 0.27 | 1 | 10
85 | 140 | CONCLUIDO | 3.6686 | 27.26 | 23.63 | 101.25 | 1.25 | 14 | 318.2 | 60.56 | 22.25 | 12 | 95.4 | 39479.3 | 404.49 | 608.8 | 55.34 | 46.36 | 4148.4 | 0.84 | 0.9 | 9.2 | 0.25 | 1 | 10
86 | 140 | CONCLUIDO | 3.6686 | 27.26 | 23.63 | 101.26 | 1.26 | 14 | 318.76 | 60.56 | 22.5 | 12 | 95.71 | 39548.54 | 404.98 | 608.76 | 55.3 | 46.36 | 4126.03 | 0.84 | 0.9 | 9.2 | 0.26 | 1 | 10
87 | 140 | CONCLUIDO | 3.668 | 27.26 | 23.63 | 101.27 | 1.27 | 14 | 319.33 | 60.56 | 22.75 | 12 | 96.02 | 39617.93 | 405.57 | 608.78 | 55.2 | 46.36 | 4078.87 | 0.84 | 0.9 | 9.21 | 0.26 | 1 | 10
88 | 140 | CONCLUIDO | 3.6705 | 27.24 | 23.61 | 101.2 | 1.28 | 14 | 319.89 | 60.56 | 23 | 12 | 96.34 | 39687.46 | 405.07 | 608.78 | 54.77 | 46.36 | 3863.33 | 0.85 | 0.9 | 9.2 | 0.24 | 1 | 10
89 | 140 | CONCLUIDO | 3.6694 | 27.25 | 23.62 | 101.23 | 1.29 | 14 | 320.46 | 60.56 | 23.25 | 12 | 96.65 | 39757.13 | 405.37 | 608.79 | 55.02 | 46.36 | 3987.69 | 0.84 | 0.9 | 9.2 | 0.25 | 1 | 10
90 | 140 | CONCLUIDO | 3.6694 | 27.25 | 23.62 | 101.23 | 1.3 | 14 | 321.02 | 60.56 | 23.5 | 12 | 96.97 | 39826.95 | 404.99 | 608.84 | 55.07 | 46.36 | 4013.98 | 0.84 | 0.9 | 9.2 | 0.25 | 1 | 10
91 | 140 | CONCLUIDO | 3.6674 | 27.27 | 23.64 | 101.29 | 1.32 | 14 | 321.59 | 60.56 | 23.75 | 12 | 97.28 | 39896.91 | 404.84 | 608.79 | 55.62 | 46.36 | 4285.16 | 0.83 | 0.9 | 9.2 | 0.26 | 1 | 10
92 | 140 | CONCLUIDO | 3.6671 | 27.27 | 23.64 | 101.3 | 1.33 | 14 | 322.16 | 60.56 | 24 | 12 | 97.6 | 39967.02 | 404.52 | 608.79 | 55.66 | 46.36 | 4306.42 | 0.83 | 0.9 | 9.2 | 0.27 | 1 | 10
93 | 140 | CONCLUIDO | 3.6779 | 27.19 | 23.61 | 108.97 | 1.34 | 13 | 322.73 | 60.56 | 24.25 | 11 | 97.92 | 40037.28 | 404.4 | 608.81 | 54.74 | 46.36 | 3854.35 | 0.85 | 0.9 | 9.2 | 0.24 | 1 | 10
94 | 140 | CONCLUIDO | 3.6771 | 27.2 | 23.62 | 108.99 | 1.35 | 13 | 323.3 | 60.56 | 24.5 | 11 | 98.24 | 40107.81 | 404.97 | 608.77 | 54.81 | 46.36 | 3885.82 | 0.85 | 0.9 | 9.2 | 0.24 | 1 | 10
95 | 140 | CONCLUIDO | 3.6775 | 27.19 | 23.61 | 108.98 | 1.36 | 13 | 323.87 | 60.56 | 24.75 | 11 | 98.57 | 40178.37 | 404.72 | 608.85 | 54.9 | 46.36 | 3932.87 | 0.84 | 0.9 | 9.2 | 0.24 | 1 | 10
96 | 140 | CONCLUIDO | 3.6765 | 27.2 | 23.62 | 109.01 | 1.37 | 13 | 324.44 | 60.56 | 25 | 11 | 98.89 | 40249.08 | 404.93 | 608.87 | 55.02 | 46.36 | 3993.5 | 0.84 | 0.9 | 9.2 | 0.25 | 1 | 10
97 | 140 | CONCLUIDO | 3.6781 | 27.19 | 23.61 | 108.96 | 1.38 | 13 | 325.02 | 60.56 | 25.25 | 11 | 99.21 | 40319.95 | 404.57 | 608.8 | 54.67 | 46.36 | 3817.19 | 0.85 | 0.9 | 9.2 | 0.24 | 1 | 10
98 | 140 | CONCLUIDO | 3.6779 | 27.19 | 23.61 | 108.97 | 1.4 | 13 | 325.59 | 60.56 | 25.5 | 11 | 99.54 | 40390.96 | 404.45 | 608.78 | 54.82 | 46.36 | 3891.1 | 0.85 | 0.9 | 9.2 | 0.24 | 1 | 10
99 | 140 | CONCLUIDO | 3.6767 | 27.2 | 23.62 | 109.01 | 1.41 | 13 | 326.17 | 60.56 | 25.75 | 11 | 99.87 | 40462.13 | 404.24 | 608.75 | 55.03 | 46.36 | 3999.92 | 0.84 | 0.9 | 9.2 | 0.25 | 1 | 10
100 | 140 | CONCLUIDO | 3.6777 | 27.19 | 23.61 | 108.97 | 1.42 | 13 | 326.75 | 60.56 | 26 | 11 | 100.2 | 40533.46 | 403.68 | 608.81 | 54.84 | 46.36 | 3900.6 | 0.85 | 0.9 | 9.2 | 0.24 | 1 | 10
101 | 140 | CONCLUIDO | 3.6887 | 27.11 | 23.58 | 117.91 | 1.43 | 12 | 327.33 | 60.56 | 26.25 | 10 | 100.52 | 40604.94 | 402.79 | 608.78 | 53.89 | 46.36 | 3430.29 | 0.86 | 0.9 | 9.2 | 0.21 | 1 | 10
102 | 140 | CONCLUIDO | 3.6875 | 27.12 | 23.59 | 117.96 | 1.44 | 12 | 327.91 | 60.56 | 26.5 | 10 | 100.86 | 40676.58 | 403.25 | 608.79 | 54.04 | 46.36 | 3506.3 | 0.86 | 0.9 | 9.2 | 0.22 | 1 | 10
103 | 140 | CONCLUIDO | 3.6873 | 27.12 | 23.59 | 117.96 | 1.45 | 12 | 328.49 | 60.56 | 26.75 | 10 | 101.19 | 40748.37 | 403.63 | 608.82 | 54.23 | 46.36 | 3603.81 | 0.85 | 0.9 | 9.2 | 0.22 | 1 | 10
104 | 140 | CONCLUIDO | 3.687 | 27.12 | 23.59 | 117.97 | 1.46 | 12 | 329.08 | 60.56 | 27 | 10 | 101.52 | 40820.32 | 403.81 | 608.8 | 54.31 | 46.36 | 3643.7 | 0.85 | 0.9 | 9.2 | 0.22 | 1 | 10
105 | 140 | CONCLUIDO | 3.6874 | 27.12 | 23.59 | 117.96 | 1.47 | 12 | 329.66 | 60.56 | 27.25 | 10 | 101.86 | 40892.44 | 403.85 | 608.85 | 54.12 | 46.36 | 3549.24 | 0.86 | 0.9 | 9.2 | 0.22 | 1 | 10
106 | 140 | CONCLUIDO | 3.688 | 27.11 | 23.59 | 117.93 | 1.48 | 12 | 330.25 | 60.56 | 27.5 | 10 | 102.19 | 40964.71 | 403.78 | 608.77 | 54.2 | 46.36 | 3586.41 | 0.86 | 0.9 | 9.19 | 0.22 | 1 | 10
107 | 140 | CONCLUIDO | 3.6855 | 27.13 | 23.61 | 118.03 | 1.49 | 12 | 330.83 | 60.56 | 27.75 | 10 | 102.53 | 41037.15 | 404.29 | 608.88 | 54.52 | 46.36 | 3749.74 | 0.85 | 0.9 | 9.2 | 0.23 | 1 | 10
108 | 140 | CONCLUIDO | 3.687 | 27.12 | 23.59 | 117.97 | 1.51 | 12 | 331.42 | 60.56 | 28 | 10 | 102.87 | 41109.75 | 403.82 | 608.75 | 54.43 | 46.36 | 3702.05 | 0.85 | 0.9 | 9.19 | 0.22 | 1 | 10
109 | 140 | CONCLUIDO | 3.686 | 27.13 | 23.6 | 118.01 | 1.52 | 12 | 332.01 | 60.56 | 28.25 | 10 | 103.21 | 41182.52 | 403.56 | 608.82 | 54.65 | 46.36 | 3812.29 | 0.85 | 0.9 | 9.2 | 0.23 | 1 | 10
110 | 140 | CONCLUIDO | 3.6861 | 27.13 | 23.6 | 118.01 | 1.53 | 12 | 332.6 | 60.56 | 28.5 | 10 | 103.55 | 41255.45 | 403.26 | 608.8 | 54.65 | 46.36 | 3811.64 | 0.85 | 0.9 | 9.2 | 0.23 | 1 | 10
111 | 140 | CONCLUIDO | 3.6856 | 27.13 | 23.6 | 118.02 | 1.54 | 12 | 333.2 | 60.56 | 28.75 | 10 | 103.89 | 41328.54 | 402.71 | 608.79 | 54.52 | 46.36 | 3748.73 | 0.85 | 0.9 | 9.2 | 0.23 | 1 | 10
112 | 140 | CONCLUIDO | 3.6978 | 27.04 | 23.57 | 128.55 | 1.55 | 11 | 333.79 | 60.56 | 29 | 9 | 104.24 | 41401.93 | 402.59 | 608.81 | 53.56 | 46.36 | 3272.49 | 0.87 | 0.9 | 9.19 | 0.2 | 1 | 10
113 | 140 | CONCLUIDO | 3.6972 | 27.05 | 23.57 | 128.58 | 1.56 | 11 | 334.39 | 60.56 | 29.25 | 9 | 104.58 | 41475.37 | 403.03 | 608.77 | 53.56 | 46.36 | 3274.09 | 0.87 | 0.9 | 9.2 | 0.2 | 1 | 10
114 | 140 | CONCLUIDO | 3.6966 | 27.05 | 23.58 | 128.6 | 1.57 | 11 | 334.98 | 60.56 | 29.5 | 9 | 104.93 | 41548.98 | 403.28 | 608.76 | 53.71 | 46.36 | 3347.79 | 0.86 | 0.9 | 9.2 | 0.2 | 1 | 10
115 | 140 | CONCLUIDO | 3.6972 | 27.05 | 23.57 | 128.58 | 1.58 | 11 | 335.58 | 60.56 | 29.75 | 9 | 105.28 | 41622.76 | 403.48 | 608.81 | 53.66 | 46.36 | 3322.25 | 0.86 | 0.9 | 9.2 | 0.2 | 1 | 10
116 | 140 | CONCLUIDO | 3.6987 | 27.04 | 23.56 | 128.52 | 1.59 | 11 | 336.18 | 60.56 | 30 | 9 | 105.63 | 41696.71 | 403.44 | 608.82 | 53.35 | 46.36 | 3166.78 | 0.87 | 0.9 | 9.19 | 0.19 | 1 | 10
117 | 140 | CONCLUIDO | 3.6975 | 27.04 | 23.57 | 128.56 | 1.6 | 11 | 336.78 | 60.56 | 30.25 | 9 | 105.98 | 41770.83 | 403.48 | 608.79 | 53.53 | 46.36 | 3260.04 | 0.87 | 0.9 | 9.2 | 0.2 | 1 | 10
118 | 140 | CONCLUIDO | 3.6979 | 27.04 | 23.57 | 128.55 | 1.61 | 11 | 337.39 | 60.56 | 30.5 | 9 | 106.33 | 41845.13 | 403.26 | 608.75 | 53.55 | 46.36 | 3268.05 | 0.87 | 0.9 | 9.19 | 0.2 | 1 | 10
119 | 140 | CONCLUIDO | 3.6976 | 27.04 | 23.57 | 128.56 | 1.62 | 11 | 337.99 | 60.56 | 30.75 | 9 | 106.68 | 41919.61 | 402.95 | 608.79 | 53.53 | 46.36 | 3259.45 | 0.87 | 0.9 | 9.2 | 0.2 | 1 | 10
120 | 140 | CONCLUIDO | 3.6967 | 27.05 | 23.58 | 128.59 | 1.63 | 11 | 338.59 | 60.56 | 31 | 9 | 107.04 | 41994.26 | 402.92 | 608.77 | 53.64 | 46.36 | 3311.68 | 0.86 | 0.9 | 9.2 | 0.2 | 1 | 10
121 | 140 | CONCLUIDO | 3.6982 | 27.04 | 23.56 | 128.53 | 1.64 | 11 | 339.2 | 60.56 | 31.25 | 9 | 107.4 | 42069.09 | 402.21 | 608.82 | 53.22 | 46.36 | 3103.95 | 0.87 | 0.9 | 9.2 | 0.19 | 1 | 10
122 | 140 | CONCLUIDO | 3.6986 | 27.04 | 23.56 | 128.52 | 1.65 | 11 | 339.81 | 60.56 | 31.5 | 9 | 107.75 | 42144.11 | 401.95 | 608.82 | 53.28 | 46.36 | 3133.14 | 0.87 | 0.9 | 9.2 | 0.19 | 1 | 10
123 | 140 | CONCLUIDO | 3.6977 | 27.04 | 23.57 | 128.55 | 1.66 | 11 | 340.42 | 60.56 | 31.75 | 9 | 108.11 | 42219.3 | 401.67 | 608.83 | 53.54 | 46.36 | 3264.83 | 0.87 | 0.9 | 9.19 | 0.2 | 1 | 10
124 | 140 | CONCLUIDO | 3.7075 | 26.97 | 23.55 | 141.3 | 1.67 | 10 | 341.03 | 60.56 | 32 | 8 | 108.48 | 42294.68 | 401.59 | 608.77 | 52.94 | 46.36 | 2969.97 | 0.88 | 0.9 | 9.19 | 0.18 | 1 | 10
125 | 140 | CONCLUIDO | 3.7072 | 26.97 | 23.55 | 141.31 | 1.68 | 10 | 341.64 | 60.56 | 32.25 | 8 | 108.84 | 42370.23 | 402.22 | 608.78 | 52.98 | 46.36 | 2987.03 | 0.87 | 0.9 | 9.19 | 0.18 | 1 | 10
126 | 140 | CONCLUIDO | 3.7077 | 26.97 | 23.55 | 141.28 | 1.69 | 10 | 342.26 | 60.56 | 32.5 | 8 | 109.2 | 42445.98 | 402.78 | 608.78 | 52.86 | 46.36 | 2926.31 | 0.88 | 0.9 | 9.19 | 0.18 | 1 | 10
127 | 140 | CONCLUIDO | 3.7073 | 26.97 | 23.55 | 141.3 | 1.7 | 10 | 342.87 | 60.56 | 32.75 | 8 | 109.57 | 42521.91 | 402.88 | 608.76 | 52.86 | 46.36 | 2927.43 | 0.88 | 0.9 | 9.2 | 0.18 | 1 | 10
128 | 140 | CONCLUIDO | 3.7072 | 26.97 | 23.55 | 141.31 | 1.71 | 10 | 343.49 | 60.56 | 33 | 8 | 109.94 | 42598.03 | 403.14 | 608.81 | 52.94 | 46.36 | 2967.08 | 0.88 | 0.9 | 9.19 | 0.18 | 1 | 10
129 | 140 | CONCLUIDO | 3.707 | 26.98 | 23.55 | 141.32 | 1.72 | 10 | 344.11 | 60.56 | 33.25 | 8 | 110.3 | 42674.47 | 403.42 | 608.8 | 52.98 | 46.36 | 2988.3 | 0.87 | 0.9 | 9.2 | 0.18 | 1 | 10
130 | 140 | CONCLUIDO | 3.7081 | 26.97 | 23.55 | 141.27 | 1.73 | 10 | 344.73 | 60.56 | 33.5 | 8 | 110.67 | 42750.97 | 403.67 | 608.78 | 52.84 | 46.36 | 2916.07 | 0.88 | 0.9 | 9.19 | 0.17 | 1 | 10
131 | 140 | CONCLUIDO | 3.7081 | 26.97 | 23.55 | 141.27 | 1.74 | 10 | 345.35 | 60.56 | 33.75 | 8 | 111.05 | 42827.67 | 403.84 | 608.77 | 52.68 | 46.36 | 2838.72 | 0.88 | 0.9 | 9.2 | 0.17 | 1 | 10
132 | 140 | CONCLUIDO | 3.7089 | 26.96 | 23.54 | 141.23 | 1.75 | 10 | 345.97 | 60.56 | 34 | 8 | 111.42 | 42904.56 | 403.96 | 608.79 | 52.72 | 46.36 | 2855.92 | 0.88 | 0.91 | 9.19 | 0.17 | 1 | 10
133 | 140 | CONCLUIDO | 3.7082 | 26.97 | 23.54 | 141.26 | 1.76 | 10 | 346.6 | 60.56 | 34.25 | 8 | 111.8 | 42981.64 | 404.38 | 608.77 | 52.74 | 46.36 | 2868.14 | 0.88 | 0.91 | 9.19 | 0.17 | 1 | 10
134 | 140 | CONCLUIDO | 3.7085 | 26.97 | 23.54 | 141.25 | 1.77 | 10 | 347.23 | 60.56 | 34.5 | 8 | 112.17 | 43058.93 | 404.26 | 608.79 | 52.65 | 46.36 | 2822.21 | 0.88 | 0.91 | 9.19 | 0.17 | 1 | 10
135 | 140 | CONCLUIDO | 3.7084 | 26.97 | 23.54 | 141.25 | 1.78 | 10 | 347.85 | 60.56 | 34.75 | 8 | 112.55 | 43136.41 | 404.02 | 608.78 | 52.66 | 46.36 | 2826.86 | 0.88 | 0.91 | 9.19 | 0.17 | 1 | 10
136 | 140 | CONCLUIDO | 3.7084 | 26.97 | 23.54 | 141.26 | 1.79 | 10 | 348.48 | 60.56 | 35 | 8 | 112.93 | 43214.09 | 403.42 | 608.8 | 52.7 | 46.36 | 2848.36 | 0.88 | 0.91 | 9.19 | 0.17 | 1 | 10
137 | 140 | CONCLUIDO | 3.7075 | 26.97 | 23.55 | 141.29 | 1.8 | 10 | 349.12 | 60.56 | 35.25 | 8 | 113.31 | 43291.97 | 402.82 | 608.79 | 52.89 | 46.36 | 2943.49 | 0.88 | 0.9 | 9.19 | 0.18 | 1 | 10
138 | 140 | CONCLUIDO | 3.7065 | 26.98 | 23.56 | 141.34 | 1.81 | 10 | 349.75 | 60.56 | 35.5 | 8 | 113.69 | 43370.05 | 402.62 | 608.79 | 52.98 | 46.36 | 2989.08 | 0.87 | 0.9 | 9.2 | 0.19 | 1 | 10
139 | 140 | CONCLUIDO | 3.707 | 26.98 | 23.55 | 141.31 | 1.82 | 10 | 350.38 | 60.56 | 35.75 | 8 | 114.08 | 43448.34 | 401.48 | 608.75 | 53.04 | 46.36 | 3016.95 | 0.87 | 0.9 | 9.19 | 0.18 | 1 | 10
140 | 140 | CONCLUIDO | 3.7169 | 26.9 | 23.53 | 156.89 | 1.83 | 9 | 351.02 | 60.56 | 36 | 7 | 114.47 | 43526.84 | 401.13 | 608.75 | 52.41 | 46.36 | 2706.46 | 0.88 | 0.91 | 9.19 | 0.16 | 1 | 10
141 | 140 | CONCLUIDO | 3.7177 | 26.9 | 23.53 | 156.85 | 1.84 | 9 | 351.66 | 60.56 | 36.25 | 7 | 114.85 | 43605.54 | 401.56 | 608.78 | 52.32 | 46.36 | 2663.19 | 0.89 | 0.91 | 9.19 | 0.16 | 1 | 10
142 | 140 | CONCLUIDO | 3.7174 | 26.9 | 23.53 | 156.86 | 1.85 | 9 | 352.3 | 60.56 | 36.5 | 7 | 115.24 | 43684.46 | 402.05 | 608.77 | 52.33 | 46.36 | 2666.69 | 0.89 | 0.91 | 9.19 | 0.16 | 1 | 10
143 | 140 | CONCLUIDO | 3.7174 | 26.9 | 23.53 | 156.86 | 1.86 | 9 | 352.94 | 60.56 | 36.75 | 7 | 115.64 | 43763.7 | 402.4 | 608.78 | 52.33 | 46.36 | 2667.45 | 0.89 | 0.91 | 9.19 | 0.16 | 1 | 10
144 | 140 | CONCLUIDO | 3.7158 | 26.91 | 23.54 | 156.94 | 1.87 | 9 | 353.58 | 60.56 | 37 | 7 | 116.03 | 43843.04 | 402.89 | 608.81 | 52.53 | 46.36 | 2766.48 | 0.88 | 0.91 | 9.2 | 0.17 | 1 | 10
145 | 140 | CONCLUIDO | 3.7166 | 26.91 | 23.54 | 156.9 | 1.87 | 9 | 354.23 | 60.56 | 37.25 | 7 | 116.42 | 43922.6 | 403.09 | 608.76 | 52.52 | 46.36 | 2764.25 | 0.88 | 0.91 | 9.19 | 0.16 | 1 | 10
146 | 140 | CONCLUIDO | 3.7163 | 26.91 | 23.54 | 156.91 | 1.88 | 9 | 354.88 | 60.56 | 37.5 | 7 | 116.82 | 44002.37 | 403.38 | 608.8 | 52.55 | 46.36 | 2778.28 | 0.88 | 0.91 | 9.19 | 0.17 | 1 | 10
147 | 140 | CONCLUIDO | 3.7164 | 26.91 | 23.54 | 156.91 | 1.89 | 9 | 355.52 | 60.56 | 37.75 | 7 | 117.22 | 44082.36 | 403.51 | 608.78 | 52.54 | 46.36 | 2771.32 | 0.88 | 0.91 | 9.19 | 0.17 | 1 | 10
148 | 140 | CONCLUIDO | 3.7171 | 26.9 | 23.53 | 156.88 | 1.9 | 9 | 356.17 | 60.56 | 38 | 7 | 117.62 | 44162.57 | 403.47 | 608.76 | 52.37 | 46.36 | 2688.51 | 0.89 | 0.91 | 9.19 | 0.16 | 1 | 10
149 | 140 | CONCLUIDO | 3.7168 | 26.9 | 23.53 | 156.89 | 1.91 | 9 | 356.83 | 60.56 | 38.25 | 7 | 118.02 | 44243 | 403.7 | 608.76 | 52.44 | 46.36 | 2724.52 | 0.88 | 0.91 | 9.19 | 0.16 | 1 | 10
150 | 140 | CONCLUIDO | 3.717 | 26.9 | 23.53 | 156.88 | 1.92 | 9 | 357.48 | 60.56 | 38.5 | 7 | 118.43 | 44323.66 | 404 | 608.78 | 52.29 | 46.36 | 2645.45 | 0.89 | 0.91 | 9.2 | 0.16 | 1 | 10
151 | 140 | CONCLUIDO | 3.7171 | 26.9 | 23.53 | 156.88 | 1.93 | 9 | 358.14 | 60.56 | 38.75 | 7 | 118.83 | 44404.54 | 403.94 | 608.77 | 52.34 | 46.36 | 2674.73 | 0.89 | 0.91 | 9.19 | 0.16 | 1 | 10
152 | 140 | CONCLUIDO | 3.7172 | 26.9 | 23.53 | 156.87 | 1.94 | 9 | 358.79 | 60.56 | 39 | 7 | 119.24 | 44485.65 | 404.25 | 608.76 | 52.27 | 46.36 | 2636.51 | 0.89 | 0.91 | 9.19 | 0.16 | 1 | 10
153 | 140 | CONCLUIDO | 3.7176 | 26.9 | 23.53 | 156.85 | 1.95 | 9 | 359.45 | 60.56 | 39.25 | 7 | 119.65 | 44566.98 | 404.21 | 608.76 | 52.27 | 46.36 | 2635.55 | 0.89 | 0.91 | 9.19 | 0.16 | 1 | 10
154 | 140 | CONCLUIDO | 3.7163 | 26.91 | 23.54 | 156.92 | 1.96 | 9 | 360.12 | 60.56 | 39.5 | 7 | 120.06 | 44648.55 | 404.12 | 608.78 | 52.53 | 46.36 | 2766.84 | 0.88 | 0.91 | 9.19 | 0.17 | 1 | 10
155 | 140 | CONCLUIDO | 3.7161 | 26.91 | 23.54 | 156.93 | 1.96 | 9 | 360.78 | 60.56 | 39.75 | 7 | 120.47 | 44730.35 | 403.96 | 608.76 | 52.68 | 46.36 | 2842.42 | 0.88 | 0.91 | 9.19 | 0.17 | 1 | 10
156 | 140 | CONCLUIDO | 3.7167 | 26.91 | 23.53 | 156.9 | 1.97 | 9 | 361.44 | 60.56 | 40 | 7 | 120.89 | 44812.39 | 403.67 | 608.79 | 52.61 | 46.36 | 2808.58 | 0.88 | 0.91 | 9.19 | 0.16 | 1 | 10
0 | 40 | CONCLUIDO | 3.156 | 31.69 | 26.67 | 9.82 | 0.2 | 163 | 89.87 | 37.55 | 1 | 161 | 11.32 | 11317.98 | 225.9 | 609.36 | 149.58 | 46.36 | 50520.68 | 0.31 | 0.8 | 9.44 | 3.28 | 1 | 10
1 | 40 | CONCLUIDO | 3.3094 | 30.22 | 25.9 | 12.33 | 0.24 | 126 | 90.18 | 37.55 | 1.25 | 124 | 11.37 | 11355.7 | 218.31 | 609.28 | 126.16 | 46.36 | 38996.45 | 0.37 | 0.82 | 9.37 | 2.52 | 1 | 10
2 | 40 | CONCLUIDO | 3.4104 | 29.32 | 25.44 | 14.82 | 0.29 | 103 | 90.48 | 37.55 | 1.5 | 101 | 11.43 | 11393.43 | 213.35 | 609.28 | 111.37 | 46.36 | 31716.05 | 0.42 | 0.84 | 9.34 | 2.06 | 1 | 10
3 | 40 | CONCLUIDO | 3.4851 | 28.69 | 25.11 | 17.32 | 0.34 | 87 | 90.79 | 37.55 | 1.75 | 85 | 11.49 | 11431.19 | 209.42 | 609.16 | 101.36 | 46.36 | 26794.2 | 0.46 | 0.85 | 9.31 | 1.73 | 1 | 10
4 | 40 | CONCLUIDO | 3.5444 | 28.21 | 24.86 | 19.89 | 0.39 | 75 | 91.1 | 37.55 | 2 | 73 | 11.54 | 11468.97 | 206.21 | 608.96 | 93.59 | 46.36 | 22967.99 | 0.5 | 0.86 | 9.29 | 1.48 | 1 | 10
5 | 40 | CONCLUIDO | 3.5879 | 27.87 | 24.68 | 22.44 | 0.43 | 66 | 91.4 | 37.55 | 2.25 | 64 | 11.6 | 11506.78 | 203.68 | 609.21 | 88.08 | 46.36 | 20256.27 | 0.53 | 0.86 | 9.29 | 1.31 | 1 | 10
6 | 40 | CONCLUIDO | 3.6256 | 27.58 | 24.53 | 24.94 | 0.48 | 59 | 91.71 | 37.55 | 2.5 | 57 | 11.66 | 11544.61 | 201.16 | 609.04 | 82.99 | 46.36 | 17747.02 | 0.56 | 0.87 | 9.28 | 1.15 | 1 | 10
7 | 40 | CONCLUIDO | 3.6582 | 27.34 | 24.39 | 27.62 | 0.52 | 53 | 92.02 | 37.55 | 2.75 | 51 | 11.71 | 11582.46 | 198.93 | 608.98 | 79.1 | 46.36 | 15833.39 | 0.59 | 0.87 | 9.26 | 1.02 | 1 | 10
8 | 40 | CONCLUIDO | 3.6817 | 27.16 | 24.31 | 30.39 | 0.57 | 48 | 92.32 | 37.55 | 3 | 46 | 11.77 | 11620.34 | 196.95 | 608.96 | 76.27 | 46.36 | 14442.88 | 0.61 | 0.88 | 9.27 | 0.94 | 1 | 10
9 | 40 | CONCLUIDO | 3.7023 | 27.01 | 24.24 | 33.05 | 0.62 | 44 | 92.63 | 37.55 | 3.25 | 42 | 11.83 | 11658.24 | 195.32 | 609 | 74.08 | 46.36 | 13367.2 | 0.63 | 0.88 | 9.26 | 0.86 | 1 | 10
10 | 40 | CONCLUIDO | 3.7167 | 26.91 | 24.19 | 35.4 | 0.66 | 41 | 92.94 | 37.55 | 3.5 | 39 | 11.88 | 11696.16 | 193.59 | 608.91 | 72.45 | 46.36 | 12569.09 | 0.64 | 0.88 | 9.26 | 0.82 | 1 | 10
11 | 40 | CONCLUIDO | 3.7351 | 26.77 | 24.12 | 38.08 | 0.71 | 38 | 93.24 | 37.55 | 3.75 | 36 | 11.94 | 11734.1 | 191.79 | 608.84 | 70.2 | 46.36 | 11457.29 | 0.66 | 0.88 | 9.25 | 0.74 | 1 | 10
12 | 40 | CONCLUIDO | 3.7525 | 26.65 | 24.05 | 41.23 | 0.75 | 35 | 93.55 | 37.55 | 4 | 33 | 12 | 11772.07 | 190 | 608.85 | 68.55 | 46.36 | 10646.18 | 0.68 | 0.89 | 9.23 | 0.67 | 1 | 10
13 | 40 | CONCLUIDO | 3.764 | 26.57 | 24 | 43.64 | 0.8 | 33 | 93.86 | 37.55 | 4.25 | 31 | 12.06 | 11810.06 | 188.36 | 608.84 | 66.99 | 46.36 | 9878.69 | 0.69 | 0.89 | 9.23 | 0.63 | 1 | 10
14 | 40 | CONCLUIDO | 3.7751 | 26.49 | 23.96 | 46.38 | 0.84 | 31 | 94.17 | 37.55 | 4.5 | 29 | 12.12 | 11848.08 | 186.93 | 608.88 | 65.66 | 46.36 | 9220.33 | 0.71 | 0.89 | 9.23 | 0.59 | 1 | 10
15 | 40 | CONCLUIDO | 3.7852 | 26.42 | 23.93 | 49.51 | 0.88 | 29 | 94.48 | 37.55 | 4.75 | 27 | 12.17 | 11886.12 | 185.49 | 608.97 | 64.6 | 46.36 | 8704.26 | 0.72 | 0.89 | 9.23 | 0.56 | 1 | 10
16 | 40 | CONCLUIDO | 3.79 | 26.39 | 23.92 | 51.25 | 0.93 | 28 | 94.79 | 37.55 | 5 | 26 | 12.23 | 11924.18 | 183.82 | 608.94 | 64.06 | 46.36 | 8439.12 | 0.72 | 0.89 | 9.23 | 0.54 | 1 | 10
17 | 40 | CONCLUIDO | 3.8039 | 26.29 | 23.86 | 55.06 | 0.97 | 26 | 95.09 | 37.55 | 5.25 | 24 | 12.29 | 11962.27 | 182.47 | 608.81 | 62.4 | 46.36 | 7618.83 | 0.74 | 0.89 | 9.22 | 0.49 | 1 | 10
18 | 40 | CONCLUIDO | 3.8089 | 26.25 | 23.84 | 57.22 | 1.01 | 25 | 95.4 | 37.55 | 5.5 | 23 | 12.35 | 12000.38 | 181.13 | 608.83 | 62.11 | 46.36 | 7476.12 | 0.75 | 0.89 | 9.21 | 0.47 | 1 | 10
19 | 40 | CONCLUIDO | 3.8121 | 26.23 | 23.84 | 59.6 | 1.06 | 24 | 95.71 | 37.55 | 5.75 | 22 | 12.41 | 12038.51 | 179.55 | 608.86 | 61.92 | 46.36 | 7387.67 | 0.75 | 0.89 | 9.22 | 0.47 | 1 | 10
20 | 40 | CONCLUIDO | 3.8168 | 26.2 | 23.83 | 62.15 | 1.1 | 23 | 96.02 | 37.55 | 6 | 21 | 12.47 | 12076.67 | 177.97 | 608.85 | 61.37 | 46.36 | 7117.01 | 0.76 | 0.89 | 9.22 | 0.45 | 1 | 10
21 | 40 | CONCLUIDO | 3.8226 | 26.16 | 23.8 | 64.92 | 1.14 | 22 | 96.33 | 37.55 | 6.25 | 20 | 12.53 | 12114.85 | 176.35 | 608.8 | 60.82 | 46.36 | 6849.34 | 0.76 | 0.9 | 9.22 | 0.43 | 1 | 10
22 | 40 | CONCLUIDO | 3.8308 | 26.1 | 23.77 | 67.91 | 1.18 | 21 | 96.64 | 37.55 | 6.5 | 19 | 12.59 | 12153.06 | 174.81 | 608.83 | 59.36 | 46.36 | 6122.48 | 0.78 | 0.9 | 9.22 | 0.4 | 1 | 10
23 | 40 | CONCLUIDO | 3.8363 | 26.07 | 23.75 | 71.25 | 1.22 | 20 | 96.95 | 37.55 | 6.75 | 18 | 12.65 | 12191.28 | 173.04 | 608.8 | 59.01 | 46.36 | 5950.79 | 0.79 | 0.9 | 9.21 | 0.38 | 1 | 10
24 | 40 | CONCLUIDO | 3.8411 | 26.03 | 23.73 | 74.95 | 1.27 | 19 | 97.26 | 37.55 | 7 | 17 | 12.71 | 12229.54 | 172.21 | 608.78 | 58.69 | 46.36 | 5796.12 | 0.79 | 0.9 | 9.21 | 0.36 | 1 | 10
25 | 40 | CONCLUIDO | 3.8475 | 25.99 | 23.71 | 79.04 | 1.31 | 18 | 97.57 | 37.55 | 7.25 | 15 | 12.77 | 12267.81 | 170.47 | 608.83 | 57.98 | 46.36 | 5446.11 | 0.8 | 0.9 | 9.21 | 0.34 | 1 | 10
26 | 40 | CONCLUIDO | 3.8542 | 25.95 | 23.68 | 83.59 | 1.35 | 17 | 97.88 | 37.55 | 7.5 | 13 | 12.83 | 12306.12 | 167.43 | 608.78 | 57 | 46.36 | 4964.81 | 0.81 | 0.9 | 9.21 | 0.31 | 1 | 10
27 | 40 | CONCLUIDO | 3.8528 | 25.96 | 23.69 | 83.63 | 1.39 | 17 | 98.19 | 37.55 | 7.75 | 6 | 12.89 | 12344.44 | 168.03 | 608.76 | 57.1 | 46.36 | 5010.13 | 0.81 | 0.9 | 9.22 | 0.32 | 1 | 10
28 | 40 | CONCLUIDO | 3.8508 | 25.97 | 23.71 | 83.67 | 1.43 | 17 | 98.5 | 37.55 | 8 | 4 | 12.95 | 12382.79 | 167.92 | 608.81 | 57.45 | 46.36 | 5186.37 | 0.81 | 0.9 | 9.22 | 0.34 | 1 | 10
29 | 40 | CONCLUIDO | 3.8508 | 25.97 | 23.71 | 83.67 | 1.47 | 17 | 98.82 | 37.55 | 8.25 | 3 | 13.01 | 12421.16 | 167.96 | 608.81 | 57.49 | 46.36 | 5205.51 | 0.81 | 0.9 | 9.22 | 0.34 | 1 | 10
30 | 40 | CONCLUIDO | 3.8503 | 25.97 | 23.71 | 83.69 | 1.51 | 17 | 99.13 | 37.55 | 8.5 | 0 | 13.07 | 12459.56 | 168.1 | 608.85 | 57.33 | 46.36 | 5126.07 | 0.81 | 0.9 | 9.22 | 0.34 | 1 | 10
0 | 125 | CONCLUIDO | 1.9792 | 50.53 | 30.82 | 5.15 | 0.07 | 359 | 242.64 | 58.47 | 1 | 357 | 58.17 | 30160.1 | 500.63 | 610.49 | 277.5 | 46.36 | 113501.54 | 0.17 | 0.69 | 9.8 | 7.41 | 1 | 10
1 | 125 | CONCLUIDO | 2.2497 | 44.45 | 28.94 | 6.43 | 0.09 | 270 | 243.08 | 58.47 | 1.25 | 268 | 58.36 | 30214.33 | 470.19 | 609.87 | 219.25 | 46.36 | 84824.36 | 0.21 | 0.74 | 9.65 | 5.54 | 1 | 10
2 | 125 | CONCLUIDO | 2.4575 | 40.69 | 27.73 | 7.7 | 0.11 | 216 | 243.52 | 58.47 | 1.5 | 214 | 58.55 | 30268.64 | 450.44 | 609.7 | 183.53 | 46.36 | 67234.25 | 0.25 | 0.77 | 9.51 | 4.35 | 1 | 10
3 | 125 | CONCLUIDO | 2.6073 | 38.35 | 27.05 | 8.97 | 0.13 | 181 | 243.96 | 58.47 | 1.75 | 179 | 58.74 | 30323.01 | 439.22 | 609.67 | 161.01 | 46.36 | 56149.64 | 0.29 | 0.79 | 9.48 | 3.66 | 1 | 10
4 | 125 | CONCLUIDO | 2.7328 | 36.59 | 26.52 | 10.26 | 0.15 | 155 | 244.41 | 58.47 | 2 | 153 | 58.93 | 30377.45 | 430.35 | 609.39 | 144.6 | 46.36 | 48070.3 | 0.32 | 0.8 | 9.44 | 3.13 | 1 | 10
5 | 125 | CONCLUIDO | 2.8332 | 35.3 | 26.12 | 11.52 | 0.16 | 136 | 244.85 | 58.47 | 2.25 | 134 | 59.12 | 30431.96 | 423.66 | 609.45 | 132.32 | 46.36 | 42026.48 | 0.35 | 0.82 | 9.41 | 2.73 | 1 | 10
6 | 125 | CONCLUIDO | 2.9169 | 34.28 | 25.81 | 12.8 | 0.18 | 121 | 245.29 | 58.47 | 2.5 | 119 | 59.32 | 30486.54 | 418.55 | 609.4 | 122.74 | 46.36 | 37314.36 | 0.38 | 0.83 | 9.38 | 2.43 | 1 | 10
7 | 125 | CONCLUIDO | 2.9865 | 33.48 | 25.58 | 14.08 | 0.2 | 109 | 245.73 | 58.47 | 2.75 | 107 | 59.51 | 30541.19 | 414.57 | 609.36 | 115.29 | 46.36 | 33646.31 | 0.4 | 0.83 | 9.37 | 2.2 | 1 | 10
8 | 125 | CONCLUIDO | 3.0509 | 32.78 | 25.35 | 15.36 | 0.22 | 99 | 246.18 | 58.47 | 3 | 97 | 59.7 | 30595.91 | 410.52 | 609 | 108.69 | 46.36 | 30399.66 | 0.43 | 0.84 | 9.33 | 1.97 | 1 | 10
9 | 125 | CONCLUIDO | 3.1012 | 32.25 | 25.19 | 16.61 | 0.23 | 91 | 246.62 | 58.47 | 3.25 | 89 | 59.9 | 30650.7 | 407.83 | 609.05 | 103.55 | 46.36 | 27866.15 | 0.45 | 0.85 | 9.33 | 1.81 | 1 | 10
10 | 125 | CONCLUIDO | 3.1471 | 31.78 | 25.05 | 17.89 | 0.25 | 84 | 247.07 | 58.47 | 3.5 | 82 | 60.09 | 30705.56 | 405.34 | 609.16 | 99.09 | 46.36 | 25673.45 | 0.47 | 0.85 | 9.32 | 1.67 | 1 | 10
11 | 125 | CONCLUIDO | 3.1894 | 31.35 | 24.91 | 19.16 | 0.27 | 78 | 247.51 | 58.47 | 3.75 | 76 | 60.29 | 30760.49 | 402.86 | 609.17 | 94.97 | 46.36 | 23643.8 | 0.49 | 0.86 | 9.31 | 1.53 | 1 | 10
12 | 125 | CONCLUIDO | 3.2209 | 31.05 | 24.84 | 20.42 | 0.29 | 73 | 247.96 | 58.47 | 4 | 71 | 60.48 | 30815.5 | 401.53 | 608.97 | 92.76 | 46.36 | 22561.27 | 0.5 | 0.86 | 9.31 | 1.47 | 1 | 10
13 | 125 | CONCLUIDO | 3.2497 | 30.77 | 24.76 | 21.53 | 0.3 | 69 | 248.4 | 58.47 | 4.25 | 67 | 60.68 | 30870.57 | 399.9 | 609.12 | 90.36 | 46.36 | 21381.52 | 0.51 | 0.86 | 9.29 | 1.38 | 1 | 10
14 | 125 | CONCLUIDO | 3.2821 | 30.47 | 24.64 | 22.75 | 0.32 | 65 | 248.85 | 58.47 | 4.5 | 63 | 60.88 | 30925.72 | 397.71 | 609.11 | 87.06 | 46.36 | 19753.28 | 0.53 | 0.86 | 9.27 | 1.26 | 1 | 10
15 | 125 | CONCLUIDO | 3.3099 | 30.21 | 24.57 | 24.17 | 0.34 | 61 | 249.3 | 58.47 | 4.75 | 59 | 61.07 | 30980.93 | 396.49 | 608.95 | 84.67 | 46.36 | 18577.61 | 0.55 | 0.87 | 9.28 | 1.2 | 1 | 10
16 | 125 | CONCLUIDO | 3.3302 | 30.03 | 24.53 | 25.38 | 0.36 | 58 | 249.75 | 58.47 | 5 | 56 | 61.27 | 31036.22 | 395.54 | 608.95 | 83.02 | 46.36 | 17766.17 | 0.56 | 0.87 | 9.28 | 1.16 | 1 | 10
17 | 125 | CONCLUIDO | 3.3545 | 29.81 | 24.46 | 26.68 | 0.37 | 55 | 250.2 | 58.47 | 5.25 | 53 | 61.47 | 31091.59 | 394.17 | 609.07 | 80.96 | 46.36 | 16750.5 | 0.57 | 0.87 | 9.27 | 1.08 | 1 | 10
18 | 125 | CONCLUIDO | 3.3696 | 29.68 | 24.42 | 27.64 | 0.39 | 53 | 250.64 | 58.47 | 5.5 | 51 | 61.67 | 31147.02 | 393.18 | 609.07 | 80.07 | 46.36 | 16317.37 | 0.58 | 0.87 | 9.26 | 1.04 | 1 | 10
19 | 125 | CONCLUIDO | 3.3916 | 29.48 | 24.37 | 29.24 | 0.41 | 50 | 251.09 | 58.47 | 5.75 | 48 | 61.87 | 31202.53 | 392.22 | 609 | 78.04 | 46.36 | 15315.17 | 0.59 | 0.87 | 9.26 | 0.99 | 1 | 10
20 | 125 | CONCLUIDO | 3.4092 | 29.33 | 24.31 | 30.39 | 0.42 | 48 | 251.55 | 58.47 | 6 | 46 | 62.07 | 31258.11 | 391.13 | 608.97 | 76.42 | 46.36 | 14518.81 | 0.61 | 0.88 | 9.25 | 0.93 | 1 | 10
21 | 125 | CONCLUIDO | 3.4255 | 29.19 | 24.26 | 31.65 | 0.44 | 46 | 252 | 58.47 | 6.25 | 44 | 62.27 | 31313.77 | 390.07 | 608.99 | 75.39 | 46.36 | 14011.41 | 0.61 | 0.88 | 9.24 | 0.89 | 1 | 10
22 | 125 | CONCLUIDO | 3.4411 | 29.06 | 24.23 | 33.03 | 0.46 | 44 | 252.45 | 58.47 | 6.5 | 42 | 62.47 | 31369.49 | 389.31 | 608.93 | 74.02 | 46.36 | 13338.66 | 0.63 | 0.88 | 9.24 | 0.85 | 1 | 10
23 | 125 | CONCLUIDO | 3.4473 | 29.01 | 24.22 | 33.8 | 0.47 | 43 | 252.9 | 58.47 | 6.75 | 41 | 62.68 | 31425.3 | 389.06 | 608.84 | 73.66 | 46.36 | 13161.19 | 0.63 | 0.88 | 9.25 | 0.85 | 1 | 10
24 | 125 | CONCLUIDO | 3.4647 | 28.86 | 24.17 | 35.37 | 0.49 | 41 | 253.35 | 58.47 | 7 | 39 | 62.88 | 31481.17 | 387.89 | 609.05 | 72.12 | 46.36 | 12403.74 | 0.64 | 0.88 | 9.24 | 0.79 | 1 | 10
25 | 125 | CONCLUIDO | 3.4714 | 28.81 | 24.16 | 36.24 | 0.51 | 40 | 253.81 | 58.47 | 7.25 | 38 | 63.08 | 31537.13 | 387.52 | 609.02 | 71.72 | 46.36 | 12205.33 | 0.65 | 0.88 | 9.25 | 0.79 | 1 | 10
26 | 125 | CONCLUIDO | 3.4881 | 28.67 | 24.12 | 38.08 | 0.52 | 38 | 254.26 | 58.47 | 7.5 | 36 | 63.29 | 31593.16 | 386.51 | 608.97 | 70.33 | 46.36 | 11521.41 | 0.66 | 0.88 | 9.25 | 0.74 | 1 | 10
27 | 125 | CONCLUIDO | 3.4973 | 28.59 | 24.09 | 39.06 | 0.54 | 37 | 254.72 | 58.47 | 7.75 | 35 | 63.49 | 31649.26 | 386 | 608.88 | 69.57 | 46.36 | 11149.79 | 0.67 | 0.88 | 9.24 | 0.72 | 1 | 10
28 | 125 | CONCLUIDO | 3.5042 | 28.54 | 24.08 | 40.13 | 0.56 | 36 | 255.17 | 58.47 | 8 | 34 | 63.7 | 31705.44 | 385.58 | 608.92 | 69.2 | 46.36 | 10966.03 | 0.67 | 0.88 | 9.24 | 0.71 | 1 | 10
29 | 125 | CONCLUIDO | 3.5143 | 28.46 | 24.05 | 41.22 | 0.57 | 35 | 255.63 | 58.47 | 8.25 | 33 | 63.91 | 31761.69 | 384.8 | 608.87 | 68.23 | 46.36 | 10489.24 | 0.68 | 0.89 | 9.24 | 0.67 | 1 | 10
30 | 125 | CONCLUIDO | 3.5208 | 28.4 | 24.04 | 42.42 | 0.59 | 34 | 256.09 | 58.47 | 8.5 | 32 | 64.11 | 31818.02 | 384.37 | 608.8 | 68.17 | 46.36 | 10460.97 | 0.68 | 0.89 | 9.23 | 0.67 | 1 | 10
31 | 125 | CONCLUIDO | 3.5299 | 28.33 | 24.01 | 43.66 | 0.61 | 33 | 256.54 | 58.47 | 8.75 | 31 | 64.32 | 31874.43 | 383.87 | 608.87 | 67.1 | 46.36 | 9932.62 | 0.69 | 0.89 | 9.24 | 0.64 | 1 | 10
32 | 125 | CONCLUIDO | 3.5381 | 28.26 | 24 | 44.99 | 0.62 | 32 | 257 | 58.47 | 9 | 30 | 64.53 | 31931.04 | 383.32 | 608.86 | 66.79 | 46.36 | 9780.06 | 0.69 | 0.89 | 9.23 | 0.62 | 1 | 10
33 | 125 | CONCLUIDO | 3.5485 | 28.18 | 23.96 | 46.37 | 0.64 | 31 | 257.46 | 58.47 | 9.25 | 29 | 64.74 | 31987.61 | 382.68 | 608.88 | 65.8 | 46.36 | 9292.49 | 0.7 | 0.89 | 9.22 | 0.59 | 1 | 10
34 | 125 | CONCLUIDO | 3.5551 | 28.13 | 23.96 | 47.91 | 0.66 | 30 | 257.92 | 58.47 | 9.5 | 28 | 64.95 | 32044.25 | 382.17 | 608.88 | 65.58 | 46.36 | 9188.39 | 0.71 | 0.89 | 9.22 | 0.58 | 1 | 10
35 | 125 | CONCLUIDO | 3.5643 | 28.06 | 23.93 | 49.51 | 0.67 | 29 | 258.38 | 58.47 | 9.75 | 27 | 65.16 | 32100.97 | 381.47 | 608.9 | 64.74 | 46.36 | 8770.43 | 0.72 | 0.89 | 9.22 | 0.56 | 1 | 10
36 | 125 | CONCLUIDO | 3.5669 | 28.04 | 23.91 | 49.47 | 0.69 | 29 | 258.84 | 58.47 | 10 | 27 | 65.37 | 32157.77 | 381.06 | 608.9 | 63.99 | 46.36 | 8395.12 | 0.72 | 0.89 | 9.22 | 0.54 | 1 | 10
37 | 125 | CONCLUIDO | 3.5711 | 28 | 23.92 | 51.26 | 0.7 | 28 | 259.3 | 58.47 | 10.25 | 26 | 65.58 | 32214.64 | 381.23 | 608.85 | 64.52 | 46.36 | 8669.08 | 0.72 | 0.89 | 9.22 | 0.55 | 1 | 10
38 | 125 | CONCLUIDO | 3.581 | 27.92 | 23.89 | 53.1 | 0.72 | 27 | 259.76 | 58.47 | 10.5 | 25 | 65.79 | 32271.6 | 380.34 | 608.84 | 63.5 | 46.36 | 8161.77 | 0.73 | 0.89 | 9.22 | 0.52 | 1 | 10
39 | 125 | CONCLUIDO | 3.5823 | 27.91 | 23.88 | 53.07 | 0.74 | 27 | 260.23 | 58.47 | 10.75 | 25 | 66 | 32328.64 | 380.28 | 608.88 | 63.09 | 46.36 | 7957.1 | 0.73 | 0.89 | 9.22 | 0.51 | 1 | 10
40 | 125 | CONCLUIDO | 3.5905 | 27.85 | 23.87 | 55.08 | 0.75 | 26 | 260.69 | 58.47 | 11 | 24 | 66.21 | 32385.75 | 379.55 | 608.86 | 62.75 | 46.36 | 7791.79 | 0.74 | 0.89 | 9.22 | 0.49 | 1 | 10
41 | 125 | CONCLUIDO | 3.5876 | 27.87 | 23.89 | 55.13 | 0.77 | 26 | 261.15 | 58.47 | 11.25 | 24 | 66.43 | 32442.95 | 379.54 | 608.85 | 63.31 | 46.36 | 8070.93 | 0.73 | 0.89 | 9.23 | 0.52 | 1 | 10
42 | 125 | CONCLUIDO | 3.5988 | 27.79 | 23.85 | 57.24 | 0.78 | 25 | 261.62 | 58.47 | 11.5 | 23 | 66.64 | 32500.22 | 379.17 | 608.86 | 62.35 | 46.36 | 7598.08 | 0.74 | 0.89 | 9.21 | 0.48 | 1 | 10
43 | 125 | CONCLUIDO | 3.5987 | 27.79 | 23.85 | 57.24 | 0.8 | 25 | 262.08 | 58.47 | 11.75 | 23 | 66.86 | 32557.58 | 378.49 | 608.84 | 62.32 | 46.36 | 7583.75 | 0.74 | 0.89 | 9.22 | 0.48 | 1 | 10
44 | 125 | CONCLUIDO | 3.6066 | 27.73 | 23.84 | 59.59 | 0.81 | 24 | 262.55 | 58.47 | 12 | 22 | 67.07 | 32615.02 | 378.41 | 608.79 | 61.61 | 46.36 | 7231.29 | 0.75 | 0.89 | 9.22 | 0.47 | 1 | 10
45 | 125 | CONCLUIDO | 3.6061 | 27.73 | 23.84 | 59.6 | 0.83 | 24 | 263.01 | 58.47 | 12.25 | 22 | 67.29 | 32672.53 | 377.99 | 608.85 | 61.92 | 46.36 | 7389.43 | 0.75 | 0.89 | 9.22 | 0.47 | 1 | 10
46 | 125 | CONCLUIDO | 3.6154 | 27.66 | 23.82 | 62.13 | 0.84 | 23 | 263.48 | 58.47 | 12.5 | 21 | 67.51 | 32730.13 | 377.58 | 608.89 | 61.18 | 46.36 | 7020.84 | 0.76 | 0.89 | 9.22 | 0.44 | 1 | 10
47 | 125 | CONCLUIDO | 3.6152 | 27.66 | 23.82 | 62.13 | 0.86 | 23 | 263.95 | 58.47 | 12.75 | 21 | 67.72 | 32787.82 | 377.21 | 608.84 | 61.41 | 46.36 | 7135.11 | 0.75 | 0.89 | 9.21 | 0.45 | 1 | 10
48 | 125 | CONCLUIDO | 3.6236 | 27.6 | 23.8 | 64.91 | 0.87 | 22 | 264.42 | 58.47 | 13 | 20 | 67.94 | 32845.58 | 376.81 | 608.81 | 60.67 | 46.36 | 6774.89 | 0.76 | 0.9 | 9.22 | 0.43 | 1 | 10
49 | 125 | CONCLUIDO | 3.624 | 27.59 | 23.8 | 64.9 | 0.89 | 22 | 264.89 | 58.47 | 13.25 | 20 | 68.16 | 32903.43 | 376.61 | 608.79 | 60.61 | 46.36 | 6741.41 | 0.76 | 0.9 | 9.21 | 0.43 | 1 | 10
50 | 125 | CONCLUIDO | 3.6319 | 27.53 | 23.79 | 67.96 | 0.91 | 21 | 265.36 | 58.47 | 13.5 | 19 | 68.38 | 32961.36 | 375.93 | 608.87 | 60.28 | 46.36 | 6580.77 | 0.77 | 0.9 | 9.21 | 0.41 | 1 | 10
51 | 125 | CONCLUIDO | 3.6329 | 27.53 | 23.78 | 67.94 | 0.92 | 21 | 265.83 | 58.47 | 13.75 | 19 | 68.6 | 33019.37 | 375.86 | 608.8 | 60.01 | 46.36 | 6449.28 | 0.77 | 0.9 | 9.21 | 0.4 | 1 | 10
52 | 125 | CONCLUIDO | 3.6348 | 27.51 | 23.76 | 67.89 | 0.94 | 21 | 266.3 | 58.47 | 14 | 19 | 68.82 | 33077.47 | 375.42 | 608.77 | 59.39 | 46.36 | 6138.49 | 0.78 | 0.9 | 9.21 | 0.39 | 1 | 10
53 | 125 | CONCLUIDO | 3.6421 | 27.46 | 23.75 | 71.27 | 0.95 | 20 | 266.77 | 58.47 | 14.25 | 18 | 69.04 | 33135.65 | 375.04 | 608.85 | 59.19 | 46.36 | 6042.88 | 0.78 | 0.9 | 9.21 | 0.38 | 1 | 10
54 | 125 | CONCLUIDO | 3.6425 | 27.45 | 23.75 | 71.26 | 0.97 | 20 | 267.24 | 58.47 | 14.5 | 18 | 69.27 | 33193.92 | 374.96 | 608.78 | 59.21 | 46.36 | 6050.52 | 0.78 | 0.9 | 9.21 | 0.38 | 1 | 10
55 | 125 | CONCLUIDO | 3.6424 | 27.45 | 23.75 | 71.26 | 0.98 | 20 | 267.71 | 58.47 | 14.75 | 18 | 69.49 | 33252.27 | 374.53 | 608.84 | 59 | 46.36 | 5949.35 | 0.79 | 0.9 | 9.22 | 0.38 | 1 | 10
56 | 125 | CONCLUIDO | 3.6523 | 27.38 | 23.73 | 74.92 | 1 | 19 | 268.19 | 58.47 | 15 | 17 | 69.71 | 33310.7 | 374.3 | 608.91 | 58.3 | 46.36 | 5602.29 | 0.8 | 0.9 | 9.21 | 0.35 | 1 | 10
57 | 125 | CONCLUIDO | 3.6518 | 27.38 | 23.73 | 74.94 | 1.01 | 19 | 268.66 | 58.47 | 15.25 | 17 | 69.94 | 33369.22 | 374.25 | 608.78 | 58.66 | 46.36 | 5784.86 | 0.79 | 0.9 | 9.2 | 0.36 | 1 | 10
58 | 125 | CONCLUIDO | 3.6521 | 27.38 | 23.73 | 74.93 | 1.03 | 19 | 269.14 | 58.47 | 15.5 | 17 | 70.16 | 33427.83 | 373.58 | 608.82 | 58.42 | 46.36 | 5664.64 | 0.79 | 0.9 | 9.21 | 0.36 | 1 | 10
59 | 125 | CONCLUIDO | 3.6605 | 27.32 | 23.71 | 79.04 | 1.04 | 18 | 269.61 | 58.47 | 15.75 | 16 | 70.39 | 33486.53 | 372.87 | 608.84 | 58.06 | 46.36 | 5489.54 | 0.8 | 0.9 | 9.2 | 0.34 | 1 | 10
60 | 125 | CONCLUIDO | 3.6605 | 27.32 | 23.71 | 79.04 | 1.05 | 18 | 270.09 | 58.47 | 16 | 16 | 70.62 | 33545.31 | 373.4 | 608.82 | 57.71 | 46.36 | 5310.87 | 0.8 | 0.9 | 9.21 | 0.34 | 1 | 10
61 | 125 | CONCLUIDO | 3.6637 | 27.29 | 23.69 | 78.96 | 1.07 | 18 | 270.57 | 58.47 | 16.25 | 16 | 70.84 | 33604.17 | 372.62 | 608.78 | 57.16 | 46.36 | 5039.8 | 0.81 | 0.9 | 9.21 | 0.32 | 1 | 10
62 | 125 | CONCLUIDO | 3.661 | 27.31 | 23.71 | 79.03 | 1.08 | 18 | 271.05 | 58.47 | 16.5 | 16 | 71.07 | 33663.13 | 372.17 | 608.8 | 57.76 | 46.36 | 5339.54 | 0.8 | 0.9 | 9.21 | 0.34 | 1 | 10
63 | 125 | CONCLUIDO | 3.6712 | 27.24 | 23.68 | 83.57 | 1.1 | 17 | 271.52 | 58.47 | 16.75 | 15 | 71.3 | 33722.17 | 371.44 | 608.77 | 57.02 | 46.36 | 4974.44 | 0.81 | 0.9 | 9.2 | 0.31 | 1 | 10
64 | 125 | CONCLUIDO | 3.671 | 27.24 | 23.68 | 83.58 | 1.11 | 17 | 272 | 58.47 | 17 | 15 | 71.53 | 33781.3 | 371.87 | 608.77 | 57.01 | 46.36 | 4965.13 | 0.81 | 0.9 | 9.2 | 0.31 | 1 | 10
65 | 125 | CONCLUIDO | 3.6691 | 27.26 | 23.7 | 83.63 | 1.13 | 17 | 272.48 | 58.47 | 17.25 | 15 | 71.76 | 33840.65 | 371.93 | 608.84 | 57.58 | 46.36 | 5254.61 | 0.81 | 0.9 | 9.2 | 0.32 | 1 | 10
66 | 125 | CONCLUIDO | 3.6692 | 27.25 | 23.69 | 83.63 | 1.14 | 17 | 272.97 | 58.47 | 17.5 | 15 | 71.99 | 33899.96 | 371.66 | 608.77 | 57.38 | 46.36 | 5151.39 | 0.81 | 0.9 | 9.21 | 0.32 | 1 | 10
67 | 125 | CONCLUIDO | 3.6789 | 27.18 | 23.67 | 88.76 | 1.16 | 16 | 273.45 | 58.47 | 17.75 | 14 | 72.22 | 33959.36 | 370.72 | 608.84 | 56.46 | 46.36 | 4699.15 | 0.82 | 0.9 | 9.21 | 0.3 | 1 | 10
68 | 125 | CONCLUIDO | 3.6787 | 27.18 | 23.67 | 88.77 | 1.17 | 16 | 273.93 | 58.47 | 18 | 14 | 72.46 | 34018.85 | 371.16 | 608.81 | 56.61 | 46.36 | 4773.16 | 0.82 | 0.9 | 9.21 | 0.3 | 1 | 10
69 | 125 | CONCLUIDO | 3.677 | 27.2 | 23.68 | 88.81 | 1.18 | 16 | 274.41 | 58.47 | 18.25 | 14 | 72.69 | 34078.44 | 371.11 | 608.85 | 57.09 | 46.36 | 5011.48 | 0.81 | 0.9 | 9.21 | 0.31 | 1 | 10
70 | 125 | CONCLUIDO | 3.6758 | 27.2 | 23.69 | 88.85 | 1.2 | 16 | 274.9 | 58.47 | 18.5 | 14 | 72.92 | 34138.11 | 370.65 | 608.78 | 57.34 | 46.36 | 5136.06 | 0.81 | 0.9 | 9.21 | 0.32 | 1 | 10
71 | 125 | CONCLUIDO | 3.6767 | 27.2 | 23.69 | 88.82 | 1.21 | 16 | 275.38 | 58.47 | 18.75 | 14 | 73.16 | 34197.87 | 369.86 | 608.86 | 57.39 | 46.36 | 5163.49 | 0.81 | 0.9 | 9.2 | 0.31 | 1 | 10
72 | 125 | CONCLUIDO | 3.6872 | 27.12 | 23.66 | 94.62 | 1.23 | 15 | 275.87 | 58.47 | 19 | 13 | 73.39 | 34257.73 | 369.61 | 608.82 | 56.36 | 46.36 | 4652.22 | 0.82 | 0.9 | 9.2 | 0.28 | 1 | 10
73 | 125 | CONCLUIDO | 3.6881 | 27.11 | 23.65 | 94.6 | 1.24 | 15 | 276.35 | 58.47 | 19.25 | 13 | 73.63 | 34317.68 | 369.77 | 608.77 | 55.88 | 46.36 | 4410.29 | 0.83 | 0.9 | 9.21 | 0.28 | 1 | 10
74 | 125 | CONCLUIDO | 3.6884 | 27.11 | 23.65 | 94.59 | 1.25 | 15 | 276.84 | 58.47 | 19.5 | 13 | 73.87 | 34377.72 | 369.75 | 608.84 | 55.93 | 46.36 | 4437.56 | 0.83 | 0.9 | 9.2 | 0.27 | 1 | 10
75 | 125 | CONCLUIDO | 3.6867 | 27.12 | 23.66 | 94.64 | 1.27 | 15 | 277.33 | 58.47 | 19.75 | 13 | 74.1 | 34437.85 | 369.53 | 608.79 | 56.48 | 46.36 | 4714.39 | 0.82 | 0.9 | 9.2 | 0.29 | 1 | 10
76 | 125 | CONCLUIDO | 3.6876 | 27.12 | 23.65 | 94.61 | 1.28 | 15 | 277.82 | 58.47 | 20 | 13 | 74.34 | 34498.07 | 368.93 | 608.85 | 55.98 | 46.36 | 4462.31 | 0.83 | 0.9 | 9.21 | 0.28 | 1 | 10
77 | 125 | CONCLUIDO | 3.6969 | 27.05 | 23.63 | 101.28 | 1.3 | 14 | 278.3 | 58.47 | 20.25 | 12 | 74.58 | 34558.39 | 367.84 | 608.83 | 55.36 | 46.36 | 4156.18 | 0.84 | 0.9 | 9.2 | 0.26 | 1 | 10
78 | 125 | CONCLUIDO | 3.6981 | 27.04 | 23.62 | 101.24 | 1.31 | 14 | 278.79 | 58.47 | 20.5 | 12 | 74.82 | 34618.81 | 368.1 | 608.8 | 55.16 | 46.36 | 4059.58 | 0.84 | 0.9 | 9.2 | 0.25 | 1 | 10
79 | 125 | CONCLUIDO | 3.6976 | 27.04 | 23.63 | 101.26 | 1.32 | 14 | 279.28 | 58.47 | 20.75 | 12 | 75.06 | 34679.32 | 368.35 | 608.8 | 55.19 | 46.36 | 4071.38 | 0.84 | 0.9 | 9.2 | 0.26 | 1 | 10
80 | 125 | CONCLUIDO | 3.6993 | 27.03 | 23.61 | 101.2 | 1.34 | 14 | 279.78 | 58.47 | 21 | 12 | 75.3 | 34739.92 | 368.09 | 608.81 | 54.86 | 46.36 | 3909.33 | 0.84 | 0.9 | 9.2 | 0.24 | 1 | 10
81 | 125 | CONCLUIDO | 3.6982 | 27.04 | 23.62 | 101.24 | 1.35 | 14 | 280.27 | 58.47 | 21.25 | 12 | 75.54 | 34800.62 | 367.81 | 608.76 | 55.06 | 46.36 | 4007.75 | 0.84 | 0.9 | 9.2 | 0.25 | 1 | 10
82 | 125 | CONCLUIDO | 3.6967 | 27.05 | 23.63 | 101.29 | 1.36 | 14 | 280.76 | 58.47 | 21.5 | 12 | 75.79 | 34861.41 | 367.36 | 608.76 | 55.44 | 46.36 | 4197.46 | 0.84 | 0.9 | 9.2 | 0.26 | 1 | 10
83 | 125 | CONCLUIDO | 3.6959 | 27.06 | 23.64 | 101.31 | 1.38 | 14 | 281.25 | 58.47 | 21.75 | 12 | 76.03 | 34922.31 | 366.96 | 608.79 | 55.62 | 46.36 | 4286.28 | 0.83 | 0.9 | 9.2 | 0.27 | 1 | 10
84 | 125 | CONCLUIDO | 3.7066 | 26.98 | 23.61 | 108.96 | 1.39 | 13 | 281.75 | 58.47 | 22 | 11 | 76.28 | 34983.29 | 366.76 | 608.75 | 54.81 | 46.36 | 3886.81 | 0.85 | 0.9 | 9.2 | 0.24 | 1 | 10
85 | 125 | CONCLUIDO | 3.706 | 26.98 | 23.61 | 108.98 | 1.4 | 13 | 282.24 | 58.47 | 22.25 | 11 | 76.52 | 35044.38 | 367.18 | 608.78 | 54.89 | 46.36 | 3925.48 | 0.84 | 0.9 | 9.2 | 0.24 | 1 | 10
86 | 125 | CONCLUIDO | 3.7063 | 26.98 | 23.61 | 108.97 | 1.42 | 13 | 282.74 | 58.47 | 22.5 | 11 | 76.77 | 35105.56 | 366.77 | 608.82 | 54.82 | 46.36 | 3892.83 | 0.85 | 0.9 | 9.2 | 0.24 | 1 | 10
87 | 125 | CONCLUIDO | 3.7065 | 26.98 | 23.61 | 108.96 | 1.43 | 13 | 283.24 | 58.47 | 22.75 | 11 | 77.01 | 35166.85 | 366.7 | 608.77 | 54.8 | 46.36 | 3883.2 | 0.85 | 0.9 | 9.2 | 0.24 | 1 | 10
88 | 125 | CONCLUIDO | 3.7073 | 26.97 | 23.6 | 108.94 | 1.44 | 13 | 283.74 | 58.47 | 23 | 11 | 77.26 | 35228.23 | 366.53 | 608.76 | 54.66 | 46.36 | 3810.28 | 0.85 | 0.9 | 9.2 | 0.23 | 1 | 10
89 | 125 | CONCLUIDO | 3.7056 | 26.99 | 23.62 | 108.99 | 1.46 | 13 | 284.23 | 58.47 | 23.25 | 11 | 77.51 | 35289.71 | 365.97 | 608.8 | 55.02 | 46.36 | 3994.22 | 0.84 | 0.9 | 9.2 | 0.24 | 1 | 10
90 | 125 | CONCLUIDO | 3.7054 | 26.99 | 23.62 | 109 | 1.47 | 13 | 284.73 | 58.47 | 23.5 | 11 | 77.76 | 35351.29 | 365.46 | 608.85 | 54.9 | 46.36 | 3930.56 | 0.84 | 0.9 | 9.2 | 0.25 | 1 | 10
91 | 125 | CONCLUIDO | 3.7166 | 26.91 | 23.58 | 117.91 | 1.48 | 12 | 285.23 | 58.47 | 23.75 | 10 | 78.01 | 35412.96 | 364.32 | 608.75 | 53.86 | 46.36 | 3419.56 | 0.86 | 0.9 | 9.2 | 0.21 | 1 | 10
92 | 125 | CONCLUIDO | 3.7165 | 26.91 | 23.58 | 117.92 | 1.5 | 12 | 285.73 | 58.47 | 24 | 10 | 78.26 | 35474.75 | 364.57 | 608.8 | 54 | 46.36 | 3488.41 | 0.86 | 0.9 | 9.2 | 0.21 | 1 | 10
93 | 125 | CONCLUIDO | 3.7145 | 26.92 | 23.6 | 117.99 | 1.51 | 12 | 286.24 | 58.47 | 24.25 | 10 | 78.51 | 35536.63 | 365.14 | 608.79 | 54.37 | 46.36 | 3673.28 | 0.85 | 0.9 | 9.2 | 0.23 | 1 | 10
94 | 125 | CONCLUIDO | 3.7156 | 26.91 | 23.59 | 117.95 | 1.52 | 12 | 286.74 | 58.47 | 24.5 | 10 | 78.77 | 35598.74 | 365.04 | 608.83 | 54.21 | 46.36 | 3590.45 | 0.86 | 0.9 | 9.2 | 0.22 | 1 | 10
95 | 125 | CONCLUIDO | 3.7157 | 26.91 | 23.59 | 117.95 | 1.53 | 12 | 287.24 | 58.47 | 24.75 | 10 | 79.02 | 35660.82 | 364.88 | 608.79 | 54.26 | 46.36 | 3619.57 | 0.85 | 0.9 | 9.19 | 0.22 | 1 | 10
96 | 125 | CONCLUIDO | 3.7144 | 26.92 | 23.6 | 117.99 | 1.55 | 12 | 287.75 | 58.47 | 25 | 10 | 79.27 | 35723.02 | 365.07 | 608.77 | 54.35 | 46.36 | 3661.44 | 0.85 | 0.9 | 9.2 | 0.23 | 1 | 10
97 | 125 | CONCLUIDO | 3.7149 | 26.92 | 23.59 | 117.97 | 1.56 | 12 | 288.25 | 58.47 | 25.25 | 10 | 79.53 | 35785.31 | 364.62 | 608.78 | 54.46 | 46.36 | 3718.34 | 0.85 | 0.9 | 9.19 | 0.22 | 1 | 10
98 | 125 | CONCLUIDO | 3.714 | 26.92 | 23.6 | 118.01 | 1.57 | 12 | 288.76 | 58.47 | 25.5 | 10 | 79.78 | 35847.71 | 364.12 | 608.82 | 54.6 | 46.36 | 3785.13 | 0.85 | 0.9 | 9.2 | 0.23 | 1 | 10
99 | 125 | CONCLUIDO | 3.7137 | 26.93 | 23.6 | 118.02 | 1.59 | 12 | 289.26 | 58.47 | 25.75 | 10 | 80.04 | 35910.21 | 363.67 | 608.8 | 54.6 | 46.36 | 3786.84 | 0.85 | 0.9 | 9.2 | 0.23 | 1 | 10
100 | 125 | CONCLUIDO | 3.7237 | 26.85 | 23.58 | 128.61 | 1.6 | 11 | 289.77 | 58.47 | 26 | 9 | 80.3 | 35972.82 | 362.9 | 608.78 | 53.78 | 46.36 | 3380.59 | 0.86 | 0.9 | 9.2 | 0.21 | 1 | 10
101 | 125 | CONCLUIDO | 3.7249 | 26.85 | 23.57 | 128.56 | 1.61 | 11 | 290.28 | 58.47 | 26.25 | 9 | 80.56 | 36035.53 | 363.03 | 608.79 | 53.47 | 46.36 | 3227.83 | 0.87 | 0.9 | 9.2 | 0.2 | 1 | 10
102 | 125 | CONCLUIDO | 3.7248 | 26.85 | 23.57 | 128.57 | 1.62 | 11 | 290.79 | 58.47 | 26.5 | 9 | 80.82 | 36098.35 | 363.16 | 608.81 | 53.7 | 46.36 | 3343.35 | 0.86 | 0.9 | 9.19 | 0.2 | 1 | 10
103 | 125 | CONCLUIDO | 3.7246 | 26.85 | 23.57 | 128.57 | 1.64 | 11 | 291.3 | 58.47 | 26.75 | 9 | 81.08 | 36161.27 | 363.5 | 608.76 | 53.68 | 46.36 | 3334.14 | 0.86 | 0.9 | 9.2 | 0.2 | 1 | 10
104 | 125 | CONCLUIDO | 3.7263 | 26.84 | 23.56 | 128.51 | 1.65 | 11 | 291.81 | 58.47 | 27 | 9 | 81.34 | 36224.3 | 363.29 | 608.75 | 53.37 | 46.36 | 3178.09 | 0.87 | 0.9 | 9.19 | 0.19 | 1 | 10
105 | 125 | CONCLUIDO | 3.7252 | 26.84 | 23.57 | 128.55 | 1.66 | 11 | 292.32 | 58.47 | 27.25 | 9 | 81.6 | 36287.44 | 363.22 | 608.76 | 53.44 | 46.36 | 3214.13 | 0.87 | 0.9 | 9.2 | 0.2 | 1 | 10
106 | 125 | CONCLUIDO | 3.7244 | 26.85 | 23.57 | 128.58 | 1.67 | 11 | 292.84 | 58.47 | 27.5 | 9 | 81.86 | 36350.69 | 362.98 | 608.77 | 53.63 | 46.36 | 3308.55 | 0.86 | 0.9 | 9.2 | 0.2 | 1 | 10
107 | 125 | CONCLUIDO | 3.725 | 26.85 | 23.57 | 128.56 | 1.68 | 11 | 293.35 | 58.47 | 27.75 | 9 | 82.13 | 36414.05 | 362.3 | 608.81 | 53.58 | 46.36 | 3281.34 | 0.87 | 0.9 | 9.19 | 0.2 | 1 | 10
108 | 125 | CONCLUIDO | 3.7254 | 26.84 | 23.57 | 128.54 | 1.7 | 11 | 293.86 | 58.47 | 28 | 9 | 82.39 | 36477.51 | 361.81 | 608.79 | 53.35 | 46.36 | 3170 | 0.87 | 0.9 | 9.2 | 0.19 | 1 | 10
109 | 125 | CONCLUIDO | 3.725 | 26.85 | 23.57 | 128.56 | 1.71 | 11 | 294.38 | 58.47 | 28.25 | 9 | 82.66 | 36541.09 | 361.24 | 608.85 | 53.39 | 46.36 | 3185.72 | 0.87 | 0.9 | 9.2 | 0.2 | 1 | 10
110 | 125 | CONCLUIDO | 3.725 | 26.85 | 23.57 | 128.56 | 1.72 | 11 | 294.9 | 58.47 | 28.5 | 9 | 82.92 | 36604.77 | 360.72 | 608.76 | 53.55 | 46.36 | 3268.18 | 0.87 | 0.9 | 9.2 | 0.2 | 1 | 10
111 | 125 | CONCLUIDO | 3.7341 | 26.78 | 23.55 | 141.31 | 1.73 | 10 | 295.41 | 58.47 | 28.75 | 8 | 83.19 | 36668.57 | 360.54 | 608.84 | 52.91 | 46.36 | 2953.98 | 0.88 | 0.9 | 9.2 | 0.18 | 1 | 10
112 | 125 | CONCLUIDO | 3.7343 | 26.78 | 23.55 | 141.3 | 1.75 | 10 | 295.93 | 58.47 | 29 | 8 | 83.46 | 36732.47 | 361.08 | 608.81 | 53.02 | 46.36 | 3005.25 | 0.87 | 0.9 | 9.19 | 0.18 | 1 | 10
113 | 125 | CONCLUIDO | 3.7346 | 26.78 | 23.55 | 141.28 | 1.76 | 10 | 296.45 | 58.47 | 29.25 | 8 | 83.73 | 36796.49 | 361.36 | 608.75 | 52.82 | 46.36 | 2909.52 | 0.88 | 0.9 | 9.2 | 0.18 | 1 | 10
114 | 125 | CONCLUIDO | 3.7347 | 26.78 | 23.55 | 141.28 | 1.77 | 10 | 296.97 | 58.47 | 29.5 | 8 | 84 | 36860.62 | 361.33 | 608.78 | 52.83 | 46.36 | 2912.7 | 0.88 | 0.9 | 9.19 | 0.18 | 1 | 10
115 | 125 | CONCLUIDO | 3.7342 | 26.78 | 23.55 | 141.3 | 1.78 | 10 | 297.49 | 58.47 | 29.75 | 8 | 84.27 | 36924.87 | 361.64 | 608.81 | 52.96 | 46.36 | 2979.64 | 0.88 | 0.9 | 9.19 | 0.18 | 1 | 10
116 | 125 | CONCLUIDO | 3.735 | 26.77 | 23.54 | 141.27 | 1.79 | 10 | 298.01 | 58.47 | 30 | 8 | 84.54 | 36989.23 | 361.82 | 608.76 | 52.82 | 46.36 | 2908.65 | 0.88 | 0.9 | 9.19 | 0.17 | 1 | 10
117 | 125 | CONCLUIDO | 3.7351 | 26.77 | 23.54 | 141.26 | 1.8 | 10 | 298.54 | 58.47 | 30.25 | 8 | 84.81 | 37053.7 | 361.86 | 608.77 | 52.71 | 46.36 | 2851.43 | 0.88 | 0.91 | 9.19 | 0.17 | 1 | 10
118 | 125 | CONCLUIDO | 3.7349 | 26.77 | 23.55 | 141.27 | 1.82 | 10 | 299.06 | 58.47 | 30.5 | 8 | 85.09 | 37118.29 | 361.96 | 608.84 | 52.78 | 46.36 | 2886.41 | 0.88 | 0.9 | 9.19 | 0.17 | 1 | 10
119 | 125 | CONCLUIDO | 3.7352 | 26.77 | 23.54 | 141.26 | 1.83 | 10 | 299.59 | 58.47 | 30.75 | 8 | 85.36 | 37183.12 | 362.13 | 608.77 | 52.68 | 46.36 | 2836.68 | 0.88 | 0.91 | 9.19 | 0.17 | 1 | 10
120 | 125 | CONCLUIDO | 3.7353 | 26.77 | 23.54 | 141.25 | 1.84 | 10 | 300.11 | 58.47 | 31 | 8 | 85.64 | 37247.94 | 361.66 | 608.76 | 52.58 | 46.36 | 2786.38 | 0.88 | 0.91 | 9.2 | 0.17 | 1 | 10
121 | 125 | CONCLUIDO | 3.7354 | 26.77 | 23.54 | 141.25 | 1.85 | 10 | 300.64 | 58.47 | 31.25 | 8 | 85.91 | 37312.88 | 360.94 | 608.82 | 52.67 | 46.36 | 2831.26 | 0.88 | 0.91 | 9.19 | 0.17 | 1 | 10
122 | 125 | CONCLUIDO | 3.7346 | 26.78 | 23.55 | 141.28 | 1.86 | 10 | 301.17 | 58.47 | 31.5 | 8 | 86.19 | 37377.94 | 359.95 | 608.82 | 52.82 | 46.36 | 2905.18 | 0.88 | 0.9 | 9.19 | 0.18 | 1 | 10
123 | 125 | CONCLUIDO | 3.7343 | 26.78 | 23.55 | 141.3 | 1.87 | 10 | 301.69 | 58.47 | 31.75 | 8 | 86.47 | 37443.11 | 359.11 | 608.78 | 52.98 | 46.36 | 2985.92 | 0.88 | 0.9 | 9.19 | 0.18 | 1 | 10
124 | 125 | CONCLUIDO | 3.7433 | 26.71 | 23.53 | 156.88 | 1.89 | 9 | 302.22 | 58.47 | 32 | 7 | 86.75 | 37508.41 | 357.47 | 608.84 | 52.38 | 46.36 | 2691.72 | 0.89 | 0.91 | 9.19 | 0.16 | 1 | 10
125 | 125 | CONCLUIDO | 3.7435 | 26.71 | 23.53 | 156.87 | 1.9 | 9 | 302.75 | 58.47 | 32.25 | 7 | 87.03 | 37573.82 | 358.11 | 608.76 | 52.46 | 46.36 | 2731.38 | 0.88 | 0.91 | 9.19 | 0.16 | 1 | 10
126 | 125 | CONCLUIDO | 3.7436 | 26.71 | 23.53 | 156.87 | 1.91 | 9 | 303.28 | 58.47 | 32.5 | 7 | 87.31 | 37639.36 | 358.49 | 608.77 | 52.29 | 46.36 | 2647.46 | 0.89 | 0.91 | 9.19 | 0.16 | 1 | 10
127 | 125 | CONCLUIDO | 3.7436 | 26.71 | 23.53 | 156.87 | 1.92 | 9 | 303.82 | 58.47 | 32.75 | 7 | 87.59 | 37705.01 | 358.69 | 608.79 | 52.35 | 46.36 | 2677.4 | 0.89 | 0.91 | 9.19 | 0.16 | 1 | 10
128 | 125 | CONCLUIDO | 3.7429 | 26.72 | 23.54 | 156.9 | 1.93 | 9 | 304.35 | 58.47 | 33 | 7 | 87.88 | 37770.79 | 359.07 | 608.76 | 52.54 | 46.36 | 2770.22 | 0.88 | 0.91 | 9.19 | 0.16 | 1 | 10
129 | 125 | CONCLUIDO | 3.7426 | 26.72 | 23.54 | 156.92 | 1.94 | 9 | 304.88 | 58.47 | 33.25 | 7 | 88.16 | 37836.69 | 359.12 | 608.78 | 52.58 | 46.36 | 2790.96 | 0.88 | 0.91 | 9.19 | 0.17 | 1 | 10
130 | 125 | CONCLUIDO | 3.7429 | 26.72 | 23.54 | 156.9 | 1.95 | 9 | 305.42 | 58.47 | 33.5 | 7 | 88.45 | 37902.71 | 359.14 | 608.8 | 52.47 | 46.36 | 2737.23 | 0.88 | 0.91 | 9.19 | 0.16 | 1 | 10
131 | 125 | CONCLUIDO | 3.7436 | 26.71 | 23.53 | 156.87 | 1.97 | 9 | 305.96 | 58.47 | 33.75 | 7 | 88.73 | 37968.85 | 359.15 | 608.76 | 52.35 | 46.36 | 2679.44 | 0.89 | 0.91 | 9.19 | 0.16 | 1 | 10
132 | 125 | CONCLUIDO | 3.7429 | 26.72 | 23.54 | 156.9 | 1.98 | 9 | 306.49 | 58.47 | 34 | 7 | 89.02 | 38035.12 | 359.17 | 608.76 | 52.47 | 46.36 | 2738.54 | 0.88 | 0.91 | 9.19 | 0.16 | 1 | 10
133 | 125 | CONCLUIDO | 3.744 | 26.71 | 23.53 | 156.85 | 1.99 | 9 | 307.03 | 58.47 | 34.25 | 7 | 89.31 | 38101.52 | 359.29 | 608.8 | 52.3 | 46.36 | 2653.47 | 0.89 | 0.91 | 9.19 | 0.16 | 1 | 10
134 | 125 | CONCLUIDO | 3.7438 | 26.71 | 23.53 | 156.86 | 2 | 9 | 307.57 | 58.47 | 34.5 | 7 | 89.6 | 38168.04 | 359.02 | 608.78 | 52.24 | 46.36 | 2620.12 | 0.89 | 0.91 | 9.19 | 0.16 | 1 | 10
135 | 125 | CONCLUIDO | 3.7434 | 26.71 | 23.53 | 156.88 | 2.01 | 9 | 308.11 | 58.47 | 34.75 | 7 | 89.89 | 38234.68 | 359.2 | 608.77 | 52.32 | 46.36 | 2660.71 | 0.89 | 0.91 | 9.19 | 0.16 | 1 | 10
136 | 125 | CONCLUIDO | 3.7425 | 26.72 | 23.54 | 156.92 | 2.02 | 9 | 308.65 | 58.47 | 35 | 7 | 90.18 | 38301.46 | 358.85 | 608.8 | 52.51 | 46.36 | 2757.52 | 0.88 | 0.91 | 9.2 | 0.17 | 1 | 10
137 | 125 | CONCLUIDO | 3.7427 | 26.72 | 23.54 | 156.91 | 2.03 | 9 | 309.2 | 58.47 | 35.25 | 7 | 90.47 | 38368.36 | 358.34 | 608.76 | 52.67 | 46.36 | 2836.3 | 0.88 | 0.91 | 9.19 | 0.17 | 1 | 10
138 | 125 | CONCLUIDO | 3.7429 | 26.72 | 23.54 | 156.9 | 2.04 | 9 | 309.74 | 58.47 | 35.5 | 7 | 90.77 | 38435.39 | 357.97 | 608.8 | 52.47 | 46.36 | 2738.33 | 0.88 | 0.91 | 9.19 | 0.16 | 1 | 10
139 | 125 | CONCLUIDO | 3.7418 | 26.73 | 23.54 | 156.96 | 2.05 | 9 | 310.28 | 58.47 | 35.75 | 7 | 91.06 | 38502.55 | 357.66 | 608.8 | 52.64 | 46.36 | 2824.47 | 0.88 | 0.91 | 9.2 | 0.17 | 1 | 10
140 | 125 | CONCLUIDO | 3.7429 | 26.72 | 23.54 | 156.9 | 2.06 | 9 | 310.83 | 58.47 | 36 | 7 | 91.36 | 38569.84 | 356.95 | 608.8 | 52.66 | 46.36 | 2834.41 | 0.88 | 0.91 | 9.19 | 0.16 | 1 | 10
141 | 125 | CONCLUIDO | 3.7424 | 26.72 | 23.54 | 156.93 | 2.07 | 9 | 311.38 | 58.47 | 36.25 | 7 | 91.65 | 38637.26 | 356.22 | 608.76 | 52.69 | 46.36 | 2845.88 | 0.88 | 0.91 | 9.19 | 0.17 | 1 | 10
142 | 125 | CONCLUIDO | 3.7524 | 26.65 | 23.52 | 176.36 | 2.08 | 8 | 311.92 | 58.47 | 36.5 | 6 | 91.95 | 38704.93 | 355.86 | 608.8 | 51.75 | 46.36 | 2382.53 | 0.9 | 0.91 | 9.19 | 0.14 | 1 | 10
143 | 125 | CONCLUIDO | 3.7525 | 26.65 | 23.51 | 176.36 | 2.1 | 8 | 312.47 | 58.47 | 36.75 | 6 | 92.25 | 38772.62 | 356.52 | 608.75 | 51.82 | 46.36 | 2418.15 | 0.89 | 0.91 | 9.19 | 0.14 | 1 | 10
144 | 125 | CONCLUIDO | 3.7543 | 26.64 | 23.5 | 176.26 | 2.11 | 8 | 313.02 | 58.47 | 37 | 6 | 92.55 | 38840.44 | 356.69 | 608.82 | 51.48 | 46.36 | 2247.92 | 0.9 | 0.91 | 9.19 | 0.13 | 1 | 10
145 | 125 | CONCLUIDO | 3.7542 | 26.64 | 23.5 | 176.27 | 2.12 | 8 | 313.57 | 58.47 | 37.25 | 6 | 92.85 | 38908.39 | 357.09 | 608.76 | 51.48 | 46.36 | 2249.22 | 0.9 | 0.91 | 9.19 | 0.13 | 1 | 10
146 | 125 | CONCLUIDO | 3.7532 | 26.64 | 23.51 | 176.32 | 2.13 | 8 | 314.13 | 58.47 | 37.5 | 6 | 93.15 | 38976.48 | 357.54 | 608.79 | 51.63 | 46.36 | 2323.55 | 0.9 | 0.91 | 9.19 | 0.14 | 1 | 10
147 | 125 | CONCLUIDO | 3.753 | 26.64 | 23.51 | 176.33 | 2.14 | 8 | 314.68 | 58.47 | 37.75 | 6 | 93.46 | 39044.7 | 357.52 | 608.79 | 51.83 | 46.36 | 2424.97 | 0.89 | 0.91 | 9.19 | 0.14 | 1 | 10
148 | 125 | CONCLUIDO | 3.7525 | 26.65 | 23.51 | 176.36 | 2.15 | 8 | 315.23 | 58.47 | 38 | 6 | 93.76 | 39113.07 | 357.45 | 608.78 | 51.88 | 46.36 | 2447.94 | 0.89 | 0.91 | 9.19 | 0.14 | 1 | 10
149 | 125 | CONCLUIDO | 3.7529 | 26.65 | 23.51 | 176.34 | 2.16 | 8 | 315.79 | 58.47 | 38.25 | 6 | 94.07 | 39181.56 | 357.35 | 608.75 | 51.78 | 46.36 | 2399.07 | 0.9 | 0.91 | 9.19 | 0.14 | 1 | 10
150 | 125 | CONCLUIDO | 3.7535 | 26.64 | 23.51 | 176.3 | 2.17 | 8 | 316.35 | 58.47 | 38.5 | 6 | 94.37 | 39250.2 | 357.17 | 608.76 | 51.5 | 46.36 | 2258.1 | 0.9 | 0.91 | 9.19 | 0.14 | 1 | 10
151 | 125 | CONCLUIDO | 3.7539 | 26.64 | 23.5 | 176.28 | 2.18 | 8 | 316.9 | 58.47 | 38.75 | 6 | 94.68 | 39318.97 | 356.98 | 608.76 | 51.58 | 46.36 | 2299.55 | 0.9 | 0.91 | 9.19 | 0.13 | 1 | 10
152 | 125 | CONCLUIDO | 3.753 | 26.65 | 23.51 | 176.33 | 2.19 | 8 | 317.46 | 58.47 | 39 | 6 | 94.99 | 39387.89 | 356.95 | 608.77 | 51.58 | 46.36 | 2297.87 | 0.9 | 0.91 | 9.2 | 0.14 | 1 | 10
153 | 125 | CONCLUIDO | 3.7536 | 26.64 | 23.51 | 176.3 | 2.2 | 8 | 318.02 | 58.47 | 39.25 | 6 | 95.3 | 39456.94 | 356.43 | 608.76 | 51.58 | 46.36 | 2295.67 | 0.9 | 0.91 | 9.19 | 0.14 | 1 | 10
154 | 125 | CONCLUIDO | 3.7544 | 26.64 | 23.5 | 176.25 | 2.21 | 8 | 318.58 | 58.47 | 39.5 | 6 | 95.61 | 39526.14 | 356.25 | 608.78 | 51.38 | 46.36 | 2198.21 | 0.9 | 0.91 | 9.19 | 0.13 | 1 | 10
155 | 125 | CONCLUIDO | 3.7537 | 26.64 | 23.51 | 176.29 | 2.22 | 8 | 319.14 | 58.47 | 39.75 | 6 | 95.92 | 39595.48 | 356.44 | 608.8 | 51.48 | 46.36 | 2248.5 | 0.9 | 0.91 | 9.19 | 0.14 | 1 | 10
156 | 125 | CONCLUIDO | 3.7549 | 26.63 | 23.5 | 176.23 | 2.23 | 8 | 319.71 | 58.47 | 40 | 6 | 96.23 | 39664.96 | 355.87 | 608.77 | 51.3 | 46.36 | 2159.28 | 0.9 | 0.91 | 9.19 | 0.13 | 1 | 10
0 | 30 | CONCLUIDO | 3.3242 | 30.08 | 26.12 | 11.52 | 0.24 | 136 | 71.52 | 32.27 | 1 | 134 | 8.25 | 9054.6 | 187.6 | 609.51 | 132.38 | 46.36 | 42059.24 | 0.35 | 0.82 | 9.4 | 2.74 | 1 | 10
1 | 30 | CONCLUIDO | 3.4536 | 28.96 | 25.48 | 14.56 | 0.3 | 105 | 71.81 | 32.27 | 1.25 | 103 | 8.29 | 9090.98 | 181.47 | 609.26 | 112.53 | 46.36 | 32286.43 | 0.41 | 0.84 | 9.35 | 2.1 | 1 | 10
2 | 30 | CONCLUIDO | 3.5369 | 28.27 | 25.09 | 17.51 | 0.36 | 86 | 72.11 | 32.27 | 1.5 | 84 | 8.34 | 9127.38 | 177.26 | 609.21 | 100.51 | 46.36 | 26372.29 | 0.46 | 0.85 | 9.32 | 1.71 | 1 | 10
3 | 30 | CONCLUIDO | 3.6023 | 27.76 | 24.8 | 20.66 | 0.42 | 72 | 72.4 | 32.27 | 1.75 | 70 | 8.38 | 9163.8 | 173.56 | 608.93 | 92 | 46.36 | 22188.09 | 0.5 | 0.86 | 9.28 | 1.42 | 1 | 10
4 | 30 | CONCLUIDO | 3.6406 | 27.47 | 24.64 | 23.47 | 0.48 | 63 | 72.7 | 32.27 | 2 | 61 | 8.43 | 9200.25 | 171.09 | 609.01 | 86.72 | 46.36 | 19594.82 | 0.53 | 0.86 | 9.29 | 1.27 | 1 | 10
5 | 30 | CONCLUIDO | 3.6818 | 27.16 | 24.46 | 26.68 | 0.54 | 55 | 73 | 32.27 | 2.25 | 53 | 8.48 | 9236.71 | 168.13 | 608.93 | 81.17 | 46.36 | 16857.14 | 0.57 | 0.87 | 9.27 | 1.09 | 1 | 10
6 | 30 | CONCLUIDO | 3.7125 | 26.94 | 24.33 | 29.79 | 0.6 | 49 | 73.29 | 32.27 | 2.5 | 47 | 8.52 | 9273.2 | 165.87 | 609.04 | 77.16 | 46.36 | 14881.24 | 0.6 | 0.88 | 9.25 | 0.95 | 1 | 10
7 | 30 | CONCLUIDO | 3.7372 | 26.76 | 24.23 | 33.04 | 0.65 | 44 | 73.59 | 32.27 | 2.75 | 42 | 8.57 | 9309.7 | 163.47 | 609.07 | 73.92 | 46.36 | 13287.92 | 0.63 | 0.88 | 9.25 | 0.85 | 1 | 10
8 | 30 | CONCLUIDO | 3.7568 | 26.62 | 24.15 | 36.23 | 0.71 | 40 | 73.88 | 32.27 | 3 | 38 | 8.61 | 9346.23 | 161.26 | 609.01 | 71.54 | 46.36 | 12117.41 | 0.65 | 0.88 | 9.24 | 0.78 | 1 | 10
9 | 30 | CONCLUIDO | 3.7764 | 26.48 | 24.08 | 40.13 | 0.77 | 36 | 74.18 | 32.27 | 3.25 | 34 | 8.66 | 9382.78 | 158.99 | 609 | 69.32 | 46.36 | 11027.97 | 0.67 | 0.89 | 9.23 | 0.7 | 1 | 10
10 | 30 | CONCLUIDO | 3.7905 | 26.38 | 24.02 | 43.68 | 0.82 | 33 | 74.48 | 32.27 | 3.5 | 31 | 8.71 | 9419.35 | 156.51 | 608.86 | 67.52 | 46.36 | 10144.75 | 0.69 | 0.89 | 9.23 | 0.65 | 1 | 10
11 | 30 | CONCLUIDO | 3.8026 | 26.3 | 23.97 | 46.4 | 0.88 | 31 | 74.77 | 32.27 | 3.75 | 29 | 8.75 | 9455.94 | 155.3 | 608.84 | 65.79 | 46.36 | 9288.06 | 0.7 | 0.89 | 9.23 | 0.6 | 1 | 10
12 | 30 | CONCLUIDO | 3.8152 | 26.21 | 23.92 | 49.48 | 0.93 | 29 | 75.07 | 32.27 | 4 | 27 | 8.8 | 9492.55 | 153.01 | 608.86 | 64.05 | 46.36 | 8427.86 | 0.72 | 0.89 | 9.23 | 0.54 | 1 | 10
13 | 30 | CONCLUIDO | 3.8256 | 26.14 | 23.88 | 53.06 | 0.99 | 27 | 75.37 | 32.27 | 4.25 | 25 | 8.85 | 9529.18 | 151.41 | 608.81 | 63.33 | 46.36 | 8076.57 | 0.73 | 0.89 | 9.21 | 0.5 | 1 | 10
14 | 30 | CONCLUIDO | 3.8335 | 26.09 | 23.85 | 57.25 | 1.04 | 25 | 75.66 | 32.27 | 4.5 | 23 | 8.89 | 9565.83 | 149.4 | 608.87 | 62.29 | 46.36 | 7569.12 | 0.74 | 0.89 | 9.22 | 0.48 | 1 | 10
15 | 30 | CONCLUIDO | 3.8376 | 26.06 | 23.84 | 59.6 | 1.09 | 24 | 75.96 | 32.27 | 4.75 | 20 | 8.94 | 9602.5 | 146.96 | 608.88 | 61.93 | 46.36 | 7393.11 | 0.75 | 0.89 | 9.22 | 0.47 | 1 | 10
16 | 30 | CONCLUIDO | 3.8466 | 26 | 23.81 | 64.94 | 1.15 | 22 | 76.26 | 32.27 | 5 | 14 | 8.99 | 9639.2 | 144.97 | 608.85 | 60.59 | 46.36 | 6733.58 | 0.77 | 0.89 | 9.23 | 0.44 | 1 | 10
17 | 30 | CONCLUIDO | 3.8457 | 26 | 23.82 | 64.96 | 1.2 | 22 | 76.56 | 32.27 | 5.25 | 4 | 9.04 | 9675.91 | 145.42 | 608.99 | 60.52 | 46.36 | 6697.3 | 0.77 | 0.89 | 9.23 | 0.44 | 1 | 10
18 | 30 | CONCLUIDO | 3.8451 | 26.01 | 23.82 | 64.97 | 1.25 | 22 | 76.85 | 32.27 | 5.5 | 1 | 9.08 | 9712.65 | 145.64 | 608.94 | 60.51 | 46.36 | 6690.93 | 0.77 | 0.89 | 9.24 | 0.45 | 1 | 10
19 | 30 | CONCLUIDO | 3.8454 | 26 | 23.82 | 64.96 | 1.3 | 22 | 77.15 | 32.27 | 5.75 | 0 | 9.13 | 9749.41 | 146.09 | 608.97 | 60.43 | 46.36 | 6653.41 | 0.77 | 0.89 | 9.24 | 0.45 | 1 | 10
0 | 15 | CONCLUIDO | 3.6274 | 27.57 | 24.98 | 18.74 | 0.43 | 80 | 39.78 | 19.54 | 1 | 78 | 4.24 | 5140 | 110.18 | 609.13 | 97.16 | 46.36 | 24728.43 | 0.48 | 0.85 | 9.31 | 1.6 | 1 | 10
1 | 15 | CONCLUIDO | 3.7043 | 27 | 24.61 | 23.81 | 0.53 | 62 | 40.06 | 19.54 | 1.25 | 60 | 4.26 | 5174.29 | 105.31 | 609.02 | 85.79 | 46.36 | 19132.19 | 0.54 | 0.87 | 9.28 | 1.23 | 1 | 10
2 | 15 | CONCLUIDO | 3.7561 | 26.62 | 24.37 | 29.24 | 0.64 | 50 | 40.34 | 19.54 | 1.5 | 48 | 4.29 | 5208.6 | 100.91 | 608.96 | 78.23 | 46.36 | 15410.29 | 0.59 | 0.87 | 9.26 | 0.99 | 1 | 10
3 | 15 | CONCLUIDO | 3.7827 | 26.44 | 24.26 | 33.85 | 0.74 | 43 | 40.61 | 19.54 | 1.75 | 17 | 4.32 | 5242.92 | 98.33 | 608.99 | 73.69 | 46.36 | 13179.15 | 0.63 | 0.88 | 9.29 | 0.89 | 1 | 10
4 | 15 | CONCLUIDO | 3.7863 | 26.41 | 24.25 | 34.64 | 0.84 | 42 | 40.89 | 19.54 | 2 | 0 | 4.35 | 5277.26 | 98.52 | 609.14 | 72.76 | 46.36 | 12715.96 | 0.64 | 0.88 | 9.3 | 0.87 | 1 | 10
0 | 70 | CONCLUIDO | 2.6929 | 37.13 | 28.15 | 7.22 | 0.12 | 234 | 141.81 | 47.83 | 1 | 232 | 22.98 | 17723.39 | 324.76 | 609.8 | 195.26 | 46.36 | 73007.97 | 0.24 | 0.76 | 9.57 | 4.75 | 1 | 10
1 | 70 | CONCLUIDO | 2.901 | 34.47 | 27.04 | 9.01 | 0.16 | 180 | 142.15 | 47.83 | 1.25 | 178 | 23.07 | 17765.46 | 311.46 | 609.67 | 160.81 | 46.36 | 56050.17 | 0.29 | 0.79 | 9.48 | 3.65 | 1 | 10
2 | 70 | CONCLUIDO | 3.0527 | 32.76 | 26.31 | 10.81 | 0.19 | 146 | 142.49 | 47.83 | 1.5 | 144 | 23.16 | 17807.56 | 302.48 | 609.16 | 138.57 | 46.36 | 45105.02 | 0.33 | 0.81 | 9.41 | 2.93 | 1 | 10
3 | 70 | CONCLUIDO | 3.1629 | 31.62 | 25.83 | 12.6 | 0.22 | 123 | 142.83 | 47.83 | 1.75 | 121 | 23.25 | 17849.7 | 296.38 | 609.41 | 123.6 | 46.36 | 37732.08 | 0.38 | 0.83 | 9.38 | 2.45 | 1 | 10
4 | 70 | CONCLUIDO | 3.2499 | 30.77 | 25.48 | 14.42 | 0.25 | 106 | 143.17 | 47.83 | 2 | 104 | 23.34 | 17891.86 | 291.71 | 609.09 | 112.99 | 46.36 | 32512.43 | 0.41 | 0.84 | 9.34 | 2.1 | 1 | 10
5 | 70 | CONCLUIDO | 3.317 | 30.15 | 25.23 | 16.28 | 0.28 | 93 | 143.51 | 47.83 | 2.25 | 91 | 23.44 | 17934.06 | 288.23 | 609.35 | 104.87 | 46.36 | 28518.69 | 0.44 | 0.84 | 9.33 | 1.85 | 1 | 10
6 | 70 | CONCLUIDO | 3.3727 | 29.65 | 25.02 | 18.09 | 0.31 | 83 | 143.86 | 47.83 | 2.5 | 81 | 23.53 | 17976.29 | 285.31 | 609.18 | 98.63 | 46.36 | 25448.25 | 0.47 | 0.85 | 9.31 | 1.64 | 1 | 10
7 | 70 | CONCLUIDO | 3.4171 | 29.26 | 24.87 | 19.9 | 0.34 | 75 | 144.2 | 47.83 | 2.75 | 73 | 23.62 | 18018.55 | 282.93 | 609.23 | 93.5 | 46.36 | 22921.47 | 0.5 | 0.86 | 9.31 | 1.49 | 1 | 10
8 | 70 | CONCLUIDO | 3.4587 | 28.91 | 24.72 | 21.81 | 0.37 | 68 | 144.54 | 47.83 | 3 | 66 | 23.71 | 18060.85 | 280.5 | 609.12 | 89.25 | 46.36 | 20831.07 | 0.52 | 0.86 | 9.28 | 1.34 | 1 | 10
9 | 70 | CONCLUIDO | 3.4852 | 28.69 | 24.64 | 23.47 | 0.4 | 63 | 144.89 | 47.83 | 3.25 | 61 | 23.81 | 18103.18 | 279.1 | 608.96 | 86.43 | 46.36 | 19445.82 | 0.54 | 0.86 | 9.3 | 1.27 | 1 | 10
10 | 70 | CONCLUIDO | 3.5168 | 28.43 | 24.53 | 25.38 | 0.43 | 58 | 145.23 | 47.83 | 3.5 | 56 | 23.9 | 18145.54 | 277.05 | 608.96 | 83.1 | 46.36 | 17807.56 | 0.56 | 0.87 | 9.28 | 1.16 | 1 | 10
11 | 70 | CONCLUIDO | 3.5438 | 28.22 | 24.43 | 27.14 | 0.46 | 54 | 145.57 | 47.83 | 3.75 | 52 | 23.99 | 18187.93 | 275.32 | 608.91 | 80.41 | 46.36 | 16482.15 | 0.58 | 0.87 | 9.26 | 1.05 | 1 | 10
12 | 70 | CONCLUIDO | 3.5669 | 28.04 | 24.36 | 29.24 | 0.49 | 50 | 145.92 | 47.83 | 4 | 48 | 24.09 | 18230.35 | 273.83 | 609.07 | 77.85 | 46.36 | 15220.1 | 0.6 | 0.87 | 9.27 | 0.99 | 1 | 10
13 | 70 | CONCLUIDO | 3.589 | 27.86 | 24.28 | 30.99 | 0.51 | 47 | 146.26 | 47.83 | 4.25 | 45 | 24.18 | 18272.81 | 272.29 | 608.93 | 75.15 | 46.36 | 13889.29 | 0.62 | 0.88 | 9.26 | 0.9 | 1 | 10
14 | 70 | CONCLUIDO | 3.5986 | 27.79 | 24.26 | 32.35 | 0.54 | 45 | 146.61 | 47.83 | 4.5 | 43 | 24.28 | 18315.3 | 271.38 | 608.88 | 75.1 | 46.36 | 13873.96 | 0.62 | 0.88 | 9.25 | 0.89 | 1 | 10
15 | 70 | CONCLUIDO | 3.6178 | 27.64 | 24.2 | 34.57 | 0.57 | 42 | 146.95 | 47.83 | 4.75 | 40 | 24.37 | 18357.82 | 270.19 | 608.9 | 72.94 | 46.36 | 12808.32 | 0.64 | 0.88 | 9.25 | 0.83 | 1 | 10
16 | 70 | CONCLUIDO | 3.6313 | 27.54 | 24.15 | 36.23 | 0.6 | 40 | 147.3 | 47.83 | 5 | 38 | 24.47 | 18400.38 | 269 | 609.01 | 71.67 | 46.36 | 12182.63 | 0.65 | 0.88 | 9.24 | 0.78 | 1 | 10
17 | 70 | CONCLUIDO | 3.6447 | 27.44 | 24.11 | 38.07 | 0.63 | 38 | 147.64 | 47.83 | 5.25 | 36 | 24.56 | 18442.97 | 267.86 | 608.86 | 70.32 | 46.36 | 11518.74 | 0.66 | 0.88 | 9.24 | 0.74 | 1 | 10
18 | 70 | CONCLUIDO | 3.6571 | 27.34 | 24.08 | 40.13 | 0.66 | 36 | 147.99 | 47.83 | 5.5 | 34 | 24.66 | 18485.59 | 266.77 | 608.98 | 69.17 | 46.36 | 10950.71 | 0.67 | 0.89 | 9.24 | 0.7 | 1 | 10
19 | 70 | CONCLUIDO | 3.674 | 27.22 | 24.01 | 42.37 | 0.69 | 34 | 148.33 | 47.83 | 5.75 | 32 | 24.75 | 18528.25 | 265.22 | 608.89 | 67.15 | 46.36 | 9951.97 | 0.69 | 0.89 | 9.23 | 0.63 | 1 | 10
20 | 70 | CONCLUIDO | 3.6783 | 27.19 | 24 | 43.64 | 0.71 | 33 | 148.68 | 47.83 | 6 | 31 | 24.85 | 18570.94 | 264.64 | 608.88 | 66.94 | 46.36 | 9851.65 | 0.69 | 0.89 | 9.23 | 0.63 | 1 | 10
21 | 70 | CONCLUIDO | 3.6832 | 27.15 | 24 | 45 | 0.74 | 32 | 149.02 | 47.83 | 6.25 | 30 | 24.95 | 18613.66 | 263.76 | 608.89 | 67.06 | 46.36 | 9919.76 | 0.69 | 0.89 | 9.22 | 0.62 | 1 | 10
22 | 70 | CONCLUIDO | 3.6955 | 27.06 | 23.96 | 47.93 | 0.77 | 30 | 149.37 | 47.83 | 6.5 | 28 | 25.04 | 18656.42 | 262.8 | 608.83 | 65.88 | 46.36 | 9335.21 | 0.7 | 0.89 | 9.23 | 0.59 | 1 | 10
23 | 70 | CONCLUIDO | 3.7049 | 26.99 | 23.93 | 49.5 | 0.8 | 29 | 149.72 | 47.83 | 6.75 | 27 | 25.14 | 18699.2 | 261.97 | 608.82 | 64.54 | 46.36 | 8673.31 | 0.72 | 0.89 | 9.23 | 0.55 | 1 | 10
24 | 70 | CONCLUIDO | 3.709 | 26.96 | 23.92 | 51.27 | 0.83 | 28 | 150.07 | 47.83 | 7 | 26 | 25.24 | 18742.03 | 261.21 | 608.84 | 64.63 | 46.36 | 8720.12 | 0.72 | 0.89 | 9.22 | 0.55 | 1 | 10
25 | 70 | CONCLUIDO | 3.7196 | 26.88 | 23.88 | 53.06 | 0.85 | 27 | 150.41 | 47.83 | 7.25 | 25 | 25.33 | 18784.88 | 260.12 | 608.92 | 63.05 | 46.36 | 7939 | 0.74 | 0.89 | 9.22 | 0.5 | 1 | 10
26 | 70 | CONCLUIDO | 3.7247 | 26.85 | 23.87 | 55.08 | 0.88 | 26 | 150.76 | 47.83 | 7.5 | 24 | 25.43 | 18827.77 | 259.17 | 608.88 | 62.74 | 46.36 | 7788.25 | 0.74 | 0.89 | 9.22 | 0.5 | 1 | 10
27 | 70 | CONCLUIDO | 3.7291 | 26.82 | 23.87 | 57.28 | 0.91 | 25 | 151.11 | 47.83 | 7.75 | 23 | 25.53 | 18870.7 | 258.65 | 608.85 | 62.54 | 46.36 | 7691.02 | 0.74 | 0.89 | 9.22 | 0.49 | 1 | 10
28 | 70 | CONCLUIDO | 3.7382 | 26.75 | 23.83 | 59.57 | 0.94 | 24 | 151.46 | 47.83 | 8 | 22 | 25.63 | 18913.66 | 257.21 | 608.82 | 61.47 | 46.36 | 7164.51 | 0.75 | 0.89 | 9.22 | 0.46 | 1 | 10
29 | 70 | CONCLUIDO | 3.7365 | 26.76 | 23.84 | 59.6 | 0.96 | 24 | 151.81 | 47.83 | 8.25 | 22 | 25.73 | 18956.65 | 256.85 | 608.86 | 61.92 | 46.36 | 7386.89 | 0.75 | 0.89 | 9.22 | 0.47 | 1 | 10
30 | 70 | CONCLUIDO | 3.7433 | 26.71 | 23.82 | 62.14 | 0.99 | 23 | 152.15 | 47.83 | 8.5 | 21 | 25.83 | 18999.67 | 256.15 | 608.87 | 61.28 | 46.36 | 7072.4 | 0.76 | 0.89 | 9.22 | 0.45 | 1 | 10
31 | 70 | CONCLUIDO | 3.7519 | 26.65 | 23.79 | 64.88 | 1.02 | 22 | 152.5 | 47.83 | 8.75 | 20 | 25.93 | 19042.73 | 254.87 | 608.88 | 60.38 | 46.36 | 6628.8 | 0.77 | 0.9 | 9.21 | 0.42 | 1 | 10
32 | 70 | CONCLUIDO | 3.7502 | 26.67 | 23.8 | 64.91 | 1.04 | 22 | 152.85 | 47.83 | 9 | 20 | 26.03 | 19085.83 | 254.24 | 608.9 | 60.79 | 46.36 | 6832.19 | 0.76 | 0.9 | 9.21 | 0.43 | 1 | 10
33 | 70 | CONCLUIDO | 3.7579 | 26.61 | 23.78 | 67.93 | 1.07 | 21 | 153.2 | 47.83 | 9.25 | 19 | 26.12 | 19128.96 | 253.42 | 608.86 | 60.08 | 46.36 | 6483.28 | 0.77 | 0.9 | 9.21 | 0.4 | 1 | 10
34 | 70 | CONCLUIDO | 3.7673 | 26.54 | 23.74 | 71.21 | 1.1 | 20 | 153.55 | 47.83 | 9.5 | 18 | 26.22 | 19172.12 | 252.14 | 608.8 | 58.69 | 46.36 | 5792.94 | 0.79 | 0.9 | 9.21 | 0.37 | 1 | 10
35 | 70 | CONCLUIDO | 3.766 | 26.55 | 23.75 | 71.24 | 1.12 | 20 | 153.9 | 47.83 | 9.75 | 18 | 26.32 | 19215.32 | 251.91 | 608.79 | 59.01 | 46.36 | 5950.68 | 0.79 | 0.9 | 9.21 | 0.38 | 1 | 10
36 | 70 | CONCLUIDO | 3.7737 | 26.5 | 23.72 | 74.91 | 1.15 | 19 | 154.25 | 47.83 | 10 | 17 | 26.43 | 19258.55 | 250.83 | 608.83 | 58.31 | 46.36 | 5608.98 | 0.79 | 0.9 | 9.21 | 0.35 | 1 | 10
37 | 70 | CONCLUIDO | 3.7722 | 26.51 | 23.73 | 74.94 | 1.17 | 19 | 154.6 | 47.83 | 10.25 | 17 | 26.53 | 19301.82 | 250.41 | 608.92 | 58.61 | 46.36 | 5758.36 | 0.79 | 0.9 | 9.21 | 0.36 | 1 | 10
38 | 70 | CONCLUIDO | 3.7793 | 26.46 | 23.71 | 79.04 | 1.2 | 18 | 154.95 | 47.83 | 10.5 | 16 | 26.63 | 19345.12 | 248.83 | 608.89 | 57.99 | 46.36 | 5453.56 | 0.8 | 0.9 | 9.21 | 0.34 | 1 | 10
39 | 70 | CONCLUIDO | 3.7812 | 26.45 | 23.7 | 78.99 | 1.23 | 18 | 155.31 | 47.83 | 10.75 | 16 | 26.73 | 19388.45 | 248.9 | 608.84 | 57.38 | 46.36 | 5147.47 | 0.81 | 0.9 | 9.21 | 0.33 | 1 | 10
40 | 70 | CONCLUIDO | 3.7783 | 26.47 | 23.72 | 79.06 | 1.25 | 18 | 155.66 | 47.83 | 11 | 16 | 26.83 | 19431.82 | 247.12 | 608.82 | 57.96 | 46.36 | 5438.17 | 0.8 | 0.9 | 9.21 | 0.35 | 1 | 10
41 | 70 | CONCLUIDO | 3.7876 | 26.4 | 23.68 | 83.59 | 1.28 | 17 | 156.01 | 47.83 | 11.25 | 15 | 26.93 | 19475.23 | 246.77 | 608.81 | 56.99 | 46.36 | 4958.52 | 0.81 | 0.9 | 9.21 | 0.31 | 1 | 10
42 | 70 | CONCLUIDO | 3.7858 | 26.41 | 23.7 | 83.63 | 1.3 | 17 | 156.36 | 47.83 | 11.5 | 15 | 27.03 | 19518.67 | 246.38 | 608.83 | 57.42 | 46.36 | 5173.94 | 0.81 | 0.9 | 9.21 | 0.32 | 1 | 10
43 | 70 | CONCLUIDO | 3.7947 | 26.35 | 23.66 | 88.73 | 1.33 | 16 | 156.71 | 47.83 | 11.75 | 14 | 27.14 | 19562.15 | 245.09 | 608.81 | 56.42 | 46.36 | 4676.02 | 0.82 | 0.9 | 9.2 | 0.29 | 1 | 10
44 | 70 | CONCLUIDO | 3.7919 | 26.37 | 23.68 | 88.81 | 1.35 | 16 | 157.07 | 47.83 | 12 | 14 | 27.24 | 19605.66 | 245.04 | 608.8 | 56.99 | 46.36 | 4964.67 | 0.81 | 0.9 | 9.21 | 0.31 | 1 | 10
45 | 70 | CONCLUIDO | 3.7908 | 26.38 | 23.69 | 88.83 | 1.38 | 16 | 157.42 | 47.83 | 12.25 | 14 | 27.34 | 19649.2 | 243.7 | 608.77 | 57.4 | 46.36 | 5168.65 | 0.81 | 0.9 | 9.2 | 0.32 | 1 | 10
46 | 70 | CONCLUIDO | 3.8005 | 26.31 | 23.65 | 94.6 | 1.4 | 15 | 157.77 | 47.83 | 12.5 | 13 | 27.45 | 19692.79 | 242.78 | 608.83 | 56.11 | 46.36 | 4529.93 | 0.83 | 0.9 | 9.2 | 0.28 | 1 | 10
47 | 70 | CONCLUIDO | 3.8014 | 26.31 | 23.64 | 94.58 | 1.43 | 15 | 158.13 | 47.83 | 12.75 | 13 | 27.55 | 19736.4 | 242.54 | 608.82 | 55.86 | 46.36 | 4403.18 | 0.83 | 0.9 | 9.2 | 0.27 | 1 | 10
48 | 70 | CONCLUIDO | 3.7994 | 26.32 | 23.66 | 94.63 | 1.45 | 15 | 158.48 | 47.83 | 13 | 13 | 27.65 | 19780.06 | 241.4 | 608.81 | 56.23 | 46.36 | 4586.35 | 0.82 | 0.9 | 9.2 | 0.29 | 1 | 10
49 | 70 | CONCLUIDO | 3.8086 | 26.26 | 23.62 | 101.24 | 1.48 | 14 | 158.84 | 47.83 | 13.25 | 12 | 27.76 | 19823.75 | 239.89 | 608.86 | 55.33 | 46.36 | 4142.83 | 0.84 | 0.9 | 9.2 | 0.25 | 1 | 10
50 | 70 | CONCLUIDO | 3.8085 | 26.26 | 23.62 | 101.25 | 1.5 | 14 | 159.19 | 47.83 | 13.5 | 12 | 27.86 | 19867.59 | 239.93 | 608.87 | 55.05 | 46.36 | 4002.8 | 0.84 | 0.9 | 9.2 | 0.25 | 1 | 10
51 | 70 | CONCLUIDO | 3.81 | 26.25 | 23.61 | 101.2 | 1.53 | 14 | 159.55 | 47.83 | 13.75 | 12 | 27.97 | 19911.36 | 239.06 | 608.78 | 54.98 | 46.36 | 3967.2 | 0.84 | 0.9 | 9.2 | 0.24 | 1 | 10
52 | 70 | CONCLUIDO | 3.8071 | 26.27 | 23.63 | 101.29 | 1.55 | 14 | 159.9 | 47.83 | 14 | 12 | 28.07 | 19955.16 | 237.84 | 608.85 | 55.58 | 46.36 | 4266.82 | 0.83 | 0.9 | 9.2 | 0.26 | 1 | 10
53 | 70 | CONCLUIDO | 3.8139 | 26.22 | 23.62 | 109 | 1.58 | 13 | 160.26 | 47.83 | 14.25 | 11 | 28.18 | 19998.99 | 237.26 | 608.77 | 54.92 | 46.36 | 3943.12 | 0.84 | 0.9 | 9.2 | 0.24 | 1 | 10
54 | 70 | CONCLUIDO | 3.8149 | 26.21 | 23.61 | 108.96 | 1.6 | 13 | 160.61 | 47.83 | 14.5 | 11 | 28.28 | 20042.86 | 236.72 | 608.8 | 54.84 | 46.36 | 3903.93 | 0.85 | 0.9 | 9.2 | 0.24 | 1 | 10
55 | 70 | CONCLUIDO | 3.8157 | 26.21 | 23.6 | 108.94 | 1.62 | 13 | 160.97 | 47.83 | 14.75 | 11 | 28.39 | 20086.77 | 236.17 | 608.76 | 54.63 | 46.36 | 3798.79 | 0.85 | 0.9 | 9.2 | 0.23 | 1 | 10
56 | 70 | CONCLUIDO | 3.8145 | 26.22 | 23.61 | 108.98 | 1.65 | 13 | 161.32 | 47.83 | 15 | 11 | 28.5 | 20130.71 | 234.47 | 608.82 | 54.86 | 46.36 | 3913.37 | 0.84 | 0.9 | 9.2 | 0.24 | 1 | 10
57 | 70 | CONCLUIDO | 3.8219 | 26.16 | 23.59 | 117.95 | 1.67 | 12 | 161.68 | 47.83 | 15.25 | 10 | 28.6 | 20174.69 | 233.14 | 608.79 | 53.94 | 46.36 | 3456.26 | 0.86 | 0.9 | 9.2 | 0.22 | 1 | 10
58 | 70 | CONCLUIDO | 3.8214 | 26.17 | 23.59 | 117.97 | 1.69 | 12 | 162.04 | 47.83 | 15.5 | 10 | 28.71 | 20218.71 | 232.81 | 608.76 | 54.28 | 46.36 | 3626.01 | 0.85 | 0.9 | 9.2 | 0.22 | 1 | 10
59 | 70 | CONCLUIDO | 3.8213 | 26.17 | 23.59 | 117.97 | 1.72 | 12 | 162.4 | 47.83 | 15.75 | 10 | 28.82 | 20262.76 | 232.45 | 608.79 | 54.18 | 46.36 | 3579.7 | 0.86 | 0.9 | 9.2 | 0.22 | 1 | 10
60 | 70 | CONCLUIDO | 3.8207 | 26.17 | 23.6 | 117.99 | 1.74 | 12 | 162.75 | 47.83 | 16 | 10 | 28.92 | 20306.85 | 231.89 | 608.77 | 54.51 | 46.36 | 3742.44 | 0.85 | 0.9 | 9.2 | 0.23 | 1 | 10
61 | 70 | CONCLUIDO | 3.8201 | 26.18 | 23.6 | 118.01 | 1.77 | 12 | 163.11 | 47.83 | 16.25 | 10 | 29.03 | 20350.97 | 230.43 | 608.77 | 54.67 | 46.36 | 3823.48 | 0.85 | 0.9 | 9.2 | 0.23 | 1 | 10
62 | 70 | CONCLUIDO | 3.8295 | 26.11 | 23.57 | 128.55 | 1.79 | 11 | 163.47 | 47.83 | 16.5 | 9 | 29.14 | 20395.14 | 229.12 | 608.76 | 53.43 | 46.36 | 3206.16 | 0.87 | 0.9 | 9.2 | 0.2 | 1 | 10
63 | 70 | CONCLUIDO | 3.8289 | 26.12 | 23.57 | 128.57 | 1.81 | 11 | 163.83 | 47.83 | 16.75 | 9 | 29.25 | 20439.33 | 229.27 | 608.84 | 53.63 | 46.36 | 3307.7 | 0.86 | 0.9 | 9.19 | 0.2 | 1 | 10
64 | 70 | CONCLUIDO | 3.8284 | 26.12 | 23.57 | 128.59 | 1.83 | 11 | 164.19 | 47.83 | 17 | 9 | 29.36 | 20483.57 | 228.71 | 608.88 | 53.54 | 46.36 | 3261.75 | 0.87 | 0.9 | 9.2 | 0.2 | 1 | 10
65 | 70 | CONCLUIDO | 3.8287 | 26.12 | 23.57 | 128.58 | 1.86 | 11 | 164.54 | 47.83 | 17.25 | 8 | 29.47 | 20527.85 | 227 | 608.78 | 53.55 | 46.36 | 3268.82 | 0.87 | 0.9 | 9.2 | 0.2 | 1 | 10
66 | 70 | CONCLUIDO | 3.8297 | 26.11 | 23.57 | 128.54 | 1.88 | 11 | 164.9 | 47.83 | 17.5 | 8 | 29.58 | 20572.16 | 226.2 | 608.79 | 53.35 | 46.36 | 3167.94 | 0.87 | 0.9 | 9.2 | 0.19 | 1 | 10
67 | 70 | CONCLUIDO | 3.8287 | 26.12 | 23.57 | 128.58 | 1.9 | 11 | 165.26 | 47.83 | 17.75 | 8 | 29.69 | 20616.5 | 224.58 | 608.76 | 53.6 | 46.36 | 3293.08 | 0.86 | 0.9 | 9.2 | 0.2 | 1 | 10
68 | 70 | CONCLUIDO | 3.8358 | 26.07 | 23.55 | 141.32 | 1.93 | 10 | 165.62 | 47.83 | 18 | 5 | 29.8 | 20660.89 | 224.45 | 608.8 | 53.02 | 46.36 | 3005.72 | 0.87 | 0.9 | 9.2 | 0.18 | 1 | 10
69 | 70 | CONCLUIDO | 3.8347 | 26.08 | 23.56 | 141.36 | 1.95 | 10 | 165.98 | 47.83 | 18.25 | 3 | 29.91 | 20705.31 | 225.1 | 608.82 | 53.04 | 46.36 | 3015.72 | 0.87 | 0.9 | 9.2 | 0.19 | 1 | 10
70 | 70 | CONCLUIDO | 3.8351 | 26.07 | 23.56 | 141.34 | 1.97 | 10 | 166.34 | 47.83 | 18.5 | 2 | 30.02 | 20749.77 | 225.49 | 608.81 | 52.92 | 46.36 | 2959.37 | 0.88 | 0.9 | 9.2 | 0.19 | 1 | 10
71 | 70 | CONCLUIDO | 3.8354 | 26.07 | 23.56 | 141.33 | 1.99 | 10 | 166.7 | 47.83 | 18.75 | 2 | 30.13 | 20794.27 | 225.74 | 608.83 | 52.82 | 46.36 | 2909.74 | 0.88 | 0.9 | 9.2 | 0.18 | 1 | 10
72 | 70 | CONCLUIDO | 3.8357 | 26.07 | 23.55 | 141.32 | 2.02 | 10 | 167.07 | 47.83 | 19 | 2 | 30.24 | 20838.81 | 225.63 | 608.78 | 52.75 | 46.36 | 2871.02 | 0.88 | 0.9 | 9.2 | 0.18 | 1 | 10
73 | 70 | CONCLUIDO | 3.8355 | 26.07 | 23.55 | 141.33 | 2.04 | 10 | 167.43 | 47.83 | 19.25 | 0 | 30.35 | 20883.38 | 226.07 | 608.77 | 52.76 | 46.36 | 2878.93 | 0.88 | 0.9 | 9.2 | 0.18 | 1 | 10
0 | 90 | CONCLUIDO | 2.417 | 41.37 | 29.07 | 6.27 | 0.1 | 278 | 176.73 | 52.44 | 1 | 276 | 33.29 | 22031.19 | 386.7 | 609.94 | 224.04 | 46.36 | 87179.68 | 0.21 | 0.73 | 9.63 | 5.67 | 1 | 10
1 | 90 | CONCLUIDO | 2.6559 | 37.65 | 27.69 | 7.84 | 0.13 | 212 | 177.1 | 52.44 | 1.25 | 210 | 33.41 | 22076.81 | 368.08 | 609.72 | 181.35 | 46.36 | 66164.04 | 0.26 | 0.77 | 9.53 | 4.3 | 1 | 10
2 | 90 | CONCLUIDO | 2.83 | 35.34 | 26.84 | 9.42 | 0.15 | 171 | 177.47 | 52.44 | 1.5 | 169 | 33.53 | 22122.46 | 356.27 | 609.5 | 155.17 | 46.36 | 53276.22 | 0.3 | 0.79 | 9.44 | 3.45 | 1 | 10
3 | 90 | CONCLUIDO | 2.9565 | 33.82 | 26.28 | 10.95 | 0.17 | 144 | 177.84 | 52.44 | 1.75 | 142 | 33.65 | 22168.15 | 348.58 | 609.42 | 137.41 | 46.36 | 44530.51 | 0.34 | 0.81 | 9.42 | 2.9 | 1 | 10
4 | 90 | CONCLUIDO | 3.0579 | 32.7 | 25.87 | 12.52 | 0.2 | 124 | 178.21 | 52.44 | 2 | 122 | 33.77 | 22213.89 | 342.67 | 609.16 | 124.78 | 46.36 | 38315.41 | 0.37 | 0.82 | 9.38 | 2.49 | 1 | 10
5 | 90 | CONCLUIDO | 3.1375 | 31.87 | 25.58 | 14.08 | 0.22 | 109 | 178.59 | 52.44 | 2.25 | 107 | 33.89 | 22259.66 | 338.34 | 609.22 | 115.43 | 46.36 | 33719.14 | 0.4 | 0.83 | 9.37 | 2.2 | 1 | 10
6 | 90 | CONCLUIDO | 3.208 | 31.17 | 25.3 | 15.65 | 0.25 | 97 | 178.96 | 52.44 | 2.5 | 95 | 34.02 | 22305.48 | 334.27 | 609.17 | 107.35 | 46.36 | 29738.6 | 0.43 | 0.84 | 9.33 | 1.92 | 1 | 10
7 | 90 | CONCLUIDO | 3.2594 | 30.68 | 25.13 | 17.13 | 0.27 | 88 | 179.33 | 52.44 | 2.75 | 86 | 34.14 | 22351.34 | 331.57 | 609.21 | 101.9 | 46.36 | 27055.12 | 0.45 | 0.85 | 9.32 | 1.75 | 1 | 10
8 | 90 | CONCLUIDO | 3.3078 | 30.23 | 24.97 | 18.73 | 0.3 | 80 | 179.7 | 52.44 | 3 | 78 | 34.26 | 22397.24 | 328.96 | 609.19 | 97.19 | 46.36 | 24741.32 | 0.48 | 0.85 | 9.3 | 1.59 | 1 | 10
9 | 90 | CONCLUIDO | 3.3508 | 29.84 | 24.83 | 20.41 | 0.32 | 73 | 180.07 | 52.44 | 3.25 | 71 | 34.38 | 22443.18 | 326.59 | 609.07 | 92.46 | 46.36 | 22410.91 | 0.5 | 0.86 | 9.3 | 1.45 | 1 | 10
10 | 90 | CONCLUIDO | 3.3834 | 29.56 | 24.72 | 21.81 | 0.34 | 68 | 180.45 | 52.44 | 3.5 | 66 | 34.51 | 22489.16 | 324.77 | 609 | 88.87 | 46.36 | 20640.53 | 0.52 | 0.86 | 9.29 | 1.34 | 1 | 10
11 | 90 | CONCLUIDO | 3.4132 | 29.3 | 24.64 | 23.46 | 0.37 | 63 | 180.82 | 52.44 | 3.75 | 61 | 34.63 | 22535.19 | 323.17 | 609.03 | 86.25 | 46.36 | 19356.94 | 0.54 | 0.87 | 9.29 | 1.26 | 1 | 10
12 | 90 | CONCLUIDO | 3.4426 | 29.05 | 24.53 | 24.95 | 0.39 | 59 | 181.19 | 52.44 | 4 | 57 | 34.75 | 22581.25 | 321.4 | 608.97 | 83.13 | 46.36 | 17819.46 | 0.56 | 0.87 | 9.27 | 1.15 | 1 | 10
13 | 90 | CONCLUIDO | 3.4684 | 28.83 | 24.46 | 26.68 | 0.42 | 55 | 181.57 | 52.44 | 4.25 | 53 | 34.88 | 22627.36 | 319.97 | 609 | 80.94 | 46.36 | 16740.31 | 0.57 | 0.87 | 9.27 | 1.08 | 1 | 10
14 | 90 | CONCLUIDO | 3.4871 | 28.68 | 24.41 | 28.16 | 0.44 | 52 | 181.94 | 52.44 | 4.5 | 50 | 35 | 22673.63 | 318.84 | 609.05 | 79.27 | 46.36 | 15923.45 | 0.58 | 0.87 | 9.27 | 1.03 | 1 | 10
15 | 90 | CONCLUIDO | 3.5072 | 28.51 | 24.35 | 29.82 | 0.46 | 49 | 182.32 | 52.44 | 4.75 | 47 | 35.12 | 22719.83 | 317.72 | 608.92 | 77.52 | 46.36 | 15060.05 | 0.6 | 0.88 | 9.27 | 0.97 | 1 | 10
16 | 90 | CONCLUIDO | 3.522 | 28.39 | 24.3 | 31.02 | 0.49 | 47 | 182.69 | 52.44 | 5 | 45 | 35.25 | 22766.06 | 316.47 | 608.94 | 76.24 | 46.36 | 14434.46 | 0.61 | 0.88 | 9.25 | 0.93 | 1 | 10
17 | 90 | CONCLUIDO | 3.5439 | 28.22 | 24.23 | 33.04 | 0.51 | 44 | 183.07 | 52.44 | 5.25 | 42 | 35.37 | 22812.34 | 315.23 | 608.87 | 73.96 | 46.36 | 13308.11 | 0.63 | 0.88 | 9.26 | 0.86 | 1 | 10
18 | 90 | CONCLUIDO | 3.5571 | 28.11 | 24.2 | 34.57 | 0.53 | 42 | 183.44 | 52.44 | 5.5 | 40 | 35.5 | 22858.66 | 314.24 | 608.91 | 72.88 | 46.36 | 12775.46 | 0.64 | 0.88 | 9.25 | 0.82 | 1 | 10
19 | 90 | CONCLUIDO | 3.5724 | 27.99 | 24.15 | 36.22 | 0.55 | 40 | 183.82 | 52.44 | 5.75 | 38 | 35.63 | 22905.03 | 313.19 | 608.9 | 71.43 | 46.36 | 12064.99 | 0.65 | 0.88 | 9.24 | 0.78 | 1 | 10
20 | 90 | CONCLUIDO | 3.5786 | 27.94 | 24.14 | 37.13 | 0.58 | 39 | 184.19 | 52.44 | 6 | 37 | 35.75 | 22951.43 | 312.53 | 608.88 | 70.91 | 46.36 | 11805.64 | 0.65 | 0.88 | 9.24 | 0.76 | 1 | 10
21 | 90 | CONCLUIDO | 3.5942 | 27.82 | 24.09 | 39.06 | 0.6 | 37 | 184.57 | 52.44 | 6.25 | 35 | 35.88 | 22997.88 | 311.49 | 608.93 | 69.55 | 46.36 | 11139.13 | 0.67 | 0.88 | 9.24 | 0.71 | 1 | 10
22 | 90 | CONCLUIDO | 3.6003 | 27.78 | 24.08 | 40.13 | 0.62 | 36 | 184.95 | 52.44 | 6.5 | 34 | 36.01 | 23044.38 | 310.82 | 608.83 | 69.17 | 46.36 | 10950.35 | 0.67 | 0.89 | 9.24 | 0.7 | 1 | 10
23 | 90 | CONCLUIDO | 3.6178 | 27.64 | 24.01 | 42.37 | 0.65 | 34 | 185.33 | 52.44 | 6.75 | 32 | 36.13 | 23090.91 | 309.51 | 609 | 67.22 | 46.36 | 9986.78 | 0.69 | 0.89 | 9.23 | 0.64 | 1 | 10
24 | 90 | CONCLUIDO | 3.6238 | 27.6 | 24 | 43.64 | 0.67 | 33 | 185.7 | 52.44 | 7 | 31 | 36.26 | 23137.49 | 308.88 | 608.96 | 67 | 46.36 | 9883.84 | 0.69 | 0.89 | 9.23 | 0.63 | 1 | 10
25 | 90 | CONCLUIDO | 3.6287 | 27.56 | 24 | 45 | 0.69 | 32 | 186.08 | 52.44 | 7.25 | 30 | 36.39 | 23184.11 | 308.45 | 608.92 | 66.96 | 46.36 | 9869.54 | 0.69 | 0.89 | 9.23 | 0.63 | 1 | 10
26 | 90 | CONCLUIDO | 3.636 | 27.5 | 23.98 | 46.41 | 0.71 | 31 | 186.46 | 52.44 | 7.5 | 29 | 36.52 | 23230.78 | 307.84 | 608.91 | 66.1 | 46.36 | 9443.35 | 0.7 | 0.89 | 9.23 | 0.61 | 1 | 10
27 | 90 | CONCLUIDO | 3.643 | 27.45 | 23.96 | 47.92 | 0.74 | 30 | 186.84 | 52.44 | 7.75 | 28 | 36.65 | 23277.49 | 306.85 | 608.86 | 65.63 | 46.36 | 9212.5 | 0.71 | 0.89 | 9.23 | 0.59 | 1 | 10
28 | 90 | CONCLUIDO | 3.6549 | 27.36 | 23.91 | 49.47 | 0.76 | 29 | 187.22 | 52.44 | 8 | 27 | 36.78 | 23324.24 | 305.92 | 608.82 | 64.1 | 46.36 | 8451.39 | 0.72 | 0.89 | 9.22 | 0.54 | 1 | 10
29 | 90 | CONCLUIDO | 3.6581 | 27.34 | 23.92 | 51.26 | 0.78 | 28 | 187.6 | 52.44 | 8.25 | 26 | 36.9 | 23371.04 | 305.69 | 608.85 | 64.45 | 46.36 | 8631.01 | 0.72 | 0.89 | 9.23 | 0.55 | 1 | 10
30 | 90 | CONCLUIDO | 3.6679 | 27.26 | 23.88 | 53.07 | 0.8 | 27 | 187.98 | 52.44 | 8.5 | 25 | 37.03 | 23417.88 | 304.79 | 608.86 | 63.13 | 46.36 | 7976.34 | 0.73 | 0.89 | 9.22 | 0.51 | 1 | 10
31 | 90 | CONCLUIDO | 3.6756 | 27.21 | 23.86 | 55.07 | 0.82 | 26 | 188.36 | 52.44 | 8.75 | 24 | 37.16 | 23464.76 | 304.07 | 608.83 | 62.48 | 46.36 | 7659.81 | 0.74 | 0.89 | 9.22 | 0.49 | 1 | 10
32 | 90 | CONCLUIDO | 3.6719 | 27.23 | 23.89 | 55.13 | 0.85 | 26 | 188.74 | 52.44 | 9 | 24 | 37.3 | 23511.69 | 303.57 | 608.87 | 63.32 | 46.36 | 8079.41 | 0.73 | 0.89 | 9.22 | 0.52 | 1 | 10
33 | 90 | CONCLUIDO | 3.6816 | 27.16 | 23.85 | 57.25 | 0.87 | 25 | 189.12 | 52.44 | 9.25 | 23 | 37.43 | 23558.67 | 303.06 | 608.83 | 62.16 | 46.36 | 7503.16 | 0.75 | 0.89 | 9.22 | 0.48 | 1 | 10
34 | 90 | CONCLUIDO | 3.6903 | 27.1 | 23.82 | 59.56 | 0.89 | 24 | 189.5 | 52.44 | 9.5 | 22 | 37.56 | 23605.68 | 302.12 | 608.93 | 61.25 | 46.36 | 7052.49 | 0.76 | 0.89 | 9.22 | 0.45 | 1 | 10
35 | 90 | CONCLUIDO | 3.6883 | 27.11 | 23.84 | 59.6 | 0.91 | 24 | 189.88 | 52.44 | 9.75 | 22 | 37.69 | 23652.75 | 301.71 | 608.83 | 61.94 | 46.36 | 7396.63 | 0.75 | 0.89 | 9.22 | 0.47 | 1 | 10
36 | 90 | CONCLUIDO | 3.6964 | 27.05 | 23.82 | 62.13 | 0.93 | 23 | 190.26 | 52.44 | 10 | 21 | 37.82 | 23699.85 | 301.13 | 608.86 | 61.25 | 46.36 | 7055.75 | 0.76 | 0.89 | 9.21 | 0.44 | 1 | 10
37 | 90 | CONCLUIDO | 3.7044 | 26.99 | 23.79 | 64.89 | 0.95 | 22 | 190.65 | 52.44 | 10.25 | 20 | 37.95 | 23747 | 299.89 | 608.82 | 60.5 | 46.36 | 6687.01 | 0.77 | 0.9 | 9.21 | 0.42 | 1 | 10
38 | 90 | CONCLUIDO | 3.7043 | 27 | 23.79 | 64.89 | 0.98 | 22 | 191.03 | 52.44 | 10.5 | 20 | 38.09 | 23794.2 | 299.85 | 608.83 | 60.58 | 46.36 | 6726.76 | 0.77 | 0.9 | 9.21 | 0.42 | 1 | 10
39 | 90 | CONCLUIDO | 3.7101 | 26.95 | 23.79 | 67.96 | 1 | 21 | 191.41 | 52.44 | 10.75 | 19 | 38.22 | 23841.44 | 299.08 | 608.85 | 60.2 | 46.36 | 6540.9 | 0.77 | 0.9 | 9.22 | 0.41 | 1 | 10
40 | 90 | CONCLUIDO | 3.712 | 26.94 | 23.77 | 67.92 | 1.02 | 21 | 191.79 | 52.44 | 11 | 19 | 38.35 | 23888.73 | 298.66 | 608.87 | 59.76 | 46.36 | 6322.44 | 0.78 | 0.9 | 9.21 | 0.4 | 1 | 10
41 | 90 | CONCLUIDO | 3.7204 | 26.88 | 23.75 | 71.24 | 1.04 | 20 | 192.18 | 52.44 | 11.25 | 18 | 38.49 | 23936.06 | 297.8 | 608.87 | 58.87 | 46.36 | 5884.29 | 0.79 | 0.9 | 9.21 | 0.38 | 1 | 10
42 | 90 | CONCLUIDO | 3.7195 | 26.88 | 23.75 | 71.26 | 1.06 | 20 | 192.56 | 52.44 | 11.5 | 18 | 38.62 | 23983.44 | 297.52 | 608.86 | 59.19 | 46.36 | 6041.09 | 0.78 | 0.9 | 9.21 | 0.38 | 1 | 10
43 | 90 | CONCLUIDO | 3.7191 | 26.89 | 23.76 | 71.27 | 1.08 | 20 | 192.95 | 52.44 | 11.75 | 18 | 38.75 | 24030.86 | 296.84 | 608.82 | 59.2 | 46.36 | 6045.85 | 0.78 | 0.9 | 9.21 | 0.38 | 1 | 10
44 | 90 | CONCLUIDO | 3.7269 | 26.83 | 23.74 | 74.95 | 1.1 | 19 | 193.33 | 52.44 | 12 | 17 | 38.89 | 24078.33 | 296.79 | 608.88 | 58.5 | 46.36 | 5704.5 | 0.79 | 0.9 | 9.21 | 0.36 | 1 | 10
45 | 90 | CONCLUIDO | 3.7272 | 26.83 | 23.73 | 74.95 | 1.12 | 19 | 193.72 | 52.44 | 12.25 | 17 | 39.02 | 24125.85 | 295.67 | 608.78 | 58.57 | 46.36 | 5738.4 | 0.79 | 0.9 | 9.21 | 0.36 | 1 | 10
46 | 90 | CONCLUIDO | 3.7342 | 26.78 | 23.72 | 79.06 | 1.14 | 18 | 194.1 | 52.44 | 12.5 | 16 | 39.16 | 24173.41 | 294.95 | 608.84 | 58.04 | 46.36 | 5478.51 | 0.8 | 0.9 | 9.21 | 0.35 | 1 | 10
47 | 90 | CONCLUIDO | 3.7373 | 26.76 | 23.7 | 78.99 | 1.16 | 18 | 194.49 | 52.44 | 12.75 | 16 | 39.3 | 24221.02 | 294.81 | 608.77 | 57.34 | 46.36 | 5129.45 | 0.81 | 0.9 | 9.21 | 0.33 | 1 | 10
48 | 90 | CONCLUIDO | 3.736 | 26.77 | 23.71 | 79.02 | 1.18 | 18 | 194.88 | 52.44 | 13 | 16 | 39.43 | 24268.67 | 293.6 | 608.81 | 57.81 | 46.36 | 5363.08 | 0.8 | 0.9 | 9.21 | 0.34 | 1 | 10
49 | 90 | CONCLUIDO | 3.744 | 26.71 | 23.68 | 83.59 | 1.2 | 17 | 195.26 | 52.44 | 13.25 | 15 | 39.57 | 24316.37 | 292.93 | 608.79 | 57.03 | 46.36 | 4977.69 | 0.81 | 0.9 | 9.21 | 0.31 | 1 | 10
50 | 90 | CONCLUIDO | 3.7418 | 26.72 | 23.7 | 83.65 | 1.22 | 17 | 195.65 | 52.44 | 13.5 | 15 | 39.71 | 24364.12 | 293.23 | 608.84 | 57.47 | 46.36 | 5199.29 | 0.81 | 0.9 | 9.21 | 0.33 | 1 | 10
51 | 90 | CONCLUIDO | 3.7429 | 26.72 | 23.69 | 83.62 | 1.25 | 17 | 196.04 | 52.44 | 13.75 | 15 | 39.84 | 24411.91 | 292.49 | 608.85 | 57.37 | 46.36 | 5149.23 | 0.81 | 0.9 | 9.2 | 0.32 | 1 | 10
52 | 90 | CONCLUIDO | 3.752 | 26.65 | 23.66 | 88.74 | 1.27 | 16 | 196.42 | 52.44 | 14 | 14 | 39.98 | 24459.75 | 291.56 | 608.82 | 56.44 | 46.36 | 4685.16 | 0.82 | 0.9 | 9.2 | 0.29 | 1 | 10
53 | 90 | CONCLUIDO | 3.7495 | 26.67 | 23.68 | 88.8 | 1.29 | 16 | 196.81 | 52.44 | 14.25 | 14 | 40.12 | 24507.64 | 291.56 | 608.84 | 57.04 | 46.36 | 4989.99 | 0.81 | 0.9 | 9.2 | 0.31 | 1 | 10
54 | 90 | CONCLUIDO | 3.748 | 26.68 | 23.69 | 88.84 | 1.31 | 16 | 197.2 | 52.44 | 14.5 | 14 | 40.26 | 24555.57 | 290.8 | 608.87 | 57.32 | 46.36 | 5125.1 | 0.81 | 0.9 | 9.21 | 0.32 | 1 | 10
55 | 90 | CONCLUIDO | 3.7482 | 26.68 | 23.69 | 88.84 | 1.33 | 16 | 197.59 | 52.44 | 14.75 | 14 | 40.4 | 24603.55 | 289.61 | 608.83 | 57.46 | 46.36 | 5196.17 | 0.81 | 0.9 | 9.2 | 0.32 | 1 | 10
56 | 90 | CONCLUIDO | 3.7601 | 26.59 | 23.64 | 94.56 | 1.35 | 15 | 197.98 | 52.44 | 15 | 13 | 40.54 | 24651.58 | 289.29 | 608.88 | 55.74 | 46.36 | 4343 | 0.83 | 0.9 | 9.2 | 0.27 | 1 | 10
57 | 90 | CONCLUIDO | 3.7583 | 26.61 | 23.65 | 94.61 | 1.36 | 15 | 198.37 | 52.44 | 15.25 | 13 | 40.68 | 24699.65 | 289.53 | 608.85 | 55.94 | 46.36 | 4443.51 | 0.83 | 0.9 | 9.21 | 0.28 | 1 | 10
58 | 90 | CONCLUIDO | 3.7569 | 26.62 | 23.66 | 94.65 | 1.38 | 15 | 198.76 | 52.44 | 15.5 | 13 | 40.82 | 24747.78 | 288.72 | 608.76 | 56.39 | 46.36 | 4665.47 | 0.82 | 0.9 | 9.21 | 0.29 | 1 | 10
59 | 90 | CONCLUIDO | 3.7596 | 26.6 | 23.64 | 94.58 | 1.4 | 15 | 199.15 | 52.44 | 15.75 | 13 | 40.96 | 24795.95 | 287.15 | 608.81 | 56.12 | 46.36 | 4530.33 | 0.83 | 0.9 | 9.2 | 0.27 | 1 | 10
60 | 90 | CONCLUIDO | 3.7684 | 26.54 | 23.62 | 101.22 | 1.42 | 14 | 199.54 | 52.44 | 16 | 12 | 41.1 | 24844.17 | 286.99 | 608.8 | 55.04 | 46.36 | 3999.41 | 0.84 | 0.9 | 9.2 | 0.25 | 1 | 10
61 | 90 | CONCLUIDO | 3.7694 | 26.53 | 23.61 | 101.19 | 1.44 | 14 | 199.93 | 52.44 | 16.25 | 12 | 41.24 | 24892.44 | 286.71 | 608.86 | 54.77 | 46.36 | 3863.21 | 0.85 | 0.9 | 9.2 | 0.24 | 1 | 10
62 | 90 | CONCLUIDO | 3.7679 | 26.54 | 23.62 | 101.24 | 1.46 | 14 | 200.32 | 52.44 | 16.5 | 12 | 41.38 | 24940.75 | 286.47 | 608.75 | 55.07 | 46.36 | 4010.46 | 0.84 | 0.9 | 9.2 | 0.25 | 1 | 10
63 | 90 | CONCLUIDO | 3.7662 | 26.55 | 23.63 | 101.29 | 1.48 | 14 | 200.72 | 52.44 | 16.75 | 12 | 41.52 | 24989.11 | 285.57 | 608.77 | 55.6 | 46.36 | 4277.07 | 0.83 | 0.9 | 9.2 | 0.26 | 1 | 10
64 | 90 | CONCLUIDO | 3.7744 | 26.49 | 23.61 | 108.98 | 1.5 | 13 | 201.11 | 52.44 | 17 | 11 | 41.67 | 25037.53 | 284.57 | 608.76 | 54.77 | 46.36 | 3868.15 | 0.85 | 0.9 | 9.2 | 0.24 | 1 | 10
65 | 90 | CONCLUIDO | 3.7745 | 26.49 | 23.61 | 108.97 | 1.52 | 13 | 201.5 | 52.44 | 17.25 | 11 | 41.81 | 25085.99 | 285.05 | 608.81 | 54.88 | 46.36 | 3922.22 | 0.84 | 0.9 | 9.2 | 0.24 | 1 | 10
66 | 90 | CONCLUIDO | 3.7729 | 26.5 | 23.62 | 109.03 | 1.54 | 13 | 201.9 | 52.44 | 17.5 | 11 | 41.95 | 25134.5 | 284.54 | 608.82 | 55.01 | 46.36 | 3986.61 | 0.84 | 0.9 | 9.2 | 0.25 | 1 | 10
67 | 90 | CONCLUIDO | 3.7751 | 26.49 | 23.61 | 108.95 | 1.56 | 13 | 202.29 | 52.44 | 17.75 | 11 | 42.1 | 25183.06 | 284.03 | 608.8 | 54.63 | 46.36 | 3799.78 | 0.85 | 0.9 | 9.2 | 0.23 | 1 | 10
68 | 90 | CONCLUIDO | 3.7731 | 26.5 | 23.62 | 109.02 | 1.58 | 13 | 202.68 | 52.44 | 18 | 11 | 42.24 | 25231.66 | 282.96 | 608.78 | 54.99 | 46.36 | 3976.75 | 0.84 | 0.9 | 9.2 | 0.25 | 1 | 10
69 | 90 | CONCLUIDO | 3.7745 | 26.49 | 23.61 | 108.97 | 1.6 | 13 | 203.08 | 52.44 | 18.25 | 11 | 42.39 | 25280.45 | 281.84 | 608.79 | 54.63 | 46.36 | 3798.71 | 0.85 | 0.9 | 9.2 | 0.24 | 1 | 10
70 | 90 | CONCLUIDO | 3.7833 | 26.43 | 23.59 | 117.92 | 1.61 | 12 | 203.47 | 52.44 | 18.5 | 10 | 42.53 | 25329.15 | 281.31 | 608.84 | 54.04 | 46.36 | 3509.55 | 0.86 | 0.9 | 9.2 | 0.21 | 1 | 10
71 | 90 | CONCLUIDO | 3.7813 | 26.45 | 23.6 | 117.99 | 1.63 | 12 | 203.87 | 52.44 | 18.75 | 10 | 42.68 | 25377.91 | 281.29 | 608.75 | 54.34 | 46.36 | 3655.76 | 0.85 | 0.9 | 9.2 | 0.23 | 1 | 10
72 | 90 | CONCLUIDO | 3.7822 | 26.44 | 23.59 | 117.96 | 1.65 | 12 | 204.26 | 52.44 | 19 | 10 | 42.82 | 25426.72 | 280.95 | 608.88 | 54.23 | 46.36 | 3600.12 | 0.85 | 0.9 | 9.2 | 0.22 | 1 | 10
73 | 90 | CONCLUIDO | 3.7811 | 26.45 | 23.6 | 118 | 1.67 | 12 | 204.66 | 52.44 | 19.25 | 10 | 42.97 | 25475.58 | 280.92 | 608.77 | 54.62 | 46.36 | 3797.79 | 0.85 | 0.9 | 9.2 | 0.23 | 1 | 10
74 | 90 | CONCLUIDO | 3.7815 | 26.44 | 23.6 | 117.99 | 1.69 | 12 | 205.06 | 52.44 | 19.5 | 10 | 43.11 | 25524.49 | 279.94 | 608.83 | 54.5 | 46.36 | 3736.9 | 0.85 | 0.9 | 9.2 | 0.23 | 1 | 10
75 | 90 | CONCLUIDO | 3.7813 | 26.45 | 23.6 | 117.99 | 1.71 | 12 | 205.45 | 52.44 | 19.75 | 10 | 43.26 | 25573.44 | 278.83 | 608.76 | 54.5 | 46.36 | 3735.81 | 0.85 | 0.9 | 9.2 | 0.23 | 1 | 10
76 | 90 | CONCLUIDO | 3.7916 | 26.37 | 23.56 | 128.52 | 1.73 | 11 | 205.85 | 52.44 | 20 | 9 | 43.41 | 25622.45 | 278.01 | 608.8 | 53.41 | 46.36 | 3198.94 | 0.87 | 0.9 | 9.19 | 0.19 | 1 | 10
77 | 90 | CONCLUIDO | 3.7904 | 26.38 | 23.57 | 128.57 | 1.74 | 11 | 206.25 | 52.44 | 20.25 | 9 | 43.56 | 25671.51 | 278.07 | 608.77 | 53.7 | 46.36 | 3341.09 | 0.86 | 0.9 | 9.19 | 0.2 | 1 | 10
78 | 90 | CONCLUIDO | 3.7899 | 26.39 | 23.57 | 128.59 | 1.76 | 11 | 206.65 | 52.44 | 20.5 | 9 | 43.71 | 25720.62 | 278.05 | 608.76 | 53.72 | 46.36 | 3353.79 | 0.86 | 0.9 | 9.2 | 0.2 | 1 | 10
79 | 90 | CONCLUIDO | 3.7906 | 26.38 | 23.57 | 128.56 | 1.78 | 11 | 207.05 | 52.44 | 20.75 | 9 | 43.85 | 25769.78 | 277.51 | 608.86 | 53.5 | 46.36 | 3244.27 | 0.87 | 0.9 | 9.2 | 0.2 | 1 | 10
80 | 90 | CONCLUIDO | 3.791 | 26.38 | 23.57 | 128.55 | 1.8 | 11 | 207.45 | 52.44 | 21 | 9 | 44 | 25818.99 | 276.44 | 608.78 | 53.5 | 46.36 | 3242.98 | 0.87 | 0.9 | 9.19 | 0.2 | 1 | 10
81 | 90 | CONCLUIDO | 3.7908 | 26.38 | 23.57 | 128.55 | 1.82 | 11 | 207.84 | 52.44 | 21.25 | 9 | 44.15 | 25868.26 | 275.51 | 608.79 | 53.5 | 46.36 | 3240.6 | 0.87 | 0.9 | 9.2 | 0.2 | 1 | 10
82 | 90 | CONCLUIDO | 3.7914 | 26.38 | 23.56 | 128.53 | 1.83 | 11 | 208.24 | 52.44 | 21.5 | 9 | 44.3 | 25917.57 | 274.38 | 608.81 | 53.33 | 46.36 | 3157.89 | 0.87 | 0.9 | 9.2 | 0.19 | 1 | 10
83 | 90 | CONCLUIDO | 3.7991 | 26.32 | 23.55 | 141.28 | 1.85 | 10 | 208.64 | 52.44 | 21.75 | 8 | 44.45 | 25966.93 | 273.43 | 608.77 | 52.94 | 46.36 | 2969.61 | 0.88 | 0.9 | 9.19 | 0.17 | 1 | 10
84 | 90 | CONCLUIDO | 3.7983 | 26.33 | 23.55 | 141.31 | 1.87 | 10 | 209.05 | 52.44 | 22 | 8 | 44.6 | 26016.35 | 274.05 | 608.78 | 52.98 | 46.36 | 2986.15 | 0.88 | 0.9 | 9.2 | 0.18 | 1 | 10
85 | 90 | CONCLUIDO | 3.7982 | 26.33 | 23.55 | 141.31 | 1.89 | 10 | 209.45 | 52.44 | 22.25 | 8 | 44.75 | 26065.82 | 274.18 | 608.78 | 52.87 | 46.36 | 2933.08 | 0.88 | 0.9 | 9.2 | 0.18 | 1 | 10
86 | 90 | CONCLUIDO | 3.7982 | 26.33 | 23.55 | 141.31 | 1.9 | 10 | 209.85 | 52.44 | 22.5 | 8 | 44.91 | 26115.34 | 274.06 | 608.87 | 52.98 | 46.36 | 2989.44 | 0.87 | 0.9 | 9.19 | 0.18 | 1 | 10
87 | 90 | CONCLUIDO | 3.7996 | 26.32 | 23.54 | 141.25 | 1.92 | 10 | 210.25 | 52.44 | 22.75 | 8 | 45.06 | 26164.91 | 273.96 | 608.8 | 52.68 | 46.36 | 2837.09 | 0.88 | 0.91 | 9.19 | 0.17 | 1 | 10
88 | 90 | CONCLUIDO | 3.7993 | 26.32 | 23.54 | 141.27 | 1.94 | 10 | 210.65 | 52.44 | 23 | 8 | 45.21 | 26214.54 | 273.97 | 608.79 | 52.74 | 46.36 | 2869.74 | 0.88 | 0.91 | 9.19 | 0.17 | 1 | 10
89 | 90 | CONCLUIDO | 3.7993 | 26.32 | 23.54 | 141.27 | 1.96 | 10 | 211.05 | 52.44 | 23.25 | 8 | 45.36 | 26264.21 | 273.75 | 608.78 | 52.66 | 46.36 | 2825.89 | 0.88 | 0.9 | 9.2 | 0.17 | 1 | 10
90 | 90 | CONCLUIDO | 3.799 | 26.32 | 23.55 | 141.28 | 1.97 | 10 | 211.46 | 52.44 | 23.5 | 8 | 45.52 | 26313.94 | 272.43 | 608.75 | 52.68 | 46.36 | 2840.05 | 0.88 | 0.9 | 9.2 | 0.18 | 1 | 10
91 | 90 | CONCLUIDO | 3.7978 | 26.33 | 23.55 | 141.33 | 1.99 | 10 | 211.86 | 52.44 | 23.75 | 8 | 45.67 | 26363.73 | 270.75 | 608.79 | 53.05 | 46.36 | 3021.35 | 0.87 | 0.9 | 9.2 | 0.18 | 1 | 10
92 | 90 | CONCLUIDO | 3.8061 | 26.27 | 23.53 | 156.89 | 2.01 | 9 | 212.27 | 52.44 | 24 | 7 | 45.82 | 26413.56 | 268.02 | 608.78 | 52.37 | 46.36 | 2689.7 | 0.89 | 0.91 | 9.19 | 0.16 | 1 | 10
93 | 90 | CONCLUIDO | 3.8067 | 26.27 | 23.53 | 156.86 | 2.03 | 9 | 212.67 | 52.44 | 24.25 | 7 | 45.98 | 26463.45 | 268.38 | 608.75 | 52.27 | 46.36 | 2639 | 0.89 | 0.91 | 9.19 | 0.16 | 1 | 10
94 | 90 | CONCLUIDO | 3.8059 | 26.27 | 23.53 | 156.89 | 2.04 | 9 | 213.08 | 52.44 | 24.5 | 7 | 46.13 | 26513.39 | 268.56 | 608.8 | 52.46 | 46.36 | 2731.94 | 0.88 | 0.91 | 9.19 | 0.16 | 1 | 10
95 | 90 | CONCLUIDO | 3.8057 | 26.28 | 23.54 | 156.91 | 2.06 | 9 | 213.48 | 52.44 | 24.75 | 7 | 46.29 | 26563.39 | 268.64 | 608.79 | 52.51 | 46.36 | 2758.65 | 0.88 | 0.91 | 9.19 | 0.17 | 1 | 10
96 | 90 | CONCLUIDO | 3.806 | 26.27 | 23.53 | 156.89 | 2.08 | 9 | 213.89 | 52.44 | 25 | 7 | 46.44 | 26613.43 | 268.3 | 608.79 | 52.47 | 46.36 | 2739.56 | 0.88 | 0.91 | 9.19 | 0.16 | 1 | 10
97 | 90 | CONCLUIDO | 3.8063 | 26.27 | 23.53 | 156.88 | 2.09 | 9 | 214.29 | 52.44 | 25.25 | 7 | 46.6 | 26663.54 | 267.95 | 608.81 | 52.37 | 46.36 | 2688.59 | 0.89 | 0.91 | 9.19 | 0.16 | 1 | 10
98 | 90 | CONCLUIDO | 3.8069 | 26.27 | 23.53 | 156.85 | 2.11 | 9 | 214.7 | 52.44 | 25.5 | 7 | 46.76 | 26713.69 | 267.63 | 608.75 | 52.34 | 46.36 | 2673.31 | 0.89 | 0.91 | 9.19 | 0.16 | 1 | 10
99 | 90 | CONCLUIDO | 3.807 | 26.27 | 23.53 | 156.85 | 2.13 | 9 | 215.11 | 52.44 | 25.75 | 7 | 46.91 | 26763.9 | 267.47 | 608.78 | 52.23 | 46.36 | 2617.23 | 0.89 | 0.91 | 9.19 | 0.16 | 1 | 10
100 | 90 | CONCLUIDO | 3.8061 | 26.27 | 23.53 | 156.89 | 2.14 | 9 | 215.51 | 52.44 | 26 | 7 | 47.07 | 26814.17 | 266.54 | 608.82 | 52.53 | 46.36 | 2766.85 | 0.88 | 0.91 | 9.19 | 0.16 | 1 | 10
101 | 90 | CONCLUIDO | 3.806 | 26.27 | 23.53 | 156.89 | 2.16 | 9 | 215.92 | 52.44 | 26.25 | 7 | 47.23 | 26864.49 | 265.5 | 608.76 | 52.52 | 46.36 | 2764.45 | 0.88 | 0.91 | 9.19 | 0.16 | 1 | 10
102 | 90 | CONCLUIDO | 3.8057 | 26.28 | 23.54 | 156.91 | 2.18 | 9 | 216.33 | 52.44 | 26.5 | 7 | 47.39 | 26914.86 | 264.73 | 608.75 | 52.62 | 46.36 | 2811.79 | 0.88 | 0.91 | 9.19 | 0.17 | 1 | 10
103 | 90 | CONCLUIDO | 3.8058 | 26.28 | 23.54 | 156.9 | 2.19 | 9 | 216.74 | 52.44 | 26.75 | 7 | 47.55 | 26965.29 | 262.78 | 608.75 | 52.64 | 46.36 | 2823.54 | 0.88 | 0.91 | 9.19 | 0.16 | 1 | 10
104 | 90 | CONCLUIDO | 3.8137 | 26.22 | 23.52 | 176.37 | 2.21 | 8 | 217.15 | 52.44 | 27 | 4 | 47.71 | 27015.77 | 262.79 | 608.8 | 51.76 | 46.36 | 2385.32 | 0.9 | 0.91 | 9.2 | 0.14 | 1 | 10
105 | 90 | CONCLUIDO | 3.8142 | 26.22 | 23.51 | 176.34 | 2.23 | 8 | 217.56 | 52.44 | 27.25 | 4 | 47.87 | 27066.31 | 263.17 | 608.85 | 51.64 | 46.36 | 2325.97 | 0.9 | 0.91 | 9.19 | 0.14 | 1 | 10
106 | 90 | CONCLUIDO | 3.8141 | 26.22 | 23.51 | 176.35 | 2.24 | 8 | 217.97 | 52.44 | 27.5 | 2 | 48.03 | 27116.91 | 263.54 | 608.79 | 51.49 | 46.36 | 2252.71 | 0.9 | 0.91 | 9.2 | 0.14 | 1 | 10
107 | 90 | CONCLUIDO | 3.8147 | 26.21 | 23.51 | 176.32 | 2.26 | 8 | 218.38 | 52.44 | 27.75 | 2 | 48.19 | 27167.55 | 263.89 | 608.77 | 51.49 | 46.36 | 2250.37 | 0.9 | 0.91 | 9.2 | 0.14 | 1 | 10
108 | 90 | CONCLUIDO | 3.8144 | 26.22 | 23.51 | 176.34 | 2.27 | 8 | 218.79 | 52.44 | 28 | 1 | 48.35 | 27218.26 | 264.35 | 608.76 | 51.51 | 46.36 | 2260.06 | 0.9 | 0.91 | 9.2 | 0.14 | 1 | 10
109 | 90 | CONCLUIDO | 3.8142 | 26.22 | 23.51 | 176.35 | 2.29 | 8 | 219.2 | 52.44 | 28.25 | 1 | 48.51 | 27269.02 | 264.75 | 608.78 | 51.54 | 46.36 | 2277.46 | 0.9 | 0.91 | 9.2 | 0.14 | 1 | 10
110 | 90 | CONCLUIDO | 3.8141 | 26.22 | 23.51 | 176.35 | 2.31 | 8 | 219.61 | 52.44 | 28.5 | 1 | 48.67 | 27319.84 | 265.15 | 608.76 | 51.51 | 46.36 | 2261.87 | 0.9 | 0.91 | 9.2 | 0.14 | 1 | 10
111 | 90 | CONCLUIDO | 3.8142 | 26.22 | 23.51 | 176.35 | 2.32 | 8 | 220.03 | 52.44 | 28.75 | 0 | 48.83 | 27370.71 | 265.6 | 608.76 | 51.5 | 46.36 | 2257.42 | 0.9 | 0.91 | 9.2 | 0.14 | 1 | 10
0 | 110 | CONCLUIDO | 2.1601 | 46.29 | 30.04 | 5.58 | 0.08 | 323 | 213.37 | 56.13 | 1 | 321 | 46.25 | 26550.29 | 450.36 | 610.31 | 253.85 | 46.36 | 101857.34 | 0.18 | 0.71 | 9.73 | 6.64 | 1 | 10
1 | 110 | CONCLUIDO | 2.4189 | 41.34 | 28.38 | 6.95 | 0.1 | 245 | 213.78 | 56.13 | 1.25 | 243 | 46.4 | 26600.32 | 425.34 | 609.9 | 202.43 | 46.36 | 76539.14 | 0.23 | 0.75 | 9.59 | 4.99 | 1 | 10
2 | 110 | CONCLUIDO | 2.6103 | 38.31 | 27.38 | 8.34 | 0.12 | 197 | 214.19 | 56.13 | 1.5 | 195 | 46.56 | 26650.41 | 410.08 | 609.65 | 171.7 | 46.36 | 61411.83 | 0.27 | 0.78 | 9.5 | 3.99 | 1 | 10
3 | 110 | CONCLUIDO | 2.7553 | 36.29 | 26.71 | 9.71 | 0.14 | 165 | 214.59 | 56.13 | 1.75 | 163 | 46.72 | 26700.55 | 399.82 | 609.56 | 150.98 | 46.36 | 51213.61 | 0.31 | 0.8 | 9.45 | 3.33 | 1 | 10
4 | 110 | CONCLUIDO | 2.8712 | 34.83 | 26.22 | 11.08 | 0.17 | 142 | 215 | 56.13 | 2 | 140 | 46.87 | 26750.75 | 392.17 | 609.45 | 136.07 | 46.36 | 43872.47 | 0.34 | 0.81 | 9.4 | 2.84 | 1 | 10
5 | 110 | CONCLUIDO | 2.9661 | 33.71 | 25.87 | 12.52 | 0.19 | 124 | 215.41 | 56.13 | 2.25 | 122 | 47.03 | 26801 | 386.63 | 609.24 | 124.37 | 46.36 | 38110.12 | 0.37 | 0.82 | 9.39 | 2.48 | 1 | 10
6 | 110 | CONCLUIDO | 3.0382 | 32.91 | 25.62 | 13.85 | 0.21 | 111 | 215.82 | 56.13 | 2.5 | 109 | 47.19 | 26851.31 | 382.63 | 609.2 | 116.44 | 46.36 | 34213.76 | 0.4 | 0.83 | 9.37 | 2.23 | 1 | 10
7 | 110 | CONCLUIDO | 3.1055 | 32.2 | 25.37 | 15.22 | 0.23 | 100 | 216.22 | 56.13 | 2.75 | 98 | 47.35 | 26901.66 | 378.55 | 609.16 | 109.17 | 46.36 | 30633.79 | 0.42 | 0.84 | 9.34 | 1.99 | 1 | 10
8 | 110 | CONCLUIDO | 3.1595 | 31.65 | 25.2 | 16.61 | 0.25 | 91 | 216.63 | 56.13 | 3 | 89 | 47.51 | 26952.08 | 375.67 | 609.09 | 103.77 | 46.36 | 27978.76 | 0.45 | 0.85 | 9.33 | 1.82 | 1 | 10
9 | 110 | CONCLUIDO | 3.2025 | 31.23 | 25.07 | 17.9 | 0.27 | 84 | 217.04 | 56.13 | 3.25 | 82 | 47.66 | 27002.55 | 373.37 | 609.31 | 99.62 | 46.36 | 25939.29 | 0.47 | 0.85 | 9.32 | 1.69 | 1 | 10
10 | 110 | CONCLUIDO | 3.2491 | 30.78 | 24.91 | 19.41 | 0.29 | 77 | 217.45 | 56.13 | 3.5 | 75 | 47.82 | 27053.07 | 370.83 | 608.94 | 94.88 | 46.36 | 23602.48 | 0.49 | 0.86 | 9.32 | 1.54 | 1 | 10
11 | 110 | CONCLUIDO | 3.2822 | 30.47 | 24.81 | 20.68 | 0.31 | 72 | 217.86 | 56.13 | 3.75 | 70 | 47.98 | 27103.65 | 369.06 | 608.99 | 92.03 | 46.36 | 22204.67 | 0.5 | 0.86 | 9.3 | 1.44 | 1 | 10
12 | 110 | CONCLUIDO | 3.3175 | 30.14 | 24.7 | 22.12 | 0.33 | 67 | 218.27 | 56.13 | 4 | 65 | 48.15 | 27154.29 | 366.99 | 609.08 | 88.46 | 46.36 | 20444.35 | 0.52 | 0.86 | 9.29 | 1.32 | 1 | 10
13 | 110 | CONCLUIDO | 3.3449 | 29.9 | 24.62 | 23.45 | 0.35 | 63 | 218.68 | 56.13 | 4.25 | 61 | 48.31 | 27204.98 | 365.57 | 609 | 86.13 | 46.36 | 19297.59 | 0.54 | 0.87 | 9.28 | 1.25 | 1 | 10
14 | 110 | CONCLUIDO | 3.3767 | 29.61 | 24.51 | 24.93 | 0.36 | 59 | 219.09 | 56.13 | 4.5 | 57 | 48.47 | 27255.72 | 363.61 | 608.84 | 83.14 | 46.36 | 17822.05 | 0.56 | 0.87 | 9.26 | 1.14 | 1 | 10
15 | 110 | CONCLUIDO | 3.3948 | 29.46 | 24.48 | 26.23 | 0.38 | 56 | 219.51 | 56.13 | 4.75 | 54 | 48.63 | 27306.53 | 362.86 | 608.97 | 81.67 | 46.36 | 17100.53 | 0.57 | 0.87 | 9.27 | 1.1 | 1 | 10
16 | 110 | CONCLUIDO | 3.4173 | 29.26 | 24.41 | 27.64 | 0.4 | 53 | 219.92 | 56.13 | 5 | 51 | 48.79 | 27357.39 | 361.52 | 608.94 | 79.17 | 46.36 | 15866.26 | 0.59 | 0.87 | 9.28 | 1.04 | 1 | 10
17 | 110 | CONCLUIDO | 3.4314 | 29.14 | 24.38 | 28.68 | 0.42 | 51 | 220.33 | 56.13 | 5.25 | 49 | 48.95 | 27408.3 | 360.55 | 609.03 | 78.26 | 46.36 | 15420.64 | 0.59 | 0.87 | 9.27 | 1 | 1 | 10
18 | 110 | CONCLUIDO | 3.454 | 28.95 | 24.31 | 30.39 | 0.44 | 48 | 220.74 | 56.13 | 5.5 | 46 | 49.12 | 27459.27 | 359.37 | 608.99 | 76.26 | 46.36 | 14435.6 | 0.61 | 0.88 | 9.26 | 0.94 | 1 | 10
19 | 110 | CONCLUIDO | 3.4684 | 28.83 | 24.28 | 31.67 | 0.46 | 46 | 221.16 | 56.13 | 5.75 | 44 | 49.28 | 27510.3 | 358.5 | 608.94 | 75.31 | 46.36 | 13971.72 | 0.62 | 0.88 | 9.25 | 0.9 | 1 | 10
20 | 110 | CONCLUIDO | 3.484 | 28.7 | 24.23 | 33.04 | 0.48 | 44 | 221.57 | 56.13 | 6 | 42 | 49.45 | 27561.39 | 357.61 | 608.9 | 74.01 | 46.36 | 13331.78 | 0.63 | 0.88 | 9.25 | 0.86 | 1 | 10
21 | 110 | CONCLUIDO | 3.4989 | 28.58 | 24.19 | 34.56 | 0.5 | 42 | 221.99 | 56.13 | 6.25 | 40 | 49.61 | 27612.53 | 356.68 | 608.95 | 72.82 | 46.36 | 12749.37 | 0.64 | 0.88 | 9.25 | 0.82 | 1 | 10
22 | 110 | CONCLUIDO | 3.5063 | 28.52 | 24.18 | 35.38 | 0.52 | 41 | 222.4 | 56.13 | 6.5 | 39 | 49.78 | 27663.85 | 356.04 | 608.95 | 72.5 | 46.36 | 12593.88 | 0.64 | 0.88 | 9.24 | 0.8 | 1 | 10
23 | 110 | CONCLUIDO | 3.5207 | 28.4 | 24.14 | 37.14 | 0.54 | 39 | 222.82 | 56.13 | 6.75 | 37 | 49.94 | 27715.11 | 355.21 | 608.88 | 71.15 | 46.36 | 11930.04 | 0.65 | 0.88 | 9.25 | 0.77 | 1 | 10
24 | 110 | CONCLUIDO | 3.5284 | 28.34 | 24.12 | 38.09 | 0.56 | 38 | 223.23 | 56.13 | 7 | 36 | 50.11 | 27766.43 | 354.66 | 608.85 | 70.63 | 46.36 | 11670.31 | 0.66 | 0.88 | 9.24 | 0.75 | 1 | 10
25 | 110 | CONCLUIDO | 3.5454 | 28.21 | 24.07 | 40.12 | 0.58 | 36 | 223.65 | 56.13 | 7.25 | 34 | 50.27 | 27817.81 | 353.47 | 608.89 | 69.02 | 46.36 | 10879.59 | 0.67 | 0.89 | 9.24 | 0.7 | 1 | 10
26 | 110 | CONCLUIDO | 3.5513 | 28.16 | 24.07 | 41.26 | 0.59 | 35 | 224.07 | 56.13 | 7.5 | 33 | 50.44 | 27869.24 | 353.28 | 608.92 | 68.86 | 46.36 | 10804.62 | 0.67 | 0.89 | 9.24 | 0.69 | 1 | 10
27 | 110 | CONCLUIDO | 3.5615 | 28.08 | 24.03 | 42.41 | 0.61 | 34 | 224.49 | 56.13 | 7.75 | 32 | 50.61 | 27920.73 | 352.32 | 608.9 | 67.82 | 46.36 | 10288.92 | 0.68 | 0.89 | 9.23 | 0.66 | 1 | 10
28 | 110 | CONCLUIDO | 3.5696 | 28.01 | 24.01 | 43.65 | 0.63 | 33 | 224.9 | 56.13 | 8 | 31 | 50.78 | 27972.28 | 351.72 | 608.81 | 67.14 | 46.36 | 9951.56 | 0.69 | 0.89 | 9.23 | 0.64 | 1 | 10
29 | 110 | CONCLUIDO | 3.576 | 27.96 | 24 | 45 | 0.65 | 32 | 225.32 | 56.13 | 8.25 | 30 | 50.95 | 28023.89 | 351.24 | 608.91 | 66.9 | 46.36 | 9837.51 | 0.69 | 0.89 | 9.23 | 0.63 | 1 | 10
30 | 110 | CONCLUIDO | 3.5861 | 27.89 | 23.96 | 46.38 | 0.67 | 31 | 225.74 | 56.13 | 8.5 | 29 | 51.11 | 28075.56 | 350.63 | 608.84 | 65.73 | 46.36 | 9256.7 | 0.71 | 0.89 | 9.23 | 0.59 | 1 | 10
31 | 110 | CONCLUIDO | 3.5924 | 27.84 | 23.96 | 47.91 | 0.69 | 30 | 226.16 | 56.13 | 8.75 | 28 | 51.28 | 28127.29 | 349.87 | 608.87 | 65.71 | 46.36 | 9251.85 | 0.71 | 0.89 | 9.22 | 0.58 | 1 | 10
32 | 110 | CONCLUIDO | 3.6006 | 27.77 | 23.94 | 49.52 | 0.71 | 29 | 226.58 | 56.13 | 9 | 27 | 51.45 | 28179.08 | 349.49 | 608.91 | 64.68 | 46.36 | 8741.68 | 0.72 | 0.89 | 9.23 | 0.56 | 1 | 10
33 | 110 | CONCLUIDO | 3.6084 | 27.71 | 23.92 | 51.25 | 0.72 | 28 | 227 | 56.13 | 9.25 | 26 | 51.62 | 28230.92 | 348.88 | 608.85 | 64.15 | 46.36 | 8483.35 | 0.72 | 0.89 | 9.23 | 0.55 | 1 | 10
34 | 110 | CONCLUIDO | 3.6096 | 27.7 | 23.91 | 51.23 | 0.74 | 28 | 227.42 | 56.13 | 9.5 | 26 | 51.8 | 28282.83 | 348.25 | 608.86 | 64.14 | 46.36 | 8475.53 | 0.72 | 0.89 | 9.22 | 0.54 | 1 | 10
35 | 110 | CONCLUIDO | 3.6178 | 27.64 | 23.89 | 53.09 | 0.76 | 27 | 227.84 | 56.13 | 9.75 | 25 | 51.97 | 28334.8 | 348.05 | 608.9 | 63.33 | 46.36 | 8077.25 | 0.73 | 0.89 | 9.22 | 0.52 | 1 | 10
36 | 110 | CONCLUIDO | 3.6278 | 27.56 | 23.85 | 55.05 | 0.78 | 26 | 228.27 | 56.13 | 10 | 24 | 52.14 | 28386.82 | 347.08 | 608.87 | 62.46 | 46.36 | 7646.25 | 0.74 | 0.89 | 9.21 | 0.48 | 1 | 10
37 | 110 | CONCLUIDO | 3.6241 | 27.59 | 23.88 | 55.11 | 0.8 | 26 | 228.69 | 56.13 | 10.25 | 24 | 52.31 | 28438.91 | 346.87 | 608.87 | 63.23 | 46.36 | 8030.35 | 0.73 | 0.89 | 9.22 | 0.51 | 1 | 10
38 | 110 | CONCLUIDO | 3.6342 | 27.52 | 23.85 | 57.24 | 0.81 | 25 | 229.11 | 56.13 | 10.5 | 23 | 52.48 | 28491.06 | 346.6 | 608.87 | 62.2 | 46.36 | 7523.48 | 0.75 | 0.89 | 9.22 | 0.48 | 1 | 10
39 | 110 | CONCLUIDO | 3.6434 | 27.45 | 23.82 | 59.55 | 0.83 | 24 | 229.53 | 56.13 | 10.75 | 22 | 52.66 | 28543.27 | 345.33 | 608.82 | 61.4 | 46.36 | 7125.41 | 0.76 | 0.89 | 9.21 | 0.45 | 1 | 10
40 | 110 | CONCLUIDO | 3.6414 | 27.46 | 23.84 | 59.59 | 0.85 | 24 | 229.96 | 56.13 | 11 | 22 | 52.83 | 28595.54 | 345.51 | 608.85 | 61.86 | 46.36 | 7357.22 | 0.75 | 0.89 | 9.22 | 0.46 | 1 | 10
41 | 110 | CONCLUIDO | 3.6489 | 27.41 | 23.82 | 62.14 | 0.87 | 23 | 230.38 | 56.13 | 11.25 | 21 | 53 | 28647.87 | 344.63 | 608.79 | 61.33 | 46.36 | 7099.26 | 0.76 | 0.89 | 9.22 | 0.45 | 1 | 10
42 | 110 | CONCLUIDO | 3.6495 | 27.4 | 23.82 | 62.13 | 0.89 | 23 | 230.81 | 56.13 | 11.5 | 21 | 53.18 | 28700.26 | 344.77 | 608.86 | 61.26 | 46.36 | 7063.59 | 0.76 | 0.89 | 9.21 | 0.45 | 1 | 10
43 | 110 | CONCLUIDO | 3.6577 | 27.34 | 23.8 | 64.9 | 0.9 | 22 | 231.23 | 56.13 | 11.75 | 20 | 53.36 | 28752.71 | 343.66 | 608.9 | 60.41 | 46.36 | 6644.12 | 0.77 | 0.9 | 9.22 | 0.42 | 1 | 10
44 | 110 | CONCLUIDO | 3.6585 | 27.33 | 23.79 | 64.89 | 0.92 | 22 | 231.66 | 56.13 | 12 | 20 | 53.53 | 28805.23 | 343.49 | 608.81 | 60.49 | 46.36 | 6682.17 | 0.77 | 0.9 | 9.21 | 0.42 | 1 | 10
45 | 110 | CONCLUIDO | 3.6568 | 27.35 | 23.8 | 64.92 | 0.94 | 22 | 232.08 | 56.13 | 12.25 | 20 | 53.71 | 28857.81 | 343.09 | 608.82 | 60.84 | 46.36 | 6859.47 | 0.76 | 0.9 | 9.22 | 0.43 | 1 | 10
46 | 110 | CONCLUIDO | 3.6661 | 27.28 | 23.78 | 67.94 | 0.96 | 21 | 232.51 | 56.13 | 12.5 | 19 | 53.88 | 28910.45 | 342.78 | 608.83 | 60.21 | 46.36 | 6548.07 | 0.77 | 0.9 | 9.21 | 0.41 | 1 | 10
47 | 110 | CONCLUIDO | 3.6684 | 27.26 | 23.76 | 67.89 | 0.97 | 21 | 232.94 | 56.13 | 12.75 | 19 | 54.06 | 28963.15 | 342.14 | 608.8 | 59.35 | 46.36 | 6119.26 | 0.78 | 0.9 | 9.21 | 0.39 | 1 | 10
48 | 110 | CONCLUIDO | 3.6755 | 27.21 | 23.75 | 71.25 | 0.99 | 20 | 233.37 | 56.13 | 13 | 18 | 54.24 | 29015.91 | 341.67 | 608.8 | 59.18 | 46.36 | 6039.36 | 0.78 | 0.9 | 9.21 | 0.38 | 1 | 10
49 | 110 | CONCLUIDO | 3.6761 | 27.2 | 23.75 | 71.24 | 1.01 | 20 | 233.79 | 56.13 | 13.25 | 18 | 54.42 | 29068.74 | 341.41 | 608.87 | 58.92 | 46.36 | 5906.87 | 0.79 | 0.9 | 9.21 | 0.37 | 1 | 10
50 | 110 | CONCLUIDO | 3.675 | 27.21 | 23.75 | 71.26 | 1.02 | 20 | 234.22 | 56.13 | 13.5 | 18 | 54.6 | 29121.64 | 341 | 608.79 | 59.2 | 46.36 | 6045.63 | 0.78 | 0.9 | 9.21 | 0.38 | 1 | 10
51 | 110 | CONCLUIDO | 3.684 | 27.14 | 23.73 | 74.93 | 1.04 | 19 | 234.65 | 56.13 | 13.75 | 17 | 54.78 | 29174.59 | 340.94 | 608.84 | 58.37 | 46.36 | 5637.99 | 0.79 | 0.9 | 9.21 | 0.36 | 1 | 10
52 | 110 | CONCLUIDO | 3.6832 | 27.15 | 23.74 | 74.95 | 1.06 | 19 | 235.08 | 56.13 | 14 | 17 | 54.96 | 29227.61 | 340.49 | 608.78 | 58.66 | 46.36 | 5782.83 | 0.79 | 0.9 | 9.21 | 0.36 | 1 | 10
53 | 110 | CONCLUIDO | 3.6832 | 27.15 | 23.74 | 74.95 | 1.08 | 19 | 235.51 | 56.13 | 14.25 | 17 | 55.14 | 29280.69 | 339.48 | 608.85 | 58.54 | 46.36 | 5720.47 | 0.79 | 0.9 | 9.21 | 0.36 | 1 | 10
54 | 110 | CONCLUIDO | 3.6924 | 27.08 | 23.71 | 79.03 | 1.09 | 18 | 235.94 | 56.13 | 14.5 | 16 | 55.32 | 29333.84 | 339.53 | 608.83 | 57.78 | 46.36 | 5349.76 | 0.8 | 0.9 | 9.21 | 0.34 | 1 | 10
55 | 110 | CONCLUIDO | 3.6952 | 27.06 | 23.69 | 78.96 | 1.11 | 18 | 236.37 | 56.13 | 14.75 | 16 | 55.5 | 29387.05 | 339.03 | 608.83 | 57.17 | 46.36 | 5040.4 | 0.81 | 0.9 | 9.21 | 0.32 | 1 | 10
56 | 110 | CONCLUIDO | 3.6934 | 27.08 | 23.7 | 79.01 | 1.13 | 18 | 236.81 | 56.13 | 15 | 16 | 55.68 | 29440.33 | 338.13 | 608.82 | 57.77 | 46.36 | 5340.49 | 0.8 | 0.9 | 9.2 | 0.33 | 1 | 10
57 | 110 | CONCLUIDO | 3.7021 | 27.01 | 23.68 | 83.58 | 1.14 | 17 | 237.24 | 56.13 | 15.25 | 15 | 55.86 | 29493.67 | 337.56 | 608.8 | 57 | 46.36 | 4964.96 | 0.81 | 0.9 | 9.2 | 0.31 | 1 | 10
58 | 110 | CONCLUIDO | 3.7012 | 27.02 | 23.69 | 83.6 | 1.16 | 17 | 237.67 | 56.13 | 15.5 | 15 | 56.05 | 29547.07 | 337.98 | 608.83 | 57.26 | 46.36 | 5093.21 | 0.81 | 0.9 | 9.2 | 0.32 | 1 | 10
59 | 110 | CONCLUIDO | 3.7 | 27.03 | 23.7 | 83.64 | 1.18 | 17 | 238.11 | 56.13 | 15.75 | 15 | 56.23 | 29600.54 | 337.65 | 608.78 | 57.5 | 46.36 | 5214.06 | 0.81 | 0.9 | 9.21 | 0.33 | 1 | 10
60 | 110 | CONCLUIDO | 3.6994 | 27.03 | 23.7 | 83.65 | 1.19 | 17 | 238.54 | 56.13 | 16 | 15 | 56.41 | 29654.08 | 336.91 | 608.77 | 57.57 | 46.36 | 5248.39 | 0.81 | 0.9 | 9.21 | 0.33 | 1 | 10
61 | 110 | CONCLUIDO | 3.7095 | 26.96 | 23.67 | 88.76 | 1.21 | 16 | 238.97 | 56.13 | 16.25 | 14 | 56.6 | 29707.68 | 336.61 | 608.79 | 56.55 | 46.36 | 4744.58 | 0.82 | 0.9 | 9.21 | 0.3 | 1 | 10
62 | 110 | CONCLUIDO | 3.7078 | 26.97 | 23.68 | 88.81 | 1.23 | 16 | 239.41 | 56.13 | 16.5 | 14 | 56.78 | 29761.35 | 336.79 | 608.91 | 56.97 | 46.36 | 4954.87 | 0.81 | 0.9 | 9.21 | 0.31 | 1 | 10
63 | 110 | CONCLUIDO | 3.7072 | 26.97 | 23.69 | 88.82 | 1.24 | 16 | 239.85 | 56.13 | 16.75 | 14 | 56.97 | 29815.09 | 336.25 | 608.83 | 57.19 | 46.36 | 5064.56 | 0.81 | 0.9 | 9.2 | 0.31 | 1 | 10
64 | 110 | CONCLUIDO | 3.7064 | 26.98 | 23.69 | 88.84 | 1.26 | 16 | 240.28 | 56.13 | 17 | 14 | 57.16 | 29869.01 | 335.38 | 608.8 | 57.42 | 46.36 | 5177.37 | 0.81 | 0.9 | 9.2 | 0.32 | 1 | 10
65 | 110 | CONCLUIDO | 3.7172 | 26.9 | 23.66 | 94.62 | 1.27 | 15 | 240.72 | 56.13 | 17.25 | 13 | 57.34 | 29922.88 | 335.04 | 608.84 | 56.22 | 46.36 | 4581.4 | 0.82 | 0.9 | 9.2 | 0.28 | 1 | 10
66 | 110 | CONCLUIDO | 3.7185 | 26.89 | 23.65 | 94.58 | 1.29 | 15 | 241.16 | 56.13 | 17.5 | 13 | 57.53 | 29976.82 | 335.03 | 608.83 | 55.83 | 46.36 | 4389.44 | 0.83 | 0.9 | 9.2 | 0.27 | 1 | 10
67 | 110 | CONCLUIDO | 3.7174 | 26.9 | 23.65 | 94.62 | 1.31 | 15 | 241.59 | 56.13 | 17.75 | 13 | 57.72 | 30030.83 | 335.07 | 608.79 | 56.17 | 46.36 | 4557.29 | 0.83 | 0.9 | 9.2 | 0.28 | 1 | 10
68 | 110 | CONCLUIDO | 3.7166 | 26.91 | 23.66 | 94.64 | 1.32 | 15 | 242.03 | 56.13 | 18 | 13 | 57.91 | 30084.9 | 334.31 | 608.82 | 56.33 | 46.36 | 4635.88 | 0.82 | 0.9 | 9.2 | 0.29 | 1 | 10
69 | 110 | CONCLUIDO | 3.7182 | 26.9 | 23.65 | 94.6 | 1.34 | 15 | 242.47 | 56.13 | 18.25 | 13 | 58.1 | 30139.04 | 333.15 | 608.81 | 56.1 | 46.36 | 4521.31 | 0.83 | 0.9 | 9.2 | 0.28 | 1 | 10
70 | 110 | CONCLUIDO | 3.7267 | 26.83 | 23.63 | 101.27 | 1.35 | 14 | 242.91 | 56.13 | 18.5 | 12 | 58.28 | 30193.25 | 333 | 608.8 | 55.28 | 46.36 | 4120.03 | 0.84 | 0.9 | 9.2 | 0.26 | 1 | 10
71 | 110 | CONCLUIDO | 3.7272 | 26.83 | 23.63 | 101.25 | 1.37 | 14 | 243.35 | 56.13 | 18.75 | 12 | 58.47 | 30247.53 | 333.28 | 608.8 | 55.26 | 46.36 | 4109.04 | 0.84 | 0.9 | 9.2 | 0.25 | 1 | 10
72 | 110 | CONCLUIDO | 3.7288 | 26.82 | 23.61 | 101.21 | 1.39 | 14 | 243.79 | 56.13 | 19 | 12 | 58.67 | 30301.87 | 332.94 | 608.75 | 54.88 | 46.36 | 3919.63 | 0.84 | 0.9 | 9.2 | 0.24 | 1 | 10
73 | 110 | CONCLUIDO | 3.7281 | 26.82 | 23.62 | 101.23 | 1.4 | 14 | 244.23 | 56.13 | 19.25 | 12 | 58.86 | 30356.29 | 332.33 | 608.83 | 55.01 | 46.36 | 3981.83 | 0.84 | 0.9 | 9.2 | 0.25 | 1 | 10
74 | 110 | CONCLUIDO | 3.7255 | 26.84 | 23.64 | 101.31 | 1.42 | 14 | 244.68 | 56.13 | 19.5 | 12 | 59.05 | 30410.77 | 331.98 | 608.79 | 55.59 | 46.36 | 4275.01 | 0.83 | 0.9 | 9.2 | 0.27 | 1 | 10
75 | 110 | CONCLUIDO | 3.7356 | 26.77 | 23.61 | 108.96 | 1.43 | 13 | 245.12 | 56.13 | 19.75 | 11 | 59.24 | 30465.32 | 330.89 | 608.81 | 54.71 | 46.36 | 3836.22 | 0.85 | 0.9 | 9.2 | 0.24 | 1 | 10
76 | 110 | CONCLUIDO | 3.7351 | 26.77 | 23.61 | 108.97 | 1.45 | 13 | 245.56 | 56.13 | 20 | 11 | 59.43 | 30519.94 | 331.46 | 608.82 | 54.86 | 46.36 | 3914.79 | 0.84 | 0.9 | 9.2 | 0.24 | 1 | 10
77 | 110 | CONCLUIDO | 3.7346 | 26.78 | 23.61 | 108.99 | 1.46 | 13 | 246 | 56.13 | 20.25 | 11 | 59.63 | 30574.64 | 331.25 | 608.82 | 54.91 | 46.36 | 3937.48 | 0.84 | 0.9 | 9.2 | 0.24 | 1 | 10
78 | 110 | CONCLUIDO | 3.7351 | 26.77 | 23.61 | 108.98 | 1.48 | 13 | 246.45 | 56.13 | 20.5 | 11 | 59.82 | 30629.4 | 330.84 | 608.84 | 54.75 | 46.36 | 3858.75 | 0.85 | 0.9 | 9.2 | 0.24 | 1 | 10
79 | 110 | CONCLUIDO | 3.7355 | 26.77 | 23.61 | 108.96 | 1.49 | 13 | 246.89 | 56.13 | 20.75 | 11 | 60.02 | 30684.23 | 330.67 | 608.75 | 54.7 | 46.36 | 3832.12 | 0.85 | 0.9 | 9.2 | 0.24 | 1 | 10
80 | 110 | CONCLUIDO | 3.7349 | 26.77 | 23.61 | 108.98 | 1.51 | 13 | 247.34 | 56.13 | 21 | 11 | 60.21 | 30739.14 | 329.78 | 608.76 | 54.96 | 46.36 | 3963.04 | 0.84 | 0.9 | 9.2 | 0.24 | 1 | 10
81 | 110 | CONCLUIDO | 3.7354 | 26.77 | 23.61 | 108.97 | 1.53 | 13 | 247.78 | 56.13 | 21.25 | 11 | 60.41 | 30794.11 | 329.03 | 608.84 | 54.83 | 46.36 | 3897.99 | 0.85 | 0.9 | 9.2 | 0.24 | 1 | 10
82 | 110 | CONCLUIDO | 3.7448 | 26.7 | 23.58 | 117.92 | 1.54 | 12 | 248.23 | 56.13 | 21.5 | 10 | 60.6 | 30849.16 | 328.24 | 608.75 | 53.89 | 46.36 | 3433.76 | 0.86 | 0.9 | 9.2 | 0.21 | 1 | 10
83 | 110 | CONCLUIDO | 3.7441 | 26.71 | 23.59 | 117.95 | 1.56 | 12 | 248.68 | 56.13 | 21.75 | 10 | 60.8 | 30904.28 | 328.68 | 608.84 | 54.19 | 46.36 | 3583.68 | 0.86 | 0.9 | 9.2 | 0.22 | 1 | 10
84 | 110 | CONCLUIDO | 3.7436 | 26.71 | 23.59 | 117.96 | 1.57 | 12 | 249.12 | 56.13 | 22 | 10 | 61 | 30959.46 | 328.59 | 608.77 | 54.32 | 46.36 | 3646.2 | 0.85 | 0.9 | 9.2 | 0.22 | 1 | 10
85 | 110 | CONCLUIDO | 3.7441 | 26.71 | 23.59 | 117.95 | 1.59 | 12 | 249.57 | 56.13 | 22.25 | 10 | 61.2 | 31014.73 | 328.37 | 608.81 | 54.24 | 46.36 | 3608.48 | 0.85 | 0.9 | 9.19 | 0.22 | 1 | 10
86 | 110 | CONCLUIDO | 3.7425 | 26.72 | 23.6 | 118 | 1.6 | 12 | 250.02 | 56.13 | 22.5 | 10 | 61.39 | 31070.06 | 328.53 | 608.78 | 54.51 | 46.36 | 3741.37 | 0.85 | 0.9 | 9.2 | 0.23 | 1 | 10
87 | 110 | CONCLUIDO | 3.7426 | 26.72 | 23.6 | 118 | 1.62 | 12 | 250.47 | 56.13 | 22.75 | 10 | 61.59 | 31125.47 | 327.94 | 608.82 | 54.42 | 46.36 | 3695.57 | 0.85 | 0.9 | 9.2 | 0.23 | 1 | 10
88 | 110 | CONCLUIDO | 3.7425 | 26.72 | 23.6 | 118 | 1.63 | 12 | 250.92 | 56.13 | 23 | 10 | 61.79 | 31180.95 | 327.23 | 608.77 | 54.63 | 46.36 | 3804.19 | 0.85 | 0.9 | 9.2 | 0.23 | 1 | 10
89 | 110 | CONCLUIDO | 3.7414 | 26.73 | 23.61 | 118.04 | 1.65 | 12 | 251.37 | 56.13 | 23.25 | 10 | 61.99 | 31236.5 | 326.35 | 608.81 | 54.53 | 46.36 | 3752.57 | 0.85 | 0.9 | 9.21 | 0.24 | 1 | 10
90 | 110 | CONCLUIDO | 3.7538 | 26.64 | 23.56 | 128.52 | 1.66 | 11 | 251.82 | 56.13 | 23.5 | 9 | 62.19 | 31292.13 | 325.81 | 608.77 | 53.39 | 46.36 | 3185.67 | 0.87 | 0.9 | 9.19 | 0.19 | 1 | 10
91 | 110 | CONCLUIDO | 3.7518 | 26.65 | 23.58 | 128.6 | 1.67 | 11 | 252.27 | 56.13 | 23.75 | 9 | 62.4 | 31347.83 | 326.24 | 608.85 | 53.64 | 46.36 | 3312.86 | 0.86 | 0.9 | 9.2 | 0.21 | 1 | 10
92 | 110 | CONCLUIDO | 3.7523 | 26.65 | 23.57 | 128.58 | 1.69 | 11 | 252.73 | 56.13 | 24 | 9 | 62.6 | 31403.6 | 326.29 | 608.79 | 53.7 | 46.36 | 3340.12 | 0.86 | 0.9 | 9.2 | 0.2 | 1 | 10
93 | 110 | CONCLUIDO | 3.7533 | 26.64 | 23.57 | 128.54 | 1.7 | 11 | 253.18 | 56.13 | 24.25 | 9 | 62.8 | 31459.45 | 326 | 608.82 | 53.42 | 46.36 | 3203.92 | 0.87 | 0.9 | 9.2 | 0.19 | 1 | 10
94 | 110 | CONCLUIDO | 3.7533 | 26.64 | 23.57 | 128.54 | 1.72 | 11 | 253.63 | 56.13 | 24.5 | 9 | 63 | 31515.37 | 325.64 | 608.76 | 53.46 | 46.36 | 3224.16 | 0.87 | 0.9 | 9.2 | 0.2 | 1 | 10
95 | 110 | CONCLUIDO | 3.753 | 26.65 | 23.57 | 128.55 | 1.73 | 11 | 254.09 | 56.13 | 24.75 | 9 | 63.21 | 31571.37 | 324.82 | 608.78 | 53.54 | 46.36 | 3260.38 | 0.87 | 0.9 | 9.19 | 0.2 | 1 | 10
96 | 110 | CONCLUIDO | 3.7524 | 26.65 | 23.57 | 128.58 | 1.75 | 11 | 254.54 | 56.13 | 25 | 9 | 63.41 | 31627.44 | 324.47 | 608.82 | 53.64 | 46.36 | 3314 | 0.86 | 0.9 | 9.2 | 0.2 | 1 | 10
97 | 110 | CONCLUIDO | 3.7534 | 26.64 | 23.57 | 128.54 | 1.76 | 11 | 255 | 56.13 | 25.25 | 9 | 63.62 | 31683.59 | 323.41 | 608.82 | 53.34 | 46.36 | 3160.83 | 0.87 | 0.9 | 9.2 | 0.19 | 1 | 10
98 | 110 | CONCLUIDO | 3.753 | 26.64 | 23.57 | 128.55 | 1.78 | 11 | 255.45 | 56.13 | 25.5 | 9 | 63.82 | 31739.82 | 322.76 | 608.8 | 53.55 | 46.36 | 3268.17 | 0.87 | 0.9 | 9.19 | 0.2 | 1 | 10
99 | 110 | CONCLUIDO | 3.7616 | 26.58 | 23.55 | 141.3 | 1.79 | 10 | 255.91 | 56.13 | 25.75 | 8 | 64.03 | 31796.12 | 322.64 | 608.82 | 52.95 | 46.36 | 2974.38 | 0.88 | 0.9 | 9.19 | 0.18 | 1 | 10
100 | 110 | CONCLUIDO | 3.762 | 26.58 | 23.55 | 141.28 | 1.8 | 10 | 256.36 | 56.13 | 26 | 8 | 64.24 | 31852.5 | 323.2 | 608.78 | 52.9 | 46.36 | 2945.11 | 0.88 | 0.9 | 9.19 | 0.18 | 1 | 10
101 | 110 | CONCLUIDO | 3.7615 | 26.59 | 23.55 | 141.3 | 1.82 | 10 | 256.82 | 56.13 | 26.25 | 8 | 64.45 | 31909.08 | 323.22 | 608.79 | 52.84 | 46.36 | 2915.11 | 0.88 | 0.9 | 9.2 | 0.18 | 1 | 10
102 | 110 | CONCLUIDO | 3.7621 | 26.58 | 23.55 | 141.28 | 1.83 | 10 | 257.28 | 56.13 | 26.5 | 8 | 64.66 | 31965.61 | 323.21 | 608.8 | 52.88 | 46.36 | 2936.13 | 0.88 | 0.9 | 9.19 | 0.17 | 1 | 10
103 | 110 | CONCLUIDO | 3.7618 | 26.58 | 23.55 | 141.29 | 1.85 | 10 | 257.74 | 56.13 | 26.75 | 8 | 64.86 | 32022.22 | 323.49 | 608.78 | 52.78 | 46.36 | 2888.96 | 0.88 | 0.9 | 9.2 | 0.18 | 1 | 10
104 | 110 | CONCLUIDO | 3.7621 | 26.58 | 23.55 | 141.27 | 1.86 | 10 | 258.2 | 56.13 | 27 | 8 | 65.07 | 32078.91 | 323.33 | 608.78 | 52.71 | 46.36 | 2850.33 | 0.88 | 0.9 | 9.2 | 0.17 | 1 | 10
105 | 110 | CONCLUIDO | 3.7625 | 26.58 | 23.54 | 141.26 | 1.87 | 10 | 258.66 | 56.13 | 27.25 | 8 | 65.28 | 32135.68 | 323.45 | 608.8 | 52.76 | 46.36 | 2878.73 | 0.88 | 0.91 | 9.19 | 0.17 | 1 | 10
106 | 110 | CONCLUIDO | 3.7631 | 26.57 | 23.54 | 141.24 | 1.89 | 10 | 259.12 | 56.13 | 27.5 | 8 | 65.49 | 32192.53 | 323.2 | 608.75 | 52.63 | 46.36 | 2814.72 | 0.88 | 0.91 | 9.19 | 0.17 | 1 | 10
107 | 110 | CONCLUIDO | 3.7629 | 26.58 | 23.54 | 141.24 | 1.9 | 10 | 259.58 | 56.13 | 27.75 | 8 | 65.71 | 32249.46 | 322.44 | 608.77 | 52.62 | 46.36 | 2806.26 | 0.88 | 0.91 | 9.19 | 0.17 | 1 | 10
108 | 110 | CONCLUIDO | 3.7609 | 26.59 | 23.55 | 141.32 | 1.92 | 10 | 260.05 | 56.13 | 28 | 8 | 65.92 | 32306.46 | 321.27 | 608.8 | 52.89 | 46.36 | 2944.31 | 0.88 | 0.9 | 9.2 | 0.18 | 1 | 10
109 | 110 | CONCLUIDO | 3.7614 | 26.59 | 23.55 | 141.3 | 1.93 | 10 | 260.51 | 56.13 | 28.25 | 8 | 66.13 | 32363.54 | 320.11 | 608.8 | 53.03 | 46.36 | 3011.23 | 0.87 | 0.9 | 9.19 | 0.18 | 1 | 10
110 | 110 | CONCLUIDO | 3.7699 | 26.53 | 23.53 | 156.89 | 1.94 | 9 | 260.97 | 56.13 | 28.5 | 7 | 66.35 | 32420.71 | 318.28 | 608.77 | 52.34 | 46.36 | 2672.74 | 0.89 | 0.91 | 9.19 | 0.16 | 1 | 10
111 | 110 | CONCLUIDO | 3.7706 | 26.52 | 23.53 | 156.85 | 1.96 | 9 | 261.44 | 56.13 | 28.75 | 7 | 66.56 | 32477.95 | 318.66 | 608.76 | 52.27 | 46.36 | 2640.05 | 0.89 | 0.91 | 9.19 | 0.16 | 1 | 10
112 | 110 | CONCLUIDO | 3.7706 | 26.52 | 23.53 | 156.86 | 1.97 | 9 | 261.9 | 56.13 | 29 | 7 | 66.77 | 32535.28 | 319.01 | 608.77 | 52.29 | 46.36 | 2645.06 | 0.89 | 0.91 | 9.19 | 0.16 | 1 | 10
113 | 110 | CONCLUIDO | 3.7698 | 26.53 | 23.53 | 156.89 | 1.98 | 9 | 262.37 | 56.13 | 29.25 | 7 | 66.99 | 32592.68 | 319.23 | 608.77 | 52.53 | 46.36 | 2768.67 | 0.88 | 0.91 | 9.19 | 0.16 | 1 | 10
114 | 110 | CONCLUIDO | 3.7693 | 26.53 | 23.54 | 156.92 | 2 | 9 | 262.83 | 56.13 | 29.5 | 7 | 67.21 | 32650.17 | 319.3 | 608.77 | 52.54 | 46.36 | 2774.5 | 0.88 | 0.91 | 9.19 | 0.17 | 1 | 10
115 | 110 | CONCLUIDO | 3.7693 | 26.53 | 23.54 | 156.92 | 2.01 | 9 | 263.3 | 56.13 | 29.75 | 7 | 67.42 | 32707.74 | 319.2 | 608.77 | 52.48 | 46.36 | 2740.59 | 0.88 | 0.91 | 9.2 | 0.17 | 1 | 10
116 | 110 | CONCLUIDO | 3.7699 | 26.53 | 23.53 | 156.89 | 2.02 | 9 | 263.77 | 56.13 | 30 | 7 | 67.64 | 32765.39 | 318.83 | 608.82 | 52.35 | 46.36 | 2677 | 0.89 | 0.91 | 9.19 | 0.16 | 1 | 10
117 | 110 | CONCLUIDO | 3.7699 | 26.53 | 23.53 | 156.89 | 2.04 | 9 | 264.23 | 56.13 | 30.25 | 7 | 67.86 | 32823.12 | 318.91 | 608.77 | 52.36 | 46.36 | 2683.89 | 0.89 | 0.91 | 9.19 | 0.16 | 1 | 10
118 | 110 | CONCLUIDO | 3.7702 | 26.52 | 23.53 | 156.87 | 2.05 | 9 | 264.7 | 56.13 | 30.5 | 7 | 68.08 | 32880.94 | 318.66 | 608.76 | 52.34 | 46.36 | 2671.87 | 0.89 | 0.91 | 9.19 | 0.16 | 1 | 10
119 | 110 | CONCLUIDO | 3.7711 | 26.52 | 23.52 | 156.83 | 2.06 | 9 | 265.17 | 56.13 | 30.75 | 7 | 68.3 | 32938.83 | 318.66 | 608.78 | 52.27 | 46.36 | 2638.06 | 0.89 | 0.91 | 9.19 | 0.15 | 1 | 10
120 | 110 | CONCLUIDO | 3.7698 | 26.53 | 23.53 | 156.89 | 2.08 | 9 | 265.64 | 56.13 | 31 | 7 | 68.52 | 32996.81 | 318.21 | 608.75 | 52.5 | 46.36 | 2751.57 | 0.88 | 0.91 | 9.19 | 0.16 | 1 | 10
121 | 110 | CONCLUIDO | 3.7687 | 26.53 | 23.54 | 156.94 | 2.09 | 9 | 266.11 | 56.13 | 31.25 | 7 | 68.74 | 33054.88 | 317.62 | 608.79 | 52.71 | 46.36 | 2859.68 | 0.88 | 0.91 | 9.19 | 0.17 | 1 | 10
122 | 110 | CONCLUIDO | 3.7692 | 26.53 | 23.54 | 156.92 | 2.1 | 9 | 266.59 | 56.13 | 31.5 | 7 | 68.96 | 33113.03 | 316.79 | 608.81 | 52.55 | 46.36 | 2775.93 | 0.88 | 0.91 | 9.19 | 0.17 | 1 | 10
123 | 110 | CONCLUIDO | 3.7695 | 26.53 | 23.54 | 156.91 | 2.12 | 9 | 267.06 | 56.13 | 31.75 | 7 | 69.18 | 33171.26 | 316.21 | 608.78 | 52.65 | 46.36 | 2826.9 | 0.88 | 0.91 | 9.19 | 0.17 | 1 | 10
124 | 110 | CONCLUIDO | 3.7684 | 26.54 | 23.54 | 156.96 | 2.13 | 9 | 267.53 | 56.13 | 32 | 7 | 69.4 | 33229.58 | 315.23 | 608.79 | 52.82 | 46.36 | 2913.1 | 0.88 | 0.91 | 9.19 | 0.17 | 1 | 10
125 | 110 | CONCLUIDO | 3.7792 | 26.46 | 23.51 | 176.32 | 2.14 | 8 | 268 | 56.13 | 32.25 | 6 | 69.63 | 33287.98 | 314.44 | 608.77 | 51.73 | 46.36 | 2373.73 | 0.9 | 0.91 | 9.19 | 0.14 | 1 | 10
126 | 110 | CONCLUIDO | 3.7798 | 26.46 | 23.51 | 176.29 | 2.15 | 8 | 268.48 | 56.13 | 32.5 | 6 | 69.85 | 33346.47 | 314.86 | 608.75 | 51.61 | 46.36 | 2314.96 | 0.9 | 0.91 | 9.19 | 0.14 | 1 | 10
127 | 110 | CONCLUIDO | 3.78 | 26.46 | 23.5 | 176.29 | 2.17 | 8 | 268.95 | 56.13 | 32.75 | 6 | 70.08 | 33405.04 | 315.34 | 608.77 | 51.47 | 46.36 | 2241.16 | 0.9 | 0.91 | 9.19 | 0.13 | 1 | 10
128 | 110 | CONCLUIDO | 3.7797 | 26.46 | 23.51 | 176.3 | 2.18 | 8 | 269.43 | 56.13 | 33 | 6 | 70.3 | 33463.7 | 315.61 | 608.76 | 51.6 | 46.36 | 2306.21 | 0.9 | 0.91 | 9.19 | 0.14 | 1 | 10
129 | 110 | CONCLUIDO | 3.7788 | 26.46 | 23.51 | 176.35 | 2.19 | 8 | 269.9 | 56.13 | 33.25 | 6 | 70.53 | 33522.45 | 315.58 | 608.75 | 51.86 | 46.36 | 2439.84 | 0.89 | 0.91 | 9.19 | 0.14 | 1 | 10
130 | 110 | CONCLUIDO | 3.7781 | 26.47 | 23.52 | 176.38 | 2.21 | 8 | 270.38 | 56.13 | 33.5 | 6 | 70.76 | 33581.28 | 315.35 | 608.77 | 51.94 | 46.36 | 2479.62 | 0.89 | 0.91 | 9.19 | 0.15 | 1 | 10
131 | 110 | CONCLUIDO | 3.7798 | 26.46 | 23.51 | 176.29 | 2.22 | 8 | 270.86 | 56.13 | 33.75 | 6 | 70.98 | 33640.21 | 314.99 | 608.79 | 51.57 | 46.36 | 2293.9 | 0.9 | 0.91 | 9.19 | 0.13 | 1 | 10
132 | 110 | CONCLUIDO | 3.7792 | 26.46 | 23.51 | 176.32 | 2.23 | 8 | 271.34 | 56.13 | 34 | 6 | 71.21 | 33699.21 | 314.73 | 608.83 | 51.59 | 46.36 | 2300.42 | 0.9 | 0.91 | 9.19 | 0.14 | 1 | 10
133 | 110 | CONCLUIDO | 3.7798 | 26.46 | 23.51 | 176.3 | 2.24 | 8 | 271.82 | 56.13 | 34.25 | 6 | 71.44 | 33758.31 | 314.33 | 608.75 | 51.62 | 46.36 | 2317.8 | 0.9 | 0.91 | 9.19 | 0.14 | 1 | 10
134 | 110 | CONCLUIDO | 3.7794 | 26.46 | 23.51 | 176.31 | 2.26 | 8 | 272.3 | 56.13 | 34.5 | 6 | 71.67 | 33817.62 | 313.71 | 608.77 | 51.59 | 46.36 | 2304.62 | 0.9 | 0.91 | 9.19 | 0.14 | 1 | 10
135 | 110 | CONCLUIDO | 3.7806 | 26.45 | 23.5 | 176.25 | 2.27 | 8 | 272.78 | 56.13 | 34.75 | 6 | 71.9 | 33876.9 | 313.42 | 608.77 | 51.4 | 46.36 | 2208.46 | 0.9 | 0.91 | 9.19 | 0.13 | 1 | 10
136 | 110 | CONCLUIDO | 3.7807 | 26.45 | 23.5 | 176.25 | 2.28 | 8 | 273.26 | 56.13 | 35 | 6 | 72.13 | 33936.26 | 313.04 | 608.8 | 51.31 | 46.36 | 2160.21 | 0.9 | 0.91 | 9.19 | 0.13 | 1 | 10
137 | 110 | CONCLUIDO | 3.7808 | 26.45 | 23.5 | 176.24 | 2.29 | 8 | 273.74 | 56.13 | 35.25 | 6 | 72.37 | 33995.72 | 312.13 | 608.77 | 51.23 | 46.36 | 2123.06 | 0.9 | 0.91 | 9.19 | 0.13 | 1 | 10
138 | 110 | CONCLUIDO | 3.7808 | 26.45 | 23.5 | 176.24 | 2.3 | 8 | 274.22 | 56.13 | 35.5 | 6 | 72.6 | 34055.27 | 311.46 | 608.77 | 51.41 | 46.36 | 2214.32 | 0.9 | 0.91 | 9.19 | 0.13 | 1 | 10
139 | 110 | CONCLUIDO | 3.78 | 26.46 | 23.5 | 176.29 | 2.32 | 8 | 274.71 | 56.13 | 35.75 | 6 | 72.83 | 34114.91 | 310.63 | 608.77 | 51.5 | 46.36 | 2258.73 | 0.9 | 0.91 | 9.19 | 0.13 | 1 | 10
140 | 110 | CONCLUIDO | 3.7798 | 26.46 | 23.51 | 176.29 | 2.33 | 8 | 275.19 | 56.13 | 36 | 6 | 73.07 | 34174.63 | 309.95 | 608.75 | 51.57 | 46.36 | 2290.94 | 0.9 | 0.91 | 9.19 | 0.14 | 1 | 10
141 | 110 | CONCLUIDO | 3.7784 | 26.47 | 23.52 | 176.37 | 2.34 | 8 | 275.68 | 56.13 | 36.25 | 6 | 73.3 | 34234.45 | 309.1 | 608.78 | 51.84 | 46.36 | 2426.68 | 0.89 | 0.91 | 9.19 | 0.14 | 1 | 10
142 | 110 | CONCLUIDO | 3.7787 | 26.46 | 23.51 | 176.35 | 2.35 | 8 | 276.16 | 56.13 | 36.5 | 6 | 73.54 | 34294.37 | 308.19 | 608.76 | 51.77 | 46.36 | 2393.12 | 0.9 | 0.91 | 9.19 | 0.14 | 1 | 10
143 | 110 | CONCLUIDO | 3.7886 | 26.39 | 23.49 | 201.31 | 2.36 | 7 | 276.65 | 56.13 | 36.75 | 5 | 73.77 | 34354.37 | 307.81 | 608.76 | 50.93 | 46.36 | 1976.53 | 0.91 | 0.91 | 9.19 | 0.12 | 1 | 10
144 | 110 | CONCLUIDO | 3.7876 | 26.4 | 23.49 | 201.37 | 2.38 | 7 | 277.14 | 56.13 | 37 | 5 | 74.01 | 34414.47 | 308.48 | 608.79 | 51.06 | 46.36 | 2044.79 | 0.91 | 0.91 | 9.19 | 0.12 | 1 | 10
145 | 110 | CONCLUIDO | 3.7889 | 26.39 | 23.48 | 201.3 | 2.39 | 7 | 277.63 | 56.13 | 37.25 | 5 | 74.25 | 34474.66 | 309.09 | 608.82 | 50.85 | 46.36 | 1938.15 | 0.91 | 0.91 | 9.19 | 0.11 | 1 | 10
146 | 110 | CONCLUIDO | 3.7886 | 26.4 | 23.49 | 201.31 | 2.4 | 7 | 278.11 | 56.13 | 37.5 | 5 | 74.49 | 34534.94 | 309.64 | 608.77 | 50.98 | 46.36 | 2000.43 | 0.91 | 0.91 | 9.19 | 0.12 | 1 | 10
147 | 110 | CONCLUIDO | 3.7875 | 26.4 | 23.49 | 201.38 | 2.41 | 7 | 278.6 | 56.13 | 37.75 | 5 | 74.73 | 34595.32 | 309.53 | 608.78 | 51.16 | 46.36 | 2091.88 | 0.91 | 0.91 | 9.19 | 0.12 | 1 | 10
148 | 110 | CONCLUIDO | 3.7873 | 26.4 | 23.5 | 201.39 | 2.42 | 7 | 279.09 | 56.13 | 38 | 5 | 74.97 | 34655.79 | 309.68 | 608.75 | 51.35 | 46.36 | 2189.78 | 0.9 | 0.91 | 9.19 | 0.12 | 1 | 10
149 | 110 | CONCLUIDO | 3.7884 | 26.4 | 23.49 | 201.33 | 2.44 | 7 | 279.58 | 56.13 | 38.25 | 5 | 75.21 | 34716.36 | 309.6 | 608.78 | 50.97 | 46.36 | 1998.16 | 0.91 | 0.91 | 9.19 | 0.12 | 1 | 10
150 | 110 | CONCLUIDO | 3.7876 | 26.4 | 23.49 | 201.37 | 2.45 | 7 | 280.08 | 56.13 | 38.5 | 3 | 75.45 | 34777.02 | 309.85 | 608.75 | 51.05 | 46.36 | 2035.28 | 0.91 | 0.91 | 9.19 | 0.12 | 1 | 10
151 | 110 | CONCLUIDO | 3.7879 | 26.4 | 23.49 | 201.36 | 2.46 | 7 | 280.57 | 56.13 | 38.75 | 3 | 75.69 | 34837.77 | 310.02 | 608.78 | 51.07 | 46.36 | 2048.48 | 0.91 | 0.91 | 9.19 | 0.12 | 1 | 10
152 | 110 | CONCLUIDO | 3.788 | 26.4 | 23.49 | 201.35 | 2.47 | 7 | 281.06 | 56.13 | 39 | 3 | 75.94 | 34898.63 | 310.27 | 608.75 | 51.12 | 46.36 | 2071.18 | 0.91 | 0.91 | 9.19 | 0.12 | 1 | 10
153 | 110 | CONCLUIDO | 3.7878 | 26.4 | 23.49 | 201.36 | 2.48 | 7 | 281.56 | 56.13 | 39.25 | 2 | 76.18 | 34959.58 | 310.54 | 608.75 | 51.13 | 46.36 | 2078.93 | 0.91 | 0.91 | 9.19 | 0.12 | 1 | 10
154 | 110 | CONCLUIDO | 3.7873 | 26.4 | 23.5 | 201.39 | 2.49 | 7 | 282.05 | 56.13 | 39.5 | 2 | 76.43 | 35020.63 | 311 | 608.78 | 51.16 | 46.36 | 2094.13 | 0.91 | 0.91 | 9.19 | 0.12 | 1 | 10
155 | 110 | CONCLUIDO | 3.7876 | 26.4 | 23.49 | 201.37 | 2.5 | 7 | 282.55 | 56.13 | 39.75 | 2 | 76.67 | 35081.77 | 311.38 | 608.78 | 51.1 | 46.36 | 2061.33 | 0.91 | 0.91 | 9.19 | 0.12 | 1 | 10
156 | 110 | CONCLUIDO | 3.7872 | 26.4 | 23.5 | 201.4 | 2.52 | 7 | 283.04 | 56.13 | 40 | 1 | 76.92 | 35143.02 | 311.68 | 608.76 | 51.12 | 46.36 | 2071.92 | 0.91 | 0.91 | 9.2 | 0.13 | 1 | 10
0 | 150 | CONCLUIDO | 1.7003 | 58.81 | 32.2 | 4.55 | 0.06 | 425 | 296.65 | 61.82 | 1 | 423 | 83.83 | 36821.52 | 592.55 | 610.17 | 321.98 | 46.36 | 135411.79 | 0.14 | 0.66 | 9.87 | 8.79 | 1 | 10
1 | 150 | CONCLUIDO | 1.9826 | 50.44 | 29.89 | 5.67 | 0.07 | 316 | 297.17 | 61.82 | 1.25 | 314 | 84.1 | 36885.7 | 550.15 | 610.3 | 249.09 | 46.36 | 99510.28 | 0.19 | 0.71 | 9.71 | 6.48 | 1 | 10
2 | 150 | CONCLUIDO | 2.1969 | 45.52 | 28.52 | 6.79 | 0.09 | 252 | 297.7 | 61.82 | 1.5 | 250 | 84.37 | 36949.99 | 525.09 | 609.68 | 207.46 | 46.36 | 79015.33 | 0.22 | 0.75 | 9.58 | 5.13 | 1 | 10
3 | 150 | CONCLUIDO | 2.3676 | 42.24 | 27.63 | 7.93 | 0.1 | 209 | 298.22 | 61.82 | 1.75 | 207 | 84.65 | 37014.39 | 508.71 | 609.61 | 179.39 | 46.36 | 65199.63 | 0.26 | 0.77 | 9.52 | 4.24 | 1 | 10
4 | 150 | CONCLUIDO | 2.5027 | 39.96 | 27.01 | 9.06 | 0.12 | 179 | 298.74 | 61.82 | 2 | 177 | 84.92 | 37078.91 | 497.36 | 609.89 | 160.57 | 46.36 | 55936.82 | 0.29 | 0.79 | 9.46 | 3.62 | 1 | 10
5 | 150 | CONCLUIDO | 2.6139 | 38.26 | 26.54 | 10.14 | 0.13 | 157 | 299.26 | 61.82 | 2.25 | 155 | 85.19 | 37143.54 | 488.6 | 609.46 | 145.2 | 46.36 | 48361.69 | 0.32 | 0.8 | 9.44 | 3.15 | 1 | 10
6 | 150 | CONCLUIDO | 2.7117 | 36.88 | 26.16 | 11.29 | 0.15 | 139 | 299.79 | 61.82 | 2.5 | 137 | 85.47 | 37208.42 | 481.51 | 609.68 | 133.76 | 46.36 | 42734.03 | 0.35 | 0.82 | 9.39 | 2.77 | 1 | 10
7 | 150 | CONCLUIDO | 2.7904 | 35.84 | 25.9 | 12.43 | 0.16 | 125 | 300.32 | 61.82 | 2.75 | 123 | 85.74 | 37273.29 | 476.66 | 609.26 | 125.25 | 46.36 | 38548.33 | 0.37 | 0.82 | 9.39 | 2.51 | 1 | 10
8 | 150 | CONCLUIDO | 2.8576 | 34.99 | 25.66 | 13.51 | 0.18 | 114 | 300.84 | 61.82 | 3 | 112 | 86.02 | 37338.27 | 472.33 | 609.23 | 118.44 | 46.36 | 35199.92 | 0.39 | 0.83 | 9.37 | 2.28 | 1 | 10
9 | 150 | CONCLUIDO | 2.9148 | 34.31 | 25.48 | 14.56 | 0.19 | 105 | 301.37 | 61.82 | 3.25 | 103 | 86.3 | 37403.38 | 468.77 | 609.21 | 112.86 | 46.36 | 32450.52 | 0.41 | 0.84 | 9.34 | 2.1 | 1 | 10
10 | 150 | CONCLUIDO | 2.9672 | 33.7 | 25.32 | 15.66 | 0.21 | 97 | 301.9 | 61.82 | 3.5 | 95 | 86.58 | 37468.6 | 465.77 | 609.19 | 107.46 | 46.36 | 29792.89 | 0.43 | 0.84 | 9.34 | 1.94 | 1 | 10
11 | 150 | CONCLUIDO | 3.0141 | 33.18 | 25.18 | 16.79 | 0.22 | 90 | 302.43 | 61.82 | 3.75 | 88 | 86.86 | 37533.94 | 463.16 | 609.09 | 103.47 | 46.36 | 27834.64 | 0.45 | 0.85 | 9.32 | 1.8 | 1 | 10
12 | 150 | CONCLUIDO | 3.0566 | 32.72 | 25.05 | 17.89 | 0.24 | 84 | 302.96 | 61.82 | 4 | 82 | 87.14 | 37599.4 | 460.69 | 609.13 | 99.03 | 46.36 | 25640.2 | 0.47 | 0.85 | 9.33 | 1.68 | 1 | 10
13 | 150 | CONCLUIDO | 3.0927 | 32.33 | 24.95 | 18.95 | 0.25 | 79 | 303.49 | 61.82 | 4.25 | 77 | 87.42 | 37664.98 | 458.76 | 609.04 | 96.26 | 46.36 | 24280.65 | 0.48 | 0.85 | 9.31 | 1.57 | 1 | 10
14 | 150 | CONCLUIDO | 3.1302 | 31.95 | 24.84 | 20.14 | 0.26 | 74 | 304.03 | 61.82 | 4.5 | 72 | 87.7 | 37730.68 | 456.68 | 609.18 | 93.05 | 46.36 | 22704.42 | 0.5 | 0.86 | 9.29 | 1.46 | 1 | 10
15 | 150 | CONCLUIDO | 3.1598 | 31.65 | 24.76 | 21.22 | 0.28 | 70 | 304.56 | 61.82 | 4.75 | 68 | 87.99 | 37796.51 | 455.22 | 608.97 | 90.24 | 46.36 | 21316.26 | 0.51 | 0.86 | 9.3 | 1.38 | 1 | 10
16 | 150 | CONCLUIDO | 3.1919 | 31.33 | 24.67 | 22.42 | 0.29 | 66 | 305.09 | 61.82 | 5 | 64 | 88.27 | 37862.45 | 453.35 | 609.07 | 87.81 | 46.36 | 20123.56 | 0.53 | 0.86 | 9.27 | 1.29 | 1 | 10
17 | 150 | CONCLUIDO | 3.2131 | 31.12 | 24.63 | 23.45 | 0.31 | 63 | 305.63 | 61.82 | 5.25 | 61 | 88.56 | 37928.52 | 452.44 | 608.98 | 86.24 | 46.36 | 19351.04 | 0.54 | 0.87 | 9.28 | 1.25 | 1 | 10
18 | 150 | CONCLUIDO | 3.2388 | 30.88 | 24.55 | 24.55 | 0.32 | 60 | 306.17 | 61.82 | 5.5 | 58 | 88.84 | 37994.72 | 450.93 | 609.04 | 83.82 | 46.36 | 18159.14 | 0.55 | 0.87 | 9.27 | 1.17 | 1 | 10
19 | 150 | CONCLUIDO | 3.2619 | 30.66 | 24.49 | 25.78 | 0.33 | 57 | 306.7 | 61.82 | 5.75 | 55 | 89.13 | 38061.04 | 449.88 | 609.06 | 81.99 | 46.36 | 17257.51 | 0.57 | 0.87 | 9.27 | 1.12 | 1 | 10
20 | 150 | CONCLUIDO | 3.2777 | 30.51 | 24.46 | 26.68 | 0.35 | 55 | 307.24 | 61.82 | 6 | 53 | 89.42 | 38127.48 | 449.18 | 608.89 | 81 | 46.36 | 16770.19 | 0.57 | 0.87 | 9.27 | 1.08 | 1 | 10
21 | 150 | CONCLUIDO | 3.2935 | 30.36 | 24.42 | 27.65 | 0.36 | 53 | 307.78 | 61.82 | 6.25 | 51 | 89.71 | 38194.05 | 448.41 | 608.93 | 79.72 | 46.36 | 16142.08 | 0.58 | 0.87 | 9.27 | 1.04 | 1 | 10
22 | 150 | CONCLUIDO | 3.311 | 30.2 | 24.37 | 28.67 | 0.38 | 51 | 308.32 | 61.82 | 6.5 | 49 | 90 | 38260.74 | 447.43 | 608.95 | 78.19 | 46.36 | 15388.73 | 0.59 | 0.87 | 9.26 | 1 | 1 | 10
23 | 150 | CONCLUIDO | 3.3273 | 30.05 | 24.33 | 29.8 | 0.39 | 49 | 308.86 | 61.82 | 6.75 | 47 | 90.29 | 38327.57 | 446.78 | 608.99 | 77.3 | 46.36 | 14953.24 | 0.6 | 0.88 | 9.25 | 0.96 | 1 | 10
24 | 150 | CONCLUIDO | 3.3463 | 29.88 | 24.28 | 30.99 | 0.4 | 47 | 309.41 | 61.82 | 7 | 45 | 90.59 | 38394.52 | 445.63 | 608.94 | 75.46 | 46.36 | 14044.79 | 0.61 | 0.88 | 9.25 | 0.9 | 1 | 10
25 | 150 | CONCLUIDO | 3.3583 | 29.78 | 24.28 | 32.37 | 0.42 | 45 | 309.95 | 61.82 | 7.25 | 43 | 90.88 | 38461.6 | 445.43 | 608.88 | 75.16 | 46.36 | 13903.19 | 0.62 | 0.88 | 9.26 | 0.91 | 1 | 10
26 | 150 | CONCLUIDO | 3.3697 | 29.68 | 24.23 | 33.05 | 0.43 | 44 | 310.5 | 61.82 | 7.5 | 42 | 91.18 | 38528.81 | 444.71 | 608.99 | 74.12 | 46.36 | 13386.7 | 0.63 | 0.88 | 9.25 | 0.86 | 1 | 10
27 | 150 | CONCLUIDO | 3.3875 | 29.52 | 24.19 | 34.56 | 0.44 | 42 | 311.04 | 61.82 | 7.75 | 40 | 91.47 | 38596.15 | 443.69 | 608.96 | 72.91 | 46.36 | 12790.22 | 0.64 | 0.88 | 9.24 | 0.82 | 1 | 10
28 | 150 | CONCLUIDO | 3.3963 | 29.44 | 24.17 | 35.37 | 0.46 | 41 | 311.59 | 61.82 | 8 | 39 | 91.77 | 38663.62 | 443.3 | 609.15 | 72.08 | 46.36 | 12383.31 | 0.64 | 0.88 | 9.24 | 0.79 | 1 | 10
29 | 150 | CONCLUIDO | 3.4048 | 29.37 | 24.15 | 36.23 | 0.47 | 40 | 312.14 | 61.82 | 8.25 | 38 | 92.07 | 38731.35 | 442.91 | 608.94 | 71.57 | 46.36 | 12132.59 | 0.65 | 0.88 | 9.24 | 0.78 | 1 | 10
30 | 150 | CONCLUIDO | 3.4134 | 29.3 | 24.13 | 37.13 | 0.48 | 39 | 312.69 | 61.82 | 8.5 | 37 | 92.37 | 38799.09 | 442.47 | 608.91 | 70.95 | 46.36 | 11828.2 | 0.65 | 0.88 | 9.24 | 0.76 | 1 | 10
31 | 150 | CONCLUIDO | 3.4211 | 29.23 | 24.12 | 38.09 | 0.5 | 38 | 313.24 | 61.82 | 8.75 | 36 | 92.67 | 38866.96 | 442.23 | 608.87 | 70.62 | 46.36 | 11666.52 | 0.66 | 0.88 | 9.24 | 0.75 | 1 | 10
32 | 150 | CONCLUIDO | 3.4286 | 29.17 | 24.11 | 39.1 | 0.51 | 37 | 313.79 | 61.82 | 9 | 35 | 92.97 | 38934.97 | 441.95 | 608.9 | 70.17 | 46.36 | 11446.07 | 0.66 | 0.88 | 9.25 | 0.74 | 1 | 10
33 | 150 | CONCLUIDO | 3.4392 | 29.08 | 24.08 | 40.13 | 0.52 | 36 | 314.34 | 61.82 | 9.25 | 34 | 93.27 | 39003.11 | 441.33 | 608.96 | 69.27 | 46.36 | 11004.78 | 0.67 | 0.89 | 9.24 | 0.7 | 1 | 10
34 | 150 | CONCLUIDO | 3.45 | 28.99 | 24.04 | 41.22 | 0.54 | 35 | 314.9 | 61.82 | 9.5 | 33 | 93.57 | 39071.38 | 440.55 | 608.96 | 68.06 | 46.36 | 10401.88 | 0.68 | 0.89 | 9.24 | 0.67 | 1 | 10
35 | 150 | CONCLUIDO | 3.4568 | 28.93 | 24.04 | 42.43 | 0.55 | 34 | 315.45 | 61.82 | 9.75 | 32 | 93.88 | 39139.8 | 440.41 | 608.94 | 68.26 | 46.36 | 10507.06 | 0.68 | 0.89 | 9.23 | 0.67 | 1 | 10
36 | 150 | CONCLUIDO | 3.4673 | 28.84 | 24.01 | 43.66 | 0.56 | 33 | 316.01 | 61.82 | 10 | 31 | 94.18 | 39208.35 | 439.89 | 608.82 | 67.19 | 46.36 | 9979.58 | 0.69 | 0.89 | 9.23 | 0.64 | 1 | 10
37 | 150 | CONCLUIDO | 3.4742 | 28.78 | 24.01 | 45.02 | 0.58 | 32 | 316.56 | 61.82 | 10.25 | 30 | 94.49 | 39277.04 | 439.73 | 608.86 | 67.14 | 46.36 | 9955.99 | 0.69 | 0.89 | 9.23 | 0.64 | 1 | 10
38 | 150 | CONCLUIDO | 3.4854 | 28.69 | 23.97 | 46.4 | 0.59 | 31 | 317.12 | 61.82 | 10.5 | 29 | 94.8 | 39345.87 | 438.9 | 608.83 | 65.75 | 46.36 | 9265.22 | 0.71 | 0.89 | 9.23 | 0.6 | 1 | 10
39 | 150 | CONCLUIDO | 3.4847 | 28.7 | 23.98 | 46.41 | 0.6 | 31 | 317.68 | 61.82 | 10.75 | 29 | 95.11 | 39414.84 | 439.15 | 608.84 | 66.23 | 46.36 | 9509.76 | 0.7 | 0.89 | 9.23 | 0.6 | 1 | 10
40 | 150 | CONCLUIDO | 3.4936 | 28.62 | 23.96 | 47.92 | 0.62 | 30 | 318.24 | 61.82 | 11 | 28 | 95.42 | 39483.95 | 438.62 | 608.9 | 65.6 | 46.36 | 9197.51 | 0.71 | 0.89 | 9.23 | 0.59 | 1 | 10
41 | 150 | CONCLUIDO | 3.5039 | 28.54 | 23.93 | 49.51 | 0.63 | 29 | 318.8 | 61.82 | 11.25 | 27 | 95.73 | 39553.2 | 438.26 | 608.84 | 64.69 | 46.36 | 8748.95 | 0.72 | 0.89 | 9.23 | 0.56 | 1 | 10
42 | 150 | CONCLUIDO | 3.5063 | 28.52 | 23.91 | 49.47 | 0.64 | 29 | 319.36 | 61.82 | 11.5 | 27 | 96.04 | 39622.59 | 437.7 | 608.86 | 64.18 | 46.36 | 8491.71 | 0.72 | 0.89 | 9.22 | 0.54 | 1 | 10
43 | 150 | CONCLUIDO | 3.5115 | 28.48 | 23.93 | 51.27 | 0.65 | 28 | 319.93 | 61.82 | 11.75 | 26 | 96.36 | 39692.13 | 438 | 608.82 | 64.63 | 46.36 | 8720.93 | 0.72 | 0.89 | 9.22 | 0.55 | 1 | 10
44 | 150 | CONCLUIDO | 3.5138 | 28.46 | 23.91 | 51.23 | 0.67 | 28 | 320.49 | 61.82 | 12 | 26 | 96.67 | 39761.81 | 437.34 | 608.84 | 64.12 | 46.36 | 8468.43 | 0.72 | 0.89 | 9.22 | 0.53 | 1 | 10
45 | 150 | CONCLUIDO | 3.5236 | 28.38 | 23.88 | 53.07 | 0.68 | 27 | 321.06 | 61.82 | 12.25 | 25 | 96.99 | 39831.64 | 437.3 | 608.87 | 63.26 | 46.36 | 8040.1 | 0.73 | 0.89 | 9.22 | 0.51 | 1 | 10
46 | 150 | CONCLUIDO | 3.5341 | 28.3 | 23.85 | 55.05 | 0.69 | 26 | 321.63 | 61.82 | 12.5 | 24 | 97.31 | 39901.61 | 436.6 | 608.9 | 62.13 | 46.36 | 7483.86 | 0.75 | 0.89 | 9.22 | 0.48 | 1 | 10
47 | 150 | CONCLUIDO | 3.5318 | 28.31 | 23.87 | 55.09 | 0.71 | 26 | 322.2 | 61.82 | 12.75 | 24 | 97.62 | 39971.73 | 436.63 | 608.85 | 63.03 | 46.36 | 7935.04 | 0.74 | 0.89 | 9.22 | 0.5 | 1 | 10
48 | 150 | CONCLUIDO | 3.5417 | 28.23 | 23.85 | 57.24 | 0.72 | 25 | 322.77 | 61.82 | 13 | 23 | 97.94 | 40042 | 436.17 | 608.81 | 62.37 | 46.36 | 7606.05 | 0.74 | 0.89 | 9.21 | 0.48 | 1 | 10
49 | 150 | CONCLUIDO | 3.5419 | 28.23 | 23.85 | 57.23 | 0.73 | 25 | 323.34 | 61.82 | 13.25 | 23 | 98.27 | 40112.54 | 436.54 | 608.89 | 62.35 | 46.36 | 7595.51 | 0.74 | 0.89 | 9.21 | 0.47 | 1 | 10
50 | 150 | CONCLUIDO | 3.5404 | 28.24 | 23.86 | 57.26 | 0.74 | 25 | 323.91 | 61.82 | 13.5 | 23 | 98.59 | 40183.11 | 436.33 | 608.9 | 62.45 | 46.36 | 7648.96 | 0.74 | 0.89 | 9.22 | 0.49 | 1 | 10
51 | 150 | CONCLUIDO | 3.5518 | 28.16 | 23.82 | 59.56 | 0.76 | 24 | 324.48 | 61.82 | 13.75 | 22 | 98.91 | 40253.84 | 435.81 | 608.82 | 61.38 | 46.36 | 7118.98 | 0.76 | 0.89 | 9.22 | 0.45 | 1 | 10
52 | 150 | CONCLUIDO | 3.5494 | 28.17 | 23.84 | 59.61 | 0.77 | 24 | 325.06 | 61.82 | 14 | 22 | 99.24 | 40324.71 | 436.09 | 608.83 | 61.94 | 46.36 | 7398.62 | 0.75 | 0.89 | 9.22 | 0.47 | 1 | 10
53 | 150 | CONCLUIDO | 3.5608 | 28.08 | 23.81 | 62.11 | 0.78 | 23 | 325.63 | 61.82 | 14.25 | 21 | 99.56 | 40395.74 | 435.18 | 608.86 | 60.96 | 46.36 | 6910.86 | 0.76 | 0.9 | 9.21 | 0.44 | 1 | 10
54 | 150 | CONCLUIDO | 3.5594 | 28.09 | 23.82 | 62.14 | 0.79 | 23 | 326.21 | 61.82 | 14.5 | 21 | 99.89 | 40466.92 | 435.62 | 608.91 | 61.36 | 46.36 | 7114.6 | 0.76 | 0.89 | 9.21 | 0.45 | 1 | 10
55 | 150 | CONCLUIDO | 3.5583 | 28.1 | 23.83 | 62.16 | 0.8 | 23 | 326.79 | 61.82 | 14.75 | 21 | 100.22 | 40538.25 | 435.52 | 608.79 | 61.48 | 46.36 | 7173.66 | 0.75 | 0.89 | 9.22 | 0.46 | 1 | 10
56 | 150 | CONCLUIDO | 3.5684 | 28.02 | 23.8 | 64.92 | 0.82 | 22 | 327.37 | 61.82 | 15 | 20 | 100.55 | 40609.74 | 435.16 | 608.85 | 60.78 | 46.36 | 6825.98 | 0.76 | 0.9 | 9.22 | 0.43 | 1 | 10
57 | 150 | CONCLUIDO | 3.5698 | 28.01 | 23.79 | 64.89 | 0.83 | 22 | 327.95 | 61.82 | 15.25 | 20 | 100.88 | 40681.39 | 434.99 | 608.8 | 60.57 | 46.36 | 6722.36 | 0.77 | 0.9 | 9.21 | 0.42 | 1 | 10
58 | 150 | CONCLUIDO | 3.5675 | 28.03 | 23.81 | 64.94 | 0.84 | 22 | 328.53 | 61.82 | 15.5 | 20 | 101.21 | 40753.2 | 435.01 | 608.87 | 60.72 | 46.36 | 6796.04 | 0.76 | 0.89 | 9.22 | 0.44 | 1 | 10
59 | 150 | CONCLUIDO | 3.578 | 27.95 | 23.79 | 67.96 | 0.85 | 21 | 329.12 | 61.82 | 15.75 | 19 | 101.54 | 40825.16 | 434.69 | 608.84 | 60.13 | 46.36 | 6507.67 | 0.77 | 0.9 | 9.21 | 0.41 | 1 | 10
60 | 150 | CONCLUIDO | 3.5797 | 27.94 | 23.77 | 67.92 | 0.86 | 21 | 329.7 | 61.82 | 16 | 19 | 101.88 | 40897.29 | 434.64 | 608.89 | 59.73 | 46.36 | 6308.13 | 0.78 | 0.9 | 9.21 | 0.4 | 1 | 10
61 | 150 | CONCLUIDO | 3.5805 | 27.93 | 23.77 | 67.9 | 0.88 | 21 | 330.29 | 61.82 | 16.25 | 19 | 102.21 | 40969.57 | 434.28 | 608.8 | 59.45 | 46.36 | 6165.94 | 0.78 | 0.9 | 9.22 | 0.39 | 1 | 10
62 | 150 | CONCLUIDO | 3.5887 | 27.87 | 23.76 | 71.27 | 0.89 | 20 | 330.87 | 61.82 | 16.5 | 18 | 102.55 | 41042.02 | 434.11 | 608.9 | 59.21 | 46.36 | 6051.64 | 0.78 | 0.9 | 9.21 | 0.38 | 1 | 10
63 | 150 | CONCLUIDO | 3.5906 | 27.85 | 23.74 | 71.23 | 0.9 | 20 | 331.46 | 61.82 | 16.75 | 18 | 102.89 | 41114.63 | 433.84 | 608.85 | 59.14 | 46.36 | 6018.6 | 0.78 | 0.9 | 9.2 | 0.37 | 1 | 10
64 | 150 | CONCLUIDO | 3.5895 | 27.86 | 23.75 | 71.25 | 0.91 | 20 | 332.05 | 61.82 | 17 | 18 | 103.23 | 41187.41 | 433.97 | 608.77 | 58.98 | 46.36 | 5936.7 | 0.79 | 0.9 | 9.21 | 0.38 | 1 | 10
65 | 150 | CONCLUIDO | 3.5992 | 27.78 | 23.73 | 74.94 | 0.92 | 19 | 332.64 | 61.82 | 17.25 | 17 | 103.57 | 41260.35 | 433.6 | 608.8 | 58.44 | 46.36 | 5672.65 | 0.79 | 0.9 | 9.21 | 0.36 | 1 | 10
66 | 150 | CONCLUIDO | 3.5993 | 27.78 | 23.73 | 74.94 | 0.94 | 19 | 333.24 | 61.82 | 17.5 | 17 | 103.92 | 41333.46 | 433.98 | 608.79 | 58.46 | 46.36 | 5680.31 | 0.79 | 0.9 | 9.21 | 0.36 | 1 | 10
67 | 150 | CONCLUIDO | 3.5992 | 27.78 | 23.73 | 74.94 | 0.95 | 19 | 333.83 | 61.82 | 17.75 | 17 | 104.26 | 41406.86 | 433.87 | 608.78 | 58.6 | 46.36 | 5750.28 | 0.79 | 0.9 | 9.21 | 0.36 | 1 | 10
68 | 150 | CONCLUIDO | 3.5995 | 27.78 | 23.73 | 74.93 | 0.96 | 19 | 334.43 | 61.82 | 18 | 17 | 104.61 | 41480.31 | 433.48 | 608.81 | 58.37 | 46.36 | 5635.93 | 0.79 | 0.9 | 9.21 | 0.36 | 1 | 10
69 | 150 | CONCLUIDO | 3.6094 | 27.71 | 23.71 | 79.03 | 0.97 | 18 | 335.02 | 61.82 | 18.25 | 16 | 104.95 | 41553.93 | 432.77 | 608.82 | 57.83 | 46.36 | 5373.03 | 0.8 | 0.9 | 9.21 | 0.34 | 1 | 10
70 | 150 | CONCLUIDO | 3.608 | 27.72 | 23.72 | 79.06 | 0.98 | 18 | 335.62 | 61.82 | 18.5 | 16 | 105.3 | 41627.72 | 433.58 | 608.85 | 57.94 | 46.36 | 5427.5 | 0.8 | 0.9 | 9.21 | 0.35 | 1 | 10
71 | 150 | CONCLUIDO | 3.6107 | 27.7 | 23.7 | 78.99 | 0.99 | 18 | 336.22 | 61.82 | 18.75 | 16 | 105.65 | 41701.68 | 433.33 | 608.85 | 57.33 | 46.36 | 5123.29 | 0.81 | 0.9 | 9.21 | 0.33 | 1 | 10
72 | 150 | CONCLUIDO | 3.6105 | 27.7 | 23.7 | 79 | 1.01 | 18 | 336.82 | 61.82 | 19 | 16 | 106 | 41775.82 | 432.99 | 608.84 | 57.41 | 46.36 | 5164.42 | 0.81 | 0.9 | 9.21 | 0.33 | 1 | 10
73 | 150 | CONCLUIDO | 3.6089 | 27.71 | 23.71 | 79.04 | 1.02 | 18 | 337.43 | 61.82 | 19.25 | 16 | 106.35 | 41850.13 | 432.64 | 608.85 | 57.95 | 46.36 | 5434.29 | 0.8 | 0.9 | 9.21 | 0.34 | 1 | 10
74 | 150 | CONCLUIDO | 3.6202 | 27.62 | 23.68 | 83.58 | 1.03 | 17 | 338.03 | 61.82 | 19.5 | 15 | 106.71 | 41924.62 | 432.2 | 608.85 | 57.01 | 46.36 | 4969.73 | 0.81 | 0.9 | 9.2 | 0.31 | 1 | 10
75 | 150 | CONCLUIDO | 3.6199 | 27.62 | 23.68 | 83.59 | 1.04 | 17 | 338.63 | 61.82 | 19.75 | 15 | 107.06 | 41999.28 | 432.68 | 608.83 | 56.97 | 46.36 | 4945.18 | 0.81 | 0.9 | 9.21 | 0.31 | 1 | 10
76 | 150 | CONCLUIDO | 3.6178 | 27.64 | 23.7 | 83.65 | 1.05 | 17 | 339.24 | 61.82 | 20 | 15 | 107.42 | 42074.12 | 433.19 | 608.8 | 57.58 | 46.36 | 5250.92 | 0.81 | 0.9 | 9.21 | 0.33 | 1 | 10
77 | 150 | CONCLUIDO | 3.6183 | 27.64 | 23.7 | 83.63 | 1.06 | 17 | 339.85 | 61.82 | 20.25 | 15 | 107.78 | 42149.15 | 433 | 608.77 | 57.45 | 46.36 | 5186.97 | 0.81 | 0.9 | 9.21 | 0.32 | 1 | 10
78 | 150 | CONCLUIDO | 3.6174 | 27.64 | 23.7 | 83.66 | 1.07 | 17 | 340.46 | 61.82 | 20.5 | 15 | 108.14 | 42224.35 | 432.83 | 608.84 | 57.59 | 46.36 | 5255.92 | 0.8 | 0.9 | 9.21 | 0.33 | 1 | 10
79 | 150 | CONCLUIDO | 3.6295 | 27.55 | 23.67 | 88.75 | 1.08 | 16 | 341.07 | 61.82 | 20.75 | 14 | 108.5 | 42299.74 | 432.29 | 608.88 | 56.4 | 46.36 | 4666.44 | 0.82 | 0.9 | 9.21 | 0.29 | 1 | 10
80 | 150 | CONCLUIDO | 3.6293 | 27.55 | 23.67 | 88.75 | 1.1 | 16 | 341.68 | 61.82 | 21 | 14 | 108.86 | 42375.31 | 432.73 | 608.81 | 56.62 | 46.36 | 4778.44 | 0.82 | 0.9 | 9.2 | 0.3 | 1 | 10
81 | 150 | CONCLUIDO | 3.6278 | 27.56 | 23.68 | 88.8 | 1.11 | 16 | 342.3 | 61.82 | 21.25 | 14 | 109.23 | 42451.07 | 432.91 | 608.84 | 57.01 | 46.36 | 4972.75 | 0.81 | 0.9 | 9.2 | 0.31 | 1 | 10
82 | 150 | CONCLUIDO | 3.6263 | 27.58 | 23.69 | 88.84 | 1.12 | 16 | 342.91 | 61.82 | 21.5 | 14 | 109.59 | 42527.02 | 432.94 | 608.82 | 57.28 | 46.36 | 5107.47 | 0.81 | 0.9 | 9.21 | 0.32 | 1 | 10
83 | 150 | CONCLUIDO | 3.6263 | 27.58 | 23.69 | 88.84 | 1.13 | 16 | 343.53 | 61.82 | 21.75 | 14 | 109.96 | 42603.15 | 432.54 | 608.83 | 57.42 | 46.36 | 5177.57 | 0.81 | 0.9 | 9.2 | 0.32 | 1 | 10
84 | 150 | CONCLUIDO | 3.6265 | 27.57 | 23.69 | 88.83 | 1.14 | 16 | 344.15 | 61.82 | 22 | 14 | 110.33 | 42679.6 | 432.1 | 608.87 | 57.53 | 46.36 | 5233.18 | 0.81 | 0.9 | 9.2 | 0.32 | 1 | 10
85 | 150 | CONCLUIDO | 3.6383 | 27.48 | 23.65 | 94.62 | 1.15 | 15 | 344.77 | 61.82 | 22.25 | 13 | 110.7 | 42756.12 | 432.05 | 608.82 | 56.26 | 46.36 | 4601.6 | 0.82 | 0.9 | 9.2 | 0.28 | 1 | 10
86 | 150 | CONCLUIDO | 3.6393 | 27.48 | 23.65 | 94.59 | 1.16 | 15 | 345.39 | 61.82 | 22.5 | 13 | 111.07 | 42832.82 | 432.27 | 608.82 | 55.87 | 46.36 | 4408.06 | 0.83 | 0.9 | 9.2 | 0.28 | 1 | 10
87 | 150 | CONCLUIDO | 3.6405 | 27.47 | 23.64 | 94.55 | 1.17 | 15 | 346.02 | 61.82 | 22.75 | 13 | 111.45 | 42909.73 | 432.19 | 608.8 | 55.74 | 46.36 | 4343.63 | 0.83 | 0.9 | 9.2 | 0.27 | 1 | 10
88 | 150 | CONCLUIDO | 3.6383 | 27.49 | 23.66 | 94.62 | 1.18 | 15 | 346.64 | 61.82 | 23 | 13 | 111.82 | 42986.83 | 432.78 | 608.81 | 56.31 | 46.36 | 4625.48 | 0.82 | 0.9 | 9.2 | 0.28 | 1 | 10
89 | 150 | CONCLUIDO | 3.637 | 27.5 | 23.66 | 94.66 | 1.19 | 15 | 347.27 | 61.82 | 23.25 | 13 | 112.2 | 43064.12 | 432.56 | 608.82 | 56.41 | 46.36 | 4676.05 | 0.82 | 0.9 | 9.21 | 0.29 | 1 | 10
90 | 150 | CONCLUIDO | 3.6382 | 27.49 | 23.66 | 94.62 | 1.2 | 15 | 347.9 | 61.82 | 23.5 | 13 | 112.58 | 43141.62 | 432.01 | 608.77 | 56.05 | 46.36 | 4495.2 | 0.83 | 0.9 | 9.21 | 0.28 | 1 | 10
91 | 150 | CONCLUIDO | 3.649 | 27.4 | 23.63 | 101.27 | 1.21 | 14 | 348.53 | 61.82 | 23.75 | 12 | 112.96 | 43219.31 | 431.23 | 608.77 | 55.38 | 46.36 | 4167.99 | 0.84 | 0.9 | 9.2 | 0.26 | 1 | 10
92 | 150 | CONCLUIDO | 3.6491 | 27.4 | 23.63 | 101.27 | 1.23 | 14 | 349.16 | 61.82 | 24 | 12 | 113.34 | 43297.21 | 431.67 | 608.77 | 55.29 | 46.36 | 4123.56 | 0.84 | 0.9 | 9.2 | 0.26 | 1 | 10
93 | 150 | CONCLUIDO | 3.6494 | 27.4 | 23.63 | 101.26 | 1.24 | 14 | 349.79 | 61.82 | 24.25 | 12 | 113.72 | 43375.3 | 432.2 | 608.79 | 55.21 | 46.36 | 4082.31 | 0.84 | 0.9 | 9.2 | 0.25 | 1 | 10
94 | 150 | CONCLUIDO | 3.6509 | 27.39 | 23.62 | 101.21 | 1.25 | 14 | 350.43 | 61.82 | 24.5 | 12 | 114.11 | 43453.61 | 431.98 | 608.76 | 54.85 | 46.36 | 3903.81 | 0.85 | 0.9 | 9.2 | 0.24 | 1 | 10
95 | 150 | CONCLUIDO | 3.6505 | 27.39 | 23.62 | 101.22 | 1.26 | 14 | 351.06 | 61.82 | 24.75 | 12 | 114.49 | 43532.12 | 432.19 | 608.81 | 54.91 | 46.36 | 3930.68 | 0.84 | 0.9 | 9.2 | 0.25 | 1 | 10
96 | 150 | CONCLUIDO | 3.6504 | 27.39 | 23.62 | 101.22 | 1.27 | 14 | 351.7 | 61.82 | 25 | 12 | 114.88 | 43610.83 | 431.99 | 608.75 | 55.04 | 46.36 | 3998.35 | 0.84 | 0.9 | 9.2 | 0.25 | 1 | 10
97 | 150 | CONCLUIDO | 3.6489 | 27.41 | 23.63 | 101.27 | 1.28 | 14 | 352.34 | 61.82 | 25.25 | 12 | 115.27 | 43689.76 | 431.9 | 608.8 | 55.49 | 46.36 | 4223.2 | 0.84 | 0.9 | 9.2 | 0.26 | 1 | 10
98 | 150 | CONCLUIDO | 3.6492 | 27.4 | 23.63 | 101.26 | 1.29 | 14 | 352.98 | 61.82 | 25.5 | 12 | 115.66 | 43769.02 | 431.64 | 608.8 | 55.52 | 46.36 | 4236.51 | 0.83 | 0.9 | 9.2 | 0.26 | 1 | 10
99 | 150 | CONCLUIDO | 3.6599 | 27.32 | 23.6 | 108.94 | 1.3 | 13 | 353.63 | 61.82 | 25.75 | 11 | 116.06 | 43848.38 | 431.14 | 608.8 | 54.71 | 46.36 | 3836.26 | 0.85 | 0.9 | 9.2 | 0.23 | 1 | 10
100 | 150 | CONCLUIDO | 3.6586 | 27.33 | 23.61 | 108.98 | 1.31 | 13 | 354.27 | 61.82 | 26 | 11 | 116.45 | 43927.95 | 431.82 | 608.81 | 54.87 | 46.36 | 3916.41 | 0.84 | 0.9 | 9.2 | 0.24 | 1 | 10
101 | 150 | CONCLUIDO | 3.6587 | 27.33 | 23.61 | 108.98 | 1.32 | 13 | 354.92 | 61.82 | 26.25 | 11 | 116.85 | 44007.74 | 432.28 | 608.76 | 54.91 | 46.36 | 3936.08 | 0.84 | 0.9 | 9.2 | 0.24 | 1 | 10
102 | 150 | CONCLUIDO | 3.6589 | 27.33 | 23.61 | 108.98 | 1.33 | 13 | 355.57 | 61.82 | 26.5 | 11 | 117.25 | 44087.74 | 432.19 | 608.8 | 54.84 | 46.36 | 3904.19 | 0.85 | 0.9 | 9.2 | 0.24 | 1 | 10
103 | 150 | CONCLUIDO | 3.6579 | 27.34 | 23.62 | 109.01 | 1.34 | 13 | 356.22 | 61.82 | 26.75 | 11 | 117.65 | 44167.96 | 432.5 | 608.79 | 55.08 | 46.36 | 4021.28 | 0.84 | 0.9 | 9.2 | 0.25 | 1 | 10
104 | 150 | CONCLUIDO | 3.6595 | 27.33 | 23.61 | 108.95 | 1.35 | 13 | 356.87 | 61.82 | 27 | 11 | 118.05 | 44248.41 | 432.24 | 608.79 | 54.65 | 46.36 | 3807.75 | 0.85 | 0.9 | 9.2 | 0.23 | 1 | 10
105 | 150 | CONCLUIDO | 3.6597 | 27.32 | 23.61 | 108.95 | 1.36 | 13 | 357.52 | 61.82 | 27.25 | 11 | 118.45 | 44329.08 | 432.16 | 608.81 | 54.79 | 46.36 | 3877.86 | 0.85 | 0.9 | 9.2 | 0.23 | 1 | 10
106 | 150 | CONCLUIDO | 3.6581 | 27.34 | 23.62 | 109 | 1.37 | 13 | 358.18 | 61.82 | 27.5 | 11 | 118.86 | 44409.98 | 432.11 | 608.81 | 55.03 | 46.36 | 3996.13 | 0.84 | 0.9 | 9.2 | 0.25 | 1 | 10
107 | 150 | CONCLUIDO | 3.6584 | 27.33 | 23.61 | 108.99 | 1.38 | 13 | 358.84 | 61.82 | 27.75 | 11 | 119.27 | 44491.1 | 431.79 | 608.78 | 54.91 | 46.36 | 3936.42 | 0.84 | 0.9 | 9.2 | 0.24 | 1 | 10
108 | 150 | CONCLUIDO | 3.6701 | 27.25 | 23.58 | 117.92 | 1.39 | 12 | 359.5 | 61.82 | 28 | 10 | 119.68 | 44572.45 | 430.76 | 608.82 | 53.84 | 46.36 | 3408.12 | 0.86 | 0.9 | 9.2 | 0.21 | 1 | 10
109 | 150 | CONCLUIDO | 3.6708 | 27.24 | 23.58 | 117.89 | 1.4 | 12 | 360.16 | 61.82 | 28.25 | 10 | 120.09 | 44654.04 | 431.06 | 608.79 | 53.84 | 46.36 | 3407.84 | 0.86 | 0.9 | 9.19 | 0.21 | 1 | 10
110 | 150 | CONCLUIDO | 3.6697 | 27.25 | 23.59 | 117.93 | 1.41 | 12 | 360.82 | 61.82 | 28.5 | 10 | 120.5 | 44735.86 | 431.69 | 608.79 | 54.04 | 46.36 | 3505.61 | 0.86 | 0.9 | 9.2 | 0.22 | 1 | 10
111 | 150 | CONCLUIDO | 3.6679 | 27.26 | 23.6 | 118 | 1.42 | 12 | 361.49 | 61.82 | 28.75 | 10 | 120.92 | 44817.91 | 432.21 | 608.78 | 54.42 | 46.36 | 3695.39 | 0.85 | 0.9 | 9.2 | 0.23 | 1 | 10
112 | 150 | CONCLUIDO | 3.6687 | 27.26 | 23.59 | 117.97 | 1.43 | 12 | 362.16 | 61.82 | 29 | 10 | 121.34 | 44900.33 | 432.35 | 608.75 | 54.25 | 46.36 | 3611.52 | 0.85 | 0.9 | 9.2 | 0.22 | 1 | 10
113 | 150 | CONCLUIDO | 3.6697 | 27.25 | 23.59 | 117.93 | 1.44 | 12 | 362.83 | 61.82 | 29.25 | 10 | 121.75 | 44982.86 | 432.31 | 608.79 | 54.23 | 46.36 | 3601.72 | 0.85 | 0.9 | 9.19 | 0.21 | 1 | 10
114 | 150 | CONCLUIDO | 3.6691 | 27.25 | 23.59 | 117.95 | 1.45 | 12 | 363.5 | 61.82 | 29.5 | 10 | 122.18 | 45065.64 | 432.58 | 608.81 | 54.25 | 46.36 | 3613.13 | 0.85 | 0.9 | 9.2 | 0.22 | 1 | 10
115 | 150 | CONCLUIDO | 3.6684 | 27.26 | 23.6 | 117.98 | 1.46 | 12 | 364.17 | 61.82 | 29.75 | 10 | 122.6 | 45148.66 | 432.89 | 608.77 | 54.53 | 46.36 | 3753.98 | 0.85 | 0.9 | 9.19 | 0.23 | 1 | 10
116 | 150 | CONCLUIDO | 3.6682 | 27.26 | 23.6 | 117.99 | 1.47 | 12 | 364.85 | 61.82 | 30 | 10 | 123.02 | 45231.92 | 432.74 | 608.75 | 54.44 | 46.36 | 3709.7 | 0.85 | 0.9 | 9.2 | 0.23 | 1 | 10
117 | 150 | CONCLUIDO | 3.668 | 27.26 | 23.6 | 118 | 1.48 | 12 | 365.52 | 61.82 | 30.25 | 10 | 123.45 | 45315.43 | 432.61 | 608.76 | 54.57 | 46.36 | 3772.16 | 0.85 | 0.9 | 9.2 | 0.23 | 1 | 10
118 | 150 | CONCLUIDO | 3.6676 | 27.27 | 23.6 | 118.01 | 1.49 | 12 | 366.2 | 61.82 | 30.5 | 10 | 123.88 | 45399.2 | 432.59 | 608.78 | 54.64 | 46.36 | 3808.82 | 0.85 | 0.9 | 9.2 | 0.23 | 1 | 10
119 | 150 | CONCLUIDO | 3.6675 | 27.27 | 23.6 | 118.01 | 1.49 | 12 | 366.88 | 61.82 | 30.75 | 10 | 124.31 | 45483.22 | 432.17 | 608.79 | 54.51 | 46.36 | 3740.49 | 0.85 | 0.9 | 9.2 | 0.23 | 1 | 10
120 | 150 | CONCLUIDO | 3.6786 | 27.18 | 23.58 | 128.6 | 1.5 | 11 | 367.57 | 61.82 | 31 | 9 | 124.74 | 45567.49 | 431.8 | 608.81 | 53.73 | 46.36 | 3355.48 | 0.86 | 0.9 | 9.2 | 0.2 | 1 | 10
121 | 150 | CONCLUIDO | 3.6799 | 27.17 | 23.57 | 128.54 | 1.51 | 11 | 368.25 | 61.82 | 31.25 | 9 | 125.18 | 45652.02 | 432.1 | 608.81 | 53.4 | 46.36 | 3190.15 | 0.87 | 0.9 | 9.2 | 0.19 | 1 | 10
122 | 150 | CONCLUIDO | 3.6792 | 27.18 | 23.57 | 128.57 | 1.52 | 11 | 368.94 | 61.82 | 31.5 | 9 | 125.62 | 45736.8 | 432.6 | 608.76 | 53.56 | 46.36 | 3272.33 | 0.87 | 0.9 | 9.2 | 0.2 | 1 | 10
123 | 150 | CONCLUIDO | 3.6794 | 27.18 | 23.57 | 128.57 | 1.53 | 11 | 369.63 | 61.82 | 31.75 | 9 | 126.06 | 45821.85 | 432.92 | 608.75 | 53.66 | 46.36 | 3322.74 | 0.86 | 0.9 | 9.19 | 0.2 | 1 | 10
124 | 150 | CONCLUIDO | 3.6788 | 27.18 | 23.57 | 128.59 | 1.54 | 11 | 370.32 | 61.82 | 32 | 9 | 126.5 | 45907.3 | 433.32 | 608.82 | 53.69 | 46.36 | 3335.55 | 0.86 | 0.9 | 9.2 | 0.2 | 1 | 10
125 | 150 | CONCLUIDO | 3.6797 | 27.18 | 23.57 | 128.55 | 1.55 | 11 | 371.02 | 61.82 | 32.25 | 9 | 126.94 | 45992.88 | 433.36 | 608.8 | 53.39 | 46.36 | 3186.39 | 0.87 | 0.9 | 9.2 | 0.2 | 1 | 10
126 | 150 | CONCLUIDO | 3.679 | 27.18 | 23.57 | 128.58 | 1.56 | 11 | 371.71 | 61.82 | 32.5 | 9 | 127.39 | 46078.74 | 433.59 | 608.75 | 53.59 | 46.36 | 3289.33 | 0.86 | 0.9 | 9.2 | 0.2 | 1 | 10
127 | 150 | CONCLUIDO | 3.6802 | 27.17 | 23.56 | 128.53 | 1.57 | 11 | 372.41 | 61.82 | 32.75 | 9 | 127.84 | 46164.87 | 433.34 | 608.78 | 53.45 | 46.36 | 3219.1 | 0.87 | 0.9 | 9.19 | 0.19 | 1 | 10
128 | 150 | CONCLUIDO | 3.68 | 27.17 | 23.57 | 128.54 | 1.58 | 11 | 373.11 | 61.82 | 33 | 9 | 128.29 | 46251.27 | 433.26 | 608.78 | 53.48 | 46.36 | 3233.99 | 0.87 | 0.9 | 9.19 | 0.19 | 1 | 10
129 | 150 | CONCLUIDO | 3.68 | 27.17 | 23.57 | 128.54 | 1.59 | 11 | 373.81 | 61.82 | 33.25 | 9 | 128.74 | 46337.95 | 433.16 | 608.8 | 53.51 | 46.36 | 3249.78 | 0.87 | 0.9 | 9.19 | 0.19 | 1 | 10
130 | 150 | CONCLUIDO | 3.6799 | 27.17 | 23.57 | 128.54 | 1.6 | 11 | 374.52 | 61.82 | 33.5 | 9 | 129.2 | 46424.91 | 433 | 608.78 | 53.49 | 46.36 | 3235.68 | 0.87 | 0.9 | 9.19 | 0.2 | 1 | 10
131 | 150 | CONCLUIDO | 3.6806 | 27.17 | 23.56 | 128.51 | 1.6 | 11 | 375.23 | 61.82 | 33.75 | 9 | 129.65 | 46512.15 | 432.67 | 608.79 | 53.24 | 46.36 | 3111.75 | 0.87 | 0.9 | 9.2 | 0.19 | 1 | 10
132 | 150 | CONCLUIDO | 3.6803 | 27.17 | 23.56 | 128.53 | 1.61 | 11 | 375.93 | 61.82 | 34 | 9 | 130.11 | 46599.68 | 432.64 | 608.8 | 53.33 | 46.36 | 3155.56 | 0.87 | 0.9 | 9.2 | 0.19 | 1 | 10
133 | 150 | CONCLUIDO | 3.6791 | 27.18 | 23.57 | 128.58 | 1.62 | 11 | 376.65 | 61.82 | 34.25 | 9 | 130.58 | 46687.5 | 432.6 | 608.84 | 53.6 | 46.36 | 3290.2 | 0.86 | 0.9 | 9.2 | 0.2 | 1 | 10
134 | 150 | CONCLUIDO | 3.6892 | 27.11 | 23.55 | 141.32 | 1.63 | 10 | 377.36 | 61.82 | 34.5 | 8 | 131.04 | 46775.73 | 432.63 | 608.8 | 52.92 | 46.36 | 2959.26 | 0.88 | 0.9 | 9.2 | 0.18 | 1 | 10
135 | 150 | CONCLUIDO | 3.6895 | 27.1 | 23.55 | 141.31 | 1.64 | 10 | 378.08 | 61.82 | 34.75 | 8 | 131.51 | 46864.14 | 433.25 | 608.77 | 52.95 | 46.36 | 2974.4 | 0.88 | 0.9 | 9.2 | 0.18 | 1 | 10
136 | 150 | CONCLUIDO | 3.6898 | 27.1 | 23.55 | 141.3 | 1.65 | 10 | 378.8 | 61.82 | 35 | 8 | 131.98 | 46952.84 | 433.87 | 608.75 | 52.88 | 46.36 | 2937.24 | 0.88 | 0.9 | 9.2 | 0.18 | 1 | 10
137 | 150 | CONCLUIDO | 3.6898 | 27.1 | 23.55 | 141.29 | 1.66 | 10 | 379.52 | 61.82 | 35.25 | 8 | 132.45 | 47041.84 | 434.06 | 608.76 | 52.87 | 46.36 | 2931.32 | 0.88 | 0.9 | 9.2 | 0.18 | 1 | 10
138 | 150 | CONCLUIDO | 3.69 | 27.1 | 23.55 | 141.29 | 1.67 | 10 | 380.24 | 61.82 | 35.5 | 8 | 132.92 | 47131.15 | 434.32 | 608.76 | 52.84 | 46.36 | 2915.71 | 0.88 | 0.9 | 9.2 | 0.18 | 1 | 10
139 | 150 | CONCLUIDO | 3.6895 | 27.1 | 23.55 | 141.31 | 1.67 | 10 | 380.97 | 61.82 | 35.75 | 8 | 133.4 | 47220.77 | 434.8 | 608.8 | 52.92 | 46.36 | 2955.12 | 0.88 | 0.9 | 9.2 | 0.18 | 1 | 10
140 | 150 | CONCLUIDO | 3.6897 | 27.1 | 23.55 | 141.3 | 1.68 | 10 | 381.7 | 61.82 | 36 | 8 | 133.88 | 47310.69 | 435.15 | 608.79 | 52.87 | 46.36 | 2932.52 | 0.88 | 0.9 | 9.2 | 0.18 | 1 | 10
141 | 150 | CONCLUIDO | 3.6903 | 27.1 | 23.55 | 141.27 | 1.69 | 10 | 382.43 | 61.82 | 36.25 | 8 | 134.36 | 47400.92 | 435.53 | 608.8 | 52.76 | 46.36 | 2877.17 | 0.88 | 0.9 | 9.19 | 0.17 | 1 | 10
142 | 150 | CONCLUIDO | 3.6904 | 27.1 | 23.54 | 141.27 | 1.7 | 10 | 383.17 | 61.82 | 36.5 | 8 | 134.84 | 47491.48 | 435.8 | 608.83 | 52.74 | 46.36 | 2865.41 | 0.88 | 0.91 | 9.19 | 0.17 | 1 | 10
143 | 150 | CONCLUIDO | 3.6905 | 27.1 | 23.54 | 141.26 | 1.71 | 10 | 383.9 | 61.82 | 36.75 | 8 | 135.33 | 47582.35 | 436.17 | 608.84 | 52.73 | 46.36 | 2861.33 | 0.88 | 0.91 | 9.19 | 0.17 | 1 | 10
144 | 150 | CONCLUIDO | 3.69 | 27.1 | 23.55 | 141.28 | 1.72 | 10 | 384.64 | 61.82 | 37 | 8 | 135.82 | 47673.67 | 436.59 | 608.8 | 52.75 | 46.36 | 2871.96 | 0.88 | 0.9 | 9.2 | 0.18 | 1 | 10
145 | 150 | CONCLUIDO | 3.6903 | 27.1 | 23.55 | 141.27 | 1.72 | 10 | 385.38 | 61.82 | 37.25 | 8 | 136.31 | 47765.19 | 436.55 | 608.78 | 52.67 | 46.36 | 2833.74 | 0.88 | 0.9 | 9.2 | 0.17 | 1 | 10
146 | 150 | CONCLUIDO | 3.6904 | 27.1 | 23.54 | 141.27 | 1.73 | 10 | 386.13 | 61.82 | 37.5 | 8 | 136.81 | 47857.05 | 436.46 | 608.81 | 52.67 | 46.36 | 2833.2 | 0.88 | 0.91 | 9.2 | 0.17 | 1 | 10
147 | 150 | CONCLUIDO | 3.6906 | 27.1 | 23.54 | 141.26 | 1.74 | 10 | 386.88 | 61.82 | 37.75 | 8 | 137.31 | 47949.23 | 436.32 | 608.77 | 52.74 | 46.36 | 2870 | 0.88 | 0.91 | 9.19 | 0.17 | 1 | 10
148 | 150 | CONCLUIDO | 3.691 | 27.09 | 23.54 | 141.24 | 1.75 | 10 | 387.63 | 61.82 | 38 | 8 | 137.81 | 48041.76 | 435.67 | 608.78 | 52.73 | 46.36 | 2862.78 | 0.88 | 0.91 | 9.19 | 0.17 | 1 | 10
149 | 150 | CONCLUIDO | 3.6895 | 27.1 | 23.55 | 141.31 | 1.76 | 10 | 388.38 | 61.82 | 38.25 | 8 | 138.31 | 48134.63 | 435.74 | 608.76 | 52.91 | 46.36 | 2954.46 | 0.88 | 0.9 | 9.2 | 0.18 | 1 | 10
150 | 150 | CONCLUIDO | 3.6892 | 27.11 | 23.55 | 141.32 | 1.76 | 10 | 389.14 | 61.82 | 38.5 | 8 | 138.81 | 48227.84 | 435.31 | 608.77 | 53.01 | 46.36 | 3000.42 | 0.87 | 0.9 | 9.19 | 0.18 | 1 | 10
151 | 150 | CONCLUIDO | 3.6892 | 27.11 | 23.55 | 141.32 | 1.77 | 10 | 389.89 | 61.82 | 38.75 | 8 | 139.32 | 48321.4 | 434.61 | 608.78 | 53.06 | 46.36 | 3025.24 | 0.87 | 0.9 | 9.19 | 0.18 | 1 | 10
152 | 150 | CONCLUIDO | 3.6995 | 27.03 | 23.53 | 156.89 | 1.78 | 9 | 390.66 | 61.82 | 39 | 7 | 139.83 | 48415.31 | 434.5 | 608.77 | 52.4 | 46.36 | 2703.12 | 0.88 | 0.91 | 9.19 | 0.16 | 1 | 10
153 | 150 | CONCLUIDO | 3.6995 | 27.03 | 23.53 | 156.89 | 1.79 | 9 | 391.42 | 61.82 | 39.25 | 7 | 140.35 | 48509.7 | 435.14 | 608.79 | 52.41 | 46.36 | 2707.22 | 0.88 | 0.91 | 9.19 | 0.16 | 1 | 10
154 | 150 | CONCLUIDO | 3.7 | 27.03 | 23.53 | 156.86 | 1.8 | 9 | 392.19 | 61.82 | 39.5 | 7 | 140.87 | 48604.33 | 435.65 | 608.77 | 52.27 | 46.36 | 2635.63 | 0.89 | 0.91 | 9.19 | 0.16 | 1 | 10
155 | 150 | CONCLUIDO | 3.7 | 27.03 | 23.53 | 156.86 | 1.8 | 9 | 392.96 | 61.82 | 39.75 | 7 | 141.39 | 48699.33 | 436.19 | 608.78 | 52.29 | 46.36 | 2646.17 | 0.89 | 0.91 | 9.19 | 0.16 | 1 | 10
156 | 150 | CONCLUIDO | 3.6991 | 27.03 | 23.54 | 156.91 | 1.81 | 9 | 393.73 | 61.82 | 40 | 7 | 141.91 | 48794.7 | 436.64 | 608.75 | 52.52 | 46.36 | 2764.75 | 0.88 | 0.91 | 9.19 | 0.17 | 1 | 10
0 | 10 | CONCLUIDO | 3.7028 | 27.01 | 24.67 | 23.88 | 0.64 | 62 | 26.11 | 12.1 | 1 | 0 | 3.01 | 3454.41 | 71.71 | 609.25 | 84.84 | 46.36 | 18659.24 | 0.55 | 0.86 | 9.36 | 1.29 | 1 | 10
0 | 45 | CONCLUIDO | 3.0739 | 32.53 | 26.93 | 9.18 | 0.18 | 176 | 98.71 | 39.72 | 1 | 174 | 12.99 | 12407.75 | 243.56 | 609.38 | 157.68 | 46.36 | 54508.74 | 0.29 | 0.79 | 9.46 | 3.54 | 1 | 10
1 | 45 | CONCLUIDO | 3.2386 | 30.88 | 26.09 | 11.51 | 0.22 | 136 | 99.02 | 39.72 | 1.25 | 134 | 13.05 | 12446.14 | 235.07 | 609.2 | 132.05 | 46.36 | 41890.61 | 0.35 | 0.82 | 9.39 | 2.71 | 1 | 10
2 | 45 | CONCLUIDO | 3.3479 | 29.87 | 25.6 | 13.84 | 0.27 | 111 | 99.33 | 39.72 | 1.5 | 109 | 13.11 | 12484.55 | 229.73 | 609.21 | 116.36 | 46.36 | 34174.99 | 0.4 | 0.83 | 9.36 | 2.22 | 1 | 10
3 | 45 | CONCLUIDO | 3.4271 | 29.18 | 25.26 | 16.12 | 0.31 | 94 | 99.64 | 39.72 | 1.75 | 92 | 13.18 | 12522.99 | 225.63 | 609.09 | 105.36 | 46.36 | 28755.98 | 0.44 | 0.84 | 9.35 | 1.88 | 1 | 10
4 | 45 | CONCLUIDO | 3.491 | 28.64 | 24.99 | 18.51 | 0.35 | 81 | 99.95 | 39.72 | 2 | 79 | 13.24 | 12561.45 | 222.18 | 609.06 | 97.16 | 46.36 | 24722.86 | 0.48 | 0.85 | 9.32 | 1.62 | 1 | 10
5 | 45 | CONCLUIDO | 3.5435 | 28.22 | 24.77 | 20.93 | 0.39 | 71 | 100.27 | 39.72 | 2.25 | 69 | 13.3 | 12599.94 | 219.2 | 609.04 | 90.87 | 46.36 | 21627.17 | 0.51 | 0.86 | 9.29 | 1.39 | 1 | 10
6 | 45 | CONCLUIDO | 3.5856 | 27.89 | 24.61 | 23.43 | 0.44 | 63 | 100.58 | 39.72 | 2.5 | 61 | 13.36 | 12638.45 | 216.73 | 609.04 | 85.65 | 46.36 | 19059.69 | 0.54 | 0.87 | 9.28 | 1.23 | 1 | 10
7 | 45 | CONCLUIDO | 3.6155 | 27.66 | 24.5 | 25.79 | 0.48 | 57 | 100.89 | 39.72 | 2.75 | 55 | 13.42 | 12676.98 | 214.75 | 609.1 | 82.11 | 46.36 | 17317.57 | 0.56 | 0.87 | 9.27 | 1.12 | 1 | 10
8 | 45 | CONCLUIDO | 3.6417 | 27.46 | 24.4 | 28.16 | 0.52 | 52 | 101.2 | 39.72 | 3 | 50 | 13.49 | 12715.54 | 212.87 | 608.95 | 79.35 | 46.36 | 15962.58 | 0.58 | 0.87 | 9.26 | 1.03 | 1 | 10
9 | 45 | CONCLUIDO | 3.6635 | 27.3 | 24.32 | 30.4 | 0.56 | 48 | 101.52 | 39.72 | 3.25 | 46 | 13.55 | 12754.13 | 211.18 | 609.04 | 76.64 | 46.36 | 14625.48 | 0.6 | 0.88 | 9.26 | 0.95 | 1 | 10
10 | 45 | CONCLUIDO | 3.6856 | 27.13 | 24.24 | 33.05 | 0.6 | 44 | 101.83 | 39.72 | 3.5 | 42 | 13.61 | 12792.74 | 209.36 | 609.02 | 74.08 | 46.36 | 13368.23 | 0.63 | 0.88 | 9.25 | 0.86 | 1 | 10
11 | 45 | CONCLUIDO | 3.7032 | 27 | 24.17 | 35.38 | 0.65 | 41 | 102.14 | 39.72 | 3.75 | 39 | 13.68 | 12831.37 | 207.66 | 608.9 | 72.22 | 46.36 | 12453.8 | 0.64 | 0.88 | 9.24 | 0.8 | 1 | 10
12 | 45 | CONCLUIDO | 3.7203 | 26.88 | 24.11 | 38.07 | 0.69 | 38 | 102.45 | 39.72 | 4 | 36 | 13.74 | 12870.03 | 205.99 | 608.91 | 70.06 | 46.36 | 11389.89 | 0.66 | 0.88 | 9.24 | 0.74 | 1 | 10
13 | 45 | CONCLUIDO | 3.7317 | 26.8 | 24.07 | 40.12 | 0.73 | 36 | 102.77 | 39.72 | 4.25 | 34 | 13.8 | 12908.71 | 204.62 | 608.9 | 68.96 | 46.36 | 10847.24 | 0.67 | 0.89 | 9.24 | 0.7 | 1 | 10
14 | 45 | CONCLUIDO | 3.7411 | 26.73 | 24.04 | 42.43 | 0.77 | 34 | 103.08 | 39.72 | 4.5 | 32 | 13.87 | 12947.42 | 202.93 | 608.88 | 68.39 | 46.36 | 10573.9 | 0.68 | 0.89 | 9.23 | 0.67 | 1 | 10
15 | 45 | CONCLUIDO | 3.7525 | 26.65 | 24 | 45.01 | 0.81 | 32 | 103.4 | 39.72 | 4.75 | 30 | 13.93 | 12986.15 | 201.89 | 608.86 | 66.83 | 46.36 | 9800.53 | 0.69 | 0.89 | 9.23 | 0.63 | 1 | 10
16 | 45 | CONCLUIDO | 3.7626 | 26.58 | 23.97 | 47.95 | 0.85 | 30 | 103.71 | 39.72 | 5 | 28 | 14 | 13024.91 | 200.28 | 608.97 | 65.75 | 46.36 | 9273.41 | 0.71 | 0.89 | 9.24 | 0.6 | 1 | 10
17 | 45 | CONCLUIDO | 3.772 | 26.51 | 23.93 | 49.5 | 0.89 | 29 | 104.03 | 39.72 | 5.25 | 27 | 14.06 | 13063.69 | 199.13 | 608.9 | 64.59 | 46.36 | 8696.73 | 0.72 | 0.89 | 9.23 | 0.55 | 1 | 10
18 | 45 | CONCLUIDO | 3.7835 | 26.43 | 23.89 | 53.08 | 0.93 | 27 | 104.34 | 39.72 | 5.5 | 25 | 14.12 | 13102.5 | 197.75 | 608.85 | 63.18 | 46.36 | 8003.4 | 0.73 | 0.89 | 9.22 | 0.51 | 1 | 10
19 | 45 | CONCLUIDO | 3.7874 | 26.4 | 23.88 | 55.11 | 0.97 | 26 | 104.65 | 39.72 | 5.75 | 24 | 14.19 | 13141.33 | 196.16 | 608.91 | 63.2 | 46.36 | 8017.4 | 0.73 | 0.89 | 9.22 | 0.51 | 1 | 10
20 | 45 | CONCLUIDO | 3.7931 | 26.36 | 23.86 | 57.27 | 1.01 | 25 | 104.97 | 39.72 | 6 | 23 | 14.25 | 13180.19 | 195.11 | 608.87 | 62.43 | 46.36 | 7636.24 | 0.74 | 0.89 | 9.22 | 0.49 | 1 | 10
21 | 45 | CONCLUIDO | 3.7993 | 26.32 | 23.84 | 59.6 | 1.05 | 24 | 105.28 | 39.72 | 6.25 | 22 | 14.32 | 13219.07 | 193.65 | 608.82 | 61.96 | 46.36 | 7405.55 | 0.75 | 0.89 | 9.22 | 0.47 | 1 | 10
22 | 45 | CONCLUIDO | 3.8057 | 26.28 | 23.82 | 62.13 | 1.08 | 23 | 105.6 | 39.72 | 6.5 | 21 | 14.39 | 13257.98 | 192.1 | 608.81 | 61.38 | 46.36 | 7124.09 | 0.76 | 0.89 | 9.21 | 0.44 | 1 | 10
23 | 45 | CONCLUIDO | 3.8103 | 26.24 | 23.8 | 64.92 | 1.12 | 22 | 105.92 | 39.72 | 6.75 | 20 | 14.45 | 13296.91 | 190.84 | 608.91 | 60.79 | 46.36 | 6834.34 | 0.76 | 0.9 | 9.22 | 0.43 | 1 | 10
24 | 45 | CONCLUIDO | 3.8187 | 26.19 | 23.77 | 67.91 | 1.16 | 21 | 106.23 | 39.72 | 7 | 19 | 14.52 | 13335.87 | 189.47 | 608.83 | 59.81 | 46.36 | 6347.21 | 0.78 | 0.9 | 9.21 | 0.4 | 1 | 10
25 | 45 | CONCLUIDO | 3.8242 | 26.15 | 23.75 | 71.25 | 1.2 | 20 | 106.55 | 39.72 | 7.25 | 18 | 14.58 | 13374.86 | 188.19 | 608.85 | 59.1 | 46.36 | 5996.82 | 0.78 | 0.9 | 9.21 | 0.38 | 1 | 10
26 | 45 | CONCLUIDO | 3.8304 | 26.11 | 23.73 | 74.93 | 1.24 | 19 | 106.86 | 39.72 | 7.5 | 17 | 14.65 | 13413.87 | 187.18 | 608.81 | 58.32 | 46.36 | 5614.84 | 0.79 | 0.9 | 9.21 | 0.36 | 1 | 10
27 | 45 | CONCLUIDO | 3.8308 | 26.1 | 23.73 | 74.92 | 1.27 | 19 | 107.18 | 39.72 | 7.75 | 17 | 14.72 | 13452.9 | 184.99 | 608.84 | 58.38 | 46.36 | 5641.92 | 0.79 | 0.9 | 9.21 | 0.35 | 1 | 10
28 | 45 | CONCLUIDO | 3.8386 | 26.05 | 23.69 | 78.98 | 1.31 | 18 | 107.5 | 39.72 | 8 | 16 | 14.78 | 13491.96 | 184.06 | 608.86 | 57.45 | 46.36 | 5181.03 | 0.81 | 0.9 | 9.2 | 0.32 | 1 | 10
29 | 45 | CONCLUIDO | 3.8425 | 26.02 | 23.69 | 83.6 | 1.35 | 17 | 107.81 | 39.72 | 8.25 | 15 | 14.85 | 13531.05 | 182.35 | 608.79 | 57.15 | 46.36 | 5039.63 | 0.81 | 0.9 | 9.21 | 0.32 | 1 | 10
30 | 45 | CONCLUIDO | 3.8417 | 26.03 | 23.69 | 83.62 | 1.38 | 17 | 108.13 | 39.72 | 8.5 | 14 | 14.92 | 13570.16 | 181.52 | 608.75 | 57.44 | 46.36 | 5184.8 | 0.81 | 0.9 | 9.2 | 0.32 | 1 | 10
31 | 45 | CONCLUIDO | 3.8473 | 25.99 | 23.68 | 88.78 | 1.42 | 16 | 108.45 | 39.72 | 8.75 | 14 | 14.98 | 13609.42 | 180.39 | 608.83 | 56.8 | 46.36 | 4866.37 | 0.82 | 0.9 | 9.2 | 0.3 | 1 | 10
32 | 45 | CONCLUIDO | 3.8453 | 26.01 | 23.69 | 88.83 | 1.46 | 16 | 108.77 | 39.72 | 9 | 12 | 15.05 | 13648.58 | 178.34 | 608.79 | 57.3 | 46.36 | 5115.32 | 0.81 | 0.9 | 9.2 | 0.32 | 1 | 10
33 | 45 | CONCLUIDO | 3.8516 | 25.96 | 23.67 | 94.67 | 1.49 | 15 | 109.09 | 39.72 | 9.25 | 7 | 15.12 | 13687.77 | 177.92 | 608.85 | 56.45 | 46.36 | 4698.52 | 0.82 | 0.9 | 9.21 | 0.29 | 1 | 10
34 | 45 | CONCLUIDO | 3.8527 | 25.96 | 23.66 | 94.64 | 1.53 | 15 | 109.4 | 39.72 | 9.5 | 5 | 15.19 | 13726.99 | 178.02 | 608.82 | 55.94 | 46.36 | 4443.62 | 0.83 | 0.9 | 9.21 | 0.29 | 1 | 10
35 | 45 | CONCLUIDO | 3.8516 | 25.96 | 23.67 | 94.67 | 1.57 | 15 | 109.72 | 39.72 | 9.75 | 1 | 15.26 | 13766.23 | 178.48 | 608.83 | 55.95 | 46.36 | 4448.08 | 0.83 | 0.9 | 9.22 | 0.29 | 1 | 10
36 | 45 | CONCLUIDO | 3.8523 | 25.96 | 23.66 | 94.65 | 1.6 | 15 | 110.04 | 39.72 | 10 | 0 | 15.32 | 13805.5 | 178.93 | 608.79 | 55.81 | 46.36 | 4376.18 | 0.83 | 0.9 | 9.22 | 0.29 | 1 | 10
0 | 105 | CONCLUIDO | 2.223 | 44.98 | 29.77 | 5.72 | 0.09 | 312 | 204 | 55.27 | 1 | 310 | 42.72 | 25393.6 | 433.7 | 610.13 | 246.58 | 46.36 | 98276.44 | 0.19 | 0.72 | 9.67 | 6.37 | 1 | 10
1 | 105 | CONCLUIDO | 2.4801 | 40.32 | 28.18 | 7.17 | 0.11 | 236 | 204.39 | 55.27 | 1.25 | 234 | 42.87 | 25442.42 | 410.48 | 609.58 | 196.67 | 46.36 | 73702.47 | 0.24 | 0.76 | 9.57 | 4.8 | 1 | 10
2 | 105 | CONCLUIDO | 2.6667 | 37.5 | 27.23 | 8.6 | 0.13 | 190 | 204.79 | 55.27 | 1.5 | 188 | 43.02 | 25491.3 | 396.34 | 609.41 | 167 | 46.36 | 59097.74 | 0.28 | 0.78 | 9.49 | 3.84 | 1 | 10
3 | 105 | CONCLUIDO | 2.8024 | 35.68 | 26.63 | 9.99 | 0.15 | 160 | 205.18 | 55.27 | 1.75 | 158 | 43.16 | 25540.22 | 387.34 | 609.56 | 147.91 | 46.36 | 49704.94 | 0.31 | 0.8 | 9.45 | 3.24 | 1 | 10
4 | 105 | CONCLUIDO | 2.9199 | 34.25 | 26.13 | 11.44 | 0.17 | 137 | 205.58 | 55.27 | 2 | 135 | 43.31 | 25589.2 | 379.68 | 609.32 | 132.84 | 46.36 | 42283.38 | 0.35 | 0.82 | 9.4 | 2.74 | 1 | 10
5 | 105 | CONCLUIDO | 3.0042 | 33.29 | 25.81 | 12.8 | 0.19 | 121 | 205.98 | 55.27 | 2.25 | 119 | 43.46 | 25638.22 | 374.89 | 609.21 | 122.88 | 46.36 | 37383.64 | 0.38 | 0.83 | 9.38 | 2.43 | 1 | 10
6 | 105 | CONCLUIDO | 3.0863 | 32.4 | 25.5 | 14.3 | 0.22 | 107 | 206.38 | 55.27 | 2.5 | 105 | 43.6 | 25687.3 | 369.88 | 609.16 | 113.26 | 46.36 | 32643.07 | 0.41 | 0.84 | 9.35 | 2.12 | 1 | 10
7 | 105 | CONCLUIDO | 3.144 | 31.81 | 25.31 | 15.65 | 0.24 | 97 | 206.78 | 55.27 | 2.75 | 95 | 43.75 | 25736.42 | 366.83 | 609.15 | 107.45 | 46.36 | 29789.75 | 0.43 | 0.84 | 9.33 | 1.93 | 1 | 10
8 | 105 | CONCLUIDO | 3.1981 | 31.27 | 25.14 | 17.14 | 0.26 | 88 | 207.17 | 55.27 | 3 | 86 | 43.9 | 25785.6 | 363.95 | 609.09 | 102.02 | 46.36 | 27118.21 | 0.45 | 0.85 | 9.32 | 1.76 | 1 | 10
9 | 105 | CONCLUIDO | 3.244 | 30.83 | 24.98 | 18.5 | 0.28 | 81 | 207.57 | 55.27 | 3.25 | 79 | 44.05 | 25834.83 | 361.29 | 609.15 | 97.22 | 46.36 | 24753.69 | 0.48 | 0.85 | 9.31 | 1.6 | 1 | 10
10 | 105 | CONCLUIDO | 3.281 | 30.48 | 24.87 | 19.9 | 0.3 | 75 | 207.97 | 55.27 | 3.5 | 73 | 44.2 | 25884.1 | 359.56 | 609.27 | 93.5 | 46.36 | 22924.02 | 0.5 | 0.86 | 9.3 | 1.49 | 1 | 10
11 | 105 | CONCLUIDO | 3.3149 | 30.17 | 24.76 | 21.23 | 0.32 | 70 | 208.37 | 55.27 | 3.75 | 68 | 44.35 | 25933.43 | 357.55 | 609.07 | 90.29 | 46.36 | 21344.48 | 0.51 | 0.86 | 9.3 | 1.39 | 1 | 10
12 | 105 | CONCLUIDO | 3.3487 | 29.86 | 24.66 | 22.76 | 0.34 | 65 | 208.77 | 55.27 | 4 | 63 | 44.5 | 25982.82 | 355.73 | 609.09 | 87.52 | 46.36 | 19982.05 | 0.53 | 0.86 | 9.28 | 1.28 | 1 | 10
13 | 105 | CONCLUIDO | 3.3776 | 29.61 | 24.57 | 24.17 | 0.36 | 61 | 209.17 | 55.27 | 4.25 | 59 | 44.65 | 26032.25 | 354.06 | 609.03 | 84.63 | 46.36 | 18558 | 0.55 | 0.87 | 9.27 | 1.19 | 1 | 10
14 | 105 | CONCLUIDO | 3.4054 | 29.36 | 24.49 | 25.78 | 0.38 | 57 | 209.58 | 55.27 | 4.5 | 55 | 44.8 | 26081.73 | 352.43 | 609.06 | 81.91 | 46.36 | 17217.46 | 0.57 | 0.87 | 9.27 | 1.11 | 1 | 10
15 | 105 | CONCLUIDO | 3.4269 | 29.18 | 24.43 | 27.14 | 0.4 | 54 | 209.98 | 55.27 | 4.75 | 52 | 44.95 | 26131.27 | 351.3 | 608.92 | 80.09 | 46.36 | 16320.74 | 0.58 | 0.87 | 9.26 | 1.05 | 1 | 10
16 | 105 | CONCLUIDO | 3.4419 | 29.05 | 24.38 | 28.13 | 0.42 | 52 | 210.38 | 55.27 | 5 | 50 | 45.11 | 26180.86 | 350.4 | 608.89 | 78.47 | 46.36 | 15520.41 | 0.59 | 0.87 | 9.27 | 1.01 | 1 | 10
17 | 105 | CONCLUIDO | 3.4611 | 28.89 | 24.34 | 29.8 | 0.44 | 49 | 210.78 | 55.27 | 5.25 | 47 | 45.26 | 26230.5 | 349.4 | 609 | 77.44 | 46.36 | 15023.63 | 0.6 | 0.88 | 9.26 | 0.97 | 1 | 10
18 | 105 | CONCLUIDO | 3.4755 | 28.77 | 24.3 | 31.02 | 0.46 | 47 | 211.18 | 55.27 | 5.5 | 45 | 45.41 | 26280.2 | 348.36 | 608.93 | 76.22 | 46.36 | 14421.43 | 0.61 | 0.88 | 9.25 | 0.93 | 1 | 10
19 | 105 | CONCLUIDO | 3.4894 | 28.66 | 24.27 | 32.36 | 0.48 | 45 | 211.59 | 55.27 | 5.75 | 43 | 45.57 | 26329.94 | 347.59 | 608.9 | 75.04 | 46.36 | 13842.24 | 0.62 | 0.88 | 9.26 | 0.9 | 1 | 10
20 | 105 | CONCLUIDO | 3.5066 | 28.52 | 24.21 | 33.78 | 0.5 | 43 | 211.99 | 55.27 | 6 | 41 | 45.72 | 26379.74 | 346.51 | 608.91 | 73.47 | 46.36 | 13068.27 | 0.63 | 0.88 | 9.24 | 0.83 | 1 | 10
21 | 105 | CONCLUIDO | 3.5203 | 28.41 | 24.18 | 35.38 | 0.52 | 41 | 212.4 | 55.27 | 6.25 | 39 | 45.87 | 26429.59 | 345.58 | 608.94 | 72.33 | 46.36 | 12508.42 | 0.64 | 0.88 | 9.25 | 0.81 | 1 | 10
22 | 105 | CONCLUIDO | 3.5352 | 28.29 | 24.14 | 37.14 | 0.54 | 39 | 212.8 | 55.27 | 6.5 | 37 | 46.03 | 26479.5 | 344.68 | 608.86 | 70.91 | 46.36 | 11805.99 | 0.65 | 0.88 | 9.25 | 0.77 | 1 | 10
23 | 105 | CONCLUIDO | 3.5436 | 28.22 | 24.11 | 38.07 | 0.56 | 38 | 213.21 | 55.27 | 6.75 | 36 | 46.18 | 26529.46 | 343.99 | 608.88 | 70.24 | 46.36 | 11476.78 | 0.66 | 0.88 | 9.24 | 0.74 | 1 | 10
24 | 105 | CONCLUIDO | 3.5495 | 28.17 | 24.11 | 39.09 | 0.58 | 37 | 213.61 | 55.27 | 7 | 35 | 46.34 | 26579.47 | 343.42 | 608.86 | 70.05 | 46.36 | 11385.72 | 0.66 | 0.88 | 9.25 | 0.73 | 1 | 10
25 | 105 | CONCLUIDO | 3.5659 | 28.04 | 24.06 | 41.24 | 0.6 | 35 | 214.02 | 55.27 | 7.25 | 33 | 46.49 | 26629.54 | 342.54 | 608.99 | 68.59 | 46.36 | 10667.22 | 0.68 | 0.89 | 9.24 | 0.68 | 1 | 10
26 | 105 | CONCLUIDO | 3.5749 | 27.97 | 24.03 | 42.4 | 0.62 | 34 | 214.42 | 55.27 | 7.5 | 32 | 46.65 | 26679.66 | 341.68 | 608.85 | 67.56 | 46.36 | 10156.54 | 0.69 | 0.89 | 9.24 | 0.66 | 1 | 10
27 | 105 | CONCLUIDO | 3.5826 | 27.91 | 24.01 | 43.65 | 0.64 | 33 | 214.83 | 55.27 | 7.75 | 31 | 46.81 | 26729.83 | 341.12 | 608.88 | 67.13 | 46.36 | 9947.97 | 0.69 | 0.89 | 9.23 | 0.64 | 1 | 10
28 | 105 | CONCLUIDO | 3.589 | 27.86 | 24 | 45 | 0.66 | 32 | 215.24 | 55.27 | 8 | 30 | 46.97 | 26780.06 | 340.59 | 608.94 | 66.9 | 46.36 | 9836.85 | 0.69 | 0.89 | 9.23 | 0.63 | 1 | 10
29 | 105 | CONCLUIDO | 3.5985 | 27.79 | 23.97 | 46.39 | 0.68 | 31 | 215.65 | 55.27 | 8.25 | 29 | 47.12 | 26830.34 | 340.01 | 608.93 | 65.8 | 46.36 | 9293.8 | 0.7 | 0.89 | 9.23 | 0.59 | 1 | 10
30 | 105 | CONCLUIDO | 3.6049 | 27.74 | 23.96 | 47.92 | 0.7 | 30 | 216.05 | 55.27 | 8.5 | 28 | 47.28 | 26880.68 | 339.17 | 608.84 | 65.74 | 46.36 | 9268.78 | 0.71 | 0.89 | 9.22 | 0.59 | 1 | 10
31 | 105 | CONCLUIDO | 3.6141 | 27.67 | 23.93 | 49.51 | 0.72 | 29 | 216.46 | 55.27 | 8.75 | 27 | 47.44 | 26931.07 | 338.75 | 608.89 | 64.5 | 46.36 | 8654.84 | 0.72 | 0.89 | 9.23 | 0.56 | 1 | 10
32 | 105 | CONCLUIDO | 3.6208 | 27.62 | 23.92 | 51.25 | 0.74 | 28 | 216.87 | 55.27 | 9 | 26 | 47.6 | 26981.51 | 338.13 | 608.86 | 64.62 | 46.36 | 8720.05 | 0.72 | 0.89 | 9.21 | 0.54 | 1 | 10
33 | 105 | CONCLUIDO | 3.6223 | 27.61 | 23.91 | 51.23 | 0.76 | 28 | 217.28 | 55.27 | 9.25 | 26 | 47.76 | 27032.02 | 337.31 | 608.82 | 64.14 | 46.36 | 8476.44 | 0.72 | 0.89 | 9.22 | 0.53 | 1 | 10
34 | 105 | CONCLUIDO | 3.6311 | 27.54 | 23.88 | 53.07 | 0.78 | 27 | 217.69 | 55.27 | 9.5 | 25 | 47.92 | 27082.57 | 337.07 | 608.85 | 63.38 | 46.36 | 8100.4 | 0.73 | 0.89 | 9.21 | 0.51 | 1 | 10
35 | 105 | CONCLUIDO | 3.6382 | 27.49 | 23.87 | 55.08 | 0.79 | 26 | 218.1 | 55.27 | 9.75 | 24 | 48.08 | 27133.18 | 336.26 | 608.91 | 62.89 | 46.36 | 7862.12 | 0.74 | 0.89 | 9.22 | 0.49 | 1 | 10
36 | 105 | CONCLUIDO | 3.6453 | 27.43 | 23.85 | 57.25 | 0.81 | 25 | 218.51 | 55.27 | 10 | 23 | 48.24 | 27183.85 | 335.62 | 608.85 | 62.4 | 46.36 | 7622.2 | 0.74 | 0.89 | 9.22 | 0.48 | 1 | 10
37 | 105 | CONCLUIDO | 3.6457 | 27.43 | 23.85 | 57.24 | 0.83 | 25 | 218.92 | 55.27 | 10.25 | 23 | 48.4 | 27234.57 | 335.52 | 608.85 | 62.19 | 46.36 | 7518.75 | 0.75 | 0.89 | 9.22 | 0.48 | 1 | 10
38 | 105 | CONCLUIDO | 3.6553 | 27.36 | 23.82 | 59.55 | 0.85 | 24 | 219.33 | 55.27 | 10.5 | 22 | 48.56 | 27285.35 | 334.66 | 608.92 | 61.18 | 46.36 | 7017.92 | 0.76 | 0.89 | 9.22 | 0.45 | 1 | 10
39 | 105 | CONCLUIDO | 3.6526 | 27.38 | 23.84 | 59.6 | 0.87 | 24 | 219.75 | 55.27 | 10.75 | 22 | 48.72 | 27336.19 | 334.49 | 608.9 | 61.92 | 46.36 | 7385.57 | 0.75 | 0.89 | 9.22 | 0.47 | 1 | 10
40 | 105 | CONCLUIDO | 3.6618 | 27.31 | 23.81 | 62.12 | 0.89 | 23 | 220.16 | 55.27 | 11 | 21 | 48.89 | 27387.08 | 333.71 | 608.79 | 61.06 | 46.36 | 6963.18 | 0.76 | 0.89 | 9.21 | 0.44 | 1 | 10
41 | 105 | CONCLUIDO | 3.6616 | 27.31 | 23.81 | 62.12 | 0.91 | 23 | 220.57 | 55.27 | 11.25 | 21 | 49.05 | 27438.03 | 333.36 | 608.77 | 61.3 | 46.36 | 7083.93 | 0.76 | 0.89 | 9.21 | 0.44 | 1 | 10
42 | 105 | CONCLUIDO | 3.6691 | 27.25 | 23.8 | 64.9 | 0.92 | 22 | 220.99 | 55.27 | 11.5 | 20 | 49.21 | 27489.03 | 332.88 | 608.86 | 60.5 | 46.36 | 6685.72 | 0.77 | 0.9 | 9.22 | 0.43 | 1 | 10
43 | 105 | CONCLUIDO | 3.6682 | 27.26 | 23.8 | 64.92 | 0.94 | 22 | 221.4 | 55.27 | 11.75 | 20 | 49.38 | 27540.09 | 332.57 | 608.88 | 60.78 | 46.36 | 6827.24 | 0.76 | 0.9 | 9.22 | 0.43 | 1 | 10
44 | 105 | CONCLUIDO | 3.6775 | 27.19 | 23.78 | 67.93 | 0.96 | 21 | 221.81 | 55.27 | 12 | 19 | 49.54 | 27591.21 | 331.8 | 608.87 | 59.95 | 46.36 | 6419.32 | 0.77 | 0.9 | 9.21 | 0.4 | 1 | 10
45 | 105 | CONCLUIDO | 3.678 | 27.19 | 23.77 | 67.92 | 0.98 | 21 | 222.23 | 55.27 | 12.25 | 19 | 49.71 | 27642.51 | 331.51 | 608.88 | 59.76 | 46.36 | 6323.87 | 0.78 | 0.9 | 9.21 | 0.4 | 1 | 10
46 | 105 | CONCLUIDO | 3.6874 | 27.12 | 23.74 | 71.23 | 1 | 20 | 222.65 | 55.27 | 12.5 | 18 | 49.87 | 27693.75 | 330.72 | 608.79 | 58.89 | 46.36 | 5891.39 | 0.79 | 0.9 | 9.21 | 0.37 | 1 | 10
47 | 105 | CONCLUIDO | 3.6865 | 27.13 | 23.75 | 71.25 | 1.02 | 20 | 223.06 | 55.27 | 12.75 | 18 | 50.04 | 27745.04 | 330.45 | 608.88 | 59.14 | 46.36 | 6019.74 | 0.78 | 0.9 | 9.21 | 0.38 | 1 | 10
48 | 105 | CONCLUIDO | 3.6855 | 27.13 | 23.76 | 71.27 | 1.03 | 20 | 223.48 | 55.27 | 13 | 18 | 50.21 | 27796.39 | 330.13 | 608.83 | 59.02 | 46.36 | 5955.09 | 0.79 | 0.9 | 9.22 | 0.38 | 1 | 10
49 | 105 | CONCLUIDO | 3.6957 | 27.06 | 23.72 | 74.92 | 1.05 | 19 | 223.89 | 55.27 | 13.25 | 17 | 50.37 | 27847.8 | 329.76 | 608.82 | 58.33 | 46.36 | 5618.43 | 0.79 | 0.9 | 9.21 | 0.35 | 1 | 10
50 | 105 | CONCLUIDO | 3.695 | 27.06 | 23.73 | 74.93 | 1.07 | 19 | 224.31 | 55.27 | 13.5 | 17 | 50.54 | 27899.27 | 329.38 | 608.81 | 58.59 | 46.36 | 5746.44 | 0.79 | 0.9 | 9.2 | 0.36 | 1 | 10
51 | 105 | CONCLUIDO | 3.6955 | 27.06 | 23.73 | 74.92 | 1.09 | 19 | 224.73 | 55.27 | 13.75 | 17 | 50.71 | 27950.8 | 328.36 | 608.78 | 58.37 | 46.36 | 5637.07 | 0.79 | 0.9 | 9.21 | 0.35 | 1 | 10
52 | 105 | CONCLUIDO | 3.7032 | 27 | 23.71 | 79.03 | 1.11 | 18 | 225.15 | 55.27 | 14 | 16 | 50.88 | 28002.38 | 328.46 | 608.87 | 57.91 | 46.36 | 5413.26 | 0.8 | 0.9 | 9.2 | 0.34 | 1 | 10
53 | 105 | CONCLUIDO | 3.7049 | 26.99 | 23.7 | 78.99 | 1.12 | 18 | 225.57 | 55.27 | 14.25 | 16 | 51.04 | 28054.03 | 328.12 | 608.77 | 57.28 | 46.36 | 5098.27 | 0.81 | 0.9 | 9.21 | 0.33 | 1 | 10
54 | 105 | CONCLUIDO | 3.7043 | 27 | 23.7 | 79 | 1.14 | 18 | 225.99 | 55.27 | 14.5 | 16 | 51.21 | 28105.73 | 326.96 | 608.78 | 57.78 | 46.36 | 5349.34 | 0.8 | 0.9 | 9.2 | 0.33 | 1 | 10
55 | 105 | CONCLUIDO | 3.7127 | 26.93 | 23.68 | 83.58 | 1.16 | 17 | 226.41 | 55.27 | 14.75 | 15 | 51.38 | 28157.49 | 326.35 | 608.84 | 56.99 | 46.36 | 4956.23 | 0.81 | 0.9 | 9.2 | 0.31 | 1 | 10
56 | 105 | CONCLUIDO | 3.7109 | 26.95 | 23.69 | 83.62 | 1.18 | 17 | 226.83 | 55.27 | 15 | 15 | 51.55 | 28209.31 | 326.8 | 608.79 | 57.27 | 46.36 | 5099.73 | 0.81 | 0.9 | 9.21 | 0.32 | 1 | 10
57 | 105 | CONCLUIDO | 3.7104 | 26.95 | 23.7 | 83.64 | 1.19 | 17 | 227.25 | 55.27 | 15.25 | 15 | 51.72 | 28261.2 | 326.4 | 608.86 | 57.47 | 46.36 | 5198.51 | 0.81 | 0.9 | 9.21 | 0.32 | 1 | 10
58 | 105 | CONCLUIDO | 3.7196 | 26.88 | 23.67 | 88.77 | 1.21 | 16 | 227.67 | 55.27 | 15.5 | 14 | 51.9 | 28313.14 | 325.12 | 608.78 | 56.78 | 46.36 | 4855.43 | 0.82 | 0.9 | 9.2 | 0.3 | 1 | 10
59 | 105 | CONCLUIDO | 3.7198 | 26.88 | 23.67 | 88.76 | 1.23 | 16 | 228.09 | 55.27 | 15.75 | 14 | 52.07 | 28365.14 | 325.43 | 608.82 | 56.63 | 46.36 | 4782.53 | 0.82 | 0.9 | 9.2 | 0.3 | 1 | 10
60 | 105 | CONCLUIDO | 3.7179 | 26.9 | 23.68 | 88.81 | 1.24 | 16 | 228.51 | 55.27 | 16 | 14 | 52.24 | 28417.2 | 325.38 | 608.81 | 57.04 | 46.36 | 4988.54 | 0.81 | 0.9 | 9.21 | 0.31 | 1 | 10
61 | 105 | CONCLUIDO | 3.7162 | 26.91 | 23.7 | 88.86 | 1.26 | 16 | 228.93 | 55.27 | 16.25 | 14 | 52.41 | 28469.32 | 324.74 | 608.78 | 57.48 | 46.36 | 5207.75 | 0.81 | 0.9 | 9.21 | 0.32 | 1 | 10
62 | 105 | CONCLUIDO | 3.7167 | 26.91 | 23.69 | 88.85 | 1.28 | 16 | 229.36 | 55.27 | 16.5 | 14 | 52.58 | 28521.51 | 323.7 | 608.81 | 57.46 | 46.36 | 5195.33 | 0.81 | 0.9 | 9.2 | 0.32 | 1 | 10
63 | 105 | CONCLUIDO | 3.7287 | 26.82 | 23.65 | 94.58 | 1.3 | 15 | 229.78 | 55.27 | 16.75 | 13 | 52.76 | 28573.75 | 323.52 | 608.77 | 55.97 | 46.36 | 4457.18 | 0.83 | 0.9 | 9.2 | 0.28 | 1 | 10
64 | 105 | CONCLUIDO | 3.7295 | 26.81 | 23.64 | 94.56 | 1.31 | 15 | 230.2 | 55.27 | 17 | 13 | 52.93 | 28626.06 | 323.35 | 608.8 | 55.74 | 46.36 | 4341.15 | 0.83 | 0.9 | 9.2 | 0.27 | 1 | 10
65 | 105 | CONCLUIDO | 3.726 | 26.84 | 23.67 | 94.66 | 1.33 | 15 | 230.63 | 55.27 | 17.25 | 13 | 53.11 | 28678.42 | 323.46 | 608.79 | 56.47 | 46.36 | 4709.19 | 0.82 | 0.9 | 9.21 | 0.29 | 1 | 10
66 | 105 | CONCLUIDO | 3.7281 | 26.82 | 23.65 | 94.6 | 1.35 | 15 | 231.05 | 55.27 | 17.5 | 13 | 53.28 | 28730.85 | 322.33 | 608.89 | 56.02 | 46.36 | 4483.54 | 0.83 | 0.9 | 9.2 | 0.28 | 1 | 10
67 | 105 | CONCLUIDO | 3.7373 | 26.76 | 23.62 | 101.25 | 1.36 | 14 | 231.48 | 55.27 | 17.75 | 12 | 53.46 | 28783.34 | 321.36 | 608.77 | 55.28 | 46.36 | 4119.19 | 0.84 | 0.9 | 9.2 | 0.25 | 1 | 10
68 | 105 | CONCLUIDO | 3.7368 | 26.76 | 23.63 | 101.26 | 1.38 | 14 | 231.91 | 55.27 | 18 | 12 | 53.63 | 28835.89 | 321.71 | 608.82 | 55.2 | 46.36 | 4076.66 | 0.84 | 0.9 | 9.2 | 0.26 | 1 | 10
69 | 105 | CONCLUIDO | 3.7384 | 26.75 | 23.62 | 101.22 | 1.4 | 14 | 232.33 | 55.27 | 18.25 | 12 | 53.81 | 28888.51 | 321.17 | 608.77 | 54.84 | 46.36 | 3899.59 | 0.85 | 0.9 | 9.2 | 0.25 | 1 | 10
70 | 105 | CONCLUIDO | 3.7383 | 26.75 | 23.62 | 101.22 | 1.41 | 14 | 232.76 | 55.27 | 18.5 | 12 | 53.99 | 28941.18 | 320.99 | 608.75 | 55.03 | 46.36 | 3993.81 | 0.84 | 0.9 | 9.2 | 0.25 | 1 | 10
71 | 105 | CONCLUIDO | 3.7361 | 26.77 | 23.63 | 101.29 | 1.43 | 14 | 233.19 | 55.27 | 18.75 | 12 | 54.17 | 28993.92 | 320.31 | 608.8 | 55.54 | 46.36 | 4245.95 | 0.83 | 0.9 | 9.2 | 0.26 | 1 | 10
72 | 105 | CONCLUIDO | 3.7358 | 26.77 | 23.64 | 101.3 | 1.45 | 14 | 233.62 | 55.27 | 19 | 12 | 54.34 | 29046.73 | 319.62 | 608.75 | 55.63 | 46.36 | 4293.76 | 0.83 | 0.9 | 9.2 | 0.26 | 1 | 10
73 | 105 | CONCLUIDO | 3.7442 | 26.71 | 23.62 | 109 | 1.46 | 13 | 234.04 | 55.27 | 19.25 | 11 | 54.52 | 29099.59 | 319.76 | 608.83 | 54.91 | 46.36 | 3938.84 | 0.84 | 0.9 | 9.2 | 0.24 | 1 | 10
74 | 105 | CONCLUIDO | 3.745 | 26.7 | 23.61 | 108.97 | 1.48 | 13 | 234.47 | 55.27 | 19.5 | 11 | 54.7 | 29152.52 | 319.51 | 608.76 | 54.79 | 46.36 | 3877.74 | 0.85 | 0.9 | 9.2 | 0.24 | 1 | 10
75 | 105 | CONCLUIDO | 3.7445 | 26.71 | 23.61 | 108.99 | 1.49 | 13 | 234.9 | 55.27 | 19.75 | 11 | 54.88 | 29205.51 | 319.24 | 608.81 | 54.89 | 46.36 | 3925.86 | 0.84 | 0.9 | 9.2 | 0.24 | 1 | 10
76 | 105 | CONCLUIDO | 3.7457 | 26.7 | 23.61 | 108.95 | 1.51 | 13 | 235.33 | 55.27 | 20 | 11 | 55.06 | 29258.57 | 318.97 | 608.75 | 54.67 | 46.36 | 3819.59 | 0.85 | 0.9 | 9.2 | 0.23 | 1 | 10
77 | 105 | CONCLUIDO | 3.7447 | 26.7 | 23.61 | 108.98 | 1.53 | 13 | 235.76 | 55.27 | 20.25 | 11 | 55.24 | 29311.69 | 318.03 | 608.79 | 54.96 | 46.36 | 3961.57 | 0.84 | 0.9 | 9.2 | 0.24 | 1 | 10
78 | 105 | CONCLUIDO | 3.7446 | 26.7 | 23.61 | 108.98 | 1.54 | 13 | 236.2 | 55.27 | 20.5 | 11 | 55.42 | 29364.87 | 317.32 | 608.78 | 54.82 | 46.36 | 3892.54 | 0.85 | 0.9 | 9.2 | 0.24 | 1 | 10
79 | 105 | CONCLUIDO | 3.7543 | 26.64 | 23.58 | 117.92 | 1.56 | 12 | 236.63 | 55.27 | 20.75 | 10 | 55.6 | 29418.12 | 316.52 | 608.81 | 53.93 | 46.36 | 3454.26 | 0.86 | 0.9 | 9.2 | 0.21 | 1 | 10
80 | 105 | CONCLUIDO | 3.7536 | 26.64 | 23.59 | 117.95 | 1.58 | 12 | 237.06 | 55.27 | 21 | 10 | 55.79 | 29471.44 | 316.79 | 608.77 | 54.23 | 46.36 | 3600.2 | 0.85 | 0.9 | 9.2 | 0.22 | 1 | 10
81 | 105 | CONCLUIDO | 3.7529 | 26.65 | 23.59 | 117.97 | 1.59 | 12 | 237.49 | 55.27 | 21.25 | 10 | 55.97 | 29524.81 | 316.74 | 608.88 | 54.21 | 46.36 | 3592.14 | 0.86 | 0.9 | 9.2 | 0.22 | 1 | 10
82 | 105 | CONCLUIDO | 3.7537 | 26.64 | 23.59 | 117.95 | 1.61 | 12 | 237.93 | 55.27 | 21.5 | 10 | 56.15 | 29578.26 | 316.43 | 608.82 | 54.19 | 46.36 | 3581.41 | 0.86 | 0.9 | 9.2 | 0.22 | 1 | 10
83 | 105 | CONCLUIDO | 3.7526 | 26.65 | 23.6 | 117.98 | 1.62 | 12 | 238.36 | 55.27 | 21.75 | 10 | 56.34 | 29631.77 | 316.41 | 608.83 | 54.38 | 46.36 | 3675.8 | 0.85 | 0.9 | 9.2 | 0.22 | 1 | 10
84 | 105 | CONCLUIDO | 3.7521 | 26.65 | 23.6 | 118 | 1.64 | 12 | 238.79 | 55.27 | 22 | 10 | 56.52 | 29685.34 | 315.82 | 608.76 | 54.47 | 46.36 | 3722.32 | 0.85 | 0.9 | 9.2 | 0.23 | 1 | 10
85 | 105 | CONCLUIDO | 3.7522 | 26.65 | 23.6 | 118 | 1.65 | 12 | 239.23 | 55.27 | 22.25 | 10 | 56.71 | 29738.98 | 314.78 | 608.81 | 54.61 | 46.36 | 3792.25 | 0.85 | 0.9 | 9.19 | 0.23 | 1 | 10
86 | 105 | CONCLUIDO | 3.7616 | 26.58 | 23.57 | 128.58 | 1.67 | 11 | 239.66 | 55.27 | 22.5 | 9 | 56.89 | 29792.69 | 313.85 | 608.79 | 53.72 | 46.36 | 3353.63 | 0.86 | 0.9 | 9.19 | 0.2 | 1 | 10
87 | 105 | CONCLUIDO | 3.7617 | 26.58 | 23.57 | 128.58 | 1.69 | 11 | 240.1 | 55.27 | 22.75 | 9 | 57.08 | 29846.46 | 314.06 | 608.82 | 53.61 | 46.36 | 3298.23 | 0.86 | 0.9 | 9.2 | 0.2 | 1 | 10
88 | 105 | CONCLUIDO | 3.762 | 26.58 | 23.57 | 128.57 | 1.7 | 11 | 240.54 | 55.27 | 23 | 9 | 57.26 | 29900.43 | 314.07 | 608.75 | 53.67 | 46.36 | 3326.49 | 0.86 | 0.9 | 9.19 | 0.2 | 1 | 10
89 | 105 | CONCLUIDO | 3.7624 | 26.58 | 23.57 | 128.55 | 1.72 | 11 | 240.97 | 55.27 | 23.25 | 9 | 57.45 | 29954.34 | 314.02 | 608.8 | 53.43 | 46.36 | 3207.26 | 0.87 | 0.9 | 9.2 | 0.2 | 1 | 10
90 | 105 | CONCLUIDO | 3.7619 | 26.58 | 23.57 | 128.57 | 1.73 | 11 | 241.41 | 55.27 | 23.5 | 9 | 57.64 | 30008.32 | 313.7 | 608.81 | 53.45 | 46.36 | 3219.02 | 0.87 | 0.9 | 9.2 | 0.2 | 1 | 10
91 | 105 | CONCLUIDO | 3.7623 | 26.58 | 23.57 | 128.56 | 1.75 | 11 | 241.85 | 55.27 | 23.75 | 9 | 57.83 | 30062.36 | 312.97 | 608.78 | 53.55 | 46.36 | 3265.44 | 0.87 | 0.9 | 9.2 | 0.2 | 1 | 10
92 | 105 | CONCLUIDO | 3.762 | 26.58 | 23.57 | 128.57 | 1.76 | 11 | 242.29 | 55.27 | 24 | 9 | 58.02 | 30116.47 | 312.3 | 608.76 | 53.63 | 46.36 | 3305.24 | 0.86 | 0.9 | 9.19 | 0.2 | 1 | 10
93 | 105 | CONCLUIDO | 3.7633 | 26.57 | 23.56 | 128.52 | 1.78 | 11 | 242.73 | 55.27 | 24.25 | 9 | 58.21 | 30170.65 | 311.21 | 608.75 | 53.26 | 46.36 | 3122.66 | 0.87 | 0.9 | 9.2 | 0.19 | 1 | 10
94 | 105 | CONCLUIDO | 3.7627 | 26.58 | 23.57 | 128.54 | 1.79 | 11 | 243.17 | 55.27 | 24.5 | 9 | 58.4 | 30224.9 | 310.53 | 608.79 | 53.42 | 46.36 | 3203.4 | 0.87 | 0.9 | 9.2 | 0.19 | 1 | 10
95 | 105 | CONCLUIDO | 3.7706 | 26.52 | 23.55 | 141.3 | 1.81 | 10 | 243.61 | 55.27 | 24.75 | 8 | 58.59 | 30279.22 | 310.3 | 608.79 | 52.93 | 46.36 | 2961.12 | 0.88 | 0.9 | 9.19 | 0.18 | 1 | 10
96 | 105 | CONCLUIDO | 3.7711 | 26.52 | 23.55 | 141.28 | 1.82 | 10 | 244.05 | 55.27 | 25 | 8 | 58.78 | 30333.61 | 310.85 | 608.78 | 52.92 | 46.36 | 2955.29 | 0.88 | 0.9 | 9.19 | 0.18 | 1 | 10
97 | 105 | CONCLUIDO | 3.7708 | 26.52 | 23.55 | 141.3 | 1.84 | 10 | 244.49 | 55.27 | 25.25 | 8 | 58.97 | 30388.06 | 310.88 | 608.76 | 52.83 | 46.36 | 2914.18 | 0.88 | 0.9 | 9.2 | 0.18 | 1 | 10
98 | 105 | CONCLUIDO | 3.7711 | 26.52 | 23.55 | 141.28 | 1.85 | 10 | 244.93 | 55.27 | 25.5 | 8 | 59.16 | 30442.58 | 310.81 | 608.78 | 52.9 | 46.36 | 2949.51 | 0.88 | 0.9 | 9.19 | 0.17 | 1 | 10
99 | 105 | CONCLUIDO | 3.7713 | 26.52 | 23.55 | 141.28 | 1.87 | 10 | 245.38 | 55.27 | 25.75 | 8 | 59.35 | 30497.18 | 310.94 | 608.78 | 52.8 | 46.36 | 2899.98 | 0.88 | 0.9 | 9.19 | 0.17 | 1 | 10
100 | 105 | CONCLUIDO | 3.7713 | 26.52 | 23.55 | 141.28 | 1.88 | 10 | 245.82 | 55.27 | 26 | 8 | 59.55 | 30551.84 | 311.11 | 608.81 | 52.73 | 46.36 | 2861.45 | 0.88 | 0.9 | 9.19 | 0.17 | 1 | 10
101 | 105 | CONCLUIDO | 3.7718 | 26.51 | 23.54 | 141.25 | 1.9 | 10 | 246.26 | 55.27 | 26.25 | 8 | 59.74 | 30606.57 | 311.05 | 608.77 | 52.71 | 46.36 | 2853.63 | 0.88 | 0.91 | 9.19 | 0.17 | 1 | 10
102 | 105 | CONCLUIDO | 3.7724 | 26.51 | 23.54 | 141.23 | 1.91 | 10 | 246.71 | 55.27 | 26.5 | 8 | 59.93 | 30661.38 | 310.53 | 608.79 | 52.58 | 46.36 | 2789.82 | 0.88 | 0.91 | 9.19 | 0.17 | 1 | 10
103 | 105 | CONCLUIDO | 3.7717 | 26.51 | 23.54 | 141.26 | 1.93 | 10 | 247.15 | 55.27 | 26.75 | 8 | 60.13 | 30716.25 | 309.52 | 608.78 | 52.66 | 46.36 | 2827.78 | 0.88 | 0.91 | 9.2 | 0.17 | 1 | 10
104 | 105 | CONCLUIDO | 3.771 | 26.52 | 23.55 | 141.29 | 1.94 | 10 | 247.6 | 55.27 | 27 | 8 | 60.33 | 30771.2 | 308.28 | 608.82 | 52.88 | 46.36 | 2936.45 | 0.88 | 0.9 | 9.19 | 0.18 | 1 | 10
105 | 105 | CONCLUIDO | 3.7709 | 26.52 | 23.55 | 141.29 | 1.95 | 10 | 248.04 | 55.27 | 27.25 | 8 | 60.52 | 30826.21 | 306.42 | 608.78 | 52.99 | 46.36 | 2991.39 | 0.87 | 0.9 | 9.19 | 0.18 | 1 | 10
106 | 105 | CONCLUIDO | 3.7782 | 26.47 | 23.54 | 156.92 | 1.97 | 9 | 248.49 | 55.27 | 27.5 | 7 | 60.72 | 30881.3 | 305.93 | 608.76 | 52.46 | 46.36 | 2733.99 | 0.88 | 0.91 | 9.2 | 0.17 | 1 | 10
107 | 105 | CONCLUIDO | 3.779 | 26.46 | 23.53 | 156.88 | 1.98 | 9 | 248.94 | 55.27 | 27.75 | 7 | 60.92 | 30936.46 | 306.22 | 608.79 | 52.31 | 46.36 | 2655.67 | 0.89 | 0.91 | 9.19 | 0.16 | 1 | 10
108 | 105 | CONCLUIDO | 3.7787 | 26.46 | 23.53 | 156.89 | 2 | 9 | 249.39 | 55.27 | 28 | 7 | 61.11 | 30991.69 | 306.38 | 608.76 | 52.49 | 46.36 | 2745.99 | 0.88 | 0.91 | 9.19 | 0.16 | 1 | 10
109 | 105 | CONCLUIDO | 3.7784 | 26.47 | 23.54 | 156.91 | 2.01 | 9 | 249.83 | 55.27 | 28.25 | 7 | 61.31 | 31047 | 306.45 | 608.79 | 52.51 | 46.36 | 2757.25 | 0.88 | 0.91 | 9.19 | 0.16 | 1 | 10
110 | 105 | CONCLUIDO | 3.779 | 26.46 | 23.53 | 156.88 | 2.03 | 9 | 250.28 | 55.27 | 28.5 | 7 | 61.51 | 31102.37 | 306.22 | 608.77 | 52.48 | 46.36 | 2741.96 | 0.88 | 0.91 | 9.19 | 0.16 | 1 | 10
111 | 105 | CONCLUIDO | 3.7791 | 26.46 | 23.53 | 156.88 | 2.04 | 9 | 250.73 | 55.27 | 28.75 | 7 | 61.71 | 31157.82 | 306.17 | 608.76 | 52.41 | 46.36 | 2706.41 | 0.88 | 0.91 | 9.19 | 0.16 | 1 | 10
112 | 105 | CONCLUIDO | 3.7782 | 26.47 | 23.54 | 156.92 | 2.05 | 9 | 251.18 | 55.27 | 29 | 7 | 61.91 | 31213.35 | 306.04 | 608.76 | 52.41 | 46.36 | 2708.39 | 0.88 | 0.91 | 9.2 | 0.17 | 1 | 10
113 | 105 | CONCLUIDO | 3.779 | 26.46 | 23.53 | 156.88 | 2.07 | 9 | 251.63 | 55.27 | 29.25 | 7 | 62.11 | 31268.94 | 305.74 | 608.81 | 52.33 | 46.36 | 2668.16 | 0.89 | 0.91 | 9.19 | 0.16 | 1 | 10
114 | 105 | CONCLUIDO | 3.7796 | 26.46 | 23.53 | 156.85 | 2.08 | 9 | 252.08 | 55.27 | 29.5 | 7 | 62.31 | 31324.61 | 305.65 | 608.79 | 52.28 | 46.36 | 2642.87 | 0.89 | 0.91 | 9.19 | 0.16 | 1 | 10
115 | 105 | CONCLUIDO | 3.7789 | 26.46 | 23.53 | 156.89 | 2.1 | 9 | 252.54 | 55.27 | 29.75 | 7 | 62.51 | 31380.35 | 305.1 | 608.75 | 52.46 | 46.36 | 2734.67 | 0.88 | 0.91 | 9.19 | 0.16 | 1 | 10
116 | 105 | CONCLUIDO | 3.7773 | 26.47 | 23.54 | 156.96 | 2.11 | 9 | 252.99 | 55.27 | 30 | 7 | 62.72 | 31436.17 | 304.46 | 608.8 | 52.64 | 46.36 | 2822.44 | 0.88 | 0.91 | 9.2 | 0.17 | 1 | 10
117 | 105 | CONCLUIDO | 3.778 | 26.47 | 23.54 | 156.93 | 2.12 | 9 | 253.44 | 55.27 | 30.25 | 7 | 62.92 | 31492.06 | 303.59 | 608.78 | 52.65 | 46.36 | 2827.58 | 0.88 | 0.91 | 9.19 | 0.17 | 1 | 10
118 | 105 | CONCLUIDO | 3.7784 | 26.47 | 23.54 | 156.91 | 2.14 | 9 | 253.9 | 55.27 | 30.5 | 7 | 63.12 | 31548.03 | 302.89 | 608.76 | 52.66 | 46.36 | 2834.29 | 0.88 | 0.91 | 9.19 | 0.17 | 1 | 10
119 | 105 | CONCLUIDO | 3.7782 | 26.47 | 23.54 | 156.92 | 2.15 | 9 | 254.35 | 55.27 | 30.75 | 7 | 63.33 | 31604.07 | 301.47 | 608.76 | 52.61 | 46.36 | 2805.26 | 0.88 | 0.91 | 9.19 | 0.17 | 1 | 10
120 | 105 | CONCLUIDO | 3.7878 | 26.4 | 23.51 | 176.34 | 2.16 | 8 | 254.81 | 55.27 | 31 | 6 | 63.53 | 31660.19 | 301.67 | 608.77 | 51.71 | 46.36 | 2360.6 | 0.9 | 0.91 | 9.19 | 0.14 | 1 | 10
121 | 105 | CONCLUIDO | 3.7886 | 26.4 | 23.51 | 176.3 | 2.18 | 8 | 255.26 | 55.27 | 31.25 | 6 | 63.74 | 31716.38 | 302.01 | 608.75 | 51.42 | 46.36 | 2216.72 | 0.9 | 0.91 | 9.19 | 0.14 | 1 | 10
122 | 105 | CONCLUIDO | 3.7892 | 26.39 | 23.5 | 176.26 | 2.19 | 8 | 255.72 | 55.27 | 31.5 | 6 | 63.95 | 31772.65 | 302.14 | 608.75 | 51.49 | 46.36 | 2252.39 | 0.9 | 0.91 | 9.19 | 0.13 | 1 | 10
123 | 105 | CONCLUIDO | 3.7878 | 26.4 | 23.51 | 176.34 | 2.21 | 8 | 256.17 | 55.27 | 31.75 | 6 | 64.15 | 31829 | 302.53 | 608.78 | 51.69 | 46.36 | 2352.93 | 0.9 | 0.91 | 9.19 | 0.14 | 1 | 10
124 | 105 | CONCLUIDO | 3.7877 | 26.4 | 23.51 | 176.34 | 2.22 | 8 | 256.63 | 55.27 | 32 | 6 | 64.36 | 31885.42 | 302.09 | 608.75 | 51.83 | 46.36 | 2422.14 | 0.89 | 0.91 | 9.19 | 0.14 | 1 | 10
125 | 105 | CONCLUIDO | 3.7882 | 26.4 | 23.51 | 176.31 | 2.23 | 8 | 257.09 | 55.27 | 32.25 | 6 | 64.57 | 31942.05 | 301.6 | 608.78 | 51.72 | 46.36 | 2369.41 | 0.9 | 0.91 | 9.19 | 0.14 | 1 | 10
126 | 105 | CONCLUIDO | 3.7889 | 26.39 | 23.5 | 176.28 | 2.25 | 8 | 257.55 | 55.27 | 32.5 | 6 | 64.78 | 31998.63 | 301.18 | 608.76 | 51.6 | 46.36 | 2306.66 | 0.9 | 0.91 | 9.19 | 0.13 | 1 | 10
127 | 105 | CONCLUIDO | 3.7888 | 26.39 | 23.5 | 176.28 | 2.26 | 8 | 258.01 | 55.27 | 32.75 | 6 | 64.99 | 32055.29 | 300.81 | 608.76 | 51.58 | 46.36 | 2298.62 | 0.9 | 0.91 | 9.19 | 0.13 | 1 | 10
128 | 105 | CONCLUIDO | 3.7887 | 26.39 | 23.5 | 176.29 | 2.27 | 8 | 258.47 | 55.27 | 33 | 6 | 65.2 | 32112.02 | 300.09 | 608.75 | 51.57 | 46.36 | 2294.03 | 0.9 | 0.91 | 9.19 | 0.13 | 1 | 10
129 | 105 | CONCLUIDO | 3.7887 | 26.39 | 23.5 | 176.29 | 2.28 | 8 | 258.93 | 55.27 | 33.25 | 6 | 65.41 | 32168.84 | 299.82 | 608.77 | 51.46 | 46.36 | 2239.01 | 0.9 | 0.91 | 9.19 | 0.13 | 1 | 10
130 | 105 | CONCLUIDO | 3.7897 | 26.39 | 23.5 | 176.24 | 2.3 | 8 | 259.39 | 55.27 | 33.5 | 6 | 65.62 | 32225.73 | 299.2 | 608.81 | 51.34 | 46.36 | 2175.33 | 0.9 | 0.91 | 9.19 | 0.13 | 1 | 10
131 | 105 | CONCLUIDO | 3.7895 | 26.39 | 23.5 | 176.25 | 2.31 | 8 | 259.85 | 55.27 | 33.75 | 6 | 65.83 | 32282.7 | 298.22 | 608.77 | 51.34 | 46.36 | 2177.26 | 0.9 | 0.91 | 9.19 | 0.13 | 1 | 10
132 | 105 | CONCLUIDO | 3.7892 | 26.39 | 23.5 | 176.26 | 2.32 | 8 | 260.32 | 55.27 | 34 | 6 | 66.04 | 32339.75 | 297.26 | 608.79 | 51.45 | 46.36 | 2232.9 | 0.9 | 0.91 | 9.19 | 0.13 | 1 | 10
133 | 105 | CONCLUIDO | 3.7889 | 26.39 | 23.5 | 176.28 | 2.34 | 8 | 260.78 | 55.27 | 34.25 | 6 | 66.26 | 32396.88 | 296.72 | 608.8 | 51.47 | 46.36 | 2244.11 | 0.9 | 0.91 | 9.19 | 0.13 | 1 | 10
134 | 105 | CONCLUIDO | 3.7885 | 26.4 | 23.51 | 176.3 | 2.35 | 8 | 261.24 | 55.27 | 34.5 | 5 | 66.47 | 32454.09 | 295.61 | 608.75 | 51.6 | 46.36 | 2306.72 | 0.9 | 0.91 | 9.19 | 0.14 | 1 | 10
135 | 105 | CONCLUIDO | 3.7876 | 26.4 | 23.51 | 176.35 | 2.36 | 8 | 261.71 | 55.27 | 34.75 | 5 | 66.68 | 32511.38 | 295.07 | 608.8 | 51.77 | 46.36 | 2394.5 | 0.9 | 0.91 | 9.19 | 0.14 | 1 | 10
136 | 105 | CONCLUIDO | 3.7876 | 26.4 | 23.51 | 176.35 | 2.38 | 8 | 262.17 | 55.27 | 35 | 5 | 66.9 | 32568.76 | 294.6 | 608.84 | 51.78 | 46.36 | 2399.06 | 0.9 | 0.91 | 9.19 | 0.14 | 1 | 10
137 | 105 | CONCLUIDO | 3.7965 | 26.34 | 23.49 | 201.36 | 2.39 | 7 | 262.64 | 55.27 | 35.25 | 4 | 67.12 | 32626.21 | 294.48 | 608.82 | 51.01 | 46.36 | 2015.36 | 0.91 | 0.91 | 9.19 | 0.12 | 1 | 10
138 | 105 | CONCLUIDO | 3.7961 | 26.34 | 23.49 | 201.38 | 2.4 | 7 | 263.1 | 55.27 | 35.5 | 3 | 67.33 | 32683.74 | 295.03 | 608.8 | 50.98 | 46.36 | 2003.1 | 0.91 | 0.91 | 9.2 | 0.12 | 1 | 10
139 | 105 | CONCLUIDO | 3.7968 | 26.34 | 23.49 | 201.34 | 2.41 | 7 | 263.57 | 55.27 | 35.75 | 2 | 67.55 | 32741.36 | 295.47 | 608.81 | 50.89 | 46.36 | 1956.02 | 0.91 | 0.91 | 9.19 | 0.12 | 1 | 10
140 | 105 | CONCLUIDO | 3.7962 | 26.34 | 23.49 | 201.37 | 2.43 | 7 | 264.04 | 55.27 | 36 | 1 | 67.77 | 32799.06 | 296.02 | 608.76 | 50.95 | 46.36 | 1987.3 | 0.91 | 0.91 | 9.2 | 0.12 | 1 | 10
141 | 105 | CONCLUIDO | 3.7966 | 26.34 | 23.49 | 201.35 | 2.44 | 7 | 264.51 | 55.27 | 36.25 | 1 | 67.99 | 32856.84 | 296.45 | 608.79 | 50.96 | 46.36 | 1994.58 | 0.91 | 0.91 | 9.19 | 0.12 | 1 | 10
142 | 105 | CONCLUIDO | 3.7961 | 26.34 | 23.49 | 201.38 | 2.45 | 7 | 264.98 | 55.27 | 36.5 | 1 | 68.2 | 32914.7 | 296.99 | 608.8 | 50.96 | 46.36 | 1991.77 | 0.91 | 0.91 | 9.2 | 0.12 | 1 | 10
143 | 105 | CONCLUIDO | 3.7963 | 26.34 | 23.49 | 201.37 | 2.46 | 7 | 265.45 | 55.27 | 36.75 | 1 | 68.42 | 32972.65 | 297.32 | 608.78 | 51.02 | 46.36 | 2023.93 | 0.91 | 0.91 | 9.19 | 0.12 | 1 | 10
144 | 105 | CONCLUIDO | 3.7957 | 26.35 | 23.5 | 201.4 | 2.48 | 7 | 265.92 | 55.27 | 37 | 0 | 68.65 | 33030.68 | 297.81 | 608.76 | 51.05 | 46.36 | 2038.66 | 0.91 | 0.91 | 9.2 | 0.13 | 1 | 10
0 | 60 | CONCLUIDO | 2.8421 | 35.18 | 27.66 | 7.87 | 0.14 | 211 | 124.63 | 45 | 1 | 209 | 18.64 | 15605.44 | 293.08 | 609.53 | 179.98 | 46.36 | 65483.51 | 0.26 | 0.77 | 9.53 | 4.27 | 1 | 10
1 | 60 | CONCLUIDO | 3.0324 | 32.98 | 26.68 | 9.82 | 0.18 | 163 | 124.96 | 45 | 1.25 | 161 | 18.71 | 15645.96 | 282.02 | 609.51 | 149.74 | 46.36 | 50602.85 | 0.31 | 0.8 | 9.45 | 3.29 | 1 | 10
2 | 60 | CONCLUIDO | 3.1728 | 31.52 | 26.01 | 11.82 | 0.21 | 132 | 125.29 | 45 | 1.5 | 130 | 18.79 | 15686.51 | 274.28 | 609.33 | 129.58 | 46.36 | 40679.66 | 0.36 | 0.82 | 9.38 | 2.63 | 1 | 10
3 | 60 | CONCLUIDO | 3.2719 | 30.56 | 25.59 | 13.83 | 0.25 | 111 | 125.62 | 45 | 1.75 | 109 | 18.87 | 15727.09 | 269.1 | 609.29 | 116.17 | 46.36 | 34075.84 | 0.4 | 0.83 | 9.36 | 2.21 | 1 | 10
4 | 60 | CONCLUIDO | 3.3454 | 29.89 | 25.31 | 15.82 | 0.28 | 96 | 125.95 | 45 | 2 | 94 | 18.95 | 15767.7 | 265.44 | 609.07 | 107.01 | 46.36 | 29573.75 | 0.43 | 0.84 | 9.34 | 1.93 | 1 | 10
5 | 60 | CONCLUIDO | 3.4046 | 29.37 | 25.07 | 17.69 | 0.31 | 85 | 126.28 | 45 | 2.25 | 83 | 19.03 | 15808.34 | 262.1 | 609.24 | 100.07 | 46.36 | 26155.51 | 0.46 | 0.85 | 9.31 | 1.69 | 1 | 10
6 | 60 | CONCLUIDO | 3.4528 | 28.96 | 24.89 | 19.65 | 0.35 | 76 | 126.61 | 45 | 2.5 | 74 | 19.11 | 15849 | 259.37 | 609.02 | 94.31 | 46.36 | 23322.66 | 0.49 | 0.86 | 9.3 | 1.51 | 1 | 10
7 | 60 | CONCLUIDO | 3.4977 | 28.59 | 24.72 | 21.81 | 0.38 | 68 | 126.94 | 45 | 2.75 | 66 | 19.19 | 15889.69 | 256.93 | 609.07 | 89.12 | 46.36 | 20768.19 | 0.52 | 0.86 | 9.29 | 1.34 | 1 | 10
8 | 60 | CONCLUIDO | 3.5301 | 28.33 | 24.61 | 23.82 | 0.42 | 62 | 127.27 | 45 | 3 | 60 | 19.27 | 15930.42 | 255.02 | 609.18 | 85.7 | 46.36 | 19089.46 | 0.54 | 0.87 | 9.28 | 1.23 | 1 | 10
9 | 60 | CONCLUIDO | 3.5599 | 28.09 | 24.5 | 25.79 | 0.45 | 57 | 127.6 | 45 | 3.25 | 55 | 19.35 | 15971.17 | 253.28 | 609.02 | 82.28 | 46.36 | 17404.68 | 0.56 | 0.87 | 9.27 | 1.13 | 1 | 10
10 | 60 | CONCLUIDO | 3.584 | 27.9 | 24.41 | 27.64 | 0.48 | 53 | 127.93 | 45 | 3.5 | 51 | 19.43 | 16011.95 | 251.45 | 608.95 | 79.49 | 46.36 | 16029.11 | 0.58 | 0.87 | 9.27 | 1.04 | 1 | 10
11 | 60 | CONCLUIDO | 3.6058 | 27.73 | 24.35 | 29.81 | 0.52 | 49 | 128.26 | 45 | 3.75 | 47 | 19.51 | 16052.76 | 250.02 | 609.02 | 77.57 | 46.36 | 15085.71 | 0.6 | 0.88 | 9.26 | 0.97 | 1 | 10
12 | 60 | CONCLUIDO | 3.6263 | 27.58 | 24.27 | 31.65 | 0.55 | 46 | 128.59 | 45 | 4 | 44 | 19.59 | 16093.6 | 248.48 | 608.85 | 75.37 | 46.36 | 14002.26 | 0.62 | 0.88 | 9.25 | 0.9 | 1 | 10
13 | 60 | CONCLUIDO | 3.6425 | 27.45 | 24.22 | 33.8 | 0.58 | 43 | 128.92 | 45 | 4.25 | 41 | 19.68 | 16134.46 | 247.34 | 608.9 | 73.87 | 46.36 | 13268.11 | 0.63 | 0.88 | 9.25 | 0.85 | 1 | 10
14 | 60 | CONCLUIDO | 3.6569 | 27.35 | 24.17 | 35.36 | 0.62 | 41 | 129.25 | 45 | 4.5 | 39 | 19.76 | 16175.36 | 245.79 | 608.9 | 72.17 | 46.36 | 12425.82 | 0.64 | 0.88 | 9.24 | 0.79 | 1 | 10
15 | 60 | CONCLUIDO | 3.6743 | 27.22 | 24.11 | 38.07 | 0.65 | 38 | 129.59 | 45 | 4.75 | 36 | 19.84 | 16216.29 | 244.46 | 608.9 | 70.14 | 46.36 | 11429.01 | 0.66 | 0.88 | 9.25 | 0.74 | 1 | 10
16 | 60 | CONCLUIDO | 3.6852 | 27.14 | 24.08 | 40.14 | 0.68 | 36 | 129.92 | 45 | 5 | 34 | 19.92 | 16257.24 | 243.34 | 608.93 | 69.35 | 46.36 | 11041.64 | 0.67 | 0.88 | 9.24 | 0.71 | 1 | 10
17 | 60 | CONCLUIDO | 3.701 | 27.02 | 24.02 | 42.39 | 0.71 | 34 | 130.25 | 45 | 5.25 | 32 | 20 | 16298.23 | 241.79 | 608.88 | 67.41 | 46.36 | 10081.57 | 0.69 | 0.89 | 9.23 | 0.64 | 1 | 10
18 | 60 | CONCLUIDO | 3.7056 | 26.99 | 24.01 | 43.66 | 0.74 | 33 | 130.58 | 45 | 5.5 | 31 | 20.09 | 16339.24 | 241.14 | 608.95 | 67.15 | 46.36 | 9956.77 | 0.69 | 0.89 | 9.23 | 0.64 | 1 | 10
19 | 60 | CONCLUIDO | 3.7184 | 26.89 | 23.97 | 46.39 | 0.78 | 31 | 130.92 | 45 | 5.75 | 29 | 20.17 | 16380.29 | 239.9 | 608.95 | 65.57 | 46.36 | 9177.01 | 0.71 | 0.89 | 9.24 | 0.6 | 1 | 10
20 | 60 | CONCLUIDO | 3.7225 | 26.86 | 23.96 | 47.93 | 0.81 | 30 | 131.25 | 45 | 6 | 28 | 20.25 | 16421.36 | 238.91 | 608.85 | 65.66 | 46.36 | 9226.69 | 0.71 | 0.89 | 9.23 | 0.59 | 1 | 10
21 | 60 | CONCLUIDO | 3.7316 | 26.8 | 23.93 | 49.5 | 0.84 | 29 | 131.58 | 45 | 6.25 | 27 | 20.34 | 16462.46 | 237.78 | 608.89 | 64.47 | 46.36 | 8638.44 | 0.72 | 0.89 | 9.23 | 0.55 | 1 | 10
22 | 60 | CONCLUIDO | 3.7372 | 26.76 | 23.91 | 51.24 | 0.87 | 28 | 131.92 | 45 | 6.5 | 26 | 20.42 | 16503.6 | 236.68 | 608.84 | 64.13 | 46.36 | 8471.29 | 0.72 | 0.89 | 9.22 | 0.54 | 1 | 10
23 | 60 | CONCLUIDO | 3.7528 | 26.65 | 23.85 | 55.04 | 0.9 | 26 | 132.25 | 45 | 6.75 | 24 | 20.5 | 16544.76 | 235.59 | 608.81 | 62.13 | 46.36 | 7480.36 | 0.75 | 0.89 | 9.22 | 0.48 | 1 | 10
24 | 60 | CONCLUIDO | 3.7561 | 26.62 | 23.85 | 57.25 | 0.93 | 25 | 132.58 | 45 | 7 | 23 | 20.59 | 16585.95 | 234.57 | 608.81 | 62.45 | 46.36 | 7647.42 | 0.74 | 0.89 | 9.21 | 0.48 | 1 | 10
25 | 60 | CONCLUIDO | 3.7555 | 26.63 | 23.86 | 57.26 | 0.96 | 25 | 132.92 | 45 | 7.25 | 23 | 20.67 | 16627.17 | 233.71 | 608.81 | 62.39 | 46.36 | 7617.52 | 0.74 | 0.89 | 9.22 | 0.48 | 1 | 10
26 | 60 | CONCLUIDO | 3.7609 | 26.59 | 23.84 | 59.61 | 0.99 | 24 | 133.25 | 45 | 7.5 | 22 | 20.76 | 16668.43 | 232.87 | 608.94 | 61.83 | 46.36 | 7344.76 | 0.75 | 0.89 | 9.22 | 0.47 | 1 | 10
27 | 60 | CONCLUIDO | 3.7665 | 26.55 | 23.83 | 62.17 | 1.03 | 23 | 133.59 | 45 | 7.75 | 21 | 20.84 | 16709.71 | 231.93 | 608.82 | 61.33 | 46.36 | 7098.77 | 0.76 | 0.89 | 9.23 | 0.46 | 1 | 10
28 | 60 | CONCLUIDO | 3.7753 | 26.49 | 23.79 | 64.89 | 1.06 | 22 | 133.92 | 45 | 8 | 20 | 20.93 | 16751.02 | 230.84 | 608.9 | 60.48 | 46.36 | 6679.67 | 0.77 | 0.9 | 9.21 | 0.42 | 1 | 10
29 | 60 | CONCLUIDO | 3.7804 | 26.45 | 23.78 | 67.95 | 1.09 | 21 | 134.26 | 45 | 8.25 | 19 | 21.01 | 16792.37 | 229.64 | 608.94 | 60.21 | 46.36 | 6545.78 | 0.77 | 0.9 | 9.21 | 0.41 | 1 | 10
30 | 60 | CONCLUIDO | 3.7843 | 26.42 | 23.76 | 67.87 | 1.12 | 21 | 134.59 | 45 | 8.5 | 19 | 21.1 | 16833.86 | 228.64 | 608.85 | 59.35 | 46.36 | 6119.97 | 0.78 | 0.9 | 9.21 | 0.38 | 1 | 10
31 | 60 | CONCLUIDO | 3.7892 | 26.39 | 23.75 | 71.24 | 1.15 | 20 | 134.93 | 45 | 8.75 | 18 | 21.18 | 16875.27 | 227.82 | 608.82 | 59.07 | 46.36 | 5981.92 | 0.78 | 0.9 | 9.21 | 0.38 | 1 | 10
32 | 60 | CONCLUIDO | 3.7961 | 26.34 | 23.73 | 74.92 | 1.18 | 19 | 135.27 | 45 | 9 | 17 | 21.27 | 16916.71 | 226.51 | 608.78 | 58.45 | 46.36 | 5677.72 | 0.79 | 0.9 | 9.21 | 0.35 | 1 | 10
33 | 60 | CONCLUIDO | 3.7947 | 26.35 | 23.73 | 74.95 | 1.21 | 19 | 135.6 | 45 | 9.25 | 17 | 21.35 | 16958.17 | 226.21 | 608.85 | 58.65 | 46.36 | 5776.92 | 0.79 | 0.9 | 9.21 | 0.36 | 1 | 10
34 | 60 | CONCLUIDO | 3.8016 | 26.3 | 23.71 | 79.04 | 1.24 | 18 | 135.94 | 45 | 9.5 | 16 | 21.44 | 16999.67 | 224.6 | 608.79 | 58.02 | 46.36 | 5469.4 | 0.8 | 0.9 | 9.21 | 0.34 | 1 | 10
35 | 60 | CONCLUIDO | 3.8041 | 26.29 | 23.7 | 78.98 | 1.26 | 18 | 136.27 | 45 | 9.75 | 16 | 21.53 | 17041.2 | 223.83 | 608.78 | 57.41 | 46.36 | 5164.59 | 0.81 | 0.9 | 9.21 | 0.32 | 1 | 10
36 | 60 | CONCLUIDO | 3.8099 | 26.25 | 23.68 | 83.58 | 1.29 | 17 | 136.61 | 45 | 10 | 15 | 21.61 | 17082.76 | 222.18 | 608.85 | 57.11 | 46.36 | 5015.9 | 0.81 | 0.9 | 9.2 | 0.31 | 1 | 10
37 | 60 | CONCLUIDO | 3.8072 | 26.27 | 23.7 | 83.64 | 1.32 | 17 | 136.95 | 45 | 10.25 | 15 | 21.7 | 17124.35 | 222.23 | 608.77 | 57.67 | 46.36 | 5297.5 | 0.8 | 0.9 | 9.2 | 0.33 | 1 | 10
38 | 60 | CONCLUIDO | 3.8072 | 26.27 | 23.7 | 83.64 | 1.35 | 17 | 137.29 | 45 | 10.5 | 15 | 21.79 | 17165.97 | 220.85 | 608.85 | 57.56 | 46.36 | 5244.12 | 0.81 | 0.9 | 9.21 | 0.33 | 1 | 10
39 | 60 | CONCLUIDO | 3.8138 | 26.22 | 23.68 | 88.8 | 1.38 | 16 | 137.62 | 45 | 10.75 | 14 | 21.88 | 17207.62 | 220.48 | 608.78 | 56.97 | 46.36 | 4951.93 | 0.81 | 0.9 | 9.2 | 0.31 | 1 | 10
40 | 60 | CONCLUIDO | 3.812 | 26.23 | 23.69 | 88.84 | 1.41 | 16 | 137.96 | 45 | 11 | 14 | 21.96 | 17249.3 | 219.04 | 608.79 | 57.4 | 46.36 | 5169.77 | 0.81 | 0.9 | 9.21 | 0.32 | 1 | 10
41 | 60 | CONCLUIDO | 3.8216 | 26.17 | 23.65 | 94.61 | 1.44 | 15 | 138.3 | 45 | 11.25 | 13 | 22.05 | 17291.02 | 218.07 | 608.85 | 56.19 | 46.36 | 4566.98 | 0.82 | 0.9 | 9.2 | 0.28 | 1 | 10
42 | 60 | CONCLUIDO | 3.8212 | 26.17 | 23.65 | 94.62 | 1.47 | 15 | 138.64 | 45 | 11.5 | 13 | 22.14 | 17332.76 | 217.73 | 608.81 | 56.21 | 46.36 | 4576.35 | 0.82 | 0.9 | 9.2 | 0.28 | 1 | 10
43 | 60 | CONCLUIDO | 3.8215 | 26.17 | 23.65 | 94.61 | 1.5 | 15 | 138.98 | 45 | 11.75 | 13 | 22.23 | 17374.54 | 215.42 | 608.78 | 56.14 | 46.36 | 4542.5 | 0.83 | 0.9 | 9.2 | 0.28 | 1 | 10
44 | 60 | CONCLUIDO | 3.8295 | 26.11 | 23.62 | 101.24 | 1.52 | 14 | 139.32 | 45 | 12 | 12 | 22.32 | 17416.34 | 215.11 | 608.78 | 55.07 | 46.36 | 4014.26 | 0.84 | 0.9 | 9.2 | 0.25 | 1 | 10
45 | 60 | CONCLUIDO | 3.8308 | 26.1 | 23.61 | 101.2 | 1.55 | 14 | 139.66 | 45 | 12.25 | 12 | 22.41 | 17458.18 | 214.44 | 608.84 | 54.96 | 46.36 | 3959.43 | 0.84 | 0.9 | 9.2 | 0.24 | 1 | 10
46 | 60 | CONCLUIDO | 3.8279 | 26.12 | 23.63 | 101.29 | 1.58 | 14 | 140 | 45 | 12.5 | 12 | 22.5 | 17500.05 | 212.91 | 608.83 | 55.59 | 46.36 | 4274.86 | 0.83 | 0.9 | 9.2 | 0.26 | 1 | 10
47 | 60 | CONCLUIDO | 3.8342 | 26.08 | 23.62 | 109 | 1.61 | 13 | 140.33 | 45 | 12.75 | 11 | 22.59 | 17541.95 | 212.23 | 608.83 | 54.9 | 46.36 | 3934.49 | 0.84 | 0.9 | 9.2 | 0.24 | 1 | 10
48 | 60 | CONCLUIDO | 3.8345 | 26.08 | 23.61 | 108.99 | 1.63 | 13 | 140.67 | 45 | 13 | 11 | 22.68 | 17583.88 | 211.46 | 608.79 | 55.01 | 46.36 | 3988.59 | 0.84 | 0.9 | 9.2 | 0.24 | 1 | 10
49 | 60 | CONCLUIDO | 3.8342 | 26.08 | 23.62 | 109 | 1.66 | 13 | 141.02 | 45 | 13.25 | 11 | 22.77 | 17625.85 | 210.14 | 608.78 | 55.05 | 46.36 | 4008.71 | 0.84 | 0.9 | 9.2 | 0.24 | 1 | 10
50 | 60 | CONCLUIDO | 3.8344 | 26.08 | 23.61 | 108.99 | 1.69 | 13 | 141.36 | 45 | 13.5 | 10 | 22.86 | 17667.84 | 208 | 608.79 | 54.8 | 46.36 | 3880.27 | 0.85 | 0.9 | 9.2 | 0.24 | 1 | 10
51 | 60 | CONCLUIDO | 3.8407 | 26.04 | 23.6 | 117.99 | 1.72 | 12 | 141.7 | 45 | 13.75 | 9 | 22.95 | 17709.87 | 208.01 | 608.88 | 54.42 | 46.36 | 3696.45 | 0.85 | 0.9 | 9.2 | 0.23 | 1 | 10
52 | 60 | CONCLUIDO | 3.8414 | 26.03 | 23.59 | 117.97 | 1.74 | 12 | 142.04 | 45 | 14 | 8 | 23.04 | 17751.93 | 207.49 | 608.81 | 54.22 | 46.36 | 3595.22 | 0.86 | 0.9 | 9.2 | 0.22 | 1 | 10
53 | 60 | CONCLUIDO | 3.8394 | 26.05 | 23.61 | 118.03 | 1.77 | 12 | 142.38 | 45 | 14.25 | 6 | 23.13 | 17794.02 | 207.23 | 608.84 | 54.54 | 46.36 | 3756.25 | 0.85 | 0.9 | 9.2 | 0.24 | 1 | 10
54 | 60 | CONCLUIDO | 3.8394 | 26.05 | 23.61 | 118.03 | 1.8 | 12 | 142.72 | 45 | 14.5 | 4 | 23.22 | 17836.15 | 206.41 | 608.82 | 54.4 | 46.36 | 3689.83 | 0.85 | 0.9 | 9.21 | 0.23 | 1 | 10
55 | 60 | CONCLUIDO | 3.839 | 26.05 | 23.61 | 118.05 | 1.82 | 12 | 143.06 | 45 | 14.75 | 1 | 23.31 | 17878.3 | 206.36 | 608.85 | 54.37 | 46.36 | 3674.06 | 0.85 | 0.9 | 9.21 | 0.24 | 1 | 10
56 | 60 | CONCLUIDO | 3.8385 | 26.05 | 23.61 | 118.06 | 1.85 | 12 | 143.4 | 45 | 15 | 0 | 23.41 | 17920.49 | 206.6 | 608.83 | 54.46 | 46.36 | 3717.67 | 0.85 | 0.9 | 9.21 | 0.24 | 1 | 10
0 | 135 | CONCLUIDO | 1.8635 | 53.66 | 31.35 | 4.89 | 0.07 | 385 | 263.32 | 59.89 | 1 | 383 | 67.43 | 32710.1 | 535.79 | 610.57 | 294.97 | 46.36 | 122106.02 | 0.16 | 0.68 | 9.81 | 7.93 | 1 | 10
1 | 135 | CONCLUIDO | 2.1416 | 46.69 | 29.28 | 6.1 | 0.08 | 288 | 263.79 | 59.89 | 1.25 | 286 | 67.65 | 32767.75 | 500.6 | 610.26 | 230.91 | 46.36 | 90563.91 | 0.2 | 0.73 | 9.65 | 5.88 | 1 | 10
2 | 135 | CONCLUIDO | 2.3506 | 42.54 | 28.06 | 7.32 | 0.1 | 230 | 264.25 | 59.89 | 1.5 | 228 | 67.87 | 32825.49 | 479.7 | 609.62 | 192.75 | 46.36 | 71773.02 | 0.24 | 0.76 | 9.56 | 4.67 | 1 | 10
3 | 135 | CONCLUIDO | 2.5116 | 39.82 | 27.26 | 8.52 | 0.12 | 192 | 264.72 | 59.89 | 1.75 | 190 | 68.09 | 32883.31 | 465.84 | 609.44 | 168.28 | 46.36 | 59729.3 | 0.28 | 0.78 | 9.47 | 3.87 | 1 | 10
4 | 135 | CONCLUIDO | 2.6367 | 37.93 | 26.73 | 9.72 | 0.13 | 165 | 265.19 | 59.89 | 2 | 163 | 68.31 | 32941.21 | 456.77 | 609.34 | 151.21 | 46.36 | 51329 | 0.31 | 0.8 | 9.46 | 3.35 | 1 | 10
5 | 135 | CONCLUIDO | 2.7453 | 36.43 | 26.29 | 10.96 | 0.15 | 144 | 265.66 | 59.89 | 2.25 | 142 | 68.53 | 32999.19 | 449.15 | 609.41 | 137.42 | 46.36 | 44539.95 | 0.34 | 0.81 | 9.43 | 2.91 | 1 | 10
6 | 135 | CONCLUIDO | 2.8359 | 35.26 | 25.94 | 12.16 | 0.17 | 128 | 266.13 | 59.89 | 2.5 | 126 | 68.75 | 33057.26 | 442.94 | 609.3 | 127.02 | 46.36 | 39418.18 | 0.36 | 0.82 | 9.38 | 2.56 | 1 | 10
7 | 135 | CONCLUIDO | 2.9123 | 34.34 | 25.67 | 13.39 | 0.18 | 115 | 266.6 | 59.89 | 2.75 | 113 | 68.97 | 33115.41 | 438.22 | 609.32 | 118.92 | 46.36 | 35434.31 | 0.39 | 0.83 | 9.36 | 2.29 | 1 | 10
8 | 135 | CONCLUIDO | 2.9736 | 33.63 | 25.47 | 14.55 | 0.2 | 105 | 267.08 | 59.89 | 3 | 103 | 69.19 | 33173.65 | 434.61 | 609.2 | 112.37 | 46.36 | 32206.22 | 0.41 | 0.84 | 9.34 | 2.09 | 1 | 10
9 | 135 | CONCLUIDO | 3.031 | 32.99 | 25.29 | 15.8 | 0.22 | 96 | 267.55 | 59.89 | 3.25 | 94 | 69.41 | 33231.97 | 431.42 | 609.23 | 106.82 | 46.36 | 29478.8 | 0.43 | 0.84 | 9.33 | 1.91 | 1 | 10
10 | 135 | CONCLUIDO | 3.0776 | 32.49 | 25.14 | 16.95 | 0.23 | 89 | 268.02 | 59.89 | 3.5 | 87 | 69.64 | 33290.38 | 428.7 | 609.29 | 102.51 | 46.36 | 27359.26 | 0.45 | 0.85 | 9.31 | 1.76 | 1 | 10
11 | 135 | CONCLUIDO | 3.1165 | 32.09 | 25.04 | 18.1 | 0.25 | 83 | 268.5 | 59.89 | 3.75 | 81 | 69.86 | 33348.87 | 426.79 | 609.12 | 98.93 | 46.36 | 25596.03 | 0.47 | 0.85 | 9.32 | 1.66 | 1 | 10
12 | 135 | CONCLUIDO | 3.159 | 31.66 | 24.91 | 19.41 | 0.26 | 77 | 268.97 | 59.89 | 4 | 75 | 70.09 | 33407.45 | 424.41 | 609.07 | 94.9 | 46.36 | 23610.07 | 0.49 | 0.86 | 9.31 | 1.53 | 1 | 10
13 | 135 | CONCLUIDO | 3.1872 | 31.38 | 24.83 | 20.41 | 0.28 | 73 | 269.45 | 59.89 | 4.25 | 71 | 70.31 | 33466.11 | 422.93 | 609.02 | 92.97 | 46.36 | 22667.06 | 0.5 | 0.86 | 9.29 | 1.46 | 1 | 10
14 | 135 | CONCLUIDO | 3.2244 | 31.01 | 24.72 | 21.81 | 0.3 | 68 | 269.92 | 59.89 | 4.5 | 66 | 70.54 | 33524.86 | 420.9 | 609.2 | 89.18 | 46.36 | 20796.83 | 0.52 | 0.86 | 9.29 | 1.34 | 1 | 10
15 | 135 | CONCLUIDO | 3.2461 | 30.81 | 24.67 | 22.77 | 0.31 | 65 | 270.4 | 59.89 | 4.75 | 63 | 70.76 | 33583.7 | 419.73 | 609.06 | 87.14 | 46.36 | 19791.78 | 0.53 | 0.86 | 9.3 | 1.29 | 1 | 10
16 | 135 | CONCLUIDO | 3.2777 | 30.51 | 24.57 | 24.17 | 0.33 | 61 | 270.88 | 59.89 | 5 | 59 | 70.99 | 33642.62 | 418.01 | 609.07 | 84.53 | 46.36 | 18509.62 | 0.55 | 0.87 | 9.28 | 1.2 | 1 | 10
17 | 135 | CONCLUIDO | 3.2983 | 30.32 | 24.53 | 25.38 | 0.34 | 58 | 271.36 | 59.89 | 5.25 | 56 | 71.22 | 33701.64 | 417.17 | 608.96 | 83.38 | 46.36 | 17949.96 | 0.56 | 0.87 | 9.28 | 1.16 | 1 | 10
18 | 135 | CONCLUIDO | 3.3149 | 30.17 | 24.48 | 26.23 | 0.36 | 56 | 271.84 | 59.89 | 5.5 | 54 | 71.45 | 33760.74 | 416.18 | 609 | 81.82 | 46.36 | 17176.79 | 0.57 | 0.87 | 9.27 | 1.11 | 1 | 10
19 | 135 | CONCLUIDO | 3.3408 | 29.93 | 24.4 | 27.62 | 0.38 | 53 | 272.32 | 59.89 | 5.75 | 51 | 71.68 | 33820.05 | 414.61 | 608.99 | 79.07 | 46.36 | 15817.48 | 0.59 | 0.87 | 9.27 | 1.02 | 1 | 10
20 | 135 | CONCLUIDO | 3.3546 | 29.81 | 24.38 | 28.68 | 0.39 | 51 | 272.8 | 59.89 | 6 | 49 | 71.91 | 33879.33 | 414.04 | 609 | 78.56 | 46.36 | 15573.68 | 0.59 | 0.87 | 9.26 | 1 | 1 | 10
21 | 135 | CONCLUIDO | 3.3697 | 29.68 | 24.35 | 29.81 | 0.41 | 49 | 273.28 | 59.89 | 6.25 | 47 | 72.14 | 33938.7 | 413.38 | 608.99 | 77.44 | 46.36 | 15024.97 | 0.6 | 0.88 | 9.26 | 0.97 | 1 | 10
22 | 135 | CONCLUIDO | 3.3876 | 29.52 | 24.29 | 31.01 | 0.42 | 47 | 273.76 | 59.89 | 6.5 | 45 | 72.37 | 33998.16 | 412.2 | 608.94 | 75.77 | 46.36 | 14197.36 | 0.61 | 0.88 | 9.26 | 0.92 | 1 | 10
23 | 135 | CONCLUIDO | 3.4032 | 29.38 | 24.26 | 32.34 | 0.44 | 45 | 274.24 | 59.89 | 6.75 | 43 | 72.61 | 34057.71 | 411.39 | 608.99 | 74.83 | 46.36 | 13735.42 | 0.62 | 0.88 | 9.25 | 0.88 | 1 | 10
24 | 135 | CONCLUIDO | 3.4196 | 29.24 | 24.22 | 33.79 | 0.45 | 43 | 274.73 | 59.89 | 7 | 41 | 72.84 | 34117.35 | 410.67 | 608.89 | 73.51 | 46.36 | 13085.49 | 0.63 | 0.88 | 9.25 | 0.84 | 1 | 10
25 | 135 | CONCLUIDO | 3.4271 | 29.18 | 24.2 | 34.58 | 0.47 | 42 | 275.21 | 59.89 | 7.25 | 40 | 73.08 | 34177.09 | 410.25 | 608.89 | 73.14 | 46.36 | 12908.87 | 0.63 | 0.88 | 9.25 | 0.83 | 1 | 10
26 | 135 | CONCLUIDO | 3.4462 | 29.02 | 24.14 | 36.21 | 0.48 | 40 | 275.7 | 59.89 | 7.5 | 38 | 73.31 | 34236.91 | 408.98 | 609.01 | 71.41 | 46.36 | 12051.5 | 0.65 | 0.88 | 9.24 | 0.77 | 1 | 10
27 | 135 | CONCLUIDO | 3.4519 | 28.97 | 24.14 | 37.15 | 0.5 | 39 | 276.18 | 59.89 | 7.75 | 37 | 73.55 | 34296.82 | 408.8 | 608.85 | 71.37 | 46.36 | 12037.42 | 0.65 | 0.88 | 9.24 | 0.77 | 1 | 10
28 | 135 | CONCLUIDO | 3.4619 | 28.89 | 24.11 | 38.07 | 0.51 | 38 | 276.67 | 59.89 | 8 | 36 | 73.78 | 34356.83 | 408.2 | 608.9 | 70.29 | 46.36 | 11500.91 | 0.66 | 0.88 | 9.24 | 0.74 | 1 | 10
29 | 135 | CONCLUIDO | 3.4689 | 28.83 | 24.1 | 39.09 | 0.53 | 37 | 277.16 | 59.89 | 8.25 | 35 | 74.02 | 34416.93 | 407.93 | 608.86 | 70.18 | 46.36 | 11453.96 | 0.66 | 0.88 | 9.24 | 0.73 | 1 | 10
30 | 135 | CONCLUIDO | 3.479 | 28.74 | 24.07 | 40.12 | 0.55 | 36 | 277.65 | 59.89 | 8.5 | 34 | 74.26 | 34477.13 | 407.18 | 608.84 | 69.02 | 46.36 | 10876.81 | 0.67 | 0.89 | 9.24 | 0.7 | 1 | 10
31 | 135 | CONCLUIDO | 3.4872 | 28.68 | 24.05 | 41.24 | 0.56 | 35 | 278.13 | 59.89 | 8.75 | 33 | 74.5 | 34537.41 | 406.64 | 608.93 | 68.34 | 46.36 | 10541.28 | 0.68 | 0.89 | 9.24 | 0.68 | 1 | 10
32 | 135 | CONCLUIDO | 3.495 | 28.61 | 24.04 | 42.42 | 0.58 | 34 | 278.62 | 59.89 | 9 | 32 | 74.74 | 34597.8 | 406.16 | 608.86 | 68.16 | 46.36 | 10458.25 | 0.68 | 0.89 | 9.23 | 0.67 | 1 | 10
33 | 135 | CONCLUIDO | 3.5051 | 28.53 | 24.01 | 43.65 | 0.59 | 33 | 279.11 | 59.89 | 9.25 | 31 | 74.98 | 34658.27 | 405.64 | 608.92 | 67.1 | 46.36 | 9934.46 | 0.69 | 0.89 | 9.23 | 0.63 | 1 | 10
34 | 135 | CONCLUIDO | 3.512 | 28.47 | 24 | 45.01 | 0.6 | 32 | 279.61 | 59.89 | 9.5 | 30 | 75.22 | 34718.84 | 405.33 | 608.85 | 66.92 | 46.36 | 9845.96 | 0.69 | 0.89 | 9.23 | 0.63 | 1 | 10
35 | 135 | CONCLUIDO | 3.5227 | 28.39 | 23.97 | 46.39 | 0.62 | 31 | 280.1 | 59.89 | 9.75 | 29 | 75.46 | 34779.51 | 404.64 | 608.84 | 65.7 | 46.36 | 9241.24 | 0.71 | 0.89 | 9.23 | 0.6 | 1 | 10
36 | 135 | CONCLUIDO | 3.5287 | 28.34 | 23.97 | 47.94 | 0.63 | 30 | 280.59 | 59.89 | 10 | 28 | 75.7 | 34840.27 | 404.43 | 608.86 | 65.82 | 46.36 | 9306.44 | 0.7 | 0.89 | 9.23 | 0.6 | 1 | 10
37 | 135 | CONCLUIDO | 3.5298 | 28.33 | 23.96 | 47.92 | 0.65 | 30 | 281.08 | 59.89 | 10.25 | 28 | 75.95 | 34901.13 | 404.09 | 608.85 | 65.66 | 46.36 | 9229.55 | 0.71 | 0.89 | 9.23 | 0.59 | 1 | 10
38 | 135 | CONCLUIDO | 3.5412 | 28.24 | 23.92 | 49.49 | 0.66 | 29 | 281.58 | 59.89 | 10.5 | 27 | 76.19 | 34962.08 | 403.47 | 608.83 | 64.1 | 46.36 | 8450.07 | 0.72 | 0.89 | 9.23 | 0.55 | 1 | 10
39 | 135 | CONCLUIDO | 3.547 | 28.19 | 23.92 | 51.27 | 0.68 | 28 | 282.07 | 59.89 | 10.75 | 26 | 76.44 | 35023.13 | 403.37 | 608.82 | 64.65 | 46.36 | 8734.49 | 0.72 | 0.89 | 9.22 | 0.55 | 1 | 10
40 | 135 | CONCLUIDO | 3.5478 | 28.19 | 23.92 | 51.25 | 0.69 | 28 | 282.57 | 59.89 | 11 | 26 | 76.68 | 35084.28 | 402.95 | 608.88 | 64.14 | 46.36 | 8479.87 | 0.72 | 0.89 | 9.23 | 0.54 | 1 | 10
41 | 135 | CONCLUIDO | 3.5589 | 28.1 | 23.88 | 53.07 | 0.71 | 27 | 283.06 | 59.89 | 11.25 | 25 | 76.93 | 35145.53 | 402.37 | 608.9 | 63.2 | 46.36 | 8011.71 | 0.73 | 0.89 | 9.22 | 0.51 | 1 | 10
42 | 135 | CONCLUIDO | 3.569 | 28.02 | 23.85 | 55.04 | 0.72 | 26 | 283.56 | 59.89 | 11.5 | 24 | 77.18 | 35206.88 | 401.73 | 608.85 | 62.14 | 46.36 | 7488.07 | 0.75 | 0.89 | 9.22 | 0.48 | 1 | 10
43 | 135 | CONCLUIDO | 3.5651 | 28.05 | 23.88 | 55.11 | 0.74 | 26 | 284.06 | 59.89 | 11.75 | 24 | 77.42 | 35268.32 | 401.86 | 608.87 | 63.07 | 46.36 | 7950.11 | 0.74 | 0.89 | 9.23 | 0.51 | 1 | 10
44 | 135 | CONCLUIDO | 3.5749 | 27.97 | 23.86 | 57.25 | 0.75 | 25 | 284.56 | 59.89 | 12 | 23 | 77.67 | 35329.87 | 401.39 | 608.87 | 62.51 | 46.36 | 7676.43 | 0.74 | 0.89 | 9.22 | 0.48 | 1 | 10
45 | 135 | CONCLUIDO | 3.5753 | 27.97 | 23.85 | 57.25 | 0.77 | 25 | 285.06 | 59.89 | 12.25 | 23 | 77.92 | 35391.51 | 401.41 | 608.87 | 62.14 | 46.36 | 7490.82 | 0.75 | 0.89 | 9.22 | 0.48 | 1 | 10
46 | 135 | CONCLUIDO | 3.5858 | 27.89 | 23.82 | 59.55 | 0.78 | 24 | 285.56 | 59.89 | 12.5 | 22 | 78.17 | 35453.26 | 400.36 | 608.85 | 61.29 | 46.36 | 7070.85 | 0.76 | 0.89 | 9.22 | 0.45 | 1 | 10
47 | 135 | CONCLUIDO | 3.5837 | 27.9 | 23.84 | 59.6 | 0.79 | 24 | 286.06 | 59.89 | 12.75 | 22 | 78.42 | 35515.1 | 400.78 | 608.83 | 61.89 | 46.36 | 7370.06 | 0.75 | 0.89 | 9.22 | 0.47 | 1 | 10
48 | 135 | CONCLUIDO | 3.593 | 27.83 | 23.82 | 62.13 | 0.81 | 23 | 286.56 | 59.89 | 13 | 21 | 78.68 | 35577.18 | 399.92 | 608.83 | 61.09 | 46.36 | 6978.84 | 0.76 | 0.89 | 9.22 | 0.44 | 1 | 10
49 | 135 | CONCLUIDO | 3.5928 | 27.83 | 23.82 | 62.13 | 0.82 | 23 | 287.07 | 59.89 | 13.25 | 21 | 78.93 | 35639.23 | 400.11 | 608.9 | 61.18 | 46.36 | 7021.06 | 0.76 | 0.89 | 9.22 | 0.45 | 1 | 10
50 | 135 | CONCLUIDO | 3.593 | 27.83 | 23.82 | 62.13 | 0.84 | 23 | 287.57 | 59.89 | 13.5 | 21 | 79.18 | 35701.38 | 399.73 | 608.86 | 61.33 | 46.36 | 7096.77 | 0.76 | 0.89 | 9.21 | 0.44 | 1 | 10
51 | 135 | CONCLUIDO | 3.6016 | 27.77 | 23.8 | 64.91 | 0.85 | 22 | 288.08 | 59.89 | 13.75 | 20 | 79.44 | 35763.64 | 399.38 | 608.85 | 60.69 | 46.36 | 6783.18 | 0.76 | 0.9 | 9.21 | 0.43 | 1 | 10
52 | 135 | CONCLUIDO | 3.6026 | 27.76 | 23.79 | 64.89 | 0.86 | 22 | 288.58 | 59.89 | 14 | 20 | 79.69 | 35826 | 399.23 | 608.84 | 60.59 | 46.36 | 6733.17 | 0.77 | 0.9 | 9.21 | 0.42 | 1 | 10
53 | 135 | CONCLUIDO | 3.6104 | 27.7 | 23.78 | 67.95 | 0.88 | 21 | 289.09 | 59.89 | 14.25 | 19 | 79.95 | 35888.47 | 398.55 | 608.88 | 60.06 | 46.36 | 6473.28 | 0.77 | 0.9 | 9.22 | 0.41 | 1 | 10
54 | 135 | CONCLUIDO | 3.6107 | 27.7 | 23.78 | 67.95 | 0.89 | 21 | 289.6 | 59.89 | 14.5 | 19 | 80.21 | 35951.04 | 398.82 | 608.9 | 60.1 | 46.36 | 6494.01 | 0.77 | 0.9 | 9.21 | 0.41 | 1 | 10
55 | 135 | CONCLUIDO | 3.6128 | 27.68 | 23.76 | 67.9 | 0.91 | 21 | 290.1 | 59.89 | 14.75 | 19 | 80.47 | 36013.72 | 398.24 | 608.81 | 59.75 | 46.36 | 6319.57 | 0.78 | 0.9 | 9.21 | 0.39 | 1 | 10
56 | 135 | CONCLUIDO | 3.6235 | 27.6 | 23.73 | 71.2 | 0.92 | 20 | 290.61 | 59.89 | 15 | 18 | 80.73 | 36076.5 | 397.54 | 608.81 | 58.64 | 46.36 | 5765.3 | 0.79 | 0.9 | 9.21 | 0.36 | 1 | 10
57 | 135 | CONCLUIDO | 3.6208 | 27.62 | 23.75 | 71.26 | 0.93 | 20 | 291.12 | 59.89 | 15.25 | 18 | 80.99 | 36139.39 | 397.84 | 608.85 | 59.1 | 46.36 | 5996.94 | 0.78 | 0.9 | 9.21 | 0.38 | 1 | 10
58 | 135 | CONCLUIDO | 3.6221 | 27.61 | 23.74 | 71.23 | 0.95 | 20 | 291.63 | 59.89 | 15.5 | 18 | 81.25 | 36202.38 | 397.57 | 608.76 | 59.02 | 46.36 | 5959.12 | 0.79 | 0.9 | 9.21 | 0.37 | 1 | 10
59 | 135 | CONCLUIDO | 3.6213 | 27.61 | 23.75 | 71.25 | 0.96 | 20 | 292.15 | 59.89 | 15.75 | 18 | 81.51 | 36265.48 | 397.33 | 608.88 | 59.22 | 46.36 | 6055.81 | 0.78 | 0.9 | 9.21 | 0.38 | 1 | 10
60 | 135 | CONCLUIDO | 3.631 | 27.54 | 23.73 | 74.93 | 0.97 | 19 | 292.66 | 59.89 | 16 | 17 | 81.77 | 36328.69 | 397.4 | 608.79 | 58.34 | 46.36 | 5624.8 | 0.79 | 0.9 | 9.21 | 0.36 | 1 | 10
61 | 135 | CONCLUIDO | 3.6302 | 27.55 | 23.73 | 74.95 | 0.99 | 19 | 293.17 | 59.89 | 16.25 | 17 | 82.03 | 36392.01 | 397.27 | 608.8 | 58.59 | 46.36 | 5748.06 | 0.79 | 0.9 | 9.21 | 0.36 | 1 | 10
62 | 135 | CONCLUIDO | 3.6313 | 27.54 | 23.73 | 74.92 | 1 | 19 | 293.69 | 59.89 | 16.5 | 17 | 82.3 | 36455.44 | 396.67 | 608.82 | 58.35 | 46.36 | 5628.06 | 0.79 | 0.9 | 9.21 | 0.35 | 1 | 10
63 | 135 | CONCLUIDO | 3.6394 | 27.48 | 23.71 | 79.05 | 1.01 | 18 | 294.2 | 59.89 | 16.75 | 16 | 82.56 | 36518.97 | 396.09 | 608.85 | 57.99 | 46.36 | 5450.46 | 0.8 | 0.9 | 9.21 | 0.34 | 1 | 10
64 | 135 | CONCLUIDO | 3.6399 | 27.47 | 23.71 | 79.03 | 1.03 | 18 | 294.72 | 59.89 | 17 | 16 | 82.83 | 36582.62 | 396.62 | 608.86 | 57.7 | 46.36 | 5307.88 | 0.8 | 0.9 | 9.21 | 0.34 | 1 | 10
65 | 135 | CONCLUIDO | 3.6427 | 27.45 | 23.69 | 78.96 | 1.04 | 18 | 295.23 | 59.89 | 17.25 | 16 | 83.1 | 36646.38 | 396.04 | 608.76 | 57.19 | 46.36 | 5054.16 | 0.81 | 0.9 | 9.21 | 0.32 | 1 | 10
66 | 135 | CONCLUIDO | 3.6398 | 27.47 | 23.71 | 79.04 | 1.05 | 18 | 295.75 | 59.89 | 17.5 | 16 | 83.36 | 36710.24 | 395.74 | 608.82 | 57.84 | 46.36 | 5378.73 | 0.8 | 0.9 | 9.21 | 0.34 | 1 | 10
67 | 135 | CONCLUIDO | 3.6494 | 27.4 | 23.69 | 83.61 | 1.07 | 17 | 296.27 | 59.89 | 17.75 | 15 | 83.63 | 36774.22 | 395.02 | 608.85 | 57.16 | 46.36 | 5044.86 | 0.81 | 0.9 | 9.21 | 0.32 | 1 | 10
68 | 135 | CONCLUIDO | 3.6496 | 27.4 | 23.69 | 83.6 | 1.08 | 17 | 296.79 | 59.89 | 18 | 15 | 83.9 | 36838.32 | 395.29 | 608.87 | 57.04 | 46.36 | 4984.67 | 0.81 | 0.9 | 9.21 | 0.32 | 1 | 10
69 | 135 | CONCLUIDO | 3.6481 | 27.41 | 23.7 | 83.64 | 1.09 | 17 | 297.31 | 59.89 | 18.25 | 15 | 84.17 | 36902.52 | 395.65 | 608.81 | 57.45 | 46.36 | 5189.02 | 0.81 | 0.9 | 9.21 | 0.33 | 1 | 10
70 | 135 | CONCLUIDO | 3.6485 | 27.41 | 23.7 | 83.63 | 1.11 | 17 | 297.83 | 59.89 | 18.5 | 15 | 84.45 | 36966.84 | 395.33 | 608.76 | 57.39 | 46.36 | 5155.94 | 0.81 | 0.9 | 9.21 | 0.32 | 1 | 10
71 | 135 | CONCLUIDO | 3.6481 | 27.41 | 23.7 | 83.64 | 1.12 | 17 | 298.35 | 59.89 | 18.75 | 15 | 84.72 | 37031.27 | 394.78 | 608.81 | 57.54 | 46.36 | 5234.75 | 0.81 | 0.9 | 9.21 | 0.33 | 1 | 10
72 | 135 | CONCLUIDO | 3.6599 | 27.32 | 23.66 | 88.73 | 1.13 | 16 | 298.88 | 59.89 | 19 | 14 | 84.99 | 37095.82 | 394.41 | 608.83 | 56.47 | 46.36 | 4702.11 | 0.82 | 0.9 | 9.2 | 0.29 | 1 | 10
73 | 135 | CONCLUIDO | 3.6589 | 27.33 | 23.67 | 88.76 | 1.15 | 16 | 299.4 | 59.89 | 19.25 | 14 | 85.27 | 37160.49 | 394.71 | 608.77 | 56.78 | 46.36 | 4859.26 | 0.82 | 0.9 | 9.2 | 0.3 | 1 | 10
74 | 135 | CONCLUIDO | 3.656 | 27.35 | 23.69 | 88.84 | 1.16 | 16 | 299.93 | 59.89 | 19.5 | 14 | 85.54 | 37225.39 | 394.81 | 608.8 | 57.35 | 46.36 | 5142.23 | 0.81 | 0.9 | 9.2 | 0.32 | 1 | 10
75 | 135 | CONCLUIDO | 3.6553 | 27.36 | 23.7 | 88.86 | 1.17 | 16 | 300.45 | 59.89 | 19.75 | 14 | 85.82 | 37290.29 | 394.5 | 608.79 | 57.46 | 46.36 | 5199.46 | 0.81 | 0.9 | 9.21 | 0.32 | 1 | 10
76 | 135 | CONCLUIDO | 3.6549 | 27.36 | 23.7 | 88.87 | 1.18 | 16 | 300.98 | 59.89 | 20 | 14 | 86.09 | 37355.31 | 394.01 | 608.82 | 57.59 | 46.36 | 5264.03 | 0.8 | 0.9 | 9.21 | 0.33 | 1 | 10
77 | 135 | CONCLUIDO | 3.6675 | 27.27 | 23.66 | 94.62 | 1.2 | 15 | 301.51 | 59.89 | 20.25 | 13 | 86.37 | 37420.44 | 393.55 | 608.77 | 56.28 | 46.36 | 4612.79 | 0.82 | 0.9 | 9.2 | 0.28 | 1 | 10
78 | 135 | CONCLUIDO | 3.6686 | 27.26 | 23.65 | 94.59 | 1.21 | 15 | 302.04 | 59.89 | 20.5 | 13 | 86.65 | 37485.7 | 393.71 | 608.81 | 55.86 | 46.36 | 4403.84 | 0.83 | 0.9 | 9.2 | 0.28 | 1 | 10
79 | 135 | CONCLUIDO | 3.6693 | 27.25 | 23.64 | 94.57 | 1.22 | 15 | 302.57 | 59.89 | 20.75 | 13 | 86.93 | 37551.07 | 393.72 | 608.86 | 55.78 | 46.36 | 4363.73 | 0.83 | 0.9 | 9.2 | 0.27 | 1 | 10
80 | 135 | CONCLUIDO | 3.6667 | 27.27 | 23.66 | 94.65 | 1.23 | 15 | 303.1 | 59.89 | 21 | 13 | 87.21 | 37616.56 | 393.9 | 608.76 | 56.51 | 46.36 | 4728.16 | 0.82 | 0.9 | 9.2 | 0.29 | 1 | 10
81 | 135 | CONCLUIDO | 3.6673 | 27.27 | 23.66 | 94.63 | 1.25 | 15 | 303.63 | 59.89 | 21.25 | 13 | 87.49 | 37682.17 | 393.25 | 608.85 | 56.15 | 46.36 | 4547.47 | 0.83 | 0.9 | 9.21 | 0.28 | 1 | 10
82 | 135 | CONCLUIDO | 3.6684 | 27.26 | 23.65 | 94.59 | 1.26 | 15 | 304.16 | 59.89 | 21.5 | 13 | 87.78 | 37747.91 | 392.43 | 608.87 | 56.09 | 46.36 | 4518.02 | 0.83 | 0.9 | 9.2 | 0.28 | 1 | 10
83 | 135 | CONCLUIDO | 3.6789 | 27.18 | 23.62 | 101.23 | 1.27 | 14 | 304.7 | 59.89 | 21.75 | 12 | 88.06 | 37813.76 | 392.17 | 608.82 | 55.18 | 46.36 | 4068.47 | 0.84 | 0.9 | 9.2 | 0.25 | 1 | 10
84 | 135 | CONCLUIDO | 3.6777 | 27.19 | 23.63 | 101.27 | 1.28 | 14 | 305.23 | 59.89 | 22 | 12 | 88.35 | 37879.74 | 392.78 | 608.8 | 55.25 | 46.36 | 4101.47 | 0.84 | 0.9 | 9.21 | 0.26 | 1 | 10
85 | 135 | CONCLUIDO | 3.6801 | 27.17 | 23.61 | 101.2 | 1.3 | 14 | 305.77 | 59.89 | 22.25 | 12 | 88.63 | 37945.85 | 392.47 | 608.75 | 54.85 | 46.36 | 3904.09 | 0.85 | 0.9 | 9.2 | 0.24 | 1 | 10
86 | 135 | CONCLUIDO | 3.6793 | 27.18 | 23.62 | 101.22 | 1.31 | 14 | 306.31 | 59.89 | 22.5 | 12 | 88.92 | 38012.07 | 392.62 | 608.8 | 54.96 | 46.36 | 3956.1 | 0.84 | 0.9 | 9.2 | 0.25 | 1 | 10
87 | 135 | CONCLUIDO | 3.6793 | 27.18 | 23.62 | 101.22 | 1.32 | 14 | 306.84 | 59.89 | 22.75 | 12 | 89.21 | 38078.42 | 392.21 | 608.8 | 55.01 | 46.36 | 3981.72 | 0.84 | 0.9 | 9.2 | 0.25 | 1 | 10
88 | 135 | CONCLUIDO | 3.6769 | 27.2 | 23.64 | 101.3 | 1.33 | 14 | 307.38 | 59.89 | 23 | 12 | 89.5 | 38144.9 | 392.03 | 608.81 | 55.6 | 46.36 | 4276.82 | 0.83 | 0.9 | 9.2 | 0.26 | 1 | 10
89 | 135 | CONCLUIDO | 3.6764 | 27.2 | 23.64 | 101.31 | 1.35 | 14 | 307.92 | 59.89 | 23.25 | 12 | 89.79 | 38211.5 | 391.65 | 608.84 | 55.68 | 46.36 | 4316.28 | 0.83 | 0.9 | 9.2 | 0.27 | 1 | 10
90 | 135 | CONCLUIDO | 3.6866 | 27.13 | 23.62 | 108.99 | 1.36 | 13 | 308.46 | 59.89 | 23.5 | 11 | 90.08 | 38278.23 | 391.63 | 608.8 | 54.81 | 46.36 | 3889.5 | 0.85 | 0.9 | 9.2 | 0.24 | 1 | 10
91 | 135 | CONCLUIDO | 3.6866 | 27.13 | 23.61 | 108.99 | 1.37 | 13 | 309.01 | 59.89 | 23.75 | 11 | 90.37 | 38345.09 | 392.01 | 608.8 | 54.85 | 46.36 | 3908.43 | 0.85 | 0.9 | 9.2 | 0.24 | 1 | 10
92 | 135 | CONCLUIDO | 3.6869 | 27.12 | 23.61 | 108.98 | 1.38 | 13 | 309.55 | 59.89 | 24 | 11 | 90.66 | 38412.07 | 391.75 | 608.8 | 54.86 | 46.36 | 3913.99 | 0.84 | 0.9 | 9.2 | 0.24 | 1 | 10
93 | 135 | CONCLUIDO | 3.6874 | 27.12 | 23.61 | 108.97 | 1.39 | 13 | 310.09 | 59.89 | 24.25 | 11 | 90.96 | 38479.19 | 391.66 | 608.84 | 54.9 | 46.36 | 3933.48 | 0.84 | 0.9 | 9.2 | 0.24 | 1 | 10
94 | 135 | CONCLUIDO | 3.687 | 27.12 | 23.61 | 108.98 | 1.41 | 13 | 310.64 | 59.89 | 24.5 | 11 | 91.25 | 38546.43 | 391.68 | 608.85 | 54.72 | 46.36 | 3841.71 | 0.85 | 0.9 | 9.2 | 0.24 | 1 | 10
95 | 135 | CONCLUIDO | 3.6862 | 27.13 | 23.62 | 109.01 | 1.42 | 13 | 311.19 | 59.89 | 24.75 | 11 | 91.55 | 38613.8 | 391.27 | 608.79 | 54.94 | 46.36 | 3952.25 | 0.84 | 0.9 | 9.2 | 0.25 | 1 | 10
96 | 135 | CONCLUIDO | 3.6871 | 27.12 | 23.61 | 108.97 | 1.43 | 13 | 311.73 | 59.89 | 25 | 11 | 91.85 | 38681.31 | 390.88 | 608.81 | 54.94 | 46.36 | 3954.57 | 0.84 | 0.9 | 9.2 | 0.24 | 1 | 10
97 | 135 | CONCLUIDO | 3.6866 | 27.12 | 23.61 | 108.99 | 1.44 | 13 | 312.28 | 59.89 | 25.25 | 11 | 92.15 | 38749.07 | 390.49 | 608.8 | 54.8 | 46.36 | 3884.14 | 0.85 | 0.9 | 9.2 | 0.24 | 1 | 10
98 | 135 | CONCLUIDO | 3.6978 | 27.04 | 23.58 | 117.92 | 1.45 | 12 | 312.83 | 59.89 | 25.5 | 10 | 92.44 | 38816.85 | 389.72 | 608.8 | 53.86 | 46.36 | 3419.03 | 0.86 | 0.9 | 9.2 | 0.21 | 1 | 10
99 | 135 | CONCLUIDO | 3.6975 | 27.04 | 23.59 | 117.93 | 1.46 | 12 | 313.38 | 59.89 | 25.75 | 10 | 92.75 | 38884.75 | 390.16 | 608.9 | 54.05 | 46.36 | 3513.48 | 0.86 | 0.9 | 9.19 | 0.21 | 1 | 10
100 | 135 | CONCLUIDO | 3.6954 | 27.06 | 23.6 | 118.01 | 1.48 | 12 | 313.93 | 59.89 | 26 | 10 | 93.05 | 38952.8 | 390.48 | 608.81 | 54.49 | 46.36 | 3732.69 | 0.85 | 0.9 | 9.2 | 0.23 | 1 | 10
101 | 135 | CONCLUIDO | 3.6974 | 27.05 | 23.59 | 117.93 | 1.49 | 12 | 314.49 | 59.89 | 26.25 | 10 | 93.35 | 39020.97 | 390.41 | 608.83 | 54.22 | 46.36 | 3599.49 | 0.85 | 0.9 | 9.19 | 0.21 | 1 | 10
102 | 135 | CONCLUIDO | 3.697 | 27.05 | 23.59 | 117.95 | 1.5 | 12 | 315.04 | 59.89 | 26.5 | 10 | 93.65 | 39089.29 | 390.48 | 608.84 | 54.27 | 46.36 | 3623.73 | 0.85 | 0.9 | 9.19 | 0.22 | 1 | 10
103 | 135 | CONCLUIDO | 3.6966 | 27.05 | 23.59 | 117.96 | 1.51 | 12 | 315.6 | 59.89 | 26.75 | 10 | 93.96 | 39157.74 | 390.58 | 608.79 | 54.29 | 46.36 | 3632.42 | 0.85 | 0.9 | 9.2 | 0.22 | 1 | 10
104 | 135 | CONCLUIDO | 3.6964 | 27.05 | 23.59 | 117.97 | 1.52 | 12 | 316.15 | 59.89 | 27 | 10 | 94.26 | 39226.32 | 390.43 | 608.77 | 54.37 | 46.36 | 3672.04 | 0.85 | 0.9 | 9.2 | 0.22 | 1 | 10
105 | 135 | CONCLUIDO | 3.6952 | 27.06 | 23.6 | 118.01 | 1.53 | 12 | 316.71 | 59.89 | 27.25 | 10 | 94.57 | 39295.05 | 390.19 | 608.75 | 54.59 | 46.36 | 3783.01 | 0.85 | 0.9 | 9.2 | 0.23 | 1 | 10
106 | 135 | CONCLUIDO | 3.696 | 27.06 | 23.6 | 117.98 | 1.54 | 12 | 317.27 | 59.89 | 27.5 | 10 | 94.88 | 39363.91 | 389.81 | 608.76 | 54.57 | 46.36 | 3770.31 | 0.85 | 0.9 | 9.19 | 0.23 | 1 | 10
107 | 135 | CONCLUIDO | 3.6945 | 27.07 | 23.61 | 118.04 | 1.56 | 12 | 317.83 | 59.89 | 27.75 | 10 | 95.19 | 39432.92 | 389.2 | 608.79 | 54.49 | 46.36 | 3733.25 | 0.85 | 0.9 | 9.21 | 0.24 | 1 | 10
108 | 135 | CONCLUIDO | 3.7072 | 26.97 | 23.57 | 128.54 | 1.57 | 11 | 318.39 | 59.89 | 28 | 9 | 95.5 | 39502.07 | 388.94 | 608.76 | 53.56 | 46.36 | 3274.37 | 0.87 | 0.9 | 9.19 | 0.19 | 1 | 10
109 | 135 | CONCLUIDO | 3.7068 | 26.98 | 23.57 | 128.56 | 1.58 | 11 | 318.95 | 59.89 | 28.25 | 9 | 95.81 | 39571.36 | 389.27 | 608.76 | 53.56 | 46.36 | 3272.9 | 0.87 | 0.9 | 9.19 | 0.2 | 1 | 10
110 | 135 | CONCLUIDO | 3.7056 | 26.99 | 23.58 | 128.6 | 1.59 | 11 | 319.51 | 59.89 | 28.5 | 9 | 96.13 | 39640.79 | 389.54 | 608.84 | 53.71 | 46.36 | 3346.19 | 0.86 | 0.9 | 9.2 | 0.2 | 1 | 10
111 | 135 | CONCLUIDO | 3.7063 | 26.98 | 23.57 | 128.57 | 1.6 | 11 | 320.08 | 59.89 | 28.75 | 9 | 96.44 | 39710.36 | 389.76 | 608.77 | 53.71 | 46.36 | 3347.51 | 0.86 | 0.9 | 9.19 | 0.2 | 1 | 10
112 | 135 | CONCLUIDO | 3.7077 | 26.97 | 23.56 | 128.52 | 1.61 | 11 | 320.64 | 59.89 | 29 | 9 | 96.75 | 39780.08 | 389.56 | 608.75 | 53.38 | 46.36 | 3181.84 | 0.87 | 0.9 | 9.19 | 0.19 | 1 | 10
113 | 135 | CONCLUIDO | 3.7068 | 26.98 | 23.57 | 128.56 | 1.62 | 11 | 321.21 | 59.89 | 29.25 | 9 | 97.07 | 39849.95 | 389.62 | 608.84 | 53.45 | 46.36 | 3219.72 | 0.87 | 0.9 | 9.2 | 0.2 | 1 | 10
114 | 135 | CONCLUIDO | 3.7067 | 26.98 | 23.57 | 128.56 | 1.63 | 11 | 321.78 | 59.89 | 29.5 | 9 | 97.39 | 39919.96 | 389.38 | 608.78 | 53.57 | 46.36 | 3279.51 | 0.87 | 0.9 | 9.19 | 0.2 | 1 | 10
115 | 135 | CONCLUIDO | 3.7064 | 26.98 | 23.57 | 128.57 | 1.64 | 11 | 322.34 | 59.89 | 29.75 | 9 | 97.71 | 39990.12 | 388.87 | 608.84 | 53.55 | 46.36 | 3267.19 | 0.87 | 0.9 | 9.2 | 0.2 | 1 | 10
116 | 135 | CONCLUIDO | 3.7066 | 26.98 | 23.57 | 128.56 | 1.66 | 11 | 322.91 | 59.89 | 30 | 9 | 98.03 | 40060.43 | 388.71 | 608.79 | 53.62 | 46.36 | 3304.19 | 0.86 | 0.9 | 9.19 | 0.2 | 1 | 10
117 | 135 | CONCLUIDO | 3.7074 | 26.97 | 23.56 | 128.53 | 1.67 | 11 | 323.49 | 59.89 | 30.25 | 9 | 98.35 | 40131.01 | 388.1 | 608.76 | 53.23 | 46.36 | 3105.65 | 0.87 | 0.9 | 9.2 | 0.19 | 1 | 10
118 | 135 | CONCLUIDO | 3.7076 | 26.97 | 23.56 | 128.52 | 1.68 | 11 | 324.06 | 59.89 | 30.5 | 9 | 98.67 | 40201.62 | 387.73 | 608.8 | 53.36 | 46.36 | 3172.09 | 0.87 | 0.9 | 9.19 | 0.19 | 1 | 10
119 | 135 | CONCLUIDO | 3.717 | 26.9 | 23.55 | 141.27 | 1.69 | 10 | 324.63 | 59.89 | 30.75 | 8 | 99 | 40272.38 | 386.9 | 608.8 | 52.88 | 46.36 | 2935.99 | 0.88 | 0.9 | 9.19 | 0.17 | 1 | 10
120 | 135 | CONCLUIDO | 3.7161 | 26.91 | 23.55 | 141.31 | 1.7 | 10 | 325.21 | 59.89 | 31 | 8 | 99.32 | 40343.29 | 387.8 | 608.8 | 52.99 | 46.36 | 2992.6 | 0.87 | 0.9 | 9.19 | 0.18 | 1 | 10
121 | 135 | CONCLUIDO | 3.7159 | 26.91 | 23.55 | 141.31 | 1.71 | 10 | 325.78 | 59.89 | 31.25 | 8 | 99.65 | 40414.36 | 388.29 | 608.81 | 52.95 | 46.36 | 2970.24 | 0.88 | 0.9 | 9.2 | 0.18 | 1 | 10
122 | 135 | CONCLUIDO | 3.7167 | 26.91 | 23.55 | 141.28 | 1.72 | 10 | 326.36 | 59.89 | 31.5 | 8 | 99.97 | 40485.58 | 388.41 | 608.75 | 52.86 | 46.36 | 2927.08 | 0.88 | 0.9 | 9.19 | 0.18 | 1 | 10
123 | 135 | CONCLUIDO | 3.7164 | 26.91 | 23.55 | 141.3 | 1.73 | 10 | 326.94 | 59.89 | 31.75 | 8 | 100.3 | 40556.96 | 388.59 | 608.77 | 52.85 | 46.36 | 2921.07 | 0.88 | 0.9 | 9.2 | 0.18 | 1 | 10
124 | 135 | CONCLUIDO | 3.7161 | 26.91 | 23.55 | 141.31 | 1.74 | 10 | 327.52 | 59.89 | 32 | 8 | 100.63 | 40628.49 | 388.93 | 608.77 | 52.95 | 46.36 | 2971.11 | 0.88 | 0.9 | 9.2 | 0.18 | 1 | 10
125 | 135 | CONCLUIDO | 3.7169 | 26.9 | 23.55 | 141.27 | 1.75 | 10 | 328.1 | 59.89 | 32.25 | 8 | 100.96 | 40700.18 | 389.23 | 608.79 | 52.79 | 46.36 | 2890.59 | 0.88 | 0.9 | 9.19 | 0.17 | 1 | 10
126 | 135 | CONCLUIDO | 3.7175 | 26.9 | 23.54 | 141.25 | 1.76 | 10 | 328.68 | 59.89 | 32.5 | 8 | 101.3 | 40772.03 | 389.17 | 608.77 | 52.63 | 46.36 | 2814.89 | 0.88 | 0.91 | 9.19 | 0.17 | 1 | 10
127 | 135 | CONCLUIDO | 3.7167 | 26.91 | 23.55 | 141.28 | 1.77 | 10 | 329.27 | 59.89 | 32.75 | 8 | 101.63 | 40844.03 | 389.5 | 608.78 | 52.74 | 46.36 | 2865.44 | 0.88 | 0.9 | 9.2 | 0.18 | 1 | 10
128 | 135 | CONCLUIDO | 3.7169 | 26.9 | 23.55 | 141.27 | 1.78 | 10 | 329.85 | 59.89 | 33 | 8 | 101.97 | 40916.2 | 389.76 | 608.76 | 52.74 | 46.36 | 2869.24 | 0.88 | 0.9 | 9.2 | 0.17 | 1 | 10
129 | 135 | CONCLUIDO | 3.717 | 26.9 | 23.55 | 141.27 | 1.79 | 10 | 330.44 | 59.89 | 33.25 | 8 | 102.3 | 40988.53 | 389.63 | 608.8 | 52.62 | 46.36 | 2805.7 | 0.88 | 0.9 | 9.2 | 0.17 | 1 | 10
130 | 135 | CONCLUIDO | 3.717 | 26.9 | 23.54 | 141.27 | 1.8 | 10 | 331.03 | 59.89 | 33.5 | 8 | 102.64 | 41061.02 | 389.24 | 608.75 | 52.65 | 46.36 | 2821.94 | 0.88 | 0.9 | 9.2 | 0.17 | 1 | 10
131 | 135 | CONCLUIDO | 3.7185 | 26.89 | 23.53 | 141.2 | 1.81 | 10 | 331.62 | 59.89 | 33.75 | 8 | 102.98 | 41133.67 | 388.29 | 608.81 | 52.59 | 46.36 | 2792.13 | 0.88 | 0.91 | 9.19 | 0.16 | 1 | 10
132 | 135 | CONCLUIDO | 3.7169 | 26.9 | 23.55 | 141.27 | 1.82 | 10 | 332.21 | 59.89 | 34 | 8 | 103.32 | 41206.49 | 387.84 | 608.79 | 52.79 | 46.36 | 2894.63 | 0.88 | 0.9 | 9.19 | 0.17 | 1 | 10
133 | 135 | CONCLUIDO | 3.7165 | 26.91 | 23.55 | 141.29 | 1.83 | 10 | 332.8 | 59.89 | 34.25 | 8 | 103.66 | 41279.48 | 387.02 | 608.82 | 52.96 | 46.36 | 2975.7 | 0.88 | 0.9 | 9.19 | 0.18 | 1 | 10
134 | 135 | CONCLUIDO | 3.7253 | 26.84 | 23.54 | 156.9 | 1.84 | 9 | 333.39 | 59.89 | 34.5 | 7 | 104.01 | 41352.63 | 385.72 | 608.77 | 52.31 | 46.36 | 2658.22 | 0.89 | 0.91 | 9.2 | 0.16 | 1 | 10
135 | 135 | CONCLUIDO | 3.7254 | 26.84 | 23.53 | 156.9 | 1.85 | 9 | 333.99 | 59.89 | 34.75 | 7 | 104.35 | 41426.07 | 386.3 | 608.76 | 52.46 | 46.36 | 2733.85 | 0.88 | 0.91 | 9.19 | 0.16 | 1 | 10
136 | 135 | CONCLUIDO | 3.7262 | 26.84 | 23.53 | 156.86 | 1.86 | 9 | 334.58 | 59.89 | 35 | 7 | 104.7 | 41499.57 | 386.68 | 608.77 | 52.27 | 46.36 | 2635.35 | 0.89 | 0.91 | 9.19 | 0.16 | 1 | 10
137 | 135 | CONCLUIDO | 3.7261 | 26.84 | 23.53 | 156.86 | 1.87 | 9 | 335.18 | 59.89 | 35.25 | 7 | 105.04 | 41573.23 | 387.12 | 608.79 | 52.32 | 46.36 | 2660.65 | 0.89 | 0.91 | 9.19 | 0.16 | 1 | 10
138 | 135 | CONCLUIDO | 3.7252 | 26.84 | 23.54 | 156.91 | 1.88 | 9 | 335.78 | 59.89 | 35.5 | 7 | 105.39 | 41647.07 | 387.45 | 608.78 | 52.54 | 46.36 | 2774.84 | 0.88 | 0.91 | 9.19 | 0.17 | 1 | 10
139 | 135 | CONCLUIDO | 3.7252 | 26.84 | 23.54 | 156.91 | 1.89 | 9 | 336.38 | 59.89 | 35.75 | 7 | 105.74 | 41721.08 | 387.67 | 608.77 | 52.51 | 46.36 | 2755.06 | 0.88 | 0.91 | 9.19 | 0.16 | 1 | 10
140 | 135 | CONCLUIDO | 3.725 | 26.85 | 23.54 | 156.92 | 1.9 | 9 | 336.98 | 59.89 | 36 | 7 | 106.09 | 41795.26 | 387.95 | 608.76 | 52.59 | 46.36 | 2798.62 | 0.88 | 0.91 | 9.19 | 0.17 | 1 | 10
141 | 135 | CONCLUIDO | 3.7254 | 26.84 | 23.54 | 156.9 | 1.91 | 9 | 337.58 | 59.89 | 36.25 | 7 | 106.45 | 41869.62 | 387.91 | 608.76 | 52.53 | 46.36 | 2766.34 | 0.88 | 0.91 | 9.19 | 0.16 | 1 | 10
142 | 135 | CONCLUIDO | 3.7258 | 26.84 | 23.53 | 156.88 | 1.92 | 9 | 338.19 | 59.89 | 36.5 | 7 | 106.8 | 41944.15 | 388.02 | 608.77 | 52.35 | 46.36 | 2677.56 | 0.89 | 0.91 | 9.19 | 0.16 | 1 | 10
143 | 135 | CONCLUIDO | 3.7255 | 26.84 | 23.53 | 156.89 | 1.93 | 9 | 338.79 | 59.89 | 36.75 | 7 | 107.16 | 42018.86 | 388.12 | 608.86 | 52.42 | 46.36 | 2712.38 | 0.88 | 0.91 | 9.19 | 0.16 | 1 | 10
144 | 135 | CONCLUIDO | 3.7256 | 26.84 | 23.53 | 156.89 | 1.94 | 9 | 339.4 | 59.89 | 37 | 7 | 107.51 | 42093.75 | 388.4 | 608.79 | 52.29 | 46.36 | 2647.33 | 0.89 | 0.91 | 9.2 | 0.16 | 1 | 10
145 | 135 | CONCLUIDO | 3.7263 | 26.84 | 23.53 | 156.85 | 1.95 | 9 | 340.01 | 59.89 | 37.25 | 7 | 107.87 | 42168.82 | 388.14 | 608.79 | 52.29 | 46.36 | 2647.9 | 0.89 | 0.91 | 9.19 | 0.16 | 1 | 10
146 | 135 | CONCLUIDO | 3.7257 | 26.84 | 23.53 | 156.88 | 1.96 | 9 | 340.62 | 59.89 | 37.5 | 7 | 108.23 | 42244.08 | 388.52 | 608.78 | 52.28 | 46.36 | 2642.49 | 0.89 | 0.91 | 9.2 | 0.16 | 1 | 10
147 | 135 | CONCLUIDO | 3.7259 | 26.84 | 23.53 | 156.87 | 1.97 | 9 | 341.23 | 59.89 | 37.75 | 7 | 108.59 | 42319.51 | 388.41 | 608.76 | 52.27 | 46.36 | 2638.51 | 0.89 | 0.91 | 9.2 | 0.16 | 1 | 10
148 | 135 | CONCLUIDO | 3.7254 | 26.84 | 23.53 | 156.9 | 1.98 | 9 | 341.84 | 59.89 | 38 | 7 | 108.96 | 42395.13 | 388.13 | 608.78 | 52.55 | 46.36 | 2779.34 | 0.88 | 0.91 | 9.19 | 0.16 | 1 | 10
149 | 135 | CONCLUIDO | 3.725 | 26.85 | 23.54 | 156.92 | 1.99 | 9 | 342.46 | 59.89 | 38.25 | 7 | 109.32 | 42470.94 | 387.93 | 608.77 | 52.71 | 46.36 | 2859.32 | 0.88 | 0.91 | 9.19 | 0.17 | 1 | 10
150 | 135 | CONCLUIDO | 3.7255 | 26.84 | 23.53 | 156.89 | 2 | 9 | 343.08 | 59.89 | 38.5 | 7 | 109.69 | 42546.93 | 387.54 | 608.75 | 52.5 | 46.36 | 2752.25 | 0.88 | 0.91 | 9.19 | 0.16 | 1 | 10
151 | 135 | CONCLUIDO | 3.7244 | 26.85 | 23.54 | 156.94 | 2.01 | 9 | 343.69 | 59.89 | 38.75 | 7 | 110.06 | 42623.24 | 387.4 | 608.76 | 52.65 | 46.36 | 2826.8 | 0.88 | 0.91 | 9.2 | 0.17 | 1 | 10
152 | 135 | CONCLUIDO | 3.7249 | 26.85 | 23.54 | 156.92 | 2.02 | 9 | 344.31 | 59.89 | 39 | 7 | 110.43 | 42699.62 | 386.99 | 608.78 | 52.59 | 46.36 | 2795.41 | 0.88 | 0.91 | 9.19 | 0.17 | 1 | 10
153 | 135 | CONCLUIDO | 3.7242 | 26.85 | 23.54 | 156.96 | 2.03 | 9 | 344.93 | 59.89 | 39.25 | 7 | 110.8 | 42776.18 | 386.54 | 608.82 | 52.79 | 46.36 | 2898.91 | 0.88 | 0.91 | 9.19 | 0.17 | 1 | 10
154 | 135 | CONCLUIDO | 3.7361 | 26.77 | 23.51 | 176.31 | 2.04 | 8 | 345.56 | 59.89 | 39.5 | 6 | 111.17 | 42852.94 | 385.57 | 608.78 | 51.71 | 46.36 | 2364.85 | 0.9 | 0.91 | 9.19 | 0.14 | 1 | 10
155 | 135 | CONCLUIDO | 3.7361 | 26.77 | 23.51 | 176.31 | 2.05 | 8 | 346.18 | 59.89 | 39.75 | 6 | 111.54 | 42929.9 | 386.39 | 608.76 | 51.71 | 46.36 | 2364.8 | 0.9 | 0.91 | 9.19 | 0.14 | 1 | 10
156 | 135 | CONCLUIDO | 3.7366 | 26.76 | 23.5 | 176.29 | 2.06 | 8 | 346.81 | 59.89 | 40 | 6 | 111.92 | 43007.05 | 386.68 | 608.82 | 51.49 | 46.36 | 2252.92 | 0.9 | 0.91 | 9.19 | 0.13 | 1 | 10
0 | 80 | CONCLUIDO | 2.5524 | 39.18 | 28.61 | 6.7 | 0.11 | 256 | 159.12 | 50.28 | 1 | 254 | 27.84 | 19859.16 | 355.71 | 610.03 | 209.72 | 46.36 | 80129.93 | 0.22 | 0.75 | 9.6 | 5.21 | 1 | 10
1 | 80 | CONCLUIDO | 2.778 | 36 | 27.36 | 8.37 | 0.14 | 196 | 159.48 | 50.28 | 1.25 | 194 | 27.95 | 19902.91 | 339.8 | 609.56 | 170.84 | 46.36 | 60987.86 | 0.27 | 0.78 | 9.5 | 3.97 | 1 | 10
2 | 80 | CONCLUIDO | 2.9439 | 33.97 | 26.55 | 10.08 | 0.17 | 158 | 159.83 | 50.28 | 1.5 | 156 | 28.05 | 19946.71 | 329.28 | 609.61 | 146.4 | 46.36 | 48955.87 | 0.32 | 0.8 | 9.42 | 3.17 | 1 | 10
3 | 80 | CONCLUIDO | 3.0629 | 32.65 | 26.04 | 11.75 | 0.19 | 133 | 160.19 | 50.28 | 1.75 | 131 | 28.16 | 19990.53 | 322.46 | 609.44 | 130.15 | 46.36 | 40959.98 | 0.36 | 0.82 | 9.39 | 2.65 | 1 | 10
4 | 80 | CONCLUIDO | 3.1551 | 31.69 | 25.66 | 13.39 | 0.22 | 115 | 160.54 | 50.28 | 2 | 113 | 28.26 | 20034.4 | 317.32 | 609.33 | 118.15 | 46.36 | 35046.23 | 0.39 | 0.83 | 9.37 | 2.28 | 1 | 10
5 | 80 | CONCLUIDO | 3.2281 | 30.98 | 25.4 | 15.09 | 0.25 | 101 | 160.9 | 50.28 | 2.25 | 99 | 28.37 | 20078.3 | 313.52 | 609.11 | 110.1 | 46.36 | 31091.54 | 0.42 | 0.84 | 9.35 | 2.02 | 1 | 10
6 | 80 | CONCLUIDO | 3.2897 | 30.4 | 25.17 | 16.78 | 0.27 | 90 | 161.26 | 50.28 | 2.5 | 88 | 28.48 | 20122.23 | 310.2 | 608.99 | 103.39 | 46.36 | 27794.15 | 0.45 | 0.85 | 9.32 | 1.79 | 1 | 10
7 | 80 | CONCLUIDO | 3.3404 | 29.94 | 25 | 18.52 | 0.3 | 81 | 161.61 | 50.28 | 2.75 | 79 | 28.58 | 20166.2 | 307.56 | 609.04 | 97.87 | 46.36 | 25076.2 | 0.47 | 0.85 | 9.31 | 1.63 | 1 | 10
8 | 80 | CONCLUIDO | 3.3855 | 29.54 | 24.83 | 20.13 | 0.33 | 74 | 161.97 | 50.28 | 3 | 72 | 28.69 | 20210.21 | 304.91 | 609.04 | 92.89 | 46.36 | 22623.81 | 0.5 | 0.86 | 9.28 | 1.45 | 1 | 10
9 | 80 | CONCLUIDO | 3.4208 | 29.23 | 24.72 | 21.81 | 0.35 | 68 | 162.33 | 50.28 | 3.25 | 66 | 28.8 | 20254.26 | 302.88 | 609.12 | 88.98 | 46.36 | 20697.77 | 0.52 | 0.86 | 9.29 | 1.34 | 1 | 10
10 | 80 | CONCLUIDO | 3.4507 | 28.98 | 24.63 | 23.45 | 0.38 | 63 | 162.68 | 50.28 | 3.5 | 61 | 28.9 | 20298.34 | 301.27 | 609.1 | 86.2 | 46.36 | 19331.48 | 0.54 | 0.87 | 9.28 | 1.25 | 1 | 10
11 | 80 | CONCLUIDO | 3.4755 | 28.77 | 24.55 | 24.96 | 0.41 | 59 | 163.04 | 50.28 | 3.75 | 57 | 29.01 | 20342.46 | 299.84 | 609 | 83.74 | 46.36 | 18120.53 | 0.55 | 0.87 | 9.28 | 1.17 | 1 | 10
12 | 80 | CONCLUIDO | 3.5 | 28.57 | 24.47 | 26.7 | 0.43 | 55 | 163.4 | 50.28 | 4 | 53 | 29.12 | 20386.62 | 298.38 | 608.96 | 81.41 | 46.36 | 16979.42 | 0.57 | 0.87 | 9.27 | 1.1 | 1 | 10
13 | 80 | CONCLUIDO | 3.5295 | 28.33 | 24.36 | 28.66 | 0.46 | 51 | 163.76 | 50.28 | 4.25 | 49 | 29.23 | 20430.81 | 296.57 | 608.91 | 78.22 | 46.36 | 15401.54 | 0.59 | 0.87 | 9.26 | 0.99 | 1 | 10
14 | 80 | CONCLUIDO | 3.5493 | 28.17 | 24.3 | 30.38 | 0.49 | 48 | 164.12 | 50.28 | 4.5 | 46 | 29.34 | 20475.04 | 295.14 | 608.96 | 76.33 | 46.36 | 14471.61 | 0.61 | 0.88 | 9.25 | 0.93 | 1 | 10
15 | 80 | CONCLUIDO | 3.5615 | 28.08 | 24.27 | 31.66 | 0.51 | 46 | 164.48 | 50.28 | 4.75 | 44 | 29.45 | 20519.3 | 294.3 | 609.04 | 75.54 | 46.36 | 14089.5 | 0.61 | 0.88 | 9.25 | 0.9 | 1 | 10
16 | 80 | CONCLUIDO | 3.5799 | 27.93 | 24.22 | 33.8 | 0.54 | 43 | 164.83 | 50.28 | 5 | 41 | 29.55 | 20563.61 | 293.22 | 608.97 | 73.39 | 46.36 | 13027.72 | 0.63 | 0.88 | 9.26 | 0.85 | 1 | 10
17 | 80 | CONCLUIDO | 3.5937 | 27.83 | 24.18 | 35.39 | 0.56 | 41 | 165.19 | 50.28 | 5.25 | 39 | 29.66 | 20607.95 | 292.04 | 608.98 | 72.33 | 46.36 | 12509.14 | 0.64 | 0.88 | 9.25 | 0.81 | 1 | 10
18 | 80 | CONCLUIDO | 3.6075 | 27.72 | 24.14 | 37.14 | 0.59 | 39 | 165.55 | 50.28 | 5.5 | 37 | 29.77 | 20652.33 | 290.93 | 608.89 | 71.25 | 46.36 | 11975.67 | 0.65 | 0.88 | 9.24 | 0.77 | 1 | 10
19 | 80 | CONCLUIDO | 3.6137 | 27.67 | 24.12 | 38.09 | 0.61 | 38 | 165.91 | 50.28 | 5.75 | 36 | 29.88 | 20696.74 | 290.23 | 608.93 | 70.7 | 46.36 | 11707.1 | 0.66 | 0.88 | 9.24 | 0.75 | 1 | 10
20 | 80 | CONCLUIDO | 3.6288 | 27.56 | 24.07 | 40.12 | 0.64 | 36 | 166.27 | 50.28 | 6 | 34 | 29.99 | 20741.2 | 289.07 | 608.85 | 69.12 | 46.36 | 10927.87 | 0.67 | 0.89 | 9.24 | 0.7 | 1 | 10
21 | 80 | CONCLUIDO | 3.6444 | 27.44 | 24.02 | 42.39 | 0.66 | 34 | 166.64 | 50.28 | 6.25 | 32 | 30.11 | 20785.69 | 287.81 | 608.93 | 67.45 | 46.36 | 10101.79 | 0.69 | 0.89 | 9.23 | 0.65 | 1 | 10
22 | 80 | CONCLUIDO | 3.6501 | 27.4 | 24.01 | 43.65 | 0.69 | 33 | 167 | 50.28 | 6.5 | 31 | 30.22 | 20830.22 | 287.2 | 608.88 | 66.95 | 46.36 | 9859.63 | 0.69 | 0.89 | 9.23 | 0.64 | 1 | 10
23 | 80 | CONCLUIDO | 3.6555 | 27.36 | 24 | 45 | 0.71 | 32 | 167.36 | 50.28 | 6.75 | 30 | 30.33 | 20874.78 | 286.66 | 608.93 | 66.75 | 46.36 | 9762.07 | 0.69 | 0.89 | 9.23 | 0.63 | 1 | 10
24 | 80 | CONCLUIDO | 3.6625 | 27.3 | 23.98 | 46.41 | 0.74 | 31 | 167.72 | 50.28 | 7 | 29 | 30.44 | 20919.39 | 285.78 | 608.89 | 66.32 | 46.36 | 9553.23 | 0.7 | 0.89 | 9.23 | 0.61 | 1 | 10
25 | 80 | CONCLUIDO | 3.6694 | 27.25 | 23.96 | 47.92 | 0.76 | 30 | 168.08 | 50.28 | 7.25 | 28 | 30.55 | 20964.03 | 284.88 | 609.01 | 65.51 | 46.36 | 9150.76 | 0.71 | 0.89 | 9.23 | 0.59 | 1 | 10
26 | 80 | CONCLUIDO | 3.6772 | 27.19 | 23.94 | 49.52 | 0.79 | 29 | 168.44 | 50.28 | 7.5 | 27 | 30.66 | 21008.71 | 284.22 | 608.83 | 64.73 | 46.36 | 8765.79 | 0.72 | 0.89 | 9.23 | 0.56 | 1 | 10
27 | 80 | CONCLUIDO | 3.6851 | 27.14 | 23.91 | 51.24 | 0.81 | 28 | 168.81 | 50.28 | 7.75 | 26 | 30.78 | 21053.43 | 283.11 | 608.83 | 64.18 | 46.36 | 8499.56 | 0.72 | 0.89 | 9.22 | 0.54 | 1 | 10
28 | 80 | CONCLUIDO | 3.6936 | 27.07 | 23.88 | 53.07 | 0.84 | 27 | 169.17 | 50.28 | 8 | 25 | 30.89 | 21098.19 | 282.56 | 608.87 | 63.04 | 46.36 | 7934.88 | 0.74 | 0.89 | 9.22 | 0.51 | 1 | 10
29 | 80 | CONCLUIDO | 3.6971 | 27.05 | 23.89 | 55.12 | 0.86 | 26 | 169.53 | 50.28 | 8.25 | 24 | 31 | 21142.98 | 281.79 | 608.88 | 63.06 | 46.36 | 7949.51 | 0.74 | 0.89 | 9.23 | 0.51 | 1 | 10
30 | 80 | CONCLUIDO | 3.7072 | 26.97 | 23.84 | 57.23 | 0.89 | 25 | 169.9 | 50.28 | 8.5 | 23 | 31.12 | 21187.82 | 281.21 | 608.8 | 62.22 | 46.36 | 7530.96 | 0.75 | 0.89 | 9.21 | 0.47 | 1 | 10
31 | 80 | CONCLUIDO | 3.7145 | 26.92 | 23.82 | 59.56 | 0.91 | 24 | 170.26 | 50.28 | 8.75 | 22 | 31.23 | 21232.69 | 279.83 | 608.8 | 61.36 | 46.36 | 7109.73 | 0.76 | 0.89 | 9.22 | 0.45 | 1 | 10
32 | 80 | CONCLUIDO | 3.7122 | 26.94 | 23.84 | 59.6 | 0.94 | 24 | 170.62 | 50.28 | 9 | 22 | 31.34 | 21277.6 | 279.68 | 608.8 | 61.79 | 46.36 | 7320.65 | 0.75 | 0.89 | 9.22 | 0.47 | 1 | 10
33 | 80 | CONCLUIDO | 3.7194 | 26.89 | 23.82 | 62.14 | 0.96 | 23 | 170.99 | 50.28 | 9.25 | 21 | 31.46 | 21322.55 | 278.97 | 608.81 | 61.38 | 46.36 | 7120.4 | 0.76 | 0.89 | 9.22 | 0.45 | 1 | 10
34 | 80 | CONCLUIDO | 3.7277 | 26.83 | 23.79 | 64.89 | 0.98 | 22 | 171.35 | 50.28 | 9.5 | 20 | 31.57 | 21367.54 | 277.74 | 608.89 | 60.39 | 46.36 | 6630.21 | 0.77 | 0.9 | 9.21 | 0.42 | 1 | 10
35 | 80 | CONCLUIDO | 3.7277 | 26.83 | 23.79 | 64.89 | 1.01 | 22 | 171.72 | 50.28 | 9.75 | 20 | 31.69 | 21412.57 | 277.44 | 608.89 | 60.6 | 46.36 | 6736.72 | 0.76 | 0.9 | 9.21 | 0.42 | 1 | 10
36 | 80 | CONCLUIDO | 3.7355 | 26.77 | 23.77 | 67.91 | 1.03 | 21 | 172.08 | 50.28 | 10 | 19 | 31.8 | 21457.64 | 276.42 | 608.81 | 60.05 | 46.36 | 6468.68 | 0.77 | 0.9 | 9.2 | 0.4 | 1 | 10
37 | 80 | CONCLUIDO | 3.736 | 26.77 | 23.77 | 67.9 | 1.05 | 21 | 172.45 | 50.28 | 10.25 | 19 | 31.92 | 21502.75 | 275.95 | 608.83 | 59.42 | 46.36 | 6152.97 | 0.78 | 0.9 | 9.21 | 0.39 | 1 | 10
38 | 80 | CONCLUIDO | 3.743 | 26.72 | 23.75 | 71.24 | 1.08 | 20 | 172.82 | 50.28 | 10.5 | 18 | 32.04 | 21547.89 | 274.99 | 608.85 | 59.08 | 46.36 | 5988.64 | 0.78 | 0.9 | 9.21 | 0.38 | 1 | 10
39 | 80 | CONCLUIDO | 3.7424 | 26.72 | 23.75 | 71.26 | 1.1 | 20 | 173.18 | 50.28 | 10.75 | 18 | 32.15 | 21593.08 | 274.61 | 608.84 | 58.97 | 46.36 | 5934.92 | 0.79 | 0.9 | 9.22 | 0.38 | 1 | 10
40 | 80 | CONCLUIDO | 3.7506 | 26.66 | 23.73 | 74.92 | 1.12 | 19 | 173.55 | 50.28 | 11 | 17 | 32.27 | 21638.31 | 274.11 | 608.9 | 58.28 | 46.36 | 5591.2 | 0.8 | 0.9 | 9.21 | 0.35 | 1 | 10
41 | 80 | CONCLUIDO | 3.7497 | 26.67 | 23.73 | 74.94 | 1.15 | 19 | 173.92 | 50.28 | 11.25 | 17 | 32.39 | 21683.57 | 273.46 | 608.86 | 58.63 | 46.36 | 5769.42 | 0.79 | 0.9 | 9.21 | 0.36 | 1 | 10
42 | 80 | CONCLUIDO | 3.757 | 26.62 | 23.71 | 79.04 | 1.17 | 18 | 174.28 | 50.28 | 11.5 | 16 | 32.5 | 21728.87 | 272.13 | 608.85 | 58.01 | 46.36 | 5461.94 | 0.8 | 0.9 | 9.21 | 0.34 | 1 | 10
43 | 80 | CONCLUIDO | 3.7598 | 26.6 | 23.69 | 78.97 | 1.19 | 18 | 174.65 | 50.28 | 11.75 | 16 | 32.62 | 21774.22 | 272.14 | 608.83 | 57.28 | 46.36 | 5095.31 | 0.81 | 0.9 | 9.21 | 0.32 | 1 | 10
44 | 80 | CONCLUIDO | 3.7583 | 26.61 | 23.7 | 79.01 | 1.22 | 18 | 175.02 | 50.28 | 12 | 16 | 32.74 | 21819.6 | 270.78 | 608.78 | 57.81 | 46.36 | 5361.01 | 0.8 | 0.9 | 9.2 | 0.33 | 1 | 10
45 | 80 | CONCLUIDO | 3.7653 | 26.56 | 23.69 | 83.6 | 1.24 | 17 | 175.39 | 50.28 | 12.25 | 15 | 32.86 | 21865.03 | 270.27 | 608.83 | 57.1 | 46.36 | 5012.9 | 0.81 | 0.9 | 9.21 | 0.31 | 1 | 10
46 | 80 | CONCLUIDO | 3.7632 | 26.57 | 23.7 | 83.65 | 1.26 | 17 | 175.76 | 50.28 | 12.5 | 15 | 32.98 | 21910.49 | 270.19 | 608.86 | 57.54 | 46.36 | 5234.62 | 0.81 | 0.9 | 9.21 | 0.33 | 1 | 10
47 | 80 | CONCLUIDO | 3.7627 | 26.58 | 23.7 | 83.66 | 1.28 | 17 | 176.12 | 50.28 | 12.75 | 15 | 33.09 | 21956 | 269.14 | 608.82 | 57.65 | 46.36 | 5288.77 | 0.8 | 0.9 | 9.21 | 0.33 | 1 | 10
48 | 80 | CONCLUIDO | 3.772 | 26.51 | 23.67 | 88.77 | 1.31 | 16 | 176.49 | 50.28 | 13 | 14 | 33.21 | 22001.54 | 268.71 | 608.84 | 56.65 | 46.36 | 4794.9 | 0.82 | 0.9 | 9.2 | 0.3 | 1 | 10
49 | 80 | CONCLUIDO | 3.7696 | 26.53 | 23.69 | 88.83 | 1.33 | 16 | 176.86 | 50.28 | 13.25 | 14 | 33.33 | 22047.13 | 268.22 | 608.8 | 57.35 | 46.36 | 5142.92 | 0.81 | 0.9 | 9.2 | 0.32 | 1 | 10
50 | 80 | CONCLUIDO | 3.769 | 26.53 | 23.69 | 88.84 | 1.35 | 16 | 177.23 | 50.28 | 13.5 | 14 | 33.45 | 22092.76 | 267.03 | 608.91 | 57.42 | 46.36 | 5176.06 | 0.81 | 0.9 | 9.2 | 0.32 | 1 | 10
51 | 80 | CONCLUIDO | 3.7791 | 26.46 | 23.65 | 94.61 | 1.37 | 15 | 177.6 | 50.28 | 13.75 | 13 | 33.57 | 22138.42 | 266.52 | 608.83 | 56.18 | 46.36 | 4562.88 | 0.83 | 0.9 | 9.2 | 0.28 | 1 | 10
52 | 80 | CONCLUIDO | 3.7811 | 26.45 | 23.64 | 94.56 | 1.4 | 15 | 177.97 | 50.28 | 14 | 13 | 33.69 | 22184.13 | 266.19 | 608.79 | 55.81 | 46.36 | 4375.74 | 0.83 | 0.9 | 9.2 | 0.27 | 1 | 10
53 | 80 | CONCLUIDO | 3.7777 | 26.47 | 23.66 | 94.65 | 1.42 | 15 | 178.34 | 50.28 | 14.25 | 13 | 33.82 | 22229.88 | 265.56 | 608.84 | 56.41 | 46.36 | 4675.24 | 0.82 | 0.9 | 9.21 | 0.29 | 1 | 10
54 | 80 | CONCLUIDO | 3.7792 | 26.46 | 23.65 | 94.61 | 1.44 | 15 | 178.72 | 50.28 | 14.5 | 13 | 33.94 | 22275.67 | 263.97 | 608.76 | 56.14 | 46.36 | 4543.1 | 0.83 | 0.9 | 9.2 | 0.28 | 1 | 10
55 | 80 | CONCLUIDO | 3.7872 | 26.4 | 23.63 | 101.27 | 1.46 | 14 | 179.09 | 50.28 | 14.75 | 12 | 34.06 | 22321.5 | 264.01 | 608.82 | 55.15 | 46.36 | 4053.06 | 0.84 | 0.9 | 9.21 | 0.26 | 1 | 10
56 | 80 | CONCLUIDO | 3.7888 | 26.39 | 23.62 | 101.22 | 1.48 | 14 | 179.46 | 50.28 | 15 | 12 | 34.18 | 22367.38 | 263.58 | 608.81 | 54.85 | 46.36 | 3905.02 | 0.85 | 0.9 | 9.2 | 0.25 | 1 | 10
57 | 80 | CONCLUIDO | 3.7882 | 26.4 | 23.62 | 101.24 | 1.5 | 14 | 179.83 | 50.28 | 15.25 | 12 | 34.3 | 22413.29 | 262.64 | 608.84 | 55.25 | 46.36 | 4102.83 | 0.84 | 0.9 | 9.2 | 0.25 | 1 | 10
58 | 80 | CONCLUIDO | 3.786 | 26.41 | 23.64 | 101.3 | 1.53 | 14 | 180.2 | 50.28 | 15.5 | 12 | 34.43 | 22459.24 | 261.6 | 608.75 | 55.67 | 46.36 | 4312.01 | 0.83 | 0.9 | 9.2 | 0.27 | 1 | 10
59 | 80 | CONCLUIDO | 3.7947 | 26.35 | 23.61 | 108.97 | 1.55 | 13 | 180.58 | 50.28 | 15.75 | 11 | 34.55 | 22505.24 | 261.38 | 608.87 | 54.91 | 46.36 | 3936.67 | 0.84 | 0.9 | 9.19 | 0.24 | 1 | 10
60 | 80 | CONCLUIDO | 3.7937 | 26.36 | 23.62 | 109 | 1.57 | 13 | 180.95 | 50.28 | 16 | 11 | 34.67 | 22551.28 | 260.96 | 608.85 | 54.88 | 46.36 | 3924.16 | 0.84 | 0.9 | 9.2 | 0.24 | 1 | 10
61 | 80 | CONCLUIDO | 3.7956 | 26.35 | 23.6 | 108.94 | 1.59 | 13 | 181.32 | 50.28 | 16.25 | 11 | 34.79 | 22597.36 | 260.36 | 608.76 | 54.69 | 46.36 | 3825.68 | 0.85 | 0.9 | 9.2 | 0.23 | 1 | 10
62 | 80 | CONCLUIDO | 3.7942 | 26.36 | 23.61 | 108.98 | 1.61 | 13 | 181.7 | 50.28 | 16.5 | 11 | 34.92 | 22643.61 | 259.21 | 608.79 | 54.9 | 46.36 | 3931.35 | 0.84 | 0.9 | 9.2 | 0.24 | 1 | 10
63 | 80 | CONCLUIDO | 3.8026 | 26.3 | 23.59 | 117.93 | 1.63 | 12 | 182.07 | 50.28 | 16.75 | 10 | 35.04 | 22689.77 | 257.43 | 608.76 | 53.96 | 46.36 | 3469.07 | 0.86 | 0.9 | 9.2 | 0.21 | 1 | 10
64 | 80 | CONCLUIDO | 3.8022 | 26.3 | 23.59 | 117.95 | 1.65 | 12 | 182.45 | 50.28 | 17 | 10 | 35.17 | 22735.98 | 257.79 | 608.77 | 54.18 | 46.36 | 3575.05 | 0.86 | 0.9 | 9.2 | 0.22 | 1 | 10
65 | 80 | CONCLUIDO | 3.8022 | 26.3 | 23.59 | 117.95 | 1.67 | 12 | 182.82 | 50.28 | 17.25 | 10 | 35.29 | 22782.23 | 257.36 | 608.79 | 54.21 | 46.36 | 3594.55 | 0.86 | 0.9 | 9.2 | 0.22 | 1 | 10
66 | 80 | CONCLUIDO | 3.8017 | 26.3 | 23.59 | 117.97 | 1.69 | 12 | 183.2 | 50.28 | 17.5 | 10 | 35.42 | 22828.53 | 257.08 | 608.8 | 54.25 | 46.36 | 3614.94 | 0.85 | 0.9 | 9.2 | 0.22 | 1 | 10
67 | 80 | CONCLUIDO | 3.8014 | 26.31 | 23.6 | 117.98 | 1.72 | 12 | 183.57 | 50.28 | 17.75 | 10 | 35.54 | 22874.86 | 256.23 | 608.77 | 54.41 | 46.36 | 3694.75 | 0.85 | 0.9 | 9.2 | 0.22 | 1 | 10
68 | 80 | CONCLUIDO | 3.7999 | 26.32 | 23.61 | 118.03 | 1.74 | 12 | 183.95 | 50.28 | 18 | 10 | 35.67 | 22921.24 | 254.98 | 608.79 | 54.65 | 46.36 | 3811.98 | 0.85 | 0.9 | 9.2 | 0.23 | 1 | 10
69 | 80 | CONCLUIDO | 3.8095 | 26.25 | 23.57 | 128.57 | 1.76 | 11 | 184.33 | 50.28 | 18.25 | 9 | 35.8 | 22967.66 | 254.02 | 608.79 | 53.47 | 46.36 | 3229.11 | 0.87 | 0.9 | 9.2 | 0.2 | 1 | 10
70 | 80 | CONCLUIDO | 3.8098 | 26.25 | 23.57 | 128.56 | 1.78 | 11 | 184.7 | 50.28 | 18.5 | 9 | 35.92 | 23014.13 | 253.82 | 608.76 | 53.71 | 46.36 | 3348.27 | 0.86 | 0.9 | 9.19 | 0.2 | 1 | 10
71 | 80 | CONCLUIDO | 3.8104 | 26.24 | 23.57 | 128.54 | 1.8 | 11 | 185.08 | 50.28 | 18.75 | 9 | 36.05 | 23060.64 | 253.67 | 608.78 | 53.44 | 46.36 | 3214.38 | 0.87 | 0.9 | 9.19 | 0.19 | 1 | 10
72 | 80 | CONCLUIDO | 3.8099 | 26.25 | 23.57 | 128.55 | 1.82 | 11 | 185.46 | 50.28 | 19 | 9 | 36.18 | 23107.19 | 252.84 | 608.81 | 53.48 | 46.36 | 3231.83 | 0.87 | 0.9 | 9.2 | 0.2 | 1 | 10
73 | 80 | CONCLUIDO | 3.8096 | 26.25 | 23.57 | 128.57 | 1.84 | 11 | 185.84 | 50.28 | 19.25 | 9 | 36.31 | 23153.78 | 251.67 | 608.78 | 53.5 | 46.36 | 3244.04 | 0.87 | 0.9 | 9.2 | 0.2 | 1 | 10
74 | 80 | CONCLUIDO | 3.8111 | 26.24 | 23.56 | 128.51 | 1.86 | 11 | 186.21 | 50.28 | 19.5 | 9 | 36.43 | 23200.42 | 250.2 | 608.81 | 53.31 | 46.36 | 3149.17 | 0.87 | 0.9 | 9.19 | 0.19 | 1 | 10
75 | 80 | CONCLUIDO | 3.8091 | 26.25 | 23.57 | 128.59 | 1.88 | 11 | 186.59 | 50.28 | 19.75 | 9 | 36.56 | 23247.1 | 249.12 | 608.81 | 53.71 | 46.36 | 3345.44 | 0.86 | 0.9 | 9.2 | 0.2 | 1 | 10
76 | 80 | CONCLUIDO | 3.8172 | 26.2 | 23.55 | 141.3 | 1.9 | 10 | 186.97 | 50.28 | 20 | 8 | 36.69 | 23293.82 | 249.48 | 608.8 | 52.97 | 46.36 | 2981.06 | 0.88 | 0.9 | 9.19 | 0.18 | 1 | 10
77 | 80 | CONCLUIDO | 3.8172 | 26.2 | 23.55 | 141.3 | 1.92 | 10 | 187.35 | 50.28 | 20.25 | 8 | 36.82 | 23340.59 | 249.47 | 608.77 | 52.96 | 46.36 | 2979.15 | 0.88 | 0.9 | 9.19 | 0.18 | 1 | 10
78 | 80 | CONCLUIDO | 3.8174 | 26.2 | 23.55 | 141.3 | 1.94 | 10 | 187.73 | 50.28 | 20.5 | 8 | 36.95 | 23387.4 | 249.31 | 608.78 | 52.98 | 46.36 | 2989.62 | 0.87 | 0.9 | 9.19 | 0.18 | 1 | 10
79 | 80 | CONCLUIDO | 3.8183 | 26.19 | 23.54 | 141.26 | 1.96 | 10 | 188.11 | 50.28 | 20.75 | 8 | 37.08 | 23434.26 | 249.26 | 608.79 | 52.71 | 46.36 | 2851.14 | 0.88 | 0.91 | 9.19 | 0.17 | 1 | 10
80 | 80 | CONCLUIDO | 3.8183 | 26.19 | 23.54 | 141.26 | 1.98 | 10 | 188.49 | 50.28 | 21 | 8 | 37.21 | 23481.16 | 249.39 | 608.82 | 52.7 | 46.36 | 2845.2 | 0.88 | 0.91 | 9.19 | 0.17 | 1 | 10
81 | 80 | CONCLUIDO | 3.8185 | 26.19 | 23.54 | 141.25 | 2 | 10 | 188.87 | 50.28 | 21.25 | 8 | 37.34 | 23528.1 | 248.27 | 608.77 | 52.6 | 46.36 | 2799.71 | 0.88 | 0.91 | 9.2 | 0.17 | 1 | 10
82 | 80 | CONCLUIDO | 3.8171 | 26.2 | 23.55 | 141.31 | 2.02 | 10 | 189.25 | 50.28 | 21.5 | 8 | 37.47 | 23575.09 | 246.07 | 608.78 | 52.95 | 46.36 | 2970.09 | 0.88 | 0.9 | 9.19 | 0.18 | 1 | 10
83 | 80 | CONCLUIDO | 3.8242 | 26.15 | 23.53 | 156.9 | 2.04 | 9 | 189.63 | 50.28 | 21.75 | 6 | 37.6 | 23622.13 | 242.97 | 608.8 | 52.34 | 46.36 | 2671.08 | 0.89 | 0.91 | 9.2 | 0.16 | 1 | 10
84 | 80 | CONCLUIDO | 3.8252 | 26.14 | 23.53 | 156.85 | 2.05 | 9 | 190.01 | 50.28 | 22 | 6 | 37.74 | 23669.2 | 243.52 | 608.8 | 52.2 | 46.36 | 2600.91 | 0.89 | 0.91 | 9.19 | 0.16 | 1 | 10
85 | 80 | CONCLUIDO | 3.8243 | 26.15 | 23.53 | 156.89 | 2.07 | 9 | 190.4 | 50.28 | 22.25 | 5 | 37.87 | 23716.33 | 243.66 | 608.76 | 52.41 | 46.36 | 2705.28 | 0.88 | 0.91 | 9.2 | 0.16 | 1 | 10
86 | 80 | CONCLUIDO | 3.8237 | 26.15 | 23.54 | 156.92 | 2.09 | 9 | 190.78 | 50.28 | 22.5 | 4 | 38 | 23763.49 | 243.83 | 608.76 | 52.59 | 46.36 | 2795.47 | 0.88 | 0.91 | 9.19 | 0.17 | 1 | 10
87 | 80 | CONCLUIDO | 3.8228 | 26.16 | 23.54 | 156.96 | 2.11 | 9 | 191.16 | 50.28 | 22.75 | 3 | 38.13 | 23810.71 | 243.89 | 608.76 | 52.62 | 46.36 | 2812.85 | 0.88 | 0.9 | 9.2 | 0.17 | 1 | 10
88 | 80 | CONCLUIDO | 3.8236 | 26.15 | 23.54 | 156.93 | 2.13 | 9 | 191.55 | 50.28 | 23 | 3 | 38.27 | 23857.96 | 243.99 | 608.83 | 52.51 | 46.36 | 2758.63 | 0.88 | 0.91 | 9.2 | 0.17 | 1 | 10
89 | 80 | CONCLUIDO | 3.823 | 26.16 | 23.54 | 156.95 | 2.15 | 9 | 191.93 | 50.28 | 23.25 | 1 | 38.4 | 23905.27 | 244.2 | 608.76 | 52.51 | 46.36 | 2756.72 | 0.88 | 0.91 | 9.2 | 0.17 | 1 | 10
90 | 80 | CONCLUIDO | 3.8228 | 26.16 | 23.54 | 156.96 | 2.17 | 9 | 192.31 | 50.28 | 23.5 | 0 | 38.53 | 23952.62 | 244.64 | 608.76 | 52.51 | 46.36 | 2758.94 | 0.88 | 0.9 | 9.2 | 0.17 | 1 | 10
0 | 115 | CONCLUIDO | 2.0986 | 47.65 | 30.29 | 5.42 | 0.08 | 335 | 222.93 | 56.94 | 1 | 333 | 49.99 | 27728.69 | 466.66 | 610.41 | 262.31 | 46.36 | 106025.39 | 0.18 | 0.7 | 9.73 | 6.88 | 1 | 10
1 | 115 | CONCLUIDO | 2.3625 | 42.33 | 28.56 | 6.77 | 0.1 | 253 | 223.35 | 56.94 | 1.25 | 251 | 50.15 | 27780.03 | 440.01 | 609.93 | 207.95 | 46.36 | 79258.87 | 0.22 | 0.75 | 9.61 | 5.17 | 1 | 10
2 | 115 | CONCLUIDO | 2.5547 | 39.14 | 27.53 | 8.1 | 0.12 | 204 | 223.76 | 56.94 | 1.5 | 202 | 50.32 | 27831.42 | 423.91 | 609.63 | 176.39 | 46.36 | 63722.31 | 0.26 | 0.77 | 9.51 | 4.14 | 1 | 10
3 | 115 | CONCLUIDO | 2.7083 | 36.92 | 26.8 | 9.46 | 0.14 | 170 | 224.18 | 56.94 | 1.75 | 168 | 50.49 | 27882.87 | 412.51 | 609.35 | 153.85 | 46.36 | 52621.94 | 0.3 | 0.8 | 9.45 | 3.42 | 1 | 10
4 | 115 | CONCLUIDO | 2.8259 | 35.39 | 26.32 | 10.82 | 0.16 | 146 | 224.6 | 56.94 | 2 | 144 | 50.65 | 27934.37 | 404.83 | 609.42 | 138.46 | 46.36 | 45048.76 | 0.33 | 0.81 | 9.42 | 2.93 | 1 | 10
5 | 115 | CONCLUIDO | 2.9225 | 34.22 | 25.94 | 12.16 | 0.18 | 128 | 225.01 | 56.94 | 2.25 | 126 | 50.82 | 27985.94 | 398.7 | 609.23 | 127.05 | 46.36 | 39430.06 | 0.36 | 0.82 | 9.39 | 2.56 | 1 | 10
6 | 115 | CONCLUIDO | 3.0013 | 33.32 | 25.65 | 13.5 | 0.2 | 114 | 225.43 | 56.94 | 2.5 | 112 | 50.99 | 28037.57 | 394.09 | 609.4 | 118.14 | 46.36 | 35049.04 | 0.39 | 0.83 | 9.36 | 2.27 | 1 | 10
7 | 115 | CONCLUIDO | 3.0657 | 32.62 | 25.44 | 14.82 | 0.22 | 103 | 225.85 | 56.94 | 2.75 | 101 | 51.16 | 28089.25 | 390.5 | 609.16 | 111.32 | 46.36 | 31692.83 | 0.42 | 0.84 | 9.35 | 2.06 | 1 | 10
8 | 115 | CONCLUIDO | 3.1206 | 32.05 | 25.26 | 16.12 | 0.24 | 94 | 226.27 | 56.94 | 3 | 92 | 51.33 | 28140.99 | 387.49 | 609.19 | 105.23 | 46.36 | 28692.11 | 0.44 | 0.84 | 9.35 | 1.88 | 1 | 10
9 | 115 | CONCLUIDO | 3.1723 | 31.52 | 25.09 | 17.5 | 0.25 | 86 | 226.69 | 56.94 | 3.25 | 84 | 51.5 | 28192.8 | 384.53 | 609.17 | 100.64 | 46.36 | 26435.53 | 0.46 | 0.85 | 9.31 | 1.71 | 1 | 10
10 | 115 | CONCLUIDO | 3.2106 | 31.15 | 24.97 | 18.73 | 0.27 | 80 | 227.11 | 56.94 | 3.5 | 78 | 51.67 | 28244.66 | 382.54 | 609.1 | 96.78 | 46.36 | 24538.94 | 0.48 | 0.85 | 9.31 | 1.6 | 1 | 10
11 | 115 | CONCLUIDO | 3.2515 | 30.75 | 24.85 | 20.15 | 0.29 | 74 | 227.53 | 56.94 | 3.75 | 72 | 51.84 | 28296.58 | 380.32 | 609.11 | 92.99 | 46.36 | 22672.05 | 0.5 | 0.86 | 9.3 | 1.47 | 1 | 10
12 | 115 | CONCLUIDO | 3.286 | 30.43 | 24.74 | 21.52 | 0.31 | 69 | 227.95 | 56.94 | 4 | 67 | 52.01 | 28348.56 | 378.41 | 609.03 | 89.75 | 46.36 | 21077.98 | 0.52 | 0.86 | 9.29 | 1.37 | 1 | 10
13 | 115 | CONCLUIDO | 3.3153 | 30.16 | 24.65 | 22.75 | 0.33 | 65 | 228.38 | 56.94 | 4.25 | 63 | 52.18 | 28400.61 | 376.67 | 609 | 87.12 | 46.36 | 19780.51 | 0.53 | 0.86 | 9.28 | 1.27 | 1 | 10
14 | 115 | CONCLUIDO | 3.3432 | 29.91 | 24.57 | 24.17 | 0.35 | 61 | 228.8 | 56.94 | 4.5 | 59 | 52.36 | 28452.71 | 375.25 | 608.98 | 84.59 | 46.36 | 18536.88 | 0.55 | 0.87 | 9.28 | 1.2 | 1 | 10
15 | 115 | CONCLUIDO | 3.3647 | 29.72 | 24.51 | 25.36 | 0.37 | 58 | 229.22 | 56.94 | 4.75 | 56 | 52.53 | 28504.87 | 374.02 | 609 | 82.35 | 46.36 | 17430.74 | 0.56 | 0.87 | 9.28 | 1.14 | 1 | 10
16 | 115 | CONCLUIDO | 3.3848 | 29.54 | 24.47 | 26.69 | 0.39 | 55 | 229.65 | 56.94 | 5 | 53 | 52.7 | 28557.1 | 373.03 | 608.97 | 81.31 | 46.36 | 16928.85 | 0.57 | 0.87 | 9.27 | 1.09 | 1 | 10
17 | 115 | CONCLUIDO | 3.4086 | 29.34 | 24.39 | 28.15 | 0.41 | 52 | 230.07 | 56.94 | 5.25 | 50 | 52.88 | 28609.38 | 371.63 | 608.98 | 79.12 | 46.36 | 15845.45 | 0.59 | 0.87 | 9.26 | 1.02 | 1 | 10
18 | 115 | CONCLUIDO | 3.4202 | 29.24 | 24.38 | 29.26 | 0.42 | 50 | 230.49 | 56.94 | 5.5 | 48 | 53.05 | 28661.73 | 371.12 | 608.87 | 78.61 | 46.36 | 15604.81 | 0.59 | 0.87 | 9.27 | 1.01 | 1 | 10
19 | 115 | CONCLUIDO | 3.4468 | 29.01 | 24.29 | 31.01 | 0.44 | 47 | 230.92 | 56.94 | 5.75 | 45 | 53.23 | 28714.14 | 369.47 | 608.91 | 75.29 | 46.36 | 13955.91 | 0.62 | 0.88 | 9.27 | 0.91 | 1 | 10
20 | 115 | CONCLUIDO | 3.4599 | 28.9 | 24.27 | 32.36 | 0.46 | 45 | 231.34 | 56.94 | 6 | 43 | 53.4 | 28766.61 | 368.65 | 608.94 | 75.12 | 46.36 | 13885.02 | 0.62 | 0.88 | 9.25 | 0.89 | 1 | 10
21 | 115 | CONCLUIDO | 3.4683 | 28.83 | 24.24 | 33.06 | 0.48 | 44 | 231.77 | 56.94 | 6.25 | 42 | 53.58 | 28819.14 | 368.11 | 609.07 | 74.19 | 46.36 | 13422.79 | 0.62 | 0.88 | 9.25 | 0.86 | 1 | 10
22 | 115 | CONCLUIDO | 3.4836 | 28.71 | 24.2 | 34.57 | 0.5 | 42 | 232.2 | 56.94 | 6.5 | 40 | 53.75 | 28871.74 | 367.28 | 608.95 | 73.08 | 46.36 | 12877.1 | 0.63 | 0.88 | 9.25 | 0.83 | 1 | 10
23 | 115 | CONCLUIDO | 3.4997 | 28.57 | 24.16 | 36.24 | 0.52 | 40 | 232.62 | 56.94 | 6.75 | 38 | 53.93 | 28924.39 | 366.32 | 608.93 | 71.82 | 46.36 | 12255.36 | 0.65 | 0.88 | 9.24 | 0.78 | 1 | 10
24 | 115 | CONCLUIDO | 3.5087 | 28.5 | 24.13 | 37.12 | 0.53 | 39 | 233.05 | 56.94 | 7 | 37 | 54.11 | 28977.11 | 365.54 | 608.91 | 70.93 | 46.36 | 11815.21 | 0.65 | 0.88 | 9.24 | 0.75 | 1 | 10
25 | 115 | CONCLUIDO | 3.5233 | 28.38 | 24.1 | 39.08 | 0.55 | 37 | 233.48 | 56.94 | 7.25 | 35 | 54.29 | 29029.89 | 364.69 | 608.85 | 69.86 | 46.36 | 11291.99 | 0.66 | 0.88 | 9.24 | 0.72 | 1 | 10
26 | 115 | CONCLUIDO | 3.5306 | 28.32 | 24.08 | 40.14 | 0.57 | 36 | 233.91 | 56.94 | 7.5 | 34 | 54.46 | 29082.74 | 364.28 | 608.91 | 69.38 | 46.36 | 11057.44 | 0.67 | 0.88 | 9.24 | 0.71 | 1 | 10
27 | 115 | CONCLUIDO | 3.5385 | 28.26 | 24.06 | 41.25 | 0.59 | 35 | 234.34 | 56.94 | 7.75 | 33 | 54.64 | 29135.65 | 363.87 | 608.86 | 68.76 | 46.36 | 10752.5 | 0.67 | 0.89 | 9.24 | 0.69 | 1 | 10
28 | 115 | CONCLUIDO | 3.5472 | 28.19 | 24.04 | 42.42 | 0.61 | 34 | 234.77 | 56.94 | 8 | 32 | 54.82 | 29188.62 | 363.08 | 608.85 | 67.98 | 46.36 | 10365.59 | 0.68 | 0.89 | 9.24 | 0.67 | 1 | 10
29 | 115 | CONCLUIDO | 3.556 | 28.12 | 24.01 | 43.66 | 0.62 | 33 | 235.2 | 56.94 | 8.25 | 31 | 55 | 29241.66 | 362.41 | 608.87 | 67.16 | 46.36 | 9960.18 | 0.69 | 0.89 | 9.23 | 0.64 | 1 | 10
30 | 115 | CONCLUIDO | 3.5633 | 28.06 | 24 | 45 | 0.64 | 32 | 235.63 | 56.94 | 8.5 | 30 | 55.18 | 29294.76 | 361.89 | 608.9 | 66.88 | 46.36 | 9829.74 | 0.69 | 0.89 | 9.23 | 0.62 | 1 | 10
31 | 115 | CONCLUIDO | 3.5729 | 27.99 | 23.97 | 46.39 | 0.66 | 31 | 236.06 | 56.94 | 8.75 | 29 | 55.36 | 29347.92 | 361.34 | 608.89 | 65.85 | 46.36 | 9317.23 | 0.7 | 0.89 | 9.23 | 0.59 | 1 | 10
32 | 115 | CONCLUIDO | 3.5793 | 27.94 | 23.96 | 47.92 | 0.68 | 30 | 236.49 | 56.94 | 9 | 28 | 55.55 | 29401.15 | 360.64 | 608.9 | 65.57 | 46.36 | 9180.31 | 0.71 | 0.89 | 9.23 | 0.59 | 1 | 10
33 | 115 | CONCLUIDO | 3.5885 | 27.87 | 23.93 | 49.52 | 0.69 | 29 | 236.92 | 56.94 | 9.25 | 27 | 55.73 | 29454.44 | 360.21 | 608.89 | 64.63 | 46.36 | 8717.92 | 0.72 | 0.89 | 9.23 | 0.56 | 1 | 10
34 | 115 | CONCLUIDO | 3.5881 | 27.87 | 23.94 | 49.52 | 0.71 | 29 | 237.35 | 56.94 | 9.5 | 27 | 55.91 | 29507.8 | 359.89 | 608.86 | 64.71 | 46.36 | 8758.05 | 0.72 | 0.89 | 9.23 | 0.56 | 1 | 10
35 | 115 | CONCLUIDO | 3.5969 | 27.8 | 23.91 | 51.24 | 0.73 | 28 | 237.79 | 56.94 | 9.75 | 26 | 56.09 | 29561.22 | 359.17 | 608.85 | 64 | 46.36 | 8406.18 | 0.72 | 0.89 | 9.23 | 0.54 | 1 | 10
36 | 115 | CONCLUIDO | 3.6065 | 27.73 | 23.88 | 53.07 | 0.75 | 27 | 238.22 | 56.94 | 10 | 25 | 56.28 | 29614.71 | 358.59 | 608.85 | 63.12 | 46.36 | 7974.55 | 0.73 | 0.89 | 9.22 | 0.51 | 1 | 10
37 | 115 | CONCLUIDO | 3.6167 | 27.65 | 23.85 | 55.03 | 0.76 | 26 | 238.66 | 56.94 | 10.25 | 24 | 56.46 | 29668.27 | 357.77 | 608.92 | 62.09 | 46.36 | 7460.27 | 0.75 | 0.89 | 9.22 | 0.47 | 1 | 10
38 | 115 | CONCLUIDO | 3.6129 | 27.68 | 23.88 | 55.1 | 0.78 | 26 | 239.09 | 56.94 | 10.5 | 24 | 56.65 | 29721.89 | 357.73 | 608.86 | 63.18 | 46.36 | 8008.21 | 0.73 | 0.89 | 9.22 | 0.5 | 1 | 10
39 | 115 | CONCLUIDO | 3.6201 | 27.62 | 23.87 | 57.28 | 0.8 | 25 | 239.53 | 56.94 | 10.75 | 23 | 56.83 | 29775.57 | 357.5 | 608.9 | 62.41 | 46.36 | 7629.76 | 0.74 | 0.89 | 9.23 | 0.49 | 1 | 10
40 | 115 | CONCLUIDO | 3.6211 | 27.62 | 23.86 | 57.26 | 0.82 | 25 | 239.96 | 56.94 | 11 | 23 | 57.02 | 29829.32 | 357.04 | 608.96 | 62.46 | 46.36 | 7653.85 | 0.74 | 0.89 | 9.22 | 0.48 | 1 | 10
41 | 115 | CONCLUIDO | 3.6308 | 27.54 | 23.83 | 59.57 | 0.83 | 24 | 240.4 | 56.94 | 11.25 | 22 | 57.21 | 29883.27 | 356.26 | 608.84 | 61.41 | 46.36 | 7130.84 | 0.75 | 0.89 | 9.22 | 0.46 | 1 | 10
42 | 115 | CONCLUIDO | 3.6295 | 27.55 | 23.84 | 59.59 | 0.85 | 24 | 240.84 | 56.94 | 11.5 | 22 | 57.39 | 29937.16 | 356.08 | 608.86 | 61.95 | 46.36 | 7403.45 | 0.75 | 0.89 | 9.21 | 0.47 | 1 | 10
43 | 115 | CONCLUIDO | 3.6377 | 27.49 | 23.82 | 62.14 | 0.87 | 23 | 241.27 | 56.94 | 11.75 | 21 | 57.58 | 29991.11 | 355.6 | 608.94 | 61.09 | 46.36 | 6979.56 | 0.76 | 0.89 | 9.22 | 0.45 | 1 | 10
44 | 115 | CONCLUIDO | 3.6378 | 27.49 | 23.82 | 62.14 | 0.88 | 23 | 241.71 | 56.94 | 12 | 21 | 57.77 | 30045.13 | 355.2 | 608.85 | 61.4 | 46.36 | 7132.76 | 0.75 | 0.89 | 9.21 | 0.45 | 1 | 10
45 | 115 | CONCLUIDO | 3.6472 | 27.42 | 23.79 | 64.89 | 0.9 | 22 | 242.15 | 56.94 | 12.25 | 20 | 57.96 | 30099.23 | 354.58 | 608.78 | 60.53 | 46.36 | 6700.3 | 0.77 | 0.9 | 9.21 | 0.42 | 1 | 10
46 | 115 | CONCLUIDO | 3.6459 | 27.43 | 23.8 | 64.91 | 0.92 | 22 | 242.59 | 56.94 | 12.5 | 20 | 58.15 | 30153.38 | 354.47 | 608.79 | 60.74 | 46.36 | 6808.75 | 0.76 | 0.9 | 9.21 | 0.43 | 1 | 10
47 | 115 | CONCLUIDO | 3.6545 | 27.36 | 23.78 | 67.95 | 0.93 | 21 | 243.03 | 56.94 | 12.75 | 19 | 58.34 | 30207.61 | 353.77 | 608.84 | 60.08 | 46.36 | 6484.87 | 0.77 | 0.9 | 9.21 | 0.41 | 1 | 10
48 | 115 | CONCLUIDO | 3.6566 | 27.35 | 23.77 | 67.9 | 0.95 | 21 | 243.47 | 56.94 | 13 | 19 | 58.53 | 30261.91 | 353.56 | 608.8 | 59.74 | 46.36 | 6313.5 | 0.78 | 0.9 | 9.21 | 0.39 | 1 | 10
49 | 115 | CONCLUIDO | 3.6565 | 27.35 | 23.77 | 67.9 | 0.97 | 21 | 243.91 | 56.94 | 13.25 | 19 | 58.72 | 30316.27 | 352.94 | 608.79 | 59.56 | 46.36 | 6220.56 | 0.78 | 0.9 | 9.21 | 0.39 | 1 | 10
50 | 115 | CONCLUIDO | 3.6654 | 27.28 | 23.74 | 71.23 | 0.98 | 20 | 244.35 | 56.94 | 13.5 | 18 | 58.91 | 30370.7 | 352.49 | 608.82 | 59.07 | 46.36 | 5984.87 | 0.78 | 0.9 | 9.2 | 0.37 | 1 | 10
51 | 115 | CONCLUIDO | 3.6644 | 27.29 | 23.75 | 71.25 | 1 | 20 | 244.79 | 56.94 | 13.75 | 18 | 59.1 | 30425.2 | 352.29 | 608.84 | 59.01 | 46.36 | 5954.41 | 0.79 | 0.9 | 9.21 | 0.38 | 1 | 10
52 | 115 | CONCLUIDO | 3.6741 | 27.22 | 23.72 | 74.91 | 1.02 | 19 | 245.23 | 56.94 | 14 | 17 | 59.29 | 30479.78 | 351.66 | 608.83 | 58.34 | 46.36 | 5622.2 | 0.79 | 0.9 | 9.21 | 0.35 | 1 | 10
53 | 115 | CONCLUIDO | 3.6732 | 27.22 | 23.73 | 74.93 | 1.03 | 19 | 245.68 | 56.94 | 14.25 | 17 | 59.48 | 30534.42 | 352.02 | 608.88 | 58.52 | 46.36 | 5713.44 | 0.79 | 0.9 | 9.21 | 0.36 | 1 | 10
54 | 115 | CONCLUIDO | 3.672 | 27.23 | 23.74 | 74.96 | 1.05 | 19 | 246.12 | 56.94 | 14.5 | 17 | 59.68 | 30589.13 | 351.48 | 608.83 | 58.7 | 46.36 | 5801.87 | 0.79 | 0.9 | 9.21 | 0.37 | 1 | 10
55 | 115 | CONCLUIDO | 3.682 | 27.16 | 23.71 | 79.03 | 1.06 | 18 | 246.57 | 56.94 | 14.75 | 16 | 59.87 | 30643.91 | 350.27 | 608.78 | 57.9 | 46.36 | 5407.67 | 0.8 | 0.9 | 9.2 | 0.34 | 1 | 10
56 | 115 | CONCLUIDO | 3.6817 | 27.16 | 23.71 | 79.03 | 1.08 | 18 | 247.01 | 56.94 | 15 | 16 | 60.07 | 30698.76 | 350.81 | 608.85 | 57.77 | 46.36 | 5344.32 | 0.8 | 0.9 | 9.21 | 0.34 | 1 | 10
57 | 115 | CONCLUIDO | 3.6851 | 27.14 | 23.69 | 78.95 | 1.1 | 18 | 247.46 | 56.94 | 15.25 | 16 | 60.26 | 30753.68 | 350.07 | 608.79 | 57.15 | 46.36 | 5034.13 | 0.81 | 0.9 | 9.2 | 0.31 | 1 | 10
58 | 115 | CONCLUIDO | 3.6827 | 27.15 | 23.7 | 79.01 | 1.11 | 18 | 247.9 | 56.94 | 15.5 | 16 | 60.46 | 30808.68 | 349.36 | 608.83 | 57.75 | 46.36 | 5334.15 | 0.8 | 0.9 | 9.2 | 0.33 | 1 | 10
59 | 115 | CONCLUIDO | 3.6915 | 27.09 | 23.68 | 83.58 | 1.13 | 17 | 248.35 | 56.94 | 15.75 | 15 | 60.66 | 30863.74 | 348.73 | 608.82 | 56.95 | 46.36 | 4936.4 | 0.81 | 0.9 | 9.21 | 0.31 | 1 | 10
60 | 115 | CONCLUIDO | 3.6911 | 27.09 | 23.68 | 83.59 | 1.14 | 17 | 248.79 | 56.94 | 16 | 15 | 60.85 | 30918.88 | 349.1 | 608.84 | 57.1 | 46.36 | 5012.36 | 0.81 | 0.9 | 9.2 | 0.31 | 1 | 10
61 | 115 | CONCLUIDO | 3.6897 | 27.1 | 23.7 | 83.63 | 1.16 | 17 | 249.24 | 56.94 | 16.25 | 15 | 61.05 | 30974.09 | 348.99 | 608.78 | 57.54 | 46.36 | 5230.1 | 0.81 | 0.9 | 9.2 | 0.32 | 1 | 10
62 | 115 | CONCLUIDO | 3.6895 | 27.1 | 23.7 | 83.64 | 1.18 | 17 | 249.69 | 56.94 | 16.5 | 15 | 61.25 | 31029.37 | 348.41 | 608.86 | 57.6 | 46.36 | 5261.37 | 0.8 | 0.9 | 9.2 | 0.33 | 1 | 10
63 | 115 | CONCLUIDO | 3.6994 | 27.03 | 23.67 | 88.76 | 1.19 | 16 | 250.14 | 56.94 | 16.75 | 14 | 61.45 | 31084.72 | 347.9 | 608.75 | 56.49 | 46.36 | 4714.29 | 0.82 | 0.9 | 9.21 | 0.3 | 1 | 10
64 | 115 | CONCLUIDO | 3.6984 | 27.04 | 23.68 | 88.78 | 1.21 | 16 | 250.59 | 56.94 | 17 | 14 | 61.65 | 31140.15 | 348.18 | 608.84 | 56.8 | 46.36 | 4869.59 | 0.82 | 0.9 | 9.21 | 0.3 | 1 | 10
65 | 115 | CONCLUIDO | 3.697 | 27.05 | 23.69 | 88.82 | 1.22 | 16 | 251.04 | 56.94 | 17.25 | 14 | 61.85 | 31195.65 | 347.77 | 608.86 | 57.28 | 46.36 | 5108.75 | 0.81 | 0.9 | 9.2 | 0.31 | 1 | 10
66 | 115 | CONCLUIDO | 3.6958 | 27.06 | 23.69 | 88.86 | 1.24 | 16 | 251.49 | 56.94 | 17.5 | 14 | 62.05 | 31251.22 | 347.17 | 608.77 | 57.34 | 46.36 | 5138.47 | 0.81 | 0.9 | 9.21 | 0.32 | 1 | 10
67 | 115 | CONCLUIDO | 3.7063 | 26.98 | 23.66 | 94.65 | 1.25 | 15 | 251.94 | 56.94 | 17.75 | 13 | 62.25 | 31306.86 | 346.2 | 608.77 | 56.38 | 46.36 | 4663.27 | 0.82 | 0.9 | 9.2 | 0.29 | 1 | 10
68 | 115 | CONCLUIDO | 3.7086 | 26.96 | 23.65 | 94.58 | 1.27 | 15 | 252.39 | 56.94 | 18 | 13 | 62.45 | 31362.58 | 346.35 | 608.82 | 55.75 | 46.36 | 4349.65 | 0.83 | 0.9 | 9.2 | 0.27 | 1 | 10
69 | 115 | CONCLUIDO | 3.7085 | 26.96 | 23.65 | 94.58 | 1.28 | 15 | 252.84 | 56.94 | 18.25 | 13 | 62.65 | 31418.38 | 346.46 | 608.84 | 55.82 | 46.36 | 4383.49 | 0.83 | 0.9 | 9.21 | 0.27 | 1 | 10
70 | 115 | CONCLUIDO | 3.7067 | 26.98 | 23.66 | 94.64 | 1.3 | 15 | 253.3 | 56.94 | 18.5 | 13 | 62.86 | 31474.25 | 346.16 | 608.82 | 56.49 | 46.36 | 4716.08 | 0.82 | 0.9 | 9.2 | 0.29 | 1 | 10
71 | 115 | CONCLUIDO | 3.7074 | 26.97 | 23.65 | 94.62 | 1.31 | 15 | 253.75 | 56.94 | 18.75 | 13 | 63.06 | 31530.19 | 345.34 | 608.84 | 56.02 | 46.36 | 4482.51 | 0.83 | 0.9 | 9.21 | 0.28 | 1 | 10
72 | 115 | CONCLUIDO | 3.7169 | 26.9 | 23.63 | 101.27 | 1.33 | 14 | 254.21 | 56.94 | 19 | 12 | 63.26 | 31586.21 | 344.4 | 608.78 | 55.31 | 46.36 | 4130.11 | 0.84 | 0.9 | 9.2 | 0.26 | 1 | 10
73 | 115 | CONCLUIDO | 3.7173 | 26.9 | 23.63 | 101.25 | 1.34 | 14 | 254.66 | 56.94 | 19.25 | 12 | 63.47 | 31642.3 | 344.65 | 608.83 | 55.03 | 46.36 | 3994.63 | 0.84 | 0.9 | 9.21 | 0.25 | 1 | 10
74 | 115 | CONCLUIDO | 3.7194 | 26.89 | 23.61 | 101.19 | 1.36 | 14 | 255.12 | 56.94 | 19.5 | 12 | 63.67 | 31698.47 | 344.51 | 608.88 | 54.84 | 46.36 | 3895.49 | 0.85 | 0.9 | 9.2 | 0.24 | 1 | 10
75 | 115 | CONCLUIDO | 3.7179 | 26.9 | 23.62 | 101.24 | 1.37 | 14 | 255.57 | 56.94 | 19.75 | 12 | 63.88 | 31754.72 | 344.54 | 608.78 | 55.03 | 46.36 | 3994.35 | 0.84 | 0.9 | 9.2 | 0.25 | 1 | 10
76 | 115 | CONCLUIDO | 3.7172 | 26.9 | 23.63 | 101.26 | 1.39 | 14 | 256.03 | 56.94 | 20 | 12 | 64.09 | 31811.04 | 343.93 | 608.84 | 55.24 | 46.36 | 4098.52 | 0.84 | 0.9 | 9.2 | 0.25 | 1 | 10
77 | 115 | CONCLUIDO | 3.7157 | 26.91 | 23.64 | 101.3 | 1.4 | 14 | 256.49 | 56.94 | 20.25 | 12 | 64.29 | 31867.44 | 343.38 | 608.81 | 55.55 | 46.36 | 4250.5 | 0.83 | 0.9 | 9.2 | 0.27 | 1 | 10
78 | 115 | CONCLUIDO | 3.7255 | 26.84 | 23.61 | 108.97 | 1.42 | 13 | 256.94 | 56.94 | 20.5 | 11 | 64.5 | 31924.04 | 342.72 | 608.77 | 54.84 | 46.36 | 3903.95 | 0.85 | 0.9 | 9.2 | 0.24 | 1 | 10
79 | 115 | CONCLUIDO | 3.7257 | 26.84 | 23.61 | 108.97 | 1.43 | 13 | 257.4 | 56.94 | 20.75 | 11 | 64.71 | 31980.59 | 343.22 | 608.76 | 54.77 | 46.36 | 3865.72 | 0.85 | 0.9 | 9.2 | 0.24 | 1 | 10
80 | 115 | CONCLUIDO | 3.7252 | 26.84 | 23.61 | 108.98 | 1.45 | 13 | 257.86 | 56.94 | 21 | 11 | 64.92 | 32037.22 | 342.89 | 608.75 | 54.86 | 46.36 | 3912.62 | 0.84 | 0.9 | 9.2 | 0.24 | 1 | 10
81 | 115 | CONCLUIDO | 3.7248 | 26.85 | 23.62 | 108.99 | 1.46 | 13 | 258.32 | 56.94 | 21.25 | 11 | 65.13 | 32093.94 | 342.74 | 608.79 | 54.8 | 46.36 | 3884.85 | 0.85 | 0.9 | 9.2 | 0.24 | 1 | 10
82 | 115 | CONCLUIDO | 3.7262 | 26.84 | 23.61 | 108.95 | 1.48 | 13 | 258.78 | 56.94 | 21.5 | 11 | 65.34 | 32150.72 | 342.37 | 608.79 | 54.71 | 46.36 | 3838.54 | 0.85 | 0.9 | 9.2 | 0.23 | 1 | 10
83 | 115 | CONCLUIDO | 3.7251 | 26.84 | 23.61 | 108.98 | 1.49 | 13 | 259.24 | 56.94 | 21.75 | 11 | 65.55 | 32207.59 | 341.68 | 608.78 | 55.03 | 46.36 | 3995.65 | 0.84 | 0.9 | 9.2 | 0.24 | 1 | 10
84 | 115 | CONCLUIDO | 3.7257 | 26.84 | 23.61 | 108.96 | 1.51 | 13 | 259.71 | 56.94 | 22 | 11 | 65.76 | 32264.54 | 340.99 | 608.77 | 54.83 | 46.36 | 3899.15 | 0.85 | 0.9 | 9.2 | 0.24 | 1 | 10
85 | 115 | CONCLUIDO | 3.736 | 26.77 | 23.58 | 117.89 | 1.52 | 12 | 260.17 | 56.94 | 22.25 | 10 | 65.98 | 32321.56 | 340.06 | 608.82 | 53.85 | 46.36 | 3412.37 | 0.86 | 0.9 | 9.19 | 0.21 | 1 | 10
86 | 115 | CONCLUIDO | 3.7352 | 26.77 | 23.58 | 117.92 | 1.54 | 12 | 260.63 | 56.94 | 22.5 | 10 | 66.19 | 32378.67 | 340.6 | 608.75 | 54.14 | 46.36 | 3557.15 | 0.86 | 0.9 | 9.19 | 0.21 | 1 | 10
87 | 115 | CONCLUIDO | 3.7342 | 26.78 | 23.59 | 117.96 | 1.55 | 12 | 261.09 | 56.94 | 22.75 | 10 | 66.4 | 32435.86 | 340.52 | 608.77 | 54.29 | 46.36 | 3631.79 | 0.85 | 0.9 | 9.2 | 0.22 | 1 | 10
88 | 115 | CONCLUIDO | 3.7343 | 26.78 | 23.59 | 117.96 | 1.56 | 12 | 261.56 | 56.94 | 23 | 10 | 66.62 | 32493.12 | 340.4 | 608.78 | 54.25 | 46.36 | 3612.17 | 0.85 | 0.9 | 9.2 | 0.22 | 1 | 10
89 | 115 | CONCLUIDO | 3.7347 | 26.78 | 23.59 | 117.94 | 1.58 | 12 | 262.02 | 56.94 | 23.25 | 10 | 66.83 | 32550.47 | 340.38 | 608.8 | 54.32 | 46.36 | 3647.65 | 0.85 | 0.9 | 9.19 | 0.22 | 1 | 10
90 | 115 | CONCLUIDO | 3.7344 | 26.78 | 23.59 | 117.95 | 1.59 | 12 | 262.49 | 56.94 | 23.5 | 10 | 67.05 | 32607.89 | 340.04 | 608.83 | 54.37 | 46.36 | 3670.54 | 0.85 | 0.9 | 9.19 | 0.22 | 1 | 10
91 | 115 | CONCLUIDO | 3.7329 | 26.79 | 23.6 | 118.01 | 1.61 | 12 | 262.96 | 56.94 | 23.75 | 10 | 67.26 | 32665.4 | 339.43 | 608.83 | 54.6 | 46.36 | 3789.06 | 0.85 | 0.9 | 9.2 | 0.23 | 1 | 10
92 | 115 | CONCLUIDO | 3.7328 | 26.79 | 23.6 | 118.01 | 1.62 | 12 | 263.42 | 56.94 | 24 | 10 | 67.48 | 32722.99 | 338.86 | 608.79 | 54.58 | 46.36 | 3779.58 | 0.85 | 0.9 | 9.2 | 0.23 | 1 | 10
93 | 115 | CONCLUIDO | 3.7424 | 26.72 | 23.58 | 128.6 | 1.64 | 11 | 263.89 | 56.94 | 24.25 | 9 | 67.7 | 32780.66 | 338.05 | 608.79 | 53.73 | 46.36 | 3357.78 | 0.86 | 0.9 | 9.2 | 0.21 | 1 | 10
94 | 115 | CONCLUIDO | 3.7429 | 26.72 | 23.57 | 128.58 | 1.65 | 11 | 264.36 | 56.94 | 24.5 | 9 | 67.92 | 32838.42 | 338.33 | 608.8 | 53.54 | 46.36 | 3261.99 | 0.87 | 0.9 | 9.2 | 0.2 | 1 | 10
95 | 115 | CONCLUIDO | 3.7426 | 26.72 | 23.58 | 128.59 | 1.66 | 11 | 264.83 | 56.94 | 24.75 | 9 | 68.13 | 32896.26 | 338.43 | 608.82 | 53.68 | 46.36 | 3331.81 | 0.86 | 0.9 | 9.2 | 0.2 | 1 | 10
96 | 115 | CONCLUIDO | 3.7429 | 26.72 | 23.57 | 128.58 | 1.68 | 11 | 265.3 | 56.94 | 25 | 9 | 68.35 | 32954.18 | 338.46 | 608.8 | 53.71 | 46.36 | 3348.66 | 0.86 | 0.9 | 9.2 | 0.2 | 1 | 10
97 | 115 | CONCLUIDO | 3.7431 | 26.72 | 23.57 | 128.57 | 1.69 | 11 | 265.77 | 56.94 | 25.25 | 9 | 68.57 | 33012.18 | 338.28 | 608.82 | 53.55 | 46.36 | 3269.59 | 0.87 | 0.9 | 9.2 | 0.2 | 1 | 10
98 | 115 | CONCLUIDO | 3.7442 | 26.71 | 23.56 | 128.53 | 1.7 | 11 | 266.24 | 56.94 | 25.5 | 9 | 68.8 | 33070.26 | 337.66 | 608.78 | 53.53 | 46.36 | 3257.7 | 0.87 | 0.9 | 9.19 | 0.19 | 1 | 10
99 | 115 | CONCLUIDO | 3.7436 | 26.71 | 23.57 | 128.56 | 1.72 | 11 | 266.71 | 56.94 | 25.75 | 9 | 69.02 | 33128.44 | 337.05 | 608.81 | 53.51 | 46.36 | 3248.72 | 0.87 | 0.9 | 9.2 | 0.2 | 1 | 10
100 | 115 | CONCLUIDO | 3.7438 | 26.71 | 23.57 | 128.55 | 1.73 | 11 | 267.18 | 56.94 | 26 | 9 | 69.24 | 33186.69 | 336.56 | 608.78 | 53.48 | 46.36 | 3232.54 | 0.87 | 0.9 | 9.2 | 0.2 | 1 | 10
101 | 115 | CONCLUIDO | 3.744 | 26.71 | 23.57 | 128.54 | 1.75 | 11 | 267.66 | 56.94 | 26.25 | 9 | 69.46 | 33245.03 | 335.76 | 608.8 | 53.39 | 46.36 | 3187.21 | 0.87 | 0.9 | 9.2 | 0.19 | 1 | 10
102 | 115 | CONCLUIDO | 3.7436 | 26.71 | 23.57 | 128.56 | 1.76 | 11 | 268.13 | 56.94 | 26.5 | 9 | 69.69 | 33303.46 | 335.16 | 608.83 | 53.56 | 46.36 | 3272.7 | 0.87 | 0.9 | 9.19 | 0.2 | 1 | 10
103 | 115 | CONCLUIDO | 3.7523 | 26.65 | 23.55 | 141.3 | 1.77 | 10 | 268.6 | 56.94 | 26.75 | 8 | 69.91 | 33361.97 | 335.13 | 608.76 | 52.96 | 46.36 | 2978.87 | 0.88 | 0.9 | 9.19 | 0.18 | 1 | 10
104 | 115 | CONCLUIDO | 3.7525 | 26.65 | 23.55 | 141.3 | 1.79 | 10 | 269.08 | 56.94 | 27 | 8 | 70.14 | 33420.56 | 335.65 | 608.76 | 52.96 | 46.36 | 2977.76 | 0.88 | 0.9 | 9.19 | 0.18 | 1 | 10
105 | 115 | CONCLUIDO | 3.7523 | 26.65 | 23.55 | 141.3 | 1.8 | 10 | 269.55 | 56.94 | 27.25 | 8 | 70.36 | 33479.25 | 335.64 | 608.78 | 52.85 | 46.36 | 2921.68 | 0.88 | 0.9 | 9.2 | 0.18 | 1 | 10
106 | 115 | CONCLUIDO | 3.7529 | 26.65 | 23.55 | 141.28 | 1.81 | 10 | 270.03 | 56.94 | 27.5 | 8 | 70.59 | 33538.02 | 335.74 | 608.81 | 52.89 | 46.36 | 2940.75 | 0.88 | 0.9 | 9.19 | 0.17 | 1 | 10
107 | 115 | CONCLUIDO | 3.7525 | 26.65 | 23.55 | 141.29 | 1.83 | 10 | 270.51 | 56.94 | 27.75 | 8 | 70.82 | 33596.87 | 335.91 | 608.76 | 52.84 | 46.36 | 2918.05 | 0.88 | 0.9 | 9.2 | 0.18 | 1 | 10
108 | 115 | CONCLUIDO | 3.7531 | 26.64 | 23.54 | 141.27 | 1.84 | 10 | 270.99 | 56.94 | 28 | 8 | 71.04 | 33655.82 | 335.93 | 608.81 | 52.62 | 46.36 | 2810.04 | 0.88 | 0.91 | 9.2 | 0.17 | 1 | 10
109 | 115 | CONCLUIDO | 3.7535 | 26.64 | 23.54 | 141.25 | 1.85 | 10 | 271.46 | 56.94 | 28.25 | 8 | 71.27 | 33714.85 | 336.01 | 608.78 | 52.7 | 46.36 | 2847.81 | 0.88 | 0.91 | 9.19 | 0.17 | 1 | 10
110 | 115 | CONCLUIDO | 3.7535 | 26.64 | 23.54 | 141.25 | 1.87 | 10 | 271.94 | 56.94 | 28.5 | 8 | 71.5 | 33773.97 | 336.11 | 608.77 | 52.71 | 46.36 | 2854.74 | 0.88 | 0.91 | 9.19 | 0.17 | 1 | 10
111 | 115 | CONCLUIDO | 3.7542 | 26.64 | 23.54 | 141.22 | 1.88 | 10 | 272.43 | 56.94 | 28.75 | 8 | 71.73 | 33833.3 | 335.39 | 608.76 | 52.64 | 46.36 | 2817.21 | 0.88 | 0.91 | 9.19 | 0.17 | 1 | 10
112 | 115 | CONCLUIDO | 3.7539 | 26.64 | 23.54 | 141.24 | 1.89 | 10 | 272.91 | 56.94 | 29 | 8 | 71.96 | 33892.61 | 334.45 | 608.75 | 52.61 | 46.36 | 2804.94 | 0.88 | 0.91 | 9.19 | 0.17 | 1 | 10
113 | 115 | CONCLUIDO | 3.752 | 26.65 | 23.55 | 141.31 | 1.9 | 10 | 273.39 | 56.94 | 29.25 | 8 | 72.19 | 33952 | 333.7 | 608.77 | 52.9 | 46.36 | 2949.68 | 0.88 | 0.9 | 9.2 | 0.18 | 1 | 10
114 | 115 | CONCLUIDO | 3.7522 | 26.65 | 23.55 | 141.31 | 1.92 | 10 | 273.87 | 56.94 | 29.5 | 8 | 72.43 | 34011.48 | 332.07 | 608.75 | 53.01 | 46.36 | 3001.9 | 0.87 | 0.9 | 9.19 | 0.18 | 1 | 10
115 | 115 | CONCLUIDO | 3.761 | 26.59 | 23.53 | 156.89 | 1.93 | 9 | 274.35 | 56.94 | 29.75 | 7 | 72.66 | 34071.05 | 331.4 | 608.8 | 52.42 | 46.36 | 2713.91 | 0.88 | 0.91 | 9.19 | 0.16 | 1 | 10
116 | 115 | CONCLUIDO | 3.7613 | 26.59 | 23.53 | 156.87 | 1.94 | 9 | 274.84 | 56.94 | 30 | 7 | 72.89 | 34130.71 | 331.78 | 608.78 | 52.24 | 46.36 | 2624.22 | 0.89 | 0.91 | 9.2 | 0.16 | 1 | 10
117 | 115 | CONCLUIDO | 3.7614 | 26.59 | 23.53 | 156.86 | 1.96 | 9 | 275.32 | 56.94 | 30.25 | 7 | 73.13 | 34190.46 | 332.07 | 608.76 | 52.32 | 46.36 | 2661.22 | 0.89 | 0.91 | 9.19 | 0.16 | 1 | 10
118 | 115 | CONCLUIDO | 3.7601 | 26.6 | 23.54 | 156.93 | 1.97 | 9 | 275.81 | 56.94 | 30.5 | 7 | 73.36 | 34250.31 | 332.32 | 608.87 | 52.57 | 46.36 | 2789.74 | 0.88 | 0.91 | 9.19 | 0.17 | 1 | 10
119 | 115 | CONCLUIDO | 3.7605 | 26.59 | 23.54 | 156.91 | 1.98 | 9 | 276.29 | 56.94 | 30.75 | 7 | 73.6 | 34310.24 | 332.25 | 608.79 | 52.59 | 46.36 | 2797.41 | 0.88 | 0.91 | 9.19 | 0.17 | 1 | 10
120 | 115 | CONCLUIDO | 3.7601 | 26.6 | 23.54 | 156.93 | 1.99 | 9 | 276.78 | 56.94 | 31 | 7 | 73.84 | 34370.27 | 332.24 | 608.81 | 52.53 | 46.36 | 2769.7 | 0.88 | 0.91 | 9.2 | 0.17 | 1 | 10
121 | 115 | CONCLUIDO | 3.7609 | 26.59 | 23.53 | 156.89 | 2.01 | 9 | 277.27 | 56.94 | 31.25 | 7 | 74.07 | 34430.39 | 331.95 | 608.77 | 52.37 | 46.36 | 2686.15 | 0.89 | 0.91 | 9.19 | 0.16 | 1 | 10
122 | 115 | CONCLUIDO | 3.7609 | 26.59 | 23.53 | 156.89 | 2.02 | 9 | 277.75 | 56.94 | 31.5 | 7 | 74.31 | 34490.61 | 332.04 | 608.79 | 52.39 | 46.36 | 2698.64 | 0.88 | 0.91 | 9.19 | 0.16 | 1 | 10
123 | 115 | CONCLUIDO | 3.7614 | 26.59 | 23.53 | 156.87 | 2.03 | 9 | 278.24 | 56.94 | 31.75 | 7 | 74.55 | 34550.91 | 331.83 | 608.75 | 52.34 | 46.36 | 2672.17 | 0.89 | 0.91 | 9.19 | 0.16 | 1 | 10
124 | 115 | CONCLUIDO | 3.7615 | 26.58 | 23.53 | 156.86 | 2.04 | 9 | 278.73 | 56.94 | 32 | 7 | 74.79 | 34611.32 | 331.94 | 608.77 | 52.27 | 46.36 | 2636.62 | 0.89 | 0.91 | 9.19 | 0.16 | 1 | 10
125 | 115 | CONCLUIDO | 3.7616 | 26.58 | 23.53 | 156.86 | 2.06 | 9 | 279.22 | 56.94 | 32.25 | 7 | 75.03 | 34671.81 | 331.37 | 608.77 | 52.38 | 46.36 | 2693.59 | 0.88 | 0.91 | 9.19 | 0.16 | 1 | 10
126 | 115 | CONCLUIDO | 3.7596 | 26.6 | 23.54 | 156.95 | 2.07 | 9 | 279.72 | 56.94 | 32.5 | 7 | 75.27 | 34732.41 | 331.05 | 608.77 | 52.71 | 46.36 | 2856.84 | 0.88 | 0.91 | 9.19 | 0.17 | 1 | 10
127 | 115 | CONCLUIDO | 3.761 | 26.59 | 23.53 | 156.88 | 2.08 | 9 | 280.21 | 56.94 | 32.75 | 7 | 75.51 | 34793.09 | 330.4 | 608.76 | 52.47 | 46.36 | 2738.47 | 0.88 | 0.91 | 9.19 | 0.16 | 1 | 10
128 | 115 | CONCLUIDO | 3.7605 | 26.59 | 23.54 | 156.91 | 2.09 | 9 | 280.7 | 56.94 | 33 | 7 | 75.76 | 34853.88 | 329.8 | 608.81 | 52.58 | 46.36 | 2791.81 | 0.88 | 0.91 | 9.19 | 0.17 | 1 | 10
129 | 115 | CONCLUIDO | 3.7599 | 26.6 | 23.54 | 156.94 | 2.11 | 9 | 281.19 | 56.94 | 33.25 | 7 | 76 | 34914.76 | 329.15 | 608.75 | 52.71 | 46.36 | 2858.67 | 0.88 | 0.91 | 9.19 | 0.17 | 1 | 10
130 | 115 | CONCLUIDO | 3.7705 | 26.52 | 23.51 | 176.32 | 2.12 | 8 | 281.69 | 56.94 | 33.5 | 6 | 76.25 | 34975.73 | 327.62 | 608.76 | 51.74 | 46.36 | 2377.69 | 0.9 | 0.91 | 9.19 | 0.14 | 1 | 10
131 | 115 | CONCLUIDO | 3.77 | 26.53 | 23.51 | 176.35 | 2.13 | 8 | 282.18 | 56.94 | 33.75 | 6 | 76.49 | 35036.81 | 328.35 | 608.78 | 51.71 | 46.36 | 2364.98 | 0.9 | 0.91 | 9.19 | 0.14 | 1 | 10
132 | 115 | CONCLUIDO | 3.7712 | 26.52 | 23.5 | 176.29 | 2.14 | 8 | 282.68 | 56.94 | 34 | 6 | 76.74 | 35097.98 | 328.6 | 608.78 | 51.45 | 46.36 | 2231.53 | 0.9 | 0.91 | 9.19 | 0.13 | 1 | 10
133 | 115 | CONCLUIDO | 3.7713 | 26.52 | 23.5 | 176.28 | 2.15 | 8 | 283.18 | 56.94 | 34.25 | 6 | 76.98 | 35159.25 | 328.91 | 608.78 | 51.42 | 46.36 | 2219.86 | 0.9 | 0.91 | 9.19 | 0.13 | 1 | 10
134 | 115 | CONCLUIDO | 3.7707 | 26.52 | 23.51 | 176.31 | 2.17 | 8 | 283.67 | 56.94 | 34.5 | 6 | 77.23 | 35220.61 | 329.32 | 608.79 | 51.62 | 46.36 | 2316.26 | 0.9 | 0.91 | 9.19 | 0.14 | 1 | 10
135 | 115 | CONCLUIDO | 3.7701 | 26.52 | 23.51 | 176.34 | 2.18 | 8 | 284.17 | 56.94 | 34.75 | 6 | 77.48 | 35282.08 | 329.21 | 608.75 | 51.84 | 46.36 | 2428.25 | 0.89 | 0.91 | 9.19 | 0.14 | 1 | 10
136 | 115 | CONCLUIDO | 3.7696 | 26.53 | 23.52 | 176.37 | 2.19 | 8 | 284.67 | 56.94 | 35 | 6 | 77.73 | 35343.65 | 328.89 | 608.75 | 51.93 | 46.36 | 2474.35 | 0.89 | 0.91 | 9.19 | 0.15 | 1 | 10
137 | 115 | CONCLUIDO | 3.7709 | 26.52 | 23.51 | 176.3 | 2.2 | 8 | 285.17 | 56.94 | 35.25 | 6 | 77.98 | 35405.32 | 328.71 | 608.83 | 51.58 | 46.36 | 2299.25 | 0.9 | 0.91 | 9.19 | 0.14 | 1 | 10
138 | 115 | CONCLUIDO | 3.771 | 26.52 | 23.51 | 176.3 | 2.21 | 8 | 285.67 | 56.94 | 35.5 | 6 | 78.23 | 35467.08 | 328.38 | 608.81 | 51.57 | 46.36 | 2293.02 | 0.9 | 0.91 | 9.19 | 0.14 | 1 | 10
139 | 115 | CONCLUIDO | 3.7705 | 26.52 | 23.51 | 176.32 | 2.22 | 8 | 286.17 | 56.94 | 35.75 | 6 | 78.48 | 35528.95 | 328.21 | 608.76 | 51.64 | 46.36 | 2327.71 | 0.9 | 0.91 | 9.19 | 0.14 | 1 | 10
140 | 115 | CONCLUIDO | 3.7709 | 26.52 | 23.51 | 176.3 | 2.24 | 8 | 286.68 | 56.94 | 36 | 6 | 78.73 | 35591.05 | 327.58 | 608.78 | 51.57 | 46.36 | 2292.32 | 0.9 | 0.91 | 9.19 | 0.14 | 1 | 10
141 | 115 | CONCLUIDO | 3.7714 | 26.52 | 23.5 | 176.28 | 2.25 | 8 | 287.18 | 56.94 | 36.25 | 6 | 78.99 | 35653.12 | 327.32 | 608.77 | 51.4 | 46.36 | 2206.04 | 0.9 | 0.91 | 9.19 | 0.13 | 1 | 10
142 | 115 | CONCLUIDO | 3.7721 | 26.51 | 23.5 | 176.24 | 2.26 | 8 | 287.68 | 56.94 | 36.5 | 6 | 79.24 | 35715.3 | 327.07 | 608.79 | 51.35 | 46.36 | 2183.32 | 0.9 | 0.91 | 9.19 | 0.13 | 1 | 10
143 | 115 | CONCLUIDO | 3.7724 | 26.51 | 23.5 | 176.22 | 2.27 | 8 | 288.19 | 56.94 | 36.75 | 6 | 79.5 | 35777.58 | 326 | 608.78 | 51.18 | 46.36 | 2095.64 | 0.91 | 0.91 | 9.19 | 0.12 | 1 | 10
144 | 115 | CONCLUIDO | 3.772 | 26.51 | 23.5 | 176.24 | 2.28 | 8 | 288.7 | 56.94 | 37 | 6 | 79.75 | 35839.97 | 325.7 | 608.77 | 51.4 | 46.36 | 2206.48 | 0.9 | 0.91 | 9.19 | 0.13 | 1 | 10
145 | 115 | CONCLUIDO | 3.7713 | 26.52 | 23.5 | 176.28 | 2.29 | 8 | 289.2 | 56.94 | 37.25 | 6 | 80.01 | 35902.46 | 324.91 | 608.83 | 51.49 | 46.36 | 2252.66 | 0.9 | 0.91 | 9.19 | 0.13 | 1 | 10
146 | 115 | CONCLUIDO | 3.7713 | 26.52 | 23.5 | 176.28 | 2.31 | 8 | 289.71 | 56.94 | 37.5 | 6 | 80.27 | 35965.05 | 324.6 | 608.76 | 51.48 | 46.36 | 2246.73 | 0.9 | 0.91 | 9.19 | 0.13 | 1 | 10
147 | 115 | CONCLUIDO | 3.7716 | 26.51 | 23.5 | 176.26 | 2.32 | 8 | 290.22 | 56.94 | 37.75 | 6 | 80.52 | 36027.75 | 323.53 | 608.81 | 51.57 | 46.36 | 2292.19 | 0.9 | 0.91 | 9.19 | 0.13 | 1 | 10
148 | 115 | CONCLUIDO | 3.7694 | 26.53 | 23.52 | 176.38 | 2.33 | 8 | 290.73 | 56.94 | 38 | 6 | 80.78 | 36090.56 | 323.42 | 608.8 | 51.81 | 46.36 | 2414.62 | 0.89 | 0.91 | 9.19 | 0.15 | 1 | 10
149 | 115 | CONCLUIDO | 3.7699 | 26.53 | 23.51 | 176.35 | 2.34 | 8 | 291.24 | 56.94 | 38.25 | 6 | 81.04 | 36153.47 | 322.43 | 608.76 | 51.73 | 46.36 | 2374.97 | 0.9 | 0.91 | 9.19 | 0.14 | 1 | 10
150 | 115 | CONCLUIDO | 3.7806 | 26.45 | 23.48 | 201.28 | 2.35 | 7 | 291.75 | 56.94 | 38.5 | 5 | 81.31 | 36216.49 | 322.24 | 608.75 | 50.86 | 46.36 | 1941.02 | 0.91 | 0.91 | 9.19 | 0.11 | 1 | 10
151 | 115 | CONCLUIDO | 3.7798 | 26.46 | 23.49 | 201.33 | 2.36 | 7 | 292.26 | 56.94 | 38.75 | 5 | 81.57 | 36279.61 | 322.78 | 608.75 | 51.05 | 46.36 | 2039.74 | 0.91 | 0.91 | 9.19 | 0.12 | 1 | 10
152 | 115 | CONCLUIDO | 3.7806 | 26.45 | 23.48 | 201.28 | 2.37 | 7 | 292.77 | 56.94 | 39 | 5 | 81.83 | 36342.85 | 323.42 | 608.79 | 50.87 | 46.36 | 1947.4 | 0.91 | 0.91 | 9.19 | 0.11 | 1 | 10
153 | 115 | CONCLUIDO | 3.7802 | 26.45 | 23.49 | 201.3 | 2.38 | 7 | 293.29 | 56.94 | 39.25 | 5 | 82.09 | 36406.19 | 323.97 | 608.8 | 50.99 | 46.36 | 2006.54 | 0.91 | 0.91 | 9.19 | 0.11 | 1 | 10
154 | 115 | CONCLUIDO | 3.7796 | 26.46 | 23.49 | 201.34 | 2.39 | 7 | 293.8 | 56.94 | 39.5 | 5 | 82.36 | 36469.64 | 323.86 | 608.75 | 51.13 | 46.36 | 2075.97 | 0.91 | 0.91 | 9.19 | 0.12 | 1 | 10
155 | 115 | CONCLUIDO | 3.7784 | 26.47 | 23.5 | 201.41 | 2.41 | 7 | 294.32 | 56.94 | 39.75 | 5 | 82.62 | 36533.2 | 324.24 | 608.82 | 51.32 | 46.36 | 2174.91 | 0.9 | 0.91 | 9.19 | 0.13 | 1 | 10
156 | 115 | CONCLUIDO | 3.7798 | 26.46 | 23.49 | 201.33 | 2.42 | 7 | 294.83 | 56.94 | 40 | 5 | 82.89 | 36596.87 | 324.08 | 608.78 | 50.98 | 46.36 | 2003.31 | 0.91 | 0.91 | 9.19 | 0.12 | 1 | 10
0 | 35 | CONCLUIDO | 3.2373 | 30.89 | 26.41 | 10.57 | 0.22 | 150 | 80.84 | 35.1 | 1 | 148 | 9.74 | 10204.21 | 207.48 | 609.48 | 141.23 | 46.36 | 46413.8 | 0.33 | 0.81 | 9.44 | 3.03 | 1 | 10
1 | 35 | CONCLUIDO | 3.3811 | 29.58 | 25.69 | 13.29 | 0.27 | 116 | 81.14 | 35.1 | 1.25 | 114 | 9.79 | 10241.25 | 200.58 | 609.2 | 119.11 | 46.36 | 35523.27 | 0.39 | 0.83 | 9.36 | 2.31 | 1 | 10
2 | 35 | CONCLUIDO | 3.4722 | 28.8 | 25.27 | 15.96 | 0.32 | 95 | 81.44 | 35.1 | 1.5 | 93 | 9.84 | 10278.32 | 196.18 | 609.13 | 106.13 | 46.36 | 29138.01 | 0.44 | 0.84 | 9.33 | 1.89 | 1 | 10
3 | 35 | CONCLUIDO | 3.5393 | 28.25 | 24.98 | 18.74 | 0.38 | 80 | 81.74 | 35.1 | 1.75 | 78 | 9.89 | 10315.41 | 192.57 | 609.15 | 97.14 | 46.36 | 24716.51 | 0.48 | 0.85 | 9.32 | 1.61 | 1 | 10
4 | 35 | CONCLUIDO | 3.5951 | 27.82 | 24.74 | 21.51 | 0.43 | 69 | 82.04 | 35.1 | 2 | 67 | 9.94 | 10352.53 | 189.29 | 609.1 | 89.8 | 46.36 | 21102.92 | 0.52 | 0.86 | 9.28 | 1.36 | 1 | 10
5 | 35 | CONCLUIDO | 3.6327 | 27.53 | 24.59 | 24.18 | 0.48 | 61 | 82.34 | 35.1 | 2.25 | 59 | 9.99 | 10389.66 | 186.88 | 609 | 84.84 | 46.36 | 18660.73 | 0.55 | 0.87 | 9.28 | 1.21 | 1 | 10
6 | 35 | CONCLUIDO | 3.6705 | 27.24 | 24.42 | 27.14 | 0.53 | 54 | 82.65 | 35.1 | 2.5 | 52 | 10.04 | 10426.82 | 184.22 | 608.99 | 79.81 | 46.36 | 16184.37 | 0.58 | 0.87 | 9.27 | 1.05 | 1 | 10
7 | 35 | CONCLUIDO | 3.695 | 27.06 | 24.33 | 29.79 | 0.58 | 49 | 82.95 | 35.1 | 2.75 | 47 | 10.1 | 10463.99 | 182.25 | 608.92 | 77.26 | 46.36 | 14930.66 | 0.6 | 0.88 | 9.25 | 0.95 | 1 | 10
8 | 35 | CONCLUIDO | 3.7196 | 26.88 | 24.23 | 33.05 | 0.63 | 44 | 83.25 | 35.1 | 3 | 42 | 10.15 | 10501.19 | 180.16 | 608.99 | 73.95 | 46.36 | 13303.17 | 0.63 | 0.88 | 9.25 | 0.86 | 1 | 10
9 | 35 | CONCLUIDO | 3.7344 | 26.78 | 24.18 | 35.38 | 0.68 | 41 | 83.55 | 35.1 | 3.25 | 39 | 10.2 | 10538.42 | 178.3 | 608.93 | 72.63 | 46.36 | 12656.68 | 0.64 | 0.88 | 9.24 | 0.81 | 1 | 10
10 | 35 | CONCLUIDO | 3.7554 | 26.63 | 24.1 | 39.08 | 0.73 | 37 | 83.85 | 35.1 | 3.5 | 35 | 10.25 | 10575.66 | 176.09 | 608.96 | 69.91 | 46.36 | 11316.67 | 0.66 | 0.88 | 9.24 | 0.73 | 1 | 10
11 | 35 | CONCLUIDO | 3.7673 | 26.54 | 24.05 | 41.23 | 0.78 | 35 | 84.15 | 35.1 | 3.75 | 33 | 10.3 | 10612.93 | 174.4 | 608.89 | 68.2 | 46.36 | 10472.08 | 0.68 | 0.89 | 9.24 | 0.68 | 1 | 10
12 | 35 | CONCLUIDO | 3.7826 | 26.44 | 23.99 | 44.99 | 0.83 | 32 | 84.46 | 35.1 | 4 | 30 | 10.36 | 10650.22 | 172.64 | 608.88 | 66.87 | 46.36 | 9821.24 | 0.69 | 0.89 | 9.23 | 0.62 | 1 | 10
13 | 35 | CONCLUIDO | 3.7928 | 26.37 | 23.96 | 47.91 | 0.88 | 30 | 84.76 | 35.1 | 4.25 | 28 | 10.41 | 10687.53 | 170.81 | 608.88 | 65.49 | 46.36 | 9140.5 | 0.71 | 0.89 | 9.23 | 0.58 | 1 | 10
14 | 35 | CONCLUIDO | 3.8019 | 26.3 | 23.93 | 51.27 | 0.93 | 28 | 85.06 | 35.1 | 4.5 | 26 | 10.46 | 10724.86 | 169.37 | 608.81 | 64.59 | 46.36 | 8704.89 | 0.72 | 0.89 | 9.23 | 0.56 | 1 | 10
15 | 35 | CONCLUIDO | 3.8115 | 26.24 | 23.88 | 53.06 | 0.98 | 27 | 85.36 | 35.1 | 4.75 | 25 | 10.51 | 10762.22 | 167.78 | 608.95 | 63.03 | 46.36 | 7926.88 | 0.74 | 0.89 | 9.22 | 0.51 | 1 | 10
16 | 35 | CONCLUIDO | 3.8208 | 26.17 | 23.85 | 57.24 | 1.02 | 25 | 85.67 | 35.1 | 5 | 23 | 10.57 | 10799.59 | 166.03 | 608.86 | 62.37 | 46.36 | 7606.81 | 0.74 | 0.89 | 9.21 | 0.48 | 1 | 10
17 | 35 | CONCLUIDO | 3.8245 | 26.15 | 23.84 | 59.6 | 1.07 | 24 | 85.97 | 35.1 | 5.25 | 22 | 10.62 | 10836.99 | 164.17 | 608.86 | 61.84 | 46.36 | 7345.15 | 0.75 | 0.89 | 9.22 | 0.47 | 1 | 10
18 | 35 | CONCLUIDO | 3.8311 | 26.1 | 23.81 | 62.12 | 1.12 | 23 | 86.27 | 35.1 | 5.5 | 21 | 10.67 | 10874.42 | 161.78 | 608.85 | 61.25 | 46.36 | 7055.37 | 0.76 | 0.89 | 9.21 | 0.44 | 1 | 10
19 | 35 | CONCLUIDO | 3.8398 | 26.04 | 23.79 | 67.97 | 1.16 | 21 | 86.58 | 35.1 | 5.75 | 18 | 10.73 | 10911.86 | 160.24 | 608.8 | 60.12 | 46.36 | 6500.33 | 0.77 | 0.9 | 9.22 | 0.42 | 1 | 10
20 | 35 | CONCLUIDO | 3.8482 | 25.99 | 23.75 | 71.25 | 1.21 | 20 | 86.88 | 35.1 | 6 | 16 | 10.78 | 10949.33 | 158.53 | 608.81 | 59.07 | 46.36 | 5984.97 | 0.78 | 0.9 | 9.21 | 0.38 | 1 | 10
21 | 35 | CONCLUIDO | 3.8457 | 26 | 23.77 | 71.3 | 1.26 | 20 | 87.19 | 35.1 | 6.25 | 14 | 10.83 | 10986.82 | 157.22 | 608.94 | 59.5 | 46.36 | 6195.53 | 0.78 | 0.9 | 9.21 | 0.39 | 1 | 10
22 | 35 | CONCLUIDO | 3.8523 | 25.96 | 23.74 | 74.97 | 1.3 | 19 | 87.49 | 35.1 | 6.5 | 7 | 10.89 | 11024.33 | 157.41 | 608.82 | 58.36 | 46.36 | 5630.06 | 0.79 | 0.9 | 9.22 | 0.37 | 1 | 10
23 | 35 | CONCLUIDO | 3.8511 | 25.97 | 23.75 | 74.99 | 1.35 | 19 | 87.79 | 35.1 | 6.75 | 2 | 10.94 | 11061.87 | 157.36 | 608.87 | 58.53 | 46.36 | 5717.36 | 0.79 | 0.9 | 9.22 | 0.37 | 1 | 10
24 | 35 | CONCLUIDO | 3.8508 | 25.97 | 23.75 | 75 | 1.39 | 19 | 88.1 | 35.1 | 7 | 0 | 11 | 11099.43 | 157.76 | 608.9 | 58.49 | 46.36 | 5697.37 | 0.79 | 0.9 | 9.23 | 0.38 | 1 | 10
0 | 50 | CONCLUIDO | 2.9936 | 33.4 | 27.19 | 8.68 | 0.16 | 188 | 107.41 | 41.65 | 1 | 186 | 14.77 | 13481.73 | 260.67 | 609.42 | 165.71 | 46.36 | 58461.23 | 0.28 | 0.78 | 9.49 | 3.81 | 1 | 10
1 | 50 | CONCLUIDO | 3.1668 | 31.58 | 26.32 | 10.89 | 0.2 | 145 | 107.73 | 41.65 | 1.25 | 143 | 14.83 | 13520.81 | 251.43 | 609.44 | 138.25 | 46.36 | 44947.72 | 0.34 | 0.81 | 9.43 | 2.93 | 1 | 10
2 | 50 | CONCLUIDO | 3.2897 | 30.4 | 25.74 | 13.09 | 0.24 | 118 | 108.05 | 41.65 | 1.5 | 116 | 14.9 | 13559.91 | 245.05 | 609.22 | 120.92 | 46.36 | 36416.05 | 0.38 | 0.83 | 9.37 | 2.36 | 1 | 10
3 | 50 | CONCLUIDO | 3.3757 | 29.62 | 25.36 | 15.22 | 0.28 | 100 | 108.37 | 41.65 | 1.75 | 98 | 14.97 | 13599.17 | 240.61 | 609.19 | 109.23 | 46.36 | 30664.06 | 0.42 | 0.84 | 9.34 | 1.99 | 1 | 10
4 | 50 | CONCLUIDO | 3.4439 | 29.04 | 25.09 | 17.5 | 0.32 | 86 | 108.68 | 41.65 | 2 | 84 | 15.03 | 13638.32 | 237.1 | 608.99 | 100.28 | 46.36 | 26255.89 | 0.46 | 0.85 | 9.32 | 1.71 | 1 | 10
5 | 50 | CONCLUIDO | 3.4951 | 28.61 | 24.89 | 19.65 | 0.36 | 76 | 109 | 41.65 | 2.25 | 74 | 15.1 | 13677.51 | 234.23 | 609.16 | 94.32 | 46.36 | 23327.84 | 0.49 | 0.86 | 9.3 | 1.51 | 1 | 10
6 | 50 | CONCLUIDO | 3.5373 | 28.27 | 24.72 | 21.81 | 0.4 | 68 | 109.32 | 41.65 | 2.5 | 66 | 15.17 | 13716.72 | 231.75 | 609.03 | 89.17 | 46.36 | 20792.52 | 0.52 | 0.86 | 9.29 | 1.35 | 1 | 10
7 | 50 | CONCLUIDO | 3.5759 | 27.97 | 24.57 | 24.17 | 0.44 | 61 | 109.64 | 41.65 | 2.75 | 59 | 15.24 | 13755.95 | 229.46 | 608.99 | 84.69 | 46.36 | 18588.92 | 0.55 | 0.87 | 9.27 | 1.2 | 1 | 10
8 | 50 | CONCLUIDO | 3.6016 | 27.77 | 24.48 | 26.23 | 0.48 | 56 | 109.96 | 41.65 | 3 | 54 | 15.31 | 13795.21 | 227.85 | 609.07 | 81.98 | 46.36 | 17256.73 | 0.57 | 0.87 | 9.26 | 1.11 | 1 | 10
9 | 50 | CONCLUIDO | 3.6318 | 27.53 | 24.37 | 28.67 | 0.52 | 51 | 110.27 | 41.65 | 3.25 | 49 | 15.37 | 13834.5 | 225.79 | 608.96 | 78.22 | 46.36 | 15402.92 | 0.59 | 0.87 | 9.26 | 0.99 | 1 | 10
10 | 50 | CONCLUIDO | 3.6563 | 27.35 | 24.27 | 30.98 | 0.56 | 47 | 110.59 | 41.65 | 3.5 | 45 | 15.44 | 13873.81 | 223.88 | 608.92 | 75.08 | 46.36 | 13854.59 | 0.62 | 0.88 | 9.26 | 0.9 | 1 | 10
11 | 50 | CONCLUIDO | 3.6715 | 27.24 | 24.22 | 33.03 | 0.6 | 44 | 110.91 | 41.65 | 3.75 | 42 | 15.51 | 13913.15 | 222.5 | 609.02 | 74.04 | 46.36 | 13347.93 | 0.63 | 0.88 | 9.24 | 0.85 | 1 | 10
12 | 50 | CONCLUIDO | 3.6868 | 27.12 | 24.18 | 35.38 | 0.63 | 41 | 111.23 | 41.65 | 4 | 39 | 15.58 | 13952.52 | 220.96 | 608.85 | 72.31 | 46.36 | 12496.86 | 0.64 | 0.88 | 9.24 | 0.8 | 1 | 10
13 | 50 | CONCLUIDO | 3.7036 | 27 | 24.12 | 38.09 | 0.67 | 38 | 111.55 | 41.65 | 4.25 | 36 | 15.65 | 13991.91 | 219.4 | 608.93 | 70.38 | 46.36 | 11545.17 | 0.66 | 0.88 | 9.25 | 0.75 | 1 | 10
14 | 50 | CONCLUIDO | 3.7152 | 26.92 | 24.08 | 40.13 | 0.71 | 36 | 111.87 | 41.65 | 4.5 | 34 | 15.72 | 14031.33 | 218.24 | 608.85 | 69.23 | 46.36 | 10980.32 | 0.67 | 0.88 | 9.24 | 0.71 | 1 | 10
15 | 50 | CONCLUIDO | 3.7292 | 26.82 | 24.02 | 42.4 | 0.75 | 34 | 112.19 | 41.65 | 4.75 | 32 | 15.79 | 14070.77 | 216.67 | 609 | 67.58 | 46.36 | 10167 | 0.69 | 0.89 | 9.23 | 0.65 | 1 | 10
16 | 50 | CONCLUIDO | 3.7394 | 26.74 | 24 | 44.99 | 0.78 | 32 | 112.51 | 41.65 | 5 | 30 | 15.86 | 14110.24 | 215.5 | 608.94 | 66.89 | 46.36 | 9831.38 | 0.69 | 0.89 | 9.22 | 0.62 | 1 | 10
17 | 50 | CONCLUIDO | 3.7441 | 26.71 | 23.98 | 46.42 | 0.82 | 31 | 112.83 | 41.65 | 5.25 | 29 | 15.93 | 14149.74 | 214.4 | 608.83 | 66.34 | 46.36 | 9563.5 | 0.7 | 0.89 | 9.23 | 0.61 | 1 | 10
18 | 50 | CONCLUIDO | 3.7586 | 26.61 | 23.93 | 49.5 | 0.86 | 29 | 113.15 | 41.65 | 5.5 | 27 | 16 | 14189.26 | 213.13 | 608.85 | 64.49 | 46.36 | 8649.09 | 0.72 | 0.89 | 9.22 | 0.55 | 1 | 10
19 | 50 | CONCLUIDO | 3.7633 | 26.57 | 23.91 | 51.24 | 0.89 | 28 | 113.47 | 41.65 | 5.75 | 26 | 16.07 | 14228.81 | 211.77 | 608.84 | 64.05 | 46.36 | 8433.47 | 0.72 | 0.89 | 9.23 | 0.54 | 1 | 10
20 | 50 | CONCLUIDO | 3.7713 | 26.52 | 23.88 | 53.07 | 0.93 | 27 | 113.79 | 41.65 | 6 | 25 | 16.14 | 14268.39 | 210.65 | 608.86 | 62.91 | 46.36 | 7869.5 | 0.74 | 0.89 | 9.23 | 0.51 | 1 | 10
21 | 50 | CONCLUIDO | 3.7794 | 26.46 | 23.87 | 57.28 | 0.97 | 25 | 114.11 | 41.65 | 6.25 | 23 | 16.21 | 14307.99 | 209.33 | 608.93 | 62.48 | 46.36 | 7663.41 | 0.74 | 0.89 | 9.23 | 0.49 | 1 | 10
22 | 50 | CONCLUIDO | 3.7893 | 26.39 | 23.82 | 59.55 | 1 | 24 | 114.44 | 41.65 | 6.5 | 22 | 16.29 | 14347.62 | 207.72 | 608.85 | 61.33 | 46.36 | 7093.96 | 0.76 | 0.89 | 9.21 | 0.45 | 1 | 10
23 | 50 | CONCLUIDO | 3.7935 | 26.36 | 23.81 | 62.12 | 1.04 | 23 | 114.76 | 41.65 | 6.75 | 21 | 16.36 | 14387.27 | 206.53 | 608.89 | 60.88 | 46.36 | 6874.43 | 0.76 | 0.89 | 9.22 | 0.44 | 1 | 10
24 | 50 | CONCLUIDO | 3.7989 | 26.32 | 23.8 | 64.91 | 1.07 | 22 | 115.08 | 41.65 | 7 | 20 | 16.43 | 14426.96 | 205.17 | 608.87 | 60.47 | 46.36 | 6672.35 | 0.77 | 0.9 | 9.22 | 0.43 | 1 | 10
25 | 50 | CONCLUIDO | 3.7979 | 26.33 | 23.8 | 64.92 | 1.11 | 22 | 115.4 | 41.65 | 7.25 | 20 | 16.5 | 14466.67 | 204.53 | 608.87 | 60.72 | 46.36 | 6799.81 | 0.76 | 0.9 | 9.22 | 0.43 | 1 | 10
26 | 50 | CONCLUIDO | 3.8063 | 26.27 | 23.77 | 67.91 | 1.14 | 21 | 115.72 | 41.65 | 7.5 | 19 | 16.57 | 14506.4 | 203.35 | 608.86 | 59.77 | 46.36 | 6329.1 | 0.78 | 0.9 | 9.21 | 0.4 | 1 | 10
27 | 50 | CONCLUIDO | 3.8123 | 26.23 | 23.75 | 71.25 | 1.18 | 20 | 116.05 | 41.65 | 7.75 | 18 | 16.65 | 14546.17 | 202.07 | 608.86 | 59.04 | 46.36 | 5969.92 | 0.79 | 0.9 | 9.21 | 0.38 | 1 | 10
28 | 50 | CONCLUIDO | 3.8201 | 26.18 | 23.72 | 74.9 | 1.21 | 19 | 116.37 | 41.65 | 8 | 17 | 16.72 | 14585.96 | 200.79 | 608.84 | 58.3 | 46.36 | 5602.87 | 0.8 | 0.9 | 9.2 | 0.35 | 1 | 10
29 | 50 | CONCLUIDO | 3.8184 | 26.19 | 23.73 | 74.94 | 1.25 | 19 | 116.69 | 41.65 | 8.25 | 17 | 16.79 | 14625.77 | 199.75 | 608.81 | 58.56 | 46.36 | 5732.36 | 0.79 | 0.9 | 9.21 | 0.36 | 1 | 10
30 | 50 | CONCLUIDO | 3.8254 | 26.14 | 23.71 | 79.02 | 1.28 | 18 | 117.01 | 41.65 | 8.5 | 16 | 16.86 | 14665.62 | 198.96 | 608.8 | 57.63 | 46.36 | 5272.39 | 0.8 | 0.9 | 9.21 | 0.33 | 1 | 10
31 | 50 | CONCLUIDO | 3.8245 | 26.15 | 23.71 | 79.04 | 1.32 | 18 | 117.34 | 41.65 | 8.75 | 16 | 16.94 | 14705.49 | 196.16 | 608.8 | 57.95 | 46.36 | 5433.89 | 0.8 | 0.9 | 9.21 | 0.34 | 1 | 10
32 | 50 | CONCLUIDO | 3.8303 | 26.11 | 23.69 | 83.63 | 1.35 | 17 | 117.66 | 41.65 | 9 | 15 | 17.01 | 14745.39 | 196.39 | 608.78 | 57.26 | 46.36 | 5094.99 | 0.81 | 0.9 | 9.21 | 0.32 | 1 | 10
33 | 50 | CONCLUIDO | 3.8296 | 26.11 | 23.7 | 83.64 | 1.38 | 17 | 117.98 | 41.65 | 9.25 | 15 | 17.08 | 14785.31 | 194.66 | 608.91 | 57.51 | 46.36 | 5218.35 | 0.81 | 0.9 | 9.21 | 0.33 | 1 | 10
34 | 50 | CONCLUIDO | 3.8356 | 26.07 | 23.68 | 88.8 | 1.42 | 16 | 118.31 | 41.65 | 9.5 | 14 | 17.16 | 14825.26 | 194.01 | 608.9 | 57.09 | 46.36 | 5010.72 | 0.81 | 0.9 | 9.2 | 0.31 | 1 | 10
35 | 50 | CONCLUIDO | 3.8341 | 26.08 | 23.69 | 88.84 | 1.45 | 16 | 118.63 | 41.65 | 9.75 | 14 | 17.23 | 14865.24 | 191.76 | 608.83 | 57.43 | 46.36 | 5184.14 | 0.81 | 0.9 | 9.2 | 0.32 | 1 | 10
36 | 50 | CONCLUIDO | 3.8444 | 26.01 | 23.64 | 94.57 | 1.48 | 15 | 118.96 | 41.65 | 10 | 12 | 17.31 | 14905.25 | 191.37 | 608.83 | 55.79 | 46.36 | 4369.68 | 0.83 | 0.9 | 9.2 | 0.27 | 1 | 10
37 | 50 | CONCLUIDO | 3.8435 | 26.02 | 23.65 | 94.59 | 1.52 | 15 | 119.28 | 41.65 | 10.25 | 13 | 17.38 | 14945.29 | 189.81 | 608.83 | 56.06 | 46.36 | 4502.35 | 0.83 | 0.9 | 9.2 | 0.28 | 1 | 10
38 | 50 | CONCLUIDO | 3.8502 | 25.97 | 23.63 | 101.25 | 1.55 | 14 | 119.61 | 41.65 | 10.5 | 11 | 17.46 | 14985.35 | 188.48 | 608.82 | 55.12 | 46.36 | 4036.77 | 0.84 | 0.9 | 9.2 | 0.25 | 1 | 10
39 | 50 | CONCLUIDO | 3.8501 | 25.97 | 23.63 | 101.25 | 1.58 | 14 | 119.93 | 41.65 | 10.75 | 8 | 17.53 | 15025.44 | 188.13 | 608.81 | 54.95 | 46.36 | 3951.17 | 0.84 | 0.9 | 9.21 | 0.25 | 1 | 10
40 | 50 | CONCLUIDO | 3.8498 | 25.98 | 23.63 | 101.26 | 1.61 | 14 | 120.26 | 41.65 | 11 | 6 | 17.61 | 15065.56 | 188.18 | 608.86 | 55.12 | 46.36 | 4036.75 | 0.84 | 0.9 | 9.21 | 0.26 | 1 | 10
41 | 50 | CONCLUIDO | 3.8496 | 25.98 | 23.63 | 101.27 | 1.65 | 14 | 120.58 | 41.65 | 11.25 | 4 | 17.68 | 15105.7 | 187.47 | 608.82 | 55.14 | 46.36 | 4048.95 | 0.84 | 0.9 | 9.21 | 0.26 | 1 | 10
42 | 50 | CONCLUIDO | 3.8492 | 25.98 | 23.63 | 101.28 | 1.68 | 14 | 120.91 | 41.65 | 11.5 | 0 | 17.76 | 15145.88 | 187.7 | 608.82 | 55.13 | 46.36 | 4042.63 | 0.84 | 0.9 | 9.21 | 0.26 | 1 | 10
0 | 25 | CONCLUIDO | 3.4188 | 29.25 | 25.79 | 12.89 | 0.28 | 120 | 61.76 | 28.92 | 1 | 118 | 6.84 | 7851.41 | 165.56 | 609.19 | 121.94 | 46.36 | 36918.8 | 0.38 | 0.83 | 9.38 | 2.41 | 1 | 10
1 | 25 | CONCLUIDO | 3.5312 | 28.32 | 25.23 | 16.28 | 0.35 | 93 | 62.05 | 28.92 | 1.25 | 91 | 6.88 | 7887.12 | 160.2 | 609.13 | 104.95 | 46.36 | 28555.12 | 0.44 | 0.84 | 9.33 | 1.85 | 1 | 10
2 | 25 | CONCLUIDO | 3.6052 | 27.74 | 24.89 | 19.65 | 0.42 | 76 | 62.34 | 28.92 | 1.5 | 74 | 6.92 | 7922.85 | 156.32 | 609.11 | 94.14 | 46.36 | 23236.64 | 0.49 | 0.86 | 9.31 | 1.51 | 1 | 10
3 | 25 | CONCLUIDO | 3.6608 | 27.32 | 24.63 | 23.09 | 0.49 | 64 | 62.63 | 28.92 | 1.75 | 62 | 6.96 | 7958.6 | 152.98 | 609.03 | 86.53 | 46.36 | 19490.47 | 0.54 | 0.87 | 9.28 | 1.25 | 1 | 10
4 | 25 | CONCLUIDO | 3.7018 | 27.01 | 24.45 | 26.68 | 0.55 | 55 | 62.92 | 28.92 | 2 | 53 | 7 | 7994.37 | 149.88 | 609.07 | 81.12 | 46.36 | 16834.31 | 0.57 | 0.87 | 9.26 | 1.08 | 1 | 10
5 | 25 | CONCLUIDO | 3.7351 | 26.77 | 24.31 | 30.39 | 0.62 | 48 | 63.21 | 28.92 | 2.25 | 46 | 7.04 | 8030.17 | 147.1 | 608.86 | 76.29 | 46.36 | 14454.73 | 0.61 | 0.88 | 9.26 | 0.94 | 1 | 10
6 | 25 | CONCLUIDO | 3.7588 | 26.6 | 24.21 | 33.78 | 0.69 | 43 | 63.5 | 28.92 | 2.5 | 41 | 7.08 | 8065.98 | 144.7 | 608.96 | 73.54 | 46.36 | 13100.65 | 0.63 | 0.88 | 9.24 | 0.84 | 1 | 10
7 | 25 | CONCLUIDO | 3.7825 | 26.44 | 24.11 | 38.07 | 0.75 | 38 | 63.79 | 28.92 | 2.75 | 36 | 7.12 | 8101.81 | 141.85 | 608.85 | 70.2 | 46.36 | 11456.13 | 0.66 | 0.88 | 9.25 | 0.74 | 1 | 10
8 | 25 | CONCLUIDO | 3.7992 | 26.32 | 24.04 | 41.21 | 0.81 | 35 | 64.08 | 28.92 | 3 | 33 | 7.16 | 8137.65 | 139.33 | 608.93 | 68.01 | 46.36 | 10376.09 | 0.68 | 0.89 | 9.23 | 0.67 | 1 | 10
9 | 25 | CONCLUIDO | 3.8118 | 26.23 | 23.99 | 44.99 | 0.88 | 32 | 64.38 | 28.92 | 3.25 | 30 | 7.2 | 8173.52 | 136.93 | 608.97 | 66.61 | 46.36 | 9694.28 | 0.7 | 0.89 | 9.23 | 0.62 | 1 | 10
10 | 25 | CONCLUIDO | 3.8298 | 26.11 | 23.91 | 49.47 | 0.94 | 29 | 64.67 | 28.92 | 3.5 | 25 | 7.24 | 8209.41 | 134.47 | 608.84 | 63.96 | 46.36 | 8381.87 | 0.72 | 0.89 | 9.23 | 0.54 | 1 | 10
11 | 25 | CONCLUIDO | 3.8353 | 26.07 | 23.9 | 53.12 | 1.01 | 27 | 64.96 | 28.92 | 3.75 | 16 | 7.28 | 8245.32 | 133.03 | 608.91 | 63.52 | 46.36 | 8170.28 | 0.73 | 0.89 | 9.23 | 0.53 | 1 | 10
12 | 25 | CONCLUIDO | 3.8394 | 26.05 | 23.89 | 55.13 | 1.07 | 26 | 65.25 | 28.92 | 4 | 5 | 7.33 | 8281.25 | 132 | 608.95 | 62.86 | 46.36 | 7846.83 | 0.74 | 0.89 | 9.24 | 0.52 | 1 | 10
13 | 25 | CONCLUIDO | 3.8378 | 26.06 | 23.9 | 55.15 | 1.13 | 26 | 65.54 | 28.92 | 4.25 | 0 | 7.37 | 8317.2 | 132.27 | 608.98 | 62.9 | 46.36 | 7867.81 | 0.74 | 0.89 | 9.25 | 0.53 | 1 | 10
0 | 85 | CONCLUIDO | 2.4826 | 40.28 | 28.86 | 6.49 | 0.11 | 267 | 167.88 | 51.39 | 1 | 265 | 30.49 | 20939.59 | 371.48 | 609.77 | 217.29 | 46.36 | 83855.52 | 0.21 | 0.74 | 9.63 | 5.46 | 1 | 10
1 | 85 | CONCLUIDO | 2.7147 | 36.84 | 27.55 | 8.1 | 0.13 | 204 | 168.25 | 51.39 | 1.25 | 202 | 30.6 | 20984.25 | 354.29 | 609.69 | 176.42 | 46.36 | 63739.8 | 0.26 | 0.77 | 9.53 | 4.16 | 1 | 10
2 | 85 | CONCLUIDO | 2.8848 | 34.66 | 26.7 | 9.71 | 0.16 | 165 | 168.61 | 51.39 | 1.5 | 163 | 30.71 | 21028.94 | 342.91 | 609.24 | 150.85 | 46.36 | 51145.97 | 0.31 | 0.8 | 9.44 | 3.32 | 1 | 10
3 | 85 | CONCLUIDO | 3.0076 | 33.25 | 26.17 | 11.29 | 0.18 | 139 | 168.97 | 51.39 | 1.75 | 137 | 30.83 | 21073.68 | 335.6 | 609.38 | 133.72 | 46.36 | 42710.17 | 0.35 | 0.81 | 9.41 | 2.78 | 1 | 10
4 | 85 | CONCLUIDO | 3.1083 | 32.17 | 25.77 | 12.99 | 0.21 | 119 | 169.33 | 51.39 | 2 | 117 | 30.94 | 21118.46 | 330 | 609.22 | 121.21 | 46.36 | 36555.83 | 0.38 | 0.83 | 9.38 | 2.39 | 1 | 10
5 | 85 | CONCLUIDO | 3.1856 | 31.39 | 25.46 | 14.55 | 0.24 | 105 | 169.7 | 51.39 | 2.25 | 103 | 31.05 | 21163.27 | 325.61 | 609.27 | 112.25 | 46.36 | 32145.67 | 0.41 | 0.84 | 9.34 | 2.08 | 1 | 10
6 | 85 | CONCLUIDO | 3.2448 | 30.82 | 25.26 | 16.12 | 0.26 | 94 | 170.06 | 51.39 | 2.5 | 92 | 31.17 | 21208.12 | 322.64 | 609.13 | 105.19 | 46.36 | 28671.3 | 0.44 | 0.84 | 9.35 | 1.88 | 1 | 10
7 | 85 | CONCLUIDO | 3.2962 | 30.34 | 25.09 | 17.71 | 0.29 | 85 | 170.42 | 51.39 | 2.75 | 83 | 31.28 | 21253.01 | 319.79 | 609.03 | 100.04 | 46.36 | 26144.92 | 0.46 | 0.85 | 9.33 | 1.71 | 1 | 10
8 | 85 | CONCLUIDO | 3.3462 | 29.88 | 24.9 | 19.4 | 0.31 | 77 | 170.79 | 51.39 | 3 | 75 | 31.4 | 21297.94 | 317.04 | 609.13 | 94.8 | 46.36 | 23561.34 | 0.49 | 0.86 | 9.3 | 1.53 | 1 | 10
9 | 85 | CONCLUIDO | 3.3823 | 29.57 | 24.79 | 20.95 | 0.34 | 71 | 171.15 | 51.39 | 3.25 | 69 | 31.51 | 21342.91 | 315.11 | 609.07 | 91.32 | 46.36 | 21854.05 | 0.51 | 0.86 | 9.29 | 1.41 | 1 | 10
10 | 85 | CONCLUIDO | 3.4209 | 29.23 | 24.66 | 22.76 | 0.36 | 65 | 171.52 | 51.39 | 3.5 | 63 | 31.63 | 21387.92 | 312.91 | 609.07 | 87.38 | 46.36 | 19914.14 | 0.53 | 0.86 | 9.28 | 1.28 | 1 | 10
11 | 85 | CONCLUIDO | 3.444 | 29.04 | 24.6 | 24.19 | 0.39 | 61 | 171.88 | 51.39 | 3.75 | 59 | 31.74 | 21432.96 | 311.69 | 608.97 | 85.01 | 46.36 | 18747.78 | 0.55 | 0.87 | 9.29 | 1.22 | 1 | 10
12 | 85 | CONCLUIDO | 3.4726 | 28.8 | 24.49 | 25.78 | 0.41 | 57 | 172.25 | 51.39 | 4 | 55 | 31.86 | 21478.05 | 309.87 | 609.15 | 82.14 | 46.36 | 17332.73 | 0.56 | 0.87 | 9.27 | 1.12 | 1 | 10
13 | 85 | CONCLUIDO | 3.4977 | 28.59 | 24.42 | 27.65 | 0.44 | 53 | 172.61 | 51.39 | 4.25 | 51 | 31.97 | 21523.17 | 308.51 | 609.02 | 79.76 | 46.36 | 16162.36 | 0.58 | 0.87 | 9.27 | 1.05 | 1 | 10
14 | 85 | CONCLUIDO | 3.5181 | 28.42 | 24.36 | 29.23 | 0.46 | 50 | 172.98 | 51.39 | 4.5 | 48 | 32.09 | 21568.34 | 307.13 | 608.86 | 77.97 | 46.36 | 15280.06 | 0.59 | 0.87 | 9.26 | 0.98 | 1 | 10
15 | 85 | CONCLUIDO | 3.5422 | 28.23 | 24.27 | 30.98 | 0.49 | 47 | 173.35 | 51.39 | 4.75 | 45 | 32.2 | 21613.54 | 305.46 | 608.99 | 75.29 | 46.36 | 13959.95 | 0.62 | 0.88 | 9.24 | 0.89 | 1 | 10
16 | 85 | CONCLUIDO | 3.5521 | 28.15 | 24.25 | 32.34 | 0.51 | 45 | 173.71 | 51.39 | 5 | 43 | 32.32 | 21658.78 | 304.71 | 608.85 | 74.86 | 46.36 | 13754.5 | 0.62 | 0.88 | 9.25 | 0.88 | 1 | 10
17 | 85 | CONCLUIDO | 3.5653 | 28.05 | 24.22 | 33.79 | 0.53 | 43 | 174.08 | 51.39 | 5.25 | 41 | 32.44 | 21704.07 | 303.95 | 608.99 | 73.42 | 46.36 | 13040.75 | 0.63 | 0.88 | 9.25 | 0.84 | 1 | 10
18 | 85 | CONCLUIDO | 3.5785 | 27.94 | 24.18 | 35.39 | 0.56 | 41 | 174.45 | 51.39 | 5.5 | 39 | 32.56 | 21749.39 | 302.96 | 608.94 | 72.43 | 46.36 | 12559.14 | 0.64 | 0.88 | 9.25 | 0.81 | 1 | 10
19 | 85 | CONCLUIDO | 3.5927 | 27.83 | 24.14 | 37.14 | 0.58 | 39 | 174.82 | 51.39 | 5.75 | 37 | 32.67 | 21794.75 | 301.89 | 608.95 | 71.12 | 46.36 | 11911.62 | 0.65 | 0.88 | 9.24 | 0.77 | 1 | 10
20 | 85 | CONCLUIDO | 3.6052 | 27.74 | 24.11 | 39.1 | 0.61 | 37 | 175.18 | 51.39 | 6 | 35 | 32.79 | 21840.16 | 300.97 | 608.94 | 69.84 | 46.36 | 11283.49 | 0.66 | 0.88 | 9.25 | 0.74 | 1 | 10
21 | 85 | CONCLUIDO | 3.6148 | 27.66 | 24.07 | 40.12 | 0.63 | 36 | 175.55 | 51.39 | 6.25 | 34 | 32.91 | 21885.6 | 300.14 | 609 | 68.89 | 46.36 | 10813.3 | 0.67 | 0.89 | 9.24 | 0.7 | 1 | 10
22 | 85 | CONCLUIDO | 3.6318 | 27.53 | 24.01 | 42.37 | 0.66 | 34 | 175.92 | 51.39 | 6.5 | 32 | 33.03 | 21931.08 | 298.63 | 608.93 | 67.26 | 46.36 | 10008.83 | 0.69 | 0.89 | 9.23 | 0.64 | 1 | 10
23 | 85 | CONCLUIDO | 3.6367 | 27.5 | 24.01 | 43.65 | 0.68 | 33 | 176.29 | 51.39 | 6.75 | 31 | 33.15 | 21976.61 | 298.16 | 608.87 | 66.95 | 46.36 | 9858.06 | 0.69 | 0.89 | 9.23 | 0.63 | 1 | 10
24 | 85 | CONCLUIDO | 3.6414 | 27.46 | 24 | 45.01 | 0.7 | 32 | 176.66 | 51.39 | 7 | 30 | 33.27 | 22022.17 | 297.64 | 608.91 | 66.85 | 46.36 | 9811.05 | 0.69 | 0.89 | 9.24 | 0.63 | 1 | 10
25 | 85 | CONCLUIDO | 3.6492 | 27.4 | 23.98 | 46.41 | 0.73 | 31 | 177.03 | 51.39 | 7.25 | 29 | 33.39 | 22067.77 | 296.91 | 608.9 | 66.12 | 46.36 | 9453.48 | 0.7 | 0.89 | 9.23 | 0.61 | 1 | 10
26 | 85 | CONCLUIDO | 3.6565 | 27.35 | 23.96 | 47.92 | 0.75 | 30 | 177.4 | 51.39 | 7.5 | 28 | 33.51 | 22113.42 | 295.98 | 608.9 | 65.6 | 46.36 | 9198.34 | 0.71 | 0.89 | 9.23 | 0.59 | 1 | 10
27 | 85 | CONCLUIDO | 3.6662 | 27.28 | 23.92 | 49.49 | 0.77 | 29 | 177.77 | 51.39 | 7.75 | 27 | 33.63 | 22159.1 | 295.05 | 608.91 | 64.23 | 46.36 | 8516.07 | 0.72 | 0.89 | 9.23 | 0.55 | 1 | 10
28 | 85 | CONCLUIDO | 3.672 | 27.23 | 23.91 | 51.24 | 0.8 | 28 | 178.14 | 51.39 | 8 | 26 | 33.75 | 22204.83 | 294.42 | 608.95 | 64.04 | 46.36 | 8428.57 | 0.72 | 0.89 | 9.22 | 0.54 | 1 | 10
29 | 85 | CONCLUIDO | 3.6794 | 27.18 | 23.89 | 53.09 | 0.82 | 27 | 178.51 | 51.39 | 8.25 | 25 | 33.87 | 22250.6 | 294.07 | 608.84 | 63.4 | 46.36 | 8112.29 | 0.73 | 0.89 | 9.22 | 0.52 | 1 | 10
30 | 85 | CONCLUIDO | 3.6878 | 27.12 | 23.86 | 55.07 | 0.84 | 26 | 178.88 | 51.39 | 8.5 | 24 | 33.99 | 22296.41 | 292.8 | 608.88 | 62.77 | 46.36 | 7802.15 | 0.74 | 0.89 | 9.21 | 0.49 | 1 | 10
31 | 85 | CONCLUIDO | 3.6925 | 27.08 | 23.86 | 57.27 | 0.87 | 25 | 179.26 | 51.39 | 8.75 | 23 | 34.11 | 22342.26 | 292.46 | 608.91 | 62.46 | 46.36 | 7651.29 | 0.74 | 0.89 | 9.22 | 0.49 | 1 | 10
32 | 85 | CONCLUIDO | 3.6937 | 27.07 | 23.85 | 57.25 | 0.89 | 25 | 179.63 | 51.39 | 9 | 23 | 34.24 | 22388.15 | 291.7 | 608.81 | 62.47 | 46.36 | 7659.3 | 0.74 | 0.89 | 9.21 | 0.48 | 1 | 10
33 | 85 | CONCLUIDO | 3.7008 | 27.02 | 23.84 | 59.59 | 0.91 | 24 | 180 | 51.39 | 9.25 | 22 | 34.36 | 22434.08 | 291.18 | 608.82 | 61.87 | 46.36 | 7363.68 | 0.75 | 0.89 | 9.22 | 0.46 | 1 | 10
34 | 85 | CONCLUIDO | 3.7097 | 26.96 | 23.8 | 62.1 | 0.93 | 23 | 180.37 | 51.39 | 9.5 | 21 | 34.48 | 22480.05 | 289.88 | 608.84 | 60.85 | 46.36 | 6857.6 | 0.76 | 0.9 | 9.21 | 0.43 | 1 | 10
35 | 85 | CONCLUIDO | 3.7076 | 26.97 | 23.82 | 62.14 | 0.96 | 23 | 180.75 | 51.39 | 9.75 | 21 | 34.6 | 22526.07 | 289.78 | 608.79 | 61.27 | 46.36 | 7066.95 | 0.76 | 0.89 | 9.22 | 0.45 | 1 | 10
36 | 85 | CONCLUIDO | 3.7157 | 26.91 | 23.8 | 64.9 | 0.98 | 22 | 181.12 | 51.39 | 10 | 20 | 34.73 | 22572.13 | 289.03 | 608.91 | 60.39 | 46.36 | 6632.52 | 0.77 | 0.9 | 9.22 | 0.42 | 1 | 10
37 | 85 | CONCLUIDO | 3.7136 | 26.93 | 23.81 | 64.94 | 1 | 22 | 181.49 | 51.39 | 10.25 | 20 | 34.85 | 22618.23 | 288.45 | 608.84 | 60.9 | 46.36 | 6886.12 | 0.76 | 0.89 | 9.22 | 0.44 | 1 | 10
38 | 85 | CONCLUIDO | 3.7225 | 26.86 | 23.78 | 67.94 | 1.02 | 21 | 181.87 | 51.39 | 10.5 | 19 | 34.98 | 22664.49 | 287.8 | 608.77 | 60.15 | 46.36 | 6519.63 | 0.77 | 0.9 | 9.21 | 0.41 | 1 | 10
39 | 85 | CONCLUIDO | 3.7244 | 26.85 | 23.77 | 67.9 | 1.05 | 21 | 182.24 | 51.39 | 10.75 | 19 | 35.1 | 22710.68 | 286.88 | 608.87 | 59.53 | 46.36 | 6208.28 | 0.78 | 0.9 | 9.21 | 0.39 | 1 | 10
40 | 85 | CONCLUIDO | 3.7322 | 26.79 | 23.74 | 71.23 | 1.07 | 20 | 182.62 | 51.39 | 11 | 18 | 35.22 | 22756.91 | 286.27 | 608.81 | 59.01 | 46.36 | 5954.26 | 0.79 | 0.9 | 9.21 | 0.37 | 1 | 10
41 | 85 | CONCLUIDO | 3.7305 | 26.81 | 23.76 | 71.27 | 1.09 | 20 | 182.99 | 51.39 | 11.25 | 18 | 35.35 | 22803.18 | 285.75 | 608.83 | 59.03 | 46.36 | 5964.02 | 0.79 | 0.9 | 9.22 | 0.38 | 1 | 10
42 | 85 | CONCLUIDO | 3.7386 | 26.75 | 23.73 | 74.94 | 1.11 | 19 | 183.37 | 51.39 | 11.5 | 17 | 35.48 | 22849.49 | 285.55 | 608.82 | 58.4 | 46.36 | 5653.25 | 0.79 | 0.9 | 9.21 | 0.36 | 1 | 10
43 | 85 | CONCLUIDO | 3.7382 | 26.75 | 23.73 | 74.95 | 1.13 | 19 | 183.74 | 51.39 | 11.75 | 17 | 35.6 | 22895.85 | 284.67 | 608.83 | 58.75 | 46.36 | 5826.56 | 0.79 | 0.9 | 9.21 | 0.36 | 1 | 10
44 | 85 | CONCLUIDO | 3.7457 | 26.7 | 23.71 | 79.05 | 1.16 | 18 | 184.12 | 51.39 | 12 | 16 | 35.73 | 22942.24 | 283.61 | 608.78 | 58.05 | 46.36 | 5480.8 | 0.8 | 0.9 | 9.21 | 0.34 | 1 | 10
45 | 85 | CONCLUIDO | 3.7484 | 26.68 | 23.7 | 78.99 | 1.18 | 18 | 184.5 | 51.39 | 12.25 | 16 | 35.85 | 22988.69 | 283.54 | 608.77 | 57.34 | 46.36 | 5126.56 | 0.81 | 0.9 | 9.21 | 0.32 | 1 | 10
46 | 85 | CONCLUIDO | 3.7469 | 26.69 | 23.71 | 79.02 | 1.2 | 18 | 184.87 | 51.39 | 12.5 | 16 | 35.98 | 23035.17 | 282.31 | 608.86 | 57.83 | 46.36 | 5371.11 | 0.8 | 0.9 | 9.2 | 0.33 | 1 | 10
47 | 85 | CONCLUIDO | 3.7555 | 26.63 | 23.68 | 83.57 | 1.22 | 17 | 185.25 | 51.39 | 12.75 | 15 | 36.11 | 23081.7 | 281.61 | 608.88 | 57.05 | 46.36 | 4985.73 | 0.81 | 0.9 | 9.2 | 0.31 | 1 | 10
48 | 85 | CONCLUIDO | 3.752 | 26.65 | 23.7 | 83.66 | 1.24 | 17 | 185.63 | 51.39 | 13 | 15 | 36.24 | 23128.27 | 281.82 | 608.86 | 57.66 | 46.36 | 5291.62 | 0.8 | 0.9 | 9.21 | 0.33 | 1 | 10
49 | 85 | CONCLUIDO | 3.7533 | 26.64 | 23.69 | 83.63 | 1.26 | 17 | 186.01 | 51.39 | 13.25 | 15 | 36.36 | 23174.88 | 280.96 | 608.78 | 57.39 | 46.36 | 5156.86 | 0.81 | 0.9 | 9.21 | 0.32 | 1 | 10
50 | 85 | CONCLUIDO | 3.7617 | 26.58 | 23.67 | 88.76 | 1.29 | 16 | 186.38 | 51.39 | 13.5 | 14 | 36.49 | 23221.54 | 280.1 | 608.85 | 56.64 | 46.36 | 4786.76 | 0.82 | 0.9 | 9.2 | 0.3 | 1 | 10
51 | 85 | CONCLUIDO | 3.7593 | 26.6 | 23.69 | 88.82 | 1.31 | 16 | 186.76 | 51.39 | 13.75 | 14 | 36.62 | 23268.24 | 280.11 | 608.8 | 57.12 | 46.36 | 5029.53 | 0.81 | 0.9 | 9.21 | 0.31 | 1 | 10
52 | 85 | CONCLUIDO | 3.7589 | 26.6 | 23.69 | 88.83 | 1.33 | 16 | 187.14 | 51.39 | 14 | 14 | 36.75 | 23314.98 | 278.92 | 608.81 | 57.39 | 46.36 | 5163.47 | 0.81 | 0.9 | 9.2 | 0.32 | 1 | 10
53 | 85 | CONCLUIDO | 3.7671 | 26.55 | 23.66 | 94.66 | 1.35 | 15 | 187.52 | 51.39 | 14.25 | 13 | 36.88 | 23361.77 | 277.96 | 608.76 | 56.4 | 46.36 | 4673.56 | 0.82 | 0.9 | 9.21 | 0.29 | 1 | 10
54 | 85 | CONCLUIDO | 3.7698 | 26.53 | 23.65 | 94.58 | 1.37 | 15 | 187.9 | 51.39 | 14.5 | 13 | 37.01 | 23408.6 | 277.94 | 608.77 | 55.9 | 46.36 | 4420.49 | 0.83 | 0.9 | 9.2 | 0.27 | 1 | 10
55 | 85 | CONCLUIDO | 3.7677 | 26.54 | 23.66 | 94.64 | 1.39 | 15 | 188.28 | 51.39 | 14.75 | 13 | 37.14 | 23455.48 | 277.87 | 608.78 | 56.39 | 46.36 | 4667.83 | 0.82 | 0.9 | 9.2 | 0.29 | 1 | 10
56 | 85 | CONCLUIDO | 3.7688 | 26.53 | 23.65 | 94.61 | 1.41 | 15 | 188.66 | 51.39 | 15 | 13 | 37.27 | 23502.4 | 276.5 | 608.77 | 56.06 | 46.36 | 4501.82 | 0.83 | 0.9 | 9.2 | 0.28 | 1 | 10
57 | 85 | CONCLUIDO | 3.7782 | 26.47 | 23.62 | 101.23 | 1.43 | 14 | 189.04 | 51.39 | 15.25 | 12 | 37.4 | 23549.36 | 275.36 | 608.8 | 55.15 | 46.36 | 4053.18 | 0.84 | 0.9 | 9.2 | 0.25 | 1 | 10
58 | 85 | CONCLUIDO | 3.7778 | 26.47 | 23.62 | 101.24 | 1.45 | 14 | 189.42 | 51.39 | 15.5 | 12 | 37.53 | 23596.37 | 275.56 | 608.76 | 55.17 | 46.36 | 4064.61 | 0.84 | 0.9 | 9.2 | 0.25 | 1 | 10
59 | 85 | CONCLUIDO | 3.7782 | 26.47 | 23.62 | 101.23 | 1.47 | 14 | 189.81 | 51.39 | 15.75 | 12 | 37.66 | 23643.43 | 275.23 | 608.77 | 55.02 | 46.36 | 3989.6 | 0.84 | 0.9 | 9.2 | 0.25 | 1 | 10
60 | 85 | CONCLUIDO | 3.7769 | 26.48 | 23.63 | 101.27 | 1.49 | 14 | 190.19 | 51.39 | 16 | 12 | 37.79 | 23690.52 | 274.02 | 608.76 | 55.49 | 46.36 | 4222.49 | 0.84 | 0.9 | 9.2 | 0.26 | 1 | 10
61 | 85 | CONCLUIDO | 3.7752 | 26.49 | 23.64 | 101.32 | 1.51 | 14 | 190.57 | 51.39 | 16.25 | 12 | 37.93 | 23737.67 | 273.18 | 608.8 | 55.65 | 46.36 | 4302.39 | 0.83 | 0.9 | 9.21 | 0.27 | 1 | 10
62 | 85 | CONCLUIDO | 3.7846 | 26.42 | 23.61 | 108.97 | 1.53 | 13 | 190.95 | 51.39 | 16.5 | 11 | 38.06 | 23784.85 | 273.3 | 608.79 | 54.8 | 46.36 | 3881.26 | 0.85 | 0.9 | 9.2 | 0.24 | 1 | 10
63 | 85 | CONCLUIDO | 3.7836 | 26.43 | 23.62 | 109 | 1.55 | 13 | 191.34 | 51.39 | 16.75 | 11 | 38.19 | 23832.09 | 272.74 | 608.77 | 54.93 | 46.36 | 3949.44 | 0.84 | 0.9 | 9.2 | 0.25 | 1 | 10
64 | 85 | CONCLUIDO | 3.7855 | 26.42 | 23.6 | 108.94 | 1.57 | 13 | 191.72 | 51.39 | 17 | 11 | 38.33 | 23879.37 | 272.26 | 608.8 | 54.69 | 46.36 | 3825.34 | 0.85 | 0.9 | 9.19 | 0.23 | 1 | 10
65 | 85 | CONCLUIDO | 3.7836 | 26.43 | 23.62 | 109 | 1.59 | 13 | 192.1 | 51.39 | 17.25 | 11 | 38.46 | 23926.69 | 271.1 | 608.83 | 54.93 | 46.36 | 3947.89 | 0.84 | 0.9 | 9.2 | 0.24 | 1 | 10
66 | 85 | CONCLUIDO | 3.7849 | 26.42 | 23.61 | 108.96 | 1.61 | 13 | 192.49 | 51.39 | 17.5 | 11 | 38.59 | 23974.06 | 269.68 | 608.76 | 54.65 | 46.36 | 3809.82 | 0.85 | 0.9 | 9.2 | 0.24 | 1 | 10
67 | 85 | CONCLUIDO | 3.7927 | 26.37 | 23.59 | 117.94 | 1.63 | 12 | 192.87 | 51.39 | 17.75 | 10 | 38.73 | 24021.47 | 269.49 | 608.81 | 54.07 | 46.36 | 3524.58 | 0.86 | 0.9 | 9.2 | 0.22 | 1 | 10
68 | 85 | CONCLUIDO | 3.7917 | 26.37 | 23.59 | 117.97 | 1.65 | 12 | 193.26 | 51.39 | 18 | 10 | 38.86 | 24068.93 | 269.35 | 608.76 | 54.37 | 46.36 | 3674.38 | 0.85 | 0.9 | 9.2 | 0.22 | 1 | 10
69 | 85 | CONCLUIDO | 3.7921 | 26.37 | 23.59 | 117.96 | 1.67 | 12 | 193.64 | 51.39 | 18.25 | 10 | 39 | 24116.44 | 269.01 | 608.77 | 54.2 | 46.36 | 3589.05 | 0.86 | 0.9 | 9.2 | 0.22 | 1 | 10
70 | 85 | CONCLUIDO | 3.7917 | 26.37 | 23.59 | 117.97 | 1.69 | 12 | 194.03 | 51.39 | 18.5 | 10 | 39.13 | 24163.99 | 268.57 | 608.77 | 54.33 | 46.36 | 3653.78 | 0.85 | 0.9 | 9.2 | 0.22 | 1 | 10
71 | 85 | CONCLUIDO | 3.7899 | 26.39 | 23.61 | 118.03 | 1.71 | 12 | 194.41 | 51.39 | 18.75 | 10 | 39.27 | 24211.59 | 267.66 | 608.8 | 54.62 | 46.36 | 3797.75 | 0.85 | 0.9 | 9.2 | 0.24 | 1 | 10
72 | 85 | CONCLUIDO | 3.7909 | 26.38 | 23.6 | 118 | 1.73 | 12 | 194.8 | 51.39 | 19 | 10 | 39.41 | 24259.23 | 266.23 | 608.81 | 54.49 | 46.36 | 3733.49 | 0.85 | 0.9 | 9.2 | 0.23 | 1 | 10
73 | 85 | CONCLUIDO | 3.8 | 26.32 | 23.57 | 128.57 | 1.75 | 11 | 195.19 | 51.39 | 19.25 | 9 | 39.54 | 24306.92 | 266.1 | 608.76 | 53.58 | 46.36 | 3280.21 | 0.87 | 0.9 | 9.2 | 0.2 | 1 | 10
74 | 85 | CONCLUIDO | 3.8005 | 26.31 | 23.57 | 128.55 | 1.77 | 11 | 195.57 | 51.39 | 19.5 | 9 | 39.68 | 24354.66 | 266.23 | 608.79 | 53.6 | 46.36 | 3291.93 | 0.86 | 0.9 | 9.19 | 0.2 | 1 | 10
75 | 85 | CONCLUIDO | 3.8008 | 26.31 | 23.57 | 128.54 | 1.79 | 11 | 195.96 | 51.39 | 19.75 | 9 | 39.82 | 24402.44 | 265.74 | 608.78 | 53.44 | 46.36 | 3211.32 | 0.87 | 0.9 | 9.19 | 0.19 | 1 | 10
76 | 85 | CONCLUIDO | 3.8001 | 26.32 | 23.57 | 128.56 | 1.81 | 11 | 196.35 | 51.39 | 20 | 9 | 39.96 | 24450.27 | 264.85 | 608.85 | 53.66 | 46.36 | 3324.5 | 0.86 | 0.9 | 9.19 | 0.2 | 1 | 10
77 | 85 | CONCLUIDO | 3.8003 | 26.31 | 23.57 | 128.56 | 1.83 | 11 | 196.74 | 51.39 | 20.25 | 9 | 40.09 | 24498.15 | 263.69 | 608.79 | 53.54 | 46.36 | 3264.31 | 0.87 | 0.9 | 9.2 | 0.2 | 1 | 10
78 | 85 | CONCLUIDO | 3.8009 | 26.31 | 23.56 | 128.53 | 1.85 | 11 | 197.12 | 51.39 | 20.5 | 9 | 40.23 | 24546.08 | 262.36 | 608.78 | 53.35 | 46.36 | 3165.29 | 0.87 | 0.9 | 9.2 | 0.19 | 1 | 10
79 | 85 | CONCLUIDO | 3.8084 | 26.26 | 23.55 | 141.28 | 1.87 | 10 | 197.51 | 51.39 | 20.75 | 8 | 40.37 | 24594.05 | 261.12 | 608.77 | 52.9 | 46.36 | 2946.72 | 0.88 | 0.9 | 9.19 | 0.18 | 1 | 10
80 | 85 | CONCLUIDO | 3.8075 | 26.26 | 23.55 | 141.31 | 1.88 | 10 | 197.9 | 51.39 | 21 | 8 | 40.51 | 24642.07 | 261.81 | 608.85 | 53 | 46.36 | 2995.66 | 0.87 | 0.9 | 9.19 | 0.18 | 1 | 10
81 | 85 | CONCLUIDO | 3.8078 | 26.26 | 23.55 | 141.3 | 1.9 | 10 | 198.29 | 51.39 | 21.25 | 8 | 40.65 | 24690.13 | 261.9 | 608.77 | 52.92 | 46.36 | 2957.62 | 0.88 | 0.9 | 9.2 | 0.18 | 1 | 10
82 | 85 | CONCLUIDO | 3.8075 | 26.26 | 23.55 | 141.32 | 1.92 | 10 | 198.68 | 51.39 | 21.5 | 8 | 40.79 | 24738.25 | 261.72 | 608.82 | 52.98 | 46.36 | 2989.17 | 0.87 | 0.9 | 9.2 | 0.18 | 1 | 10
83 | 85 | CONCLUIDO | 3.8088 | 26.25 | 23.54 | 141.26 | 1.94 | 10 | 199.07 | 51.39 | 21.75 | 8 | 40.93 | 24786.41 | 261.59 | 608.82 | 52.66 | 46.36 | 2828.37 | 0.88 | 0.91 | 9.19 | 0.17 | 1 | 10
84 | 85 | CONCLUIDO | 3.8087 | 26.26 | 23.54 | 141.26 | 1.96 | 10 | 199.46 | 51.39 | 22 | 8 | 41.07 | 24834.62 | 261.77 | 608.79 | 52.74 | 46.36 | 2867.61 | 0.88 | 0.91 | 9.19 | 0.17 | 1 | 10
85 | 85 | CONCLUIDO | 3.8097 | 26.25 | 23.54 | 141.22 | 1.98 | 10 | 199.86 | 51.39 | 22.25 | 8 | 41.21 | 24882.88 | 260.82 | 608.76 | 52.55 | 46.36 | 2774.12 | 0.88 | 0.91 | 9.19 | 0.17 | 1 | 10
86 | 85 | CONCLUIDO | 3.8081 | 26.26 | 23.55 | 141.29 | 2 | 10 | 200.25 | 51.39 | 22.5 | 8 | 41.35 | 24931.18 | 259.02 | 608.77 | 52.85 | 46.36 | 2920.19 | 0.88 | 0.9 | 9.2 | 0.18 | 1 | 10
87 | 85 | CONCLUIDO | 3.8079 | 26.26 | 23.55 | 141.3 | 2.01 | 10 | 200.64 | 51.39 | 22.75 | 8 | 41.5 | 24979.54 | 256.74 | 608.78 | 52.97 | 46.36 | 2981.94 | 0.88 | 0.9 | 9.19 | 0.18 | 1 | 10
88 | 85 | CONCLUIDO | 3.8156 | 26.21 | 23.53 | 156.87 | 2.03 | 9 | 201.03 | 51.39 | 23 | 7 | 41.64 | 25027.94 | 255.8 | 608.75 | 52.46 | 46.36 | 2735 | 0.88 | 0.91 | 9.19 | 0.16 | 1 | 10
89 | 85 | CONCLUIDO | 3.8152 | 26.21 | 23.53 | 156.89 | 2.05 | 9 | 201.42 | 51.39 | 23.25 | 7 | 41.78 | 25076.39 | 256.11 | 608.77 | 52.27 | 46.36 | 2638.76 | 0.89 | 0.91 | 9.2 | 0.16 | 1 | 10
90 | 85 | CONCLUIDO | 3.8152 | 26.21 | 23.53 | 156.89 | 2.07 | 9 | 201.82 | 51.39 | 23.5 | 7 | 41.93 | 25124.89 | 256.1 | 608.76 | 52.5 | 46.36 | 2751.57 | 0.88 | 0.91 | 9.19 | 0.16 | 1 | 10
91 | 85 | CONCLUIDO | 3.8147 | 26.21 | 23.54 | 156.91 | 2.09 | 9 | 202.21 | 51.39 | 23.75 | 6 | 42.07 | 25173.44 | 255.75 | 608.77 | 52.43 | 46.36 | 2719.95 | 0.88 | 0.91 | 9.2 | 0.17 | 1 | 10
92 | 85 | CONCLUIDO | 3.8156 | 26.21 | 23.53 | 156.87 | 2.1 | 9 | 202.61 | 51.39 | 24 | 6 | 42.21 | 25222.04 | 255.32 | 608.75 | 52.34 | 46.36 | 2672.51 | 0.89 | 0.91 | 9.19 | 0.16 | 1 | 10
93 | 85 | CONCLUIDO | 3.8158 | 26.21 | 23.53 | 156.86 | 2.12 | 9 | 203 | 51.39 | 24.25 | 7 | 42.36 | 25270.81 | 255.02 | 608.76 | 52.34 | 46.36 | 2671.65 | 0.89 | 0.91 | 9.19 | 0.16 | 1 | 10
94 | 85 | CONCLUIDO | 3.8159 | 26.21 | 23.53 | 156.86 | 2.14 | 9 | 203.4 | 51.39 | 24.5 | 6 | 42.5 | 25319.51 | 254.89 | 608.75 | 52.23 | 46.36 | 2615.3 | 0.89 | 0.91 | 9.19 | 0.16 | 1 | 10
95 | 85 | CONCLUIDO | 3.8153 | 26.21 | 23.53 | 156.88 | 2.16 | 9 | 203.79 | 51.39 | 24.75 | 5 | 42.65 | 25368.26 | 254.44 | 608.79 | 52.31 | 46.36 | 2658.51 | 0.89 | 0.91 | 9.2 | 0.16 | 1 | 10
96 | 85 | CONCLUIDO | 3.8146 | 26.22 | 23.54 | 156.92 | 2.17 | 9 | 204.19 | 51.39 | 25 | 3 | 42.79 | 25417.05 | 254.14 | 608.8 | 52.55 | 46.36 | 2777.8 | 0.88 | 0.91 | 9.19 | 0.17 | 1 | 10
97 | 85 | CONCLUIDO | 3.8134 | 26.22 | 23.55 | 156.97 | 2.19 | 9 | 204.58 | 51.39 | 25.25 | 2 | 42.94 | 25465.9 | 253.86 | 608.8 | 52.7 | 46.36 | 2850.94 | 0.88 | 0.9 | 9.2 | 0.17 | 1 | 10
98 | 85 | CONCLUIDO | 3.8132 | 26.22 | 23.55 | 156.98 | 2.21 | 9 | 204.98 | 51.39 | 25.5 | 1 | 43.09 | 25514.8 | 254.08 | 608.81 | 52.67 | 46.36 | 2836.57 | 0.88 | 0.9 | 9.2 | 0.18 | 1 | 10
99 | 85 | CONCLUIDO | 3.8132 | 26.22 | 23.55 | 156.98 | 2.23 | 9 | 205.38 | 51.39 | 25.75 | 1 | 43.23 | 25563.75 | 254.26 | 608.82 | 52.68 | 46.36 | 2840.27 | 0.88 | 0.9 | 9.2 | 0.18 | 1 | 10
100 | 85 | CONCLUIDO | 3.813 | 26.23 | 23.55 | 156.99 | 2.24 | 9 | 205.77 | 51.39 | 26 | 0 | 43.38 | 25612.75 | 254.58 | 608.83 | 52.66 | 46.36 | 2831.38 | 0.88 | 0.9 | 9.2 | 0.18 | 1 | 10
0 | 20 | CONCLUIDO | 3.5189 | 28.42 | 25.42 | 14.96 | 0.34 | 102 | 51.33 | 24.83 | 1 | 100 | 5.51 | 6564.78 | 140.67 | 609.16 | 110.83 | 46.36 | 31452.03 | 0.42 | 0.84 | 9.35 | 2.04 | 1 | 10
1 | 20 | CONCLUIDO | 3.6148 | 27.66 | 24.95 | 18.95 | 0.42 | 79 | 51.62 | 24.83 | 1.25 | 77 | 5.54 | 6599.8 | 135.81 | 609.13 | 96.2 | 46.36 | 24250.77 | 0.48 | 0.85 | 9.31 | 1.57 | 1 | 10
2 | 20 | CONCLUIDO | 3.6804 | 27.17 | 24.64 | 23.1 | 0.5 | 64 | 51.9 | 24.83 | 1.5 | 62 | 5.57 | 6634.84 | 131.75 | 608.94 | 86.52 | 46.36 | 19490.04 | 0.54 | 0.86 | 9.29 | 1.26 | 1 | 10
3 | 20 | CONCLUIDO | 3.7244 | 26.85 | 24.44 | 27.16 | 0.58 | 54 | 52.19 | 24.83 | 1.75 | 52 | 5.61 | 6670.02 | 128.34 | 608.98 | 80.5 | 46.36 | 16525.99 | 0.58 | 0.87 | 9.27 | 1.07 | 1 | 10
4 | 20 | CONCLUIDO | 3.762 | 26.58 | 24.27 | 31.66 | 0.66 | 46 | 52.47 | 24.83 | 2 | 44 | 5.64 | 6705.1 | 124.98 | 608.9 | 75.39 | 46.36 | 14012.79 | 0.61 | 0.88 | 9.25 | 0.9 | 1 | 10
5 | 20 | CONCLUIDO | 3.7866 | 26.41 | 24.17 | 36.26 | 0.74 | 40 | 52.75 | 24.83 | 2.25 | 38 | 5.68 | 6740.19 | 122 | 608.95 | 72.19 | 46.36 | 12443.93 | 0.64 | 0.88 | 9.24 | 0.8 | 1 | 10
6 | 20 | CONCLUIDO | 3.8078 | 26.26 | 24.07 | 40.12 | 0.82 | 36 | 53.04 | 24.83 | 2.5 | 31 | 5.71 | 6775.31 | 118.96 | 609.05 | 69.29 | 46.36 | 11012.74 | 0.67 | 0.89 | 9.23 | 0.7 | 1 | 10
7 | 20 | CONCLUIDO | 3.8167 | 26.2 | 24.05 | 43.73 | 0.89 | 33 | 53.32 | 24.83 | 2.75 | 9 | 5.75 | 6810.44 | 117.06 | 609 | 67.46 | 46.36 | 10112.01 | 0.69 | 0.89 | 9.26 | 0.68 | 1 | 10
8 | 20 | CONCLUIDO | 3.8211 | 26.17 | 24.03 | 45.06 | 0.97 | 32 | 53.61 | 24.83 | 3 | 1 | 5.78 | 6845.59 | 116.86 | 609.02 | 66.61 | 46.36 | 9692.42 | 0.7 | 0.89 | 9.27 | 0.66 | 1 | 10
9 | 20 | CONCLUIDO | 3.821 | 26.17 | 24.03 | 45.06 | 1.04 | 32 | 53.89 | 24.83 | 3.25 | 0 | 5.82 | 6880.77 | 117.42 | 609.08 | 66.6 | 46.36 | 9688.07 | 0.7 | 0.89 | 9.27 | 0.66 | 1 | 10
0 | 120 | CONCLUIDO | 2.0391 | 49.04 | 30.52 | 5.28 | 0.08 | 347 | 232.68 | 57.72 | 1 | 345 | 53.95 | 28931.02 | 483.06 | 610.5 | 269.52 | 46.36 | 109573.75 | 0.17 | 0.7 | 9.75 | 7.12 | 1 | 10
1 | 120 | CONCLUIDO | 2.3096 | 43.3 | 28.7 | 6.6 | 0.1 | 261 | 233.1 | 57.72 | 1.25 | 259 | 54.13 | 28983.75 | 454.12 | 609.75 | 212.64 | 46.36 | 81564.15 | 0.22 | 0.74 | 9.6 | 5.3 | 1 | 10
2 | 120 | CONCLUIDO | 2.5052 | 39.92 | 27.64 | 7.9 | 0.11 | 210 | 233.53 | 57.72 | 1.5 | 208 | 54.31 | 29036.54 | 437.3 | 609.49 | 179.78 | 46.36 | 65386.48 | 0.26 | 0.77 | 9.52 | 4.25 | 1 | 10
3 | 120 | CONCLUIDO | 2.6603 | 37.59 | 26.91 | 9.23 | 0.13 | 175 | 233.96 | 57.72 | 1.75 | 173 | 54.49 | 29089.39 | 425.51 | 609.65 | 156.94 | 46.36 | 54141.49 | 0.3 | 0.79 | 9.47 | 3.52 | 1 | 10
4 | 120 | CONCLUIDO | 2.777 | 36.01 | 26.42 | 10.5 | 0.15 | 151 | 234.39 | 57.72 | 2 | 149 | 54.67 | 29142.31 | 417.62 | 609.27 | 141.99 | 46.36 | 46789.27 | 0.33 | 0.81 | 9.42 | 3.04 | 1 | 10
5 | 120 | CONCLUIDO | 2.8792 | 34.73 | 26.01 | 11.82 | 0.17 | 132 | 234.82 | 57.72 | 2.25 | 130 | 54.85 | 29195.29 | 410.86 | 609.45 | 129.67 | 46.36 | 40724.35 | 0.36 | 0.82 | 9.38 | 2.62 | 1 | 10
6 | 120 | CONCLUIDO | 2.9549 | 33.84 | 25.76 | 13.1 | 0.19 | 118 | 235.25 | 57.72 | 2.5 | 116 | 55.03 | 29248.33 | 406.64 | 609.29 | 120.73 | 46.36 | 36320.41 | 0.38 | 0.83 | 9.39 | 2.38 | 1 | 10
7 | 120 | CONCLUIDO | 3.0251 | 33.06 | 25.52 | 14.44 | 0.21 | 106 | 235.68 | 57.72 | 2.75 | 104 | 55.21 | 29301.44 | 402.57 | 609.31 | 113.36 | 46.36 | 32699.7 | 0.41 | 0.84 | 9.37 | 2.14 | 1 | 10
8 | 120 | CONCLUIDO | 3.0821 | 32.45 | 25.32 | 15.66 | 0.23 | 97 | 236.11 | 57.72 | 3 | 95 | 55.39 | 29354.61 | 399.21 | 609.21 | 107.46 | 46.36 | 29790.33 | 0.43 | 0.84 | 9.34 | 1.94 | 1 | 10
9 | 120 | CONCLUIDO | 3.1331 | 31.92 | 25.15 | 16.96 | 0.24 | 89 | 236.54 | 57.72 | 3.25 | 87 | 55.57 | 29407.85 | 396.41 | 609.16 | 102.26 | 46.36 | 27234.17 | 0.45 | 0.85 | 9.33 | 1.77 | 1 | 10
10 | 120 | CONCLUIDO | 3.1794 | 31.45 | 25.01 | 18.3 | 0.26 | 82 | 236.98 | 57.72 | 3.5 | 80 | 55.75 | 29461.15 | 393.84 | 609.06 | 98.32 | 46.36 | 25298.75 | 0.47 | 0.85 | 9.3 | 1.63 | 1 | 10
11 | 120 | CONCLUIDO | 3.221 | 31.05 | 24.88 | 19.64 | 0.28 | 76 | 237.41 | 57.72 | 3.75 | 74 | 55.93 | 29514.51 | 391.49 | 609.19 | 93.91 | 46.36 | 23120.96 | 0.49 | 0.86 | 9.3 | 1.5 | 1 | 10
12 | 120 | CONCLUIDO | 3.254 | 30.73 | 24.79 | 20.95 | 0.3 | 71 | 237.84 | 57.72 | 4 | 69 | 56.12 | 29567.95 | 389.85 | 608.89 | 90.87 | 46.36 | 21629.07 | 0.51 | 0.86 | 9.3 | 1.41 | 1 | 10
13 | 120 | CONCLUIDO | 3.283 | 30.46 | 24.7 | 22.12 | 0.32 | 67 | 238.28 | 57.72 | 4.25 | 65 | 56.3 | 29621.44 | 388.11 | 609 | 88.39 | 46.36 | 20405.32 | 0.52 | 0.86 | 9.29 | 1.32 | 1 | 10
14 | 120 | CONCLUIDO | 3.3098 | 30.21 | 24.63 | 23.46 | 0.34 | 63 | 238.71 | 57.72 | 4.5 | 61 | 56.49 | 29675.01 | 386.9 | 609.08 | 86.35 | 46.36 | 19408.56 | 0.54 | 0.87 | 9.28 | 1.26 | 1 | 10
15 | 120 | CONCLUIDO | 3.3406 | 29.93 | 24.54 | 24.95 | 0.35 | 59 | 239.14 | 57.72 | 4.75 | 57 | 56.67 | 29728.63 | 385.18 | 609 | 83.21 | 46.36 | 17859.43 | 0.56 | 0.87 | 9.28 | 1.16 | 1 | 10
16 | 120 | CONCLUIDO | 3.3629 | 29.74 | 24.48 | 26.23 | 0.37 | 56 | 239.58 | 57.72 | 5 | 54 | 56.86 | 29782.33 | 383.95 | 608.95 | 81.44 | 46.36 | 16989.79 | 0.57 | 0.87 | 9.27 | 1.1 | 1 | 10
17 | 120 | CONCLUIDO | 3.3764 | 29.62 | 24.45 | 27.16 | 0.39 | 54 | 240.02 | 57.72 | 5.25 | 52 | 57.04 | 29836.09 | 383.19 | 608.96 | 80.64 | 46.36 | 16595.35 | 0.57 | 0.87 | 9.27 | 1.07 | 1 | 10
18 | 120 | CONCLUIDO | 3.4013 | 29.4 | 24.37 | 28.67 | 0.41 | 51 | 240.45 | 57.72 | 5.5 | 49 | 57.23 | 29890.04 | 381.82 | 608.94 | 78.17 | 46.36 | 15376.55 | 0.59 | 0.87 | 9.26 | 0.99 | 1 | 10
19 | 120 | CONCLUIDO | 3.4158 | 29.28 | 24.33 | 29.8 | 0.42 | 49 | 240.89 | 57.72 | 5.75 | 47 | 57.42 | 29943.94 | 380.99 | 609.06 | 77.13 | 46.36 | 14866.34 | 0.6 | 0.88 | 9.26 | 0.96 | 1 | 10
20 | 120 | CONCLUIDO | 3.43 | 29.15 | 24.3 | 31.03 | 0.44 | 47 | 241.33 | 57.72 | 6 | 45 | 57.6 | 29997.9 | 380.13 | 608.93 | 76.18 | 46.36 | 14400.91 | 0.61 | 0.88 | 9.26 | 0.93 | 1 | 10
21 | 120 | CONCLUIDO | 3.4458 | 29.02 | 24.26 | 32.35 | 0.46 | 45 | 241.77 | 57.72 | 6.25 | 43 | 57.79 | 30051.93 | 379.22 | 609.02 | 74.88 | 46.36 | 13763.68 | 0.62 | 0.88 | 9.25 | 0.89 | 1 | 10
22 | 120 | CONCLUIDO | 3.4624 | 28.88 | 24.21 | 33.79 | 0.48 | 43 | 242.2 | 57.72 | 6.5 | 41 | 57.98 | 30106.03 | 378.36 | 608.91 | 73.72 | 46.36 | 13190.6 | 0.63 | 0.88 | 9.24 | 0.84 | 1 | 10
23 | 120 | CONCLUIDO | 3.477 | 28.76 | 24.18 | 35.39 | 0.49 | 41 | 242.64 | 57.72 | 6.75 | 39 | 58.17 | 30160.2 | 377.38 | 608.93 | 72.42 | 46.36 | 12554.57 | 0.64 | 0.88 | 9.25 | 0.81 | 1 | 10
24 | 120 | CONCLUIDO | 3.4851 | 28.69 | 24.16 | 36.24 | 0.51 | 40 | 243.08 | 57.72 | 7 | 38 | 58.36 | 30214.44 | 377 | 608.98 | 71.76 | 46.36 | 12227.75 | 0.65 | 0.88 | 9.24 | 0.79 | 1 | 10
25 | 120 | CONCLUIDO | 3.4945 | 28.62 | 24.13 | 37.12 | 0.53 | 39 | 243.52 | 57.72 | 7.25 | 37 | 58.55 | 30268.74 | 376.05 | 608.92 | 71.16 | 46.36 | 11934.47 | 0.65 | 0.88 | 9.23 | 0.76 | 1 | 10
26 | 120 | CONCLUIDO | 3.5085 | 28.5 | 24.11 | 39.09 | 0.55 | 37 | 243.96 | 57.72 | 7.5 | 35 | 58.74 | 30323.11 | 375.58 | 608.89 | 69.79 | 46.36 | 11257.71 | 0.66 | 0.88 | 9.25 | 0.74 | 1 | 10
27 | 120 | CONCLUIDO | 3.5167 | 28.44 | 24.09 | 40.15 | 0.56 | 36 | 244.41 | 57.72 | 7.75 | 34 | 58.93 | 30377.55 | 375 | 608.88 | 69.55 | 46.36 | 11141.25 | 0.67 | 0.88 | 9.24 | 0.71 | 1 | 10
28 | 120 | CONCLUIDO | 3.5266 | 28.36 | 24.05 | 41.23 | 0.58 | 35 | 244.85 | 57.72 | 8 | 33 | 59.12 | 30432.06 | 374.32 | 608.79 | 68.68 | 46.36 | 10710.1 | 0.68 | 0.89 | 9.23 | 0.68 | 1 | 10
29 | 120 | CONCLUIDO | 3.5355 | 28.28 | 24.03 | 42.4 | 0.6 | 34 | 245.29 | 57.72 | 8.25 | 32 | 59.32 | 30486.64 | 373.5 | 608.92 | 67.92 | 46.36 | 10339.35 | 0.68 | 0.89 | 9.23 | 0.65 | 1 | 10
30 | 120 | CONCLUIDO | 3.543 | 28.22 | 24.01 | 43.66 | 0.62 | 33 | 245.73 | 57.72 | 8.5 | 31 | 59.51 | 30541.29 | 373.1 | 608.97 | 67.07 | 46.36 | 9916.78 | 0.69 | 0.89 | 9.24 | 0.64 | 1 | 10
31 | 120 | CONCLUIDO | 3.551 | 28.16 | 23.99 | 44.99 | 0.63 | 32 | 246.18 | 57.72 | 8.75 | 30 | 59.7 | 30596.01 | 372.51 | 608.9 | 66.86 | 46.36 | 9818.87 | 0.69 | 0.89 | 9.22 | 0.62 | 1 | 10
32 | 120 | CONCLUIDO | 3.5597 | 28.09 | 23.97 | 46.4 | 0.65 | 31 | 246.62 | 57.72 | 9 | 29 | 59.9 | 30650.8 | 372.09 | 608.89 | 65.79 | 46.36 | 9286.94 | 0.7 | 0.89 | 9.23 | 0.6 | 1 | 10
33 | 120 | CONCLUIDO | 3.5677 | 28.03 | 23.95 | 47.91 | 0.67 | 30 | 247.07 | 57.72 | 9.25 | 28 | 60.09 | 30705.66 | 371.4 | 608.9 | 65.45 | 46.36 | 9120.48 | 0.71 | 0.89 | 9.23 | 0.58 | 1 | 10
34 | 120 | CONCLUIDO | 3.5759 | 27.97 | 23.94 | 49.52 | 0.68 | 29 | 247.51 | 57.72 | 9.5 | 27 | 60.29 | 30760.6 | 370.84 | 608.9 | 64.72 | 46.36 | 8760.74 | 0.72 | 0.89 | 9.23 | 0.56 | 1 | 10
35 | 120 | CONCLUIDO | 3.5762 | 27.96 | 23.93 | 49.52 | 0.7 | 29 | 247.96 | 57.72 | 9.75 | 27 | 60.48 | 30815.6 | 370.58 | 608.87 | 64.49 | 46.36 | 8645.07 | 0.72 | 0.89 | 9.23 | 0.56 | 1 | 10
36 | 120 | CONCLUIDO | 3.5853 | 27.89 | 23.91 | 51.23 | 0.72 | 28 | 248.4 | 57.72 | 10 | 26 | 60.68 | 30870.67 | 370.01 | 608.93 | 64.23 | 46.36 | 8521.06 | 0.72 | 0.89 | 9.22 | 0.53 | 1 | 10
37 | 120 | CONCLUIDO | 3.5942 | 27.82 | 23.88 | 53.08 | 0.73 | 27 | 248.85 | 57.72 | 10.25 | 25 | 60.88 | 30925.82 | 369.43 | 608.83 | 63.19 | 46.36 | 8009.98 | 0.73 | 0.89 | 9.22 | 0.51 | 1 | 10
38 | 120 | CONCLUIDO | 3.5951 | 27.82 | 23.88 | 53.06 | 0.75 | 27 | 249.3 | 57.72 | 10.5 | 25 | 61.07 | 30981.04 | 369.06 | 608.84 | 62.97 | 46.36 | 7897.03 | 0.74 | 0.89 | 9.22 | 0.5 | 1 | 10
39 | 120 | CONCLUIDO | 3.6015 | 27.77 | 23.87 | 55.09 | 0.77 | 26 | 249.75 | 57.72 | 10.75 | 24 | 61.27 | 31036.33 | 368.53 | 608.9 | 63.03 | 46.36 | 7933.61 | 0.74 | 0.89 | 9.22 | 0.5 | 1 | 10
40 | 120 | CONCLUIDO | 3.6091 | 27.71 | 23.86 | 57.26 | 0.78 | 25 | 250.2 | 57.72 | 11 | 23 | 61.47 | 31091.69 | 368.19 | 608.88 | 62.48 | 46.36 | 7663.84 | 0.74 | 0.89 | 9.22 | 0.49 | 1 | 10
41 | 120 | CONCLUIDO | 3.6111 | 27.69 | 23.84 | 57.23 | 0.8 | 25 | 250.65 | 57.72 | 11.25 | 23 | 61.67 | 31147.12 | 367.85 | 608.77 | 62.17 | 46.36 | 7505.4 | 0.75 | 0.89 | 9.22 | 0.47 | 1 | 10
42 | 120 | CONCLUIDO | 3.6201 | 27.62 | 23.82 | 59.55 | 0.81 | 24 | 251.1 | 57.72 | 11.5 | 22 | 61.87 | 31202.63 | 367.04 | 608.82 | 61.3 | 46.36 | 7078.68 | 0.76 | 0.89 | 9.22 | 0.45 | 1 | 10
43 | 120 | CONCLUIDO | 3.618 | 27.64 | 23.84 | 59.59 | 0.83 | 24 | 251.55 | 57.72 | 11.75 | 22 | 62.07 | 31258.21 | 367.3 | 608.83 | 61.9 | 46.36 | 7376.33 | 0.75 | 0.89 | 9.22 | 0.46 | 1 | 10
44 | 120 | CONCLUIDO | 3.628 | 27.56 | 23.81 | 62.1 | 0.85 | 23 | 252 | 57.72 | 12 | 21 | 62.27 | 31313.87 | 366.22 | 608.82 | 60.93 | 46.36 | 6895.55 | 0.76 | 0.9 | 9.21 | 0.43 | 1 | 10
45 | 120 | CONCLUIDO | 3.6265 | 27.57 | 23.82 | 62.13 | 0.86 | 23 | 252.45 | 57.72 | 12.25 | 21 | 62.48 | 31369.6 | 366.36 | 608.79 | 61.26 | 46.36 | 7060.47 | 0.76 | 0.89 | 9.21 | 0.45 | 1 | 10
46 | 120 | CONCLUIDO | 3.6353 | 27.51 | 23.8 | 64.9 | 0.88 | 22 | 252.9 | 57.72 | 12.5 | 20 | 62.68 | 31425.4 | 365.52 | 608.92 | 60.41 | 46.36 | 6643.92 | 0.77 | 0.9 | 9.22 | 0.42 | 1 | 10
47 | 120 | CONCLUIDO | 3.6371 | 27.49 | 23.78 | 64.86 | 0.9 | 22 | 253.35 | 57.72 | 12.75 | 20 | 62.88 | 31481.28 | 365.38 | 608.77 | 60.39 | 46.36 | 6634.01 | 0.77 | 0.9 | 9.21 | 0.41 | 1 | 10
48 | 120 | CONCLUIDO | 3.6342 | 27.52 | 23.81 | 64.92 | 0.91 | 22 | 253.81 | 57.72 | 13 | 20 | 63.08 | 31537.23 | 365.2 | 608.88 | 60.79 | 46.36 | 6831 | 0.76 | 0.9 | 9.22 | 0.43 | 1 | 10
49 | 120 | CONCLUIDO | 3.6427 | 27.45 | 23.79 | 67.96 | 0.93 | 21 | 254.26 | 57.72 | 13.25 | 19 | 63.29 | 31593.26 | 364.92 | 608.81 | 60.18 | 46.36 | 6531.84 | 0.77 | 0.9 | 9.22 | 0.41 | 1 | 10
50 | 120 | CONCLUIDO | 3.6451 | 27.43 | 23.77 | 67.91 | 0.94 | 21 | 254.72 | 57.72 | 13.5 | 19 | 63.49 | 31649.36 | 364.34 | 608.82 | 59.76 | 46.36 | 6321.7 | 0.78 | 0.9 | 9.21 | 0.4 | 1 | 10
51 | 120 | CONCLUIDO | 3.654 | 27.37 | 23.75 | 71.24 | 0.96 | 20 | 255.17 | 57.72 | 13.75 | 18 | 63.7 | 31705.54 | 363.81 | 608.88 | 58.86 | 46.36 | 5879.74 | 0.79 | 0.9 | 9.21 | 0.37 | 1 | 10
52 | 120 | CONCLUIDO | 3.6543 | 27.36 | 23.75 | 71.23 | 0.97 | 20 | 255.63 | 57.72 | 14 | 18 | 63.91 | 31761.8 | 363.6 | 608.87 | 59.14 | 46.36 | 6016.27 | 0.78 | 0.9 | 9.2 | 0.37 | 1 | 10
53 | 120 | CONCLUIDO | 3.6536 | 27.37 | 23.75 | 71.25 | 0.99 | 20 | 256.09 | 57.72 | 14.25 | 18 | 64.11 | 31818.13 | 363.36 | 608.89 | 58.98 | 46.36 | 5938.18 | 0.79 | 0.9 | 9.21 | 0.38 | 1 | 10
54 | 120 | CONCLUIDO | 3.6626 | 27.3 | 23.73 | 74.93 | 1.01 | 19 | 256.54 | 57.72 | 14.5 | 17 | 64.32 | 31874.54 | 362.96 | 608.78 | 58.32 | 46.36 | 5614.6 | 0.79 | 0.9 | 9.21 | 0.36 | 1 | 10
55 | 120 | CONCLUIDO | 3.661 | 27.31 | 23.74 | 74.97 | 1.02 | 19 | 257 | 57.72 | 14.75 | 17 | 64.53 | 31931.15 | 363.24 | 608.81 | 58.69 | 46.36 | 5796.14 | 0.79 | 0.9 | 9.21 | 0.37 | 1 | 10
56 | 120 | CONCLUIDO | 3.661 | 27.31 | 23.74 | 74.97 | 1.04 | 19 | 257.46 | 57.72 | 15 | 17 | 64.74 | 31987.71 | 362.57 | 608.82 | 58.66 | 46.36 | 5781.38 | 0.79 | 0.9 | 9.21 | 0.37 | 1 | 10
57 | 120 | CONCLUIDO | 3.6717 | 27.24 | 23.71 | 79.02 | 1.05 | 18 | 257.92 | 57.72 | 15.25 | 16 | 64.95 | 32044.35 | 361.41 | 608.93 | 57.92 | 46.36 | 5415.69 | 0.8 | 0.9 | 9.2 | 0.33 | 1 | 10
58 | 120 | CONCLUIDO | 3.6717 | 27.24 | 23.71 | 79.02 | 1.07 | 18 | 258.38 | 57.72 | 15.5 | 16 | 65.16 | 32101.07 | 361.99 | 608.78 | 57.74 | 46.36 | 5327.75 | 0.8 | 0.9 | 9.21 | 0.34 | 1 | 10
59 | 120 | CONCLUIDO | 3.6743 | 27.22 | 23.69 | 78.96 | 1.08 | 18 | 258.84 | 57.72 | 15.75 | 16 | 65.37 | 32157.87 | 361.26 | 608.75 | 57.19 | 46.36 | 5052.52 | 0.81 | 0.9 | 9.2 | 0.32 | 1 | 10
60 | 120 | CONCLUIDO | 3.6722 | 27.23 | 23.7 | 79.01 | 1.1 | 18 | 259.3 | 57.72 | 16 | 16 | 65.58 | 32214.75 | 360.65 | 608.77 | 57.75 | 46.36 | 5334.62 | 0.8 | 0.9 | 9.21 | 0.33 | 1 | 10
61 | 120 | CONCLUIDO | 3.6817 | 27.16 | 23.68 | 83.57 | 1.11 | 17 | 259.76 | 57.72 | 16.25 | 15 | 65.79 | 32271.71 | 360.03 | 608.82 | 56.91 | 46.36 | 4916.41 | 0.81 | 0.9 | 9.2 | 0.31 | 1 | 10
62 | 120 | CONCLUIDO | 3.6811 | 27.17 | 23.68 | 83.58 | 1.13 | 17 | 260.23 | 57.72 | 16.5 | 15 | 66 | 32328.74 | 360.44 | 608.84 | 57.06 | 46.36 | 4994.29 | 0.81 | 0.9 | 9.2 | 0.31 | 1 | 10
63 | 120 | CONCLUIDO | 3.6796 | 27.18 | 23.69 | 83.62 | 1.14 | 17 | 260.69 | 57.72 | 16.75 | 15 | 66.21 | 32385.86 | 360.41 | 608.82 | 57.47 | 46.36 | 5199.53 | 0.81 | 0.9 | 9.2 | 0.32 | 1 | 10
64 | 120 | CONCLUIDO | 3.6792 | 27.18 | 23.7 | 83.63 | 1.16 | 17 | 261.15 | 57.72 | 17 | 15 | 66.43 | 32443.05 | 359.96 | 608.86 | 57.4 | 46.36 | 5163.99 | 0.81 | 0.9 | 9.21 | 0.32 | 1 | 10
65 | 120 | CONCLUIDO | 3.6905 | 27.1 | 23.66 | 88.72 | 1.17 | 16 | 261.62 | 57.72 | 17.25 | 14 | 66.64 | 32500.33 | 359.24 | 608.84 | 56.42 | 46.36 | 4676.05 | 0.82 | 0.9 | 9.2 | 0.29 | 1 | 10
66 | 120 | CONCLUIDO | 3.6889 | 27.11 | 23.67 | 88.76 | 1.19 | 16 | 262.08 | 57.72 | 17.5 | 14 | 66.86 | 32557.69 | 359.49 | 608.82 | 56.78 | 46.36 | 4855.4 | 0.82 | 0.9 | 9.2 | 0.3 | 1 | 10
67 | 120 | CONCLUIDO | 3.6866 | 27.12 | 23.69 | 88.83 | 1.2 | 16 | 262.55 | 57.72 | 17.75 | 14 | 67.07 | 32615.12 | 359.3 | 608.8 | 57.32 | 46.36 | 5128.33 | 0.81 | 0.9 | 9.2 | 0.32 | 1 | 10
68 | 120 | CONCLUIDO | 3.6851 | 27.14 | 23.7 | 88.87 | 1.22 | 16 | 263.01 | 57.72 | 18 | 14 | 67.29 | 32672.64 | 358.97 | 608.81 | 57.47 | 46.36 | 5201.57 | 0.81 | 0.9 | 9.21 | 0.33 | 1 | 10
69 | 120 | CONCLUIDO | 3.6857 | 27.13 | 23.69 | 88.85 | 1.23 | 16 | 263.48 | 57.72 | 18.25 | 14 | 67.51 | 32730.24 | 358.1 | 608.78 | 57.47 | 46.36 | 5202.62 | 0.81 | 0.9 | 9.21 | 0.32 | 1 | 10
70 | 120 | CONCLUIDO | 3.6972 | 27.05 | 23.66 | 94.62 | 1.25 | 15 | 263.95 | 57.72 | 18.5 | 13 | 67.72 | 32787.92 | 358.07 | 608.8 | 56.13 | 46.36 | 4539.94 | 0.83 | 0.9 | 9.2 | 0.28 | 1 | 10
71 | 120 | CONCLUIDO | 3.6996 | 27.03 | 23.64 | 94.55 | 1.26 | 15 | 264.42 | 57.72 | 18.75 | 13 | 67.94 | 32845.69 | 357.78 | 608.83 | 55.64 | 46.36 | 4294.19 | 0.83 | 0.9 | 9.2 | 0.27 | 1 | 10
72 | 120 | CONCLUIDO | 3.6974 | 27.05 | 23.65 | 94.61 | 1.28 | 15 | 264.89 | 57.72 | 19 | 13 | 68.16 | 32903.54 | 358.07 | 608.79 | 56.3 | 46.36 | 4622.72 | 0.82 | 0.9 | 9.2 | 0.28 | 1 | 10
73 | 120 | CONCLUIDO | 3.6968 | 27.05 | 23.66 | 94.63 | 1.29 | 15 | 265.36 | 57.72 | 19.25 | 13 | 68.38 | 32961.47 | 357.42 | 608.84 | 56.32 | 46.36 | 4634.26 | 0.82 | 0.9 | 9.2 | 0.29 | 1 | 10
74 | 120 | CONCLUIDO | 3.6974 | 27.05 | 23.65 | 94.61 | 1.31 | 15 | 265.83 | 57.72 | 19.5 | 13 | 68.6 | 33019.48 | 356.4 | 608.82 | 56.17 | 46.36 | 4558.98 | 0.83 | 0.9 | 9.2 | 0.28 | 1 | 10
75 | 120 | CONCLUIDO | 3.7077 | 26.97 | 23.62 | 101.25 | 1.32 | 14 | 266.3 | 57.72 | 19.75 | 12 | 68.82 | 33077.58 | 356.11 | 608.87 | 55.2 | 46.36 | 4079.43 | 0.84 | 0.9 | 9.2 | 0.25 | 1 | 10
76 | 120 | CONCLUIDO | 3.707 | 26.98 | 23.63 | 101.27 | 1.33 | 14 | 266.77 | 57.72 | 20 | 12 | 69.05 | 33135.76 | 356.64 | 608.8 | 55.2 | 46.36 | 4077.29 | 0.84 | 0.9 | 9.21 | 0.26 | 1 | 10
77 | 120 | CONCLUIDO | 3.7086 | 26.96 | 23.62 | 101.22 | 1.35 | 14 | 267.24 | 57.72 | 20.25 | 12 | 69.27 | 33194.02 | 356.06 | 608.79 | 54.85 | 46.36 | 3900.41 | 0.85 | 0.9 | 9.2 | 0.25 | 1 | 10
78 | 120 | CONCLUIDO | 3.7091 | 26.96 | 23.61 | 101.2 | 1.36 | 14 | 267.71 | 57.72 | 20.5 | 12 | 69.49 | 33252.37 | 355.89 | 608.78 | 54.9 | 46.36 | 3927.94 | 0.84 | 0.9 | 9.2 | 0.24 | 1 | 10
79 | 120 | CONCLUIDO | 3.7063 | 26.98 | 23.63 | 101.29 | 1.38 | 14 | 268.19 | 57.72 | 20.75 | 12 | 69.71 | 33310.81 | 355.57 | 608.81 | 55.46 | 46.36 | 4206.09 | 0.84 | 0.9 | 9.2 | 0.26 | 1 | 10
80 | 120 | CONCLUIDO | 3.7059 | 26.98 | 23.64 | 101.3 | 1.39 | 14 | 268.66 | 57.72 | 21 | 12 | 69.94 | 33369.33 | 355.03 | 608.81 | 55.63 | 46.36 | 4290.21 | 0.83 | 0.9 | 9.2 | 0.27 | 1 | 10
81 | 120 | CONCLUIDO | 3.7159 | 26.91 | 23.61 | 108.97 | 1.41 | 13 | 269.14 | 57.72 | 21.25 | 11 | 70.16 | 33427.94 | 354.7 | 608.79 | 54.77 | 46.36 | 3868.98 | 0.85 | 0.9 | 9.2 | 0.24 | 1 | 10
82 | 120 | CONCLUIDO | 3.7152 | 26.92 | 23.62 | 108.99 | 1.42 | 13 | 269.61 | 57.72 | 21.5 | 11 | 70.39 | 33486.63 | 355.18 | 608.81 | 54.82 | 46.36 | 3891.93 | 0.85 | 0.9 | 9.2 | 0.24 | 1 | 10
83 | 120 | CONCLUIDO | 3.7155 | 26.91 | 23.61 | 108.98 | 1.43 | 13 | 270.09 | 57.72 | 21.75 | 11 | 70.62 | 33545.41 | 354.72 | 608.8 | 54.87 | 46.36 | 3915.82 | 0.84 | 0.9 | 9.2 | 0.24 | 1 | 10
84 | 120 | CONCLUIDO | 3.7161 | 26.91 | 23.61 | 108.97 | 1.45 | 13 | 270.57 | 57.72 | 22 | 11 | 70.84 | 33604.28 | 354.59 | 608.78 | 54.79 | 46.36 | 3876.45 | 0.85 | 0.9 | 9.2 | 0.24 | 1 | 10
85 | 120 | CONCLUIDO | 3.7161 | 26.91 | 23.61 | 108.97 | 1.46 | 13 | 271.05 | 57.72 | 22.25 | 11 | 71.07 | 33663.24 | 354.43 | 608.81 | 54.69 | 46.36 | 3829.43 | 0.85 | 0.9 | 9.2 | 0.24 | 1 | 10
86 | 120 | CONCLUIDO | 3.7153 | 26.92 | 23.61 | 108.99 | 1.47 | 13 | 271.52 | 57.72 | 22.5 | 11 | 71.3 | 33722.28 | 353.73 | 608.77 | 55.05 | 46.36 | 4008.06 | 0.84 | 0.9 | 9.2 | 0.24 | 1 | 10
87 | 120 | CONCLUIDO | 3.7166 | 26.91 | 23.61 | 108.95 | 1.49 | 13 | 272 | 57.72 | 22.75 | 11 | 71.53 | 33781.41 | 352.93 | 608.79 | 54.86 | 46.36 | 3914.45 | 0.84 | 0.9 | 9.19 | 0.23 | 1 | 10
88 | 120 | CONCLUIDO | 3.7259 | 26.84 | 23.58 | 117.92 | 1.5 | 12 | 272.49 | 57.72 | 23 | 10 | 71.76 | 33840.76 | 352.15 | 608.77 | 53.92 | 46.36 | 3448.03 | 0.86 | 0.9 | 9.2 | 0.21 | 1 | 10
89 | 120 | CONCLUIDO | 3.7255 | 26.84 | 23.59 | 117.93 | 1.52 | 12 | 272.97 | 57.72 | 23.25 | 10 | 71.99 | 33900.07 | 352.52 | 608.82 | 54.09 | 46.36 | 3531.68 | 0.86 | 0.9 | 9.2 | 0.22 | 1 | 10
90 | 120 | CONCLUIDO | 3.7238 | 26.85 | 23.6 | 117.99 | 1.53 | 12 | 273.45 | 57.72 | 23.5 | 10 | 72.22 | 33959.47 | 352.7 | 608.81 | 54.39 | 46.36 | 3684.21 | 0.85 | 0.9 | 9.2 | 0.23 | 1 | 10
91 | 120 | CONCLUIDO | 3.7252 | 26.84 | 23.59 | 117.94 | 1.54 | 12 | 273.93 | 57.72 | 23.75 | 10 | 72.46 | 34018.96 | 352.54 | 608.76 | 54.16 | 46.36 | 3568.81 | 0.86 | 0.9 | 9.2 | 0.22 | 1 | 10
92 | 120 | CONCLUIDO | 3.725 | 26.85 | 23.59 | 117.95 | 1.56 | 12 | 274.41 | 57.72 | 24 | 10 | 72.69 | 34078.55 | 352.48 | 608.9 | 54.21 | 46.36 | 3592.58 | 0.86 | 0.9 | 9.2 | 0.22 | 1 | 10
93 | 120 | CONCLUIDO | 3.7242 | 26.85 | 23.6 | 117.98 | 1.57 | 12 | 274.9 | 57.72 | 24.25 | 10 | 72.92 | 34138.22 | 352.52 | 608.78 | 54.37 | 46.36 | 3671.63 | 0.85 | 0.9 | 9.2 | 0.22 | 1 | 10
94 | 120 | CONCLUIDO | 3.7238 | 26.85 | 23.6 | 117.99 | 1.58 | 12 | 275.38 | 57.72 | 24.5 | 10 | 73.16 | 34197.98 | 352.22 | 608.76 | 54.33 | 46.36 | 3654.64 | 0.85 | 0.9 | 9.2 | 0.23 | 1 | 10
95 | 120 | CONCLUIDO | 3.723 | 26.86 | 23.6 | 118.02 | 1.6 | 12 | 275.87 | 57.72 | 24.75 | 10 | 73.39 | 34257.84 | 351.6 | 608.78 | 54.7 | 46.36 | 3835.77 | 0.85 | 0.9 | 9.2 | 0.23 | 1 | 10
96 | 120 | CONCLUIDO | 3.7229 | 26.86 | 23.61 | 118.03 | 1.61 | 12 | 276.35 | 57.72 | 25 | 10 | 73.63 | 34317.79 | 350.68 | 608.8 | 54.47 | 46.36 | 3724.49 | 0.85 | 0.9 | 9.2 | 0.23 | 1 | 10
97 | 120 | CONCLUIDO | 3.7354 | 26.77 | 23.56 | 128.52 | 1.62 | 11 | 276.84 | 57.72 | 25.25 | 9 | 73.87 | 34377.83 | 350.3 | 608.78 | 53.37 | 46.36 | 3175.82 | 0.87 | 0.9 | 9.19 | 0.19 | 1 | 10
98 | 120 | CONCLUIDO | 3.7341 | 26.78 | 23.57 | 128.57 | 1.64 | 11 | 277.33 | 57.72 | 25.5 | 9 | 74.1 | 34437.96 | 350.67 | 608.76 | 53.52 | 46.36 | 3253.35 | 0.87 | 0.9 | 9.2 | 0.2 | 1 | 10
99 | 120 | CONCLUIDO | 3.7342 | 26.78 | 23.57 | 128.56 | 1.65 | 11 | 277.82 | 57.72 | 25.75 | 9 | 74.34 | 34498.19 | 350.96 | 608.75 | 53.61 | 46.36 | 3296.19 | 0.86 | 0.9 | 9.19 | 0.2 | 1 | 10
100 | 120 | CONCLUIDO | 3.7347 | 26.78 | 23.57 | 128.54 | 1.66 | 11 | 278.31 | 57.72 | 26 | 9 | 74.58 | 34558.51 | 350.76 | 608.8 | 53.41 | 46.36 | 3199.97 | 0.87 | 0.9 | 9.2 | 0.2 | 1 | 10
101 | 120 | CONCLUIDO | 3.7339 | 26.78 | 23.57 | 128.57 | 1.68 | 11 | 278.79 | 57.72 | 26.25 | 9 | 74.82 | 34618.92 | 350.64 | 608.76 | 53.58 | 46.36 | 3284.95 | 0.87 | 0.9 | 9.2 | 0.2 | 1 | 10
102 | 120 | CONCLUIDO | 3.7341 | 26.78 | 23.57 | 128.56 | 1.69 | 11 | 279.29 | 57.72 | 26.5 | 9 | 75.06 | 34679.43 | 350.19 | 608.84 | 53.57 | 46.36 | 3277.87 | 0.87 | 0.9 | 9.2 | 0.2 | 1 | 10
103 | 120 | CONCLUIDO | 3.7341 | 26.78 | 23.57 | 128.56 | 1.7 | 11 | 279.78 | 57.72 | 26.75 | 9 | 75.3 | 34740.03 | 349.5 | 608.78 | 53.55 | 46.36 | 3269.61 | 0.87 | 0.9 | 9.2 | 0.2 | 1 | 10
104 | 120 | CONCLUIDO | 3.735 | 26.77 | 23.56 | 128.53 | 1.72 | 11 | 280.27 | 57.72 | 27 | 9 | 75.54 | 34800.73 | 348.96 | 608.8 | 53.36 | 46.36 | 3170.74 | 0.87 | 0.9 | 9.2 | 0.19 | 1 | 10
105 | 120 | CONCLUIDO | 3.7353 | 26.77 | 23.56 | 128.52 | 1.73 | 11 | 280.76 | 57.72 | 27.25 | 9 | 75.79 | 34861.53 | 348.25 | 608.76 | 53.38 | 46.36 | 3183.19 | 0.87 | 0.9 | 9.19 | 0.19 | 1 | 10
106 | 120 | CONCLUIDO | 3.7342 | 26.78 | 23.57 | 128.56 | 1.74 | 11 | 281.26 | 57.72 | 27.5 | 9 | 76.03 | 34922.42 | 347.81 | 608.86 | 53.54 | 46.36 | 3262.91 | 0.87 | 0.9 | 9.2 | 0.2 | 1 | 10
107 | 120 | CONCLUIDO | 3.7436 | 26.71 | 23.55 | 141.28 | 1.75 | 10 | 281.75 | 57.72 | 27.75 | 8 | 76.28 | 34983.41 | 347.67 | 608.81 | 52.93 | 46.36 | 2962.54 | 0.88 | 0.9 | 9.19 | 0.18 | 1 | 10
108 | 120 | CONCLUIDO | 3.7434 | 26.71 | 23.55 | 141.3 | 1.77 | 10 | 282.25 | 57.72 | 28 | 8 | 76.52 | 35044.49 | 348.23 | 608.83 | 52.96 | 46.36 | 2976.55 | 0.88 | 0.9 | 9.19 | 0.18 | 1 | 10
109 | 120 | CONCLUIDO | 3.7432 | 26.72 | 23.55 | 141.3 | 1.78 | 10 | 282.74 | 57.72 | 28.25 | 8 | 76.77 | 35105.68 | 348.41 | 608.81 | 52.87 | 46.36 | 2933.98 | 0.88 | 0.9 | 9.2 | 0.18 | 1 | 10
110 | 120 | CONCLUIDO | 3.7433 | 26.71 | 23.55 | 141.3 | 1.79 | 10 | 283.24 | 57.72 | 28.5 | 8 | 77.01 | 35166.96 | 348.51 | 608.75 | 52.93 | 46.36 | 2964.58 | 0.88 | 0.9 | 9.19 | 0.18 | 1 | 10
111 | 120 | CONCLUIDO | 3.743 | 26.72 | 23.55 | 141.31 | 1.8 | 10 | 283.74 | 57.72 | 28.75 | 8 | 77.26 | 35228.34 | 348.7 | 608.79 | 52.98 | 46.36 | 2989.43 | 0.87 | 0.9 | 9.2 | 0.18 | 1 | 10
112 | 120 | CONCLUIDO | 3.744 | 26.71 | 23.55 | 141.27 | 1.82 | 10 | 284.23 | 57.72 | 29 | 8 | 77.51 | 35289.82 | 348.84 | 608.77 | 52.74 | 46.36 | 2867.61 | 0.88 | 0.9 | 9.19 | 0.17 | 1 | 10
113 | 120 | CONCLUIDO | 3.7438 | 26.71 | 23.55 | 141.28 | 1.83 | 10 | 284.73 | 57.72 | 29.25 | 8 | 77.76 | 35351.4 | 348.96 | 608.78 | 52.79 | 46.36 | 2890.17 | 0.88 | 0.9 | 9.2 | 0.17 | 1 | 10
114 | 120 | CONCLUIDO | 3.7443 | 26.71 | 23.54 | 141.26 | 1.84 | 10 | 285.23 | 57.72 | 29.5 | 8 | 78.01 | 35413.08 | 349.03 | 608.82 | 52.7 | 46.36 | 2848.46 | 0.88 | 0.91 | 9.19 | 0.17 | 1 | 10
115 | 120 | CONCLUIDO | 3.7449 | 26.7 | 23.54 | 141.23 | 1.85 | 10 | 285.73 | 57.72 | 29.75 | 8 | 78.26 | 35474.86 | 348.74 | 608.76 | 52.62 | 46.36 | 2806.32 | 0.88 | 0.91 | 9.19 | 0.17 | 1 | 10
116 | 120 | CONCLUIDO | 3.7447 | 26.7 | 23.54 | 141.24 | 1.87 | 10 | 286.24 | 57.72 | 30 | 8 | 78.51 | 35536.74 | 348 | 608.76 | 52.61 | 46.36 | 2803.78 | 0.88 | 0.91 | 9.19 | 0.17 | 1 | 10
117 | 120 | CONCLUIDO | 3.7432 | 26.72 | 23.55 | 141.3 | 1.88 | 10 | 286.74 | 57.72 | 30.25 | 8 | 78.77 | 35598.85 | 346.94 | 608.82 | 52.87 | 46.36 | 2930.83 | 0.88 | 0.9 | 9.2 | 0.18 | 1 | 10
118 | 120 | CONCLUIDO | 3.7432 | 26.72 | 23.55 | 141.3 | 1.89 | 10 | 287.24 | 57.72 | 30.5 | 8 | 79.02 | 35660.94 | 346.3 | 608.8 | 53.03 | 46.36 | 3012.19 | 0.87 | 0.9 | 9.19 | 0.18 | 1 | 10
119 | 120 | CONCLUIDO | 3.7423 | 26.72 | 23.56 | 141.34 | 1.9 | 10 | 287.75 | 57.72 | 30.75 | 8 | 79.27 | 35723.13 | 344.62 | 608.75 | 53.11 | 46.36 | 3052.91 | 0.87 | 0.9 | 9.2 | 0.19 | 1 | 10
120 | 120 | CONCLUIDO | 3.7515 | 26.66 | 23.54 | 156.91 | 1.92 | 9 | 288.25 | 57.72 | 31 | 7 | 79.53 | 35785.42 | 344.66 | 608.81 | 52.47 | 46.36 | 2739.23 | 0.88 | 0.91 | 9.2 | 0.17 | 1 | 10
121 | 120 | CONCLUIDO | 3.7526 | 26.65 | 23.53 | 156.86 | 1.93 | 9 | 288.76 | 57.72 | 31.25 | 7 | 79.78 | 35847.82 | 344.94 | 608.8 | 52.27 | 46.36 | 2639.22 | 0.89 | 0.91 | 9.19 | 0.16 | 1 | 10
122 | 120 | CONCLUIDO | 3.753 | 26.65 | 23.53 | 156.84 | 1.94 | 9 | 289.27 | 57.72 | 31.5 | 7 | 80.04 | 35910.33 | 345.1 | 608.79 | 52.34 | 46.36 | 2672.66 | 0.89 | 0.91 | 9.19 | 0.16 | 1 | 10
123 | 120 | CONCLUIDO | 3.7514 | 26.66 | 23.54 | 156.92 | 1.95 | 9 | 289.77 | 57.72 | 31.75 | 7 | 80.3 | 35972.93 | 345.55 | 608.8 | 52.52 | 46.36 | 2763.71 | 0.88 | 0.91 | 9.19 | 0.17 | 1 | 10
124 | 120 | CONCLUIDO | 3.7517 | 26.65 | 23.54 | 156.9 | 1.96 | 9 | 290.28 | 57.72 | 32 | 7 | 80.56 | 36035.65 | 345.5 | 608.77 | 52.61 | 46.36 | 2805.42 | 0.88 | 0.91 | 9.19 | 0.16 | 1 | 10
125 | 120 | CONCLUIDO | 3.7514 | 26.66 | 23.54 | 156.92 | 1.97 | 9 | 290.79 | 57.72 | 32.25 | 7 | 80.82 | 36098.46 | 345.52 | 608.78 | 52.54 | 46.36 | 2770.78 | 0.88 | 0.91 | 9.19 | 0.17 | 1 | 10
126 | 120 | CONCLUIDO | 3.7524 | 26.65 | 23.53 | 156.87 | 1.99 | 9 | 291.3 | 57.72 | 32.5 | 7 | 81.08 | 36161.39 | 345.27 | 608.8 | 52.39 | 46.36 | 2698.79 | 0.88 | 0.91 | 9.19 | 0.16 | 1 | 10
127 | 120 | CONCLUIDO | 3.7522 | 26.65 | 23.53 | 156.88 | 2 | 9 | 291.81 | 57.72 | 32.75 | 7 | 81.34 | 36224.42 | 345.39 | 608.76 | 52.39 | 46.36 | 2696.78 | 0.88 | 0.91 | 9.19 | 0.16 | 1 | 10
128 | 120 | CONCLUIDO | 3.7526 | 26.65 | 23.53 | 156.86 | 2.01 | 9 | 292.32 | 57.72 | 33 | 7 | 81.6 | 36287.56 | 345.34 | 608.76 | 52.36 | 46.36 | 2682.78 | 0.89 | 0.91 | 9.19 | 0.16 | 1 | 10
129 | 120 | CONCLUIDO | 3.7523 | 26.65 | 23.53 | 156.88 | 2.02 | 9 | 292.84 | 57.72 | 33.25 | 7 | 81.86 | 36350.81 | 345.4 | 608.79 | 52.27 | 46.36 | 2636.46 | 0.89 | 0.91 | 9.2 | 0.16 | 1 | 10
130 | 120 | CONCLUIDO | 3.7524 | 26.65 | 23.53 | 156.87 | 2.03 | 9 | 293.35 | 57.72 | 33.5 | 7 | 82.13 | 36414.16 | 345.21 | 608.79 | 52.29 | 46.36 | 2648.7 | 0.89 | 0.91 | 9.19 | 0.16 | 1 | 10
131 | 120 | CONCLUIDO | 3.7516 | 26.66 | 23.54 | 156.91 | 2.05 | 9 | 293.87 | 57.72 | 33.75 | 7 | 82.39 | 36477.63 | 344.72 | 608.82 | 52.55 | 46.36 | 2775.58 | 0.88 | 0.91 | 9.19 | 0.17 | 1 | 10
132 | 120 | CONCLUIDO | 3.7518 | 26.65 | 23.54 | 156.9 | 2.06 | 9 | 294.38 | 57.72 | 34 | 7 | 82.66 | 36541.2 | 344.27 | 608.76 | 52.6 | 46.36 | 2804.62 | 0.88 | 0.91 | 9.19 | 0.16 | 1 | 10
133 | 120 | CONCLUIDO | 3.7514 | 26.66 | 23.54 | 156.92 | 2.07 | 9 | 294.9 | 57.72 | 34.25 | 7 | 82.92 | 36604.89 | 343.61 | 608.84 | 52.6 | 46.36 | 2802.1 | 0.88 | 0.91 | 9.19 | 0.17 | 1 | 10
134 | 120 | CONCLUIDO | 3.7509 | 26.66 | 23.54 | 156.94 | 2.08 | 9 | 295.41 | 57.72 | 34.5 | 7 | 83.19 | 36668.68 | 343.27 | 608.75 | 52.63 | 46.36 | 2815.83 | 0.88 | 0.91 | 9.2 | 0.17 | 1 | 10
135 | 120 | CONCLUIDO | 3.7508 | 26.66 | 23.54 | 156.95 | 2.09 | 9 | 295.93 | 57.72 | 34.75 | 7 | 83.46 | 36732.59 | 342.42 | 608.81 | 52.8 | 46.36 | 2900.58 | 0.88 | 0.91 | 9.19 | 0.17 | 1 | 10
136 | 120 | CONCLUIDO | 3.7614 | 26.59 | 23.51 | 176.35 | 2.1 | 8 | 296.45 | 57.72 | 35 | 6 | 83.73 | 36796.61 | 341.54 | 608.75 | 51.75 | 46.36 | 2381.86 | 0.9 | 0.91 | 9.19 | 0.14 | 1 | 10
137 | 120 | CONCLUIDO | 3.7615 | 26.59 | 23.51 | 176.34 | 2.11 | 8 | 296.97 | 57.72 | 35.25 | 6 | 84 | 36860.74 | 342.22 | 608.78 | 51.78 | 46.36 | 2396.39 | 0.9 | 0.91 | 9.19 | 0.14 | 1 | 10
138 | 120 | CONCLUIDO | 3.7627 | 26.58 | 23.5 | 176.28 | 2.13 | 8 | 297.49 | 57.72 | 35.5 | 6 | 84.27 | 36924.99 | 342.46 | 608.79 | 51.47 | 46.36 | 2241.46 | 0.9 | 0.91 | 9.19 | 0.13 | 1 | 10
139 | 120 | CONCLUIDO | 3.7625 | 26.58 | 23.5 | 176.29 | 2.14 | 8 | 298.01 | 57.72 | 35.75 | 6 | 84.54 | 36989.35 | 342.84 | 608.79 | 51.47 | 46.36 | 2244.3 | 0.9 | 0.91 | 9.19 | 0.13 | 1 | 10
140 | 120 | CONCLUIDO | 3.762 | 26.58 | 23.51 | 176.31 | 2.15 | 8 | 298.54 | 57.72 | 36 | 6 | 84.81 | 37053.82 | 343.25 | 608.75 | 51.64 | 46.36 | 2326.62 | 0.9 | 0.91 | 9.19 | 0.14 | 1 | 10
141 | 120 | CONCLUIDO | 3.7609 | 26.59 | 23.52 | 176.37 | 2.16 | 8 | 299.06 | 57.72 | 36.25 | 6 | 85.09 | 37118.41 | 343.22 | 608.8 | 51.85 | 46.36 | 2434.74 | 0.89 | 0.91 | 9.19 | 0.14 | 1 | 10
142 | 120 | CONCLUIDO | 3.761 | 26.59 | 23.52 | 176.37 | 2.17 | 8 | 299.59 | 57.72 | 36.5 | 6 | 85.36 | 37183.24 | 342.87 | 608.75 | 51.94 | 46.36 | 2476.47 | 0.89 | 0.91 | 9.19 | 0.14 | 1 | 10
143 | 120 | CONCLUIDO | 3.7615 | 26.58 | 23.51 | 176.34 | 2.18 | 8 | 300.11 | 57.72 | 36.75 | 6 | 85.64 | 37248.06 | 342.76 | 608.79 | 51.67 | 46.36 | 2340.24 | 0.9 | 0.91 | 9.19 | 0.14 | 1 | 10
144 | 120 | CONCLUIDO | 3.7621 | 26.58 | 23.51 | 176.31 | 2.19 | 8 | 300.64 | 57.72 | 37 | 6 | 85.91 | 37313 | 342.53 | 608.76 | 51.59 | 46.36 | 2300.84 | 0.9 | 0.91 | 9.19 | 0.14 | 1 | 10
145 | 120 | CONCLUIDO | 3.762 | 26.58 | 23.51 | 176.31 | 2.2 | 8 | 301.17 | 57.72 | 37.25 | 6 | 86.19 | 37378.06 | 342.21 | 608.77 | 51.6 | 46.36 | 2305.89 | 0.9 | 0.91 | 9.19 | 0.14 | 1 | 10
146 | 120 | CONCLUIDO | 3.7625 | 26.58 | 23.5 | 176.29 | 2.21 | 8 | 301.69 | 57.72 | 37.5 | 6 | 86.47 | 37443.23 | 341.98 | 608.76 | 51.53 | 46.36 | 2270.69 | 0.9 | 0.91 | 9.19 | 0.13 | 1 | 10
147 | 120 | CONCLUIDO | 3.7628 | 26.58 | 23.5 | 176.27 | 2.22 | 8 | 302.22 | 57.72 | 37.75 | 6 | 86.75 | 37508.53 | 341.5 | 608.75 | 51.45 | 46.36 | 2234.89 | 0.9 | 0.91 | 9.19 | 0.13 | 1 | 10
148 | 120 | CONCLUIDO | 3.7623 | 26.58 | 23.51 | 176.29 | 2.24 | 8 | 302.75 | 57.72 | 38 | 6 | 87.03 | 37573.94 | 341.57 | 608.79 | 51.48 | 46.36 | 2248.69 | 0.9 | 0.91 | 9.19 | 0.13 | 1 | 10
149 | 120 | CONCLUIDO | 3.763 | 26.57 | 23.5 | 176.26 | 2.25 | 8 | 303.29 | 57.72 | 38.25 | 6 | 87.31 | 37639.48 | 341.13 | 608.77 | 51.36 | 46.36 | 2185.43 | 0.9 | 0.91 | 9.19 | 0.13 | 1 | 10
150 | 120 | CONCLUIDO | 3.7635 | 26.57 | 23.5 | 176.23 | 2.26 | 8 | 303.82 | 57.72 | 38.5 | 6 | 87.59 | 37705.13 | 340.47 | 608.75 | 51.21 | 46.36 | 2112.76 | 0.91 | 0.91 | 9.19 | 0.13 | 1 | 10
151 | 120 | CONCLUIDO | 3.7624 | 26.58 | 23.51 | 176.29 | 2.27 | 8 | 304.35 | 57.72 | 38.75 | 6 | 87.88 | 37770.91 | 340.06 | 608.8 | 51.41 | 46.36 | 2211.64 | 0.9 | 0.91 | 9.19 | 0.13 | 1 | 10
152 | 120 | CONCLUIDO | 3.7622 | 26.58 | 23.51 | 176.3 | 2.28 | 8 | 304.89 | 57.72 | 39 | 6 | 88.16 | 37836.81 | 339.26 | 608.83 | 51.51 | 46.36 | 2260.33 | 0.9 | 0.91 | 9.19 | 0.14 | 1 | 10
153 | 120 | CONCLUIDO | 3.7627 | 26.58 | 23.5 | 176.28 | 2.29 | 8 | 305.42 | 57.72 | 39.25 | 6 | 88.45 | 37902.83 | 339 | 608.76 | 51.45 | 46.36 | 2233.46 | 0.9 | 0.91 | 9.19 | 0.13 | 1 | 10
154 | 120 | CONCLUIDO | 3.7622 | 26.58 | 23.51 | 176.3 | 2.3 | 8 | 305.96 | 57.72 | 39.5 | 6 | 88.73 | 37968.98 | 338.1 | 608.75 | 51.69 | 46.36 | 2352.5 | 0.9 | 0.91 | 9.19 | 0.14 | 1 | 10
155 | 120 | CONCLUIDO | 3.7605 | 26.59 | 23.52 | 176.39 | 2.31 | 8 | 306.49 | 57.72 | 39.75 | 6 | 89.02 | 38035.25 | 338.03 | 608.79 | 51.83 | 46.36 | 2422.03 | 0.89 | 0.91 | 9.2 | 0.15 | 1 | 10
156 | 120 | CONCLUIDO | 3.7614 | 26.59 | 23.51 | 176.34 | 2.32 | 8 | 307.03 | 57.72 | 40 | 6 | 89.31 | 38101.64 | 337.04 | 608.76 | 51.74 | 46.36 | 2379.97 | 0.9 | 0.91 | 9.19 | 0.14 | 1 | 10
0 | 145 | CONCLUIDO | 1.7549 | 56.98 | 31.89 | 4.65 | 0.06 | 411 | 285.18 | 61.2 | 1 | 409 | 77.98 | 35406.83 | 572.61 | 610.21 | 312.53 | 46.36 | 130757.14 | 0.15 | 0.67 | 9.84 | 8.48 | 1 | 10
1 | 145 | CONCLUIDO | 2.0365 | 49.1 | 29.66 | 5.82 | 0.08 | 306 | 285.68 | 61.2 | 1.25 | 304 | 78.24 | 35468.6 | 532.87 | 610.35 | 242.25 | 46.36 | 96140.67 | 0.19 | 0.72 | 9.69 | 6.26 | 1 | 10
2 | 145 | CONCLUIDO | 2.2505 | 44.44 | 28.34 | 6.97 | 0.09 | 244 | 286.19 | 61.2 | 1.5 | 242 | 78.49 | 35530.47 | 509.11 | 609.78 | 201.52 | 46.36 | 76089.3 | 0.23 | 0.75 | 9.57 | 4.94 | 1 | 10
3 | 145 | CONCLUIDO | 2.417 | 41.37 | 27.49 | 8.12 | 0.11 | 203 | 286.69 | 61.2 | 1.75 | 201 | 78.74 | 35592.57 | 493.79 | 609.83 | 175.25 | 46.36 | 63157.21 | 0.26 | 0.78 | 9.49 | 4.09 | 1 | 10
4 | 145 | CONCLUIDO | 2.5494 | 39.22 | 26.9 | 9.28 | 0.12 | 174 | 287.19 | 61.2 | 2 | 172 | 78.99 | 35654.65 | 483.2 | 609.69 | 156.55 | 46.36 | 53952.52 | 0.3 | 0.79 | 9.47 | 3.51 | 1 | 10
5 | 145 | CONCLUIDO | 2.6607 | 37.58 | 26.44 | 10.44 | 0.14 | 152 | 287.7 | 61.2 | 2.25 | 150 | 79.25 | 35716.83 | 474.95 | 609.54 | 142.22 | 46.36 | 46896.67 | 0.33 | 0.81 | 9.43 | 3.06 | 1 | 10
6 | 145 | CONCLUIDO | 2.747 | 36.4 | 26.13 | 11.53 | 0.15 | 136 | 288.2 | 61.2 | 2.5 | 134 | 79.5 | 35779.11 | 469.17 | 609.38 | 132.44 | 46.36 | 42089.85 | 0.35 | 0.82 | 9.41 | 2.74 | 1 | 10
7 | 145 | CONCLUIDO | 2.8296 | 35.34 | 25.82 | 12.7 | 0.17 | 122 | 288.71 | 61.2 | 2.75 | 120 | 79.76 | 35841.5 | 463.52 | 609.41 | 122.8 | 46.36 | 37337.88 | 0.38 | 0.83 | 9.38 | 2.43 | 1 | 10
8 | 145 | CONCLUIDO | 2.8961 | 34.53 | 25.6 | 13.84 | 0.18 | 111 | 289.21 | 61.2 | 3 | 109 | 80.02 | 35903.99 | 459.56 | 609.42 | 116.35 | 46.36 | 34167.72 | 0.4 | 0.83 | 9.36 | 2.21 | 1 | 10
9 | 145 | CONCLUIDO | 2.953 | 33.86 | 25.42 | 14.95 | 0.2 | 102 | 289.72 | 61.2 | 3.25 | 100 | 80.27 | 35966.59 | 456.16 | 609.2 | 110.96 | 46.36 | 31517.3 | 0.42 | 0.84 | 9.34 | 2.04 | 1 | 10
10 | 145 | CONCLUIDO | 3.0076 | 33.25 | 25.23 | 16.11 | 0.21 | 94 | 290.23 | 61.2 | 3.5 | 92 | 80.53 | 36029.29 | 452.79 | 609.13 | 105.44 | 46.36 | 28797.97 | 0.44 | 0.84 | 9.32 | 1.86 | 1 | 10
11 | 145 | CONCLUIDO | 3.0537 | 32.75 | 25.11 | 17.32 | 0.23 | 87 | 290.74 | 61.2 | 3.75 | 85 | 80.79 | 36092.1 | 450.46 | 609.16 | 101.15 | 46.36 | 26689.37 | 0.46 | 0.85 | 9.32 | 1.73 | 1 | 10
12 | 145 | CONCLUIDO | 3.0881 | 32.38 | 25.01 | 18.3 | 0.24 | 82 | 291.25 | 61.2 | 4 | 80 | 81.05 | 36155.02 | 448.62 | 609.08 | 98.41 | 46.36 | 25340.35 | 0.47 | 0.85 | 9.31 | 1.63 | 1 | 10
13 | 145 | CONCLUIDO | 3.1242 | 32.01 | 24.91 | 19.41 | 0.26 | 77 | 291.76 | 61.2 | 4.25 | 75 | 81.31 | 36218.04 | 446.66 | 608.97 | 95.01 | 46.36 | 23665.81 | 0.49 | 0.86 | 9.3 | 1.53 | 1 | 10
14 | 145 | CONCLUIDO | 3.1612 | 31.63 | 24.8 | 20.67 | 0.27 | 72 | 292.27 | 61.2 | 4.5 | 70 | 81.57 | 36281.16 | 444.64 | 609.05 | 91.73 | 46.36 | 22053.34 | 0.51 | 0.86 | 9.3 | 1.43 | 1 | 10
15 | 145 | CONCLUIDO | 3.191 | 31.34 | 24.73 | 21.82 | 0.29 | 68 | 292.79 | 61.2 | 4.75 | 66 | 81.84 | 36344.4 | 443 | 609.01 | 89.15 | 46.36 | 20780.76 | 0.52 | 0.86 | 9.29 | 1.35 | 1 | 10
16 | 145 | CONCLUIDO | 3.2137 | 31.12 | 24.66 | 22.77 | 0.3 | 65 | 293.3 | 61.2 | 5 | 63 | 82.1 | 36407.75 | 441.84 | 609.01 | 87.15 | 46.36 | 19796.39 | 0.53 | 0.86 | 9.29 | 1.29 | 1 | 10
17 | 145 | CONCLUIDO | 3.2443 | 30.82 | 24.59 | 24.18 | 0.32 | 61 | 293.81 | 61.2 | 5.25 | 59 | 82.36 | 36471.2 | 440.39 | 609.16 | 85.12 | 46.36 | 18805.05 | 0.54 | 0.87 | 9.28 | 1.21 | 1 | 10
18 | 145 | CONCLUIDO | 3.2606 | 30.67 | 24.54 | 24.96 | 0.33 | 59 | 294.33 | 61.2 | 5.5 | 57 | 82.63 | 36534.76 | 439.48 | 609.21 | 83.73 | 46.36 | 18119.91 | 0.55 | 0.87 | 9.27 | 1.16 | 1 | 10
19 | 145 | CONCLUIDO | 3.2844 | 30.45 | 24.48 | 26.23 | 0.35 | 56 | 294.84 | 61.2 | 5.75 | 54 | 82.9 | 36598.44 | 438.35 | 608.98 | 81.82 | 46.36 | 17179.41 | 0.57 | 0.87 | 9.27 | 1.1 | 1 | 10
20 | 145 | CONCLUIDO | 3.3008 | 30.3 | 24.44 | 27.15 | 0.36 | 54 | 295.36 | 61.2 | 6 | 52 | 83.16 | 36662.22 | 437.34 | 608.92 | 80.61 | 46.36 | 16583.26 | 0.58 | 0.87 | 9.26 | 1.06 | 1 | 10
21 | 145 | CONCLUIDO | 3.3255 | 30.07 | 24.37 | 28.67 | 0.38 | 51 | 295.88 | 61.2 | 6.25 | 49 | 83.43 | 36726.12 | 436.19 | 608.92 | 78.23 | 46.36 | 15407.7 | 0.59 | 0.87 | 9.27 | 1 | 1 | 10
22 | 145 | CONCLUIDO | 3.3409 | 29.93 | 24.34 | 29.81 | 0.39 | 49 | 296.4 | 61.2 | 6.5 | 47 | 83.7 | 36790.13 | 435.53 | 608.92 | 77.39 | 46.36 | 14999.38 | 0.6 | 0.88 | 9.26 | 0.97 | 1 | 10
23 | 145 | CONCLUIDO | 3.3611 | 29.75 | 24.27 | 30.98 | 0.4 | 47 | 296.92 | 61.2 | 6.75 | 45 | 83.97 | 36854.25 | 434.08 | 609.01 | 75.28 | 46.36 | 13954.15 | 0.62 | 0.88 | 9.25 | 0.9 | 1 | 10
24 | 145 | CONCLUIDO | 3.3658 | 29.71 | 24.28 | 31.67 | 0.42 | 46 | 297.44 | 61.2 | 7 | 44 | 84.24 | 36918.48 | 434.22 | 608.88 | 75.54 | 46.36 | 14085.19 | 0.61 | 0.88 | 9.26 | 0.91 | 1 | 10
25 | 145 | CONCLUIDO | 3.3826 | 29.56 | 24.24 | 33.06 | 0.43 | 44 | 297.96 | 61.2 | 7.25 | 42 | 84.51 | 36982.83 | 433.39 | 609.11 | 74.03 | 46.36 | 13341.38 | 0.63 | 0.88 | 9.26 | 0.87 | 1 | 10
26 | 145 | CONCLUIDO | 3.392 | 29.48 | 24.21 | 33.79 | 0.45 | 43 | 298.48 | 61.2 | 7.5 | 41 | 84.79 | 37047.29 | 432.87 | 608.95 | 73.49 | 46.36 | 13075.81 | 0.63 | 0.88 | 9.25 | 0.84 | 1 | 10
27 | 145 | CONCLUIDO | 3.4072 | 29.35 | 24.19 | 35.4 | 0.46 | 41 | 299.01 | 61.2 | 7.75 | 39 | 85.06 | 37111.87 | 432.19 | 608.96 | 72.51 | 46.36 | 12596.79 | 0.64 | 0.88 | 9.25 | 0.82 | 1 | 10
28 | 145 | CONCLUIDO | 3.4162 | 29.27 | 24.17 | 36.25 | 0.48 | 40 | 299.53 | 61.2 | 8 | 38 | 85.33 | 37176.68 | 431.79 | 608.87 | 71.94 | 46.36 | 12317.84 | 0.64 | 0.88 | 9.25 | 0.79 | 1 | 10
29 | 145 | CONCLUIDO | 3.4273 | 29.18 | 24.13 | 37.12 | 0.49 | 39 | 300.06 | 61.2 | 8.25 | 37 | 85.61 | 37241.49 | 430.85 | 608.96 | 70.92 | 46.36 | 11810.62 | 0.65 | 0.88 | 9.24 | 0.75 | 1 | 10
30 | 145 | CONCLUIDO | 3.4334 | 29.13 | 24.13 | 38.1 | 0.5 | 38 | 300.59 | 61.2 | 8.5 | 36 | 85.89 | 37306.42 | 430.82 | 608.97 | 70.62 | 46.36 | 11667.83 | 0.66 | 0.88 | 9.25 | 0.75 | 1 | 10
31 | 145 | CONCLUIDO | 3.4424 | 29.05 | 24.11 | 39.09 | 0.52 | 37 | 301.11 | 61.2 | 8.75 | 35 | 86.16 | 37371.47 | 430.25 | 608.92 | 70.16 | 46.36 | 11442.76 | 0.66 | 0.88 | 9.24 | 0.73 | 1 | 10
32 | 145 | CONCLUIDO | 3.4527 | 28.96 | 24.07 | 40.12 | 0.53 | 36 | 301.64 | 61.2 | 9 | 34 | 86.44 | 37436.63 | 429.65 | 608.89 | 69.12 | 46.36 | 10927.59 | 0.67 | 0.89 | 9.24 | 0.7 | 1 | 10
33 | 145 | CONCLUIDO | 3.4627 | 28.88 | 24.04 | 41.22 | 0.55 | 35 | 302.17 | 61.2 | 9.25 | 33 | 86.72 | 37501.91 | 428.96 | 608.93 | 68.06 | 46.36 | 10404.09 | 0.68 | 0.89 | 9.24 | 0.67 | 1 | 10
34 | 145 | CONCLUIDO | 3.4695 | 28.82 | 24.04 | 42.43 | 0.56 | 34 | 302.7 | 61.2 | 9.5 | 32 | 87 | 37567.32 | 428.71 | 608.86 | 68.16 | 46.36 | 10458.8 | 0.68 | 0.89 | 9.24 | 0.67 | 1 | 10
35 | 145 | CONCLUIDO | 3.4795 | 28.74 | 24.01 | 43.66 | 0.57 | 33 | 303.23 | 61.2 | 9.75 | 31 | 87.28 | 37632.84 | 428.29 | 609 | 67.09 | 46.36 | 9926.65 | 0.69 | 0.89 | 9.23 | 0.64 | 1 | 10
36 | 145 | CONCLUIDO | 3.486 | 28.69 | 24.01 | 45.02 | 0.59 | 32 | 303.76 | 61.2 | 10 | 30 | 87.57 | 37698.48 | 428.17 | 608.99 | 67.06 | 46.36 | 9917.49 | 0.69 | 0.89 | 9.24 | 0.64 | 1 | 10
37 | 145 | CONCLUIDO | 3.4985 | 28.58 | 23.96 | 46.38 | 0.6 | 31 | 304.3 | 61.2 | 10.25 | 29 | 87.85 | 37764.25 | 427.22 | 608.8 | 65.55 | 46.36 | 9167.92 | 0.71 | 0.89 | 9.23 | 0.59 | 1 | 10
38 | 145 | CONCLUIDO | 3.4957 | 28.61 | 23.99 | 46.43 | 0.61 | 31 | 304.83 | 61.2 | 10.5 | 29 | 88.13 | 37830.13 | 427.53 | 608.88 | 66.46 | 46.36 | 9621.01 | 0.7 | 0.89 | 9.23 | 0.61 | 1 | 10
39 | 145 | CONCLUIDO | 3.505 | 28.53 | 23.96 | 47.93 | 0.63 | 30 | 305.37 | 61.2 | 10.75 | 28 | 88.42 | 37896.14 | 426.97 | 608.85 | 65.77 | 46.36 | 9280.6 | 0.7 | 0.89 | 9.23 | 0.59 | 1 | 10
40 | 145 | CONCLUIDO | 3.5171 | 28.43 | 23.92 | 49.49 | 0.64 | 29 | 305.9 | 61.2 | 11 | 27 | 88.7 | 37962.28 | 426.3 | 608.87 | 64.52 | 46.36 | 8663.02 | 0.72 | 0.89 | 9.22 | 0.55 | 1 | 10
41 | 145 | CONCLUIDO | 3.5162 | 28.44 | 23.93 | 49.51 | 0.65 | 29 | 306.44 | 61.2 | 11.25 | 27 | 88.99 | 38028.53 | 426.27 | 608.84 | 64.6 | 46.36 | 8704.48 | 0.72 | 0.89 | 9.23 | 0.55 | 1 | 10
42 | 145 | CONCLUIDO | 3.524 | 28.38 | 23.92 | 51.26 | 0.67 | 28 | 306.98 | 61.2 | 11.5 | 26 | 89.28 | 38094.91 | 426.08 | 608.82 | 64.49 | 46.36 | 8651.07 | 0.72 | 0.89 | 9.22 | 0.55 | 1 | 10
43 | 145 | CONCLUIDO | 3.5341 | 28.3 | 23.89 | 53.09 | 0.68 | 27 | 307.52 | 61.2 | 11.75 | 25 | 89.57 | 38161.42 | 425.35 | 608.94 | 63.51 | 46.36 | 8167.51 | 0.73 | 0.89 | 9.22 | 0.52 | 1 | 10
44 | 145 | CONCLUIDO | 3.5345 | 28.29 | 23.89 | 53.09 | 0.69 | 27 | 308.06 | 61.2 | 12 | 25 | 89.86 | 38228.06 | 425.46 | 608.8 | 63.31 | 46.36 | 8068.01 | 0.73 | 0.89 | 9.22 | 0.52 | 1 | 10
45 | 145 | CONCLUIDO | 3.5446 | 28.21 | 23.86 | 55.06 | 0.71 | 26 | 308.6 | 61.2 | 12.25 | 24 | 90.15 | 38294.82 | 424.79 | 608.84 | 62.51 | 46.36 | 7671.26 | 0.74 | 0.89 | 9.22 | 0.49 | 1 | 10
46 | 145 | CONCLUIDO | 3.5418 | 28.23 | 23.88 | 55.12 | 0.72 | 26 | 309.14 | 61.2 | 12.5 | 24 | 90.44 | 38361.7 | 425 | 608.84 | 63.23 | 46.36 | 8032.22 | 0.73 | 0.89 | 9.22 | 0.51 | 1 | 10
47 | 145 | CONCLUIDO | 3.5506 | 28.16 | 23.87 | 57.28 | 0.73 | 25 | 309.68 | 61.2 | 12.75 | 23 | 90.74 | 38428.72 | 424.74 | 608.85 | 62.57 | 46.36 | 7706.33 | 0.74 | 0.89 | 9.23 | 0.49 | 1 | 10
48 | 145 | CONCLUIDO | 3.5526 | 28.15 | 23.85 | 57.24 | 0.75 | 25 | 310.23 | 61.2 | 13 | 23 | 91.03 | 38495.87 | 424.4 | 608.84 | 62.29 | 46.36 | 7568.06 | 0.74 | 0.89 | 9.22 | 0.48 | 1 | 10
49 | 145 | CONCLUIDO | 3.563 | 28.07 | 23.82 | 59.56 | 0.76 | 24 | 310.77 | 61.2 | 13.25 | 22 | 91.33 | 38563.14 | 423.54 | 608.84 | 61.39 | 46.36 | 7120.64 | 0.76 | 0.89 | 9.22 | 0.45 | 1 | 10
50 | 145 | CONCLUIDO | 3.5614 | 28.08 | 23.84 | 59.59 | 0.77 | 24 | 311.32 | 61.2 | 13.5 | 22 | 91.62 | 38630.55 | 423.96 | 608.88 | 61.84 | 46.36 | 7346.85 | 0.75 | 0.89 | 9.22 | 0.46 | 1 | 10
51 | 145 | CONCLUIDO | 3.561 | 28.08 | 23.84 | 59.6 | 0.79 | 24 | 311.87 | 61.2 | 13.75 | 22 | 91.92 | 38698.21 | 423.67 | 608.84 | 61.88 | 46.36 | 7365.35 | 0.75 | 0.89 | 9.22 | 0.47 | 1 | 10
52 | 145 | CONCLUIDO | 3.5706 | 28.01 | 23.82 | 62.13 | 0.8 | 23 | 312.42 | 61.2 | 14 | 21 | 92.22 | 38765.89 | 423.41 | 608.94 | 61.08 | 46.36 | 6972.11 | 0.76 | 0.89 | 9.22 | 0.44 | 1 | 10
53 | 145 | CONCLUIDO | 3.5695 | 28.02 | 23.83 | 62.16 | 0.81 | 23 | 312.97 | 61.2 | 14.25 | 21 | 92.52 | 38833.69 | 423.55 | 608.89 | 61.26 | 46.36 | 7064.86 | 0.76 | 0.89 | 9.22 | 0.45 | 1 | 10
54 | 145 | CONCLUIDO | 3.5805 | 27.93 | 23.79 | 64.89 | 0.82 | 22 | 313.52 | 61.2 | 14.5 | 20 | 92.82 | 38901.63 | 422.72 | 608.92 | 60.44 | 46.36 | 6655.82 | 0.77 | 0.9 | 9.22 | 0.42 | 1 | 10
55 | 145 | CONCLUIDO | 3.5813 | 27.92 | 23.79 | 64.88 | 0.84 | 22 | 314.07 | 61.2 | 14.75 | 20 | 93.12 | 38969.71 | 422.71 | 608.83 | 60.34 | 46.36 | 6609.34 | 0.77 | 0.9 | 9.21 | 0.42 | 1 | 10
56 | 145 | CONCLUIDO | 3.5782 | 27.95 | 23.81 | 64.94 | 0.85 | 22 | 314.62 | 61.2 | 15 | 20 | 93.43 | 39037.92 | 422.88 | 608.89 | 60.85 | 46.36 | 6864.6 | 0.76 | 0.89 | 9.22 | 0.44 | 1 | 10
57 | 145 | CONCLUIDO | 3.59 | 27.86 | 23.77 | 67.93 | 0.86 | 21 | 315.18 | 61.2 | 15.25 | 19 | 93.73 | 39106.27 | 422.14 | 608.86 | 59.94 | 46.36 | 6412.37 | 0.77 | 0.9 | 9.21 | 0.4 | 1 | 10
58 | 145 | CONCLUIDO | 3.5909 | 27.85 | 23.77 | 67.91 | 0.87 | 21 | 315.73 | 61.2 | 15.5 | 19 | 94.03 | 39174.75 | 422.11 | 608.83 | 59.81 | 46.36 | 6348.28 | 0.78 | 0.9 | 9.21 | 0.4 | 1 | 10
59 | 145 | CONCLUIDO | 3.5913 | 27.84 | 23.76 | 67.9 | 0.89 | 21 | 316.29 | 61.2 | 15.75 | 19 | 94.34 | 39243.37 | 421.92 | 608.77 | 59.47 | 46.36 | 6177.6 | 0.78 | 0.9 | 9.21 | 0.39 | 1 | 10
60 | 145 | CONCLUIDO | 3.6001 | 27.78 | 23.75 | 71.25 | 0.9 | 20 | 316.85 | 61.2 | 16 | 18 | 94.65 | 39312.13 | 421.53 | 608.79 | 59.14 | 46.36 | 6015.18 | 0.78 | 0.9 | 9.21 | 0.38 | 1 | 10
61 | 145 | CONCLUIDO | 3.6001 | 27.78 | 23.75 | 71.25 | 0.91 | 20 | 317.41 | 61.2 | 16.25 | 18 | 94.96 | 39381.03 | 421.59 | 608.85 | 59.16 | 46.36 | 6027.73 | 0.78 | 0.9 | 9.21 | 0.38 | 1 | 10
62 | 145 | CONCLUIDO | 3.6003 | 27.78 | 23.75 | 71.25 | 0.92 | 20 | 317.97 | 61.2 | 16.5 | 18 | 95.27 | 39450.07 | 421.44 | 608.88 | 59.06 | 46.36 | 5976.82 | 0.78 | 0.9 | 9.21 | 0.38 | 1 | 10
63 | 145 | CONCLUIDO | 3.6099 | 27.7 | 23.73 | 74.93 | 0.94 | 19 | 318.53 | 61.2 | 16.75 | 17 | 95.58 | 39519.26 | 421.05 | 608.78 | 58.44 | 46.36 | 5671.51 | 0.79 | 0.9 | 9.21 | 0.36 | 1 | 10
64 | 145 | CONCLUIDO | 3.6107 | 27.7 | 23.72 | 74.91 | 0.95 | 19 | 319.09 | 61.2 | 17 | 17 | 95.89 | 39588.58 | 421.32 | 608.81 | 58.4 | 46.36 | 5650.79 | 0.79 | 0.9 | 9.2 | 0.35 | 1 | 10
65 | 145 | CONCLUIDO | 3.6088 | 27.71 | 23.74 | 74.96 | 0.96 | 19 | 319.65 | 61.2 | 17.25 | 17 | 96.2 | 39658.05 | 421.33 | 608.85 | 58.67 | 46.36 | 5785.74 | 0.79 | 0.9 | 9.21 | 0.36 | 1 | 10
66 | 145 | CONCLUIDO | 3.6097 | 27.7 | 23.73 | 74.94 | 0.97 | 19 | 320.22 | 61.2 | 17.5 | 17 | 96.52 | 39727.66 | 420.85 | 608.86 | 58.32 | 46.36 | 5610.1 | 0.79 | 0.9 | 9.21 | 0.36 | 1 | 10
67 | 145 | CONCLUIDO | 3.6195 | 27.63 | 23.71 | 79.03 | 0.99 | 18 | 320.78 | 61.2 | 17.75 | 16 | 96.83 | 39797.41 | 420.19 | 608.85 | 58.04 | 46.36 | 5475.58 | 0.8 | 0.9 | 9.2 | 0.34 | 1 | 10
68 | 145 | CONCLUIDO | 3.6192 | 27.63 | 23.71 | 79.04 | 1 | 18 | 321.35 | 61.2 | 18 | 16 | 97.15 | 39867.32 | 420.84 | 608.85 | 57.78 | 46.36 | 5347.03 | 0.8 | 0.9 | 9.21 | 0.34 | 1 | 10
69 | 145 | CONCLUIDO | 3.6209 | 27.62 | 23.7 | 79 | 1.01 | 18 | 321.92 | 61.2 | 18.25 | 16 | 97.47 | 39937.36 | 420.7 | 608.76 | 57.4 | 46.36 | 5157.04 | 0.81 | 0.9 | 9.21 | 0.33 | 1 | 10
70 | 145 | CONCLUIDO | 3.6201 | 27.62 | 23.7 | 79.02 | 1.02 | 18 | 322.49 | 61.2 | 18.5 | 16 | 97.79 | 40007.56 | 420.29 | 608.8 | 57.78 | 46.36 | 5349.64 | 0.8 | 0.9 | 9.2 | 0.33 | 1 | 10
71 | 145 | CONCLUIDO | 3.6292 | 27.55 | 23.69 | 83.61 | 1.03 | 17 | 323.06 | 61.2 | 18.75 | 15 | 98.11 | 40077.9 | 419.19 | 608.86 | 57.09 | 46.36 | 5009.63 | 0.81 | 0.9 | 9.21 | 0.32 | 1 | 10
72 | 145 | CONCLUIDO | 3.6303 | 27.55 | 23.68 | 83.58 | 1.05 | 17 | 323.63 | 61.2 | 19 | 15 | 98.43 | 40148.52 | 419.57 | 608.78 | 57.05 | 46.36 | 4986.31 | 0.81 | 0.9 | 9.2 | 0.31 | 1 | 10
73 | 145 | CONCLUIDO | 3.6302 | 27.55 | 23.68 | 83.58 | 1.06 | 17 | 324.2 | 61.2 | 19.25 | 15 | 98.75 | 40219.17 | 419.87 | 608.76 | 57.08 | 46.36 | 5003.63 | 0.81 | 0.9 | 9.2 | 0.31 | 1 | 10
74 | 145 | CONCLUIDO | 3.6277 | 27.57 | 23.7 | 83.65 | 1.07 | 17 | 324.78 | 61.2 | 19.5 | 15 | 99.08 | 40289.97 | 420.2 | 608.81 | 57.6 | 46.36 | 5261.67 | 0.8 | 0.9 | 9.21 | 0.33 | 1 | 10
75 | 145 | CONCLUIDO | 3.6281 | 27.56 | 23.7 | 83.64 | 1.08 | 17 | 325.35 | 61.2 | 19.75 | 15 | 99.4 | 40360.92 | 420 | 608.85 | 57.45 | 46.36 | 5185.57 | 0.81 | 0.9 | 9.21 | 0.33 | 1 | 10
76 | 145 | CONCLUIDO | 3.6375 | 27.49 | 23.68 | 88.8 | 1.09 | 16 | 325.93 | 61.2 | 20 | 14 | 99.73 | 40432.03 | 419.22 | 608.76 | 56.82 | 46.36 | 4875.8 | 0.82 | 0.9 | 9.21 | 0.31 | 1 | 10
77 | 145 | CONCLUIDO | 3.6396 | 27.48 | 23.66 | 88.74 | 1.11 | 16 | 326.51 | 61.2 | 20.25 | 14 | 100.06 | 40503.29 | 419.31 | 608.81 | 56.54 | 46.36 | 4736.68 | 0.82 | 0.9 | 9.2 | 0.29 | 1 | 10
78 | 145 | CONCLUIDO | 3.6376 | 27.49 | 23.68 | 88.8 | 1.12 | 16 | 327.08 | 61.2 | 20.5 | 14 | 100.39 | 40574.7 | 419.82 | 608.81 | 56.79 | 46.36 | 4861.5 | 0.82 | 0.9 | 9.21 | 0.31 | 1 | 10
79 | 145 | CONCLUIDO | 3.6364 | 27.5 | 23.69 | 88.83 | 1.13 | 16 | 327.66 | 61.2 | 20.75 | 14 | 100.72 | 40646.27 | 419.71 | 608.83 | 57.31 | 46.36 | 5124.56 | 0.81 | 0.9 | 9.2 | 0.32 | 1 | 10
80 | 145 | CONCLUIDO | 3.6358 | 27.5 | 23.69 | 88.85 | 1.14 | 16 | 328.25 | 61.2 | 21 | 14 | 101.05 | 40718 | 419.57 | 608.79 | 57.45 | 46.36 | 5192.06 | 0.81 | 0.9 | 9.2 | 0.32 | 1 | 10
81 | 145 | CONCLUIDO | 3.6364 | 27.5 | 23.69 | 88.83 | 1.15 | 16 | 328.83 | 61.2 | 21.25 | 14 | 101.38 | 40789.89 | 419 | 608.78 | 57.42 | 46.36 | 5175.34 | 0.81 | 0.9 | 9.2 | 0.32 | 1 | 10
82 | 145 | CONCLUIDO | 3.647 | 27.42 | 23.66 | 94.65 | 1.16 | 15 | 329.41 | 61.2 | 21.5 | 13 | 101.71 | 40861.93 | 418.71 | 608.79 | 56.43 | 46.36 | 4687.25 | 0.82 | 0.9 | 9.2 | 0.29 | 1 | 10
83 | 145 | CONCLUIDO | 3.649 | 27.4 | 23.65 | 94.59 | 1.17 | 15 | 330 | 61.2 | 21.75 | 13 | 102.05 | 40934.14 | 418.78 | 608.84 | 55.75 | 46.36 | 4348.34 | 0.83 | 0.9 | 9.21 | 0.28 | 1 | 10
84 | 145 | CONCLUIDO | 3.65 | 27.4 | 23.64 | 94.56 | 1.19 | 15 | 330.59 | 61.2 | 22 | 13 | 102.39 | 41006.51 | 418.89 | 608.86 | 55.63 | 46.36 | 4285.61 | 0.83 | 0.9 | 9.2 | 0.27 | 1 | 10
85 | 145 | CONCLUIDO | 3.6482 | 27.41 | 23.65 | 94.61 | 1.2 | 15 | 331.17 | 61.2 | 22.25 | 13 | 102.72 | 41079.04 | 419.3 | 608.78 | 56.24 | 46.36 | 4592.12 | 0.82 | 0.9 | 9.2 | 0.28 | 1 | 10
86 | 145 | CONCLUIDO | 3.6476 | 27.42 | 23.66 | 94.63 | 1.21 | 15 | 331.76 | 61.2 | 22.5 | 13 | 103.06 | 41151.74 | 418.94 | 608.81 | 56.37 | 46.36 | 4655.5 | 0.82 | 0.9 | 9.2 | 0.29 | 1 | 10
87 | 145 | CONCLUIDO | 3.6479 | 27.41 | 23.66 | 94.62 | 1.22 | 15 | 332.35 | 61.2 | 22.75 | 13 | 103.41 | 41224.6 | 418.59 | 608.81 | 56.03 | 46.36 | 4489.45 | 0.83 | 0.9 | 9.21 | 0.28 | 1 | 10
88 | 145 | CONCLUIDO | 3.6585 | 27.33 | 23.63 | 101.27 | 1.23 | 14 | 332.95 | 61.2 | 23 | 12 | 103.75 | 41297.62 | 417.7 | 608.78 | 55.37 | 46.36 | 4164.22 | 0.84 | 0.9 | 9.2 | 0.26 | 1 | 10
89 | 145 | CONCLUIDO | 3.6586 | 27.33 | 23.63 | 101.27 | 1.24 | 14 | 333.54 | 61.2 | 23.25 | 12 | 104.09 | 41370.82 | 418.12 | 608.81 | 55.29 | 46.36 | 4124.68 | 0.84 | 0.9 | 9.2 | 0.26 | 1 | 10
90 | 145 | CONCLUIDO | 3.6601 | 27.32 | 23.62 | 101.22 | 1.25 | 14 | 334.14 | 61.2 | 23.5 | 12 | 104.44 | 41444.3 | 418.43 | 608.8 | 55.15 | 46.36 | 4053.04 | 0.84 | 0.9 | 9.2 | 0.25 | 1 | 10
91 | 145 | CONCLUIDO | 3.6605 | 27.32 | 23.61 | 101.21 | 1.26 | 14 | 334.73 | 61.2 | 23.75 | 12 | 104.78 | 41517.84 | 418.23 | 608.8 | 54.78 | 46.36 | 3867.44 | 0.85 | 0.9 | 9.2 | 0.24 | 1 | 10
92 | 145 | CONCLUIDO | 3.6601 | 27.32 | 23.62 | 101.22 | 1.28 | 14 | 335.33 | 61.2 | 24 | 12 | 105.13 | 41591.55 | 418.5 | 608.82 | 54.98 | 46.36 | 3965.34 | 0.84 | 0.9 | 9.2 | 0.25 | 1 | 10
93 | 145 | CONCLUIDO | 3.6597 | 27.32 | 23.62 | 101.23 | 1.29 | 14 | 335.93 | 61.2 | 24.25 | 12 | 105.48 | 41665.42 | 418.25 | 608.77 | 55.05 | 46.36 | 4004.16 | 0.84 | 0.9 | 9.2 | 0.25 | 1 | 10
94 | 145 | CONCLUIDO | 3.6574 | 27.34 | 23.64 | 101.31 | 1.3 | 14 | 336.53 | 61.2 | 24.5 | 12 | 105.83 | 41739.48 | 418.16 | 608.82 | 55.55 | 46.36 | 4254.28 | 0.83 | 0.9 | 9.21 | 0.27 | 1 | 10
95 | 145 | CONCLUIDO | 3.6575 | 27.34 | 23.64 | 101.3 | 1.31 | 14 | 337.13 | 61.2 | 24.75 | 12 | 106.18 | 41813.7 | 417.82 | 608.8 | 55.62 | 46.36 | 4287.81 | 0.83 | 0.9 | 9.2 | 0.27 | 1 | 10
96 | 145 | CONCLUIDO | 3.6683 | 27.26 | 23.61 | 108.97 | 1.32 | 13 | 337.73 | 61.2 | 25 | 11 | 106.53 | 41888.1 | 417.55 | 608.83 | 54.83 | 46.36 | 3895.25 | 0.85 | 0.9 | 9.2 | 0.24 | 1 | 10
97 | 145 | CONCLUIDO | 3.6679 | 27.26 | 23.61 | 108.99 | 1.33 | 13 | 338.34 | 61.2 | 25.25 | 11 | 106.89 | 41962.68 | 418.15 | 608.85 | 54.84 | 46.36 | 3901.95 | 0.85 | 0.9 | 9.2 | 0.24 | 1 | 10
98 | 145 | CONCLUIDO | 3.6692 | 27.25 | 23.6 | 108.94 | 1.34 | 13 | 338.94 | 61.2 | 25.5 | 11 | 107.25 | 42037.44 | 418.08 | 608.81 | 54.77 | 46.36 | 3868.45 | 0.85 | 0.9 | 9.19 | 0.23 | 1 | 10
99 | 145 | CONCLUIDO | 3.6674 | 27.27 | 23.62 | 109 | 1.35 | 13 | 339.55 | 61.2 | 25.75 | 11 | 107.6 | 42112.37 | 418.27 | 608.78 | 54.97 | 46.36 | 3966.4 | 0.84 | 0.9 | 9.2 | 0.25 | 1 | 10
100 | 145 | CONCLUIDO | 3.6687 | 27.26 | 23.61 | 108.96 | 1.36 | 13 | 340.16 | 61.2 | 26 | 11 | 107.96 | 42187.49 | 418.1 | 608.84 | 54.72 | 46.36 | 3840.45 | 0.85 | 0.9 | 9.2 | 0.24 | 1 | 10
101 | 145 | CONCLUIDO | 3.6688 | 27.26 | 23.61 | 108.96 | 1.37 | 13 | 340.77 | 61.2 | 26.25 | 11 | 108.32 | 42262.79 | 418.25 | 608.79 | 54.62 | 46.36 | 3793.78 | 0.85 | 0.9 | 9.2 | 0.24 | 1 | 10
102 | 145 | CONCLUIDO | 3.6674 | 27.27 | 23.62 | 109 | 1.38 | 13 | 341.38 | 61.2 | 26.5 | 11 | 108.68 | 42338.27 | 417.97 | 608.76 | 55.05 | 46.36 | 4006.15 | 0.84 | 0.9 | 9.2 | 0.25 | 1 | 10
103 | 145 | CONCLUIDO | 3.6673 | 27.27 | 23.62 | 109.01 | 1.39 | 13 | 342 | 61.2 | 26.75 | 11 | 109.05 | 42413.94 | 417.63 | 608.86 | 54.96 | 46.36 | 3963.9 | 0.84 | 0.9 | 9.2 | 0.25 | 1 | 10
104 | 145 | CONCLUIDO | 3.6687 | 27.26 | 23.61 | 108.96 | 1.4 | 13 | 342.61 | 61.2 | 27 | 11 | 109.41 | 42489.79 | 417.25 | 608.76 | 54.74 | 46.36 | 3852.41 | 0.85 | 0.9 | 9.2 | 0.24 | 1 | 10
105 | 145 | CONCLUIDO | 3.68 | 27.17 | 23.58 | 117.89 | 1.42 | 12 | 343.23 | 61.2 | 27.25 | 10 | 109.78 | 42565.83 | 416.54 | 608.9 | 53.85 | 46.36 | 3412.97 | 0.86 | 0.9 | 9.2 | 0.21 | 1 | 10
106 | 145 | CONCLUIDO | 3.6785 | 27.19 | 23.59 | 117.95 | 1.43 | 12 | 343.85 | 61.2 | 27.5 | 10 | 110.15 | 42642.18 | 417.2 | 608.81 | 54 | 46.36 | 3487.07 | 0.86 | 0.9 | 9.2 | 0.22 | 1 | 10
107 | 145 | CONCLUIDO | 3.6776 | 27.19 | 23.6 | 117.98 | 1.44 | 12 | 344.47 | 61.2 | 27.75 | 10 | 110.52 | 42718.61 | 417.65 | 608.79 | 54.29 | 46.36 | 3632.81 | 0.85 | 0.9 | 9.2 | 0.22 | 1 | 10
108 | 145 | CONCLUIDO | 3.6778 | 27.19 | 23.59 | 117.97 | 1.45 | 12 | 345.09 | 61.2 | 28 | 10 | 110.89 | 42795.22 | 417.74 | 608.79 | 54.29 | 46.36 | 3630.82 | 0.85 | 0.9 | 9.2 | 0.22 | 1 | 10
109 | 145 | CONCLUIDO | 3.6785 | 27.19 | 23.59 | 117.95 | 1.46 | 12 | 345.71 | 61.2 | 28.25 | 10 | 111.26 | 42872.03 | 417.73 | 608.78 | 54.22 | 46.36 | 3595.15 | 0.86 | 0.9 | 9.2 | 0.22 | 1 | 10
110 | 145 | CONCLUIDO | 3.6783 | 27.19 | 23.59 | 117.95 | 1.47 | 12 | 346.34 | 61.2 | 28.5 | 10 | 111.64 | 42949.03 | 417.92 | 608.83 | 54.27 | 46.36 | 3622.89 | 0.85 | 0.9 | 9.2 | 0.22 | 1 | 10
111 | 145 | CONCLUIDO | 3.6773 | 27.19 | 23.6 | 117.99 | 1.48 | 12 | 346.96 | 61.2 | 28.75 | 10 | 112.01 | 43026.23 | 418.14 | 608.82 | 54.51 | 46.36 | 3740.41 | 0.85 | 0.9 | 9.2 | 0.23 | 1 | 10
112 | 145 | CONCLUIDO | 3.6776 | 27.19 | 23.6 | 117.98 | 1.49 | 12 | 347.59 | 61.2 | 29 | 10 | 112.39 | 43103.63 | 417.89 | 608.76 | 54.45 | 46.36 | 3711.23 | 0.85 | 0.9 | 9.2 | 0.23 | 1 | 10
113 | 145 | CONCLUIDO | 3.6762 | 27.2 | 23.61 | 118.03 | 1.5 | 12 | 348.22 | 61.2 | 29.25 | 10 | 112.77 | 43181.22 | 417.75 | 608.77 | 54.64 | 46.36 | 3806.25 | 0.85 | 0.9 | 9.2 | 0.23 | 1 | 10
114 | 145 | CONCLUIDO | 3.6764 | 27.2 | 23.6 | 118.02 | 1.51 | 12 | 348.85 | 61.2 | 29.5 | 10 | 113.15 | 43259.02 | 417.51 | 608.78 | 54.65 | 46.36 | 3810.06 | 0.85 | 0.9 | 9.2 | 0.23 | 1 | 10
115 | 145 | CONCLUIDO | 3.6765 | 27.2 | 23.6 | 118.02 | 1.52 | 12 | 349.48 | 61.2 | 29.75 | 10 | 113.53 | 43337.02 | 417 | 608.8 | 54.48 | 46.36 | 3729.93 | 0.85 | 0.9 | 9.2 | 0.23 | 1 | 10
116 | 145 | CONCLUIDO | 3.6883 | 27.11 | 23.57 | 128.57 | 1.53 | 11 | 350.12 | 61.2 | 30 | 9 | 113.92 | 43415.22 | 416.93 | 608.8 | 53.6 | 46.36 | 3290.56 | 0.86 | 0.9 | 9.2 | 0.2 | 1 | 10
117 | 145 | CONCLUIDO | 3.688 | 27.11 | 23.57 | 128.58 | 1.54 | 11 | 350.75 | 61.2 | 30.25 | 9 | 114.3 | 43493.63 | 417.24 | 608.81 | 53.56 | 46.36 | 3270.41 | 0.87 | 0.9 | 9.2 | 0.2 | 1 | 10
118 | 145 | CONCLUIDO | 3.6878 | 27.12 | 23.57 | 128.59 | 1.55 | 11 | 351.39 | 61.2 | 30.5 | 9 | 114.69 | 43572.25 | 417.57 | 608.78 | 53.7 | 46.36 | 3344.27 | 0.86 | 0.9 | 9.2 | 0.2 | 1 | 10
119 | 145 | CONCLUIDO | 3.6886 | 27.11 | 23.57 | 128.56 | 1.56 | 11 | 352.03 | 61.2 | 30.75 | 9 | 115.08 | 43651.07 | 417.89 | 608.82 | 53.68 | 46.36 | 3331.31 | 0.86 | 0.9 | 9.19 | 0.2 | 1 | 10
120 | 145 | CONCLUIDO | 3.6885 | 27.11 | 23.57 | 128.56 | 1.57 | 11 | 352.67 | 61.2 | 31 | 9 | 115.47 | 43730.1 | 418.03 | 608.8 | 53.5 | 46.36 | 3243.41 | 0.87 | 0.9 | 9.2 | 0.2 | 1 | 10
121 | 145 | CONCLUIDO | 3.6883 | 27.11 | 23.57 | 128.57 | 1.58 | 11 | 353.31 | 61.2 | 31.25 | 9 | 115.86 | 43809.48 | 418.16 | 608.82 | 53.55 | 46.36 | 3268.44 | 0.87 | 0.9 | 9.2 | 0.2 | 1 | 10
122 | 145 | CONCLUIDO | 3.6888 | 27.11 | 23.57 | 128.55 | 1.59 | 11 | 353.96 | 61.2 | 31.5 | 9 | 116.26 | 43888.94 | 418 | 608.78 | 53.47 | 46.36 | 3228.02 | 0.87 | 0.9 | 9.19 | 0.2 | 1 | 10
123 | 145 | CONCLUIDO | 3.688 | 27.11 | 23.57 | 128.58 | 1.6 | 11 | 354.6 | 61.2 | 31.75 | 9 | 116.65 | 43968.62 | 417.98 | 608.79 | 53.58 | 46.36 | 3284.84 | 0.87 | 0.9 | 9.2 | 0.2 | 1 | 10
124 | 145 | CONCLUIDO | 3.6887 | 27.11 | 23.57 | 128.55 | 1.61 | 11 | 355.25 | 61.2 | 32 | 9 | 117.05 | 44048.52 | 417.55 | 608.8 | 53.55 | 46.36 | 3269.63 | 0.87 | 0.9 | 9.19 | 0.2 | 1 | 10
125 | 145 | CONCLUIDO | 3.6879 | 27.12 | 23.57 | 128.58 | 1.62 | 11 | 355.9 | 61.2 | 32.25 | 9 | 117.45 | 44128.64 | 417.64 | 608.77 | 53.63 | 46.36 | 3305.47 | 0.86 | 0.9 | 9.2 | 0.2 | 1 | 10
126 | 145 | CONCLUIDO | 3.6895 | 27.1 | 23.56 | 128.52 | 1.63 | 11 | 356.55 | 61.2 | 32.5 | 9 | 117.85 | 44208.97 | 417.03 | 608.77 | 53.24 | 46.36 | 3110.17 | 0.87 | 0.9 | 9.2 | 0.19 | 1 | 10
127 | 145 | CONCLUIDO | 3.6891 | 27.11 | 23.56 | 128.53 | 1.63 | 11 | 357.2 | 61.2 | 32.75 | 9 | 118.26 | 44289.53 | 416.85 | 608.76 | 53.34 | 46.36 | 3160.14 | 0.87 | 0.9 | 9.2 | 0.19 | 1 | 10
128 | 145 | CONCLUIDO | 3.6878 | 27.12 | 23.57 | 128.59 | 1.64 | 11 | 357.86 | 61.2 | 33 | 9 | 118.66 | 44370.32 | 416.74 | 608.8 | 53.62 | 46.36 | 3304.5 | 0.86 | 0.9 | 9.2 | 0.2 | 1 | 10
129 | 145 | CONCLUIDO | 3.6989 | 27.04 | 23.55 | 141.28 | 1.65 | 10 | 358.52 | 61.2 | 33.25 | 8 | 119.07 | 44451.33 | 416.64 | 608.77 | 52.92 | 46.36 | 2959.94 | 0.88 | 0.9 | 9.19 | 0.18 | 1 | 10
130 | 145 | CONCLUIDO | 3.6981 | 27.04 | 23.55 | 141.32 | 1.66 | 10 | 359.17 | 61.2 | 33.5 | 8 | 119.48 | 44532.57 | 417.31 | 608.79 | 52.98 | 46.36 | 2986.59 | 0.87 | 0.9 | 9.2 | 0.18 | 1 | 10
131 | 145 | CONCLUIDO | 3.6988 | 27.04 | 23.55 | 141.28 | 1.67 | 10 | 359.84 | 61.2 | 33.75 | 8 | 119.89 | 44614.04 | 417.86 | 608.76 | 52.84 | 46.36 | 2919.62 | 0.88 | 0.9 | 9.2 | 0.18 | 1 | 10
132 | 145 | CONCLUIDO | 3.6985 | 27.04 | 23.55 | 141.3 | 1.68 | 10 | 360.5 | 61.2 | 34 | 8 | 120.3 | 44695.75 | 418.02 | 608.8 | 52.85 | 46.36 | 2922.71 | 0.88 | 0.9 | 9.2 | 0.18 | 1 | 10
133 | 145 | CONCLUIDO | 3.6983 | 27.04 | 23.55 | 141.31 | 1.69 | 10 | 361.16 | 61.2 | 34.25 | 8 | 120.71 | 44777.68 | 418.33 | 608.81 | 52.94 | 46.36 | 2965.53 | 0.88 | 0.9 | 9.2 | 0.18 | 1 | 10
134 | 145 | CONCLUIDO | 3.6986 | 27.04 | 23.55 | 141.29 | 1.7 | 10 | 361.83 | 61.2 | 34.5 | 8 | 121.13 | 44859.98 | 418.6 | 608.77 | 52.99 | 46.36 | 2993.67 | 0.87 | 0.9 | 9.19 | 0.18 | 1 | 10
135 | 145 | CONCLUIDO | 3.6989 | 27.03 | 23.55 | 141.28 | 1.71 | 10 | 362.5 | 61.2 | 34.75 | 8 | 121.55 | 44942.4 | 419.05 | 608.82 | 52.74 | 46.36 | 2868.9 | 0.88 | 0.9 | 9.2 | 0.17 | 1 | 10
136 | 145 | CONCLUIDO | 3.7 | 27.03 | 23.54 | 141.23 | 1.72 | 10 | 363.17 | 61.2 | 35 | 8 | 121.97 | 45025.06 | 419.02 | 608.8 | 52.64 | 46.36 | 2816.53 | 0.88 | 0.91 | 9.19 | 0.17 | 1 | 10
137 | 145 | CONCLUIDO | 3.6989 | 27.03 | 23.55 | 141.28 | 1.73 | 10 | 363.84 | 61.2 | 35.25 | 8 | 122.39 | 45107.96 | 419.53 | 608.88 | 52.82 | 46.36 | 2906.67 | 0.88 | 0.9 | 9.19 | 0.17 | 1 | 10
138 | 145 | CONCLUIDO | 3.6996 | 27.03 | 23.54 | 141.25 | 1.74 | 10 | 364.51 | 61.2 | 35.5 | 8 | 122.82 | 45191.1 | 419.74 | 608.77 | 52.7 | 46.36 | 2846.49 | 0.88 | 0.91 | 9.19 | 0.17 | 1 | 10
139 | 145 | CONCLUIDO | 3.6988 | 27.04 | 23.55 | 141.28 | 1.75 | 10 | 365.19 | 61.2 | 35.75 | 8 | 123.24 | 45274.49 | 419.89 | 608.77 | 52.68 | 46.36 | 2838.76 | 0.88 | 0.9 | 9.2 | 0.18 | 1 | 10
140 | 145 | CONCLUIDO | 3.6996 | 27.03 | 23.54 | 141.25 | 1.75 | 10 | 365.87 | 61.2 | 36 | 8 | 123.67 | 45358.13 | 419.67 | 608.78 | 52.57 | 46.36 | 2782.97 | 0.88 | 0.91 | 9.2 | 0.17 | 1 | 10
141 | 145 | CONCLUIDO | 3.6994 | 27.03 | 23.54 | 141.26 | 1.76 | 10 | 366.55 | 61.2 | 36.25 | 8 | 124.1 | 45442.03 | 419.44 | 608.76 | 52.73 | 46.36 | 2861.41 | 0.88 | 0.91 | 9.19 | 0.17 | 1 | 10
142 | 145 | CONCLUIDO | 3.6996 | 27.03 | 23.54 | 141.25 | 1.77 | 10 | 367.23 | 61.2 | 36.5 | 8 | 124.53 | 45526.17 | 418.73 | 608.76 | 52.67 | 46.36 | 2834.51 | 0.88 | 0.91 | 9.19 | 0.17 | 1 | 10
143 | 145 | CONCLUIDO | 3.6988 | 27.04 | 23.55 | 141.29 | 1.78 | 10 | 367.92 | 61.2 | 36.75 | 8 | 124.97 | 45610.57 | 418.62 | 608.78 | 52.91 | 46.36 | 2952.89 | 0.88 | 0.9 | 9.19 | 0.18 | 1 | 10
144 | 145 | CONCLUIDO | 3.6982 | 27.04 | 23.55 | 141.31 | 1.79 | 10 | 368.6 | 61.2 | 37 | 8 | 125.4 | 45695.24 | 417.94 | 608.78 | 52.95 | 46.36 | 2972.52 | 0.88 | 0.9 | 9.2 | 0.18 | 1 | 10
145 | 145 | CONCLUIDO | 3.7087 | 26.96 | 23.53 | 156.86 | 1.8 | 9 | 369.29 | 61.2 | 37.25 | 7 | 125.84 | 45780.16 | 416.66 | 608.75 | 52.31 | 46.36 | 2655.78 | 0.89 | 0.91 | 9.19 | 0.16 | 1 | 10
146 | 145 | CONCLUIDO | 3.708 | 26.97 | 23.53 | 156.9 | 1.81 | 9 | 369.98 | 61.2 | 37.5 | 7 | 126.28 | 45865.47 | 417.36 | 608.75 | 52.42 | 46.36 | 2713.02 | 0.88 | 0.91 | 9.19 | 0.16 | 1 | 10
147 | 145 | CONCLUIDO | 3.7091 | 26.96 | 23.53 | 156.84 | 1.82 | 9 | 370.67 | 61.2 | 37.75 | 7 | 126.73 | 45950.92 | 417.7 | 608.8 | 52.26 | 46.36 | 2634.02 | 0.89 | 0.91 | 9.19 | 0.16 | 1 | 10
148 | 145 | CONCLUIDO | 3.7085 | 26.97 | 23.53 | 156.87 | 1.82 | 9 | 371.37 | 61.2 | 38 | 7 | 127.17 | 46036.65 | 418.28 | 608.76 | 52.36 | 46.36 | 2681.39 | 0.89 | 0.91 | 9.19 | 0.16 | 1 | 10
149 | 145 | CONCLUIDO | 3.7084 | 26.97 | 23.53 | 156.88 | 1.83 | 9 | 372.07 | 61.2 | 38.25 | 7 | 127.62 | 46122.64 | 418.68 | 608.8 | 52.33 | 46.36 | 2668.78 | 0.89 | 0.91 | 9.19 | 0.16 | 1 | 10
150 | 145 | CONCLUIDO | 3.7077 | 26.97 | 23.54 | 156.91 | 1.84 | 9 | 372.77 | 61.2 | 38.5 | 7 | 128.07 | 46208.91 | 419.12 | 608.83 | 52.53 | 46.36 | 2765.14 | 0.88 | 0.91 | 9.19 | 0.17 | 1 | 10
151 | 145 | CONCLUIDO | 3.7074 | 26.97 | 23.54 | 156.92 | 1.85 | 9 | 373.47 | 61.2 | 38.75 | 7 | 128.52 | 46295.45 | 419.51 | 608.77 | 52.5 | 46.36 | 2751.54 | 0.88 | 0.91 | 9.2 | 0.17 | 1 | 10
152 | 145 | CONCLUIDO | 3.7076 | 26.97 | 23.54 | 156.91 | 1.86 | 9 | 374.17 | 61.2 | 39 | 7 | 128.97 | 46382.28 | 419.86 | 608.77 | 52.59 | 46.36 | 2795.46 | 0.88 | 0.91 | 9.19 | 0.17 | 1 | 10
153 | 145 | CONCLUIDO | 3.7081 | 26.97 | 23.53 | 156.89 | 1.87 | 9 | 374.88 | 61.2 | 39.25 | 7 | 129.43 | 46469.38 | 419.88 | 608.76 | 52.5 | 46.36 | 2750.82 | 0.88 | 0.91 | 9.19 | 0.16 | 1 | 10
154 | 145 | CONCLUIDO | 3.7087 | 26.96 | 23.53 | 156.86 | 1.88 | 9 | 375.59 | 61.2 | 39.5 | 7 | 129.89 | 46556.77 | 420.19 | 608.8 | 52.39 | 46.36 | 2696.75 | 0.88 | 0.91 | 9.19 | 0.16 | 1 | 10
155 | 145 | CONCLUIDO | 3.7085 | 26.97 | 23.53 | 156.87 | 1.88 | 9 | 376.3 | 61.2 | 39.75 | 7 | 130.35 | 46644.44 | 420.3 | 608.76 | 52.35 | 46.36 | 2676.7 | 0.89 | 0.91 | 9.19 | 0.16 | 1 | 10
156 | 145 | CONCLUIDO | 3.7087 | 26.96 | 23.53 | 156.86 | 1.89 | 9 | 377.01 | 61.2 | 40 | 7 | 130.81 | 46732.41 | 420.6 | 608.75 | 52.33 | 46.36 | 2669.64 | 0.89 | 0.91 | 9.19 | 0.16 | 1 | 10
0 | 65 | CONCLUIDO | 2.7689 | 36.12 | 27.89 | 7.54 | 0.13 | 222 | 133.21 | 46.47 | 1 | 220 | 20.75 | 16663.42 | 308.88 | 609.98 | 187.51 | 46.36 | 69191.02 | 0.25 | 0.76 | 9.54 | 4.5 | 1 | 10
1 | 65 | CONCLUIDO | 2.9686 | 33.69 | 26.85 | 9.42 | 0.17 | 171 | 133.55 | 46.47 | 1.25 | 169 | 20.83 | 16704.7 | 296.72 | 609.48 | 155.28 | 46.36 | 53333.16 | 0.3 | 0.79 | 9.46 | 3.46 | 1 | 10
2 | 65 | CONCLUIDO | 3.1119 | 32.14 | 26.17 | 11.3 | 0.2 | 139 | 133.88 | 46.47 | 1.5 | 137 | 20.91 | 16746.01 | 288.61 | 609.33 | 134.06 | 46.36 | 42880.77 | 0.35 | 0.81 | 9.4 | 2.79 | 1 | 10
3 | 65 | CONCLUIDO | 3.2163 | 31.09 | 25.73 | 13.19 | 0.23 | 117 | 134.22 | 46.47 | 1.75 | 115 | 21 | 16787.35 | 283.04 | 609.45 | 120.18 | 46.36 | 36054.63 | 0.39 | 0.83 | 9.37 | 2.34 | 1 | 10
4 | 65 | CONCLUIDO | 3.2982 | 30.32 | 25.39 | 15.08 | 0.26 | 101 | 134.55 | 46.47 | 2 | 99 | 21.09 | 16828.84 | 278.65 | 609.2 | 110.11 | 46.36 | 31097.25 | 0.42 | 0.84 | 9.34 | 2.01 | 1 | 10
5 | 65 | CONCLUIDO | 3.3623 | 29.74 | 25.14 | 16.95 | 0.29 | 89 | 134.89 | 46.47 | 2.25 | 87 | 21.17 | 16870.25 | 275.31 | 609.11 | 102.38 | 46.36 | 27290.33 | 0.45 | 0.85 | 9.32 | 1.76 | 1 | 10
6 | 65 | CONCLUIDO | 3.4153 | 29.28 | 24.95 | 18.95 | 0.33 | 79 | 135.22 | 46.47 | 2.5 | 77 | 21.26 | 16911.68 | 272.44 | 609.03 | 96.26 | 46.36 | 24283.39 | 0.48 | 0.85 | 9.31 | 1.57 | 1 | 10
7 | 65 | CONCLUIDO | 3.4534 | 28.96 | 24.82 | 20.68 | 0.36 | 72 | 135.56 | 46.47 | 2.75 | 70 | 21.34 | 16953.14 | 270.34 | 609.13 | 92.04 | 46.36 | 22207.42 | 0.5 | 0.86 | 9.3 | 1.44 | 1 | 10
8 | 65 | CONCLUIDO | 3.4943 | 28.62 | 24.67 | 22.77 | 0.39 | 65 | 135.9 | 46.47 | 3 | 63 | 21.43 | 16994.64 | 267.97 | 609.06 | 87.38 | 46.36 | 19914.98 | 0.53 | 0.86 | 9.29 | 1.29 | 1 | 10
9 | 65 | CONCLUIDO | 3.5271 | 28.35 | 24.54 | 24.54 | 0.42 | 60 | 136.23 | 46.47 | 3.25 | 58 | 21.52 | 17036.16 | 265.9 | 608.98 | 83.58 | 46.36 | 18035.13 | 0.55 | 0.87 | 9.27 | 1.16 | 1 | 10
10 | 65 | CONCLUIDO | 3.5476 | 28.19 | 24.48 | 26.23 | 0.45 | 56 | 136.57 | 46.47 | 3.5 | 54 | 21.6 | 17077.72 | 264.63 | 608.87 | 81.8 | 46.36 | 17167.74 | 0.57 | 0.87 | 9.27 | 1.11 | 1 | 10
11 | 65 | CONCLUIDO | 3.5753 | 27.97 | 24.37 | 28.12 | 0.48 | 52 | 136.91 | 46.47 | 3.75 | 50 | 21.69 | 17119.3 | 262.89 | 608.93 | 78.39 | 46.36 | 15482.16 | 0.59 | 0.87 | 9.26 | 1 | 1 | 10
12 | 65 | CONCLUIDO | 3.5985 | 27.79 | 24.3 | 30.38 | 0.52 | 48 | 137.25 | 46.47 | 4 | 46 | 21.78 | 17160.92 | 261.24 | 608.98 | 76.32 | 46.36 | 14466.85 | 0.61 | 0.88 | 9.25 | 0.93 | 1 | 10
13 | 65 | CONCLUIDO | 3.6153 | 27.66 | 24.26 | 32.34 | 0.55 | 45 | 137.58 | 46.47 | 4.25 | 43 | 21.87 | 17202.57 | 259.91 | 608.9 | 74.8 | 46.36 | 13722.67 | 0.62 | 0.88 | 9.25 | 0.88 | 1 | 10
14 | 65 | CONCLUIDO | 3.6285 | 27.56 | 24.21 | 33.78 | 0.58 | 43 | 137.92 | 46.47 | 4.5 | 41 | 21.95 | 17244.24 | 258.85 | 608.85 | 73.68 | 46.36 | 13173.04 | 0.63 | 0.88 | 9.24 | 0.83 | 1 | 10
15 | 65 | CONCLUIDO | 3.6454 | 27.43 | 24.16 | 36.24 | 0.61 | 40 | 138.26 | 46.47 | 4.75 | 38 | 22.04 | 17285.95 | 257.64 | 608.99 | 71.88 | 46.36 | 12286.46 | 0.64 | 0.88 | 9.24 | 0.79 | 1 | 10
16 | 65 | CONCLUIDO | 3.6588 | 27.33 | 24.12 | 38.08 | 0.64 | 38 | 138.6 | 46.47 | 5 | 36 | 22.13 | 17327.69 | 256.35 | 608.93 | 70.32 | 46.36 | 11519.95 | 0.66 | 0.88 | 9.24 | 0.74 | 1 | 10
17 | 65 | CONCLUIDO | 3.6724 | 27.23 | 24.07 | 40.12 | 0.67 | 36 | 138.94 | 46.47 | 5.25 | 34 | 22.22 | 17369.47 | 255.1 | 608.85 | 69.35 | 46.36 | 11042.75 | 0.67 | 0.89 | 9.23 | 0.7 | 1 | 10
18 | 65 | CONCLUIDO | 3.6875 | 27.12 | 24.01 | 42.38 | 0.7 | 34 | 139.28 | 46.47 | 5.5 | 32 | 22.31 | 17411.27 | 253.65 | 608.96 | 67.17 | 46.36 | 9961.63 | 0.69 | 0.89 | 9.23 | 0.64 | 1 | 10
19 | 65 | CONCLUIDO | 3.692 | 27.09 | 24.01 | 43.65 | 0.73 | 33 | 139.61 | 46.47 | 5.75 | 31 | 22.4 | 17453.1 | 253.09 | 608.84 | 67.12 | 46.36 | 9943.54 | 0.69 | 0.89 | 9.23 | 0.63 | 1 | 10
20 | 65 | CONCLUIDO | 3.6964 | 27.05 | 24 | 45 | 0.76 | 32 | 139.95 | 46.47 | 6 | 30 | 22.49 | 17494.97 | 252.17 | 608.88 | 66.7 | 46.36 | 9738.41 | 0.69 | 0.89 | 9.24 | 0.63 | 1 | 10
21 | 65 | CONCLUIDO | 3.7093 | 26.96 | 23.96 | 47.92 | 0.79 | 30 | 140.29 | 46.47 | 6.25 | 28 | 22.58 | 17536.87 | 251.08 | 608.87 | 65.44 | 46.36 | 9119.6 | 0.71 | 0.89 | 9.23 | 0.59 | 1 | 10
22 | 65 | CONCLUIDO | 3.7192 | 26.89 | 23.92 | 49.49 | 0.82 | 29 | 140.63 | 46.47 | 6.5 | 27 | 22.67 | 17578.8 | 250.12 | 608.81 | 64.07 | 46.36 | 8439.42 | 0.72 | 0.89 | 9.23 | 0.55 | 1 | 10
23 | 65 | CONCLUIDO | 3.7248 | 26.85 | 23.9 | 51.22 | 0.85 | 28 | 140.97 | 46.47 | 6.75 | 26 | 22.76 | 17620.76 | 249.09 | 608.82 | 63.97 | 46.36 | 8391.59 | 0.72 | 0.89 | 9.22 | 0.53 | 1 | 10
24 | 65 | CONCLUIDO | 3.7311 | 26.8 | 23.89 | 53.08 | 0.88 | 27 | 141.31 | 46.47 | 7 | 25 | 22.85 | 17662.75 | 248.42 | 608.81 | 63.39 | 46.36 | 8105.19 | 0.73 | 0.89 | 9.22 | 0.51 | 1 | 10
25 | 65 | CONCLUIDO | 3.7363 | 26.76 | 23.88 | 55.1 | 0.91 | 26 | 141.66 | 46.47 | 7.25 | 24 | 22.94 | 17704.77 | 247.15 | 608.82 | 63.2 | 46.36 | 8017.28 | 0.73 | 0.89 | 9.22 | 0.5 | 1 | 10
26 | 65 | CONCLUIDO | 3.7441 | 26.71 | 23.85 | 57.23 | 0.93 | 25 | 142 | 46.47 | 7.5 | 23 | 23.03 | 17746.83 | 246.54 | 608.86 | 62.13 | 46.36 | 7489.87 | 0.75 | 0.89 | 9.22 | 0.48 | 1 | 10
27 | 65 | CONCLUIDO | 3.75 | 26.67 | 23.83 | 59.58 | 0.96 | 24 | 142.34 | 46.47 | 7.75 | 22 | 23.12 | 17788.92 | 245.25 | 608.89 | 61.63 | 46.36 | 7241.32 | 0.75 | 0.89 | 9.22 | 0.46 | 1 | 10
28 | 65 | CONCLUIDO | 3.7581 | 26.61 | 23.8 | 62.09 | 0.99 | 23 | 142.68 | 46.47 | 8 | 21 | 23.21 | 17831.04 | 244.04 | 608.87 | 60.87 | 46.36 | 6868.92 | 0.76 | 0.9 | 9.21 | 0.43 | 1 | 10
29 | 65 | CONCLUIDO | 3.7552 | 26.63 | 23.82 | 62.15 | 1.02 | 23 | 143.02 | 46.47 | 8.25 | 21 | 23.3 | 17873.19 | 243.49 | 608.87 | 61.34 | 46.36 | 7101.67 | 0.76 | 0.89 | 9.22 | 0.45 | 1 | 10
30 | 65 | CONCLUIDO | 3.7631 | 26.57 | 23.79 | 64.89 | 1.05 | 22 | 143.36 | 46.47 | 8.5 | 20 | 23.4 | 17915.37 | 242.78 | 608.79 | 60.57 | 46.36 | 6722.13 | 0.77 | 0.9 | 9.21 | 0.42 | 1 | 10
31 | 65 | CONCLUIDO | 3.7686 | 26.53 | 23.78 | 67.95 | 1.08 | 21 | 143.7 | 46.47 | 8.75 | 19 | 23.49 | 17957.59 | 241.79 | 608.84 | 60.11 | 46.36 | 6495.4 | 0.77 | 0.9 | 9.22 | 0.41 | 1 | 10
32 | 65 | CONCLUIDO | 3.772 | 26.51 | 23.76 | 67.88 | 1.11 | 21 | 144.05 | 46.47 | 9 | 19 | 23.58 | 17999.83 | 240.75 | 608.83 | 59.33 | 46.36 | 6109.59 | 0.78 | 0.9 | 9.21 | 0.39 | 1 | 10
33 | 65 | CONCLUIDO | 3.7766 | 26.48 | 23.75 | 71.26 | 1.13 | 20 | 144.39 | 46.47 | 9.25 | 18 | 23.67 | 18042.12 | 239.98 | 608.85 | 59.15 | 46.36 | 6023.3 | 0.78 | 0.9 | 9.21 | 0.38 | 1 | 10
34 | 65 | CONCLUIDO | 3.7833 | 26.43 | 23.73 | 74.95 | 1.16 | 19 | 144.73 | 46.47 | 9.5 | 17 | 23.77 | 18084.43 | 238.98 | 608.85 | 58.5 | 46.36 | 5703.15 | 0.79 | 0.9 | 9.21 | 0.36 | 1 | 10
35 | 65 | CONCLUIDO | 3.7837 | 26.43 | 23.73 | 74.94 | 1.19 | 19 | 145.08 | 46.47 | 9.75 | 17 | 23.86 | 18126.77 | 238.49 | 608.85 | 58.66 | 46.36 | 5783.46 | 0.79 | 0.9 | 9.21 | 0.36 | 1 | 10
36 | 65 | CONCLUIDO | 3.7908 | 26.38 | 23.71 | 79.03 | 1.22 | 18 | 145.42 | 46.47 | 10 | 16 | 23.95 | 18169.15 | 236.82 | 608.79 | 58.05 | 46.36 | 5484.89 | 0.8 | 0.9 | 9.2 | 0.34 | 1 | 10
37 | 65 | CONCLUIDO | 3.792 | 26.37 | 23.7 | 79 | 1.24 | 18 | 145.76 | 46.47 | 10.25 | 16 | 24.05 | 18211.56 | 236.91 | 608.84 | 57.4 | 46.36 | 5157.04 | 0.81 | 0.9 | 9.21 | 0.33 | 1 | 10
38 | 65 | CONCLUIDO | 3.7988 | 26.32 | 23.68 | 83.58 | 1.27 | 17 | 146.11 | 46.47 | 10.5 | 15 | 24.14 | 18254.01 | 234.48 | 608.85 | 57 | 46.36 | 4964.97 | 0.81 | 0.9 | 9.2 | 0.31 | 1 | 10
39 | 65 | CONCLUIDO | 3.7974 | 26.33 | 23.69 | 83.61 | 1.3 | 17 | 146.45 | 46.47 | 10.75 | 15 | 24.24 | 18296.48 | 234.91 | 608.84 | 57.23 | 46.36 | 5075.51 | 0.81 | 0.9 | 9.21 | 0.32 | 1 | 10
40 | 65 | CONCLUIDO | 3.7973 | 26.33 | 23.69 | 83.62 | 1.33 | 17 | 146.8 | 46.47 | 11 | 15 | 24.33 | 18338.99 | 234.06 | 608.88 | 57.39 | 46.36 | 5158.29 | 0.81 | 0.9 | 9.2 | 0.32 | 1 | 10
41 | 65 | CONCLUIDO | 3.8041 | 26.29 | 23.67 | 88.77 | 1.35 | 16 | 147.14 | 46.47 | 11.25 | 14 | 24.43 | 18381.53 | 233.06 | 608.81 | 56.56 | 46.36 | 4749.39 | 0.82 | 0.9 | 9.21 | 0.3 | 1 | 10
42 | 65 | CONCLUIDO | 3.8009 | 26.31 | 23.69 | 88.85 | 1.38 | 16 | 147.49 | 46.47 | 11.5 | 14 | 24.52 | 18424.11 | 232.44 | 608.81 | 57.36 | 46.36 | 5149.36 | 0.81 | 0.9 | 9.21 | 0.32 | 1 | 10
43 | 65 | CONCLUIDO | 3.802 | 26.3 | 23.69 | 88.82 | 1.41 | 16 | 147.83 | 46.47 | 11.75 | 14 | 24.62 | 18466.71 | 230.52 | 608.83 | 57.43 | 46.36 | 5181.54 | 0.81 | 0.9 | 9.2 | 0.32 | 1 | 10
44 | 65 | CONCLUIDO | 3.8125 | 26.23 | 23.64 | 94.56 | 1.43 | 15 | 148.18 | 46.47 | 12 | 13 | 24.71 | 18509.36 | 230.3 | 608.78 | 55.9 | 46.36 | 4424.3 | 0.83 | 0.9 | 9.2 | 0.27 | 1 | 10
45 | 65 | CONCLUIDO | 3.8095 | 26.25 | 23.66 | 94.65 | 1.46 | 15 | 148.52 | 46.47 | 12.25 | 13 | 24.81 | 18552.03 | 229.65 | 608.81 | 56.52 | 46.36 | 4731.71 | 0.82 | 0.9 | 9.2 | 0.29 | 1 | 10
46 | 65 | CONCLUIDO | 3.8107 | 26.24 | 23.65 | 94.61 | 1.49 | 15 | 148.87 | 46.47 | 12.5 | 13 | 24.9 | 18594.74 | 227.81 | 608.79 | 56.16 | 46.36 | 4554.29 | 0.83 | 0.9 | 9.2 | 0.28 | 1 | 10
47 | 65 | CONCLUIDO | 3.8187 | 26.19 | 23.63 | 101.25 | 1.51 | 14 | 149.22 | 46.47 | 12.75 | 12 | 25 | 18637.48 | 227.88 | 608.81 | 55.25 | 46.36 | 4104.88 | 0.84 | 0.9 | 9.2 | 0.25 | 1 | 10
48 | 65 | CONCLUIDO | 3.8195 | 26.18 | 23.62 | 101.23 | 1.54 | 14 | 149.56 | 46.47 | 13 | 12 | 25.1 | 18680.25 | 227.16 | 608.77 | 54.89 | 46.36 | 3922.28 | 0.84 | 0.9 | 9.21 | 0.25 | 1 | 10
49 | 65 | CONCLUIDO | 3.8175 | 26.2 | 23.63 | 101.29 | 1.56 | 14 | 149.91 | 46.47 | 13.25 | 12 | 25.19 | 18723.06 | 225.59 | 608.76 | 55.6 | 46.36 | 4277.91 | 0.83 | 0.9 | 9.2 | 0.26 | 1 | 10
50 | 65 | CONCLUIDO | 3.8246 | 26.15 | 23.61 | 108.98 | 1.59 | 13 | 150.26 | 46.47 | 13.5 | 11 | 25.29 | 18765.9 | 224.82 | 608.84 | 54.96 | 46.36 | 3964.74 | 0.84 | 0.9 | 9.2 | 0.24 | 1 | 10
51 | 65 | CONCLUIDO | 3.8241 | 26.15 | 23.62 | 108.99 | 1.62 | 13 | 150.61 | 46.47 | 13.75 | 11 | 25.39 | 18808.78 | 224.26 | 608.76 | 54.92 | 46.36 | 3943.88 | 0.84 | 0.9 | 9.2 | 0.24 | 1 | 10
52 | 65 | CONCLUIDO | 3.8249 | 26.14 | 23.61 | 108.97 | 1.64 | 13 | 150.95 | 46.47 | 14 | 11 | 25.49 | 18851.69 | 223.37 | 608.76 | 54.83 | 46.36 | 3895.29 | 0.85 | 0.9 | 9.2 | 0.24 | 1 | 10
53 | 65 | CONCLUIDO | 3.8252 | 26.14 | 23.61 | 108.96 | 1.67 | 13 | 151.3 | 46.47 | 14.25 | 11 | 25.59 | 18894.63 | 221.54 | 608.82 | 54.76 | 46.36 | 3865 | 0.85 | 0.9 | 9.2 | 0.24 | 1 | 10
54 | 65 | CONCLUIDO | 3.832 | 26.1 | 23.59 | 117.95 | 1.69 | 12 | 151.65 | 46.47 | 14.5 | 10 | 25.68 | 18937.61 | 220.66 | 608.81 | 54.16 | 46.36 | 3565.08 | 0.86 | 0.9 | 9.2 | 0.22 | 1 | 10
55 | 65 | CONCLUIDO | 3.8317 | 26.1 | 23.59 | 117.95 | 1.72 | 12 | 152 | 46.47 | 14.75 | 10 | 25.78 | 18980.62 | 220.23 | 608.83 | 54.27 | 46.36 | 3624.09 | 0.85 | 0.9 | 9.19 | 0.22 | 1 | 10
56 | 65 | CONCLUIDO | 3.8308 | 26.1 | 23.6 | 117.99 | 1.74 | 12 | 152.35 | 46.47 | 15 | 10 | 25.88 | 19023.66 | 219.96 | 608.77 | 54.47 | 46.36 | 3724.23 | 0.85 | 0.9 | 9.2 | 0.23 | 1 | 10
57 | 65 | CONCLUIDO | 3.8299 | 26.11 | 23.6 | 118.02 | 1.77 | 12 | 152.7 | 46.47 | 15.25 | 10 | 25.98 | 19066.74 | 218.21 | 608.78 | 54.6 | 46.36 | 3789.77 | 0.85 | 0.9 | 9.2 | 0.23 | 1 | 10
58 | 65 | CONCLUIDO | 3.8386 | 26.05 | 23.57 | 128.57 | 1.79 | 11 | 153.05 | 46.47 | 15.5 | 9 | 26.08 | 19109.85 | 216.56 | 608.78 | 53.68 | 46.36 | 3334.28 | 0.86 | 0.9 | 9.19 | 0.2 | 1 | 10
59 | 65 | CONCLUIDO | 3.8381 | 26.05 | 23.57 | 128.59 | 1.82 | 11 | 153.4 | 46.47 | 15.75 | 9 | 26.18 | 19153 | 216.47 | 608.78 | 53.73 | 46.36 | 3356.96 | 0.86 | 0.9 | 9.2 | 0.2 | 1 | 10
60 | 65 | CONCLUIDO | 3.8386 | 26.05 | 23.57 | 128.57 | 1.84 | 11 | 153.75 | 46.47 | 16 | 7 | 26.28 | 19196.18 | 216.43 | 608.77 | 53.6 | 46.36 | 3292.1 | 0.86 | 0.9 | 9.2 | 0.2 | 1 | 10
61 | 65 | CONCLUIDO | 3.8384 | 26.05 | 23.57 | 128.58 | 1.87 | 11 | 154.1 | 46.47 | 16.25 | 4 | 26.38 | 19239.4 | 216.25 | 608.78 | 53.46 | 46.36 | 3224.79 | 0.87 | 0.9 | 9.2 | 0.2 | 1 | 10
62 | 65 | CONCLUIDO | 3.8375 | 26.06 | 23.58 | 128.61 | 1.89 | 11 | 154.45 | 46.47 | 16.5 | 3 | 26.48 | 19282.65 | 216.19 | 608.81 | 53.56 | 46.36 | 3273.52 | 0.87 | 0.9 | 9.2 | 0.21 | 1 | 10
63 | 65 | CONCLUIDO | 3.8367 | 26.06 | 23.58 | 128.64 | 1.92 | 11 | 154.8 | 46.47 | 16.75 | 2 | 26.58 | 19325.94 | 216.47 | 608.8 | 53.62 | 46.36 | 3304.52 | 0.86 | 0.9 | 9.21 | 0.21 | 1 | 10
64 | 65 | CONCLUIDO | 3.8363 | 26.07 | 23.59 | 128.66 | 1.94 | 11 | 155.15 | 46.47 | 17 | 1 | 26.68 | 19369.26 | 216.7 | 608.8 | 53.58 | 46.36 | 3283.53 | 0.87 | 0.9 | 9.21 | 0.22 | 1 | 10
65 | 65 | CONCLUIDO | 3.8362 | 26.07 | 23.59 | 128.66 | 1.96 | 11 | 155.5 | 46.47 | 17.25 | 0 | 26.79 | 19412.61 | 217.05 | 608.8 | 53.58 | 46.36 | 3284.22 | 0.87 | 0.9 | 9.21 | 0.22 | 1 | 10
0 | 130 | CONCLUIDO | 1.924 | 51.98 | 31.03 | 5.02 | 0.07 | 371 | 252.85 | 59.19 | 1 | 369 | 62.65 | 31418.63 | 517.23 | 610.34 | 285.45 | 46.36 | 117415.07 | 0.16 | 0.69 | 9.77 | 7.62 | 1 | 10
1 | 130 | CONCLUIDO | 2.1961 | 45.54 | 29.09 | 6.26 | 0.09 | 279 | 253.3 | 59.19 | 1.25 | 277 | 62.86 | 31474.5 | 484.92 | 610.07 | 224.63 | 46.36 | 87465.77 | 0.21 | 0.73 | 9.64 | 5.69 | 1 | 10
2 | 130 | CONCLUIDO | 2.401 | 41.65 | 27.94 | 7.52 | 0.11 | 223 | 253.75 | 59.19 | 1.5 | 221 | 63.06 | 31530.44 | 465.71 | 609.8 | 188.44 | 46.36 | 69653.7 | 0.25 | 0.76 | 9.56 | 4.55 | 1 | 10
3 | 130 | CONCLUIDO | 2.5608 | 39.05 | 27.15 | 8.76 | 0.12 | 186 | 254.21 | 59.19 | 1.75 | 184 | 63.26 | 31586.46 | 452.42 | 609.47 | 164.6 | 46.36 | 57916.95 | 0.28 | 0.79 | 9.48 | 3.76 | 1 | 10
4 | 130 | CONCLUIDO | 2.6851 | 37.24 | 26.62 | 9.98 | 0.14 | 160 | 254.66 | 59.19 | 2 | 158 | 63.47 | 31642.55 | 443.34 | 609.5 | 147.76 | 46.36 | 49627.57 | 0.31 | 0.8 | 9.45 | 3.23 | 1 | 10
5 | 130 | CONCLUIDO | 2.7901 | 35.84 | 26.19 | 11.22 | 0.16 | 140 | 255.12 | 59.19 | 2.25 | 138 | 63.67 | 31698.72 | 436.13 | 609.37 | 134.79 | 46.36 | 43244.26 | 0.34 | 0.81 | 9.41 | 2.81 | 1 | 10
6 | 130 | CONCLUIDO | 2.8743 | 34.79 | 25.88 | 12.42 | 0.17 | 125 | 255.57 | 59.19 | 2.5 | 123 | 63.88 | 31754.97 | 430.72 | 609.44 | 124.98 | 46.36 | 38410.95 | 0.37 | 0.82 | 9.38 | 2.49 | 1 | 10
7 | 130 | CONCLUIDO | 2.9492 | 33.91 | 25.63 | 13.73 | 0.19 | 112 | 256.03 | 59.19 | 2.75 | 110 | 64.09 | 31811.29 | 426.34 | 609.32 | 117.26 | 46.36 | 34618.33 | 0.4 | 0.83 | 9.36 | 2.25 | 1 | 10
8 | 130 | CONCLUIDO | 3.0105 | 33.22 | 25.43 | 14.96 | 0.21 | 102 | 256.49 | 59.19 | 3 | 100 | 64.29 | 31867.69 | 422.89 | 609.3 | 110.68 | 46.36 | 31379.53 | 0.42 | 0.84 | 9.35 | 2.04 | 1 | 10
9 | 130 | CONCLUIDO | 3.0626 | 32.65 | 25.25 | 16.12 | 0.23 | 94 | 256.95 | 59.19 | 3.25 | 92 | 64.5 | 31924.29 | 419.77 | 609.14 | 105.22 | 46.36 | 28689.11 | 0.44 | 0.84 | 9.34 | 1.87 | 1 | 10
10 | 130 | CONCLUIDO | 3.1086 | 32.17 | 25.11 | 17.32 | 0.24 | 87 | 257.41 | 59.19 | 3.5 | 85 | 64.71 | 31980.84 | 417.19 | 608.99 | 101.27 | 46.36 | 26747.69 | 0.46 | 0.85 | 9.32 | 1.73 | 1 | 10
11 | 130 | CONCLUIDO | 3.1493 | 31.75 | 24.99 | 18.51 | 0.26 | 81 | 257.86 | 59.19 | 3.75 | 79 | 64.92 | 32037.48 | 414.89 | 608.98 | 97.33 | 46.36 | 24806.97 | 0.48 | 0.85 | 9.32 | 1.61 | 1 | 10
12 | 130 | CONCLUIDO | 3.1911 | 31.34 | 24.86 | 19.89 | 0.28 | 75 | 258.32 | 59.19 | 4 | 73 | 65.13 | 32094.19 | 412.74 | 609.07 | 93.57 | 46.36 | 22959.01 | 0.5 | 0.86 | 9.3 | 1.49 | 1 | 10
13 | 130 | CONCLUIDO | 3.2178 | 31.08 | 24.8 | 20.96 | 0.29 | 71 | 258.78 | 59.19 | 4.25 | 69 | 65.34 | 32150.98 | 411.47 | 609.03 | 91.36 | 46.36 | 21873.35 | 0.51 | 0.86 | 9.3 | 1.42 | 1 | 10
14 | 130 | CONCLUIDO | 3.2577 | 30.7 | 24.67 | 22.42 | 0.31 | 66 | 259.25 | 59.19 | 4.5 | 64 | 65.55 | 32207.85 | 408.96 | 609.03 | 87.62 | 46.36 | 20027.54 | 0.53 | 0.86 | 9.28 | 1.29 | 1 | 10
15 | 130 | CONCLUIDO | 3.2775 | 30.51 | 24.63 | 23.45 | 0.33 | 63 | 259.71 | 59.19 | 4.75 | 61 | 65.76 | 32264.79 | 408.17 | 608.94 | 86.33 | 46.36 | 19395.24 | 0.54 | 0.87 | 9.28 | 1.25 | 1 | 10
16 | 130 | CONCLUIDO | 3.3006 | 30.3 | 24.56 | 24.56 | 0.34 | 60 | 260.17 | 59.19 | 5 | 58 | 65.98 | 32321.82 | 406.87 | 609.04 | 84.19 | 46.36 | 18344.29 | 0.55 | 0.87 | 9.28 | 1.18 | 1 | 10
17 | 130 | CONCLUIDO | 3.3252 | 30.07 | 24.48 | 25.77 | 0.36 | 57 | 260.63 | 59.19 | 5.25 | 55 | 66.19 | 32378.93 | 405.43 | 608.98 | 81.72 | 46.36 | 17120.9 | 0.57 | 0.87 | 9.27 | 1.11 | 1 | 10
18 | 130 | CONCLUIDO | 3.347 | 29.88 | 24.43 | 27.15 | 0.37 | 54 | 261.1 | 59.19 | 5.5 | 52 | 66.4 | 32436.11 | 404.39 | 609.09 | 79.98 | 46.36 | 16266.84 | 0.58 | 0.87 | 9.27 | 1.06 | 1 | 10
19 | 130 | CONCLUIDO | 3.3643 | 29.72 | 24.38 | 28.13 | 0.39 | 52 | 261.56 | 59.19 | 5.75 | 50 | 66.62 | 32493.38 | 403.41 | 608.92 | 78.34 | 46.36 | 15457.66 | 0.59 | 0.87 | 9.27 | 1 | 1 | 10
20 | 130 | CONCLUIDO | 3.3845 | 29.55 | 24.35 | 29.81 | 0.41 | 49 | 262.03 | 59.19 | 6 | 47 | 66.83 | 32550.72 | 402.53 | 608.98 | 77.38 | 46.36 | 14994.6 | 0.6 | 0.88 | 9.27 | 0.97 | 1 | 10
21 | 130 | CONCLUIDO | 3.4036 | 29.38 | 24.28 | 30.99 | 0.42 | 47 | 262.49 | 59.19 | 6.25 | 45 | 67.05 | 32608.15 | 401.21 | 608.9 | 75.35 | 46.36 | 13986.31 | 0.62 | 0.88 | 9.25 | 0.9 | 1 | 10
22 | 130 | CONCLUIDO | 3.4063 | 29.36 | 24.3 | 31.7 | 0.44 | 46 | 262.96 | 59.19 | 6.5 | 44 | 67.26 | 32665.66 | 401.37 | 608.96 | 75.65 | 46.36 | 14141.01 | 0.61 | 0.88 | 9.27 | 0.93 | 1 | 10
23 | 130 | CONCLUIDO | 3.4253 | 29.19 | 24.24 | 33.05 | 0.46 | 44 | 263.42 | 59.19 | 6.75 | 42 | 67.48 | 32723.25 | 400.22 | 608.87 | 74.17 | 46.36 | 13411.39 | 0.63 | 0.88 | 9.25 | 0.86 | 1 | 10
24 | 130 | CONCLUIDO | 3.4416 | 29.06 | 24.2 | 34.57 | 0.47 | 42 | 263.89 | 59.19 | 7 | 40 | 67.7 | 32780.92 | 399.36 | 608.99 | 72.83 | 46.36 | 12754.63 | 0.64 | 0.88 | 9.25 | 0.82 | 1 | 10
25 | 130 | CONCLUIDO | 3.4487 | 29 | 24.19 | 35.4 | 0.49 | 41 | 264.36 | 59.19 | 7.25 | 39 | 67.92 | 32838.68 | 398.96 | 608.87 | 72.53 | 46.36 | 12606.14 | 0.64 | 0.88 | 9.25 | 0.81 | 1 | 10
26 | 130 | CONCLUIDO | 3.4666 | 28.85 | 24.14 | 37.13 | 0.5 | 39 | 264.83 | 59.19 | 7.5 | 37 | 68.14 | 32896.51 | 397.82 | 608.91 | 70.88 | 46.36 | 11794.44 | 0.65 | 0.88 | 9.25 | 0.76 | 1 | 10
27 | 130 | CONCLUIDO | 3.4746 | 28.78 | 24.12 | 38.08 | 0.52 | 38 | 265.3 | 59.19 | 7.75 | 36 | 68.36 | 32954.43 | 397.43 | 608.86 | 70.39 | 46.36 | 11552.99 | 0.66 | 0.88 | 9.24 | 0.74 | 1 | 10
28 | 130 | CONCLUIDO | 3.4828 | 28.71 | 24.1 | 39.08 | 0.54 | 37 | 265.77 | 59.19 | 8 | 35 | 68.58 | 33012.44 | 396.98 | 608.93 | 69.74 | 46.36 | 11232.31 | 0.66 | 0.88 | 9.24 | 0.72 | 1 | 10
29 | 130 | CONCLUIDO | 3.4929 | 28.63 | 24.06 | 40.11 | 0.55 | 36 | 266.24 | 59.19 | 8.25 | 34 | 68.8 | 33070.52 | 396.18 | 608.93 | 68.92 | 46.36 | 10825.93 | 0.67 | 0.89 | 9.23 | 0.69 | 1 | 10
30 | 130 | CONCLUIDO | 3.5002 | 28.57 | 24.05 | 41.23 | 0.57 | 35 | 266.71 | 59.19 | 8.5 | 33 | 69.02 | 33128.7 | 395.64 | 608.85 | 68.34 | 46.36 | 10541.16 | 0.68 | 0.89 | 9.24 | 0.68 | 1 | 10
31 | 130 | CONCLUIDO | 3.5071 | 28.51 | 24.05 | 42.43 | 0.58 | 34 | 267.18 | 59.19 | 8.75 | 32 | 69.24 | 33186.95 | 395.31 | 608.93 | 68.33 | 46.36 | 10540.25 | 0.68 | 0.89 | 9.23 | 0.67 | 1 | 10
32 | 130 | CONCLUIDO | 3.5174 | 28.43 | 24.01 | 43.66 | 0.6 | 33 | 267.66 | 59.19 | 9 | 31 | 69.46 | 33245.29 | 394.69 | 608.97 | 67.13 | 46.36 | 9945.65 | 0.69 | 0.89 | 9.23 | 0.64 | 1 | 10
33 | 130 | CONCLUIDO | 3.5237 | 28.38 | 24.01 | 45.02 | 0.61 | 32 | 268.13 | 59.19 | 9.25 | 30 | 69.69 | 33303.72 | 394.4 | 608.85 | 66.92 | 46.36 | 9848.68 | 0.69 | 0.89 | 9.24 | 0.64 | 1 | 10
34 | 130 | CONCLUIDO | 3.5352 | 28.29 | 23.97 | 46.39 | 0.63 | 31 | 268.61 | 59.19 | 9.5 | 29 | 69.91 | 33362.23 | 393.63 | 608.94 | 65.75 | 46.36 | 9266.54 | 0.71 | 0.89 | 9.23 | 0.59 | 1 | 10
35 | 130 | CONCLUIDO | 3.5408 | 28.24 | 23.97 | 47.94 | 0.64 | 30 | 269.08 | 59.19 | 9.75 | 28 | 70.14 | 33420.83 | 393.35 | 608.97 | 65.94 | 46.36 | 9369.29 | 0.7 | 0.89 | 9.23 | 0.6 | 1 | 10
36 | 130 | CONCLUIDO | 3.5425 | 28.23 | 23.96 | 47.91 | 0.66 | 30 | 269.56 | 59.19 | 10 | 28 | 70.36 | 33479.51 | 392.91 | 608.82 | 65.53 | 46.36 | 9161.34 | 0.71 | 0.89 | 9.23 | 0.58 | 1 | 10
37 | 130 | CONCLUIDO | 3.5544 | 28.13 | 23.91 | 49.47 | 0.68 | 29 | 270.03 | 59.19 | 10.25 | 27 | 70.59 | 33538.28 | 392.12 | 608.8 | 64.15 | 46.36 | 8476.41 | 0.72 | 0.89 | 9.22 | 0.54 | 1 | 10
38 | 130 | CONCLUIDO | 3.5587 | 28.1 | 23.93 | 51.27 | 0.69 | 28 | 270.51 | 59.19 | 10.5 | 26 | 70.82 | 33597.14 | 392.2 | 608.81 | 64.53 | 46.36 | 8674.91 | 0.72 | 0.89 | 9.22 | 0.55 | 1 | 10
39 | 130 | CONCLUIDO | 3.5601 | 28.09 | 23.91 | 51.25 | 0.71 | 28 | 270.99 | 59.19 | 10.75 | 26 | 71.04 | 33656.08 | 391.63 | 608.95 | 64.04 | 46.36 | 8429.55 | 0.72 | 0.89 | 9.23 | 0.54 | 1 | 10
40 | 130 | CONCLUIDO | 3.5696 | 28.01 | 23.89 | 53.09 | 0.72 | 27 | 271.47 | 59.19 | 11 | 25 | 71.27 | 33715.11 | 391.54 | 608.9 | 63.49 | 46.36 | 8156.51 | 0.73 | 0.89 | 9.22 | 0.52 | 1 | 10
41 | 130 | CONCLUIDO | 3.5803 | 27.93 | 23.85 | 55.05 | 0.74 | 26 | 271.95 | 59.19 | 11.25 | 24 | 71.5 | 33774.23 | 390.6 | 608.79 | 62.45 | 46.36 | 7640.78 | 0.74 | 0.89 | 9.22 | 0.48 | 1 | 10
42 | 130 | CONCLUIDO | 3.5763 | 27.96 | 23.89 | 55.12 | 0.75 | 26 | 272.43 | 59.19 | 11.5 | 24 | 71.73 | 33833.57 | 390.77 | 608.84 | 63.26 | 46.36 | 8047.72 | 0.73 | 0.89 | 9.22 | 0.51 | 1 | 10
43 | 130 | CONCLUIDO | 3.5865 | 27.88 | 23.86 | 57.25 | 0.77 | 25 | 272.91 | 59.19 | 11.75 | 23 | 71.96 | 33892.87 | 390.25 | 608.93 | 62.44 | 46.36 | 7640.26 | 0.74 | 0.89 | 9.22 | 0.48 | 1 | 10
44 | 130 | CONCLUIDO | 3.5862 | 27.88 | 23.86 | 57.26 | 0.78 | 25 | 273.39 | 59.19 | 12 | 23 | 72.2 | 33952.26 | 389.97 | 608.84 | 62.32 | 46.36 | 7583.51 | 0.74 | 0.89 | 9.22 | 0.48 | 1 | 10
45 | 130 | CONCLUIDO | 3.5973 | 27.8 | 23.82 | 59.55 | 0.8 | 24 | 273.87 | 59.19 | 12.25 | 22 | 72.43 | 34011.74 | 389.22 | 608.88 | 61.25 | 46.36 | 7053.94 | 0.76 | 0.89 | 9.22 | 0.45 | 1 | 10
46 | 130 | CONCLUIDO | 3.5948 | 27.82 | 23.84 | 59.6 | 0.81 | 24 | 274.35 | 59.19 | 12.5 | 22 | 72.66 | 34071.31 | 389.38 | 608.86 | 61.94 | 46.36 | 7396.79 | 0.75 | 0.89 | 9.22 | 0.47 | 1 | 10
47 | 130 | CONCLUIDO | 3.6045 | 27.74 | 23.81 | 62.12 | 0.83 | 23 | 274.84 | 59.19 | 12.75 | 21 | 72.89 | 34130.98 | 388.5 | 608.83 | 60.96 | 46.36 | 6914.39 | 0.76 | 0.89 | 9.22 | 0.44 | 1 | 10
48 | 130 | CONCLUIDO | 3.6044 | 27.74 | 23.81 | 62.12 | 0.84 | 23 | 275.32 | 59.19 | 13 | 21 | 73.13 | 34190.73 | 388.56 | 608.87 | 61.27 | 46.36 | 7067.68 | 0.76 | 0.89 | 9.21 | 0.44 | 1 | 10
49 | 130 | CONCLUIDO | 3.6126 | 27.68 | 23.8 | 64.91 | 0.86 | 22 | 275.81 | 59.19 | 13.25 | 20 | 73.36 | 34250.57 | 387.82 | 608.83 | 60.54 | 46.36 | 6706.37 | 0.77 | 0.9 | 9.22 | 0.43 | 1 | 10
50 | 130 | CONCLUIDO | 3.614 | 27.67 | 23.79 | 64.88 | 0.87 | 22 | 276.29 | 59.19 | 13.5 | 20 | 73.6 | 34310.51 | 387.85 | 608.83 | 60.32 | 46.36 | 6598.34 | 0.77 | 0.9 | 9.21 | 0.42 | 1 | 10
51 | 130 | CONCLUIDO | 3.6122 | 27.68 | 23.8 | 64.92 | 0.88 | 22 | 276.78 | 59.19 | 13.75 | 20 | 73.84 | 34370.54 | 387.7 | 608.88 | 60.79 | 46.36 | 6834.9 | 0.76 | 0.9 | 9.21 | 0.43 | 1 | 10
52 | 130 | CONCLUIDO | 3.6222 | 27.61 | 23.78 | 67.93 | 0.9 | 21 | 277.27 | 59.19 | 14 | 19 | 74.07 | 34430.66 | 387.15 | 608.82 | 59.96 | 46.36 | 6421.89 | 0.77 | 0.9 | 9.21 | 0.4 | 1 | 10
53 | 130 | CONCLUIDO | 3.6229 | 27.6 | 23.77 | 67.92 | 0.91 | 21 | 277.76 | 59.19 | 14.25 | 19 | 74.31 | 34490.87 | 387.15 | 608.82 | 59.74 | 46.36 | 6314.03 | 0.78 | 0.9 | 9.21 | 0.4 | 1 | 10
54 | 130 | CONCLUIDO | 3.6227 | 27.6 | 23.77 | 67.92 | 0.93 | 21 | 278.25 | 59.19 | 14.5 | 19 | 74.55 | 34551.18 | 386.67 | 608.84 | 59.55 | 46.36 | 6218.09 | 0.78 | 0.9 | 9.22 | 0.4 | 1 | 10
55 | 130 | CONCLUIDO | 3.633 | 27.53 | 23.74 | 71.23 | 0.94 | 20 | 278.74 | 59.19 | 14.75 | 18 | 74.79 | 34611.59 | 386.05 | 608.8 | 59.1 | 46.36 | 5998.8 | 0.78 | 0.9 | 9.21 | 0.37 | 1 | 10
56 | 130 | CONCLUIDO | 3.6318 | 27.53 | 23.75 | 71.26 | 0.96 | 20 | 279.23 | 59.19 | 15 | 18 | 75.03 | 34672.08 | 386.2 | 608.93 | 58.88 | 46.36 | 5886.9 | 0.79 | 0.9 | 9.22 | 0.38 | 1 | 10
57 | 130 | CONCLUIDO | 3.6327 | 27.53 | 23.75 | 71.24 | 0.97 | 20 | 279.72 | 59.19 | 15.25 | 18 | 75.27 | 34732.68 | 385.72 | 608.92 | 59.12 | 46.36 | 6009.24 | 0.78 | 0.9 | 9.21 | 0.37 | 1 | 10
58 | 130 | CONCLUIDO | 3.6414 | 27.46 | 23.73 | 74.93 | 0.98 | 19 | 280.21 | 59.19 | 15.5 | 17 | 75.52 | 34793.36 | 385.74 | 608.83 | 58.29 | 46.36 | 5596.1 | 0.8 | 0.9 | 9.21 | 0.36 | 1 | 10
59 | 130 | CONCLUIDO | 3.6391 | 27.48 | 23.75 | 74.99 | 1 | 19 | 280.7 | 59.19 | 15.75 | 17 | 75.76 | 34854.15 | 385.89 | 608.83 | 58.84 | 46.36 | 5874.3 | 0.79 | 0.9 | 9.21 | 0.37 | 1 | 10
60 | 130 | CONCLUIDO | 3.6415 | 27.46 | 23.73 | 74.93 | 1.01 | 19 | 281.2 | 59.19 | 16 | 17 | 76 | 34915.03 | 385.01 | 608.81 | 58.33 | 46.36 | 5616.1 | 0.79 | 0.9 | 9.21 | 0.36 | 1 | 10
61 | 130 | CONCLUIDO | 3.6499 | 27.4 | 23.71 | 79.04 | 1.03 | 18 | 281.69 | 59.19 | 16.25 | 16 | 76.25 | 34976 | 384.39 | 608.82 | 57.99 | 46.36 | 5451.91 | 0.8 | 0.9 | 9.21 | 0.34 | 1 | 10
62 | 130 | CONCLUIDO | 3.6499 | 27.4 | 23.71 | 79.04 | 1.04 | 18 | 282.19 | 59.19 | 16.5 | 16 | 76.49 | 35037.08 | 384.96 | 608.84 | 57.72 | 46.36 | 5315.4 | 0.8 | 0.9 | 9.21 | 0.34 | 1 | 10
63 | 130 | CONCLUIDO | 3.6526 | 27.38 | 23.69 | 78.97 | 1.06 | 18 | 282.68 | 59.19 | 16.75 | 16 | 76.74 | 35098.25 | 384.28 | 608.78 | 57.19 | 46.36 | 5050.98 | 0.81 | 0.9 | 9.21 | 0.32 | 1 | 10
64 | 130 | CONCLUIDO | 3.6507 | 27.39 | 23.71 | 79.02 | 1.07 | 18 | 283.18 | 59.19 | 17 | 16 | 76.98 | 35159.52 | 383.8 | 608.8 | 57.79 | 46.36 | 5354.78 | 0.8 | 0.9 | 9.21 | 0.34 | 1 | 10
65 | 130 | CONCLUIDO | 3.6598 | 27.32 | 23.69 | 83.6 | 1.08 | 17 | 283.68 | 59.19 | 17.25 | 15 | 77.23 | 35220.89 | 383.19 | 608.75 | 57.21 | 46.36 | 5069.78 | 0.81 | 0.9 | 9.2 | 0.32 | 1 | 10
66 | 130 | CONCLUIDO | 3.6603 | 27.32 | 23.68 | 83.59 | 1.1 | 17 | 284.17 | 59.19 | 17.5 | 15 | 77.48 | 35282.36 | 383.4 | 608.81 | 56.97 | 46.36 | 4947.36 | 0.81 | 0.9 | 9.21 | 0.31 | 1 | 10
67 | 130 | CONCLUIDO | 3.6583 | 27.34 | 23.7 | 83.64 | 1.11 | 17 | 284.67 | 59.19 | 17.75 | 15 | 77.73 | 35343.92 | 383.66 | 608.76 | 57.56 | 46.36 | 5244.3 | 0.81 | 0.9 | 9.21 | 0.33 | 1 | 10
68 | 130 | CONCLUIDO | 3.6583 | 27.34 | 23.7 | 83.64 | 1.12 | 17 | 285.17 | 59.19 | 18 | 15 | 77.98 | 35405.59 | 383.34 | 608.81 | 57.56 | 46.36 | 5241.34 | 0.81 | 0.9 | 9.21 | 0.33 | 1 | 10
69 | 130 | CONCLUIDO | 3.6686 | 27.26 | 23.67 | 88.77 | 1.14 | 16 | 285.67 | 59.19 | 18.25 | 14 | 78.23 | 35467.36 | 382.39 | 608.78 | 56.8 | 46.36 | 4869.58 | 0.82 | 0.9 | 9.2 | 0.3 | 1 | 10
70 | 130 | CONCLUIDO | 3.6691 | 27.25 | 23.67 | 88.75 | 1.15 | 16 | 286.18 | 59.19 | 18.5 | 14 | 78.48 | 35529.23 | 382.68 | 608.83 | 56.54 | 46.36 | 4736.04 | 0.82 | 0.9 | 9.2 | 0.3 | 1 | 10
71 | 130 | CONCLUIDO | 3.6673 | 27.27 | 23.68 | 88.8 | 1.16 | 16 | 286.68 | 59.19 | 18.75 | 14 | 78.74 | 35591.33 | 382.92 | 608.84 | 57.08 | 46.36 | 5006.92 | 0.81 | 0.9 | 9.2 | 0.31 | 1 | 10
72 | 130 | CONCLUIDO | 3.6654 | 27.28 | 23.7 | 88.86 | 1.18 | 16 | 287.18 | 59.19 | 19 | 14 | 78.99 | 35653.4 | 382.82 | 608.81 | 57.29 | 46.36 | 5114.67 | 0.81 | 0.9 | 9.21 | 0.32 | 1 | 10
73 | 130 | CONCLUIDO | 3.666 | 27.28 | 23.69 | 88.84 | 1.19 | 16 | 287.69 | 59.19 | 19.25 | 14 | 79.24 | 35715.58 | 382.14 | 608.77 | 57.31 | 46.36 | 5124.94 | 0.81 | 0.9 | 9.21 | 0.32 | 1 | 10
74 | 130 | CONCLUIDO | 3.6768 | 27.2 | 23.66 | 94.64 | 1.2 | 15 | 288.19 | 59.19 | 19.5 | 13 | 79.5 | 35777.86 | 381.04 | 608.82 | 56.42 | 46.36 | 4680.35 | 0.82 | 0.9 | 9.2 | 0.29 | 1 | 10
75 | 130 | CONCLUIDO | 3.6779 | 27.19 | 23.65 | 94.6 | 1.22 | 15 | 288.7 | 59.19 | 19.75 | 13 | 79.75 | 35840.25 | 381.5 | 608.81 | 55.98 | 46.36 | 4463.93 | 0.83 | 0.9 | 9.2 | 0.28 | 1 | 10
76 | 130 | CONCLUIDO | 3.6794 | 27.18 | 23.64 | 94.56 | 1.23 | 15 | 289.2 | 59.19 | 20 | 13 | 80.01 | 35902.74 | 381.4 | 608.77 | 55.64 | 46.36 | 4292.42 | 0.83 | 0.9 | 9.2 | 0.27 | 1 | 10
77 | 130 | CONCLUIDO | 3.6776 | 27.19 | 23.65 | 94.61 | 1.24 | 15 | 289.71 | 59.19 | 20.25 | 13 | 80.27 | 35965.33 | 381.75 | 608.78 | 56.24 | 46.36 | 4590.1 | 0.82 | 0.9 | 9.2 | 0.28 | 1 | 10
78 | 130 | CONCLUIDO | 3.6766 | 27.2 | 23.66 | 94.64 | 1.26 | 15 | 290.22 | 59.19 | 20.5 | 13 | 80.53 | 36028.03 | 381.31 | 608.78 | 56.41 | 46.36 | 4678.71 | 0.82 | 0.9 | 9.2 | 0.29 | 1 | 10
79 | 130 | CONCLUIDO | 3.6778 | 27.19 | 23.65 | 94.61 | 1.27 | 15 | 290.73 | 59.19 | 20.75 | 13 | 80.79 | 36090.84 | 380.42 | 608.76 | 56.08 | 46.36 | 4510.67 | 0.83 | 0.9 | 9.2 | 0.28 | 1 | 10
80 | 130 | CONCLUIDO | 3.688 | 27.12 | 23.63 | 101.25 | 1.28 | 14 | 291.24 | 59.19 | 21 | 12 | 81.05 | 36153.75 | 379.95 | 608.79 | 55.31 | 46.36 | 4130.14 | 0.84 | 0.9 | 9.2 | 0.25 | 1 | 10
81 | 130 | CONCLUIDO | 3.6883 | 27.11 | 23.62 | 101.24 | 1.3 | 14 | 291.75 | 59.19 | 21.25 | 12 | 81.31 | 36216.77 | 380.23 | 608.8 | 55.03 | 46.36 | 3990.37 | 0.84 | 0.9 | 9.21 | 0.25 | 1 | 10
82 | 130 | CONCLUIDO | 3.69 | 27.1 | 23.61 | 101.19 | 1.31 | 14 | 292.26 | 59.19 | 21.5 | 12 | 81.57 | 36279.9 | 380.11 | 608.77 | 54.87 | 46.36 | 3913.83 | 0.84 | 0.9 | 9.2 | 0.24 | 1 | 10
83 | 130 | CONCLUIDO | 3.6891 | 27.11 | 23.62 | 101.22 | 1.32 | 14 | 292.77 | 59.19 | 21.75 | 12 | 81.83 | 36343.13 | 380.27 | 608.76 | 54.9 | 46.36 | 3927.49 | 0.84 | 0.9 | 9.2 | 0.25 | 1 | 10
84 | 130 | CONCLUIDO | 3.6888 | 27.11 | 23.62 | 101.23 | 1.34 | 14 | 293.29 | 59.19 | 22 | 12 | 82.09 | 36406.47 | 379.81 | 608.82 | 55.04 | 46.36 | 3996.59 | 0.84 | 0.9 | 9.2 | 0.25 | 1 | 10
85 | 130 | CONCLUIDO | 3.6867 | 27.12 | 23.63 | 101.29 | 1.35 | 14 | 293.8 | 59.19 | 22.25 | 12 | 82.36 | 36469.92 | 379.51 | 608.82 | 55.63 | 46.36 | 4291.99 | 0.83 | 0.9 | 9.2 | 0.26 | 1 | 10
86 | 130 | CONCLUIDO | 3.6861 | 27.13 | 23.64 | 101.31 | 1.36 | 14 | 294.32 | 59.19 | 22.5 | 12 | 82.62 | 36533.49 | 379.19 | 608.78 | 55.66 | 46.36 | 4309.13 | 0.83 | 0.9 | 9.2 | 0.27 | 1 | 10
87 | 130 | CONCLUIDO | 3.6961 | 27.06 | 23.62 | 108.99 | 1.37 | 13 | 294.83 | 59.19 | 22.75 | 11 | 82.89 | 36597.16 | 379.09 | 608.81 | 54.81 | 46.36 | 3885.79 | 0.85 | 0.9 | 9.2 | 0.24 | 1 | 10
88 | 130 | CONCLUIDO | 3.6964 | 27.05 | 23.61 | 108.98 | 1.39 | 13 | 295.35 | 59.19 | 23 | 11 | 83.16 | 36660.94 | 379.44 | 608.8 | 54.91 | 46.36 | 3935.09 | 0.84 | 0.9 | 9.2 | 0.24 | 1 | 10
89 | 130 | CONCLUIDO | 3.6962 | 27.06 | 23.61 | 108.99 | 1.4 | 13 | 295.87 | 59.19 | 23.25 | 11 | 83.43 | 36724.83 | 379.13 | 608.79 | 54.87 | 46.36 | 3919.58 | 0.84 | 0.9 | 9.2 | 0.24 | 1 | 10
90 | 130 | CONCLUIDO | 3.6969 | 27.05 | 23.61 | 108.96 | 1.41 | 13 | 296.39 | 59.19 | 23.5 | 11 | 83.69 | 36788.84 | 378.96 | 608.8 | 54.76 | 46.36 | 3863.17 | 0.85 | 0.9 | 9.2 | 0.24 | 1 | 10
91 | 130 | CONCLUIDO | 3.6971 | 27.05 | 23.61 | 108.96 | 1.42 | 13 | 296.91 | 59.19 | 23.75 | 11 | 83.96 | 36852.96 | 379.01 | 608.78 | 54.64 | 46.36 | 3801.42 | 0.85 | 0.9 | 9.2 | 0.24 | 1 | 10
92 | 130 | CONCLUIDO | 3.6957 | 27.06 | 23.62 | 109.01 | 1.44 | 13 | 297.43 | 59.19 | 24 | 11 | 84.24 | 36917.19 | 378.56 | 608.81 | 55.04 | 46.36 | 4004.43 | 0.84 | 0.9 | 9.2 | 0.25 | 1 | 10
93 | 130 | CONCLUIDO | 3.6961 | 27.06 | 23.61 | 108.99 | 1.45 | 13 | 297.95 | 59.19 | 24.25 | 11 | 84.51 | 36981.53 | 377.95 | 608.77 | 54.88 | 46.36 | 3922.94 | 0.84 | 0.9 | 9.2 | 0.24 | 1 | 10
94 | 130 | CONCLUIDO | 3.7076 | 26.97 | 23.58 | 117.9 | 1.46 | 12 | 298.47 | 59.19 | 24.5 | 10 | 84.78 | 37045.99 | 376.68 | 608.84 | 53.84 | 46.36 | 3405.85 | 0.86 | 0.9 | 9.2 | 0.21 | 1 | 10
95 | 130 | CONCLUIDO | 3.7071 | 26.98 | 23.58 | 117.92 | 1.47 | 12 | 299 | 59.19 | 24.75 | 10 | 85.05 | 37110.57 | 377.04 | 608.78 | 53.96 | 46.36 | 3467.69 | 0.86 | 0.9 | 9.2 | 0.21 | 1 | 10
96 | 130 | CONCLUIDO | 3.7061 | 26.98 | 23.59 | 117.96 | 1.49 | 12 | 299.52 | 59.19 | 25 | 10 | 85.33 | 37175.38 | 377.52 | 608.8 | 54.22 | 46.36 | 3598.95 | 0.85 | 0.9 | 9.2 | 0.22 | 1 | 10
97 | 130 | CONCLUIDO | 3.7055 | 26.99 | 23.6 | 117.98 | 1.5 | 12 | 300.05 | 59.19 | 25.25 | 10 | 85.6 | 37240.19 | 377.54 | 608.78 | 54.32 | 46.36 | 3646.06 | 0.85 | 0.9 | 9.2 | 0.22 | 1 | 10
98 | 130 | CONCLUIDO | 3.706 | 26.98 | 23.59 | 117.96 | 1.51 | 12 | 300.57 | 59.19 | 25.5 | 10 | 85.88 | 37305.12 | 377.49 | 608.84 | 54.18 | 46.36 | 3576.96 | 0.86 | 0.9 | 9.2 | 0.22 | 1 | 10
99 | 130 | CONCLUIDO | 3.706 | 26.98 | 23.59 | 117.96 | 1.52 | 12 | 301.1 | 59.19 | 25.75 | 10 | 86.16 | 37370.16 | 377.65 | 608.77 | 54.22 | 46.36 | 3595.92 | 0.86 | 0.9 | 9.2 | 0.22 | 1 | 10
100 | 130 | CONCLUIDO | 3.7058 | 26.98 | 23.59 | 117.97 | 1.54 | 12 | 301.63 | 59.19 | 26 | 10 | 86.44 | 37435.32 | 377.49 | 608.82 | 54.32 | 46.36 | 3648.05 | 0.85 | 0.9 | 9.2 | 0.22 | 1 | 10
101 | 130 | CONCLUIDO | 3.7051 | 26.99 | 23.6 | 117.99 | 1.55 | 12 | 302.16 | 59.19 | 26.25 | 10 | 86.72 | 37500.6 | 377.36 | 608.81 | 54.35 | 46.36 | 3663.07 | 0.85 | 0.9 | 9.2 | 0.23 | 1 | 10
102 | 130 | CONCLUIDO | 3.7045 | 26.99 | 23.6 | 118.01 | 1.56 | 12 | 302.69 | 59.19 | 26.5 | 10 | 87 | 37566 | 376.86 | 608.76 | 54.66 | 46.36 | 3815.78 | 0.85 | 0.9 | 9.2 | 0.23 | 1 | 10
103 | 130 | CONCLUIDO | 3.7047 | 26.99 | 23.6 | 118.01 | 1.57 | 12 | 303.22 | 59.19 | 26.75 | 10 | 87.28 | 37631.52 | 376.17 | 608.78 | 54.52 | 46.36 | 3746.08 | 0.85 | 0.9 | 9.2 | 0.23 | 1 | 10
104 | 130 | CONCLUIDO | 3.7152 | 26.92 | 23.57 | 128.58 | 1.58 | 11 | 303.75 | 59.19 | 27 | 9 | 87.56 | 37697.16 | 375.72 | 608.75 | 53.67 | 46.36 | 3327.54 | 0.86 | 0.9 | 9.2 | 0.2 | 1 | 10
105 | 130 | CONCLUIDO | 3.7159 | 26.91 | 23.57 | 128.56 | 1.6 | 11 | 304.29 | 59.19 | 27.25 | 9 | 87.84 | 37762.92 | 375.95 | 608.8 | 53.55 | 46.36 | 3268.49 | 0.87 | 0.9 | 9.19 | 0.2 | 1 | 10
106 | 130 | CONCLUIDO | 3.7151 | 26.92 | 23.57 | 128.59 | 1.61 | 11 | 304.82 | 59.19 | 27.5 | 9 | 88.13 | 37828.81 | 376.19 | 608.79 | 53.7 | 46.36 | 3341.7 | 0.86 | 0.9 | 9.2 | 0.2 | 1 | 10
107 | 130 | CONCLUIDO | 3.7154 | 26.92 | 23.57 | 128.58 | 1.62 | 11 | 305.36 | 59.19 | 27.75 | 9 | 88.41 | 37894.82 | 376.4 | 608.87 | 53.67 | 46.36 | 3328.33 | 0.86 | 0.9 | 9.19 | 0.2 | 1 | 10
108 | 130 | CONCLUIDO | 3.7164 | 26.91 | 23.57 | 128.54 | 1.63 | 11 | 305.89 | 59.19 | 28 | 9 | 88.7 | 37960.95 | 376.27 | 608.76 | 53.39 | 46.36 | 3185.2 | 0.87 | 0.9 | 9.2 | 0.19 | 1 | 10
109 | 130 | CONCLUIDO | 3.7162 | 26.91 | 23.57 | 128.54 | 1.64 | 11 | 306.43 | 59.19 | 28.25 | 9 | 88.99 | 38027.2 | 376.12 | 608.79 | 53.51 | 46.36 | 3249.16 | 0.87 | 0.9 | 9.19 | 0.19 | 1 | 10
110 | 130 | CONCLUIDO | 3.7155 | 26.91 | 23.57 | 128.57 | 1.65 | 11 | 306.97 | 59.19 | 28.5 | 9 | 89.27 | 38093.58 | 375.96 | 608.77 | 53.64 | 46.36 | 3313.52 | 0.86 | 0.9 | 9.2 | 0.2 | 1 | 10
111 | 130 | CONCLUIDO | 3.7156 | 26.91 | 23.57 | 128.57 | 1.67 | 11 | 307.51 | 59.19 | 28.75 | 9 | 89.56 | 38160.09 | 375.4 | 608.8 | 53.54 | 46.36 | 3263.97 | 0.87 | 0.9 | 9.2 | 0.2 | 1 | 10
112 | 130 | CONCLUIDO | 3.7161 | 26.91 | 23.57 | 128.55 | 1.68 | 11 | 308.05 | 59.19 | 29 | 9 | 89.85 | 38226.72 | 374.95 | 608.77 | 53.46 | 46.36 | 3220.35 | 0.87 | 0.9 | 9.2 | 0.2 | 1 | 10
113 | 130 | CONCLUIDO | 3.7164 | 26.91 | 23.57 | 128.54 | 1.69 | 11 | 308.59 | 59.19 | 29.25 | 9 | 90.14 | 38293.47 | 374.38 | 608.77 | 53.32 | 46.36 | 3153.44 | 0.87 | 0.9 | 9.2 | 0.19 | 1 | 10
114 | 130 | CONCLUIDO | 3.7167 | 26.91 | 23.56 | 128.52 | 1.7 | 11 | 309.13 | 59.19 | 29.5 | 9 | 90.44 | 38360.36 | 373.95 | 608.84 | 53.4 | 46.36 | 3193.45 | 0.87 | 0.9 | 9.19 | 0.19 | 1 | 10
115 | 130 | CONCLUIDO | 3.7249 | 26.85 | 23.55 | 141.31 | 1.71 | 10 | 309.67 | 59.19 | 29.75 | 8 | 90.73 | 38427.37 | 373.68 | 608.81 | 52.98 | 46.36 | 2986.17 | 0.88 | 0.9 | 9.19 | 0.18 | 1 | 10
116 | 130 | CONCLUIDO | 3.7251 | 26.84 | 23.55 | 141.3 | 1.72 | 10 | 310.22 | 59.19 | 30 | 8 | 91.02 | 38494.52 | 374.24 | 608.76 | 52.98 | 46.36 | 2988.71 | 0.87 | 0.9 | 9.19 | 0.18 | 1 | 10
117 | 130 | CONCLUIDO | 3.7252 | 26.84 | 23.55 | 141.3 | 1.73 | 10 | 310.76 | 59.19 | 30.25 | 8 | 91.32 | 38561.79 | 374.81 | 608.8 | 52.87 | 46.36 | 2932.28 | 0.88 | 0.9 | 9.2 | 0.18 | 1 | 10
118 | 130 | CONCLUIDO | 3.7247 | 26.85 | 23.55 | 141.32 | 1.75 | 10 | 311.31 | 59.19 | 30.5 | 8 | 91.62 | 38629.19 | 374.86 | 608.78 | 52.93 | 46.36 | 2962.85 | 0.88 | 0.9 | 9.2 | 0.18 | 1 | 10
119 | 130 | CONCLUIDO | 3.7261 | 26.84 | 23.54 | 141.26 | 1.76 | 10 | 311.86 | 59.19 | 30.75 | 8 | 91.91 | 38696.85 | 374.88 | 608.75 | 52.87 | 46.36 | 2931.58 | 0.88 | 0.9 | 9.19 | 0.17 | 1 | 10
120 | 130 | CONCLUIDO | 3.7252 | 26.84 | 23.55 | 141.3 | 1.77 | 10 | 312.41 | 59.19 | 31 | 8 | 92.21 | 38764.53 | 375.12 | 608.8 | 52.88 | 46.36 | 2935.78 | 0.88 | 0.9 | 9.2 | 0.18 | 1 | 10
121 | 130 | CONCLUIDO | 3.7264 | 26.84 | 23.54 | 141.25 | 1.78 | 10 | 312.96 | 59.19 | 31.25 | 8 | 92.51 | 38832.33 | 375.27 | 608.77 | 52.69 | 46.36 | 2843.52 | 0.88 | 0.91 | 9.19 | 0.17 | 1 | 10
122 | 130 | CONCLUIDO | 3.7259 | 26.84 | 23.55 | 141.27 | 1.79 | 10 | 313.51 | 59.19 | 31.5 | 8 | 92.81 | 38900.27 | 375.55 | 608.81 | 52.78 | 46.36 | 2885.89 | 0.88 | 0.9 | 9.19 | 0.17 | 1 | 10
123 | 130 | CONCLUIDO | 3.7265 | 26.83 | 23.54 | 141.25 | 1.8 | 10 | 314.06 | 59.19 | 31.75 | 8 | 93.12 | 38968.34 | 375.63 | 608.77 | 52.7 | 46.36 | 2847.02 | 0.88 | 0.91 | 9.19 | 0.17 | 1 | 10
124 | 130 | CONCLUIDO | 3.7259 | 26.84 | 23.55 | 141.27 | 1.81 | 10 | 314.61 | 59.19 | 32 | 8 | 93.42 | 39036.55 | 375.57 | 608.82 | 52.67 | 46.36 | 2831.22 | 0.88 | 0.9 | 9.2 | 0.17 | 1 | 10
125 | 130 | CONCLUIDO | 3.7264 | 26.84 | 23.54 | 141.25 | 1.82 | 10 | 315.17 | 59.19 | 32.25 | 8 | 93.72 | 39104.89 | 375.16 | 608.82 | 52.66 | 46.36 | 2826.69 | 0.88 | 0.91 | 9.19 | 0.17 | 1 | 10
126 | 130 | CONCLUIDO | 3.7267 | 26.83 | 23.54 | 141.24 | 1.83 | 10 | 315.72 | 59.19 | 32.5 | 8 | 94.03 | 39173.37 | 374.26 | 608.76 | 52.6 | 46.36 | 2796.91 | 0.88 | 0.91 | 9.19 | 0.17 | 1 | 10
127 | 130 | CONCLUIDO | 3.726 | 26.84 | 23.54 | 141.27 | 1.84 | 10 | 316.28 | 59.19 | 32.75 | 8 | 94.33 | 39241.99 | 373.63 | 608.79 | 52.8 | 46.36 | 2897.12 | 0.88 | 0.91 | 9.19 | 0.17 | 1 | 10
128 | 130 | CONCLUIDO | 3.7248 | 26.85 | 23.55 | 141.32 | 1.86 | 10 | 316.84 | 59.19 | 33 | 8 | 94.64 | 39310.75 | 372.65 | 608.76 | 52.96 | 46.36 | 2978.78 | 0.88 | 0.9 | 9.2 | 0.18 | 1 | 10
129 | 130 | CONCLUIDO | 3.7352 | 26.77 | 23.53 | 156.85 | 1.87 | 9 | 317.39 | 59.19 | 33.25 | 7 | 94.95 | 39379.65 | 371.34 | 608.75 | 52.34 | 46.36 | 2670.36 | 0.89 | 0.91 | 9.19 | 0.16 | 1 | 10
130 | 130 | CONCLUIDO | 3.7348 | 26.78 | 23.53 | 156.87 | 1.88 | 9 | 317.95 | 59.19 | 33.5 | 7 | 95.26 | 39448.69 | 371.95 | 608.77 | 52.45 | 46.36 | 2728.7 | 0.88 | 0.91 | 9.19 | 0.16 | 1 | 10
131 | 130 | CONCLUIDO | 3.7348 | 26.78 | 23.53 | 156.87 | 1.89 | 9 | 318.52 | 59.19 | 33.75 | 7 | 95.57 | 39517.87 | 372.34 | 608.78 | 52.29 | 46.36 | 2645.7 | 0.89 | 0.91 | 9.19 | 0.16 | 1 | 10
132 | 130 | CONCLUIDO | 3.7346 | 26.78 | 23.53 | 156.88 | 1.9 | 9 | 319.08 | 59.19 | 34 | 7 | 95.88 | 39587.19 | 372.69 | 608.76 | 52.31 | 46.36 | 2657.43 | 0.89 | 0.91 | 9.19 | 0.16 | 1 | 10
133 | 130 | CONCLUIDO | 3.7336 | 26.78 | 23.54 | 156.92 | 1.91 | 9 | 319.64 | 59.19 | 34.25 | 7 | 96.2 | 39656.65 | 373.02 | 608.79 | 52.52 | 46.36 | 2763.38 | 0.88 | 0.91 | 9.2 | 0.17 | 1 | 10
134 | 130 | CONCLUIDO | 3.7336 | 26.78 | 23.54 | 156.92 | 1.92 | 9 | 320.21 | 59.19 | 34.5 | 7 | 96.51 | 39726.26 | 373.18 | 608.79 | 52.55 | 46.36 | 2776.78 | 0.88 | 0.91 | 9.19 | 0.17 | 1 | 10
135 | 130 | CONCLUIDO | 3.7344 | 26.78 | 23.53 | 156.89 | 1.93 | 9 | 320.77 | 59.19 | 34.75 | 7 | 96.83 | 39796.01 | 373.08 | 608.75 | 52.45 | 46.36 | 2726.63 | 0.88 | 0.91 | 9.19 | 0.16 | 1 | 10
136 | 130 | CONCLUIDO | 3.7341 | 26.78 | 23.54 | 156.9 | 1.94 | 9 | 321.34 | 59.19 | 35 | 7 | 97.14 | 39865.91 | 373.48 | 608.76 | 52.48 | 46.36 | 2743.52 | 0.88 | 0.91 | 9.19 | 0.16 | 1 | 10
137 | 130 | CONCLUIDO | 3.7343 | 26.78 | 23.53 | 156.89 | 1.95 | 9 | 321.91 | 59.19 | 35.25 | 7 | 97.46 | 39935.96 | 373.25 | 608.79 | 52.37 | 46.36 | 2689.29 | 0.89 | 0.91 | 9.19 | 0.16 | 1 | 10
138 | 130 | CONCLUIDO | 3.7351 | 26.77 | 23.53 | 156.85 | 1.96 | 9 | 322.47 | 59.19 | 35.5 | 7 | 97.78 | 40006.15 | 373.32 | 608.79 | 52.33 | 46.36 | 2668.56 | 0.89 | 0.91 | 9.19 | 0.16 | 1 | 10
139 | 130 | CONCLUIDO | 3.7347 | 26.78 | 23.53 | 156.87 | 1.97 | 9 | 323.04 | 59.19 | 35.75 | 7 | 98.1 | 40076.49 | 373.33 | 608.79 | 52.31 | 46.36 | 2656.17 | 0.89 | 0.91 | 9.19 | 0.16 | 1 | 10
140 | 130 | CONCLUIDO | 3.7346 | 26.78 | 23.53 | 156.88 | 1.98 | 9 | 323.62 | 59.19 | 36 | 7 | 98.42 | 40147.11 | 373.55 | 608.75 | 52.26 | 46.36 | 2634.59 | 0.89 | 0.91 | 9.2 | 0.16 | 1 | 10
141 | 130 | CONCLUIDO | 3.7344 | 26.78 | 23.53 | 156.89 | 1.99 | 9 | 324.19 | 59.19 | 36.25 | 7 | 98.75 | 40217.75 | 373.43 | 608.76 | 52.3 | 46.36 | 2651.54 | 0.89 | 0.91 | 9.2 | 0.16 | 1 | 10
142 | 130 | CONCLUIDO | 3.7343 | 26.78 | 23.53 | 156.89 | 2 | 9 | 324.76 | 59.19 | 36.5 | 7 | 99.07 | 40288.55 | 373.1 | 608.75 | 52.51 | 46.36 | 2757.84 | 0.88 | 0.91 | 9.19 | 0.16 | 1 | 10
143 | 130 | CONCLUIDO | 3.7328 | 26.79 | 23.54 | 156.96 | 2.01 | 9 | 325.34 | 59.19 | 36.75 | 7 | 99.4 | 40359.5 | 372.94 | 608.77 | 52.71 | 46.36 | 2855.36 | 0.88 | 0.91 | 9.2 | 0.17 | 1 | 10
144 | 130 | CONCLUIDO | 3.7337 | 26.78 | 23.54 | 156.92 | 2.02 | 9 | 325.92 | 59.19 | 37 | 7 | 99.72 | 40430.6 | 372.38 | 608.76 | 52.54 | 46.36 | 2773.45 | 0.88 | 0.91 | 9.2 | 0.17 | 1 | 10
145 | 130 | CONCLUIDO | 3.734 | 26.78 | 23.54 | 156.91 | 2.03 | 9 | 326.49 | 59.19 | 37.25 | 7 | 100.05 | 40501.85 | 372 | 608.79 | 52.62 | 46.36 | 2812.78 | 0.88 | 0.91 | 9.19 | 0.16 | 1 | 10
146 | 130 | CONCLUIDO | 3.7339 | 26.78 | 23.54 | 156.91 | 2.04 | 9 | 327.07 | 59.19 | 37.5 | 7 | 100.38 | 40573.27 | 371.53 | 608.79 | 52.64 | 46.36 | 2820.31 | 0.88 | 0.91 | 9.19 | 0.17 | 1 | 10
147 | 130 | CONCLUIDO | 3.7339 | 26.78 | 23.54 | 156.91 | 2.05 | 9 | 327.65 | 59.19 | 37.75 | 7 | 100.71 | 40644.83 | 370.81 | 608.76 | 52.7 | 46.36 | 2853.38 | 0.88 | 0.91 | 9.19 | 0.17 | 1 | 10
148 | 130 | CONCLUIDO | 3.744 | 26.71 | 23.51 | 176.35 | 2.06 | 8 | 328.23 | 59.19 | 38 | 6 | 101.04 | 40716.56 | 370.47 | 608.77 | 51.77 | 46.36 | 2393.07 | 0.9 | 0.91 | 9.19 | 0.14 | 1 | 10
149 | 130 | CONCLUIDO | 3.7443 | 26.71 | 23.51 | 176.34 | 2.07 | 8 | 328.82 | 59.19 | 38.25 | 6 | 101.37 | 40788.44 | 371.17 | 608.78 | 51.77 | 46.36 | 2392.23 | 0.9 | 0.91 | 9.19 | 0.14 | 1 | 10
150 | 130 | CONCLUIDO | 3.745 | 26.7 | 23.51 | 176.29 | 2.08 | 8 | 329.4 | 59.19 | 38.5 | 6 | 101.71 | 40860.49 | 371.48 | 608.76 | 51.43 | 46.36 | 2221.19 | 0.9 | 0.91 | 9.19 | 0.14 | 1 | 10
151 | 130 | CONCLUIDO | 3.7451 | 26.7 | 23.51 | 176.29 | 2.09 | 8 | 329.99 | 59.19 | 38.75 | 6 | 102.04 | 40932.69 | 371.9 | 608.75 | 51.5 | 46.36 | 2259.76 | 0.9 | 0.91 | 9.19 | 0.14 | 1 | 10
152 | 130 | CONCLUIDO | 3.7446 | 26.71 | 23.51 | 176.32 | 2.1 | 8 | 330.57 | 59.19 | 39 | 6 | 102.38 | 41005.06 | 372.26 | 608.8 | 51.59 | 46.36 | 2301.51 | 0.9 | 0.91 | 9.19 | 0.14 | 1 | 10
153 | 130 | CONCLUIDO | 3.7446 | 26.7 | 23.51 | 176.32 | 2.11 | 8 | 331.16 | 59.19 | 39.25 | 6 | 102.72 | 41077.58 | 372.61 | 608.76 | 51.73 | 46.36 | 2373.96 | 0.9 | 0.91 | 9.19 | 0.14 | 1 | 10
154 | 130 | CONCLUIDO | 3.7441 | 26.71 | 23.51 | 176.34 | 2.12 | 8 | 331.75 | 59.19 | 39.5 | 6 | 103.06 | 41150.28 | 372.64 | 608.77 | 51.9 | 46.36 | 2456.12 | 0.89 | 0.91 | 9.19 | 0.14 | 1 | 10
155 | 130 | CONCLUIDO | 3.7437 | 26.71 | 23.52 | 176.37 | 2.13 | 8 | 332.34 | 59.19 | 39.75 | 6 | 103.4 | 41223.13 | 372.46 | 608.75 | 51.87 | 46.36 | 2443.97 | 0.89 | 0.91 | 9.19 | 0.14 | 1 | 10
156 | 130 | CONCLUIDO | 3.7451 | 26.7 | 23.51 | 176.29 | 2.14 | 8 | 332.93 | 59.19 | 40 | 6 | 103.74 | 41296.16 | 372.35 | 608.75 | 51.58 | 46.36 | 2295.84 | 0.9 | 0.91 | 9.19 | 0.13 | 1 | 10
0 | 75 | CONCLUIDO | 2.6217 | 38.14 | 28.38 | 6.95 | 0.12 | 245 | 150.44 | 49.1 | 1 | 243 | 25.34 | 18787.76 | 340.34 | 609.87 | 202.3 | 46.36 | 76473.59 | 0.23 | 0.75 | 9.59 | 4.99 | 1 | 10
1 | 75 | CONCLUIDO | 2.8409 | 35.2 | 27.18 | 8.67 | 0.15 | 188 | 150.78 | 49.1 | 1.25 | 186 | 25.44 | 18830.65 | 325.43 | 609.5 | 165.86 | 46.36 | 58537.67 | 0.28 | 0.78 | 9.47 | 3.79 | 1 | 10
2 | 75 | CONCLUIDO | 2.998 | 33.36 | 26.43 | 10.43 | 0.18 | 152 | 151.13 | 49.1 | 1.5 | 150 | 25.54 | 18873.58 | 316.03 | 609.37 | 142.55 | 46.36 | 47062.9 | 0.33 | 0.81 | 9.42 | 3.05 | 1 | 10
3 | 75 | CONCLUIDO | 3.1116 | 32.14 | 25.95 | 12.16 | 0.2 | 128 | 151.48 | 49.1 | 1.75 | 126 | 25.64 | 18916.54 | 309.69 | 609.35 | 127.19 | 46.36 | 39503.9 | 0.36 | 0.82 | 9.39 | 2.57 | 1 | 10
4 | 75 | CONCLUIDO | 3.2046 | 31.2 | 25.57 | 13.95 | 0.23 | 110 | 151.83 | 49.1 | 2 | 108 | 25.73 | 18959.54 | 304.53 | 609.11 | 115.81 | 46.36 | 33901.32 | 0.4 | 0.83 | 9.35 | 2.19 | 1 | 10
5 | 75 | CONCLUIDO | 3.2723 | 30.56 | 25.32 | 15.66 | 0.26 | 97 | 152.18 | 49.1 | 2.25 | 95 | 25.83 | 19002.56 | 301.03 | 609.19 | 107.42 | 46.36 | 29771.13 | 0.43 | 0.84 | 9.35 | 1.94 | 1 | 10
6 | 75 | CONCLUIDO | 3.3285 | 30.04 | 25.11 | 17.32 | 0.29 | 87 | 152.53 | 49.1 | 2.5 | 85 | 25.93 | 19045.63 | 297.93 | 609.19 | 101.07 | 46.36 | 26645.67 | 0.46 | 0.85 | 9.32 | 1.73 | 1 | 10
7 | 75 | CONCLUIDO | 3.3814 | 29.57 | 24.91 | 19.16 | 0.32 | 78 | 152.88 | 49.1 | 2.75 | 76 | 26.03 | 19088.72 | 295.07 | 609.1 | 95.09 | 46.36 | 23703.98 | 0.49 | 0.86 | 9.3 | 1.54 | 1 | 10
8 | 75 | CONCLUIDO | 3.42 | 29.24 | 24.79 | 20.95 | 0.35 | 71 | 153.23 | 49.1 | 3 | 69 | 26.13 | 19131.85 | 292.97 | 609.18 | 90.93 | 46.36 | 21658.19 | 0.51 | 0.86 | 9.31 | 1.42 | 1 | 10
9 | 75 | CONCLUIDO | 3.4489 | 28.99 | 24.7 | 22.46 | 0.37 | 66 | 153.58 | 49.1 | 3.25 | 64 | 26.23 | 19175.02 | 291.41 | 609.04 | 88.41 | 46.36 | 20423.85 | 0.52 | 0.86 | 9.29 | 1.32 | 1 | 10
10 | 75 | CONCLUIDO | 3.481 | 28.73 | 24.59 | 24.18 | 0.4 | 61 | 153.93 | 49.1 | 3.5 | 59 | 26.33 | 19218.22 | 289.49 | 609.09 | 85.09 | 46.36 | 18787.43 | 0.54 | 0.87 | 9.27 | 1.21 | 1 | 10
11 | 75 | CONCLUIDO | 3.5136 | 28.46 | 24.47 | 26.22 | 0.43 | 56 | 154.28 | 49.1 | 3.75 | 54 | 26.43 | 19261.45 | 287.52 | 609.06 | 81.51 | 46.36 | 17024.2 | 0.57 | 0.87 | 9.27 | 1.1 | 1 | 10
12 | 75 | CONCLUIDO | 3.5307 | 28.32 | 24.43 | 27.65 | 0.46 | 53 | 154.63 | 49.1 | 4 | 51 | 26.53 | 19304.72 | 286.29 | 609 | 79.97 | 46.36 | 16267.48 | 0.58 | 0.87 | 9.27 | 1.05 | 1 | 10
13 | 75 | CONCLUIDO | 3.5563 | 28.12 | 24.35 | 29.81 | 0.49 | 49 | 154.98 | 49.1 | 4.25 | 47 | 26.63 | 19348.03 | 284.86 | 608.95 | 77.32 | 46.36 | 14962.77 | 0.6 | 0.88 | 9.26 | 0.97 | 1 | 10
14 | 75 | CONCLUIDO | 3.5695 | 28.02 | 24.3 | 31.02 | 0.51 | 47 | 155.33 | 49.1 | 4.5 | 45 | 26.74 | 19391.36 | 283.66 | 608.92 | 76.45 | 46.36 | 14535.71 | 0.61 | 0.88 | 9.25 | 0.93 | 1 | 10
15 | 75 | CONCLUIDO | 3.5906 | 27.85 | 24.23 | 33.04 | 0.54 | 44 | 155.68 | 49.1 | 4.75 | 42 | 26.84 | 19434.74 | 282.33 | 608.91 | 73.88 | 46.36 | 13268.07 | 0.63 | 0.88 | 9.25 | 0.86 | 1 | 10
16 | 75 | CONCLUIDO | 3.6024 | 27.76 | 24.2 | 34.57 | 0.57 | 42 | 156.03 | 49.1 | 5 | 40 | 26.94 | 19478.15 | 281.25 | 608.91 | 72.97 | 46.36 | 12821.08 | 0.64 | 0.88 | 9.25 | 0.82 | 1 | 10
17 | 75 | CONCLUIDO | 3.6153 | 27.66 | 24.16 | 36.24 | 0.59 | 40 | 156.39 | 49.1 | 5.25 | 38 | 27.04 | 19521.59 | 280.21 | 608.92 | 71.85 | 46.36 | 12270.7 | 0.65 | 0.88 | 9.24 | 0.79 | 1 | 10
18 | 75 | CONCLUIDO | 3.6295 | 27.55 | 24.11 | 38.08 | 0.62 | 38 | 156.74 | 49.1 | 5.5 | 36 | 27.14 | 19565.07 | 279.14 | 608.87 | 70.37 | 46.36 | 11544.75 | 0.66 | 0.88 | 9.24 | 0.74 | 1 | 10
19 | 75 | CONCLUIDO | 3.6413 | 27.46 | 24.09 | 40.14 | 0.65 | 36 | 157.09 | 49.1 | 5.75 | 34 | 27.25 | 19608.58 | 278.2 | 608.9 | 69.47 | 46.36 | 11103.68 | 0.67 | 0.88 | 9.24 | 0.71 | 1 | 10
20 | 75 | CONCLUIDO | 3.658 | 27.34 | 24.02 | 42.39 | 0.67 | 34 | 157.44 | 49.1 | 6 | 32 | 27.35 | 19652.13 | 276.7 | 608.85 | 67.24 | 46.36 | 9997.75 | 0.69 | 0.89 | 9.24 | 0.65 | 1 | 10
21 | 75 | CONCLUIDO | 3.6646 | 27.29 | 24 | 43.64 | 0.7 | 33 | 157.8 | 49.1 | 6.25 | 31 | 27.45 | 19695.71 | 275.95 | 608.92 | 66.99 | 46.36 | 9878.81 | 0.69 | 0.89 | 9.23 | 0.63 | 1 | 10
22 | 75 | CONCLUIDO | 3.6691 | 27.26 | 24 | 45 | 0.73 | 32 | 158.15 | 49.1 | 6.5 | 30 | 27.56 | 19739.33 | 275.42 | 608.89 | 66.85 | 46.36 | 9810.7 | 0.69 | 0.89 | 9.23 | 0.63 | 1 | 10
23 | 75 | CONCLUIDO | 3.6747 | 27.21 | 23.99 | 46.43 | 0.75 | 31 | 158.51 | 49.1 | 6.75 | 29 | 27.66 | 19782.99 | 274.58 | 608.92 | 66.56 | 46.36 | 9673.64 | 0.7 | 0.89 | 9.23 | 0.61 | 1 | 10
24 | 75 | CONCLUIDO | 3.6902 | 27.1 | 23.94 | 49.52 | 0.78 | 29 | 158.86 | 49.1 | 7 | 27 | 27.77 | 19826.68 | 273.42 | 608.96 | 64.68 | 46.36 | 8744.2 | 0.72 | 0.89 | 9.23 | 0.56 | 1 | 10
25 | 75 | CONCLUIDO | 3.6963 | 27.05 | 23.92 | 51.26 | 0.81 | 28 | 159.22 | 49.1 | 7.25 | 26 | 27.87 | 19870.53 | 272.74 | 608.86 | 64.52 | 46.36 | 8669.29 | 0.72 | 0.89 | 9.22 | 0.55 | 1 | 10
26 | 75 | CONCLUIDO | 3.7047 | 26.99 | 23.89 | 53.09 | 0.83 | 27 | 159.57 | 49.1 | 7.5 | 25 | 27.98 | 19914.3 | 271.64 | 608.82 | 63.54 | 46.36 | 8181.09 | 0.73 | 0.89 | 9.22 | 0.52 | 1 | 10
27 | 75 | CONCLUIDO | 3.7146 | 26.92 | 23.85 | 55.04 | 0.86 | 26 | 159.92 | 49.1 | 7.75 | 24 | 28.08 | 19958.1 | 270.81 | 608.79 | 62.1 | 46.36 | 7469.6 | 0.75 | 0.89 | 9.22 | 0.48 | 1 | 10
28 | 75 | CONCLUIDO | 3.709 | 26.96 | 23.89 | 55.13 | 0.88 | 26 | 160.28 | 49.1 | 8 | 24 | 28.19 | 20001.93 | 270.29 | 608.94 | 63.29 | 46.36 | 8061.44 | 0.73 | 0.89 | 9.23 | 0.52 | 1 | 10
29 | 75 | CONCLUIDO | 3.7185 | 26.89 | 23.85 | 57.25 | 0.91 | 25 | 160.64 | 49.1 | 8.25 | 23 | 28.29 | 20045.81 | 269.53 | 608.91 | 62.29 | 46.36 | 7566.55 | 0.74 | 0.89 | 9.22 | 0.48 | 1 | 10
30 | 75 | CONCLUIDO | 3.7263 | 26.84 | 23.83 | 59.57 | 0.94 | 24 | 160.99 | 49.1 | 8.5 | 22 | 28.4 | 20089.72 | 268.53 | 608.89 | 61.6 | 46.36 | 7226.3 | 0.75 | 0.89 | 9.21 | 0.45 | 1 | 10
31 | 75 | CONCLUIDO | 3.7332 | 26.79 | 23.81 | 62.11 | 0.96 | 23 | 161.35 | 49.1 | 8.75 | 21 | 28.5 | 20133.66 | 267.46 | 608.81 | 60.9 | 46.36 | 6883.59 | 0.76 | 0.9 | 9.22 | 0.44 | 1 | 10
32 | 75 | CONCLUIDO | 3.7325 | 26.79 | 23.81 | 62.12 | 0.99 | 23 | 161.71 | 49.1 | 9 | 21 | 28.61 | 20177.64 | 267.15 | 608.87 | 61.22 | 46.36 | 7041.46 | 0.76 | 0.89 | 9.21 | 0.44 | 1 | 10
33 | 75 | CONCLUIDO | 3.7389 | 26.75 | 23.8 | 64.9 | 1.01 | 22 | 162.06 | 49.1 | 9.25 | 20 | 28.72 | 20221.66 | 266.42 | 608.81 | 60.38 | 46.36 | 6629.41 | 0.77 | 0.9 | 9.22 | 0.42 | 1 | 10
34 | 75 | CONCLUIDO | 3.7449 | 26.7 | 23.79 | 67.96 | 1.04 | 21 | 162.42 | 49.1 | 9.5 | 19 | 28.82 | 20265.72 | 265.32 | 608.8 | 60.23 | 46.36 | 6559.27 | 0.77 | 0.9 | 9.21 | 0.41 | 1 | 10
35 | 75 | CONCLUIDO | 3.7466 | 26.69 | 23.77 | 67.92 | 1.06 | 21 | 162.78 | 49.1 | 9.75 | 19 | 28.93 | 20309.81 | 264.9 | 608.85 | 59.77 | 46.36 | 6329.55 | 0.78 | 0.9 | 9.21 | 0.4 | 1 | 10
36 | 75 | CONCLUIDO | 3.7547 | 26.63 | 23.75 | 71.24 | 1.09 | 20 | 163.13 | 49.1 | 10 | 18 | 29.04 | 20353.94 | 263.72 | 608.84 | 59.14 | 46.36 | 6019.96 | 0.78 | 0.9 | 9.21 | 0.37 | 1 | 10
37 | 75 | CONCLUIDO | 3.7547 | 26.63 | 23.75 | 71.24 | 1.11 | 20 | 163.49 | 49.1 | 10.25 | 18 | 29.15 | 20398.1 | 263.23 | 608.84 | 59.01 | 46.36 | 5950.05 | 0.79 | 0.9 | 9.21 | 0.37 | 1 | 10
38 | 75 | CONCLUIDO | 3.7617 | 26.58 | 23.73 | 74.93 | 1.14 | 19 | 163.85 | 49.1 | 10.5 | 17 | 29.26 | 20442.3 | 262.69 | 608.84 | 58.39 | 46.36 | 5649.52 | 0.79 | 0.9 | 9.21 | 0.35 | 1 | 10
39 | 75 | CONCLUIDO | 3.7609 | 26.59 | 23.73 | 74.94 | 1.16 | 19 | 164.21 | 49.1 | 10.75 | 17 | 29.36 | 20486.54 | 262.17 | 608.79 | 58.62 | 46.36 | 5760.93 | 0.79 | 0.9 | 9.21 | 0.36 | 1 | 10
40 | 75 | CONCLUIDO | 3.7686 | 26.53 | 23.71 | 79.03 | 1.18 | 18 | 164.57 | 49.1 | 11 | 16 | 29.47 | 20530.82 | 260.52 | 608.85 | 58.04 | 46.36 | 5477.27 | 0.8 | 0.9 | 9.2 | 0.34 | 1 | 10
41 | 75 | CONCLUIDO | 3.7713 | 26.52 | 23.69 | 78.97 | 1.21 | 18 | 164.93 | 49.1 | 11.25 | 16 | 29.58 | 20575.13 | 260.53 | 608.83 | 57.3 | 46.36 | 5108.29 | 0.81 | 0.9 | 9.2 | 0.32 | 1 | 10
42 | 75 | CONCLUIDO | 3.7686 | 26.54 | 23.71 | 79.03 | 1.23 | 18 | 165.29 | 49.1 | 11.5 | 16 | 29.69 | 20619.48 | 259.14 | 608.76 | 57.85 | 46.36 | 5382.52 | 0.8 | 0.9 | 9.21 | 0.34 | 1 | 10
43 | 75 | CONCLUIDO | 3.7761 | 26.48 | 23.69 | 83.6 | 1.26 | 17 | 165.65 | 49.1 | 11.75 | 15 | 29.8 | 20663.87 | 258.63 | 608.88 | 57.04 | 46.36 | 4983.29 | 0.81 | 0.9 | 9.21 | 0.31 | 1 | 10
44 | 75 | CONCLUIDO | 3.7737 | 26.5 | 23.7 | 83.66 | 1.28 | 17 | 166.01 | 49.1 | 12 | 15 | 29.91 | 20708.3 | 258.48 | 608.84 | 57.57 | 46.36 | 5246.73 | 0.81 | 0.9 | 9.21 | 0.33 | 1 | 10
45 | 75 | CONCLUIDO | 3.7818 | 26.44 | 23.68 | 88.79 | 1.3 | 16 | 166.37 | 49.1 | 12.25 | 14 | 30.02 | 20752.76 | 256.93 | 608.82 | 56.85 | 46.36 | 4890.4 | 0.82 | 0.9 | 9.21 | 0.3 | 1 | 10
46 | 75 | CONCLUIDO | 3.7828 | 26.44 | 23.67 | 88.76 | 1.33 | 16 | 166.73 | 49.1 | 12.5 | 14 | 30.13 | 20797.26 | 256.99 | 608.86 | 56.72 | 46.36 | 4826.95 | 0.82 | 0.9 | 9.2 | 0.3 | 1 | 10
47 | 75 | CONCLUIDO | 3.7811 | 26.45 | 23.68 | 88.81 | 1.35 | 16 | 167.09 | 49.1 | 12.75 | 14 | 30.25 | 20841.8 | 256.18 | 608.79 | 57.21 | 46.36 | 5070.4 | 0.81 | 0.9 | 9.2 | 0.31 | 1 | 10
48 | 75 | CONCLUIDO | 3.7889 | 26.39 | 23.66 | 94.63 | 1.38 | 15 | 167.45 | 49.1 | 13 | 13 | 30.36 | 20886.38 | 254.32 | 608.81 | 56.46 | 46.36 | 4702.66 | 0.82 | 0.9 | 9.2 | 0.29 | 1 | 10
49 | 75 | CONCLUIDO | 3.7904 | 26.38 | 23.65 | 94.59 | 1.4 | 15 | 167.81 | 49.1 | 13.25 | 13 | 30.47 | 20930.99 | 254.68 | 608.78 | 55.91 | 46.36 | 4425.13 | 0.83 | 0.9 | 9.2 | 0.28 | 1 | 10
50 | 75 | CONCLUIDO | 3.7879 | 26.4 | 23.67 | 94.66 | 1.42 | 15 | 168.18 | 49.1 | 13.5 | 13 | 30.58 | 20975.64 | 254.53 | 608.81 | 56.39 | 46.36 | 4669.44 | 0.82 | 0.9 | 9.21 | 0.29 | 1 | 10
51 | 75 | CONCLUIDO | 3.7902 | 26.38 | 23.65 | 94.6 | 1.45 | 15 | 168.54 | 49.1 | 13.75 | 13 | 30.69 | 21020.34 | 252.54 | 608.79 | 56.08 | 46.36 | 4510.68 | 0.83 | 0.9 | 9.2 | 0.28 | 1 | 10
52 | 75 | CONCLUIDO | 3.7982 | 26.33 | 23.62 | 101.25 | 1.47 | 14 | 168.9 | 49.1 | 14 | 12 | 30.81 | 21065.06 | 251.99 | 608.81 | 55.29 | 46.36 | 4120.06 | 0.84 | 0.9 | 9.2 | 0.25 | 1 | 10
53 | 75 | CONCLUIDO | 3.8 | 26.32 | 23.61 | 101.19 | 1.49 | 14 | 169.26 | 49.1 | 14.25 | 12 | 30.92 | 21109.83 | 251.58 | 608.77 | 54.79 | 46.36 | 3871.65 | 0.85 | 0.9 | 9.2 | 0.24 | 1 | 10
54 | 75 | CONCLUIDO | 3.799 | 26.32 | 23.62 | 101.22 | 1.52 | 14 | 169.63 | 49.1 | 14.5 | 12 | 31.03 | 21154.64 | 250.83 | 608.78 | 55.05 | 46.36 | 4002.92 | 0.84 | 0.9 | 9.2 | 0.25 | 1 | 10
55 | 75 | CONCLUIDO | 3.7961 | 26.34 | 23.64 | 101.31 | 1.54 | 14 | 169.99 | 49.1 | 14.75 | 12 | 31.15 | 21199.48 | 249.73 | 608.81 | 55.63 | 46.36 | 4290.42 | 0.83 | 0.9 | 9.2 | 0.27 | 1 | 10
56 | 75 | CONCLUIDO | 3.8042 | 26.29 | 23.61 | 108.98 | 1.56 | 13 | 170.35 | 49.1 | 15 | 11 | 31.26 | 21244.37 | 249.48 | 608.75 | 54.9 | 46.36 | 3932.04 | 0.84 | 0.9 | 9.2 | 0.24 | 1 | 10
57 | 75 | CONCLUIDO | 3.805 | 26.28 | 23.61 | 108.96 | 1.58 | 13 | 170.72 | 49.1 | 15.25 | 11 | 31.37 | 21289.29 | 248.9 | 608.78 | 54.84 | 46.36 | 3900.9 | 0.85 | 0.9 | 9.2 | 0.24 | 1 | 10
58 | 75 | CONCLUIDO | 3.8052 | 26.28 | 23.61 | 108.95 | 1.61 | 13 | 171.08 | 49.1 | 15.5 | 11 | 31.49 | 21334.25 | 248.39 | 608.76 | 54.66 | 46.36 | 3813.5 | 0.85 | 0.9 | 9.2 | 0.24 | 1 | 10
59 | 75 | CONCLUIDO | 3.8037 | 26.29 | 23.62 | 109 | 1.63 | 13 | 171.45 | 49.1 | 15.75 | 11 | 31.6 | 21379.25 | 247.04 | 608.78 | 54.92 | 46.36 | 3943.54 | 0.84 | 0.9 | 9.2 | 0.25 | 1 | 10
60 | 75 | CONCLUIDO | 3.8133 | 26.22 | 23.58 | 117.9 | 1.65 | 12 | 171.81 | 49.1 | 16 | 10 | 31.72 | 21424.29 | 245.14 | 608.8 | 53.87 | 46.36 | 3420.33 | 0.86 | 0.9 | 9.2 | 0.21 | 1 | 10
61 | 75 | CONCLUIDO | 3.8108 | 26.24 | 23.6 | 117.99 | 1.67 | 12 | 172.18 | 49.1 | 16.25 | 10 | 31.83 | 21469.36 | 245.52 | 608.79 | 54.34 | 46.36 | 3659.5 | 0.85 | 0.9 | 9.2 | 0.23 | 1 | 10
62 | 75 | CONCLUIDO | 3.8118 | 26.23 | 23.59 | 117.96 | 1.7 | 12 | 172.54 | 49.1 | 16.5 | 10 | 31.95 | 21514.48 | 244.93 | 608.84 | 54.2 | 46.36 | 3586.75 | 0.86 | 0.9 | 9.2 | 0.22 | 1 | 10
63 | 75 | CONCLUIDO | 3.8108 | 26.24 | 23.6 | 117.99 | 1.72 | 12 | 172.91 | 49.1 | 16.75 | 10 | 32.07 | 21559.64 | 244.83 | 608.79 | 54.59 | 46.36 | 3780.41 | 0.85 | 0.9 | 9.19 | 0.23 | 1 | 10
64 | 75 | CONCLUIDO | 3.8099 | 26.25 | 23.6 | 118.02 | 1.74 | 12 | 173.28 | 49.1 | 17 | 10 | 32.18 | 21604.83 | 243.64 | 608.81 | 54.61 | 46.36 | 3793.88 | 0.85 | 0.9 | 9.2 | 0.23 | 1 | 10
65 | 75 | CONCLUIDO | 3.811 | 26.24 | 23.6 | 117.98 | 1.76 | 12 | 173.64 | 49.1 | 17.25 | 10 | 32.3 | 21650.07 | 241.91 | 608.82 | 54.45 | 46.36 | 3715.04 | 0.85 | 0.9 | 9.2 | 0.23 | 1 | 10
66 | 75 | CONCLUIDO | 3.8183 | 26.19 | 23.58 | 128.6 | 1.78 | 11 | 174.01 | 49.1 | 17.5 | 9 | 32.42 | 21695.35 | 241.72 | 608.77 | 53.68 | 46.36 | 3334.01 | 0.86 | 0.9 | 9.2 | 0.21 | 1 | 10
67 | 75 | CONCLUIDO | 3.8187 | 26.19 | 23.57 | 128.59 | 1.8 | 11 | 174.38 | 49.1 | 17.75 | 9 | 32.53 | 21740.66 | 241.64 | 608.77 | 53.68 | 46.36 | 3333.84 | 0.86 | 0.9 | 9.2 | 0.2 | 1 | 10
68 | 75 | CONCLUIDO | 3.82 | 26.18 | 23.57 | 128.54 | 1.83 | 11 | 174.75 | 49.1 | 18 | 9 | 32.65 | 21786.02 | 240.74 | 608.77 | 53.46 | 46.36 | 3223.29 | 0.87 | 0.9 | 9.19 | 0.2 | 1 | 10
69 | 75 | CONCLUIDO | 3.8193 | 26.18 | 23.57 | 128.56 | 1.85 | 11 | 175.11 | 49.1 | 18.25 | 9 | 32.77 | 21831.41 | 239.51 | 608.76 | 53.51 | 46.36 | 3248.56 | 0.87 | 0.9 | 9.2 | 0.2 | 1 | 10
70 | 75 | CONCLUIDO | 3.8208 | 26.17 | 23.56 | 128.51 | 1.87 | 11 | 175.48 | 49.1 | 18.5 | 9 | 32.89 | 21876.85 | 237.85 | 608.75 | 53.26 | 46.36 | 3121.68 | 0.87 | 0.9 | 9.2 | 0.19 | 1 | 10
71 | 75 | CONCLUIDO | 3.8187 | 26.19 | 23.57 | 128.59 | 1.89 | 11 | 175.85 | 49.1 | 18.75 | 9 | 33.01 | 21922.32 | 236.61 | 608.79 | 53.69 | 46.36 | 3335.21 | 0.86 | 0.9 | 9.2 | 0.2 | 1 | 10
72 | 75 | CONCLUIDO | 3.8264 | 26.13 | 23.55 | 141.31 | 1.91 | 10 | 176.22 | 49.1 | 19 | 8 | 33.13 | 21967.84 | 237.04 | 608.79 | 52.96 | 46.36 | 2978.66 | 0.88 | 0.9 | 9.2 | 0.18 | 1 | 10
73 | 75 | CONCLUIDO | 3.8274 | 26.13 | 23.55 | 141.27 | 1.93 | 10 | 176.59 | 49.1 | 19.25 | 8 | 33.24 | 22013.39 | 236.7 | 608.78 | 52.87 | 46.36 | 2934.26 | 0.88 | 0.9 | 9.19 | 0.17 | 1 | 10
74 | 75 | CONCLUIDO | 3.8271 | 26.13 | 23.55 | 141.29 | 1.95 | 10 | 176.96 | 49.1 | 19.5 | 8 | 33.36 | 22058.99 | 236.88 | 608.79 | 52.82 | 46.36 | 2905.78 | 0.88 | 0.9 | 9.2 | 0.18 | 1 | 10
75 | 75 | CONCLUIDO | 3.8278 | 26.12 | 23.54 | 141.26 | 1.98 | 10 | 177.33 | 49.1 | 19.75 | 8 | 33.48 | 22104.63 | 236.81 | 608.78 | 52.77 | 46.36 | 2881.24 | 0.88 | 0.91 | 9.19 | 0.17 | 1 | 10
76 | 75 | CONCLUIDO | 3.8271 | 26.13 | 23.55 | 141.28 | 2 | 10 | 177.7 | 49.1 | 20 | 6 | 33.61 | 22150.3 | 236.91 | 608.8 | 52.77 | 46.36 | 2882.08 | 0.88 | 0.9 | 9.2 | 0.18 | 1 | 10
77 | 75 | CONCLUIDO | 3.8271 | 26.13 | 23.55 | 141.28 | 2.02 | 10 | 178.07 | 49.1 | 20.25 | 4 | 33.73 | 22196.02 | 236.22 | 608.76 | 52.68 | 46.36 | 2837.89 | 0.88 | 0.9 | 9.2 | 0.18 | 1 | 10
78 | 75 | CONCLUIDO | 3.8273 | 26.13 | 23.55 | 141.28 | 2.04 | 10 | 178.44 | 49.1 | 20.5 | 4 | 33.85 | 22241.78 | 235.86 | 608.79 | 52.73 | 46.36 | 2864.45 | 0.88 | 0.9 | 9.2 | 0.18 | 1 | 10
79 | 75 | CONCLUIDO | 3.8265 | 26.13 | 23.55 | 141.31 | 2.06 | 10 | 178.81 | 49.1 | 20.75 | 3 | 33.97 | 22287.58 | 235.47 | 608.76 | 52.73 | 46.36 | 2861.91 | 0.88 | 0.9 | 9.2 | 0.18 | 1 | 10
80 | 75 | CONCLUIDO | 3.8264 | 26.13 | 23.55 | 141.31 | 2.08 | 10 | 179.18 | 49.1 | 21 | 3 | 34.09 | 22333.43 | 235.18 | 608.81 | 52.83 | 46.36 | 2912.84 | 0.88 | 0.9 | 9.2 | 0.18 | 1 | 10
81 | 75 | CONCLUIDO | 3.8257 | 26.14 | 23.56 | 141.34 | 2.1 | 10 | 179.56 | 49.1 | 21.25 | 1 | 34.21 | 22379.31 | 235.34 | 608.79 | 52.81 | 46.36 | 2900.52 | 0.88 | 0.9 | 9.21 | 0.19 | 1 | 10
82 | 75 | CONCLUIDO | 3.8253 | 26.14 | 23.56 | 141.36 | 2.12 | 10 | 179.93 | 49.1 | 21.5 | 0 | 34.33 | 22425.23 | 235.77 | 608.81 | 52.8 | 46.36 | 2895.48 | 0.88 | 0.9 | 9.21 | 0.19 | 1 | 10
0 | 95 | CONCLUIDO | 2.3513 | 42.53 | 29.3 | 6.08 | 0.1 | 289 | 185.69 | 53.44 | 1 | 287 | 36.26 | 23136.14 | 402.3 | 609.85 | 231.13 | 46.36 | 90669.48 | 0.2 | 0.73 | 9.66 | 5.91 | 1 | 10
1 | 95 | CONCLUIDO | 2.595 | 38.54 | 27.88 | 7.6 | 0.12 | 220 | 186.07 | 53.44 | 1.25 | 218 | 36.39 | 23182.76 | 382.49 | 609.92 | 186.61 | 46.36 | 68754.35 | 0.25 | 0.77 | 9.55 | 4.49 | 1 | 10
2 | 95 | CONCLUIDO | 2.771 | 36.09 | 26.99 | 9.1 | 0.14 | 178 | 186.45 | 53.44 | 1.5 | 176 | 36.51 | 23229.42 | 369.99 | 609.69 | 159.52 | 46.36 | 55419.59 | 0.29 | 0.79 | 9.47 | 3.6 | 1 | 10
3 | 95 | CONCLUIDO | 2.9082 | 34.38 | 26.37 | 10.62 | 0.17 | 149 | 186.83 | 53.44 | 1.75 | 147 | 36.64 | 23276.13 | 361.11 | 609.61 | 140.42 | 46.36 | 46014.43 | 0.33 | 0.81 | 9.42 | 2.98 | 1 | 10
4 | 95 | CONCLUIDO | 3.0139 | 33.18 | 25.95 | 12.16 | 0.19 | 128 | 187.21 | 53.44 | 2 | 126 | 36.77 | 23322.88 | 354.91 | 609.23 | 127.02 | 46.36 | 39415.86 | 0.36 | 0.82 | 9.4 | 2.57 | 1 | 10
5 | 95 | CONCLUIDO | 3.0938 | 32.32 | 25.65 | 13.62 | 0.21 | 113 | 187.59 | 53.44 | 2.25 | 111 | 36.9 | 23369.68 | 350.4 | 609.08 | 117.71 | 46.36 | 34835.24 | 0.39 | 0.83 | 9.37 | 2.27 | 1 | 10
6 | 95 | CONCLUIDO | 3.1609 | 31.64 | 25.41 | 15.09 | 0.24 | 101 | 187.97 | 53.44 | 2.5 | 99 | 37.03 | 23416.52 | 346.65 | 609.03 | 110.11 | 46.36 | 31096.9 | 0.42 | 0.84 | 9.36 | 2.03 | 1 | 10
7 | 95 | CONCLUIDO | 3.221 | 31.05 | 25.19 | 16.61 | 0.26 | 91 | 188.35 | 53.44 | 2.75 | 89 | 37.16 | 23463.4 | 343.32 | 609.05 | 103.97 | 46.36 | 28078.9 | 0.45 | 0.85 | 9.32 | 1.81 | 1 | 10
8 | 95 | CONCLUIDO | 3.2686 | 30.59 | 25.04 | 18.1 | 0.28 | 83 | 188.73 | 53.44 | 3 | 81 | 37.29 | 23510.33 | 340.85 | 609.08 | 98.94 | 46.36 | 25601.26 | 0.47 | 0.85 | 9.31 | 1.66 | 1 | 10
9 | 95 | CONCLUIDO | 3.3119 | 30.19 | 24.9 | 19.66 | 0.3 | 76 | 189.11 | 53.44 | 3.25 | 74 | 37.42 | 23557.3 | 338.56 | 609 | 94.27 | 46.36 | 23301.94 | 0.49 | 0.86 | 9.31 | 1.52 | 1 | 10
10 | 95 | CONCLUIDO | 3.3509 | 29.84 | 24.77 | 21.23 | 0.33 | 70 | 189.49 | 53.44 | 3.5 | 68 | 37.55 | 23604.32 | 336.38 | 608.95 | 90.47 | 46.36 | 21430.12 | 0.51 | 0.86 | 9.3 | 1.39 | 1 | 10
11 | 95 | CONCLUIDO | 3.3847 | 29.54 | 24.66 | 22.76 | 0.35 | 65 | 189.87 | 53.44 | 3.75 | 63 | 37.69 | 23651.38 | 334.44 | 609.05 | 87.51 | 46.36 | 19978.76 | 0.53 | 0.86 | 9.27 | 1.28 | 1 | 10
12 | 95 | CONCLUIDO | 3.4102 | 29.32 | 24.58 | 24.18 | 0.37 | 61 | 190.25 | 53.44 | 4 | 59 | 37.82 | 23698.48 | 333.1 | 609.15 | 84.88 | 46.36 | 18683.12 | 0.55 | 0.87 | 9.28 | 1.21 | 1 | 10
13 | 95 | CONCLUIDO | 3.4368 | 29.1 | 24.51 | 25.8 | 0.4 | 57 | 190.63 | 53.44 | 4.25 | 55 | 37.95 | 23745.63 | 331.62 | 608.99 | 82.18 | 46.36 | 17350.55 | 0.56 | 0.87 | 9.28 | 1.13 | 1 | 10
14 | 95 | CONCLUIDO | 3.4581 | 28.92 | 24.44 | 27.15 | 0.42 | 54 | 191.02 | 53.44 | 4.5 | 52 | 38.08 | 23792.83 | 330.24 | 608.92 | 80.45 | 46.36 | 16501.11 | 0.58 | 0.87 | 9.27 | 1.06 | 1 | 10
15 | 95 | CONCLUIDO | 3.479 | 28.74 | 24.38 | 28.68 | 0.44 | 51 | 191.4 | 53.44 | 4.75 | 49 | 38.22 | 23840.07 | 328.97 | 608.84 | 78.41 | 46.36 | 15496.78 | 0.59 | 0.87 | 9.26 | 1 | 1 | 10
16 | 95 | CONCLUIDO | 3.5015 | 28.56 | 24.3 | 30.38 | 0.46 | 48 | 191.78 | 53.44 | 5 | 46 | 38.35 | 23887.36 | 327.56 | 608.97 | 76.26 | 46.36 | 14438.11 | 0.61 | 0.88 | 9.26 | 0.93 | 1 | 10
17 | 95 | CONCLUIDO | 3.5149 | 28.45 | 24.27 | 31.66 | 0.48 | 46 | 192.17 | 53.44 | 5.25 | 44 | 38.48 | 23934.69 | 326.66 | 608.92 | 75.31 | 46.36 | 13972.95 | 0.62 | 0.88 | 9.25 | 0.9 | 1 | 10
18 | 95 | CONCLUIDO | 3.5273 | 28.35 | 24.24 | 33.06 | 0.51 | 44 | 192.55 | 53.44 | 5.5 | 42 | 38.62 | 23982.06 | 325.94 | 608.99 | 74.26 | 46.36 | 13459.68 | 0.62 | 0.88 | 9.25 | 0.87 | 1 | 10
19 | 95 | CONCLUIDO | 3.5416 | 28.24 | 24.2 | 34.58 | 0.53 | 42 | 192.94 | 53.44 | 5.75 | 40 | 38.75 | 24029.48 | 324.96 | 608.9 | 73.14 | 46.36 | 12907.2 | 0.63 | 0.88 | 9.25 | 0.83 | 1 | 10
20 | 95 | CONCLUIDO | 3.5551 | 28.13 | 24.17 | 36.26 | 0.55 | 40 | 193.32 | 53.44 | 6 | 38 | 38.89 | 24076.95 | 324.19 | 608.93 | 71.94 | 46.36 | 12318.51 | 0.64 | 0.88 | 9.25 | 0.8 | 1 | 10
21 | 95 | CONCLUIDO | 3.5727 | 27.99 | 24.11 | 38.06 | 0.57 | 38 | 193.71 | 53.44 | 6.25 | 36 | 39.02 | 24124.47 | 322.63 | 608.92 | 70.34 | 46.36 | 11529.05 | 0.66 | 0.88 | 9.23 | 0.73 | 1 | 10
22 | 95 | CONCLUIDO | 3.5784 | 27.95 | 24.1 | 39.08 | 0.59 | 37 | 194.09 | 53.44 | 6.5 | 35 | 39.16 | 24172.03 | 322.3 | 608.92 | 69.85 | 46.36 | 11285.33 | 0.66 | 0.88 | 9.24 | 0.72 | 1 | 10
23 | 95 | CONCLUIDO | 3.5849 | 27.89 | 24.09 | 40.14 | 0.62 | 36 | 194.48 | 53.44 | 6.75 | 34 | 39.29 | 24219.63 | 321.65 | 608.83 | 69.46 | 46.36 | 11096.78 | 0.67 | 0.88 | 9.24 | 0.71 | 1 | 10
24 | 95 | CONCLUIDO | 3.6024 | 27.76 | 24.02 | 42.4 | 0.64 | 34 | 194.86 | 53.44 | 7 | 32 | 39.43 | 24267.28 | 320.32 | 609.03 | 67.42 | 46.36 | 10088.38 | 0.69 | 0.89 | 9.23 | 0.65 | 1 | 10
25 | 95 | CONCLUIDO | 3.6089 | 27.71 | 24.01 | 43.66 | 0.66 | 33 | 195.25 | 53.44 | 7.25 | 31 | 39.57 | 24314.98 | 319.78 | 608.88 | 66.97 | 46.36 | 9865.71 | 0.69 | 0.89 | 9.24 | 0.64 | 1 | 10
26 | 95 | CONCLUIDO | 3.6145 | 27.67 | 24.01 | 45.01 | 0.68 | 32 | 195.64 | 53.44 | 7.5 | 30 | 39.7 | 24362.73 | 319.34 | 608.86 | 66.92 | 46.36 | 9849.58 | 0.69 | 0.89 | 9.24 | 0.63 | 1 | 10
27 | 95 | CONCLUIDO | 3.6235 | 27.6 | 23.98 | 46.4 | 0.7 | 31 | 196.03 | 53.44 | 7.75 | 29 | 39.84 | 24410.52 | 318.65 | 608.87 | 66.05 | 46.36 | 9417.16 | 0.7 | 0.89 | 9.23 | 0.6 | 1 | 10
28 | 95 | CONCLUIDO | 3.6306 | 27.54 | 23.96 | 47.92 | 0.72 | 30 | 196.41 | 53.44 | 8 | 28 | 39.98 | 24458.36 | 317.71 | 608.81 | 65.76 | 46.36 | 9278.24 | 0.7 | 0.89 | 9.22 | 0.59 | 1 | 10
29 | 95 | CONCLUIDO | 3.6411 | 27.46 | 23.92 | 49.48 | 0.74 | 29 | 196.8 | 53.44 | 8.25 | 27 | 40.12 | 24506.24 | 316.98 | 608.85 | 64.04 | 46.36 | 8423.94 | 0.72 | 0.89 | 9.23 | 0.54 | 1 | 10
30 | 95 | CONCLUIDO | 3.6445 | 27.44 | 23.93 | 51.27 | 0.77 | 28 | 197.19 | 53.44 | 8.5 | 26 | 40.26 | 24554.18 | 316.68 | 608.95 | 64.65 | 46.36 | 8733.75 | 0.72 | 0.89 | 9.22 | 0.55 | 1 | 10
31 | 95 | CONCLUIDO | 3.6549 | 27.36 | 23.89 | 53.08 | 0.79 | 27 | 197.58 | 53.44 | 8.75 | 25 | 40.39 | 24602.15 | 315.74 | 608.86 | 63.36 | 46.36 | 8092.56 | 0.73 | 0.89 | 9.22 | 0.51 | 1 | 10
32 | 95 | CONCLUIDO | 3.6564 | 27.35 | 23.88 | 53.06 | 0.81 | 27 | 197.97 | 53.44 | 9 | 25 | 40.53 | 24650.18 | 315.16 | 608.86 | 62.89 | 46.36 | 7859.72 | 0.74 | 0.89 | 9.22 | 0.5 | 1 | 10
33 | 95 | CONCLUIDO | 3.6596 | 27.33 | 23.89 | 55.13 | 0.83 | 26 | 198.36 | 53.44 | 9.25 | 24 | 40.67 | 24698.26 | 314.77 | 608.95 | 63.25 | 46.36 | 8043.5 | 0.73 | 0.89 | 9.23 | 0.52 | 1 | 10
34 | 95 | CONCLUIDO | 3.6704 | 27.24 | 23.85 | 57.23 | 0.85 | 25 | 198.75 | 53.44 | 9.5 | 23 | 40.81 | 24746.38 | 314.14 | 608.81 | 62.22 | 46.36 | 7535.03 | 0.74 | 0.89 | 9.22 | 0.47 | 1 | 10
35 | 95 | CONCLUIDO | 3.6778 | 27.19 | 23.83 | 59.57 | 0.87 | 24 | 199.14 | 53.44 | 9.75 | 22 | 40.95 | 24794.55 | 312.95 | 608.81 | 61.3 | 46.36 | 7076.53 | 0.76 | 0.89 | 9.22 | 0.45 | 1 | 10
36 | 95 | CONCLUIDO | 3.6766 | 27.2 | 23.84 | 59.59 | 0.89 | 24 | 199.53 | 53.44 | 10 | 22 | 41.1 | 24842.77 | 313.02 | 608.83 | 61.77 | 46.36 | 7310.49 | 0.75 | 0.89 | 9.22 | 0.46 | 1 | 10
37 | 95 | CONCLUIDO | 3.6848 | 27.14 | 23.81 | 62.12 | 0.91 | 23 | 199.92 | 53.44 | 10.25 | 21 | 41.24 | 24891.03 | 311.91 | 608.83 | 61.18 | 46.36 | 7020.83 | 0.76 | 0.89 | 9.21 | 0.44 | 1 | 10
38 | 95 | CONCLUIDO | 3.6849 | 27.14 | 23.81 | 62.12 | 0.93 | 23 | 200.31 | 53.44 | 10.5 | 21 | 41.38 | 24939.35 | 311.71 | 608.87 | 61.26 | 46.36 | 7060.62 | 0.76 | 0.89 | 9.21 | 0.44 | 1 | 10
39 | 95 | CONCLUIDO | 3.6926 | 27.08 | 23.79 | 64.89 | 0.95 | 22 | 200.71 | 53.44 | 10.75 | 20 | 41.52 | 24987.71 | 311.02 | 608.79 | 60.49 | 46.36 | 6680.9 | 0.77 | 0.9 | 9.21 | 0.42 | 1 | 10
40 | 95 | CONCLUIDO | 3.6925 | 27.08 | 23.79 | 64.89 | 0.97 | 22 | 201.1 | 53.44 | 11 | 20 | 41.66 | 25036.12 | 310.42 | 608.87 | 60.75 | 46.36 | 6811.13 | 0.76 | 0.9 | 9.21 | 0.42 | 1 | 10
41 | 95 | CONCLUIDO | 3.6991 | 27.03 | 23.78 | 67.95 | 0.99 | 21 | 201.49 | 53.44 | 11.25 | 19 | 41.81 | 25084.58 | 309.99 | 608.83 | 60.2 | 46.36 | 6541.45 | 0.77 | 0.9 | 9.21 | 0.41 | 1 | 10
42 | 95 | CONCLUIDO | 3.7026 | 27.01 | 23.76 | 67.88 | 1.01 | 21 | 201.88 | 53.44 | 11.5 | 19 | 41.95 | 25133.09 | 309.24 | 608.81 | 59.34 | 46.36 | 6110.34 | 0.78 | 0.9 | 9.21 | 0.39 | 1 | 10
43 | 95 | CONCLUIDO | 3.7078 | 26.97 | 23.76 | 71.27 | 1.03 | 20 | 202.28 | 53.44 | 11.75 | 18 | 42.09 | 25181.64 | 308.81 | 608.81 | 59.23 | 46.36 | 6062.25 | 0.78 | 0.9 | 9.21 | 0.39 | 1 | 10
44 | 95 | CONCLUIDO | 3.7087 | 26.96 | 23.75 | 71.25 | 1.05 | 20 | 202.67 | 53.44 | 12 | 18 | 42.24 | 25230.25 | 308.31 | 608.79 | 58.91 | 46.36 | 5904.68 | 0.79 | 0.9 | 9.22 | 0.38 | 1 | 10
45 | 95 | CONCLUIDO | 3.7172 | 26.9 | 23.73 | 74.92 | 1.07 | 19 | 203.07 | 53.44 | 12.25 | 17 | 42.38 | 25279.03 | 307.6 | 608.79 | 58.31 | 46.36 | 5605.99 | 0.8 | 0.9 | 9.21 | 0.35 | 1 | 10
46 | 95 | CONCLUIDO | 3.7166 | 26.91 | 23.73 | 74.94 | 1.09 | 19 | 203.46 | 53.44 | 12.5 | 17 | 42.53 | 25327.74 | 307.58 | 608.83 | 58.63 | 46.36 | 5767.68 | 0.79 | 0.9 | 9.21 | 0.36 | 1 | 10
47 | 95 | CONCLUIDO | 3.7168 | 26.9 | 23.73 | 74.93 | 1.11 | 19 | 203.86 | 53.44 | 12.75 | 17 | 42.67 | 25376.49 | 306.69 | 608.85 | 58.32 | 46.36 | 5610.41 | 0.79 | 0.9 | 9.21 | 0.36 | 1 | 10
48 | 95 | CONCLUIDO | 3.7239 | 26.85 | 23.72 | 79.05 | 1.13 | 18 | 204.25 | 53.44 | 13 | 16 | 42.82 | 25425.3 | 306.19 | 608.82 | 57.92 | 46.36 | 5416.56 | 0.8 | 0.9 | 9.21 | 0.34 | 1 | 10
49 | 95 | CONCLUIDO | 3.7264 | 26.84 | 23.7 | 78.99 | 1.15 | 18 | 204.65 | 53.44 | 13.25 | 16 | 42.96 | 25474.16 | 305.99 | 608.85 | 57.37 | 46.36 | 5142.53 | 0.81 | 0.9 | 9.21 | 0.33 | 1 | 10
50 | 95 | CONCLUIDO | 3.7247 | 26.85 | 23.71 | 79.03 | 1.17 | 18 | 205.05 | 53.44 | 13.5 | 16 | 43.11 | 25523.06 | 304.85 | 608.83 | 57.8 | 46.36 | 5355.53 | 0.8 | 0.9 | 9.21 | 0.34 | 1 | 10
51 | 95 | CONCLUIDO | 3.7335 | 26.78 | 23.68 | 83.59 | 1.19 | 17 | 205.44 | 53.44 | 13.75 | 15 | 43.26 | 25572.02 | 304.08 | 608.81 | 57.03 | 46.36 | 4976.21 | 0.81 | 0.9 | 9.21 | 0.31 | 1 | 10
52 | 95 | CONCLUIDO | 3.7325 | 26.79 | 23.69 | 83.61 | 1.21 | 17 | 205.84 | 53.44 | 14 | 15 | 43.4 | 25621.03 | 304.32 | 608.75 | 57.37 | 46.36 | 5146.95 | 0.81 | 0.9 | 9.2 | 0.32 | 1 | 10
53 | 95 | CONCLUIDO | 3.7311 | 26.8 | 23.7 | 83.65 | 1.23 | 17 | 206.24 | 53.44 | 14.25 | 15 | 43.55 | 25670.09 | 303.79 | 608.86 | 57.57 | 46.36 | 5245.28 | 0.81 | 0.9 | 9.21 | 0.33 | 1 | 10
54 | 95 | CONCLUIDO | 3.7396 | 26.74 | 23.68 | 88.79 | 1.25 | 16 | 206.64 | 53.44 | 14.5 | 14 | 43.7 | 25719.19 | 302.88 | 608.83 | 56.55 | 46.36 | 4743.61 | 0.82 | 0.9 | 9.21 | 0.3 | 1 | 10
55 | 95 | CONCLUIDO | 3.7398 | 26.74 | 23.68 | 88.78 | 1.27 | 16 | 207.03 | 53.44 | 14.75 | 14 | 43.85 | 25768.35 | 302.97 | 608.83 | 56.75 | 46.36 | 4843.16 | 0.82 | 0.9 | 9.21 | 0.3 | 1 | 10
56 | 95 | CONCLUIDO | 3.7377 | 26.75 | 23.69 | 88.84 | 1.28 | 16 | 207.43 | 53.44 | 15 | 14 | 44 | 25817.56 | 302.57 | 608.83 | 57.3 | 46.36 | 5119.32 | 0.81 | 0.9 | 9.21 | 0.32 | 1 | 10
57 | 95 | CONCLUIDO | 3.7375 | 26.76 | 23.69 | 88.84 | 1.3 | 16 | 207.83 | 53.44 | 15.25 | 14 | 44.15 | 25866.82 | 301.45 | 608.9 | 57.45 | 46.36 | 5192.84 | 0.81 | 0.9 | 9.2 | 0.32 | 1 | 10
58 | 95 | CONCLUIDO | 3.7482 | 26.68 | 23.65 | 94.61 | 1.32 | 15 | 208.23 | 53.44 | 15.5 | 13 | 44.3 | 25916.13 | 300.93 | 608.78 | 56.12 | 46.36 | 4532.08 | 0.83 | 0.9 | 9.2 | 0.28 | 1 | 10
59 | 95 | CONCLUIDO | 3.75 | 26.67 | 23.64 | 94.56 | 1.34 | 15 | 208.63 | 53.44 | 15.75 | 13 | 44.45 | 25965.5 | 300.66 | 608.79 | 55.64 | 46.36 | 4292.65 | 0.83 | 0.9 | 9.2 | 0.27 | 1 | 10
60 | 95 | CONCLUIDO | 3.747 | 26.69 | 23.66 | 94.64 | 1.36 | 15 | 209.03 | 53.44 | 16 | 13 | 44.6 | 26014.91 | 300.69 | 608.78 | 56.53 | 46.36 | 4739.13 | 0.82 | 0.9 | 9.2 | 0.29 | 1 | 10
61 | 95 | CONCLUIDO | 3.7483 | 26.68 | 23.65 | 94.61 | 1.38 | 15 | 209.43 | 53.44 | 16.25 | 13 | 44.75 | 26064.38 | 299.5 | 608.83 | 56.01 | 46.36 | 4477.96 | 0.83 | 0.9 | 9.21 | 0.28 | 1 | 10
62 | 95 | CONCLUIDO | 3.7573 | 26.61 | 23.62 | 101.25 | 1.4 | 14 | 209.84 | 53.44 | 16.5 | 12 | 44.9 | 26113.9 | 298.53 | 608.78 | 55.32 | 46.36 | 4139.55 | 0.84 | 0.9 | 9.2 | 0.25 | 1 | 10
63 | 95 | CONCLUIDO | 3.7565 | 26.62 | 23.63 | 101.28 | 1.42 | 14 | 210.24 | 53.44 | 16.75 | 12 | 45.05 | 26163.47 | 298.96 | 608.82 | 55.2 | 46.36 | 4076.16 | 0.84 | 0.9 | 9.21 | 0.26 | 1 | 10
64 | 95 | CONCLUIDO | 3.7587 | 26.6 | 23.61 | 101.21 | 1.43 | 14 | 210.64 | 53.44 | 17 | 12 | 45.21 | 26213.09 | 298.34 | 608.86 | 54.87 | 46.36 | 3913.07 | 0.84 | 0.9 | 9.2 | 0.24 | 1 | 10
65 | 95 | CONCLUIDO | 3.7585 | 26.61 | 23.62 | 101.21 | 1.45 | 14 | 211.04 | 53.44 | 17.25 | 12 | 45.36 | 26262.77 | 297.66 | 608.79 | 55.1 | 46.36 | 4027.9 | 0.84 | 0.9 | 9.2 | 0.24 | 1 | 10
66 | 95 | CONCLUIDO | 3.7558 | 26.63 | 23.64 | 101.3 | 1.47 | 14 | 211.45 | 53.44 | 17.5 | 12 | 45.51 | 26312.5 | 296.93 | 608.84 | 55.54 | 46.36 | 4246.52 | 0.83 | 0.9 | 9.2 | 0.26 | 1 | 10
67 | 95 | CONCLUIDO | 3.7645 | 26.56 | 23.61 | 108.98 | 1.49 | 13 | 211.85 | 53.44 | 17.75 | 11 | 45.67 | 26362.28 | 296.39 | 608.8 | 54.75 | 46.36 | 3856.36 | 0.85 | 0.9 | 9.2 | 0.24 | 1 | 10
68 | 95 | CONCLUIDO | 3.7648 | 26.56 | 23.61 | 108.97 | 1.51 | 13 | 212.25 | 53.44 | 18 | 11 | 45.82 | 26412.11 | 296.6 | 608.76 | 54.9 | 46.36 | 3931.17 | 0.84 | 0.9 | 9.2 | 0.24 | 1 | 10
69 | 95 | CONCLUIDO | 3.7639 | 26.57 | 23.62 | 108.99 | 1.52 | 13 | 212.66 | 53.44 | 18.25 | 11 | 45.97 | 26462 | 296.13 | 608.79 | 55.02 | 46.36 | 3990.45 | 0.84 | 0.9 | 9.2 | 0.24 | 1 | 10
70 | 95 | CONCLUIDO | 3.7656 | 26.56 | 23.6 | 108.94 | 1.54 | 13 | 213.06 | 53.44 | 18.5 | 11 | 46.13 | 26511.94 | 295.67 | 608.77 | 54.6 | 46.36 | 3780.73 | 0.85 | 0.9 | 9.2 | 0.23 | 1 | 10
71 | 95 | CONCLUIDO | 3.7642 | 26.57 | 23.61 | 108.99 | 1.56 | 13 | 213.47 | 53.44 | 18.75 | 11 | 46.28 | 26561.93 | 294.61 | 608.78 | 54.99 | 46.36 | 3978.73 | 0.84 | 0.9 | 9.2 | 0.24 | 1 | 10
72 | 95 | CONCLUIDO | 3.7644 | 26.56 | 23.61 | 108.98 | 1.58 | 13 | 213.87 | 53.44 | 19 | 11 | 46.44 | 26611.98 | 293.85 | 608.79 | 54.66 | 46.36 | 3814.37 | 0.85 | 0.9 | 9.2 | 0.24 | 1 | 10
73 | 95 | CONCLUIDO | 3.7729 | 26.5 | 23.59 | 117.95 | 1.6 | 12 | 214.28 | 53.44 | 19.25 | 10 | 46.6 | 26662.08 | 293.06 | 608.82 | 54.06 | 46.36 | 3517.98 | 0.86 | 0.9 | 9.2 | 0.22 | 1 | 10
74 | 95 | CONCLUIDO | 3.7717 | 26.51 | 23.6 | 117.99 | 1.61 | 12 | 214.69 | 53.44 | 19.5 | 10 | 46.75 | 26712.23 | 293.13 | 608.82 | 54.47 | 46.36 | 3723.6 | 0.85 | 0.9 | 9.2 | 0.23 | 1 | 10
75 | 95 | CONCLUIDO | 3.7729 | 26.5 | 23.59 | 117.95 | 1.63 | 12 | 215.09 | 53.44 | 19.75 | 10 | 46.91 | 26762.44 | 292.86 | 608.85 | 54.16 | 46.36 | 3568.19 | 0.86 | 0.9 | 9.2 | 0.22 | 1 | 10
76 | 95 | CONCLUIDO | 3.7717 | 26.51 | 23.6 | 117.99 | 1.65 | 12 | 215.5 | 53.44 | 20 | 10 | 47.07 | 26812.71 | 292.87 | 608.78 | 54.37 | 46.36 | 3671.81 | 0.85 | 0.9 | 9.2 | 0.23 | 1 | 10
77 | 95 | CONCLUIDO | 3.7718 | 26.51 | 23.6 | 117.99 | 1.67 | 12 | 215.91 | 53.44 | 20.25 | 10 | 47.23 | 26863.02 | 292.18 | 608.85 | 54.45 | 46.36 | 3711.41 | 0.85 | 0.9 | 9.2 | 0.23 | 1 | 10
78 | 95 | CONCLUIDO | 3.771 | 26.52 | 23.6 | 118.02 | 1.68 | 12 | 216.32 | 53.44 | 20.5 | 10 | 47.38 | 26913.4 | 291.43 | 608.79 | 54.66 | 46.36 | 3818.62 | 0.85 | 0.9 | 9.2 | 0.23 | 1 | 10
79 | 95 | CONCLUIDO | 3.7798 | 26.46 | 23.58 | 128.61 | 1.7 | 11 | 216.73 | 53.44 | 20.75 | 9 | 47.54 | 26963.82 | 289.91 | 608.76 | 53.79 | 46.36 | 3387.06 | 0.86 | 0.9 | 9.2 | 0.21 | 1 | 10
80 | 95 | CONCLUIDO | 3.7801 | 26.45 | 23.58 | 128.6 | 1.72 | 11 | 217.14 | 53.44 | 21 | 9 | 47.7 | 27014.3 | 290.13 | 608.78 | 53.59 | 46.36 | 3287.63 | 0.87 | 0.9 | 9.2 | 0.2 | 1 | 10
81 | 95 | CONCLUIDO | 3.7808 | 26.45 | 23.57 | 128.57 | 1.74 | 11 | 217.55 | 53.44 | 21.25 | 9 | 47.86 | 27064.84 | 290.21 | 608.8 | 53.65 | 46.36 | 3319.52 | 0.86 | 0.9 | 9.19 | 0.2 | 1 | 10
82 | 95 | CONCLUIDO | 3.7818 | 26.44 | 23.56 | 128.53 | 1.75 | 11 | 217.96 | 53.44 | 21.5 | 9 | 48.02 | 27115.43 | 289.89 | 608.77 | 53.41 | 46.36 | 3196.75 | 0.87 | 0.9 | 9.19 | 0.19 | 1 | 10
83 | 95 | CONCLUIDO | 3.7814 | 26.44 | 23.57 | 128.55 | 1.77 | 11 | 218.37 | 53.44 | 21.75 | 9 | 48.18 | 27166.08 | 289.36 | 608.75 | 53.45 | 46.36 | 3219.1 | 0.87 | 0.9 | 9.2 | 0.2 | 1 | 10
84 | 95 | CONCLUIDO | 3.781 | 26.45 | 23.57 | 128.56 | 1.79 | 11 | 218.78 | 53.44 | 22 | 9 | 48.34 | 27216.79 | 288.3 | 608.84 | 53.5 | 46.36 | 3241.74 | 0.87 | 0.9 | 9.2 | 0.2 | 1 | 10
85 | 95 | CONCLUIDO | 3.7819 | 26.44 | 23.56 | 128.53 | 1.8 | 11 | 219.19 | 53.44 | 22.25 | 9 | 48.51 | 27267.55 | 287.38 | 608.78 | 53.33 | 46.36 | 3155.55 | 0.87 | 0.9 | 9.2 | 0.19 | 1 | 10
86 | 95 | CONCLUIDO | 3.782 | 26.44 | 23.56 | 128.53 | 1.82 | 11 | 219.6 | 53.44 | 22.5 | 9 | 48.67 | 27318.36 | 286.48 | 608.77 | 53.3 | 46.36 | 3142.87 | 0.87 | 0.9 | 9.2 | 0.19 | 1 | 10
87 | 95 | CONCLUIDO | 3.789 | 26.39 | 23.55 | 141.31 | 1.84 | 10 | 220.01 | 53.44 | 22.75 | 8 | 48.83 | 27369.23 | 285.74 | 608.79 | 52.98 | 46.36 | 2986.43 | 0.88 | 0.9 | 9.19 | 0.18 | 1 | 10
88 | 95 | CONCLUIDO | 3.7892 | 26.39 | 23.55 | 141.3 | 1.85 | 10 | 220.43 | 53.44 | 23 | 8 | 48.99 | 27420.16 | 286.29 | 608.81 | 52.97 | 46.36 | 2983.88 | 0.88 | 0.9 | 9.19 | 0.18 | 1 | 10
89 | 95 | CONCLUIDO | 3.7891 | 26.39 | 23.55 | 141.3 | 1.87 | 10 | 220.84 | 53.44 | 23.25 | 8 | 49.16 | 27471.15 | 286.4 | 608.75 | 52.85 | 46.36 | 2920.36 | 0.88 | 0.9 | 9.2 | 0.18 | 1 | 10
90 | 95 | CONCLUIDO | 3.7895 | 26.39 | 23.55 | 141.29 | 1.89 | 10 | 221.25 | 53.44 | 23.5 | 8 | 49.32 | 27522.19 | 286.26 | 608.83 | 52.94 | 46.36 | 2969.47 | 0.88 | 0.9 | 9.19 | 0.18 | 1 | 10
91 | 95 | CONCLUIDO | 3.7902 | 26.38 | 23.54 | 141.26 | 1.9 | 10 | 221.67 | 53.44 | 23.75 | 8 | 49.48 | 27573.29 | 286.29 | 608.77 | 52.73 | 46.36 | 2860.72 | 0.88 | 0.91 | 9.19 | 0.17 | 1 | 10
92 | 95 | CONCLUIDO | 3.7899 | 26.39 | 23.55 | 141.27 | 1.92 | 10 | 222.08 | 53.44 | 24 | 8 | 49.65 | 27624.44 | 286.31 | 608.78 | 52.77 | 46.36 | 2884.27 | 0.88 | 0.9 | 9.19 | 0.17 | 1 | 10
93 | 95 | CONCLUIDO | 3.7898 | 26.39 | 23.55 | 141.28 | 1.94 | 10 | 222.5 | 53.44 | 24.25 | 8 | 49.81 | 27675.78 | 286.32 | 608.77 | 52.7 | 46.36 | 2845.74 | 0.88 | 0.9 | 9.2 | 0.17 | 1 | 10
94 | 95 | CONCLUIDO | 3.7906 | 26.38 | 23.54 | 141.24 | 1.95 | 10 | 222.92 | 53.44 | 24.5 | 8 | 49.98 | 27727.05 | 285.13 | 608.75 | 52.61 | 46.36 | 2804.15 | 0.88 | 0.91 | 9.19 | 0.17 | 1 | 10
95 | 95 | CONCLUIDO | 3.7898 | 26.39 | 23.55 | 141.28 | 1.97 | 10 | 223.33 | 53.44 | 24.75 | 8 | 50.15 | 27778.39 | 283.46 | 608.79 | 52.85 | 46.36 | 2922.07 | 0.88 | 0.9 | 9.19 | 0.17 | 1 | 10
96 | 95 | CONCLUIDO | 3.7885 | 26.4 | 23.55 | 141.33 | 1.99 | 10 | 223.75 | 53.44 | 25 | 8 | 50.31 | 27829.77 | 281.61 | 608.77 | 53.03 | 46.36 | 3014.55 | 0.87 | 0.9 | 9.2 | 0.18 | 1 | 10
97 | 95 | CONCLUIDO | 3.7965 | 26.34 | 23.54 | 156.91 | 2 | 9 | 224.17 | 53.44 | 25.25 | 7 | 50.48 | 27881.22 | 280.86 | 608.79 | 52.48 | 46.36 | 2740.94 | 0.88 | 0.91 | 9.2 | 0.17 | 1 | 10
98 | 95 | CONCLUIDO | 3.7976 | 26.33 | 23.53 | 156.86 | 2.02 | 9 | 224.58 | 53.44 | 25.5 | 7 | 50.65 | 27932.73 | 281.01 | 608.75 | 52.31 | 46.36 | 2655.22 | 0.89 | 0.91 | 9.19 | 0.16 | 1 | 10
99 | 95 | CONCLUIDO | 3.7963 | 26.34 | 23.54 | 156.92 | 2.03 | 9 | 225 | 53.44 | 25.75 | 7 | 50.82 | 27984.29 | 281.23 | 608.79 | 52.54 | 46.36 | 2774.62 | 0.88 | 0.91 | 9.19 | 0.17 | 1 | 10
100 | 95 | CONCLUIDO | 3.7966 | 26.34 | 23.54 | 156.9 | 2.05 | 9 | 225.42 | 53.44 | 26 | 7 | 50.98 | 28035.92 | 281.13 | 608.79 | 52.57 | 46.36 | 2785.05 | 0.88 | 0.91 | 9.19 | 0.16 | 1 | 10
101 | 95 | CONCLUIDO | 3.7969 | 26.34 | 23.53 | 156.89 | 2.07 | 9 | 225.84 | 53.44 | 26.25 | 7 | 51.15 | 28087.6 | 281.04 | 608.75 | 52.47 | 46.36 | 2736.98 | 0.88 | 0.91 | 9.19 | 0.16 | 1 | 10
102 | 95 | CONCLUIDO | 3.7972 | 26.34 | 23.53 | 156.88 | 2.08 | 9 | 226.26 | 53.44 | 26.5 | 7 | 51.32 | 28139.34 | 280.51 | 608.8 | 52.46 | 46.36 | 2731.86 | 0.88 | 0.91 | 9.19 | 0.16 | 1 | 10
103 | 95 | CONCLUIDO | 3.7973 | 26.33 | 23.53 | 156.87 | 2.1 | 9 | 226.68 | 53.44 | 26.75 | 7 | 51.49 | 28191.14 | 280.27 | 608.78 | 52.3 | 46.36 | 2651.87 | 0.89 | 0.91 | 9.19 | 0.16 | 1 | 10
104 | 95 | CONCLUIDO | 3.7978 | 26.33 | 23.53 | 156.85 | 2.11 | 9 | 227.1 | 53.44 | 27 | 7 | 51.66 | 28243 | 280.07 | 608.82 | 52.26 | 46.36 | 2633.46 | 0.89 | 0.91 | 9.19 | 0.16 | 1 | 10
105 | 95 | CONCLUIDO | 3.797 | 26.34 | 23.53 | 156.89 | 2.13 | 9 | 227.52 | 53.44 | 27.25 | 7 | 51.83 | 28294.92 | 279.27 | 608.76 | 52.53 | 46.36 | 2765.9 | 0.88 | 0.91 | 9.19 | 0.16 | 1 | 10
106 | 95 | CONCLUIDO | 3.7963 | 26.34 | 23.54 | 156.92 | 2.14 | 9 | 227.94 | 53.44 | 27.5 | 7 | 52.01 | 28346.9 | 278.44 | 608.77 | 52.61 | 46.36 | 2809.17 | 0.88 | 0.91 | 9.19 | 0.17 | 1 | 10
107 | 95 | CONCLUIDO | 3.7965 | 26.34 | 23.54 | 156.91 | 2.16 | 9 | 228.36 | 53.44 | 27.75 | 7 | 52.18 | 28398.94 | 277.53 | 608.75 | 52.58 | 46.36 | 2791.47 | 0.88 | 0.91 | 9.19 | 0.17 | 1 | 10
108 | 95 | CONCLUIDO | 3.7959 | 26.34 | 23.54 | 156.94 | 2.18 | 9 | 228.79 | 53.44 | 28 | 7 | 52.35 | 28451.04 | 276.26 | 608.8 | 52.75 | 46.36 | 2879.96 | 0.88 | 0.91 | 9.19 | 0.17 | 1 | 10
109 | 95 | CONCLUIDO | 3.806 | 26.27 | 23.51 | 176.31 | 2.19 | 8 | 229.21 | 53.44 | 28.25 | 6 | 52.52 | 28503.21 | 275.42 | 608.8 | 51.74 | 46.36 | 2376.83 | 0.9 | 0.91 | 9.19 | 0.14 | 1 | 10
110 | 95 | CONCLUIDO | 3.8069 | 26.27 | 23.5 | 176.26 | 2.21 | 8 | 229.63 | 53.44 | 28.5 | 6 | 52.7 | 28555.43 | 275.89 | 608.77 | 51.49 | 46.36 | 2250.52 | 0.9 | 0.91 | 9.19 | 0.13 | 1 | 10
111 | 95 | CONCLUIDO | 3.8066 | 26.27 | 23.5 | 176.28 | 2.22 | 8 | 230.06 | 53.44 | 28.75 | 6 | 52.87 | 28607.71 | 276.05 | 608.79 | 51.51 | 46.36 | 2262.71 | 0.9 | 0.91 | 9.19 | 0.13 | 1 | 10
112 | 95 | CONCLUIDO | 3.8052 | 26.28 | 23.51 | 176.35 | 2.24 | 8 | 230.48 | 53.44 | 29 | 6 | 53.05 | 28660.06 | 276.23 | 608.8 | 51.81 | 46.36 | 2412.61 | 0.89 | 0.91 | 9.19 | 0.14 | 1 | 10
113 | 95 | CONCLUIDO | 3.8054 | 26.28 | 23.51 | 176.34 | 2.25 | 8 | 230.91 | 53.44 | 29.25 | 6 | 53.22 | 28712.46 | 275.53 | 608.79 | 51.93 | 46.36 | 2470.58 | 0.89 | 0.91 | 9.19 | 0.14 | 1 | 10
114 | 95 | CONCLUIDO | 3.8063 | 26.27 | 23.51 | 176.29 | 2.27 | 8 | 231.33 | 53.44 | 29.5 | 5 | 53.4 | 28764.93 | 275.08 | 608.77 | 51.49 | 46.36 | 2254.12 | 0.9 | 0.91 | 9.19 | 0.13 | 1 | 10
115 | 95 | CONCLUIDO | 3.806 | 26.27 | 23.51 | 176.31 | 2.28 | 8 | 231.76 | 53.44 | 29.75 | 4 | 53.57 | 28817.46 | 274.81 | 608.79 | 51.56 | 46.36 | 2285.17 | 0.9 | 0.91 | 9.19 | 0.14 | 1 | 10
116 | 95 | CONCLUIDO | 3.8055 | 26.28 | 23.51 | 176.34 | 2.3 | 8 | 232.18 | 53.44 | 30 | 3 | 53.75 | 28870.05 | 274.65 | 608.76 | 51.64 | 46.36 | 2326.6 | 0.9 | 0.91 | 9.19 | 0.14 | 1 | 10
117 | 95 | CONCLUIDO | 3.8052 | 26.28 | 23.51 | 176.35 | 2.31 | 8 | 232.61 | 53.44 | 30.25 | 2 | 53.93 | 28922.71 | 274.77 | 608.79 | 51.62 | 46.36 | 2316.96 | 0.9 | 0.91 | 9.2 | 0.14 | 1 | 10
118 | 95 | CONCLUIDO | 3.8055 | 26.28 | 23.51 | 176.33 | 2.33 | 8 | 233.04 | 53.44 | 30.5 | 1 | 54.1 | 28975.43 | 274.95 | 608.79 | 51.58 | 46.36 | 2296.01 | 0.9 | 0.91 | 9.2 | 0.14 | 1 | 10
119 | 95 | CONCLUIDO | 3.8055 | 26.28 | 23.51 | 176.34 | 2.34 | 8 | 233.47 | 53.44 | 30.75 | 1 | 54.28 | 29028.21 | 275.27 | 608.79 | 51.57 | 46.36 | 2292.04 | 0.9 | 0.91 | 9.2 | 0.14 | 1 | 10
120 | 95 | CONCLUIDO | 3.8054 | 26.28 | 23.51 | 176.34 | 2.36 | 8 | 233.89 | 53.44 | 31 | 1 | 54.46 | 29081.05 | 275.53 | 608.79 | 51.61 | 46.36 | 2312.76 | 0.9 | 0.91 | 9.2 | 0.14 | 1 | 10
121 | 95 | CONCLUIDO | 3.8054 | 26.28 | 23.51 | 176.34 | 2.37 | 8 | 234.32 | 53.44 | 31.25 | 0 | 54.64 | 29133.96 | 275.8 | 608.79 | 51.54 | 46.36 | 2279.88 | 0.9 | 0.91 | 9.2 | 0.14 | 1 | 10
0 | 55 | CONCLUIDO | 2.9145 | 34.31 | 27.45 | 8.23 | 0.15 | 200 | 116.05 | 43.4 | 1 | 198 | 16.65 | 14546.17 | 277.29 | 609.68 | 173.26 | 46.36 | 62179.32 | 0.27 | 0.78 | 9.51 | 4.06 | 1 | 10
1 | 55 | CONCLUIDO | 3.1004 | 32.25 | 26.49 | 10.32 | 0.19 | 154 | 116.37 | 43.4 | 1.25 | 152 | 16.72 | 14585.96 | 266.82 | 609.38 | 143.86 | 46.36 | 47709.05 | 0.32 | 0.8 | 9.43 | 3.1 | 1 | 10
2 | 55 | CONCLUIDO | 3.23 | 30.96 | 25.89 | 12.43 | 0.23 | 125 | 116.69 | 43.4 | 1.5 | 123 | 16.79 | 14625.77 | 260.03 | 609.53 | 125.1 | 46.36 | 38472.5 | 0.37 | 0.82 | 9.39 | 2.5 | 1 | 10
3 | 55 | CONCLUIDO | 3.322 | 30.1 | 25.49 | 14.43 | 0.26 | 106 | 117.01 | 43.4 | 1.75 | 104 | 16.86 | 14665.62 | 255.14 | 609.2 | 113.03 | 46.36 | 32534.05 | 0.41 | 0.84 | 9.35 | 2.11 | 1 | 10
4 | 55 | CONCLUIDO | 3.3954 | 29.45 | 25.19 | 16.61 | 0.3 | 91 | 117.34 | 43.4 | 2 | 89 | 16.94 | 14705.49 | 251.47 | 609.03 | 104.07 | 46.36 | 28128.23 | 0.45 | 0.85 | 9.32 | 1.82 | 1 | 10
5 | 55 | CONCLUIDO | 3.4522 | 28.97 | 24.97 | 18.73 | 0.34 | 80 | 117.66 | 43.4 | 2.25 | 78 | 17.01 | 14745.39 | 248.26 | 609.18 | 96.91 | 46.36 | 24603.41 | 0.48 | 0.85 | 9.31 | 1.59 | 1 | 10
6 | 55 | CONCLUIDO | 3.4942 | 28.62 | 24.82 | 20.68 | 0.37 | 72 | 117.98 | 43.4 | 2.5 | 70 | 17.08 | 14785.31 | 245.98 | 609.08 | 91.96 | 46.36 | 22166.61 | 0.5 | 0.86 | 9.3 | 1.44 | 1 | 10
7 | 55 | CONCLUIDO | 3.5345 | 28.29 | 24.66 | 22.76 | 0.41 | 65 | 118.31 | 43.4 | 2.75 | 63 | 17.16 | 14825.26 | 243.51 | 609.06 | 87.16 | 46.36 | 19801.44 | 0.53 | 0.86 | 9.28 | 1.28 | 1 | 10
8 | 55 | CONCLUIDO | 3.5686 | 28.02 | 24.53 | 24.94 | 0.45 | 59 | 118.63 | 43.4 | 3 | 57 | 17.23 | 14865.24 | 241.46 | 609.02 | 83 | 46.36 | 17750.95 | 0.56 | 0.87 | 9.28 | 1.15 | 1 | 10
9 | 55 | CONCLUIDO | 3.5956 | 27.81 | 24.44 | 27.15 | 0.48 | 54 | 118.96 | 43.4 | 3.25 | 52 | 17.31 | 14905.25 | 239.74 | 608.92 | 79.98 | 46.36 | 16265.63 | 0.58 | 0.87 | 9.28 | 1.06 | 1 | 10
10 | 55 | CONCLUIDO | 3.6167 | 27.65 | 24.37 | 29.24 | 0.52 | 50 | 119.28 | 43.4 | 3.5 | 48 | 17.38 | 14945.29 | 238.24 | 608.92 | 78.38 | 46.36 | 15488.01 | 0.59 | 0.87 | 9.26 | 1 | 1 | 10
11 | 55 | CONCLUIDO | 3.6339 | 27.52 | 24.31 | 31.04 | 0.55 | 47 | 119.61 | 43.4 | 3.75 | 45 | 17.46 | 14985.35 | 236.69 | 608.93 | 76.44 | 46.36 | 14531 | 0.61 | 0.88 | 9.26 | 0.94 | 1 | 10
12 | 55 | CONCLUIDO | 3.6521 | 27.38 | 24.25 | 33.06 | 0.59 | 44 | 119.93 | 43.4 | 4 | 42 | 17.53 | 15025.44 | 235.23 | 608.91 | 74.4 | 46.36 | 13528.03 | 0.62 | 0.88 | 9.25 | 0.87 | 1 | 10
13 | 55 | CONCLUIDO | 3.6699 | 27.25 | 24.18 | 35.39 | 0.62 | 41 | 120.26 | 43.4 | 4.25 | 39 | 17.61 | 15065.56 | 233.88 | 608.84 | 72.57 | 46.36 | 12627.89 | 0.64 | 0.88 | 9.25 | 0.81 | 1 | 10
14 | 55 | CONCLUIDO | 3.6895 | 27.1 | 24.11 | 38.07 | 0.66 | 38 | 120.58 | 43.4 | 4.5 | 36 | 17.68 | 15105.7 | 232.09 | 608.98 | 70.31 | 46.36 | 11512.41 | 0.66 | 0.88 | 9.24 | 0.74 | 1 | 10
15 | 55 | CONCLUIDO | 3.7001 | 27.03 | 24.08 | 40.14 | 0.69 | 36 | 120.91 | 43.4 | 4.75 | 34 | 17.76 | 15145.88 | 231.05 | 608.93 | 69.36 | 46.36 | 11049.91 | 0.67 | 0.88 | 9.24 | 0.71 | 1 | 10
16 | 55 | CONCLUIDO | 3.7152 | 26.92 | 24.02 | 42.39 | 0.73 | 34 | 121.23 | 43.4 | 5 | 32 | 17.83 | 15186.08 | 229.54 | 608.98 | 67.35 | 46.36 | 10051.33 | 0.69 | 0.89 | 9.23 | 0.65 | 1 | 10
17 | 55 | CONCLUIDO | 3.7182 | 26.9 | 24.02 | 43.68 | 0.76 | 33 | 121.56 | 43.4 | 5.25 | 31 | 17.91 | 15226.31 | 228.84 | 609.04 | 67.39 | 46.36 | 10079.52 | 0.69 | 0.89 | 9.24 | 0.65 | 1 | 10
18 | 55 | CONCLUIDO | 3.7316 | 26.8 | 23.97 | 46.4 | 0.8 | 31 | 121.89 | 43.4 | 5.5 | 29 | 17.99 | 15266.56 | 227.61 | 608.94 | 65.84 | 46.36 | 9310.99 | 0.7 | 0.89 | 9.23 | 0.6 | 1 | 10
19 | 55 | CONCLUIDO | 3.7373 | 26.76 | 23.96 | 47.91 | 0.83 | 30 | 122.21 | 43.4 | 5.75 | 28 | 18.06 | 15306.85 | 226.23 | 608.81 | 65.47 | 46.36 | 9130.15 | 0.71 | 0.89 | 9.23 | 0.58 | 1 | 10
20 | 55 | CONCLUIDO | 3.7486 | 26.68 | 23.92 | 51.26 | 0.86 | 28 | 122.54 | 43.4 | 6 | 26 | 18.14 | 15347.16 | 225.28 | 608.87 | 64.63 | 46.36 | 8721.73 | 0.72 | 0.89 | 9.22 | 0.55 | 1 | 10
21 | 55 | CONCLUIDO | 3.758 | 26.61 | 23.88 | 53.07 | 0.9 | 27 | 122.87 | 43.4 | 6.25 | 25 | 18.22 | 15387.5 | 224.01 | 608.86 | 63.13 | 46.36 | 7979.26 | 0.73 | 0.89 | 9.22 | 0.51 | 1 | 10
22 | 55 | CONCLUIDO | 3.762 | 26.58 | 23.88 | 55.1 | 0.93 | 26 | 123.19 | 43.4 | 6.5 | 24 | 18.29 | 15427.87 | 222.66 | 608.87 | 63.02 | 46.36 | 7926.02 | 0.74 | 0.89 | 9.22 | 0.5 | 1 | 10
23 | 55 | CONCLUIDO | 3.7701 | 26.52 | 23.84 | 57.22 | 0.96 | 25 | 123.52 | 43.4 | 6.75 | 23 | 18.37 | 15468.27 | 221.99 | 608.84 | 62.13 | 46.36 | 7486 | 0.75 | 0.89 | 9.21 | 0.47 | 1 | 10
24 | 55 | CONCLUIDO | 3.7755 | 26.49 | 23.83 | 59.57 | 1 | 24 | 123.85 | 43.4 | 7 | 22 | 18.45 | 15508.69 | 220.85 | 608.83 | 61.68 | 46.36 | 7267.61 | 0.75 | 0.89 | 9.21 | 0.46 | 1 | 10
25 | 55 | CONCLUIDO | 3.7816 | 26.44 | 23.81 | 62.11 | 1.03 | 23 | 124.18 | 43.4 | 7.25 | 21 | 18.53 | 15549.15 | 219.59 | 608.93 | 61.06 | 46.36 | 6962.34 | 0.76 | 0.89 | 9.21 | 0.44 | 1 | 10
26 | 55 | CONCLUIDO | 3.7866 | 26.41 | 23.8 | 64.91 | 1.06 | 22 | 124.51 | 43.4 | 7.5 | 20 | 18.61 | 15589.63 | 218.45 | 608.84 | 60.55 | 46.36 | 6714.74 | 0.77 | 0.9 | 9.22 | 0.43 | 1 | 10
27 | 55 | CONCLUIDO | 3.7856 | 26.42 | 23.81 | 64.93 | 1.1 | 22 | 124.83 | 43.4 | 7.75 | 20 | 18.68 | 15630.14 | 217.3 | 608.83 | 60.75 | 46.36 | 6814.94 | 0.76 | 0.9 | 9.22 | 0.43 | 1 | 10
28 | 55 | CONCLUIDO | 3.7943 | 26.36 | 23.77 | 67.91 | 1.13 | 21 | 125.16 | 43.4 | 8 | 19 | 18.76 | 15670.68 | 216.28 | 608.86 | 59.77 | 46.36 | 6325.69 | 0.78 | 0.9 | 9.21 | 0.4 | 1 | 10
29 | 55 | CONCLUIDO | 3.8008 | 26.31 | 23.75 | 71.24 | 1.16 | 20 | 125.49 | 43.4 | 8.25 | 18 | 18.84 | 15711.24 | 215.2 | 608.8 | 59.06 | 46.36 | 5977.31 | 0.78 | 0.9 | 9.21 | 0.38 | 1 | 10
30 | 55 | CONCLUIDO | 3.8074 | 26.26 | 23.73 | 74.93 | 1.19 | 19 | 125.82 | 43.4 | 8.5 | 17 | 18.92 | 15751.84 | 213.91 | 608.83 | 58.49 | 46.36 | 5697.61 | 0.79 | 0.9 | 9.21 | 0.35 | 1 | 10
31 | 55 | CONCLUIDO | 3.8054 | 26.28 | 23.74 | 74.97 | 1.22 | 19 | 126.15 | 43.4 | 8.75 | 17 | 19 | 15792.46 | 213.48 | 608.82 | 58.67 | 46.36 | 5787.19 | 0.79 | 0.9 | 9.21 | 0.37 | 1 | 10
32 | 55 | CONCLUIDO | 3.8135 | 26.22 | 23.71 | 79.03 | 1.26 | 18 | 126.48 | 43.4 | 9 | 16 | 19.08 | 15833.12 | 212.07 | 608.83 | 57.98 | 46.36 | 5447.33 | 0.8 | 0.9 | 9.2 | 0.34 | 1 | 10
33 | 55 | CONCLUIDO | 3.8142 | 26.22 | 23.7 | 79.01 | 1.29 | 18 | 126.81 | 43.4 | 9.25 | 16 | 19.16 | 15873.8 | 211.03 | 608.86 | 57.61 | 46.36 | 5262.13 | 0.8 | 0.9 | 9.21 | 0.33 | 1 | 10
34 | 55 | CONCLUIDO | 3.8203 | 26.18 | 23.69 | 83.6 | 1.32 | 17 | 127.14 | 43.4 | 9.5 | 15 | 19.24 | 15914.51 | 209.49 | 608.85 | 57.03 | 46.36 | 4977.75 | 0.81 | 0.9 | 9.21 | 0.31 | 1 | 10
35 | 55 | CONCLUIDO | 3.819 | 26.18 | 23.69 | 83.63 | 1.35 | 17 | 127.47 | 43.4 | 9.75 | 15 | 19.32 | 15955.25 | 209 | 608.82 | 57.4 | 46.36 | 5162.63 | 0.81 | 0.9 | 9.21 | 0.32 | 1 | 10
36 | 55 | CONCLUIDO | 3.827 | 26.13 | 23.66 | 88.74 | 1.38 | 16 | 127.8 | 43.4 | 10 | 14 | 19.4 | 15996.02 | 207.57 | 608.83 | 56.66 | 46.36 | 4796.87 | 0.82 | 0.9 | 9.2 | 0.29 | 1 | 10
37 | 55 | CONCLUIDO | 3.8236 | 26.15 | 23.69 | 88.83 | 1.41 | 16 | 128.13 | 43.4 | 10.25 | 14 | 19.48 | 16036.82 | 206.82 | 608.77 | 57.24 | 46.36 | 5085.16 | 0.81 | 0.9 | 9.2 | 0.32 | 1 | 10
38 | 55 | CONCLUIDO | 3.8308 | 26.1 | 23.66 | 94.65 | 1.44 | 15 | 128.46 | 43.4 | 10.5 | 13 | 19.56 | 16077.65 | 205.01 | 608.75 | 56.35 | 46.36 | 4648.62 | 0.82 | 0.9 | 9.2 | 0.29 | 1 | 10
39 | 55 | CONCLUIDO | 3.8327 | 26.09 | 23.65 | 94.6 | 1.47 | 15 | 128.79 | 43.4 | 10.75 | 13 | 19.64 | 16118.5 | 204.78 | 608.8 | 55.88 | 46.36 | 4410.25 | 0.83 | 0.9 | 9.21 | 0.28 | 1 | 10
40 | 55 | CONCLUIDO | 3.8323 | 26.09 | 23.65 | 94.61 | 1.5 | 15 | 129.13 | 43.4 | 11 | 13 | 19.73 | 16159.39 | 203.04 | 608.84 | 56.07 | 46.36 | 4506.8 | 0.83 | 0.9 | 9.2 | 0.28 | 1 | 10
41 | 55 | CONCLUIDO | 3.8402 | 26.04 | 23.62 | 101.24 | 1.54 | 14 | 129.46 | 43.4 | 11.25 | 12 | 19.81 | 16200.3 | 201.94 | 608.83 | 55.13 | 46.36 | 4040.67 | 0.84 | 0.9 | 9.2 | 0.25 | 1 | 10
42 | 55 | CONCLUIDO | 3.8417 | 26.03 | 23.61 | 101.19 | 1.57 | 14 | 129.79 | 43.4 | 11.5 | 12 | 19.89 | 16241.25 | 201.42 | 608.84 | 54.95 | 46.36 | 3951.17 | 0.84 | 0.9 | 9.19 | 0.24 | 1 | 10
43 | 55 | CONCLUIDO | 3.8379 | 26.06 | 23.64 | 101.3 | 1.6 | 14 | 130.12 | 43.4 | 11.75 | 11 | 19.97 | 16282.22 | 199.84 | 608.84 | 55.63 | 46.36 | 4291.5 | 0.83 | 0.9 | 9.2 | 0.27 | 1 | 10
44 | 55 | CONCLUIDO | 3.8455 | 26 | 23.61 | 108.97 | 1.63 | 13 | 130.45 | 43.4 | 12 | 11 | 20.05 | 16323.22 | 199.09 | 608.77 | 54.79 | 46.36 | 3877.06 | 0.85 | 0.9 | 9.2 | 0.24 | 1 | 10
45 | 55 | CONCLUIDO | 3.8456 | 26 | 23.61 | 108.97 | 1.65 | 13 | 130.79 | 43.4 | 12.25 | 10 | 20.14 | 16364.25 | 197.91 | 608.81 | 54.65 | 46.36 | 3809.21 | 0.85 | 0.9 | 9.2 | 0.24 | 1 | 10
46 | 55 | CONCLUIDO | 3.8445 | 26.01 | 23.62 | 109 | 1.68 | 13 | 131.12 | 43.4 | 12.5 | 7 | 20.22 | 16405.32 | 197.48 | 608.76 | 54.79 | 46.36 | 3875.19 | 0.85 | 0.9 | 9.21 | 0.25 | 1 | 10
47 | 55 | CONCLUIDO | 3.8436 | 26.02 | 23.62 | 109.03 | 1.71 | 13 | 131.45 | 43.4 | 12.75 | 4 | 20.3 | 16446.41 | 196.71 | 608.81 | 54.91 | 46.36 | 3935.76 | 0.84 | 0.9 | 9.21 | 0.25 | 1 | 10
48 | 55 | CONCLUIDO | 3.8428 | 26.02 | 23.63 | 109.05 | 1.74 | 13 | 131.79 | 43.4 | 13 | 2 | 20.39 | 16487.53 | 196.64 | 608.79 | 54.9 | 46.36 | 3932.45 | 0.84 | 0.9 | 9.21 | 0.26 | 1 | 10
49 | 55 | CONCLUIDO | 3.8423 | 26.03 | 23.63 | 109.07 | 1.77 | 13 | 132.12 | 43.4 | 13.25 | 0 | 20.47 | 16528.68 | 196.97 | 608.84 | 54.97 | 46.36 | 3966.85 | 0.84 | 0.9 | 9.22 | 0.26 | 1 | 10

## gráficos
Selecione o eixo X:
Selecione o eixo Y:
Selecione o eixo Z:
Eixo X | Eixo Y | Eixo Z

## hidden (hidden)
Unnamed: 0
Volume de calda [L]
STATUS
Capacidade operacional [ha/h]
Tempo de missao [h]
Tempo util [h]
Tempo por voo [min]
Autonomia Projetada [h]
N° Voos
MTOW [kg]
Massa Estrutura [kg]
Combustível [kg]
Abastecimentos
Massa gerador
Potência gerador [W]
Combustível consumido [L]
Calda cons [L]
Distância percorrida [km]
Distância Pulverizando [km]
RTL ACUMULADO[m]
EOC [km/km]
EOC [h/h]
Tempo de manobra [h]
Tempo rtl_rtw [h]
V pulv [m/s]
V desloc [m/s]