## RESULTADOS_18
Unnamed: 0 | Volume de calda [L] | STATUS | Capacidade operacional [ha/h] | Tempo de missao [h] | Tempo util [h] | Tempo por voo [min] | Autonomia Projetada [h] | N° Voos | MTOW [kg] | Massa Estrutura [kg] | Combustível [kg] | Abastecimentos | Massa gerador | Potência gerador [W] | Combustível consumido [L] | Calda cons [L] | Distância percorrida [km] | Distância Pulverizando [km] | RTL ACUMULADO[m] | EOC [km/km] | EOC [h/h] | Tempo de manobra [h] | Tempo rtl_rtw [h] | V pulv [m/s] | V desloc [m/s] | Preço Total por ha Simples [R$/ha] | Preço Total por ha Presumido [R$/ha] | Preço Total por ha Real [R$/ha] | Preço Total Simples [R$] | Preço Total Presumido [R$] | Prod CAPEX [ha/h/R$] | Dias Trabalhados | Preço Total Real [R$]
0 | 100 | CONCLUIDO | 2.678 | 37.34 | 25.18 | 6.09 | 0.09 | 248 | 194.77 | 54.38 | 1 | 246 | 39.4 | 24256.19 | 341.9 | 3034.54 | 302.69 | 56.78 | 119990.4 | 0.19 | 0.64 | 3.07 | 7.41 | 1 | 10 | 1118.7732 | 1530.7548 | 1384.6617 | 1118773.1694 | 1530754.8071 | 3.6315e-06 | 43.2176 | 1384661.7167
1 | 100 | CONCLUIDO | 3.0794 | 32.47 | 23 | 7.71 | 0.11 | 179 | 195.16 | 54.38 | 1.25 | 177 | 39.53 | 24303.87 | 308.14 | 3034.05 | 232.38 | 56.78 | 85181.76 | 0.24 | 0.7 | 2.92 | 5.23 | 1 | 10 | 930.7623 | 1273.51 | 1151.968 | 930762.2605 | 1273509.9872 | 4.1759e-06 | 37.581 | 1151967.9814
2 | 100 | CONCLUIDO | 3.3549 | 29.81 | 21.85 | 9.36 | 0.14 | 140 | 195.55 | 54.38 | 1.5 | 138 | 39.67 | 24351.61 | 289.05 | 3034.02 | 194.02 | 56.78 | 66195.69 | 0.29 | 0.74 | 2.88 | 4.08 | 1 | 10 | 841.4922 | 1151.3668 | 1041.482 | 841492.2377 | 1151366.8037 | 4.5495e-06 | 34.5023 | 1041481.9719
3 | 100 | CONCLUIDO | 3.5713 | 28 | 21.05 | 11.08 | 0.16 | 114 | 195.93 | 54.38 | 1.75 | 112 | 39.81 | 24399.39 | 274.53 | 3033.78 | 167.82 | 56.78 | 53226.69 | 0.34 | 0.77 | 2.84 | 3.28 | 1 | 10 | 778.9184 | 1065.7505 | 964.0368 | 778918.412 | 1065750.5348 | 4.8429e-06 | 32.4074 | 964036.7996
4 | 100 | CONCLUIDO | 3.7308 | 26.8 | 20.55 | 12.85 | 0.18 | 96 | 196.32 | 54.38 | 2 | 94 | 39.95 | 24447.22 | 264.4 | 3033.72 | 151.63 | 56.78 | 45221.79 | 0.37 | 0.79 | 2.82 | 2.79 | 1 | 10 | 728.5216 | 996.7954 | 901.6626 | 728521.5782 | 996795.3634 | 5.0592e-06 | 31.0185 | 901662.613
5 | 100 | CONCLUIDO | 3.8619 | 25.89 | 20.15 | 14.57 | 0.2 | 83 | 196.71 | 54.38 | 2.25 | 81 | 40.08 | 24495.09 | 255.31 | 3033.62 | 138.63 | 56.78 | 38786.35 | 0.41 | 0.8 | 2.79 | 2.38 | 1 | 10 | 702.0793 | 960.6159 | 868.9361 | 702079.32 | 960615.8992 | 5.237e-06 | 29.9653 | 868936.066
6 | 100 | CONCLUIDO | 3.9798 | 25.13 | 19.81 | 16.51 | 0.23 | 72 | 197.1 | 54.38 | 2.5 | 70 | 40.22 | 24543.01 | 246.21 | 3033.91 | 127.72 | 56.78 | 33387.1 | 0.44 | 0.81 | 2.76 | 2.04 | 1 | 10 | 677.9382 | 927.585 | 839.0576 | 677938.2108 | 927584.9685 | 5.3969e-06 | 29.0856 | 839057.561
7 | 100 | CONCLUIDO | 4.0627 | 24.61 | 19.61 | 18.38 | 0.25 | 64 | 197.49 | 54.38 | 2.75 | 62 | 40.36 | 24590.98 | 240.49 | 3033.71 | 120.77 | 56.78 | 29952.02 | 0.47 | 0.82 | 2.76 | 1.84 | 1 | 10 | 659.0105 | 901.6872 | 815.6314 | 659010.4721 | 901687.2015 | 5.5093e-06 | 28.4838 | 815631.4405
8 | 100 | CONCLUIDO | 4.1469 | 24.11 | 19.38 | 20.4 | 0.27 | 57 | 197.88 | 54.38 | 3 | 55 | 40.5 | 24639 | 233.5 | 3033.88 | 113.57 | 56.78 | 26387.17 | 0.5 | 0.83 | 2.74 | 1.61 | 1 | 10 | 639.6138 | 875.1478 | 791.6249 | 639613.7667 | 875147.7733 | 5.6235e-06 | 27.9051 | 791624.8981
9 | 100 | CONCLUIDO | 4.2014 | 23.8 | 19.26 | 22.23 | 0.29 | 52 | 198.27 | 54.38 | 3.25 | 50 | 40.64 | 24687.06 | 228.63 | 3033.9 | 109.75 | 56.78 | 24505.14 | 0.52 | 0.84 | 2.73 | 1.5 | 1 | 10 | 623.8176 | 853.5348 | 772.0746 | 623817.6383 | 853534.8136 | 5.6974e-06 | 27.5463 | 772074.6489
10 | 100 | CONCLUIDO | 4.2676 | 23.43 | 19.09 | 24.37 | 0.31 | 47 | 198.66 | 54.38 | 3.5 | 45 | 40.78 | 24735.17 | 221.07 | 3033.59 | 104.12 | 56.78 | 21712.49 | 0.55 | 0.85 | 2.73 | 1.32 | 1 | 10 | 615.5167 | 842.177 | 761.8009 | 615516.6574 | 842177.0454 | 5.7871e-06 | 27.1181 | 761800.8502
11 | 100 | CONCLUIDO | 4.3311 | 23.09 | 18.94 | 27.06 | 0.33 | 42 | 199.05 | 54.38 | 3.75 | 40 | 40.92 | 24783.33 | 213.53 | 3033.63 | 98.81 | 56.78 | 19085.11 | 0.57 | 0.85 | 2.73 | 1.17 | 1 | 10 | 597.9554 | 818.1489 | 740.0659 | 597955.3542 | 818148.8956 | 5.8733e-06 | 26.7245 | 740065.9133
12 | 100 | CONCLUIDO | 4.3644 | 22.91 | 18.88 | 29.04 | 0.36 | 39 | 199.44 | 54.38 | 4 | 36 | 41.06 | 24831.54 | 208.63 | 3033.62 | 97.15 | 56.78 | 18266 | 0.58 | 0.85 | 2.72 | 1.11 | 1 | 10 | 593.5346 | 812.1002 | 734.5945 | 593534.6093 | 812100.2374 | 5.9184e-06 | 26.5162 | 734594.5305
13 | 100 | CONCLUIDO | 4.4038 | 22.71 | 18.79 | 31.32 | 0.38 | 36 | 199.83 | 54.38 | 4.25 | 32 | 41.2 | 24879.79 | 203.11 | 3033.6 | 94.37 | 56.78 | 16894.88 | 0.6 | 0.86 | 2.71 | 1.03 | 1 | 10 | 578.6483 | 791.7321 | 716.1703 | 578648.3127 | 791732.1496 | 5.9718e-06 | 26.2847 | 716170.3445
14 | 100 | CONCLUIDO | 4.4458 | 22.49 | 18.69 | 33.99 | 0.4 | 33 | 200.22 | 54.38 | 4.5 | 17 | 41.35 | 24928.09 | 197.68 | 3033.6 | 90.62 | 56.78 | 15034.56 | 0.63 | 0.86 | 2.72 | 0.93 | 1 | 10 | 573.58 | 784.7975 | 709.8975 | 573580.0386 | 784797.5133 | 6.0288e-06 | 26.0301 | 709897.5401
15 | 100 | CONCLUIDO | 4.4534 | 22.46 | 18.69 | 35.05 | 0.42 | 32 | 200.61 | 54.38 | 4.75 | 9 | 41.49 | 24976.45 | 197.09 | 3033.78 | 90.2 | 56.78 | 14828.81 | 0.63 | 0.86 | 2.73 | 0.93 | 1 | 10 | 572.8535 | 783.8034 | 708.9983 | 572853.4616 | 783803.3787 | 6.0391e-06 | 25.9954 | 708998.2843
16 | 100 | CONCLUIDO | 4.4575 | 22.43 | 18.67 | 35.01 | 0.44 | 32 | 201.01 | 54.38 | 5 | 2 | 41.63 | 25024.84 | 196.39 | 3033.45 | 89.14 | 56.78 | 14297.6 | 0.64 | 0.86 | 2.74 | 0.91 | 1 | 10 | 572.2343 | 782.9562 | 708.2319 | 572234.2536 | 782956.151 | 6.0447e-06 | 25.9606 | 708231.9148
17 | 100 | CONCLUIDO | 4.4568 | 22.44 | 18.68 | 35.02 | 0.46 | 32 | 201.4 | 54.38 | 5.25 | 0 | 41.77 | 25073.29 | 196.69 | 3033.49 | 89.15 | 56.78 | 14304.68 | 0.64 | 0.86 | 2.75 | 0.91 | 1 | 10 | 572.4628 | 783.2688 | 708.5148 | 572462.7877 | 783268.8414 | 6.0437e-06 | 25.9722 | 708514.7625

## RESULTADOS_26
Unnamed: 0 | Volume de calda [L] | STATUS | Capacidade operacional [ha/h] | Tempo de missao [h] | Tempo util [h] | Tempo por voo [min] | Autonomia Projetada [h] | N° Voos | MTOW [kg] | Massa Estrutura [kg] | Combustível [kg] | Abastecimentos | Massa gerador | Potência gerador [W] | Combustível consumido [L] | Calda cons [L] | Distância percorrida [km] | Distância Pulverizando [km] | RTL ACUMULADO[m] | EOC [km/km] | EOC [h/h] | Tempo de manobra [h] | Tempo rtl_rtw [h] | V pulv [m/s] | V desloc [m/s] | Preço Total por ha Simples [R$/ha] | Preço Total por ha Presumido [R$/ha] | Preço Total por ha Real [R$/ha] | Preço Total Simples [R$] | Preço Total Presumido [R$] | Prod CAPEX [ha/h/R$] | Dias Trabalhados | Preço Total Real [R$]
0 | 140 | CONCLUIDO | 1.9958 | 50.1 | 28.61 | 4.82 | 0.06 | 356 | 274.09 | 60.56 | 1 | 354 | 72.53 | 34038.11 | 489.44 | 3035.25 | 415.24 | 56.78 | 175726.96 | 0.14 | 0.56 | 3.25 | 10.84 | 1 | 10 | 1754.4196 | 2400.4742 | 2171.3763 | 1754419.5566 | 2400474.2369 | 2.3629e-06 | 57.9861 | 2171376.3448
1 | 140 | CONCLUIDO | 2.4328 | 41.1 | 25.2 | 6.07 | 0.08 | 249 | 274.57 | 60.56 | 1.25 | 247 | 72.76 | 34097.72 | 428.29 | 3034.28 | 303.84 | 56.78 | 120560.86 | 0.19 | 0.64 | 3.06 | 7.43 | 1 | 10 | 1359.611 | 1860.2798 | 1682.7373 | 1359611.0167 | 1860279.7749 | 2.8803e-06 | 47.5694 | 1682737.2841
2 | 140 | CONCLUIDO | 2.7563 | 36.28 | 23.41 | 7.35 | 0.1 | 191 | 275.05 | 60.56 | 1.5 | 189 | 73 | 34157.42 | 395.01 | 3034.14 | 244.95 | 56.78 | 91406.72 | 0.23 | 0.69 | 2.96 | 5.64 | 1 | 10 | 1154.0231 | 1578.9853 | 1428.2892 | 1154023.1212 | 1578985.3464 | 3.2633e-06 | 41.9907 | 1428289.2011
3 | 140 | CONCLUIDO | 3.0013 | 33.32 | 22.32 | 8.64 | 0.11 | 155 | 275.54 | 60.56 | 1.75 | 153 | 73.23 | 34217.22 | 374 | 3034.16 | 209.04 | 56.78 | 73633.37 | 0.27 | 0.72 | 2.92 | 4.55 | 1 | 10 | 1038.2444 | 1420.5717 | 1284.9944 | 1038244.3656 | 1420571.7451 | 3.5534e-06 | 38.5648 | 1284994.3716
4 | 140 | CONCLUIDO | 3.2002 | 31.25 | 21.56 | 9.95 | 0.13 | 130 | 276.02 | 60.56 | 2 | 128 | 73.47 | 34277.1 | 358.84 | 3033.95 | 184.11 | 56.78 | 61293.06 | 0.31 | 0.75 | 2.88 | 3.79 | 1 | 10 | 954.4058 | 1305.8601 | 1181.2307 | 954405.797 | 1305860.1169 | 3.7889e-06 | 36.169 | 1181230.6601
5 | 140 | CONCLUIDO | 3.3571 | 29.79 | 21.04 | 11.27 | 0.14 | 112 | 276.51 | 60.56 | 2.25 | 110 | 73.71 | 34337.08 | 347.25 | 3034.17 | 167.05 | 56.78 | 52851.14 | 0.34 | 0.77 | 2.85 | 3.27 | 1 | 10 | 904.085 | 1237.009 | 1118.9506 | 904084.9957 | 1237008.9765 | 3.9747e-06 | 34.4792 | 1118950.576
6 | 140 | CONCLUIDO | 3.4832 | 28.71 | 20.64 | 12.51 | 0.16 | 99 | 277 | 60.56 | 2.5 | 97 | 73.94 | 34397.15 | 338.75 | 3033.95 | 154.14 | 56.78 | 46464.67 | 0.37 | 0.78 | 2.82 | 2.87 | 1 | 10 | 862.5092 | 1180.1232 | 1067.4939 | 862509.2416 | 1180123.1956 | 4.124e-06 | 33.2292 | 1067493.8941
7 | 140 | CONCLUIDO | 3.5976 | 27.8 | 20.3 | 13.84 | 0.18 | 88 | 277.48 | 60.56 | 2.75 | 86 | 74.18 | 34457.31 | 330.71 | 3033.8 | 143.19 | 56.78 | 41044.97 | 0.4 | 0.79 | 2.8 | 2.53 | 1 | 10 | 824.1447 | 1127.6312 | 1020.0116 | 824144.7131 | 1127631.1551 | 4.2594e-06 | 32.1759 | 1020011.6203
8 | 140 | CONCLUIDO | 3.6941 | 27.07 | 20.04 | 15.22 | 0.19 | 79 | 277.97 | 60.56 | 3 | 77 | 74.42 | 34517.57 | 323.78 | 3033.68 | 134.86 | 56.78 | 36922.29 | 0.42 | 0.81 | 2.79 | 2.28 | 1 | 10 | 799.4823 | 1093.887 | 989.488 | 799482.3374 | 1093887.0047 | 4.3737e-06 | 31.331 | 989487.9642
9 | 140 | CONCLUIDO | 3.7916 | 26.37 | 19.77 | 16.7 | 0.21 | 71 | 278.46 | 60.56 | 3.25 | 69 | 74.66 | 34577.92 | 316.76 | 3033.92 | 126.04 | 56.78 | 32551.79 | 0.45 | 0.82 | 2.77 | 2 | 1 | 10 | 775.4743 | 1061.0381 | 959.7741 | 775474.2674 | 1061038.1042 | 4.4891e-06 | 30.5208 | 959774.1167
10 | 140 | CONCLUIDO | 3.8589 | 25.91 | 19.62 | 18.11 | 0.22 | 65 | 278.95 | 60.56 | 3.5 | 63 | 74.9 | 34638.36 | 312.2 | 3033.54 | 121.01 | 56.78 | 30067.57 | 0.47 | 0.82 | 2.76 | 1.85 | 1 | 10 | 756.4765 | 1035.0445 | 936.2613 | 756476.4615 | 1035044.468 | 4.5688e-06 | 29.9884 | 936261.2766
11 | 140 | CONCLUIDO | 3.9212 | 25.5 | 19.47 | 19.47 | 0.24 | 60 | 279.44 | 60.56 | 3.75 | 58 | 75.14 | 34698.9 | 307.07 | 3033.61 | 116.39 | 56.78 | 27782.61 | 0.49 | 0.83 | 2.75 | 1.7 | 1 | 10 | 737.9988 | 1009.7626 | 913.3922 | 737998.8296 | 1009762.5569 | 4.6425e-06 | 29.5139 | 913392.2356
12 | 140 | CONCLUIDO | 3.9863 | 25.09 | 19.31 | 21.07 | 0.25 | 55 | 279.94 | 60.56 | 4 | 53 | 75.38 | 34759.54 | 301.34 | 3033.68 | 111.29 | 56.78 | 25257.73 | 0.51 | 0.84 | 2.74 | 1.55 | 1 | 10 | 719.0807 | 983.878 | 889.978 | 719080.7271 | 983877.9744 | 4.7196e-06 | 29.0394 | 889978.0414
13 | 140 | CONCLUIDO | 4.022 | 24.86 | 19.25 | 22.21 | 0.27 | 52 | 280.43 | 60.56 | 4.25 | 50 | 75.62 | 34820.27 | 299.15 | 3033.47 | 108.79 | 56.78 | 24020.42 | 0.52 | 0.84 | 2.75 | 1.48 | 1 | 10 | 714.9194 | 978.1843 | 884.8278 | 714919.4165 | 978184.2856 | 4.7619e-06 | 28.7731 | 884827.7503
14 | 140 | CONCLUIDO | 4.0797 | 24.51 | 19.1 | 23.88 | 0.29 | 48 | 280.92 | 60.56 | 4.5 | 46 | 75.87 | 34881.09 | 293.82 | 3033.62 | 104.59 | 56.78 | 21940.25 | 0.54 | 0.84 | 2.73 | 1.34 | 1 | 10 | 697.1911 | 953.9277 | 862.8862 | 697191.1481 | 953927.6867 | 4.8302e-06 | 28.3681 | 862886.1671
15 | 140 | CONCLUIDO | 4.1164 | 24.29 | 19.04 | 25.39 | 0.3 | 45 | 281.41 | 60.56 | 4.75 | 43 | 76.11 | 34942.02 | 289.66 | 3033.59 | 102.4 | 56.78 | 20863.56 | 0.55 | 0.85 | 2.73 | 1.28 | 1 | 10 | 692.1048 | 946.9683 | 856.591 | 692104.8127 | 946968.3382 | 4.8737e-06 | 28.1134 | 856591.0091
16 | 140 | CONCLUIDO | 4.1628 | 24.02 | 18.93 | 27.04 | 0.32 | 42 | 281.91 | 60.56 | 5 | 40 | 76.35 | 35003.04 | 284.86 | 3033.68 | 98.83 | 56.78 | 19094.71 | 0.57 | 0.85 | 2.72 | 1.16 | 1 | 10 | 685.8094 | 938.3547 | 848.7994 | 685809.3958 | 938354.6711 | 4.9286e-06 | 27.8009 | 848799.4183
17 | 140 | CONCLUIDO | 4.1873 | 23.88 | 18.89 | 28.34 | 0.33 | 40 | 282.4 | 60.56 | 5.25 | 38 | 76.6 | 35064.15 | 281.73 | 3033.54 | 97.81 | 56.78 | 18591.45 | 0.58 | 0.85 | 2.71 | 1.13 | 1 | 10 | 672.4313 | 920.0501 | 832.2418 | 672431.2686 | 920050.1273 | 4.9576e-06 | 27.6389 | 832241.8344
18 | 140 | CONCLUIDO | 4.2154 | 23.72 | 18.84 | 29.74 | 0.35 | 38 | 282.9 | 60.56 | 5.5 | 36 | 76.85 | 35125.37 | 277.71 | 3033.73 | 95.79 | 56.78 | 17590.74 | 0.59 | 0.86 | 2.71 | 1.07 | 1 | 10 | 668.1275 | 914.1616 | 826.9153 | 668127.5494 | 914161.5888 | 4.9909e-06 | 27.4537 | 826915.2898
19 | 140 | CONCLUIDO | 4.2423 | 23.57 | 18.79 | 31.32 | 0.36 | 36 | 283.4 | 60.56 | 5.75 | 34 | 77.09 | 35186.68 | 275.13 | 3033.54 | 94.42 | 56.78 | 16916.65 | 0.6 | 0.86 | 2.71 | 1.03 | 1 | 10 | 664.8703 | 909.7049 | 822.8839 | 664870.298 | 909704.8738 | 5.0227e-06 | 27.2801 | 822883.9174
20 | 140 | CONCLUIDO | 4.2745 | 23.39 | 18.72 | 33.03 | 0.38 | 34 | 283.9 | 60.56 | 6 | 32 | 77.34 | 35248.1 | 271.52 | 3033.72 | 91.71 | 56.78 | 15573.55 | 0.62 | 0.86 | 2.71 | 0.95 | 1 | 10 | 660.6841 | 903.9771 | 817.7028 | 660684.0988 | 903977.1313 | 5.0608e-06 | 27.0718 | 817702.8227
21 | 140 | CONCLUIDO | 4.307 | 23.22 | 18.65 | 34.96 | 0.39 | 32 | 284.4 | 60.56 | 6.25 | 30 | 77.59 | 35309.61 | 267.42 | 3033.57 | 89.65 | 56.78 | 14551.02 | 0.63 | 0.87 | 2.7 | 0.88 | 1 | 10 | 646.265 | 884.2483 | 799.8569 | 646265.0042 | 884248.2899 | 5.0993e-06 | 26.875 | 799856.8742
22 | 140 | CONCLUIDO | 4.3358 | 23.06 | 18.6 | 37.19 | 0.41 | 30 | 284.89 | 60.56 | 6.5 | 28 | 77.84 | 35371.22 | 262.65 | 3033.54 | 87.68 | 56.78 | 13576.81 | 0.65 | 0.87 | 2.71 | 0.83 | 1 | 10 | 641.8274 | 878.1766 | 794.3646 | 641827.4116 | 878176.58 | 5.1334e-06 | 26.6898 | 794364.6397
23 | 140 | CONCLUIDO | 4.3521 | 22.98 | 18.56 | 38.4 | 0.42 | 29 | 285.39 | 60.56 | 6.75 | 27 | 78.09 | 35432.93 | 260.1 | 3033.68 | 86.93 | 56.78 | 13209.56 | 0.65 | 0.87 | 2.69 | 0.8 | 1 | 10 | 639.3731 | 874.8185 | 791.327 | 639373.0774 | 874818.4516 | 5.1527e-06 | 26.5972 | 791327.0064
24 | 140 | CONCLUIDO | 4.3628 | 22.92 | 18.56 | 39.77 | 0.44 | 28 | 285.9 | 60.56 | 7 | 26 | 78.34 | 35494.74 | 255.76 | 3033.46 | 86.71 | 56.78 | 13101.29 | 0.65 | 0.87 | 2.7 | 0.79 | 1 | 10 | 636.4103 | 870.7646 | 787.6601 | 636410.2921 | 870764.6381 | 5.1654e-06 | 26.5278 | 787660.0831
25 | 140 | CONCLUIDO | 4.3964 | 22.75 | 18.49 | 42.66 | 0.45 | 26 | 286.4 | 60.56 | 7.25 | 24 | 78.59 | 35556.78 | 251.21 | 3033.52 | 84.17 | 56.78 | 11840.35 | 0.67 | 0.87 | 2.7 | 0.72 | 1 | 10 | 621.8828 | 850.8875 | 769.68 | 621882.8412 | 850887.5388 | 5.2052e-06 | 26.331 | 769680.0263
26 | 140 | CONCLUIDO | 4.4111 | 22.67 | 18.46 | 44.31 | 0.47 | 25 | 286.9 | 60.56 | 7.5 | 19 | 78.85 | 35618.8 | 247.68 | 3033.45 | 83.53 | 56.78 | 11525.73 | 0.68 | 0.87 | 2.7 | 0.7 | 1 | 10 | 619.0842 | 847.0583 | 766.2162 | 619084.1933 | 847058.3053 | 5.2226e-06 | 26.2384 | 766216.2495
27 | 140 | CONCLUIDO | 4.4108 | 22.67 | 18.46 | 44.32 | 0.48 | 25 | 287.41 | 60.56 | 7.75 | 14 | 79.1 | 35680.92 | 247.63 | 3033.63 | 83.2 | 56.78 | 11362.6 | 0.68 | 0.87 | 2.71 | 0.7 | 1 | 10 | 619.0715 | 847.041 | 766.2006 | 619071.5171 | 847040.9612 | 5.2222e-06 | 26.2384 | 766200.5607
28 | 140 | CONCLUIDO | 4.4253 | 22.6 | 18.44 | 46.11 | 0.49 | 24 | 287.91 | 60.56 | 8 | 9 | 79.36 | 35743.15 | 243.91 | 3033.57 | 82.34 | 56.78 | 10936.44 | 0.69 | 0.87 | 2.71 | 0.68 | 1 | 10 | 616.2408 | 843.1679 | 762.6971 | 616240.838 | 843167.9012 | 5.2394e-06 | 26.1574 | 762697.1401
29 | 140 | CONCLUIDO | 4.4395 | 22.53 | 18.42 | 48.06 | 0.51 | 23 | 288.42 | 60.56 | 8.25 | 5 | 79.61 | 35805.48 | 243.71 | 3033.62 | 81.7 | 56.78 | 10625.11 | 0.69 | 0.88 | 2.71 | 0.66 | 1 | 10 | 615.3606 | 841.9635 | 761.6077 | 615360.615 | 841963.5412 | 5.2562e-06 | 26.0764 | 761607.7225
30 | 140 | CONCLUIDO | 4.442 | 22.51 | 18.41 | 48.03 | 0.52 | 23 | 288.92 | 60.56 | 8.5 | 1 | 79.87 | 35867.91 | 243.67 | 3033.65 | 80.98 | 56.78 | 10263.72 | 0.7 | 0.88 | 2.71 | 0.64 | 1 | 10 | 615.1754 | 841.7101 | 761.3785 | 615175.4153 | 841710.1429 | 5.2591e-06 | 26.0532 | 761378.5082
31 | 140 | CONCLUIDO | 4.4424 | 22.51 | 18.41 | 48.02 | 0.54 | 23 | 289.43 | 60.56 | 8.75 | 0 | 80.12 | 35930.44 | 243.76 | 3033.65 | 80.91 | 56.78 | 10225.78 | 0.7 | 0.88 | 2.71 | 0.64 | 1 | 10 | 615.2053 | 841.751 | 761.4154 | 615205.2524 | 841750.9673 | 5.2596e-06 | 26.0532 | 761415.4363

## RESULTADOS_6
Unnamed: 0 | Volume de calda [L] | STATUS | Capacidade operacional [ha/h] | Tempo de missao [h] | Tempo util [h] | Tempo por voo [min] | Autonomia Projetada [h] | N° Voos | MTOW [kg] | Massa Estrutura [kg] | Combustível [kg] | Abastecimentos | Massa gerador | Potência gerador [W] | Combustível consumido [L] | Calda cons [L] | Distância percorrida [km] | Distância Pulverizando [km] | RTL ACUMULADO[m] | EOC [km/km] | EOC [h/h] | Tempo de manobra [h] | Tempo rtl_rtw [h] | V pulv [m/s] | V desloc [m/s] | Preço Total por ha Simples [R$/ha] | Preço Total por ha Presumido [R$/ha] | Preço Total por ha Real [R$/ha] | Preço Total Simples [R$] | Preço Total Presumido [R$] | Prod CAPEX [ha/h/R$] | Dias Trabalhados | Preço Total Real [R$]
0 | 40 | CONCLUIDO | 4.0099 | 24.94 | 20.94 | 11.53 | 0.2 | 109 | 89.87 | 37.55 | 1 | 101 | 11.32 | 11317.98 | 149.04 | 3033.77 | 164.11 | 56.78 | 51400.01 | 0.35 | 0.77 | 2.84 | 3.17 | 1 | 10 | 568.213 | 777.4541 | 703.2549 | 568212.9781 | 777454.0644 | 7.8692e-06 | 28.8657 | 703254.9397
1 | 40 | CONCLUIDO | 4.2145 | 23.73 | 20.22 | 14.62 | 0.24 | 83 | 90.18 | 37.55 | 1.25 | 35 | 11.37 | 11355.7 | 135.76 | 3033.86 | 138.24 | 56.78 | 38591.62 | 0.41 | 0.8 | 2.86 | 2.45 | 1 | 10 | 532.307 | 728.3259 | 658.8155 | 532306.9824 | 728325.8971 | 8.2707e-06 | 27.4653 | 658815.4956
2 | 40 | CONCLUIDO | 4.2674 | 23.43 | 20.04 | 15.61 | 0.29 | 77 | 90.48 | 37.55 | 1.5 | 2 | 11.43 | 11393.43 | 132.22 | 3034.05 | 131.73 | 56.78 | 35369.71 | 0.43 | 0.81 | 2.87 | 2.27 | 1 | 10 | 528.1488 | 722.6365 | 653.6691 | 528148.7934 | 722636.4794 | 8.3745e-06 | 27.1181 | 653669.0681
3 | 40 | CONCLUIDO | 4.2675 | 23.43 | 20.04 | 15.61 | 0.34 | 77 | 90.79 | 37.55 | 1.75 | 0 | 11.49 | 11431.19 | 132.55 | 3033.94 | 131.79 | 56.78 | 35395.88 | 0.43 | 0.81 | 2.87 | 2.27 | 1 | 10 | 528.3328 | 722.8882 | 653.8968 | 528332.7843 | 722888.2239 | 8.3747e-06 | 27.1181 | 653896.7864

## RESULTADOS_23
Unnamed: 0 | Volume de calda [L] | STATUS | Capacidade operacional [ha/h] | Tempo de missao [h] | Tempo util [h] | Tempo por voo [min] | Autonomia Projetada [h] | N° Voos | MTOW [kg] | Massa Estrutura [kg] | Combustível [kg] | Abastecimentos | Massa gerador | Potência gerador [W] | Combustível consumido [L] | Calda cons [L] | Distância percorrida [km] | Distância Pulverizando [km] | RTL ACUMULADO[m] | EOC [km/km] | EOC [h/h] | Tempo de manobra [h] | Tempo rtl_rtw [h] | V pulv [m/s] | V desloc [m/s] | Preço Total por ha Simples [R$/ha] | Preço Total por ha Presumido [R$/ha] | Preço Total por ha Real [R$/ha] | Preço Total Simples [R$] | Preço Total Presumido [R$] | Prod CAPEX [ha/h/R$] | Dias Trabalhados | Preço Total Real [R$]
0 | 125 | CONCLUIDO | 2.2379 | 44.68 | 27.19 | 5.23 | 0.07 | 312 | 242.64 | 58.47 | 1 | 310 | 58.17 | 30160.1 | 429.22 | 3034.53 | 368.57 | 56.78 | 152611.63 | 0.15 | 0.59 | 3.19 | 9.42 | 1 | 10 | 1476.9975 | 2020.8932 | 1828.022 | 1476997.5396 | 2020893.1941 | 2.7735e-06 | 51.713 | 1828021.984
1 | 125 | CONCLUIDO | 2.6666 | 37.5 | 24.31 | 6.6 | 0.09 | 221 | 243.08 | 58.47 | 1.25 | 219 | 58.36 | 30214.33 | 380.34 | 3034.21 | 274.55 | 56.78 | 106055.47 | 0.21 | 0.66 | 3.01 | 6.54 | 1 | 10 | 1172.4235 | 1604.1616 | 1451.0627 | 1172423.5219 | 1604161.5864 | 3.3048e-06 | 43.4028 | 1451062.656
2 | 125 | CONCLUIDO | 2.972 | 33.65 | 22.82 | 8.01 | 0.11 | 171 | 243.52 | 58.47 | 1.5 | 169 | 58.55 | 30268.64 | 353.91 | 3034.89 | 224.84 | 56.78 | 81450.36 | 0.25 | 0.71 | 2.96 | 5.05 | 1 | 10 | 1028.9532 | 1407.8591 | 1273.495 | 1028953.1764 | 1407859.1302 | 3.6833e-06 | 38.9468 | 1273495.0308
3 | 125 | CONCLUIDO | 3.2123 | 31.13 | 21.81 | 9.41 | 0.13 | 139 | 243.96 | 58.47 | 1.75 | 137 | 58.74 | 30323.01 | 335.29 | 3033.88 | 192.67 | 56.78 | 65529.55 | 0.29 | 0.74 | 2.88 | 4.04 | 1 | 10 | 927.2691 | 1268.7305 | 1147.6446 | 927269.0956 | 1268730.4848 | 3.9811e-06 | 36.0301 | 1147644.628
4 | 125 | CONCLUIDO | 3.3946 | 29.46 | 21.18 | 10.86 | 0.15 | 117 | 244.41 | 58.47 | 2 | 115 | 58.93 | 30377.45 | 322.75 | 3034.02 | 171.86 | 56.78 | 55231.64 | 0.33 | 0.76 | 2.85 | 3.41 | 1 | 10 | 864.6914 | 1183.1089 | 1070.1947 | 864691.4044 | 1183108.927 | 4.2071e-06 | 34.0972 | 1070194.6715
5 | 125 | CONCLUIDO | 3.5448 | 28.21 | 20.68 | 12.29 | 0.16 | 101 | 244.85 | 58.47 | 2.25 | 99 | 59.12 | 30431.96 | 312.38 | 3033.94 | 155.8 | 56.78 | 47280.98 | 0.36 | 0.78 | 2.82 | 2.92 | 1 | 10 | 820.401 | 1122.5089 | 1015.3782 | 820401.0362 | 1122508.8912 | 4.3932e-06 | 32.6505 | 1015378.2181
6 | 125 | CONCLUIDO | 3.6645 | 27.29 | 20.33 | 13.7 | 0.18 | 89 | 245.29 | 58.47 | 2.5 | 87 | 59.32 | 30486.54 | 303.74 | 3033.58 | 144.25 | 56.78 | 41566.77 | 0.39 | 0.79 | 2.8 | 2.56 | 1 | 10 | 782.5717 | 1070.7491 | 968.5583 | 782571.6623 | 1070749.0729 | 4.5416e-06 | 31.5856 | 968558.2842
7 | 125 | CONCLUIDO | 3.7712 | 26.52 | 20.03 | 15.21 | 0.2 | 79 | 245.73 | 58.47 | 2.75 | 77 | 59.51 | 30541.19 | 296.24 | 3033.62 | 134.55 | 56.78 | 36768.3 | 0.42 | 0.81 | 2.78 | 2.26 | 1 | 10 | 757.6787 | 1036.6894 | 937.7492 | 757678.6689 | 1036689.3813 | 4.6738e-06 | 30.6944 | 937749.2017
8 | 125 | CONCLUIDO | 3.8596 | 25.91 | 19.8 | 16.73 | 0.22 | 71 | 246.18 | 58.47 | 3 | 69 | 59.7 | 30595.91 | 289.99 | 3033.75 | 127 | 56.78 | 33031.77 | 0.45 | 0.81 | 2.77 | 2.03 | 1 | 10 | 736.0209 | 1007.0562 | 910.9442 | 736020.8761 | 1007056.2336 | 4.7834e-06 | 29.9884 | 910944.2001
9 | 125 | CONCLUIDO | 3.9408 | 25.38 | 19.6 | 18.37 | 0.23 | 64 | 246.62 | 58.47 | 3.25 | 62 | 59.9 | 30650.7 | 284.55 | 3033.63 | 120.25 | 56.78 | 29693.72 | 0.47 | 0.82 | 2.76 | 1.83 | 1 | 10 | 716.1075 | 979.8098 | 886.2981 | 716107.4531 | 979809.8098 | 4.884e-06 | 29.375 | 886298.1367
10 | 125 | CONCLUIDO | 4.001 | 24.99 | 19.45 | 19.78 | 0.25 | 59 | 247.07 | 58.47 | 3.5 | 57 | 60.09 | 30705.56 | 279.49 | 3033.56 | 115.82 | 56.78 | 27501.91 | 0.49 | 0.83 | 2.75 | 1.68 | 1 | 10 | 698.406 | 955.5899 | 864.3897 | 698406.0003 | 955589.9011 | 4.9586e-06 | 28.9236 | 864389.7421
11 | 125 | CONCLUIDO | 4.0609 | 24.62 | 19.32 | 21.46 | 0.27 | 54 | 247.51 | 58.47 | 3.75 | 52 | 60.29 | 30760.49 | 274.4 | 3033.73 | 111.36 | 56.78 | 25298.16 | 0.51 | 0.84 | 2.74 | 1.55 | 1 | 10 | 690.8647 | 945.2715 | 855.0561 | 690864.6619 | 945271.5092 | 5.0328e-06 | 28.4954 | 855056.123
12 | 125 | CONCLUIDO | 4.1143 | 24.31 | 19.19 | 23.02 | 0.29 | 50 | 247.96 | 58.47 | 4 | 48 | 60.48 | 30815.5 | 269.56 | 3033.53 | 107.09 | 56.78 | 23184.51 | 0.53 | 0.84 | 2.74 | 1.42 | 1 | 10 | 674.3354 | 922.6554 | 834.5985 | 674335.3772 | 922655.4126 | 5.099e-06 | 28.1366 | 834598.475
13 | 125 | CONCLUIDO | 4.1707 | 23.98 | 19.05 | 24.84 | 0.3 | 46 | 248.4 | 58.47 | 4.25 | 44 | 60.68 | 30870.57 | 264.06 | 3033.73 | 102.51 | 56.78 | 20912.62 | 0.55 | 0.85 | 2.73 | 1.28 | 1 | 10 | 667.1161 | 912.7777 | 825.6634 | 667116.0847 | 912777.6581 | 5.1689e-06 | 27.7546 | 825663.4395
14 | 125 | CONCLUIDO | 4.2142 | 23.73 | 18.94 | 26.43 | 0.32 | 43 | 248.85 | 58.47 | 4.5 | 41 | 60.88 | 30925.72 | 259.04 | 3033.84 | 99.43 | 56.78 | 19386.48 | 0.57 | 0.85 | 2.71 | 1.18 | 1 | 10 | 651.3612 | 891.2212 | 806.1643 | 651361.2434 | 891221.1893 | 5.2228e-06 | 27.4653 | 806164.2898
15 | 125 | CONCLUIDO | 4.2484 | 23.54 | 18.89 | 28.34 | 0.34 | 40 | 249.3 | 58.47 | 4.75 | 38 | 61.07 | 30980.93 | 254.56 | 3033.75 | 97.41 | 56.78 | 18394.85 | 0.58 | 0.85 | 2.72 | 1.13 | 1 | 10 | 646.7281 | 884.8819 | 800.43 | 646728.1137 | 884881.9368 | 5.2652e-06 | 27.2454 | 800430.0467
16 | 125 | CONCLUIDO | 4.2884 | 23.32 | 18.81 | 30.51 | 0.36 | 37 | 249.75 | 58.47 | 5 | 35 | 61.27 | 31036.22 | 250.82 | 3033.86 | 94.95 | 56.78 | 17178.33 | 0.6 | 0.86 | 2.72 | 1.05 | 1 | 10 | 632.2163 | 865.0263 | 782.4694 | 632216.3468 | 865026.2971 | 5.3148e-06 | 26.9907 | 782469.4014
17 | 125 | CONCLUIDO | 4.318 | 23.16 | 18.75 | 32.14 | 0.37 | 35 | 250.2 | 58.47 | 5.25 | 33 | 61.47 | 31091.59 | 246.14 | 3033.52 | 93.2 | 56.78 | 16313.95 | 0.61 | 0.86 | 2.7 | 0.98 | 1 | 10 | 627.813 | 859.0015 | 777.0196 | 627813.0186 | 859001.4691 | 5.3515e-06 | 26.8056 | 777019.5745
18 | 125 | CONCLUIDO | 4.3488 | 22.99 | 18.68 | 33.96 | 0.39 | 33 | 250.64 | 58.47 | 5.5 | 31 | 61.67 | 31147.02 | 242.98 | 3033.71 | 90.7 | 56.78 | 15071.52 | 0.63 | 0.86 | 2.7 | 0.91 | 1 | 10 | 624.2136 | 854.0765 | 772.5647 | 624213.5567 | 854076.5266 | 5.3896e-06 | 26.6088 | 772564.6616
19 | 125 | CONCLUIDO | 4.3759 | 22.85 | 18.63 | 36.06 | 0.41 | 31 | 251.09 | 58.47 | 5.75 | 29 | 61.87 | 31202.53 | 237.57 | 3033.76 | 88.98 | 56.78 | 14222.2 | 0.64 | 0.87 | 2.7 | 0.87 | 1 | 10 | 619.5824 | 847.74 | 766.8329 | 619582.4136 | 847739.9924 | 5.4232e-06 | 26.4468 | 766832.8773
20 | 125 | CONCLUIDO | 4.4078 | 22.69 | 18.56 | 38.4 | 0.42 | 29 | 251.55 | 58.47 | 6 | 27 | 62.07 | 31258.11 | 233.23 | 3033.64 | 86.81 | 56.78 | 13149.79 | 0.65 | 0.87 | 2.7 | 0.79 | 1 | 10 | 605.5497 | 828.5398 | 749.4652 | 605549.7159 | 828539.8362 | 5.4628e-06 | 26.2616 | 749465.1571
21 | 125 | CONCLUIDO | 4.4218 | 22.62 | 18.54 | 39.72 | 0.44 | 28 | 252 | 58.47 | 6.25 | 19 | 62.27 | 31313.77 | 229.47 | 3033.52 | 85.54 | 56.78 | 12518.51 | 0.66 | 0.87 | 2.71 | 0.77 | 1 | 10 | 602.758 | 824.7201 | 746.01 | 602758.0128 | 824720.105 | 5.4801e-06 | 26.1806 | 746009.9757
22 | 125 | CONCLUIDO | 4.4337 | 22.55 | 18.52 | 41.16 | 0.46 | 27 | 252.45 | 58.47 | 6.5 | 13 | 62.47 | 31369.49 | 228.25 | 3033.55 | 85.05 | 56.78 | 12275.63 | 0.67 | 0.87 | 2.71 | 0.76 | 1 | 10 | 601.4644 | 822.9501 | 744.4089 | 601464.3637 | 822950.0771 | 5.4949e-06 | 26.0995 | 744408.8768
23 | 125 | CONCLUIDO | 4.4468 | 22.49 | 18.5 | 42.7 | 0.47 | 26 | 252.9 | 58.47 | 6.75 | 6 | 62.68 | 31425.3 | 225.41 | 3033.54 | 84.09 | 56.78 | 11802.23 | 0.68 | 0.87 | 2.72 | 0.74 | 1 | 10 | 599.2424 | 819.9099 | 741.6589 | 599242.4318 | 819909.9318 | 5.5111e-06 | 26.0301 | 741658.8787
24 | 125 | CONCLUIDO | 4.4465 | 22.49 | 18.5 | 42.7 | 0.49 | 26 | 253.35 | 58.47 | 7 | 3 | 62.88 | 31481.17 | 226.1 | 3033.54 | 83.93 | 56.78 | 11725.01 | 0.68 | 0.87 | 2.73 | 0.74 | 1 | 10 | 599.6312 | 820.4419 | 742.1401 | 599631.2107 | 820441.8763 | 5.5107e-06 | 26.0301 | 742140.0551
25 | 125 | CONCLUIDO | 4.4476 | 22.48 | 18.5 | 42.69 | 0.51 | 26 | 253.81 | 58.47 | 7.25 | 1 | 63.08 | 31537.13 | 225.14 | 3033.69 | 83.86 | 56.78 | 11687.94 | 0.68 | 0.87 | 2.72 | 0.73 | 1 | 10 | 599.0597 | 819.6599 | 741.4328 | 599059.7257 | 819659.9454 | 5.5121e-06 | 26.0185 | 741432.7506
26 | 125 | CONCLUIDO | 4.4458 | 22.49 | 18.51 | 42.71 | 0.52 | 26 | 254.26 | 58.47 | 7.5 | 0 | 63.29 | 31593.16 | 225.13 | 3033.51 | 84.02 | 56.78 | 11769.14 | 0.68 | 0.87 | 2.73 | 0.74 | 1 | 10 | 599.1765 | 819.8198 | 741.5773 | 599176.5227 | 819819.7522 | 5.5099e-06 | 26.0301 | 741577.3057

## RESULTADOS_4
Unnamed: 0 | Volume de calda [L] | STATUS | Capacidade operacional [ha/h] | Tempo de missao [h] | Tempo util [h] | Tempo por voo [min] | Autonomia Projetada [h] | N° Voos | MTOW [kg] | Massa Estrutura [kg] | Combustível [kg] | Abastecimentos | Massa gerador | Potência gerador [W] | Combustível consumido [L] | Calda cons [L] | Distância percorrida [km] | Distância Pulverizando [km] | RTL ACUMULADO[m] | EOC [km/km] | EOC [h/h] | Tempo de manobra [h] | Tempo rtl_rtw [h] | V pulv [m/s] | V desloc [m/s] | Preço Total por ha Simples [R$/ha] | Preço Total por ha Presumido [R$/ha] | Preço Total por ha Real [R$/ha] | Preço Total Simples [R$] | Preço Total Presumido [R$] | Prod CAPEX [ha/h/R$] | Dias Trabalhados | Preço Total Real [R$]
0 | 30 | CONCLUIDO | 4.1115 | 24.32 | 20.86 | 12.03 | 0.24 | 104 | 71.52 | 32.27 | 1 | 14 | 8.25 | 9054.6 | 120.53 | 3034.46 | 157.63 | 56.78 | 48181.1 | 0.36 | 0.77 | 2.94 | 3.09 | 1 | 10 | 527.4846 | 721.7277 | 652.847 | 527484.5697 | 721727.6592 | 9.0614e-06 | 28.1481 | 652846.9844
1 | 30 | CONCLUIDO | 4.1291 | 24.22 | 20.79 | 12.23 | 0.3 | 102 | 71.81 | 32.27 | 1.25 | 0 | 8.29 | 9090.98 | 120.19 | 3034.71 | 154.93 | 56.78 | 46843.28 | 0.37 | 0.78 | 2.95 | 3.02 | 1 | 10 | 526.5824 | 720.4933 | 651.7304 | 526582.4071 | 720493.2806 | 9.1001e-06 | 28.0324 | 651730.4131

## RESULTADOS_1
Unnamed: 0 | Volume de calda [L] | STATUS | Capacidade operacional [ha/h] | Tempo de missao [h] | Tempo util [h] | Tempo por voo [min] | Autonomia Projetada [h] | N° Voos | MTOW [kg] | Massa Estrutura [kg] | Combustível [kg] | Abastecimentos | Massa gerador | Potência gerador [W] | Combustível consumido [L] | Calda cons [L] | Distância percorrida [km] | Distância Pulverizando [km] | RTL ACUMULADO[m] | EOC [km/km] | EOC [h/h] | Tempo de manobra [h] | Tempo rtl_rtw [h] | V pulv [m/s] | V desloc [m/s] | Preço Total por ha Simples [R$/ha] | Preço Total por ha Presumido [R$/ha] | Preço Total por ha Real [R$/ha] | Preço Total Simples [R$] | Preço Total Presumido [R$] | Prod CAPEX [ha/h/R$] | Dias Trabalhados | Preço Total Real [R$]
0 | 15 | CONCLUIDO | 3.5969 | 27.8 | 23.85 | 7.05 | 0.43 | 203 | 39.78 | 19.54 | 1 | 0 | 4.24 | 5140 | 93.89 | 3034.89 | 249.82 | 56.78 | 93783.06 | 0.23 | 0.68 | 3.25 | 6.08 | 1 | 10 | 566.1036 | 774.5679 | 700.6442 | 566103.5764 | 774567.8879 | 1.0484e-05 | 32.1759 | 700644.2158

## RESULTADOS_12
Unnamed: 0 | Volume de calda [L] | STATUS | Capacidade operacional [ha/h] | Tempo de missao [h] | Tempo util [h] | Tempo por voo [min] | Autonomia Projetada [h] | N° Voos | MTOW [kg] | Massa Estrutura [kg] | Combustível [kg] | Abastecimentos | Massa gerador | Potência gerador [W] | Combustível consumido [L] | Calda cons [L] | Distância percorrida [km] | Distância Pulverizando [km] | RTL ACUMULADO[m] | EOC [km/km] | EOC [h/h] | Tempo de manobra [h] | Tempo rtl_rtw [h] | V pulv [m/s] | V desloc [m/s] | Preço Total por ha Simples [R$/ha] | Preço Total por ha Presumido [R$/ha] | Preço Total por ha Real [R$/ha] | Preço Total Simples [R$] | Preço Total Presumido [R$] | Prod CAPEX [ha/h/R$] | Dias Trabalhados | Preço Total Real [R$]
0 | 70 | CONCLUIDO | 3.2799 | 30.49 | 23.06 | 7.69 | 0.12 | 180 | 141.81 | 47.83 | 1 | 178 | 22.98 | 17723.39 | 247.95 | 3034.18 | 234.22 | 56.78 | 86099.89 | 0.24 | 0.7 | 2.93 | 5.29 | 1 | 10 | 809.531 | 1107.636 | 1001.9248 | 809530.9915 | 1107636.0166 | 5.136e-06 | 35.2894 | 1001924.7897
1 | 70 | CONCLUIDO | 3.6158 | 27.66 | 21.61 | 9.82 | 0.16 | 132 | 142.15 | 47.83 | 1.25 | 130 | 23.07 | 17765.46 | 226.64 | 3034.15 | 186.29 | 56.78 | 62370.47 | 0.3 | 0.75 | 2.87 | 3.85 | 1 | 10 | 714.508 | 977.6214 | 884.3186 | 714508.0286 | 977621.4065 | 5.662e-06 | 32.0139 | 884318.5916
2 | 70 | CONCLUIDO | 3.8513 | 25.96 | 20.76 | 12.09 | 0.19 | 103 | 142.49 | 47.83 | 1.5 | 101 | 23.16 | 17807.56 | 211.89 | 3033.81 | 158.68 | 56.78 | 48714.72 | 0.36 | 0.78 | 2.82 | 2.99 | 1 | 10 | 658.3419 | 900.7724 | 814.804 | 658341.89 | 900772.4179 | 6.0307e-06 | 30.0463 | 814803.9626
3 | 70 | CONCLUIDO | 4.0386 | 24.76 | 20.14 | 14.56 | 0.22 | 83 | 142.83 | 47.83 | 1.75 | 81 | 23.25 | 17849.7 | 199.3 | 3033.65 | 138.13 | 56.78 | 38539.46 | 0.41 | 0.8 | 2.78 | 2.37 | 1 | 10 | 619.3219 | 847.3836 | 766.5105 | 619321.9382 | 847383.5984 | 6.324e-06 | 28.6574 | 766510.497
4 | 70 | CONCLUIDO | 4.1752 | 23.95 | 19.73 | 17.16 | 0.25 | 69 | 143.17 | 47.83 | 2 | 67 | 23.34 | 17891.86 | 188.98 | 3033.73 | 124.92 | 56.78 | 32003.15 | 0.45 | 0.82 | 2.76 | 1.96 | 1 | 10 | 586.3101 | 802.2153 | 725.653 | 586310.0666 | 802215.2993 | 6.5379e-06 | 27.7199 | 725652.9971
5 | 70 | CONCLUIDO | 4.276 | 23.39 | 19.45 | 19.78 | 0.28 | 59 | 143.51 | 47.83 | 2.25 | 56 | 23.44 | 17934.06 | 180.44 | 3033.83 | 115.59 | 56.78 | 27385.41 | 0.49 | 0.83 | 2.76 | 1.69 | 1 | 10 | 576.2112 | 788.3975 | 713.154 | 576211.1504 | 788397.5166 | 6.6958e-06 | 27.0718 | 713153.9641
6 | 70 | CONCLUIDO | 4.3625 | 22.92 | 19.22 | 22.61 | 0.31 | 51 | 143.86 | 47.83 | 2.5 | 43 | 23.53 | 17976.29 | 172.32 | 3033.75 | 107.82 | 56.78 | 23544.18 | 0.53 | 0.84 | 2.75 | 1.45 | 1 | 10 | 557.9424 | 763.4014 | 690.5434 | 557942.3642 | 763401.3574 | 6.8312e-06 | 26.5278 | 690543.4033
7 | 70 | CONCLUIDO | 4.4043 | 22.7 | 19.12 | 24.41 | 0.34 | 47 | 144.2 | 47.83 | 2.75 | 19 | 23.62 | 18018.55 | 166.31 | 3033.53 | 103.97 | 56.78 | 21639.41 | 0.55 | 0.84 | 2.76 | 1.35 | 1 | 10 | 543.1383 | 743.1457 | 672.2209 | 543138.2639 | 743145.7342 | 6.8967e-06 | 26.2731 | 672220.9484
8 | 70 | CONCLUIDO | 4.423 | 22.61 | 19.08 | 25.44 | 0.37 | 45 | 144.54 | 47.83 | 3 | 1 | 23.71 | 18060.85 | 164.94 | 3033.69 | 101.86 | 56.78 | 20594.06 | 0.56 | 0.85 | 2.78 | 1.31 | 1 | 10 | 541.6024 | 741.0443 | 670.32 | 541602.3666 | 741044.2518 | 6.926e-06 | 26.169 | 670320.0284
9 | 70 | CONCLUIDO | 4.4235 | 22.61 | 19.08 | 25.44 | 0.4 | 45 | 144.89 | 47.83 | 3.25 | 0 | 23.81 | 18103.18 | 165.15 | 3033.69 | 101.72 | 56.78 | 20524.27 | 0.56 | 0.85 | 2.78 | 1.31 | 1 | 10 | 541.6999 | 741.1777 | 670.4407 | 541699.8643 | 741177.6525 | 6.9267e-06 | 26.169 | 670440.6976

## RESULTADOS_16
Unnamed: 0 | Volume de calda [L] | STATUS | Capacidade operacional [ha/h] | Tempo de missao [h] | Tempo util [h] | Tempo por voo [min] | Autonomia Projetada [h] | N° Voos | MTOW [kg] | Massa Estrutura [kg] | Combustível [kg] | Abastecimentos | Massa gerador | Potência gerador [W] | Combustível consumido [L] | Calda cons [L] | Distância percorrida [km] | Distância Pulverizando [km] | RTL ACUMULADO[m] | EOC [km/km] | EOC [h/h] | Tempo de manobra [h] | Tempo rtl_rtw [h] | V pulv [m/s] | V desloc [m/s] | Preço Total por ha Simples [R$/ha] | Preço Total por ha Presumido [R$/ha] | Preço Total por ha Real [R$/ha] | Preço Total Simples [R$] | Preço Total Presumido [R$] | Prod CAPEX [ha/h/R$] | Dias Trabalhados | Preço Total Real [R$]
0 | 90 | CONCLUIDO | 2.8677 | 34.87 | 24.45 | 6.52 | 0.1 | 225 | 176.73 | 52.44 | 1 | 223 | 33.29 | 22031.19 | 309.86 | 3034.16 | 279.17 | 56.78 | 108348.2 | 0.2 | 0.66 | 3.02 | 6.68 | 1 | 10 | 1007.8089 | 1378.9285 | 1247.3255 | 1007808.8564 | 1378928.5387 | 4.0576e-06 | 40.3588 | 1247325.5343
1 | 90 | CONCLUIDO | 3.2493 | 30.78 | 22.56 | 8.3 | 0.13 | 163 | 177.1 | 52.44 | 1.25 | 161 | 33.41 | 22076.81 | 281.38 | 3034.75 | 216.63 | 56.78 | 77385.44 | 0.26 | 0.72 | 2.94 | 4.79 | 1 | 10 | 852.0455 | 1165.8063 | 1054.5434 | 852045.5391 | 1165806.2962 | 4.5976e-06 | 35.625 | 1054543.3795
2 | 90 | CONCLUIDO | 3.5123 | 28.47 | 21.5 | 10.08 | 0.15 | 128 | 177.47 | 52.44 | 1.5 | 126 | 33.53 | 22122.46 | 263.78 | 3034.12 | 182.6 | 56.78 | 60546.33 | 0.31 | 0.75 | 2.86 | 3.73 | 1 | 10 | 771.6653 | 1055.8265 | 955.0599 | 771665.3005 | 1055826.5077 | 4.9697e-06 | 32.9514 | 955059.9076
3 | 90 | CONCLUIDO | 3.722 | 26.87 | 20.75 | 11.97 | 0.17 | 104 | 177.84 | 52.44 | 1.75 | 102 | 33.65 | 22168.15 | 250.29 | 3034.21 | 157.88 | 56.78 | 48305.91 | 0.36 | 0.78 | 2.83 | 2.98 | 1 | 10 | 724.1834 | 990.8596 | 896.2934 | 724183.3723 | 990859.6387 | 5.2664e-06 | 31.0995 | 896293.3855
4 | 90 | CONCLUIDO | 3.8683 | 25.85 | 20.3 | 13.84 | 0.2 | 88 | 178.21 | 52.44 | 2 | 86 | 33.77 | 22213.89 | 240.74 | 3033.86 | 143.23 | 56.78 | 41061.4 | 0.4 | 0.79 | 2.81 | 2.54 | 1 | 10 | 687.1263 | 940.1566 | 850.4293 | 687126.3257 | 940156.5527 | 5.4734e-06 | 29.919 | 850429.3309
5 | 90 | CONCLUIDO | 3.9998 | 25 | 19.91 | 15.93 | 0.22 | 75 | 178.59 | 52.44 | 2.25 | 73 | 33.89 | 22259.66 | 231.96 | 3033.7 | 131.33 | 56.78 | 35178.25 | 0.43 | 0.81 | 2.76 | 2.15 | 1 | 10 | 652.9599 | 893.4086 | 808.1429 | 652959.9249 | 893408.5759 | 5.6595e-06 | 28.9352 | 808142.9153
6 | 90 | CONCLUIDO | 4.0943 | 24.42 | 19.66 | 17.87 | 0.25 | 66 | 178.96 | 52.44 | 2.5 | 64 | 34.02 | 22305.48 | 224.45 | 3033.72 | 122.46 | 56.78 | 30785.8 | 0.46 | 0.82 | 2.76 | 1.89 | 1 | 10 | 632.6694 | 865.6462 | 783.0302 | 632669.4336 | 865646.2305 | 5.7932e-06 | 28.2639 | 783030.1692
7 | 90 | CONCLUIDO | 4.1844 | 23.9 | 19.42 | 20.08 | 0.27 | 58 | 179.33 | 52.44 | 2.75 | 56 | 34.14 | 22351.34 | 216.2 | 3033.67 | 114.55 | 56.78 | 26872.75 | 0.5 | 0.83 | 2.75 | 1.65 | 1 | 10 | 612.6752 | 838.2892 | 758.284 | 612675.1553 | 838289.1768 | 5.9207e-06 | 27.662 | 758284.0344
8 | 90 | CONCLUIDO | 4.2518 | 23.52 | 19.25 | 22.21 | 0.3 | 52 | 179.7 | 52.44 | 3 | 50 | 34.26 | 22397.24 | 210.51 | 3033.51 | 109.08 | 56.78 | 24166.31 | 0.52 | 0.84 | 2.74 | 1.48 | 1 | 10 | 605.5184 | 828.497 | 749.4264 | 605518.4395 | 828497.0425 | 6.016e-06 | 27.2222 | 749426.4476
9 | 90 | CONCLUIDO | 4.3251 | 23.12 | 19.07 | 24.87 | 0.32 | 46 | 180.07 | 52.44 | 3.25 | 44 | 34.38 | 22443.18 | 202.94 | 3033.53 | 102.92 | 56.78 | 21118.49 | 0.55 | 0.85 | 2.73 | 1.3 | 1 | 10 | 587.5712 | 803.9409 | 727.2139 | 587571.2158 | 803940.8592 | 6.1197e-06 | 26.7593 | 727213.872
10 | 90 | CONCLUIDO | 4.3705 | 22.88 | 18.97 | 27.1 | 0.34 | 42 | 180.45 | 52.44 | 3.5 | 37 | 34.51 | 22489.16 | 195.7 | 3033.73 | 99.82 | 56.78 | 19589.02 | 0.57 | 0.85 | 2.73 | 1.2 | 1 | 10 | 581.1728 | 795.1863 | 719.2948 | 581172.8322 | 795186.3085 | 6.184e-06 | 26.4815 | 719294.8433
11 | 90 | CONCLUIDO | 4.4336 | 22.56 | 18.82 | 30.52 | 0.37 | 37 | 180.82 | 52.44 | 3.75 | 24 | 34.63 | 22535.19 | 186.19 | 3033.79 | 94.58 | 56.78 | 16990.9 | 0.6 | 0.86 | 2.73 | 1.05 | 1 | 10 | 563.2284 | 770.634 | 697.0858 | 563228.4412 | 770634.0012 | 6.2733e-06 | 26.1111 | 697085.7737
12 | 90 | CONCLUIDO | 4.4421 | 22.51 | 18.81 | 31.35 | 0.39 | 36 | 181.19 | 52.44 | 4 | 12 | 34.75 | 22581.25 | 187.05 | 3033.66 | 94.12 | 56.78 | 16767.65 | 0.6 | 0.86 | 2.74 | 1.05 | 1 | 10 | 563.3345 | 770.7791 | 697.217 | 563334.475 | 770779.0813 | 6.2853e-06 | 26.0532 | 697217.0076
13 | 90 | CONCLUIDO | 4.4549 | 22.45 | 18.78 | 32.2 | 0.42 | 35 | 181.57 | 52.44 | 4.25 | 4 | 34.88 | 22627.36 | 185.38 | 3033.65 | 92.59 | 56.78 | 16009.89 | 0.61 | 0.86 | 2.75 | 1.02 | 1 | 10 | 561.7278 | 768.5808 | 695.2285 | 561727.8443 | 768580.8183 | 6.3034e-06 | 25.9838 | 695228.5437
14 | 90 | CONCLUIDO | 4.4572 | 22.44 | 18.77 | 32.18 | 0.44 | 35 | 181.94 | 52.44 | 4.5 | 0 | 35 | 22673.63 | 185.66 | 3033.97 | 92.26 | 56.78 | 15843.21 | 0.62 | 0.86 | 2.75 | 1 | 1 | 10 | 561.7563 | 768.6198 | 695.2638 | 561756.3434 | 768619.812 | 6.3067e-06 | 25.9722 | 695263.8159

## RESULTADOS_20
Unnamed: 0 | Volume de calda [L] | STATUS | Capacidade operacional [ha/h] | Tempo de missao [h] | Tempo util [h] | Tempo por voo [min] | Autonomia Projetada [h] | N° Voos | MTOW [kg] | Massa Estrutura [kg] | Combustível [kg] | Abastecimentos | Massa gerador | Potência gerador [W] | Combustível consumido [L] | Calda cons [L] | Distância percorrida [km] | Distância Pulverizando [km] | RTL ACUMULADO[m] | EOC [km/km] | EOC [h/h] | Tempo de manobra [h] | Tempo rtl_rtw [h] | V pulv [m/s] | V desloc [m/s] | Preço Total por ha Simples [R$/ha] | Preço Total por ha Presumido [R$/ha] | Preço Total por ha Real [R$/ha] | Preço Total Simples [R$] | Preço Total Presumido [R$] | Prod CAPEX [ha/h/R$] | Dias Trabalhados | Preço Total Real [R$]
0 | 110 | CONCLUIDO | 2.4933 | 40.11 | 25.97 | 5.71 | 0.08 | 273 | 213.37 | 56.13 | 1 | 271 | 46.25 | 26550.29 | 375.63 | 3034.84 | 328.54 | 56.78 | 132793.36 | 0.17 | 0.62 | 3.11 | 8.2 | 1 | 10 | 1251.0709 | 1711.7704 | 1548.4014 | 1251070.9025 | 1711770.4022 | 3.2536e-06 | 46.4236 | 1548401.4375
1 | 110 | CONCLUIDO | 2.9032 | 34.44 | 23.56 | 7.21 | 0.1 | 196 | 213.78 | 56.13 | 1.25 | 194 | 46.4 | 26600.32 | 337.18 | 3034.48 | 249.53 | 56.78 | 93673.9 | 0.23 | 0.69 | 2.98 | 5.79 | 1 | 10 | 1028.2104 | 1406.8428 | 1272.5757 | 1028210.3781 | 1406842.8007 | 3.7884e-06 | 39.8611 | 1272575.6983
2 | 110 | CONCLUIDO | 3.1986 | 31.26 | 22.23 | 8.78 | 0.12 | 152 | 214.19 | 56.13 | 1.5 | 150 | 46.56 | 26650.41 | 314.67 | 3034.6 | 206.13 | 56.78 | 72194.48 | 0.28 | 0.73 | 2.91 | 4.46 | 1 | 10 | 905.4749 | 1238.9107 | 1120.6708 | 905474.9071 | 1238910.7146 | 4.1739e-06 | 36.1806 | 1120670.8148
3 | 110 | CONCLUIDO | 3.4217 | 29.23 | 21.38 | 10.34 | 0.14 | 124 | 214.59 | 56.13 | 1.75 | 122 | 46.72 | 26700.55 | 298.94 | 3033.98 | 178.14 | 56.78 | 58338.87 | 0.32 | 0.75 | 2.87 | 3.61 | 1 | 10 | 836.7171 | 1144.8332 | 1035.572 | 836717.0891 | 1144833.2347 | 4.465e-06 | 33.831 | 1035571.9575
4 | 110 | CONCLUIDO | 3.59 | 27.86 | 20.81 | 11.89 | 0.17 | 105 | 215 | 56.13 | 2 | 103 | 46.87 | 26750.75 | 287.9 | 3033.93 | 159.98 | 56.78 | 49350.56 | 0.35 | 0.78 | 2.83 | 3.04 | 1 | 10 | 781.8352 | 1069.7414 | 967.6468 | 781835.1703 | 1069741.3722 | 4.6847e-06 | 32.2454 | 967646.757
5 | 110 | CONCLUIDO | 3.7373 | 26.76 | 20.34 | 13.56 | 0.19 | 90 | 215.41 | 56.13 | 2.25 | 88 | 47.03 | 26801 | 277.73 | 3033.63 | 145.05 | 56.78 | 41960.27 | 0.39 | 0.79 | 2.8 | 2.58 | 1 | 10 | 741.5504 | 1014.622 | 917.7879 | 741550.3969 | 1014621.9679 | 4.8769e-06 | 30.9722 | 917787.8713
6 | 110 | CONCLUIDO | 3.8499 | 25.97 | 20.03 | 15.21 | 0.21 | 79 | 215.82 | 56.13 | 2.5 | 77 | 47.19 | 26851.31 | 269.66 | 3033.72 | 134.38 | 56.78 | 36684.32 | 0.42 | 0.81 | 2.78 | 2.26 | 1 | 10 | 717.1471 | 981.2323 | 887.5849 | 717147.1148 | 981232.3208 | 5.0238e-06 | 30.0579 | 887584.8853
7 | 110 | CONCLUIDO | 3.9484 | 25.33 | 19.76 | 16.94 | 0.23 | 70 | 216.22 | 56.13 | 2.75 | 68 | 47.35 | 26901.66 | 263.1 | 3033.63 | 126.07 | 56.78 | 32573.89 | 0.45 | 0.82 | 2.76 | 1.99 | 1 | 10 | 695.453 | 951.5495 | 860.7349 | 695453.0072 | 951549.4856 | 5.1523e-06 | 29.3171 | 860734.9382
8 | 110 | CONCLUIDO | 4.0243 | 24.85 | 19.58 | 18.64 | 0.25 | 63 | 216.63 | 56.13 | 3 | 61 | 47.51 | 26952.08 | 256.89 | 3033.89 | 120.09 | 56.78 | 29618.58 | 0.47 | 0.82 | 2.75 | 1.81 | 1 | 10 | 676.3693 | 925.4384 | 837.1158 | 676369.3312 | 925438.3582 | 5.2514e-06 | 28.7616 | 837115.8202
9 | 110 | CONCLUIDO | 4.0964 | 24.41 | 19.39 | 20.41 | 0.27 | 57 | 217.04 | 56.13 | 3.25 | 55 | 47.66 | 27002.55 | 250.96 | 3033.53 | 114.02 | 56.78 | 26615.05 | 0.5 | 0.83 | 2.74 | 1.63 | 1 | 10 | 657.9634 | 900.2546 | 814.3355 | 657963.4108 | 900254.566 | 5.3455e-06 | 28.2523 | 814335.5337
10 | 110 | CONCLUIDO | 4.1533 | 24.08 | 19.27 | 22.23 | 0.29 | 52 | 217.45 | 56.13 | 3.5 | 50 | 47.82 | 27053.07 | 246.22 | 3033.65 | 109.66 | 56.78 | 24457.79 | 0.52 | 0.84 | 2.74 | 1.5 | 1 | 10 | 651.4269 | 891.311 | 806.2455 | 651426.8773 | 891310.9925 | 5.4197e-06 | 27.8704 | 806245.5223
11 | 110 | CONCLUIDO | 4.2205 | 23.69 | 19.1 | 24.38 | 0.31 | 47 | 217.86 | 56.13 | 3.75 | 45 | 47.98 | 27103.65 | 239.31 | 3033.69 | 104.28 | 56.78 | 21791.87 | 0.54 | 0.84 | 2.73 | 1.33 | 1 | 10 | 633.3102 | 866.5229 | 783.8232 | 633310.1809 | 866522.9292 | 5.5074e-06 | 27.419 | 783823.197
12 | 110 | CONCLUIDO | 4.2753 | 23.39 | 18.96 | 26.46 | 0.33 | 43 | 218.27 | 56.13 | 4 | 41 | 48.15 | 27154.29 | 233.69 | 3033.63 | 99.73 | 56.78 | 19539.2 | 0.57 | 0.85 | 2.72 | 1.2 | 1 | 10 | 626.7806 | 857.5889 | 775.7418 | 626780.5987 | 857588.8668 | 5.5789e-06 | 27.0718 | 775741.789
13 | 110 | CONCLUIDO | 4.3124 | 23.19 | 18.89 | 28.33 | 0.35 | 40 | 218.68 | 56.13 | 4.25 | 38 | 48.31 | 27204.98 | 227.91 | 3033.45 | 97.4 | 56.78 | 18386.39 | 0.58 | 0.85 | 2.72 | 1.12 | 1 | 10 | 611.5764 | 836.7858 | 756.9241 | 611576.3972 | 836785.8075 | 5.6273e-06 | 26.8403 | 756924.1445
14 | 110 | CONCLUIDO | 4.348 | 23 | 18.82 | 30.53 | 0.36 | 37 | 219.09 | 56.13 | 4.5 | 34 | 48.47 | 27255.72 | 224.06 | 3033.58 | 94.91 | 56.78 | 17158.8 | 0.6 | 0.86 | 2.73 | 1.06 | 1 | 10 | 607.4764 | 831.176 | 751.8498 | 607476.4179 | 831176.035 | 5.6738e-06 | 26.6204 | 751849.7608
15 | 110 | CONCLUIDO | 4.3922 | 22.77 | 18.72 | 33.03 | 0.38 | 34 | 219.51 | 56.13 | 4.75 | 32 | 48.63 | 27306.53 | 218.7 | 3033.6 | 91.9 | 56.78 | 15667.16 | 0.62 | 0.86 | 2.71 | 0.95 | 1 | 10 | 592.236 | 810.3234 | 732.9873 | 592235.993 | 810323.4133 | 5.7315e-06 | 26.3542 | 732987.284
16 | 110 | CONCLUIDO | 4.4216 | 22.62 | 18.65 | 34.97 | 0.4 | 32 | 219.92 | 56.13 | 5 | 25 | 48.79 | 27357.39 | 213.26 | 3033.63 | 89.53 | 56.78 | 14490.42 | 0.63 | 0.87 | 2.71 | 0.89 | 1 | 10 | 587.6845 | 804.0958 | 727.3541 | 587684.4909 | 804095.8472 | 5.7698e-06 | 26.1806 | 727354.0681
17 | 110 | CONCLUIDO | 4.4292 | 22.58 | 18.66 | 36.11 | 0.42 | 31 | 220.33 | 56.13 | 5.25 | 19 | 48.95 | 27408.3 | 211.34 | 3033.66 | 89.13 | 56.78 | 14300.16 | 0.64 | 0.86 | 2.72 | 0.89 | 1 | 10 | 586.3485 | 802.2679 | 725.7006 | 586348.4988 | 802267.8839 | 5.7798e-06 | 26.1343 | 725700.5631
18 | 110 | CONCLUIDO | 4.4414 | 22.52 | 18.64 | 37.27 | 0.44 | 30 | 220.74 | 56.13 | 5.5 | 9 | 49.12 | 27459.27 | 208.05 | 3033.6 | 88.29 | 56.78 | 13883.83 | 0.64 | 0.87 | 2.73 | 0.87 | 1 | 10 | 583.9578 | 798.9968 | 722.7417 | 583957.8015 | 798996.8264 | 5.7957e-06 | 26.0648 | 722741.6907
19 | 110 | CONCLUIDO | 4.4528 | 22.46 | 18.62 | 38.53 | 0.46 | 29 | 221.16 | 56.13 | 5.75 | 3 | 49.28 | 27510.3 | 207.49 | 3033.67 | 87.38 | 56.78 | 13432.33 | 0.65 | 0.87 | 2.74 | 0.86 | 1 | 10 | 582.9947 | 797.6791 | 721.5497 | 582994.7418 | 797679.1257 | 5.8105e-06 | 25.9954 | 721549.7495
20 | 110 | CONCLUIDO | 4.4553 | 22.45 | 18.61 | 38.5 | 0.48 | 29 | 221.57 | 56.13 | 6 | 0 | 49.45 | 27561.39 | 207.29 | 3033.79 | 87.07 | 56.78 | 13275.99 | 0.65 | 0.87 | 2.74 | 0.84 | 1 | 10 | 582.7424 | 797.3338 | 721.2374 | 582742.3747 | 797333.8258 | 5.8138e-06 | 25.9838 | 721237.4046

## RESULTADOS_28
Unnamed: 0 | Volume de calda [L] | STATUS | Capacidade operacional [ha/h] | Tempo de missao [h] | Tempo util [h] | Tempo por voo [min] | Autonomia Projetada [h] | N° Voos | MTOW [kg] | Massa Estrutura [kg] | Combustível [kg] | Abastecimentos | Massa gerador | Potência gerador [W] | Combustível consumido [L] | Calda cons [L] | Distância percorrida [km] | Distância Pulverizando [km] | RTL ACUMULADO[m] | EOC [km/km] | EOC [h/h] | Tempo de manobra [h] | Tempo rtl_rtw [h] | V pulv [m/s] | V desloc [m/s] | Preço Total por ha Simples [R$/ha] | Preço Total por ha Presumido [R$/ha] | Preço Total por ha Real [R$/ha] | Preço Total Simples [R$] | Preço Total Presumido [R$] | Prod CAPEX [ha/h/R$] | Dias Trabalhados | Preço Total Real [R$]
0 | 150 | CONCLUIDO | 1.846 | 54.17 | 29.62 | 4.58 | 0.06 | 388 | 296.65 | 61.82 | 1 | 386 | 83.83 | 36821.52 | 533.56 | 3035.43 | 448.58 | 56.78 | 192237.57 | 0.13 | 0.55 | 3.29 | 11.84 | 1 | 10 | 1976.3754 | 2704.1641 | 2446.0824 | 1976375.431 | 2704164.0563 | 2.1256e-06 | 62.6968 | 2446082.434
1 | 150 | CONCLUIDO | 2.2834 | 43.79 | 25.85 | 5.77 | 0.07 | 269 | 297.17 | 61.82 | 1.25 | 267 | 84.1 | 36885.7 | 463.1 | 3034.94 | 324.35 | 56.78 | 130718.97 | 0.18 | 0.62 | 3.11 | 8.08 | 1 | 10 | 1492.4728 | 2042.0671 | 1847.1751 | 1492472.7595 | 2042067.0728 | 2.6293e-06 | 50.6829 | 1847175.0574
2 | 150 | CONCLUIDO | 2.6162 | 38.22 | 23.84 | 6.98 | 0.09 | 205 | 297.7 | 61.82 | 1.5 | 203 | 84.37 | 36949.99 | 424.42 | 3034.31 | 258.57 | 56.78 | 98149.61 | 0.22 | 0.68 | 3 | 6.07 | 1 | 10 | 1259.5958 | 1723.4345 | 1558.9523 | 1259595.7593 | 1723434.4873 | 3.0125e-06 | 44.2361 | 1558952.3187
3 | 150 | CONCLUIDO | 2.8678 | 34.87 | 22.65 | 8.19 | 0.1 | 166 | 298.22 | 61.82 | 1.75 | 164 | 84.65 | 37014.39 | 400.95 | 3033.98 | 219.62 | 56.78 | 78868.95 | 0.26 | 0.71 | 2.94 | 4.88 | 1 | 10 | 1120.7599 | 1533.4732 | 1387.1206 | 1120759.9141 | 1533473.159 | 3.3022e-06 | 40.3588 | 1387120.6329
4 | 150 | CONCLUIDO | 3.0753 | 32.52 | 21.8 | 9.41 | 0.12 | 139 | 298.74 | 61.82 | 2 | 137 | 84.92 | 37078.91 | 383.38 | 3034.14 | 192.31 | 56.78 | 65345.87 | 0.3 | 0.74 | 2.88 | 4.03 | 1 | 10 | 1027.7533 | 1406.2174 | 1272.01 | 1027753.3143 | 1406217.4259 | 3.5411e-06 | 37.6389 | 1272010.0084
5 | 150 | CONCLUIDO | 3.2362 | 30.9 | 21.24 | 10.62 | 0.13 | 120 | 299.26 | 61.82 | 2.25 | 118 | 85.19 | 37143.54 | 371.52 | 3034.09 | 174.04 | 56.78 | 56309.53 | 0.33 | 0.76 | 2.85 | 3.47 | 1 | 10 | 963.2143 | 1317.9123 | 1192.1326 | 963214.3202 | 1317912.3269 | 3.7264e-06 | 35.7639 | 1192132.6241
6 | 150 | CONCLUIDO | 3.3751 | 29.63 | 20.8 | 11.88 | 0.15 | 105 | 299.79 | 61.82 | 2.5 | 103 | 85.47 | 37208.42 | 361.52 | 3033.71 | 159.37 | 56.78 | 49049.49 | 0.36 | 0.78 | 2.83 | 3.03 | 1 | 10 | 906.5244 | 1240.3466 | 1121.9697 | 906524.3664 | 1240346.6311 | 3.8863e-06 | 34.294 | 1121969.6895
7 | 150 | CONCLUIDO | 3.4807 | 28.73 | 20.51 | 13.09 | 0.16 | 94 | 300.32 | 61.82 | 2.75 | 92 | 85.74 | 37273.29 | 354.41 | 3033.77 | 149.94 | 56.78 | 44389.25 | 0.38 | 0.79 | 2.82 | 2.74 | 1 | 10 | 878.2035 | 1201.5967 | 1086.918 | 878203.4647 | 1201596.724 | 4.0079e-06 | 33.2523 | 1086918.0191
8 | 150 | CONCLUIDO | 3.5932 | 27.83 | 20.17 | 14.4 | 0.18 | 84 | 300.84 | 61.82 | 3 | 82 | 86.02 | 37338.27 | 346.05 | 3033.69 | 139.06 | 56.78 | 38999.01 | 0.41 | 0.8 | 2.79 | 2.4 | 1 | 10 | 839.2267 | 1148.267 | 1038.678 | 839226.6712 | 1148266.9556 | 4.1374e-06 | 32.2106 | 1038677.9689
9 | 150 | CONCLUIDO | 3.6663 | 27.28 | 20 | 15.58 | 0.19 | 77 | 301.37 | 61.82 | 3.25 | 75 | 86.3 | 37403.38 | 340.73 | 3033.69 | 133.45 | 56.78 | 36226.01 | 0.43 | 0.81 | 2.79 | 2.23 | 1 | 10 | 817.8808 | 1119.0606 | 1012.259 | 817880.7767 | 1119060.561 | 4.2216e-06 | 31.5741 | 1012258.9917
10 | 150 | CONCLUIDO | 3.748 | 26.68 | 19.79 | 16.97 | 0.21 | 70 | 301.9 | 61.82 | 3.5 | 68 | 86.58 | 37468.6 | 335.39 | 3033.85 | 126.55 | 56.78 | 32812.79 | 0.45 | 0.82 | 2.78 | 2.03 | 1 | 10 | 795.9104 | 1088.9997 | 985.0671 | 795910.391 | 1088999.7101 | 4.3157e-06 | 30.8796 | 985067.1062
11 | 150 | CONCLUIDO | 3.8276 | 26.13 | 19.57 | 18.35 | 0.22 | 64 | 302.43 | 61.82 | 3.75 | 62 | 86.86 | 37533.94 | 329.29 | 3034.02 | 119.83 | 56.78 | 29481.29 | 0.47 | 0.82 | 2.75 | 1.81 | 1 | 10 | 774.1839 | 1059.2726 | 958.1771 | 774183.941 | 1059272.6226 | 4.4073e-06 | 30.2431 | 958177.1302
12 | 150 | CONCLUIDO | 3.8758 | 25.8 | 19.47 | 19.47 | 0.24 | 60 | 302.96 | 61.82 | 4 | 58 | 87.14 | 37599.4 | 325.22 | 3033.98 | 116.22 | 56.78 | 27698.34 | 0.49 | 0.83 | 2.76 | 1.7 | 1 | 10 | 767.1776 | 1049.6862 | 949.5056 | 767177.5904 | 1049686.2247 | 4.4628e-06 | 29.8611 | 949505.6447
13 | 150 | CONCLUIDO | 3.9417 | 25.37 | 19.32 | 21.07 | 0.25 | 55 | 303.49 | 61.82 | 4.25 | 53 | 87.42 | 37664.98 | 319.91 | 3033.59 | 111.41 | 56.78 | 25317.19 | 0.51 | 0.84 | 2.74 | 1.55 | 1 | 10 | 748.0551 | 1023.5219 | 925.8384 | 748055.0673 | 1023521.945 | 4.5387e-06 | 29.3634 | 925838.4471
14 | 150 | CONCLUIDO | 3.979 | 25.13 | 19.25 | 22.21 | 0.26 | 52 | 304.03 | 61.82 | 4.5 | 50 | 87.7 | 37730.68 | 317.03 | 3033.63 | 109.03 | 56.78 | 24142.16 | 0.52 | 0.84 | 2.74 | 1.48 | 1 | 10 | 743.2009 | 1016.8802 | 919.8306 | 743200.8793 | 1016880.2308 | 4.5817e-06 | 29.0856 | 919830.6088
15 | 150 | CONCLUIDO | 4.0153 | 24.9 | 19.19 | 23.49 | 0.28 | 49 | 304.56 | 61.82 | 4.75 | 47 | 87.99 | 37796.51 | 313.93 | 3033.53 | 107.03 | 56.78 | 23157.8 | 0.53 | 0.84 | 2.74 | 1.42 | 1 | 10 | 728.3801 | 996.6017 | 901.4875 | 728380.0619 | 996601.7346 | 4.6235e-06 | 28.8194 | 901487.4637
16 | 150 | CONCLUIDO | 4.0625 | 24.62 | 19.06 | 24.86 | 0.29 | 46 | 305.09 | 61.82 | 5 | 44 | 88.27 | 37862.45 | 309.14 | 3033.71 | 102.88 | 56.78 | 21100.16 | 0.55 | 0.85 | 2.73 | 1.3 | 1 | 10 | 721.4894 | 987.1736 | 892.9591 | 721489.3734 | 987173.5906 | 4.6778e-06 | 28.4954 | 892959.1286
17 | 150 | CONCLUIDO | 4.1049 | 24.36 | 18.97 | 26.48 | 0.31 | 43 | 305.63 | 61.82 | 5.25 | 41 | 88.56 | 37928.52 | 306.17 | 3033.99 | 99.9 | 56.78 | 19624.6 | 0.57 | 0.85 | 2.73 | 1.21 | 1 | 10 | 706.4957 | 966.6586 | 874.4021 | 706495.7126 | 966658.6024 | 4.7266e-06 | 28.1944 | 874402.0621
18 | 150 | CONCLUIDO | 4.1315 | 24.2 | 18.93 | 27.7 | 0.32 | 41 | 306.17 | 61.82 | 5.5 | 39 | 88.84 | 37994.72 | 301.43 | 3033.59 | 98.55 | 56.78 | 18959.3 | 0.58 | 0.85 | 2.73 | 1.16 | 1 | 10 | 701.7752 | 960.1998 | 868.5597 | 701775.2371 | 960199.8396 | 4.7573e-06 | 28.0093 | 868559.7145
19 | 150 | CONCLUIDO | 4.1594 | 24.04 | 18.88 | 29.04 | 0.33 | 39 | 306.7 | 61.82 | 5.75 | 37 | 89.13 | 38061.04 | 298.46 | 3033.54 | 97.1 | 56.78 | 18244.04 | 0.58 | 0.85 | 2.72 | 1.11 | 1 | 10 | 697.9129 | 954.9153 | 863.7795 | 697912.9324 | 954915.2639 | 4.7894e-06 | 27.8241 | 863779.4913
20 | 150 | CONCLUIDO | 4.1908 | 23.86 | 18.81 | 30.5 | 0.35 | 37 | 307.24 | 61.82 | 6 | 35 | 89.42 | 38127.48 | 295.07 | 3033.73 | 95 | 56.78 | 17202.79 | 0.6 | 0.86 | 2.71 | 1.04 | 1 | 10 | 683.7046 | 935.4749 | 846.1944 | 683704.6424 | 935474.8546 | 4.8256e-06 | 27.6157 | 846194.4474
21 | 150 | CONCLUIDO | 4.2178 | 23.71 | 18.77 | 32.17 | 0.36 | 35 | 307.78 | 61.82 | 6.25 | 33 | 89.71 | 38194.05 | 292.16 | 3033.51 | 93.47 | 56.78 | 16446 | 0.61 | 0.86 | 2.71 | 1 | 1 | 10 | 680.0844 | 930.5215 | 841.7139 | 680084.4322 | 930521.5234 | 4.8566e-06 | 27.4421 | 841713.8552
22 | 150 | CONCLUIDO | 4.2543 | 23.51 | 18.68 | 33.96 | 0.38 | 33 | 308.32 | 61.82 | 6.5 | 31 | 90 | 38260.74 | 288.08 | 3033.45 | 90.7 | 56.78 | 15071.83 | 0.63 | 0.86 | 2.7 | 0.91 | 1 | 10 | 675.1477 | 923.7668 | 835.6038 | 675147.6572 | 923766.81 | 4.8987e-06 | 27.2106 | 835603.8021
23 | 150 | CONCLUIDO | 4.2691 | 23.42 | 18.65 | 34.97 | 0.39 | 32 | 308.86 | 61.82 | 6.75 | 30 | 90.29 | 38327.57 | 285.66 | 3033.55 | 89.91 | 56.78 | 14683.61 | 0.63 | 0.87 | 2.7 | 0.88 | 1 | 10 | 672.7664 | 920.5087 | 832.6566 | 672766.42 | 920508.6962 | 4.9157e-06 | 27.1065 | 832656.6382
24 | 150 | CONCLUIDO | 4.2978 | 23.27 | 18.6 | 37.21 | 0.4 | 30 | 309.41 | 61.82 | 7 | 28 | 90.59 | 38394.52 | 281.56 | 3033.61 | 88.04 | 56.78 | 13760.06 | 0.64 | 0.87 | 2.7 | 0.84 | 1 | 10 | 658.5224 | 901.0194 | 815.0274 | 658522.3824 | 901019.3755 | 4.9488e-06 | 26.9329 | 815027.3509
25 | 150 | CONCLUIDO | 4.3142 | 23.18 | 18.57 | 38.42 | 0.42 | 29 | 309.95 | 61.82 | 7.25 | 27 | 90.88 | 38461.6 | 279.25 | 3033.46 | 87.08 | 56.78 | 13281.28 | 0.65 | 0.87 | 2.7 | 0.81 | 1 | 10 | 656.1596 | 897.7865 | 812.103 | 656159.6028 | 897786.5162 | 4.9677e-06 | 26.8287 | 812103.0312
26 | 150 | CONCLUIDO | 4.3293 | 23.1 | 18.55 | 39.74 | 0.43 | 28 | 310.5 | 61.82 | 7.5 | 26 | 91.18 | 38528.81 | 276.2 | 3033.46 | 86.13 | 56.78 | 12812.98 | 0.66 | 0.87 | 2.7 | 0.78 | 1 | 10 | 653.5192 | 894.1739 | 808.8352 | 653519.2392 | 894173.8543 | 4.985e-06 | 26.7361 | 808835.1566
27 | 150 | CONCLUIDO | 4.3418 | 23.03 | 18.53 | 41.19 | 0.44 | 27 | 311.04 | 61.82 | 7.75 | 25 | 91.47 | 38596.15 | 273.01 | 3033.67 | 85.89 | 56.78 | 12697.57 | 0.66 | 0.87 | 2.7 | 0.77 | 1 | 10 | 650.9611 | 890.6737 | 805.669 | 650961.093 | 890673.6858 | 4.9994e-06 | 26.6551 | 805669.0393
28 | 150 | CONCLUIDO | 4.3609 | 22.93 | 18.49 | 42.67 | 0.46 | 26 | 311.59 | 61.82 | 8 | 24 | 91.77 | 38663.62 | 269.29 | 3033.52 | 84.31 | 56.78 | 11915.16 | 0.67 | 0.87 | 2.7 | 0.72 | 1 | 10 | 647.6777 | 886.1813 | 801.6054 | 647677.7375 | 886181.2539 | 5.0214e-06 | 26.5394 | 801605.3588
29 | 150 | CONCLUIDO | 4.3745 | 22.86 | 18.47 | 44.34 | 0.47 | 25 | 312.14 | 61.82 | 8.25 | 21 | 92.07 | 38731.35 | 267.14 | 3033.67 | 83.68 | 56.78 | 11602.77 | 0.68 | 0.87 | 2.7 | 0.71 | 1 | 10 | 645.5702 | 883.2976 | 798.9969 | 645570.1775 | 883297.5974 | 5.0371e-06 | 26.4583 | 798996.9144
30 | 150 | CONCLUIDO | 4.3895 | 22.78 | 18.45 | 46.13 | 0.48 | 24 | 312.69 | 61.82 | 8.5 | 18 | 92.37 | 38799.09 | 262.87 | 3033.58 | 83 | 56.78 | 11266.64 | 0.68 | 0.87 | 2.7 | 0.69 | 1 | 10 | 632.3921 | 865.2667 | 782.6869 | 632392.0781 | 865266.7405 | 5.0544e-06 | 26.3657 | 782686.8972
31 | 150 | CONCLUIDO | 4.4081 | 22.69 | 18.41 | 48.03 | 0.5 | 23 | 313.24 | 61.82 | 8.75 | 14 | 92.67 | 38866.96 | 260.18 | 3033.55 | 81.63 | 56.78 | 10588.4 | 0.7 | 0.88 | 2.7 | 0.65 | 1 | 10 | 629.7719 | 861.6817 | 779.444 | 629771.8676 | 861681.6529 | 5.0758e-06 | 26.2616 | 779443.9653
32 | 150 | CONCLUIDO | 4.4232 | 22.61 | 18.39 | 50.15 | 0.51 | 22 | 313.79 | 61.82 | 9 | 10 | 92.97 | 38934.97 | 257.21 | 3033.84 | 80.76 | 56.78 | 10157.01 | 0.7 | 0.88 | 2.7 | 0.62 | 1 | 10 | 627.2871 | 858.2819 | 776.3687 | 627287.0936 | 858281.8755 | 5.0932e-06 | 26.169 | 776368.6579
33 | 150 | CONCLUIDO | 4.4216 | 22.62 | 18.4 | 50.17 | 0.52 | 22 | 314.34 | 61.82 | 9.25 | 5 | 93.27 | 39003.11 | 257.62 | 3033.79 | 80.92 | 56.78 | 10240.1 | 0.7 | 0.88 | 2.7 | 0.63 | 1 | 10 | 627.6371 | 858.7608 | 776.8019 | 627637.146 | 858760.8326 | 5.0913e-06 | 26.1806 | 776801.904
34 | 150 | CONCLUIDO | 4.4206 | 22.62 | 18.4 | 50.19 | 0.54 | 22 | 314.9 | 61.82 | 9.5 | 3 | 93.57 | 39071.38 | 258.06 | 3033.65 | 80.74 | 56.78 | 10149.78 | 0.7 | 0.88 | 2.72 | 0.64 | 1 | 10 | 627.9285 | 859.1594 | 777.1625 | 627928.48 | 859159.4486 | 5.0902e-06 | 26.1806 | 777162.4766
35 | 150 | CONCLUIDO | 4.4227 | 22.61 | 18.39 | 50.16 | 0.55 | 22 | 315.45 | 61.82 | 9.75 | 2 | 93.88 | 39139.8 | 257.84 | 3033.5 | 80.43 | 56.78 | 9991.41 | 0.71 | 0.88 | 2.71 | 0.63 | 1 | 10 | 627.6569 | 858.7878 | 776.8263 | 627656.8691 | 858787.8186 | 5.0926e-06 | 26.169 | 776826.3145
36 | 150 | CONCLUIDO | 4.4218 | 22.62 | 18.4 | 50.17 | 0.56 | 22 | 316.01 | 61.82 | 10 | 0 | 94.18 | 39208.35 | 258.24 | 3033.5 | 80.48 | 56.78 | 10018.49 | 0.71 | 0.88 | 2.72 | 0.63 | 1 | 10 | 627.9662 | 859.211 | 777.2091 | 627966.1588 | 859211.0024 | 5.0915e-06 | 26.1806 | 777209.1103

## RESULTADOS_0
Unnamed: 0 | Volume de calda [L] | STATUS | Capacidade operacional [ha/h] | Tempo de missao [h] | Tempo util [h] | Tempo por voo [min] | Autonomia Projetada [h] | N° Voos | MTOW [kg] | Massa Estrutura [kg] | Combustível [kg] | Abastecimentos | Massa gerador | Potência gerador [W] | Combustível consumido [L] | Calda cons [L] | Distância percorrida [km] | Distância Pulverizando [km] | RTL ACUMULADO[m] | EOC [km/km] | EOC [h/h] | Tempo de manobra [h] | Tempo rtl_rtw [h] | V pulv [m/s] | V desloc [m/s] | Preço Total por ha Simples [R$/ha] | Preço Total por ha Presumido [R$/ha] | Preço Total por ha Real [R$/ha] | Preço Total Simples [R$] | Preço Total Presumido [R$] | Prod CAPEX [ha/h/R$] | Dias Trabalhados | Preço Total Real [R$]
0 | 10 | CONCLUIDO | 3.1416 | 31.83 | 26.82 | 5.31 | 0.64 | 303 | 26.11 | 12.1 | 1 | 0 | 3.01 | 3454.41 | 78.04 | 3036.16 | 342.41 | 56.78 | 139576.47 | 0.17 | 0.6 | 3.53 | 9.04 | 1 | 10 | 627.2359 | 858.2118 | 776.3053 | 627235.8729 | 858211.793 | 1.0784e-05 | 36.8403 | 776305.264

## RESULTADOS_7
Unnamed: 0 | Volume de calda [L] | STATUS | Capacidade operacional [ha/h] | Tempo de missao [h] | Tempo util [h] | Tempo por voo [min] | Autonomia Projetada [h] | N° Voos | MTOW [kg] | Massa Estrutura [kg] | Combustível [kg] | Abastecimentos | Massa gerador | Potência gerador [W] | Combustível consumido [L] | Calda cons [L] | Distância percorrida [km] | Distância Pulverizando [km] | RTL ACUMULADO[m] | EOC [km/km] | EOC [h/h] | Tempo de manobra [h] | Tempo rtl_rtw [h] | V pulv [m/s] | V desloc [m/s] | Preço Total por ha Simples [R$/ha] | Preço Total por ha Presumido [R$/ha] | Preço Total por ha Real [R$/ha] | Preço Total Simples [R$] | Preço Total Presumido [R$] | Prod CAPEX [ha/h/R$] | Dias Trabalhados | Preço Total Real [R$]
0 | 45 | CONCLUIDO | 3.8706 | 25.84 | 21.34 | 10.5 | 0.18 | 122 | 98.71 | 39.72 | 1 | 119 | 12.99 | 12407.75 | 167.47 | 3033.96 | 177.18 | 56.78 | 57867.96 | 0.32 | 0.76 | 2.86 | 3.57 | 1 | 10 | 610.3012 | 835.041 | 755.3458 | 610301.1661 | 835040.9801 | 7.2434e-06 | 29.9074 | 755345.8409
1 | 45 | CONCLUIDO | 4.1494 | 24.1 | 20.3 | 13.84 | 0.22 | 88 | 99.02 | 39.72 | 1.25 | 80 | 13.05 | 12446.14 | 150.05 | 3033.78 | 143.03 | 56.78 | 40963.07 | 0.4 | 0.79 | 2.81 | 2.54 | 1 | 10 | 556.9868 | 762.0939 | 689.3607 | 556986.803 | 762093.9163 | 7.7651e-06 | 27.8935 | 689360.7426
2 | 45 | CONCLUIDO | 4.2782 | 23.37 | 19.91 | 16.59 | 0.27 | 72 | 99.33 | 39.72 | 1.5 | 29 | 13.11 | 12484.55 | 139.83 | 3033.98 | 128.62 | 56.78 | 33836.9 | 0.44 | 0.81 | 2.83 | 2.14 | 1 | 10 | 526.8075 | 720.8012 | 652.009 | 526807.4658 | 720801.2158 | 8.0062e-06 | 27.0486 | 652008.9594
3 | 45 | CONCLUIDO | 4.3086 | 23.21 | 19.8 | 17.22 | 0.31 | 69 | 99.64 | 39.72 | 1.75 | 2 | 13.18 | 12522.99 | 138.25 | 3034.19 | 124.78 | 56.78 | 31932.91 | 0.46 | 0.81 | 2.84 | 2.04 | 1 | 10 | 524.5472 | 717.7086 | 649.2115 | 524547.1866 | 717708.6022 | 8.0631e-06 | 26.8634 | 649211.5005
4 | 45 | CONCLUIDO | 4.3095 | 23.2 | 19.8 | 17.22 | 0.35 | 69 | 99.95 | 39.72 | 2 | 0 | 13.24 | 12561.45 | 138.75 | 3034.68 | 124.72 | 56.78 | 31902.24 | 0.46 | 0.82 | 2.84 | 2.03 | 1 | 10 | 524.7999 | 718.0543 | 649.5242 | 524799.8554 | 718054.3147 | 8.0647e-06 | 26.8519 | 649524.2187

## RESULTADOS_19
Unnamed: 0 | Volume de calda [L] | STATUS | Capacidade operacional [ha/h] | Tempo de missao [h] | Tempo util [h] | Tempo por voo [min] | Autonomia Projetada [h] | N° Voos | MTOW [kg] | Massa Estrutura [kg] | Combustível [kg] | Abastecimentos | Massa gerador | Potência gerador [W] | Combustível consumido [L] | Calda cons [L] | Distância percorrida [km] | Distância Pulverizando [km] | RTL ACUMULADO[m] | EOC [km/km] | EOC [h/h] | Tempo de manobra [h] | Tempo rtl_rtw [h] | V pulv [m/s] | V desloc [m/s] | Preço Total por ha Simples [R$/ha] | Preço Total por ha Presumido [R$/ha] | Preço Total por ha Real [R$/ha] | Preço Total Simples [R$] | Preço Total Presumido [R$] | Prod CAPEX [ha/h/R$] | Dias Trabalhados | Preço Total Real [R$]
0 | 105 | CONCLUIDO | 2.5868 | 38.66 | 25.55 | 5.9 | 0.09 | 260 | 204 | 55.27 | 1 | 258 | 42.72 | 25393.6 | 358.29 | 3034.48 | 314.97 | 56.78 | 126074.05 | 0.18 | 0.63 | 3.08 | 7.78 | 1 | 10 | 1177.751 | 1611.4509 | 1457.6563 | 1177750.9995 | 1611450.8762 | 3.4395e-06 | 44.7454 | 1457656.2663
1 | 105 | CONCLUIDO | 2.9936 | 33.4 | 23.26 | 7.46 | 0.11 | 187 | 204.39 | 55.27 | 1.25 | 185 | 42.87 | 25442.42 | 322.26 | 3034.16 | 240.11 | 56.78 | 89006.91 | 0.24 | 0.69 | 2.96 | 5.49 | 1 | 10 | 977.9094 | 1338.0188 | 1210.3202 | 977909.4416 | 1338018.8404 | 3.9804e-06 | 38.6574 | 1210320.2002
2 | 105 | CONCLUIDO | 3.2777 | 30.51 | 22.02 | 9.05 | 0.13 | 146 | 204.79 | 55.27 | 1.5 | 144 | 43.02 | 25491.3 | 301.56 | 3033.92 | 199.69 | 56.78 | 69003.5 | 0.28 | 0.73 | 2.89 | 4.26 | 1 | 10 | 872.5197 | 1193.8199 | 1079.8834 | 872519.6743 | 1193819.9112 | 4.3582e-06 | 35.3125 | 1079883.4144
3 | 105 | CONCLUIDO | 3.4937 | 28.62 | 21.23 | 10.71 | 0.15 | 119 | 205.18 | 55.27 | 1.75 | 117 | 43.16 | 25540.22 | 287 | 3034.25 | 173.56 | 56.78 | 56072.27 | 0.33 | 0.76 | 2.85 | 3.46 | 1 | 10 | 807.995 | 1105.5345 | 1000.0238 | 807995.0348 | 1105534.4529 | 4.6454e-06 | 33.125 | 1000023.7963
4 | 105 | CONCLUIDO | 3.669 | 27.26 | 20.64 | 12.38 | 0.17 | 100 | 205.58 | 55.27 | 2 | 98 | 43.31 | 25589.2 | 275.05 | 3033.78 | 154.49 | 56.78 | 46631.63 | 0.37 | 0.78 | 2.81 | 2.87 | 1 | 10 | 753.3162 | 1030.7204 | 932.3499 | 753316.1573 | 1030720.4004 | 4.8784e-06 | 31.5509 | 932349.892
5 | 105 | CONCLUIDO | 3.8076 | 26.26 | 20.21 | 14.1 | 0.19 | 86 | 205.98 | 55.27 | 2.25 | 84 | 43.46 | 25638.22 | 266.04 | 3033.81 | 140.77 | 56.78 | 39844.1 | 0.4 | 0.8 | 2.79 | 2.44 | 1 | 10 | 725.4724 | 992.6234 | 897.8888 | 725472.4432 | 992623.4024 | 5.0627e-06 | 30.3935 | 897888.818
6 | 105 | CONCLUIDO | 3.9043 | 25.61 | 19.97 | 15.76 | 0.22 | 76 | 206.38 | 55.27 | 2.5 | 74 | 43.6 | 25687.3 | 259.34 | 3033.69 | 132.29 | 56.78 | 35651.45 | 0.43 | 0.81 | 2.79 | 2.2 | 1 | 10 | 694.2224 | 949.8657 | 859.2119 | 694222.4184 | 949865.7397 | 5.1913e-06 | 29.6412 | 859211.8867
7 | 105 | CONCLUIDO | 4.0081 | 24.95 | 19.67 | 17.61 | 0.24 | 67 | 206.78 | 55.27 | 2.75 | 65 | 43.75 | 25736.42 | 251.63 | 3033.96 | 122.68 | 56.78 | 30890.71 | 0.46 | 0.82 | 2.76 | 1.9 | 1 | 10 | 671.8914 | 919.3114 | 831.5736 | 671891.3651 | 919311.4075 | 5.3293e-06 | 28.8773 | 831573.6171
8 | 105 | CONCLUIDO | 4.0868 | 24.47 | 19.47 | 19.47 | 0.26 | 60 | 207.17 | 55.27 | 3 | 58 | 43.9 | 25785.6 | 245.06 | 3033.69 | 116.46 | 56.78 | 27819.43 | 0.49 | 0.83 | 2.75 | 1.7 | 1 | 10 | 652.7624 | 893.1383 | 807.8984 | 652762.3886 | 893138.2979 | 5.434e-06 | 28.3218 | 807898.4323
9 | 105 | CONCLUIDO | 4.1523 | 24.08 | 19.33 | 21.48 | 0.28 | 54 | 207.57 | 55.27 | 3.25 | 52 | 44.05 | 25834.83 | 239.35 | 3033.89 | 111.5 | 56.78 | 25365.57 | 0.51 | 0.83 | 2.75 | 1.56 | 1 | 10 | 645.1725 | 882.7535 | 798.5047 | 645172.4851 | 882753.4571 | 5.5211e-06 | 27.8704 | 798504.7061
10 | 105 | CONCLUIDO | 4.2209 | 23.69 | 19.14 | 23.44 | 0.3 | 49 | 207.97 | 55.27 | 3.5 | 47 | 44.2 | 25884.1 | 232.61 | 3033.57 | 105.7 | 56.78 | 22494.9 | 0.54 | 0.84 | 2.73 | 1.37 | 1 | 10 | 627.1199 | 858.0531 | 776.1617 | 627119.9148 | 858053.134 | 5.6123e-06 | 27.419 | 776161.7471
11 | 105 | CONCLUIDO | 4.2689 | 23.43 | 19.04 | 25.38 | 0.32 | 45 | 208.37 | 55.27 | 3.75 | 43 | 44.35 | 25933.43 | 228.2 | 3033.55 | 102.28 | 56.78 | 20804.38 | 0.56 | 0.85 | 2.73 | 1.27 | 1 | 10 | 621.8412 | 850.8306 | 769.6285 | 621841.244 | 850830.6238 | 5.6761e-06 | 27.1181 | 769628.5432
12 | 105 | CONCLUIDO | 4.3164 | 23.17 | 18.94 | 27.72 | 0.34 | 41 | 208.77 | 55.27 | 4 | 39 | 44.5 | 25982.82 | 220.02 | 3033.89 | 99.18 | 56.78 | 19270.84 | 0.57 | 0.85 | 2.72 | 1.17 | 1 | 10 | 604.7442 | 827.4376 | 748.4681 | 604744.1514 | 827437.6274 | 5.7392e-06 | 26.8171 | 748468.1415
13 | 105 | CONCLUIDO | 4.3728 | 22.87 | 18.8 | 30.49 | 0.36 | 37 | 209.17 | 55.27 | 4.25 | 34 | 44.65 | 26032.25 | 213.7 | 3033.82 | 94.33 | 56.78 | 16868.99 | 0.6 | 0.86 | 2.72 | 1.04 | 1 | 10 | 598.031 | 818.2524 | 740.1596 | 598031.0188 | 818252.4232 | 5.8142e-06 | 26.4699 | 740159.5604
14 | 105 | CONCLUIDO | 4.3947 | 22.75 | 18.77 | 32.18 | 0.38 | 35 | 209.58 | 55.27 | 4.5 | 32 | 44.8 | 26081.73 | 210.98 | 3033.58 | 93.79 | 56.78 | 16605.72 | 0.61 | 0.86 | 2.71 | 1 | 1 | 10 | 585.7134 | 801.399 | 724.9146 | 585713.4345 | 801398.961 | 5.8434e-06 | 26.331 | 724914.5689
15 | 105 | CONCLUIDO | 4.4231 | 22.61 | 18.71 | 34.01 | 0.4 | 33 | 209.98 | 55.27 | 4.75 | 23 | 44.95 | 26131.27 | 207.25 | 3034.08 | 90.94 | 56.78 | 15194.92 | 0.62 | 0.86 | 2.72 | 0.94 | 1 | 10 | 582.2224 | 796.6224 | 720.5939 | 582222.4262 | 796622.4093 | 5.8811e-06 | 26.169 | 720593.8847
16 | 105 | CONCLUIDO | 4.4491 | 22.48 | 18.65 | 36.11 | 0.42 | 31 | 210.38 | 55.27 | 5 | 12 | 45.11 | 26180.86 | 203.12 | 3033.76 | 89.27 | 56.78 | 14366.45 | 0.64 | 0.86 | 2.72 | 0.89 | 1 | 10 | 578.6571 | 791.7441 | 716.1812 | 578657.0785 | 791744.1434 | 5.9157e-06 | 26.0185 | 716181.1936
17 | 105 | CONCLUIDO | 4.4486 | 22.48 | 18.66 | 36.11 | 0.44 | 31 | 210.78 | 55.27 | 5.25 | 6 | 45.26 | 26230.5 | 202.87 | 3033.77 | 88.83 | 56.78 | 14145.93 | 0.64 | 0.86 | 2.73 | 0.89 | 1 | 10 | 578.5804 | 791.6392 | 716.0863 | 578580.3883 | 791639.2125 | 5.915e-06 | 26.0185 | 716086.2771
18 | 105 | CONCLUIDO | 4.4648 | 22.4 | 18.62 | 37.23 | 0.46 | 30 | 211.18 | 55.27 | 5.5 | 1 | 45.41 | 26280.2 | 201.3 | 3033.77 | 87.53 | 56.78 | 13502.3 | 0.65 | 0.87 | 2.73 | 0.85 | 1 | 10 | 576.8119 | 789.2194 | 713.8974 | 576811.8633 | 789219.4385 | 5.9366e-06 | 25.9259 | 713897.443
19 | 105 | CONCLUIDO | 4.4646 | 22.4 | 18.62 | 37.23 | 0.48 | 30 | 211.59 | 55.27 | 5.75 | 0 | 45.57 | 26329.94 | 201.7 | 3033.87 | 87.48 | 56.78 | 13477.89 | 0.65 | 0.87 | 2.73 | 0.85 | 1 | 10 | 577.0367 | 789.527 | 714.1757 | 577036.6609 | 789527.0165 | 5.9363e-06 | 25.9259 | 714175.6662

## RESULTADOS_10
Unnamed: 0 | Volume de calda [L] | STATUS | Capacidade operacional [ha/h] | Tempo de missao [h] | Tempo util [h] | Tempo por voo [min] | Autonomia Projetada [h] | N° Voos | MTOW [kg] | Massa Estrutura [kg] | Combustível [kg] | Abastecimentos | Massa gerador | Potência gerador [W] | Combustível consumido [L] | Calda cons [L] | Distância percorrida [km] | Distância Pulverizando [km] | RTL ACUMULADO[m] | EOC [km/km] | EOC [h/h] | Tempo de manobra [h] | Tempo rtl_rtw [h] | V pulv [m/s] | V desloc [m/s] | Preço Total por ha Simples [R$/ha] | Preço Total por ha Presumido [R$/ha] | Preço Total por ha Real [R$/ha] | Preço Total Simples [R$] | Preço Total Presumido [R$] | Prod CAPEX [ha/h/R$] | Dias Trabalhados | Preço Total Real [R$]
0 | 60 | CONCLUIDO | 3.5064 | 28.52 | 22.37 | 8.55 | 0.14 | 157 | 124.63 | 45 | 1 | 155 | 18.64 | 15605.44 | 216.64 | 3034.22 | 210.6 | 56.78 | 74400.51 | 0.27 | 0.72 | 2.93 | 4.6 | 1 | 10 | 728.5796 | 996.8748 | 901.7344 | 728579.5995 | 996874.7507 | 5.8429e-06 | 33.0093 | 901734.4236
1 | 60 | CONCLUIDO | 3.8199 | 26.18 | 21.11 | 11.01 | 0.18 | 115 | 124.96 | 45 | 1.25 | 113 | 18.71 | 15645.96 | 197.96 | 3034.24 | 169.32 | 56.78 | 53972.94 | 0.34 | 0.76 | 2.85 | 3.34 | 1 | 10 | 644.7195 | 882.1337 | 797.9441 | 644719.5313 | 882133.7058 | 6.3653e-06 | 30.3009 | 797944.103
2 | 60 | CONCLUIDO | 4.0442 | 24.73 | 20.32 | 13.7 | 0.21 | 89 | 125.29 | 45 | 1.5 | 87 | 18.79 | 15686.51 | 183.37 | 3033.95 | 144.4 | 56.78 | 41641.93 | 0.39 | 0.79 | 2.79 | 2.55 | 1 | 10 | 602.8691 | 824.8721 | 746.1475 | 602869.1037 | 824872.1044 | 6.7391e-06 | 28.6227 | 746147.4685
3 | 60 | CONCLUIDO | 4.2006 | 23.81 | 19.83 | 16.53 | 0.25 | 72 | 125.62 | 45 | 1.75 | 70 | 18.87 | 15727.09 | 171.46 | 3033.71 | 127.75 | 56.78 | 33400.27 | 0.44 | 0.81 | 2.78 | 2.07 | 1 | 10 | 568.5789 | 777.9548 | 703.7079 | 568578.9314 | 777954.7779 | 6.9997e-06 | 27.5579 | 703707.8658
4 | 60 | CONCLUIDO | 4.3172 | 23.16 | 19.5 | 19.5 | 0.28 | 60 | 125.95 | 45 | 2 | 47 | 18.95 | 15767.7 | 162.46 | 3033.83 | 116.58 | 56.78 | 27876.32 | 0.49 | 0.83 | 2.77 | 1.73 | 1 | 10 | 548.3787 | 750.316 | 678.7069 | 548378.7295 | 750315.9705 | 7.194e-06 | 26.8056 | 678706.8674
5 | 60 | CONCLUIDO | 4.375 | 22.86 | 19.34 | 21.49 | 0.31 | 54 | 126.28 | 45 | 2.25 | 19 | 19.03 | 15808.34 | 155.85 | 3033.64 | 111.15 | 56.78 | 25193.57 | 0.51 | 0.83 | 2.78 | 1.58 | 1 | 10 | 542.0981 | 741.7226 | 670.9336 | 542098.1467 | 741722.6 | 7.2903e-06 | 26.4583 | 670933.6361
6 | 60 | CONCLUIDO | 4.3938 | 22.76 | 19.3 | 22.27 | 0.35 | 52 | 126.61 | 45 | 2.5 | 1 | 19.11 | 15849 | 154.68 | 3033.81 | 108.63 | 56.78 | 23941.57 | 0.52 | 0.84 | 2.8 | 1.53 | 1 | 10 | 531.2139 | 726.8302 | 657.4626 | 531213.8534 | 726830.2298 | 7.3216e-06 | 26.3426 | 657462.5728
7 | 60 | CONCLUIDO | 4.3932 | 22.76 | 19.3 | 22.27 | 0.38 | 52 | 126.94 | 45 | 2.75 | 0 | 19.19 | 15889.69 | 155.08 | 3033.79 | 108.66 | 56.78 | 23957.5 | 0.52 | 0.84 | 2.81 | 1.53 | 1 | 10 | 531.4539 | 727.1587 | 657.7597 | 531453.9426 | 727158.7303 | 7.3206e-06 | 26.3426 | 657759.7217

## RESULTADOS_25
Unnamed: 0 | Volume de calda [L] | STATUS | Capacidade operacional [ha/h] | Tempo de missao [h] | Tempo util [h] | Tempo por voo [min] | Autonomia Projetada [h] | N° Voos | MTOW [kg] | Massa Estrutura [kg] | Combustível [kg] | Abastecimentos | Massa gerador | Potência gerador [W] | Combustível consumido [L] | Calda cons [L] | Distância percorrida [km] | Distância Pulverizando [km] | RTL ACUMULADO[m] | EOC [km/km] | EOC [h/h] | Tempo de manobra [h] | Tempo rtl_rtw [h] | V pulv [m/s] | V desloc [m/s] | Preço Total por ha Simples [R$/ha] | Preço Total por ha Presumido [R$/ha] | Preço Total por ha Real [R$/ha] | Preço Total Simples [R$] | Preço Total Presumido [R$] | Prod CAPEX [ha/h/R$] | Dias Trabalhados | Preço Total Real [R$]
0 | 135 | CONCLUIDO | 2.0736 | 48.23 | 28.13 | 4.95 | 0.07 | 341 | 263.32 | 59.89 | 1 | 339 | 67.43 | 32710.1 | 468.82 | 3035.52 | 399.46 | 56.78 | 167914.49 | 0.14 | 0.57 | 3.23 | 10.36 | 1 | 10 | 1657.5246 | 2267.8983 | 2051.4532 | 1657524.5884 | 2267898.2667 | 2.4913e-06 | 55.8218 | 2051453.2392
1 | 135 | CONCLUIDO | 2.5118 | 39.81 | 24.88 | 6.25 | 0.08 | 239 | 263.79 | 59.89 | 1.25 | 237 | 67.65 | 32767.75 | 411.51 | 3035.01 | 292.85 | 56.78 | 115116.9 | 0.19 | 0.65 | 3.05 | 7.1 | 1 | 10 | 1287.0313 | 1760.9731 | 1592.9083 | 1287031.3341 | 1760973.0511 | 3.0178e-06 | 46.0764 | 1592908.2547
2 | 135 | CONCLUIDO | 2.8294 | 35.34 | 23.19 | 7.56 | 0.1 | 184 | 264.25 | 59.89 | 1.5 | 182 | 67.87 | 32825.49 | 380.67 | 3034.3 | 237.45 | 56.78 | 87692.96 | 0.24 | 0.7 | 2.96 | 5.42 | 1 | 10 | 1103.4492 | 1509.7879 | 1365.6959 | 1103449.2331 | 1509787.9215 | 3.3994e-06 | 40.9028 | 1365695.8813
3 | 135 | CONCLUIDO | 3.0702 | 32.57 | 22.13 | 8.85 | 0.12 | 150 | 264.72 | 59.89 | 1.75 | 148 | 68.09 | 32883.31 | 360.73 | 3034.19 | 203.06 | 56.78 | 70667.14 | 0.28 | 0.73 | 2.9 | 4.37 | 1 | 10 | 1003.2537 | 1372.696 | 1241.6878 | 1003253.7046 | 1372695.979 | 3.6887e-06 | 37.6968 | 1241687.8014
4 | 135 | CONCLUIDO | 3.2637 | 30.64 | 21.42 | 10.2 | 0.13 | 126 | 265.19 | 59.89 | 2 | 124 | 68.31 | 32941.21 | 346.55 | 3034.09 | 179.88 | 56.78 | 59197.43 | 0.32 | 0.75 | 2.86 | 3.65 | 1 | 10 | 923.5733 | 1263.6738 | 1143.0705 | 923573.3489 | 1263673.8012 | 3.9212e-06 | 35.463 | 1143070.5472
5 | 135 | CONCLUIDO | 3.4152 | 29.28 | 20.92 | 11.51 | 0.15 | 109 | 265.66 | 59.89 | 2.25 | 107 | 68.53 | 32999.19 | 335.91 | 3034.07 | 163.72 | 56.78 | 51204.69 | 0.35 | 0.77 | 2.83 | 3.15 | 1 | 10 | 876.2395 | 1198.9096 | 1084.4873 | 876239.5396 | 1198909.595 | 4.1032e-06 | 33.8889 | 1084487.346
6 | 135 | CONCLUIDO | 3.5514 | 28.16 | 20.5 | 12.95 | 0.17 | 95 | 266.13 | 59.89 | 2.5 | 93 | 68.75 | 33057.26 | 326.16 | 3033.64 | 150.17 | 56.78 | 44496.24 | 0.38 | 0.79 | 2.81 | 2.74 | 1 | 10 | 833.7792 | 1140.8135 | 1031.9359 | 833779.2404 | 1140813.5405 | 4.2669e-06 | 32.5926 | 1031935.8973
7 | 135 | CONCLUIDO | 3.6566 | 27.35 | 20.2 | 14.26 | 0.18 | 85 | 266.6 | 59.89 | 2.75 | 83 | 68.97 | 33115.41 | 318.72 | 3033.94 | 140.13 | 56.78 | 39525.61 | 0.41 | 0.8 | 2.79 | 2.43 | 1 | 10 | 797.773 | 1091.5483 | 987.3724 | 797773.0317 | 1091548.2572 | 4.3932e-06 | 31.6551 | 987372.4236
8 | 135 | CONCLUIDO | 3.7523 | 26.65 | 19.96 | 15.75 | 0.2 | 76 | 267.08 | 59.89 | 3 | 74 | 69.19 | 33173.65 | 312.17 | 3033.95 | 132.11 | 56.78 | 35564.13 | 0.43 | 0.81 | 2.78 | 2.19 | 1 | 10 | 774.1859 | 1059.2753 | 958.1795 | 774185.8896 | 1059275.2888 | 4.5082e-06 | 30.8449 | 958179.5419
9 | 135 | CONCLUIDO | 3.8338 | 26.08 | 19.74 | 17.17 | 0.22 | 69 | 267.55 | 59.89 | 3.25 | 67 | 69.41 | 33231.97 | 306.41 | 3033.97 | 125.16 | 56.78 | 32123.24 | 0.45 | 0.82 | 2.77 | 1.98 | 1 | 10 | 753.0429 | 1030.3465 | 932.0117 | 753042.8892 | 1030346.5029 | 4.6061e-06 | 30.1852 | 932011.6788
10 | 135 | CONCLUIDO | 3.903 | 25.62 | 19.58 | 18.65 | 0.23 | 63 | 268.02 | 59.89 | 3.5 | 61 | 69.64 | 33290.38 | 300.99 | 3034.19 | 119.87 | 56.78 | 29508.02 | 0.47 | 0.82 | 2.76 | 1.82 | 1 | 10 | 733.7529 | 1003.953 | 908.1372 | 733752.8517 | 1003953.0226 | 4.6893e-06 | 29.6528 | 908137.1552
11 | 135 | CONCLUIDO | 3.9669 | 25.21 | 19.42 | 20.09 | 0.25 | 58 | 268.5 | 59.89 | 3.75 | 56 | 69.86 | 33348.87 | 296.06 | 3033.84 | 115.01 | 56.78 | 27105.13 | 0.49 | 0.83 | 2.74 | 1.66 | 1 | 10 | 725.3324 | 992.4318 | 897.7155 | 725332.3812 | 992431.7634 | 4.7661e-06 | 29.1782 | 897715.4688
12 | 135 | CONCLUIDO | 4.0179 | 24.89 | 19.31 | 21.45 | 0.26 | 54 | 268.97 | 59.89 | 4 | 52 | 70.09 | 33407.45 | 291.76 | 3033.75 | 110.98 | 56.78 | 25109.83 | 0.51 | 0.84 | 2.74 | 1.54 | 1 | 10 | 708.7637 | 969.7617 | 877.209 | 708763.6689 | 969761.7202 | 4.8273e-06 | 28.8079 | 877209.0227
13 | 135 | CONCLUIDO | 4.0693 | 24.57 | 19.19 | 23.03 | 0.28 | 50 | 269.45 | 59.89 | 4.25 | 48 | 70.31 | 33466.11 | 287.12 | 3033.75 | 107.4 | 56.78 | 23336.69 | 0.53 | 0.84 | 2.73 | 1.43 | 1 | 10 | 701.9671 | 960.4624 | 868.7972 | 701967.1038 | 960462.3601 | 4.8891e-06 | 28.4375 | 868797.1804
14 | 135 | CONCLUIDO | 4.1274 | 24.23 | 19.05 | 24.85 | 0.3 | 46 | 269.92 | 59.89 | 4.5 | 44 | 70.54 | 33524.86 | 282.27 | 3033.7 | 102.68 | 56.78 | 20999.07 | 0.55 | 0.85 | 2.72 | 1.28 | 1 | 10 | 684.9297 | 937.1511 | 847.7107 | 684929.7301 | 937151.0736 | 4.9589e-06 | 28.044 | 847710.6905
15 | 135 | CONCLUIDO | 4.1679 | 23.99 | 18.97 | 26.46 | 0.31 | 43 | 270.4 | 59.89 | 4.75 | 41 | 70.76 | 33583.7 | 277.9 | 3033.62 | 99.93 | 56.78 | 19638.93 | 0.57 | 0.85 | 2.72 | 1.2 | 1 | 10 | 679.4645 | 929.6734 | 840.9466 | 679464.5462 | 929673.368 | 5.0075e-06 | 27.7662 | 840946.6466
16 | 135 | CONCLUIDO | 4.19 | 23.87 | 18.94 | 27.72 | 0.33 | 41 | 270.88 | 59.89 | 5 | 39 | 70.99 | 33642.62 | 273.39 | 3033.59 | 99.05 | 56.78 | 19205.93 | 0.57 | 0.85 | 2.72 | 1.17 | 1 | 10 | 665.535 | 910.6144 | 823.7067 | 665535.0486 | 910614.4149 | 5.0341e-06 | 27.6273 | 823706.6532
17 | 135 | CONCLUIDO | 4.2323 | 23.63 | 18.85 | 29.77 | 0.34 | 38 | 271.36 | 59.89 | 5.25 | 36 | 71.22 | 33701.64 | 270.69 | 3033.79 | 96.35 | 56.78 | 17873.92 | 0.59 | 0.86 | 2.71 | 1.09 | 1 | 10 | 661.0471 | 904.4738 | 818.1521 | 661047.1227 | 904473.8366 | 5.0849e-06 | 27.3495 | 818152.123
18 | 135 | CONCLUIDO | 4.2605 | 23.47 | 18.8 | 31.33 | 0.36 | 36 | 271.84 | 59.89 | 5.5 | 34 | 71.45 | 33760.74 | 266.76 | 3033.45 | 94.8 | 56.78 | 17109.51 | 0.6 | 0.86 | 2.71 | 1.03 | 1 | 10 | 657.0068 | 898.9456 | 813.1515 | 657006.7649 | 898945.6408 | 5.1188e-06 | 27.1644 | 813151.5305
19 | 135 | CONCLUIDO | 4.3013 | 23.25 | 18.68 | 32.96 | 0.38 | 34 | 272.32 | 59.89 | 5.75 | 32 | 71.68 | 33820.05 | 263.14 | 3033.55 | 90.51 | 56.78 | 14973.3 | 0.63 | 0.86 | 2.7 | 0.91 | 1 | 10 | 642.2224 | 878.717 | 794.8535 | 642222.3684 | 878716.9772 | 5.1678e-06 | 26.9097 | 794853.4622
20 | 135 | CONCLUIDO | 4.3237 | 23.13 | 18.66 | 34.98 | 0.39 | 32 | 272.8 | 59.89 | 6 | 30 | 71.91 | 33879.33 | 258.88 | 3033.57 | 89.76 | 56.78 | 14606.71 | 0.63 | 0.86 | 2.71 | 0.89 | 1 | 10 | 638.5559 | 873.7003 | 790.3156 | 638555.868 | 873700.3097 | 5.1947e-06 | 26.7708 | 790315.5784
21 | 135 | CONCLUIDO | 4.3392 | 23.05 | 18.63 | 36.05 | 0.41 | 31 | 273.28 | 59.89 | 6.25 | 29 | 72.14 | 33938.7 | 254.72 | 3033.59 | 88.78 | 56.78 | 14122.73 | 0.64 | 0.87 | 2.71 | 0.86 | 1 | 10 | 635.2943 | 869.2377 | 786.2788 | 635294.2742 | 869237.6532 | 5.2134e-06 | 26.6782 | 786278.8316
22 | 135 | CONCLUIDO | 4.3697 | 22.88 | 18.57 | 38.41 | 0.42 | 29 | 273.76 | 59.89 | 6.5 | 27 | 72.37 | 33998.16 | 251.64 | 3033.75 | 86.81 | 56.78 | 13147.74 | 0.65 | 0.87 | 2.7 | 0.8 | 1 | 10 | 631.6642 | 864.2709 | 781.7861 | 631664.2425 | 864270.8836 | 5.25e-06 | 26.4815 | 781786.0835
23 | 135 | CONCLUIDO | 4.4011 | 22.72 | 18.5 | 41.12 | 0.44 | 27 | 274.24 | 59.89 | 6.75 | 24 | 72.61 | 34057.71 | 244.94 | 3033.64 | 84.87 | 56.78 | 12188.28 | 0.67 | 0.87 | 2.7 | 0.74 | 1 | 10 | 616.226 | 843.1476 | 762.6788 | 616225.9816 | 843147.574 | 5.2877e-06 | 26.2963 | 762678.7529
24 | 135 | CONCLUIDO | 4.4144 | 22.65 | 18.49 | 42.66 | 0.45 | 26 | 274.73 | 59.89 | 7 | 20 | 72.84 | 34117.35 | 242.32 | 3033.58 | 84.03 | 56.78 | 11770.35 | 0.68 | 0.87 | 2.7 | 0.72 | 1 | 10 | 614.1004 | 840.2393 | 760.048 | 614100.413 | 840239.2773 | 5.3037e-06 | 26.2153 | 760048.02
25 | 135 | CONCLUIDO | 4.4292 | 22.58 | 18.46 | 44.31 | 0.47 | 25 | 275.21 | 59.89 | 7.25 | 16 | 73.08 | 34177.09 | 238.3 | 3033.71 | 83.16 | 56.78 | 11340.51 | 0.68 | 0.87 | 2.7 | 0.69 | 1 | 10 | 611.0658 | 836.0872 | 756.2922 | 611065.7874 | 836087.1686 | 5.3215e-06 | 26.1343 | 756292.1827
26 | 135 | CONCLUIDO | 4.4249 | 22.6 | 18.48 | 44.36 | 0.48 | 25 | 275.7 | 59.89 | 7.5 | 12 | 73.31 | 34236.91 | 238.3 | 3033.63 | 83.73 | 56.78 | 11630.14 | 0.68 | 0.87 | 2.71 | 0.72 | 1 | 10 | 611.3556 | 836.4836 | 756.6508 | 611355.5595 | 836483.6476 | 5.3163e-06 | 26.1574 | 756650.8223
27 | 135 | CONCLUIDO | 4.4458 | 22.49 | 18.43 | 46.07 | 0.5 | 24 | 276.18 | 59.89 | 7.75 | 5 | 73.55 | 34296.82 | 236.65 | 3033.62 | 81.7 | 56.78 | 10616.6 | 0.7 | 0.88 | 2.71 | 0.66 | 1 | 10 | 609.2571 | 833.6124 | 754.0536 | 609257.1027 | 833612.4464 | 5.3414e-06 | 26.0301 | 754053.6445
28 | 135 | CONCLUIDO | 4.4395 | 22.53 | 18.46 | 46.15 | 0.51 | 24 | 276.67 | 59.89 | 8 | 1 | 73.78 | 34356.83 | 236.13 | 3033.76 | 82.47 | 56.78 | 11004.41 | 0.69 | 0.87 | 2.72 | 0.69 | 1 | 10 | 609.3974 | 833.8044 | 754.2273 | 609397.3874 | 833804.3902 | 5.3339e-06 | 26.0764 | 754227.2695
29 | 135 | CONCLUIDO | 4.441 | 22.52 | 18.45 | 46.13 | 0.53 | 24 | 277.16 | 59.89 | 8.25 | 0 | 74.02 | 34416.93 | 236.35 | 3033.76 | 82.36 | 56.78 | 10945.32 | 0.69 | 0.87 | 2.72 | 0.69 | 1 | 10 | 609.4041 | 833.8135 | 754.2355 | 609404.077 | 833813.5431 | 5.3357e-06 | 26.0648 | 754235.5488

## RESULTADOS_14
Unnamed: 0 | Volume de calda [L] | STATUS | Capacidade operacional [ha/h] | Tempo de missao [h] | Tempo util [h] | Tempo por voo [min] | Autonomia Projetada [h] | N° Voos | MTOW [kg] | Massa Estrutura [kg] | Combustível [kg] | Abastecimentos | Massa gerador | Potência gerador [W] | Combustível consumido [L] | Calda cons [L] | Distância percorrida [km] | Distância Pulverizando [km] | RTL ACUMULADO[m] | EOC [km/km] | EOC [h/h] | Tempo de manobra [h] | Tempo rtl_rtw [h] | V pulv [m/s] | V desloc [m/s] | Preço Total por ha Simples [R$/ha] | Preço Total por ha Presumido [R$/ha] | Preço Total por ha Real [R$/ha] | Preço Total Simples [R$] | Preço Total Presumido [R$] | Prod CAPEX [ha/h/R$] | Dias Trabalhados | Preço Total Real [R$]
0 | 80 | CONCLUIDO | 3.0608 | 32.67 | 23.81 | 7.04 | 0.11 | 203 | 159.12 | 50.28 | 1 | 201 | 27.84 | 19859.16 | 279.35 | 3034.69 | 257.5 | 56.78 | 97624.54 | 0.22 | 0.68 | 3 | 6.03 | 1 | 10 | 906.8699 | 1240.8194 | 1122.3974 | 906869.9107 | 1240819.4202 | 4.5416e-06 | 37.8125 | 1122397.3562
1 | 80 | CONCLUIDO | 3.4262 | 29.19 | 22.09 | 8.96 | 0.14 | 148 | 159.48 | 50.28 | 1.25 | 146 | 27.95 | 19902.91 | 254.31 | 3033.55 | 201.75 | 56.78 | 70023.14 | 0.28 | 0.73 | 2.9 | 4.33 | 1 | 10 | 786.6183 | 1076.2858 | 973.5666 | 786618.2567 | 1076285.8019 | 5.0837e-06 | 33.7847 | 973566.5956
2 | 80 | CONCLUIDO | 3.6846 | 27.14 | 21.11 | 11.01 | 0.17 | 115 | 159.83 | 50.28 | 1.5 | 113 | 28.05 | 19946.71 | 238 | 3034.06 | 169.55 | 56.78 | 54086.67 | 0.33 | 0.76 | 2.85 | 3.34 | 1 | 10 | 713.2846 | 975.9474 | 882.8043 | 713284.5572 | 975947.3991 | 5.4672e-06 | 31.412 | 882804.349
3 | 80 | CONCLUIDO | 3.8701 | 25.84 | 20.49 | 13.08 | 0.19 | 94 | 160.19 | 50.28 | 1.75 | 92 | 28.16 | 19990.53 | 226.4 | 3034.03 | 149.38 | 56.78 | 44108.66 | 0.38 | 0.79 | 2.81 | 2.72 | 1 | 10 | 672.3084 | 919.882 | 832.0898 | 672308.392 | 919882.0021 | 5.7424e-06 | 29.9074 | 832089.7549
4 | 80 | CONCLUIDO | 4.0157 | 24.9 | 20.03 | 15.21 | 0.22 | 79 | 160.54 | 50.28 | 2 | 77 | 28.26 | 20034.4 | 215.39 | 3034.14 | 134.93 | 56.78 | 36955.45 | 0.42 | 0.81 | 2.77 | 2.26 | 1 | 10 | 636.3898 | 870.7366 | 787.6348 | 636389.8306 | 870736.6418 | 5.9584e-06 | 28.8194 | 787634.7588
5 | 80 | CONCLUIDO | 4.1391 | 24.16 | 19.68 | 17.62 | 0.25 | 67 | 160.9 | 50.28 | 2.25 | 65 | 28.37 | 20078.3 | 207.03 | 3033.57 | 122.98 | 56.78 | 31041 | 0.46 | 0.82 | 2.77 | 1.91 | 1 | 10 | 614.2224 | 840.4063 | 760.1991 | 614222.4485 | 840406.2516 | 6.1415e-06 | 27.963 | 760199.0585
6 | 80 | CONCLUIDO | 4.2372 | 23.6 | 19.41 | 20.08 | 0.27 | 58 | 161.26 | 50.28 | 2.5 | 56 | 28.48 | 20122.23 | 198.09 | 3033.47 | 114.5 | 56.78 | 26850.14 | 0.5 | 0.83 | 2.74 | 1.64 | 1 | 10 | 593.9229 | 812.6316 | 735.0752 | 593922.9436 | 812631.5735 | 6.2871e-06 | 27.3148 | 735075.1566
7 | 80 | CONCLUIDO | 4.3163 | 23.17 | 19.2 | 22.59 | 0.3 | 51 | 161.61 | 50.28 | 2.75 | 49 | 28.58 | 20166.2 | 190.67 | 3033.72 | 107.65 | 56.78 | 23456.61 | 0.53 | 0.84 | 2.73 | 1.43 | 1 | 10 | 575.9331 | 788.0171 | 712.8099 | 575933.1481 | 788017.1416 | 6.4045e-06 | 26.8171 | 712809.8916
8 | 80 | CONCLUIDO | 4.3798 | 22.83 | 19.06 | 25.41 | 0.33 | 45 | 161.97 | 50.28 | 3 | 36 | 28.69 | 20210.21 | 182.55 | 3033.56 | 102.62 | 56.78 | 20971.25 | 0.55 | 0.85 | 2.74 | 1.29 | 1 | 10 | 568.3101 | 777.587 | 703.3752 | 568310.1232 | 777586.9826 | 6.4987e-06 | 26.4236 | 703375.1724
9 | 80 | CONCLUIDO | 4.4268 | 22.59 | 18.94 | 27.72 | 0.35 | 41 | 162.33 | 50.28 | 3.25 | 24 | 28.8 | 20254.26 | 177.66 | 3033.68 | 98.45 | 56.78 | 18908.42 | 0.58 | 0.85 | 2.74 | 1.18 | 1 | 10 | 553.8246 | 757.7673 | 685.447 | 553824.6277 | 757767.2886 | 6.5684e-06 | 26.1458 | 685447.0421
10 | 80 | CONCLUIDO | 4.4361 | 22.54 | 18.93 | 28.39 | 0.38 | 40 | 162.68 | 50.28 | 3.5 | 4 | 28.9 | 20298.34 | 175.21 | 3033.98 | 97.14 | 56.78 | 18256.2 | 0.58 | 0.85 | 2.77 | 1.16 | 1 | 10 | 552.1122 | 755.4242 | 683.3276 | 552112.1533 | 755424.2057 | 6.5822e-06 | 26.088 | 683327.5797
11 | 80 | CONCLUIDO | 4.4507 | 22.47 | 18.89 | 29.06 | 0.41 | 39 | 163.04 | 50.28 | 3.75 | 1 | 29.01 | 20342.46 | 175.38 | 3033.68 | 95.79 | 56.78 | 17590.11 | 0.59 | 0.85 | 2.76 | 1.12 | 1 | 10 | 551.5365 | 754.6365 | 682.6151 | 551536.4841 | 754636.5496 | 6.6039e-06 | 26.0069 | 682615.0964
12 | 80 | CONCLUIDO | 4.45 | 22.47 | 18.89 | 29.06 | 0.43 | 39 | 163.4 | 50.28 | 4 | 0 | 29.12 | 20386.62 | 175.79 | 3033.74 | 95.83 | 56.78 | 17605.92 | 0.59 | 0.85 | 2.77 | 1.12 | 1 | 10 | 551.7846 | 754.9761 | 682.9222 | 551784.6201 | 754976.0602 | 6.6028e-06 | 26.0069 | 682922.2046

## RESULTADOS_21
Unnamed: 0 | Volume de calda [L] | STATUS | Capacidade operacional [ha/h] | Tempo de missao [h] | Tempo util [h] | Tempo por voo [min] | Autonomia Projetada [h] | N° Voos | MTOW [kg] | Massa Estrutura [kg] | Combustível [kg] | Abastecimentos | Massa gerador | Potência gerador [W] | Combustível consumido [L] | Calda cons [L] | Distância percorrida [km] | Distância Pulverizando [km] | RTL ACUMULADO[m] | EOC [km/km] | EOC [h/h] | Tempo de manobra [h] | Tempo rtl_rtw [h] | V pulv [m/s] | V desloc [m/s] | Preço Total por ha Simples [R$/ha] | Preço Total por ha Presumido [R$/ha] | Preço Total por ha Real [R$/ha] | Preço Total Simples [R$] | Preço Total Presumido [R$] | Prod CAPEX [ha/h/R$] | Dias Trabalhados | Preço Total Real [R$]
0 | 115 | CONCLUIDO | 2.4111 | 41.47 | 26.3 | 5.54 | 0.08 | 285 | 222.93 | 56.94 | 1 | 283 | 49.99 | 27728.69 | 391.95 | 3034.11 | 340.23 | 56.78 | 138576.67 | 0.17 | 0.61 | 3.11 | 8.53 | 1 | 10 | 1313.524 | 1797.2215 | 1625.6972 | 1313524.0438 | 1797221.5454 | 3.0904e-06 | 47.9977 | 1625697.2435
1 | 115 | CONCLUIDO | 2.8232 | 35.42 | 23.81 | 7 | 0.1 | 204 | 223.35 | 56.94 | 1.25 | 202 | 50.15 | 27780.03 | 351.38 | 3034.29 | 257.88 | 56.78 | 97808.82 | 0.22 | 0.68 | 3 | 6.04 | 1 | 10 | 1077.8286 | 1474.7326 | 1333.9862 | 1077828.5908 | 1474732.6284 | 3.6186e-06 | 40.9954 | 1333986.2162
2 | 115 | CONCLUIDO | 3.1246 | 32 | 22.41 | 8.51 | 0.12 | 158 | 223.76 | 56.94 | 1.5 | 156 | 50.32 | 27831.42 | 327.18 | 3034.09 | 211.85 | 56.78 | 75024.26 | 0.27 | 0.72 | 2.93 | 4.64 | 1 | 10 | 948.055 | 1297.1707 | 1173.3705 | 948055.0154 | 1297170.6973 | 4.0049e-06 | 37.037 | 1173370.5466
3 | 115 | CONCLUIDO | 3.3509 | 29.84 | 21.52 | 10.01 | 0.14 | 129 | 224.18 | 56.94 | 1.75 | 127 | 50.49 | 27882.87 | 311.15 | 3034.21 | 182.78 | 56.78 | 60633.48 | 0.31 | 0.75 | 2.88 | 3.75 | 1 | 10 | 866.3052 | 1185.3169 | 1072.1919 | 866305.1504 | 1185316.9254 | 4.295e-06 | 34.537 | 1072191.9417
4 | 115 | CONCLUIDO | 3.5251 | 28.37 | 20.92 | 11.52 | 0.16 | 109 | 224.6 | 56.94 | 2 | 107 | 50.65 | 27934.37 | 299.53 | 3034.11 | 163.69 | 56.78 | 51189.46 | 0.35 | 0.77 | 2.83 | 3.16 | 1 | 10 | 808.7397 | 1106.5534 | 1000.9455 | 808739.7173 | 1106553.3603 | 4.5182e-06 | 32.8356 | 1000945.4606
5 | 115 | CONCLUIDO | 3.6672 | 27.27 | 20.48 | 13.07 | 0.18 | 94 | 225.01 | 56.94 | 2.25 | 92 | 50.82 | 27985.94 | 289.6 | 3033.75 | 149.53 | 56.78 | 44180.44 | 0.38 | 0.79 | 2.8 | 2.72 | 1 | 10 | 768.1872 | 1051.0676 | 950.7551 | 768187.1568 | 1051067.558 | 4.7004e-06 | 31.5625 | 950755.1454
6 | 115 | CONCLUIDO | 3.7897 | 26.39 | 20.13 | 14.73 | 0.2 | 82 | 225.43 | 56.94 | 2.5 | 80 | 50.99 | 28037.57 | 281.05 | 3033.96 | 137.52 | 56.78 | 38237.18 | 0.41 | 0.8 | 2.79 | 2.36 | 1 | 10 | 741.686 | 1014.8075 | 917.9557 | 741686.0304 | 1014807.5477 | 4.8574e-06 | 30.544 | 917955.7396
7 | 115 | CONCLUIDO | 3.886 | 25.73 | 19.87 | 16.33 | 0.22 | 73 | 225.85 | 56.94 | 2.75 | 71 | 51.16 | 28089.25 | 274.44 | 3033.9 | 129.24 | 56.78 | 34141.81 | 0.44 | 0.81 | 2.77 | 2.1 | 1 | 10 | 719.5845 | 984.5672 | 890.6015 | 719584.4713 | 984567.2194 | 4.9808e-06 | 29.7801 | 890601.5058
8 | 115 | CONCLUIDO | 3.98 | 25.13 | 19.61 | 18.1 | 0.24 | 65 | 226.27 | 56.94 | 3 | 63 | 51.33 | 28140.99 | 267.73 | 3033.89 | 121.07 | 56.78 | 30096.4 | 0.47 | 0.82 | 2.76 | 1.85 | 1 | 10 | 698.2539 | 955.3818 | 864.2015 | 698253.9417 | 955381.8479 | 5.1013e-06 | 29.0856 | 864201.5452
9 | 115 | CONCLUIDO | 4.0519 | 24.68 | 19.43 | 19.76 | 0.25 | 59 | 226.69 | 56.94 | 3.25 | 57 | 51.5 | 28192.8 | 261.28 | 3033.77 | 115.4 | 56.78 | 27290.45 | 0.49 | 0.83 | 2.74 | 1.66 | 1 | 10 | 679.267 | 929.4031 | 840.7021 | 679266.99 | 929403.0628 | 5.1934e-06 | 28.5648 | 840702.1389
10 | 115 | CONCLUIDO | 4.1041 | 24.37 | 19.34 | 21.48 | 0.27 | 54 | 227.11 | 56.94 | 3.5 | 52 | 51.67 | 28244.66 | 256.64 | 3033.63 | 111.76 | 56.78 | 25496.2 | 0.51 | 0.83 | 2.75 | 1.57 | 1 | 10 | 663.1732 | 907.3828 | 820.7835 | 663173.1879 | 907382.8128 | 5.2604e-06 | 28.206 | 820783.4707
11 | 115 | CONCLUIDO | 4.1593 | 24.04 | 19.19 | 23.02 | 0.29 | 50 | 227.53 | 56.94 | 3.75 | 48 | 51.84 | 28296.58 | 251.91 | 3033.69 | 107.12 | 56.78 | 23196.12 | 0.53 | 0.84 | 2.73 | 1.42 | 1 | 10 | 656.5526 | 898.3242 | 812.5894 | 656552.5755 | 898324.1989 | 5.3311e-06 | 27.8241 | 812589.3981
12 | 115 | CONCLUIDO | 4.2239 | 23.68 | 19.04 | 25.39 | 0.31 | 45 | 227.95 | 56.94 | 4 | 43 | 52.01 | 28348.56 | 245.68 | 3033.48 | 102.58 | 56.78 | 20955.1 | 0.55 | 0.85 | 2.72 | 1.27 | 1 | 10 | 638.9556 | 874.2472 | 790.8103 | 638955.6003 | 874247.241 | 5.4139e-06 | 27.4074 | 790810.3113
13 | 115 | CONCLUIDO | 4.2613 | 23.47 | 18.96 | 27.09 | 0.33 | 42 | 228.38 | 56.94 | 4.25 | 40 | 52.18 | 28400.61 | 240.59 | 3033.58 | 99.53 | 56.78 | 19444.56 | 0.57 | 0.85 | 2.73 | 1.2 | 1 | 10 | 633.7898 | 867.1792 | 784.4168 | 633789.8331 | 867179.2104 | 5.4618e-06 | 27.1644 | 784416.8437
14 | 115 | CONCLUIDO | 4.3022 | 23.24 | 18.87 | 29.03 | 0.35 | 39 | 228.8 | 56.94 | 4.5 | 37 | 52.36 | 28452.71 | 235.42 | 3033.65 | 96.72 | 56.78 | 18050.41 | 0.59 | 0.86 | 2.72 | 1.11 | 1 | 10 | 618.5614 | 846.343 | 765.5692 | 618561.4116 | 846343.0123 | 5.5143e-06 | 26.8981 | 765569.2231
15 | 115 | CONCLUIDO | 4.3394 | 23.04 | 18.8 | 31.34 | 0.37 | 36 | 229.22 | 56.94 | 4.75 | 34 | 52.53 | 28504.87 | 230.9 | 3033.46 | 94.62 | 56.78 | 17018.92 | 0.6 | 0.86 | 2.72 | 1.04 | 1 | 10 | 613.9477 | 840.0303 | 759.859 | 613947.6884 | 840030.3127 | 5.5619e-06 | 26.6667 | 759858.9987
16 | 115 | CONCLUIDO | 4.3738 | 22.86 | 18.71 | 33.02 | 0.39 | 34 | 229.65 | 56.94 | 5 | 31 | 52.7 | 28557.1 | 226.75 | 3033.51 | 91.5 | 56.78 | 15469.51 | 0.62 | 0.86 | 2.71 | 0.95 | 1 | 10 | 609.5629 | 834.0308 | 754.4321 | 609562.8613 | 834030.7988 | 5.606e-06 | 26.4583 | 754432.07
17 | 115 | CONCLUIDO | 4.3976 | 22.74 | 18.67 | 35.01 | 0.41 | 32 | 230.07 | 56.94 | 5.25 | 27 | 52.88 | 28609.38 | 221.4 | 3033.55 | 90.04 | 56.78 | 14749.24 | 0.63 | 0.86 | 2.72 | 0.91 | 1 | 10 | 595.5728 | 814.889 | 737.1171 | 595572.8099 | 814888.9933 | 5.6365e-06 | 26.3194 | 737117.1315
18 | 115 | CONCLUIDO | 4.4243 | 22.6 | 18.62 | 37.25 | 0.42 | 30 | 230.49 | 56.94 | 5.5 | 23 | 53.05 | 28661.73 | 218.34 | 3033.45 | 88.69 | 56.78 | 14082.95 | 0.64 | 0.87 | 2.71 | 0.86 | 1 | 10 | 592.5056 | 810.6923 | 733.3209 | 592505.5845 | 810692.2803 | 5.6708e-06 | 26.1574 | 733320.9469
19 | 115 | CONCLUIDO | 4.4383 | 22.53 | 18.6 | 38.48 | 0.44 | 29 | 230.92 | 56.94 | 5.75 | 10 | 53.23 | 28714.14 | 215 | 3033.48 | 87.32 | 56.78 | 13400.51 | 0.65 | 0.87 | 2.72 | 0.83 | 1 | 10 | 589.9913 | 807.2521 | 730.2091 | 589991.3104 | 807252.1395 | 5.6887e-06 | 26.0764 | 730209.1283
20 | 115 | CONCLUIDO | 4.4515 | 22.46 | 18.57 | 39.8 | 0.46 | 28 | 231.34 | 56.94 | 6 | 4 | 53.4 | 28766.61 | 213.72 | 3033.6 | 86.32 | 56.78 | 12908.23 | 0.66 | 0.87 | 2.73 | 0.81 | 1 | 10 | 588.5046 | 805.2179 | 728.369 | 588504.5618 | 805217.9044 | 5.7056e-06 | 25.9954 | 728369.0378
21 | 115 | CONCLUIDO | 4.4505 | 22.47 | 18.58 | 39.81 | 0.48 | 28 | 231.77 | 56.94 | 6.25 | 0 | 53.58 | 28819.14 | 213.53 | 3033.45 | 86.29 | 56.78 | 12891.83 | 0.66 | 0.87 | 2.73 | 0.81 | 1 | 10 | 588.5858 | 805.329 | 728.4695 | 588585.7637 | 805329.0085 | 5.7043e-06 | 26.0069 | 728469.5382

## RESULTADOS_5
Unnamed: 0 | Volume de calda [L] | STATUS | Capacidade operacional [ha/h] | Tempo de missao [h] | Tempo util [h] | Tempo por voo [min] | Autonomia Projetada [h] | N° Voos | MTOW [kg] | Massa Estrutura [kg] | Combustível [kg] | Abastecimentos | Massa gerador | Potência gerador [W] | Combustível consumido [L] | Calda cons [L] | Distância percorrida [km] | Distância Pulverizando [km] | RTL ACUMULADO[m] | EOC [km/km] | EOC [h/h] | Tempo de manobra [h] | Tempo rtl_rtw [h] | V pulv [m/s] | V desloc [m/s] | Preço Total por ha Simples [R$/ha] | Preço Total por ha Presumido [R$/ha] | Preço Total por ha Real [R$/ha] | Preço Total Simples [R$] | Preço Total Presumido [R$] | Prod CAPEX [ha/h/R$] | Dias Trabalhados | Preço Total Real [R$]
0 | 35 | CONCLUIDO | 4.1201 | 24.27 | 20.67 | 12.53 | 0.22 | 99 | 80.84 | 35.1 | 1 | 59 | 9.74 | 10204.21 | 132 | 3034.02 | 153.87 | 56.78 | 46327.16 | 0.37 | 0.78 | 2.87 | 2.91 | 1 | 10 | 538.9535 | 737.42 | 667.0416 | 538953.5024 | 737419.9589 | 8.5329e-06 | 28.0903 | 667041.633
1 | 35 | CONCLUIDO | 4.2084 | 23.76 | 20.35 | 13.88 | 0.27 | 88 | 81.14 | 35.1 | 1.25 | 5 | 9.79 | 10241.25 | 125.97 | 3034.25 | 142.02 | 56.78 | 40458.11 | 0.4 | 0.79 | 2.89 | 2.59 | 1 | 10 | 522.4691 | 714.8653 | 646.6396 | 522469.1192 | 714865.2986 | 8.7158e-06 | 27.5 | 646639.5578
2 | 35 | CONCLUIDO | 4.2052 | 23.78 | 20.37 | 13.89 | 0.32 | 88 | 81.44 | 35.1 | 1.5 | 0 | 9.84 | 10278.32 | 126.55 | 3034.31 | 142.13 | 56.78 | 40512.91 | 0.4 | 0.79 | 2.9 | 2.6 | 1 | 10 | 522.9511 | 715.5247 | 647.236 | 522951.0604 | 715524.7118 | 8.7091e-06 | 27.5231 | 647236.0376

## RESULTADOS_8
Unnamed: 0 | Volume de calda [L] | STATUS | Capacidade operacional [ha/h] | Tempo de missao [h] | Tempo util [h] | Tempo por voo [min] | Autonomia Projetada [h] | N° Voos | MTOW [kg] | Massa Estrutura [kg] | Combustível [kg] | Abastecimentos | Massa gerador | Potência gerador [W] | Combustível consumido [L] | Calda cons [L] | Distância percorrida [km] | Distância Pulverizando [km] | RTL ACUMULADO[m] | EOC [km/km] | EOC [h/h] | Tempo de manobra [h] | Tempo rtl_rtw [h] | V pulv [m/s] | V desloc [m/s] | Preço Total por ha Simples [R$/ha] | Preço Total por ha Presumido [R$/ha] | Preço Total por ha Real [R$/ha] | Preço Total Simples [R$] | Preço Total Presumido [R$] | Prod CAPEX [ha/h/R$] | Dias Trabalhados | Preço Total Real [R$]
0 | 50 | CONCLUIDO | 3.7442 | 26.71 | 21.69 | 9.71 | 0.16 | 134 | 107.41 | 41.65 | 1 | 132 | 14.77 | 13481.73 | 184.3 | 3034.03 | 188.57 | 56.78 | 63503.17 | 0.3 | 0.74 | 2.89 | 3.93 | 1 | 10 | 642.6361 | 879.283 | 795.3655 | 642636.06 | 879283.0084 | 6.7153e-06 | 30.9144 | 795365.4721
1 | 50 | CONCLUIDO | 4.0366 | 24.77 | 20.58 | 12.73 | 0.2 | 97 | 107.73 | 41.65 | 1.25 | 94 | 14.83 | 13520.81 | 166.67 | 3033.95 | 152.69 | 56.78 | 45748.77 | 0.37 | 0.78 | 2.81 | 2.81 | 1 | 10 | 585.9327 | 801.699 | 725.186 | 585932.723 | 801699.0012 | 7.2397e-06 | 28.669 | 725185.9737
2 | 50 | CONCLUIDO | 4.2328 | 23.63 | 19.92 | 15.94 | 0.24 | 75 | 108.05 | 41.65 | 1.5 | 63 | 14.9 | 13559.91 | 153.33 | 3033.78 | 130.86 | 56.78 | 34942.56 | 0.43 | 0.81 | 2.78 | 2.16 | 1 | 10 | 549.5409 | 751.9061 | 680.1452 | 549540.8886 | 751906.0879 | 7.5916e-06 | 27.3495 | 680145.2262
3 | 50 | CONCLUIDO | 4.3232 | 23.13 | 19.65 | 18.14 | 0.28 | 65 | 108.37 | 41.65 | 1.75 | 27 | 14.97 | 13599.17 | 146.01 | 3034.17 | 120.92 | 56.78 | 30021.23 | 0.47 | 0.82 | 2.8 | 1.88 | 1 | 10 | 532.0444 | 727.9666 | 658.4905 | 532044.3666 | 727966.5745 | 7.7537e-06 | 26.7708 | 658490.4663
4 | 50 | CONCLUIDO | 4.3476 | 23 | 19.59 | 18.96 | 0.32 | 62 | 108.68 | 41.65 | 2 | 1 | 15.03 | 13638.32 | 143.98 | 3034.38 | 117.45 | 56.78 | 28302.85 | 0.48 | 0.82 | 2.84 | 1.82 | 1 | 10 | 529.9548 | 725.1075 | 655.9043 | 529954.7667 | 725107.4918 | 7.7975e-06 | 26.6204 | 655904.2504
5 | 50 | CONCLUIDO | 4.3473 | 23 | 19.59 | 18.96 | 0.36 | 62 | 109 | 41.65 | 2.25 | 0 | 15.1 | 13677.51 | 144.37 | 3034.32 | 117.52 | 56.78 | 28337.95 | 0.48 | 0.82 | 2.83 | 1.82 | 1 | 10 | 530.1812 | 725.4174 | 656.1846 | 530181.2427 | 725417.3662 | 7.797e-06 | 26.6204 | 656184.5509

## RESULTADOS_3
Unnamed: 0 | Volume de calda [L] | STATUS | Capacidade operacional [ha/h] | Tempo de missao [h] | Tempo util [h] | Tempo por voo [min] | Autonomia Projetada [h] | N° Voos | MTOW [kg] | Massa Estrutura [kg] | Combustível [kg] | Abastecimentos | Massa gerador | Potência gerador [W] | Combustível consumido [L] | Calda cons [L] | Distância percorrida [km] | Distância Pulverizando [km] | RTL ACUMULADO[m] | EOC [km/km] | EOC [h/h] | Tempo de manobra [h] | Tempo rtl_rtw [h] | V pulv [m/s] | V desloc [m/s] | Preço Total por ha Simples [R$/ha] | Preço Total por ha Presumido [R$/ha] | Preço Total por ha Real [R$/ha] | Preço Total Simples [R$] | Preço Total Presumido [R$] | Prod CAPEX [ha/h/R$] | Dias Trabalhados | Preço Total Real [R$]
0 | 25 | CONCLUIDO | 4.012 | 24.92 | 21.42 | 10.45 | 0.28 | 123 | 61.76 | 28.92 | 1 | 0 | 6.84 | 7851.41 | 112.52 | 3034.28 | 174.14 | 56.78 | 56343.17 | 0.33 | 0.75 | 3.02 | 3.65 | 1 | 10 | 530.17 | 725.402 | 656.1706 | 530169.994 | 725401.9752 | 9.5168e-06 | 28.8426 | 656170.6288

## RESULTADOS_15
Unnamed: 0 | Volume de calda [L] | STATUS | Capacidade operacional [ha/h] | Tempo de missao [h] | Tempo util [h] | Tempo por voo [min] | Autonomia Projetada [h] | N° Voos | MTOW [kg] | Massa Estrutura [kg] | Combustível [kg] | Abastecimentos | Massa gerador | Potência gerador [W] | Combustível consumido [L] | Calda cons [L] | Distância percorrida [km] | Distância Pulverizando [km] | RTL ACUMULADO[m] | EOC [km/km] | EOC [h/h] | Tempo de manobra [h] | Tempo rtl_rtw [h] | V pulv [m/s] | V desloc [m/s] | Preço Total por ha Simples [R$/ha] | Preço Total por ha Presumido [R$/ha] | Preço Total por ha Real [R$/ha] | Preço Total Simples [R$] | Preço Total Presumido [R$] | Prod CAPEX [ha/h/R$] | Dias Trabalhados | Preço Total Real [R$]
0 | 85 | CONCLUIDO | 2.9631 | 33.75 | 24.12 | 6.76 | 0.11 | 214 | 167.88 | 51.39 | 1 | 212 | 30.49 | 20939.59 | 294.44 | 3035.01 | 268.35 | 56.78 | 102993.75 | 0.21 | 0.67 | 3 | 6.35 | 1 | 10 | 956.379 | 1308.5599 | 1183.6728 | 956378.9553 | 1308559.8792 | 4.2904e-06 | 39.0625 | 1183672.7609
1 | 85 | CONCLUIDO | 3.3411 | 29.93 | 22.3 | 8.63 | 0.13 | 155 | 168.25 | 51.39 | 1.25 | 153 | 30.6 | 20984.25 | 267.48 | 3034.43 | 208.95 | 56.78 | 73587.79 | 0.27 | 0.72 | 2.91 | 4.54 | 1 | 10 | 818.0975 | 1119.3571 | 1012.5273 | 818097.5269 | 1119357.1282 | 4.8377e-06 | 34.6412 | 1012527.2549
2 | 85 | CONCLUIDO | 3.5941 | 27.82 | 21.32 | 10.48 | 0.16 | 122 | 168.61 | 51.39 | 1.5 | 120 | 30.71 | 21028.94 | 251.21 | 3033.88 | 176.32 | 56.78 | 57438.19 | 0.32 | 0.76 | 2.86 | 3.55 | 1 | 10 | 742.7075 | 1016.2052 | 919.22 | 742707.5224 | 1016205.1981 | 5.204e-06 | 32.1991 | 919220.0003
3 | 85 | CONCLUIDO | 3.7939 | 26.36 | 20.63 | 12.5 | 0.18 | 99 | 168.97 | 51.39 | 1.75 | 97 | 30.83 | 21073.68 | 238.07 | 3033.82 | 154.19 | 56.78 | 46485.62 | 0.37 | 0.78 | 2.81 | 2.86 | 1 | 10 | 698.0264 | 955.0706 | 863.92 | 698026.4274 | 955070.5527 | 5.4933e-06 | 30.5093 | 863919.9596
4 | 85 | CONCLUIDO | 3.947 | 25.34 | 20.15 | 14.57 | 0.21 | 83 | 169.33 | 51.39 | 2 | 81 | 30.94 | 21118.46 | 227.69 | 3033.87 | 138.29 | 56.78 | 38618.15 | 0.41 | 0.8 | 2.79 | 2.38 | 1 | 10 | 660.9348 | 904.3201 | 818.0131 | 660934.7785 | 904320.1223 | 5.715e-06 | 29.3287 | 818013.079
5 | 85 | CONCLUIDO | 4.0714 | 24.56 | 19.78 | 16.72 | 0.24 | 71 | 169.7 | 51.39 | 2.25 | 69 | 31.05 | 21163.27 | 219.33 | 3033.71 | 126.42 | 56.78 | 32741.79 | 0.45 | 0.82 | 2.77 | 2.02 | 1 | 10 | 637.9582 | 872.8825 | 789.5759 | 637958.1969 | 872882.5497 | 5.8951e-06 | 28.4259 | 789575.8642
6 | 85 | CONCLUIDO | 4.1661 | 24 | 19.53 | 18.9 | 0.26 | 62 | 170.06 | 51.39 | 2.5 | 60 | 31.17 | 21208.12 | 211.69 | 3033.58 | 118.53 | 56.78 | 28844.25 | 0.48 | 0.83 | 2.75 | 1.76 | 1 | 10 | 618.1238 | 845.7442 | 765.0276 | 618123.7816 | 845744.2276 | 6.0323e-06 | 27.7778 | 765027.5855
7 | 85 | CONCLUIDO | 4.2543 | 23.51 | 19.3 | 21.45 | 0.29 | 54 | 170.42 | 51.39 | 2.75 | 52 | 31.28 | 21253.01 | 203.15 | 3033.59 | 110.99 | 56.78 | 25114.79 | 0.51 | 0.84 | 2.74 | 1.54 | 1 | 10 | 598.587 | 819.0131 | 740.8476 | 598586.9525 | 819013.0762 | 6.16e-06 | 27.2106 | 740847.6177
8 | 85 | CONCLUIDO | 4.3285 | 23.1 | 19.1 | 23.88 | 0.31 | 48 | 170.79 | 51.39 | 3 | 46 | 31.4 | 21297.94 | 196.36 | 3033.82 | 104.23 | 56.78 | 21764.8 | 0.54 | 0.84 | 2.73 | 1.34 | 1 | 10 | 581.1106 | 795.1012 | 719.2179 | 581110.6309 | 795101.2019 | 6.2674e-06 | 26.7361 | 719217.8592
9 | 85 | CONCLUIDO | 4.3841 | 22.81 | 18.98 | 26.48 | 0.34 | 43 | 171.15 | 51.39 | 3.25 | 37 | 31.51 | 21342.91 | 189.43 | 3033.66 | 100.2 | 56.78 | 19773.8 | 0.57 | 0.85 | 2.73 | 1.21 | 1 | 10 | 574.4767 | 786.0244 | 711.0073 | 574476.7358 | 786024.414 | 6.3479e-06 | 26.4005 | 711007.3471
10 | 85 | CONCLUIDO | 4.4208 | 22.62 | 18.89 | 28.34 | 0.36 | 40 | 171.52 | 51.39 | 3.5 | 27 | 31.63 | 21387.92 | 183.64 | 3033.65 | 97.19 | 56.78 | 18281.71 | 0.58 | 0.85 | 2.73 | 1.13 | 1 | 10 | 559.9106 | 766.0944 | 692.9794 | 559910.5853 | 766094.3643 | 6.4011e-06 | 26.1806 | 692979.3934
11 | 85 | CONCLUIDO | 4.4373 | 22.54 | 18.88 | 29.8 | 0.39 | 38 | 171.88 | 51.39 | 3.75 | 13 | 31.74 | 21432.96 | 182.6 | 3033.87 | 95.97 | 56.78 | 17681.4 | 0.59 | 0.85 | 2.75 | 1.11 | 1 | 10 | 558.6832 | 764.415 | 691.4603 | 558683.2286 | 764415.0408 | 6.4249e-06 | 26.088 | 691460.3421
12 | 85 | CONCLUIDO | 4.4483 | 22.48 | 18.85 | 30.57 | 0.41 | 37 | 172.25 | 51.39 | 4 | 1 | 31.86 | 21478.05 | 179.96 | 3033.85 | 95 | 56.78 | 17201.73 | 0.6 | 0.86 | 2.75 | 1.09 | 1 | 10 | 556.7287 | 761.7407 | 689.0412 | 556728.6548 | 761740.7066 | 6.4409e-06 | 26.0185 | 689041.2427
13 | 85 | CONCLUIDO | 4.4474 | 22.48 | 18.86 | 30.58 | 0.44 | 37 | 172.61 | 51.39 | 4.25 | 0 | 31.97 | 21523.17 | 180.44 | 3033.85 | 95.09 | 56.78 | 17245.78 | 0.6 | 0.86 | 2.76 | 1.09 | 1 | 10 | 557.0586 | 762.1922 | 689.4496 | 557058.6114 | 762192.1677 | 6.4396e-06 | 26.0185 | 689449.617

## RESULTADOS_2
Unnamed: 0 | Volume de calda [L] | STATUS | Capacidade operacional [ha/h] | Tempo de missao [h] | Tempo util [h] | Tempo por voo [min] | Autonomia Projetada [h] | N° Voos | MTOW [kg] | Massa Estrutura [kg] | Combustível [kg] | Abastecimentos | Massa gerador | Potência gerador [W] | Combustível consumido [L] | Calda cons [L] | Distância percorrida [km] | Distância Pulverizando [km] | RTL ACUMULADO[m] | EOC [km/km] | EOC [h/h] | Tempo de manobra [h] | Tempo rtl_rtw [h] | V pulv [m/s] | V desloc [m/s] | Preço Total por ha Simples [R$/ha] | Preço Total por ha Presumido [R$/ha] | Preço Total por ha Real [R$/ha] | Preço Total Simples [R$] | Preço Total Presumido [R$] | Prod CAPEX [ha/h/R$] | Dias Trabalhados | Preço Total Real [R$]
0 | 20 | CONCLUIDO | 3.8542 | 25.95 | 22.33 | 8.76 | 0.34 | 153 | 51.33 | 24.83 | 1 | 0 | 5.51 | 6564.78 | 104.47 | 3034.74 | 202.5 | 56.78 | 70373.55 | 0.28 | 0.72 | 3.11 | 4.56 | 1 | 10 | 543.3018 | 743.3694 | 672.4233 | 543301.7611 | 743369.4383 | 1.0004e-05 | 30.0347 | 672423.3024

## RESULTADOS_22
Unnamed: 0 | Volume de calda [L] | STATUS | Capacidade operacional [ha/h] | Tempo de missao [h] | Tempo util [h] | Tempo por voo [min] | Autonomia Projetada [h] | N° Voos | MTOW [kg] | Massa Estrutura [kg] | Combustível [kg] | Abastecimentos | Massa gerador | Potência gerador [W] | Combustível consumido [L] | Calda cons [L] | Distância percorrida [km] | Distância Pulverizando [km] | RTL ACUMULADO[m] | EOC [km/km] | EOC [h/h] | Tempo de manobra [h] | Tempo rtl_rtw [h] | V pulv [m/s] | V desloc [m/s] | Preço Total por ha Simples [R$/ha] | Preço Total por ha Presumido [R$/ha] | Preço Total por ha Real [R$/ha] | Preço Total Simples [R$] | Preço Total Presumido [R$] | Prod CAPEX [ha/h/R$] | Dias Trabalhados | Preço Total Real [R$]
0 | 120 | CONCLUIDO | 2.3231 | 43.05 | 26.76 | 5.39 | 0.08 | 298 | 232.68 | 57.72 | 1 | 296 | 53.95 | 28931.02 | 410.54 | 3034.93 | 354.66 | 56.78 | 145725.98 | 0.16 | 0.6 | 3.15 | 8.99 | 1 | 10 | 1393.7846 | 1907.0376 | 1725.0326 | 1393784.6322 | 1907037.6232 | 2.9269e-06 | 49.8264 | 1725032.629
1 | 120 | CONCLUIDO | 2.7394 | 36.51 | 24.09 | 6.79 | 0.1 | 213 | 233.1 | 57.72 | 1.25 | 211 | 54.13 | 28983.75 | 366.3 | 3034.29 | 267.37 | 56.78 | 102507.5 | 0.21 | 0.67 | 3.01 | 6.32 | 1 | 10 | 1130.7487 | 1547.1403 | 1399.4834 | 1130748.7383 | 1547140.3089 | 3.4514e-06 | 42.2569 | 1399483.4092
2 | 120 | CONCLUIDO | 3.043 | 32.86 | 22.64 | 8.23 | 0.11 | 165 | 233.53 | 57.72 | 1.5 | 163 | 54.31 | 29036.54 | 341.05 | 3034.07 | 219.45 | 56.78 | 78787.83 | 0.26 | 0.71 | 2.93 | 4.87 | 1 | 10 | 984.2862 | 1346.7438 | 1218.2125 | 984286.2168 | 1346743.8255 | 3.8339e-06 | 38.0324 | 1218212.485
3 | 120 | CONCLUIDO | 3.2827 | 30.46 | 21.65 | 9.69 | 0.13 | 134 | 233.96 | 57.72 | 1.75 | 132 | 54.49 | 29089.39 | 322.9 | 3033.95 | 187.8 | 56.78 | 63117 | 0.3 | 0.75 | 2.86 | 3.88 | 1 | 10 | 895.8943 | 1225.8022 | 1108.8133 | 895894.3353 | 1225802.1537 | 4.1359e-06 | 35.2546 | 1108813.3165
4 | 120 | CONCLUIDO | 3.4619 | 28.89 | 21.03 | 11.17 | 0.15 | 113 | 234.39 | 57.72 | 2 | 111 | 54.67 | 29142.31 | 310.33 | 3033.67 | 167.27 | 56.78 | 52958.89 | 0.34 | 0.77 | 2.84 | 3.26 | 1 | 10 | 835.4852 | 1143.1477 | 1034.0473 | 835485.2005 | 1143147.7104 | 4.3617e-06 | 33.4375 | 1034047.2973
5 | 120 | CONCLUIDO | 3.6113 | 27.69 | 20.56 | 12.72 | 0.17 | 97 | 234.82 | 57.72 | 2.25 | 95 | 54.85 | 29195.29 | 300.82 | 3033.94 | 151.65 | 56.78 | 45225.66 | 0.37 | 0.78 | 2.82 | 2.8 | 1 | 10 | 793.3795 | 1085.5369 | 981.9348 | 793379.5445 | 1085536.8942 | 4.5499e-06 | 32.0486 | 981934.7766
6 | 120 | CONCLUIDO | 3.7327 | 26.79 | 20.21 | 14.27 | 0.19 | 85 | 235.25 | 57.72 | 2.5 | 83 | 55.03 | 29248.33 | 292.23 | 3034.17 | 140.63 | 56.78 | 39775.7 | 0.4 | 0.8 | 2.79 | 2.44 | 1 | 10 | 756.3573 | 1034.8815 | 936.1138 | 756357.3236 | 1034881.4583 | 4.7029e-06 | 31.0069 | 936113.8243
7 | 120 | CONCLUIDO | 3.8291 | 26.12 | 19.95 | 15.75 | 0.21 | 76 | 235.68 | 57.72 | 2.75 | 74 | 55.21 | 29301.44 | 285.36 | 3034.03 | 132.1 | 56.78 | 35556.88 | 0.43 | 0.81 | 2.77 | 2.18 | 1 | 10 | 733.5209 | 1003.6356 | 907.8501 | 733520.8892 | 1003635.6413 | 4.8243e-06 | 30.2315 | 907850.0643
8 | 120 | CONCLUIDO | 3.9194 | 25.51 | 19.71 | 17.39 | 0.23 | 68 | 236.11 | 57.72 | 3 | 66 | 55.39 | 29354.61 | 278.89 | 3033.76 | 124.5 | 56.78 | 31797.55 | 0.46 | 0.82 | 2.76 | 1.94 | 1 | 10 | 712.164 | 974.4141 | 881.4174 | 712163.9593 | 974414.1476 | 4.9381e-06 | 29.5255 | 881417.4289
9 | 120 | CONCLUIDO | 3.9898 | 25.06 | 19.53 | 18.9 | 0.24 | 62 | 236.54 | 57.72 | 3.25 | 60 | 55.57 | 29407.85 | 273.98 | 3033.85 | 118.29 | 56.78 | 28723.66 | 0.48 | 0.83 | 2.75 | 1.76 | 1 | 10 | 693.801 | 949.2891 | 858.6903 | 693800.9644 | 949289.0878 | 5.0268e-06 | 29.0046 | 858690.2696
10 | 120 | CONCLUIDO | 4.0611 | 24.62 | 19.36 | 20.75 | 0.26 | 56 | 236.98 | 57.72 | 3.5 | 54 | 55.75 | 29461.15 | 267.78 | 3033.72 | 112.63 | 56.78 | 25922.03 | 0.5 | 0.83 | 2.75 | 1.6 | 1 | 10 | 684.667 | 936.7916 | 847.3856 | 684667.0326 | 936791.6394 | 5.1166e-06 | 28.4954 | 847385.5602
11 | 120 | CONCLUIDO | 4.1067 | 24.35 | 19.27 | 22.24 | 0.28 | 52 | 237.41 | 57.72 | 3.75 | 50 | 55.93 | 29514.51 | 263.8 | 3033.71 | 109.66 | 56.78 | 24458.05 | 0.52 | 0.84 | 2.75 | 1.51 | 1 | 10 | 669.376 | 915.8698 | 828.4605 | 669376.0474 | 915869.8388 | 5.1741e-06 | 28.1829 | 828460.5068
12 | 120 | CONCLUIDO | 4.1622 | 24.03 | 19.13 | 23.91 | 0.3 | 48 | 237.84 | 57.72 | 4 | 46 | 56.12 | 29567.95 | 257.91 | 3033.75 | 105.28 | 56.78 | 22290.15 | 0.54 | 0.84 | 2.73 | 1.36 | 1 | 10 | 662.0319 | 905.8213 | 819.371 | 662031.9132 | 905821.2705 | 5.244e-06 | 27.8125 | 819370.9597
13 | 120 | CONCLUIDO | 4.2133 | 23.73 | 19.02 | 25.94 | 0.32 | 44 | 238.28 | 57.72 | 4.25 | 42 | 56.3 | 29621.44 | 253.52 | 3033.54 | 101.51 | 56.78 | 20421.36 | 0.56 | 0.85 | 2.73 | 1.26 | 1 | 10 | 646.2893 | 884.2816 | 799.887 | 646289.3144 | 884281.5522 | 5.3084e-06 | 27.4653 | 799886.9619
14 | 120 | CONCLUIDO | 4.2531 | 23.51 | 18.94 | 27.71 | 0.34 | 41 | 238.71 | 57.72 | 4.5 | 39 | 56.49 | 29675.01 | 246.3 | 3033.66 | 98.96 | 56.78 | 19162.22 | 0.57 | 0.85 | 2.72 | 1.17 | 1 | 10 | 639.7121 | 875.2823 | 791.7466 | 639712.0648 | 875282.2691 | 5.3585e-06 | 27.2106 | 791746.5578
15 | 120 | CONCLUIDO | 4.2961 | 23.28 | 18.84 | 29.74 | 0.35 | 38 | 239.14 | 57.72 | 4.75 | 36 | 56.67 | 29728.63 | 243.78 | 3033.61 | 95.65 | 56.78 | 17520.77 | 0.59 | 0.86 | 2.72 | 1.07 | 1 | 10 | 625.741 | 856.1665 | 774.4551 | 625741.0085 | 856166.4536 | 5.4127e-06 | 26.9444 | 774455.1289
16 | 120 | CONCLUIDO | 4.3198 | 23.15 | 18.8 | 31.33 | 0.37 | 36 | 239.58 | 57.72 | 5 | 34 | 56.86 | 29782.33 | 238.49 | 3033.64 | 94.51 | 56.78 | 16963.91 | 0.6 | 0.86 | 2.72 | 1.03 | 1 | 10 | 621.4207 | 850.2552 | 769.108 | 621420.672 | 850255.1785 | 5.4426e-06 | 26.794 | 769108.0176
17 | 120 | CONCLUIDO | 4.3654 | 22.91 | 18.7 | 33.99 | 0.39 | 33 | 240.02 | 57.72 | 5.25 | 31 | 57.04 | 29836.09 | 233.81 | 3033.49 | 91.23 | 56.78 | 15338.66 | 0.62 | 0.86 | 2.71 | 0.93 | 1 | 10 | 616.1905 | 843.099 | 762.6348 | 616190.4732 | 843098.9899 | 5.5e-06 | 26.5162 | 762634.8056
18 | 120 | CONCLUIDO | 4.3922 | 22.77 | 18.65 | 36.09 | 0.41 | 31 | 240.45 | 57.72 | 5.5 | 28 | 57.23 | 29890.04 | 229.82 | 3033.65 | 89.6 | 56.78 | 14532.59 | 0.63 | 0.87 | 2.7 | 0.88 | 1 | 10 | 602.6036 | 824.5088 | 745.8189 | 602603.6056 | 824508.8381 | 5.5338e-06 | 26.3542 | 745818.8718
19 | 120 | CONCLUIDO | 4.4047 | 22.7 | 18.63 | 37.25 | 0.42 | 30 | 240.89 | 57.72 | 5.75 | 24 | 57.42 | 29943.94 | 225.8 | 3033.66 | 88.49 | 56.78 | 13983.88 | 0.64 | 0.87 | 2.72 | 0.86 | 1 | 10 | 599.7356 | 820.5846 | 742.2692 | 599735.5564 | 820584.6467 | 5.5495e-06 | 26.2731 | 742269.1997
20 | 120 | CONCLUIDO | 4.4346 | 22.55 | 18.57 | 39.78 | 0.44 | 28 | 241.33 | 57.72 | 6 | 15 | 57.6 | 29997.9 | 222.15 | 3033.61 | 86.31 | 56.78 | 12902.17 | 0.66 | 0.87 | 2.72 | 0.8 | 1 | 10 | 596.1447 | 815.6715 | 737.825 | 596144.7381 | 815671.5307 | 5.5872e-06 | 26.0995 | 737824.9847
21 | 120 | CONCLUIDO | 4.4515 | 22.46 | 18.53 | 41.17 | 0.46 | 27 | 241.77 | 57.72 | 6.25 | 7 | 57.79 | 30051.93 | 218.91 | 3033.56 | 84.88 | 56.78 | 12194.03 | 0.67 | 0.87 | 2.72 | 0.76 | 1 | 10 | 593.3707 | 811.8759 | 734.3916 | 593370.669 | 811875.927 | 5.6085e-06 | 25.9954 | 734391.628
22 | 120 | CONCLUIDO | 4.4473 | 22.49 | 18.55 | 41.21 | 0.48 | 27 | 242.2 | 57.72 | 6.5 | 3 | 57.98 | 30106.03 | 219.33 | 3033.69 | 85.41 | 56.78 | 12458.65 | 0.66 | 0.87 | 2.73 | 0.78 | 1 | 10 | 593.9661 | 812.6906 | 735.1285 | 593966.0602 | 812690.5675 | 5.6032e-06 | 26.0301 | 735128.5203
23 | 120 | CONCLUIDO | 4.4453 | 22.5 | 18.56 | 41.24 | 0.49 | 27 | 242.64 | 57.72 | 6.75 | 0 | 58.17 | 30160.2 | 219.26 | 3033.9 | 85.67 | 56.78 | 12589.16 | 0.66 | 0.87 | 2.73 | 0.79 | 1 | 10 | 594.0566 | 812.8145 | 735.2406 | 594056.6236 | 812814.4804 | 5.6007e-06 | 26.0417 | 735240.6072

## RESULTADOS_27
Unnamed: 0 | Volume de calda [L] | STATUS | Capacidade operacional [ha/h] | Tempo de missao [h] | Tempo util [h] | Tempo por voo [min] | Autonomia Projetada [h] | N° Voos | MTOW [kg] | Massa Estrutura [kg] | Combustível [kg] | Abastecimentos | Massa gerador | Potência gerador [W] | Combustível consumido [L] | Calda cons [L] | Distância percorrida [km] | Distância Pulverizando [km] | RTL ACUMULADO[m] | EOC [km/km] | EOC [h/h] | Tempo de manobra [h] | Tempo rtl_rtw [h] | V pulv [m/s] | V desloc [m/s] | Preço Total por ha Simples [R$/ha] | Preço Total por ha Presumido [R$/ha] | Preço Total por ha Real [R$/ha] | Preço Total Simples [R$] | Preço Total Presumido [R$] | Prod CAPEX [ha/h/R$] | Dias Trabalhados | Preço Total Real [R$]
0 | 145 | CONCLUIDO | 1.9178 | 52.14 | 29.15 | 4.7 | 0.06 | 372 | 285.18 | 61.2 | 1 | 370 | 77.98 | 35406.83 | 511.84 | 3035.47 | 433.07 | 56.78 | 184563.67 | 0.13 | 0.55 | 3.27 | 11.37 | 1 | 10 | 1869.7053 | 2558.2133 | 2314.061 | 1869705.3353 | 2558213.3253 | 2.2387e-06 | 60.3472 | 2314061.036
1 | 145 | CONCLUIDO | 2.3567 | 42.43 | 25.53 | 5.91 | 0.08 | 259 | 285.68 | 61.2 | 1.25 | 257 | 78.24 | 35468.6 | 445.46 | 3034.66 | 313.79 | 56.78 | 125486.15 | 0.18 | 0.63 | 3.1 | 7.75 | 1 | 10 | 1424.79 | 1949.4605 | 1763.4067 | 1424789.9711 | 1949460.4957 | 2.751e-06 | 49.1088 | 1763406.7221
2 | 145 | CONCLUIDO | 2.686 | 37.23 | 23.61 | 7.15 | 0.09 | 198 | 286.19 | 61.2 | 1.5 | 196 | 78.49 | 35530.47 | 409.29 | 3034.6 | 251.52 | 56.78 | 94655.32 | 0.23 | 0.68 | 2.98 | 5.84 | 1 | 10 | 1205.5769 | 1649.5235 | 1492.0953 | 1205576.9192 | 1649523.5271 | 3.1354e-06 | 43.0903 | 1492095.3168
3 | 145 | CONCLUIDO | 2.9305 | 34.12 | 22.5 | 8.38 | 0.11 | 161 | 286.69 | 61.2 | 1.75 | 159 | 78.74 | 35592.57 | 387.84 | 3034.54 | 214.85 | 56.78 | 76506.64 | 0.26 | 0.72 | 2.92 | 4.73 | 1 | 10 | 1074.9604 | 1470.8083 | 1330.4364 | 1074960.4296 | 1470808.2837 | 3.4208e-06 | 39.4907 | 1330436.4054
4 | 145 | CONCLUIDO | 3.1317 | 31.93 | 21.71 | 9.65 | 0.12 | 135 | 287.19 | 61.2 | 2 | 133 | 78.99 | 35654.65 | 371.51 | 3034.17 | 189.44 | 56.78 | 63934.14 | 0.3 | 0.74 | 2.87 | 3.94 | 1 | 10 | 986.9611 | 1350.4037 | 1221.523 | 986961.0524 | 1350403.6536 | 3.6557e-06 | 36.956 | 1221523.0242
5 | 145 | CONCLUIDO | 3.2986 | 30.32 | 21.12 | 10.92 | 0.14 | 116 | 287.7 | 61.2 | 2.25 | 114 | 79.25 | 35716.83 | 359 | 3034.18 | 170.21 | 56.78 | 54412.01 | 0.33 | 0.76 | 2.84 | 3.35 | 1 | 10 | 932.7324 | 1276.2056 | 1154.4063 | 932732.3704 | 1276205.5784 | 3.8505e-06 | 35.0926 | 1154406.3092
6 | 145 | CONCLUIDO | 3.4297 | 29.16 | 20.71 | 12.18 | 0.15 | 102 | 288.2 | 61.2 | 2.5 | 100 | 79.5 | 35779.11 | 349.82 | 3033.7 | 156.7 | 56.78 | 47725.48 | 0.36 | 0.78 | 2.82 | 2.94 | 1 | 10 | 888.901 | 1216.2335 | 1100.1579 | 888900.9509 | 1216233.4966 | 4.0036e-06 | 33.75 | 1100157.8787
7 | 145 | CONCLUIDO | 3.5407 | 28.24 | 20.39 | 13.44 | 0.17 | 91 | 288.71 | 61.2 | 2.75 | 89 | 79.76 | 35841.5 | 342.2 | 3034.05 | 146.55 | 56.78 | 42705.26 | 0.39 | 0.79 | 2.79 | 2.62 | 1 | 10 | 850.4272 | 1163.5921 | 1052.5405 | 850427.2361 | 1163592.0626 | 4.1331e-06 | 32.6852 | 1052540.4693
8 | 145 | CONCLUIDO | 3.6356 | 27.51 | 20.14 | 14.73 | 0.18 | 82 | 289.21 | 61.2 | 3 | 80 | 80.02 | 35903.99 | 335.62 | 3033.77 | 137.95 | 56.78 | 38454.64 | 0.41 | 0.8 | 2.79 | 2.37 | 1 | 10 | 825.5249 | 1129.5196 | 1021.7198 | 825524.9089 | 1129519.5999 | 4.2439e-06 | 31.8403 | 1021719.8346
9 | 145 | CONCLUIDO | 3.7262 | 26.84 | 19.9 | 16.13 | 0.2 | 74 | 289.72 | 61.2 | 3.25 | 72 | 80.27 | 35966.59 | 329.04 | 3033.66 | 130.85 | 56.78 | 34942.44 | 0.43 | 0.81 | 2.76 | 2.13 | 1 | 10 | 801.8954 | 1097.1886 | 992.4745 | 801895.3574 | 1097188.6051 | 4.3497e-06 | 31.0648 | 992474.4645
10 | 145 | CONCLUIDO | 3.801 | 26.31 | 19.7 | 17.38 | 0.21 | 68 | 290.23 | 61.2 | 3.5 | 66 | 80.53 | 36029.29 | 323.64 | 3033.5 | 123.69 | 56.78 | 31391.16 | 0.46 | 0.82 | 2.76 | 1.93 | 1 | 10 | 781.0368 | 1068.6491 | 966.6587 | 781036.8321 | 1068649.0506 | 4.437e-06 | 30.4514 | 966658.6851
11 | 145 | CONCLUIDO | 3.8708 | 25.83 | 19.54 | 18.91 | 0.23 | 62 | 290.74 | 61.2 | 3.75 | 60 | 80.79 | 36092.1 | 318.86 | 3033.8 | 118.74 | 56.78 | 28945.84 | 0.48 | 0.83 | 2.76 | 1.78 | 1 | 10 | 761.6681 | 1042.148 | 942.6868 | 761668.1419 | 1042147.9541 | 4.5185e-06 | 29.8958 | 942686.816
12 | 145 | CONCLUIDO | 3.9231 | 25.49 | 19.42 | 20.08 | 0.24 | 58 | 291.25 | 61.2 | 4 | 56 | 81.05 | 36155.02 | 314.1 | 3033.61 | 114.61 | 56.78 | 26902.66 | 0.5 | 0.83 | 2.75 | 1.65 | 1 | 10 | 744.2345 | 1018.2945 | 921.1099 | 744234.499 | 1018294.4749 | 4.5795e-06 | 29.5023 | 921109.8794
13 | 145 | CONCLUIDO | 3.9737 | 25.17 | 19.31 | 21.45 | 0.26 | 54 | 291.76 | 61.2 | 4.25 | 52 | 81.31 | 36218.04 | 309.76 | 3033.57 | 110.96 | 56.78 | 25097.22 | 0.51 | 0.84 | 2.74 | 1.54 | 1 | 10 | 737.2463 | 1008.7328 | 912.4608 | 737246.2521 | 1008732.8471 | 4.6386e-06 | 29.1319 | 912460.7999
14 | 145 | CONCLUIDO | 4.0273 | 24.83 | 19.19 | 23.02 | 0.27 | 50 | 292.27 | 61.2 | 4.5 | 48 | 81.57 | 36281.16 | 305.43 | 3033.69 | 107.19 | 56.78 | 23231.55 | 0.53 | 0.84 | 2.73 | 1.42 | 1 | 10 | 720.259 | 985.4902 | 891.4364 | 720259.0348 | 985490.187 | 4.7011e-06 | 28.7384 | 891436.3867
15 | 145 | CONCLUIDO | 4.0684 | 24.58 | 19.1 | 24.38 | 0.29 | 47 | 292.79 | 61.2 | 4.75 | 45 | 81.84 | 36344.4 | 301.25 | 3033.61 | 104.06 | 56.78 | 21683.76 | 0.55 | 0.84 | 2.73 | 1.33 | 1 | 10 | 714.4414 | 977.5303 | 884.2362 | 714441.441 | 977530.2985 | 4.7491e-06 | 28.4491 | 884236.1788
16 | 145 | CONCLUIDO | 4.1094 | 24.33 | 19.01 | 25.93 | 0.3 | 44 | 293.3 | 61.2 | 5 | 42 | 82.1 | 36407.75 | 298.12 | 3033.53 | 101.41 | 56.78 | 20370.9 | 0.56 | 0.85 | 2.73 | 1.25 | 1 | 10 | 699.5411 | 957.143 | 865.7946 | 699541.1137 | 957143.0133 | 4.797e-06 | 28.1597 | 865794.6275
17 | 145 | CONCLUIDO | 4.1416 | 24.15 | 18.93 | 27.05 | 0.32 | 42 | 293.81 | 61.2 | 5.25 | 40 | 82.36 | 36471.2 | 294.61 | 3033.45 | 98.76 | 56.78 | 19057.82 | 0.57 | 0.85 | 2.72 | 1.17 | 1 | 10 | 694.9413 | 950.8494 | 860.1017 | 694941.3362 | 950849.3949 | 4.8346e-06 | 27.9514 | 860101.6632
18 | 145 | CONCLUIDO | 4.1836 | 23.9 | 18.85 | 29 | 0.33 | 39 | 294.33 | 61.2 | 5.5 | 37 | 82.63 | 36534.76 | 289.97 | 3033.62 | 96.22 | 56.78 | 17804.02 | 0.59 | 0.86 | 2.72 | 1.09 | 1 | 10 | 679.3335 | 929.4941 | 840.7845 | 679333.5081 | 929494.0759 | 4.8836e-06 | 27.662 | 840784.4659
19 | 145 | CONCLUIDO | 4.2079 | 23.76 | 18.82 | 30.52 | 0.35 | 37 | 294.84 | 61.2 | 5.75 | 35 | 82.9 | 36598.44 | 287.63 | 3033.67 | 95.1 | 56.78 | 17252.09 | 0.6 | 0.86 | 2.72 | 1.06 | 1 | 10 | 676.3702 | 925.4396 | 837.1169 | 676370.225 | 925439.5812 | 4.912e-06 | 27.5 | 837116.9264
20 | 145 | CONCLUIDO | 4.2386 | 23.59 | 18.76 | 32.16 | 0.36 | 35 | 295.36 | 61.2 | 6 | 33 | 83.16 | 36662.22 | 283.63 | 3033.58 | 93 | 56.78 | 16214.94 | 0.61 | 0.86 | 2.72 | 0.99 | 1 | 10 | 671.8758 | 919.2901 | 831.5543 | 671875.7577 | 919290.0527 | 4.9478e-06 | 27.3032 | 831554.3003
21 | 145 | CONCLUIDO | 4.2729 | 23.4 | 18.68 | 33.96 | 0.38 | 33 | 295.88 | 61.2 | 6.25 | 31 | 83.43 | 36726.12 | 278.97 | 3033.51 | 90.51 | 56.78 | 14975.92 | 0.63 | 0.86 | 2.71 | 0.91 | 1 | 10 | 666.8747 | 912.4474 | 825.3647 | 666874.7078 | 912447.3957 | 4.9878e-06 | 27.0833 | 825364.6969
22 | 145 | CONCLUIDO | 4.2871 | 23.33 | 18.65 | 34.97 | 0.39 | 32 | 296.4 | 61.2 | 6.5 | 30 | 83.7 | 36790.13 | 277.12 | 3033.68 | 89.56 | 56.78 | 14509.46 | 0.63 | 0.87 | 2.71 | 0.89 | 1 | 10 | 654.9637 | 896.1502 | 810.6229 | 654963.6761 | 896150.1966 | 5.0044e-06 | 27.0023 | 810622.8796
23 | 145 | CONCLUIDO | 4.3178 | 23.16 | 18.59 | 37.19 | 0.4 | 30 | 296.92 | 61.2 | 6.75 | 28 | 83.97 | 36854.25 | 272.34 | 3033.89 | 87.7 | 56.78 | 13587.14 | 0.65 | 0.87 | 2.7 | 0.83 | 1 | 10 | 650.1938 | 889.6238 | 804.7194 | 650193.7926 | 889623.8315 | 5.0403e-06 | 26.8056 | 804719.3816
24 | 145 | CONCLUIDO | 4.333 | 23.08 | 18.57 | 38.41 | 0.42 | 29 | 297.44 | 61.2 | 7 | 27 | 84.24 | 36918.48 | 269.7 | 3033.49 | 86.92 | 56.78 | 13203.44 | 0.65 | 0.87 | 2.7 | 0.8 | 1 | 10 | 647.7982 | 886.3461 | 801.7545 | 647798.2429 | 886346.1347 | 5.058e-06 | 26.713 | 801754.5036
25 | 145 | CONCLUIDO | 4.3467 | 23.01 | 18.55 | 39.75 | 0.43 | 28 | 297.96 | 61.2 | 7.25 | 26 | 84.51 | 36982.83 | 266.06 | 3033.69 | 86.39 | 56.78 | 12942.17 | 0.66 | 0.87 | 2.7 | 0.78 | 1 | 10 | 644.9431 | 882.4397 | 798.2209 | 644943.1469 | 882439.6665 | 5.074e-06 | 26.6319 | 798220.8632
26 | 145 | CONCLUIDO | 4.3776 | 22.84 | 18.49 | 42.68 | 0.45 | 26 | 298.48 | 61.2 | 7.5 | 24 | 84.79 | 37047.29 | 261.82 | 3033.61 | 84.4 | 56.78 | 11958.43 | 0.67 | 0.87 | 2.7 | 0.73 | 1 | 10 | 640.5944 | 876.4895 | 792.8385 | 640594.3628 | 876489.4682 | 5.1101e-06 | 26.4352 | 792838.5435
27 | 145 | CONCLUIDO | 4.394 | 22.76 | 18.46 | 44.31 | 0.46 | 25 | 299.01 | 61.2 | 7.75 | 22 | 85.06 | 37111.87 | 257.05 | 3033.45 | 83.52 | 56.78 | 11521.35 | 0.68 | 0.87 | 2.7 | 0.7 | 1 | 10 | 627.0627 | 857.9749 | 776.0909 | 627062.7015 | 857974.8522 | 5.1292e-06 | 26.3426 | 776090.9365
28 | 145 | CONCLUIDO | 4.4097 | 22.68 | 18.43 | 46.09 | 0.48 | 24 | 299.53 | 61.2 | 8 | 18 | 85.33 | 37176.68 | 253.9 | 3033.48 | 82.4 | 56.78 | 10966.9 | 0.69 | 0.88 | 2.7 | 0.67 | 1 | 10 | 624.4044 | 854.3377 | 772.8009 | 624404.404 | 854337.6523 | 5.1475e-06 | 26.25 | 772800.8658
29 | 145 | CONCLUIDO | 4.4079 | 22.69 | 18.44 | 46.11 | 0.49 | 24 | 300.06 | 61.2 | 8.25 | 15 | 85.61 | 37241.49 | 252.92 | 3033.64 | 82.86 | 56.78 | 11199.06 | 0.69 | 0.87 | 2.7 | 0.68 | 1 | 10 | 624.0015 | 853.7864 | 772.3022 | 624001.5112 | 853786.3966 | 5.1454e-06 | 26.2616 | 772302.2212
30 | 145 | CONCLUIDO | 4.4231 | 22.61 | 18.42 | 48.05 | 0.5 | 23 | 300.59 | 61.2 | 8.5 | 10 | 85.89 | 37306.42 | 250.4 | 3033.81 | 81.52 | 56.78 | 10531.23 | 0.7 | 0.88 | 2.71 | 0.65 | 1 | 10 | 621.7759 | 850.7413 | 769.5477 | 621775.9389 | 850741.2705 | 5.1632e-06 | 26.169 | 769547.7177
31 | 145 | CONCLUIDO | 4.4251 | 22.6 | 18.41 | 48.03 | 0.52 | 23 | 301.11 | 61.2 | 8.75 | 6 | 86.16 | 37371.47 | 248.51 | 3033.52 | 81.32 | 56.78 | 10430.63 | 0.7 | 0.88 | 2.71 | 0.65 | 1 | 10 | 620.5998 | 849.132 | 768.092 | 620599.7848 | 849132.0045 | 5.1655e-06 | 26.1574 | 768092.0378
32 | 145 | CONCLUIDO | 4.4397 | 22.52 | 18.39 | 50.15 | 0.53 | 22 | 301.64 | 61.2 | 9 | 0 | 86.44 | 37436.63 | 248.13 | 3033.59 | 80.34 | 56.78 | 9948.88 | 0.71 | 0.88 | 2.71 | 0.62 | 1 | 10 | 619.5894 | 847.7495 | 766.8415 | 619589.3885 | 847749.5357 | 5.1825e-06 | 26.0648 | 766841.5098

## RESULTADOS_11
Unnamed: 0 | Volume de calda [L] | STATUS | Capacidade operacional [ha/h] | Tempo de missao [h] | Tempo util [h] | Tempo por voo [min] | Autonomia Projetada [h] | N° Voos | MTOW [kg] | Massa Estrutura [kg] | Combustível [kg] | Abastecimentos | Massa gerador | Potência gerador [W] | Combustível consumido [L] | Calda cons [L] | Distância percorrida [km] | Distância Pulverizando [km] | RTL ACUMULADO[m] | EOC [km/km] | EOC [h/h] | Tempo de manobra [h] | Tempo rtl_rtw [h] | V pulv [m/s] | V desloc [m/s] | Preço Total por ha Simples [R$/ha] | Preço Total por ha Presumido [R$/ha] | Preço Total por ha Real [R$/ha] | Preço Total Simples [R$] | Preço Total Presumido [R$] | Prod CAPEX [ha/h/R$] | Dias Trabalhados | Preço Total Real [R$]
0 | 65 | CONCLUIDO | 3.3863 | 29.53 | 22.75 | 8.08 | 0.13 | 169 | 133.21 | 46.47 | 1 | 167 | 20.75 | 16663.42 | 232.85 | 3034 | 223.32 | 56.78 | 80700.71 | 0.25 | 0.71 | 2.94 | 4.98 | 1 | 10 | 764.5686 | 1046.1165 | 946.2766 | 764568.5876 | 1046116.4719 | 5.4635e-06 | 34.1782 | 946276.5841
1 | 65 | CONCLUIDO | 3.7213 | 26.87 | 21.34 | 10.41 | 0.17 | 123 | 133.55 | 46.47 | 1.25 | 121 | 20.83 | 16704.7 | 211.85 | 3034.02 | 177.08 | 56.78 | 57811.73 | 0.32 | 0.76 | 2.87 | 3.58 | 1 | 10 | 683.299 | 934.9199 | 845.6924 | 683299.0134 | 934919.8551 | 6.004e-06 | 31.0995 | 845692.4163
2 | 65 | CONCLUIDO | 3.9429 | 25.36 | 20.57 | 12.86 | 0.2 | 96 | 133.88 | 46.47 | 1.5 | 94 | 20.91 | 16746.01 | 198.1 | 3033.89 | 151.85 | 56.78 | 45334.86 | 0.37 | 0.78 | 2.82 | 2.8 | 1 | 10 | 630.8147 | 863.1085 | 780.7346 | 630814.6635 | 863108.4522 | 6.3615e-06 | 29.3519 | 780734.5929
3 | 65 | CONCLUIDO | 4.1159 | 24.3 | 19.99 | 15.38 | 0.23 | 78 | 134.22 | 46.47 | 1.75 | 76 | 21 | 16787.35 | 186 | 3033.51 | 133.48 | 56.78 | 36235.71 | 0.43 | 0.81 | 2.78 | 2.23 | 1 | 10 | 594.2419 | 813.0679 | 735.4699 | 594241.8646 | 813067.9352 | 6.6406e-06 | 28.125 | 735469.8726
4 | 65 | CONCLUIDO | 4.2442 | 23.56 | 19.61 | 18.1 | 0.26 | 65 | 134.55 | 46.47 | 2 | 63 | 21.09 | 16828.84 | 176.48 | 3033.68 | 121.15 | 56.78 | 30139.7 | 0.47 | 0.82 | 2.75 | 1.85 | 1 | 10 | 572.4355 | 783.2314 | 708.4809 | 572435.458 | 783231.4477 | 6.8476e-06 | 27.2685 | 708480.9376
5 | 65 | CONCLUIDO | 4.3445 | 23.02 | 19.34 | 21.1 | 0.29 | 55 | 134.89 | 46.47 | 2.25 | 44 | 21.17 | 16870.25 | 166.84 | 3033.96 | 111.71 | 56.78 | 25467.92 | 0.51 | 0.83 | 2.75 | 1.57 | 1 | 10 | 552.7296 | 756.269 | 684.0918 | 552729.5956 | 756269.0174 | 7.0095e-06 | 26.6435 | 684091.7638
6 | 65 | CONCLUIDO | 4.3901 | 22.78 | 19.24 | 23.08 | 0.33 | 50 | 135.22 | 46.47 | 2.5 | 20 | 21.26 | 16911.68 | 161.42 | 3033.63 | 107.58 | 56.78 | 23427.99 | 0.53 | 0.84 | 2.77 | 1.47 | 1 | 10 | 538.1778 | 736.3585 | 666.0815 | 538177.7515 | 736358.5424 | 7.083e-06 | 26.3657 | 666081.5166
7 | 65 | CONCLUIDO | 4.4093 | 22.68 | 19.19 | 23.99 | 0.36 | 48 | 135.56 | 46.47 | 2.75 | 2 | 21.34 | 16953.14 | 159.88 | 3033.75 | 105.1 | 56.78 | 22196.4 | 0.54 | 0.84 | 2.8 | 1.43 | 1 | 10 | 536.514 | 734.0822 | 664.0224 | 536514.0272 | 734082.1614 | 7.114e-06 | 26.25 | 664022.3902
8 | 65 | CONCLUIDO | 4.4106 | 22.67 | 19.19 | 23.98 | 0.39 | 48 | 135.9 | 46.47 | 3 | 0 | 21.43 | 16994.64 | 160.08 | 3033.53 | 104.99 | 56.78 | 22141.52 | 0.54 | 0.84 | 2.79 | 1.42 | 1 | 10 | 536.5796 | 734.1719 | 664.1036 | 536579.6488 | 734171.9477 | 7.1161e-06 | 26.2384 | 664103.6074

## RESULTADOS_24
Unnamed: 0 | Volume de calda [L] | STATUS | Capacidade operacional [ha/h] | Tempo de missao [h] | Tempo util [h] | Tempo por voo [min] | Autonomia Projetada [h] | N° Voos | MTOW [kg] | Massa Estrutura [kg] | Combustível [kg] | Abastecimentos | Massa gerador | Potência gerador [W] | Combustível consumido [L] | Calda cons [L] | Distância percorrida [km] | Distância Pulverizando [km] | RTL ACUMULADO[m] | EOC [km/km] | EOC [h/h] | Tempo de manobra [h] | Tempo rtl_rtw [h] | V pulv [m/s] | V desloc [m/s] | Preço Total por ha Simples [R$/ha] | Preço Total por ha Presumido [R$/ha] | Preço Total por ha Real [R$/ha] | Preço Total Simples [R$] | Preço Total Presumido [R$] | Prod CAPEX [ha/h/R$] | Dias Trabalhados | Preço Total Real [R$]
0 | 130 | CONCLUIDO | 2.1552 | 46.4 | 27.66 | 5.09 | 0.07 | 326 | 252.85 | 59.19 | 1 | 324 | 62.65 | 31418.63 | 448.63 | 3035.09 | 384 | 56.78 | 160258.03 | 0.15 | 0.58 | 3.19 | 9.88 | 1 | 10 | 1564.7188 | 2140.9173 | 1936.5912 | 1564718.8393 | 2140917.3464 | 2.6291e-06 | 53.7037 | 1936591.1997
1 | 130 | CONCLUIDO | 2.5863 | 38.67 | 24.62 | 6.42 | 0.09 | 230 | 253.3 | 59.19 | 1.25 | 228 | 62.86 | 31474.5 | 396.11 | 3034.47 | 284.23 | 56.78 | 110853.46 | 0.2 | 0.66 | 3.04 | 6.85 | 1 | 10 | 1229.5994 | 1682.3921 | 1521.8269 | 1229599.3553 | 1682392.084 | 3.155e-06 | 44.7569 | 1521826.9447
2 | 130 | CONCLUIDO | 2.8993 | 34.49 | 22.98 | 7.75 | 0.11 | 178 | 253.75 | 59.19 | 1.5 | 176 | 63.06 | 31530.44 | 367.03 | 3034.37 | 231.43 | 56.78 | 84711.67 | 0.25 | 0.7 | 2.93 | 5.21 | 1 | 10 | 1065.4079 | 1457.7381 | 1318.6136 | 1065407.8996 | 1457738.0907 | 3.5368e-06 | 39.919 | 1318613.6133
3 | 130 | CONCLUIDO | 3.1446 | 31.8 | 21.96 | 9.15 | 0.12 | 144 | 254.21 | 59.19 | 1.75 | 142 | 63.26 | 31586.46 | 347.66 | 3034.42 | 197.33 | 56.78 | 67832.46 | 0.29 | 0.74 | 2.89 | 4.19 | 1 | 10 | 959.0228 | 1312.1773 | 1186.9449 | 959022.7738 | 1312177.2682 | 3.8361e-06 | 36.8056 | 1186944.9114
4 | 130 | CONCLUIDO | 3.3247 | 30.08 | 21.31 | 10.48 | 0.14 | 122 | 254.66 | 59.19 | 2 | 120 | 63.47 | 31642.55 | 334.69 | 3034.16 | 176.36 | 56.78 | 57459.53 | 0.32 | 0.76 | 2.85 | 3.54 | 1 | 10 | 894.3461 | 1223.6837 | 1106.8971 | 894346.0686 | 1223683.7469 | 4.0558e-06 | 34.8148 | 1106897.0875
5 | 130 | CONCLUIDO | 3.4802 | 28.73 | 20.8 | 11.88 | 0.16 | 105 | 255.12 | 59.19 | 2.25 | 103 | 63.67 | 31698.72 | 324.09 | 3034.14 | 159.67 | 56.78 | 49197.58 | 0.36 | 0.78 | 2.82 | 3.03 | 1 | 10 | 847.9498 | 1160.2023 | 1049.4742 | 847949.7959 | 1160202.3196 | 4.2454e-06 | 33.2523 | 1049474.2386
6 | 130 | CONCLUIDO | 3.606 | 27.73 | 20.43 | 13.32 | 0.17 | 92 | 255.57 | 59.19 | 2.5 | 90 | 63.88 | 31754.97 | 315.33 | 3033.74 | 147.55 | 56.78 | 43203.37 | 0.38 | 0.79 | 2.81 | 2.66 | 1 | 10 | 808.454 | 1106.1625 | 1000.5919 | 808454.0315 | 1106162.4723 | 4.3989e-06 | 32.0949 | 1000591.8785
7 | 130 | CONCLUIDO | 3.7105 | 26.95 | 20.14 | 14.73 | 0.19 | 82 | 256.03 | 59.19 | 2.75 | 80 | 64.09 | 31811.29 | 307.98 | 3033.82 | 137.91 | 56.78 | 38430.63 | 0.41 | 0.8 | 2.79 | 2.37 | 1 | 10 | 783.1816 | 1071.5836 | 969.3131 | 783181.5744 | 1071583.5816 | 4.5264e-06 | 31.1921 | 969313.1486
8 | 130 | CONCLUIDO | 3.8103 | 26.24 | 19.87 | 16.33 | 0.21 | 73 | 256.49 | 59.19 | 3 | 71 | 64.29 | 31867.69 | 301.1 | 3034 | 129.06 | 56.78 | 34052.1 | 0.44 | 0.81 | 2.78 | 2.1 | 1 | 10 | 759.4948 | 1039.1742 | 939.9969 | 759494.7524 | 1039174.2268 | 4.6481e-06 | 30.3704 | 939996.8971
9 | 130 | CONCLUIDO | 3.879 | 25.78 | 19.7 | 17.64 | 0.23 | 67 | 256.95 | 59.19 | 3.25 | 65 | 64.5 | 31924.29 | 296 | 3033.77 | 123.68 | 56.78 | 31391.41 | 0.46 | 0.82 | 2.77 | 1.93 | 1 | 10 | 740.412 | 1013.0644 | 916.379 | 740412.0417 | 1013064.4201 | 4.7319e-06 | 29.838 | 916378.9737
10 | 130 | CONCLUIDO | 3.9542 | 25.29 | 19.5 | 19.18 | 0.24 | 61 | 257.41 | 59.19 | 3.5 | 59 | 64.71 | 31980.84 | 289.79 | 3033.79 | 117.25 | 56.78 | 28207.08 | 0.48 | 0.83 | 2.76 | 1.74 | 1 | 10 | 720.3798 | 985.6555 | 891.5859 | 720379.8364 | 985655.473 | 4.8237e-06 | 29.2708 | 891585.8981
11 | 130 | CONCLUIDO | 4.0186 | 24.88 | 19.34 | 20.72 | 0.26 | 56 | 257.86 | 59.19 | 3.75 | 54 | 64.92 | 32037.48 | 284.54 | 3033.69 | 112.43 | 56.78 | 25824.47 | 0.51 | 0.83 | 2.74 | 1.57 | 1 | 10 | 702.1872 | 960.7635 | 869.0696 | 702187.1955 | 960763.4991 | 4.9022e-06 | 28.7963 | 869069.5792
12 | 130 | CONCLUIDO | 4.0631 | 24.61 | 19.26 | 22.23 | 0.28 | 52 | 258.32 | 59.19 | 4 | 50 | 65.13 | 32094.19 | 281.3 | 3033.63 | 109.6 | 56.78 | 24429.42 | 0.52 | 0.84 | 2.74 | 1.5 | 1 | 10 | 696.9226 | 953.5602 | 862.5538 | 696922.5814 | 953560.2219 | 4.9565e-06 | 28.4838 | 862553.7726
13 | 130 | CONCLUIDO | 4.1234 | 24.25 | 19.1 | 23.88 | 0.29 | 48 | 258.78 | 59.19 | 4.25 | 46 | 65.34 | 32150.98 | 275.46 | 3033.55 | 103.99 | 56.78 | 21642.32 | 0.55 | 0.84 | 2.74 | 1.33 | 1 | 10 | 679.1587 | 929.2549 | 840.5681 | 679158.7025 | 929254.8992 | 5.0301e-06 | 28.0671 | 840568.1158
14 | 130 | CONCLUIDO | 4.1597 | 24.04 | 19.04 | 25.38 | 0.31 | 45 | 259.25 | 59.19 | 4.5 | 43 | 65.55 | 32207.85 | 271.38 | 3033.53 | 102.33 | 56.78 | 20828.8 | 0.55 | 0.85 | 2.72 | 1.27 | 1 | 10 | 674.2455 | 922.5324 | 834.4872 | 674245.4994 | 922532.4379 | 5.0744e-06 | 27.8241 | 834487.2368
15 | 130 | CONCLUIDO | 4.2052 | 23.78 | 18.92 | 27.03 | 0.33 | 42 | 259.71 | 59.19 | 4.75 | 40 | 65.76 | 32264.79 | 267.18 | 3033.58 | 98.65 | 56.78 | 19002.38 | 0.58 | 0.85 | 2.71 | 1.16 | 1 | 10 | 658.7972 | 901.3954 | 815.3675 | 658797.1821 | 901395.3687 | 5.1299e-06 | 27.5231 | 815367.4598
16 | 130 | CONCLUIDO | 4.2422 | 23.57 | 18.86 | 29.02 | 0.34 | 39 | 260.17 | 59.19 | 5 | 37 | 65.98 | 32321.82 | 261.86 | 3033.57 | 96.36 | 56.78 | 17874.89 | 0.59 | 0.86 | 2.72 | 1.09 | 1 | 10 | 653.3203 | 893.9016 | 808.5889 | 653320.2799 | 893901.6294 | 5.175e-06 | 27.2801 | 808588.9125
17 | 130 | CONCLUIDO | 4.2839 | 23.34 | 18.78 | 31.3 | 0.36 | 36 | 260.63 | 59.19 | 5.25 | 34 | 66.19 | 32378.93 | 256.08 | 3033.62 | 93.84 | 56.78 | 16625.37 | 0.61 | 0.86 | 2.71 | 1.01 | 1 | 10 | 637.5807 | 872.3661 | 789.1087 | 637580.7148 | 872366.0621 | 5.2259e-06 | 27.0139 | 789108.6695
18 | 130 | CONCLUIDO | 4.2946 | 23.29 | 18.77 | 32.18 | 0.37 | 35 | 261.1 | 59.19 | 5.5 | 33 | 66.4 | 32436.11 | 255.13 | 3033.66 | 93.63 | 56.78 | 16527.16 | 0.61 | 0.86 | 2.71 | 1 | 1 | 10 | 636.3353 | 870.662 | 787.5672 | 636335.2794 | 870662.0024 | 5.2389e-06 | 26.956 | 787567.2429
19 | 130 | CONCLUIDO | 4.3279 | 23.11 | 18.69 | 33.98 | 0.39 | 33 | 261.56 | 59.19 | 5.75 | 31 | 66.62 | 32493.38 | 250.18 | 3033.51 | 90.79 | 56.78 | 15120.11 | 0.63 | 0.86 | 2.71 | 0.92 | 1 | 10 | 631.4853 | 864.0261 | 781.5646 | 631485.3133 | 864026.0648 | 5.2795e-06 | 26.7477 | 781564.6298
20 | 130 | CONCLUIDO | 4.3588 | 22.94 | 18.62 | 36.04 | 0.41 | 31 | 262.03 | 59.19 | 6 | 29 | 66.83 | 32550.72 | 246.2 | 3033.56 | 88.96 | 56.78 | 14214.84 | 0.64 | 0.87 | 2.7 | 0.86 | 1 | 10 | 627.4097 | 858.4496 | 776.5204 | 627409.6942 | 858449.623 | 5.3172e-06 | 26.5509 | 776520.3958
21 | 130 | CONCLUIDO | 4.3887 | 22.79 | 18.56 | 38.41 | 0.42 | 29 | 262.49 | 59.19 | 6.25 | 27 | 67.05 | 32608.15 | 242.52 | 3033.57 | 86.85 | 56.78 | 13167.92 | 0.65 | 0.87 | 2.7 | 0.8 | 1 | 10 | 613.6863 | 839.6727 | 759.5355 | 613686.3308 | 839672.7117 | 5.3537e-06 | 26.3773 | 759535.5266
22 | 130 | CONCLUIDO | 4.398 | 22.74 | 18.56 | 39.78 | 0.44 | 28 | 262.96 | 59.19 | 6.5 | 24 | 67.26 | 32665.66 | 237.23 | 3033.53 | 86.7 | 56.78 | 13098.64 | 0.65 | 0.87 | 2.7 | 0.8 | 1 | 10 | 610.3267 | 835.0759 | 755.3774 | 610326.663 | 835075.866 | 5.3651e-06 | 26.3194 | 755377.3974
23 | 130 | CONCLUIDO | 4.4336 | 22.56 | 18.48 | 42.64 | 0.46 | 26 | 263.42 | 59.19 | 6.75 | 20 | 67.48 | 32723.25 | 232.83 | 3033.55 | 83.83 | 56.78 | 11670.81 | 0.68 | 0.87 | 2.7 | 0.71 | 1 | 10 | 605.9041 | 829.0247 | 749.9038 | 605904.1194 | 829024.7467 | 5.4085e-06 | 26.1111 | 749903.7884
24 | 130 | CONCLUIDO | 4.4268 | 22.59 | 18.51 | 42.72 | 0.47 | 26 | 263.89 | 59.19 | 7 | 12 | 67.7 | 32780.92 | 231.8 | 3033.88 | 84.53 | 56.78 | 12023.4 | 0.67 | 0.87 | 2.72 | 0.75 | 1 | 10 | 605.7838 | 828.8602 | 749.7549 | 605783.8375 | 828860.1717 | 5.4002e-06 | 26.1458 | 749754.9203
25 | 130 | CONCLUIDO | 4.4434 | 22.51 | 18.48 | 44.35 | 0.49 | 25 | 264.36 | 59.19 | 7.25 | 7 | 67.92 | 32838.68 | 230.52 | 3033.53 | 83.48 | 56.78 | 11503.24 | 0.68 | 0.87 | 2.71 | 0.71 | 1 | 10 | 604.1941 | 826.685 | 747.7873 | 604194.0559 | 826684.9624 | 5.4204e-06 | 26.0532 | 747787.3098
26 | 130 | CONCLUIDO | 4.443 | 22.51 | 18.48 | 44.35 | 0.5 | 25 | 264.83 | 59.19 | 7.5 | 1 | 68.14 | 32896.51 | 230.83 | 3033.7 | 83.2 | 56.78 | 11363.66 | 0.68 | 0.87 | 2.72 | 0.71 | 1 | 10 | 604.3811 | 826.9409 | 748.0189 | 604381.1357 | 826940.9333 | 5.42e-06 | 26.0532 | 748018.8512
27 | 130 | CONCLUIDO | 4.4432 | 22.51 | 18.48 | 44.35 | 0.52 | 25 | 265.3 | 59.19 | 7.75 | 0 | 68.36 | 32954.43 | 230.96 | 3033.7 | 83.13 | 56.78 | 11330.2 | 0.68 | 0.87 | 2.72 | 0.71 | 1 | 10 | 604.4427 | 827.0252 | 748.0951 | 604442.7308 | 827025.2105 | 5.4202e-06 | 26.0532 | 748095.0851

## RESULTADOS_13
Unnamed: 0 | Volume de calda [L] | STATUS | Capacidade operacional [ha/h] | Tempo de missao [h] | Tempo util [h] | Tempo por voo [min] | Autonomia Projetada [h] | N° Voos | MTOW [kg] | Massa Estrutura [kg] | Combustível [kg] | Abastecimentos | Massa gerador | Potência gerador [W] | Combustível consumido [L] | Calda cons [L] | Distância percorrida [km] | Distância Pulverizando [km] | RTL ACUMULADO[m] | EOC [km/km] | EOC [h/h] | Tempo de manobra [h] | Tempo rtl_rtw [h] | V pulv [m/s] | V desloc [m/s] | Preço Total por ha Simples [R$/ha] | Preço Total por ha Presumido [R$/ha] | Preço Total por ha Real [R$/ha] | Preço Total Simples [R$] | Preço Total Presumido [R$] | Prod CAPEX [ha/h/R$] | Dias Trabalhados | Preço Total Real [R$]
0 | 75 | CONCLUIDO | 3.1708 | 31.54 | 23.43 | 7.36 | 0.12 | 191 | 150.44 | 49.1 | 1 | 189 | 25.34 | 18787.76 | 263.53 | 3034.41 | 245.45 | 56.78 | 91655.88 | 0.23 | 0.69 | 2.97 | 5.66 | 1 | 10 | 857.1241 | 1172.755 | 1060.8289 | 857124.0866 | 1172754.9889 | 4.8289e-06 | 36.5046 | 1060828.8987
1 | 75 | CONCLUIDO | 3.5298 | 28.33 | 21.81 | 9.41 | 0.15 | 139 | 150.78 | 49.1 | 1.25 | 137 | 25.44 | 18830.65 | 239.72 | 3034.28 | 192.48 | 56.78 | 65434.98 | 0.29 | 0.74 | 2.88 | 4.04 | 1 | 10 | 743.8576 | 1017.7788 | 920.6434 | 743857.6257 | 1017778.8201 | 5.3756e-06 | 32.7894 | 920643.438
2 | 75 | CONCLUIDO | 3.7697 | 26.53 | 20.92 | 11.52 | 0.18 | 109 | 151.13 | 49.1 | 1.5 | 107 | 25.54 | 18873.58 | 225.24 | 3034.29 | 163.39 | 56.78 | 51038.63 | 0.35 | 0.77 | 2.84 | 3.15 | 1 | 10 | 685.4987 | 937.9295 | 848.4148 | 685498.6502 | 937929.4952 | 5.7409e-06 | 30.706 | 848414.8206
3 | 75 | CONCLUIDO | 3.95 | 25.32 | 20.32 | 13.7 | 0.2 | 89 | 151.48 | 49.1 | 1.75 | 87 | 25.64 | 18916.54 | 212.96 | 3033.96 | 144.1 | 56.78 | 41492.3 | 0.39 | 0.79 | 2.8 | 2.55 | 1 | 10 | 645.821 | 883.6408 | 799.3073 | 645820.9886 | 883640.7682 | 6.0155e-06 | 29.3056 | 799307.3335
4 | 75 | CONCLUIDO | 4.0912 | 24.44 | 19.91 | 16.14 | 0.23 | 74 | 151.83 | 49.1 | 2 | 72 | 25.73 | 18959.54 | 202.95 | 3033.8 | 130.84 | 56.78 | 34936.66 | 0.43 | 0.81 | 2.77 | 2.14 | 1 | 10 | 611.8584 | 837.1716 | 757.2731 | 611858.3748 | 837171.6218 | 6.2306e-06 | 28.287 | 757273.1371
5 | 75 | CONCLUIDO | 4.2039 | 23.79 | 19.59 | 18.65 | 0.26 | 63 | 152.18 | 49.1 | 2.25 | 61 | 25.83 | 19002.56 | 193.83 | 3033.69 | 120.09 | 56.78 | 29617.82 | 0.47 | 0.82 | 2.76 | 1.82 | 1 | 10 | 590.6048 | 808.0915 | 730.9684 | 590604.7593 | 808091.4873 | 6.4022e-06 | 27.5347 | 730968.3699
6 | 75 | CONCLUIDO | 4.3052 | 23.23 | 19.3 | 21.45 | 0.29 | 54 | 152.53 | 49.1 | 2.5 | 50 | 25.93 | 19045.63 | 184.66 | 3033.62 | 110.96 | 56.78 | 25096.5 | 0.51 | 0.84 | 2.74 | 1.54 | 1 | 10 | 570.3822 | 780.4221 | 705.9397 | 570382.2199 | 780422.1167 | 6.5565e-06 | 26.8866 | 705939.7252
7 | 75 | CONCLUIDO | 4.3723 | 22.87 | 19.13 | 23.91 | 0.32 | 48 | 152.88 | 49.1 | 2.75 | 40 | 26.03 | 19088.72 | 177.41 | 3033.73 | 104.67 | 56.78 | 21984.01 | 0.54 | 0.84 | 2.74 | 1.36 | 1 | 10 | 563.0593 | 770.4025 | 696.8764 | 563059.263 | 770402.524 | 6.6587e-06 | 26.4699 | 696876.3884
8 | 75 | CONCLUIDO | 4.4164 | 22.64 | 19.02 | 25.94 | 0.35 | 44 | 153.23 | 49.1 | 3 | 21 | 26.13 | 19131.85 | 171.56 | 3033.72 | 100.81 | 56.78 | 20073.35 | 0.56 | 0.85 | 2.75 | 1.26 | 1 | 10 | 548.2615 | 750.1555 | 678.5618 | 548261.4827 | 750155.5482 | 6.7258e-06 | 26.2037 | 678561.7556
9 | 75 | CONCLUIDO | 4.4373 | 22.54 | 18.98 | 27.11 | 0.37 | 42 | 153.58 | 49.1 | 3.25 | 5 | 26.23 | 19175.02 | 170.92 | 3033.65 | 98.89 | 56.78 | 19121.27 | 0.57 | 0.85 | 2.76 | 1.21 | 1 | 10 | 547.0296 | 748.47 | 677.0371 | 547029.6108 | 748470.0467 | 6.7576e-06 | 26.088 | 677037.116
10 | 75 | CONCLUIDO | 4.4384 | 22.53 | 18.97 | 27.1 | 0.4 | 42 | 153.93 | 49.1 | 3.5 | 0 | 26.33 | 19218.22 | 170.36 | 3033.5 | 98.5 | 56.78 | 18926.45 | 0.58 | 0.85 | 2.77 | 1.21 | 1 | 10 | 546.6515 | 747.9528 | 676.5692 | 546651.546 | 747952.7618 | 6.7593e-06 | 26.0764 | 676569.2

## RESULTADOS_17
Unnamed: 0 | Volume de calda [L] | STATUS | Capacidade operacional [ha/h] | Tempo de missao [h] | Tempo util [h] | Tempo por voo [min] | Autonomia Projetada [h] | N° Voos | MTOW [kg] | Massa Estrutura [kg] | Combustível [kg] | Abastecimentos | Massa gerador | Potência gerador [W] | Combustível consumido [L] | Calda cons [L] | Distância percorrida [km] | Distância Pulverizando [km] | RTL ACUMULADO[m] | EOC [km/km] | EOC [h/h] | Tempo de manobra [h] | Tempo rtl_rtw [h] | V pulv [m/s] | V desloc [m/s] | Preço Total por ha Simples [R$/ha] | Preço Total por ha Presumido [R$/ha] | Preço Total por ha Real [R$/ha] | Preço Total Simples [R$] | Preço Total Presumido [R$] | Prod CAPEX [ha/h/R$] | Dias Trabalhados | Preço Total Real [R$]
0 | 95 | CONCLUIDO | 2.7745 | 36.04 | 24.79 | 6.3 | 0.1 | 236 | 185.69 | 53.44 | 1 | 234 | 36.26 | 23136.14 | 325.41 | 3034.72 | 290.22 | 56.78 | 113819.44 | 0.2 | 0.65 | 3.04 | 7.02 | 1 | 10 | 1061.2853 | 1452.0974 | 1313.5112 | 1061285.2869 | 1452097.3501 | 3.8411e-06 | 41.713 | 1313511.2171
1 | 95 | CONCLUIDO | 3.1594 | 31.65 | 22.82 | 8.01 | 0.12 | 171 | 186.07 | 53.44 | 1.25 | 169 | 36.39 | 23182.76 | 295.21 | 3034.11 | 224.76 | 56.78 | 81414.54 | 0.25 | 0.71 | 2.96 | 5.05 | 1 | 10 | 896.7216 | 1226.934 | 1109.8371 | 896721.5504 | 1226933.9858 | 4.3739e-06 | 36.6319 | 1109837.1282
2 | 95 | CONCLUIDO | 3.4333 | 29.13 | 21.67 | 9.7 | 0.14 | 134 | 186.45 | 53.44 | 1.5 | 132 | 36.51 | 23229.42 | 276.27 | 3034.31 | 188.07 | 56.78 | 63253.32 | 0.3 | 0.74 | 2.87 | 3.9 | 1 | 10 | 810.8933 | 1109.5 | 1003.6109 | 810893.3335 | 1109500.033 | 4.7531e-06 | 33.7153 | 1003610.9071
3 | 95 | CONCLUIDO | 3.6444 | 27.44 | 20.91 | 11.51 | 0.17 | 109 | 186.83 | 53.44 | 1.75 | 107 | 36.64 | 23276.13 | 262.88 | 3033.96 | 163.2 | 56.78 | 50945.18 | 0.35 | 0.77 | 2.84 | 3.15 | 1 | 10 | 751.7487 | 1028.5757 | 930.4099 | 751748.6685 | 1028575.6931 | 5.0454e-06 | 31.7593 | 930409.8726
4 | 95 | CONCLUIDO | 3.802 | 26.3 | 20.41 | 13.31 | 0.19 | 92 | 187.21 | 53.44 | 2 | 90 | 36.77 | 23322.88 | 252.2 | 3034.21 | 147.21 | 56.78 | 43031.7 | 0.39 | 0.79 | 2.79 | 2.64 | 1 | 10 | 711.921 | 974.0817 | 881.1167 | 711920.9714 | 974081.6808 | 5.2635e-06 | 30.4398 | 881116.6923
5 | 95 | CONCLUIDO | 3.9316 | 25.44 | 20.03 | 15.21 | 0.21 | 79 | 187.59 | 53.44 | 2.25 | 77 | 36.9 | 23369.68 | 243.11 | 3033.91 | 134.53 | 56.78 | 36760.06 | 0.42 | 0.81 | 2.78 | 2.26 | 1 | 10 | 676.9233 | 926.1964 | 837.8015 | 676923.3497 | 926196.3909 | 5.443e-06 | 29.4444 | 837801.5072
6 | 95 | CONCLUIDO | 4.0342 | 24.79 | 19.75 | 17.17 | 0.24 | 69 | 187.97 | 53.44 | 2.5 | 67 | 37.03 | 23416.52 | 235.85 | 3033.99 | 125.42 | 56.78 | 32252.04 | 0.45 | 0.82 | 2.77 | 1.98 | 1 | 10 | 655.6804 | 897.1308 | 811.5099 | 655680.3964 | 897130.8449 | 5.585e-06 | 28.6921 | 811509.9362
7 | 95 | CONCLUIDO | 4.1247 | 24.24 | 19.5 | 19.19 | 0.26 | 61 | 188.35 | 53.44 | 2.75 | 59 | 37.16 | 23463.4 | 228.08 | 3033.83 | 117.38 | 56.78 | 28270.38 | 0.48 | 0.83 | 2.76 | 1.74 | 1 | 10 | 635.4469 | 869.4465 | 786.4677 | 635446.893 | 869446.4729 | 5.7103e-06 | 28.0556 | 786467.7218
8 | 95 | CONCLUIDO | 4.2034 | 23.79 | 19.31 | 21.46 | 0.28 | 54 | 188.73 | 53.44 | 3 | 52 | 37.29 | 23510.33 | 221.39 | 3033.8 | 111.06 | 56.78 | 25145.6 | 0.51 | 0.84 | 2.74 | 1.54 | 1 | 10 | 617.086 | 844.3243 | 763.7431 | 617085.9747 | 844324.2545 | 5.8192e-06 | 27.5347 | 763743.1327
9 | 95 | CONCLUIDO | 4.2636 | 23.45 | 19.16 | 23.46 | 0.3 | 49 | 189.11 | 53.44 | 3.25 | 47 | 37.42 | 23557.3 | 215.03 | 3033.65 | 106.41 | 56.78 | 22849.76 | 0.53 | 0.84 | 2.73 | 1.4 | 1 | 10 | 609.9234 | 834.524 | 754.8782 | 609923.3565 | 834524.0443 | 5.9026e-06 | 27.1412 | 754878.2408
10 | 95 | CONCLUIDO | 4.3244 | 23.12 | 19.02 | 25.93 | 0.33 | 44 | 189.49 | 53.44 | 3.5 | 42 | 37.55 | 23604.32 | 209.38 | 3033.58 | 101.43 | 56.78 | 20384.36 | 0.56 | 0.85 | 2.73 | 1.25 | 1 | 10 | 593.6719 | 812.2881 | 734.7645 | 593671.9225 | 812288.1153 | 5.9868e-06 | 26.7593 | 734764.4777
11 | 95 | CONCLUIDO | 4.3759 | 22.85 | 18.89 | 28.34 | 0.35 | 40 | 189.87 | 53.44 | 3.75 | 37 | 37.69 | 23651.38 | 201.26 | 3033.63 | 97.5 | 56.78 | 18438.27 | 0.58 | 0.85 | 2.72 | 1.13 | 1 | 10 | 586.3567 | 802.2791 | 725.7107 | 586356.7137 | 802279.1239 | 6.0581e-06 | 26.4468 | 725710.7303
12 | 95 | CONCLUIDO | 4.4097 | 22.68 | 18.83 | 30.54 | 0.37 | 37 | 190.25 | 53.44 | 4 | 29 | 37.82 | 23698.48 | 198.73 | 3033.64 | 95.39 | 56.78 | 17396.02 | 0.6 | 0.86 | 2.72 | 1.07 | 1 | 10 | 573.6496 | 784.8928 | 709.9837 | 573649.6488 | 784892.7571 | 6.1048e-06 | 26.25 | 709983.694
13 | 95 | CONCLUIDO | 4.4326 | 22.56 | 18.79 | 32.21 | 0.4 | 35 | 190.63 | 53.44 | 4.25 | 16 | 37.95 | 23745.63 | 192.52 | 3033.74 | 93.83 | 56.78 | 16627.26 | 0.61 | 0.86 | 2.72 | 1.02 | 1 | 10 | 569.184 | 778.7826 | 704.4567 | 569183.95 | 778782.5911 | 6.1366e-06 | 26.1111 | 704456.6736
14 | 95 | CONCLUIDO | 4.4483 | 22.48 | 18.75 | 33.08 | 0.42 | 34 | 191.02 | 53.44 | 4.5 | 6 | 38.08 | 23792.83 | 192.13 | 3033.66 | 91.64 | 56.78 | 15535.95 | 0.62 | 0.86 | 2.74 | 0.98 | 1 | 10 | 568.205 | 777.4431 | 703.245 | 568204.9824 | 777443.1244 | 6.1583e-06 | 26.0185 | 703245.0438
15 | 95 | CONCLUIDO | 4.4447 | 22.5 | 18.76 | 33.11 | 0.44 | 34 | 191.4 | 53.44 | 4.75 | 3 | 38.22 | 23840.07 | 190.76 | 3033.8 | 91.99 | 56.78 | 15714.61 | 0.62 | 0.86 | 2.75 | 1 | 1 | 10 | 567.6378 | 776.667 | 702.543 | 567637.7607 | 776667.0266 | 6.1533e-06 | 26.0417 | 702543.0156
16 | 95 | CONCLUIDO | 4.4581 | 22.43 | 18.73 | 34.06 | 0.46 | 33 | 191.78 | 53.44 | 5 | 0 | 38.35 | 23887.36 | 190.16 | 3033.68 | 90.91 | 56.78 | 15177.2 | 0.62 | 0.86 | 2.75 | 0.97 | 1 | 10 | 566.5776 | 775.2165 | 701.2309 | 566577.6386 | 775216.5208 | 6.1719e-06 | 25.9606 | 701230.9441

## RESULTADOS_9
Unnamed: 0 | Volume de calda [L] | STATUS | Capacidade operacional [ha/h] | Tempo de missao [h] | Tempo util [h] | Tempo por voo [min] | Autonomia Projetada [h] | N° Voos | MTOW [kg] | Massa Estrutura [kg] | Combustível [kg] | Abastecimentos | Massa gerador | Potência gerador [W] | Combustível consumido [L] | Calda cons [L] | Distância percorrida [km] | Distância Pulverizando [km] | RTL ACUMULADO[m] | EOC [km/km] | EOC [h/h] | Tempo de manobra [h] | Tempo rtl_rtw [h] | V pulv [m/s] | V desloc [m/s] | Preço Total por ha Simples [R$/ha] | Preço Total por ha Presumido [R$/ha] | Preço Total por ha Real [R$/ha] | Preço Total Simples [R$] | Preço Total Presumido [R$] | Prod CAPEX [ha/h/R$] | Dias Trabalhados | Preço Total Real [R$]
0 | 55 | CONCLUIDO | 3.6223 | 27.61 | 22.03 | 9.06 | 0.15 | 146 | 116.05 | 43.4 | 1 | 144 | 16.65 | 14546.17 | 200.68 | 3034.3 | 199.76 | 56.78 | 69038.27 | 0.28 | 0.73 | 2.9 | 4.27 | 1 | 10 | 685.1624 | 937.4694 | 847.9986 | 685162.3615 | 937469.3702 | 6.2516e-06 | 31.956 | 847998.6093
1 | 55 | CONCLUIDO | 3.9325 | 25.43 | 20.81 | 11.78 | 0.19 | 106 | 116.37 | 43.4 | 1.25 | 104 | 16.72 | 14585.96 | 182.47 | 3033.85 | 160.23 | 56.78 | 49470.68 | 0.35 | 0.78 | 2.82 | 3.04 | 1 | 10 | 614.5997 | 840.9224 | 760.6659 | 614599.6842 | 840922.4021 | 6.787e-06 | 29.4329 | 760665.9483
2 | 55 | CONCLUIDO | 4.1339 | 24.19 | 20.15 | 14.74 | 0.23 | 82 | 116.69 | 43.4 | 1.5 | 79 | 16.79 | 14625.77 | 168.48 | 3033.84 | 138.17 | 56.78 | 38562.55 | 0.41 | 0.8 | 2.8 | 2.38 | 1 | 10 | 576.2014 | 788.3842 | 713.1419 | 576201.3927 | 788384.1657 | 7.1346e-06 | 27.9977 | 713141.8875
3 | 55 | CONCLUIDO | 4.2881 | 23.32 | 19.66 | 17.87 | 0.26 | 66 | 117.01 | 43.4 | 1.75 | 56 | 16.86 | 14665.62 | 157.26 | 3033.66 | 122.08 | 56.78 | 30597.95 | 0.47 | 0.82 | 2.77 | 1.89 | 1 | 10 | 543.3812 | 743.4781 | 672.5216 | 543381.1508 | 743478.0628 | 7.4007e-06 | 26.9907 | 672521.56
4 | 55 | CONCLUIDO | 4.3486 | 23 | 19.5 | 19.83 | 0.3 | 59 | 117.34 | 43.4 | 2 | 21 | 16.94 | 14705.49 | 151.76 | 3033.84 | 115.46 | 56.78 | 27320.68 | 0.49 | 0.83 | 2.81 | 1.74 | 1 | 10 | 537.7537 | 735.7784 | 665.5567 | 537753.7499 | 735778.4047 | 7.5051e-06 | 26.6204 | 665556.7464
5 | 55 | CONCLUIDO | 4.3687 | 22.89 | 19.44 | 20.47 | 0.34 | 57 | 117.66 | 43.4 | 2.25 | 1 | 17.01 | 14745.39 | 149.6 | 3033.74 | 113.28 | 56.78 | 26243.93 | 0.5 | 0.83 | 2.81 | 1.68 | 1 | 10 | 535.6122 | 732.8482 | 662.9062 | 535612.1706 | 732848.2013 | 7.5398e-06 | 26.4931 | 662906.1975
6 | 55 | CONCLUIDO | 4.3681 | 22.89 | 19.45 | 20.47 | 0.37 | 57 | 117.98 | 43.4 | 2.5 | 0 | 17.08 | 14785.31 | 149.95 | 3033.79 | 113.19 | 56.78 | 26199.77 | 0.5 | 0.83 | 2.82 | 1.68 | 1 | 10 | 535.8558 | 733.1816 | 663.2078 | 535855.824 | 733181.5787 | 7.5388e-06 | 26.4931 | 663207.7578

## resultados
Unnamed: 0 | Volume de calda [L] | STATUS | Capacidade operacional [ha/h] | Tempo de missao [h] | Tempo util [h] | Tempo por voo [min] | Autonomia Projetada [h] | N° Voos | MTOW [kg] | Massa Estrutura [kg] | Combustível [kg] | Abastecimentos | Massa gerador | Potência gerador [W] | Combustível consumido [L] | Calda cons [L] | Distância percorrida [km] | Distância Pulverizando [km] | RTL ACUMULADO[m] | EOC [km/km] | EOC [h/h] | Tempo de manobra [h] | Tempo rtl_rtw [h] | V pulv [m/s] | V desloc [m/s]
0 | 100 | CONCLUIDO | 2.678 | 37.34 | 25.18 | 6.09 | 0.09 | 248 | 194.77 | 54.38 | 1 | 246 | 39.4 | 24256.19 | 341.9 | 3034.54 | 302.69 | 56.78 | 119990.4 | 0.19 | 0.64 | 3.07 | 7.41 | 1 | 10
1 | 100 | CONCLUIDO | 3.0794 | 32.47 | 23 | 7.71 | 0.11 | 179 | 195.16 | 54.38 | 1.25 | 177 | 39.53 | 24303.87 | 308.14 | 3034.05 | 232.38 | 56.78 | 85181.76 | 0.24 | 0.7 | 2.92 | 5.23 | 1 | 10
2 | 100 | CONCLUIDO | 3.3549 | 29.81 | 21.85 | 9.36 | 0.14 | 140 | 195.55 | 54.38 | 1.5 | 138 | 39.67 | 24351.61 | 289.05 | 3034.02 | 194.02 | 56.78 | 66195.69 | 0.29 | 0.74 | 2.88 | 4.08 | 1 | 10
3 | 100 | CONCLUIDO | 3.5713 | 28 | 21.05 | 11.08 | 0.16 | 114 | 195.93 | 54.38 | 1.75 | 112 | 39.81 | 24399.39 | 274.53 | 3033.78 | 167.82 | 56.78 | 53226.69 | 0.34 | 0.77 | 2.84 | 3.28 | 1 | 10
4 | 100 | CONCLUIDO | 3.7308 | 26.8 | 20.55 | 12.85 | 0.18 | 96 | 196.32 | 54.38 | 2 | 94 | 39.95 | 24447.22 | 264.4 | 3033.72 | 151.63 | 56.78 | 45221.79 | 0.37 | 0.79 | 2.82 | 2.79 | 1 | 10
5 | 100 | CONCLUIDO | 3.8619 | 25.89 | 20.15 | 14.57 | 0.2 | 83 | 196.71 | 54.38 | 2.25 | 81 | 40.08 | 24495.09 | 255.31 | 3033.62 | 138.63 | 56.78 | 38786.35 | 0.41 | 0.8 | 2.79 | 2.38 | 1 | 10
6 | 100 | CONCLUIDO | 3.9798 | 25.13 | 19.81 | 16.51 | 0.23 | 72 | 197.1 | 54.38 | 2.5 | 70 | 40.22 | 24543.01 | 246.21 | 3033.91 | 127.72 | 56.78 | 33387.1 | 0.44 | 0.81 | 2.76 | 2.04 | 1 | 10
7 | 100 | CONCLUIDO | 4.0627 | 24.61 | 19.61 | 18.38 | 0.25 | 64 | 197.49 | 54.38 | 2.75 | 62 | 40.36 | 24590.98 | 240.49 | 3033.71 | 120.77 | 56.78 | 29952.02 | 0.47 | 0.82 | 2.76 | 1.84 | 1 | 10
8 | 100 | CONCLUIDO | 4.1469 | 24.11 | 19.38 | 20.4 | 0.27 | 57 | 197.88 | 54.38 | 3 | 55 | 40.5 | 24639 | 233.5 | 3033.88 | 113.57 | 56.78 | 26387.17 | 0.5 | 0.83 | 2.74 | 1.61 | 1 | 10
9 | 100 | CONCLUIDO | 4.2014 | 23.8 | 19.26 | 22.23 | 0.29 | 52 | 198.27 | 54.38 | 3.25 | 50 | 40.64 | 24687.06 | 228.63 | 3033.9 | 109.75 | 56.78 | 24505.14 | 0.52 | 0.84 | 2.73 | 1.5 | 1 | 10
10 | 100 | CONCLUIDO | 4.2676 | 23.43 | 19.09 | 24.37 | 0.31 | 47 | 198.66 | 54.38 | 3.5 | 45 | 40.78 | 24735.17 | 221.07 | 3033.59 | 104.12 | 56.78 | 21712.49 | 0.55 | 0.85 | 2.73 | 1.32 | 1 | 10
11 | 100 | CONCLUIDO | 4.3311 | 23.09 | 18.94 | 27.06 | 0.33 | 42 | 199.05 | 54.38 | 3.75 | 40 | 40.92 | 24783.33 | 213.53 | 3033.63 | 98.81 | 56.78 | 19085.11 | 0.57 | 0.85 | 2.73 | 1.17 | 1 | 10
12 | 100 | CONCLUIDO | 4.3644 | 22.91 | 18.88 | 29.04 | 0.36 | 39 | 199.44 | 54.38 | 4 | 36 | 41.06 | 24831.54 | 208.63 | 3033.62 | 97.15 | 56.78 | 18266 | 0.58 | 0.85 | 2.72 | 1.11 | 1 | 10
13 | 100 | CONCLUIDO | 4.4038 | 22.71 | 18.79 | 31.32 | 0.38 | 36 | 199.83 | 54.38 | 4.25 | 32 | 41.2 | 24879.79 | 203.11 | 3033.6 | 94.37 | 56.78 | 16894.88 | 0.6 | 0.86 | 2.71 | 1.03 | 1 | 10
14 | 100 | CONCLUIDO | 4.4458 | 22.49 | 18.69 | 33.99 | 0.4 | 33 | 200.22 | 54.38 | 4.5 | 17 | 41.35 | 24928.09 | 197.68 | 3033.6 | 90.62 | 56.78 | 15034.56 | 0.63 | 0.86 | 2.72 | 0.93 | 1 | 10
15 | 100 | CONCLUIDO | 4.4534 | 22.46 | 18.69 | 35.05 | 0.42 | 32 | 200.61 | 54.38 | 4.75 | 9 | 41.49 | 24976.45 | 197.09 | 3033.78 | 90.2 | 56.78 | 14828.81 | 0.63 | 0.86 | 2.73 | 0.93 | 1 | 10
16 | 100 | CONCLUIDO | 4.4575 | 22.43 | 18.67 | 35.01 | 0.44 | 32 | 201.01 | 54.38 | 5 | 2 | 41.63 | 25024.84 | 196.39 | 3033.45 | 89.14 | 56.78 | 14297.6 | 0.64 | 0.86 | 2.74 | 0.91 | 1 | 10
17 | 100 | CONCLUIDO | 4.4568 | 22.44 | 18.68 | 35.02 | 0.46 | 32 | 201.4 | 54.38 | 5.25 | 0 | 41.77 | 25073.29 | 196.69 | 3033.49 | 89.15 | 56.78 | 14304.68 | 0.64 | 0.86 | 2.75 | 0.91 | 1 | 10
0 | 140 | CONCLUIDO | 1.9958 | 50.1 | 28.61 | 4.82 | 0.06 | 356 | 274.09 | 60.56 | 1 | 354 | 72.53 | 34038.11 | 489.44 | 3035.25 | 415.24 | 56.78 | 175726.96 | 0.14 | 0.56 | 3.25 | 10.84 | 1 | 10
1 | 140 | CONCLUIDO | 2.4328 | 41.1 | 25.2 | 6.07 | 0.08 | 249 | 274.57 | 60.56 | 1.25 | 247 | 72.76 | 34097.72 | 428.29 | 3034.28 | 303.84 | 56.78 | 120560.86 | 0.19 | 0.64 | 3.06 | 7.43 | 1 | 10
2 | 140 | CONCLUIDO | 2.7563 | 36.28 | 23.41 | 7.35 | 0.1 | 191 | 275.05 | 60.56 | 1.5 | 189 | 73 | 34157.42 | 395.01 | 3034.14 | 244.95 | 56.78 | 91406.72 | 0.23 | 0.69 | 2.96 | 5.64 | 1 | 10
3 | 140 | CONCLUIDO | 3.0013 | 33.32 | 22.32 | 8.64 | 0.11 | 155 | 275.54 | 60.56 | 1.75 | 153 | 73.23 | 34217.22 | 374 | 3034.16 | 209.04 | 56.78 | 73633.37 | 0.27 | 0.72 | 2.92 | 4.55 | 1 | 10
4 | 140 | CONCLUIDO | 3.2002 | 31.25 | 21.56 | 9.95 | 0.13 | 130 | 276.02 | 60.56 | 2 | 128 | 73.47 | 34277.1 | 358.84 | 3033.95 | 184.11 | 56.78 | 61293.06 | 0.31 | 0.75 | 2.88 | 3.79 | 1 | 10
5 | 140 | CONCLUIDO | 3.3571 | 29.79 | 21.04 | 11.27 | 0.14 | 112 | 276.51 | 60.56 | 2.25 | 110 | 73.71 | 34337.08 | 347.25 | 3034.17 | 167.05 | 56.78 | 52851.14 | 0.34 | 0.77 | 2.85 | 3.27 | 1 | 10
6 | 140 | CONCLUIDO | 3.4832 | 28.71 | 20.64 | 12.51 | 0.16 | 99 | 277 | 60.56 | 2.5 | 97 | 73.94 | 34397.15 | 338.75 | 3033.95 | 154.14 | 56.78 | 46464.67 | 0.37 | 0.78 | 2.82 | 2.87 | 1 | 10
7 | 140 | CONCLUIDO | 3.5976 | 27.8 | 20.3 | 13.84 | 0.18 | 88 | 277.48 | 60.56 | 2.75 | 86 | 74.18 | 34457.31 | 330.71 | 3033.8 | 143.19 | 56.78 | 41044.97 | 0.4 | 0.79 | 2.8 | 2.53 | 1 | 10
8 | 140 | CONCLUIDO | 3.6941 | 27.07 | 20.04 | 15.22 | 0.19 | 79 | 277.97 | 60.56 | 3 | 77 | 74.42 | 34517.57 | 323.78 | 3033.68 | 134.86 | 56.78 | 36922.29 | 0.42 | 0.81 | 2.79 | 2.28 | 1 | 10
9 | 140 | CONCLUIDO | 3.7916 | 26.37 | 19.77 | 16.7 | 0.21 | 71 | 278.46 | 60.56 | 3.25 | 69 | 74.66 | 34577.92 | 316.76 | 3033.92 | 126.04 | 56.78 | 32551.79 | 0.45 | 0.82 | 2.77 | 2 | 1 | 10
10 | 140 | CONCLUIDO | 3.8589 | 25.91 | 19.62 | 18.11 | 0.22 | 65 | 278.95 | 60.56 | 3.5 | 63 | 74.9 | 34638.36 | 312.2 | 3033.54 | 121.01 | 56.78 | 30067.57 | 0.47 | 0.82 | 2.76 | 1.85 | 1 | 10
11 | 140 | CONCLUIDO | 3.9212 | 25.5 | 19.47 | 19.47 | 0.24 | 60 | 279.44 | 60.56 | 3.75 | 58 | 75.14 | 34698.9 | 307.07 | 3033.61 | 116.39 | 56.78 | 27782.61 | 0.49 | 0.83 | 2.75 | 1.7 | 1 | 10
12 | 140 | CONCLUIDO | 3.9863 | 25.09 | 19.31 | 21.07 | 0.25 | 55 | 279.94 | 60.56 | 4 | 53 | 75.38 | 34759.54 | 301.34 | 3033.68 | 111.29 | 56.78 | 25257.73 | 0.51 | 0.84 | 2.74 | 1.55 | 1 | 10
13 | 140 | CONCLUIDO | 4.022 | 24.86 | 19.25 | 22.21 | 0.27 | 52 | 280.43 | 60.56 | 4.25 | 50 | 75.62 | 34820.27 | 299.15 | 3033.47 | 108.79 | 56.78 | 24020.42 | 0.52 | 0.84 | 2.75 | 1.48 | 1 | 10
14 | 140 | CONCLUIDO | 4.0797 | 24.51 | 19.1 | 23.88 | 0.29 | 48 | 280.92 | 60.56 | 4.5 | 46 | 75.87 | 34881.09 | 293.82 | 3033.62 | 104.59 | 56.78 | 21940.25 | 0.54 | 0.84 | 2.73 | 1.34 | 1 | 10
15 | 140 | CONCLUIDO | 4.1164 | 24.29 | 19.04 | 25.39 | 0.3 | 45 | 281.41 | 60.56 | 4.75 | 43 | 76.11 | 34942.02 | 289.66 | 3033.59 | 102.4 | 56.78 | 20863.56 | 0.55 | 0.85 | 2.73 | 1.28 | 1 | 10
16 | 140 | CONCLUIDO | 4.1628 | 24.02 | 18.93 | 27.04 | 0.32 | 42 | 281.91 | 60.56 | 5 | 40 | 76.35 | 35003.04 | 284.86 | 3033.68 | 98.83 | 56.78 | 19094.71 | 0.57 | 0.85 | 2.72 | 1.16 | 1 | 10
17 | 140 | CONCLUIDO | 4.1873 | 23.88 | 18.89 | 28.34 | 0.33 | 40 | 282.4 | 60.56 | 5.25 | 38 | 76.6 | 35064.15 | 281.73 | 3033.54 | 97.81 | 56.78 | 18591.45 | 0.58 | 0.85 | 2.71 | 1.13 | 1 | 10
18 | 140 | CONCLUIDO | 4.2154 | 23.72 | 18.84 | 29.74 | 0.35 | 38 | 282.9 | 60.56 | 5.5 | 36 | 76.85 | 35125.37 | 277.71 | 3033.73 | 95.79 | 56.78 | 17590.74 | 0.59 | 0.86 | 2.71 | 1.07 | 1 | 10
19 | 140 | CONCLUIDO | 4.2423 | 23.57 | 18.79 | 31.32 | 0.36 | 36 | 283.4 | 60.56 | 5.75 | 34 | 77.09 | 35186.68 | 275.13 | 3033.54 | 94.42 | 56.78 | 16916.65 | 0.6 | 0.86 | 2.71 | 1.03 | 1 | 10
20 | 140 | CONCLUIDO | 4.2745 | 23.39 | 18.72 | 33.03 | 0.38 | 34 | 283.9 | 60.56 | 6 | 32 | 77.34 | 35248.1 | 271.52 | 3033.72 | 91.71 | 56.78 | 15573.55 | 0.62 | 0.86 | 2.71 | 0.95 | 1 | 10
21 | 140 | CONCLUIDO | 4.307 | 23.22 | 18.65 | 34.96 | 0.39 | 32 | 284.4 | 60.56 | 6.25 | 30 | 77.59 | 35309.61 | 267.42 | 3033.57 | 89.65 | 56.78 | 14551.02 | 0.63 | 0.87 | 2.7 | 0.88 | 1 | 10
22 | 140 | CONCLUIDO | 4.3358 | 23.06 | 18.6 | 37.19 | 0.41 | 30 | 284.89 | 60.56 | 6.5 | 28 | 77.84 | 35371.22 | 262.65 | 3033.54 | 87.68 | 56.78 | 13576.81 | 0.65 | 0.87 | 2.71 | 0.83 | 1 | 10
23 | 140 | CONCLUIDO | 4.3521 | 22.98 | 18.56 | 38.4 | 0.42 | 29 | 285.39 | 60.56 | 6.75 | 27 | 78.09 | 35432.93 | 260.1 | 3033.68 | 86.93 | 56.78 | 13209.56 | 0.65 | 0.87 | 2.69 | 0.8 | 1 | 10
24 | 140 | CONCLUIDO | 4.3628 | 22.92 | 18.56 | 39.77 | 0.44 | 28 | 285.9 | 60.56 | 7 | 26 | 78.34 | 35494.74 | 255.76 | 3033.46 | 86.71 | 56.78 | 13101.29 | 0.65 | 0.87 | 2.7 | 0.79 | 1 | 10
25 | 140 | CONCLUIDO | 4.3964 | 22.75 | 18.49 | 42.66 | 0.45 | 26 | 286.4 | 60.56 | 7.25 | 24 | 78.59 | 35556.78 | 251.21 | 3033.52 | 84.17 | 56.78 | 11840.35 | 0.67 | 0.87 | 2.7 | 0.72 | 1 | 10
26 | 140 | CONCLUIDO | 4.4111 | 22.67 | 18.46 | 44.31 | 0.47 | 25 | 286.9 | 60.56 | 7.5 | 19 | 78.85 | 35618.8 | 247.68 | 3033.45 | 83.53 | 56.78 | 11525.73 | 0.68 | 0.87 | 2.7 | 0.7 | 1 | 10
27 | 140 | CONCLUIDO | 4.4108 | 22.67 | 18.46 | 44.32 | 0.48 | 25 | 287.41 | 60.56 | 7.75 | 14 | 79.1 | 35680.92 | 247.63 | 3033.63 | 83.2 | 56.78 | 11362.6 | 0.68 | 0.87 | 2.71 | 0.7 | 1 | 10
28 | 140 | CONCLUIDO | 4.4253 | 22.6 | 18.44 | 46.11 | 0.49 | 24 | 287.91 | 60.56 | 8 | 9 | 79.36 | 35743.15 | 243.91 | 3033.57 | 82.34 | 56.78 | 10936.44 | 0.69 | 0.87 | 2.71 | 0.68 | 1 | 10
29 | 140 | CONCLUIDO | 4.4395 | 22.53 | 18.42 | 48.06 | 0.51 | 23 | 288.42 | 60.56 | 8.25 | 5 | 79.61 | 35805.48 | 243.71 | 3033.62 | 81.7 | 56.78 | 10625.11 | 0.69 | 0.88 | 2.71 | 0.66 | 1 | 10
30 | 140 | CONCLUIDO | 4.442 | 22.51 | 18.41 | 48.03 | 0.52 | 23 | 288.92 | 60.56 | 8.5 | 1 | 79.87 | 35867.91 | 243.67 | 3033.65 | 80.98 | 56.78 | 10263.72 | 0.7 | 0.88 | 2.71 | 0.64 | 1 | 10
31 | 140 | CONCLUIDO | 4.4424 | 22.51 | 18.41 | 48.02 | 0.54 | 23 | 289.43 | 60.56 | 8.75 | 0 | 80.12 | 35930.44 | 243.76 | 3033.65 | 80.91 | 56.78 | 10225.78 | 0.7 | 0.88 | 2.71 | 0.64 | 1 | 10
0 | 40 | CONCLUIDO | 4.0099 | 24.94 | 20.94 | 11.53 | 0.2 | 109 | 89.87 | 37.55 | 1 | 101 | 11.32 | 11317.98 | 149.04 | 3033.77 | 164.11 | 56.78 | 51400.01 | 0.35 | 0.77 | 2.84 | 3.17 | 1 | 10
1 | 40 | CONCLUIDO | 4.2145 | 23.73 | 20.22 | 14.62 | 0.24 | 83 | 90.18 | 37.55 | 1.25 | 35 | 11.37 | 11355.7 | 135.76 | 3033.86 | 138.24 | 56.78 | 38591.62 | 0.41 | 0.8 | 2.86 | 2.45 | 1 | 10
2 | 40 | CONCLUIDO | 4.2674 | 23.43 | 20.04 | 15.61 | 0.29 | 77 | 90.48 | 37.55 | 1.5 | 2 | 11.43 | 11393.43 | 132.22 | 3034.05 | 131.73 | 56.78 | 35369.71 | 0.43 | 0.81 | 2.87 | 2.27 | 1 | 10
3 | 40 | CONCLUIDO | 4.2675 | 23.43 | 20.04 | 15.61 | 0.34 | 77 | 90.79 | 37.55 | 1.75 | 0 | 11.49 | 11431.19 | 132.55 | 3033.94 | 131.79 | 56.78 | 35395.88 | 0.43 | 0.81 | 2.87 | 2.27 | 1 | 10
0 | 125 | CONCLUIDO | 2.2379 | 44.68 | 27.19 | 5.23 | 0.07 | 312 | 242.64 | 58.47 | 1 | 310 | 58.17 | 30160.1 | 429.22 | 3034.53 | 368.57 | 56.78 | 152611.63 | 0.15 | 0.59 | 3.19 | 9.42 | 1 | 10
1 | 125 | CONCLUIDO | 2.6666 | 37.5 | 24.31 | 6.6 | 0.09 | 221 | 243.08 | 58.47 | 1.25 | 219 | 58.36 | 30214.33 | 380.34 | 3034.21 | 274.55 | 56.78 | 106055.47 | 0.21 | 0.66 | 3.01 | 6.54 | 1 | 10
2 | 125 | CONCLUIDO | 2.972 | 33.65 | 22.82 | 8.01 | 0.11 | 171 | 243.52 | 58.47 | 1.5 | 169 | 58.55 | 30268.64 | 353.91 | 3034.89 | 224.84 | 56.78 | 81450.36 | 0.25 | 0.71 | 2.96 | 5.05 | 1 | 10
3 | 125 | CONCLUIDO | 3.2123 | 31.13 | 21.81 | 9.41 | 0.13 | 139 | 243.96 | 58.47 | 1.75 | 137 | 58.74 | 30323.01 | 335.29 | 3033.88 | 192.67 | 56.78 | 65529.55 | 0.29 | 0.74 | 2.88 | 4.04 | 1 | 10
4 | 125 | CONCLUIDO | 3.3946 | 29.46 | 21.18 | 10.86 | 0.15 | 117 | 244.41 | 58.47 | 2 | 115 | 58.93 | 30377.45 | 322.75 | 3034.02 | 171.86 | 56.78 | 55231.64 | 0.33 | 0.76 | 2.85 | 3.41 | 1 | 10
5 | 125 | CONCLUIDO | 3.5448 | 28.21 | 20.68 | 12.29 | 0.16 | 101 | 244.85 | 58.47 | 2.25 | 99 | 59.12 | 30431.96 | 312.38 | 3033.94 | 155.8 | 56.78 | 47280.98 | 0.36 | 0.78 | 2.82 | 2.92 | 1 | 10
6 | 125 | CONCLUIDO | 3.6645 | 27.29 | 20.33 | 13.7 | 0.18 | 89 | 245.29 | 58.47 | 2.5 | 87 | 59.32 | 30486.54 | 303.74 | 3033.58 | 144.25 | 56.78 | 41566.77 | 0.39 | 0.79 | 2.8 | 2.56 | 1 | 10
7 | 125 | CONCLUIDO | 3.7712 | 26.52 | 20.03 | 15.21 | 0.2 | 79 | 245.73 | 58.47 | 2.75 | 77 | 59.51 | 30541.19 | 296.24 | 3033.62 | 134.55 | 56.78 | 36768.3 | 0.42 | 0.81 | 2.78 | 2.26 | 1 | 10
8 | 125 | CONCLUIDO | 3.8596 | 25.91 | 19.8 | 16.73 | 0.22 | 71 | 246.18 | 58.47 | 3 | 69 | 59.7 | 30595.91 | 289.99 | 3033.75 | 127 | 56.78 | 33031.77 | 0.45 | 0.81 | 2.77 | 2.03 | 1 | 10
9 | 125 | CONCLUIDO | 3.9408 | 25.38 | 19.6 | 18.37 | 0.23 | 64 | 246.62 | 58.47 | 3.25 | 62 | 59.9 | 30650.7 | 284.55 | 3033.63 | 120.25 | 56.78 | 29693.72 | 0.47 | 0.82 | 2.76 | 1.83 | 1 | 10
10 | 125 | CONCLUIDO | 4.001 | 24.99 | 19.45 | 19.78 | 0.25 | 59 | 247.07 | 58.47 | 3.5 | 57 | 60.09 | 30705.56 | 279.49 | 3033.56 | 115.82 | 56.78 | 27501.91 | 0.49 | 0.83 | 2.75 | 1.68 | 1 | 10
11 | 125 | CONCLUIDO | 4.0609 | 24.62 | 19.32 | 21.46 | 0.27 | 54 | 247.51 | 58.47 | 3.75 | 52 | 60.29 | 30760.49 | 274.4 | 3033.73 | 111.36 | 56.78 | 25298.16 | 0.51 | 0.84 | 2.74 | 1.55 | 1 | 10
12 | 125 | CONCLUIDO | 4.1143 | 24.31 | 19.19 | 23.02 | 0.29 | 50 | 247.96 | 58.47 | 4 | 48 | 60.48 | 30815.5 | 269.56 | 3033.53 | 107.09 | 56.78 | 23184.51 | 0.53 | 0.84 | 2.74 | 1.42 | 1 | 10
13 | 125 | CONCLUIDO | 4.1707 | 23.98 | 19.05 | 24.84 | 0.3 | 46 | 248.4 | 58.47 | 4.25 | 44 | 60.68 | 30870.57 | 264.06 | 3033.73 | 102.51 | 56.78 | 20912.62 | 0.55 | 0.85 | 2.73 | 1.28 | 1 | 10
14 | 125 | CONCLUIDO | 4.2142 | 23.73 | 18.94 | 26.43 | 0.32 | 43 | 248.85 | 58.47 | 4.5 | 41 | 60.88 | 30925.72 | 259.04 | 3033.84 | 99.43 | 56.78 | 19386.48 | 0.57 | 0.85 | 2.71 | 1.18 | 1 | 10
15 | 125 | CONCLUIDO | 4.2484 | 23.54 | 18.89 | 28.34 | 0.34 | 40 | 249.3 | 58.47 | 4.75 | 38 | 61.07 | 30980.93 | 254.56 | 3033.75 | 97.41 | 56.78 | 18394.85 | 0.58 | 0.85 | 2.72 | 1.13 | 1 | 10
16 | 125 | CONCLUIDO | 4.2884 | 23.32 | 18.81 | 30.51 | 0.36 | 37 | 249.75 | 58.47 | 5 | 35 | 61.27 | 31036.22 | 250.82 | 3033.86 | 94.95 | 56.78 | 17178.33 | 0.6 | 0.86 | 2.72 | 1.05 | 1 | 10
17 | 125 | CONCLUIDO | 4.318 | 23.16 | 18.75 | 32.14 | 0.37 | 35 | 250.2 | 58.47 | 5.25 | 33 | 61.47 | 31091.59 | 246.14 | 3033.52 | 93.2 | 56.78 | 16313.95 | 0.61 | 0.86 | 2.7 | 0.98 | 1 | 10
18 | 125 | CONCLUIDO | 4.3488 | 22.99 | 18.68 | 33.96 | 0.39 | 33 | 250.64 | 58.47 | 5.5 | 31 | 61.67 | 31147.02 | 242.98 | 3033.71 | 90.7 | 56.78 | 15071.52 | 0.63 | 0.86 | 2.7 | 0.91 | 1 | 10
19 | 125 | CONCLUIDO | 4.3759 | 22.85 | 18.63 | 36.06 | 0.41 | 31 | 251.09 | 58.47 | 5.75 | 29 | 61.87 | 31202.53 | 237.57 | 3033.76 | 88.98 | 56.78 | 14222.2 | 0.64 | 0.87 | 2.7 | 0.87 | 1 | 10
20 | 125 | CONCLUIDO | 4.4078 | 22.69 | 18.56 | 38.4 | 0.42 | 29 | 251.55 | 58.47 | 6 | 27 | 62.07 | 31258.11 | 233.23 | 3033.64 | 86.81 | 56.78 | 13149.79 | 0.65 | 0.87 | 2.7 | 0.79 | 1 | 10
21 | 125 | CONCLUIDO | 4.4218 | 22.62 | 18.54 | 39.72 | 0.44 | 28 | 252 | 58.47 | 6.25 | 19 | 62.27 | 31313.77 | 229.47 | 3033.52 | 85.54 | 56.78 | 12518.51 | 0.66 | 0.87 | 2.71 | 0.77 | 1 | 10
22 | 125 | CONCLUIDO | 4.4337 | 22.55 | 18.52 | 41.16 | 0.46 | 27 | 252.45 | 58.47 | 6.5 | 13 | 62.47 | 31369.49 | 228.25 | 3033.55 | 85.05 | 56.78 | 12275.63 | 0.67 | 0.87 | 2.71 | 0.76 | 1 | 10
23 | 125 | CONCLUIDO | 4.4468 | 22.49 | 18.5 | 42.7 | 0.47 | 26 | 252.9 | 58.47 | 6.75 | 6 | 62.68 | 31425.3 | 225.41 | 3033.54 | 84.09 | 56.78 | 11802.23 | 0.68 | 0.87 | 2.72 | 0.74 | 1 | 10
24 | 125 | CONCLUIDO | 4.4465 | 22.49 | 18.5 | 42.7 | 0.49 | 26 | 253.35 | 58.47 | 7 | 3 | 62.88 | 31481.17 | 226.1 | 3033.54 | 83.93 | 56.78 | 11725.01 | 0.68 | 0.87 | 2.73 | 0.74 | 1 | 10
25 | 125 | CONCLUIDO | 4.4476 | 22.48 | 18.5 | 42.69 | 0.51 | 26 | 253.81 | 58.47 | 7.25 | 1 | 63.08 | 31537.13 | 225.14 | 3033.69 | 83.86 | 56.78 | 11687.94 | 0.68 | 0.87 | 2.72 | 0.73 | 1 | 10
26 | 125 | CONCLUIDO | 4.4458 | 22.49 | 18.51 | 42.71 | 0.52 | 26 | 254.26 | 58.47 | 7.5 | 0 | 63.29 | 31593.16 | 225.13 | 3033.51 | 84.02 | 56.78 | 11769.14 | 0.68 | 0.87 | 2.73 | 0.74 | 1 | 10
0 | 30 | CONCLUIDO | 4.1115 | 24.32 | 20.86 | 12.03 | 0.24 | 104 | 71.52 | 32.27 | 1 | 14 | 8.25 | 9054.6 | 120.53 | 3034.46 | 157.63 | 56.78 | 48181.1 | 0.36 | 0.77 | 2.94 | 3.09 | 1 | 10
1 | 30 | CONCLUIDO | 4.1291 | 24.22 | 20.79 | 12.23 | 0.3 | 102 | 71.81 | 32.27 | 1.25 | 0 | 8.29 | 9090.98 | 120.19 | 3034.71 | 154.93 | 56.78 | 46843.28 | 0.37 | 0.78 | 2.95 | 3.02 | 1 | 10
0 | 15 | CONCLUIDO | 3.5969 | 27.8 | 23.85 | 7.05 | 0.43 | 203 | 39.78 | 19.54 | 1 | 0 | 4.24 | 5140 | 93.89 | 3034.89 | 249.82 | 56.78 | 93783.06 | 0.23 | 0.68 | 3.25 | 6.08 | 1 | 10
0 | 70 | CONCLUIDO | 3.2799 | 30.49 | 23.06 | 7.69 | 0.12 | 180 | 141.81 | 47.83 | 1 | 178 | 22.98 | 17723.39 | 247.95 | 3034.18 | 234.22 | 56.78 | 86099.89 | 0.24 | 0.7 | 2.93 | 5.29 | 1 | 10
1 | 70 | CONCLUIDO | 3.6158 | 27.66 | 21.61 | 9.82 | 0.16 | 132 | 142.15 | 47.83 | 1.25 | 130 | 23.07 | 17765.46 | 226.64 | 3034.15 | 186.29 | 56.78 | 62370.47 | 0.3 | 0.75 | 2.87 | 3.85 | 1 | 10
2 | 70 | CONCLUIDO | 3.8513 | 25.96 | 20.76 | 12.09 | 0.19 | 103 | 142.49 | 47.83 | 1.5 | 101 | 23.16 | 17807.56 | 211.89 | 3033.81 | 158.68 | 56.78 | 48714.72 | 0.36 | 0.78 | 2.82 | 2.99 | 1 | 10
3 | 70 | CONCLUIDO | 4.0386 | 24.76 | 20.14 | 14.56 | 0.22 | 83 | 142.83 | 47.83 | 1.75 | 81 | 23.25 | 17849.7 | 199.3 | 3033.65 | 138.13 | 56.78 | 38539.46 | 0.41 | 0.8 | 2.78 | 2.37 | 1 | 10
4 | 70 | CONCLUIDO | 4.1752 | 23.95 | 19.73 | 17.16 | 0.25 | 69 | 143.17 | 47.83 | 2 | 67 | 23.34 | 17891.86 | 188.98 | 3033.73 | 124.92 | 56.78 | 32003.15 | 0.45 | 0.82 | 2.76 | 1.96 | 1 | 10
5 | 70 | CONCLUIDO | 4.276 | 23.39 | 19.45 | 19.78 | 0.28 | 59 | 143.51 | 47.83 | 2.25 | 56 | 23.44 | 17934.06 | 180.44 | 3033.83 | 115.59 | 56.78 | 27385.41 | 0.49 | 0.83 | 2.76 | 1.69 | 1 | 10
6 | 70 | CONCLUIDO | 4.3625 | 22.92 | 19.22 | 22.61 | 0.31 | 51 | 143.86 | 47.83 | 2.5 | 43 | 23.53 | 17976.29 | 172.32 | 3033.75 | 107.82 | 56.78 | 23544.18 | 0.53 | 0.84 | 2.75 | 1.45 | 1 | 10
7 | 70 | CONCLUIDO | 4.4043 | 22.7 | 19.12 | 24.41 | 0.34 | 47 | 144.2 | 47.83 | 2.75 | 19 | 23.62 | 18018.55 | 166.31 | 3033.53 | 103.97 | 56.78 | 21639.41 | 0.55 | 0.84 | 2.76 | 1.35 | 1 | 10
8 | 70 | CONCLUIDO | 4.423 | 22.61 | 19.08 | 25.44 | 0.37 | 45 | 144.54 | 47.83 | 3 | 1 | 23.71 | 18060.85 | 164.94 | 3033.69 | 101.86 | 56.78 | 20594.06 | 0.56 | 0.85 | 2.78 | 1.31 | 1 | 10
9 | 70 | CONCLUIDO | 4.4235 | 22.61 | 19.08 | 25.44 | 0.4 | 45 | 144.89 | 47.83 | 3.25 | 0 | 23.81 | 18103.18 | 165.15 | 3033.69 | 101.72 | 56.78 | 20524.27 | 0.56 | 0.85 | 2.78 | 1.31 | 1 | 10
0 | 90 | CONCLUIDO | 2.8677 | 34.87 | 24.45 | 6.52 | 0.1 | 225 | 176.73 | 52.44 | 1 | 223 | 33.29 | 22031.19 | 309.86 | 3034.16 | 279.17 | 56.78 | 108348.2 | 0.2 | 0.66 | 3.02 | 6.68 | 1 | 10
1 | 90 | CONCLUIDO | 3.2493 | 30.78 | 22.56 | 8.3 | 0.13 | 163 | 177.1 | 52.44 | 1.25 | 161 | 33.41 | 22076.81 | 281.38 | 3034.75 | 216.63 | 56.78 | 77385.44 | 0.26 | 0.72 | 2.94 | 4.79 | 1 | 10
2 | 90 | CONCLUIDO | 3.5123 | 28.47 | 21.5 | 10.08 | 0.15 | 128 | 177.47 | 52.44 | 1.5 | 126 | 33.53 | 22122.46 | 263.78 | 3034.12 | 182.6 | 56.78 | 60546.33 | 0.31 | 0.75 | 2.86 | 3.73 | 1 | 10
3 | 90 | CONCLUIDO | 3.722 | 26.87 | 20.75 | 11.97 | 0.17 | 104 | 177.84 | 52.44 | 1.75 | 102 | 33.65 | 22168.15 | 250.29 | 3034.21 | 157.88 | 56.78 | 48305.91 | 0.36 | 0.78 | 2.83 | 2.98 | 1 | 10
4 | 90 | CONCLUIDO | 3.8683 | 25.85 | 20.3 | 13.84 | 0.2 | 88 | 178.21 | 52.44 | 2 | 86 | 33.77 | 22213.89 | 240.74 | 3033.86 | 143.23 | 56.78 | 41061.4 | 0.4 | 0.79 | 2.81 | 2.54 | 1 | 10
5 | 90 | CONCLUIDO | 3.9998 | 25 | 19.91 | 15.93 | 0.22 | 75 | 178.59 | 52.44 | 2.25 | 73 | 33.89 | 22259.66 | 231.96 | 3033.7 | 131.33 | 56.78 | 35178.25 | 0.43 | 0.81 | 2.76 | 2.15 | 1 | 10
6 | 90 | CONCLUIDO | 4.0943 | 24.42 | 19.66 | 17.87 | 0.25 | 66 | 178.96 | 52.44 | 2.5 | 64 | 34.02 | 22305.48 | 224.45 | 3033.72 | 122.46 | 56.78 | 30785.8 | 0.46 | 0.82 | 2.76 | 1.89 | 1 | 10
7 | 90 | CONCLUIDO | 4.1844 | 23.9 | 19.42 | 20.08 | 0.27 | 58 | 179.33 | 52.44 | 2.75 | 56 | 34.14 | 22351.34 | 216.2 | 3033.67 | 114.55 | 56.78 | 26872.75 | 0.5 | 0.83 | 2.75 | 1.65 | 1 | 10
8 | 90 | CONCLUIDO | 4.2518 | 23.52 | 19.25 | 22.21 | 0.3 | 52 | 179.7 | 52.44 | 3 | 50 | 34.26 | 22397.24 | 210.51 | 3033.51 | 109.08 | 56.78 | 24166.31 | 0.52 | 0.84 | 2.74 | 1.48 | 1 | 10
9 | 90 | CONCLUIDO | 4.3251 | 23.12 | 19.07 | 24.87 | 0.32 | 46 | 180.07 | 52.44 | 3.25 | 44 | 34.38 | 22443.18 | 202.94 | 3033.53 | 102.92 | 56.78 | 21118.49 | 0.55 | 0.85 | 2.73 | 1.3 | 1 | 10
10 | 90 | CONCLUIDO | 4.3705 | 22.88 | 18.97 | 27.1 | 0.34 | 42 | 180.45 | 52.44 | 3.5 | 37 | 34.51 | 22489.16 | 195.7 | 3033.73 | 99.82 | 56.78 | 19589.02 | 0.57 | 0.85 | 2.73 | 1.2 | 1 | 10
11 | 90 | CONCLUIDO | 4.4336 | 22.56 | 18.82 | 30.52 | 0.37 | 37 | 180.82 | 52.44 | 3.75 | 24 | 34.63 | 22535.19 | 186.19 | 3033.79 | 94.58 | 56.78 | 16990.9 | 0.6 | 0.86 | 2.73 | 1.05 | 1 | 10
12 | 90 | CONCLUIDO | 4.4421 | 22.51 | 18.81 | 31.35 | 0.39 | 36 | 181.19 | 52.44 | 4 | 12 | 34.75 | 22581.25 | 187.05 | 3033.66 | 94.12 | 56.78 | 16767.65 | 0.6 | 0.86 | 2.74 | 1.05 | 1 | 10
13 | 90 | CONCLUIDO | 4.4549 | 22.45 | 18.78 | 32.2 | 0.42 | 35 | 181.57 | 52.44 | 4.25 | 4 | 34.88 | 22627.36 | 185.38 | 3033.65 | 92.59 | 56.78 | 16009.89 | 0.61 | 0.86 | 2.75 | 1.02 | 1 | 10
14 | 90 | CONCLUIDO | 4.4572 | 22.44 | 18.77 | 32.18 | 0.44 | 35 | 181.94 | 52.44 | 4.5 | 0 | 35 | 22673.63 | 185.66 | 3033.97 | 92.26 | 56.78 | 15843.21 | 0.62 | 0.86 | 2.75 | 1 | 1 | 10
0 | 110 | CONCLUIDO | 2.4933 | 40.11 | 25.97 | 5.71 | 0.08 | 273 | 213.37 | 56.13 | 1 | 271 | 46.25 | 26550.29 | 375.63 | 3034.84 | 328.54 | 56.78 | 132793.36 | 0.17 | 0.62 | 3.11 | 8.2 | 1 | 10
1 | 110 | CONCLUIDO | 2.9032 | 34.44 | 23.56 | 7.21 | 0.1 | 196 | 213.78 | 56.13 | 1.25 | 194 | 46.4 | 26600.32 | 337.18 | 3034.48 | 249.53 | 56.78 | 93673.9 | 0.23 | 0.69 | 2.98 | 5.79 | 1 | 10
2 | 110 | CONCLUIDO | 3.1986 | 31.26 | 22.23 | 8.78 | 0.12 | 152 | 214.19 | 56.13 | 1.5 | 150 | 46.56 | 26650.41 | 314.67 | 3034.6 | 206.13 | 56.78 | 72194.48 | 0.28 | 0.73 | 2.91 | 4.46 | 1 | 10
3 | 110 | CONCLUIDO | 3.4217 | 29.23 | 21.38 | 10.34 | 0.14 | 124 | 214.59 | 56.13 | 1.75 | 122 | 46.72 | 26700.55 | 298.94 | 3033.98 | 178.14 | 56.78 | 58338.87 | 0.32 | 0.75 | 2.87 | 3.61 | 1 | 10
4 | 110 | CONCLUIDO | 3.59 | 27.86 | 20.81 | 11.89 | 0.17 | 105 | 215 | 56.13 | 2 | 103 | 46.87 | 26750.75 | 287.9 | 3033.93 | 159.98 | 56.78 | 49350.56 | 0.35 | 0.78 | 2.83 | 3.04 | 1 | 10
5 | 110 | CONCLUIDO | 3.7373 | 26.76 | 20.34 | 13.56 | 0.19 | 90 | 215.41 | 56.13 | 2.25 | 88 | 47.03 | 26801 | 277.73 | 3033.63 | 145.05 | 56.78 | 41960.27 | 0.39 | 0.79 | 2.8 | 2.58 | 1 | 10
6 | 110 | CONCLUIDO | 3.8499 | 25.97 | 20.03 | 15.21 | 0.21 | 79 | 215.82 | 56.13 | 2.5 | 77 | 47.19 | 26851.31 | 269.66 | 3033.72 | 134.38 | 56.78 | 36684.32 | 0.42 | 0.81 | 2.78 | 2.26 | 1 | 10
7 | 110 | CONCLUIDO | 3.9484 | 25.33 | 19.76 | 16.94 | 0.23 | 70 | 216.22 | 56.13 | 2.75 | 68 | 47.35 | 26901.66 | 263.1 | 3033.63 | 126.07 | 56.78 | 32573.89 | 0.45 | 0.82 | 2.76 | 1.99 | 1 | 10
8 | 110 | CONCLUIDO | 4.0243 | 24.85 | 19.58 | 18.64 | 0.25 | 63 | 216.63 | 56.13 | 3 | 61 | 47.51 | 26952.08 | 256.89 | 3033.89 | 120.09 | 56.78 | 29618.58 | 0.47 | 0.82 | 2.75 | 1.81 | 1 | 10
9 | 110 | CONCLUIDO | 4.0964 | 24.41 | 19.39 | 20.41 | 0.27 | 57 | 217.04 | 56.13 | 3.25 | 55 | 47.66 | 27002.55 | 250.96 | 3033.53 | 114.02 | 56.78 | 26615.05 | 0.5 | 0.83 | 2.74 | 1.63 | 1 | 10
10 | 110 | CONCLUIDO | 4.1533 | 24.08 | 19.27 | 22.23 | 0.29 | 52 | 217.45 | 56.13 | 3.5 | 50 | 47.82 | 27053.07 | 246.22 | 3033.65 | 109.66 | 56.78 | 24457.79 | 0.52 | 0.84 | 2.74 | 1.5 | 1 | 10
11 | 110 | CONCLUIDO | 4.2205 | 23.69 | 19.1 | 24.38 | 0.31 | 47 | 217.86 | 56.13 | 3.75 | 45 | 47.98 | 27103.65 | 239.31 | 3033.69 | 104.28 | 56.78 | 21791.87 | 0.54 | 0.84 | 2.73 | 1.33 | 1 | 10
12 | 110 | CONCLUIDO | 4.2753 | 23.39 | 18.96 | 26.46 | 0.33 | 43 | 218.27 | 56.13 | 4 | 41 | 48.15 | 27154.29 | 233.69 | 3033.63 | 99.73 | 56.78 | 19539.2 | 0.57 | 0.85 | 2.72 | 1.2 | 1 | 10
13 | 110 | CONCLUIDO | 4.3124 | 23.19 | 18.89 | 28.33 | 0.35 | 40 | 218.68 | 56.13 | 4.25 | 38 | 48.31 | 27204.98 | 227.91 | 3033.45 | 97.4 | 56.78 | 18386.39 | 0.58 | 0.85 | 2.72 | 1.12 | 1 | 10
14 | 110 | CONCLUIDO | 4.348 | 23 | 18.82 | 30.53 | 0.36 | 37 | 219.09 | 56.13 | 4.5 | 34 | 48.47 | 27255.72 | 224.06 | 3033.58 | 94.91 | 56.78 | 17158.8 | 0.6 | 0.86 | 2.73 | 1.06 | 1 | 10
15 | 110 | CONCLUIDO | 4.3922 | 22.77 | 18.72 | 33.03 | 0.38 | 34 | 219.51 | 56.13 | 4.75 | 32 | 48.63 | 27306.53 | 218.7 | 3033.6 | 91.9 | 56.78 | 15667.16 | 0.62 | 0.86 | 2.71 | 0.95 | 1 | 10
16 | 110 | CONCLUIDO | 4.4216 | 22.62 | 18.65 | 34.97 | 0.4 | 32 | 219.92 | 56.13 | 5 | 25 | 48.79 | 27357.39 | 213.26 | 3033.63 | 89.53 | 56.78 | 14490.42 | 0.63 | 0.87 | 2.71 | 0.89 | 1 | 10
17 | 110 | CONCLUIDO | 4.4292 | 22.58 | 18.66 | 36.11 | 0.42 | 31 | 220.33 | 56.13 | 5.25 | 19 | 48.95 | 27408.3 | 211.34 | 3033.66 | 89.13 | 56.78 | 14300.16 | 0.64 | 0.86 | 2.72 | 0.89 | 1 | 10
18 | 110 | CONCLUIDO | 4.4414 | 22.52 | 18.64 | 37.27 | 0.44 | 30 | 220.74 | 56.13 | 5.5 | 9 | 49.12 | 27459.27 | 208.05 | 3033.6 | 88.29 | 56.78 | 13883.83 | 0.64 | 0.87 | 2.73 | 0.87 | 1 | 10
19 | 110 | CONCLUIDO | 4.4528 | 22.46 | 18.62 | 38.53 | 0.46 | 29 | 221.16 | 56.13 | 5.75 | 3 | 49.28 | 27510.3 | 207.49 | 3033.67 | 87.38 | 56.78 | 13432.33 | 0.65 | 0.87 | 2.74 | 0.86 | 1 | 10
20 | 110 | CONCLUIDO | 4.4553 | 22.45 | 18.61 | 38.5 | 0.48 | 29 | 221.57 | 56.13 | 6 | 0 | 49.45 | 27561.39 | 207.29 | 3033.79 | 87.07 | 56.78 | 13275.99 | 0.65 | 0.87 | 2.74 | 0.84 | 1 | 10
0 | 150 | CONCLUIDO | 1.846 | 54.17 | 29.62 | 4.58 | 0.06 | 388 | 296.65 | 61.82 | 1 | 386 | 83.83 | 36821.52 | 533.56 | 3035.43 | 448.58 | 56.78 | 192237.57 | 0.13 | 0.55 | 3.29 | 11.84 | 1 | 10
1 | 150 | CONCLUIDO | 2.2834 | 43.79 | 25.85 | 5.77 | 0.07 | 269 | 297.17 | 61.82 | 1.25 | 267 | 84.1 | 36885.7 | 463.1 | 3034.94 | 324.35 | 56.78 | 130718.97 | 0.18 | 0.62 | 3.11 | 8.08 | 1 | 10
2 | 150 | CONCLUIDO | 2.6162 | 38.22 | 23.84 | 6.98 | 0.09 | 205 | 297.7 | 61.82 | 1.5 | 203 | 84.37 | 36949.99 | 424.42 | 3034.31 | 258.57 | 56.78 | 98149.61 | 0.22 | 0.68 | 3 | 6.07 | 1 | 10
3 | 150 | CONCLUIDO | 2.8678 | 34.87 | 22.65 | 8.19 | 0.1 | 166 | 298.22 | 61.82 | 1.75 | 164 | 84.65 | 37014.39 | 400.95 | 3033.98 | 219.62 | 56.78 | 78868.95 | 0.26 | 0.71 | 2.94 | 4.88 | 1 | 10
4 | 150 | CONCLUIDO | 3.0753 | 32.52 | 21.8 | 9.41 | 0.12 | 139 | 298.74 | 61.82 | 2 | 137 | 84.92 | 37078.91 | 383.38 | 3034.14 | 192.31 | 56.78 | 65345.87 | 0.3 | 0.74 | 2.88 | 4.03 | 1 | 10
5 | 150 | CONCLUIDO | 3.2362 | 30.9 | 21.24 | 10.62 | 0.13 | 120 | 299.26 | 61.82 | 2.25 | 118 | 85.19 | 37143.54 | 371.52 | 3034.09 | 174.04 | 56.78 | 56309.53 | 0.33 | 0.76 | 2.85 | 3.47 | 1 | 10
6 | 150 | CONCLUIDO | 3.3751 | 29.63 | 20.8 | 11.88 | 0.15 | 105 | 299.79 | 61.82 | 2.5 | 103 | 85.47 | 37208.42 | 361.52 | 3033.71 | 159.37 | 56.78 | 49049.49 | 0.36 | 0.78 | 2.83 | 3.03 | 1 | 10
7 | 150 | CONCLUIDO | 3.4807 | 28.73 | 20.51 | 13.09 | 0.16 | 94 | 300.32 | 61.82 | 2.75 | 92 | 85.74 | 37273.29 | 354.41 | 3033.77 | 149.94 | 56.78 | 44389.25 | 0.38 | 0.79 | 2.82 | 2.74 | 1 | 10
8 | 150 | CONCLUIDO | 3.5932 | 27.83 | 20.17 | 14.4 | 0.18 | 84 | 300.84 | 61.82 | 3 | 82 | 86.02 | 37338.27 | 346.05 | 3033.69 | 139.06 | 56.78 | 38999.01 | 0.41 | 0.8 | 2.79 | 2.4 | 1 | 10
9 | 150 | CONCLUIDO | 3.6663 | 27.28 | 20 | 15.58 | 0.19 | 77 | 301.37 | 61.82 | 3.25 | 75 | 86.3 | 37403.38 | 340.73 | 3033.69 | 133.45 | 56.78 | 36226.01 | 0.43 | 0.81 | 2.79 | 2.23 | 1 | 10
10 | 150 | CONCLUIDO | 3.748 | 26.68 | 19.79 | 16.97 | 0.21 | 70 | 301.9 | 61.82 | 3.5 | 68 | 86.58 | 37468.6 | 335.39 | 3033.85 | 126.55 | 56.78 | 32812.79 | 0.45 | 0.82 | 2.78 | 2.03 | 1 | 10
11 | 150 | CONCLUIDO | 3.8276 | 26.13 | 19.57 | 18.35 | 0.22 | 64 | 302.43 | 61.82 | 3.75 | 62 | 86.86 | 37533.94 | 329.29 | 3034.02 | 119.83 | 56.78 | 29481.29 | 0.47 | 0.82 | 2.75 | 1.81 | 1 | 10
12 | 150 | CONCLUIDO | 3.8758 | 25.8 | 19.47 | 19.47 | 0.24 | 60 | 302.96 | 61.82 | 4 | 58 | 87.14 | 37599.4 | 325.22 | 3033.98 | 116.22 | 56.78 | 27698.34 | 0.49 | 0.83 | 2.76 | 1.7 | 1 | 10
13 | 150 | CONCLUIDO | 3.9417 | 25.37 | 19.32 | 21.07 | 0.25 | 55 | 303.49 | 61.82 | 4.25 | 53 | 87.42 | 37664.98 | 319.91 | 3033.59 | 111.41 | 56.78 | 25317.19 | 0.51 | 0.84 | 2.74 | 1.55 | 1 | 10
14 | 150 | CONCLUIDO | 3.979 | 25.13 | 19.25 | 22.21 | 0.26 | 52 | 304.03 | 61.82 | 4.5 | 50 | 87.7 | 37730.68 | 317.03 | 3033.63 | 109.03 | 56.78 | 24142.16 | 0.52 | 0.84 | 2.74 | 1.48 | 1 | 10
15 | 150 | CONCLUIDO | 4.0153 | 24.9 | 19.19 | 23.49 | 0.28 | 49 | 304.56 | 61.82 | 4.75 | 47 | 87.99 | 37796.51 | 313.93 | 3033.53 | 107.03 | 56.78 | 23157.8 | 0.53 | 0.84 | 2.74 | 1.42 | 1 | 10
16 | 150 | CONCLUIDO | 4.0625 | 24.62 | 19.06 | 24.86 | 0.29 | 46 | 305.09 | 61.82 | 5 | 44 | 88.27 | 37862.45 | 309.14 | 3033.71 | 102.88 | 56.78 | 21100.16 | 0.55 | 0.85 | 2.73 | 1.3 | 1 | 10
17 | 150 | CONCLUIDO | 4.1049 | 24.36 | 18.97 | 26.48 | 0.31 | 43 | 305.63 | 61.82 | 5.25 | 41 | 88.56 | 37928.52 | 306.17 | 3033.99 | 99.9 | 56.78 | 19624.6 | 0.57 | 0.85 | 2.73 | 1.21 | 1 | 10
18 | 150 | CONCLUIDO | 4.1315 | 24.2 | 18.93 | 27.7 | 0.32 | 41 | 306.17 | 61.82 | 5.5 | 39 | 88.84 | 37994.72 | 301.43 | 3033.59 | 98.55 | 56.78 | 18959.3 | 0.58 | 0.85 | 2.73 | 1.16 | 1 | 10
19 | 150 | CONCLUIDO | 4.1594 | 24.04 | 18.88 | 29.04 | 0.33 | 39 | 306.7 | 61.82 | 5.75 | 37 | 89.13 | 38061.04 | 298.46 | 3033.54 | 97.1 | 56.78 | 18244.04 | 0.58 | 0.85 | 2.72 | 1.11 | 1 | 10
20 | 150 | CONCLUIDO | 4.1908 | 23.86 | 18.81 | 30.5 | 0.35 | 37 | 307.24 | 61.82 | 6 | 35 | 89.42 | 38127.48 | 295.07 | 3033.73 | 95 | 56.78 | 17202.79 | 0.6 | 0.86 | 2.71 | 1.04 | 1 | 10
21 | 150 | CONCLUIDO | 4.2178 | 23.71 | 18.77 | 32.17 | 0.36 | 35 | 307.78 | 61.82 | 6.25 | 33 | 89.71 | 38194.05 | 292.16 | 3033.51 | 93.47 | 56.78 | 16446 | 0.61 | 0.86 | 2.71 | 1 | 1 | 10
22 | 150 | CONCLUIDO | 4.2543 | 23.51 | 18.68 | 33.96 | 0.38 | 33 | 308.32 | 61.82 | 6.5 | 31 | 90 | 38260.74 | 288.08 | 3033.45 | 90.7 | 56.78 | 15071.83 | 0.63 | 0.86 | 2.7 | 0.91 | 1 | 10
23 | 150 | CONCLUIDO | 4.2691 | 23.42 | 18.65 | 34.97 | 0.39 | 32 | 308.86 | 61.82 | 6.75 | 30 | 90.29 | 38327.57 | 285.66 | 3033.55 | 89.91 | 56.78 | 14683.61 | 0.63 | 0.87 | 2.7 | 0.88 | 1 | 10
24 | 150 | CONCLUIDO | 4.2978 | 23.27 | 18.6 | 37.21 | 0.4 | 30 | 309.41 | 61.82 | 7 | 28 | 90.59 | 38394.52 | 281.56 | 3033.61 | 88.04 | 56.78 | 13760.06 | 0.64 | 0.87 | 2.7 | 0.84 | 1 | 10
25 | 150 | CONCLUIDO | 4.3142 | 23.18 | 18.57 | 38.42 | 0.42 | 29 | 309.95 | 61.82 | 7.25 | 27 | 90.88 | 38461.6 | 279.25 | 3033.46 | 87.08 | 56.78 | 13281.28 | 0.65 | 0.87 | 2.7 | 0.81 | 1 | 10
26 | 150 | CONCLUIDO | 4.3293 | 23.1 | 18.55 | 39.74 | 0.43 | 28 | 310.5 | 61.82 | 7.5 | 26 | 91.18 | 38528.81 | 276.2 | 3033.46 | 86.13 | 56.78 | 12812.98 | 0.66 | 0.87 | 2.7 | 0.78 | 1 | 10
27 | 150 | CONCLUIDO | 4.3418 | 23.03 | 18.53 | 41.19 | 0.44 | 27 | 311.04 | 61.82 | 7.75 | 25 | 91.47 | 38596.15 | 273.01 | 3033.67 | 85.89 | 56.78 | 12697.57 | 0.66 | 0.87 | 2.7 | 0.77 | 1 | 10
28 | 150 | CONCLUIDO | 4.3609 | 22.93 | 18.49 | 42.67 | 0.46 | 26 | 311.59 | 61.82 | 8 | 24 | 91.77 | 38663.62 | 269.29 | 3033.52 | 84.31 | 56.78 | 11915.16 | 0.67 | 0.87 | 2.7 | 0.72 | 1 | 10
29 | 150 | CONCLUIDO | 4.3745 | 22.86 | 18.47 | 44.34 | 0.47 | 25 | 312.14 | 61.82 | 8.25 | 21 | 92.07 | 38731.35 | 267.14 | 3033.67 | 83.68 | 56.78 | 11602.77 | 0.68 | 0.87 | 2.7 | 0.71 | 1 | 10
30 | 150 | CONCLUIDO | 4.3895 | 22.78 | 18.45 | 46.13 | 0.48 | 24 | 312.69 | 61.82 | 8.5 | 18 | 92.37 | 38799.09 | 262.87 | 3033.58 | 83 | 56.78 | 11266.64 | 0.68 | 0.87 | 2.7 | 0.69 | 1 | 10
31 | 150 | CONCLUIDO | 4.4081 | 22.69 | 18.41 | 48.03 | 0.5 | 23 | 313.24 | 61.82 | 8.75 | 14 | 92.67 | 38866.96 | 260.18 | 3033.55 | 81.63 | 56.78 | 10588.4 | 0.7 | 0.88 | 2.7 | 0.65 | 1 | 10
32 | 150 | CONCLUIDO | 4.4232 | 22.61 | 18.39 | 50.15 | 0.51 | 22 | 313.79 | 61.82 | 9 | 10 | 92.97 | 38934.97 | 257.21 | 3033.84 | 80.76 | 56.78 | 10157.01 | 0.7 | 0.88 | 2.7 | 0.62 | 1 | 10
33 | 150 | CONCLUIDO | 4.4216 | 22.62 | 18.4 | 50.17 | 0.52 | 22 | 314.34 | 61.82 | 9.25 | 5 | 93.27 | 39003.11 | 257.62 | 3033.79 | 80.92 | 56.78 | 10240.1 | 0.7 | 0.88 | 2.7 | 0.63 | 1 | 10
34 | 150 | CONCLUIDO | 4.4206 | 22.62 | 18.4 | 50.19 | 0.54 | 22 | 314.9 | 61.82 | 9.5 | 3 | 93.57 | 39071.38 | 258.06 | 3033.65 | 80.74 | 56.78 | 10149.78 | 0.7 | 0.88 | 2.72 | 0.64 | 1 | 10
35 | 150 | CONCLUIDO | 4.4227 | 22.61 | 18.39 | 50.16 | 0.55 | 22 | 315.45 | 61.82 | 9.75 | 2 | 93.88 | 39139.8 | 257.84 | 3033.5 | 80.43 | 56.78 | 9991.41 | 0.71 | 0.88 | 2.71 | 0.63 | 1 | 10
36 | 150 | CONCLUIDO | 4.4218 | 22.62 | 18.4 | 50.17 | 0.56 | 22 | 316.01 | 61.82 | 10 | 0 | 94.18 | 39208.35 | 258.24 | 3033.5 | 80.48 | 56.78 | 10018.49 | 0.71 | 0.88 | 2.72 | 0.63 | 1 | 10
0 | 10 | CONCLUIDO | 3.1416 | 31.83 | 26.82 | 5.31 | 0.64 | 303 | 26.11 | 12.1 | 1 | 0 | 3.01 | 3454.41 | 78.04 | 3036.16 | 342.41 | 56.78 | 139576.47 | 0.17 | 0.6 | 3.53 | 9.04 | 1 | 10
0 | 45 | CONCLUIDO | 3.8706 | 25.84 | 21.34 | 10.5 | 0.18 | 122 | 98.71 | 39.72 | 1 | 119 | 12.99 | 12407.75 | 167.47 | 3033.96 | 177.18 | 56.78 | 57867.96 | 0.32 | 0.76 | 2.86 | 3.57 | 1 | 10
1 | 45 | CONCLUIDO | 4.1494 | 24.1 | 20.3 | 13.84 | 0.22 | 88 | 99.02 | 39.72 | 1.25 | 80 | 13.05 | 12446.14 | 150.05 | 3033.78 | 143.03 | 56.78 | 40963.07 | 0.4 | 0.79 | 2.81 | 2.54 | 1 | 10
2 | 45 | CONCLUIDO | 4.2782 | 23.37 | 19.91 | 16.59 | 0.27 | 72 | 99.33 | 39.72 | 1.5 | 29 | 13.11 | 12484.55 | 139.83 | 3033.98 | 128.62 | 56.78 | 33836.9 | 0.44 | 0.81 | 2.83 | 2.14 | 1 | 10
3 | 45 | CONCLUIDO | 4.3086 | 23.21 | 19.8 | 17.22 | 0.31 | 69 | 99.64 | 39.72 | 1.75 | 2 | 13.18 | 12522.99 | 138.25 | 3034.19 | 124.78 | 56.78 | 31932.91 | 0.46 | 0.81 | 2.84 | 2.04 | 1 | 10
4 | 45 | CONCLUIDO | 4.3095 | 23.2 | 19.8 | 17.22 | 0.35 | 69 | 99.95 | 39.72 | 2 | 0 | 13.24 | 12561.45 | 138.75 | 3034.68 | 124.72 | 56.78 | 31902.24 | 0.46 | 0.82 | 2.84 | 2.03 | 1 | 10
0 | 105 | CONCLUIDO | 2.5868 | 38.66 | 25.55 | 5.9 | 0.09 | 260 | 204 | 55.27 | 1 | 258 | 42.72 | 25393.6 | 358.29 | 3034.48 | 314.97 | 56.78 | 126074.05 | 0.18 | 0.63 | 3.08 | 7.78 | 1 | 10
1 | 105 | CONCLUIDO | 2.9936 | 33.4 | 23.26 | 7.46 | 0.11 | 187 | 204.39 | 55.27 | 1.25 | 185 | 42.87 | 25442.42 | 322.26 | 3034.16 | 240.11 | 56.78 | 89006.91 | 0.24 | 0.69 | 2.96 | 5.49 | 1 | 10
2 | 105 | CONCLUIDO | 3.2777 | 30.51 | 22.02 | 9.05 | 0.13 | 146 | 204.79 | 55.27 | 1.5 | 144 | 43.02 | 25491.3 | 301.56 | 3033.92 | 199.69 | 56.78 | 69003.5 | 0.28 | 0.73 | 2.89 | 4.26 | 1 | 10
3 | 105 | CONCLUIDO | 3.4937 | 28.62 | 21.23 | 10.71 | 0.15 | 119 | 205.18 | 55.27 | 1.75 | 117 | 43.16 | 25540.22 | 287 | 3034.25 | 173.56 | 56.78 | 56072.27 | 0.33 | 0.76 | 2.85 | 3.46 | 1 | 10
4 | 105 | CONCLUIDO | 3.669 | 27.26 | 20.64 | 12.38 | 0.17 | 100 | 205.58 | 55.27 | 2 | 98 | 43.31 | 25589.2 | 275.05 | 3033.78 | 154.49 | 56.78 | 46631.63 | 0.37 | 0.78 | 2.81 | 2.87 | 1 | 10
5 | 105 | CONCLUIDO | 3.8076 | 26.26 | 20.21 | 14.1 | 0.19 | 86 | 205.98 | 55.27 | 2.25 | 84 | 43.46 | 25638.22 | 266.04 | 3033.81 | 140.77 | 56.78 | 39844.1 | 0.4 | 0.8 | 2.79 | 2.44 | 1 | 10
6 | 105 | CONCLUIDO | 3.9043 | 25.61 | 19.97 | 15.76 | 0.22 | 76 | 206.38 | 55.27 | 2.5 | 74 | 43.6 | 25687.3 | 259.34 | 3033.69 | 132.29 | 56.78 | 35651.45 | 0.43 | 0.81 | 2.79 | 2.2 | 1 | 10
7 | 105 | CONCLUIDO | 4.0081 | 24.95 | 19.67 | 17.61 | 0.24 | 67 | 206.78 | 55.27 | 2.75 | 65 | 43.75 | 25736.42 | 251.63 | 3033.96 | 122.68 | 56.78 | 30890.71 | 0.46 | 0.82 | 2.76 | 1.9 | 1 | 10
8 | 105 | CONCLUIDO | 4.0868 | 24.47 | 19.47 | 19.47 | 0.26 | 60 | 207.17 | 55.27 | 3 | 58 | 43.9 | 25785.6 | 245.06 | 3033.69 | 116.46 | 56.78 | 27819.43 | 0.49 | 0.83 | 2.75 | 1.7 | 1 | 10
9 | 105 | CONCLUIDO | 4.1523 | 24.08 | 19.33 | 21.48 | 0.28 | 54 | 207.57 | 55.27 | 3.25 | 52 | 44.05 | 25834.83 | 239.35 | 3033.89 | 111.5 | 56.78 | 25365.57 | 0.51 | 0.83 | 2.75 | 1.56 | 1 | 10
10 | 105 | CONCLUIDO | 4.2209 | 23.69 | 19.14 | 23.44 | 0.3 | 49 | 207.97 | 55.27 | 3.5 | 47 | 44.2 | 25884.1 | 232.61 | 3033.57 | 105.7 | 56.78 | 22494.9 | 0.54 | 0.84 | 2.73 | 1.37 | 1 | 10
11 | 105 | CONCLUIDO | 4.2689 | 23.43 | 19.04 | 25.38 | 0.32 | 45 | 208.37 | 55.27 | 3.75 | 43 | 44.35 | 25933.43 | 228.2 | 3033.55 | 102.28 | 56.78 | 20804.38 | 0.56 | 0.85 | 2.73 | 1.27 | 1 | 10
12 | 105 | CONCLUIDO | 4.3164 | 23.17 | 18.94 | 27.72 | 0.34 | 41 | 208.77 | 55.27 | 4 | 39 | 44.5 | 25982.82 | 220.02 | 3033.89 | 99.18 | 56.78 | 19270.84 | 0.57 | 0.85 | 2.72 | 1.17 | 1 | 10
13 | 105 | CONCLUIDO | 4.3728 | 22.87 | 18.8 | 30.49 | 0.36 | 37 | 209.17 | 55.27 | 4.25 | 34 | 44.65 | 26032.25 | 213.7 | 3033.82 | 94.33 | 56.78 | 16868.99 | 0.6 | 0.86 | 2.72 | 1.04 | 1 | 10
14 | 105 | CONCLUIDO | 4.3947 | 22.75 | 18.77 | 32.18 | 0.38 | 35 | 209.58 | 55.27 | 4.5 | 32 | 44.8 | 26081.73 | 210.98 | 3033.58 | 93.79 | 56.78 | 16605.72 | 0.61 | 0.86 | 2.71 | 1 | 1 | 10
15 | 105 | CONCLUIDO | 4.4231 | 22.61 | 18.71 | 34.01 | 0.4 | 33 | 209.98 | 55.27 | 4.75 | 23 | 44.95 | 26131.27 | 207.25 | 3034.08 | 90.94 | 56.78 | 15194.92 | 0.62 | 0.86 | 2.72 | 0.94 | 1 | 10
16 | 105 | CONCLUIDO | 4.4491 | 22.48 | 18.65 | 36.11 | 0.42 | 31 | 210.38 | 55.27 | 5 | 12 | 45.11 | 26180.86 | 203.12 | 3033.76 | 89.27 | 56.78 | 14366.45 | 0.64 | 0.86 | 2.72 | 0.89 | 1 | 10
17 | 105 | CONCLUIDO | 4.4486 | 22.48 | 18.66 | 36.11 | 0.44 | 31 | 210.78 | 55.27 | 5.25 | 6 | 45.26 | 26230.5 | 202.87 | 3033.77 | 88.83 | 56.78 | 14145.93 | 0.64 | 0.86 | 2.73 | 0.89 | 1 | 10
18 | 105 | CONCLUIDO | 4.4648 | 22.4 | 18.62 | 37.23 | 0.46 | 30 | 211.18 | 55.27 | 5.5 | 1 | 45.41 | 26280.2 | 201.3 | 3033.77 | 87.53 | 56.78 | 13502.3 | 0.65 | 0.87 | 2.73 | 0.85 | 1 | 10
19 | 105 | CONCLUIDO | 4.4646 | 22.4 | 18.62 | 37.23 | 0.48 | 30 | 211.59 | 55.27 | 5.75 | 0 | 45.57 | 26329.94 | 201.7 | 3033.87 | 87.48 | 56.78 | 13477.89 | 0.65 | 0.87 | 2.73 | 0.85 | 1 | 10
0 | 60 | CONCLUIDO | 3.5064 | 28.52 | 22.37 | 8.55 | 0.14 | 157 | 124.63 | 45 | 1 | 155 | 18.64 | 15605.44 | 216.64 | 3034.22 | 210.6 | 56.78 | 74400.51 | 0.27 | 0.72 | 2.93 | 4.6 | 1 | 10
1 | 60 | CONCLUIDO | 3.8199 | 26.18 | 21.11 | 11.01 | 0.18 | 115 | 124.96 | 45 | 1.25 | 113 | 18.71 | 15645.96 | 197.96 | 3034.24 | 169.32 | 56.78 | 53972.94 | 0.34 | 0.76 | 2.85 | 3.34 | 1 | 10
2 | 60 | CONCLUIDO | 4.0442 | 24.73 | 20.32 | 13.7 | 0.21 | 89 | 125.29 | 45 | 1.5 | 87 | 18.79 | 15686.51 | 183.37 | 3033.95 | 144.4 | 56.78 | 41641.93 | 0.39 | 0.79 | 2.79 | 2.55 | 1 | 10
3 | 60 | CONCLUIDO | 4.2006 | 23.81 | 19.83 | 16.53 | 0.25 | 72 | 125.62 | 45 | 1.75 | 70 | 18.87 | 15727.09 | 171.46 | 3033.71 | 127.75 | 56.78 | 33400.27 | 0.44 | 0.81 | 2.78 | 2.07 | 1 | 10
4 | 60 | CONCLUIDO | 4.3172 | 23.16 | 19.5 | 19.5 | 0.28 | 60 | 125.95 | 45 | 2 | 47 | 18.95 | 15767.7 | 162.46 | 3033.83 | 116.58 | 56.78 | 27876.32 | 0.49 | 0.83 | 2.77 | 1.73 | 1 | 10
5 | 60 | CONCLUIDO | 4.375 | 22.86 | 19.34 | 21.49 | 0.31 | 54 | 126.28 | 45 | 2.25 | 19 | 19.03 | 15808.34 | 155.85 | 3033.64 | 111.15 | 56.78 | 25193.57 | 0.51 | 0.83 | 2.78 | 1.58 | 1 | 10
6 | 60 | CONCLUIDO | 4.3938 | 22.76 | 19.3 | 22.27 | 0.35 | 52 | 126.61 | 45 | 2.5 | 1 | 19.11 | 15849 | 154.68 | 3033.81 | 108.63 | 56.78 | 23941.57 | 0.52 | 0.84 | 2.8 | 1.53 | 1 | 10
7 | 60 | CONCLUIDO | 4.3932 | 22.76 | 19.3 | 22.27 | 0.38 | 52 | 126.94 | 45 | 2.75 | 0 | 19.19 | 15889.69 | 155.08 | 3033.79 | 108.66 | 56.78 | 23957.5 | 0.52 | 0.84 | 2.81 | 1.53 | 1 | 10
0 | 135 | CONCLUIDO | 2.0736 | 48.23 | 28.13 | 4.95 | 0.07 | 341 | 263.32 | 59.89 | 1 | 339 | 67.43 | 32710.1 | 468.82 | 3035.52 | 399.46 | 56.78 | 167914.49 | 0.14 | 0.57 | 3.23 | 10.36 | 1 | 10
1 | 135 | CONCLUIDO | 2.5118 | 39.81 | 24.88 | 6.25 | 0.08 | 239 | 263.79 | 59.89 | 1.25 | 237 | 67.65 | 32767.75 | 411.51 | 3035.01 | 292.85 | 56.78 | 115116.9 | 0.19 | 0.65 | 3.05 | 7.1 | 1 | 10
2 | 135 | CONCLUIDO | 2.8294 | 35.34 | 23.19 | 7.56 | 0.1 | 184 | 264.25 | 59.89 | 1.5 | 182 | 67.87 | 32825.49 | 380.67 | 3034.3 | 237.45 | 56.78 | 87692.96 | 0.24 | 0.7 | 2.96 | 5.42 | 1 | 10
3 | 135 | CONCLUIDO | 3.0702 | 32.57 | 22.13 | 8.85 | 0.12 | 150 | 264.72 | 59.89 | 1.75 | 148 | 68.09 | 32883.31 | 360.73 | 3034.19 | 203.06 | 56.78 | 70667.14 | 0.28 | 0.73 | 2.9 | 4.37 | 1 | 10
4 | 135 | CONCLUIDO | 3.2637 | 30.64 | 21.42 | 10.2 | 0.13 | 126 | 265.19 | 59.89 | 2 | 124 | 68.31 | 32941.21 | 346.55 | 3034.09 | 179.88 | 56.78 | 59197.43 | 0.32 | 0.75 | 2.86 | 3.65 | 1 | 10
5 | 135 | CONCLUIDO | 3.4152 | 29.28 | 20.92 | 11.51 | 0.15 | 109 | 265.66 | 59.89 | 2.25 | 107 | 68.53 | 32999.19 | 335.91 | 3034.07 | 163.72 | 56.78 | 51204.69 | 0.35 | 0.77 | 2.83 | 3.15 | 1 | 10
6 | 135 | CONCLUIDO | 3.5514 | 28.16 | 20.5 | 12.95 | 0.17 | 95 | 266.13 | 59.89 | 2.5 | 93 | 68.75 | 33057.26 | 326.16 | 3033.64 | 150.17 | 56.78 | 44496.24 | 0.38 | 0.79 | 2.81 | 2.74 | 1 | 10
7 | 135 | CONCLUIDO | 3.6566 | 27.35 | 20.2 | 14.26 | 0.18 | 85 | 266.6 | 59.89 | 2.75 | 83 | 68.97 | 33115.41 | 318.72 | 3033.94 | 140.13 | 56.78 | 39525.61 | 0.41 | 0.8 | 2.79 | 2.43 | 1 | 10
8 | 135 | CONCLUIDO | 3.7523 | 26.65 | 19.96 | 15.75 | 0.2 | 76 | 267.08 | 59.89 | 3 | 74 | 69.19 | 33173.65 | 312.17 | 3033.95 | 132.11 | 56.78 | 35564.13 | 0.43 | 0.81 | 2.78 | 2.19 | 1 | 10
9 | 135 | CONCLUIDO | 3.8338 | 26.08 | 19.74 | 17.17 | 0.22 | 69 | 267.55 | 59.89 | 3.25 | 67 | 69.41 | 33231.97 | 306.41 | 3033.97 | 125.16 | 56.78 | 32123.24 | 0.45 | 0.82 | 2.77 | 1.98 | 1 | 10
10 | 135 | CONCLUIDO | 3.903 | 25.62 | 19.58 | 18.65 | 0.23 | 63 | 268.02 | 59.89 | 3.5 | 61 | 69.64 | 33290.38 | 300.99 | 3034.19 | 119.87 | 56.78 | 29508.02 | 0.47 | 0.82 | 2.76 | 1.82 | 1 | 10
11 | 135 | CONCLUIDO | 3.9669 | 25.21 | 19.42 | 20.09 | 0.25 | 58 | 268.5 | 59.89 | 3.75 | 56 | 69.86 | 33348.87 | 296.06 | 3033.84 | 115.01 | 56.78 | 27105.13 | 0.49 | 0.83 | 2.74 | 1.66 | 1 | 10
12 | 135 | CONCLUIDO | 4.0179 | 24.89 | 19.31 | 21.45 | 0.26 | 54 | 268.97 | 59.89 | 4 | 52 | 70.09 | 33407.45 | 291.76 | 3033.75 | 110.98 | 56.78 | 25109.83 | 0.51 | 0.84 | 2.74 | 1.54 | 1 | 10
13 | 135 | CONCLUIDO | 4.0693 | 24.57 | 19.19 | 23.03 | 0.28 | 50 | 269.45 | 59.89 | 4.25 | 48 | 70.31 | 33466.11 | 287.12 | 3033.75 | 107.4 | 56.78 | 23336.69 | 0.53 | 0.84 | 2.73 | 1.43 | 1 | 10
14 | 135 | CONCLUIDO | 4.1274 | 24.23 | 19.05 | 24.85 | 0.3 | 46 | 269.92 | 59.89 | 4.5 | 44 | 70.54 | 33524.86 | 282.27 | 3033.7 | 102.68 | 56.78 | 20999.07 | 0.55 | 0.85 | 2.72 | 1.28 | 1 | 10
15 | 135 | CONCLUIDO | 4.1679 | 23.99 | 18.97 | 26.46 | 0.31 | 43 | 270.4 | 59.89 | 4.75 | 41 | 70.76 | 33583.7 | 277.9 | 3033.62 | 99.93 | 56.78 | 19638.93 | 0.57 | 0.85 | 2.72 | 1.2 | 1 | 10
16 | 135 | CONCLUIDO | 4.19 | 23.87 | 18.94 | 27.72 | 0.33 | 41 | 270.88 | 59.89 | 5 | 39 | 70.99 | 33642.62 | 273.39 | 3033.59 | 99.05 | 56.78 | 19205.93 | 0.57 | 0.85 | 2.72 | 1.17 | 1 | 10
17 | 135 | CONCLUIDO | 4.2323 | 23.63 | 18.85 | 29.77 | 0.34 | 38 | 271.36 | 59.89 | 5.25 | 36 | 71.22 | 33701.64 | 270.69 | 3033.79 | 96.35 | 56.78 | 17873.92 | 0.59 | 0.86 | 2.71 | 1.09 | 1 | 10
18 | 135 | CONCLUIDO | 4.2605 | 23.47 | 18.8 | 31.33 | 0.36 | 36 | 271.84 | 59.89 | 5.5 | 34 | 71.45 | 33760.74 | 266.76 | 3033.45 | 94.8 | 56.78 | 17109.51 | 0.6 | 0.86 | 2.71 | 1.03 | 1 | 10
19 | 135 | CONCLUIDO | 4.3013 | 23.25 | 18.68 | 32.96 | 0.38 | 34 | 272.32 | 59.89 | 5.75 | 32 | 71.68 | 33820.05 | 263.14 | 3033.55 | 90.51 | 56.78 | 14973.3 | 0.63 | 0.86 | 2.7 | 0.91 | 1 | 10
20 | 135 | CONCLUIDO | 4.3237 | 23.13 | 18.66 | 34.98 | 0.39 | 32 | 272.8 | 59.89 | 6 | 30 | 71.91 | 33879.33 | 258.88 | 3033.57 | 89.76 | 56.78 | 14606.71 | 0.63 | 0.86 | 2.71 | 0.89 | 1 | 10
21 | 135 | CONCLUIDO | 4.3392 | 23.05 | 18.63 | 36.05 | 0.41 | 31 | 273.28 | 59.89 | 6.25 | 29 | 72.14 | 33938.7 | 254.72 | 3033.59 | 88.78 | 56.78 | 14122.73 | 0.64 | 0.87 | 2.71 | 0.86 | 1 | 10
22 | 135 | CONCLUIDO | 4.3697 | 22.88 | 18.57 | 38.41 | 0.42 | 29 | 273.76 | 59.89 | 6.5 | 27 | 72.37 | 33998.16 | 251.64 | 3033.75 | 86.81 | 56.78 | 13147.74 | 0.65 | 0.87 | 2.7 | 0.8 | 1 | 10
23 | 135 | CONCLUIDO | 4.4011 | 22.72 | 18.5 | 41.12 | 0.44 | 27 | 274.24 | 59.89 | 6.75 | 24 | 72.61 | 34057.71 | 244.94 | 3033.64 | 84.87 | 56.78 | 12188.28 | 0.67 | 0.87 | 2.7 | 0.74 | 1 | 10
24 | 135 | CONCLUIDO | 4.4144 | 22.65 | 18.49 | 42.66 | 0.45 | 26 | 274.73 | 59.89 | 7 | 20 | 72.84 | 34117.35 | 242.32 | 3033.58 | 84.03 | 56.78 | 11770.35 | 0.68 | 0.87 | 2.7 | 0.72 | 1 | 10
25 | 135 | CONCLUIDO | 4.4292 | 22.58 | 18.46 | 44.31 | 0.47 | 25 | 275.21 | 59.89 | 7.25 | 16 | 73.08 | 34177.09 | 238.3 | 3033.71 | 83.16 | 56.78 | 11340.51 | 0.68 | 0.87 | 2.7 | 0.69 | 1 | 10
26 | 135 | CONCLUIDO | 4.4249 | 22.6 | 18.48 | 44.36 | 0.48 | 25 | 275.7 | 59.89 | 7.5 | 12 | 73.31 | 34236.91 | 238.3 | 3033.63 | 83.73 | 56.78 | 11630.14 | 0.68 | 0.87 | 2.71 | 0.72 | 1 | 10
27 | 135 | CONCLUIDO | 4.4458 | 22.49 | 18.43 | 46.07 | 0.5 | 24 | 276.18 | 59.89 | 7.75 | 5 | 73.55 | 34296.82 | 236.65 | 3033.62 | 81.7 | 56.78 | 10616.6 | 0.7 | 0.88 | 2.71 | 0.66 | 1 | 10
28 | 135 | CONCLUIDO | 4.4395 | 22.53 | 18.46 | 46.15 | 0.51 | 24 | 276.67 | 59.89 | 8 | 1 | 73.78 | 34356.83 | 236.13 | 3033.76 | 82.47 | 56.78 | 11004.41 | 0.69 | 0.87 | 2.72 | 0.69 | 1 | 10
29 | 135 | CONCLUIDO | 4.441 | 22.52 | 18.45 | 46.13 | 0.53 | 24 | 277.16 | 59.89 | 8.25 | 0 | 74.02 | 34416.93 | 236.35 | 3033.76 | 82.36 | 56.78 | 10945.32 | 0.69 | 0.87 | 2.72 | 0.69 | 1 | 10
0 | 80 | CONCLUIDO | 3.0608 | 32.67 | 23.81 | 7.04 | 0.11 | 203 | 159.12 | 50.28 | 1 | 201 | 27.84 | 19859.16 | 279.35 | 3034.69 | 257.5 | 56.78 | 97624.54 | 0.22 | 0.68 | 3 | 6.03 | 1 | 10
1 | 80 | CONCLUIDO | 3.4262 | 29.19 | 22.09 | 8.96 | 0.14 | 148 | 159.48 | 50.28 | 1.25 | 146 | 27.95 | 19902.91 | 254.31 | 3033.55 | 201.75 | 56.78 | 70023.14 | 0.28 | 0.73 | 2.9 | 4.33 | 1 | 10
2 | 80 | CONCLUIDO | 3.6846 | 27.14 | 21.11 | 11.01 | 0.17 | 115 | 159.83 | 50.28 | 1.5 | 113 | 28.05 | 19946.71 | 238 | 3034.06 | 169.55 | 56.78 | 54086.67 | 0.33 | 0.76 | 2.85 | 3.34 | 1 | 10
3 | 80 | CONCLUIDO | 3.8701 | 25.84 | 20.49 | 13.08 | 0.19 | 94 | 160.19 | 50.28 | 1.75 | 92 | 28.16 | 19990.53 | 226.4 | 3034.03 | 149.38 | 56.78 | 44108.66 | 0.38 | 0.79 | 2.81 | 2.72 | 1 | 10
4 | 80 | CONCLUIDO | 4.0157 | 24.9 | 20.03 | 15.21 | 0.22 | 79 | 160.54 | 50.28 | 2 | 77 | 28.26 | 20034.4 | 215.39 | 3034.14 | 134.93 | 56.78 | 36955.45 | 0.42 | 0.81 | 2.77 | 2.26 | 1 | 10
5 | 80 | CONCLUIDO | 4.1391 | 24.16 | 19.68 | 17.62 | 0.25 | 67 | 160.9 | 50.28 | 2.25 | 65 | 28.37 | 20078.3 | 207.03 | 3033.57 | 122.98 | 56.78 | 31041 | 0.46 | 0.82 | 2.77 | 1.91 | 1 | 10
6 | 80 | CONCLUIDO | 4.2372 | 23.6 | 19.41 | 20.08 | 0.27 | 58 | 161.26 | 50.28 | 2.5 | 56 | 28.48 | 20122.23 | 198.09 | 3033.47 | 114.5 | 56.78 | 26850.14 | 0.5 | 0.83 | 2.74 | 1.64 | 1 | 10
7 | 80 | CONCLUIDO | 4.3163 | 23.17 | 19.2 | 22.59 | 0.3 | 51 | 161.61 | 50.28 | 2.75 | 49 | 28.58 | 20166.2 | 190.67 | 3033.72 | 107.65 | 56.78 | 23456.61 | 0.53 | 0.84 | 2.73 | 1.43 | 1 | 10
8 | 80 | CONCLUIDO | 4.3798 | 22.83 | 19.06 | 25.41 | 0.33 | 45 | 161.97 | 50.28 | 3 | 36 | 28.69 | 20210.21 | 182.55 | 3033.56 | 102.62 | 56.78 | 20971.25 | 0.55 | 0.85 | 2.74 | 1.29 | 1 | 10
9 | 80 | CONCLUIDO | 4.4268 | 22.59 | 18.94 | 27.72 | 0.35 | 41 | 162.33 | 50.28 | 3.25 | 24 | 28.8 | 20254.26 | 177.66 | 3033.68 | 98.45 | 56.78 | 18908.42 | 0.58 | 0.85 | 2.74 | 1.18 | 1 | 10
10 | 80 | CONCLUIDO | 4.4361 | 22.54 | 18.93 | 28.39 | 0.38 | 40 | 162.68 | 50.28 | 3.5 | 4 | 28.9 | 20298.34 | 175.21 | 3033.98 | 97.14 | 56.78 | 18256.2 | 0.58 | 0.85 | 2.77 | 1.16 | 1 | 10
11 | 80 | CONCLUIDO | 4.4507 | 22.47 | 18.89 | 29.06 | 0.41 | 39 | 163.04 | 50.28 | 3.75 | 1 | 29.01 | 20342.46 | 175.38 | 3033.68 | 95.79 | 56.78 | 17590.11 | 0.59 | 0.85 | 2.76 | 1.12 | 1 | 10
12 | 80 | CONCLUIDO | 4.45 | 22.47 | 18.89 | 29.06 | 0.43 | 39 | 163.4 | 50.28 | 4 | 0 | 29.12 | 20386.62 | 175.79 | 3033.74 | 95.83 | 56.78 | 17605.92 | 0.59 | 0.85 | 2.77 | 1.12 | 1 | 10
0 | 115 | CONCLUIDO | 2.4111 | 41.47 | 26.3 | 5.54 | 0.08 | 285 | 222.93 | 56.94 | 1 | 283 | 49.99 | 27728.69 | 391.95 | 3034.11 | 340.23 | 56.78 | 138576.67 | 0.17 | 0.61 | 3.11 | 8.53 | 1 | 10
1 | 115 | CONCLUIDO | 2.8232 | 35.42 | 23.81 | 7 | 0.1 | 204 | 223.35 | 56.94 | 1.25 | 202 | 50.15 | 27780.03 | 351.38 | 3034.29 | 257.88 | 56.78 | 97808.82 | 0.22 | 0.68 | 3 | 6.04 | 1 | 10
2 | 115 | CONCLUIDO | 3.1246 | 32 | 22.41 | 8.51 | 0.12 | 158 | 223.76 | 56.94 | 1.5 | 156 | 50.32 | 27831.42 | 327.18 | 3034.09 | 211.85 | 56.78 | 75024.26 | 0.27 | 0.72 | 2.93 | 4.64 | 1 | 10
3 | 115 | CONCLUIDO | 3.3509 | 29.84 | 21.52 | 10.01 | 0.14 | 129 | 224.18 | 56.94 | 1.75 | 127 | 50.49 | 27882.87 | 311.15 | 3034.21 | 182.78 | 56.78 | 60633.48 | 0.31 | 0.75 | 2.88 | 3.75 | 1 | 10
4 | 115 | CONCLUIDO | 3.5251 | 28.37 | 20.92 | 11.52 | 0.16 | 109 | 224.6 | 56.94 | 2 | 107 | 50.65 | 27934.37 | 299.53 | 3034.11 | 163.69 | 56.78 | 51189.46 | 0.35 | 0.77 | 2.83 | 3.16 | 1 | 10
5 | 115 | CONCLUIDO | 3.6672 | 27.27 | 20.48 | 13.07 | 0.18 | 94 | 225.01 | 56.94 | 2.25 | 92 | 50.82 | 27985.94 | 289.6 | 3033.75 | 149.53 | 56.78 | 44180.44 | 0.38 | 0.79 | 2.8 | 2.72 | 1 | 10
6 | 115 | CONCLUIDO | 3.7897 | 26.39 | 20.13 | 14.73 | 0.2 | 82 | 225.43 | 56.94 | 2.5 | 80 | 50.99 | 28037.57 | 281.05 | 3033.96 | 137.52 | 56.78 | 38237.18 | 0.41 | 0.8 | 2.79 | 2.36 | 1 | 10
7 | 115 | CONCLUIDO | 3.886 | 25.73 | 19.87 | 16.33 | 0.22 | 73 | 225.85 | 56.94 | 2.75 | 71 | 51.16 | 28089.25 | 274.44 | 3033.9 | 129.24 | 56.78 | 34141.81 | 0.44 | 0.81 | 2.77 | 2.1 | 1 | 10
8 | 115 | CONCLUIDO | 3.98 | 25.13 | 19.61 | 18.1 | 0.24 | 65 | 226.27 | 56.94 | 3 | 63 | 51.33 | 28140.99 | 267.73 | 3033.89 | 121.07 | 56.78 | 30096.4 | 0.47 | 0.82 | 2.76 | 1.85 | 1 | 10
9 | 115 | CONCLUIDO | 4.0519 | 24.68 | 19.43 | 19.76 | 0.25 | 59 | 226.69 | 56.94 | 3.25 | 57 | 51.5 | 28192.8 | 261.28 | 3033.77 | 115.4 | 56.78 | 27290.45 | 0.49 | 0.83 | 2.74 | 1.66 | 1 | 10
10 | 115 | CONCLUIDO | 4.1041 | 24.37 | 19.34 | 21.48 | 0.27 | 54 | 227.11 | 56.94 | 3.5 | 52 | 51.67 | 28244.66 | 256.64 | 3033.63 | 111.76 | 56.78 | 25496.2 | 0.51 | 0.83 | 2.75 | 1.57 | 1 | 10
11 | 115 | CONCLUIDO | 4.1593 | 24.04 | 19.19 | 23.02 | 0.29 | 50 | 227.53 | 56.94 | 3.75 | 48 | 51.84 | 28296.58 | 251.91 | 3033.69 | 107.12 | 56.78 | 23196.12 | 0.53 | 0.84 | 2.73 | 1.42 | 1 | 10
12 | 115 | CONCLUIDO | 4.2239 | 23.68 | 19.04 | 25.39 | 0.31 | 45 | 227.95 | 56.94 | 4 | 43 | 52.01 | 28348.56 | 245.68 | 3033.48 | 102.58 | 56.78 | 20955.1 | 0.55 | 0.85 | 2.72 | 1.27 | 1 | 10
13 | 115 | CONCLUIDO | 4.2613 | 23.47 | 18.96 | 27.09 | 0.33 | 42 | 228.38 | 56.94 | 4.25 | 40 | 52.18 | 28400.61 | 240.59 | 3033.58 | 99.53 | 56.78 | 19444.56 | 0.57 | 0.85 | 2.73 | 1.2 | 1 | 10
14 | 115 | CONCLUIDO | 4.3022 | 23.24 | 18.87 | 29.03 | 0.35 | 39 | 228.8 | 56.94 | 4.5 | 37 | 52.36 | 28452.71 | 235.42 | 3033.65 | 96.72 | 56.78 | 18050.41 | 0.59 | 0.86 | 2.72 | 1.11 | 1 | 10
15 | 115 | CONCLUIDO | 4.3394 | 23.04 | 18.8 | 31.34 | 0.37 | 36 | 229.22 | 56.94 | 4.75 | 34 | 52.53 | 28504.87 | 230.9 | 3033.46 | 94.62 | 56.78 | 17018.92 | 0.6 | 0.86 | 2.72 | 1.04 | 1 | 10
16 | 115 | CONCLUIDO | 4.3738 | 22.86 | 18.71 | 33.02 | 0.39 | 34 | 229.65 | 56.94 | 5 | 31 | 52.7 | 28557.1 | 226.75 | 3033.51 | 91.5 | 56.78 | 15469.51 | 0.62 | 0.86 | 2.71 | 0.95 | 1 | 10
17 | 115 | CONCLUIDO | 4.3976 | 22.74 | 18.67 | 35.01 | 0.41 | 32 | 230.07 | 56.94 | 5.25 | 27 | 52.88 | 28609.38 | 221.4 | 3033.55 | 90.04 | 56.78 | 14749.24 | 0.63 | 0.86 | 2.72 | 0.91 | 1 | 10
18 | 115 | CONCLUIDO | 4.4243 | 22.6 | 18.62 | 37.25 | 0.42 | 30 | 230.49 | 56.94 | 5.5 | 23 | 53.05 | 28661.73 | 218.34 | 3033.45 | 88.69 | 56.78 | 14082.95 | 0.64 | 0.87 | 2.71 | 0.86 | 1 | 10
19 | 115 | CONCLUIDO | 4.4383 | 22.53 | 18.6 | 38.48 | 0.44 | 29 | 230.92 | 56.94 | 5.75 | 10 | 53.23 | 28714.14 | 215 | 3033.48 | 87.32 | 56.78 | 13400.51 | 0.65 | 0.87 | 2.72 | 0.83 | 1 | 10
20 | 115 | CONCLUIDO | 4.4515 | 22.46 | 18.57 | 39.8 | 0.46 | 28 | 231.34 | 56.94 | 6 | 4 | 53.4 | 28766.61 | 213.72 | 3033.6 | 86.32 | 56.78 | 12908.23 | 0.66 | 0.87 | 2.73 | 0.81 | 1 | 10
21 | 115 | CONCLUIDO | 4.4505 | 22.47 | 18.58 | 39.81 | 0.48 | 28 | 231.77 | 56.94 | 6.25 | 0 | 53.58 | 28819.14 | 213.53 | 3033.45 | 86.29 | 56.78 | 12891.83 | 0.66 | 0.87 | 2.73 | 0.81 | 1 | 10
0 | 35 | CONCLUIDO | 4.1201 | 24.27 | 20.67 | 12.53 | 0.22 | 99 | 80.84 | 35.1 | 1 | 59 | 9.74 | 10204.21 | 132 | 3034.02 | 153.87 | 56.78 | 46327.16 | 0.37 | 0.78 | 2.87 | 2.91 | 1 | 10
1 | 35 | CONCLUIDO | 4.2084 | 23.76 | 20.35 | 13.88 | 0.27 | 88 | 81.14 | 35.1 | 1.25 | 5 | 9.79 | 10241.25 | 125.97 | 3034.25 | 142.02 | 56.78 | 40458.11 | 0.4 | 0.79 | 2.89 | 2.59 | 1 | 10
2 | 35 | CONCLUIDO | 4.2052 | 23.78 | 20.37 | 13.89 | 0.32 | 88 | 81.44 | 35.1 | 1.5 | 0 | 9.84 | 10278.32 | 126.55 | 3034.31 | 142.13 | 56.78 | 40512.91 | 0.4 | 0.79 | 2.9 | 2.6 | 1 | 10
0 | 50 | CONCLUIDO | 3.7442 | 26.71 | 21.69 | 9.71 | 0.16 | 134 | 107.41 | 41.65 | 1 | 132 | 14.77 | 13481.73 | 184.3 | 3034.03 | 188.57 | 56.78 | 63503.17 | 0.3 | 0.74 | 2.89 | 3.93 | 1 | 10
1 | 50 | CONCLUIDO | 4.0366 | 24.77 | 20.58 | 12.73 | 0.2 | 97 | 107.73 | 41.65 | 1.25 | 94 | 14.83 | 13520.81 | 166.67 | 3033.95 | 152.69 | 56.78 | 45748.77 | 0.37 | 0.78 | 2.81 | 2.81 | 1 | 10
2 | 50 | CONCLUIDO | 4.2328 | 23.63 | 19.92 | 15.94 | 0.24 | 75 | 108.05 | 41.65 | 1.5 | 63 | 14.9 | 13559.91 | 153.33 | 3033.78 | 130.86 | 56.78 | 34942.56 | 0.43 | 0.81 | 2.78 | 2.16 | 1 | 10
3 | 50 | CONCLUIDO | 4.3232 | 23.13 | 19.65 | 18.14 | 0.28 | 65 | 108.37 | 41.65 | 1.75 | 27 | 14.97 | 13599.17 | 146.01 | 3034.17 | 120.92 | 56.78 | 30021.23 | 0.47 | 0.82 | 2.8 | 1.88 | 1 | 10
4 | 50 | CONCLUIDO | 4.3476 | 23 | 19.59 | 18.96 | 0.32 | 62 | 108.68 | 41.65 | 2 | 1 | 15.03 | 13638.32 | 143.98 | 3034.38 | 117.45 | 56.78 | 28302.85 | 0.48 | 0.82 | 2.84 | 1.82 | 1 | 10
5 | 50 | CONCLUIDO | 4.3473 | 23 | 19.59 | 18.96 | 0.36 | 62 | 109 | 41.65 | 2.25 | 0 | 15.1 | 13677.51 | 144.37 | 3034.32 | 117.52 | 56.78 | 28337.95 | 0.48 | 0.82 | 2.83 | 1.82 | 1 | 10
0 | 25 | CONCLUIDO | 4.012 | 24.92 | 21.42 | 10.45 | 0.28 | 123 | 61.76 | 28.92 | 1 | 0 | 6.84 | 7851.41 | 112.52 | 3034.28 | 174.14 | 56.78 | 56343.17 | 0.33 | 0.75 | 3.02 | 3.65 | 1 | 10
0 | 85 | CONCLUIDO | 2.9631 | 33.75 | 24.12 | 6.76 | 0.11 | 214 | 167.88 | 51.39 | 1 | 212 | 30.49 | 20939.59 | 294.44 | 3035.01 | 268.35 | 56.78 | 102993.75 | 0.21 | 0.67 | 3 | 6.35 | 1 | 10
1 | 85 | CONCLUIDO | 3.3411 | 29.93 | 22.3 | 8.63 | 0.13 | 155 | 168.25 | 51.39 | 1.25 | 153 | 30.6 | 20984.25 | 267.48 | 3034.43 | 208.95 | 56.78 | 73587.79 | 0.27 | 0.72 | 2.91 | 4.54 | 1 | 10
2 | 85 | CONCLUIDO | 3.5941 | 27.82 | 21.32 | 10.48 | 0.16 | 122 | 168.61 | 51.39 | 1.5 | 120 | 30.71 | 21028.94 | 251.21 | 3033.88 | 176.32 | 56.78 | 57438.19 | 0.32 | 0.76 | 2.86 | 3.55 | 1 | 10
3 | 85 | CONCLUIDO | 3.7939 | 26.36 | 20.63 | 12.5 | 0.18 | 99 | 168.97 | 51.39 | 1.75 | 97 | 30.83 | 21073.68 | 238.07 | 3033.82 | 154.19 | 56.78 | 46485.62 | 0.37 | 0.78 | 2.81 | 2.86 | 1 | 10
4 | 85 | CONCLUIDO | 3.947 | 25.34 | 20.15 | 14.57 | 0.21 | 83 | 169.33 | 51.39 | 2 | 81 | 30.94 | 21118.46 | 227.69 | 3033.87 | 138.29 | 56.78 | 38618.15 | 0.41 | 0.8 | 2.79 | 2.38 | 1 | 10
5 | 85 | CONCLUIDO | 4.0714 | 24.56 | 19.78 | 16.72 | 0.24 | 71 | 169.7 | 51.39 | 2.25 | 69 | 31.05 | 21163.27 | 219.33 | 3033.71 | 126.42 | 56.78 | 32741.79 | 0.45 | 0.82 | 2.77 | 2.02 | 1 | 10
6 | 85 | CONCLUIDO | 4.1661 | 24 | 19.53 | 18.9 | 0.26 | 62 | 170.06 | 51.39 | 2.5 | 60 | 31.17 | 21208.12 | 211.69 | 3033.58 | 118.53 | 56.78 | 28844.25 | 0.48 | 0.83 | 2.75 | 1.76 | 1 | 10
7 | 85 | CONCLUIDO | 4.2543 | 23.51 | 19.3 | 21.45 | 0.29 | 54 | 170.42 | 51.39 | 2.75 | 52 | 31.28 | 21253.01 | 203.15 | 3033.59 | 110.99 | 56.78 | 25114.79 | 0.51 | 0.84 | 2.74 | 1.54 | 1 | 10
8 | 85 | CONCLUIDO | 4.3285 | 23.1 | 19.1 | 23.88 | 0.31 | 48 | 170.79 | 51.39 | 3 | 46 | 31.4 | 21297.94 | 196.36 | 3033.82 | 104.23 | 56.78 | 21764.8 | 0.54 | 0.84 | 2.73 | 1.34 | 1 | 10
9 | 85 | CONCLUIDO | 4.3841 | 22.81 | 18.98 | 26.48 | 0.34 | 43 | 171.15 | 51.39 | 3.25 | 37 | 31.51 | 21342.91 | 189.43 | 3033.66 | 100.2 | 56.78 | 19773.8 | 0.57 | 0.85 | 2.73 | 1.21 | 1 | 10
10 | 85 | CONCLUIDO | 4.4208 | 22.62 | 18.89 | 28.34 | 0.36 | 40 | 171.52 | 51.39 | 3.5 | 27 | 31.63 | 21387.92 | 183.64 | 3033.65 | 97.19 | 56.78 | 18281.71 | 0.58 | 0.85 | 2.73 | 1.13 | 1 | 10
11 | 85 | CONCLUIDO | 4.4373 | 22.54 | 18.88 | 29.8 | 0.39 | 38 | 171.88 | 51.39 | 3.75 | 13 | 31.74 | 21432.96 | 182.6 | 3033.87 | 95.97 | 56.78 | 17681.4 | 0.59 | 0.85 | 2.75 | 1.11 | 1 | 10
12 | 85 | CONCLUIDO | 4.4483 | 22.48 | 18.85 | 30.57 | 0.41 | 37 | 172.25 | 51.39 | 4 | 1 | 31.86 | 21478.05 | 179.96 | 3033.85 | 95 | 56.78 | 17201.73 | 0.6 | 0.86 | 2.75 | 1.09 | 1 | 10
13 | 85 | CONCLUIDO | 4.4474 | 22.48 | 18.86 | 30.58 | 0.44 | 37 | 172.61 | 51.39 | 4.25 | 0 | 31.97 | 21523.17 | 180.44 | 3033.85 | 95.09 | 56.78 | 17245.78 | 0.6 | 0.86 | 2.76 | 1.09 | 1 | 10
0 | 20 | CONCLUIDO | 3.8542 | 25.95 | 22.33 | 8.76 | 0.34 | 153 | 51.33 | 24.83 | 1 | 0 | 5.51 | 6564.78 | 104.47 | 3034.74 | 202.5 | 56.78 | 70373.55 | 0.28 | 0.72 | 3.11 | 4.56 | 1 | 10
0 | 120 | CONCLUIDO | 2.3231 | 43.05 | 26.76 | 5.39 | 0.08 | 298 | 232.68 | 57.72 | 1 | 296 | 53.95 | 28931.02 | 410.54 | 3034.93 | 354.66 | 56.78 | 145725.98 | 0.16 | 0.6 | 3.15 | 8.99 | 1 | 10
1 | 120 | CONCLUIDO | 2.7394 | 36.51 | 24.09 | 6.79 | 0.1 | 213 | 233.1 | 57.72 | 1.25 | 211 | 54.13 | 28983.75 | 366.3 | 3034.29 | 267.37 | 56.78 | 102507.5 | 0.21 | 0.67 | 3.01 | 6.32 | 1 | 10
2 | 120 | CONCLUIDO | 3.043 | 32.86 | 22.64 | 8.23 | 0.11 | 165 | 233.53 | 57.72 | 1.5 | 163 | 54.31 | 29036.54 | 341.05 | 3034.07 | 219.45 | 56.78 | 78787.83 | 0.26 | 0.71 | 2.93 | 4.87 | 1 | 10
3 | 120 | CONCLUIDO | 3.2827 | 30.46 | 21.65 | 9.69 | 0.13 | 134 | 233.96 | 57.72 | 1.75 | 132 | 54.49 | 29089.39 | 322.9 | 3033.95 | 187.8 | 56.78 | 63117 | 0.3 | 0.75 | 2.86 | 3.88 | 1 | 10
4 | 120 | CONCLUIDO | 3.4619 | 28.89 | 21.03 | 11.17 | 0.15 | 113 | 234.39 | 57.72 | 2 | 111 | 54.67 | 29142.31 | 310.33 | 3033.67 | 167.27 | 56.78 | 52958.89 | 0.34 | 0.77 | 2.84 | 3.26 | 1 | 10
5 | 120 | CONCLUIDO | 3.6113 | 27.69 | 20.56 | 12.72 | 0.17 | 97 | 234.82 | 57.72 | 2.25 | 95 | 54.85 | 29195.29 | 300.82 | 3033.94 | 151.65 | 56.78 | 45225.66 | 0.37 | 0.78 | 2.82 | 2.8 | 1 | 10
6 | 120 | CONCLUIDO | 3.7327 | 26.79 | 20.21 | 14.27 | 0.19 | 85 | 235.25 | 57.72 | 2.5 | 83 | 55.03 | 29248.33 | 292.23 | 3034.17 | 140.63 | 56.78 | 39775.7 | 0.4 | 0.8 | 2.79 | 2.44 | 1 | 10
7 | 120 | CONCLUIDO | 3.8291 | 26.12 | 19.95 | 15.75 | 0.21 | 76 | 235.68 | 57.72 | 2.75 | 74 | 55.21 | 29301.44 | 285.36 | 3034.03 | 132.1 | 56.78 | 35556.88 | 0.43 | 0.81 | 2.77 | 2.18 | 1 | 10
8 | 120 | CONCLUIDO | 3.9194 | 25.51 | 19.71 | 17.39 | 0.23 | 68 | 236.11 | 57.72 | 3 | 66 | 55.39 | 29354.61 | 278.89 | 3033.76 | 124.5 | 56.78 | 31797.55 | 0.46 | 0.82 | 2.76 | 1.94 | 1 | 10
9 | 120 | CONCLUIDO | 3.9898 | 25.06 | 19.53 | 18.9 | 0.24 | 62 | 236.54 | 57.72 | 3.25 | 60 | 55.57 | 29407.85 | 273.98 | 3033.85 | 118.29 | 56.78 | 28723.66 | 0.48 | 0.83 | 2.75 | 1.76 | 1 | 10
10 | 120 | CONCLUIDO | 4.0611 | 24.62 | 19.36 | 20.75 | 0.26 | 56 | 236.98 | 57.72 | 3.5 | 54 | 55.75 | 29461.15 | 267.78 | 3033.72 | 112.63 | 56.78 | 25922.03 | 0.5 | 0.83 | 2.75 | 1.6 | 1 | 10
11 | 120 | CONCLUIDO | 4.1067 | 24.35 | 19.27 | 22.24 | 0.28 | 52 | 237.41 | 57.72 | 3.75 | 50 | 55.93 | 29514.51 | 263.8 | 3033.71 | 109.66 | 56.78 | 24458.05 | 0.52 | 0.84 | 2.75 | 1.51 | 1 | 10
12 | 120 | CONCLUIDO | 4.1622 | 24.03 | 19.13 | 23.91 | 0.3 | 48 | 237.84 | 57.72 | 4 | 46 | 56.12 | 29567.95 | 257.91 | 3033.75 | 105.28 | 56.78 | 22290.15 | 0.54 | 0.84 | 2.73 | 1.36 | 1 | 10
13 | 120 | CONCLUIDO | 4.2133 | 23.73 | 19.02 | 25.94 | 0.32 | 44 | 238.28 | 57.72 | 4.25 | 42 | 56.3 | 29621.44 | 253.52 | 3033.54 | 101.51 | 56.78 | 20421.36 | 0.56 | 0.85 | 2.73 | 1.26 | 1 | 10
14 | 120 | CONCLUIDO | 4.2531 | 23.51 | 18.94 | 27.71 | 0.34 | 41 | 238.71 | 57.72 | 4.5 | 39 | 56.49 | 29675.01 | 246.3 | 3033.66 | 98.96 | 56.78 | 19162.22 | 0.57 | 0.85 | 2.72 | 1.17 | 1 | 10
15 | 120 | CONCLUIDO | 4.2961 | 23.28 | 18.84 | 29.74 | 0.35 | 38 | 239.14 | 57.72 | 4.75 | 36 | 56.67 | 29728.63 | 243.78 | 3033.61 | 95.65 | 56.78 | 17520.77 | 0.59 | 0.86 | 2.72 | 1.07 | 1 | 10
16 | 120 | CONCLUIDO | 4.3198 | 23.15 | 18.8 | 31.33 | 0.37 | 36 | 239.58 | 57.72 | 5 | 34 | 56.86 | 29782.33 | 238.49 | 3033.64 | 94.51 | 56.78 | 16963.91 | 0.6 | 0.86 | 2.72 | 1.03 | 1 | 10
17 | 120 | CONCLUIDO | 4.3654 | 22.91 | 18.7 | 33.99 | 0.39 | 33 | 240.02 | 57.72 | 5.25 | 31 | 57.04 | 29836.09 | 233.81 | 3033.49 | 91.23 | 56.78 | 15338.66 | 0.62 | 0.86 | 2.71 | 0.93 | 1 | 10
18 | 120 | CONCLUIDO | 4.3922 | 22.77 | 18.65 | 36.09 | 0.41 | 31 | 240.45 | 57.72 | 5.5 | 28 | 57.23 | 29890.04 | 229.82 | 3033.65 | 89.6 | 56.78 | 14532.59 | 0.63 | 0.87 | 2.7 | 0.88 | 1 | 10
19 | 120 | CONCLUIDO | 4.4047 | 22.7 | 18.63 | 37.25 | 0.42 | 30 | 240.89 | 57.72 | 5.75 | 24 | 57.42 | 29943.94 | 225.8 | 3033.66 | 88.49 | 56.78 | 13983.88 | 0.64 | 0.87 | 2.72 | 0.86 | 1 | 10
20 | 120 | CONCLUIDO | 4.4346 | 22.55 | 18.57 | 39.78 | 0.44 | 28 | 241.33 | 57.72 | 6 | 15 | 57.6 | 29997.9 | 222.15 | 3033.61 | 86.31 | 56.78 | 12902.17 | 0.66 | 0.87 | 2.72 | 0.8 | 1 | 10
21 | 120 | CONCLUIDO | 4.4515 | 22.46 | 18.53 | 41.17 | 0.46 | 27 | 241.77 | 57.72 | 6.25 | 7 | 57.79 | 30051.93 | 218.91 | 3033.56 | 84.88 | 56.78 | 12194.03 | 0.67 | 0.87 | 2.72 | 0.76 | 1 | 10
22 | 120 | CONCLUIDO | 4.4473 | 22.49 | 18.55 | 41.21 | 0.48 | 27 | 242.2 | 57.72 | 6.5 | 3 | 57.98 | 30106.03 | 219.33 | 3033.69 | 85.41 | 56.78 | 12458.65 | 0.66 | 0.87 | 2.73 | 0.78 | 1 | 10
23 | 120 | CONCLUIDO | 4.4453 | 22.5 | 18.56 | 41.24 | 0.49 | 27 | 242.64 | 57.72 | 6.75 | 0 | 58.17 | 30160.2 | 219.26 | 3033.9 | 85.67 | 56.78 | 12589.16 | 0.66 | 0.87 | 2.73 | 0.79 | 1 | 10
0 | 145 | CONCLUIDO | 1.9178 | 52.14 | 29.15 | 4.7 | 0.06 | 372 | 285.18 | 61.2 | 1 | 370 | 77.98 | 35406.83 | 511.84 | 3035.47 | 433.07 | 56.78 | 184563.67 | 0.13 | 0.55 | 3.27 | 11.37 | 1 | 10
1 | 145 | CONCLUIDO | 2.3567 | 42.43 | 25.53 | 5.91 | 0.08 | 259 | 285.68 | 61.2 | 1.25 | 257 | 78.24 | 35468.6 | 445.46 | 3034.66 | 313.79 | 56.78 | 125486.15 | 0.18 | 0.63 | 3.1 | 7.75 | 1 | 10
2 | 145 | CONCLUIDO | 2.686 | 37.23 | 23.61 | 7.15 | 0.09 | 198 | 286.19 | 61.2 | 1.5 | 196 | 78.49 | 35530.47 | 409.29 | 3034.6 | 251.52 | 56.78 | 94655.32 | 0.23 | 0.68 | 2.98 | 5.84 | 1 | 10
3 | 145 | CONCLUIDO | 2.9305 | 34.12 | 22.5 | 8.38 | 0.11 | 161 | 286.69 | 61.2 | 1.75 | 159 | 78.74 | 35592.57 | 387.84 | 3034.54 | 214.85 | 56.78 | 76506.64 | 0.26 | 0.72 | 2.92 | 4.73 | 1 | 10
4 | 145 | CONCLUIDO | 3.1317 | 31.93 | 21.71 | 9.65 | 0.12 | 135 | 287.19 | 61.2 | 2 | 133 | 78.99 | 35654.65 | 371.51 | 3034.17 | 189.44 | 56.78 | 63934.14 | 0.3 | 0.74 | 2.87 | 3.94 | 1 | 10
5 | 145 | CONCLUIDO | 3.2986 | 30.32 | 21.12 | 10.92 | 0.14 | 116 | 287.7 | 61.2 | 2.25 | 114 | 79.25 | 35716.83 | 359 | 3034.18 | 170.21 | 56.78 | 54412.01 | 0.33 | 0.76 | 2.84 | 3.35 | 1 | 10
6 | 145 | CONCLUIDO | 3.4297 | 29.16 | 20.71 | 12.18 | 0.15 | 102 | 288.2 | 61.2 | 2.5 | 100 | 79.5 | 35779.11 | 349.82 | 3033.7 | 156.7 | 56.78 | 47725.48 | 0.36 | 0.78 | 2.82 | 2.94 | 1 | 10
7 | 145 | CONCLUIDO | 3.5407 | 28.24 | 20.39 | 13.44 | 0.17 | 91 | 288.71 | 61.2 | 2.75 | 89 | 79.76 | 35841.5 | 342.2 | 3034.05 | 146.55 | 56.78 | 42705.26 | 0.39 | 0.79 | 2.79 | 2.62 | 1 | 10
8 | 145 | CONCLUIDO | 3.6356 | 27.51 | 20.14 | 14.73 | 0.18 | 82 | 289.21 | 61.2 | 3 | 80 | 80.02 | 35903.99 | 335.62 | 3033.77 | 137.95 | 56.78 | 38454.64 | 0.41 | 0.8 | 2.79 | 2.37 | 1 | 10
9 | 145 | CONCLUIDO | 3.7262 | 26.84 | 19.9 | 16.13 | 0.2 | 74 | 289.72 | 61.2 | 3.25 | 72 | 80.27 | 35966.59 | 329.04 | 3033.66 | 130.85 | 56.78 | 34942.44 | 0.43 | 0.81 | 2.76 | 2.13 | 1 | 10
10 | 145 | CONCLUIDO | 3.801 | 26.31 | 19.7 | 17.38 | 0.21 | 68 | 290.23 | 61.2 | 3.5 | 66 | 80.53 | 36029.29 | 323.64 | 3033.5 | 123.69 | 56.78 | 31391.16 | 0.46 | 0.82 | 2.76 | 1.93 | 1 | 10
11 | 145 | CONCLUIDO | 3.8708 | 25.83 | 19.54 | 18.91 | 0.23 | 62 | 290.74 | 61.2 | 3.75 | 60 | 80.79 | 36092.1 | 318.86 | 3033.8 | 118.74 | 56.78 | 28945.84 | 0.48 | 0.83 | 2.76 | 1.78 | 1 | 10
12 | 145 | CONCLUIDO | 3.9231 | 25.49 | 19.42 | 20.08 | 0.24 | 58 | 291.25 | 61.2 | 4 | 56 | 81.05 | 36155.02 | 314.1 | 3033.61 | 114.61 | 56.78 | 26902.66 | 0.5 | 0.83 | 2.75 | 1.65 | 1 | 10
13 | 145 | CONCLUIDO | 3.9737 | 25.17 | 19.31 | 21.45 | 0.26 | 54 | 291.76 | 61.2 | 4.25 | 52 | 81.31 | 36218.04 | 309.76 | 3033.57 | 110.96 | 56.78 | 25097.22 | 0.51 | 0.84 | 2.74 | 1.54 | 1 | 10
14 | 145 | CONCLUIDO | 4.0273 | 24.83 | 19.19 | 23.02 | 0.27 | 50 | 292.27 | 61.2 | 4.5 | 48 | 81.57 | 36281.16 | 305.43 | 3033.69 | 107.19 | 56.78 | 23231.55 | 0.53 | 0.84 | 2.73 | 1.42 | 1 | 10
15 | 145 | CONCLUIDO | 4.0684 | 24.58 | 19.1 | 24.38 | 0.29 | 47 | 292.79 | 61.2 | 4.75 | 45 | 81.84 | 36344.4 | 301.25 | 3033.61 | 104.06 | 56.78 | 21683.76 | 0.55 | 0.84 | 2.73 | 1.33 | 1 | 10
16 | 145 | CONCLUIDO | 4.1094 | 24.33 | 19.01 | 25.93 | 0.3 | 44 | 293.3 | 61.2 | 5 | 42 | 82.1 | 36407.75 | 298.12 | 3033.53 | 101.41 | 56.78 | 20370.9 | 0.56 | 0.85 | 2.73 | 1.25 | 1 | 10
17 | 145 | CONCLUIDO | 4.1416 | 24.15 | 18.93 | 27.05 | 0.32 | 42 | 293.81 | 61.2 | 5.25 | 40 | 82.36 | 36471.2 | 294.61 | 3033.45 | 98.76 | 56.78 | 19057.82 | 0.57 | 0.85 | 2.72 | 1.17 | 1 | 10
18 | 145 | CONCLUIDO | 4.1836 | 23.9 | 18.85 | 29 | 0.33 | 39 | 294.33 | 61.2 | 5.5 | 37 | 82.63 | 36534.76 | 289.97 | 3033.62 | 96.22 | 56.78 | 17804.02 | 0.59 | 0.86 | 2.72 | 1.09 | 1 | 10
19 | 145 | CONCLUIDO | 4.2079 | 23.76 | 18.82 | 30.52 | 0.35 | 37 | 294.84 | 61.2 | 5.75 | 35 | 82.9 | 36598.44 | 287.63 | 3033.67 | 95.1 | 56.78 | 17252.09 | 0.6 | 0.86 | 2.72 | 1.06 | 1 | 10
20 | 145 | CONCLUIDO | 4.2386 | 23.59 | 18.76 | 32.16 | 0.36 | 35 | 295.36 | 61.2 | 6 | 33 | 83.16 | 36662.22 | 283.63 | 3033.58 | 93 | 56.78 | 16214.94 | 0.61 | 0.86 | 2.72 | 0.99 | 1 | 10
21 | 145 | CONCLUIDO | 4.2729 | 23.4 | 18.68 | 33.96 | 0.38 | 33 | 295.88 | 61.2 | 6.25 | 31 | 83.43 | 36726.12 | 278.97 | 3033.51 | 90.51 | 56.78 | 14975.92 | 0.63 | 0.86 | 2.71 | 0.91 | 1 | 10
22 | 145 | CONCLUIDO | 4.2871 | 23.33 | 18.65 | 34.97 | 0.39 | 32 | 296.4 | 61.2 | 6.5 | 30 | 83.7 | 36790.13 | 277.12 | 3033.68 | 89.56 | 56.78 | 14509.46 | 0.63 | 0.87 | 2.71 | 0.89 | 1 | 10
23 | 145 | CONCLUIDO | 4.3178 | 23.16 | 18.59 | 37.19 | 0.4 | 30 | 296.92 | 61.2 | 6.75 | 28 | 83.97 | 36854.25 | 272.34 | 3033.89 | 87.7 | 56.78 | 13587.14 | 0.65 | 0.87 | 2.7 | 0.83 | 1 | 10
24 | 145 | CONCLUIDO | 4.333 | 23.08 | 18.57 | 38.41 | 0.42 | 29 | 297.44 | 61.2 | 7 | 27 | 84.24 | 36918.48 | 269.7 | 3033.49 | 86.92 | 56.78 | 13203.44 | 0.65 | 0.87 | 2.7 | 0.8 | 1 | 10
25 | 145 | CONCLUIDO | 4.3467 | 23.01 | 18.55 | 39.75 | 0.43 | 28 | 297.96 | 61.2 | 7.25 | 26 | 84.51 | 36982.83 | 266.06 | 3033.69 | 86.39 | 56.78 | 12942.17 | 0.66 | 0.87 | 2.7 | 0.78 | 1 | 10
26 | 145 | CONCLUIDO | 4.3776 | 22.84 | 18.49 | 42.68 | 0.45 | 26 | 298.48 | 61.2 | 7.5 | 24 | 84.79 | 37047.29 | 261.82 | 3033.61 | 84.4 | 56.78 | 11958.43 | 0.67 | 0.87 | 2.7 | 0.73 | 1 | 10
27 | 145 | CONCLUIDO | 4.394 | 22.76 | 18.46 | 44.31 | 0.46 | 25 | 299.01 | 61.2 | 7.75 | 22 | 85.06 | 37111.87 | 257.05 | 3033.45 | 83.52 | 56.78 | 11521.35 | 0.68 | 0.87 | 2.7 | 0.7 | 1 | 10
28 | 145 | CONCLUIDO | 4.4097 | 22.68 | 18.43 | 46.09 | 0.48 | 24 | 299.53 | 61.2 | 8 | 18 | 85.33 | 37176.68 | 253.9 | 3033.48 | 82.4 | 56.78 | 10966.9 | 0.69 | 0.88 | 2.7 | 0.67 | 1 | 10
29 | 145 | CONCLUIDO | 4.4079 | 22.69 | 18.44 | 46.11 | 0.49 | 24 | 300.06 | 61.2 | 8.25 | 15 | 85.61 | 37241.49 | 252.92 | 3033.64 | 82.86 | 56.78 | 11199.06 | 0.69 | 0.87 | 2.7 | 0.68 | 1 | 10
30 | 145 | CONCLUIDO | 4.4231 | 22.61 | 18.42 | 48.05 | 0.5 | 23 | 300.59 | 61.2 | 8.5 | 10 | 85.89 | 37306.42 | 250.4 | 3033.81 | 81.52 | 56.78 | 10531.23 | 0.7 | 0.88 | 2.71 | 0.65 | 1 | 10
31 | 145 | CONCLUIDO | 4.4251 | 22.6 | 18.41 | 48.03 | 0.52 | 23 | 301.11 | 61.2 | 8.75 | 6 | 86.16 | 37371.47 | 248.51 | 3033.52 | 81.32 | 56.78 | 10430.63 | 0.7 | 0.88 | 2.71 | 0.65 | 1 | 10
32 | 145 | CONCLUIDO | 4.4397 | 22.52 | 18.39 | 50.15 | 0.53 | 22 | 301.64 | 61.2 | 9 | 0 | 86.44 | 37436.63 | 248.13 | 3033.59 | 80.34 | 56.78 | 9948.88 | 0.71 | 0.88 | 2.71 | 0.62 | 1 | 10
0 | 65 | CONCLUIDO | 3.3863 | 29.53 | 22.75 | 8.08 | 0.13 | 169 | 133.21 | 46.47 | 1 | 167 | 20.75 | 16663.42 | 232.85 | 3034 | 223.32 | 56.78 | 80700.71 | 0.25 | 0.71 | 2.94 | 4.98 | 1 | 10
1 | 65 | CONCLUIDO | 3.7213 | 26.87 | 21.34 | 10.41 | 0.17 | 123 | 133.55 | 46.47 | 1.25 | 121 | 20.83 | 16704.7 | 211.85 | 3034.02 | 177.08 | 56.78 | 57811.73 | 0.32 | 0.76 | 2.87 | 3.58 | 1 | 10
2 | 65 | CONCLUIDO | 3.9429 | 25.36 | 20.57 | 12.86 | 0.2 | 96 | 133.88 | 46.47 | 1.5 | 94 | 20.91 | 16746.01 | 198.1 | 3033.89 | 151.85 | 56.78 | 45334.86 | 0.37 | 0.78 | 2.82 | 2.8 | 1 | 10
3 | 65 | CONCLUIDO | 4.1159 | 24.3 | 19.99 | 15.38 | 0.23 | 78 | 134.22 | 46.47 | 1.75 | 76 | 21 | 16787.35 | 186 | 3033.51 | 133.48 | 56.78 | 36235.71 | 0.43 | 0.81 | 2.78 | 2.23 | 1 | 10
4 | 65 | CONCLUIDO | 4.2442 | 23.56 | 19.61 | 18.1 | 0.26 | 65 | 134.55 | 46.47 | 2 | 63 | 21.09 | 16828.84 | 176.48 | 3033.68 | 121.15 | 56.78 | 30139.7 | 0.47 | 0.82 | 2.75 | 1.85 | 1 | 10
5 | 65 | CONCLUIDO | 4.3445 | 23.02 | 19.34 | 21.1 | 0.29 | 55 | 134.89 | 46.47 | 2.25 | 44 | 21.17 | 16870.25 | 166.84 | 3033.96 | 111.71 | 56.78 | 25467.92 | 0.51 | 0.83 | 2.75 | 1.57 | 1 | 10
6 | 65 | CONCLUIDO | 4.3901 | 22.78 | 19.24 | 23.08 | 0.33 | 50 | 135.22 | 46.47 | 2.5 | 20 | 21.26 | 16911.68 | 161.42 | 3033.63 | 107.58 | 56.78 | 23427.99 | 0.53 | 0.84 | 2.77 | 1.47 | 1 | 10
7 | 65 | CONCLUIDO | 4.4093 | 22.68 | 19.19 | 23.99 | 0.36 | 48 | 135.56 | 46.47 | 2.75 | 2 | 21.34 | 16953.14 | 159.88 | 3033.75 | 105.1 | 56.78 | 22196.4 | 0.54 | 0.84 | 2.8 | 1.43 | 1 | 10
8 | 65 | CONCLUIDO | 4.4106 | 22.67 | 19.19 | 23.98 | 0.39 | 48 | 135.9 | 46.47 | 3 | 0 | 21.43 | 16994.64 | 160.08 | 3033.53 | 104.99 | 56.78 | 22141.52 | 0.54 | 0.84 | 2.79 | 1.42 | 1 | 10
0 | 130 | CONCLUIDO | 2.1552 | 46.4 | 27.66 | 5.09 | 0.07 | 326 | 252.85 | 59.19 | 1 | 324 | 62.65 | 31418.63 | 448.63 | 3035.09 | 384 | 56.78 | 160258.03 | 0.15 | 0.58 | 3.19 | 9.88 | 1 | 10
1 | 130 | CONCLUIDO | 2.5863 | 38.67 | 24.62 | 6.42 | 0.09 | 230 | 253.3 | 59.19 | 1.25 | 228 | 62.86 | 31474.5 | 396.11 | 3034.47 | 284.23 | 56.78 | 110853.46 | 0.2 | 0.66 | 3.04 | 6.85 | 1 | 10
2 | 130 | CONCLUIDO | 2.8993 | 34.49 | 22.98 | 7.75 | 0.11 | 178 | 253.75 | 59.19 | 1.5 | 176 | 63.06 | 31530.44 | 367.03 | 3034.37 | 231.43 | 56.78 | 84711.67 | 0.25 | 0.7 | 2.93 | 5.21 | 1 | 10
3 | 130 | CONCLUIDO | 3.1446 | 31.8 | 21.96 | 9.15 | 0.12 | 144 | 254.21 | 59.19 | 1.75 | 142 | 63.26 | 31586.46 | 347.66 | 3034.42 | 197.33 | 56.78 | 67832.46 | 0.29 | 0.74 | 2.89 | 4.19 | 1 | 10
4 | 130 | CONCLUIDO | 3.3247 | 30.08 | 21.31 | 10.48 | 0.14 | 122 | 254.66 | 59.19 | 2 | 120 | 63.47 | 31642.55 | 334.69 | 3034.16 | 176.36 | 56.78 | 57459.53 | 0.32 | 0.76 | 2.85 | 3.54 | 1 | 10
5 | 130 | CONCLUIDO | 3.4802 | 28.73 | 20.8 | 11.88 | 0.16 | 105 | 255.12 | 59.19 | 2.25 | 103 | 63.67 | 31698.72 | 324.09 | 3034.14 | 159.67 | 56.78 | 49197.58 | 0.36 | 0.78 | 2.82 | 3.03 | 1 | 10
6 | 130 | CONCLUIDO | 3.606 | 27.73 | 20.43 | 13.32 | 0.17 | 92 | 255.57 | 59.19 | 2.5 | 90 | 63.88 | 31754.97 | 315.33 | 3033.74 | 147.55 | 56.78 | 43203.37 | 0.38 | 0.79 | 2.81 | 2.66 | 1 | 10
7 | 130 | CONCLUIDO | 3.7105 | 26.95 | 20.14 | 14.73 | 0.19 | 82 | 256.03 | 59.19 | 2.75 | 80 | 64.09 | 31811.29 | 307.98 | 3033.82 | 137.91 | 56.78 | 38430.63 | 0.41 | 0.8 | 2.79 | 2.37 | 1 | 10
8 | 130 | CONCLUIDO | 3.8103 | 26.24 | 19.87 | 16.33 | 0.21 | 73 | 256.49 | 59.19 | 3 | 71 | 64.29 | 31867.69 | 301.1 | 3034 | 129.06 | 56.78 | 34052.1 | 0.44 | 0.81 | 2.78 | 2.1 | 1 | 10
9 | 130 | CONCLUIDO | 3.879 | 25.78 | 19.7 | 17.64 | 0.23 | 67 | 256.95 | 59.19 | 3.25 | 65 | 64.5 | 31924.29 | 296 | 3033.77 | 123.68 | 56.78 | 31391.41 | 0.46 | 0.82 | 2.77 | 1.93 | 1 | 10
10 | 130 | CONCLUIDO | 3.9542 | 25.29 | 19.5 | 19.18 | 0.24 | 61 | 257.41 | 59.19 | 3.5 | 59 | 64.71 | 31980.84 | 289.79 | 3033.79 | 117.25 | 56.78 | 28207.08 | 0.48 | 0.83 | 2.76 | 1.74 | 1 | 10
11 | 130 | CONCLUIDO | 4.0186 | 24.88 | 19.34 | 20.72 | 0.26 | 56 | 257.86 | 59.19 | 3.75 | 54 | 64.92 | 32037.48 | 284.54 | 3033.69 | 112.43 | 56.78 | 25824.47 | 0.51 | 0.83 | 2.74 | 1.57 | 1 | 10
12 | 130 | CONCLUIDO | 4.0631 | 24.61 | 19.26 | 22.23 | 0.28 | 52 | 258.32 | 59.19 | 4 | 50 | 65.13 | 32094.19 | 281.3 | 3033.63 | 109.6 | 56.78 | 24429.42 | 0.52 | 0.84 | 2.74 | 1.5 | 1 | 10
13 | 130 | CONCLUIDO | 4.1234 | 24.25 | 19.1 | 23.88 | 0.29 | 48 | 258.78 | 59.19 | 4.25 | 46 | 65.34 | 32150.98 | 275.46 | 3033.55 | 103.99 | 56.78 | 21642.32 | 0.55 | 0.84 | 2.74 | 1.33 | 1 | 10
14 | 130 | CONCLUIDO | 4.1597 | 24.04 | 19.04 | 25.38 | 0.31 | 45 | 259.25 | 59.19 | 4.5 | 43 | 65.55 | 32207.85 | 271.38 | 3033.53 | 102.33 | 56.78 | 20828.8 | 0.55 | 0.85 | 2.72 | 1.27 | 1 | 10
15 | 130 | CONCLUIDO | 4.2052 | 23.78 | 18.92 | 27.03 | 0.33 | 42 | 259.71 | 59.19 | 4.75 | 40 | 65.76 | 32264.79 | 267.18 | 3033.58 | 98.65 | 56.78 | 19002.38 | 0.58 | 0.85 | 2.71 | 1.16 | 1 | 10
16 | 130 | CONCLUIDO | 4.2422 | 23.57 | 18.86 | 29.02 | 0.34 | 39 | 260.17 | 59.19 | 5 | 37 | 65.98 | 32321.82 | 261.86 | 3033.57 | 96.36 | 56.78 | 17874.89 | 0.59 | 0.86 | 2.72 | 1.09 | 1 | 10
17 | 130 | CONCLUIDO | 4.2839 | 23.34 | 18.78 | 31.3 | 0.36 | 36 | 260.63 | 59.19 | 5.25 | 34 | 66.19 | 32378.93 | 256.08 | 3033.62 | 93.84 | 56.78 | 16625.37 | 0.61 | 0.86 | 2.71 | 1.01 | 1 | 10
18 | 130 | CONCLUIDO | 4.2946 | 23.29 | 18.77 | 32.18 | 0.37 | 35 | 261.1 | 59.19 | 5.5 | 33 | 66.4 | 32436.11 | 255.13 | 3033.66 | 93.63 | 56.78 | 16527.16 | 0.61 | 0.86 | 2.71 | 1 | 1 | 10
19 | 130 | CONCLUIDO | 4.3279 | 23.11 | 18.69 | 33.98 | 0.39 | 33 | 261.56 | 59.19 | 5.75 | 31 | 66.62 | 32493.38 | 250.18 | 3033.51 | 90.79 | 56.78 | 15120.11 | 0.63 | 0.86 | 2.71 | 0.92 | 1 | 10
20 | 130 | CONCLUIDO | 4.3588 | 22.94 | 18.62 | 36.04 | 0.41 | 31 | 262.03 | 59.19 | 6 | 29 | 66.83 | 32550.72 | 246.2 | 3033.56 | 88.96 | 56.78 | 14214.84 | 0.64 | 0.87 | 2.7 | 0.86 | 1 | 10
21 | 130 | CONCLUIDO | 4.3887 | 22.79 | 18.56 | 38.41 | 0.42 | 29 | 262.49 | 59.19 | 6.25 | 27 | 67.05 | 32608.15 | 242.52 | 3033.57 | 86.85 | 56.78 | 13167.92 | 0.65 | 0.87 | 2.7 | 0.8 | 1 | 10
22 | 130 | CONCLUIDO | 4.398 | 22.74 | 18.56 | 39.78 | 0.44 | 28 | 262.96 | 59.19 | 6.5 | 24 | 67.26 | 32665.66 | 237.23 | 3033.53 | 86.7 | 56.78 | 13098.64 | 0.65 | 0.87 | 2.7 | 0.8 | 1 | 10
23 | 130 | CONCLUIDO | 4.4336 | 22.56 | 18.48 | 42.64 | 0.46 | 26 | 263.42 | 59.19 | 6.75 | 20 | 67.48 | 32723.25 | 232.83 | 3033.55 | 83.83 | 56.78 | 11670.81 | 0.68 | 0.87 | 2.7 | 0.71 | 1 | 10
24 | 130 | CONCLUIDO | 4.4268 | 22.59 | 18.51 | 42.72 | 0.47 | 26 | 263.89 | 59.19 | 7 | 12 | 67.7 | 32780.92 | 231.8 | 3033.88 | 84.53 | 56.78 | 12023.4 | 0.67 | 0.87 | 2.72 | 0.75 | 1 | 10
25 | 130 | CONCLUIDO | 4.4434 | 22.51 | 18.48 | 44.35 | 0.49 | 25 | 264.36 | 59.19 | 7.25 | 7 | 67.92 | 32838.68 | 230.52 | 3033.53 | 83.48 | 56.78 | 11503.24 | 0.68 | 0.87 | 2.71 | 0.71 | 1 | 10
26 | 130 | CONCLUIDO | 4.443 | 22.51 | 18.48 | 44.35 | 0.5 | 25 | 264.83 | 59.19 | 7.5 | 1 | 68.14 | 32896.51 | 230.83 | 3033.7 | 83.2 | 56.78 | 11363.66 | 0.68 | 0.87 | 2.72 | 0.71 | 1 | 10
27 | 130 | CONCLUIDO | 4.4432 | 22.51 | 18.48 | 44.35 | 0.52 | 25 | 265.3 | 59.19 | 7.75 | 0 | 68.36 | 32954.43 | 230.96 | 3033.7 | 83.13 | 56.78 | 11330.2 | 0.68 | 0.87 | 2.72 | 0.71 | 1 | 10
0 | 75 | CONCLUIDO | 3.1708 | 31.54 | 23.43 | 7.36 | 0.12 | 191 | 150.44 | 49.1 | 1 | 189 | 25.34 | 18787.76 | 263.53 | 3034.41 | 245.45 | 56.78 | 91655.88 | 0.23 | 0.69 | 2.97 | 5.66 | 1 | 10
1 | 75 | CONCLUIDO | 3.5298 | 28.33 | 21.81 | 9.41 | 0.15 | 139 | 150.78 | 49.1 | 1.25 | 137 | 25.44 | 18830.65 | 239.72 | 3034.28 | 192.48 | 56.78 | 65434.98 | 0.29 | 0.74 | 2.88 | 4.04 | 1 | 10
2 | 75 | CONCLUIDO | 3.7697 | 26.53 | 20.92 | 11.52 | 0.18 | 109 | 151.13 | 49.1 | 1.5 | 107 | 25.54 | 18873.58 | 225.24 | 3034.29 | 163.39 | 56.78 | 51038.63 | 0.35 | 0.77 | 2.84 | 3.15 | 1 | 10
3 | 75 | CONCLUIDO | 3.95 | 25.32 | 20.32 | 13.7 | 0.2 | 89 | 151.48 | 49.1 | 1.75 | 87 | 25.64 | 18916.54 | 212.96 | 3033.96 | 144.1 | 56.78 | 41492.3 | 0.39 | 0.79 | 2.8 | 2.55 | 1 | 10
4 | 75 | CONCLUIDO | 4.0912 | 24.44 | 19.91 | 16.14 | 0.23 | 74 | 151.83 | 49.1 | 2 | 72 | 25.73 | 18959.54 | 202.95 | 3033.8 | 130.84 | 56.78 | 34936.66 | 0.43 | 0.81 | 2.77 | 2.14 | 1 | 10
5 | 75 | CONCLUIDO | 4.2039 | 23.79 | 19.59 | 18.65 | 0.26 | 63 | 152.18 | 49.1 | 2.25 | 61 | 25.83 | 19002.56 | 193.83 | 3033.69 | 120.09 | 56.78 | 29617.82 | 0.47 | 0.82 | 2.76 | 1.82 | 1 | 10
6 | 75 | CONCLUIDO | 4.3052 | 23.23 | 19.3 | 21.45 | 0.29 | 54 | 152.53 | 49.1 | 2.5 | 50 | 25.93 | 19045.63 | 184.66 | 3033.62 | 110.96 | 56.78 | 25096.5 | 0.51 | 0.84 | 2.74 | 1.54 | 1 | 10
7 | 75 | CONCLUIDO | 4.3723 | 22.87 | 19.13 | 23.91 | 0.32 | 48 | 152.88 | 49.1 | 2.75 | 40 | 26.03 | 19088.72 | 177.41 | 3033.73 | 104.67 | 56.78 | 21984.01 | 0.54 | 0.84 | 2.74 | 1.36 | 1 | 10
8 | 75 | CONCLUIDO | 4.4164 | 22.64 | 19.02 | 25.94 | 0.35 | 44 | 153.23 | 49.1 | 3 | 21 | 26.13 | 19131.85 | 171.56 | 3033.72 | 100.81 | 56.78 | 20073.35 | 0.56 | 0.85 | 2.75 | 1.26 | 1 | 10
9 | 75 | CONCLUIDO | 4.4373 | 22.54 | 18.98 | 27.11 | 0.37 | 42 | 153.58 | 49.1 | 3.25 | 5 | 26.23 | 19175.02 | 170.92 | 3033.65 | 98.89 | 56.78 | 19121.27 | 0.57 | 0.85 | 2.76 | 1.21 | 1 | 10
10 | 75 | CONCLUIDO | 4.4384 | 22.53 | 18.97 | 27.1 | 0.4 | 42 | 153.93 | 49.1 | 3.5 | 0 | 26.33 | 19218.22 | 170.36 | 3033.5 | 98.5 | 56.78 | 18926.45 | 0.58 | 0.85 | 2.77 | 1.21 | 1 | 10
0 | 95 | CONCLUIDO | 2.7745 | 36.04 | 24.79 | 6.3 | 0.1 | 236 | 185.69 | 53.44 | 1 | 234 | 36.26 | 23136.14 | 325.41 | 3034.72 | 290.22 | 56.78 | 113819.44 | 0.2 | 0.65 | 3.04 | 7.02 | 1 | 10
1 | 95 | CONCLUIDO | 3.1594 | 31.65 | 22.82 | 8.01 | 0.12 | 171 | 186.07 | 53.44 | 1.25 | 169 | 36.39 | 23182.76 | 295.21 | 3034.11 | 224.76 | 56.78 | 81414.54 | 0.25 | 0.71 | 2.96 | 5.05 | 1 | 10
2 | 95 | CONCLUIDO | 3.4333 | 29.13 | 21.67 | 9.7 | 0.14 | 134 | 186.45 | 53.44 | 1.5 | 132 | 36.51 | 23229.42 | 276.27 | 3034.31 | 188.07 | 56.78 | 63253.32 | 0.3 | 0.74 | 2.87 | 3.9 | 1 | 10
3 | 95 | CONCLUIDO | 3.6444 | 27.44 | 20.91 | 11.51 | 0.17 | 109 | 186.83 | 53.44 | 1.75 | 107 | 36.64 | 23276.13 | 262.88 | 3033.96 | 163.2 | 56.78 | 50945.18 | 0.35 | 0.77 | 2.84 | 3.15 | 1 | 10
4 | 95 | CONCLUIDO | 3.802 | 26.3 | 20.41 | 13.31 | 0.19 | 92 | 187.21 | 53.44 | 2 | 90 | 36.77 | 23322.88 | 252.2 | 3034.21 | 147.21 | 56.78 | 43031.7 | 0.39 | 0.79 | 2.79 | 2.64 | 1 | 10
5 | 95 | CONCLUIDO | 3.9316 | 25.44 | 20.03 | 15.21 | 0.21 | 79 | 187.59 | 53.44 | 2.25 | 77 | 36.9 | 23369.68 | 243.11 | 3033.91 | 134.53 | 56.78 | 36760.06 | 0.42 | 0.81 | 2.78 | 2.26 | 1 | 10
6 | 95 | CONCLUIDO | 4.0342 | 24.79 | 19.75 | 17.17 | 0.24 | 69 | 187.97 | 53.44 | 2.5 | 67 | 37.03 | 23416.52 | 235.85 | 3033.99 | 125.42 | 56.78 | 32252.04 | 0.45 | 0.82 | 2.77 | 1.98 | 1 | 10
7 | 95 | CONCLUIDO | 4.1247 | 24.24 | 19.5 | 19.19 | 0.26 | 61 | 188.35 | 53.44 | 2.75 | 59 | 37.16 | 23463.4 | 228.08 | 3033.83 | 117.38 | 56.78 | 28270.38 | 0.48 | 0.83 | 2.76 | 1.74 | 1 | 10
8 | 95 | CONCLUIDO | 4.2034 | 23.79 | 19.31 | 21.46 | 0.28 | 54 | 188.73 | 53.44 | 3 | 52 | 37.29 | 23510.33 | 221.39 | 3033.8 | 111.06 | 56.78 | 25145.6 | 0.51 | 0.84 | 2.74 | 1.54 | 1 | 10
9 | 95 | CONCLUIDO | 4.2636 | 23.45 | 19.16 | 23.46 | 0.3 | 49 | 189.11 | 53.44 | 3.25 | 47 | 37.42 | 23557.3 | 215.03 | 3033.65 | 106.41 | 56.78 | 22849.76 | 0.53 | 0.84 | 2.73 | 1.4 | 1 | 10
10 | 95 | CONCLUIDO | 4.3244 | 23.12 | 19.02 | 25.93 | 0.33 | 44 | 189.49 | 53.44 | 3.5 | 42 | 37.55 | 23604.32 | 209.38 | 3033.58 | 101.43 | 56.78 | 20384.36 | 0.56 | 0.85 | 2.73 | 1.25 | 1 | 10
11 | 95 | CONCLUIDO | 4.3759 | 22.85 | 18.89 | 28.34 | 0.35 | 40 | 189.87 | 53.44 | 3.75 | 37 | 37.69 | 23651.38 | 201.26 | 3033.63 | 97.5 | 56.78 | 18438.27 | 0.58 | 0.85 | 2.72 | 1.13 | 1 | 10
12 | 95 | CONCLUIDO | 4.4097 | 22.68 | 18.83 | 30.54 | 0.37 | 37 | 190.25 | 53.44 | 4 | 29 | 37.82 | 23698.48 | 198.73 | 3033.64 | 95.39 | 56.78 | 17396.02 | 0.6 | 0.86 | 2.72 | 1.07 | 1 | 10
13 | 95 | CONCLUIDO | 4.4326 | 22.56 | 18.79 | 32.21 | 0.4 | 35 | 190.63 | 53.44 | 4.25 | 16 | 37.95 | 23745.63 | 192.52 | 3033.74 | 93.83 | 56.78 | 16627.26 | 0.61 | 0.86 | 2.72 | 1.02 | 1 | 10
14 | 95 | CONCLUIDO | 4.4483 | 22.48 | 18.75 | 33.08 | 0.42 | 34 | 191.02 | 53.44 | 4.5 | 6 | 38.08 | 23792.83 | 192.13 | 3033.66 | 91.64 | 56.78 | 15535.95 | 0.62 | 0.86 | 2.74 | 0.98 | 1 | 10
15 | 95 | CONCLUIDO | 4.4447 | 22.5 | 18.76 | 33.11 | 0.44 | 34 | 191.4 | 53.44 | 4.75 | 3 | 38.22 | 23840.07 | 190.76 | 3033.8 | 91.99 | 56.78 | 15714.61 | 0.62 | 0.86 | 2.75 | 1 | 1 | 10
16 | 95 | CONCLUIDO | 4.4581 | 22.43 | 18.73 | 34.06 | 0.46 | 33 | 191.78 | 53.44 | 5 | 0 | 38.35 | 23887.36 | 190.16 | 3033.68 | 90.91 | 56.78 | 15177.2 | 0.62 | 0.86 | 2.75 | 0.97 | 1 | 10
0 | 55 | CONCLUIDO | 3.6223 | 27.61 | 22.03 | 9.06 | 0.15 | 146 | 116.05 | 43.4 | 1 | 144 | 16.65 | 14546.17 | 200.68 | 3034.3 | 199.76 | 56.78 | 69038.27 | 0.28 | 0.73 | 2.9 | 4.27 | 1 | 10
1 | 55 | CONCLUIDO | 3.9325 | 25.43 | 20.81 | 11.78 | 0.19 | 106 | 116.37 | 43.4 | 1.25 | 104 | 16.72 | 14585.96 | 182.47 | 3033.85 | 160.23 | 56.78 | 49470.68 | 0.35 | 0.78 | 2.82 | 3.04 | 1 | 10
2 | 55 | CONCLUIDO | 4.1339 | 24.19 | 20.15 | 14.74 | 0.23 | 82 | 116.69 | 43.4 | 1.5 | 79 | 16.79 | 14625.77 | 168.48 | 3033.84 | 138.17 | 56.78 | 38562.55 | 0.41 | 0.8 | 2.8 | 2.38 | 1 | 10
3 | 55 | CONCLUIDO | 4.2881 | 23.32 | 19.66 | 17.87 | 0.26 | 66 | 117.01 | 43.4 | 1.75 | 56 | 16.86 | 14665.62 | 157.26 | 3033.66 | 122.08 | 56.78 | 30597.95 | 0.47 | 0.82 | 2.77 | 1.89 | 1 | 10
4 | 55 | CONCLUIDO | 4.3486 | 23 | 19.5 | 19.83 | 0.3 | 59 | 117.34 | 43.4 | 2 | 21 | 16.94 | 14705.49 | 151.76 | 3033.84 | 115.46 | 56.78 | 27320.68 | 0.49 | 0.83 | 2.81 | 1.74 | 1 | 10
5 | 55 | CONCLUIDO | 4.3687 | 22.89 | 19.44 | 20.47 | 0.34 | 57 | 117.66 | 43.4 | 2.25 | 1 | 17.01 | 14745.39 | 149.6 | 3033.74 | 113.28 | 56.78 | 26243.93 | 0.5 | 0.83 | 2.81 | 1.68 | 1 | 10
6 | 55 | CONCLUIDO | 4.3681 | 22.89 | 19.45 | 20.47 | 0.37 | 57 | 117.98 | 43.4 | 2.5 | 0 | 17.08 | 14785.31 | 149.95 | 3033.79 | 113.19 | 56.78 | 26199.77 | 0.5 | 0.83 | 2.82 | 1.68 | 1 | 10

## gráficos
Selecione o eixo X:
Selecione o eixo Y:
Selecione o eixo Z:
Eixo X | Eixo Y | Eixo Z

## hidden (hidden)
Unnamed: 0
Volume de calda [L]
STATUS
Capacidade operacional [ha/h]
Tempo de missao [h]
Tempo util [h]
Tempo por voo [min]
Autonomia Projetada [h]
N° Voos
MTOW [kg]
Massa Estrutura [kg]
Combustível [kg]
Abastecimentos
Massa gerador
Potência gerador [W]
Combustível consumido [L]
Calda cons [L]
Distância percorrida [km]
Distância Pulverizando [km]
RTL ACUMULADO[m]
EOC [km/km]
EOC [h/h]
Tempo de manobra [h]
Tempo rtl_rtw [h]
V pulv [m/s]
V desloc [m/s]