## RESULTADOS_18
Unnamed: 0 | Volume de calda [L] | STATUS | Capacidade operacional [ha/h] | Tempo de missao [h] | Tempo util [h] | Tempo por voo [min] | Autonomia Projetada [h] | N° Voos | MTOW [kg] | Massa Estrutura [kg] | Combustível [kg] | Abastecimentos | Massa gerador | Potência gerador [W] | Combustível consumido [L] | Calda cons [L] | Distância percorrida [km] | Distância Pulverizando [km] | RTL ACUMULADO[m] | EOC [km/km] | EOC [h/h] | Tempo de manobra [h] | Tempo rtl_rtw [h] | V pulv [m/s] | V desloc [m/s] | Preço Total por ha Simples [R$/ha] | Preço Total por ha Presumido [R$/ha] | Preço Total por ha Real [R$/ha] | Preço Total Simples [R$] | Preço Total Presumido [R$] | Prod CAPEX [ha/h/R$] | Dias Trabalhados | Preço Total Real [R$]
0 | 100 | CONCLUIDO | 1.5269 | 65.49 | 45.32 | 5.99 | 0.09 | 454 | 194.77 | 54.38 | 1 | 452 | 39.4 | 24256.19 | 627.41 | 3111.22 | 534.78 | 88.73 | 219058.84 | 0.17 | 0.64 | 8.34 | 13.54 | 1 | 10 | 2629.0872 | 3597.2331 | 3253.9182 | 2629087.1813 | 3597233.0685 | 2.0706e-06 | 75.7986 | 3253918.1932
1 | 100 | CONCLUIDO | 1.756 | 56.95 | 41.56 | 7.53 | 0.11 | 331 | 195.16 | 54.38 | 1.25 | 329 | 39.53 | 24303.87 | 571.86 | 3110.7 | 411.56 | 88.73 | 158065.21 | 0.22 | 0.7 | 8.15 | 9.79 | 1 | 10 | 2173.5453 | 2973.9406 | 2690.1119 | 2173545.3496 | 2973940.6373 | 2.3812e-06 | 65.9144 | 2690111.9169
2 | 100 | CONCLUIDO | 1.9259 | 51.92 | 39.33 | 9.11 | 0.14 | 259 | 195.55 | 54.38 | 1.5 | 257 | 39.67 | 24351.61 | 537.66 | 3110.43 | 339.53 | 88.73 | 122407.29 | 0.26 | 0.74 | 8.01 | 7.56 | 1 | 10 | 1927.4289 | 2637.1933 | 2385.5033 | 1927428.9317 | 2637193.2965 | 2.6116e-06 | 60.0926 | 2385503.2696
3 | 100 | CONCLUIDO | 2.0505 | 48.77 | 37.97 | 10.7 | 0.16 | 213 | 195.93 | 54.38 | 1.75 | 211 | 39.81 | 24399.39 | 515.9 | 3109.67 | 295.18 | 88.73 | 100465.28 | 0.3 | 0.76 | 7.93 | 6.2 | 1 | 10 | 1769.4484 | 2421.0374 | 2189.977 | 1769448.4013 | 2421037.3652 | 2.7806e-06 | 56.4468 | 2189976.957
4 | 100 | CONCLUIDO | 2.1479 | 46.56 | 37 | 12.27 | 0.18 | 181 | 196.32 | 54.38 | 2 | 179 | 39.95 | 24447.22 | 499.17 | 3110 | 263.79 | 88.73 | 84930.08 | 0.34 | 0.78 | 7.87 | 5.23 | 1 | 10 | 1661.8243 | 2273.7813 | 2056.7748 | 1661824.3129 | 2273781.3394 | 2.9127e-06 | 53.8889 | 2056774.8396
5 | 100 | CONCLUIDO | 2.2247 | 44.95 | 36.33 | 13.88 | 0.2 | 157 | 196.71 | 54.38 | 2.25 | 155 | 40.08 | 24495.09 | 486.8 | 3109.66 | 241.19 | 88.73 | 73748.48 | 0.37 | 0.8 | 7.85 | 4.56 | 1 | 10 | 1584.3813 | 2167.8204 | 1960.9266 | 1584381.2836 | 2167820.3701 | 3.0168e-06 | 52.0255 | 1960926.6366
6 | 100 | CONCLUIDO | 2.2924 | 43.62 | 35.74 | 15.54 | 0.23 | 138 | 197.1 | 54.38 | 2.5 | 136 | 40.22 | 24543.01 | 475.65 | 3109.88 | 222.24 | 88.73 | 64367.73 | 0.4 | 0.81 | 7.81 | 3.97 | 1 | 10 | 1524.653 | 2086.0975 | 1887.0033 | 1524653.0316 | 2086097.5408 | 3.1086e-06 | 50.4861 | 1887003.3194
7 | 100 | CONCLUIDO | 2.3487 | 42.58 | 35.28 | 17.21 | 0.25 | 123 | 197.49 | 54.38 | 2.75 | 121 | 40.36 | 24590.98 | 466.15 | 3109.81 | 207.46 | 88.73 | 57053.53 | 0.43 | 0.82 | 7.78 | 3.51 | 1 | 10 | 1473.5805 | 2016.2178 | 1823.7928 | 1473580.49 | 2016217.8361 | 3.185e-06 | 49.2824 | 1823792.8356
8 | 100 | CONCLUIDO | 2.3945 | 41.76 | 34.93 | 18.88 | 0.27 | 111 | 197.88 | 54.38 | 3 | 109 | 40.5 | 24639 | 458.2 | 3109.58 | 195.86 | 88.73 | 51314.62 | 0.45 | 0.83 | 7.77 | 3.17 | 1 | 10 | 1439.1266 | 1969.0765 | 1781.1506 | 1439126.6094 | 1969076.5168 | 3.2471e-06 | 48.3333 | 1781150.6176
9 | 100 | CONCLUIDO | 2.4331 | 41.1 | 34.66 | 20.59 | 0.29 | 101 | 198.27 | 54.38 | 3.25 | 99 | 40.64 | 24687.06 | 450.61 | 3109.81 | 186.79 | 88.73 | 46828.93 | 0.48 | 0.83 | 7.75 | 2.89 | 1 | 10 | 1408.6366 | 1927.3587 | 1743.4143 | 1408636.564 | 1927358.6916 | 3.2994e-06 | 47.5694 | 1743414.2831
10 | 100 | CONCLUIDO | 2.4702 | 40.48 | 34.39 | 22.43 | 0.31 | 92 | 198.66 | 54.38 | 3.5 | 90 | 40.78 | 24735.17 | 443.8 | 3109.48 | 178.12 | 88.73 | 42538.94 | 0.5 | 0.84 | 7.74 | 2.62 | 1 | 10 | 1370.14 | 1874.686 | 1695.7686 | 1370140.0064 | 1874686.003 | 3.3498e-06 | 46.8519 | 1695768.602
11 | 100 | CONCLUIDO | 2.4998 | 40 | 34.18 | 24.13 | 0.33 | 85 | 199.05 | 54.38 | 3.75 | 83 | 40.92 | 24783.33 | 437.9 | 3109.49 | 171.26 | 88.73 | 39144.17 | 0.52 | 0.85 | 7.73 | 2.42 | 1 | 10 | 1354.983 | 1853.9475 | 1677.0094 | 1354983.0183 | 1853947.5433 | 3.3899e-06 | 46.2963 | 1677009.3918
12 | 100 | CONCLUIDO | 2.5252 | 39.6 | 34.01 | 25.83 | 0.36 | 79 | 199.44 | 54.38 | 4 | 77 | 41.06 | 24831.54 | 432.33 | 3109.53 | 165.78 | 88.73 | 36432.13 | 0.54 | 0.85 | 7.72 | 2.25 | 1 | 10 | 1332.1059 | 1822.6461 | 1648.6953 | 1332105.9359 | 1822646.1099 | 3.4243e-06 | 45.8333 | 1648695.3233
13 | 100 | CONCLUIDO | 2.5518 | 39.19 | 33.83 | 27.81 | 0.38 | 73 | 199.83 | 54.38 | 4.25 | 71 | 41.2 | 24879.79 | 426.41 | 3109.36 | 160 | 88.73 | 33573.79 | 0.55 | 0.86 | 7.71 | 2.07 | 1 | 10 | 1308.7953 | 1790.7515 | 1619.8447 | 1308795.3284 | 1790751.5083 | 3.4604e-06 | 45.3588 | 1619844.6977
14 | 100 | CONCLUIDO | 2.5741 | 38.85 | 33.69 | 29.72 | 0.4 | 68 | 200.22 | 54.38 | 4.5 | 66 | 41.35 | 24928.09 | 420.88 | 3109.21 | 155.27 | 88.73 | 31234.58 | 0.57 | 0.86 | 7.7 | 1.93 | 1 | 10 | 1297.139 | 1774.8029 | 1605.4182 | 1297139.0363 | 1774802.8553 | 3.4906e-06 | 44.9653 | 1605418.1617
15 | 100 | CONCLUIDO | 2.5935 | 38.56 | 33.55 | 31.46 | 0.42 | 64 | 200.61 | 54.38 | 4.75 | 62 | 41.49 | 24976.45 | 415.05 | 3109.37 | 151.03 | 88.73 | 29133.57 | 0.59 | 0.86 | 7.69 | 1.79 | 1 | 10 | 1276.4593 | 1746.508 | 1579.8237 | 1276459.3442 | 1746507.9881 | 3.517e-06 | 44.6296 | 1579823.717
16 | 100 | CONCLUIDO | 2.6082 | 38.34 | 33.49 | 33.49 | 0.44 | 60 | 201.01 | 54.38 | 5 | 58 | 41.63 | 25024.84 | 411.14 | 3109.44 | 148.71 | 88.73 | 27993.25 | 0.6 | 0.86 | 7.7 | 1.73 | 1 | 10 | 1268.9311 | 1736.2075 | 1570.5063 | 1268931.0683 | 1736207.4689 | 3.5369e-06 | 44.375 | 1570506.2649
17 | 100 | CONCLUIDO | 2.6243 | 38.1 | 33.37 | 35.13 | 0.46 | 57 | 201.4 | 54.38 | 5.25 | 55 | 41.77 | 25073.29 | 405.39 | 3109.5 | 145.1 | 88.73 | 26203.78 | 0.61 | 0.87 | 7.68 | 1.61 | 1 | 10 | 1249.4704 | 1709.5805 | 1546.4205 | 1249470.3696 | 1709580.4824 | 3.5587e-06 | 44.0972 | 1546420.5206
18 | 100 | CONCLUIDO | 2.6436 | 37.83 | 33.25 | 37.64 | 0.48 | 53 | 201.79 | 54.38 | 5.5 | 51 | 41.92 | 25121.79 | 399.49 | 3109.39 | 141.05 | 88.73 | 24197.14 | 0.63 | 0.87 | 7.68 | 1.49 | 1 | 10 | 1238.9094 | 1695.1305 | 1533.3497 | 1238909.4349 | 1695130.5457 | 3.5849e-06 | 43.7847 | 1533349.6655
19 | 100 | CONCLUIDO | 2.6533 | 37.69 | 33.19 | 39.05 | 0.51 | 51 | 202.19 | 54.38 | 5.75 | 49 | 42.06 | 25170.34 | 395.09 | 3109.26 | 139 | 88.73 | 23186.57 | 0.64 | 0.87 | 7.67 | 1.43 | 1 | 10 | 1232.4042 | 1686.2298 | 1525.2984 | 1232404.2152 | 1686229.8171 | 3.598e-06 | 43.6227 | 1525298.41
20 | 100 | CONCLUIDO | 2.6678 | 37.48 | 33.1 | 41.38 | 0.53 | 48 | 202.58 | 54.38 | 6 | 46 | 42.2 | 25218.93 | 391.09 | 3109.42 | 136.06 | 88.73 | 21731.47 | 0.65 | 0.87 | 7.67 | 1.34 | 1 | 10 | 1215.2811 | 1662.8012 | 1504.1058 | 1215281.1132 | 1662801.2335 | 3.6177e-06 | 43.3796 | 1504105.8176
21 | 100 | CONCLUIDO | 2.6821 | 37.28 | 33.02 | 44.02 | 0.55 | 45 | 202.98 | 54.38 | 6.25 | 43 | 42.35 | 25267.7 | 384 | 3109.18 | 133.71 | 88.73 | 20567.76 | 0.66 | 0.88 | 7.66 | 1.26 | 1 | 10 | 1205.3766 | 1649.2495 | 1491.8474 | 1205376.6178 | 1649249.4659 | 3.6371e-06 | 43.1481 | 1491847.4116
22 | 100 | CONCLUIDO | 2.6934 | 37.13 | 32.94 | 45.96 | 0.57 | 43 | 203.37 | 54.38 | 6.5 | 41 | 42.49 | 25316.39 | 380.22 | 3109.19 | 131.25 | 88.73 | 19349.34 | 0.68 | 0.88 | 7.65 | 1.18 | 1 | 10 | 1199.0544 | 1640.5991 | 1484.0226 | 1199054.3513 | 1640599.062 | 3.6524e-06 | 42.9745 | 1484022.5901
23 | 100 | CONCLUIDO | 2.7024 | 37 | 32.89 | 48.14 | 0.59 | 41 | 203.77 | 54.38 | 6.75 | 39 | 42.64 | 25365.14 | 375.86 | 3109.44 | 129.59 | 88.73 | 18529.56 | 0.68 | 0.88 | 7.65 | 1.13 | 1 | 10 | 1183.2948 | 1619.0361 | 1464.5176 | 1183294.7787 | 1619036.1195 | 3.6646e-06 | 42.8241 | 1464517.5846
24 | 100 | CONCLUIDO | 2.71 | 36.9 | 32.87 | 50.57 | 0.61 | 39 | 204.16 | 54.38 | 7 | 37 | 42.78 | 25413.94 | 370.09 | 3109.39 | 128.71 | 88.73 | 18100.91 | 0.69 | 0.88 | 7.65 | 1.11 | 1 | 10 | 1176.5008 | 1609.7403 | 1456.109 | 1176500.8282 | 1609740.3367 | 3.6749e-06 | 42.7083 | 1456108.9782
25 | 100 | CONCLUIDO | 2.7206 | 36.76 | 32.8 | 53.19 | 0.63 | 37 | 204.56 | 54.38 | 7.25 | 34 | 42.93 | 25462.78 | 364.26 | 3109.31 | 126.47 | 88.73 | 16990.44 | 0.7 | 0.88 | 7.65 | 1.04 | 1 | 10 | 1168.7986 | 1599.2019 | 1446.5763 | 1168798.6428 | 1599201.8668 | 3.6893e-06 | 42.5463 | 1446576.2851
26 | 100 | CONCLUIDO | 2.7268 | 36.67 | 32.76 | 54.59 | 0.65 | 36 | 204.95 | 54.38 | 7.5 | 30 | 43.08 | 25511.67 | 360.17 | 3109.2 | 124.87 | 88.73 | 16193.51 | 0.71 | 0.88 | 7.65 | 0.99 | 1 | 10 | 1163.6225 | 1592.1197 | 1440.17 | 1163622.5488 | 1592119.7067 | 3.6977e-06 | 42.4421 | 1440170.0365
27 | 100 | CONCLUIDO | 2.736 | 36.55 | 32.71 | 57.73 | 0.67 | 34 | 205.35 | 54.38 | 7.75 | 25 | 43.22 | 25560.62 | 354.85 | 3109.42 | 123.62 | 88.73 | 15580.43 | 0.72 | 0.88 | 7.64 | 0.95 | 1 | 10 | 1156.8547 | 1582.8597 | 1431.7938 | 1156854.749 | 1582859.7044 | 3.7102e-06 | 42.3032 | 1431793.7958
28 | 100 | CONCLUIDO | 2.7355 | 36.56 | 32.72 | 57.74 | 0.69 | 34 | 205.75 | 54.38 | 8 | 21 | 43.37 | 25609.61 | 353.2 | 3109.22 | 123.26 | 88.73 | 15397.92 | 0.72 | 0.88 | 7.66 | 0.96 | 1 | 10 | 1155.5518 | 1581.077 | 1430.1812 | 1155551.8223 | 1581076.9826 | 3.7095e-06 | 42.3148 | 1430181.2144
29 | 100 | CONCLUIDO | 2.7389 | 36.51 | 32.71 | 59.48 | 0.71 | 33 | 206.15 | 54.38 | 8.25 | 8 | 43.52 | 25658.66 | 352.16 | 3109.23 | 122.92 | 88.73 | 15232.57 | 0.72 | 0.88 | 7.66 | 0.95 | 1 | 10 | 1153.9334 | 1578.8626 | 1428.1782 | 1153933.4127 | 1578862.6032 | 3.7141e-06 | 42.2569 | 1428178.1723
30 | 100 | CONCLUIDO | 2.737 | 36.54 | 32.74 | 59.52 | 0.73 | 33 | 206.54 | 54.38 | 8.5 | 2 | 43.67 | 25707.76 | 351.53 | 3109.19 | 122.92 | 88.73 | 15236.21 | 0.72 | 0.88 | 7.69 | 0.98 | 1 | 10 | 1153.9176 | 1578.841 | 1428.1586 | 1153917.6145 | 1578840.9875 | 3.7115e-06 | 42.2917 | 1428158.6195
31 | 100 | CONCLUIDO | 2.7373 | 36.53 | 32.73 | 59.51 | 0.75 | 33 | 206.94 | 54.38 | 8.75 | 0 | 43.81 | 25756.9 | 352.1 | 3109.2 | 122.98 | 88.73 | 15264.57 | 0.72 | 0.88 | 7.68 | 0.97 | 1 | 10 | 1154.3034 | 1579.3688 | 1428.6361 | 1154303.3984 | 1579368.834 | 3.712e-06 | 42.2801 | 1428636.0892

## RESULTADOS_26
Unnamed: 0 | Volume de calda [L] | STATUS | Capacidade operacional [ha/h] | Tempo de missao [h] | Tempo util [h] | Tempo por voo [min] | Autonomia Projetada [h] | N° Voos | MTOW [kg] | Massa Estrutura [kg] | Combustível [kg] | Abastecimentos | Massa gerador | Potência gerador [W] | Combustível consumido [L] | Calda cons [L] | Distância percorrida [km] | Distância Pulverizando [km] | RTL ACUMULADO[m] | EOC [km/km] | EOC [h/h] | Tempo de manobra [h] | Tempo rtl_rtw [h] | V pulv [m/s] | V desloc [m/s] | Preço Total por ha Simples [R$/ha] | Preço Total por ha Presumido [R$/ha] | Preço Total por ha Real [R$/ha] | Preço Total Simples [R$] | Preço Total Presumido [R$] | Prod CAPEX [ha/h/R$] | Dias Trabalhados | Preço Total Real [R$]
0 | 140 | CONCLUIDO | 1.1366 | 87.98 | 51.4 | 4.78 | 0.06 | 645 | 274.09 | 60.56 | 1 | 643 | 72.53 | 34038.11 | 888.58 | 3111.43 | 734.8 | 88.73 | 318112.6 | 0.12 | 0.56 | 8.65 | 19.61 | 1 | 10 | 4321.8661 | 5913.3678 | 5349.0043 | 4321866.0599 | 5913367.8104 | 1.3457e-06 | 101.8287 | 5349004.286
1 | 140 | CONCLUIDO | 1.3927 | 71.8 | 45.3 | 6.01 | 0.08 | 452 | 274.57 | 60.56 | 1.25 | 450 | 72.76 | 34097.72 | 780.79 | 3110.67 | 533.3 | 88.73 | 218328.12 | 0.17 | 0.64 | 8.37 | 13.52 | 1 | 10 | 3250.5188 | 4447.5033 | 4023.0398 | 3250518.8479 | 4447503.2905 | 1.6489e-06 | 83.1019 | 4023039.8186
2 | 140 | CONCLUIDO | 1.5812 | 63.24 | 42.12 | 7.24 | 0.1 | 349 | 275.05 | 60.56 | 1.5 | 347 | 73 | 34157.42 | 723.66 | 3110.75 | 429.22 | 88.73 | 166805.42 | 0.21 | 0.69 | 8.19 | 10.34 | 1 | 10 | 2737.0353 | 3744.9325 | 3387.5214 | 2737035.3435 | 3744932.5064 | 1.8721e-06 | 73.1944 | 3387521.4041
3 | 140 | CONCLUIDO | 1.729 | 57.84 | 40.1 | 8.47 | 0.11 | 284 | 275.54 | 60.56 | 1.75 | 282 | 73.23 | 34217.22 | 686.69 | 3110.32 | 364.6 | 88.73 | 134821.62 | 0.24 | 0.72 | 8.05 | 8.33 | 1 | 10 | 2433.6249 | 3329.7929 | 3012.0022 | 2433624.8776 | 3329792.9214 | 2.0471e-06 | 66.9444 | 3012002.1584
4 | 140 | CONCLUIDO | 1.8485 | 54.1 | 38.72 | 9.72 | 0.13 | 239 | 276.02 | 60.56 | 2 | 237 | 73.47 | 34277.1 | 660.9 | 3109.85 | 319.56 | 88.73 | 112524.49 | 0.28 | 0.75 | 7.97 | 6.95 | 1 | 10 | 2224.2196 | 3043.2754 | 2752.8295 | 2224219.6047 | 3043275.3888 | 2.1885e-06 | 62.6157 | 2752829.457
5 | 140 | CONCLUIDO | 1.9418 | 51.5 | 37.79 | 10.95 | 0.14 | 207 | 276.51 | 60.56 | 2.25 | 205 | 73.71 | 34337.08 | 642.87 | 3110 | 288.85 | 88.73 | 97328.83 | 0.31 | 0.77 | 7.93 | 6.02 | 1 | 10 | 2091.2684 | 2861.3657 | 2588.281 | 2091268.4014 | 2861365.687 | 2.299e-06 | 59.6065 | 2588280.9618
6 | 140 | CONCLUIDO | 2.0224 | 49.45 | 37.04 | 12.21 | 0.16 | 182 | 277 | 60.56 | 2.5 | 180 | 73.94 | 34397.15 | 627.99 | 3109.95 | 265.22 | 88.73 | 85641.45 | 0.33 | 0.78 | 7.87 | 5.27 | 1 | 10 | 1979.2725 | 2708.128 | 2449.6681 | 1979272.5295 | 2708127.9942 | 2.3944e-06 | 57.2338 | 2449668.0593
7 | 140 | CONCLUIDO | 2.0916 | 47.81 | 36.45 | 13.5 | 0.18 | 162 | 277.48 | 60.56 | 2.75 | 160 | 74.18 | 34457.31 | 615.77 | 3110.38 | 244.64 | 88.73 | 75449.4 | 0.36 | 0.79 | 7.87 | 4.68 | 1 | 10 | 1893.0076 | 2590.0966 | 2342.9014 | 1893007.6431 | 2590096.5709 | 2.4764e-06 | 55.3356 | 2342901.3894
8 | 140 | CONCLUIDO | 2.1508 | 46.5 | 35.97 | 14.78 | 0.19 | 146 | 277.97 | 60.56 | 3 | 144 | 74.42 | 34517.57 | 605.71 | 3109.89 | 229.34 | 88.73 | 67880.41 | 0.39 | 0.8 | 7.83 | 4.2 | 1 | 10 | 1828.3945 | 2501.69 | 2262.9322 | 1828394.5026 | 2501690.0215 | 2.5465e-06 | 53.8194 | 2262932.237
9 | 140 | CONCLUIDO | 2.2013 | 45.43 | 35.58 | 16.05 | 0.21 | 133 | 278.46 | 60.56 | 3.25 | 131 | 74.66 | 34577.92 | 597.06 | 3109.66 | 216.97 | 88.73 | 61759.14 | 0.41 | 0.81 | 7.81 | 3.82 | 1 | 10 | 1772.4107 | 2425.0906 | 2193.6433 | 1772410.7352 | 2425090.5611 | 2.6063e-06 | 52.581 | 2193643.3216
10 | 140 | CONCLUIDO | 2.2452 | 44.54 | 35.27 | 17.34 | 0.22 | 122 | 278.95 | 60.56 | 3.5 | 120 | 74.9 | 34638.36 | 589.72 | 3109.45 | 206.9 | 88.73 | 56779.23 | 0.43 | 0.82 | 7.78 | 3.5 | 1 | 10 | 1732.7896 | 2370.8792 | 2144.6058 | 1732789.6095 | 2370879.189 | 2.6582e-06 | 51.5509 | 2144605.8067
11 | 140 | CONCLUIDO | 2.2818 | 43.83 | 35.02 | 18.6 | 0.24 | 113 | 279.44 | 60.56 | 3.75 | 111 | 75.14 | 34698.9 | 583.14 | 3109.42 | 198.48 | 88.73 | 52612.72 | 0.45 | 0.83 | 7.79 | 3.26 | 1 | 10 | 1688.6256 | 2310.4521 | 2089.9458 | 1688625.6091 | 2310452.0553 | 2.7016e-06 | 50.7292 | 2089945.7539
12 | 140 | CONCLUIDO | 2.318 | 43.14 | 34.76 | 19.86 | 0.25 | 105 | 279.94 | 60.56 | 4 | 103 | 75.38 | 34759.54 | 577.13 | 3109.68 | 190.31 | 88.73 | 48569.28 | 0.47 | 0.83 | 7.75 | 2.99 | 1 | 10 | 1655.792 | 2265.5277 | 2049.3089 | 1655791.9918 | 2265527.6516 | 2.7444e-06 | 49.9306 | 2049308.8722
13 | 140 | CONCLUIDO | 2.3485 | 42.58 | 34.56 | 21.16 | 0.27 | 98 | 280.43 | 60.56 | 4.25 | 96 | 75.62 | 34820.27 | 571.33 | 3109.4 | 183.7 | 88.73 | 45300.58 | 0.48 | 0.84 | 7.75 | 2.8 | 1 | 10 | 1626.5811 | 2225.56 | 2013.1557 | 1626581.0935 | 2225560.0119 | 2.7805e-06 | 49.2824 | 2013155.6879
14 | 140 | CONCLUIDO | 2.3752 | 42.1 | 34.4 | 22.43 | 0.29 | 92 | 280.92 | 60.56 | 4.5 | 90 | 75.87 | 34881.09 | 566.74 | 3109.56 | 178.49 | 88.73 | 42724.37 | 0.5 | 0.84 | 7.74 | 2.63 | 1 | 10 | 1600.7872 | 2190.2676 | 1981.2316 | 1600787.1858 | 2190267.6494 | 2.8121e-06 | 48.7269 | 1981231.579
15 | 140 | CONCLUIDO | 2.4041 | 41.6 | 34.2 | 23.86 | 0.3 | 86 | 281.41 | 60.56 | 4.75 | 84 | 76.11 | 34942.02 | 561.61 | 3109.48 | 172 | 88.73 | 39511.16 | 0.52 | 0.85 | 7.73 | 2.44 | 1 | 10 | 1573.709 | 2153.2181 | 1947.718 | 1573709.0167 | 2153218.1038 | 2.8464e-06 | 48.1481 | 1947717.99
16 | 140 | CONCLUIDO | 2.4281 | 41.18 | 34.05 | 25.22 | 0.32 | 81 | 281.91 | 60.56 | 5 | 79 | 76.35 | 35003.04 | 556.85 | 3109.51 | 167.4 | 88.73 | 37235.9 | 0.53 | 0.85 | 7.71 | 2.29 | 1 | 10 | 1559.3675 | 2133.5954 | 1929.9681 | 1559367.5201 | 2133595.4354 | 2.8748e-06 | 47.662 | 1929968.0815
17 | 140 | CONCLUIDO | 2.4467 | 40.87 | 33.95 | 26.45 | 0.33 | 77 | 282.4 | 60.56 | 5.25 | 75 | 76.6 | 35064.15 | 552.46 | 3109.54 | 164.16 | 88.73 | 35634.45 | 0.54 | 0.85 | 7.71 | 2.19 | 1 | 10 | 1537.9551 | 2104.298 | 1903.4668 | 1537955.1214 | 2104298.0468 | 2.8968e-06 | 47.3032 | 1903466.7946
18 | 140 | CONCLUIDO | 2.4661 | 40.55 | 33.84 | 27.81 | 0.35 | 73 | 282.9 | 60.56 | 5.5 | 71 | 76.85 | 35125.37 | 548.52 | 3109.56 | 160.24 | 88.73 | 33692.23 | 0.55 | 0.85 | 7.71 | 2.07 | 1 | 10 | 1526.7198 | 2088.9253 | 1889.5612 | 1526719.7574 | 2088925.3262 | 2.9198e-06 | 46.9329 | 1889561.2249
19 | 140 | CONCLUIDO | 2.4887 | 40.18 | 33.68 | 29.28 | 0.36 | 69 | 283.4 | 60.56 | 5.75 | 67 | 77.09 | 35186.68 | 543.49 | 3109.24 | 154.88 | 88.73 | 31036.75 | 0.57 | 0.86 | 7.7 | 1.92 | 1 | 10 | 1503.3905 | 2057.0052 | 1860.6875 | 1503390.4762 | 2057005.1745 | 2.9465e-06 | 46.5046 | 1860687.4876
20 | 140 | CONCLUIDO | 2.5022 | 39.97 | 33.62 | 30.56 | 0.38 | 66 | 283.9 | 60.56 | 6 | 64 | 77.34 | 35248.1 | 541.01 | 3109.3 | 153.23 | 88.73 | 30225.05 | 0.58 | 0.86 | 7.69 | 1.85 | 1 | 10 | 1496.1664 | 2047.1208 | 1851.7465 | 1496166.3714 | 2047120.8355 | 2.9625e-06 | 46.2616 | 1851746.4961
21 | 140 | CONCLUIDO | 2.5171 | 39.73 | 33.54 | 31.94 | 0.39 | 63 | 284.4 | 60.56 | 6.25 | 61 | 77.59 | 35309.61 | 537.39 | 3109.19 | 150.49 | 88.73 | 28870.99 | 0.59 | 0.86 | 7.69 | 1.78 | 1 | 10 | 1477.4357 | 2021.4926 | 1828.5642 | 1477435.655 | 2021492.6431 | 2.9801e-06 | 45.9838 | 1828564.2224
22 | 140 | CONCLUIDO | 2.5315 | 39.5 | 33.47 | 33.47 | 0.41 | 60 | 284.89 | 60.56 | 6.5 | 58 | 77.84 | 35371.22 | 534.23 | 3109.23 | 148.58 | 88.73 | 27928.96 | 0.6 | 0.86 | 7.68 | 1.71 | 1 | 10 | 1469.4787 | 2010.6056 | 1818.7162 | 1469478.7266 | 2010605.6225 | 2.9972e-06 | 45.7176 | 1818716.2438
23 | 140 | CONCLUIDO | 2.5417 | 39.34 | 33.41 | 34.57 | 0.42 | 58 | 285.39 | 60.56 | 6.75 | 56 | 78.09 | 35432.93 | 530.62 | 3109.29 | 146.54 | 88.73 | 26920.33 | 0.61 | 0.87 | 7.68 | 1.65 | 1 | 10 | 1452.6101 | 1987.5252 | 1797.8386 | 1452610.0746 | 1987525.1887 | 3.0093e-06 | 45.5324 | 1797838.5742
24 | 140 | CONCLUIDO | 2.5581 | 39.09 | 33.32 | 36.35 | 0.44 | 55 | 285.9 | 60.56 | 7 | 53 | 78.34 | 35494.74 | 527.62 | 3109.2 | 143.48 | 88.73 | 25405.8 | 0.62 | 0.87 | 7.67 | 1.56 | 1 | 10 | 1444.125 | 1975.9155 | 1787.3369 | 1444124.9788 | 1975915.5063 | 3.0287e-06 | 45.2431 | 1787336.9036
25 | 140 | CONCLUIDO | 2.5686 | 38.93 | 33.26 | 37.66 | 0.45 | 53 | 286.4 | 60.56 | 7.25 | 51 | 78.59 | 35556.78 | 524.18 | 3109.18 | 141.39 | 88.73 | 24371.55 | 0.63 | 0.87 | 7.68 | 1.5 | 1 | 10 | 1437.3652 | 1966.6664 | 1778.9705 | 1437365.1567 | 1966666.4194 | 3.0411e-06 | 45.0579 | 1778970.5366
26 | 140 | CONCLUIDO | 2.5802 | 38.76 | 33.19 | 39.05 | 0.47 | 51 | 286.9 | 60.56 | 7.5 | 49 | 78.85 | 35618.8 | 520.74 | 3109.31 | 139.33 | 88.73 | 23349.91 | 0.64 | 0.87 | 7.67 | 1.43 | 1 | 10 | 1420.2671 | 1943.2721 | 1757.8089 | 1420267.0913 | 1943272.0921 | 3.0549e-06 | 44.8611 | 1757808.9311
27 | 140 | CONCLUIDO | 2.5917 | 38.58 | 33.12 | 40.56 | 0.48 | 49 | 287.41 | 60.56 | 7.75 | 47 | 79.1 | 35680.92 | 517.51 | 3109.35 | 136.94 | 88.73 | 22162.45 | 0.65 | 0.87 | 7.67 | 1.36 | 1 | 10 | 1413.4607 | 1933.9593 | 1749.3849 | 1413460.6814 | 1933959.2618 | 3.0685e-06 | 44.6528 | 1749384.9042
28 | 140 | CONCLUIDO | 2.5962 | 38.52 | 33.11 | 41.39 | 0.49 | 48 | 287.91 | 60.56 | 8 | 46 | 79.36 | 35743.15 | 514.89 | 3109.31 | 136.43 | 88.73 | 21917.08 | 0.65 | 0.87 | 7.67 | 1.35 | 1 | 10 | 1409.6799 | 1928.7863 | 1744.7056 | 1409679.9152 | 1928786.2507 | 3.0738e-06 | 44.5833 | 1744705.598
29 | 140 | CONCLUIDO | 2.6083 | 38.34 | 33.04 | 43.09 | 0.51 | 46 | 288.42 | 60.56 | 8.25 | 44 | 79.61 | 35805.48 | 510.39 | 3109.27 | 134 | 88.73 | 20708.89 | 0.66 | 0.88 | 7.66 | 1.27 | 1 | 10 | 1401.5173 | 1917.6178 | 1734.603 | 1401517.2844 | 1917617.7791 | 3.0881e-06 | 44.375 | 1734603.0296
30 | 140 | CONCLUIDO | 2.6187 | 38.19 | 32.99 | 44.98 | 0.52 | 44 | 288.92 | 60.56 | 8.5 | 42 | 79.87 | 35867.91 | 508.88 | 3109.35 | 132.84 | 88.73 | 20137.72 | 0.67 | 0.88 | 7.66 | 1.23 | 1 | 10 | 1386.9984 | 1897.7524 | 1716.6336 | 1386998.4157 | 1897752.4225 | 3.1004e-06 | 44.2014 | 1716633.5948
31 | 140 | CONCLUIDO | 2.6247 | 38.1 | 32.95 | 45.98 | 0.54 | 43 | 289.43 | 60.56 | 8.75 | 41 | 80.12 | 35930.44 | 506.09 | 3109.19 | 131.5 | 88.73 | 19476.04 | 0.67 | 0.88 | 7.66 | 1.19 | 1 | 10 | 1382.5014 | 1891.5994 | 1711.0678 | 1382501.3971 | 1891599.4032 | 3.1075e-06 | 44.0972 | 1711067.811
32 | 140 | CONCLUIDO | 2.6371 | 37.92 | 32.88 | 48.11 | 0.55 | 41 | 289.94 | 60.56 | 9 | 39 | 80.38 | 35993.08 | 501.63 | 3109.39 | 129.35 | 88.73 | 18411.33 | 0.69 | 0.88 | 7.64 | 1.12 | 1 | 10 | 1374.4616 | 1880.599 | 1701.1173 | 1374461.6207 | 1880599.0265 | 3.1222e-06 | 43.8889 | 1701117.2948
33 | 140 | CONCLUIDO | 2.6406 | 37.87 | 32.88 | 49.32 | 0.57 | 40 | 290.45 | 60.56 | 9.25 | 38 | 80.64 | 36055.83 | 500.16 | 3109.21 | 129.1 | 88.73 | 18291.9 | 0.69 | 0.88 | 7.65 | 1.12 | 1 | 10 | 1372.1858 | 1877.4851 | 1698.3006 | 1372185.7806 | 1877485.1216 | 3.1264e-06 | 43.831 | 1698300.5767
34 | 140 | CONCLUIDO | 2.6457 | 37.8 | 32.86 | 50.55 | 0.58 | 39 | 290.96 | 60.56 | 9.5 | 37 | 80.9 | 36118.68 | 496.31 | 3109.16 | 128.52 | 88.73 | 18006.82 | 0.69 | 0.88 | 7.65 | 1.1 | 1 | 10 | 1367.1727 | 1870.626 | 1692.0961 | 1367172.728 | 1870626.0418 | 3.1324e-06 | 43.75 | 1692096.1178
35 | 140 | CONCLUIDO | 2.6513 | 37.72 | 32.83 | 51.84 | 0.6 | 38 | 291.47 | 60.56 | 9.75 | 36 | 81.16 | 36181.64 | 492.5 | 3109.19 | 127.42 | 88.73 | 17457.92 | 0.7 | 0.88 | 7.66 | 1.07 | 1 | 10 | 1362.0126 | 1863.5657 | 1685.7096 | 1362012.5967 | 1863565.7226 | 3.139e-06 | 43.6574 | 1685709.6255
36 | 140 | CONCLUIDO | 2.6574 | 37.63 | 32.8 | 53.18 | 0.61 | 37 | 291.98 | 60.56 | 10 | 35 | 81.42 | 36244.71 | 491.43 | 3109.31 | 126.5 | 88.73 | 17004.19 | 0.7 | 0.88 | 7.64 | 1.04 | 1 | 10 | 1349.3369 | 1846.2223 | 1670.0214 | 1349336.8924 | 1846222.2647 | 3.1463e-06 | 43.5532 | 1670021.403
37 | 140 | CONCLUIDO | 2.6624 | 37.56 | 32.78 | 54.63 | 0.62 | 36 | 292.49 | 60.56 | 10.25 | 34 | 81.68 | 36307.88 | 488.52 | 3109.25 | 125.53 | 88.73 | 16523.53 | 0.71 | 0.88 | 7.65 | 1.02 | 1 | 10 | 1345.1583 | 1840.5049 | 1664.8497 | 1345158.3035 | 1840504.9351 | 3.1522e-06 | 43.4722 | 1664849.7273
38 | 140 | CONCLUIDO | 2.6737 | 37.4 | 32.73 | 57.75 | 0.64 | 34 | 293 | 60.56 | 10.5 | 32 | 81.95 | 36371.17 | 484.05 | 3109.38 | 124.1 | 88.73 | 15818.04 | 0.72 | 0.88 | 7.64 | 0.96 | 1 | 10 | 1337.8712 | 1830.5343 | 1655.8307 | 1337871.1513 | 1830534.3319 | 3.1656e-06 | 43.287 | 1655830.7045
39 | 140 | CONCLUIDO | 2.6763 | 37.36 | 32.69 | 57.68 | 0.65 | 34 | 293.52 | 60.56 | 10.75 | 32 | 82.21 | 36434.56 | 481.56 | 3109.2 | 123.11 | 88.73 | 15323.54 | 0.72 | 0.88 | 7.63 | 0.93 | 1 | 10 | 1334.6765 | 1826.1632 | 1651.8768 | 1334676.4637 | 1826163.2194 | 3.1686e-06 | 43.2407 | 1651876.7648
40 | 140 | CONCLUIDO | 2.6815 | 37.29 | 32.67 | 59.4 | 0.67 | 33 | 294.03 | 60.56 | 11 | 31 | 82.48 | 36498.06 | 479.1 | 3109.36 | 122.05 | 88.73 | 14799.33 | 0.73 | 0.89 | 7.64 | 0.91 | 1 | 10 | 1331.0114 | 1821.1485 | 1647.3406 | 1331011.3597 | 1821148.4625 | 3.1748e-06 | 43.1597 | 1647340.6092
41 | 140 | CONCLUIDO | 2.6874 | 37.21 | 32.64 | 61.2 | 0.68 | 32 | 294.55 | 60.56 | 11.25 | 30 | 82.74 | 36561.67 | 476.8 | 3109.17 | 121.28 | 88.73 | 14421.9 | 0.73 | 0.89 | 7.64 | 0.88 | 1 | 10 | 1327.2595 | 1816.015 | 1642.6971 | 1327259.5031 | 1816015.0067 | 3.1818e-06 | 43.0671 | 1642697.0832
42 | 140 | CONCLUIDO | 2.6913 | 37.16 | 32.64 | 63.17 | 0.69 | 31 | 295.06 | 60.56 | 11.5 | 29 | 83.01 | 36625.39 | 473.58 | 3109.26 | 121.33 | 88.73 | 14449.46 | 0.73 | 0.89 | 7.64 | 0.88 | 1 | 10 | 1323.4035 | 1810.7391 | 1637.9247 | 1323403.5146 | 1810739.0731 | 3.1864e-06 | 43.0093 | 1637924.6773
43 | 140 | CONCLUIDO | 2.6977 | 37.07 | 32.6 | 65.2 | 0.71 | 30 | 295.58 | 60.56 | 11.75 | 28 | 83.28 | 36689.22 | 470.24 | 3109.16 | 119.89 | 88.73 | 13735.81 | 0.74 | 0.89 | 7.64 | 0.84 | 1 | 10 | 1318.4547 | 1803.9679 | 1631.7997 | 1318454.6779 | 1803967.8565 | 3.194e-06 | 42.9051 | 1631799.6961
44 | 140 | CONCLUIDO | 2.7038 | 36.98 | 32.57 | 67.38 | 0.72 | 29 | 296.1 | 60.56 | 12 | 27 | 83.54 | 36753.16 | 466.67 | 3109.27 | 119 | 88.73 | 13292.21 | 0.75 | 0.89 | 7.63 | 0.81 | 1 | 10 | 1303.6657 | 1783.7329 | 1613.496 | 1303665.694 | 1783732.9161 | 3.2012e-06 | 42.8009 | 1613495.9501
45 | 140 | CONCLUIDO | 2.7024 | 37 | 32.59 | 67.42 | 0.74 | 29 | 296.62 | 60.56 | 12.25 | 27 | 83.81 | 36817.22 | 465.07 | 3109.17 | 119.79 | 88.73 | 13690.74 | 0.74 | 0.89 | 7.63 | 0.83 | 1 | 10 | 1302.7138 | 1782.4304 | 1612.3178 | 1302713.7606 | 1782430.439 | 3.1995e-06 | 42.8241 | 1612317.7795
46 | 140 | CONCLUIDO | 2.7106 | 36.89 | 32.53 | 69.71 | 0.75 | 28 | 297.14 | 60.56 | 12.5 | 26 | 84.08 | 36881.39 | 461.07 | 3109.27 | 117.72 | 88.73 | 12660.97 | 0.75 | 0.89 | 7.63 | 0.77 | 1 | 10 | 1296.7518 | 1774.2731 | 1604.9389 | 1296751.8335 | 1774273.0673 | 3.2092e-06 | 42.6968 | 1604938.9359
47 | 140 | CONCLUIDO | 2.7161 | 36.82 | 32.51 | 72.24 | 0.76 | 27 | 297.66 | 60.56 | 12.75 | 25 | 84.36 | 36945.67 | 459.28 | 3109.13 | 117.14 | 88.73 | 12375.17 | 0.76 | 0.89 | 7.62 | 0.74 | 1 | 10 | 1293.7124 | 1770.1144 | 1601.1772 | 1293712.4234 | 1770114.4123 | 3.2158e-06 | 42.6157 | 1601177.1772
48 | 140 | CONCLUIDO | 2.7228 | 36.73 | 32.47 | 74.93 | 0.78 | 26 | 298.18 | 60.56 | 13 | 22 | 84.63 | 37010.06 | 453.39 | 3109.26 | 115.67 | 88.73 | 11646.84 | 0.77 | 0.89 | 7.63 | 0.71 | 1 | 10 | 1286.6203 | 1760.4107 | 1592.3996 | 1286620.3157 | 1760410.6777 | 3.2237e-06 | 42.5116 | 1592399.5533
49 | 140 | CONCLUIDO | 2.7221 | 36.74 | 32.48 | 74.95 | 0.79 | 26 | 298.71 | 60.56 | 13.25 | 21 | 84.9 | 37074.57 | 450.31 | 3109.14 | 116.04 | 88.73 | 11828.5 | 0.76 | 0.89 | 7.63 | 0.72 | 1 | 10 | 1284.1176 | 1756.9863 | 1589.302 | 1284117.5781 | 1756986.3217 | 3.2229e-06 | 42.5231 | 1589302.0131
50 | 140 | CONCLUIDO | 2.7282 | 36.65 | 32.45 | 77.87 | 0.8 | 25 | 299.23 | 60.56 | 13.5 | 20 | 85.18 | 37139.2 | 450.2 | 3109.31 | 114.81 | 88.73 | 11217.67 | 0.77 | 0.89 | 7.63 | 0.69 | 1 | 10 | 1282.2954 | 1754.4931 | 1587.0468 | 1282295.3901 | 1754493.1236 | 3.2301e-06 | 42.419 | 1587046.7623
51 | 140 | CONCLUIDO | 2.7273 | 36.67 | 32.46 | 77.9 | 0.82 | 25 | 299.76 | 60.56 | 13.75 | 19 | 85.45 | 37204.07 | 447.95 | 3109.29 | 115.04 | 88.73 | 11333.74 | 0.77 | 0.89 | 7.64 | 0.7 | 1 | 10 | 1280.5785 | 1752.1441 | 1584.9219 | 1280578.5443 | 1752144.0595 | 3.229e-06 | 42.4421 | 1584921.8896
52 | 140 | CONCLUIDO | 2.7334 | 36.58 | 32.43 | 81.08 | 0.83 | 24 | 300.28 | 60.56 | 14 | 14 | 85.73 | 37268.93 | 444.94 | 3109.17 | 114.03 | 88.73 | 10833.35 | 0.78 | 0.89 | 7.64 | 0.67 | 1 | 10 | 1276.3027 | 1746.2937 | 1579.6299 | 1276302.7222 | 1746293.691 | 3.2362e-06 | 42.338 | 1579629.8721
53 | 140 | CONCLUIDO | 2.7335 | 36.58 | 32.43 | 81.07 | 0.84 | 24 | 300.81 | 60.56 | 14.25 | 11 | 86 | 37333.9 | 444.53 | 3109.12 | 113.83 | 88.73 | 10733.73 | 0.78 | 0.89 | 7.64 | 0.67 | 1 | 10 | 1275.9172 | 1745.7661 | 1579.1527 | 1275917.1506 | 1745766.1349 | 3.2364e-06 | 42.338 | 1579152.6652
54 | 140 | CONCLUIDO | 2.7317 | 36.61 | 32.45 | 81.13 | 0.86 | 24 | 301.34 | 60.56 | 14.5 | 7 | 86.28 | 37399 | 443.25 | 3109.37 | 114.64 | 88.73 | 11140.14 | 0.77 | 0.89 | 7.64 | 0.69 | 1 | 10 | 1275.3358 | 1744.9707 | 1578.4331 | 1275335.7762 | 1744970.6728 | 3.2342e-06 | 42.3727 | 1578433.1209
55 | 140 | CONCLUIDO | 2.7317 | 36.61 | 32.45 | 81.13 | 0.87 | 24 | 301.86 | 60.56 | 14.75 | 4 | 86.56 | 37464.21 | 442.89 | 3109.25 | 114.49 | 88.73 | 11064.7 | 0.78 | 0.89 | 7.65 | 0.69 | 1 | 10 | 1275.017 | 1744.5346 | 1578.0386 | 1275017.032 | 1744534.553 | 3.2342e-06 | 42.3727 | 1578038.6238
56 | 140 | CONCLUIDO | 2.7316 | 36.61 | 32.45 | 81.13 | 0.88 | 24 | 302.39 | 60.56 | 15 | 0 | 86.84 | 37529.55 | 443.05 | 3109.43 | 114.39 | 88.73 | 11012.49 | 0.78 | 0.89 | 7.65 | 0.69 | 1 | 10 | 1275.1815 | 1744.7595 | 1578.2421 | 1275181.4666 | 1744759.5396 | 3.2341e-06 | 42.3727 | 1578242.1379

## RESULTADOS_6
Unnamed: 0 | Volume de calda [L] | STATUS | Capacidade operacional [ha/h] | Tempo de missao [h] | Tempo util [h] | Tempo por voo [min] | Autonomia Projetada [h] | N° Voos | MTOW [kg] | Massa Estrutura [kg] | Combustível [kg] | Abastecimentos | Massa gerador | Potência gerador [W] | Combustível consumido [L] | Calda cons [L] | Distância percorrida [km] | Distância Pulverizando [km] | RTL ACUMULADO[m] | EOC [km/km] | EOC [h/h] | Tempo de manobra [h] | Tempo rtl_rtw [h] | V pulv [m/s] | V desloc [m/s] | Preço Total por ha Simples [R$/ha] | Preço Total por ha Presumido [R$/ha] | Preço Total por ha Real [R$/ha] | Preço Total Simples [R$] | Preço Total Presumido [R$] | Prod CAPEX [ha/h/R$] | Dias Trabalhados | Preço Total Real [R$]
0 | 40 | CONCLUIDO | 2.2679 | 44.09 | 38.07 | 10.58 | 0.2 | 216 | 89.87 | 37.55 | 1 | 214 | 11.32 | 11317.98 | 298.78 | 3109.88 | 298.25 | 88.73 | 101986.04 | 0.3 | 0.76 | 7.95 | 6.31 | 1 | 10 | 1253.7539 | 1715.4415 | 1551.7221 | 1253753.9464 | 1715441.4613 | 4.4506e-06 | 51.0301 | 1551722.1358
1 | 40 | CONCLUIDO | 2.4188 | 41.34 | 36.38 | 13.64 | 0.24 | 160 | 90.18 | 37.55 | 1.25 | 158 | 11.37 | 11355.7 | 276.79 | 3109.77 | 242.51 | 88.73 | 74392.44 | 0.37 | 0.8 | 7.86 | 4.61 | 1 | 10 | 1144.1432 | 1565.4672 | 1416.0612 | 1144143.2255 | 1565467.2371 | 4.7468e-06 | 47.8472 | 1416061.2412
2 | 40 | CONCLUIDO | 2.5169 | 39.73 | 35.41 | 16.86 | 0.29 | 126 | 90.48 | 37.55 | 1.5 | 124 | 11.43 | 11393.43 | 261.03 | 3109.84 | 211.56 | 88.73 | 59091.96 | 0.42 | 0.82 | 7.79 | 3.65 | 1 | 10 | 1078.4711 | 1475.6118 | 1334.7815 | 1078471.124 | 1475611.7707 | 4.9393e-06 | 45.9838 | 1334781.4543
3 | 40 | CONCLUIDO | 2.5942 | 38.55 | 34.68 | 20.4 | 0.34 | 102 | 90.79 | 37.55 | 1.75 | 98 | 11.49 | 11431.19 | 245.63 | 3109.6 | 187.46 | 88.73 | 47157.24 | 0.47 | 0.83 | 7.76 | 2.92 | 1 | 10 | 1029.5967 | 1408.7396 | 1274.2915 | 1029596.6818 | 1408739.6027 | 5.091e-06 | 44.6181 | 1274291.4722
4 | 40 | CONCLUIDO | 2.6462 | 37.79 | 34.23 | 23.88 | 0.39 | 86 | 91.1 | 37.55 | 2 | 65 | 11.54 | 11468.97 | 233.72 | 3109.61 | 172.24 | 88.73 | 39628.79 | 0.52 | 0.85 | 7.75 | 2.46 | 1 | 10 | 999.6261 | 1367.7326 | 1237.1981 | 999626.1361 | 1367732.5798 | 5.193e-06 | 43.7384 | 1237198.102
5 | 40 | CONCLUIDO | 2.6625 | 37.56 | 34.11 | 25.58 | 0.43 | 80 | 91.4 | 37.55 | 2.25 | 10 | 11.6 | 11506.78 | 229.23 | 3109.73 | 166.49 | 88.73 | 36782.28 | 0.53 | 0.85 | 7.8 | 2.34 | 1 | 10 | 983.3557 | 1345.4706 | 1217.0608 | 983355.6932 | 1345470.642 | 5.225e-06 | 43.4722 | 1217060.8123
6 | 40 | CONCLUIDO | 2.6638 | 37.54 | 34.11 | 25.9 | 0.48 | 79 | 91.71 | 37.55 | 2.5 | 0 | 11.66 | 11544.61 | 229.57 | 3109.4 | 165.45 | 88.73 | 36268.14 | 0.54 | 0.85 | 7.83 | 2.35 | 1 | 10 | 983.4898 | 1345.6542 | 1217.2268 | 983489.8339 | 1345654.1793 | 5.2275e-06 | 43.4491 | 1217226.833

## RESULTADOS_23
Unnamed: 0 | Volume de calda [L] | STATUS | Capacidade operacional [ha/h] | Tempo de missao [h] | Tempo util [h] | Tempo por voo [min] | Autonomia Projetada [h] | N° Voos | MTOW [kg] | Massa Estrutura [kg] | Combustível [kg] | Abastecimentos | Massa gerador | Potência gerador [W] | Combustível consumido [L] | Calda cons [L] | Distância percorrida [km] | Distância Pulverizando [km] | RTL ACUMULADO[m] | EOC [km/km] | EOC [h/h] | Tempo de manobra [h] | Tempo rtl_rtw [h] | V pulv [m/s] | V desloc [m/s] | Preço Total por ha Simples [R$/ha] | Preço Total por ha Presumido [R$/ha] | Preço Total por ha Real [R$/ha] | Preço Total Simples [R$] | Preço Total Presumido [R$] | Prod CAPEX [ha/h/R$] | Dias Trabalhados | Preço Total Real [R$]
0 | 125 | CONCLUIDO | 1.2746 | 78.46 | 48.92 | 5.18 | 0.07 | 567 | 242.64 | 58.47 | 1 | 565 | 58.17 | 30160.1 | 782.2 | 3112.01 | 652.69 | 88.73 | 277448.67 | 0.14 | 0.59 | 8.54 | 17.14 | 1 | 10 | 3570.367 | 4885.1336 | 4418.9033 | 3570366.9572 | 4885133.5843 | 1.5797e-06 | 90.8102 | 4418903.2914
1 | 125 | CONCLUIDO | 1.5262 | 65.52 | 43.74 | 6.51 | 0.09 | 403 | 243.08 | 58.47 | 1.25 | 401 | 58.36 | 30214.33 | 696.46 | 3110.92 | 483.32 | 88.73 | 193582.36 | 0.18 | 0.66 | 8.26 | 11.96 | 1 | 10 | 2780.8815 | 3804.9247 | 3441.788 | 2780881.4597 | 3804924.6969 | 1.8915e-06 | 75.8333 | 3441788.0241
2 | 125 | CONCLUIDO | 1.7065 | 58.6 | 41.01 | 7.84 | 0.11 | 314 | 243.52 | 58.47 | 1.5 | 312 | 58.55 | 30268.64 | 650.51 | 3110.74 | 394.37 | 88.73 | 149555.83 | 0.23 | 0.71 | 8.11 | 9.24 | 1 | 10 | 2393.9645 | 3275.5278 | 2962.916 | 2393964.4629 | 3275527.7924 | 2.1149e-06 | 67.8241 | 2962916.0171
3 | 125 | CONCLUIDO | 1.8479 | 54.11 | 39.27 | 9.2 | 0.13 | 256 | 243.96 | 58.47 | 1.75 | 254 | 58.74 | 30323.01 | 620.22 | 3110.57 | 337.03 | 88.73 | 121175.99 | 0.26 | 0.74 | 8.02 | 7.5 | 1 | 10 | 2152.6809 | 2945.3929 | 2664.2888 | 2152680.8564 | 2945392.9173 | 2.2902e-06 | 62.6273 | 2664288.7511
4 | 125 | CONCLUIDO | 1.9568 | 51.1 | 38.1 | 10.53 | 0.15 | 217 | 244.41 | 58.47 | 2 | 215 | 58.93 | 30377.45 | 599.16 | 3110.22 | 298.31 | 88.73 | 102007.42 | 0.3 | 0.76 | 7.96 | 6.33 | 1 | 10 | 1998.6758 | 2734.6763 | 2473.6827 | 1998675.7509 | 2734676.3378 | 2.4251e-06 | 59.1435 | 2473682.6662
5 | 125 | CONCLUIDO | 2.0506 | 48.77 | 37.18 | 11.93 | 0.16 | 187 | 244.85 | 58.47 | 2.25 | 185 | 59.12 | 30431.96 | 582.02 | 3109.97 | 269.14 | 88.73 | 87576.99 | 0.33 | 0.78 | 7.89 | 5.41 | 1 | 10 | 1879.879 | 2572.1333 | 2326.6525 | 1879878.955 | 2572133.3206 | 2.5414e-06 | 56.4468 | 2326652.5265
6 | 125 | CONCLUIDO | 2.1242 | 47.08 | 36.53 | 13.28 | 0.18 | 165 | 245.29 | 58.47 | 2.5 | 163 | 59.32 | 30486.54 | 569.31 | 3109.85 | 248.08 | 88.73 | 77156.59 | 0.36 | 0.79 | 7.85 | 4.76 | 1 | 10 | 1794.4418 | 2455.2344 | 2220.9103 | 1794441.769 | 2455234.3936 | 2.6326e-06 | 54.4907 | 2220910.269
7 | 125 | CONCLUIDO | 2.1867 | 45.73 | 36.03 | 14.71 | 0.2 | 147 | 245.73 | 58.47 | 2.75 | 145 | 59.51 | 30541.19 | 559.12 | 3109.51 | 231.2 | 88.73 | 68802.11 | 0.38 | 0.8 | 7.85 | 4.27 | 1 | 10 | 1731.3575 | 2368.9197 | 2142.8333 | 1731357.4882 | 2368919.6974 | 2.7101e-06 | 52.9282 | 2142833.3263
8 | 125 | CONCLUIDO | 2.2416 | 44.61 | 35.57 | 16.05 | 0.22 | 133 | 246.18 | 58.47 | 3 | 131 | 59.7 | 30595.91 | 549.39 | 3109.4 | 216.62 | 88.73 | 61583.86 | 0.41 | 0.81 | 7.81 | 3.81 | 1 | 10 | 1674.5869 | 2291.2437 | 2072.5706 | 1674586.9213 | 2291243.7033 | 2.7781e-06 | 51.6319 | 2072570.6201
9 | 125 | CONCLUIDO | 2.2885 | 43.7 | 35.23 | 17.47 | 0.23 | 121 | 246.62 | 58.47 | 3.25 | 119 | 59.9 | 30650.7 | 541.62 | 3109.49 | 205.68 | 88.73 | 56173.89 | 0.43 | 0.82 | 7.78 | 3.46 | 1 | 10 | 1625.5946 | 2224.2102 | 2011.9347 | 1625594.5644 | 2224210.1991 | 2.8362e-06 | 50.5787 | 2011934.6994
10 | 125 | CONCLUIDO | 2.3293 | 42.93 | 34.93 | 18.88 | 0.25 | 111 | 247.07 | 58.47 | 3.5 | 109 | 60.09 | 30705.56 | 534.72 | 3109.5 | 195.63 | 88.73 | 51201.59 | 0.45 | 0.83 | 7.78 | 3.17 | 1 | 10 | 1591.0011 | 2176.8779 | 1969.1198 | 1591001.1334 | 2176877.9408 | 2.8868e-06 | 49.6875 | 1969119.7654
11 | 125 | CONCLUIDO | 2.3663 | 42.26 | 34.69 | 20.4 | 0.27 | 102 | 247.51 | 58.47 | 3.75 | 100 | 60.29 | 30760.49 | 528.12 | 3109.52 | 187.49 | 88.73 | 47174.35 | 0.47 | 0.83 | 7.76 | 2.92 | 1 | 10 | 1559.3265 | 2133.5394 | 1929.9174 | 1559326.5334 | 2133539.3557 | 2.9326e-06 | 48.912 | 1929917.354
12 | 125 | CONCLUIDO | 2.3962 | 41.73 | 34.49 | 21.78 | 0.29 | 95 | 247.96 | 58.47 | 4 | 93 | 60.48 | 30815.5 | 522.57 | 3109.36 | 181.48 | 88.73 | 44204.91 | 0.49 | 0.84 | 7.74 | 2.73 | 1 | 10 | 1532.1276 | 2096.3245 | 1896.2543 | 1532127.5677 | 2096324.5308 | 2.9697e-06 | 48.2986 | 1896254.2598
13 | 125 | CONCLUIDO | 2.4235 | 41.26 | 34.3 | 23.13 | 0.3 | 89 | 248.4 | 58.47 | 4.25 | 87 | 60.68 | 30870.57 | 517.52 | 3109.48 | 175.26 | 88.73 | 41127.01 | 0.51 | 0.84 | 7.74 | 2.54 | 1 | 10 | 1506.7623 | 2061.6187 | 1864.8607 | 1506762.3425 | 2061618.7106 | 3.0035e-06 | 47.7546 | 1864860.7144
14 | 125 | CONCLUIDO | 2.4525 | 40.78 | 34.1 | 24.65 | 0.32 | 83 | 248.85 | 58.47 | 4.5 | 81 | 60.88 | 30925.72 | 511.77 | 3109.44 | 168.31 | 88.73 | 37678.64 | 0.53 | 0.85 | 7.73 | 2.34 | 1 | 10 | 1480.4463 | 2025.6119 | 1832.2904 | 1480446.3064 | 2025611.9491 | 3.0395e-06 | 47.1991 | 1832290.3877
15 | 125 | CONCLUIDO | 2.4736 | 40.43 | 33.99 | 26.14 | 0.34 | 78 | 249.3 | 58.47 | 4.75 | 76 | 61.07 | 30980.93 | 507.37 | 3109.54 | 164.66 | 88.73 | 35881.29 | 0.54 | 0.85 | 7.73 | 2.22 | 1 | 10 | 1458.8864 | 1996.1127 | 1805.6065 | 1458886.3962 | 1996112.7288 | 3.0656e-06 | 46.794 | 1805606.5315
16 | 125 | CONCLUIDO | 2.4982 | 40.03 | 33.82 | 27.8 | 0.36 | 73 | 249.75 | 58.47 | 5 | 71 | 61.27 | 31036.22 | 502.33 | 3109.31 | 159.72 | 88.73 | 33434.57 | 0.56 | 0.86 | 7.71 | 2.06 | 1 | 10 | 1445.2634 | 1977.4731 | 1788.7458 | 1445263.3704 | 1977473.1039 | 3.0961e-06 | 46.331 | 1788745.8463
17 | 125 | CONCLUIDO | 2.5198 | 39.69 | 33.67 | 29.28 | 0.37 | 69 | 250.2 | 58.47 | 5.25 | 67 | 61.47 | 31091.59 | 496.62 | 3109.36 | 154.89 | 88.73 | 31039.56 | 0.57 | 0.86 | 7.7 | 1.91 | 1 | 10 | 1422.4302 | 1946.2318 | 1760.4862 | 1422430.2323 | 1946231.7971 | 3.1229e-06 | 45.9375 | 1760486.1659
18 | 125 | CONCLUIDO | 2.5322 | 39.49 | 33.62 | 30.56 | 0.39 | 66 | 250.64 | 58.47 | 5.5 | 64 | 61.67 | 31147.02 | 493.43 | 3109.41 | 152.92 | 88.73 | 30069.2 | 0.58 | 0.86 | 7.7 | 1.85 | 1 | 10 | 1415.4754 | 1936.7158 | 1751.8784 | 1415475.3698 | 1936715.8473 | 3.1383e-06 | 45.706 | 1751878.4051
19 | 125 | CONCLUIDO | 2.5513 | 39.2 | 33.51 | 32.43 | 0.41 | 62 | 251.09 | 58.47 | 5.75 | 60 | 61.87 | 31202.53 | 489.75 | 3109.43 | 149.17 | 88.73 | 28214.02 | 0.59 | 0.86 | 7.7 | 1.75 | 1 | 10 | 1395.8857 | 1909.9124 | 1727.6331 | 1395885.7353 | 1909912.4451 | 3.1619e-06 | 45.3704 | 1727633.082
20 | 125 | CONCLUIDO | 2.5661 | 38.97 | 33.43 | 33.99 | 0.42 | 59 | 251.55 | 58.47 | 6 | 57 | 62.07 | 31258.11 | 485.95 | 3109.44 | 146.77 | 88.73 | 27029.68 | 0.6 | 0.87 | 7.69 | 1.66 | 1 | 10 | 1387.6509 | 1898.6452 | 1717.4411 | 1387650.8832 | 1898645.1572 | 3.1803e-06 | 45.1042 | 1717441.1282
21 | 125 | CONCLUIDO | 2.5764 | 38.81 | 33.37 | 35.12 | 0.44 | 57 | 252 | 58.47 | 6.25 | 55 | 62.27 | 31313.77 | 482.16 | 3109.35 | 144.97 | 88.73 | 26139.96 | 0.61 | 0.87 | 7.68 | 1.6 | 1 | 10 | 1380.7679 | 1889.2276 | 1708.9224 | 1380767.9385 | 1889227.6086 | 3.193e-06 | 44.919 | 1708922.3772
22 | 125 | CONCLUIDO | 2.5919 | 38.58 | 33.27 | 36.97 | 0.46 | 54 | 252.45 | 58.47 | 6.5 | 52 | 62.47 | 31369.49 | 479.22 | 3109.43 | 141.85 | 88.73 | 24593.53 | 0.63 | 0.87 | 7.67 | 1.51 | 1 | 10 | 1363.3356 | 1865.3759 | 1687.347 | 1363335.5622 | 1865375.8624 | 3.2122e-06 | 44.6528 | 1687347.0081
23 | 125 | CONCLUIDO | 2.6021 | 38.43 | 33.22 | 38.33 | 0.47 | 52 | 252.9 | 58.47 | 6.75 | 50 | 62.68 | 31425.3 | 474.52 | 3109.31 | 140.48 | 88.73 | 23919.48 | 0.63 | 0.87 | 7.66 | 1.46 | 1 | 10 | 1355.828 | 1855.1036 | 1678.0551 | 1355827.9515 | 1855103.6181 | 3.2249e-06 | 44.4792 | 1678055.1324
24 | 125 | CONCLUIDO | 2.6116 | 38.29 | 33.17 | 39.81 | 0.49 | 50 | 253.35 | 58.47 | 7 | 48 | 62.88 | 31481.17 | 471.94 | 3109.19 | 138.64 | 88.73 | 23007.61 | 0.64 | 0.87 | 7.67 | 1.41 | 1 | 10 | 1350.6225 | 1847.9813 | 1671.6125 | 1350622.4993 | 1847981.2888 | 3.2367e-06 | 44.3171 | 1671612.5482
25 | 125 | CONCLUIDO | 2.623 | 38.12 | 33.1 | 41.38 | 0.51 | 48 | 253.81 | 58.47 | 7.25 | 46 | 63.08 | 31537.13 | 467.44 | 3109.39 | 136.24 | 88.73 | 21819.75 | 0.65 | 0.87 | 7.67 | 1.34 | 1 | 10 | 1333.2223 | 1824.1736 | 1650.0771 | 1333222.3477 | 1824173.6337 | 3.2508e-06 | 44.1204 | 1650077.0623
26 | 125 | CONCLUIDO | 2.6328 | 37.98 | 33.05 | 43.11 | 0.52 | 46 | 254.26 | 58.47 | 7.5 | 44 | 63.29 | 31593.16 | 462.28 | 3109.35 | 134.74 | 88.73 | 21080.1 | 0.66 | 0.88 | 7.66 | 1.29 | 1 | 10 | 1325.5576 | 1813.6864 | 1640.5907 | 1325557.5732 | 1813686.3511 | 3.2629e-06 | 43.9583 | 1640590.6712
27 | 125 | CONCLUIDO | 2.6426 | 37.84 | 33.01 | 45.01 | 0.54 | 44 | 254.72 | 58.47 | 7.75 | 42 | 63.49 | 31649.26 | 461 | 3109.27 | 133.34 | 88.73 | 20388.89 | 0.67 | 0.88 | 7.66 | 1.24 | 1 | 10 | 1321.6715 | 1808.3692 | 1635.781 | 1321671.4724 | 1808369.2165 | 3.2751e-06 | 43.7963 | 1635780.9965
28 | 125 | CONCLUIDO | 2.6531 | 37.69 | 32.95 | 47.07 | 0.56 | 42 | 255.17 | 58.47 | 8 | 40 | 63.7 | 31705.44 | 457.03 | 3109.28 | 131.33 | 88.73 | 19394.82 | 0.68 | 0.88 | 7.66 | 1.19 | 1 | 10 | 1315.0513 | 1799.3113 | 1627.5875 | 1315051.3423 | 1799311.2625 | 3.2881e-06 | 43.6227 | 1627587.521
29 | 125 | CONCLUIDO | 2.66 | 37.59 | 32.9 | 48.15 | 0.57 | 41 | 255.63 | 58.47 | 8.25 | 39 | 63.91 | 31761.69 | 453.78 | 3109.28 | 129.68 | 88.73 | 18573.94 | 0.68 | 0.88 | 7.66 | 1.14 | 1 | 10 | 1300.2347 | 1779.0385 | 1609.2496 | 1300234.7063 | 1779038.4875 | 3.2966e-06 | 43.5069 | 1609249.5511
30 | 125 | CONCLUIDO | 2.6692 | 37.46 | 32.87 | 50.56 | 0.59 | 39 | 256.09 | 58.47 | 8.5 | 37 | 64.11 | 31818.02 | 449.23 | 3109.28 | 128.68 | 88.73 | 18083.16 | 0.69 | 0.88 | 7.65 | 1.1 | 1 | 10 | 1293.593 | 1769.951 | 1601.0293 | 1293592.9707 | 1769950.9719 | 3.308e-06 | 43.3565 | 1601029.3352
31 | 125 | CONCLUIDO | 2.6762 | 37.37 | 32.81 | 51.81 | 0.61 | 38 | 256.54 | 58.47 | 8.75 | 36 | 64.32 | 31874.43 | 444.01 | 3109.3 | 127.06 | 88.73 | 17281.38 | 0.7 | 0.88 | 7.65 | 1.05 | 1 | 10 | 1286.8013 | 1760.6584 | 1592.6236 | 1286801.3456 | 1760658.3707 | 3.3167e-06 | 43.2523 | 1592623.6069
32 | 125 | CONCLUIDO | 2.6808 | 37.3 | 32.8 | 53.19 | 0.62 | 37 | 257 | 58.47 | 9 | 35 | 64.53 | 31931.04 | 442.98 | 3109.4 | 126.49 | 88.73 | 16999.92 | 0.7 | 0.88 | 7.65 | 1.04 | 1 | 10 | 1284.726 | 1757.8187 | 1590.055 | 1284725.9565 | 1757818.7318 | 3.3224e-06 | 43.1713 | 1590054.9791
33 | 125 | CONCLUIDO | 2.6912 | 37.16 | 32.75 | 56.14 | 0.64 | 35 | 257.46 | 58.47 | 9.25 | 33 | 64.74 | 31987.61 | 438.89 | 3109.29 | 124.84 | 88.73 | 16184.32 | 0.71 | 0.88 | 7.64 | 0.99 | 1 | 10 | 1278.289 | 1749.0114 | 1582.0882 | 1278288.9646 | 1749011.3555 | 3.3353e-06 | 43.0093 | 1582088.1664
34 | 125 | CONCLUIDO | 2.6975 | 37.07 | 32.71 | 57.72 | 0.66 | 34 | 257.92 | 58.47 | 9.5 | 32 | 64.95 | 32044.25 | 435.2 | 3109.12 | 123.72 | 88.73 | 15629.39 | 0.72 | 0.88 | 7.64 | 0.95 | 1 | 10 | 1273.1587 | 1741.9919 | 1575.7386 | 1273158.7045 | 1741991.9073 | 3.3431e-06 | 42.9051 | 1575738.6445
35 | 125 | CONCLUIDO | 2.7007 | 37.03 | 32.71 | 59.48 | 0.67 | 33 | 258.38 | 58.47 | 9.75 | 31 | 65.16 | 32100.97 | 431.68 | 3109.32 | 123.4 | 88.73 | 15474.09 | 0.72 | 0.88 | 7.65 | 0.95 | 1 | 10 | 1259.4402 | 1723.2216 | 1558.7598 | 1259440.2002 | 1723221.6445 | 3.3471e-06 | 42.8588 | 1558759.7893
36 | 125 | CONCLUIDO | 2.7084 | 36.92 | 32.65 | 61.23 | 0.69 | 32 | 258.84 | 58.47 | 10 | 29 | 65.37 | 32157.77 | 427.73 | 3109.26 | 121.63 | 88.73 | 14593.01 | 0.73 | 0.89 | 7.64 | 0.89 | 1 | 10 | 1253.7683 | 1715.4611 | 1551.7399 | 1253768.2836 | 1715461.078 | 3.3566e-06 | 42.7315 | 1551739.8804
37 | 125 | CONCLUIDO | 2.7138 | 36.85 | 32.63 | 63.15 | 0.7 | 31 | 259.3 | 58.47 | 10.25 | 29 | 65.58 | 32214.64 | 423.03 | 3109.18 | 121.21 | 88.73 | 14388.65 | 0.73 | 0.89 | 7.63 | 0.87 | 1 | 10 | 1248.2401 | 1707.8972 | 1544.8979 | 1248240.0947 | 1707897.166 | 3.3633e-06 | 42.6505 | 1544897.8575
38 | 125 | CONCLUIDO | 2.7195 | 36.77 | 32.6 | 65.19 | 0.72 | 30 | 259.76 | 58.47 | 10.5 | 27 | 65.79 | 32271.6 | 420.04 | 3109.32 | 119.95 | 88.73 | 13762.57 | 0.74 | 0.89 | 7.64 | 0.84 | 1 | 10 | 1244.1213 | 1702.2616 | 1539.8001 | 1244121.2691 | 1702261.6071 | 3.3704e-06 | 42.5579 | 1539800.1485
39 | 125 | CONCLUIDO | 2.7252 | 36.69 | 32.57 | 67.38 | 0.74 | 29 | 260.23 | 58.47 | 10.75 | 25 | 66 | 32328.64 | 416.15 | 3109.38 | 118.75 | 88.73 | 13168.92 | 0.75 | 0.89 | 7.64 | 0.81 | 1 | 10 | 1239.1194 | 1695.4179 | 1533.6096 | 1239119.427 | 1695417.8662 | 3.3774e-06 | 42.4653 | 1533609.5646
40 | 125 | CONCLUIDO | 2.7307 | 36.62 | 32.54 | 69.73 | 0.75 | 28 | 260.69 | 58.47 | 11 | 22 | 66.21 | 32385.75 | 413.57 | 3109.29 | 117.98 | 88.73 | 12791.97 | 0.75 | 0.89 | 7.64 | 0.78 | 1 | 10 | 1235.4427 | 1690.3872 | 1529.059 | 1235442.6904 | 1690387.1929 | 3.3843e-06 | 42.3843 | 1529059.0117
41 | 125 | CONCLUIDO | 2.73 | 36.63 | 32.55 | 69.75 | 0.77 | 28 | 261.15 | 58.47 | 11.25 | 20 | 66.43 | 32442.95 | 408.06 | 3109.26 | 118.12 | 88.73 | 12861.92 | 0.75 | 0.89 | 7.64 | 0.79 | 1 | 10 | 1230.7791 | 1684.0063 | 1523.2871 | 1230779.1406 | 1684006.3184 | 3.3834e-06 | 42.3958 | 1523287.1189
42 | 125 | CONCLUIDO | 2.7362 | 36.55 | 32.51 | 72.25 | 0.78 | 27 | 261.62 | 58.47 | 11.5 | 16 | 66.64 | 32500.22 | 407.65 | 3109.2 | 116.66 | 88.73 | 12132.87 | 0.76 | 0.89 | 7.65 | 0.75 | 1 | 10 | 1228.8284 | 1681.3372 | 1520.8727 | 1228828.3611 | 1681337.1757 | 3.3911e-06 | 42.3032 | 1520872.7154
43 | 125 | CONCLUIDO | 2.7357 | 36.55 | 32.52 | 72.27 | 0.8 | 27 | 262.08 | 58.47 | 11.75 | 10 | 66.86 | 32557.58 | 408.68 | 3109.18 | 116.82 | 88.73 | 12214.23 | 0.76 | 0.89 | 7.65 | 0.76 | 1 | 10 | 1229.9125 | 1682.8205 | 1522.2145 | 1229912.497 | 1682820.5383 | 3.3905e-06 | 42.3032 | 1522214.508
44 | 125 | CONCLUIDO | 2.7423 | 36.47 | 32.48 | 74.96 | 0.81 | 26 | 262.55 | 58.47 | 12 | 4 | 67.07 | 32615.02 | 405.75 | 3109.15 | 115.31 | 88.73 | 11464.63 | 0.77 | 0.89 | 7.65 | 0.72 | 1 | 10 | 1215.8224 | 1663.5418 | 1504.7757 | 1215822.3643 | 1663541.7972 | 3.3986e-06 | 42.2106 | 1504775.7029
45 | 125 | CONCLUIDO | 2.7409 | 36.48 | 32.5 | 75 | 0.83 | 26 | 263.01 | 58.47 | 12.25 | 1 | 67.29 | 32672.53 | 406.05 | 3109.41 | 115.47 | 88.73 | 11542.72 | 0.77 | 0.89 | 7.67 | 0.74 | 1 | 10 | 1216.5165 | 1664.4915 | 1505.6347 | 1216516.4509 | 1664491.477 | 3.3969e-06 | 42.2222 | 1505634.7466
46 | 125 | CONCLUIDO | 2.7407 | 36.49 | 32.5 | 75.01 | 0.84 | 26 | 263.48 | 58.47 | 12.5 | 1 | 67.51 | 32730.13 | 406.16 | 3109.12 | 115.7 | 88.73 | 11660.52 | 0.77 | 0.89 | 7.66 | 0.74 | 1 | 10 | 1216.6557 | 1664.6819 | 1505.807 | 1216655.6579 | 1664681.9462 | 3.3967e-06 | 42.2338 | 1505807.0377
47 | 125 | CONCLUIDO | 2.7405 | 36.49 | 32.5 | 75.01 | 0.86 | 26 | 263.95 | 58.47 | 12.75 | 0 | 67.72 | 32787.82 | 406.81 | 3109.19 | 115.74 | 88.73 | 11678.74 | 0.77 | 0.89 | 7.66 | 0.74 | 1 | 10 | 1217.2715 | 1665.5245 | 1506.5692 | 1217271.4662 | 1665524.5223 | 3.3964e-06 | 42.2338 | 1506569.1995

## RESULTADOS_4
Unnamed: 0 | Volume de calda [L] | STATUS | Capacidade operacional [ha/h] | Tempo de missao [h] | Tempo util [h] | Tempo por voo [min] | Autonomia Projetada [h] | N° Voos | MTOW [kg] | Massa Estrutura [kg] | Combustível [kg] | Abastecimentos | Massa gerador | Potência gerador [W] | Combustível consumido [L] | Calda cons [L] | Distância percorrida [km] | Distância Pulverizando [km] | RTL ACUMULADO[m] | EOC [km/km] | EOC [h/h] | Tempo de manobra [h] | Tempo rtl_rtw [h] | V pulv [m/s] | V desloc [m/s] | Preço Total por ha Simples [R$/ha] | Preço Total por ha Presumido [R$/ha] | Preço Total por ha Real [R$/ha] | Preço Total Simples [R$] | Preço Total Presumido [R$] | Prod CAPEX [ha/h/R$] | Dias Trabalhados | Preço Total Real [R$]
0 | 30 | CONCLUIDO | 2.4309 | 41.14 | 36.66 | 13.02 | 0.24 | 169 | 71.52 | 32.27 | 1 | 167 | 8.25 | 9054.6 | 233.05 | 3109.47 | 252.18 | 88.73 | 79187.07 | 0.35 | 0.79 | 7.87 | 4.9 | 1 | 10 | 1073.5066 | 1468.8191 | 1328.6371 | 1073506.6321 | 1468819.1338 | 5.3575e-06 | 47.6157 | 1328637.0972
1 | 30 | CONCLUIDO | 2.557 | 39.11 | 35.34 | 17.1 | 0.3 | 124 | 71.81 | 32.27 | 1.25 | 113 | 8.29 | 9090.98 | 213.01 | 3109.81 | 208.58 | 88.73 | 57608.72 | 0.43 | 0.82 | 7.8 | 3.57 | 1 | 10 | 992.5686 | 1358.0761 | 1228.4632 | 992568.5565 | 1358076.0881 | 5.6354e-06 | 45.2662 | 1228463.2123
2 | 30 | CONCLUIDO | 2.6038 | 38.4 | 34.91 | 19.76 | 0.36 | 106 | 72.11 | 32.27 | 1.5 | 17 | 8.34 | 9127.38 | 203.52 | 3109.53 | 191.66 | 88.73 | 49241.19 | 0.46 | 0.83 | 7.87 | 3.15 | 1 | 10 | 966.395 | 1322.2643 | 1196.0692 | 966394.9981 | 1322264.2707 | 5.7385e-06 | 44.4444 | 1196069.2245
3 | 30 | CONCLUIDO | 2.6061 | 38.37 | 34.89 | 19.94 | 0.42 | 105 | 72.4 | 32.27 | 1.75 | 0 | 8.38 | 9163.8 | 203.78 | 3109.63 | 190.07 | 88.73 | 48448.45 | 0.47 | 0.83 | 7.9 | 3.13 | 1 | 10 | 966.2668 | 1322.0889 | 1195.9106 | 966266.8011 | 1322088.8659 | 5.7436e-06 | 44.4097 | 1195910.5601

## RESULTADOS_1
Unnamed: 0 | Volume de calda [L] | STATUS | Capacidade operacional [ha/h] | Tempo de missao [h] | Tempo util [h] | Tempo por voo [min] | Autonomia Projetada [h] | N° Voos | MTOW [kg] | Massa Estrutura [kg] | Combustível [kg] | Abastecimentos | Massa gerador | Potência gerador [W] | Combustível consumido [L] | Calda cons [L] | Distância percorrida [km] | Distância Pulverizando [km] | RTL ACUMULADO[m] | EOC [km/km] | EOC [h/h] | Tempo de manobra [h] | Tempo rtl_rtw [h] | V pulv [m/s] | V desloc [m/s] | Preço Total por ha Simples [R$/ha] | Preço Total por ha Presumido [R$/ha] | Preço Total por ha Real [R$/ha] | Preço Total Simples [R$] | Preço Total Presumido [R$] | Prod CAPEX [ha/h/R$] | Dias Trabalhados | Preço Total Real [R$]
0 | 15 | CONCLUIDO | 2.3822 | 41.98 | 37.97 | 10.95 | 0.43 | 208 | 39.78 | 19.54 | 1 | 0 | 4.24 | 5140 | 150.23 | 3110.96 | 285.21 | 88.73 | 95505.97 | 0.31 | 0.76 | 8.21 | 6.2 | 1 | 10 | 958.1973 | 1311.0479 | 1185.9233 | 958197.3484 | 1311047.8847 | 6.9438e-06 | 48.588 | 1185923.3147

## RESULTADOS_12
Unnamed: 0 | Volume de calda [L] | STATUS | Capacidade operacional [ha/h] | Tempo de missao [h] | Tempo util [h] | Tempo por voo [min] | Autonomia Projetada [h] | N° Voos | MTOW [kg] | Massa Estrutura [kg] | Combustível [kg] | Abastecimentos | Massa gerador | Potência gerador [W] | Combustível consumido [L] | Calda cons [L] | Distância percorrida [km] | Distância Pulverizando [km] | RTL ACUMULADO[m] | EOC [km/km] | EOC [h/h] | Tempo de manobra [h] | Tempo rtl_rtw [h] | V pulv [m/s] | V desloc [m/s] | Preço Total por ha Simples [R$/ha] | Preço Total por ha Presumido [R$/ha] | Preço Total por ha Real [R$/ha] | Preço Total Simples [R$] | Preço Total Presumido [R$] | Prod CAPEX [ha/h/R$] | Dias Trabalhados | Preço Total Real [R$]
0 | 70 | CONCLUIDO | 1.8647 | 53.63 | 41.69 | 7.44 | 0.12 | 336 | 141.81 | 47.83 | 1 | 334 | 22.98 | 17723.39 | 464.39 | 3111.05 | 415.86 | 88.73 | 160188.98 | 0.21 | 0.69 | 8.15 | 9.92 | 1 | 10 | 1850.2538 | 2531.5989 | 2289.9866 | 1850253.8061 | 2531598.8849 | 2.9199e-06 | 62.0718 | 2289986.6404
1 | 70 | CONCLUIDO | 2.0665 | 48.39 | 39 | 9.44 | 0.16 | 248 | 142.15 | 47.83 | 1.25 | 246 | 23.07 | 17765.46 | 429.36 | 3110.36 | 328.68 | 88.73 | 117038.37 | 0.27 | 0.74 | 7.99 | 7.23 | 1 | 10 | 1602.7385 | 2192.9375 | 1983.6466 | 1602738.4583 | 2192937.4665 | 3.2359e-06 | 56.0069 | 1983646.5925
2 | 70 | CONCLUIDO | 2.2033 | 45.39 | 37.47 | 11.41 | 0.19 | 197 | 142.49 | 47.83 | 1.5 | 195 | 23.16 | 17807.56 | 407.62 | 3109.97 | 278.88 | 88.73 | 92394 | 0.32 | 0.77 | 7.9 | 5.7 | 1 | 10 | 1471.915 | 2013.939 | 1821.7315 | 1471914.9901 | 2013939.0258 | 3.4501e-06 | 52.5347 | 1821731.5118
3 | 70 | CONCLUIDO | 2.306 | 43.36 | 36.46 | 13.5 | 0.22 | 162 | 142.83 | 47.83 | 1.75 | 160 | 23.25 | 17849.7 | 391.72 | 3109.66 | 245.08 | 88.73 | 75670.16 | 0.36 | 0.79 | 7.87 | 4.69 | 1 | 10 | 1388.6681 | 1900.037 | 1718.7001 | 1388668.0977 | 1900036.955 | 3.611e-06 | 50.1852 | 1718700.0948
4 | 70 | CONCLUIDO | 2.3865 | 41.9 | 35.72 | 15.64 | 0.25 | 137 | 143.17 | 47.83 | 2 | 135 | 23.34 | 17891.86 | 378.69 | 3109.68 | 221.25 | 88.73 | 63880.98 | 0.4 | 0.81 | 7.82 | 3.95 | 1 | 10 | 1320.2097 | 1806.3692 | 1633.9718 | 1320209.7142 | 1806369.1746 | 3.737e-06 | 48.4954 | 1633971.8358
5 | 70 | CONCLUIDO | 2.4477 | 40.85 | 35.19 | 17.74 | 0.28 | 119 | 143.51 | 47.83 | 2.25 | 117 | 23.44 | 17934.06 | 368.18 | 3109.74 | 204.29 | 88.73 | 55491.15 | 0.43 | 0.82 | 7.78 | 3.42 | 1 | 10 | 1272.2834 | 1740.7943 | 1574.6553 | 1272283.4242 | 1740794.3101 | 3.8328e-06 | 47.2801 | 1574655.3444
6 | 70 | CONCLUIDO | 2.501 | 39.98 | 34.75 | 20.05 | 0.31 | 104 | 143.86 | 47.83 | 2.5 | 102 | 23.53 | 17976.29 | 358.26 | 3109.45 | 189.68 | 88.73 | 48260.32 | 0.47 | 0.83 | 7.77 | 2.99 | 1 | 10 | 1238.1294 | 1694.0633 | 1532.3842 | 1238129.3894 | 1694063.253 | 3.9163e-06 | 46.2731 | 1532384.2338
7 | 70 | CONCLUIDO | 2.5425 | 39.33 | 34.42 | 22.2 | 0.34 | 93 | 144.2 | 47.83 | 2.75 | 91 | 23.62 | 18018.55 | 349.71 | 3109.48 | 179 | 88.73 | 42975.73 | 0.5 | 0.84 | 7.74 | 2.65 | 1 | 10 | 1199.9212 | 1641.7851 | 1485.0954 | 1199921.1886 | 1641785.107 | 3.9813e-06 | 45.5208 | 1485095.4407
8 | 70 | CONCLUIDO | 2.5808 | 38.75 | 34.12 | 24.67 | 0.37 | 83 | 144.54 | 47.83 | 3 | 81 | 23.71 | 18060.85 | 340.7 | 3109.61 | 169.13 | 88.73 | 38089.28 | 0.52 | 0.85 | 7.74 | 2.36 | 1 | 10 | 1172.148 | 1603.7846 | 1450.7216 | 1172147.9727 | 1603784.5678 | 4.0413e-06 | 44.8495 | 1450721.6196
9 | 70 | CONCLUIDO | 2.6131 | 38.27 | 33.87 | 27.1 | 0.4 | 75 | 144.89 | 47.83 | 3.25 | 73 | 23.81 | 18103.18 | 332.98 | 3109.51 | 161.77 | 88.73 | 34448.78 | 0.55 | 0.85 | 7.7 | 2.11 | 1 | 10 | 1157.1659 | 1583.2855 | 1432.1789 | 1157165.9316 | 1583285.4781 | 4.0918e-06 | 44.294 | 1432178.9343
10 | 70 | CONCLUIDO | 2.6382 | 37.91 | 33.71 | 29.75 | 0.43 | 68 | 145.23 | 47.83 | 3.5 | 66 | 23.9 | 18145.54 | 326.94 | 3109.43 | 156.15 | 88.73 | 31674.04 | 0.57 | 0.86 | 7.7 | 1.95 | 1 | 10 | 1136.3529 | 1554.8082 | 1406.4194 | 1136352.8853 | 1554808.1501 | 4.1311e-06 | 43.8773 | 1406419.4424
11 | 70 | CONCLUIDO | 2.6645 | 37.53 | 33.51 | 32.43 | 0.46 | 62 | 145.57 | 47.83 | 3.75 | 60 | 23.99 | 18187.93 | 318.06 | 3109.19 | 149.63 | 88.73 | 28446.17 | 0.59 | 0.86 | 7.69 | 1.75 | 1 | 10 | 1112.7385 | 1522.4979 | 1377.1929 | 1112738.525 | 1522497.9404 | 4.1723e-06 | 43.4375 | 1377192.8738
12 | 70 | CONCLUIDO | 2.6849 | 37.25 | 33.37 | 35.13 | 0.49 | 57 | 145.92 | 47.83 | 4 | 55 | 24.09 | 18230.35 | 309.61 | 3109.24 | 144.96 | 88.73 | 26135.88 | 0.61 | 0.87 | 7.68 | 1.61 | 1 | 10 | 1100.7732 | 1506.1265 | 1362.3839 | 1100773.2193 | 1506126.4814 | 4.2043e-06 | 43.1134 | 1362383.8839
13 | 70 | CONCLUIDO | 2.7015 | 37.02 | 33.26 | 37.65 | 0.51 | 53 | 146.26 | 47.83 | 4.25 | 48 | 24.18 | 18272.81 | 303.95 | 3109.3 | 141.03 | 88.73 | 24187.38 | 0.63 | 0.87 | 7.68 | 1.5 | 1 | 10 | 1082.6264 | 1481.2972 | 1339.9243 | 1082626.3974 | 1481297.1991 | 4.2303e-06 | 42.8472 | 1339924.2734
14 | 70 | CONCLUIDO | 2.7179 | 36.79 | 33.15 | 40.59 | 0.54 | 49 | 146.61 | 47.83 | 4.5 | 36 | 24.28 | 18315.3 | 295.84 | 3109.25 | 137.48 | 88.73 | 22433.48 | 0.65 | 0.87 | 7.68 | 1.39 | 1 | 10 | 1072.0893 | 1466.8799 | 1326.8829 | 1072089.3139 | 1466879.8965 | 4.2559e-06 | 42.581 | 1326882.938
15 | 70 | CONCLUIDO | 2.7261 | 36.68 | 33.1 | 42.25 | 0.57 | 47 | 146.95 | 47.83 | 4.75 | 20 | 24.37 | 18357.82 | 293.35 | 3109.44 | 135.24 | 88.73 | 21326.14 | 0.66 | 0.87 | 7.69 | 1.33 | 1 | 10 | 1068.1821 | 1461.5339 | 1322.0472 | 1068182.1454 | 1461533.9362 | 4.2688e-06 | 42.4537 | 1322047.1886
16 | 70 | CONCLUIDO | 2.727 | 36.67 | 33.11 | 43.19 | 0.6 | 46 | 147.3 | 47.83 | 5 | 5 | 24.47 | 18400.38 | 293.39 | 3109.35 | 135.17 | 88.73 | 21294.2 | 0.66 | 0.87 | 7.71 | 1.35 | 1 | 10 | 1068.1268 | 1461.4581 | 1321.9786 | 1068126.752 | 1461458.1446 | 4.2702e-06 | 42.4421 | 1321978.6304
17 | 70 | CONCLUIDO | 2.725 | 36.7 | 33.14 | 43.23 | 0.63 | 46 | 147.64 | 47.83 | 5.25 | 0 | 24.56 | 18442.97 | 293.33 | 3109.81 | 135.51 | 88.73 | 21464.22 | 0.65 | 0.87 | 7.72 | 1.38 | 1 | 10 | 1068.5557 | 1462.0451 | 1322.5096 | 1068555.7487 | 1462045.1168 | 4.2671e-06 | 42.4769 | 1322509.5828

## RESULTADOS_16
Unnamed: 0 | Volume de calda [L] | STATUS | Capacidade operacional [ha/h] | Tempo de missao [h] | Tempo util [h] | Tempo por voo [min] | Autonomia Projetada [h] | N° Voos | MTOW [kg] | Massa Estrutura [kg] | Combustível [kg] | Abastecimentos | Massa gerador | Potência gerador [W] | Combustível consumido [L] | Calda cons [L] | Distância percorrida [km] | Distância Pulverizando [km] | RTL ACUMULADO[m] | EOC [km/km] | EOC [h/h] | Tempo de manobra [h] | Tempo rtl_rtw [h] | V pulv [m/s] | V desloc [m/s] | Preço Total por ha Simples [R$/ha] | Preço Total por ha Presumido [R$/ha] | Preço Total por ha Real [R$/ha] | Preço Total Simples [R$] | Preço Total Presumido [R$] | Prod CAPEX [ha/h/R$] | Dias Trabalhados | Preço Total Real [R$]
0 | 90 | CONCLUIDO | 1.6329 | 61.24 | 44.1 | 6.39 | 0.1 | 414 | 176.73 | 52.44 | 1 | 412 | 33.29 | 22031.19 | 572.05 | 3111.65 | 494.69 | 88.73 | 199215.87 | 0.18 | 0.66 | 8.28 | 12.32 | 1 | 10 | 2343.761 | 3206.8372 | 2900.7812 | 2343761.0292 | 3206837.2395 | 2.3105e-06 | 70.8796 | 2900781.1942
1 | 90 | CONCLUIDO | 1.8564 | 53.87 | 40.67 | 8.05 | 0.13 | 303 | 177.1 | 52.44 | 1.25 | 301 | 33.41 | 22076.81 | 523.68 | 3110.38 | 383.25 | 88.73 | 144048.15 | 0.23 | 0.71 | 8.09 | 8.9 | 1 | 10 | 1968.8072 | 2693.8088 | 2436.7155 | 1968807.1763 | 2693808.8363 | 2.6267e-06 | 62.3495 | 2436715.5018
2 | 90 | CONCLUIDO | 2.0174 | 49.57 | 38.69 | 9.75 | 0.15 | 238 | 177.47 | 52.44 | 1.5 | 236 | 33.53 | 22122.46 | 494.33 | 3110.36 | 318.42 | 88.73 | 111958.39 | 0.28 | 0.75 | 7.97 | 6.92 | 1 | 10 | 1756.6374 | 2403.5088 | 2174.1213 | 1756637.3785 | 2403508.7587 | 2.8545e-06 | 57.3727 | 2174121.2561
3 | 90 | CONCLUIDO | 2.1361 | 46.81 | 37.42 | 11.46 | 0.17 | 196 | 177.84 | 52.44 | 1.75 | 194 | 33.65 | 22168.15 | 474.42 | 3110.04 | 277.66 | 88.73 | 91788.82 | 0.32 | 0.77 | 7.89 | 5.66 | 1 | 10 | 1635.015 | 2237.0996 | 2023.594 | 1635014.986 | 2237099.6356 | 3.0224e-06 | 54.1782 | 2023593.9862
4 | 90 | CONCLUIDO | 2.227 | 44.9 | 36.58 | 13.22 | 0.2 | 166 | 178.21 | 52.44 | 2 | 164 | 33.77 | 22213.89 | 459.78 | 3109.9 | 249.24 | 88.73 | 77728.81 | 0.36 | 0.79 | 7.87 | 4.81 | 1 | 10 | 1540.336 | 2107.5556 | 1906.4135 | 1540335.9663 | 2107555.6239 | 3.1511e-06 | 51.9676 | 1906413.4732
5 | 90 | CONCLUIDO | 2.3015 | 43.45 | 35.91 | 14.96 | 0.22 | 144 | 178.59 | 52.44 | 2.25 | 142 | 33.89 | 22259.66 | 447.55 | 3109.69 | 228.14 | 88.73 | 67289.45 | 0.39 | 0.81 | 7.81 | 4.14 | 1 | 10 | 1478.3646 | 2022.7637 | 1829.7139 | 1478364.5979 | 2022763.6638 | 3.2565e-06 | 50.2894 | 1829713.9387
6 | 90 | CONCLUIDO | 2.3611 | 42.35 | 35.42 | 16.73 | 0.25 | 127 | 178.96 | 52.44 | 2.5 | 125 | 34.02 | 22305.48 | 437.41 | 3109.65 | 211.78 | 88.73 | 59192.69 | 0.42 | 0.82 | 7.79 | 3.65 | 1 | 10 | 1426.8348 | 1952.2584 | 1765.9376 | 1426834.8434 | 1952258.3803 | 3.3408e-06 | 49.0162 | 1765937.5805
7 | 90 | CONCLUIDO | 2.4128 | 41.45 | 35.01 | 18.59 | 0.27 | 113 | 179.33 | 52.44 | 2.75 | 111 | 34.14 | 22351.34 | 428.43 | 3109.42 | 198.14 | 88.73 | 52446.65 | 0.45 | 0.83 | 7.78 | 3.24 | 1 | 10 | 1380.6405 | 1889.0533 | 1708.7647 | 1380640.52 | 1889053.269 | 3.414e-06 | 47.9745 | 1708764.6763
8 | 90 | CONCLUIDO | 2.4547 | 40.74 | 34.69 | 20.41 | 0.3 | 102 | 179.7 | 52.44 | 3 | 100 | 34.26 | 22397.24 | 420.9 | 3109.71 | 187.93 | 88.73 | 47393.91 | 0.47 | 0.83 | 7.76 | 2.93 | 1 | 10 | 1350.0036 | 1847.1345 | 1670.8466 | 1350003.6476 | 1847134.5486 | 3.4732e-06 | 47.1528 | 1670846.6198
9 | 90 | CONCLUIDO | 2.4913 | 40.14 | 34.41 | 22.2 | 0.32 | 93 | 180.07 | 52.44 | 3.25 | 91 | 34.38 | 22443.18 | 413.68 | 3109.28 | 179.06 | 88.73 | 43005.26 | 0.5 | 0.84 | 7.74 | 2.65 | 1 | 10 | 1321.8523 | 1808.6167 | 1636.0049 | 1321852.3471 | 1808616.6973 | 3.525e-06 | 46.4583 | 1636004.8581
10 | 90 | CONCLUIDO | 2.5226 | 39.64 | 34.2 | 24.14 | 0.34 | 85 | 180.45 | 52.44 | 3.5 | 83 | 34.51 | 22489.16 | 407.51 | 3109.55 | 171.75 | 88.73 | 39390.49 | 0.52 | 0.85 | 7.73 | 2.44 | 1 | 10 | 1297.0637 | 1774.6998 | 1605.3249 | 1297063.7065 | 1774699.7857 | 3.5693e-06 | 45.8796 | 1605324.9289
11 | 90 | CONCLUIDO | 2.5515 | 39.19 | 34 | 26.15 | 0.37 | 78 | 180.82 | 52.44 | 3.75 | 76 | 34.63 | 22535.19 | 400.77 | 3109.69 | 164.67 | 88.73 | 35885.5 | 0.54 | 0.85 | 7.74 | 2.23 | 1 | 10 | 1272.7264 | 1741.4004 | 1575.2036 | 1272726.3976 | 1741400.4059 | 3.6102e-06 | 45.3588 | 1575203.5952
12 | 90 | CONCLUIDO | 2.5776 | 38.8 | 33.82 | 28.18 | 0.39 | 72 | 181.19 | 52.44 | 4 | 70 | 34.75 | 22581.25 | 394.6 | 3109.43 | 159.31 | 88.73 | 33232.82 | 0.56 | 0.86 | 7.71 | 2.05 | 1 | 10 | 1259.6752 | 1723.5432 | 1559.0507 | 1259675.2481 | 1723543.2474 | 3.6471e-06 | 44.9074 | 1559050.6989
13 | 90 | CONCLUIDO | 2.5998 | 38.46 | 33.66 | 30.14 | 0.42 | 67 | 181.57 | 52.44 | 4.25 | 65 | 34.88 | 22627.36 | 388.89 | 3109.36 | 154.77 | 88.73 | 30990.1 | 0.57 | 0.86 | 7.69 | 1.9 | 1 | 10 | 1238.7245 | 1694.8776 | 1533.1208 | 1238724.5368 | 1694877.5599 | 3.6786e-06 | 44.5139 | 1533120.8243
14 | 90 | CONCLUIDO | 2.6215 | 38.15 | 33.52 | 32.44 | 0.44 | 62 | 181.94 | 52.44 | 4.5 | 60 | 35 | 22673.63 | 382.44 | 3109.34 | 150.21 | 88.73 | 28732.51 | 0.59 | 0.86 | 7.68 | 1.76 | 1 | 10 | 1217.411 | 1665.7154 | 1506.7418 | 1217410.9595 | 1665715.3832 | 3.7093e-06 | 44.1551 | 1506741.8448
15 | 90 | CONCLUIDO | 2.6392 | 37.89 | 33.41 | 34.56 | 0.46 | 58 | 182.32 | 52.44 | 4.75 | 56 | 35.12 | 22719.83 | 376.9 | 3109.38 | 146.29 | 88.73 | 26796.09 | 0.61 | 0.87 | 7.68 | 1.65 | 1 | 10 | 1207.804 | 1652.5707 | 1494.8517 | 1207803.9772 | 1652570.6861 | 3.7343e-06 | 43.8542 | 1494851.6592
16 | 90 | CONCLUIDO | 2.6548 | 37.67 | 33.29 | 36.32 | 0.49 | 55 | 182.69 | 52.44 | 5 | 53 | 35.25 | 22766.06 | 370.88 | 3109.14 | 142.55 | 88.73 | 24940.44 | 0.62 | 0.87 | 7.67 | 1.53 | 1 | 10 | 1198.3547 | 1639.6418 | 1483.1567 | 1198354.7127 | 1639641.7856 | 3.7564e-06 | 43.5995 | 1483156.6749
17 | 90 | CONCLUIDO | 2.6704 | 37.45 | 33.21 | 39.07 | 0.51 | 51 | 183.07 | 52.44 | 5.25 | 49 | 35.37 | 22812.34 | 365.39 | 3109.15 | 139.61 | 88.73 | 23491.63 | 0.64 | 0.87 | 7.68 | 1.45 | 1 | 10 | 1179.9688 | 1614.4853 | 1460.4011 | 1179968.7848 | 1614485.3479 | 3.7785e-06 | 43.3449 | 1460401.1322
18 | 90 | CONCLUIDO | 2.686 | 37.23 | 33.1 | 41.38 | 0.53 | 48 | 183.44 | 52.44 | 5.5 | 46 | 35.5 | 22858.66 | 360.41 | 3109.3 | 136.2 | 88.73 | 21800.58 | 0.65 | 0.87 | 7.67 | 1.34 | 1 | 10 | 1171.7309 | 1603.214 | 1450.2055 | 1171730.9319 | 1603213.9542 | 3.8005e-06 | 43.0903 | 1450205.4645
19 | 90 | CONCLUIDO | 2.7002 | 37.03 | 33.01 | 44.02 | 0.55 | 45 | 183.82 | 52.44 | 5.75 | 43 | 35.63 | 22905.03 | 352.83 | 3109.29 | 133.42 | 88.73 | 20423.86 | 0.67 | 0.88 | 7.66 | 1.25 | 1 | 10 | 1151.8771 | 1576.0491 | 1425.6332 | 1151877.1233 | 1576049.0973 | 3.8206e-06 | 42.8588 | 1425633.1835
20 | 90 | CONCLUIDO | 2.7097 | 36.9 | 32.95 | 45.98 | 0.58 | 43 | 184.19 | 52.44 | 6 | 40 | 35.75 | 22951.43 | 348.93 | 3109.35 | 131.41 | 88.73 | 19427.13 | 0.68 | 0.88 | 7.66 | 1.19 | 1 | 10 | 1146.2362 | 1568.3309 | 1418.6516 | 1146236.1717 | 1568330.8986 | 3.8341e-06 | 42.7083 | 1418651.5988
21 | 90 | CONCLUIDO | 2.7197 | 36.77 | 32.89 | 48.13 | 0.6 | 41 | 184.57 | 52.44 | 6.25 | 37 | 35.88 | 22997.88 | 343.28 | 3109.22 | 129.54 | 88.73 | 18503.71 | 0.69 | 0.88 | 7.65 | 1.13 | 1 | 10 | 1138.9859 | 1558.4108 | 1409.6783 | 1138985.9452 | 1558410.8187 | 3.8482e-06 | 42.5579 | 1409678.2774
22 | 90 | CONCLUIDO | 2.7264 | 36.68 | 32.87 | 50.57 | 0.62 | 39 | 184.95 | 52.44 | 6.5 | 29 | 36.01 | 23044.38 | 336.9 | 3109.33 | 128.58 | 88.73 | 18032.14 | 0.69 | 0.88 | 7.66 | 1.11 | 1 | 10 | 1131.8748 | 1548.6811 | 1400.8771 | 1131874.8153 | 1548681.0571 | 3.8577e-06 | 42.4537 | 1400877.1106
23 | 90 | CONCLUIDO | 2.7353 | 36.56 | 32.82 | 53.23 | 0.65 | 37 | 185.33 | 52.44 | 6.75 | 20 | 36.13 | 23090.91 | 333.3 | 3109.39 | 126.36 | 88.73 | 16933.31 | 0.7 | 0.88 | 7.67 | 1.06 | 1 | 10 | 1126.7886 | 1541.7218 | 1394.582 | 1126788.5565 | 1541721.8135 | 3.8703e-06 | 42.3148 | 1394582.0474
24 | 90 | CONCLUIDO | 2.7423 | 36.47 | 32.77 | 54.61 | 0.67 | 36 | 185.7 | 52.44 | 7 | 9 | 36.26 | 23137.49 | 330.59 | 3109.48 | 124.33 | 88.73 | 15924.48 | 0.71 | 0.88 | 7.68 | 1 | 1 | 10 | 1113.1875 | 1523.1122 | 1377.7485 | 1113187.4655 | 1523112.2007 | 3.8802e-06 | 42.2106 | 1377748.51
25 | 90 | CONCLUIDO | 2.7394 | 36.51 | 32.8 | 54.67 | 0.69 | 36 | 186.08 | 52.44 | 7.25 | 3 | 36.39 | 23184.11 | 331.45 | 3109.61 | 125.36 | 88.73 | 16439.78 | 0.71 | 0.88 | 7.68 | 1.04 | 1 | 10 | 1124.3053 | 1538.3242 | 1391.5087 | 1124305.3459 | 1538324.1751 | 3.8761e-06 | 42.2569 | 1391508.6748
26 | 90 | CONCLUIDO | 2.739 | 36.51 | 32.81 | 54.68 | 0.71 | 36 | 186.46 | 52.44 | 7.5 | 1 | 36.52 | 23230.78 | 332.02 | 3109.48 | 125.53 | 88.73 | 16526.09 | 0.71 | 0.88 | 7.68 | 1.05 | 1 | 10 | 1124.9388 | 1539.1909 | 1392.2927 | 1124938.7889 | 1539190.8798 | 3.8755e-06 | 42.2569 | 1392292.6625
27 | 90 | CONCLUIDO | 2.7387 | 36.51 | 32.81 | 54.69 | 0.74 | 36 | 186.84 | 52.44 | 7.75 | 0 | 36.65 | 23277.49 | 332.67 | 3109.64 | 125.57 | 88.73 | 16543.1 | 0.71 | 0.88 | 7.69 | 1.05 | 1 | 10 | 1125.5662 | 1540.0493 | 1393.0692 | 1125566.1772 | 1540049.3001 | 3.8751e-06 | 42.2569 | 1393069.1563

## RESULTADOS_20
Unnamed: 0 | Volume de calda [L] | STATUS | Capacidade operacional [ha/h] | Tempo de missao [h] | Tempo util [h] | Tempo por voo [min] | Autonomia Projetada [h] | N° Voos | MTOW [kg] | Massa Estrutura [kg] | Combustível [kg] | Abastecimentos | Massa gerador | Potência gerador [W] | Combustível consumido [L] | Calda cons [L] | Distância percorrida [km] | Distância Pulverizando [km] | RTL ACUMULADO[m] | EOC [km/km] | EOC [h/h] | Tempo de manobra [h] | Tempo rtl_rtw [h] | V pulv [m/s] | V desloc [m/s] | Preço Total por ha Simples [R$/ha] | Preço Total por ha Presumido [R$/ha] | Preço Total por ha Real [R$/ha] | Preço Total Simples [R$] | Preço Total Presumido [R$] | Prod CAPEX [ha/h/R$] | Dias Trabalhados | Preço Total Real [R$]
0 | 110 | CONCLUIDO | 1.4228 | 70.29 | 46.69 | 5.64 | 0.08 | 497 | 213.37 | 56.13 | 1 | 495 | 46.25 | 26550.29 | 686.54 | 3111.29 | 579.87 | 88.73 | 241388.53 | 0.15 | 0.62 | 8.42 | 14.91 | 1 | 10 | 2971.6513 | 4065.9444 | 3677.8963 | 2971651.2683 | 4065944.3652 | 1.8566e-06 | 81.3542 | 3677896.3416
1 | 110 | CONCLUIDO | 1.6625 | 60.15 | 42.38 | 7.08 | 0.1 | 359 | 213.78 | 56.13 | 1.25 | 357 | 46.4 | 26600.32 | 620.14 | 3110.56 | 439.04 | 88.73 | 171662.13 | 0.2 | 0.68 | 8.17 | 10.61 | 1 | 10 | 2400.0978 | 3283.9197 | 2970.507 | 2400097.7711 | 3283919.6553 | 2.1694e-06 | 69.6181 | 2970506.9724
2 | 110 | CONCLUIDO | 1.8355 | 54.48 | 40 | 8.54 | 0.12 | 281 | 214.19 | 56.13 | 1.5 | 279 | 46.56 | 26650.41 | 582.11 | 3110.63 | 360.95 | 88.73 | 133007.64 | 0.25 | 0.72 | 8.05 | 8.23 | 1 | 10 | 2101.0314 | 2874.7239 | 2600.3643 | 2101031.4079 | 2874723.8633 | 2.3952e-06 | 63.0556 | 2600364.2525
3 | 110 | CONCLUIDO | 1.969 | 50.79 | 38.46 | 10.03 | 0.14 | 230 | 214.59 | 56.13 | 1.75 | 228 | 46.72 | 26700.55 | 556.64 | 3110.06 | 311.1 | 88.73 | 108340.89 | 0.29 | 0.75 | 7.96 | 6.69 | 1 | 10 | 1918.5611 | 2625.06 | 2374.528 | 1918561.1401 | 2625059.9928 | 2.5694e-06 | 58.7847 | 2374527.9514
4 | 110 | CONCLUIDO | 2.0718 | 48.27 | 37.42 | 11.51 | 0.17 | 195 | 215 | 56.13 | 2 | 193 | 46.87 | 26750.75 | 538.73 | 3109.68 | 277.14 | 88.73 | 91535.68 | 0.32 | 0.77 | 7.9 | 5.66 | 1 | 10 | 1788.4572 | 2447.046 | 2213.5033 | 1788457.1529 | 2447045.9778 | 2.7035e-06 | 55.8681 | 2213503.3441
5 | 110 | CONCLUIDO | 2.1564 | 46.37 | 36.63 | 13 | 0.19 | 169 | 215.41 | 56.13 | 2.25 | 167 | 47.03 | 26801 | 524.05 | 3109.58 | 251.04 | 88.73 | 78613.22 | 0.35 | 0.79 | 7.86 | 4.86 | 1 | 10 | 1698.7432 | 2324.2954 | 2102.468 | 1698743.242 | 2324295.447 | 2.8139e-06 | 53.669 | 2102467.9517
6 | 110 | CONCLUIDO | 2.2227 | 44.99 | 36.09 | 14.53 | 0.21 | 149 | 215.82 | 56.13 | 2.5 | 147 | 47.19 | 26851.31 | 513.3 | 3109.72 | 232.58 | 88.73 | 69486.05 | 0.38 | 0.8 | 7.86 | 4.32 | 1 | 10 | 1626.7474 | 2225.7875 | 2013.3615 | 1626747.3809 | 2225787.5336 | 2.9004e-06 | 52.0718 | 2013361.4953
7 | 110 | CONCLUIDO | 2.282 | 43.82 | 35.59 | 16.06 | 0.23 | 133 | 216.22 | 56.13 | 2.75 | 131 | 47.35 | 26901.66 | 503.23 | 3109.49 | 216.87 | 88.73 | 61710.57 | 0.41 | 0.81 | 7.82 | 3.83 | 1 | 10 | 1570.4691 | 2148.7852 | 1943.7081 | 1570469.1464 | 2148785.1703 | 2.9778e-06 | 50.7176 | 1943708.1295
8 | 110 | CONCLUIDO | 2.3312 | 42.9 | 35.22 | 17.61 | 0.25 | 120 | 216.63 | 56.13 | 3 | 118 | 47.51 | 26952.08 | 495.26 | 3109.67 | 204.8 | 88.73 | 55739.67 | 0.43 | 0.82 | 7.79 | 3.45 | 1 | 10 | 1532.4111 | 2096.7125 | 1896.6052 | 1532411.1401 | 2096712.5271 | 3.042e-06 | 49.6528 | 1896605.2263
9 | 110 | CONCLUIDO | 2.3765 | 42.08 | 34.86 | 19.19 | 0.27 | 109 | 217.04 | 56.13 | 3.25 | 107 | 47.66 | 27002.55 | 487.18 | 3109.77 | 193.96 | 88.73 | 50374.36 | 0.46 | 0.83 | 7.76 | 3.1 | 1 | 10 | 1486.9407 | 2034.4979 | 1840.3283 | 1486940.7332 | 2034497.9103 | 3.1011e-06 | 48.7037 | 1840328.2852
10 | 110 | CONCLUIDO | 2.4123 | 41.45 | 34.62 | 20.77 | 0.29 | 100 | 217.45 | 56.13 | 3.5 | 98 | 47.82 | 27053.07 | 480.59 | 3109.44 | 185.65 | 88.73 | 46266.44 | 0.48 | 0.84 | 7.75 | 2.86 | 1 | 10 | 1457.4376 | 1994.1304 | 1803.8134 | 1457437.589 | 1994130.4069 | 3.1479e-06 | 47.9745 | 1803813.3996
11 | 110 | CONCLUIDO | 2.4463 | 40.88 | 34.38 | 22.42 | 0.31 | 92 | 217.86 | 56.13 | 3.75 | 90 | 47.98 | 27103.65 | 474.16 | 3109.59 | 178.05 | 88.73 | 42506.2 | 0.5 | 0.84 | 7.73 | 2.62 | 1 | 10 | 1429.2912 | 1955.6193 | 1768.9777 | 1429291.2246 | 1955619.3094 | 3.1922e-06 | 47.3148 | 1768977.7472
12 | 110 | CONCLUIDO | 2.4773 | 40.37 | 34.17 | 24.12 | 0.33 | 85 | 218.27 | 56.13 | 4 | 83 | 48.15 | 27154.29 | 468.23 | 3109.5 | 171.12 | 88.73 | 39074.43 | 0.52 | 0.85 | 7.72 | 2.4 | 1 | 10 | 1403.1913 | 1919.9083 | 1736.675 | 1403191.3494 | 1919908.3086 | 3.2327e-06 | 46.7245 | 1736674.9543
13 | 110 | CONCLUIDO | 2.5046 | 39.93 | 33.98 | 25.81 | 0.35 | 79 | 218.68 | 56.13 | 4.25 | 77 | 48.31 | 27204.98 | 462.14 | 3109.5 | 164.89 | 88.73 | 35990.29 | 0.54 | 0.85 | 7.71 | 2.21 | 1 | 10 | 1388.257 | 1899.4745 | 1718.1914 | 1388257.0462 | 1899474.5362 | 3.2683e-06 | 46.2153 | 1718191.3524
14 | 110 | CONCLUIDO | 2.5261 | 39.59 | 33.85 | 27.45 | 0.36 | 74 | 219.09 | 56.13 | 4.5 | 72 | 48.47 | 27255.72 | 457.49 | 3109.42 | 160.41 | 88.73 | 33775.41 | 0.55 | 0.85 | 7.71 | 2.09 | 1 | 10 | 1367.2067 | 1870.6725 | 1692.1381 | 1367206.6602 | 1870672.4694 | 3.2964e-06 | 45.8218 | 1692138.1144
15 | 110 | CONCLUIDO | 2.5454 | 39.29 | 33.72 | 28.9 | 0.38 | 70 | 219.51 | 56.13 | 4.75 | 68 | 48.63 | 27306.53 | 452.88 | 3109.48 | 156.72 | 88.73 | 31951.73 | 0.57 | 0.86 | 7.69 | 1.96 | 1 | 10 | 1346.9553 | 1842.9636 | 1667.0738 | 1346955.2808 | 1842963.6387 | 3.3215e-06 | 45.4745 | 1667073.7756
16 | 110 | CONCLUIDO | 2.5617 | 39.04 | 33.64 | 30.58 | 0.4 | 66 | 219.92 | 56.13 | 5 | 64 | 48.79 | 27357.39 | 447.95 | 3109.44 | 153.56 | 88.73 | 30387.24 | 0.58 | 0.86 | 7.7 | 1.87 | 1 | 10 | 1337.5355 | 1830.0751 | 1655.4153 | 1337535.4945 | 1830075.0715 | 3.3428e-06 | 45.1852 | 1655415.2752
17 | 110 | CONCLUIDO | 2.581 | 38.74 | 33.51 | 32.43 | 0.42 | 62 | 220.33 | 56.13 | 5.25 | 60 | 48.95 | 27408.3 | 443.29 | 3109.44 | 149.64 | 88.73 | 28448.38 | 0.59 | 0.86 | 7.69 | 1.75 | 1 | 10 | 1317.5285 | 1802.7006 | 1630.6534 | 1317528.5014 | 1802700.6209 | 3.368e-06 | 44.838 | 1630653.4037
18 | 110 | CONCLUIDO | 2.5952 | 38.53 | 33.43 | 34 | 0.44 | 59 | 220.74 | 56.13 | 5.5 | 57 | 49.12 | 27459.27 | 439.19 | 3109.13 | 146.94 | 88.73 | 27116.79 | 0.6 | 0.87 | 7.68 | 1.67 | 1 | 10 | 1309.6471 | 1791.917 | 1620.899 | 1309647.1481 | 1791917.0056 | 3.3865e-06 | 44.5949 | 1620898.9616
19 | 110 | CONCLUIDO | 2.6095 | 38.32 | 33.34 | 35.73 | 0.46 | 56 | 221.16 | 56.13 | 5.75 | 54 | 49.28 | 27510.3 | 435.27 | 3109.25 | 144.38 | 88.73 | 25851.3 | 0.61 | 0.87 | 7.68 | 1.58 | 1 | 10 | 1301.8256 | 1781.2153 | 1611.2186 | 1301825.6373 | 1781215.2694 | 3.4052e-06 | 44.3519 | 1611218.5841
20 | 110 | CONCLUIDO | 2.6243 | 38.1 | 33.25 | 37.65 | 0.48 | 53 | 221.57 | 56.13 | 6 | 51 | 49.45 | 27561.39 | 430.62 | 3109.35 | 140.83 | 88.73 | 24091.04 | 0.63 | 0.87 | 7.68 | 1.49 | 1 | 10 | 1283.6295 | 1756.3185 | 1588.6979 | 1283629.4927 | 1756318.5017 | 3.4245e-06 | 44.0972 | 1588697.9289
21 | 110 | CONCLUIDO | 2.6392 | 37.89 | 33.17 | 39.8 | 0.5 | 50 | 221.99 | 56.13 | 6.25 | 48 | 49.61 | 27612.53 | 425.38 | 3109.28 | 138.52 | 88.73 | 22949.08 | 0.64 | 0.87 | 7.67 | 1.4 | 1 | 10 | 1274.6984 | 1744.0985 | 1577.6442 | 1274698.3722 | 1744098.5485 | 3.4439e-06 | 43.8542 | 1577644.2309
22 | 110 | CONCLUIDO | 2.6507 | 37.73 | 33.09 | 41.36 | 0.52 | 48 | 222.4 | 56.13 | 6.5 | 46 | 49.78 | 27663.85 | 420.82 | 3109.21 | 135.61 | 88.73 | 21504.95 | 0.65 | 0.87 | 7.67 | 1.33 | 1 | 10 | 1267.36 | 1734.0579 | 1568.5619 | 1267360.0323 | 1734057.9082 | 3.459e-06 | 43.669 | 1568561.8552
23 | 110 | CONCLUIDO | 2.6648 | 37.53 | 33.01 | 44.02 | 0.54 | 45 | 222.82 | 56.13 | 6.75 | 43 | 49.94 | 27715.11 | 414.95 | 3109.29 | 133.51 | 88.73 | 20471.97 | 0.66 | 0.88 | 7.66 | 1.25 | 1 | 10 | 1248.444 | 1708.1762 | 1545.1502 | 1248444.0085 | 1708176.1699 | 3.4774e-06 | 43.4375 | 1545150.2337
24 | 110 | CONCLUIDO | 2.6688 | 37.47 | 33 | 45 | 0.56 | 44 | 223.23 | 56.13 | 7 | 42 | 50.11 | 27766.43 | 414.01 | 3109.31 | 133.23 | 88.73 | 20334.89 | 0.67 | 0.88 | 7.65 | 1.24 | 1 | 10 | 1246.6361 | 1705.7026 | 1542.9127 | 1246636.1332 | 1705702.5552 | 3.4826e-06 | 43.3681 | 1542912.6973
25 | 110 | CONCLUIDO | 2.6811 | 37.3 | 32.91 | 47.02 | 0.58 | 42 | 223.65 | 56.13 | 7.25 | 40 | 50.27 | 27817.81 | 408.6 | 3109.14 | 130.39 | 88.73 | 18926.78 | 0.68 | 0.88 | 7.65 | 1.15 | 1 | 10 | 1238.4501 | 1694.5021 | 1532.7812 | 1238450.1002 | 1694502.0637 | 3.4986e-06 | 43.1713 | 1532781.165
26 | 110 | CONCLUIDO | 2.6884 | 37.2 | 32.9 | 49.34 | 0.59 | 40 | 224.07 | 56.13 | 7.5 | 38 | 50.44 | 27869.24 | 404.82 | 3109.12 | 129.77 | 88.73 | 18624.77 | 0.68 | 0.88 | 7.65 | 1.14 | 1 | 10 | 1233.3984 | 1687.5901 | 1526.5289 | 1233398.4129 | 1687590.1223 | 3.5081e-06 | 43.0556 | 1526528.8895
27 | 110 | CONCLUIDO | 2.7 | 37.04 | 32.82 | 51.82 | 0.61 | 38 | 224.49 | 56.13 | 7.75 | 36 | 50.61 | 27920.73 | 399.01 | 3109.21 | 127.24 | 88.73 | 17367.9 | 0.7 | 0.88 | 7.65 | 1.06 | 1 | 10 | 1215.3159 | 1662.8488 | 1504.1489 | 1215315.9055 | 1662848.8379 | 3.5233e-06 | 42.8704 | 1504148.8786
28 | 110 | CONCLUIDO | 2.7048 | 36.97 | 32.8 | 53.18 | 0.63 | 37 | 224.9 | 56.13 | 8 | 35 | 50.78 | 27972.28 | 396.09 | 3109.19 | 126.64 | 88.73 | 17074.74 | 0.7 | 0.88 | 7.64 | 1.04 | 1 | 10 | 1211.5623 | 1657.713 | 1499.5032 | 1211562.2904 | 1657712.976 | 3.5295e-06 | 42.7894 | 1499503.1762
29 | 110 | CONCLUIDO | 2.7154 | 36.83 | 32.74 | 56.12 | 0.65 | 35 | 225.32 | 56.13 | 8.25 | 33 | 50.95 | 28023.89 | 390.58 | 3109.16 | 124.61 | 88.73 | 16068.94 | 0.71 | 0.88 | 7.64 | 0.98 | 1 | 10 | 1204.0535 | 1647.4392 | 1490.2099 | 1204053.5474 | 1647439.1826 | 3.5434e-06 | 42.6273 | 1490209.8992
30 | 110 | CONCLUIDO | 2.7227 | 36.73 | 32.68 | 57.67 | 0.67 | 34 | 225.74 | 56.13 | 8.5 | 30 | 51.11 | 28075.56 | 387.43 | 3109.15 | 122.68 | 88.73 | 15107.43 | 0.72 | 0.89 | 7.64 | 0.92 | 1 | 10 | 1199.3687 | 1641.0292 | 1484.4116 | 1199368.6905 | 1641029.1548 | 3.5529e-06 | 42.5116 | 1484411.6354
31 | 110 | CONCLUIDO | 2.7258 | 36.69 | 32.68 | 59.42 | 0.69 | 33 | 226.16 | 56.13 | 8.75 | 30 | 51.28 | 28127.29 | 382.09 | 3109.15 | 122.74 | 88.73 | 15146.78 | 0.72 | 0.89 | 7.64 | 0.92 | 1 | 10 | 1193.898 | 1633.5439 | 1477.6408 | 1193898.0119 | 1633543.931 | 3.557e-06 | 42.4653 | 1477640.7909
32 | 110 | CONCLUIDO | 2.733 | 36.59 | 32.63 | 61.17 | 0.71 | 32 | 226.58 | 56.13 | 9 | 26 | 51.45 | 28179.08 | 378.62 | 3109.14 | 120.71 | 88.73 | 14136.73 | 0.74 | 0.89 | 7.64 | 0.87 | 1 | 10 | 1189.0588 | 1626.9227 | 1471.6515 | 1189058.7747 | 1626922.6731 | 3.5663e-06 | 42.3495 | 1471651.4566
33 | 110 | CONCLUIDO | 2.7351 | 36.56 | 32.64 | 63.18 | 0.72 | 31 | 227 | 56.13 | 9.25 | 20 | 51.62 | 28230.92 | 375.67 | 3109.38 | 121.06 | 88.73 | 14312.74 | 0.73 | 0.89 | 7.65 | 0.88 | 1 | 10 | 1186.0961 | 1622.8691 | 1467.9847 | 1186096.1338 | 1622869.0571 | 3.5691e-06 | 42.3148 | 1467984.712
34 | 110 | CONCLUIDO | 2.7397 | 36.5 | 32.62 | 65.24 | 0.74 | 30 | 227.42 | 56.13 | 9.5 | 11 | 51.8 | 28282.83 | 373.46 | 3109.33 | 119.9 | 88.73 | 13741.8 | 0.74 | 0.89 | 7.66 | 0.86 | 1 | 10 | 1183.1077 | 1618.7801 | 1464.286 | 1183107.6854 | 1618780.1302 | 3.5751e-06 | 42.2454 | 1464286.0266
35 | 110 | CONCLUIDO | 2.7384 | 36.52 | 32.64 | 65.28 | 0.76 | 30 | 227.84 | 56.13 | 9.75 | 4 | 51.97 | 28334.8 | 373.22 | 3109.2 | 120.38 | 88.73 | 13977.39 | 0.74 | 0.89 | 7.66 | 0.88 | 1 | 10 | 1183.2795 | 1619.0153 | 1464.4987 | 1183279.5467 | 1619015.2784 | 3.5734e-06 | 42.2685 | 1464498.7326
36 | 110 | CONCLUIDO | 2.7397 | 36.5 | 32.62 | 65.24 | 0.78 | 30 | 228.27 | 56.13 | 10 | 1 | 52.14 | 28386.82 | 373.32 | 3109.31 | 119.68 | 88.73 | 13630.81 | 0.74 | 0.89 | 7.67 | 0.86 | 1 | 10 | 1182.9841 | 1618.611 | 1464.1331 | 1182984.0913 | 1618611.0233 | 3.5751e-06 | 42.2454 | 1464133.059
37 | 110 | CONCLUIDO | 2.7399 | 36.5 | 32.62 | 65.24 | 0.8 | 30 | 228.69 | 56.13 | 10.25 | 0 | 52.31 | 28438.91 | 373.68 | 3109.18 | 119.45 | 88.73 | 13513.72 | 0.74 | 0.89 | 7.67 | 0.86 | 1 | 10 | 1183.2626 | 1618.9921 | 1464.4777 | 1183262.575 | 1618992.057 | 3.5753e-06 | 42.2454 | 1464477.7273

## RESULTADOS_28
Unnamed: 0 | Volume de calda [L] | STATUS | Capacidade operacional [ha/h] | Tempo de missao [h] | Tempo util [h] | Tempo por voo [min] | Autonomia Projetada [h] | N° Voos | MTOW [kg] | Massa Estrutura [kg] | Combustível [kg] | Abastecimentos | Massa gerador | Potência gerador [W] | Combustível consumido [L] | Calda cons [L] | Distância percorrida [km] | Distância Pulverizando [km] | RTL ACUMULADO[m] | EOC [km/km] | EOC [h/h] | Tempo de manobra [h] | Tempo rtl_rtw [h] | V pulv [m/s] | V desloc [m/s] | Preço Total por ha Simples [R$/ha] | Preço Total por ha Presumido [R$/ha] | Preço Total por ha Real [R$/ha] | Preço Total Simples [R$] | Preço Total Presumido [R$] | Prod CAPEX [ha/h/R$] | Dias Trabalhados | Preço Total Real [R$]
0 | 150 | CONCLUIDO | 1.0479 | 95.43 | 53.32 | 4.54 | 0.06 | 704 | 296.65 | 61.82 | 1 | 702 | 83.83 | 36821.52 | 969.36 | 3112.18 | 798.48 | 88.73 | 349660.36 | 0.11 | 0.54 | 8.74 | 21.53 | 1 | 10 | 4942.8629 | 6763.0431 | 6117.5878 | 4942862.9279 | 6763043.1217 | 1.2066e-06 | 110.4514 | 6117587.7782
1 | 150 | CONCLUIDO | 1.3088 | 76.41 | 46.35 | 5.71 | 0.07 | 487 | 297.17 | 61.82 | 1.25 | 485 | 84.1 | 36885.7 | 840.65 | 3111.08 | 569.15 | 88.73 | 236080.83 | 0.16 | 0.62 | 8.4 | 14.58 | 1 | 10 | 3608.8951 | 4937.8494 | 4466.588 | 3608895.0563 | 4937849.4293 | 1.507e-06 | 88.4375 | 4466588.01
2 | 150 | CONCLUIDO | 1.5002 | 66.66 | 42.88 | 6.88 | 0.09 | 374 | 297.7 | 61.82 | 1.5 | 372 | 84.37 | 36949.99 | 775.75 | 3110.73 | 454.49 | 88.73 | 179316.84 | 0.2 | 0.67 | 8.24 | 11.11 | 1 | 10 | 2998.9619 | 4103.312 | 3711.6976 | 2998961.8968 | 4103311.972 | 1.7274e-06 | 77.1528 | 3711697.6365
3 | 150 | CONCLUIDO | 1.6531 | 60.49 | 40.66 | 8.05 | 0.1 | 303 | 298.22 | 61.82 | 1.75 | 301 | 84.65 | 37014.39 | 733.44 | 3111.12 | 383.24 | 88.73 | 144045.61 | 0.23 | 0.71 | 8.07 | 8.89 | 1 | 10 | 2641.257 | 3613.8844 | 3268.9804 | 2641257.0456 | 3613884.4138 | 1.9035e-06 | 70.0116 | 3268980.3575
4 | 150 | CONCLUIDO | 1.7736 | 56.38 | 39.22 | 9.23 | 0.12 | 255 | 298.74 | 61.82 | 2 | 253 | 84.92 | 37078.91 | 705.45 | 3110.52 | 335.25 | 88.73 | 120288.99 | 0.26 | 0.74 | 8.02 | 7.45 | 1 | 10 | 2400.2486 | 3284.126 | 2970.6936 | 2400248.5551 | 3284125.9646 | 2.0422e-06 | 65.2546 | 2970693.5919
5 | 150 | CONCLUIDO | 1.8733 | 53.38 | 38.16 | 10.41 | 0.13 | 220 | 299.26 | 61.82 | 2.25 | 218 | 85.19 | 37143.54 | 684.53 | 3109.71 | 301.09 | 88.73 | 103386.56 | 0.29 | 0.76 | 7.95 | 6.4 | 1 | 10 | 2236.9595 | 3060.7067 | 2768.5972 | 2236959.5304 | 3060706.7171 | 2.157e-06 | 61.7824 | 2768597.1638
6 | 150 | CONCLUIDO | 1.9536 | 51.19 | 37.41 | 11.57 | 0.15 | 194 | 299.79 | 61.82 | 2.5 | 192 | 85.47 | 37208.42 | 669.38 | 3109.98 | 276.31 | 88.73 | 91126.31 | 0.32 | 0.77 | 7.92 | 5.64 | 1 | 10 | 2117.3131 | 2897.0012 | 2620.5155 | 2117313.1091 | 2897001.2052 | 2.2495e-06 | 59.2477 | 2620515.4761
7 | 150 | CONCLUIDO | 2.0255 | 49.37 | 36.76 | 12.75 | 0.16 | 173 | 300.32 | 61.82 | 2.75 | 171 | 85.74 | 37273.29 | 655.71 | 3110.06 | 255.31 | 88.73 | 80731.5 | 0.35 | 0.79 | 7.88 | 5 | 1 | 10 | 2021.4399 | 2765.8232 | 2501.8569 | 2021439.8755 | 2765823.2172 | 2.3323e-06 | 57.1412 | 2501856.9312
8 | 150 | CONCLUIDO | 2.0866 | 47.93 | 36.26 | 13.95 | 0.18 | 156 | 300.84 | 61.82 | 3 | 154 | 86.02 | 37338.27 | 645 | 3109.52 | 239.72 | 88.73 | 73021.71 | 0.37 | 0.8 | 7.83 | 4.5 | 1 | 10 | 1950.4744 | 2668.7251 | 2414.0257 | 1950474.3845 | 2668725.1018 | 2.4026e-06 | 55.4745 | 2414025.7237
9 | 150 | CONCLUIDO | 2.1454 | 46.61 | 35.78 | 15.23 | 0.19 | 141 | 301.37 | 61.82 | 3.25 | 139 | 86.3 | 37403.38 | 634.07 | 3109.96 | 223.59 | 88.73 | 65029.87 | 0.4 | 0.81 | 7.81 | 4.01 | 1 | 10 | 1873.6086 | 2563.5539 | 2318.8919 | 1873608.5888 | 2563553.929 | 2.4704e-06 | 53.9468 | 2318891.94
10 | 150 | CONCLUIDO | 2.1872 | 45.72 | 35.5 | 16.39 | 0.21 | 130 | 301.9 | 61.82 | 3.5 | 128 | 86.58 | 37468.6 | 627.65 | 3109.57 | 214.14 | 88.73 | 60361.58 | 0.41 | 0.81 | 7.81 | 3.74 | 1 | 10 | 1833.8188 | 2509.1118 | 2269.6457 | 1833818.833 | 2509111.8297 | 2.5185e-06 | 52.9167 | 2269645.7182
11 | 150 | CONCLUIDO | 2.2279 | 44.89 | 35.22 | 17.61 | 0.22 | 120 | 302.43 | 61.82 | 3.75 | 118 | 86.86 | 37533.94 | 620.73 | 3109.67 | 205.1 | 88.73 | 55891.92 | 0.43 | 0.82 | 7.79 | 3.46 | 1 | 10 | 1785.1429 | 2442.5113 | 2209.4015 | 1785142.9468 | 2442511.3347 | 2.5653e-06 | 51.956 | 2209401.481
12 | 150 | CONCLUIDO | 2.2632 | 44.19 | 34.97 | 18.73 | 0.24 | 112 | 302.96 | 61.82 | 4 | 110 | 87.14 | 37599.4 | 614.41 | 3109.35 | 197.25 | 88.73 | 52003.87 | 0.45 | 0.83 | 7.76 | 3.2 | 1 | 10 | 1750.7343 | 2395.4318 | 2166.8152 | 1750734.2567 | 2395431.8469 | 2.606e-06 | 51.1458 | 2166815.1935
13 | 150 | CONCLUIDO | 2.2971 | 43.53 | 34.76 | 20.05 | 0.25 | 104 | 303.49 | 61.82 | 4.25 | 102 | 87.42 | 37664.98 | 608.89 | 3109.68 | 190.06 | 88.73 | 48448.47 | 0.47 | 0.83 | 7.76 | 2.99 | 1 | 10 | 1718.7341 | 2351.6478 | 2127.2098 | 1718734.0605 | 2351647.7668 | 2.645e-06 | 50.3819 | 2127209.8045
14 | 150 | CONCLUIDO | 2.3251 | 43.01 | 34.57 | 21.16 | 0.26 | 98 | 304.03 | 61.82 | 4.5 | 96 | 87.7 | 37730.68 | 603.64 | 3109.48 | 184.14 | 88.73 | 45518.75 | 0.48 | 0.84 | 7.75 | 2.8 | 1 | 10 | 1690.2594 | 2312.6875 | 2091.9678 | 1690259.4063 | 2312687.4888 | 2.6773e-06 | 49.7801 | 2091967.8407
15 | 150 | CONCLUIDO | 2.3529 | 42.5 | 34.39 | 22.43 | 0.28 | 92 | 304.56 | 61.82 | 4.75 | 90 | 87.99 | 37796.51 | 598.86 | 3109.45 | 178.48 | 88.73 | 42721.46 | 0.5 | 0.84 | 7.73 | 2.63 | 1 | 10 | 1662.868 | 2275.2093 | 2058.0665 | 1662867.9765 | 2275209.326 | 2.7093e-06 | 49.1898 | 2058066.5412
16 | 150 | CONCLUIDO | 2.377 | 42.07 | 34.24 | 23.61 | 0.29 | 87 | 305.09 | 61.82 | 5 | 85 | 88.27 | 37862.45 | 593.82 | 3109.56 | 173.12 | 88.73 | 40063.31 | 0.51 | 0.84 | 7.73 | 2.48 | 1 | 10 | 1637.2523 | 2240.1608 | 2026.363 | 1637252.3116 | 2240160.8432 | 2.737e-06 | 48.6921 | 2026363.0364
17 | 150 | CONCLUIDO | 2.4012 | 41.65 | 34.09 | 24.95 | 0.31 | 82 | 305.63 | 61.82 | 5.25 | 80 | 88.56 | 37928.52 | 589.93 | 3109.65 | 168.83 | 88.73 | 37946.16 | 0.53 | 0.85 | 7.71 | 2.33 | 1 | 10 | 1623.0142 | 2220.6796 | 2008.7411 | 1623014.1972 | 2220679.627 | 2.7649e-06 | 48.206 | 2008741.0801
18 | 150 | CONCLUIDO | 2.4205 | 41.31 | 33.98 | 26.14 | 0.32 | 78 | 306.17 | 61.82 | 5.5 | 76 | 88.84 | 37994.72 | 586.11 | 3109.6 | 164.98 | 88.73 | 36039.01 | 0.54 | 0.85 | 7.71 | 2.22 | 1 | 10 | 1601.26 | 2190.9146 | 1981.8168 | 1601259.9974 | 2190914.571 | 2.7871e-06 | 47.8125 | 1981816.7593
19 | 150 | CONCLUIDO | 2.4406 | 40.97 | 33.87 | 27.46 | 0.33 | 74 | 306.7 | 61.82 | 5.75 | 72 | 89.13 | 38061.04 | 582.43 | 3109.42 | 161.22 | 88.73 | 34178.08 | 0.55 | 0.85 | 7.71 | 2.1 | 1 | 10 | 1579.5501 | 2161.2101 | 1954.9473 | 1579550.1014 | 2161210.1336 | 2.8103e-06 | 47.419 | 1954947.2717
20 | 150 | CONCLUIDO | 2.4617 | 40.62 | 33.74 | 28.92 | 0.35 | 70 | 307.24 | 61.82 | 6 | 68 | 89.42 | 38127.48 | 578.03 | 3109.29 | 156.75 | 88.73 | 31963.54 | 0.57 | 0.86 | 7.71 | 1.97 | 1 | 10 | 1566.8645 | 2143.8531 | 1939.2468 | 1566864.48 | 2143853.1067 | 2.8346e-06 | 47.0139 | 1939246.7751
21 | 150 | CONCLUIDO | 2.4767 | 40.38 | 33.66 | 30.14 | 0.36 | 67 | 307.78 | 61.82 | 6.25 | 65 | 89.71 | 38194.05 | 574.79 | 3109.3 | 154.43 | 88.73 | 30820.93 | 0.57 | 0.86 | 7.7 | 1.9 | 1 | 10 | 1547.9234 | 2117.9371 | 1915.8042 | 1547923.4327 | 2117937.1302 | 2.8518e-06 | 46.7361 | 1915804.183
22 | 150 | CONCLUIDO | 2.4934 | 40.11 | 33.55 | 31.46 | 0.38 | 64 | 308.32 | 61.82 | 6.5 | 62 | 90 | 38260.74 | 571.2 | 3109.56 | 150.98 | 88.73 | 29111.85 | 0.59 | 0.86 | 7.69 | 1.79 | 1 | 10 | 1537.8929 | 2104.2129 | 1903.3897 | 1537892.8629 | 2104212.8621 | 2.8711e-06 | 46.4236 | 1903389.7398
23 | 150 | CONCLUIDO | 2.502 | 39.97 | 33.53 | 32.44 | 0.39 | 62 | 308.86 | 61.82 | 6.75 | 60 | 90.29 | 38327.57 | 568.4 | 3109.44 | 150.09 | 88.73 | 28672.34 | 0.59 | 0.86 | 7.69 | 1.76 | 1 | 10 | 1532.2031 | 2096.4278 | 1896.3477 | 1532203.0603 | 2096427.8232 | 2.881e-06 | 46.2616 | 1896347.6941
24 | 150 | CONCLUIDO | 2.5174 | 39.72 | 33.45 | 34.02 | 0.4 | 59 | 309.41 | 61.82 | 7 | 57 | 90.59 | 38394.52 | 565.9 | 3109.22 | 147.51 | 88.73 | 27399.12 | 0.6 | 0.86 | 7.69 | 1.69 | 1 | 10 | 1514.1332 | 2071.7039 | 1873.9834 | 1514133.2463 | 2071703.9065 | 2.8987e-06 | 45.9722 | 1873983.3933
25 | 150 | CONCLUIDO | 2.5302 | 39.52 | 33.36 | 35.12 | 0.42 | 57 | 309.95 | 61.82 | 7.25 | 55 | 90.88 | 38461.6 | 561.91 | 3109.34 | 144.77 | 88.73 | 26038.03 | 0.61 | 0.87 | 7.68 | 1.6 | 1 | 10 | 1505.5247 | 2059.9254 | 1863.329 | 1505524.7394 | 2059925.3675 | 2.9134e-06 | 45.7407 | 1863328.9815
26 | 150 | CONCLUIDO | 2.5402 | 39.37 | 33.31 | 36.34 | 0.43 | 55 | 310.5 | 61.82 | 7.5 | 53 | 91.18 | 38528.81 | 559.12 | 3109.31 | 143.14 | 88.73 | 25235.93 | 0.62 | 0.87 | 7.68 | 1.55 | 1 | 10 | 1499.3302 | 2051.4498 | 1855.6623 | 1499330.2411 | 2051449.7816 | 2.925e-06 | 45.5671 | 1855662.2937
27 | 150 | CONCLUIDO | 2.5515 | 39.19 | 33.25 | 37.64 | 0.44 | 53 | 311.04 | 61.82 | 7.75 | 51 | 91.47 | 38596.15 | 556.63 | 3109.36 | 141.13 | 88.73 | 24239.44 | 0.63 | 0.87 | 7.67 | 1.49 | 1 | 10 | 1482.9453 | 2029.0311 | 1835.3832 | 1482945.2518 | 2029031.1164 | 2.938e-06 | 45.3588 | 1835383.2344
28 | 150 | CONCLUIDO | 2.5608 | 39.05 | 33.22 | 39.08 | 0.46 | 51 | 311.59 | 61.82 | 8 | 49 | 91.77 | 38663.62 | 553.61 | 3109.41 | 140.27 | 88.73 | 23820.65 | 0.63 | 0.87 | 7.67 | 1.46 | 1 | 10 | 1477.0027 | 2020.9002 | 1828.0283 | 1477002.6618 | 2020900.2026 | 2.9487e-06 | 45.1968 | 1828028.3236
29 | 150 | CONCLUIDO | 2.5741 | 38.85 | 33.13 | 40.57 | 0.47 | 49 | 312.14 | 61.82 | 8.25 | 47 | 92.07 | 38731.35 | 550.36 | 3109.48 | 137.08 | 88.73 | 22234.42 | 0.65 | 0.87 | 7.67 | 1.37 | 1 | 10 | 1469.1178 | 2010.1118 | 1818.2696 | 1469117.8129 | 2010111.8046 | 2.964e-06 | 44.9653 | 1818269.5551
30 | 150 | CONCLUIDO | 2.5799 | 38.76 | 33.1 | 41.37 | 0.48 | 48 | 312.69 | 61.82 | 8.5 | 46 | 92.37 | 38799.09 | 547.83 | 3109.29 | 136.39 | 88.73 | 21892.12 | 0.65 | 0.87 | 7.66 | 1.33 | 1 | 10 | 1454.8337 | 1990.5677 | 1800.5907 | 1454833.7381 | 1990567.7032 | 2.9707e-06 | 44.8611 | 1800590.7154
31 | 150 | CONCLUIDO | 2.5899 | 38.61 | 33.06 | 43.12 | 0.5 | 46 | 313.24 | 61.82 | 8.75 | 44 | 92.67 | 38866.96 | 545.29 | 3109.4 | 135.06 | 88.73 | 21237.34 | 0.66 | 0.88 | 7.66 | 1.3 | 1 | 10 | 1449.1865 | 1982.8409 | 1793.6014 | 1449186.5152 | 1982840.9237 | 2.9822e-06 | 44.6875 | 1793601.3689
32 | 150 | CONCLUIDO | 2.5954 | 38.53 | 33.03 | 44.04 | 0.51 | 45 | 313.79 | 61.82 | 9 | 43 | 92.97 | 38934.97 | 542.24 | 3109.17 | 133.96 | 88.73 | 20692.71 | 0.66 | 0.88 | 7.66 | 1.27 | 1 | 10 | 1444.4974 | 1976.425 | 1787.7978 | 1444497.374 | 1976425.0338 | 2.9885e-06 | 44.5949 | 1787797.8025
33 | 150 | CONCLUIDO | 2.6076 | 38.35 | 32.96 | 46 | 0.52 | 43 | 314.34 | 61.82 | 9.25 | 41 | 93.27 | 39003.11 | 539.62 | 3109.25 | 131.74 | 88.73 | 19593.78 | 0.67 | 0.88 | 7.66 | 1.2 | 1 | 10 | 1437.8838 | 1967.3761 | 1779.6125 | 1437883.8483 | 1967376.1163 | 3.0026e-06 | 44.3866 | 1779612.5009
34 | 150 | CONCLUIDO | 2.6157 | 38.23 | 32.9 | 47 | 0.54 | 42 | 314.9 | 61.82 | 9.5 | 40 | 93.57 | 39071.38 | 537.38 | 3109.38 | 129.87 | 88.73 | 18665.48 | 0.68 | 0.88 | 7.65 | 1.14 | 1 | 10 | 1433.0282 | 1960.7325 | 1773.6029 | 1433028.2357 | 1960732.4528 | 3.0119e-06 | 44.2477 | 1773602.8994
35 | 150 | CONCLUIDO | 2.6195 | 38.17 | 32.9 | 48.15 | 0.55 | 41 | 315.45 | 61.82 | 9.75 | 39 | 93.88 | 39139.8 | 535.53 | 3109.27 | 129.53 | 88.73 | 18499.99 | 0.69 | 0.88 | 7.66 | 1.14 | 1 | 10 | 1420.2934 | 1943.3081 | 1757.8415 | 1420293.3737 | 1943308.0529 | 3.0163e-06 | 44.1782 | 1757841.4598
36 | 150 | CONCLUIDO | 2.6251 | 38.09 | 32.87 | 49.31 | 0.56 | 40 | 316.01 | 61.82 | 10 | 38 | 94.18 | 39208.35 | 532.07 | 3109.2 | 128.98 | 88.73 | 18232.06 | 0.69 | 0.88 | 7.65 | 1.11 | 1 | 10 | 1415.2907 | 1936.4631 | 1751.6498 | 1415290.6705 | 1936463.1336 | 3.0227e-06 | 44.0856 | 1751649.81
37 | 150 | CONCLUIDO | 2.6362 | 37.93 | 32.83 | 51.83 | 0.58 | 38 | 316.56 | 61.82 | 10.25 | 36 | 94.49 | 39277.04 | 528.07 | 3109.31 | 127.25 | 88.73 | 17372.64 | 0.7 | 0.88 | 7.65 | 1.06 | 1 | 10 | 1408.1051 | 1926.6315 | 1742.7565 | 1408105.0844 | 1926631.4976 | 3.0355e-06 | 43.9005 | 1742756.4915
38 | 150 | CONCLUIDO | 2.6424 | 37.84 | 32.79 | 53.17 | 0.59 | 37 | 317.12 | 61.82 | 10.5 | 35 | 94.8 | 39345.87 | 526.1 | 3109.57 | 126.12 | 88.73 | 16815.35 | 0.7 | 0.88 | 7.65 | 1.03 | 1 | 10 | 1404.2831 | 1921.4021 | 1738.0262 | 1404283.0905 | 1921402.0771 | 3.0426e-06 | 43.7963 | 1738026.1595
39 | 150 | CONCLUIDO | 2.6484 | 37.76 | 32.76 | 54.6 | 0.6 | 36 | 317.68 | 61.82 | 10.75 | 34 | 95.11 | 39414.84 | 523.75 | 3109.3 | 125.23 | 88.73 | 16373.6 | 0.71 | 0.88 | 7.65 | 1 | 1 | 10 | 1400.2617 | 1915.8999 | 1733.0491 | 1400261.7471 | 1915899.8975 | 3.0495e-06 | 43.7037 | 1733049.1003
40 | 150 | CONCLUIDO | 2.6543 | 37.67 | 32.73 | 56.11 | 0.62 | 35 | 318.24 | 61.82 | 11 | 33 | 95.42 | 39483.95 | 521.85 | 3109.29 | 124.45 | 88.73 | 15987.12 | 0.71 | 0.88 | 7.64 | 0.97 | 1 | 10 | 1396.6958 | 1911.0208 | 1728.6356 | 1396695.7678 | 1911020.7674 | 3.0563e-06 | 43.5995 | 1728635.6275
41 | 150 | CONCLUIDO | 2.6598 | 37.6 | 32.71 | 57.73 | 0.63 | 34 | 318.8 | 61.82 | 11.25 | 32 | 95.73 | 39553.2 | 517.93 | 3109.18 | 124.03 | 88.73 | 15785.92 | 0.72 | 0.88 | 7.63 | 0.95 | 1 | 10 | 1381.5483 | 1890.2953 | 1709.8882 | 1381548.2859 | 1890295.3143 | 3.0627e-06 | 43.5185 | 1709888.1826
42 | 150 | CONCLUIDO | 2.6604 | 37.59 | 32.7 | 57.71 | 0.64 | 34 | 319.36 | 61.82 | 11.5 | 32 | 96.04 | 39622.59 | 517.1 | 3109.18 | 123.15 | 88.73 | 15342.46 | 0.72 | 0.88 | 7.65 | 0.94 | 1 | 10 | 1380.5576 | 1888.9398 | 1708.662 | 1380557.5995 | 1888939.8135 | 3.0634e-06 | 43.5069 | 1708662.0489
43 | 150 | CONCLUIDO | 2.666 | 37.51 | 32.68 | 59.42 | 0.65 | 33 | 319.93 | 61.82 | 11.75 | 31 | 96.36 | 39692.13 | 514.15 | 3109.27 | 122.37 | 88.73 | 14960.53 | 0.73 | 0.89 | 7.64 | 0.92 | 1 | 10 | 1376.1298 | 1882.8815 | 1703.1819 | 1376129.7925 | 1882881.4927 | 3.0698e-06 | 43.4144 | 1703181.9257
44 | 150 | CONCLUIDO | 2.6728 | 37.41 | 32.64 | 61.2 | 0.67 | 32 | 320.49 | 61.82 | 12 | 30 | 96.67 | 39761.81 | 511.26 | 3109.33 | 121.42 | 88.73 | 14488.09 | 0.73 | 0.89 | 7.64 | 0.88 | 1 | 10 | 1371.4102 | 1876.4239 | 1697.3407 | 1371410.197 | 1876423.9338 | 3.0776e-06 | 43.2986 | 1697340.6672
45 | 150 | CONCLUIDO | 2.6769 | 37.36 | 32.64 | 63.17 | 0.68 | 31 | 321.06 | 61.82 | 12.25 | 29 | 96.99 | 39831.64 | 509.18 | 3109.27 | 120.96 | 88.73 | 14263.73 | 0.73 | 0.89 | 7.65 | 0.88 | 1 | 10 | 1368.4504 | 1872.3741 | 1693.6774 | 1368450.3523 | 1872374.1438 | 3.0824e-06 | 43.2407 | 1693677.3835
46 | 150 | CONCLUIDO | 2.6842 | 37.26 | 32.59 | 65.18 | 0.69 | 30 | 321.63 | 61.82 | 12.5 | 28 | 97.31 | 39901.61 | 505.67 | 3109.18 | 119.78 | 88.73 | 13679.38 | 0.74 | 0.89 | 7.64 | 0.83 | 1 | 10 | 1363.0067 | 1864.9258 | 1686.9399 | 1363006.6551 | 1864925.8372 | 3.0908e-06 | 43.125 | 1686939.9327
47 | 150 | CONCLUIDO | 2.6841 | 37.26 | 32.59 | 65.19 | 0.71 | 30 | 322.2 | 61.82 | 12.75 | 28 | 97.62 | 39971.73 | 502.79 | 3109.22 | 119.76 | 88.73 | 13670.91 | 0.74 | 0.89 | 7.63 | 0.83 | 1 | 10 | 1360.4375 | 1861.4105 | 1683.7601 | 1360437.4511 | 1861410.5389 | 3.0906e-06 | 43.125 | 1683760.1296
48 | 150 | CONCLUIDO | 2.6893 | 37.18 | 32.58 | 67.4 | 0.72 | 29 | 322.77 | 61.82 | 13 | 27 | 97.94 | 40042 | 500.99 | 3109.29 | 119.1 | 88.73 | 13346 | 0.75 | 0.89 | 7.64 | 0.81 | 1 | 10 | 1357.4018 | 1857.257 | 1680.003 | 1357401.7971 | 1857257.0231 | 3.0966e-06 | 43.0324 | 1680003.0195
49 | 150 | CONCLUIDO | 2.6963 | 37.09 | 32.53 | 69.72 | 0.73 | 28 | 323.34 | 61.82 | 13.25 | 26 | 98.27 | 40112.54 | 499.26 | 3109.26 | 117.79 | 88.73 | 12693.42 | 0.75 | 0.89 | 7.63 | 0.77 | 1 | 10 | 1353.5846 | 1852.0342 | 1675.2786 | 1353584.5956 | 1852034.1596 | 3.1047e-06 | 42.9282 | 1675278.6188
50 | 150 | CONCLUIDO | 2.6964 | 37.09 | 32.53 | 69.72 | 0.74 | 28 | 323.91 | 61.82 | 13.5 | 26 | 98.59 | 40183.11 | 495.57 | 3109.11 | 117.93 | 88.73 | 12764.08 | 0.75 | 0.89 | 7.63 | 0.77 | 1 | 10 | 1350.2492 | 1847.4705 | 1671.1505 | 1350249.1904 | 1847470.5111 | 3.1048e-06 | 42.9282 | 1671150.5185
51 | 150 | CONCLUIDO | 2.7028 | 37 | 32.5 | 72.23 | 0.76 | 27 | 324.48 | 61.82 | 13.75 | 25 | 98.91 | 40253.84 | 494.82 | 3109.17 | 117.07 | 88.73 | 12337.79 | 0.76 | 0.89 | 7.62 | 0.74 | 1 | 10 | 1337.7936 | 1830.4283 | 1655.7348 | 1337793.6385 | 1830428.2755 | 3.1122e-06 | 42.8241 | 1655734.7699
52 | 150 | CONCLUIDO | 2.7024 | 37 | 32.51 | 72.24 | 0.77 | 27 | 325.06 | 61.82 | 14 | 25 | 99.24 | 40324.71 | 491.15 | 3109.14 | 116.79 | 88.73 | 12201.89 | 0.76 | 0.89 | 7.63 | 0.75 | 1 | 10 | 1334.6835 | 1826.1728 | 1651.8855 | 1334683.4996 | 1826172.8462 | 3.1117e-06 | 42.8241 | 1651885.4728
53 | 150 | CONCLUIDO | 2.7085 | 36.92 | 32.48 | 74.95 | 0.78 | 26 | 325.63 | 61.82 | 14.25 | 24 | 99.56 | 40395.74 | 485.78 | 3109.2 | 116.24 | 88.73 | 11931.87 | 0.76 | 0.89 | 7.63 | 0.72 | 1 | 10 | 1328.1392 | 1817.2186 | 1643.7858 | 1328139.1911 | 1817218.6346 | 3.1187e-06 | 42.7315 | 1643785.8386
54 | 150 | CONCLUIDO | 2.7158 | 36.82 | 32.44 | 77.85 | 0.79 | 25 | 326.21 | 61.82 | 14.5 | 23 | 99.89 | 40466.92 | 486.22 | 3109.15 | 114.94 | 88.73 | 11285.41 | 0.77 | 0.89 | 7.62 | 0.68 | 1 | 10 | 1326.4312 | 1814.8817 | 1641.6719 | 1326431.214 | 1814881.705 | 3.1271e-06 | 42.6157 | 1641671.9423
55 | 150 | CONCLUIDO | 2.7156 | 36.82 | 32.44 | 77.85 | 0.8 | 25 | 326.79 | 61.82 | 14.75 | 22 | 100.22 | 40538.25 | 483.28 | 3109.19 | 114.95 | 88.73 | 11289.07 | 0.77 | 0.89 | 7.62 | 0.68 | 1 | 10 | 1323.8621 | 1811.3665 | 1638.4922 | 1323862.0878 | 1811366.5132 | 3.1269e-06 | 42.6157 | 1638492.2355
56 | 150 | CONCLUIDO | 2.7218 | 36.74 | 32.41 | 81.02 | 0.82 | 24 | 327.37 | 61.82 | 15 | 20 | 100.55 | 40609.74 | 480.42 | 3109.14 | 113.4 | 88.73 | 10519.85 | 0.78 | 0.89 | 7.64 | 0.65 | 1 | 10 | 1319.5799 | 1805.5074 | 1633.1923 | 1319579.9075 | 1805507.4453 | 3.1341e-06 | 42.5231 | 1633192.3487
57 | 150 | CONCLUIDO | 2.7205 | 36.76 | 32.43 | 81.07 | 0.83 | 24 | 327.95 | 61.82 | 15.25 | 18 | 100.88 | 40681.39 | 477.69 | 3109.21 | 114.17 | 88.73 | 10906.43 | 0.78 | 0.89 | 7.63 | 0.67 | 1 | 10 | 1317.6161 | 1802.8205 | 1630.7619 | 1317616.1361 | 1802820.5265 | 3.1326e-06 | 42.5463 | 1630761.8657
58 | 150 | CONCLUIDO | 2.7266 | 36.68 | 32.4 | 84.52 | 0.84 | 23 | 328.53 | 61.82 | 15.5 | 17 | 101.21 | 40753.2 | 473.51 | 3109.12 | 113.27 | 88.73 | 10459.17 | 0.78 | 0.89 | 7.63 | 0.64 | 1 | 10 | 1312.1076 | 1795.2835 | 1623.9441 | 1312107.5661 | 1795283.4581 | 3.1396e-06 | 42.4537 | 1623944.1245
59 | 150 | CONCLUIDO | 2.7271 | 36.67 | 32.39 | 84.51 | 0.85 | 23 | 329.12 | 61.82 | 15.75 | 16 | 101.54 | 40825.16 | 476.11 | 3109.11 | 113.24 | 88.73 | 10444.82 | 0.78 | 0.89 | 7.63 | 0.63 | 1 | 10 | 1314.2202 | 1798.1741 | 1626.5589 | 1314220.2457 | 1798174.1195 | 3.1402e-06 | 42.4421 | 1626558.9053
60 | 150 | CONCLUIDO | 2.7271 | 36.67 | 32.39 | 84.51 | 0.86 | 23 | 329.7 | 61.82 | 16 | 13 | 101.88 | 40897.29 | 472.32 | 3109.12 | 113.02 | 88.73 | 10333.71 | 0.79 | 0.89 | 7.64 | 0.63 | 1 | 10 | 1310.8589 | 1793.575 | 1622.3987 | 1310858.918 | 1793575.0026 | 3.1402e-06 | 42.4421 | 1622398.7216
61 | 150 | CONCLUIDO | 2.7253 | 36.69 | 32.42 | 84.57 | 0.88 | 23 | 330.29 | 61.82 | 16.25 | 7 | 102.21 | 40969.57 | 471.36 | 3109.18 | 113.36 | 88.73 | 10507.05 | 0.78 | 0.89 | 7.65 | 0.66 | 1 | 10 | 1310.6585 | 1793.3007 | 1622.1506 | 1310658.4756 | 1793300.7485 | 3.1381e-06 | 42.4653 | 1622150.642
62 | 150 | CONCLUIDO | 2.7323 | 36.6 | 32.38 | 88.31 | 0.89 | 22 | 330.87 | 61.82 | 16.5 | 6 | 102.55 | 41042.02 | 470.58 | 3109.26 | 112 | 88.73 | 9829.19 | 0.79 | 0.89 | 7.65 | 0.62 | 1 | 10 | 1307.9992 | 1789.6622 | 1618.8594 | 1307999.1966 | 1789662.2057 | 3.1461e-06 | 42.3611 | 1618859.3566
63 | 150 | CONCLUIDO | 2.7319 | 36.6 | 32.38 | 88.32 | 0.9 | 22 | 331.46 | 61.82 | 16.75 | 4 | 102.89 | 41114.63 | 471.44 | 3109.27 | 112.37 | 88.73 | 10012.2 | 0.79 | 0.89 | 7.64 | 0.62 | 1 | 10 | 1308.8561 | 1790.8346 | 1619.9199 | 1308856.0797 | 1790834.6309 | 3.1457e-06 | 42.3611 | 1619919.8872
64 | 150 | CONCLUIDO | 2.7312 | 36.61 | 32.39 | 88.35 | 0.91 | 22 | 332.05 | 61.82 | 17 | 2 | 103.23 | 41187.41 | 471.79 | 3109.21 | 112.43 | 88.73 | 10043.94 | 0.79 | 0.89 | 7.65 | 0.63 | 1 | 10 | 1309.4062 | 1791.5873 | 1620.6008 | 1309406.2079 | 1791587.3405 | 3.1449e-06 | 42.3727 | 1620600.7593
65 | 150 | CONCLUIDO | 2.7306 | 36.62 | 32.4 | 88.37 | 0.92 | 22 | 332.64 | 61.82 | 17.25 | 1 | 103.57 | 41260.35 | 472.71 | 3109.37 | 112.54 | 88.73 | 10097.33 | 0.79 | 0.89 | 7.66 | 0.64 | 1 | 10 | 1310.4375 | 1792.9985 | 1621.8772 | 1310437.543 | 1792998.4588 | 3.1442e-06 | 42.3843 | 1621877.2023
66 | 150 | CONCLUIDO | 2.7305 | 36.62 | 32.4 | 88.37 | 0.94 | 22 | 333.24 | 61.82 | 17.5 | 0 | 103.92 | 41333.46 | 473.56 | 3109.32 | 112.62 | 88.73 | 10140.11 | 0.79 | 0.89 | 7.65 | 0.64 | 1 | 10 | 1311.2144 | 1794.0614 | 1622.8387 | 1311214.4392 | 1794061.4425 | 3.1441e-06 | 42.3843 | 1622838.7364

## RESULTADOS_0
Unnamed: 0 | Volume de calda [L] | STATUS | Capacidade operacional [ha/h] | Tempo de missao [h] | Tempo util [h] | Tempo por voo [min] | Autonomia Projetada [h] | N° Voos | MTOW [kg] | Massa Estrutura [kg] | Combustível [kg] | Abastecimentos | Massa gerador | Potência gerador [W] | Combustível consumido [L] | Calda cons [L] | Distância percorrida [km] | Distância Pulverizando [km] | RTL ACUMULADO[m] | EOC [km/km] | EOC [h/h] | Tempo de manobra [h] | Tempo rtl_rtw [h] | V pulv [m/s] | V desloc [m/s] | Preço Total por ha Simples [R$/ha] | Preço Total por ha Presumido [R$/ha] | Preço Total por ha Real [R$/ha] | Preço Total Simples [R$] | Preço Total Presumido [R$] | Prod CAPEX [ha/h/R$] | Dias Trabalhados | Preço Total Real [R$]
0 | 10 | CONCLUIDO | 2.1631 | 46.23 | 41.12 | 7.91 | 0.64 | 312 | 26.11 | 12.1 | 1 | 0 | 3.01 | 3454.41 | 119.91 | 3112.09 | 383.12 | 88.73 | 143938.83 | 0.23 | 0.7 | 8.51 | 9.34 | 1 | 10 | 1007.5262 | 1378.5418 | 1246.9757 | 1007526.206 | 1378541.8039 | 7.4255e-06 | 53.5069 | 1246975.7089

## RESULTADOS_7
Unnamed: 0 | Volume de calda [L] | STATUS | Capacidade operacional [ha/h] | Tempo de missao [h] | Tempo util [h] | Tempo por voo [min] | Autonomia Projetada [h] | N° Voos | MTOW [kg] | Massa Estrutura [kg] | Combustível [kg] | Abastecimentos | Massa gerador | Potência gerador [W] | Combustível consumido [L] | Calda cons [L] | Distância percorrida [km] | Distância Pulverizando [km] | RTL ACUMULADO[m] | EOC [km/km] | EOC [h/h] | Tempo de manobra [h] | Tempo rtl_rtw [h] | V pulv [m/s] | V desloc [m/s] | Preço Total por ha Simples [R$/ha] | Preço Total por ha Presumido [R$/ha] | Preço Total por ha Real [R$/ha] | Preço Total Simples [R$] | Preço Total Presumido [R$] | Prod CAPEX [ha/h/R$] | Dias Trabalhados | Preço Total Real [R$]
0 | 45 | CONCLUIDO | 2.1962 | 45.53 | 38.67 | 9.79 | 0.18 | 237 | 98.71 | 39.72 | 1 | 235 | 12.99 | 12407.75 | 327.79 | 3110.14 | 317.94 | 88.73 | 111725.08 | 0.28 | 0.75 | 7.97 | 6.9 | 1 | 10 | 1338.0255 | 1830.7455 | 1656.0217 | 1338025.49 | 1830745.5049 | 4.1099e-06 | 52.6968 | 1656021.7234
1 | 45 | CONCLUIDO | 2.3511 | 42.53 | 36.91 | 12.51 | 0.22 | 177 | 99.02 | 39.72 | 1.25 | 175 | 13.05 | 12446.14 | 305.39 | 3109.7 | 260.88 | 88.73 | 83496.74 | 0.34 | 0.78 | 7.86 | 5.14 | 1 | 10 | 1220.2623 | 1669.6167 | 1510.2708 | 1220262.2927 | 1669616.7031 | 4.3998e-06 | 49.2245 | 1510270.8282
2 | 45 | CONCLUIDO | 2.4621 | 40.62 | 35.77 | 15.44 | 0.27 | 139 | 99.33 | 39.72 | 1.5 | 137 | 13.11 | 12484.55 | 288.24 | 3109.5 | 223.17 | 88.73 | 64831.44 | 0.4 | 0.81 | 7.82 | 4.01 | 1 | 10 | 1146.3969 | 1568.5508 | 1418.8505 | 1146396.8584 | 1568550.7571 | 4.6075e-06 | 47.0139 | 1418850.4743
3 | 45 | CONCLUIDO | 2.5396 | 39.38 | 35.05 | 18.45 | 0.31 | 114 | 99.64 | 39.72 | 1.75 | 112 | 13.18 | 12522.99 | 274.18 | 3109.46 | 199.36 | 88.73 | 53050.7 | 0.45 | 0.83 | 7.78 | 3.28 | 1 | 10 | 1096.4187 | 1500.1684 | 1356.9944 | 1096418.654 | 1500168.373 | 4.7526e-06 | 45.5787 | 1356994.409
4 | 45 | CONCLUIDO | 2.6024 | 38.43 | 34.49 | 21.78 | 0.35 | 95 | 99.95 | 39.72 | 2 | 92 | 13.24 | 12561.45 | 261.32 | 3109.59 | 180.83 | 88.73 | 43881.99 | 0.49 | 0.84 | 7.76 | 2.72 | 1 | 10 | 1052.4039 | 1439.9454 | 1302.5191 | 1052403.8944 | 1439945.4371 | 4.8701e-06 | 44.4792 | 1302519.0656
5 | 45 | CONCLUIDO | 2.6496 | 37.74 | 34.09 | 25.25 | 0.39 | 81 | 100.27 | 39.72 | 2.25 | 74 | 13.3 | 12599.94 | 249.66 | 3109.4 | 168.14 | 88.73 | 37606.01 | 0.53 | 0.85 | 7.73 | 2.33 | 1 | 10 | 1023.222 | 1400.0174 | 1266.4017 | 1023221.9694 | 1400017.4399 | 4.9584e-06 | 43.6806 | 1266401.7404
6 | 45 | CONCLUIDO | 2.6777 | 37.35 | 33.86 | 27.83 | 0.44 | 73 | 100.58 | 39.72 | 2.5 | 31 | 13.36 | 12638.45 | 242.37 | 3109.33 | 159.1 | 88.73 | 33125.01 | 0.56 | 0.85 | 7.76 | 2.09 | 1 | 10 | 1002.0666 | 1371.0717 | 1240.2186 | 1002066.5881 | 1371071.7139 | 5.011e-06 | 43.2292 | 1240218.5538
7 | 45 | CONCLUIDO | 2.6806 | 37.3 | 33.86 | 28.61 | 0.48 | 71 | 100.89 | 39.72 | 2.75 | 5 | 13.42 | 12676.98 | 240.66 | 3109.66 | 158.05 | 88.73 | 32608.59 | 0.56 | 0.85 | 7.79 | 2.09 | 1 | 10 | 1000.1195 | 1368.4076 | 1237.8087 | 1000119.4785 | 1368407.5926 | 5.0164e-06 | 43.1713 | 1237808.6926
8 | 45 | CONCLUIDO | 2.68 | 37.31 | 33.87 | 28.62 | 0.52 | 71 | 101.2 | 39.72 | 3 | 0 | 13.49 | 12715.54 | 241.17 | 3109.87 | 157.99 | 88.73 | 32580.14 | 0.56 | 0.85 | 7.8 | 2.1 | 1 | 10 | 1000.7086 | 1369.2137 | 1238.5378 | 1000708.6086 | 1369213.6665 | 5.0153e-06 | 43.1829 | 1238537.8359

## RESULTADOS_19
Unnamed: 0 | Volume de calda [L] | STATUS | Capacidade operacional [ha/h] | Tempo de missao [h] | Tempo util [h] | Tempo por voo [min] | Autonomia Projetada [h] | N° Voos | MTOW [kg] | Massa Estrutura [kg] | Combustível [kg] | Abastecimentos | Massa gerador | Potência gerador [W] | Combustível consumido [L] | Calda cons [L] | Distância percorrida [km] | Distância Pulverizando [km] | RTL ACUMULADO[m] | EOC [km/km] | EOC [h/h] | Tempo de manobra [h] | Tempo rtl_rtw [h] | V pulv [m/s] | V desloc [m/s] | Preço Total por ha Simples [R$/ha] | Preço Total por ha Presumido [R$/ha] | Preço Total por ha Real [R$/ha] | Preço Total Simples [R$] | Preço Total Presumido [R$] | Prod CAPEX [ha/h/R$] | Dias Trabalhados | Preço Total Real [R$]
0 | 105 | CONCLUIDO | 1.4724 | 67.92 | 46.05 | 5.8 | 0.09 | 476 | 204 | 55.27 | 1 | 474 | 42.72 | 25393.6 | 657.41 | 3111.69 | 558.53 | 88.73 | 230823.71 | 0.16 | 0.63 | 8.39 | 14.27 | 1 | 10 | 2804.7701 | 3837.6102 | 3471.3541 | 2804770.0965 | 3837610.1838 | 1.9578e-06 | 78.6111 | 3471354.054
1 | 105 | CONCLUIDO | 1.7116 | 58.42 | 41.91 | 7.31 | 0.11 | 344 | 204.39 | 55.27 | 1.25 | 342 | 42.87 | 25442.42 | 594.9 | 3110.48 | 423.5 | 88.73 | 163967.82 | 0.21 | 0.69 | 8.15 | 10.14 | 1 | 10 | 2280.7051 | 3120.5614 | 2822.7394 | 2280705.1188 | 3120561.3612 | 2.2758e-06 | 67.6157 | 2822739.3646
2 | 105 | CONCLUIDO | 1.8798 | 53.2 | 39.68 | 8.82 | 0.13 | 270 | 204.79 | 55.27 | 1.5 | 268 | 43.02 | 25491.3 | 560.08 | 3110.28 | 350.96 | 88.73 | 128068.35 | 0.25 | 0.73 | 8.03 | 7.91 | 1 | 10 | 2013.6061 | 2755.1047 | 2492.1614 | 2013606.1012 | 2755104.7017 | 2.4995e-06 | 61.5741 | 2492161.3758
3 | 105 | CONCLUIDO | 2.0082 | 49.8 | 38.23 | 10.33 | 0.15 | 222 | 205.18 | 55.27 | 1.75 | 220 | 43.16 | 25540.22 | 536.28 | 3109.71 | 303.5 | 88.73 | 104578.82 | 0.29 | 0.76 | 7.95 | 6.46 | 1 | 10 | 1843.9101 | 2522.9192 | 2282.1353 | 1843910.1404 | 2522919.2016 | 2.6702e-06 | 57.6389 | 2282135.334
4 | 105 | CONCLUIDO | 2.1096 | 47.4 | 37.21 | 11.88 | 0.17 | 188 | 205.58 | 55.27 | 2 | 186 | 43.31 | 25589.2 | 518.87 | 3109.77 | 270.22 | 88.73 | 88108.62 | 0.33 | 0.78 | 7.9 | 5.45 | 1 | 10 | 1729.2328 | 2366.0126 | 2140.2036 | 1729232.77 | 2366012.5643 | 2.805e-06 | 54.8611 | 2140203.6459
5 | 105 | CONCLUIDO | 2.1908 | 45.65 | 36.47 | 13.42 | 0.19 | 163 | 205.98 | 55.27 | 2.25 | 161 | 43.46 | 25638.22 | 505.31 | 3109.63 | 245.97 | 88.73 | 76108.63 | 0.36 | 0.79 | 7.86 | 4.71 | 1 | 10 | 1645.4987 | 2251.4439 | 2036.5692 | 1645498.6818 | 2251443.8907 | 2.913e-06 | 52.8356 | 2036569.2457
6 | 105 | CONCLUIDO | 2.259 | 44.27 | 35.9 | 15.06 | 0.22 | 143 | 206.38 | 55.27 | 2.5 | 141 | 43.6 | 25687.3 | 494.59 | 3109.73 | 227.51 | 88.73 | 66979.91 | 0.39 | 0.81 | 7.83 | 4.14 | 1 | 10 | 1574.6401 | 2154.492 | 1948.8703 | 1574640.0823 | 2154492.0288 | 3.0037e-06 | 51.2384 | 1948870.3334
7 | 105 | CONCLUIDO | 2.3149 | 43.2 | 35.44 | 16.61 | 0.24 | 128 | 206.78 | 55.27 | 2.75 | 126 | 43.75 | 25736.42 | 484.92 | 3109.8 | 212.02 | 88.73 | 59310.67 | 0.42 | 0.82 | 7.81 | 3.68 | 1 | 10 | 1521.9247 | 2082.3645 | 1883.6266 | 1521924.6915 | 2082364.5055 | 3.078e-06 | 50 | 1883626.5597
8 | 105 | CONCLUIDO | 2.3643 | 42.3 | 35.07 | 18.3 | 0.26 | 115 | 207.17 | 55.27 | 3 | 113 | 43.9 | 25785.6 | 476.3 | 3109.74 | 200.02 | 88.73 | 53373.74 | 0.44 | 0.83 | 7.78 | 3.3 | 1 | 10 | 1484.3694 | 2030.9797 | 1837.1459 | 1484369.4026 | 2030979.7023 | 3.1437e-06 | 48.9583 | 1837145.85
9 | 105 | CONCLUIDO | 2.4024 | 41.62 | 34.8 | 19.89 | 0.28 | 105 | 207.57 | 55.27 | 3.25 | 103 | 44.05 | 25834.83 | 469.99 | 3109.65 | 190.97 | 88.73 | 48897.36 | 0.46 | 0.83 | 7.78 | 3.04 | 1 | 10 | 1444.7116 | 1976.7182 | 1788.063 | 1444711.6193 | 1976718.1737 | 3.1943e-06 | 48.1713 | 1788062.9656
10 | 105 | CONCLUIDO | 2.442 | 40.95 | 34.49 | 21.56 | 0.3 | 96 | 207.97 | 55.27 | 3.5 | 94 | 44.2 | 25884.1 | 462.42 | 3109.36 | 181.6 | 88.73 | 44257.86 | 0.49 | 0.84 | 7.74 | 2.73 | 1 | 10 | 1413.3621 | 1933.8243 | 1749.2629 | 1413362.0688 | 1933824.3357 | 3.247e-06 | 47.3958 | 1749262.8553
11 | 105 | CONCLUIDO | 2.471 | 40.47 | 34.3 | 23.12 | 0.32 | 89 | 208.37 | 55.27 | 3.75 | 87 | 44.35 | 25933.43 | 456.56 | 3109.49 | 175.28 | 88.73 | 41136.35 | 0.51 | 0.84 | 7.73 | 2.53 | 1 | 10 | 1388.2262 | 1899.4323 | 1718.1531 | 1388226.156 | 1899432.2708 | 3.2855e-06 | 46.8403 | 1718153.1208
12 | 105 | CONCLUIDO | 2.5002 | 40 | 34.11 | 24.96 | 0.34 | 82 | 208.77 | 55.27 | 4 | 80 | 44.5 | 25982.82 | 450.7 | 3109.51 | 168.85 | 88.73 | 37952.77 | 0.53 | 0.85 | 7.72 | 2.34 | 1 | 10 | 1373.1364 | 1878.7858 | 1699.4771 | 1373136.4024 | 1878785.8043 | 3.3244e-06 | 46.2963 | 1699477.124
13 | 105 | CONCLUIDO | 2.5221 | 39.65 | 33.96 | 26.46 | 0.36 | 77 | 209.17 | 55.27 | 4.25 | 75 | 44.65 | 26032.25 | 445.48 | 3109.37 | 164.65 | 88.73 | 35879.7 | 0.54 | 0.85 | 7.71 | 2.2 | 1 | 10 | 1351.434 | 1849.0916 | 1672.6169 | 1351433.985 | 1849091.5994 | 3.3535e-06 | 45.8912 | 1672616.8924
14 | 105 | CONCLUIDO | 2.5485 | 39.24 | 33.8 | 28.56 | 0.38 | 71 | 209.58 | 55.27 | 4.5 | 69 | 44.8 | 26081.73 | 439.28 | 3109.37 | 158.94 | 88.73 | 33055.17 | 0.56 | 0.86 | 7.7 | 2.03 | 1 | 10 | 1327.7949 | 1816.7475 | 1643.3597 | 1327794.8809 | 1816747.5342 | 3.3886e-06 | 45.4167 | 1643359.6994
15 | 105 | CONCLUIDO | 2.5663 | 38.97 | 33.68 | 30.16 | 0.4 | 67 | 209.98 | 55.27 | 4.75 | 65 | 44.95 | 26131.27 | 435.4 | 3109.6 | 154.95 | 88.73 | 31080.9 | 0.57 | 0.86 | 7.71 | 1.92 | 1 | 10 | 1318.8573 | 1804.5187 | 1632.2979 | 1318857.2542 | 1804518.6791 | 3.4122e-06 | 45.1042 | 1632297.949
16 | 105 | CONCLUIDO | 2.5868 | 38.66 | 33.54 | 31.94 | 0.42 | 63 | 210.38 | 55.27 | 5 | 61 | 45.11 | 26180.86 | 429.13 | 3109.41 | 150.17 | 88.73 | 28707.32 | 0.59 | 0.86 | 7.7 | 1.78 | 1 | 10 | 1297.1734 | 1774.8499 | 1605.4607 | 1297173.3899 | 1774849.8592 | 3.4395e-06 | 44.7454 | 1605460.6797
17 | 105 | CONCLUIDO | 2.6041 | 38.4 | 33.44 | 34.01 | 0.44 | 59 | 210.78 | 55.27 | 5.25 | 57 | 45.26 | 26230.5 | 425.24 | 3109.56 | 147.04 | 88.73 | 27162.72 | 0.6 | 0.86 | 7.7 | 1.68 | 1 | 10 | 1288.6489 | 1763.1863 | 1594.9102 | 1288648.8864 | 1763186.2576 | 3.4625e-06 | 44.4444 | 1594910.2358
18 | 105 | CONCLUIDO | 2.6181 | 38.2 | 33.36 | 35.74 | 0.46 | 56 | 211.18 | 55.27 | 5.5 | 54 | 45.41 | 26280.2 | 420.53 | 3109.27 | 144.64 | 88.73 | 25977.49 | 0.61 | 0.87 | 7.68 | 1.6 | 1 | 10 | 1270.732 | 1738.6716 | 1572.7352 | 1270731.998 | 1738671.5805 | 3.4811e-06 | 44.213 | 1572735.2051
19 | 105 | CONCLUIDO | 2.6347 | 37.95 | 33.24 | 37.63 | 0.48 | 53 | 211.59 | 55.27 | 5.75 | 51 | 45.57 | 26329.94 | 415.21 | 3109.29 | 141.13 | 88.73 | 24239.95 | 0.63 | 0.87 | 7.66 | 1.48 | 1 | 10 | 1261.1323 | 1725.5369 | 1560.8541 | 1261132.3473 | 1725536.9148 | 3.5032e-06 | 43.9236 | 1560854.0935
20 | 105 | CONCLUIDO | 2.6484 | 37.76 | 33.17 | 39.8 | 0.5 | 50 | 211.99 | 55.27 | 6 | 48 | 45.72 | 26379.74 | 410.07 | 3109.29 | 138.23 | 88.73 | 22805.24 | 0.64 | 0.87 | 7.67 | 1.4 | 1 | 10 | 1252.8876 | 1714.2561 | 1550.6499 | 1252887.5867 | 1714256.0696 | 3.5214e-06 | 43.7037 | 1550649.8763
21 | 105 | CONCLUIDO | 2.6587 | 37.61 | 33.1 | 41.38 | 0.52 | 48 | 212.4 | 55.27 | 6.25 | 46 | 45.87 | 26429.59 | 406.21 | 3109.18 | 136.28 | 88.73 | 21839.3 | 0.65 | 0.87 | 7.67 | 1.34 | 1 | 10 | 1236.8913 | 1692.3692 | 1530.8519 | 1236891.2734 | 1692369.208 | 3.5351e-06 | 43.5301 | 1530851.8661
22 | 105 | CONCLUIDO | 2.674 | 37.4 | 33.01 | 44.01 | 0.54 | 45 | 212.8 | 55.27 | 6.5 | 43 | 46.03 | 26479.5 | 399.3 | 3109.21 | 133.6 | 88.73 | 20512.31 | 0.66 | 0.88 | 7.65 | 1.25 | 1 | 10 | 1226.6191 | 1678.3143 | 1518.1384 | 1226619.074 | 1678314.3316 | 3.5555e-06 | 43.287 | 1518138.3673
23 | 105 | CONCLUIDO | 2.6775 | 37.35 | 33 | 45 | 0.56 | 44 | 213.21 | 55.27 | 6.75 | 42 | 46.18 | 26529.46 | 398.24 | 3109.3 | 133 | 88.73 | 20217.15 | 0.67 | 0.88 | 7.66 | 1.24 | 1 | 10 | 1224.8472 | 1675.89 | 1515.9454 | 1224847.2494 | 1675890.0431 | 3.5601e-06 | 43.2292 | 1515945.4495
24 | 105 | CONCLUIDO | 2.6949 | 37.11 | 32.88 | 48.12 | 0.58 | 41 | 213.61 | 55.27 | 7 | 39 | 46.34 | 26579.47 | 390.88 | 3109.4 | 129.18 | 88.73 | 18323.63 | 0.69 | 0.88 | 7.64 | 1.12 | 1 | 10 | 1213.6805 | 1660.6111 | 1502.1248 | 1213680.4606 | 1660611.15 | 3.5832e-06 | 42.9514 | 1502124.7525
25 | 105 | CONCLUIDO | 2.6986 | 37.06 | 32.87 | 49.3 | 0.6 | 40 | 214.02 | 55.27 | 7.25 | 38 | 46.49 | 26629.54 | 386.42 | 3109.13 | 128.72 | 88.73 | 18099.06 | 0.69 | 0.88 | 7.65 | 1.11 | 1 | 10 | 1199.1052 | 1640.6686 | 1484.0855 | 1199105.1623 | 1640668.5839 | 3.5882e-06 | 42.8935 | 1484085.4769
26 | 105 | CONCLUIDO | 2.7075 | 36.94 | 32.83 | 51.84 | 0.62 | 38 | 214.42 | 55.27 | 7.5 | 36 | 46.65 | 26679.66 | 381.2 | 3109.24 | 127.29 | 88.73 | 17395.28 | 0.7 | 0.88 | 7.65 | 1.07 | 1 | 10 | 1192.3598 | 1631.4392 | 1475.7369 | 1192359.7538 | 1631439.2184 | 3.6e-06 | 42.7546 | 1475736.9491
27 | 105 | CONCLUIDO | 2.7183 | 36.79 | 32.76 | 54.61 | 0.64 | 36 | 214.83 | 55.27 | 7.75 | 32 | 46.81 | 26729.83 | 377.46 | 3109.23 | 125.2 | 88.73 | 16357.13 | 0.71 | 0.88 | 7.65 | 1 | 1 | 10 | 1186.4061 | 1623.2931 | 1468.3683 | 1186406.0791 | 1623293.1379 | 3.6144e-06 | 42.581 | 1468368.3191
28 | 105 | CONCLUIDO | 2.7217 | 36.74 | 32.76 | 56.16 | 0.66 | 35 | 215.24 | 55.27 | 8 | 31 | 46.97 | 26780.06 | 373.87 | 3109.33 | 125.01 | 88.73 | 16271.63 | 0.71 | 0.88 | 7.65 | 1 | 1 | 10 | 1182.537 | 1617.9993 | 1463.5797 | 1182537.0177 | 1617999.3175 | 3.6189e-06 | 42.5231 | 1463579.7335
29 | 105 | CONCLUIDO | 2.7288 | 36.65 | 32.7 | 57.71 | 0.68 | 34 | 215.65 | 55.27 | 8.25 | 30 | 47.12 | 26830.34 | 370.79 | 3109.26 | 123.2 | 88.73 | 15369.18 | 0.72 | 0.88 | 7.65 | 0.94 | 1 | 10 | 1177.9233 | 1611.6866 | 1457.8695 | 1177923.2522 | 1611686.56 | 3.6283e-06 | 42.419 | 1457869.4567
30 | 105 | CONCLUIDO | 2.7322 | 36.6 | 32.7 | 59.45 | 0.7 | 33 | 216.05 | 55.27 | 8.5 | 24 | 47.28 | 26880.68 | 365.59 | 3109.17 | 122.7 | 88.73 | 15124.43 | 0.72 | 0.88 | 7.66 | 0.94 | 1 | 10 | 1172.6543 | 1604.4773 | 1451.3482 | 1172654.2561 | 1604477.287 | 3.6328e-06 | 42.3611 | 1451348.2266
31 | 105 | CONCLUIDO | 2.7382 | 36.52 | 32.66 | 61.23 | 0.72 | 32 | 216.46 | 55.27 | 8.75 | 11 | 47.44 | 26931.07 | 362.45 | 3109.42 | 120.98 | 88.73 | 14268.5 | 0.73 | 0.89 | 7.66 | 0.9 | 1 | 10 | 1168.4684 | 1598.75 | 1446.1676 | 1168468.407 | 1598750.0236 | 3.6408e-06 | 42.2685 | 1446167.5652
32 | 105 | CONCLUIDO | 2.7418 | 36.47 | 32.65 | 63.19 | 0.74 | 31 | 216.87 | 55.27 | 9 | 6 | 47.6 | 26981.51 | 361.64 | 3109.26 | 120.7 | 88.73 | 14135.76 | 0.74 | 0.89 | 7.67 | 0.89 | 1 | 10 | 1157.2559 | 1583.4086 | 1432.2903 | 1157255.9126 | 1583408.5942 | 3.6456e-06 | 42.2106 | 1432290.3003
33 | 105 | CONCLUIDO | 2.7409 | 36.48 | 32.66 | 63.22 | 0.76 | 31 | 217.28 | 55.27 | 9.25 | 1 | 47.76 | 27032.02 | 361.92 | 3109.47 | 120.91 | 88.73 | 14238.77 | 0.73 | 0.89 | 7.67 | 0.9 | 1 | 10 | 1157.7379 | 1584.0681 | 1432.8868 | 1157737.9013 | 1584068.0723 | 3.6444e-06 | 42.2222 | 1432886.8387
34 | 105 | CONCLUIDO | 2.7404 | 36.49 | 32.67 | 63.23 | 0.78 | 31 | 217.69 | 55.27 | 9.5 | 0 | 47.92 | 27082.57 | 362.74 | 3109.37 | 120.89 | 88.73 | 14231.16 | 0.73 | 0.89 | 7.68 | 0.91 | 1 | 10 | 1158.6202 | 1585.2752 | 1433.9788 | 1158620.1684 | 1585275.2291 | 3.6437e-06 | 42.2338 | 1433978.7862

## RESULTADOS_10
Unnamed: 0 | Volume de calda [L] | STATUS | Capacidade operacional [ha/h] | Tempo de missao [h] | Tempo util [h] | Tempo por voo [min] | Autonomia Projetada [h] | N° Voos | MTOW [kg] | Massa Estrutura [kg] | Combustível [kg] | Abastecimentos | Massa gerador | Potência gerador [W] | Combustível consumido [L] | Calda cons [L] | Distância percorrida [km] | Distância Pulverizando [km] | RTL ACUMULADO[m] | EOC [km/km] | EOC [h/h] | Tempo de manobra [h] | Tempo rtl_rtw [h] | V pulv [m/s] | V desloc [m/s] | Preço Total por ha Simples [R$/ha] | Preço Total por ha Presumido [R$/ha] | Preço Total por ha Real [R$/ha] | Preço Total Simples [R$] | Preço Total Presumido [R$] | Prod CAPEX [ha/h/R$] | Dias Trabalhados | Preço Total Real [R$]
0 | 60 | CONCLUIDO | 1.99 | 50.25 | 40.53 | 8.19 | 0.14 | 297 | 124.63 | 45 | 1 | 295 | 18.64 | 15605.44 | 411.2 | 3110.23 | 377.95 | 88.73 | 141427.27 | 0.23 | 0.71 | 8.09 | 8.76 | 1 | 10 | 1636.6679 | 2239.3612 | 2025.6397 | 1636667.852 | 2239361.1598 | 3.316e-06 | 58.1597 | 2025639.6736
1 | 60 | CONCLUIDO | 2.1737 | 46 | 38.22 | 10.38 | 0.18 | 221 | 124.96 | 45 | 1.25 | 219 | 18.71 | 15645.96 | 382.06 | 3109.7 | 303.3 | 88.73 | 104482.4 | 0.29 | 0.76 | 7.96 | 6.46 | 1 | 10 | 1446.8492 | 1979.6429 | 1790.7086 | 1446849.1879 | 1979642.8894 | 3.6222e-06 | 53.2407 | 1790708.5504
2 | 60 | CONCLUIDO | 2.3012 | 43.46 | 36.85 | 12.63 | 0.21 | 175 | 125.29 | 45 | 1.5 | 173 | 18.79 | 15686.51 | 362.62 | 3109.89 | 258.21 | 88.73 | 82170.03 | 0.34 | 0.79 | 7.88 | 5.08 | 1 | 10 | 1342.7422 | 1837.1992 | 1661.8595 | 1342742.2388 | 1837199.1687 | 3.8346e-06 | 50.3009 | 1661859.4586
3 | 60 | CONCLUIDO | 2.396 | 41.74 | 35.92 | 14.97 | 0.25 | 144 | 125.62 | 45 | 1.75 | 142 | 18.87 | 15727.09 | 347.73 | 3109.67 | 227.83 | 88.73 | 67136.11 | 0.39 | 0.81 | 7.83 | 4.16 | 1 | 10 | 1269.7273 | 1737.297 | 1571.4918 | 1269727.3419 | 1737296.9656 | 3.9926e-06 | 48.3102 | 1571491.7815
4 | 60 | CONCLUIDO | 2.4676 | 40.52 | 35.27 | 17.35 | 0.28 | 122 | 125.95 | 45 | 2 | 120 | 18.95 | 15767.7 | 335.5 | 3109.4 | 206.76 | 88.73 | 56707.44 | 0.43 | 0.82 | 7.8 | 3.51 | 1 | 10 | 1218.6809 | 1667.453 | 1508.3136 | 1218680.8886 | 1667452.9562 | 4.1119e-06 | 46.8981 | 1508313.5863
5 | 60 | CONCLUIDO | 2.526 | 39.59 | 34.77 | 19.87 | 0.31 | 105 | 126.28 | 45 | 2.25 | 103 | 19.03 | 15808.34 | 325.1 | 3109.4 | 190.66 | 88.73 | 48744.16 | 0.47 | 0.83 | 7.76 | 3.01 | 1 | 10 | 1174.6837 | 1607.2541 | 1453.86 | 1174683.7361 | 1607254.1111 | 4.2092e-06 | 45.8218 | 1453860.0346
6 | 60 | CONCLUIDO | 2.5719 | 38.88 | 34.4 | 22.43 | 0.35 | 92 | 126.61 | 45 | 2.5 | 90 | 19.11 | 15849 | 315.19 | 3109.61 | 178.55 | 88.73 | 42752.8 | 0.5 | 0.84 | 7.74 | 2.64 | 1 | 10 | 1144.7672 | 1566.321 | 1416.8335 | 1144767.2171 | 1566321.01 | 4.2857e-06 | 45 | 1416833.5312
7 | 60 | CONCLUIDO | 2.6131 | 38.27 | 34.07 | 25.23 | 0.38 | 81 | 126.94 | 45 | 2.75 | 79 | 19.19 | 15889.69 | 305.02 | 3109.35 | 167.7 | 88.73 | 37384.28 | 0.53 | 0.85 | 7.72 | 2.3 | 1 | 10 | 1116.4597 | 1527.5895 | 1381.7985 | 1116459.7417 | 1527589.4733 | 4.3543e-06 | 44.294 | 1381798.4779
8 | 60 | CONCLUIDO | 2.647 | 37.78 | 33.81 | 28.17 | 0.42 | 72 | 127.27 | 45 | 3 | 70 | 19.27 | 15930.42 | 296.29 | 3109.57 | 159.33 | 88.73 | 33243.42 | 0.56 | 0.86 | 7.7 | 2.04 | 1 | 10 | 1091.6352 | 1493.6234 | 1351.0741 | 1091635.1524 | 1493623.375 | 4.4108e-06 | 43.7269 | 1351074.0564
9 | 60 | CONCLUIDO | 2.6727 | 37.42 | 33.62 | 31.04 | 0.45 | 65 | 127.6 | 45 | 3.25 | 61 | 19.35 | 15971.17 | 288.17 | 3109.4 | 152.68 | 88.73 | 29954.77 | 0.58 | 0.86 | 7.71 | 1.86 | 1 | 10 | 1069.4313 | 1463.243 | 1323.5932 | 1069431.2737 | 1463243.0486 | 4.4537e-06 | 43.3102 | 1323593.1857
10 | 60 | CONCLUIDO | 2.6958 | 37.1 | 33.46 | 34.02 | 0.48 | 59 | 127.93 | 45 | 3.5 | 46 | 19.43 | 16011.95 | 279.86 | 3109.43 | 147.55 | 88.73 | 27421.79 | 0.6 | 0.86 | 7.69 | 1.69 | 1 | 10 | 1057.343 | 1446.7034 | 1308.632 | 1057343.0313 | 1446703.382 | 4.4922e-06 | 42.9398 | 1308632.0417
11 | 60 | CONCLUIDO | 2.7114 | 36.88 | 33.34 | 36.38 | 0.52 | 55 | 128.26 | 45 | 3.75 | 27 | 19.51 | 16052.76 | 272.82 | 3109.4 | 143.32 | 88.73 | 25324.12 | 0.62 | 0.87 | 7.71 | 1.58 | 1 | 10 | 1038.5426 | 1420.9798 | 1285.3635 | 1038542.5898 | 1420979.7886 | 4.5181e-06 | 42.6852 | 1285363.4719
12 | 60 | CONCLUIDO | 2.7171 | 36.8 | 33.32 | 37.72 | 0.55 | 53 | 128.59 | 45 | 4 | 5 | 19.59 | 16093.6 | 271.56 | 3109.5 | 141.14 | 88.73 | 24244.92 | 0.63 | 0.87 | 7.74 | 1.55 | 1 | 10 | 1036.4549 | 1418.1233 | 1282.7796 | 1036454.8883 | 1418123.3034 | 4.5276e-06 | 42.5926 | 1282779.6057
13 | 60 | CONCLUIDO | 2.7166 | 36.81 | 33.32 | 37.73 | 0.58 | 53 | 128.92 | 45 | 4.25 | 0 | 19.68 | 16134.46 | 272.21 | 3109.59 | 141.14 | 88.73 | 24244.64 | 0.63 | 0.87 | 7.75 | 1.56 | 1 | 10 | 1037.1091 | 1419.0184 | 1283.5893 | 1037109.1013 | 1419018.4264 | 4.5268e-06 | 42.6042 | 1283589.2994

## RESULTADOS_25
Unnamed: 0 | Volume de calda [L] | STATUS | Capacidade operacional [ha/h] | Tempo de missao [h] | Tempo util [h] | Tempo por voo [min] | Autonomia Projetada [h] | N° Voos | MTOW [kg] | Massa Estrutura [kg] | Combustível [kg] | Abastecimentos | Massa gerador | Potência gerador [W] | Combustível consumido [L] | Calda cons [L] | Distância percorrida [km] | Distância Pulverizando [km] | RTL ACUMULADO[m] | EOC [km/km] | EOC [h/h] | Tempo de manobra [h] | Tempo rtl_rtw [h] | V pulv [m/s] | V desloc [m/s] | Preço Total por ha Simples [R$/ha] | Preço Total por ha Presumido [R$/ha] | Preço Total por ha Real [R$/ha] | Preço Total Simples [R$] | Preço Total Presumido [R$] | Prod CAPEX [ha/h/R$] | Dias Trabalhados | Preço Total Real [R$]
0 | 135 | CONCLUIDO | 1.1818 | 84.62 | 50.52 | 4.91 | 0.07 | 618 | 263.32 | 59.89 | 1 | 616 | 67.43 | 32710.1 | 851.44 | 3112.12 | 706.01 | 88.73 | 303852.64 | 0.13 | 0.57 | 8.61 | 18.74 | 1 | 10 | 4050.3056 | 5541.8069 | 5012.9046 | 4050305.6317 | 5541806.8522 | 1.4199e-06 | 97.9398 | 5012904.5842
1 | 135 | CONCLUIDO | 1.4351 | 69.68 | 44.79 | 6.16 | 0.08 | 436 | 263.79 | 59.89 | 1.25 | 434 | 67.65 | 32767.75 | 752.21 | 3111.31 | 517.48 | 88.73 | 210497.84 | 0.17 | 0.65 | 8.31 | 13.01 | 1 | 10 | 3095.2551 | 4235.0646 | 3830.876 | 3095255.1328 | 4235064.6257 | 1.7242e-06 | 80.6481 | 3830876.0018
2 | 135 | CONCLUIDO | 1.6233 | 61.6 | 41.71 | 7.43 | 0.1 | 337 | 264.25 | 59.89 | 1.5 | 335 | 67.87 | 32825.49 | 698.32 | 3110.95 | 417.26 | 88.73 | 160883.36 | 0.21 | 0.69 | 8.14 | 9.94 | 1 | 10 | 2622.6 | 3588.357 | 3245.8893 | 2622600.0198 | 3588357.0481 | 1.9503e-06 | 71.2963 | 3245889.2877
3 | 135 | CONCLUIDO | 1.7665 | 56.61 | 39.85 | 8.7 | 0.12 | 275 | 264.72 | 59.89 | 1.75 | 273 | 68.09 | 32883.31 | 664.94 | 3110.43 | 355.64 | 88.73 | 130385.15 | 0.25 | 0.73 | 8.07 | 8.08 | 1 | 10 | 2342.7425 | 3205.4436 | 2899.5206 | 2342742.4786 | 3205443.6137 | 2.1224e-06 | 65.5208 | 2899520.5741
4 | 135 | CONCLUIDO | 1.886 | 53.02 | 38.49 | 10 | 0.13 | 231 | 265.19 | 59.89 | 2 | 229 | 68.31 | 32941.21 | 639.73 | 3110.01 | 311.78 | 88.73 | 108676.82 | 0.28 | 0.75 | 7.97 | 6.72 | 1 | 10 | 2141.6615 | 2930.3158 | 2650.6506 | 2141661.5417 | 2930315.8048 | 2.2659e-06 | 61.3657 | 2650650.5771
5 | 135 | CONCLUIDO | 1.9781 | 50.55 | 37.59 | 11.28 | 0.15 | 200 | 265.66 | 59.89 | 2.25 | 198 | 68.53 | 32999.19 | 622.54 | 3110.13 | 282.41 | 88.73 | 94145.96 | 0.31 | 0.77 | 7.92 | 5.82 | 1 | 10 | 2015.6331 | 2757.8781 | 2494.6701 | 2015633.0585 | 2757878.0741 | 2.3766e-06 | 58.5069 | 2494670.0614
6 | 135 | CONCLUIDO | 2.0566 | 48.62 | 36.87 | 12.57 | 0.17 | 176 | 266.13 | 59.89 | 2.5 | 174 | 68.75 | 33057.26 | 608.26 | 3109.84 | 258.41 | 88.73 | 82265.84 | 0.34 | 0.78 | 7.9 | 5.11 | 1 | 10 | 1919.1382 | 2625.8496 | 2375.2422 | 1919138.2224 | 2625849.5822 | 2.4709e-06 | 56.2731 | 2375242.1835
7 | 135 | CONCLUIDO | 2.1241 | 47.08 | 36.29 | 13.87 | 0.18 | 157 | 266.6 | 59.89 | 2.75 | 155 | 68.97 | 33115.41 | 596.48 | 3109.51 | 239.97 | 88.73 | 73141.73 | 0.37 | 0.8 | 7.85 | 4.52 | 1 | 10 | 1836.8814 | 2513.3022 | 2273.4361 | 1836881.395 | 2513302.1621 | 2.552e-06 | 54.4907 | 2273436.1312
8 | 135 | CONCLUIDO | 2.1854 | 45.76 | 35.78 | 15.22 | 0.2 | 141 | 267.08 | 59.89 | 3 | 139 | 69.19 | 33173.65 | 585.32 | 3109.83 | 223.63 | 88.73 | 65051.2 | 0.4 | 0.81 | 7.8 | 4.01 | 1 | 10 | 1771.8316 | 2424.2982 | 2192.9266 | 1771831.6416 | 2424298.2198 | 2.6257e-06 | 52.963 | 2192926.6002
9 | 135 | CONCLUIDO | 2.2302 | 44.84 | 35.46 | 16.49 | 0.22 | 129 | 267.55 | 59.89 | 3.25 | 127 | 69.41 | 33231.97 | 578.18 | 3109.38 | 212.98 | 88.73 | 59785.42 | 0.42 | 0.82 | 7.81 | 3.7 | 1 | 10 | 1722.1075 | 2356.2635 | 2131.385 | 1722107.5472 | 2356263.5201 | 2.6795e-06 | 51.8981 | 2131385.0368
10 | 135 | CONCLUIDO | 2.274 | 43.97 | 35.16 | 17.88 | 0.23 | 118 | 268.02 | 59.89 | 3.5 | 116 | 69.64 | 33290.38 | 571.27 | 3109.42 | 202.77 | 88.73 | 54732.83 | 0.44 | 0.82 | 7.79 | 3.39 | 1 | 10 | 1684.2457 | 2304.4593 | 2084.5249 | 1684245.7162 | 2304459.2926 | 2.7321e-06 | 50.8912 | 2084524.932
11 | 135 | CONCLUIDO | 2.3115 | 43.26 | 34.9 | 19.21 | 0.25 | 109 | 268.5 | 59.89 | 3.75 | 107 | 69.86 | 33348.87 | 564.67 | 3109.48 | 194.68 | 88.73 | 50733.31 | 0.46 | 0.83 | 7.77 | 3.13 | 1 | 10 | 1640.694 | 2244.8699 | 2030.6227 | 1640693.9957 | 2244869.9072 | 2.7772e-06 | 50.0694 | 2030622.6739
12 | 135 | CONCLUIDO | 2.3422 | 42.69 | 34.68 | 20.4 | 0.26 | 102 | 268.97 | 59.89 | 4 | 100 | 70.09 | 33407.45 | 559.09 | 3109.59 | 187.84 | 88.73 | 47349.6 | 0.47 | 0.83 | 7.75 | 2.92 | 1 | 10 | 1611.5416 | 2204.9823 | 1994.5419 | 1611541.5742 | 2204982.278 | 2.8141e-06 | 49.4097 | 1994541.8641
13 | 135 | CONCLUIDO | 2.374 | 42.12 | 34.47 | 21.77 | 0.28 | 95 | 269.45 | 59.89 | 4.25 | 93 | 70.31 | 33466.11 | 553.12 | 3109.53 | 180.87 | 88.73 | 43897.69 | 0.49 | 0.84 | 7.74 | 2.7 | 1 | 10 | 1582.2773 | 2164.9416 | 1958.3226 | 1582277.3189 | 2164941.6328 | 2.8523e-06 | 48.75 | 1958322.6419
14 | 135 | CONCLUIDO | 2.4017 | 41.64 | 34.29 | 23.11 | 0.3 | 89 | 269.92 | 59.89 | 4.5 | 87 | 70.54 | 33524.86 | 548.15 | 3109.44 | 174.99 | 88.73 | 40988.11 | 0.51 | 0.84 | 7.73 | 2.52 | 1 | 10 | 1566.0518 | 2142.7412 | 1938.241 | 1566051.8075 | 2142741.1724 | 2.8855e-06 | 48.1944 | 1938240.9622
15 | 135 | CONCLUIDO | 2.4291 | 41.17 | 34.12 | 24.66 | 0.31 | 83 | 270.4 | 59.89 | 4.75 | 81 | 70.76 | 33583.7 | 543.28 | 3109.28 | 169.32 | 88.73 | 38186.11 | 0.52 | 0.85 | 7.73 | 2.35 | 1 | 10 | 1540.5902 | 2107.9035 | 1906.7282 | 1540590.2345 | 2107903.5249 | 2.9185e-06 | 47.6505 | 1906728.171
16 | 135 | CONCLUIDO | 2.449 | 40.83 | 33.99 | 25.81 | 0.33 | 79 | 270.88 | 59.89 | 5 | 77 | 70.99 | 33642.62 | 538.99 | 3109.4 | 165.49 | 88.73 | 36290.31 | 0.54 | 0.85 | 7.7 | 2.22 | 1 | 10 | 1518.7881 | 2078.0728 | 1879.7445 | 1518788.062 | 2078072.8306 | 2.9424e-06 | 47.2569 | 1879744.4762
17 | 135 | CONCLUIDO | 2.4718 | 40.46 | 33.86 | 27.46 | 0.34 | 74 | 271.36 | 59.89 | 5.25 | 72 | 71.22 | 33701.64 | 534.22 | 3109.39 | 160.67 | 88.73 | 33904.96 | 0.55 | 0.85 | 7.72 | 2.1 | 1 | 10 | 1495.7855 | 2046.5998 | 1851.2752 | 1495785.5494 | 2046599.7781 | 2.9698e-06 | 46.8287 | 1851275.1677
18 | 135 | CONCLUIDO | 2.4927 | 40.12 | 33.73 | 28.91 | 0.36 | 70 | 271.84 | 59.89 | 5.5 | 68 | 71.45 | 33760.74 | 529.95 | 3109.27 | 156.67 | 88.73 | 31926.42 | 0.57 | 0.86 | 7.7 | 1.96 | 1 | 10 | 1483.9755 | 2030.4407 | 1836.6583 | 1483975.4555 | 2030440.6866 | 2.9949e-06 | 46.4352 | 1836658.2772
19 | 135 | CONCLUIDO | 2.5062 | 39.9 | 33.66 | 30.14 | 0.38 | 67 | 272.32 | 59.89 | 5.75 | 65 | 71.68 | 33820.05 | 526.94 | 3109.35 | 154.9 | 88.73 | 31056.52 | 0.57 | 0.86 | 7.69 | 1.9 | 1 | 10 | 1466.4978 | 2006.5271 | 1815.0269 | 1466497.8483 | 2006527.0533 | 3.0111e-06 | 46.1806 | 1815026.9275
20 | 135 | CONCLUIDO | 2.5225 | 39.64 | 33.55 | 31.46 | 0.39 | 64 | 272.8 | 59.89 | 6 | 62 | 71.91 | 33879.33 | 522.52 | 3109.51 | 150.81 | 88.73 | 29027.06 | 0.59 | 0.86 | 7.7 | 1.79 | 1 | 10 | 1456.3874 | 1992.6935 | 1802.5136 | 1456387.3842 | 1992693.4704 | 3.0307e-06 | 45.8796 | 1802513.6023
21 | 135 | CONCLUIDO | 2.5379 | 39.4 | 33.47 | 32.92 | 0.41 | 61 | 273.28 | 59.89 | 6.25 | 59 | 72.14 | 33938.7 | 518.95 | 3109.33 | 148.2 | 88.73 | 27733.75 | 0.6 | 0.86 | 7.68 | 1.7 | 1 | 10 | 1447.8063 | 1980.9525 | 1791.8931 | 1447806.3025 | 1980952.4558 | 3.0492e-06 | 45.6019 | 1791893.1337
22 | 135 | CONCLUIDO | 2.552 | 39.19 | 33.4 | 34.55 | 0.42 | 58 | 273.76 | 59.89 | 6.5 | 56 | 72.37 | 33998.16 | 515.45 | 3109.28 | 145.86 | 88.73 | 26580.01 | 0.61 | 0.87 | 7.69 | 1.64 | 1 | 10 | 1429.8623 | 1956.4007 | 1769.6845 | 1429862.2957 | 1956400.674 | 3.0661e-06 | 45.3588 | 1769684.5395
23 | 135 | CONCLUIDO | 2.5616 | 39.04 | 33.35 | 35.74 | 0.44 | 56 | 274.24 | 59.89 | 6.75 | 54 | 72.61 | 34057.71 | 512.69 | 3109.25 | 144.26 | 88.73 | 25788.79 | 0.62 | 0.87 | 7.69 | 1.59 | 1 | 10 | 1424.1189 | 1948.5422 | 1762.5761 | 1424118.8541 | 1948542.2438 | 3.0776e-06 | 45.1852 | 1762576.1069
24 | 135 | CONCLUIDO | 2.5784 | 38.78 | 33.25 | 37.64 | 0.45 | 53 | 274.73 | 59.89 | 7 | 51 | 72.84 | 34117.35 | 507.49 | 3109.23 | 141.35 | 88.73 | 24350.73 | 0.63 | 0.87 | 7.67 | 1.49 | 1 | 10 | 1413.6298 | 1934.1907 | 1749.5942 | 1413629.7953 | 1934190.6509 | 3.0978e-06 | 44.8843 | 1749594.2099
25 | 135 | CONCLUIDO | 2.5878 | 38.64 | 33.21 | 39.07 | 0.47 | 51 | 275.21 | 59.89 | 7.25 | 49 | 73.08 | 34177.09 | 505.25 | 3109.29 | 139.71 | 88.73 | 23541.35 | 0.64 | 0.87 | 7.68 | 1.45 | 1 | 10 | 1398.7382 | 1913.8153 | 1731.1634 | 1398738.172 | 1913815.2749 | 3.1091e-06 | 44.7222 | 1731163.4312
26 | 135 | CONCLUIDO | 2.6011 | 38.44 | 33.11 | 40.55 | 0.48 | 49 | 275.7 | 59.89 | 7.5 | 47 | 73.31 | 34236.91 | 501.19 | 3109.43 | 137.05 | 88.73 | 22217.89 | 0.65 | 0.87 | 7.66 | 1.35 | 1 | 10 | 1390.4637 | 1902.4938 | 1720.9225 | 1390463.7475 | 1902493.8422 | 3.1251e-06 | 44.4907 | 1720922.5001
27 | 135 | CONCLUIDO | 2.6052 | 38.38 | 33.1 | 41.38 | 0.5 | 48 | 276.18 | 59.89 | 7.75 | 46 | 73.55 | 34296.82 | 498.79 | 3109.49 | 136.37 | 88.73 | 21883.38 | 0.65 | 0.87 | 7.67 | 1.34 | 1 | 10 | 1387.0473 | 1897.8193 | 1716.694 | 1387047.2597 | 1897819.2529 | 3.13e-06 | 44.4213 | 1716694.047
28 | 135 | CONCLUIDO | 2.6161 | 38.23 | 33.05 | 43.1 | 0.51 | 46 | 276.67 | 59.89 | 8 | 44 | 73.78 | 34356.83 | 493.93 | 3109.37 | 134.31 | 88.73 | 20863.12 | 0.66 | 0.88 | 7.67 | 1.29 | 1 | 10 | 1379.2516 | 1887.153 | 1707.0457 | 1379251.6465 | 1887152.951 | 3.1431e-06 | 44.2477 | 1707045.722
29 | 135 | CONCLUIDO | 2.6263 | 38.08 | 33 | 45 | 0.53 | 44 | 277.16 | 59.89 | 8.25 | 42 | 74.02 | 34416.93 | 493 | 3109.34 | 133.17 | 88.73 | 20306.43 | 0.67 | 0.88 | 7.65 | 1.24 | 1 | 10 | 1365.4422 | 1868.2583 | 1689.9543 | 1365442.2074 | 1868258.2673 | 3.1554e-06 | 44.0741 | 1689954.3204
30 | 135 | CONCLUIDO | 2.6325 | 37.99 | 32.96 | 45.99 | 0.55 | 43 | 277.65 | 59.89 | 8.5 | 41 | 74.26 | 34477.13 | 489.4 | 3109.13 | 131.91 | 88.73 | 19679.81 | 0.67 | 0.88 | 7.65 | 1.2 | 1 | 10 | 1360.1104 | 1860.963 | 1683.3553 | 1360110.3582 | 1860962.996 | 3.1628e-06 | 43.9699 | 1683355.2995
31 | 135 | CONCLUIDO | 2.6452 | 37.8 | 32.88 | 48.11 | 0.56 | 41 | 278.13 | 59.89 | 8.75 | 39 | 74.5 | 34537.41 | 485.93 | 3109.47 | 129.13 | 88.73 | 18299.42 | 0.69 | 0.88 | 7.65 | 1.12 | 1 | 10 | 1353.0569 | 1851.3121 | 1674.6255 | 1353056.8558 | 1851312.0828 | 3.1781e-06 | 43.75 | 1674625.456
32 | 135 | CONCLUIDO | 2.6495 | 37.74 | 32.87 | 49.3 | 0.58 | 40 | 278.62 | 59.89 | 9 | 38 | 74.74 | 34597.8 | 483.46 | 3109.33 | 128.9 | 88.73 | 18189.39 | 0.69 | 0.88 | 7.65 | 1.11 | 1 | 10 | 1349.6246 | 1846.6159 | 1670.3775 | 1349624.6084 | 1846615.9304 | 3.1833e-06 | 43.6806 | 1670377.4978
33 | 135 | CONCLUIDO | 2.6601 | 37.59 | 32.82 | 51.82 | 0.59 | 38 | 279.11 | 59.89 | 9.25 | 36 | 74.98 | 34658.27 | 477.77 | 3109.25 | 127.31 | 88.73 | 17405.77 | 0.7 | 0.88 | 7.64 | 1.06 | 1 | 10 | 1331.5105 | 1821.8315 | 1647.9584 | 1331510.542 | 1821831.4656 | 3.196e-06 | 43.5069 | 1647958.4275
34 | 135 | CONCLUIDO | 2.6657 | 37.51 | 32.79 | 53.17 | 0.6 | 37 | 279.61 | 59.89 | 9.5 | 35 | 75.22 | 34718.84 | 475.99 | 3109.18 | 126.2 | 88.73 | 16855.93 | 0.7 | 0.88 | 7.65 | 1.03 | 1 | 10 | 1328.173 | 1817.265 | 1643.8277 | 1328173.0473 | 1817264.9582 | 3.2027e-06 | 43.4144 | 1643827.7411
35 | 135 | CONCLUIDO | 2.672 | 37.43 | 32.75 | 54.59 | 0.62 | 36 | 280.1 | 59.89 | 9.75 | 34 | 75.46 | 34779.51 | 472.69 | 3109.28 | 125 | 88.73 | 16258.17 | 0.71 | 0.88 | 7.64 | 0.99 | 1 | 10 | 1323.3297 | 1810.6381 | 1637.8333 | 1323329.7004 | 1810638.0772 | 3.2103e-06 | 43.3218 | 1637833.3204
36 | 135 | CONCLUIDO | 2.6755 | 37.38 | 32.75 | 56.15 | 0.63 | 35 | 280.59 | 59.89 | 10 | 33 | 75.7 | 34840.27 | 471.12 | 3109.21 | 124.94 | 88.73 | 16232.83 | 0.71 | 0.88 | 7.65 | 0.99 | 1 | 10 | 1321.0451 | 1807.5122 | 1635.0058 | 1321045.1429 | 1807512.2449 | 3.2145e-06 | 43.2639 | 1635005.8131
37 | 135 | CONCLUIDO | 2.6843 | 37.25 | 32.68 | 57.67 | 0.65 | 34 | 281.08 | 59.89 | 10.25 | 32 | 75.95 | 34901.13 | 468.07 | 3109.13 | 122.79 | 88.73 | 15165.25 | 0.72 | 0.89 | 7.64 | 0.92 | 1 | 10 | 1315.6391 | 1800.1154 | 1628.315 | 1315639.0937 | 1800115.4499 | 3.2251e-06 | 43.1134 | 1628314.9578
38 | 135 | CONCLUIDO | 2.687 | 37.22 | 32.7 | 59.45 | 0.66 | 33 | 281.58 | 59.89 | 10.5 | 31 | 76.19 | 34962.08 | 464.39 | 3109.22 | 123.25 | 88.73 | 15401.84 | 0.72 | 0.88 | 7.64 | 0.93 | 1 | 10 | 1311.8115 | 1794.8784 | 1623.5777 | 1311811.544 | 1794878.4276 | 3.2283e-06 | 43.0787 | 1623577.7496
39 | 135 | CONCLUIDO | 2.6942 | 37.12 | 32.65 | 61.21 | 0.68 | 32 | 282.07 | 59.89 | 10.75 | 30 | 76.44 | 35023.13 | 460.14 | 3109.16 | 121.56 | 88.73 | 14560.96 | 0.73 | 0.89 | 7.64 | 0.89 | 1 | 10 | 1305.8042 | 1786.6589 | 1616.1427 | 1305804.2007 | 1786658.9155 | 3.237e-06 | 42.963 | 1616142.6962
40 | 135 | CONCLUIDO | 2.6984 | 37.06 | 32.64 | 63.17 | 0.69 | 31 | 282.57 | 59.89 | 11 | 29 | 76.68 | 35084.28 | 457.48 | 3109.23 | 121.09 | 88.73 | 14327.61 | 0.73 | 0.89 | 7.65 | 0.88 | 1 | 10 | 1292.4653 | 1768.4081 | 1599.6337 | 1292465.3377 | 1768408.0945 | 3.242e-06 | 42.8935 | 1599633.708
41 | 135 | CONCLUIDO | 2.7046 | 36.97 | 32.6 | 65.21 | 0.71 | 30 | 283.06 | 59.89 | 11.25 | 28 | 76.93 | 35145.53 | 454.74 | 3109.18 | 120.12 | 88.73 | 13852 | 0.74 | 0.89 | 7.64 | 0.84 | 1 | 10 | 1288.2648 | 1762.6607 | 1594.4348 | 1288264.7688 | 1762660.6908 | 3.2495e-06 | 42.7894 | 1594434.8284
42 | 135 | CONCLUIDO | 2.7125 | 36.87 | 32.55 | 67.34 | 0.72 | 29 | 283.56 | 59.89 | 11.5 | 27 | 77.18 | 35206.88 | 449.79 | 3109.21 | 118.43 | 88.73 | 13011.46 | 0.75 | 0.89 | 7.63 | 0.79 | 1 | 10 | 1281.6464 | 1753.6051 | 1586.2435 | 1281646.3681 | 1753605.103 | 3.2589e-06 | 42.6736 | 1586243.4932
43 | 135 | CONCLUIDO | 2.709 | 36.91 | 32.6 | 67.44 | 0.74 | 29 | 284.06 | 59.89 | 11.75 | 27 | 77.42 | 35268.32 | 448.39 | 3109.31 | 119.83 | 88.73 | 13711.93 | 0.74 | 0.89 | 7.64 | 0.83 | 1 | 10 | 1281.5618 | 1753.4894 | 1586.1388 | 1281561.7742 | 1753489.358 | 3.2547e-06 | 42.7199 | 1586138.7947
44 | 135 | CONCLUIDO | 2.717 | 36.81 | 32.54 | 69.72 | 0.75 | 28 | 284.56 | 59.89 | 12 | 26 | 77.67 | 35329.87 | 444.65 | 3109.21 | 117.77 | 88.73 | 12684.17 | 0.75 | 0.89 | 7.64 | 0.78 | 1 | 10 | 1275.9576 | 1745.8215 | 1579.2028 | 1275957.642 | 1745821.537 | 3.2644e-06 | 42.6042 | 1579202.7798
45 | 135 | CONCLUIDO | 2.7227 | 36.73 | 32.51 | 72.24 | 0.77 | 27 | 285.06 | 59.89 | 12.25 | 24 | 77.92 | 35391.51 | 441.25 | 3109.11 | 117.1 | 88.73 | 12352.5 | 0.76 | 0.89 | 7.63 | 0.75 | 1 | 10 | 1271.4209 | 1739.6141 | 1573.5878 | 1271420.8867 | 1739614.1484 | 3.2712e-06 | 42.5116 | 1573587.8156
46 | 135 | CONCLUIDO | 2.7225 | 36.73 | 32.51 | 72.25 | 0.78 | 27 | 285.56 | 59.89 | 12.5 | 23 | 78.17 | 35453.26 | 439.78 | 3109.31 | 116.86 | 88.73 | 12232.96 | 0.76 | 0.89 | 7.64 | 0.75 | 1 | 10 | 1270.1605 | 1737.8896 | 1572.0278 | 1270160.461 | 1737889.5782 | 3.271e-06 | 42.5116 | 1572027.836
47 | 135 | CONCLUIDO | 2.7283 | 36.65 | 32.49 | 74.97 | 0.79 | 26 | 286.06 | 59.89 | 12.75 | 20 | 78.42 | 35515.1 | 433.31 | 3109.2 | 115.99 | 88.73 | 11803.49 | 0.77 | 0.89 | 7.64 | 0.72 | 1 | 10 | 1262.8693 | 1727.9134 | 1563.0038 | 1262869.265 | 1727913.4422 | 3.2779e-06 | 42.419 | 1563003.8084
48 | 135 | CONCLUIDO | 2.734 | 36.58 | 32.46 | 77.9 | 0.81 | 25 | 286.56 | 59.89 | 13 | 16 | 78.68 | 35577.18 | 433.08 | 3109.15 | 115.19 | 88.73 | 11409.62 | 0.77 | 0.89 | 7.64 | 0.7 | 1 | 10 | 1261.1827 | 1725.6058 | 1560.9164 | 1261182.6947 | 1725605.8023 | 3.2848e-06 | 42.338 | 1560916.4064
49 | 135 | CONCLUIDO | 2.7339 | 36.58 | 32.46 | 77.91 | 0.82 | 25 | 287.07 | 59.89 | 13.25 | 13 | 78.93 | 35639.23 | 431.95 | 3109.25 | 115.15 | 88.73 | 11391.47 | 0.77 | 0.89 | 7.64 | 0.7 | 1 | 10 | 1260.2053 | 1724.2685 | 1559.7067 | 1260205.2872 | 1724268.4703 | 3.2847e-06 | 42.338 | 1559706.7075
50 | 135 | CONCLUIDO | 2.7333 | 36.59 | 32.47 | 77.93 | 0.84 | 25 | 287.57 | 59.89 | 13.5 | 8 | 79.18 | 35701.38 | 429.77 | 3109.47 | 115.03 | 88.73 | 11331.58 | 0.77 | 0.89 | 7.65 | 0.71 | 1 | 10 | 1258.4795 | 1721.9072 | 1557.5708 | 1258479.5188 | 1721907.1978 | 3.2839e-06 | 42.3495 | 1557570.7916
51 | 135 | CONCLUIDO | 2.7337 | 36.58 | 32.46 | 77.91 | 0.85 | 25 | 288.08 | 59.89 | 13.75 | 4 | 79.44 | 35763.64 | 430.05 | 3109.25 | 114.86 | 88.73 | 11246.88 | 0.77 | 0.89 | 7.65 | 0.7 | 1 | 10 | 1258.5688 | 1722.0293 | 1557.6813 | 1258568.7687 | 1722029.3134 | 3.2844e-06 | 42.338 | 1557681.2526
52 | 135 | CONCLUIDO | 2.7337 | 36.58 | 32.46 | 77.91 | 0.86 | 25 | 288.58 | 59.89 | 14 | 0 | 79.69 | 35826 | 429.77 | 3109.32 | 114.7 | 88.73 | 11163.73 | 0.77 | 0.89 | 7.65 | 0.7 | 1 | 10 | 1258.321 | 1721.6904 | 1557.3746 | 1258321.0379 | 1721690.3573 | 3.2844e-06 | 42.338 | 1557374.646

## RESULTADOS_14
Unnamed: 0 | Volume de calda [L] | STATUS | Capacidade operacional [ha/h] | Tempo de missao [h] | Tempo util [h] | Tempo por voo [min] | Autonomia Projetada [h] | N° Voos | MTOW [kg] | Massa Estrutura [kg] | Combustível [kg] | Abastecimentos | Massa gerador | Potência gerador [W] | Combustível consumido [L] | Calda cons [L] | Distância percorrida [km] | Distância Pulverizando [km] | RTL ACUMULADO[m] | EOC [km/km] | EOC [h/h] | Tempo de manobra [h] | Tempo rtl_rtw [h] | V pulv [m/s] | V desloc [m/s] | Preço Total por ha Simples [R$/ha] | Preço Total por ha Presumido [R$/ha] | Preço Total por ha Real [R$/ha] | Preço Total Simples [R$] | Preço Total Presumido [R$] | Prod CAPEX [ha/h/R$] | Dias Trabalhados | Preço Total Real [R$]
0 | 80 | CONCLUIDO | 1.7478 | 57.21 | 42.84 | 6.87 | 0.11 | 374 | 159.12 | 50.28 | 1 | 372 | 27.84 | 19859.16 | 517.25 | 3110.59 | 454.21 | 88.73 | 179172.26 | 0.2 | 0.68 | 8.2 | 11.07 | 1 | 10 | 2079.2041 | 2844.8588 | 2573.3495 | 2079204.1146 | 2844858.7976 | 2.5934e-06 | 66.2153 | 2573349.4667
1 | 80 | CONCLUIDO | 1.959 | 51.05 | 39.83 | 8.66 | 0.14 | 276 | 159.48 | 50.28 | 1.25 | 274 | 27.95 | 19902.91 | 476.61 | 3110.26 | 356.18 | 88.73 | 130649.82 | 0.25 | 0.73 | 8.03 | 8.06 | 1 | 10 | 1780.2196 | 2435.775 | 2203.308 | 1780219.5721 | 2435774.9563 | 2.9067e-06 | 59.0856 | 2203308.0131
2 | 80 | CONCLUIDO | 2.1077 | 47.45 | 38.1 | 10.49 | 0.17 | 218 | 159.83 | 50.28 | 1.5 | 216 | 28.05 | 19946.71 | 451.5 | 3110.26 | 299.02 | 88.73 | 102360.94 | 0.3 | 0.76 | 7.94 | 6.33 | 1 | 10 | 1616.5038 | 2211.7718 | 2000.6834 | 1616503.8095 | 2211771.8273 | 3.1274e-06 | 54.919 | 2000683.4284
3 | 80 | CONCLUIDO | 2.2203 | 45.04 | 36.95 | 12.38 | 0.19 | 179 | 160.19 | 50.28 | 1.75 | 177 | 28.16 | 19990.53 | 433.53 | 3110.19 | 260.87 | 88.73 | 83481.1 | 0.34 | 0.78 | 7.9 | 5.18 | 1 | 10 | 1499.9465 | 2052.2929 | 1856.425 | 1499946.4541 | 2052292.9115 | 3.2944e-06 | 52.1296 | 1856424.9565
4 | 80 | CONCLUIDO | 2.3066 | 43.35 | 36.13 | 14.26 | 0.22 | 152 | 160.54 | 50.28 | 2 | 150 | 28.26 | 20034.4 | 419.42 | 3109.93 | 234.91 | 88.73 | 70633.35 | 0.38 | 0.8 | 7.84 | 4.36 | 1 | 10 | 1432.7579 | 1960.3625 | 1773.2683 | 1432757.8538 | 1960362.5044 | 3.4225e-06 | 50.1736 | 1773268.2583
5 | 80 | CONCLUIDO | 2.3719 | 42.16 | 35.58 | 16.17 | 0.25 | 132 | 160.9 | 50.28 | 2.25 | 130 | 28.37 | 20078.3 | 408.95 | 3109.71 | 216.61 | 88.73 | 61586.76 | 0.41 | 0.81 | 7.82 | 3.82 | 1 | 10 | 1370.6002 | 1875.3157 | 1696.3382 | 1370600.213 | 1875315.6781 | 3.5194e-06 | 48.7963 | 1696338.1818
6 | 80 | CONCLUIDO | 2.4302 | 41.15 | 35.09 | 18.15 | 0.27 | 116 | 161.26 | 50.28 | 2.5 | 114 | 28.48 | 20122.23 | 398.52 | 3109.8 | 201.18 | 88.73 | 53948.37 | 0.44 | 0.82 | 7.77 | 3.32 | 1 | 10 | 1331.7364 | 1822.1405 | 1648.238 | 1331736.3967 | 1822140.49 | 3.6059e-06 | 47.6273 | 1648237.959
7 | 80 | CONCLUIDO | 2.4793 | 40.33 | 34.69 | 20.21 | 0.3 | 103 | 161.61 | 50.28 | 2.75 | 101 | 28.58 | 20166.2 | 390.01 | 3109.78 | 188.1 | 88.73 | 47476.05 | 0.47 | 0.83 | 7.75 | 2.93 | 1 | 10 | 1289.2504 | 1764.0093 | 1595.6547 | 1289250.4263 | 1764009.311 | 3.6787e-06 | 46.6782 | 1595654.7381
8 | 80 | CONCLUIDO | 2.5152 | 39.76 | 34.44 | 22.22 | 0.33 | 93 | 161.97 | 50.28 | 3 | 91 | 28.69 | 20210.21 | 382.67 | 3109.7 | 179.26 | 88.73 | 43103.35 | 0.5 | 0.84 | 7.75 | 2.67 | 1 | 10 | 1262.4326 | 1727.3159 | 1562.4633 | 1262432.5701 | 1727315.9371 | 3.732e-06 | 46.0185 | 1562463.3283
9 | 80 | CONCLUIDO | 2.5518 | 39.19 | 34.16 | 24.4 | 0.35 | 84 | 162.33 | 50.28 | 3.25 | 82 | 28.8 | 20254.26 | 374.77 | 3109.33 | 170.72 | 88.73 | 38881.8 | 0.52 | 0.85 | 7.72 | 2.39 | 1 | 10 | 1235.1281 | 1689.9567 | 1528.6696 | 1235128.0881 | 1689956.7401 | 3.7863e-06 | 45.3588 | 1528669.6407
10 | 80 | CONCLUIDO | 2.58 | 38.76 | 33.95 | 26.46 | 0.38 | 77 | 162.68 | 50.28 | 3.5 | 75 | 28.9 | 20298.34 | 367.53 | 3109.5 | 163.99 | 88.73 | 35551.27 | 0.54 | 0.85 | 7.71 | 2.19 | 1 | 10 | 1211.2308 | 1657.2594 | 1499.0929 | 1211230.7952 | 1657259.4098 | 3.8282e-06 | 44.8611 | 1499092.8977
11 | 80 | CONCLUIDO | 2.6111 | 38.3 | 33.72 | 28.9 | 0.41 | 70 | 163.04 | 50.28 | 3.75 | 68 | 29.01 | 20342.46 | 360.72 | 3109.55 | 156.35 | 88.73 | 31763.81 | 0.57 | 0.86 | 7.7 | 1.96 | 1 | 10 | 1196.9398 | 1637.7058 | 1481.4055 | 1196939.7698 | 1637705.7983 | 3.8743e-06 | 44.3287 | 1481405.4555
12 | 80 | CONCLUIDO | 2.631 | 38.01 | 33.59 | 31.01 | 0.43 | 65 | 163.4 | 50.28 | 4 | 63 | 29.12 | 20386.62 | 354.64 | 3109.56 | 152.33 | 88.73 | 29778.58 | 0.58 | 0.86 | 7.69 | 1.83 | 1 | 10 | 1176.8398 | 1610.2042 | 1456.5286 | 1176839.8361 | 1610204.1823 | 3.9038e-06 | 43.9931 | 1456528.5551
13 | 80 | CONCLUIDO | 2.6497 | 37.74 | 33.48 | 33.48 | 0.46 | 60 | 163.76 | 50.28 | 4.25 | 58 | 29.23 | 20430.81 | 348.48 | 3109.38 | 148.72 | 88.73 | 27998.65 | 0.6 | 0.86 | 7.69 | 1.72 | 1 | 10 | 1166.8852 | 1596.5838 | 1444.2081 | 1166885.223 | 1596583.8415 | 3.9316e-06 | 43.6806 | 1444208.1205
14 | 80 | CONCLUIDO | 2.6684 | 37.48 | 33.35 | 35.73 | 0.49 | 56 | 164.12 | 50.28 | 4.5 | 54 | 29.34 | 20475.04 | 341.99 | 3109.28 | 144.4 | 88.73 | 25857.48 | 0.61 | 0.87 | 7.68 | 1.58 | 1 | 10 | 1146.9417 | 1569.2962 | 1419.5248 | 1146941.6606 | 1569296.1796 | 3.9593e-06 | 43.3796 | 1419524.7547
15 | 80 | CONCLUIDO | 2.6859 | 37.23 | 33.23 | 38.34 | 0.51 | 52 | 164.48 | 50.28 | 4.75 | 50 | 29.45 | 20519.3 | 334.42 | 3109.46 | 140.67 | 88.73 | 24016.26 | 0.63 | 0.87 | 7.67 | 1.47 | 1 | 10 | 1136.1592 | 1554.5432 | 1406.1798 | 1136159.2464 | 1554543.2047 | 3.9853e-06 | 43.0903 | 1406179.783
16 | 80 | CONCLUIDO | 2.7042 | 36.98 | 33.11 | 41.38 | 0.54 | 48 | 164.83 | 50.28 | 5 | 43 | 29.55 | 20563.61 | 327.91 | 3109.27 | 136.37 | 88.73 | 21884.45 | 0.65 | 0.87 | 7.67 | 1.35 | 1 | 10 | 1116.6084 | 1527.7928 | 1381.9824 | 1116608.3747 | 1527792.8395 | 4.0124e-06 | 42.8009 | 1381982.4352
17 | 80 | CONCLUIDO | 2.718 | 36.79 | 33.02 | 44.02 | 0.56 | 45 | 165.19 | 50.28 | 5.25 | 41 | 29.66 | 20607.95 | 321.26 | 3109.31 | 133.42 | 88.73 | 20425.61 | 0.67 | 0.88 | 7.66 | 1.25 | 1 | 10 | 1107.7315 | 1515.6471 | 1370.9959 | 1107731.493 | 1515647.0983 | 4.0329e-06 | 42.581 | 1370995.8665
18 | 80 | CONCLUIDO | 2.7267 | 36.67 | 32.97 | 46 | 0.59 | 43 | 165.55 | 50.28 | 5.5 | 33 | 29.77 | 20652.33 | 316.62 | 3109.36 | 131.52 | 88.73 | 19483.24 | 0.67 | 0.88 | 7.67 | 1.2 | 1 | 10 | 1101.721 | 1507.4233 | 1363.5569 | 1101720.9898 | 1507423.2627 | 4.0458e-06 | 42.4421 | 1363556.9022
19 | 80 | CONCLUIDO | 2.7345 | 36.57 | 32.92 | 48.18 | 0.61 | 41 | 165.91 | 50.28 | 5.75 | 17 | 29.88 | 20696.74 | 312.5 | 3109.24 | 129.5 | 88.73 | 18485.34 | 0.69 | 0.88 | 7.68 | 1.16 | 1 | 10 | 1096.4614 | 1500.2269 | 1357.0473 | 1096461.4081 | 1500226.871 | 4.0574e-06 | 42.3264 | 1357047.324
20 | 80 | CONCLUIDO | 2.733 | 36.59 | 32.94 | 48.21 | 0.64 | 41 | 166.27 | 50.28 | 6 | 6 | 29.99 | 20741.2 | 312.18 | 3109.22 | 129.84 | 88.73 | 18656.54 | 0.68 | 0.88 | 7.7 | 1.18 | 1 | 10 | 1096.5448 | 1500.341 | 1357.1505 | 1096544.7976 | 1500340.9683 | 4.0552e-06 | 42.3495 | 1357150.532
21 | 80 | CONCLUIDO | 2.7377 | 36.53 | 32.91 | 49.37 | 0.66 | 40 | 166.64 | 50.28 | 6.25 | 0 | 30.11 | 20785.69 | 312.25 | 3109.12 | 128.43 | 88.73 | 17956.11 | 0.69 | 0.88 | 7.7 | 1.15 | 1 | 10 | 1095.644 | 1499.1084 | 1356.0356 | 1095643.964 | 1499108.4079 | 4.0622e-06 | 42.2801 | 1356035.6055

## RESULTADOS_21
Unnamed: 0 | Volume de calda [L] | STATUS | Capacidade operacional [ha/h] | Tempo de missao [h] | Tempo util [h] | Tempo por voo [min] | Autonomia Projetada [h] | N° Voos | MTOW [kg] | Massa Estrutura [kg] | Combustível [kg] | Abastecimentos | Massa gerador | Potência gerador [W] | Combustível consumido [L] | Calda cons [L] | Distância percorrida [km] | Distância Pulverizando [km] | RTL ACUMULADO[m] | EOC [km/km] | EOC [h/h] | Tempo de manobra [h] | Tempo rtl_rtw [h] | V pulv [m/s] | V desloc [m/s] | Preço Total por ha Simples [R$/ha] | Preço Total por ha Presumido [R$/ha] | Preço Total por ha Real [R$/ha] | Preço Total Simples [R$] | Preço Total Presumido [R$] | Prod CAPEX [ha/h/R$] | Dias Trabalhados | Preço Total Real [R$]
0 | 115 | CONCLUIDO | 1.3714 | 72.92 | 47.44 | 5.47 | 0.08 | 520 | 222.93 | 56.94 | 1 | 518 | 49.99 | 27728.69 | 717.97 | 3112.01 | 603.66 | 88.73 | 253167.72 | 0.15 | 0.61 | 8.47 | 15.65 | 1 | 10 | 3155.6855 | 4317.7481 | 3905.6682 | 3155685.4556 | 4317748.0594 | 1.7578e-06 | 84.3981 | 3905668.2446
1 | 115 | CONCLUIDO | 1.6169 | 61.85 | 42.82 | 6.89 | 0.1 | 373 | 223.35 | 56.94 | 1.25 | 371 | 50.15 | 27780.03 | 644.84 | 3111.05 | 453.31 | 88.73 | 178728.64 | 0.2 | 0.68 | 8.2 | 11.04 | 1 | 10 | 2520.5693 | 3448.7541 | 3119.6098 | 2520569.2549 | 3448754.0543 | 2.0724e-06 | 71.5856 | 3119609.8077
2 | 115 | CONCLUIDO | 1.7937 | 55.75 | 40.32 | 8.31 | 0.12 | 291 | 223.76 | 56.94 | 1.5 | 289 | 50.32 | 27831.42 | 604.39 | 3110.28 | 371.31 | 88.73 | 138139.81 | 0.24 | 0.72 | 8.08 | 8.55 | 1 | 10 | 2190.28 | 2996.8377 | 2710.8237 | 2190279.9855 | 2996837.7045 | 2.299e-06 | 64.5255 | 2710823.72
3 | 115 | CONCLUIDO | 1.9278 | 51.87 | 38.72 | 9.72 | 0.14 | 239 | 224.18 | 56.94 | 1.75 | 237 | 50.49 | 27882.87 | 577.49 | 3109.97 | 319.43 | 88.73 | 112460.5 | 0.28 | 0.75 | 7.98 | 6.95 | 1 | 10 | 1987.6193 | 2719.5484 | 2459.9985 | 1987619.306 | 2719548.4221 | 2.4709e-06 | 60.0347 | 2459998.5376
4 | 115 | CONCLUIDO | 2.0341 | 49.16 | 37.64 | 11.18 | 0.16 | 202 | 224.6 | 56.94 | 2 | 200 | 50.65 | 27934.37 | 558.56 | 3110.02 | 284.21 | 88.73 | 95032.18 | 0.31 | 0.77 | 7.92 | 5.87 | 1 | 10 | 1859.1312 | 2543.7453 | 2300.9738 | 1859131.1832 | 2543745.3039 | 2.6072e-06 | 56.8981 | 2300973.8223
5 | 115 | CONCLUIDO | 2.1191 | 47.19 | 36.85 | 12.63 | 0.18 | 175 | 225.01 | 56.94 | 2.25 | 173 | 50.82 | 27985.94 | 543.75 | 3109.89 | 258.01 | 88.73 | 82072.02 | 0.34 | 0.79 | 7.88 | 5.08 | 1 | 10 | 1756.0916 | 2402.7619 | 2173.4457 | 1756091.5585 | 2402761.9436 | 2.7161e-06 | 54.6181 | 2173445.716
6 | 115 | CONCLUIDO | 2.1916 | 45.63 | 36.21 | 14.11 | 0.2 | 154 | 225.43 | 56.94 | 2.5 | 152 | 50.99 | 28037.57 | 531.67 | 3110.1 | 237.15 | 88.73 | 71742.13 | 0.37 | 0.8 | 7.85 | 4.44 | 1 | 10 | 1686.7454 | 2307.8795 | 2087.6187 | 1686745.4038 | 2307879.4755 | 2.809e-06 | 52.8125 | 2087618.6975
7 | 115 | CONCLUIDO | 2.2479 | 44.49 | 35.77 | 15.55 | 0.22 | 138 | 225.85 | 56.94 | 2.75 | 136 | 51.16 | 28089.25 | 522.3 | 3109.62 | 223 | 88.73 | 64749.56 | 0.4 | 0.81 | 7.82 | 4 | 1 | 10 | 1631.1894 | 2231.8652 | 2018.8591 | 1631189.3522 | 2231865.2347 | 2.8812e-06 | 51.4931 | 2018859.1491
8 | 115 | CONCLUIDO | 2.3025 | 43.43 | 35.33 | 17.09 | 0.24 | 124 | 226.27 | 56.94 | 3 | 122 | 51.33 | 28140.99 | 513.13 | 3109.52 | 208.35 | 88.73 | 57495.36 | 0.43 | 0.82 | 7.8 | 3.56 | 1 | 10 | 1578.2875 | 2159.4826 | 1953.3846 | 1578287.5066 | 2159482.5957 | 2.9512e-06 | 50.2662 | 1953384.6076
9 | 115 | CONCLUIDO | 2.3447 | 42.65 | 35.03 | 18.6 | 0.25 | 113 | 226.69 | 56.94 | 3.25 | 111 | 51.5 | 28192.8 | 505.62 | 3109.44 | 198.52 | 88.73 | 52635.48 | 0.45 | 0.83 | 7.79 | 3.26 | 1 | 10 | 1533.8318 | 2098.6564 | 1898.3636 | 1533831.8288 | 2098656.3761 | 3.0053e-06 | 49.3634 | 1898363.5571
10 | 115 | CONCLUIDO | 2.3879 | 41.88 | 34.7 | 20.21 | 0.27 | 103 | 227.11 | 56.94 | 3.5 | 101 | 51.67 | 28244.66 | 498.07 | 3109.53 | 188.02 | 88.73 | 47435.95 | 0.47 | 0.83 | 7.76 | 2.93 | 1 | 10 | 1499.4561 | 2051.622 | 1855.8181 | 1499456.1439 | 2051622.0474 | 3.0606e-06 | 48.4722 | 1855818.1187
11 | 115 | CONCLUIDO | 2.4159 | 41.39 | 34.52 | 21.57 | 0.29 | 96 | 227.53 | 56.94 | 3.75 | 94 | 51.84 | 28296.58 | 492.74 | 3109.39 | 181.92 | 88.73 | 44419.9 | 0.49 | 0.84 | 7.76 | 2.76 | 1 | 10 | 1474.0393 | 2016.8456 | 1824.3607 | 1474039.3101 | 2016845.6141 | 3.0965e-06 | 47.9051 | 1824360.6993
12 | 115 | CONCLUIDO | 2.4469 | 40.87 | 34.3 | 23.12 | 0.31 | 89 | 227.95 | 56.94 | 4 | 87 | 52.01 | 28348.56 | 486.99 | 3109.3 | 175.43 | 88.73 | 41211.06 | 0.51 | 0.84 | 7.73 | 2.54 | 1 | 10 | 1447.3718 | 1980.358 | 1791.3554 | 1447371.8462 | 1980358.0135 | 3.1363e-06 | 47.3032 | 1791355.4242
13 | 115 | CONCLUIDO | 2.4786 | 40.35 | 34.09 | 24.94 | 0.33 | 82 | 228.38 | 56.94 | 4.25 | 80 | 52.18 | 28400.61 | 480.59 | 3109.38 | 168.22 | 88.73 | 37638.87 | 0.53 | 0.85 | 7.73 | 2.32 | 1 | 10 | 1420.3598 | 1943.399 | 1757.9237 | 1420359.8096 | 1943398.9534 | 3.1769e-06 | 46.7014 | 1757923.6849
14 | 115 | CONCLUIDO | 2.4987 | 40.02 | 33.98 | 26.48 | 0.35 | 77 | 228.8 | 56.94 | 4.5 | 75 | 52.36 | 28452.71 | 476.22 | 3109.53 | 164.86 | 88.73 | 35986.7 | 0.54 | 0.85 | 7.72 | 2.22 | 1 | 10 | 1409.4931 | 1928.5307 | 1744.4744 | 1409493.1467 | 1928530.7057 | 3.2027e-06 | 46.3194 | 1744474.4419
15 | 115 | CONCLUIDO | 2.5236 | 39.63 | 33.81 | 28.17 | 0.37 | 72 | 229.22 | 56.94 | 4.75 | 70 | 52.53 | 28504.87 | 470.72 | 3109.43 | 159.25 | 88.73 | 33203.07 | 0.56 | 0.86 | 7.7 | 2.04 | 1 | 10 | 1386.179 | 1896.6312 | 1715.6194 | 1386178.9699 | 1896631.2205 | 3.2346e-06 | 45.8681 | 1715619.3987
16 | 115 | CONCLUIDO | 2.5415 | 39.35 | 33.7 | 29.74 | 0.39 | 68 | 229.65 | 56.94 | 5 | 66 | 52.7 | 28557.1 | 466.97 | 3109.28 | 155.62 | 88.73 | 31411.4 | 0.57 | 0.86 | 7.7 | 1.94 | 1 | 10 | 1376.9741 | 1884.0367 | 1704.2269 | 1376974.0737 | 1884036.6755 | 3.2575e-06 | 45.544 | 1704226.8594
17 | 115 | CONCLUIDO | 2.5628 | 39.02 | 33.55 | 31.45 | 0.41 | 64 | 230.07 | 56.94 | 5.25 | 62 | 52.88 | 28609.38 | 461.3 | 3109.2 | 150.99 | 88.73 | 29115.95 | 0.59 | 0.86 | 7.69 | 1.79 | 1 | 10 | 1355.0209 | 1853.9994 | 1677.0563 | 1355020.9261 | 1853999.4105 | 3.2848e-06 | 45.162 | 1677056.3088
18 | 115 | CONCLUIDO | 2.5755 | 38.83 | 33.49 | 32.94 | 0.42 | 61 | 230.49 | 56.94 | 5.5 | 59 | 53.05 | 28661.73 | 457.9 | 3109.21 | 148.66 | 88.73 | 27962.73 | 0.6 | 0.86 | 7.7 | 1.73 | 1 | 10 | 1348.0105 | 1844.4074 | 1668.3797 | 1348010.4604 | 1844407.382 | 3.3011e-06 | 44.9421 | 1668379.7301
19 | 115 | CONCLUIDO | 2.5894 | 38.62 | 33.41 | 34.57 | 0.44 | 58 | 230.92 | 56.94 | 5.75 | 56 | 53.23 | 28714.14 | 452.88 | 3109.58 | 146.08 | 88.73 | 26689.43 | 0.61 | 0.87 | 7.69 | 1.65 | 1 | 10 | 1329.4214 | 1818.9731 | 1645.3728 | 1329421.4456 | 1818973.0719 | 3.3189e-06 | 44.6991 | 1645372.8348
20 | 115 | CONCLUIDO | 2.6046 | 38.39 | 33.32 | 36.35 | 0.46 | 55 | 231.34 | 56.94 | 6 | 53 | 53.4 | 28766.61 | 449.13 | 3109.35 | 143.41 | 88.73 | 25367.44 | 0.62 | 0.87 | 7.68 | 1.56 | 1 | 10 | 1321.4067 | 1808.007 | 1635.4533 | 1321406.7321 | 1808006.9873 | 3.3384e-06 | 44.4329 | 1635453.3379
21 | 115 | CONCLUIDO | 2.6195 | 38.18 | 33.23 | 38.34 | 0.48 | 52 | 231.77 | 56.94 | 6.25 | 50 | 53.58 | 28819.14 | 445.28 | 3109.21 | 140.21 | 88.73 | 23785.95 | 0.63 | 0.87 | 7.68 | 1.47 | 1 | 10 | 1303.7731 | 1783.8799 | 1613.6289 | 1303773.0991 | 1783879.8725 | 3.3575e-06 | 44.1898 | 1613628.8812
22 | 115 | CONCLUIDO | 2.6305 | 38.02 | 33.16 | 39.79 | 0.5 | 50 | 232.2 | 56.94 | 6.5 | 48 | 53.75 | 28871.74 | 440.18 | 3109.29 | 138.29 | 88.73 | 22834.99 | 0.64 | 0.87 | 7.67 | 1.4 | 1 | 10 | 1295.9416 | 1773.1645 | 1603.9362 | 1295941.6148 | 1773164.4903 | 3.3716e-06 | 44.0046 | 1603936.16
23 | 115 | CONCLUIDO | 2.6419 | 37.85 | 33.08 | 41.36 | 0.52 | 48 | 232.62 | 56.94 | 6.75 | 46 | 53.93 | 28924.39 | 436.36 | 3109.27 | 135.75 | 88.73 | 21576 | 0.65 | 0.87 | 7.66 | 1.32 | 1 | 10 | 1289.0839 | 1763.7815 | 1595.4486 | 1289083.8933 | 1763781.4531 | 3.3862e-06 | 43.8079 | 1595448.6267
24 | 115 | CONCLUIDO | 2.6565 | 37.64 | 33.01 | 44.01 | 0.53 | 45 | 233.05 | 56.94 | 7 | 43 | 54.11 | 28977.11 | 430.3 | 3109.37 | 133.51 | 88.73 | 20469.59 | 0.66 | 0.88 | 7.65 | 1.25 | 1 | 10 | 1279.6709 | 1750.9022 | 1583.7986 | 1279670.9363 | 1750902.2301 | 3.4049e-06 | 43.5648 | 1583798.5787
25 | 115 | CONCLUIDO | 2.6594 | 37.6 | 33.01 | 45.01 | 0.55 | 44 | 233.48 | 56.94 | 7.25 | 42 | 54.29 | 29029.89 | 429.4 | 3109.32 | 133.28 | 88.73 | 20360.71 | 0.67 | 0.88 | 7.66 | 1.25 | 1 | 10 | 1268.3902 | 1735.4674 | 1569.8369 | 1268390.2049 | 1735467.4357 | 3.4086e-06 | 43.5185 | 1569836.8594
26 | 115 | CONCLUIDO | 2.6729 | 37.41 | 32.91 | 47.01 | 0.57 | 42 | 233.91 | 56.94 | 7.5 | 40 | 54.46 | 29082.74 | 424.6 | 3109.33 | 129.9 | 88.73 | 18677.25 | 0.68 | 0.88 | 7.65 | 1.15 | 1 | 10 | 1260.1847 | 1724.2403 | 1559.6812 | 1260184.6798 | 1724240.2743 | 3.4259e-06 | 43.2986 | 1559681.2025
27 | 115 | CONCLUIDO | 2.6812 | 37.3 | 32.88 | 49.32 | 0.59 | 40 | 234.34 | 56.94 | 7.75 | 38 | 54.64 | 29135.65 | 420.72 | 3109.26 | 128.95 | 88.73 | 18212.73 | 0.69 | 0.88 | 7.66 | 1.12 | 1 | 10 | 1254.6145 | 1716.6189 | 1552.7872 | 1254614.5203 | 1716618.9363 | 3.4366e-06 | 43.1713 | 1552787.2343
28 | 115 | CONCLUIDO | 2.6873 | 37.21 | 32.84 | 50.52 | 0.61 | 39 | 234.77 | 56.94 | 8 | 37 | 54.82 | 29188.62 | 414.53 | 3109.15 | 127.88 | 88.73 | 17684.11 | 0.69 | 0.88 | 7.65 | 1.08 | 1 | 10 | 1247.4187 | 1706.7733 | 1543.8813 | 1247418.7067 | 1706773.3068 | 3.4444e-06 | 43.0671 | 1543881.2578
29 | 115 | CONCLUIDO | 2.6951 | 37.1 | 32.82 | 53.22 | 0.62 | 37 | 235.2 | 56.94 | 8.25 | 35 | 55 | 29241.66 | 411.97 | 3109.2 | 127.03 | 88.73 | 17268.69 | 0.7 | 0.88 | 7.65 | 1.06 | 1 | 10 | 1243.1757 | 1700.9678 | 1538.6299 | 1243175.7005 | 1700967.8385 | 3.4544e-06 | 42.9398 | 1538629.8553
30 | 115 | CONCLUIDO | 2.7028 | 37 | 32.76 | 54.6 | 0.64 | 36 | 235.63 | 56.94 | 8.5 | 34 | 55.18 | 29294.76 | 407.89 | 3109.24 | 125.17 | 88.73 | 16343.07 | 0.71 | 0.88 | 7.64 | 1 | 1 | 10 | 1227.6622 | 1679.7415 | 1519.4293 | 1227662.1551 | 1679741.5212 | 3.4643e-06 | 42.8241 | 1519429.348
31 | 115 | CONCLUIDO | 2.7117 | 36.88 | 32.72 | 57.75 | 0.66 | 34 | 236.06 | 56.94 | 8.75 | 32 | 55.36 | 29347.92 | 402.71 | 3109.28 | 124.04 | 88.73 | 15787.37 | 0.72 | 0.88 | 7.64 | 0.96 | 1 | 10 | 1220.8699 | 1670.448 | 1511.0228 | 1220869.8522 | 1670447.9928 | 3.4757e-06 | 42.6852 | 1511022.7808
32 | 115 | CONCLUIDO | 2.7168 | 36.81 | 32.7 | 59.45 | 0.68 | 33 | 236.49 | 56.94 | 9 | 30 | 55.55 | 29401.15 | 399.07 | 3109.22 | 122.81 | 88.73 | 15181.79 | 0.72 | 0.88 | 7.65 | 0.94 | 1 | 10 | 1216.4189 | 1664.358 | 1505.514 | 1216418.9268 | 1664358.0403 | 3.4822e-06 | 42.6042 | 1505514.0449
33 | 115 | CONCLUIDO | 2.7237 | 36.71 | 32.65 | 61.22 | 0.69 | 32 | 236.92 | 56.94 | 9.25 | 28 | 55.73 | 29454.44 | 395.38 | 3109.15 | 121.42 | 88.73 | 14487.53 | 0.73 | 0.89 | 7.64 | 0.89 | 1 | 10 | 1211.2681 | 1657.3104 | 1499.1391 | 1211268.0938 | 1657310.4433 | 3.491e-06 | 42.4884 | 1499139.0606
34 | 115 | CONCLUIDO | 2.7286 | 36.65 | 32.63 | 63.15 | 0.71 | 31 | 237.35 | 56.94 | 9.5 | 26 | 55.91 | 29507.8 | 392.15 | 3109.15 | 120.89 | 88.73 | 14227.87 | 0.73 | 0.89 | 7.64 | 0.87 | 1 | 10 | 1207.259 | 1651.8251 | 1494.1772 | 1207259.0302 | 1651825.0657 | 3.4973e-06 | 42.419 | 1494177.1998
35 | 115 | CONCLUIDO | 2.7324 | 36.6 | 32.62 | 65.24 | 0.73 | 30 | 237.79 | 56.94 | 9.75 | 24 | 56.09 | 29561.22 | 387.95 | 3109.26 | 120.6 | 88.73 | 14089.54 | 0.74 | 0.89 | 7.64 | 0.86 | 1 | 10 | 1202.6954 | 1645.5809 | 1488.529 | 1202695.4237 | 1645580.9378 | 3.5022e-06 | 42.3611 | 1488529.0027
36 | 115 | CONCLUIDO | 2.7397 | 36.5 | 32.57 | 67.38 | 0.75 | 29 | 238.22 | 56.94 | 10 | 16 | 56.28 | 29614.71 | 384.8 | 3109.32 | 118.4 | 88.73 | 12995.08 | 0.75 | 0.89 | 7.65 | 0.81 | 1 | 10 | 1198.1053 | 1639.3006 | 1482.848 | 1198105.3189 | 1639300.554 | 3.5116e-06 | 42.2454 | 1482848.0099
37 | 115 | CONCLUIDO | 2.7381 | 36.52 | 32.59 | 67.42 | 0.76 | 29 | 238.66 | 56.94 | 10.25 | 10 | 56.46 | 29668.27 | 383.71 | 3109.3 | 118.95 | 88.73 | 13269.83 | 0.75 | 0.89 | 7.66 | 0.83 | 1 | 10 | 1197.5956 | 1638.6031 | 1482.2171 | 1197595.5667 | 1638603.0885 | 3.5095e-06 | 42.2685 | 1482217.1095
38 | 115 | CONCLUIDO | 2.737 | 36.54 | 32.6 | 67.46 | 0.78 | 29 | 239.09 | 56.94 | 10.5 | 3 | 56.65 | 29721.89 | 382.15 | 3109.36 | 118.99 | 88.73 | 13289.79 | 0.75 | 0.89 | 7.67 | 0.84 | 1 | 10 | 1196.504 | 1637.1095 | 1480.8661 | 1196503.9538 | 1637109.4956 | 3.5081e-06 | 42.2917 | 1480866.063
39 | 115 | CONCLUIDO | 2.7367 | 36.54 | 32.61 | 67.46 | 0.8 | 29 | 239.53 | 56.94 | 10.75 | 0 | 56.83 | 29775.57 | 383.01 | 3109.27 | 119.14 | 88.73 | 13366.26 | 0.74 | 0.89 | 7.67 | 0.85 | 1 | 10 | 1197.3896 | 1638.3213 | 1481.9622 | 1197389.6226 | 1638321.3068 | 3.5077e-06 | 42.2917 | 1481962.2206

## RESULTADOS_5
Unnamed: 0 | Volume de calda [L] | STATUS | Capacidade operacional [ha/h] | Tempo de missao [h] | Tempo util [h] | Tempo por voo [min] | Autonomia Projetada [h] | N° Voos | MTOW [kg] | Massa Estrutura [kg] | Combustível [kg] | Abastecimentos | Massa gerador | Potência gerador [W] | Combustível consumido [L] | Calda cons [L] | Distância percorrida [km] | Distância Pulverizando [km] | RTL ACUMULADO[m] | EOC [km/km] | EOC [h/h] | Tempo de manobra [h] | Tempo rtl_rtw [h] | V pulv [m/s] | V desloc [m/s] | Preço Total por ha Simples [R$/ha] | Preço Total por ha Presumido [R$/ha] | Preço Total por ha Real [R$/ha] | Preço Total Simples [R$] | Preço Total Presumido [R$] | Prod CAPEX [ha/h/R$] | Dias Trabalhados | Preço Total Real [R$]
0 | 35 | CONCLUIDO | 2.3482 | 42.58 | 37.37 | 11.62 | 0.22 | 193 | 80.84 | 35.1 | 1 | 191 | 9.74 | 10204.21 | 266.81 | 3110.05 | 275.55 | 88.73 | 90749.43 | 0.32 | 0.77 | 7.9 | 5.6 | 1 | 10 | 1158.2044 | 1584.7064 | 1433.4642 | 1158204.3992 | 1584706.3553 | 4.8632e-06 | 49.2824 | 1433464.2049
1 | 35 | CONCLUIDO | 2.4866 | 40.22 | 35.86 | 15.05 | 0.27 | 143 | 81.14 | 35.1 | 1.25 | 141 | 9.79 | 10241.25 | 246.24 | 3109.77 | 226.4 | 88.73 | 66425.48 | 0.39 | 0.81 | 7.81 | 4.09 | 1 | 10 | 1068.7391 | 1462.296 | 1322.7365 | 1068739.0834 | 1462295.9634 | 5.1499e-06 | 46.5509 | 1322736.489
2 | 35 | CONCLUIDO | 2.5803 | 38.75 | 34.95 | 18.89 | 0.32 | 111 | 81.44 | 35.1 | 1.5 | 105 | 9.84 | 10278.32 | 229.65 | 3109.62 | 196.09 | 88.73 | 51429.98 | 0.45 | 0.83 | 7.78 | 3.19 | 1 | 10 | 1006.5351 | 1377.1858 | 1245.7491 | 1006535.1326 | 1377185.7737 | 5.3439e-06 | 44.8495 | 1245749.0963
3 | 35 | CONCLUIDO | 2.6311 | 38.01 | 34.5 | 22.02 | 0.38 | 94 | 81.74 | 35.1 | 1.75 | 46 | 9.89 | 10315.41 | 218.79 | 3109.94 | 179.82 | 88.73 | 43378.9 | 0.49 | 0.84 | 7.8 | 2.73 | 1 | 10 | 978.1238 | 1338.3121 | 1210.5855 | 978123.7809 | 1338312.1089 | 5.4491e-06 | 43.9931 | 1210585.4795
4 | 35 | CONCLUIDO | 2.639 | 37.89 | 34.45 | 22.97 | 0.43 | 90 | 82.04 | 35.1 | 2 | 3 | 9.94 | 10352.53 | 216.74 | 3109.93 | 176.71 | 88.73 | 41842.41 | 0.5 | 0.84 | 7.85 | 2.69 | 1 | 10 | 974.9995 | 1334.0373 | 1206.7186 | 974999.4705 | 1334037.2894 | 5.4655e-06 | 43.8542 | 1206718.6429
5 | 35 | CONCLUIDO | 2.6383 | 37.9 | 34.46 | 22.97 | 0.48 | 90 | 82.34 | 35.1 | 2.25 | 0 | 9.99 | 10389.66 | 217.5 | 3109.88 | 176.81 | 88.73 | 41893 | 0.5 | 0.84 | 7.85 | 2.7 | 1 | 10 | 975.8291 | 1335.1724 | 1207.7454 | 975829.0945 | 1335172.4176 | 5.464e-06 | 43.8657 | 1207745.436

## RESULTADOS_8
Unnamed: 0 | Volume de calda [L] | STATUS | Capacidade operacional [ha/h] | Tempo de missao [h] | Tempo util [h] | Tempo por voo [min] | Autonomia Projetada [h] | N° Voos | MTOW [kg] | Massa Estrutura [kg] | Combustível [kg] | Abastecimentos | Massa gerador | Potência gerador [W] | Combustível consumido [L] | Calda cons [L] | Distância percorrida [km] | Distância Pulverizando [km] | RTL ACUMULADO[m] | EOC [km/km] | EOC [h/h] | Tempo de manobra [h] | Tempo rtl_rtw [h] | V pulv [m/s] | V desloc [m/s] | Preço Total por ha Simples [R$/ha] | Preço Total por ha Presumido [R$/ha] | Preço Total por ha Real [R$/ha] | Preço Total Simples [R$] | Preço Total Presumido [R$] | Prod CAPEX [ha/h/R$] | Dias Trabalhados | Preço Total Real [R$]
0 | 50 | CONCLUIDO | 2.1235 | 47.09 | 39.32 | 9.14 | 0.16 | 258 | 107.41 | 41.65 | 1 | 256 | 14.77 | 13481.73 | 356.48 | 3110.59 | 338.81 | 88.73 | 122054.98 | 0.26 | 0.74 | 8.01 | 7.55 | 1 | 10 | 1435.8234 | 1964.557 | 1777.0624 | 1435823.4347 | 1964556.9674 | 3.8085e-06 | 54.5023 | 1777062.4077
1 | 50 | CONCLUIDO | 2.2909 | 43.65 | 37.35 | 11.67 | 0.2 | 192 | 107.73 | 41.65 | 1.25 | 190 | 14.83 | 13520.81 | 331.69 | 3110.26 | 274.54 | 88.73 | 90249.5 | 0.32 | 0.77 | 7.9 | 5.58 | 1 | 10 | 1294.4342 | 1771.1019 | 1602.0705 | 1294434.1773 | 1771101.9478 | 4.1088e-06 | 50.5208 | 1602070.4637
2 | 50 | CONCLUIDO | 2.4058 | 41.57 | 36.15 | 14.27 | 0.24 | 152 | 108.05 | 41.65 | 1.5 | 150 | 14.9 | 13559.91 | 314.37 | 3109.65 | 235.33 | 88.73 | 70846.84 | 0.38 | 0.8 | 7.85 | 4.39 | 1 | 10 | 1205.8248 | 1649.8627 | 1492.4021 | 1205824.7883 | 1649862.6726 | 4.3148e-06 | 48.1134 | 1492402.0947
3 | 50 | CONCLUIDO | 2.4939 | 40.1 | 35.31 | 17.08 | 0.28 | 124 | 108.37 | 41.65 | 1.75 | 122 | 14.97 | 13599.17 | 299.77 | 3109.74 | 208.03 | 88.73 | 57332.57 | 0.43 | 0.82 | 7.79 | 3.54 | 1 | 10 | 1150.1899 | 1573.7406 | 1423.545 | 1150189.9233 | 1573740.5958 | 4.4729e-06 | 46.412 | 1423545.0021
4 | 50 | CONCLUIDO | 2.5594 | 39.07 | 34.73 | 20.03 | 0.32 | 104 | 108.68 | 41.65 | 2 | 102 | 15.03 | 13638.32 | 287.17 | 3109.33 | 189.27 | 88.73 | 48052.32 | 0.47 | 0.83 | 7.75 | 2.96 | 1 | 10 | 1104.2926 | 1510.9419 | 1366.7397 | 1104292.5979 | 1510941.8504 | 4.5903e-06 | 45.2199 | 1366739.6808
5 | 50 | CONCLUIDO | 2.6053 | 38.38 | 34.35 | 22.9 | 0.36 | 90 | 109 | 41.65 | 2.25 | 88 | 15.1 | 13677.51 | 277.04 | 3109.63 | 176.54 | 88.73 | 41761.32 | 0.5 | 0.84 | 7.74 | 2.58 | 1 | 10 | 1075.5761 | 1471.6507 | 1331.1984 | 1075576.124 | 1471650.704 | 4.6727e-06 | 44.4213 | 1331198.4263
6 | 50 | CONCLUIDO | 2.6459 | 37.8 | 34.03 | 26.17 | 0.4 | 78 | 109.32 | 41.65 | 2.5 | 74 | 15.17 | 13716.72 | 265.97 | 3109.39 | 166.35 | 88.73 | 36722.66 | 0.53 | 0.85 | 7.72 | 2.26 | 1 | 10 | 1047.8681 | 1433.7393 | 1296.9053 | 1047868.0822 | 1433739.3387 | 4.7455e-06 | 43.75 | 1296905.2685
7 | 50 | CONCLUIDO | 2.6822 | 37.28 | 33.71 | 29.32 | 0.44 | 69 | 109.64 | 41.65 | 2.75 | 50 | 15.24 | 13755.95 | 255.87 | 3109.52 | 155.44 | 88.73 | 31314.72 | 0.57 | 0.86 | 7.72 | 1.95 | 1 | 10 | 1022.2093 | 1398.6319 | 1265.1484 | 1022209.3005 | 1398631.8617 | 4.8106e-06 | 43.1481 | 1265148.3998
8 | 50 | CONCLUIDO | 2.6966 | 37.08 | 33.63 | 31.52 | 0.48 | 64 | 109.96 | 41.65 | 3 | 11 | 15.31 | 13795.21 | 251.62 | 3109.44 | 151.51 | 88.73 | 29376.03 | 0.59 | 0.86 | 7.75 | 1.86 | 1 | 10 | 1015.8283 | 1389.9011 | 1257.2509 | 1015828.2858 | 1389901.0758 | 4.8364e-06 | 42.9167 | 1257250.8678
9 | 50 | CONCLUIDO | 2.6943 | 37.12 | 33.66 | 31.55 | 0.52 | 64 | 110.27 | 41.65 | 3.25 | 1 | 15.37 | 13834.5 | 251.37 | 3109.76 | 151.97 | 88.73 | 29603.12 | 0.58 | 0.86 | 7.76 | 1.89 | 1 | 10 | 1016.0746 | 1390.2381 | 1257.5557 | 1016074.5699 | 1390238.0526 | 4.8323e-06 | 42.963 | 1257555.6841
10 | 50 | CONCLUIDO | 2.6941 | 37.12 | 33.66 | 31.56 | 0.56 | 64 | 110.59 | 41.65 | 3.5 | 0 | 15.44 | 13873.81 | 252.02 | 3109.54 | 151.94 | 88.73 | 29591.9 | 0.58 | 0.86 | 7.77 | 1.9 | 1 | 10 | 1016.6867 | 1391.0756 | 1258.3133 | 1016686.7034 | 1391075.6006 | 4.8319e-06 | 42.963 | 1258313.2977

## RESULTADOS_3
Unnamed: 0 | Volume de calda [L] | STATUS | Capacidade operacional [ha/h] | Tempo de missao [h] | Tempo util [h] | Tempo por voo [min] | Autonomia Projetada [h] | N° Voos | MTOW [kg] | Massa Estrutura [kg] | Combustível [kg] | Abastecimentos | Massa gerador | Potência gerador [W] | Combustível consumido [L] | Calda cons [L] | Distância percorrida [km] | Distância Pulverizando [km] | RTL ACUMULADO[m] | EOC [km/km] | EOC [h/h] | Tempo de manobra [h] | Tempo rtl_rtw [h] | V pulv [m/s] | V desloc [m/s] | Preço Total por ha Simples [R$/ha] | Preço Total por ha Presumido [R$/ha] | Preço Total por ha Real [R$/ha] | Preço Total Simples [R$] | Preço Total Presumido [R$] | Prod CAPEX [ha/h/R$] | Dias Trabalhados | Preço Total Real [R$]
0 | 25 | CONCLUIDO | 2.5158 | 39.75 | 35.97 | 15.09 | 0.28 | 143 | 61.76 | 28.92 | 1 | 111 | 6.84 | 7851.41 | 195.88 | 3110.07 | 227.52 | 88.73 | 66984.62 | 0.39 | 0.8 | 7.88 | 4.2 | 1 | 10 | 979.4308 | 1340.1005 | 1212.2032 | 979430.8397 | 1340100.4843 | 5.9677e-06 | 46.0069 | 1212203.1749
1 | 25 | CONCLUIDO | 2.5613 | 39.04 | 35.5 | 16.9 | 0.35 | 126 | 62.05 | 28.92 | 1.25 | 7 | 6.88 | 7887.12 | 188.8 | 3110.28 | 209.07 | 88.73 | 57842.98 | 0.42 | 0.82 | 7.94 | 3.73 | 1 | 10 | 955.7912 | 1307.7557 | 1182.9454 | 955791.2335 | 1307755.7322 | 6.0756e-06 | 45.1852 | 1182945.3606
2 | 25 | CONCLUIDO | 2.5614 | 39.04 | 35.5 | 16.9 | 0.42 | 126 | 62.34 | 28.92 | 1.5 | 0 | 6.92 | 7922.85 | 189.4 | 3110.17 | 208.74 | 88.73 | 57680.72 | 0.43 | 0.82 | 7.95 | 3.73 | 1 | 10 | 956.3456 | 1308.5143 | 1183.6315 | 956345.611 | 1308514.2559 | 6.0759e-06 | 45.1852 | 1183631.4919

## RESULTADOS_15
Unnamed: 0 | Volume de calda [L] | STATUS | Capacidade operacional [ha/h] | Tempo de missao [h] | Tempo util [h] | Tempo por voo [min] | Autonomia Projetada [h] | N° Voos | MTOW [kg] | Massa Estrutura [kg] | Combustível [kg] | Abastecimentos | Massa gerador | Potência gerador [W] | Combustível consumido [L] | Calda cons [L] | Distância percorrida [km] | Distância Pulverizando [km] | RTL ACUMULADO[m] | EOC [km/km] | EOC [h/h] | Tempo de manobra [h] | Tempo rtl_rtw [h] | V pulv [m/s] | V desloc [m/s] | Preço Total por ha Simples [R$/ha] | Preço Total por ha Presumido [R$/ha] | Preço Total por ha Real [R$/ha] | Preço Total Simples [R$] | Preço Total Presumido [R$] | Prod CAPEX [ha/h/R$] | Dias Trabalhados | Preço Total Real [R$]
0 | 85 | CONCLUIDO | 1.6891 | 59.2 | 43.48 | 6.62 | 0.11 | 394 | 167.88 | 51.39 | 1 | 392 | 30.49 | 20939.59 | 544.65 | 3111.02 | 474.58 | 88.73 | 189258.88 | 0.19 | 0.67 | 8.24 | 11.7 | 1 | 10 | 2204.433 | 3016.2025 | 2728.3404 | 2204433.0174 | 3016202.5072 | 2.4457e-06 | 68.5185 | 2728340.3731
1 | 85 | CONCLUIDO | 1.9081 | 52.41 | 40.24 | 8.35 | 0.13 | 289 | 168.25 | 51.39 | 1.25 | 287 | 30.6 | 20984.25 | 499.88 | 3110.29 | 368.74 | 88.73 | 136863.54 | 0.24 | 0.72 | 8.07 | 8.47 | 1 | 10 | 1867.2934 | 2554.9132 | 2311.0759 | 1867293.4211 | 2554913.2379 | 2.7628e-06 | 60.6597 | 2311075.9043
2 | 85 | CONCLUIDO | 2.0608 | 48.52 | 38.43 | 10.11 | 0.16 | 228 | 168.61 | 51.39 | 1.5 | 226 | 30.71 | 21028.94 | 473.2 | 3110.22 | 309.25 | 88.73 | 107424.31 | 0.29 | 0.75 | 7.98 | 6.66 | 1 | 10 | 1691.6751 | 2314.6245 | 2093.72 | 1691675.131 | 2314624.5457 | 2.9839e-06 | 56.1574 | 2093720.0277
3 | 85 | CONCLUIDO | 2.1755 | 45.97 | 37.22 | 11.88 | 0.18 | 188 | 168.97 | 51.39 | 1.75 | 186 | 30.83 | 21073.68 | 454.38 | 3110.31 | 270.45 | 88.73 | 88226.39 | 0.33 | 0.78 | 7.9 | 5.45 | 1 | 10 | 1568.3169 | 2145.8404 | 1941.0444 | 1568316.8905 | 2145840.3589 | 3.15e-06 | 53.206 | 1941044.3667
4 | 85 | CONCLUIDO | 2.2667 | 44.12 | 36.36 | 13.72 | 0.21 | 159 | 169.33 | 51.39 | 2 | 157 | 30.94 | 21118.46 | 439.75 | 3109.79 | 242.24 | 88.73 | 74265.72 | 0.37 | 0.8 | 7.85 | 4.59 | 1 | 10 | 1486.1689 | 2033.4419 | 1839.3731 | 1486168.9466 | 2033441.9179 | 3.282e-06 | 51.0648 | 1839373.0753
5 | 85 | CONCLUIDO | 2.3376 | 42.78 | 35.73 | 15.53 | 0.24 | 138 | 169.7 | 51.39 | 2.25 | 136 | 31.05 | 21163.27 | 428.39 | 3109.66 | 221.98 | 88.73 | 64241.2 | 0.4 | 0.81 | 7.81 | 3.96 | 1 | 10 | 1428.6427 | 1954.7319 | 1768.1751 | 1428642.6689 | 1954731.9268 | 3.3847e-06 | 49.5139 | 1768175.0552
6 | 85 | CONCLUIDO | 2.3987 | 41.69 | 35.22 | 17.46 | 0.26 | 121 | 170.06 | 51.39 | 2.5 | 119 | 31.17 | 21208.12 | 417.96 | 3109.47 | 205.45 | 88.73 | 56057.59 | 0.43 | 0.82 | 7.78 | 3.45 | 1 | 10 | 1377.7314 | 1885.0729 | 1705.1642 | 1377731.4042 | 1885072.8884 | 3.4732e-06 | 48.2523 | 1705164.1776
7 | 85 | CONCLUIDO | 2.4464 | 40.88 | 34.84 | 19.36 | 0.29 | 108 | 170.42 | 51.39 | 2.75 | 106 | 31.28 | 21253.01 | 409.51 | 3109.92 | 192.98 | 88.73 | 49888.93 | 0.46 | 0.83 | 7.76 | 3.08 | 1 | 10 | 1334.6927 | 1826.1855 | 1651.8969 | 1334692.7252 | 1826185.4691 | 3.5422e-06 | 47.3148 | 1651896.891
8 | 85 | CONCLUIDO | 2.4883 | 40.19 | 34.53 | 21.36 | 0.31 | 97 | 170.79 | 51.39 | 3 | 95 | 31.4 | 21297.94 | 401.25 | 3109.47 | 183.1 | 88.73 | 45002.21 | 0.48 | 0.84 | 7.74 | 2.77 | 1 | 10 | 1304.3424 | 1784.6588 | 1614.3335 | 1304342.4212 | 1784658.8443 | 3.6029e-06 | 46.5162 | 1614333.509
9 | 85 | CONCLUIDO | 2.5234 | 39.63 | 34.27 | 23.37 | 0.34 | 88 | 171.15 | 51.39 | 3.25 | 86 | 31.51 | 21342.91 | 394.53 | 3109.39 | 174.26 | 88.73 | 40629.89 | 0.51 | 0.84 | 7.74 | 2.51 | 1 | 10 | 1277.9512 | 1748.5492 | 1581.6701 | 1277951.2052 | 1748549.2182 | 3.6537e-06 | 45.8681 | 1581670.1349
10 | 85 | CONCLUIDO | 2.5511 | 39.2 | 34.08 | 25.25 | 0.36 | 81 | 171.52 | 51.39 | 3.5 | 79 | 31.63 | 21387.92 | 387.75 | 3109.73 | 168.14 | 88.73 | 37602.3 | 0.53 | 0.85 | 7.72 | 2.32 | 1 | 10 | 1254.1657 | 1716.0048 | 1552.2317 | 1254165.6665 | 1716004.7948 | 3.6938e-06 | 45.3704 | 1552231.7056
11 | 85 | CONCLUIDO | 2.5809 | 38.75 | 33.87 | 27.46 | 0.39 | 74 | 171.88 | 51.39 | 3.75 | 72 | 31.74 | 21432.96 | 380.93 | 3109.49 | 161.01 | 88.73 | 34075.57 | 0.55 | 0.85 | 7.71 | 2.1 | 1 | 10 | 1230.062 | 1683.0251 | 1522.3995 | 1230061.9806 | 1683025.0683 | 3.737e-06 | 44.8495 | 1522399.5179
12 | 85 | CONCLUIDO | 2.6024 | 38.43 | 33.71 | 29.32 | 0.41 | 69 | 172.25 | 51.39 | 4 | 67 | 31.86 | 21478.05 | 374.95 | 3109.26 | 156.26 | 88.73 | 31725.32 | 0.57 | 0.86 | 7.7 | 1.95 | 1 | 10 | 1218.7669 | 1667.5706 | 1508.42 | 1218766.8843 | 1667570.6194 | 3.7681e-06 | 44.4792 | 1508420.0199
13 | 85 | CONCLUIDO | 2.6294 | 38.03 | 33.52 | 31.93 | 0.44 | 63 | 172.61 | 51.39 | 4.25 | 61 | 31.97 | 21523.17 | 368.01 | 3109.47 | 150.17 | 88.73 | 28712.06 | 0.59 | 0.86 | 7.69 | 1.76 | 1 | 10 | 1195.9183 | 1636.3082 | 1480.1412 | 1195918.3123 | 1636308.1951 | 3.8072e-06 | 44.0162 | 1480141.2375
14 | 85 | CONCLUIDO | 2.645 | 37.81 | 33.44 | 34 | 0.46 | 59 | 172.98 | 51.39 | 4.5 | 57 | 32.09 | 21568.34 | 363.34 | 3109.19 | 147.34 | 88.73 | 27316.63 | 0.6 | 0.87 | 7.68 | 1.67 | 1 | 10 | 1187.8828 | 1625.3136 | 1470.196 | 1187882.7608 | 1625313.5991 | 3.8298e-06 | 43.7616 | 1470195.9503
15 | 85 | CONCLUIDO | 2.663 | 37.55 | 33.32 | 36.34 | 0.49 | 55 | 173.35 | 51.39 | 4.75 | 53 | 32.2 | 21613.54 | 356.41 | 3109.29 | 143.31 | 88.73 | 25320.4 | 0.62 | 0.87 | 7.68 | 1.55 | 1 | 10 | 1167.537 | 1597.4756 | 1445.0148 | 1167536.969 | 1597475.589 | 3.8559e-06 | 43.4606 | 1445014.7609
16 | 85 | CONCLUIDO | 2.6809 | 37.3 | 33.2 | 39.06 | 0.51 | 51 | 173.71 | 51.39 | 5 | 49 | 32.32 | 21658.78 | 349.17 | 3109.39 | 139.56 | 88.73 | 23466.16 | 0.64 | 0.87 | 7.67 | 1.44 | 1 | 10 | 1156.815 | 1582.8054 | 1431.7446 | 1156815.0342 | 1582805.3649 | 3.8818e-06 | 43.1713 | 1431744.6424
17 | 85 | CONCLUIDO | 2.6963 | 37.09 | 33.09 | 41.36 | 0.53 | 48 | 174.08 | 51.39 | 5.25 | 45 | 32.44 | 21704.07 | 344.19 | 3109.32 | 136.04 | 88.73 | 21718.67 | 0.65 | 0.87 | 7.66 | 1.33 | 1 | 10 | 1148.6836 | 1571.6796 | 1421.6807 | 1148683.601 | 1571679.5792 | 3.9041e-06 | 42.9282 | 1421680.686
18 | 85 | CONCLUIDO | 2.7092 | 36.91 | 33.01 | 44.02 | 0.56 | 45 | 174.45 | 51.39 | 5.5 | 42 | 32.56 | 21749.39 | 336.96 | 3109.42 | 133.42 | 88.73 | 20424.22 | 0.67 | 0.88 | 7.66 | 1.25 | 1 | 10 | 1129.7273 | 1545.7428 | 1398.2192 | 1129727.3201 | 1545742.7594 | 3.9228e-06 | 42.7199 | 1398219.2399
19 | 85 | CONCLUIDO | 2.7184 | 36.79 | 32.96 | 45.99 | 0.58 | 43 | 174.82 | 51.39 | 5.75 | 39 | 32.67 | 21794.75 | 333.21 | 3109.17 | 131.56 | 88.73 | 19502.27 | 0.67 | 0.88 | 7.66 | 1.2 | 1 | 10 | 1124.4298 | 1538.4945 | 1391.6628 | 1124429.8354 | 1538494.5071 | 3.9361e-06 | 42.581 | 1391662.7506
20 | 85 | CONCLUIDO | 2.7266 | 36.68 | 32.91 | 48.17 | 0.61 | 41 | 175.18 | 51.39 | 6 | 34 | 32.79 | 21840.16 | 327.25 | 3109.24 | 130.03 | 88.73 | 18749.33 | 0.68 | 0.88 | 7.66 | 1.15 | 1 | 10 | 1117.2833 | 1528.7163 | 1382.8178 | 1117283.3252 | 1528716.3366 | 3.948e-06 | 42.4537 | 1382817.795
21 | 85 | CONCLUIDO | 2.7349 | 36.56 | 32.87 | 50.57 | 0.63 | 39 | 175.55 | 51.39 | 6.25 | 19 | 32.91 | 21885.6 | 323.31 | 3109.46 | 127.96 | 88.73 | 17724.23 | 0.69 | 0.88 | 7.67 | 1.11 | 1 | 10 | 1112.1074 | 1521.6345 | 1376.4118 | 1112107.4453 | 1521634.4694 | 3.96e-06 | 42.3148 | 1376411.8112
22 | 85 | CONCLUIDO | 2.7383 | 36.52 | 32.86 | 51.88 | 0.66 | 38 | 175.92 | 51.39 | 6.5 | 8 | 33.03 | 21931.08 | 321.77 | 3109.37 | 127.19 | 88.73 | 17344.58 | 0.7 | 0.88 | 7.69 | 1.1 | 1 | 10 | 1110.0985 | 1518.8857 | 1373.9254 | 1110098.4792 | 1518885.7133 | 3.9649e-06 | 42.2685 | 1373925.3926
23 | 85 | CONCLUIDO | 2.7376 | 36.53 | 32.87 | 51.9 | 0.68 | 38 | 176.29 | 51.39 | 6.75 | 2 | 33.15 | 21976.61 | 322.61 | 3109.34 | 127.23 | 88.73 | 17362.36 | 0.7 | 0.88 | 7.7 | 1.11 | 1 | 10 | 1111.0196 | 1520.146 | 1375.0654 | 1111019.5656 | 1520145.9844 | 3.9639e-06 | 42.2801 | 1375065.3852
24 | 85 | CONCLUIDO | 2.7384 | 36.52 | 32.86 | 51.88 | 0.7 | 38 | 176.66 | 51.39 | 7 | 0 | 33.27 | 22022.17 | 323.01 | 3109.41 | 127.06 | 88.73 | 17279.11 | 0.7 | 0.88 | 7.69 | 1.1 | 1 | 10 | 1111.1764 | 1520.3605 | 1375.2595 | 1111176.3814 | 1520360.5467 | 3.965e-06 | 42.2685 | 1375259.47

## RESULTADOS_2
Unnamed: 0 | Volume de calda [L] | STATUS | Capacidade operacional [ha/h] | Tempo de missao [h] | Tempo util [h] | Tempo por voo [min] | Autonomia Projetada [h] | N° Voos | MTOW [kg] | Massa Estrutura [kg] | Combustível [kg] | Abastecimentos | Massa gerador | Potência gerador [W] | Combustível consumido [L] | Calda cons [L] | Distância percorrida [km] | Distância Pulverizando [km] | RTL ACUMULADO[m] | EOC [km/km] | EOC [h/h] | Tempo de manobra [h] | Tempo rtl_rtw [h] | V pulv [m/s] | V desloc [m/s] | Preço Total por ha Simples [R$/ha] | Preço Total por ha Presumido [R$/ha] | Preço Total por ha Real [R$/ha] | Preço Total Simples [R$] | Preço Total Presumido [R$] | Prod CAPEX [ha/h/R$] | Dias Trabalhados | Preço Total Real [R$]
0 | 20 | CONCLUIDO | 2.4922 | 40.12 | 36.46 | 13.93 | 0.34 | 157 | 51.33 | 24.83 | 1 | 0 | 5.51 | 6564.78 | 171.73 | 3110.86 | 238.46 | 88.73 | 72384.42 | 0.37 | 0.79 | 8.05 | 4.69 | 1 | 10 | 953.6271 | 1304.7947 | 1180.2669 | 953627.1172 | 1304794.6929 | 6.4685e-06 | 46.4352 | 1180266.9187

## RESULTADOS_22
Unnamed: 0 | Volume de calda [L] | STATUS | Capacidade operacional [ha/h] | Tempo de missao [h] | Tempo util [h] | Tempo por voo [min] | Autonomia Projetada [h] | N° Voos | MTOW [kg] | Massa Estrutura [kg] | Combustível [kg] | Abastecimentos | Massa gerador | Potência gerador [W] | Combustível consumido [L] | Calda cons [L] | Distância percorrida [km] | Distância Pulverizando [km] | RTL ACUMULADO[m] | EOC [km/km] | EOC [h/h] | Tempo de manobra [h] | Tempo rtl_rtw [h] | V pulv [m/s] | V desloc [m/s] | Preço Total por ha Simples [R$/ha] | Preço Total por ha Presumido [R$/ha] | Preço Total por ha Real [R$/ha] | Preço Total Simples [R$] | Preço Total Presumido [R$] | Prod CAPEX [ha/h/R$] | Dias Trabalhados | Preço Total Real [R$]
0 | 120 | CONCLUIDO | 1.3232 | 75.57 | 48.13 | 5.32 | 0.08 | 543 | 232.68 | 57.72 | 1 | 541 | 53.95 | 28931.02 | 748.83 | 3111.09 | 627.42 | 88.73 | 264935.34 | 0.14 | 0.6 | 8.48 | 16.35 | 1 | 10 | 3353.9238 | 4588.9865 | 4151.02 | 3353923.7611 | 4588986.4547 | 1.6671e-06 | 87.4653 | 4151020.0281
1 | 120 | CONCLUIDO | 1.5709 | 63.66 | 43.27 | 6.69 | 0.1 | 388 | 233.1 | 57.72 | 1.25 | 386 | 54.13 | 28983.75 | 670.38 | 3111.08 | 468.26 | 88.73 | 186129.91 | 0.19 | 0.67 | 8.22 | 11.5 | 1 | 10 | 2647.9858 | 3623.0909 | 3277.3082 | 2647985.7501 | 3623090.9241 | 1.9792e-06 | 73.6806 | 3277308.2114
2 | 120 | CONCLUIDO | 1.7507 | 57.12 | 40.65 | 8.08 | 0.11 | 302 | 233.53 | 57.72 | 1.5 | 300 | 54.31 | 29036.54 | 627.06 | 3111.04 | 382.43 | 88.73 | 143644.28 | 0.23 | 0.71 | 8.08 | 8.88 | 1 | 10 | 2294.032 | 3138.7958 | 2839.2335 | 2294032.0108 | 3138795.8028 | 2.2057e-06 | 66.1111 | 2839233.5367
3 | 120 | CONCLUIDO | 1.8884 | 52.96 | 38.99 | 9.47 | 0.13 | 247 | 233.96 | 57.72 | 1.75 | 245 | 54.49 | 29089.39 | 598.76 | 3110.28 | 327.72 | 88.73 | 116566.69 | 0.27 | 0.74 | 8.01 | 7.23 | 1 | 10 | 2068.3306 | 2829.9811 | 2559.8917 | 2068330.5567 | 2829981.116 | 2.3792e-06 | 61.2963 | 2559891.6902
4 | 120 | CONCLUIDO | 1.9981 | 50.05 | 37.82 | 10.86 | 0.15 | 209 | 234.39 | 57.72 | 2 | 207 | 54.67 | 29142.31 | 577.84 | 3109.83 | 290.09 | 88.73 | 97938.44 | 0.31 | 0.77 | 7.93 | 6.05 | 1 | 10 | 1919.8728 | 2626.8546 | 2376.1513 | 1919872.7809 | 2626854.6377 | 2.5174e-06 | 57.9282 | 2376151.3179
5 | 120 | CONCLUIDO | 2.0836 | 47.99 | 37.04 | 12.28 | 0.17 | 181 | 234.82 | 57.72 | 2.25 | 179 | 54.85 | 29195.29 | 563.32 | 3110.03 | 264 | 88.73 | 85035.13 | 0.34 | 0.78 | 7.9 | 5.27 | 1 | 10 | 1823.5444 | 2495.0539 | 2256.9295 | 1823544.4216 | 2495053.9268 | 2.6252e-06 | 55.544 | 2256929.4818
6 | 120 | CONCLUIDO | 2.1587 | 46.32 | 36.37 | 13.73 | 0.19 | 159 | 235.25 | 57.72 | 2.5 | 157 | 55.03 | 29248.33 | 550.39 | 3109.76 | 241.94 | 88.73 | 74116.4 | 0.37 | 0.8 | 7.87 | 4.61 | 1 | 10 | 1739.5757 | 2380.1642 | 2153.0047 | 1739575.722 | 2380164.2475 | 2.7198e-06 | 53.6111 | 2153004.7123
7 | 120 | CONCLUIDO | 2.2222 | 45 | 35.82 | 15.14 | 0.21 | 142 | 235.68 | 57.72 | 2.75 | 140 | 55.21 | 29301.44 | 539.52 | 3109.75 | 225.14 | 88.73 | 65799.44 | 0.39 | 0.81 | 7.81 | 4.05 | 1 | 10 | 1667.1244 | 2281.0332 | 2063.3346 | 1667124.4054 | 2281033.1598 | 2.7998e-06 | 52.0833 | 2063334.5564
8 | 120 | CONCLUIDO | 2.2737 | 43.98 | 35.44 | 16.61 | 0.23 | 128 | 236.11 | 57.72 | 3 | 126 | 55.39 | 29354.61 | 531.18 | 3109.89 | 212.49 | 88.73 | 59543.57 | 0.42 | 0.82 | 7.79 | 3.67 | 1 | 10 | 1625.1597 | 2223.6153 | 2011.3965 | 1625159.7424 | 2223615.2565 | 2.8647e-06 | 50.9028 | 2011396.5373
9 | 120 | CONCLUIDO | 2.3171 | 43.16 | 35.12 | 18.01 | 0.24 | 117 | 236.54 | 57.72 | 3.25 | 115 | 55.57 | 29407.85 | 523.65 | 3109.36 | 202.01 | 88.73 | 54360.02 | 0.44 | 0.82 | 7.78 | 3.35 | 1 | 10 | 1579.0664 | 2160.5483 | 1954.3486 | 1579066.3738 | 2160548.2762 | 2.9193e-06 | 49.9537 | 1954348.581
10 | 120 | CONCLUIDO | 2.3581 | 42.41 | 34.82 | 19.53 | 0.26 | 107 | 236.98 | 57.72 | 3.5 | 105 | 55.75 | 29461.15 | 516.89 | 3109.62 | 192.2 | 88.73 | 49506.57 | 0.46 | 0.83 | 7.76 | 3.06 | 1 | 10 | 1545.6108 | 2114.7729 | 1912.9419 | 1545610.7859 | 2114772.8648 | 2.971e-06 | 49.0856 | 1912941.9107
11 | 120 | CONCLUIDO | 2.3925 | 41.8 | 34.58 | 20.96 | 0.28 | 99 | 237.41 | 57.72 | 3.75 | 97 | 55.93 | 29514.51 | 510.18 | 3109.54 | 183.9 | 88.73 | 45394.25 | 0.48 | 0.84 | 7.76 | 2.81 | 1 | 10 | 1515.5046 | 2073.5802 | 1875.6806 | 1515504.5654 | 2073580.2058 | 3.0143e-06 | 48.3796 | 1875680.6212
12 | 120 | CONCLUIDO | 2.4223 | 41.28 | 34.38 | 22.42 | 0.3 | 92 | 237.84 | 57.72 | 4 | 90 | 56.12 | 29567.95 | 504.76 | 3109.6 | 178.17 | 88.73 | 42562.62 | 0.5 | 0.84 | 7.73 | 2.62 | 1 | 10 | 1489.0986 | 2037.4504 | 1842.999 | 1489098.585 | 2037450.3784 | 3.0519e-06 | 47.7778 | 1842998.9738
13 | 120 | CONCLUIDO | 2.4499 | 40.82 | 34.19 | 23.85 | 0.32 | 86 | 238.28 | 57.72 | 4.25 | 84 | 56.3 | 29621.44 | 499.15 | 3109.47 | 171.82 | 88.73 | 39421.93 | 0.52 | 0.85 | 7.73 | 2.43 | 1 | 10 | 1463.6497 | 2002.6301 | 1811.5019 | 1463649.7293 | 2002630.1313 | 3.0867e-06 | 47.2454 | 1811501.9223
14 | 120 | CONCLUIDO | 2.4764 | 40.38 | 34.03 | 25.52 | 0.34 | 80 | 238.71 | 57.72 | 4.5 | 78 | 56.49 | 29675.01 | 493.82 | 3109.4 | 166.51 | 88.73 | 36796.02 | 0.53 | 0.85 | 7.71 | 2.27 | 1 | 10 | 1439.3653 | 1969.4032 | 1781.4461 | 1439365.3388 | 1969403.1568 | 3.1201e-06 | 46.7361 | 1781446.0836
15 | 120 | CONCLUIDO | 2.4992 | 40.01 | 33.89 | 27.11 | 0.35 | 75 | 239.14 | 57.72 | 4.75 | 73 | 56.67 | 29728.63 | 488.88 | 3109.39 | 161.86 | 88.73 | 34493.08 | 0.55 | 0.85 | 7.71 | 2.12 | 1 | 10 | 1426.7869 | 1952.1927 | 1765.8782 | 1426786.8744 | 1952192.747 | 3.1488e-06 | 46.3079 | 1765878.2112
16 | 120 | CONCLUIDO | 2.5186 | 39.7 | 33.76 | 28.53 | 0.37 | 71 | 239.58 | 57.72 | 5 | 69 | 56.86 | 29782.33 | 484.18 | 3109.33 | 157.52 | 88.73 | 32342.83 | 0.56 | 0.86 | 7.71 | 2 | 1 | 10 | 1405.8755 | 1923.5809 | 1739.9971 | 1405875.5377 | 1923580.9335 | 3.1732e-06 | 45.9491 | 1739997.069
17 | 120 | CONCLUIDO | 2.5362 | 39.43 | 33.67 | 30.15 | 0.39 | 67 | 240.02 | 57.72 | 5.25 | 65 | 57.04 | 29836.09 | 480.76 | 3109.41 | 154.84 | 88.73 | 31023.5 | 0.57 | 0.86 | 7.69 | 1.91 | 1 | 10 | 1397.0522 | 1911.5084 | 1729.0767 | 1397052.1517 | 1911508.3876 | 3.1954e-06 | 45.6366 | 1729076.7099
18 | 120 | CONCLUIDO | 2.5579 | 39.09 | 33.52 | 31.92 | 0.41 | 63 | 240.45 | 57.72 | 5.5 | 61 | 57.23 | 29890.04 | 475.13 | 3109.36 | 150.12 | 88.73 | 28685.58 | 0.59 | 0.86 | 7.68 | 1.75 | 1 | 10 | 1374.8094 | 1881.0749 | 1701.5477 | 1374809.3874 | 1881074.8562 | 3.2227e-06 | 45.2431 | 1701547.712
19 | 120 | CONCLUIDO | 2.5687 | 38.93 | 33.49 | 33.49 | 0.42 | 60 | 240.89 | 57.72 | 5.75 | 58 | 57.42 | 29943.94 | 472.26 | 3109.35 | 148.74 | 88.73 | 28008.28 | 0.6 | 0.86 | 7.69 | 1.73 | 1 | 10 | 1369.0046 | 1873.1325 | 1694.3634 | 1369004.6291 | 1873132.5297 | 3.2363e-06 | 45.0579 | 1694363.3901
20 | 120 | CONCLUIDO | 2.5859 | 38.67 | 33.37 | 35.12 | 0.44 | 57 | 241.33 | 57.72 | 6 | 55 | 57.6 | 29997.9 | 467.17 | 3109.2 | 144.8 | 88.73 | 26052.53 | 0.61 | 0.87 | 7.68 | 1.6 | 1 | 10 | 1348.9495 | 1845.6922 | 1669.5419 | 1348949.4924 | 1845692.2069 | 3.258e-06 | 44.7569 | 1669541.9332
21 | 120 | CONCLUIDO | 2.603 | 38.42 | 33.25 | 36.94 | 0.46 | 54 | 241.77 | 57.72 | 6.25 | 52 | 57.79 | 30051.93 | 462.63 | 3109.56 | 141.38 | 88.73 | 24361.26 | 0.63 | 0.87 | 7.66 | 1.49 | 1 | 10 | 1339.3807 | 1832.5998 | 1657.699 | 1339380.7017 | 1832599.7653 | 3.2796e-06 | 44.4676 | 1657699.0158
22 | 120 | CONCLUIDO | 2.6099 | 38.32 | 33.24 | 38.35 | 0.48 | 52 | 242.2 | 57.72 | 6.5 | 50 | 57.98 | 30106.03 | 460.23 | 3109.33 | 140.76 | 88.73 | 24059.2 | 0.63 | 0.87 | 7.67 | 1.48 | 1 | 10 | 1335.3368 | 1827.0667 | 1652.694 | 1335336.7706 | 1827066.6804 | 3.2883e-06 | 44.3519 | 1652694.0007
23 | 120 | CONCLUIDO | 2.6203 | 38.16 | 33.18 | 39.81 | 0.49 | 50 | 242.64 | 57.72 | 6.75 | 48 | 58.17 | 30160.2 | 456.06 | 3109.2 | 138.88 | 88.73 | 23128.33 | 0.64 | 0.87 | 7.67 | 1.42 | 1 | 10 | 1318.6442 | 1804.2272 | 1632.0343 | 1318644.2288 | 1804227.2083 | 3.3014e-06 | 44.1667 | 1632034.2958
24 | 120 | CONCLUIDO | 2.6321 | 37.99 | 33.1 | 41.37 | 0.51 | 48 | 243.08 | 57.72 | 7 | 46 | 58.36 | 30214.44 | 451.9 | 3109.16 | 136.13 | 88.73 | 21767.01 | 0.65 | 0.87 | 7.67 | 1.34 | 1 | 10 | 1311.2489 | 1794.1086 | 1622.8814 | 1311248.9195 | 1794108.6199 | 3.3162e-06 | 43.9699 | 1622881.4113
25 | 120 | CONCLUIDO | 2.6424 | 37.84 | 33.04 | 43.1 | 0.53 | 46 | 243.52 | 57.72 | 7.25 | 44 | 58.55 | 30268.74 | 446.33 | 3109.26 | 134.61 | 88.73 | 21013.84 | 0.66 | 0.88 | 7.65 | 1.28 | 1 | 10 | 1303.2285 | 1783.1347 | 1612.9548 | 1303228.4921 | 1783134.7173 | 3.3292e-06 | 43.7963 | 1612954.8426
26 | 120 | CONCLUIDO | 2.6504 | 37.73 | 33.02 | 45.02 | 0.55 | 44 | 243.96 | 57.72 | 7.5 | 42 | 58.74 | 30323.11 | 445.28 | 3109.38 | 133.42 | 88.73 | 20427.92 | 0.67 | 0.88 | 7.66 | 1.25 | 1 | 10 | 1300.2142 | 1779.0104 | 1609.2242 | 1300214.1835 | 1779010.4073 | 3.3393e-06 | 43.669 | 1609224.1509
27 | 120 | CONCLUIDO | 2.6635 | 37.55 | 32.92 | 47.03 | 0.56 | 42 | 244.41 | 57.72 | 7.75 | 40 | 58.93 | 30377.55 | 440.71 | 3109.24 | 130.6 | 88.73 | 19029.87 | 0.68 | 0.88 | 7.65 | 1.16 | 1 | 10 | 1282.3525 | 1754.5713 | 1587.1175 | 1282352.5483 | 1754571.33 | 3.3558e-06 | 43.4606 | 1587117.5048
28 | 120 | CONCLUIDO | 2.6695 | 37.46 | 32.88 | 48.12 | 0.58 | 41 | 244.85 | 57.72 | 8 | 39 | 59.12 | 30432.06 | 437.32 | 3109.24 | 129.57 | 88.73 | 18519.72 | 0.68 | 0.88 | 7.64 | 1.12 | 1 | 10 | 1277.6045 | 1748.0748 | 1581.241 | 1277604.4917 | 1748074.8295 | 3.3633e-06 | 43.3565 | 1581241.0212
29 | 120 | CONCLUIDO | 2.6781 | 37.34 | 32.85 | 50.55 | 0.6 | 39 | 245.29 | 57.72 | 8.25 | 37 | 59.32 | 30486.64 | 432.04 | 3109.22 | 128.4 | 88.73 | 17946.38 | 0.69 | 0.88 | 7.65 | 1.09 | 1 | 10 | 1270.6413 | 1738.5475 | 1572.623 | 1270641.3046 | 1738547.4898 | 3.3742e-06 | 43.2176 | 1572622.9574
30 | 120 | CONCLUIDO | 2.6892 | 37.19 | 32.79 | 53.17 | 0.62 | 37 | 245.73 | 57.72 | 8.5 | 35 | 59.51 | 30541.29 | 427.28 | 3109.2 | 126.23 | 88.73 | 16867.75 | 0.7 | 0.88 | 7.65 | 1.03 | 1 | 10 | 1263.4241 | 1728.6726 | 1563.6905 | 1263424.1262 | 1728672.6277 | 3.3882e-06 | 43.044 | 1563690.5384
31 | 120 | CONCLUIDO | 2.6952 | 37.1 | 32.75 | 54.59 | 0.63 | 36 | 246.18 | 57.72 | 8.75 | 34 | 59.7 | 30596.01 | 424.3 | 3109.31 | 124.97 | 88.73 | 16242.74 | 0.71 | 0.88 | 7.65 | 0.99 | 1 | 10 | 1259.0299 | 1722.6603 | 1558.252 | 1259029.9277 | 1722660.2915 | 3.3957e-06 | 42.9398 | 1558252.011
32 | 120 | CONCLUIDO | 2.6989 | 37.05 | 32.75 | 56.14 | 0.65 | 35 | 246.62 | 57.72 | 9 | 33 | 59.9 | 30650.8 | 422.22 | 3109.18 | 124.76 | 88.73 | 16146.71 | 0.71 | 0.88 | 7.65 | 0.99 | 1 | 10 | 1246.5253 | 1705.5509 | 1542.7755 | 1246525.2706 | 1705550.8681 | 3.4004e-06 | 42.8819 | 1542775.487
33 | 120 | CONCLUIDO | 2.7054 | 36.96 | 32.71 | 57.72 | 0.67 | 34 | 247.07 | 57.72 | 9.25 | 32 | 60.09 | 30705.66 | 418.44 | 3109.19 | 123.35 | 88.73 | 15443.49 | 0.72 | 0.88 | 7.65 | 0.94 | 1 | 10 | 1241.4383 | 1698.5907 | 1536.4796 | 1241438.3344 | 1698590.6976 | 3.4086e-06 | 42.7778 | 1536479.5854
34 | 120 | CONCLUIDO | 2.7118 | 36.88 | 32.66 | 59.39 | 0.68 | 33 | 247.51 | 57.72 | 9.5 | 30 | 60.29 | 30760.6 | 412.59 | 3109.26 | 122.06 | 88.73 | 14802.76 | 0.73 | 0.89 | 7.64 | 0.9 | 1 | 10 | 1234.4843 | 1689.0758 | 1527.8728 | 1234484.2527 | 1689075.8161 | 3.4166e-06 | 42.6852 | 1527872.7909
35 | 120 | CONCLUIDO | 2.7153 | 36.83 | 32.66 | 61.24 | 0.7 | 32 | 247.96 | 57.72 | 9.75 | 28 | 60.48 | 30815.6 | 410.03 | 3109.27 | 121.87 | 88.73 | 14716.56 | 0.73 | 0.89 | 7.64 | 0.9 | 1 | 10 | 1231.4475 | 1684.9208 | 1524.1143 | 1231447.49 | 1684920.7834 | 3.421e-06 | 42.6273 | 1524114.3087
36 | 120 | CONCLUIDO | 2.7277 | 36.66 | 32.59 | 65.17 | 0.72 | 30 | 248.4 | 57.72 | 10 | 26 | 60.68 | 30870.67 | 404.37 | 3109.13 | 119.4 | 88.73 | 13487.64 | 0.74 | 0.89 | 7.64 | 0.82 | 1 | 10 | 1223.2069 | 1673.6457 | 1513.9153 | 1223206.9363 | 1673645.6944 | 3.4367e-06 | 42.4306 | 1513915.2983
37 | 120 | CONCLUIDO | 2.727 | 36.67 | 32.59 | 65.19 | 0.73 | 30 | 248.85 | 57.72 | 10.25 | 23 | 60.88 | 30925.82 | 402.34 | 3109.25 | 119.46 | 88.73 | 13517.91 | 0.74 | 0.89 | 7.65 | 0.83 | 1 | 10 | 1221.5542 | 1671.3844 | 1511.8698 | 1221554.2474 | 1671384.4125 | 3.4358e-06 | 42.4421 | 1511869.83
38 | 120 | CONCLUIDO | 2.7304 | 36.62 | 32.59 | 67.44 | 0.75 | 29 | 249.3 | 57.72 | 10.5 | 21 | 61.07 | 30981.04 | 398.55 | 3109.23 | 119.7 | 88.73 | 13645.73 | 0.74 | 0.89 | 7.64 | 0.83 | 1 | 10 | 1217.4822 | 1665.8128 | 1506.83 | 1217482.1859 | 1665812.8382 | 3.4401e-06 | 42.3843 | 1506829.9989
39 | 120 | CONCLUIDO | 2.7368 | 36.54 | 32.55 | 69.76 | 0.77 | 28 | 249.75 | 57.72 | 10.75 | 15 | 61.27 | 31036.33 | 395.87 | 3109.27 | 118 | 88.73 | 12800.28 | 0.75 | 0.89 | 7.65 | 0.79 | 1 | 10 | 1213.5153 | 1660.3852 | 1501.9203 | 1213515.3017 | 1660385.1723 | 3.4481e-06 | 42.2917 | 1501920.3418
40 | 120 | CONCLUIDO | 2.7365 | 36.54 | 32.56 | 69.77 | 0.78 | 28 | 250.2 | 57.72 | 11 | 8 | 61.47 | 31091.69 | 393.47 | 3109.29 | 117.71 | 88.73 | 12654.85 | 0.75 | 0.89 | 7.66 | 0.8 | 1 | 10 | 1211.5225 | 1657.6586 | 1499.454 | 1211522.5244 | 1657658.5665 | 3.4478e-06 | 42.2917 | 1499453.9595
41 | 120 | CONCLUIDO | 2.7408 | 36.49 | 32.55 | 72.33 | 0.8 | 27 | 250.65 | 57.72 | 11.25 | 4 | 61.67 | 31147.12 | 392.25 | 3109.24 | 117.33 | 88.73 | 12468.54 | 0.76 | 0.89 | 7.66 | 0.79 | 1 | 10 | 1199.6789 | 1641.4535 | 1484.7955 | 1199678.8635 | 1641453.5472 | 3.4532e-06 | 42.2338 | 1484795.5244
42 | 120 | CONCLUIDO | 2.7404 | 36.49 | 32.55 | 72.34 | 0.81 | 27 | 251.1 | 57.72 | 11.5 | 0 | 61.87 | 31202.63 | 392.83 | 3109.25 | 117.25 | 88.73 | 12427.51 | 0.76 | 0.89 | 7.67 | 0.79 | 1 | 10 | 1200.2728 | 1642.2662 | 1485.5306 | 1200272.792 | 1642266.1864 | 3.4527e-06 | 42.2338 | 1485530.6065

## RESULTADOS_27
Unnamed: 0 | Volume de calda [L] | STATUS | Capacidade operacional [ha/h] | Tempo de missao [h] | Tempo util [h] | Tempo por voo [min] | Autonomia Projetada [h] | N° Voos | MTOW [kg] | Massa Estrutura [kg] | Combustível [kg] | Abastecimentos | Massa gerador | Potência gerador [W] | Combustível consumido [L] | Calda cons [L] | Distância percorrida [km] | Distância Pulverizando [km] | RTL ACUMULADO[m] | EOC [km/km] | EOC [h/h] | Tempo de manobra [h] | Tempo rtl_rtw [h] | V pulv [m/s] | V desloc [m/s] | Preço Total por ha Simples [R$/ha] | Preço Total por ha Presumido [R$/ha] | Preço Total por ha Real [R$/ha] | Preço Total Simples [R$] | Preço Total Presumido [R$] | Prod CAPEX [ha/h/R$] | Dias Trabalhados | Preço Total Real [R$]
0 | 145 | CONCLUIDO | 1.0914 | 91.63 | 52.36 | 4.66 | 0.06 | 674 | 285.18 | 61.2 | 1 | 672 | 77.98 | 35406.83 | 928.36 | 3110.7 | 766.18 | 88.73 | 333661.5 | 0.12 | 0.55 | 8.71 | 20.58 | 1 | 10 | 4618.4123 | 6319.1154 | 5716.0279 | 4618412.27 | 6319115.4177 | 1.274e-06 | 106.0532 | 5716027.9112
1 | 145 | CONCLUIDO | 1.3493 | 74.11 | 45.84 | 5.85 | 0.08 | 470 | 285.68 | 61.2 | 1.25 | 468 | 78.24 | 35468.6 | 810.45 | 3110.78 | 552.27 | 88.73 | 227727.06 | 0.16 | 0.63 | 8.36 | 14.06 | 1 | 10 | 3427.4166 | 4689.5426 | 4241.9792 | 3427416.6043 | 4689542.605 | 1.5751e-06 | 85.7755 | 4241979.2406
2 | 145 | CONCLUIDO | 1.5423 | 64.84 | 42.44 | 7.05 | 0.09 | 361 | 286.19 | 61.2 | 1.5 | 359 | 78.49 | 35530.47 | 748.26 | 3110.95 | 441.22 | 88.73 | 172743.79 | 0.2 | 0.68 | 8.17 | 10.66 | 1 | 10 | 2860.5717 | 3913.9604 | 3540.4175 | 2860571.7197 | 3913960.4264 | 1.8004e-06 | 75.0463 | 3540417.5366
3 | 145 | CONCLUIDO | 1.6887 | 59.22 | 40.42 | 8.25 | 0.11 | 294 | 286.69 | 61.2 | 1.75 | 292 | 78.74 | 35592.57 | 710.54 | 3110.48 | 374.43 | 88.73 | 139683.02 | 0.24 | 0.72 | 8.09 | 8.65 | 1 | 10 | 2534.0156 | 3467.1519 | 3136.2518 | 2534015.5596 | 3467151.8815 | 1.9713e-06 | 68.5417 | 3136251.7721
4 | 145 | CONCLUIDO | 1.8097 | 55.26 | 39 | 9.47 | 0.12 | 247 | 287.19 | 61.2 | 2 | 245 | 78.99 | 35654.65 | 683.54 | 3110.4 | 328.08 | 88.73 | 116746.74 | 0.27 | 0.74 | 8 | 7.23 | 1 | 10 | 2312.6305 | 3164.243 | 2862.2521 | 2312630.4682 | 3164243.0326 | 2.1125e-06 | 63.9583 | 2862252.1186
5 | 145 | CONCLUIDO | 1.909 | 52.38 | 37.96 | 10.69 | 0.14 | 213 | 287.7 | 61.2 | 2.25 | 211 | 79.25 | 35716.83 | 663.31 | 3110.05 | 294.68 | 88.73 | 100212.37 | 0.3 | 0.76 | 7.93 | 6.19 | 1 | 10 | 2156.5834 | 2950.7325 | 2669.1188 | 2156583.3793 | 2950732.5213 | 2.2284e-06 | 60.625 | 2669118.7508
6 | 145 | CONCLUIDO | 1.9876 | 50.31 | 37.23 | 11.88 | 0.15 | 188 | 288.2 | 61.2 | 2.5 | 186 | 79.5 | 35779.11 | 648.48 | 3109.94 | 270.37 | 88.73 | 88182.46 | 0.33 | 0.78 | 7.91 | 5.46 | 1 | 10 | 2052.4 | 2808.1842 | 2540.175 | 2052399.9706 | 2808184.1853 | 2.3202e-06 | 58.2292 | 2540175.0279
7 | 145 | CONCLUIDO | 2.0609 | 48.52 | 36.57 | 13.14 | 0.17 | 167 | 288.71 | 61.2 | 2.75 | 165 | 79.76 | 35841.5 | 635.08 | 3109.6 | 249.35 | 88.73 | 77778.53 | 0.36 | 0.79 | 7.86 | 4.81 | 1 | 10 | 1959.084 | 2680.5052 | 2424.6815 | 1959084.0284 | 2680505.1964 | 2.4057e-06 | 56.1574 | 2424681.5426
8 | 145 | CONCLUIDO | 2.1183 | 47.21 | 36.12 | 14.35 | 0.18 | 151 | 289.21 | 61.2 | 3 | 149 | 80.02 | 35903.99 | 625.17 | 3109.71 | 234.6 | 88.73 | 70484.8 | 0.38 | 0.8 | 7.83 | 4.35 | 1 | 10 | 1883.9015 | 2577.6372 | 2331.6311 | 1883901.531 | 2577637.1866 | 2.4727e-06 | 54.6412 | 2331631.1112
9 | 145 | CONCLUIDO | 2.1713 | 46.06 | 35.72 | 15.65 | 0.2 | 137 | 289.72 | 61.2 | 3.25 | 135 | 80.27 | 35966.59 | 616.16 | 3109.89 | 221.52 | 88.73 | 64013.26 | 0.4 | 0.81 | 7.82 | 3.96 | 1 | 10 | 1824.514 | 2496.3806 | 2258.1295 | 1824514.0366 | 2496380.5968 | 2.5346e-06 | 53.3102 | 2258129.5363
10 | 145 | CONCLUIDO | 2.215 | 45.15 | 35.41 | 16.86 | 0.21 | 126 | 290.23 | 61.2 | 3.5 | 124 | 80.53 | 36029.29 | 608.85 | 3109.62 | 211.11 | 88.73 | 58863.46 | 0.42 | 0.82 | 7.8 | 3.64 | 1 | 10 | 1783.7538 | 2440.6106 | 2207.6822 | 1783753.7852 | 2440610.6226 | 2.5856e-06 | 52.2569 | 2207682.1702
11 | 145 | CONCLUIDO | 2.2523 | 44.4 | 35.15 | 18.02 | 0.23 | 117 | 290.74 | 61.2 | 3.75 | 115 | 80.79 | 36092.1 | 602.27 | 3109.55 | 202.98 | 88.73 | 54843.36 | 0.44 | 0.82 | 7.78 | 3.38 | 1 | 10 | 1738.1717 | 2378.2432 | 2151.267 | 1738171.6951 | 2378243.196 | 2.6292e-06 | 51.3889 | 2151267.0032
12 | 145 | CONCLUIDO | 2.2941 | 43.59 | 34.82 | 19.35 | 0.24 | 108 | 291.25 | 61.2 | 4 | 106 | 81.05 | 36155.02 | 594.8 | 3109.78 | 192.61 | 88.73 | 49704.65 | 0.46 | 0.83 | 7.75 | 3.06 | 1 | 10 | 1699.9871 | 2325.9974 | 2104.0074 | 1699987.1129 | 2325997.366 | 2.6779e-06 | 50.4514 | 2104007.442
13 | 145 | CONCLUIDO | 2.3235 | 43.04 | 34.65 | 20.58 | 0.26 | 101 | 291.76 | 61.2 | 4.25 | 99 | 81.31 | 36218.04 | 589.49 | 3109.33 | 186.51 | 88.73 | 46691.41 | 0.48 | 0.83 | 7.75 | 2.88 | 1 | 10 | 1671.2984 | 2286.7442 | 2068.5005 | 1671298.3623 | 2286744.1518 | 2.7123e-06 | 49.8148 | 2068500.4994
14 | 145 | CONCLUIDO | 2.35 | 42.55 | 34.48 | 21.78 | 0.27 | 95 | 292.27 | 61.2 | 4.5 | 93 | 81.57 | 36281.16 | 584.95 | 3109.38 | 180.99 | 88.73 | 43958.48 | 0.49 | 0.84 | 7.75 | 2.72 | 1 | 10 | 1644.9643 | 2250.7127 | 2035.9078 | 1644964.2805 | 2250712.6992 | 2.7432e-06 | 49.2477 | 2035907.8381
15 | 145 | CONCLUIDO | 2.378 | 42.05 | 34.31 | 23.13 | 0.29 | 89 | 292.79 | 61.2 | 4.75 | 87 | 81.84 | 36344.4 | 580.28 | 3109.31 | 175.64 | 88.73 | 41314.6 | 0.51 | 0.84 | 7.73 | 2.55 | 1 | 10 | 1618.3105 | 2214.2438 | 2002.9195 | 1618310.4828 | 2214243.7973 | 2.7759e-06 | 48.669 | 2002919.477
16 | 145 | CONCLUIDO | 2.4004 | 41.66 | 34.18 | 24.42 | 0.3 | 84 | 293.3 | 61.2 | 5 | 82 | 82.1 | 36407.75 | 575.85 | 3109.5 | 171.17 | 88.73 | 39102.67 | 0.52 | 0.85 | 7.73 | 2.42 | 1 | 10 | 1604.5346 | 2195.3951 | 1985.8696 | 1604534.6327 | 2195395.0715 | 2.802e-06 | 48.2176 | 1985869.6471
17 | 145 | CONCLUIDO | 2.4284 | 41.18 | 33.97 | 25.8 | 0.32 | 79 | 293.81 | 61.2 | 5.25 | 77 | 82.36 | 36471.2 | 570.05 | 3109.23 | 164.85 | 88.73 | 35970.97 | 0.54 | 0.85 | 7.71 | 2.21 | 1 | 10 | 1577.1268 | 2157.8945 | 1951.9481 | 1577126.8344 | 2157894.5127 | 2.8347e-06 | 47.662 | 1951948.0891
18 | 145 | CONCLUIDO | 2.4455 | 40.89 | 33.9 | 27.12 | 0.33 | 75 | 294.33 | 61.2 | 5.5 | 73 | 82.63 | 36534.76 | 566.79 | 3109.59 | 162.32 | 88.73 | 34726.99 | 0.55 | 0.85 | 7.71 | 2.14 | 1 | 10 | 1557.4281 | 2130.9419 | 1927.5678 | 1557428.1295 | 2130941.8756 | 2.8547e-06 | 47.3264 | 1927567.7738
19 | 145 | CONCLUIDO | 2.4598 | 40.65 | 33.82 | 28.19 | 0.35 | 72 | 294.84 | 61.2 | 5.75 | 70 | 82.9 | 36598.44 | 564.05 | 3109.34 | 159.74 | 88.73 | 33447.47 | 0.56 | 0.86 | 7.71 | 2.06 | 1 | 10 | 1549.2566 | 2119.7612 | 1917.4542 | 1549256.5692 | 2119761.1863 | 2.8714e-06 | 47.0486 | 1917454.1538
20 | 145 | CONCLUIDO | 2.4811 | 40.31 | 33.69 | 29.73 | 0.36 | 68 | 295.36 | 61.2 | 6 | 66 | 83.16 | 36662.22 | 560.01 | 3109.28 | 155.57 | 88.73 | 31385.6 | 0.57 | 0.86 | 7.7 | 1.93 | 1 | 10 | 1527.1896 | 2089.5682 | 1890.1428 | 1527189.6254 | 2089568.2204 | 2.8962e-06 | 46.6551 | 1890142.7622
21 | 145 | CONCLUIDO | 2.4959 | 40.07 | 33.61 | 31.03 | 0.38 | 65 | 295.88 | 61.2 | 6.25 | 63 | 83.43 | 36726.12 | 556.15 | 3109.45 | 152.75 | 88.73 | 29990.43 | 0.58 | 0.86 | 7.7 | 1.85 | 1 | 10 | 1517.9025 | 2076.8612 | 1878.6485 | 1517902.5346 | 2076861.213 | 2.9135e-06 | 46.3773 | 1878648.4938
22 | 145 | CONCLUIDO | 2.5126 | 39.8 | 33.51 | 32.43 | 0.39 | 62 | 296.4 | 61.2 | 6.5 | 60 | 83.7 | 36790.13 | 552.51 | 3109.24 | 149.38 | 88.73 | 28319.01 | 0.59 | 0.86 | 7.7 | 1.75 | 1 | 10 | 1498.3575 | 2050.1188 | 1854.4583 | 1498357.4595 | 2050118.7789 | 2.933e-06 | 46.0648 | 1854458.32
23 | 145 | CONCLUIDO | 2.524 | 39.62 | 33.44 | 33.44 | 0.4 | 60 | 296.92 | 61.2 | 6.75 | 58 | 83.97 | 36854.25 | 549.23 | 3109.14 | 147.38 | 88.73 | 27328.03 | 0.6 | 0.87 | 7.68 | 1.68 | 1 | 10 | 1490.9852 | 2040.0318 | 1845.334 | 1490985.2328 | 2040031.7732 | 2.9463e-06 | 45.8565 | 1845334.004
24 | 145 | CONCLUIDO | 2.5384 | 39.39 | 33.37 | 35.13 | 0.42 | 57 | 297.44 | 61.2 | 7 | 55 | 84.24 | 36918.48 | 546.01 | 3109.15 | 144.93 | 88.73 | 26121.67 | 0.61 | 0.87 | 7.69 | 1.61 | 1 | 10 | 1482.9164 | 2028.9917 | 1835.3476 | 1482916.4297 | 2028991.6808 | 2.9631e-06 | 45.5903 | 1835347.5625
25 | 145 | CONCLUIDO | 2.5493 | 39.23 | 33.31 | 36.34 | 0.43 | 55 | 297.96 | 61.2 | 7.25 | 53 | 84.51 | 36982.83 | 543.01 | 3109.4 | 143.19 | 88.73 | 25257.63 | 0.62 | 0.87 | 7.68 | 1.55 | 1 | 10 | 1466.2571 | 2006.1977 | 1814.729 | 1466257.1446 | 2006197.7119 | 2.9758e-06 | 45.4051 | 1814729.018
26 | 145 | CONCLUIDO | 2.5599 | 39.06 | 33.26 | 37.65 | 0.45 | 53 | 298.48 | 61.2 | 7.5 | 51 | 84.79 | 37047.29 | 540.2 | 3109.22 | 141.51 | 88.73 | 24430.5 | 0.63 | 0.87 | 7.67 | 1.5 | 1 | 10 | 1460.0246 | 1997.6701 | 1807.0153 | 1460024.6251 | 1997670.1037 | 2.9882e-06 | 45.2083 | 1807015.2728
27 | 145 | CONCLUIDO | 2.5697 | 38.92 | 33.22 | 39.08 | 0.46 | 51 | 299.01 | 61.2 | 7.75 | 49 | 85.06 | 37111.87 | 537.27 | 3109.59 | 139.89 | 88.73 | 23627.21 | 0.63 | 0.87 | 7.68 | 1.45 | 1 | 10 | 1454.0432 | 1989.4861 | 1799.6123 | 1454043.1977 | 1989486.051 | 2.9997e-06 | 45.0463 | 1799612.2946
28 | 145 | CONCLUIDO | 2.5827 | 38.72 | 33.13 | 40.57 | 0.48 | 49 | 299.53 | 61.2 | 8 | 47 | 85.33 | 37176.68 | 533.82 | 3109.24 | 137.15 | 88.73 | 22271.48 | 0.65 | 0.87 | 7.67 | 1.37 | 1 | 10 | 1436.2827 | 1965.1853 | 1777.6308 | 1436282.6674 | 1965185.3099 | 3.0148e-06 | 44.8148 | 1777630.782
29 | 145 | CONCLUIDO | 2.5885 | 38.63 | 33.1 | 41.37 | 0.49 | 48 | 300.06 | 61.2 | 8.25 | 46 | 85.61 | 37241.49 | 531.24 | 3109.26 | 136.34 | 88.73 | 21872.01 | 0.65 | 0.87 | 7.66 | 1.33 | 1 | 10 | 1431.9607 | 1959.2719 | 1772.2817 | 1431960.7367 | 1959271.8536 | 3.0216e-06 | 44.7106 | 1772281.6978
30 | 145 | CONCLUIDO | 2.6008 | 38.45 | 33.02 | 43.07 | 0.5 | 46 | 300.59 | 61.2 | 8.5 | 44 | 85.89 | 37306.42 | 526.84 | 3109.16 | 133.77 | 88.73 | 20594.56 | 0.66 | 0.88 | 7.66 | 1.26 | 1 | 10 | 1423.7319 | 1948.0128 | 1762.0971 | 1423731.8672 | 1948012.7513 | 3.036e-06 | 44.5023 | 1762097.1484
31 | 145 | CONCLUIDO | 2.6099 | 38.32 | 33 | 44.99 | 0.52 | 44 | 301.11 | 61.2 | 8.75 | 42 | 86.16 | 37371.47 | 524.85 | 3109.3 | 132.8 | 88.73 | 20119.48 | 0.67 | 0.88 | 7.66 | 1.23 | 1 | 10 | 1419.0593 | 1941.6196 | 1756.3141 | 1419059.341 | 1941619.5948 | 3.0466e-06 | 44.3519 | 1756314.1457
32 | 145 | CONCLUIDO | 2.6158 | 38.23 | 32.96 | 46 | 0.53 | 43 | 301.64 | 61.2 | 9 | 41 | 86.44 | 37436.63 | 523.06 | 3109.27 | 131.72 | 88.73 | 19585.45 | 0.67 | 0.88 | 7.66 | 1.2 | 1 | 10 | 1415.4479 | 1936.6782 | 1751.8444 | 1415447.8804 | 1936678.2351 | 3.0535e-06 | 44.2477 | 1751844.3825
33 | 145 | CONCLUIDO | 2.6232 | 38.12 | 32.91 | 47.01 | 0.55 | 42 | 302.17 | 61.2 | 9.25 | 40 | 86.72 | 37501.91 | 519.49 | 3109.41 | 130.47 | 88.73 | 18965.79 | 0.68 | 0.88 | 7.64 | 1.15 | 1 | 10 | 1399.7979 | 1915.2652 | 1732.475 | 1399797.8736 | 1915265.2053 | 3.0621e-06 | 44.1204 | 1732474.9822
34 | 145 | CONCLUIDO | 2.6332 | 37.98 | 32.87 | 49.31 | 0.56 | 40 | 302.7 | 61.2 | 9.5 | 38 | 87 | 37567.32 | 516.82 | 3109.35 | 128.76 | 88.73 | 18119.98 | 0.69 | 0.88 | 7.65 | 1.11 | 1 | 10 | 1394.1925 | 1907.5957 | 1725.5374 | 1394192.479 | 1907595.6572 | 3.0738e-06 | 43.9583 | 1725537.405
35 | 145 | CONCLUIDO | 2.6368 | 37.92 | 32.87 | 50.57 | 0.57 | 39 | 303.23 | 61.2 | 9.75 | 37 | 87.28 | 37632.84 | 514.39 | 3109.25 | 128.9 | 88.73 | 18193.37 | 0.69 | 0.88 | 7.65 | 1.11 | 1 | 10 | 1390.9811 | 1903.2017 | 1721.5628 | 1390981.1259 | 1903201.7422 | 3.078e-06 | 43.8889 | 1721562.8391
36 | 145 | CONCLUIDO | 2.6444 | 37.82 | 32.82 | 51.82 | 0.59 | 38 | 303.76 | 61.2 | 10 | 36 | 87.57 | 37698.48 | 510.96 | 3109.18 | 127.25 | 88.73 | 17376.25 | 0.7 | 0.88 | 7.65 | 1.06 | 1 | 10 | 1385.4143 | 1895.585 | 1714.673 | 1385414.3276 | 1895585.0032 | 3.0869e-06 | 43.7731 | 1714673.031
37 | 145 | CONCLUIDO | 2.6498 | 37.74 | 32.8 | 53.18 | 0.6 | 37 | 304.3 | 61.2 | 10.25 | 35 | 87.85 | 37764.25 | 509.01 | 3109.26 | 126.41 | 88.73 | 16959.71 | 0.7 | 0.88 | 7.65 | 1.03 | 1 | 10 | 1382.0379 | 1890.9652 | 1710.4942 | 1382037.9165 | 1890965.2486 | 3.0932e-06 | 43.6806 | 1710494.1792
38 | 145 | CONCLUIDO | 2.656 | 37.65 | 32.76 | 54.6 | 0.61 | 36 | 304.83 | 61.2 | 10.5 | 34 | 88.13 | 37830.13 | 505.33 | 3109.19 | 125.21 | 88.73 | 16365.84 | 0.71 | 0.88 | 7.65 | 1 | 1 | 10 | 1376.7401 | 1883.7165 | 1703.9373 | 1376740.085 | 1883716.5217 | 3.1004e-06 | 43.5764 | 1703937.2607
39 | 145 | CONCLUIDO | 2.6613 | 37.58 | 32.74 | 56.13 | 0.63 | 35 | 305.37 | 61.2 | 10.75 | 33 | 88.42 | 37896.14 | 504.05 | 3109.14 | 124.55 | 88.73 | 16040.69 | 0.71 | 0.88 | 7.65 | 0.98 | 1 | 10 | 1364.0067 | 1866.2941 | 1688.1776 | 1364006.6617 | 1866294.0902 | 3.1066e-06 | 43.4954 | 1688177.6016
40 | 145 | CONCLUIDO | 2.6685 | 37.47 | 32.69 | 57.69 | 0.64 | 34 | 305.9 | 61.2 | 11 | 32 | 88.7 | 37962.28 | 501.61 | 3109.22 | 122.93 | 88.73 | 15232.53 | 0.72 | 0.88 | 7.64 | 0.93 | 1 | 10 | 1359.5406 | 1860.1834 | 1682.6501 | 1359540.5555 | 1860183.3668 | 3.115e-06 | 43.3681 | 1682650.077
41 | 145 | CONCLUIDO | 2.6724 | 37.42 | 32.69 | 59.44 | 0.65 | 33 | 306.44 | 61.2 | 11.25 | 31 | 88.99 | 38028.53 | 497.85 | 3109.16 | 123.37 | 88.73 | 15458.87 | 0.72 | 0.88 | 7.63 | 0.93 | 1 | 10 | 1355.1234 | 1854.1397 | 1677.1832 | 1355123.4337 | 1854139.6659 | 3.1195e-06 | 43.3102 | 1677183.1785
42 | 145 | CONCLUIDO | 2.6803 | 37.31 | 32.64 | 61.19 | 0.67 | 32 | 306.98 | 61.2 | 11.5 | 30 | 89.28 | 38094.91 | 493.89 | 3109.1 | 121.3 | 88.73 | 14427.32 | 0.73 | 0.89 | 7.64 | 0.88 | 1 | 10 | 1349.1489 | 1845.965 | 1669.7887 | 1349148.8995 | 1845965.0445 | 3.1288e-06 | 43.1829 | 1669788.7315
43 | 145 | CONCLUIDO | 2.684 | 37.26 | 32.64 | 63.17 | 0.68 | 31 | 307.52 | 61.2 | 11.75 | 29 | 89.57 | 38161.42 | 491.51 | 3109.33 | 121.21 | 88.73 | 14390.06 | 0.73 | 0.89 | 7.64 | 0.88 | 1 | 10 | 1346.0605 | 1841.7394 | 1665.9664 | 1346060.5433 | 1841739.4193 | 3.1331e-06 | 43.125 | 1665966.394
44 | 145 | CONCLUIDO | 2.6859 | 37.23 | 32.61 | 63.12 | 0.69 | 31 | 308.06 | 61.2 | 12 | 29 | 89.86 | 38228.06 | 488.68 | 3109.1 | 120.44 | 88.73 | 14002.23 | 0.74 | 0.89 | 7.64 | 0.85 | 1 | 10 | 1342.811 | 1837.2933 | 1661.9446 | 1342811.0041 | 1837293.2564 | 3.1353e-06 | 43.0903 | 1661944.5667
45 | 145 | CONCLUIDO | 2.6912 | 37.16 | 32.59 | 65.19 | 0.71 | 30 | 308.6 | 61.2 | 12.25 | 28 | 90.15 | 38294.82 | 487.09 | 3109.34 | 119.74 | 88.73 | 13658.52 | 0.74 | 0.89 | 7.63 | 0.83 | 1 | 10 | 1339.9006 | 1833.3112 | 1658.3425 | 1339900.6459 | 1833311.176 | 3.1415e-06 | 43.0093 | 1658342.5305
46 | 145 | CONCLUIDO | 2.6973 | 37.07 | 32.56 | 67.37 | 0.72 | 29 | 309.14 | 61.2 | 12.5 | 27 | 90.44 | 38361.7 | 483.05 | 3109.25 | 118.81 | 88.73 | 13199.69 | 0.75 | 0.89 | 7.63 | 0.8 | 1 | 10 | 1334.4312 | 1825.8276 | 1651.5732 | 1334431.2054 | 1825827.6461 | 3.1486e-06 | 42.9051 | 1651573.2182
47 | 145 | CONCLUIDO | 2.6961 | 37.09 | 32.58 | 67.4 | 0.73 | 29 | 309.68 | 61.2 | 12.75 | 27 | 90.74 | 38428.72 | 481.86 | 3109.1 | 119.32 | 88.73 | 13453.73 | 0.74 | 0.89 | 7.64 | 0.82 | 1 | 10 | 1333.8073 | 1824.974 | 1650.8011 | 1333807.3366 | 1824974.0414 | 3.1472e-06 | 42.9282 | 1650801.0803
48 | 145 | CONCLUIDO | 2.7034 | 36.99 | 32.53 | 69.71 | 0.75 | 28 | 310.23 | 61.2 | 13 | 26 | 91.03 | 38495.87 | 477.47 | 3109.11 | 117.8 | 88.73 | 12698.38 | 0.75 | 0.89 | 7.63 | 0.77 | 1 | 10 | 1317.7867 | 1803.0539 | 1630.9729 | 1317786.674 | 1803053.864 | 3.1557e-06 | 42.8125 | 1630972.9338
49 | 145 | CONCLUIDO | 2.7095 | 36.91 | 32.5 | 72.23 | 0.76 | 27 | 310.77 | 61.2 | 13.25 | 25 | 91.33 | 38563.14 | 476.84 | 3109.28 | 117.05 | 88.73 | 12331.62 | 0.76 | 0.89 | 7.63 | 0.74 | 1 | 10 | 1315.5141 | 1799.9444 | 1628.1602 | 1315514.0593 | 1799944.3723 | 3.1629e-06 | 42.7199 | 1628160.2076
50 | 145 | CONCLUIDO | 2.7161 | 36.82 | 32.47 | 74.92 | 0.77 | 26 | 311.32 | 61.2 | 13.5 | 24 | 91.62 | 38630.55 | 470.94 | 3109.12 | 115.88 | 88.73 | 11751.04 | 0.77 | 0.89 | 7.62 | 0.71 | 1 | 10 | 1308.4375 | 1790.262 | 1619.4019 | 1308437.5439 | 1790261.9718 | 3.1706e-06 | 42.6157 | 1619401.8819
51 | 145 | CONCLUIDO | 2.715 | 36.83 | 32.48 | 74.96 | 0.79 | 26 | 311.87 | 61.2 | 13.75 | 24 | 91.92 | 38698.21 | 468.12 | 3109.31 | 116.1 | 88.73 | 11859.56 | 0.76 | 0.89 | 7.63 | 0.72 | 1 | 10 | 1306.2625 | 1787.286 | 1616.7099 | 1306262.5094 | 1787285.9936 | 3.1693e-06 | 42.6273 | 1616709.9268
52 | 145 | CONCLUIDO | 2.7214 | 36.75 | 32.45 | 77.88 | 0.8 | 25 | 312.42 | 61.2 | 14 | 21 | 92.22 | 38765.89 | 467.92 | 3109.21 | 115 | 88.73 | 11314.35 | 0.77 | 0.89 | 7.63 | 0.69 | 1 | 10 | 1304.336 | 1784.65 | 1614.3255 | 1304335.9884 | 1784650.0425 | 3.1767e-06 | 42.5347 | 1614325.5473
53 | 145 | CONCLUIDO | 2.7217 | 36.74 | 32.45 | 77.87 | 0.81 | 25 | 312.97 | 61.2 | 14.25 | 20 | 92.52 | 38833.69 | 464.13 | 3109.23 | 114.77 | 88.73 | 11199.71 | 0.77 | 0.89 | 7.63 | 0.68 | 1 | 10 | 1300.8964 | 1779.9438 | 1610.0685 | 1300896.3735 | 1779943.8098 | 3.1771e-06 | 42.5231 | 1610068.4707
54 | 145 | CONCLUIDO | 2.7291 | 36.64 | 32.4 | 81 | 0.82 | 24 | 313.52 | 61.2 | 14.5 | 18 | 92.82 | 38901.63 | 462.37 | 3109.34 | 113.42 | 88.73 | 10529.86 | 0.78 | 0.89 | 7.63 | 0.64 | 1 | 10 | 1297.1233 | 1774.7813 | 1605.3987 | 1297123.2873 | 1774781.3067 | 3.1857e-06 | 42.4074 | 1605398.6698
55 | 145 | CONCLUIDO | 2.7271 | 36.67 | 32.43 | 81.06 | 0.84 | 24 | 314.07 | 61.2 | 14.75 | 14 | 93.12 | 38969.71 | 460.33 | 3109.23 | 113.8 | 88.73 | 10720.89 | 0.78 | 0.89 | 7.64 | 0.66 | 1 | 10 | 1296.0011 | 1773.2459 | 1604.0098 | 1296001.085 | 1773245.86 | 3.1834e-06 | 42.4421 | 1604009.7639
56 | 145 | CONCLUIDO | 2.7279 | 36.66 | 32.42 | 81.04 | 0.85 | 24 | 314.62 | 61.2 | 15 | 12 | 93.43 | 39037.92 | 456.2 | 3109.26 | 113.68 | 88.73 | 10660.9 | 0.78 | 0.89 | 7.63 | 0.66 | 1 | 10 | 1292.0793 | 1767.8798 | 1599.1559 | 1292079.2531 | 1767879.8366 | 3.1843e-06 | 42.4306 | 1599155.8662
57 | 145 | CONCLUIDO | 2.7337 | 36.58 | 32.39 | 84.5 | 0.86 | 23 | 315.18 | 61.2 | 15.25 | 10 | 93.73 | 39106.27 | 456.57 | 3109.37 | 112.84 | 88.73 | 10246.16 | 0.79 | 0.89 | 7.64 | 0.63 | 1 | 10 | 1290.8386 | 1766.1823 | 1597.6204 | 1290838.6163 | 1766182.3426 | 3.1911e-06 | 42.338 | 1597620.3786
58 | 145 | CONCLUIDO | 2.7325 | 36.6 | 32.41 | 84.54 | 0.87 | 23 | 315.73 | 61.2 | 15.5 | 9 | 94.03 | 39174.75 | 457.41 | 3109.24 | 113.19 | 88.73 | 10418.14 | 0.78 | 0.89 | 7.64 | 0.65 | 1 | 10 | 1292.0052 | 1767.7784 | 1599.0642 | 1292005.153 | 1767778.4496 | 3.1897e-06 | 42.3611 | 1599064.1555
59 | 145 | CONCLUIDO | 2.7324 | 36.6 | 32.41 | 84.55 | 0.89 | 23 | 316.29 | 61.2 | 15.75 | 3 | 94.34 | 39243.37 | 457.51 | 3109.48 | 113.05 | 88.73 | 10349.46 | 0.78 | 0.89 | 7.65 | 0.65 | 1 | 10 | 1292.117 | 1767.9315 | 1599.2026 | 1292117.002 | 1767931.4864 | 3.1896e-06 | 42.3611 | 1599202.5866
60 | 145 | CONCLUIDO | 2.7324 | 36.6 | 32.41 | 84.54 | 0.9 | 23 | 316.85 | 61.2 | 16 | 1 | 94.65 | 39312.13 | 458.27 | 3109.36 | 112.95 | 88.73 | 10297.27 | 0.79 | 0.89 | 7.65 | 0.65 | 1 | 10 | 1292.7897 | 1768.8519 | 1600.0352 | 1292789.7339 | 1768851.9478 | 3.1896e-06 | 42.3611 | 1600035.2005
61 | 145 | CONCLUIDO | 2.7323 | 36.6 | 32.41 | 84.55 | 0.91 | 23 | 317.41 | 61.2 | 16.25 | 0 | 94.96 | 39381.03 | 459.06 | 3109.54 | 112.93 | 88.73 | 10291 | 0.79 | 0.89 | 7.65 | 0.65 | 1 | 10 | 1293.5124 | 1769.8407 | 1600.9296 | 1293512.4078 | 1769840.7422 | 3.1895e-06 | 42.3611 | 1600929.6257

## RESULTADOS_11
Unnamed: 0 | Volume de calda [L] | STATUS | Capacidade operacional [ha/h] | Tempo de missao [h] | Tempo util [h] | Tempo por voo [min] | Autonomia Projetada [h] | N° Voos | MTOW [kg] | Massa Estrutura [kg] | Combustível [kg] | Abastecimentos | Massa gerador | Potência gerador [W] | Combustível consumido [L] | Calda cons [L] | Distância percorrida [km] | Distância Pulverizando [km] | RTL ACUMULADO[m] | EOC [km/km] | EOC [h/h] | Tempo de manobra [h] | Tempo rtl_rtw [h] | V pulv [m/s] | V desloc [m/s] | Preço Total por ha Simples [R$/ha] | Preço Total por ha Presumido [R$/ha] | Preço Total por ha Real [R$/ha] | Preço Total Simples [R$] | Preço Total Presumido [R$] | Prod CAPEX [ha/h/R$] | Dias Trabalhados | Preço Total Real [R$]
0 | 65 | CONCLUIDO | 1.9256 | 51.93 | 41.12 | 7.78 | 0.13 | 317 | 133.21 | 46.47 | 1 | 315 | 20.75 | 16663.42 | 437.92 | 3111.2 | 397.55 | 88.73 | 151131.95 | 0.22 | 0.7 | 8.12 | 9.34 | 1 | 10 | 1742.0882 | 2383.602 | 2156.1144 | 1742088.2463 | 2383601.9942 | 3.1068e-06 | 60.1042 | 2156114.3652
1 | 65 | CONCLUIDO | 2.1179 | 47.22 | 38.64 | 9.87 | 0.17 | 235 | 133.55 | 46.47 | 1.25 | 233 | 20.83 | 16704.7 | 406.16 | 3109.73 | 316.68 | 88.73 | 111104.82 | 0.28 | 0.75 | 7.98 | 6.87 | 1 | 10 | 1524.9454 | 2086.4976 | 1887.3652 | 1524945.396 | 2086497.5666 | 3.417e-06 | 54.6528 | 1887365.1673
2 | 65 | CONCLUIDO | 2.2502 | 44.44 | 37.2 | 12 | 0.2 | 186 | 133.88 | 46.47 | 1.5 | 184 | 20.91 | 16746.01 | 385.79 | 3109.86 | 269.87 | 88.73 | 87942.61 | 0.33 | 0.78 | 7.89 | 5.43 | 1 | 10 | 1403.1646 | 1919.8718 | 1736.6419 | 1403164.6462 | 1919871.7721 | 3.6305e-06 | 51.4352 | 1736641.9047
3 | 65 | CONCLUIDO | 2.3528 | 42.5 | 36.16 | 14.18 | 0.23 | 153 | 134.22 | 46.47 | 1.75 | 151 | 21 | 16787.35 | 369.45 | 3109.74 | 235.86 | 88.73 | 71107.08 | 0.38 | 0.8 | 7.84 | 4.39 | 1 | 10 | 1322.815 | 1809.9339 | 1637.1963 | 1322815.0272 | 1809933.8787 | 3.796e-06 | 49.1898 | 1637196.3296
4 | 65 | CONCLUIDO | 2.4299 | 41.15 | 35.46 | 16.49 | 0.26 | 129 | 134.55 | 46.47 | 2 | 127 | 21.09 | 16828.84 | 356.64 | 3109.82 | 213.07 | 88.73 | 59831.39 | 0.42 | 0.82 | 7.8 | 3.69 | 1 | 10 | 1267.6607 | 1734.4693 | 1568.934 | 1267660.7038 | 1734469.3002 | 3.9204e-06 | 47.6273 | 1568933.9845
5 | 65 | CONCLUIDO | 2.4871 | 40.21 | 34.98 | 18.74 | 0.29 | 112 | 134.89 | 46.47 | 2.25 | 110 | 21.17 | 16870.25 | 347.14 | 3109.75 | 197.02 | 88.73 | 51891.4 | 0.45 | 0.83 | 7.78 | 3.21 | 1 | 10 | 1223.5131 | 1674.0646 | 1514.2942 | 1223513.0822 | 1674064.5767 | 4.0127e-06 | 46.5394 | 1514294.2031
6 | 65 | CONCLUIDO | 2.537 | 39.42 | 34.57 | 21.16 | 0.33 | 98 | 135.22 | 46.47 | 2.5 | 96 | 21.26 | 16911.68 | 336.61 | 3109.52 | 184.03 | 88.73 | 45464.62 | 0.48 | 0.84 | 7.75 | 2.8 | 1 | 10 | 1190.8922 | 1629.4312 | 1473.9206 | 1190892.1976 | 1629431.2433 | 4.0932e-06 | 45.625 | 1473920.6123
7 | 65 | CONCLUIDO | 2.5784 | 38.78 | 34.23 | 23.61 | 0.36 | 87 | 135.56 | 46.47 | 2.75 | 85 | 21.34 | 16953.14 | 327.53 | 3109.34 | 172.99 | 88.73 | 40000.96 | 0.51 | 0.84 | 7.73 | 2.47 | 1 | 10 | 1162.5229 | 1590.6151 | 1438.8091 | 1162522.9178 | 1590615.143 | 4.16e-06 | 44.8843 | 1438809.0662
8 | 65 | CONCLUIDO | 2.6095 | 38.32 | 34.02 | 26.17 | 0.39 | 78 | 135.9 | 46.47 | 3 | 76 | 21.43 | 16994.64 | 319.53 | 3109.37 | 166.24 | 88.73 | 36671.65 | 0.53 | 0.85 | 7.71 | 2.26 | 1 | 10 | 1138.4375 | 1557.6604 | 1408.9994 | 1138437.4644 | 1557660.3632 | 4.2102e-06 | 44.3519 | 1408999.4443
9 | 65 | CONCLUIDO | 2.6427 | 37.84 | 33.75 | 28.93 | 0.42 | 70 | 136.23 | 46.47 | 3.25 | 68 | 21.52 | 17036.16 | 311.37 | 3109.7 | 157.16 | 88.73 | 32169.69 | 0.56 | 0.86 | 7.71 | 1.99 | 1 | 10 | 1113.853 | 1524.0227 | 1378.5722 | 1113852.9504 | 1524022.7465 | 4.2638e-06 | 43.7963 | 1378572.1545
10 | 65 | CONCLUIDO | 2.6701 | 37.45 | 33.56 | 31.96 | 0.45 | 63 | 136.57 | 46.47 | 3.5 | 60 | 21.6 | 17077.72 | 302.85 | 3109.32 | 150.54 | 88.73 | 28896.63 | 0.59 | 0.86 | 7.71 | 1.8 | 1 | 10 | 1090.7198 | 1492.371 | 1349.9412 | 1090719.8068 | 1492370.9588 | 4.308e-06 | 43.3449 | 1349941.169
11 | 65 | CONCLUIDO | 2.69 | 37.17 | 33.42 | 34.57 | 0.48 | 58 | 136.91 | 46.47 | 3.75 | 54 | 21.69 | 17119.3 | 294.29 | 3109.39 | 146.4 | 88.73 | 26850.65 | 0.61 | 0.87 | 7.69 | 1.65 | 1 | 10 | 1078.9358 | 1476.2476 | 1335.3566 | 1078935.8069 | 1476247.5703 | 4.3401e-06 | 43.0208 | 1335356.5741
12 | 65 | CONCLUIDO | 2.7095 | 36.91 | 33.28 | 37.68 | 0.52 | 53 | 137.25 | 46.47 | 4 | 39 | 21.78 | 17160.92 | 287.3 | 3109.29 | 141.61 | 88.73 | 24481.31 | 0.63 | 0.87 | 7.69 | 1.52 | 1 | 10 | 1059.1681 | 1449.2006 | 1310.8909 | 1059168.124 | 1449200.5545 | 4.3715e-06 | 42.7199 | 1310890.8876
13 | 65 | CONCLUIDO | 2.7183 | 36.79 | 33.22 | 39.08 | 0.55 | 51 | 137.58 | 46.47 | 4.25 | 25 | 21.87 | 17202.57 | 283.6 | 3109.64 | 139.1 | 88.73 | 23236.64 | 0.64 | 0.87 | 7.7 | 1.46 | 1 | 10 | 1054.1682 | 1442.3595 | 1304.7027 | 1054168.2446 | 1442359.4989 | 4.3857e-06 | 42.581 | 1304702.7327
14 | 65 | CONCLUIDO | 2.7238 | 36.71 | 33.2 | 40.65 | 0.58 | 49 | 137.92 | 46.47 | 4.5 | 3 | 21.95 | 17244.24 | 282.23 | 3109.36 | 137.94 | 88.73 | 22663.9 | 0.64 | 0.87 | 7.72 | 1.44 | 1 | 10 | 1051.8863 | 1439.2373 | 1301.8785 | 1051886.3256 | 1439237.2767 | 4.3946e-06 | 42.4884 | 1301878.491
15 | 65 | CONCLUIDO | 2.7225 | 36.73 | 33.22 | 40.67 | 0.61 | 49 | 138.26 | 46.47 | 4.75 | 0 | 22.04 | 17285.95 | 283.1 | 3109.47 | 137.97 | 88.73 | 22678.15 | 0.64 | 0.87 | 7.73 | 1.46 | 1 | 10 | 1053.0672 | 1440.853 | 1303.34 | 1053067.2235 | 1440853.0333 | 4.3925e-06 | 42.5116 | 1303340.042

## RESULTADOS_24
Unnamed: 0 | Volume de calda [L] | STATUS | Capacidade operacional [ha/h] | Tempo de missao [h] | Tempo util [h] | Tempo por voo [min] | Autonomia Projetada [h] | N° Voos | MTOW [kg] | Massa Estrutura [kg] | Combustível [kg] | Abastecimentos | Massa gerador | Potência gerador [W] | Combustível consumido [L] | Calda cons [L] | Distância percorrida [km] | Distância Pulverizando [km] | RTL ACUMULADO[m] | EOC [km/km] | EOC [h/h] | Tempo de manobra [h] | Tempo rtl_rtw [h] | V pulv [m/s] | V desloc [m/s] | Preço Total por ha Simples [R$/ha] | Preço Total por ha Presumido [R$/ha] | Preço Total por ha Real [R$/ha] | Preço Total Simples [R$] | Preço Total Presumido [R$] | Prod CAPEX [ha/h/R$] | Dias Trabalhados | Preço Total Real [R$]
0 | 130 | CONCLUIDO | 1.2275 | 81.47 | 49.72 | 5.04 | 0.07 | 592 | 252.85 | 59.19 | 1 | 590 | 62.65 | 31418.63 | 816.34 | 3111.62 | 679.23 | 88.73 | 290593.91 | 0.13 | 0.58 | 8.58 | 17.94 | 1 | 10 | 3798.8003 | 5197.6862 | 4701.6263 | 3798800.3287 | 5197686.201 | 1.4974e-06 | 94.294 | 4701626.325
1 | 130 | CONCLUIDO | 1.4808 | 67.53 | 44.24 | 6.34 | 0.09 | 419 | 253.3 | 59.19 | 1.25 | 417 | 62.86 | 31474.5 | 723.82 | 3111.07 | 499.34 | 88.73 | 201512.22 | 0.18 | 0.65 | 8.29 | 12.46 | 1 | 10 | 2933.1457 | 4013.2594 | 3630.2396 | 2933145.7378 | 4013259.3997 | 1.8064e-06 | 78.1597 | 3630239.5552
2 | 130 | CONCLUIDO | 1.6655 | 60.04 | 41.35 | 7.63 | 0.11 | 325 | 253.75 | 59.19 | 1.5 | 323 | 63.06 | 31530.44 | 673.97 | 3110.38 | 405.27 | 88.73 | 154947.87 | 0.22 | 0.7 | 8.12 | 9.58 | 1 | 10 | 2504.8838 | 3427.2925 | 3100.1965 | 2504883.7536 | 3427292.4594 | 2.0317e-06 | 69.4907 | 3100196.4773
3 | 130 | CONCLUIDO | 1.8087 | 55.29 | 39.53 | 8.95 | 0.12 | 265 | 254.21 | 59.19 | 1.75 | 263 | 63.26 | 31586.46 | 641.75 | 3110.35 | 345.73 | 88.73 | 125480.72 | 0.26 | 0.73 | 8.02 | 7.76 | 1 | 10 | 2238.6708 | 3063.0481 | 2770.7151 | 2238670.7911 | 3063048.1396 | 2.2064e-06 | 63.9931 | 2770715.1242
4 | 130 | CONCLUIDO | 1.9213 | 52.05 | 38.29 | 10.26 | 0.14 | 224 | 254.66 | 59.19 | 2 | 222 | 63.47 | 31642.55 | 619.19 | 3110.39 | 305.36 | 88.73 | 105497.92 | 0.29 | 0.76 | 7.95 | 6.52 | 1 | 10 | 2073.8118 | 2837.4808 | 2566.6756 | 2073811.8035 | 2837480.7997 | 2.3438e-06 | 60.2431 | 2566675.6146
5 | 130 | CONCLUIDO | 2.0127 | 49.68 | 37.4 | 11.57 | 0.16 | 194 | 255.12 | 59.19 | 2.25 | 192 | 63.67 | 31698.72 | 602.54 | 3110.29 | 276.28 | 88.73 | 91110.59 | 0.32 | 0.77 | 7.9 | 5.63 | 1 | 10 | 1953.0711 | 2672.278 | 2417.2395 | 1953071.0596 | 2672277.9871 | 2.4553e-06 | 57.5 | 2417239.5266
6 | 130 | CONCLUIDO | 2.092 | 47.8 | 36.69 | 12.95 | 0.17 | 170 | 255.57 | 59.19 | 2.5 | 168 | 63.88 | 31754.97 | 588.5 | 3109.73 | 252.87 | 88.73 | 79523.23 | 0.35 | 0.79 | 7.87 | 4.92 | 1 | 10 | 1849.955 | 2531.1901 | 2289.6168 | 1849955.021 | 2531190.074 | 2.552e-06 | 55.3241 | 2289616.8459
7 | 130 | CONCLUIDO | 2.1564 | 46.37 | 36.14 | 14.27 | 0.19 | 152 | 256.03 | 59.19 | 2.75 | 150 | 64.09 | 31811.29 | 577.3 | 3109.59 | 235.58 | 88.73 | 70969.23 | 0.38 | 0.8 | 7.83 | 4.37 | 1 | 10 | 1782.4308 | 2438.8005 | 2206.0448 | 1782430.8159 | 2438800.4775 | 2.6306e-06 | 53.669 | 2206044.7828
8 | 130 | CONCLUIDO | 2.2105 | 45.24 | 35.74 | 15.65 | 0.21 | 137 | 256.49 | 59.19 | 3 | 135 | 64.29 | 31867.69 | 568.44 | 3109.57 | 221.6 | 88.73 | 64052.32 | 0.4 | 0.81 | 7.83 | 3.97 | 1 | 10 | 1725.7697 | 2361.2743 | 2135.9176 | 1725769.7089 | 2361274.2513 | 2.6966e-06 | 52.3611 | 2135917.5508
9 | 130 | CONCLUIDO | 2.2591 | 44.26 | 35.35 | 16.97 | 0.23 | 125 | 256.95 | 59.19 | 3.25 | 123 | 64.5 | 31924.29 | 560.12 | 3109.64 | 209.53 | 88.73 | 58080.5 | 0.42 | 0.82 | 7.79 | 3.58 | 1 | 10 | 1673.7899 | 2290.1531 | 2071.5841 | 1673789.8504 | 2290153.1157 | 2.7558e-06 | 51.2269 | 2071584.1166
10 | 130 | CONCLUIDO | 2.2981 | 43.51 | 35.09 | 18.31 | 0.24 | 115 | 257.41 | 59.19 | 3.5 | 113 | 64.71 | 31980.84 | 553.36 | 3109.63 | 200.51 | 88.73 | 53619.37 | 0.44 | 0.82 | 7.79 | 3.32 | 1 | 10 | 1639.3276 | 2243.0004 | 2028.9316 | 1639327.6397 | 2243000.3986 | 2.8034e-06 | 50.3588 | 2028931.5886
11 | 130 | CONCLUIDO | 2.3372 | 42.79 | 34.8 | 19.7 | 0.26 | 106 | 257.86 | 59.19 | 3.75 | 104 | 64.92 | 32037.48 | 546.75 | 3109.44 | 191.48 | 88.73 | 49150.09 | 0.46 | 0.83 | 7.77 | 3.04 | 1 | 10 | 1605.6594 | 2196.934 | 1987.2617 | 1605659.3659 | 2196933.9811 | 2.8511e-06 | 49.5255 | 1987261.6853
12 | 130 | CONCLUIDO | 2.3726 | 42.15 | 34.55 | 21.15 | 0.28 | 98 | 258.32 | 59.19 | 4 | 96 | 65.13 | 32094.19 | 540.22 | 3109.44 | 183.34 | 88.73 | 45122.09 | 0.48 | 0.84 | 7.75 | 2.79 | 1 | 10 | 1564.4899 | 2140.6041 | 1936.3079 | 1564489.9231 | 2140604.1332 | 2.8943e-06 | 48.7847 | 1936307.8791
13 | 130 | CONCLUIDO | 2.3981 | 41.7 | 34.4 | 22.43 | 0.29 | 92 | 258.78 | 59.19 | 4.25 | 90 | 65.34 | 32150.98 | 535.46 | 3109.52 | 178.42 | 88.73 | 42687.84 | 0.5 | 0.84 | 7.74 | 2.63 | 1 | 10 | 1549.6515 | 2120.3016 | 1917.943 | 1549651.5372 | 2120301.599 | 2.9254e-06 | 48.2639 | 1917942.9902
14 | 130 | CONCLUIDO | 2.4262 | 41.22 | 34.21 | 23.87 | 0.31 | 86 | 259.25 | 59.19 | 4.5 | 84 | 65.55 | 32207.85 | 530.83 | 3109.43 | 172.35 | 88.73 | 39682.44 | 0.51 | 0.85 | 7.72 | 2.44 | 1 | 10 | 1524.2314 | 2085.5207 | 1886.4815 | 1524231.4083 | 2085520.6572 | 2.9597e-06 | 47.7083 | 1886481.4927
15 | 130 | CONCLUIDO | 2.4482 | 40.85 | 34.08 | 25.25 | 0.33 | 81 | 259.71 | 59.19 | 4.75 | 79 | 65.76 | 32264.79 | 525.75 | 3109.41 | 168.1 | 88.73 | 37584.65 | 0.53 | 0.85 | 7.72 | 2.32 | 1 | 10 | 1501.1209 | 2053.8999 | 1857.8786 | 1501120.9465 | 2053899.9038 | 2.9865e-06 | 47.2801 | 1857878.5797
16 | 130 | CONCLUIDO | 2.4719 | 40.45 | 33.93 | 26.79 | 0.34 | 76 | 260.17 | 59.19 | 5 | 74 | 65.98 | 32321.82 | 520.82 | 3109.52 | 163.44 | 88.73 | 35281.8 | 0.54 | 0.85 | 7.71 | 2.17 | 1 | 10 | 1477.7116 | 2021.8702 | 1828.9057 | 1477711.5941 | 2021870.1951 | 3.0154e-06 | 46.8171 | 1828905.7414
17 | 130 | CONCLUIDO | 2.4915 | 40.14 | 33.81 | 28.18 | 0.36 | 72 | 260.63 | 59.19 | 5.25 | 70 | 66.19 | 32378.93 | 517.18 | 3109.48 | 159.17 | 88.73 | 33163.05 | 0.56 | 0.86 | 7.71 | 2.05 | 1 | 10 | 1467.137 | 2007.4016 | 1815.818 | 1467136.9868 | 2007401.5509 | 3.0393e-06 | 46.4583 | 1815817.9643
18 | 130 | CONCLUIDO | 2.5104 | 39.83 | 33.7 | 29.74 | 0.37 | 68 | 261.1 | 59.19 | 5.5 | 66 | 66.4 | 32436.11 | 512.89 | 3109.3 | 155.75 | 88.73 | 31475.6 | 0.57 | 0.86 | 7.71 | 1.94 | 1 | 10 | 1446.6238 | 1979.3345 | 1790.4296 | 1446623.7988 | 1979334.502 | 3.0624e-06 | 46.0995 | 1790429.5952
19 | 130 | CONCLUIDO | 2.5257 | 39.59 | 33.61 | 31.03 | 0.39 | 65 | 261.56 | 59.19 | 5.75 | 63 | 66.62 | 32493.38 | 509.08 | 3109.41 | 152.7 | 88.73 | 29963.1 | 0.58 | 0.86 | 7.7 | 1.85 | 1 | 10 | 1437.6853 | 1967.1045 | 1779.3668 | 1437685.324 | 1967104.4864 | 3.0811e-06 | 45.8218 | 1779366.7951
20 | 130 | CONCLUIDO | 2.5407 | 39.36 | 33.52 | 32.44 | 0.41 | 62 | 262.03 | 59.19 | 6 | 60 | 66.83 | 32550.72 | 504.57 | 3109.29 | 150.33 | 88.73 | 28793.9 | 0.59 | 0.86 | 7.68 | 1.76 | 1 | 10 | 1428.3744 | 1954.3649 | 1767.843 | 1428374.4044 | 1954364.8755 | 3.0994e-06 | 45.5556 | 1767843.0347
21 | 130 | CONCLUIDO | 2.5555 | 39.13 | 33.44 | 34.01 | 0.42 | 59 | 262.49 | 59.19 | 6.25 | 57 | 67.05 | 32608.15 | 501.22 | 3109.34 | 147.21 | 88.73 | 27250.09 | 0.6 | 0.86 | 7.69 | 1.68 | 1 | 10 | 1410.4387 | 1929.8244 | 1745.6447 | 1410438.6535 | 1929824.3899 | 3.1174e-06 | 45.2894 | 1745644.6586
22 | 130 | CONCLUIDO | 2.5713 | 38.89 | 33.35 | 35.73 | 0.44 | 56 | 262.96 | 59.19 | 6.5 | 54 | 67.26 | 32665.66 | 497.34 | 3109.27 | 144.54 | 88.73 | 25929.69 | 0.61 | 0.87 | 7.67 | 1.59 | 1 | 10 | 1401.708 | 1917.8787 | 1734.839 | 1401707.9673 | 1917878.6799 | 3.1367e-06 | 45.0116 | 1734839.0305
23 | 130 | CONCLUIDO | 2.5823 | 38.73 | 33.28 | 36.98 | 0.46 | 54 | 263.42 | 59.19 | 6.75 | 52 | 67.48 | 32723.25 | 493.48 | 3109.28 | 142.32 | 88.73 | 24828.09 | 0.62 | 0.87 | 7.67 | 1.52 | 1 | 10 | 1384.5924 | 1894.4603 | 1713.6557 | 1384592.3591 | 1894460.3497 | 3.1501e-06 | 44.8264 | 1713655.7128
24 | 130 | CONCLUIDO | 2.5978 | 38.49 | 33.2 | 39.05 | 0.47 | 51 | 263.89 | 59.19 | 7 | 49 | 67.7 | 32780.92 | 488.78 | 3109.42 | 139.2 | 88.73 | 23285.58 | 0.64 | 0.87 | 7.68 | 1.43 | 1 | 10 | 1375.4375 | 1881.9342 | 1702.325 | 1375437.4543 | 1881934.2051 | 3.169e-06 | 44.5486 | 1702325.0458
25 | 130 | CONCLUIDO | 2.6044 | 38.4 | 33.15 | 39.78 | 0.49 | 50 | 264.36 | 59.19 | 7.25 | 48 | 67.92 | 32838.68 | 487.14 | 3109.27 | 137.9 | 88.73 | 22640.73 | 0.64 | 0.87 | 7.66 | 1.39 | 1 | 10 | 1371.6915 | 1876.8088 | 1697.6888 | 1371691.5122 | 1876808.8417 | 3.1771e-06 | 44.4444 | 1697688.84
26 | 130 | CONCLUIDO | 2.6138 | 38.26 | 33.11 | 41.38 | 0.5 | 48 | 264.83 | 59.19 | 7.5 | 46 | 68.14 | 32896.51 | 483.08 | 3109.18 | 136.4 | 88.73 | 21897.36 | 0.65 | 0.87 | 7.67 | 1.35 | 1 | 10 | 1365.1613 | 1867.8739 | 1689.6067 | 1365161.3127 | 1867873.9347 | 3.1885e-06 | 44.2824 | 1689606.668
27 | 130 | CONCLUIDO | 2.6252 | 38.09 | 33.04 | 43.09 | 0.52 | 46 | 265.3 | 59.19 | 7.75 | 44 | 68.36 | 32954.43 | 478.02 | 3109.33 | 134.31 | 88.73 | 20862.71 | 0.66 | 0.88 | 7.66 | 1.28 | 1 | 10 | 1347.1651 | 1843.2508 | 1667.3335 | 1347165.1453 | 1843250.7845 | 3.2024e-06 | 44.0856 | 1667333.5167
28 | 130 | CONCLUIDO | 2.6341 | 37.96 | 33.01 | 45.01 | 0.54 | 44 | 265.77 | 59.19 | 8 | 42 | 68.58 | 33012.44 | 477.32 | 3109.32 | 132.85 | 88.73 | 20145.54 | 0.67 | 0.88 | 7.67 | 1.25 | 1 | 10 | 1343.921 | 1838.812 | 1663.3184 | 1343920.9879 | 1838811.9853 | 3.2133e-06 | 43.9352 | 1663318.3502
29 | 130 | CONCLUIDO | 2.6397 | 37.88 | 32.98 | 46.01 | 0.55 | 43 | 266.24 | 59.19 | 8.25 | 41 | 68.8 | 33070.52 | 473.26 | 3109.47 | 132.13 | 88.73 | 19787.49 | 0.67 | 0.88 | 7.66 | 1.21 | 1 | 10 | 1338.5589 | 1831.4753 | 1656.6819 | 1338558.9021 | 1831475.3429 | 3.2201e-06 | 43.8426 | 1656681.9067
30 | 130 | CONCLUIDO | 2.6529 | 37.69 | 32.88 | 48.12 | 0.57 | 41 | 266.71 | 59.19 | 8.5 | 39 | 69.02 | 33128.7 | 469.14 | 3109.4 | 129.31 | 88.73 | 18391.63 | 0.69 | 0.88 | 7.65 | 1.12 | 1 | 10 | 1330.7708 | 1820.8194 | 1647.0429 | 1330770.8404 | 1820819.3733 | 3.2362e-06 | 43.6227 | 1647042.9278
31 | 130 | CONCLUIDO | 2.6578 | 37.62 | 32.86 | 49.3 | 0.58 | 40 | 267.18 | 59.19 | 8.75 | 38 | 69.24 | 33186.95 | 465.72 | 3109.26 | 128.85 | 88.73 | 18163.71 | 0.69 | 0.88 | 7.64 | 1.1 | 1 | 10 | 1316.4397 | 1801.2109 | 1629.3058 | 1316439.707 | 1801210.8843 | 3.2422e-06 | 43.5417 | 1629305.8455
32 | 130 | CONCLUIDO | 2.6677 | 37.49 | 32.82 | 51.83 | 0.6 | 38 | 267.66 | 59.19 | 9 | 36 | 69.46 | 33245.29 | 462.27 | 3109.29 | 127.63 | 88.73 | 17562.5 | 0.7 | 0.88 | 7.64 | 1.06 | 1 | 10 | 1310.4949 | 1793.077 | 1621.9482 | 1310494.9292 | 1793076.9771 | 3.2543e-06 | 43.3912 | 1621948.227
33 | 130 | CONCLUIDO | 2.673 | 37.41 | 32.8 | 53.18 | 0.61 | 37 | 268.13 | 59.19 | 9.25 | 35 | 69.69 | 33303.72 | 459.51 | 3109.27 | 126.58 | 88.73 | 17043.37 | 0.7 | 0.88 | 7.64 | 1.04 | 1 | 10 | 1306.5683 | 1787.7043 | 1617.0884 | 1306568.2701 | 1787704.3489 | 3.2608e-06 | 43.2986 | 1617088.3549
34 | 130 | CONCLUIDO | 2.6795 | 37.32 | 32.76 | 54.59 | 0.63 | 36 | 268.61 | 59.19 | 9.5 | 34 | 69.91 | 33362.23 | 455.83 | 3109.14 | 125.15 | 88.73 | 16332.95 | 0.71 | 0.88 | 7.64 | 0.99 | 1 | 10 | 1301.399 | 1780.6316 | 1610.6906 | 1301399.0237 | 1780631.5579 | 3.2687e-06 | 43.1944 | 1610690.5811
35 | 130 | CONCLUIDO | 2.6837 | 37.26 | 32.75 | 56.13 | 0.64 | 35 | 269.08 | 59.19 | 9.75 | 33 | 70.14 | 33420.83 | 452.23 | 3109.33 | 124.81 | 88.73 | 16167.81 | 0.71 | 0.88 | 7.64 | 0.98 | 1 | 10 | 1297.0816 | 1774.7242 | 1605.3471 | 1297081.5853 | 1774724.2482 | 3.2738e-06 | 43.125 | 1605347.0568
36 | 130 | CONCLUIDO | 2.691 | 37.16 | 32.69 | 57.69 | 0.66 | 34 | 269.56 | 59.19 | 10 | 32 | 70.36 | 33479.51 | 448.84 | 3109.11 | 123.18 | 88.73 | 15359.24 | 0.72 | 0.88 | 7.64 | 0.93 | 1 | 10 | 1291.8892 | 1767.6199 | 1598.9207 | 1291889.2449 | 1767619.8591 | 3.2827e-06 | 43.0093 | 1598920.7006
37 | 130 | CONCLUIDO | 2.697 | 37.08 | 32.66 | 59.38 | 0.68 | 33 | 270.03 | 59.19 | 10.25 | 31 | 70.59 | 33538.28 | 445.24 | 3109.22 | 122.14 | 88.73 | 14844.7 | 0.73 | 0.89 | 7.63 | 0.9 | 1 | 10 | 1286.9458 | 1760.8561 | 1592.8024 | 1286945.8265 | 1760856.0559 | 3.29e-06 | 42.9167 | 1592802.4253
38 | 130 | CONCLUIDO | 2.7012 | 37.02 | 32.65 | 61.22 | 0.69 | 32 | 270.51 | 59.19 | 10.5 | 30 | 70.82 | 33597.14 | 442 | 3109.19 | 121.93 | 88.73 | 14746.69 | 0.73 | 0.89 | 7.63 | 0.89 | 1 | 10 | 1273.1408 | 1741.9674 | 1575.7165 | 1273140.7991 | 1741967.4084 | 3.2952e-06 | 42.8472 | 1575716.4838
39 | 130 | CONCLUIDO | 2.7079 | 36.93 | 32.61 | 63.11 | 0.71 | 31 | 270.99 | 59.19 | 10.75 | 29 | 71.04 | 33656.08 | 438.14 | 3109.27 | 120.32 | 88.73 | 13946.39 | 0.74 | 0.89 | 7.64 | 0.85 | 1 | 10 | 1267.8753 | 1734.763 | 1569.1996 | 1267875.3348 | 1734762.9678 | 3.3033e-06 | 42.7431 | 1569199.625
40 | 130 | CONCLUIDO | 2.7132 | 36.86 | 32.59 | 65.17 | 0.72 | 30 | 271.47 | 59.19 | 11 | 28 | 71.27 | 33715.11 | 433.95 | 3109.26 | 119.67 | 88.73 | 13623.83 | 0.74 | 0.89 | 7.63 | 0.82 | 1 | 10 | 1262.7959 | 1727.8131 | 1562.913 | 1262795.8936 | 1727813.0522 | 3.3098e-06 | 42.662 | 1562912.9995
41 | 130 | CONCLUIDO | 2.7157 | 36.82 | 32.6 | 67.45 | 0.74 | 29 | 271.95 | 59.19 | 11.25 | 27 | 71.5 | 33774.23 | 432.11 | 3109.29 | 119.93 | 88.73 | 13761.11 | 0.74 | 0.89 | 7.64 | 0.84 | 1 | 10 | 1260.6626 | 1724.8942 | 1560.2727 | 1260662.6187 | 1724894.2114 | 3.3128e-06 | 42.6157 | 1560272.7288
42 | 130 | CONCLUIDO | 2.7246 | 36.7 | 32.53 | 69.7 | 0.75 | 28 | 272.43 | 59.19 | 11.5 | 25 | 71.73 | 33833.57 | 427.22 | 3109.16 | 117.74 | 88.73 | 12670.78 | 0.75 | 0.89 | 7.63 | 0.77 | 1 | 10 | 1253.745 | 1715.4292 | 1551.711 | 1253744.9579 | 1715429.1627 | 3.3237e-06 | 42.4769 | 1551711.011
43 | 130 | CONCLUIDO | 2.7296 | 36.64 | 32.51 | 72.24 | 0.77 | 27 | 272.91 | 59.19 | 11.75 | 20 | 71.96 | 33892.87 | 423.78 | 3109.19 | 116.83 | 88.73 | 12217.42 | 0.76 | 0.89 | 7.64 | 0.75 | 1 | 10 | 1249.4541 | 1709.5583 | 1546.4004 | 1249454.1459 | 1709558.2845 | 3.3298e-06 | 42.4074 | 1546400.4412
44 | 130 | CONCLUIDO | 2.7298 | 36.63 | 32.51 | 72.24 | 0.78 | 27 | 273.39 | 59.19 | 12 | 19 | 72.2 | 33952.26 | 425.04 | 3109.23 | 116.81 | 88.73 | 12209.26 | 0.76 | 0.89 | 7.64 | 0.75 | 1 | 10 | 1250.5266 | 1711.0257 | 1547.7278 | 1250526.6377 | 1711025.715 | 3.33e-06 | 42.3958 | 1547727.8222
45 | 130 | CONCLUIDO | 2.7359 | 36.55 | 32.47 | 74.94 | 0.8 | 26 | 273.87 | 59.19 | 12.25 | 17 | 72.43 | 34011.74 | 419.47 | 3109.13 | 115.73 | 88.73 | 11672.19 | 0.77 | 0.89 | 7.63 | 0.71 | 1 | 10 | 1243.9901 | 1702.0821 | 1539.6378 | 1243990.0923 | 1702082.1253 | 3.3375e-06 | 42.3032 | 1539637.7961
46 | 130 | CONCLUIDO | 2.7345 | 36.57 | 32.49 | 74.99 | 0.81 | 26 | 274.35 | 59.19 | 12.5 | 11 | 72.66 | 34071.31 | 417.15 | 3109.26 | 115.93 | 88.73 | 11773.89 | 0.77 | 0.89 | 7.65 | 0.73 | 1 | 10 | 1242.3792 | 1699.8781 | 1537.6441 | 1242379.2402 | 1699878.0863 | 3.3358e-06 | 42.3264 | 1537644.1075
47 | 130 | CONCLUIDO | 2.732 | 36.6 | 32.53 | 75.06 | 0.83 | 26 | 274.84 | 59.19 | 12.75 | 5 | 72.89 | 34130.98 | 416.4 | 3109.19 | 116.99 | 88.73 | 12305.74 | 0.76 | 0.89 | 7.65 | 0.77 | 1 | 10 | 1242.5318 | 1700.0868 | 1537.8329 | 1242531.7622 | 1700086.7737 | 3.3327e-06 | 42.3611 | 1537832.8781
48 | 130 | CONCLUIDO | 2.7383 | 36.52 | 32.49 | 77.98 | 0.84 | 25 | 275.32 | 59.19 | 13 | 2 | 73.13 | 34190.73 | 417.28 | 3109.1 | 115.77 | 88.73 | 11697.69 | 0.77 | 0.89 | 7.65 | 0.73 | 1 | 10 | 1241.6726 | 1698.9112 | 1536.7695 | 1241672.5763 | 1698911.1976 | 3.3404e-06 | 42.2685 | 1536769.4973
49 | 130 | CONCLUIDO | 2.738 | 36.52 | 32.5 | 77.99 | 0.86 | 25 | 275.81 | 59.19 | 13.25 | 0 | 73.36 | 34250.57 | 418.22 | 3109.26 | 115.79 | 88.73 | 11711.35 | 0.77 | 0.89 | 7.66 | 0.74 | 1 | 10 | 1242.6363 | 1700.2298 | 1537.9622 | 1242636.2711 | 1700229.7674 | 3.34e-06 | 42.2685 | 1537962.2247

## RESULTADOS_13
Unnamed: 0 | Volume de calda [L] | STATUS | Capacidade operacional [ha/h] | Tempo de missao [h] | Tempo util [h] | Tempo por voo [min] | Autonomia Projetada [h] | N° Voos | MTOW [kg] | Massa Estrutura [kg] | Combustível [kg] | Abastecimentos | Massa gerador | Potência gerador [W] | Combustível consumido [L] | Calda cons [L] | Distância percorrida [km] | Distância Pulverizando [km] | RTL ACUMULADO[m] | EOC [km/km] | EOC [h/h] | Tempo de manobra [h] | Tempo rtl_rtw [h] | V pulv [m/s] | V desloc [m/s] | Preço Total por ha Simples [R$/ha] | Preço Total por ha Presumido [R$/ha] | Preço Total por ha Real [R$/ha] | Preço Total Simples [R$] | Preço Total Presumido [R$] | Prod CAPEX [ha/h/R$] | Dias Trabalhados | Preço Total Real [R$]
0 | 75 | CONCLUIDO | 1.8056 | 55.38 | 42.26 | 7.14 | 0.12 | 355 | 150.44 | 49.1 | 1 | 353 | 25.34 | 18787.76 | 490.56 | 3110.75 | 434.72 | 88.73 | 169523.77 | 0.2 | 0.68 | 8.18 | 10.49 | 1 | 10 | 1962.0647 | 2684.5834 | 2428.3706 | 1962064.6722 | 2684583.4447 | 2.7498e-06 | 64.0972 | 2428370.5686
1 | 75 | CONCLUIDO | 2.0116 | 49.71 | 39.43 | 9.03 | 0.15 | 262 | 150.78 | 49.1 | 1.25 | 260 | 25.44 | 18830.65 | 453.23 | 3110.11 | 342.26 | 88.73 | 123760.38 | 0.26 | 0.73 | 8.03 | 7.66 | 1 | 10 | 1695.5563 | 2319.935 | 2098.5237 | 1695556.3486 | 2319934.9989 | 3.0635e-06 | 57.5347 | 2098523.6586
2 | 75 | CONCLUIDO | 2.1559 | 46.38 | 37.78 | 10.95 | 0.18 | 207 | 151.13 | 49.1 | 1.5 | 205 | 25.54 | 18873.58 | 429.61 | 3109.99 | 288.57 | 88.73 | 97188.53 | 0.31 | 0.77 | 7.93 | 6.01 | 1 | 10 | 1543.0442 | 2111.2612 | 1909.7654 | 1543044.2342 | 2111261.1956 | 3.2833e-06 | 53.6806 | 1909765.3902
3 | 75 | CONCLUIDO | 2.262 | 44.21 | 36.71 | 12.88 | 0.2 | 171 | 151.48 | 49.1 | 1.75 | 169 | 25.64 | 18916.54 | 412.92 | 3109.61 | 254.1 | 88.73 | 80135.42 | 0.35 | 0.79 | 7.86 | 4.94 | 1 | 10 | 1444.2837 | 1976.1327 | 1787.5334 | 1444283.7061 | 1976132.6839 | 3.4448e-06 | 51.169 | 1787533.3541
4 | 75 | CONCLUIDO | 2.3442 | 42.66 | 35.95 | 14.88 | 0.23 | 145 | 151.83 | 49.1 | 2 | 143 | 25.73 | 18959.54 | 399.92 | 3109.49 | 229.46 | 88.73 | 67944.46 | 0.39 | 0.8 | 7.82 | 4.19 | 1 | 10 | 1372.805 | 1878.3324 | 1699.067 | 1372805.0348 | 1878332.4125 | 3.57e-06 | 49.375 | 1699067.0033
5 | 75 | CONCLUIDO | 2.4123 | 41.45 | 35.36 | 16.97 | 0.26 | 125 | 152.18 | 49.1 | 2.25 | 123 | 25.83 | 19002.56 | 388.65 | 3109.69 | 209.61 | 88.73 | 58120.09 | 0.42 | 0.82 | 7.8 | 3.59 | 1 | 10 | 1320.2011 | 1806.3574 | 1633.9612 | 1320201.1298 | 1806357.4289 | 3.6737e-06 | 47.9745 | 1633961.2111
6 | 75 | CONCLUIDO | 2.4672 | 40.53 | 34.89 | 19.03 | 0.29 | 110 | 152.53 | 49.1 | 2.5 | 108 | 25.93 | 19045.63 | 378.45 | 3109.38 | 194.69 | 88.73 | 50736.99 | 0.46 | 0.83 | 7.77 | 3.13 | 1 | 10 | 1283.9774 | 1756.7945 | 1589.1285 | 1283977.3816 | 1756794.4986 | 3.7573e-06 | 46.9097 | 1589128.4973
7 | 75 | CONCLUIDO | 2.5106 | 39.83 | 34.56 | 21.16 | 0.32 | 98 | 152.88 | 49.1 | 2.75 | 96 | 26.03 | 19088.72 | 369.86 | 3109.7 | 183.95 | 88.73 | 45425.53 | 0.48 | 0.84 | 7.74 | 2.8 | 1 | 10 | 1244.3702 | 1702.6022 | 1540.1082 | 1244370.1742 | 1702602.17 | 3.8234e-06 | 46.0995 | 1540108.2085
8 | 75 | CONCLUIDO | 2.5483 | 39.24 | 34.28 | 23.37 | 0.35 | 88 | 153.23 | 49.1 | 3 | 86 | 26.13 | 19131.85 | 362.39 | 3109.49 | 174.25 | 88.73 | 40624.49 | 0.51 | 0.84 | 7.74 | 2.51 | 1 | 10 | 1217.5095 | 1665.8502 | 1506.8638 | 1217509.4845 | 1665850.1894 | 3.8809e-06 | 45.4167 | 1506863.7854
9 | 75 | CONCLUIDO | 2.5847 | 38.69 | 34 | 25.82 | 0.37 | 79 | 153.58 | 49.1 | 3.25 | 77 | 26.23 | 19175.02 | 353.92 | 3109.25 | 165.23 | 88.73 | 36158.7 | 0.54 | 0.85 | 7.72 | 2.24 | 1 | 10 | 1190.5788 | 1629.0024 | 1473.5327 | 1190578.7548 | 1629002.3769 | 3.9363e-06 | 44.7801 | 1473532.6764
10 | 75 | CONCLUIDO | 2.6121 | 38.28 | 33.81 | 28.17 | 0.4 | 72 | 153.93 | 49.1 | 3.5 | 70 | 26.33 | 19218.22 | 346.88 | 3109.49 | 159.14 | 88.73 | 33151.14 | 0.56 | 0.86 | 7.71 | 2.04 | 1 | 10 | 1177.3166 | 1610.8565 | 1457.1186 | 1177316.6154 | 1610856.5328 | 3.978e-06 | 44.3056 | 1457118.6461
11 | 75 | CONCLUIDO | 2.6358 | 37.94 | 33.65 | 30.59 | 0.43 | 66 | 154.28 | 49.1 | 3.75 | 64 | 26.43 | 19261.45 | 340.34 | 3109.34 | 153.9 | 88.73 | 30561.89 | 0.58 | 0.86 | 7.7 | 1.88 | 1 | 10 | 1156.0808 | 1581.8008 | 1430.8359 | 1156080.8185 | 1581800.7785 | 4.0141e-06 | 43.912 | 1430835.9323
12 | 75 | CONCLUIDO | 2.6567 | 37.64 | 33.5 | 32.95 | 0.46 | 61 | 154.63 | 49.1 | 4 | 59 | 26.53 | 19304.72 | 333.68 | 3109.27 | 149.14 | 88.73 | 28204.56 | 0.59 | 0.86 | 7.69 | 1.74 | 1 | 10 | 1145.202 | 1566.9159 | 1417.3716 | 1145201.9665 | 1566915.8533 | 4.0459e-06 | 43.5648 | 1417371.6035
13 | 75 | CONCLUIDO | 2.6781 | 37.34 | 33.35 | 35.73 | 0.49 | 56 | 154.98 | 49.1 | 4.25 | 54 | 26.63 | 19348.03 | 326.52 | 3109.45 | 144.67 | 88.73 | 25992.51 | 0.61 | 0.87 | 7.67 | 1.59 | 1 | 10 | 1124.267 | 1538.2717 | 1391.4613 | 1124267.0289 | 1538271.7481 | 4.0785e-06 | 43.2176 | 1391461.2514
14 | 75 | CONCLUIDO | 2.6961 | 37.09 | 33.22 | 38.34 | 0.51 | 52 | 155.33 | 49.1 | 4.5 | 49 | 26.74 | 19391.36 | 319.31 | 3109.31 | 140.37 | 88.73 | 23864.64 | 0.63 | 0.87 | 7.67 | 1.46 | 1 | 10 | 1113.7539 | 1523.8872 | 1378.4496 | 1113753.9104 | 1523887.2356 | 4.1059e-06 | 42.9282 | 1378449.5766
15 | 75 | CONCLUIDO | 2.7078 | 36.93 | 33.16 | 40.6 | 0.54 | 49 | 155.68 | 49.1 | 4.75 | 44 | 26.84 | 19434.74 | 312.12 | 3109.3 | 137.88 | 88.73 | 22632.32 | 0.64 | 0.87 | 7.68 | 1.4 | 1 | 10 | 1095.3777 | 1498.7441 | 1355.706 | 1095377.6821 | 1498744.0693 | 4.1238e-06 | 42.7431 | 1355706.0388
16 | 75 | CONCLUIDO | 2.723 | 36.72 | 33.04 | 43.1 | 0.57 | 46 | 156.03 | 49.1 | 5 | 33 | 26.94 | 19478.15 | 304.51 | 3109.33 | 133.88 | 88.73 | 20648.49 | 0.66 | 0.88 | 7.67 | 1.28 | 1 | 10 | 1085.2703 | 1484.9147 | 1343.1965 | 1085270.2814 | 1484914.6777 | 4.1469e-06 | 42.5 | 1343196.505
17 | 75 | CONCLUIDO | 2.7275 | 36.66 | 33.04 | 45.06 | 0.59 | 44 | 156.39 | 49.1 | 5.25 | 16 | 27.04 | 19521.59 | 303.39 | 3109.49 | 133.19 | 88.73 | 20312.4 | 0.67 | 0.88 | 7.7 | 1.28 | 1 | 10 | 1083.5299 | 1482.5334 | 1341.0425 | 1083529.8918 | 1482533.3999 | 4.1538e-06 | 42.4306 | 1341042.493
18 | 75 | CONCLUIDO | 2.7316 | 36.61 | 33.02 | 46.07 | 0.62 | 43 | 156.74 | 49.1 | 5.5 | 3 | 27.14 | 19565.07 | 301.78 | 3109.51 | 131.93 | 88.73 | 19690.57 | 0.67 | 0.88 | 7.71 | 1.26 | 1 | 10 | 1081.3171 | 1479.5058 | 1338.3038 | 1081317.1078 | 1479505.7713 | 4.16e-06 | 42.3727 | 1338303.817
19 | 75 | CONCLUIDO | 2.7312 | 36.61 | 33.02 | 46.08 | 0.65 | 43 | 157.09 | 49.1 | 5.75 | 0 | 27.25 | 19608.58 | 302.37 | 3109.54 | 131.93 | 88.73 | 19689.77 | 0.67 | 0.88 | 7.71 | 1.26 | 1 | 10 | 1081.9053 | 1480.3106 | 1339.0318 | 1081905.3398 | 1480310.6162 | 4.1594e-06 | 42.3727 | 1339031.8486

## RESULTADOS_17
Unnamed: 0 | Volume de calda [L] | STATUS | Capacidade operacional [ha/h] | Tempo de missao [h] | Tempo util [h] | Tempo por voo [min] | Autonomia Projetada [h] | N° Voos | MTOW [kg] | Massa Estrutura [kg] | Combustível [kg] | Abastecimentos | Massa gerador | Potência gerador [W] | Combustível consumido [L] | Calda cons [L] | Distância percorrida [km] | Distância Pulverizando [km] | RTL ACUMULADO[m] | EOC [km/km] | EOC [h/h] | Tempo de manobra [h] | Tempo rtl_rtw [h] | V pulv [m/s] | V desloc [m/s] | Preço Total por ha Simples [R$/ha] | Preço Total por ha Presumido [R$/ha] | Preço Total por ha Real [R$/ha] | Preço Total Simples [R$] | Preço Total Presumido [R$] | Prod CAPEX [ha/h/R$] | Dias Trabalhados | Preço Total Real [R$]
0 | 95 | CONCLUIDO | 1.5785 | 63.35 | 44.73 | 6.18 | 0.1 | 434 | 185.69 | 53.44 | 1 | 432 | 36.26 | 23136.14 | 599.81 | 3110.62 | 515.48 | 88.73 | 209509.15 | 0.17 | 0.65 | 8.32 | 12.95 | 1 | 10 | 2489.2748 | 3405.9356 | 3080.8779 | 2489274.7831 | 3405935.5772 | 2.1853e-06 | 73.3218 | 3080877.866
1 | 95 | CONCLUIDO | 1.806 | 55.37 | 41.1 | 7.78 | 0.12 | 317 | 186.07 | 53.44 | 1.25 | 315 | 36.39 | 23182.76 | 547.47 | 3110.38 | 397.16 | 88.73 | 150935.79 | 0.22 | 0.7 | 8.1 | 9.33 | 1 | 10 | 2073.5808 | 2837.1648 | 2566.3898 | 2073580.8445 | 2837164.7914 | 2.5003e-06 | 64.0856 | 2566389.7657
2 | 95 | CONCLUIDO | 1.9701 | 50.76 | 39.02 | 9.4 | 0.14 | 249 | 186.45 | 53.44 | 1.5 | 247 | 36.51 | 23229.42 | 516.11 | 3110.51 | 329.19 | 88.73 | 117287.24 | 0.27 | 0.74 | 7.99 | 7.25 | 1 | 10 | 1846.5267 | 2526.4993 | 2285.3737 | 1846526.6929 | 2526499.2842 | 2.7274e-06 | 58.75 | 2285373.7385
3 | 95 | CONCLUIDO | 2.0955 | 47.72 | 37.66 | 11.08 | 0.17 | 204 | 186.83 | 53.44 | 1.75 | 202 | 36.64 | 23276.13 | 494.27 | 3109.67 | 285.42 | 88.73 | 95629.54 | 0.31 | 0.77 | 7.9 | 5.89 | 1 | 10 | 1694.1886 | 2318.0636 | 2096.8308 | 1694188.5857 | 2318063.5653 | 2.901e-06 | 55.2315 | 2096830.8321
4 | 95 | CONCLUIDO | 2.1893 | 45.68 | 36.77 | 12.75 | 0.19 | 173 | 187.21 | 53.44 | 2 | 171 | 36.77 | 23322.88 | 479.11 | 3109.9 | 255.9 | 88.73 | 81024.92 | 0.35 | 0.79 | 7.87 | 5 | 1 | 10 | 1603.9493 | 2194.5941 | 1985.1452 | 1603949.2603 | 2194594.1392 | 3.0309e-06 | 52.8704 | 1985145.1547
5 | 95 | CONCLUIDO | 2.2665 | 44.12 | 36.07 | 14.43 | 0.21 | 150 | 187.59 | 53.44 | 2.25 | 148 | 36.9 | 23369.68 | 466.74 | 3110.42 | 233.07 | 88.73 | 69723.07 | 0.38 | 0.8 | 7.83 | 4.3 | 1 | 10 | 1528.7633 | 2091.7214 | 1892.0905 | 1528763.3333 | 2091721.4369 | 3.1378e-06 | 51.0648 | 1892090.4787
6 | 95 | CONCLUIDO | 2.3284 | 42.95 | 35.57 | 16.17 | 0.24 | 132 | 187.97 | 53.44 | 2.5 | 130 | 37.03 | 23416.52 | 456.31 | 3109.78 | 216.32 | 88.73 | 61439.53 | 0.41 | 0.81 | 7.81 | 3.8 | 1 | 10 | 1474.446 | 2017.4021 | 1824.864 | 1474446.0012 | 2017402.0668 | 3.2235e-06 | 49.7106 | 1824864.0449
7 | 95 | CONCLUIDO | 2.3803 | 42.01 | 35.15 | 17.87 | 0.26 | 118 | 188.35 | 53.44 | 2.75 | 116 | 37.16 | 23463.4 | 447.67 | 3110.03 | 202.77 | 88.73 | 54732.2 | 0.44 | 0.82 | 7.78 | 3.38 | 1 | 10 | 1427.3129 | 1952.9125 | 1766.5293 | 1427312.9143 | 1952912.498 | 3.2953e-06 | 48.6227 | 1766529.2701
8 | 95 | CONCLUIDO | 2.4271 | 41.2 | 34.79 | 19.69 | 0.28 | 106 | 188.73 | 53.44 | 3 | 104 | 37.29 | 23510.33 | 438.97 | 3109.56 | 191.39 | 88.73 | 49102.63 | 0.46 | 0.83 | 7.76 | 3.02 | 1 | 10 | 1392.8124 | 1905.7073 | 1723.8293 | 1392812.3721 | 1905707.3341 | 3.3601e-06 | 47.6852 | 1723829.3008
9 | 95 | CONCLUIDO | 2.4622 | 40.61 | 34.53 | 21.36 | 0.3 | 97 | 189.11 | 53.44 | 3.25 | 95 | 37.42 | 23557.3 | 432.56 | 3109.4 | 183.34 | 88.73 | 45124.12 | 0.48 | 0.84 | 7.74 | 2.77 | 1 | 10 | 1365.358 | 1868.143 | 1689.8501 | 1365357.9945 | 1868143.0434 | 3.4087e-06 | 47.0023 | 1689850.0933
10 | 95 | CONCLUIDO | 2.495 | 40.08 | 34.3 | 23.12 | 0.33 | 89 | 189.49 | 53.44 | 3.5 | 87 | 37.55 | 23604.32 | 426.08 | 3109.57 | 175.34 | 88.73 | 41165.43 | 0.51 | 0.84 | 7.73 | 2.53 | 1 | 10 | 1339.0192 | 1832.1051 | 1657.2516 | 1339019.2003 | 1832105.1432 | 3.4541e-06 | 46.3889 | 1657251.5997
11 | 95 | CONCLUIDO | 2.5288 | 39.54 | 34.06 | 25.23 | 0.35 | 81 | 189.87 | 53.44 | 3.75 | 79 | 37.69 | 23651.38 | 418.76 | 3109.42 | 167.34 | 88.73 | 37206.88 | 0.53 | 0.85 | 7.73 | 2.3 | 1 | 10 | 1312.0928 | 1795.2633 | 1623.9259 | 1312092.8464 | 1795263.3178 | 3.5009e-06 | 45.7639 | 1623925.9065
12 | 95 | CONCLUIDO | 2.5538 | 39.16 | 33.9 | 27.12 | 0.37 | 75 | 190.25 | 53.44 | 4 | 73 | 37.82 | 23698.48 | 412.72 | 3109.34 | 162.45 | 88.73 | 34790.47 | 0.55 | 0.85 | 7.7 | 2.13 | 1 | 10 | 1289.4389 | 1764.2672 | 1595.8881 | 1289438.9432 | 1764267.2481 | 3.5355e-06 | 45.3241 | 1595888.0581
13 | 95 | CONCLUIDO | 2.5767 | 38.81 | 33.73 | 28.92 | 0.4 | 70 | 190.63 | 53.44 | 4.25 | 68 | 37.95 | 23745.63 | 407.81 | 3109.5 | 156.82 | 88.73 | 31999.11 | 0.57 | 0.86 | 7.7 | 1.97 | 1 | 10 | 1278.2126 | 1748.9068 | 1581.9936 | 1278212.5558 | 1748906.8096 | 3.5672e-06 | 44.919 | 1581993.5983
14 | 95 | CONCLUIDO | 2.5974 | 38.5 | 33.61 | 31.03 | 0.42 | 65 | 191.02 | 53.44 | 4.5 | 63 | 38.08 | 23792.83 | 401.57 | 3109.37 | 152.61 | 88.73 | 29919.77 | 0.58 | 0.86 | 7.7 | 1.85 | 1 | 10 | 1257.1674 | 1720.1119 | 1555.9468 | 1257167.3825 | 1720111.8751 | 3.5959e-06 | 44.5602 | 1555946.8119
15 | 95 | CONCLUIDO | 2.615 | 38.24 | 33.5 | 32.95 | 0.44 | 61 | 191.4 | 53.44 | 4.75 | 59 | 38.22 | 23840.07 | 396.88 | 3109.36 | 149.12 | 88.73 | 28194.24 | 0.6 | 0.86 | 7.69 | 1.74 | 1 | 10 | 1248.0753 | 1707.6717 | 1544.6939 | 1248075.3142 | 1707671.706 | 3.6202e-06 | 44.2593 | 1544693.9152
16 | 95 | CONCLUIDO | 2.6342 | 37.96 | 33.37 | 35.13 | 0.46 | 57 | 191.78 | 53.44 | 5 | 55 | 38.35 | 23887.36 | 390.84 | 3109.32 | 145.05 | 88.73 | 26179.19 | 0.61 | 0.87 | 7.68 | 1.61 | 1 | 10 | 1227.6976 | 1679.79 | 1519.4732 | 1227697.5933 | 1679790.0094 | 3.6468e-06 | 43.9352 | 1519473.2085
17 | 95 | CONCLUIDO | 2.6489 | 37.75 | 33.27 | 36.97 | 0.48 | 54 | 192.17 | 53.44 | 5.25 | 52 | 38.48 | 23934.69 | 387.02 | 3109.3 | 141.98 | 88.73 | 24659.75 | 0.62 | 0.87 | 7.67 | 1.51 | 1 | 10 | 1220.4312 | 1669.8478 | 1510.4798 | 1220431.1673 | 1669847.7648 | 3.6672e-06 | 43.6921 | 1510479.8377
18 | 95 | CONCLUIDO | 2.6609 | 37.58 | 33.21 | 39.08 | 0.51 | 51 | 192.55 | 53.44 | 5.5 | 49 | 38.62 | 23982.06 | 380.77 | 3109.29 | 140.06 | 88.73 | 23715.24 | 0.63 | 0.87 | 7.67 | 1.45 | 1 | 10 | 1202.0509 | 1644.699 | 1487.7312 | 1202050.851 | 1644699.005 | 3.6838e-06 | 43.4954 | 1487731.2403
19 | 95 | CONCLUIDO | 2.6775 | 37.35 | 33.09 | 41.37 | 0.53 | 48 | 192.94 | 53.44 | 5.75 | 46 | 38.75 | 24029.48 | 375.62 | 3109.18 | 135.98 | 88.73 | 21691.09 | 0.65 | 0.87 | 7.67 | 1.33 | 1 | 10 | 1193.232 | 1632.6327 | 1476.8165 | 1193232.0365 | 1632632.7141 | 3.7068e-06 | 43.2292 | 1476816.5393
20 | 95 | CONCLUIDO | 2.6909 | 37.16 | 33.02 | 44.03 | 0.55 | 45 | 193.32 | 53.44 | 6 | 43 | 38.89 | 24076.95 | 368.51 | 3109.22 | 133.67 | 88.73 | 20547.61 | 0.66 | 0.88 | 7.66 | 1.26 | 1 | 10 | 1183.7037 | 1619.5956 | 1465.0237 | 1183703.7031 | 1619595.6279 | 3.7253e-06 | 43.0093 | 1465023.6943
21 | 95 | CONCLUIDO | 2.7005 | 37.03 | 32.96 | 45.99 | 0.57 | 43 | 193.71 | 53.44 | 6.25 | 41 | 39.02 | 24124.47 | 364.65 | 3109.25 | 131.66 | 88.73 | 19553.32 | 0.67 | 0.88 | 7.66 | 1.2 | 1 | 10 | 1168.1842 | 1598.3612 | 1445.8158 | 1168184.2229 | 1598361.1904 | 3.7386e-06 | 42.8588 | 1445815.8417
22 | 95 | CONCLUIDO | 2.7112 | 36.88 | 32.89 | 48.13 | 0.59 | 41 | 194.09 | 53.44 | 6.5 | 38 | 39.16 | 24172.03 | 359.51 | 3109.25 | 129.45 | 88.73 | 18459.43 | 0.69 | 0.88 | 7.65 | 1.13 | 1 | 10 | 1161.0863 | 1588.6495 | 1437.031 | 1161086.3022 | 1588649.5022 | 3.7534e-06 | 42.6852 | 1437031.0234
23 | 95 | CONCLUIDO | 2.7191 | 36.78 | 32.86 | 50.55 | 0.62 | 39 | 194.48 | 53.44 | 6.75 | 35 | 39.29 | 24219.63 | 352.87 | 3109.24 | 128.33 | 88.73 | 17908.66 | 0.69 | 0.88 | 7.65 | 1.09 | 1 | 10 | 1153.4828 | 1578.2461 | 1427.6205 | 1153482.8281 | 1578246.0935 | 3.7644e-06 | 42.5694 | 1427620.5014
24 | 95 | CONCLUIDO | 2.7294 | 36.64 | 32.79 | 53.18 | 0.64 | 37 | 194.86 | 53.44 | 7 | 28 | 39.43 | 24267.28 | 348.73 | 3109.16 | 126.21 | 88.73 | 16859.66 | 0.7 | 0.88 | 7.65 | 1.03 | 1 | 10 | 1147.3498 | 1569.8546 | 1420.0299 | 1147349.8222 | 1569854.6443 | 3.7786e-06 | 42.4074 | 1420029.9203
25 | 95 | CONCLUIDO | 2.7335 | 36.58 | 32.77 | 54.62 | 0.66 | 36 | 195.25 | 53.44 | 7.25 | 24 | 39.57 | 24314.98 | 343.86 | 3109.29 | 125.11 | 88.73 | 16315.58 | 0.71 | 0.88 | 7.66 | 1.01 | 1 | 10 | 1142.1582 | 1562.7513 | 1413.6045 | 1142158.2371 | 1562751.2885 | 3.7843e-06 | 42.338 | 1413604.4989
26 | 95 | CONCLUIDO | 2.7365 | 36.54 | 32.77 | 56.18 | 0.68 | 35 | 195.64 | 53.44 | 7.5 | 11 | 39.7 | 24362.73 | 343.48 | 3109.31 | 124.66 | 88.73 | 16096.53 | 0.71 | 0.88 | 7.67 | 1.01 | 1 | 10 | 1141.2715 | 1561.538 | 1412.507 | 1141271.4678 | 1561537.9715 | 3.7884e-06 | 42.2917 | 1412506.9791
27 | 95 | CONCLUIDO | 2.7395 | 36.5 | 32.77 | 57.83 | 0.7 | 34 | 196.03 | 53.44 | 7.75 | 4 | 39.84 | 24410.52 | 340.62 | 3109.21 | 124.17 | 88.73 | 15853.49 | 0.71 | 0.88 | 7.69 | 1.01 | 1 | 10 | 1138.1971 | 1557.3315 | 1408.702 | 1138197.0995 | 1557331.4853 | 3.7926e-06 | 42.2454 | 1408701.9541
28 | 95 | CONCLUIDO | 2.7401 | 36.49 | 32.76 | 57.81 | 0.72 | 34 | 196.41 | 53.44 | 8 | 2 | 39.98 | 24458.36 | 340.98 | 3109.22 | 124 | 88.73 | 15769.64 | 0.72 | 0.88 | 7.68 | 1 | 1 | 10 | 1128.6508 | 1544.2699 | 1396.8869 | 1128650.8365 | 1544269.867 | 3.7934e-06 | 42.2338 | 1396886.9183
29 | 95 | CONCLUIDO | 2.7403 | 36.49 | 32.76 | 57.81 | 0.74 | 34 | 196.8 | 53.44 | 8.25 | 0 | 40.12 | 24506.24 | 341.51 | 3109.31 | 123.75 | 88.73 | 15645.74 | 0.72 | 0.88 | 7.69 | 1 | 1 | 10 | 1129.0822 | 1544.8601 | 1397.4208 | 1129082.228 | 1544860.116 | 3.7937e-06 | 42.2338 | 1397420.8347

## RESULTADOS_9
Unnamed: 0 | Volume de calda [L] | STATUS | Capacidade operacional [ha/h] | Tempo de missao [h] | Tempo util [h] | Tempo por voo [min] | Autonomia Projetada [h] | N° Voos | MTOW [kg] | Massa Estrutura [kg] | Combustível [kg] | Abastecimentos | Massa gerador | Potência gerador [W] | Combustível consumido [L] | Calda cons [L] | Distância percorrida [km] | Distância Pulverizando [km] | RTL ACUMULADO[m] | EOC [km/km] | EOC [h/h] | Tempo de manobra [h] | Tempo rtl_rtw [h] | V pulv [m/s] | V desloc [m/s] | Preço Total por ha Simples [R$/ha] | Preço Total por ha Presumido [R$/ha] | Preço Total por ha Real [R$/ha] | Preço Total Simples [R$] | Preço Total Presumido [R$] | Prod CAPEX [ha/h/R$] | Dias Trabalhados | Preço Total Real [R$]
0 | 55 | CONCLUIDO | 2.0555 | 48.65 | 39.92 | 8.62 | 0.15 | 278 | 116.05 | 43.4 | 1 | 276 | 16.65 | 14546.17 | 384.16 | 3110.3 | 358.28 | 88.73 | 131689.93 | 0.25 | 0.72 | 8.06 | 8.15 | 1 | 10 | 1534.8333 | 2100.0266 | 1899.6031 | 1534833.3117 | 2100026.6492 | 3.5475e-06 | 56.3079 | 1899603.0532
1 | 55 | CONCLUIDO | 2.2301 | 44.84 | 37.81 | 10.96 | 0.19 | 207 | 116.37 | 43.4 | 1.25 | 205 | 16.72 | 14585.96 | 357.57 | 3110.07 | 289.41 | 88.73 | 97611.2 | 0.31 | 0.77 | 7.94 | 6.04 | 1 | 10 | 1370.808 | 1875.6 | 1696.5954 | 1370808.0442 | 1875600.0419 | 3.8489e-06 | 51.8981 | 1696595.4063
2 | 55 | CONCLUIDO | 2.3561 | 42.44 | 36.47 | 13.42 | 0.23 | 163 | 116.69 | 43.4 | 1.5 | 161 | 16.79 | 14625.77 | 338.39 | 3109.75 | 245.96 | 88.73 | 76104.06 | 0.36 | 0.79 | 7.85 | 4.7 | 1 | 10 | 1272.4935 | 1741.0818 | 1574.9154 | 1272493.5266 | 1741081.7816 | 4.0663e-06 | 49.1204 | 1574915.38
3 | 55 | CONCLUIDO | 2.4442 | 40.91 | 35.63 | 15.95 | 0.26 | 134 | 117.01 | 43.4 | 1.75 | 132 | 16.86 | 14665.62 | 324.33 | 3109.83 | 218.35 | 88.73 | 62445.79 | 0.41 | 0.81 | 7.82 | 3.86 | 1 | 10 | 1205.3386 | 1649.1974 | 1491.8003 | 1205338.5728 | 1649197.4111 | 4.2184e-06 | 47.3495 | 1491800.3248
4 | 55 | CONCLUIDO | 2.5129 | 39.79 | 35.01 | 18.59 | 0.3 | 113 | 117.34 | 43.4 | 2 | 111 | 16.94 | 14705.49 | 311.84 | 3109.41 | 198.35 | 88.73 | 52547.39 | 0.45 | 0.83 | 7.78 | 3.25 | 1 | 10 | 1156.877 | 1582.8901 | 1431.8213 | 1156876.9882 | 1582890.1331 | 4.337e-06 | 46.0532 | 1431821.3204
5 | 55 | CONCLUIDO | 2.5679 | 38.94 | 34.54 | 21.37 | 0.34 | 97 | 117.66 | 43.4 | 2.25 | 95 | 17.01 | 14745.39 | 300.76 | 3109.5 | 183.41 | 88.73 | 45157.96 | 0.48 | 0.84 | 7.74 | 2.78 | 1 | 10 | 1123.9713 | 1537.8671 | 1391.0952 | 1123971.2699 | 1537867.0776 | 4.4319e-06 | 45.0694 | 1391095.2021
6 | 55 | CONCLUIDO | 2.6109 | 38.3 | 34.19 | 24.13 | 0.37 | 85 | 117.98 | 43.4 | 2.5 | 83 | 17.08 | 14785.31 | 291.36 | 3109.5 | 171.84 | 88.73 | 39435.08 | 0.52 | 0.85 | 7.72 | 2.42 | 1 | 10 | 1096.2264 | 1499.9054 | 1356.7565 | 1096226.4283 | 1499905.3613 | 4.5061e-06 | 44.3287 | 1356756.4987
7 | 55 | CONCLUIDO | 2.6475 | 37.77 | 33.9 | 27.12 | 0.41 | 75 | 118.31 | 43.4 | 2.75 | 73 | 17.16 | 14825.26 | 280.91 | 3109.64 | 162.01 | 88.73 | 34569.1 | 0.55 | 0.85 | 7.71 | 2.13 | 1 | 10 | 1069.5408 | 1463.3929 | 1323.7288 | 1069540.8112 | 1463392.9228 | 4.5693e-06 | 43.7153 | 1323728.7561
8 | 55 | CONCLUIDO | 2.6758 | 37.37 | 33.69 | 30.17 | 0.45 | 67 | 118.63 | 43.4 | 3 | 60 | 17.23 | 14865.24 | 272.43 | 3109.28 | 154.82 | 88.73 | 31012.52 | 0.57 | 0.86 | 7.72 | 1.93 | 1 | 10 | 1046.771 | 1432.2382 | 1295.5474 | 1046770.9811 | 1432238.2366 | 4.6181e-06 | 43.2523 | 1295547.4294
9 | 55 | CONCLUIDO | 2.6983 | 37.06 | 33.52 | 32.97 | 0.48 | 61 | 118.96 | 43.4 | 3.25 | 38 | 17.31 | 14905.25 | 264.43 | 3109.65 | 148.81 | 88.73 | 28038.76 | 0.6 | 0.86 | 7.72 | 1.76 | 1 | 10 | 1025.7652 | 1403.4973 | 1269.5494 | 1025765.2383 | 1403497.2526 | 4.6569e-06 | 42.8935 | 1269549.4446
10 | 55 | CONCLUIDO | 2.7066 | 36.95 | 33.48 | 34.63 | 0.52 | 58 | 119.28 | 43.4 | 3.5 | 8 | 17.38 | 14945.29 | 262.1 | 3109.43 | 146.07 | 88.73 | 26686.04 | 0.61 | 0.86 | 7.76 | 1.71 | 1 | 10 | 1022.2548 | 1398.6942 | 1265.2048 | 1022254.8362 | 1398694.1656 | 4.6713e-06 | 42.7662 | 1265204.7575
11 | 55 | CONCLUIDO | 2.7079 | 36.93 | 33.46 | 34.61 | 0.55 | 58 | 119.61 | 43.4 | 3.75 | 0 | 17.46 | 14985.35 | 262.21 | 3109.37 | 145.51 | 88.73 | 26402.95 | 0.61 | 0.86 | 7.76 | 1.7 | 1 | 10 | 1022.0639 | 1398.4329 | 1264.9684 | 1022063.8826 | 1398432.8944 | 4.6735e-06 | 42.7431 | 1264968.4217

## resultados
Unnamed: 0 | Volume de calda [L] | STATUS | Capacidade operacional [ha/h] | Tempo de missao [h] | Tempo util [h] | Tempo por voo [min] | Autonomia Projetada [h] | N° Voos | MTOW [kg] | Massa Estrutura [kg] | Combustível [kg] | Abastecimentos | Massa gerador | Potência gerador [W] | Combustível consumido [L] | Calda cons [L] | Distância percorrida [km] | Distância Pulverizando [km] | RTL ACUMULADO[m] | EOC [km/km] | EOC [h/h] | Tempo de manobra [h] | Tempo rtl_rtw [h] | V pulv [m/s] | V desloc [m/s]
0 | 100 | CONCLUIDO | 1.5269 | 65.49 | 45.32 | 5.99 | 0.09 | 454 | 194.77 | 54.38 | 1 | 452 | 39.4 | 24256.19 | 627.41 | 3111.22 | 534.78 | 88.73 | 219058.84 | 0.17 | 0.64 | 8.34 | 13.54 | 1 | 10
1 | 100 | CONCLUIDO | 1.756 | 56.95 | 41.56 | 7.53 | 0.11 | 331 | 195.16 | 54.38 | 1.25 | 329 | 39.53 | 24303.87 | 571.86 | 3110.7 | 411.56 | 88.73 | 158065.21 | 0.22 | 0.7 | 8.15 | 9.79 | 1 | 10
2 | 100 | CONCLUIDO | 1.9259 | 51.92 | 39.33 | 9.11 | 0.14 | 259 | 195.55 | 54.38 | 1.5 | 257 | 39.67 | 24351.61 | 537.66 | 3110.43 | 339.53 | 88.73 | 122407.29 | 0.26 | 0.74 | 8.01 | 7.56 | 1 | 10
3 | 100 | CONCLUIDO | 2.0505 | 48.77 | 37.97 | 10.7 | 0.16 | 213 | 195.93 | 54.38 | 1.75 | 211 | 39.81 | 24399.39 | 515.9 | 3109.67 | 295.18 | 88.73 | 100465.28 | 0.3 | 0.76 | 7.93 | 6.2 | 1 | 10
4 | 100 | CONCLUIDO | 2.1479 | 46.56 | 37 | 12.27 | 0.18 | 181 | 196.32 | 54.38 | 2 | 179 | 39.95 | 24447.22 | 499.17 | 3110 | 263.79 | 88.73 | 84930.08 | 0.34 | 0.78 | 7.87 | 5.23 | 1 | 10
5 | 100 | CONCLUIDO | 2.2247 | 44.95 | 36.33 | 13.88 | 0.2 | 157 | 196.71 | 54.38 | 2.25 | 155 | 40.08 | 24495.09 | 486.8 | 3109.66 | 241.19 | 88.73 | 73748.48 | 0.37 | 0.8 | 7.85 | 4.56 | 1 | 10
6 | 100 | CONCLUIDO | 2.2924 | 43.62 | 35.74 | 15.54 | 0.23 | 138 | 197.1 | 54.38 | 2.5 | 136 | 40.22 | 24543.01 | 475.65 | 3109.88 | 222.24 | 88.73 | 64367.73 | 0.4 | 0.81 | 7.81 | 3.97 | 1 | 10
7 | 100 | CONCLUIDO | 2.3487 | 42.58 | 35.28 | 17.21 | 0.25 | 123 | 197.49 | 54.38 | 2.75 | 121 | 40.36 | 24590.98 | 466.15 | 3109.81 | 207.46 | 88.73 | 57053.53 | 0.43 | 0.82 | 7.78 | 3.51 | 1 | 10
8 | 100 | CONCLUIDO | 2.3945 | 41.76 | 34.93 | 18.88 | 0.27 | 111 | 197.88 | 54.38 | 3 | 109 | 40.5 | 24639 | 458.2 | 3109.58 | 195.86 | 88.73 | 51314.62 | 0.45 | 0.83 | 7.77 | 3.17 | 1 | 10
9 | 100 | CONCLUIDO | 2.4331 | 41.1 | 34.66 | 20.59 | 0.29 | 101 | 198.27 | 54.38 | 3.25 | 99 | 40.64 | 24687.06 | 450.61 | 3109.81 | 186.79 | 88.73 | 46828.93 | 0.48 | 0.83 | 7.75 | 2.89 | 1 | 10
10 | 100 | CONCLUIDO | 2.4702 | 40.48 | 34.39 | 22.43 | 0.31 | 92 | 198.66 | 54.38 | 3.5 | 90 | 40.78 | 24735.17 | 443.8 | 3109.48 | 178.12 | 88.73 | 42538.94 | 0.5 | 0.84 | 7.74 | 2.62 | 1 | 10
11 | 100 | CONCLUIDO | 2.4998 | 40 | 34.18 | 24.13 | 0.33 | 85 | 199.05 | 54.38 | 3.75 | 83 | 40.92 | 24783.33 | 437.9 | 3109.49 | 171.26 | 88.73 | 39144.17 | 0.52 | 0.85 | 7.73 | 2.42 | 1 | 10
12 | 100 | CONCLUIDO | 2.5252 | 39.6 | 34.01 | 25.83 | 0.36 | 79 | 199.44 | 54.38 | 4 | 77 | 41.06 | 24831.54 | 432.33 | 3109.53 | 165.78 | 88.73 | 36432.13 | 0.54 | 0.85 | 7.72 | 2.25 | 1 | 10
13 | 100 | CONCLUIDO | 2.5518 | 39.19 | 33.83 | 27.81 | 0.38 | 73 | 199.83 | 54.38 | 4.25 | 71 | 41.2 | 24879.79 | 426.41 | 3109.36 | 160 | 88.73 | 33573.79 | 0.55 | 0.86 | 7.71 | 2.07 | 1 | 10
14 | 100 | CONCLUIDO | 2.5741 | 38.85 | 33.69 | 29.72 | 0.4 | 68 | 200.22 | 54.38 | 4.5 | 66 | 41.35 | 24928.09 | 420.88 | 3109.21 | 155.27 | 88.73 | 31234.58 | 0.57 | 0.86 | 7.7 | 1.93 | 1 | 10
15 | 100 | CONCLUIDO | 2.5935 | 38.56 | 33.55 | 31.46 | 0.42 | 64 | 200.61 | 54.38 | 4.75 | 62 | 41.49 | 24976.45 | 415.05 | 3109.37 | 151.03 | 88.73 | 29133.57 | 0.59 | 0.86 | 7.69 | 1.79 | 1 | 10
16 | 100 | CONCLUIDO | 2.6082 | 38.34 | 33.49 | 33.49 | 0.44 | 60 | 201.01 | 54.38 | 5 | 58 | 41.63 | 25024.84 | 411.14 | 3109.44 | 148.71 | 88.73 | 27993.25 | 0.6 | 0.86 | 7.7 | 1.73 | 1 | 10
17 | 100 | CONCLUIDO | 2.6243 | 38.1 | 33.37 | 35.13 | 0.46 | 57 | 201.4 | 54.38 | 5.25 | 55 | 41.77 | 25073.29 | 405.39 | 3109.5 | 145.1 | 88.73 | 26203.78 | 0.61 | 0.87 | 7.68 | 1.61 | 1 | 10
18 | 100 | CONCLUIDO | 2.6436 | 37.83 | 33.25 | 37.64 | 0.48 | 53 | 201.79 | 54.38 | 5.5 | 51 | 41.92 | 25121.79 | 399.49 | 3109.39 | 141.05 | 88.73 | 24197.14 | 0.63 | 0.87 | 7.68 | 1.49 | 1 | 10
19 | 100 | CONCLUIDO | 2.6533 | 37.69 | 33.19 | 39.05 | 0.51 | 51 | 202.19 | 54.38 | 5.75 | 49 | 42.06 | 25170.34 | 395.09 | 3109.26 | 139 | 88.73 | 23186.57 | 0.64 | 0.87 | 7.67 | 1.43 | 1 | 10
20 | 100 | CONCLUIDO | 2.6678 | 37.48 | 33.1 | 41.38 | 0.53 | 48 | 202.58 | 54.38 | 6 | 46 | 42.2 | 25218.93 | 391.09 | 3109.42 | 136.06 | 88.73 | 21731.47 | 0.65 | 0.87 | 7.67 | 1.34 | 1 | 10
21 | 100 | CONCLUIDO | 2.6821 | 37.28 | 33.02 | 44.02 | 0.55 | 45 | 202.98 | 54.38 | 6.25 | 43 | 42.35 | 25267.7 | 384 | 3109.18 | 133.71 | 88.73 | 20567.76 | 0.66 | 0.88 | 7.66 | 1.26 | 1 | 10
22 | 100 | CONCLUIDO | 2.6934 | 37.13 | 32.94 | 45.96 | 0.57 | 43 | 203.37 | 54.38 | 6.5 | 41 | 42.49 | 25316.39 | 380.22 | 3109.19 | 131.25 | 88.73 | 19349.34 | 0.68 | 0.88 | 7.65 | 1.18 | 1 | 10
23 | 100 | CONCLUIDO | 2.7024 | 37 | 32.89 | 48.14 | 0.59 | 41 | 203.77 | 54.38 | 6.75 | 39 | 42.64 | 25365.14 | 375.86 | 3109.44 | 129.59 | 88.73 | 18529.56 | 0.68 | 0.88 | 7.65 | 1.13 | 1 | 10
24 | 100 | CONCLUIDO | 2.71 | 36.9 | 32.87 | 50.57 | 0.61 | 39 | 204.16 | 54.38 | 7 | 37 | 42.78 | 25413.94 | 370.09 | 3109.39 | 128.71 | 88.73 | 18100.91 | 0.69 | 0.88 | 7.65 | 1.11 | 1 | 10
25 | 100 | CONCLUIDO | 2.7206 | 36.76 | 32.8 | 53.19 | 0.63 | 37 | 204.56 | 54.38 | 7.25 | 34 | 42.93 | 25462.78 | 364.26 | 3109.31 | 126.47 | 88.73 | 16990.44 | 0.7 | 0.88 | 7.65 | 1.04 | 1 | 10
26 | 100 | CONCLUIDO | 2.7268 | 36.67 | 32.76 | 54.59 | 0.65 | 36 | 204.95 | 54.38 | 7.5 | 30 | 43.08 | 25511.67 | 360.17 | 3109.2 | 124.87 | 88.73 | 16193.51 | 0.71 | 0.88 | 7.65 | 0.99 | 1 | 10
27 | 100 | CONCLUIDO | 2.736 | 36.55 | 32.71 | 57.73 | 0.67 | 34 | 205.35 | 54.38 | 7.75 | 25 | 43.22 | 25560.62 | 354.85 | 3109.42 | 123.62 | 88.73 | 15580.43 | 0.72 | 0.88 | 7.64 | 0.95 | 1 | 10
28 | 100 | CONCLUIDO | 2.7355 | 36.56 | 32.72 | 57.74 | 0.69 | 34 | 205.75 | 54.38 | 8 | 21 | 43.37 | 25609.61 | 353.2 | 3109.22 | 123.26 | 88.73 | 15397.92 | 0.72 | 0.88 | 7.66 | 0.96 | 1 | 10
29 | 100 | CONCLUIDO | 2.7389 | 36.51 | 32.71 | 59.48 | 0.71 | 33 | 206.15 | 54.38 | 8.25 | 8 | 43.52 | 25658.66 | 352.16 | 3109.23 | 122.92 | 88.73 | 15232.57 | 0.72 | 0.88 | 7.66 | 0.95 | 1 | 10
30 | 100 | CONCLUIDO | 2.737 | 36.54 | 32.74 | 59.52 | 0.73 | 33 | 206.54 | 54.38 | 8.5 | 2 | 43.67 | 25707.76 | 351.53 | 3109.19 | 122.92 | 88.73 | 15236.21 | 0.72 | 0.88 | 7.69 | 0.98 | 1 | 10
31 | 100 | CONCLUIDO | 2.7373 | 36.53 | 32.73 | 59.51 | 0.75 | 33 | 206.94 | 54.38 | 8.75 | 0 | 43.81 | 25756.9 | 352.1 | 3109.2 | 122.98 | 88.73 | 15264.57 | 0.72 | 0.88 | 7.68 | 0.97 | 1 | 10
0 | 140 | CONCLUIDO | 1.1366 | 87.98 | 51.4 | 4.78 | 0.06 | 645 | 274.09 | 60.56 | 1 | 643 | 72.53 | 34038.11 | 888.58 | 3111.43 | 734.8 | 88.73 | 318112.6 | 0.12 | 0.56 | 8.65 | 19.61 | 1 | 10
1 | 140 | CONCLUIDO | 1.3927 | 71.8 | 45.3 | 6.01 | 0.08 | 452 | 274.57 | 60.56 | 1.25 | 450 | 72.76 | 34097.72 | 780.79 | 3110.67 | 533.3 | 88.73 | 218328.12 | 0.17 | 0.64 | 8.37 | 13.52 | 1 | 10
2 | 140 | CONCLUIDO | 1.5812 | 63.24 | 42.12 | 7.24 | 0.1 | 349 | 275.05 | 60.56 | 1.5 | 347 | 73 | 34157.42 | 723.66 | 3110.75 | 429.22 | 88.73 | 166805.42 | 0.21 | 0.69 | 8.19 | 10.34 | 1 | 10
3 | 140 | CONCLUIDO | 1.729 | 57.84 | 40.1 | 8.47 | 0.11 | 284 | 275.54 | 60.56 | 1.75 | 282 | 73.23 | 34217.22 | 686.69 | 3110.32 | 364.6 | 88.73 | 134821.62 | 0.24 | 0.72 | 8.05 | 8.33 | 1 | 10
4 | 140 | CONCLUIDO | 1.8485 | 54.1 | 38.72 | 9.72 | 0.13 | 239 | 276.02 | 60.56 | 2 | 237 | 73.47 | 34277.1 | 660.9 | 3109.85 | 319.56 | 88.73 | 112524.49 | 0.28 | 0.75 | 7.97 | 6.95 | 1 | 10
5 | 140 | CONCLUIDO | 1.9418 | 51.5 | 37.79 | 10.95 | 0.14 | 207 | 276.51 | 60.56 | 2.25 | 205 | 73.71 | 34337.08 | 642.87 | 3110 | 288.85 | 88.73 | 97328.83 | 0.31 | 0.77 | 7.93 | 6.02 | 1 | 10
6 | 140 | CONCLUIDO | 2.0224 | 49.45 | 37.04 | 12.21 | 0.16 | 182 | 277 | 60.56 | 2.5 | 180 | 73.94 | 34397.15 | 627.99 | 3109.95 | 265.22 | 88.73 | 85641.45 | 0.33 | 0.78 | 7.87 | 5.27 | 1 | 10
7 | 140 | CONCLUIDO | 2.0916 | 47.81 | 36.45 | 13.5 | 0.18 | 162 | 277.48 | 60.56 | 2.75 | 160 | 74.18 | 34457.31 | 615.77 | 3110.38 | 244.64 | 88.73 | 75449.4 | 0.36 | 0.79 | 7.87 | 4.68 | 1 | 10
8 | 140 | CONCLUIDO | 2.1508 | 46.5 | 35.97 | 14.78 | 0.19 | 146 | 277.97 | 60.56 | 3 | 144 | 74.42 | 34517.57 | 605.71 | 3109.89 | 229.34 | 88.73 | 67880.41 | 0.39 | 0.8 | 7.83 | 4.2 | 1 | 10
9 | 140 | CONCLUIDO | 2.2013 | 45.43 | 35.58 | 16.05 | 0.21 | 133 | 278.46 | 60.56 | 3.25 | 131 | 74.66 | 34577.92 | 597.06 | 3109.66 | 216.97 | 88.73 | 61759.14 | 0.41 | 0.81 | 7.81 | 3.82 | 1 | 10
10 | 140 | CONCLUIDO | 2.2452 | 44.54 | 35.27 | 17.34 | 0.22 | 122 | 278.95 | 60.56 | 3.5 | 120 | 74.9 | 34638.36 | 589.72 | 3109.45 | 206.9 | 88.73 | 56779.23 | 0.43 | 0.82 | 7.78 | 3.5 | 1 | 10
11 | 140 | CONCLUIDO | 2.2818 | 43.83 | 35.02 | 18.6 | 0.24 | 113 | 279.44 | 60.56 | 3.75 | 111 | 75.14 | 34698.9 | 583.14 | 3109.42 | 198.48 | 88.73 | 52612.72 | 0.45 | 0.83 | 7.79 | 3.26 | 1 | 10
12 | 140 | CONCLUIDO | 2.318 | 43.14 | 34.76 | 19.86 | 0.25 | 105 | 279.94 | 60.56 | 4 | 103 | 75.38 | 34759.54 | 577.13 | 3109.68 | 190.31 | 88.73 | 48569.28 | 0.47 | 0.83 | 7.75 | 2.99 | 1 | 10
13 | 140 | CONCLUIDO | 2.3485 | 42.58 | 34.56 | 21.16 | 0.27 | 98 | 280.43 | 60.56 | 4.25 | 96 | 75.62 | 34820.27 | 571.33 | 3109.4 | 183.7 | 88.73 | 45300.58 | 0.48 | 0.84 | 7.75 | 2.8 | 1 | 10
14 | 140 | CONCLUIDO | 2.3752 | 42.1 | 34.4 | 22.43 | 0.29 | 92 | 280.92 | 60.56 | 4.5 | 90 | 75.87 | 34881.09 | 566.74 | 3109.56 | 178.49 | 88.73 | 42724.37 | 0.5 | 0.84 | 7.74 | 2.63 | 1 | 10
15 | 140 | CONCLUIDO | 2.4041 | 41.6 | 34.2 | 23.86 | 0.3 | 86 | 281.41 | 60.56 | 4.75 | 84 | 76.11 | 34942.02 | 561.61 | 3109.48 | 172 | 88.73 | 39511.16 | 0.52 | 0.85 | 7.73 | 2.44 | 1 | 10
16 | 140 | CONCLUIDO | 2.4281 | 41.18 | 34.05 | 25.22 | 0.32 | 81 | 281.91 | 60.56 | 5 | 79 | 76.35 | 35003.04 | 556.85 | 3109.51 | 167.4 | 88.73 | 37235.9 | 0.53 | 0.85 | 7.71 | 2.29 | 1 | 10
17 | 140 | CONCLUIDO | 2.4467 | 40.87 | 33.95 | 26.45 | 0.33 | 77 | 282.4 | 60.56 | 5.25 | 75 | 76.6 | 35064.15 | 552.46 | 3109.54 | 164.16 | 88.73 | 35634.45 | 0.54 | 0.85 | 7.71 | 2.19 | 1 | 10
18 | 140 | CONCLUIDO | 2.4661 | 40.55 | 33.84 | 27.81 | 0.35 | 73 | 282.9 | 60.56 | 5.5 | 71 | 76.85 | 35125.37 | 548.52 | 3109.56 | 160.24 | 88.73 | 33692.23 | 0.55 | 0.85 | 7.71 | 2.07 | 1 | 10
19 | 140 | CONCLUIDO | 2.4887 | 40.18 | 33.68 | 29.28 | 0.36 | 69 | 283.4 | 60.56 | 5.75 | 67 | 77.09 | 35186.68 | 543.49 | 3109.24 | 154.88 | 88.73 | 31036.75 | 0.57 | 0.86 | 7.7 | 1.92 | 1 | 10
20 | 140 | CONCLUIDO | 2.5022 | 39.97 | 33.62 | 30.56 | 0.38 | 66 | 283.9 | 60.56 | 6 | 64 | 77.34 | 35248.1 | 541.01 | 3109.3 | 153.23 | 88.73 | 30225.05 | 0.58 | 0.86 | 7.69 | 1.85 | 1 | 10
21 | 140 | CONCLUIDO | 2.5171 | 39.73 | 33.54 | 31.94 | 0.39 | 63 | 284.4 | 60.56 | 6.25 | 61 | 77.59 | 35309.61 | 537.39 | 3109.19 | 150.49 | 88.73 | 28870.99 | 0.59 | 0.86 | 7.69 | 1.78 | 1 | 10
22 | 140 | CONCLUIDO | 2.5315 | 39.5 | 33.47 | 33.47 | 0.41 | 60 | 284.89 | 60.56 | 6.5 | 58 | 77.84 | 35371.22 | 534.23 | 3109.23 | 148.58 | 88.73 | 27928.96 | 0.6 | 0.86 | 7.68 | 1.71 | 1 | 10
23 | 140 | CONCLUIDO | 2.5417 | 39.34 | 33.41 | 34.57 | 0.42 | 58 | 285.39 | 60.56 | 6.75 | 56 | 78.09 | 35432.93 | 530.62 | 3109.29 | 146.54 | 88.73 | 26920.33 | 0.61 | 0.87 | 7.68 | 1.65 | 1 | 10
24 | 140 | CONCLUIDO | 2.5581 | 39.09 | 33.32 | 36.35 | 0.44 | 55 | 285.9 | 60.56 | 7 | 53 | 78.34 | 35494.74 | 527.62 | 3109.2 | 143.48 | 88.73 | 25405.8 | 0.62 | 0.87 | 7.67 | 1.56 | 1 | 10
25 | 140 | CONCLUIDO | 2.5686 | 38.93 | 33.26 | 37.66 | 0.45 | 53 | 286.4 | 60.56 | 7.25 | 51 | 78.59 | 35556.78 | 524.18 | 3109.18 | 141.39 | 88.73 | 24371.55 | 0.63 | 0.87 | 7.68 | 1.5 | 1 | 10
26 | 140 | CONCLUIDO | 2.5802 | 38.76 | 33.19 | 39.05 | 0.47 | 51 | 286.9 | 60.56 | 7.5 | 49 | 78.85 | 35618.8 | 520.74 | 3109.31 | 139.33 | 88.73 | 23349.91 | 0.64 | 0.87 | 7.67 | 1.43 | 1 | 10
27 | 140 | CONCLUIDO | 2.5917 | 38.58 | 33.12 | 40.56 | 0.48 | 49 | 287.41 | 60.56 | 7.75 | 47 | 79.1 | 35680.92 | 517.51 | 3109.35 | 136.94 | 88.73 | 22162.45 | 0.65 | 0.87 | 7.67 | 1.36 | 1 | 10
28 | 140 | CONCLUIDO | 2.5962 | 38.52 | 33.11 | 41.39 | 0.49 | 48 | 287.91 | 60.56 | 8 | 46 | 79.36 | 35743.15 | 514.89 | 3109.31 | 136.43 | 88.73 | 21917.08 | 0.65 | 0.87 | 7.67 | 1.35 | 1 | 10
29 | 140 | CONCLUIDO | 2.6083 | 38.34 | 33.04 | 43.09 | 0.51 | 46 | 288.42 | 60.56 | 8.25 | 44 | 79.61 | 35805.48 | 510.39 | 3109.27 | 134 | 88.73 | 20708.89 | 0.66 | 0.88 | 7.66 | 1.27 | 1 | 10
30 | 140 | CONCLUIDO | 2.6187 | 38.19 | 32.99 | 44.98 | 0.52 | 44 | 288.92 | 60.56 | 8.5 | 42 | 79.87 | 35867.91 | 508.88 | 3109.35 | 132.84 | 88.73 | 20137.72 | 0.67 | 0.88 | 7.66 | 1.23 | 1 | 10
31 | 140 | CONCLUIDO | 2.6247 | 38.1 | 32.95 | 45.98 | 0.54 | 43 | 289.43 | 60.56 | 8.75 | 41 | 80.12 | 35930.44 | 506.09 | 3109.19 | 131.5 | 88.73 | 19476.04 | 0.67 | 0.88 | 7.66 | 1.19 | 1 | 10
32 | 140 | CONCLUIDO | 2.6371 | 37.92 | 32.88 | 48.11 | 0.55 | 41 | 289.94 | 60.56 | 9 | 39 | 80.38 | 35993.08 | 501.63 | 3109.39 | 129.35 | 88.73 | 18411.33 | 0.69 | 0.88 | 7.64 | 1.12 | 1 | 10
33 | 140 | CONCLUIDO | 2.6406 | 37.87 | 32.88 | 49.32 | 0.57 | 40 | 290.45 | 60.56 | 9.25 | 38 | 80.64 | 36055.83 | 500.16 | 3109.21 | 129.1 | 88.73 | 18291.9 | 0.69 | 0.88 | 7.65 | 1.12 | 1 | 10
34 | 140 | CONCLUIDO | 2.6457 | 37.8 | 32.86 | 50.55 | 0.58 | 39 | 290.96 | 60.56 | 9.5 | 37 | 80.9 | 36118.68 | 496.31 | 3109.16 | 128.52 | 88.73 | 18006.82 | 0.69 | 0.88 | 7.65 | 1.1 | 1 | 10
35 | 140 | CONCLUIDO | 2.6513 | 37.72 | 32.83 | 51.84 | 0.6 | 38 | 291.47 | 60.56 | 9.75 | 36 | 81.16 | 36181.64 | 492.5 | 3109.19 | 127.42 | 88.73 | 17457.92 | 0.7 | 0.88 | 7.66 | 1.07 | 1 | 10
36 | 140 | CONCLUIDO | 2.6574 | 37.63 | 32.8 | 53.18 | 0.61 | 37 | 291.98 | 60.56 | 10 | 35 | 81.42 | 36244.71 | 491.43 | 3109.31 | 126.5 | 88.73 | 17004.19 | 0.7 | 0.88 | 7.64 | 1.04 | 1 | 10
37 | 140 | CONCLUIDO | 2.6624 | 37.56 | 32.78 | 54.63 | 0.62 | 36 | 292.49 | 60.56 | 10.25 | 34 | 81.68 | 36307.88 | 488.52 | 3109.25 | 125.53 | 88.73 | 16523.53 | 0.71 | 0.88 | 7.65 | 1.02 | 1 | 10
38 | 140 | CONCLUIDO | 2.6737 | 37.4 | 32.73 | 57.75 | 0.64 | 34 | 293 | 60.56 | 10.5 | 32 | 81.95 | 36371.17 | 484.05 | 3109.38 | 124.1 | 88.73 | 15818.04 | 0.72 | 0.88 | 7.64 | 0.96 | 1 | 10
39 | 140 | CONCLUIDO | 2.6763 | 37.36 | 32.69 | 57.68 | 0.65 | 34 | 293.52 | 60.56 | 10.75 | 32 | 82.21 | 36434.56 | 481.56 | 3109.2 | 123.11 | 88.73 | 15323.54 | 0.72 | 0.88 | 7.63 | 0.93 | 1 | 10
40 | 140 | CONCLUIDO | 2.6815 | 37.29 | 32.67 | 59.4 | 0.67 | 33 | 294.03 | 60.56 | 11 | 31 | 82.48 | 36498.06 | 479.1 | 3109.36 | 122.05 | 88.73 | 14799.33 | 0.73 | 0.89 | 7.64 | 0.91 | 1 | 10
41 | 140 | CONCLUIDO | 2.6874 | 37.21 | 32.64 | 61.2 | 0.68 | 32 | 294.55 | 60.56 | 11.25 | 30 | 82.74 | 36561.67 | 476.8 | 3109.17 | 121.28 | 88.73 | 14421.9 | 0.73 | 0.89 | 7.64 | 0.88 | 1 | 10
42 | 140 | CONCLUIDO | 2.6913 | 37.16 | 32.64 | 63.17 | 0.69 | 31 | 295.06 | 60.56 | 11.5 | 29 | 83.01 | 36625.39 | 473.58 | 3109.26 | 121.33 | 88.73 | 14449.46 | 0.73 | 0.89 | 7.64 | 0.88 | 1 | 10
43 | 140 | CONCLUIDO | 2.6977 | 37.07 | 32.6 | 65.2 | 0.71 | 30 | 295.58 | 60.56 | 11.75 | 28 | 83.28 | 36689.22 | 470.24 | 3109.16 | 119.89 | 88.73 | 13735.81 | 0.74 | 0.89 | 7.64 | 0.84 | 1 | 10
44 | 140 | CONCLUIDO | 2.7038 | 36.98 | 32.57 | 67.38 | 0.72 | 29 | 296.1 | 60.56 | 12 | 27 | 83.54 | 36753.16 | 466.67 | 3109.27 | 119 | 88.73 | 13292.21 | 0.75 | 0.89 | 7.63 | 0.81 | 1 | 10
45 | 140 | CONCLUIDO | 2.7024 | 37 | 32.59 | 67.42 | 0.74 | 29 | 296.62 | 60.56 | 12.25 | 27 | 83.81 | 36817.22 | 465.07 | 3109.17 | 119.79 | 88.73 | 13690.74 | 0.74 | 0.89 | 7.63 | 0.83 | 1 | 10
46 | 140 | CONCLUIDO | 2.7106 | 36.89 | 32.53 | 69.71 | 0.75 | 28 | 297.14 | 60.56 | 12.5 | 26 | 84.08 | 36881.39 | 461.07 | 3109.27 | 117.72 | 88.73 | 12660.97 | 0.75 | 0.89 | 7.63 | 0.77 | 1 | 10
47 | 140 | CONCLUIDO | 2.7161 | 36.82 | 32.51 | 72.24 | 0.76 | 27 | 297.66 | 60.56 | 12.75 | 25 | 84.36 | 36945.67 | 459.28 | 3109.13 | 117.14 | 88.73 | 12375.17 | 0.76 | 0.89 | 7.62 | 0.74 | 1 | 10
48 | 140 | CONCLUIDO | 2.7228 | 36.73 | 32.47 | 74.93 | 0.78 | 26 | 298.18 | 60.56 | 13 | 22 | 84.63 | 37010.06 | 453.39 | 3109.26 | 115.67 | 88.73 | 11646.84 | 0.77 | 0.89 | 7.63 | 0.71 | 1 | 10
49 | 140 | CONCLUIDO | 2.7221 | 36.74 | 32.48 | 74.95 | 0.79 | 26 | 298.71 | 60.56 | 13.25 | 21 | 84.9 | 37074.57 | 450.31 | 3109.14 | 116.04 | 88.73 | 11828.5 | 0.76 | 0.89 | 7.63 | 0.72 | 1 | 10
50 | 140 | CONCLUIDO | 2.7282 | 36.65 | 32.45 | 77.87 | 0.8 | 25 | 299.23 | 60.56 | 13.5 | 20 | 85.18 | 37139.2 | 450.2 | 3109.31 | 114.81 | 88.73 | 11217.67 | 0.77 | 0.89 | 7.63 | 0.69 | 1 | 10
51 | 140 | CONCLUIDO | 2.7273 | 36.67 | 32.46 | 77.9 | 0.82 | 25 | 299.76 | 60.56 | 13.75 | 19 | 85.45 | 37204.07 | 447.95 | 3109.29 | 115.04 | 88.73 | 11333.74 | 0.77 | 0.89 | 7.64 | 0.7 | 1 | 10
52 | 140 | CONCLUIDO | 2.7334 | 36.58 | 32.43 | 81.08 | 0.83 | 24 | 300.28 | 60.56 | 14 | 14 | 85.73 | 37268.93 | 444.94 | 3109.17 | 114.03 | 88.73 | 10833.35 | 0.78 | 0.89 | 7.64 | 0.67 | 1 | 10
53 | 140 | CONCLUIDO | 2.7335 | 36.58 | 32.43 | 81.07 | 0.84 | 24 | 300.81 | 60.56 | 14.25 | 11 | 86 | 37333.9 | 444.53 | 3109.12 | 113.83 | 88.73 | 10733.73 | 0.78 | 0.89 | 7.64 | 0.67 | 1 | 10
54 | 140 | CONCLUIDO | 2.7317 | 36.61 | 32.45 | 81.13 | 0.86 | 24 | 301.34 | 60.56 | 14.5 | 7 | 86.28 | 37399 | 443.25 | 3109.37 | 114.64 | 88.73 | 11140.14 | 0.77 | 0.89 | 7.64 | 0.69 | 1 | 10
55 | 140 | CONCLUIDO | 2.7317 | 36.61 | 32.45 | 81.13 | 0.87 | 24 | 301.86 | 60.56 | 14.75 | 4 | 86.56 | 37464.21 | 442.89 | 3109.25 | 114.49 | 88.73 | 11064.7 | 0.78 | 0.89 | 7.65 | 0.69 | 1 | 10
56 | 140 | CONCLUIDO | 2.7316 | 36.61 | 32.45 | 81.13 | 0.88 | 24 | 302.39 | 60.56 | 15 | 0 | 86.84 | 37529.55 | 443.05 | 3109.43 | 114.39 | 88.73 | 11012.49 | 0.78 | 0.89 | 7.65 | 0.69 | 1 | 10
0 | 40 | CONCLUIDO | 2.2679 | 44.09 | 38.07 | 10.58 | 0.2 | 216 | 89.87 | 37.55 | 1 | 214 | 11.32 | 11317.98 | 298.78 | 3109.88 | 298.25 | 88.73 | 101986.04 | 0.3 | 0.76 | 7.95 | 6.31 | 1 | 10
1 | 40 | CONCLUIDO | 2.4188 | 41.34 | 36.38 | 13.64 | 0.24 | 160 | 90.18 | 37.55 | 1.25 | 158 | 11.37 | 11355.7 | 276.79 | 3109.77 | 242.51 | 88.73 | 74392.44 | 0.37 | 0.8 | 7.86 | 4.61 | 1 | 10
2 | 40 | CONCLUIDO | 2.5169 | 39.73 | 35.41 | 16.86 | 0.29 | 126 | 90.48 | 37.55 | 1.5 | 124 | 11.43 | 11393.43 | 261.03 | 3109.84 | 211.56 | 88.73 | 59091.96 | 0.42 | 0.82 | 7.79 | 3.65 | 1 | 10
3 | 40 | CONCLUIDO | 2.5942 | 38.55 | 34.68 | 20.4 | 0.34 | 102 | 90.79 | 37.55 | 1.75 | 98 | 11.49 | 11431.19 | 245.63 | 3109.6 | 187.46 | 88.73 | 47157.24 | 0.47 | 0.83 | 7.76 | 2.92 | 1 | 10
4 | 40 | CONCLUIDO | 2.6462 | 37.79 | 34.23 | 23.88 | 0.39 | 86 | 91.1 | 37.55 | 2 | 65 | 11.54 | 11468.97 | 233.72 | 3109.61 | 172.24 | 88.73 | 39628.79 | 0.52 | 0.85 | 7.75 | 2.46 | 1 | 10
5 | 40 | CONCLUIDO | 2.6625 | 37.56 | 34.11 | 25.58 | 0.43 | 80 | 91.4 | 37.55 | 2.25 | 10 | 11.6 | 11506.78 | 229.23 | 3109.73 | 166.49 | 88.73 | 36782.28 | 0.53 | 0.85 | 7.8 | 2.34 | 1 | 10
6 | 40 | CONCLUIDO | 2.6638 | 37.54 | 34.11 | 25.9 | 0.48 | 79 | 91.71 | 37.55 | 2.5 | 0 | 11.66 | 11544.61 | 229.57 | 3109.4 | 165.45 | 88.73 | 36268.14 | 0.54 | 0.85 | 7.83 | 2.35 | 1 | 10
0 | 125 | CONCLUIDO | 1.2746 | 78.46 | 48.92 | 5.18 | 0.07 | 567 | 242.64 | 58.47 | 1 | 565 | 58.17 | 30160.1 | 782.2 | 3112.01 | 652.69 | 88.73 | 277448.67 | 0.14 | 0.59 | 8.54 | 17.14 | 1 | 10
1 | 125 | CONCLUIDO | 1.5262 | 65.52 | 43.74 | 6.51 | 0.09 | 403 | 243.08 | 58.47 | 1.25 | 401 | 58.36 | 30214.33 | 696.46 | 3110.92 | 483.32 | 88.73 | 193582.36 | 0.18 | 0.66 | 8.26 | 11.96 | 1 | 10
2 | 125 | CONCLUIDO | 1.7065 | 58.6 | 41.01 | 7.84 | 0.11 | 314 | 243.52 | 58.47 | 1.5 | 312 | 58.55 | 30268.64 | 650.51 | 3110.74 | 394.37 | 88.73 | 149555.83 | 0.23 | 0.71 | 8.11 | 9.24 | 1 | 10
3 | 125 | CONCLUIDO | 1.8479 | 54.11 | 39.27 | 9.2 | 0.13 | 256 | 243.96 | 58.47 | 1.75 | 254 | 58.74 | 30323.01 | 620.22 | 3110.57 | 337.03 | 88.73 | 121175.99 | 0.26 | 0.74 | 8.02 | 7.5 | 1 | 10
4 | 125 | CONCLUIDO | 1.9568 | 51.1 | 38.1 | 10.53 | 0.15 | 217 | 244.41 | 58.47 | 2 | 215 | 58.93 | 30377.45 | 599.16 | 3110.22 | 298.31 | 88.73 | 102007.42 | 0.3 | 0.76 | 7.96 | 6.33 | 1 | 10
5 | 125 | CONCLUIDO | 2.0506 | 48.77 | 37.18 | 11.93 | 0.16 | 187 | 244.85 | 58.47 | 2.25 | 185 | 59.12 | 30431.96 | 582.02 | 3109.97 | 269.14 | 88.73 | 87576.99 | 0.33 | 0.78 | 7.89 | 5.41 | 1 | 10
6 | 125 | CONCLUIDO | 2.1242 | 47.08 | 36.53 | 13.28 | 0.18 | 165 | 245.29 | 58.47 | 2.5 | 163 | 59.32 | 30486.54 | 569.31 | 3109.85 | 248.08 | 88.73 | 77156.59 | 0.36 | 0.79 | 7.85 | 4.76 | 1 | 10
7 | 125 | CONCLUIDO | 2.1867 | 45.73 | 36.03 | 14.71 | 0.2 | 147 | 245.73 | 58.47 | 2.75 | 145 | 59.51 | 30541.19 | 559.12 | 3109.51 | 231.2 | 88.73 | 68802.11 | 0.38 | 0.8 | 7.85 | 4.27 | 1 | 10
8 | 125 | CONCLUIDO | 2.2416 | 44.61 | 35.57 | 16.05 | 0.22 | 133 | 246.18 | 58.47 | 3 | 131 | 59.7 | 30595.91 | 549.39 | 3109.4 | 216.62 | 88.73 | 61583.86 | 0.41 | 0.81 | 7.81 | 3.81 | 1 | 10
9 | 125 | CONCLUIDO | 2.2885 | 43.7 | 35.23 | 17.47 | 0.23 | 121 | 246.62 | 58.47 | 3.25 | 119 | 59.9 | 30650.7 | 541.62 | 3109.49 | 205.68 | 88.73 | 56173.89 | 0.43 | 0.82 | 7.78 | 3.46 | 1 | 10
10 | 125 | CONCLUIDO | 2.3293 | 42.93 | 34.93 | 18.88 | 0.25 | 111 | 247.07 | 58.47 | 3.5 | 109 | 60.09 | 30705.56 | 534.72 | 3109.5 | 195.63 | 88.73 | 51201.59 | 0.45 | 0.83 | 7.78 | 3.17 | 1 | 10
11 | 125 | CONCLUIDO | 2.3663 | 42.26 | 34.69 | 20.4 | 0.27 | 102 | 247.51 | 58.47 | 3.75 | 100 | 60.29 | 30760.49 | 528.12 | 3109.52 | 187.49 | 88.73 | 47174.35 | 0.47 | 0.83 | 7.76 | 2.92 | 1 | 10
12 | 125 | CONCLUIDO | 2.3962 | 41.73 | 34.49 | 21.78 | 0.29 | 95 | 247.96 | 58.47 | 4 | 93 | 60.48 | 30815.5 | 522.57 | 3109.36 | 181.48 | 88.73 | 44204.91 | 0.49 | 0.84 | 7.74 | 2.73 | 1 | 10
13 | 125 | CONCLUIDO | 2.4235 | 41.26 | 34.3 | 23.13 | 0.3 | 89 | 248.4 | 58.47 | 4.25 | 87 | 60.68 | 30870.57 | 517.52 | 3109.48 | 175.26 | 88.73 | 41127.01 | 0.51 | 0.84 | 7.74 | 2.54 | 1 | 10
14 | 125 | CONCLUIDO | 2.4525 | 40.78 | 34.1 | 24.65 | 0.32 | 83 | 248.85 | 58.47 | 4.5 | 81 | 60.88 | 30925.72 | 511.77 | 3109.44 | 168.31 | 88.73 | 37678.64 | 0.53 | 0.85 | 7.73 | 2.34 | 1 | 10
15 | 125 | CONCLUIDO | 2.4736 | 40.43 | 33.99 | 26.14 | 0.34 | 78 | 249.3 | 58.47 | 4.75 | 76 | 61.07 | 30980.93 | 507.37 | 3109.54 | 164.66 | 88.73 | 35881.29 | 0.54 | 0.85 | 7.73 | 2.22 | 1 | 10
16 | 125 | CONCLUIDO | 2.4982 | 40.03 | 33.82 | 27.8 | 0.36 | 73 | 249.75 | 58.47 | 5 | 71 | 61.27 | 31036.22 | 502.33 | 3109.31 | 159.72 | 88.73 | 33434.57 | 0.56 | 0.86 | 7.71 | 2.06 | 1 | 10
17 | 125 | CONCLUIDO | 2.5198 | 39.69 | 33.67 | 29.28 | 0.37 | 69 | 250.2 | 58.47 | 5.25 | 67 | 61.47 | 31091.59 | 496.62 | 3109.36 | 154.89 | 88.73 | 31039.56 | 0.57 | 0.86 | 7.7 | 1.91 | 1 | 10
18 | 125 | CONCLUIDO | 2.5322 | 39.49 | 33.62 | 30.56 | 0.39 | 66 | 250.64 | 58.47 | 5.5 | 64 | 61.67 | 31147.02 | 493.43 | 3109.41 | 152.92 | 88.73 | 30069.2 | 0.58 | 0.86 | 7.7 | 1.85 | 1 | 10
19 | 125 | CONCLUIDO | 2.5513 | 39.2 | 33.51 | 32.43 | 0.41 | 62 | 251.09 | 58.47 | 5.75 | 60 | 61.87 | 31202.53 | 489.75 | 3109.43 | 149.17 | 88.73 | 28214.02 | 0.59 | 0.86 | 7.7 | 1.75 | 1 | 10
20 | 125 | CONCLUIDO | 2.5661 | 38.97 | 33.43 | 33.99 | 0.42 | 59 | 251.55 | 58.47 | 6 | 57 | 62.07 | 31258.11 | 485.95 | 3109.44 | 146.77 | 88.73 | 27029.68 | 0.6 | 0.87 | 7.69 | 1.66 | 1 | 10
21 | 125 | CONCLUIDO | 2.5764 | 38.81 | 33.37 | 35.12 | 0.44 | 57 | 252 | 58.47 | 6.25 | 55 | 62.27 | 31313.77 | 482.16 | 3109.35 | 144.97 | 88.73 | 26139.96 | 0.61 | 0.87 | 7.68 | 1.6 | 1 | 10
22 | 125 | CONCLUIDO | 2.5919 | 38.58 | 33.27 | 36.97 | 0.46 | 54 | 252.45 | 58.47 | 6.5 | 52 | 62.47 | 31369.49 | 479.22 | 3109.43 | 141.85 | 88.73 | 24593.53 | 0.63 | 0.87 | 7.67 | 1.51 | 1 | 10
23 | 125 | CONCLUIDO | 2.6021 | 38.43 | 33.22 | 38.33 | 0.47 | 52 | 252.9 | 58.47 | 6.75 | 50 | 62.68 | 31425.3 | 474.52 | 3109.31 | 140.48 | 88.73 | 23919.48 | 0.63 | 0.87 | 7.66 | 1.46 | 1 | 10
24 | 125 | CONCLUIDO | 2.6116 | 38.29 | 33.17 | 39.81 | 0.49 | 50 | 253.35 | 58.47 | 7 | 48 | 62.88 | 31481.17 | 471.94 | 3109.19 | 138.64 | 88.73 | 23007.61 | 0.64 | 0.87 | 7.67 | 1.41 | 1 | 10
25 | 125 | CONCLUIDO | 2.623 | 38.12 | 33.1 | 41.38 | 0.51 | 48 | 253.81 | 58.47 | 7.25 | 46 | 63.08 | 31537.13 | 467.44 | 3109.39 | 136.24 | 88.73 | 21819.75 | 0.65 | 0.87 | 7.67 | 1.34 | 1 | 10
26 | 125 | CONCLUIDO | 2.6328 | 37.98 | 33.05 | 43.11 | 0.52 | 46 | 254.26 | 58.47 | 7.5 | 44 | 63.29 | 31593.16 | 462.28 | 3109.35 | 134.74 | 88.73 | 21080.1 | 0.66 | 0.88 | 7.66 | 1.29 | 1 | 10
27 | 125 | CONCLUIDO | 2.6426 | 37.84 | 33.01 | 45.01 | 0.54 | 44 | 254.72 | 58.47 | 7.75 | 42 | 63.49 | 31649.26 | 461 | 3109.27 | 133.34 | 88.73 | 20388.89 | 0.67 | 0.88 | 7.66 | 1.24 | 1 | 10
28 | 125 | CONCLUIDO | 2.6531 | 37.69 | 32.95 | 47.07 | 0.56 | 42 | 255.17 | 58.47 | 8 | 40 | 63.7 | 31705.44 | 457.03 | 3109.28 | 131.33 | 88.73 | 19394.82 | 0.68 | 0.88 | 7.66 | 1.19 | 1 | 10
29 | 125 | CONCLUIDO | 2.66 | 37.59 | 32.9 | 48.15 | 0.57 | 41 | 255.63 | 58.47 | 8.25 | 39 | 63.91 | 31761.69 | 453.78 | 3109.28 | 129.68 | 88.73 | 18573.94 | 0.68 | 0.88 | 7.66 | 1.14 | 1 | 10
30 | 125 | CONCLUIDO | 2.6692 | 37.46 | 32.87 | 50.56 | 0.59 | 39 | 256.09 | 58.47 | 8.5 | 37 | 64.11 | 31818.02 | 449.23 | 3109.28 | 128.68 | 88.73 | 18083.16 | 0.69 | 0.88 | 7.65 | 1.1 | 1 | 10
31 | 125 | CONCLUIDO | 2.6762 | 37.37 | 32.81 | 51.81 | 0.61 | 38 | 256.54 | 58.47 | 8.75 | 36 | 64.32 | 31874.43 | 444.01 | 3109.3 | 127.06 | 88.73 | 17281.38 | 0.7 | 0.88 | 7.65 | 1.05 | 1 | 10
32 | 125 | CONCLUIDO | 2.6808 | 37.3 | 32.8 | 53.19 | 0.62 | 37 | 257 | 58.47 | 9 | 35 | 64.53 | 31931.04 | 442.98 | 3109.4 | 126.49 | 88.73 | 16999.92 | 0.7 | 0.88 | 7.65 | 1.04 | 1 | 10
33 | 125 | CONCLUIDO | 2.6912 | 37.16 | 32.75 | 56.14 | 0.64 | 35 | 257.46 | 58.47 | 9.25 | 33 | 64.74 | 31987.61 | 438.89 | 3109.29 | 124.84 | 88.73 | 16184.32 | 0.71 | 0.88 | 7.64 | 0.99 | 1 | 10
34 | 125 | CONCLUIDO | 2.6975 | 37.07 | 32.71 | 57.72 | 0.66 | 34 | 257.92 | 58.47 | 9.5 | 32 | 64.95 | 32044.25 | 435.2 | 3109.12 | 123.72 | 88.73 | 15629.39 | 0.72 | 0.88 | 7.64 | 0.95 | 1 | 10
35 | 125 | CONCLUIDO | 2.7007 | 37.03 | 32.71 | 59.48 | 0.67 | 33 | 258.38 | 58.47 | 9.75 | 31 | 65.16 | 32100.97 | 431.68 | 3109.32 | 123.4 | 88.73 | 15474.09 | 0.72 | 0.88 | 7.65 | 0.95 | 1 | 10
36 | 125 | CONCLUIDO | 2.7084 | 36.92 | 32.65 | 61.23 | 0.69 | 32 | 258.84 | 58.47 | 10 | 29 | 65.37 | 32157.77 | 427.73 | 3109.26 | 121.63 | 88.73 | 14593.01 | 0.73 | 0.89 | 7.64 | 0.89 | 1 | 10
37 | 125 | CONCLUIDO | 2.7138 | 36.85 | 32.63 | 63.15 | 0.7 | 31 | 259.3 | 58.47 | 10.25 | 29 | 65.58 | 32214.64 | 423.03 | 3109.18 | 121.21 | 88.73 | 14388.65 | 0.73 | 0.89 | 7.63 | 0.87 | 1 | 10
38 | 125 | CONCLUIDO | 2.7195 | 36.77 | 32.6 | 65.19 | 0.72 | 30 | 259.76 | 58.47 | 10.5 | 27 | 65.79 | 32271.6 | 420.04 | 3109.32 | 119.95 | 88.73 | 13762.57 | 0.74 | 0.89 | 7.64 | 0.84 | 1 | 10
39 | 125 | CONCLUIDO | 2.7252 | 36.69 | 32.57 | 67.38 | 0.74 | 29 | 260.23 | 58.47 | 10.75 | 25 | 66 | 32328.64 | 416.15 | 3109.38 | 118.75 | 88.73 | 13168.92 | 0.75 | 0.89 | 7.64 | 0.81 | 1 | 10
40 | 125 | CONCLUIDO | 2.7307 | 36.62 | 32.54 | 69.73 | 0.75 | 28 | 260.69 | 58.47 | 11 | 22 | 66.21 | 32385.75 | 413.57 | 3109.29 | 117.98 | 88.73 | 12791.97 | 0.75 | 0.89 | 7.64 | 0.78 | 1 | 10
41 | 125 | CONCLUIDO | 2.73 | 36.63 | 32.55 | 69.75 | 0.77 | 28 | 261.15 | 58.47 | 11.25 | 20 | 66.43 | 32442.95 | 408.06 | 3109.26 | 118.12 | 88.73 | 12861.92 | 0.75 | 0.89 | 7.64 | 0.79 | 1 | 10
42 | 125 | CONCLUIDO | 2.7362 | 36.55 | 32.51 | 72.25 | 0.78 | 27 | 261.62 | 58.47 | 11.5 | 16 | 66.64 | 32500.22 | 407.65 | 3109.2 | 116.66 | 88.73 | 12132.87 | 0.76 | 0.89 | 7.65 | 0.75 | 1 | 10
43 | 125 | CONCLUIDO | 2.7357 | 36.55 | 32.52 | 72.27 | 0.8 | 27 | 262.08 | 58.47 | 11.75 | 10 | 66.86 | 32557.58 | 408.68 | 3109.18 | 116.82 | 88.73 | 12214.23 | 0.76 | 0.89 | 7.65 | 0.76 | 1 | 10
44 | 125 | CONCLUIDO | 2.7423 | 36.47 | 32.48 | 74.96 | 0.81 | 26 | 262.55 | 58.47 | 12 | 4 | 67.07 | 32615.02 | 405.75 | 3109.15 | 115.31 | 88.73 | 11464.63 | 0.77 | 0.89 | 7.65 | 0.72 | 1 | 10
45 | 125 | CONCLUIDO | 2.7409 | 36.48 | 32.5 | 75 | 0.83 | 26 | 263.01 | 58.47 | 12.25 | 1 | 67.29 | 32672.53 | 406.05 | 3109.41 | 115.47 | 88.73 | 11542.72 | 0.77 | 0.89 | 7.67 | 0.74 | 1 | 10
46 | 125 | CONCLUIDO | 2.7407 | 36.49 | 32.5 | 75.01 | 0.84 | 26 | 263.48 | 58.47 | 12.5 | 1 | 67.51 | 32730.13 | 406.16 | 3109.12 | 115.7 | 88.73 | 11660.52 | 0.77 | 0.89 | 7.66 | 0.74 | 1 | 10
47 | 125 | CONCLUIDO | 2.7405 | 36.49 | 32.5 | 75.01 | 0.86 | 26 | 263.95 | 58.47 | 12.75 | 0 | 67.72 | 32787.82 | 406.81 | 3109.19 | 115.74 | 88.73 | 11678.74 | 0.77 | 0.89 | 7.66 | 0.74 | 1 | 10
0 | 30 | CONCLUIDO | 2.4309 | 41.14 | 36.66 | 13.02 | 0.24 | 169 | 71.52 | 32.27 | 1 | 167 | 8.25 | 9054.6 | 233.05 | 3109.47 | 252.18 | 88.73 | 79187.07 | 0.35 | 0.79 | 7.87 | 4.9 | 1 | 10
1 | 30 | CONCLUIDO | 2.557 | 39.11 | 35.34 | 17.1 | 0.3 | 124 | 71.81 | 32.27 | 1.25 | 113 | 8.29 | 9090.98 | 213.01 | 3109.81 | 208.58 | 88.73 | 57608.72 | 0.43 | 0.82 | 7.8 | 3.57 | 1 | 10
2 | 30 | CONCLUIDO | 2.6038 | 38.4 | 34.91 | 19.76 | 0.36 | 106 | 72.11 | 32.27 | 1.5 | 17 | 8.34 | 9127.38 | 203.52 | 3109.53 | 191.66 | 88.73 | 49241.19 | 0.46 | 0.83 | 7.87 | 3.15 | 1 | 10
3 | 30 | CONCLUIDO | 2.6061 | 38.37 | 34.89 | 19.94 | 0.42 | 105 | 72.4 | 32.27 | 1.75 | 0 | 8.38 | 9163.8 | 203.78 | 3109.63 | 190.07 | 88.73 | 48448.45 | 0.47 | 0.83 | 7.9 | 3.13 | 1 | 10
0 | 15 | CONCLUIDO | 2.3822 | 41.98 | 37.97 | 10.95 | 0.43 | 208 | 39.78 | 19.54 | 1 | 0 | 4.24 | 5140 | 150.23 | 3110.96 | 285.21 | 88.73 | 95505.97 | 0.31 | 0.76 | 8.21 | 6.2 | 1 | 10
0 | 70 | CONCLUIDO | 1.8647 | 53.63 | 41.69 | 7.44 | 0.12 | 336 | 141.81 | 47.83 | 1 | 334 | 22.98 | 17723.39 | 464.39 | 3111.05 | 415.86 | 88.73 | 160188.98 | 0.21 | 0.69 | 8.15 | 9.92 | 1 | 10
1 | 70 | CONCLUIDO | 2.0665 | 48.39 | 39 | 9.44 | 0.16 | 248 | 142.15 | 47.83 | 1.25 | 246 | 23.07 | 17765.46 | 429.36 | 3110.36 | 328.68 | 88.73 | 117038.37 | 0.27 | 0.74 | 7.99 | 7.23 | 1 | 10
2 | 70 | CONCLUIDO | 2.2033 | 45.39 | 37.47 | 11.41 | 0.19 | 197 | 142.49 | 47.83 | 1.5 | 195 | 23.16 | 17807.56 | 407.62 | 3109.97 | 278.88 | 88.73 | 92394 | 0.32 | 0.77 | 7.9 | 5.7 | 1 | 10
3 | 70 | CONCLUIDO | 2.306 | 43.36 | 36.46 | 13.5 | 0.22 | 162 | 142.83 | 47.83 | 1.75 | 160 | 23.25 | 17849.7 | 391.72 | 3109.66 | 245.08 | 88.73 | 75670.16 | 0.36 | 0.79 | 7.87 | 4.69 | 1 | 10
4 | 70 | CONCLUIDO | 2.3865 | 41.9 | 35.72 | 15.64 | 0.25 | 137 | 143.17 | 47.83 | 2 | 135 | 23.34 | 17891.86 | 378.69 | 3109.68 | 221.25 | 88.73 | 63880.98 | 0.4 | 0.81 | 7.82 | 3.95 | 1 | 10
5 | 70 | CONCLUIDO | 2.4477 | 40.85 | 35.19 | 17.74 | 0.28 | 119 | 143.51 | 47.83 | 2.25 | 117 | 23.44 | 17934.06 | 368.18 | 3109.74 | 204.29 | 88.73 | 55491.15 | 0.43 | 0.82 | 7.78 | 3.42 | 1 | 10
6 | 70 | CONCLUIDO | 2.501 | 39.98 | 34.75 | 20.05 | 0.31 | 104 | 143.86 | 47.83 | 2.5 | 102 | 23.53 | 17976.29 | 358.26 | 3109.45 | 189.68 | 88.73 | 48260.32 | 0.47 | 0.83 | 7.77 | 2.99 | 1 | 10
7 | 70 | CONCLUIDO | 2.5425 | 39.33 | 34.42 | 22.2 | 0.34 | 93 | 144.2 | 47.83 | 2.75 | 91 | 23.62 | 18018.55 | 349.71 | 3109.48 | 179 | 88.73 | 42975.73 | 0.5 | 0.84 | 7.74 | 2.65 | 1 | 10
8 | 70 | CONCLUIDO | 2.5808 | 38.75 | 34.12 | 24.67 | 0.37 | 83 | 144.54 | 47.83 | 3 | 81 | 23.71 | 18060.85 | 340.7 | 3109.61 | 169.13 | 88.73 | 38089.28 | 0.52 | 0.85 | 7.74 | 2.36 | 1 | 10
9 | 70 | CONCLUIDO | 2.6131 | 38.27 | 33.87 | 27.1 | 0.4 | 75 | 144.89 | 47.83 | 3.25 | 73 | 23.81 | 18103.18 | 332.98 | 3109.51 | 161.77 | 88.73 | 34448.78 | 0.55 | 0.85 | 7.7 | 2.11 | 1 | 10
10 | 70 | CONCLUIDO | 2.6382 | 37.91 | 33.71 | 29.75 | 0.43 | 68 | 145.23 | 47.83 | 3.5 | 66 | 23.9 | 18145.54 | 326.94 | 3109.43 | 156.15 | 88.73 | 31674.04 | 0.57 | 0.86 | 7.7 | 1.95 | 1 | 10
11 | 70 | CONCLUIDO | 2.6645 | 37.53 | 33.51 | 32.43 | 0.46 | 62 | 145.57 | 47.83 | 3.75 | 60 | 23.99 | 18187.93 | 318.06 | 3109.19 | 149.63 | 88.73 | 28446.17 | 0.59 | 0.86 | 7.69 | 1.75 | 1 | 10
12 | 70 | CONCLUIDO | 2.6849 | 37.25 | 33.37 | 35.13 | 0.49 | 57 | 145.92 | 47.83 | 4 | 55 | 24.09 | 18230.35 | 309.61 | 3109.24 | 144.96 | 88.73 | 26135.88 | 0.61 | 0.87 | 7.68 | 1.61 | 1 | 10
13 | 70 | CONCLUIDO | 2.7015 | 37.02 | 33.26 | 37.65 | 0.51 | 53 | 146.26 | 47.83 | 4.25 | 48 | 24.18 | 18272.81 | 303.95 | 3109.3 | 141.03 | 88.73 | 24187.38 | 0.63 | 0.87 | 7.68 | 1.5 | 1 | 10
14 | 70 | CONCLUIDO | 2.7179 | 36.79 | 33.15 | 40.59 | 0.54 | 49 | 146.61 | 47.83 | 4.5 | 36 | 24.28 | 18315.3 | 295.84 | 3109.25 | 137.48 | 88.73 | 22433.48 | 0.65 | 0.87 | 7.68 | 1.39 | 1 | 10
15 | 70 | CONCLUIDO | 2.7261 | 36.68 | 33.1 | 42.25 | 0.57 | 47 | 146.95 | 47.83 | 4.75 | 20 | 24.37 | 18357.82 | 293.35 | 3109.44 | 135.24 | 88.73 | 21326.14 | 0.66 | 0.87 | 7.69 | 1.33 | 1 | 10
16 | 70 | CONCLUIDO | 2.727 | 36.67 | 33.11 | 43.19 | 0.6 | 46 | 147.3 | 47.83 | 5 | 5 | 24.47 | 18400.38 | 293.39 | 3109.35 | 135.17 | 88.73 | 21294.2 | 0.66 | 0.87 | 7.71 | 1.35 | 1 | 10
17 | 70 | CONCLUIDO | 2.725 | 36.7 | 33.14 | 43.23 | 0.63 | 46 | 147.64 | 47.83 | 5.25 | 0 | 24.56 | 18442.97 | 293.33 | 3109.81 | 135.51 | 88.73 | 21464.22 | 0.65 | 0.87 | 7.72 | 1.38 | 1 | 10
0 | 90 | CONCLUIDO | 1.6329 | 61.24 | 44.1 | 6.39 | 0.1 | 414 | 176.73 | 52.44 | 1 | 412 | 33.29 | 22031.19 | 572.05 | 3111.65 | 494.69 | 88.73 | 199215.87 | 0.18 | 0.66 | 8.28 | 12.32 | 1 | 10
1 | 90 | CONCLUIDO | 1.8564 | 53.87 | 40.67 | 8.05 | 0.13 | 303 | 177.1 | 52.44 | 1.25 | 301 | 33.41 | 22076.81 | 523.68 | 3110.38 | 383.25 | 88.73 | 144048.15 | 0.23 | 0.71 | 8.09 | 8.9 | 1 | 10
2 | 90 | CONCLUIDO | 2.0174 | 49.57 | 38.69 | 9.75 | 0.15 | 238 | 177.47 | 52.44 | 1.5 | 236 | 33.53 | 22122.46 | 494.33 | 3110.36 | 318.42 | 88.73 | 111958.39 | 0.28 | 0.75 | 7.97 | 6.92 | 1 | 10
3 | 90 | CONCLUIDO | 2.1361 | 46.81 | 37.42 | 11.46 | 0.17 | 196 | 177.84 | 52.44 | 1.75 | 194 | 33.65 | 22168.15 | 474.42 | 3110.04 | 277.66 | 88.73 | 91788.82 | 0.32 | 0.77 | 7.89 | 5.66 | 1 | 10
4 | 90 | CONCLUIDO | 2.227 | 44.9 | 36.58 | 13.22 | 0.2 | 166 | 178.21 | 52.44 | 2 | 164 | 33.77 | 22213.89 | 459.78 | 3109.9 | 249.24 | 88.73 | 77728.81 | 0.36 | 0.79 | 7.87 | 4.81 | 1 | 10
5 | 90 | CONCLUIDO | 2.3015 | 43.45 | 35.91 | 14.96 | 0.22 | 144 | 178.59 | 52.44 | 2.25 | 142 | 33.89 | 22259.66 | 447.55 | 3109.69 | 228.14 | 88.73 | 67289.45 | 0.39 | 0.81 | 7.81 | 4.14 | 1 | 10
6 | 90 | CONCLUIDO | 2.3611 | 42.35 | 35.42 | 16.73 | 0.25 | 127 | 178.96 | 52.44 | 2.5 | 125 | 34.02 | 22305.48 | 437.41 | 3109.65 | 211.78 | 88.73 | 59192.69 | 0.42 | 0.82 | 7.79 | 3.65 | 1 | 10
7 | 90 | CONCLUIDO | 2.4128 | 41.45 | 35.01 | 18.59 | 0.27 | 113 | 179.33 | 52.44 | 2.75 | 111 | 34.14 | 22351.34 | 428.43 | 3109.42 | 198.14 | 88.73 | 52446.65 | 0.45 | 0.83 | 7.78 | 3.24 | 1 | 10
8 | 90 | CONCLUIDO | 2.4547 | 40.74 | 34.69 | 20.41 | 0.3 | 102 | 179.7 | 52.44 | 3 | 100 | 34.26 | 22397.24 | 420.9 | 3109.71 | 187.93 | 88.73 | 47393.91 | 0.47 | 0.83 | 7.76 | 2.93 | 1 | 10
9 | 90 | CONCLUIDO | 2.4913 | 40.14 | 34.41 | 22.2 | 0.32 | 93 | 180.07 | 52.44 | 3.25 | 91 | 34.38 | 22443.18 | 413.68 | 3109.28 | 179.06 | 88.73 | 43005.26 | 0.5 | 0.84 | 7.74 | 2.65 | 1 | 10
10 | 90 | CONCLUIDO | 2.5226 | 39.64 | 34.2 | 24.14 | 0.34 | 85 | 180.45 | 52.44 | 3.5 | 83 | 34.51 | 22489.16 | 407.51 | 3109.55 | 171.75 | 88.73 | 39390.49 | 0.52 | 0.85 | 7.73 | 2.44 | 1 | 10
11 | 90 | CONCLUIDO | 2.5515 | 39.19 | 34 | 26.15 | 0.37 | 78 | 180.82 | 52.44 | 3.75 | 76 | 34.63 | 22535.19 | 400.77 | 3109.69 | 164.67 | 88.73 | 35885.5 | 0.54 | 0.85 | 7.74 | 2.23 | 1 | 10
12 | 90 | CONCLUIDO | 2.5776 | 38.8 | 33.82 | 28.18 | 0.39 | 72 | 181.19 | 52.44 | 4 | 70 | 34.75 | 22581.25 | 394.6 | 3109.43 | 159.31 | 88.73 | 33232.82 | 0.56 | 0.86 | 7.71 | 2.05 | 1 | 10
13 | 90 | CONCLUIDO | 2.5998 | 38.46 | 33.66 | 30.14 | 0.42 | 67 | 181.57 | 52.44 | 4.25 | 65 | 34.88 | 22627.36 | 388.89 | 3109.36 | 154.77 | 88.73 | 30990.1 | 0.57 | 0.86 | 7.69 | 1.9 | 1 | 10
14 | 90 | CONCLUIDO | 2.6215 | 38.15 | 33.52 | 32.44 | 0.44 | 62 | 181.94 | 52.44 | 4.5 | 60 | 35 | 22673.63 | 382.44 | 3109.34 | 150.21 | 88.73 | 28732.51 | 0.59 | 0.86 | 7.68 | 1.76 | 1 | 10
15 | 90 | CONCLUIDO | 2.6392 | 37.89 | 33.41 | 34.56 | 0.46 | 58 | 182.32 | 52.44 | 4.75 | 56 | 35.12 | 22719.83 | 376.9 | 3109.38 | 146.29 | 88.73 | 26796.09 | 0.61 | 0.87 | 7.68 | 1.65 | 1 | 10
16 | 90 | CONCLUIDO | 2.6548 | 37.67 | 33.29 | 36.32 | 0.49 | 55 | 182.69 | 52.44 | 5 | 53 | 35.25 | 22766.06 | 370.88 | 3109.14 | 142.55 | 88.73 | 24940.44 | 0.62 | 0.87 | 7.67 | 1.53 | 1 | 10
17 | 90 | CONCLUIDO | 2.6704 | 37.45 | 33.21 | 39.07 | 0.51 | 51 | 183.07 | 52.44 | 5.25 | 49 | 35.37 | 22812.34 | 365.39 | 3109.15 | 139.61 | 88.73 | 23491.63 | 0.64 | 0.87 | 7.68 | 1.45 | 1 | 10
18 | 90 | CONCLUIDO | 2.686 | 37.23 | 33.1 | 41.38 | 0.53 | 48 | 183.44 | 52.44 | 5.5 | 46 | 35.5 | 22858.66 | 360.41 | 3109.3 | 136.2 | 88.73 | 21800.58 | 0.65 | 0.87 | 7.67 | 1.34 | 1 | 10
19 | 90 | CONCLUIDO | 2.7002 | 37.03 | 33.01 | 44.02 | 0.55 | 45 | 183.82 | 52.44 | 5.75 | 43 | 35.63 | 22905.03 | 352.83 | 3109.29 | 133.42 | 88.73 | 20423.86 | 0.67 | 0.88 | 7.66 | 1.25 | 1 | 10
20 | 90 | CONCLUIDO | 2.7097 | 36.9 | 32.95 | 45.98 | 0.58 | 43 | 184.19 | 52.44 | 6 | 40 | 35.75 | 22951.43 | 348.93 | 3109.35 | 131.41 | 88.73 | 19427.13 | 0.68 | 0.88 | 7.66 | 1.19 | 1 | 10
21 | 90 | CONCLUIDO | 2.7197 | 36.77 | 32.89 | 48.13 | 0.6 | 41 | 184.57 | 52.44 | 6.25 | 37 | 35.88 | 22997.88 | 343.28 | 3109.22 | 129.54 | 88.73 | 18503.71 | 0.69 | 0.88 | 7.65 | 1.13 | 1 | 10
22 | 90 | CONCLUIDO | 2.7264 | 36.68 | 32.87 | 50.57 | 0.62 | 39 | 184.95 | 52.44 | 6.5 | 29 | 36.01 | 23044.38 | 336.9 | 3109.33 | 128.58 | 88.73 | 18032.14 | 0.69 | 0.88 | 7.66 | 1.11 | 1 | 10
23 | 90 | CONCLUIDO | 2.7353 | 36.56 | 32.82 | 53.23 | 0.65 | 37 | 185.33 | 52.44 | 6.75 | 20 | 36.13 | 23090.91 | 333.3 | 3109.39 | 126.36 | 88.73 | 16933.31 | 0.7 | 0.88 | 7.67 | 1.06 | 1 | 10
24 | 90 | CONCLUIDO | 2.7423 | 36.47 | 32.77 | 54.61 | 0.67 | 36 | 185.7 | 52.44 | 7 | 9 | 36.26 | 23137.49 | 330.59 | 3109.48 | 124.33 | 88.73 | 15924.48 | 0.71 | 0.88 | 7.68 | 1 | 1 | 10
25 | 90 | CONCLUIDO | 2.7394 | 36.51 | 32.8 | 54.67 | 0.69 | 36 | 186.08 | 52.44 | 7.25 | 3 | 36.39 | 23184.11 | 331.45 | 3109.61 | 125.36 | 88.73 | 16439.78 | 0.71 | 0.88 | 7.68 | 1.04 | 1 | 10
26 | 90 | CONCLUIDO | 2.739 | 36.51 | 32.81 | 54.68 | 0.71 | 36 | 186.46 | 52.44 | 7.5 | 1 | 36.52 | 23230.78 | 332.02 | 3109.48 | 125.53 | 88.73 | 16526.09 | 0.71 | 0.88 | 7.68 | 1.05 | 1 | 10
27 | 90 | CONCLUIDO | 2.7387 | 36.51 | 32.81 | 54.69 | 0.74 | 36 | 186.84 | 52.44 | 7.75 | 0 | 36.65 | 23277.49 | 332.67 | 3109.64 | 125.57 | 88.73 | 16543.1 | 0.71 | 0.88 | 7.69 | 1.05 | 1 | 10
0 | 110 | CONCLUIDO | 1.4228 | 70.29 | 46.69 | 5.64 | 0.08 | 497 | 213.37 | 56.13 | 1 | 495 | 46.25 | 26550.29 | 686.54 | 3111.29 | 579.87 | 88.73 | 241388.53 | 0.15 | 0.62 | 8.42 | 14.91 | 1 | 10
1 | 110 | CONCLUIDO | 1.6625 | 60.15 | 42.38 | 7.08 | 0.1 | 359 | 213.78 | 56.13 | 1.25 | 357 | 46.4 | 26600.32 | 620.14 | 3110.56 | 439.04 | 88.73 | 171662.13 | 0.2 | 0.68 | 8.17 | 10.61 | 1 | 10
2 | 110 | CONCLUIDO | 1.8355 | 54.48 | 40 | 8.54 | 0.12 | 281 | 214.19 | 56.13 | 1.5 | 279 | 46.56 | 26650.41 | 582.11 | 3110.63 | 360.95 | 88.73 | 133007.64 | 0.25 | 0.72 | 8.05 | 8.23 | 1 | 10
3 | 110 | CONCLUIDO | 1.969 | 50.79 | 38.46 | 10.03 | 0.14 | 230 | 214.59 | 56.13 | 1.75 | 228 | 46.72 | 26700.55 | 556.64 | 3110.06 | 311.1 | 88.73 | 108340.89 | 0.29 | 0.75 | 7.96 | 6.69 | 1 | 10
4 | 110 | CONCLUIDO | 2.0718 | 48.27 | 37.42 | 11.51 | 0.17 | 195 | 215 | 56.13 | 2 | 193 | 46.87 | 26750.75 | 538.73 | 3109.68 | 277.14 | 88.73 | 91535.68 | 0.32 | 0.77 | 7.9 | 5.66 | 1 | 10
5 | 110 | CONCLUIDO | 2.1564 | 46.37 | 36.63 | 13 | 0.19 | 169 | 215.41 | 56.13 | 2.25 | 167 | 47.03 | 26801 | 524.05 | 3109.58 | 251.04 | 88.73 | 78613.22 | 0.35 | 0.79 | 7.86 | 4.86 | 1 | 10
6 | 110 | CONCLUIDO | 2.2227 | 44.99 | 36.09 | 14.53 | 0.21 | 149 | 215.82 | 56.13 | 2.5 | 147 | 47.19 | 26851.31 | 513.3 | 3109.72 | 232.58 | 88.73 | 69486.05 | 0.38 | 0.8 | 7.86 | 4.32 | 1 | 10
7 | 110 | CONCLUIDO | 2.282 | 43.82 | 35.59 | 16.06 | 0.23 | 133 | 216.22 | 56.13 | 2.75 | 131 | 47.35 | 26901.66 | 503.23 | 3109.49 | 216.87 | 88.73 | 61710.57 | 0.41 | 0.81 | 7.82 | 3.83 | 1 | 10
8 | 110 | CONCLUIDO | 2.3312 | 42.9 | 35.22 | 17.61 | 0.25 | 120 | 216.63 | 56.13 | 3 | 118 | 47.51 | 26952.08 | 495.26 | 3109.67 | 204.8 | 88.73 | 55739.67 | 0.43 | 0.82 | 7.79 | 3.45 | 1 | 10
9 | 110 | CONCLUIDO | 2.3765 | 42.08 | 34.86 | 19.19 | 0.27 | 109 | 217.04 | 56.13 | 3.25 | 107 | 47.66 | 27002.55 | 487.18 | 3109.77 | 193.96 | 88.73 | 50374.36 | 0.46 | 0.83 | 7.76 | 3.1 | 1 | 10
10 | 110 | CONCLUIDO | 2.4123 | 41.45 | 34.62 | 20.77 | 0.29 | 100 | 217.45 | 56.13 | 3.5 | 98 | 47.82 | 27053.07 | 480.59 | 3109.44 | 185.65 | 88.73 | 46266.44 | 0.48 | 0.84 | 7.75 | 2.86 | 1 | 10
11 | 110 | CONCLUIDO | 2.4463 | 40.88 | 34.38 | 22.42 | 0.31 | 92 | 217.86 | 56.13 | 3.75 | 90 | 47.98 | 27103.65 | 474.16 | 3109.59 | 178.05 | 88.73 | 42506.2 | 0.5 | 0.84 | 7.73 | 2.62 | 1 | 10
12 | 110 | CONCLUIDO | 2.4773 | 40.37 | 34.17 | 24.12 | 0.33 | 85 | 218.27 | 56.13 | 4 | 83 | 48.15 | 27154.29 | 468.23 | 3109.5 | 171.12 | 88.73 | 39074.43 | 0.52 | 0.85 | 7.72 | 2.4 | 1 | 10
13 | 110 | CONCLUIDO | 2.5046 | 39.93 | 33.98 | 25.81 | 0.35 | 79 | 218.68 | 56.13 | 4.25 | 77 | 48.31 | 27204.98 | 462.14 | 3109.5 | 164.89 | 88.73 | 35990.29 | 0.54 | 0.85 | 7.71 | 2.21 | 1 | 10
14 | 110 | CONCLUIDO | 2.5261 | 39.59 | 33.85 | 27.45 | 0.36 | 74 | 219.09 | 56.13 | 4.5 | 72 | 48.47 | 27255.72 | 457.49 | 3109.42 | 160.41 | 88.73 | 33775.41 | 0.55 | 0.85 | 7.71 | 2.09 | 1 | 10
15 | 110 | CONCLUIDO | 2.5454 | 39.29 | 33.72 | 28.9 | 0.38 | 70 | 219.51 | 56.13 | 4.75 | 68 | 48.63 | 27306.53 | 452.88 | 3109.48 | 156.72 | 88.73 | 31951.73 | 0.57 | 0.86 | 7.69 | 1.96 | 1 | 10
16 | 110 | CONCLUIDO | 2.5617 | 39.04 | 33.64 | 30.58 | 0.4 | 66 | 219.92 | 56.13 | 5 | 64 | 48.79 | 27357.39 | 447.95 | 3109.44 | 153.56 | 88.73 | 30387.24 | 0.58 | 0.86 | 7.7 | 1.87 | 1 | 10
17 | 110 | CONCLUIDO | 2.581 | 38.74 | 33.51 | 32.43 | 0.42 | 62 | 220.33 | 56.13 | 5.25 | 60 | 48.95 | 27408.3 | 443.29 | 3109.44 | 149.64 | 88.73 | 28448.38 | 0.59 | 0.86 | 7.69 | 1.75 | 1 | 10
18 | 110 | CONCLUIDO | 2.5952 | 38.53 | 33.43 | 34 | 0.44 | 59 | 220.74 | 56.13 | 5.5 | 57 | 49.12 | 27459.27 | 439.19 | 3109.13 | 146.94 | 88.73 | 27116.79 | 0.6 | 0.87 | 7.68 | 1.67 | 1 | 10
19 | 110 | CONCLUIDO | 2.6095 | 38.32 | 33.34 | 35.73 | 0.46 | 56 | 221.16 | 56.13 | 5.75 | 54 | 49.28 | 27510.3 | 435.27 | 3109.25 | 144.38 | 88.73 | 25851.3 | 0.61 | 0.87 | 7.68 | 1.58 | 1 | 10
20 | 110 | CONCLUIDO | 2.6243 | 38.1 | 33.25 | 37.65 | 0.48 | 53 | 221.57 | 56.13 | 6 | 51 | 49.45 | 27561.39 | 430.62 | 3109.35 | 140.83 | 88.73 | 24091.04 | 0.63 | 0.87 | 7.68 | 1.49 | 1 | 10
21 | 110 | CONCLUIDO | 2.6392 | 37.89 | 33.17 | 39.8 | 0.5 | 50 | 221.99 | 56.13 | 6.25 | 48 | 49.61 | 27612.53 | 425.38 | 3109.28 | 138.52 | 88.73 | 22949.08 | 0.64 | 0.87 | 7.67 | 1.4 | 1 | 10
22 | 110 | CONCLUIDO | 2.6507 | 37.73 | 33.09 | 41.36 | 0.52 | 48 | 222.4 | 56.13 | 6.5 | 46 | 49.78 | 27663.85 | 420.82 | 3109.21 | 135.61 | 88.73 | 21504.95 | 0.65 | 0.87 | 7.67 | 1.33 | 1 | 10
23 | 110 | CONCLUIDO | 2.6648 | 37.53 | 33.01 | 44.02 | 0.54 | 45 | 222.82 | 56.13 | 6.75 | 43 | 49.94 | 27715.11 | 414.95 | 3109.29 | 133.51 | 88.73 | 20471.97 | 0.66 | 0.88 | 7.66 | 1.25 | 1 | 10
24 | 110 | CONCLUIDO | 2.6688 | 37.47 | 33 | 45 | 0.56 | 44 | 223.23 | 56.13 | 7 | 42 | 50.11 | 27766.43 | 414.01 | 3109.31 | 133.23 | 88.73 | 20334.89 | 0.67 | 0.88 | 7.65 | 1.24 | 1 | 10
25 | 110 | CONCLUIDO | 2.6811 | 37.3 | 32.91 | 47.02 | 0.58 | 42 | 223.65 | 56.13 | 7.25 | 40 | 50.27 | 27817.81 | 408.6 | 3109.14 | 130.39 | 88.73 | 18926.78 | 0.68 | 0.88 | 7.65 | 1.15 | 1 | 10
26 | 110 | CONCLUIDO | 2.6884 | 37.2 | 32.9 | 49.34 | 0.59 | 40 | 224.07 | 56.13 | 7.5 | 38 | 50.44 | 27869.24 | 404.82 | 3109.12 | 129.77 | 88.73 | 18624.77 | 0.68 | 0.88 | 7.65 | 1.14 | 1 | 10
27 | 110 | CONCLUIDO | 2.7 | 37.04 | 32.82 | 51.82 | 0.61 | 38 | 224.49 | 56.13 | 7.75 | 36 | 50.61 | 27920.73 | 399.01 | 3109.21 | 127.24 | 88.73 | 17367.9 | 0.7 | 0.88 | 7.65 | 1.06 | 1 | 10
28 | 110 | CONCLUIDO | 2.7048 | 36.97 | 32.8 | 53.18 | 0.63 | 37 | 224.9 | 56.13 | 8 | 35 | 50.78 | 27972.28 | 396.09 | 3109.19 | 126.64 | 88.73 | 17074.74 | 0.7 | 0.88 | 7.64 | 1.04 | 1 | 10
29 | 110 | CONCLUIDO | 2.7154 | 36.83 | 32.74 | 56.12 | 0.65 | 35 | 225.32 | 56.13 | 8.25 | 33 | 50.95 | 28023.89 | 390.58 | 3109.16 | 124.61 | 88.73 | 16068.94 | 0.71 | 0.88 | 7.64 | 0.98 | 1 | 10
30 | 110 | CONCLUIDO | 2.7227 | 36.73 | 32.68 | 57.67 | 0.67 | 34 | 225.74 | 56.13 | 8.5 | 30 | 51.11 | 28075.56 | 387.43 | 3109.15 | 122.68 | 88.73 | 15107.43 | 0.72 | 0.89 | 7.64 | 0.92 | 1 | 10
31 | 110 | CONCLUIDO | 2.7258 | 36.69 | 32.68 | 59.42 | 0.69 | 33 | 226.16 | 56.13 | 8.75 | 30 | 51.28 | 28127.29 | 382.09 | 3109.15 | 122.74 | 88.73 | 15146.78 | 0.72 | 0.89 | 7.64 | 0.92 | 1 | 10
32 | 110 | CONCLUIDO | 2.733 | 36.59 | 32.63 | 61.17 | 0.71 | 32 | 226.58 | 56.13 | 9 | 26 | 51.45 | 28179.08 | 378.62 | 3109.14 | 120.71 | 88.73 | 14136.73 | 0.74 | 0.89 | 7.64 | 0.87 | 1 | 10
33 | 110 | CONCLUIDO | 2.7351 | 36.56 | 32.64 | 63.18 | 0.72 | 31 | 227 | 56.13 | 9.25 | 20 | 51.62 | 28230.92 | 375.67 | 3109.38 | 121.06 | 88.73 | 14312.74 | 0.73 | 0.89 | 7.65 | 0.88 | 1 | 10
34 | 110 | CONCLUIDO | 2.7397 | 36.5 | 32.62 | 65.24 | 0.74 | 30 | 227.42 | 56.13 | 9.5 | 11 | 51.8 | 28282.83 | 373.46 | 3109.33 | 119.9 | 88.73 | 13741.8 | 0.74 | 0.89 | 7.66 | 0.86 | 1 | 10
35 | 110 | CONCLUIDO | 2.7384 | 36.52 | 32.64 | 65.28 | 0.76 | 30 | 227.84 | 56.13 | 9.75 | 4 | 51.97 | 28334.8 | 373.22 | 3109.2 | 120.38 | 88.73 | 13977.39 | 0.74 | 0.89 | 7.66 | 0.88 | 1 | 10
36 | 110 | CONCLUIDO | 2.7397 | 36.5 | 32.62 | 65.24 | 0.78 | 30 | 228.27 | 56.13 | 10 | 1 | 52.14 | 28386.82 | 373.32 | 3109.31 | 119.68 | 88.73 | 13630.81 | 0.74 | 0.89 | 7.67 | 0.86 | 1 | 10
37 | 110 | CONCLUIDO | 2.7399 | 36.5 | 32.62 | 65.24 | 0.8 | 30 | 228.69 | 56.13 | 10.25 | 0 | 52.31 | 28438.91 | 373.68 | 3109.18 | 119.45 | 88.73 | 13513.72 | 0.74 | 0.89 | 7.67 | 0.86 | 1 | 10
0 | 150 | CONCLUIDO | 1.0479 | 95.43 | 53.32 | 4.54 | 0.06 | 704 | 296.65 | 61.82 | 1 | 702 | 83.83 | 36821.52 | 969.36 | 3112.18 | 798.48 | 88.73 | 349660.36 | 0.11 | 0.54 | 8.74 | 21.53 | 1 | 10
1 | 150 | CONCLUIDO | 1.3088 | 76.41 | 46.35 | 5.71 | 0.07 | 487 | 297.17 | 61.82 | 1.25 | 485 | 84.1 | 36885.7 | 840.65 | 3111.08 | 569.15 | 88.73 | 236080.83 | 0.16 | 0.62 | 8.4 | 14.58 | 1 | 10
2 | 150 | CONCLUIDO | 1.5002 | 66.66 | 42.88 | 6.88 | 0.09 | 374 | 297.7 | 61.82 | 1.5 | 372 | 84.37 | 36949.99 | 775.75 | 3110.73 | 454.49 | 88.73 | 179316.84 | 0.2 | 0.67 | 8.24 | 11.11 | 1 | 10
3 | 150 | CONCLUIDO | 1.6531 | 60.49 | 40.66 | 8.05 | 0.1 | 303 | 298.22 | 61.82 | 1.75 | 301 | 84.65 | 37014.39 | 733.44 | 3111.12 | 383.24 | 88.73 | 144045.61 | 0.23 | 0.71 | 8.07 | 8.89 | 1 | 10
4 | 150 | CONCLUIDO | 1.7736 | 56.38 | 39.22 | 9.23 | 0.12 | 255 | 298.74 | 61.82 | 2 | 253 | 84.92 | 37078.91 | 705.45 | 3110.52 | 335.25 | 88.73 | 120288.99 | 0.26 | 0.74 | 8.02 | 7.45 | 1 | 10
5 | 150 | CONCLUIDO | 1.8733 | 53.38 | 38.16 | 10.41 | 0.13 | 220 | 299.26 | 61.82 | 2.25 | 218 | 85.19 | 37143.54 | 684.53 | 3109.71 | 301.09 | 88.73 | 103386.56 | 0.29 | 0.76 | 7.95 | 6.4 | 1 | 10
6 | 150 | CONCLUIDO | 1.9536 | 51.19 | 37.41 | 11.57 | 0.15 | 194 | 299.79 | 61.82 | 2.5 | 192 | 85.47 | 37208.42 | 669.38 | 3109.98 | 276.31 | 88.73 | 91126.31 | 0.32 | 0.77 | 7.92 | 5.64 | 1 | 10
7 | 150 | CONCLUIDO | 2.0255 | 49.37 | 36.76 | 12.75 | 0.16 | 173 | 300.32 | 61.82 | 2.75 | 171 | 85.74 | 37273.29 | 655.71 | 3110.06 | 255.31 | 88.73 | 80731.5 | 0.35 | 0.79 | 7.88 | 5 | 1 | 10
8 | 150 | CONCLUIDO | 2.0866 | 47.93 | 36.26 | 13.95 | 0.18 | 156 | 300.84 | 61.82 | 3 | 154 | 86.02 | 37338.27 | 645 | 3109.52 | 239.72 | 88.73 | 73021.71 | 0.37 | 0.8 | 7.83 | 4.5 | 1 | 10
9 | 150 | CONCLUIDO | 2.1454 | 46.61 | 35.78 | 15.23 | 0.19 | 141 | 301.37 | 61.82 | 3.25 | 139 | 86.3 | 37403.38 | 634.07 | 3109.96 | 223.59 | 88.73 | 65029.87 | 0.4 | 0.81 | 7.81 | 4.01 | 1 | 10
10 | 150 | CONCLUIDO | 2.1872 | 45.72 | 35.5 | 16.39 | 0.21 | 130 | 301.9 | 61.82 | 3.5 | 128 | 86.58 | 37468.6 | 627.65 | 3109.57 | 214.14 | 88.73 | 60361.58 | 0.41 | 0.81 | 7.81 | 3.74 | 1 | 10
11 | 150 | CONCLUIDO | 2.2279 | 44.89 | 35.22 | 17.61 | 0.22 | 120 | 302.43 | 61.82 | 3.75 | 118 | 86.86 | 37533.94 | 620.73 | 3109.67 | 205.1 | 88.73 | 55891.92 | 0.43 | 0.82 | 7.79 | 3.46 | 1 | 10
12 | 150 | CONCLUIDO | 2.2632 | 44.19 | 34.97 | 18.73 | 0.24 | 112 | 302.96 | 61.82 | 4 | 110 | 87.14 | 37599.4 | 614.41 | 3109.35 | 197.25 | 88.73 | 52003.87 | 0.45 | 0.83 | 7.76 | 3.2 | 1 | 10
13 | 150 | CONCLUIDO | 2.2971 | 43.53 | 34.76 | 20.05 | 0.25 | 104 | 303.49 | 61.82 | 4.25 | 102 | 87.42 | 37664.98 | 608.89 | 3109.68 | 190.06 | 88.73 | 48448.47 | 0.47 | 0.83 | 7.76 | 2.99 | 1 | 10
14 | 150 | CONCLUIDO | 2.3251 | 43.01 | 34.57 | 21.16 | 0.26 | 98 | 304.03 | 61.82 | 4.5 | 96 | 87.7 | 37730.68 | 603.64 | 3109.48 | 184.14 | 88.73 | 45518.75 | 0.48 | 0.84 | 7.75 | 2.8 | 1 | 10
15 | 150 | CONCLUIDO | 2.3529 | 42.5 | 34.39 | 22.43 | 0.28 | 92 | 304.56 | 61.82 | 4.75 | 90 | 87.99 | 37796.51 | 598.86 | 3109.45 | 178.48 | 88.73 | 42721.46 | 0.5 | 0.84 | 7.73 | 2.63 | 1 | 10
16 | 150 | CONCLUIDO | 2.377 | 42.07 | 34.24 | 23.61 | 0.29 | 87 | 305.09 | 61.82 | 5 | 85 | 88.27 | 37862.45 | 593.82 | 3109.56 | 173.12 | 88.73 | 40063.31 | 0.51 | 0.84 | 7.73 | 2.48 | 1 | 10
17 | 150 | CONCLUIDO | 2.4012 | 41.65 | 34.09 | 24.95 | 0.31 | 82 | 305.63 | 61.82 | 5.25 | 80 | 88.56 | 37928.52 | 589.93 | 3109.65 | 168.83 | 88.73 | 37946.16 | 0.53 | 0.85 | 7.71 | 2.33 | 1 | 10
18 | 150 | CONCLUIDO | 2.4205 | 41.31 | 33.98 | 26.14 | 0.32 | 78 | 306.17 | 61.82 | 5.5 | 76 | 88.84 | 37994.72 | 586.11 | 3109.6 | 164.98 | 88.73 | 36039.01 | 0.54 | 0.85 | 7.71 | 2.22 | 1 | 10
19 | 150 | CONCLUIDO | 2.4406 | 40.97 | 33.87 | 27.46 | 0.33 | 74 | 306.7 | 61.82 | 5.75 | 72 | 89.13 | 38061.04 | 582.43 | 3109.42 | 161.22 | 88.73 | 34178.08 | 0.55 | 0.85 | 7.71 | 2.1 | 1 | 10
20 | 150 | CONCLUIDO | 2.4617 | 40.62 | 33.74 | 28.92 | 0.35 | 70 | 307.24 | 61.82 | 6 | 68 | 89.42 | 38127.48 | 578.03 | 3109.29 | 156.75 | 88.73 | 31963.54 | 0.57 | 0.86 | 7.71 | 1.97 | 1 | 10
21 | 150 | CONCLUIDO | 2.4767 | 40.38 | 33.66 | 30.14 | 0.36 | 67 | 307.78 | 61.82 | 6.25 | 65 | 89.71 | 38194.05 | 574.79 | 3109.3 | 154.43 | 88.73 | 30820.93 | 0.57 | 0.86 | 7.7 | 1.9 | 1 | 10
22 | 150 | CONCLUIDO | 2.4934 | 40.11 | 33.55 | 31.46 | 0.38 | 64 | 308.32 | 61.82 | 6.5 | 62 | 90 | 38260.74 | 571.2 | 3109.56 | 150.98 | 88.73 | 29111.85 | 0.59 | 0.86 | 7.69 | 1.79 | 1 | 10
23 | 150 | CONCLUIDO | 2.502 | 39.97 | 33.53 | 32.44 | 0.39 | 62 | 308.86 | 61.82 | 6.75 | 60 | 90.29 | 38327.57 | 568.4 | 3109.44 | 150.09 | 88.73 | 28672.34 | 0.59 | 0.86 | 7.69 | 1.76 | 1 | 10
24 | 150 | CONCLUIDO | 2.5174 | 39.72 | 33.45 | 34.02 | 0.4 | 59 | 309.41 | 61.82 | 7 | 57 | 90.59 | 38394.52 | 565.9 | 3109.22 | 147.51 | 88.73 | 27399.12 | 0.6 | 0.86 | 7.69 | 1.69 | 1 | 10
25 | 150 | CONCLUIDO | 2.5302 | 39.52 | 33.36 | 35.12 | 0.42 | 57 | 309.95 | 61.82 | 7.25 | 55 | 90.88 | 38461.6 | 561.91 | 3109.34 | 144.77 | 88.73 | 26038.03 | 0.61 | 0.87 | 7.68 | 1.6 | 1 | 10
26 | 150 | CONCLUIDO | 2.5402 | 39.37 | 33.31 | 36.34 | 0.43 | 55 | 310.5 | 61.82 | 7.5 | 53 | 91.18 | 38528.81 | 559.12 | 3109.31 | 143.14 | 88.73 | 25235.93 | 0.62 | 0.87 | 7.68 | 1.55 | 1 | 10
27 | 150 | CONCLUIDO | 2.5515 | 39.19 | 33.25 | 37.64 | 0.44 | 53 | 311.04 | 61.82 | 7.75 | 51 | 91.47 | 38596.15 | 556.63 | 3109.36 | 141.13 | 88.73 | 24239.44 | 0.63 | 0.87 | 7.67 | 1.49 | 1 | 10
28 | 150 | CONCLUIDO | 2.5608 | 39.05 | 33.22 | 39.08 | 0.46 | 51 | 311.59 | 61.82 | 8 | 49 | 91.77 | 38663.62 | 553.61 | 3109.41 | 140.27 | 88.73 | 23820.65 | 0.63 | 0.87 | 7.67 | 1.46 | 1 | 10
29 | 150 | CONCLUIDO | 2.5741 | 38.85 | 33.13 | 40.57 | 0.47 | 49 | 312.14 | 61.82 | 8.25 | 47 | 92.07 | 38731.35 | 550.36 | 3109.48 | 137.08 | 88.73 | 22234.42 | 0.65 | 0.87 | 7.67 | 1.37 | 1 | 10
30 | 150 | CONCLUIDO | 2.5799 | 38.76 | 33.1 | 41.37 | 0.48 | 48 | 312.69 | 61.82 | 8.5 | 46 | 92.37 | 38799.09 | 547.83 | 3109.29 | 136.39 | 88.73 | 21892.12 | 0.65 | 0.87 | 7.66 | 1.33 | 1 | 10
31 | 150 | CONCLUIDO | 2.5899 | 38.61 | 33.06 | 43.12 | 0.5 | 46 | 313.24 | 61.82 | 8.75 | 44 | 92.67 | 38866.96 | 545.29 | 3109.4 | 135.06 | 88.73 | 21237.34 | 0.66 | 0.88 | 7.66 | 1.3 | 1 | 10
32 | 150 | CONCLUIDO | 2.5954 | 38.53 | 33.03 | 44.04 | 0.51 | 45 | 313.79 | 61.82 | 9 | 43 | 92.97 | 38934.97 | 542.24 | 3109.17 | 133.96 | 88.73 | 20692.71 | 0.66 | 0.88 | 7.66 | 1.27 | 1 | 10
33 | 150 | CONCLUIDO | 2.6076 | 38.35 | 32.96 | 46 | 0.52 | 43 | 314.34 | 61.82 | 9.25 | 41 | 93.27 | 39003.11 | 539.62 | 3109.25 | 131.74 | 88.73 | 19593.78 | 0.67 | 0.88 | 7.66 | 1.2 | 1 | 10
34 | 150 | CONCLUIDO | 2.6157 | 38.23 | 32.9 | 47 | 0.54 | 42 | 314.9 | 61.82 | 9.5 | 40 | 93.57 | 39071.38 | 537.38 | 3109.38 | 129.87 | 88.73 | 18665.48 | 0.68 | 0.88 | 7.65 | 1.14 | 1 | 10
35 | 150 | CONCLUIDO | 2.6195 | 38.17 | 32.9 | 48.15 | 0.55 | 41 | 315.45 | 61.82 | 9.75 | 39 | 93.88 | 39139.8 | 535.53 | 3109.27 | 129.53 | 88.73 | 18499.99 | 0.69 | 0.88 | 7.66 | 1.14 | 1 | 10
36 | 150 | CONCLUIDO | 2.6251 | 38.09 | 32.87 | 49.31 | 0.56 | 40 | 316.01 | 61.82 | 10 | 38 | 94.18 | 39208.35 | 532.07 | 3109.2 | 128.98 | 88.73 | 18232.06 | 0.69 | 0.88 | 7.65 | 1.11 | 1 | 10
37 | 150 | CONCLUIDO | 2.6362 | 37.93 | 32.83 | 51.83 | 0.58 | 38 | 316.56 | 61.82 | 10.25 | 36 | 94.49 | 39277.04 | 528.07 | 3109.31 | 127.25 | 88.73 | 17372.64 | 0.7 | 0.88 | 7.65 | 1.06 | 1 | 10
38 | 150 | CONCLUIDO | 2.6424 | 37.84 | 32.79 | 53.17 | 0.59 | 37 | 317.12 | 61.82 | 10.5 | 35 | 94.8 | 39345.87 | 526.1 | 3109.57 | 126.12 | 88.73 | 16815.35 | 0.7 | 0.88 | 7.65 | 1.03 | 1 | 10
39 | 150 | CONCLUIDO | 2.6484 | 37.76 | 32.76 | 54.6 | 0.6 | 36 | 317.68 | 61.82 | 10.75 | 34 | 95.11 | 39414.84 | 523.75 | 3109.3 | 125.23 | 88.73 | 16373.6 | 0.71 | 0.88 | 7.65 | 1 | 1 | 10
40 | 150 | CONCLUIDO | 2.6543 | 37.67 | 32.73 | 56.11 | 0.62 | 35 | 318.24 | 61.82 | 11 | 33 | 95.42 | 39483.95 | 521.85 | 3109.29 | 124.45 | 88.73 | 15987.12 | 0.71 | 0.88 | 7.64 | 0.97 | 1 | 10
41 | 150 | CONCLUIDO | 2.6598 | 37.6 | 32.71 | 57.73 | 0.63 | 34 | 318.8 | 61.82 | 11.25 | 32 | 95.73 | 39553.2 | 517.93 | 3109.18 | 124.03 | 88.73 | 15785.92 | 0.72 | 0.88 | 7.63 | 0.95 | 1 | 10
42 | 150 | CONCLUIDO | 2.6604 | 37.59 | 32.7 | 57.71 | 0.64 | 34 | 319.36 | 61.82 | 11.5 | 32 | 96.04 | 39622.59 | 517.1 | 3109.18 | 123.15 | 88.73 | 15342.46 | 0.72 | 0.88 | 7.65 | 0.94 | 1 | 10
43 | 150 | CONCLUIDO | 2.666 | 37.51 | 32.68 | 59.42 | 0.65 | 33 | 319.93 | 61.82 | 11.75 | 31 | 96.36 | 39692.13 | 514.15 | 3109.27 | 122.37 | 88.73 | 14960.53 | 0.73 | 0.89 | 7.64 | 0.92 | 1 | 10
44 | 150 | CONCLUIDO | 2.6728 | 37.41 | 32.64 | 61.2 | 0.67 | 32 | 320.49 | 61.82 | 12 | 30 | 96.67 | 39761.81 | 511.26 | 3109.33 | 121.42 | 88.73 | 14488.09 | 0.73 | 0.89 | 7.64 | 0.88 | 1 | 10
45 | 150 | CONCLUIDO | 2.6769 | 37.36 | 32.64 | 63.17 | 0.68 | 31 | 321.06 | 61.82 | 12.25 | 29 | 96.99 | 39831.64 | 509.18 | 3109.27 | 120.96 | 88.73 | 14263.73 | 0.73 | 0.89 | 7.65 | 0.88 | 1 | 10
46 | 150 | CONCLUIDO | 2.6842 | 37.26 | 32.59 | 65.18 | 0.69 | 30 | 321.63 | 61.82 | 12.5 | 28 | 97.31 | 39901.61 | 505.67 | 3109.18 | 119.78 | 88.73 | 13679.38 | 0.74 | 0.89 | 7.64 | 0.83 | 1 | 10
47 | 150 | CONCLUIDO | 2.6841 | 37.26 | 32.59 | 65.19 | 0.71 | 30 | 322.2 | 61.82 | 12.75 | 28 | 97.62 | 39971.73 | 502.79 | 3109.22 | 119.76 | 88.73 | 13670.91 | 0.74 | 0.89 | 7.63 | 0.83 | 1 | 10
48 | 150 | CONCLUIDO | 2.6893 | 37.18 | 32.58 | 67.4 | 0.72 | 29 | 322.77 | 61.82 | 13 | 27 | 97.94 | 40042 | 500.99 | 3109.29 | 119.1 | 88.73 | 13346 | 0.75 | 0.89 | 7.64 | 0.81 | 1 | 10
49 | 150 | CONCLUIDO | 2.6963 | 37.09 | 32.53 | 69.72 | 0.73 | 28 | 323.34 | 61.82 | 13.25 | 26 | 98.27 | 40112.54 | 499.26 | 3109.26 | 117.79 | 88.73 | 12693.42 | 0.75 | 0.89 | 7.63 | 0.77 | 1 | 10
50 | 150 | CONCLUIDO | 2.6964 | 37.09 | 32.53 | 69.72 | 0.74 | 28 | 323.91 | 61.82 | 13.5 | 26 | 98.59 | 40183.11 | 495.57 | 3109.11 | 117.93 | 88.73 | 12764.08 | 0.75 | 0.89 | 7.63 | 0.77 | 1 | 10
51 | 150 | CONCLUIDO | 2.7028 | 37 | 32.5 | 72.23 | 0.76 | 27 | 324.48 | 61.82 | 13.75 | 25 | 98.91 | 40253.84 | 494.82 | 3109.17 | 117.07 | 88.73 | 12337.79 | 0.76 | 0.89 | 7.62 | 0.74 | 1 | 10
52 | 150 | CONCLUIDO | 2.7024 | 37 | 32.51 | 72.24 | 0.77 | 27 | 325.06 | 61.82 | 14 | 25 | 99.24 | 40324.71 | 491.15 | 3109.14 | 116.79 | 88.73 | 12201.89 | 0.76 | 0.89 | 7.63 | 0.75 | 1 | 10
53 | 150 | CONCLUIDO | 2.7085 | 36.92 | 32.48 | 74.95 | 0.78 | 26 | 325.63 | 61.82 | 14.25 | 24 | 99.56 | 40395.74 | 485.78 | 3109.2 | 116.24 | 88.73 | 11931.87 | 0.76 | 0.89 | 7.63 | 0.72 | 1 | 10
54 | 150 | CONCLUIDO | 2.7158 | 36.82 | 32.44 | 77.85 | 0.79 | 25 | 326.21 | 61.82 | 14.5 | 23 | 99.89 | 40466.92 | 486.22 | 3109.15 | 114.94 | 88.73 | 11285.41 | 0.77 | 0.89 | 7.62 | 0.68 | 1 | 10
55 | 150 | CONCLUIDO | 2.7156 | 36.82 | 32.44 | 77.85 | 0.8 | 25 | 326.79 | 61.82 | 14.75 | 22 | 100.22 | 40538.25 | 483.28 | 3109.19 | 114.95 | 88.73 | 11289.07 | 0.77 | 0.89 | 7.62 | 0.68 | 1 | 10
56 | 150 | CONCLUIDO | 2.7218 | 36.74 | 32.41 | 81.02 | 0.82 | 24 | 327.37 | 61.82 | 15 | 20 | 100.55 | 40609.74 | 480.42 | 3109.14 | 113.4 | 88.73 | 10519.85 | 0.78 | 0.89 | 7.64 | 0.65 | 1 | 10
57 | 150 | CONCLUIDO | 2.7205 | 36.76 | 32.43 | 81.07 | 0.83 | 24 | 327.95 | 61.82 | 15.25 | 18 | 100.88 | 40681.39 | 477.69 | 3109.21 | 114.17 | 88.73 | 10906.43 | 0.78 | 0.89 | 7.63 | 0.67 | 1 | 10
58 | 150 | CONCLUIDO | 2.7266 | 36.68 | 32.4 | 84.52 | 0.84 | 23 | 328.53 | 61.82 | 15.5 | 17 | 101.21 | 40753.2 | 473.51 | 3109.12 | 113.27 | 88.73 | 10459.17 | 0.78 | 0.89 | 7.63 | 0.64 | 1 | 10
59 | 150 | CONCLUIDO | 2.7271 | 36.67 | 32.39 | 84.51 | 0.85 | 23 | 329.12 | 61.82 | 15.75 | 16 | 101.54 | 40825.16 | 476.11 | 3109.11 | 113.24 | 88.73 | 10444.82 | 0.78 | 0.89 | 7.63 | 0.63 | 1 | 10
60 | 150 | CONCLUIDO | 2.7271 | 36.67 | 32.39 | 84.51 | 0.86 | 23 | 329.7 | 61.82 | 16 | 13 | 101.88 | 40897.29 | 472.32 | 3109.12 | 113.02 | 88.73 | 10333.71 | 0.79 | 0.89 | 7.64 | 0.63 | 1 | 10
61 | 150 | CONCLUIDO | 2.7253 | 36.69 | 32.42 | 84.57 | 0.88 | 23 | 330.29 | 61.82 | 16.25 | 7 | 102.21 | 40969.57 | 471.36 | 3109.18 | 113.36 | 88.73 | 10507.05 | 0.78 | 0.89 | 7.65 | 0.66 | 1 | 10
62 | 150 | CONCLUIDO | 2.7323 | 36.6 | 32.38 | 88.31 | 0.89 | 22 | 330.87 | 61.82 | 16.5 | 6 | 102.55 | 41042.02 | 470.58 | 3109.26 | 112 | 88.73 | 9829.19 | 0.79 | 0.89 | 7.65 | 0.62 | 1 | 10
63 | 150 | CONCLUIDO | 2.7319 | 36.6 | 32.38 | 88.32 | 0.9 | 22 | 331.46 | 61.82 | 16.75 | 4 | 102.89 | 41114.63 | 471.44 | 3109.27 | 112.37 | 88.73 | 10012.2 | 0.79 | 0.89 | 7.64 | 0.62 | 1 | 10
64 | 150 | CONCLUIDO | 2.7312 | 36.61 | 32.39 | 88.35 | 0.91 | 22 | 332.05 | 61.82 | 17 | 2 | 103.23 | 41187.41 | 471.79 | 3109.21 | 112.43 | 88.73 | 10043.94 | 0.79 | 0.89 | 7.65 | 0.63 | 1 | 10
65 | 150 | CONCLUIDO | 2.7306 | 36.62 | 32.4 | 88.37 | 0.92 | 22 | 332.64 | 61.82 | 17.25 | 1 | 103.57 | 41260.35 | 472.71 | 3109.37 | 112.54 | 88.73 | 10097.33 | 0.79 | 0.89 | 7.66 | 0.64 | 1 | 10
66 | 150 | CONCLUIDO | 2.7305 | 36.62 | 32.4 | 88.37 | 0.94 | 22 | 333.24 | 61.82 | 17.5 | 0 | 103.92 | 41333.46 | 473.56 | 3109.32 | 112.62 | 88.73 | 10140.11 | 0.79 | 0.89 | 7.65 | 0.64 | 1 | 10
0 | 10 | CONCLUIDO | 2.1631 | 46.23 | 41.12 | 7.91 | 0.64 | 312 | 26.11 | 12.1 | 1 | 0 | 3.01 | 3454.41 | 119.91 | 3112.09 | 383.12 | 88.73 | 143938.83 | 0.23 | 0.7 | 8.51 | 9.34 | 1 | 10
0 | 45 | CONCLUIDO | 2.1962 | 45.53 | 38.67 | 9.79 | 0.18 | 237 | 98.71 | 39.72 | 1 | 235 | 12.99 | 12407.75 | 327.79 | 3110.14 | 317.94 | 88.73 | 111725.08 | 0.28 | 0.75 | 7.97 | 6.9 | 1 | 10
1 | 45 | CONCLUIDO | 2.3511 | 42.53 | 36.91 | 12.51 | 0.22 | 177 | 99.02 | 39.72 | 1.25 | 175 | 13.05 | 12446.14 | 305.39 | 3109.7 | 260.88 | 88.73 | 83496.74 | 0.34 | 0.78 | 7.86 | 5.14 | 1 | 10
2 | 45 | CONCLUIDO | 2.4621 | 40.62 | 35.77 | 15.44 | 0.27 | 139 | 99.33 | 39.72 | 1.5 | 137 | 13.11 | 12484.55 | 288.24 | 3109.5 | 223.17 | 88.73 | 64831.44 | 0.4 | 0.81 | 7.82 | 4.01 | 1 | 10
3 | 45 | CONCLUIDO | 2.5396 | 39.38 | 35.05 | 18.45 | 0.31 | 114 | 99.64 | 39.72 | 1.75 | 112 | 13.18 | 12522.99 | 274.18 | 3109.46 | 199.36 | 88.73 | 53050.7 | 0.45 | 0.83 | 7.78 | 3.28 | 1 | 10
4 | 45 | CONCLUIDO | 2.6024 | 38.43 | 34.49 | 21.78 | 0.35 | 95 | 99.95 | 39.72 | 2 | 92 | 13.24 | 12561.45 | 261.32 | 3109.59 | 180.83 | 88.73 | 43881.99 | 0.49 | 0.84 | 7.76 | 2.72 | 1 | 10
5 | 45 | CONCLUIDO | 2.6496 | 37.74 | 34.09 | 25.25 | 0.39 | 81 | 100.27 | 39.72 | 2.25 | 74 | 13.3 | 12599.94 | 249.66 | 3109.4 | 168.14 | 88.73 | 37606.01 | 0.53 | 0.85 | 7.73 | 2.33 | 1 | 10
6 | 45 | CONCLUIDO | 2.6777 | 37.35 | 33.86 | 27.83 | 0.44 | 73 | 100.58 | 39.72 | 2.5 | 31 | 13.36 | 12638.45 | 242.37 | 3109.33 | 159.1 | 88.73 | 33125.01 | 0.56 | 0.85 | 7.76 | 2.09 | 1 | 10
7 | 45 | CONCLUIDO | 2.6806 | 37.3 | 33.86 | 28.61 | 0.48 | 71 | 100.89 | 39.72 | 2.75 | 5 | 13.42 | 12676.98 | 240.66 | 3109.66 | 158.05 | 88.73 | 32608.59 | 0.56 | 0.85 | 7.79 | 2.09 | 1 | 10
8 | 45 | CONCLUIDO | 2.68 | 37.31 | 33.87 | 28.62 | 0.52 | 71 | 101.2 | 39.72 | 3 | 0 | 13.49 | 12715.54 | 241.17 | 3109.87 | 157.99 | 88.73 | 32580.14 | 0.56 | 0.85 | 7.8 | 2.1 | 1 | 10
0 | 105 | CONCLUIDO | 1.4724 | 67.92 | 46.05 | 5.8 | 0.09 | 476 | 204 | 55.27 | 1 | 474 | 42.72 | 25393.6 | 657.41 | 3111.69 | 558.53 | 88.73 | 230823.71 | 0.16 | 0.63 | 8.39 | 14.27 | 1 | 10
1 | 105 | CONCLUIDO | 1.7116 | 58.42 | 41.91 | 7.31 | 0.11 | 344 | 204.39 | 55.27 | 1.25 | 342 | 42.87 | 25442.42 | 594.9 | 3110.48 | 423.5 | 88.73 | 163967.82 | 0.21 | 0.69 | 8.15 | 10.14 | 1 | 10
2 | 105 | CONCLUIDO | 1.8798 | 53.2 | 39.68 | 8.82 | 0.13 | 270 | 204.79 | 55.27 | 1.5 | 268 | 43.02 | 25491.3 | 560.08 | 3110.28 | 350.96 | 88.73 | 128068.35 | 0.25 | 0.73 | 8.03 | 7.91 | 1 | 10
3 | 105 | CONCLUIDO | 2.0082 | 49.8 | 38.23 | 10.33 | 0.15 | 222 | 205.18 | 55.27 | 1.75 | 220 | 43.16 | 25540.22 | 536.28 | 3109.71 | 303.5 | 88.73 | 104578.82 | 0.29 | 0.76 | 7.95 | 6.46 | 1 | 10
4 | 105 | CONCLUIDO | 2.1096 | 47.4 | 37.21 | 11.88 | 0.17 | 188 | 205.58 | 55.27 | 2 | 186 | 43.31 | 25589.2 | 518.87 | 3109.77 | 270.22 | 88.73 | 88108.62 | 0.33 | 0.78 | 7.9 | 5.45 | 1 | 10
5 | 105 | CONCLUIDO | 2.1908 | 45.65 | 36.47 | 13.42 | 0.19 | 163 | 205.98 | 55.27 | 2.25 | 161 | 43.46 | 25638.22 | 505.31 | 3109.63 | 245.97 | 88.73 | 76108.63 | 0.36 | 0.79 | 7.86 | 4.71 | 1 | 10
6 | 105 | CONCLUIDO | 2.259 | 44.27 | 35.9 | 15.06 | 0.22 | 143 | 206.38 | 55.27 | 2.5 | 141 | 43.6 | 25687.3 | 494.59 | 3109.73 | 227.51 | 88.73 | 66979.91 | 0.39 | 0.81 | 7.83 | 4.14 | 1 | 10
7 | 105 | CONCLUIDO | 2.3149 | 43.2 | 35.44 | 16.61 | 0.24 | 128 | 206.78 | 55.27 | 2.75 | 126 | 43.75 | 25736.42 | 484.92 | 3109.8 | 212.02 | 88.73 | 59310.67 | 0.42 | 0.82 | 7.81 | 3.68 | 1 | 10
8 | 105 | CONCLUIDO | 2.3643 | 42.3 | 35.07 | 18.3 | 0.26 | 115 | 207.17 | 55.27 | 3 | 113 | 43.9 | 25785.6 | 476.3 | 3109.74 | 200.02 | 88.73 | 53373.74 | 0.44 | 0.83 | 7.78 | 3.3 | 1 | 10
9 | 105 | CONCLUIDO | 2.4024 | 41.62 | 34.8 | 19.89 | 0.28 | 105 | 207.57 | 55.27 | 3.25 | 103 | 44.05 | 25834.83 | 469.99 | 3109.65 | 190.97 | 88.73 | 48897.36 | 0.46 | 0.83 | 7.78 | 3.04 | 1 | 10
10 | 105 | CONCLUIDO | 2.442 | 40.95 | 34.49 | 21.56 | 0.3 | 96 | 207.97 | 55.27 | 3.5 | 94 | 44.2 | 25884.1 | 462.42 | 3109.36 | 181.6 | 88.73 | 44257.86 | 0.49 | 0.84 | 7.74 | 2.73 | 1 | 10
11 | 105 | CONCLUIDO | 2.471 | 40.47 | 34.3 | 23.12 | 0.32 | 89 | 208.37 | 55.27 | 3.75 | 87 | 44.35 | 25933.43 | 456.56 | 3109.49 | 175.28 | 88.73 | 41136.35 | 0.51 | 0.84 | 7.73 | 2.53 | 1 | 10
12 | 105 | CONCLUIDO | 2.5002 | 40 | 34.11 | 24.96 | 0.34 | 82 | 208.77 | 55.27 | 4 | 80 | 44.5 | 25982.82 | 450.7 | 3109.51 | 168.85 | 88.73 | 37952.77 | 0.53 | 0.85 | 7.72 | 2.34 | 1 | 10
13 | 105 | CONCLUIDO | 2.5221 | 39.65 | 33.96 | 26.46 | 0.36 | 77 | 209.17 | 55.27 | 4.25 | 75 | 44.65 | 26032.25 | 445.48 | 3109.37 | 164.65 | 88.73 | 35879.7 | 0.54 | 0.85 | 7.71 | 2.2 | 1 | 10
14 | 105 | CONCLUIDO | 2.5485 | 39.24 | 33.8 | 28.56 | 0.38 | 71 | 209.58 | 55.27 | 4.5 | 69 | 44.8 | 26081.73 | 439.28 | 3109.37 | 158.94 | 88.73 | 33055.17 | 0.56 | 0.86 | 7.7 | 2.03 | 1 | 10
15 | 105 | CONCLUIDO | 2.5663 | 38.97 | 33.68 | 30.16 | 0.4 | 67 | 209.98 | 55.27 | 4.75 | 65 | 44.95 | 26131.27 | 435.4 | 3109.6 | 154.95 | 88.73 | 31080.9 | 0.57 | 0.86 | 7.71 | 1.92 | 1 | 10
16 | 105 | CONCLUIDO | 2.5868 | 38.66 | 33.54 | 31.94 | 0.42 | 63 | 210.38 | 55.27 | 5 | 61 | 45.11 | 26180.86 | 429.13 | 3109.41 | 150.17 | 88.73 | 28707.32 | 0.59 | 0.86 | 7.7 | 1.78 | 1 | 10
17 | 105 | CONCLUIDO | 2.6041 | 38.4 | 33.44 | 34.01 | 0.44 | 59 | 210.78 | 55.27 | 5.25 | 57 | 45.26 | 26230.5 | 425.24 | 3109.56 | 147.04 | 88.73 | 27162.72 | 0.6 | 0.86 | 7.7 | 1.68 | 1 | 10
18 | 105 | CONCLUIDO | 2.6181 | 38.2 | 33.36 | 35.74 | 0.46 | 56 | 211.18 | 55.27 | 5.5 | 54 | 45.41 | 26280.2 | 420.53 | 3109.27 | 144.64 | 88.73 | 25977.49 | 0.61 | 0.87 | 7.68 | 1.6 | 1 | 10
19 | 105 | CONCLUIDO | 2.6347 | 37.95 | 33.24 | 37.63 | 0.48 | 53 | 211.59 | 55.27 | 5.75 | 51 | 45.57 | 26329.94 | 415.21 | 3109.29 | 141.13 | 88.73 | 24239.95 | 0.63 | 0.87 | 7.66 | 1.48 | 1 | 10
20 | 105 | CONCLUIDO | 2.6484 | 37.76 | 33.17 | 39.8 | 0.5 | 50 | 211.99 | 55.27 | 6 | 48 | 45.72 | 26379.74 | 410.07 | 3109.29 | 138.23 | 88.73 | 22805.24 | 0.64 | 0.87 | 7.67 | 1.4 | 1 | 10
21 | 105 | CONCLUIDO | 2.6587 | 37.61 | 33.1 | 41.38 | 0.52 | 48 | 212.4 | 55.27 | 6.25 | 46 | 45.87 | 26429.59 | 406.21 | 3109.18 | 136.28 | 88.73 | 21839.3 | 0.65 | 0.87 | 7.67 | 1.34 | 1 | 10
22 | 105 | CONCLUIDO | 2.674 | 37.4 | 33.01 | 44.01 | 0.54 | 45 | 212.8 | 55.27 | 6.5 | 43 | 46.03 | 26479.5 | 399.3 | 3109.21 | 133.6 | 88.73 | 20512.31 | 0.66 | 0.88 | 7.65 | 1.25 | 1 | 10
23 | 105 | CONCLUIDO | 2.6775 | 37.35 | 33 | 45 | 0.56 | 44 | 213.21 | 55.27 | 6.75 | 42 | 46.18 | 26529.46 | 398.24 | 3109.3 | 133 | 88.73 | 20217.15 | 0.67 | 0.88 | 7.66 | 1.24 | 1 | 10
24 | 105 | CONCLUIDO | 2.6949 | 37.11 | 32.88 | 48.12 | 0.58 | 41 | 213.61 | 55.27 | 7 | 39 | 46.34 | 26579.47 | 390.88 | 3109.4 | 129.18 | 88.73 | 18323.63 | 0.69 | 0.88 | 7.64 | 1.12 | 1 | 10
25 | 105 | CONCLUIDO | 2.6986 | 37.06 | 32.87 | 49.3 | 0.6 | 40 | 214.02 | 55.27 | 7.25 | 38 | 46.49 | 26629.54 | 386.42 | 3109.13 | 128.72 | 88.73 | 18099.06 | 0.69 | 0.88 | 7.65 | 1.11 | 1 | 10
26 | 105 | CONCLUIDO | 2.7075 | 36.94 | 32.83 | 51.84 | 0.62 | 38 | 214.42 | 55.27 | 7.5 | 36 | 46.65 | 26679.66 | 381.2 | 3109.24 | 127.29 | 88.73 | 17395.28 | 0.7 | 0.88 | 7.65 | 1.07 | 1 | 10
27 | 105 | CONCLUIDO | 2.7183 | 36.79 | 32.76 | 54.61 | 0.64 | 36 | 214.83 | 55.27 | 7.75 | 32 | 46.81 | 26729.83 | 377.46 | 3109.23 | 125.2 | 88.73 | 16357.13 | 0.71 | 0.88 | 7.65 | 1 | 1 | 10
28 | 105 | CONCLUIDO | 2.7217 | 36.74 | 32.76 | 56.16 | 0.66 | 35 | 215.24 | 55.27 | 8 | 31 | 46.97 | 26780.06 | 373.87 | 3109.33 | 125.01 | 88.73 | 16271.63 | 0.71 | 0.88 | 7.65 | 1 | 1 | 10
29 | 105 | CONCLUIDO | 2.7288 | 36.65 | 32.7 | 57.71 | 0.68 | 34 | 215.65 | 55.27 | 8.25 | 30 | 47.12 | 26830.34 | 370.79 | 3109.26 | 123.2 | 88.73 | 15369.18 | 0.72 | 0.88 | 7.65 | 0.94 | 1 | 10
30 | 105 | CONCLUIDO | 2.7322 | 36.6 | 32.7 | 59.45 | 0.7 | 33 | 216.05 | 55.27 | 8.5 | 24 | 47.28 | 26880.68 | 365.59 | 3109.17 | 122.7 | 88.73 | 15124.43 | 0.72 | 0.88 | 7.66 | 0.94 | 1 | 10
31 | 105 | CONCLUIDO | 2.7382 | 36.52 | 32.66 | 61.23 | 0.72 | 32 | 216.46 | 55.27 | 8.75 | 11 | 47.44 | 26931.07 | 362.45 | 3109.42 | 120.98 | 88.73 | 14268.5 | 0.73 | 0.89 | 7.66 | 0.9 | 1 | 10
32 | 105 | CONCLUIDO | 2.7418 | 36.47 | 32.65 | 63.19 | 0.74 | 31 | 216.87 | 55.27 | 9 | 6 | 47.6 | 26981.51 | 361.64 | 3109.26 | 120.7 | 88.73 | 14135.76 | 0.74 | 0.89 | 7.67 | 0.89 | 1 | 10
33 | 105 | CONCLUIDO | 2.7409 | 36.48 | 32.66 | 63.22 | 0.76 | 31 | 217.28 | 55.27 | 9.25 | 1 | 47.76 | 27032.02 | 361.92 | 3109.47 | 120.91 | 88.73 | 14238.77 | 0.73 | 0.89 | 7.67 | 0.9 | 1 | 10
34 | 105 | CONCLUIDO | 2.7404 | 36.49 | 32.67 | 63.23 | 0.78 | 31 | 217.69 | 55.27 | 9.5 | 0 | 47.92 | 27082.57 | 362.74 | 3109.37 | 120.89 | 88.73 | 14231.16 | 0.73 | 0.89 | 7.68 | 0.91 | 1 | 10
0 | 60 | CONCLUIDO | 1.99 | 50.25 | 40.53 | 8.19 | 0.14 | 297 | 124.63 | 45 | 1 | 295 | 18.64 | 15605.44 | 411.2 | 3110.23 | 377.95 | 88.73 | 141427.27 | 0.23 | 0.71 | 8.09 | 8.76 | 1 | 10
1 | 60 | CONCLUIDO | 2.1737 | 46 | 38.22 | 10.38 | 0.18 | 221 | 124.96 | 45 | 1.25 | 219 | 18.71 | 15645.96 | 382.06 | 3109.7 | 303.3 | 88.73 | 104482.4 | 0.29 | 0.76 | 7.96 | 6.46 | 1 | 10
2 | 60 | CONCLUIDO | 2.3012 | 43.46 | 36.85 | 12.63 | 0.21 | 175 | 125.29 | 45 | 1.5 | 173 | 18.79 | 15686.51 | 362.62 | 3109.89 | 258.21 | 88.73 | 82170.03 | 0.34 | 0.79 | 7.88 | 5.08 | 1 | 10
3 | 60 | CONCLUIDO | 2.396 | 41.74 | 35.92 | 14.97 | 0.25 | 144 | 125.62 | 45 | 1.75 | 142 | 18.87 | 15727.09 | 347.73 | 3109.67 | 227.83 | 88.73 | 67136.11 | 0.39 | 0.81 | 7.83 | 4.16 | 1 | 10
4 | 60 | CONCLUIDO | 2.4676 | 40.52 | 35.27 | 17.35 | 0.28 | 122 | 125.95 | 45 | 2 | 120 | 18.95 | 15767.7 | 335.5 | 3109.4 | 206.76 | 88.73 | 56707.44 | 0.43 | 0.82 | 7.8 | 3.51 | 1 | 10
5 | 60 | CONCLUIDO | 2.526 | 39.59 | 34.77 | 19.87 | 0.31 | 105 | 126.28 | 45 | 2.25 | 103 | 19.03 | 15808.34 | 325.1 | 3109.4 | 190.66 | 88.73 | 48744.16 | 0.47 | 0.83 | 7.76 | 3.01 | 1 | 10
6 | 60 | CONCLUIDO | 2.5719 | 38.88 | 34.4 | 22.43 | 0.35 | 92 | 126.61 | 45 | 2.5 | 90 | 19.11 | 15849 | 315.19 | 3109.61 | 178.55 | 88.73 | 42752.8 | 0.5 | 0.84 | 7.74 | 2.64 | 1 | 10
7 | 60 | CONCLUIDO | 2.6131 | 38.27 | 34.07 | 25.23 | 0.38 | 81 | 126.94 | 45 | 2.75 | 79 | 19.19 | 15889.69 | 305.02 | 3109.35 | 167.7 | 88.73 | 37384.28 | 0.53 | 0.85 | 7.72 | 2.3 | 1 | 10
8 | 60 | CONCLUIDO | 2.647 | 37.78 | 33.81 | 28.17 | 0.42 | 72 | 127.27 | 45 | 3 | 70 | 19.27 | 15930.42 | 296.29 | 3109.57 | 159.33 | 88.73 | 33243.42 | 0.56 | 0.86 | 7.7 | 2.04 | 1 | 10
9 | 60 | CONCLUIDO | 2.6727 | 37.42 | 33.62 | 31.04 | 0.45 | 65 | 127.6 | 45 | 3.25 | 61 | 19.35 | 15971.17 | 288.17 | 3109.4 | 152.68 | 88.73 | 29954.77 | 0.58 | 0.86 | 7.71 | 1.86 | 1 | 10
10 | 60 | CONCLUIDO | 2.6958 | 37.1 | 33.46 | 34.02 | 0.48 | 59 | 127.93 | 45 | 3.5 | 46 | 19.43 | 16011.95 | 279.86 | 3109.43 | 147.55 | 88.73 | 27421.79 | 0.6 | 0.86 | 7.69 | 1.69 | 1 | 10
11 | 60 | CONCLUIDO | 2.7114 | 36.88 | 33.34 | 36.38 | 0.52 | 55 | 128.26 | 45 | 3.75 | 27 | 19.51 | 16052.76 | 272.82 | 3109.4 | 143.32 | 88.73 | 25324.12 | 0.62 | 0.87 | 7.71 | 1.58 | 1 | 10
12 | 60 | CONCLUIDO | 2.7171 | 36.8 | 33.32 | 37.72 | 0.55 | 53 | 128.59 | 45 | 4 | 5 | 19.59 | 16093.6 | 271.56 | 3109.5 | 141.14 | 88.73 | 24244.92 | 0.63 | 0.87 | 7.74 | 1.55 | 1 | 10
13 | 60 | CONCLUIDO | 2.7166 | 36.81 | 33.32 | 37.73 | 0.58 | 53 | 128.92 | 45 | 4.25 | 0 | 19.68 | 16134.46 | 272.21 | 3109.59 | 141.14 | 88.73 | 24244.64 | 0.63 | 0.87 | 7.75 | 1.56 | 1 | 10
0 | 135 | CONCLUIDO | 1.1818 | 84.62 | 50.52 | 4.91 | 0.07 | 618 | 263.32 | 59.89 | 1 | 616 | 67.43 | 32710.1 | 851.44 | 3112.12 | 706.01 | 88.73 | 303852.64 | 0.13 | 0.57 | 8.61 | 18.74 | 1 | 10
1 | 135 | CONCLUIDO | 1.4351 | 69.68 | 44.79 | 6.16 | 0.08 | 436 | 263.79 | 59.89 | 1.25 | 434 | 67.65 | 32767.75 | 752.21 | 3111.31 | 517.48 | 88.73 | 210497.84 | 0.17 | 0.65 | 8.31 | 13.01 | 1 | 10
2 | 135 | CONCLUIDO | 1.6233 | 61.6 | 41.71 | 7.43 | 0.1 | 337 | 264.25 | 59.89 | 1.5 | 335 | 67.87 | 32825.49 | 698.32 | 3110.95 | 417.26 | 88.73 | 160883.36 | 0.21 | 0.69 | 8.14 | 9.94 | 1 | 10
3 | 135 | CONCLUIDO | 1.7665 | 56.61 | 39.85 | 8.7 | 0.12 | 275 | 264.72 | 59.89 | 1.75 | 273 | 68.09 | 32883.31 | 664.94 | 3110.43 | 355.64 | 88.73 | 130385.15 | 0.25 | 0.73 | 8.07 | 8.08 | 1 | 10
4 | 135 | CONCLUIDO | 1.886 | 53.02 | 38.49 | 10 | 0.13 | 231 | 265.19 | 59.89 | 2 | 229 | 68.31 | 32941.21 | 639.73 | 3110.01 | 311.78 | 88.73 | 108676.82 | 0.28 | 0.75 | 7.97 | 6.72 | 1 | 10
5 | 135 | CONCLUIDO | 1.9781 | 50.55 | 37.59 | 11.28 | 0.15 | 200 | 265.66 | 59.89 | 2.25 | 198 | 68.53 | 32999.19 | 622.54 | 3110.13 | 282.41 | 88.73 | 94145.96 | 0.31 | 0.77 | 7.92 | 5.82 | 1 | 10
6 | 135 | CONCLUIDO | 2.0566 | 48.62 | 36.87 | 12.57 | 0.17 | 176 | 266.13 | 59.89 | 2.5 | 174 | 68.75 | 33057.26 | 608.26 | 3109.84 | 258.41 | 88.73 | 82265.84 | 0.34 | 0.78 | 7.9 | 5.11 | 1 | 10
7 | 135 | CONCLUIDO | 2.1241 | 47.08 | 36.29 | 13.87 | 0.18 | 157 | 266.6 | 59.89 | 2.75 | 155 | 68.97 | 33115.41 | 596.48 | 3109.51 | 239.97 | 88.73 | 73141.73 | 0.37 | 0.8 | 7.85 | 4.52 | 1 | 10
8 | 135 | CONCLUIDO | 2.1854 | 45.76 | 35.78 | 15.22 | 0.2 | 141 | 267.08 | 59.89 | 3 | 139 | 69.19 | 33173.65 | 585.32 | 3109.83 | 223.63 | 88.73 | 65051.2 | 0.4 | 0.81 | 7.8 | 4.01 | 1 | 10
9 | 135 | CONCLUIDO | 2.2302 | 44.84 | 35.46 | 16.49 | 0.22 | 129 | 267.55 | 59.89 | 3.25 | 127 | 69.41 | 33231.97 | 578.18 | 3109.38 | 212.98 | 88.73 | 59785.42 | 0.42 | 0.82 | 7.81 | 3.7 | 1 | 10
10 | 135 | CONCLUIDO | 2.274 | 43.97 | 35.16 | 17.88 | 0.23 | 118 | 268.02 | 59.89 | 3.5 | 116 | 69.64 | 33290.38 | 571.27 | 3109.42 | 202.77 | 88.73 | 54732.83 | 0.44 | 0.82 | 7.79 | 3.39 | 1 | 10
11 | 135 | CONCLUIDO | 2.3115 | 43.26 | 34.9 | 19.21 | 0.25 | 109 | 268.5 | 59.89 | 3.75 | 107 | 69.86 | 33348.87 | 564.67 | 3109.48 | 194.68 | 88.73 | 50733.31 | 0.46 | 0.83 | 7.77 | 3.13 | 1 | 10
12 | 135 | CONCLUIDO | 2.3422 | 42.69 | 34.68 | 20.4 | 0.26 | 102 | 268.97 | 59.89 | 4 | 100 | 70.09 | 33407.45 | 559.09 | 3109.59 | 187.84 | 88.73 | 47349.6 | 0.47 | 0.83 | 7.75 | 2.92 | 1 | 10
13 | 135 | CONCLUIDO | 2.374 | 42.12 | 34.47 | 21.77 | 0.28 | 95 | 269.45 | 59.89 | 4.25 | 93 | 70.31 | 33466.11 | 553.12 | 3109.53 | 180.87 | 88.73 | 43897.69 | 0.49 | 0.84 | 7.74 | 2.7 | 1 | 10
14 | 135 | CONCLUIDO | 2.4017 | 41.64 | 34.29 | 23.11 | 0.3 | 89 | 269.92 | 59.89 | 4.5 | 87 | 70.54 | 33524.86 | 548.15 | 3109.44 | 174.99 | 88.73 | 40988.11 | 0.51 | 0.84 | 7.73 | 2.52 | 1 | 10
15 | 135 | CONCLUIDO | 2.4291 | 41.17 | 34.12 | 24.66 | 0.31 | 83 | 270.4 | 59.89 | 4.75 | 81 | 70.76 | 33583.7 | 543.28 | 3109.28 | 169.32 | 88.73 | 38186.11 | 0.52 | 0.85 | 7.73 | 2.35 | 1 | 10
16 | 135 | CONCLUIDO | 2.449 | 40.83 | 33.99 | 25.81 | 0.33 | 79 | 270.88 | 59.89 | 5 | 77 | 70.99 | 33642.62 | 538.99 | 3109.4 | 165.49 | 88.73 | 36290.31 | 0.54 | 0.85 | 7.7 | 2.22 | 1 | 10
17 | 135 | CONCLUIDO | 2.4718 | 40.46 | 33.86 | 27.46 | 0.34 | 74 | 271.36 | 59.89 | 5.25 | 72 | 71.22 | 33701.64 | 534.22 | 3109.39 | 160.67 | 88.73 | 33904.96 | 0.55 | 0.85 | 7.72 | 2.1 | 1 | 10
18 | 135 | CONCLUIDO | 2.4927 | 40.12 | 33.73 | 28.91 | 0.36 | 70 | 271.84 | 59.89 | 5.5 | 68 | 71.45 | 33760.74 | 529.95 | 3109.27 | 156.67 | 88.73 | 31926.42 | 0.57 | 0.86 | 7.7 | 1.96 | 1 | 10
19 | 135 | CONCLUIDO | 2.5062 | 39.9 | 33.66 | 30.14 | 0.38 | 67 | 272.32 | 59.89 | 5.75 | 65 | 71.68 | 33820.05 | 526.94 | 3109.35 | 154.9 | 88.73 | 31056.52 | 0.57 | 0.86 | 7.69 | 1.9 | 1 | 10
20 | 135 | CONCLUIDO | 2.5225 | 39.64 | 33.55 | 31.46 | 0.39 | 64 | 272.8 | 59.89 | 6 | 62 | 71.91 | 33879.33 | 522.52 | 3109.51 | 150.81 | 88.73 | 29027.06 | 0.59 | 0.86 | 7.7 | 1.79 | 1 | 10
21 | 135 | CONCLUIDO | 2.5379 | 39.4 | 33.47 | 32.92 | 0.41 | 61 | 273.28 | 59.89 | 6.25 | 59 | 72.14 | 33938.7 | 518.95 | 3109.33 | 148.2 | 88.73 | 27733.75 | 0.6 | 0.86 | 7.68 | 1.7 | 1 | 10
22 | 135 | CONCLUIDO | 2.552 | 39.19 | 33.4 | 34.55 | 0.42 | 58 | 273.76 | 59.89 | 6.5 | 56 | 72.37 | 33998.16 | 515.45 | 3109.28 | 145.86 | 88.73 | 26580.01 | 0.61 | 0.87 | 7.69 | 1.64 | 1 | 10
23 | 135 | CONCLUIDO | 2.5616 | 39.04 | 33.35 | 35.74 | 0.44 | 56 | 274.24 | 59.89 | 6.75 | 54 | 72.61 | 34057.71 | 512.69 | 3109.25 | 144.26 | 88.73 | 25788.79 | 0.62 | 0.87 | 7.69 | 1.59 | 1 | 10
24 | 135 | CONCLUIDO | 2.5784 | 38.78 | 33.25 | 37.64 | 0.45 | 53 | 274.73 | 59.89 | 7 | 51 | 72.84 | 34117.35 | 507.49 | 3109.23 | 141.35 | 88.73 | 24350.73 | 0.63 | 0.87 | 7.67 | 1.49 | 1 | 10
25 | 135 | CONCLUIDO | 2.5878 | 38.64 | 33.21 | 39.07 | 0.47 | 51 | 275.21 | 59.89 | 7.25 | 49 | 73.08 | 34177.09 | 505.25 | 3109.29 | 139.71 | 88.73 | 23541.35 | 0.64 | 0.87 | 7.68 | 1.45 | 1 | 10
26 | 135 | CONCLUIDO | 2.6011 | 38.44 | 33.11 | 40.55 | 0.48 | 49 | 275.7 | 59.89 | 7.5 | 47 | 73.31 | 34236.91 | 501.19 | 3109.43 | 137.05 | 88.73 | 22217.89 | 0.65 | 0.87 | 7.66 | 1.35 | 1 | 10
27 | 135 | CONCLUIDO | 2.6052 | 38.38 | 33.1 | 41.38 | 0.5 | 48 | 276.18 | 59.89 | 7.75 | 46 | 73.55 | 34296.82 | 498.79 | 3109.49 | 136.37 | 88.73 | 21883.38 | 0.65 | 0.87 | 7.67 | 1.34 | 1 | 10
28 | 135 | CONCLUIDO | 2.6161 | 38.23 | 33.05 | 43.1 | 0.51 | 46 | 276.67 | 59.89 | 8 | 44 | 73.78 | 34356.83 | 493.93 | 3109.37 | 134.31 | 88.73 | 20863.12 | 0.66 | 0.88 | 7.67 | 1.29 | 1 | 10
29 | 135 | CONCLUIDO | 2.6263 | 38.08 | 33 | 45 | 0.53 | 44 | 277.16 | 59.89 | 8.25 | 42 | 74.02 | 34416.93 | 493 | 3109.34 | 133.17 | 88.73 | 20306.43 | 0.67 | 0.88 | 7.65 | 1.24 | 1 | 10
30 | 135 | CONCLUIDO | 2.6325 | 37.99 | 32.96 | 45.99 | 0.55 | 43 | 277.65 | 59.89 | 8.5 | 41 | 74.26 | 34477.13 | 489.4 | 3109.13 | 131.91 | 88.73 | 19679.81 | 0.67 | 0.88 | 7.65 | 1.2 | 1 | 10
31 | 135 | CONCLUIDO | 2.6452 | 37.8 | 32.88 | 48.11 | 0.56 | 41 | 278.13 | 59.89 | 8.75 | 39 | 74.5 | 34537.41 | 485.93 | 3109.47 | 129.13 | 88.73 | 18299.42 | 0.69 | 0.88 | 7.65 | 1.12 | 1 | 10
32 | 135 | CONCLUIDO | 2.6495 | 37.74 | 32.87 | 49.3 | 0.58 | 40 | 278.62 | 59.89 | 9 | 38 | 74.74 | 34597.8 | 483.46 | 3109.33 | 128.9 | 88.73 | 18189.39 | 0.69 | 0.88 | 7.65 | 1.11 | 1 | 10
33 | 135 | CONCLUIDO | 2.6601 | 37.59 | 32.82 | 51.82 | 0.59 | 38 | 279.11 | 59.89 | 9.25 | 36 | 74.98 | 34658.27 | 477.77 | 3109.25 | 127.31 | 88.73 | 17405.77 | 0.7 | 0.88 | 7.64 | 1.06 | 1 | 10
34 | 135 | CONCLUIDO | 2.6657 | 37.51 | 32.79 | 53.17 | 0.6 | 37 | 279.61 | 59.89 | 9.5 | 35 | 75.22 | 34718.84 | 475.99 | 3109.18 | 126.2 | 88.73 | 16855.93 | 0.7 | 0.88 | 7.65 | 1.03 | 1 | 10
35 | 135 | CONCLUIDO | 2.672 | 37.43 | 32.75 | 54.59 | 0.62 | 36 | 280.1 | 59.89 | 9.75 | 34 | 75.46 | 34779.51 | 472.69 | 3109.28 | 125 | 88.73 | 16258.17 | 0.71 | 0.88 | 7.64 | 0.99 | 1 | 10
36 | 135 | CONCLUIDO | 2.6755 | 37.38 | 32.75 | 56.15 | 0.63 | 35 | 280.59 | 59.89 | 10 | 33 | 75.7 | 34840.27 | 471.12 | 3109.21 | 124.94 | 88.73 | 16232.83 | 0.71 | 0.88 | 7.65 | 0.99 | 1 | 10
37 | 135 | CONCLUIDO | 2.6843 | 37.25 | 32.68 | 57.67 | 0.65 | 34 | 281.08 | 59.89 | 10.25 | 32 | 75.95 | 34901.13 | 468.07 | 3109.13 | 122.79 | 88.73 | 15165.25 | 0.72 | 0.89 | 7.64 | 0.92 | 1 | 10
38 | 135 | CONCLUIDO | 2.687 | 37.22 | 32.7 | 59.45 | 0.66 | 33 | 281.58 | 59.89 | 10.5 | 31 | 76.19 | 34962.08 | 464.39 | 3109.22 | 123.25 | 88.73 | 15401.84 | 0.72 | 0.88 | 7.64 | 0.93 | 1 | 10
39 | 135 | CONCLUIDO | 2.6942 | 37.12 | 32.65 | 61.21 | 0.68 | 32 | 282.07 | 59.89 | 10.75 | 30 | 76.44 | 35023.13 | 460.14 | 3109.16 | 121.56 | 88.73 | 14560.96 | 0.73 | 0.89 | 7.64 | 0.89 | 1 | 10
40 | 135 | CONCLUIDO | 2.6984 | 37.06 | 32.64 | 63.17 | 0.69 | 31 | 282.57 | 59.89 | 11 | 29 | 76.68 | 35084.28 | 457.48 | 3109.23 | 121.09 | 88.73 | 14327.61 | 0.73 | 0.89 | 7.65 | 0.88 | 1 | 10
41 | 135 | CONCLUIDO | 2.7046 | 36.97 | 32.6 | 65.21 | 0.71 | 30 | 283.06 | 59.89 | 11.25 | 28 | 76.93 | 35145.53 | 454.74 | 3109.18 | 120.12 | 88.73 | 13852 | 0.74 | 0.89 | 7.64 | 0.84 | 1 | 10
42 | 135 | CONCLUIDO | 2.7125 | 36.87 | 32.55 | 67.34 | 0.72 | 29 | 283.56 | 59.89 | 11.5 | 27 | 77.18 | 35206.88 | 449.79 | 3109.21 | 118.43 | 88.73 | 13011.46 | 0.75 | 0.89 | 7.63 | 0.79 | 1 | 10
43 | 135 | CONCLUIDO | 2.709 | 36.91 | 32.6 | 67.44 | 0.74 | 29 | 284.06 | 59.89 | 11.75 | 27 | 77.42 | 35268.32 | 448.39 | 3109.31 | 119.83 | 88.73 | 13711.93 | 0.74 | 0.89 | 7.64 | 0.83 | 1 | 10
44 | 135 | CONCLUIDO | 2.717 | 36.81 | 32.54 | 69.72 | 0.75 | 28 | 284.56 | 59.89 | 12 | 26 | 77.67 | 35329.87 | 444.65 | 3109.21 | 117.77 | 88.73 | 12684.17 | 0.75 | 0.89 | 7.64 | 0.78 | 1 | 10
45 | 135 | CONCLUIDO | 2.7227 | 36.73 | 32.51 | 72.24 | 0.77 | 27 | 285.06 | 59.89 | 12.25 | 24 | 77.92 | 35391.51 | 441.25 | 3109.11 | 117.1 | 88.73 | 12352.5 | 0.76 | 0.89 | 7.63 | 0.75 | 1 | 10
46 | 135 | CONCLUIDO | 2.7225 | 36.73 | 32.51 | 72.25 | 0.78 | 27 | 285.56 | 59.89 | 12.5 | 23 | 78.17 | 35453.26 | 439.78 | 3109.31 | 116.86 | 88.73 | 12232.96 | 0.76 | 0.89 | 7.64 | 0.75 | 1 | 10
47 | 135 | CONCLUIDO | 2.7283 | 36.65 | 32.49 | 74.97 | 0.79 | 26 | 286.06 | 59.89 | 12.75 | 20 | 78.42 | 35515.1 | 433.31 | 3109.2 | 115.99 | 88.73 | 11803.49 | 0.77 | 0.89 | 7.64 | 0.72 | 1 | 10
48 | 135 | CONCLUIDO | 2.734 | 36.58 | 32.46 | 77.9 | 0.81 | 25 | 286.56 | 59.89 | 13 | 16 | 78.68 | 35577.18 | 433.08 | 3109.15 | 115.19 | 88.73 | 11409.62 | 0.77 | 0.89 | 7.64 | 0.7 | 1 | 10
49 | 135 | CONCLUIDO | 2.7339 | 36.58 | 32.46 | 77.91 | 0.82 | 25 | 287.07 | 59.89 | 13.25 | 13 | 78.93 | 35639.23 | 431.95 | 3109.25 | 115.15 | 88.73 | 11391.47 | 0.77 | 0.89 | 7.64 | 0.7 | 1 | 10
50 | 135 | CONCLUIDO | 2.7333 | 36.59 | 32.47 | 77.93 | 0.84 | 25 | 287.57 | 59.89 | 13.5 | 8 | 79.18 | 35701.38 | 429.77 | 3109.47 | 115.03 | 88.73 | 11331.58 | 0.77 | 0.89 | 7.65 | 0.71 | 1 | 10
51 | 135 | CONCLUIDO | 2.7337 | 36.58 | 32.46 | 77.91 | 0.85 | 25 | 288.08 | 59.89 | 13.75 | 4 | 79.44 | 35763.64 | 430.05 | 3109.25 | 114.86 | 88.73 | 11246.88 | 0.77 | 0.89 | 7.65 | 0.7 | 1 | 10
52 | 135 | CONCLUIDO | 2.7337 | 36.58 | 32.46 | 77.91 | 0.86 | 25 | 288.58 | 59.89 | 14 | 0 | 79.69 | 35826 | 429.77 | 3109.32 | 114.7 | 88.73 | 11163.73 | 0.77 | 0.89 | 7.65 | 0.7 | 1 | 10
0 | 80 | CONCLUIDO | 1.7478 | 57.21 | 42.84 | 6.87 | 0.11 | 374 | 159.12 | 50.28 | 1 | 372 | 27.84 | 19859.16 | 517.25 | 3110.59 | 454.21 | 88.73 | 179172.26 | 0.2 | 0.68 | 8.2 | 11.07 | 1 | 10
1 | 80 | CONCLUIDO | 1.959 | 51.05 | 39.83 | 8.66 | 0.14 | 276 | 159.48 | 50.28 | 1.25 | 274 | 27.95 | 19902.91 | 476.61 | 3110.26 | 356.18 | 88.73 | 130649.82 | 0.25 | 0.73 | 8.03 | 8.06 | 1 | 10
2 | 80 | CONCLUIDO | 2.1077 | 47.45 | 38.1 | 10.49 | 0.17 | 218 | 159.83 | 50.28 | 1.5 | 216 | 28.05 | 19946.71 | 451.5 | 3110.26 | 299.02 | 88.73 | 102360.94 | 0.3 | 0.76 | 7.94 | 6.33 | 1 | 10
3 | 80 | CONCLUIDO | 2.2203 | 45.04 | 36.95 | 12.38 | 0.19 | 179 | 160.19 | 50.28 | 1.75 | 177 | 28.16 | 19990.53 | 433.53 | 3110.19 | 260.87 | 88.73 | 83481.1 | 0.34 | 0.78 | 7.9 | 5.18 | 1 | 10
4 | 80 | CONCLUIDO | 2.3066 | 43.35 | 36.13 | 14.26 | 0.22 | 152 | 160.54 | 50.28 | 2 | 150 | 28.26 | 20034.4 | 419.42 | 3109.93 | 234.91 | 88.73 | 70633.35 | 0.38 | 0.8 | 7.84 | 4.36 | 1 | 10
5 | 80 | CONCLUIDO | 2.3719 | 42.16 | 35.58 | 16.17 | 0.25 | 132 | 160.9 | 50.28 | 2.25 | 130 | 28.37 | 20078.3 | 408.95 | 3109.71 | 216.61 | 88.73 | 61586.76 | 0.41 | 0.81 | 7.82 | 3.82 | 1 | 10
6 | 80 | CONCLUIDO | 2.4302 | 41.15 | 35.09 | 18.15 | 0.27 | 116 | 161.26 | 50.28 | 2.5 | 114 | 28.48 | 20122.23 | 398.52 | 3109.8 | 201.18 | 88.73 | 53948.37 | 0.44 | 0.82 | 7.77 | 3.32 | 1 | 10
7 | 80 | CONCLUIDO | 2.4793 | 40.33 | 34.69 | 20.21 | 0.3 | 103 | 161.61 | 50.28 | 2.75 | 101 | 28.58 | 20166.2 | 390.01 | 3109.78 | 188.1 | 88.73 | 47476.05 | 0.47 | 0.83 | 7.75 | 2.93 | 1 | 10
8 | 80 | CONCLUIDO | 2.5152 | 39.76 | 34.44 | 22.22 | 0.33 | 93 | 161.97 | 50.28 | 3 | 91 | 28.69 | 20210.21 | 382.67 | 3109.7 | 179.26 | 88.73 | 43103.35 | 0.5 | 0.84 | 7.75 | 2.67 | 1 | 10
9 | 80 | CONCLUIDO | 2.5518 | 39.19 | 34.16 | 24.4 | 0.35 | 84 | 162.33 | 50.28 | 3.25 | 82 | 28.8 | 20254.26 | 374.77 | 3109.33 | 170.72 | 88.73 | 38881.8 | 0.52 | 0.85 | 7.72 | 2.39 | 1 | 10
10 | 80 | CONCLUIDO | 2.58 | 38.76 | 33.95 | 26.46 | 0.38 | 77 | 162.68 | 50.28 | 3.5 | 75 | 28.9 | 20298.34 | 367.53 | 3109.5 | 163.99 | 88.73 | 35551.27 | 0.54 | 0.85 | 7.71 | 2.19 | 1 | 10
11 | 80 | CONCLUIDO | 2.6111 | 38.3 | 33.72 | 28.9 | 0.41 | 70 | 163.04 | 50.28 | 3.75 | 68 | 29.01 | 20342.46 | 360.72 | 3109.55 | 156.35 | 88.73 | 31763.81 | 0.57 | 0.86 | 7.7 | 1.96 | 1 | 10
12 | 80 | CONCLUIDO | 2.631 | 38.01 | 33.59 | 31.01 | 0.43 | 65 | 163.4 | 50.28 | 4 | 63 | 29.12 | 20386.62 | 354.64 | 3109.56 | 152.33 | 88.73 | 29778.58 | 0.58 | 0.86 | 7.69 | 1.83 | 1 | 10
13 | 80 | CONCLUIDO | 2.6497 | 37.74 | 33.48 | 33.48 | 0.46 | 60 | 163.76 | 50.28 | 4.25 | 58 | 29.23 | 20430.81 | 348.48 | 3109.38 | 148.72 | 88.73 | 27998.65 | 0.6 | 0.86 | 7.69 | 1.72 | 1 | 10
14 | 80 | CONCLUIDO | 2.6684 | 37.48 | 33.35 | 35.73 | 0.49 | 56 | 164.12 | 50.28 | 4.5 | 54 | 29.34 | 20475.04 | 341.99 | 3109.28 | 144.4 | 88.73 | 25857.48 | 0.61 | 0.87 | 7.68 | 1.58 | 1 | 10
15 | 80 | CONCLUIDO | 2.6859 | 37.23 | 33.23 | 38.34 | 0.51 | 52 | 164.48 | 50.28 | 4.75 | 50 | 29.45 | 20519.3 | 334.42 | 3109.46 | 140.67 | 88.73 | 24016.26 | 0.63 | 0.87 | 7.67 | 1.47 | 1 | 10
16 | 80 | CONCLUIDO | 2.7042 | 36.98 | 33.11 | 41.38 | 0.54 | 48 | 164.83 | 50.28 | 5 | 43 | 29.55 | 20563.61 | 327.91 | 3109.27 | 136.37 | 88.73 | 21884.45 | 0.65 | 0.87 | 7.67 | 1.35 | 1 | 10
17 | 80 | CONCLUIDO | 2.718 | 36.79 | 33.02 | 44.02 | 0.56 | 45 | 165.19 | 50.28 | 5.25 | 41 | 29.66 | 20607.95 | 321.26 | 3109.31 | 133.42 | 88.73 | 20425.61 | 0.67 | 0.88 | 7.66 | 1.25 | 1 | 10
18 | 80 | CONCLUIDO | 2.7267 | 36.67 | 32.97 | 46 | 0.59 | 43 | 165.55 | 50.28 | 5.5 | 33 | 29.77 | 20652.33 | 316.62 | 3109.36 | 131.52 | 88.73 | 19483.24 | 0.67 | 0.88 | 7.67 | 1.2 | 1 | 10
19 | 80 | CONCLUIDO | 2.7345 | 36.57 | 32.92 | 48.18 | 0.61 | 41 | 165.91 | 50.28 | 5.75 | 17 | 29.88 | 20696.74 | 312.5 | 3109.24 | 129.5 | 88.73 | 18485.34 | 0.69 | 0.88 | 7.68 | 1.16 | 1 | 10
20 | 80 | CONCLUIDO | 2.733 | 36.59 | 32.94 | 48.21 | 0.64 | 41 | 166.27 | 50.28 | 6 | 6 | 29.99 | 20741.2 | 312.18 | 3109.22 | 129.84 | 88.73 | 18656.54 | 0.68 | 0.88 | 7.7 | 1.18 | 1 | 10
21 | 80 | CONCLUIDO | 2.7377 | 36.53 | 32.91 | 49.37 | 0.66 | 40 | 166.64 | 50.28 | 6.25 | 0 | 30.11 | 20785.69 | 312.25 | 3109.12 | 128.43 | 88.73 | 17956.11 | 0.69 | 0.88 | 7.7 | 1.15 | 1 | 10
0 | 115 | CONCLUIDO | 1.3714 | 72.92 | 47.44 | 5.47 | 0.08 | 520 | 222.93 | 56.94 | 1 | 518 | 49.99 | 27728.69 | 717.97 | 3112.01 | 603.66 | 88.73 | 253167.72 | 0.15 | 0.61 | 8.47 | 15.65 | 1 | 10
1 | 115 | CONCLUIDO | 1.6169 | 61.85 | 42.82 | 6.89 | 0.1 | 373 | 223.35 | 56.94 | 1.25 | 371 | 50.15 | 27780.03 | 644.84 | 3111.05 | 453.31 | 88.73 | 178728.64 | 0.2 | 0.68 | 8.2 | 11.04 | 1 | 10
2 | 115 | CONCLUIDO | 1.7937 | 55.75 | 40.32 | 8.31 | 0.12 | 291 | 223.76 | 56.94 | 1.5 | 289 | 50.32 | 27831.42 | 604.39 | 3110.28 | 371.31 | 88.73 | 138139.81 | 0.24 | 0.72 | 8.08 | 8.55 | 1 | 10
3 | 115 | CONCLUIDO | 1.9278 | 51.87 | 38.72 | 9.72 | 0.14 | 239 | 224.18 | 56.94 | 1.75 | 237 | 50.49 | 27882.87 | 577.49 | 3109.97 | 319.43 | 88.73 | 112460.5 | 0.28 | 0.75 | 7.98 | 6.95 | 1 | 10
4 | 115 | CONCLUIDO | 2.0341 | 49.16 | 37.64 | 11.18 | 0.16 | 202 | 224.6 | 56.94 | 2 | 200 | 50.65 | 27934.37 | 558.56 | 3110.02 | 284.21 | 88.73 | 95032.18 | 0.31 | 0.77 | 7.92 | 5.87 | 1 | 10
5 | 115 | CONCLUIDO | 2.1191 | 47.19 | 36.85 | 12.63 | 0.18 | 175 | 225.01 | 56.94 | 2.25 | 173 | 50.82 | 27985.94 | 543.75 | 3109.89 | 258.01 | 88.73 | 82072.02 | 0.34 | 0.79 | 7.88 | 5.08 | 1 | 10
6 | 115 | CONCLUIDO | 2.1916 | 45.63 | 36.21 | 14.11 | 0.2 | 154 | 225.43 | 56.94 | 2.5 | 152 | 50.99 | 28037.57 | 531.67 | 3110.1 | 237.15 | 88.73 | 71742.13 | 0.37 | 0.8 | 7.85 | 4.44 | 1 | 10
7 | 115 | CONCLUIDO | 2.2479 | 44.49 | 35.77 | 15.55 | 0.22 | 138 | 225.85 | 56.94 | 2.75 | 136 | 51.16 | 28089.25 | 522.3 | 3109.62 | 223 | 88.73 | 64749.56 | 0.4 | 0.81 | 7.82 | 4 | 1 | 10
8 | 115 | CONCLUIDO | 2.3025 | 43.43 | 35.33 | 17.09 | 0.24 | 124 | 226.27 | 56.94 | 3 | 122 | 51.33 | 28140.99 | 513.13 | 3109.52 | 208.35 | 88.73 | 57495.36 | 0.43 | 0.82 | 7.8 | 3.56 | 1 | 10
9 | 115 | CONCLUIDO | 2.3447 | 42.65 | 35.03 | 18.6 | 0.25 | 113 | 226.69 | 56.94 | 3.25 | 111 | 51.5 | 28192.8 | 505.62 | 3109.44 | 198.52 | 88.73 | 52635.48 | 0.45 | 0.83 | 7.79 | 3.26 | 1 | 10
10 | 115 | CONCLUIDO | 2.3879 | 41.88 | 34.7 | 20.21 | 0.27 | 103 | 227.11 | 56.94 | 3.5 | 101 | 51.67 | 28244.66 | 498.07 | 3109.53 | 188.02 | 88.73 | 47435.95 | 0.47 | 0.83 | 7.76 | 2.93 | 1 | 10
11 | 115 | CONCLUIDO | 2.4159 | 41.39 | 34.52 | 21.57 | 0.29 | 96 | 227.53 | 56.94 | 3.75 | 94 | 51.84 | 28296.58 | 492.74 | 3109.39 | 181.92 | 88.73 | 44419.9 | 0.49 | 0.84 | 7.76 | 2.76 | 1 | 10
12 | 115 | CONCLUIDO | 2.4469 | 40.87 | 34.3 | 23.12 | 0.31 | 89 | 227.95 | 56.94 | 4 | 87 | 52.01 | 28348.56 | 486.99 | 3109.3 | 175.43 | 88.73 | 41211.06 | 0.51 | 0.84 | 7.73 | 2.54 | 1 | 10
13 | 115 | CONCLUIDO | 2.4786 | 40.35 | 34.09 | 24.94 | 0.33 | 82 | 228.38 | 56.94 | 4.25 | 80 | 52.18 | 28400.61 | 480.59 | 3109.38 | 168.22 | 88.73 | 37638.87 | 0.53 | 0.85 | 7.73 | 2.32 | 1 | 10
14 | 115 | CONCLUIDO | 2.4987 | 40.02 | 33.98 | 26.48 | 0.35 | 77 | 228.8 | 56.94 | 4.5 | 75 | 52.36 | 28452.71 | 476.22 | 3109.53 | 164.86 | 88.73 | 35986.7 | 0.54 | 0.85 | 7.72 | 2.22 | 1 | 10
15 | 115 | CONCLUIDO | 2.5236 | 39.63 | 33.81 | 28.17 | 0.37 | 72 | 229.22 | 56.94 | 4.75 | 70 | 52.53 | 28504.87 | 470.72 | 3109.43 | 159.25 | 88.73 | 33203.07 | 0.56 | 0.86 | 7.7 | 2.04 | 1 | 10
16 | 115 | CONCLUIDO | 2.5415 | 39.35 | 33.7 | 29.74 | 0.39 | 68 | 229.65 | 56.94 | 5 | 66 | 52.7 | 28557.1 | 466.97 | 3109.28 | 155.62 | 88.73 | 31411.4 | 0.57 | 0.86 | 7.7 | 1.94 | 1 | 10
17 | 115 | CONCLUIDO | 2.5628 | 39.02 | 33.55 | 31.45 | 0.41 | 64 | 230.07 | 56.94 | 5.25 | 62 | 52.88 | 28609.38 | 461.3 | 3109.2 | 150.99 | 88.73 | 29115.95 | 0.59 | 0.86 | 7.69 | 1.79 | 1 | 10
18 | 115 | CONCLUIDO | 2.5755 | 38.83 | 33.49 | 32.94 | 0.42 | 61 | 230.49 | 56.94 | 5.5 | 59 | 53.05 | 28661.73 | 457.9 | 3109.21 | 148.66 | 88.73 | 27962.73 | 0.6 | 0.86 | 7.7 | 1.73 | 1 | 10
19 | 115 | CONCLUIDO | 2.5894 | 38.62 | 33.41 | 34.57 | 0.44 | 58 | 230.92 | 56.94 | 5.75 | 56 | 53.23 | 28714.14 | 452.88 | 3109.58 | 146.08 | 88.73 | 26689.43 | 0.61 | 0.87 | 7.69 | 1.65 | 1 | 10
20 | 115 | CONCLUIDO | 2.6046 | 38.39 | 33.32 | 36.35 | 0.46 | 55 | 231.34 | 56.94 | 6 | 53 | 53.4 | 28766.61 | 449.13 | 3109.35 | 143.41 | 88.73 | 25367.44 | 0.62 | 0.87 | 7.68 | 1.56 | 1 | 10
21 | 115 | CONCLUIDO | 2.6195 | 38.18 | 33.23 | 38.34 | 0.48 | 52 | 231.77 | 56.94 | 6.25 | 50 | 53.58 | 28819.14 | 445.28 | 3109.21 | 140.21 | 88.73 | 23785.95 | 0.63 | 0.87 | 7.68 | 1.47 | 1 | 10
22 | 115 | CONCLUIDO | 2.6305 | 38.02 | 33.16 | 39.79 | 0.5 | 50 | 232.2 | 56.94 | 6.5 | 48 | 53.75 | 28871.74 | 440.18 | 3109.29 | 138.29 | 88.73 | 22834.99 | 0.64 | 0.87 | 7.67 | 1.4 | 1 | 10
23 | 115 | CONCLUIDO | 2.6419 | 37.85 | 33.08 | 41.36 | 0.52 | 48 | 232.62 | 56.94 | 6.75 | 46 | 53.93 | 28924.39 | 436.36 | 3109.27 | 135.75 | 88.73 | 21576 | 0.65 | 0.87 | 7.66 | 1.32 | 1 | 10
24 | 115 | CONCLUIDO | 2.6565 | 37.64 | 33.01 | 44.01 | 0.53 | 45 | 233.05 | 56.94 | 7 | 43 | 54.11 | 28977.11 | 430.3 | 3109.37 | 133.51 | 88.73 | 20469.59 | 0.66 | 0.88 | 7.65 | 1.25 | 1 | 10
25 | 115 | CONCLUIDO | 2.6594 | 37.6 | 33.01 | 45.01 | 0.55 | 44 | 233.48 | 56.94 | 7.25 | 42 | 54.29 | 29029.89 | 429.4 | 3109.32 | 133.28 | 88.73 | 20360.71 | 0.67 | 0.88 | 7.66 | 1.25 | 1 | 10
26 | 115 | CONCLUIDO | 2.6729 | 37.41 | 32.91 | 47.01 | 0.57 | 42 | 233.91 | 56.94 | 7.5 | 40 | 54.46 | 29082.74 | 424.6 | 3109.33 | 129.9 | 88.73 | 18677.25 | 0.68 | 0.88 | 7.65 | 1.15 | 1 | 10
27 | 115 | CONCLUIDO | 2.6812 | 37.3 | 32.88 | 49.32 | 0.59 | 40 | 234.34 | 56.94 | 7.75 | 38 | 54.64 | 29135.65 | 420.72 | 3109.26 | 128.95 | 88.73 | 18212.73 | 0.69 | 0.88 | 7.66 | 1.12 | 1 | 10
28 | 115 | CONCLUIDO | 2.6873 | 37.21 | 32.84 | 50.52 | 0.61 | 39 | 234.77 | 56.94 | 8 | 37 | 54.82 | 29188.62 | 414.53 | 3109.15 | 127.88 | 88.73 | 17684.11 | 0.69 | 0.88 | 7.65 | 1.08 | 1 | 10
29 | 115 | CONCLUIDO | 2.6951 | 37.1 | 32.82 | 53.22 | 0.62 | 37 | 235.2 | 56.94 | 8.25 | 35 | 55 | 29241.66 | 411.97 | 3109.2 | 127.03 | 88.73 | 17268.69 | 0.7 | 0.88 | 7.65 | 1.06 | 1 | 10
30 | 115 | CONCLUIDO | 2.7028 | 37 | 32.76 | 54.6 | 0.64 | 36 | 235.63 | 56.94 | 8.5 | 34 | 55.18 | 29294.76 | 407.89 | 3109.24 | 125.17 | 88.73 | 16343.07 | 0.71 | 0.88 | 7.64 | 1 | 1 | 10
31 | 115 | CONCLUIDO | 2.7117 | 36.88 | 32.72 | 57.75 | 0.66 | 34 | 236.06 | 56.94 | 8.75 | 32 | 55.36 | 29347.92 | 402.71 | 3109.28 | 124.04 | 88.73 | 15787.37 | 0.72 | 0.88 | 7.64 | 0.96 | 1 | 10
32 | 115 | CONCLUIDO | 2.7168 | 36.81 | 32.7 | 59.45 | 0.68 | 33 | 236.49 | 56.94 | 9 | 30 | 55.55 | 29401.15 | 399.07 | 3109.22 | 122.81 | 88.73 | 15181.79 | 0.72 | 0.88 | 7.65 | 0.94 | 1 | 10
33 | 115 | CONCLUIDO | 2.7237 | 36.71 | 32.65 | 61.22 | 0.69 | 32 | 236.92 | 56.94 | 9.25 | 28 | 55.73 | 29454.44 | 395.38 | 3109.15 | 121.42 | 88.73 | 14487.53 | 0.73 | 0.89 | 7.64 | 0.89 | 1 | 10
34 | 115 | CONCLUIDO | 2.7286 | 36.65 | 32.63 | 63.15 | 0.71 | 31 | 237.35 | 56.94 | 9.5 | 26 | 55.91 | 29507.8 | 392.15 | 3109.15 | 120.89 | 88.73 | 14227.87 | 0.73 | 0.89 | 7.64 | 0.87 | 1 | 10
35 | 115 | CONCLUIDO | 2.7324 | 36.6 | 32.62 | 65.24 | 0.73 | 30 | 237.79 | 56.94 | 9.75 | 24 | 56.09 | 29561.22 | 387.95 | 3109.26 | 120.6 | 88.73 | 14089.54 | 0.74 | 0.89 | 7.64 | 0.86 | 1 | 10
36 | 115 | CONCLUIDO | 2.7397 | 36.5 | 32.57 | 67.38 | 0.75 | 29 | 238.22 | 56.94 | 10 | 16 | 56.28 | 29614.71 | 384.8 | 3109.32 | 118.4 | 88.73 | 12995.08 | 0.75 | 0.89 | 7.65 | 0.81 | 1 | 10
37 | 115 | CONCLUIDO | 2.7381 | 36.52 | 32.59 | 67.42 | 0.76 | 29 | 238.66 | 56.94 | 10.25 | 10 | 56.46 | 29668.27 | 383.71 | 3109.3 | 118.95 | 88.73 | 13269.83 | 0.75 | 0.89 | 7.66 | 0.83 | 1 | 10
38 | 115 | CONCLUIDO | 2.737 | 36.54 | 32.6 | 67.46 | 0.78 | 29 | 239.09 | 56.94 | 10.5 | 3 | 56.65 | 29721.89 | 382.15 | 3109.36 | 118.99 | 88.73 | 13289.79 | 0.75 | 0.89 | 7.67 | 0.84 | 1 | 10
39 | 115 | CONCLUIDO | 2.7367 | 36.54 | 32.61 | 67.46 | 0.8 | 29 | 239.53 | 56.94 | 10.75 | 0 | 56.83 | 29775.57 | 383.01 | 3109.27 | 119.14 | 88.73 | 13366.26 | 0.74 | 0.89 | 7.67 | 0.85 | 1 | 10
0 | 35 | CONCLUIDO | 2.3482 | 42.58 | 37.37 | 11.62 | 0.22 | 193 | 80.84 | 35.1 | 1 | 191 | 9.74 | 10204.21 | 266.81 | 3110.05 | 275.55 | 88.73 | 90749.43 | 0.32 | 0.77 | 7.9 | 5.6 | 1 | 10
1 | 35 | CONCLUIDO | 2.4866 | 40.22 | 35.86 | 15.05 | 0.27 | 143 | 81.14 | 35.1 | 1.25 | 141 | 9.79 | 10241.25 | 246.24 | 3109.77 | 226.4 | 88.73 | 66425.48 | 0.39 | 0.81 | 7.81 | 4.09 | 1 | 10
2 | 35 | CONCLUIDO | 2.5803 | 38.75 | 34.95 | 18.89 | 0.32 | 111 | 81.44 | 35.1 | 1.5 | 105 | 9.84 | 10278.32 | 229.65 | 3109.62 | 196.09 | 88.73 | 51429.98 | 0.45 | 0.83 | 7.78 | 3.19 | 1 | 10
3 | 35 | CONCLUIDO | 2.6311 | 38.01 | 34.5 | 22.02 | 0.38 | 94 | 81.74 | 35.1 | 1.75 | 46 | 9.89 | 10315.41 | 218.79 | 3109.94 | 179.82 | 88.73 | 43378.9 | 0.49 | 0.84 | 7.8 | 2.73 | 1 | 10
4 | 35 | CONCLUIDO | 2.639 | 37.89 | 34.45 | 22.97 | 0.43 | 90 | 82.04 | 35.1 | 2 | 3 | 9.94 | 10352.53 | 216.74 | 3109.93 | 176.71 | 88.73 | 41842.41 | 0.5 | 0.84 | 7.85 | 2.69 | 1 | 10
5 | 35 | CONCLUIDO | 2.6383 | 37.9 | 34.46 | 22.97 | 0.48 | 90 | 82.34 | 35.1 | 2.25 | 0 | 9.99 | 10389.66 | 217.5 | 3109.88 | 176.81 | 88.73 | 41893 | 0.5 | 0.84 | 7.85 | 2.7 | 1 | 10
0 | 50 | CONCLUIDO | 2.1235 | 47.09 | 39.32 | 9.14 | 0.16 | 258 | 107.41 | 41.65 | 1 | 256 | 14.77 | 13481.73 | 356.48 | 3110.59 | 338.81 | 88.73 | 122054.98 | 0.26 | 0.74 | 8.01 | 7.55 | 1 | 10
1 | 50 | CONCLUIDO | 2.2909 | 43.65 | 37.35 | 11.67 | 0.2 | 192 | 107.73 | 41.65 | 1.25 | 190 | 14.83 | 13520.81 | 331.69 | 3110.26 | 274.54 | 88.73 | 90249.5 | 0.32 | 0.77 | 7.9 | 5.58 | 1 | 10
2 | 50 | CONCLUIDO | 2.4058 | 41.57 | 36.15 | 14.27 | 0.24 | 152 | 108.05 | 41.65 | 1.5 | 150 | 14.9 | 13559.91 | 314.37 | 3109.65 | 235.33 | 88.73 | 70846.84 | 0.38 | 0.8 | 7.85 | 4.39 | 1 | 10
3 | 50 | CONCLUIDO | 2.4939 | 40.1 | 35.31 | 17.08 | 0.28 | 124 | 108.37 | 41.65 | 1.75 | 122 | 14.97 | 13599.17 | 299.77 | 3109.74 | 208.03 | 88.73 | 57332.57 | 0.43 | 0.82 | 7.79 | 3.54 | 1 | 10
4 | 50 | CONCLUIDO | 2.5594 | 39.07 | 34.73 | 20.03 | 0.32 | 104 | 108.68 | 41.65 | 2 | 102 | 15.03 | 13638.32 | 287.17 | 3109.33 | 189.27 | 88.73 | 48052.32 | 0.47 | 0.83 | 7.75 | 2.96 | 1 | 10
5 | 50 | CONCLUIDO | 2.6053 | 38.38 | 34.35 | 22.9 | 0.36 | 90 | 109 | 41.65 | 2.25 | 88 | 15.1 | 13677.51 | 277.04 | 3109.63 | 176.54 | 88.73 | 41761.32 | 0.5 | 0.84 | 7.74 | 2.58 | 1 | 10
6 | 50 | CONCLUIDO | 2.6459 | 37.8 | 34.03 | 26.17 | 0.4 | 78 | 109.32 | 41.65 | 2.5 | 74 | 15.17 | 13716.72 | 265.97 | 3109.39 | 166.35 | 88.73 | 36722.66 | 0.53 | 0.85 | 7.72 | 2.26 | 1 | 10
7 | 50 | CONCLUIDO | 2.6822 | 37.28 | 33.71 | 29.32 | 0.44 | 69 | 109.64 | 41.65 | 2.75 | 50 | 15.24 | 13755.95 | 255.87 | 3109.52 | 155.44 | 88.73 | 31314.72 | 0.57 | 0.86 | 7.72 | 1.95 | 1 | 10
8 | 50 | CONCLUIDO | 2.6966 | 37.08 | 33.63 | 31.52 | 0.48 | 64 | 109.96 | 41.65 | 3 | 11 | 15.31 | 13795.21 | 251.62 | 3109.44 | 151.51 | 88.73 | 29376.03 | 0.59 | 0.86 | 7.75 | 1.86 | 1 | 10
9 | 50 | CONCLUIDO | 2.6943 | 37.12 | 33.66 | 31.55 | 0.52 | 64 | 110.27 | 41.65 | 3.25 | 1 | 15.37 | 13834.5 | 251.37 | 3109.76 | 151.97 | 88.73 | 29603.12 | 0.58 | 0.86 | 7.76 | 1.89 | 1 | 10
10 | 50 | CONCLUIDO | 2.6941 | 37.12 | 33.66 | 31.56 | 0.56 | 64 | 110.59 | 41.65 | 3.5 | 0 | 15.44 | 13873.81 | 252.02 | 3109.54 | 151.94 | 88.73 | 29591.9 | 0.58 | 0.86 | 7.77 | 1.9 | 1 | 10
0 | 25 | CONCLUIDO | 2.5158 | 39.75 | 35.97 | 15.09 | 0.28 | 143 | 61.76 | 28.92 | 1 | 111 | 6.84 | 7851.41 | 195.88 | 3110.07 | 227.52 | 88.73 | 66984.62 | 0.39 | 0.8 | 7.88 | 4.2 | 1 | 10
1 | 25 | CONCLUIDO | 2.5613 | 39.04 | 35.5 | 16.9 | 0.35 | 126 | 62.05 | 28.92 | 1.25 | 7 | 6.88 | 7887.12 | 188.8 | 3110.28 | 209.07 | 88.73 | 57842.98 | 0.42 | 0.82 | 7.94 | 3.73 | 1 | 10
2 | 25 | CONCLUIDO | 2.5614 | 39.04 | 35.5 | 16.9 | 0.42 | 126 | 62.34 | 28.92 | 1.5 | 0 | 6.92 | 7922.85 | 189.4 | 3110.17 | 208.74 | 88.73 | 57680.72 | 0.43 | 0.82 | 7.95 | 3.73 | 1 | 10
0 | 85 | CONCLUIDO | 1.6891 | 59.2 | 43.48 | 6.62 | 0.11 | 394 | 167.88 | 51.39 | 1 | 392 | 30.49 | 20939.59 | 544.65 | 3111.02 | 474.58 | 88.73 | 189258.88 | 0.19 | 0.67 | 8.24 | 11.7 | 1 | 10
1 | 85 | CONCLUIDO | 1.9081 | 52.41 | 40.24 | 8.35 | 0.13 | 289 | 168.25 | 51.39 | 1.25 | 287 | 30.6 | 20984.25 | 499.88 | 3110.29 | 368.74 | 88.73 | 136863.54 | 0.24 | 0.72 | 8.07 | 8.47 | 1 | 10
2 | 85 | CONCLUIDO | 2.0608 | 48.52 | 38.43 | 10.11 | 0.16 | 228 | 168.61 | 51.39 | 1.5 | 226 | 30.71 | 21028.94 | 473.2 | 3110.22 | 309.25 | 88.73 | 107424.31 | 0.29 | 0.75 | 7.98 | 6.66 | 1 | 10
3 | 85 | CONCLUIDO | 2.1755 | 45.97 | 37.22 | 11.88 | 0.18 | 188 | 168.97 | 51.39 | 1.75 | 186 | 30.83 | 21073.68 | 454.38 | 3110.31 | 270.45 | 88.73 | 88226.39 | 0.33 | 0.78 | 7.9 | 5.45 | 1 | 10
4 | 85 | CONCLUIDO | 2.2667 | 44.12 | 36.36 | 13.72 | 0.21 | 159 | 169.33 | 51.39 | 2 | 157 | 30.94 | 21118.46 | 439.75 | 3109.79 | 242.24 | 88.73 | 74265.72 | 0.37 | 0.8 | 7.85 | 4.59 | 1 | 10
5 | 85 | CONCLUIDO | 2.3376 | 42.78 | 35.73 | 15.53 | 0.24 | 138 | 169.7 | 51.39 | 2.25 | 136 | 31.05 | 21163.27 | 428.39 | 3109.66 | 221.98 | 88.73 | 64241.2 | 0.4 | 0.81 | 7.81 | 3.96 | 1 | 10
6 | 85 | CONCLUIDO | 2.3987 | 41.69 | 35.22 | 17.46 | 0.26 | 121 | 170.06 | 51.39 | 2.5 | 119 | 31.17 | 21208.12 | 417.96 | 3109.47 | 205.45 | 88.73 | 56057.59 | 0.43 | 0.82 | 7.78 | 3.45 | 1 | 10
7 | 85 | CONCLUIDO | 2.4464 | 40.88 | 34.84 | 19.36 | 0.29 | 108 | 170.42 | 51.39 | 2.75 | 106 | 31.28 | 21253.01 | 409.51 | 3109.92 | 192.98 | 88.73 | 49888.93 | 0.46 | 0.83 | 7.76 | 3.08 | 1 | 10
8 | 85 | CONCLUIDO | 2.4883 | 40.19 | 34.53 | 21.36 | 0.31 | 97 | 170.79 | 51.39 | 3 | 95 | 31.4 | 21297.94 | 401.25 | 3109.47 | 183.1 | 88.73 | 45002.21 | 0.48 | 0.84 | 7.74 | 2.77 | 1 | 10
9 | 85 | CONCLUIDO | 2.5234 | 39.63 | 34.27 | 23.37 | 0.34 | 88 | 171.15 | 51.39 | 3.25 | 86 | 31.51 | 21342.91 | 394.53 | 3109.39 | 174.26 | 88.73 | 40629.89 | 0.51 | 0.84 | 7.74 | 2.51 | 1 | 10
10 | 85 | CONCLUIDO | 2.5511 | 39.2 | 34.08 | 25.25 | 0.36 | 81 | 171.52 | 51.39 | 3.5 | 79 | 31.63 | 21387.92 | 387.75 | 3109.73 | 168.14 | 88.73 | 37602.3 | 0.53 | 0.85 | 7.72 | 2.32 | 1 | 10
11 | 85 | CONCLUIDO | 2.5809 | 38.75 | 33.87 | 27.46 | 0.39 | 74 | 171.88 | 51.39 | 3.75 | 72 | 31.74 | 21432.96 | 380.93 | 3109.49 | 161.01 | 88.73 | 34075.57 | 0.55 | 0.85 | 7.71 | 2.1 | 1 | 10
12 | 85 | CONCLUIDO | 2.6024 | 38.43 | 33.71 | 29.32 | 0.41 | 69 | 172.25 | 51.39 | 4 | 67 | 31.86 | 21478.05 | 374.95 | 3109.26 | 156.26 | 88.73 | 31725.32 | 0.57 | 0.86 | 7.7 | 1.95 | 1 | 10
13 | 85 | CONCLUIDO | 2.6294 | 38.03 | 33.52 | 31.93 | 0.44 | 63 | 172.61 | 51.39 | 4.25 | 61 | 31.97 | 21523.17 | 368.01 | 3109.47 | 150.17 | 88.73 | 28712.06 | 0.59 | 0.86 | 7.69 | 1.76 | 1 | 10
14 | 85 | CONCLUIDO | 2.645 | 37.81 | 33.44 | 34 | 0.46 | 59 | 172.98 | 51.39 | 4.5 | 57 | 32.09 | 21568.34 | 363.34 | 3109.19 | 147.34 | 88.73 | 27316.63 | 0.6 | 0.87 | 7.68 | 1.67 | 1 | 10
15 | 85 | CONCLUIDO | 2.663 | 37.55 | 33.32 | 36.34 | 0.49 | 55 | 173.35 | 51.39 | 4.75 | 53 | 32.2 | 21613.54 | 356.41 | 3109.29 | 143.31 | 88.73 | 25320.4 | 0.62 | 0.87 | 7.68 | 1.55 | 1 | 10
16 | 85 | CONCLUIDO | 2.6809 | 37.3 | 33.2 | 39.06 | 0.51 | 51 | 173.71 | 51.39 | 5 | 49 | 32.32 | 21658.78 | 349.17 | 3109.39 | 139.56 | 88.73 | 23466.16 | 0.64 | 0.87 | 7.67 | 1.44 | 1 | 10
17 | 85 | CONCLUIDO | 2.6963 | 37.09 | 33.09 | 41.36 | 0.53 | 48 | 174.08 | 51.39 | 5.25 | 45 | 32.44 | 21704.07 | 344.19 | 3109.32 | 136.04 | 88.73 | 21718.67 | 0.65 | 0.87 | 7.66 | 1.33 | 1 | 10
18 | 85 | CONCLUIDO | 2.7092 | 36.91 | 33.01 | 44.02 | 0.56 | 45 | 174.45 | 51.39 | 5.5 | 42 | 32.56 | 21749.39 | 336.96 | 3109.42 | 133.42 | 88.73 | 20424.22 | 0.67 | 0.88 | 7.66 | 1.25 | 1 | 10
19 | 85 | CONCLUIDO | 2.7184 | 36.79 | 32.96 | 45.99 | 0.58 | 43 | 174.82 | 51.39 | 5.75 | 39 | 32.67 | 21794.75 | 333.21 | 3109.17 | 131.56 | 88.73 | 19502.27 | 0.67 | 0.88 | 7.66 | 1.2 | 1 | 10
20 | 85 | CONCLUIDO | 2.7266 | 36.68 | 32.91 | 48.17 | 0.61 | 41 | 175.18 | 51.39 | 6 | 34 | 32.79 | 21840.16 | 327.25 | 3109.24 | 130.03 | 88.73 | 18749.33 | 0.68 | 0.88 | 7.66 | 1.15 | 1 | 10
21 | 85 | CONCLUIDO | 2.7349 | 36.56 | 32.87 | 50.57 | 0.63 | 39 | 175.55 | 51.39 | 6.25 | 19 | 32.91 | 21885.6 | 323.31 | 3109.46 | 127.96 | 88.73 | 17724.23 | 0.69 | 0.88 | 7.67 | 1.11 | 1 | 10
22 | 85 | CONCLUIDO | 2.7383 | 36.52 | 32.86 | 51.88 | 0.66 | 38 | 175.92 | 51.39 | 6.5 | 8 | 33.03 | 21931.08 | 321.77 | 3109.37 | 127.19 | 88.73 | 17344.58 | 0.7 | 0.88 | 7.69 | 1.1 | 1 | 10
23 | 85 | CONCLUIDO | 2.7376 | 36.53 | 32.87 | 51.9 | 0.68 | 38 | 176.29 | 51.39 | 6.75 | 2 | 33.15 | 21976.61 | 322.61 | 3109.34 | 127.23 | 88.73 | 17362.36 | 0.7 | 0.88 | 7.7 | 1.11 | 1 | 10
24 | 85 | CONCLUIDO | 2.7384 | 36.52 | 32.86 | 51.88 | 0.7 | 38 | 176.66 | 51.39 | 7 | 0 | 33.27 | 22022.17 | 323.01 | 3109.41 | 127.06 | 88.73 | 17279.11 | 0.7 | 0.88 | 7.69 | 1.1 | 1 | 10
0 | 20 | CONCLUIDO | 2.4922 | 40.12 | 36.46 | 13.93 | 0.34 | 157 | 51.33 | 24.83 | 1 | 0 | 5.51 | 6564.78 | 171.73 | 3110.86 | 238.46 | 88.73 | 72384.42 | 0.37 | 0.79 | 8.05 | 4.69 | 1 | 10
0 | 120 | CONCLUIDO | 1.3232 | 75.57 | 48.13 | 5.32 | 0.08 | 543 | 232.68 | 57.72 | 1 | 541 | 53.95 | 28931.02 | 748.83 | 3111.09 | 627.42 | 88.73 | 264935.34 | 0.14 | 0.6 | 8.48 | 16.35 | 1 | 10
1 | 120 | CONCLUIDO | 1.5709 | 63.66 | 43.27 | 6.69 | 0.1 | 388 | 233.1 | 57.72 | 1.25 | 386 | 54.13 | 28983.75 | 670.38 | 3111.08 | 468.26 | 88.73 | 186129.91 | 0.19 | 0.67 | 8.22 | 11.5 | 1 | 10
2 | 120 | CONCLUIDO | 1.7507 | 57.12 | 40.65 | 8.08 | 0.11 | 302 | 233.53 | 57.72 | 1.5 | 300 | 54.31 | 29036.54 | 627.06 | 3111.04 | 382.43 | 88.73 | 143644.28 | 0.23 | 0.71 | 8.08 | 8.88 | 1 | 10
3 | 120 | CONCLUIDO | 1.8884 | 52.96 | 38.99 | 9.47 | 0.13 | 247 | 233.96 | 57.72 | 1.75 | 245 | 54.49 | 29089.39 | 598.76 | 3110.28 | 327.72 | 88.73 | 116566.69 | 0.27 | 0.74 | 8.01 | 7.23 | 1 | 10
4 | 120 | CONCLUIDO | 1.9981 | 50.05 | 37.82 | 10.86 | 0.15 | 209 | 234.39 | 57.72 | 2 | 207 | 54.67 | 29142.31 | 577.84 | 3109.83 | 290.09 | 88.73 | 97938.44 | 0.31 | 0.77 | 7.93 | 6.05 | 1 | 10
5 | 120 | CONCLUIDO | 2.0836 | 47.99 | 37.04 | 12.28 | 0.17 | 181 | 234.82 | 57.72 | 2.25 | 179 | 54.85 | 29195.29 | 563.32 | 3110.03 | 264 | 88.73 | 85035.13 | 0.34 | 0.78 | 7.9 | 5.27 | 1 | 10
6 | 120 | CONCLUIDO | 2.1587 | 46.32 | 36.37 | 13.73 | 0.19 | 159 | 235.25 | 57.72 | 2.5 | 157 | 55.03 | 29248.33 | 550.39 | 3109.76 | 241.94 | 88.73 | 74116.4 | 0.37 | 0.8 | 7.87 | 4.61 | 1 | 10
7 | 120 | CONCLUIDO | 2.2222 | 45 | 35.82 | 15.14 | 0.21 | 142 | 235.68 | 57.72 | 2.75 | 140 | 55.21 | 29301.44 | 539.52 | 3109.75 | 225.14 | 88.73 | 65799.44 | 0.39 | 0.81 | 7.81 | 4.05 | 1 | 10
8 | 120 | CONCLUIDO | 2.2737 | 43.98 | 35.44 | 16.61 | 0.23 | 128 | 236.11 | 57.72 | 3 | 126 | 55.39 | 29354.61 | 531.18 | 3109.89 | 212.49 | 88.73 | 59543.57 | 0.42 | 0.82 | 7.79 | 3.67 | 1 | 10
9 | 120 | CONCLUIDO | 2.3171 | 43.16 | 35.12 | 18.01 | 0.24 | 117 | 236.54 | 57.72 | 3.25 | 115 | 55.57 | 29407.85 | 523.65 | 3109.36 | 202.01 | 88.73 | 54360.02 | 0.44 | 0.82 | 7.78 | 3.35 | 1 | 10
10 | 120 | CONCLUIDO | 2.3581 | 42.41 | 34.82 | 19.53 | 0.26 | 107 | 236.98 | 57.72 | 3.5 | 105 | 55.75 | 29461.15 | 516.89 | 3109.62 | 192.2 | 88.73 | 49506.57 | 0.46 | 0.83 | 7.76 | 3.06 | 1 | 10
11 | 120 | CONCLUIDO | 2.3925 | 41.8 | 34.58 | 20.96 | 0.28 | 99 | 237.41 | 57.72 | 3.75 | 97 | 55.93 | 29514.51 | 510.18 | 3109.54 | 183.9 | 88.73 | 45394.25 | 0.48 | 0.84 | 7.76 | 2.81 | 1 | 10
12 | 120 | CONCLUIDO | 2.4223 | 41.28 | 34.38 | 22.42 | 0.3 | 92 | 237.84 | 57.72 | 4 | 90 | 56.12 | 29567.95 | 504.76 | 3109.6 | 178.17 | 88.73 | 42562.62 | 0.5 | 0.84 | 7.73 | 2.62 | 1 | 10
13 | 120 | CONCLUIDO | 2.4499 | 40.82 | 34.19 | 23.85 | 0.32 | 86 | 238.28 | 57.72 | 4.25 | 84 | 56.3 | 29621.44 | 499.15 | 3109.47 | 171.82 | 88.73 | 39421.93 | 0.52 | 0.85 | 7.73 | 2.43 | 1 | 10
14 | 120 | CONCLUIDO | 2.4764 | 40.38 | 34.03 | 25.52 | 0.34 | 80 | 238.71 | 57.72 | 4.5 | 78 | 56.49 | 29675.01 | 493.82 | 3109.4 | 166.51 | 88.73 | 36796.02 | 0.53 | 0.85 | 7.71 | 2.27 | 1 | 10
15 | 120 | CONCLUIDO | 2.4992 | 40.01 | 33.89 | 27.11 | 0.35 | 75 | 239.14 | 57.72 | 4.75 | 73 | 56.67 | 29728.63 | 488.88 | 3109.39 | 161.86 | 88.73 | 34493.08 | 0.55 | 0.85 | 7.71 | 2.12 | 1 | 10
16 | 120 | CONCLUIDO | 2.5186 | 39.7 | 33.76 | 28.53 | 0.37 | 71 | 239.58 | 57.72 | 5 | 69 | 56.86 | 29782.33 | 484.18 | 3109.33 | 157.52 | 88.73 | 32342.83 | 0.56 | 0.86 | 7.71 | 2 | 1 | 10
17 | 120 | CONCLUIDO | 2.5362 | 39.43 | 33.67 | 30.15 | 0.39 | 67 | 240.02 | 57.72 | 5.25 | 65 | 57.04 | 29836.09 | 480.76 | 3109.41 | 154.84 | 88.73 | 31023.5 | 0.57 | 0.86 | 7.69 | 1.91 | 1 | 10
18 | 120 | CONCLUIDO | 2.5579 | 39.09 | 33.52 | 31.92 | 0.41 | 63 | 240.45 | 57.72 | 5.5 | 61 | 57.23 | 29890.04 | 475.13 | 3109.36 | 150.12 | 88.73 | 28685.58 | 0.59 | 0.86 | 7.68 | 1.75 | 1 | 10
19 | 120 | CONCLUIDO | 2.5687 | 38.93 | 33.49 | 33.49 | 0.42 | 60 | 240.89 | 57.72 | 5.75 | 58 | 57.42 | 29943.94 | 472.26 | 3109.35 | 148.74 | 88.73 | 28008.28 | 0.6 | 0.86 | 7.69 | 1.73 | 1 | 10
20 | 120 | CONCLUIDO | 2.5859 | 38.67 | 33.37 | 35.12 | 0.44 | 57 | 241.33 | 57.72 | 6 | 55 | 57.6 | 29997.9 | 467.17 | 3109.2 | 144.8 | 88.73 | 26052.53 | 0.61 | 0.87 | 7.68 | 1.6 | 1 | 10
21 | 120 | CONCLUIDO | 2.603 | 38.42 | 33.25 | 36.94 | 0.46 | 54 | 241.77 | 57.72 | 6.25 | 52 | 57.79 | 30051.93 | 462.63 | 3109.56 | 141.38 | 88.73 | 24361.26 | 0.63 | 0.87 | 7.66 | 1.49 | 1 | 10
22 | 120 | CONCLUIDO | 2.6099 | 38.32 | 33.24 | 38.35 | 0.48 | 52 | 242.2 | 57.72 | 6.5 | 50 | 57.98 | 30106.03 | 460.23 | 3109.33 | 140.76 | 88.73 | 24059.2 | 0.63 | 0.87 | 7.67 | 1.48 | 1 | 10
23 | 120 | CONCLUIDO | 2.6203 | 38.16 | 33.18 | 39.81 | 0.49 | 50 | 242.64 | 57.72 | 6.75 | 48 | 58.17 | 30160.2 | 456.06 | 3109.2 | 138.88 | 88.73 | 23128.33 | 0.64 | 0.87 | 7.67 | 1.42 | 1 | 10
24 | 120 | CONCLUIDO | 2.6321 | 37.99 | 33.1 | 41.37 | 0.51 | 48 | 243.08 | 57.72 | 7 | 46 | 58.36 | 30214.44 | 451.9 | 3109.16 | 136.13 | 88.73 | 21767.01 | 0.65 | 0.87 | 7.67 | 1.34 | 1 | 10
25 | 120 | CONCLUIDO | 2.6424 | 37.84 | 33.04 | 43.1 | 0.53 | 46 | 243.52 | 57.72 | 7.25 | 44 | 58.55 | 30268.74 | 446.33 | 3109.26 | 134.61 | 88.73 | 21013.84 | 0.66 | 0.88 | 7.65 | 1.28 | 1 | 10
26 | 120 | CONCLUIDO | 2.6504 | 37.73 | 33.02 | 45.02 | 0.55 | 44 | 243.96 | 57.72 | 7.5 | 42 | 58.74 | 30323.11 | 445.28 | 3109.38 | 133.42 | 88.73 | 20427.92 | 0.67 | 0.88 | 7.66 | 1.25 | 1 | 10
27 | 120 | CONCLUIDO | 2.6635 | 37.55 | 32.92 | 47.03 | 0.56 | 42 | 244.41 | 57.72 | 7.75 | 40 | 58.93 | 30377.55 | 440.71 | 3109.24 | 130.6 | 88.73 | 19029.87 | 0.68 | 0.88 | 7.65 | 1.16 | 1 | 10
28 | 120 | CONCLUIDO | 2.6695 | 37.46 | 32.88 | 48.12 | 0.58 | 41 | 244.85 | 57.72 | 8 | 39 | 59.12 | 30432.06 | 437.32 | 3109.24 | 129.57 | 88.73 | 18519.72 | 0.68 | 0.88 | 7.64 | 1.12 | 1 | 10
29 | 120 | CONCLUIDO | 2.6781 | 37.34 | 32.85 | 50.55 | 0.6 | 39 | 245.29 | 57.72 | 8.25 | 37 | 59.32 | 30486.64 | 432.04 | 3109.22 | 128.4 | 88.73 | 17946.38 | 0.69 | 0.88 | 7.65 | 1.09 | 1 | 10
30 | 120 | CONCLUIDO | 2.6892 | 37.19 | 32.79 | 53.17 | 0.62 | 37 | 245.73 | 57.72 | 8.5 | 35 | 59.51 | 30541.29 | 427.28 | 3109.2 | 126.23 | 88.73 | 16867.75 | 0.7 | 0.88 | 7.65 | 1.03 | 1 | 10
31 | 120 | CONCLUIDO | 2.6952 | 37.1 | 32.75 | 54.59 | 0.63 | 36 | 246.18 | 57.72 | 8.75 | 34 | 59.7 | 30596.01 | 424.3 | 3109.31 | 124.97 | 88.73 | 16242.74 | 0.71 | 0.88 | 7.65 | 0.99 | 1 | 10
32 | 120 | CONCLUIDO | 2.6989 | 37.05 | 32.75 | 56.14 | 0.65 | 35 | 246.62 | 57.72 | 9 | 33 | 59.9 | 30650.8 | 422.22 | 3109.18 | 124.76 | 88.73 | 16146.71 | 0.71 | 0.88 | 7.65 | 0.99 | 1 | 10
33 | 120 | CONCLUIDO | 2.7054 | 36.96 | 32.71 | 57.72 | 0.67 | 34 | 247.07 | 57.72 | 9.25 | 32 | 60.09 | 30705.66 | 418.44 | 3109.19 | 123.35 | 88.73 | 15443.49 | 0.72 | 0.88 | 7.65 | 0.94 | 1 | 10
34 | 120 | CONCLUIDO | 2.7118 | 36.88 | 32.66 | 59.39 | 0.68 | 33 | 247.51 | 57.72 | 9.5 | 30 | 60.29 | 30760.6 | 412.59 | 3109.26 | 122.06 | 88.73 | 14802.76 | 0.73 | 0.89 | 7.64 | 0.9 | 1 | 10
35 | 120 | CONCLUIDO | 2.7153 | 36.83 | 32.66 | 61.24 | 0.7 | 32 | 247.96 | 57.72 | 9.75 | 28 | 60.48 | 30815.6 | 410.03 | 3109.27 | 121.87 | 88.73 | 14716.56 | 0.73 | 0.89 | 7.64 | 0.9 | 1 | 10
36 | 120 | CONCLUIDO | 2.7277 | 36.66 | 32.59 | 65.17 | 0.72 | 30 | 248.4 | 57.72 | 10 | 26 | 60.68 | 30870.67 | 404.37 | 3109.13 | 119.4 | 88.73 | 13487.64 | 0.74 | 0.89 | 7.64 | 0.82 | 1 | 10
37 | 120 | CONCLUIDO | 2.727 | 36.67 | 32.59 | 65.19 | 0.73 | 30 | 248.85 | 57.72 | 10.25 | 23 | 60.88 | 30925.82 | 402.34 | 3109.25 | 119.46 | 88.73 | 13517.91 | 0.74 | 0.89 | 7.65 | 0.83 | 1 | 10
38 | 120 | CONCLUIDO | 2.7304 | 36.62 | 32.59 | 67.44 | 0.75 | 29 | 249.3 | 57.72 | 10.5 | 21 | 61.07 | 30981.04 | 398.55 | 3109.23 | 119.7 | 88.73 | 13645.73 | 0.74 | 0.89 | 7.64 | 0.83 | 1 | 10
39 | 120 | CONCLUIDO | 2.7368 | 36.54 | 32.55 | 69.76 | 0.77 | 28 | 249.75 | 57.72 | 10.75 | 15 | 61.27 | 31036.33 | 395.87 | 3109.27 | 118 | 88.73 | 12800.28 | 0.75 | 0.89 | 7.65 | 0.79 | 1 | 10
40 | 120 | CONCLUIDO | 2.7365 | 36.54 | 32.56 | 69.77 | 0.78 | 28 | 250.2 | 57.72 | 11 | 8 | 61.47 | 31091.69 | 393.47 | 3109.29 | 117.71 | 88.73 | 12654.85 | 0.75 | 0.89 | 7.66 | 0.8 | 1 | 10
41 | 120 | CONCLUIDO | 2.7408 | 36.49 | 32.55 | 72.33 | 0.8 | 27 | 250.65 | 57.72 | 11.25 | 4 | 61.67 | 31147.12 | 392.25 | 3109.24 | 117.33 | 88.73 | 12468.54 | 0.76 | 0.89 | 7.66 | 0.79 | 1 | 10
42 | 120 | CONCLUIDO | 2.7404 | 36.49 | 32.55 | 72.34 | 0.81 | 27 | 251.1 | 57.72 | 11.5 | 0 | 61.87 | 31202.63 | 392.83 | 3109.25 | 117.25 | 88.73 | 12427.51 | 0.76 | 0.89 | 7.67 | 0.79 | 1 | 10
0 | 145 | CONCLUIDO | 1.0914 | 91.63 | 52.36 | 4.66 | 0.06 | 674 | 285.18 | 61.2 | 1 | 672 | 77.98 | 35406.83 | 928.36 | 3110.7 | 766.18 | 88.73 | 333661.5 | 0.12 | 0.55 | 8.71 | 20.58 | 1 | 10
1 | 145 | CONCLUIDO | 1.3493 | 74.11 | 45.84 | 5.85 | 0.08 | 470 | 285.68 | 61.2 | 1.25 | 468 | 78.24 | 35468.6 | 810.45 | 3110.78 | 552.27 | 88.73 | 227727.06 | 0.16 | 0.63 | 8.36 | 14.06 | 1 | 10
2 | 145 | CONCLUIDO | 1.5423 | 64.84 | 42.44 | 7.05 | 0.09 | 361 | 286.19 | 61.2 | 1.5 | 359 | 78.49 | 35530.47 | 748.26 | 3110.95 | 441.22 | 88.73 | 172743.79 | 0.2 | 0.68 | 8.17 | 10.66 | 1 | 10
3 | 145 | CONCLUIDO | 1.6887 | 59.22 | 40.42 | 8.25 | 0.11 | 294 | 286.69 | 61.2 | 1.75 | 292 | 78.74 | 35592.57 | 710.54 | 3110.48 | 374.43 | 88.73 | 139683.02 | 0.24 | 0.72 | 8.09 | 8.65 | 1 | 10
4 | 145 | CONCLUIDO | 1.8097 | 55.26 | 39 | 9.47 | 0.12 | 247 | 287.19 | 61.2 | 2 | 245 | 78.99 | 35654.65 | 683.54 | 3110.4 | 328.08 | 88.73 | 116746.74 | 0.27 | 0.74 | 8 | 7.23 | 1 | 10
5 | 145 | CONCLUIDO | 1.909 | 52.38 | 37.96 | 10.69 | 0.14 | 213 | 287.7 | 61.2 | 2.25 | 211 | 79.25 | 35716.83 | 663.31 | 3110.05 | 294.68 | 88.73 | 100212.37 | 0.3 | 0.76 | 7.93 | 6.19 | 1 | 10
6 | 145 | CONCLUIDO | 1.9876 | 50.31 | 37.23 | 11.88 | 0.15 | 188 | 288.2 | 61.2 | 2.5 | 186 | 79.5 | 35779.11 | 648.48 | 3109.94 | 270.37 | 88.73 | 88182.46 | 0.33 | 0.78 | 7.91 | 5.46 | 1 | 10
7 | 145 | CONCLUIDO | 2.0609 | 48.52 | 36.57 | 13.14 | 0.17 | 167 | 288.71 | 61.2 | 2.75 | 165 | 79.76 | 35841.5 | 635.08 | 3109.6 | 249.35 | 88.73 | 77778.53 | 0.36 | 0.79 | 7.86 | 4.81 | 1 | 10
8 | 145 | CONCLUIDO | 2.1183 | 47.21 | 36.12 | 14.35 | 0.18 | 151 | 289.21 | 61.2 | 3 | 149 | 80.02 | 35903.99 | 625.17 | 3109.71 | 234.6 | 88.73 | 70484.8 | 0.38 | 0.8 | 7.83 | 4.35 | 1 | 10
9 | 145 | CONCLUIDO | 2.1713 | 46.06 | 35.72 | 15.65 | 0.2 | 137 | 289.72 | 61.2 | 3.25 | 135 | 80.27 | 35966.59 | 616.16 | 3109.89 | 221.52 | 88.73 | 64013.26 | 0.4 | 0.81 | 7.82 | 3.96 | 1 | 10
10 | 145 | CONCLUIDO | 2.215 | 45.15 | 35.41 | 16.86 | 0.21 | 126 | 290.23 | 61.2 | 3.5 | 124 | 80.53 | 36029.29 | 608.85 | 3109.62 | 211.11 | 88.73 | 58863.46 | 0.42 | 0.82 | 7.8 | 3.64 | 1 | 10
11 | 145 | CONCLUIDO | 2.2523 | 44.4 | 35.15 | 18.02 | 0.23 | 117 | 290.74 | 61.2 | 3.75 | 115 | 80.79 | 36092.1 | 602.27 | 3109.55 | 202.98 | 88.73 | 54843.36 | 0.44 | 0.82 | 7.78 | 3.38 | 1 | 10
12 | 145 | CONCLUIDO | 2.2941 | 43.59 | 34.82 | 19.35 | 0.24 | 108 | 291.25 | 61.2 | 4 | 106 | 81.05 | 36155.02 | 594.8 | 3109.78 | 192.61 | 88.73 | 49704.65 | 0.46 | 0.83 | 7.75 | 3.06 | 1 | 10
13 | 145 | CONCLUIDO | 2.3235 | 43.04 | 34.65 | 20.58 | 0.26 | 101 | 291.76 | 61.2 | 4.25 | 99 | 81.31 | 36218.04 | 589.49 | 3109.33 | 186.51 | 88.73 | 46691.41 | 0.48 | 0.83 | 7.75 | 2.88 | 1 | 10
14 | 145 | CONCLUIDO | 2.35 | 42.55 | 34.48 | 21.78 | 0.27 | 95 | 292.27 | 61.2 | 4.5 | 93 | 81.57 | 36281.16 | 584.95 | 3109.38 | 180.99 | 88.73 | 43958.48 | 0.49 | 0.84 | 7.75 | 2.72 | 1 | 10
15 | 145 | CONCLUIDO | 2.378 | 42.05 | 34.31 | 23.13 | 0.29 | 89 | 292.79 | 61.2 | 4.75 | 87 | 81.84 | 36344.4 | 580.28 | 3109.31 | 175.64 | 88.73 | 41314.6 | 0.51 | 0.84 | 7.73 | 2.55 | 1 | 10
16 | 145 | CONCLUIDO | 2.4004 | 41.66 | 34.18 | 24.42 | 0.3 | 84 | 293.3 | 61.2 | 5 | 82 | 82.1 | 36407.75 | 575.85 | 3109.5 | 171.17 | 88.73 | 39102.67 | 0.52 | 0.85 | 7.73 | 2.42 | 1 | 10
17 | 145 | CONCLUIDO | 2.4284 | 41.18 | 33.97 | 25.8 | 0.32 | 79 | 293.81 | 61.2 | 5.25 | 77 | 82.36 | 36471.2 | 570.05 | 3109.23 | 164.85 | 88.73 | 35970.97 | 0.54 | 0.85 | 7.71 | 2.21 | 1 | 10
18 | 145 | CONCLUIDO | 2.4455 | 40.89 | 33.9 | 27.12 | 0.33 | 75 | 294.33 | 61.2 | 5.5 | 73 | 82.63 | 36534.76 | 566.79 | 3109.59 | 162.32 | 88.73 | 34726.99 | 0.55 | 0.85 | 7.71 | 2.14 | 1 | 10
19 | 145 | CONCLUIDO | 2.4598 | 40.65 | 33.82 | 28.19 | 0.35 | 72 | 294.84 | 61.2 | 5.75 | 70 | 82.9 | 36598.44 | 564.05 | 3109.34 | 159.74 | 88.73 | 33447.47 | 0.56 | 0.86 | 7.71 | 2.06 | 1 | 10
20 | 145 | CONCLUIDO | 2.4811 | 40.31 | 33.69 | 29.73 | 0.36 | 68 | 295.36 | 61.2 | 6 | 66 | 83.16 | 36662.22 | 560.01 | 3109.28 | 155.57 | 88.73 | 31385.6 | 0.57 | 0.86 | 7.7 | 1.93 | 1 | 10
21 | 145 | CONCLUIDO | 2.4959 | 40.07 | 33.61 | 31.03 | 0.38 | 65 | 295.88 | 61.2 | 6.25 | 63 | 83.43 | 36726.12 | 556.15 | 3109.45 | 152.75 | 88.73 | 29990.43 | 0.58 | 0.86 | 7.7 | 1.85 | 1 | 10
22 | 145 | CONCLUIDO | 2.5126 | 39.8 | 33.51 | 32.43 | 0.39 | 62 | 296.4 | 61.2 | 6.5 | 60 | 83.7 | 36790.13 | 552.51 | 3109.24 | 149.38 | 88.73 | 28319.01 | 0.59 | 0.86 | 7.7 | 1.75 | 1 | 10
23 | 145 | CONCLUIDO | 2.524 | 39.62 | 33.44 | 33.44 | 0.4 | 60 | 296.92 | 61.2 | 6.75 | 58 | 83.97 | 36854.25 | 549.23 | 3109.14 | 147.38 | 88.73 | 27328.03 | 0.6 | 0.87 | 7.68 | 1.68 | 1 | 10
24 | 145 | CONCLUIDO | 2.5384 | 39.39 | 33.37 | 35.13 | 0.42 | 57 | 297.44 | 61.2 | 7 | 55 | 84.24 | 36918.48 | 546.01 | 3109.15 | 144.93 | 88.73 | 26121.67 | 0.61 | 0.87 | 7.69 | 1.61 | 1 | 10
25 | 145 | CONCLUIDO | 2.5493 | 39.23 | 33.31 | 36.34 | 0.43 | 55 | 297.96 | 61.2 | 7.25 | 53 | 84.51 | 36982.83 | 543.01 | 3109.4 | 143.19 | 88.73 | 25257.63 | 0.62 | 0.87 | 7.68 | 1.55 | 1 | 10
26 | 145 | CONCLUIDO | 2.5599 | 39.06 | 33.26 | 37.65 | 0.45 | 53 | 298.48 | 61.2 | 7.5 | 51 | 84.79 | 37047.29 | 540.2 | 3109.22 | 141.51 | 88.73 | 24430.5 | 0.63 | 0.87 | 7.67 | 1.5 | 1 | 10
27 | 145 | CONCLUIDO | 2.5697 | 38.92 | 33.22 | 39.08 | 0.46 | 51 | 299.01 | 61.2 | 7.75 | 49 | 85.06 | 37111.87 | 537.27 | 3109.59 | 139.89 | 88.73 | 23627.21 | 0.63 | 0.87 | 7.68 | 1.45 | 1 | 10
28 | 145 | CONCLUIDO | 2.5827 | 38.72 | 33.13 | 40.57 | 0.48 | 49 | 299.53 | 61.2 | 8 | 47 | 85.33 | 37176.68 | 533.82 | 3109.24 | 137.15 | 88.73 | 22271.48 | 0.65 | 0.87 | 7.67 | 1.37 | 1 | 10
29 | 145 | CONCLUIDO | 2.5885 | 38.63 | 33.1 | 41.37 | 0.49 | 48 | 300.06 | 61.2 | 8.25 | 46 | 85.61 | 37241.49 | 531.24 | 3109.26 | 136.34 | 88.73 | 21872.01 | 0.65 | 0.87 | 7.66 | 1.33 | 1 | 10
30 | 145 | CONCLUIDO | 2.6008 | 38.45 | 33.02 | 43.07 | 0.5 | 46 | 300.59 | 61.2 | 8.5 | 44 | 85.89 | 37306.42 | 526.84 | 3109.16 | 133.77 | 88.73 | 20594.56 | 0.66 | 0.88 | 7.66 | 1.26 | 1 | 10
31 | 145 | CONCLUIDO | 2.6099 | 38.32 | 33 | 44.99 | 0.52 | 44 | 301.11 | 61.2 | 8.75 | 42 | 86.16 | 37371.47 | 524.85 | 3109.3 | 132.8 | 88.73 | 20119.48 | 0.67 | 0.88 | 7.66 | 1.23 | 1 | 10
32 | 145 | CONCLUIDO | 2.6158 | 38.23 | 32.96 | 46 | 0.53 | 43 | 301.64 | 61.2 | 9 | 41 | 86.44 | 37436.63 | 523.06 | 3109.27 | 131.72 | 88.73 | 19585.45 | 0.67 | 0.88 | 7.66 | 1.2 | 1 | 10
33 | 145 | CONCLUIDO | 2.6232 | 38.12 | 32.91 | 47.01 | 0.55 | 42 | 302.17 | 61.2 | 9.25 | 40 | 86.72 | 37501.91 | 519.49 | 3109.41 | 130.47 | 88.73 | 18965.79 | 0.68 | 0.88 | 7.64 | 1.15 | 1 | 10
34 | 145 | CONCLUIDO | 2.6332 | 37.98 | 32.87 | 49.31 | 0.56 | 40 | 302.7 | 61.2 | 9.5 | 38 | 87 | 37567.32 | 516.82 | 3109.35 | 128.76 | 88.73 | 18119.98 | 0.69 | 0.88 | 7.65 | 1.11 | 1 | 10
35 | 145 | CONCLUIDO | 2.6368 | 37.92 | 32.87 | 50.57 | 0.57 | 39 | 303.23 | 61.2 | 9.75 | 37 | 87.28 | 37632.84 | 514.39 | 3109.25 | 128.9 | 88.73 | 18193.37 | 0.69 | 0.88 | 7.65 | 1.11 | 1 | 10
36 | 145 | CONCLUIDO | 2.6444 | 37.82 | 32.82 | 51.82 | 0.59 | 38 | 303.76 | 61.2 | 10 | 36 | 87.57 | 37698.48 | 510.96 | 3109.18 | 127.25 | 88.73 | 17376.25 | 0.7 | 0.88 | 7.65 | 1.06 | 1 | 10
37 | 145 | CONCLUIDO | 2.6498 | 37.74 | 32.8 | 53.18 | 0.6 | 37 | 304.3 | 61.2 | 10.25 | 35 | 87.85 | 37764.25 | 509.01 | 3109.26 | 126.41 | 88.73 | 16959.71 | 0.7 | 0.88 | 7.65 | 1.03 | 1 | 10
38 | 145 | CONCLUIDO | 2.656 | 37.65 | 32.76 | 54.6 | 0.61 | 36 | 304.83 | 61.2 | 10.5 | 34 | 88.13 | 37830.13 | 505.33 | 3109.19 | 125.21 | 88.73 | 16365.84 | 0.71 | 0.88 | 7.65 | 1 | 1 | 10
39 | 145 | CONCLUIDO | 2.6613 | 37.58 | 32.74 | 56.13 | 0.63 | 35 | 305.37 | 61.2 | 10.75 | 33 | 88.42 | 37896.14 | 504.05 | 3109.14 | 124.55 | 88.73 | 16040.69 | 0.71 | 0.88 | 7.65 | 0.98 | 1 | 10
40 | 145 | CONCLUIDO | 2.6685 | 37.47 | 32.69 | 57.69 | 0.64 | 34 | 305.9 | 61.2 | 11 | 32 | 88.7 | 37962.28 | 501.61 | 3109.22 | 122.93 | 88.73 | 15232.53 | 0.72 | 0.88 | 7.64 | 0.93 | 1 | 10
41 | 145 | CONCLUIDO | 2.6724 | 37.42 | 32.69 | 59.44 | 0.65 | 33 | 306.44 | 61.2 | 11.25 | 31 | 88.99 | 38028.53 | 497.85 | 3109.16 | 123.37 | 88.73 | 15458.87 | 0.72 | 0.88 | 7.63 | 0.93 | 1 | 10
42 | 145 | CONCLUIDO | 2.6803 | 37.31 | 32.64 | 61.19 | 0.67 | 32 | 306.98 | 61.2 | 11.5 | 30 | 89.28 | 38094.91 | 493.89 | 3109.1 | 121.3 | 88.73 | 14427.32 | 0.73 | 0.89 | 7.64 | 0.88 | 1 | 10
43 | 145 | CONCLUIDO | 2.684 | 37.26 | 32.64 | 63.17 | 0.68 | 31 | 307.52 | 61.2 | 11.75 | 29 | 89.57 | 38161.42 | 491.51 | 3109.33 | 121.21 | 88.73 | 14390.06 | 0.73 | 0.89 | 7.64 | 0.88 | 1 | 10
44 | 145 | CONCLUIDO | 2.6859 | 37.23 | 32.61 | 63.12 | 0.69 | 31 | 308.06 | 61.2 | 12 | 29 | 89.86 | 38228.06 | 488.68 | 3109.1 | 120.44 | 88.73 | 14002.23 | 0.74 | 0.89 | 7.64 | 0.85 | 1 | 10
45 | 145 | CONCLUIDO | 2.6912 | 37.16 | 32.59 | 65.19 | 0.71 | 30 | 308.6 | 61.2 | 12.25 | 28 | 90.15 | 38294.82 | 487.09 | 3109.34 | 119.74 | 88.73 | 13658.52 | 0.74 | 0.89 | 7.63 | 0.83 | 1 | 10
46 | 145 | CONCLUIDO | 2.6973 | 37.07 | 32.56 | 67.37 | 0.72 | 29 | 309.14 | 61.2 | 12.5 | 27 | 90.44 | 38361.7 | 483.05 | 3109.25 | 118.81 | 88.73 | 13199.69 | 0.75 | 0.89 | 7.63 | 0.8 | 1 | 10
47 | 145 | CONCLUIDO | 2.6961 | 37.09 | 32.58 | 67.4 | 0.73 | 29 | 309.68 | 61.2 | 12.75 | 27 | 90.74 | 38428.72 | 481.86 | 3109.1 | 119.32 | 88.73 | 13453.73 | 0.74 | 0.89 | 7.64 | 0.82 | 1 | 10
48 | 145 | CONCLUIDO | 2.7034 | 36.99 | 32.53 | 69.71 | 0.75 | 28 | 310.23 | 61.2 | 13 | 26 | 91.03 | 38495.87 | 477.47 | 3109.11 | 117.8 | 88.73 | 12698.38 | 0.75 | 0.89 | 7.63 | 0.77 | 1 | 10
49 | 145 | CONCLUIDO | 2.7095 | 36.91 | 32.5 | 72.23 | 0.76 | 27 | 310.77 | 61.2 | 13.25 | 25 | 91.33 | 38563.14 | 476.84 | 3109.28 | 117.05 | 88.73 | 12331.62 | 0.76 | 0.89 | 7.63 | 0.74 | 1 | 10
50 | 145 | CONCLUIDO | 2.7161 | 36.82 | 32.47 | 74.92 | 0.77 | 26 | 311.32 | 61.2 | 13.5 | 24 | 91.62 | 38630.55 | 470.94 | 3109.12 | 115.88 | 88.73 | 11751.04 | 0.77 | 0.89 | 7.62 | 0.71 | 1 | 10
51 | 145 | CONCLUIDO | 2.715 | 36.83 | 32.48 | 74.96 | 0.79 | 26 | 311.87 | 61.2 | 13.75 | 24 | 91.92 | 38698.21 | 468.12 | 3109.31 | 116.1 | 88.73 | 11859.56 | 0.76 | 0.89 | 7.63 | 0.72 | 1 | 10
52 | 145 | CONCLUIDO | 2.7214 | 36.75 | 32.45 | 77.88 | 0.8 | 25 | 312.42 | 61.2 | 14 | 21 | 92.22 | 38765.89 | 467.92 | 3109.21 | 115 | 88.73 | 11314.35 | 0.77 | 0.89 | 7.63 | 0.69 | 1 | 10
53 | 145 | CONCLUIDO | 2.7217 | 36.74 | 32.45 | 77.87 | 0.81 | 25 | 312.97 | 61.2 | 14.25 | 20 | 92.52 | 38833.69 | 464.13 | 3109.23 | 114.77 | 88.73 | 11199.71 | 0.77 | 0.89 | 7.63 | 0.68 | 1 | 10
54 | 145 | CONCLUIDO | 2.7291 | 36.64 | 32.4 | 81 | 0.82 | 24 | 313.52 | 61.2 | 14.5 | 18 | 92.82 | 38901.63 | 462.37 | 3109.34 | 113.42 | 88.73 | 10529.86 | 0.78 | 0.89 | 7.63 | 0.64 | 1 | 10
55 | 145 | CONCLUIDO | 2.7271 | 36.67 | 32.43 | 81.06 | 0.84 | 24 | 314.07 | 61.2 | 14.75 | 14 | 93.12 | 38969.71 | 460.33 | 3109.23 | 113.8 | 88.73 | 10720.89 | 0.78 | 0.89 | 7.64 | 0.66 | 1 | 10
56 | 145 | CONCLUIDO | 2.7279 | 36.66 | 32.42 | 81.04 | 0.85 | 24 | 314.62 | 61.2 | 15 | 12 | 93.43 | 39037.92 | 456.2 | 3109.26 | 113.68 | 88.73 | 10660.9 | 0.78 | 0.89 | 7.63 | 0.66 | 1 | 10
57 | 145 | CONCLUIDO | 2.7337 | 36.58 | 32.39 | 84.5 | 0.86 | 23 | 315.18 | 61.2 | 15.25 | 10 | 93.73 | 39106.27 | 456.57 | 3109.37 | 112.84 | 88.73 | 10246.16 | 0.79 | 0.89 | 7.64 | 0.63 | 1 | 10
58 | 145 | CONCLUIDO | 2.7325 | 36.6 | 32.41 | 84.54 | 0.87 | 23 | 315.73 | 61.2 | 15.5 | 9 | 94.03 | 39174.75 | 457.41 | 3109.24 | 113.19 | 88.73 | 10418.14 | 0.78 | 0.89 | 7.64 | 0.65 | 1 | 10
59 | 145 | CONCLUIDO | 2.7324 | 36.6 | 32.41 | 84.55 | 0.89 | 23 | 316.29 | 61.2 | 15.75 | 3 | 94.34 | 39243.37 | 457.51 | 3109.48 | 113.05 | 88.73 | 10349.46 | 0.78 | 0.89 | 7.65 | 0.65 | 1 | 10
60 | 145 | CONCLUIDO | 2.7324 | 36.6 | 32.41 | 84.54 | 0.9 | 23 | 316.85 | 61.2 | 16 | 1 | 94.65 | 39312.13 | 458.27 | 3109.36 | 112.95 | 88.73 | 10297.27 | 0.79 | 0.89 | 7.65 | 0.65 | 1 | 10
61 | 145 | CONCLUIDO | 2.7323 | 36.6 | 32.41 | 84.55 | 0.91 | 23 | 317.41 | 61.2 | 16.25 | 0 | 94.96 | 39381.03 | 459.06 | 3109.54 | 112.93 | 88.73 | 10291 | 0.79 | 0.89 | 7.65 | 0.65 | 1 | 10
0 | 65 | CONCLUIDO | 1.9256 | 51.93 | 41.12 | 7.78 | 0.13 | 317 | 133.21 | 46.47 | 1 | 315 | 20.75 | 16663.42 | 437.92 | 3111.2 | 397.55 | 88.73 | 151131.95 | 0.22 | 0.7 | 8.12 | 9.34 | 1 | 10
1 | 65 | CONCLUIDO | 2.1179 | 47.22 | 38.64 | 9.87 | 0.17 | 235 | 133.55 | 46.47 | 1.25 | 233 | 20.83 | 16704.7 | 406.16 | 3109.73 | 316.68 | 88.73 | 111104.82 | 0.28 | 0.75 | 7.98 | 6.87 | 1 | 10
2 | 65 | CONCLUIDO | 2.2502 | 44.44 | 37.2 | 12 | 0.2 | 186 | 133.88 | 46.47 | 1.5 | 184 | 20.91 | 16746.01 | 385.79 | 3109.86 | 269.87 | 88.73 | 87942.61 | 0.33 | 0.78 | 7.89 | 5.43 | 1 | 10
3 | 65 | CONCLUIDO | 2.3528 | 42.5 | 36.16 | 14.18 | 0.23 | 153 | 134.22 | 46.47 | 1.75 | 151 | 21 | 16787.35 | 369.45 | 3109.74 | 235.86 | 88.73 | 71107.08 | 0.38 | 0.8 | 7.84 | 4.39 | 1 | 10
4 | 65 | CONCLUIDO | 2.4299 | 41.15 | 35.46 | 16.49 | 0.26 | 129 | 134.55 | 46.47 | 2 | 127 | 21.09 | 16828.84 | 356.64 | 3109.82 | 213.07 | 88.73 | 59831.39 | 0.42 | 0.82 | 7.8 | 3.69 | 1 | 10
5 | 65 | CONCLUIDO | 2.4871 | 40.21 | 34.98 | 18.74 | 0.29 | 112 | 134.89 | 46.47 | 2.25 | 110 | 21.17 | 16870.25 | 347.14 | 3109.75 | 197.02 | 88.73 | 51891.4 | 0.45 | 0.83 | 7.78 | 3.21 | 1 | 10
6 | 65 | CONCLUIDO | 2.537 | 39.42 | 34.57 | 21.16 | 0.33 | 98 | 135.22 | 46.47 | 2.5 | 96 | 21.26 | 16911.68 | 336.61 | 3109.52 | 184.03 | 88.73 | 45464.62 | 0.48 | 0.84 | 7.75 | 2.8 | 1 | 10
7 | 65 | CONCLUIDO | 2.5784 | 38.78 | 34.23 | 23.61 | 0.36 | 87 | 135.56 | 46.47 | 2.75 | 85 | 21.34 | 16953.14 | 327.53 | 3109.34 | 172.99 | 88.73 | 40000.96 | 0.51 | 0.84 | 7.73 | 2.47 | 1 | 10
8 | 65 | CONCLUIDO | 2.6095 | 38.32 | 34.02 | 26.17 | 0.39 | 78 | 135.9 | 46.47 | 3 | 76 | 21.43 | 16994.64 | 319.53 | 3109.37 | 166.24 | 88.73 | 36671.65 | 0.53 | 0.85 | 7.71 | 2.26 | 1 | 10
9 | 65 | CONCLUIDO | 2.6427 | 37.84 | 33.75 | 28.93 | 0.42 | 70 | 136.23 | 46.47 | 3.25 | 68 | 21.52 | 17036.16 | 311.37 | 3109.7 | 157.16 | 88.73 | 32169.69 | 0.56 | 0.86 | 7.71 | 1.99 | 1 | 10
10 | 65 | CONCLUIDO | 2.6701 | 37.45 | 33.56 | 31.96 | 0.45 | 63 | 136.57 | 46.47 | 3.5 | 60 | 21.6 | 17077.72 | 302.85 | 3109.32 | 150.54 | 88.73 | 28896.63 | 0.59 | 0.86 | 7.71 | 1.8 | 1 | 10
11 | 65 | CONCLUIDO | 2.69 | 37.17 | 33.42 | 34.57 | 0.48 | 58 | 136.91 | 46.47 | 3.75 | 54 | 21.69 | 17119.3 | 294.29 | 3109.39 | 146.4 | 88.73 | 26850.65 | 0.61 | 0.87 | 7.69 | 1.65 | 1 | 10
12 | 65 | CONCLUIDO | 2.7095 | 36.91 | 33.28 | 37.68 | 0.52 | 53 | 137.25 | 46.47 | 4 | 39 | 21.78 | 17160.92 | 287.3 | 3109.29 | 141.61 | 88.73 | 24481.31 | 0.63 | 0.87 | 7.69 | 1.52 | 1 | 10
13 | 65 | CONCLUIDO | 2.7183 | 36.79 | 33.22 | 39.08 | 0.55 | 51 | 137.58 | 46.47 | 4.25 | 25 | 21.87 | 17202.57 | 283.6 | 3109.64 | 139.1 | 88.73 | 23236.64 | 0.64 | 0.87 | 7.7 | 1.46 | 1 | 10
14 | 65 | CONCLUIDO | 2.7238 | 36.71 | 33.2 | 40.65 | 0.58 | 49 | 137.92 | 46.47 | 4.5 | 3 | 21.95 | 17244.24 | 282.23 | 3109.36 | 137.94 | 88.73 | 22663.9 | 0.64 | 0.87 | 7.72 | 1.44 | 1 | 10
15 | 65 | CONCLUIDO | 2.7225 | 36.73 | 33.22 | 40.67 | 0.61 | 49 | 138.26 | 46.47 | 4.75 | 0 | 22.04 | 17285.95 | 283.1 | 3109.47 | 137.97 | 88.73 | 22678.15 | 0.64 | 0.87 | 7.73 | 1.46 | 1 | 10
0 | 130 | CONCLUIDO | 1.2275 | 81.47 | 49.72 | 5.04 | 0.07 | 592 | 252.85 | 59.19 | 1 | 590 | 62.65 | 31418.63 | 816.34 | 3111.62 | 679.23 | 88.73 | 290593.91 | 0.13 | 0.58 | 8.58 | 17.94 | 1 | 10
1 | 130 | CONCLUIDO | 1.4808 | 67.53 | 44.24 | 6.34 | 0.09 | 419 | 253.3 | 59.19 | 1.25 | 417 | 62.86 | 31474.5 | 723.82 | 3111.07 | 499.34 | 88.73 | 201512.22 | 0.18 | 0.65 | 8.29 | 12.46 | 1 | 10
2 | 130 | CONCLUIDO | 1.6655 | 60.04 | 41.35 | 7.63 | 0.11 | 325 | 253.75 | 59.19 | 1.5 | 323 | 63.06 | 31530.44 | 673.97 | 3110.38 | 405.27 | 88.73 | 154947.87 | 0.22 | 0.7 | 8.12 | 9.58 | 1 | 10
3 | 130 | CONCLUIDO | 1.8087 | 55.29 | 39.53 | 8.95 | 0.12 | 265 | 254.21 | 59.19 | 1.75 | 263 | 63.26 | 31586.46 | 641.75 | 3110.35 | 345.73 | 88.73 | 125480.72 | 0.26 | 0.73 | 8.02 | 7.76 | 1 | 10
4 | 130 | CONCLUIDO | 1.9213 | 52.05 | 38.29 | 10.26 | 0.14 | 224 | 254.66 | 59.19 | 2 | 222 | 63.47 | 31642.55 | 619.19 | 3110.39 | 305.36 | 88.73 | 105497.92 | 0.29 | 0.76 | 7.95 | 6.52 | 1 | 10
5 | 130 | CONCLUIDO | 2.0127 | 49.68 | 37.4 | 11.57 | 0.16 | 194 | 255.12 | 59.19 | 2.25 | 192 | 63.67 | 31698.72 | 602.54 | 3110.29 | 276.28 | 88.73 | 91110.59 | 0.32 | 0.77 | 7.9 | 5.63 | 1 | 10
6 | 130 | CONCLUIDO | 2.092 | 47.8 | 36.69 | 12.95 | 0.17 | 170 | 255.57 | 59.19 | 2.5 | 168 | 63.88 | 31754.97 | 588.5 | 3109.73 | 252.87 | 88.73 | 79523.23 | 0.35 | 0.79 | 7.87 | 4.92 | 1 | 10
7 | 130 | CONCLUIDO | 2.1564 | 46.37 | 36.14 | 14.27 | 0.19 | 152 | 256.03 | 59.19 | 2.75 | 150 | 64.09 | 31811.29 | 577.3 | 3109.59 | 235.58 | 88.73 | 70969.23 | 0.38 | 0.8 | 7.83 | 4.37 | 1 | 10
8 | 130 | CONCLUIDO | 2.2105 | 45.24 | 35.74 | 15.65 | 0.21 | 137 | 256.49 | 59.19 | 3 | 135 | 64.29 | 31867.69 | 568.44 | 3109.57 | 221.6 | 88.73 | 64052.32 | 0.4 | 0.81 | 7.83 | 3.97 | 1 | 10
9 | 130 | CONCLUIDO | 2.2591 | 44.26 | 35.35 | 16.97 | 0.23 | 125 | 256.95 | 59.19 | 3.25 | 123 | 64.5 | 31924.29 | 560.12 | 3109.64 | 209.53 | 88.73 | 58080.5 | 0.42 | 0.82 | 7.79 | 3.58 | 1 | 10
10 | 130 | CONCLUIDO | 2.2981 | 43.51 | 35.09 | 18.31 | 0.24 | 115 | 257.41 | 59.19 | 3.5 | 113 | 64.71 | 31980.84 | 553.36 | 3109.63 | 200.51 | 88.73 | 53619.37 | 0.44 | 0.82 | 7.79 | 3.32 | 1 | 10
11 | 130 | CONCLUIDO | 2.3372 | 42.79 | 34.8 | 19.7 | 0.26 | 106 | 257.86 | 59.19 | 3.75 | 104 | 64.92 | 32037.48 | 546.75 | 3109.44 | 191.48 | 88.73 | 49150.09 | 0.46 | 0.83 | 7.77 | 3.04 | 1 | 10
12 | 130 | CONCLUIDO | 2.3726 | 42.15 | 34.55 | 21.15 | 0.28 | 98 | 258.32 | 59.19 | 4 | 96 | 65.13 | 32094.19 | 540.22 | 3109.44 | 183.34 | 88.73 | 45122.09 | 0.48 | 0.84 | 7.75 | 2.79 | 1 | 10
13 | 130 | CONCLUIDO | 2.3981 | 41.7 | 34.4 | 22.43 | 0.29 | 92 | 258.78 | 59.19 | 4.25 | 90 | 65.34 | 32150.98 | 535.46 | 3109.52 | 178.42 | 88.73 | 42687.84 | 0.5 | 0.84 | 7.74 | 2.63 | 1 | 10
14 | 130 | CONCLUIDO | 2.4262 | 41.22 | 34.21 | 23.87 | 0.31 | 86 | 259.25 | 59.19 | 4.5 | 84 | 65.55 | 32207.85 | 530.83 | 3109.43 | 172.35 | 88.73 | 39682.44 | 0.51 | 0.85 | 7.72 | 2.44 | 1 | 10
15 | 130 | CONCLUIDO | 2.4482 | 40.85 | 34.08 | 25.25 | 0.33 | 81 | 259.71 | 59.19 | 4.75 | 79 | 65.76 | 32264.79 | 525.75 | 3109.41 | 168.1 | 88.73 | 37584.65 | 0.53 | 0.85 | 7.72 | 2.32 | 1 | 10
16 | 130 | CONCLUIDO | 2.4719 | 40.45 | 33.93 | 26.79 | 0.34 | 76 | 260.17 | 59.19 | 5 | 74 | 65.98 | 32321.82 | 520.82 | 3109.52 | 163.44 | 88.73 | 35281.8 | 0.54 | 0.85 | 7.71 | 2.17 | 1 | 10
17 | 130 | CONCLUIDO | 2.4915 | 40.14 | 33.81 | 28.18 | 0.36 | 72 | 260.63 | 59.19 | 5.25 | 70 | 66.19 | 32378.93 | 517.18 | 3109.48 | 159.17 | 88.73 | 33163.05 | 0.56 | 0.86 | 7.71 | 2.05 | 1 | 10
18 | 130 | CONCLUIDO | 2.5104 | 39.83 | 33.7 | 29.74 | 0.37 | 68 | 261.1 | 59.19 | 5.5 | 66 | 66.4 | 32436.11 | 512.89 | 3109.3 | 155.75 | 88.73 | 31475.6 | 0.57 | 0.86 | 7.71 | 1.94 | 1 | 10
19 | 130 | CONCLUIDO | 2.5257 | 39.59 | 33.61 | 31.03 | 0.39 | 65 | 261.56 | 59.19 | 5.75 | 63 | 66.62 | 32493.38 | 509.08 | 3109.41 | 152.7 | 88.73 | 29963.1 | 0.58 | 0.86 | 7.7 | 1.85 | 1 | 10
20 | 130 | CONCLUIDO | 2.5407 | 39.36 | 33.52 | 32.44 | 0.41 | 62 | 262.03 | 59.19 | 6 | 60 | 66.83 | 32550.72 | 504.57 | 3109.29 | 150.33 | 88.73 | 28793.9 | 0.59 | 0.86 | 7.68 | 1.76 | 1 | 10
21 | 130 | CONCLUIDO | 2.5555 | 39.13 | 33.44 | 34.01 | 0.42 | 59 | 262.49 | 59.19 | 6.25 | 57 | 67.05 | 32608.15 | 501.22 | 3109.34 | 147.21 | 88.73 | 27250.09 | 0.6 | 0.86 | 7.69 | 1.68 | 1 | 10
22 | 130 | CONCLUIDO | 2.5713 | 38.89 | 33.35 | 35.73 | 0.44 | 56 | 262.96 | 59.19 | 6.5 | 54 | 67.26 | 32665.66 | 497.34 | 3109.27 | 144.54 | 88.73 | 25929.69 | 0.61 | 0.87 | 7.67 | 1.59 | 1 | 10
23 | 130 | CONCLUIDO | 2.5823 | 38.73 | 33.28 | 36.98 | 0.46 | 54 | 263.42 | 59.19 | 6.75 | 52 | 67.48 | 32723.25 | 493.48 | 3109.28 | 142.32 | 88.73 | 24828.09 | 0.62 | 0.87 | 7.67 | 1.52 | 1 | 10
24 | 130 | CONCLUIDO | 2.5978 | 38.49 | 33.2 | 39.05 | 0.47 | 51 | 263.89 | 59.19 | 7 | 49 | 67.7 | 32780.92 | 488.78 | 3109.42 | 139.2 | 88.73 | 23285.58 | 0.64 | 0.87 | 7.68 | 1.43 | 1 | 10
25 | 130 | CONCLUIDO | 2.6044 | 38.4 | 33.15 | 39.78 | 0.49 | 50 | 264.36 | 59.19 | 7.25 | 48 | 67.92 | 32838.68 | 487.14 | 3109.27 | 137.9 | 88.73 | 22640.73 | 0.64 | 0.87 | 7.66 | 1.39 | 1 | 10
26 | 130 | CONCLUIDO | 2.6138 | 38.26 | 33.11 | 41.38 | 0.5 | 48 | 264.83 | 59.19 | 7.5 | 46 | 68.14 | 32896.51 | 483.08 | 3109.18 | 136.4 | 88.73 | 21897.36 | 0.65 | 0.87 | 7.67 | 1.35 | 1 | 10
27 | 130 | CONCLUIDO | 2.6252 | 38.09 | 33.04 | 43.09 | 0.52 | 46 | 265.3 | 59.19 | 7.75 | 44 | 68.36 | 32954.43 | 478.02 | 3109.33 | 134.31 | 88.73 | 20862.71 | 0.66 | 0.88 | 7.66 | 1.28 | 1 | 10
28 | 130 | CONCLUIDO | 2.6341 | 37.96 | 33.01 | 45.01 | 0.54 | 44 | 265.77 | 59.19 | 8 | 42 | 68.58 | 33012.44 | 477.32 | 3109.32 | 132.85 | 88.73 | 20145.54 | 0.67 | 0.88 | 7.67 | 1.25 | 1 | 10
29 | 130 | CONCLUIDO | 2.6397 | 37.88 | 32.98 | 46.01 | 0.55 | 43 | 266.24 | 59.19 | 8.25 | 41 | 68.8 | 33070.52 | 473.26 | 3109.47 | 132.13 | 88.73 | 19787.49 | 0.67 | 0.88 | 7.66 | 1.21 | 1 | 10
30 | 130 | CONCLUIDO | 2.6529 | 37.69 | 32.88 | 48.12 | 0.57 | 41 | 266.71 | 59.19 | 8.5 | 39 | 69.02 | 33128.7 | 469.14 | 3109.4 | 129.31 | 88.73 | 18391.63 | 0.69 | 0.88 | 7.65 | 1.12 | 1 | 10
31 | 130 | CONCLUIDO | 2.6578 | 37.62 | 32.86 | 49.3 | 0.58 | 40 | 267.18 | 59.19 | 8.75 | 38 | 69.24 | 33186.95 | 465.72 | 3109.26 | 128.85 | 88.73 | 18163.71 | 0.69 | 0.88 | 7.64 | 1.1 | 1 | 10
32 | 130 | CONCLUIDO | 2.6677 | 37.49 | 32.82 | 51.83 | 0.6 | 38 | 267.66 | 59.19 | 9 | 36 | 69.46 | 33245.29 | 462.27 | 3109.29 | 127.63 | 88.73 | 17562.5 | 0.7 | 0.88 | 7.64 | 1.06 | 1 | 10
33 | 130 | CONCLUIDO | 2.673 | 37.41 | 32.8 | 53.18 | 0.61 | 37 | 268.13 | 59.19 | 9.25 | 35 | 69.69 | 33303.72 | 459.51 | 3109.27 | 126.58 | 88.73 | 17043.37 | 0.7 | 0.88 | 7.64 | 1.04 | 1 | 10
34 | 130 | CONCLUIDO | 2.6795 | 37.32 | 32.76 | 54.59 | 0.63 | 36 | 268.61 | 59.19 | 9.5 | 34 | 69.91 | 33362.23 | 455.83 | 3109.14 | 125.15 | 88.73 | 16332.95 | 0.71 | 0.88 | 7.64 | 0.99 | 1 | 10
35 | 130 | CONCLUIDO | 2.6837 | 37.26 | 32.75 | 56.13 | 0.64 | 35 | 269.08 | 59.19 | 9.75 | 33 | 70.14 | 33420.83 | 452.23 | 3109.33 | 124.81 | 88.73 | 16167.81 | 0.71 | 0.88 | 7.64 | 0.98 | 1 | 10
36 | 130 | CONCLUIDO | 2.691 | 37.16 | 32.69 | 57.69 | 0.66 | 34 | 269.56 | 59.19 | 10 | 32 | 70.36 | 33479.51 | 448.84 | 3109.11 | 123.18 | 88.73 | 15359.24 | 0.72 | 0.88 | 7.64 | 0.93 | 1 | 10
37 | 130 | CONCLUIDO | 2.697 | 37.08 | 32.66 | 59.38 | 0.68 | 33 | 270.03 | 59.19 | 10.25 | 31 | 70.59 | 33538.28 | 445.24 | 3109.22 | 122.14 | 88.73 | 14844.7 | 0.73 | 0.89 | 7.63 | 0.9 | 1 | 10
38 | 130 | CONCLUIDO | 2.7012 | 37.02 | 32.65 | 61.22 | 0.69 | 32 | 270.51 | 59.19 | 10.5 | 30 | 70.82 | 33597.14 | 442 | 3109.19 | 121.93 | 88.73 | 14746.69 | 0.73 | 0.89 | 7.63 | 0.89 | 1 | 10
39 | 130 | CONCLUIDO | 2.7079 | 36.93 | 32.61 | 63.11 | 0.71 | 31 | 270.99 | 59.19 | 10.75 | 29 | 71.04 | 33656.08 | 438.14 | 3109.27 | 120.32 | 88.73 | 13946.39 | 0.74 | 0.89 | 7.64 | 0.85 | 1 | 10
40 | 130 | CONCLUIDO | 2.7132 | 36.86 | 32.59 | 65.17 | 0.72 | 30 | 271.47 | 59.19 | 11 | 28 | 71.27 | 33715.11 | 433.95 | 3109.26 | 119.67 | 88.73 | 13623.83 | 0.74 | 0.89 | 7.63 | 0.82 | 1 | 10
41 | 130 | CONCLUIDO | 2.7157 | 36.82 | 32.6 | 67.45 | 0.74 | 29 | 271.95 | 59.19 | 11.25 | 27 | 71.5 | 33774.23 | 432.11 | 3109.29 | 119.93 | 88.73 | 13761.11 | 0.74 | 0.89 | 7.64 | 0.84 | 1 | 10
42 | 130 | CONCLUIDO | 2.7246 | 36.7 | 32.53 | 69.7 | 0.75 | 28 | 272.43 | 59.19 | 11.5 | 25 | 71.73 | 33833.57 | 427.22 | 3109.16 | 117.74 | 88.73 | 12670.78 | 0.75 | 0.89 | 7.63 | 0.77 | 1 | 10
43 | 130 | CONCLUIDO | 2.7296 | 36.64 | 32.51 | 72.24 | 0.77 | 27 | 272.91 | 59.19 | 11.75 | 20 | 71.96 | 33892.87 | 423.78 | 3109.19 | 116.83 | 88.73 | 12217.42 | 0.76 | 0.89 | 7.64 | 0.75 | 1 | 10
44 | 130 | CONCLUIDO | 2.7298 | 36.63 | 32.51 | 72.24 | 0.78 | 27 | 273.39 | 59.19 | 12 | 19 | 72.2 | 33952.26 | 425.04 | 3109.23 | 116.81 | 88.73 | 12209.26 | 0.76 | 0.89 | 7.64 | 0.75 | 1 | 10
45 | 130 | CONCLUIDO | 2.7359 | 36.55 | 32.47 | 74.94 | 0.8 | 26 | 273.87 | 59.19 | 12.25 | 17 | 72.43 | 34011.74 | 419.47 | 3109.13 | 115.73 | 88.73 | 11672.19 | 0.77 | 0.89 | 7.63 | 0.71 | 1 | 10
46 | 130 | CONCLUIDO | 2.7345 | 36.57 | 32.49 | 74.99 | 0.81 | 26 | 274.35 | 59.19 | 12.5 | 11 | 72.66 | 34071.31 | 417.15 | 3109.26 | 115.93 | 88.73 | 11773.89 | 0.77 | 0.89 | 7.65 | 0.73 | 1 | 10
47 | 130 | CONCLUIDO | 2.732 | 36.6 | 32.53 | 75.06 | 0.83 | 26 | 274.84 | 59.19 | 12.75 | 5 | 72.89 | 34130.98 | 416.4 | 3109.19 | 116.99 | 88.73 | 12305.74 | 0.76 | 0.89 | 7.65 | 0.77 | 1 | 10
48 | 130 | CONCLUIDO | 2.7383 | 36.52 | 32.49 | 77.98 | 0.84 | 25 | 275.32 | 59.19 | 13 | 2 | 73.13 | 34190.73 | 417.28 | 3109.1 | 115.77 | 88.73 | 11697.69 | 0.77 | 0.89 | 7.65 | 0.73 | 1 | 10
49 | 130 | CONCLUIDO | 2.738 | 36.52 | 32.5 | 77.99 | 0.86 | 25 | 275.81 | 59.19 | 13.25 | 0 | 73.36 | 34250.57 | 418.22 | 3109.26 | 115.79 | 88.73 | 11711.35 | 0.77 | 0.89 | 7.66 | 0.74 | 1 | 10
0 | 75 | CONCLUIDO | 1.8056 | 55.38 | 42.26 | 7.14 | 0.12 | 355 | 150.44 | 49.1 | 1 | 353 | 25.34 | 18787.76 | 490.56 | 3110.75 | 434.72 | 88.73 | 169523.77 | 0.2 | 0.68 | 8.18 | 10.49 | 1 | 10
1 | 75 | CONCLUIDO | 2.0116 | 49.71 | 39.43 | 9.03 | 0.15 | 262 | 150.78 | 49.1 | 1.25 | 260 | 25.44 | 18830.65 | 453.23 | 3110.11 | 342.26 | 88.73 | 123760.38 | 0.26 | 0.73 | 8.03 | 7.66 | 1 | 10
2 | 75 | CONCLUIDO | 2.1559 | 46.38 | 37.78 | 10.95 | 0.18 | 207 | 151.13 | 49.1 | 1.5 | 205 | 25.54 | 18873.58 | 429.61 | 3109.99 | 288.57 | 88.73 | 97188.53 | 0.31 | 0.77 | 7.93 | 6.01 | 1 | 10
3 | 75 | CONCLUIDO | 2.262 | 44.21 | 36.71 | 12.88 | 0.2 | 171 | 151.48 | 49.1 | 1.75 | 169 | 25.64 | 18916.54 | 412.92 | 3109.61 | 254.1 | 88.73 | 80135.42 | 0.35 | 0.79 | 7.86 | 4.94 | 1 | 10
4 | 75 | CONCLUIDO | 2.3442 | 42.66 | 35.95 | 14.88 | 0.23 | 145 | 151.83 | 49.1 | 2 | 143 | 25.73 | 18959.54 | 399.92 | 3109.49 | 229.46 | 88.73 | 67944.46 | 0.39 | 0.8 | 7.82 | 4.19 | 1 | 10
5 | 75 | CONCLUIDO | 2.4123 | 41.45 | 35.36 | 16.97 | 0.26 | 125 | 152.18 | 49.1 | 2.25 | 123 | 25.83 | 19002.56 | 388.65 | 3109.69 | 209.61 | 88.73 | 58120.09 | 0.42 | 0.82 | 7.8 | 3.59 | 1 | 10
6 | 75 | CONCLUIDO | 2.4672 | 40.53 | 34.89 | 19.03 | 0.29 | 110 | 152.53 | 49.1 | 2.5 | 108 | 25.93 | 19045.63 | 378.45 | 3109.38 | 194.69 | 88.73 | 50736.99 | 0.46 | 0.83 | 7.77 | 3.13 | 1 | 10
7 | 75 | CONCLUIDO | 2.5106 | 39.83 | 34.56 | 21.16 | 0.32 | 98 | 152.88 | 49.1 | 2.75 | 96 | 26.03 | 19088.72 | 369.86 | 3109.7 | 183.95 | 88.73 | 45425.53 | 0.48 | 0.84 | 7.74 | 2.8 | 1 | 10
8 | 75 | CONCLUIDO | 2.5483 | 39.24 | 34.28 | 23.37 | 0.35 | 88 | 153.23 | 49.1 | 3 | 86 | 26.13 | 19131.85 | 362.39 | 3109.49 | 174.25 | 88.73 | 40624.49 | 0.51 | 0.84 | 7.74 | 2.51 | 1 | 10
9 | 75 | CONCLUIDO | 2.5847 | 38.69 | 34 | 25.82 | 0.37 | 79 | 153.58 | 49.1 | 3.25 | 77 | 26.23 | 19175.02 | 353.92 | 3109.25 | 165.23 | 88.73 | 36158.7 | 0.54 | 0.85 | 7.72 | 2.24 | 1 | 10
10 | 75 | CONCLUIDO | 2.6121 | 38.28 | 33.81 | 28.17 | 0.4 | 72 | 153.93 | 49.1 | 3.5 | 70 | 26.33 | 19218.22 | 346.88 | 3109.49 | 159.14 | 88.73 | 33151.14 | 0.56 | 0.86 | 7.71 | 2.04 | 1 | 10
11 | 75 | CONCLUIDO | 2.6358 | 37.94 | 33.65 | 30.59 | 0.43 | 66 | 154.28 | 49.1 | 3.75 | 64 | 26.43 | 19261.45 | 340.34 | 3109.34 | 153.9 | 88.73 | 30561.89 | 0.58 | 0.86 | 7.7 | 1.88 | 1 | 10
12 | 75 | CONCLUIDO | 2.6567 | 37.64 | 33.5 | 32.95 | 0.46 | 61 | 154.63 | 49.1 | 4 | 59 | 26.53 | 19304.72 | 333.68 | 3109.27 | 149.14 | 88.73 | 28204.56 | 0.59 | 0.86 | 7.69 | 1.74 | 1 | 10
13 | 75 | CONCLUIDO | 2.6781 | 37.34 | 33.35 | 35.73 | 0.49 | 56 | 154.98 | 49.1 | 4.25 | 54 | 26.63 | 19348.03 | 326.52 | 3109.45 | 144.67 | 88.73 | 25992.51 | 0.61 | 0.87 | 7.67 | 1.59 | 1 | 10
14 | 75 | CONCLUIDO | 2.6961 | 37.09 | 33.22 | 38.34 | 0.51 | 52 | 155.33 | 49.1 | 4.5 | 49 | 26.74 | 19391.36 | 319.31 | 3109.31 | 140.37 | 88.73 | 23864.64 | 0.63 | 0.87 | 7.67 | 1.46 | 1 | 10
15 | 75 | CONCLUIDO | 2.7078 | 36.93 | 33.16 | 40.6 | 0.54 | 49 | 155.68 | 49.1 | 4.75 | 44 | 26.84 | 19434.74 | 312.12 | 3109.3 | 137.88 | 88.73 | 22632.32 | 0.64 | 0.87 | 7.68 | 1.4 | 1 | 10
16 | 75 | CONCLUIDO | 2.723 | 36.72 | 33.04 | 43.1 | 0.57 | 46 | 156.03 | 49.1 | 5 | 33 | 26.94 | 19478.15 | 304.51 | 3109.33 | 133.88 | 88.73 | 20648.49 | 0.66 | 0.88 | 7.67 | 1.28 | 1 | 10
17 | 75 | CONCLUIDO | 2.7275 | 36.66 | 33.04 | 45.06 | 0.59 | 44 | 156.39 | 49.1 | 5.25 | 16 | 27.04 | 19521.59 | 303.39 | 3109.49 | 133.19 | 88.73 | 20312.4 | 0.67 | 0.88 | 7.7 | 1.28 | 1 | 10
18 | 75 | CONCLUIDO | 2.7316 | 36.61 | 33.02 | 46.07 | 0.62 | 43 | 156.74 | 49.1 | 5.5 | 3 | 27.14 | 19565.07 | 301.78 | 3109.51 | 131.93 | 88.73 | 19690.57 | 0.67 | 0.88 | 7.71 | 1.26 | 1 | 10
19 | 75 | CONCLUIDO | 2.7312 | 36.61 | 33.02 | 46.08 | 0.65 | 43 | 157.09 | 49.1 | 5.75 | 0 | 27.25 | 19608.58 | 302.37 | 3109.54 | 131.93 | 88.73 | 19689.77 | 0.67 | 0.88 | 7.71 | 1.26 | 1 | 10
0 | 95 | CONCLUIDO | 1.5785 | 63.35 | 44.73 | 6.18 | 0.1 | 434 | 185.69 | 53.44 | 1 | 432 | 36.26 | 23136.14 | 599.81 | 3110.62 | 515.48 | 88.73 | 209509.15 | 0.17 | 0.65 | 8.32 | 12.95 | 1 | 10
1 | 95 | CONCLUIDO | 1.806 | 55.37 | 41.1 | 7.78 | 0.12 | 317 | 186.07 | 53.44 | 1.25 | 315 | 36.39 | 23182.76 | 547.47 | 3110.38 | 397.16 | 88.73 | 150935.79 | 0.22 | 0.7 | 8.1 | 9.33 | 1 | 10
2 | 95 | CONCLUIDO | 1.9701 | 50.76 | 39.02 | 9.4 | 0.14 | 249 | 186.45 | 53.44 | 1.5 | 247 | 36.51 | 23229.42 | 516.11 | 3110.51 | 329.19 | 88.73 | 117287.24 | 0.27 | 0.74 | 7.99 | 7.25 | 1 | 10
3 | 95 | CONCLUIDO | 2.0955 | 47.72 | 37.66 | 11.08 | 0.17 | 204 | 186.83 | 53.44 | 1.75 | 202 | 36.64 | 23276.13 | 494.27 | 3109.67 | 285.42 | 88.73 | 95629.54 | 0.31 | 0.77 | 7.9 | 5.89 | 1 | 10
4 | 95 | CONCLUIDO | 2.1893 | 45.68 | 36.77 | 12.75 | 0.19 | 173 | 187.21 | 53.44 | 2 | 171 | 36.77 | 23322.88 | 479.11 | 3109.9 | 255.9 | 88.73 | 81024.92 | 0.35 | 0.79 | 7.87 | 5 | 1 | 10
5 | 95 | CONCLUIDO | 2.2665 | 44.12 | 36.07 | 14.43 | 0.21 | 150 | 187.59 | 53.44 | 2.25 | 148 | 36.9 | 23369.68 | 466.74 | 3110.42 | 233.07 | 88.73 | 69723.07 | 0.38 | 0.8 | 7.83 | 4.3 | 1 | 10
6 | 95 | CONCLUIDO | 2.3284 | 42.95 | 35.57 | 16.17 | 0.24 | 132 | 187.97 | 53.44 | 2.5 | 130 | 37.03 | 23416.52 | 456.31 | 3109.78 | 216.32 | 88.73 | 61439.53 | 0.41 | 0.81 | 7.81 | 3.8 | 1 | 10
7 | 95 | CONCLUIDO | 2.3803 | 42.01 | 35.15 | 17.87 | 0.26 | 118 | 188.35 | 53.44 | 2.75 | 116 | 37.16 | 23463.4 | 447.67 | 3110.03 | 202.77 | 88.73 | 54732.2 | 0.44 | 0.82 | 7.78 | 3.38 | 1 | 10
8 | 95 | CONCLUIDO | 2.4271 | 41.2 | 34.79 | 19.69 | 0.28 | 106 | 188.73 | 53.44 | 3 | 104 | 37.29 | 23510.33 | 438.97 | 3109.56 | 191.39 | 88.73 | 49102.63 | 0.46 | 0.83 | 7.76 | 3.02 | 1 | 10
9 | 95 | CONCLUIDO | 2.4622 | 40.61 | 34.53 | 21.36 | 0.3 | 97 | 189.11 | 53.44 | 3.25 | 95 | 37.42 | 23557.3 | 432.56 | 3109.4 | 183.34 | 88.73 | 45124.12 | 0.48 | 0.84 | 7.74 | 2.77 | 1 | 10
10 | 95 | CONCLUIDO | 2.495 | 40.08 | 34.3 | 23.12 | 0.33 | 89 | 189.49 | 53.44 | 3.5 | 87 | 37.55 | 23604.32 | 426.08 | 3109.57 | 175.34 | 88.73 | 41165.43 | 0.51 | 0.84 | 7.73 | 2.53 | 1 | 10
11 | 95 | CONCLUIDO | 2.5288 | 39.54 | 34.06 | 25.23 | 0.35 | 81 | 189.87 | 53.44 | 3.75 | 79 | 37.69 | 23651.38 | 418.76 | 3109.42 | 167.34 | 88.73 | 37206.88 | 0.53 | 0.85 | 7.73 | 2.3 | 1 | 10
12 | 95 | CONCLUIDO | 2.5538 | 39.16 | 33.9 | 27.12 | 0.37 | 75 | 190.25 | 53.44 | 4 | 73 | 37.82 | 23698.48 | 412.72 | 3109.34 | 162.45 | 88.73 | 34790.47 | 0.55 | 0.85 | 7.7 | 2.13 | 1 | 10
13 | 95 | CONCLUIDO | 2.5767 | 38.81 | 33.73 | 28.92 | 0.4 | 70 | 190.63 | 53.44 | 4.25 | 68 | 37.95 | 23745.63 | 407.81 | 3109.5 | 156.82 | 88.73 | 31999.11 | 0.57 | 0.86 | 7.7 | 1.97 | 1 | 10
14 | 95 | CONCLUIDO | 2.5974 | 38.5 | 33.61 | 31.03 | 0.42 | 65 | 191.02 | 53.44 | 4.5 | 63 | 38.08 | 23792.83 | 401.57 | 3109.37 | 152.61 | 88.73 | 29919.77 | 0.58 | 0.86 | 7.7 | 1.85 | 1 | 10
15 | 95 | CONCLUIDO | 2.615 | 38.24 | 33.5 | 32.95 | 0.44 | 61 | 191.4 | 53.44 | 4.75 | 59 | 38.22 | 23840.07 | 396.88 | 3109.36 | 149.12 | 88.73 | 28194.24 | 0.6 | 0.86 | 7.69 | 1.74 | 1 | 10
16 | 95 | CONCLUIDO | 2.6342 | 37.96 | 33.37 | 35.13 | 0.46 | 57 | 191.78 | 53.44 | 5 | 55 | 38.35 | 23887.36 | 390.84 | 3109.32 | 145.05 | 88.73 | 26179.19 | 0.61 | 0.87 | 7.68 | 1.61 | 1 | 10
17 | 95 | CONCLUIDO | 2.6489 | 37.75 | 33.27 | 36.97 | 0.48 | 54 | 192.17 | 53.44 | 5.25 | 52 | 38.48 | 23934.69 | 387.02 | 3109.3 | 141.98 | 88.73 | 24659.75 | 0.62 | 0.87 | 7.67 | 1.51 | 1 | 10
18 | 95 | CONCLUIDO | 2.6609 | 37.58 | 33.21 | 39.08 | 0.51 | 51 | 192.55 | 53.44 | 5.5 | 49 | 38.62 | 23982.06 | 380.77 | 3109.29 | 140.06 | 88.73 | 23715.24 | 0.63 | 0.87 | 7.67 | 1.45 | 1 | 10
19 | 95 | CONCLUIDO | 2.6775 | 37.35 | 33.09 | 41.37 | 0.53 | 48 | 192.94 | 53.44 | 5.75 | 46 | 38.75 | 24029.48 | 375.62 | 3109.18 | 135.98 | 88.73 | 21691.09 | 0.65 | 0.87 | 7.67 | 1.33 | 1 | 10
20 | 95 | CONCLUIDO | 2.6909 | 37.16 | 33.02 | 44.03 | 0.55 | 45 | 193.32 | 53.44 | 6 | 43 | 38.89 | 24076.95 | 368.51 | 3109.22 | 133.67 | 88.73 | 20547.61 | 0.66 | 0.88 | 7.66 | 1.26 | 1 | 10
21 | 95 | CONCLUIDO | 2.7005 | 37.03 | 32.96 | 45.99 | 0.57 | 43 | 193.71 | 53.44 | 6.25 | 41 | 39.02 | 24124.47 | 364.65 | 3109.25 | 131.66 | 88.73 | 19553.32 | 0.67 | 0.88 | 7.66 | 1.2 | 1 | 10
22 | 95 | CONCLUIDO | 2.7112 | 36.88 | 32.89 | 48.13 | 0.59 | 41 | 194.09 | 53.44 | 6.5 | 38 | 39.16 | 24172.03 | 359.51 | 3109.25 | 129.45 | 88.73 | 18459.43 | 0.69 | 0.88 | 7.65 | 1.13 | 1 | 10
23 | 95 | CONCLUIDO | 2.7191 | 36.78 | 32.86 | 50.55 | 0.62 | 39 | 194.48 | 53.44 | 6.75 | 35 | 39.29 | 24219.63 | 352.87 | 3109.24 | 128.33 | 88.73 | 17908.66 | 0.69 | 0.88 | 7.65 | 1.09 | 1 | 10
24 | 95 | CONCLUIDO | 2.7294 | 36.64 | 32.79 | 53.18 | 0.64 | 37 | 194.86 | 53.44 | 7 | 28 | 39.43 | 24267.28 | 348.73 | 3109.16 | 126.21 | 88.73 | 16859.66 | 0.7 | 0.88 | 7.65 | 1.03 | 1 | 10
25 | 95 | CONCLUIDO | 2.7335 | 36.58 | 32.77 | 54.62 | 0.66 | 36 | 195.25 | 53.44 | 7.25 | 24 | 39.57 | 24314.98 | 343.86 | 3109.29 | 125.11 | 88.73 | 16315.58 | 0.71 | 0.88 | 7.66 | 1.01 | 1 | 10
26 | 95 | CONCLUIDO | 2.7365 | 36.54 | 32.77 | 56.18 | 0.68 | 35 | 195.64 | 53.44 | 7.5 | 11 | 39.7 | 24362.73 | 343.48 | 3109.31 | 124.66 | 88.73 | 16096.53 | 0.71 | 0.88 | 7.67 | 1.01 | 1 | 10
27 | 95 | CONCLUIDO | 2.7395 | 36.5 | 32.77 | 57.83 | 0.7 | 34 | 196.03 | 53.44 | 7.75 | 4 | 39.84 | 24410.52 | 340.62 | 3109.21 | 124.17 | 88.73 | 15853.49 | 0.71 | 0.88 | 7.69 | 1.01 | 1 | 10
28 | 95 | CONCLUIDO | 2.7401 | 36.49 | 32.76 | 57.81 | 0.72 | 34 | 196.41 | 53.44 | 8 | 2 | 39.98 | 24458.36 | 340.98 | 3109.22 | 124 | 88.73 | 15769.64 | 0.72 | 0.88 | 7.68 | 1 | 1 | 10
29 | 95 | CONCLUIDO | 2.7403 | 36.49 | 32.76 | 57.81 | 0.74 | 34 | 196.8 | 53.44 | 8.25 | 0 | 40.12 | 24506.24 | 341.51 | 3109.31 | 123.75 | 88.73 | 15645.74 | 0.72 | 0.88 | 7.69 | 1 | 1 | 10
0 | 55 | CONCLUIDO | 2.0555 | 48.65 | 39.92 | 8.62 | 0.15 | 278 | 116.05 | 43.4 | 1 | 276 | 16.65 | 14546.17 | 384.16 | 3110.3 | 358.28 | 88.73 | 131689.93 | 0.25 | 0.72 | 8.06 | 8.15 | 1 | 10
1 | 55 | CONCLUIDO | 2.2301 | 44.84 | 37.81 | 10.96 | 0.19 | 207 | 116.37 | 43.4 | 1.25 | 205 | 16.72 | 14585.96 | 357.57 | 3110.07 | 289.41 | 88.73 | 97611.2 | 0.31 | 0.77 | 7.94 | 6.04 | 1 | 10
2 | 55 | CONCLUIDO | 2.3561 | 42.44 | 36.47 | 13.42 | 0.23 | 163 | 116.69 | 43.4 | 1.5 | 161 | 16.79 | 14625.77 | 338.39 | 3109.75 | 245.96 | 88.73 | 76104.06 | 0.36 | 0.79 | 7.85 | 4.7 | 1 | 10
3 | 55 | CONCLUIDO | 2.4442 | 40.91 | 35.63 | 15.95 | 0.26 | 134 | 117.01 | 43.4 | 1.75 | 132 | 16.86 | 14665.62 | 324.33 | 3109.83 | 218.35 | 88.73 | 62445.79 | 0.41 | 0.81 | 7.82 | 3.86 | 1 | 10
4 | 55 | CONCLUIDO | 2.5129 | 39.79 | 35.01 | 18.59 | 0.3 | 113 | 117.34 | 43.4 | 2 | 111 | 16.94 | 14705.49 | 311.84 | 3109.41 | 198.35 | 88.73 | 52547.39 | 0.45 | 0.83 | 7.78 | 3.25 | 1 | 10
5 | 55 | CONCLUIDO | 2.5679 | 38.94 | 34.54 | 21.37 | 0.34 | 97 | 117.66 | 43.4 | 2.25 | 95 | 17.01 | 14745.39 | 300.76 | 3109.5 | 183.41 | 88.73 | 45157.96 | 0.48 | 0.84 | 7.74 | 2.78 | 1 | 10
6 | 55 | CONCLUIDO | 2.6109 | 38.3 | 34.19 | 24.13 | 0.37 | 85 | 117.98 | 43.4 | 2.5 | 83 | 17.08 | 14785.31 | 291.36 | 3109.5 | 171.84 | 88.73 | 39435.08 | 0.52 | 0.85 | 7.72 | 2.42 | 1 | 10
7 | 55 | CONCLUIDO | 2.6475 | 37.77 | 33.9 | 27.12 | 0.41 | 75 | 118.31 | 43.4 | 2.75 | 73 | 17.16 | 14825.26 | 280.91 | 3109.64 | 162.01 | 88.73 | 34569.1 | 0.55 | 0.85 | 7.71 | 2.13 | 1 | 10
8 | 55 | CONCLUIDO | 2.6758 | 37.37 | 33.69 | 30.17 | 0.45 | 67 | 118.63 | 43.4 | 3 | 60 | 17.23 | 14865.24 | 272.43 | 3109.28 | 154.82 | 88.73 | 31012.52 | 0.57 | 0.86 | 7.72 | 1.93 | 1 | 10
9 | 55 | CONCLUIDO | 2.6983 | 37.06 | 33.52 | 32.97 | 0.48 | 61 | 118.96 | 43.4 | 3.25 | 38 | 17.31 | 14905.25 | 264.43 | 3109.65 | 148.81 | 88.73 | 28038.76 | 0.6 | 0.86 | 7.72 | 1.76 | 1 | 10
10 | 55 | CONCLUIDO | 2.7066 | 36.95 | 33.48 | 34.63 | 0.52 | 58 | 119.28 | 43.4 | 3.5 | 8 | 17.38 | 14945.29 | 262.1 | 3109.43 | 146.07 | 88.73 | 26686.04 | 0.61 | 0.86 | 7.76 | 1.71 | 1 | 10
11 | 55 | CONCLUIDO | 2.7079 | 36.93 | 33.46 | 34.61 | 0.55 | 58 | 119.61 | 43.4 | 3.75 | 0 | 17.46 | 14985.35 | 262.21 | 3109.37 | 145.51 | 88.73 | 26402.95 | 0.61 | 0.86 | 7.76 | 1.7 | 1 | 10

## gráficos
Selecione o eixo X:
Selecione o eixo Y:
Selecione o eixo Z:
Eixo X | Eixo Y | Eixo Z

## hidden (hidden)
Unnamed: 0
Volume de calda [L]
STATUS
Capacidade operacional [ha/h]
Tempo de missao [h]
Tempo util [h]
Tempo por voo [min]
Autonomia Projetada [h]
N° Voos
MTOW [kg]
Massa Estrutura [kg]
Combustível [kg]
Abastecimentos
Massa gerador
Potência gerador [W]
Combustível consumido [L]
Calda cons [L]
Distância percorrida [km]
Distância Pulverizando [km]
RTL ACUMULADO[m]
EOC [km/km]
EOC [h/h]
Tempo de manobra [h]
Tempo rtl_rtw [h]
V pulv [m/s]
V desloc [m/s]