## RESULTADOS_18
Unnamed: 0 | Volume de calda [L] | STATUS | Capacidade operacional [ha/h] | Tempo de missao [h] | Tempo util [h] | Tempo por voo [min] | Autonomia Projetada [h] | N° Voos | MTOW [kg] | Massa Estrutura [kg] | Combustível [kg] | Abastecimentos | Massa gerador | Potência gerador [W] | Combustível consumido [L] | Calda cons [L] | Distância percorrida [km] | Distância Pulverizando [km] | RTL ACUMULADO[m] | EOC [km/km] | EOC [h/h] | Tempo de manobra [h] | Tempo rtl_rtw [h] | V pulv [m/s] | V desloc [m/s]
0 | 100 | CONCLUIDO | 2.7634 | 36.19 | 24.38 | 6.12 | 0.09 | 239 | 194.77 | 54.38 | 1 | 237 | 39.4 | 24256.19 | 329.05 | 2887.78 | 292.87 | 60.56 | 115244.68 | 0.21 | 0.71 | 0.55 | 7.09 | 1 | 10
1 | 100 | CONCLUIDO | 3.1668 | 31.58 | 22.33 | 7.75 | 0.11 | 173 | 195.16 | 54.38 | 1.25 | 171 | 39.53 | 24303.87 | 297.44 | 2887.81 | 225.4 | 60.56 | 81838.83 | 0.27 | 0.77 | 0.44 | 5.05 | 1 | 10
2 | 100 | CONCLUIDO | 3.4526 | 28.96 | 21.2 | 9.42 | 0.14 | 135 | 195.55 | 54.38 | 1.5 | 133 | 39.67 | 24351.61 | 278.41 | 2887.59 | 188.7 | 60.56 | 63677.74 | 0.32 | 0.81 | 0.38 | 3.92 | 1 | 10
3 | 100 | CONCLUIDO | 3.6757 | 27.21 | 20.41 | 11.13 | 0.16 | 110 | 195.93 | 54.38 | 1.75 | 108 | 39.81 | 24399.39 | 264.47 | 2887.53 | 162.84 | 60.56 | 50876.93 | 0.37 | 0.84 | 0.34 | 3.13 | 1 | 10
4 | 100 | CONCLUIDO | 3.8376 | 26.06 | 19.92 | 12.85 | 0.18 | 93 | 196.32 | 54.38 | 2 | 91 | 39.95 | 24447.22 | 254.38 | 2887.64 | 146.66 | 60.56 | 42868.54 | 0.41 | 0.86 | 0.32 | 2.64 | 1 | 10
5 | 100 | CONCLUIDO | 3.9761 | 25.15 | 19.52 | 14.64 | 0.2 | 80 | 196.71 | 54.38 | 2.25 | 78 | 40.08 | 24495.09 | 245.57 | 2887.17 | 133.91 | 60.56 | 36558.74 | 0.45 | 0.88 | 0.29 | 2.24 | 1 | 10
6 | 100 | CONCLUIDO | 4.0858 | 24.48 | 19.24 | 16.49 | 0.23 | 70 | 197.1 | 54.38 | 2.5 | 68 | 40.22 | 24543.01 | 238 | 2887.83 | 124.39 | 60.56 | 31849.78 | 0.49 | 0.89 | 0.27 | 1.96 | 1 | 10
7 | 100 | CONCLUIDO | 4.1978 | 23.82 | 18.93 | 18.62 | 0.25 | 61 | 197.49 | 54.38 | 2.75 | 59 | 40.36 | 24590.98 | 229.88 | 2887.16 | 114.36 | 60.56 | 26878.56 | 0.53 | 0.91 | 0.26 | 1.66 | 1 | 10
8 | 100 | CONCLUIDO | 4.3168 | 23.17 | 18.55 | 20.61 | 0.27 | 54 | 197.88 | 54.38 | 3 | 52 | 40.5 | 24639 | 220.82 | 2887.12 | 101.45 | 60.56 | 20460.26 | 0.6 | 0.93 | 0.24 | 1.27 | 1 | 10
9 | 100 | CONCLUIDO | 4.2392 | 23.59 | 19.09 | 22.46 | 0.29 | 51 | 198.27 | 54.38 | 3.25 | 49 | 40.64 | 24687.06 | 225.42 | 2887.05 | 121.78 | 60.56 | 30642.06 | 0.5 | 0.9 | 0.22 | 1.81 | 1 | 10
10 | 100 | CONCLUIDO | 4.3763 | 22.85 | 18.58 | 24.78 | 0.31 | 45 | 198.66 | 54.38 | 3.5 | 43 | 40.78 | 24735.17 | 213.66 | 2887.17 | 103.41 | 60.56 | 21486.11 | 0.59 | 0.93 | 0.23 | 1.31 | 1 | 10
11 | 100 | CONCLUIDO | 4.4349 | 22.55 | 18.44 | 26.98 | 0.33 | 41 | 199.05 | 54.38 | 3.75 | 39 | 40.92 | 24783.33 | 207.61 | 2887.14 | 98.51 | 60.56 | 19054.26 | 0.61 | 0.93 | 0.23 | 1.16 | 1 | 10
12 | 100 | CONCLUIDO | 4.4751 | 22.35 | 18.35 | 28.98 | 0.36 | 38 | 199.44 | 54.38 | 4 | 36 | 41.06 | 24831.54 | 202.01 | 2887.12 | 95.62 | 60.56 | 17626.1 | 0.63 | 0.94 | 0.23 | 1.07 | 1 | 10
13 | 100 | CONCLUIDO | 4.5355 | 22.05 | 18.21 | 32.13 | 0.38 | 34 | 199.83 | 54.38 | 4.25 | 31 | 41.2 | 24879.79 | 195.35 | 2887.19 | 90.91 | 60.56 | 15292.48 | 0.67 | 0.95 | 0.22 | 0.93 | 1 | 10
14 | 100 | CONCLUIDO | 4.5596 | 21.93 | 18.17 | 34.07 | 0.4 | 32 | 200.22 | 54.38 | 4.5 | 24 | 41.35 | 24928.09 | 190.39 | 2887.05 | 89.44 | 60.56 | 14562.68 | 0.68 | 0.95 | 0.22 | 0.89 | 1 | 10
15 | 100 | CONCLUIDO | 4.566 | 21.9 | 18.18 | 35.18 | 0.42 | 31 | 200.61 | 54.38 | 4.75 | 8 | 41.49 | 24976.45 | 187.56 | 2887.09 | 89.16 | 60.56 | 14429.02 | 0.68 | 0.95 | 0.24 | 0.9 | 1 | 10
16 | 100 | CONCLUIDO | 4.5786 | 21.84 | 18.16 | 36.31 | 0.44 | 30 | 201.01 | 54.38 | 5 | 0 | 41.63 | 25024.84 | 187.7 | 2887.35 | 87.99 | 60.56 | 13851.85 | 0.69 | 0.95 | 0.25 | 0.88 | 1 | 10

## RESULTADOS_26
Unnamed: 0 | Volume de calda [L] | STATUS | Capacidade operacional [ha/h] | Tempo de missao [h] | Tempo util [h] | Tempo por voo [min] | Autonomia Projetada [h] | N° Voos | MTOW [kg] | Massa Estrutura [kg] | Combustível [kg] | Abastecimentos | Massa gerador | Potência gerador [W] | Combustível consumido [L] | Calda cons [L] | Distância percorrida [km] | Distância Pulverizando [km] | RTL ACUMULADO[m] | EOC [km/km] | EOC [h/h] | Tempo de manobra [h] | Tempo rtl_rtw [h] | V pulv [m/s] | V desloc [m/s]
0 | 140 | CONCLUIDO | 2.0579 | 48.59 | 27.73 | 4.84 | 0.06 | 344 | 274.09 | 60.56 | 1 | 342 | 72.53 | 34038.11 | 472.33 | 2888.87 | 402.77 | 60.56 | 169669.23 | 0.15 | 0.62 | 0.72 | 10.44 | 1 | 10
1 | 140 | CONCLUIDO | 2.5106 | 39.83 | 24.4 | 6.1 | 0.08 | 240 | 274.57 | 60.56 | 1.25 | 238 | 72.76 | 34097.72 | 412.53 | 2887.96 | 293.4 | 60.56 | 115506.59 | 0.21 | 0.71 | 0.54 | 7.11 | 1 | 10
2 | 140 | CONCLUIDO | 2.8436 | 35.17 | 22.66 | 7.39 | 0.1 | 184 | 275.05 | 60.56 | 1.5 | 182 | 73 | 34157.42 | 380.33 | 2887.53 | 236.34 | 60.56 | 87253.68 | 0.26 | 0.76 | 0.46 | 5.38 | 1 | 10
3 | 140 | CONCLUIDO | 3.0908 | 32.35 | 21.62 | 8.65 | 0.11 | 150 | 275.54 | 60.56 | 1.75 | 148 | 73.23 | 34217.22 | 360.4 | 2887.38 | 202.6 | 60.56 | 70556.96 | 0.3 | 0.8 | 0.4 | 4.34 | 1 | 10
4 | 140 | CONCLUIDO | 3.2905 | 30.39 | 20.91 | 9.96 | 0.13 | 126 | 276.02 | 60.56 | 2 | 124 | 73.47 | 34277.1 | 345.98 | 2887.84 | 179.1 | 60.56 | 58925.66 | 0.34 | 0.82 | 0.36 | 3.63 | 1 | 10
5 | 140 | CONCLUIDO | 3.4598 | 28.9 | 20.36 | 11.31 | 0.14 | 108 | 276.51 | 60.56 | 2.25 | 106 | 73.71 | 34337.08 | 334.61 | 2887.79 | 161.05 | 60.56 | 49991.99 | 0.38 | 0.85 | 0.34 | 3.08 | 1 | 10
6 | 140 | CONCLUIDO | 3.5937 | 27.83 | 19.96 | 12.61 | 0.16 | 95 | 277 | 60.56 | 2.5 | 93 | 73.94 | 34397.15 | 325.6 | 2887.29 | 148.28 | 60.56 | 43667.51 | 0.41 | 0.86 | 0.31 | 2.69 | 1 | 10
7 | 140 | CONCLUIDO | 3.7 | 27.03 | 19.69 | 13.9 | 0.18 | 85 | 277.48 | 60.56 | 2.75 | 83 | 74.18 | 34457.31 | 318.63 | 2887.28 | 139.2 | 60.56 | 39179.65 | 0.44 | 0.87 | 0.3 | 2.41 | 1 | 10
8 | 140 | CONCLUIDO | 3.8031 | 26.29 | 19.42 | 15.34 | 0.19 | 76 | 277.97 | 60.56 | 3 | 74 | 74.42 | 34517.57 | 311.97 | 2887.29 | 130.46 | 60.56 | 34853.71 | 0.46 | 0.89 | 0.29 | 2.15 | 1 | 10
9 | 140 | CONCLUIDO | 3.8918 | 25.7 | 19.19 | 16.69 | 0.21 | 69 | 278.46 | 60.56 | 3.25 | 67 | 74.66 | 34577.92 | 305.6 | 2887.17 | 122.82 | 60.56 | 31071.49 | 0.49 | 0.9 | 0.28 | 1.91 | 1 | 10
10 | 140 | CONCLUIDO | 3.9676 | 25.2 | 19.01 | 18.11 | 0.22 | 63 | 278.95 | 60.56 | 3.5 | 61 | 74.9 | 34638.36 | 300.64 | 2887.3 | 116.96 | 60.56 | 28169.34 | 0.52 | 0.91 | 0.27 | 1.73 | 1 | 10
11 | 140 | CONCLUIDO | 4.0394 | 24.76 | 18.83 | 19.48 | 0.24 | 58 | 279.44 | 60.56 | 3.75 | 56 | 75.14 | 34698.9 | 295.12 | 2887.41 | 110.71 | 60.56 | 25069.54 | 0.55 | 0.91 | 0.26 | 1.55 | 1 | 10
12 | 140 | CONCLUIDO | 4.1344 | 24.19 | 18.52 | 20.96 | 0.25 | 53 | 279.94 | 60.56 | 4 | 51 | 75.38 | 34759.54 | 287.21 | 2887.13 | 100.79 | 60.56 | 20135.2 | 0.6 | 0.93 | 0.23 | 1.24 | 1 | 10
13 | 140 | CONCLUIDO | 4.064 | 24.61 | 19.04 | 22.4 | 0.27 | 51 | 280.43 | 60.56 | 4.25 | 49 | 75.62 | 34820.27 | 294.66 | 2887.23 | 120.39 | 60.56 | 29946.86 | 0.5 | 0.9 | 0.21 | 1.76 | 1 | 10
14 | 140 | CONCLUIDO | 4.1606 | 24.04 | 18.68 | 23.85 | 0.29 | 47 | 280.92 | 60.56 | 4.5 | 45 | 75.87 | 34881.09 | 286.03 | 2887.01 | 106.66 | 60.56 | 23097.72 | 0.57 | 0.92 | 0.24 | 1.4 | 1 | 10
15 | 140 | CONCLUIDO | 4.2074 | 23.77 | 18.57 | 25.32 | 0.3 | 44 | 281.41 | 60.56 | 4.75 | 42 | 76.11 | 34942.02 | 281.41 | 2887.09 | 102.85 | 60.56 | 21211.83 | 0.59 | 0.93 | 0.23 | 1.29 | 1 | 10
16 | 140 | CONCLUIDO | 4.2592 | 23.48 | 18.44 | 26.98 | 0.32 | 41 | 281.91 | 60.56 | 5 | 39 | 76.35 | 35003.04 | 276.7 | 2887.05 | 98.46 | 60.56 | 19029.99 | 0.62 | 0.93 | 0.23 | 1.16 | 1 | 10
17 | 140 | CONCLUIDO | 4.2874 | 23.32 | 18.39 | 28.29 | 0.33 | 39 | 282.4 | 60.56 | 5.25 | 37 | 76.6 | 35064.15 | 273.74 | 2887.16 | 96.88 | 60.56 | 18252.33 | 0.63 | 0.94 | 0.23 | 1.11 | 1 | 10
18 | 140 | CONCLUIDO | 4.3354 | 23.07 | 18.29 | 30.48 | 0.35 | 36 | 282.9 | 60.56 | 5.5 | 34 | 76.85 | 35125.37 | 268.58 | 2887.19 | 93.38 | 60.56 | 16514.74 | 0.65 | 0.94 | 0.22 | 1.01 | 1 | 10
19 | 140 | CONCLUIDO | 4.346 | 23.01 | 18.28 | 31.34 | 0.36 | 35 | 283.4 | 60.56 | 5.75 | 33 | 77.09 | 35186.68 | 266.42 | 2887.05 | 93.55 | 60.56 | 16603.21 | 0.65 | 0.94 | 0.22 | 1 | 1 | 10
20 | 140 | CONCLUIDO | 4.3838 | 22.81 | 18.19 | 33.07 | 0.38 | 33 | 283.9 | 60.56 | 6 | 31 | 77.34 | 35248.1 | 261.52 | 2887.13 | 90.27 | 60.56 | 14973.07 | 0.67 | 0.95 | 0.22 | 0.91 | 1 | 10
21 | 140 | CONCLUIDO | 4.4185 | 22.63 | 18.11 | 35.06 | 0.39 | 31 | 284.4 | 60.56 | 6.25 | 29 | 77.59 | 35309.61 | 257.92 | 2887.2 | 87.65 | 60.56 | 13676.54 | 0.69 | 0.95 | 0.21 | 0.83 | 1 | 10
22 | 140 | CONCLUIDO | 4.449 | 22.48 | 18.06 | 37.37 | 0.41 | 29 | 284.89 | 60.56 | 6.5 | 27 | 77.84 | 35371.22 | 254.17 | 2887.17 | 86.08 | 60.56 | 12900.51 | 0.7 | 0.95 | 0.21 | 0.78 | 1 | 10
23 | 140 | CONCLUIDO | 4.4699 | 22.37 | 18.01 | 38.59 | 0.42 | 28 | 285.39 | 60.56 | 6.75 | 26 | 78.09 | 35432.93 | 250.86 | 2887.1 | 84.29 | 60.56 | 12007.89 | 0.72 | 0.96 | 0.21 | 0.73 | 1 | 10
24 | 140 | CONCLUIDO | 4.5116 | 22.16 | 17.91 | 41.32 | 0.44 | 26 | 285.9 | 60.56 | 7 | 24 | 78.34 | 35494.74 | 244.48 | 2886.98 | 81.39 | 60.56 | 10569.52 | 0.74 | 0.96 | 0.19 | 0.63 | 1 | 10
25 | 140 | CONCLUIDO | 4.4863 | 22.29 | 18.03 | 41.61 | 0.45 | 26 | 286.4 | 60.56 | 7.25 | 24 | 78.59 | 35556.78 | 244.69 | 2887.08 | 85.31 | 60.56 | 12530.54 | 0.71 | 0.95 | 0.21 | 0.75 | 1 | 10
26 | 140 | CONCLUIDO | 4.5263 | 22.09 | 17.94 | 44.85 | 0.47 | 24 | 286.9 | 60.56 | 7.5 | 20 | 78.85 | 35618.8 | 239.91 | 2887.1 | 82.11 | 60.56 | 10942.21 | 0.74 | 0.96 | 0.21 | 0.66 | 1 | 10
27 | 140 | CONCLUIDO | 4.5428 | 22.01 | 17.91 | 46.72 | 0.48 | 23 | 287.41 | 60.56 | 7.75 | 17 | 79.1 | 35680.92 | 236.88 | 2886.98 | 81.09 | 60.56 | 10435.31 | 0.75 | 0.96 | 0.21 | 0.63 | 1 | 10
28 | 140 | CONCLUIDO | 4.5414 | 22.02 | 17.92 | 46.74 | 0.49 | 23 | 287.91 | 60.56 | 8 | 11 | 79.36 | 35743.15 | 234.82 | 2887.13 | 81.11 | 60.56 | 10442.94 | 0.75 | 0.96 | 0.21 | 0.64 | 1 | 10
29 | 140 | CONCLUIDO | 4.5578 | 21.94 | 17.89 | 48.79 | 0.51 | 22 | 288.42 | 60.56 | 8.25 | 5 | 79.61 | 35805.48 | 231.91 | 2887.01 | 79.87 | 60.56 | 9829.07 | 0.76 | 0.96 | 0.22 | 0.61 | 1 | 10
30 | 140 | CONCLUIDO | 4.5552 | 21.95 | 17.9 | 48.83 | 0.52 | 22 | 288.92 | 60.56 | 8.5 | 0 | 79.87 | 35867.91 | 232.34 | 2886.98 | 80.14 | 60.56 | 9966.81 | 0.76 | 0.96 | 0.23 | 0.63 | 1 | 10

## RESULTADOS_6
Unnamed: 0 | Volume de calda [L] | STATUS | Capacidade operacional [ha/h] | Tempo de missao [h] | Tempo util [h] | Tempo por voo [min] | Autonomia Projetada [h] | N° Voos | MTOW [kg] | Massa Estrutura [kg] | Combustível [kg] | Abastecimentos | Massa gerador | Potência gerador [W] | Combustível consumido [L] | Calda cons [L] | Distância percorrida [km] | Distância Pulverizando [km] | RTL ACUMULADO[m] | EOC [km/km] | EOC [h/h] | Tempo de manobra [h] | Tempo rtl_rtw [h] | V pulv [m/s] | V desloc [m/s]
0 | 40 | CONCLUIDO | 4.1382 | 24.16 | 20.26 | 11.69 | 0.2 | 104 | 89.87 | 37.55 | 1 | 101 | 11.32 | 11317.98 | 142.56 | 2887.44 | 157.76 | 60.56 | 48366.49 | 0.38 | 0.85 | 0.33 | 2.98 | 1 | 10
1 | 40 | CONCLUIDO | 4.3644 | 22.91 | 19.52 | 15.21 | 0.24 | 77 | 90.18 | 37.55 | 1.25 | 36 | 11.37 | 11355.7 | 128.11 | 2887.29 | 131.92 | 60.56 | 35580.12 | 0.46 | 0.88 | 0.34 | 2.24 | 1 | 10
2 | 40 | CONCLUIDO | 4.3852 | 22.8 | 19.47 | 15.78 | 0.29 | 74 | 90.48 | 37.55 | 1.5 | 0 | 11.43 | 11393.43 | 126.51 | 2887.59 | 128.68 | 60.56 | 33973.11 | 0.47 | 0.88 | 0.38 | 2.19 | 1 | 10

## RESULTADOS_23
Unnamed: 0 | Volume de calda [L] | STATUS | Capacidade operacional [ha/h] | Tempo de missao [h] | Tempo util [h] | Tempo por voo [min] | Autonomia Projetada [h] | N° Voos | MTOW [kg] | Massa Estrutura [kg] | Combustível [kg] | Abastecimentos | Massa gerador | Potência gerador [W] | Combustível consumido [L] | Calda cons [L] | Distância percorrida [km] | Distância Pulverizando [km] | RTL ACUMULADO[m] | EOC [km/km] | EOC [h/h] | Tempo de manobra [h] | Tempo rtl_rtw [h] | V pulv [m/s] | V desloc [m/s]
0 | 125 | CONCLUIDO | 2.3142 | 43.21 | 26.29 | 5.26 | 0.07 | 300 | 242.64 | 58.47 | 1 | 298 | 58.17 | 30160.1 | 412.83 | 2888.25 | 355.6 | 60.56 | 146306.34 | 0.17 | 0.66 | 0.65 | 9 | 1 | 10
1 | 125 | CONCLUIDO | 2.7487 | 36.38 | 23.57 | 6.64 | 0.09 | 213 | 243.08 | 58.47 | 1.25 | 211 | 58.36 | 30214.33 | 366.75 | 2888 | 266.01 | 60.56 | 101946.6 | 0.23 | 0.73 | 0.51 | 6.28 | 1 | 10
2 | 125 | CONCLUIDO | 3.0669 | 32.61 | 22.06 | 8.02 | 0.11 | 165 | 243.52 | 58.47 | 1.5 | 163 | 58.55 | 30268.64 | 340.14 | 2887.65 | 217.04 | 60.56 | 77700.03 | 0.28 | 0.78 | 0.42 | 4.78 | 1 | 10
3 | 125 | CONCLUIDO | 3.3073 | 30.24 | 21.15 | 9.47 | 0.13 | 134 | 243.96 | 58.47 | 1.75 | 132 | 58.74 | 30323.01 | 323.25 | 2887.58 | 187.02 | 60.56 | 62842.64 | 0.32 | 0.81 | 0.38 | 3.87 | 1 | 10
4 | 125 | CONCLUIDO | 3.4952 | 28.61 | 20.52 | 10.89 | 0.15 | 113 | 244.41 | 58.47 | 2 | 111 | 58.93 | 30377.45 | 310.77 | 2887.48 | 166.12 | 60.56 | 52497.72 | 0.36 | 0.84 | 0.34 | 3.24 | 1 | 10
5 | 125 | CONCLUIDO | 3.6559 | 27.35 | 20.02 | 12.38 | 0.16 | 97 | 244.85 | 58.47 | 2.25 | 95 | 59.12 | 30431.96 | 300.06 | 2887.3 | 149.75 | 60.56 | 44397.25 | 0.4 | 0.86 | 0.32 | 2.74 | 1 | 10
6 | 125 | CONCLUIDO | 3.7804 | 26.45 | 19.68 | 13.89 | 0.18 | 85 | 245.29 | 58.47 | 2.5 | 83 | 59.32 | 30486.54 | 292.32 | 2887.24 | 139.03 | 60.56 | 39094.98 | 0.44 | 0.87 | 0.3 | 2.4 | 1 | 10
7 | 125 | CONCLUIDO | 3.8809 | 25.77 | 19.42 | 15.33 | 0.2 | 76 | 245.73 | 58.47 | 2.75 | 74 | 59.51 | 30541.19 | 285.82 | 2887.34 | 130.25 | 60.56 | 34751.26 | 0.46 | 0.89 | 0.29 | 2.14 | 1 | 10
8 | 125 | CONCLUIDO | 3.9777 | 25.14 | 19.17 | 16.92 | 0.22 | 68 | 246.18 | 58.47 | 3 | 66 | 59.7 | 30595.91 | 279.04 | 2887.22 | 122.21 | 60.56 | 30770.05 | 0.5 | 0.9 | 0.27 | 1.89 | 1 | 10
9 | 125 | CONCLUIDO | 4.0562 | 24.65 | 18.97 | 18.36 | 0.23 | 62 | 246.62 | 58.47 | 3.25 | 60 | 59.9 | 30650.7 | 273.06 | 2887.15 | 115.37 | 60.56 | 27380.76 | 0.52 | 0.91 | 0.27 | 1.69 | 1 | 10
10 | 125 | CONCLUIDO | 4.1452 | 24.12 | 18.72 | 20.06 | 0.25 | 56 | 247.07 | 58.47 | 3.5 | 54 | 60.09 | 30705.56 | 266.78 | 2887.11 | 107.1 | 60.56 | 23273.33 | 0.57 | 0.92 | 0.26 | 1.45 | 1 | 10
11 | 125 | CONCLUIDO | 4.1871 | 23.88 | 18.67 | 21.54 | 0.27 | 52 | 247.51 | 58.47 | 3.75 | 50 | 60.29 | 30760.49 | 262.87 | 2887.03 | 106.76 | 60.56 | 23123.46 | 0.57 | 0.92 | 0.22 | 1.39 | 1 | 10
12 | 125 | CONCLUIDO | 4.216 | 23.72 | 18.7 | 23.37 | 0.29 | 48 | 247.96 | 58.47 | 4 | 46 | 60.48 | 30815.5 | 260.9 | 2887.23 | 107.2 | 60.56 | 23367.41 | 0.56 | 0.92 | 0.24 | 1.42 | 1 | 10
13 | 125 | CONCLUIDO | 4.2604 | 23.47 | 18.59 | 24.79 | 0.3 | 45 | 248.4 | 58.47 | 4.25 | 43 | 60.68 | 30870.57 | 256.51 | 2887.02 | 103.63 | 60.56 | 21596.75 | 0.58 | 0.93 | 0.24 | 1.31 | 1 | 10
14 | 125 | CONCLUIDO | 4.3216 | 23.14 | 18.45 | 26.99 | 0.32 | 41 | 248.85 | 58.47 | 4.5 | 39 | 60.88 | 30925.72 | 250.66 | 2887.09 | 98.8 | 60.56 | 19198.18 | 0.61 | 0.93 | 0.23 | 1.17 | 1 | 10
15 | 125 | CONCLUIDO | 4.3507 | 22.98 | 18.39 | 28.29 | 0.34 | 39 | 249.3 | 58.47 | 4.75 | 37 | 61.07 | 30980.93 | 247.49 | 2887.31 | 96.78 | 60.56 | 18199.84 | 0.63 | 0.94 | 0.23 | 1.11 | 1 | 10
16 | 125 | CONCLUIDO | 4.4003 | 22.73 | 18.27 | 30.45 | 0.36 | 36 | 249.75 | 58.47 | 5 | 34 | 61.27 | 31036.22 | 242.41 | 2887.07 | 92.8 | 60.56 | 16224.41 | 0.65 | 0.94 | 0.22 | 0.99 | 1 | 10
17 | 125 | CONCLUIDO | 4.4245 | 22.6 | 18.24 | 32.19 | 0.37 | 34 | 250.2 | 58.47 | 5.25 | 32 | 61.47 | 31091.59 | 238.12 | 2887.16 | 92.02 | 60.56 | 15843.18 | 0.66 | 0.94 | 0.22 | 0.96 | 1 | 10
18 | 125 | CONCLUIDO | 4.4589 | 22.43 | 18.16 | 34.05 | 0.39 | 32 | 250.64 | 58.47 | 5.5 | 30 | 61.67 | 31147.02 | 233.96 | 2887.33 | 89.39 | 60.56 | 14540.79 | 0.68 | 0.95 | 0.21 | 0.88 | 1 | 10
19 | 125 | CONCLUIDO | 4.4891 | 22.28 | 18.1 | 36.21 | 0.41 | 30 | 251.09 | 58.47 | 5.75 | 28 | 61.87 | 31202.53 | 228.9 | 2887.35 | 87.39 | 60.56 | 13548.94 | 0.69 | 0.95 | 0.21 | 0.82 | 1 | 10
20 | 125 | CONCLUIDO | 4.5277 | 22.09 | 18.01 | 38.59 | 0.42 | 28 | 251.55 | 58.47 | 6 | 26 | 62.07 | 31258.11 | 224.46 | 2887.14 | 84.15 | 60.56 | 11939.51 | 0.72 | 0.96 | 0.21 | 0.73 | 1 | 10
21 | 125 | CONCLUIDO | 4.5648 | 21.91 | 17.92 | 41.36 | 0.44 | 26 | 252 | 58.47 | 6.25 | 21 | 62.27 | 31313.77 | 217.86 | 2887.18 | 81.83 | 60.56 | 10789.39 | 0.74 | 0.96 | 0.19 | 0.64 | 1 | 10
22 | 125 | CONCLUIDO | 4.5591 | 21.93 | 18 | 43.19 | 0.46 | 25 | 252.45 | 58.47 | 6.5 | 17 | 62.47 | 31369.49 | 216.52 | 2887.4 | 83.75 | 60.56 | 11753.95 | 0.72 | 0.96 | 0.21 | 0.72 | 1 | 10
23 | 125 | CONCLUIDO | 4.5582 | 21.94 | 18 | 43.2 | 0.47 | 25 | 252.9 | 58.47 | 6.75 | 5 | 62.68 | 31425.3 | 215.33 | 2887.15 | 83.54 | 60.56 | 11648.25 | 0.72 | 0.96 | 0.23 | 0.72 | 1 | 10
24 | 125 | CONCLUIDO | 4.5582 | 21.94 | 18 | 43.2 | 0.49 | 25 | 253.35 | 58.47 | 7 | 1 | 62.88 | 31481.17 | 215.07 | 2887.06 | 83.3 | 60.56 | 11532.47 | 0.73 | 0.96 | 0.23 | 0.72 | 1 | 10
25 | 125 | CONCLUIDO | 4.5582 | 21.94 | 18 | 43.2 | 0.51 | 25 | 253.81 | 58.47 | 7.25 | 0 | 63.08 | 31537.13 | 215.23 | 2887.06 | 83.23 | 60.56 | 11496.26 | 0.73 | 0.96 | 0.23 | 0.72 | 1 | 10

## RESULTADOS_4
Unnamed: 0 | Volume de calda [L] | STATUS | Capacidade operacional [ha/h] | Tempo de missao [h] | Tempo util [h] | Tempo por voo [min] | Autonomia Projetada [h] | N° Voos | MTOW [kg] | Massa Estrutura [kg] | Combustível [kg] | Abastecimentos | Massa gerador | Potência gerador [W] | Combustível consumido [L] | Calda cons [L] | Distância percorrida [km] | Distância Pulverizando [km] | RTL ACUMULADO[m] | EOC [km/km] | EOC [h/h] | Tempo de manobra [h] | Tempo rtl_rtw [h] | V pulv [m/s] | V desloc [m/s]
0 | 30 | CONCLUIDO | 4.2452 | 23.56 | 20.19 | 12.36 | 0.24 | 98 | 71.52 | 32.27 | 1 | 1 | 8.25 | 9054.6 | 114.56 | 2887.71 | 151.24 | 60.56 | 45136.91 | 0.4 | 0.85 | 0.45 | 2.91 | 1 | 10
1 | 30 | CONCLUIDO | 4.2451 | 23.56 | 20.19 | 12.36 | 0.3 | 98 | 71.81 | 32.27 | 1.25 | 0 | 8.29 | 9090.98 | 115.01 | 2887.63 | 151.25 | 60.56 | 45141.59 | 0.4 | 0.85 | 0.45 | 2.91 | 1 | 10

## RESULTADOS_1
Unnamed: 0 | Volume de calda [L] | STATUS | Capacidade operacional [ha/h] | Tempo de missao [h] | Tempo util [h] | Tempo por voo [min] | Autonomia Projetada [h] | N° Voos | MTOW [kg] | Massa Estrutura [kg] | Combustível [kg] | Abastecimentos | Massa gerador | Potência gerador [W] | Combustível consumido [L] | Calda cons [L] | Distância percorrida [km] | Distância Pulverizando [km] | RTL ACUMULADO[m] | EOC [km/km] | EOC [h/h] | Tempo de manobra [h] | Tempo rtl_rtw [h] | V pulv [m/s] | V desloc [m/s]
0 | 15 | CONCLUIDO | 3.7147 | 26.92 | 23.07 | 7.13 | 0.43 | 194 | 39.78 | 19.54 | 1 | 0 | 4.24 | 5140 | 90.6 | 2887.9 | 241.04 | 60.56 | 89554.47 | 0.25 | 0.75 | 0.72 | 5.78 | 1 | 10

## RESULTADOS_12
Unnamed: 0 | Volume de calda [L] | STATUS | Capacidade operacional [ha/h] | Tempo de missao [h] | Tempo util [h] | Tempo por voo [min] | Autonomia Projetada [h] | N° Voos | MTOW [kg] | Massa Estrutura [kg] | Combustível [kg] | Abastecimentos | Massa gerador | Potência gerador [W] | Combustível consumido [L] | Calda cons [L] | Distância percorrida [km] | Distância Pulverizando [km] | RTL ACUMULADO[m] | EOC [km/km] | EOC [h/h] | Tempo de manobra [h] | Tempo rtl_rtw [h] | V pulv [m/s] | V desloc [m/s]
0 | 70 | CONCLUIDO | 3.3829 | 29.56 | 22.33 | 7.75 | 0.12 | 173 | 141.81 | 47.83 | 1 | 171 | 22.98 | 17723.39 | 238.32 | 2887.83 | 225.6 | 60.56 | 81939.14 | 0.27 | 0.77 | 0.44 | 5.05 | 1 | 10
1 | 70 | CONCLUIDO | 3.7262 | 26.84 | 20.94 | 9.89 | 0.16 | 127 | 142.15 | 47.83 | 1.25 | 125 | 23.07 | 17765.46 | 217.77 | 2887.27 | 180.32 | 60.56 | 59529.38 | 0.34 | 0.82 | 0.36 | 3.66 | 1 | 10
2 | 70 | CONCLUIDO | 3.973 | 25.17 | 20.08 | 12.17 | 0.19 | 99 | 142.49 | 47.83 | 1.5 | 97 | 23.16 | 17807.56 | 203.48 | 2887.42 | 152.03 | 60.56 | 45526.1 | 0.4 | 0.86 | 0.32 | 2.8 | 1 | 10
3 | 70 | CONCLUIDO | 4.1568 | 24.06 | 19.52 | 14.64 | 0.22 | 80 | 142.83 | 47.83 | 1.75 | 78 | 23.25 | 17849.7 | 192.05 | 2887.41 | 133.76 | 60.56 | 36485.83 | 0.45 | 0.88 | 0.29 | 2.24 | 1 | 10
4 | 70 | CONCLUIDO | 4.2924 | 23.3 | 19.13 | 17.13 | 0.25 | 67 | 143.17 | 47.83 | 2 | 65 | 23.34 | 17891.86 | 182.02 | 2887.37 | 121.08 | 60.56 | 30211.72 | 0.5 | 0.9 | 0.27 | 1.85 | 1 | 10
5 | 70 | CONCLUIDO | 4.4379 | 22.53 | 18.69 | 20.02 | 0.28 | 56 | 143.51 | 47.83 | 2.25 | 54 | 23.44 | 17934.06 | 171.21 | 2887.22 | 105.7 | 60.56 | 22572.56 | 0.57 | 0.92 | 0.26 | 1.41 | 1 | 10
6 | 70 | CONCLUIDO | 4.4505 | 22.47 | 18.83 | 23.05 | 0.31 | 49 | 143.86 | 47.83 | 2.5 | 43 | 23.53 | 17976.29 | 166.9 | 2887.08 | 111.22 | 60.56 | 25369.42 | 0.54 | 0.91 | 0.26 | 1.55 | 1 | 10
7 | 70 | CONCLUIDO | 4.5373 | 22.04 | 18.54 | 25.28 | 0.34 | 44 | 144.2 | 47.83 | 2.75 | 19 | 23.62 | 18018.55 | 158.92 | 2887.17 | 100.72 | 60.56 | 20143.89 | 0.6 | 0.93 | 0.27 | 1.26 | 1 | 10
8 | 70 | CONCLUIDO | 4.5468 | 21.99 | 18.52 | 25.85 | 0.37 | 43 | 144.54 | 47.83 | 3 | 2 | 23.71 | 18060.85 | 157.58 | 2887.06 | 99.58 | 60.56 | 19582.32 | 0.61 | 0.93 | 0.28 | 1.25 | 1 | 10
9 | 70 | CONCLUIDO | 4.5468 | 21.99 | 18.52 | 25.85 | 0.4 | 43 | 144.89 | 47.83 | 3.25 | 0 | 23.81 | 18103.18 | 158 | 2887.17 | 99.45 | 60.56 | 19513.47 | 0.61 | 0.93 | 0.29 | 1.25 | 1 | 10

## RESULTADOS_16
Unnamed: 0 | Volume de calda [L] | STATUS | Capacidade operacional [ha/h] | Tempo de missao [h] | Tempo util [h] | Tempo por voo [min] | Autonomia Projetada [h] | N° Voos | MTOW [kg] | Massa Estrutura [kg] | Combustível [kg] | Abastecimentos | Massa gerador | Potência gerador [W] | Combustível consumido [L] | Calda cons [L] | Distância percorrida [km] | Distância Pulverizando [km] | RTL ACUMULADO[m] | EOC [km/km] | EOC [h/h] | Tempo de manobra [h] | Tempo rtl_rtw [h] | V pulv [m/s] | V desloc [m/s]
0 | 90 | CONCLUIDO | 2.9562 | 33.83 | 23.69 | 6.55 | 0.1 | 217 | 176.73 | 52.44 | 1 | 215 | 33.29 | 22031.19 | 298.4 | 2888.08 | 270.41 | 60.56 | 104123.39 | 0.22 | 0.73 | 0.51 | 6.41 | 1 | 10
1 | 90 | CONCLUIDO | 3.35 | 29.85 | 21.85 | 8.35 | 0.13 | 157 | 177.1 | 52.44 | 1.25 | 155 | 33.41 | 22076.81 | 270.57 | 2887.59 | 209.56 | 60.56 | 74000.74 | 0.29 | 0.79 | 0.42 | 4.57 | 1 | 10
2 | 90 | CONCLUIDO | 3.6223 | 27.61 | 20.81 | 10.15 | 0.15 | 123 | 177.47 | 52.44 | 1.5 | 121 | 33.53 | 22122.46 | 253.61 | 2887.6 | 176.09 | 60.56 | 57436.26 | 0.34 | 0.83 | 0.36 | 3.53 | 1 | 10
3 | 90 | CONCLUIDO | 3.8345 | 26.08 | 20.1 | 12.06 | 0.17 | 100 | 177.84 | 52.44 | 1.75 | 98 | 33.65 | 22168.15 | 240.6 | 2887.48 | 152.6 | 60.56 | 45805.86 | 0.4 | 0.86 | 0.32 | 2.82 | 1 | 10
4 | 90 | CONCLUIDO | 3.9911 | 25.06 | 19.65 | 14.03 | 0.2 | 84 | 178.21 | 52.44 | 2 | 82 | 33.77 | 22213.89 | 231 | 2887.48 | 137.86 | 60.56 | 38516.41 | 0.44 | 0.88 | 0.3 | 2.37 | 1 | 10
5 | 90 | CONCLUIDO | 4.1205 | 24.27 | 19.29 | 16.07 | 0.22 | 72 | 178.59 | 52.44 | 2.25 | 70 | 33.89 | 22259.66 | 222.43 | 2887.26 | 126.18 | 60.56 | 32737.25 | 0.48 | 0.89 | 0.28 | 2.01 | 1 | 10
6 | 90 | CONCLUIDO | 4.2271 | 23.66 | 19 | 18.09 | 0.25 | 63 | 178.96 | 52.44 | 2.5 | 61 | 34.02 | 22305.48 | 214.63 | 2887.27 | 116.4 | 60.56 | 27887.81 | 0.52 | 0.91 | 0.27 | 1.72 | 1 | 10
7 | 90 | CONCLUIDO | 4.357 | 22.95 | 18.58 | 20.26 | 0.27 | 55 | 179.33 | 52.44 | 2.75 | 53 | 34.14 | 22351.34 | 204.22 | 2887.24 | 102.36 | 60.56 | 20909.76 | 0.59 | 0.93 | 0.24 | 1.3 | 1 | 10
8 | 90 | CONCLUIDO | 4.3363 | 23.06 | 18.86 | 22.64 | 0.3 | 50 | 179.7 | 52.44 | 3 | 48 | 34.26 | 22397.24 | 204.18 | 2887.3 | 113.21 | 60.56 | 26361.99 | 0.53 | 0.91 | 0.24 | 1.58 | 1 | 10
9 | 90 | CONCLUIDO | 4.4205 | 22.62 | 18.6 | 24.8 | 0.32 | 45 | 180.07 | 52.44 | 3.25 | 43 | 34.38 | 22443.18 | 196.49 | 2887.3 | 103.87 | 60.56 | 21716.24 | 0.58 | 0.93 | 0.24 | 1.32 | 1 | 10
10 | 90 | CONCLUIDO | 4.4946 | 22.25 | 18.41 | 27.61 | 0.34 | 40 | 180.45 | 52.44 | 3.5 | 37 | 34.51 | 22489.16 | 188.51 | 2887.33 | 97.21 | 60.56 | 18408.6 | 0.62 | 0.94 | 0.23 | 1.13 | 1 | 10
11 | 90 | CONCLUIDO | 4.5481 | 21.99 | 18.29 | 30.48 | 0.37 | 36 | 180.82 | 52.44 | 3.75 | 26 | 34.63 | 22535.19 | 181.84 | 2887.19 | 93.15 | 60.56 | 16400.67 | 0.65 | 0.94 | 0.23 | 1.01 | 1 | 10
12 | 90 | CONCLUIDO | 4.5718 | 21.87 | 18.24 | 32.2 | 0.39 | 34 | 181.19 | 52.44 | 4 | 14 | 34.75 | 22581.25 | 177.78 | 2887.19 | 91.28 | 60.56 | 15475.19 | 0.66 | 0.94 | 0.24 | 0.97 | 1 | 10
13 | 90 | CONCLUIDO | 4.5679 | 21.89 | 18.26 | 32.23 | 0.42 | 34 | 181.57 | 52.44 | 4.25 | 0 | 34.88 | 22627.36 | 177.23 | 2887.04 | 91.27 | 60.56 | 15468.59 | 0.66 | 0.94 | 0.26 | 0.99 | 1 | 10

## RESULTADOS_20
Unnamed: 0 | Volume de calda [L] | STATUS | Capacidade operacional [ha/h] | Tempo de missao [h] | Tempo util [h] | Tempo por voo [min] | Autonomia Projetada [h] | N° Voos | MTOW [kg] | Massa Estrutura [kg] | Combustível [kg] | Abastecimentos | Massa gerador | Potência gerador [W] | Combustível consumido [L] | Calda cons [L] | Distância percorrida [km] | Distância Pulverizando [km] | RTL ACUMULADO[m] | EOC [km/km] | EOC [h/h] | Tempo de manobra [h] | Tempo rtl_rtw [h] | V pulv [m/s] | V desloc [m/s]
0 | 110 | CONCLUIDO | 2.5745 | 38.84 | 25.12 | 5.73 | 0.08 | 263 | 213.37 | 56.13 | 1 | 261 | 46.25 | 26550.29 | 361.4 | 2888.06 | 317.49 | 60.56 | 127433.85 | 0.19 | 0.69 | 0.58 | 7.84 | 1 | 10
1 | 110 | CONCLUIDO | 2.9998 | 33.34 | 22.78 | 7.27 | 0.1 | 188 | 213.78 | 56.13 | 1.25 | 186 | 46.4 | 26600.32 | 324.02 | 2887.86 | 240.46 | 60.56 | 89296.37 | 0.25 | 0.76 | 0.46 | 5.5 | 1 | 10
2 | 110 | CONCLUIDO | 3.2945 | 30.35 | 21.53 | 8.79 | 0.12 | 147 | 214.19 | 56.13 | 1.5 | 145 | 46.56 | 26650.41 | 302.73 | 2887.53 | 199.5 | 60.56 | 69020.34 | 0.3 | 0.8 | 0.4 | 4.25 | 1 | 10
3 | 110 | CONCLUIDO | 3.5196 | 28.41 | 20.73 | 10.37 | 0.14 | 120 | 214.59 | 56.13 | 1.75 | 118 | 46.72 | 26700.55 | 288.21 | 2887.72 | 173.14 | 60.56 | 55974.52 | 0.35 | 0.83 | 0.36 | 3.45 | 1 | 10
4 | 110 | CONCLUIDO | 3.6959 | 27.06 | 20.18 | 11.99 | 0.17 | 101 | 215 | 56.13 | 2 | 99 | 46.87 | 26750.75 | 277.07 | 2887.38 | 155.36 | 60.56 | 47179.5 | 0.39 | 0.85 | 0.33 | 2.9 | 1 | 10
5 | 110 | CONCLUIDO | 3.8423 | 26.03 | 19.74 | 13.61 | 0.19 | 87 | 215.41 | 56.13 | 2.25 | 85 | 47.03 | 26801 | 267.62 | 2887.23 | 140.89 | 60.56 | 40012.72 | 0.43 | 0.87 | 0.31 | 2.46 | 1 | 10
6 | 110 | CONCLUIDO | 3.9606 | 25.25 | 19.43 | 15.34 | 0.21 | 76 | 215.82 | 56.13 | 2.5 | 74 | 47.19 | 26851.31 | 260.13 | 2887.35 | 130.42 | 60.56 | 34834.21 | 0.46 | 0.89 | 0.29 | 2.15 | 1 | 10
7 | 110 | CONCLUIDO | 4.068 | 24.58 | 19.14 | 17.14 | 0.23 | 67 | 216.22 | 56.13 | 2.75 | 65 | 47.35 | 26901.66 | 252.72 | 2887.33 | 121.24 | 60.56 | 30287.88 | 0.5 | 0.9 | 0.27 | 1.86 | 1 | 10
8 | 110 | CONCLUIDO | 4.1578 | 24.05 | 18.91 | 18.91 | 0.25 | 60 | 216.63 | 56.13 | 3 | 58 | 47.51 | 26952.08 | 246.13 | 2887.03 | 113.65 | 60.56 | 26532.17 | 0.53 | 0.91 | 0.26 | 1.63 | 1 | 10
9 | 110 | CONCLUIDO | 4.2669 | 23.44 | 18.54 | 20.6 | 0.27 | 54 | 217.04 | 56.13 | 3.25 | 52 | 47.66 | 27002.55 | 237.18 | 2887.26 | 101.31 | 60.56 | 20387.77 | 0.6 | 0.93 | 0.24 | 1.26 | 1 | 10
10 | 110 | CONCLUIDO | 4.1926 | 23.85 | 19.09 | 22.45 | 0.29 | 51 | 217.45 | 56.13 | 3.5 | 49 | 47.82 | 27053.07 | 242.72 | 2887.27 | 121.62 | 60.56 | 30559.44 | 0.5 | 0.9 | 0.22 | 1.81 | 1 | 10
11 | 110 | CONCLUIDO | 4.3115 | 23.19 | 18.64 | 24.31 | 0.31 | 46 | 217.86 | 56.13 | 3.75 | 44 | 47.98 | 27103.65 | 232.9 | 2887.07 | 105.27 | 60.56 | 22409.37 | 0.58 | 0.92 | 0.24 | 1.36 | 1 | 10
12 | 110 | CONCLUIDO | 4.3724 | 22.87 | 18.48 | 26.41 | 0.33 | 42 | 218.27 | 56.13 | 4 | 40 | 48.15 | 27154.29 | 226.45 | 2887.11 | 100.05 | 60.56 | 19818.03 | 0.61 | 0.93 | 0.23 | 1.21 | 1 | 10
13 | 110 | CONCLUIDO | 4.4158 | 22.65 | 18.39 | 28.29 | 0.35 | 39 | 218.68 | 56.13 | 4.25 | 37 | 48.31 | 27204.98 | 221.79 | 2887.16 | 96.88 | 60.56 | 18250.75 | 0.63 | 0.94 | 0.23 | 1.11 | 1 | 10
14 | 110 | CONCLUIDO | 4.461 | 22.42 | 18.28 | 30.47 | 0.36 | 36 | 219.09 | 56.13 | 4.5 | 34 | 48.47 | 27255.72 | 216.56 | 2887.02 | 93.49 | 60.56 | 16568.68 | 0.65 | 0.94 | 0.22 | 1.01 | 1 | 10
15 | 110 | CONCLUIDO | 4.5052 | 22.2 | 18.19 | 33.07 | 0.38 | 33 | 219.51 | 56.13 | 4.75 | 30 | 48.63 | 27306.53 | 210.54 | 2887.07 | 90.16 | 60.56 | 14920.42 | 0.67 | 0.95 | 0.22 | 0.91 | 1 | 10
16 | 110 | CONCLUIDO | 4.5371 | 22.04 | 18.12 | 35.07 | 0.4 | 31 | 219.92 | 56.13 | 5 | 27 | 48.79 | 27357.39 | 205.54 | 2887.12 | 88.01 | 60.56 | 13856.61 | 0.69 | 0.95 | 0.21 | 0.84 | 1 | 10
17 | 110 | CONCLUIDO | 4.563 | 21.92 | 18.08 | 37.4 | 0.42 | 29 | 220.33 | 56.13 | 5.25 | 19 | 48.95 | 27408.3 | 200.6 | 2887.14 | 86.35 | 60.56 | 13033.51 | 0.7 | 0.95 | 0.22 | 0.8 | 1 | 10
18 | 110 | CONCLUIDO | 4.578 | 21.84 | 18.05 | 38.68 | 0.44 | 28 | 220.74 | 56.13 | 5.5 | 6 | 49.12 | 27459.27 | 198.34 | 2887.1 | 84.8 | 60.56 | 12263.43 | 0.71 | 0.95 | 0.24 | 0.77 | 1 | 10
19 | 110 | CONCLUIDO | 4.5755 | 21.86 | 18.06 | 38.7 | 0.46 | 28 | 221.16 | 56.13 | 5.75 | 1 | 49.28 | 27510.3 | 198.17 | 2887.01 | 84.99 | 60.56 | 12357.82 | 0.71 | 0.95 | 0.24 | 0.78 | 1 | 10
20 | 110 | CONCLUIDO | 4.5758 | 21.85 | 18.06 | 38.7 | 0.48 | 28 | 221.57 | 56.13 | 6 | 0 | 49.45 | 27561.39 | 198.32 | 2887.01 | 84.85 | 60.56 | 12291.5 | 0.71 | 0.95 | 0.25 | 0.78 | 1 | 10

## RESULTADOS_28
Unnamed: 0 | Volume de calda [L] | STATUS | Capacidade operacional [ha/h] | Tempo de missao [h] | Tempo util [h] | Tempo por voo [min] | Autonomia Projetada [h] | N° Voos | MTOW [kg] | Massa Estrutura [kg] | Combustível [kg] | Abastecimentos | Massa gerador | Potência gerador [W] | Combustível consumido [L] | Calda cons [L] | Distância percorrida [km] | Distância Pulverizando [km] | RTL ACUMULADO[m] | EOC [km/km] | EOC [h/h] | Tempo de manobra [h] | Tempo rtl_rtw [h] | V pulv [m/s] | V desloc [m/s]
0 | 150 | CONCLUIDO | 1.8998 | 52.64 | 28.75 | 4.59 | 0.06 | 376 | 296.65 | 61.82 | 1 | 374 | 83.83 | 36821.52 | 515.91 | 2888.63 | 436.77 | 60.56 | 186511.21 | 0.14 | 0.6 | 0.77 | 11.46 | 1 | 10
1 | 150 | CONCLUIDO | 2.3602 | 42.37 | 24.98 | 5.79 | 0.07 | 259 | 297.17 | 61.82 | 1.25 | 257 | 84.1 | 36885.7 | 445.44 | 2888.18 | 312.78 | 60.56 | 125100.86 | 0.19 | 0.69 | 0.57 | 7.7 | 1 | 10
2 | 150 | CONCLUIDO | 2.6952 | 37.1 | 23.11 | 7 | 0.09 | 198 | 297.7 | 61.82 | 1.5 | 196 | 84.37 | 36949.99 | 409.44 | 2887.57 | 250.94 | 60.56 | 94487.36 | 0.24 | 0.75 | 0.49 | 5.82 | 1 | 10
3 | 150 | CONCLUIDO | 2.9477 | 33.92 | 21.98 | 8.19 | 0.1 | 161 | 298.22 | 61.82 | 1.75 | 159 | 84.65 | 37014.39 | 387.13 | 2887.64 | 214.19 | 60.56 | 76292.91 | 0.28 | 0.78 | 0.43 | 4.7 | 1 | 10
4 | 150 | CONCLUIDO | 3.1559 | 31.69 | 21.19 | 9.42 | 0.12 | 135 | 298.74 | 61.82 | 2 | 133 | 84.92 | 37078.91 | 370.83 | 2887.62 | 188.33 | 60.56 | 63492.94 | 0.32 | 0.81 | 0.38 | 3.91 | 1 | 10
5 | 150 | CONCLUIDO | 3.3287 | 30.04 | 20.6 | 10.66 | 0.13 | 116 | 299.26 | 61.82 | 2.25 | 114 | 85.19 | 37143.54 | 358.36 | 2887.55 | 169.11 | 60.56 | 53979.69 | 0.36 | 0.84 | 0.34 | 3.32 | 1 | 10
6 | 150 | CONCLUIDO | 3.4659 | 28.85 | 20.19 | 11.88 | 0.15 | 102 | 299.79 | 61.82 | 2.5 | 100 | 85.47 | 37208.42 | 348.93 | 2887.34 | 155.5 | 60.56 | 47245.67 | 0.39 | 0.85 | 0.33 | 2.91 | 1 | 10
7 | 150 | CONCLUIDO | 3.5928 | 27.83 | 19.84 | 13.22 | 0.16 | 90 | 300.32 | 61.82 | 2.75 | 88 | 85.74 | 37273.29 | 340.77 | 2887.45 | 143.93 | 60.56 | 41519.87 | 0.42 | 0.87 | 0.31 | 2.56 | 1 | 10
8 | 150 | CONCLUIDO | 3.6962 | 27.06 | 19.56 | 14.49 | 0.18 | 81 | 300.84 | 61.82 | 3 | 79 | 86.02 | 37338.27 | 333.71 | 2887.5 | 134.77 | 60.56 | 36983.24 | 0.45 | 0.88 | 0.3 | 2.28 | 1 | 10
9 | 150 | CONCLUIDO | 3.7777 | 26.47 | 19.36 | 15.7 | 0.19 | 74 | 301.37 | 61.82 | 3.25 | 72 | 86.3 | 37403.38 | 328.38 | 2887.49 | 128.5 | 60.56 | 33882.64 | 0.47 | 0.89 | 0.28 | 2.08 | 1 | 10
10 | 150 | CONCLUIDO | 3.8546 | 25.94 | 19.17 | 16.91 | 0.21 | 68 | 301.9 | 61.82 | 3.5 | 66 | 86.58 | 37468.6 | 322.92 | 2887.1 | 122.17 | 60.56 | 30752.31 | 0.5 | 0.9 | 0.27 | 1.89 | 1 | 10
11 | 150 | CONCLUIDO | 3.9339 | 25.42 | 18.98 | 18.37 | 0.22 | 62 | 302.43 | 61.82 | 3.75 | 60 | 86.86 | 37533.94 | 317.49 | 2887.42 | 115.74 | 60.56 | 27562.6 | 0.52 | 0.91 | 0.27 | 1.7 | 1 | 10
12 | 150 | CONCLUIDO | 4.0075 | 24.95 | 18.79 | 19.78 | 0.24 | 57 | 302.96 | 61.82 | 4 | 55 | 87.14 | 37599.4 | 311.85 | 2887.05 | 109.62 | 60.56 | 24532.25 | 0.55 | 0.92 | 0.25 | 1.51 | 1 | 10
13 | 150 | CONCLUIDO | 4.0881 | 24.46 | 18.52 | 20.97 | 0.25 | 53 | 303.49 | 61.82 | 4.25 | 51 | 87.42 | 37664.98 | 304.86 | 2887.13 | 100.76 | 60.56 | 20118.68 | 0.6 | 0.93 | 0.23 | 1.24 | 1 | 10
14 | 150 | CONCLUIDO | 4.0276 | 24.83 | 19 | 22.35 | 0.26 | 51 | 304.03 | 61.82 | 4.5 | 49 | 87.7 | 37730.68 | 312.15 | 2887.38 | 118.79 | 60.56 | 29144.94 | 0.51 | 0.91 | 0.21 | 1.72 | 1 | 10
15 | 150 | CONCLUIDO | 4.1226 | 24.26 | 18.65 | 23.81 | 0.28 | 47 | 304.56 | 61.82 | 4.75 | 45 | 87.99 | 37796.51 | 303.38 | 2887.41 | 105.5 | 60.56 | 22518.66 | 0.57 | 0.92 | 0.24 | 1.37 | 1 | 10
16 | 150 | CONCLUIDO | 4.1682 | 23.99 | 18.55 | 25.3 | 0.29 | 44 | 305.09 | 61.82 | 5 | 42 | 88.27 | 37862.45 | 299.58 | 2887.26 | 102.13 | 60.56 | 20849.46 | 0.59 | 0.93 | 0.24 | 1.27 | 1 | 10
17 | 150 | CONCLUIDO | 4.1996 | 23.81 | 18.48 | 26.4 | 0.31 | 42 | 305.63 | 61.82 | 5.25 | 40 | 88.56 | 37928.52 | 296.29 | 2887.2 | 100.03 | 60.56 | 19807.61 | 0.61 | 0.93 | 0.23 | 1.2 | 1 | 10
18 | 150 | CONCLUIDO | 4.2326 | 23.63 | 18.41 | 27.61 | 0.32 | 40 | 306.17 | 61.82 | 5.5 | 38 | 88.84 | 37994.72 | 292.67 | 2887.17 | 97.51 | 60.56 | 18562.45 | 0.62 | 0.94 | 0.23 | 1.13 | 1 | 10
19 | 150 | CONCLUIDO | 4.2801 | 23.36 | 18.31 | 29.69 | 0.33 | 37 | 306.7 | 61.82 | 5.75 | 35 | 89.13 | 38061.04 | 288.78 | 2887.16 | 94.3 | 60.56 | 16970.44 | 0.64 | 0.94 | 0.22 | 1.03 | 1 | 10
20 | 150 | CONCLUIDO | 4.2946 | 23.29 | 18.29 | 30.48 | 0.35 | 36 | 307.24 | 61.82 | 6 | 34 | 89.42 | 38127.48 | 286.36 | 2887.12 | 93.51 | 60.56 | 16579.79 | 0.65 | 0.94 | 0.22 | 1.01 | 1 | 10
21 | 150 | CONCLUIDO | 4.3238 | 23.13 | 18.24 | 32.19 | 0.36 | 34 | 307.78 | 61.82 | 6.25 | 32 | 89.71 | 38194.05 | 282.82 | 2887.24 | 92.05 | 60.56 | 15860.82 | 0.66 | 0.94 | 0.22 | 0.96 | 1 | 10
22 | 150 | CONCLUIDO | 4.3633 | 22.92 | 18.14 | 34.02 | 0.38 | 32 | 308.32 | 61.82 | 6.5 | 30 | 90 | 38260.74 | 278.87 | 2887.17 | 88.76 | 60.56 | 14223.96 | 0.68 | 0.95 | 0.22 | 0.87 | 1 | 10
23 | 150 | CONCLUIDO | 4.3789 | 22.84 | 18.12 | 35.07 | 0.39 | 31 | 308.86 | 61.82 | 6.75 | 29 | 90.29 | 38327.57 | 275.71 | 2887.18 | 88.07 | 60.56 | 13883.79 | 0.69 | 0.95 | 0.21 | 0.84 | 1 | 10
24 | 150 | CONCLUIDO | 4.4114 | 22.67 | 18.06 | 37.37 | 0.4 | 29 | 309.41 | 61.82 | 7 | 27 | 90.59 | 38394.52 | 272.56 | 2887.21 | 86.01 | 60.56 | 12867.47 | 0.7 | 0.95 | 0.21 | 0.78 | 1 | 10
25 | 150 | CONCLUIDO | 4.432 | 22.56 | 18.01 | 38.59 | 0.42 | 28 | 309.95 | 61.82 | 7.25 | 26 | 90.88 | 38461.6 | 269.44 | 2887.15 | 84.28 | 60.56 | 12003.88 | 0.72 | 0.96 | 0.21 | 0.73 | 1 | 10
26 | 150 | CONCLUIDO | 4.4638 | 22.4 | 17.91 | 39.79 | 0.43 | 27 | 310.5 | 61.82 | 7.5 | 25 | 91.18 | 38528.81 | 263.48 | 2887.08 | 81.11 | 60.56 | 10424.29 | 0.75 | 0.96 | 0.2 | 0.63 | 1 | 10
27 | 150 | CONCLUIDO | 4.4517 | 22.46 | 18.02 | 41.59 | 0.44 | 26 | 311.04 | 61.82 | 7.75 | 24 | 91.47 | 38596.15 | 264.82 | 2886.98 | 85.22 | 60.56 | 12485.51 | 0.71 | 0.96 | 0.2 | 0.74 | 1 | 10
28 | 150 | CONCLUIDO | 4.4671 | 22.39 | 18 | 43.2 | 0.46 | 25 | 311.59 | 61.82 | 8 | 23 | 91.77 | 38663.62 | 261.27 | 2887.1 | 84.38 | 60.56 | 12070.23 | 0.72 | 0.96 | 0.2 | 0.72 | 1 | 10
29 | 150 | CONCLUIDO | 4.4897 | 22.27 | 17.94 | 44.86 | 0.47 | 24 | 312.14 | 61.82 | 8.25 | 22 | 92.07 | 38731.35 | 257.74 | 2887.02 | 82.43 | 60.56 | 11097.75 | 0.73 | 0.96 | 0.2 | 0.67 | 1 | 10
30 | 150 | CONCLUIDO | 4.5075 | 22.19 | 17.91 | 46.72 | 0.48 | 23 | 312.69 | 61.82 | 8.5 | 20 | 92.37 | 38799.09 | 254.96 | 2887.06 | 81.21 | 60.56 | 10494.69 | 0.75 | 0.96 | 0.2 | 0.63 | 1 | 10
31 | 150 | CONCLUIDO | 4.5243 | 22.1 | 17.88 | 48.77 | 0.5 | 22 | 313.24 | 61.82 | 8.75 | 16 | 92.67 | 38866.96 | 250.13 | 2886.98 | 80.25 | 60.56 | 10020.93 | 0.75 | 0.96 | 0.2 | 0.61 | 1 | 10
32 | 150 | CONCLUIDO | 4.5429 | 22.01 | 17.85 | 51 | 0.51 | 21 | 313.79 | 61.82 | 9 | 11 | 92.97 | 38934.97 | 248.47 | 2887.07 | 78.83 | 60.56 | 9315 | 0.77 | 0.96 | 0.21 | 0.57 | 1 | 10
33 | 150 | CONCLUIDO | 4.5377 | 22.04 | 17.87 | 51.07 | 0.52 | 21 | 314.34 | 61.82 | 9.25 | 7 | 93.27 | 39003.11 | 247.22 | 2886.98 | 79.52 | 60.56 | 9658.84 | 0.76 | 0.96 | 0.21 | 0.6 | 1 | 10
34 | 150 | CONCLUIDO | 4.5358 | 22.05 | 17.88 | 51.09 | 0.54 | 21 | 314.9 | 61.82 | 9.5 | 2 | 93.57 | 39071.38 | 246.57 | 2887.02 | 79.58 | 60.56 | 9689.97 | 0.76 | 0.96 | 0.22 | 0.61 | 1 | 10
35 | 150 | CONCLUIDO | 4.5359 | 22.05 | 17.88 | 51.09 | 0.55 | 21 | 315.45 | 61.82 | 9.75 | 0 | 93.88 | 39139.8 | 246.91 | 2887.09 | 79.52 | 60.56 | 9661.24 | 0.76 | 0.96 | 0.22 | 0.61 | 1 | 10

## RESULTADOS_0
Unnamed: 0 | Volume de calda [L] | STATUS | Capacidade operacional [ha/h] | Tempo de missao [h] | Tempo util [h] | Tempo por voo [min] | Autonomia Projetada [h] | N° Voos | MTOW [kg] | Massa Estrutura [kg] | Combustível [kg] | Abastecimentos | Massa gerador | Potência gerador [W] | Combustível consumido [L] | Calda cons [L] | Distância percorrida [km] | Distância Pulverizando [km] | RTL ACUMULADO[m] | EOC [km/km] | EOC [h/h] | Tempo de manobra [h] | Tempo rtl_rtw [h] | V pulv [m/s] | V desloc [m/s]
0 | 10 | CONCLUIDO | 3.2517 | 30.75 | 25.89 | 5.38 | 0.64 | 289 | 26.11 | 12.1 | 1 | 0 | 3.01 | 3454.41 | 75.3 | 2888.23 | 329.29 | 60.56 | 133206 | 0.18 | 0.66 | 1 | 8.61 | 1 | 10

## RESULTADOS_7
Unnamed: 0 | Volume de calda [L] | STATUS | Capacidade operacional [ha/h] | Tempo de missao [h] | Tempo util [h] | Tempo por voo [min] | Autonomia Projetada [h] | N° Voos | MTOW [kg] | Massa Estrutura [kg] | Combustível [kg] | Abastecimentos | Massa gerador | Potência gerador [W] | Combustível consumido [L] | Calda cons [L] | Distância percorrida [km] | Distância Pulverizando [km] | RTL ACUMULADO[m] | EOC [km/km] | EOC [h/h] | Tempo de manobra [h] | Tempo rtl_rtw [h] | V pulv [m/s] | V desloc [m/s]
0 | 45 | CONCLUIDO | 3.9944 | 25.04 | 20.64 | 10.59 | 0.18 | 117 | 98.71 | 39.72 | 1 | 115 | 12.99 | 12407.75 | 160.5 | 2887.43 | 170.41 | 60.56 | 54624.78 | 0.36 | 0.83 | 0.35 | 3.36 | 1 | 10
1 | 45 | CONCLUIDO | 4.2788 | 23.37 | 19.66 | 14.04 | 0.22 | 84 | 99.02 | 39.72 | 1.25 | 81 | 13.05 | 12446.14 | 143.38 | 2887.37 | 137.89 | 60.56 | 38531.51 | 0.44 | 0.88 | 0.31 | 2.38 | 1 | 10
2 | 45 | CONCLUIDO | 4.428 | 22.58 | 19.22 | 17.21 | 0.27 | 67 | 99.33 | 39.72 | 1.5 | 23 | 13.11 | 12484.55 | 132.99 | 2887.3 | 122.06 | 60.56 | 30701.81 | 0.5 | 0.9 | 0.33 | 1.94 | 1 | 10
3 | 45 | CONCLUIDO | 4.4306 | 22.57 | 19.23 | 17.48 | 0.31 | 66 | 99.64 | 39.72 | 1.75 | 1 | 13.18 | 12522.99 | 132.3 | 2887.45 | 121.36 | 60.56 | 30355.82 | 0.5 | 0.9 | 0.35 | 1.95 | 1 | 10
4 | 45 | CONCLUIDO | 4.4302 | 22.57 | 19.23 | 17.48 | 0.35 | 66 | 99.95 | 39.72 | 2 | 0 | 13.24 | 12561.45 | 132.7 | 2887.45 | 121.37 | 60.56 | 30359.09 | 0.5 | 0.9 | 0.36 | 1.95 | 1 | 10

## RESULTADOS_19
Unnamed: 0 | Volume de calda [L] | STATUS | Capacidade operacional [ha/h] | Tempo de missao [h] | Tempo util [h] | Tempo por voo [min] | Autonomia Projetada [h] | N° Voos | MTOW [kg] | Massa Estrutura [kg] | Combustível [kg] | Abastecimentos | Massa gerador | Potência gerador [W] | Combustível consumido [L] | Calda cons [L] | Distância percorrida [km] | Distância Pulverizando [km] | RTL ACUMULADO[m] | EOC [km/km] | EOC [h/h] | Tempo de manobra [h] | Tempo rtl_rtw [h] | V pulv [m/s] | V desloc [m/s]
0 | 105 | CONCLUIDO | 2.6672 | 37.49 | 24.75 | 5.92 | 0.09 | 251 | 204 | 55.27 | 1 | 249 | 42.72 | 25393.6 | 345.1 | 2888.22 | 305.04 | 60.56 | 121267.68 | 0.2 | 0.7 | 0.57 | 7.46 | 1 | 10
1 | 105 | CONCLUIDO | 3.0871 | 32.39 | 22.53 | 7.51 | 0.11 | 180 | 204.39 | 55.27 | 1.25 | 178 | 42.87 | 25442.42 | 310.15 | 2887.52 | 232.27 | 60.56 | 85240.37 | 0.26 | 0.76 | 0.45 | 5.25 | 1 | 10
2 | 105 | CONCLUIDO | 3.3739 | 29.64 | 21.36 | 9.09 | 0.13 | 141 | 204.79 | 55.27 | 1.5 | 139 | 43.02 | 25491.3 | 290.51 | 2887.74 | 193.99 | 60.56 | 66293.6 | 0.31 | 0.81 | 0.38 | 4.08 | 1 | 10
3 | 105 | CONCLUIDO | 3.5969 | 27.8 | 20.57 | 10.73 | 0.15 | 115 | 205.18 | 55.27 | 1.75 | 113 | 43.16 | 25540.22 | 276.28 | 2887.3 | 168.15 | 60.56 | 53503.86 | 0.36 | 0.84 | 0.35 | 3.29 | 1 | 10
4 | 105 | CONCLUIDO | 3.7624 | 26.58 | 20.08 | 12.42 | 0.17 | 97 | 205.58 | 55.27 | 2 | 95 | 43.31 | 25589.2 | 266.09 | 2887.4 | 152.07 | 60.56 | 45556.84 | 0.4 | 0.86 | 0.32 | 2.8 | 1 | 10
5 | 105 | CONCLUIDO | 3.9138 | 25.55 | 19.62 | 14.18 | 0.19 | 83 | 205.98 | 55.27 | 2.25 | 81 | 43.46 | 25638.22 | 256.39 | 2887.29 | 137.02 | 60.56 | 38098.79 | 0.44 | 0.88 | 0.29 | 2.34 | 1 | 10
6 | 105 | CONCLUIDO | 4.0233 | 24.86 | 19.33 | 15.89 | 0.22 | 73 | 206.38 | 55.27 | 2.5 | 71 | 43.6 | 25687.3 | 249.11 | 2887.37 | 127.44 | 60.56 | 33358.48 | 0.48 | 0.89 | 0.28 | 2.05 | 1 | 10
7 | 105 | CONCLUIDO | 4.1313 | 24.21 | 19.05 | 17.85 | 0.24 | 64 | 206.78 | 55.27 | 2.75 | 62 | 43.75 | 25736.42 | 241.26 | 2887.09 | 117.99 | 60.56 | 28682.29 | 0.51 | 0.9 | 0.27 | 1.77 | 1 | 10
8 | 105 | CONCLUIDO | 4.2266 | 23.66 | 18.78 | 19.77 | 0.26 | 57 | 207.17 | 55.27 | 3 | 55 | 43.9 | 25785.6 | 234.25 | 2887.17 | 109.31 | 60.56 | 24374.93 | 0.55 | 0.92 | 0.26 | 1.51 | 1 | 10
9 | 105 | CONCLUIDO | 4.2915 | 23.3 | 18.63 | 21.49 | 0.28 | 52 | 207.57 | 55.27 | 3.25 | 50 | 44.05 | 25834.83 | 228.54 | 2887.29 | 105.14 | 60.56 | 22316.21 | 0.58 | 0.92 | 0.22 | 1.35 | 1 | 10
10 | 105 | CONCLUIDO | 4.2953 | 23.28 | 18.77 | 23.46 | 0.3 | 48 | 207.97 | 55.27 | 3.5 | 46 | 44.2 | 25884.1 | 227.48 | 2887.18 | 109.88 | 60.56 | 24705.02 | 0.55 | 0.92 | 0.24 | 1.49 | 1 | 10
11 | 105 | CONCLUIDO | 4.3808 | 22.83 | 18.52 | 25.84 | 0.32 | 43 | 208.37 | 55.27 | 3.75 | 41 | 44.35 | 25933.43 | 219.67 | 2887.15 | 101.17 | 60.56 | 20376.84 | 0.6 | 0.93 | 0.23 | 1.24 | 1 | 10
12 | 105 | CONCLUIDO | 4.4262 | 22.59 | 18.41 | 27.61 | 0.34 | 40 | 208.77 | 55.27 | 4 | 38 | 44.5 | 25982.82 | 214.53 | 2887.28 | 97.47 | 60.56 | 18540.25 | 0.62 | 0.94 | 0.23 | 1.13 | 1 | 10
13 | 105 | CONCLUIDO | 4.4829 | 22.31 | 18.28 | 30.47 | 0.36 | 36 | 209.17 | 55.27 | 4.25 | 34 | 44.65 | 26032.25 | 207.76 | 2887.1 | 93.37 | 60.56 | 16512.41 | 0.65 | 0.94 | 0.22 | 1.01 | 1 | 10
14 | 105 | CONCLUIDO | 4.5114 | 22.17 | 18.22 | 32.16 | 0.38 | 34 | 209.58 | 55.27 | 4.5 | 31 | 44.8 | 26081.73 | 202.49 | 2887.22 | 91.41 | 60.56 | 15539.75 | 0.66 | 0.94 | 0.22 | 0.94 | 1 | 10
15 | 105 | CONCLUIDO | 4.5556 | 21.95 | 18.13 | 35.09 | 0.4 | 31 | 209.98 | 55.27 | 4.75 | 24 | 44.95 | 26131.27 | 197.67 | 2887.04 | 88.12 | 60.56 | 13910.92 | 0.69 | 0.95 | 0.22 | 0.85 | 1 | 10
16 | 105 | CONCLUIDO | 4.5826 | 21.82 | 18.08 | 37.41 | 0.42 | 29 | 210.38 | 55.27 | 5 | 12 | 45.11 | 26180.86 | 192.62 | 2887.17 | 86.06 | 60.56 | 12889.77 | 0.7 | 0.95 | 0.23 | 0.8 | 1 | 10
17 | 105 | CONCLUIDO | 4.5802 | 21.83 | 18.09 | 37.43 | 0.44 | 29 | 210.78 | 55.27 | 5.25 | 3 | 45.26 | 26230.5 | 192.99 | 2887.16 | 86.03 | 60.56 | 12874.56 | 0.7 | 0.95 | 0.24 | 0.81 | 1 | 10
18 | 105 | CONCLUIDO | 4.5788 | 21.84 | 18.1 | 37.45 | 0.46 | 29 | 211.18 | 55.27 | 5.5 | 0 | 45.41 | 26280.2 | 193.29 | 2887 | 86.18 | 60.56 | 12948.06 | 0.7 | 0.95 | 0.25 | 0.82 | 1 | 10

## RESULTADOS_10
Unnamed: 0 | Volume de calda [L] | STATUS | Capacidade operacional [ha/h] | Tempo de missao [h] | Tempo util [h] | Tempo por voo [min] | Autonomia Projetada [h] | N° Voos | MTOW [kg] | Massa Estrutura [kg] | Combustível [kg] | Abastecimentos | Massa gerador | Potência gerador [W] | Combustível consumido [L] | Calda cons [L] | Distância percorrida [km] | Distância Pulverizando [km] | RTL ACUMULADO[m] | EOC [km/km] | EOC [h/h] | Tempo de manobra [h] | Tempo rtl_rtw [h] | V pulv [m/s] | V desloc [m/s]
0 | 60 | CONCLUIDO | 3.6065 | 27.73 | 21.71 | 8.57 | 0.14 | 152 | 124.63 | 45 | 1 | 150 | 18.64 | 15605.44 | 208.69 | 2887.51 | 205.77 | 60.56 | 72131.35 | 0.29 | 0.79 | 0.4 | 4.43 | 1 | 10
1 | 60 | CONCLUIDO | 3.944 | 25.36 | 20.41 | 11.13 | 0.18 | 110 | 124.96 | 45 | 1.25 | 108 | 18.71 | 15645.96 | 189.62 | 2887.38 | 162.82 | 60.56 | 50864.61 | 0.37 | 0.84 | 0.34 | 3.13 | 1 | 10
2 | 60 | CONCLUIDO | 4.1589 | 24.04 | 19.71 | 13.75 | 0.21 | 86 | 125.29 | 45 | 1.5 | 84 | 18.79 | 15686.51 | 176.31 | 2887.46 | 140.03 | 60.56 | 39589.99 | 0.43 | 0.87 | 0.3 | 2.44 | 1 | 10
3 | 60 | CONCLUIDO | 4.3323 | 23.08 | 19.19 | 16.68 | 0.25 | 69 | 125.62 | 45 | 1.75 | 67 | 18.87 | 15727.09 | 164.43 | 2887.1 | 122.78 | 60.56 | 31048.24 | 0.49 | 0.9 | 0.27 | 1.91 | 1 | 10
4 | 60 | CONCLUIDO | 4.4862 | 22.29 | 18.73 | 20.06 | 0.28 | 56 | 125.95 | 45 | 2 | 50 | 18.95 | 15767.7 | 152.55 | 2887.25 | 107.28 | 60.56 | 23364.57 | 0.56 | 0.92 | 0.26 | 1.45 | 1 | 10
5 | 60 | CONCLUIDO | 4.4717 | 22.36 | 18.93 | 22.27 | 0.31 | 51 | 126.28 | 45 | 2.25 | 16 | 19.03 | 15808.34 | 150.19 | 2887.35 | 113.16 | 60.56 | 26331.04 | 0.54 | 0.91 | 0.3 | 1.65 | 1 | 10
6 | 60 | CONCLUIDO | 4.4912 | 22.27 | 18.86 | 22.63 | 0.35 | 50 | 126.61 | 45 | 2.5 | 0 | 19.11 | 15849 | 148.62 | 2887.55 | 110.54 | 60.56 | 25023.74 | 0.55 | 0.91 | 0.3 | 1.58 | 1 | 10

## RESULTADOS_25
Unnamed: 0 | Volume de calda [L] | STATUS | Capacidade operacional [ha/h] | Tempo de missao [h] | Tempo util [h] | Tempo por voo [min] | Autonomia Projetada [h] | N° Voos | MTOW [kg] | Massa Estrutura [kg] | Combustível [kg] | Abastecimentos | Massa gerador | Potência gerador [W] | Combustível consumido [L] | Calda cons [L] | Distância percorrida [km] | Distância Pulverizando [km] | RTL ACUMULADO[m] | EOC [km/km] | EOC [h/h] | Tempo de manobra [h] | Tempo rtl_rtw [h] | V pulv [m/s] | V desloc [m/s]
0 | 135 | CONCLUIDO | 2.1448 | 46.62 | 27.19 | 4.97 | 0.07 | 328 | 263.32 | 59.89 | 1 | 326 | 67.43 | 32710.1 | 450.97 | 2888.43 | 385.24 | 60.56 | 160984.65 | 0.16 | 0.63 | 0.69 | 9.9 | 1 | 10
1 | 135 | CONCLUIDO | 2.5874 | 38.65 | 24.12 | 6.26 | 0.08 | 231 | 263.79 | 59.89 | 1.25 | 229 | 67.65 | 32767.75 | 396.97 | 2887.99 | 284.19 | 60.56 | 110947.3 | 0.21 | 0.71 | 0.54 | 6.84 | 1 | 10
2 | 135 | CONCLUIDO | 2.9122 | 34.34 | 22.49 | 7.58 | 0.1 | 178 | 264.25 | 59.89 | 1.5 | 176 | 67.87 | 32825.49 | 367.23 | 2888.03 | 230.61 | 60.56 | 84422.35 | 0.26 | 0.77 | 0.45 | 5.2 | 1 | 10
3 | 135 | CONCLUIDO | 3.1574 | 31.67 | 21.49 | 8.89 | 0.12 | 145 | 264.72 | 59.89 | 1.75 | 143 | 68.09 | 32883.31 | 348.28 | 2887.28 | 198.26 | 60.56 | 68410.55 | 0.31 | 0.8 | 0.39 | 4.21 | 1 | 10
4 | 135 | CONCLUIDO | 3.3646 | 29.72 | 20.75 | 10.29 | 0.13 | 121 | 265.19 | 59.89 | 2 | 119 | 68.31 | 32941.21 | 333.54 | 2887.53 | 173.96 | 60.56 | 56378.28 | 0.35 | 0.83 | 0.36 | 3.47 | 1 | 10
5 | 135 | CONCLUIDO | 3.5307 | 28.32 | 20.21 | 11.66 | 0.15 | 104 | 265.66 | 59.89 | 2.25 | 102 | 68.53 | 32999.19 | 322.32 | 2887.7 | 156.2 | 60.56 | 47584.86 | 0.39 | 0.85 | 0.33 | 2.93 | 1 | 10
6 | 135 | CONCLUIDO | 3.6504 | 27.39 | 19.89 | 12.97 | 0.17 | 92 | 266.13 | 59.89 | 2.5 | 90 | 68.75 | 33057.26 | 314.79 | 2887.82 | 145.78 | 60.56 | 42436.32 | 0.42 | 0.87 | 0.31 | 2.61 | 1 | 10
7 | 135 | CONCLUIDO | 3.7603 | 26.59 | 19.6 | 14.34 | 0.18 | 82 | 266.6 | 59.89 | 2.75 | 80 | 68.97 | 33115.41 | 307.45 | 2887.57 | 135.86 | 60.56 | 37524.41 | 0.45 | 0.88 | 0.3 | 2.32 | 1 | 10
8 | 135 | CONCLUIDO | 3.8652 | 25.87 | 19.33 | 15.89 | 0.2 | 73 | 267.08 | 59.89 | 3 | 71 | 69.19 | 33173.65 | 300.68 | 2887.39 | 127.5 | 60.56 | 33389.13 | 0.48 | 0.89 | 0.28 | 2.05 | 1 | 10
9 | 135 | CONCLUIDO | 3.9543 | 25.29 | 19.1 | 17.36 | 0.22 | 66 | 267.55 | 59.89 | 3.25 | 64 | 69.41 | 33231.97 | 294.55 | 2887.16 | 119.99 | 60.56 | 29670.85 | 0.5 | 0.9 | 0.27 | 1.82 | 1 | 10
10 | 135 | CONCLUIDO | 4.0197 | 24.88 | 18.94 | 18.63 | 0.23 | 61 | 268.02 | 59.89 | 3.5 | 59 | 69.64 | 33290.38 | 289.51 | 2887.26 | 114.56 | 60.56 | 26979.35 | 0.53 | 0.91 | 0.26 | 1.66 | 1 | 10
11 | 135 | CONCLUIDO | 4.1239 | 24.25 | 18.61 | 20.31 | 0.25 | 55 | 268.5 | 59.89 | 3.75 | 53 | 69.86 | 33348.87 | 281.59 | 2887.27 | 103.61 | 60.56 | 21536.05 | 0.58 | 0.92 | 0.25 | 1.34 | 1 | 10
12 | 135 | CONCLUIDO | 4.1393 | 24.16 | 18.68 | 21.55 | 0.26 | 52 | 268.97 | 59.89 | 4 | 50 | 70.09 | 33407.45 | 280.11 | 2887.26 | 107.14 | 60.56 | 23317.15 | 0.57 | 0.92 | 0.22 | 1.4 | 1 | 10
13 | 135 | CONCLUIDO | 4.1476 | 24.11 | 18.78 | 23 | 0.28 | 49 | 269.45 | 59.89 | 4.25 | 47 | 70.31 | 33466.11 | 279.52 | 2887.18 | 109.77 | 60.56 | 24645.64 | 0.55 | 0.92 | 0.25 | 1.5 | 1 | 10
14 | 135 | CONCLUIDO | 4.2164 | 23.72 | 18.59 | 24.78 | 0.3 | 45 | 269.92 | 59.89 | 4.5 | 43 | 70.54 | 33524.86 | 273.96 | 2887.1 | 103.5 | 60.56 | 21531.23 | 0.59 | 0.93 | 0.24 | 1.31 | 1 | 10
15 | 135 | CONCLUIDO | 4.2654 | 23.44 | 18.47 | 26.38 | 0.31 | 42 | 270.4 | 59.89 | 4.75 | 40 | 70.76 | 33583.7 | 269.29 | 2887.05 | 99.53 | 60.56 | 19559.79 | 0.61 | 0.93 | 0.23 | 1.19 | 1 | 10
16 | 135 | CONCLUIDO | 4.3107 | 23.2 | 18.37 | 28.27 | 0.33 | 39 | 270.88 | 59.89 | 5 | 37 | 70.99 | 33642.62 | 265.19 | 2887.07 | 96.41 | 60.56 | 18013.29 | 0.63 | 0.94 | 0.23 | 1.1 | 1 | 10
17 | 135 | CONCLUIDO | 4.3431 | 23.03 | 18.3 | 29.68 | 0.34 | 37 | 271.36 | 59.89 | 5.25 | 35 | 71.22 | 33701.64 | 261.61 | 2887.01 | 94.14 | 60.56 | 16889.57 | 0.64 | 0.94 | 0.22 | 1.02 | 1 | 10
18 | 135 | CONCLUIDO | 4.3742 | 22.86 | 18.24 | 31.27 | 0.36 | 35 | 271.84 | 59.89 | 5.5 | 33 | 71.45 | 33760.74 | 257.35 | 2887.01 | 91.86 | 60.56 | 15760.94 | 0.66 | 0.94 | 0.22 | 0.96 | 1 | 10
19 | 135 | CONCLUIDO | 4.4039 | 22.71 | 18.19 | 33.07 | 0.38 | 33 | 272.32 | 59.89 | 5.75 | 31 | 71.68 | 33820.05 | 253.7 | 2887.1 | 90.17 | 60.56 | 14923.85 | 0.67 | 0.95 | 0.22 | 0.91 | 1 | 10
20 | 135 | CONCLUIDO | 4.4396 | 22.52 | 18.1 | 35.04 | 0.39 | 31 | 272.8 | 59.89 | 6 | 29 | 71.91 | 33879.33 | 249.17 | 2887.13 | 87.4 | 60.56 | 13551.86 | 0.69 | 0.95 | 0.22 | 0.83 | 1 | 10
21 | 135 | CONCLUIDO | 4.4504 | 22.47 | 18.1 | 36.2 | 0.41 | 30 | 273.28 | 59.89 | 6.25 | 28 | 72.14 | 33938.7 | 245.9 | 2887.32 | 87.28 | 60.56 | 13492.61 | 0.69 | 0.95 | 0.21 | 0.82 | 1 | 10
22 | 135 | CONCLUIDO | 4.4893 | 22.28 | 18.01 | 38.59 | 0.42 | 28 | 273.76 | 59.89 | 6.5 | 26 | 72.37 | 33998.16 | 241.85 | 2887.17 | 84.28 | 60.56 | 12002.8 | 0.72 | 0.96 | 0.21 | 0.73 | 1 | 10
23 | 135 | CONCLUIDO | 4.5272 | 22.09 | 17.92 | 41.36 | 0.44 | 26 | 274.24 | 59.89 | 6.75 | 24 | 72.61 | 34057.71 | 235.65 | 2887.26 | 81.87 | 60.56 | 10808.14 | 0.74 | 0.96 | 0.19 | 0.64 | 1 | 10
24 | 135 | CONCLUIDO | 4.526 | 22.09 | 17.98 | 43.15 | 0.45 | 25 | 274.73 | 59.89 | 7 | 22 | 72.84 | 34117.35 | 234.15 | 2887.16 | 83.49 | 60.56 | 11623.13 | 0.73 | 0.96 | 0.2 | 0.7 | 1 | 10
25 | 135 | CONCLUIDO | 4.542 | 22.02 | 17.95 | 44.88 | 0.47 | 24 | 275.21 | 59.89 | 7.25 | 19 | 73.08 | 34177.09 | 230.85 | 2887.09 | 82.39 | 60.56 | 11077.58 | 0.74 | 0.96 | 0.21 | 0.67 | 1 | 10
26 | 135 | CONCLUIDO | 4.5589 | 21.94 | 17.92 | 46.75 | 0.48 | 23 | 275.7 | 59.89 | 7.5 | 12 | 73.31 | 34236.91 | 227.57 | 2887.09 | 81.17 | 60.56 | 10473.03 | 0.75 | 0.96 | 0.21 | 0.64 | 1 | 10
27 | 135 | CONCLUIDO | 4.5573 | 21.94 | 17.93 | 46.77 | 0.5 | 23 | 276.18 | 59.89 | 7.75 | 5 | 73.55 | 34296.82 | 227.36 | 2887.03 | 81.1 | 60.56 | 10442.31 | 0.75 | 0.96 | 0.22 | 0.65 | 1 | 10
28 | 135 | CONCLUIDO | 4.556 | 21.95 | 17.93 | 46.78 | 0.51 | 23 | 276.67 | 59.89 | 8 | 0 | 73.78 | 34356.83 | 227.69 | 2887.1 | 81.01 | 60.56 | 10395.29 | 0.75 | 0.96 | 0.23 | 0.66 | 1 | 10

## RESULTADOS_14
Unnamed: 0 | Volume de calda [L] | STATUS | Capacidade operacional [ha/h] | Tempo de missao [h] | Tempo util [h] | Tempo por voo [min] | Autonomia Projetada [h] | N° Voos | MTOW [kg] | Massa Estrutura [kg] | Combustível [kg] | Abastecimentos | Massa gerador | Potência gerador [W] | Combustível consumido [L] | Calda cons [L] | Distância percorrida [km] | Distância Pulverizando [km] | RTL ACUMULADO[m] | EOC [km/km] | EOC [h/h] | Tempo de manobra [h] | Tempo rtl_rtw [h] | V pulv [m/s] | V desloc [m/s]
0 | 80 | CONCLUIDO | 3.1627 | 31.62 | 23.01 | 7.08 | 0.11 | 195 | 159.12 | 50.28 | 1 | 193 | 27.84 | 19859.16 | 268.15 | 2887.74 | 247.97 | 60.56 | 93013.1 | 0.24 | 0.75 | 0.48 | 5.73 | 1 | 10
1 | 80 | CONCLUIDO | 3.5356 | 28.28 | 21.38 | 9.04 | 0.14 | 142 | 159.48 | 50.28 | 1.25 | 140 | 27.95 | 19902.91 | 244.34 | 2887.8 | 195.06 | 60.56 | 66823.38 | 0.31 | 0.81 | 0.38 | 4.1 | 1 | 10
2 | 80 | CONCLUIDO | 3.7944 | 26.35 | 20.45 | 11.06 | 0.17 | 111 | 159.83 | 50.28 | 1.5 | 109 | 28.05 | 19946.71 | 228.82 | 2887.43 | 164.07 | 60.56 | 51484.93 | 0.37 | 0.84 | 0.34 | 3.17 | 1 | 10
3 | 80 | CONCLUIDO | 3.9805 | 25.12 | 19.87 | 13.1 | 0.19 | 91 | 160.19 | 50.28 | 1.75 | 89 | 28.16 | 19990.53 | 217.57 | 2887.27 | 144.87 | 60.56 | 41987.26 | 0.42 | 0.87 | 0.31 | 2.59 | 1 | 10
4 | 80 | CONCLUIDO | 4.1355 | 24.18 | 19.41 | 15.32 | 0.22 | 76 | 160.54 | 50.28 | 2 | 74 | 28.26 | 20034.4 | 207.53 | 2887.44 | 129.89 | 60.56 | 34568.66 | 0.47 | 0.89 | 0.28 | 2.13 | 1 | 10
5 | 80 | CONCLUIDO | 4.2548 | 23.5 | 19.08 | 17.62 | 0.25 | 65 | 160.9 | 50.28 | 2.25 | 63 | 28.37 | 20078.3 | 198.45 | 2887.21 | 119.21 | 60.56 | 29284.84 | 0.51 | 0.9 | 0.27 | 1.81 | 1 | 10
6 | 80 | CONCLUIDO | 4.4047 | 22.7 | 18.61 | 20.3 | 0.27 | 55 | 161.26 | 50.28 | 2.5 | 53 | 28.48 | 20122.23 | 187.96 | 2887.19 | 102.77 | 60.56 | 21112.76 | 0.59 | 0.93 | 0.26 | 1.33 | 1 | 10
7 | 80 | CONCLUIDO | 4.3804 | 22.83 | 18.89 | 22.67 | 0.3 | 50 | 161.61 | 50.28 | 2.75 | 48 | 28.58 | 20166.2 | 187.07 | 2887.18 | 114.6 | 60.56 | 27056.29 | 0.53 | 0.91 | 0.23 | 1.62 | 1 | 10
8 | 80 | CONCLUIDO | 4.483 | 22.31 | 18.56 | 25.31 | 0.33 | 44 | 161.97 | 50.28 | 3 | 41 | 28.69 | 20210.21 | 176.78 | 2887.01 | 102.65 | 60.56 | 21110.08 | 0.59 | 0.93 | 0.24 | 1.29 | 1 | 10
9 | 80 | CONCLUIDO | 4.553 | 21.96 | 18.38 | 28.28 | 0.35 | 39 | 162.33 | 50.28 | 3.25 | 25 | 28.8 | 20254.26 | 169.82 | 2887.38 | 96.32 | 60.56 | 17971.14 | 0.63 | 0.94 | 0.24 | 1.1 | 1 | 10
10 | 80 | CONCLUIDO | 4.557 | 21.94 | 18.4 | 29.05 | 0.38 | 38 | 162.68 | 50.28 | 3.5 | 4 | 28.9 | 20298.34 | 167.76 | 2887.25 | 95.57 | 60.56 | 17602.3 | 0.63 | 0.94 | 0.27 | 1.12 | 1 | 10
11 | 80 | CONCLUIDO | 4.5568 | 21.95 | 18.4 | 29.05 | 0.41 | 38 | 163.04 | 50.28 | 3.75 | 0 | 29.01 | 20342.46 | 167.72 | 2887.12 | 95.54 | 60.56 | 17583.97 | 0.63 | 0.94 | 0.27 | 1.12 | 1 | 10

## RESULTADOS_21
Unnamed: 0 | Volume de calda [L] | STATUS | Capacidade operacional [ha/h] | Tempo de missao [h] | Tempo util [h] | Tempo por voo [min] | Autonomia Projetada [h] | N° Voos | MTOW [kg] | Massa Estrutura [kg] | Combustível [kg] | Abastecimentos | Massa gerador | Potência gerador [W] | Combustível consumido [L] | Calda cons [L] | Distância percorrida [km] | Distância Pulverizando [km] | RTL ACUMULADO[m] | EOC [km/km] | EOC [h/h] | Tempo de manobra [h] | Tempo rtl_rtw [h] | V pulv [m/s] | V desloc [m/s]
0 | 115 | CONCLUIDO | 2.4857 | 40.23 | 25.5 | 5.56 | 0.08 | 275 | 222.93 | 56.94 | 1 | 273 | 49.99 | 27728.69 | 378.01 | 2888.13 | 329.98 | 60.56 | 133621.39 | 0.18 | 0.68 | 0.6 | 8.22 | 1 | 10
1 | 115 | CONCLUIDO | 2.9077 | 34.39 | 23.08 | 7.03 | 0.1 | 197 | 223.35 | 56.94 | 1.25 | 195 | 50.15 | 27780.03 | 338.74 | 2887.83 | 250.08 | 60.56 | 94061.12 | 0.24 | 0.75 | 0.48 | 5.8 | 1 | 10
2 | 115 | CONCLUIDO | 3.2125 | 31.13 | 21.75 | 8.53 | 0.12 | 153 | 223.76 | 56.94 | 1.5 | 151 | 50.32 | 27831.42 | 315.81 | 2887.83 | 206.57 | 60.56 | 72524.65 | 0.29 | 0.79 | 0.41 | 4.47 | 1 | 10
3 | 115 | CONCLUIDO | 3.4551 | 28.94 | 20.84 | 10.08 | 0.14 | 124 | 224.18 | 56.94 | 1.75 | 122 | 50.49 | 27882.87 | 299.16 | 2887.59 | 176.89 | 60.56 | 57829.99 | 0.34 | 0.83 | 0.36 | 3.56 | 1 | 10
4 | 115 | CONCLUIDO | 3.6331 | 27.52 | 20.26 | 11.57 | 0.16 | 105 | 224.6 | 56.94 | 2 | 103 | 50.65 | 27934.37 | 287.63 | 2887.45 | 157.46 | 60.56 | 48209.53 | 0.38 | 0.85 | 0.34 | 2.98 | 1 | 10
5 | 115 | CONCLUIDO | 3.7807 | 26.45 | 19.84 | 13.23 | 0.18 | 90 | 225.01 | 56.94 | 2.25 | 88 | 50.82 | 27985.94 | 278.76 | 2887.52 | 144.03 | 60.56 | 41570.25 | 0.42 | 0.87 | 0.31 | 2.56 | 1 | 10
6 | 115 | CONCLUIDO | 3.9023 | 25.63 | 19.5 | 14.81 | 0.2 | 79 | 225.43 | 56.94 | 2.5 | 77 | 50.99 | 28037.57 | 270.72 | 2887.49 | 133.22 | 60.56 | 36222.36 | 0.45 | 0.88 | 0.28 | 2.22 | 1 | 10
7 | 115 | CONCLUIDO | 4.0061 | 24.96 | 19.23 | 16.48 | 0.22 | 70 | 225.85 | 56.94 | 2.75 | 68 | 51.16 | 28089.25 | 263.54 | 2887.19 | 124.1 | 60.56 | 31706.43 | 0.49 | 0.9 | 0.28 | 1.95 | 1 | 10
8 | 115 | CONCLUIDO | 4.0938 | 24.43 | 19 | 18.1 | 0.24 | 63 | 226.27 | 56.94 | 3 | 61 | 51.33 | 28140.99 | 257.45 | 2887.21 | 116.58 | 60.56 | 27979.92 | 0.52 | 0.91 | 0.27 | 1.72 | 1 | 10
9 | 115 | CONCLUIDO | 4.1769 | 23.94 | 18.78 | 19.77 | 0.25 | 57 | 226.69 | 56.94 | 3.25 | 55 | 51.5 | 28192.8 | 250.9 | 2887.32 | 109.11 | 60.56 | 24272.72 | 0.56 | 0.92 | 0.26 | 1.5 | 1 | 10
10 | 115 | CONCLUIDO | 4.2386 | 23.59 | 18.65 | 21.52 | 0.27 | 52 | 227.11 | 56.94 | 3.5 | 50 | 51.67 | 28244.66 | 245.7 | 2887.09 | 105.94 | 60.56 | 22714.6 | 0.57 | 0.92 | 0.22 | 1.37 | 1 | 10
11 | 115 | CONCLUIDO | 4.261 | 23.47 | 18.7 | 23.38 | 0.29 | 48 | 227.53 | 56.94 | 3.75 | 46 | 51.84 | 28296.58 | 244.16 | 2887.14 | 107.59 | 60.56 | 23558.45 | 0.56 | 0.92 | 0.23 | 1.42 | 1 | 10
12 | 115 | CONCLUIDO | 4.3229 | 23.13 | 18.54 | 25.28 | 0.31 | 44 | 227.95 | 56.94 | 4 | 42 | 52.01 | 28348.56 | 237.99 | 2887.24 | 102.04 | 60.56 | 20805.08 | 0.59 | 0.93 | 0.23 | 1.26 | 1 | 10
13 | 115 | CONCLUIDO | 4.3652 | 22.91 | 18.45 | 27 | 0.33 | 41 | 228.38 | 56.94 | 4.25 | 39 | 52.18 | 28400.61 | 232.86 | 2887.35 | 98.9 | 60.56 | 19248.15 | 0.61 | 0.93 | 0.23 | 1.17 | 1 | 10
14 | 115 | CONCLUIDO | 4.4089 | 22.68 | 18.35 | 28.98 | 0.35 | 38 | 228.8 | 56.94 | 4.5 | 36 | 52.36 | 28452.71 | 227.93 | 2887.06 | 95.85 | 60.56 | 17739.6 | 0.63 | 0.94 | 0.22 | 1.08 | 1 | 10
15 | 115 | CONCLUIDO | 4.4572 | 22.44 | 18.24 | 31.27 | 0.37 | 35 | 229.22 | 56.94 | 4.75 | 33 | 52.53 | 28504.87 | 222.58 | 2887.04 | 91.86 | 60.56 | 15759.57 | 0.66 | 0.94 | 0.22 | 0.96 | 1 | 10
16 | 115 | CONCLUIDO | 4.4849 | 22.3 | 18.19 | 33.07 | 0.39 | 33 | 229.65 | 56.94 | 5 | 31 | 52.7 | 28557.1 | 217.28 | 2887.09 | 90.27 | 60.56 | 14972.96 | 0.67 | 0.95 | 0.22 | 0.91 | 1 | 10
17 | 115 | CONCLUIDO | 4.5325 | 22.06 | 18.09 | 36.17 | 0.41 | 30 | 230.07 | 56.94 | 5.25 | 27 | 52.88 | 28609.38 | 212.35 | 2887.09 | 86.82 | 60.56 | 13266.85 | 0.7 | 0.95 | 0.21 | 0.81 | 1 | 10
18 | 115 | CONCLUIDO | 4.5628 | 21.92 | 18.03 | 38.63 | 0.42 | 28 | 230.49 | 56.94 | 5.5 | 21 | 53.05 | 28661.73 | 206.77 | 2887.12 | 84.55 | 60.56 | 12141.99 | 0.72 | 0.95 | 0.22 | 0.75 | 1 | 10
19 | 115 | CONCLUIDO | 4.5816 | 21.83 | 17.98 | 39.96 | 0.44 | 27 | 230.92 | 56.94 | 5.75 | 11 | 53.23 | 28714.14 | 204.08 | 2887.13 | 82.67 | 60.56 | 11206.49 | 0.73 | 0.96 | 0.23 | 0.7 | 1 | 10
20 | 115 | CONCLUIDO | 4.5837 | 21.82 | 17.97 | 39.94 | 0.46 | 27 | 231.34 | 56.94 | 6 | 3 | 53.4 | 28766.61 | 203.86 | 2887.27 | 81.74 | 60.56 | 10738.58 | 0.74 | 0.96 | 0.24 | 0.69 | 1 | 10
21 | 115 | CONCLUIDO | 4.5972 | 21.75 | 17.91 | 39.79 | 0.48 | 27 | 231.77 | 56.94 | 6.25 | 1 | 53.58 | 28819.14 | 202.07 | 2887.41 | 79.39 | 60.56 | 9566.91 | 0.76 | 0.96 | 0.24 | 0.63 | 1 | 10
22 | 115 | CONCLUIDO | 4.5976 | 21.75 | 17.9 | 39.79 | 0.5 | 27 | 232.2 | 56.94 | 6.5 | 0 | 53.75 | 28871.74 | 202.34 | 2887.33 | 79.31 | 60.56 | 9525.99 | 0.76 | 0.96 | 0.24 | 0.63 | 1 | 10

## RESULTADOS_5
Unnamed: 0 | Volume de calda [L] | STATUS | Capacidade operacional [ha/h] | Tempo de missao [h] | Tempo util [h] | Tempo por voo [min] | Autonomia Projetada [h] | N° Voos | MTOW [kg] | Massa Estrutura [kg] | Combustível [kg] | Abastecimentos | Massa gerador | Potência gerador [W] | Combustível consumido [L] | Calda cons [L] | Distância percorrida [km] | Distância Pulverizando [km] | RTL ACUMULADO[m] | EOC [km/km] | EOC [h/h] | Tempo de manobra [h] | Tempo rtl_rtw [h] | V pulv [m/s] | V desloc [m/s]
0 | 35 | CONCLUIDO | 4.2797 | 23.37 | 19.91 | 13.13 | 0.22 | 91 | 80.84 | 35.1 | 1 | 64 | 9.74 | 10204.21 | 123.72 | 2887.48 | 145.16 | 60.56 | 42132.09 | 0.42 | 0.86 | 0.35 | 2.63 | 1 | 10
1 | 35 | CONCLUIDO | 4.3301 | 23.09 | 19.76 | 14.11 | 0.27 | 84 | 81.14 | 35.1 | 1.25 | 0 | 9.79 | 10241.25 | 120.77 | 2887.51 | 137.85 | 60.56 | 38507.5 | 0.44 | 0.87 | 0.41 | 2.48 | 1 | 10

## RESULTADOS_8
Unnamed: 0 | Volume de calda [L] | STATUS | Capacidade operacional [ha/h] | Tempo de missao [h] | Tempo util [h] | Tempo por voo [min] | Autonomia Projetada [h] | N° Voos | MTOW [kg] | Massa Estrutura [kg] | Combustível [kg] | Abastecimentos | Massa gerador | Potência gerador [W] | Combustível consumido [L] | Calda cons [L] | Distância percorrida [km] | Distância Pulverizando [km] | RTL ACUMULADO[m] | EOC [km/km] | EOC [h/h] | Tempo de manobra [h] | Tempo rtl_rtw [h] | V pulv [m/s] | V desloc [m/s]
0 | 50 | CONCLUIDO | 3.8578 | 25.92 | 21.02 | 9.78 | 0.16 | 129 | 107.41 | 41.65 | 1 | 127 | 14.77 | 13481.73 | 177.19 | 2887.41 | 182.48 | 60.56 | 60599.31 | 0.33 | 0.82 | 0.38 | 3.74 | 1 | 10
1 | 50 | CONCLUIDO | 4.1626 | 24.02 | 19.92 | 12.85 | 0.2 | 93 | 107.73 | 41.65 | 1.25 | 91 | 14.83 | 13520.81 | 159.85 | 2887.51 | 146.7 | 60.56 | 42889.69 | 0.41 | 0.86 | 0.31 | 2.64 | 1 | 10
2 | 50 | CONCLUIDO | 4.3726 | 22.87 | 19.26 | 16.27 | 0.24 | 71 | 108.05 | 41.65 | 1.5 | 67 | 14.9 | 13559.91 | 145.91 | 2887.31 | 124.92 | 60.56 | 32107.65 | 0.48 | 0.89 | 0.28 | 1.98 | 1 | 10
3 | 50 | CONCLUIDO | 4.4671 | 22.39 | 19.02 | 19.02 | 0.28 | 60 | 108.37 | 41.65 | 1.75 | 20 | 14.97 | 13599.17 | 137.82 | 2887.4 | 115.59 | 60.56 | 27500.25 | 0.52 | 0.91 | 0.31 | 1.74 | 1 | 10
4 | 50 | CONCLUIDO | 4.4706 | 22.37 | 19.02 | 19.34 | 0.32 | 59 | 108.68 | 41.65 | 2 | 0 | 15.03 | 13638.32 | 137.7 | 2887.38 | 114.97 | 60.56 | 27194.13 | 0.53 | 0.9 | 0.34 | 1.74 | 1 | 10

## RESULTADOS_3
Unnamed: 0 | Volume de calda [L] | STATUS | Capacidade operacional [ha/h] | Tempo de missao [h] | Tempo util [h] | Tempo por voo [min] | Autonomia Projetada [h] | N° Voos | MTOW [kg] | Massa Estrutura [kg] | Combustível [kg] | Abastecimentos | Massa gerador | Potência gerador [W] | Combustível consumido [L] | Calda cons [L] | Distância percorrida [km] | Distância Pulverizando [km] | RTL ACUMULADO[m] | EOC [km/km] | EOC [h/h] | Tempo de manobra [h] | Tempo rtl_rtw [h] | V pulv [m/s] | V desloc [m/s]
0 | 25 | CONCLUIDO | 4.1347 | 24.19 | 20.76 | 10.65 | 0.28 | 117 | 61.76 | 28.92 | 1 | 0 | 6.84 | 7851.41 | 107.97 | 2887.66 | 169.31 | 60.56 | 54075.82 | 0.36 | 0.83 | 0.5 | 3.48 | 1 | 10

## RESULTADOS_15
Unnamed: 0 | Volume de calda [L] | STATUS | Capacidade operacional [ha/h] | Tempo de missao [h] | Tempo util [h] | Tempo por voo [min] | Autonomia Projetada [h] | N° Voos | MTOW [kg] | Massa Estrutura [kg] | Combustível [kg] | Abastecimentos | Massa gerador | Potência gerador [W] | Combustível consumido [L] | Calda cons [L] | Distância percorrida [km] | Distância Pulverizando [km] | RTL ACUMULADO[m] | EOC [km/km] | EOC [h/h] | Tempo de manobra [h] | Tempo rtl_rtw [h] | V pulv [m/s] | V desloc [m/s]
0 | 85 | CONCLUIDO | 3.0573 | 32.71 | 23.35 | 6.8 | 0.11 | 206 | 167.88 | 51.39 | 1 | 204 | 30.49 | 20939.59 | 283.2 | 2887.63 | 259.22 | 60.56 | 98584.2 | 0.23 | 0.74 | 0.5 | 6.07 | 1 | 10
1 | 85 | CONCLUIDO | 3.4376 | 29.09 | 21.63 | 8.65 | 0.13 | 150 | 168.25 | 51.39 | 1.25 | 148 | 30.6 | 20984.25 | 257.8 | 2887.62 | 202.8 | 60.56 | 70654.01 | 0.3 | 0.8 | 0.4 | 4.35 | 1 | 10
2 | 85 | CONCLUIDO | 3.7074 | 26.97 | 20.64 | 10.58 | 0.16 | 117 | 168.61 | 51.39 | 1.5 | 115 | 30.71 | 21028.94 | 241.42 | 2887.24 | 170.05 | 60.56 | 54444.82 | 0.36 | 0.83 | 0.35 | 3.36 | 1 | 10
3 | 85 | CONCLUIDO | 3.8942 | 25.68 | 20.05 | 12.53 | 0.18 | 96 | 168.97 | 51.39 | 1.75 | 94 | 30.83 | 21073.68 | 230.22 | 2887.4 | 151.07 | 60.56 | 45061.04 | 0.4 | 0.86 | 0.32 | 2.77 | 1 | 10
4 | 85 | CONCLUIDO | 4.0649 | 24.6 | 19.52 | 14.64 | 0.21 | 80 | 169.33 | 51.39 | 2 | 78 | 30.94 | 21118.46 | 219.37 | 2887.38 | 133.7 | 60.56 | 36454.47 | 0.45 | 0.88 | 0.29 | 2.24 | 1 | 10
5 | 85 | CONCLUIDO | 4.1959 | 23.83 | 19.16 | 16.9 | 0.24 | 68 | 169.7 | 51.39 | 2.25 | 66 | 31.05 | 21163.27 | 210.18 | 2887.5 | 121.84 | 60.56 | 30585.65 | 0.5 | 0.9 | 0.27 | 1.88 | 1 | 10
6 | 85 | CONCLUIDO | 4.3033 | 23.24 | 18.87 | 19.19 | 0.26 | 59 | 170.06 | 51.39 | 2.5 | 57 | 31.17 | 21208.12 | 202.26 | 2887.14 | 112.24 | 60.56 | 25830.62 | 0.54 | 0.91 | 0.26 | 1.59 | 1 | 10
7 | 85 | CONCLUIDO | 4.3984 | 22.74 | 18.6 | 21.46 | 0.29 | 52 | 170.42 | 51.39 | 2.75 | 50 | 31.28 | 21253.01 | 193.83 | 2887.43 | 104.25 | 60.56 | 21871.09 | 0.58 | 0.93 | 0.22 | 1.32 | 1 | 10
8 | 85 | CONCLUIDO | 4.4172 | 22.64 | 18.67 | 23.84 | 0.31 | 47 | 170.79 | 51.39 | 3 | 45 | 31.4 | 21297.94 | 191.02 | 2887.18 | 106.5 | 60.56 | 23020.74 | 0.57 | 0.92 | 0.23 | 1.4 | 1 | 10
9 | 85 | CONCLUIDO | 4.4869 | 22.29 | 18.49 | 26.42 | 0.34 | 42 | 171.15 | 51.39 | 3.25 | 39 | 31.51 | 21342.91 | 183 | 2887.02 | 100.28 | 60.56 | 19935.93 | 0.6 | 0.93 | 0.23 | 1.21 | 1 | 10
10 | 85 | CONCLUIDO | 4.5387 | 22.03 | 18.37 | 29.01 | 0.36 | 38 | 171.52 | 51.39 | 3.5 | 26 | 31.63 | 21387.92 | 176.19 | 2887.12 | 96.03 | 60.56 | 17829.02 | 0.63 | 0.94 | 0.24 | 1.09 | 1 | 10
11 | 85 | CONCLUIDO | 4.5628 | 21.92 | 18.32 | 30.54 | 0.39 | 36 | 171.88 | 51.39 | 3.75 | 7 | 31.74 | 21432.96 | 173.36 | 2887.2 | 93.55 | 60.56 | 16602.21 | 0.65 | 0.94 | 0.26 | 1.05 | 1 | 10
12 | 85 | CONCLUIDO | 4.5759 | 21.85 | 18.3 | 31.36 | 0.41 | 35 | 172.25 | 51.39 | 4 | 1 | 31.86 | 21478.05 | 172.28 | 2887.18 | 92.4 | 60.56 | 16030.04 | 0.66 | 0.94 | 0.26 | 1.02 | 1 | 10
13 | 85 | CONCLUIDO | 4.5758 | 21.85 | 18.3 | 31.36 | 0.44 | 35 | 172.61 | 51.39 | 4.25 | 0 | 31.97 | 21523.17 | 172.65 | 2887.18 | 92.36 | 60.56 | 16008.44 | 0.66 | 0.94 | 0.26 | 1.02 | 1 | 10

## RESULTADOS_2
Unnamed: 0 | Volume de calda [L] | STATUS | Capacidade operacional [ha/h] | Tempo de missao [h] | Tempo util [h] | Tempo por voo [min] | Autonomia Projetada [h] | N° Voos | MTOW [kg] | Massa Estrutura [kg] | Combustível [kg] | Abastecimentos | Massa gerador | Potência gerador [W] | Combustível consumido [L] | Calda cons [L] | Distância percorrida [km] | Distância Pulverizando [km] | RTL ACUMULADO[m] | EOC [km/km] | EOC [h/h] | Tempo de manobra [h] | Tempo rtl_rtw [h] | V pulv [m/s] | V desloc [m/s]
0 | 20 | CONCLUIDO | 3.9744 | 25.16 | 21.63 | 8.89 | 0.34 | 146 | 51.33 | 24.83 | 1 | 0 | 5.51 | 6564.78 | 100.12 | 2888.01 | 196.02 | 60.56 | 67285.59 | 0.31 | 0.8 | 0.59 | 4.35 | 1 | 10

## RESULTADOS_22
Unnamed: 0 | Volume de calda [L] | STATUS | Capacidade operacional [ha/h] | Tempo de missao [h] | Tempo util [h] | Tempo por voo [min] | Autonomia Projetada [h] | N° Voos | MTOW [kg] | Massa Estrutura [kg] | Combustível [kg] | Abastecimentos | Massa gerador | Potência gerador [W] | Combustível consumido [L] | Calda cons [L] | Distância percorrida [km] | Distância Pulverizando [km] | RTL ACUMULADO[m] | EOC [km/km] | EOC [h/h] | Tempo de manobra [h] | Tempo rtl_rtw [h] | V pulv [m/s] | V desloc [m/s]
0 | 120 | CONCLUIDO | 2.395 | 41.75 | 25.93 | 5.4 | 0.08 | 288 | 232.68 | 57.72 | 1 | 286 | 53.95 | 28931.02 | 395.75 | 2888.08 | 343.75 | 60.56 | 140440.01 | 0.18 | 0.66 | 0.62 | 8.64 | 1 | 10
1 | 120 | CONCLUIDO | 2.8271 | 35.37 | 23.32 | 6.83 | 0.1 | 205 | 233.1 | 57.72 | 1.25 | 203 | 54.13 | 28983.75 | 352.63 | 2887.59 | 258.29 | 60.56 | 98126.56 | 0.23 | 0.74 | 0.49 | 6.04 | 1 | 10
2 | 120 | CONCLUIDO | 3.1394 | 31.85 | 21.9 | 8.26 | 0.11 | 159 | 233.53 | 57.72 | 1.5 | 157 | 54.31 | 29036.54 | 327.91 | 2887.88 | 211.88 | 60.56 | 75151.23 | 0.29 | 0.79 | 0.41 | 4.62 | 1 | 10
3 | 120 | CONCLUIDO | 3.3802 | 29.58 | 21 | 9.77 | 0.13 | 129 | 233.96 | 57.72 | 1.75 | 127 | 54.49 | 29089.39 | 311.27 | 2887.51 | 182.06 | 60.56 | 60391.03 | 0.33 | 0.82 | 0.37 | 3.72 | 1 | 10
4 | 120 | CONCLUIDO | 3.5637 | 28.06 | 20.39 | 11.22 | 0.15 | 109 | 234.39 | 57.72 | 2 | 107 | 54.67 | 29142.31 | 299.31 | 2887.28 | 161.93 | 60.56 | 50422.75 | 0.37 | 0.84 | 0.34 | 3.11 | 1 | 10
5 | 120 | CONCLUIDO | 3.7135 | 26.93 | 19.94 | 12.73 | 0.17 | 94 | 234.82 | 57.72 | 2.25 | 92 | 54.85 | 29195.29 | 289.73 | 2887.49 | 147.26 | 60.56 | 43163.36 | 0.41 | 0.86 | 0.31 | 2.66 | 1 | 10
6 | 120 | CONCLUIDO | 3.842 | 26.03 | 19.58 | 14.33 | 0.19 | 82 | 235.25 | 57.72 | 2.5 | 80 | 55.03 | 29248.33 | 281.33 | 2887.24 | 135.78 | 60.56 | 37484.39 | 0.45 | 0.88 | 0.3 | 2.31 | 1 | 10
7 | 120 | CONCLUIDO | 3.9451 | 25.35 | 19.31 | 15.87 | 0.21 | 73 | 235.68 | 57.72 | 2.75 | 71 | 55.21 | 29301.44 | 274.45 | 2887.43 | 126.89 | 60.56 | 33085.35 | 0.48 | 0.89 | 0.28 | 2.03 | 1 | 10
8 | 120 | CONCLUIDO | 4.0287 | 24.82 | 19.11 | 17.37 | 0.23 | 66 | 236.11 | 57.72 | 3 | 64 | 55.39 | 29354.61 | 268.55 | 2887.22 | 120.08 | 60.56 | 29715.6 | 0.5 | 0.9 | 0.27 | 1.83 | 1 | 10
9 | 120 | CONCLUIDO | 4.1192 | 24.28 | 18.88 | 19.2 | 0.24 | 59 | 236.54 | 57.72 | 3.25 | 57 | 55.57 | 29407.85 | 262.24 | 2887.38 | 112.56 | 60.56 | 25990.82 | 0.54 | 0.91 | 0.26 | 1.6 | 1 | 10
10 | 120 | CONCLUIDO | 4.2276 | 23.65 | 18.53 | 20.98 | 0.26 | 53 | 236.98 | 57.72 | 3.5 | 51 | 55.75 | 29461.15 | 253.36 | 2887.25 | 101.02 | 60.56 | 20249.86 | 0.6 | 0.93 | 0.24 | 1.25 | 1 | 10
11 | 120 | CONCLUIDO | 4.1477 | 24.11 | 19.08 | 22.44 | 0.28 | 51 | 237.41 | 57.72 | 3.75 | 49 | 55.93 | 29514.51 | 259.98 | 2887.2 | 121.54 | 60.56 | 30521.04 | 0.5 | 0.9 | 0.22 | 1.8 | 1 | 10
12 | 120 | CONCLUIDO | 4.271 | 23.41 | 18.61 | 24.27 | 0.3 | 46 | 237.84 | 57.72 | 4 | 44 | 56.12 | 29567.95 | 249.54 | 2887.33 | 104.26 | 60.56 | 21906.85 | 0.58 | 0.92 | 0.23 | 1.33 | 1 | 10
13 | 120 | CONCLUIDO | 4.3127 | 23.19 | 18.52 | 25.84 | 0.32 | 43 | 238.28 | 57.72 | 4.25 | 41 | 56.3 | 29621.44 | 244.1 | 2887.19 | 101.16 | 60.56 | 20367.78 | 0.6 | 0.93 | 0.23 | 1.24 | 1 | 10
14 | 120 | CONCLUIDO | 4.3589 | 22.94 | 18.41 | 27.62 | 0.34 | 40 | 238.71 | 57.72 | 4.5 | 38 | 56.49 | 29675.01 | 239.84 | 2887.2 | 97.64 | 60.56 | 18626 | 0.62 | 0.93 | 0.23 | 1.13 | 1 | 10
15 | 120 | CONCLUIDO | 4.4036 | 22.71 | 18.31 | 29.7 | 0.35 | 37 | 239.14 | 57.72 | 4.75 | 35 | 56.67 | 29728.63 | 234.52 | 2887.2 | 94.42 | 60.56 | 17027.67 | 0.64 | 0.94 | 0.22 | 1.04 | 1 | 10
16 | 120 | CONCLUIDO | 4.4509 | 22.47 | 18.21 | 32.13 | 0.37 | 34 | 239.58 | 57.72 | 5 | 32 | 56.86 | 29782.33 | 230.24 | 2887.12 | 90.97 | 60.56 | 15318.7 | 0.67 | 0.95 | 0.22 | 0.93 | 1 | 10
17 | 120 | CONCLUIDO | 4.4819 | 22.31 | 18.15 | 34.02 | 0.39 | 32 | 240.02 | 57.72 | 5.25 | 30 | 57.04 | 29836.09 | 225.45 | 2887.26 | 88.8 | 60.56 | 14245.72 | 0.68 | 0.95 | 0.22 | 0.87 | 1 | 10
18 | 120 | CONCLUIDO | 4.5088 | 22.18 | 18.1 | 36.21 | 0.41 | 30 | 240.45 | 57.72 | 5.5 | 27 | 57.23 | 29890.04 | 221.05 | 2887.07 | 87.42 | 60.56 | 13567.06 | 0.69 | 0.95 | 0.21 | 0.83 | 1 | 10
19 | 120 | CONCLUIDO | 4.546 | 22 | 18.01 | 38.6 | 0.42 | 28 | 240.89 | 57.72 | 5.75 | 26 | 57.42 | 29943.94 | 215.69 | 2887.23 | 84.39 | 60.56 | 12057.71 | 0.72 | 0.96 | 0.21 | 0.73 | 1 | 10
20 | 120 | CONCLUIDO | 4.5798 | 21.84 | 17.9 | 39.77 | 0.44 | 27 | 241.33 | 57.72 | 6 | 19 | 57.6 | 29997.9 | 209.2 | 2887.16 | 80.58 | 60.56 | 10157.99 | 0.75 | 0.96 | 0.2 | 0.62 | 1 | 10
21 | 120 | CONCLUIDO | 4.5598 | 21.93 | 18.04 | 41.62 | 0.46 | 26 | 241.77 | 57.72 | 6.25 | 9 | 57.79 | 30051.93 | 210.62 | 2887.38 | 84.89 | 60.56 | 12319.76 | 0.71 | 0.95 | 0.23 | 0.76 | 1 | 10
22 | 120 | CONCLUIDO | 4.5507 | 21.97 | 18.08 | 41.73 | 0.48 | 26 | 242.2 | 57.72 | 6.5 | 1 | 57.98 | 30106.03 | 209.5 | 2887.23 | 86.06 | 60.56 | 12903.22 | 0.7 | 0.95 | 0.23 | 0.8 | 1 | 10
23 | 120 | CONCLUIDO | 4.5506 | 21.98 | 18.08 | 41.73 | 0.49 | 26 | 242.64 | 57.72 | 6.75 | 0 | 58.17 | 30160.2 | 209.88 | 2887.04 | 86.04 | 60.56 | 12896.42 | 0.7 | 0.95 | 0.24 | 0.81 | 1 | 10

## RESULTADOS_27
Unnamed: 0 | Volume de calda [L] | STATUS | Capacidade operacional [ha/h] | Tempo de missao [h] | Tempo util [h] | Tempo por voo [min] | Autonomia Projetada [h] | N° Voos | MTOW [kg] | Massa Estrutura [kg] | Combustível [kg] | Abastecimentos | Massa gerador | Potência gerador [W] | Combustível consumido [L] | Calda cons [L] | Distância percorrida [km] | Distância Pulverizando [km] | RTL ACUMULADO[m] | EOC [km/km] | EOC [h/h] | Tempo de manobra [h] | Tempo rtl_rtw [h] | V pulv [m/s] | V desloc [m/s]
0 | 145 | CONCLUIDO | 1.9805 | 50.49 | 28.2 | 4.71 | 0.06 | 359 | 285.18 | 61.2 | 1 | 357 | 77.98 | 35406.83 | 493 | 2888.94 | 418.49 | 60.56 | 177453.76 | 0.14 | 0.61 | 0.74 | 10.91 | 1 | 10
1 | 145 | CONCLUIDO | 2.4304 | 41.14 | 24.72 | 5.93 | 0.08 | 250 | 285.68 | 61.2 | 1.25 | 248 | 78.24 | 35468.6 | 429.38 | 2888.42 | 304.1 | 60.56 | 120807.09 | 0.2 | 0.7 | 0.57 | 7.44 | 1 | 10
2 | 145 | CONCLUIDO | 2.7687 | 36.12 | 22.88 | 7.19 | 0.09 | 191 | 286.19 | 61.2 | 1.5 | 189 | 78.49 | 35530.47 | 394.64 | 2888.15 | 243.5 | 60.56 | 90798.26 | 0.25 | 0.75 | 0.47 | 5.59 | 1 | 10
3 | 145 | CONCLUIDO | 3.0208 | 33.1 | 21.8 | 8.44 | 0.11 | 155 | 286.69 | 61.2 | 1.75 | 153 | 78.74 | 35592.57 | 373.68 | 2887.62 | 208.63 | 60.56 | 73545.77 | 0.29 | 0.79 | 0.41 | 4.52 | 1 | 10
4 | 145 | CONCLUIDO | 3.2273 | 30.99 | 21.03 | 9.71 | 0.12 | 130 | 287.19 | 61.2 | 2 | 128 | 78.99 | 35654.65 | 358.06 | 2887.5 | 182.91 | 60.56 | 60811.49 | 0.33 | 0.82 | 0.38 | 3.75 | 1 | 10
5 | 145 | CONCLUIDO | 3.3935 | 29.47 | 20.48 | 10.97 | 0.14 | 112 | 287.7 | 61.2 | 2.25 | 110 | 79.25 | 35716.83 | 346.41 | 2887.36 | 165.06 | 60.56 | 51977.06 | 0.37 | 0.84 | 0.35 | 3.2 | 1 | 10
6 | 145 | CONCLUIDO | 3.5339 | 28.3 | 20.07 | 12.29 | 0.15 | 98 | 288.2 | 61.2 | 2.5 | 96 | 79.5 | 35779.11 | 337.04 | 2887.37 | 151.4 | 60.56 | 45215.08 | 0.4 | 0.86 | 0.32 | 2.79 | 1 | 10
7 | 145 | CONCLUIDO | 3.6529 | 27.38 | 19.74 | 13.61 | 0.17 | 87 | 288.71 | 61.2 | 2.75 | 85 | 79.76 | 35841.5 | 329.24 | 2887.26 | 140.88 | 60.56 | 40011.55 | 0.43 | 0.87 | 0.3 | 2.46 | 1 | 10
8 | 145 | CONCLUIDO | 3.7428 | 26.72 | 19.51 | 14.82 | 0.18 | 79 | 289.21 | 61.2 | 3 | 77 | 80.02 | 35903.99 | 323.3 | 2887.32 | 133.59 | 60.56 | 36406.82 | 0.45 | 0.88 | 0.28 | 2.23 | 1 | 10
9 | 145 | CONCLUIDO | 3.8416 | 26.03 | 19.26 | 16.27 | 0.2 | 71 | 289.72 | 61.2 | 3.25 | 69 | 80.27 | 35966.59 | 316.59 | 2887.12 | 124.99 | 60.56 | 32144.2 | 0.48 | 0.89 | 0.28 | 1.98 | 1 | 10
10 | 145 | CONCLUIDO | 3.9177 | 25.52 | 19.07 | 17.61 | 0.21 | 65 | 290.23 | 61.2 | 3.5 | 63 | 80.53 | 36029.29 | 311.57 | 2887.23 | 118.93 | 60.56 | 29143.1 | 0.51 | 0.9 | 0.27 | 1.79 | 1 | 10
11 | 145 | CONCLUIDO | 3.9864 | 25.08 | 18.9 | 18.9 | 0.23 | 60 | 290.74 | 61.2 | 3.75 | 58 | 80.79 | 36092.1 | 306.17 | 2887.25 | 113.45 | 60.56 | 26428.34 | 0.53 | 0.91 | 0.26 | 1.62 | 1 | 10
12 | 145 | CONCLUIDO | 4.0814 | 24.5 | 18.59 | 20.28 | 0.24 | 55 | 291.25 | 61.2 | 4 | 53 | 81.05 | 36155.02 | 298.24 | 2887.29 | 102.57 | 60.56 | 21012.91 | 0.59 | 0.93 | 0.25 | 1.31 | 1 | 10
13 | 145 | CONCLUIDO | 4.0938 | 24.43 | 18.68 | 21.55 | 0.26 | 52 | 291.76 | 61.2 | 4.25 | 50 | 81.31 | 36218.04 | 297.69 | 2887.21 | 106.95 | 60.56 | 23217.87 | 0.57 | 0.92 | 0.22 | 1.4 | 1 | 10
14 | 145 | CONCLUIDO | 4.0939 | 24.43 | 18.84 | 23.07 | 0.27 | 49 | 292.27 | 61.2 | 4.5 | 47 | 81.57 | 36281.16 | 298.78 | 2887.35 | 112.33 | 60.56 | 25924.63 | 0.54 | 0.91 | 0.24 | 1.56 | 1 | 10
15 | 145 | CONCLUIDO | 4.1561 | 24.06 | 18.63 | 24.3 | 0.29 | 46 | 292.79 | 61.2 | 4.75 | 44 | 81.84 | 36344.4 | 293.06 | 2887.3 | 104.99 | 60.56 | 22267.73 | 0.58 | 0.92 | 0.24 | 1.35 | 1 | 10
16 | 145 | CONCLUIDO | 4.2041 | 23.79 | 18.52 | 25.84 | 0.3 | 43 | 293.3 | 61.2 | 5 | 41 | 82.1 | 36407.75 | 288.48 | 2887.06 | 101.26 | 60.56 | 20418.42 | 0.6 | 0.93 | 0.23 | 1.24 | 1 | 10
17 | 145 | CONCLUIDO | 4.2551 | 23.5 | 18.4 | 27.6 | 0.32 | 40 | 293.81 | 61.2 | 5.25 | 38 | 82.36 | 36471.2 | 283.75 | 2887.3 | 97.04 | 60.56 | 18324.34 | 0.62 | 0.94 | 0.23 | 1.12 | 1 | 10
18 | 145 | CONCLUIDO | 4.2844 | 23.34 | 18.34 | 28.96 | 0.33 | 38 | 294.33 | 61.2 | 5.5 | 36 | 82.63 | 36534.76 | 280.54 | 2887.16 | 95.57 | 60.56 | 17600.9 | 0.63 | 0.94 | 0.22 | 1.07 | 1 | 10
19 | 145 | CONCLUIDO | 4.3173 | 23.16 | 18.27 | 30.46 | 0.35 | 36 | 294.84 | 61.2 | 5.75 | 34 | 82.9 | 36598.44 | 277.91 | 2887.29 | 93.07 | 60.56 | 16361.34 | 0.65 | 0.94 | 0.22 | 0.99 | 1 | 10
20 | 145 | CONCLUIDO | 4.3474 | 23 | 18.22 | 32.15 | 0.36 | 34 | 295.36 | 61.2 | 6 | 32 | 83.16 | 36662.22 | 273.87 | 2887.07 | 91.52 | 60.56 | 15596.31 | 0.66 | 0.94 | 0.22 | 0.94 | 1 | 10
21 | 145 | CONCLUIDO | 4.3795 | 22.83 | 18.16 | 34.05 | 0.38 | 32 | 295.88 | 61.2 | 6.25 | 30 | 83.43 | 36726.12 | 270.02 | 2887.23 | 89.28 | 60.56 | 14483.04 | 0.68 | 0.95 | 0.22 | 0.88 | 1 | 10
22 | 145 | CONCLUIDO | 4.3966 | 22.74 | 18.12 | 35.08 | 0.39 | 31 | 296.4 | 61.2 | 6.5 | 29 | 83.7 | 36790.13 | 266.88 | 2887.16 | 88.18 | 60.56 | 13939.72 | 0.69 | 0.95 | 0.21 | 0.85 | 1 | 10
23 | 145 | CONCLUIDO | 4.4298 | 22.57 | 18.06 | 37.37 | 0.4 | 29 | 296.92 | 61.2 | 6.75 | 27 | 83.97 | 36854.25 | 263.37 | 2886.98 | 86.11 | 60.56 | 12913.28 | 0.7 | 0.95 | 0.21 | 0.79 | 1 | 10
24 | 145 | CONCLUIDO | 4.4516 | 22.46 | 18.01 | 38.58 | 0.42 | 28 | 297.44 | 61.2 | 7 | 26 | 84.24 | 36918.48 | 260.05 | 2887.09 | 84.23 | 60.56 | 11981.74 | 0.72 | 0.96 | 0.21 | 0.73 | 1 | 10
25 | 145 | CONCLUIDO | 4.4786 | 22.33 | 17.92 | 39.83 | 0.43 | 27 | 297.96 | 61.2 | 7.25 | 25 | 84.51 | 36982.83 | 254.23 | 2887.19 | 81.86 | 60.56 | 10801.07 | 0.74 | 0.96 | 0.19 | 0.65 | 1 | 10
26 | 145 | CONCLUIDO | 4.4625 | 22.41 | 18.06 | 41.67 | 0.45 | 26 | 298.48 | 61.2 | 7.5 | 24 | 84.79 | 37047.29 | 255.66 | 2887.12 | 86.52 | 60.56 | 13136.76 | 0.7 | 0.95 | 0.2 | 0.78 | 1 | 10
27 | 145 | CONCLUIDO | 4.4856 | 22.29 | 18 | 43.19 | 0.46 | 25 | 299.01 | 61.2 | 7.75 | 23 | 85.06 | 37111.87 | 250.52 | 2886.98 | 84.11 | 60.56 | 11936.84 | 0.72 | 0.96 | 0.21 | 0.72 | 1 | 10
28 | 145 | CONCLUIDO | 4.5048 | 22.2 | 17.96 | 44.89 | 0.48 | 24 | 299.53 | 61.2 | 8 | 21 | 85.33 | 37176.68 | 247.13 | 2887.04 | 82.72 | 60.56 | 11247.17 | 0.73 | 0.96 | 0.21 | 0.68 | 1 | 10
29 | 145 | CONCLUIDO | 4.5227 | 22.11 | 17.92 | 46.75 | 0.49 | 23 | 300.06 | 61.2 | 8.25 | 19 | 85.61 | 37241.49 | 243.96 | 2886.98 | 81.59 | 60.56 | 10685.62 | 0.74 | 0.96 | 0.2 | 0.65 | 1 | 10
30 | 145 | CONCLUIDO | 4.5425 | 22.01 | 17.88 | 48.76 | 0.5 | 22 | 300.59 | 61.2 | 8.5 | 11 | 85.89 | 37306.42 | 240.32 | 2887.05 | 79.88 | 60.56 | 9834.34 | 0.76 | 0.96 | 0.21 | 0.6 | 1 | 10
31 | 145 | CONCLUIDO | 4.534 | 22.06 | 17.92 | 48.88 | 0.52 | 22 | 301.11 | 61.2 | 8.75 | 6 | 86.16 | 37371.47 | 241.1 | 2887.16 | 81.08 | 60.56 | 10435.93 | 0.75 | 0.96 | 0.22 | 0.64 | 1 | 10
32 | 145 | CONCLUIDO | 4.554 | 21.96 | 17.88 | 51.08 | 0.53 | 21 | 301.64 | 61.2 | 9 | 3 | 86.44 | 37436.63 | 240.04 | 2887.06 | 79.51 | 60.56 | 9656.55 | 0.76 | 0.96 | 0.22 | 0.6 | 1 | 10
33 | 145 | CONCLUIDO | 4.5528 | 21.96 | 17.88 | 51.1 | 0.55 | 21 | 302.17 | 61.2 | 9.25 | 0 | 86.72 | 37501.91 | 240.59 | 2887.1 | 79.51 | 60.56 | 9656.69 | 0.76 | 0.96 | 0.22 | 0.61 | 1 | 10

## RESULTADOS_11
Unnamed: 0 | Volume de calda [L] | STATUS | Capacidade operacional [ha/h] | Tempo de missao [h] | Tempo util [h] | Tempo por voo [min] | Autonomia Projetada [h] | N° Voos | MTOW [kg] | Massa Estrutura [kg] | Combustível [kg] | Abastecimentos | Massa gerador | Potência gerador [W] | Combustível consumido [L] | Calda cons [L] | Distância percorrida [km] | Distância Pulverizando [km] | RTL ACUMULADO[m] | EOC [km/km] | EOC [h/h] | Tempo de manobra [h] | Tempo rtl_rtw [h] | V pulv [m/s] | V desloc [m/s]
0 | 65 | CONCLUIDO | 3.4874 | 28.67 | 22.06 | 8.12 | 0.13 | 163 | 133.21 | 46.47 | 1 | 161 | 20.75 | 16663.42 | 223.95 | 2887.72 | 216.94 | 60.56 | 77658.74 | 0.28 | 0.78 | 0.42 | 4.78 | 1 | 10
1 | 65 | CONCLUIDO | 3.8281 | 26.12 | 20.7 | 10.44 | 0.17 | 119 | 133.55 | 46.47 | 1.25 | 117 | 20.83 | 16704.7 | 204.18 | 2887.46 | 172.33 | 60.56 | 55575.32 | 0.35 | 0.83 | 0.35 | 3.42 | 1 | 10
2 | 65 | CONCLUIDO | 4.0553 | 24.66 | 19.95 | 12.87 | 0.2 | 93 | 133.88 | 46.47 | 1.5 | 91 | 20.91 | 16746.01 | 190.62 | 2887.31 | 147.76 | 60.56 | 43421.39 | 0.41 | 0.86 | 0.31 | 2.67 | 1 | 10
3 | 65 | CONCLUIDO | 4.2352 | 23.61 | 19.39 | 15.51 | 0.23 | 75 | 134.22 | 46.47 | 1.75 | 73 | 21 | 16787.35 | 179.08 | 2887.38 | 129.32 | 60.56 | 34287.56 | 0.47 | 0.89 | 0.29 | 2.11 | 1 | 10
4 | 65 | CONCLUIDO | 4.3813 | 22.82 | 18.96 | 18.34 | 0.26 | 62 | 134.55 | 46.47 | 2 | 60 | 21.09 | 16828.84 | 167.92 | 2887.29 | 115.08 | 60.56 | 27234.89 | 0.53 | 0.91 | 0.26 | 1.68 | 1 | 10
5 | 65 | CONCLUIDO | 4.4921 | 22.26 | 18.67 | 21.54 | 0.29 | 52 | 134.89 | 46.47 | 2.25 | 49 | 21.17 | 16870.25 | 157.91 | 2887.19 | 106.51 | 60.56 | 22999.97 | 0.57 | 0.92 | 0.22 | 1.39 | 1 | 10
6 | 65 | CONCLUIDO | 4.5153 | 22.15 | 18.69 | 23.86 | 0.33 | 47 | 135.22 | 46.47 | 2.5 | 17 | 21.26 | 16911.68 | 154.07 | 2887.2 | 105.46 | 60.56 | 22498.69 | 0.57 | 0.92 | 0.28 | 1.41 | 1 | 10
7 | 65 | CONCLUIDO | 4.5278 | 22.09 | 18.65 | 24.33 | 0.36 | 46 | 135.56 | 46.47 | 2.75 | 1 | 21.34 | 16953.14 | 153.48 | 2887.2 | 103.73 | 60.56 | 21638.85 | 0.58 | 0.92 | 0.29 | 1.38 | 1 | 10
8 | 65 | CONCLUIDO | 4.5276 | 22.09 | 18.65 | 24.33 | 0.39 | 46 | 135.9 | 46.47 | 3 | 0 | 21.43 | 16994.64 | 153.84 | 2887.18 | 103.72 | 60.56 | 21635.18 | 0.58 | 0.92 | 0.29 | 1.38 | 1 | 10

## RESULTADOS_24
Unnamed: 0 | Volume de calda [L] | STATUS | Capacidade operacional [ha/h] | Tempo de missao [h] | Tempo util [h] | Tempo por voo [min] | Autonomia Projetada [h] | N° Voos | MTOW [kg] | Massa Estrutura [kg] | Combustível [kg] | Abastecimentos | Massa gerador | Potência gerador [W] | Combustível consumido [L] | Calda cons [L] | Distância percorrida [km] | Distância Pulverizando [km] | RTL ACUMULADO[m] | EOC [km/km] | EOC [h/h] | Tempo de manobra [h] | Tempo rtl_rtw [h] | V pulv [m/s] | V desloc [m/s]
0 | 130 | CONCLUIDO | 2.2225 | 45 | 26.79 | 5.1 | 0.07 | 315 | 252.85 | 59.19 | 1 | 313 | 62.65 | 31418.63 | 432.51 | 2888.51 | 371.9 | 60.56 | 154379.86 | 0.16 | 0.64 | 0.67 | 9.5 | 1 | 10
1 | 130 | CONCLUIDO | 2.6667 | 37.5 | 23.84 | 6.44 | 0.09 | 222 | 253.3 | 59.19 | 1.25 | 220 | 62.86 | 31474.5 | 381.7 | 2887.99 | 274.98 | 60.56 | 106384.77 | 0.22 | 0.72 | 0.52 | 6.56 | 1 | 10
2 | 130 | CONCLUIDO | 2.9909 | 33.43 | 22.27 | 7.81 | 0.11 | 171 | 253.75 | 59.19 | 1.5 | 169 | 63.06 | 31530.44 | 353.53 | 2887.91 | 223.35 | 60.56 | 80825.09 | 0.27 | 0.77 | 0.44 | 4.99 | 1 | 10
3 | 130 | CONCLUIDO | 3.2361 | 30.9 | 21.3 | 9.19 | 0.12 | 139 | 254.21 | 59.19 | 1.75 | 137 | 63.26 | 31586.46 | 335.33 | 2887.57 | 192.09 | 60.56 | 65357.46 | 0.32 | 0.81 | 0.38 | 4.02 | 1 | 10
4 | 130 | CONCLUIDO | 3.4295 | 29.16 | 20.63 | 10.58 | 0.14 | 117 | 254.66 | 59.19 | 2 | 115 | 63.47 | 31642.55 | 322.15 | 2887.69 | 170.01 | 60.56 | 54426.56 | 0.36 | 0.83 | 0.35 | 3.35 | 1 | 10
5 | 130 | CONCLUIDO | 3.58 | 27.93 | 20.19 | 11.99 | 0.16 | 101 | 255.12 | 59.19 | 2.25 | 99 | 63.67 | 31698.72 | 312.55 | 2887.4 | 155.84 | 60.56 | 47420.31 | 0.39 | 0.85 | 0.32 | 2.91 | 1 | 10
6 | 130 | CONCLUIDO | 3.7108 | 26.95 | 19.79 | 13.34 | 0.17 | 89 | 255.57 | 59.19 | 2.5 | 87 | 63.88 | 31754.97 | 303.62 | 2887.35 | 142.85 | 60.56 | 40985.47 | 0.42 | 0.87 | 0.3 | 2.51 | 1 | 10
7 | 130 | CONCLUIDO | 3.8199 | 26.18 | 19.51 | 14.82 | 0.19 | 79 | 256.03 | 59.19 | 2.75 | 77 | 64.09 | 31811.29 | 296.75 | 2887.51 | 133.63 | 60.56 | 36423.22 | 0.45 | 0.88 | 0.29 | 2.23 | 1 | 10
8 | 130 | CONCLUIDO | 3.9153 | 25.54 | 19.26 | 16.28 | 0.21 | 71 | 256.49 | 59.19 | 3 | 69 | 64.29 | 31867.69 | 290.09 | 2887.11 | 125.33 | 60.56 | 32316.99 | 0.48 | 0.89 | 0.27 | 1.99 | 1 | 10
9 | 130 | CONCLUIDO | 4.0029 | 24.98 | 19.05 | 17.86 | 0.23 | 64 | 256.95 | 59.19 | 3.25 | 62 | 64.5 | 31924.29 | 284.16 | 2887.38 | 118.15 | 60.56 | 28757.97 | 0.51 | 0.9 | 0.27 | 1.77 | 1 | 10
10 | 130 | CONCLUIDO | 4.0855 | 24.48 | 18.84 | 19.49 | 0.24 | 58 | 257.41 | 59.19 | 3.5 | 56 | 64.71 | 31980.84 | 278.12 | 2887.13 | 111.12 | 60.56 | 25275.45 | 0.55 | 0.91 | 0.26 | 1.56 | 1 | 10
11 | 130 | CONCLUIDO | 4.1791 | 23.93 | 18.53 | 20.98 | 0.26 | 53 | 257.86 | 59.19 | 3.75 | 51 | 64.92 | 32037.48 | 270.35 | 2887.4 | 101.11 | 60.56 | 20293.67 | 0.6 | 0.93 | 0.24 | 1.25 | 1 | 10
12 | 130 | CONCLUIDO | 4.1045 | 24.36 | 19.07 | 22.43 | 0.28 | 51 | 258.32 | 59.19 | 4 | 49 | 65.13 | 32094.19 | 277.25 | 2887.15 | 121.27 | 60.56 | 30387.24 | 0.5 | 0.9 | 0.21 | 1.79 | 1 | 10
13 | 130 | CONCLUIDO | 4.2047 | 23.78 | 18.68 | 23.85 | 0.29 | 47 | 258.78 | 59.19 | 4.25 | 45 | 65.34 | 32150.98 | 268.15 | 2887.59 | 106.53 | 60.56 | 23036.73 | 0.57 | 0.92 | 0.24 | 1.4 | 1 | 10
14 | 130 | CONCLUIDO | 4.2701 | 23.42 | 18.51 | 25.83 | 0.31 | 43 | 259.25 | 59.19 | 4.5 | 41 | 65.55 | 32207.85 | 262.5 | 2887.22 | 100.79 | 60.56 | 20183.19 | 0.6 | 0.93 | 0.24 | 1.23 | 1 | 10
15 | 130 | CONCLUIDO | 4.3178 | 23.16 | 18.4 | 27.6 | 0.33 | 40 | 259.71 | 59.19 | 4.75 | 38 | 65.76 | 32264.79 | 257.29 | 2887.12 | 97.12 | 60.56 | 18365.11 | 0.62 | 0.94 | 0.23 | 1.12 | 1 | 10
16 | 130 | CONCLUIDO | 4.3459 | 23.01 | 18.35 | 28.97 | 0.34 | 38 | 260.17 | 59.19 | 5 | 36 | 65.98 | 32321.82 | 253.69 | 2887.53 | 95.53 | 60.56 | 17580.93 | 0.63 | 0.94 | 0.22 | 1.07 | 1 | 10
17 | 130 | CONCLUIDO | 4.3757 | 22.85 | 18.29 | 30.48 | 0.36 | 36 | 260.63 | 59.19 | 5.25 | 34 | 66.19 | 32378.93 | 250.31 | 2887.14 | 93.6 | 60.56 | 16624.97 | 0.65 | 0.94 | 0.22 | 1.01 | 1 | 10
18 | 130 | CONCLUIDO | 4.4242 | 22.6 | 18.18 | 33.06 | 0.37 | 33 | 261.1 | 59.19 | 5.5 | 31 | 66.4 | 32436.11 | 244.92 | 2887.01 | 90.15 | 60.56 | 14913.45 | 0.67 | 0.95 | 0.22 | 0.91 | 1 | 10
19 | 130 | CONCLUIDO | 4.459 | 22.43 | 18.11 | 35.04 | 0.39 | 31 | 261.56 | 59.19 | 5.75 | 29 | 66.62 | 32493.38 | 240.71 | 2886.98 | 87.65 | 60.56 | 13677.42 | 0.69 | 0.95 | 0.21 | 0.83 | 1 | 10
20 | 130 | CONCLUIDO | 4.4694 | 22.37 | 18.1 | 36.21 | 0.41 | 30 | 262.03 | 59.19 | 6 | 28 | 66.83 | 32550.72 | 237.38 | 2887.08 | 87.53 | 60.56 | 13620.32 | 0.69 | 0.95 | 0.21 | 0.82 | 1 | 10
21 | 130 | CONCLUIDO | 4.5085 | 22.18 | 18.01 | 38.59 | 0.42 | 28 | 262.49 | 59.19 | 6.25 | 26 | 67.05 | 32608.15 | 233.17 | 2887.03 | 84.2 | 60.56 | 11963.46 | 0.72 | 0.96 | 0.21 | 0.73 | 1 | 10
22 | 130 | CONCLUIDO | 4.5436 | 22.01 | 17.93 | 41.38 | 0.44 | 26 | 262.96 | 59.19 | 6.5 | 24 | 67.26 | 32665.66 | 226.87 | 2887.23 | 82.27 | 60.56 | 11012.1 | 0.74 | 0.96 | 0.19 | 0.66 | 1 | 10
23 | 130 | CONCLUIDO | 4.5448 | 22 | 17.98 | 43.14 | 0.46 | 25 | 263.42 | 59.19 | 6.75 | 21 | 67.48 | 32723.25 | 225.17 | 2887.03 | 83.53 | 60.56 | 11642.8 | 0.73 | 0.96 | 0.2 | 0.7 | 1 | 10
24 | 130 | CONCLUIDO | 4.5581 | 21.94 | 17.96 | 44.9 | 0.47 | 24 | 263.89 | 59.19 | 7 | 13 | 67.7 | 32780.92 | 222 | 2886.98 | 82.58 | 60.56 | 11172.54 | 0.73 | 0.96 | 0.21 | 0.68 | 1 | 10
25 | 130 | CONCLUIDO | 4.5569 | 21.94 | 17.97 | 44.92 | 0.49 | 24 | 264.36 | 59.19 | 7.25 | 5 | 67.92 | 32838.68 | 222.31 | 2887.25 | 82.37 | 60.56 | 11072.49 | 0.74 | 0.96 | 0.22 | 0.69 | 1 | 10
26 | 130 | CONCLUIDO | 4.5563 | 21.95 | 17.97 | 44.92 | 0.5 | 24 | 264.83 | 59.19 | 7.5 | 3 | 68.14 | 32896.51 | 221.87 | 2887.02 | 82.48 | 60.56 | 11126.93 | 0.73 | 0.96 | 0.23 | 0.69 | 1 | 10
27 | 130 | CONCLUIDO | 4.5548 | 21.95 | 17.98 | 44.94 | 0.52 | 24 | 265.3 | 59.19 | 7.75 | 0 | 68.36 | 32954.43 | 222.18 | 2887.16 | 82.48 | 60.56 | 11125.77 | 0.73 | 0.96 | 0.23 | 0.7 | 1 | 10

## RESULTADOS_13
Unnamed: 0 | Volume de calda [L] | STATUS | Capacidade operacional [ha/h] | Tempo de missao [h] | Tempo util [h] | Tempo por voo [min] | Autonomia Projetada [h] | N° Voos | MTOW [kg] | Massa Estrutura [kg] | Combustível [kg] | Abastecimentos | Massa gerador | Potência gerador [W] | Combustível consumido [L] | Calda cons [L] | Distância percorrida [km] | Distância Pulverizando [km] | RTL ACUMULADO[m] | EOC [km/km] | EOC [h/h] | Tempo de manobra [h] | Tempo rtl_rtw [h] | V pulv [m/s] | V desloc [m/s]
0 | 75 | CONCLUIDO | 3.2708 | 30.57 | 22.68 | 7.39 | 0.12 | 184 | 150.44 | 49.1 | 1 | 182 | 25.34 | 18787.76 | 253.34 | 2888.06 | 236.7 | 60.56 | 87437.32 | 0.26 | 0.76 | 0.47 | 5.39 | 1 | 10
1 | 75 | CONCLUIDO | 3.6331 | 27.52 | 21.15 | 9.47 | 0.15 | 134 | 150.78 | 49.1 | 1.25 | 132 | 25.44 | 18830.65 | 231.12 | 2887.42 | 186.85 | 60.56 | 62758.63 | 0.32 | 0.81 | 0.39 | 3.87 | 1 | 10
2 | 75 | CONCLUIDO | 3.8853 | 25.74 | 20.25 | 11.57 | 0.18 | 105 | 151.13 | 49.1 | 1.5 | 103 | 25.54 | 18873.58 | 216.09 | 2887.33 | 157.46 | 60.56 | 48209.08 | 0.38 | 0.85 | 0.33 | 2.97 | 1 | 10
3 | 75 | CONCLUIDO | 4.0716 | 24.56 | 19.69 | 13.9 | 0.2 | 85 | 151.48 | 49.1 | 1.75 | 83 | 25.64 | 18916.54 | 204.75 | 2887.57 | 139.02 | 60.56 | 39087.57 | 0.44 | 0.87 | 0.3 | 2.41 | 1 | 10
4 | 75 | CONCLUIDO | 4.219 | 23.7 | 19.26 | 16.27 | 0.23 | 71 | 151.83 | 49.1 | 2 | 69 | 25.73 | 18959.54 | 194.8 | 2887.22 | 125.21 | 60.56 | 32254.09 | 0.48 | 0.89 | 0.27 | 1.98 | 1 | 10
5 | 75 | CONCLUIDO | 4.3342 | 23.07 | 18.93 | 18.62 | 0.26 | 61 | 152.18 | 49.1 | 2.25 | 59 | 25.83 | 19002.56 | 185.87 | 2887.2 | 114.24 | 60.56 | 26819.37 | 0.53 | 0.91 | 0.26 | 1.65 | 1 | 10
6 | 75 | CONCLUIDO | 4.447 | 22.49 | 18.62 | 21.49 | 0.29 | 52 | 152.53 | 49.1 | 2.5 | 50 | 25.93 | 19045.63 | 176.26 | 2887.16 | 104.96 | 60.56 | 22226.94 | 0.58 | 0.92 | 0.22 | 1.34 | 1 | 10
7 | 75 | CONCLUIDO | 4.4807 | 22.32 | 18.64 | 24.31 | 0.32 | 46 | 152.88 | 49.1 | 2.75 | 43 | 26.03 | 19088.72 | 171.24 | 2887.26 | 105.24 | 60.56 | 22395.32 | 0.58 | 0.92 | 0.23 | 1.36 | 1 | 10
8 | 75 | CONCLUIDO | 4.5494 | 21.98 | 18.45 | 27 | 0.35 | 41 | 153.23 | 49.1 | 3 | 20 | 26.13 | 19131.85 | 164.1 | 2887.16 | 98.11 | 60.56 | 18853.27 | 0.62 | 0.93 | 0.26 | 1.17 | 1 | 10
9 | 75 | CONCLUIDO | 4.5556 | 21.95 | 18.45 | 27.68 | 0.37 | 40 | 153.58 | 49.1 | 3.25 | 2 | 26.23 | 19175.02 | 162.56 | 2887.19 | 97.37 | 60.56 | 18489.7 | 0.62 | 0.93 | 0.28 | 1.18 | 1 | 10
10 | 75 | CONCLUIDO | 4.5564 | 21.95 | 18.45 | 27.67 | 0.4 | 40 | 153.93 | 49.1 | 3.5 | 0 | 26.33 | 19218.22 | 162.75 | 2887.04 | 97.23 | 60.56 | 18419.59 | 0.62 | 0.93 | 0.28 | 1.17 | 1 | 10

## RESULTADOS_17
Unnamed: 0 | Volume de calda [L] | STATUS | Capacidade operacional [ha/h] | Tempo de missao [h] | Tempo util [h] | Tempo por voo [min] | Autonomia Projetada [h] | N° Voos | MTOW [kg] | Massa Estrutura [kg] | Combustível [kg] | Abastecimentos | Massa gerador | Potência gerador [W] | Combustível consumido [L] | Calda cons [L] | Distância percorrida [km] | Distância Pulverizando [km] | RTL ACUMULADO[m] | EOC [km/km] | EOC [h/h] | Tempo de manobra [h] | Tempo rtl_rtw [h] | V pulv [m/s] | V desloc [m/s]
0 | 95 | CONCLUIDO | 2.8581 | 34.99 | 24.03 | 6.32 | 0.1 | 228 | 185.69 | 53.44 | 1 | 226 | 36.26 | 23136.14 | 313.55 | 2887.91 | 281.59 | 60.56 | 109659.51 | 0.22 | 0.72 | 0.53 | 6.75 | 1 | 10
1 | 95 | CONCLUIDO | 3.26 | 30.68 | 22.07 | 8.02 | 0.12 | 165 | 186.07 | 53.44 | 1.25 | 163 | 36.39 | 23182.76 | 283.65 | 2887.62 | 217.22 | 60.56 | 77789.69 | 0.28 | 0.78 | 0.42 | 4.78 | 1 | 10
2 | 95 | CONCLUIDO | 3.5361 | 28.28 | 21.01 | 9.77 | 0.14 | 129 | 186.45 | 53.44 | 1.5 | 127 | 36.51 | 23229.42 | 266.15 | 2887.74 | 182.06 | 60.56 | 60391.5 | 0.33 | 0.82 | 0.38 | 3.73 | 1 | 10
3 | 95 | CONCLUIDO | 3.7567 | 26.62 | 20.24 | 11.57 | 0.17 | 105 | 186.83 | 53.44 | 1.75 | 103 | 36.64 | 23276.13 | 252.39 | 2887.46 | 157.24 | 60.56 | 48100.77 | 0.39 | 0.85 | 0.33 | 2.96 | 1 | 10
4 | 95 | CONCLUIDO | 3.9088 | 25.58 | 19.8 | 13.35 | 0.19 | 89 | 187.21 | 53.44 | 2 | 87 | 36.77 | 23322.88 | 242.96 | 2887.39 | 142.98 | 60.56 | 41050.84 | 0.42 | 0.87 | 0.3 | 2.52 | 1 | 10
5 | 95 | CONCLUIDO | 4.0446 | 24.72 | 19.43 | 15.34 | 0.21 | 76 | 187.59 | 53.44 | 2.25 | 74 | 36.9 | 23369.68 | 234.25 | 2887.68 | 130.49 | 60.56 | 34868.35 | 0.46 | 0.89 | 0.29 | 2.15 | 1 | 10
6 | 95 | CONCLUIDO | 4.1626 | 24.02 | 19.1 | 17.36 | 0.24 | 66 | 187.97 | 53.44 | 2.5 | 64 | 37.03 | 23416.52 | 226.04 | 2887.22 | 119.94 | 60.56 | 29644.66 | 0.5 | 0.9 | 0.27 | 1.82 | 1 | 10
7 | 95 | CONCLUIDO | 4.2627 | 23.46 | 18.83 | 19.48 | 0.26 | 58 | 188.35 | 53.44 | 2.75 | 56 | 37.16 | 23463.4 | 218.65 | 2887.11 | 111 | 60.56 | 25216.27 | 0.55 | 0.91 | 0.26 | 1.55 | 1 | 10
8 | 95 | CONCLUIDO | 4.345 | 23.02 | 18.61 | 21.47 | 0.28 | 52 | 188.73 | 53.44 | 3 | 50 | 37.29 | 23510.33 | 211.29 | 2887.57 | 104.46 | 60.56 | 21976.3 | 0.58 | 0.92 | 0.22 | 1.33 | 1 | 10
9 | 95 | CONCLUIDO | 4.3719 | 22.87 | 18.66 | 23.82 | 0.3 | 47 | 189.11 | 53.44 | 3.25 | 45 | 37.42 | 23557.3 | 208 | 2887.21 | 105.62 | 60.56 | 22579.7 | 0.57 | 0.92 | 0.24 | 1.38 | 1 | 10
10 | 95 | CONCLUIDO | 4.4267 | 22.59 | 18.52 | 25.84 | 0.33 | 43 | 189.49 | 53.44 | 3.5 | 41 | 37.55 | 23604.32 | 201.3 | 2887.13 | 101.19 | 60.56 | 20387.32 | 0.6 | 0.93 | 0.23 | 1.24 | 1 | 10
11 | 95 | CONCLUIDO | 4.4822 | 22.31 | 18.39 | 28.29 | 0.35 | 39 | 189.87 | 53.44 | 3.75 | 37 | 37.69 | 23651.38 | 196.04 | 2887.22 | 96.98 | 60.56 | 18302.18 | 0.62 | 0.94 | 0.23 | 1.11 | 1 | 10
12 | 95 | CONCLUIDO | 4.5381 | 22.04 | 18.26 | 31.31 | 0.37 | 35 | 190.25 | 53.44 | 4 | 30 | 37.82 | 23698.48 | 188.77 | 2887.31 | 92.7 | 60.56 | 16177.73 | 0.65 | 0.94 | 0.22 | 0.99 | 1 | 10
13 | 95 | CONCLUIDO | 4.5673 | 21.89 | 18.2 | 33.09 | 0.4 | 33 | 190.63 | 53.44 | 4.25 | 19 | 37.95 | 23745.63 | 184.18 | 2887.04 | 90.03 | 60.56 | 14854.96 | 0.67 | 0.95 | 0.23 | 0.92 | 1 | 10
14 | 95 | CONCLUIDO | 4.5743 | 21.86 | 18.2 | 34.13 | 0.42 | 32 | 191.02 | 53.44 | 4.5 | 3 | 38.08 | 23792.83 | 183.05 | 2887.33 | 89.63 | 60.56 | 14658.51 | 0.68 | 0.95 | 0.25 | 0.92 | 1 | 10
15 | 95 | CONCLUIDO | 4.5725 | 21.87 | 18.21 | 34.14 | 0.44 | 32 | 191.4 | 53.44 | 4.75 | 0 | 38.22 | 23840.07 | 183 | 2887.19 | 89.83 | 60.56 | 14760.69 | 0.67 | 0.95 | 0.26 | 0.93 | 1 | 10

## RESULTADOS_9
Unnamed: 0 | Volume de calda [L] | STATUS | Capacidade operacional [ha/h] | Tempo de missao [h] | Tempo util [h] | Tempo por voo [min] | Autonomia Projetada [h] | N° Voos | MTOW [kg] | Massa Estrutura [kg] | Combustível [kg] | Abastecimentos | Massa gerador | Potência gerador [W] | Combustível consumido [L] | Calda cons [L] | Distância percorrida [km] | Distância Pulverizando [km] | RTL ACUMULADO[m] | EOC [km/km] | EOC [h/h] | Tempo de manobra [h] | Tempo rtl_rtw [h] | V pulv [m/s] | V desloc [m/s]
0 | 55 | CONCLUIDO | 3.7374 | 26.76 | 21.33 | 9.14 | 0.15 | 140 | 116.05 | 43.4 | 1 | 138 | 16.65 | 14546.17 | 192.88 | 2887.84 | 192.8 | 60.56 | 65702.62 | 0.31 | 0.81 | 0.39 | 4.05 | 1 | 10
1 | 55 | CONCLUIDO | 4.0471 | 24.71 | 20.19 | 11.88 | 0.19 | 102 | 116.37 | 43.4 | 1.25 | 100 | 16.72 | 14585.96 | 175.23 | 2887.38 | 155.42 | 60.56 | 47207.49 | 0.39 | 0.85 | 0.33 | 2.91 | 1 | 10
2 | 55 | CONCLUIDO | 4.2618 | 23.46 | 19.49 | 14.8 | 0.23 | 79 | 116.69 | 43.4 | 1.5 | 77 | 16.79 | 14625.77 | 161.6 | 2887.51 | 132.69 | 60.56 | 35955.01 | 0.46 | 0.88 | 0.29 | 2.21 | 1 | 10
3 | 55 | CONCLUIDO | 4.4264 | 22.59 | 19 | 18.1 | 0.26 | 63 | 117.01 | 43.4 | 1.75 | 58 | 16.86 | 14665.62 | 149.89 | 2886.98 | 116.54 | 60.56 | 27958.7 | 0.52 | 0.91 | 0.27 | 1.73 | 1 | 10
4 | 55 | CONCLUIDO | 4.509 | 22.18 | 18.78 | 20.49 | 0.3 | 55 | 117.34 | 43.4 | 2 | 15 | 16.94 | 14705.49 | 142.72 | 2887.21 | 107.38 | 60.56 | 23419.64 | 0.56 | 0.92 | 0.31 | 1.5 | 1 | 10
5 | 55 | CONCLUIDO | 4.5126 | 22.16 | 18.79 | 20.87 | 0.34 | 54 | 117.66 | 43.4 | 2.25 | 0 | 17.01 | 14745.39 | 142 | 2887.01 | 107.06 | 60.56 | 23264.9 | 0.57 | 0.92 | 0.33 | 1.51 | 1 | 10

## resultados
Unnamed: 0 | Volume de calda [L] | STATUS | Capacidade operacional [ha/h] | Tempo de missao [h] | Tempo util [h] | Tempo por voo [min] | Autonomia Projetada [h] | N° Voos | MTOW [kg] | Massa Estrutura [kg] | Combustível [kg] | Abastecimentos | Massa gerador | Potência gerador [W] | Combustível consumido [L] | Calda cons [L] | Distância percorrida [km] | Distância Pulverizando [km] | RTL ACUMULADO[m] | EOC [km/km] | EOC [h/h] | Tempo de manobra [h] | Tempo rtl_rtw [h] | V pulv [m/s] | V desloc [m/s]
0 | 100 | CONCLUIDO | 2.7634 | 36.19 | 24.38 | 6.12 | 0.09 | 239 | 194.77 | 54.38 | 1 | 237 | 39.4 | 24256.19 | 329.05 | 2887.78 | 292.87 | 60.56 | 115244.68 | 0.21 | 0.71 | 0.55 | 7.09 | 1 | 10
1 | 100 | CONCLUIDO | 3.1668 | 31.58 | 22.33 | 7.75 | 0.11 | 173 | 195.16 | 54.38 | 1.25 | 171 | 39.53 | 24303.87 | 297.44 | 2887.81 | 225.4 | 60.56 | 81838.83 | 0.27 | 0.77 | 0.44 | 5.05 | 1 | 10
2 | 100 | CONCLUIDO | 3.4526 | 28.96 | 21.2 | 9.42 | 0.14 | 135 | 195.55 | 54.38 | 1.5 | 133 | 39.67 | 24351.61 | 278.41 | 2887.59 | 188.7 | 60.56 | 63677.74 | 0.32 | 0.81 | 0.38 | 3.92 | 1 | 10
3 | 100 | CONCLUIDO | 3.6757 | 27.21 | 20.41 | 11.13 | 0.16 | 110 | 195.93 | 54.38 | 1.75 | 108 | 39.81 | 24399.39 | 264.47 | 2887.53 | 162.84 | 60.56 | 50876.93 | 0.37 | 0.84 | 0.34 | 3.13 | 1 | 10
4 | 100 | CONCLUIDO | 3.8376 | 26.06 | 19.92 | 12.85 | 0.18 | 93 | 196.32 | 54.38 | 2 | 91 | 39.95 | 24447.22 | 254.38 | 2887.64 | 146.66 | 60.56 | 42868.54 | 0.41 | 0.86 | 0.32 | 2.64 | 1 | 10
5 | 100 | CONCLUIDO | 3.9761 | 25.15 | 19.52 | 14.64 | 0.2 | 80 | 196.71 | 54.38 | 2.25 | 78 | 40.08 | 24495.09 | 245.57 | 2887.17 | 133.91 | 60.56 | 36558.74 | 0.45 | 0.88 | 0.29 | 2.24 | 1 | 10
6 | 100 | CONCLUIDO | 4.0858 | 24.48 | 19.24 | 16.49 | 0.23 | 70 | 197.1 | 54.38 | 2.5 | 68 | 40.22 | 24543.01 | 238 | 2887.83 | 124.39 | 60.56 | 31849.78 | 0.49 | 0.89 | 0.27 | 1.96 | 1 | 10
7 | 100 | CONCLUIDO | 4.1978 | 23.82 | 18.93 | 18.62 | 0.25 | 61 | 197.49 | 54.38 | 2.75 | 59 | 40.36 | 24590.98 | 229.88 | 2887.16 | 114.36 | 60.56 | 26878.56 | 0.53 | 0.91 | 0.26 | 1.66 | 1 | 10
8 | 100 | CONCLUIDO | 4.3168 | 23.17 | 18.55 | 20.61 | 0.27 | 54 | 197.88 | 54.38 | 3 | 52 | 40.5 | 24639 | 220.82 | 2887.12 | 101.45 | 60.56 | 20460.26 | 0.6 | 0.93 | 0.24 | 1.27 | 1 | 10
9 | 100 | CONCLUIDO | 4.2392 | 23.59 | 19.09 | 22.46 | 0.29 | 51 | 198.27 | 54.38 | 3.25 | 49 | 40.64 | 24687.06 | 225.42 | 2887.05 | 121.78 | 60.56 | 30642.06 | 0.5 | 0.9 | 0.22 | 1.81 | 1 | 10
10 | 100 | CONCLUIDO | 4.3763 | 22.85 | 18.58 | 24.78 | 0.31 | 45 | 198.66 | 54.38 | 3.5 | 43 | 40.78 | 24735.17 | 213.66 | 2887.17 | 103.41 | 60.56 | 21486.11 | 0.59 | 0.93 | 0.23 | 1.31 | 1 | 10
11 | 100 | CONCLUIDO | 4.4349 | 22.55 | 18.44 | 26.98 | 0.33 | 41 | 199.05 | 54.38 | 3.75 | 39 | 40.92 | 24783.33 | 207.61 | 2887.14 | 98.51 | 60.56 | 19054.26 | 0.61 | 0.93 | 0.23 | 1.16 | 1 | 10
12 | 100 | CONCLUIDO | 4.4751 | 22.35 | 18.35 | 28.98 | 0.36 | 38 | 199.44 | 54.38 | 4 | 36 | 41.06 | 24831.54 | 202.01 | 2887.12 | 95.62 | 60.56 | 17626.1 | 0.63 | 0.94 | 0.23 | 1.07 | 1 | 10
13 | 100 | CONCLUIDO | 4.5355 | 22.05 | 18.21 | 32.13 | 0.38 | 34 | 199.83 | 54.38 | 4.25 | 31 | 41.2 | 24879.79 | 195.35 | 2887.19 | 90.91 | 60.56 | 15292.48 | 0.67 | 0.95 | 0.22 | 0.93 | 1 | 10
14 | 100 | CONCLUIDO | 4.5596 | 21.93 | 18.17 | 34.07 | 0.4 | 32 | 200.22 | 54.38 | 4.5 | 24 | 41.35 | 24928.09 | 190.39 | 2887.05 | 89.44 | 60.56 | 14562.68 | 0.68 | 0.95 | 0.22 | 0.89 | 1 | 10
15 | 100 | CONCLUIDO | 4.566 | 21.9 | 18.18 | 35.18 | 0.42 | 31 | 200.61 | 54.38 | 4.75 | 8 | 41.49 | 24976.45 | 187.56 | 2887.09 | 89.16 | 60.56 | 14429.02 | 0.68 | 0.95 | 0.24 | 0.9 | 1 | 10
16 | 100 | CONCLUIDO | 4.5786 | 21.84 | 18.16 | 36.31 | 0.44 | 30 | 201.01 | 54.38 | 5 | 0 | 41.63 | 25024.84 | 187.7 | 2887.35 | 87.99 | 60.56 | 13851.85 | 0.69 | 0.95 | 0.25 | 0.88 | 1 | 10
0 | 140 | CONCLUIDO | 2.0579 | 48.59 | 27.73 | 4.84 | 0.06 | 344 | 274.09 | 60.56 | 1 | 342 | 72.53 | 34038.11 | 472.33 | 2888.87 | 402.77 | 60.56 | 169669.23 | 0.15 | 0.62 | 0.72 | 10.44 | 1 | 10
1 | 140 | CONCLUIDO | 2.5106 | 39.83 | 24.4 | 6.1 | 0.08 | 240 | 274.57 | 60.56 | 1.25 | 238 | 72.76 | 34097.72 | 412.53 | 2887.96 | 293.4 | 60.56 | 115506.59 | 0.21 | 0.71 | 0.54 | 7.11 | 1 | 10
2 | 140 | CONCLUIDO | 2.8436 | 35.17 | 22.66 | 7.39 | 0.1 | 184 | 275.05 | 60.56 | 1.5 | 182 | 73 | 34157.42 | 380.33 | 2887.53 | 236.34 | 60.56 | 87253.68 | 0.26 | 0.76 | 0.46 | 5.38 | 1 | 10
3 | 140 | CONCLUIDO | 3.0908 | 32.35 | 21.62 | 8.65 | 0.11 | 150 | 275.54 | 60.56 | 1.75 | 148 | 73.23 | 34217.22 | 360.4 | 2887.38 | 202.6 | 60.56 | 70556.96 | 0.3 | 0.8 | 0.4 | 4.34 | 1 | 10
4 | 140 | CONCLUIDO | 3.2905 | 30.39 | 20.91 | 9.96 | 0.13 | 126 | 276.02 | 60.56 | 2 | 124 | 73.47 | 34277.1 | 345.98 | 2887.84 | 179.1 | 60.56 | 58925.66 | 0.34 | 0.82 | 0.36 | 3.63 | 1 | 10
5 | 140 | CONCLUIDO | 3.4598 | 28.9 | 20.36 | 11.31 | 0.14 | 108 | 276.51 | 60.56 | 2.25 | 106 | 73.71 | 34337.08 | 334.61 | 2887.79 | 161.05 | 60.56 | 49991.99 | 0.38 | 0.85 | 0.34 | 3.08 | 1 | 10
6 | 140 | CONCLUIDO | 3.5937 | 27.83 | 19.96 | 12.61 | 0.16 | 95 | 277 | 60.56 | 2.5 | 93 | 73.94 | 34397.15 | 325.6 | 2887.29 | 148.28 | 60.56 | 43667.51 | 0.41 | 0.86 | 0.31 | 2.69 | 1 | 10
7 | 140 | CONCLUIDO | 3.7 | 27.03 | 19.69 | 13.9 | 0.18 | 85 | 277.48 | 60.56 | 2.75 | 83 | 74.18 | 34457.31 | 318.63 | 2887.28 | 139.2 | 60.56 | 39179.65 | 0.44 | 0.87 | 0.3 | 2.41 | 1 | 10
8 | 140 | CONCLUIDO | 3.8031 | 26.29 | 19.42 | 15.34 | 0.19 | 76 | 277.97 | 60.56 | 3 | 74 | 74.42 | 34517.57 | 311.97 | 2887.29 | 130.46 | 60.56 | 34853.71 | 0.46 | 0.89 | 0.29 | 2.15 | 1 | 10
9 | 140 | CONCLUIDO | 3.8918 | 25.7 | 19.19 | 16.69 | 0.21 | 69 | 278.46 | 60.56 | 3.25 | 67 | 74.66 | 34577.92 | 305.6 | 2887.17 | 122.82 | 60.56 | 31071.49 | 0.49 | 0.9 | 0.28 | 1.91 | 1 | 10
10 | 140 | CONCLUIDO | 3.9676 | 25.2 | 19.01 | 18.11 | 0.22 | 63 | 278.95 | 60.56 | 3.5 | 61 | 74.9 | 34638.36 | 300.64 | 2887.3 | 116.96 | 60.56 | 28169.34 | 0.52 | 0.91 | 0.27 | 1.73 | 1 | 10
11 | 140 | CONCLUIDO | 4.0394 | 24.76 | 18.83 | 19.48 | 0.24 | 58 | 279.44 | 60.56 | 3.75 | 56 | 75.14 | 34698.9 | 295.12 | 2887.41 | 110.71 | 60.56 | 25069.54 | 0.55 | 0.91 | 0.26 | 1.55 | 1 | 10
12 | 140 | CONCLUIDO | 4.1344 | 24.19 | 18.52 | 20.96 | 0.25 | 53 | 279.94 | 60.56 | 4 | 51 | 75.38 | 34759.54 | 287.21 | 2887.13 | 100.79 | 60.56 | 20135.2 | 0.6 | 0.93 | 0.23 | 1.24 | 1 | 10
13 | 140 | CONCLUIDO | 4.064 | 24.61 | 19.04 | 22.4 | 0.27 | 51 | 280.43 | 60.56 | 4.25 | 49 | 75.62 | 34820.27 | 294.66 | 2887.23 | 120.39 | 60.56 | 29946.86 | 0.5 | 0.9 | 0.21 | 1.76 | 1 | 10
14 | 140 | CONCLUIDO | 4.1606 | 24.04 | 18.68 | 23.85 | 0.29 | 47 | 280.92 | 60.56 | 4.5 | 45 | 75.87 | 34881.09 | 286.03 | 2887.01 | 106.66 | 60.56 | 23097.72 | 0.57 | 0.92 | 0.24 | 1.4 | 1 | 10
15 | 140 | CONCLUIDO | 4.2074 | 23.77 | 18.57 | 25.32 | 0.3 | 44 | 281.41 | 60.56 | 4.75 | 42 | 76.11 | 34942.02 | 281.41 | 2887.09 | 102.85 | 60.56 | 21211.83 | 0.59 | 0.93 | 0.23 | 1.29 | 1 | 10
16 | 140 | CONCLUIDO | 4.2592 | 23.48 | 18.44 | 26.98 | 0.32 | 41 | 281.91 | 60.56 | 5 | 39 | 76.35 | 35003.04 | 276.7 | 2887.05 | 98.46 | 60.56 | 19029.99 | 0.62 | 0.93 | 0.23 | 1.16 | 1 | 10
17 | 140 | CONCLUIDO | 4.2874 | 23.32 | 18.39 | 28.29 | 0.33 | 39 | 282.4 | 60.56 | 5.25 | 37 | 76.6 | 35064.15 | 273.74 | 2887.16 | 96.88 | 60.56 | 18252.33 | 0.63 | 0.94 | 0.23 | 1.11 | 1 | 10
18 | 140 | CONCLUIDO | 4.3354 | 23.07 | 18.29 | 30.48 | 0.35 | 36 | 282.9 | 60.56 | 5.5 | 34 | 76.85 | 35125.37 | 268.58 | 2887.19 | 93.38 | 60.56 | 16514.74 | 0.65 | 0.94 | 0.22 | 1.01 | 1 | 10
19 | 140 | CONCLUIDO | 4.346 | 23.01 | 18.28 | 31.34 | 0.36 | 35 | 283.4 | 60.56 | 5.75 | 33 | 77.09 | 35186.68 | 266.42 | 2887.05 | 93.55 | 60.56 | 16603.21 | 0.65 | 0.94 | 0.22 | 1 | 1 | 10
20 | 140 | CONCLUIDO | 4.3838 | 22.81 | 18.19 | 33.07 | 0.38 | 33 | 283.9 | 60.56 | 6 | 31 | 77.34 | 35248.1 | 261.52 | 2887.13 | 90.27 | 60.56 | 14973.07 | 0.67 | 0.95 | 0.22 | 0.91 | 1 | 10
21 | 140 | CONCLUIDO | 4.4185 | 22.63 | 18.11 | 35.06 | 0.39 | 31 | 284.4 | 60.56 | 6.25 | 29 | 77.59 | 35309.61 | 257.92 | 2887.2 | 87.65 | 60.56 | 13676.54 | 0.69 | 0.95 | 0.21 | 0.83 | 1 | 10
22 | 140 | CONCLUIDO | 4.449 | 22.48 | 18.06 | 37.37 | 0.41 | 29 | 284.89 | 60.56 | 6.5 | 27 | 77.84 | 35371.22 | 254.17 | 2887.17 | 86.08 | 60.56 | 12900.51 | 0.7 | 0.95 | 0.21 | 0.78 | 1 | 10
23 | 140 | CONCLUIDO | 4.4699 | 22.37 | 18.01 | 38.59 | 0.42 | 28 | 285.39 | 60.56 | 6.75 | 26 | 78.09 | 35432.93 | 250.86 | 2887.1 | 84.29 | 60.56 | 12007.89 | 0.72 | 0.96 | 0.21 | 0.73 | 1 | 10
24 | 140 | CONCLUIDO | 4.5116 | 22.16 | 17.91 | 41.32 | 0.44 | 26 | 285.9 | 60.56 | 7 | 24 | 78.34 | 35494.74 | 244.48 | 2886.98 | 81.39 | 60.56 | 10569.52 | 0.74 | 0.96 | 0.19 | 0.63 | 1 | 10
25 | 140 | CONCLUIDO | 4.4863 | 22.29 | 18.03 | 41.61 | 0.45 | 26 | 286.4 | 60.56 | 7.25 | 24 | 78.59 | 35556.78 | 244.69 | 2887.08 | 85.31 | 60.56 | 12530.54 | 0.71 | 0.95 | 0.21 | 0.75 | 1 | 10
26 | 140 | CONCLUIDO | 4.5263 | 22.09 | 17.94 | 44.85 | 0.47 | 24 | 286.9 | 60.56 | 7.5 | 20 | 78.85 | 35618.8 | 239.91 | 2887.1 | 82.11 | 60.56 | 10942.21 | 0.74 | 0.96 | 0.21 | 0.66 | 1 | 10
27 | 140 | CONCLUIDO | 4.5428 | 22.01 | 17.91 | 46.72 | 0.48 | 23 | 287.41 | 60.56 | 7.75 | 17 | 79.1 | 35680.92 | 236.88 | 2886.98 | 81.09 | 60.56 | 10435.31 | 0.75 | 0.96 | 0.21 | 0.63 | 1 | 10
28 | 140 | CONCLUIDO | 4.5414 | 22.02 | 17.92 | 46.74 | 0.49 | 23 | 287.91 | 60.56 | 8 | 11 | 79.36 | 35743.15 | 234.82 | 2887.13 | 81.11 | 60.56 | 10442.94 | 0.75 | 0.96 | 0.21 | 0.64 | 1 | 10
29 | 140 | CONCLUIDO | 4.5578 | 21.94 | 17.89 | 48.79 | 0.51 | 22 | 288.42 | 60.56 | 8.25 | 5 | 79.61 | 35805.48 | 231.91 | 2887.01 | 79.87 | 60.56 | 9829.07 | 0.76 | 0.96 | 0.22 | 0.61 | 1 | 10
30 | 140 | CONCLUIDO | 4.5552 | 21.95 | 17.9 | 48.83 | 0.52 | 22 | 288.92 | 60.56 | 8.5 | 0 | 79.87 | 35867.91 | 232.34 | 2886.98 | 80.14 | 60.56 | 9966.81 | 0.76 | 0.96 | 0.23 | 0.63 | 1 | 10
0 | 40 | CONCLUIDO | 4.1382 | 24.16 | 20.26 | 11.69 | 0.2 | 104 | 89.87 | 37.55 | 1 | 101 | 11.32 | 11317.98 | 142.56 | 2887.44 | 157.76 | 60.56 | 48366.49 | 0.38 | 0.85 | 0.33 | 2.98 | 1 | 10
1 | 40 | CONCLUIDO | 4.3644 | 22.91 | 19.52 | 15.21 | 0.24 | 77 | 90.18 | 37.55 | 1.25 | 36 | 11.37 | 11355.7 | 128.11 | 2887.29 | 131.92 | 60.56 | 35580.12 | 0.46 | 0.88 | 0.34 | 2.24 | 1 | 10
2 | 40 | CONCLUIDO | 4.3852 | 22.8 | 19.47 | 15.78 | 0.29 | 74 | 90.48 | 37.55 | 1.5 | 0 | 11.43 | 11393.43 | 126.51 | 2887.59 | 128.68 | 60.56 | 33973.11 | 0.47 | 0.88 | 0.38 | 2.19 | 1 | 10
0 | 125 | CONCLUIDO | 2.3142 | 43.21 | 26.29 | 5.26 | 0.07 | 300 | 242.64 | 58.47 | 1 | 298 | 58.17 | 30160.1 | 412.83 | 2888.25 | 355.6 | 60.56 | 146306.34 | 0.17 | 0.66 | 0.65 | 9 | 1 | 10
1 | 125 | CONCLUIDO | 2.7487 | 36.38 | 23.57 | 6.64 | 0.09 | 213 | 243.08 | 58.47 | 1.25 | 211 | 58.36 | 30214.33 | 366.75 | 2888 | 266.01 | 60.56 | 101946.6 | 0.23 | 0.73 | 0.51 | 6.28 | 1 | 10
2 | 125 | CONCLUIDO | 3.0669 | 32.61 | 22.06 | 8.02 | 0.11 | 165 | 243.52 | 58.47 | 1.5 | 163 | 58.55 | 30268.64 | 340.14 | 2887.65 | 217.04 | 60.56 | 77700.03 | 0.28 | 0.78 | 0.42 | 4.78 | 1 | 10
3 | 125 | CONCLUIDO | 3.3073 | 30.24 | 21.15 | 9.47 | 0.13 | 134 | 243.96 | 58.47 | 1.75 | 132 | 58.74 | 30323.01 | 323.25 | 2887.58 | 187.02 | 60.56 | 62842.64 | 0.32 | 0.81 | 0.38 | 3.87 | 1 | 10
4 | 125 | CONCLUIDO | 3.4952 | 28.61 | 20.52 | 10.89 | 0.15 | 113 | 244.41 | 58.47 | 2 | 111 | 58.93 | 30377.45 | 310.77 | 2887.48 | 166.12 | 60.56 | 52497.72 | 0.36 | 0.84 | 0.34 | 3.24 | 1 | 10
5 | 125 | CONCLUIDO | 3.6559 | 27.35 | 20.02 | 12.38 | 0.16 | 97 | 244.85 | 58.47 | 2.25 | 95 | 59.12 | 30431.96 | 300.06 | 2887.3 | 149.75 | 60.56 | 44397.25 | 0.4 | 0.86 | 0.32 | 2.74 | 1 | 10
6 | 125 | CONCLUIDO | 3.7804 | 26.45 | 19.68 | 13.89 | 0.18 | 85 | 245.29 | 58.47 | 2.5 | 83 | 59.32 | 30486.54 | 292.32 | 2887.24 | 139.03 | 60.56 | 39094.98 | 0.44 | 0.87 | 0.3 | 2.4 | 1 | 10
7 | 125 | CONCLUIDO | 3.8809 | 25.77 | 19.42 | 15.33 | 0.2 | 76 | 245.73 | 58.47 | 2.75 | 74 | 59.51 | 30541.19 | 285.82 | 2887.34 | 130.25 | 60.56 | 34751.26 | 0.46 | 0.89 | 0.29 | 2.14 | 1 | 10
8 | 125 | CONCLUIDO | 3.9777 | 25.14 | 19.17 | 16.92 | 0.22 | 68 | 246.18 | 58.47 | 3 | 66 | 59.7 | 30595.91 | 279.04 | 2887.22 | 122.21 | 60.56 | 30770.05 | 0.5 | 0.9 | 0.27 | 1.89 | 1 | 10
9 | 125 | CONCLUIDO | 4.0562 | 24.65 | 18.97 | 18.36 | 0.23 | 62 | 246.62 | 58.47 | 3.25 | 60 | 59.9 | 30650.7 | 273.06 | 2887.15 | 115.37 | 60.56 | 27380.76 | 0.52 | 0.91 | 0.27 | 1.69 | 1 | 10
10 | 125 | CONCLUIDO | 4.1452 | 24.12 | 18.72 | 20.06 | 0.25 | 56 | 247.07 | 58.47 | 3.5 | 54 | 60.09 | 30705.56 | 266.78 | 2887.11 | 107.1 | 60.56 | 23273.33 | 0.57 | 0.92 | 0.26 | 1.45 | 1 | 10
11 | 125 | CONCLUIDO | 4.1871 | 23.88 | 18.67 | 21.54 | 0.27 | 52 | 247.51 | 58.47 | 3.75 | 50 | 60.29 | 30760.49 | 262.87 | 2887.03 | 106.76 | 60.56 | 23123.46 | 0.57 | 0.92 | 0.22 | 1.39 | 1 | 10
12 | 125 | CONCLUIDO | 4.216 | 23.72 | 18.7 | 23.37 | 0.29 | 48 | 247.96 | 58.47 | 4 | 46 | 60.48 | 30815.5 | 260.9 | 2887.23 | 107.2 | 60.56 | 23367.41 | 0.56 | 0.92 | 0.24 | 1.42 | 1 | 10
13 | 125 | CONCLUIDO | 4.2604 | 23.47 | 18.59 | 24.79 | 0.3 | 45 | 248.4 | 58.47 | 4.25 | 43 | 60.68 | 30870.57 | 256.51 | 2887.02 | 103.63 | 60.56 | 21596.75 | 0.58 | 0.93 | 0.24 | 1.31 | 1 | 10
14 | 125 | CONCLUIDO | 4.3216 | 23.14 | 18.45 | 26.99 | 0.32 | 41 | 248.85 | 58.47 | 4.5 | 39 | 60.88 | 30925.72 | 250.66 | 2887.09 | 98.8 | 60.56 | 19198.18 | 0.61 | 0.93 | 0.23 | 1.17 | 1 | 10
15 | 125 | CONCLUIDO | 4.3507 | 22.98 | 18.39 | 28.29 | 0.34 | 39 | 249.3 | 58.47 | 4.75 | 37 | 61.07 | 30980.93 | 247.49 | 2887.31 | 96.78 | 60.56 | 18199.84 | 0.63 | 0.94 | 0.23 | 1.11 | 1 | 10
16 | 125 | CONCLUIDO | 4.4003 | 22.73 | 18.27 | 30.45 | 0.36 | 36 | 249.75 | 58.47 | 5 | 34 | 61.27 | 31036.22 | 242.41 | 2887.07 | 92.8 | 60.56 | 16224.41 | 0.65 | 0.94 | 0.22 | 0.99 | 1 | 10
17 | 125 | CONCLUIDO | 4.4245 | 22.6 | 18.24 | 32.19 | 0.37 | 34 | 250.2 | 58.47 | 5.25 | 32 | 61.47 | 31091.59 | 238.12 | 2887.16 | 92.02 | 60.56 | 15843.18 | 0.66 | 0.94 | 0.22 | 0.96 | 1 | 10
18 | 125 | CONCLUIDO | 4.4589 | 22.43 | 18.16 | 34.05 | 0.39 | 32 | 250.64 | 58.47 | 5.5 | 30 | 61.67 | 31147.02 | 233.96 | 2887.33 | 89.39 | 60.56 | 14540.79 | 0.68 | 0.95 | 0.21 | 0.88 | 1 | 10
19 | 125 | CONCLUIDO | 4.4891 | 22.28 | 18.1 | 36.21 | 0.41 | 30 | 251.09 | 58.47 | 5.75 | 28 | 61.87 | 31202.53 | 228.9 | 2887.35 | 87.39 | 60.56 | 13548.94 | 0.69 | 0.95 | 0.21 | 0.82 | 1 | 10
20 | 125 | CONCLUIDO | 4.5277 | 22.09 | 18.01 | 38.59 | 0.42 | 28 | 251.55 | 58.47 | 6 | 26 | 62.07 | 31258.11 | 224.46 | 2887.14 | 84.15 | 60.56 | 11939.51 | 0.72 | 0.96 | 0.21 | 0.73 | 1 | 10
21 | 125 | CONCLUIDO | 4.5648 | 21.91 | 17.92 | 41.36 | 0.44 | 26 | 252 | 58.47 | 6.25 | 21 | 62.27 | 31313.77 | 217.86 | 2887.18 | 81.83 | 60.56 | 10789.39 | 0.74 | 0.96 | 0.19 | 0.64 | 1 | 10
22 | 125 | CONCLUIDO | 4.5591 | 21.93 | 18 | 43.19 | 0.46 | 25 | 252.45 | 58.47 | 6.5 | 17 | 62.47 | 31369.49 | 216.52 | 2887.4 | 83.75 | 60.56 | 11753.95 | 0.72 | 0.96 | 0.21 | 0.72 | 1 | 10
23 | 125 | CONCLUIDO | 4.5582 | 21.94 | 18 | 43.2 | 0.47 | 25 | 252.9 | 58.47 | 6.75 | 5 | 62.68 | 31425.3 | 215.33 | 2887.15 | 83.54 | 60.56 | 11648.25 | 0.72 | 0.96 | 0.23 | 0.72 | 1 | 10
24 | 125 | CONCLUIDO | 4.5582 | 21.94 | 18 | 43.2 | 0.49 | 25 | 253.35 | 58.47 | 7 | 1 | 62.88 | 31481.17 | 215.07 | 2887.06 | 83.3 | 60.56 | 11532.47 | 0.73 | 0.96 | 0.23 | 0.72 | 1 | 10
25 | 125 | CONCLUIDO | 4.5582 | 21.94 | 18 | 43.2 | 0.51 | 25 | 253.81 | 58.47 | 7.25 | 0 | 63.08 | 31537.13 | 215.23 | 2887.06 | 83.23 | 60.56 | 11496.26 | 0.73 | 0.96 | 0.23 | 0.72 | 1 | 10
0 | 30 | CONCLUIDO | 4.2452 | 23.56 | 20.19 | 12.36 | 0.24 | 98 | 71.52 | 32.27 | 1 | 1 | 8.25 | 9054.6 | 114.56 | 2887.71 | 151.24 | 60.56 | 45136.91 | 0.4 | 0.85 | 0.45 | 2.91 | 1 | 10
1 | 30 | CONCLUIDO | 4.2451 | 23.56 | 20.19 | 12.36 | 0.3 | 98 | 71.81 | 32.27 | 1.25 | 0 | 8.29 | 9090.98 | 115.01 | 2887.63 | 151.25 | 60.56 | 45141.59 | 0.4 | 0.85 | 0.45 | 2.91 | 1 | 10
0 | 15 | CONCLUIDO | 3.7147 | 26.92 | 23.07 | 7.13 | 0.43 | 194 | 39.78 | 19.54 | 1 | 0 | 4.24 | 5140 | 90.6 | 2887.9 | 241.04 | 60.56 | 89554.47 | 0.25 | 0.75 | 0.72 | 5.78 | 1 | 10
0 | 70 | CONCLUIDO | 3.3829 | 29.56 | 22.33 | 7.75 | 0.12 | 173 | 141.81 | 47.83 | 1 | 171 | 22.98 | 17723.39 | 238.32 | 2887.83 | 225.6 | 60.56 | 81939.14 | 0.27 | 0.77 | 0.44 | 5.05 | 1 | 10
1 | 70 | CONCLUIDO | 3.7262 | 26.84 | 20.94 | 9.89 | 0.16 | 127 | 142.15 | 47.83 | 1.25 | 125 | 23.07 | 17765.46 | 217.77 | 2887.27 | 180.32 | 60.56 | 59529.38 | 0.34 | 0.82 | 0.36 | 3.66 | 1 | 10
2 | 70 | CONCLUIDO | 3.973 | 25.17 | 20.08 | 12.17 | 0.19 | 99 | 142.49 | 47.83 | 1.5 | 97 | 23.16 | 17807.56 | 203.48 | 2887.42 | 152.03 | 60.56 | 45526.1 | 0.4 | 0.86 | 0.32 | 2.8 | 1 | 10
3 | 70 | CONCLUIDO | 4.1568 | 24.06 | 19.52 | 14.64 | 0.22 | 80 | 142.83 | 47.83 | 1.75 | 78 | 23.25 | 17849.7 | 192.05 | 2887.41 | 133.76 | 60.56 | 36485.83 | 0.45 | 0.88 | 0.29 | 2.24 | 1 | 10
4 | 70 | CONCLUIDO | 4.2924 | 23.3 | 19.13 | 17.13 | 0.25 | 67 | 143.17 | 47.83 | 2 | 65 | 23.34 | 17891.86 | 182.02 | 2887.37 | 121.08 | 60.56 | 30211.72 | 0.5 | 0.9 | 0.27 | 1.85 | 1 | 10
5 | 70 | CONCLUIDO | 4.4379 | 22.53 | 18.69 | 20.02 | 0.28 | 56 | 143.51 | 47.83 | 2.25 | 54 | 23.44 | 17934.06 | 171.21 | 2887.22 | 105.7 | 60.56 | 22572.56 | 0.57 | 0.92 | 0.26 | 1.41 | 1 | 10
6 | 70 | CONCLUIDO | 4.4505 | 22.47 | 18.83 | 23.05 | 0.31 | 49 | 143.86 | 47.83 | 2.5 | 43 | 23.53 | 17976.29 | 166.9 | 2887.08 | 111.22 | 60.56 | 25369.42 | 0.54 | 0.91 | 0.26 | 1.55 | 1 | 10
7 | 70 | CONCLUIDO | 4.5373 | 22.04 | 18.54 | 25.28 | 0.34 | 44 | 144.2 | 47.83 | 2.75 | 19 | 23.62 | 18018.55 | 158.92 | 2887.17 | 100.72 | 60.56 | 20143.89 | 0.6 | 0.93 | 0.27 | 1.26 | 1 | 10
8 | 70 | CONCLUIDO | 4.5468 | 21.99 | 18.52 | 25.85 | 0.37 | 43 | 144.54 | 47.83 | 3 | 2 | 23.71 | 18060.85 | 157.58 | 2887.06 | 99.58 | 60.56 | 19582.32 | 0.61 | 0.93 | 0.28 | 1.25 | 1 | 10
9 | 70 | CONCLUIDO | 4.5468 | 21.99 | 18.52 | 25.85 | 0.4 | 43 | 144.89 | 47.83 | 3.25 | 0 | 23.81 | 18103.18 | 158 | 2887.17 | 99.45 | 60.56 | 19513.47 | 0.61 | 0.93 | 0.29 | 1.25 | 1 | 10
0 | 90 | CONCLUIDO | 2.9562 | 33.83 | 23.69 | 6.55 | 0.1 | 217 | 176.73 | 52.44 | 1 | 215 | 33.29 | 22031.19 | 298.4 | 2888.08 | 270.41 | 60.56 | 104123.39 | 0.22 | 0.73 | 0.51 | 6.41 | 1 | 10
1 | 90 | CONCLUIDO | 3.35 | 29.85 | 21.85 | 8.35 | 0.13 | 157 | 177.1 | 52.44 | 1.25 | 155 | 33.41 | 22076.81 | 270.57 | 2887.59 | 209.56 | 60.56 | 74000.74 | 0.29 | 0.79 | 0.42 | 4.57 | 1 | 10
2 | 90 | CONCLUIDO | 3.6223 | 27.61 | 20.81 | 10.15 | 0.15 | 123 | 177.47 | 52.44 | 1.5 | 121 | 33.53 | 22122.46 | 253.61 | 2887.6 | 176.09 | 60.56 | 57436.26 | 0.34 | 0.83 | 0.36 | 3.53 | 1 | 10
3 | 90 | CONCLUIDO | 3.8345 | 26.08 | 20.1 | 12.06 | 0.17 | 100 | 177.84 | 52.44 | 1.75 | 98 | 33.65 | 22168.15 | 240.6 | 2887.48 | 152.6 | 60.56 | 45805.86 | 0.4 | 0.86 | 0.32 | 2.82 | 1 | 10
4 | 90 | CONCLUIDO | 3.9911 | 25.06 | 19.65 | 14.03 | 0.2 | 84 | 178.21 | 52.44 | 2 | 82 | 33.77 | 22213.89 | 231 | 2887.48 | 137.86 | 60.56 | 38516.41 | 0.44 | 0.88 | 0.3 | 2.37 | 1 | 10
5 | 90 | CONCLUIDO | 4.1205 | 24.27 | 19.29 | 16.07 | 0.22 | 72 | 178.59 | 52.44 | 2.25 | 70 | 33.89 | 22259.66 | 222.43 | 2887.26 | 126.18 | 60.56 | 32737.25 | 0.48 | 0.89 | 0.28 | 2.01 | 1 | 10
6 | 90 | CONCLUIDO | 4.2271 | 23.66 | 19 | 18.09 | 0.25 | 63 | 178.96 | 52.44 | 2.5 | 61 | 34.02 | 22305.48 | 214.63 | 2887.27 | 116.4 | 60.56 | 27887.81 | 0.52 | 0.91 | 0.27 | 1.72 | 1 | 10
7 | 90 | CONCLUIDO | 4.357 | 22.95 | 18.58 | 20.26 | 0.27 | 55 | 179.33 | 52.44 | 2.75 | 53 | 34.14 | 22351.34 | 204.22 | 2887.24 | 102.36 | 60.56 | 20909.76 | 0.59 | 0.93 | 0.24 | 1.3 | 1 | 10
8 | 90 | CONCLUIDO | 4.3363 | 23.06 | 18.86 | 22.64 | 0.3 | 50 | 179.7 | 52.44 | 3 | 48 | 34.26 | 22397.24 | 204.18 | 2887.3 | 113.21 | 60.56 | 26361.99 | 0.53 | 0.91 | 0.24 | 1.58 | 1 | 10
9 | 90 | CONCLUIDO | 4.4205 | 22.62 | 18.6 | 24.8 | 0.32 | 45 | 180.07 | 52.44 | 3.25 | 43 | 34.38 | 22443.18 | 196.49 | 2887.3 | 103.87 | 60.56 | 21716.24 | 0.58 | 0.93 | 0.24 | 1.32 | 1 | 10
10 | 90 | CONCLUIDO | 4.4946 | 22.25 | 18.41 | 27.61 | 0.34 | 40 | 180.45 | 52.44 | 3.5 | 37 | 34.51 | 22489.16 | 188.51 | 2887.33 | 97.21 | 60.56 | 18408.6 | 0.62 | 0.94 | 0.23 | 1.13 | 1 | 10
11 | 90 | CONCLUIDO | 4.5481 | 21.99 | 18.29 | 30.48 | 0.37 | 36 | 180.82 | 52.44 | 3.75 | 26 | 34.63 | 22535.19 | 181.84 | 2887.19 | 93.15 | 60.56 | 16400.67 | 0.65 | 0.94 | 0.23 | 1.01 | 1 | 10
12 | 90 | CONCLUIDO | 4.5718 | 21.87 | 18.24 | 32.2 | 0.39 | 34 | 181.19 | 52.44 | 4 | 14 | 34.75 | 22581.25 | 177.78 | 2887.19 | 91.28 | 60.56 | 15475.19 | 0.66 | 0.94 | 0.24 | 0.97 | 1 | 10
13 | 90 | CONCLUIDO | 4.5679 | 21.89 | 18.26 | 32.23 | 0.42 | 34 | 181.57 | 52.44 | 4.25 | 0 | 34.88 | 22627.36 | 177.23 | 2887.04 | 91.27 | 60.56 | 15468.59 | 0.66 | 0.94 | 0.26 | 0.99 | 1 | 10
0 | 110 | CONCLUIDO | 2.5745 | 38.84 | 25.12 | 5.73 | 0.08 | 263 | 213.37 | 56.13 | 1 | 261 | 46.25 | 26550.29 | 361.4 | 2888.06 | 317.49 | 60.56 | 127433.85 | 0.19 | 0.69 | 0.58 | 7.84 | 1 | 10
1 | 110 | CONCLUIDO | 2.9998 | 33.34 | 22.78 | 7.27 | 0.1 | 188 | 213.78 | 56.13 | 1.25 | 186 | 46.4 | 26600.32 | 324.02 | 2887.86 | 240.46 | 60.56 | 89296.37 | 0.25 | 0.76 | 0.46 | 5.5 | 1 | 10
2 | 110 | CONCLUIDO | 3.2945 | 30.35 | 21.53 | 8.79 | 0.12 | 147 | 214.19 | 56.13 | 1.5 | 145 | 46.56 | 26650.41 | 302.73 | 2887.53 | 199.5 | 60.56 | 69020.34 | 0.3 | 0.8 | 0.4 | 4.25 | 1 | 10
3 | 110 | CONCLUIDO | 3.5196 | 28.41 | 20.73 | 10.37 | 0.14 | 120 | 214.59 | 56.13 | 1.75 | 118 | 46.72 | 26700.55 | 288.21 | 2887.72 | 173.14 | 60.56 | 55974.52 | 0.35 | 0.83 | 0.36 | 3.45 | 1 | 10
4 | 110 | CONCLUIDO | 3.6959 | 27.06 | 20.18 | 11.99 | 0.17 | 101 | 215 | 56.13 | 2 | 99 | 46.87 | 26750.75 | 277.07 | 2887.38 | 155.36 | 60.56 | 47179.5 | 0.39 | 0.85 | 0.33 | 2.9 | 1 | 10
5 | 110 | CONCLUIDO | 3.8423 | 26.03 | 19.74 | 13.61 | 0.19 | 87 | 215.41 | 56.13 | 2.25 | 85 | 47.03 | 26801 | 267.62 | 2887.23 | 140.89 | 60.56 | 40012.72 | 0.43 | 0.87 | 0.31 | 2.46 | 1 | 10
6 | 110 | CONCLUIDO | 3.9606 | 25.25 | 19.43 | 15.34 | 0.21 | 76 | 215.82 | 56.13 | 2.5 | 74 | 47.19 | 26851.31 | 260.13 | 2887.35 | 130.42 | 60.56 | 34834.21 | 0.46 | 0.89 | 0.29 | 2.15 | 1 | 10
7 | 110 | CONCLUIDO | 4.068 | 24.58 | 19.14 | 17.14 | 0.23 | 67 | 216.22 | 56.13 | 2.75 | 65 | 47.35 | 26901.66 | 252.72 | 2887.33 | 121.24 | 60.56 | 30287.88 | 0.5 | 0.9 | 0.27 | 1.86 | 1 | 10
8 | 110 | CONCLUIDO | 4.1578 | 24.05 | 18.91 | 18.91 | 0.25 | 60 | 216.63 | 56.13 | 3 | 58 | 47.51 | 26952.08 | 246.13 | 2887.03 | 113.65 | 60.56 | 26532.17 | 0.53 | 0.91 | 0.26 | 1.63 | 1 | 10
9 | 110 | CONCLUIDO | 4.2669 | 23.44 | 18.54 | 20.6 | 0.27 | 54 | 217.04 | 56.13 | 3.25 | 52 | 47.66 | 27002.55 | 237.18 | 2887.26 | 101.31 | 60.56 | 20387.77 | 0.6 | 0.93 | 0.24 | 1.26 | 1 | 10
10 | 110 | CONCLUIDO | 4.1926 | 23.85 | 19.09 | 22.45 | 0.29 | 51 | 217.45 | 56.13 | 3.5 | 49 | 47.82 | 27053.07 | 242.72 | 2887.27 | 121.62 | 60.56 | 30559.44 | 0.5 | 0.9 | 0.22 | 1.81 | 1 | 10
11 | 110 | CONCLUIDO | 4.3115 | 23.19 | 18.64 | 24.31 | 0.31 | 46 | 217.86 | 56.13 | 3.75 | 44 | 47.98 | 27103.65 | 232.9 | 2887.07 | 105.27 | 60.56 | 22409.37 | 0.58 | 0.92 | 0.24 | 1.36 | 1 | 10
12 | 110 | CONCLUIDO | 4.3724 | 22.87 | 18.48 | 26.41 | 0.33 | 42 | 218.27 | 56.13 | 4 | 40 | 48.15 | 27154.29 | 226.45 | 2887.11 | 100.05 | 60.56 | 19818.03 | 0.61 | 0.93 | 0.23 | 1.21 | 1 | 10
13 | 110 | CONCLUIDO | 4.4158 | 22.65 | 18.39 | 28.29 | 0.35 | 39 | 218.68 | 56.13 | 4.25 | 37 | 48.31 | 27204.98 | 221.79 | 2887.16 | 96.88 | 60.56 | 18250.75 | 0.63 | 0.94 | 0.23 | 1.11 | 1 | 10
14 | 110 | CONCLUIDO | 4.461 | 22.42 | 18.28 | 30.47 | 0.36 | 36 | 219.09 | 56.13 | 4.5 | 34 | 48.47 | 27255.72 | 216.56 | 2887.02 | 93.49 | 60.56 | 16568.68 | 0.65 | 0.94 | 0.22 | 1.01 | 1 | 10
15 | 110 | CONCLUIDO | 4.5052 | 22.2 | 18.19 | 33.07 | 0.38 | 33 | 219.51 | 56.13 | 4.75 | 30 | 48.63 | 27306.53 | 210.54 | 2887.07 | 90.16 | 60.56 | 14920.42 | 0.67 | 0.95 | 0.22 | 0.91 | 1 | 10
16 | 110 | CONCLUIDO | 4.5371 | 22.04 | 18.12 | 35.07 | 0.4 | 31 | 219.92 | 56.13 | 5 | 27 | 48.79 | 27357.39 | 205.54 | 2887.12 | 88.01 | 60.56 | 13856.61 | 0.69 | 0.95 | 0.21 | 0.84 | 1 | 10
17 | 110 | CONCLUIDO | 4.563 | 21.92 | 18.08 | 37.4 | 0.42 | 29 | 220.33 | 56.13 | 5.25 | 19 | 48.95 | 27408.3 | 200.6 | 2887.14 | 86.35 | 60.56 | 13033.51 | 0.7 | 0.95 | 0.22 | 0.8 | 1 | 10
18 | 110 | CONCLUIDO | 4.578 | 21.84 | 18.05 | 38.68 | 0.44 | 28 | 220.74 | 56.13 | 5.5 | 6 | 49.12 | 27459.27 | 198.34 | 2887.1 | 84.8 | 60.56 | 12263.43 | 0.71 | 0.95 | 0.24 | 0.77 | 1 | 10
19 | 110 | CONCLUIDO | 4.5755 | 21.86 | 18.06 | 38.7 | 0.46 | 28 | 221.16 | 56.13 | 5.75 | 1 | 49.28 | 27510.3 | 198.17 | 2887.01 | 84.99 | 60.56 | 12357.82 | 0.71 | 0.95 | 0.24 | 0.78 | 1 | 10
20 | 110 | CONCLUIDO | 4.5758 | 21.85 | 18.06 | 38.7 | 0.48 | 28 | 221.57 | 56.13 | 6 | 0 | 49.45 | 27561.39 | 198.32 | 2887.01 | 84.85 | 60.56 | 12291.5 | 0.71 | 0.95 | 0.25 | 0.78 | 1 | 10
0 | 150 | CONCLUIDO | 1.8998 | 52.64 | 28.75 | 4.59 | 0.06 | 376 | 296.65 | 61.82 | 1 | 374 | 83.83 | 36821.52 | 515.91 | 2888.63 | 436.77 | 60.56 | 186511.21 | 0.14 | 0.6 | 0.77 | 11.46 | 1 | 10
1 | 150 | CONCLUIDO | 2.3602 | 42.37 | 24.98 | 5.79 | 0.07 | 259 | 297.17 | 61.82 | 1.25 | 257 | 84.1 | 36885.7 | 445.44 | 2888.18 | 312.78 | 60.56 | 125100.86 | 0.19 | 0.69 | 0.57 | 7.7 | 1 | 10
2 | 150 | CONCLUIDO | 2.6952 | 37.1 | 23.11 | 7 | 0.09 | 198 | 297.7 | 61.82 | 1.5 | 196 | 84.37 | 36949.99 | 409.44 | 2887.57 | 250.94 | 60.56 | 94487.36 | 0.24 | 0.75 | 0.49 | 5.82 | 1 | 10
3 | 150 | CONCLUIDO | 2.9477 | 33.92 | 21.98 | 8.19 | 0.1 | 161 | 298.22 | 61.82 | 1.75 | 159 | 84.65 | 37014.39 | 387.13 | 2887.64 | 214.19 | 60.56 | 76292.91 | 0.28 | 0.78 | 0.43 | 4.7 | 1 | 10
4 | 150 | CONCLUIDO | 3.1559 | 31.69 | 21.19 | 9.42 | 0.12 | 135 | 298.74 | 61.82 | 2 | 133 | 84.92 | 37078.91 | 370.83 | 2887.62 | 188.33 | 60.56 | 63492.94 | 0.32 | 0.81 | 0.38 | 3.91 | 1 | 10
5 | 150 | CONCLUIDO | 3.3287 | 30.04 | 20.6 | 10.66 | 0.13 | 116 | 299.26 | 61.82 | 2.25 | 114 | 85.19 | 37143.54 | 358.36 | 2887.55 | 169.11 | 60.56 | 53979.69 | 0.36 | 0.84 | 0.34 | 3.32 | 1 | 10
6 | 150 | CONCLUIDO | 3.4659 | 28.85 | 20.19 | 11.88 | 0.15 | 102 | 299.79 | 61.82 | 2.5 | 100 | 85.47 | 37208.42 | 348.93 | 2887.34 | 155.5 | 60.56 | 47245.67 | 0.39 | 0.85 | 0.33 | 2.91 | 1 | 10
7 | 150 | CONCLUIDO | 3.5928 | 27.83 | 19.84 | 13.22 | 0.16 | 90 | 300.32 | 61.82 | 2.75 | 88 | 85.74 | 37273.29 | 340.77 | 2887.45 | 143.93 | 60.56 | 41519.87 | 0.42 | 0.87 | 0.31 | 2.56 | 1 | 10
8 | 150 | CONCLUIDO | 3.6962 | 27.06 | 19.56 | 14.49 | 0.18 | 81 | 300.84 | 61.82 | 3 | 79 | 86.02 | 37338.27 | 333.71 | 2887.5 | 134.77 | 60.56 | 36983.24 | 0.45 | 0.88 | 0.3 | 2.28 | 1 | 10
9 | 150 | CONCLUIDO | 3.7777 | 26.47 | 19.36 | 15.7 | 0.19 | 74 | 301.37 | 61.82 | 3.25 | 72 | 86.3 | 37403.38 | 328.38 | 2887.49 | 128.5 | 60.56 | 33882.64 | 0.47 | 0.89 | 0.28 | 2.08 | 1 | 10
10 | 150 | CONCLUIDO | 3.8546 | 25.94 | 19.17 | 16.91 | 0.21 | 68 | 301.9 | 61.82 | 3.5 | 66 | 86.58 | 37468.6 | 322.92 | 2887.1 | 122.17 | 60.56 | 30752.31 | 0.5 | 0.9 | 0.27 | 1.89 | 1 | 10
11 | 150 | CONCLUIDO | 3.9339 | 25.42 | 18.98 | 18.37 | 0.22 | 62 | 302.43 | 61.82 | 3.75 | 60 | 86.86 | 37533.94 | 317.49 | 2887.42 | 115.74 | 60.56 | 27562.6 | 0.52 | 0.91 | 0.27 | 1.7 | 1 | 10
12 | 150 | CONCLUIDO | 4.0075 | 24.95 | 18.79 | 19.78 | 0.24 | 57 | 302.96 | 61.82 | 4 | 55 | 87.14 | 37599.4 | 311.85 | 2887.05 | 109.62 | 60.56 | 24532.25 | 0.55 | 0.92 | 0.25 | 1.51 | 1 | 10
13 | 150 | CONCLUIDO | 4.0881 | 24.46 | 18.52 | 20.97 | 0.25 | 53 | 303.49 | 61.82 | 4.25 | 51 | 87.42 | 37664.98 | 304.86 | 2887.13 | 100.76 | 60.56 | 20118.68 | 0.6 | 0.93 | 0.23 | 1.24 | 1 | 10
14 | 150 | CONCLUIDO | 4.0276 | 24.83 | 19 | 22.35 | 0.26 | 51 | 304.03 | 61.82 | 4.5 | 49 | 87.7 | 37730.68 | 312.15 | 2887.38 | 118.79 | 60.56 | 29144.94 | 0.51 | 0.91 | 0.21 | 1.72 | 1 | 10
15 | 150 | CONCLUIDO | 4.1226 | 24.26 | 18.65 | 23.81 | 0.28 | 47 | 304.56 | 61.82 | 4.75 | 45 | 87.99 | 37796.51 | 303.38 | 2887.41 | 105.5 | 60.56 | 22518.66 | 0.57 | 0.92 | 0.24 | 1.37 | 1 | 10
16 | 150 | CONCLUIDO | 4.1682 | 23.99 | 18.55 | 25.3 | 0.29 | 44 | 305.09 | 61.82 | 5 | 42 | 88.27 | 37862.45 | 299.58 | 2887.26 | 102.13 | 60.56 | 20849.46 | 0.59 | 0.93 | 0.24 | 1.27 | 1 | 10
17 | 150 | CONCLUIDO | 4.1996 | 23.81 | 18.48 | 26.4 | 0.31 | 42 | 305.63 | 61.82 | 5.25 | 40 | 88.56 | 37928.52 | 296.29 | 2887.2 | 100.03 | 60.56 | 19807.61 | 0.61 | 0.93 | 0.23 | 1.2 | 1 | 10
18 | 150 | CONCLUIDO | 4.2326 | 23.63 | 18.41 | 27.61 | 0.32 | 40 | 306.17 | 61.82 | 5.5 | 38 | 88.84 | 37994.72 | 292.67 | 2887.17 | 97.51 | 60.56 | 18562.45 | 0.62 | 0.94 | 0.23 | 1.13 | 1 | 10
19 | 150 | CONCLUIDO | 4.2801 | 23.36 | 18.31 | 29.69 | 0.33 | 37 | 306.7 | 61.82 | 5.75 | 35 | 89.13 | 38061.04 | 288.78 | 2887.16 | 94.3 | 60.56 | 16970.44 | 0.64 | 0.94 | 0.22 | 1.03 | 1 | 10
20 | 150 | CONCLUIDO | 4.2946 | 23.29 | 18.29 | 30.48 | 0.35 | 36 | 307.24 | 61.82 | 6 | 34 | 89.42 | 38127.48 | 286.36 | 2887.12 | 93.51 | 60.56 | 16579.79 | 0.65 | 0.94 | 0.22 | 1.01 | 1 | 10
21 | 150 | CONCLUIDO | 4.3238 | 23.13 | 18.24 | 32.19 | 0.36 | 34 | 307.78 | 61.82 | 6.25 | 32 | 89.71 | 38194.05 | 282.82 | 2887.24 | 92.05 | 60.56 | 15860.82 | 0.66 | 0.94 | 0.22 | 0.96 | 1 | 10
22 | 150 | CONCLUIDO | 4.3633 | 22.92 | 18.14 | 34.02 | 0.38 | 32 | 308.32 | 61.82 | 6.5 | 30 | 90 | 38260.74 | 278.87 | 2887.17 | 88.76 | 60.56 | 14223.96 | 0.68 | 0.95 | 0.22 | 0.87 | 1 | 10
23 | 150 | CONCLUIDO | 4.3789 | 22.84 | 18.12 | 35.07 | 0.39 | 31 | 308.86 | 61.82 | 6.75 | 29 | 90.29 | 38327.57 | 275.71 | 2887.18 | 88.07 | 60.56 | 13883.79 | 0.69 | 0.95 | 0.21 | 0.84 | 1 | 10
24 | 150 | CONCLUIDO | 4.4114 | 22.67 | 18.06 | 37.37 | 0.4 | 29 | 309.41 | 61.82 | 7 | 27 | 90.59 | 38394.52 | 272.56 | 2887.21 | 86.01 | 60.56 | 12867.47 | 0.7 | 0.95 | 0.21 | 0.78 | 1 | 10
25 | 150 | CONCLUIDO | 4.432 | 22.56 | 18.01 | 38.59 | 0.42 | 28 | 309.95 | 61.82 | 7.25 | 26 | 90.88 | 38461.6 | 269.44 | 2887.15 | 84.28 | 60.56 | 12003.88 | 0.72 | 0.96 | 0.21 | 0.73 | 1 | 10
26 | 150 | CONCLUIDO | 4.4638 | 22.4 | 17.91 | 39.79 | 0.43 | 27 | 310.5 | 61.82 | 7.5 | 25 | 91.18 | 38528.81 | 263.48 | 2887.08 | 81.11 | 60.56 | 10424.29 | 0.75 | 0.96 | 0.2 | 0.63 | 1 | 10
27 | 150 | CONCLUIDO | 4.4517 | 22.46 | 18.02 | 41.59 | 0.44 | 26 | 311.04 | 61.82 | 7.75 | 24 | 91.47 | 38596.15 | 264.82 | 2886.98 | 85.22 | 60.56 | 12485.51 | 0.71 | 0.96 | 0.2 | 0.74 | 1 | 10
28 | 150 | CONCLUIDO | 4.4671 | 22.39 | 18 | 43.2 | 0.46 | 25 | 311.59 | 61.82 | 8 | 23 | 91.77 | 38663.62 | 261.27 | 2887.1 | 84.38 | 60.56 | 12070.23 | 0.72 | 0.96 | 0.2 | 0.72 | 1 | 10
29 | 150 | CONCLUIDO | 4.4897 | 22.27 | 17.94 | 44.86 | 0.47 | 24 | 312.14 | 61.82 | 8.25 | 22 | 92.07 | 38731.35 | 257.74 | 2887.02 | 82.43 | 60.56 | 11097.75 | 0.73 | 0.96 | 0.2 | 0.67 | 1 | 10
30 | 150 | CONCLUIDO | 4.5075 | 22.19 | 17.91 | 46.72 | 0.48 | 23 | 312.69 | 61.82 | 8.5 | 20 | 92.37 | 38799.09 | 254.96 | 2887.06 | 81.21 | 60.56 | 10494.69 | 0.75 | 0.96 | 0.2 | 0.63 | 1 | 10
31 | 150 | CONCLUIDO | 4.5243 | 22.1 | 17.88 | 48.77 | 0.5 | 22 | 313.24 | 61.82 | 8.75 | 16 | 92.67 | 38866.96 | 250.13 | 2886.98 | 80.25 | 60.56 | 10020.93 | 0.75 | 0.96 | 0.2 | 0.61 | 1 | 10
32 | 150 | CONCLUIDO | 4.5429 | 22.01 | 17.85 | 51 | 0.51 | 21 | 313.79 | 61.82 | 9 | 11 | 92.97 | 38934.97 | 248.47 | 2887.07 | 78.83 | 60.56 | 9315 | 0.77 | 0.96 | 0.21 | 0.57 | 1 | 10
33 | 150 | CONCLUIDO | 4.5377 | 22.04 | 17.87 | 51.07 | 0.52 | 21 | 314.34 | 61.82 | 9.25 | 7 | 93.27 | 39003.11 | 247.22 | 2886.98 | 79.52 | 60.56 | 9658.84 | 0.76 | 0.96 | 0.21 | 0.6 | 1 | 10
34 | 150 | CONCLUIDO | 4.5358 | 22.05 | 17.88 | 51.09 | 0.54 | 21 | 314.9 | 61.82 | 9.5 | 2 | 93.57 | 39071.38 | 246.57 | 2887.02 | 79.58 | 60.56 | 9689.97 | 0.76 | 0.96 | 0.22 | 0.61 | 1 | 10
35 | 150 | CONCLUIDO | 4.5359 | 22.05 | 17.88 | 51.09 | 0.55 | 21 | 315.45 | 61.82 | 9.75 | 0 | 93.88 | 39139.8 | 246.91 | 2887.09 | 79.52 | 60.56 | 9661.24 | 0.76 | 0.96 | 0.22 | 0.61 | 1 | 10
0 | 10 | CONCLUIDO | 3.2517 | 30.75 | 25.89 | 5.38 | 0.64 | 289 | 26.11 | 12.1 | 1 | 0 | 3.01 | 3454.41 | 75.3 | 2888.23 | 329.29 | 60.56 | 133206 | 0.18 | 0.66 | 1 | 8.61 | 1 | 10
0 | 45 | CONCLUIDO | 3.9944 | 25.04 | 20.64 | 10.59 | 0.18 | 117 | 98.71 | 39.72 | 1 | 115 | 12.99 | 12407.75 | 160.5 | 2887.43 | 170.41 | 60.56 | 54624.78 | 0.36 | 0.83 | 0.35 | 3.36 | 1 | 10
1 | 45 | CONCLUIDO | 4.2788 | 23.37 | 19.66 | 14.04 | 0.22 | 84 | 99.02 | 39.72 | 1.25 | 81 | 13.05 | 12446.14 | 143.38 | 2887.37 | 137.89 | 60.56 | 38531.51 | 0.44 | 0.88 | 0.31 | 2.38 | 1 | 10
2 | 45 | CONCLUIDO | 4.428 | 22.58 | 19.22 | 17.21 | 0.27 | 67 | 99.33 | 39.72 | 1.5 | 23 | 13.11 | 12484.55 | 132.99 | 2887.3 | 122.06 | 60.56 | 30701.81 | 0.5 | 0.9 | 0.33 | 1.94 | 1 | 10
3 | 45 | CONCLUIDO | 4.4306 | 22.57 | 19.23 | 17.48 | 0.31 | 66 | 99.64 | 39.72 | 1.75 | 1 | 13.18 | 12522.99 | 132.3 | 2887.45 | 121.36 | 60.56 | 30355.82 | 0.5 | 0.9 | 0.35 | 1.95 | 1 | 10
4 | 45 | CONCLUIDO | 4.4302 | 22.57 | 19.23 | 17.48 | 0.35 | 66 | 99.95 | 39.72 | 2 | 0 | 13.24 | 12561.45 | 132.7 | 2887.45 | 121.37 | 60.56 | 30359.09 | 0.5 | 0.9 | 0.36 | 1.95 | 1 | 10
0 | 105 | CONCLUIDO | 2.6672 | 37.49 | 24.75 | 5.92 | 0.09 | 251 | 204 | 55.27 | 1 | 249 | 42.72 | 25393.6 | 345.1 | 2888.22 | 305.04 | 60.56 | 121267.68 | 0.2 | 0.7 | 0.57 | 7.46 | 1 | 10
1 | 105 | CONCLUIDO | 3.0871 | 32.39 | 22.53 | 7.51 | 0.11 | 180 | 204.39 | 55.27 | 1.25 | 178 | 42.87 | 25442.42 | 310.15 | 2887.52 | 232.27 | 60.56 | 85240.37 | 0.26 | 0.76 | 0.45 | 5.25 | 1 | 10
2 | 105 | CONCLUIDO | 3.3739 | 29.64 | 21.36 | 9.09 | 0.13 | 141 | 204.79 | 55.27 | 1.5 | 139 | 43.02 | 25491.3 | 290.51 | 2887.74 | 193.99 | 60.56 | 66293.6 | 0.31 | 0.81 | 0.38 | 4.08 | 1 | 10
3 | 105 | CONCLUIDO | 3.5969 | 27.8 | 20.57 | 10.73 | 0.15 | 115 | 205.18 | 55.27 | 1.75 | 113 | 43.16 | 25540.22 | 276.28 | 2887.3 | 168.15 | 60.56 | 53503.86 | 0.36 | 0.84 | 0.35 | 3.29 | 1 | 10
4 | 105 | CONCLUIDO | 3.7624 | 26.58 | 20.08 | 12.42 | 0.17 | 97 | 205.58 | 55.27 | 2 | 95 | 43.31 | 25589.2 | 266.09 | 2887.4 | 152.07 | 60.56 | 45556.84 | 0.4 | 0.86 | 0.32 | 2.8 | 1 | 10
5 | 105 | CONCLUIDO | 3.9138 | 25.55 | 19.62 | 14.18 | 0.19 | 83 | 205.98 | 55.27 | 2.25 | 81 | 43.46 | 25638.22 | 256.39 | 2887.29 | 137.02 | 60.56 | 38098.79 | 0.44 | 0.88 | 0.29 | 2.34 | 1 | 10
6 | 105 | CONCLUIDO | 4.0233 | 24.86 | 19.33 | 15.89 | 0.22 | 73 | 206.38 | 55.27 | 2.5 | 71 | 43.6 | 25687.3 | 249.11 | 2887.37 | 127.44 | 60.56 | 33358.48 | 0.48 | 0.89 | 0.28 | 2.05 | 1 | 10
7 | 105 | CONCLUIDO | 4.1313 | 24.21 | 19.05 | 17.85 | 0.24 | 64 | 206.78 | 55.27 | 2.75 | 62 | 43.75 | 25736.42 | 241.26 | 2887.09 | 117.99 | 60.56 | 28682.29 | 0.51 | 0.9 | 0.27 | 1.77 | 1 | 10
8 | 105 | CONCLUIDO | 4.2266 | 23.66 | 18.78 | 19.77 | 0.26 | 57 | 207.17 | 55.27 | 3 | 55 | 43.9 | 25785.6 | 234.25 | 2887.17 | 109.31 | 60.56 | 24374.93 | 0.55 | 0.92 | 0.26 | 1.51 | 1 | 10
9 | 105 | CONCLUIDO | 4.2915 | 23.3 | 18.63 | 21.49 | 0.28 | 52 | 207.57 | 55.27 | 3.25 | 50 | 44.05 | 25834.83 | 228.54 | 2887.29 | 105.14 | 60.56 | 22316.21 | 0.58 | 0.92 | 0.22 | 1.35 | 1 | 10
10 | 105 | CONCLUIDO | 4.2953 | 23.28 | 18.77 | 23.46 | 0.3 | 48 | 207.97 | 55.27 | 3.5 | 46 | 44.2 | 25884.1 | 227.48 | 2887.18 | 109.88 | 60.56 | 24705.02 | 0.55 | 0.92 | 0.24 | 1.49 | 1 | 10
11 | 105 | CONCLUIDO | 4.3808 | 22.83 | 18.52 | 25.84 | 0.32 | 43 | 208.37 | 55.27 | 3.75 | 41 | 44.35 | 25933.43 | 219.67 | 2887.15 | 101.17 | 60.56 | 20376.84 | 0.6 | 0.93 | 0.23 | 1.24 | 1 | 10
12 | 105 | CONCLUIDO | 4.4262 | 22.59 | 18.41 | 27.61 | 0.34 | 40 | 208.77 | 55.27 | 4 | 38 | 44.5 | 25982.82 | 214.53 | 2887.28 | 97.47 | 60.56 | 18540.25 | 0.62 | 0.94 | 0.23 | 1.13 | 1 | 10
13 | 105 | CONCLUIDO | 4.4829 | 22.31 | 18.28 | 30.47 | 0.36 | 36 | 209.17 | 55.27 | 4.25 | 34 | 44.65 | 26032.25 | 207.76 | 2887.1 | 93.37 | 60.56 | 16512.41 | 0.65 | 0.94 | 0.22 | 1.01 | 1 | 10
14 | 105 | CONCLUIDO | 4.5114 | 22.17 | 18.22 | 32.16 | 0.38 | 34 | 209.58 | 55.27 | 4.5 | 31 | 44.8 | 26081.73 | 202.49 | 2887.22 | 91.41 | 60.56 | 15539.75 | 0.66 | 0.94 | 0.22 | 0.94 | 1 | 10
15 | 105 | CONCLUIDO | 4.5556 | 21.95 | 18.13 | 35.09 | 0.4 | 31 | 209.98 | 55.27 | 4.75 | 24 | 44.95 | 26131.27 | 197.67 | 2887.04 | 88.12 | 60.56 | 13910.92 | 0.69 | 0.95 | 0.22 | 0.85 | 1 | 10
16 | 105 | CONCLUIDO | 4.5826 | 21.82 | 18.08 | 37.41 | 0.42 | 29 | 210.38 | 55.27 | 5 | 12 | 45.11 | 26180.86 | 192.62 | 2887.17 | 86.06 | 60.56 | 12889.77 | 0.7 | 0.95 | 0.23 | 0.8 | 1 | 10
17 | 105 | CONCLUIDO | 4.5802 | 21.83 | 18.09 | 37.43 | 0.44 | 29 | 210.78 | 55.27 | 5.25 | 3 | 45.26 | 26230.5 | 192.99 | 2887.16 | 86.03 | 60.56 | 12874.56 | 0.7 | 0.95 | 0.24 | 0.81 | 1 | 10
18 | 105 | CONCLUIDO | 4.5788 | 21.84 | 18.1 | 37.45 | 0.46 | 29 | 211.18 | 55.27 | 5.5 | 0 | 45.41 | 26280.2 | 193.29 | 2887 | 86.18 | 60.56 | 12948.06 | 0.7 | 0.95 | 0.25 | 0.82 | 1 | 10
0 | 60 | CONCLUIDO | 3.6065 | 27.73 | 21.71 | 8.57 | 0.14 | 152 | 124.63 | 45 | 1 | 150 | 18.64 | 15605.44 | 208.69 | 2887.51 | 205.77 | 60.56 | 72131.35 | 0.29 | 0.79 | 0.4 | 4.43 | 1 | 10
1 | 60 | CONCLUIDO | 3.944 | 25.36 | 20.41 | 11.13 | 0.18 | 110 | 124.96 | 45 | 1.25 | 108 | 18.71 | 15645.96 | 189.62 | 2887.38 | 162.82 | 60.56 | 50864.61 | 0.37 | 0.84 | 0.34 | 3.13 | 1 | 10
2 | 60 | CONCLUIDO | 4.1589 | 24.04 | 19.71 | 13.75 | 0.21 | 86 | 125.29 | 45 | 1.5 | 84 | 18.79 | 15686.51 | 176.31 | 2887.46 | 140.03 | 60.56 | 39589.99 | 0.43 | 0.87 | 0.3 | 2.44 | 1 | 10
3 | 60 | CONCLUIDO | 4.3323 | 23.08 | 19.19 | 16.68 | 0.25 | 69 | 125.62 | 45 | 1.75 | 67 | 18.87 | 15727.09 | 164.43 | 2887.1 | 122.78 | 60.56 | 31048.24 | 0.49 | 0.9 | 0.27 | 1.91 | 1 | 10
4 | 60 | CONCLUIDO | 4.4862 | 22.29 | 18.73 | 20.06 | 0.28 | 56 | 125.95 | 45 | 2 | 50 | 18.95 | 15767.7 | 152.55 | 2887.25 | 107.28 | 60.56 | 23364.57 | 0.56 | 0.92 | 0.26 | 1.45 | 1 | 10
5 | 60 | CONCLUIDO | 4.4717 | 22.36 | 18.93 | 22.27 | 0.31 | 51 | 126.28 | 45 | 2.25 | 16 | 19.03 | 15808.34 | 150.19 | 2887.35 | 113.16 | 60.56 | 26331.04 | 0.54 | 0.91 | 0.3 | 1.65 | 1 | 10
6 | 60 | CONCLUIDO | 4.4912 | 22.27 | 18.86 | 22.63 | 0.35 | 50 | 126.61 | 45 | 2.5 | 0 | 19.11 | 15849 | 148.62 | 2887.55 | 110.54 | 60.56 | 25023.74 | 0.55 | 0.91 | 0.3 | 1.58 | 1 | 10
0 | 135 | CONCLUIDO | 2.1448 | 46.62 | 27.19 | 4.97 | 0.07 | 328 | 263.32 | 59.89 | 1 | 326 | 67.43 | 32710.1 | 450.97 | 2888.43 | 385.24 | 60.56 | 160984.65 | 0.16 | 0.63 | 0.69 | 9.9 | 1 | 10
1 | 135 | CONCLUIDO | 2.5874 | 38.65 | 24.12 | 6.26 | 0.08 | 231 | 263.79 | 59.89 | 1.25 | 229 | 67.65 | 32767.75 | 396.97 | 2887.99 | 284.19 | 60.56 | 110947.3 | 0.21 | 0.71 | 0.54 | 6.84 | 1 | 10
2 | 135 | CONCLUIDO | 2.9122 | 34.34 | 22.49 | 7.58 | 0.1 | 178 | 264.25 | 59.89 | 1.5 | 176 | 67.87 | 32825.49 | 367.23 | 2888.03 | 230.61 | 60.56 | 84422.35 | 0.26 | 0.77 | 0.45 | 5.2 | 1 | 10
3 | 135 | CONCLUIDO | 3.1574 | 31.67 | 21.49 | 8.89 | 0.12 | 145 | 264.72 | 59.89 | 1.75 | 143 | 68.09 | 32883.31 | 348.28 | 2887.28 | 198.26 | 60.56 | 68410.55 | 0.31 | 0.8 | 0.39 | 4.21 | 1 | 10
4 | 135 | CONCLUIDO | 3.3646 | 29.72 | 20.75 | 10.29 | 0.13 | 121 | 265.19 | 59.89 | 2 | 119 | 68.31 | 32941.21 | 333.54 | 2887.53 | 173.96 | 60.56 | 56378.28 | 0.35 | 0.83 | 0.36 | 3.47 | 1 | 10
5 | 135 | CONCLUIDO | 3.5307 | 28.32 | 20.21 | 11.66 | 0.15 | 104 | 265.66 | 59.89 | 2.25 | 102 | 68.53 | 32999.19 | 322.32 | 2887.7 | 156.2 | 60.56 | 47584.86 | 0.39 | 0.85 | 0.33 | 2.93 | 1 | 10
6 | 135 | CONCLUIDO | 3.6504 | 27.39 | 19.89 | 12.97 | 0.17 | 92 | 266.13 | 59.89 | 2.5 | 90 | 68.75 | 33057.26 | 314.79 | 2887.82 | 145.78 | 60.56 | 42436.32 | 0.42 | 0.87 | 0.31 | 2.61 | 1 | 10
7 | 135 | CONCLUIDO | 3.7603 | 26.59 | 19.6 | 14.34 | 0.18 | 82 | 266.6 | 59.89 | 2.75 | 80 | 68.97 | 33115.41 | 307.45 | 2887.57 | 135.86 | 60.56 | 37524.41 | 0.45 | 0.88 | 0.3 | 2.32 | 1 | 10
8 | 135 | CONCLUIDO | 3.8652 | 25.87 | 19.33 | 15.89 | 0.2 | 73 | 267.08 | 59.89 | 3 | 71 | 69.19 | 33173.65 | 300.68 | 2887.39 | 127.5 | 60.56 | 33389.13 | 0.48 | 0.89 | 0.28 | 2.05 | 1 | 10
9 | 135 | CONCLUIDO | 3.9543 | 25.29 | 19.1 | 17.36 | 0.22 | 66 | 267.55 | 59.89 | 3.25 | 64 | 69.41 | 33231.97 | 294.55 | 2887.16 | 119.99 | 60.56 | 29670.85 | 0.5 | 0.9 | 0.27 | 1.82 | 1 | 10
10 | 135 | CONCLUIDO | 4.0197 | 24.88 | 18.94 | 18.63 | 0.23 | 61 | 268.02 | 59.89 | 3.5 | 59 | 69.64 | 33290.38 | 289.51 | 2887.26 | 114.56 | 60.56 | 26979.35 | 0.53 | 0.91 | 0.26 | 1.66 | 1 | 10
11 | 135 | CONCLUIDO | 4.1239 | 24.25 | 18.61 | 20.31 | 0.25 | 55 | 268.5 | 59.89 | 3.75 | 53 | 69.86 | 33348.87 | 281.59 | 2887.27 | 103.61 | 60.56 | 21536.05 | 0.58 | 0.92 | 0.25 | 1.34 | 1 | 10
12 | 135 | CONCLUIDO | 4.1393 | 24.16 | 18.68 | 21.55 | 0.26 | 52 | 268.97 | 59.89 | 4 | 50 | 70.09 | 33407.45 | 280.11 | 2887.26 | 107.14 | 60.56 | 23317.15 | 0.57 | 0.92 | 0.22 | 1.4 | 1 | 10
13 | 135 | CONCLUIDO | 4.1476 | 24.11 | 18.78 | 23 | 0.28 | 49 | 269.45 | 59.89 | 4.25 | 47 | 70.31 | 33466.11 | 279.52 | 2887.18 | 109.77 | 60.56 | 24645.64 | 0.55 | 0.92 | 0.25 | 1.5 | 1 | 10
14 | 135 | CONCLUIDO | 4.2164 | 23.72 | 18.59 | 24.78 | 0.3 | 45 | 269.92 | 59.89 | 4.5 | 43 | 70.54 | 33524.86 | 273.96 | 2887.1 | 103.5 | 60.56 | 21531.23 | 0.59 | 0.93 | 0.24 | 1.31 | 1 | 10
15 | 135 | CONCLUIDO | 4.2654 | 23.44 | 18.47 | 26.38 | 0.31 | 42 | 270.4 | 59.89 | 4.75 | 40 | 70.76 | 33583.7 | 269.29 | 2887.05 | 99.53 | 60.56 | 19559.79 | 0.61 | 0.93 | 0.23 | 1.19 | 1 | 10
16 | 135 | CONCLUIDO | 4.3107 | 23.2 | 18.37 | 28.27 | 0.33 | 39 | 270.88 | 59.89 | 5 | 37 | 70.99 | 33642.62 | 265.19 | 2887.07 | 96.41 | 60.56 | 18013.29 | 0.63 | 0.94 | 0.23 | 1.1 | 1 | 10
17 | 135 | CONCLUIDO | 4.3431 | 23.03 | 18.3 | 29.68 | 0.34 | 37 | 271.36 | 59.89 | 5.25 | 35 | 71.22 | 33701.64 | 261.61 | 2887.01 | 94.14 | 60.56 | 16889.57 | 0.64 | 0.94 | 0.22 | 1.02 | 1 | 10
18 | 135 | CONCLUIDO | 4.3742 | 22.86 | 18.24 | 31.27 | 0.36 | 35 | 271.84 | 59.89 | 5.5 | 33 | 71.45 | 33760.74 | 257.35 | 2887.01 | 91.86 | 60.56 | 15760.94 | 0.66 | 0.94 | 0.22 | 0.96 | 1 | 10
19 | 135 | CONCLUIDO | 4.4039 | 22.71 | 18.19 | 33.07 | 0.38 | 33 | 272.32 | 59.89 | 5.75 | 31 | 71.68 | 33820.05 | 253.7 | 2887.1 | 90.17 | 60.56 | 14923.85 | 0.67 | 0.95 | 0.22 | 0.91 | 1 | 10
20 | 135 | CONCLUIDO | 4.4396 | 22.52 | 18.1 | 35.04 | 0.39 | 31 | 272.8 | 59.89 | 6 | 29 | 71.91 | 33879.33 | 249.17 | 2887.13 | 87.4 | 60.56 | 13551.86 | 0.69 | 0.95 | 0.22 | 0.83 | 1 | 10
21 | 135 | CONCLUIDO | 4.4504 | 22.47 | 18.1 | 36.2 | 0.41 | 30 | 273.28 | 59.89 | 6.25 | 28 | 72.14 | 33938.7 | 245.9 | 2887.32 | 87.28 | 60.56 | 13492.61 | 0.69 | 0.95 | 0.21 | 0.82 | 1 | 10
22 | 135 | CONCLUIDO | 4.4893 | 22.28 | 18.01 | 38.59 | 0.42 | 28 | 273.76 | 59.89 | 6.5 | 26 | 72.37 | 33998.16 | 241.85 | 2887.17 | 84.28 | 60.56 | 12002.8 | 0.72 | 0.96 | 0.21 | 0.73 | 1 | 10
23 | 135 | CONCLUIDO | 4.5272 | 22.09 | 17.92 | 41.36 | 0.44 | 26 | 274.24 | 59.89 | 6.75 | 24 | 72.61 | 34057.71 | 235.65 | 2887.26 | 81.87 | 60.56 | 10808.14 | 0.74 | 0.96 | 0.19 | 0.64 | 1 | 10
24 | 135 | CONCLUIDO | 4.526 | 22.09 | 17.98 | 43.15 | 0.45 | 25 | 274.73 | 59.89 | 7 | 22 | 72.84 | 34117.35 | 234.15 | 2887.16 | 83.49 | 60.56 | 11623.13 | 0.73 | 0.96 | 0.2 | 0.7 | 1 | 10
25 | 135 | CONCLUIDO | 4.542 | 22.02 | 17.95 | 44.88 | 0.47 | 24 | 275.21 | 59.89 | 7.25 | 19 | 73.08 | 34177.09 | 230.85 | 2887.09 | 82.39 | 60.56 | 11077.58 | 0.74 | 0.96 | 0.21 | 0.67 | 1 | 10
26 | 135 | CONCLUIDO | 4.5589 | 21.94 | 17.92 | 46.75 | 0.48 | 23 | 275.7 | 59.89 | 7.5 | 12 | 73.31 | 34236.91 | 227.57 | 2887.09 | 81.17 | 60.56 | 10473.03 | 0.75 | 0.96 | 0.21 | 0.64 | 1 | 10
27 | 135 | CONCLUIDO | 4.5573 | 21.94 | 17.93 | 46.77 | 0.5 | 23 | 276.18 | 59.89 | 7.75 | 5 | 73.55 | 34296.82 | 227.36 | 2887.03 | 81.1 | 60.56 | 10442.31 | 0.75 | 0.96 | 0.22 | 0.65 | 1 | 10
28 | 135 | CONCLUIDO | 4.556 | 21.95 | 17.93 | 46.78 | 0.51 | 23 | 276.67 | 59.89 | 8 | 0 | 73.78 | 34356.83 | 227.69 | 2887.1 | 81.01 | 60.56 | 10395.29 | 0.75 | 0.96 | 0.23 | 0.66 | 1 | 10
0 | 80 | CONCLUIDO | 3.1627 | 31.62 | 23.01 | 7.08 | 0.11 | 195 | 159.12 | 50.28 | 1 | 193 | 27.84 | 19859.16 | 268.15 | 2887.74 | 247.97 | 60.56 | 93013.1 | 0.24 | 0.75 | 0.48 | 5.73 | 1 | 10
1 | 80 | CONCLUIDO | 3.5356 | 28.28 | 21.38 | 9.04 | 0.14 | 142 | 159.48 | 50.28 | 1.25 | 140 | 27.95 | 19902.91 | 244.34 | 2887.8 | 195.06 | 60.56 | 66823.38 | 0.31 | 0.81 | 0.38 | 4.1 | 1 | 10
2 | 80 | CONCLUIDO | 3.7944 | 26.35 | 20.45 | 11.06 | 0.17 | 111 | 159.83 | 50.28 | 1.5 | 109 | 28.05 | 19946.71 | 228.82 | 2887.43 | 164.07 | 60.56 | 51484.93 | 0.37 | 0.84 | 0.34 | 3.17 | 1 | 10
3 | 80 | CONCLUIDO | 3.9805 | 25.12 | 19.87 | 13.1 | 0.19 | 91 | 160.19 | 50.28 | 1.75 | 89 | 28.16 | 19990.53 | 217.57 | 2887.27 | 144.87 | 60.56 | 41987.26 | 0.42 | 0.87 | 0.31 | 2.59 | 1 | 10
4 | 80 | CONCLUIDO | 4.1355 | 24.18 | 19.41 | 15.32 | 0.22 | 76 | 160.54 | 50.28 | 2 | 74 | 28.26 | 20034.4 | 207.53 | 2887.44 | 129.89 | 60.56 | 34568.66 | 0.47 | 0.89 | 0.28 | 2.13 | 1 | 10
5 | 80 | CONCLUIDO | 4.2548 | 23.5 | 19.08 | 17.62 | 0.25 | 65 | 160.9 | 50.28 | 2.25 | 63 | 28.37 | 20078.3 | 198.45 | 2887.21 | 119.21 | 60.56 | 29284.84 | 0.51 | 0.9 | 0.27 | 1.81 | 1 | 10
6 | 80 | CONCLUIDO | 4.4047 | 22.7 | 18.61 | 20.3 | 0.27 | 55 | 161.26 | 50.28 | 2.5 | 53 | 28.48 | 20122.23 | 187.96 | 2887.19 | 102.77 | 60.56 | 21112.76 | 0.59 | 0.93 | 0.26 | 1.33 | 1 | 10
7 | 80 | CONCLUIDO | 4.3804 | 22.83 | 18.89 | 22.67 | 0.3 | 50 | 161.61 | 50.28 | 2.75 | 48 | 28.58 | 20166.2 | 187.07 | 2887.18 | 114.6 | 60.56 | 27056.29 | 0.53 | 0.91 | 0.23 | 1.62 | 1 | 10
8 | 80 | CONCLUIDO | 4.483 | 22.31 | 18.56 | 25.31 | 0.33 | 44 | 161.97 | 50.28 | 3 | 41 | 28.69 | 20210.21 | 176.78 | 2887.01 | 102.65 | 60.56 | 21110.08 | 0.59 | 0.93 | 0.24 | 1.29 | 1 | 10
9 | 80 | CONCLUIDO | 4.553 | 21.96 | 18.38 | 28.28 | 0.35 | 39 | 162.33 | 50.28 | 3.25 | 25 | 28.8 | 20254.26 | 169.82 | 2887.38 | 96.32 | 60.56 | 17971.14 | 0.63 | 0.94 | 0.24 | 1.1 | 1 | 10
10 | 80 | CONCLUIDO | 4.557 | 21.94 | 18.4 | 29.05 | 0.38 | 38 | 162.68 | 50.28 | 3.5 | 4 | 28.9 | 20298.34 | 167.76 | 2887.25 | 95.57 | 60.56 | 17602.3 | 0.63 | 0.94 | 0.27 | 1.12 | 1 | 10
11 | 80 | CONCLUIDO | 4.5568 | 21.95 | 18.4 | 29.05 | 0.41 | 38 | 163.04 | 50.28 | 3.75 | 0 | 29.01 | 20342.46 | 167.72 | 2887.12 | 95.54 | 60.56 | 17583.97 | 0.63 | 0.94 | 0.27 | 1.12 | 1 | 10
0 | 115 | CONCLUIDO | 2.4857 | 40.23 | 25.5 | 5.56 | 0.08 | 275 | 222.93 | 56.94 | 1 | 273 | 49.99 | 27728.69 | 378.01 | 2888.13 | 329.98 | 60.56 | 133621.39 | 0.18 | 0.68 | 0.6 | 8.22 | 1 | 10
1 | 115 | CONCLUIDO | 2.9077 | 34.39 | 23.08 | 7.03 | 0.1 | 197 | 223.35 | 56.94 | 1.25 | 195 | 50.15 | 27780.03 | 338.74 | 2887.83 | 250.08 | 60.56 | 94061.12 | 0.24 | 0.75 | 0.48 | 5.8 | 1 | 10
2 | 115 | CONCLUIDO | 3.2125 | 31.13 | 21.75 | 8.53 | 0.12 | 153 | 223.76 | 56.94 | 1.5 | 151 | 50.32 | 27831.42 | 315.81 | 2887.83 | 206.57 | 60.56 | 72524.65 | 0.29 | 0.79 | 0.41 | 4.47 | 1 | 10
3 | 115 | CONCLUIDO | 3.4551 | 28.94 | 20.84 | 10.08 | 0.14 | 124 | 224.18 | 56.94 | 1.75 | 122 | 50.49 | 27882.87 | 299.16 | 2887.59 | 176.89 | 60.56 | 57829.99 | 0.34 | 0.83 | 0.36 | 3.56 | 1 | 10
4 | 115 | CONCLUIDO | 3.6331 | 27.52 | 20.26 | 11.57 | 0.16 | 105 | 224.6 | 56.94 | 2 | 103 | 50.65 | 27934.37 | 287.63 | 2887.45 | 157.46 | 60.56 | 48209.53 | 0.38 | 0.85 | 0.34 | 2.98 | 1 | 10
5 | 115 | CONCLUIDO | 3.7807 | 26.45 | 19.84 | 13.23 | 0.18 | 90 | 225.01 | 56.94 | 2.25 | 88 | 50.82 | 27985.94 | 278.76 | 2887.52 | 144.03 | 60.56 | 41570.25 | 0.42 | 0.87 | 0.31 | 2.56 | 1 | 10
6 | 115 | CONCLUIDO | 3.9023 | 25.63 | 19.5 | 14.81 | 0.2 | 79 | 225.43 | 56.94 | 2.5 | 77 | 50.99 | 28037.57 | 270.72 | 2887.49 | 133.22 | 60.56 | 36222.36 | 0.45 | 0.88 | 0.28 | 2.22 | 1 | 10
7 | 115 | CONCLUIDO | 4.0061 | 24.96 | 19.23 | 16.48 | 0.22 | 70 | 225.85 | 56.94 | 2.75 | 68 | 51.16 | 28089.25 | 263.54 | 2887.19 | 124.1 | 60.56 | 31706.43 | 0.49 | 0.9 | 0.28 | 1.95 | 1 | 10
8 | 115 | CONCLUIDO | 4.0938 | 24.43 | 19 | 18.1 | 0.24 | 63 | 226.27 | 56.94 | 3 | 61 | 51.33 | 28140.99 | 257.45 | 2887.21 | 116.58 | 60.56 | 27979.92 | 0.52 | 0.91 | 0.27 | 1.72 | 1 | 10
9 | 115 | CONCLUIDO | 4.1769 | 23.94 | 18.78 | 19.77 | 0.25 | 57 | 226.69 | 56.94 | 3.25 | 55 | 51.5 | 28192.8 | 250.9 | 2887.32 | 109.11 | 60.56 | 24272.72 | 0.56 | 0.92 | 0.26 | 1.5 | 1 | 10
10 | 115 | CONCLUIDO | 4.2386 | 23.59 | 18.65 | 21.52 | 0.27 | 52 | 227.11 | 56.94 | 3.5 | 50 | 51.67 | 28244.66 | 245.7 | 2887.09 | 105.94 | 60.56 | 22714.6 | 0.57 | 0.92 | 0.22 | 1.37 | 1 | 10
11 | 115 | CONCLUIDO | 4.261 | 23.47 | 18.7 | 23.38 | 0.29 | 48 | 227.53 | 56.94 | 3.75 | 46 | 51.84 | 28296.58 | 244.16 | 2887.14 | 107.59 | 60.56 | 23558.45 | 0.56 | 0.92 | 0.23 | 1.42 | 1 | 10
12 | 115 | CONCLUIDO | 4.3229 | 23.13 | 18.54 | 25.28 | 0.31 | 44 | 227.95 | 56.94 | 4 | 42 | 52.01 | 28348.56 | 237.99 | 2887.24 | 102.04 | 60.56 | 20805.08 | 0.59 | 0.93 | 0.23 | 1.26 | 1 | 10
13 | 115 | CONCLUIDO | 4.3652 | 22.91 | 18.45 | 27 | 0.33 | 41 | 228.38 | 56.94 | 4.25 | 39 | 52.18 | 28400.61 | 232.86 | 2887.35 | 98.9 | 60.56 | 19248.15 | 0.61 | 0.93 | 0.23 | 1.17 | 1 | 10
14 | 115 | CONCLUIDO | 4.4089 | 22.68 | 18.35 | 28.98 | 0.35 | 38 | 228.8 | 56.94 | 4.5 | 36 | 52.36 | 28452.71 | 227.93 | 2887.06 | 95.85 | 60.56 | 17739.6 | 0.63 | 0.94 | 0.22 | 1.08 | 1 | 10
15 | 115 | CONCLUIDO | 4.4572 | 22.44 | 18.24 | 31.27 | 0.37 | 35 | 229.22 | 56.94 | 4.75 | 33 | 52.53 | 28504.87 | 222.58 | 2887.04 | 91.86 | 60.56 | 15759.57 | 0.66 | 0.94 | 0.22 | 0.96 | 1 | 10
16 | 115 | CONCLUIDO | 4.4849 | 22.3 | 18.19 | 33.07 | 0.39 | 33 | 229.65 | 56.94 | 5 | 31 | 52.7 | 28557.1 | 217.28 | 2887.09 | 90.27 | 60.56 | 14972.96 | 0.67 | 0.95 | 0.22 | 0.91 | 1 | 10
17 | 115 | CONCLUIDO | 4.5325 | 22.06 | 18.09 | 36.17 | 0.41 | 30 | 230.07 | 56.94 | 5.25 | 27 | 52.88 | 28609.38 | 212.35 | 2887.09 | 86.82 | 60.56 | 13266.85 | 0.7 | 0.95 | 0.21 | 0.81 | 1 | 10
18 | 115 | CONCLUIDO | 4.5628 | 21.92 | 18.03 | 38.63 | 0.42 | 28 | 230.49 | 56.94 | 5.5 | 21 | 53.05 | 28661.73 | 206.77 | 2887.12 | 84.55 | 60.56 | 12141.99 | 0.72 | 0.95 | 0.22 | 0.75 | 1 | 10
19 | 115 | CONCLUIDO | 4.5816 | 21.83 | 17.98 | 39.96 | 0.44 | 27 | 230.92 | 56.94 | 5.75 | 11 | 53.23 | 28714.14 | 204.08 | 2887.13 | 82.67 | 60.56 | 11206.49 | 0.73 | 0.96 | 0.23 | 0.7 | 1 | 10
20 | 115 | CONCLUIDO | 4.5837 | 21.82 | 17.97 | 39.94 | 0.46 | 27 | 231.34 | 56.94 | 6 | 3 | 53.4 | 28766.61 | 203.86 | 2887.27 | 81.74 | 60.56 | 10738.58 | 0.74 | 0.96 | 0.24 | 0.69 | 1 | 10
21 | 115 | CONCLUIDO | 4.5972 | 21.75 | 17.91 | 39.79 | 0.48 | 27 | 231.77 | 56.94 | 6.25 | 1 | 53.58 | 28819.14 | 202.07 | 2887.41 | 79.39 | 60.56 | 9566.91 | 0.76 | 0.96 | 0.24 | 0.63 | 1 | 10
22 | 115 | CONCLUIDO | 4.5976 | 21.75 | 17.9 | 39.79 | 0.5 | 27 | 232.2 | 56.94 | 6.5 | 0 | 53.75 | 28871.74 | 202.34 | 2887.33 | 79.31 | 60.56 | 9525.99 | 0.76 | 0.96 | 0.24 | 0.63 | 1 | 10
0 | 35 | CONCLUIDO | 4.2797 | 23.37 | 19.91 | 13.13 | 0.22 | 91 | 80.84 | 35.1 | 1 | 64 | 9.74 | 10204.21 | 123.72 | 2887.48 | 145.16 | 60.56 | 42132.09 | 0.42 | 0.86 | 0.35 | 2.63 | 1 | 10
1 | 35 | CONCLUIDO | 4.3301 | 23.09 | 19.76 | 14.11 | 0.27 | 84 | 81.14 | 35.1 | 1.25 | 0 | 9.79 | 10241.25 | 120.77 | 2887.51 | 137.85 | 60.56 | 38507.5 | 0.44 | 0.87 | 0.41 | 2.48 | 1 | 10
0 | 50 | CONCLUIDO | 3.8578 | 25.92 | 21.02 | 9.78 | 0.16 | 129 | 107.41 | 41.65 | 1 | 127 | 14.77 | 13481.73 | 177.19 | 2887.41 | 182.48 | 60.56 | 60599.31 | 0.33 | 0.82 | 0.38 | 3.74 | 1 | 10
1 | 50 | CONCLUIDO | 4.1626 | 24.02 | 19.92 | 12.85 | 0.2 | 93 | 107.73 | 41.65 | 1.25 | 91 | 14.83 | 13520.81 | 159.85 | 2887.51 | 146.7 | 60.56 | 42889.69 | 0.41 | 0.86 | 0.31 | 2.64 | 1 | 10
2 | 50 | CONCLUIDO | 4.3726 | 22.87 | 19.26 | 16.27 | 0.24 | 71 | 108.05 | 41.65 | 1.5 | 67 | 14.9 | 13559.91 | 145.91 | 2887.31 | 124.92 | 60.56 | 32107.65 | 0.48 | 0.89 | 0.28 | 1.98 | 1 | 10
3 | 50 | CONCLUIDO | 4.4671 | 22.39 | 19.02 | 19.02 | 0.28 | 60 | 108.37 | 41.65 | 1.75 | 20 | 14.97 | 13599.17 | 137.82 | 2887.4 | 115.59 | 60.56 | 27500.25 | 0.52 | 0.91 | 0.31 | 1.74 | 1 | 10
4 | 50 | CONCLUIDO | 4.4706 | 22.37 | 19.02 | 19.34 | 0.32 | 59 | 108.68 | 41.65 | 2 | 0 | 15.03 | 13638.32 | 137.7 | 2887.38 | 114.97 | 60.56 | 27194.13 | 0.53 | 0.9 | 0.34 | 1.74 | 1 | 10
0 | 25 | CONCLUIDO | 4.1347 | 24.19 | 20.76 | 10.65 | 0.28 | 117 | 61.76 | 28.92 | 1 | 0 | 6.84 | 7851.41 | 107.97 | 2887.66 | 169.31 | 60.56 | 54075.82 | 0.36 | 0.83 | 0.5 | 3.48 | 1 | 10
0 | 85 | CONCLUIDO | 3.0573 | 32.71 | 23.35 | 6.8 | 0.11 | 206 | 167.88 | 51.39 | 1 | 204 | 30.49 | 20939.59 | 283.2 | 2887.63 | 259.22 | 60.56 | 98584.2 | 0.23 | 0.74 | 0.5 | 6.07 | 1 | 10
1 | 85 | CONCLUIDO | 3.4376 | 29.09 | 21.63 | 8.65 | 0.13 | 150 | 168.25 | 51.39 | 1.25 | 148 | 30.6 | 20984.25 | 257.8 | 2887.62 | 202.8 | 60.56 | 70654.01 | 0.3 | 0.8 | 0.4 | 4.35 | 1 | 10
2 | 85 | CONCLUIDO | 3.7074 | 26.97 | 20.64 | 10.58 | 0.16 | 117 | 168.61 | 51.39 | 1.5 | 115 | 30.71 | 21028.94 | 241.42 | 2887.24 | 170.05 | 60.56 | 54444.82 | 0.36 | 0.83 | 0.35 | 3.36 | 1 | 10
3 | 85 | CONCLUIDO | 3.8942 | 25.68 | 20.05 | 12.53 | 0.18 | 96 | 168.97 | 51.39 | 1.75 | 94 | 30.83 | 21073.68 | 230.22 | 2887.4 | 151.07 | 60.56 | 45061.04 | 0.4 | 0.86 | 0.32 | 2.77 | 1 | 10
4 | 85 | CONCLUIDO | 4.0649 | 24.6 | 19.52 | 14.64 | 0.21 | 80 | 169.33 | 51.39 | 2 | 78 | 30.94 | 21118.46 | 219.37 | 2887.38 | 133.7 | 60.56 | 36454.47 | 0.45 | 0.88 | 0.29 | 2.24 | 1 | 10
5 | 85 | CONCLUIDO | 4.1959 | 23.83 | 19.16 | 16.9 | 0.24 | 68 | 169.7 | 51.39 | 2.25 | 66 | 31.05 | 21163.27 | 210.18 | 2887.5 | 121.84 | 60.56 | 30585.65 | 0.5 | 0.9 | 0.27 | 1.88 | 1 | 10
6 | 85 | CONCLUIDO | 4.3033 | 23.24 | 18.87 | 19.19 | 0.26 | 59 | 170.06 | 51.39 | 2.5 | 57 | 31.17 | 21208.12 | 202.26 | 2887.14 | 112.24 | 60.56 | 25830.62 | 0.54 | 0.91 | 0.26 | 1.59 | 1 | 10
7 | 85 | CONCLUIDO | 4.3984 | 22.74 | 18.6 | 21.46 | 0.29 | 52 | 170.42 | 51.39 | 2.75 | 50 | 31.28 | 21253.01 | 193.83 | 2887.43 | 104.25 | 60.56 | 21871.09 | 0.58 | 0.93 | 0.22 | 1.32 | 1 | 10
8 | 85 | CONCLUIDO | 4.4172 | 22.64 | 18.67 | 23.84 | 0.31 | 47 | 170.79 | 51.39 | 3 | 45 | 31.4 | 21297.94 | 191.02 | 2887.18 | 106.5 | 60.56 | 23020.74 | 0.57 | 0.92 | 0.23 | 1.4 | 1 | 10
9 | 85 | CONCLUIDO | 4.4869 | 22.29 | 18.49 | 26.42 | 0.34 | 42 | 171.15 | 51.39 | 3.25 | 39 | 31.51 | 21342.91 | 183 | 2887.02 | 100.28 | 60.56 | 19935.93 | 0.6 | 0.93 | 0.23 | 1.21 | 1 | 10
10 | 85 | CONCLUIDO | 4.5387 | 22.03 | 18.37 | 29.01 | 0.36 | 38 | 171.52 | 51.39 | 3.5 | 26 | 31.63 | 21387.92 | 176.19 | 2887.12 | 96.03 | 60.56 | 17829.02 | 0.63 | 0.94 | 0.24 | 1.09 | 1 | 10
11 | 85 | CONCLUIDO | 4.5628 | 21.92 | 18.32 | 30.54 | 0.39 | 36 | 171.88 | 51.39 | 3.75 | 7 | 31.74 | 21432.96 | 173.36 | 2887.2 | 93.55 | 60.56 | 16602.21 | 0.65 | 0.94 | 0.26 | 1.05 | 1 | 10
12 | 85 | CONCLUIDO | 4.5759 | 21.85 | 18.3 | 31.36 | 0.41 | 35 | 172.25 | 51.39 | 4 | 1 | 31.86 | 21478.05 | 172.28 | 2887.18 | 92.4 | 60.56 | 16030.04 | 0.66 | 0.94 | 0.26 | 1.02 | 1 | 10
13 | 85 | CONCLUIDO | 4.5758 | 21.85 | 18.3 | 31.36 | 0.44 | 35 | 172.61 | 51.39 | 4.25 | 0 | 31.97 | 21523.17 | 172.65 | 2887.18 | 92.36 | 60.56 | 16008.44 | 0.66 | 0.94 | 0.26 | 1.02 | 1 | 10
0 | 20 | CONCLUIDO | 3.9744 | 25.16 | 21.63 | 8.89 | 0.34 | 146 | 51.33 | 24.83 | 1 | 0 | 5.51 | 6564.78 | 100.12 | 2888.01 | 196.02 | 60.56 | 67285.59 | 0.31 | 0.8 | 0.59 | 4.35 | 1 | 10
0 | 120 | CONCLUIDO | 2.395 | 41.75 | 25.93 | 5.4 | 0.08 | 288 | 232.68 | 57.72 | 1 | 286 | 53.95 | 28931.02 | 395.75 | 2888.08 | 343.75 | 60.56 | 140440.01 | 0.18 | 0.66 | 0.62 | 8.64 | 1 | 10
1 | 120 | CONCLUIDO | 2.8271 | 35.37 | 23.32 | 6.83 | 0.1 | 205 | 233.1 | 57.72 | 1.25 | 203 | 54.13 | 28983.75 | 352.63 | 2887.59 | 258.29 | 60.56 | 98126.56 | 0.23 | 0.74 | 0.49 | 6.04 | 1 | 10
2 | 120 | CONCLUIDO | 3.1394 | 31.85 | 21.9 | 8.26 | 0.11 | 159 | 233.53 | 57.72 | 1.5 | 157 | 54.31 | 29036.54 | 327.91 | 2887.88 | 211.88 | 60.56 | 75151.23 | 0.29 | 0.79 | 0.41 | 4.62 | 1 | 10
3 | 120 | CONCLUIDO | 3.3802 | 29.58 | 21 | 9.77 | 0.13 | 129 | 233.96 | 57.72 | 1.75 | 127 | 54.49 | 29089.39 | 311.27 | 2887.51 | 182.06 | 60.56 | 60391.03 | 0.33 | 0.82 | 0.37 | 3.72 | 1 | 10
4 | 120 | CONCLUIDO | 3.5637 | 28.06 | 20.39 | 11.22 | 0.15 | 109 | 234.39 | 57.72 | 2 | 107 | 54.67 | 29142.31 | 299.31 | 2887.28 | 161.93 | 60.56 | 50422.75 | 0.37 | 0.84 | 0.34 | 3.11 | 1 | 10
5 | 120 | CONCLUIDO | 3.7135 | 26.93 | 19.94 | 12.73 | 0.17 | 94 | 234.82 | 57.72 | 2.25 | 92 | 54.85 | 29195.29 | 289.73 | 2887.49 | 147.26 | 60.56 | 43163.36 | 0.41 | 0.86 | 0.31 | 2.66 | 1 | 10
6 | 120 | CONCLUIDO | 3.842 | 26.03 | 19.58 | 14.33 | 0.19 | 82 | 235.25 | 57.72 | 2.5 | 80 | 55.03 | 29248.33 | 281.33 | 2887.24 | 135.78 | 60.56 | 37484.39 | 0.45 | 0.88 | 0.3 | 2.31 | 1 | 10
7 | 120 | CONCLUIDO | 3.9451 | 25.35 | 19.31 | 15.87 | 0.21 | 73 | 235.68 | 57.72 | 2.75 | 71 | 55.21 | 29301.44 | 274.45 | 2887.43 | 126.89 | 60.56 | 33085.35 | 0.48 | 0.89 | 0.28 | 2.03 | 1 | 10
8 | 120 | CONCLUIDO | 4.0287 | 24.82 | 19.11 | 17.37 | 0.23 | 66 | 236.11 | 57.72 | 3 | 64 | 55.39 | 29354.61 | 268.55 | 2887.22 | 120.08 | 60.56 | 29715.6 | 0.5 | 0.9 | 0.27 | 1.83 | 1 | 10
9 | 120 | CONCLUIDO | 4.1192 | 24.28 | 18.88 | 19.2 | 0.24 | 59 | 236.54 | 57.72 | 3.25 | 57 | 55.57 | 29407.85 | 262.24 | 2887.38 | 112.56 | 60.56 | 25990.82 | 0.54 | 0.91 | 0.26 | 1.6 | 1 | 10
10 | 120 | CONCLUIDO | 4.2276 | 23.65 | 18.53 | 20.98 | 0.26 | 53 | 236.98 | 57.72 | 3.5 | 51 | 55.75 | 29461.15 | 253.36 | 2887.25 | 101.02 | 60.56 | 20249.86 | 0.6 | 0.93 | 0.24 | 1.25 | 1 | 10
11 | 120 | CONCLUIDO | 4.1477 | 24.11 | 19.08 | 22.44 | 0.28 | 51 | 237.41 | 57.72 | 3.75 | 49 | 55.93 | 29514.51 | 259.98 | 2887.2 | 121.54 | 60.56 | 30521.04 | 0.5 | 0.9 | 0.22 | 1.8 | 1 | 10
12 | 120 | CONCLUIDO | 4.271 | 23.41 | 18.61 | 24.27 | 0.3 | 46 | 237.84 | 57.72 | 4 | 44 | 56.12 | 29567.95 | 249.54 | 2887.33 | 104.26 | 60.56 | 21906.85 | 0.58 | 0.92 | 0.23 | 1.33 | 1 | 10
13 | 120 | CONCLUIDO | 4.3127 | 23.19 | 18.52 | 25.84 | 0.32 | 43 | 238.28 | 57.72 | 4.25 | 41 | 56.3 | 29621.44 | 244.1 | 2887.19 | 101.16 | 60.56 | 20367.78 | 0.6 | 0.93 | 0.23 | 1.24 | 1 | 10
14 | 120 | CONCLUIDO | 4.3589 | 22.94 | 18.41 | 27.62 | 0.34 | 40 | 238.71 | 57.72 | 4.5 | 38 | 56.49 | 29675.01 | 239.84 | 2887.2 | 97.64 | 60.56 | 18626 | 0.62 | 0.93 | 0.23 | 1.13 | 1 | 10
15 | 120 | CONCLUIDO | 4.4036 | 22.71 | 18.31 | 29.7 | 0.35 | 37 | 239.14 | 57.72 | 4.75 | 35 | 56.67 | 29728.63 | 234.52 | 2887.2 | 94.42 | 60.56 | 17027.67 | 0.64 | 0.94 | 0.22 | 1.04 | 1 | 10
16 | 120 | CONCLUIDO | 4.4509 | 22.47 | 18.21 | 32.13 | 0.37 | 34 | 239.58 | 57.72 | 5 | 32 | 56.86 | 29782.33 | 230.24 | 2887.12 | 90.97 | 60.56 | 15318.7 | 0.67 | 0.95 | 0.22 | 0.93 | 1 | 10
17 | 120 | CONCLUIDO | 4.4819 | 22.31 | 18.15 | 34.02 | 0.39 | 32 | 240.02 | 57.72 | 5.25 | 30 | 57.04 | 29836.09 | 225.45 | 2887.26 | 88.8 | 60.56 | 14245.72 | 0.68 | 0.95 | 0.22 | 0.87 | 1 | 10
18 | 120 | CONCLUIDO | 4.5088 | 22.18 | 18.1 | 36.21 | 0.41 | 30 | 240.45 | 57.72 | 5.5 | 27 | 57.23 | 29890.04 | 221.05 | 2887.07 | 87.42 | 60.56 | 13567.06 | 0.69 | 0.95 | 0.21 | 0.83 | 1 | 10
19 | 120 | CONCLUIDO | 4.546 | 22 | 18.01 | 38.6 | 0.42 | 28 | 240.89 | 57.72 | 5.75 | 26 | 57.42 | 29943.94 | 215.69 | 2887.23 | 84.39 | 60.56 | 12057.71 | 0.72 | 0.96 | 0.21 | 0.73 | 1 | 10
20 | 120 | CONCLUIDO | 4.5798 | 21.84 | 17.9 | 39.77 | 0.44 | 27 | 241.33 | 57.72 | 6 | 19 | 57.6 | 29997.9 | 209.2 | 2887.16 | 80.58 | 60.56 | 10157.99 | 0.75 | 0.96 | 0.2 | 0.62 | 1 | 10
21 | 120 | CONCLUIDO | 4.5598 | 21.93 | 18.04 | 41.62 | 0.46 | 26 | 241.77 | 57.72 | 6.25 | 9 | 57.79 | 30051.93 | 210.62 | 2887.38 | 84.89 | 60.56 | 12319.76 | 0.71 | 0.95 | 0.23 | 0.76 | 1 | 10
22 | 120 | CONCLUIDO | 4.5507 | 21.97 | 18.08 | 41.73 | 0.48 | 26 | 242.2 | 57.72 | 6.5 | 1 | 57.98 | 30106.03 | 209.5 | 2887.23 | 86.06 | 60.56 | 12903.22 | 0.7 | 0.95 | 0.23 | 0.8 | 1 | 10
23 | 120 | CONCLUIDO | 4.5506 | 21.98 | 18.08 | 41.73 | 0.49 | 26 | 242.64 | 57.72 | 6.75 | 0 | 58.17 | 30160.2 | 209.88 | 2887.04 | 86.04 | 60.56 | 12896.42 | 0.7 | 0.95 | 0.24 | 0.81 | 1 | 10
0 | 145 | CONCLUIDO | 1.9805 | 50.49 | 28.2 | 4.71 | 0.06 | 359 | 285.18 | 61.2 | 1 | 357 | 77.98 | 35406.83 | 493 | 2888.94 | 418.49 | 60.56 | 177453.76 | 0.14 | 0.61 | 0.74 | 10.91 | 1 | 10
1 | 145 | CONCLUIDO | 2.4304 | 41.14 | 24.72 | 5.93 | 0.08 | 250 | 285.68 | 61.2 | 1.25 | 248 | 78.24 | 35468.6 | 429.38 | 2888.42 | 304.1 | 60.56 | 120807.09 | 0.2 | 0.7 | 0.57 | 7.44 | 1 | 10
2 | 145 | CONCLUIDO | 2.7687 | 36.12 | 22.88 | 7.19 | 0.09 | 191 | 286.19 | 61.2 | 1.5 | 189 | 78.49 | 35530.47 | 394.64 | 2888.15 | 243.5 | 60.56 | 90798.26 | 0.25 | 0.75 | 0.47 | 5.59 | 1 | 10
3 | 145 | CONCLUIDO | 3.0208 | 33.1 | 21.8 | 8.44 | 0.11 | 155 | 286.69 | 61.2 | 1.75 | 153 | 78.74 | 35592.57 | 373.68 | 2887.62 | 208.63 | 60.56 | 73545.77 | 0.29 | 0.79 | 0.41 | 4.52 | 1 | 10
4 | 145 | CONCLUIDO | 3.2273 | 30.99 | 21.03 | 9.71 | 0.12 | 130 | 287.19 | 61.2 | 2 | 128 | 78.99 | 35654.65 | 358.06 | 2887.5 | 182.91 | 60.56 | 60811.49 | 0.33 | 0.82 | 0.38 | 3.75 | 1 | 10
5 | 145 | CONCLUIDO | 3.3935 | 29.47 | 20.48 | 10.97 | 0.14 | 112 | 287.7 | 61.2 | 2.25 | 110 | 79.25 | 35716.83 | 346.41 | 2887.36 | 165.06 | 60.56 | 51977.06 | 0.37 | 0.84 | 0.35 | 3.2 | 1 | 10
6 | 145 | CONCLUIDO | 3.5339 | 28.3 | 20.07 | 12.29 | 0.15 | 98 | 288.2 | 61.2 | 2.5 | 96 | 79.5 | 35779.11 | 337.04 | 2887.37 | 151.4 | 60.56 | 45215.08 | 0.4 | 0.86 | 0.32 | 2.79 | 1 | 10
7 | 145 | CONCLUIDO | 3.6529 | 27.38 | 19.74 | 13.61 | 0.17 | 87 | 288.71 | 61.2 | 2.75 | 85 | 79.76 | 35841.5 | 329.24 | 2887.26 | 140.88 | 60.56 | 40011.55 | 0.43 | 0.87 | 0.3 | 2.46 | 1 | 10
8 | 145 | CONCLUIDO | 3.7428 | 26.72 | 19.51 | 14.82 | 0.18 | 79 | 289.21 | 61.2 | 3 | 77 | 80.02 | 35903.99 | 323.3 | 2887.32 | 133.59 | 60.56 | 36406.82 | 0.45 | 0.88 | 0.28 | 2.23 | 1 | 10
9 | 145 | CONCLUIDO | 3.8416 | 26.03 | 19.26 | 16.27 | 0.2 | 71 | 289.72 | 61.2 | 3.25 | 69 | 80.27 | 35966.59 | 316.59 | 2887.12 | 124.99 | 60.56 | 32144.2 | 0.48 | 0.89 | 0.28 | 1.98 | 1 | 10
10 | 145 | CONCLUIDO | 3.9177 | 25.52 | 19.07 | 17.61 | 0.21 | 65 | 290.23 | 61.2 | 3.5 | 63 | 80.53 | 36029.29 | 311.57 | 2887.23 | 118.93 | 60.56 | 29143.1 | 0.51 | 0.9 | 0.27 | 1.79 | 1 | 10
11 | 145 | CONCLUIDO | 3.9864 | 25.08 | 18.9 | 18.9 | 0.23 | 60 | 290.74 | 61.2 | 3.75 | 58 | 80.79 | 36092.1 | 306.17 | 2887.25 | 113.45 | 60.56 | 26428.34 | 0.53 | 0.91 | 0.26 | 1.62 | 1 | 10
12 | 145 | CONCLUIDO | 4.0814 | 24.5 | 18.59 | 20.28 | 0.24 | 55 | 291.25 | 61.2 | 4 | 53 | 81.05 | 36155.02 | 298.24 | 2887.29 | 102.57 | 60.56 | 21012.91 | 0.59 | 0.93 | 0.25 | 1.31 | 1 | 10
13 | 145 | CONCLUIDO | 4.0938 | 24.43 | 18.68 | 21.55 | 0.26 | 52 | 291.76 | 61.2 | 4.25 | 50 | 81.31 | 36218.04 | 297.69 | 2887.21 | 106.95 | 60.56 | 23217.87 | 0.57 | 0.92 | 0.22 | 1.4 | 1 | 10
14 | 145 | CONCLUIDO | 4.0939 | 24.43 | 18.84 | 23.07 | 0.27 | 49 | 292.27 | 61.2 | 4.5 | 47 | 81.57 | 36281.16 | 298.78 | 2887.35 | 112.33 | 60.56 | 25924.63 | 0.54 | 0.91 | 0.24 | 1.56 | 1 | 10
15 | 145 | CONCLUIDO | 4.1561 | 24.06 | 18.63 | 24.3 | 0.29 | 46 | 292.79 | 61.2 | 4.75 | 44 | 81.84 | 36344.4 | 293.06 | 2887.3 | 104.99 | 60.56 | 22267.73 | 0.58 | 0.92 | 0.24 | 1.35 | 1 | 10
16 | 145 | CONCLUIDO | 4.2041 | 23.79 | 18.52 | 25.84 | 0.3 | 43 | 293.3 | 61.2 | 5 | 41 | 82.1 | 36407.75 | 288.48 | 2887.06 | 101.26 | 60.56 | 20418.42 | 0.6 | 0.93 | 0.23 | 1.24 | 1 | 10
17 | 145 | CONCLUIDO | 4.2551 | 23.5 | 18.4 | 27.6 | 0.32 | 40 | 293.81 | 61.2 | 5.25 | 38 | 82.36 | 36471.2 | 283.75 | 2887.3 | 97.04 | 60.56 | 18324.34 | 0.62 | 0.94 | 0.23 | 1.12 | 1 | 10
18 | 145 | CONCLUIDO | 4.2844 | 23.34 | 18.34 | 28.96 | 0.33 | 38 | 294.33 | 61.2 | 5.5 | 36 | 82.63 | 36534.76 | 280.54 | 2887.16 | 95.57 | 60.56 | 17600.9 | 0.63 | 0.94 | 0.22 | 1.07 | 1 | 10
19 | 145 | CONCLUIDO | 4.3173 | 23.16 | 18.27 | 30.46 | 0.35 | 36 | 294.84 | 61.2 | 5.75 | 34 | 82.9 | 36598.44 | 277.91 | 2887.29 | 93.07 | 60.56 | 16361.34 | 0.65 | 0.94 | 0.22 | 0.99 | 1 | 10
20 | 145 | CONCLUIDO | 4.3474 | 23 | 18.22 | 32.15 | 0.36 | 34 | 295.36 | 61.2 | 6 | 32 | 83.16 | 36662.22 | 273.87 | 2887.07 | 91.52 | 60.56 | 15596.31 | 0.66 | 0.94 | 0.22 | 0.94 | 1 | 10
21 | 145 | CONCLUIDO | 4.3795 | 22.83 | 18.16 | 34.05 | 0.38 | 32 | 295.88 | 61.2 | 6.25 | 30 | 83.43 | 36726.12 | 270.02 | 2887.23 | 89.28 | 60.56 | 14483.04 | 0.68 | 0.95 | 0.22 | 0.88 | 1 | 10
22 | 145 | CONCLUIDO | 4.3966 | 22.74 | 18.12 | 35.08 | 0.39 | 31 | 296.4 | 61.2 | 6.5 | 29 | 83.7 | 36790.13 | 266.88 | 2887.16 | 88.18 | 60.56 | 13939.72 | 0.69 | 0.95 | 0.21 | 0.85 | 1 | 10
23 | 145 | CONCLUIDO | 4.4298 | 22.57 | 18.06 | 37.37 | 0.4 | 29 | 296.92 | 61.2 | 6.75 | 27 | 83.97 | 36854.25 | 263.37 | 2886.98 | 86.11 | 60.56 | 12913.28 | 0.7 | 0.95 | 0.21 | 0.79 | 1 | 10
24 | 145 | CONCLUIDO | 4.4516 | 22.46 | 18.01 | 38.58 | 0.42 | 28 | 297.44 | 61.2 | 7 | 26 | 84.24 | 36918.48 | 260.05 | 2887.09 | 84.23 | 60.56 | 11981.74 | 0.72 | 0.96 | 0.21 | 0.73 | 1 | 10
25 | 145 | CONCLUIDO | 4.4786 | 22.33 | 17.92 | 39.83 | 0.43 | 27 | 297.96 | 61.2 | 7.25 | 25 | 84.51 | 36982.83 | 254.23 | 2887.19 | 81.86 | 60.56 | 10801.07 | 0.74 | 0.96 | 0.19 | 0.65 | 1 | 10
26 | 145 | CONCLUIDO | 4.4625 | 22.41 | 18.06 | 41.67 | 0.45 | 26 | 298.48 | 61.2 | 7.5 | 24 | 84.79 | 37047.29 | 255.66 | 2887.12 | 86.52 | 60.56 | 13136.76 | 0.7 | 0.95 | 0.2 | 0.78 | 1 | 10
27 | 145 | CONCLUIDO | 4.4856 | 22.29 | 18 | 43.19 | 0.46 | 25 | 299.01 | 61.2 | 7.75 | 23 | 85.06 | 37111.87 | 250.52 | 2886.98 | 84.11 | 60.56 | 11936.84 | 0.72 | 0.96 | 0.21 | 0.72 | 1 | 10
28 | 145 | CONCLUIDO | 4.5048 | 22.2 | 17.96 | 44.89 | 0.48 | 24 | 299.53 | 61.2 | 8 | 21 | 85.33 | 37176.68 | 247.13 | 2887.04 | 82.72 | 60.56 | 11247.17 | 0.73 | 0.96 | 0.21 | 0.68 | 1 | 10
29 | 145 | CONCLUIDO | 4.5227 | 22.11 | 17.92 | 46.75 | 0.49 | 23 | 300.06 | 61.2 | 8.25 | 19 | 85.61 | 37241.49 | 243.96 | 2886.98 | 81.59 | 60.56 | 10685.62 | 0.74 | 0.96 | 0.2 | 0.65 | 1 | 10
30 | 145 | CONCLUIDO | 4.5425 | 22.01 | 17.88 | 48.76 | 0.5 | 22 | 300.59 | 61.2 | 8.5 | 11 | 85.89 | 37306.42 | 240.32 | 2887.05 | 79.88 | 60.56 | 9834.34 | 0.76 | 0.96 | 0.21 | 0.6 | 1 | 10
31 | 145 | CONCLUIDO | 4.534 | 22.06 | 17.92 | 48.88 | 0.52 | 22 | 301.11 | 61.2 | 8.75 | 6 | 86.16 | 37371.47 | 241.1 | 2887.16 | 81.08 | 60.56 | 10435.93 | 0.75 | 0.96 | 0.22 | 0.64 | 1 | 10
32 | 145 | CONCLUIDO | 4.554 | 21.96 | 17.88 | 51.08 | 0.53 | 21 | 301.64 | 61.2 | 9 | 3 | 86.44 | 37436.63 | 240.04 | 2887.06 | 79.51 | 60.56 | 9656.55 | 0.76 | 0.96 | 0.22 | 0.6 | 1 | 10
33 | 145 | CONCLUIDO | 4.5528 | 21.96 | 17.88 | 51.1 | 0.55 | 21 | 302.17 | 61.2 | 9.25 | 0 | 86.72 | 37501.91 | 240.59 | 2887.1 | 79.51 | 60.56 | 9656.69 | 0.76 | 0.96 | 0.22 | 0.61 | 1 | 10
0 | 65 | CONCLUIDO | 3.4874 | 28.67 | 22.06 | 8.12 | 0.13 | 163 | 133.21 | 46.47 | 1 | 161 | 20.75 | 16663.42 | 223.95 | 2887.72 | 216.94 | 60.56 | 77658.74 | 0.28 | 0.78 | 0.42 | 4.78 | 1 | 10
1 | 65 | CONCLUIDO | 3.8281 | 26.12 | 20.7 | 10.44 | 0.17 | 119 | 133.55 | 46.47 | 1.25 | 117 | 20.83 | 16704.7 | 204.18 | 2887.46 | 172.33 | 60.56 | 55575.32 | 0.35 | 0.83 | 0.35 | 3.42 | 1 | 10
2 | 65 | CONCLUIDO | 4.0553 | 24.66 | 19.95 | 12.87 | 0.2 | 93 | 133.88 | 46.47 | 1.5 | 91 | 20.91 | 16746.01 | 190.62 | 2887.31 | 147.76 | 60.56 | 43421.39 | 0.41 | 0.86 | 0.31 | 2.67 | 1 | 10
3 | 65 | CONCLUIDO | 4.2352 | 23.61 | 19.39 | 15.51 | 0.23 | 75 | 134.22 | 46.47 | 1.75 | 73 | 21 | 16787.35 | 179.08 | 2887.38 | 129.32 | 60.56 | 34287.56 | 0.47 | 0.89 | 0.29 | 2.11 | 1 | 10
4 | 65 | CONCLUIDO | 4.3813 | 22.82 | 18.96 | 18.34 | 0.26 | 62 | 134.55 | 46.47 | 2 | 60 | 21.09 | 16828.84 | 167.92 | 2887.29 | 115.08 | 60.56 | 27234.89 | 0.53 | 0.91 | 0.26 | 1.68 | 1 | 10
5 | 65 | CONCLUIDO | 4.4921 | 22.26 | 18.67 | 21.54 | 0.29 | 52 | 134.89 | 46.47 | 2.25 | 49 | 21.17 | 16870.25 | 157.91 | 2887.19 | 106.51 | 60.56 | 22999.97 | 0.57 | 0.92 | 0.22 | 1.39 | 1 | 10
6 | 65 | CONCLUIDO | 4.5153 | 22.15 | 18.69 | 23.86 | 0.33 | 47 | 135.22 | 46.47 | 2.5 | 17 | 21.26 | 16911.68 | 154.07 | 2887.2 | 105.46 | 60.56 | 22498.69 | 0.57 | 0.92 | 0.28 | 1.41 | 1 | 10
7 | 65 | CONCLUIDO | 4.5278 | 22.09 | 18.65 | 24.33 | 0.36 | 46 | 135.56 | 46.47 | 2.75 | 1 | 21.34 | 16953.14 | 153.48 | 2887.2 | 103.73 | 60.56 | 21638.85 | 0.58 | 0.92 | 0.29 | 1.38 | 1 | 10
8 | 65 | CONCLUIDO | 4.5276 | 22.09 | 18.65 | 24.33 | 0.39 | 46 | 135.9 | 46.47 | 3 | 0 | 21.43 | 16994.64 | 153.84 | 2887.18 | 103.72 | 60.56 | 21635.18 | 0.58 | 0.92 | 0.29 | 1.38 | 1 | 10
0 | 130 | CONCLUIDO | 2.2225 | 45 | 26.79 | 5.1 | 0.07 | 315 | 252.85 | 59.19 | 1 | 313 | 62.65 | 31418.63 | 432.51 | 2888.51 | 371.9 | 60.56 | 154379.86 | 0.16 | 0.64 | 0.67 | 9.5 | 1 | 10
1 | 130 | CONCLUIDO | 2.6667 | 37.5 | 23.84 | 6.44 | 0.09 | 222 | 253.3 | 59.19 | 1.25 | 220 | 62.86 | 31474.5 | 381.7 | 2887.99 | 274.98 | 60.56 | 106384.77 | 0.22 | 0.72 | 0.52 | 6.56 | 1 | 10
2 | 130 | CONCLUIDO | 2.9909 | 33.43 | 22.27 | 7.81 | 0.11 | 171 | 253.75 | 59.19 | 1.5 | 169 | 63.06 | 31530.44 | 353.53 | 2887.91 | 223.35 | 60.56 | 80825.09 | 0.27 | 0.77 | 0.44 | 4.99 | 1 | 10
3 | 130 | CONCLUIDO | 3.2361 | 30.9 | 21.3 | 9.19 | 0.12 | 139 | 254.21 | 59.19 | 1.75 | 137 | 63.26 | 31586.46 | 335.33 | 2887.57 | 192.09 | 60.56 | 65357.46 | 0.32 | 0.81 | 0.38 | 4.02 | 1 | 10
4 | 130 | CONCLUIDO | 3.4295 | 29.16 | 20.63 | 10.58 | 0.14 | 117 | 254.66 | 59.19 | 2 | 115 | 63.47 | 31642.55 | 322.15 | 2887.69 | 170.01 | 60.56 | 54426.56 | 0.36 | 0.83 | 0.35 | 3.35 | 1 | 10
5 | 130 | CONCLUIDO | 3.58 | 27.93 | 20.19 | 11.99 | 0.16 | 101 | 255.12 | 59.19 | 2.25 | 99 | 63.67 | 31698.72 | 312.55 | 2887.4 | 155.84 | 60.56 | 47420.31 | 0.39 | 0.85 | 0.32 | 2.91 | 1 | 10
6 | 130 | CONCLUIDO | 3.7108 | 26.95 | 19.79 | 13.34 | 0.17 | 89 | 255.57 | 59.19 | 2.5 | 87 | 63.88 | 31754.97 | 303.62 | 2887.35 | 142.85 | 60.56 | 40985.47 | 0.42 | 0.87 | 0.3 | 2.51 | 1 | 10
7 | 130 | CONCLUIDO | 3.8199 | 26.18 | 19.51 | 14.82 | 0.19 | 79 | 256.03 | 59.19 | 2.75 | 77 | 64.09 | 31811.29 | 296.75 | 2887.51 | 133.63 | 60.56 | 36423.22 | 0.45 | 0.88 | 0.29 | 2.23 | 1 | 10
8 | 130 | CONCLUIDO | 3.9153 | 25.54 | 19.26 | 16.28 | 0.21 | 71 | 256.49 | 59.19 | 3 | 69 | 64.29 | 31867.69 | 290.09 | 2887.11 | 125.33 | 60.56 | 32316.99 | 0.48 | 0.89 | 0.27 | 1.99 | 1 | 10
9 | 130 | CONCLUIDO | 4.0029 | 24.98 | 19.05 | 17.86 | 0.23 | 64 | 256.95 | 59.19 | 3.25 | 62 | 64.5 | 31924.29 | 284.16 | 2887.38 | 118.15 | 60.56 | 28757.97 | 0.51 | 0.9 | 0.27 | 1.77 | 1 | 10
10 | 130 | CONCLUIDO | 4.0855 | 24.48 | 18.84 | 19.49 | 0.24 | 58 | 257.41 | 59.19 | 3.5 | 56 | 64.71 | 31980.84 | 278.12 | 2887.13 | 111.12 | 60.56 | 25275.45 | 0.55 | 0.91 | 0.26 | 1.56 | 1 | 10
11 | 130 | CONCLUIDO | 4.1791 | 23.93 | 18.53 | 20.98 | 0.26 | 53 | 257.86 | 59.19 | 3.75 | 51 | 64.92 | 32037.48 | 270.35 | 2887.4 | 101.11 | 60.56 | 20293.67 | 0.6 | 0.93 | 0.24 | 1.25 | 1 | 10
12 | 130 | CONCLUIDO | 4.1045 | 24.36 | 19.07 | 22.43 | 0.28 | 51 | 258.32 | 59.19 | 4 | 49 | 65.13 | 32094.19 | 277.25 | 2887.15 | 121.27 | 60.56 | 30387.24 | 0.5 | 0.9 | 0.21 | 1.79 | 1 | 10
13 | 130 | CONCLUIDO | 4.2047 | 23.78 | 18.68 | 23.85 | 0.29 | 47 | 258.78 | 59.19 | 4.25 | 45 | 65.34 | 32150.98 | 268.15 | 2887.59 | 106.53 | 60.56 | 23036.73 | 0.57 | 0.92 | 0.24 | 1.4 | 1 | 10
14 | 130 | CONCLUIDO | 4.2701 | 23.42 | 18.51 | 25.83 | 0.31 | 43 | 259.25 | 59.19 | 4.5 | 41 | 65.55 | 32207.85 | 262.5 | 2887.22 | 100.79 | 60.56 | 20183.19 | 0.6 | 0.93 | 0.24 | 1.23 | 1 | 10
15 | 130 | CONCLUIDO | 4.3178 | 23.16 | 18.4 | 27.6 | 0.33 | 40 | 259.71 | 59.19 | 4.75 | 38 | 65.76 | 32264.79 | 257.29 | 2887.12 | 97.12 | 60.56 | 18365.11 | 0.62 | 0.94 | 0.23 | 1.12 | 1 | 10
16 | 130 | CONCLUIDO | 4.3459 | 23.01 | 18.35 | 28.97 | 0.34 | 38 | 260.17 | 59.19 | 5 | 36 | 65.98 | 32321.82 | 253.69 | 2887.53 | 95.53 | 60.56 | 17580.93 | 0.63 | 0.94 | 0.22 | 1.07 | 1 | 10
17 | 130 | CONCLUIDO | 4.3757 | 22.85 | 18.29 | 30.48 | 0.36 | 36 | 260.63 | 59.19 | 5.25 | 34 | 66.19 | 32378.93 | 250.31 | 2887.14 | 93.6 | 60.56 | 16624.97 | 0.65 | 0.94 | 0.22 | 1.01 | 1 | 10
18 | 130 | CONCLUIDO | 4.4242 | 22.6 | 18.18 | 33.06 | 0.37 | 33 | 261.1 | 59.19 | 5.5 | 31 | 66.4 | 32436.11 | 244.92 | 2887.01 | 90.15 | 60.56 | 14913.45 | 0.67 | 0.95 | 0.22 | 0.91 | 1 | 10
19 | 130 | CONCLUIDO | 4.459 | 22.43 | 18.11 | 35.04 | 0.39 | 31 | 261.56 | 59.19 | 5.75 | 29 | 66.62 | 32493.38 | 240.71 | 2886.98 | 87.65 | 60.56 | 13677.42 | 0.69 | 0.95 | 0.21 | 0.83 | 1 | 10
20 | 130 | CONCLUIDO | 4.4694 | 22.37 | 18.1 | 36.21 | 0.41 | 30 | 262.03 | 59.19 | 6 | 28 | 66.83 | 32550.72 | 237.38 | 2887.08 | 87.53 | 60.56 | 13620.32 | 0.69 | 0.95 | 0.21 | 0.82 | 1 | 10
21 | 130 | CONCLUIDO | 4.5085 | 22.18 | 18.01 | 38.59 | 0.42 | 28 | 262.49 | 59.19 | 6.25 | 26 | 67.05 | 32608.15 | 233.17 | 2887.03 | 84.2 | 60.56 | 11963.46 | 0.72 | 0.96 | 0.21 | 0.73 | 1 | 10
22 | 130 | CONCLUIDO | 4.5436 | 22.01 | 17.93 | 41.38 | 0.44 | 26 | 262.96 | 59.19 | 6.5 | 24 | 67.26 | 32665.66 | 226.87 | 2887.23 | 82.27 | 60.56 | 11012.1 | 0.74 | 0.96 | 0.19 | 0.66 | 1 | 10
23 | 130 | CONCLUIDO | 4.5448 | 22 | 17.98 | 43.14 | 0.46 | 25 | 263.42 | 59.19 | 6.75 | 21 | 67.48 | 32723.25 | 225.17 | 2887.03 | 83.53 | 60.56 | 11642.8 | 0.73 | 0.96 | 0.2 | 0.7 | 1 | 10
24 | 130 | CONCLUIDO | 4.5581 | 21.94 | 17.96 | 44.9 | 0.47 | 24 | 263.89 | 59.19 | 7 | 13 | 67.7 | 32780.92 | 222 | 2886.98 | 82.58 | 60.56 | 11172.54 | 0.73 | 0.96 | 0.21 | 0.68 | 1 | 10
25 | 130 | CONCLUIDO | 4.5569 | 21.94 | 17.97 | 44.92 | 0.49 | 24 | 264.36 | 59.19 | 7.25 | 5 | 67.92 | 32838.68 | 222.31 | 2887.25 | 82.37 | 60.56 | 11072.49 | 0.74 | 0.96 | 0.22 | 0.69 | 1 | 10
26 | 130 | CONCLUIDO | 4.5563 | 21.95 | 17.97 | 44.92 | 0.5 | 24 | 264.83 | 59.19 | 7.5 | 3 | 68.14 | 32896.51 | 221.87 | 2887.02 | 82.48 | 60.56 | 11126.93 | 0.73 | 0.96 | 0.23 | 0.69 | 1 | 10
27 | 130 | CONCLUIDO | 4.5548 | 21.95 | 17.98 | 44.94 | 0.52 | 24 | 265.3 | 59.19 | 7.75 | 0 | 68.36 | 32954.43 | 222.18 | 2887.16 | 82.48 | 60.56 | 11125.77 | 0.73 | 0.96 | 0.23 | 0.7 | 1 | 10
0 | 75 | CONCLUIDO | 3.2708 | 30.57 | 22.68 | 7.39 | 0.12 | 184 | 150.44 | 49.1 | 1 | 182 | 25.34 | 18787.76 | 253.34 | 2888.06 | 236.7 | 60.56 | 87437.32 | 0.26 | 0.76 | 0.47 | 5.39 | 1 | 10
1 | 75 | CONCLUIDO | 3.6331 | 27.52 | 21.15 | 9.47 | 0.15 | 134 | 150.78 | 49.1 | 1.25 | 132 | 25.44 | 18830.65 | 231.12 | 2887.42 | 186.85 | 60.56 | 62758.63 | 0.32 | 0.81 | 0.39 | 3.87 | 1 | 10
2 | 75 | CONCLUIDO | 3.8853 | 25.74 | 20.25 | 11.57 | 0.18 | 105 | 151.13 | 49.1 | 1.5 | 103 | 25.54 | 18873.58 | 216.09 | 2887.33 | 157.46 | 60.56 | 48209.08 | 0.38 | 0.85 | 0.33 | 2.97 | 1 | 10
3 | 75 | CONCLUIDO | 4.0716 | 24.56 | 19.69 | 13.9 | 0.2 | 85 | 151.48 | 49.1 | 1.75 | 83 | 25.64 | 18916.54 | 204.75 | 2887.57 | 139.02 | 60.56 | 39087.57 | 0.44 | 0.87 | 0.3 | 2.41 | 1 | 10
4 | 75 | CONCLUIDO | 4.219 | 23.7 | 19.26 | 16.27 | 0.23 | 71 | 151.83 | 49.1 | 2 | 69 | 25.73 | 18959.54 | 194.8 | 2887.22 | 125.21 | 60.56 | 32254.09 | 0.48 | 0.89 | 0.27 | 1.98 | 1 | 10
5 | 75 | CONCLUIDO | 4.3342 | 23.07 | 18.93 | 18.62 | 0.26 | 61 | 152.18 | 49.1 | 2.25 | 59 | 25.83 | 19002.56 | 185.87 | 2887.2 | 114.24 | 60.56 | 26819.37 | 0.53 | 0.91 | 0.26 | 1.65 | 1 | 10
6 | 75 | CONCLUIDO | 4.447 | 22.49 | 18.62 | 21.49 | 0.29 | 52 | 152.53 | 49.1 | 2.5 | 50 | 25.93 | 19045.63 | 176.26 | 2887.16 | 104.96 | 60.56 | 22226.94 | 0.58 | 0.92 | 0.22 | 1.34 | 1 | 10
7 | 75 | CONCLUIDO | 4.4807 | 22.32 | 18.64 | 24.31 | 0.32 | 46 | 152.88 | 49.1 | 2.75 | 43 | 26.03 | 19088.72 | 171.24 | 2887.26 | 105.24 | 60.56 | 22395.32 | 0.58 | 0.92 | 0.23 | 1.36 | 1 | 10
8 | 75 | CONCLUIDO | 4.5494 | 21.98 | 18.45 | 27 | 0.35 | 41 | 153.23 | 49.1 | 3 | 20 | 26.13 | 19131.85 | 164.1 | 2887.16 | 98.11 | 60.56 | 18853.27 | 0.62 | 0.93 | 0.26 | 1.17 | 1 | 10
9 | 75 | CONCLUIDO | 4.5556 | 21.95 | 18.45 | 27.68 | 0.37 | 40 | 153.58 | 49.1 | 3.25 | 2 | 26.23 | 19175.02 | 162.56 | 2887.19 | 97.37 | 60.56 | 18489.7 | 0.62 | 0.93 | 0.28 | 1.18 | 1 | 10
10 | 75 | CONCLUIDO | 4.5564 | 21.95 | 18.45 | 27.67 | 0.4 | 40 | 153.93 | 49.1 | 3.5 | 0 | 26.33 | 19218.22 | 162.75 | 2887.04 | 97.23 | 60.56 | 18419.59 | 0.62 | 0.93 | 0.28 | 1.17 | 1 | 10
0 | 95 | CONCLUIDO | 2.8581 | 34.99 | 24.03 | 6.32 | 0.1 | 228 | 185.69 | 53.44 | 1 | 226 | 36.26 | 23136.14 | 313.55 | 2887.91 | 281.59 | 60.56 | 109659.51 | 0.22 | 0.72 | 0.53 | 6.75 | 1 | 10
1 | 95 | CONCLUIDO | 3.26 | 30.68 | 22.07 | 8.02 | 0.12 | 165 | 186.07 | 53.44 | 1.25 | 163 | 36.39 | 23182.76 | 283.65 | 2887.62 | 217.22 | 60.56 | 77789.69 | 0.28 | 0.78 | 0.42 | 4.78 | 1 | 10
2 | 95 | CONCLUIDO | 3.5361 | 28.28 | 21.01 | 9.77 | 0.14 | 129 | 186.45 | 53.44 | 1.5 | 127 | 36.51 | 23229.42 | 266.15 | 2887.74 | 182.06 | 60.56 | 60391.5 | 0.33 | 0.82 | 0.38 | 3.73 | 1 | 10
3 | 95 | CONCLUIDO | 3.7567 | 26.62 | 20.24 | 11.57 | 0.17 | 105 | 186.83 | 53.44 | 1.75 | 103 | 36.64 | 23276.13 | 252.39 | 2887.46 | 157.24 | 60.56 | 48100.77 | 0.39 | 0.85 | 0.33 | 2.96 | 1 | 10
4 | 95 | CONCLUIDO | 3.9088 | 25.58 | 19.8 | 13.35 | 0.19 | 89 | 187.21 | 53.44 | 2 | 87 | 36.77 | 23322.88 | 242.96 | 2887.39 | 142.98 | 60.56 | 41050.84 | 0.42 | 0.87 | 0.3 | 2.52 | 1 | 10
5 | 95 | CONCLUIDO | 4.0446 | 24.72 | 19.43 | 15.34 | 0.21 | 76 | 187.59 | 53.44 | 2.25 | 74 | 36.9 | 23369.68 | 234.25 | 2887.68 | 130.49 | 60.56 | 34868.35 | 0.46 | 0.89 | 0.29 | 2.15 | 1 | 10
6 | 95 | CONCLUIDO | 4.1626 | 24.02 | 19.1 | 17.36 | 0.24 | 66 | 187.97 | 53.44 | 2.5 | 64 | 37.03 | 23416.52 | 226.04 | 2887.22 | 119.94 | 60.56 | 29644.66 | 0.5 | 0.9 | 0.27 | 1.82 | 1 | 10
7 | 95 | CONCLUIDO | 4.2627 | 23.46 | 18.83 | 19.48 | 0.26 | 58 | 188.35 | 53.44 | 2.75 | 56 | 37.16 | 23463.4 | 218.65 | 2887.11 | 111 | 60.56 | 25216.27 | 0.55 | 0.91 | 0.26 | 1.55 | 1 | 10
8 | 95 | CONCLUIDO | 4.345 | 23.02 | 18.61 | 21.47 | 0.28 | 52 | 188.73 | 53.44 | 3 | 50 | 37.29 | 23510.33 | 211.29 | 2887.57 | 104.46 | 60.56 | 21976.3 | 0.58 | 0.92 | 0.22 | 1.33 | 1 | 10
9 | 95 | CONCLUIDO | 4.3719 | 22.87 | 18.66 | 23.82 | 0.3 | 47 | 189.11 | 53.44 | 3.25 | 45 | 37.42 | 23557.3 | 208 | 2887.21 | 105.62 | 60.56 | 22579.7 | 0.57 | 0.92 | 0.24 | 1.38 | 1 | 10
10 | 95 | CONCLUIDO | 4.4267 | 22.59 | 18.52 | 25.84 | 0.33 | 43 | 189.49 | 53.44 | 3.5 | 41 | 37.55 | 23604.32 | 201.3 | 2887.13 | 101.19 | 60.56 | 20387.32 | 0.6 | 0.93 | 0.23 | 1.24 | 1 | 10
11 | 95 | CONCLUIDO | 4.4822 | 22.31 | 18.39 | 28.29 | 0.35 | 39 | 189.87 | 53.44 | 3.75 | 37 | 37.69 | 23651.38 | 196.04 | 2887.22 | 96.98 | 60.56 | 18302.18 | 0.62 | 0.94 | 0.23 | 1.11 | 1 | 10
12 | 95 | CONCLUIDO | 4.5381 | 22.04 | 18.26 | 31.31 | 0.37 | 35 | 190.25 | 53.44 | 4 | 30 | 37.82 | 23698.48 | 188.77 | 2887.31 | 92.7 | 60.56 | 16177.73 | 0.65 | 0.94 | 0.22 | 0.99 | 1 | 10
13 | 95 | CONCLUIDO | 4.5673 | 21.89 | 18.2 | 33.09 | 0.4 | 33 | 190.63 | 53.44 | 4.25 | 19 | 37.95 | 23745.63 | 184.18 | 2887.04 | 90.03 | 60.56 | 14854.96 | 0.67 | 0.95 | 0.23 | 0.92 | 1 | 10
14 | 95 | CONCLUIDO | 4.5743 | 21.86 | 18.2 | 34.13 | 0.42 | 32 | 191.02 | 53.44 | 4.5 | 3 | 38.08 | 23792.83 | 183.05 | 2887.33 | 89.63 | 60.56 | 14658.51 | 0.68 | 0.95 | 0.25 | 0.92 | 1 | 10
15 | 95 | CONCLUIDO | 4.5725 | 21.87 | 18.21 | 34.14 | 0.44 | 32 | 191.4 | 53.44 | 4.75 | 0 | 38.22 | 23840.07 | 183 | 2887.19 | 89.83 | 60.56 | 14760.69 | 0.67 | 0.95 | 0.26 | 0.93 | 1 | 10
0 | 55 | CONCLUIDO | 3.7374 | 26.76 | 21.33 | 9.14 | 0.15 | 140 | 116.05 | 43.4 | 1 | 138 | 16.65 | 14546.17 | 192.88 | 2887.84 | 192.8 | 60.56 | 65702.62 | 0.31 | 0.81 | 0.39 | 4.05 | 1 | 10
1 | 55 | CONCLUIDO | 4.0471 | 24.71 | 20.19 | 11.88 | 0.19 | 102 | 116.37 | 43.4 | 1.25 | 100 | 16.72 | 14585.96 | 175.23 | 2887.38 | 155.42 | 60.56 | 47207.49 | 0.39 | 0.85 | 0.33 | 2.91 | 1 | 10
2 | 55 | CONCLUIDO | 4.2618 | 23.46 | 19.49 | 14.8 | 0.23 | 79 | 116.69 | 43.4 | 1.5 | 77 | 16.79 | 14625.77 | 161.6 | 2887.51 | 132.69 | 60.56 | 35955.01 | 0.46 | 0.88 | 0.29 | 2.21 | 1 | 10
3 | 55 | CONCLUIDO | 4.4264 | 22.59 | 19 | 18.1 | 0.26 | 63 | 117.01 | 43.4 | 1.75 | 58 | 16.86 | 14665.62 | 149.89 | 2886.98 | 116.54 | 60.56 | 27958.7 | 0.52 | 0.91 | 0.27 | 1.73 | 1 | 10
4 | 55 | CONCLUIDO | 4.509 | 22.18 | 18.78 | 20.49 | 0.3 | 55 | 117.34 | 43.4 | 2 | 15 | 16.94 | 14705.49 | 142.72 | 2887.21 | 107.38 | 60.56 | 23419.64 | 0.56 | 0.92 | 0.31 | 1.5 | 1 | 10
5 | 55 | CONCLUIDO | 4.5126 | 22.16 | 18.79 | 20.87 | 0.34 | 54 | 117.66 | 43.4 | 2.25 | 0 | 17.01 | 14745.39 | 142 | 2887.01 | 107.06 | 60.56 | 23264.9 | 0.57 | 0.92 | 0.33 | 1.51 | 1 | 10

## gráficos
Selecione o eixo X:
Selecione o eixo Y:
Selecione o eixo Z:
Eixo X | Eixo Y | Eixo Z
0 | 0 | 0
0 | 0 | 0
0 | 0 | 0
0 | 0 | 0
0 | 0 | 0
0 | 0 | 0
0 | 0 | 0
0 | 0 | 0
0 | 0 | 0
0 | 0 | 0
0 | 0 | 0
0 | 0 | 0
0 | 0 | 0
0 | 0 | 0
0 | 0 | 0
0 | 0 | 0
0 | 0 | 0
0 | 0 | 0
0 | 0 | 0
0 | 0 | 0
0 | 0 | 0
0 | 0 | 0
0 | 0 | 0
0 | 0 | 0
0 | 0 | 0
0 | 0 | 0
0 | 0 | 0
0 | 0 | 0
0 | 0 | 0
0 | 0 | 0
0 | 0 | 0
0 | 0 | 0
0 | 0 | 0
0 | 0 | 0
0 | 0 | 0
0 | 0 | 0
0 | 0 | 0
0 | 0 | 0
0 | 0 | 0
0 | 0 | 0
0 | 0 | 0
0 | 0 | 0
0 | 0 | 0
0 | 0 | 0
0 | 0 | 0
0 | 0 | 0
0 | 0 | 0
0 | 0 | 0
0 | 0 | 0
0 | 0 | 0
0 | 0 | 0
0 | 0 | 0
0 | 0 | 0
0 | 0 | 0
0 | 0 | 0
0 | 0 | 0
0 | 0 | 0
0 | 0 | 0
0 | 0 | 0
0 | 0 | 0
0 | 0 | 0
0 | 0 | 0
0 | 0 | 0
0 | 0 | 0
0 | 0 | 0
0 | 0 | 0
0 | 0 | 0
0 | 0 | 0
0 | 0 | 0
0 | 0 | 0
0 | 0 | 0
0 | 0 | 0
0 | 0 | 0
0 | 0 | 0
0 | 0 | 0
0 | 0 | 0
0 | 0 | 0
0 | 0 | 0
0 | 0 | 0
0 | 0 | 0
0 | 0 | 0
0 | 0 | 0
0 | 0 | 0
0 | 0 | 0
0 | 0 | 0
0 | 0 | 0
0 | 0 | 0
0 | 0 | 0
0 | 0 | 0
0 | 0 | 0
0 | 0 | 0
0 | 0 | 0
0 | 0 | 0
0 | 0 | 0
0 | 0 | 0
0 | 0 | 0
0 | 0 | 0
0 | 0 | 0
0 | 0 | 0
0 | 0 | 0
0 | 0 | 0
0 | 0 | 0
0 | 0 | 0
0 | 0 | 0
0 | 0 | 0
0 | 0 | 0
0 | 0 | 0
0 | 0 | 0
0 | 0 | 0
0 | 0 | 0
0 | 0 | 0
0 | 0 | 0
0 | 0 | 0
0 | 0 | 0
0 | 0 | 0
0 | 0 | 0
0 | 0 | 0
0 | 0 | 0
0 | 0 | 0
0 | 0 | 0
0 | 0 | 0
0 | 0 | 0
0 | 0 | 0
0 | 0 | 0
0 | 0 | 0
0 | 0 | 0
0 | 0 | 0
0 | 0 | 0
0 | 0 | 0
0 | 0 | 0
0 | 0 | 0
0 | 0 | 0
0 | 0 | 0
0 | 0 | 0
0 | 0 | 0
0 | 0 | 0
0 | 0 | 0
0 | 0 | 0
0 | 0 | 0
0 | 0 | 0
0 | 0 | 0
0 | 0 | 0
0 | 0 | 0
0 | 0 | 0
0 | 0 | 0
0 | 0 | 0
0 | 0 | 0
0 | 0 | 0
0 | 0 | 0
0 | 0 | 0
0 | 0 | 0
0 | 0 | 0
0 | 0 | 0
0 | 0 | 0
0 | 0 | 0
0 | 0 | 0
0 | 0 | 0
0 | 0 | 0
0 | 0 | 0
0 | 0 | 0
0 | 0 | 0
0 | 0 | 0
0 | 0 | 0
0 | 0 | 0
0 | 0 | 0
0 | 0 | 0
0 | 0 | 0
0 | 0 | 0
0 | 0 | 0
0 | 0 | 0
0 | 0 | 0
0 | 0 | 0
0 | 0 | 0
0 | 0 | 0
0 | 0 | 0
0 | 0 | 0
0 | 0 | 0
0 | 0 | 0
0 | 0 | 0
0 | 0 | 0
0 | 0 | 0
0 | 0 | 0
0 | 0 | 0
0 | 0 | 0
0 | 0 | 0
0 | 0 | 0
0 | 0 | 0
0 | 0 | 0
0 | 0 | 0
0 | 0 | 0
0 | 0 | 0
0 | 0 | 0
0 | 0 | 0
0 | 0 | 0
0 | 0 | 0
0 | 0 | 0
0 | 0 | 0
0 | 0 | 0
0 | 0 | 0
0 | 0 | 0
0 | 0 | 0
0 | 0 | 0
0 | 0 | 0
0 | 0 | 0
0 | 0 | 0
0 | 0 | 0
0 | 0 | 0
0 | 0 | 0
0 | 0 | 0
0 | 0 | 0
0 | 0 | 0
0 | 0 | 0
0 | 0 | 0
0 | 0 | 0
0 | 0 | 0
0 | 0 | 0
0 | 0 | 0
0 | 0 | 0
0 | 0 | 0
0 | 0 | 0
0 | 0 | 0
0 | 0 | 0
0 | 0 | 0
0 | 0 | 0
0 | 0 | 0
0 | 0 | 0
0 | 0 | 0
0 | 0 | 0
0 | 0 | 0
0 | 0 | 0
0 | 0 | 0
0 | 0 | 0
0 | 0 | 0
0 | 0 | 0
0 | 0 | 0
0 | 0 | 0
0 | 0 | 0
0 | 0 | 0
0 | 0 | 0
0 | 0 | 0
0 | 0 | 0
0 | 0 | 0
0 | 0 | 0
0 | 0 | 0
0 | 0 | 0
0 | 0 | 0
0 | 0 | 0
0 | 0 | 0
0 | 0 | 0
0 | 0 | 0
0 | 0 | 0
0 | 0 | 0
0 | 0 | 0
0 | 0 | 0
0 | 0 | 0
0 | 0 | 0
0 | 0 | 0
0 | 0 | 0
0 | 0 | 0
0 | 0 | 0
0 | 0 | 0
0 | 0 | 0
0 | 0 | 0
0 | 0 | 0
0 | 0 | 0
0 | 0 | 0
0 | 0 | 0
0 | 0 | 0
0 | 0 | 0
0 | 0 | 0
0 | 0 | 0
0 | 0 | 0
0 | 0 | 0
0 | 0 | 0
0 | 0 | 0
0 | 0 | 0
0 | 0 | 0
0 | 0 | 0
0 | 0 | 0
0 | 0 | 0
0 | 0 | 0
0 | 0 | 0
0 | 0 | 0
0 | 0 | 0
0 | 0 | 0
0 | 0 | 0
0 | 0 | 0
0 | 0 | 0
0 | 0 | 0
0 | 0 | 0
0 | 0 | 0
0 | 0 | 0
0 | 0 | 0
0 | 0 | 0
0 | 0 | 0
0 | 0 | 0
0 | 0 | 0
0 | 0 | 0
0 | 0 | 0
0 | 0 | 0
0 | 0 | 0
0 | 0 | 0
0 | 0 | 0
0 | 0 | 0
0 | 0 | 0
0 | 0 | 0
0 | 0 | 0
0 | 0 | 0
0 | 0 | 0
0 | 0 | 0
0 | 0 | 0
0 | 0 | 0
0 | 0 | 0
0 | 0 | 0
0 | 0 | 0
0 | 0 | 0
0 | 0 | 0
0 | 0 | 0
0 | 0 | 0
0 | 0 | 0
0 | 0 | 0
0 | 0 | 0
0 | 0 | 0
0 | 0 | 0
0 | 0 | 0
0 | 0 | 0
0 | 0 | 0
0 | 0 | 0
0 | 0 | 0
0 | 0 | 0
0 | 0 | 0
0 | 0 | 0
0 | 0 | 0
0 | 0 | 0
0 | 0 | 0
0 | 0 | 0
0 | 0 | 0
0 | 0 | 0
0 | 0 | 0
0 | 0 | 0
0 | 0 | 0
0 | 0 | 0
0 | 0 | 0
0 | 0 | 0
0 | 0 | 0
0 | 0 | 0
0 | 0 | 0
0 | 0 | 0
0 | 0 | 0
0 | 0 | 0
0 | 0 | 0
0 | 0 | 0
0 | 0 | 0
0 | 0 | 0
0 | 0 | 0
0 | 0 | 0
0 | 0 | 0
0 | 0 | 0
0 | 0 | 0
0 | 0 | 0
0 | 0 | 0
0 | 0 | 0
0 | 0 | 0
0 | 0 | 0
0 | 0 | 0
0 | 0 | 0
0 | 0 | 0
0 | 0 | 0
0 | 0 | 0
0 | 0 | 0
0 | 0 | 0
0 | 0 | 0
0 | 0 | 0
0 | 0 | 0
0 | 0 | 0
0 | 0 | 0
0 | 0 | 0
0 | 0 | 0
0 | 0 | 0
0 | 0 | 0
0 | 0 | 0
0 | 0 | 0
0 | 0 | 0
0 | 0 | 0
0 | 0 | 0
0 | 0 | 0
0 | 0 | 0
0 | 0 | 0
0 | 0 | 0
0 | 0 | 0
0 | 0 | 0
0 | 0 | 0
0 | 0 | 0
0 | 0 | 0
0 | 0 | 0
0 | 0 | 0
0 | 0 | 0
0 | 0 | 0
0 | 0 | 0
0 | 0 | 0
0 | 0 | 0
0 | 0 | 0
0 | 0 | 0
0 | 0 | 0
0 | 0 | 0
0 | 0 | 0
0 | 0 | 0
0 | 0 | 0

## hidden (hidden)
Unnamed: 0
Volume de calda [L]
STATUS
Capacidade operacional [ha/h]
Tempo de missao [h]
Tempo util [h]
Tempo por voo [min]
Autonomia Projetada [h]
N° Voos
MTOW [kg]
Massa Estrutura [kg]
Combustível [kg]
Abastecimentos
Massa gerador
Potência gerador [W]
Combustível consumido [L]
Calda cons [L]
Distância percorrida [km]
Distância Pulverizando [km]
RTL ACUMULADO[m]
EOC [km/km]
EOC [h/h]
Tempo de manobra [h]
Tempo rtl_rtw [h]
V pulv [m/s]
V desloc [m/s]