## RESULTADOS_18
Unnamed: 0 | Volume de calda [L] | STATUS | Capacidade operacional [ha/h] | Tempo de missao [h] | Tempo util [h] | Tempo por voo [min] | Autonomia Projetada [h] | N° Voos | MTOW [kg] | Massa Estrutura [kg] | Combustível [kg] | Abastecimentos | Massa gerador | Potência gerador [W] | Combustível consumido [L] | Calda cons [L] | Distância percorrida [km] | Distância Pulverizando [km] | RTL ACUMULADO[m] | EOC [km/km] | EOC [h/h] | Tempo de manobra [h] | Tempo rtl_rtw [h] | V pulv [m/s] | V desloc [m/s] | Preço Total por ha Simples [R$/ha] | Preço Total por ha Presumido [R$/ha] | Preço Total por ha Real [R$/ha] | Preço Total Simples [R$] | Preço Total Presumido [R$] | Prod CAPEX [ha/h/R$] | Dias Trabalhados | Preço Total Real [R$]
0 | 100 | CONCLUIDO | 3.9058 | 25.6 | 16.55 | 5.91 | 0.09 | 168 | 194.77 | 54.38 | 1 | 166 | 39.4 | 24256.19 | 230.54 | 460.79 | 203.88 | 32.19 | 81144.03 | 0.16 | 0.54 | 1.74 | 5.02 | 1 | 10 | 658.6709 | 901.2226 | 815.2112 | 658670.9426 | 901222.6422 | 5.2965e-06 | 29.6296 | 815211.2181
1 | 100 | CONCLUIDO | 4.4563 | 22.44 | 15.14 | 7.39 | 0.11 | 123 | 195.16 | 54.38 | 1.25 | 121 | 39.53 | 24303.87 | 210.38 | 460.78 | 158.07 | 32.19 | 58461.45 | 0.2 | 0.59 | 1.65 | 3.6 | 1 | 10 | 566.5006 | 775.1111 | 701.1355 | 566500.5585 | 775111.0563 | 6.043e-06 | 25.9722 | 701135.545
2 | 100 | CONCLUIDO | 4.842 | 20.65 | 14.36 | 8.88 | 0.14 | 97 | 195.55 | 54.38 | 1.5 | 95 | 39.67 | 24351.61 | 199.16 | 460.75 | 132.73 | 32.19 | 45923.62 | 0.24 | 0.62 | 1.61 | 2.83 | 1 | 10 | 514.9448 | 704.5702 | 637.327 | 514944.7815 | 704570.1678 | 6.5661e-06 | 23.9005 | 637326.9799
3 | 100 | CONCLUIDO | 5.1379 | 19.46 | 13.84 | 10.38 | 0.16 | 80 | 195.93 | 54.38 | 1.75 | 78 | 39.81 | 24399.39 | 191.29 | 460.83 | 115.57 | 32.19 | 37425.97 | 0.28 | 0.65 | 1.57 | 2.3 | 1 | 10 | 481.2746 | 658.5012 | 595.6548 | 481274.6379 | 658501.1919 | 6.9673e-06 | 22.5231 | 595654.7623
4 | 100 | CONCLUIDO | 5.3582 | 18.66 | 13.5 | 11.91 | 0.18 | 68 | 196.32 | 54.38 | 2 | 66 | 39.95 | 24447.22 | 186.37 | 460.87 | 104.33 | 32.19 | 31869.22 | 0.31 | 0.66 | 1.56 | 1.97 | 1 | 10 | 452.7668 | 619.4956 | 560.3718 | 452766.8291 | 619495.5502 | 7.2661e-06 | 21.5972 | 560371.7644
5 | 100 | CONCLUIDO | 5.5247 | 18.1 | 13.25 | 13.25 | 0.2 | 60 | 196.71 | 54.38 | 2.25 | 58 | 40.08 | 24495.09 | 182.36 | 460.76 | 96.45 | 32.19 | 27966.54 | 0.33 | 0.67 | 1.54 | 1.71 | 1 | 10 | 436.5068 | 597.2478 | 540.2473 | 436506.7508 | 597247.7937 | 7.4918e-06 | 20.9491 | 540247.3026
6 | 100 | CONCLUIDO | 5.6684 | 17.64 | 13.06 | 14.79 | 0.23 | 53 | 197.1 | 54.38 | 2.5 | 51 | 40.22 | 24543.01 | 179.45 | 460.78 | 90.5 | 32.19 | 25029.8 | 0.36 | 0.68 | 1.53 | 1.53 | 1 | 10 | 421.827 | 577.1623 | 522.0788 | 421827.0151 | 577162.3318 | 7.6867e-06 | 20.4167 | 522078.7689
7 | 100 | CONCLUIDO | 5.7813 | 17.3 | 12.91 | 16.14 | 0.25 | 48 | 197.49 | 54.38 | 2.75 | 46 | 40.36 | 24590.98 | 177.01 | 460.7 | 85.37 | 32.19 | 22488.96 | 0.38 | 0.69 | 1.53 | 1.38 | 1 | 10 | 418.1132 | 572.0809 | 517.4823 | 418113.1946 | 572080.9187 | 7.8398e-06 | 20.0231 | 517482.3187
8 | 100 | CONCLUIDO | 5.9039 | 16.94 | 12.75 | 17.79 | 0.27 | 43 | 197.88 | 54.38 | 3 | 41 | 40.5 | 24639 | 174.34 | 460.76 | 80.24 | 32.19 | 19948.17 | 0.4 | 0.7 | 1.51 | 1.21 | 1 | 10 | 404.4194 | 553.3445 | 500.534 | 404419.4025 | 553344.4682 | 8.0061e-06 | 19.6065 | 500534.0488
9 | 100 | CONCLUIDO | 5.974 | 16.74 | 12.67 | 19 | 0.29 | 40 | 198.27 | 54.38 | 3.25 | 38 | 40.64 | 24687.06 | 172.74 | 460.73 | 77.34 | 32.19 | 18510.93 | 0.42 | 0.71 | 1.51 | 1.13 | 1 | 10 | 402.1781 | 550.2778 | 497.7601 | 402178.1017 | 550277.8216 | 8.1011e-06 | 19.375 | 497760.0786
10 | 100 | CONCLUIDO | 6.0723 | 16.47 | 12.55 | 20.92 | 0.31 | 36 | 198.66 | 54.38 | 3.5 | 34 | 40.78 | 24735.17 | 170.59 | 460.7 | 73.48 | 32.19 | 16603.08 | 0.44 | 0.71 | 1.51 | 1.02 | 1 | 10 | 389.5561 | 533.0078 | 482.1383 | 389556.0664 | 533007.796 | 8.2344e-06 | 19.0625 | 482138.28
11 | 100 | CONCLUIDO | 6.124 | 16.33 | 12.49 | 22.04 | 0.33 | 34 | 199.05 | 54.38 | 3.75 | 32 | 40.92 | 24783.33 | 169.52 | 460.72 | 71.66 | 32.19 | 15703.82 | 0.45 | 0.72 | 1.5 | 0.96 | 1 | 10 | 387.9983 | 530.8765 | 480.2104 | 387998.3488 | 530876.4582 | 8.3045e-06 | 18.9005 | 480210.3541
12 | 100 | CONCLUIDO | 6.1624 | 16.23 | 12.47 | 23.37 | 0.36 | 32 | 199.44 | 54.38 | 4 | 30 | 41.06 | 24831.54 | 168.86 | 460.79 | 70.82 | 32.19 | 15292.75 | 0.45 | 0.72 | 1.5 | 0.93 | 1 | 10 | 387.0527 | 529.5826 | 479.04 | 387052.7382 | 529582.632 | 8.3566e-06 | 18.7847 | 479040.0089
13 | 100 | CONCLUIDO | 6.2353 | 16.04 | 12.35 | 24.71 | 0.38 | 30 | 199.83 | 54.38 | 4.25 | 28 | 41.2 | 24879.79 | 166.82 | 460.71 | 67.36 | 32.19 | 13574.01 | 0.48 | 0.72 | 1.49 | 0.82 | 1 | 10 | 384.7622 | 526.4486 | 476.2051 | 384762.1876 | 526448.5996 | 8.4555e-06 | 18.5648 | 476205.0841
14 | 100 | CONCLUIDO | 6.2817 | 15.92 | 12.31 | 26.39 | 0.4 | 28 | 200.22 | 54.38 | 4.5 | 26 | 41.35 | 24928.09 | 165.85 | 460.76 | 65.73 | 32.19 | 12765.37 | 0.49 | 0.73 | 1.5 | 0.78 | 1 | 10 | 373.7345 | 511.3601 | 462.5566 | 373734.5284 | 511360.0697 | 8.5184e-06 | 18.4259 | 462556.5824
15 | 100 | CONCLUIDO | 6.3367 | 15.78 | 12.25 | 28.28 | 0.42 | 26 | 200.61 | 54.38 | 4.75 | 24 | 41.49 | 24976.45 | 164.84 | 460.83 | 63.85 | 32.19 | 11836 | 0.5 | 0.73 | 1.49 | 0.72 | 1 | 10 | 372.3477 | 509.4626 | 460.8402 | 372347.7154 | 509462.571 | 8.593e-06 | 18.2639 | 460840.1783
16 | 100 | CONCLUIDO | 6.3614 | 15.72 | 12.23 | 29.35 | 0.44 | 25 | 201.01 | 54.38 | 5 | 23 | 41.63 | 25024.84 | 163.96 | 460.69 | 63.25 | 32.19 | 11544.34 | 0.51 | 0.73 | 1.49 | 0.7 | 1 | 10 | 371.589 | 508.4245 | 459.9012 | 371589.0203 | 508424.4909 | 8.6265e-06 | 18.1944 | 459901.171
17 | 100 | CONCLUIDO | 6.3956 | 15.64 | 12.19 | 30.46 | 0.46 | 24 | 201.4 | 54.38 | 5.25 | 22 | 41.77 | 25073.29 | 163.18 | 460.77 | 61.88 | 32.19 | 10861.59 | 0.52 | 0.73 | 1.48 | 0.65 | 1 | 10 | 370.6815 | 507.1828 | 458.778 | 370681.5169 | 507182.8047 | 8.6728e-06 | 18.1019 | 458777.9897
18 | 100 | CONCLUIDO | 6.4181 | 15.58 | 12.17 | 31.75 | 0.48 | 23 | 201.79 | 54.38 | 5.5 | 21 | 41.92 | 25121.79 | 162.59 | 460.76 | 61.16 | 32.19 | 10507.04 | 0.53 | 0.73 | 1.49 | 0.63 | 1 | 10 | 370.0774 | 506.3562 | 458.0303 | 370077.4068 | 506356.2346 | 8.7034e-06 | 18.0324 | 458030.3063
19 | 100 | CONCLUIDO | 6.4502 | 15.5 | 12.13 | 33.08 | 0.51 | 22 | 202.19 | 54.38 | 5.75 | 20 | 42.06 | 25170.34 | 161.5 | 460.73 | 60.15 | 32.19 | 10009.12 | 0.54 | 0.74 | 1.48 | 0.6 | 1 | 10 | 368.9982 | 504.8797 | 456.6947 | 368998.245 | 504879.6779 | 8.7469e-06 | 17.9398 | 456694.67
20 | 100 | CONCLUIDO | 6.482 | 15.43 | 12.09 | 34.55 | 0.53 | 21 | 202.58 | 54.38 | 6 | 19 | 42.2 | 25218.93 | 160.56 | 460.72 | 58.68 | 32.19 | 9276.1 | 0.55 | 0.74 | 1.48 | 0.56 | 1 | 10 | 368.0904 | 503.6376 | 455.5711 | 368090.4487 | 503637.5909 | 8.79e-06 | 17.8588 | 455571.1261
21 | 100 | CONCLUIDO | 6.5039 | 15.38 | 12.08 | 36.24 | 0.55 | 20 | 202.98 | 54.38 | 6.25 | 18 | 42.35 | 25267.7 | 160.04 | 460.69 | 58.41 | 32.19 | 9148.3 | 0.55 | 0.74 | 1.48 | 0.55 | 1 | 10 | 357.8432 | 489.6168 | 442.8885 | 357843.1536 | 489616.7896 | 8.8197e-06 | 17.8009 | 442888.4504
22 | 100 | CONCLUIDO | 6.5378 | 15.3 | 12.04 | 38.02 | 0.57 | 19 | 203.37 | 54.38 | 6.5 | 17 | 42.49 | 25316.39 | 159.11 | 460.85 | 57.02 | 32.19 | 8457.34 | 0.56 | 0.74 | 1.47 | 0.51 | 1 | 10 | 356.9246 | 488.36 | 441.7516 | 356924.5944 | 488359.9765 | 8.8657e-06 | 17.7083 | 441751.5857
23 | 100 | CONCLUIDO | 6.5582 | 15.25 | 12.03 | 40.1 | 0.59 | 18 | 203.77 | 54.38 | 6.75 | 16 | 42.64 | 25365.14 | 158.58 | 460.69 | 56.71 | 32.19 | 8308.82 | 0.57 | 0.74 | 1.48 | 0.5 | 1 | 10 | 356.4236 | 487.6745 | 441.1315 | 356423.5684 | 487674.4506 | 8.8933e-06 | 17.6505 | 441131.4855
24 | 100 | CONCLUIDO | 6.5612 | 15.24 | 12.02 | 40.08 | 0.61 | 18 | 204.16 | 54.38 | 7 | 16 | 42.78 | 25413.94 | 157.85 | 460.73 | 56.51 | 32.19 | 8209.47 | 0.57 | 0.74 | 1.48 | 0.49 | 1 | 10 | 356.0878 | 487.2151 | 440.716 | 356087.8342 | 487215.0843 | 8.8974e-06 | 17.6389 | 440715.9605
25 | 100 | CONCLUIDO | 6.6008 | 15.15 | 11.97 | 42.25 | 0.63 | 17 | 204.56 | 54.38 | 7.25 | 15 | 42.93 | 25462.78 | 157.05 | 460.69 | 54.8 | 32.19 | 7357.51 | 0.59 | 0.75 | 1.47 | 0.44 | 1 | 10 | 355.1322 | 485.9075 | 439.5332 | 355132.155 | 485907.4818 | 8.9511e-06 | 17.5347 | 439533.1537
26 | 100 | CONCLUIDO | 6.6134 | 15.12 | 11.98 | 44.93 | 0.65 | 16 | 204.95 | 54.38 | 7.5 | 14 | 43.08 | 25511.67 | 156.6 | 460.71 | 55.1 | 32.19 | 7512.64 | 0.58 | 0.75 | 1.47 | 0.45 | 1 | 10 | 354.7237 | 485.3486 | 439.0276 | 354723.6547 | 485348.5537 | 8.9682e-06 | 17.5 | 439027.5689
27 | 100 | CONCLUIDO | 6.6192 | 15.11 | 11.97 | 44.88 | 0.67 | 16 | 205.35 | 54.38 | 7.75 | 14 | 43.22 | 25560.62 | 155.96 | 460.69 | 54.68 | 32.19 | 7303.6 | 0.59 | 0.75 | 1.47 | 0.43 | 1 | 10 | 354.3873 | 484.8883 | 438.6113 | 354387.3083 | 484888.3497 | 8.9761e-06 | 17.4884 | 438611.2862
28 | 100 | CONCLUIDO | 6.6515 | 15.03 | 11.93 | 47.74 | 0.69 | 15 | 205.75 | 54.38 | 8 | 13 | 43.37 | 25609.61 | 154.9 | 460.69 | 53.59 | 32.19 | 6761.48 | 0.6 | 0.75 | 1.47 | 0.4 | 1 | 10 | 353.4753 | 483.6405 | 437.4826 | 353475.3283 | 483640.5384 | 9.0199e-06 | 17.3958 | 437482.5642
29 | 100 | CONCLUIDO | 6.6547 | 15.03 | 11.93 | 47.71 | 0.71 | 15 | 206.15 | 54.38 | 8.25 | 13 | 43.52 | 25658.66 | 155.17 | 460.7 | 53.26 | 32.19 | 6597.71 | 0.6 | 0.75 | 1.47 | 0.39 | 1 | 10 | 353.5318 | 483.7178 | 437.5525 | 353531.813 | 483717.8232 | 9.0242e-06 | 17.3958 | 437552.4731
30 | 100 | CONCLUIDO | 6.6833 | 14.96 | 11.9 | 51.01 | 0.73 | 14 | 206.54 | 54.38 | 8.5 | 12 | 43.67 | 25707.76 | 154.08 | 460.7 | 52.44 | 32.19 | 6192.98 | 0.61 | 0.75 | 1.47 | 0.37 | 1 | 10 | 352.6907 | 482.567 | 436.5115 | 352690.6923 | 482566.9648 | 9.063e-06 | 17.3148 | 436511.451
31 | 100 | CONCLUIDO | 6.6811 | 14.97 | 11.91 | 51.03 | 0.75 | 14 | 206.94 | 54.38 | 8.75 | 12 | 43.81 | 25756.9 | 154.13 | 460.72 | 52.6 | 32.19 | 6270.49 | 0.61 | 0.75 | 1.47 | 0.37 | 1 | 10 | 352.7623 | 482.665 | 436.6001 | 352762.325 | 482664.9758 | 9.06e-06 | 17.3264 | 436600.1079
32 | 100 | CONCLUIDO | 6.6816 | 14.97 | 11.91 | 51.02 | 0.77 | 14 | 207.34 | 54.38 | 9 | 12 | 43.96 | 25806.1 | 152.95 | 460.69 | 52.61 | 32.19 | 6277.16 | 0.61 | 0.75 | 1.47 | 0.37 | 1 | 10 | 352.3288 | 482.0717 | 436.0635 | 352328.7533 | 482071.7439 | 9.0607e-06 | 17.3264 | 436063.4932
33 | 100 | CONCLUIDO | 6.6985 | 14.93 | 11.91 | 54.95 | 0.79 | 13 | 207.74 | 54.38 | 9.25 | 11 | 44.11 | 25855.35 | 153.21 | 460.74 | 52.42 | 32.19 | 6185.19 | 0.61 | 0.75 | 1.48 | 0.37 | 1 | 10 | 352.207 | 481.9052 | 435.9128 | 352207.0163 | 481905.178 | 9.0836e-06 | 17.2801 | 435912.8242
34 | 100 | CONCLUIDO | 6.7084 | 14.91 | 11.88 | 54.85 | 0.81 | 13 | 208.14 | 54.38 | 9.5 | 11 | 44.26 | 25904.65 | 152.75 | 460.7 | 51.97 | 32.19 | 5963.88 | 0.62 | 0.75 | 1.47 | 0.35 | 1 | 10 | 351.8397 | 481.4026 | 435.4582 | 351839.7207 | 481402.6279 | 9.097e-06 | 17.2569 | 435458.2368
35 | 100 | CONCLUIDO | 6.7092 | 14.9 | 11.88 | 54.84 | 0.83 | 13 | 208.54 | 54.38 | 9.75 | 11 | 44.41 | 25954 | 152.03 | 460.69 | 51.78 | 32.19 | 5866.94 | 0.62 | 0.75 | 1.47 | 0.35 | 1 | 10 | 351.57 | 481.0336 | 435.1245 | 351570.0306 | 481033.626 | 9.0981e-06 | 17.2454 | 435124.4519
36 | 100 | CONCLUIDO | 6.7438 | 14.83 | 11.85 | 59.23 | 0.85 | 12 | 208.94 | 54.38 | 10 | 10 | 44.56 | 26003.41 | 150.67 | 460.69 | 50.84 | 32.19 | 5401.86 | 0.63 | 0.75 | 1.46 | 0.31 | 1 | 10 | 350.5726 | 479.6689 | 433.8899 | 350572.5799 | 479668.87 | 9.145e-06 | 17.1644 | 433889.9463
37 | 100 | CONCLUIDO | 6.748 | 14.82 | 11.84 | 59.18 | 0.87 | 12 | 209.34 | 54.38 | 10.25 | 10 | 44.71 | 26052.86 | 150.78 | 460.69 | 50.36 | 32.19 | 5161.78 | 0.64 | 0.75 | 1.46 | 0.3 | 1 | 10 | 340.8147 | 466.3177 | 421.813 | 340814.6964 | 466317.7033 | 9.1507e-06 | 17.1528 | 421812.9962
38 | 100 | CONCLUIDO | 6.7413 | 14.83 | 11.85 | 59.25 | 0.89 | 12 | 209.74 | 54.38 | 10.5 | 10 | 44.87 | 26102.37 | 149.67 | 460.69 | 50.85 | 32.19 | 5409.77 | 0.63 | 0.75 | 1.47 | 0.32 | 1 | 10 | 350.2448 | 479.2204 | 433.4843 | 350244.8413 | 479220.4436 | 9.1416e-06 | 17.1644 | 433484.317
39 | 100 | CONCLUIDO | 6.7777 | 14.75 | 11.81 | 64.42 | 0.91 | 11 | 210.14 | 54.38 | 10.75 | 9 | 45.02 | 26151.93 | 148.71 | 460.7 | 49.41 | 32.19 | 4691.52 | 0.65 | 0.76 | 1.47 | 0.28 | 1 | 10 | 339.6346 | 464.7031 | 420.3525 | 339634.6413 | 464703.0998 | 9.191e-06 | 17.0718 | 420352.4882
40 | 100 | CONCLUIDO | 6.7775 | 14.75 | 11.81 | 64.42 | 0.93 | 11 | 210.55 | 54.38 | 11 | 9 | 45.17 | 26201.54 | 148.62 | 460.69 | 49.57 | 32.19 | 4770.08 | 0.65 | 0.76 | 1.46 | 0.28 | 1 | 10 | 339.605 | 464.6625 | 420.3157 | 339604.9577 | 464662.4854 | 9.1907e-06 | 17.0718 | 420315.75
41 | 100 | CONCLUIDO | 6.7765 | 14.76 | 11.81 | 64.43 | 0.95 | 11 | 210.95 | 54.38 | 11.25 | 9 | 45.32 | 26251.2 | 148.85 | 460.71 | 49.43 | 32.19 | 4701.86 | 0.65 | 0.76 | 1.47 | 0.28 | 1 | 10 | 339.6992 | 464.7915 | 420.4324 | 339699.2168 | 464791.455 | 9.1894e-06 | 17.0833 | 420432.4108
42 | 100 | CONCLUIDO | 6.774 | 14.76 | 11.82 | 64.46 | 0.97 | 11 | 211.35 | 54.38 | 11.5 | 9 | 45.48 | 26300.92 | 148.27 | 460.69 | 49.78 | 32.19 | 4879.34 | 0.65 | 0.76 | 1.46 | 0.28 | 1 | 10 | 339.5475 | 464.5839 | 420.2447 | 339547.52 | 464583.8966 | 9.186e-06 | 17.0833 | 420244.6616
43 | 100 | CONCLUIDO | 6.8066 | 14.69 | 11.79 | 70.72 | 0.99 | 10 | 211.76 | 54.38 | 11.75 | 8 | 45.63 | 26350.68 | 147.26 | 460.71 | 48.77 | 32.19 | 4377.43 | 0.66 | 0.76 | 1.46 | 0.25 | 1 | 10 | 338.7196 | 463.451 | 419.2199 | 338719.556 | 463451.0398 | 9.2302e-06 | 17.0023 | 419219.923
44 | 100 | CONCLUIDO | 6.811 | 14.68 | 11.78 | 70.66 | 1 | 10 | 212.16 | 54.38 | 12 | 8 | 45.78 | 26400.51 | 146.38 | 460.76 | 48.43 | 32.19 | 4205.42 | 0.66 | 0.76 | 1.46 | 0.24 | 1 | 10 | 338.2281 | 462.7786 | 418.6117 | 338228.0883 | 462778.592 | 9.2362e-06 | 16.9907 | 418611.6527
45 | 100 | CONCLUIDO | 6.8081 | 14.69 | 11.78 | 70.7 | 1.02 | 10 | 212.56 | 54.38 | 12.25 | 8 | 45.94 | 26450.38 | 146.53 | 460.69 | 48.66 | 32.19 | 4322.73 | 0.66 | 0.76 | 1.46 | 0.25 | 1 | 10 | 338.4174 | 463.0377 | 418.846 | 338417.4434 | 463037.676 | 9.2322e-06 | 17.0023 | 418846.0101
46 | 100 | CONCLUIDO | 6.8035 | 14.7 | 11.79 | 70.76 | 1.04 | 10 | 212.97 | 54.38 | 12.5 | 8 | 46.09 | 26500.31 | 145.89 | 460.69 | 48.91 | 32.19 | 4448.02 | 0.66 | 0.76 | 1.46 | 0.26 | 1 | 10 | 338.2697 | 462.8355 | 418.6631 | 338269.6887 | 462835.5115 | 9.226e-06 | 17.0139 | 418663.1398
47 | 100 | CONCLUIDO | 6.8013 | 14.7 | 11.8 | 70.79 | 1.06 | 10 | 213.37 | 54.38 | 12.75 | 8 | 46.25 | 26550.29 | 144.71 | 460.69 | 48.96 | 32.19 | 4472.36 | 0.66 | 0.76 | 1.47 | 0.26 | 1 | 10 | 337.9011 | 462.3312 | 418.207 | 337901.1277 | 462331.23 | 9.223e-06 | 17.0139 | 418206.9863
48 | 100 | CONCLUIDO | 6.836 | 14.63 | 11.76 | 78.41 | 1.08 | 9 | 213.78 | 54.38 | 13 | 7 | 46.4 | 26600.32 | 144 | 460.69 | 47.78 | 32.19 | 3885.56 | 0.67 | 0.76 | 1.47 | 0.23 | 1 | 10 | 337.0397 | 461.1526 | 417.1409 | 337039.7277 | 461152.6246 | 9.2701e-06 | 16.9329 | 417140.8653
49 | 100 | CONCLUIDO | 6.8399 | 14.62 | 11.75 | 78.36 | 1.1 | 9 | 214.19 | 54.38 | 13.25 | 7 | 46.56 | 26650.41 | 144.16 | 460.71 | 47.56 | 32.19 | 3778.52 | 0.68 | 0.76 | 1.46 | 0.22 | 1 | 10 | 337.026 | 461.1339 | 417.1239 | 337026.0089 | 461133.854 | 9.2753e-06 | 16.9213 | 417123.8861
50 | 100 | CONCLUIDO | 6.8351 | 14.63 | 11.76 | 78.42 | 1.12 | 9 | 214.59 | 54.38 | 13.5 | 7 | 46.72 | 26700.55 | 144.26 | 460.73 | 47.93 | 32.19 | 3963.3 | 0.67 | 0.76 | 1.46 | 0.23 | 1 | 10 | 337.1423 | 461.2929 | 417.2678 | 337142.2637 | 461292.9188 | 9.2688e-06 | 16.9329 | 417267.7701
51 | 100 | CONCLUIDO | 6.8319 | 14.64 | 11.77 | 78.47 | 1.14 | 9 | 215 | 54.38 | 13.75 | 7 | 46.87 | 26750.75 | 144.43 | 460.69 | 48.19 | 32.19 | 4092.98 | 0.67 | 0.76 | 1.46 | 0.24 | 1 | 10 | 337.2647 | 461.4604 | 417.4193 | 337264.6778 | 461460.4112 | 9.2645e-06 | 16.9444 | 417419.2772
52 | 100 | CONCLUIDO | 6.8336 | 14.63 | 11.77 | 78.45 | 1.15 | 9 | 215.41 | 54.38 | 14 | 7 | 47.03 | 26801 | 142.96 | 460.69 | 48.11 | 32.19 | 4050.9 | 0.67 | 0.76 | 1.46 | 0.23 | 1 | 10 | 336.7244 | 460.7212 | 416.7506 | 336724.4375 | 460721.2306 | 9.2668e-06 | 16.9329 | 416750.643
53 | 100 | CONCLUIDO | 6.8306 | 14.64 | 11.77 | 78.49 | 1.17 | 9 | 215.82 | 54.38 | 14.25 | 7 | 47.19 | 26851.31 | 142.99 | 460.69 | 48.22 | 32.19 | 4108.62 | 0.67 | 0.76 | 1.46 | 0.24 | 1 | 10 | 336.7701 | 460.7836 | 416.8071 | 336770.0553 | 460783.6469 | 9.2627e-06 | 16.9444 | 416807.1023
54 | 100 | CONCLUIDO | 6.87 | 14.56 | 11.73 | 87.96 | 1.19 | 8 | 216.22 | 54.38 | 14.5 | 6 | 47.35 | 26901.66 | 140.97 | 460.7 | 46.8 | 32.19 | 3401.06 | 0.69 | 0.76 | 1.46 | 0.19 | 1 | 10 | 335.5034 | 459.0505 | 415.2394 | 335503.3615 | 459050.5006 | 9.3162e-06 | 16.8519 | 415239.3651
55 | 100 | CONCLUIDO | 6.8708 | 14.55 | 11.73 | 87.95 | 1.21 | 8 | 216.63 | 54.38 | 14.75 | 6 | 47.51 | 26952.08 | 140.9 | 460.7 | 46.79 | 32.19 | 3397.25 | 0.69 | 0.76 | 1.46 | 0.19 | 1 | 10 | 335.4696 | 459.0043 | 415.1976 | 335469.585 | 459004.2861 | 9.3172e-06 | 16.8403 | 415197.5612
56 | 100 | CONCLUIDO | 6.8708 | 14.55 | 11.73 | 87.95 | 1.23 | 8 | 217.04 | 54.38 | 15 | 6 | 47.66 | 27002.55 | 140.76 | 460.69 | 46.81 | 32.19 | 3408.15 | 0.69 | 0.76 | 1.46 | 0.19 | 1 | 10 | 335.4203 | 458.9369 | 415.1366 | 335420.3024 | 458936.8555 | 9.3172e-06 | 16.8403 | 415136.5661
57 | 100 | CONCLUIDO | 6.8681 | 14.56 | 11.73 | 87.99 | 1.25 | 8 | 217.45 | 54.38 | 15.25 | 6 | 47.82 | 27053.07 | 140.41 | 460.69 | 46.88 | 32.19 | 3443.13 | 0.69 | 0.76 | 1.46 | 0.2 | 1 | 10 | 335.3279 | 458.8104 | 415.0222 | 335327.8585 | 458810.3696 | 9.3136e-06 | 16.8519 | 415022.1518
58 | 100 | CONCLUIDO | 6.8693 | 14.56 | 11.73 | 87.97 | 1.26 | 8 | 217.86 | 54.38 | 15.5 | 6 | 47.98 | 27103.65 | 140.1 | 460.72 | 46.8 | 32.19 | 3401.43 | 0.69 | 0.76 | 1.46 | 0.2 | 1 | 10 | 335.205 | 458.6423 | 414.8701 | 335205.0337 | 458642.3153 | 9.3152e-06 | 16.8519 | 414870.1365
59 | 100 | CONCLUIDO | 6.8679 | 14.56 | 11.73 | 88 | 1.28 | 8 | 218.27 | 54.38 | 15.75 | 6 | 48.15 | 27154.29 | 139.41 | 460.69 | 46.99 | 32.19 | 3495.38 | 0.69 | 0.76 | 1.46 | 0.2 | 1 | 10 | 334.978 | 458.3316 | 414.5891 | 334977.9711 | 458331.6382 | 9.3133e-06 | 16.8519 | 414589.1099
60 | 100 | CONCLUIDO | 6.8664 | 14.56 | 11.74 | 88.02 | 1.3 | 8 | 218.68 | 54.38 | 16 | 6 | 48.31 | 27204.98 | 138.57 | 460.69 | 47.02 | 32.19 | 3514.5 | 0.68 | 0.76 | 1.46 | 0.2 | 1 | 10 | 334.7237 | 457.9837 | 414.2744 | 334723.7002 | 457983.7336 | 9.3113e-06 | 16.8519 | 414274.4089
61 | 100 | CONCLUIDO | 6.8645 | 14.57 | 11.74 | 88.05 | 1.32 | 8 | 219.09 | 54.38 | 16.25 | 6 | 48.47 | 27255.72 | 137.06 | 460.69 | 47.26 | 32.19 | 3633.61 | 0.68 | 0.76 | 1.46 | 0.21 | 1 | 10 | 334.2132 | 457.2852 | 413.6425 | 334213.1649 | 457285.1966 | 9.3087e-06 | 16.8634 | 413642.5393
62 | 100 | CONCLUIDO | 6.8936 | 14.51 | 11.72 | 100.43 | 1.34 | 7 | 219.51 | 54.38 | 16.5 | 5 | 48.63 | 27306.53 | 137.3 | 460.7 | 46.59 | 32.19 | 3304.89 | 0.69 | 0.76 | 1.46 | 0.18 | 1 | 10 | 333.9226 | 456.8877 | 413.283 | 333922.636 | 456887.6823 | 9.3482e-06 | 16.794 | 413282.9631
63 | 100 | CONCLUIDO | 6.8976 | 14.5 | 11.71 | 100.36 | 1.35 | 7 | 219.92 | 54.38 | 16.75 | 5 | 48.79 | 27357.38 | 137.05 | 460.7 | 46.1 | 32.19 | 3059.91 | 0.7 | 0.76 | 1.46 | 0.17 | 1 | 10 | 333.7659 | 456.6732 | 413.089 | 333765.9132 | 456673.2471 | 9.3536e-06 | 16.7824 | 413088.9933
64 | 100 | CONCLUIDO | 6.8948 | 14.5 | 11.71 | 100.41 | 1.37 | 7 | 220.33 | 54.38 | 17 | 5 | 48.95 | 27408.3 | 137.41 | 460.69 | 46.36 | 32.19 | 3188.79 | 0.69 | 0.76 | 1.46 | 0.18 | 1 | 10 | 333.9234 | 456.8887 | 413.2839 | 333923.3551 | 456888.6662 | 9.3498e-06 | 16.7824 | 413283.8531
65 | 100 | CONCLUIDO | 6.8997 | 14.49 | 11.7 | 100.32 | 1.39 | 7 | 220.74 | 54.38 | 17.25 | 5 | 49.12 | 27459.27 | 137.14 | 460.69 | 45.92 | 32.19 | 2969.77 | 0.7 | 0.76 | 1.46 | 0.17 | 1 | 10 | 333.7496 | 456.651 | 413.0689 | 333749.6407 | 456650.9823 | 9.3564e-06 | 16.7708 | 413068.8535
66 | 100 | CONCLUIDO | 6.9044 | 14.48 | 11.69 | 100.24 | 1.41 | 7 | 221.16 | 54.38 | 17.5 | 5 | 49.28 | 27510.3 | 136.07 | 460.7 | 45.74 | 32.19 | 2879.9 | 0.7 | 0.76 | 1.46 | 0.16 | 1 | 10 | 333.2981 | 456.0332 | 412.5101 | 333298.1453 | 456033.2265 | 9.3628e-06 | 16.7593 | 412510.0554
67 | 100 | CONCLUIDO | 6.9012 | 14.49 | 11.7 | 100.3 | 1.42 | 7 | 221.57 | 54.38 | 17.75 | 5 | 49.45 | 27561.39 | 135.39 | 460.7 | 45.95 | 32.19 | 2981.53 | 0.7 | 0.76 | 1.46 | 0.17 | 1 | 10 | 333.1197 | 455.789 | 412.2891 | 333119.6501 | 455789.0015 | 9.3585e-06 | 16.7708 | 412289.1389
68 | 100 | CONCLUIDO | 6.9014 | 14.49 | 11.7 | 100.29 | 1.44 | 7 | 221.99 | 54.38 | 18 | 5 | 49.61 | 27612.53 | 135.01 | 460.7 | 46.01 | 32.19 | 3010.88 | 0.7 | 0.76 | 1.46 | 0.17 | 1 | 10 | 332.9843 | 455.6038 | 412.1216 | 332984.2716 | 455603.7706 | 9.3587e-06 | 16.7708 | 412121.5862
69 | 100 | CONCLUIDO | 6.9006 | 14.49 | 11.7 | 100.31 | 1.46 | 7 | 222.4 | 54.38 | 18.25 | 5 | 49.78 | 27663.85 | 134.1 | 460.69 | 45.97 | 32.19 | 2993.64 | 0.7 | 0.76 | 1.46 | 0.17 | 1 | 10 | 332.6741 | 455.1794 | 411.7377 | 332674.1219 | 455179.4102 | 9.3577e-06 | 16.7708 | 411737.7261
70 | 100 | CONCLUIDO | 6.9005 | 14.49 | 11.7 | 100.31 | 1.48 | 7 | 222.82 | 54.38 | 18.5 | 5 | 49.94 | 27715.11 | 133.51 | 460.69 | 46.03 | 32.19 | 3020.46 | 0.7 | 0.76 | 1.46 | 0.17 | 1 | 10 | 332.4684 | 454.898 | 411.4831 | 332468.4209 | 454897.961 | 9.3575e-06 | 16.7708 | 411483.1381
71 | 100 | CONCLUIDO | 6.9008 | 14.49 | 11.7 | 100.3 | 1.49 | 7 | 223.23 | 54.38 | 18.75 | 5 | 50.11 | 27766.43 | 131.83 | 460.69 | 45.98 | 32.19 | 2995.66 | 0.7 | 0.76 | 1.46 | 0.17 | 1 | 10 | 331.8763 | 454.0878 | 410.7503 | 331876.3221 | 454087.8252 | 9.3579e-06 | 16.7708 | 410750.3205
72 | 100 | CONCLUIDO | 6.9316 | 14.43 | 11.68 | 116.77 | 1.51 | 6 | 223.65 | 54.38 | 19 | 3 | 50.27 | 27817.81 | 131.21 | 460.69 | 45.09 | 32.19 | 2557.38 | 0.71 | 0.77 | 1.46 | 0.14 | 1 | 10 | 331.2788 | 453.2702 | 410.0107 | 331278.7634 | 453270.2191 | 9.3997e-06 | 16.7014 | 410010.7455
73 | 100 | CONCLUIDO | 6.9343 | 14.42 | 11.67 | 116.71 | 1.53 | 6 | 224.07 | 54.38 | 19.25 | 3 | 50.44 | 27869.24 | 131.21 | 460.69 | 44.97 | 32.19 | 2498.54 | 0.72 | 0.77 | 1.46 | 0.14 | 1 | 10 | 331.2255 | 453.1974 | 409.9448 | 331225.5106 | 453197.3563 | 9.4034e-06 | 16.6898 | 409944.8366
74 | 100 | CONCLUIDO | 6.9328 | 14.42 | 11.67 | 116.74 | 1.54 | 6 | 224.49 | 54.38 | 19.5 | 3 | 50.61 | 27920.73 | 131.27 | 460.69 | 45.1 | 32.19 | 2564.1 | 0.71 | 0.77 | 1.46 | 0.14 | 1 | 10 | 331.2625 | 453.248 | 409.9906 | 331262.4927 | 453247.9567 | 9.4013e-06 | 16.6898 | 409990.6079
75 | 100 | CONCLUIDO | 6.9308 | 14.43 | 11.68 | 116.78 | 1.56 | 6 | 224.9 | 54.38 | 19.75 | 1 | 50.78 | 27972.28 | 131.61 | 460.73 | 45.15 | 32.19 | 2588.09 | 0.71 | 0.77 | 1.46 | 0.14 | 1 | 10 | 331.4269 | 453.4729 | 410.1941 | 331426.9203 | 453472.9339 | 9.3986e-06 | 16.7014 | 410194.1136
76 | 100 | CONCLUIDO | 6.9303 | 14.43 | 11.68 | 116.79 | 1.58 | 6 | 225.32 | 54.38 | 20 | 1 | 50.95 | 28023.89 | 131.75 | 460.73 | 45.12 | 32.19 | 2574.81 | 0.71 | 0.77 | 1.46 | 0.15 | 1 | 10 | 331.4811 | 453.5471 | 410.2612 | 331481.1462 | 453547.1281 | 9.3979e-06 | 16.7014 | 410261.2268
77 | 100 | CONCLUIDO | 6.9325 | 14.42 | 11.67 | 116.75 | 1.59 | 6 | 225.74 | 54.38 | 20.25 | 1 | 51.11 | 28075.56 | 131.78 | 460.73 | 45.02 | 32.19 | 2521.96 | 0.71 | 0.77 | 1.46 | 0.14 | 1 | 10 | 331.4436 | 453.4958 | 410.2148 | 331443.6359 | 453495.805 | 9.4009e-06 | 16.6898 | 410214.8018
78 | 100 | CONCLUIDO | 6.9309 | 14.43 | 11.68 | 116.78 | 1.61 | 6 | 226.16 | 54.38 | 20.5 | 0 | 51.28 | 28127.29 | 131.92 | 460.73 | 45.02 | 32.19 | 2520.09 | 0.72 | 0.77 | 1.46 | 0.14 | 1 | 10 | 331.534 | 453.6195 | 410.3267 | 331534.0266 | 453619.4814 | 9.3987e-06 | 16.7014 | 410326.6748

## RESULTADOS_26
Unnamed: 0 | Volume de calda [L] | STATUS | Capacidade operacional [ha/h] | Tempo de missao [h] | Tempo util [h] | Tempo por voo [min] | Autonomia Projetada [h] | N° Voos | MTOW [kg] | Massa Estrutura [kg] | Combustível [kg] | Abastecimentos | Massa gerador | Potência gerador [W] | Combustível consumido [L] | Calda cons [L] | Distância percorrida [km] | Distância Pulverizando [km] | RTL ACUMULADO[m] | EOC [km/km] | EOC [h/h] | Tempo de manobra [h] | Tempo rtl_rtw [h] | V pulv [m/s] | V desloc [m/s] | Preço Total por ha Simples [R$/ha] | Preço Total por ha Presumido [R$/ha] | Preço Total por ha Real [R$/ha] | Preço Total Simples [R$] | Preço Total Presumido [R$] | Prod CAPEX [ha/h/R$] | Dias Trabalhados | Preço Total Real [R$]
0 | 140 | CONCLUIDO | 2.9469 | 33.93 | 18.71 | 4.76 | 0.06 | 236 | 274.09 | 60.56 | 1 | 234 | 72.53 | 34038.11 | 324.01 | 461.16 | 275.24 | 32.19 | 116483.32 | 0.12 | 0.48 | 1.83 | 7.16 | 1 | 10 | 991.7482 | 1356.9536 | 1227.4479 | 991748.2055 | 1356953.6476 | 3.489e-06 | 39.2708 | 1227447.896
1 | 140 | CONCLUIDO | 3.5623 | 28.07 | 16.5 | 5.96 | 0.08 | 166 | 274.57 | 60.56 | 1.25 | 164 | 72.76 | 34097.72 | 285.48 | 460.83 | 201.88 | 32.19 | 80151.84 | 0.16 | 0.54 | 1.75 | 4.96 | 1 | 10 | 785.9938 | 1075.4313 | 972.7937 | 785993.7538 | 1075431.3295 | 4.2176e-06 | 32.4884 | 972793.6728
2 | 140 | CONCLUIDO | 4.0053 | 24.97 | 15.33 | 7.13 | 0.1 | 129 | 275.05 | 60.56 | 1.5 | 127 | 73 | 34157.42 | 264.92 | 460.79 | 164.33 | 32.19 | 61560.12 | 0.2 | 0.58 | 1.66 | 3.79 | 1 | 10 | 676.4587 | 925.5606 | 837.2264 | 676458.6754 | 925560.6029 | 4.7421e-06 | 28.9005 | 837226.398
3 | 140 | CONCLUIDO | 4.3528 | 22.97 | 14.59 | 8.34 | 0.11 | 105 | 275.54 | 60.56 | 1.75 | 103 | 73.23 | 34217.22 | 251.82 | 460.76 | 139.98 | 32.19 | 49506.88 | 0.23 | 0.61 | 1.62 | 3.05 | 1 | 10 | 617.0981 | 844.3408 | 763.7581 | 617098.0667 | 844340.7994 | 5.1535e-06 | 26.5856 | 763758.0985
4 | 140 | CONCLUIDO | 4.6172 | 21.66 | 14.11 | 9.51 | 0.13 | 89 | 276.02 | 60.56 | 2 | 87 | 73.47 | 34277.1 | 243.34 | 460.73 | 124.26 | 32.19 | 41729.64 | 0.26 | 0.63 | 1.59 | 2.57 | 1 | 10 | 568.909 | 778.4064 | 704.1164 | 568909.0007 | 778406.3933 | 5.4666e-06 | 25.0694 | 704116.3796
5 | 140 | CONCLUIDO | 4.8398 | 20.66 | 13.74 | 10.71 | 0.14 | 77 | 276.51 | 60.56 | 2.25 | 75 | 73.71 | 34337.08 | 236.68 | 460.8 | 112.41 | 32.19 | 35861.52 | 0.29 | 0.65 | 1.57 | 2.2 | 1 | 10 | 545.3144 | 746.1233 | 674.9143 | 545314.4236 | 746123.252 | 5.7301e-06 | 23.912 | 674914.296
6 | 140 | CONCLUIDO | 5.0109 | 19.96 | 13.5 | 11.92 | 0.16 | 68 | 277 | 60.56 | 2.5 | 66 | 73.94 | 34397.15 | 232.41 | 460.76 | 104.79 | 32.19 | 32096.54 | 0.31 | 0.66 | 1.55 | 1.97 | 1 | 10 | 526.4098 | 720.2572 | 651.5168 | 526409.8364 | 720257.1617 | 5.9327e-06 | 23.1019 | 651516.8291
7 | 140 | CONCLUIDO | 5.1588 | 19.38 | 13.3 | 13.08 | 0.18 | 61 | 277.48 | 60.56 | 2.75 | 59 | 74.18 | 34457.31 | 228.63 | 460.74 | 98.05 | 32.19 | 28761.91 | 0.33 | 0.67 | 1.55 | 1.76 | 1 | 10 | 499.1701 | 682.9865 | 617.8032 | 499170.0778 | 682986.5223 | 6.1078e-06 | 22.4306 | 617803.2472
8 | 140 | CONCLUIDO | 5.3005 | 18.87 | 13.09 | 14.28 | 0.19 | 55 | 277.97 | 60.56 | 3 | 53 | 74.42 | 34517.57 | 224.84 | 460.75 | 91.26 | 32.19 | 25395.96 | 0.35 | 0.68 | 1.54 | 1.56 | 1 | 10 | 492.3746 | 673.6887 | 609.3928 | 492374.6304 | 673688.6914 | 6.2756e-06 | 21.8403 | 609392.7882
9 | 140 | CONCLUIDO | 5.3878 | 18.56 | 13 | 15.29 | 0.21 | 51 | 278.46 | 60.56 | 3.25 | 49 | 74.66 | 34577.92 | 223.04 | 460.76 | 87.89 | 32.19 | 23731.61 | 0.37 | 0.69 | 1.54 | 1.46 | 1 | 10 | 478.8033 | 655.1198 | 592.5961 | 478803.3205 | 655119.8264 | 6.3789e-06 | 21.4815 | 592596.1096
10 | 140 | CONCLUIDO | 5.4862 | 18.23 | 12.87 | 16.43 | 0.22 | 47 | 278.95 | 60.56 | 3.5 | 45 | 74.9 | 34638.36 | 220.69 | 460.74 | 83.93 | 32.19 | 21772.18 | 0.38 | 0.69 | 1.53 | 1.34 | 1 | 10 | 464.7738 | 635.924 | 575.2323 | 464773.7877 | 635924.0007 | 6.4954e-06 | 21.0995 | 575232.3066
11 | 140 | CONCLUIDO | 5.5843 | 17.91 | 12.76 | 17.81 | 0.24 | 43 | 279.44 | 60.56 | 3.75 | 41 | 75.14 | 34698.9 | 218.54 | 460.75 | 80.4 | 32.19 | 20028.97 | 0.4 | 0.7 | 1.52 | 1.23 | 1 | 10 | 460.8541 | 630.5609 | 570.381 | 460854.0669 | 630560.8658 | 6.6116e-06 | 20.7292 | 570381.0218
12 | 140 | CONCLUIDO | 5.6688 | 17.64 | 12.65 | 18.98 | 0.25 | 40 | 279.94 | 60.56 | 4 | 38 | 75.38 | 34759.54 | 216.37 | 460.76 | 76.46 | 32.19 | 18071.71 | 0.42 | 0.71 | 1.52 | 1.11 | 1 | 10 | 447.4794 | 612.261 | 553.8277 | 447479.3667 | 612261.011 | 6.7116e-06 | 20.4167 | 553827.6794
13 | 140 | CONCLUIDO | 5.7197 | 17.48 | 12.6 | 19.89 | 0.27 | 38 | 280.43 | 60.56 | 4.25 | 36 | 75.62 | 34820.27 | 215.21 | 460.71 | 75.21 | 32.19 | 17457.92 | 0.43 | 0.71 | 1.51 | 1.06 | 1 | 10 | 445.6142 | 609.7091 | 551.5193 | 445614.2369 | 609709.0581 | 6.7719e-06 | 20.2315 | 551519.2813
14 | 140 | CONCLUIDO | 5.8016 | 17.24 | 12.51 | 21.44 | 0.29 | 35 | 280.92 | 60.56 | 4.5 | 33 | 75.87 | 34881.09 | 213.42 | 460.72 | 72.13 | 32.19 | 15934.85 | 0.45 | 0.71 | 1.51 | 0.97 | 1 | 10 | 442.5804 | 605.5581 | 547.7645 | 442580.4421 | 605558.0861 | 6.8689e-06 | 19.9537 | 547764.4723
15 | 140 | CONCLUIDO | 5.8224 | 17.18 | 12.5 | 22.06 | 0.3 | 34 | 281.41 | 60.56 | 4.75 | 32 | 76.11 | 34942.02 | 213.11 | 460.74 | 71.92 | 32.19 | 15834.25 | 0.45 | 0.72 | 1.5 | 0.96 | 1 | 10 | 441.9516 | 604.6977 | 546.9862 | 441951.6365 | 604697.7266 | 6.8935e-06 | 19.8843 | 546986.2242
16 | 140 | CONCLUIDO | 5.8742 | 17.02 | 12.45 | 23.35 | 0.32 | 32 | 281.91 | 60.56 | 5 | 30 | 76.35 | 35003.04 | 212.18 | 460.71 | 70.3 | 32.19 | 15031.5 | 0.46 | 0.72 | 1.5 | 0.92 | 1 | 10 | 430.3548 | 588.8305 | 532.6333 | 430354.8272 | 588830.4605 | 6.9548e-06 | 19.6991 | 532633.3078
17 | 140 | CONCLUIDO | 5.9288 | 16.87 | 12.4 | 24.8 | 0.33 | 30 | 282.4 | 60.56 | 5.25 | 28 | 76.6 | 35064.15 | 211.09 | 460.71 | 68.51 | 32.19 | 14149.15 | 0.47 | 0.72 | 1.5 | 0.86 | 1 | 10 | 428.5651 | 586.3816 | 530.4182 | 428565.0659 | 586381.6302 | 7.0195e-06 | 19.5255 | 530418.1904
18 | 140 | CONCLUIDO | 5.9655 | 16.76 | 12.35 | 25.55 | 0.35 | 29 | 282.9 | 60.56 | 5.5 | 27 | 76.85 | 35125.37 | 210.03 | 460.74 | 66.82 | 32.19 | 13305.86 | 0.48 | 0.72 | 1.5 | 0.81 | 1 | 10 | 427.0931 | 584.3677 | 528.5964 | 427093.1283 | 584367.6601 | 7.0629e-06 | 19.3981 | 528596.4308
19 | 140 | CONCLUIDO | 6.0267 | 16.59 | 12.28 | 27.29 | 0.36 | 27 | 283.4 | 60.56 | 5.75 | 25 | 77.09 | 35186.68 | 208.61 | 460.71 | 64.81 | 32.19 | 12314.12 | 0.5 | 0.73 | 1.49 | 0.75 | 1 | 10 | 425.0274 | 581.5412 | 526.0397 | 425027.3609 | 581541.186 | 7.1354e-06 | 19.2014 | 526039.7114
20 | 140 | CONCLUIDO | 6.0536 | 16.52 | 12.26 | 28.29 | 0.38 | 26 | 283.9 | 60.56 | 6 | 24 | 77.34 | 35248.1 | 208.12 | 460.69 | 63.96 | 32.19 | 11892.91 | 0.5 | 0.73 | 1.5 | 0.73 | 1 | 10 | 414.318 | 566.8882 | 512.7852 | 414318.0498 | 566888.2342 | 7.1672e-06 | 19.1204 | 512785.2167
21 | 140 | CONCLUIDO | 6.0848 | 16.43 | 12.23 | 29.35 | 0.39 | 25 | 284.4 | 60.56 | 6.25 | 23 | 77.59 | 35309.61 | 207.33 | 460.75 | 63.18 | 32.19 | 11505.46 | 0.51 | 0.73 | 1.49 | 0.69 | 1 | 10 | 413.2815 | 565.47 | 511.5023 | 413281.5046 | 565469.9873 | 7.2042e-06 | 19.0162 | 511502.3253
22 | 140 | CONCLUIDO | 6.1203 | 16.34 | 12.18 | 30.46 | 0.41 | 24 | 284.89 | 60.56 | 6.5 | 22 | 77.84 | 35371.22 | 206.41 | 460.73 | 61.76 | 32.19 | 10803.8 | 0.52 | 0.73 | 1.48 | 0.65 | 1 | 10 | 411.955 | 563.655 | 509.8606 | 411954.9932 | 563654.9959 | 7.2462e-06 | 18.912 | 509860.5542
23 | 140 | CONCLUIDO | 6.1434 | 16.28 | 12.18 | 31.76 | 0.42 | 23 | 285.39 | 60.56 | 6.75 | 21 | 78.09 | 35432.93 | 205.99 | 460.69 | 61.13 | 32.19 | 10491.38 | 0.53 | 0.73 | 1.49 | 0.64 | 1 | 10 | 411.3382 | 562.8111 | 509.0972 | 411338.2158 | 562811.0939 | 7.2735e-06 | 18.8426 | 509097.193
24 | 140 | CONCLUIDO | 6.1411 | 16.28 | 12.18 | 31.78 | 0.44 | 23 | 285.9 | 60.56 | 7 | 21 | 78.34 | 35494.74 | 206.03 | 460.69 | 61.32 | 32.19 | 10588.61 | 0.52 | 0.73 | 1.49 | 0.65 | 1 | 10 | 411.3987 | 562.8939 | 509.1721 | 411398.7025 | 562893.8544 | 7.2708e-06 | 18.8426 | 509172.0549
25 | 140 | CONCLUIDO | 6.1786 | 16.18 | 12.13 | 33.1 | 0.45 | 22 | 286.4 | 60.56 | 7.25 | 20 | 78.59 | 35556.78 | 204.77 | 460.72 | 60.15 | 32.19 | 10009.72 | 0.54 | 0.74 | 1.48 | 0.6 | 1 | 10 | 410.0237 | 561.0125 | 507.4703 | 410023.6937 | 561012.5067 | 7.3152e-06 | 18.7269 | 507470.2605
26 | 140 | CONCLUIDO | 6.2094 | 16.1 | 12.11 | 34.59 | 0.47 | 21 | 286.9 | 60.56 | 7.5 | 19 | 78.85 | 35618.8 | 204.17 | 460.69 | 59.32 | 32.19 | 9595.15 | 0.54 | 0.74 | 1.48 | 0.57 | 1 | 10 | 409.1418 | 559.8058 | 506.3787 | 409141.7766 | 559805.8288 | 7.3517e-06 | 18.6343 | 506378.7462
27 | 140 | CONCLUIDO | 6.2413 | 16.02 | 12.08 | 36.23 | 0.48 | 20 | 287.41 | 60.56 | 7.75 | 18 | 79.1 | 35680.92 | 203.68 | 460.69 | 58.01 | 32.19 | 8946.01 | 0.55 | 0.74 | 1.48 | 0.54 | 1 | 10 | 408.2597 | 558.5989 | 505.287 | 408259.6988 | 558598.9311 | 7.3894e-06 | 18.5417 | 505287.0331
28 | 140 | CONCLUIDO | 6.2381 | 16.03 | 12.09 | 36.26 | 0.49 | 20 | 287.91 | 60.56 | 8 | 18 | 79.36 | 35743.15 | 203.43 | 460.73 | 58.43 | 32.19 | 9156.6 | 0.55 | 0.74 | 1.48 | 0.55 | 1 | 10 | 408.2535 | 558.5904 | 505.2793 | 408253.4587 | 558590.3931 | 7.3857e-06 | 18.5532 | 505279.31
29 | 140 | CONCLUIDO | 6.2774 | 15.93 | 12.04 | 38.01 | 0.51 | 19 | 288.42 | 60.56 | 8.25 | 17 | 79.61 | 35805.48 | 202.46 | 460.71 | 56.81 | 32.19 | 8351.9 | 0.57 | 0.74 | 1.48 | 0.5 | 1 | 10 | 396.9932 | 543.1837 | 491.343 | 396993.2372 | 543183.6613 | 7.4322e-06 | 18.4375 | 491342.975
30 | 140 | CONCLUIDO | 6.3073 | 15.85 | 12.01 | 40.05 | 0.52 | 18 | 288.92 | 60.56 | 8.5 | 16 | 79.87 | 35867.91 | 201.8 | 460.69 | 55.99 | 32.19 | 7946.45 | 0.57 | 0.74 | 1.48 | 0.48 | 1 | 10 | 396.1025 | 541.965 | 490.2406 | 396102.5429 | 541964.9739 | 7.4676e-06 | 18.3449 | 490240.5975
31 | 140 | CONCLUIDO | 6.3027 | 15.87 | 12.03 | 40.08 | 0.54 | 18 | 289.43 | 60.56 | 8.75 | 16 | 80.12 | 35930.44 | 201.97 | 460.72 | 56.53 | 32.19 | 8219.26 | 0.57 | 0.74 | 1.48 | 0.49 | 1 | 10 | 396.3125 | 542.2522 | 490.5005 | 396312.4988 | 542252.2449 | 7.4621e-06 | 18.3681 | 490500.4517
32 | 140 | CONCLUIDO | 6.3364 | 15.78 | 11.99 | 42.33 | 0.55 | 17 | 289.94 | 60.56 | 9 | 15 | 80.38 | 35993.08 | 200.66 | 460.72 | 55.34 | 32.19 | 7625.49 | 0.58 | 0.75 | 1.48 | 0.46 | 1 | 10 | 395.0819 | 540.5684 | 488.9773 | 395081.8613 | 540568.4324 | 7.502e-06 | 18.2639 | 488977.3399
33 | 140 | CONCLUIDO | 6.3429 | 15.77 | 11.98 | 42.27 | 0.57 | 17 | 290.45 | 60.56 | 9.25 | 15 | 80.64 | 36055.83 | 200.7 | 460.7 | 54.97 | 32.19 | 7440.21 | 0.59 | 0.75 | 1.47 | 0.44 | 1 | 10 | 394.9506 | 540.3889 | 488.8149 | 394950.6361 | 540388.8843 | 7.5097e-06 | 18.2523 | 488814.9276
34 | 140 | CONCLUIDO | 6.3319 | 15.79 | 12 | 42.37 | 0.58 | 17 | 290.96 | 60.56 | 9.5 | 15 | 80.9 | 36118.68 | 200.67 | 460.7 | 55.91 | 32.19 | 7912.91 | 0.58 | 0.74 | 1.47 | 0.47 | 1 | 10 | 395.1967 | 540.7255 | 489.1194 | 395196.6622 | 540725.5081 | 7.4967e-06 | 18.2755 | 489119.4245
35 | 140 | CONCLUIDO | 6.3658 | 15.71 | 11.97 | 44.9 | 0.6 | 16 | 291.47 | 60.56 | 9.75 | 14 | 81.16 | 36181.64 | 199.97 | 460.7 | 54.59 | 32.19 | 7259.35 | 0.59 | 0.75 | 1.48 | 0.44 | 1 | 10 | 394.2362 | 539.4114 | 487.9307 | 394236.2002 | 539411.3616 | 7.5369e-06 | 18.1829 | 487930.6983
36 | 140 | CONCLUIDO | 6.3701 | 15.7 | 11.96 | 44.86 | 0.61 | 16 | 291.98 | 60.56 | 10 | 14 | 81.42 | 36244.71 | 199.9 | 460.72 | 54.53 | 32.19 | 7225.37 | 0.59 | 0.75 | 1.47 | 0.43 | 1 | 10 | 394.1034 | 539.2297 | 487.7664 | 394103.4309 | 539229.7008 | 7.5419e-06 | 18.1713 | 487766.375
37 | 140 | CONCLUIDO | 6.4023 | 15.62 | 11.94 | 47.74 | 0.62 | 15 | 292.49 | 60.56 | 10.25 | 13 | 81.68 | 36307.88 | 198.95 | 460.74 | 53.43 | 32.19 | 6683.02 | 0.6 | 0.75 | 1.47 | 0.4 | 1 | 10 | 393.1198 | 537.8838 | 486.549 | 393119.7886 | 537883.8379 | 7.5801e-06 | 18.0787 | 486548.9594
38 | 140 | CONCLUIDO | 6.4055 | 15.61 | 11.93 | 47.71 | 0.64 | 15 | 293 | 60.56 | 10.5 | 13 | 81.95 | 36371.17 | 198.86 | 460.7 | 53.24 | 32.19 | 6587.71 | 0.6 | 0.75 | 1.47 | 0.39 | 1 | 10 | 393.0001 | 537.72 | 486.4008 | 393000.0509 | 537720.0076 | 7.5839e-06 | 18.0671 | 486400.7648
39 | 140 | CONCLUIDO | 6.4071 | 15.61 | 11.92 | 47.69 | 0.65 | 15 | 293.52 | 60.56 | 10.75 | 13 | 82.21 | 36434.56 | 198.76 | 460.7 | 53.04 | 32.19 | 6485.61 | 0.61 | 0.75 | 1.47 | 0.39 | 1 | 10 | 392.9044 | 537.5891 | 486.2823 | 392904.3734 | 537589.0974 | 7.5857e-06 | 18.0671 | 486282.3484
40 | 140 | CONCLUIDO | 6.4406 | 15.53 | 11.89 | 50.98 | 0.67 | 14 | 294.03 | 60.56 | 11 | 12 | 82.48 | 36498.06 | 198.02 | 460.69 | 52.21 | 32.19 | 6079.15 | 0.62 | 0.75 | 1.47 | 0.36 | 1 | 10 | 391.8575 | 536.1567 | 484.9867 | 391857.5193 | 536156.7454 | 7.6254e-06 | 17.9745 | 484986.6981
41 | 140 | CONCLUIDO | 6.4359 | 15.54 | 11.91 | 51.02 | 0.68 | 14 | 294.55 | 60.56 | 11.25 | 12 | 82.74 | 36561.67 | 198.28 | 460.71 | 52.52 | 32.19 | 6230.71 | 0.61 | 0.75 | 1.47 | 0.37 | 1 | 10 | 392.0957 | 536.4826 | 485.2815 | 392095.701 | 536482.6361 | 7.6198e-06 | 17.9861 | 485281.4863
42 | 140 | CONCLUIDO | 6.4321 | 15.55 | 11.91 | 51.06 | 0.69 | 14 | 295.06 | 60.56 | 11.5 | 12 | 83.01 | 36625.39 | 197.92 | 460.69 | 52.8 | 32.19 | 6372.79 | 0.61 | 0.75 | 1.47 | 0.38 | 1 | 10 | 392.0255 | 536.3866 | 485.1946 | 392025.4957 | 536386.5781 | 7.6153e-06 | 17.9977 | 485194.5959
43 | 140 | CONCLUIDO | 6.4663 | 15.46 | 11.88 | 54.85 | 0.71 | 13 | 295.58 | 60.56 | 11.75 | 11 | 83.28 | 36689.22 | 196.84 | 460.73 | 52.01 | 32.19 | 5982.73 | 0.62 | 0.75 | 1.46 | 0.35 | 1 | 10 | 390.9488 | 534.9134 | 483.862 | 390948.8054 | 534913.4029 | 7.6558e-06 | 17.8935 | 483862.0185
44 | 140 | CONCLUIDO | 6.4633 | 15.47 | 11.89 | 54.89 | 0.72 | 13 | 296.1 | 60.56 | 12 | 11 | 83.54 | 36753.16 | 197.58 | 460.72 | 52.12 | 32.19 | 6039.23 | 0.62 | 0.75 | 1.47 | 0.36 | 1 | 10 | 391.3063 | 535.4026 | 484.3045 | 391306.3081 | 535402.5539 | 7.6523e-06 | 17.9051 | 484304.4856
45 | 140 | CONCLUIDO | 6.4671 | 15.46 | 11.88 | 54.84 | 0.74 | 13 | 296.62 | 60.56 | 12.25 | 11 | 83.81 | 36817.22 | 197.26 | 460.71 | 51.93 | 32.19 | 5944.73 | 0.62 | 0.75 | 1.47 | 0.35 | 1 | 10 | 391.0924 | 535.1098 | 484.0397 | 391092.3795 | 535109.8475 | 7.6568e-06 | 17.8935 | 484039.7147
46 | 140 | CONCLUIDO | 6.4723 | 15.45 | 11.87 | 54.79 | 0.75 | 13 | 297.14 | 60.56 | 12.5 | 11 | 84.08 | 36881.39 | 196.84 | 460.71 | 51.46 | 32.19 | 5707.08 | 0.63 | 0.75 | 1.47 | 0.34 | 1 | 10 | 390.8177 | 534.7341 | 483.6998 | 390817.7373 | 534734.0699 | 7.6629e-06 | 17.8819 | 483699.8008
47 | 140 | CONCLUIDO | 6.5076 | 15.37 | 11.84 | 59.19 | 0.76 | 12 | 297.66 | 60.56 | 12.75 | 10 | 84.36 | 36945.67 | 195.47 | 460.69 | 50.38 | 32.19 | 5170.29 | 0.64 | 0.75 | 1.47 | 0.3 | 1 | 10 | 379.7255 | 519.5572 | 469.9714 | 379725.4863 | 519557.1626 | 7.7047e-06 | 17.7894 | 469971.3562
48 | 140 | CONCLUIDO | 6.5032 | 15.38 | 11.85 | 59.25 | 0.78 | 12 | 298.18 | 60.56 | 13 | 10 | 84.63 | 37010.06 | 195.59 | 460.69 | 50.8 | 32.19 | 5380.42 | 0.63 | 0.75 | 1.47 | 0.32 | 1 | 10 | 379.8728 | 519.7587 | 470.1537 | 379872.8123 | 519758.7405 | 7.6995e-06 | 17.8009 | 470153.6958
49 | 140 | CONCLUIDO | 6.5047 | 15.37 | 11.85 | 59.23 | 0.79 | 12 | 298.71 | 60.56 | 13.25 | 10 | 84.9 | 37074.57 | 195.77 | 460.69 | 50.74 | 32.19 | 5350.06 | 0.63 | 0.75 | 1.46 | 0.31 | 1 | 10 | 379.9148 | 519.8162 | 470.2057 | 379914.8411 | 519816.2462 | 7.7013e-06 | 17.7894 | 470205.7133
50 | 140 | CONCLUIDO | 6.5054 | 15.37 | 11.84 | 59.22 | 0.8 | 12 | 299.23 | 60.56 | 13.5 | 10 | 85.18 | 37139.2 | 195.45 | 460.71 | 50.6 | 32.19 | 5282.12 | 0.64 | 0.75 | 1.47 | 0.31 | 1 | 10 | 379.7545 | 519.5969 | 470.0073 | 379754.5178 | 519596.8848 | 7.7021e-06 | 17.7894 | 470007.2874
51 | 140 | CONCLUIDO | 6.5043 | 15.37 | 11.85 | 59.23 | 0.82 | 12 | 299.76 | 60.56 | 13.75 | 10 | 85.45 | 37204.07 | 194.59 | 460.69 | 50.77 | 32.19 | 5369.66 | 0.63 | 0.75 | 1.46 | 0.31 | 1 | 10 | 379.4827 | 519.225 | 469.6709 | 379482.6969 | 519224.9675 | 7.7008e-06 | 17.7894 | 469670.8653
52 | 140 | CONCLUIDO | 6.5425 | 15.28 | 11.81 | 64.41 | 0.83 | 11 | 300.28 | 60.56 | 14 | 9 | 85.73 | 37268.93 | 193.82 | 460.75 | 49.45 | 32.19 | 4711.26 | 0.65 | 0.76 | 1.46 | 0.28 | 1 | 10 | 378.4516 | 517.8142 | 468.3947 | 378451.6121 | 517814.1917 | 7.7461e-06 | 17.6852 | 468394.732
53 | 140 | CONCLUIDO | 6.5392 | 15.29 | 11.82 | 64.46 | 0.84 | 11 | 300.81 | 60.56 | 14.25 | 9 | 86 | 37333.9 | 193.72 | 460.71 | 49.64 | 32.19 | 4807.03 | 0.65 | 0.76 | 1.47 | 0.28 | 1 | 10 | 378.498 | 517.8776 | 468.4521 | 378497.9735 | 517877.6255 | 7.7421e-06 | 17.6968 | 468452.1118
54 | 140 | CONCLUIDO | 6.5409 | 15.29 | 11.81 | 64.43 | 0.86 | 11 | 301.34 | 60.56 | 14.5 | 9 | 86.28 | 37399 | 194.23 | 460.75 | 49.6 | 32.19 | 4788.52 | 0.65 | 0.76 | 1.46 | 0.28 | 1 | 10 | 378.6293 | 518.0573 | 468.6146 | 378629.2851 | 518057.2918 | 7.7442e-06 | 17.6968 | 468614.631
55 | 140 | CONCLUIDO | 6.5419 | 15.29 | 11.81 | 64.42 | 0.87 | 11 | 301.86 | 60.56 | 14.75 | 9 | 86.56 | 37464.21 | 194.2 | 460.7 | 49.42 | 32.19 | 4695 | 0.65 | 0.76 | 1.47 | 0.28 | 1 | 10 | 378.6019 | 518.0198 | 468.5807 | 378601.8776 | 518019.7917 | 7.7453e-06 | 17.6968 | 468580.7098
56 | 140 | CONCLUIDO | 6.5383 | 15.29 | 11.82 | 64.47 | 0.88 | 11 | 302.39 | 60.56 | 15 | 9 | 86.84 | 37529.55 | 193.95 | 460.69 | 49.62 | 32.19 | 4795.82 | 0.65 | 0.76 | 1.47 | 0.29 | 1 | 10 | 378.5977 | 518.0141 | 468.5756 | 378597.7295 | 518014.1161 | 7.7411e-06 | 17.6968 | 468575.5759
57 | 140 | CONCLUIDO | 6.5425 | 15.28 | 11.81 | 64.41 | 0.9 | 11 | 302.92 | 60.56 | 15.25 | 9 | 87.12 | 37595 | 193.11 | 460.73 | 49.51 | 32.19 | 4742.95 | 0.65 | 0.76 | 1.46 | 0.28 | 1 | 10 | 378.1891 | 517.4551 | 468.0699 | 378189.1374 | 517455.0624 | 7.7461e-06 | 17.6852 | 468069.8775
58 | 140 | CONCLUIDO | 6.5728 | 15.21 | 11.79 | 70.74 | 0.91 | 10 | 303.46 | 60.56 | 15.5 | 8 | 87.4 | 37660.57 | 193.03 | 460.69 | 48.79 | 32.19 | 4387.44 | 0.66 | 0.76 | 1.46 | 0.26 | 1 | 10 | 377.6108 | 516.6638 | 467.3541 | 377610.8339 | 516663.8019 | 7.7819e-06 | 17.6042 | 467354.1338
59 | 140 | CONCLUIDO | 6.5786 | 15.2 | 11.78 | 70.66 | 0.92 | 10 | 303.99 | 60.56 | 15.75 | 8 | 87.68 | 37726.27 | 192.26 | 460.71 | 48.49 | 32.19 | 4238.11 | 0.66 | 0.76 | 1.46 | 0.24 | 1 | 10 | 377.2051 | 516.1087 | 466.852 | 377205.1375 | 516108.7103 | 7.7888e-06 | 17.5926 | 466852.0193
60 | 140 | CONCLUIDO | 6.5731 | 15.21 | 11.79 | 70.74 | 0.94 | 10 | 304.52 | 60.56 | 16 | 8 | 87.97 | 37792.08 | 192.43 | 460.71 | 49.08 | 32.19 | 4531.8 | 0.66 | 0.76 | 1.46 | 0.26 | 1 | 10 | 377.3852 | 516.3551 | 467.0749 | 377385.2319 | 516355.1233 | 7.7823e-06 | 17.6042 | 467074.915
61 | 140 | CONCLUIDO | 6.5714 | 15.22 | 11.79 | 70.77 | 0.95 | 10 | 305.06 | 60.56 | 16.25 | 8 | 88.25 | 37858.02 | 192.61 | 460.69 | 49.01 | 32.19 | 4498.54 | 0.66 | 0.76 | 1.46 | 0.26 | 1 | 10 | 377.4788 | 516.4831 | 467.1907 | 377478.7729 | 516483.1103 | 7.7803e-06 | 17.6157 | 467190.6872
62 | 140 | CONCLUIDO | 6.5728 | 15.21 | 11.79 | 70.74 | 0.96 | 10 | 305.59 | 60.56 | 16.5 | 8 | 88.54 | 37924.08 | 192.12 | 460.69 | 48.87 | 32.19 | 4427 | 0.66 | 0.76 | 1.46 | 0.26 | 1 | 10 | 377.276 | 516.2056 | 466.9397 | 377275.9736 | 516205.6313 | 7.7819e-06 | 17.6042 | 466939.6903
63 | 140 | CONCLUIDO | 6.5713 | 15.22 | 11.79 | 70.77 | 0.97 | 10 | 306.13 | 60.56 | 16.75 | 8 | 88.83 | 37990.27 | 191.71 | 460.7 | 49.06 | 32.19 | 4521.07 | 0.66 | 0.76 | 1.46 | 0.26 | 1 | 10 | 377.1491 | 516.0321 | 466.7827 | 377149.1236 | 516032.0695 | 7.7802e-06 | 17.6157 | 466782.6931
64 | 140 | CONCLUIDO | 6.5735 | 15.21 | 11.79 | 70.73 | 0.99 | 10 | 306.67 | 60.56 | 17 | 8 | 89.11 | 38056.58 | 191.06 | 460.7 | 48.79 | 32.19 | 4387.69 | 0.66 | 0.76 | 1.46 | 0.26 | 1 | 10 | 376.8747 | 515.6566 | 466.4431 | 376874.7358 | 515656.6401 | 7.7828e-06 | 17.6042 | 466443.0941
65 | 140 | CONCLUIDO | 6.6102 | 15.13 | 11.76 | 78.38 | 1 | 9 | 307.21 | 60.56 | 17.25 | 7 | 89.4 | 38123.01 | 190.41 | 460.69 | 47.66 | 32.19 | 3825.52 | 0.68 | 0.76 | 1.46 | 0.22 | 1 | 10 | 375.9663 | 514.4136 | 465.3187 | 375966.2683 | 514413.6348 | 7.8262e-06 | 17.5116 | 465318.7194
66 | 140 | CONCLUIDO | 6.6118 | 15.12 | 11.75 | 78.36 | 1.01 | 9 | 307.75 | 60.56 | 17.5 | 7 | 89.69 | 38189.58 | 190.38 | 460.7 | 47.62 | 32.19 | 3805 | 0.68 | 0.76 | 1.46 | 0.22 | 1 | 10 | 375.7994 | 514.1853 | 465.1122 | 375799.3754 | 514185.2845 | 7.8281e-06 | 17.5 | 465112.1626
67 | 140 | CONCLUIDO | 6.6131 | 15.12 | 11.75 | 78.34 | 1.03 | 9 | 308.29 | 60.56 | 17.75 | 7 | 89.98 | 38256.26 | 190.67 | 460.69 | 47.58 | 32.19 | 3789.32 | 0.68 | 0.76 | 1.46 | 0.22 | 1 | 10 | 375.885 | 514.3024 | 465.2181 | 375884.9927 | 514302.4299 | 7.8296e-06 | 17.5 | 465218.1278
68 | 140 | CONCLUIDO | 6.6054 | 15.14 | 11.77 | 78.45 | 1.04 | 9 | 308.83 | 60.56 | 18 | 7 | 90.27 | 38323.08 | 190.97 | 460.69 | 48.14 | 32.19 | 4068.43 | 0.67 | 0.76 | 1.46 | 0.23 | 1 | 10 | 376.2762 | 514.8377 | 465.7023 | 376276.2246 | 514837.7306 | 7.8205e-06 | 17.5231 | 465702.3401
69 | 140 | CONCLUIDO | 6.6055 | 15.14 | 11.77 | 78.45 | 1.05 | 9 | 309.37 | 60.56 | 18.25 | 7 | 90.57 | 38390.02 | 191.23 | 460.69 | 48.14 | 32.19 | 4067.42 | 0.67 | 0.76 | 1.46 | 0.23 | 1 | 10 | 376.3698 | 514.9658 | 465.8182 | 376369.845 | 514965.8262 | 7.8206e-06 | 17.5231 | 465818.2105
70 | 140 | CONCLUIDO | 6.6095 | 15.13 | 11.76 | 78.39 | 1.06 | 9 | 309.91 | 60.56 | 18.5 | 7 | 90.86 | 38457.09 | 190.37 | 460.69 | 47.82 | 32.19 | 3905.56 | 0.67 | 0.76 | 1.46 | 0.23 | 1 | 10 | 375.9627 | 514.4087 | 465.3142 | 375962.6533 | 514408.6885 | 7.8254e-06 | 17.5116 | 465314.2452
71 | 140 | CONCLUIDO | 6.6054 | 15.14 | 11.77 | 78.45 | 1.08 | 9 | 310.46 | 60.56 | 18.75 | 7 | 91.16 | 38524.29 | 189.74 | 460.71 | 48.13 | 32.19 | 4062.14 | 0.67 | 0.76 | 1.46 | 0.23 | 1 | 10 | 375.8258 | 514.2215 | 465.1449 | 375825.845 | 514221.5013 | 7.8205e-06 | 17.5231 | 465144.923
72 | 140 | CONCLUIDO | 6.606 | 15.14 | 11.77 | 78.44 | 1.09 | 9 | 311.01 | 60.56 | 19 | 7 | 91.45 | 38591.62 | 190.1 | 460.69 | 48.04 | 32.19 | 4017.98 | 0.67 | 0.76 | 1.46 | 0.23 | 1 | 10 | 375.9482 | 514.3889 | 465.2964 | 375948.2114 | 514388.9285 | 7.8212e-06 | 17.5231 | 465296.3711
73 | 140 | CONCLUIDO | 6.61 | 15.13 | 11.76 | 78.38 | 1.1 | 9 | 311.55 | 60.56 | 19.25 | 7 | 91.75 | 38659.08 | 189.32 | 460.69 | 47.85 | 32.19 | 3924.72 | 0.67 | 0.76 | 1.46 | 0.22 | 1 | 10 | 375.5706 | 513.8722 | 464.829 | 375570.5782 | 513872.2341 | 7.826e-06 | 17.5116 | 464828.9893
74 | 140 | CONCLUIDO | 6.6428 | 15.05 | 11.73 | 88.01 | 1.11 | 8 | 312.1 | 60.56 | 19.5 | 6 | 92.05 | 38726.8 | 188.54 | 460.7 | 47.02 | 32.19 | 3512.75 | 0.68 | 0.76 | 1.46 | 0.2 | 1 | 10 | 374.5858 | 512.5249 | 463.6102 | 374585.826 | 512524.8527 | 7.8648e-06 | 17.419 | 463610.2001
75 | 140 | CONCLUIDO | 6.6459 | 15.05 | 11.73 | 87.96 | 1.13 | 8 | 312.65 | 60.56 | 19.75 | 6 | 92.35 | 38794.53 | 188.57 | 460.69 | 46.78 | 32.19 | 3392.45 | 0.69 | 0.76 | 1.46 | 0.19 | 1 | 10 | 374.5488 | 512.4742 | 463.5644 | 374548.7946 | 512474.1846 | 7.8685e-06 | 17.419 | 463564.3677
76 | 140 | CONCLUIDO | 6.6462 | 15.05 | 11.73 | 87.95 | 1.14 | 8 | 313.2 | 60.56 | 20 | 6 | 92.65 | 38862.4 | 188.69 | 460.69 | 46.8 | 32.19 | 3403.88 | 0.69 | 0.76 | 1.46 | 0.19 | 1 | 10 | 374.5878 | 512.5276 | 463.6127 | 374587.8259 | 512527.5891 | 7.8688e-06 | 17.419 | 463612.6753
77 | 140 | CONCLUIDO | 6.651 | 15.04 | 11.72 | 87.87 | 1.15 | 8 | 313.75 | 60.56 | 20.25 | 6 | 92.95 | 38930.39 | 188.3 | 460.69 | 46.54 | 32.19 | 3274.11 | 0.69 | 0.76 | 1.46 | 0.18 | 1 | 10 | 374.3427 | 512.1922 | 463.3093 | 374342.7371 | 512192.2478 | 7.8745e-06 | 17.4074 | 463309.3385
78 | 140 | CONCLUIDO | 6.6466 | 15.05 | 11.73 | 87.95 | 1.16 | 8 | 314.3 | 60.56 | 20.5 | 6 | 93.25 | 38998.53 | 188.21 | 460.71 | 46.72 | 32.19 | 3360.02 | 0.69 | 0.76 | 1.46 | 0.19 | 1 | 10 | 374.407 | 512.2801 | 463.3888 | 374406.971 | 512280.1354 | 7.8693e-06 | 17.419 | 463388.8383
79 | 140 | CONCLUIDO | 6.6438 | 15.05 | 11.73 | 88 | 1.17 | 8 | 314.86 | 60.56 | 20.75 | 6 | 93.55 | 39066.8 | 188.42 | 460.69 | 46.97 | 32.19 | 3488.69 | 0.69 | 0.76 | 1.46 | 0.2 | 1 | 10 | 374.5267 | 512.4439 | 463.537 | 374526.668 | 512443.9102 | 7.866e-06 | 17.419 | 463536.9826
80 | 140 | CONCLUIDO | 6.6459 | 15.05 | 11.73 | 87.96 | 1.19 | 8 | 315.41 | 60.56 | 21 | 6 | 93.86 | 39135.2 | 188.08 | 460.69 | 46.85 | 32.19 | 3427.53 | 0.69 | 0.76 | 1.46 | 0.19 | 1 | 10 | 374.3705 | 512.2302 | 463.3437 | 374370.4684 | 512230.191 | 7.8685e-06 | 17.419 | 463343.6605
81 | 140 | CONCLUIDO | 6.6449 | 15.05 | 11.73 | 87.98 | 1.2 | 8 | 315.97 | 60.56 | 21.25 | 6 | 94.16 | 39203.74 | 187.79 | 460.69 | 46.92 | 32.19 | 3464.26 | 0.69 | 0.76 | 1.46 | 0.2 | 1 | 10 | 374.2804 | 512.1069 | 463.2321 | 374280.35 | 512106.887 | 7.8673e-06 | 17.419 | 463232.1245
82 | 140 | CONCLUIDO | 6.6461 | 15.05 | 11.73 | 87.96 | 1.21 | 8 | 316.53 | 60.56 | 21.5 | 6 | 94.47 | 39272.42 | 187.33 | 460.69 | 46.84 | 32.19 | 3420.35 | 0.69 | 0.76 | 1.46 | 0.19 | 1 | 10 | 374.0944 | 511.8525 | 463.002 | 374094.4415 | 511852.5188 | 7.8687e-06 | 17.419 | 463002.0328
83 | 140 | CONCLUIDO | 6.6453 | 15.05 | 11.73 | 87.97 | 1.22 | 8 | 317.08 | 60.56 | 21.75 | 6 | 94.78 | 39341.24 | 186.81 | 460.69 | 46.96 | 32.19 | 3481.41 | 0.69 | 0.76 | 1.46 | 0.2 | 1 | 10 | 373.9175 | 511.6104 | 462.783 | 373917.4964 | 511610.4146 | 7.8678e-06 | 17.419 | 462783.0347
84 | 140 | CONCLUIDO | 6.6388 | 15.06 | 11.74 | 88.08 | 1.23 | 8 | 317.64 | 60.56 | 22 | 6 | 95.09 | 39410.2 | 186.4 | 460.69 | 47.29 | 32.19 | 3645.34 | 0.68 | 0.76 | 1.46 | 0.21 | 1 | 10 | 373.8972 | 511.5827 | 462.758 | 373897.2466 | 511582.708 | 7.8601e-06 | 17.4306 | 462757.9723
85 | 140 | CONCLUIDO | 6.6741 | 14.98 | 11.72 | 100.43 | 1.25 | 7 | 318.2 | 60.56 | 22.25 | 5 | 95.4 | 39479.3 | 185.89 | 460.69 | 46.55 | 32.19 | 3282.69 | 0.69 | 0.76 | 1.46 | 0.18 | 1 | 10 | 373.1144 | 510.5116 | 461.7891 | 373114.4207 | 510511.611 | 7.9019e-06 | 17.338 | 461789.0994
86 | 140 | CONCLUIDO | 6.6721 | 14.99 | 11.72 | 100.47 | 1.26 | 7 | 318.76 | 60.56 | 22.5 | 5 | 95.71 | 39548.54 | 186.35 | 460.69 | 46.63 | 32.19 | 3321.17 | 0.69 | 0.76 | 1.46 | 0.19 | 1 | 10 | 373.3115 | 510.7813 | 462.0331 | 373311.544 | 510781.3239 | 7.8995e-06 | 17.3495 | 462033.0712
87 | 140 | CONCLUIDO | 6.6773 | 14.98 | 11.71 | 100.37 | 1.27 | 7 | 319.33 | 60.56 | 22.75 | 5 | 96.02 | 39617.93 | 185.84 | 460.69 | 46.23 | 32.19 | 3120.09 | 0.7 | 0.76 | 1.46 | 0.18 | 1 | 10 | 373.0188 | 510.3808 | 461.6707 | 373018.7901 | 510380.7651 | 7.9057e-06 | 17.338 | 461670.7412
88 | 140 | CONCLUIDO | 6.678 | 14.97 | 11.71 | 100.35 | 1.28 | 7 | 319.89 | 60.56 | 23 | 5 | 96.34 | 39687.46 | 186.05 | 460.69 | 46.22 | 32.19 | 3115.37 | 0.7 | 0.76 | 1.46 | 0.17 | 1 | 10 | 373.0842 | 510.4703 | 461.7517 | 373084.2373 | 510470.3128 | 7.9065e-06 | 17.3264 | 461751.7426
89 | 140 | CONCLUIDO | 6.6777 | 14.98 | 11.71 | 100.36 | 1.29 | 7 | 320.46 | 60.56 | 23.25 | 5 | 96.65 | 39757.13 | 186.6 | 460.69 | 46.1 | 32.19 | 3055.71 | 0.7 | 0.76 | 1.46 | 0.17 | 1 | 10 | 373.288 | 510.7491 | 462.0039 | 373287.9968 | 510749.1055 | 7.9061e-06 | 17.338 | 462003.9277
90 | 140 | CONCLUIDO | 6.6808 | 14.97 | 11.7 | 100.3 | 1.3 | 7 | 321.02 | 60.56 | 23.5 | 5 | 96.97 | 39826.95 | 186.61 | 460.69 | 45.99 | 32.19 | 2999.98 | 0.7 | 0.76 | 1.46 | 0.17 | 1 | 10 | 373.2156 | 510.65 | 461.9143 | 373215.5742 | 510650.0138 | 7.9098e-06 | 17.3264 | 461914.2932
91 | 140 | CONCLUIDO | 6.6763 | 14.98 | 11.71 | 100.39 | 1.32 | 7 | 321.59 | 60.56 | 23.75 | 5 | 97.28 | 39896.91 | 186.61 | 460.69 | 46.23 | 32.19 | 3122.55 | 0.7 | 0.76 | 1.46 | 0.18 | 1 | 10 | 373.3129 | 510.7832 | 462.0348 | 373312.9033 | 510783.1837 | 7.9045e-06 | 17.338 | 462034.7536
92 | 140 | CONCLUIDO | 6.6833 | 14.96 | 11.7 | 100.25 | 1.33 | 7 | 322.16 | 60.56 | 24 | 5 | 97.6 | 39967.02 | 185.9 | 460.72 | 45.75 | 32.19 | 2883.95 | 0.7 | 0.76 | 1.46 | 0.16 | 1 | 10 | 372.9207 | 510.2465 | 461.5493 | 372920.6894 | 510246.5394 | 7.9128e-06 | 17.3148 | 461549.3258
93 | 140 | CONCLUIDO | 6.6824 | 14.96 | 11.7 | 100.27 | 1.34 | 7 | 322.73 | 60.56 | 24.25 | 5 | 97.92 | 40037.28 | 185.81 | 460.69 | 45.88 | 32.19 | 2947.24 | 0.7 | 0.76 | 1.46 | 0.16 | 1 | 10 | 372.9017 | 510.2206 | 461.5259 | 372901.735 | 510220.6051 | 7.9117e-06 | 17.3148 | 461525.8667
94 | 140 | CONCLUIDO | 6.6813 | 14.97 | 11.7 | 100.29 | 1.35 | 7 | 323.3 | 60.56 | 24.5 | 5 | 98.24 | 40107.81 | 185.45 | 460.69 | 45.89 | 32.19 | 2953.54 | 0.7 | 0.76 | 1.46 | 0.17 | 1 | 10 | 372.7881 | 510.0651 | 461.3852 | 372788.0609 | 510065.0712 | 7.9104e-06 | 17.3264 | 461385.1767
95 | 140 | CONCLUIDO | 6.6824 | 14.96 | 11.7 | 100.27 | 1.36 | 7 | 323.87 | 60.56 | 24.75 | 5 | 98.57 | 40178.37 | 185.23 | 460.69 | 45.86 | 32.19 | 2939.33 | 0.7 | 0.76 | 1.46 | 0.16 | 1 | 10 | 372.6918 | 509.9334 | 461.266 | 372691.808 | 509933.3738 | 7.9117e-06 | 17.3148 | 461266.0483
96 | 140 | CONCLUIDO | 6.6813 | 14.97 | 11.7 | 100.29 | 1.37 | 7 | 324.44 | 60.56 | 25 | 5 | 98.89 | 40249.08 | 184.93 | 460.69 | 45.88 | 32.19 | 2945.28 | 0.7 | 0.76 | 1.46 | 0.17 | 1 | 10 | 372.5998 | 509.8075 | 461.1522 | 372599.8196 | 509807.5111 | 7.9104e-06 | 17.3264 | 461152.1977
97 | 140 | CONCLUIDO | 6.6824 | 14.96 | 11.7 | 100.27 | 1.38 | 7 | 325.02 | 60.56 | 25.25 | 5 | 99.21 | 40319.95 | 184.39 | 460.69 | 45.88 | 32.19 | 2946.13 | 0.7 | 0.76 | 1.46 | 0.16 | 1 | 10 | 372.3878 | 509.5174 | 460.8898 | 372387.7759 | 509517.3835 | 7.9117e-06 | 17.3148 | 460889.7596
98 | 140 | CONCLUIDO | 6.6821 | 14.97 | 11.7 | 100.27 | 1.4 | 7 | 325.59 | 60.56 | 25.5 | 5 | 99.54 | 40390.96 | 184.05 | 460.69 | 45.79 | 32.19 | 2900.38 | 0.7 | 0.76 | 1.46 | 0.16 | 1 | 10 | 372.2692 | 509.3552 | 460.743 | 372269.2262 | 509355.1786 | 7.9113e-06 | 17.3264 | 460743.0352
99 | 140 | CONCLUIDO | 6.6782 | 14.97 | 11.71 | 100.35 | 1.41 | 7 | 326.17 | 60.56 | 25.75 | 5 | 99.87 | 40462.13 | 183.88 | 460.69 | 46.18 | 32.19 | 3095.56 | 0.7 | 0.76 | 1.46 | 0.17 | 1 | 10 | 372.2953 | 509.3908 | 460.7753 | 372295.2933 | 509390.8449 | 7.9067e-06 | 17.3264 | 460775.2976
100 | 140 | CONCLUIDO | 6.6778 | 14.98 | 11.71 | 100.36 | 1.42 | 7 | 326.75 | 60.56 | 26 | 5 | 100.2 | 40533.46 | 183.24 | 460.69 | 46.14 | 32.19 | 3076.06 | 0.7 | 0.76 | 1.46 | 0.17 | 1 | 10 | 372.0695 | 509.0819 | 460.4959 | 372069.5105 | 509081.9188 | 7.9062e-06 | 17.338 | 460495.855
101 | 140 | CONCLUIDO | 6.7203 | 14.88 | 11.67 | 116.66 | 1.43 | 6 | 327.33 | 60.56 | 26.25 | 4 | 100.52 | 40604.94 | 182.19 | 460.69 | 44.77 | 32.19 | 2398.06 | 0.72 | 0.77 | 1.46 | 0.13 | 1 | 10 | 370.9423 | 507.5397 | 459.1008 | 370942.3304 | 507539.6613 | 7.9566e-06 | 17.2222 | 459100.7884
102 | 140 | CONCLUIDO | 6.7165 | 14.89 | 11.67 | 116.74 | 1.44 | 6 | 327.91 | 60.56 | 26.5 | 4 | 100.86 | 40676.58 | 182.23 | 460.69 | 45.08 | 32.19 | 2553.4 | 0.71 | 0.77 | 1.46 | 0.14 | 1 | 10 | 371.0128 | 507.6361 | 459.188 | 371012.832 | 507636.1247 | 7.9521e-06 | 17.2338 | 459188.0455
103 | 140 | CONCLUIDO | 6.7144 | 14.89 | 11.68 | 116.79 | 1.45 | 6 | 328.49 | 60.56 | 26.75 | 4 | 101.19 | 40748.37 | 182.68 | 460.69 | 45.03 | 32.19 | 2525.27 | 0.71 | 0.77 | 1.46 | 0.15 | 1 | 10 | 371.2348 | 507.9398 | 459.4627 | 371234.7645 | 507939.7825 | 7.9496e-06 | 17.2338 | 459462.7225
104 | 140 | CONCLUIDO | 6.7194 | 14.88 | 11.67 | 116.68 | 1.46 | 6 | 329.08 | 60.56 | 27 | 4 | 101.52 | 40820.32 | 182.53 | 460.69 | 44.91 | 32.19 | 2467.99 | 0.72 | 0.77 | 1.45 | 0.13 | 1 | 10 | 371.078 | 507.7253 | 459.2687 | 371077.9939 | 507725.2821 | 7.9555e-06 | 17.2222 | 459268.6938
105 | 140 | CONCLUIDO | 6.7179 | 14.89 | 11.67 | 116.71 | 1.47 | 6 | 329.66 | 60.56 | 27.25 | 4 | 101.86 | 40892.44 | 182.86 | 460.71 | 44.96 | 32.19 | 2490.24 | 0.72 | 0.77 | 1.46 | 0.14 | 1 | 10 | 371.219 | 507.9182 | 459.4432 | 371218.9734 | 507918.1764 | 7.9537e-06 | 17.2338 | 459443.1785
106 | 140 | CONCLUIDO | 6.7196 | 14.88 | 11.67 | 116.67 | 1.48 | 6 | 330.25 | 60.56 | 27.5 | 4 | 102.19 | 40964.71 | 182.92 | 460.69 | 44.79 | 32.19 | 2408.29 | 0.72 | 0.77 | 1.46 | 0.13 | 1 | 10 | 371.2154 | 507.9133 | 459.4388 | 371215.4151 | 507913.3078 | 7.9557e-06 | 17.2222 | 459438.7746
107 | 140 | CONCLUIDO | 6.7194 | 14.88 | 11.67 | 116.68 | 1.49 | 6 | 330.83 | 60.56 | 27.75 | 4 | 102.53 | 41037.15 | 183 | 460.69 | 44.92 | 32.19 | 2470.59 | 0.72 | 0.77 | 1.45 | 0.13 | 1 | 10 | 371.2472 | 507.9568 | 459.4781 | 371247.1704 | 507956.7569 | 7.9555e-06 | 17.2222 | 459478.0769
108 | 140 | CONCLUIDO | 6.716 | 14.89 | 11.68 | 116.75 | 1.51 | 6 | 331.42 | 60.56 | 28 | 4 | 102.87 | 41109.75 | 182.89 | 460.69 | 45.03 | 32.19 | 2525.62 | 0.71 | 0.77 | 1.46 | 0.14 | 1 | 10 | 371.2867 | 508.0108 | 459.527 | 371286.7009 | 508010.8441 | 7.9515e-06 | 17.2338 | 459527.0022
109 | 140 | CONCLUIDO | 6.7169 | 14.89 | 11.67 | 116.73 | 1.52 | 6 | 332.01 | 60.56 | 28.25 | 4 | 103.21 | 41182.52 | 182.76 | 460.69 | 45.03 | 32.19 | 2525.42 | 0.71 | 0.77 | 1.46 | 0.14 | 1 | 10 | 371.1978 | 507.8892 | 459.4169 | 371197.7677 | 507889.1619 | 7.9525e-06 | 17.2338 | 459416.9331
110 | 140 | CONCLUIDO | 6.7169 | 14.89 | 11.67 | 116.73 | 1.53 | 6 | 332.6 | 60.56 | 28.5 | 4 | 103.55 | 41255.45 | 182.59 | 460.69 | 45.06 | 32.19 | 2542.17 | 0.71 | 0.77 | 1.46 | 0.14 | 1 | 10 | 371.1366 | 507.8054 | 459.3412 | 371136.5535 | 507805.4058 | 7.9525e-06 | 17.2338 | 459341.1706
111 | 140 | CONCLUIDO | 6.7163 | 14.89 | 11.67 | 116.75 | 1.54 | 6 | 333.2 | 60.56 | 28.75 | 4 | 103.89 | 41328.54 | 182.54 | 460.73 | 45.08 | 32.19 | 2551.21 | 0.71 | 0.77 | 1.46 | 0.14 | 1 | 10 | 371.1274 | 507.7929 | 459.3299 | 371127.4227 | 507792.9128 | 7.9518e-06 | 17.2338 | 459329.8699
112 | 140 | CONCLUIDO | 6.7175 | 14.89 | 11.67 | 116.72 | 1.55 | 6 | 333.79 | 60.56 | 29 | 4 | 104.24 | 41401.93 | 182.28 | 460.69 | 45.03 | 32.19 | 2526.2 | 0.71 | 0.77 | 1.46 | 0.14 | 1 | 10 | 371.0161 | 507.6405 | 459.192 | 371016.0639 | 507640.5467 | 7.9532e-06 | 17.2338 | 459192.0454
113 | 140 | CONCLUIDO | 6.7198 | 14.88 | 11.67 | 116.67 | 1.56 | 6 | 334.39 | 60.56 | 29.25 | 4 | 104.58 | 41475.37 | 181.74 | 460.72 | 44.73 | 32.19 | 2376.23 | 0.72 | 0.77 | 1.46 | 0.13 | 1 | 10 | 370.7877 | 507.3281 | 458.9095 | 370787.7402 | 507328.1441 | 7.956e-06 | 17.2222 | 458909.4581
114 | 140 | CONCLUIDO | 6.7164 | 14.89 | 11.67 | 116.74 | 1.57 | 6 | 334.98 | 60.56 | 29.5 | 4 | 104.93 | 41548.98 | 180.78 | 460.69 | 45.08 | 32.19 | 2553.67 | 0.71 | 0.77 | 1.46 | 0.14 | 1 | 10 | 370.4921 | 506.9237 | 458.5436 | 370492.1487 | 506923.7028 | 7.9519e-06 | 17.2338 | 458543.6161
115 | 140 | CONCLUIDO | 6.7142 | 14.89 | 11.68 | 116.79 | 1.58 | 6 | 335.58 | 60.56 | 29.75 | 4 | 105.28 | 41622.76 | 181.11 | 460.69 | 45.2 | 32.19 | 2612.65 | 0.71 | 0.77 | 1.46 | 0.15 | 1 | 10 | 370.6722 | 507.17 | 458.7664 | 370672.1675 | 507170.0124 | 7.9493e-06 | 17.2338 | 458766.4183
116 | 140 | CONCLUIDO | 6.7149 | 14.89 | 11.68 | 116.78 | 1.59 | 6 | 336.18 | 60.56 | 30 | 4 | 105.63 | 41696.71 | 181.09 | 460.69 | 45.11 | 32.19 | 2568.34 | 0.71 | 0.77 | 1.46 | 0.14 | 1 | 10 | 370.6547 | 507.1461 | 458.7447 | 370654.6556 | 507146.0519 | 7.9502e-06 | 17.2338 | 458744.7445
117 | 140 | CONCLUIDO | 6.7145 | 14.89 | 11.68 | 116.79 | 1.6 | 6 | 336.78 | 60.56 | 30.25 | 4 | 105.98 | 41770.83 | 180.5 | 460.69 | 45.11 | 32.19 | 2566.44 | 0.71 | 0.77 | 1.46 | 0.14 | 1 | 10 | 370.448 | 506.8633 | 458.489 | 370448.0197 | 506863.3236 | 7.9497e-06 | 17.2338 | 458488.9994
118 | 140 | CONCLUIDO | 6.715 | 14.89 | 11.68 | 116.78 | 1.61 | 6 | 337.39 | 60.56 | 30.5 | 4 | 106.33 | 41845.13 | 179.51 | 460.69 | 45.13 | 32.19 | 2578.44 | 0.71 | 0.77 | 1.46 | 0.14 | 1 | 10 | 370.0841 | 506.3654 | 458.0386 | 370084.0896 | 506365.3784 | 7.9503e-06 | 17.2338 | 458038.5773
119 | 140 | CONCLUIDO | 6.7168 | 14.89 | 11.67 | 116.74 | 1.62 | 6 | 337.99 | 60.56 | 30.75 | 4 | 106.68 | 41919.61 | 179.03 | 460.69 | 45.1 | 32.19 | 2563.21 | 0.71 | 0.77 | 1.46 | 0.14 | 1 | 10 | 369.8561 | 506.0535 | 457.7564 | 369856.1144 | 506053.4526 | 7.9524e-06 | 17.2338 | 457756.4213
120 | 140 | CONCLUIDO | 6.7165 | 14.89 | 11.67 | 116.74 | 1.63 | 6 | 338.59 | 60.56 | 31 | 4 | 107.04 | 41994.26 | 178.64 | 460.69 | 45.14 | 32.19 | 2582.51 | 0.71 | 0.77 | 1.45 | 0.14 | 1 | 10 | 369.7201 | 505.8673 | 457.588 | 369720.0535 | 505867.2881 | 7.9521e-06 | 17.2338 | 457588.0241
121 | 140 | CONCLUIDO | 6.7163 | 14.89 | 11.67 | 116.75 | 1.64 | 6 | 339.2 | 60.56 | 31.25 | 4 | 107.4 | 42069.09 | 177.43 | 460.7 | 45.08 | 32.19 | 2554.82 | 0.71 | 0.77 | 1.46 | 0.14 | 1 | 10 | 369.2872 | 505.2751 | 457.0523 | 369287.2291 | 505275.0787 | 7.9518e-06 | 17.2338 | 457052.3343
122 | 140 | CONCLUIDO | 6.7167 | 14.89 | 11.67 | 116.74 | 1.65 | 6 | 339.81 | 60.56 | 31.5 | 4 | 107.75 | 42144.11 | 177.65 | 460.69 | 45.07 | 32.19 | 2549.37 | 0.71 | 0.77 | 1.46 | 0.14 | 1 | 10 | 369.3606 | 505.3755 | 457.1432 | 369360.6437 | 505375.5277 | 7.9523e-06 | 17.2338 | 457143.1967
123 | 140 | CONCLUIDO | 6.7543 | 14.81 | 11.64 | 139.72 | 1.66 | 5 | 340.42 | 60.56 | 31.75 | 3 | 108.11 | 42219.3 | 177.02 | 460.69 | 44.05 | 32.19 | 2043.94 | 0.73 | 0.77 | 1.45 | 0.11 | 1 | 10 | 358.6035 | 490.6571 | 443.8295 | 358603.4659 | 490657.0825 | 7.9968e-06 | 17.1412 | 443829.4592
124 | 140 | CONCLUIDO | 6.7528 | 14.81 | 11.65 | 139.76 | 1.67 | 5 | 341.03 | 60.56 | 32 | 3 | 108.48 | 42294.68 | 177.39 | 460.69 | 44.22 | 32.19 | 2126.41 | 0.73 | 0.77 | 1.45 | 0.11 | 1 | 10 | 358.7861 | 490.907 | 444.0555 | 358786.1097 | 490906.9839 | 7.995e-06 | 17.1412 | 444055.5103
125 | 140 | CONCLUIDO | 6.7532 | 14.81 | 11.65 | 139.75 | 1.68 | 5 | 341.64 | 60.56 | 32.25 | 3 | 108.84 | 42370.23 | 177.76 | 460.69 | 44.11 | 32.19 | 2074 | 0.73 | 0.77 | 1.46 | 0.11 | 1 | 10 | 358.9129 | 491.0804 | 444.2124 | 358912.8853 | 491080.4437 | 7.9955e-06 | 17.1412 | 444212.4154
126 | 140 | CONCLUIDO | 6.7551 | 14.8 | 11.64 | 139.7 | 1.69 | 5 | 342.26 | 60.56 | 32.5 | 3 | 109.2 | 42445.98 | 178.3 | 460.69 | 43.93 | 32.19 | 1981.9 | 0.73 | 0.77 | 1.46 | 0.11 | 1 | 10 | 359.0503 | 491.2685 | 444.3825 | 359050.313 | 491268.4785 | 7.9978e-06 | 17.1296 | 444382.5044
127 | 140 | CONCLUIDO | 6.7573 | 14.8 | 11.64 | 139.64 | 1.7 | 5 | 342.87 | 60.56 | 32.75 | 3 | 109.57 | 42521.91 | 178.44 | 460.69 | 43.85 | 32.19 | 1942.76 | 0.73 | 0.77 | 1.45 | 0.1 | 1 | 10 | 359.0688 | 491.2938 | 444.4054 | 359068.7898 | 491293.7592 | 8.0004e-06 | 17.1296 | 444405.3723
128 | 140 | CONCLUIDO | 6.7543 | 14.81 | 11.64 | 139.72 | 1.71 | 5 | 343.49 | 60.56 | 33 | 3 | 109.94 | 42598.03 | 178.95 | 460.69 | 44.01 | 32.19 | 2024.05 | 0.73 | 0.77 | 1.46 | 0.11 | 1 | 10 | 359.2946 | 491.6027 | 444.6848 | 359294.5799 | 491602.6951 | 7.9968e-06 | 17.1412 | 444684.8239
129 | 140 | CONCLUIDO | 6.7543 | 14.81 | 11.64 | 139.72 | 1.72 | 5 | 344.11 | 60.56 | 33.25 | 3 | 110.3 | 42674.47 | 179.27 | 460.69 | 44.09 | 32.19 | 2060.64 | 0.73 | 0.77 | 1.45 | 0.11 | 1 | 10 | 359.4092 | 491.7595 | 444.8266 | 359409.1687 | 491759.4807 | 7.9968e-06 | 17.1412 | 444826.646
130 | 140 | CONCLUIDO | 6.7543 | 14.81 | 11.64 | 139.72 | 1.73 | 5 | 344.73 | 60.56 | 33.5 | 3 | 110.67 | 42750.97 | 179.06 | 460.69 | 44.05 | 32.19 | 2041 | 0.73 | 0.77 | 1.45 | 0.11 | 1 | 10 | 359.334 | 491.6566 | 444.7336 | 359333.9698 | 491656.5902 | 7.9968e-06 | 17.1412 | 444733.5752
131 | 140 | CONCLUIDO | 6.7517 | 14.81 | 11.65 | 139.79 | 1.74 | 5 | 345.35 | 60.56 | 33.75 | 3 | 111.05 | 42827.67 | 179.63 | 460.69 | 44.23 | 32.19 | 2133.08 | 0.73 | 0.77 | 1.46 | 0.12 | 1 | 10 | 359.6043 | 492.0265 | 445.0682 | 359604.3274 | 492026.5054 | 7.9937e-06 | 17.1412 | 445068.1863
132 | 140 | CONCLUIDO | 6.7566 | 14.8 | 11.64 | 139.66 | 1.75 | 5 | 345.97 | 60.56 | 34 | 3 | 111.42 | 42904.56 | 178.99 | 460.69 | 43.87 | 32.19 | 1952.21 | 0.73 | 0.77 | 1.45 | 0.1 | 1 | 10 | 359.2757 | 491.5769 | 444.6615 | 359275.7405 | 491576.9183 | 7.9995e-06 | 17.1296 | 444661.5071
133 | 140 | CONCLUIDO | 6.7542 | 14.81 | 11.64 | 139.72 | 1.76 | 5 | 346.6 | 60.56 | 34.25 | 3 | 111.8 | 42981.64 | 179.07 | 460.69 | 44.15 | 32.19 | 2090.42 | 0.73 | 0.77 | 1.45 | 0.11 | 1 | 10 | 359.339 | 491.6635 | 444.7398 | 359338.9935 | 491663.4638 | 7.9967e-06 | 17.1412 | 444739.7929
134 | 140 | CONCLUIDO | 6.758 | 14.8 | 11.63 | 139.62 | 1.77 | 5 | 347.23 | 60.56 | 34.5 | 3 | 112.17 | 43058.93 | 178.56 | 460.69 | 43.85 | 32.19 | 1943.12 | 0.73 | 0.77 | 1.45 | 0.1 | 1 | 10 | 359.0731 | 491.2996 | 444.4107 | 359073.0554 | 491299.5956 | 8.0012e-06 | 17.1296 | 444410.6517
135 | 140 | CONCLUIDO | 6.7551 | 14.8 | 11.64 | 139.7 | 1.78 | 5 | 347.85 | 60.56 | 34.75 | 3 | 112.55 | 43136.41 | 178.96 | 460.69 | 43.92 | 32.19 | 1977.86 | 0.73 | 0.77 | 1.46 | 0.11 | 1 | 10 | 359.2866 | 491.5918 | 444.675 | 359286.6245 | 491591.8103 | 7.9978e-06 | 17.1296 | 444674.9779
136 | 140 | CONCLUIDO | 6.7538 | 14.81 | 11.64 | 139.73 | 1.79 | 5 | 348.48 | 60.56 | 35 | 3 | 112.93 | 43214.09 | 179.1 | 460.69 | 44.07 | 32.19 | 2054.34 | 0.73 | 0.77 | 1.46 | 0.11 | 1 | 10 | 359.3555 | 491.6861 | 444.7602 | 359355.5086 | 491686.0606 | 7.9962e-06 | 17.1412 | 444760.233
137 | 140 | CONCLUIDO | 6.7546 | 14.8 | 11.64 | 139.71 | 1.8 | 5 | 349.12 | 60.56 | 35.25 | 3 | 113.31 | 43291.97 | 178.96 | 460.69 | 44.02 | 32.19 | 2027.61 | 0.73 | 0.77 | 1.46 | 0.11 | 1 | 10 | 359.2938 | 491.6017 | 444.6839 | 359293.8344 | 491601.6751 | 7.9972e-06 | 17.1296 | 444683.9012
138 | 140 | CONCLUIDO | 6.7603 | 14.79 | 11.63 | 139.56 | 1.81 | 5 | 349.75 | 60.56 | 35.5 | 3 | 113.69 | 43370.05 | 178.25 | 460.69 | 43.54 | 32.19 | 1785.08 | 0.74 | 0.77 | 1.46 | 0.1 | 1 | 10 | 358.9291 | 491.1026 | 444.2325 | 358929.0814 | 491102.604 | 8.0039e-06 | 17.1181 | 444232.4608
139 | 140 | CONCLUIDO | 6.7593 | 14.79 | 11.63 | 139.59 | 1.82 | 5 | 350.38 | 60.56 | 35.75 | 3 | 114.08 | 43448.34 | 178.04 | 460.69 | 43.74 | 32.19 | 1885.75 | 0.74 | 0.77 | 1.45 | 0.1 | 1 | 10 | 358.8683 | 491.0194 | 444.1572 | 358868.2948 | 491019.4332 | 8.0027e-06 | 17.1181 | 444157.2276
140 | 140 | CONCLUIDO | 6.757 | 14.8 | 11.64 | 139.65 | 1.83 | 5 | 351.02 | 60.56 | 36 | 2 | 114.47 | 43526.84 | 178.08 | 460.7 | 43.84 | 32.19 | 1936.63 | 0.73 | 0.77 | 1.45 | 0.1 | 1 | 10 | 358.9442 | 491.1233 | 444.2512 | 358944.2435 | 491123.3495 | 8e-06 | 17.1296 | 444251.2263
141 | 140 | CONCLUIDO | 6.7561 | 14.8 | 11.64 | 139.67 | 1.84 | 5 | 351.66 | 60.56 | 36.25 | 1 | 114.85 | 43605.54 | 178.28 | 460.74 | 43.8 | 32.19 | 1916.43 | 0.73 | 0.77 | 1.46 | 0.1 | 1 | 10 | 359.0288 | 491.239 | 444.3558 | 359028.7717 | 491239.0046 | 7.999e-06 | 17.1296 | 444355.8435
142 | 140 | CONCLUIDO | 6.7556 | 14.8 | 11.64 | 139.68 | 1.85 | 5 | 352.3 | 60.56 | 36.5 | 1 | 115.24 | 43684.46 | 178.41 | 460.74 | 43.77 | 32.19 | 1902.56 | 0.74 | 0.77 | 1.46 | 0.11 | 1 | 10 | 359.0825 | 491.3125 | 444.4223 | 359082.5041 | 491312.5237 | 7.9984e-06 | 17.1296 | 444422.346
143 | 140 | CONCLUIDO | 6.7573 | 14.8 | 11.64 | 139.64 | 1.86 | 5 | 352.94 | 60.56 | 36.75 | 1 | 115.64 | 43763.7 | 178.42 | 460.74 | 43.7 | 32.19 | 1866.55 | 0.74 | 0.77 | 1.46 | 0.1 | 1 | 10 | 359.0616 | 491.284 | 444.3965 | 359061.6311 | 491283.9644 | 8.0004e-06 | 17.1296 | 444396.5124
144 | 140 | CONCLUIDO | 6.759 | 14.8 | 11.63 | 139.59 | 1.87 | 5 | 353.58 | 60.56 | 37 | 1 | 116.03 | 43843.04 | 178.45 | 460.74 | 43.55 | 32.19 | 1794.81 | 0.74 | 0.77 | 1.46 | 0.1 | 1 | 10 | 359.0193 | 491.2261 | 444.3441 | 359019.3142 | 491226.0645 | 8.0024e-06 | 17.1296 | 444344.1384
145 | 140 | CONCLUIDO | 6.7588 | 14.8 | 11.63 | 139.6 | 1.87 | 5 | 354.23 | 60.56 | 37.25 | 1 | 116.42 | 43922.6 | 178.56 | 460.74 | 43.53 | 32.19 | 1782.9 | 0.74 | 0.77 | 1.46 | 0.1 | 1 | 10 | 359.0616 | 491.2839 | 444.3964 | 359061.5521 | 491283.8563 | 8.0021e-06 | 17.1296 | 444396.4146
146 | 140 | CONCLUIDO | 6.7583 | 14.8 | 11.63 | 139.61 | 1.88 | 5 | 354.88 | 60.56 | 37.5 | 1 | 116.82 | 44002.37 | 178.68 | 460.74 | 43.58 | 32.19 | 1808.51 | 0.74 | 0.77 | 1.46 | 0.1 | 1 | 10 | 359.1117 | 491.3525 | 444.4585 | 359111.6868 | 491352.4527 | 8.0016e-06 | 17.1296 | 444458.4642
147 | 140 | CONCLUIDO | 6.7583 | 14.8 | 11.63 | 139.61 | 1.89 | 5 | 355.52 | 60.56 | 37.75 | 1 | 117.22 | 44082.36 | 178.81 | 460.74 | 43.54 | 32.19 | 1788.69 | 0.74 | 0.77 | 1.46 | 0.1 | 1 | 10 | 359.1582 | 491.4161 | 444.516 | 359158.2109 | 491416.1091 | 8.0016e-06 | 17.1296 | 444516.0454
148 | 140 | CONCLUIDO | 6.7584 | 14.8 | 11.63 | 139.61 | 1.9 | 5 | 356.17 | 60.56 | 38 | 1 | 117.62 | 44162.57 | 178.96 | 460.74 | 43.58 | 32.19 | 1806.77 | 0.74 | 0.77 | 1.46 | 0.1 | 1 | 10 | 359.2105 | 491.4876 | 444.5807 | 359210.4526 | 491487.5885 | 8.0017e-06 | 17.1296 | 444580.7029
149 | 140 | CONCLUIDO | 6.758 | 14.8 | 11.63 | 139.62 | 1.91 | 5 | 356.83 | 60.56 | 38.25 | 1 | 118.02 | 44243 | 179.1 | 460.74 | 43.61 | 32.19 | 1823.37 | 0.74 | 0.77 | 1.46 | 0.1 | 1 | 10 | 359.2663 | 491.564 | 444.6498 | 359266.3182 | 491564.0263 | 8.0012e-06 | 17.1296 | 444649.8456
150 | 140 | CONCLUIDO | 6.7584 | 14.8 | 11.63 | 139.61 | 1.92 | 5 | 357.48 | 60.56 | 38.5 | 1 | 118.43 | 44323.66 | 179.2 | 460.74 | 43.62 | 32.19 | 1825.27 | 0.74 | 0.77 | 1.46 | 0.1 | 1 | 10 | 359.2963 | 491.6051 | 444.687 | 359296.3421 | 491605.1063 | 8.0017e-06 | 17.1296 | 444687.0049
151 | 140 | CONCLUIDO | 6.7574 | 14.8 | 11.64 | 139.64 | 1.93 | 5 | 358.14 | 60.56 | 38.75 | 1 | 118.83 | 44404.54 | 179.35 | 460.74 | 43.68 | 32.19 | 1855.72 | 0.74 | 0.77 | 1.46 | 0.1 | 1 | 10 | 359.3931 | 491.7374 | 444.8067 | 359393.0642 | 491737.4457 | 8.0005e-06 | 17.1296 | 444806.714
152 | 140 | CONCLUIDO | 6.7562 | 14.8 | 11.64 | 139.67 | 1.94 | 5 | 358.79 | 60.56 | 39 | 0 | 119.24 | 44485.65 | 179.57 | 460.74 | 43.71 | 32.19 | 1871.11 | 0.74 | 0.77 | 1.46 | 0.1 | 1 | 10 | 359.4891 | 491.8689 | 444.9256 | 359489.1402 | 491868.9012 | 7.9991e-06 | 17.1296 | 444925.6236

## RESULTADOS_6
Unnamed: 0 | Volume de calda [L] | STATUS | Capacidade operacional [ha/h] | Tempo de missao [h] | Tempo util [h] | Tempo por voo [min] | Autonomia Projetada [h] | N° Voos | MTOW [kg] | Massa Estrutura [kg] | Combustível [kg] | Abastecimentos | Massa gerador | Potência gerador [W] | Combustível consumido [L] | Calda cons [L] | Distância percorrida [km] | Distância Pulverizando [km] | RTL ACUMULADO[m] | EOC [km/km] | EOC [h/h] | Tempo de manobra [h] | Tempo rtl_rtw [h] | V pulv [m/s] | V desloc [m/s] | Preço Total por ha Simples [R$/ha] | Preço Total por ha Presumido [R$/ha] | Preço Total por ha Real [R$/ha] | Preço Total Simples [R$] | Preço Total Presumido [R$] | Prod CAPEX [ha/h/R$] | Dias Trabalhados | Preço Total Real [R$]
0 | 40 | CONCLUIDO | 5.7196 | 17.48 | 13.96 | 9.97 | 0.2 | 84 | 89.87 | 37.55 | 1 | 82 | 11.32 | 11317.98 | 114.61 | 460.72 | 119.4 | 32.19 | 39322.8 | 0.27 | 0.64 | 1.59 | 2.42 | 1 | 10 | 371.2827 | 508.0053 | 459.522 | 371282.6683 | 508005.3267 | 1.1224e-05 | 20.2315 | 459522.0113
1 | 40 | CONCLUIDO | 6.053 | 16.52 | 13.37 | 12.54 | 0.24 | 64 | 90.18 | 37.55 | 1.25 | 62 | 11.37 | 11355.7 | 108.72 | 460.77 | 100.44 | 32.19 | 29943.18 | 0.32 | 0.67 | 1.55 | 1.83 | 1 | 10 | 344.6858 | 471.6144 | 426.6041 | 344685.8311 | 471614.3606 | 1.1879e-05 | 19.1204 | 426604.1479
2 | 40 | CONCLUIDO | 6.2937 | 15.89 | 12.99 | 15.28 | 0.29 | 51 | 90.48 | 37.55 | 1.5 | 49 | 11.43 | 11393.43 | 104.45 | 460.73 | 87.69 | 32.19 | 23633.17 | 0.37 | 0.69 | 1.53 | 1.45 | 1 | 10 | 330.1579 | 451.7366 | 408.6235 | 330157.8748 | 451736.5699 | 1.2351e-05 | 18.3912 | 408623.4657
3 | 40 | CONCLUIDO | 6.4483 | 15.51 | 12.76 | 17.8 | 0.34 | 43 | 90.79 | 37.55 | 1.75 | 41 | 11.49 | 11431.19 | 101.75 | 460.72 | 80.26 | 32.19 | 19959.01 | 0.4 | 0.7 | 1.52 | 1.22 | 1 | 10 | 327.0878 | 447.536 | 404.8238 | 327087.8232 | 447535.9898 | 1.2654e-05 | 17.9514 | 404823.7831
4 | 40 | CONCLUIDO | 6.5799 | 15.2 | 12.56 | 20.37 | 0.39 | 37 | 91.1 | 37.55 | 2 | 35 | 11.54 | 11468.97 | 98.7 | 460.74 | 74.13 | 32.19 | 16922.25 | 0.43 | 0.71 | 1.5 | 1.02 | 1 | 10 | 315.0544 | 431.0714 | 389.9305 | 315054.4205 | 431071.3574 | 1.2913e-05 | 17.5926 | 389930.512
5 | 40 | CONCLUIDO | 6.6803 | 14.97 | 12.43 | 23.3 | 0.43 | 32 | 91.4 | 37.55 | 2.25 | 30 | 11.6 | 11506.78 | 96.74 | 460.8 | 69.34 | 32.19 | 14552.72 | 0.46 | 0.72 | 1.5 | 0.89 | 1 | 10 | 313.1363 | 428.4469 | 387.5565 | 313136.2855 | 428446.8804 | 1.311e-05 | 17.3264 | 387556.5114
6 | 40 | CONCLUIDO | 6.7536 | 14.81 | 12.32 | 25.49 | 0.48 | 29 | 91.71 | 37.55 | 2.5 | 27 | 11.66 | 11544.61 | 95.04 | 460.72 | 66.08 | 32.19 | 12938.87 | 0.49 | 0.73 | 1.49 | 0.78 | 1 | 10 | 302.3891 | 413.7421 | 374.2551 | 302389.076 | 413742.0742 | 1.3254e-05 | 17.1412 | 374255.1114
7 | 40 | CONCLUIDO | 6.8093 | 14.69 | 12.25 | 28.28 | 0.52 | 26 | 92.02 | 37.55 | 2.75 | 24 | 11.71 | 11582.46 | 93.24 | 460.71 | 64.23 | 32.19 | 12028.92 | 0.5 | 0.73 | 1.48 | 0.72 | 1 | 10 | 301.1773 | 412.084 | 372.7553 | 301177.2689 | 412084.0263 | 1.3363e-05 | 17.0023 | 372755.3052
8 | 40 | CONCLUIDO | 6.8789 | 14.54 | 12.16 | 31.73 | 0.57 | 23 | 92.32 | 37.55 | 3 | 21 | 11.77 | 11620.34 | 91.08 | 460.69 | 61.09 | 32.19 | 10473.45 | 0.53 | 0.73 | 1.48 | 0.63 | 1 | 10 | 299.6162 | 409.9481 | 370.8233 | 299616.2172 | 409948.1264 | 1.3499e-05 | 16.8287 | 370823.2526
9 | 40 | CONCLUIDO | 6.9199 | 14.45 | 12.11 | 34.61 | 0.62 | 21 | 92.63 | 37.55 | 3.25 | 19 | 11.83 | 11658.24 | 89.42 | 460.7 | 59.33 | 32.19 | 9602.22 | 0.54 | 0.74 | 1.48 | 0.58 | 1 | 10 | 298.6398 | 408.6121 | 369.6147 | 298639.7749 | 408612.115 | 1.358e-05 | 16.7245 | 369614.7483
10 | 40 | CONCLUIDO | 6.9643 | 14.36 | 12.06 | 38.08 | 0.66 | 19 | 92.94 | 37.55 | 3.5 | 17 | 11.88 | 11696.16 | 88 | 460.69 | 57.59 | 32.19 | 8741.56 | 0.56 | 0.74 | 1.48 | 0.53 | 1 | 10 | 297.7334 | 407.372 | 368.493 | 297733.4301 | 407372.0141 | 1.3667e-05 | 16.6204 | 368493.0008
11 | 40 | CONCLUIDO | 6.9942 | 14.3 | 12.02 | 40.06 | 0.71 | 18 | 93.24 | 37.55 | 3.75 | 16 | 11.94 | 11734.1 | 86.52 | 460.69 | 56.2 | 32.19 | 8054.15 | 0.57 | 0.74 | 1.48 | 0.48 | 1 | 10 | 296.9379 | 406.2835 | 367.5084 | 296937.8901 | 406283.5211 | 1.3726e-05 | 16.5509 | 367508.3921
12 | 40 | CONCLUIDO | 7.0092 | 14.27 | 12.01 | 42.37 | 0.75 | 17 | 93.55 | 37.55 | 4 | 15 | 12 | 11772.07 | 84.97 | 460.71 | 55.92 | 32.19 | 7918.09 | 0.58 | 0.74 | 1.47 | 0.47 | 1 | 10 | 296.2795 | 405.3826 | 366.6935 | 296279.4522 | 405382.6174 | 1.3755e-05 | 16.5162 | 366693.4693
13 | 40 | CONCLUIDO | 7.0635 | 14.16 | 11.93 | 47.74 | 0.8 | 15 | 93.86 | 37.55 | 4.25 | 13 | 12.06 | 11810.06 | 82.81 | 460.7 | 53.5 | 32.19 | 6715.5 | 0.6 | 0.75 | 1.47 | 0.4 | 1 | 10 | 285.5945 | 390.763 | 353.4692 | 285594.5323 | 390763.0386 | 1.3862e-05 | 16.3889 | 353469.1627
14 | 40 | CONCLUIDO | 7.0664 | 14.15 | 11.93 | 47.71 | 0.84 | 15 | 94.17 | 37.55 | 4.5 | 12 | 12.12 | 11848.08 | 82.3 | 460.73 | 53.21 | 32.19 | 6572.22 | 0.6 | 0.75 | 1.47 | 0.39 | 1 | 10 | 285.4002 | 390.4972 | 353.2287 | 285400.2486 | 390497.2111 | 1.3867e-05 | 16.3773 | 353228.7054
15 | 40 | CONCLUIDO | 7.0872 | 14.11 | 11.91 | 51.02 | 0.88 | 14 | 94.48 | 37.55 | 4.75 | 7 | 12.17 | 11886.12 | 81.12 | 460.72 | 52.4 | 32.19 | 6170.17 | 0.61 | 0.75 | 1.48 | 0.37 | 1 | 10 | 284.8241 | 389.709 | 352.5157 | 284824.1446 | 389708.9602 | 1.3908e-05 | 16.331 | 352515.684
16 | 40 | CONCLUIDO | 7.1068 | 14.07 | 11.89 | 54.86 | 0.93 | 13 | 94.79 | 37.55 | 5 | 4 | 12.23 | 11924.18 | 80.1 | 460.72 | 51.76 | 32.19 | 5858.03 | 0.62 | 0.75 | 1.47 | 0.35 | 1 | 10 | 284.3138 | 389.0106 | 351.884 | 284313.7532 | 389010.6201 | 1.3947e-05 | 16.2847 | 351883.9925
17 | 40 | CONCLUIDO | 7.1072 | 14.07 | 11.88 | 54.85 | 0.97 | 13 | 95.09 | 37.55 | 5.25 | 2 | 12.29 | 11962.27 | 80.61 | 460.71 | 51.6 | 32.19 | 5777.96 | 0.62 | 0.75 | 1.48 | 0.35 | 1 | 10 | 284.4683 | 389.222 | 352.0752 | 284468.2625 | 389222.0265 | 1.3947e-05 | 16.2847 | 352075.2226
18 | 40 | CONCLUIDO | 7.109 | 14.07 | 11.88 | 54.84 | 1.01 | 13 | 95.4 | 37.55 | 5.5 | 2 | 12.35 | 12000.38 | 80.69 | 460.71 | 51.48 | 32.19 | 5718.92 | 0.63 | 0.75 | 1.48 | 0.35 | 1 | 10 | 284.4836 | 389.243 | 352.0942 | 284483.5965 | 389243.0073 | 1.3951e-05 | 16.2847 | 352094.201
19 | 40 | CONCLUIDO | 7.108 | 14.07 | 11.88 | 54.84 | 1.06 | 13 | 95.71 | 37.55 | 5.75 | 0 | 12.41 | 12038.51 | 80.86 | 460.71 | 51.45 | 32.19 | 5700.93 | 0.63 | 0.75 | 1.48 | 0.35 | 1 | 10 | 284.548 | 389.3312 | 352.174 | 284548.0479 | 389331.1924 | 1.3949e-05 | 16.2847 | 352173.9699

## RESULTADOS_23
Unnamed: 0 | Volume de calda [L] | STATUS | Capacidade operacional [ha/h] | Tempo de missao [h] | Tempo util [h] | Tempo por voo [min] | Autonomia Projetada [h] | N° Voos | MTOW [kg] | Massa Estrutura [kg] | Combustível [kg] | Abastecimentos | Massa gerador | Potência gerador [W] | Combustível consumido [L] | Calda cons [L] | Distância percorrida [km] | Distância Pulverizando [km] | RTL ACUMULADO[m] | EOC [km/km] | EOC [h/h] | Tempo de manobra [h] | Tempo rtl_rtw [h] | V pulv [m/s] | V desloc [m/s] | Preço Total por ha Simples [R$/ha] | Preço Total por ha Presumido [R$/ha] | Preço Total por ha Real [R$/ha] | Preço Total Simples [R$] | Preço Total Presumido [R$] | Prod CAPEX [ha/h/R$] | Dias Trabalhados | Preço Total Real [R$]
0 | 125 | CONCLUIDO | 3.2918 | 30.38 | 17.8 | 5.13 | 0.07 | 208 | 242.64 | 58.47 | 1 | 206 | 58.17 | 30160.1 | 285.4 | 460.92 | 245.3 | 32.19 | 101651.15 | 0.13 | 0.5 | 1.78 | 6.26 | 1 | 10 | 848.94 | 1161.5571 | 1050.6998 | 848939.9888 | 1161557.1453 | 4.0797e-06 | 35.162 | 1050699.7616
1 | 125 | CONCLUIDO | 3.882 | 25.76 | 15.97 | 6.43 | 0.09 | 149 | 243.08 | 58.47 | 1.25 | 147 | 58.36 | 30214.33 | 255.64 | 460.96 | 185.11 | 32.19 | 71850.14 | 0.17 | 0.56 | 1.69 | 4.43 | 1 | 10 | 694.7971 | 950.6521 | 859.9232 | 694797.1406 | 950652.1001 | 4.8111e-06 | 29.8148 | 859923.1979
2 | 125 | CONCLUIDO | 4.3142 | 23.18 | 14.94 | 7.73 | 0.11 | 116 | 243.52 | 58.47 | 1.5 | 114 | 58.55 | 30268.64 | 238.92 | 460.82 | 151.53 | 32.19 | 55229.05 | 0.21 | 0.6 | 1.65 | 3.41 | 1 | 10 | 607.6422 | 831.4029 | 752.055 | 607642.2308 | 831402.9074 | 5.3468e-06 | 26.8287 | 752054.9808
3 | 125 | CONCLUIDO | 4.6218 | 21.64 | 14.35 | 8.97 | 0.13 | 96 | 243.96 | 58.47 | 1.75 | 94 | 58.74 | 30323.01 | 229.06 | 460.8 | 132.06 | 32.19 | 45591.35 | 0.24 | 0.62 | 1.61 | 2.81 | 1 | 10 | 557.1321 | 762.2928 | 689.5406 | 557132.1299 | 762292.7591 | 5.728e-06 | 25.0463 | 689540.6081
4 | 125 | CONCLUIDO | 4.8865 | 20.46 | 13.88 | 10.28 | 0.15 | 81 | 244.41 | 58.47 | 2 | 79 | 58.93 | 30377.45 | 221.35 | 460.73 | 116.75 | 32.19 | 38010.57 | 0.28 | 0.64 | 1.59 | 2.35 | 1 | 10 | 521.9574 | 714.1652 | 646.0063 | 521957.4296 | 714165.1823 | 6.056e-06 | 23.6806 | 646006.2596
5 | 125 | CONCLUIDO | 5.0975 | 19.62 | 13.55 | 11.62 | 0.16 | 70 | 244.85 | 58.47 | 2.25 | 68 | 59.12 | 30431.96 | 215.77 | 460.7 | 106.02 | 32.19 | 32704.32 | 0.3 | 0.66 | 1.57 | 2.02 | 1 | 10 | 501.3654 | 685.9903 | 620.5203 | 501365.421 | 685990.2877 | 6.3175e-06 | 22.7083 | 620520.3374
6 | 125 | CONCLUIDO | 5.2615 | 19.01 | 13.32 | 12.89 | 0.18 | 62 | 245.29 | 58.47 | 2.5 | 60 | 59.32 | 30486.54 | 211.79 | 460.71 | 98.33 | 32.19 | 28895.89 | 0.33 | 0.67 | 1.56 | 1.79 | 1 | 10 | 484.0667 | 662.3214 | 599.1104 | 484066.6873 | 662321.3971 | 6.5208e-06 | 22.0023 | 599110.3725
7 | 125 | CONCLUIDO | 5.3932 | 18.54 | 13.14 | 14.08 | 0.2 | 56 | 245.73 | 58.47 | 2.75 | 54 | 59.51 | 30541.19 | 208.64 | 460.7 | 92.62 | 32.19 | 26071.2 | 0.35 | 0.68 | 1.55 | 1.61 | 1 | 10 | 468.4766 | 640.9904 | 579.8152 | 468476.621 | 640990.3806 | 6.684e-06 | 21.4583 | 579815.1583
8 | 125 | CONCLUIDO | 5.5064 | 18.16 | 13 | 15.29 | 0.22 | 51 | 246.18 | 58.47 | 3 | 49 | 59.7 | 30595.91 | 206.01 | 460.82 | 87.99 | 32.19 | 23782.45 | 0.37 | 0.69 | 1.53 | 1.46 | 1 | 10 | 454.1645 | 621.4079 | 562.1016 | 454164.5018 | 621407.9077 | 6.8243e-06 | 21.0185 | 562101.6091
9 | 125 | CONCLUIDO | 5.6316 | 17.76 | 12.83 | 16.73 | 0.23 | 46 | 246.62 | 58.47 | 3.25 | 44 | 59.9 | 30650.7 | 203.16 | 460.69 | 82.81 | 32.19 | 21216.53 | 0.39 | 0.7 | 1.52 | 1.29 | 1 | 10 | 449.3 | 614.752 | 556.081 | 449299.9634 | 614752.0316 | 6.9795e-06 | 20.5556 | 556080.9605
10 | 125 | CONCLUIDO | 5.7045 | 17.53 | 12.74 | 17.78 | 0.25 | 43 | 247.07 | 58.47 | 3.5 | 41 | 60.09 | 30705.56 | 201.49 | 460.7 | 79.48 | 32.19 | 19566.09 | 0.4 | 0.7 | 1.53 | 1.21 | 1 | 10 | 436.7077 | 597.5228 | 540.496 | 436707.7156 | 597522.7626 | 7.0698e-06 | 20.2894 | 540496.0288
11 | 125 | CONCLUIDO | 5.7796 | 17.3 | 12.66 | 18.98 | 0.27 | 40 | 247.51 | 58.47 | 3.75 | 38 | 60.29 | 30760.49 | 199.75 | 460.78 | 76.92 | 32.19 | 18303.46 | 0.42 | 0.71 | 1.51 | 1.12 | 1 | 10 | 434.0777 | 593.9242 | 537.2409 | 434077.6535 | 593924.1956 | 7.1629e-06 | 20.0231 | 537240.904
12 | 125 | CONCLUIDO | 5.8553 | 17.08 | 12.57 | 20.39 | 0.29 | 37 | 247.96 | 58.47 | 4 | 35 | 60.48 | 30815.5 | 198.21 | 460.78 | 74.37 | 32.19 | 17041.82 | 0.43 | 0.71 | 1.51 | 1.04 | 1 | 10 | 421.6139 | 576.8707 | 521.815 | 421613.8603 | 576870.6839 | 7.2567e-06 | 19.7685 | 521814.9555
13 | 125 | CONCLUIDO | 5.9036 | 16.94 | 12.53 | 21.48 | 0.3 | 35 | 248.4 | 58.47 | 4.25 | 33 | 60.68 | 30870.57 | 197.21 | 460.7 | 72.77 | 32.19 | 16254.19 | 0.44 | 0.71 | 1.51 | 0.99 | 1 | 10 | 420.0847 | 574.7784 | 519.9223 | 420084.6678 | 574778.3753 | 7.3166e-06 | 19.6065 | 519922.3339
14 | 125 | CONCLUIDO | 5.9676 | 16.76 | 12.44 | 22.62 | 0.32 | 33 | 248.85 | 58.47 | 4.5 | 31 | 60.88 | 30925.72 | 195.64 | 460.77 | 69.9 | 32.19 | 14828.74 | 0.46 | 0.72 | 1.5 | 0.91 | 1 | 10 | 417.7812 | 571.6267 | 517.0715 | 417781.2407 | 571626.7247 | 7.3959e-06 | 19.3981 | 517071.4724
15 | 125 | CONCLUIDO | 6.0153 | 16.62 | 12.4 | 24.01 | 0.34 | 31 | 249.3 | 58.47 | 4.75 | 29 | 61.07 | 30980.93 | 194.52 | 460.83 | 68.71 | 32.19 | 14242.49 | 0.47 | 0.72 | 1.5 | 0.87 | 1 | 10 | 416.2739 | 569.5643 | 515.2059 | 416273.9039 | 569564.32 | 7.455e-06 | 19.2361 | 515205.9007
16 | 125 | CONCLUIDO | 6.0695 | 16.48 | 12.35 | 25.55 | 0.36 | 29 | 249.75 | 58.47 | 5 | 27 | 61.27 | 31036.22 | 193.44 | 460.7 | 67.22 | 32.19 | 13505.67 | 0.48 | 0.72 | 1.49 | 0.81 | 1 | 10 | 404.8145 | 553.8851 | 501.023 | 404814.4988 | 553885.0564 | 7.5222e-06 | 19.0741 | 501023.044
17 | 125 | CONCLUIDO | 6.0989 | 16.4 | 12.32 | 26.39 | 0.37 | 28 | 250.2 | 58.47 | 5.25 | 26 | 61.47 | 31091.59 | 192.78 | 460.71 | 65.99 | 32.19 | 12899.16 | 0.49 | 0.73 | 1.5 | 0.78 | 1 | 10 | 403.8076 | 552.5074 | 499.7769 | 403807.6072 | 552507.3829 | 7.5586e-06 | 18.9815 | 499776.8537
18 | 125 | CONCLUIDO | 6.1627 | 16.23 | 12.24 | 28.25 | 0.39 | 26 | 250.64 | 58.47 | 5.5 | 24 | 61.67 | 31147.02 | 191.42 | 460.69 | 63.28 | 32.19 | 11551.99 | 0.51 | 0.73 | 1.49 | 0.71 | 1 | 10 | 401.8562 | 549.8374 | 497.3617 | 401856.2211 | 549837.4103 | 7.6377e-06 | 18.7847 | 497361.6996
19 | 125 | CONCLUIDO | 6.1858 | 16.17 | 12.23 | 29.35 | 0.41 | 25 | 251.09 | 58.47 | 5.75 | 23 | 61.87 | 31202.53 | 190.9 | 460.69 | 63.11 | 32.19 | 11469.95 | 0.51 | 0.73 | 1.49 | 0.69 | 1 | 10 | 401.2055 | 548.947 | 496.5563 | 401205.4658 | 548947.0182 | 7.6663e-06 | 18.7153 | 496556.2852
20 | 125 | CONCLUIDO | 6.2211 | 16.07 | 12.18 | 30.46 | 0.42 | 24 | 251.55 | 58.47 | 6 | 22 | 62.07 | 31258.11 | 189.97 | 460.72 | 61.74 | 32.19 | 10791.54 | 0.52 | 0.73 | 1.48 | 0.65 | 1 | 10 | 400.0646 | 547.3861 | 495.1443 | 400064.6274 | 547386.0728 | 7.71e-06 | 18.5995 | 495144.3143
21 | 125 | CONCLUIDO | 6.2495 | 16 | 12.16 | 31.72 | 0.44 | 23 | 252 | 58.47 | 6.25 | 21 | 62.27 | 31313.77 | 189.09 | 460.69 | 61.07 | 32.19 | 10462.43 | 0.53 | 0.73 | 1.48 | 0.62 | 1 | 10 | 399.1649 | 546.1551 | 494.0308 | 399164.9308 | 546155.0683 | 7.7452e-06 | 18.5185 | 494030.7951
22 | 125 | CONCLUIDO | 6.2764 | 15.93 | 12.14 | 33.1 | 0.46 | 22 | 252.45 | 58.47 | 6.5 | 20 | 62.47 | 31369.49 | 188.65 | 460.69 | 60.25 | 32.19 | 10056.55 | 0.53 | 0.74 | 1.48 | 0.6 | 1 | 10 | 388.529 | 531.6025 | 480.8671 | 388528.9812 | 531602.4928 | 7.7786e-06 | 18.4375 | 480867.097
23 | 125 | CONCLUIDO | 6.3143 | 15.84 | 12.09 | 34.54 | 0.47 | 21 | 252.9 | 58.47 | 6.75 | 19 | 62.68 | 31425.3 | 187.5 | 460.69 | 58.46 | 32.19 | 9167.78 | 0.55 | 0.74 | 1.48 | 0.55 | 1 | 10 | 387.2914 | 529.9091 | 479.3353 | 387291.3637 | 529909.13 | 7.8256e-06 | 18.3333 | 479335.3463
24 | 125 | CONCLUIDO | 6.3129 | 15.84 | 12.09 | 34.55 | 0.49 | 21 | 253.35 | 58.47 | 7 | 19 | 62.88 | 31481.17 | 187.32 | 460.77 | 58.62 | 32.19 | 9247.42 | 0.55 | 0.74 | 1.48 | 0.56 | 1 | 10 | 387.2462 | 529.8473 | 479.2794 | 387246.1728 | 529847.2977 | 7.8238e-06 | 18.3333 | 479279.4152
25 | 125 | CONCLUIDO | 6.3377 | 15.78 | 12.08 | 36.23 | 0.51 | 20 | 253.81 | 58.47 | 7.25 | 18 | 63.08 | 31537.13 | 187.04 | 460.72 | 58.1 | 32.19 | 8990.47 | 0.55 | 0.74 | 1.48 | 0.54 | 1 | 10 | 386.6909 | 529.0875 | 478.5922 | 386690.8868 | 529087.5309 | 7.8546e-06 | 18.2639 | 478592.1595
26 | 125 | CONCLUIDO | 6.3611 | 15.72 | 12.07 | 38.1 | 0.52 | 19 | 254.26 | 58.47 | 7.5 | 17 | 63.29 | 31593.16 | 186.6 | 460.75 | 57.72 | 32.19 | 8805.11 | 0.56 | 0.74 | 1.48 | 0.53 | 1 | 10 | 386.1024 | 528.2824 | 477.8639 | 386102.4322 | 528282.3814 | 7.8836e-06 | 18.1944 | 477863.8523
27 | 125 | CONCLUIDO | 6.3682 | 15.7 | 12.05 | 38.05 | 0.54 | 19 | 254.72 | 58.47 | 7.75 | 17 | 63.49 | 31649.26 | 185.89 | 460.7 | 57.4 | 32.19 | 8647.47 | 0.56 | 0.74 | 1.47 | 0.51 | 1 | 10 | 385.6566 | 527.6723 | 477.312 | 385656.5674 | 527672.3295 | 7.8924e-06 | 18.1713 | 477312.023
28 | 125 | CONCLUIDO | 6.3965 | 15.63 | 12.03 | 40.09 | 0.56 | 18 | 255.17 | 58.47 | 8 | 16 | 63.7 | 31705.44 | 185.48 | 460.69 | 56.53 | 32.19 | 8219.52 | 0.57 | 0.74 | 1.48 | 0.49 | 1 | 10 | 384.9768 | 526.7422 | 476.4706 | 384976.7527 | 526742.177 | 7.9274e-06 | 18.0903 | 476470.6429
29 | 125 | CONCLUIDO | 6.4321 | 15.55 | 11.99 | 42.31 | 0.57 | 17 | 255.63 | 58.47 | 8.25 | 15 | 63.91 | 31761.69 | 183.92 | 460.7 | 55.3 | 32.19 | 7608.96 | 0.58 | 0.75 | 1.47 | 0.45 | 1 | 10 | 383.5933 | 524.8493 | 474.7584 | 383593.3003 | 524849.2764 | 7.9715e-06 | 17.9977 | 474758.3981
30 | 125 | CONCLUIDO | 6.4365 | 15.54 | 11.98 | 42.27 | 0.59 | 17 | 256.09 | 58.47 | 8.5 | 15 | 64.11 | 31818.02 | 184.03 | 460.69 | 54.89 | 32.19 | 7402.78 | 0.59 | 0.75 | 1.47 | 0.44 | 1 | 10 | 383.5351 | 524.7697 | 474.6864 | 383535.1139 | 524769.6632 | 7.977e-06 | 17.9861 | 474686.3831
31 | 125 | CONCLUIDO | 6.458 | 15.48 | 11.97 | 44.9 | 0.61 | 16 | 256.54 | 58.47 | 8.75 | 14 | 64.32 | 31874.43 | 183.36 | 460.7 | 54.8 | 32.19 | 7362.88 | 0.59 | 0.75 | 1.47 | 0.44 | 1 | 10 | 382.9109 | 523.9156 | 473.9138 | 382910.8782 | 523915.5564 | 8.0036e-06 | 17.9167 | 473913.791
32 | 125 | CONCLUIDO | 6.4604 | 15.48 | 11.97 | 44.87 | 0.62 | 16 | 257 | 58.47 | 9 | 14 | 64.53 | 31931.04 | 183.06 | 460.7 | 54.52 | 32.19 | 7222.01 | 0.59 | 0.75 | 1.48 | 0.43 | 1 | 10 | 382.7603 | 523.7096 | 473.7275 | 382760.332 | 523709.5724 | 8.0066e-06 | 17.9167 | 473727.4659
33 | 125 | CONCLUIDO | 6.4642 | 15.47 | 11.96 | 44.84 | 0.64 | 16 | 257.46 | 58.47 | 9.25 | 14 | 64.74 | 31987.61 | 182.8 | 460.7 | 54.3 | 32.19 | 7110.05 | 0.59 | 0.75 | 1.47 | 0.42 | 1 | 10 | 382.5741 | 523.4547 | 473.4969 | 382574.061 | 523454.7082 | 8.0113e-06 | 17.9051 | 473496.9255
34 | 125 | CONCLUIDO | 6.4875 | 15.41 | 11.95 | 47.8 | 0.66 | 15 | 257.92 | 58.47 | 9.5 | 13 | 64.95 | 32044.25 | 182.45 | 460.69 | 54.12 | 32.19 | 7025.75 | 0.59 | 0.75 | 1.47 | 0.42 | 1 | 10 | 382.0467 | 522.7331 | 472.8442 | 382046.6893 | 522733.135 | 8.0402e-06 | 17.8356 | 472844.2183
35 | 125 | CONCLUIDO | 6.4969 | 15.39 | 11.93 | 47.71 | 0.67 | 15 | 258.38 | 58.47 | 9.75 | 13 | 65.16 | 32100.97 | 182.12 | 460.69 | 53.35 | 32.19 | 6641.8 | 0.6 | 0.75 | 1.47 | 0.39 | 1 | 10 | 371.881 | 508.824 | 460.2625 | 371880.9845 | 508823.9692 | 8.0519e-06 | 17.8125 | 460262.5237
36 | 125 | CONCLUIDO | 6.5281 | 15.32 | 11.9 | 51 | 0.69 | 14 | 258.84 | 58.47 | 10 | 12 | 65.37 | 32157.77 | 181.24 | 460.69 | 52.43 | 32.19 | 6187.45 | 0.61 | 0.75 | 1.47 | 0.37 | 1 | 10 | 370.9839 | 507.5965 | 459.1522 | 370983.8803 | 507596.5117 | 8.0905e-06 | 17.7315 | 459152.213
37 | 125 | CONCLUIDO | 6.5293 | 15.32 | 11.9 | 50.99 | 0.7 | 14 | 259.3 | 58.47 | 10.25 | 12 | 65.58 | 32214.64 | 181.18 | 460.72 | 52.41 | 32.19 | 6177.76 | 0.61 | 0.75 | 1.47 | 0.36 | 1 | 10 | 370.9431 | 507.5407 | 459.1018 | 370943.1241 | 507540.7472 | 8.092e-06 | 17.7315 | 459101.7707
38 | 125 | CONCLUIDO | 6.5228 | 15.33 | 11.91 | 51.05 | 0.72 | 14 | 259.76 | 58.47 | 10.5 | 12 | 65.79 | 32271.6 | 180.92 | 460.69 | 52.84 | 32.19 | 6393.73 | 0.61 | 0.75 | 1.47 | 0.38 | 1 | 10 | 370.9755 | 507.585 | 459.1418 | 370975.4715 | 507585.0063 | 8.084e-06 | 17.7431 | 459141.8057
39 | 125 | CONCLUIDO | 6.5564 | 15.25 | 11.88 | 54.84 | 0.74 | 13 | 260.23 | 58.47 | 10.75 | 11 | 66 | 32328.64 | 179.94 | 460.69 | 52.02 | 32.19 | 5988.55 | 0.62 | 0.75 | 1.46 | 0.35 | 1 | 10 | 370.0128 | 506.2678 | 457.9503 | 370012.7541 | 506267.774 | 8.1256e-06 | 17.6505 | 457950.2882
40 | 125 | CONCLUIDO | 6.5528 | 15.26 | 11.89 | 54.88 | 0.75 | 13 | 260.69 | 58.47 | 11 | 11 | 66.21 | 32385.75 | 180.36 | 460.69 | 52.09 | 32.19 | 6020.07 | 0.62 | 0.75 | 1.47 | 0.36 | 1 | 10 | 370.2508 | 506.5935 | 458.2449 | 370250.828 | 506593.5172 | 8.1211e-06 | 17.662 | 458244.943
41 | 125 | CONCLUIDO | 6.5579 | 15.25 | 11.88 | 54.82 | 0.77 | 13 | 261.15 | 58.47 | 11.25 | 11 | 66.43 | 32442.95 | 180 | 460.72 | 51.73 | 32.19 | 5842.01 | 0.62 | 0.75 | 1.47 | 0.34 | 1 | 10 | 370.012 | 506.2668 | 457.9494 | 370012.0431 | 506266.8011 | 8.1275e-06 | 17.6505 | 457949.4082
42 | 125 | CONCLUIDO | 6.5552 | 15.26 | 11.88 | 54.85 | 0.78 | 13 | 261.62 | 58.47 | 11.5 | 11 | 66.64 | 32500.22 | 179.67 | 460.71 | 51.89 | 32.19 | 5920.78 | 0.62 | 0.75 | 1.47 | 0.35 | 1 | 10 | 369.9314 | 506.1565 | 457.8496 | 369931.4126 | 506156.479 | 8.1241e-06 | 17.662 | 457849.615
43 | 125 | CONCLUIDO | 6.5912 | 15.17 | 11.85 | 59.24 | 0.8 | 12 | 262.08 | 58.47 | 11.75 | 10 | 66.86 | 32557.58 | 178.36 | 460.69 | 50.62 | 32.19 | 5291.43 | 0.64 | 0.75 | 1.47 | 0.31 | 1 | 10 | 368.8217 | 504.6381 | 456.4761 | 368821.6771 | 504638.0898 | 8.1687e-06 | 17.5579 | 456476.1388
44 | 125 | CONCLUIDO | 6.594 | 15.17 | 11.84 | 59.21 | 0.81 | 12 | 262.55 | 58.47 | 12 | 10 | 67.07 | 32615.02 | 178.52 | 460.69 | 50.58 | 32.19 | 5273.2 | 0.64 | 0.75 | 1.46 | 0.31 | 1 | 10 | 368.8105 | 504.6227 | 456.4622 | 368810.4523 | 504622.7316 | 8.1722e-06 | 17.5579 | 456462.2463
45 | 125 | CONCLUIDO | 6.5921 | 15.17 | 11.85 | 59.23 | 0.83 | 12 | 263.01 | 58.47 | 12.25 | 10 | 67.29 | 32672.53 | 178.25 | 460.7 | 50.59 | 32.19 | 5276.54 | 0.64 | 0.75 | 1.47 | 0.31 | 1 | 10 | 368.7678 | 504.5644 | 456.4095 | 368767.8477 | 504564.4382 | 8.1698e-06 | 17.5579 | 456409.5164
46 | 125 | CONCLUIDO | 6.5917 | 15.17 | 11.85 | 59.23 | 0.84 | 12 | 263.48 | 58.47 | 12.5 | 10 | 67.51 | 32730.13 | 177.4 | 460.69 | 50.79 | 32.19 | 5376.93 | 0.63 | 0.75 | 1.46 | 0.31 | 1 | 10 | 368.4619 | 504.1459 | 456.0309 | 368461.9468 | 504145.891 | 8.1693e-06 | 17.5579 | 456030.9148
47 | 125 | CONCLUIDO | 6.6282 | 15.09 | 11.81 | 64.42 | 0.86 | 11 | 263.95 | 58.47 | 12.75 | 9 | 67.72 | 32787.82 | 176.51 | 460.72 | 49.41 | 32.19 | 4694.2 | 0.65 | 0.76 | 1.47 | 0.28 | 1 | 10 | 367.3829 | 502.6695 | 454.6954 | 367382.8734 | 502669.4551 | 8.2146e-06 | 17.4653 | 454695.3878
48 | 125 | CONCLUIDO | 6.6269 | 15.09 | 11.81 | 64.44 | 0.87 | 11 | 264.42 | 58.47 | 13 | 9 | 67.94 | 32845.58 | 176.43 | 460.71 | 49.48 | 32.19 | 4725.77 | 0.65 | 0.76 | 1.47 | 0.28 | 1 | 10 | 367.3728 | 502.6556 | 454.6829 | 367372.7679 | 502655.6284 | 8.213e-06 | 17.4653 | 454682.8807
49 | 125 | CONCLUIDO | 6.6254 | 15.09 | 11.82 | 64.46 | 0.89 | 11 | 264.89 | 58.47 | 13.25 | 9 | 68.16 | 32903.43 | 176.94 | 460.69 | 49.68 | 32.19 | 4828.96 | 0.65 | 0.76 | 1.47 | 0.28 | 1 | 10 | 367.6089 | 502.9787 | 454.9751 | 367608.8634 | 502978.6646 | 8.2111e-06 | 17.4653 | 454975.0868
50 | 125 | CONCLUIDO | 6.6273 | 15.09 | 11.81 | 64.43 | 0.91 | 11 | 265.36 | 58.47 | 13.5 | 9 | 68.38 | 32961.36 | 176.68 | 460.69 | 49.47 | 32.19 | 4720.13 | 0.65 | 0.76 | 1.47 | 0.28 | 1 | 10 | 367.4581 | 502.7724 | 454.7885 | 367458.1323 | 502772.4277 | 8.2135e-06 | 17.4653 | 454788.5329
51 | 125 | CONCLUIDO | 6.6242 | 15.1 | 11.82 | 64.47 | 0.92 | 11 | 265.83 | 58.47 | 13.75 | 9 | 68.6 | 33019.37 | 176.22 | 460.69 | 49.87 | 32.19 | 4921.8 | 0.65 | 0.76 | 1.46 | 0.29 | 1 | 10 | 367.3636 | 502.6431 | 454.6716 | 367363.6467 | 502643.1484 | 8.2096e-06 | 17.4769 | 454671.5917
52 | 125 | CONCLUIDO | 6.6589 | 15.02 | 11.79 | 70.73 | 0.94 | 10 | 266.3 | 58.47 | 14 | 8 | 68.82 | 33077.47 | 175.34 | 460.69 | 48.73 | 32.19 | 4359.1 | 0.66 | 0.76 | 1.46 | 0.25 | 1 | 10 | 366.4537 | 501.3981 | 453.5454 | 366453.7088 | 501398.1312 | 8.2526e-06 | 17.3843 | 453545.3973
53 | 125 | CONCLUIDO | 6.6623 | 15.01 | 11.78 | 70.68 | 0.95 | 10 | 266.77 | 58.47 | 14.25 | 8 | 69.04 | 33135.65 | 174.9 | 460.69 | 48.49 | 32.19 | 4235.33 | 0.66 | 0.76 | 1.46 | 0.25 | 1 | 10 | 366.217 | 501.0743 | 453.2525 | 366217.0492 | 501074.3231 | 8.2568e-06 | 17.3727 | 453252.493
54 | 125 | CONCLUIDO | 6.6563 | 15.02 | 11.79 | 70.77 | 0.97 | 10 | 267.24 | 58.47 | 14.5 | 8 | 69.27 | 33193.92 | 174.84 | 460.69 | 49.09 | 32.19 | 4536.39 | 0.66 | 0.76 | 1.46 | 0.26 | 1 | 10 | 366.3097 | 501.2011 | 453.3671 | 366309.681 | 501201.0661 | 8.2494e-06 | 17.3843 | 453367.1397
55 | 125 | CONCLUIDO | 6.6559 | 15.02 | 11.79 | 70.77 | 0.98 | 10 | 267.71 | 58.47 | 14.75 | 8 | 69.49 | 33252.27 | 174.91 | 460.69 | 49.02 | 32.19 | 4500.96 | 0.66 | 0.76 | 1.46 | 0.26 | 1 | 10 | 366.3409 | 501.2438 | 453.4058 | 366340.9024 | 501243.7845 | 8.2489e-06 | 17.3843 | 453405.7813
56 | 125 | CONCLUIDO | 6.6593 | 15.02 | 11.79 | 70.72 | 1 | 10 | 268.19 | 58.47 | 15 | 8 | 69.71 | 33310.7 | 174.17 | 460.69 | 48.78 | 32.19 | 4384.41 | 0.66 | 0.76 | 1.46 | 0.25 | 1 | 10 | 366.023 | 500.8088 | 453.0123 | 366022.9763 | 500808.784 | 8.2531e-06 | 17.3843 | 453012.2965
57 | 125 | CONCLUIDO | 6.653 | 15.03 | 11.8 | 70.81 | 1.01 | 10 | 268.66 | 58.47 | 15.25 | 8 | 69.94 | 33369.22 | 173.52 | 460.72 | 49.2 | 32.19 | 4591.36 | 0.65 | 0.76 | 1.46 | 0.27 | 1 | 10 | 365.9053 | 500.6478 | 452.8667 | 365905.3163 | 500647.7964 | 8.2453e-06 | 17.3958 | 452866.6733
58 | 125 | CONCLUIDO | 6.7 | 14.93 | 11.74 | 78.29 | 1.03 | 9 | 269.14 | 58.47 | 15.5 | 7 | 70.16 | 33427.83 | 172.24 | 460.69 | 47.38 | 32.19 | 3689.29 | 0.68 | 0.76 | 1.46 | 0.21 | 1 | 10 | 364.6054 | 498.8692 | 451.2579 | 364605.435 | 498869.2414 | 8.3036e-06 | 17.2801 | 451257.8612
59 | 125 | CONCLUIDO | 6.6913 | 14.94 | 11.76 | 78.42 | 1.04 | 9 | 269.61 | 58.47 | 15.75 | 7 | 70.39 | 33486.53 | 172.67 | 460.7 | 47.85 | 32.19 | 3922.53 | 0.67 | 0.76 | 1.46 | 0.23 | 1 | 10 | 364.939 | 499.3257 | 451.6707 | 364939.014 | 499325.6589 | 8.2928e-06 | 17.2917 | 451670.7188
60 | 125 | CONCLUIDO | 6.6978 | 14.93 | 11.75 | 78.32 | 1.05 | 9 | 270.09 | 58.47 | 16 | 7 | 70.62 | 33545.31 | 172.51 | 460.73 | 47.35 | 32.19 | 3674.04 | 0.68 | 0.76 | 1.46 | 0.21 | 1 | 10 | 364.7616 | 499.0829 | 451.4511 | 364761.5735 | 499082.877 | 8.3008e-06 | 17.2801 | 451451.1077
61 | 125 | CONCLUIDO | 6.6919 | 14.94 | 11.76 | 78.41 | 1.07 | 9 | 270.57 | 58.47 | 16.25 | 7 | 70.84 | 33604.17 | 172.85 | 460.73 | 48 | 32.19 | 3996.11 | 0.67 | 0.76 | 1.46 | 0.23 | 1 | 10 | 364.9956 | 499.403 | 451.7407 | 364995.564 | 499403.0332 | 8.2935e-06 | 17.2917 | 451740.7086
62 | 125 | CONCLUIDO | 6.6881 | 14.95 | 11.77 | 78.47 | 1.08 | 9 | 271.05 | 58.47 | 16.5 | 7 | 71.07 | 33663.13 | 173.09 | 460.69 | 48.2 | 32.19 | 4095.33 | 0.67 | 0.76 | 1.46 | 0.24 | 1 | 10 | 365.1639 | 499.6334 | 451.9491 | 365163.9206 | 499633.386 | 8.2888e-06 | 17.3032 | 451949.0769
63 | 125 | CONCLUIDO | 6.6927 | 14.94 | 11.76 | 78.4 | 1.1 | 9 | 271.52 | 58.47 | 16.75 | 7 | 71.3 | 33722.17 | 172.16 | 460.69 | 47.83 | 32.19 | 3911.54 | 0.67 | 0.76 | 1.46 | 0.23 | 1 | 10 | 364.7349 | 499.0463 | 451.418 | 364734.8593 | 499046.3255 | 8.2945e-06 | 17.2917 | 451418.0446
64 | 125 | CONCLUIDO | 6.6897 | 14.95 | 11.77 | 78.44 | 1.11 | 9 | 272 | 58.47 | 17 | 7 | 71.53 | 33781.3 | 171.67 | 460.69 | 48.15 | 32.19 | 4073.52 | 0.67 | 0.76 | 1.46 | 0.23 | 1 | 10 | 364.6278 | 498.8998 | 451.2855 | 364627.7752 | 498899.8082 | 8.2908e-06 | 17.3032 | 451285.5107
65 | 125 | CONCLUIDO | 6.688 | 14.95 | 11.77 | 78.47 | 1.13 | 9 | 272.48 | 58.47 | 17.25 | 7 | 71.76 | 33840.65 | 171.65 | 460.69 | 48.21 | 32.19 | 4100.59 | 0.67 | 0.76 | 1.46 | 0.24 | 1 | 10 | 364.6446 | 498.9228 | 451.3063 | 364644.581 | 498922.8027 | 8.2887e-06 | 17.3032 | 451306.3107
66 | 125 | CONCLUIDO | 6.7288 | 14.86 | 11.73 | 87.95 | 1.14 | 8 | 272.97 | 58.47 | 17.5 | 6 | 71.99 | 33899.96 | 170.03 | 460.69 | 46.69 | 32.19 | 3348.93 | 0.69 | 0.76 | 1.46 | 0.19 | 1 | 10 | 363.3789 | 497.1911 | 449.7399 | 363378.9228 | 497191.0733 | 8.3393e-06 | 17.1991 | 449739.8551
67 | 125 | CONCLUIDO | 6.7263 | 14.87 | 11.73 | 87.99 | 1.16 | 8 | 273.45 | 58.47 | 17.75 | 6 | 72.22 | 33959.36 | 170.22 | 460.69 | 46.97 | 32.19 | 3488.2 | 0.69 | 0.76 | 1.46 | 0.2 | 1 | 10 | 363.4819 | 497.332 | 449.8673 | 363481.9286 | 497332.0105 | 8.3362e-06 | 17.2106 | 449867.3414
68 | 125 | CONCLUIDO | 6.7285 | 14.86 | 11.73 | 87.96 | 1.17 | 8 | 273.93 | 58.47 | 18 | 6 | 72.46 | 34018.85 | 169.98 | 460.72 | 46.77 | 32.19 | 3385.02 | 0.69 | 0.76 | 1.46 | 0.19 | 1 | 10 | 363.3651 | 497.1722 | 449.7228 | 363365.1105 | 497172.1747 | 8.3389e-06 | 17.1991 | 449722.7602
69 | 125 | CONCLUIDO | 6.7327 | 14.85 | 11.72 | 87.89 | 1.18 | 8 | 274.41 | 58.47 | 18.25 | 6 | 72.69 | 34078.44 | 169.84 | 460.7 | 46.53 | 32.19 | 3265.81 | 0.69 | 0.76 | 1.46 | 0.18 | 1 | 10 | 363.2292 | 496.9862 | 449.5545 | 363229.1698 | 496986.1746 | 8.3441e-06 | 17.1875 | 449554.5117
70 | 125 | CONCLUIDO | 6.7282 | 14.86 | 11.73 | 87.96 | 1.2 | 8 | 274.9 | 58.47 | 18.5 | 6 | 72.92 | 34138.11 | 169.49 | 460.69 | 46.89 | 32.19 | 3449.54 | 0.69 | 0.76 | 1.46 | 0.19 | 1 | 10 | 363.1931 | 496.9369 | 449.5099 | 363193.1262 | 496936.8582 | 8.3385e-06 | 17.1991 | 449509.9019
71 | 125 | CONCLUIDO | 6.7288 | 14.86 | 11.73 | 87.95 | 1.21 | 8 | 275.38 | 58.47 | 18.75 | 6 | 73.16 | 34197.87 | 169.69 | 460.69 | 46.79 | 32.19 | 3395.76 | 0.69 | 0.76 | 1.46 | 0.19 | 1 | 10 | 363.2567 | 497.0239 | 449.5886 | 363256.7107 | 497023.8574 | 8.3393e-06 | 17.1991 | 449588.598
72 | 125 | CONCLUIDO | 6.7265 | 14.87 | 11.73 | 87.99 | 1.23 | 8 | 275.87 | 58.47 | 19 | 6 | 73.39 | 34257.73 | 169.39 | 460.69 | 46.92 | 32.19 | 3463.16 | 0.69 | 0.76 | 1.46 | 0.2 | 1 | 10 | 363.1807 | 496.9199 | 449.4945 | 363180.7076 | 496919.8666 | 8.3364e-06 | 17.2106 | 449494.532
73 | 125 | CONCLUIDO | 6.7276 | 14.86 | 11.73 | 87.97 | 1.24 | 8 | 276.35 | 58.47 | 19.25 | 6 | 73.63 | 34317.68 | 168.7 | 460.72 | 46.88 | 32.19 | 3441.17 | 0.69 | 0.76 | 1.46 | 0.2 | 1 | 10 | 362.9174 | 496.5596 | 449.1687 | 362917.4186 | 496559.6229 | 8.3378e-06 | 17.1991 | 449168.6694
74 | 125 | CONCLUIDO | 6.7257 | 14.87 | 11.73 | 88 | 1.25 | 8 | 276.84 | 58.47 | 19.5 | 6 | 73.87 | 34377.72 | 168.03 | 460.69 | 46.99 | 32.19 | 3498.12 | 0.68 | 0.76 | 1.46 | 0.2 | 1 | 10 | 362.7027 | 496.2659 | 448.9029 | 362702.7109 | 496265.8504 | 8.3354e-06 | 17.2106 | 448902.9342
75 | 125 | CONCLUIDO | 6.7219 | 14.88 | 11.74 | 88.06 | 1.27 | 8 | 277.33 | 58.47 | 19.75 | 6 | 74.1 | 34437.85 | 167.31 | 460.69 | 47.27 | 32.19 | 3636.02 | 0.68 | 0.76 | 1.46 | 0.21 | 1 | 10 | 362.5235 | 496.0206 | 448.6811 | 362523.5012 | 496020.6478 | 8.3307e-06 | 17.2222 | 448681.1333
76 | 125 | CONCLUIDO | 6.7554 | 14.8 | 11.72 | 100.42 | 1.28 | 7 | 277.82 | 58.47 | 20 | 5 | 74.34 | 34498.07 | 167.03 | 460.69 | 46.51 | 32.19 | 3262.49 | 0.69 | 0.76 | 1.46 | 0.18 | 1 | 10 | 352.0717 | 481.72 | 435.7453 | 352071.6838 | 481720.0101 | 8.3722e-06 | 17.1296 | 435745.3284
77 | 125 | CONCLUIDO | 6.7585 | 14.8 | 11.71 | 100.36 | 1.3 | 7 | 278.3 | 58.47 | 20.25 | 5 | 74.58 | 34558.39 | 167.07 | 460.69 | 46.28 | 32.19 | 3147.49 | 0.7 | 0.76 | 1.46 | 0.17 | 1 | 10 | 352.0165 | 481.6445 | 435.6771 | 352016.5323 | 481644.5493 | 8.3761e-06 | 17.1296 | 435677.0695
78 | 125 | CONCLUIDO | 6.7603 | 14.79 | 11.7 | 100.33 | 1.31 | 7 | 278.79 | 58.47 | 20.5 | 5 | 74.82 | 34618.81 | 167.07 | 460.69 | 46.08 | 32.19 | 3045.17 | 0.7 | 0.76 | 1.46 | 0.17 | 1 | 10 | 351.9648 | 481.5737 | 435.613 | 351964.7625 | 481573.7157 | 8.3783e-06 | 17.1181 | 435612.9962
79 | 125 | CONCLUIDO | 6.7574 | 14.8 | 11.71 | 100.38 | 1.32 | 7 | 279.28 | 58.47 | 20.75 | 5 | 75.06 | 34679.32 | 167.43 | 460.71 | 46.3 | 32.19 | 3155.68 | 0.7 | 0.76 | 1.46 | 0.18 | 1 | 10 | 352.1603 | 481.8413 | 435.855 | 352160.3289 | 481841.2982 | 8.3747e-06 | 17.1296 | 435855.041
80 | 125 | CONCLUIDO | 6.7618 | 14.79 | 11.7 | 100.3 | 1.34 | 7 | 279.78 | 58.47 | 21 | 5 | 75.3 | 34739.92 | 167.29 | 460.69 | 46.06 | 32.19 | 3037.26 | 0.7 | 0.76 | 1.46 | 0.17 | 1 | 10 | 352.0231 | 481.6535 | 435.6852 | 352023.1025 | 481653.539 | 8.3802e-06 | 17.1181 | 435685.2012
81 | 125 | CONCLUIDO | 6.7592 | 14.79 | 11.71 | 100.35 | 1.35 | 7 | 280.27 | 58.47 | 21.25 | 5 | 75.54 | 34800.62 | 167.31 | 460.7 | 46.14 | 32.19 | 3078.46 | 0.7 | 0.76 | 1.46 | 0.17 | 1 | 10 | 352.0929 | 481.749 | 435.7716 | 352092.9048 | 481749.0456 | 8.3769e-06 | 17.1181 | 435771.5928
82 | 125 | CONCLUIDO | 6.7632 | 14.79 | 11.7 | 100.27 | 1.36 | 7 | 280.76 | 58.47 | 21.5 | 5 | 75.79 | 34861.41 | 166.53 | 460.7 | 45.79 | 32.19 | 2904.81 | 0.7 | 0.76 | 1.46 | 0.16 | 1 | 10 | 351.7323 | 481.2557 | 435.3253 | 351732.3083 | 481255.6616 | 8.3819e-06 | 17.1181 | 435325.2967
83 | 125 | CONCLUIDO | 6.7622 | 14.79 | 11.7 | 100.29 | 1.38 | 7 | 281.25 | 58.47 | 21.75 | 5 | 76.03 | 34922.31 | 166.06 | 460.69 | 45.9 | 32.19 | 2958.69 | 0.7 | 0.76 | 1.46 | 0.17 | 1 | 10 | 351.5777 | 481.0442 | 435.134 | 351577.7357 | 481044.1685 | 8.3807e-06 | 17.1181 | 435133.9882
84 | 125 | CONCLUIDO | 6.7644 | 14.78 | 11.7 | 100.25 | 1.39 | 7 | 281.75 | 58.47 | 22 | 5 | 76.28 | 34983.29 | 165.87 | 460.69 | 45.83 | 32.19 | 2922.82 | 0.7 | 0.76 | 1.46 | 0.16 | 1 | 10 | 351.4801 | 480.9106 | 435.0131 | 351480.0872 | 480910.5615 | 8.3834e-06 | 17.1065 | 435013.1325
85 | 125 | CONCLUIDO | 6.7601 | 14.79 | 11.71 | 100.33 | 1.4 | 7 | 282.24 | 58.47 | 22.25 | 5 | 76.52 | 35044.38 | 165.44 | 460.69 | 46 | 32.19 | 3007.34 | 0.7 | 0.76 | 1.46 | 0.17 | 1 | 10 | 351.4116 | 480.8169 | 434.9284 | 351411.6191 | 480816.8805 | 8.3781e-06 | 17.1181 | 434928.3922
86 | 125 | CONCLUIDO | 6.763 | 14.79 | 11.7 | 100.28 | 1.42 | 7 | 282.74 | 58.47 | 22.5 | 5 | 76.77 | 35105.56 | 164.74 | 460.69 | 45.91 | 32.19 | 2962.22 | 0.7 | 0.76 | 1.46 | 0.17 | 1 | 10 | 351.0949 | 480.3835 | 434.5363 | 351094.8578 | 480383.4737 | 8.3816e-06 | 17.1181 | 434536.3492
87 | 125 | CONCLUIDO | 6.7631 | 14.79 | 11.7 | 100.27 | 1.43 | 7 | 283.24 | 58.47 | 22.75 | 5 | 77.01 | 35166.85 | 164.03 | 460.7 | 45.81 | 32.19 | 2913.48 | 0.7 | 0.76 | 1.46 | 0.16 | 1 | 10 | 350.8396 | 480.0342 | 434.2204 | 350839.601 | 480034.22 | 8.3818e-06 | 17.1181 | 434220.4278
88 | 125 | CONCLUIDO | 6.7599 | 14.79 | 11.71 | 100.33 | 1.44 | 7 | 283.74 | 58.47 | 23 | 5 | 77.26 | 35228.23 | 163.71 | 460.69 | 46.1 | 32.19 | 3057.43 | 0.7 | 0.76 | 1.46 | 0.17 | 1 | 10 | 350.7953 | 479.9737 | 434.1656 | 350795.3344 | 479973.6526 | 8.3778e-06 | 17.1181 | 434165.6408
89 | 125 | CONCLUIDO | 6.7987 | 14.71 | 11.67 | 116.68 | 1.46 | 6 | 284.23 | 58.47 | 23.25 | 4 | 77.51 | 35289.71 | 162.25 | 460.69 | 44.93 | 32.19 | 2479.02 | 0.72 | 0.77 | 1.45 | 0.13 | 1 | 10 | 349.6503 | 478.407 | 432.7485 | 349650.3246 | 478406.9996 | 8.4259e-06 | 17.0255 | 432748.507
90 | 125 | CONCLUIDO | 6.7951 | 14.72 | 11.68 | 116.76 | 1.47 | 6 | 284.73 | 58.47 | 23.5 | 4 | 77.76 | 35351.29 | 162.25 | 460.69 | 45.11 | 32.19 | 2567.83 | 0.71 | 0.77 | 1.46 | 0.14 | 1 | 10 | 349.7249 | 478.509 | 432.8408 | 349724.8926 | 478509.0268 | 8.4214e-06 | 17.037 | 432840.7969
91 | 125 | CONCLUIDO | 6.798 | 14.71 | 11.67 | 116.7 | 1.48 | 6 | 285.23 | 58.47 | 23.75 | 4 | 78.01 | 35412.96 | 162.38 | 460.7 | 44.96 | 32.19 | 2494.69 | 0.72 | 0.77 | 1.45 | 0.14 | 1 | 10 | 349.7058 | 478.4829 | 432.8171 | 349705.786 | 478482.8843 | 8.425e-06 | 17.0255 | 432817.1494
92 | 125 | CONCLUIDO | 6.7969 | 14.71 | 11.67 | 116.72 | 1.5 | 6 | 285.73 | 58.47 | 24 | 4 | 78.26 | 35474.75 | 162.43 | 460.69 | 45.02 | 32.19 | 2521.04 | 0.71 | 0.77 | 1.46 | 0.14 | 1 | 10 | 349.7381 | 478.527 | 432.8571 | 349738.0607 | 478527.0441 | 8.4237e-06 | 17.0255 | 432857.0946
93 | 125 | CONCLUIDO | 6.798 | 14.71 | 11.67 | 116.7 | 1.51 | 6 | 286.24 | 58.47 | 24.25 | 4 | 78.51 | 35536.63 | 162.57 | 460.69 | 44.97 | 32.19 | 2497.7 | 0.72 | 0.77 | 1.45 | 0.14 | 1 | 10 | 349.7734 | 478.5754 | 432.9008 | 349773.3857 | 478575.3773 | 8.425e-06 | 17.0255 | 432900.8149
94 | 125 | CONCLUIDO | 6.7991 | 14.71 | 11.67 | 116.67 | 1.52 | 6 | 286.74 | 58.47 | 24.5 | 4 | 78.77 | 35598.74 | 162.67 | 460.71 | 44.84 | 32.19 | 2433.87 | 0.72 | 0.77 | 1.46 | 0.13 | 1 | 10 | 349.7945 | 478.6042 | 432.9269 | 349794.47 | 478604.2258 | 8.4264e-06 | 17.0255 | 432926.9102
95 | 125 | CONCLUIDO | 6.798 | 14.71 | 11.67 | 116.7 | 1.53 | 6 | 287.24 | 58.47 | 24.75 | 4 | 79.02 | 35660.82 | 162.44 | 460.69 | 44.91 | 32.19 | 2468.23 | 0.72 | 0.77 | 1.46 | 0.14 | 1 | 10 | 349.7271 | 478.5121 | 432.8436 | 349727.1333 | 478512.0926 | 8.425e-06 | 17.0255 | 432843.5701
96 | 125 | CONCLUIDO | 6.7977 | 14.71 | 11.67 | 116.71 | 1.55 | 6 | 287.75 | 58.47 | 25 | 4 | 79.27 | 35723.02 | 162.27 | 460.69 | 45.02 | 32.19 | 2522.99 | 0.71 | 0.77 | 1.45 | 0.14 | 1 | 10 | 349.6706 | 478.4347 | 432.7736 | 349670.5968 | 478434.737 | 8.4247e-06 | 17.0255 | 432773.5972
97 | 125 | CONCLUIDO | 6.798 | 14.71 | 11.67 | 116.7 | 1.56 | 6 | 288.25 | 58.47 | 25.25 | 4 | 79.53 | 35785.31 | 161.77 | 460.69 | 44.88 | 32.19 | 2451.6 | 0.72 | 0.77 | 1.46 | 0.14 | 1 | 10 | 349.4888 | 478.1859 | 432.5485 | 349488.7552 | 478185.9332 | 8.425e-06 | 17.0255 | 432548.5388
98 | 125 | CONCLUIDO | 6.7962 | 14.71 | 11.67 | 116.74 | 1.57 | 6 | 288.76 | 58.47 | 25.5 | 4 | 79.78 | 35847.71 | 162.1 | 460.69 | 45.01 | 32.19 | 2516.41 | 0.72 | 0.77 | 1.46 | 0.14 | 1 | 10 | 349.6298 | 478.379 | 432.7232 | 349629.8399 | 478378.9716 | 8.4228e-06 | 17.0255 | 432723.1539
99 | 125 | CONCLUIDO | 6.8008 | 14.7 | 11.66 | 116.64 | 1.59 | 6 | 289.26 | 58.47 | 25.75 | 4 | 80.04 | 35910.21 | 160.84 | 460.72 | 44.75 | 32.19 | 2385.34 | 0.72 | 0.77 | 1.45 | 0.13 | 1 | 10 | 349.0941 | 477.6459 | 432.0601 | 349094.0895 | 477645.9342 | 8.4285e-06 | 17.0139 | 432060.0766
100 | 125 | CONCLUIDO | 6.796 | 14.71 | 11.67 | 116.74 | 1.6 | 6 | 289.77 | 58.47 | 26 | 4 | 80.3 | 35972.82 | 159.8 | 460.69 | 45.05 | 32.19 | 2539.33 | 0.71 | 0.77 | 1.46 | 0.14 | 1 | 10 | 348.8139 | 477.2626 | 431.7133 | 348813.9175 | 477262.5905 | 8.4225e-06 | 17.0255 | 431713.3187
101 | 125 | CONCLUIDO | 6.7923 | 14.72 | 11.68 | 116.82 | 1.61 | 6 | 290.28 | 58.47 | 26.25 | 4 | 80.56 | 36035.53 | 160.13 | 460.7 | 45.24 | 32.19 | 2633.16 | 0.71 | 0.76 | 1.46 | 0.15 | 1 | 10 | 349.0069 | 477.5266 | 431.9521 | 349006.886 | 477526.6185 | 8.418e-06 | 17.037 | 431952.1482
102 | 125 | CONCLUIDO | 6.7982 | 14.71 | 11.67 | 116.69 | 1.62 | 6 | 290.79 | 58.47 | 26.5 | 4 | 80.82 | 36098.35 | 159.76 | 460.79 | 44.94 | 32.19 | 2483.08 | 0.72 | 0.77 | 1.46 | 0.14 | 1 | 10 | 348.771 | 477.2039 | 431.6602 | 348771.0156 | 477203.8902 | 8.4253e-06 | 17.0255 | 431660.2207
103 | 125 | CONCLUIDO | 6.795 | 14.72 | 11.68 | 116.76 | 1.64 | 6 | 291.3 | 58.47 | 26.75 | 4 | 81.08 | 36161.27 | 158.48 | 460.73 | 45.14 | 32.19 | 2581.8 | 0.71 | 0.77 | 1.46 | 0.14 | 1 | 10 | 348.3843 | 476.6748 | 431.1816 | 348384.2961 | 476674.7635 | 8.4213e-06 | 17.037 | 431181.5931
104 | 125 | CONCLUIDO | 6.7962 | 14.71 | 11.67 | 116.74 | 1.65 | 6 | 291.81 | 58.47 | 27 | 4 | 81.34 | 36224.3 | 157.8 | 460.69 | 45.09 | 32.19 | 2559.74 | 0.71 | 0.77 | 1.46 | 0.14 | 1 | 10 | 348.0995 | 476.2852 | 430.8292 | 348099.5454 | 476285.1551 | 8.4228e-06 | 17.0255 | 430829.1684
105 | 125 | CONCLUIDO | 6.7948 | 14.72 | 11.68 | 116.77 | 1.66 | 6 | 292.32 | 58.47 | 27.25 | 4 | 81.6 | 36287.44 | 157.04 | 460.69 | 45.19 | 32.19 | 2607.77 | 0.71 | 0.77 | 1.46 | 0.14 | 1 | 10 | 347.8743 | 475.977 | 430.5504 | 347874.3149 | 475976.9847 | 8.4211e-06 | 17.037 | 430550.4094
106 | 125 | CONCLUIDO | 6.7967 | 14.71 | 11.67 | 116.73 | 1.67 | 6 | 292.84 | 58.47 | 27.5 | 4 | 81.86 | 36350.69 | 155.59 | 460.72 | 45 | 32.19 | 2511.93 | 0.72 | 0.77 | 1.46 | 0.14 | 1 | 10 | 347.3066 | 475.2003 | 429.8478 | 347306.6381 | 475200.2644 | 8.4234e-06 | 17.0255 | 429847.8181
107 | 125 | CONCLUIDO | 6.7945 | 14.72 | 11.68 | 116.78 | 1.68 | 6 | 293.35 | 58.47 | 27.75 | 4 | 82.13 | 36414.05 | 156 | 460.69 | 45.06 | 32.19 | 2544.28 | 0.71 | 0.77 | 1.46 | 0.14 | 1 | 10 | 347.508 | 475.4757 | 430.097 | 347507.9748 | 475475.7421 | 8.4207e-06 | 17.037 | 430097.0046
108 | 125 | CONCLUIDO | 6.832 | 14.64 | 11.64 | 139.73 | 1.7 | 5 | 293.86 | 58.47 | 28 | 3 | 82.39 | 36477.51 | 155.57 | 460.69 | 44.18 | 32.19 | 2105.34 | 0.73 | 0.77 | 1.45 | 0.11 | 1 | 10 | 346.667 | 474.3251 | 429.0561 | 346666.9778 | 474325.0528 | 8.4672e-06 | 16.9444 | 429056.1355
109 | 125 | CONCLUIDO | 6.8338 | 14.63 | 11.64 | 139.68 | 1.71 | 5 | 294.38 | 58.47 | 28.25 | 3 | 82.66 | 36541.09 | 155.56 | 460.69 | 43.97 | 32.19 | 2003.34 | 0.73 | 0.77 | 1.45 | 0.11 | 1 | 10 | 346.6406 | 474.289 | 429.0235 | 346640.6415 | 474289.0185 | 8.4694e-06 | 16.9329 | 429023.5402
110 | 125 | CONCLUIDO | 6.8344 | 14.63 | 11.64 | 139.67 | 1.72 | 5 | 294.9 | 58.47 | 28.5 | 2 | 82.92 | 36604.77 | 156.44 | 460.69 | 43.85 | 32.19 | 1940.46 | 0.73 | 0.77 | 1.46 | 0.11 | 1 | 10 | 346.9445 | 474.7047 | 429.3996 | 346944.4716 | 474704.7322 | 8.4701e-06 | 16.9329 | 429399.5788
111 | 125 | CONCLUIDO | 6.8328 | 14.64 | 11.64 | 139.71 | 1.73 | 5 | 295.41 | 58.47 | 28.75 | 1 | 83.19 | 36668.57 | 156.72 | 460.69 | 43.91 | 32.19 | 1974.46 | 0.73 | 0.77 | 1.46 | 0.11 | 1 | 10 | 347.0639 | 474.8682 | 429.5474 | 347063.9169 | 474868.1624 | 8.4682e-06 | 16.9444 | 429547.4115
112 | 125 | CONCLUIDO | 6.8328 | 14.64 | 11.64 | 139.71 | 1.75 | 5 | 295.93 | 58.47 | 29 | 1 | 83.46 | 36732.47 | 156.95 | 460.69 | 43.83 | 32.19 | 1932.34 | 0.73 | 0.77 | 1.46 | 0.11 | 1 | 10 | 347.1453 | 474.9796 | 429.6482 | 347145.3314 | 474979.5574 | 8.4682e-06 | 16.9444 | 429648.175
113 | 125 | CONCLUIDO | 6.8336 | 14.63 | 11.64 | 139.69 | 1.76 | 5 | 296.45 | 58.47 | 29.25 | 1 | 83.73 | 36796.49 | 157.17 | 460.69 | 43.8 | 32.19 | 1917.53 | 0.73 | 0.77 | 1.46 | 0.11 | 1 | 10 | 347.213 | 475.0722 | 429.7319 | 347213.0087 | 475072.1565 | 8.4691e-06 | 16.9329 | 429731.9366
114 | 125 | CONCLUIDO | 6.8336 | 14.63 | 11.64 | 139.69 | 1.77 | 5 | 296.97 | 58.47 | 29.5 | 1 | 84 | 36860.62 | 157.39 | 460.69 | 43.8 | 32.19 | 1918.81 | 0.73 | 0.77 | 1.46 | 0.11 | 1 | 10 | 347.2909 | 475.1787 | 429.8283 | 347290.8744 | 475178.6957 | 8.4691e-06 | 16.9329 | 429828.3079
115 | 125 | CONCLUIDO | 6.8331 | 14.63 | 11.64 | 139.7 | 1.78 | 5 | 297.49 | 58.47 | 29.75 | 1 | 84.27 | 36924.87 | 157.63 | 460.69 | 43.87 | 32.19 | 1954.86 | 0.73 | 0.77 | 1.46 | 0.11 | 1 | 10 | 347.3822 | 475.3037 | 429.9413 | 347382.2037 | 475303.6565 | 8.4685e-06 | 16.9329 | 429941.3426
116 | 125 | CONCLUIDO | 6.8327 | 14.64 | 11.64 | 139.71 | 1.79 | 5 | 298.01 | 58.47 | 30 | 1 | 84.54 | 36989.23 | 157.76 | 460.69 | 43.89 | 32.19 | 1960.43 | 0.73 | 0.77 | 1.46 | 0.11 | 1 | 10 | 347.4333 | 475.3736 | 430.0046 | 347433.33 | 475373.6097 | 8.468e-06 | 16.9444 | 430004.6196
117 | 125 | CONCLUIDO | 6.8323 | 14.64 | 11.64 | 139.72 | 1.8 | 5 | 298.54 | 58.47 | 30.25 | 1 | 84.81 | 37053.7 | 157.91 | 460.69 | 43.89 | 32.19 | 1961.58 | 0.73 | 0.77 | 1.46 | 0.11 | 1 | 10 | 347.4915 | 475.4533 | 430.0767 | 347491.5422 | 475453.2583 | 8.4675e-06 | 16.9444 | 430076.6667
118 | 125 | CONCLUIDO | 6.8335 | 14.63 | 11.64 | 139.69 | 1.82 | 5 | 299.06 | 58.47 | 30.5 | 1 | 85.09 | 37118.29 | 158.03 | 460.69 | 43.81 | 32.19 | 1920.35 | 0.73 | 0.77 | 1.46 | 0.11 | 1 | 10 | 347.5187 | 475.4904 | 430.1102 | 347518.6716 | 475490.3779 | 8.469e-06 | 16.9329 | 430110.2436
119 | 125 | CONCLUIDO | 6.8316 | 14.64 | 11.64 | 139.74 | 1.83 | 5 | 299.59 | 58.47 | 30.75 | 1 | 85.36 | 37183.12 | 158.23 | 460.69 | 43.95 | 32.19 | 1994.71 | 0.73 | 0.77 | 1.46 | 0.11 | 1 | 10 | 347.6138 | 475.6205 | 430.228 | 347613.7873 | 475620.5195 | 8.4667e-06 | 16.9444 | 430227.9646
120 | 125 | CONCLUIDO | 6.8301 | 14.64 | 11.65 | 139.78 | 1.84 | 5 | 300.11 | 58.47 | 31 | 0 | 85.64 | 37247.94 | 158.5 | 460.69 | 44.02 | 32.19 | 2028.26 | 0.73 | 0.77 | 1.46 | 0.11 | 1 | 10 | 347.7557 | 475.8146 | 430.4036 | 347755.6627 | 475814.6396 | 8.4648e-06 | 16.9444 | 430403.5582

## RESULTADOS_4
Unnamed: 0 | Volume de calda [L] | STATUS | Capacidade operacional [ha/h] | Tempo de missao [h] | Tempo util [h] | Tempo por voo [min] | Autonomia Projetada [h] | N° Voos | MTOW [kg] | Massa Estrutura [kg] | Combustível [kg] | Abastecimentos | Massa gerador | Potência gerador [W] | Combustível consumido [L] | Calda cons [L] | Distância percorrida [km] | Distância Pulverizando [km] | RTL ACUMULADO[m] | EOC [km/km] | EOC [h/h] | Tempo de manobra [h] | Tempo rtl_rtw [h] | V pulv [m/s] | V desloc [m/s] | Preço Total por ha Simples [R$/ha] | Preço Total por ha Presumido [R$/ha] | Preço Total por ha Real [R$/ha] | Preço Total Simples [R$] | Preço Total Presumido [R$] | Prod CAPEX [ha/h/R$] | Dias Trabalhados | Preço Total Real [R$]
0 | 30 | CONCLUIDO | 6.0839 | 16.44 | 13.52 | 11.76 | 0.24 | 69 | 71.52 | 32.27 | 1 | 67 | 8.25 | 9054.6 | 93.43 | 460.7 | 105.47 | 32.19 | 32431.42 | 0.31 | 0.66 | 1.55 | 1.98 | 1 | 10 | 332.9488 | 455.5552 | 412.0777 | 332948.7887 | 455555.2214 | 1.3408e-05 | 19.0278 | 412077.6705
1 | 30 | CONCLUIDO | 6.3815 | 15.67 | 13.02 | 15.02 | 0.3 | 52 | 71.81 | 32.27 | 1.25 | 50 | 8.29 | 9090.98 | 88.53 | 460.75 | 88.52 | 32.19 | 24042.1 | 0.36 | 0.69 | 1.54 | 1.48 | 1 | 10 | 318.0283 | 435.1403 | 393.6111 | 318028.2681 | 435140.3069 | 1.4064e-05 | 18.1366 | 393611.1267
2 | 30 | CONCLUIDO | 6.575 | 15.21 | 12.71 | 18.16 | 0.36 | 42 | 72.11 | 32.27 | 1.5 | 40 | 8.34 | 9127.38 | 85.19 | 460.73 | 78.79 | 32.19 | 19226.14 | 0.41 | 0.7 | 1.52 | 1.18 | 1 | 10 | 305.3594 | 417.8063 | 377.9314 | 305359.4347 | 417806.25 | 1.4491e-05 | 17.6042 | 377931.4079
3 | 30 | CONCLUIDO | 6.7048 | 14.91 | 12.53 | 21.47 | 0.42 | 35 | 72.4 | 32.27 | 1.75 | 33 | 8.38 | 9163.8 | 82.07 | 460.74 | 72.94 | 32.19 | 16336.06 | 0.44 | 0.71 | 1.5 | 0.99 | 1 | 10 | 302.8581 | 414.3838 | 374.8356 | 302858.1069 | 414383.823 | 1.4777e-05 | 17.2569 | 374835.6125
4 | 30 | CONCLUIDO | 6.8067 | 14.69 | 12.38 | 24.76 | 0.48 | 30 | 72.7 | 32.27 | 2 | 28 | 8.43 | 9200.25 | 80.05 | 460.71 | 68.01 | 32.19 | 13898.98 | 0.47 | 0.72 | 1.5 | 0.85 | 1 | 10 | 291.9399 | 399.4451 | 361.3226 | 291939.9013 | 399445.0525 | 1.5001e-05 | 17.0023 | 361322.5773
5 | 30 | CONCLUIDO | 6.8917 | 14.51 | 12.26 | 28.3 | 0.54 | 26 | 73 | 32.27 | 2.25 | 24 | 8.48 | 9236.71 | 77.5 | 460.72 | 63.98 | 32.19 | 11904.64 | 0.5 | 0.73 | 1.5 | 0.73 | 1 | 10 | 290.1787 | 397.0353 | 359.1428 | 290178.7295 | 397035.3395 | 1.5189e-05 | 16.794 | 359142.8439
6 | 30 | CONCLUIDO | 6.9651 | 14.36 | 12.16 | 31.71 | 0.6 | 23 | 73.29 | 32.27 | 2.5 | 21 | 8.52 | 9273.2 | 75.24 | 460.69 | 60.84 | 32.19 | 10345.6 | 0.53 | 0.74 | 1.48 | 0.62 | 1 | 10 | 288.7634 | 395.0988 | 357.3911 | 288763.3988 | 395098.8216 | 1.535e-05 | 16.6204 | 357391.1446
7 | 30 | CONCLUIDO | 7.004 | 14.28 | 12.11 | 34.59 | 0.65 | 21 | 73.59 | 32.27 | 2.75 | 18 | 8.57 | 9309.7 | 73.44 | 460.69 | 59.09 | 32.19 | 9483.46 | 0.54 | 0.74 | 1.48 | 0.57 | 1 | 10 | 287.8218 | 393.8105 | 356.2258 | 287821.8093 | 393810.4972 | 1.5436e-05 | 16.5278 | 356225.7761
8 | 30 | CONCLUIDO | 7.048 | 14.19 | 12.05 | 38.05 | 0.71 | 19 | 73.88 | 32.27 | 3 | 13 | 8.61 | 9346.23 | 71.61 | 460.78 | 56.96 | 32.19 | 8428.75 | 0.57 | 0.74 | 1.49 | 0.51 | 1 | 10 | 277.4958 | 379.682 | 343.4457 | 277495.7891 | 379681.9809 | 1.5533e-05 | 16.4236 | 343445.6656
9 | 30 | CONCLUIDO | 7.0645 | 14.16 | 12.03 | 40.1 | 0.77 | 18 | 74.18 | 32.27 | 3.25 | 8 | 8.66 | 9382.78 | 71.06 | 460.73 | 56.48 | 32.19 | 8193.03 | 0.57 | 0.74 | 1.48 | 0.5 | 1 | 10 | 277.1792 | 379.2488 | 343.0538 | 277179.1955 | 379248.8036 | 1.5569e-05 | 16.3889 | 343053.83
10 | 30 | CONCLUIDO | 7.0827 | 14.12 | 12.01 | 42.39 | 0.82 | 17 | 74.48 | 32.27 | 3.5 | 3 | 8.71 | 9419.35 | 70.35 | 460.69 | 55.48 | 32.19 | 7699.54 | 0.58 | 0.74 | 1.49 | 0.48 | 1 | 10 | 276.7994 | 378.7292 | 342.5838 | 276799.4295 | 378729.191 | 1.561e-05 | 16.3426 | 342583.8085
11 | 30 | CONCLUIDO | 7.0865 | 14.11 | 12 | 42.36 | 0.88 | 17 | 74.77 | 32.27 | 3.75 | 2 | 8.75 | 9455.94 | 70.21 | 460.7 | 55.35 | 32.19 | 7633.71 | 0.58 | 0.74 | 1.49 | 0.47 | 1 | 10 | 276.7147 | 378.6132 | 342.4789 | 276714.6586 | 378613.2037 | 1.5618e-05 | 16.331 | 342478.8909
12 | 30 | CONCLUIDO | 7.0824 | 14.12 | 12.01 | 42.39 | 0.93 | 17 | 75.07 | 32.27 | 4 | 0 | 8.8 | 9492.55 | 70.52 | 460.73 | 55.37 | 32.19 | 7643.9 | 0.58 | 0.74 | 1.49 | 0.48 | 1 | 10 | 276.8592 | 378.811 | 342.6578 | 276859.2485 | 378811.038 | 1.5609e-05 | 16.3426 | 342657.8442

## RESULTADOS_1
Unnamed: 0 | Volume de calda [L] | STATUS | Capacidade operacional [ha/h] | Tempo de missao [h] | Tempo util [h] | Tempo por voo [min] | Autonomia Projetada [h] | N° Voos | MTOW [kg] | Massa Estrutura [kg] | Combustível [kg] | Abastecimentos | Massa gerador | Potência gerador [W] | Combustível consumido [L] | Calda cons [L] | Distância percorrida [km] | Distância Pulverizando [km] | RTL ACUMULADO[m] | EOC [km/km] | EOC [h/h] | Tempo de manobra [h] | Tempo rtl_rtw [h] | V pulv [m/s] | V desloc [m/s] | Preço Total por ha Simples [R$/ha] | Preço Total por ha Presumido [R$/ha] | Preço Total por ha Real [R$/ha] | Preço Total Simples [R$] | Preço Total Presumido [R$] | Prod CAPEX [ha/h/R$] | Dias Trabalhados | Preço Total Real [R$]
0 | 15 | CONCLUIDO | 6.7634 | 14.79 | 12.65 | 19.47 | 0.43 | 39 | 39.78 | 19.54 | 1 | 27 | 4.24 | 5140 | 51.25 | 460.74 | 76.51 | 32.19 | 18103.35 | 0.42 | 0.71 | 1.53 | 1.12 | 1 | 10 | 272.7247 | 373.154 | 337.5407 | 272724.698 | 373153.9636 | 1.9714e-05 | 17.1181 | 337540.6731
1 | 15 | CONCLUIDO | 6.871 | 14.55 | 12.49 | 22.71 | 0.53 | 33 | 40.06 | 19.54 | 1.25 | 10 | 4.26 | 5174.29 | 49.29 | 460.88 | 70.84 | 32.19 | 15299.14 | 0.45 | 0.72 | 1.52 | 0.95 | 1 | 10 | 271.2333 | 371.1134 | 335.6948 | 271233.2907 | 371113.3543 | 2.0028e-05 | 16.8403 | 335694.8167
2 | 15 | CONCLUIDO | 6.8865 | 14.52 | 12.47 | 23.38 | 0.64 | 32 | 40.34 | 19.54 | 1.5 | 0 | 4.29 | 5208.6 | 49.16 | 460.99 | 69.58 | 32.19 | 14670.8 | 0.46 | 0.72 | 1.54 | 0.93 | 1 | 10 | 271.0936 | 370.9223 | 335.522 | 271093.6306 | 370922.2652 | 2.0073e-05 | 16.8056 | 335521.9648

## RESULTADOS_12
Unnamed: 0 | Volume de calda [L] | STATUS | Capacidade operacional [ha/h] | Tempo de missao [h] | Tempo util [h] | Tempo por voo [min] | Autonomia Projetada [h] | N° Voos | MTOW [kg] | Massa Estrutura [kg] | Combustível [kg] | Abastecimentos | Massa gerador | Potência gerador [W] | Combustível consumido [L] | Calda cons [L] | Distância percorrida [km] | Distância Pulverizando [km] | RTL ACUMULADO[m] | EOC [km/km] | EOC [h/h] | Tempo de manobra [h] | Tempo rtl_rtw [h] | V pulv [m/s] | V desloc [m/s] | Preço Total por ha Simples [R$/ha] | Preço Total por ha Presumido [R$/ha] | Preço Total por ha Real [R$/ha] | Preço Total Simples [R$] | Preço Total Presumido [R$] | Prod CAPEX [ha/h/R$] | Dias Trabalhados | Preço Total Real [R$]
0 | 70 | CONCLUIDO | 4.7513 | 21.05 | 15.21 | 7.3 | 0.12 | 125 | 141.81 | 47.83 | 1 | 123 | 22.98 | 17723.39 | 171.87 | 460.8 | 160.71 | 32.19 | 59770.58 | 0.2 | 0.59 | 1.64 | 3.67 | 1 | 10 | 493.5679 | 675.3214 | 610.8697 | 493567.902 | 675321.3782 | 7.44e-06 | 24.3634 | 610869.6537
1 | 70 | CONCLUIDO | 5.2073 | 19.2 | 14.26 | 9.1 | 0.16 | 94 | 142.15 | 47.83 | 1.25 | 92 | 23.07 | 17765.46 | 160.51 | 460.77 | 129.26 | 32.19 | 44202.42 | 0.25 | 0.63 | 1.6 | 2.72 | 1 | 10 | 444.8014 | 608.5969 | 550.5133 | 444801.3966 | 608596.894 | 8.1541e-06 | 22.2222 | 550513.2606
2 | 70 | CONCLUIDO | 5.5317 | 18.08 | 13.68 | 10.95 | 0.19 | 75 | 142.49 | 47.83 | 1.5 | 73 | 23.16 | 17807.56 | 153.3 | 460.83 | 110.56 | 32.19 | 34944.96 | 0.29 | 0.65 | 1.57 | 2.15 | 1 | 10 | 413.987 | 566.4353 | 512.3755 | 413987.0195 | 566435.3039 | 8.6621e-06 | 20.9259 | 512375.5135
3 | 70 | CONCLUIDO | 5.7709 | 17.33 | 13.31 | 12.88 | 0.22 | 62 | 142.83 | 47.83 | 1.75 | 60 | 23.25 | 17849.7 | 148.52 | 460.76 | 98.22 | 32.19 | 28843.15 | 0.33 | 0.67 | 1.55 | 1.77 | 1 | 10 | 397.1156 | 543.351 | 491.4944 | 397115.5691 | 543351.0411 | 9.0366e-06 | 20.0579 | 491494.3804
4 | 70 | CONCLUIDO | 5.9488 | 16.81 | 13.05 | 14.77 | 0.25 | 53 | 143.17 | 47.83 | 2 | 51 | 23.34 | 17891.86 | 144.9 | 460.71 | 89.6 | 32.19 | 24579.9 | 0.36 | 0.68 | 1.54 | 1.52 | 1 | 10 | 382.3796 | 523.1887 | 473.2563 | 382379.6408 | 523188.6939 | 9.3152e-06 | 19.456 | 473256.2992
5 | 70 | CONCLUIDO | 6.0769 | 16.46 | 12.87 | 16.43 | 0.28 | 47 | 143.51 | 47.83 | 2.25 | 45 | 23.44 | 17934.06 | 142.35 | 460.73 | 83.92 | 32.19 | 21769.45 | 0.38 | 0.69 | 1.53 | 1.33 | 1 | 10 | 369.4615 | 505.5135 | 457.268 | 369461.4961 | 505513.5185 | 9.5158e-06 | 19.0509 | 457268.0178
6 | 70 | CONCLUIDO | 6.2207 | 16.08 | 12.66 | 18.53 | 0.31 | 41 | 143.86 | 47.83 | 2.5 | 39 | 23.53 | 17976.29 | 139.38 | 460.7 | 77.2 | 32.19 | 18439.77 | 0.42 | 0.71 | 1.51 | 1.13 | 1 | 10 | 365.6861 | 500.3479 | 452.5954 | 365686.1388 | 500347.9081 | 9.741e-06 | 18.6111 | 452595.406
7 | 70 | CONCLUIDO | 6.2959 | 15.88 | 12.59 | 20.41 | 0.34 | 37 | 144.2 | 47.83 | 2.75 | 35 | 23.62 | 18018.55 | 137.91 | 460.71 | 74.75 | 32.19 | 17234.86 | 0.43 | 0.71 | 1.51 | 1.05 | 1 | 10 | 354.3026 | 484.7724 | 438.5064 | 354302.5547 | 484772.386 | 9.8587e-06 | 18.3796 | 438506.3899
8 | 70 | CONCLUIDO | 6.372 | 15.69 | 12.48 | 22.03 | 0.37 | 34 | 144.54 | 47.83 | 3 | 32 | 23.71 | 18060.85 | 136.18 | 460.73 | 71.39 | 32.19 | 15566.68 | 0.45 | 0.72 | 1.5 | 0.95 | 1 | 10 | 352.4115 | 482.185 | 436.166 | 352411.5494 | 482185.0292 | 9.9779e-06 | 18.1597 | 436165.9668
9 | 70 | CONCLUIDO | 6.4435 | 15.52 | 12.4 | 23.99 | 0.4 | 31 | 144.89 | 47.83 | 3.25 | 29 | 23.81 | 18103.18 | 134.56 | 460.72 | 68.54 | 32.19 | 14159.14 | 0.47 | 0.72 | 1.5 | 0.86 | 1 | 10 | 350.6291 | 479.7462 | 433.9599 | 350629.0874 | 479746.1861 | 1.009e-05 | 17.963 | 433959.8834
10 | 70 | CONCLUIDO | 6.4961 | 15.39 | 12.33 | 25.51 | 0.43 | 29 | 145.23 | 47.83 | 3.5 | 27 | 23.9 | 18145.54 | 133.4 | 460.69 | 66.28 | 32.19 | 13039.08 | 0.49 | 0.72 | 1.5 | 0.79 | 1 | 10 | 339.8507 | 464.9987 | 420.6199 | 339850.7142 | 464998.7404 | 1.0172e-05 | 17.8125 | 420619.9132
11 | 70 | CONCLUIDO | 6.5394 | 15.29 | 12.28 | 27.3 | 0.46 | 27 | 145.57 | 47.83 | 3.75 | 25 | 23.99 | 18187.93 | 132.33 | 460.7 | 64.78 | 32.19 | 12298.22 | 0.5 | 0.73 | 1.5 | 0.75 | 1 | 10 | 338.8305 | 463.6029 | 419.3573 | 338830.5377 | 463602.8898 | 1.024e-05 | 17.6968 | 419357.2807
12 | 70 | CONCLUIDO | 6.5886 | 15.18 | 12.23 | 29.35 | 0.49 | 25 | 145.92 | 47.83 | 4 | 23 | 24.09 | 18230.35 | 130.82 | 460.69 | 63.22 | 32.19 | 11529.67 | 0.51 | 0.73 | 1.48 | 0.69 | 1 | 10 | 337.5947 | 461.912 | 417.8278 | 337594.7462 | 461912.0253 | 1.0317e-05 | 17.5694 | 417827.7899
13 | 70 | CONCLUIDO | 6.6388 | 15.06 | 12.17 | 31.75 | 0.51 | 23 | 146.26 | 47.83 | 4.25 | 21 | 24.18 | 18272.81 | 129.55 | 460.72 | 61.13 | 32.19 | 10492.89 | 0.53 | 0.73 | 1.49 | 0.64 | 1 | 10 | 336.3301 | 460.1816 | 416.2625 | 336330.0628 | 460181.6298 | 1.0396e-05 | 17.4306 | 416262.5409
14 | 70 | CONCLUIDO | 6.6679 | 15 | 12.13 | 33.09 | 0.54 | 22 | 146.61 | 47.83 | 4.5 | 20 | 24.28 | 18315.3 | 128.27 | 460.72 | 60.15 | 32.19 | 10008.13 | 0.54 | 0.74 | 1.48 | 0.6 | 1 | 10 | 335.4551 | 458.9845 | 415.1796 | 335455.0987 | 458984.4653 | 1.0441e-05 | 17.3611 | 415179.6321
15 | 70 | CONCLUIDO | 6.6999 | 14.93 | 12.09 | 34.54 | 0.57 | 21 | 146.95 | 47.83 | 4.75 | 19 | 24.37 | 18357.82 | 127.51 | 460.69 | 58.77 | 32.19 | 9322.21 | 0.55 | 0.74 | 1.47 | 0.56 | 1 | 10 | 334.7442 | 458.0118 | 414.2998 | 334744.1805 | 458011.7556 | 1.0491e-05 | 17.2801 | 414299.7564
16 | 70 | CONCLUIDO | 6.7209 | 14.88 | 12.07 | 36.22 | 0.6 | 20 | 147.3 | 47.83 | 5 | 18 | 24.47 | 18400.38 | 126.45 | 460.69 | 58.24 | 32.19 | 9061.41 | 0.55 | 0.74 | 1.48 | 0.54 | 1 | 10 | 334.0929 | 457.1207 | 413.4937 | 334092.9397 | 457120.6992 | 1.0524e-05 | 17.2222 | 413493.7412
17 | 70 | CONCLUIDO | 6.7403 | 14.84 | 12.06 | 38.08 | 0.63 | 19 | 147.64 | 47.83 | 5.25 | 17 | 24.56 | 18442.97 | 126 | 460.72 | 57.38 | 32.19 | 8636.52 | 0.56 | 0.74 | 1.48 | 0.52 | 1 | 10 | 333.7032 | 456.5875 | 413.0114 | 333703.219 | 456587.4662 | 1.0555e-05 | 17.1759 | 413011.3992
18 | 70 | CONCLUIDO | 6.7718 | 14.77 | 12.02 | 40.06 | 0.66 | 18 | 147.99 | 47.83 | 5.5 | 16 | 24.66 | 18485.59 | 124.71 | 460.71 | 56.31 | 32.19 | 8108.07 | 0.57 | 0.74 | 1.47 | 0.48 | 1 | 10 | 323.272 | 442.315 | 400.1011 | 323271.9957 | 442315.0063 | 1.0604e-05 | 17.0949 | 400101.0829
19 | 70 | CONCLUIDO | 6.7986 | 14.71 | 11.99 | 42.32 | 0.69 | 17 | 148.33 | 47.83 | 5.75 | 15 | 24.75 | 18528.25 | 123.8 | 460.7 | 55.24 | 32.19 | 7576.12 | 0.58 | 0.75 | 1.48 | 0.46 | 1 | 10 | 322.6058 | 441.4035 | 399.2766 | 322605.8447 | 441403.5491 | 1.0646e-05 | 17.0255 | 399276.6139
20 | 70 | CONCLUIDO | 6.8224 | 14.66 | 11.97 | 44.88 | 0.71 | 16 | 148.68 | 47.83 | 6 | 14 | 24.85 | 18570.94 | 122.73 | 460.7 | 54.63 | 32.19 | 7277.18 | 0.59 | 0.75 | 1.47 | 0.43 | 1 | 10 | 321.8386 | 440.3537 | 398.327 | 321838.5642 | 440353.722 | 1.0683e-05 | 16.9676 | 398326.9808
21 | 70 | CONCLUIDO | 6.8528 | 14.59 | 11.93 | 47.72 | 0.74 | 15 | 149.02 | 47.83 | 6.25 | 13 | 24.95 | 18613.66 | 121.58 | 460.7 | 53.33 | 32.19 | 6633.04 | 0.6 | 0.75 | 1.47 | 0.4 | 1 | 10 | 321.0405 | 439.2618 | 397.3393 | 321040.514 | 439261.7946 | 1.0731e-05 | 16.8866 | 397339.2654
22 | 70 | CONCLUIDO | 6.8514 | 14.6 | 11.93 | 47.74 | 0.77 | 15 | 149.37 | 47.83 | 6.5 | 13 | 25.04 | 18656.42 | 121.84 | 460.71 | 53.35 | 32.19 | 6642.42 | 0.6 | 0.75 | 1.47 | 0.4 | 1 | 10 | 321.1463 | 439.4065 | 397.4702 | 321146.2676 | 439406.4913 | 1.0729e-05 | 16.8981 | 397470.1525
23 | 70 | CONCLUIDO | 6.8855 | 14.52 | 11.89 | 50.96 | 0.8 | 14 | 149.72 | 47.83 | 6.75 | 12 | 25.14 | 18699.2 | 120.63 | 460.69 | 52.16 | 32.19 | 6051.92 | 0.62 | 0.75 | 1.47 | 0.36 | 1 | 10 | 320.2972 | 438.2448 | 396.4193 | 320297.1942 | 438244.7517 | 1.0782e-05 | 16.8056 | 396419.2876
24 | 70 | CONCLUIDO | 6.8809 | 14.53 | 11.9 | 51 | 0.83 | 14 | 150.07 | 47.83 | 7 | 12 | 25.24 | 18742.03 | 119.5 | 460.69 | 52.57 | 32.19 | 6256.63 | 0.61 | 0.75 | 1.47 | 0.37 | 1 | 10 | 319.9665 | 437.7922 | 396.0099 | 319966.4533 | 437792.2174 | 1.0775e-05 | 16.8171 | 396009.9426
25 | 70 | CONCLUIDO | 6.8971 | 14.5 | 11.89 | 54.9 | 0.85 | 13 | 150.41 | 47.83 | 7.25 | 11 | 25.33 | 18784.88 | 119.43 | 460.7 | 52.16 | 32.19 | 6055.2 | 0.62 | 0.75 | 1.47 | 0.36 | 1 | 10 | 319.7627 | 437.5134 | 395.7577 | 319762.6515 | 437513.3668 | 1.08e-05 | 16.7824 | 395757.7051
26 | 70 | CONCLUIDO | 6.9079 | 14.48 | 11.87 | 54.79 | 0.88 | 13 | 150.76 | 47.83 | 7.5 | 11 | 25.43 | 18827.77 | 118.54 | 460.69 | 51.51 | 32.19 | 5732.2 | 0.62 | 0.75 | 1.47 | 0.34 | 1 | 10 | 319.3038 | 436.8856 | 395.1898 | 319303.8183 | 436885.5709 | 1.0817e-05 | 16.7593 | 395189.8252
27 | 70 | CONCLUIDO | 6.934 | 14.42 | 11.85 | 59.23 | 0.91 | 12 | 151.11 | 47.83 | 7.75 | 10 | 25.53 | 18870.7 | 116.91 | 460.69 | 50.75 | 32.19 | 5358.24 | 0.63 | 0.75 | 1.46 | 0.31 | 1 | 10 | 318.4423 | 435.7068 | 394.1235 | 318442.2899 | 435706.7897 | 1.0858e-05 | 16.6898 | 394123.5452
28 | 70 | CONCLUIDO | 6.934 | 14.42 | 11.85 | 59.23 | 0.94 | 12 | 151.46 | 47.83 | 8 | 10 | 25.63 | 18913.66 | 116.63 | 460.72 | 50.64 | 32.19 | 5302.66 | 0.64 | 0.75 | 1.47 | 0.31 | 1 | 10 | 318.3446 | 435.5732 | 394.0027 | 318344.6231 | 435573.1577 | 1.0858e-05 | 16.6898 | 394002.6669
29 | 70 | CONCLUIDO | 6.9658 | 14.36 | 11.81 | 64.42 | 0.96 | 11 | 151.81 | 47.83 | 8.25 | 9 | 25.73 | 18956.65 | 114.65 | 460.69 | 49.46 | 32.19 | 4718.76 | 0.65 | 0.76 | 1.46 | 0.28 | 1 | 10 | 317.2734 | 434.1074 | 392.6768 | 317273.3782 | 434107.4332 | 1.0908e-05 | 16.6204 | 392676.829
30 | 70 | CONCLUIDO | 6.9634 | 14.36 | 11.81 | 64.44 | 0.99 | 11 | 152.15 | 47.83 | 8.5 | 9 | 25.83 | 18999.67 | 114.67 | 460.7 | 49.63 | 32.19 | 4803.11 | 0.65 | 0.76 | 1.46 | 0.28 | 1 | 10 | 317.3026 | 434.1474 | 392.713 | 317302.5893 | 434147.4011 | 1.0904e-05 | 16.6204 | 392712.9825
31 | 70 | CONCLUIDO | 6.9639 | 14.36 | 11.81 | 64.44 | 1.02 | 11 | 152.5 | 47.83 | 8.75 | 9 | 25.93 | 19042.73 | 114.31 | 460.71 | 49.59 | 32.19 | 4782.88 | 0.65 | 0.76 | 1.46 | 0.28 | 1 | 10 | 317.1729 | 433.97 | 392.5525 | 317172.9167 | 433969.9773 | 1.0905e-05 | 16.6204 | 392552.4918
32 | 70 | CONCLUIDO | 6.9918 | 14.3 | 11.79 | 70.71 | 1.04 | 10 | 152.85 | 47.83 | 9 | 8 | 26.03 | 19085.83 | 112.68 | 460.74 | 48.66 | 32.19 | 4323.59 | 0.66 | 0.76 | 1.46 | 0.25 | 1 | 10 | 316.3099 | 432.7891 | 391.4843 | 316309.8603 | 432789.1055 | 1.0948e-05 | 16.5509 | 391484.3207
33 | 70 | CONCLUIDO | 6.9887 | 14.31 | 11.79 | 70.75 | 1.07 | 10 | 153.2 | 47.83 | 9.25 | 8 | 26.12 | 19128.96 | 111.91 | 460.69 | 48.94 | 32.19 | 4463.26 | 0.66 | 0.76 | 1.46 | 0.26 | 1 | 10 | 316.0716 | 432.4631 | 391.1894 | 316071.6055 | 432463.1148 | 1.0944e-05 | 16.5625 | 391189.4421
34 | 70 | CONCLUIDO | 6.9906 | 14.3 | 11.79 | 70.73 | 1.1 | 10 | 153.55 | 47.83 | 9.5 | 8 | 26.22 | 19172.12 | 111.04 | 460.73 | 48.74 | 32.19 | 4362.41 | 0.66 | 0.76 | 1.46 | 0.25 | 1 | 10 | 315.7534 | 432.0277 | 390.7956 | 315753.3671 | 432027.687 | 1.0947e-05 | 16.5509 | 390795.5709
35 | 70 | CONCLUIDO | 7.0222 | 14.24 | 11.75 | 78.35 | 1.12 | 9 | 153.9 | 47.83 | 9.75 | 7 | 26.32 | 19215.32 | 108.99 | 460.69 | 47.6 | 32.19 | 3795.92 | 0.68 | 0.76 | 1.46 | 0.22 | 1 | 10 | 305.0266 | 417.3508 | 377.5194 | 305026.5575 | 417350.7928 | 1.0996e-05 | 16.4815 | 377519.4189
36 | 70 | CONCLUIDO | 7.0221 | 14.24 | 11.75 | 78.35 | 1.15 | 9 | 154.25 | 47.83 | 10 | 7 | 26.43 | 19258.55 | 109.13 | 460.69 | 47.51 | 32.19 | 3753.24 | 0.68 | 0.76 | 1.46 | 0.22 | 1 | 10 | 305.0757 | 417.418 | 377.5802 | 305075.6613 | 417417.9787 | 1.0996e-05 | 16.4815 | 377580.1927
37 | 70 | CONCLUIDO | 7.0164 | 14.25 | 11.76 | 78.43 | 1.17 | 9 | 154.6 | 47.83 | 10.25 | 7 | 26.53 | 19301.82 | 109.05 | 460.69 | 48.09 | 32.19 | 4044.36 | 0.67 | 0.76 | 1.46 | 0.23 | 1 | 10 | 305.1193 | 417.4777 | 377.6342 | 305119.335 | 417477.7351 | 1.0987e-05 | 16.4931 | 377634.246
38 | 70 | CONCLUIDO | 7.0156 | 14.25 | 11.77 | 78.44 | 1.2 | 9 | 154.95 | 47.83 | 10.5 | 7 | 26.63 | 19345.12 | 107.55 | 460.69 | 47.96 | 32.19 | 3978.74 | 0.67 | 0.76 | 1.46 | 0.23 | 1 | 10 | 304.6301 | 416.8084 | 377.0288 | 304630.1283 | 416808.3809 | 1.0986e-05 | 16.4931 | 377028.7741
39 | 70 | CONCLUIDO | 7.0132 | 14.26 | 11.77 | 78.47 | 1.23 | 9 | 155.31 | 47.83 | 10.75 | 5 | 26.73 | 19388.45 | 107.11 | 460.7 | 48.16 | 32.19 | 4074.95 | 0.67 | 0.76 | 1.46 | 0.24 | 1 | 10 | 314.1531 | 429.8381 | 388.8149 | 314153.058 | 429838.0734 | 1.0982e-05 | 16.5046 | 388814.9309
40 | 70 | CONCLUIDO | 7.0442 | 14.2 | 11.74 | 88.03 | 1.25 | 8 | 155.66 | 47.83 | 11 | 3 | 26.83 | 19431.82 | 105.89 | 460.69 | 46.98 | 32.19 | 3494.63 | 0.69 | 0.76 | 1.46 | 0.2 | 1 | 10 | 303.7478 | 415.6011 | 375.9367 | 303747.7556 | 415601.0796 | 1.103e-05 | 16.4352 | 375936.6959
41 | 70 | CONCLUIDO | 7.0449 | 14.19 | 11.74 | 88.01 | 1.28 | 8 | 156.01 | 47.83 | 11.25 | 2 | 26.93 | 19475.23 | 105.83 | 460.69 | 46.96 | 32.19 | 3480.25 | 0.69 | 0.76 | 1.46 | 0.2 | 1 | 10 | 303.7211 | 415.5646 | 375.9037 | 303721.1225 | 415564.6391 | 1.1032e-05 | 16.4236 | 375903.7332
42 | 70 | CONCLUIDO | 7.044 | 14.2 | 11.74 | 88.03 | 1.3 | 8 | 156.36 | 47.83 | 11.5 | 1 | 27.03 | 19518.67 | 105.96 | 460.73 | 46.9 | 32.19 | 3454.03 | 0.69 | 0.76 | 1.47 | 0.2 | 1 | 10 | 303.7735 | 415.6363 | 375.9686 | 303773.5152 | 415636.325 | 1.103e-05 | 16.4352 | 375968.5775
43 | 70 | CONCLUIDO | 7.0424 | 14.2 | 11.74 | 88.05 | 1.33 | 8 | 156.71 | 47.83 | 11.75 | 1 | 27.14 | 19562.15 | 106.25 | 460.73 | 46.89 | 32.19 | 3448.7 | 0.69 | 0.76 | 1.47 | 0.21 | 1 | 10 | 303.8869 | 415.7915 | 376.1089 | 303886.9156 | 415791.4845 | 1.1028e-05 | 16.4352 | 376108.9288
44 | 70 | CONCLUIDO | 7.0418 | 14.2 | 11.74 | 88.06 | 1.35 | 8 | 157.07 | 47.83 | 12 | 1 | 27.24 | 19605.66 | 106.52 | 460.73 | 46.98 | 32.19 | 3494.19 | 0.69 | 0.76 | 1.47 | 0.21 | 1 | 10 | 303.9848 | 415.9255 | 376.2301 | 303984.8386 | 415925.4671 | 1.1027e-05 | 16.4352 | 376230.1243
45 | 70 | CONCLUIDO | 7.0401 | 14.2 | 11.74 | 88.09 | 1.38 | 8 | 157.42 | 47.83 | 12.25 | 0 | 27.34 | 19649.2 | 106.79 | 460.73 | 47.03 | 32.19 | 3519.75 | 0.68 | 0.76 | 1.47 | 0.21 | 1 | 10 | 304.0923 | 416.0725 | 376.3631 | 304092.319 | 416072.5265 | 1.1024e-05 | 16.4352 | 376363.1485

## RESULTADOS_16
Unnamed: 0 | Volume de calda [L] | STATUS | Capacidade operacional [ha/h] | Tempo de missao [h] | Tempo util [h] | Tempo por voo [min] | Autonomia Projetada [h] | N° Voos | MTOW [kg] | Massa Estrutura [kg] | Combustível [kg] | Abastecimentos | Massa gerador | Potência gerador [W] | Combustível consumido [L] | Calda cons [L] | Distância percorrida [km] | Distância Pulverizando [km] | RTL ACUMULADO[m] | EOC [km/km] | EOC [h/h] | Tempo de manobra [h] | Tempo rtl_rtw [h] | V pulv [m/s] | V desloc [m/s] | Preço Total por ha Simples [R$/ha] | Preço Total por ha Presumido [R$/ha] | Preço Total por ha Real [R$/ha] | Preço Total Simples [R$] | Preço Total Presumido [R$] | Prod CAPEX [ha/h/R$] | Dias Trabalhados | Preço Total Real [R$]
0 | 90 | CONCLUIDO | 4.177 | 23.94 | 16.08 | 6.31 | 0.1 | 153 | 176.73 | 52.44 | 1 | 151 | 33.29 | 22031.19 | 210.26 | 460.83 | 188.73 | 32.19 | 73643.49 | 0.17 | 0.56 | 1.71 | 4.54 | 1 | 10 | 596.6511 | 816.3643 | 738.4517 | 596651.0764 | 816364.3251 | 5.9102e-06 | 27.7083 | 738451.6597
1 | 90 | CONCLUIDO | 4.7005 | 21.27 | 14.84 | 7.88 | 0.13 | 113 | 177.1 | 52.44 | 1.25 | 111 | 33.41 | 22076.81 | 193.41 | 460.87 | 148.39 | 32.19 | 53671.04 | 0.22 | 0.6 | 1.63 | 3.3 | 1 | 10 | 523.9343 | 716.87 | 648.4529 | 523934.2913 | 716870.0117 | 6.6509e-06 | 24.6181 | 648452.9439
2 | 90 | CONCLUIDO | 5.078 | 19.69 | 14.11 | 9.51 | 0.15 | 89 | 177.47 | 52.44 | 1.5 | 87 | 33.53 | 22122.46 | 183.5 | 460.73 | 124.11 | 32.19 | 41651.79 | 0.26 | 0.63 | 1.6 | 2.57 | 1 | 10 | 476.2819 | 651.6699 | 589.4755 | 476281.9044 | 651669.9137 | 7.1851e-06 | 22.7894 | 589475.4518
3 | 90 | CONCLUIDO | 5.3393 | 18.73 | 13.68 | 11.09 | 0.17 | 74 | 177.84 | 52.44 | 1.75 | 72 | 33.65 | 22168.15 | 177.37 | 460.77 | 109.71 | 32.19 | 34525.05 | 0.29 | 0.65 | 1.59 | 2.14 | 1 | 10 | 446.1852 | 610.4903 | 552.2259 | 446185.1821 | 610490.2505 | 7.5548e-06 | 21.6782 | 552225.9178
4 | 90 | CONCLUIDO | 5.5555 | 18 | 13.34 | 12.7 | 0.2 | 63 | 178.21 | 52.44 | 2 | 61 | 33.77 | 22213.89 | 172.43 | 460.79 | 99.49 | 32.19 | 29472.34 | 0.32 | 0.67 | 1.55 | 1.8 | 1 | 10 | 428.433 | 586.2009 | 530.2547 | 428432.9602 | 586200.8773 | 7.8607e-06 | 20.8333 | 530254.6883
5 | 90 | CONCLUIDO | 5.7239 | 17.47 | 13.09 | 14.28 | 0.22 | 55 | 178.59 | 52.44 | 2.25 | 53 | 33.89 | 22259.66 | 168.76 | 460.74 | 91.45 | 32.19 | 25492.87 | 0.35 | 0.68 | 1.53 | 1.56 | 1 | 10 | 413.0542 | 565.159 | 511.221 | 413054.2329 | 565159.0241 | 8.099e-06 | 20.2199 | 511221.0401
6 | 90 | CONCLUIDO | 5.8458 | 17.11 | 12.94 | 15.85 | 0.25 | 49 | 178.96 | 52.44 | 2.5 | 47 | 34.02 | 22305.48 | 166.43 | 460.7 | 86.15 | 32.19 | 22870.09 | 0.37 | 0.69 | 1.53 | 1.41 | 1 | 10 | 409.3149 | 560.0427 | 506.593 | 409314.8637 | 560042.6542 | 8.2714e-06 | 19.8032 | 506592.9693
7 | 90 | CONCLUIDO | 5.9584 | 16.78 | 12.8 | 17.45 | 0.27 | 44 | 179.33 | 52.44 | 2.75 | 42 | 34.14 | 22351.34 | 164.07 | 460.71 | 81.1 | 32.19 | 20372.26 | 0.4 | 0.7 | 1.54 | 1.26 | 1 | 10 | 396.229 | 542.138 | 490.3971 | 396229.0328 | 542138.043 | 8.4308e-06 | 19.4213 | 490397.1491
8 | 90 | CONCLUIDO | 6.0685 | 16.48 | 12.64 | 18.95 | 0.3 | 40 | 179.7 | 52.44 | 3 | 38 | 34.26 | 22397.24 | 161.5 | 460.69 | 76.59 | 32.19 | 18137.03 | 0.42 | 0.71 | 1.5 | 1.1 | 1 | 10 | 383.2711 | 524.4085 | 474.3596 | 383271.1199 | 524408.4549 | 8.5866e-06 | 19.0741 | 474359.648
9 | 90 | CONCLUIDO | 6.1352 | 16.3 | 12.56 | 20.37 | 0.32 | 37 | 180.07 | 52.44 | 3.25 | 35 | 34.38 | 22443.18 | 159.98 | 460.7 | 74.05 | 32.19 | 16881.96 | 0.43 | 0.71 | 1.5 | 1.03 | 1 | 10 | 381.2932 | 521.7022 | 471.9117 | 381293.2119 | 521702.194 | 8.6809e-06 | 18.8657 | 471911.6688
10 | 90 | CONCLUIDO | 6.204 | 16.12 | 12.49 | 22.04 | 0.34 | 34 | 180.45 | 52.44 | 3.5 | 32 | 34.51 | 22489.16 | 158.69 | 460.74 | 71.5 | 32.19 | 15620.68 | 0.45 | 0.72 | 1.5 | 0.95 | 1 | 10 | 379.541 | 519.3047 | 469.743 | 379540.9591 | 519304.6845 | 8.7783e-06 | 18.6574 | 469742.9742
11 | 90 | CONCLUIDO | 6.2458 | 16.01 | 12.45 | 23.35 | 0.37 | 32 | 180.82 | 52.44 | 3.75 | 30 | 34.63 | 22535.19 | 157.76 | 460.73 | 70.51 | 32.19 | 15138.01 | 0.46 | 0.72 | 1.5 | 0.92 | 1 | 10 | 378.4451 | 517.8053 | 468.3867 | 378445.1333 | 517805.3272 | 8.8374e-06 | 18.5301 | 468386.7135
12 | 90 | CONCLUIDO | 6.3364 | 15.78 | 12.33 | 25.51 | 0.39 | 29 | 181.19 | 52.44 | 4 | 27 | 34.75 | 22581.25 | 155.72 | 460.74 | 66.36 | 32.19 | 13075.91 | 0.49 | 0.72 | 1.49 | 0.8 | 1 | 10 | 366.2558 | 501.1274 | 453.3005 | 366255.8135 | 501127.362 | 8.9656e-06 | 18.2639 | 453300.47
13 | 90 | CONCLUIDO | 6.3602 | 15.72 | 12.31 | 26.37 | 0.42 | 28 | 181.57 | 52.44 | 4.25 | 26 | 34.88 | 22627.36 | 155.03 | 460.73 | 65.75 | 32.19 | 12779.92 | 0.49 | 0.73 | 1.49 | 0.77 | 1 | 10 | 365.6023 | 500.2332 | 452.4916 | 365602.2866 | 500233.1778 | 8.9993e-06 | 18.1944 | 452491.6254
14 | 90 | CONCLUIDO | 6.4145 | 15.59 | 12.24 | 28.26 | 0.44 | 26 | 181.94 | 52.44 | 4.5 | 24 | 35 | 22673.63 | 153.77 | 460.74 | 63.51 | 32.19 | 11666.4 | 0.51 | 0.73 | 1.49 | 0.71 | 1 | 10 | 364.1864 | 498.2959 | 450.7393 | 364186.4232 | 498295.9311 | 9.0761e-06 | 18.044 | 450739.2668
15 | 90 | CONCLUIDO | 6.4671 | 15.46 | 12.19 | 30.47 | 0.46 | 24 | 182.32 | 52.44 | 4.75 | 22 | 35.12 | 22719.83 | 152.44 | 460.71 | 61.84 | 32.19 | 10844.02 | 0.52 | 0.73 | 1.48 | 0.65 | 1 | 10 | 362.7397 | 496.3165 | 448.9487 | 362739.6996 | 496316.46 | 9.1505e-06 | 17.8935 | 448948.7136
16 | 90 | CONCLUIDO | 6.4926 | 15.4 | 12.16 | 31.73 | 0.49 | 23 | 182.69 | 52.44 | 5 | 21 | 35.25 | 22766.06 | 151.71 | 460.69 | 61.07 | 32.19 | 10461.34 | 0.53 | 0.73 | 1.48 | 0.63 | 1 | 10 | 362.0493 | 495.3718 | 448.0942 | 362049.2789 | 495371.7959 | 9.1866e-06 | 17.8241 | 448094.207
17 | 90 | CONCLUIDO | 6.5143 | 15.35 | 12.15 | 33.13 | 0.51 | 22 | 183.07 | 52.44 | 5.25 | 20 | 35.37 | 22812.34 | 151.1 | 460.71 | 60.23 | 32.19 | 10047.75 | 0.53 | 0.74 | 1.49 | 0.61 | 1 | 10 | 351.8407 | 481.404 | 435.4595 | 351840.7428 | 481404.0264 | 9.2173e-06 | 17.7662 | 435459.5018
18 | 90 | CONCLUIDO | 6.5444 | 15.28 | 12.11 | 34.61 | 0.53 | 21 | 183.44 | 52.44 | 5.5 | 19 | 35.5 | 22858.66 | 150.07 | 460.8 | 59.39 | 32.19 | 9630.77 | 0.54 | 0.74 | 1.48 | 0.58 | 1 | 10 | 350.9643 | 480.2049 | 434.3748 | 350964.3384 | 480204.8913 | 9.2599e-06 | 17.6852 | 434374.8104
19 | 90 | CONCLUIDO | 6.578 | 15.2 | 12.07 | 36.21 | 0.55 | 20 | 183.82 | 52.44 | 5.75 | 18 | 35.63 | 22905.03 | 149.67 | 460.7 | 57.93 | 32.19 | 8906.44 | 0.56 | 0.74 | 1.48 | 0.54 | 1 | 10 | 350.2826 | 479.2721 | 433.5311 | 350282.6221 | 479272.1369 | 9.3075e-06 | 17.5926 | 433531.0768
20 | 90 | CONCLUIDO | 6.6009 | 15.15 | 12.05 | 38.06 | 0.58 | 19 | 184.19 | 52.44 | 6 | 17 | 35.75 | 22951.43 | 148.69 | 460.69 | 57.35 | 32.19 | 8621.91 | 0.56 | 0.74 | 1.48 | 0.52 | 1 | 10 | 349.5806 | 478.3116 | 432.6622 | 349580.586 | 478311.5801 | 9.3399e-06 | 17.5347 | 432662.1942
21 | 90 | CONCLUIDO | 6.6282 | 15.09 | 12.03 | 40.09 | 0.6 | 18 | 184.57 | 52.44 | 6.25 | 16 | 35.88 | 22997.88 | 147.75 | 460.69 | 56.56 | 32.19 | 8234.37 | 0.57 | 0.74 | 1.48 | 0.49 | 1 | 10 | 348.7412 | 477.1631 | 431.6233 | 348741.2019 | 477163.0978 | 9.3785e-06 | 17.4653 | 431623.3214
22 | 90 | CONCLUIDO | 6.6306 | 15.08 | 12.02 | 40.07 | 0.62 | 18 | 184.95 | 52.44 | 6.5 | 16 | 36.01 | 23044.38 | 147.13 | 460.7 | 56.34 | 32.19 | 8124.27 | 0.57 | 0.74 | 1.48 | 0.49 | 1 | 10 | 348.4605 | 476.779 | 431.2759 | 348460.4946 | 476779.0218 | 9.3819e-06 | 17.4537 | 431275.9011
23 | 90 | CONCLUIDO | 6.6669 | 15 | 11.97 | 42.26 | 0.65 | 17 | 185.33 | 52.44 | 6.75 | 15 | 36.13 | 23090.91 | 146.28 | 460.72 | 54.76 | 32.19 | 7337.94 | 0.59 | 0.75 | 1.47 | 0.44 | 1 | 10 | 347.5788 | 475.5727 | 430.1847 | 347578.8367 | 475572.6985 | 9.4333e-06 | 17.3611 | 430184.7076
24 | 90 | CONCLUIDO | 6.6816 | 14.97 | 11.98 | 44.91 | 0.67 | 16 | 185.7 | 52.44 | 7 | 14 | 36.26 | 23137.49 | 145.64 | 460.71 | 54.86 | 32.19 | 7393.74 | 0.59 | 0.75 | 1.48 | 0.44 | 1 | 10 | 347.1907 | 475.0416 | 429.7043 | 347190.7113 | 475041.6482 | 9.454e-06 | 17.3264 | 429704.34
25 | 90 | CONCLUIDO | 6.6872 | 14.95 | 11.96 | 44.87 | 0.69 | 16 | 186.08 | 52.44 | 7.25 | 14 | 36.39 | 23184.11 | 145.2 | 460.71 | 54.52 | 32.19 | 7220.91 | 0.59 | 0.75 | 1.47 | 0.43 | 1 | 10 | 346.9147 | 474.664 | 429.3628 | 346914.7303 | 474664.0388 | 9.462e-06 | 17.3032 | 429362.7692
26 | 90 | CONCLUIDO | 6.7118 | 14.9 | 11.95 | 47.78 | 0.71 | 15 | 186.46 | 52.44 | 7.5 | 13 | 36.52 | 23230.78 | 144.37 | 460.72 | 54.04 | 32.19 | 6987.81 | 0.6 | 0.75 | 1.47 | 0.41 | 1 | 10 | 346.293 | 473.8133 | 428.5932 | 346292.9696 | 473813.3183 | 9.4968e-06 | 17.2454 | 428593.2402
27 | 90 | CONCLUIDO | 6.7219 | 14.88 | 11.92 | 47.69 | 0.74 | 15 | 186.84 | 52.44 | 7.75 | 13 | 36.65 | 23277.49 | 144.02 | 460.71 | 53.11 | 32.19 | 6523.84 | 0.61 | 0.75 | 1.47 | 0.39 | 1 | 10 | 345.9734 | 473.376 | 428.1977 | 345973.3564 | 473376.0095 | 9.5111e-06 | 17.2222 | 428197.6675
28 | 90 | CONCLUIDO | 6.7517 | 14.81 | 11.89 | 50.97 | 0.76 | 14 | 187.22 | 52.44 | 8 | 12 | 36.78 | 23324.24 | 143.09 | 460.69 | 52.18 | 32.19 | 6061.11 | 0.62 | 0.75 | 1.47 | 0.36 | 1 | 10 | 335.5449 | 459.1074 | 415.2908 | 335544.9348 | 459107.383 | 9.5532e-06 | 17.1412 | 415290.8187
29 | 90 | CONCLUIDO | 6.7441 | 14.83 | 11.91 | 51.04 | 0.78 | 14 | 187.6 | 52.44 | 8.25 | 12 | 36.9 | 23371.04 | 142.75 | 460.72 | 52.59 | 32.19 | 6266.51 | 0.61 | 0.75 | 1.47 | 0.38 | 1 | 10 | 345.2289 | 472.3574 | 427.2762 | 345228.8621 | 472357.3596 | 9.5425e-06 | 17.1644 | 427276.2361
30 | 90 | CONCLUIDO | 6.7734 | 14.76 | 11.88 | 54.83 | 0.8 | 13 | 187.98 | 52.44 | 8.5 | 11 | 37.03 | 23417.88 | 141.75 | 460.71 | 51.8 | 32.19 | 5877.73 | 0.62 | 0.75 | 1.47 | 0.35 | 1 | 10 | 334.787 | 458.0704 | 414.3528 | 334787.0451 | 458070.4048 | 9.5839e-06 | 17.0833 | 414352.8083
31 | 90 | CONCLUIDO | 6.7737 | 14.76 | 11.88 | 54.83 | 0.82 | 13 | 188.36 | 52.44 | 8.75 | 11 | 37.16 | 23464.76 | 141.65 | 460.69 | 51.74 | 32.19 | 5846.53 | 0.62 | 0.75 | 1.47 | 0.35 | 1 | 10 | 334.7478 | 458.0168 | 414.3043 | 334747.8399 | 458016.7626 | 9.5844e-06 | 17.0833 | 414304.2856
32 | 90 | CONCLUIDO | 6.773 | 14.76 | 11.88 | 54.84 | 0.85 | 13 | 188.74 | 52.44 | 9 | 11 | 37.3 | 23511.69 | 141.14 | 460.73 | 51.82 | 32.19 | 5886.83 | 0.62 | 0.75 | 1.47 | 0.35 | 1 | 10 | 334.5739 | 457.7787 | 414.089 | 334573.8786 | 457778.7411 | 9.5834e-06 | 17.0833 | 414088.9805
33 | 90 | CONCLUIDO | 6.8065 | 14.69 | 11.84 | 59.22 | 0.87 | 12 | 189.12 | 52.44 | 9.25 | 10 | 37.43 | 23558.67 | 139.49 | 460.69 | 50.87 | 32.19 | 5418.96 | 0.63 | 0.75 | 1.46 | 0.31 | 1 | 10 | 333.5047 | 456.3159 | 412.7657 | 333504.7098 | 456315.8572 | 9.6308e-06 | 17.0023 | 412765.7122
34 | 90 | CONCLUIDO | 6.8083 | 14.69 | 11.84 | 59.2 | 0.89 | 12 | 189.5 | 52.44 | 9.5 | 10 | 37.56 | 23605.68 | 139.91 | 460.7 | 50.36 | 32.19 | 5163.06 | 0.64 | 0.75 | 1.47 | 0.31 | 1 | 10 | 333.6334 | 456.4919 | 412.9249 | 333633.3683 | 456491.8934 | 9.6333e-06 | 17.0023 | 412924.9478
35 | 90 | CONCLUIDO | 6.8066 | 14.69 | 11.84 | 59.22 | 0.91 | 12 | 189.88 | 52.44 | 9.75 | 10 | 37.69 | 23652.75 | 138.34 | 460.7 | 50.65 | 32.19 | 5307.58 | 0.64 | 0.75 | 1.47 | 0.31 | 1 | 10 | 333.0949 | 455.7552 | 412.2585 | 333094.9286 | 455755.1764 | 9.6309e-06 | 17.0023 | 412258.542
36 | 90 | CONCLUIDO | 6.8384 | 14.62 | 11.81 | 64.43 | 0.93 | 11 | 190.26 | 52.44 | 10 | 9 | 37.82 | 23699.85 | 137.19 | 460.77 | 49.54 | 32.19 | 4758.13 | 0.65 | 0.76 | 1.46 | 0.28 | 1 | 10 | 332.1562 | 454.4708 | 411.0968 | 332156.2308 | 454470.8087 | 9.6759e-06 | 16.9213 | 411096.7526
37 | 90 | CONCLUIDO | 6.8389 | 14.62 | 11.81 | 64.42 | 0.95 | 11 | 190.65 | 52.44 | 10.25 | 9 | 37.95 | 23747 | 137.68 | 460.69 | 49.55 | 32.19 | 4764.55 | 0.65 | 0.76 | 1.46 | 0.28 | 1 | 10 | 332.3239 | 454.7003 | 411.3043 | 332323.9338 | 454700.2673 | 9.6766e-06 | 16.9213 | 411304.312
38 | 90 | CONCLUIDO | 6.8385 | 14.62 | 11.81 | 64.43 | 0.98 | 11 | 191.03 | 52.44 | 10.5 | 9 | 38.09 | 23794.2 | 137.63 | 460.7 | 49.6 | 32.19 | 4786.3 | 0.65 | 0.76 | 1.46 | 0.28 | 1 | 10 | 332.3107 | 454.6822 | 411.288 | 332310.7323 | 454682.2045 | 9.6761e-06 | 16.9213 | 411287.973
39 | 90 | CONCLUIDO | 6.838 | 14.62 | 11.81 | 64.43 | 1 | 11 | 191.41 | 52.44 | 10.75 | 9 | 38.22 | 23841.44 | 136.39 | 460.69 | 49.5 | 32.19 | 4735.12 | 0.65 | 0.76 | 1.47 | 0.28 | 1 | 10 | 331.8777 | 454.0898 | 410.7521 | 331877.7384 | 454089.7631 | 9.6753e-06 | 16.9213 | 410752.0734
40 | 90 | CONCLUIDO | 6.8692 | 14.56 | 11.78 | 70.69 | 1.02 | 10 | 191.79 | 52.44 | 11 | 8 | 38.35 | 23888.73 | 135.69 | 460.7 | 48.53 | 32.19 | 4258.74 | 0.66 | 0.76 | 1.46 | 0.25 | 1 | 10 | 331.2145 | 453.1824 | 409.9313 | 331214.5448 | 453182.3523 | 9.7195e-06 | 16.8519 | 409931.2647
41 | 90 | CONCLUIDO | 6.8654 | 14.57 | 11.79 | 70.74 | 1.04 | 10 | 192.18 | 52.44 | 11.25 | 8 | 38.49 | 23936.06 | 135.25 | 460.69 | 48.82 | 32.19 | 4401.57 | 0.66 | 0.76 | 1.46 | 0.26 | 1 | 10 | 331.1249 | 453.0597 | 409.8203 | 331124.9083 | 453059.7077 | 9.7141e-06 | 16.8634 | 409820.3251
42 | 90 | CONCLUIDO | 6.8625 | 14.57 | 11.8 | 70.78 | 1.06 | 10 | 192.56 | 52.44 | 11.5 | 8 | 38.62 | 23983.44 | 134.74 | 460.69 | 48.93 | 32.19 | 4455.94 | 0.66 | 0.76 | 1.47 | 0.26 | 1 | 10 | 331.0006 | 452.8897 | 409.6665 | 331000.6199 | 452889.6508 | 9.71e-06 | 16.8634 | 409666.4982
43 | 90 | CONCLUIDO | 6.8625 | 14.57 | 11.8 | 70.78 | 1.08 | 10 | 192.95 | 52.44 | 11.75 | 8 | 38.75 | 24030.86 | 133.48 | 460.71 | 49.02 | 32.19 | 4501.84 | 0.66 | 0.76 | 1.46 | 0.26 | 1 | 10 | 330.5565 | 452.282 | 409.1169 | 330556.5402 | 452282.0414 | 9.71e-06 | 16.8634 | 409116.8782
44 | 90 | CONCLUIDO | 6.894 | 14.51 | 11.76 | 78.43 | 1.1 | 9 | 193.33 | 52.44 | 12 | 7 | 38.89 | 24078.33 | 132.59 | 460.73 | 47.88 | 32.19 | 3938.64 | 0.67 | 0.76 | 1.47 | 0.23 | 1 | 10 | 329.8083 | 451.2583 | 408.1908 | 329808.3233 | 451258.2981 | 9.7546e-06 | 16.794 | 408190.8395
45 | 90 | CONCLUIDO | 6.8992 | 14.49 | 11.75 | 78.36 | 1.12 | 9 | 193.72 | 52.44 | 12.25 | 7 | 39.02 | 24125.85 | 132.53 | 460.69 | 47.49 | 32.19 | 3744.19 | 0.68 | 0.76 | 1.46 | 0.22 | 1 | 10 | 329.708 | 451.121 | 408.0666 | 329707.9699 | 451120.9902 | 9.7619e-06 | 16.7708 | 408066.636
46 | 90 | CONCLUIDO | 6.8919 | 14.51 | 11.77 | 78.46 | 1.14 | 9 | 194.1 | 52.44 | 12.5 | 7 | 39.16 | 24173.41 | 132.86 | 460.7 | 48.16 | 32.19 | 4078.49 | 0.67 | 0.76 | 1.46 | 0.23 | 1 | 10 | 329.9491 | 451.451 | 408.3651 | 329949.1412 | 451450.9713 | 9.7516e-06 | 16.794 | 408365.1242
47 | 90 | CONCLUIDO | 6.8958 | 14.5 | 11.76 | 78.41 | 1.16 | 9 | 194.49 | 52.44 | 12.75 | 7 | 39.3 | 24221.02 | 131.92 | 460.69 | 47.87 | 32.19 | 3933.84 | 0.67 | 0.76 | 1.46 | 0.23 | 1 | 10 | 329.554 | 450.9103 | 407.876 | 329553.9786 | 450910.2925 | 9.7571e-06 | 16.7824 | 407876.047
48 | 90 | CONCLUIDO | 6.8926 | 14.51 | 11.77 | 78.45 | 1.18 | 9 | 194.88 | 52.44 | 13 | 7 | 39.43 | 24268.67 | 131.25 | 460.69 | 48.15 | 32.19 | 4073.94 | 0.67 | 0.76 | 1.46 | 0.23 | 1 | 10 | 329.3766 | 450.6677 | 407.6566 | 329376.6422 | 450667.6529 | 9.7526e-06 | 16.794 | 407656.5647
49 | 90 | CONCLUIDO | 6.9277 | 14.43 | 11.73 | 87.97 | 1.2 | 8 | 195.26 | 52.44 | 13.25 | 6 | 39.57 | 24316.37 | 129.43 | 460.69 | 46.74 | 32.19 | 3372.2 | 0.69 | 0.76 | 1.46 | 0.2 | 1 | 10 | 328.2744 | 449.1596 | 406.2924 | 328274.4494 | 449159.5841 | 9.8023e-06 | 16.7014 | 406292.4238
50 | 90 | CONCLUIDO | 6.9289 | 14.43 | 11.73 | 87.95 | 1.22 | 8 | 195.65 | 52.44 | 13.5 | 6 | 39.71 | 24364.12 | 129.35 | 460.71 | 46.79 | 32.19 | 3395.64 | 0.69 | 0.76 | 1.46 | 0.19 | 1 | 10 | 328.234 | 449.1042 | 406.2423 | 328233.9531 | 449104.1752 | 9.804e-06 | 16.7014 | 406242.3031
51 | 90 | CONCLUIDO | 6.93 | 14.43 | 11.72 | 87.94 | 1.25 | 8 | 196.04 | 52.44 | 13.75 | 6 | 39.84 | 24411.91 | 129.05 | 460.69 | 46.74 | 32.19 | 3370.26 | 0.69 | 0.76 | 1.46 | 0.19 | 1 | 10 | 328.0944 | 448.9132 | 406.0696 | 328094.3845 | 448913.2114 | 9.8055e-06 | 16.7014 | 406069.5646
52 | 90 | CONCLUIDO | 6.9275 | 14.44 | 11.73 | 87.98 | 1.27 | 8 | 196.42 | 52.44 | 14 | 6 | 39.98 | 24459.75 | 128.75 | 460.71 | 46.94 | 32.19 | 3474.36 | 0.69 | 0.76 | 1.46 | 0.2 | 1 | 10 | 328.0391 | 448.8376 | 406.0012 | 328039.1317 | 448837.612 | 9.802e-06 | 16.713 | 406001.1803
53 | 90 | CONCLUIDO | 6.9296 | 14.43 | 11.73 | 87.94 | 1.29 | 8 | 196.81 | 52.44 | 14.25 | 6 | 40.12 | 24507.64 | 128.32 | 460.69 | 46.81 | 32.19 | 3409.67 | 0.69 | 0.76 | 1.46 | 0.19 | 1 | 10 | 327.8671 | 448.6023 | 405.7883 | 327867.1224 | 448602.2614 | 9.805e-06 | 16.7014 | 405788.2912
54 | 90 | CONCLUIDO | 6.9287 | 14.43 | 11.73 | 87.96 | 1.31 | 8 | 197.2 | 52.44 | 14.5 | 6 | 40.26 | 24555.57 | 126.99 | 460.69 | 46.79 | 32.19 | 3395.93 | 0.69 | 0.76 | 1.46 | 0.19 | 1 | 10 | 327.4122 | 447.9799 | 405.2253 | 327412.2259 | 447979.8519 | 9.8037e-06 | 16.7014 | 405225.2836
55 | 90 | CONCLUIDO | 6.9205 | 14.45 | 11.74 | 88.09 | 1.33 | 8 | 197.59 | 52.44 | 14.75 | 6 | 40.4 | 24603.55 | 126.02 | 460.69 | 47.29 | 32.19 | 3648.78 | 0.68 | 0.76 | 1.46 | 0.21 | 1 | 10 | 327.1816 | 447.6643 | 404.9398 | 327181.5869 | 447664.2814 | 9.7921e-06 | 16.7245 | 404939.8307
56 | 90 | CONCLUIDO | 6.9505 | 14.39 | 11.72 | 100.44 | 1.35 | 7 | 197.98 | 52.44 | 15 | 5 | 40.54 | 24651.58 | 125.42 | 460.69 | 46.62 | 32.19 | 3317.02 | 0.69 | 0.76 | 1.46 | 0.18 | 1 | 10 | 326.6177 | 446.8927 | 404.2419 | 326617.6537 | 446892.6832 | 9.8345e-06 | 16.6551 | 404241.8727
57 | 90 | CONCLUIDO | 6.9592 | 14.37 | 11.7 | 100.29 | 1.36 | 7 | 198.37 | 52.44 | 15.25 | 5 | 40.68 | 24699.65 | 125.18 | 460.69 | 45.91 | 32.19 | 2964.76 | 0.7 | 0.76 | 1.46 | 0.17 | 1 | 10 | 326.3991 | 446.5936 | 403.9713 | 326399.0666 | 446593.6027 | 9.8468e-06 | 16.6319 | 403971.336
58 | 90 | CONCLUIDO | 6.9541 | 14.38 | 11.71 | 100.38 | 1.38 | 7 | 198.76 | 52.44 | 15.5 | 3 | 40.82 | 24747.78 | 125.18 | 460.69 | 46.2 | 32.19 | 3109.89 | 0.7 | 0.76 | 1.46 | 0.18 | 1 | 10 | 326.4742 | 446.6964 | 404.0643 | 326474.1935 | 446696.3946 | 9.8396e-06 | 16.6435 | 404064.3177
59 | 90 | CONCLUIDO | 6.9564 | 14.38 | 11.71 | 100.34 | 1.4 | 7 | 199.15 | 52.44 | 15.75 | 3 | 40.96 | 24795.95 | 125.26 | 460.69 | 45.93 | 32.19 | 2974.59 | 0.7 | 0.76 | 1.46 | 0.17 | 1 | 10 | 326.4786 | 446.7024 | 404.0698 | 326478.6045 | 446702.4299 | 9.8429e-06 | 16.6435 | 404069.7769
60 | 90 | CONCLUIDO | 6.9579 | 14.37 | 11.7 | 100.31 | 1.42 | 7 | 199.54 | 52.44 | 16 | 3 | 41.1 | 24844.17 | 125.04 | 460.79 | 45.91 | 32.19 | 2962.78 | 0.7 | 0.76 | 1.46 | 0.17 | 1 | 10 | 326.3636 | 446.5451 | 403.9275 | 326363.6124 | 446545.0927 | 9.845e-06 | 16.6319 | 403927.4557
61 | 90 | CONCLUIDO | 6.9571 | 14.37 | 11.7 | 100.32 | 1.44 | 7 | 199.93 | 52.44 | 16.25 | 2 | 41.24 | 24892.44 | 124.78 | 460.69 | 45.96 | 32.19 | 2985.19 | 0.7 | 0.76 | 1.46 | 0.17 | 1 | 10 | 326.2813 | 446.4325 | 403.8256 | 326281.3499 | 446432.5375 | 9.8439e-06 | 16.6319 | 403825.6427
62 | 90 | CONCLUIDO | 6.9595 | 14.37 | 11.7 | 100.28 | 1.46 | 7 | 200.32 | 52.44 | 16.5 | 2 | 41.38 | 24940.75 | 124.07 | 460.69 | 45.73 | 32.19 | 2871.3 | 0.7 | 0.76 | 1.46 | 0.17 | 1 | 10 | 326.0103 | 446.0616 | 403.4901 | 326010.2581 | 446061.6177 | 9.8473e-06 | 16.6319 | 403490.123
63 | 90 | CONCLUIDO | 6.9572 | 14.37 | 11.7 | 100.32 | 1.48 | 7 | 200.72 | 52.44 | 16.75 | 2 | 41.52 | 24989.11 | 124.03 | 460.72 | 45.97 | 32.19 | 2993.72 | 0.7 | 0.76 | 1.46 | 0.17 | 1 | 10 | 326.0196 | 446.0744 | 403.5017 | 326019.6002 | 446074.3999 | 9.844e-06 | 16.6319 | 403501.6853
64 | 90 | CONCLUIDO | 6.9565 | 14.38 | 11.71 | 100.33 | 1.5 | 7 | 201.11 | 52.44 | 17 | 2 | 41.67 | 25037.53 | 123.91 | 460.69 | 45.99 | 32.19 | 3000.16 | 0.7 | 0.76 | 1.46 | 0.17 | 1 | 10 | 326.0082 | 446.0588 | 403.4876 | 326008.2165 | 446058.8242 | 9.843e-06 | 16.6435 | 403487.5961
65 | 90 | CONCLUIDO | 6.9585 | 14.37 | 11.7 | 100.3 | 1.52 | 7 | 201.5 | 52.44 | 17.25 | 2 | 41.81 | 25085.99 | 123.47 | 460.69 | 45.89 | 32.19 | 2951.01 | 0.7 | 0.76 | 1.46 | 0.17 | 1 | 10 | 325.8118 | 445.7901 | 403.2445 | 325811.8149 | 445790.099 | 9.8458e-06 | 16.6319 | 403244.5176
66 | 90 | CONCLUIDO | 6.9571 | 14.37 | 11.7 | 100.32 | 1.54 | 7 | 201.9 | 52.44 | 17.5 | 1 | 41.95 | 25134.5 | 123.25 | 460.69 | 45.92 | 32.19 | 2968.74 | 0.7 | 0.76 | 1.46 | 0.17 | 1 | 10 | 325.7494 | 445.7048 | 403.1673 | 325749.4427 | 445704.7585 | 9.8439e-06 | 16.6319 | 403167.3219
67 | 90 | CONCLUIDO | 6.9587 | 14.37 | 11.7 | 100.3 | 1.56 | 7 | 202.29 | 52.44 | 17.75 | 1 | 42.1 | 25183.06 | 122.87 | 460.69 | 45.91 | 32.19 | 2959.98 | 0.7 | 0.76 | 1.46 | 0.17 | 1 | 10 | 325.6013 | 445.502 | 402.9839 | 325601.2564 | 445502.0035 | 9.8461e-06 | 16.6319 | 402983.9175
68 | 90 | CONCLUIDO | 6.9572 | 14.37 | 11.7 | 100.32 | 1.58 | 7 | 202.68 | 52.44 | 18 | 0 | 42.24 | 25231.66 | 123.08 | 460.7 | 45.94 | 32.19 | 2978.24 | 0.7 | 0.76 | 1.46 | 0.17 | 1 | 10 | 325.6893 | 445.6225 | 403.0929 | 325689.3357 | 445622.5175 | 9.844e-06 | 16.6319 | 403092.9299

## RESULTADOS_20
Unnamed: 0 | Volume de calda [L] | STATUS | Capacidade operacional [ha/h] | Tempo de missao [h] | Tempo util [h] | Tempo por voo [min] | Autonomia Projetada [h] | N° Voos | MTOW [kg] | Massa Estrutura [kg] | Combustível [kg] | Abastecimentos | Massa gerador | Potência gerador [W] | Combustível consumido [L] | Calda cons [L] | Distância percorrida [km] | Distância Pulverizando [km] | RTL ACUMULADO[m] | EOC [km/km] | EOC [h/h] | Tempo de manobra [h] | Tempo rtl_rtw [h] | V pulv [m/s] | V desloc [m/s] | Preço Total por ha Simples [R$/ha] | Preço Total por ha Presumido [R$/ha] | Preço Total por ha Real [R$/ha] | Preço Total Simples [R$] | Preço Total Presumido [R$] | Prod CAPEX [ha/h/R$] | Dias Trabalhados | Preço Total Real [R$]
0 | 110 | CONCLUIDO | 3.6598 | 27.32 | 16.98 | 5.57 | 0.08 | 183 | 213.37 | 56.13 | 1 | 181 | 46.25 | 26550.29 | 250.88 | 460.82 | 218.82 | 32.19 | 88537.39 | 0.15 | 0.53 | 1.74 | 5.45 | 1 | 10 | 723.4981 | 989.9221 | 895.4453 | 723498.1443 | 989922.0795 | 4.7757e-06 | 31.6204 | 895445.3056
1 | 110 | CONCLUIDO | 4.2186 | 23.7 | 15.48 | 6.98 | 0.1 | 133 | 213.78 | 56.13 | 1.25 | 131 | 46.4 | 26600.32 | 228.15 | 460.87 | 169.08 | 32.19 | 63916.37 | 0.19 | 0.58 | 1.66 | 3.94 | 1 | 10 | 611.9532 | 837.3014 | 757.3905 | 611953.2241 | 837301.3987 | 5.5049e-06 | 27.4306 | 757390.5284
2 | 110 | CONCLUIDO | 4.6373 | 21.56 | 14.56 | 8.4 | 0.12 | 104 | 214.19 | 56.13 | 1.5 | 102 | 46.56 | 26650.41 | 214.25 | 460.79 | 139.23 | 32.19 | 49139.75 | 0.23 | 0.61 | 1.61 | 3.02 | 1 | 10 | 544.0142 | 744.3442 | 673.305 | 544014.1907 | 744344.216 | 6.0513e-06 | 24.9537 | 673305.0487
3 | 110 | CONCLUIDO | 4.9351 | 20.26 | 14.02 | 9.78 | 0.14 | 86 | 214.59 | 56.13 | 1.75 | 84 | 46.72 | 26700.55 | 205.87 | 460.73 | 121.5 | 32.19 | 40362.18 | 0.26 | 0.64 | 1.59 | 2.48 | 1 | 10 | 508.0769 | 695.1732 | 628.8268 | 508076.8552 | 695173.168 | 6.4399e-06 | 23.4491 | 628826.8166
4 | 110 | CONCLUIDO | 5.1717 | 19.34 | 13.64 | 11.21 | 0.17 | 73 | 215 | 56.13 | 2 | 71 | 46.87 | 26750.75 | 199.94 | 460.73 | 109.08 | 32.19 | 34216.23 | 0.3 | 0.66 | 1.57 | 2.1 | 1 | 10 | 477.3765 | 653.1675 | 590.8301 | 477376.4645 | 653167.5391 | 6.7487e-06 | 22.3843 | 590830.1459
5 | 110 | CONCLUIDO | 5.3487 | 18.7 | 13.38 | 12.54 | 0.19 | 64 | 215.41 | 56.13 | 2.25 | 62 | 47.03 | 26801 | 195.77 | 460.73 | 100.57 | 32.19 | 30005.5 | 0.32 | 0.67 | 1.56 | 1.85 | 1 | 10 | 460.1414 | 629.5858 | 569.499 | 460141.3994 | 629585.7627 | 6.9796e-06 | 21.6435 | 569498.9811
6 | 110 | CONCLUIDO | 5.4981 | 18.19 | 13.17 | 13.86 | 0.21 | 57 | 215.82 | 56.13 | 2.5 | 55 | 47.19 | 26851.31 | 192.36 | 460.79 | 93.38 | 32.19 | 26446.76 | 0.34 | 0.68 | 1.55 | 1.63 | 1 | 10 | 444.5021 | 608.1874 | 550.1429 | 444502.1345 | 608187.4305 | 7.1746e-06 | 21.0532 | 550142.8758
7 | 110 | CONCLUIDO | 5.6291 | 17.76 | 13 | 15.29 | 0.23 | 51 | 216.22 | 56.13 | 2.75 | 49 | 47.35 | 26901.66 | 189.39 | 460.85 | 88.13 | 32.19 | 23852.71 | 0.37 | 0.69 | 1.53 | 1.46 | 1 | 10 | 439.6473 | 601.5448 | 544.1342 | 439647.2784 | 601544.8022 | 7.3455e-06 | 20.5556 | 544134.2106
8 | 110 | CONCLUIDO | 5.7531 | 17.38 | 12.83 | 16.73 | 0.25 | 46 | 216.63 | 56.13 | 3 | 44 | 47.51 | 26952.08 | 186.69 | 460.73 | 82.49 | 32.19 | 21056.38 | 0.39 | 0.7 | 1.52 | 1.29 | 1 | 10 | 425.4956 | 582.1818 | 526.6192 | 425495.5817 | 582181.8264 | 7.5073e-06 | 20.1157 | 526619.21
9 | 110 | CONCLUIDO | 5.8504 | 17.09 | 12.71 | 18.15 | 0.27 | 42 | 217.04 | 56.13 | 3.25 | 40 | 47.66 | 27002.55 | 184.54 | 460.7 | 78.67 | 32.19 | 19168.49 | 0.41 | 0.7 | 1.51 | 1.17 | 1 | 10 | 412.4199 | 564.2911 | 510.436 | 412419.9168 | 564291.1248 | 7.6343e-06 | 19.7801 | 510435.9719
10 | 110 | CONCLUIDO | 5.9185 | 16.9 | 12.64 | 19.44 | 0.29 | 39 | 217.45 | 56.13 | 3.5 | 37 | 47.82 | 27053.07 | 183.2 | 460.73 | 76.28 | 32.19 | 17989.7 | 0.42 | 0.71 | 1.51 | 1.1 | 1 | 10 | 410.3484 | 561.4567 | 507.8721 | 410348.3586 | 561456.7275 | 7.7232e-06 | 19.5602 | 507872.0855
11 | 110 | CONCLUIDO | 5.9954 | 16.68 | 12.55 | 20.91 | 0.31 | 36 | 217.86 | 56.13 | 3.75 | 34 | 47.98 | 27103.65 | 181.47 | 460.71 | 73.54 | 32.19 | 16632.36 | 0.44 | 0.71 | 1.5 | 1.01 | 1 | 10 | 407.8447 | 558.0311 | 504.7734 | 407844.6631 | 558031.061 | 7.8235e-06 | 19.3056 | 504773.3597
12 | 110 | CONCLUIDO | 6.0421 | 16.55 | 12.5 | 22.06 | 0.33 | 34 | 218.27 | 56.13 | 4 | 32 | 48.15 | 27154.29 | 180.45 | 460.73 | 71.91 | 32.19 | 15824.99 | 0.45 | 0.71 | 1.5 | 0.97 | 1 | 10 | 406.4415 | 556.1111 | 503.0367 | 406441.4533 | 556111.1273 | 7.8845e-06 | 19.1551 | 503036.6619
13 | 110 | CONCLUIDO | 6.0891 | 16.42 | 12.46 | 23.36 | 0.35 | 32 | 218.68 | 56.13 | 4.25 | 30 | 48.31 | 27204.98 | 179.53 | 460.79 | 70.84 | 32.19 | 15303.7 | 0.45 | 0.72 | 1.5 | 0.92 | 1 | 10 | 395.3537 | 540.9403 | 489.3137 | 395353.6714 | 540940.335 | 7.9458e-06 | 19.0046 | 489313.7487
14 | 110 | CONCLUIDO | 6.1511 | 16.26 | 12.38 | 24.76 | 0.36 | 30 | 219.09 | 56.13 | 4.5 | 28 | 48.47 | 27255.72 | 178.02 | 460.71 | 67.89 | 32.19 | 13837.36 | 0.47 | 0.72 | 1.5 | 0.84 | 1 | 10 | 393.3496 | 538.1982 | 486.8334 | 393349.5787 | 538198.247 | 8.0267e-06 | 18.8194 | 486833.3616
15 | 110 | CONCLUIDO | 6.2165 | 16.09 | 12.29 | 26.34 | 0.38 | 28 | 219.51 | 56.13 | 4.75 | 26 | 48.63 | 27306.53 | 176.43 | 460.69 | 64.99 | 32.19 | 12399.51 | 0.5 | 0.73 | 1.5 | 0.76 | 1 | 10 | 391.369 | 535.4884 | 484.3821 | 391369.0144 | 535488.3515 | 8.112e-06 | 18.6227 | 484382.0948
16 | 110 | CONCLUIDO | 6.2345 | 16.04 | 12.29 | 27.3 | 0.4 | 27 | 219.92 | 56.13 | 5 | 25 | 48.79 | 27357.39 | 176.11 | 460.7 | 64.87 | 32.19 | 12344.63 | 0.5 | 0.73 | 1.5 | 0.75 | 1 | 10 | 390.9465 | 534.9103 | 483.8592 | 390946.5373 | 534910.2997 | 8.1355e-06 | 18.5648 | 483859.2115
17 | 110 | CONCLUIDO | 6.2929 | 15.89 | 12.22 | 29.33 | 0.42 | 25 | 220.33 | 56.13 | 5.25 | 23 | 48.95 | 27408.3 | 174.74 | 460.7 | 62.92 | 32.19 | 11375.69 | 0.51 | 0.73 | 1.49 | 0.69 | 1 | 10 | 379.3989 | 519.1104 | 469.5672 | 379398.9457 | 519110.3754 | 8.2117e-06 | 18.3912 | 469567.2097
18 | 110 | CONCLUIDO | 6.3244 | 15.81 | 12.19 | 30.46 | 0.44 | 24 | 220.74 | 56.13 | 5.5 | 22 | 49.12 | 27459.27 | 174.02 | 460.69 | 61.75 | 32.19 | 10799.62 | 0.52 | 0.73 | 1.48 | 0.65 | 1 | 10 | 378.5362 | 517.9299 | 468.4994 | 378536.1578 | 517929.871 | 8.2528e-06 | 18.2986 | 468499.371
19 | 110 | CONCLUIDO | 6.3542 | 15.74 | 12.15 | 31.71 | 0.46 | 23 | 221.16 | 56.13 | 5.75 | 21 | 49.28 | 27510.3 | 172.95 | 460.71 | 60.7 | 32.19 | 10279.75 | 0.53 | 0.74 | 1.48 | 0.62 | 1 | 10 | 377.5477 | 516.5774 | 467.276 | 377547.7101 | 516577.4332 | 8.2917e-06 | 18.2176 | 467276.008
20 | 110 | CONCLUIDO | 6.3757 | 15.68 | 12.14 | 33.12 | 0.48 | 22 | 221.57 | 56.13 | 6 | 20 | 49.45 | 27561.39 | 172.45 | 460.69 | 60.16 | 32.19 | 10014.12 | 0.53 | 0.74 | 1.49 | 0.61 | 1 | 10 | 376.9954 | 515.8217 | 466.5924 | 376995.3828 | 515821.7146 | 8.3198e-06 | 18.1481 | 466592.4141
21 | 110 | CONCLUIDO | 6.4046 | 15.61 | 12.11 | 34.61 | 0.5 | 21 | 221.99 | 56.13 | 6.25 | 19 | 49.61 | 27612.53 | 171.6 | 460.73 | 59.33 | 32.19 | 9603 | 0.54 | 0.74 | 1.48 | 0.58 | 1 | 10 | 376.1462 | 514.6599 | 465.5415 | 376146.2473 | 514659.89 | 8.3575e-06 | 18.0671 | 465541.4725
22 | 110 | CONCLUIDO | 6.4375 | 15.53 | 12.08 | 36.23 | 0.52 | 20 | 222.4 | 56.13 | 6.5 | 18 | 49.78 | 27663.85 | 171.06 | 460.7 | 58.09 | 32.19 | 8988.71 | 0.55 | 0.74 | 1.48 | 0.54 | 1 | 10 | 375.2594 | 513.4464 | 464.4438 | 375259.3687 | 513446.4235 | 8.4004e-06 | 17.9745 | 464443.8175
23 | 110 | CONCLUIDO | 6.4379 | 15.53 | 12.08 | 36.23 | 0.54 | 20 | 222.82 | 56.13 | 6.75 | 18 | 49.94 | 27715.11 | 170.41 | 460.79 | 58.2 | 32.19 | 9043.99 | 0.55 | 0.74 | 1.48 | 0.54 | 1 | 10 | 375.0091 | 513.104 | 464.1341 | 375009.132 | 513104.0386 | 8.4009e-06 | 17.9745 | 464134.1093
24 | 110 | CONCLUIDO | 6.4699 | 15.46 | 12.04 | 38.02 | 0.56 | 19 | 223.23 | 56.13 | 7 | 17 | 50.11 | 27766.43 | 169.69 | 460.69 | 57.06 | 32.19 | 8477.2 | 0.56 | 0.74 | 1.48 | 0.51 | 1 | 10 | 374.152 | 511.9313 | 463.0733 | 374152.0147 | 511931.293 | 8.4427e-06 | 17.8935 | 463073.2889
25 | 110 | CONCLUIDO | 6.4918 | 15.4 | 12.03 | 40.1 | 0.58 | 18 | 223.65 | 56.13 | 7.25 | 16 | 50.27 | 27817.81 | 169.32 | 460.7 | 56.73 | 32.19 | 8318.76 | 0.57 | 0.74 | 1.48 | 0.5 | 1 | 10 | 373.663 | 511.2622 | 462.468 | 373662.9889 | 511262.1862 | 8.4713e-06 | 17.8241 | 462468.0407
26 | 110 | CONCLUIDO | 6.4957 | 15.39 | 12.02 | 40.07 | 0.59 | 18 | 224.07 | 56.13 | 7.5 | 16 | 50.44 | 27869.24 | 168.44 | 460.69 | 56.57 | 32.19 | 8238.92 | 0.57 | 0.74 | 1.47 | 0.49 | 1 | 10 | 363.4816 | 497.3315 | 449.8669 | 363481.5627 | 497331.5097 | 8.4764e-06 | 17.8125 | 449866.8884
27 | 110 | CONCLUIDO | 6.534 | 15.3 | 11.97 | 42.26 | 0.61 | 17 | 224.49 | 56.13 | 7.75 | 15 | 50.61 | 27920.73 | 167.78 | 460.75 | 54.87 | 32.19 | 7392.85 | 0.59 | 0.75 | 1.47 | 0.44 | 1 | 10 | 362.545 | 496.0501 | 448.7078 | 362545.0446 | 496050.1244 | 8.5263e-06 | 17.7083 | 448707.7968
28 | 110 | CONCLUIDO | 6.5511 | 15.26 | 11.98 | 44.91 | 0.63 | 16 | 224.9 | 56.13 | 8 | 14 | 50.78 | 27972.28 | 167.24 | 460.7 | 54.9 | 32.19 | 7410.1 | 0.59 | 0.75 | 1.47 | 0.44 | 1 | 10 | 362.1264 | 495.4774 | 448.1897 | 362126.4473 | 495477.3812 | 8.5487e-06 | 17.662 | 448189.7153
29 | 110 | CONCLUIDO | 6.5563 | 15.25 | 11.96 | 44.87 | 0.65 | 16 | 225.32 | 56.13 | 8.25 | 14 | 50.95 | 28023.89 | 166.74 | 460.71 | 54.53 | 32.19 | 7226.46 | 0.59 | 0.75 | 1.47 | 0.43 | 1 | 10 | 361.8141 | 495.0499 | 447.8031 | 361814.0518 | 495049.9478 | 8.5554e-06 | 17.6505 | 447803.0756
30 | 110 | CONCLUIDO | 6.586 | 15.18 | 11.94 | 47.75 | 0.67 | 15 | 225.74 | 56.13 | 8.5 | 13 | 51.11 | 28075.56 | 165.9 | 460.69 | 53.52 | 32.19 | 6727.01 | 0.6 | 0.75 | 1.47 | 0.4 | 1 | 10 | 361.0306 | 493.9779 | 446.8334 | 361030.5611 | 493977.9412 | 8.5942e-06 | 17.5694 | 446833.3798
31 | 110 | CONCLUIDO | 6.5918 | 15.17 | 11.92 | 47.7 | 0.69 | 15 | 226.16 | 56.13 | 8.75 | 13 | 51.28 | 28127.29 | 165.73 | 460.72 | 53.25 | 32.19 | 6593.45 | 0.6 | 0.75 | 1.47 | 0.39 | 1 | 10 | 360.8334 | 493.7081 | 446.5893 | 360833.3544 | 493708.1143 | 8.6018e-06 | 17.5579 | 446589.3048
32 | 110 | CONCLUIDO | 6.5862 | 15.18 | 11.94 | 47.75 | 0.71 | 15 | 226.58 | 56.13 | 9 | 13 | 51.45 | 28179.08 | 165.46 | 460.69 | 53.49 | 32.19 | 6710.52 | 0.6 | 0.75 | 1.48 | 0.4 | 1 | 10 | 360.8662 | 493.753 | 446.6299 | 360866.164 | 493753.0059 | 8.5945e-06 | 17.5694 | 446629.912
33 | 110 | CONCLUIDO | 6.624 | 15.1 | 11.89 | 50.97 | 0.72 | 14 | 227 | 56.13 | 9.25 | 12 | 51.62 | 28230.92 | 164.87 | 460.71 | 52.2 | 32.19 | 6071.44 | 0.62 | 0.75 | 1.47 | 0.36 | 1 | 10 | 359.8886 | 492.4154 | 445.42 | 359888.5543 | 492415.3971 | 8.6438e-06 | 17.4769 | 445419.9627
34 | 110 | CONCLUIDO | 6.619 | 15.11 | 11.9 | 51.02 | 0.74 | 14 | 227.42 | 56.13 | 9.5 | 12 | 51.8 | 28282.83 | 164.52 | 460.72 | 52.4 | 32.19 | 6171.34 | 0.61 | 0.75 | 1.47 | 0.37 | 1 | 10 | 359.8564 | 492.3714 | 445.3802 | 359856.4349 | 492371.45 | 8.6373e-06 | 17.4884 | 445380.2098
35 | 110 | CONCLUIDO | 6.6471 | 15.04 | 11.88 | 54.84 | 0.76 | 13 | 227.84 | 56.13 | 9.75 | 11 | 51.97 | 28334.8 | 163.39 | 460.69 | 52.01 | 32.19 | 5984.21 | 0.62 | 0.75 | 1.46 | 0.35 | 1 | 10 | 359.005 | 491.2065 | 444.3264 | 359004.9821 | 491206.4548 | 8.6739e-06 | 17.4074 | 444326.4001
36 | 110 | CONCLUIDO | 6.6433 | 15.05 | 11.89 | 54.88 | 0.78 | 13 | 228.27 | 56.13 | 10 | 11 | 52.14 | 28386.82 | 163.86 | 460.69 | 52.19 | 32.19 | 6071.79 | 0.62 | 0.75 | 1.47 | 0.36 | 1 | 10 | 359.2545 | 491.5478 | 444.6352 | 359254.452 | 491547.7904 | 8.669e-06 | 17.419 | 444635.1591
37 | 110 | CONCLUIDO | 6.6526 | 15.03 | 11.87 | 54.78 | 0.8 | 13 | 228.69 | 56.13 | 10.25 | 11 | 52.31 | 28438.91 | 163.46 | 460.73 | 51.46 | 32.19 | 5709.39 | 0.63 | 0.75 | 1.47 | 0.34 | 1 | 10 | 358.929 | 491.1025 | 444.2323 | 358928.9802 | 491102.4655 | 8.6811e-06 | 17.3958 | 444232.3355
38 | 110 | CONCLUIDO | 6.6556 | 15.02 | 11.86 | 54.75 | 0.81 | 13 | 229.11 | 56.13 | 10.5 | 11 | 52.48 | 28491.06 | 162.04 | 460.7 | 51.35 | 32.19 | 5651.34 | 0.63 | 0.75 | 1.46 | 0.33 | 1 | 10 | 358.3457 | 490.3044 | 443.5104 | 358345.6906 | 490304.3829 | 8.685e-06 | 17.3843 | 443510.4208
39 | 110 | CONCLUIDO | 6.6828 | 14.96 | 11.84 | 59.22 | 0.83 | 12 | 229.53 | 56.13 | 10.75 | 10 | 52.66 | 28543.27 | 161.77 | 460.69 | 50.72 | 32.19 | 5343.85 | 0.63 | 0.75 | 1.46 | 0.31 | 1 | 10 | 357.8285 | 489.5968 | 442.8704 | 357828.5322 | 489596.7841 | 8.7205e-06 | 17.3148 | 442870.3541
40 | 110 | CONCLUIDO | 6.6856 | 14.96 | 11.84 | 59.19 | 0.85 | 12 | 229.96 | 56.13 | 11 | 10 | 52.83 | 28595.54 | 161.81 | 460.69 | 50.44 | 32.19 | 5203.64 | 0.64 | 0.75 | 1.46 | 0.3 | 1 | 10 | 357.8055 | 489.5652 | 442.8418 | 357805.4633 | 489565.2201 | 8.7242e-06 | 17.3148 | 442841.8026
41 | 110 | CONCLUIDO | 6.6799 | 14.97 | 11.85 | 59.25 | 0.87 | 12 | 230.38 | 56.13 | 11.25 | 10 | 53 | 28647.87 | 161.03 | 460.69 | 50.68 | 32.19 | 5324.25 | 0.64 | 0.75 | 1.47 | 0.32 | 1 | 10 | 357.6258 | 489.3194 | 442.6194 | 357625.7743 | 489319.3617 | 8.7167e-06 | 17.3264 | 442619.4086
42 | 110 | CONCLUIDO | 6.7158 | 14.89 | 11.81 | 64.43 | 0.89 | 11 | 230.81 | 56.13 | 11.5 | 9 | 53.18 | 28700.26 | 160.01 | 460.69 | 49.66 | 32.19 | 4817.6 | 0.65 | 0.76 | 1.46 | 0.28 | 1 | 10 | 356.6759 | 488.0196 | 441.4437 | 356675.8593 | 488019.6461 | 8.7636e-06 | 17.2338 | 441443.736
43 | 110 | CONCLUIDO | 6.7167 | 14.89 | 11.81 | 64.42 | 0.9 | 11 | 231.23 | 56.13 | 11.75 | 9 | 53.36 | 28752.71 | 159.6 | 460.69 | 49.51 | 32.19 | 4742.13 | 0.65 | 0.76 | 1.46 | 0.28 | 1 | 10 | 356.5164 | 487.8014 | 441.2463 | 356516.3644 | 487801.4182 | 8.7648e-06 | 17.2338 | 441246.3355
44 | 110 | CONCLUIDO | 6.7117 | 14.9 | 11.82 | 64.48 | 0.92 | 11 | 231.66 | 56.13 | 12 | 9 | 53.53 | 28805.23 | 160.21 | 460.69 | 49.73 | 32.19 | 4854.9 | 0.65 | 0.76 | 1.47 | 0.29 | 1 | 10 | 356.8281 | 488.228 | 441.6322 | 356828.1249 | 488227.9827 | 8.7582e-06 | 17.2454 | 441632.1893
45 | 110 | CONCLUIDO | 6.7174 | 14.89 | 11.81 | 64.42 | 0.94 | 11 | 232.08 | 56.13 | 12.25 | 9 | 53.71 | 28857.81 | 159.72 | 460.69 | 49.51 | 32.19 | 4740.77 | 0.65 | 0.76 | 1.46 | 0.28 | 1 | 10 | 356.5504 | 487.8479 | 441.2884 | 356550.3675 | 487847.9427 | 8.7657e-06 | 17.2338 | 441288.4198
46 | 110 | CONCLUIDO | 6.717 | 14.89 | 11.81 | 64.42 | 0.96 | 11 | 232.51 | 56.13 | 12.5 | 9 | 53.88 | 28910.45 | 158.72 | 460.69 | 49.57 | 32.19 | 4774.05 | 0.65 | 0.76 | 1.46 | 0.28 | 1 | 10 | 356.1956 | 487.3625 | 440.8493 | 356195.5505 | 487362.4664 | 8.7651e-06 | 17.2338 | 440849.2766
47 | 110 | CONCLUIDO | 6.7517 | 14.81 | 11.78 | 70.66 | 0.97 | 10 | 232.94 | 56.13 | 12.75 | 8 | 54.06 | 28963.15 | 158.02 | 460.69 | 48.44 | 32.19 | 4213.43 | 0.66 | 0.76 | 1.46 | 0.24 | 1 | 10 | 345.6452 | 472.927 | 427.7915 | 345645.1984 | 472927.0092 | 8.8104e-06 | 17.1412 | 427791.5192
48 | 110 | CONCLUIDO | 6.7444 | 14.83 | 11.79 | 70.75 | 0.99 | 10 | 233.37 | 56.13 | 13 | 8 | 54.24 | 29015.91 | 157.53 | 460.72 | 48.88 | 32.19 | 4432.07 | 0.66 | 0.76 | 1.46 | 0.26 | 1 | 10 | 355.3593 | 486.2182 | 439.8142 | 355359.2509 | 486218.2045 | 8.8009e-06 | 17.1644 | 439814.2215
49 | 110 | CONCLUIDO | 6.7442 | 14.83 | 11.79 | 70.76 | 1.01 | 10 | 233.79 | 56.13 | 13.25 | 8 | 54.42 | 29068.74 | 157.82 | 460.71 | 48.88 | 32.19 | 4432.47 | 0.66 | 0.76 | 1.46 | 0.26 | 1 | 10 | 355.4658 | 486.364 | 439.9461 | 355465.8375 | 486364.0409 | 8.8006e-06 | 17.1644 | 439946.1394
50 | 110 | CONCLUIDO | 6.7469 | 14.82 | 11.79 | 70.72 | 1.02 | 10 | 234.22 | 56.13 | 13.5 | 8 | 54.6 | 29121.64 | 157.05 | 460.72 | 48.8 | 32.19 | 4390.61 | 0.66 | 0.76 | 1.46 | 0.25 | 1 | 10 | 345.3855 | 472.5717 | 427.4701 | 345385.5274 | 472571.7159 | 8.8042e-06 | 17.1528 | 427470.1346
51 | 110 | CONCLUIDO | 6.7426 | 14.83 | 11.8 | 70.78 | 1.04 | 10 | 234.65 | 56.13 | 13.75 | 8 | 54.78 | 29174.59 | 156.01 | 460.69 | 48.99 | 32.19 | 4488.81 | 0.66 | 0.76 | 1.46 | 0.26 | 1 | 10 | 354.8633 | 485.5396 | 439.2004 | 354863.3012 | 485539.6242 | 8.7986e-06 | 17.1644 | 439200.4039
52 | 110 | CONCLUIDO | 6.7803 | 14.75 | 11.76 | 78.37 | 1.06 | 9 | 235.08 | 56.13 | 14 | 7 | 54.96 | 29227.61 | 155.16 | 460.69 | 47.64 | 32.19 | 3818.63 | 0.68 | 0.76 | 1.46 | 0.22 | 1 | 10 | 344.2053 | 470.9569 | 426.0094 | 344205.329 | 470956.9165 | 8.8477e-06 | 17.0718 | 426009.4493
53 | 110 | CONCLUIDO | 6.7809 | 14.75 | 11.75 | 78.36 | 1.08 | 9 | 235.51 | 56.13 | 14.25 | 7 | 55.14 | 29280.69 | 155.39 | 460.81 | 47.58 | 32.19 | 3785.78 | 0.68 | 0.76 | 1.46 | 0.22 | 1 | 10 | 344.2539 | 471.0234 | 426.0696 | 344253.9012 | 471023.375 | 8.8485e-06 | 17.0718 | 426069.5652
54 | 110 | CONCLUIDO | 6.7786 | 14.75 | 11.76 | 78.4 | 1.09 | 9 | 235.94 | 56.13 | 14.5 | 7 | 55.32 | 29333.84 | 155.48 | 460.69 | 47.85 | 32.19 | 3924.68 | 0.67 | 0.76 | 1.46 | 0.23 | 1 | 10 | 344.341 | 471.1426 | 426.1774 | 344341.0199 | 471142.5746 | 8.8455e-06 | 17.0718 | 426177.3886
55 | 110 | CONCLUIDO | 6.7763 | 14.76 | 11.76 | 78.43 | 1.11 | 9 | 236.37 | 56.13 | 14.75 | 7 | 55.5 | 29387.05 | 155.66 | 460.7 | 48.01 | 32.19 | 4002.45 | 0.67 | 0.76 | 1.46 | 0.23 | 1 | 10 | 344.4344 | 471.2704 | 426.293 | 344434.4283 | 471270.3802 | 8.8425e-06 | 17.0833 | 426292.9965
56 | 110 | CONCLUIDO | 6.7792 | 14.75 | 11.76 | 78.39 | 1.13 | 9 | 236.81 | 56.13 | 15 | 7 | 55.68 | 29440.33 | 154.78 | 460.71 | 47.8 | 32.19 | 3899.82 | 0.67 | 0.76 | 1.46 | 0.22 | 1 | 10 | 344.0837 | 470.7905 | 425.8589 | 344083.6734 | 470790.4618 | 8.8463e-06 | 17.0718 | 425858.8809
57 | 110 | CONCLUIDO | 6.776 | 14.76 | 11.77 | 78.44 | 1.14 | 9 | 237.24 | 56.13 | 15.25 | 7 | 55.86 | 29493.67 | 154.14 | 460.69 | 48.11 | 32.19 | 4053.97 | 0.67 | 0.76 | 1.46 | 0.23 | 1 | 10 | 343.9216 | 470.5687 | 425.6583 | 343921.5764 | 470568.6735 | 8.8421e-06 | 17.0833 | 425658.2598
58 | 110 | CONCLUIDO | 6.7766 | 14.76 | 11.76 | 78.43 | 1.16 | 9 | 237.67 | 56.13 | 15.5 | 7 | 56.05 | 29547.07 | 153.66 | 460.69 | 48 | 32.19 | 3997.36 | 0.67 | 0.76 | 1.46 | 0.23 | 1 | 10 | 343.7168 | 470.2885 | 425.4048 | 343716.7971 | 470288.4855 | 8.8429e-06 | 17.0833 | 425404.8125
59 | 110 | CONCLUIDO | 6.8072 | 14.69 | 11.74 | 88.05 | 1.18 | 8 | 238.11 | 56.13 | 15.75 | 6 | 56.23 | 29600.54 | 152.72 | 460.69 | 47.11 | 32.19 | 3556.98 | 0.68 | 0.76 | 1.46 | 0.21 | 1 | 10 | 342.9479 | 469.2364 | 424.4531 | 342947.8506 | 469236.379 | 8.8829e-06 | 17.0023 | 424453.1176
60 | 110 | CONCLUIDO | 6.8137 | 14.68 | 11.73 | 87.94 | 1.19 | 8 | 238.54 | 56.13 | 16 | 6 | 56.41 | 29654.08 | 152.34 | 460.69 | 46.73 | 32.19 | 3367.78 | 0.69 | 0.76 | 1.46 | 0.19 | 1 | 10 | 342.6051 | 468.7674 | 424.0289 | 342605.0952 | 468767.406 | 8.8913e-06 | 16.9907 | 424028.9026
61 | 110 | CONCLUIDO | 6.8131 | 14.68 | 11.73 | 87.95 | 1.21 | 8 | 238.97 | 56.13 | 16.25 | 6 | 56.6 | 29707.68 | 152.39 | 460.7 | 46.79 | 32.19 | 3397.65 | 0.69 | 0.76 | 1.46 | 0.19 | 1 | 10 | 342.6303 | 468.8018 | 424.0601 | 342630.2675 | 468801.8478 | 8.8905e-06 | 16.9907 | 424060.0574
62 | 110 | CONCLUIDO | 6.8125 | 14.68 | 11.73 | 87.96 | 1.23 | 8 | 239.41 | 56.13 | 16.5 | 6 | 56.78 | 29761.35 | 151.87 | 460.69 | 46.8 | 32.19 | 3404.49 | 0.69 | 0.76 | 1.46 | 0.19 | 1 | 10 | 342.4531 | 468.5594 | 423.8408 | 342453.0766 | 468559.4074 | 8.8898e-06 | 16.9907 | 423840.7552
63 | 110 | CONCLUIDO | 6.815 | 14.67 | 11.72 | 87.92 | 1.24 | 8 | 239.85 | 56.13 | 16.75 | 6 | 56.97 | 29815.09 | 151.85 | 460.69 | 46.71 | 32.19 | 3355.13 | 0.69 | 0.76 | 1.46 | 0.19 | 1 | 10 | 342.3894 | 468.4722 | 423.7619 | 342389.3709 | 468472.2424 | 8.893e-06 | 16.9792 | 423761.909
64 | 110 | CONCLUIDO | 6.8111 | 14.68 | 11.73 | 87.99 | 1.26 | 8 | 240.28 | 56.13 | 17 | 6 | 57.16 | 29869.01 | 151.5 | 460.69 | 46.91 | 32.19 | 3459.52 | 0.69 | 0.76 | 1.46 | 0.2 | 1 | 10 | 342.339 | 468.4033 | 423.6995 | 342338.9807 | 468403.2963 | 8.8879e-06 | 16.9907 | 423699.5431
65 | 110 | CONCLUIDO | 6.8131 | 14.68 | 11.73 | 87.95 | 1.27 | 8 | 240.72 | 56.13 | 17.25 | 6 | 57.34 | 29922.88 | 150.56 | 460.69 | 46.82 | 32.19 | 3414.19 | 0.69 | 0.76 | 1.46 | 0.19 | 1 | 10 | 341.9806 | 467.913 | 423.256 | 341980.6181 | 467912.9688 | 8.8905e-06 | 16.9907 | 423256.0118
66 | 110 | CONCLUIDO | 6.8071 | 14.69 | 11.74 | 88.05 | 1.29 | 8 | 241.16 | 56.13 | 17.5 | 6 | 57.53 | 29976.82 | 149.96 | 460.69 | 47.21 | 32.19 | 3609.09 | 0.68 | 0.76 | 1.46 | 0.21 | 1 | 10 | 341.9684 | 467.8963 | 423.2409 | 341968.4296 | 467896.2919 | 8.8827e-06 | 17.0023 | 423240.9265
67 | 110 | CONCLUIDO | 6.8388 | 14.62 | 11.71 | 100.41 | 1.31 | 7 | 241.59 | 56.13 | 17.75 | 5 | 57.72 | 30030.83 | 148.71 | 460.69 | 46.45 | 32.19 | 3230.98 | 0.69 | 0.76 | 1.46 | 0.18 | 1 | 10 | 340.9606 | 466.5174 | 421.9936 | 340960.6436 | 466517.3948 | 8.9241e-06 | 16.9213 | 421993.6294
68 | 110 | CONCLUIDO | 6.8372 | 14.63 | 11.72 | 100.44 | 1.32 | 7 | 242.03 | 56.13 | 18 | 5 | 57.91 | 30084.9 | 149.02 | 460.69 | 46.5 | 32.19 | 3256.09 | 0.69 | 0.76 | 1.46 | 0.18 | 1 | 10 | 341.1153 | 466.729 | 422.185 | 341115.3061 | 466729.0108 | 8.922e-06 | 16.9329 | 422185.049
69 | 110 | CONCLUIDO | 6.844 | 14.61 | 11.7 | 100.31 | 1.34 | 7 | 242.47 | 56.13 | 18.25 | 5 | 58.1 | 30139.04 | 148.91 | 460.69 | 46.07 | 32.19 | 3040 | 0.7 | 0.76 | 1.46 | 0.17 | 1 | 10 | 340.9429 | 466.4931 | 421.9717 | 340942.8995 | 466493.1164 | 8.9309e-06 | 16.9097 | 421971.6681
70 | 110 | CONCLUIDO | 6.8399 | 14.62 | 11.71 | 100.39 | 1.35 | 7 | 242.91 | 56.13 | 18.5 | 5 | 58.28 | 30193.25 | 149.36 | 460.69 | 46.28 | 32.19 | 3146.5 | 0.7 | 0.76 | 1.46 | 0.18 | 1 | 10 | 341.1772 | 466.8137 | 422.2617 | 341177.1995 | 466813.6961 | 8.9255e-06 | 16.9213 | 422261.6521
71 | 110 | CONCLUIDO | 6.8449 | 14.61 | 11.7 | 100.3 | 1.37 | 7 | 243.35 | 56.13 | 18.75 | 5 | 58.47 | 30247.53 | 149 | 460.72 | 45.93 | 32.19 | 2974.84 | 0.7 | 0.76 | 1.46 | 0.17 | 1 | 10 | 340.9638 | 466.5218 | 421.9976 | 340963.8378 | 466521.7652 | 8.932e-06 | 16.9097 | 421997.5827
72 | 110 | CONCLUIDO | 6.848 | 14.6 | 11.69 | 100.24 | 1.39 | 7 | 243.79 | 56.13 | 19 | 5 | 58.67 | 30301.87 | 147.96 | 460.71 | 45.72 | 32.19 | 2865.22 | 0.7 | 0.76 | 1.46 | 0.16 | 1 | 10 | 340.5335 | 465.9329 | 421.465 | 340533.4878 | 465932.9413 | 8.9361e-06 | 16.8981 | 421464.9553
73 | 110 | CONCLUIDO | 6.8463 | 14.61 | 11.7 | 100.27 | 1.4 | 7 | 244.23 | 56.13 | 19.25 | 5 | 58.86 | 30356.29 | 147.82 | 460.69 | 45.81 | 32.19 | 2914.34 | 0.7 | 0.76 | 1.46 | 0.16 | 1 | 10 | 340.5301 | 465.9283 | 421.4607 | 340530.0705 | 465928.2656 | 8.9339e-06 | 16.9097 | 421460.7258
74 | 110 | CONCLUIDO | 6.8454 | 14.61 | 11.7 | 100.29 | 1.42 | 7 | 244.68 | 56.13 | 19.5 | 5 | 59.05 | 30410.77 | 147.47 | 460.69 | 45.87 | 32.19 | 2943.39 | 0.7 | 0.76 | 1.46 | 0.17 | 1 | 10 | 340.4172 | 465.7739 | 421.321 | 340417.215 | 465773.8517 | 8.9327e-06 | 16.9097 | 421321.049
75 | 110 | CONCLUIDO | 6.8483 | 14.6 | 11.69 | 100.23 | 1.43 | 7 | 245.12 | 56.13 | 19.75 | 5 | 59.24 | 30465.32 | 146.67 | 460.69 | 45.71 | 32.19 | 2862.96 | 0.7 | 0.76 | 1.46 | 0.16 | 1 | 10 | 340.0743 | 465.3046 | 420.8966 | 340074.2907 | 465304.6476 | 8.9365e-06 | 16.8981 | 420896.6251
76 | 110 | CONCLUIDO | 6.8438 | 14.61 | 11.7 | 100.31 | 1.45 | 7 | 245.56 | 56.13 | 20 | 5 | 59.43 | 30519.94 | 146.15 | 460.69 | 45.97 | 32.19 | 2993.9 | 0.7 | 0.76 | 1.46 | 0.17 | 1 | 10 | 339.9699 | 465.1618 | 420.7674 | 339969.91 | 465161.8293 | 8.9306e-06 | 16.9097 | 420767.4372
77 | 110 | CONCLUIDO | 6.8435 | 14.61 | 11.7 | 100.32 | 1.46 | 7 | 246 | 56.13 | 20.25 | 5 | 59.63 | 30574.64 | 145.52 | 460.7 | 45.99 | 32.19 | 3000.38 | 0.7 | 0.76 | 1.46 | 0.17 | 1 | 10 | 339.7508 | 464.8621 | 420.4963 | 339750.8329 | 464862.0783 | 8.9302e-06 | 16.9097 | 420496.2939
78 | 110 | CONCLUIDO | 6.8454 | 14.61 | 11.7 | 100.29 | 1.48 | 7 | 246.45 | 56.13 | 20.5 | 5 | 59.82 | 30629.4 | 144.04 | 460.69 | 45.91 | 32.19 | 2961.92 | 0.7 | 0.76 | 1.46 | 0.17 | 1 | 10 | 339.2053 | 464.1157 | 419.8211 | 339205.3116 | 464115.672 | 8.9327e-06 | 16.9097 | 419821.1237
79 | 110 | CONCLUIDO | 6.878 | 14.54 | 11.67 | 116.73 | 1.49 | 6 | 246.89 | 56.13 | 20.75 | 4 | 60.02 | 30684.23 | 143.29 | 460.69 | 44.99 | 32.19 | 2509.34 | 0.72 | 0.77 | 1.46 | 0.14 | 1 | 10 | 338.4817 | 463.1256 | 418.9255 | 338481.6848 | 463125.5739 | 8.9752e-06 | 16.8287 | 418925.5191
80 | 110 | CONCLUIDO | 6.8796 | 14.54 | 11.67 | 116.7 | 1.51 | 6 | 247.34 | 56.13 | 21 | 4 | 60.21 | 30739.14 | 143.51 | 460.69 | 44.88 | 32.19 | 2451.37 | 0.72 | 0.77 | 1.46 | 0.14 | 1 | 10 | 338.5404 | 463.2059 | 418.9982 | 338540.3873 | 463205.8933 | 8.9773e-06 | 16.8287 | 418998.1729
81 | 110 | CONCLUIDO | 6.8781 | 14.54 | 11.67 | 116.73 | 1.53 | 6 | 247.78 | 56.13 | 21.25 | 4 | 60.41 | 30794.11 | 143.67 | 460.71 | 45.04 | 32.19 | 2530.96 | 0.71 | 0.77 | 1.46 | 0.14 | 1 | 10 | 338.6141 | 463.3068 | 419.0895 | 338614.1444 | 463306.811 | 8.9754e-06 | 16.8287 | 419089.4592
82 | 110 | CONCLUIDO | 6.8815 | 14.53 | 11.67 | 116.66 | 1.54 | 6 | 248.23 | 56.13 | 21.5 | 4 | 60.6 | 30849.16 | 143.61 | 460.69 | 44.75 | 32.19 | 2388.24 | 0.72 | 0.77 | 1.46 | 0.13 | 1 | 10 | 338.5534 | 463.2237 | 419.0143 | 338553.3863 | 463223.6791 | 8.9798e-06 | 16.8171 | 419014.2613
83 | 110 | CONCLUIDO | 6.8803 | 14.53 | 11.67 | 116.68 | 1.56 | 6 | 248.68 | 56.13 | 21.75 | 4 | 60.8 | 30904.28 | 143.22 | 460.7 | 44.84 | 32.19 | 2432.22 | 0.72 | 0.77 | 1.46 | 0.13 | 1 | 10 | 338.4303 | 463.0552 | 418.8619 | 338430.2817 | 463055.2419 | 8.9782e-06 | 16.8171 | 418861.8995
84 | 110 | CONCLUIDO | 6.8781 | 14.54 | 11.67 | 116.73 | 1.57 | 6 | 249.12 | 56.13 | 22 | 3 | 61 | 30959.46 | 143.33 | 460.69 | 45.02 | 32.19 | 2523.25 | 0.71 | 0.77 | 1.46 | 0.14 | 1 | 10 | 338.4946 | 463.1432 | 418.9415 | 338494.5852 | 463143.2248 | 8.9754e-06 | 16.8287 | 418941.4854
85 | 110 | CONCLUIDO | 6.8781 | 14.54 | 11.67 | 116.73 | 1.59 | 6 | 249.57 | 56.13 | 22.25 | 3 | 61.2 | 31014.73 | 142.87 | 460.69 | 44.98 | 32.19 | 2504.91 | 0.72 | 0.77 | 1.46 | 0.14 | 1 | 10 | 338.3328 | 462.9219 | 418.7413 | 338332.8286 | 462921.9023 | 8.9754e-06 | 16.8287 | 418741.2856
86 | 110 | CONCLUIDO | 6.8777 | 14.54 | 11.67 | 116.74 | 1.6 | 6 | 250.02 | 56.13 | 22.5 | 3 | 61.39 | 31070.06 | 142.81 | 460.69 | 44.99 | 32.19 | 2506.72 | 0.72 | 0.77 | 1.46 | 0.14 | 1 | 10 | 338.3164 | 462.8994 | 418.7209 | 338316.3819 | 462899.3992 | 8.9748e-06 | 16.8287 | 418720.9302
87 | 110 | CONCLUIDO | 6.8785 | 14.54 | 11.67 | 116.72 | 1.62 | 6 | 250.47 | 56.13 | 22.75 | 3 | 61.59 | 31125.47 | 142.88 | 460.69 | 44.92 | 32.19 | 2473.63 | 0.72 | 0.77 | 1.46 | 0.14 | 1 | 10 | 338.3317 | 462.9203 | 418.7399 | 338331.6921 | 462920.3473 | 8.9759e-06 | 16.8287 | 418739.8791
88 | 110 | CONCLUIDO | 6.881 | 14.53 | 11.67 | 116.67 | 1.63 | 6 | 250.92 | 56.13 | 23 | 3 | 61.79 | 31180.95 | 141.81 | 460.7 | 44.76 | 32.19 | 2393.64 | 0.72 | 0.77 | 1.46 | 0.13 | 1 | 10 | 337.9265 | 462.366 | 418.2384 | 337926.5222 | 462365.976 | 8.9792e-06 | 16.8171 | 418238.4162
89 | 110 | CONCLUIDO | 6.8794 | 14.54 | 11.67 | 116.7 | 1.65 | 6 | 251.37 | 56.13 | 23.25 | 2 | 61.99 | 31236.5 | 140.62 | 460.69 | 44.89 | 32.19 | 2458.77 | 0.72 | 0.77 | 1.46 | 0.14 | 1 | 10 | 337.5267 | 461.8189 | 417.7435 | 337526.6579 | 461818.864 | 8.9771e-06 | 16.8287 | 417743.5197
90 | 110 | CONCLUIDO | 6.8809 | 14.53 | 11.67 | 116.67 | 1.66 | 6 | 251.82 | 56.13 | 23.5 | 2 | 62.19 | 31292.13 | 140.8 | 460.71 | 44.81 | 32.19 | 2418.19 | 0.72 | 0.77 | 1.46 | 0.13 | 1 | 10 | 337.5727 | 461.8818 | 417.8005 | 337572.6623 | 461881.8093 | 8.979e-06 | 16.8171 | 417800.4577
91 | 110 | CONCLUIDO | 6.878 | 14.54 | 11.67 | 116.73 | 1.67 | 6 | 252.27 | 56.13 | 23.75 | 2 | 62.4 | 31347.83 | 140.5 | 460.69 | 44.93 | 32.19 | 2475.6 | 0.72 | 0.77 | 1.46 | 0.14 | 1 | 10 | 337.5006 | 461.7832 | 417.7112 | 337500.5815 | 461783.1851 | 8.9752e-06 | 16.8287 | 417711.246
92 | 110 | CONCLUIDO | 6.8755 | 14.54 | 11.68 | 116.78 | 1.69 | 6 | 252.73 | 56.13 | 24 | 0 | 62.6 | 31403.6 | 140.45 | 460.69 | 45 | 32.19 | 2512.25 | 0.72 | 0.77 | 1.46 | 0.14 | 1 | 10 | 337.5373 | 461.8334 | 417.7567 | 337537.3015 | 461833.4269 | 8.972e-06 | 16.8287 | 417756.6929

## RESULTADOS_28
Unnamed: 0 | Volume de calda [L] | STATUS | Capacidade operacional [ha/h] | Tempo de missao [h] | Tempo util [h] | Tempo por voo [min] | Autonomia Projetada [h] | N° Voos | MTOW [kg] | Massa Estrutura [kg] | Combustível [kg] | Abastecimentos | Massa gerador | Potência gerador [W] | Combustível consumido [L] | Calda cons [L] | Distância percorrida [km] | Distância Pulverizando [km] | RTL ACUMULADO[m] | EOC [km/km] | EOC [h/h] | Tempo de manobra [h] | Tempo rtl_rtw [h] | V pulv [m/s] | V desloc [m/s] | Preço Total por ha Simples [R$/ha] | Preço Total por ha Presumido [R$/ha] | Preço Total por ha Real [R$/ha] | Preço Total Simples [R$] | Preço Total Presumido [R$] | Prod CAPEX [ha/h/R$] | Dias Trabalhados | Preço Total Real [R$]
0 | 150 | CONCLUIDO | 2.7291 | 36.64 | 19.37 | 4.52 | 0.06 | 257 | 296.65 | 61.82 | 1 | 255 | 83.83 | 36821.52 | 352.51 | 460.9 | 297.35 | 32.19 | 127433.94 | 0.11 | 0.46 | 1.86 | 7.83 | 1 | 10 | 1109.3348 | 1517.8408 | 1372.9802 | 1109334.793 | 1517840.8042 | 3.1425e-06 | 42.4074 | 1372980.2081
1 | 150 | CONCLUIDO | 3.3548 | 29.81 | 16.87 | 5.65 | 0.07 | 179 | 297.17 | 61.82 | 1.25 | 177 | 84.1 | 36885.7 | 306.72 | 460.93 | 215.24 | 32.19 | 86767.23 | 0.15 | 0.53 | 1.72 | 5.33 | 1 | 10 | 856.0766 | 1171.3217 | 1059.5324 | 856076.5711 | 1171321.732 | 3.8629e-06 | 34.5023 | 1059532.4299
2 | 150 | CONCLUIDO | 3.8091 | 26.25 | 15.59 | 6.78 | 0.09 | 138 | 297.7 | 61.82 | 1.5 | 136 | 84.37 | 36949.99 | 283.25 | 460.86 | 173.12 | 32.19 | 65913.84 | 0.19 | 0.57 | 1.67 | 4.05 | 1 | 10 | 735.6213 | 1006.5095 | 910.4497 | 735621.3059 | 1006509.5241 | 4.386e-06 | 30.3819 | 910449.6677
3 | 150 | CONCLUIDO | 4.163 | 24.02 | 14.8 | 7.93 | 0.1 | 112 | 298.22 | 61.82 | 1.75 | 110 | 84.65 | 37014.39 | 268.72 | 460.71 | 147.49 | 32.19 | 53225.41 | 0.22 | 0.6 | 1.62 | 3.27 | 1 | 10 | 660.9186 | 904.298 | 817.993 | 660918.5829 | 904297.9628 | 4.7935e-06 | 27.8009 | 817993.0344
4 | 150 | CONCLUIDO | 4.4308 | 22.57 | 14.29 | 9.03 | 0.12 | 95 | 298.74 | 61.82 | 2 | 93 | 84.92 | 37078.91 | 259.3 | 460.8 | 130.44 | 32.19 | 44788.2 | 0.25 | 0.63 | 1.6 | 2.76 | 1 | 10 | 609.6453 | 834.1437 | 754.5342 | 609645.3414 | 834143.6518 | 5.1019e-06 | 26.1227 | 754534.1524
5 | 150 | CONCLUIDO | 4.6619 | 21.45 | 13.9 | 10.17 | 0.13 | 82 | 299.26 | 61.82 | 2.25 | 80 | 85.19 | 37143.54 | 251.87 | 460.84 | 117.9 | 32.19 | 38584.37 | 0.27 | 0.64 | 1.57 | 2.36 | 1 | 10 | 573.7409 | 785.0175 | 710.0966 | 573740.8502 | 785017.5428 | 5.368e-06 | 24.8264 | 710096.5703
6 | 150 | CONCLUIDO | 4.8551 | 20.6 | 13.6 | 11.33 | 0.15 | 72 | 299.79 | 61.82 | 2.5 | 70 | 85.47 | 37208.42 | 246.28 | 460.79 | 107.44 | 32.19 | 33400.62 | 0.3 | 0.66 | 1.57 | 2.06 | 1 | 10 | 552.0223 | 755.3012 | 683.2164 | 552022.2881 | 755301.2481 | 5.5905e-06 | 23.8426 | 683216.3571
7 | 150 | CONCLUIDO | 4.9991 | 20 | 13.4 | 12.36 | 0.16 | 65 | 300.32 | 61.82 | 2.75 | 63 | 85.74 | 37273.29 | 242.41 | 460.78 | 101.14 | 32.19 | 30288.96 | 0.32 | 0.67 | 1.55 | 1.86 | 1 | 10 | 534.1714 | 730.8768 | 661.123 | 534171.3689 | 730876.8329 | 5.7563e-06 | 23.1481 | 661122.9737
8 | 150 | CONCLUIDO | 5.16 | 19.38 | 13.16 | 13.61 | 0.18 | 58 | 300.84 | 61.82 | 3 | 56 | 86.02 | 37338.27 | 238.01 | 460.87 | 93.56 | 32.19 | 26532.98 | 0.34 | 0.68 | 1.54 | 1.62 | 1 | 10 | 505.7759 | 692.0249 | 625.979 | 505775.9082 | 692024.9108 | 5.9416e-06 | 22.4306 | 625979.0246
9 | 150 | CONCLUIDO | 5.2432 | 19.07 | 13.08 | 14.53 | 0.19 | 54 | 301.37 | 61.82 | 3.25 | 52 | 86.3 | 37403.38 | 236.23 | 460.71 | 90.6 | 32.19 | 25073.06 | 0.36 | 0.68 | 1.54 | 1.54 | 1 | 10 | 502.0764 | 686.9631 | 621.4003 | 502076.4162 | 686963.1027 | 6.0374e-06 | 22.0718 | 621400.3083
10 | 150 | CONCLUIDO | 5.3587 | 18.66 | 12.94 | 15.85 | 0.21 | 49 | 301.9 | 61.82 | 3.5 | 47 | 86.58 | 37468.6 | 233.69 | 460.82 | 86.3 | 32.19 | 22945.62 | 0.37 | 0.69 | 1.53 | 1.41 | 1 | 10 | 486.9481 | 666.2638 | 602.6765 | 486948.0537 | 666263.8097 | 6.1704e-06 | 21.5972 | 602676.5268
11 | 150 | CONCLUIDO | 5.4336 | 18.4 | 12.85 | 16.76 | 0.22 | 46 | 302.43 | 61.82 | 3.75 | 44 | 86.86 | 37533.94 | 231.89 | 460.78 | 83.41 | 32.19 | 21519.53 | 0.39 | 0.7 | 1.52 | 1.32 | 1 | 10 | 483.6002 | 661.6831 | 598.533 | 483600.168 | 661683.0848 | 6.2566e-06 | 21.2963 | 598532.9798
12 | 150 | CONCLUIDO | 5.5174 | 18.12 | 12.74 | 17.77 | 0.24 | 43 | 302.96 | 61.82 | 4 | 41 | 87.14 | 37599.4 | 229.65 | 460.72 | 79.33 | 32.19 | 19493.6 | 0.41 | 0.7 | 1.53 | 1.2 | 1 | 10 | 469.8953 | 642.9314 | 581.571 | 469895.2698 | 642931.4384 | 6.3531e-06 | 20.9722 | 581570.9643
13 | 150 | CONCLUIDO | 5.5924 | 17.88 | 12.66 | 18.99 | 0.25 | 40 | 303.49 | 61.82 | 4.25 | 38 | 87.42 | 37664.98 | 228.13 | 460.73 | 76.89 | 32.19 | 18288.03 | 0.42 | 0.71 | 1.52 | 1.13 | 1 | 10 | 466.9876 | 638.953 | 577.9722 | 466987.5874 | 638953.0191 | 6.4395e-06 | 20.6944 | 577972.2398
14 | 150 | CONCLUIDO | 5.6457 | 17.71 | 12.6 | 19.9 | 0.26 | 38 | 304.03 | 61.82 | 4.5 | 36 | 87.7 | 37730.68 | 226.78 | 460.72 | 75.29 | 32.19 | 17497.88 | 0.43 | 0.71 | 1.51 | 1.07 | 1 | 10 | 464.74 | 635.8778 | 575.1905 | 464740.008 | 635877.7818 | 6.5008e-06 | 20.4977 | 575190.4988
15 | 150 | CONCLUIDO | 5.7295 | 17.45 | 12.51 | 21.45 | 0.28 | 35 | 304.56 | 61.82 | 4.75 | 33 | 87.99 | 37796.51 | 224.95 | 460.7 | 72.21 | 32.19 | 15973.83 | 0.45 | 0.71 | 1.51 | 0.98 | 1 | 10 | 451.642 | 617.9566 | 558.9797 | 451642.0368 | 617956.5598 | 6.5973e-06 | 20.1968 | 558979.653
16 | 150 | CONCLUIDO | 5.7536 | 17.38 | 12.49 | 22.05 | 0.29 | 34 | 305.09 | 61.82 | 5 | 32 | 88.27 | 37862.45 | 224.5 | 460.83 | 71.92 | 32.19 | 15833.82 | 0.45 | 0.72 | 1.5 | 0.96 | 1 | 10 | 450.8041 | 616.8101 | 557.9426 | 450804.1379 | 616810.1096 | 6.6251e-06 | 20.1157 | 557942.6185
17 | 150 | CONCLUIDO | 5.808 | 17.22 | 12.44 | 23.33 | 0.31 | 32 | 305.63 | 61.82 | 5.25 | 30 | 88.56 | 37928.52 | 223.48 | 460.72 | 70.02 | 32.19 | 14890.74 | 0.46 | 0.72 | 1.5 | 0.91 | 1 | 10 | 448.8185 | 614.0932 | 555.485 | 448818.4761 | 614093.2394 | 6.6877e-06 | 19.9306 | 555485.0425
18 | 150 | CONCLUIDO | 5.8684 | 17.04 | 12.38 | 24.75 | 0.32 | 30 | 306.17 | 61.82 | 5.5 | 28 | 88.84 | 37994.72 | 222.04 | 460.69 | 68.03 | 32.19 | 13906.9 | 0.47 | 0.72 | 1.49 | 0.84 | 1 | 10 | 436.6824 | 597.4881 | 540.4647 | 436682.403 | 597488.1288 | 6.7573e-06 | 19.7222 | 540464.7004
19 | 150 | CONCLUIDO | 5.8955 | 16.96 | 12.35 | 25.56 | 0.33 | 29 | 306.7 | 61.82 | 5.75 | 27 | 89.13 | 38061.04 | 221.5 | 460.72 | 67.27 | 32.19 | 13532.44 | 0.48 | 0.72 | 1.49 | 0.82 | 1 | 10 | 435.7462 | 596.2072 | 539.306 | 435746.2002 | 596207.1748 | 6.7885e-06 | 19.6296 | 539305.9988
20 | 150 | CONCLUIDO | 5.9273 | 16.87 | 12.32 | 26.4 | 0.35 | 28 | 307.24 | 61.82 | 6 | 26 | 89.42 | 38127.48 | 220.67 | 460.7 | 65.84 | 32.19 | 12820.86 | 0.49 | 0.73 | 1.5 | 0.78 | 1 | 10 | 434.5959 | 594.6333 | 537.8823 | 434595.881 | 594633.2574 | 6.8251e-06 | 19.5255 | 537882.2939
21 | 150 | CONCLUIDO | 5.9602 | 16.78 | 12.28 | 27.29 | 0.36 | 27 | 307.78 | 61.82 | 6.25 | 25 | 89.71 | 38194.05 | 220 | 460.7 | 64.85 | 32.19 | 12330.01 | 0.5 | 0.73 | 1.49 | 0.75 | 1 | 10 | 433.3639 | 592.9476 | 536.3575 | 433363.8841 | 592947.5849 | 6.863e-06 | 19.4213 | 536357.4996
22 | 150 | CONCLUIDO | 5.9865 | 16.7 | 12.26 | 28.3 | 0.38 | 26 | 308.32 | 61.82 | 6.5 | 24 | 90 | 38260.74 | 219.43 | 460.76 | 64.2 | 32.19 | 12013.09 | 0.5 | 0.73 | 1.49 | 0.73 | 1 | 10 | 432.495 | 591.7587 | 535.2821 | 432494.9748 | 591758.7049 | 6.8932e-06 | 19.3287 | 535282.0846
23 | 150 | CONCLUIDO | 6.0207 | 16.61 | 12.22 | 29.34 | 0.39 | 25 | 308.86 | 61.82 | 6.75 | 23 | 90.29 | 38327.57 | 218.48 | 460.69 | 63.08 | 32.19 | 11454.94 | 0.51 | 0.73 | 1.48 | 0.69 | 1 | 10 | 431.2463 | 590.0503 | 533.7367 | 431246.332 | 590050.2567 | 6.9326e-06 | 19.2245 | 533736.6883
24 | 150 | CONCLUIDO | 6.0528 | 16.52 | 12.19 | 30.48 | 0.4 | 24 | 309.41 | 61.82 | 7 | 22 | 90.59 | 38394.52 | 218.02 | 460.71 | 61.99 | 32.19 | 10918.62 | 0.52 | 0.73 | 1.48 | 0.66 | 1 | 10 | 420.3414 | 575.1296 | 520.2401 | 420341.3963 | 575129.6426 | 6.9696e-06 | 19.1204 | 520240.0767
25 | 150 | CONCLUIDO | 6.0885 | 16.42 | 12.15 | 31.69 | 0.42 | 23 | 309.95 | 61.82 | 7.25 | 21 | 90.88 | 38461.6 | 216.99 | 460.73 | 60.7 | 32.19 | 10278.01 | 0.53 | 0.74 | 1.48 | 0.62 | 1 | 10 | 419.056 | 573.3709 | 518.6491 | 419055.9659 | 573370.86 | 7.0107e-06 | 19.0046 | 518649.1499
26 | 150 | CONCLUIDO | 6.1125 | 16.36 | 12.14 | 33.11 | 0.43 | 22 | 310.5 | 61.82 | 7.5 | 20 | 91.18 | 38528.81 | 216.61 | 460.7 | 60.34 | 32.19 | 10103.23 | 0.53 | 0.74 | 1.48 | 0.61 | 1 | 10 | 418.2773 | 572.3055 | 517.6855 | 418277.3398 | 572305.5094 | 7.0383e-06 | 18.9352 | 517685.4748
27 | 150 | CONCLUIDO | 6.1518 | 16.26 | 12.09 | 34.55 | 0.44 | 21 | 311.04 | 61.82 | 7.75 | 19 | 91.47 | 38596.15 | 215.47 | 460.7 | 58.57 | 32.19 | 9222.19 | 0.55 | 0.74 | 1.48 | 0.56 | 1 | 10 | 416.8677 | 570.3768 | 515.9408 | 416867.6876 | 570376.761 | 7.0836e-06 | 18.8194 | 515940.8035
28 | 150 | CONCLUIDO | 6.1488 | 16.26 | 12.1 | 34.57 | 0.46 | 21 | 311.59 | 61.82 | 8 | 19 | 91.77 | 38663.62 | 215.47 | 460.69 | 58.86 | 32.19 | 9365.87 | 0.55 | 0.74 | 1.48 | 0.57 | 1 | 10 | 416.9604 | 570.5036 | 516.0556 | 416960.424 | 570503.6471 | 7.0801e-06 | 18.8194 | 516055.5797
29 | 150 | CONCLUIDO | 6.1811 | 16.18 | 12.07 | 36.21 | 0.47 | 20 | 312.14 | 61.82 | 8.25 | 18 | 92.07 | 38731.35 | 215.11 | 460.69 | 57.92 | 32.19 | 8900.9 | 0.56 | 0.74 | 1.48 | 0.54 | 1 | 10 | 416.0757 | 569.2931 | 514.9606 | 416075.6751 | 569293.0947 | 7.1173e-06 | 18.7269 | 514960.5607
30 | 150 | CONCLUIDO | 6.1817 | 16.18 | 12.07 | 36.21 | 0.48 | 20 | 312.69 | 61.82 | 8.5 | 18 | 92.37 | 38799.09 | 214.5 | 460.77 | 58.25 | 32.19 | 9065.29 | 0.55 | 0.74 | 1.47 | 0.53 | 1 | 10 | 415.8251 | 568.9502 | 514.6504 | 415825.0684 | 568950.2035 | 7.118e-06 | 18.7269 | 514650.3946
31 | 150 | CONCLUIDO | 6.2142 | 16.09 | 12.04 | 38.02 | 0.5 | 19 | 313.24 | 61.82 | 8.75 | 17 | 92.67 | 38866.96 | 214.02 | 460.69 | 56.91 | 32.19 | 8402.12 | 0.57 | 0.74 | 1.48 | 0.51 | 1 | 10 | 414.9003 | 567.6849 | 513.5058 | 414900.2773 | 567684.8636 | 7.1554e-06 | 18.6227 | 513505.8169
32 | 150 | CONCLUIDO | 6.245 | 16.01 | 12.02 | 40.05 | 0.51 | 18 | 313.79 | 61.82 | 9 | 16 | 92.97 | 38934.97 | 213.42 | 460.69 | 56.1 | 32.19 | 8003.71 | 0.57 | 0.74 | 1.48 | 0.48 | 1 | 10 | 414.0034 | 566.4577 | 512.3958 | 414003.3877 | 566457.6996 | 7.1909e-06 | 18.5301 | 512395.7718
33 | 150 | CONCLUIDO | 6.2428 | 16.02 | 12.02 | 40.07 | 0.52 | 18 | 314.34 | 61.82 | 9.25 | 16 | 93.27 | 39003.11 | 213.5 | 460.69 | 56.5 | 32.19 | 8202.3 | 0.57 | 0.74 | 1.47 | 0.49 | 1 | 10 | 414.077 | 566.5584 | 512.4869 | 414076.9979 | 566558.4163 | 7.1884e-06 | 18.5417 | 512486.8762
34 | 150 | CONCLUIDO | 6.2423 | 16.02 | 12.02 | 40.08 | 0.54 | 18 | 314.9 | 61.82 | 9.5 | 16 | 93.57 | 39071.38 | 212.95 | 460.69 | 56.59 | 32.19 | 8249.07 | 0.57 | 0.74 | 1.47 | 0.49 | 1 | 10 | 413.8736 | 566.2801 | 512.2351 | 413873.5863 | 566280.0996 | 7.1878e-06 | 18.5417 | 512235.1217
35 | 150 | CONCLUIDO | 6.2768 | 15.93 | 11.99 | 42.32 | 0.55 | 17 | 315.45 | 61.82 | 9.75 | 15 | 93.88 | 39139.8 | 212.25 | 460.7 | 55.2 | 32.19 | 7555.08 | 0.58 | 0.75 | 1.48 | 0.46 | 1 | 10 | 402.8003 | 551.1291 | 498.5301 | 402800.3003 | 551129.1411 | 7.2275e-06 | 18.4375 | 498530.1494
36 | 150 | CONCLUIDO | 6.2721 | 15.94 | 12 | 42.36 | 0.56 | 17 | 316.01 | 61.82 | 10 | 15 | 94.18 | 39208.35 | 212.49 | 460.69 | 55.63 | 32.19 | 7772.4 | 0.58 | 0.74 | 1.48 | 0.47 | 1 | 10 | 403.0143 | 551.4219 | 498.795 | 403014.3008 | 551421.9461 | 7.2221e-06 | 18.4491 | 498795.0095
37 | 150 | CONCLUIDO | 6.3075 | 15.85 | 11.97 | 44.88 | 0.58 | 16 | 316.56 | 61.82 | 10.25 | 14 | 94.49 | 39277.04 | 211.75 | 460.74 | 54.74 | 32.19 | 7334.37 | 0.59 | 0.75 | 1.47 | 0.43 | 1 | 10 | 401.9626 | 549.9829 | 497.4933 | 401962.579 | 549982.9339 | 7.2629e-06 | 18.3449 | 497493.3346
38 | 150 | CONCLUIDO | 6.3064 | 15.86 | 11.97 | 44.89 | 0.59 | 16 | 317.12 | 61.82 | 10.5 | 14 | 94.8 | 39345.87 | 211.71 | 460.72 | 54.73 | 32.19 | 7325.41 | 0.59 | 0.75 | 1.47 | 0.44 | 1 | 10 | 401.968 | 549.9903 | 497.5 | 401967.9829 | 549990.3277 | 7.2616e-06 | 18.3565 | 497500.0228
39 | 150 | CONCLUIDO | 6.3112 | 15.84 | 11.96 | 44.84 | 0.6 | 16 | 317.68 | 61.82 | 10.75 | 14 | 95.11 | 39414.84 | 211.25 | 460.73 | 54.44 | 32.19 | 7182.77 | 0.59 | 0.75 | 1.47 | 0.42 | 1 | 10 | 401.6697 | 549.5822 | 497.1309 | 401669.7326 | 549582.2485 | 7.2671e-06 | 18.3333 | 497130.89
40 | 150 | CONCLUIDO | 6.3368 | 15.78 | 11.95 | 47.8 | 0.62 | 15 | 318.24 | 61.82 | 11 | 13 | 95.42 | 39483.95 | 211.04 | 460.69 | 54.11 | 32.19 | 7024.13 | 0.59 | 0.75 | 1.47 | 0.42 | 1 | 10 | 401.0789 | 548.7739 | 496.3997 | 401078.912 | 548773.8618 | 7.2966e-06 | 18.2639 | 496399.6547
41 | 150 | CONCLUIDO | 6.3453 | 15.76 | 11.93 | 47.72 | 0.63 | 15 | 318.8 | 61.82 | 11.25 | 13 | 95.73 | 39553.2 | 210.89 | 460.69 | 53.45 | 32.19 | 6691.73 | 0.6 | 0.75 | 1.47 | 0.4 | 1 | 10 | 400.8009 | 548.3935 | 496.0556 | 400800.9287 | 548393.5128 | 7.3064e-06 | 18.2407 | 496055.6056
42 | 150 | CONCLUIDO | 6.3441 | 15.76 | 11.93 | 47.73 | 0.64 | 15 | 319.36 | 61.82 | 11.5 | 13 | 96.04 | 39622.59 | 210.38 | 460.7 | 53.45 | 32.19 | 6694.74 | 0.6 | 0.75 | 1.47 | 0.4 | 1 | 10 | 400.6288 | 548.158 | 495.8425 | 400628.7709 | 548157.9588 | 7.305e-06 | 18.2407 | 495842.5326
43 | 150 | CONCLUIDO | 6.3845 | 15.66 | 11.89 | 50.95 | 0.65 | 14 | 319.93 | 61.82 | 11.75 | 12 | 96.36 | 39692.13 | 209.72 | 460.7 | 52.01 | 32.19 | 5976.12 | 0.62 | 0.75 | 1.47 | 0.35 | 1 | 10 | 399.51 | 546.6272 | 494.4579 | 399510.0261 | 546627.2428 | 7.3515e-06 | 18.125 | 494457.906
44 | 150 | CONCLUIDO | 6.3841 | 15.66 | 11.89 | 50.95 | 0.67 | 14 | 320.49 | 61.82 | 12 | 12 | 96.67 | 39761.81 | 209.72 | 460.69 | 52.1 | 32.19 | 6020.56 | 0.62 | 0.75 | 1.47 | 0.36 | 1 | 10 | 399.5173 | 546.6372 | 494.4669 | 399517.3242 | 546637.2284 | 7.3511e-06 | 18.125 | 494466.9385
45 | 150 | CONCLUIDO | 6.3734 | 15.69 | 11.92 | 51.07 | 0.68 | 14 | 321.06 | 61.82 | 12.25 | 12 | 96.99 | 39831.64 | 209.69 | 460.69 | 52.74 | 32.19 | 6344.56 | 0.61 | 0.75 | 1.47 | 0.38 | 1 | 10 | 399.7951 | 547.0173 | 494.8107 | 399795.0987 | 547017.2918 | 7.3387e-06 | 18.1597 | 494810.7292
46 | 150 | CONCLUIDO | 6.4076 | 15.61 | 11.89 | 54.86 | 0.69 | 13 | 321.63 | 61.82 | 12.5 | 11 | 97.31 | 39901.61 | 208.98 | 460.7 | 52.05 | 32.19 | 6001.48 | 0.62 | 0.75 | 1.47 | 0.35 | 1 | 10 | 398.8108 | 545.6705 | 493.5925 | 398810.7834 | 545670.5081 | 7.3781e-06 | 18.0671 | 493592.4807
47 | 150 | CONCLUIDO | 6.4066 | 15.61 | 11.89 | 54.87 | 0.71 | 13 | 322.2 | 61.82 | 12.75 | 11 | 97.62 | 39971.73 | 209.41 | 460.69 | 52.09 | 32.19 | 6021.43 | 0.62 | 0.75 | 1.47 | 0.36 | 1 | 10 | 398.9912 | 545.9173 | 493.8158 | 398991.1909 | 545917.3496 | 7.377e-06 | 18.0671 | 493815.7639
48 | 150 | CONCLUIDO | 6.4092 | 15.6 | 11.88 | 54.84 | 0.72 | 13 | 322.77 | 61.82 | 13 | 11 | 97.94 | 40042 | 209.19 | 460.69 | 51.96 | 32.19 | 5955.32 | 0.62 | 0.75 | 1.47 | 0.35 | 1 | 10 | 398.8301 | 545.6969 | 493.6164 | 398830.1036 | 545696.9429 | 7.38e-06 | 18.0556 | 493616.3926
49 | 150 | CONCLUIDO | 6.413 | 15.59 | 11.87 | 54.8 | 0.73 | 13 | 323.34 | 61.82 | 13.25 | 11 | 98.27 | 40112.54 | 208.87 | 460.69 | 51.46 | 32.19 | 5706.22 | 0.63 | 0.75 | 1.47 | 0.34 | 1 | 10 | 398.6098 | 545.3955 | 493.3437 | 398609.794 | 545395.5056 | 7.3843e-06 | 18.044 | 493343.724
50 | 150 | CONCLUIDO | 6.4513 | 15.5 | 11.84 | 59.18 | 0.74 | 12 | 323.91 | 61.82 | 13.5 | 10 | 98.59 | 40183.11 | 207.26 | 460.7 | 50.4 | 32.19 | 5180.11 | 0.64 | 0.75 | 1.46 | 0.3 | 1 | 10 | 397.1261 | 543.3654 | 491.5074 | 397126.0728 | 543365.4128 | 7.4284e-06 | 17.9398 | 491507.3804
51 | 150 | CONCLUIDO | 6.4461 | 15.51 | 11.85 | 59.25 | 0.76 | 12 | 324.48 | 61.82 | 13.75 | 10 | 98.91 | 40253.84 | 207.51 | 460.71 | 50.83 | 32.19 | 5396.53 | 0.63 | 0.75 | 1.46 | 0.32 | 1 | 10 | 397.3428 | 543.662 | 491.7757 | 397342.8436 | 543662.0081 | 7.4225e-06 | 17.9514 | 491775.6691
52 | 150 | CONCLUIDO | 6.446 | 15.51 | 11.85 | 59.25 | 0.77 | 12 | 325.06 | 61.82 | 14 | 10 | 99.24 | 40324.71 | 207.93 | 460.7 | 50.8 | 32.19 | 5381.47 | 0.63 | 0.75 | 1.47 | 0.32 | 1 | 10 | 397.5022 | 543.8801 | 491.9729 | 397502.2096 | 543880.0598 | 7.4223e-06 | 17.9514 | 491972.9102
53 | 150 | CONCLUIDO | 6.4495 | 15.5 | 11.84 | 59.21 | 0.78 | 12 | 325.63 | 61.82 | 14.25 | 10 | 99.56 | 40395.74 | 207.62 | 460.69 | 50.38 | 32.19 | 5172.72 | 0.64 | 0.75 | 1.47 | 0.31 | 1 | 10 | 397.2929 | 543.5937 | 491.7139 | 397292.9489 | 543593.7401 | 7.4264e-06 | 17.9398 | 491713.9164
54 | 150 | CONCLUIDO | 6.4465 | 15.51 | 11.85 | 59.24 | 0.79 | 12 | 326.21 | 61.82 | 14.5 | 10 | 99.89 | 40466.92 | 207.12 | 460.7 | 50.71 | 32.19 | 5335.15 | 0.63 | 0.75 | 1.47 | 0.31 | 1 | 10 | 397.1894 | 543.4521 | 491.5858 | 397189.4211 | 543452.0887 | 7.4229e-06 | 17.9514 | 491585.7841
55 | 150 | CONCLUIDO | 6.4427 | 15.52 | 11.86 | 59.29 | 0.8 | 12 | 326.79 | 61.82 | 14.75 | 10 | 100.22 | 40538.25 | 207.07 | 460.7 | 50.95 | 32.19 | 5459.83 | 0.63 | 0.75 | 1.47 | 0.32 | 1 | 10 | 397.2689 | 543.5608 | 491.6842 | 397268.9059 | 543560.8433 | 7.4185e-06 | 17.963 | 491684.1593
56 | 150 | CONCLUIDO | 6.4816 | 15.43 | 11.82 | 64.47 | 0.82 | 11 | 327.37 | 61.82 | 15 | 9 | 100.55 | 40609.74 | 206.01 | 460.69 | 49.64 | 32.19 | 4806.98 | 0.65 | 0.76 | 1.47 | 0.29 | 1 | 10 | 396.0644 | 541.9128 | 490.1934 | 396064.4289 | 541912.8248 | 7.4633e-06 | 17.8588 | 490193.4254
57 | 150 | CONCLUIDO | 6.4875 | 15.41 | 11.81 | 64.4 | 0.83 | 11 | 327.95 | 61.82 | 15.25 | 9 | 100.88 | 40681.39 | 206.07 | 460.69 | 49.45 | 32.19 | 4712.85 | 0.65 | 0.76 | 1.46 | 0.27 | 1 | 10 | 395.9533 | 541.7607 | 490.0558 | 395953.2584 | 541760.7163 | 7.4701e-06 | 17.8356 | 490055.8339
58 | 150 | CONCLUIDO | 6.4825 | 15.43 | 11.82 | 64.46 | 0.84 | 11 | 328.53 | 61.82 | 15.5 | 9 | 101.21 | 40753.2 | 206.65 | 460.72 | 49.69 | 32.19 | 4834.24 | 0.65 | 0.76 | 1.47 | 0.28 | 1 | 10 | 396.2875 | 542.2181 | 490.4695 | 396287.5085 | 542218.0521 | 7.4644e-06 | 17.8588 | 490469.5222
59 | 150 | CONCLUIDO | 6.4887 | 15.41 | 11.8 | 64.38 | 0.85 | 11 | 329.12 | 61.82 | 15.75 | 9 | 101.54 | 40825.16 | 206.24 | 460.69 | 49.31 | 32.19 | 4643.68 | 0.65 | 0.76 | 1.46 | 0.27 | 1 | 10 | 395.9651 | 541.7769 | 490.0705 | 395965.079 | 541776.8898 | 7.4715e-06 | 17.8356 | 490070.4639
60 | 150 | CONCLUIDO | 6.4851 | 15.42 | 11.81 | 64.43 | 0.86 | 11 | 329.7 | 61.82 | 16 | 9 | 101.88 | 40897.29 | 206.12 | 460.7 | 49.59 | 32.19 | 4783.71 | 0.65 | 0.76 | 1.46 | 0.28 | 1 | 10 | 396.0137 | 541.8435 | 490.1307 | 396013.7339 | 541843.4616 | 7.4674e-06 | 17.8472 | 490130.6821
61 | 150 | CONCLUIDO | 6.487 | 15.42 | 11.81 | 64.4 | 0.88 | 11 | 330.29 | 61.82 | 16.25 | 9 | 102.21 | 40969.57 | 205.45 | 460.69 | 49.45 | 32.19 | 4710.96 | 0.65 | 0.76 | 1.46 | 0.27 | 1 | 10 | 395.7308 | 541.4563 | 489.7805 | 395730.8058 | 541456.3469 | 7.4696e-06 | 17.8472 | 489780.5131
62 | 150 | CONCLUIDO | 6.5178 | 15.34 | 11.79 | 70.74 | 0.89 | 10 | 330.87 | 61.82 | 16.5 | 8 | 102.55 | 41042.02 | 205.42 | 460.69 | 48.79 | 32.19 | 4385.96 | 0.66 | 0.76 | 1.46 | 0.26 | 1 | 10 | 385.1825 | 527.0237 | 476.7253 | 385182.5391 | 527023.7431 | 7.505e-06 | 17.7546 | 476725.3367
63 | 150 | CONCLUIDO | 6.5187 | 15.34 | 11.79 | 70.73 | 0.9 | 10 | 331.46 | 61.82 | 16.75 | 8 | 102.89 | 41114.63 | 205 | 460.69 | 48.66 | 32.19 | 4323.21 | 0.66 | 0.76 | 1.47 | 0.25 | 1 | 10 | 385.0112 | 526.7893 | 476.5133 | 385011.2153 | 526789.3302 | 7.5061e-06 | 17.7546 | 476513.2959
64 | 150 | CONCLUIDO | 6.5143 | 15.35 | 11.8 | 70.79 | 0.91 | 10 | 332.05 | 61.82 | 17 | 8 | 103.23 | 41187.41 | 205.05 | 460.69 | 49.08 | 32.19 | 4534.54 | 0.66 | 0.76 | 1.46 | 0.26 | 1 | 10 | 385.136 | 526.96 | 476.6677 | 385135.969 | 526960.0237 | 7.501e-06 | 17.7662 | 476667.6987
65 | 150 | CONCLUIDO | 6.5173 | 15.34 | 11.79 | 70.75 | 0.92 | 10 | 332.64 | 61.82 | 17.25 | 8 | 103.57 | 41260.35 | 205.11 | 460.69 | 48.88 | 32.19 | 4430.34 | 0.66 | 0.76 | 1.46 | 0.26 | 1 | 10 | 385.0761 | 526.8781 | 476.5936 | 385076.102 | 526878.1111 | 7.5044e-06 | 17.7546 | 476593.6036
66 | 150 | CONCLUIDO | 6.5108 | 15.36 | 11.81 | 70.84 | 0.94 | 10 | 333.24 | 61.82 | 17.5 | 8 | 103.92 | 41333.46 | 205.08 | 460.7 | 49.2 | 32.19 | 4591.79 | 0.65 | 0.76 | 1.47 | 0.27 | 1 | 10 | 385.2379 | 527.0995 | 476.7939 | 385237.9417 | 527099.5474 | 7.497e-06 | 17.7778 | 476793.9064
67 | 150 | CONCLUIDO | 6.5173 | 15.34 | 11.79 | 70.75 | 0.95 | 10 | 333.83 | 61.82 | 17.75 | 8 | 104.26 | 41406.86 | 204.47 | 460.69 | 48.88 | 32.19 | 4431.94 | 0.66 | 0.76 | 1.46 | 0.26 | 1 | 10 | 384.8386 | 526.5531 | 476.2996 | 384838.5903 | 526553.1371 | 7.5044e-06 | 17.7546 | 476299.6447
68 | 150 | CONCLUIDO | 6.5152 | 15.35 | 11.8 | 70.78 | 0.96 | 10 | 334.43 | 61.82 | 18 | 8 | 104.61 | 41480.31 | 203.86 | 460.69 | 49.02 | 32.19 | 4501.26 | 0.66 | 0.76 | 1.46 | 0.26 | 1 | 10 | 384.6787 | 526.3344 | 476.1018 | 384678.7112 | 526334.3834 | 7.502e-06 | 17.7662 | 476101.7686
69 | 150 | CONCLUIDO | 6.5618 | 15.24 | 11.74 | 78.28 | 0.97 | 9 | 335.02 | 61.82 | 18.25 | 7 | 104.95 | 41553.93 | 202.82 | 460.69 | 47.33 | 32.19 | 3660 | 0.68 | 0.76 | 1.46 | 0.21 | 1 | 10 | 383.3203 | 524.4758 | 474.4206 | 383320.3483 | 524475.8115 | 7.5557e-06 | 17.6389 | 474420.5761
70 | 150 | CONCLUIDO | 6.555 | 15.26 | 11.76 | 78.39 | 0.98 | 9 | 335.62 | 61.82 | 18.5 | 7 | 105.3 | 41627.72 | 203.2 | 460.72 | 47.77 | 32.19 | 3879.97 | 0.67 | 0.76 | 1.46 | 0.22 | 1 | 10 | 383.6357 | 524.9073 | 474.8109 | 383635.6862 | 524907.2707 | 7.5479e-06 | 17.662 | 474810.8575
71 | 150 | CONCLUIDO | 6.5565 | 15.25 | 11.75 | 78.36 | 0.99 | 9 | 336.22 | 61.82 | 18.75 | 7 | 105.65 | 41701.68 | 203.51 | 460.71 | 47.57 | 32.19 | 3781.63 | 0.68 | 0.76 | 1.46 | 0.22 | 1 | 10 | 383.6944 | 524.9876 | 474.8835 | 383694.4013 | 524987.6073 | 7.5496e-06 | 17.6505 | 474883.5269
72 | 150 | CONCLUIDO | 6.555 | 15.26 | 11.76 | 78.39 | 1.01 | 9 | 336.82 | 61.82 | 19 | 7 | 106 | 41775.82 | 203.55 | 460.69 | 47.69 | 32.19 | 3841.11 | 0.67 | 0.76 | 1.47 | 0.22 | 1 | 10 | 383.7648 | 525.084 | 474.9707 | 383764.8284 | 525083.9687 | 7.5479e-06 | 17.662 | 474970.6917
73 | 150 | CONCLUIDO | 6.5507 | 15.27 | 11.77 | 78.46 | 1.02 | 9 | 337.43 | 61.82 | 19.25 | 7 | 106.35 | 41850.13 | 203.86 | 460.72 | 48.27 | 32.19 | 4134.55 | 0.67 | 0.76 | 1.46 | 0.23 | 1 | 10 | 383.9824 | 525.3816 | 475.2399 | 383982.3577 | 525381.6019 | 7.5429e-06 | 17.6736 | 475239.9192
74 | 150 | CONCLUIDO | 6.5502 | 15.27 | 11.77 | 78.46 | 1.03 | 9 | 338.03 | 61.82 | 19.5 | 7 | 106.71 | 41924.62 | 204.12 | 460.69 | 48.12 | 32.19 | 4055.29 | 0.67 | 0.76 | 1.46 | 0.24 | 1 | 10 | 384.0868 | 525.5246 | 475.3692 | 384086.8349 | 525524.5522 | 7.5423e-06 | 17.6736 | 475369.2266
75 | 150 | CONCLUIDO | 6.5542 | 15.26 | 11.76 | 78.4 | 1.04 | 9 | 338.63 | 61.82 | 19.75 | 7 | 107.06 | 41999.28 | 203.28 | 460.69 | 47.85 | 32.19 | 3921.4 | 0.67 | 0.76 | 1.46 | 0.23 | 1 | 10 | 383.6787 | 524.9661 | 474.8641 | 383678.7138 | 524966.1429 | 7.5469e-06 | 17.662 | 474864.111
76 | 150 | CONCLUIDO | 6.5512 | 15.26 | 11.77 | 78.45 | 1.05 | 9 | 339.24 | 61.82 | 20 | 7 | 107.42 | 42074.12 | 202.99 | 460.73 | 48.1 | 32.19 | 4046.34 | 0.67 | 0.76 | 1.46 | 0.23 | 1 | 10 | 383.6527 | 524.9305 | 474.8319 | 383652.6896 | 524930.5354 | 7.5435e-06 | 17.662 | 474831.9019
77 | 150 | CONCLUIDO | 6.5511 | 15.26 | 11.77 | 78.45 | 1.06 | 9 | 339.85 | 61.82 | 20.25 | 7 | 107.78 | 42149.15 | 203.13 | 460.7 | 48.17 | 32.19 | 4081.99 | 0.67 | 0.76 | 1.46 | 0.23 | 1 | 10 | 383.7061 | 525.0036 | 474.898 | 383706.0665 | 525003.568 | 7.5434e-06 | 17.662 | 474897.9644
78 | 150 | CONCLUIDO | 6.5534 | 15.26 | 11.76 | 78.41 | 1.07 | 9 | 340.46 | 61.82 | 20.5 | 7 | 108.14 | 42224.35 | 202.58 | 460.69 | 47.91 | 32.19 | 3950.89 | 0.67 | 0.76 | 1.46 | 0.23 | 1 | 10 | 383.4339 | 524.6311 | 474.5611 | 383433.879 | 524631.1492 | 7.546e-06 | 17.662 | 474561.0887
79 | 150 | CONCLUIDO | 6.5922 | 15.17 | 11.73 | 87.96 | 1.08 | 8 | 341.07 | 61.82 | 20.75 | 6 | 108.5 | 42299.74 | 201.55 | 460.69 | 46.66 | 32.19 | 3333.77 | 0.69 | 0.76 | 1.46 | 0.19 | 1 | 10 | 382.3154 | 523.1008 | 473.1768 | 382315.4215 | 523100.8263 | 7.5907e-06 | 17.5579 | 473176.8176
80 | 150 | CONCLUIDO | 6.5871 | 15.18 | 11.74 | 88.05 | 1.1 | 8 | 341.68 | 61.82 | 21 | 6 | 108.86 | 42375.31 | 201.86 | 460.74 | 47.18 | 32.19 | 3592.18 | 0.68 | 0.76 | 1.46 | 0.2 | 1 | 10 | 382.5441 | 523.4137 | 473.4598 | 382544.0806 | 523413.6878 | 7.5848e-06 | 17.5694 | 473459.82
81 | 150 | CONCLUIDO | 6.5935 | 15.17 | 11.72 | 87.94 | 1.11 | 8 | 342.3 | 61.82 | 21.25 | 6 | 109.23 | 42451.07 | 201.56 | 460.7 | 46.73 | 32.19 | 3368.06 | 0.69 | 0.76 | 1.46 | 0.19 | 1 | 10 | 382.2674 | 523.0351 | 473.1174 | 382267.3769 | 523035.0895 | 7.5922e-06 | 17.5579 | 473117.3547
82 | 150 | CONCLUIDO | 6.5892 | 15.18 | 11.73 | 88.01 | 1.12 | 8 | 342.91 | 61.82 | 21.5 | 6 | 109.59 | 42527.02 | 202.06 | 460.7 | 46.96 | 32.19 | 3480.79 | 0.69 | 0.76 | 1.46 | 0.2 | 1 | 10 | 382.5524 | 523.4251 | 473.4701 | 382552.3999 | 523425.0706 | 7.5872e-06 | 17.5694 | 473470.1165
83 | 150 | CONCLUIDO | 6.5967 | 15.16 | 11.72 | 87.88 | 1.13 | 8 | 343.53 | 61.82 | 21.75 | 6 | 109.96 | 42603.15 | 201.56 | 460.75 | 46.52 | 32.19 | 3262.05 | 0.69 | 0.76 | 1.46 | 0.18 | 1 | 10 | 382.2144 | 522.9626 | 473.0517 | 382214.3656 | 522962.5572 | 7.5959e-06 | 17.5463 | 473051.7447
84 | 150 | CONCLUIDO | 6.5918 | 15.17 | 11.73 | 87.96 | 1.14 | 8 | 344.15 | 61.82 | 22 | 6 | 110.33 | 42679.6 | 201.49 | 460.69 | 46.82 | 32.19 | 3411.26 | 0.69 | 0.76 | 1.46 | 0.2 | 1 | 10 | 382.3 | 523.0798 | 473.1578 | 382300.0407 | 523079.7816 | 7.5902e-06 | 17.5579 | 473157.7814
85 | 150 | CONCLUIDO | 6.5892 | 15.18 | 11.73 | 88.01 | 1.15 | 8 | 344.77 | 61.82 | 22.25 | 6 | 110.7 | 42756.12 | 201.81 | 460.69 | 46.97 | 32.19 | 3487.31 | 0.69 | 0.76 | 1.46 | 0.2 | 1 | 10 | 382.4606 | 523.2995 | 473.3565 | 382460.6343 | 523299.5128 | 7.5872e-06 | 17.5694 | 473356.5418
86 | 150 | CONCLUIDO | 6.593 | 15.17 | 11.73 | 87.94 | 1.16 | 8 | 345.39 | 61.82 | 22.5 | 6 | 111.07 | 42832.82 | 201.51 | 460.69 | 46.76 | 32.19 | 3382.81 | 0.69 | 0.76 | 1.46 | 0.19 | 1 | 10 | 382.2875 | 523.0626 | 473.1422 | 382287.4814 | 523062.5974 | 7.5916e-06 | 17.5579 | 473142.2372
87 | 150 | CONCLUIDO | 6.5911 | 15.17 | 11.73 | 87.98 | 1.17 | 8 | 346.02 | 61.82 | 22.75 | 6 | 111.45 | 42909.73 | 201.25 | 460.69 | 46.94 | 32.19 | 3473.62 | 0.69 | 0.76 | 1.46 | 0.2 | 1 | 10 | 382.2236 | 522.9752 | 473.0631 | 382223.5807 | 522975.1656 | 7.5894e-06 | 17.5579 | 473063.1498
88 | 150 | CONCLUIDO | 6.592 | 15.17 | 11.73 | 87.96 | 1.18 | 8 | 346.64 | 61.82 | 23 | 6 | 111.82 | 42986.83 | 201.05 | 460.75 | 46.83 | 32.19 | 3415 | 0.69 | 0.76 | 1.46 | 0.19 | 1 | 10 | 382.1353 | 522.8544 | 472.9539 | 382135.2853 | 522854.3559 | 7.5905e-06 | 17.5579 | 472953.87
89 | 150 | CONCLUIDO | 6.5904 | 15.17 | 11.73 | 87.99 | 1.19 | 8 | 347.27 | 61.82 | 23.25 | 6 | 112.2 | 43064.12 | 200.61 | 460.69 | 46.93 | 32.19 | 3465.87 | 0.69 | 0.76 | 1.46 | 0.2 | 1 | 10 | 382.0003 | 522.6697 | 472.7868 | 382000.3061 | 522669.6714 | 7.5886e-06 | 17.5579 | 472786.8116
90 | 150 | CONCLUIDO | 6.5875 | 15.18 | 11.74 | 88.04 | 1.2 | 8 | 347.9 | 61.82 | 23.5 | 6 | 112.58 | 43141.62 | 200.23 | 460.69 | 47.26 | 32.19 | 3633.91 | 0.68 | 0.76 | 1.46 | 0.2 | 1 | 10 | 381.939 | 522.5857 | 472.7109 | 381938.9619 | 522585.7376 | 7.5853e-06 | 17.5694 | 472710.8883
91 | 150 | CONCLUIDO | 6.6234 | 15.1 | 11.71 | 100.39 | 1.21 | 7 | 348.53 | 61.82 | 23.75 | 5 | 112.96 | 43219.31 | 199.13 | 460.73 | 46.32 | 32.19 | 3167.12 | 0.69 | 0.76 | 1.46 | 0.18 | 1 | 10 | 380.7552 | 520.966 | 471.2458 | 380755.1873 | 520966.045 | 7.6266e-06 | 17.4769 | 471245.7768
92 | 150 | CONCLUIDO | 6.6198 | 15.11 | 11.72 | 100.46 | 1.23 | 7 | 349.16 | 61.82 | 24 | 5 | 113.34 | 43297.21 | 200.06 | 460.69 | 46.6 | 32.19 | 3308.63 | 0.69 | 0.76 | 1.46 | 0.19 | 1 | 10 | 381.1837 | 521.5523 | 471.7761 | 381183.6772 | 521552.3237 | 7.6225e-06 | 17.4884 | 471776.1019
93 | 150 | CONCLUIDO | 6.6214 | 15.1 | 11.72 | 100.43 | 1.24 | 7 | 349.79 | 61.82 | 24.25 | 5 | 113.72 | 43375.3 | 200.04 | 460.69 | 46.5 | 32.19 | 3257.59 | 0.69 | 0.76 | 1.46 | 0.18 | 1 | 10 | 381.1502 | 521.5065 | 471.7347 | 381150.2022 | 521506.5218 | 7.6243e-06 | 17.4769 | 471734.6713
94 | 150 | CONCLUIDO | 6.6256 | 15.09 | 11.71 | 100.35 | 1.25 | 7 | 350.43 | 61.82 | 24.5 | 5 | 114.11 | 43453.61 | 199.65 | 460.69 | 46.11 | 32.19 | 3061.37 | 0.7 | 0.76 | 1.46 | 0.17 | 1 | 10 | 380.9092 | 521.1768 | 471.4364 | 380909.1933 | 521176.7628 | 7.6291e-06 | 17.4653 | 471436.3841
95 | 150 | CONCLUIDO | 6.624 | 15.1 | 11.71 | 100.38 | 1.26 | 7 | 351.06 | 61.82 | 24.75 | 5 | 114.49 | 43532.12 | 200.07 | 460.72 | 46.25 | 32.19 | 3131.14 | 0.7 | 0.76 | 1.46 | 0.18 | 1 | 10 | 381.0886 | 521.4223 | 471.6585 | 381088.6425 | 521422.2931 | 7.6273e-06 | 17.4769 | 471658.4813
96 | 150 | CONCLUIDO | 6.6264 | 15.09 | 11.71 | 100.33 | 1.27 | 7 | 351.7 | 61.82 | 25 | 5 | 114.88 | 43610.83 | 200.43 | 460.69 | 46.09 | 32.19 | 3054.17 | 0.7 | 0.76 | 1.46 | 0.17 | 1 | 10 | 381.1809 | 521.5485 | 471.7726 | 381180.8531 | 521548.4597 | 7.6301e-06 | 17.4653 | 471772.6067
97 | 150 | CONCLUIDO | 6.6276 | 15.09 | 11.7 | 100.3 | 1.28 | 7 | 352.34 | 61.82 | 25.25 | 5 | 115.27 | 43689.76 | 200.53 | 460.69 | 45.98 | 32.19 | 2995.41 | 0.7 | 0.76 | 1.46 | 0.17 | 1 | 10 | 381.1677 | 521.5305 | 471.7564 | 381167.7365 | 521530.513 | 7.6314e-06 | 17.4653 | 471756.3728
98 | 150 | CONCLUIDO | 6.6251 | 15.09 | 11.71 | 100.35 | 1.29 | 7 | 352.98 | 61.82 | 25.5 | 5 | 115.66 | 43769.02 | 200.57 | 460.69 | 46.19 | 32.19 | 3101.39 | 0.7 | 0.76 | 1.46 | 0.17 | 1 | 10 | 381.2532 | 521.6475 | 471.8622 | 381253.2136 | 521647.4665 | 7.6286e-06 | 17.4653 | 471862.1644
99 | 150 | CONCLUIDO | 6.6311 | 15.08 | 11.69 | 100.24 | 1.3 | 7 | 353.63 | 61.82 | 25.75 | 5 | 116.06 | 43848.38 | 199.89 | 460.69 | 45.71 | 32.19 | 2864.26 | 0.7 | 0.76 | 1.46 | 0.16 | 1 | 10 | 380.8472 | 521.0919 | 471.3596 | 380847.1613 | 521091.8879 | 7.6355e-06 | 17.4537 | 471359.6095
100 | 150 | CONCLUIDO | 6.6257 | 15.09 | 11.71 | 100.34 | 1.31 | 7 | 354.27 | 61.82 | 26 | 5 | 116.45 | 43927.95 | 200.27 | 460.71 | 46.04 | 32.19 | 3027.3 | 0.7 | 0.76 | 1.46 | 0.17 | 1 | 10 | 381.1339 | 521.4842 | 471.7145 | 381133.888 | 521484.2 | 7.6293e-06 | 17.4653 | 471714.4799
101 | 150 | CONCLUIDO | 6.6284 | 15.09 | 11.7 | 100.29 | 1.32 | 7 | 354.92 | 61.82 | 26.25 | 5 | 116.85 | 44007.74 | 199.8 | 460.69 | 45.96 | 32.19 | 2985.71 | 0.7 | 0.76 | 1.46 | 0.17 | 1 | 10 | 380.8883 | 521.1482 | 471.4105 | 380888.2966 | 521148.171 | 7.6324e-06 | 17.4653 | 471410.521
102 | 150 | CONCLUIDO | 6.6267 | 15.09 | 11.7 | 100.32 | 1.33 | 7 | 355.57 | 61.82 | 26.5 | 5 | 117.25 | 44087.74 | 199.98 | 460.78 | 46.05 | 32.19 | 3029.99 | 0.7 | 0.76 | 1.46 | 0.17 | 1 | 10 | 380.9817 | 521.276 | 471.5261 | 380981.7009 | 521275.9709 | 7.6304e-06 | 17.4653 | 471526.1239
103 | 150 | CONCLUIDO | 6.6287 | 15.09 | 11.7 | 100.28 | 1.34 | 7 | 356.22 | 61.82 | 26.75 | 5 | 117.65 | 44167.96 | 199.51 | 460.69 | 45.95 | 32.19 | 2980.69 | 0.7 | 0.76 | 1.46 | 0.17 | 1 | 10 | 380.7776 | 520.9967 | 471.2735 | 380777.5948 | 520996.7039 | 7.6327e-06 | 17.4653 | 471273.5097
104 | 150 | CONCLUIDO | 6.6314 | 15.08 | 11.69 | 100.23 | 1.35 | 7 | 356.87 | 61.82 | 27 | 5 | 118.05 | 44248.41 | 199.1 | 460.69 | 45.73 | 32.19 | 2872.23 | 0.7 | 0.76 | 1.46 | 0.16 | 1 | 10 | 380.5541 | 520.691 | 470.997 | 380554.1431 | 520690.9675 | 7.6358e-06 | 17.4537 | 470996.9523
105 | 150 | CONCLUIDO | 6.6295 | 15.08 | 11.7 | 100.27 | 1.36 | 7 | 357.52 | 61.82 | 27.25 | 5 | 118.45 | 44329.08 | 198.79 | 460.69 | 45.85 | 32.19 | 2929.98 | 0.7 | 0.76 | 1.46 | 0.16 | 1 | 10 | 380.5019 | 520.6195 | 470.9323 | 380501.8966 | 520619.4815 | 7.6336e-06 | 17.4537 | 470932.2889
106 | 150 | CONCLUIDO | 6.6304 | 15.08 | 11.7 | 100.25 | 1.37 | 7 | 358.18 | 61.82 | 27.5 | 5 | 118.86 | 44409.98 | 198.53 | 460.69 | 45.78 | 32.19 | 2896.76 | 0.7 | 0.76 | 1.46 | 0.16 | 1 | 10 | 380.3924 | 520.4697 | 470.7968 | 380392.4456 | 520469.7258 | 7.6347e-06 | 17.4537 | 470796.8257
107 | 150 | CONCLUIDO | 6.6257 | 15.09 | 11.71 | 100.34 | 1.38 | 7 | 358.84 | 61.82 | 27.75 | 5 | 119.27 | 44491.1 | 198.3 | 460.69 | 46.08 | 32.19 | 3048.68 | 0.7 | 0.76 | 1.46 | 0.17 | 1 | 10 | 380.4148 | 520.5003 | 470.8244 | 380414.7584 | 520500.2551 | 7.6293e-06 | 17.4653 | 470824.4413
108 | 150 | CONCLUIDO | 6.6257 | 15.09 | 11.71 | 100.34 | 1.39 | 7 | 359.5 | 61.82 | 28 | 5 | 119.68 | 44572.45 | 197.89 | 460.69 | 46.16 | 32.19 | 3089.82 | 0.7 | 0.76 | 1.46 | 0.17 | 1 | 10 | 380.2651 | 520.2955 | 470.6392 | 380265.0918 | 520295.4747 | 7.6293e-06 | 17.4653 | 470639.2049
109 | 150 | CONCLUIDO | 6.6664 | 15 | 11.67 | 116.7 | 1.4 | 6 | 360.16 | 61.82 | 28.25 | 4 | 120.09 | 44654.04 | 196.92 | 460.69 | 44.93 | 32.19 | 2475.2 | 0.72 | 0.77 | 1.46 | 0.14 | 1 | 10 | 379.1383 | 518.7537 | 469.2446 | 379138.2724 | 518753.7107 | 7.6761e-06 | 17.3611 | 469244.5846
110 | 150 | CONCLUIDO | 6.667 | 15 | 11.67 | 116.69 | 1.41 | 6 | 360.82 | 61.82 | 28.5 | 4 | 120.5 | 44735.86 | 196.96 | 460.69 | 44.88 | 32.19 | 2451.4 | 0.72 | 0.77 | 1.46 | 0.14 | 1 | 10 | 379.1432 | 518.7605 | 469.2507 | 379143.2212 | 518760.4819 | 7.6768e-06 | 17.3611 | 469250.7096
111 | 150 | CONCLUIDO | 6.6658 | 15 | 11.67 | 116.71 | 1.42 | 6 | 361.49 | 61.82 | 28.75 | 4 | 120.92 | 44817.91 | 196.98 | 460.69 | 45 | 32.19 | 2512.33 | 0.72 | 0.77 | 1.46 | 0.14 | 1 | 10 | 379.1696 | 518.7966 | 469.2834 | 379169.6071 | 518796.5843 | 7.6754e-06 | 17.3611 | 469283.3664
112 | 150 | CONCLUIDO | 6.6667 | 15 | 11.67 | 116.69 | 1.43 | 6 | 362.16 | 61.82 | 29 | 4 | 121.34 | 44900.33 | 197.23 | 460.69 | 44.83 | 32.19 | 2428.38 | 0.72 | 0.77 | 1.46 | 0.14 | 1 | 10 | 379.246 | 518.9011 | 469.3779 | 379245.9576 | 518901.0504 | 7.6765e-06 | 17.3611 | 469377.8624
113 | 150 | CONCLUIDO | 6.6664 | 15 | 11.67 | 116.7 | 1.44 | 6 | 362.83 | 61.82 | 29.25 | 4 | 121.75 | 44982.86 | 197.42 | 460.69 | 44.95 | 32.19 | 2485.12 | 0.72 | 0.77 | 1.46 | 0.14 | 1 | 10 | 379.3197 | 519.0019 | 469.4691 | 379319.6783 | 519001.9182 | 7.6761e-06 | 17.3611 | 469469.1036
114 | 150 | CONCLUIDO | 6.6663 | 15 | 11.67 | 116.7 | 1.45 | 6 | 363.5 | 61.82 | 29.5 | 4 | 122.18 | 45065.64 | 197.78 | 460.7 | 44.93 | 32.19 | 2478.27 | 0.72 | 0.77 | 1.46 | 0.14 | 1 | 10 | 379.4519 | 519.1828 | 469.6327 | 379451.8891 | 519182.8149 | 7.676e-06 | 17.3611 | 469632.7357
115 | 150 | CONCLUIDO | 6.6684 | 15 | 11.67 | 116.66 | 1.46 | 6 | 364.17 | 61.82 | 29.75 | 4 | 122.6 | 45148.66 | 197.79 | 460.69 | 44.86 | 32.19 | 2443.26 | 0.72 | 0.77 | 1.45 | 0.13 | 1 | 10 | 379.422 | 519.1419 | 469.5957 | 379421.9562 | 519141.8594 | 7.6784e-06 | 17.3611 | 469595.689
116 | 150 | CONCLUIDO | 6.6673 | 15 | 11.67 | 116.68 | 1.47 | 6 | 364.85 | 61.82 | 30 | 4 | 123.02 | 45231.92 | 198.01 | 460.69 | 44.91 | 32.19 | 2468.32 | 0.72 | 0.77 | 1.46 | 0.13 | 1 | 10 | 379.5193 | 519.2751 | 469.7162 | 379519.341 | 519275.1056 | 7.6772e-06 | 17.3611 | 469716.2183
117 | 150 | CONCLUIDO | 6.666 | 15 | 11.67 | 116.71 | 1.48 | 6 | 365.52 | 61.82 | 30.25 | 4 | 123.45 | 45315.43 | 197.93 | 460.69 | 44.97 | 32.19 | 2497.73 | 0.72 | 0.77 | 1.46 | 0.14 | 1 | 10 | 379.5111 | 519.2638 | 469.706 | 379511.1101 | 519263.8437 | 7.6757e-06 | 17.3611 | 469706.0313
118 | 150 | CONCLUIDO | 6.6641 | 15.01 | 11.68 | 116.75 | 1.49 | 6 | 366.2 | 61.82 | 30.5 | 4 | 123.88 | 45399.2 | 198.01 | 460.7 | 45.08 | 32.19 | 2551.2 | 0.71 | 0.77 | 1.46 | 0.14 | 1 | 10 | 379.6004 | 519.386 | 469.8165 | 379600.3829 | 519385.9907 | 7.6735e-06 | 17.3727 | 469816.5207
119 | 150 | CONCLUIDO | 6.668 | 15 | 11.67 | 116.66 | 1.49 | 6 | 366.88 | 61.82 | 30.75 | 4 | 124.31 | 45483.22 | 197.75 | 460.69 | 44.85 | 32.19 | 2438.54 | 0.72 | 0.77 | 1.45 | 0.13 | 1 | 10 | 379.4138 | 519.1308 | 469.5856 | 379413.8382 | 519130.752 | 7.678e-06 | 17.3611 | 469585.6416
120 | 150 | CONCLUIDO | 6.6668 | 15 | 11.67 | 116.69 | 1.5 | 6 | 367.57 | 61.82 | 31 | 4 | 124.74 | 45567.49 | 197.78 | 460.69 | 44.9 | 32.19 | 2464.78 | 0.72 | 0.77 | 1.46 | 0.14 | 1 | 10 | 379.4439 | 519.1719 | 469.6228 | 379443.8967 | 519171.8794 | 7.6766e-06 | 17.3611 | 469622.8439
121 | 150 | CONCLUIDO | 6.663 | 15.01 | 11.68 | 116.78 | 1.51 | 6 | 368.25 | 61.82 | 31.25 | 4 | 125.18 | 45652.02 | 198.05 | 460.69 | 45.08 | 32.19 | 2550.15 | 0.71 | 0.77 | 1.46 | 0.14 | 1 | 10 | 379.6325 | 519.43 | 469.8563 | 379632.5205 | 519429.9628 | 7.6722e-06 | 17.3727 | 469856.2962
122 | 150 | CONCLUIDO | 6.6648 | 15 | 11.67 | 116.74 | 1.52 | 6 | 368.94 | 61.82 | 31.5 | 4 | 125.62 | 45736.8 | 197.77 | 460.69 | 44.99 | 32.19 | 2507.56 | 0.72 | 0.77 | 1.46 | 0.14 | 1 | 10 | 379.4722 | 519.2107 | 469.6579 | 379472.2444 | 519210.6659 | 7.6743e-06 | 17.3611 | 469657.9287
123 | 150 | CONCLUIDO | 6.669 | 14.99 | 11.66 | 116.64 | 1.53 | 6 | 369.63 | 61.82 | 31.75 | 4 | 126.06 | 45821.85 | 197.05 | 460.69 | 44.71 | 32.19 | 2365.9 | 0.72 | 0.77 | 1.46 | 0.13 | 1 | 10 | 379.1142 | 518.7207 | 469.2148 | 379114.1795 | 518720.7457 | 7.6791e-06 | 17.3495 | 469214.7658
124 | 150 | CONCLUIDO | 6.6672 | 15 | 11.67 | 116.68 | 1.54 | 6 | 370.32 | 61.82 | 32 | 4 | 126.5 | 45907.3 | 196.5 | 460.69 | 44.91 | 32.19 | 2466.42 | 0.72 | 0.77 | 1.46 | 0.13 | 1 | 10 | 378.9732 | 518.5278 | 469.0402 | 378973.1604 | 518527.7971 | 7.677e-06 | 17.3611 | 469040.2319
125 | 150 | CONCLUIDO | 6.6627 | 15.01 | 11.68 | 116.78 | 1.55 | 6 | 371.02 | 61.82 | 32.25 | 4 | 126.94 | 45992.88 | 196.52 | 460.69 | 45.28 | 32.19 | 2650.02 | 0.71 | 0.77 | 1.46 | 0.14 | 1 | 10 | 379.0819 | 518.6766 | 469.1748 | 379081.9168 | 518676.6025 | 7.6719e-06 | 17.3727 | 469174.8355
126 | 150 | CONCLUIDO | 6.6622 | 15.01 | 11.68 | 116.79 | 1.56 | 6 | 371.71 | 61.82 | 32.5 | 4 | 127.39 | 46078.74 | 196.75 | 460.69 | 45.25 | 32.19 | 2638.77 | 0.71 | 0.77 | 1.46 | 0.15 | 1 | 10 | 379.1734 | 518.8018 | 469.288 | 379173.3862 | 518801.755 | 7.6713e-06 | 17.3727 | 469288.0436
127 | 150 | CONCLUIDO | 6.6659 | 15 | 11.67 | 116.71 | 1.57 | 6 | 372.41 | 61.82 | 32.75 | 4 | 127.84 | 46164.87 | 196.61 | 460.69 | 44.97 | 32.19 | 2495.4 | 0.72 | 0.77 | 1.46 | 0.14 | 1 | 10 | 379.0338 | 518.6107 | 469.1152 | 379033.7623 | 518610.7153 | 7.6756e-06 | 17.3611 | 469115.2365
128 | 150 | CONCLUIDO | 6.6638 | 15.01 | 11.68 | 116.76 | 1.58 | 6 | 373.11 | 61.82 | 33 | 4 | 128.29 | 46251.27 | 196.23 | 460.69 | 45.18 | 32.19 | 2604.91 | 0.71 | 0.77 | 1.45 | 0.14 | 1 | 10 | 378.9591 | 518.5086 | 469.0229 | 378959.1303 | 518508.6006 | 7.6731e-06 | 17.3727 | 469022.8675
129 | 150 | CONCLUIDO | 6.6636 | 15.01 | 11.68 | 116.76 | 1.59 | 6 | 373.81 | 61.82 | 33.25 | 4 | 128.74 | 46337.95 | 195.41 | 460.69 | 45.1 | 32.19 | 2560.07 | 0.71 | 0.77 | 1.46 | 0.14 | 1 | 10 | 378.6647 | 518.1057 | 468.6584 | 378664.6833 | 518105.7252 | 7.6729e-06 | 17.3727 | 468658.442
130 | 150 | CONCLUIDO | 6.6648 | 15 | 11.67 | 116.74 | 1.6 | 6 | 374.52 | 61.82 | 33.5 | 4 | 129.2 | 46424.91 | 195.12 | 460.69 | 45.11 | 32.19 | 2567.07 | 0.71 | 0.77 | 1.46 | 0.14 | 1 | 10 | 378.5106 | 517.8949 | 468.4677 | 378510.5624 | 517894.8502 | 7.6743e-06 | 17.3611 | 468467.6926
131 | 150 | CONCLUIDO | 6.6642 | 15.01 | 11.68 | 116.75 | 1.6 | 6 | 375.23 | 61.82 | 33.75 | 4 | 129.65 | 46512.15 | 194.93 | 460.71 | 45.14 | 32.19 | 2581.96 | 0.71 | 0.77 | 1.46 | 0.14 | 1 | 10 | 378.481 | 517.8543 | 468.431 | 378480.9525 | 517854.3366 | 7.6736e-06 | 17.3727 | 468431.0455
132 | 150 | CONCLUIDO | 6.6625 | 15.01 | 11.68 | 116.79 | 1.61 | 6 | 375.93 | 61.82 | 34 | 4 | 130.11 | 46599.68 | 194.27 | 460.69 | 45.25 | 32.19 | 2637.74 | 0.71 | 0.77 | 1.46 | 0.15 | 1 | 10 | 378.2683 | 517.5634 | 468.1679 | 378268.3004 | 517563.3766 | 7.6716e-06 | 17.3727 | 468167.8544
133 | 150 | CONCLUIDO | 6.6631 | 15.01 | 11.68 | 116.78 | 1.62 | 6 | 376.65 | 61.82 | 34.25 | 4 | 130.58 | 46687.5 | 193.9 | 460.81 | 45.12 | 32.19 | 2571.41 | 0.71 | 0.77 | 1.46 | 0.14 | 1 | 10 | 378.1245 | 517.3666 | 467.9899 | 378124.504 | 517366.628 | 7.6723e-06 | 17.3727 | 467989.8832
134 | 150 | CONCLUIDO | 6.6668 | 15 | 11.67 | 116.69 | 1.63 | 6 | 377.36 | 61.82 | 34.5 | 4 | 131.04 | 46775.73 | 193.7 | 460.69 | 44.96 | 32.19 | 2494.02 | 0.72 | 0.77 | 1.45 | 0.14 | 1 | 10 | 377.9637 | 517.1466 | 467.7909 | 377963.7136 | 517146.6275 | 7.6766e-06 | 17.3611 | 467790.8792
135 | 150 | CONCLUIDO | 6.7048 | 14.91 | 11.64 | 139.68 | 1.64 | 5 | 378.08 | 61.82 | 34.75 | 3 | 131.51 | 46864.14 | 193.3 | 460.69 | 43.98 | 32.19 | 2009.81 | 0.73 | 0.77 | 1.45 | 0.11 | 1 | 10 | 377.1349 | 516.0126 | 466.7651 | 377134.9075 | 516012.6184 | 7.7203e-06 | 17.2569 | 466765.0984
136 | 150 | CONCLUIDO | 6.7002 | 14.92 | 11.65 | 139.8 | 1.65 | 5 | 378.8 | 61.82 | 35 | 3 | 131.98 | 46952.84 | 193.87 | 460.69 | 44.26 | 32.19 | 2148.07 | 0.73 | 0.77 | 1.46 | 0.12 | 1 | 10 | 377.4419 | 516.4327 | 467.1451 | 377441.9164 | 516432.6815 | 7.715e-06 | 17.2685 | 467145.0712
137 | 150 | CONCLUIDO | 6.702 | 14.92 | 11.65 | 139.75 | 1.66 | 5 | 379.52 | 61.82 | 35.25 | 3 | 132.45 | 47041.84 | 194.13 | 460.69 | 44.12 | 32.19 | 2076.91 | 0.73 | 0.77 | 1.46 | 0.11 | 1 | 10 | 377.5077 | 516.5226 | 467.2264 | 377507.6648 | 516522.6414 | 7.7171e-06 | 17.2685 | 467226.4454
138 | 150 | CONCLUIDO | 6.7035 | 14.92 | 11.64 | 139.71 | 1.67 | 5 | 380.24 | 61.82 | 35.5 | 3 | 132.92 | 47131.15 | 194.63 | 460.69 | 43.94 | 32.19 | 1987.7 | 0.73 | 0.77 | 1.46 | 0.11 | 1 | 10 | 377.635 | 516.6969 | 467.384 | 377634.9936 | 516696.8583 | 7.7188e-06 | 17.2685 | 467384.0353
139 | 150 | CONCLUIDO | 6.7065 | 14.91 | 11.64 | 139.63 | 1.67 | 5 | 380.97 | 61.82 | 35.75 | 3 | 133.4 | 47220.77 | 194.96 | 460.69 | 43.77 | 32.19 | 1902.96 | 0.74 | 0.77 | 1.46 | 0.1 | 1 | 10 | 377.7071 | 516.7956 | 467.4733 | 377707.148 | 516795.5832 | 7.7223e-06 | 17.2569 | 467473.338
140 | 150 | CONCLUIDO | 6.7045 | 14.92 | 11.64 | 139.68 | 1.68 | 5 | 381.7 | 61.82 | 36 | 3 | 133.88 | 47310.69 | 195.34 | 460.69 | 43.9 | 32.19 | 1969.8 | 0.73 | 0.77 | 1.46 | 0.11 | 1 | 10 | 377.8755 | 517.0259 | 467.6817 | 377875.5022 | 517025.9328 | 7.72e-06 | 17.2685 | 467681.7035
141 | 150 | CONCLUIDO | 6.7029 | 14.92 | 11.64 | 139.73 | 1.69 | 5 | 382.43 | 61.82 | 36.25 | 3 | 134.36 | 47400.92 | 195.86 | 460.71 | 44.09 | 32.19 | 2063.44 | 0.73 | 0.77 | 1.45 | 0.11 | 1 | 10 | 378.0882 | 517.317 | 467.9449 | 378088.1985 | 517316.9533 | 7.7182e-06 | 17.2685 | 467944.9493
142 | 150 | CONCLUIDO | 6.7023 | 14.92 | 11.65 | 139.74 | 1.7 | 5 | 383.17 | 61.82 | 36.5 | 3 | 134.84 | 47491.48 | 196.13 | 460.69 | 44.13 | 32.19 | 2084.44 | 0.73 | 0.77 | 1.45 | 0.11 | 1 | 10 | 378.2247 | 517.5037 | 468.1139 | 378224.7186 | 517503.746 | 7.7175e-06 | 17.2685 | 468113.9148
143 | 150 | CONCLUIDO | 6.7043 | 14.92 | 11.64 | 139.69 | 1.71 | 5 | 383.9 | 61.82 | 36.75 | 3 | 135.33 | 47582.35 | 196.06 | 460.69 | 44 | 32.19 | 2018.13 | 0.73 | 0.77 | 1.45 | 0.11 | 1 | 10 | 378.1384 | 517.3856 | 468.0071 | 378138.382 | 517385.6165 | 7.7198e-06 | 17.2685 | 468007.0594
144 | 150 | CONCLUIDO | 6.6997 | 14.93 | 11.65 | 139.81 | 1.72 | 5 | 384.64 | 61.82 | 37 | 3 | 135.82 | 47673.67 | 196.57 | 460.69 | 44.21 | 32.19 | 2121.29 | 0.73 | 0.77 | 1.46 | 0.12 | 1 | 10 | 378.4244 | 517.777 | 468.3611 | 378424.4423 | 517777.0168 | 7.7145e-06 | 17.2801 | 468361.105
145 | 150 | CONCLUIDO | 6.7062 | 14.91 | 11.64 | 139.64 | 1.72 | 5 | 385.38 | 61.82 | 37.25 | 3 | 136.31 | 47765.19 | 196.25 | 460.69 | 43.94 | 32.19 | 1985.67 | 0.73 | 0.77 | 1.45 | 0.1 | 1 | 10 | 378.1771 | 517.4386 | 468.055 | 378177.0867 | 517438.574 | 7.722e-06 | 17.2569 | 468054.9627
146 | 150 | CONCLUIDO | 6.7045 | 14.92 | 11.64 | 139.68 | 1.73 | 5 | 386.13 | 61.82 | 37.5 | 3 | 136.81 | 47857.05 | 196.25 | 460.7 | 43.98 | 32.19 | 2007.59 | 0.73 | 0.77 | 1.45 | 0.11 | 1 | 10 | 378.2038 | 517.4751 | 468.088 | 378203.7847 | 517475.1034 | 7.72e-06 | 17.2685 | 468088.0058
147 | 150 | CONCLUIDO | 6.7028 | 14.92 | 11.64 | 139.73 | 1.74 | 5 | 386.88 | 61.82 | 37.75 | 3 | 137.31 | 47949.23 | 196.43 | 460.69 | 44.09 | 32.19 | 2064.75 | 0.73 | 0.77 | 1.45 | 0.11 | 1 | 10 | 378.2954 | 517.6005 | 468.2015 | 378295.4477 | 517600.5208 | 7.718e-06 | 17.2685 | 468201.4535
148 | 150 | CONCLUIDO | 6.7064 | 14.91 | 11.64 | 139.63 | 1.75 | 5 | 387.63 | 61.82 | 38 | 3 | 137.81 | 48041.76 | 196.01 | 460.69 | 43.88 | 32.19 | 1958.34 | 0.73 | 0.77 | 1.45 | 0.1 | 1 | 10 | 378.0874 | 517.3158 | 467.944 | 378087.3912 | 517315.8487 | 7.7222e-06 | 17.2569 | 467943.9501
149 | 150 | CONCLUIDO | 6.7053 | 14.91 | 11.64 | 139.66 | 1.76 | 5 | 388.38 | 61.82 | 38.25 | 3 | 138.31 | 48134.63 | 196.38 | 460.69 | 43.9 | 32.19 | 1967.95 | 0.73 | 0.77 | 1.45 | 0.1 | 1 | 10 | 378.2381 | 517.5221 | 468.1305 | 378238.1112 | 517522.0704 | 7.7209e-06 | 17.2569 | 468130.4903
150 | 150 | CONCLUIDO | 6.7035 | 14.92 | 11.64 | 139.71 | 1.76 | 5 | 389.14 | 61.82 | 38.5 | 3 | 138.81 | 48227.84 | 196.63 | 460.69 | 44 | 32.19 | 2017.37 | 0.73 | 0.77 | 1.46 | 0.11 | 1 | 10 | 378.3566 | 517.6842 | 468.2771 | 378356.6012 | 517684.1937 | 7.7188e-06 | 17.2685 | 468277.1408
151 | 150 | CONCLUIDO | 6.7039 | 14.92 | 11.64 | 139.7 | 1.77 | 5 | 389.89 | 61.82 | 38.75 | 3 | 139.32 | 48321.4 | 196.55 | 460.69 | 44.01 | 32.19 | 2020.02 | 0.73 | 0.77 | 1.45 | 0.11 | 1 | 10 | 378.3214 | 517.6361 | 468.2336 | 378321.4454 | 517636.092 | 7.7193e-06 | 17.2685 | 468233.6299
152 | 150 | CONCLUIDO | 6.7063 | 14.91 | 11.64 | 139.64 | 1.78 | 5 | 390.66 | 61.82 | 39 | 3 | 139.83 | 48415.31 | 196.43 | 460.69 | 43.83 | 32.19 | 1933.05 | 0.73 | 0.77 | 1.45 | 0.1 | 1 | 10 | 378.2404 | 517.5252 | 468.1334 | 378240.4342 | 517525.2489 | 7.7221e-06 | 17.2569 | 468133.3655
153 | 150 | CONCLUIDO | 6.7103 | 14.9 | 11.63 | 139.53 | 1.79 | 5 | 391.42 | 61.82 | 39.25 | 3 | 140.35 | 48509.7 | 195.98 | 460.69 | 43.54 | 32.19 | 1787.55 | 0.74 | 0.77 | 1.45 | 0.09 | 1 | 10 | 377.9858 | 517.1769 | 467.8182 | 377985.8025 | 517176.8506 | 7.7267e-06 | 17.2454 | 467818.2178
154 | 150 | CONCLUIDO | 6.7065 | 14.91 | 11.64 | 139.63 | 1.8 | 5 | 392.19 | 61.82 | 39.5 | 3 | 140.87 | 48604.33 | 196.08 | 460.69 | 43.72 | 32.19 | 1877.63 | 0.74 | 0.77 | 1.46 | 0.1 | 1 | 10 | 378.1111 | 517.3482 | 467.9733 | 378111.0675 | 517348.2436 | 7.7223e-06 | 17.2569 | 467973.2533
155 | 150 | CONCLUIDO | 6.705 | 14.91 | 11.64 | 139.67 | 1.8 | 5 | 392.96 | 61.82 | 39.75 | 3 | 141.39 | 48699.33 | 196.1 | 460.69 | 43.88 | 32.19 | 1958.56 | 0.73 | 0.77 | 1.46 | 0.11 | 1 | 10 | 378.1418 | 517.3903 | 468.0113 | 378141.8225 | 517390.324 | 7.7206e-06 | 17.2569 | 468011.3176
156 | 150 | CONCLUIDO | 6.7082 | 14.91 | 11.63 | 139.59 | 1.81 | 5 | 393.73 | 61.82 | 40 | 3 | 141.91 | 48794.7 | 195.82 | 460.69 | 43.71 | 32.19 | 1872.63 | 0.74 | 0.77 | 1.45 | 0.1 | 1 | 10 | 377.961 | 517.1429 | 467.7875 | 377961.0162 | 517142.9368 | 7.7243e-06 | 17.2569 | 467787.5407

## RESULTADOS_0
Unnamed: 0 | Volume de calda [L] | STATUS | Capacidade operacional [ha/h] | Tempo de missao [h] | Tempo util [h] | Tempo por voo [min] | Autonomia Projetada [h] | N° Voos | MTOW [kg] | Massa Estrutura [kg] | Combustível [kg] | Abastecimentos | Massa gerador | Potência gerador [W] | Combustível consumido [L] | Calda cons [L] | Distância percorrida [km] | Distância Pulverizando [km] | RTL ACUMULADO[m] | EOC [km/km] | EOC [h/h] | Tempo de manobra [h] | Tempo rtl_rtw [h] | V pulv [m/s] | V desloc [m/s] | Preço Total por ha Simples [R$/ha] | Preço Total por ha Presumido [R$/ha] | Preço Total por ha Real [R$/ha] | Preço Total Simples [R$] | Preço Total Presumido [R$] | Prod CAPEX [ha/h/R$] | Dias Trabalhados | Preço Total Real [R$]
0 | 10 | CONCLUIDO | 6.6282 | 15.09 | 12.92 | 16.49 | 0.64 | 47 | 26.11 | 12.1 | 1 | 0 | 3.01 | 3454.41 | 37.23 | 460.85 | 83.51 | 32.19 | 21560.18 | 0.39 | 0.69 | 1.58 | 1.38 | 1 | 10 | 272.9643 | 373.4818 | 337.8372 | 272964.2866 | 373481.7793 | 2.2753e-05 | 17.4653 | 337837.2025

## RESULTADOS_7
Unnamed: 0 | Volume de calda [L] | STATUS | Capacidade operacional [ha/h] | Tempo de missao [h] | Tempo util [h] | Tempo por voo [min] | Autonomia Projetada [h] | N° Voos | MTOW [kg] | Massa Estrutura [kg] | Combustível [kg] | Abastecimentos | Massa gerador | Potência gerador [W] | Combustível consumido [L] | Calda cons [L] | Distância percorrida [km] | Distância Pulverizando [km] | RTL ACUMULADO[m] | EOC [km/km] | EOC [h/h] | Tempo de manobra [h] | Tempo rtl_rtw [h] | V pulv [m/s] | V desloc [m/s] | Preço Total por ha Simples [R$/ha] | Preço Total por ha Presumido [R$/ha] | Preço Total por ha Real [R$/ha] | Preço Total Simples [R$] | Preço Total Presumido [R$] | Prod CAPEX [ha/h/R$] | Dias Trabalhados | Preço Total Real [R$]
0 | 45 | CONCLUIDO | 5.5392 | 18.05 | 14.19 | 9.36 | 0.18 | 91 | 98.71 | 39.72 | 1 | 89 | 12.99 | 12407.75 | 124.93 | 460.77 | 127.3 | 32.19 | 43236.98 | 0.25 | 0.63 | 1.59 | 2.66 | 1 | 10 | 391.017 | 535.0067 | 483.9464 | 391016.9849 | 535006.6892 | 1.0366e-05 | 20.8912 | 483946.4016
1 | 45 | CONCLUIDO | 5.9045 | 16.94 | 13.53 | 11.76 | 0.22 | 69 | 99.02 | 39.72 | 1.25 | 67 | 13.05 | 12446.14 | 118.04 | 460.74 | 105.56 | 32.19 | 32476.59 | 0.3 | 0.66 | 1.56 | 2 | 1 | 10 | 362.5606 | 496.0714 | 448.727 | 362560.5747 | 496071.3734 | 1.105e-05 | 19.6065 | 448727.0178
2 | 45 | CONCLUIDO | 6.1531 | 16.25 | 13.11 | 14.05 | 0.27 | 56 | 99.33 | 39.72 | 1.5 | 54 | 13.11 | 12484.55 | 113.38 | 460.72 | 91.97 | 32.19 | 25746.36 | 0.35 | 0.68 | 1.53 | 1.58 | 1 | 10 | 347.2297 | 475.095 | 429.7526 | 347229.706 | 475095.0024 | 1.1515e-05 | 18.8079 | 429752.6022
3 | 45 | CONCLUIDO | 6.3189 | 15.83 | 12.87 | 16.43 | 0.31 | 47 | 99.64 | 39.72 | 1.75 | 45 | 13.18 | 12522.99 | 110.4 | 460.75 | 83.94 | 32.19 | 21778.16 | 0.38 | 0.69 | 1.53 | 1.34 | 1 | 10 | 334.2947 | 457.3968 | 413.7435 | 334294.7466 | 457396.8203 | 1.1825e-05 | 18.3218 | 413743.5098
4 | 45 | CONCLUIDO | 6.4681 | 15.46 | 12.65 | 18.98 | 0.35 | 40 | 99.95 | 39.72 | 2 | 38 | 13.24 | 12561.45 | 107.57 | 460.86 | 76.8 | 32.19 | 18244.85 | 0.42 | 0.71 | 1.51 | 1.11 | 1 | 10 | 331.1693 | 453.1205 | 409.8753 | 331169.3295 | 453120.4867 | 1.2104e-05 | 17.8935 | 409875.3034
5 | 45 | CONCLUIDO | 6.5674 | 15.23 | 12.52 | 21.46 | 0.39 | 35 | 100.27 | 39.72 | 2.25 | 33 | 13.3 | 12599.94 | 105.2 | 460.71 | 72.82 | 32.19 | 16276.18 | 0.44 | 0.71 | 1.5 | 0.98 | 1 | 10 | 319.7096 | 437.4407 | 395.692 | 319709.5531 | 437440.7151 | 1.229e-05 | 17.6273 | 395691.9872
6 | 45 | CONCLUIDO | 6.6531 | 15.03 | 12.41 | 24.01 | 0.44 | 31 | 100.58 | 39.72 | 2.5 | 29 | 13.36 | 12638.45 | 103.33 | 460.81 | 68.6 | 32.19 | 14188.45 | 0.47 | 0.72 | 1.51 | 0.87 | 1 | 10 | 317.9265 | 435.001 | 393.4851 | 317926.468 | 435001.0194 | 1.2451e-05 | 17.3958 | 393485.1327
7 | 45 | CONCLUIDO | 6.7224 | 14.88 | 12.31 | 26.38 | 0.48 | 28 | 100.89 | 39.72 | 2.75 | 26 | 13.42 | 12676.98 | 101.55 | 460.79 | 65.75 | 32.19 | 12777.65 | 0.49 | 0.73 | 1.5 | 0.78 | 1 | 10 | 316.4815 | 433.024 | 391.6968 | 316481.5393 | 433024.0042 | 1.258e-05 | 17.2222 | 391696.801
8 | 45 | CONCLUIDO | 6.7872 | 14.73 | 12.23 | 29.36 | 0.52 | 25 | 101.2 | 39.72 | 3 | 23 | 13.49 | 12715.54 | 100 | 460.71 | 63.07 | 32.19 | 11451.79 | 0.51 | 0.73 | 1.49 | 0.7 | 1 | 10 | 305.8475 | 418.474 | 378.5354 | 305847.4743 | 418474.0074 | 1.2701e-05 | 17.0486 | 378535.4355
9 | 45 | CONCLUIDO | 6.8411 | 14.62 | 12.16 | 31.71 | 0.56 | 23 | 101.52 | 39.72 | 3.25 | 21 | 13.55 | 12754.13 | 98.12 | 460.76 | 60.81 | 32.19 | 10330.67 | 0.53 | 0.74 | 1.48 | 0.62 | 1 | 10 | 304.5017 | 416.6326 | 376.8698 | 304501.6692 | 416632.6175 | 1.2802e-05 | 16.9213 | 376869.7852
10 | 45 | CONCLUIDO | 6.8809 | 14.53 | 12.11 | 34.61 | 0.6 | 21 | 101.83 | 39.72 | 3.5 | 19 | 13.61 | 12792.74 | 96.51 | 460.72 | 59.16 | 32.19 | 9517.88 | 0.54 | 0.74 | 1.49 | 0.58 | 1 | 10 | 303.5204 | 415.29 | 375.6553 | 303520.4087 | 415290.0136 | 1.2877e-05 | 16.8171 | 375655.3175
11 | 45 | CONCLUIDO | 6.9018 | 14.49 | 12.09 | 36.27 | 0.65 | 20 | 102.14 | 39.72 | 3.75 | 18 | 13.68 | 12831.37 | 95.46 | 460.71 | 58.51 | 32.19 | 9196.36 | 0.55 | 0.74 | 1.48 | 0.56 | 1 | 10 | 302.9491 | 414.5083 | 374.9482 | 302949.0648 | 414508.2756 | 1.2916e-05 | 16.7708 | 374948.1875
12 | 45 | CONCLUIDO | 6.9516 | 14.39 | 12.03 | 40.09 | 0.69 | 18 | 102.45 | 39.72 | 4 | 16 | 13.74 | 12870.03 | 93.96 | 460.7 | 56.49 | 32.19 | 8197.31 | 0.57 | 0.74 | 1.48 | 0.49 | 1 | 10 | 301.9284 | 413.1117 | 373.6849 | 301928.3929 | 413111.7473 | 1.3009e-05 | 16.6551 | 373684.9419
13 | 45 | CONCLUIDO | 6.9818 | 14.32 | 11.99 | 42.3 | 0.73 | 17 | 102.77 | 39.72 | 4.25 | 15 | 13.8 | 12908.71 | 92.62 | 460.73 | 55.05 | 32.19 | 7483.41 | 0.58 | 0.75 | 1.48 | 0.45 | 1 | 10 | 301.1611 | 412.0619 | 372.7353 | 301161.103 | 412061.9075 | 1.3066e-05 | 16.5741 | 372735.2973
14 | 45 | CONCLUIDO | 6.9994 | 14.29 | 11.97 | 44.89 | 0.77 | 16 | 103.08 | 39.72 | 4.5 | 14 | 13.87 | 12947.42 | 91.2 | 460.7 | 54.74 | 32.19 | 7334.3 | 0.59 | 0.75 | 1.47 | 0.44 | 1 | 10 | 300.502 | 411.16 | 371.9195 | 300501.9503 | 411160.0256 | 1.3099e-05 | 16.5394 | 371919.4898
15 | 45 | CONCLUIDO | 7.0319 | 14.22 | 11.92 | 47.7 | 0.81 | 15 | 103.4 | 39.72 | 4.75 | 13 | 13.93 | 12986.15 | 90.04 | 460.7 | 53.17 | 32.19 | 6552.91 | 0.61 | 0.75 | 1.47 | 0.39 | 1 | 10 | 290.2974 | 397.1976 | 359.2897 | 290297.3526 | 397197.6448 | 1.3159e-05 | 16.4583 | 359289.6591
16 | 45 | CONCLUIDO | 7.0533 | 14.18 | 11.9 | 51.01 | 0.85 | 14 | 103.71 | 39.72 | 5 | 12 | 14 | 13024.91 | 89.07 | 460.69 | 52.39 | 32.19 | 6169.02 | 0.61 | 0.75 | 1.47 | 0.37 | 1 | 10 | 289.7732 | 396.4804 | 358.6409 | 289773.1502 | 396480.4081 | 1.3199e-05 | 16.412 | 358640.8744
17 | 45 | CONCLUIDO | 7.0676 | 14.15 | 11.89 | 54.89 | 0.89 | 13 | 104.03 | 39.72 | 5.25 | 10 | 14.06 | 13063.69 | 87.64 | 460.75 | 52.24 | 32.19 | 6097.41 | 0.62 | 0.75 | 1.47 | 0.36 | 1 | 10 | 289.1629 | 395.6454 | 357.8856 | 289162.9067 | 395645.4459 | 1.3226e-05 | 16.3773 | 357885.5999
18 | 45 | CONCLUIDO | 7.0791 | 14.13 | 11.87 | 54.79 | 0.93 | 13 | 104.34 | 39.72 | 5.5 | 9 | 14.12 | 13102.5 | 86.71 | 460.69 | 51.3 | 32.19 | 5625.35 | 0.63 | 0.75 | 1.47 | 0.34 | 1 | 10 | 288.7284 | 395.051 | 357.3479 | 288728.4384 | 395050.9872 | 1.3248e-05 | 16.3542 | 357347.8754
19 | 45 | CONCLUIDO | 7.107 | 14.07 | 11.84 | 59.18 | 0.97 | 12 | 104.65 | 39.72 | 5.75 | 5 | 14.19 | 13141.33 | 85.13 | 460.7 | 50.16 | 32.19 | 5060.33 | 0.64 | 0.75 | 1.47 | 0.3 | 1 | 10 | 287.9423 | 393.9753 | 356.3748 | 287942.2536 | 393975.2945 | 1.33e-05 | 16.2847 | 356374.8453
20 | 45 | CONCLUIDO | 7.0947 | 14.1 | 11.86 | 59.3 | 1.01 | 12 | 104.97 | 39.72 | 6 | 3 | 14.25 | 13180.19 | 85.87 | 460.69 | 50.85 | 32.19 | 5409.26 | 0.63 | 0.75 | 1.48 | 0.33 | 1 | 10 | 288.3146 | 394.4847 | 356.8357 | 288314.5805 | 394484.7285 | 1.3277e-05 | 16.3194 | 356835.6597
21 | 45 | CONCLUIDO | 7.097 | 14.09 | 11.86 | 59.28 | 1.05 | 12 | 105.28 | 39.72 | 6.25 | 3 | 14.32 | 13219.07 | 85.82 | 460.74 | 50.75 | 32.19 | 5355.38 | 0.63 | 0.75 | 1.47 | 0.32 | 1 | 10 | 288.2814 | 394.4394 | 356.7946 | 288281.4252 | 394439.3641 | 1.3281e-05 | 16.3079 | 356794.6247
22 | 45 | CONCLUIDO | 7.0989 | 14.09 | 11.85 | 59.26 | 1.08 | 12 | 105.6 | 39.72 | 6.5 | 2 | 14.39 | 13257.98 | 85.79 | 460.73 | 50.67 | 32.19 | 5316.73 | 0.64 | 0.75 | 1.47 | 0.32 | 1 | 10 | 288.2407 | 394.3836 | 356.7442 | 288240.6691 | 394383.5998 | 1.3285e-05 | 16.3079 | 356744.1825
23 | 45 | CONCLUIDO | 7.0984 | 14.09 | 11.85 | 59.27 | 1.12 | 12 | 105.92 | 39.72 | 6.75 | 1 | 14.45 | 13296.91 | 85.8 | 460.69 | 50.67 | 32.19 | 5316.8 | 0.64 | 0.75 | 1.47 | 0.32 | 1 | 10 | 288.2476 | 394.393 | 356.7527 | 288247.5739 | 394393.0471 | 1.3284e-05 | 16.3079 | 356752.7283
24 | 45 | CONCLUIDO | 7.0981 | 14.09 | 11.85 | 59.27 | 1.16 | 12 | 106.23 | 39.72 | 7 | 0 | 14.52 | 13335.87 | 85.95 | 460.69 | 50.63 | 32.19 | 5299.89 | 0.64 | 0.75 | 1.48 | 0.32 | 1 | 10 | 288.3008 | 394.4659 | 356.8186 | 288300.7846 | 394465.8524 | 1.3283e-05 | 16.3079 | 356818.5851

## RESULTADOS_19
Unnamed: 0 | Volume de calda [L] | STATUS | Capacidade operacional [ha/h] | Tempo de missao [h] | Tempo util [h] | Tempo por voo [min] | Autonomia Projetada [h] | N° Voos | MTOW [kg] | Massa Estrutura [kg] | Combustível [kg] | Abastecimentos | Massa gerador | Potência gerador [W] | Combustível consumido [L] | Calda cons [L] | Distância percorrida [km] | Distância Pulverizando [km] | RTL ACUMULADO[m] | EOC [km/km] | EOC [h/h] | Tempo de manobra [h] | Tempo rtl_rtw [h] | V pulv [m/s] | V desloc [m/s] | Preço Total por ha Simples [R$/ha] | Preço Total por ha Presumido [R$/ha] | Preço Total por ha Real [R$/ha] | Preço Total Simples [R$] | Preço Total Presumido [R$] | Prod CAPEX [ha/h/R$] | Dias Trabalhados | Preço Total Real [R$]
0 | 105 | CONCLUIDO | 3.7857 | 26.42 | 16.75 | 5.74 | 0.09 | 175 | 204 | 55.27 | 1 | 173 | 42.72 | 25393.6 | 240.41 | 460.87 | 210.98 | 32.19 | 84656.66 | 0.15 | 0.53 | 1.73 | 5.21 | 1 | 10 | 694.9674 | 950.885 | 860.1339 | 694967.3601 | 950885.0019 | 5.0336e-06 | 30.5787 | 860133.8719
1 | 105 | CONCLUIDO | 4.3318 | 23.09 | 15.33 | 7.19 | 0.11 | 128 | 204.39 | 55.27 | 1.25 | 126 | 42.87 | 25442.42 | 219.52 | 460.84 | 164.19 | 32.19 | 61496.44 | 0.2 | 0.58 | 1.66 | 3.79 | 1 | 10 | 589.4077 | 806.4536 | 729.4868 | 589407.717 | 806453.6412 | 5.7597e-06 | 26.7245 | 729486.8376
2 | 105 | CONCLUIDO | 4.7302 | 21.14 | 14.48 | 8.6 | 0.13 | 101 | 204.79 | 55.27 | 1.5 | 99 | 43.02 | 25491.3 | 206.9 | 460.79 | 136.69 | 32.19 | 47882.6 | 0.24 | 0.62 | 1.61 | 2.94 | 1 | 10 | 534.6619 | 731.548 | 661.73 | 534661.8666 | 731547.9534 | 6.2895e-06 | 24.4676 | 661730.0435
3 | 105 | CONCLUIDO | 5.035 | 19.86 | 13.93 | 10.07 | 0.15 | 83 | 205.18 | 55.27 | 1.75 | 81 | 43.16 | 25540.22 | 198.55 | 460.8 | 118.3 | 32.19 | 38775.56 | 0.27 | 0.64 | 1.59 | 2.39 | 1 | 10 | 489.6347 | 669.9398 | 606.0017 | 489634.7161 | 669939.8197 | 6.6947e-06 | 22.9861 | 606001.7036
4 | 105 | CONCLUIDO | 5.2591 | 19.01 | 13.57 | 11.47 | 0.17 | 71 | 205.58 | 55.27 | 2 | 69 | 43.31 | 25589.2 | 193.07 | 460.78 | 106.64 | 32.19 | 33008.27 | 0.3 | 0.66 | 1.57 | 2.04 | 1 | 10 | 469.9949 | 643.0678 | 581.6943 | 469994.9076 | 643067.7673 | 6.9927e-06 | 22.0023 | 581694.2821
5 | 105 | CONCLUIDO | 5.4366 | 18.39 | 13.31 | 12.89 | 0.19 | 62 | 205.98 | 55.27 | 2.25 | 60 | 43.46 | 25638.22 | 189 | 460.77 | 98.23 | 32.19 | 28847.13 | 0.33 | 0.67 | 1.56 | 1.78 | 1 | 10 | 453.063 | 619.9008 | 560.7383 | 453062.9888 | 619900.769 | 7.2287e-06 | 21.2847 | 560738.3097
6 | 105 | CONCLUIDO | 5.5901 | 17.89 | 13.09 | 14.28 | 0.22 | 55 | 206.38 | 55.27 | 2.5 | 53 | 43.6 | 25687.3 | 185.44 | 460.77 | 91.09 | 32.19 | 25311.45 | 0.35 | 0.68 | 1.54 | 1.56 | 1 | 10 | 437.5319 | 598.6505 | 541.5161 | 437531.9432 | 598650.5072 | 7.4328e-06 | 20.706 | 541516.143
7 | 105 | CONCLUIDO | 5.717 | 17.49 | 12.94 | 15.84 | 0.24 | 49 | 206.78 | 55.27 | 2.75 | 47 | 43.75 | 25736.42 | 183 | 460.76 | 86.15 | 32.19 | 22870.87 | 0.37 | 0.69 | 1.53 | 1.4 | 1 | 10 | 423.5253 | 579.486 | 524.1807 | 423525.2916 | 579485.9886 | 7.6015e-06 | 20.2431 | 524180.6591
8 | 105 | CONCLUIDO | 5.8169 | 17.19 | 12.8 | 17.07 | 0.26 | 45 | 207.17 | 55.27 | 3 | 43 | 43.9 | 25785.6 | 180.65 | 460.74 | 81.72 | 32.19 | 20676.25 | 0.39 | 0.7 | 1.52 | 1.27 | 1 | 10 | 420.0333 | 574.708 | 519.8587 | 420033.2534 | 574708.0279 | 7.7344e-06 | 19.8958 | 519858.7003
9 | 105 | CONCLUIDO | 5.9046 | 16.94 | 12.71 | 18.6 | 0.28 | 41 | 207.57 | 55.27 | 3.25 | 39 | 44.05 | 25834.83 | 178.84 | 460.74 | 78.55 | 32.19 | 19112.35 | 0.41 | 0.7 | 1.52 | 1.17 | 1 | 10 | 407.6058 | 557.7042 | 504.4777 | 407605.8036 | 557704.2429 | 7.851e-06 | 19.6065 | 504477.7327
10 | 105 | CONCLUIDO | 5.9862 | 16.7 | 12.6 | 19.89 | 0.3 | 38 | 207.97 | 55.27 | 3.5 | 36 | 44.2 | 25884.1 | 176.91 | 460.73 | 75.33 | 32.19 | 17518.61 | 0.43 | 0.71 | 1.5 | 1.06 | 1 | 10 | 404.9043 | 554.0079 | 501.1341 | 404904.2555 | 554007.8655 | 7.9595e-06 | 19.3287 | 501134.1323
11 | 105 | CONCLUIDO | 6.0567 | 16.51 | 12.53 | 21.47 | 0.32 | 35 | 208.37 | 55.27 | 3.75 | 33 | 44.35 | 25933.43 | 175.48 | 460.76 | 73.11 | 32.19 | 16420.59 | 0.44 | 0.71 | 1.5 | 0.99 | 1 | 10 | 393.1352 | 537.9049 | 486.568 | 393135.1773 | 537904.8935 | 8.0532e-06 | 19.1088 | 486568.0054
12 | 105 | CONCLUIDO | 6.1158 | 16.35 | 12.45 | 22.63 | 0.34 | 33 | 208.77 | 55.27 | 4 | 31 | 44.5 | 25982.82 | 174.25 | 460.71 | 70.17 | 32.19 | 14963.37 | 0.46 | 0.72 | 1.5 | 0.91 | 1 | 10 | 391.3006 | 535.3947 | 484.2974 | 391300.5893 | 535394.7292 | 8.1318e-06 | 18.9236 | 484297.4077
13 | 105 | CONCLUIDO | 6.1686 | 16.21 | 12.39 | 23.98 | 0.36 | 31 | 209.17 | 55.27 | 4.25 | 29 | 44.65 | 26032.25 | 172.81 | 460.77 | 68.43 | 32.19 | 14102.75 | 0.47 | 0.72 | 1.49 | 0.85 | 1 | 10 | 389.6786 | 533.1754 | 482.2899 | 389678.5968 | 533175.4475 | 8.202e-06 | 18.7616 | 482289.9311
14 | 105 | CONCLUIDO | 6.2187 | 16.08 | 12.34 | 25.53 | 0.38 | 29 | 209.58 | 55.27 | 4.5 | 27 | 44.8 | 26081.73 | 171.93 | 460.72 | 66.9 | 32.19 | 13349.37 | 0.48 | 0.72 | 1.49 | 0.8 | 1 | 10 | 388.3734 | 531.3896 | 480.6745 | 388373.3699 | 531389.5786 | 8.2686e-06 | 18.6111 | 480674.503
15 | 105 | CONCLUIDO | 6.2763 | 15.93 | 12.27 | 27.27 | 0.4 | 27 | 209.98 | 55.27 | 4.75 | 25 | 44.95 | 26131.27 | 170.68 | 460.75 | 64.51 | 32.19 | 12162.39 | 0.5 | 0.73 | 1.49 | 0.74 | 1 | 10 | 376.9257 | 515.7264 | 466.5062 | 376925.7398 | 515726.426 | 8.3452e-06 | 18.4375 | 466506.2197
16 | 105 | CONCLUIDO | 6.298 | 15.88 | 12.26 | 28.29 | 0.42 | 26 | 210.38 | 55.27 | 5 | 24 | 45.11 | 26180.86 | 170.2 | 460.69 | 64.06 | 32.19 | 11940.92 | 0.5 | 0.73 | 1.49 | 0.72 | 1 | 10 | 376.3714 | 514.968 | 465.8202 | 376371.4462 | 514968.017 | 8.3741e-06 | 18.3796 | 465820.1922
17 | 105 | CONCLUIDO | 6.3589 | 15.73 | 12.19 | 30.47 | 0.44 | 24 | 210.78 | 55.27 | 5.25 | 22 | 45.26 | 26230.5 | 168.49 | 460.77 | 61.86 | 32.19 | 10852.64 | 0.52 | 0.73 | 1.48 | 0.65 | 1 | 10 | 374.5845 | 512.523 | 463.6085 | 374584.4625 | 512522.9871 | 8.455e-06 | 18.206 | 463608.5125
18 | 105 | CONCLUIDO | 6.3852 | 15.66 | 12.16 | 31.73 | 0.46 | 23 | 211.18 | 55.27 | 5.5 | 21 | 45.41 | 26280.2 | 168 | 460.69 | 60.93 | 32.19 | 10393.19 | 0.53 | 0.73 | 1.49 | 0.63 | 1 | 10 | 373.918 | 511.6111 | 462.7837 | 373918.0218 | 511611.1335 | 8.49e-06 | 18.125 | 462783.685
19 | 105 | CONCLUIDO | 6.4089 | 15.6 | 12.15 | 33.13 | 0.48 | 22 | 211.59 | 55.27 | 5.75 | 20 | 45.57 | 26329.94 | 167.37 | 460.7 | 60.32 | 32.19 | 10090.85 | 0.53 | 0.74 | 1.49 | 0.61 | 1 | 10 | 373.2968 | 510.7612 | 462.0148 | 373296.8027 | 510761.1542 | 8.5215e-06 | 18.0556 | 462014.8265
20 | 105 | CONCLUIDO | 6.4469 | 15.51 | 12.1 | 34.56 | 0.5 | 21 | 211.99 | 55.27 | 6 | 19 | 45.72 | 26379.74 | 166.23 | 460.76 | 58.59 | 32.19 | 9234.11 | 0.55 | 0.74 | 1.48 | 0.56 | 1 | 10 | 372.0694 | 509.0817 | 460.4957 | 372069.3552 | 509081.7063 | 8.572e-06 | 17.9514 | 460495.6628
21 | 105 | CONCLUIDO | 6.4719 | 15.45 | 12.08 | 36.23 | 0.52 | 20 | 212.4 | 55.27 | 6.25 | 18 | 45.87 | 26429.59 | 165.57 | 460.69 | 58.05 | 32.19 | 8967.7 | 0.55 | 0.74 | 1.48 | 0.54 | 1 | 10 | 371.4037 | 508.171 | 459.6719 | 371403.7445 | 508170.9885 | 8.6053e-06 | 17.8819 | 459671.8625
22 | 105 | CONCLUIDO | 6.4668 | 15.46 | 12.09 | 36.26 | 0.54 | 20 | 212.8 | 55.27 | 6.5 | 18 | 46.03 | 26479.5 | 165.39 | 460.69 | 58.42 | 32.19 | 9152 | 0.55 | 0.74 | 1.48 | 0.55 | 1 | 10 | 371.4372 | 508.2168 | 459.7133 | 371437.1964 | 508216.7587 | 8.5985e-06 | 17.8935 | 459713.2646
23 | 105 | CONCLUIDO | 6.5063 | 15.37 | 12.03 | 38 | 0.56 | 19 | 213.21 | 55.27 | 6.75 | 17 | 46.18 | 26529.46 | 164.26 | 460.72 | 56.68 | 32.19 | 8286.62 | 0.57 | 0.74 | 1.48 | 0.5 | 1 | 10 | 360.5422 | 493.3098 | 446.229 | 360542.229 | 493309.7837 | 8.651e-06 | 17.7894 | 446228.9903
24 | 105 | CONCLUIDO | 6.5265 | 15.32 | 12.03 | 40.09 | 0.58 | 18 | 213.61 | 55.27 | 7 | 16 | 46.34 | 26579.47 | 163.88 | 460.69 | 56.55 | 32.19 | 8225.86 | 0.57 | 0.74 | 1.48 | 0.49 | 1 | 10 | 360.1139 | 492.7237 | 445.6988 | 360113.871 | 492723.6854 | 8.6779e-06 | 17.7315 | 445698.8284
25 | 105 | CONCLUIDO | 6.5299 | 15.31 | 12.02 | 40.06 | 0.6 | 18 | 214.02 | 55.27 | 7.25 | 16 | 46.49 | 26629.54 | 163.05 | 460.7 | 56.49 | 32.19 | 8196.94 | 0.57 | 0.74 | 1.47 | 0.49 | 1 | 10 | 359.7319 | 492.2011 | 445.2261 | 359731.9233 | 492201.0877 | 8.6824e-06 | 17.7199 | 445226.1067
26 | 105 | CONCLUIDO | 6.5666 | 15.23 | 11.97 | 42.26 | 0.62 | 17 | 214.42 | 55.27 | 7.5 | 15 | 46.65 | 26679.66 | 162.45 | 460.71 | 54.84 | 32.19 | 7378.32 | 0.59 | 0.75 | 1.47 | 0.44 | 1 | 10 | 358.8651 | 491.0151 | 444.1533 | 358865.1301 | 491015.103 | 8.7312e-06 | 17.6273 | 444153.3107
27 | 105 | CONCLUIDO | 6.5832 | 15.19 | 11.98 | 44.91 | 0.64 | 16 | 214.83 | 55.27 | 7.75 | 14 | 46.81 | 26729.83 | 161.9 | 460.71 | 54.91 | 32.19 | 7417.98 | 0.59 | 0.75 | 1.47 | 0.44 | 1 | 10 | 358.4592 | 490.4597 | 443.6509 | 358459.1922 | 490459.6808 | 8.7533e-06 | 17.581 | 443650.8973
28 | 105 | CONCLUIDO | 6.5873 | 15.18 | 11.97 | 44.88 | 0.66 | 16 | 215.24 | 55.27 | 8 | 14 | 46.97 | 26780.06 | 161.47 | 460.69 | 54.74 | 32.19 | 7332.87 | 0.59 | 0.75 | 1.47 | 0.43 | 1 | 10 | 358.2186 | 490.1306 | 443.3532 | 358218.6434 | 490130.5514 | 8.7587e-06 | 17.5694 | 443353.1794
29 | 105 | CONCLUIDO | 6.6231 | 15.1 | 11.93 | 47.7 | 0.68 | 15 | 215.65 | 55.27 | 8.25 | 13 | 47.12 | 26830.34 | 160.33 | 460.69 | 53.28 | 32.19 | 6609.87 | 0.6 | 0.75 | 1.47 | 0.39 | 1 | 10 | 357.1073 | 488.6099 | 441.9777 | 357107.2532 | 488609.8983 | 8.8063e-06 | 17.4769 | 441977.6554
30 | 105 | CONCLUIDO | 6.6207 | 15.1 | 11.93 | 47.72 | 0.7 | 15 | 216.05 | 55.27 | 8.5 | 13 | 47.28 | 26880.68 | 160.44 | 460.69 | 53.32 | 32.19 | 6626.46 | 0.6 | 0.75 | 1.47 | 0.4 | 1 | 10 | 357.1799 | 488.7093 | 442.0676 | 357179.906 | 488709.3051 | 8.8031e-06 | 17.4769 | 442067.5749
31 | 105 | CONCLUIDO | 6.6162 | 15.11 | 11.94 | 47.77 | 0.72 | 15 | 216.46 | 55.27 | 8.75 | 13 | 47.44 | 26931.07 | 160 | 460.69 | 53.64 | 32.19 | 6788.03 | 0.6 | 0.75 | 1.48 | 0.41 | 1 | 10 | 357.1061 | 488.6083 | 441.9762 | 357106.0524 | 488608.2553 | 8.7971e-06 | 17.4884 | 441976.1692
32 | 105 | CONCLUIDO | 6.6545 | 15.03 | 11.89 | 50.98 | 0.74 | 14 | 216.87 | 55.27 | 9 | 12 | 47.6 | 26981.51 | 159.45 | 460.72 | 52.3 | 32.19 | 6120 | 0.62 | 0.75 | 1.47 | 0.36 | 1 | 10 | 356.2613 | 487.4524 | 440.9306 | 356261.2688 | 487452.3852 | 8.8481e-06 | 17.3958 | 440930.6137
33 | 105 | CONCLUIDO | 6.6449 | 15.05 | 11.92 | 51.07 | 0.76 | 14 | 217.28 | 55.27 | 9.25 | 12 | 47.76 | 27032.02 | 159.09 | 460.69 | 52.85 | 32.19 | 6397.22 | 0.61 | 0.75 | 1.47 | 0.38 | 1 | 10 | 356.3362 | 487.5548 | 441.0233 | 356336.1531 | 487554.8451 | 8.8353e-06 | 17.419 | 441023.295
34 | 105 | CONCLUIDO | 6.6783 | 14.97 | 11.88 | 54.84 | 0.78 | 13 | 217.69 | 55.27 | 9.5 | 11 | 47.92 | 27082.57 | 158.28 | 460.72 | 51.87 | 32.19 | 5911.58 | 0.62 | 0.75 | 1.47 | 0.35 | 1 | 10 | 355.4956 | 486.4047 | 439.9829 | 355495.5683 | 486404.7199 | 8.8797e-06 | 17.3264 | 439982.9361
35 | 105 | CONCLUIDO | 6.6824 | 14.96 | 11.87 | 54.8 | 0.79 | 13 | 218.1 | 55.27 | 9.75 | 11 | 48.08 | 27133.18 | 158.06 | 460.69 | 51.64 | 32.19 | 5796.6 | 0.62 | 0.75 | 1.47 | 0.34 | 1 | 10 | 355.3362 | 486.1867 | 439.7857 | 355336.207 | 486186.6747 | 8.8852e-06 | 17.3148 | 439785.7009
36 | 105 | CONCLUIDO | 6.6804 | 14.97 | 11.88 | 54.82 | 0.81 | 13 | 218.51 | 55.27 | 10 | 11 | 48.24 | 27183.85 | 157.82 | 460.69 | 51.51 | 32.19 | 5730.19 | 0.62 | 0.75 | 1.47 | 0.34 | 1 | 10 | 355.3014 | 486.139 | 439.7426 | 355301.3757 | 486139.017 | 8.8825e-06 | 17.3264 | 439742.5915
37 | 105 | CONCLUIDO | 6.7132 | 14.9 | 11.84 | 59.22 | 0.83 | 12 | 218.92 | 55.27 | 10.25 | 10 | 48.4 | 27234.57 | 156.55 | 460.7 | 50.56 | 32.19 | 5260.95 | 0.64 | 0.75 | 1.47 | 0.31 | 1 | 10 | 354.3124 | 484.7859 | 438.5186 | 354312.423 | 484785.8883 | 8.9261e-06 | 17.2454 | 438518.6035
38 | 105 | CONCLUIDO | 6.7145 | 14.89 | 11.84 | 59.21 | 0.85 | 12 | 219.33 | 55.27 | 10.5 | 10 | 48.56 | 27285.35 | 156.4 | 460.69 | 50.58 | 32.19 | 5274.9 | 0.64 | 0.75 | 1.46 | 0.31 | 1 | 10 | 354.2416 | 484.689 | 438.4309 | 354241.5911 | 484688.9729 | 8.9279e-06 | 17.2338 | 438430.9376
39 | 105 | CONCLUIDO | 6.7107 | 14.9 | 11.85 | 59.25 | 0.87 | 12 | 219.75 | 55.27 | 10.75 | 10 | 48.72 | 27336.19 | 156.18 | 460.73 | 50.63 | 32.19 | 5296.34 | 0.64 | 0.75 | 1.47 | 0.32 | 1 | 10 | 354.2371 | 484.6828 | 438.4253 | 354237.0549 | 484682.7663 | 8.9228e-06 | 17.2454 | 438425.3234
40 | 105 | CONCLUIDO | 6.7105 | 14.9 | 11.85 | 59.25 | 0.89 | 12 | 220.16 | 55.27 | 11 | 10 | 48.89 | 27387.08 | 155.1 | 460.69 | 50.89 | 32.19 | 5429.68 | 0.63 | 0.75 | 1.47 | 0.32 | 1 | 10 | 353.8504 | 484.1537 | 437.9467 | 353850.3772 | 484153.6968 | 8.9225e-06 | 17.2454 | 437946.7475
41 | 105 | CONCLUIDO | 6.7449 | 14.83 | 11.82 | 64.45 | 0.91 | 11 | 220.57 | 55.27 | 11.25 | 9 | 49.05 | 27438.03 | 154.02 | 460.69 | 49.65 | 32.19 | 4813.06 | 0.65 | 0.76 | 1.46 | 0.28 | 1 | 10 | 352.9463 | 482.9167 | 436.8278 | 352946.3162 | 482916.7207 | 8.9683e-06 | 17.1644 | 436827.8266
42 | 105 | CONCLUIDO | 6.7459 | 14.82 | 11.81 | 64.43 | 0.92 | 11 | 220.99 | 55.27 | 11.5 | 9 | 49.21 | 27489.03 | 154.36 | 460.69 | 49.62 | 32.19 | 4797.76 | 0.65 | 0.76 | 1.46 | 0.28 | 1 | 10 | 343.2849 | 469.6976 | 424.8703 | 343284.9105 | 469697.5592 | 8.9696e-06 | 17.1528 | 424870.2834
43 | 105 | CONCLUIDO | 6.7484 | 14.82 | 11.81 | 64.4 | 0.94 | 11 | 221.4 | 55.27 | 11.75 | 9 | 49.38 | 27540.09 | 154.27 | 460.69 | 49.31 | 32.19 | 4642.46 | 0.65 | 0.76 | 1.47 | 0.27 | 1 | 10 | 343.221 | 469.6101 | 424.7912 | 343220.9838 | 469610.0919 | 8.9729e-06 | 17.1528 | 424791.1638
44 | 105 | CONCLUIDO | 6.7437 | 14.83 | 11.82 | 64.46 | 0.96 | 11 | 221.81 | 55.27 | 12 | 9 | 49.54 | 27591.21 | 153.69 | 460.72 | 49.82 | 32.19 | 4895.73 | 0.65 | 0.76 | 1.46 | 0.28 | 1 | 10 | 352.8432 | 482.7756 | 436.7002 | 352843.1582 | 482775.5754 | 8.9667e-06 | 17.1644 | 436700.152
45 | 105 | CONCLUIDO | 6.7757 | 14.76 | 11.79 | 70.73 | 0.98 | 10 | 222.23 | 55.27 | 12.25 | 8 | 49.71 | 27642.51 | 152.87 | 460.69 | 48.73 | 32.19 | 4358.3 | 0.66 | 0.76 | 1.46 | 0.25 | 1 | 10 | 342.3262 | 468.3858 | 423.6838 | 342326.2232 | 468385.841 | 9.0092e-06 | 17.0833 | 423683.7537
46 | 105 | CONCLUIDO | 6.7781 | 14.75 | 11.78 | 70.7 | 1 | 10 | 222.65 | 55.27 | 12.5 | 8 | 49.87 | 27693.75 | 151.9 | 460.7 | 48.58 | 32.19 | 4281.45 | 0.66 | 0.76 | 1.46 | 0.25 | 1 | 10 | 341.9248 | 467.8365 | 423.1869 | 341924.7597 | 467836.5409 | 9.0124e-06 | 17.0718 | 423186.878
47 | 105 | CONCLUIDO | 6.7757 | 14.76 | 11.79 | 70.73 | 1.02 | 10 | 223.06 | 55.27 | 12.75 | 8 | 50.04 | 27745.04 | 152.19 | 460.7 | 48.81 | 32.19 | 4396.45 | 0.66 | 0.76 | 1.46 | 0.25 | 1 | 10 | 342.0835 | 468.0537 | 423.3833 | 342083.491 | 468053.7241 | 9.0092e-06 | 17.0833 | 423383.3335
48 | 105 | CONCLUIDO | 6.7758 | 14.76 | 11.79 | 70.73 | 1.03 | 10 | 223.48 | 55.27 | 13 | 8 | 50.21 | 27796.39 | 151.45 | 460.69 | 48.86 | 32.19 | 4423.7 | 0.66 | 0.76 | 1.46 | 0.25 | 1 | 10 | 341.8181 | 467.6906 | 423.0549 | 341818.1012 | 467690.606 | 9.0094e-06 | 17.0833 | 423054.8709
49 | 105 | CONCLUIDO | 6.772 | 14.77 | 11.8 | 70.78 | 1.05 | 10 | 223.89 | 55.27 | 13.25 | 8 | 50.37 | 27847.8 | 150.37 | 460.69 | 48.98 | 32.19 | 4484.68 | 0.66 | 0.76 | 1.46 | 0.26 | 1 | 10 | 341.505 | 467.2621 | 422.6673 | 341504.9505 | 467262.1394 | 9.0043e-06 | 17.0949 | 422667.2967
50 | 105 | CONCLUIDO | 6.8085 | 14.69 | 11.76 | 78.39 | 1.07 | 9 | 224.31 | 55.27 | 13.5 | 7 | 50.54 | 27899.27 | 149.53 | 460.7 | 47.72 | 32.19 | 3855.87 | 0.67 | 0.76 | 1.46 | 0.22 | 1 | 10 | 340.6566 | 466.1014 | 421.6174 | 340656.6194 | 466101.4154 | 9.0528e-06 | 17.0023 | 421617.3505
51 | 105 | CONCLUIDO | 6.8085 | 14.69 | 11.76 | 78.39 | 1.09 | 9 | 224.73 | 55.27 | 13.75 | 7 | 50.71 | 27950.8 | 149.85 | 460.73 | 47.61 | 32.19 | 3801.81 | 0.68 | 0.76 | 1.47 | 0.22 | 1 | 10 | 340.7703 | 466.257 | 421.758 | 340770.2961 | 466256.9528 | 9.0528e-06 | 17.0023 | 421758.0436
52 | 105 | CONCLUIDO | 6.807 | 14.69 | 11.76 | 78.41 | 1.11 | 9 | 225.15 | 55.27 | 14 | 7 | 50.88 | 28002.38 | 149.86 | 460.69 | 47.79 | 32.19 | 3890.8 | 0.67 | 0.76 | 1.47 | 0.23 | 1 | 10 | 340.7921 | 466.2868 | 421.7851 | 340792.1338 | 466286.8321 | 9.0508e-06 | 17.0023 | 421785.0713
53 | 105 | CONCLUIDO | 6.8012 | 14.7 | 11.77 | 78.49 | 1.12 | 9 | 225.57 | 55.27 | 14.25 | 7 | 51.04 | 28054.03 | 150.16 | 460.69 | 48.32 | 32.19 | 4155.63 | 0.67 | 0.76 | 1.46 | 0.24 | 1 | 10 | 340.9949 | 466.5643 | 422.036 | 340994.9177 | 466564.2901 | 9.0431e-06 | 17.0139 | 422036.049
54 | 105 | CONCLUIDO | 6.8052 | 14.69 | 11.77 | 78.43 | 1.14 | 9 | 225.99 | 55.27 | 14.5 | 7 | 51.21 | 28105.73 | 149.08 | 460.69 | 48.01 | 32.19 | 4002.09 | 0.67 | 0.76 | 1.46 | 0.23 | 1 | 10 | 340.5622 | 465.9722 | 421.5005 | 340562.1693 | 465972.1845 | 9.0484e-06 | 17.0023 | 421500.4532
55 | 105 | CONCLUIDO | 6.8037 | 14.7 | 11.77 | 78.45 | 1.16 | 9 | 226.41 | 55.27 | 14.75 | 7 | 51.38 | 28157.49 | 148.57 | 460.69 | 48.12 | 32.19 | 4057.79 | 0.67 | 0.76 | 1.46 | 0.23 | 1 | 10 | 340.3991 | 465.7491 | 421.2986 | 340399.1168 | 465749.089 | 9.0465e-06 | 17.0139 | 421298.6496
56 | 105 | CONCLUIDO | 6.8437 | 14.61 | 11.72 | 87.92 | 1.18 | 8 | 226.83 | 55.27 | 15 | 6 | 51.55 | 28209.31 | 146.69 | 460.69 | 46.71 | 32.19 | 3355 | 0.69 | 0.76 | 1.46 | 0.19 | 1 | 10 | 339.0246 | 463.8684 | 419.5975 | 339024.6062 | 463868.4229 | 9.0996e-06 | 16.9097 | 419597.4717
57 | 105 | CONCLUIDO | 6.8363 | 14.63 | 11.74 | 88.04 | 1.19 | 8 | 227.25 | 55.27 | 15.25 | 6 | 51.72 | 28261.2 | 146.88 | 460.69 | 47.17 | 32.19 | 3587.99 | 0.68 | 0.76 | 1.46 | 0.2 | 1 | 10 | 339.2302 | 464.1498 | 419.852 | 339230.2416 | 464149.7824 | 9.0898e-06 | 16.9329 | 419851.9786
58 | 105 | CONCLUIDO | 6.8392 | 14.62 | 11.73 | 87.99 | 1.21 | 8 | 227.67 | 55.27 | 15.5 | 6 | 51.9 | 28313.14 | 146.55 | 460.69 | 46.83 | 32.19 | 3415.85 | 0.69 | 0.76 | 1.46 | 0.2 | 1 | 10 | 339.0538 | 463.9083 | 419.6336 | 339053.7873 | 463908.3497 | 9.0937e-06 | 16.9213 | 419633.5879
59 | 105 | CONCLUIDO | 6.8442 | 14.61 | 11.72 | 87.91 | 1.23 | 8 | 228.09 | 55.27 | 15.75 | 6 | 52.07 | 28365.14 | 146.28 | 460.7 | 46.53 | 32.19 | 3268.21 | 0.69 | 0.76 | 1.46 | 0.19 | 1 | 10 | 338.8738 | 463.6621 | 419.4108 | 338873.7761 | 463662.0505 | 9.1003e-06 | 16.9097 | 419410.7952
60 | 105 | CONCLUIDO | 6.839 | 14.62 | 11.73 | 88 | 1.24 | 8 | 228.51 | 55.27 | 16 | 6 | 52.24 | 28417.2 | 146.23 | 460.73 | 46.98 | 32.19 | 3494.12 | 0.69 | 0.76 | 1.46 | 0.2 | 1 | 10 | 338.943 | 463.7568 | 419.4965 | 338942.9969 | 463756.7615 | 9.0934e-06 | 16.9213 | 419496.467
61 | 105 | CONCLUIDO | 6.8396 | 14.62 | 11.73 | 87.99 | 1.26 | 8 | 228.93 | 55.27 | 16.25 | 6 | 52.41 | 28469.32 | 145.89 | 460.72 | 46.91 | 32.19 | 3458.07 | 0.69 | 0.76 | 1.46 | 0.2 | 1 | 10 | 338.8156 | 463.5825 | 419.3388 | 338815.6371 | 463582.5022 | 9.0942e-06 | 16.9213 | 419338.8388
62 | 105 | CONCLUIDO | 6.8418 | 14.62 | 11.73 | 87.95 | 1.28 | 8 | 229.36 | 55.27 | 16.5 | 6 | 52.58 | 28521.51 | 144.82 | 460.7 | 46.83 | 32.19 | 3416.89 | 0.69 | 0.76 | 1.46 | 0.19 | 1 | 10 | 338.4113 | 463.0293 | 418.8384 | 338411.2958 | 463029.2646 | 9.0971e-06 | 16.9213 | 418838.4014
63 | 105 | CONCLUIDO | 6.8401 | 14.62 | 11.73 | 87.98 | 1.3 | 8 | 229.78 | 55.27 | 16.75 | 6 | 52.76 | 28573.75 | 144.03 | 460.69 | 47.08 | 32.19 | 3540.33 | 0.68 | 0.76 | 1.45 | 0.2 | 1 | 10 | 338.152 | 462.6745 | 418.5175 | 338152.0142 | 462674.5041 | 9.0949e-06 | 16.9213 | 418517.4988
64 | 105 | CONCLUIDO | 6.8677 | 14.56 | 11.71 | 100.39 | 1.31 | 7 | 230.2 | 55.27 | 17 | 5 | 52.93 | 28626.06 | 142.55 | 460.7 | 46.34 | 32.19 | 3179.21 | 0.69 | 0.76 | 1.46 | 0.18 | 1 | 10 | 337.2573 | 461.4503 | 417.4101 | 337257.2975 | 461450.3132 | 9.1316e-06 | 16.8519 | 417410.1429
65 | 105 | CONCLUIDO | 6.8645 | 14.57 | 11.72 | 100.45 | 1.33 | 7 | 230.63 | 55.27 | 17.25 | 5 | 53.11 | 28678.42 | 143.11 | 460.69 | 46.55 | 32.19 | 3280.42 | 0.69 | 0.76 | 1.46 | 0.19 | 1 | 10 | 337.5168 | 461.8054 | 417.7313 | 337516.7837 | 461805.3537 | 9.1273e-06 | 16.8634 | 417731.2989
66 | 105 | CONCLUIDO | 6.8692 | 14.56 | 11.71 | 100.36 | 1.35 | 7 | 231.05 | 55.27 | 17.5 | 5 | 53.28 | 28730.85 | 143 | 460.7 | 46.12 | 32.19 | 3069.3 | 0.7 | 0.76 | 1.46 | 0.18 | 1 | 10 | 337.3984 | 461.6433 | 417.5847 | 337398.3687 | 461643.333 | 9.1335e-06 | 16.8519 | 417584.7412
67 | 105 | CONCLUIDO | 6.8673 | 14.56 | 11.71 | 100.4 | 1.36 | 7 | 231.48 | 55.27 | 17.75 | 5 | 53.46 | 28783.34 | 143.39 | 460.69 | 46.32 | 32.19 | 3168.02 | 0.69 | 0.76 | 1.46 | 0.18 | 1 | 10 | 337.5578 | 461.8614 | 417.782 | 337557.778 | 461861.4439 | 9.131e-06 | 16.8519 | 417782.0359
68 | 105 | CONCLUIDO | 6.8729 | 14.55 | 11.7 | 100.3 | 1.38 | 7 | 231.91 | 55.27 | 18 | 5 | 53.63 | 28835.89 | 143.04 | 460.69 | 45.91 | 32.19 | 2963.89 | 0.7 | 0.76 | 1.46 | 0.17 | 1 | 10 | 337.3445 | 461.5696 | 417.518 | 337344.4819 | 461569.6027 | 9.1385e-06 | 16.8403 | 417518.0477
69 | 105 | CONCLUIDO | 6.8768 | 14.54 | 11.69 | 100.23 | 1.4 | 7 | 232.33 | 55.27 | 18.25 | 5 | 53.81 | 28888.51 | 141.97 | 460.69 | 45.74 | 32.19 | 2878.78 | 0.7 | 0.76 | 1.46 | 0.16 | 1 | 10 | 336.8979 | 460.9586 | 416.9654 | 336897.9387 | 460958.6226 | 9.1437e-06 | 16.8287 | 416965.3786
70 | 105 | CONCLUIDO | 6.873 | 14.55 | 11.7 | 100.3 | 1.41 | 7 | 232.76 | 55.27 | 18.5 | 5 | 53.99 | 28941.18 | 141.47 | 460.71 | 45.98 | 32.19 | 2998.07 | 0.7 | 0.76 | 1.46 | 0.17 | 1 | 10 | 336.7908 | 460.8121 | 416.8328 | 336790.831 | 460812.0731 | 9.1386e-06 | 16.8403 | 416832.8156
71 | 105 | CONCLUIDO | 6.8747 | 14.55 | 11.7 | 100.26 | 1.43 | 7 | 233.19 | 55.27 | 18.75 | 5 | 54.17 | 28993.92 | 141.03 | 460.72 | 45.8 | 32.19 | 2909.43 | 0.7 | 0.76 | 1.46 | 0.16 | 1 | 10 | 336.6165 | 460.5735 | 416.617 | 336616.4713 | 460573.5065 | 9.1409e-06 | 16.8403 | 416617.0174
72 | 105 | CONCLUIDO | 6.8732 | 14.55 | 11.7 | 100.29 | 1.45 | 7 | 233.62 | 55.27 | 19 | 5 | 54.34 | 29046.73 | 140.37 | 460.69 | 45.87 | 32.19 | 2943.95 | 0.7 | 0.76 | 1.46 | 0.17 | 1 | 10 | 336.4014 | 460.2793 | 416.3509 | 336401.4443 | 460279.2971 | 9.1389e-06 | 16.8403 | 416350.887
73 | 105 | CONCLUIDO | 6.874 | 14.55 | 11.7 | 100.28 | 1.46 | 7 | 234.04 | 55.27 | 19.25 | 5 | 54.52 | 29099.59 | 139.43 | 460.7 | 45.87 | 32.19 | 2943.2 | 0.7 | 0.76 | 1.46 | 0.17 | 1 | 10 | 336.0615 | 459.8142 | 415.9302 | 336061.5409 | 459814.2263 | 9.1399e-06 | 16.8403 | 415930.2019
74 | 105 | CONCLUIDO | 6.8698 | 14.56 | 11.71 | 100.35 | 1.48 | 7 | 234.47 | 55.27 | 19.5 | 5 | 54.7 | 29152.52 | 139.05 | 460.69 | 46.16 | 32.19 | 3085.24 | 0.7 | 0.76 | 1.46 | 0.17 | 1 | 10 | 336.0007 | 459.731 | 415.8549 | 336000.7321 | 459731.025 | 9.1343e-06 | 16.8519 | 415854.9412
75 | 105 | CONCLUIDO | 6.9086 | 14.47 | 11.67 | 116.67 | 1.49 | 6 | 234.9 | 55.27 | 19.75 | 4 | 54.88 | 29205.51 | 137.24 | 460.69 | 44.88 | 32.19 | 2454.79 | 0.72 | 0.77 | 1.45 | 0.13 | 1 | 10 | 334.8276 | 458.1259 | 414.403 | 334827.5772 | 458125.8627 | 9.1859e-06 | 16.7477 | 414402.9734
76 | 105 | CONCLUIDO | 6.9083 | 14.48 | 11.67 | 116.67 | 1.51 | 6 | 235.33 | 55.27 | 20 | 4 | 55.06 | 29258.57 | 137.25 | 460.7 | 44.87 | 32.19 | 2445.21 | 0.72 | 0.77 | 1.45 | 0.13 | 1 | 10 | 334.8344 | 458.1352 | 414.4115 | 334834.4279 | 458135.2361 | 9.1855e-06 | 16.7593 | 414411.4522
77 | 105 | CONCLUIDO | 6.9052 | 14.48 | 11.67 | 116.74 | 1.53 | 6 | 235.76 | 55.27 | 20.25 | 4 | 55.24 | 29311.69 | 137.39 | 460.69 | 45.03 | 32.19 | 2527.96 | 0.71 | 0.77 | 1.46 | 0.14 | 1 | 10 | 334.9181 | 458.2497 | 414.515 | 334918.0964 | 458249.715 | 9.1814e-06 | 16.7593 | 414515.0054
78 | 105 | CONCLUIDO | 6.9069 | 14.48 | 11.67 | 116.7 | 1.54 | 6 | 236.2 | 55.27 | 20.5 | 3 | 55.42 | 29364.87 | 137.5 | 460.73 | 44.92 | 32.19 | 2474.65 | 0.72 | 0.77 | 1.46 | 0.14 | 1 | 10 | 334.9376 | 458.2764 | 414.5392 | 334937.6087 | 458276.4126 | 9.1837e-06 | 16.7593 | 414539.155
79 | 105 | CONCLUIDO | 6.9083 | 14.48 | 11.67 | 116.67 | 1.56 | 6 | 236.63 | 55.27 | 20.75 | 3 | 55.6 | 29418.12 | 137.34 | 460.74 | 44.84 | 32.19 | 2431.39 | 0.72 | 0.77 | 1.46 | 0.13 | 1 | 10 | 334.8659 | 458.1783 | 414.4505 | 334865.9376 | 458178.3491 | 9.1855e-06 | 16.7593 | 414450.4505
80 | 105 | CONCLUIDO | 6.9049 | 14.48 | 11.67 | 116.74 | 1.58 | 6 | 237.06 | 55.27 | 21 | 3 | 55.79 | 29471.44 | 137.03 | 460.73 | 44.99 | 32.19 | 2505.75 | 0.72 | 0.77 | 1.46 | 0.14 | 1 | 10 | 334.7954 | 458.0818 | 414.3631 | 334795.3508 | 458081.7691 | 9.181e-06 | 16.7593 | 414363.088
81 | 105 | CONCLUIDO | 6.9063 | 14.48 | 11.67 | 116.71 | 1.59 | 6 | 237.49 | 55.27 | 21.25 | 2 | 55.97 | 29524.81 | 136.86 | 460.73 | 44.92 | 32.19 | 2472.14 | 0.72 | 0.77 | 1.46 | 0.14 | 1 | 10 | 334.7202 | 457.9789 | 414.2701 | 334720.1857 | 457978.9249 | 9.1829e-06 | 16.7593 | 414270.0591
82 | 105 | CONCLUIDO | 6.9061 | 14.48 | 11.67 | 116.72 | 1.61 | 6 | 237.93 | 55.27 | 21.5 | 1 | 56.15 | 29578.26 | 136.83 | 460.73 | 44.95 | 32.19 | 2485.84 | 0.72 | 0.77 | 1.46 | 0.14 | 1 | 10 | 334.7119 | 457.9676 | 414.2598 | 334711.9098 | 457967.6015 | 9.1826e-06 | 16.7593 | 414259.8163
83 | 105 | CONCLUIDO | 6.904 | 14.48 | 11.68 | 116.76 | 1.62 | 6 | 238.36 | 55.27 | 21.75 | 1 | 56.34 | 29631.77 | 136.98 | 460.73 | 45.04 | 32.19 | 2530.54 | 0.71 | 0.77 | 1.46 | 0.14 | 1 | 10 | 334.8128 | 458.1057 | 414.3847 | 334812.827 | 458105.6808 | 9.1798e-06 | 16.7593 | 414384.7176
84 | 105 | CONCLUIDO | 6.9022 | 14.49 | 11.68 | 116.8 | 1.64 | 6 | 238.79 | 55.27 | 22 | 1 | 56.52 | 29685.34 | 137.19 | 460.73 | 45.11 | 32.19 | 2568.72 | 0.71 | 0.77 | 1.46 | 0.15 | 1 | 10 | 334.9065 | 458.2339 | 414.5007 | 334906.5262 | 458233.8842 | 9.1774e-06 | 16.7708 | 414500.6854
85 | 105 | CONCLUIDO | 6.901 | 14.49 | 11.68 | 116.83 | 1.65 | 6 | 239.23 | 55.27 | 22.25 | 1 | 56.71 | 29738.98 | 137.26 | 460.73 | 45.2 | 32.19 | 2614.93 | 0.71 | 0.76 | 1.46 | 0.15 | 1 | 10 | 334.9445 | 458.2858 | 414.5477 | 334944.4861 | 458285.8226 | 9.1758e-06 | 16.7708 | 414547.6669
86 | 105 | CONCLUIDO | 6.9006 | 14.49 | 11.68 | 116.83 | 1.67 | 6 | 239.66 | 55.27 | 22.5 | 0 | 56.89 | 29792.69 | 137.5 | 460.73 | 45.23 | 32.19 | 2626.64 | 0.71 | 0.76 | 1.46 | 0.15 | 1 | 10 | 335.0331 | 458.407 | 414.6573 | 335033.0836 | 458407.0456 | 9.1753e-06 | 16.7708 | 414657.3205

## RESULTADOS_10
Unnamed: 0 | Volume de calda [L] | STATUS | Capacidade operacional [ha/h] | Tempo de missao [h] | Tempo util [h] | Tempo por voo [min] | Autonomia Projetada [h] | N° Voos | MTOW [kg] | Massa Estrutura [kg] | Combustível [kg] | Abastecimentos | Massa gerador | Potência gerador [W] | Combustível consumido [L] | Calda cons [L] | Distância percorrida [km] | Distância Pulverizando [km] | RTL ACUMULADO[m] | EOC [km/km] | EOC [h/h] | Tempo de manobra [h] | Tempo rtl_rtw [h] | V pulv [m/s] | V desloc [m/s] | Preço Total por ha Simples [R$/ha] | Preço Total por ha Presumido [R$/ha] | Preço Total por ha Real [R$/ha] | Preço Total Simples [R$] | Preço Total Presumido [R$] | Prod CAPEX [ha/h/R$] | Dias Trabalhados | Preço Total Real [R$]
0 | 60 | CONCLUIDO | 5.051 | 19.8 | 14.8 | 7.93 | 0.14 | 112 | 124.63 | 45 | 1 | 110 | 18.64 | 15605.44 | 153.25 | 460.84 | 147.36 | 32.19 | 53163.75 | 0.22 | 0.6 | 1.62 | 3.27 | 1 | 10 | 451.2129 | 617.3694 | 558.4485 | 451212.898 | 617369.3932 | 8.4167e-06 | 22.9167 | 558448.5248
1 | 60 | CONCLUIDO | 5.4846 | 18.23 | 13.95 | 9.97 | 0.18 | 84 | 124.96 | 45 | 1.25 | 82 | 18.71 | 15645.96 | 143.73 | 460.81 | 119.26 | 32.19 | 39252.35 | 0.27 | 0.64 | 1.59 | 2.42 | 1 | 10 | 407.1366 | 557.0622 | 503.897 | 407136.578 | 557062.2276 | 9.1393e-06 | 21.0995 | 503896.9904
2 | 60 | CONCLUIDO | 5.7823 | 17.29 | 13.45 | 12.04 | 0.21 | 67 | 125.29 | 45 | 1.5 | 65 | 18.79 | 15686.51 | 137.64 | 460.81 | 102.93 | 32.19 | 31173.08 | 0.31 | 0.66 | 1.55 | 1.91 | 1 | 10 | 388.649 | 531.7667 | 481.0156 | 388648.9716 | 531766.6689 | 9.6354e-06 | 20.0116 | 481015.6044
3 | 60 | CONCLUIDO | 5.992 | 16.69 | 13.13 | 14.06 | 0.25 | 56 | 125.62 | 45 | 1.75 | 54 | 18.87 | 15727.09 | 133.75 | 460.73 | 92.17 | 32.19 | 25846.21 | 0.35 | 0.68 | 1.54 | 1.59 | 1 | 10 | 373.5221 | 511.0694 | 462.2936 | 373522.0577 | 511069.358 | 9.9848e-06 | 19.3171 | 462293.6158
4 | 60 | CONCLUIDO | 6.1547 | 16.25 | 12.89 | 16.11 | 0.28 | 48 | 125.95 | 45 | 2 | 46 | 18.95 | 15767.7 | 130.51 | 460.72 | 84.8 | 32.19 | 22201.27 | 0.38 | 0.69 | 1.52 | 1.35 | 1 | 10 | 359.9018 | 492.4336 | 445.4364 | 359901.8462 | 492433.5837 | 1.0256e-05 | 18.8079 | 445436.4136
5 | 60 | CONCLUIDO | 6.2882 | 15.9 | 12.7 | 18.14 | 0.31 | 42 | 126.28 | 45 | 2.25 | 40 | 19.03 | 15808.34 | 127.87 | 460.75 | 78.48 | 32.19 | 19074.58 | 0.41 | 0.7 | 1.51 | 1.16 | 1 | 10 | 347.1834 | 475.0316 | 429.6953 | 347183.3813 | 475031.6189 | 1.0478e-05 | 18.4028 | 429695.2679
6 | 60 | CONCLUIDO | 6.3658 | 15.71 | 12.61 | 19.9 | 0.35 | 38 | 126.61 | 45 | 2.5 | 36 | 19.11 | 15849 | 126.13 | 460.81 | 75.34 | 32.19 | 17521.91 | 0.43 | 0.71 | 1.51 | 1.07 | 1 | 10 | 345.3902 | 472.5781 | 427.4759 | 345390.1928 | 472578.0993 | 1.0608e-05 | 18.1829 | 427475.9088
7 | 60 | CONCLUIDO | 6.4528 | 15.5 | 12.5 | 22.05 | 0.38 | 34 | 126.94 | 45 | 2.75 | 32 | 19.19 | 15889.69 | 124.33 | 460.74 | 71.74 | 32.19 | 15742.79 | 0.45 | 0.72 | 1.5 | 0.96 | 1 | 10 | 343.3667 | 469.8095 | 424.9715 | 343366.7256 | 469809.5022 | 1.0753e-05 | 17.9398 | 424971.5427
8 | 60 | CONCLUIDO | 6.5229 | 15.33 | 12.41 | 24.01 | 0.42 | 31 | 127.27 | 45 | 3 | 29 | 19.27 | 15930.42 | 122.73 | 460.85 | 68.7 | 32.19 | 14237.94 | 0.47 | 0.72 | 1.5 | 0.87 | 1 | 10 | 332.3104 | 454.6818 | 411.2876 | 332310.4025 | 454681.7532 | 1.0869e-05 | 17.7431 | 411287.5648
9 | 60 | CONCLUIDO | 6.607 | 15.14 | 12.29 | 26.33 | 0.45 | 28 | 127.6 | 45 | 3.25 | 26 | 19.35 | 15971.17 | 120.89 | 460.72 | 64.97 | 32.19 | 12388.56 | 0.5 | 0.73 | 1.49 | 0.75 | 1 | 10 | 330.4753 | 452.1708 | 409.0163 | 330475.2647 | 452170.8367 | 1.101e-05 | 17.5231 | 409016.2867
10 | 60 | CONCLUIDO | 6.6471 | 15.04 | 12.25 | 28.26 | 0.48 | 26 | 127.93 | 45 | 3.5 | 24 | 19.43 | 16011.95 | 119.71 | 460.72 | 63.54 | 32.19 | 11682.51 | 0.51 | 0.73 | 1.49 | 0.71 | 1 | 10 | 329.4406 | 450.7551 | 407.7357 | 329440.5724 | 450755.1251 | 1.1076e-05 | 17.4074 | 407735.6886
11 | 60 | CONCLUIDO | 6.6946 | 14.94 | 12.19 | 30.48 | 0.52 | 24 | 128.26 | 45 | 3.75 | 22 | 19.51 | 16052.76 | 118.59 | 460.71 | 61.93 | 32.19 | 10885.96 | 0.52 | 0.73 | 1.49 | 0.66 | 1 | 10 | 328.4241 | 449.3643 | 406.4776 | 328424.0674 | 449364.298 | 1.1156e-05 | 17.2917 | 406477.6001
12 | 60 | CONCLUIDO | 6.71 | 14.9 | 12.18 | 31.78 | 0.55 | 23 | 128.59 | 45 | 4 | 21 | 19.59 | 16093.6 | 117.67 | 460.69 | 61.39 | 32.19 | 10621.59 | 0.52 | 0.73 | 1.49 | 0.65 | 1 | 10 | 327.9162 | 448.6694 | 405.8491 | 327916.22 | 448669.4388 | 1.1181e-05 | 17.2454 | 405849.0573
13 | 60 | CONCLUIDO | 6.7653 | 14.78 | 12.11 | 34.61 | 0.58 | 21 | 128.92 | 45 | 4.25 | 19 | 19.68 | 16134.46 | 116.05 | 460.76 | 59.32 | 32.19 | 9599.86 | 0.54 | 0.74 | 1.48 | 0.58 | 1 | 10 | 317.1577 | 433.9492 | 392.5337 | 317157.7025 | 433949.1606 | 1.1273e-05 | 17.1065 | 392533.6618
14 | 60 | CONCLUIDO | 6.7886 | 14.73 | 12.09 | 36.26 | 0.62 | 20 | 129.25 | 45 | 4.5 | 18 | 19.76 | 16175.36 | 114.96 | 460.69 | 58.52 | 32.19 | 9202.23 | 0.55 | 0.74 | 1.48 | 0.55 | 1 | 10 | 316.5021 | 433.0521 | 391.7222 | 316502.062 | 433052.0843 | 1.1312e-05 | 17.0486 | 391722.2012
15 | 60 | CONCLUIDO | 6.8147 | 14.67 | 12.06 | 38.07 | 0.65 | 19 | 129.59 | 45 | 4.75 | 17 | 19.84 | 16216.29 | 114.05 | 460.69 | 57.47 | 32.19 | 8682.21 | 0.56 | 0.74 | 1.48 | 0.52 | 1 | 10 | 315.7665 | 432.0457 | 390.8119 | 315766.5286 | 432045.6951 | 1.1356e-05 | 16.9792 | 390811.8603
16 | 60 | CONCLUIDO | 6.8412 | 14.62 | 12.03 | 40.08 | 0.68 | 18 | 129.92 | 45 | 5 | 16 | 19.92 | 16257.24 | 112.53 | 460.75 | 56.43 | 32.19 | 8165.34 | 0.57 | 0.74 | 1.48 | 0.49 | 1 | 10 | 314.9179 | 430.8846 | 389.7616 | 314917.9067 | 430884.5731 | 1.14e-05 | 16.9213 | 389761.5542
17 | 60 | CONCLUIDO | 6.8632 | 14.57 | 12 | 42.37 | 0.71 | 17 | 130.25 | 45 | 5.25 | 15 | 20 | 16298.23 | 111.84 | 460.7 | 55.8 | 32.19 | 7859.71 | 0.58 | 0.74 | 1.48 | 0.47 | 1 | 10 | 314.4097 | 430.1892 | 389.1326 | 314409.7077 | 430189.2329 | 1.1437e-05 | 16.8634 | 389132.5763
18 | 60 | CONCLUIDO | 6.8915 | 14.51 | 11.97 | 44.89 | 0.74 | 16 | 130.58 | 45 | 5.5 | 14 | 20.09 | 16339.24 | 110.82 | 460.74 | 54.76 | 32.19 | 7343.33 | 0.59 | 0.75 | 1.47 | 0.44 | 1 | 10 | 313.7314 | 429.2612 | 388.2931 | 313731.4085 | 429261.1539 | 1.1484e-05 | 16.794 | 388293.0718
19 | 60 | CONCLUIDO | 6.9252 | 14.44 | 11.92 | 47.7 | 0.78 | 15 | 130.92 | 45 | 5.75 | 13 | 20.17 | 16380.29 | 109.55 | 460.71 | 53.24 | 32.19 | 6588.96 | 0.6 | 0.75 | 1.47 | 0.39 | 1 | 10 | 312.8833 | 428.1007 | 387.2433 | 312883.2501 | 428100.6662 | 1.154e-05 | 16.713 | 387243.3395
20 | 60 | CONCLUIDO | 6.9525 | 14.38 | 11.89 | 50.97 | 0.81 | 14 | 131.25 | 45 | 6 | 12 | 20.25 | 16421.36 | 108.64 | 460.7 | 52.25 | 32.19 | 6098.42 | 0.62 | 0.75 | 1.47 | 0.36 | 1 | 10 | 312.2643 | 427.2538 | 386.4773 | 312264.2873 | 427253.774 | 1.1585e-05 | 16.6435 | 386477.2735
21 | 60 | CONCLUIDO | 6.9455 | 14.4 | 11.91 | 51.03 | 0.84 | 14 | 131.58 | 45 | 6.25 | 12 | 20.34 | 16462.46 | 107.93 | 460.69 | 52.81 | 32.19 | 6377.06 | 0.61 | 0.75 | 1.47 | 0.37 | 1 | 10 | 312.1184 | 427.0541 | 386.2967 | 312118.3806 | 427054.138 | 1.1574e-05 | 16.6667 | 386296.6904
22 | 60 | CONCLUIDO | 6.9665 | 14.35 | 11.89 | 54.88 | 0.87 | 13 | 131.92 | 45 | 6.5 | 11 | 20.42 | 16503.6 | 107.3 | 460.69 | 52.1 | 32.19 | 6024.99 | 0.62 | 0.75 | 1.47 | 0.36 | 1 | 10 | 311.6759 | 426.4487 | 385.749 | 311675.8893 | 426448.7019 | 1.1609e-05 | 16.6088 | 385749.0363
23 | 60 | CONCLUIDO | 6.9717 | 14.34 | 11.88 | 54.83 | 0.9 | 13 | 132.25 | 45 | 6.75 | 11 | 20.5 | 16544.76 | 106.5 | 460.69 | 51.61 | 32.19 | 5784.06 | 0.62 | 0.75 | 1.47 | 0.34 | 1 | 10 | 311.3334 | 425.98 | 385.3251 | 311333.3648 | 425980.0448 | 1.1617e-05 | 16.5972 | 385325.1072
24 | 60 | CONCLUIDO | 6.999 | 14.29 | 11.85 | 59.24 | 0.93 | 12 | 132.58 | 45 | 7 | 10 | 20.59 | 16585.95 | 105.1 | 460.69 | 50.7 | 32.19 | 5333.97 | 0.63 | 0.75 | 1.47 | 0.32 | 1 | 10 | 310.5552 | 424.9154 | 384.362 | 310555.2302 | 424915.3667 | 1.1663e-05 | 16.5394 | 384362.0404
25 | 60 | CONCLUIDO | 7.0008 | 14.28 | 11.85 | 59.23 | 0.96 | 12 | 132.92 | 45 | 7.25 | 10 | 20.67 | 16627.17 | 103.1 | 460.7 | 50.67 | 32.19 | 5317.9 | 0.64 | 0.75 | 1.47 | 0.31 | 1 | 10 | 309.8489 | 423.949 | 383.4879 | 309848.9472 | 423948.9992 | 1.1666e-05 | 16.5278 | 383487.9017
26 | 60 | CONCLUIDO | 7.0293 | 14.23 | 11.81 | 64.43 | 0.99 | 11 | 133.25 | 45 | 7.5 | 9 | 20.76 | 16668.43 | 102.27 | 460.7 | 49.54 | 32.19 | 4755.41 | 0.65 | 0.76 | 1.47 | 0.28 | 1 | 10 | 299.6584 | 410.0058 | 370.8754 | 299658.3577 | 410005.785 | 1.1713e-05 | 16.4699 | 370875.4084
27 | 60 | CONCLUIDO | 7.0306 | 14.22 | 11.81 | 64.42 | 1.03 | 11 | 133.59 | 45 | 7.75 | 9 | 20.84 | 16709.71 | 102.42 | 460.72 | 49.38 | 32.19 | 4677.96 | 0.65 | 0.76 | 1.47 | 0.28 | 1 | 10 | 299.6992 | 410.0616 | 370.9259 | 299699.1851 | 410061.6469 | 1.1715e-05 | 16.4583 | 370925.9388
28 | 60 | CONCLUIDO | 7.0565 | 14.17 | 11.78 | 70.7 | 1.06 | 10 | 133.92 | 45 | 8 | 8 | 20.93 | 16751.02 | 100.4 | 460.71 | 48.64 | 32.19 | 4311.88 | 0.66 | 0.76 | 1.46 | 0.25 | 1 | 10 | 298.7344 | 408.7415 | 369.7318 | 298734.3686 | 408741.5423 | 1.1759e-05 | 16.4005 | 369731.8232
29 | 60 | CONCLUIDO | 7.0504 | 14.18 | 11.8 | 70.78 | 1.09 | 10 | 134.26 | 45 | 8.25 | 7 | 21.01 | 16792.37 | 99.61 | 460.69 | 49.01 | 32.19 | 4497.78 | 0.66 | 0.76 | 1.46 | 0.26 | 1 | 10 | 298.552 | 408.492 | 369.5061 | 298551.9542 | 408491.9549 | 1.1748e-05 | 16.412 | 369506.056
30 | 60 | CONCLUIDO | 7.0461 | 14.19 | 11.8 | 70.83 | 1.12 | 10 | 134.59 | 45 | 8.5 | 6 | 21.1 | 16833.86 | 99.5 | 460.69 | 49.22 | 32.19 | 4600.05 | 0.65 | 0.76 | 1.47 | 0.27 | 1 | 10 | 298.5491 | 408.488 | 369.5025 | 298549.083 | 408488.0264 | 1.1741e-05 | 16.4236 | 369502.5025
31 | 60 | CONCLUIDO | 7.0512 | 14.18 | 11.79 | 70.77 | 1.15 | 10 | 134.93 | 45 | 8.75 | 5 | 21.18 | 16875.27 | 97.32 | 460.74 | 48.81 | 32.19 | 4398.87 | 0.66 | 0.76 | 1.47 | 0.26 | 1 | 10 | 297.7405 | 407.3817 | 368.5017 | 297740.4838 | 407381.6654 | 1.175e-05 | 16.412 | 368501.731
32 | 60 | CONCLUIDO | 7.082 | 14.12 | 11.76 | 78.39 | 1.18 | 9 | 135.27 | 45 | 9 | 2 | 21.27 | 16916.71 | 96.93 | 460.69 | 47.62 | 32.19 | 3808.9 | 0.68 | 0.76 | 1.47 | 0.22 | 1 | 10 | 297.304 | 406.7844 | 367.9615 | 297303.9905 | 406784.4359 | 1.1801e-05 | 16.3426 | 367961.5003
33 | 60 | CONCLUIDO | 7.0783 | 14.13 | 11.77 | 78.44 | 1.21 | 9 | 135.6 | 45 | 9.25 | 0 | 21.35 | 16958.17 | 97.24 | 460.73 | 47.68 | 32.19 | 3839.33 | 0.68 | 0.76 | 1.47 | 0.23 | 1 | 10 | 297.4586 | 406.9959 | 368.1528 | 297458.5593 | 406995.9238 | 1.1795e-05 | 16.3542 | 368152.8041

## RESULTADOS_25
Unnamed: 0 | Volume de calda [L] | STATUS | Capacidade operacional [ha/h] | Tempo de missao [h] | Tempo util [h] | Tempo por voo [min] | Autonomia Projetada [h] | N° Voos | MTOW [kg] | Massa Estrutura [kg] | Combustível [kg] | Abastecimentos | Massa gerador | Potência gerador [W] | Combustível consumido [L] | Calda cons [L] | Distância percorrida [km] | Distância Pulverizando [km] | RTL ACUMULADO[m] | EOC [km/km] | EOC [h/h] | Tempo de manobra [h] | Tempo rtl_rtw [h] | V pulv [m/s] | V desloc [m/s] | Preço Total por ha Simples [R$/ha] | Preço Total por ha Presumido [R$/ha] | Preço Total por ha Real [R$/ha] | Preço Total Simples [R$] | Preço Total Presumido [R$] | Prod CAPEX [ha/h/R$] | Dias Trabalhados | Preço Total Real [R$]
0 | 135 | CONCLUIDO | 3.061 | 32.67 | 18.39 | 4.88 | 0.07 | 226 | 263.32 | 59.89 | 1 | 224 | 67.43 | 32710.1 | 310.55 | 460.9 | 264.5 | 32.19 | 111161.12 | 0.12 | 0.49 | 1.83 | 6.85 | 1 | 10 | 941.587 | 1288.3208 | 1165.3653 | 941586.9606 | 1288320.8193 | 3.6777e-06 | 37.8125 | 1165365.2885
1 | 135 | CONCLUIDO | 3.6704 | 27.24 | 16.3 | 6.11 | 0.08 | 160 | 263.79 | 59.89 | 1.25 | 158 | 67.65 | 32767.75 | 274.97 | 461.03 | 195.88 | 32.19 | 77182.31 | 0.16 | 0.55 | 1.72 | 4.76 | 1 | 10 | 747.5062 | 1022.771 | 925.1592 | 747506.2274 | 1022770.998 | 4.4098e-06 | 31.5278 | 925159.1694
2 | 135 | CONCLUIDO | 4.1146 | 24.3 | 15.18 | 7.35 | 0.1 | 124 | 264.25 | 59.89 | 1.5 | 122 | 67.87 | 32825.49 | 255.76 | 460.92 | 159.52 | 32.19 | 59182.51 | 0.2 | 0.59 | 1.65 | 3.64 | 1 | 10 | 652.2109 | 892.3837 | 807.2159 | 652210.89 | 892383.7132 | 4.9435e-06 | 28.125 | 807215.8641
3 | 135 | CONCLUIDO | 4.4416 | 22.51 | 14.5 | 8.53 | 0.12 | 102 | 264.72 | 59.89 | 1.75 | 100 | 68.09 | 32883.31 | 244.07 | 460.8 | 137.19 | 32.19 | 48126.31 | 0.23 | 0.62 | 1.62 | 2.97 | 1 | 10 | 596.6323 | 816.3387 | 738.4285 | 596632.3346 | 816338.6818 | 5.3364e-06 | 26.0532 | 738428.4638
4 | 135 | CONCLUIDO | 4.7112 | 21.23 | 14.03 | 9.78 | 0.13 | 86 | 265.19 | 59.89 | 2 | 84 | 68.31 | 32941.21 | 235.72 | 460.75 | 121.37 | 32.19 | 40297.32 | 0.27 | 0.64 | 1.6 | 2.49 | 1 | 10 | 559.211 | 765.1372 | 692.1135 | 559210.9978 | 765137.1579 | 5.6603e-06 | 24.5718 | 692113.5414
5 | 135 | CONCLUIDO | 4.9203 | 20.32 | 13.68 | 10.94 | 0.15 | 75 | 265.66 | 59.89 | 2.25 | 73 | 68.53 | 32999.19 | 229.64 | 460.77 | 110.46 | 32.19 | 34898.81 | 0.29 | 0.65 | 1.56 | 2.14 | 1 | 10 | 527.3459 | 721.538 | 652.6754 | 527345.9298 | 721537.9661 | 5.9115e-06 | 23.5185 | 652675.3953
6 | 135 | CONCLUIDO | 5.0929 | 19.64 | 13.45 | 12.22 | 0.17 | 66 | 266.13 | 59.89 | 2.5 | 64 | 68.75 | 33057.26 | 225.42 | 460.74 | 102.76 | 32.19 | 31094.08 | 0.31 | 0.66 | 1.56 | 1.91 | 1 | 10 | 508.7753 | 696.1289 | 629.6913 | 508775.3466 | 696128.8748 | 6.1189e-06 | 22.7315 | 629691.312
7 | 135 | CONCLUIDO | 5.2438 | 19.07 | 13.23 | 13.46 | 0.18 | 59 | 266.6 | 59.89 | 2.75 | 57 | 68.97 | 33115.41 | 221.62 | 460.73 | 95.94 | 32.19 | 27716.49 | 0.34 | 0.68 | 1.54 | 1.7 | 1 | 10 | 491.7111 | 672.7808 | 608.5716 | 491711.1053 | 672780.8271 | 6.3002e-06 | 22.0718 | 608571.5692
8 | 135 | CONCLUIDO | 5.3626 | 18.65 | 13.06 | 14.52 | 0.2 | 54 | 267.08 | 59.89 | 3 | 52 | 69.19 | 33173.65 | 218.53 | 460.75 | 90.38 | 32.19 | 24960.05 | 0.36 | 0.68 | 1.54 | 1.53 | 1 | 10 | 476.4006 | 651.8323 | 589.6223 | 476400.5815 | 651832.293 | 6.4429e-06 | 21.5856 | 589622.3338
9 | 135 | CONCLUIDO | 5.4742 | 18.27 | 12.94 | 15.84 | 0.22 | 49 | 267.55 | 59.89 | 3.25 | 47 | 69.41 | 33231.97 | 216.23 | 460.76 | 86.12 | 32.19 | 22856.9 | 0.37 | 0.69 | 1.53 | 1.4 | 1 | 10 | 471.9097 | 645.6876 | 584.0641 | 471909.6675 | 645687.6262 | 6.577e-06 | 21.1458 | 584064.1054
10 | 135 | CONCLUIDO | 5.5727 | 17.94 | 12.82 | 17.09 | 0.23 | 45 | 268.02 | 59.89 | 3.5 | 43 | 69.64 | 33290.38 | 213.99 | 460.73 | 82.15 | 32.19 | 20893.93 | 0.39 | 0.7 | 1.52 | 1.28 | 1 | 10 | 458.0592 | 626.7367 | 566.9219 | 458059.1501 | 626736.7373 | 6.6954e-06 | 20.7639 | 566921.8627
11 | 135 | CONCLUIDO | 5.6548 | 17.68 | 12.71 | 18.15 | 0.25 | 42 | 268.5 | 59.89 | 3.75 | 40 | 69.86 | 33348.87 | 211.99 | 460.73 | 78.64 | 32.19 | 19152.03 | 0.41 | 0.7 | 1.51 | 1.17 | 1 | 10 | 454.7466 | 622.2044 | 562.8221 | 454746.609 | 622204.3724 | 6.794e-06 | 20.463 | 562822.0604
12 | 135 | CONCLUIDO | 5.7236 | 17.47 | 12.65 | 19.46 | 0.26 | 39 | 268.97 | 59.89 | 4 | 37 | 70.09 | 33407.45 | 210.72 | 460.8 | 76.75 | 32.19 | 18223.54 | 0.42 | 0.71 | 1.51 | 1.11 | 1 | 10 | 442.5238 | 605.4806 | 547.6943 | 442523.784 | 605480.5641 | 6.8767e-06 | 20.2199 | 547694.3488
13 | 135 | CONCLUIDO | 5.7866 | 17.28 | 12.56 | 20.36 | 0.28 | 37 | 269.45 | 59.89 | 4.25 | 35 | 70.31 | 33466.11 | 208.79 | 460.69 | 73.86 | 32.19 | 16786.59 | 0.44 | 0.71 | 1.5 | 1.02 | 1 | 10 | 439.9927 | 602.0174 | 544.5617 | 439992.6984 | 602017.4211 | 6.9523e-06 | 20 | 544561.7234
14 | 135 | CONCLUIDO | 5.8335 | 17.14 | 12.52 | 21.46 | 0.3 | 35 | 269.92 | 59.89 | 4.5 | 33 | 70.54 | 33524.86 | 208.06 | 460.69 | 72.47 | 32.19 | 16103.56 | 0.44 | 0.71 | 1.51 | 0.99 | 1 | 10 | 438.4237 | 599.8707 | 542.6198 | 438423.7016 | 599870.6505 | 7.0087e-06 | 19.838 | 542619.8375
15 | 135 | CONCLUIDO | 5.8945 | 16.96 | 12.44 | 22.62 | 0.31 | 33 | 270.4 | 59.89 | 4.75 | 31 | 70.76 | 33583.7 | 206.63 | 460.69 | 70.06 | 32.19 | 14908.02 | 0.46 | 0.72 | 1.5 | 0.91 | 1 | 10 | 426.3807 | 583.3929 | 527.7147 | 426380.7152 | 583392.9051 | 7.082e-06 | 19.6296 | 527714.705
16 | 135 | CONCLUIDO | 5.941 | 16.83 | 12.41 | 24.02 | 0.33 | 31 | 270.88 | 59.89 | 5 | 29 | 70.99 | 33642.62 | 205.75 | 460.75 | 68.95 | 32.19 | 14364.58 | 0.47 | 0.72 | 1.5 | 0.88 | 1 | 10 | 424.8463 | 581.2935 | 525.8157 | 424846.3462 | 581293.5138 | 7.1378e-06 | 19.4792 | 525815.6767
17 | 135 | CONCLUIDO | 6.0057 | 16.65 | 12.33 | 25.51 | 0.34 | 29 | 271.36 | 59.89 | 5.25 | 27 | 71.22 | 33701.64 | 204.17 | 460.71 | 66.47 | 32.19 | 13130.32 | 0.48 | 0.72 | 1.49 | 0.8 | 1 | 10 | 422.625 | 578.2541 | 523.0663 | 422624.9558 | 578254.1094 | 7.2156e-06 | 19.2708 | 523066.3488
18 | 135 | CONCLUIDO | 6.0365 | 16.57 | 12.3 | 26.35 | 0.36 | 28 | 271.84 | 59.89 | 5.5 | 26 | 71.45 | 33760.74 | 203.43 | 460.7 | 65.38 | 32.19 | 12592.06 | 0.49 | 0.73 | 1.49 | 0.76 | 1 | 10 | 421.6146 | 576.8717 | 521.8159 | 421614.5939 | 576871.6877 | 7.2526e-06 | 19.1782 | 521815.8635
19 | 135 | CONCLUIDO | 6.0623 | 16.5 | 12.28 | 27.28 | 0.38 | 27 | 272.32 | 59.89 | 5.75 | 25 | 71.68 | 33820.05 | 203.04 | 460.69 | 64.73 | 32.19 | 12271.71 | 0.5 | 0.73 | 1.49 | 0.74 | 1 | 10 | 411.0024 | 562.3516 | 508.6815 | 411002.3818 | 562351.591 | 7.2836e-06 | 19.0972 | 508681.5444
20 | 135 | CONCLUIDO | 6.0912 | 16.42 | 12.25 | 28.27 | 0.39 | 26 | 272.8 | 59.89 | 6 | 24 | 71.91 | 33879.33 | 202.16 | 460.74 | 63.98 | 32.19 | 11902.9 | 0.5 | 0.73 | 1.48 | 0.72 | 1 | 10 | 409.9916 | 560.9686 | 507.4306 | 409991.6149 | 560968.6151 | 7.3183e-06 | 19.0046 | 507430.5578
21 | 135 | CONCLUIDO | 6.1178 | 16.35 | 12.23 | 29.35 | 0.41 | 25 | 273.28 | 59.89 | 6.25 | 23 | 72.14 | 33938.7 | 201.5 | 460.69 | 63.04 | 32.19 | 11438.81 | 0.51 | 0.73 | 1.49 | 0.69 | 1 | 10 | 409.0512 | 559.682 | 506.2667 | 409051.2451 | 559681.9596 | 7.3503e-06 | 18.9236 | 506266.6989
22 | 135 | CONCLUIDO | 6.153 | 16.25 | 12.19 | 30.46 | 0.42 | 24 | 273.76 | 59.89 | 6.5 | 22 | 72.37 | 33998.16 | 200.81 | 460.71 | 61.73 | 32.19 | 10788.33 | 0.52 | 0.73 | 1.48 | 0.65 | 1 | 10 | 407.9825 | 558.2196 | 504.9439 | 407982.4607 | 558219.6017 | 7.3926e-06 | 18.8079 | 504943.9063
23 | 135 | CONCLUIDO | 6.1751 | 16.19 | 12.18 | 31.77 | 0.44 | 23 | 274.24 | 59.89 | 6.75 | 21 | 72.61 | 34057.71 | 200.48 | 460.73 | 61.43 | 32.19 | 10640.98 | 0.52 | 0.73 | 1.49 | 0.64 | 1 | 10 | 407.4047 | 557.4291 | 504.2289 | 407404.7275 | 557429.1217 | 7.4191e-06 | 18.7384 | 504228.8686
24 | 135 | CONCLUIDO | 6.2094 | 16.1 | 12.14 | 33.11 | 0.45 | 22 | 274.73 | 59.89 | 7 | 20 | 72.84 | 34117.35 | 199.2 | 460.7 | 60.23 | 32.19 | 10049.36 | 0.53 | 0.74 | 1.48 | 0.61 | 1 | 10 | 406.142 | 555.7014 | 502.666 | 406142.0009 | 555701.4034 | 7.4603e-06 | 18.6343 | 502666.0414
25 | 135 | CONCLUIDO | 6.2378 | 16.03 | 12.12 | 34.62 | 0.47 | 21 | 275.21 | 59.89 | 7.25 | 19 | 73.08 | 34177.09 | 198.65 | 460.69 | 59.41 | 32.19 | 9642.45 | 0.54 | 0.74 | 1.48 | 0.58 | 1 | 10 | 405.3447 | 554.6106 | 501.6793 | 405344.7479 | 554610.5666 | 7.4944e-06 | 18.5532 | 501679.3125
26 | 135 | CONCLUIDO | 6.2724 | 15.94 | 12.08 | 36.24 | 0.48 | 20 | 275.7 | 59.89 | 7.5 | 18 | 73.31 | 34236.91 | 198.05 | 460.78 | 58.11 | 32.19 | 8996.26 | 0.55 | 0.74 | 1.48 | 0.54 | 1 | 10 | 394.3796 | 539.6076 | 488.1082 | 394379.6302 | 539607.6088 | 7.536e-06 | 18.4491 | 488108.216
27 | 135 | CONCLUIDO | 6.2699 | 15.95 | 12.09 | 36.26 | 0.5 | 20 | 276.18 | 59.89 | 7.75 | 18 | 73.55 | 34296.82 | 197.86 | 460.69 | 58.43 | 32.19 | 9159.08 | 0.55 | 0.74 | 1.48 | 0.55 | 1 | 10 | 394.3818 | 539.6106 | 488.1109 | 394381.8151 | 539610.5983 | 7.533e-06 | 18.4606 | 488110.9201
28 | 135 | CONCLUIDO | 6.3072 | 15.86 | 12.04 | 38.03 | 0.51 | 19 | 276.67 | 59.89 | 8 | 17 | 73.78 | 34356.83 | 197.05 | 460.69 | 56.95 | 32.19 | 8421.34 | 0.57 | 0.74 | 1.48 | 0.51 | 1 | 10 | 393.2514 | 538.064 | 486.7119 | 393251.4359 | 538063.9636 | 7.5778e-06 | 18.3565 | 486711.8941
29 | 135 | CONCLUIDO | 6.3112 | 15.84 | 12.03 | 37.99 | 0.53 | 19 | 277.16 | 59.89 | 8.25 | 17 | 74.02 | 34416.93 | 196.46 | 460.72 | 56.82 | 32.19 | 8358.23 | 0.57 | 0.74 | 1.47 | 0.5 | 1 | 10 | 392.9242 | 537.6162 | 486.3069 | 392924.1865 | 537616.2065 | 7.5826e-06 | 18.3333 | 486306.8703
30 | 135 | CONCLUIDO | 6.3352 | 15.78 | 12.02 | 40.07 | 0.55 | 18 | 277.65 | 59.89 | 8.5 | 16 | 74.26 | 34477.13 | 196.3 | 460.7 | 56.52 | 32.19 | 8210.08 | 0.57 | 0.74 | 1.47 | 0.49 | 1 | 10 | 392.4102 | 536.9129 | 485.6707 | 392410.186 | 536912.9284 | 7.6115e-06 | 18.2639 | 485670.7121
31 | 135 | CONCLUIDO | 6.3698 | 15.7 | 11.99 | 42.31 | 0.56 | 17 | 278.13 | 59.89 | 8.75 | 15 | 74.5 | 34537.41 | 194.92 | 460.69 | 55.24 | 32.19 | 7578.82 | 0.58 | 0.75 | 1.47 | 0.45 | 1 | 10 | 391.193 | 535.2475 | 484.1642 | 391192.9564 | 535247.4612 | 7.653e-06 | 18.1713 | 484164.1947
32 | 135 | CONCLUIDO | 6.3722 | 15.69 | 11.98 | 42.28 | 0.58 | 17 | 278.62 | 59.89 | 9 | 15 | 74.74 | 34597.8 | 195.12 | 460.7 | 54.93 | 32.19 | 7421.84 | 0.59 | 0.75 | 1.48 | 0.45 | 1 | 10 | 391.1976 | 535.2538 | 484.1699 | 391197.5769 | 535253.7831 | 7.6559e-06 | 18.1597 | 484169.9133
33 | 135 | CONCLUIDO | 6.3596 | 15.72 | 12.01 | 42.39 | 0.59 | 17 | 279.11 | 59.89 | 9.25 | 15 | 74.98 | 34658.27 | 195.18 | 460.75 | 55.99 | 32.19 | 7952.14 | 0.57 | 0.74 | 1.48 | 0.48 | 1 | 10 | 391.528 | 535.7059 | 484.5789 | 391528.0076 | 535705.893 | 7.6408e-06 | 18.1944 | 484578.8744
34 | 135 | CONCLUIDO | 6.4026 | 15.62 | 11.96 | 44.84 | 0.6 | 16 | 279.61 | 59.89 | 9.5 | 14 | 75.22 | 34718.84 | 194.01 | 460.69 | 54.4 | 32.19 | 7163.29 | 0.59 | 0.75 | 1.47 | 0.42 | 1 | 10 | 390.197 | 533.8847 | 482.9315 | 390196.9799 | 533884.7222 | 7.6924e-06 | 18.0787 | 482931.5137
35 | 135 | CONCLUIDO | 6.4001 | 15.62 | 11.96 | 44.86 | 0.62 | 16 | 280.1 | 59.89 | 9.75 | 14 | 75.46 | 34779.51 | 194.17 | 460.76 | 54.54 | 32.19 | 7232.42 | 0.59 | 0.75 | 1.47 | 0.43 | 1 | 10 | 390.3 | 534.0256 | 483.059 | 390299.9786 | 534025.6495 | 7.6894e-06 | 18.0787 | 483058.991
36 | 135 | CONCLUIDO | 6.4306 | 15.55 | 11.94 | 47.76 | 0.63 | 15 | 280.59 | 59.89 | 10 | 13 | 75.7 | 34840.27 | 193.27 | 460.71 | 53.66 | 32.19 | 6798.59 | 0.6 | 0.75 | 1.47 | 0.41 | 1 | 10 | 389.2838 | 532.6352 | 481.8013 | 389283.7859 | 532635.2498 | 7.7261e-06 | 17.9977 | 481801.2892
37 | 135 | CONCLUIDO | 6.4336 | 15.54 | 11.93 | 47.73 | 0.65 | 15 | 281.08 | 59.89 | 10.25 | 13 | 75.95 | 34901.13 | 193.3 | 460.69 | 53.34 | 32.19 | 6637.39 | 0.6 | 0.75 | 1.47 | 0.4 | 1 | 10 | 389.215 | 532.5412 | 481.7162 | 389215.0476 | 532541.1991 | 7.7297e-06 | 17.9861 | 481716.2145
38 | 135 | CONCLUIDO | 6.4332 | 15.54 | 11.93 | 47.73 | 0.66 | 15 | 281.58 | 59.89 | 10.5 | 13 | 76.19 | 34962.08 | 192.96 | 460.69 | 53.43 | 32.19 | 6683.2 | 0.6 | 0.75 | 1.47 | 0.4 | 1 | 10 | 389.0939 | 532.3755 | 481.5663 | 389093.9356 | 532375.4883 | 7.7292e-06 | 17.9861 | 481566.3189
39 | 135 | CONCLUIDO | 6.4731 | 15.45 | 11.89 | 50.95 | 0.68 | 14 | 282.07 | 59.89 | 10.75 | 12 | 76.44 | 35023.13 | 192.21 | 460.69 | 52.09 | 32.19 | 6015.23 | 0.62 | 0.75 | 1.47 | 0.35 | 1 | 10 | 388.0309 | 530.921 | 480.2507 | 388030.9378 | 530921.0478 | 7.7771e-06 | 17.8819 | 480250.6882
40 | 135 | CONCLUIDO | 6.4711 | 15.45 | 11.89 | 50.97 | 0.69 | 14 | 282.57 | 59.89 | 11 | 12 | 76.68 | 35084.28 | 192.24 | 460.69 | 52.14 | 32.19 | 6044.48 | 0.62 | 0.75 | 1.47 | 0.36 | 1 | 10 | 388.0752 | 530.9816 | 480.3054 | 388075.1659 | 530981.5627 | 7.7747e-06 | 17.8819 | 480305.4276
41 | 135 | CONCLUIDO | 6.467 | 15.46 | 11.9 | 51.01 | 0.71 | 14 | 283.06 | 59.89 | 11.25 | 12 | 76.93 | 35145.53 | 191.72 | 460.69 | 52.63 | 32.19 | 6289.87 | 0.61 | 0.75 | 1.47 | 0.37 | 1 | 10 | 387.9779 | 530.8485 | 480.1851 | 387977.9067 | 530848.4883 | 7.7698e-06 | 17.8935 | 480185.0536
42 | 135 | CONCLUIDO | 6.499 | 15.39 | 11.88 | 54.82 | 0.72 | 13 | 283.56 | 59.89 | 11.5 | 11 | 77.18 | 35206.88 | 191.34 | 460.69 | 51.85 | 32.19 | 5901.56 | 0.62 | 0.75 | 1.46 | 0.34 | 1 | 10 | 377.3705 | 516.335 | 467.0567 | 377370.5186 | 516334.9919 | 7.8083e-06 | 17.8125 | 467056.705
43 | 135 | CONCLUIDO | 6.4977 | 15.39 | 11.88 | 54.83 | 0.74 | 13 | 284.06 | 59.89 | 11.75 | 11 | 77.42 | 35268.32 | 191.38 | 460.69 | 51.68 | 32.19 | 5819.18 | 0.62 | 0.75 | 1.47 | 0.35 | 1 | 10 | 377.4066 | 516.3844 | 467.1014 | 377406.6241 | 516384.3931 | 7.8067e-06 | 17.8125 | 467101.3914
44 | 135 | CONCLUIDO | 6.5012 | 15.38 | 11.87 | 54.79 | 0.75 | 13 | 284.56 | 59.89 | 12 | 11 | 77.67 | 35329.87 | 191.21 | 460.69 | 51.42 | 32.19 | 5686.25 | 0.63 | 0.75 | 1.47 | 0.34 | 1 | 10 | 377.257 | 516.1796 | 466.9162 | 377256.9567 | 516179.6116 | 7.8109e-06 | 17.8009 | 466916.1539
45 | 135 | CONCLUIDO | 6.4955 | 15.4 | 11.88 | 54.85 | 0.77 | 13 | 285.06 | 59.89 | 12.25 | 11 | 77.92 | 35391.51 | 191 | 460.71 | 51.86 | 32.19 | 5905.07 | 0.62 | 0.75 | 1.47 | 0.35 | 1 | 10 | 387.1827 | 529.7604 | 479.2008 | 387182.6647 | 529760.4032 | 7.8041e-06 | 17.8241 | 479200.8138
46 | 135 | CONCLUIDO | 6.5326 | 15.31 | 11.85 | 59.24 | 0.78 | 12 | 285.56 | 59.89 | 12.5 | 10 | 78.17 | 35453.26 | 189.71 | 460.69 | 50.61 | 32.19 | 5289.32 | 0.64 | 0.75 | 1.47 | 0.31 | 1 | 10 | 376.1341 | 514.6432 | 465.5264 | 376134.0782 | 514643.2397 | 7.8486e-06 | 17.7199 | 465526.4112
47 | 135 | CONCLUIDO | 6.534 | 15.3 | 11.84 | 59.22 | 0.79 | 12 | 286.06 | 59.89 | 12.75 | 10 | 78.42 | 35515.1 | 189.95 | 460.71 | 50.64 | 32.19 | 5301.84 | 0.64 | 0.75 | 1.47 | 0.31 | 1 | 10 | 376.1713 | 514.6942 | 465.5725 | 376171.2955 | 514694.162 | 7.8503e-06 | 17.7083 | 465572.4736
48 | 135 | CONCLUIDO | 6.5344 | 15.3 | 11.84 | 59.22 | 0.81 | 12 | 286.56 | 59.89 | 13 | 10 | 78.68 | 35577.18 | 189.77 | 460.69 | 50.42 | 32.19 | 5191.25 | 0.64 | 0.75 | 1.47 | 0.31 | 1 | 10 | 376.0983 | 514.5942 | 465.4821 | 376098.2522 | 514594.2209 | 7.8508e-06 | 17.7083 | 465482.0707
49 | 135 | CONCLUIDO | 6.5288 | 15.32 | 11.86 | 59.28 | 0.82 | 12 | 287.07 | 59.89 | 13.25 | 10 | 78.93 | 35639.23 | 189.18 | 460.7 | 50.86 | 32.19 | 5411.36 | 0.63 | 0.75 | 1.47 | 0.32 | 1 | 10 | 376.0279 | 514.498 | 465.395 | 376027.9258 | 514497.9972 | 7.8441e-06 | 17.7315 | 465395.0305
50 | 135 | CONCLUIDO | 6.5674 | 15.23 | 11.82 | 64.46 | 0.84 | 11 | 287.57 | 59.89 | 13.5 | 9 | 79.18 | 35701.38 | 188.33 | 460.75 | 49.67 | 32.19 | 4822.1 | 0.65 | 0.76 | 1.47 | 0.28 | 1 | 10 | 374.9834 | 513.0689 | 464.1023 | 374983.4353 | 513068.8793 | 7.8904e-06 | 17.6273 | 464102.3055
51 | 135 | CONCLUIDO | 6.5686 | 15.22 | 11.81 | 64.44 | 0.85 | 11 | 288.08 | 59.89 | 13.75 | 9 | 79.44 | 35763.64 | 187.8 | 460.7 | 49.61 | 32.19 | 4789.98 | 0.65 | 0.76 | 1.47 | 0.28 | 1 | 10 | 374.7403 | 512.7363 | 463.8014 | 374740.3334 | 512736.2565 | 7.8919e-06 | 17.6157 | 463801.4278
52 | 135 | CONCLUIDO | 6.5687 | 15.22 | 11.81 | 64.44 | 0.86 | 11 | 288.58 | 59.89 | 14 | 9 | 79.69 | 35826 | 188.18 | 460.7 | 49.61 | 32.19 | 4790.4 | 0.65 | 0.76 | 1.46 | 0.28 | 1 | 10 | 374.8787 | 512.9255 | 463.9727 | 374878.6781 | 512925.5459 | 7.892e-06 | 17.6157 | 463972.6517
53 | 135 | CONCLUIDO | 6.5685 | 15.22 | 11.81 | 64.45 | 0.88 | 11 | 289.09 | 59.89 | 14.25 | 9 | 79.95 | 35888.47 | 188.38 | 460.69 | 49.44 | 32.19 | 4707.67 | 0.65 | 0.76 | 1.47 | 0.28 | 1 | 10 | 374.9555 | 513.0306 | 464.0677 | 374955.4749 | 513030.6227 | 7.8918e-06 | 17.6157 | 464067.7001
54 | 135 | CONCLUIDO | 6.5719 | 15.22 | 11.81 | 64.4 | 0.89 | 11 | 289.6 | 59.89 | 14.5 | 9 | 80.21 | 35951.04 | 187.97 | 460.7 | 49.58 | 32.19 | 4776.02 | 0.65 | 0.76 | 1.46 | 0.27 | 1 | 10 | 374.751 | 512.7508 | 463.8146 | 374750.9704 | 512750.8105 | 7.8958e-06 | 17.6157 | 463814.5928
55 | 135 | CONCLUIDO | 6.5684 | 15.22 | 11.82 | 64.45 | 0.91 | 11 | 290.1 | 59.89 | 14.75 | 9 | 80.47 | 36013.72 | 187.38 | 460.7 | 49.71 | 32.19 | 4840.89 | 0.65 | 0.76 | 1.46 | 0.28 | 1 | 10 | 374.6178 | 512.5687 | 463.6498 | 374617.8405 | 512568.6564 | 7.8916e-06 | 17.6157 | 463649.8232
56 | 135 | CONCLUIDO | 6.6032 | 15.14 | 11.79 | 70.71 | 0.92 | 10 | 290.61 | 59.89 | 15 | 8 | 80.73 | 36076.5 | 186.98 | 460.69 | 48.72 | 32.19 | 4351.73 | 0.66 | 0.76 | 1.46 | 0.25 | 1 | 10 | 373.8404 | 511.5049 | 462.6876 | 373840.3854 | 511504.9079 | 7.9335e-06 | 17.5231 | 462687.5974
57 | 135 | CONCLUIDO | 6.6025 | 15.15 | 11.79 | 70.72 | 0.93 | 10 | 291.12 | 59.89 | 15.25 | 8 | 80.99 | 36139.39 | 186.48 | 460.71 | 48.62 | 32.19 | 4303.29 | 0.66 | 0.76 | 1.47 | 0.25 | 1 | 10 | 373.6681 | 511.2692 | 462.4744 | 373668.0924 | 511269.169 | 7.9326e-06 | 17.5347 | 462474.3571
58 | 135 | CONCLUIDO | 6.6009 | 15.15 | 11.79 | 70.74 | 0.95 | 10 | 291.63 | 59.89 | 15.5 | 8 | 81.25 | 36202.38 | 186.42 | 460.69 | 49.06 | 32.19 | 4522.73 | 0.66 | 0.76 | 1.46 | 0.26 | 1 | 10 | 373.6709 | 511.273 | 462.4778 | 373670.9143 | 511273.0301 | 7.9307e-06 | 17.5347 | 462477.8497
59 | 135 | CONCLUIDO | 6.5973 | 15.16 | 11.8 | 70.8 | 0.96 | 10 | 292.15 | 59.89 | 15.75 | 8 | 81.51 | 36265.48 | 186.67 | 460.69 | 49.01 | 32.19 | 4497.45 | 0.66 | 0.76 | 1.47 | 0.27 | 1 | 10 | 373.8473 | 511.5144 | 462.6962 | 373847.2999 | 511514.3687 | 7.9264e-06 | 17.5463 | 462696.1552
60 | 135 | CONCLUIDO | 6.6003 | 15.15 | 11.79 | 70.75 | 0.97 | 10 | 292.66 | 59.89 | 16 | 8 | 81.77 | 36328.69 | 186.05 | 460.73 | 48.92 | 32.19 | 4454.76 | 0.66 | 0.76 | 1.46 | 0.26 | 1 | 10 | 373.5446 | 511.1002 | 462.3216 | 373544.6331 | 511100.2467 | 7.93e-06 | 17.5347 | 462321.5565
61 | 135 | CONCLUIDO | 6.5959 | 15.16 | 11.8 | 70.81 | 0.99 | 10 | 293.17 | 59.89 | 16.25 | 8 | 82.03 | 36392.01 | 185.52 | 460.69 | 49.18 | 32.19 | 4583.97 | 0.65 | 0.76 | 1.47 | 0.27 | 1 | 10 | 373.4474 | 510.9672 | 462.2012 | 373447.3671 | 510967.163 | 7.9247e-06 | 17.5463 | 462201.1741
62 | 135 | CONCLUIDO | 6.6406 | 15.06 | 11.75 | 78.34 | 1 | 9 | 293.69 | 59.89 | 16.5 | 7 | 82.3 | 36455.44 | 184.16 | 460.69 | 47.67 | 32.19 | 3832.04 | 0.68 | 0.76 | 1.46 | 0.22 | 1 | 10 | 372.0196 | 509.0137 | 460.4341 | 372019.6476 | 509013.6942 | 7.9784e-06 | 17.4306 | 460434.1416
63 | 135 | CONCLUIDO | 6.6362 | 15.07 | 11.76 | 78.41 | 1.01 | 9 | 294.2 | 59.89 | 16.75 | 7 | 82.56 | 36518.97 | 184.4 | 460.69 | 47.81 | 32.19 | 3901.43 | 0.67 | 0.76 | 1.46 | 0.23 | 1 | 10 | 372.2027 | 509.2641 | 460.6607 | 372202.6647 | 509264.1063 | 7.9731e-06 | 17.4421 | 460660.6548
64 | 135 | CONCLUIDO | 6.6394 | 15.06 | 11.75 | 78.36 | 1.03 | 9 | 294.72 | 59.89 | 17 | 7 | 82.83 | 36582.62 | 184.64 | 460.69 | 47.58 | 32.19 | 3788.88 | 0.68 | 0.76 | 1.46 | 0.22 | 1 | 10 | 372.2127 | 509.2779 | 460.6731 | 372212.7229 | 509277.8684 | 7.9769e-06 | 17.4306 | 460673.1034
65 | 135 | CONCLUIDO | 6.6381 | 15.06 | 11.76 | 78.38 | 1.04 | 9 | 295.23 | 59.89 | 17.25 | 7 | 83.1 | 36646.38 | 184.63 | 460.69 | 47.83 | 32.19 | 3914.2 | 0.67 | 0.76 | 1.46 | 0.22 | 1 | 10 | 372.2576 | 509.3392 | 460.7286 | 372257.5648 | 509339.223 | 7.9754e-06 | 17.4306 | 460728.6024
66 | 135 | CONCLUIDO | 6.6313 | 15.08 | 11.77 | 78.48 | 1.05 | 9 | 295.75 | 59.89 | 17.5 | 7 | 83.36 | 36710.24 | 185.03 | 460.69 | 48.27 | 32.19 | 4130.42 | 0.67 | 0.76 | 1.46 | 0.24 | 1 | 10 | 372.5358 | 509.7199 | 461.073 | 372535.7978 | 509719.9137 | 7.9672e-06 | 17.4537 | 461072.9605
67 | 135 | CONCLUIDO | 6.6357 | 15.07 | 11.76 | 78.41 | 1.07 | 9 | 296.27 | 59.89 | 17.75 | 7 | 83.63 | 36774.22 | 184.82 | 460.69 | 47.97 | 32.19 | 3980.07 | 0.67 | 0.76 | 1.46 | 0.23 | 1 | 10 | 372.3634 | 509.484 | 460.8595 | 372363.3593 | 509483.9757 | 7.9725e-06 | 17.4421 | 460859.5402
68 | 135 | CONCLUIDO | 6.6329 | 15.08 | 11.77 | 78.46 | 1.08 | 9 | 296.79 | 59.89 | 18 | 7 | 83.9 | 36838.32 | 184.16 | 460.69 | 47.96 | 32.19 | 3976.28 | 0.67 | 0.76 | 1.47 | 0.23 | 1 | 10 | 372.1941 | 509.2524 | 460.6501 | 372194.1191 | 509252.4138 | 7.9691e-06 | 17.4537 | 460650.0781
69 | 135 | CONCLUIDO | 6.6346 | 15.07 | 11.76 | 78.43 | 1.09 | 9 | 297.31 | 59.89 | 18.25 | 7 | 84.17 | 36902.52 | 183.67 | 460.69 | 48.1 | 32.19 | 4047.91 | 0.67 | 0.76 | 1.46 | 0.23 | 1 | 10 | 371.9609 | 508.9333 | 460.3614 | 371960.8944 | 508933.3055 | 7.9712e-06 | 17.4421 | 460361.4251
70 | 135 | CONCLUIDO | 6.6352 | 15.07 | 11.76 | 78.42 | 1.11 | 9 | 297.83 | 59.89 | 18.5 | 7 | 84.45 | 36966.84 | 183.39 | 460.7 | 48.1 | 32.19 | 4047.1 | 0.67 | 0.76 | 1.46 | 0.23 | 1 | 10 | 371.8497 | 508.7812 | 460.2238 | 371849.7202 | 508781.1921 | 7.9719e-06 | 17.4421 | 460223.8292
71 | 135 | CONCLUIDO | 6.674 | 14.98 | 11.73 | 87.95 | 1.12 | 8 | 298.35 | 59.89 | 18.75 | 6 | 84.72 | 37031.27 | 182.17 | 460.69 | 46.66 | 32.19 | 3332.94 | 0.69 | 0.76 | 1.46 | 0.19 | 1 | 10 | 370.7369 | 507.2586 | 458.8466 | 370736.9419 | 507258.6397 | 8.0185e-06 | 17.338 | 458846.5871
72 | 135 | CONCLUIDO | 6.6684 | 15 | 11.74 | 88.04 | 1.13 | 8 | 298.88 | 59.89 | 19 | 6 | 84.99 | 37095.82 | 182.46 | 460.7 | 47.2 | 32.19 | 3601.6 | 0.68 | 0.76 | 1.46 | 0.2 | 1 | 10 | 370.9543 | 507.556 | 459.1156 | 370954.2716 | 507555.9997 | 8.0118e-06 | 17.3611 | 459115.5674
73 | 135 | CONCLUIDO | 6.6732 | 14.99 | 11.73 | 87.96 | 1.15 | 8 | 299.4 | 59.89 | 19.25 | 6 | 85.27 | 37160.49 | 182.29 | 460.69 | 46.83 | 32.19 | 3418.81 | 0.69 | 0.76 | 1.46 | 0.19 | 1 | 10 | 370.7924 | 507.3345 | 458.9152 | 370792.3647 | 507334.4715 | 8.0176e-06 | 17.3495 | 458915.1816
74 | 135 | CONCLUIDO | 6.6743 | 14.98 | 11.73 | 87.94 | 1.16 | 8 | 299.93 | 59.89 | 19.5 | 6 | 85.54 | 37225.39 | 182.23 | 460.69 | 46.83 | 32.19 | 3416.54 | 0.69 | 0.76 | 1.46 | 0.19 | 1 | 10 | 370.7542 | 507.2823 | 458.868 | 370754.212 | 507282.2693 | 8.0189e-06 | 17.338 | 458867.9615
75 | 135 | CONCLUIDO | 6.6733 | 14.98 | 11.73 | 87.96 | 1.17 | 8 | 300.45 | 59.89 | 19.75 | 6 | 85.82 | 37290.29 | 181.97 | 460.69 | 46.7 | 32.19 | 3353.31 | 0.69 | 0.76 | 1.46 | 0.19 | 1 | 10 | 370.6749 | 507.1737 | 458.7698 | 370674.8929 | 507173.7415 | 8.0177e-06 | 17.338 | 458769.7915
76 | 135 | CONCLUIDO | 6.6706 | 14.99 | 11.73 | 88 | 1.18 | 8 | 300.98 | 59.89 | 20 | 6 | 86.09 | 37355.31 | 182.07 | 460.69 | 46.98 | 32.19 | 3492.16 | 0.69 | 0.76 | 1.46 | 0.2 | 1 | 10 | 370.7514 | 507.2784 | 458.8645 | 370751.4046 | 507278.4282 | 8.0144e-06 | 17.3495 | 458864.487
77 | 135 | CONCLUIDO | 6.6757 | 14.98 | 11.72 | 87.92 | 1.2 | 8 | 301.51 | 59.89 | 20.25 | 6 | 86.37 | 37420.44 | 181.71 | 460.69 | 46.66 | 32.19 | 3330.95 | 0.69 | 0.76 | 1.46 | 0.19 | 1 | 10 | 370.5164 | 506.9569 | 458.5736 | 370516.3934 | 506956.8755 | 8.0206e-06 | 17.338 | 458573.6228
78 | 135 | CONCLUIDO | 6.6724 | 14.99 | 11.73 | 87.97 | 1.21 | 8 | 302.04 | 59.89 | 20.5 | 6 | 86.65 | 37485.7 | 181.33 | 460.7 | 46.94 | 32.19 | 3471.1 | 0.69 | 0.76 | 1.46 | 0.2 | 1 | 10 | 370.4563 | 506.8747 | 458.4993 | 370456.3164 | 506874.6754 | 8.0166e-06 | 17.3495 | 458499.2678
79 | 135 | CONCLUIDO | 6.6728 | 14.99 | 11.73 | 87.96 | 1.22 | 8 | 302.57 | 59.89 | 20.75 | 6 | 86.93 | 37551.07 | 180.97 | 460.69 | 46.81 | 32.19 | 3409.86 | 0.69 | 0.76 | 1.46 | 0.2 | 1 | 10 | 370.3199 | 506.688 | 458.3304 | 370319.881 | 506687.9986 | 8.0171e-06 | 17.3495 | 458330.4071
80 | 135 | CONCLUIDO | 6.6714 | 14.99 | 11.73 | 87.99 | 1.23 | 8 | 303.1 | 59.89 | 21 | 6 | 87.21 | 37616.56 | 180.42 | 460.71 | 46.97 | 32.19 | 3487.55 | 0.69 | 0.76 | 1.46 | 0.2 | 1 | 10 | 370.1413 | 506.4436 | 458.1094 | 370141.2792 | 506443.6277 | 8.0154e-06 | 17.3495 | 458109.3587
81 | 135 | CONCLUIDO | 6.6646 | 15 | 11.75 | 88.1 | 1.25 | 8 | 303.63 | 59.89 | 21.25 | 6 | 87.49 | 37682.17 | 179.79 | 460.69 | 47.35 | 32.19 | 3675.52 | 0.68 | 0.76 | 1.46 | 0.21 | 1 | 10 | 370.0708 | 506.3471 | 458.0221 | 370070.7597 | 506347.1398 | 8.0072e-06 | 17.3611 | 458022.0795
82 | 135 | CONCLUIDO | 6.701 | 14.92 | 11.72 | 100.42 | 1.26 | 7 | 304.16 | 59.89 | 21.5 | 5 | 87.78 | 37747.91 | 179.52 | 460.69 | 46.54 | 32.19 | 3277.19 | 0.69 | 0.76 | 1.46 | 0.18 | 1 | 10 | 369.3511 | 505.3624 | 457.1313 | 369351.0591 | 505362.4137 | 8.051e-06 | 17.2685 | 457131.3342
83 | 135 | CONCLUIDO | 6.699 | 14.93 | 11.72 | 100.46 | 1.27 | 7 | 304.7 | 59.89 | 21.75 | 5 | 88.06 | 37813.76 | 179.8 | 460.69 | 46.61 | 32.19 | 3310.94 | 0.69 | 0.76 | 1.46 | 0.19 | 1 | 10 | 369.4814 | 505.5408 | 457.2927 | 369481.4477 | 505540.8171 | 8.0486e-06 | 17.2801 | 457292.711
84 | 135 | CONCLUIDO | 6.704 | 14.92 | 11.71 | 100.37 | 1.28 | 7 | 305.23 | 59.89 | 22 | 5 | 88.35 | 37879.74 | 179.53 | 460.75 | 46.09 | 32.19 | 3051.32 | 0.7 | 0.76 | 1.46 | 0.18 | 1 | 10 | 369.2823 | 505.2684 | 457.0463 | 369282.3302 | 505268.3758 | 8.0546e-06 | 17.2685 | 457046.2711
85 | 135 | CONCLUIDO | 6.7033 | 14.92 | 11.71 | 100.38 | 1.3 | 7 | 305.77 | 59.89 | 22.25 | 5 | 88.63 | 37945.85 | 179.96 | 460.69 | 46.24 | 32.19 | 3126.9 | 0.7 | 0.76 | 1.46 | 0.18 | 1 | 10 | 369.4477 | 505.4947 | 457.251 | 369447.7202 | 505494.6696 | 8.0537e-06 | 17.2685 | 457250.9678
86 | 135 | CONCLUIDO | 6.7078 | 14.91 | 11.7 | 100.3 | 1.31 | 7 | 306.31 | 59.89 | 22.5 | 5 | 88.92 | 38012.07 | 179.87 | 460.69 | 45.87 | 32.19 | 2941.72 | 0.7 | 0.76 | 1.46 | 0.17 | 1 | 10 | 369.321 | 505.3212 | 457.0941 | 369320.9652 | 505321.2379 | 8.0591e-06 | 17.2569 | 457094.0882
87 | 135 | CONCLUIDO | 6.7082 | 14.91 | 11.7 | 100.29 | 1.32 | 7 | 306.84 | 59.89 | 22.75 | 5 | 89.21 | 38078.42 | 179.92 | 460.69 | 45.98 | 32.19 | 2996.38 | 0.7 | 0.76 | 1.46 | 0.17 | 1 | 10 | 369.3331 | 505.3379 | 457.1092 | 369333.1435 | 505337.9007 | 8.0596e-06 | 17.2569 | 457109.1607
88 | 135 | CONCLUIDO | 6.707 | 14.91 | 11.7 | 100.31 | 1.33 | 7 | 307.38 | 59.89 | 23 | 5 | 89.5 | 38144.9 | 179.54 | 460.71 | 45.97 | 32.19 | 2991.26 | 0.7 | 0.76 | 1.46 | 0.17 | 1 | 10 | 369.2137 | 505.1744 | 456.9613 | 369213.6628 | 505174.422 | 8.0582e-06 | 17.2569 | 456961.2842
89 | 135 | CONCLUIDO | 6.7072 | 14.91 | 11.7 | 100.31 | 1.35 | 7 | 307.92 | 59.89 | 23.25 | 5 | 89.79 | 38211.5 | 179.44 | 460.69 | 46.04 | 32.19 | 3028.44 | 0.7 | 0.76 | 1.46 | 0.17 | 1 | 10 | 369.1747 | 505.1211 | 456.913 | 369174.6804 | 505121.0846 | 8.0584e-06 | 17.2569 | 456913.0372
90 | 135 | CONCLUIDO | 6.7063 | 14.91 | 11.7 | 100.32 | 1.36 | 7 | 308.46 | 59.89 | 23.5 | 5 | 90.08 | 38278.23 | 178.9 | 460.69 | 46 | 32.19 | 3009.54 | 0.7 | 0.76 | 1.46 | 0.17 | 1 | 10 | 368.9931 | 504.8726 | 456.6883 | 368993.0727 | 504872.601 | 8.0573e-06 | 17.2569 | 456688.2685
91 | 135 | CONCLUIDO | 6.7092 | 14.9 | 11.7 | 100.27 | 1.37 | 7 | 309.01 | 59.89 | 23.75 | 5 | 90.37 | 38345.09 | 178.68 | 460.69 | 45.86 | 32.19 | 2935.28 | 0.7 | 0.76 | 1.46 | 0.16 | 1 | 10 | 368.8715 | 504.7063 | 456.5378 | 368871.504 | 504706.2652 | 8.0608e-06 | 17.2454 | 456537.8076
92 | 135 | CONCLUIDO | 6.7072 | 14.91 | 11.7 | 100.31 | 1.38 | 7 | 309.55 | 59.89 | 24 | 5 | 90.66 | 38412.07 | 178.42 | 460.69 | 45.99 | 32.19 | 3000.31 | 0.7 | 0.76 | 1.46 | 0.17 | 1 | 10 | 368.8069 | 504.6178 | 456.4578 | 368806.8636 | 504617.8214 | 8.0584e-06 | 17.2569 | 456457.8047
93 | 135 | CONCLUIDO | 6.7085 | 14.91 | 11.7 | 100.28 | 1.39 | 7 | 310.09 | 59.89 | 24.25 | 5 | 90.96 | 38479.19 | 177.78 | 460.71 | 45.79 | 32.19 | 2904.73 | 0.7 | 0.76 | 1.46 | 0.17 | 1 | 10 | 368.5572 | 504.2762 | 456.1488 | 368557.2115 | 504276.2364 | 8.06e-06 | 17.2569 | 456148.8201
94 | 135 | CONCLUIDO | 6.7082 | 14.91 | 11.7 | 100.29 | 1.41 | 7 | 310.64 | 59.89 | 24.5 | 5 | 91.25 | 38546.43 | 177.48 | 460.69 | 45.87 | 32.19 | 2944.31 | 0.7 | 0.76 | 1.46 | 0.17 | 1 | 10 | 368.4534 | 504.1342 | 456.0203 | 368453.399 | 504134.1955 | 8.0596e-06 | 17.2569 | 456020.3355
95 | 135 | CONCLUIDO | 6.7053 | 14.91 | 11.71 | 100.34 | 1.42 | 7 | 311.19 | 59.89 | 24.75 | 5 | 91.55 | 38613.8 | 177.1 | 460.71 | 46.09 | 32.19 | 3054.39 | 0.7 | 0.76 | 1.46 | 0.17 | 1 | 10 | 368.3868 | 504.0431 | 455.9379 | 368386.8014 | 504043.0737 | 8.0561e-06 | 17.2569 | 455937.9102
96 | 135 | CONCLUIDO | 6.7049 | 14.91 | 11.71 | 100.35 | 1.43 | 7 | 311.73 | 59.89 | 25 | 5 | 91.85 | 38681.31 | 176.48 | 460.69 | 46.14 | 32.19 | 3078.29 | 0.7 | 0.76 | 1.46 | 0.17 | 1 | 10 | 368.1689 | 503.745 | 455.6683 | 368168.9462 | 503744.9946 | 8.0556e-06 | 17.2569 | 455668.2794
97 | 135 | CONCLUIDO | 6.7471 | 14.82 | 11.66 | 116.65 | 1.44 | 6 | 312.28 | 59.89 | 25.25 | 4 | 92.15 | 38749.07 | 175.31 | 460.73 | 44.74 | 32.19 | 2384.84 | 0.72 | 0.77 | 1.46 | 0.13 | 1 | 10 | 357.1204 | 488.6278 | 441.9939 | 357120.3661 | 488627.8399 | 8.1063e-06 | 17.1528 | 441993.8846
98 | 135 | CONCLUIDO | 6.7417 | 14.83 | 11.68 | 116.77 | 1.45 | 6 | 312.83 | 59.89 | 25.5 | 4 | 92.44 | 38816.85 | 175.41 | 460.69 | 45.1 | 32.19 | 2561.02 | 0.71 | 0.77 | 1.46 | 0.14 | 1 | 10 | 367.1711 | 502.3797 | 454.4333 | 367171.0994 | 502379.6966 | 8.0999e-06 | 17.1644 | 454433.2834
99 | 135 | CONCLUIDO | 6.7451 | 14.83 | 11.67 | 116.69 | 1.46 | 6 | 313.38 | 59.89 | 25.75 | 4 | 92.75 | 38884.75 | 175.52 | 460.69 | 44.85 | 32.19 | 2438.31 | 0.72 | 0.77 | 1.46 | 0.14 | 1 | 10 | 367.1339 | 502.3288 | 454.3873 | 367133.9269 | 502328.8355 | 8.1039e-06 | 17.1644 | 454387.2765
100 | 135 | CONCLUIDO | 6.7445 | 14.83 | 11.67 | 116.71 | 1.48 | 6 | 313.93 | 59.89 | 26 | 4 | 93.05 | 38952.8 | 175.66 | 460.69 | 45.01 | 32.19 | 2515.83 | 0.72 | 0.77 | 1.45 | 0.14 | 1 | 10 | 367.1927 | 502.4092 | 454.46 | 367192.6645 | 502409.203 | 8.1032e-06 | 17.1644 | 454459.9738
101 | 135 | CONCLUIDO | 6.7444 | 14.83 | 11.67 | 116.71 | 1.49 | 6 | 314.49 | 59.89 | 26.25 | 4 | 93.35 | 39020.97 | 175.88 | 460.69 | 44.97 | 32.19 | 2495.22 | 0.72 | 0.77 | 1.46 | 0.14 | 1 | 10 | 367.273 | 502.5191 | 454.5594 | 367272.9829 | 502519.0981 | 8.1031e-06 | 17.1644 | 454559.3807
102 | 135 | CONCLUIDO | 6.7462 | 14.82 | 11.67 | 116.67 | 1.5 | 6 | 315.04 | 59.89 | 26.5 | 4 | 93.65 | 39089.29 | 175.99 | 460.69 | 44.73 | 32.19 | 2378.87 | 0.72 | 0.77 | 1.46 | 0.13 | 1 | 10 | 357.4052 | 489.0175 | 442.3464 | 357405.1853 | 489017.5421 | 8.1053e-06 | 17.1528 | 442346.3942
103 | 135 | CONCLUIDO | 6.7445 | 14.83 | 11.67 | 116.71 | 1.51 | 6 | 315.6 | 59.89 | 26.75 | 4 | 93.96 | 39157.74 | 175.69 | 460.7 | 44.93 | 32.19 | 2476.64 | 0.72 | 0.77 | 1.46 | 0.14 | 1 | 10 | 367.2034 | 502.4239 | 454.4733 | 367203.4228 | 502423.923 | 8.1032e-06 | 17.1644 | 454473.2889
104 | 135 | CONCLUIDO | 6.7427 | 14.83 | 11.67 | 116.74 | 1.52 | 6 | 316.15 | 59.89 | 27 | 4 | 94.26 | 39226.32 | 175.76 | 460.71 | 45.02 | 32.19 | 2520.01 | 0.72 | 0.77 | 1.46 | 0.14 | 1 | 10 | 367.2542 | 502.4933 | 454.5361 | 367254.1541 | 502493.3358 | 8.1011e-06 | 17.1644 | 454536.0771
105 | 135 | CONCLUIDO | 6.7444 | 14.83 | 11.67 | 116.71 | 1.53 | 6 | 316.71 | 59.89 | 27.25 | 4 | 94.57 | 39295.05 | 175.48 | 460.69 | 44.91 | 32.19 | 2468.69 | 0.72 | 0.77 | 1.46 | 0.14 | 1 | 10 | 367.1295 | 502.3228 | 454.3818 | 367129.5366 | 502322.8286 | 8.1031e-06 | 17.1644 | 454381.8428
106 | 135 | CONCLUIDO | 6.7445 | 14.83 | 11.67 | 116.71 | 1.54 | 6 | 317.27 | 59.89 | 27.5 | 4 | 94.88 | 39363.91 | 175.45 | 460.73 | 44.93 | 32.19 | 2476.73 | 0.72 | 0.77 | 1.46 | 0.14 | 1 | 10 | 367.1174 | 502.3062 | 454.3668 | 367117.3563 | 502306.163 | 8.1032e-06 | 17.1644 | 454366.7678
107 | 135 | CONCLUIDO | 6.7442 | 14.83 | 11.67 | 116.71 | 1.56 | 6 | 317.83 | 59.89 | 27.75 | 4 | 95.19 | 39432.92 | 175.48 | 460.69 | 44.99 | 32.19 | 2506.24 | 0.72 | 0.77 | 1.46 | 0.14 | 1 | 10 | 367.1324 | 502.3267 | 454.3854 | 367132.3806 | 502326.7199 | 8.1029e-06 | 17.1644 | 454385.3628
108 | 135 | CONCLUIDO | 6.7474 | 14.82 | 11.66 | 116.64 | 1.57 | 6 | 318.39 | 59.89 | 28 | 4 | 95.5 | 39502.07 | 174.5 | 460.69 | 44.73 | 32.19 | 2375.46 | 0.72 | 0.77 | 1.46 | 0.13 | 1 | 10 | 356.8258 | 488.2247 | 441.6293 | 356825.758 | 488224.7442 | 8.1067e-06 | 17.1528 | 441629.2598
109 | 135 | CONCLUIDO | 6.7437 | 14.83 | 11.67 | 116.72 | 1.58 | 6 | 318.95 | 59.89 | 28.25 | 4 | 95.81 | 39571.36 | 173.66 | 460.7 | 44.99 | 32.19 | 2505.27 | 0.72 | 0.77 | 1.46 | 0.14 | 1 | 10 | 366.4867 | 501.4433 | 453.5863 | 366486.743 | 501443.3301 | 8.1023e-06 | 17.1644 | 453586.2824
110 | 135 | CONCLUIDO | 6.7422 | 14.83 | 11.68 | 116.76 | 1.59 | 6 | 319.51 | 59.89 | 28.5 | 4 | 96.13 | 39640.79 | 173.76 | 460.7 | 45.23 | 32.19 | 2626.9 | 0.71 | 0.77 | 1.45 | 0.14 | 1 | 10 | 366.5721 | 501.5601 | 453.6919 | 366572.0749 | 501560.0849 | 8.1005e-06 | 17.1644 | 453691.8944
111 | 135 | CONCLUIDO | 6.7399 | 14.84 | 11.68 | 116.81 | 1.6 | 6 | 320.08 | 59.89 | 28.75 | 4 | 96.44 | 39710.36 | 173.95 | 460.71 | 45.24 | 32.19 | 2630.37 | 0.71 | 0.77 | 1.46 | 0.15 | 1 | 10 | 366.6728 | 501.6979 | 453.8166 | 366672.7946 | 501697.8941 | 8.0977e-06 | 17.1759 | 453816.5512
112 | 135 | CONCLUIDO | 6.7413 | 14.83 | 11.68 | 116.78 | 1.61 | 6 | 320.64 | 59.89 | 29 | 4 | 96.75 | 39780.08 | 173.15 | 460.69 | 45.13 | 32.19 | 2576.41 | 0.71 | 0.77 | 1.46 | 0.14 | 1 | 10 | 366.3659 | 501.2781 | 453.4368 | 366365.948 | 501278.053 | 8.0994e-06 | 17.1644 | 453436.7792
113 | 135 | CONCLUIDO | 6.7426 | 14.83 | 11.67 | 116.75 | 1.62 | 6 | 321.21 | 59.89 | 29.25 | 4 | 97.07 | 39849.95 | 172.03 | 460.69 | 45.07 | 32.19 | 2549.75 | 0.71 | 0.77 | 1.46 | 0.14 | 1 | 10 | 365.9176 | 500.6646 | 452.8819 | 365917.5844 | 500664.5821 | 8.1009e-06 | 17.1644 | 452881.8571
114 | 135 | CONCLUIDO | 6.7436 | 14.83 | 11.67 | 116.72 | 1.63 | 6 | 321.78 | 59.89 | 29.5 | 4 | 97.39 | 39919.96 | 171.64 | 460.69 | 45.06 | 32.19 | 2542.45 | 0.71 | 0.77 | 1.45 | 0.14 | 1 | 10 | 365.7637 | 500.454 | 452.6914 | 365763.6658 | 500453.984 | 8.1021e-06 | 17.1644 | 452691.3581
115 | 135 | CONCLUIDO | 6.742 | 14.83 | 11.68 | 116.76 | 1.64 | 6 | 322.34 | 59.89 | 29.75 | 4 | 97.71 | 39990.12 | 171.05 | 460.69 | 45.19 | 32.19 | 2608.77 | 0.71 | 0.77 | 1.46 | 0.14 | 1 | 10 | 365.6027 | 500.2338 | 452.4921 | 365602.7086 | 500233.7552 | 8.1002e-06 | 17.1644 | 452492.1477
116 | 135 | CONCLUIDO | 6.7428 | 14.83 | 11.67 | 116.74 | 1.66 | 6 | 322.91 | 59.89 | 30 | 4 | 98.03 | 40060.43 | 169.7 | 460.69 | 45.04 | 32.19 | 2531.04 | 0.71 | 0.77 | 1.46 | 0.14 | 1 | 10 | 365.079 | 499.5172 | 451.844 | 365079.0027 | 499517.1976 | 8.1012e-06 | 17.1644 | 451843.9773
117 | 135 | CONCLUIDO | 6.7421 | 14.83 | 11.68 | 116.76 | 1.67 | 6 | 323.49 | 59.89 | 30.25 | 4 | 98.35 | 40131.01 | 170.08 | 460.69 | 45.02 | 32.19 | 2520.65 | 0.72 | 0.77 | 1.46 | 0.14 | 1 | 10 | 365.2533 | 499.7557 | 452.0597 | 365253.3329 | 499755.7239 | 8.1003e-06 | 17.1644 | 452059.739
118 | 135 | CONCLUIDO | 6.7785 | 14.75 | 11.65 | 139.76 | 1.68 | 5 | 324.06 | 59.89 | 30.5 | 3 | 98.67 | 40201.62 | 169.61 | 460.69 | 44.11 | 32.19 | 2072.82 | 0.73 | 0.77 | 1.46 | 0.11 | 1 | 10 | 354.6148 | 485.1996 | 438.8928 | 354614.7599 | 485199.559 | 8.1441e-06 | 17.0718 | 438892.7941
119 | 135 | CONCLUIDO | 6.7793 | 14.75 | 11.64 | 139.74 | 1.69 | 5 | 324.63 | 59.89 | 30.75 | 3 | 99 | 40272.38 | 170 | 460.72 | 44.16 | 32.19 | 2095.95 | 0.73 | 0.77 | 1.45 | 0.11 | 1 | 10 | 354.7148 | 485.3364 | 439.0166 | 354714.7833 | 485336.4154 | 8.145e-06 | 17.0718 | 439016.5891
120 | 135 | CONCLUIDO | 6.7835 | 14.74 | 11.64 | 139.63 | 1.7 | 5 | 325.21 | 59.89 | 31 | 3 | 99.32 | 40343.29 | 170.58 | 460.69 | 43.79 | 32.19 | 1913.02 | 0.74 | 0.77 | 1.45 | 0.1 | 1 | 10 | 354.8638 | 485.5403 | 439.201 | 354863.7708 | 485540.2667 | 8.1501e-06 | 17.0602 | 439200.9851
121 | 135 | CONCLUIDO | 6.7817 | 14.75 | 11.64 | 139.68 | 1.71 | 5 | 325.78 | 59.89 | 31.25 | 3 | 99.65 | 40414.36 | 170.73 | 460.69 | 43.88 | 32.19 | 1955.31 | 0.73 | 0.77 | 1.46 | 0.11 | 1 | 10 | 354.9421 | 485.6474 | 439.2979 | 354942.0895 | 485647.4257 | 8.1479e-06 | 17.0718 | 439297.917
122 | 135 | CONCLUIDO | 6.7803 | 14.75 | 11.64 | 139.71 | 1.72 | 5 | 326.36 | 59.89 | 31.5 | 3 | 99.97 | 40485.58 | 171.21 | 460.69 | 44 | 32.19 | 2015.52 | 0.73 | 0.77 | 1.46 | 0.11 | 1 | 10 | 355.1326 | 485.9081 | 439.5338 | 355132.6399 | 485908.1452 | 8.1462e-06 | 17.0718 | 439533.7538
123 | 135 | CONCLUIDO | 6.7812 | 14.75 | 11.64 | 139.69 | 1.73 | 5 | 326.94 | 59.89 | 31.75 | 3 | 100.3 | 40556.96 | 171.64 | 460.69 | 43.98 | 32.19 | 2005.94 | 0.73 | 0.77 | 1.45 | 0.11 | 1 | 10 | 355.2736 | 486.101 | 439.7082 | 355273.5602 | 486100.9586 | 8.1473e-06 | 17.0718 | 439708.1653
124 | 135 | CONCLUIDO | 6.7797 | 14.75 | 11.64 | 139.73 | 1.74 | 5 | 327.52 | 59.89 | 32 | 3 | 100.63 | 40628.49 | 171.37 | 460.69 | 44.03 | 32.19 | 2034.23 | 0.73 | 0.77 | 1.46 | 0.11 | 1 | 10 | 355.198 | 485.9976 | 439.6147 | 355198.0199 | 485997.6011 | 8.1455e-06 | 17.0718 | 439614.6721
125 | 135 | CONCLUIDO | 6.7793 | 14.75 | 11.64 | 139.74 | 1.75 | 5 | 328.1 | 59.89 | 32.25 | 3 | 100.96 | 40700.18 | 171.8 | 460.7 | 44.18 | 32.19 | 2108.94 | 0.73 | 0.77 | 1.45 | 0.11 | 1 | 10 | 355.357 | 486.2151 | 439.8114 | 355356.9686 | 486215.0816 | 8.145e-06 | 17.0718 | 439811.3966
126 | 135 | CONCLUIDO | 6.7817 | 14.75 | 11.64 | 139.68 | 1.76 | 5 | 328.68 | 59.89 | 32.5 | 3 | 101.3 | 40772.03 | 171.25 | 460.69 | 43.91 | 32.19 | 1973.83 | 0.73 | 0.77 | 1.46 | 0.11 | 1 | 10 | 355.1275 | 485.9012 | 439.5274 | 355127.544 | 485901.1728 | 8.1479e-06 | 17.0718 | 439527.4469
127 | 135 | CONCLUIDO | 6.7808 | 14.75 | 11.64 | 139.7 | 1.77 | 5 | 329.27 | 59.89 | 32.75 | 3 | 101.63 | 40844.03 | 171.12 | 460.74 | 44.01 | 32.19 | 2020.57 | 0.73 | 0.77 | 1.45 | 0.11 | 1 | 10 | 355.0936 | 485.8548 | 439.4855 | 355093.6219 | 485854.7592 | 8.1468e-06 | 17.0718 | 439485.4628
128 | 135 | CONCLUIDO | 6.784 | 14.74 | 11.63 | 139.62 | 1.78 | 5 | 329.85 | 59.89 | 33 | 2 | 101.97 | 40916.2 | 170.96 | 460.69 | 43.81 | 32.19 | 1920.19 | 0.73 | 0.77 | 1.45 | 0.1 | 1 | 10 | 354.9643 | 485.6778 | 439.3254 | 354964.2659 | 485677.7686 | 8.1507e-06 | 17.0602 | 439325.364
129 | 135 | CONCLUIDO | 6.7813 | 14.75 | 11.64 | 139.69 | 1.79 | 5 | 330.44 | 59.89 | 33.25 | 2 | 102.3 | 40988.53 | 171.07 | 460.69 | 43.93 | 32.19 | 1981.62 | 0.73 | 0.77 | 1.46 | 0.11 | 1 | 10 | 355.0689 | 485.8209 | 439.4548 | 355068.8763 | 485820.9011 | 8.1474e-06 | 17.0718 | 439454.8362
130 | 135 | CONCLUIDO | 6.7806 | 14.75 | 11.64 | 139.71 | 1.8 | 5 | 331.03 | 59.89 | 33.5 | 1 | 102.64 | 41061.02 | 171.25 | 460.69 | 44.03 | 32.19 | 2030.76 | 0.73 | 0.77 | 1.45 | 0.11 | 1 | 10 | 355.1428 | 485.922 | 439.5463 | 355142.7583 | 485921.9897 | 8.1466e-06 | 17.0718 | 439546.277
131 | 135 | CONCLUIDO | 6.7802 | 14.75 | 11.64 | 139.72 | 1.81 | 5 | 331.62 | 59.89 | 33.75 | 1 | 102.98 | 41133.67 | 171.5 | 460.69 | 44.02 | 32.19 | 2029.28 | 0.73 | 0.77 | 1.46 | 0.11 | 1 | 10 | 355.2375 | 486.0516 | 439.6635 | 355237.4726 | 486051.582 | 8.1461e-06 | 17.0718 | 439663.5012
132 | 135 | CONCLUIDO | 6.7799 | 14.75 | 11.64 | 139.72 | 1.82 | 5 | 332.21 | 59.89 | 34 | 1 | 103.32 | 41206.49 | 171.85 | 460.75 | 44.05 | 32.19 | 2043.52 | 0.73 | 0.77 | 1.46 | 0.11 | 1 | 10 | 355.3665 | 486.2281 | 439.8232 | 355366.4856 | 486228.1032 | 8.1458e-06 | 17.0718 | 439823.1755
133 | 135 | CONCLUIDO | 6.7802 | 14.75 | 11.64 | 139.72 | 1.83 | 5 | 332.8 | 59.89 | 34.25 | 1 | 103.66 | 41279.48 | 172.02 | 460.69 | 43.99 | 32.19 | 2010 | 0.73 | 0.77 | 1.46 | 0.11 | 1 | 10 | 355.423 | 486.3054 | 439.8931 | 355422.9682 | 486305.3852 | 8.1461e-06 | 17.0718 | 439893.0818
134 | 135 | CONCLUIDO | 6.7808 | 14.75 | 11.64 | 139.7 | 1.84 | 5 | 333.39 | 59.89 | 34.5 | 1 | 104.01 | 41352.63 | 172.17 | 460.69 | 43.95 | 32.19 | 1993.35 | 0.73 | 0.77 | 1.46 | 0.11 | 1 | 10 | 355.4681 | 486.3672 | 439.949 | 355468.1472 | 486367.2011 | 8.1468e-06 | 17.0718 | 439948.998
135 | 135 | CONCLUIDO | 6.7818 | 14.75 | 11.64 | 139.67 | 1.85 | 5 | 333.99 | 59.89 | 34.75 | 1 | 104.35 | 41426.07 | 172.23 | 460.69 | 43.92 | 32.19 | 1976.48 | 0.73 | 0.77 | 1.46 | 0.11 | 1 | 10 | 355.4757 | 486.3775 | 439.9583 | 355475.6665 | 486377.4893 | 8.148e-06 | 17.0718 | 439958.3044
136 | 135 | CONCLUIDO | 6.7836 | 14.74 | 11.64 | 139.63 | 1.86 | 5 | 334.58 | 59.89 | 35 | 1 | 104.7 | 41499.57 | 172.28 | 460.69 | 43.78 | 32.19 | 1908.21 | 0.74 | 0.77 | 1.46 | 0.1 | 1 | 10 | 355.4685 | 486.3677 | 439.9495 | 355468.5161 | 486367.7059 | 8.1502e-06 | 17.0602 | 439949.4547
137 | 135 | CONCLUIDO | 6.7839 | 14.74 | 11.63 | 139.62 | 1.87 | 5 | 335.18 | 59.89 | 35.25 | 1 | 105.04 | 41573.23 | 172.39 | 460.69 | 43.74 | 32.19 | 1889.19 | 0.74 | 0.77 | 1.46 | 0.1 | 1 | 10 | 355.4755 | 486.3772 | 439.9581 | 355475.4806 | 486377.235 | 8.1506e-06 | 17.0602 | 439958.0743
138 | 135 | CONCLUIDO | 6.7834 | 14.74 | 11.64 | 139.63 | 1.88 | 5 | 335.78 | 59.89 | 35.5 | 1 | 105.39 | 41647.07 | 172.56 | 460.69 | 43.75 | 32.19 | 1892.45 | 0.74 | 0.77 | 1.46 | 0.1 | 1 | 10 | 355.5711 | 486.5081 | 440.0765 | 355571.1264 | 486508.1018 | 8.15e-06 | 17.0602 | 440076.4514
139 | 135 | CONCLUIDO | 6.7832 | 14.74 | 11.64 | 139.64 | 1.89 | 5 | 336.38 | 59.89 | 35.75 | 1 | 105.74 | 41721.08 | 172.69 | 460.69 | 43.83 | 32.19 | 1933.3 | 0.73 | 0.77 | 1.45 | 0.1 | 1 | 10 | 355.6203 | 486.5753 | 440.1373 | 355620.258 | 486575.3259 | 8.1497e-06 | 17.0602 | 440137.2597
140 | 135 | CONCLUIDO | 6.7826 | 14.74 | 11.64 | 139.65 | 1.9 | 5 | 336.98 | 59.89 | 36 | 0 | 106.09 | 41795.26 | 172.97 | 460.69 | 43.83 | 32.19 | 1932.17 | 0.73 | 0.77 | 1.46 | 0.1 | 1 | 10 | 355.7284 | 486.7234 | 440.2712 | 355728.4448 | 486723.3518 | 8.149e-06 | 17.0602 | 440271.1582

## RESULTADOS_14
Unnamed: 0 | Volume de calda [L] | STATUS | Capacidade operacional [ha/h] | Tempo de missao [h] | Tempo util [h] | Tempo por voo [min] | Autonomia Projetada [h] | N° Voos | MTOW [kg] | Massa Estrutura [kg] | Combustível [kg] | Abastecimentos | Massa gerador | Potência gerador [W] | Combustível consumido [L] | Calda cons [L] | Distância percorrida [km] | Distância Pulverizando [km] | RTL ACUMULADO[m] | EOC [km/km] | EOC [h/h] | Tempo de manobra [h] | Tempo rtl_rtw [h] | V pulv [m/s] | V desloc [m/s] | Preço Total por ha Simples [R$/ha] | Preço Total por ha Presumido [R$/ha] | Preço Total por ha Real [R$/ha] | Preço Total Simples [R$] | Preço Total Presumido [R$] | Prod CAPEX [ha/h/R$] | Dias Trabalhados | Preço Total Real [R$]
0 | 80 | CONCLUIDO | 4.4574 | 22.43 | 15.63 | 6.75 | 0.11 | 139 | 159.12 | 50.28 | 1 | 137 | 27.84 | 19859.16 | 190.77 | 460.79 | 174.44 | 32.19 | 66566.81 | 0.18 | 0.57 | 1.67 | 4.09 | 1 | 10 | 548.2586 | 750.1516 | 678.5582 | 548258.5946 | 750151.5966 | 6.6138e-06 | 25.9606 | 678558.1811
1 | 80 | CONCLUIDO | 4.9534 | 20.19 | 14.54 | 8.47 | 0.14 | 103 | 159.48 | 50.28 | 1.25 | 101 | 27.95 | 19902.91 | 176.95 | 460.94 | 138.57 | 32.19 | 48811.84 | 0.23 | 0.61 | 1.62 | 3.01 | 1 | 10 | 483.3754 | 661.3756 | 598.2548 | 483375.4388 | 661375.6003 | 7.3498e-06 | 23.3681 | 598254.8413
2 | 80 | CONCLUIDO | 5.2994 | 18.87 | 13.9 | 10.17 | 0.17 | 82 | 159.83 | 50.28 | 1.5 | 80 | 28.05 | 19946.71 | 168.44 | 460.72 | 118.13 | 32.19 | 38696.18 | 0.27 | 0.64 | 1.57 | 2.37 | 1 | 10 | 449.5006 | 615.0265 | 556.3292 | 449500.5566 | 615026.4921 | 7.8632e-06 | 21.8403 | 556329.2269
3 | 80 | CONCLUIDO | 5.5505 | 18.02 | 13.5 | 11.91 | 0.19 | 68 | 160.19 | 50.28 | 1.75 | 66 | 28.16 | 19990.53 | 163.09 | 460.77 | 104.45 | 32.19 | 31927.55 | 0.31 | 0.66 | 1.56 | 1.96 | 1 | 10 | 421.321 | 576.47 | 521.4525 | 421321.0337 | 576470.0257 | 8.2357e-06 | 20.8565 | 521452.5355
4 | 80 | CONCLUIDO | 5.7627 | 17.35 | 13.16 | 13.61 | 0.22 | 58 | 160.54 | 50.28 | 2 | 56 | 28.26 | 20034.4 | 158.37 | 460.79 | 93.79 | 32.19 | 26648.11 | 0.34 | 0.68 | 1.53 | 1.62 | 1 | 10 | 404.717 | 553.7517 | 500.9024 | 404716.9981 | 553751.6517 | 8.5506e-06 | 20.081 | 500902.3712
5 | 80 | CONCLUIDO | 5.8961 | 16.96 | 12.99 | 15.29 | 0.25 | 51 | 160.9 | 50.28 | 2.25 | 49 | 28.37 | 20078.3 | 155.76 | 460.72 | 88.13 | 32.19 | 23851.55 | 0.37 | 0.69 | 1.53 | 1.46 | 1 | 10 | 391.1866 | 535.2388 | 484.1563 | 391186.5904 | 535238.7509 | 8.7485e-06 | 19.6296 | 484156.3157
6 | 80 | CONCLUIDO | 6.0313 | 16.58 | 12.81 | 17.07 | 0.27 | 45 | 161.26 | 50.28 | 2.5 | 43 | 28.48 | 20122.23 | 153.08 | 460.75 | 81.97 | 32.19 | 20802.83 | 0.39 | 0.7 | 1.52 | 1.27 | 1 | 10 | 387.3555 | 529.9969 | 479.4147 | 387355.505 | 529996.8908 | 8.9491e-06 | 19.1898 | 479414.7314
7 | 80 | CONCLUIDO | 6.1203 | 16.34 | 12.69 | 18.58 | 0.3 | 41 | 161.61 | 50.28 | 2.75 | 39 | 28.58 | 20166.2 | 151.09 | 460.71 | 78.56 | 32.19 | 19119.25 | 0.41 | 0.7 | 1.51 | 1.16 | 1 | 10 | 375.1836 | 513.3427 | 464.35 | 375183.5658 | 513342.7067 | 9.0812e-06 | 18.912 | 464349.9992
8 | 80 | CONCLUIDO | 6.2123 | 16.1 | 12.58 | 20.4 | 0.33 | 37 | 161.97 | 50.28 | 3 | 35 | 28.69 | 20210.21 | 149.3 | 460.8 | 74.37 | 32.19 | 17042.71 | 0.43 | 0.71 | 1.51 | 1.05 | 1 | 10 | 372.8554 | 510.1572 | 461.4685 | 372855.3736 | 510157.1714 | 9.2177e-06 | 18.6343 | 461468.487
9 | 80 | CONCLUIDO | 6.2906 | 15.9 | 12.48 | 22.02 | 0.35 | 34 | 162.33 | 50.28 | 3.25 | 32 | 28.8 | 20254.26 | 147.51 | 460.69 | 71.4 | 32.19 | 15570.84 | 0.45 | 0.72 | 1.5 | 0.94 | 1 | 10 | 361.0957 | 494.067 | 446.914 | 361095.6818 | 494067.0423 | 9.3339e-06 | 18.4028 | 446913.9772
10 | 80 | CONCLUIDO | 6.3521 | 15.74 | 12.42 | 24.04 | 0.38 | 31 | 162.68 | 50.28 | 3.5 | 29 | 28.9 | 20298.34 | 146.34 | 460.71 | 69.63 | 32.19 | 14703.37 | 0.46 | 0.72 | 1.49 | 0.89 | 1 | 10 | 359.6589 | 492.1012 | 445.1358 | 359658.9319 | 492101.2176 | 9.4251e-06 | 18.2176 | 445135.7681
11 | 80 | CONCLUIDO | 6.4064 | 15.61 | 12.35 | 25.55 | 0.41 | 29 | 163.04 | 50.28 | 3.75 | 27 | 29.01 | 20342.46 | 144.82 | 460.74 | 67.22 | 32.19 | 13504.99 | 0.48 | 0.72 | 1.49 | 0.82 | 1 | 10 | 358.1885 | 490.0893 | 443.3158 | 358188.46 | 490089.2531 | 9.5057e-06 | 18.0671 | 443315.8227
12 | 80 | CONCLUIDO | 6.4644 | 15.47 | 12.28 | 27.28 | 0.43 | 27 | 163.4 | 50.28 | 4 | 25 | 29.12 | 20386.62 | 143.67 | 460.71 | 64.5 | 32.19 | 12158.98 | 0.5 | 0.73 | 1.49 | 0.74 | 1 | 10 | 356.7322 | 488.0967 | 441.5134 | 356732.1632 | 488096.6836 | 9.5918e-06 | 17.9051 | 441513.4211
13 | 80 | CONCLUIDO | 6.5131 | 15.35 | 12.22 | 29.34 | 0.46 | 25 | 163.76 | 50.28 | 4.25 | 23 | 29.23 | 20430.81 | 142.34 | 460.74 | 62.99 | 32.19 | 11413.02 | 0.51 | 0.73 | 1.49 | 0.69 | 1 | 10 | 345.8628 | 473.2247 | 428.0608 | 345862.7871 | 473224.7237 | 9.664e-06 | 17.7662 | 428060.8203
14 | 80 | CONCLUIDO | 6.5382 | 15.29 | 12.2 | 30.49 | 0.49 | 24 | 164.12 | 50.28 | 4.5 | 22 | 29.34 | 20475.04 | 141.83 | 460.69 | 61.96 | 32.19 | 10901.27 | 0.52 | 0.73 | 1.49 | 0.66 | 1 | 10 | 345.3129 | 472.4723 | 427.3802 | 345312.8583 | 472472.2868 | 9.7013e-06 | 17.6968 | 427380.1949
15 | 80 | CONCLUIDO | 6.5638 | 15.24 | 12.17 | 31.75 | 0.51 | 23 | 164.48 | 50.28 | 4.75 | 21 | 29.45 | 20519.3 | 140.91 | 460.75 | 61.27 | 32.19 | 10564.77 | 0.53 | 0.73 | 1.48 | 0.64 | 1 | 10 | 344.5864 | 471.4783 | 426.4811 | 344586.4004 | 471478.3151 | 9.7393e-06 | 17.6389 | 426481.0864
16 | 80 | CONCLUIDO | 6.623 | 15.1 | 12.1 | 34.57 | 0.54 | 21 | 164.83 | 50.28 | 5 | 19 | 29.55 | 20563.61 | 139.26 | 460.7 | 58.66 | 32.19 | 9268.32 | 0.55 | 0.74 | 1.48 | 0.56 | 1 | 10 | 342.9994 | 469.3069 | 424.5169 | 342999.4126 | 469306.9284 | 9.8271e-06 | 17.4769 | 424516.9339
17 | 80 | CONCLUIDO | 6.6465 | 15.05 | 12.08 | 36.23 | 0.56 | 20 | 165.19 | 50.28 | 5.25 | 18 | 29.66 | 20607.95 | 138.66 | 460.75 | 58.2 | 32.19 | 9043.55 | 0.55 | 0.74 | 1.48 | 0.54 | 1 | 10 | 342.4552 | 468.5622 | 423.8433 | 342455.1527 | 468562.248 | 9.862e-06 | 17.419 | 423843.3247
18 | 80 | CONCLUIDO | 6.6673 | 15 | 12.06 | 38.09 | 0.59 | 19 | 165.55 | 50.28 | 5.5 | 17 | 29.77 | 20652.33 | 137.77 | 460.69 | 57.65 | 32.19 | 8773.2 | 0.56 | 0.74 | 1.48 | 0.53 | 1 | 10 | 341.8411 | 467.7221 | 423.0833 | 341841.0988 | 467722.0723 | 9.8928e-06 | 17.3611 | 423083.3342
19 | 80 | CONCLUIDO | 6.6737 | 14.98 | 12.05 | 38.04 | 0.61 | 19 | 165.91 | 50.28 | 5.75 | 17 | 29.88 | 20696.74 | 136.98 | 460.69 | 57.07 | 32.19 | 8482.07 | 0.56 | 0.74 | 1.48 | 0.51 | 1 | 10 | 341.457 | 467.1965 | 422.6079 | 341456.9743 | 467196.4963 | 9.9023e-06 | 17.338 | 422607.9184
20 | 80 | CONCLUIDO | 6.6998 | 14.93 | 12.02 | 40.07 | 0.64 | 18 | 166.27 | 50.28 | 6 | 16 | 29.99 | 20741.2 | 136.03 | 460.69 | 56.28 | 32.19 | 8092.34 | 0.57 | 0.74 | 1.48 | 0.49 | 1 | 10 | 340.743 | 466.2196 | 421.7243 | 340742.9942 | 466219.5973 | 9.9411e-06 | 17.2801 | 421724.2532
21 | 80 | CONCLUIDO | 6.7324 | 14.85 | 11.98 | 42.29 | 0.66 | 17 | 166.64 | 50.28 | 6.25 | 15 | 30.11 | 20785.69 | 135.15 | 460.7 | 54.84 | 32.19 | 7375.15 | 0.59 | 0.75 | 1.48 | 0.45 | 1 | 10 | 339.9633 | 465.1528 | 420.7593 | 339963.3267 | 465152.8217 | 9.9894e-06 | 17.1875 | 420759.2893
22 | 80 | CONCLUIDO | 6.7536 | 14.81 | 11.97 | 44.88 | 0.69 | 16 | 167 | 50.28 | 6.5 | 14 | 30.22 | 20830.22 | 134.36 | 460.69 | 54.49 | 32.19 | 7207.69 | 0.59 | 0.75 | 1.48 | 0.43 | 1 | 10 | 329.8067 | 451.2561 | 408.1889 | 329806.7343 | 451256.1239 | 1.0021e-05 | 17.1412 | 408188.8728
23 | 80 | CONCLUIDO | 6.7578 | 14.8 | 11.96 | 44.84 | 0.71 | 16 | 167.36 | 50.28 | 6.75 | 14 | 30.33 | 20874.78 | 133.77 | 460.72 | 54.29 | 32.19 | 7105.17 | 0.59 | 0.75 | 1.47 | 0.42 | 1 | 10 | 329.5258 | 450.8718 | 407.8412 | 329525.8334 | 450871.783 | 1.0027e-05 | 17.1296 | 407841.2128
24 | 80 | CONCLUIDO | 6.7861 | 14.74 | 11.93 | 47.71 | 0.74 | 15 | 167.72 | 50.28 | 7 | 13 | 30.44 | 20919.39 | 132.95 | 460.69 | 53.34 | 32.19 | 6638.41 | 0.6 | 0.75 | 1.47 | 0.39 | 1 | 10 | 328.8518 | 449.9496 | 407.007 | 328851.8107 | 449949.5554 | 1.0069e-05 | 17.0602 | 407007.0013
25 | 80 | CONCLUIDO | 6.7813 | 14.75 | 11.94 | 47.75 | 0.76 | 15 | 168.08 | 50.28 | 7.25 | 13 | 30.55 | 20964.03 | 132.44 | 460.76 | 53.5 | 32.19 | 6718.74 | 0.6 | 0.75 | 1.48 | 0.4 | 1 | 10 | 328.7454 | 449.804 | 406.8753 | 328745.4087 | 449803.9713 | 1.0062e-05 | 17.0718 | 406875.3116
26 | 80 | CONCLUIDO | 6.816 | 14.67 | 11.9 | 50.98 | 0.79 | 14 | 168.44 | 50.28 | 7.5 | 12 | 30.66 | 21008.71 | 131.82 | 460.71 | 52.52 | 32.19 | 6233.5 | 0.61 | 0.75 | 1.46 | 0.36 | 1 | 10 | 327.9546 | 448.7219 | 405.8965 | 327954.5639 | 448721.9026 | 1.0113e-05 | 16.9792 | 405896.514
27 | 80 | CONCLUIDO | 6.8079 | 14.69 | 11.91 | 51.06 | 0.81 | 14 | 168.81 | 50.28 | 7.75 | 12 | 30.78 | 21053.43 | 130.87 | 460.69 | 52.96 | 32.19 | 6453.97 | 0.61 | 0.75 | 1.47 | 0.38 | 1 | 10 | 327.8289 | 448.55 | 405.741 | 327828.9152 | 448549.9846 | 1.0101e-05 | 17.0023 | 405741.0036
28 | 80 | CONCLUIDO | 6.8402 | 14.62 | 11.88 | 54.81 | 0.84 | 13 | 169.17 | 50.28 | 8 | 11 | 30.89 | 21098.19 | 130.57 | 460.69 | 51.63 | 32.19 | 5791.32 | 0.62 | 0.75 | 1.47 | 0.34 | 1 | 10 | 327.2067 | 447.6986 | 404.9709 | 327206.6524 | 447698.5771 | 1.0149e-05 | 16.9213 | 404970.8533
29 | 80 | CONCLUIDO | 6.8432 | 14.61 | 11.87 | 54.78 | 0.86 | 13 | 169.53 | 50.28 | 8.25 | 11 | 31 | 21142.98 | 130.09 | 460.73 | 51.52 | 32.19 | 5739.35 | 0.62 | 0.75 | 1.46 | 0.34 | 1 | 10 | 326.9825 | 447.3918 | 404.6934 | 326982.4642 | 447391.833 | 1.0154e-05 | 16.9097 | 404693.3844
30 | 80 | CONCLUIDO | 6.8673 | 14.56 | 11.85 | 59.25 | 0.89 | 12 | 169.9 | 50.28 | 8.5 | 10 | 31.12 | 21187.82 | 128.3 | 460.72 | 50.89 | 32.19 | 5428.05 | 0.63 | 0.75 | 1.46 | 0.32 | 1 | 10 | 326.0518 | 446.1185 | 403.5415 | 326051.8022 | 446118.4602 | 1.019e-05 | 16.8519 | 403541.5405
31 | 80 | CONCLUIDO | 6.871 | 14.55 | 11.84 | 59.21 | 0.91 | 12 | 170.26 | 50.28 | 8.75 | 10 | 31.23 | 21232.69 | 128.45 | 460.71 | 50.41 | 32.19 | 5187.92 | 0.64 | 0.75 | 1.47 | 0.31 | 1 | 10 | 326.0435 | 446.1071 | 403.5312 | 326043.4744 | 446107.0656 | 1.0195e-05 | 16.8403 | 403531.2334
32 | 80 | CONCLUIDO | 6.8643 | 14.57 | 11.86 | 59.28 | 0.94 | 12 | 170.62 | 50.28 | 9 | 10 | 31.34 | 21277.6 | 127.23 | 460.69 | 50.92 | 32.19 | 5444.41 | 0.63 | 0.75 | 1.47 | 0.32 | 1 | 10 | 325.7287 | 445.6763 | 403.1416 | 325728.6513 | 445676.3108 | 1.0185e-05 | 16.8634 | 403141.5892
33 | 80 | CONCLUIDO | 6.9014 | 14.49 | 11.81 | 64.42 | 0.96 | 11 | 170.99 | 50.28 | 9.25 | 9 | 31.46 | 21322.55 | 125.96 | 460.75 | 49.54 | 32.19 | 4754.97 | 0.65 | 0.76 | 1.46 | 0.28 | 1 | 10 | 324.7875 | 444.3885 | 401.9767 | 324787.4624 | 444388.5347 | 1.024e-05 | 16.7708 | 401976.7166
34 | 80 | CONCLUIDO | 6.8956 | 14.5 | 11.82 | 64.49 | 0.98 | 11 | 171.35 | 50.28 | 9.5 | 9 | 31.57 | 21367.54 | 126.67 | 460.69 | 49.69 | 32.19 | 4833.11 | 0.65 | 0.76 | 1.47 | 0.29 | 1 | 10 | 325.1182 | 444.8411 | 402.3861 | 325118.2145 | 444841.0843 | 1.0232e-05 | 16.7824 | 402386.0755
35 | 80 | CONCLUIDO | 6.8973 | 14.5 | 11.82 | 64.47 | 1.01 | 11 | 171.72 | 50.28 | 9.75 | 9 | 31.69 | 21412.57 | 125.76 | 460.75 | 49.68 | 32.19 | 4825.88 | 0.65 | 0.76 | 1.47 | 0.29 | 1 | 10 | 324.7816 | 444.3806 | 401.9695 | 324781.6384 | 444380.566 | 1.0234e-05 | 16.7824 | 401969.5085
36 | 80 | CONCLUIDO | 6.9308 | 14.43 | 11.78 | 70.69 | 1.03 | 10 | 172.08 | 50.28 | 10 | 8 | 31.8 | 21457.64 | 124.31 | 460.72 | 48.5 | 32.19 | 4240.47 | 0.66 | 0.76 | 1.46 | 0.25 | 1 | 10 | 323.8456 | 443.0998 | 400.811 | 323845.6023 | 443099.8402 | 1.0284e-05 | 16.7014 | 400811.0133
37 | 80 | CONCLUIDO | 6.9264 | 14.44 | 11.79 | 70.74 | 1.05 | 10 | 172.45 | 50.28 | 10.25 | 8 | 31.92 | 21502.75 | 123.72 | 460.69 | 48.95 | 32.19 | 4468.06 | 0.66 | 0.76 | 1.46 | 0.26 | 1 | 10 | 323.7061 | 442.9089 | 400.6383 | 323706.075 | 442908.9327 | 1.0277e-05 | 16.713 | 400638.3258
38 | 80 | CONCLUIDO | 6.9237 | 14.44 | 11.8 | 70.78 | 1.08 | 10 | 172.82 | 50.28 | 10.5 | 8 | 32.04 | 21547.89 | 123.25 | 460.69 | 49 | 32.19 | 4491.72 | 0.66 | 0.76 | 1.47 | 0.26 | 1 | 10 | 323.5913 | 442.7518 | 400.4962 | 323591.2673 | 442751.8478 | 1.0273e-05 | 16.713 | 400496.2329
39 | 80 | CONCLUIDO | 6.9259 | 14.44 | 11.79 | 70.75 | 1.1 | 10 | 173.18 | 50.28 | 10.75 | 8 | 32.15 | 21593.08 | 121.88 | 460.71 | 48.96 | 32.19 | 4473.03 | 0.66 | 0.76 | 1.46 | 0.26 | 1 | 10 | 323.0685 | 442.0366 | 399.8493 | 323068.5292 | 442036.6144 | 1.0277e-05 | 16.713 | 399849.2603
40 | 80 | CONCLUIDO | 6.9575 | 14.37 | 11.76 | 78.39 | 1.12 | 9 | 173.55 | 50.28 | 11 | 7 | 32.27 | 21638.31 | 120.85 | 460.69 | 47.88 | 32.19 | 3939.64 | 0.67 | 0.76 | 1.46 | 0.22 | 1 | 10 | 322.3313 | 441.0279 | 398.9368 | 322331.3143 | 441027.9244 | 1.0323e-05 | 16.6319 | 398936.8383
41 | 80 | CONCLUIDO | 6.9552 | 14.38 | 11.76 | 78.42 | 1.15 | 9 | 173.92 | 50.28 | 11.25 | 7 | 32.39 | 21683.57 | 121.3 | 460.7 | 47.89 | 32.19 | 3942.46 | 0.67 | 0.76 | 1.46 | 0.23 | 1 | 10 | 322.5103 | 441.2728 | 399.1584 | 322510.3179 | 441272.8451 | 1.032e-05 | 16.6435 | 399158.3841
42 | 80 | CONCLUIDO | 6.9518 | 14.38 | 11.77 | 78.47 | 1.17 | 9 | 174.28 | 50.28 | 11.5 | 7 | 32.5 | 21728.87 | 121.34 | 460.7 | 48.32 | 32.19 | 4157.45 | 0.67 | 0.76 | 1.46 | 0.24 | 1 | 10 | 322.5798 | 441.3679 | 399.2444 | 322579.8221 | 441367.9438 | 1.0315e-05 | 16.6435 | 399244.4067
43 | 80 | CONCLUIDO | 6.9536 | 14.38 | 11.77 | 78.44 | 1.19 | 9 | 174.65 | 50.28 | 11.75 | 7 | 32.62 | 21774.22 | 119.09 | 460.69 | 48.15 | 32.19 | 4071.85 | 0.67 | 0.76 | 1.46 | 0.23 | 1 | 10 | 321.7795 | 440.2729 | 398.2539 | 321779.521 | 440272.9365 | 1.0318e-05 | 16.6435 | 398253.9054
44 | 80 | CONCLUIDO | 6.9581 | 14.37 | 11.76 | 78.38 | 1.22 | 9 | 175.02 | 50.28 | 12 | 7 | 32.74 | 21819.6 | 118.29 | 460.72 | 47.81 | 32.19 | 3903.34 | 0.67 | 0.76 | 1.46 | 0.22 | 1 | 10 | 321.4356 | 439.8023 | 397.8282 | 321435.5819 | 439802.3439 | 1.0324e-05 | 16.6319 | 397828.2254
45 | 80 | CONCLUIDO | 6.9896 | 14.31 | 11.72 | 87.94 | 1.24 | 8 | 175.39 | 50.28 | 12.25 | 6 | 32.86 | 21865.03 | 117.56 | 460.69 | 46.71 | 32.19 | 3355.82 | 0.69 | 0.76 | 1.46 | 0.19 | 1 | 10 | 320.7918 | 438.9215 | 397.0315 | 320791.8306 | 438921.5349 | 1.0371e-05 | 16.5625 | 397031.4796
46 | 80 | CONCLUIDO | 6.9904 | 14.31 | 11.72 | 87.92 | 1.26 | 8 | 175.76 | 50.28 | 12.5 | 6 | 32.98 | 21910.49 | 117.22 | 460.69 | 46.56 | 32.19 | 3284.54 | 0.69 | 0.76 | 1.46 | 0.19 | 1 | 10 | 320.6666 | 438.7502 | 396.8765 | 320666.5754 | 438750.1553 | 1.0372e-05 | 16.5625 | 396876.4563
47 | 80 | CONCLUIDO | 6.9904 | 14.31 | 11.72 | 87.92 | 1.28 | 8 | 176.12 | 50.28 | 12.75 | 6 | 33.09 | 21956 | 116.57 | 460.69 | 46.76 | 32.19 | 3380.12 | 0.69 | 0.76 | 1.46 | 0.19 | 1 | 10 | 320.4417 | 438.4424 | 396.5981 | 320441.6782 | 438442.441 | 1.0372e-05 | 16.5625 | 396598.1098
48 | 80 | CONCLUIDO | 6.9846 | 14.32 | 11.73 | 88.01 | 1.31 | 8 | 176.49 | 50.28 | 13 | 5 | 33.21 | 22001.54 | 115.67 | 460.72 | 47.05 | 32.19 | 3526.83 | 0.68 | 0.76 | 1.46 | 0.2 | 1 | 10 | 320.2071 | 438.1215 | 396.3078 | 320207.0914 | 438121.469 | 1.0364e-05 | 16.5741 | 396307.7709
49 | 80 | CONCLUIDO | 6.985 | 14.32 | 11.73 | 88.01 | 1.33 | 8 | 176.86 | 50.28 | 13.25 | 5 | 33.33 | 22047.13 | 114.52 | 460.69 | 46.95 | 32.19 | 3476.1 | 0.69 | 0.76 | 1.46 | 0.2 | 1 | 10 | 319.8051 | 437.5715 | 395.8103 | 319805.111 | 437571.4617 | 1.0364e-05 | 16.5741 | 395810.2555
50 | 80 | CONCLUIDO | 6.9834 | 14.32 | 11.74 | 88.03 | 1.35 | 8 | 177.23 | 50.28 | 13.5 | 4 | 33.45 | 22092.76 | 113.56 | 460.69 | 47.14 | 32.19 | 3570.86 | 0.68 | 0.76 | 1.46 | 0.2 | 1 | 10 | 319.5097 | 437.1673 | 395.4447 | 319509.7409 | 437167.3232 | 1.0362e-05 | 16.5741 | 395444.6875
51 | 80 | CONCLUIDO | 7.011 | 14.26 | 11.71 | 100.4 | 1.37 | 7 | 177.6 | 50.28 | 13.75 | 2 | 33.57 | 22138.42 | 113.2 | 460.69 | 46.17 | 32.19 | 3090.49 | 0.7 | 0.76 | 1.46 | 0.18 | 1 | 10 | 319.0626 | 436.5555 | 394.8912 | 319062.5673 | 436555.4807 | 1.0403e-05 | 16.5046 | 394891.2383
52 | 80 | CONCLUIDO | 7.0104 | 14.26 | 11.71 | 100.41 | 1.4 | 7 | 177.97 | 50.28 | 14 | 1 | 33.69 | 22184.13 | 113.69 | 460.71 | 46.27 | 32.19 | 3140.2 | 0.7 | 0.76 | 1.46 | 0.18 | 1 | 10 | 319.2372 | 436.7944 | 395.1073 | 319237.1697 | 436794.3793 | 1.0402e-05 | 16.5046 | 395107.3368
53 | 80 | CONCLUIDO | 7.0072 | 14.27 | 11.72 | 100.47 | 1.42 | 7 | 178.34 | 50.28 | 14.25 | 1 | 33.82 | 22229.88 | 113.85 | 460.74 | 46.5 | 32.19 | 3259.44 | 0.69 | 0.76 | 1.46 | 0.19 | 1 | 10 | 319.3441 | 436.9407 | 395.2397 | 319344.1008 | 436940.6872 | 1.0397e-05 | 16.5162 | 395239.6813
54 | 80 | CONCLUIDO | 7.0102 | 14.26 | 11.71 | 100.41 | 1.44 | 7 | 178.72 | 50.28 | 14.5 | 0 | 33.94 | 22275.67 | 113.85 | 460.69 | 46.25 | 32.19 | 3130.1 | 0.7 | 0.76 | 1.46 | 0.18 | 1 | 10 | 319.2942 | 436.8724 | 395.178 | 319294.227 | 436872.4477 | 1.0402e-05 | 16.5046 | 395177.9544

## RESULTADOS_21
Unnamed: 0 | Volume de calda [L] | STATUS | Capacidade operacional [ha/h] | Tempo de missao [h] | Tempo util [h] | Tempo por voo [min] | Autonomia Projetada [h] | N° Voos | MTOW [kg] | Massa Estrutura [kg] | Combustível [kg] | Abastecimentos | Massa gerador | Potência gerador [W] | Combustível consumido [L] | Calda cons [L] | Distância percorrida [km] | Distância Pulverizando [km] | RTL ACUMULADO[m] | EOC [km/km] | EOC [h/h] | Tempo de manobra [h] | Tempo rtl_rtw [h] | V pulv [m/s] | V desloc [m/s] | Preço Total por ha Simples [R$/ha] | Preço Total por ha Presumido [R$/ha] | Preço Total por ha Real [R$/ha] | Preço Total Simples [R$] | Preço Total Presumido [R$] | Prod CAPEX [ha/h/R$] | Dias Trabalhados | Preço Total Real [R$]
0 | 115 | CONCLUIDO | 3.535 | 28.29 | 17.25 | 5.42 | 0.08 | 191 | 222.93 | 56.94 | 1 | 189 | 49.99 | 27728.69 | 261.95 | 461.05 | 227.33 | 32.19 | 92752.08 | 0.14 | 0.52 | 1.75 | 5.7 | 1 | 10 | 763.6096 | 1044.8043 | 945.0897 | 763609.5966 | 1044804.3381 | 4.5309e-06 | 32.7431 | 945089.6785
1 | 115 | CONCLUIDO | 4.1102 | 24.33 | 15.61 | 6.79 | 0.1 | 138 | 223.35 | 56.94 | 1.25 | 136 | 50.15 | 27780.03 | 236.73 | 460.81 | 173.5 | 32.19 | 66101.47 | 0.19 | 0.57 | 1.68 | 4.08 | 1 | 10 | 634.8969 | 868.6939 | 785.787 | 634896.891 | 868693.9359 | 5.2682e-06 | 28.1597 | 785787.0059
2 | 115 | CONCLUIDO | 4.5051 | 22.2 | 14.75 | 8.12 | 0.12 | 109 | 223.76 | 56.94 | 1.5 | 107 | 50.32 | 27831.42 | 223.35 | 460.88 | 145.27 | 32.19 | 52134.14 | 0.22 | 0.61 | 1.63 | 3.21 | 1 | 10 | 566.4668 | 775.0648 | 701.0937 | 566466.7724 | 775064.8288 | 5.7743e-06 | 25.6944 | 701093.7293
3 | 115 | CONCLUIDO | 4.8363 | 20.68 | 14.11 | 9.51 | 0.14 | 89 | 224.18 | 56.94 | 1.75 | 87 | 50.49 | 27882.87 | 213.24 | 460.82 | 124.41 | 32.19 | 41801.8 | 0.26 | 0.63 | 1.59 | 2.57 | 1 | 10 | 526.8382 | 720.8432 | 652.0469 | 526838.1547 | 720843.2057 | 6.1988e-06 | 23.9352 | 652046.9418
4 | 115 | CONCLUIDO | 5.0671 | 19.74 | 13.74 | 10.85 | 0.16 | 76 | 224.6 | 56.94 | 2 | 74 | 50.65 | 27934.37 | 207.2 | 460.81 | 112.06 | 32.19 | 35692.34 | 0.29 | 0.65 | 1.58 | 2.2 | 1 | 10 | 495.6307 | 678.1437 | 613.4226 | 495630.6577 | 678143.7316 | 6.4947e-06 | 22.8472 | 613422.6456
5 | 115 | CONCLUIDO | 5.2612 | 19.01 | 13.45 | 12.23 | 0.18 | 66 | 225.01 | 56.94 | 2.25 | 64 | 50.82 | 27985.94 | 202.54 | 460.8 | 103.21 | 32.19 | 31319.46 | 0.31 | 0.66 | 1.55 | 1.91 | 1 | 10 | 477.1736 | 652.8899 | 590.579 | 477173.5751 | 652889.9369 | 6.7434e-06 | 22.0023 | 590579.0377
6 | 115 | CONCLUIDO | 5.4436 | 18.37 | 13.16 | 13.62 | 0.2 | 58 | 225.43 | 56.94 | 2.5 | 56 | 50.99 | 28037.57 | 197.9 | 460.71 | 93.69 | 32.19 | 26599.34 | 0.34 | 0.68 | 1.53 | 1.63 | 1 | 10 | 459.5144 | 628.7279 | 568.723 | 459514.3947 | 628727.8672 | 6.9772e-06 | 21.2616 | 568722.962
7 | 115 | CONCLUIDO | 5.5734 | 17.94 | 13 | 15 | 0.22 | 52 | 225.85 | 56.94 | 2.75 | 50 | 51.16 | 28089.25 | 195.03 | 460.78 | 88.29 | 32.19 | 23927.32 | 0.36 | 0.69 | 1.53 | 1.46 | 1 | 10 | 444.8082 | 608.6061 | 550.5216 | 444808.1518 | 608606.1368 | 7.1436e-06 | 20.7639 | 550521.6213
8 | 115 | CONCLUIDO | 5.6594 | 17.67 | 12.9 | 16.13 | 0.24 | 48 | 226.27 | 56.94 | 3 | 46 | 51.33 | 28140.99 | 193.38 | 460.72 | 85.16 | 32.19 | 22383.72 | 0.38 | 0.69 | 1.52 | 1.37 | 1 | 10 | 431.9737 | 591.0454 | 534.6369 | 431973.6549 | 591045.4119 | 7.2538e-06 | 20.4514 | 534636.8673
9 | 115 | CONCLUIDO | 5.7518 | 17.39 | 12.79 | 17.45 | 0.25 | 44 | 226.69 | 56.94 | 3.25 | 42 | 51.5 | 28192.8 | 191.38 | 460.77 | 81.17 | 32.19 | 20405.6 | 0.4 | 0.7 | 1.53 | 1.26 | 1 | 10 | 428.8093 | 586.7158 | 530.7204 | 428809.274 | 586715.7664 | 7.3723e-06 | 20.1273 | 530720.4371
10 | 115 | CONCLUIDO | 5.8658 | 17.05 | 12.63 | 18.95 | 0.27 | 40 | 227.11 | 56.94 | 3.5 | 38 | 51.67 | 28244.66 | 188.52 | 460.71 | 76.46 | 32.19 | 18070.16 | 0.42 | 0.71 | 1.5 | 1.1 | 1 | 10 | 414.9123 | 567.7014 | 513.5207 | 414912.335 | 567701.3614 | 7.5184e-06 | 19.7338 | 513520.7402
11 | 115 | CONCLUIDO | 5.9278 | 16.87 | 12.59 | 20.41 | 0.29 | 37 | 227.53 | 56.94 | 3.75 | 35 | 51.84 | 28296.58 | 187.55 | 460.71 | 74.61 | 32.19 | 17164.88 | 0.43 | 0.71 | 1.51 | 1.05 | 1 | 10 | 413.1807 | 565.3321 | 511.3776 | 413180.7138 | 565332.0809 | 7.5978e-06 | 19.5255 | 511377.5805
12 | 115 | CONCLUIDO | 5.9798 | 16.72 | 12.53 | 21.47 | 0.31 | 35 | 227.95 | 56.94 | 4 | 33 | 52.01 | 28348.56 | 186.28 | 460.72 | 72.74 | 32.19 | 16238.94 | 0.44 | 0.71 | 1.51 | 0.99 | 1 | 10 | 411.3909 | 562.8832 | 509.1625 | 411390.9497 | 562883.2467 | 7.6645e-06 | 19.3519 | 509162.4597
13 | 115 | CONCLUIDO | 6.0415 | 16.55 | 12.44 | 22.62 | 0.33 | 33 | 228.38 | 56.94 | 4.25 | 31 | 52.18 | 28400.61 | 184.89 | 460.69 | 70.04 | 32.19 | 14896.32 | 0.46 | 0.72 | 1.5 | 0.91 | 1 | 10 | 409.4166 | 560.1819 | 506.7189 | 409416.6334 | 560181.9 | 7.7436e-06 | 19.1551 | 506718.9257
14 | 115 | CONCLUIDO | 6.0876 | 16.43 | 12.41 | 24.01 | 0.35 | 31 | 228.8 | 56.94 | 4.5 | 29 | 52.36 | 28452.71 | 183.89 | 460.69 | 68.72 | 32.19 | 14248.71 | 0.47 | 0.72 | 1.5 | 0.87 | 1 | 10 | 398.2993 | 544.9707 | 492.9594 | 398299.2894 | 544970.6595 | 7.8027e-06 | 19.0162 | 492959.4246
15 | 115 | CONCLUIDO | 6.1405 | 16.29 | 12.35 | 25.56 | 0.37 | 29 | 229.22 | 56.94 | 4.75 | 27 | 52.53 | 28504.87 | 182.83 | 460.72 | 67.2 | 32.19 | 13496.13 | 0.48 | 0.72 | 1.49 | 0.82 | 1 | 10 | 396.6626 | 542.7313 | 490.9338 | 396662.6103 | 542731.2829 | 7.8705e-06 | 18.8542 | 490933.771
16 | 115 | CONCLUIDO | 6.1699 | 16.21 | 12.32 | 26.4 | 0.39 | 28 | 229.65 | 56.94 | 5 | 26 | 52.7 | 28557.1 | 182 | 460.74 | 65.84 | 32.19 | 12824.01 | 0.49 | 0.73 | 1.5 | 0.78 | 1 | 10 | 395.736 | 541.4635 | 489.787 | 395736.0403 | 541463.509 | 7.9081e-06 | 18.7616 | 489786.9917
17 | 115 | CONCLUIDO | 6.2237 | 16.07 | 12.27 | 28.31 | 0.41 | 26 | 230.07 | 56.94 | 5.25 | 24 | 52.88 | 28609.38 | 180.84 | 460.73 | 64.2 | 32.19 | 12012.87 | 0.5 | 0.73 | 1.49 | 0.73 | 1 | 10 | 394.2167 | 539.3846 | 487.9065 | 394216.6585 | 539384.6238 | 7.9771e-06 | 18.5995 | 487906.5123
18 | 115 | CONCLUIDO | 6.2555 | 15.99 | 12.23 | 29.35 | 0.42 | 25 | 230.49 | 56.94 | 5.5 | 23 | 53.05 | 28661.73 | 179.87 | 460.74 | 63.2 | 32.19 | 11518.51 | 0.51 | 0.73 | 1.48 | 0.69 | 1 | 10 | 393.1911 | 537.9814 | 486.6372 | 393191.1027 | 537981.4131 | 8.0179e-06 | 18.5069 | 486637.2221
19 | 115 | CONCLUIDO | 6.2878 | 15.9 | 12.19 | 30.47 | 0.44 | 24 | 230.92 | 56.94 | 5.75 | 22 | 53.23 | 28714.14 | 179.3 | 460.69 | 61.82 | 32.19 | 10831.03 | 0.52 | 0.73 | 1.49 | 0.66 | 1 | 10 | 382.4271 | 523.2537 | 473.3151 | 382427.1348 | 523253.6774 | 8.0593e-06 | 18.4028 | 473315.0808
20 | 115 | CONCLUIDO | 6.3119 | 15.84 | 12.17 | 31.76 | 0.46 | 23 | 231.34 | 56.94 | 6 | 21 | 53.4 | 28766.61 | 178.69 | 460.7 | 61.29 | 32.19 | 10574.76 | 0.53 | 0.73 | 1.49 | 0.64 | 1 | 10 | 381.7412 | 522.3152 | 472.4662 | 381741.2238 | 522315.1837 | 8.0902e-06 | 18.3333 | 472466.1556
21 | 115 | CONCLUIDO | 6.342 | 15.77 | 12.14 | 33.11 | 0.48 | 22 | 231.77 | 56.94 | 6.25 | 20 | 53.58 | 28819.14 | 177.57 | 460.7 | 60.07 | 32.19 | 9966.39 | 0.54 | 0.74 | 1.49 | 0.61 | 1 | 10 | 380.7411 | 520.9468 | 471.2284 | 380741.1451 | 520946.8318 | 8.1287e-06 | 18.2523 | 471228.3974
22 | 115 | CONCLUIDO | 6.3726 | 15.69 | 12.11 | 34.6 | 0.5 | 21 | 232.2 | 56.94 | 6.5 | 19 | 53.75 | 28871.74 | 177.02 | 460.77 | 59.31 | 32.19 | 9592.65 | 0.54 | 0.74 | 1.48 | 0.58 | 1 | 10 | 379.9589 | 519.8766 | 470.2603 | 379958.9331 | 519876.5749 | 8.168e-06 | 18.1597 | 470260.2842
23 | 115 | CONCLUIDO | 6.4091 | 15.6 | 12.06 | 36.19 | 0.52 | 20 | 232.62 | 56.94 | 6.75 | 18 | 53.93 | 28924.39 | 176.24 | 460.69 | 57.84 | 32.19 | 8864.23 | 0.56 | 0.74 | 1.48 | 0.53 | 1 | 10 | 378.9493 | 518.4951 | 469.0107 | 378949.2718 | 518495.1117 | 8.2147e-06 | 18.0556 | 469010.6659
24 | 115 | CONCLUIDO | 6.4308 | 15.55 | 12.06 | 38.07 | 0.53 | 19 | 233.05 | 56.94 | 7 | 17 | 54.11 | 28977.11 | 175.46 | 460.69 | 57.51 | 32.19 | 8703.38 | 0.56 | 0.74 | 1.48 | 0.52 | 1 | 10 | 378.2166 | 517.4926 | 468.1038 | 378216.5746 | 517492.6032 | 8.2426e-06 | 17.9977 | 468103.8354
25 | 115 | CONCLUIDO | 6.4301 | 15.55 | 12.06 | 38.08 | 0.55 | 19 | 233.48 | 56.94 | 7.25 | 17 | 54.29 | 29029.89 | 175.17 | 460.69 | 57.52 | 32.19 | 8706.03 | 0.56 | 0.74 | 1.48 | 0.52 | 1 | 10 | 378.1183 | 517.3582 | 467.9822 | 378118.3236 | 517358.1717 | 8.2417e-06 | 17.9977 | 467982.2339
26 | 115 | CONCLUIDO | 6.4613 | 15.48 | 12.03 | 40.09 | 0.57 | 18 | 233.91 | 56.94 | 7.5 | 16 | 54.46 | 29082.74 | 174.64 | 460.69 | 56.52 | 32.19 | 8212.33 | 0.57 | 0.74 | 1.48 | 0.49 | 1 | 10 | 377.357 | 516.3166 | 467.04 | 377357.0473 | 516316.56 | 8.2816e-06 | 17.9167 | 467040.0321
27 | 115 | CONCLUIDO | 6.4623 | 15.47 | 12.02 | 40.08 | 0.59 | 18 | 234.34 | 56.94 | 7.75 | 16 | 54.64 | 29135.65 | 173.81 | 460.7 | 56.51 | 32.19 | 8207.3 | 0.57 | 0.74 | 1.47 | 0.49 | 1 | 10 | 377.0035 | 515.8328 | 466.6025 | 377003.498 | 515832.8182 | 8.2829e-06 | 17.9051 | 466602.458
28 | 115 | CONCLUIDO | 6.5021 | 15.38 | 11.97 | 42.26 | 0.61 | 17 | 234.77 | 56.94 | 8 | 15 | 54.82 | 29188.62 | 173.12 | 460.69 | 54.85 | 32.19 | 7380.22 | 0.59 | 0.75 | 1.47 | 0.44 | 1 | 10 | 366.215 | 501.0715 | 453.2499 | 366214.9608 | 501071.4657 | 8.3339e-06 | 17.8009 | 453249.9082
29 | 115 | CONCLUIDO | 6.5189 | 15.34 | 11.98 | 44.91 | 0.62 | 16 | 235.2 | 56.94 | 8.25 | 14 | 55 | 29241.66 | 172.61 | 460.7 | 54.87 | 32.19 | 7397.69 | 0.59 | 0.75 | 1.48 | 0.44 | 1 | 10 | 365.8024 | 500.507 | 452.7393 | 365802.434 | 500507.0283 | 8.3555e-06 | 17.7546 | 452739.34
30 | 115 | CONCLUIDO | 6.5219 | 15.33 | 11.97 | 44.89 | 0.64 | 16 | 235.63 | 56.94 | 8.5 | 14 | 55.18 | 29294.76 | 172.25 | 460.72 | 54.56 | 32.19 | 7243.74 | 0.59 | 0.75 | 1.48 | 0.44 | 1 | 10 | 365.597 | 500.2259 | 452.4851 | 365596.9793 | 500225.9161 | 8.3593e-06 | 17.7431 | 452485.0567
31 | 115 | CONCLUIDO | 6.5266 | 15.32 | 11.96 | 44.85 | 0.66 | 16 | 236.06 | 56.94 | 8.75 | 14 | 55.36 | 29347.92 | 171.79 | 460.72 | 54.39 | 32.19 | 7156.68 | 0.59 | 0.75 | 1.47 | 0.42 | 1 | 10 | 365.3295 | 499.86 | 452.154 | 365329.5302 | 499859.9805 | 8.3653e-06 | 17.7315 | 452154.0455
32 | 115 | CONCLUIDO | 6.5594 | 15.25 | 11.93 | 47.7 | 0.68 | 15 | 236.49 | 56.94 | 9 | 13 | 55.55 | 29401.15 | 171.05 | 460.69 | 53.25 | 32.19 | 6590.55 | 0.6 | 0.75 | 1.47 | 0.39 | 1 | 10 | 364.4929 | 498.7153 | 451.1186 | 364492.9424 | 498715.324 | 8.4074e-06 | 17.6505 | 451118.6335
33 | 115 | CONCLUIDO | 6.5625 | 15.24 | 11.92 | 47.68 | 0.69 | 15 | 236.92 | 56.94 | 9.25 | 13 | 55.73 | 29454.44 | 170.88 | 460.69 | 53 | 32.19 | 6465.49 | 0.61 | 0.75 | 1.47 | 0.39 | 1 | 10 | 364.3579 | 498.5306 | 450.9515 | 364357.9268 | 498530.5898 | 8.4114e-06 | 17.6389 | 450951.53
34 | 115 | CONCLUIDO | 6.5932 | 15.17 | 11.89 | 50.97 | 0.71 | 14 | 237.35 | 56.94 | 9.5 | 12 | 55.91 | 29507.8 | 170.28 | 460.72 | 52.12 | 32.19 | 6030.7 | 0.62 | 0.75 | 1.47 | 0.36 | 1 | 10 | 363.6122 | 497.5103 | 450.0286 | 363612.2127 | 497510.2709 | 8.4507e-06 | 17.5579 | 450028.5889
35 | 115 | CONCLUIDO | 6.5926 | 15.17 | 11.89 | 50.97 | 0.73 | 14 | 237.79 | 56.94 | 9.75 | 12 | 56.09 | 29561.22 | 170.01 | 460.72 | 52.19 | 32.19 | 6067.59 | 0.62 | 0.75 | 1.47 | 0.36 | 1 | 10 | 363.5218 | 497.3865 | 449.9167 | 363521.7739 | 497386.5285 | 8.4499e-06 | 17.5579 | 449916.6563
36 | 115 | CONCLUIDO | 6.5847 | 15.19 | 11.91 | 51.05 | 0.75 | 14 | 238.22 | 56.94 | 10 | 12 | 56.28 | 29614.71 | 169.49 | 460.71 | 52.64 | 32.19 | 6290.07 | 0.61 | 0.75 | 1.47 | 0.38 | 1 | 10 | 363.4985 | 497.3547 | 449.8879 | 363498.5111 | 497354.6993 | 8.4398e-06 | 17.581 | 449887.8649
37 | 115 | CONCLUIDO | 6.6081 | 15.13 | 11.9 | 54.93 | 0.76 | 13 | 238.66 | 56.94 | 10.25 | 11 | 56.46 | 29668.27 | 169.56 | 460.7 | 52.41 | 32.19 | 6183.7 | 0.61 | 0.75 | 1.47 | 0.37 | 1 | 10 | 363.1622 | 496.8946 | 449.4717 | 363162.2317 | 496894.587 | 8.4698e-06 | 17.5116 | 449471.665
38 | 115 | CONCLUIDO | 6.6163 | 15.11 | 11.88 | 54.84 | 0.78 | 13 | 239.09 | 56.94 | 10.5 | 11 | 56.65 | 29721.89 | 169.13 | 460.69 | 51.96 | 32.19 | 5956.81 | 0.62 | 0.75 | 1.47 | 0.35 | 1 | 10 | 362.7328 | 496.307 | 448.9401 | 362732.7737 | 496306.9836 | 8.4803e-06 | 17.4884 | 448940.1417
39 | 115 | CONCLUIDO | 6.6187 | 15.11 | 11.88 | 54.82 | 0.8 | 13 | 239.53 | 56.94 | 10.75 | 11 | 56.83 | 29775.57 | 168.56 | 460.7 | 51.77 | 32.19 | 5861.24 | 0.62 | 0.75 | 1.47 | 0.34 | 1 | 10 | 362.4904 | 495.9754 | 448.6402 | 362490.431 | 495975.3997 | 8.4834e-06 | 17.4884 | 448640.2037
40 | 115 | CONCLUIDO | 6.6548 | 15.03 | 11.84 | 59.2 | 0.82 | 12 | 239.96 | 56.94 | 11 | 10 | 57.02 | 29829.32 | 167.24 | 460.75 | 50.43 | 32.19 | 5199.03 | 0.64 | 0.75 | 1.46 | 0.3 | 1 | 10 | 361.3952 | 494.4769 | 447.2847 | 361395.2449 | 494476.9177 | 8.5297e-06 | 17.3958 | 447284.7347
41 | 115 | CONCLUIDO | 6.6534 | 15.03 | 11.84 | 59.21 | 0.83 | 12 | 240.4 | 56.94 | 11.25 | 10 | 57.21 | 29883.27 | 167.42 | 460.69 | 50.58 | 32.19 | 5271.05 | 0.64 | 0.75 | 1.46 | 0.31 | 1 | 10 | 361.4802 | 494.5931 | 447.3898 | 361480.1558 | 494593.0966 | 8.5279e-06 | 17.3958 | 447389.8256
42 | 115 | CONCLUIDO | 6.6521 | 15.03 | 11.85 | 59.23 | 0.85 | 12 | 240.84 | 56.94 | 11.5 | 10 | 57.39 | 29937.16 | 167.11 | 460.69 | 50.59 | 32.19 | 5276.34 | 0.64 | 0.75 | 1.47 | 0.31 | 1 | 10 | 361.4124 | 494.5004 | 447.306 | 361412.402 | 494500.3929 | 8.5262e-06 | 17.3958 | 447305.9694
43 | 115 | CONCLUIDO | 6.6502 | 15.04 | 11.85 | 59.25 | 0.87 | 12 | 241.27 | 56.94 | 11.75 | 10 | 57.58 | 29991.11 | 166.11 | 460.69 | 50.83 | 32.19 | 5397.44 | 0.63 | 0.75 | 1.47 | 0.32 | 1 | 10 | 361.0752 | 494.039 | 446.8886 | 361075.1575 | 494038.96 | 8.5238e-06 | 17.4074 | 446888.575
44 | 115 | CONCLUIDO | 6.6856 | 14.96 | 11.81 | 64.44 | 0.88 | 11 | 241.71 | 56.94 | 12 | 9 | 57.77 | 30045.13 | 165.21 | 460.7 | 49.69 | 32.19 | 4829.97 | 0.65 | 0.76 | 1.46 | 0.28 | 1 | 10 | 360.1543 | 492.7789 | 445.7488 | 360154.2603 | 492778.9478 | 8.5691e-06 | 17.3148 | 445748.8166
45 | 115 | CONCLUIDO | 6.685 | 14.96 | 11.82 | 64.45 | 0.9 | 11 | 242.15 | 56.94 | 12.25 | 9 | 57.96 | 30099.23 | 165.34 | 460.73 | 49.61 | 32.19 | 4792.74 | 0.65 | 0.76 | 1.47 | 0.28 | 1 | 10 | 360.2362 | 492.8911 | 445.8502 | 360236.2125 | 492891.0784 | 8.5684e-06 | 17.3148 | 445850.2457
46 | 115 | CONCLUIDO | 6.6851 | 14.96 | 11.81 | 64.45 | 0.92 | 11 | 242.59 | 56.94 | 12.5 | 9 | 58.15 | 30153.38 | 165.5 | 460.69 | 49.53 | 32.19 | 4749.98 | 0.65 | 0.76 | 1.47 | 0.28 | 1 | 10 | 360.266 | 492.9319 | 445.8871 | 360266.0117 | 492931.851 | 8.5685e-06 | 17.3148 | 445887.127
47 | 115 | CONCLUIDO | 6.6837 | 14.96 | 11.82 | 64.46 | 0.93 | 11 | 243.03 | 56.94 | 12.75 | 9 | 58.34 | 30207.61 | 165.18 | 460.7 | 49.66 | 32.19 | 4819.65 | 0.65 | 0.76 | 1.47 | 0.28 | 1 | 10 | 360.1961 | 492.8362 | 445.8006 | 360196.0914 | 492836.183 | 8.5667e-06 | 17.3148 | 445800.5894
48 | 115 | CONCLUIDO | 6.6883 | 14.95 | 11.81 | 64.41 | 0.95 | 11 | 243.47 | 56.94 | 13 | 9 | 58.53 | 30261.91 | 164.28 | 460.7 | 49.33 | 32.19 | 4653.5 | 0.65 | 0.76 | 1.47 | 0.27 | 1 | 10 | 359.7811 | 492.2684 | 445.287 | 359781.0839 | 492268.3515 | 8.5726e-06 | 17.3032 | 445286.9509
49 | 115 | CONCLUIDO | 6.7221 | 14.88 | 11.78 | 70.66 | 0.97 | 10 | 243.91 | 56.94 | 13.25 | 8 | 58.72 | 30316.27 | 163.57 | 460.69 | 48.44 | 32.19 | 4213.06 | 0.66 | 0.76 | 1.46 | 0.24 | 1 | 10 | 358.9886 | 491.184 | 444.3061 | 358988.5869 | 491184.022 | 8.6159e-06 | 17.2222 | 444306.1083
50 | 115 | CONCLUIDO | 6.7144 | 14.89 | 11.79 | 70.76 | 0.98 | 10 | 244.35 | 56.94 | 13.5 | 8 | 58.91 | 30370.7 | 163.4 | 460.71 | 48.97 | 32.19 | 4479.48 | 0.66 | 0.76 | 1.46 | 0.26 | 1 | 10 | 359.0573 | 491.2781 | 444.3912 | 359057.3457 | 491278.1009 | 8.6061e-06 | 17.2338 | 444391.2084
51 | 115 | CONCLUIDO | 6.715 | 14.89 | 11.79 | 70.75 | 1 | 10 | 244.79 | 56.94 | 13.75 | 8 | 59.1 | 30425.2 | 163.44 | 460.69 | 48.96 | 32.19 | 4472.73 | 0.66 | 0.76 | 1.46 | 0.26 | 1 | 10 | 359.0637 | 491.2868 | 444.3991 | 359063.6912 | 491286.7831 | 8.6068e-06 | 17.2338 | 444399.062
52 | 115 | CONCLUIDO | 6.7177 | 14.89 | 11.79 | 70.72 | 1.02 | 10 | 245.23 | 56.94 | 14 | 8 | 59.29 | 30479.78 | 162.65 | 460.69 | 48.76 | 32.19 | 4373.78 | 0.66 | 0.76 | 1.46 | 0.25 | 1 | 10 | 358.743 | 490.848 | 444.0021 | 358742.9922 | 490847.9885 | 8.6103e-06 | 17.2338 | 444002.1454
53 | 115 | CONCLUIDO | 6.7135 | 14.9 | 11.8 | 70.77 | 1.03 | 10 | 245.68 | 56.94 | 14.25 | 8 | 59.48 | 30534.42 | 161.77 | 460.69 | 48.99 | 32.19 | 4485.55 | 0.66 | 0.76 | 1.46 | 0.26 | 1 | 10 | 358.5088 | 490.5276 | 443.7123 | 358508.815 | 490527.577 | 8.6049e-06 | 17.2454 | 443712.3135
54 | 115 | CONCLUIDO | 6.7531 | 14.81 | 11.75 | 78.35 | 1.05 | 9 | 246.12 | 56.94 | 14.5 | 7 | 59.68 | 30589.13 | 160.83 | 460.69 | 47.59 | 32.19 | 3794.58 | 0.68 | 0.76 | 1.46 | 0.22 | 1 | 10 | 347.7211 | 475.7673 | 430.3608 | 347721.0863 | 475767.3306 | 8.6557e-06 | 17.1412 | 430360.7643
55 | 115 | CONCLUIDO | 6.7526 | 14.81 | 11.75 | 78.36 | 1.06 | 9 | 246.57 | 56.94 | 14.75 | 7 | 59.87 | 30643.91 | 160.77 | 460.71 | 47.6 | 32.19 | 3795.94 | 0.68 | 0.76 | 1.46 | 0.22 | 1 | 10 | 347.7062 | 475.7469 | 430.3423 | 347706.162 | 475746.9106 | 8.655e-06 | 17.1412 | 430342.2932
56 | 115 | CONCLUIDO | 6.7507 | 14.81 | 11.76 | 78.38 | 1.08 | 9 | 247.01 | 56.94 | 15 | 7 | 60.07 | 30698.76 | 161.25 | 460.69 | 47.76 | 32.19 | 3876.19 | 0.67 | 0.76 | 1.46 | 0.22 | 1 | 10 | 347.9296 | 476.0526 | 430.6188 | 347929.5541 | 476052.5654 | 8.6526e-06 | 17.1412 | 430618.7767
57 | 115 | CONCLUIDO | 6.744 | 14.83 | 11.77 | 78.48 | 1.1 | 9 | 247.46 | 56.94 | 15.25 | 7 | 60.26 | 30753.68 | 161.47 | 460.69 | 48.25 | 32.19 | 4122.16 | 0.67 | 0.76 | 1.46 | 0.24 | 1 | 10 | 357.9162 | 489.7167 | 442.9788 | 357916.1905 | 489716.7219 | 8.644e-06 | 17.1644 | 442978.8453
58 | 115 | CONCLUIDO | 6.7479 | 14.82 | 11.76 | 78.42 | 1.11 | 9 | 247.9 | 56.94 | 15.5 | 7 | 60.46 | 30808.68 | 160.99 | 460.72 | 48.07 | 32.19 | 4034.87 | 0.67 | 0.76 | 1.46 | 0.23 | 1 | 10 | 347.8732 | 475.9755 | 430.5491 | 347873.2472 | 475975.524 | 8.649e-06 | 17.1528 | 430549.088
59 | 115 | CONCLUIDO | 6.747 | 14.82 | 11.77 | 78.44 | 1.13 | 9 | 248.35 | 56.94 | 15.75 | 7 | 60.66 | 30863.74 | 159.82 | 460.73 | 48.03 | 32.19 | 4014.5 | 0.67 | 0.76 | 1.46 | 0.23 | 1 | 10 | 347.4922 | 475.4541 | 430.0774 | 347492.1542 | 475454.0957 | 8.6478e-06 | 17.1528 | 430077.4241
60 | 115 | CONCLUIDO | 6.7437 | 14.83 | 11.77 | 78.49 | 1.14 | 9 | 248.79 | 56.94 | 16 | 7 | 60.85 | 30918.88 | 160.22 | 460.69 | 48.18 | 32.19 | 4089.35 | 0.67 | 0.76 | 1.47 | 0.24 | 1 | 10 | 357.4718 | 489.1087 | 442.4289 | 357471.8372 | 489108.7383 | 8.6436e-06 | 17.1644 | 442428.8867
61 | 115 | CONCLUIDO | 6.7854 | 14.74 | 11.73 | 87.94 | 1.16 | 8 | 249.24 | 56.94 | 16.25 | 6 | 61.05 | 30974.09 | 158.28 | 460.69 | 46.7 | 32.19 | 3354.5 | 0.69 | 0.76 | 1.46 | 0.19 | 1 | 10 | 346.3373 | 473.874 | 428.6482 | 346337.3397 | 473874.0275 | 8.6971e-06 | 17.0602 | 428648.1554
62 | 115 | CONCLUIDO | 6.7806 | 14.75 | 11.74 | 88.02 | 1.18 | 8 | 249.69 | 56.94 | 16.5 | 6 | 61.25 | 31029.37 | 158.49 | 460.74 | 47.09 | 32.19 | 3546.5 | 0.68 | 0.76 | 1.46 | 0.2 | 1 | 10 | 346.5004 | 474.0971 | 428.85 | 346500.3908 | 474097.1212 | 8.6909e-06 | 17.0718 | 428849.9573
63 | 115 | CONCLUIDO | 6.782 | 14.74 | 11.73 | 88 | 1.19 | 8 | 250.14 | 56.94 | 16.75 | 6 | 61.45 | 31084.72 | 158.23 | 460.69 | 46.83 | 32.19 | 3416.2 | 0.69 | 0.76 | 1.46 | 0.2 | 1 | 10 | 346.3633 | 473.9095 | 428.6803 | 346363.2737 | 473909.5116 | 8.6927e-06 | 17.0602 | 428680.2529
64 | 115 | CONCLUIDO | 6.7878 | 14.73 | 11.72 | 87.9 | 1.21 | 8 | 250.59 | 56.94 | 17 | 6 | 61.65 | 31140.15 | 158.07 | 460.69 | 46.46 | 32.19 | 3234.89 | 0.69 | 0.76 | 1.46 | 0.19 | 1 | 10 | 346.2053 | 473.6934 | 428.4848 | 346205.3284 | 473693.4038 | 8.7001e-06 | 17.0486 | 428484.7701
65 | 115 | CONCLUIDO | 6.7795 | 14.75 | 11.74 | 88.04 | 1.22 | 8 | 251.04 | 56.94 | 17.25 | 6 | 61.85 | 31195.65 | 157.95 | 460.69 | 47.03 | 32.19 | 3519.78 | 0.68 | 0.76 | 1.46 | 0.2 | 1 | 10 | 346.3219 | 473.8529 | 428.6291 | 346321.9319 | 473852.9459 | 8.6895e-06 | 17.0718 | 428629.0858
66 | 115 | CONCLUIDO | 6.7859 | 14.74 | 11.72 | 87.93 | 1.24 | 8 | 251.49 | 56.94 | 17.5 | 6 | 62.05 | 31251.22 | 157.51 | 460.69 | 46.74 | 32.19 | 3372.5 | 0.69 | 0.76 | 1.46 | 0.19 | 1 | 10 | 346.0301 | 473.4537 | 428.2679 | 346030.1378 | 473453.7003 | 8.6977e-06 | 17.0602 | 428267.9437
67 | 115 | CONCLUIDO | 6.783 | 14.74 | 11.73 | 87.98 | 1.25 | 8 | 251.94 | 56.94 | 17.75 | 6 | 62.25 | 31306.86 | 157.05 | 460.69 | 46.97 | 32.19 | 3488.64 | 0.69 | 0.76 | 1.46 | 0.2 | 1 | 10 | 345.9296 | 473.3162 | 428.1436 | 345929.6411 | 473316.1963 | 8.694e-06 | 17.0602 | 428143.5628
68 | 115 | CONCLUIDO | 6.782 | 14.74 | 11.73 | 88 | 1.27 | 8 | 252.39 | 56.94 | 18 | 6 | 62.45 | 31362.58 | 156.39 | 460.71 | 46.89 | 32.19 | 3446.96 | 0.69 | 0.76 | 1.46 | 0.2 | 1 | 10 | 345.7071 | 473.0117 | 427.8681 | 345707.079 | 473011.6769 | 8.6927e-06 | 17.0602 | 427868.1064
69 | 115 | CONCLUIDO | 6.7775 | 14.75 | 11.74 | 88.07 | 1.28 | 8 | 252.84 | 56.94 | 18.25 | 6 | 62.65 | 31418.38 | 155.53 | 460.69 | 47.28 | 32.19 | 3641.88 | 0.68 | 0.76 | 1.46 | 0.21 | 1 | 10 | 345.4841 | 472.7066 | 427.5921 | 345484.0771 | 472706.5559 | 8.6869e-06 | 17.0718 | 427592.1057
70 | 115 | CONCLUIDO | 6.8092 | 14.69 | 11.72 | 100.44 | 1.3 | 7 | 253.3 | 56.94 | 18.5 | 5 | 62.86 | 31474.25 | 154.74 | 460.69 | 46.56 | 32.19 | 3288.27 | 0.69 | 0.76 | 1.46 | 0.18 | 1 | 10 | 344.7486 | 471.7002 | 426.6818 | 344748.553 | 471700.1795 | 8.7276e-06 | 17.0023 | 426681.7764
71 | 115 | CONCLUIDO | 6.812 | 14.68 | 11.71 | 100.39 | 1.31 | 7 | 253.75 | 56.94 | 18.75 | 5 | 63.06 | 31530.19 | 154.94 | 460.69 | 46.36 | 32.19 | 3186.44 | 0.69 | 0.76 | 1.46 | 0.18 | 1 | 10 | 344.6566 | 471.5744 | 426.568 | 344656.6257 | 471574.4004 | 8.7311e-06 | 16.9907 | 426568.0015
72 | 115 | CONCLUIDO | 6.8155 | 14.67 | 11.7 | 100.32 | 1.33 | 7 | 254.21 | 56.94 | 19 | 5 | 63.26 | 31586.21 | 154.87 | 460.73 | 46.05 | 32.19 | 3030.49 | 0.7 | 0.76 | 1.46 | 0.17 | 1 | 10 | 344.5616 | 471.4443 | 426.4503 | 344561.5545 | 471444.3199 | 8.7356e-06 | 16.9792 | 426450.3357
73 | 115 | CONCLUIDO | 6.8137 | 14.68 | 11.71 | 100.36 | 1.34 | 7 | 254.66 | 56.94 | 19.25 | 5 | 63.47 | 31642.3 | 155.31 | 460.69 | 46.24 | 32.19 | 3126.28 | 0.7 | 0.76 | 1.46 | 0.17 | 1 | 10 | 344.7666 | 471.7248 | 426.7041 | 344766.5771 | 471724.8408 | 8.7333e-06 | 16.9907 | 426704.0841
74 | 115 | CONCLUIDO | 6.8162 | 14.67 | 11.7 | 100.31 | 1.36 | 7 | 255.12 | 56.94 | 19.5 | 5 | 63.67 | 31698.47 | 155.1 | 460.69 | 45.97 | 32.19 | 2994.29 | 0.7 | 0.76 | 1.46 | 0.17 | 1 | 10 | 344.6344 | 471.544 | 426.5405 | 344634.374 | 471543.9547 | 8.7365e-06 | 16.9792 | 426540.4614
75 | 115 | CONCLUIDO | 6.8184 | 14.67 | 11.7 | 100.27 | 1.37 | 7 | 255.57 | 56.94 | 19.75 | 5 | 63.88 | 31754.72 | 154.37 | 460.69 | 45.86 | 32.19 | 2937.05 | 0.7 | 0.76 | 1.46 | 0.16 | 1 | 10 | 344.3478 | 471.1518 | 426.1857 | 344347.7748 | 471151.817 | 8.7394e-06 | 16.9792 | 426185.7488
76 | 115 | CONCLUIDO | 6.8156 | 14.67 | 11.7 | 100.32 | 1.39 | 7 | 256.03 | 56.94 | 20 | 5 | 64.09 | 31811.04 | 154.21 | 460.69 | 46 | 32.19 | 3005.06 | 0.7 | 0.76 | 1.46 | 0.17 | 1 | 10 | 344.3261 | 471.1221 | 426.1589 | 344326.0844 | 471122.1393 | 8.7358e-06 | 16.9792 | 426158.9035
77 | 115 | CONCLUIDO | 6.82 | 14.66 | 11.69 | 100.24 | 1.4 | 7 | 256.49 | 56.94 | 20.25 | 5 | 64.29 | 31867.44 | 153.66 | 460.69 | 45.82 | 32.19 | 2916.83 | 0.7 | 0.76 | 1.45 | 0.16 | 1 | 10 | 344.0497 | 470.744 | 425.8169 | 344049.7498 | 470744.0461 | 8.7414e-06 | 16.9676 | 425816.895
78 | 115 | CONCLUIDO | 6.816 | 14.67 | 11.7 | 100.31 | 1.42 | 7 | 256.94 | 56.94 | 20.5 | 5 | 64.5 | 31924.04 | 153.21 | 460.69 | 46.05 | 32.19 | 3031.26 | 0.7 | 0.76 | 1.46 | 0.17 | 1 | 10 | 343.9662 | 470.6298 | 425.7135 | 343966.2247 | 470629.7633 | 8.7363e-06 | 16.9792 | 425713.5192
79 | 115 | CONCLUIDO | 6.817 | 14.67 | 11.7 | 100.3 | 1.43 | 7 | 257.4 | 56.94 | 20.75 | 5 | 64.71 | 31980.59 | 152.35 | 460.69 | 45.94 | 32.19 | 2977 | 0.7 | 0.76 | 1.46 | 0.17 | 1 | 10 | 343.6486 | 470.1952 | 425.3204 | 343648.6265 | 470195.2114 | 8.7376e-06 | 16.9792 | 425320.4404
80 | 115 | CONCLUIDO | 6.8168 | 14.67 | 11.7 | 100.3 | 1.45 | 7 | 257.86 | 56.94 | 21 | 5 | 64.92 | 32037.22 | 151.5 | 460.69 | 45.85 | 32.19 | 2930.94 | 0.7 | 0.76 | 1.46 | 0.17 | 1 | 10 | 343.3495 | 469.786 | 424.9503 | 343349.5259 | 469785.9689 | 8.7373e-06 | 16.9792 | 424950.2553
81 | 115 | CONCLUIDO | 6.8141 | 14.68 | 11.71 | 100.35 | 1.46 | 7 | 258.32 | 56.94 | 21.25 | 5 | 65.13 | 32093.94 | 151.23 | 460.69 | 46.19 | 32.19 | 3102.73 | 0.7 | 0.76 | 1.46 | 0.17 | 1 | 10 | 343.3134 | 469.7365 | 424.9055 | 343313.3527 | 469736.475 | 8.7338e-06 | 16.9907 | 424905.4851
82 | 115 | CONCLUIDO | 6.8524 | 14.59 | 11.67 | 116.69 | 1.48 | 6 | 258.78 | 56.94 | 21.5 | 4 | 65.34 | 32150.72 | 149.69 | 460.69 | 44.85 | 32.19 | 2436.08 | 0.72 | 0.77 | 1.46 | 0.14 | 1 | 10 | 342.1939 | 468.2048 | 423.52 | 342193.9095 | 468204.8036 | 8.7829e-06 | 16.8866 | 423519.9942
83 | 115 | CONCLUIDO | 6.8509 | 14.6 | 11.67 | 116.72 | 1.49 | 6 | 259.24 | 56.94 | 21.75 | 4 | 65.55 | 32207.59 | 149.53 | 460.72 | 45.03 | 32.19 | 2529.36 | 0.71 | 0.77 | 1.46 | 0.14 | 1 | 10 | 342.1557 | 468.1525 | 423.4726 | 342155.6521 | 468152.458 | 8.781e-06 | 16.8981 | 423472.6445
84 | 115 | CONCLUIDO | 6.8518 | 14.59 | 11.67 | 116.71 | 1.51 | 6 | 259.71 | 56.94 | 22 | 4 | 65.76 | 32264.54 | 149.63 | 460.69 | 44.94 | 32.19 | 2484.04 | 0.72 | 0.77 | 1.46 | 0.14 | 1 | 10 | 342.18 | 468.1858 | 423.5028 | 342180.0205 | 468185.8 | 8.7822e-06 | 16.8866 | 423502.8044
85 | 115 | CONCLUIDO | 6.8514 | 14.6 | 11.67 | 116.71 | 1.52 | 6 | 260.17 | 56.94 | 22.25 | 4 | 65.98 | 32321.56 | 149.93 | 460.69 | 44.98 | 32.19 | 2499.97 | 0.72 | 0.77 | 1.46 | 0.14 | 1 | 10 | 342.2908 | 468.3374 | 423.6399 | 342290.785 | 468337.3529 | 8.7816e-06 | 16.8981 | 423639.8932
86 | 115 | CONCLUIDO | 6.8548 | 14.59 | 11.66 | 116.64 | 1.54 | 6 | 260.63 | 56.94 | 22.5 | 4 | 66.19 | 32378.67 | 149.87 | 460.69 | 44.76 | 32.19 | 2391.67 | 0.72 | 0.77 | 1.46 | 0.13 | 1 | 10 | 342.2022 | 468.2162 | 423.5303 | 342202.2113 | 468216.1624 | 8.786e-06 | 16.8866 | 423530.269
87 | 115 | CONCLUIDO | 6.8522 | 14.59 | 11.67 | 116.7 | 1.55 | 6 | 261.09 | 56.94 | 22.75 | 4 | 66.4 | 32435.86 | 149.56 | 460.69 | 44.86 | 32.19 | 2441.95 | 0.72 | 0.77 | 1.46 | 0.14 | 1 | 10 | 342.1505 | 468.1453 | 423.4662 | 342150.453 | 468145.3444 | 8.7827e-06 | 16.8866 | 423466.2098
88 | 115 | CONCLUIDO | 6.8501 | 14.6 | 11.67 | 116.74 | 1.56 | 6 | 261.56 | 56.94 | 23 | 4 | 66.62 | 32493.12 | 149.31 | 460.69 | 44.98 | 32.19 | 2504.93 | 0.72 | 0.77 | 1.46 | 0.14 | 1 | 10 | 342.0877 | 468.0595 | 423.3885 | 342087.6929 | 468059.4732 | 8.78e-06 | 16.8981 | 423388.534
89 | 115 | CONCLUIDO | 6.8518 | 14.59 | 11.67 | 116.71 | 1.58 | 6 | 262.02 | 56.94 | 23.25 | 4 | 66.83 | 32550.47 | 148.93 | 460.7 | 44.88 | 32.19 | 2453.53 | 0.72 | 0.77 | 1.46 | 0.14 | 1 | 10 | 341.9329 | 467.8477 | 423.197 | 341932.9243 | 467847.7121 | 8.7822e-06 | 16.8866 | 423196.9831
90 | 115 | CONCLUIDO | 6.8514 | 14.6 | 11.67 | 116.71 | 1.59 | 6 | 262.49 | 56.94 | 23.5 | 4 | 67.05 | 32607.89 | 148.29 | 460.69 | 44.92 | 32.19 | 2474 | 0.72 | 0.77 | 1.46 | 0.14 | 1 | 10 | 341.7118 | 467.5452 | 422.9234 | 341711.8401 | 467545.2149 | 8.7816e-06 | 16.8981 | 422923.3558
91 | 115 | CONCLUIDO | 6.8545 | 14.59 | 11.66 | 116.65 | 1.61 | 6 | 262.96 | 56.94 | 23.75 | 4 | 67.26 | 32665.4 | 147.32 | 460.69 | 44.78 | 32.19 | 2403.1 | 0.72 | 0.77 | 1.46 | 0.13 | 1 | 10 | 341.3061 | 466.99 | 422.4212 | 341306.074 | 466990.0278 | 8.7856e-06 | 16.8866 | 422421.155
92 | 115 | CONCLUIDO | 6.8484 | 14.6 | 11.68 | 116.78 | 1.62 | 6 | 263.42 | 56.94 | 24 | 3 | 67.48 | 32722.99 | 146.73 | 460.69 | 45.22 | 32.19 | 2622.6 | 0.71 | 0.77 | 1.46 | 0.14 | 1 | 10 | 341.2232 | 466.8767 | 422.3186 | 341223.2393 | 466876.6898 | 8.7778e-06 | 16.8981 | 422318.6338
93 | 115 | CONCLUIDO | 6.8485 | 14.6 | 11.68 | 116.78 | 1.64 | 6 | 263.89 | 56.94 | 24.25 | 3 | 67.7 | 32780.66 | 146.72 | 460.69 | 45.2 | 32.19 | 2611.2 | 0.71 | 0.77 | 1.46 | 0.14 | 1 | 10 | 341.2185 | 466.8702 | 422.3128 | 341218.5062 | 466870.2136 | 8.7779e-06 | 16.8981 | 422312.7757
94 | 115 | CONCLUIDO | 6.8514 | 14.6 | 11.67 | 116.71 | 1.65 | 6 | 264.36 | 56.94 | 24.5 | 3 | 67.92 | 32838.42 | 146.14 | 460.7 | 44.93 | 32.19 | 2476.82 | 0.72 | 0.77 | 1.46 | 0.14 | 1 | 10 | 340.9529 | 466.5067 | 421.984 | 340952.8575 | 466506.7414 | 8.7816e-06 | 16.8981 | 421983.9927
95 | 115 | CONCLUIDO | 6.8509 | 14.6 | 11.67 | 116.72 | 1.66 | 6 | 264.83 | 56.94 | 24.75 | 3 | 68.13 | 32896.26 | 145.38 | 460.69 | 44.99 | 32.19 | 2508.7 | 0.72 | 0.77 | 1.46 | 0.14 | 1 | 10 | 340.6905 | 466.1478 | 421.6593 | 340690.5321 | 466147.8163 | 8.781e-06 | 16.8981 | 421659.3229
96 | 115 | CONCLUIDO | 6.8493 | 14.6 | 11.68 | 116.76 | 1.68 | 6 | 265.3 | 56.94 | 25 | 3 | 68.35 | 32954.18 | 144.52 | 460.69 | 45.12 | 32.19 | 2574.65 | 0.71 | 0.77 | 1.46 | 0.14 | 1 | 10 | 340.432 | 465.7941 | 421.3394 | 340432.0241 | 465794.1142 | 8.779e-06 | 16.8981 | 421339.3777
97 | 115 | CONCLUIDO | 6.8498 | 14.6 | 11.67 | 116.75 | 1.69 | 6 | 265.77 | 56.94 | 25.25 | 3 | 68.57 | 33012.18 | 144.01 | 460.69 | 45.03 | 32.19 | 2529.38 | 0.71 | 0.77 | 1.46 | 0.14 | 1 | 10 | 340.2199 | 465.5039 | 421.0769 | 340219.9171 | 465503.9 | 8.7796e-06 | 16.8981 | 421076.8611
98 | 115 | CONCLUIDO | 6.8476 | 14.6 | 11.68 | 116.79 | 1.7 | 6 | 266.24 | 56.94 | 25.5 | 2 | 68.8 | 33070.26 | 143.85 | 460.69 | 45.18 | 32.19 | 2601.47 | 0.71 | 0.77 | 1.46 | 0.15 | 1 | 10 | 340.2156 | 465.498 | 421.0715 | 340215.6049 | 465497.9998 | 8.7768e-06 | 16.8981 | 421071.5241
99 | 115 | CONCLUIDO | 6.8464 | 14.61 | 11.68 | 116.82 | 1.72 | 6 | 266.71 | 56.94 | 25.75 | 1 | 69.02 | 33128.44 | 143.73 | 460.69 | 45.21 | 32.19 | 2618.42 | 0.71 | 0.76 | 1.46 | 0.15 | 1 | 10 | 340.1875 | 465.4595 | 421.0367 | 340187.4582 | 465459.4884 | 8.7752e-06 | 16.9097 | 421036.6881
100 | 115 | CONCLUIDO | 6.847 | 14.6 | 11.68 | 116.81 | 1.73 | 6 | 267.18 | 56.94 | 26 | 1 | 69.24 | 33186.69 | 143.72 | 460.72 | 45.2 | 32.19 | 2610.59 | 0.71 | 0.76 | 1.46 | 0.15 | 1 | 10 | 340.1768 | 465.4449 | 421.0235 | 340176.8058 | 465444.9133 | 8.776e-06 | 16.8981 | 421023.504
101 | 115 | CONCLUIDO | 6.8487 | 14.6 | 11.68 | 116.77 | 1.75 | 6 | 267.66 | 56.94 | 26.25 | 0 | 69.46 | 33245.03 | 143.51 | 460.69 | 45.06 | 32.19 | 2543.02 | 0.71 | 0.77 | 1.46 | 0.14 | 1 | 10 | 340.0825 | 465.3158 | 420.9068 | 340082.4778 | 465315.8495 | 8.7782e-06 | 16.8981 | 420906.7579

## RESULTADOS_5
Unnamed: 0 | Volume de calda [L] | STATUS | Capacidade operacional [ha/h] | Tempo de missao [h] | Tempo util [h] | Tempo por voo [min] | Autonomia Projetada [h] | N° Voos | MTOW [kg] | Massa Estrutura [kg] | Combustível [kg] | Abastecimentos | Massa gerador | Potência gerador [W] | Combustível consumido [L] | Calda cons [L] | Distância percorrida [km] | Distância Pulverizando [km] | RTL ACUMULADO[m] | EOC [km/km] | EOC [h/h] | Tempo de manobra [h] | Tempo rtl_rtw [h] | V pulv [m/s] | V desloc [m/s] | Preço Total por ha Simples [R$/ha] | Preço Total por ha Presumido [R$/ha] | Preço Total por ha Real [R$/ha] | Preço Total Simples [R$] | Preço Total Presumido [R$] | Prod CAPEX [ha/h/R$] | Dias Trabalhados | Preço Total Real [R$]
0 | 35 | CONCLUIDO | 5.9082 | 16.93 | 13.72 | 10.84 | 0.22 | 76 | 80.84 | 35.1 | 1 | 74 | 9.74 | 10204.21 | 104.18 | 460.77 | 112.3 | 32.19 | 35812.97 | 0.29 | 0.65 | 1.56 | 2.19 | 1 | 10 | 351.8646 | 481.4366 | 435.489 | 351864.5641 | 481436.6198 | 1.2236e-05 | 19.5949 | 435488.9845
1 | 35 | CONCLUIDO | 6.2196 | 16.08 | 13.19 | 13.64 | 0.27 | 58 | 81.14 | 35.1 | 1.25 | 56 | 9.79 | 10241.25 | 98.88 | 460.77 | 94.36 | 32.19 | 26934.85 | 0.34 | 0.68 | 1.54 | 1.65 | 1 | 10 | 335.9507 | 459.6625 | 415.793 | 335950.6862 | 459662.5499 | 1.2881e-05 | 18.6111 | 415793.0013
2 | 35 | CONCLUIDO | 6.4212 | 15.57 | 12.87 | 16.43 | 0.32 | 47 | 81.44 | 35.1 | 1.5 | 45 | 9.84 | 10278.32 | 95.45 | 460.74 | 83.99 | 32.19 | 21801.69 | 0.38 | 0.69 | 1.53 | 1.34 | 1 | 10 | 322.7758 | 441.6361 | 399.487 | 322775.8301 | 441636.1306 | 1.3299e-05 | 18.0208 | 399486.9981
3 | 35 | CONCLUIDO | 6.5762 | 15.21 | 12.64 | 19.45 | 0.38 | 39 | 81.74 | 35.1 | 1.75 | 37 | 9.89 | 10315.41 | 92.48 | 460.74 | 76.72 | 32.19 | 18205.31 | 0.42 | 0.71 | 1.51 | 1.11 | 1 | 10 | 310.5385 | 424.8925 | 384.3414 | 310538.5487 | 424892.5423 | 1.362e-05 | 17.6042 | 384341.3944
4 | 35 | CONCLUIDO | 6.6799 | 14.97 | 12.49 | 22.05 | 0.43 | 34 | 82.04 | 35.1 | 2 | 32 | 9.94 | 10352.53 | 89.88 | 460.77 | 71.82 | 32.19 | 15780.78 | 0.45 | 0.72 | 1.5 | 0.96 | 1 | 10 | 308.3895 | 421.9521 | 381.6816 | 308389.5096 | 421952.1322 | 1.3834e-05 | 17.3264 | 381681.6129
5 | 35 | CONCLUIDO | 6.7872 | 14.73 | 12.34 | 25.54 | 0.48 | 29 | 82.34 | 35.1 | 2.25 | 27 | 9.99 | 10389.66 | 87.49 | 460.69 | 67.06 | 32.19 | 13428.36 | 0.48 | 0.72 | 1.49 | 0.81 | 1 | 10 | 297.1651 | 406.5944 | 367.7896 | 297165.0679 | 406594.356 | 1.4057e-05 | 17.0486 | 367789.5613
6 | 35 | CONCLUIDO | 6.8556 | 14.59 | 12.25 | 28.26 | 0.53 | 26 | 82.65 | 35.1 | 2.5 | 24 | 10.04 | 10426.82 | 85.7 | 460.7 | 63.62 | 32.19 | 11724.84 | 0.51 | 0.73 | 1.49 | 0.71 | 1 | 10 | 295.7753 | 404.6929 | 366.0695 | 295775.3339 | 404692.8605 | 1.4198e-05 | 16.8866 | 366069.5419
7 | 35 | CONCLUIDO | 6.9207 | 14.45 | 12.16 | 31.73 | 0.58 | 23 | 82.95 | 35.1 | 2.75 | 21 | 10.1 | 10463.99 | 83.41 | 460.71 | 61.06 | 32.19 | 10456.94 | 0.53 | 0.73 | 1.48 | 0.63 | 1 | 10 | 294.361 | 402.7577 | 364.3191 | 294361.0315 | 402757.7496 | 1.4333e-05 | 16.7245 | 364319.1152
8 | 35 | CONCLUIDO | 6.9626 | 14.36 | 12.11 | 34.6 | 0.63 | 21 | 83.25 | 35.1 | 3 | 19 | 10.15 | 10501.19 | 82.09 | 460.73 | 59.11 | 32.19 | 9492.55 | 0.54 | 0.74 | 1.48 | 0.57 | 1 | 10 | 293.5308 | 401.6218 | 363.2916 | 293530.7872 | 401621.7727 | 1.442e-05 | 16.6204 | 363291.5544
9 | 35 | CONCLUIDO | 7.0144 | 14.26 | 12.04 | 38.01 | 0.68 | 19 | 83.55 | 35.1 | 3.25 | 17 | 10.2 | 10538.42 | 80.13 | 460.7 | 56.76 | 32.19 | 8325.02 | 0.57 | 0.74 | 1.48 | 0.5 | 1 | 10 | 292.392 | 400.0637 | 361.8822 | 292392.0465 | 400063.6975 | 1.4527e-05 | 16.5046 | 361882.1797
10 | 35 | CONCLUIDO | 7.055 | 14.17 | 11.99 | 42.32 | 0.73 | 17 | 83.85 | 35.1 | 3.5 | 14 | 10.25 | 10575.66 | 77.79 | 460.7 | 55.44 | 32.19 | 7679.67 | 0.58 | 0.75 | 1.47 | 0.46 | 1 | 10 | 281.8546 | 385.6459 | 348.8404 | 281854.6376 | 385645.9497 | 1.4611e-05 | 16.4005 | 348840.4415
11 | 35 | CONCLUIDO | 7.0744 | 14.14 | 11.97 | 44.88 | 0.78 | 16 | 84.15 | 35.1 | 3.75 | 11 | 10.3 | 10612.93 | 76.48 | 460.71 | 54.48 | 32.19 | 7201.2 | 0.59 | 0.75 | 1.48 | 0.43 | 1 | 10 | 281.2509 | 384.8198 | 348.0932 | 281250.855 | 384819.8277 | 1.4651e-05 | 16.3657 | 348093.1635
12 | 35 | CONCLUIDO | 7.1014 | 14.08 | 11.93 | 47.73 | 0.83 | 15 | 84.46 | 35.1 | 4 | 7 | 10.36 | 10650.22 | 75.26 | 460.73 | 53.28 | 32.19 | 6609.53 | 0.6 | 0.75 | 1.47 | 0.4 | 1 | 10 | 280.6025 | 383.9328 | 347.2908 | 280602.5326 | 383932.7644 | 1.4707e-05 | 16.2963 | 347290.7602
13 | 35 | CONCLUIDO | 7.0928 | 14.1 | 11.95 | 47.79 | 0.88 | 15 | 84.76 | 35.1 | 4.25 | 3 | 10.41 | 10687.53 | 75.17 | 460.77 | 53.67 | 32.19 | 6803.16 | 0.6 | 0.75 | 1.48 | 0.41 | 1 | 10 | 280.6566 | 384.0068 | 347.3577 | 280656.614 | 384006.7609 | 1.4689e-05 | 16.3194 | 347357.6946
14 | 35 | CONCLUIDO | 7.0916 | 14.1 | 11.95 | 47.8 | 0.93 | 15 | 85.06 | 35.1 | 4.5 | 2 | 10.46 | 10724.86 | 75.32 | 460.8 | 53.7 | 32.19 | 6816.63 | 0.6 | 0.75 | 1.48 | 0.42 | 1 | 10 | 280.7153 | 384.087 | 347.4303 | 280715.2619 | 384087.0057 | 1.4687e-05 | 16.3194 | 347430.2809
15 | 35 | CONCLUIDO | 7.0877 | 14.11 | 11.96 | 47.83 | 0.98 | 15 | 85.36 | 35.1 | 4.75 | 0 | 10.51 | 10762.22 | 75.59 | 460.77 | 53.81 | 32.19 | 6871.85 | 0.6 | 0.75 | 1.49 | 0.42 | 1 | 10 | 280.8474 | 384.2678 | 347.5938 | 280847.3818 | 384267.7779 | 1.4679e-05 | 16.331 | 347593.8005

## RESULTADOS_8
Unnamed: 0 | Volume de calda [L] | STATUS | Capacidade operacional [ha/h] | Tempo de missao [h] | Tempo util [h] | Tempo por voo [min] | Autonomia Projetada [h] | N° Voos | MTOW [kg] | Massa Estrutura [kg] | Combustível [kg] | Abastecimentos | Massa gerador | Potência gerador [W] | Combustível consumido [L] | Calda cons [L] | Distância percorrida [km] | Distância Pulverizando [km] | RTL ACUMULADO[m] | EOC [km/km] | EOC [h/h] | Tempo de manobra [h] | Tempo rtl_rtw [h] | V pulv [m/s] | V desloc [m/s] | Preço Total por ha Simples [R$/ha] | Preço Total por ha Presumido [R$/ha] | Preço Total por ha Real [R$/ha] | Preço Total Simples [R$] | Preço Total Presumido [R$] | Prod CAPEX [ha/h/R$] | Dias Trabalhados | Preço Total Real [R$]
0 | 50 | CONCLUIDO | 5.3767 | 18.6 | 14.38 | 8.81 | 0.16 | 98 | 107.41 | 41.65 | 1 | 96 | 14.77 | 13481.73 | 134.35 | 460.77 | 133.35 | 32.19 | 46227.72 | 0.24 | 0.62 | 1.61 | 2.85 | 1 | 10 | 410.5833 | 561.7782 | 508.1629 | 410583.3423 | 561778.2426 | 9.6432e-06 | 21.5278 | 508162.9156
1 | 50 | CONCLUIDO | 5.7651 | 17.35 | 13.67 | 11.08 | 0.2 | 74 | 107.73 | 41.65 | 1.25 | 72 | 14.83 | 13520.81 | 126.71 | 460.78 | 109.57 | 32.19 | 34459.32 | 0.29 | 0.65 | 1.57 | 2.13 | 1 | 10 | 380.3012 | 520.3448 | 470.6839 | 380301.1776 | 520344.849 | 1.034e-05 | 20.081 | 470683.8669
2 | 50 | CONCLUIDO | 6.0134 | 16.63 | 13.26 | 13.26 | 0.24 | 60 | 108.05 | 41.65 | 1.5 | 58 | 14.9 | 13559.91 | 122.02 | 460.75 | 96.46 | 32.19 | 27971.21 | 0.33 | 0.67 | 1.55 | 1.72 | 1 | 10 | 364.4823 | 498.7008 | 451.1055 | 364482.3367 | 498700.8128 | 1.0785e-05 | 19.2477 | 451105.5072
3 | 50 | CONCLUIDO | 6.2103 | 16.1 | 12.96 | 15.55 | 0.28 | 50 | 108.37 | 41.65 | 1.75 | 48 | 14.97 | 13599.17 | 118.31 | 460.73 | 86.84 | 32.19 | 23212.21 | 0.37 | 0.69 | 1.53 | 1.42 | 1 | 10 | 350.4565 | 479.5101 | 433.7463 | 350456.5215 | 479510.0738 | 1.1138e-05 | 18.6343 | 433746.3053
4 | 50 | CONCLUIDO | 6.3539 | 15.74 | 12.75 | 17.79 | 0.32 | 43 | 108.68 | 41.65 | 2 | 41 | 15.03 | 13638.32 | 115.68 | 460.75 | 79.93 | 32.19 | 19794.44 | 0.4 | 0.7 | 1.52 | 1.21 | 1 | 10 | 337.8743 | 462.2946 | 418.1738 | 337874.3214 | 462294.5525 | 1.1396e-05 | 18.2176 | 418173.8092
5 | 50 | CONCLUIDO | 6.4544 | 15.49 | 12.61 | 19.91 | 0.36 | 38 | 109 | 41.65 | 2.25 | 36 | 15.1 | 13677.51 | 113.42 | 460.75 | 75.47 | 32.19 | 17589.21 | 0.43 | 0.71 | 1.51 | 1.08 | 1 | 10 | 335.5645 | 459.1342 | 415.3151 | 335564.5328 | 459134.1979 | 1.1576e-05 | 17.9282 | 415315.0744
6 | 50 | CONCLUIDO | 6.5674 | 15.23 | 12.46 | 22.65 | 0.4 | 33 | 109.32 | 41.65 | 2.5 | 31 | 15.17 | 13716.72 | 111.13 | 460.75 | 70.62 | 32.19 | 15186.99 | 0.46 | 0.72 | 1.5 | 0.92 | 1 | 10 | 323.8549 | 443.1126 | 400.8226 | 323854.9274 | 443112.5991 | 1.1779e-05 | 17.6273 | 400822.5545
7 | 50 | CONCLUIDO | 6.6324 | 15.08 | 12.37 | 24.75 | 0.44 | 30 | 109.64 | 41.65 | 2.75 | 28 | 15.24 | 13755.95 | 109.77 | 460.71 | 67.93 | 32.19 | 13855.49 | 0.47 | 0.72 | 1.5 | 0.84 | 1 | 10 | 322.4458 | 441.1846 | 399.0785 | 322445.7927 | 441184.5589 | 1.1895e-05 | 17.4537 | 399078.5238
8 | 50 | CONCLUIDO | 6.7065 | 14.91 | 12.27 | 27.28 | 0.48 | 27 | 109.96 | 41.65 | 3 | 25 | 15.31 | 13795.21 | 107.93 | 460.77 | 64.52 | 32.19 | 12168.35 | 0.5 | 0.73 | 1.49 | 0.74 | 1 | 10 | 320.8865 | 439.0511 | 397.1486 | 320886.4987 | 439051.064 | 1.2028e-05 | 17.2569 | 397148.6466
9 | 50 | CONCLUIDO | 6.7489 | 14.82 | 12.23 | 29.34 | 0.52 | 25 | 110.27 | 41.65 | 3.25 | 23 | 15.37 | 13834.5 | 106.39 | 460.71 | 63.14 | 32.19 | 11488.01 | 0.51 | 0.73 | 1.48 | 0.69 | 1 | 10 | 310.4534 | 424.7761 | 384.236 | 310453.4218 | 424776.0679 | 1.2104e-05 | 17.1528 | 384236.0361
10 | 50 | CONCLUIDO | 6.8046 | 14.7 | 12.15 | 31.69 | 0.56 | 23 | 110.59 | 41.65 | 3.5 | 21 | 15.44 | 13873.81 | 104.99 | 460.78 | 60.67 | 32.19 | 10263.16 | 0.53 | 0.74 | 1.48 | 0.61 | 1 | 10 | 309.3043 | 423.2037 | 382.8138 | 309304.2529 | 423203.7243 | 1.2204e-05 | 17.0139 | 382813.7548
11 | 50 | CONCLUIDO | 6.8432 | 14.61 | 12.11 | 34.6 | 0.6 | 21 | 110.91 | 41.65 | 3.75 | 19 | 15.51 | 13913.15 | 103.32 | 460.73 | 59.22 | 32.19 | 9547.61 | 0.54 | 0.74 | 1.48 | 0.58 | 1 | 10 | 308.1988 | 421.6912 | 381.4456 | 308198.8356 | 421691.2436 | 1.2273e-05 | 16.9097 | 381445.6232
12 | 50 | CONCLUIDO | 6.8658 | 14.56 | 12.08 | 36.25 | 0.63 | 20 | 111.23 | 41.65 | 4 | 18 | 15.58 | 13952.52 | 102.26 | 460.69 | 58.44 | 32.19 | 9160.88 | 0.55 | 0.74 | 1.48 | 0.55 | 1 | 10 | 307.5751 | 420.8378 | 380.6736 | 307575.0787 | 420837.792 | 1.2314e-05 | 16.8519 | 380673.6238
13 | 50 | CONCLUIDO | 6.8905 | 14.51 | 12.05 | 38.07 | 0.67 | 19 | 111.55 | 41.65 | 4.25 | 17 | 15.65 | 13991.91 | 101.24 | 460.75 | 57.4 | 32.19 | 8649 | 0.56 | 0.74 | 1.48 | 0.52 | 1 | 10 | 306.9518 | 419.985 | 379.9022 | 306951.82 | 419985.0219 | 1.2358e-05 | 16.794 | 379902.2408
14 | 50 | CONCLUIDO | 6.9438 | 14.4 | 11.99 | 42.31 | 0.71 | 17 | 111.87 | 41.65 | 4.5 | 15 | 15.72 | 14031.33 | 99.3 | 460.71 | 55.15 | 32.19 | 7534.78 | 0.58 | 0.75 | 1.48 | 0.45 | 1 | 10 | 305.7216 | 418.3018 | 378.3797 | 305721.6386 | 418301.8334 | 1.2454e-05 | 16.6667 | 378379.6935
15 | 50 | CONCLUIDO | 6.965 | 14.36 | 11.97 | 44.87 | 0.75 | 16 | 112.19 | 41.65 | 4.75 | 14 | 15.79 | 14070.77 | 98.08 | 460.69 | 54.55 | 32.19 | 7236.73 | 0.59 | 0.75 | 1.47 | 0.43 | 1 | 10 | 305.089 | 417.4362 | 377.5966 | 305088.9542 | 417436.1667 | 1.2492e-05 | 16.6204 | 377596.6448
16 | 50 | CONCLUIDO | 6.9849 | 14.32 | 11.95 | 47.79 | 0.78 | 15 | 112.51 | 41.65 | 5 | 13 | 15.86 | 14110.24 | 97 | 460.72 | 53.88 | 32.19 | 6908.52 | 0.6 | 0.75 | 1.47 | 0.41 | 1 | 10 | 304.5189 | 416.6562 | 376.8911 | 304518.8923 | 416656.1829 | 1.2528e-05 | 16.5741 | 376891.1016
17 | 50 | CONCLUIDO | 6.9896 | 14.31 | 11.94 | 47.75 | 0.82 | 15 | 112.83 | 41.65 | 5.25 | 13 | 15.93 | 14149.74 | 96.21 | 460.69 | 53.56 | 32.19 | 6748.54 | 0.6 | 0.75 | 1.48 | 0.4 | 1 | 10 | 304.19 | 416.2062 | 376.484 | 304189.9888 | 416206.1627 | 1.2536e-05 | 16.5625 | 376484.0306
18 | 50 | CONCLUIDO | 7.0125 | 14.26 | 11.91 | 51.06 | 0.86 | 14 | 113.15 | 41.65 | 5.5 | 12 | 16 | 14189.26 | 95.13 | 460.72 | 52.78 | 32.19 | 6360.29 | 0.61 | 0.75 | 1.47 | 0.38 | 1 | 10 | 303.5829 | 415.3756 | 375.7327 | 303582.9453 | 415375.5789 | 1.2577e-05 | 16.5046 | 375732.7167
19 | 50 | CONCLUIDO | 7.0431 | 14.2 | 11.87 | 54.8 | 0.89 | 13 | 113.47 | 41.65 | 5.75 | 11 | 16.07 | 14228.81 | 94.23 | 460.72 | 51.55 | 32.19 | 5750.01 | 0.62 | 0.75 | 1.47 | 0.34 | 1 | 10 | 293.4489 | 401.5097 | 363.1902 | 293448.9015 | 401509.7331 | 1.2632e-05 | 16.4352 | 363190.2077
20 | 50 | CONCLUIDO | 7.073 | 14.14 | 11.84 | 59.18 | 0.93 | 12 | 113.79 | 41.65 | 6 | 10 | 16.14 | 14268.39 | 91.96 | 460.69 | 50.27 | 32.19 | 5117.31 | 0.64 | 0.75 | 1.47 | 0.3 | 1 | 10 | 292.3908 | 400.062 | 361.8806 | 292390.7732 | 400061.9553 | 1.2686e-05 | 16.3657 | 361880.6038
21 | 50 | CONCLUIDO | 7.0638 | 14.16 | 11.85 | 59.27 | 0.97 | 12 | 114.11 | 41.65 | 6.25 | 10 | 16.21 | 14307.99 | 91.66 | 460.69 | 50.87 | 32.19 | 5418.68 | 0.63 | 0.75 | 1.47 | 0.32 | 1 | 10 | 292.3749 | 400.0403 | 361.861 | 292374.9136 | 400040.2554 | 1.2669e-05 | 16.3889 | 361860.9749
22 | 50 | CONCLUIDO | 7.0929 | 14.1 | 11.82 | 64.46 | 1 | 11 | 114.44 | 41.65 | 6.5 | 7 | 16.29 | 14347.62 | 89.38 | 460.7 | 49.6 | 32.19 | 4788.17 | 0.65 | 0.76 | 1.47 | 0.28 | 1 | 10 | 291.3268 | 398.6062 | 360.5638 | 291326.8267 | 398606.2167 | 1.2721e-05 | 16.3194 | 360563.7988
23 | 50 | CONCLUIDO | 7.0909 | 14.1 | 11.82 | 64.48 | 1.04 | 11 | 114.76 | 41.65 | 6.75 | 4 | 16.36 | 14387.27 | 89.21 | 460.73 | 49.46 | 32.19 | 4716.93 | 0.65 | 0.76 | 1.48 | 0.29 | 1 | 10 | 291.2834 | 398.5469 | 360.5101 | 291283.4378 | 398546.8501 | 1.2718e-05 | 16.3194 | 360510.0981
24 | 50 | CONCLUIDO | 7.0883 | 14.11 | 11.83 | 64.51 | 1.07 | 11 | 115.08 | 41.65 | 7 | 3 | 16.43 | 14426.96 | 89.6 | 460.73 | 49.8 | 32.19 | 4885.65 | 0.65 | 0.76 | 1.47 | 0.29 | 1 | 10 | 291.4535 | 398.7795 | 360.7206 | 291453.489 | 398779.5216 | 1.2713e-05 | 16.331 | 360720.5638
25 | 50 | CONCLUIDO | 7.0902 | 14.1 | 11.82 | 64.49 | 1.11 | 11 | 115.4 | 41.65 | 7.25 | 2 | 16.5 | 14466.67 | 89.72 | 460.73 | 49.57 | 32.19 | 4770.49 | 0.65 | 0.76 | 1.47 | 0.29 | 1 | 10 | 291.4625 | 398.7919 | 360.7317 | 291462.5169 | 398791.874 | 1.2716e-05 | 16.3194 | 360731.7373
26 | 50 | CONCLUIDO | 7.0921 | 14.1 | 11.82 | 64.47 | 1.14 | 11 | 115.72 | 41.65 | 7.5 | 1 | 16.57 | 14506.4 | 89.52 | 460.73 | 49.44 | 32.19 | 4707.98 | 0.65 | 0.76 | 1.47 | 0.29 | 1 | 10 | 291.3804 | 398.6795 | 360.6301 | 291380.4091 | 398679.5306 | 1.272e-05 | 16.3194 | 360630.1157
27 | 50 | CONCLUIDO | 7.0915 | 14.1 | 11.82 | 64.48 | 1.18 | 11 | 116.05 | 41.65 | 7.75 | 1 | 16.65 | 14546.17 | 89.5 | 460.73 | 49.47 | 32.19 | 4720.61 | 0.65 | 0.76 | 1.48 | 0.29 | 1 | 10 | 291.378 | 398.6762 | 360.6271 | 291377.9711 | 398676.1947 | 1.2719e-05 | 16.3194 | 360627.0982
28 | 50 | CONCLUIDO | 7.0901 | 14.1 | 11.82 | 64.49 | 1.21 | 11 | 116.37 | 41.65 | 8 | 0 | 16.72 | 14585.96 | 89.7 | 460.73 | 49.46 | 32.19 | 4715.71 | 0.65 | 0.76 | 1.48 | 0.29 | 1 | 10 | 291.4564 | 398.7835 | 360.7242 | 291456.4261 | 398783.5403 | 1.2716e-05 | 16.3194 | 360724.1989

## RESULTADOS_3
Unnamed: 0 | Volume de calda [L] | STATUS | Capacidade operacional [ha/h] | Tempo de missao [h] | Tempo util [h] | Tempo por voo [min] | Autonomia Projetada [h] | N° Voos | MTOW [kg] | Massa Estrutura [kg] | Combustível [kg] | Abastecimentos | Massa gerador | Potência gerador [W] | Combustível consumido [L] | Calda cons [L] | Distância percorrida [km] | Distância Pulverizando [km] | RTL ACUMULADO[m] | EOC [km/km] | EOC [h/h] | Tempo de manobra [h] | Tempo rtl_rtw [h] | V pulv [m/s] | V desloc [m/s] | Preço Total por ha Simples [R$/ha] | Preço Total por ha Presumido [R$/ha] | Preço Total por ha Real [R$/ha] | Preço Total Simples [R$] | Preço Total Presumido [R$] | Prod CAPEX [ha/h/R$] | Dias Trabalhados | Preço Total Real [R$]
0 | 25 | CONCLUIDO | 6.2961 | 15.88 | 13.25 | 13.25 | 0.28 | 60 | 61.76 | 28.92 | 1 | 58 | 6.84 | 7851.41 | 81.25 | 460.76 | 96.4 | 32.19 | 27944.69 | 0.33 | 0.67 | 1.55 | 1.72 | 1 | 10 | 313.2713 | 428.6317 | 387.7237 | 313271.3465 | 428631.6768 | 1.4935e-05 | 18.3796 | 387723.6711
1 | 25 | CONCLUIDO | 6.5392 | 15.29 | 12.86 | 16.77 | 0.35 | 46 | 62.05 | 28.92 | 1.25 | 44 | 6.88 | 7887.12 | 77.4 | 460.71 | 83.46 | 32.19 | 21540.13 | 0.39 | 0.7 | 1.53 | 1.32 | 1 | 10 | 300.0718 | 410.5715 | 371.3871 | 300071.8121 | 410571.4916 | 1.5512e-05 | 17.6968 | 371387.1247
2 | 25 | CONCLUIDO | 6.7433 | 14.83 | 12.53 | 20.89 | 0.42 | 36 | 62.34 | 28.92 | 1.5 | 34 | 6.92 | 7922.85 | 73.17 | 460.73 | 72.84 | 32.19 | 16282.47 | 0.44 | 0.71 | 1.51 | 1 | 1 | 10 | 296.5398 | 405.7388 | 367.0157 | 296539.7714 | 405738.7976 | 1.5996e-05 | 17.1644 | 367015.6562
3 | 25 | CONCLUIDO | 6.8315 | 14.64 | 12.41 | 24.02 | 0.49 | 31 | 62.63 | 28.92 | 1.75 | 29 | 6.96 | 7958.6 | 71.05 | 460.71 | 69.12 | 32.19 | 14447 | 0.47 | 0.72 | 1.5 | 0.88 | 1 | 10 | 285.7649 | 390.9961 | 353.68 | 285764.8656 | 390996.0961 | 1.6205e-05 | 16.9444 | 353679.9775
4 | 25 | CONCLUIDO | 6.9374 | 14.41 | 12.26 | 28.29 | 0.55 | 26 | 62.92 | 28.92 | 2 | 24 | 7 | 7994.37 | 68.34 | 460.7 | 64.09 | 32.19 | 11958.69 | 0.5 | 0.73 | 1.49 | 0.72 | 1 | 10 | 283.9597 | 388.5262 | 351.4458 | 283959.7076 | 388526.1994 | 1.6456e-05 | 16.6782 | 351445.8042
5 | 25 | CONCLUIDO | 6.9945 | 14.3 | 12.18 | 31.78 | 0.62 | 23 | 63.21 | 28.92 | 2.25 | 16 | 7.04 | 8030.17 | 66.33 | 460.69 | 61.33 | 32.19 | 10590.65 | 0.52 | 0.73 | 1.5 | 0.65 | 1 | 10 | 282.8205 | 386.9675 | 350.0359 | 282820.511 | 386967.5003 | 1.6592e-05 | 16.5509 | 350035.8652
6 | 25 | CONCLUIDO | 7.0435 | 14.2 | 12.11 | 34.6 | 0.69 | 21 | 63.5 | 28.92 | 2.5 | 7 | 7.08 | 8065.98 | 64.09 | 460.76 | 58.75 | 32.19 | 9311 | 0.55 | 0.74 | 1.49 | 0.58 | 1 | 10 | 272.3945 | 372.7022 | 337.132 | 272394.5076 | 372702.1825 | 1.6708e-05 | 16.4352 | 337132.0093
7 | 25 | CONCLUIDO | 7.063 | 14.16 | 12.08 | 36.25 | 0.75 | 20 | 63.79 | 28.92 | 2.75 | 3 | 7.12 | 8101.81 | 64.17 | 460.75 | 57.61 | 32.19 | 8747.45 | 0.56 | 0.74 | 1.5 | 0.55 | 1 | 10 | 272.2743 | 372.5377 | 336.9833 | 272274.3281 | 372537.7476 | 1.6754e-05 | 16.3889 | 336983.2678
8 | 25 | CONCLUIDO | 7.0606 | 14.16 | 12.09 | 36.27 | 0.81 | 20 | 64.08 | 28.92 | 3 | 0 | 7.16 | 8137.65 | 64.25 | 460.82 | 57.55 | 32.19 | 8717.54 | 0.56 | 0.74 | 1.51 | 0.55 | 1 | 10 | 272.3285 | 372.6118 | 337.0503 | 272328.4838 | 372611.8458 | 1.6748e-05 | 16.3889 | 337050.2942

## RESULTADOS_15
Unnamed: 0 | Volume de calda [L] | STATUS | Capacidade operacional [ha/h] | Tempo de missao [h] | Tempo util [h] | Tempo por voo [min] | Autonomia Projetada [h] | N° Voos | MTOW [kg] | Massa Estrutura [kg] | Combustível [kg] | Abastecimentos | Massa gerador | Potência gerador [W] | Combustível consumido [L] | Calda cons [L] | Distância percorrida [km] | Distância Pulverizando [km] | RTL ACUMULADO[m] | EOC [km/km] | EOC [h/h] | Tempo de manobra [h] | Tempo rtl_rtw [h] | V pulv [m/s] | V desloc [m/s] | Preço Total por ha Simples [R$/ha] | Preço Total por ha Presumido [R$/ha] | Preço Total por ha Real [R$/ha] | Preço Total Simples [R$] | Preço Total Presumido [R$] | Prod CAPEX [ha/h/R$] | Dias Trabalhados | Preço Total Real [R$]
0 | 85 | CONCLUIDO | 4.311 | 23.2 | 15.88 | 6.52 | 0.11 | 146 | 167.88 | 51.39 | 1 | 144 | 30.49 | 20939.59 | 200.72 | 460.94 | 182.02 | 32.19 | 70321.19 | 0.18 | 0.56 | 1.69 | 4.34 | 1 | 10 | 572.4745 | 783.2848 | 708.5292 | 572474.4782 | 783284.8368 | 6.2421e-06 | 26.8519 | 708529.2313
1 | 85 | CONCLUIDO | 4.8263 | 20.72 | 14.69 | 8.16 | 0.13 | 108 | 168.25 | 51.39 | 1.25 | 106 | 30.6 | 20984.25 | 185.12 | 460.76 | 142.96 | 32.19 | 50984.24 | 0.23 | 0.61 | 1.64 | 3.15 | 1 | 10 | 503.344 | 688.6974 | 622.9691 | 503343.9634 | 688697.4167 | 6.9882e-06 | 23.9815 | 622969.1018
2 | 85 | CONCLUIDO | 5.1761 | 19.32 | 14.03 | 9.79 | 0.16 | 86 | 168.61 | 51.39 | 1.5 | 84 | 30.71 | 21028.94 | 176.32 | 460.77 | 121.63 | 32.19 | 40425.79 | 0.26 | 0.64 | 1.6 | 2.5 | 1 | 10 | 458.4674 | 627.2953 | 567.4271 | 458467.4072 | 627295.3327 | 7.4947e-06 | 22.3611 | 567427.1466
3 | 85 | CONCLUIDO | 5.4555 | 18.33 | 13.55 | 11.45 | 0.18 | 71 | 168.97 | 51.39 | 1.75 | 69 | 30.83 | 21073.68 | 169.67 | 460.78 | 106.14 | 32.19 | 32759.27 | 0.3 | 0.66 | 1.56 | 2.02 | 1 | 10 | 437.8697 | 599.1127 | 541.9342 | 437869.7251 | 599112.6754 | 7.8992e-06 | 21.2153 | 541934.2025
4 | 85 | CONCLUIDO | 5.6442 | 17.72 | 13.28 | 13.06 | 0.21 | 61 | 169.33 | 51.39 | 2 | 59 | 30.94 | 21118.46 | 165.71 | 460.7 | 97.63 | 32.19 | 28554.06 | 0.33 | 0.67 | 1.54 | 1.74 | 1 | 10 | 421.8464 | 577.1888 | 522.1027 | 421846.3756 | 577188.8217 | 8.1725e-06 | 20.5093 | 522102.7306
5 | 85 | CONCLUIDO | 5.8054 | 17.23 | 13.06 | 14.78 | 0.24 | 53 | 169.7 | 51.39 | 2.25 | 51 | 31.05 | 21163.27 | 162.49 | 460.75 | 89.92 | 32.19 | 24737.61 | 0.36 | 0.68 | 1.54 | 1.52 | 1 | 10 | 407.0572 | 556.9536 | 503.7988 | 407057.222 | 556953.6492 | 8.4059e-06 | 19.9421 | 503798.7746
6 | 85 | CONCLUIDO | 5.9373 | 16.84 | 12.88 | 16.44 | 0.26 | 47 | 170.06 | 51.39 | 2.5 | 45 | 31.17 | 21208.12 | 159.78 | 460.69 | 84.38 | 32.19 | 21999.72 | 0.38 | 0.69 | 1.52 | 1.34 | 1 | 10 | 393.4376 | 538.3187 | 486.9423 | 393437.6087 | 538318.6934 | 8.5969e-06 | 19.4907 | 486942.3129
7 | 85 | CONCLUIDO | 6.0598 | 16.5 | 12.71 | 18.15 | 0.29 | 42 | 170.42 | 51.39 | 2.75 | 40 | 31.28 | 21253.01 | 157.12 | 460.71 | 78.45 | 32.19 | 19057.46 | 0.41 | 0.7 | 1.52 | 1.17 | 1 | 10 | 380.2825 | 520.3193 | 470.6607 | 380282.4937 | 520319.2848 | 8.7742e-06 | 19.0972 | 470660.7425
8 | 85 | CONCLUIDO | 6.124 | 16.33 | 12.63 | 19.44 | 0.31 | 39 | 170.79 | 51.39 | 3 | 37 | 31.4 | 21297.94 | 155.78 | 460.73 | 76.06 | 32.19 | 17876.92 | 0.42 | 0.71 | 1.52 | 1.1 | 1 | 10 | 378.4401 | 517.7984 | 468.3805 | 378440.0986 | 517798.4385 | 8.8672e-06 | 18.9005 | 468380.4823
9 | 85 | CONCLUIDO | 6.2232 | 16.07 | 12.51 | 21.45 | 0.34 | 35 | 171.15 | 51.39 | 3.25 | 33 | 31.51 | 21342.91 | 153.61 | 460.78 | 72.15 | 32.19 | 15943.95 | 0.45 | 0.71 | 1.51 | 0.98 | 1 | 10 | 375.7912 | 514.1742 | 465.1021 | 375791.2478 | 514174.164 | 9.0108e-06 | 18.5995 | 465102.1035
10 | 85 | CONCLUIDO | 6.2759 | 15.93 | 12.44 | 22.62 | 0.36 | 33 | 171.52 | 51.39 | 3.5 | 31 | 31.63 | 21387.92 | 152.5 | 460.77 | 70.17 | 32.19 | 14964.83 | 0.46 | 0.72 | 1.5 | 0.91 | 1 | 10 | 364.6768 | 498.9669 | 451.3462 | 364676.7742 | 498966.8508 | 9.0871e-06 | 18.4375 | 451346.1549
11 | 85 | CONCLUIDO | 6.3361 | 15.78 | 12.39 | 24.79 | 0.39 | 30 | 171.88 | 51.39 | 3.75 | 28 | 31.74 | 21432.96 | 151.24 | 460.7 | 68.37 | 32.19 | 14076.92 | 0.47 | 0.72 | 1.5 | 0.86 | 1 | 10 | 363.2148 | 496.9665 | 449.5368 | 363214.8231 | 496966.5449 | 9.1743e-06 | 18.2639 | 449536.7554
12 | 85 | CONCLUIDO | 6.4009 | 15.62 | 12.3 | 26.36 | 0.41 | 28 | 172.25 | 51.39 | 4 | 26 | 31.86 | 21478.05 | 149.78 | 460.71 | 65.43 | 32.19 | 12615.8 | 0.49 | 0.73 | 1.49 | 0.77 | 1 | 10 | 361.5433 | 494.6795 | 447.468 | 361543.3235 | 494679.5254 | 9.2681e-06 | 18.0787 | 447468.0058
13 | 85 | CONCLUIDO | 6.4255 | 15.56 | 12.28 | 27.28 | 0.44 | 27 | 172.61 | 51.39 | 4.25 | 25 | 31.97 | 21523.17 | 149.01 | 460.74 | 64.6 | 32.19 | 12206.81 | 0.5 | 0.73 | 1.49 | 0.74 | 1 | 10 | 360.8713 | 493.76 | 446.6362 | 360871.2568 | 493759.9741 | 9.3037e-06 | 18.0093 | 446636.2152
14 | 85 | CONCLUIDO | 6.4713 | 15.45 | 12.23 | 29.36 | 0.46 | 25 | 172.98 | 51.39 | 4.5 | 23 | 32.09 | 21568.34 | 147.82 | 460.75 | 63.14 | 32.19 | 11487.05 | 0.51 | 0.73 | 1.49 | 0.7 | 1 | 10 | 359.592 | 492.0096 | 445.0529 | 359591.9849 | 492009.6178 | 9.3701e-06 | 17.8819 | 445052.9104
15 | 85 | CONCLUIDO | 6.5055 | 15.37 | 12.19 | 30.46 | 0.49 | 24 | 173.35 | 51.39 | 4.75 | 22 | 32.2 | 21613.54 | 146.96 | 460.69 | 61.77 | 32.19 | 10808.13 | 0.52 | 0.73 | 1.48 | 0.65 | 1 | 10 | 349.0869 | 477.6361 | 432.0512 | 349086.879 | 477636.0685 | 9.4196e-06 | 17.7894 | 432051.1524
16 | 85 | CONCLUIDO | 6.554 | 15.26 | 12.14 | 33.11 | 0.51 | 22 | 173.71 | 51.39 | 5 | 20 | 32.32 | 21658.78 | 145.74 | 460.69 | 60.22 | 32.19 | 10042.37 | 0.53 | 0.74 | 1.48 | 0.61 | 1 | 10 | 347.8924 | 476.0018 | 430.5728 | 347892.4397 | 476001.7839 | 9.4898e-06 | 17.662 | 430572.8417
17 | 85 | CONCLUIDO | 6.5826 | 15.19 | 12.11 | 34.59 | 0.53 | 21 | 174.08 | 51.39 | 5.25 | 19 | 32.44 | 21704.07 | 144.58 | 460.69 | 59.16 | 32.19 | 9516.37 | 0.54 | 0.74 | 1.48 | 0.57 | 1 | 10 | 347.0332 | 474.8262 | 429.5094 | 347033.2199 | 474826.1615 | 9.5312e-06 | 17.581 | 429509.4191
18 | 85 | CONCLUIDO | 6.6145 | 15.12 | 12.07 | 36.2 | 0.56 | 20 | 174.45 | 51.39 | 5.5 | 18 | 32.56 | 21749.39 | 144.19 | 460.72 | 57.84 | 32.19 | 8861.45 | 0.56 | 0.74 | 1.48 | 0.53 | 1 | 10 | 346.297 | 473.8188 | 428.5982 | 346297.008 | 473818.8439 | 9.5774e-06 | 17.5 | 428598.2385
19 | 85 | CONCLUIDO | 6.6304 | 15.08 | 12.07 | 38.1 | 0.58 | 19 | 174.82 | 51.39 | 5.75 | 17 | 32.67 | 21794.75 | 143.51 | 460.69 | 57.84 | 32.19 | 8865.92 | 0.56 | 0.74 | 1.48 | 0.53 | 1 | 10 | 345.8533 | 473.2118 | 428.0491 | 345853.3263 | 473211.7791 | 9.6004e-06 | 17.4537 | 428049.111
20 | 85 | CONCLUIDO | 6.6652 | 15 | 12.02 | 40.07 | 0.61 | 18 | 175.18 | 51.39 | 6 | 16 | 32.79 | 21840.16 | 142.25 | 460.69 | 56.33 | 32.19 | 8118.94 | 0.57 | 0.74 | 1.48 | 0.49 | 1 | 10 | 344.8539 | 471.8443 | 426.8121 | 344853.8602 | 471844.2653 | 9.6508e-06 | 17.3611 | 426812.1109
21 | 85 | CONCLUIDO | 6.6652 | 15 | 12.02 | 40.07 | 0.63 | 18 | 175.55 | 51.39 | 6.25 | 16 | 32.91 | 21885.6 | 141.65 | 460.72 | 56.33 | 32.19 | 8115.08 | 0.57 | 0.74 | 1.48 | 0.49 | 1 | 10 | 344.6361 | 471.5464 | 426.5426 | 344636.1339 | 471546.3627 | 9.6508e-06 | 17.3611 | 426542.6397
22 | 85 | CONCLUIDO | 6.6998 | 14.93 | 11.98 | 42.27 | 0.66 | 17 | 175.92 | 51.39 | 6.5 | 15 | 33.03 | 21931.08 | 140.75 | 460.69 | 54.78 | 32.19 | 7345.15 | 0.59 | 0.75 | 1.48 | 0.44 | 1 | 10 | 343.8041 | 470.4079 | 425.5129 | 343804.1002 | 470407.9375 | 9.7009e-06 | 17.2801 | 425512.8641
23 | 85 | CONCLUIDO | 6.7192 | 14.88 | 11.97 | 44.88 | 0.68 | 16 | 176.29 | 51.39 | 6.75 | 14 | 33.15 | 21976.61 | 139.9 | 460.69 | 54.63 | 32.19 | 7276.17 | 0.59 | 0.75 | 1.47 | 0.43 | 1 | 10 | 343.2463 | 469.6447 | 424.8224 | 343246.2587 | 469644.6741 | 9.729e-06 | 17.2222 | 424822.4456
24 | 85 | CONCLUIDO | 6.7226 | 14.88 | 11.96 | 44.85 | 0.7 | 16 | 176.66 | 51.39 | 7 | 14 | 33.27 | 22022.17 | 139.57 | 460.7 | 54.47 | 32.19 | 7195.96 | 0.59 | 0.75 | 1.47 | 0.43 | 1 | 10 | 343.0643 | 469.3957 | 424.5972 | 343064.2938 | 469395.7017 | 9.7339e-06 | 17.2222 | 424597.2348
25 | 85 | CONCLUIDO | 6.7479 | 14.82 | 11.94 | 47.75 | 0.73 | 15 | 177.03 | 51.39 | 7.25 | 13 | 33.39 | 22067.77 | 138.61 | 460.7 | 53.64 | 32.19 | 6784.99 | 0.6 | 0.75 | 1.47 | 0.4 | 1 | 10 | 332.739 | 455.2682 | 411.818 | 332738.9914 | 455268.1674 | 9.7706e-06 | 17.1528 | 411818.0125
26 | 85 | CONCLUIDO | 6.7502 | 14.81 | 11.93 | 47.73 | 0.75 | 15 | 177.4 | 51.39 | 7.5 | 13 | 33.51 | 22113.42 | 138.13 | 460.69 | 53.47 | 32.19 | 6703.88 | 0.6 | 0.75 | 1.47 | 0.4 | 1 | 10 | 332.5171 | 454.9646 | 411.5434 | 332517.1165 | 454964.5884 | 9.7739e-06 | 17.1412 | 411543.4066
27 | 85 | CONCLUIDO | 6.78 | 14.75 | 11.9 | 51.01 | 0.77 | 14 | 177.77 | 51.39 | 7.75 | 12 | 33.63 | 22159.1 | 137.79 | 460.69 | 52.38 | 32.19 | 6161.58 | 0.61 | 0.75 | 1.47 | 0.37 | 1 | 10 | 331.9855 | 454.2372 | 410.8854 | 331985.4903 | 454237.194 | 9.817e-06 | 17.0718 | 410885.4338
28 | 85 | CONCLUIDO | 6.7774 | 14.76 | 11.91 | 51.03 | 0.8 | 14 | 178.14 | 51.39 | 8 | 12 | 33.75 | 22204.83 | 136.79 | 460.69 | 52.76 | 32.19 | 6350.64 | 0.61 | 0.75 | 1.47 | 0.37 | 1 | 10 | 331.6815 | 453.8212 | 410.5091 | 331681.4563 | 453821.2013 | 9.8133e-06 | 17.0833 | 410509.1428
29 | 85 | CONCLUIDO | 6.7962 | 14.71 | 11.9 | 54.93 | 0.82 | 13 | 178.51 | 51.39 | 8.25 | 11 | 33.87 | 22250.6 | 136.62 | 460.75 | 52.36 | 32.19 | 6158.38 | 0.61 | 0.75 | 1.47 | 0.37 | 1 | 10 | 331.3858 | 453.4166 | 410.1432 | 331385.7832 | 453416.6483 | 9.8405e-06 | 17.0255 | 410143.1998
30 | 85 | CONCLUIDO | 6.8065 | 14.69 | 11.88 | 54.83 | 0.84 | 13 | 178.88 | 51.39 | 8.5 | 11 | 33.99 | 22296.41 | 136.2 | 460.69 | 51.69 | 32.19 | 5820.29 | 0.62 | 0.75 | 1.47 | 0.35 | 1 | 10 | 331.0746 | 452.9909 | 409.7581 | 331074.6008 | 452990.8748 | 9.8554e-06 | 17.0023 | 409758.0615
31 | 85 | CONCLUIDO | 6.8412 | 14.62 | 11.84 | 59.19 | 0.87 | 12 | 179.26 | 51.39 | 8.75 | 10 | 34.11 | 22342.26 | 134.19 | 460.73 | 50.42 | 32.19 | 5191.4 | 0.64 | 0.75 | 1.46 | 0.3 | 1 | 10 | 329.7846 | 451.2258 | 408.1614 | 329784.5676 | 451225.7945 | 9.9056e-06 | 16.9213 | 408161.438
32 | 85 | CONCLUIDO | 6.8396 | 14.62 | 11.84 | 59.21 | 0.89 | 12 | 179.63 | 51.39 | 9 | 10 | 34.24 | 22388.15 | 134.24 | 460.69 | 50.6 | 32.19 | 5281.24 | 0.64 | 0.75 | 1.46 | 0.31 | 1 | 10 | 329.8197 | 451.2739 | 408.205 | 329819.749 | 451273.9312 | 9.9033e-06 | 16.9213 | 408204.9805
33 | 85 | CONCLUIDO | 6.8377 | 14.62 | 11.85 | 59.23 | 0.91 | 12 | 180 | 51.39 | 9.25 | 10 | 34.36 | 22434.08 | 133.63 | 460.7 | 50.6 | 32.19 | 5283.3 | 0.64 | 0.75 | 1.47 | 0.31 | 1 | 10 | 329.6479 | 451.0388 | 407.9923 | 329647.901 | 451038.8012 | 9.9006e-06 | 16.9213 | 407992.291
34 | 85 | CONCLUIDO | 6.8676 | 14.56 | 11.82 | 64.45 | 0.93 | 11 | 180.37 | 51.39 | 9.5 | 9 | 34.48 | 22480.05 | 132.22 | 460.69 | 49.65 | 32.19 | 4810.22 | 0.65 | 0.76 | 1.47 | 0.28 | 1 | 10 | 328.7571 | 449.82 | 406.8898 | 328757.1432 | 449820.0271 | 9.9439e-06 | 16.8519 | 406889.8351
35 | 85 | CONCLUIDO | 6.87 | 14.56 | 11.81 | 64.42 | 0.96 | 11 | 180.75 | 51.39 | 9.75 | 9 | 34.6 | 22526.07 | 131.84 | 460.69 | 49.55 | 32.19 | 4760.06 | 0.65 | 0.76 | 1.46 | 0.28 | 1 | 10 | 328.5746 | 449.5702 | 406.6639 | 328574.5685 | 449570.2203 | 9.9473e-06 | 16.8519 | 406663.8695
36 | 85 | CONCLUIDO | 6.8706 | 14.55 | 11.81 | 64.42 | 0.98 | 11 | 181.12 | 51.39 | 10 | 9 | 34.73 | 22572.13 | 132.05 | 460.69 | 49.4 | 32.19 | 4685.1 | 0.65 | 0.76 | 1.47 | 0.28 | 1 | 10 | 328.6421 | 449.6626 | 406.7474 | 328642.0673 | 449662.5751 | 9.9482e-06 | 16.8403 | 406747.41
37 | 85 | CONCLUIDO | 6.8679 | 14.56 | 11.82 | 64.45 | 1 | 11 | 181.49 | 51.39 | 10.25 | 9 | 34.85 | 22618.23 | 131.02 | 460.69 | 49.7 | 32.19 | 4835.8 | 0.65 | 0.76 | 1.46 | 0.28 | 1 | 10 | 328.3313 | 449.2374 | 406.3628 | 328331.3199 | 449237.3968 | 9.9443e-06 | 16.8519 | 406362.8102
38 | 85 | CONCLUIDO | 6.9009 | 14.49 | 11.78 | 70.68 | 1.02 | 10 | 181.87 | 51.39 | 10.5 | 8 | 34.98 | 22664.49 | 129.89 | 460.69 | 48.48 | 32.19 | 4232.79 | 0.66 | 0.76 | 1.46 | 0.25 | 1 | 10 | 327.4928 | 448.0901 | 405.325 | 327492.8337 | 448090.143 | 9.9921e-06 | 16.7708 | 405325.0486
39 | 85 | CONCLUIDO | 6.8944 | 14.5 | 11.79 | 70.76 | 1.05 | 10 | 182.24 | 51.39 | 10.75 | 8 | 35.1 | 22710.68 | 129.57 | 460.69 | 48.97 | 32.19 | 4477.29 | 0.66 | 0.76 | 1.46 | 0.26 | 1 | 10 | 327.4719 | 448.0615 | 405.2991 | 327471.8775 | 448061.4698 | 9.9827e-06 | 16.7824 | 405299.112
40 | 85 | CONCLUIDO | 6.8931 | 14.51 | 11.8 | 70.78 | 1.07 | 10 | 182.62 | 51.39 | 11 | 8 | 35.22 | 22756.91 | 129.05 | 460.71 | 48.98 | 32.19 | 4480.74 | 0.66 | 0.76 | 1.47 | 0.26 | 1 | 10 | 327.326 | 447.8619 | 405.1186 | 327326.0323 | 447861.918 | 9.9808e-06 | 16.794 | 405118.6052
41 | 85 | CONCLUIDO | 6.8927 | 14.51 | 11.8 | 70.78 | 1.09 | 10 | 182.99 | 51.39 | 11.25 | 8 | 35.35 | 22803.18 | 127.8 | 460.69 | 49.02 | 32.19 | 4502.1 | 0.66 | 0.76 | 1.46 | 0.26 | 1 | 10 | 326.8916 | 447.2675 | 404.5809 | 326891.606 | 447267.5168 | 9.9802e-06 | 16.794 | 404580.9327
42 | 85 | CONCLUIDO | 6.928 | 14.43 | 11.76 | 78.38 | 1.11 | 9 | 183.37 | 51.39 | 11.5 | 7 | 35.48 | 22849.49 | 126.87 | 460.7 | 47.76 | 32.19 | 3876.84 | 0.67 | 0.76 | 1.46 | 0.22 | 1 | 10 | 326.1092 | 446.197 | 403.6126 | 326109.2048 | 446197.001 | 1.0031e-05 | 16.7014 | 403612.5855
43 | 85 | CONCLUIDO | 6.9291 | 14.43 | 11.75 | 78.36 | 1.13 | 9 | 183.74 | 51.39 | 11.75 | 7 | 35.6 | 22895.85 | 126.94 | 460.69 | 47.68 | 32.19 | 3838.4 | 0.68 | 0.76 | 1.46 | 0.22 | 1 | 10 | 326.0995 | 446.1838 | 403.6006 | 326099.5256 | 446183.7574 | 1.0033e-05 | 16.7014 | 403600.6058
44 | 85 | CONCLUIDO | 6.9252 | 14.44 | 11.76 | 78.42 | 1.16 | 9 | 184.12 | 51.39 | 12 | 7 | 35.73 | 22942.24 | 126.93 | 460.69 | 48.06 | 32.19 | 4028.13 | 0.67 | 0.76 | 1.46 | 0.23 | 1 | 10 | 326.1589 | 446.265 | 403.6741 | 326158.9207 | 446265.0244 | 1.0027e-05 | 16.713 | 403674.1168
45 | 85 | CONCLUIDO | 6.9239 | 14.44 | 11.77 | 78.44 | 1.18 | 9 | 184.5 | 51.39 | 12.25 | 7 | 35.85 | 22988.69 | 125.77 | 460.7 | 47.98 | 32.19 | 3989.33 | 0.67 | 0.76 | 1.46 | 0.23 | 1 | 10 | 325.7899 | 445.7601 | 403.2174 | 325789.9138 | 445760.1329 | 1.0025e-05 | 16.713 | 403217.4114
46 | 85 | CONCLUIDO | 6.9219 | 14.45 | 11.77 | 78.46 | 1.2 | 9 | 184.87 | 51.39 | 12.5 | 7 | 35.98 | 23035.17 | 125.46 | 460.69 | 48.07 | 32.19 | 4033.12 | 0.67 | 0.76 | 1.47 | 0.24 | 1 | 10 | 325.7021 | 445.6399 | 403.1087 | 325702.0545 | 445639.92 | 1.0022e-05 | 16.7245 | 403108.6715
47 | 85 | CONCLUIDO | 6.9544 | 14.38 | 11.74 | 88.02 | 1.22 | 8 | 185.25 | 51.39 | 12.75 | 6 | 36.11 | 23081.7 | 123.66 | 460.7 | 47.14 | 32.19 | 3574.2 | 0.68 | 0.76 | 1.46 | 0.2 | 1 | 10 | 324.6773 | 444.2378 | 401.8404 | 324677.3007 | 444237.8066 | 1.007e-05 | 16.6435 | 401840.3738
48 | 85 | CONCLUIDO | 6.9579 | 14.37 | 11.73 | 87.96 | 1.24 | 8 | 185.63 | 51.39 | 13 | 6 | 36.24 | 23128.27 | 123.28 | 460.69 | 46.8 | 32.19 | 3403.51 | 0.69 | 0.76 | 1.46 | 0.2 | 1 | 10 | 324.4874 | 443.978 | 401.6054 | 324487.4204 | 443978.004 | 1.0075e-05 | 16.6319 | 401605.3664
49 | 85 | CONCLUIDO | 6.9556 | 14.38 | 11.73 | 88 | 1.26 | 8 | 186.01 | 51.39 | 13.25 | 6 | 36.36 | 23174.88 | 122.79 | 460.69 | 46.89 | 32.19 | 3446.91 | 0.69 | 0.76 | 1.46 | 0.2 | 1 | 10 | 324.34 | 443.7763 | 401.4229 | 324340.0196 | 443776.3236 | 1.0071e-05 | 16.6435 | 401422.9342
50 | 85 | CONCLUIDO | 6.9606 | 14.37 | 11.72 | 87.92 | 1.29 | 8 | 186.38 | 51.39 | 13.5 | 6 | 36.49 | 23221.54 | 122.7 | 460.69 | 46.71 | 32.19 | 3356.8 | 0.69 | 0.76 | 1.46 | 0.19 | 1 | 10 | 324.2362 | 443.6343 | 401.2944 | 324236.2029 | 443634.2772 | 1.0079e-05 | 16.6319 | 401294.4444
51 | 85 | CONCLUIDO | 6.9569 | 14.37 | 11.73 | 87.98 | 1.31 | 8 | 186.76 | 51.39 | 13.75 | 6 | 36.62 | 23268.24 | 121.6 | 460.69 | 46.91 | 32.19 | 3456.19 | 0.69 | 0.76 | 1.46 | 0.2 | 1 | 10 | 323.9133 | 443.1925 | 400.8948 | 323913.3403 | 443192.5223 | 1.0073e-05 | 16.6319 | 400894.85
52 | 85 | CONCLUIDO | 6.9553 | 14.38 | 11.73 | 88 | 1.33 | 8 | 187.14 | 51.39 | 14 | 5 | 36.75 | 23314.98 | 120.61 | 460.69 | 47.02 | 32.19 | 3514.04 | 0.68 | 0.76 | 1.46 | 0.2 | 1 | 10 | 323.5849 | 442.7432 | 400.4884 | 323584.9344 | 442743.1828 | 1.0071e-05 | 16.6435 | 400488.3948
53 | 85 | CONCLUIDO | 6.9846 | 14.32 | 11.71 | 100.35 | 1.35 | 7 | 187.52 | 51.39 | 14.25 | 4 | 36.88 | 23361.77 | 118.92 | 460.69 | 46.12 | 32.19 | 3066.23 | 0.7 | 0.76 | 1.46 | 0.17 | 1 | 10 | 322.6666 | 441.4867 | 399.3518 | 322666.6264 | 441486.7133 | 1.0113e-05 | 16.5741 | 399351.841
54 | 85 | CONCLUIDO | 6.9857 | 14.32 | 11.71 | 100.33 | 1.37 | 7 | 187.9 | 51.39 | 14.5 | 4 | 37.01 | 23408.6 | 119.72 | 460.69 | 46.1 | 32.19 | 3057.29 | 0.7 | 0.76 | 1.46 | 0.17 | 1 | 10 | 322.933 | 441.8511 | 399.6815 | 322932.9503 | 441851.1094 | 1.0115e-05 | 16.5741 | 399681.4596
55 | 85 | CONCLUIDO | 6.9831 | 14.32 | 11.71 | 100.38 | 1.39 | 7 | 188.28 | 51.39 | 14.75 | 2 | 37.14 | 23455.48 | 119.59 | 460.69 | 46.19 | 32.19 | 3101.75 | 0.7 | 0.76 | 1.46 | 0.18 | 1 | 10 | 322.9132 | 441.8241 | 399.657 | 322913.2261 | 441824.1219 | 1.0111e-05 | 16.5741 | 399657.0478
56 | 85 | CONCLUIDO | 6.9792 | 14.33 | 11.72 | 100.45 | 1.41 | 7 | 188.66 | 51.39 | 15 | 2 | 37.27 | 23502.4 | 119.35 | 460.69 | 46.44 | 32.19 | 3225.22 | 0.69 | 0.76 | 1.46 | 0.18 | 1 | 10 | 322.8907 | 441.7933 | 399.6291 | 322890.6744 | 441793.2656 | 1.0105e-05 | 16.5856 | 399629.1364
57 | 85 | CONCLUIDO | 6.9843 | 14.32 | 11.71 | 100.35 | 1.43 | 7 | 189.04 | 51.39 | 15.25 | 2 | 37.4 | 23549.36 | 119.21 | 460.69 | 46.02 | 32.19 | 3017.75 | 0.7 | 0.76 | 1.46 | 0.17 | 1 | 10 | 322.77 | 441.6281 | 399.4797 | 322769.9603 | 441628.0993 | 1.0113e-05 | 16.5741 | 399479.7333
58 | 85 | CONCLUIDO | 6.9854 | 14.32 | 11.71 | 100.34 | 1.45 | 7 | 189.42 | 51.39 | 15.5 | 2 | 37.53 | 23596.37 | 119.53 | 460.69 | 45.93 | 32.19 | 2973.11 | 0.7 | 0.76 | 1.46 | 0.17 | 1 | 10 | 322.8701 | 441.7651 | 399.6037 | 322870.0826 | 441765.091 | 1.0114e-05 | 16.5741 | 399603.6507
59 | 85 | CONCLUIDO | 6.9883 | 14.31 | 11.7 | 100.29 | 1.47 | 7 | 189.81 | 51.39 | 15.75 | 2 | 37.66 | 23643.43 | 119.81 | 460.7 | 45.71 | 32.19 | 2864.61 | 0.7 | 0.76 | 1.46 | 0.17 | 1 | 10 | 322.9162 | 441.8282 | 399.6607 | 322916.1884 | 441828.175 | 1.0119e-05 | 16.5625 | 399660.7141
60 | 85 | CONCLUIDO | 6.9866 | 14.31 | 11.7 | 100.31 | 1.49 | 7 | 190.19 | 51.39 | 16 | 2 | 37.79 | 23690.52 | 119.86 | 460.72 | 45.9 | 32.19 | 2956.7 | 0.7 | 0.76 | 1.46 | 0.17 | 1 | 10 | 322.95 | 441.8745 | 399.7026 | 322950.029 | 441874.4772 | 1.0116e-05 | 16.5625 | 399702.5973
61 | 85 | CONCLUIDO | 6.9807 | 14.33 | 11.72 | 100.42 | 1.51 | 7 | 190.57 | 51.39 | 16.25 | 1 | 37.93 | 23737.67 | 120.5 | 460.69 | 46.2 | 32.19 | 3105.93 | 0.7 | 0.76 | 1.47 | 0.18 | 1 | 10 | 323.2745 | 442.3185 | 400.1042 | 323274.5289 | 442318.4723 | 1.0108e-05 | 16.5856 | 400104.2181
62 | 85 | CONCLUIDO | 6.9812 | 14.32 | 11.71 | 100.41 | 1.53 | 7 | 190.95 | 51.39 | 16.5 | 1 | 38.06 | 23784.85 | 120.57 | 460.69 | 46.16 | 32.19 | 3086 | 0.7 | 0.76 | 1.47 | 0.18 | 1 | 10 | 323.2712 | 442.314 | 400.1001 | 323271.2385 | 442313.9702 | 1.0108e-05 | 16.5741 | 400100.1457
63 | 85 | CONCLUIDO | 6.983 | 14.32 | 11.71 | 100.38 | 1.55 | 7 | 191.34 | 51.39 | 16.75 | 1 | 38.19 | 23832.09 | 120.35 | 460.69 | 46.07 | 32.19 | 3040.5 | 0.7 | 0.76 | 1.46 | 0.18 | 1 | 10 | 323.1774 | 442.1856 | 399.984 | 323177.4344 | 442185.6233 | 1.0111e-05 | 16.5741 | 399984.048
64 | 85 | CONCLUIDO | 6.9818 | 14.32 | 11.71 | 100.4 | 1.57 | 7 | 191.72 | 51.39 | 17 | 0 | 38.33 | 23879.37 | 120.55 | 460.69 | 46.1 | 32.19 | 3056.9 | 0.7 | 0.76 | 1.47 | 0.18 | 1 | 10 | 323.2584 | 442.2965 | 400.0843 | 323258.4409 | 442296.46 | 1.0109e-05 | 16.5741 | 400084.3066

## RESULTADOS_2
Unnamed: 0 | Volume de calda [L] | STATUS | Capacidade operacional [ha/h] | Tempo de missao [h] | Tempo util [h] | Tempo por voo [min] | Autonomia Projetada [h] | N° Voos | MTOW [kg] | Massa Estrutura [kg] | Combustível [kg] | Abastecimentos | Massa gerador | Potência gerador [W] | Combustível consumido [L] | Calda cons [L] | Distância percorrida [km] | Distância Pulverizando [km] | RTL ACUMULADO[m] | EOC [km/km] | EOC [h/h] | Tempo de manobra [h] | Tempo rtl_rtw [h] | V pulv [m/s] | V desloc [m/s] | Preço Total por ha Simples [R$/ha] | Preço Total por ha Presumido [R$/ha] | Preço Total por ha Real [R$/ha] | Preço Total Simples [R$] | Preço Total Presumido [R$] | Prod CAPEX [ha/h/R$] | Dias Trabalhados | Preço Total Real [R$]
0 | 20 | CONCLUIDO | 6.5294 | 15.32 | 12.96 | 15.55 | 0.34 | 50 | 51.33 | 24.83 | 1 | 48 | 5.51 | 6564.78 | 67.61 | 460.76 | 86.63 | 32.19 | 23106.95 | 0.37 | 0.69 | 1.53 | 1.42 | 1 | 10 | 293.349 | 401.373 | 363.0665 | 293348.9845 | 401373.0222 | 1.6947e-05 | 17.7315 | 363066.5443
1 | 20 | CONCLUIDO | 6.7427 | 14.83 | 12.62 | 19.92 | 0.42 | 38 | 51.62 | 24.83 | 1.25 | 36 | 5.54 | 6599.8 | 63.58 | 460.72 | 75.53 | 32.19 | 17618.91 | 0.43 | 0.71 | 1.52 | 1.08 | 1 | 10 | 290.0109 | 396.8058 | 358.9352 | 290010.9492 | 396805.7751 | 1.7501e-05 | 17.1644 | 358935.1888
2 | 20 | CONCLUIDO | 6.8983 | 14.5 | 12.38 | 24.76 | 0.5 | 30 | 51.9 | 24.83 | 1.5 | 25 | 5.57 | 6634.84 | 60.37 | 460.7 | 68.15 | 32.19 | 13969.01 | 0.47 | 0.72 | 1.5 | 0.85 | 1 | 10 | 278.4691 | 381.0136 | 344.6502 | 278469.0512 | 381013.641 | 1.7905e-05 | 16.7824 | 344650.2339
3 | 20 | CONCLUIDO | 6.9766 | 14.33 | 12.27 | 28.31 | 0.58 | 26 | 52.19 | 24.83 | 1.75 | 12 | 5.61 | 6670.02 | 58.11 | 460.76 | 63.92 | 32.19 | 11872.94 | 0.5 | 0.73 | 1.5 | 0.73 | 1 | 10 | 277.1312 | 379.1832 | 342.9945 | 277131.2333 | 379183.1796 | 1.8108e-05 | 16.5856 | 342994.4691
4 | 20 | CONCLUIDO | 6.9938 | 14.3 | 12.24 | 29.39 | 0.66 | 25 | 52.47 | 24.83 | 2 | 2 | 5.64 | 6705.1 | 57.59 | 460.74 | 62.73 | 32.19 | 11280.37 | 0.51 | 0.73 | 1.51 | 0.71 | 1 | 10 | 276.8259 | 378.7654 | 342.6165 | 276825.8644 | 378765.3604 | 1.8152e-05 | 16.5509 | 342616.526
5 | 20 | CONCLUIDO | 6.9937 | 14.3 | 12.25 | 29.39 | 0.74 | 25 | 52.75 | 24.83 | 2.25 | 0 | 5.68 | 6740.19 | 57.62 | 460.74 | 62.68 | 32.19 | 11259.59 | 0.51 | 0.73 | 1.52 | 0.71 | 1 | 10 | 276.8494 | 378.7975 | 342.6456 | 276849.3582 | 378797.5056 | 1.8152e-05 | 16.5509 | 342645.6033

## RESULTADOS_22
Unnamed: 0 | Volume de calda [L] | STATUS | Capacidade operacional [ha/h] | Tempo de missao [h] | Tempo util [h] | Tempo por voo [min] | Autonomia Projetada [h] | N° Voos | MTOW [kg] | Massa Estrutura [kg] | Combustível [kg] | Abastecimentos | Massa gerador | Potência gerador [W] | Combustível consumido [L] | Calda cons [L] | Distância percorrida [km] | Distância Pulverizando [km] | RTL ACUMULADO[m] | EOC [km/km] | EOC [h/h] | Tempo de manobra [h] | Tempo rtl_rtw [h] | V pulv [m/s] | V desloc [m/s] | Preço Total por ha Simples [R$/ha] | Preço Total por ha Presumido [R$/ha] | Preço Total por ha Real [R$/ha] | Preço Total Simples [R$] | Preço Total Presumido [R$] | Prod CAPEX [ha/h/R$] | Dias Trabalhados | Preço Total Real [R$]
0 | 120 | CONCLUIDO | 3.4032 | 29.38 | 17.56 | 5.27 | 0.08 | 200 | 232.68 | 57.72 | 1 | 198 | 53.95 | 28931.02 | 274.21 | 460.93 | 237.2 | 32.19 | 97641.42 | 0.14 | 0.51 | 1.79 | 6.02 | 1 | 10 | 806.9482 | 1104.1021 | 998.7282 | 806948.1906 | 1104102.1144 | 4.2877e-06 | 34.0046 | 998728.1582
1 | 120 | CONCLUIDO | 3.9857 | 25.09 | 15.82 | 6.59 | 0.1 | 144 | 233.1 | 57.72 | 1.25 | 142 | 54.13 | 28983.75 | 246.6 | 460.82 | 179.8 | 32.19 | 69224.29 | 0.18 | 0.56 | 1.7 | 4.28 | 1 | 10 | 660.5328 | 903.7701 | 817.5155 | 660532.7665 | 903770.0718 | 5.0216e-06 | 29.0394 | 817515.5246
2 | 120 | CONCLUIDO | 4.4228 | 22.61 | 14.8 | 7.93 | 0.11 | 112 | 233.53 | 57.72 | 1.5 | 110 | 54.31 | 29036.54 | 230.29 | 460.81 | 147.5 | 32.19 | 53230.02 | 0.22 | 0.6 | 1.62 | 3.26 | 1 | 10 | 585.6322 | 801.2878 | 724.814 | 585632.1583 | 801287.7553 | 5.5724e-06 | 26.169 | 724813.9765
3 | 120 | CONCLUIDO | 4.7411 | 21.09 | 14.19 | 9.26 | 0.13 | 92 | 233.96 | 57.72 | 1.75 | 90 | 54.49 | 29089.39 | 220.45 | 460.75 | 127.37 | 32.19 | 43266.66 | 0.25 | 0.63 | 1.59 | 2.66 | 1 | 10 | 535.883 | 733.2188 | 663.2414 | 535883.0232 | 733218.7939 | 5.9734e-06 | 24.4097 | 663241.4213
4 | 120 | CONCLUIDO | 4.9893 | 20.04 | 13.78 | 10.6 | 0.15 | 78 | 234.39 | 57.72 | 2 | 76 | 54.67 | 29142.31 | 213.78 | 460.8 | 113.76 | 32.19 | 36531.26 | 0.28 | 0.65 | 1.57 | 2.24 | 1 | 10 | 512.8371 | 701.6864 | 634.7184 | 512837.1266 | 701686.3813 | 6.2861e-06 | 23.1944 | 634718.4179
5 | 120 | CONCLUIDO | 5.178 | 19.31 | 13.51 | 11.92 | 0.17 | 68 | 234.82 | 57.72 | 2.25 | 66 | 54.85 | 29195.29 | 209.18 | 460.73 | 104.81 | 32.19 | 32104.97 | 0.31 | 0.66 | 1.56 | 1.97 | 1 | 10 | 484.3003 | 662.641 | 599.3995 | 484300.306 | 662641.0445 | 6.5238e-06 | 22.3495 | 599399.5132
6 | 120 | CONCLUIDO | 5.3485 | 18.7 | 13.25 | 13.25 | 0.19 | 60 | 235.25 | 57.72 | 2.5 | 58 | 55.03 | 29248.33 | 204.91 | 460.75 | 96.42 | 32.19 | 27954.64 | 0.33 | 0.67 | 1.55 | 1.72 | 1 | 10 | 466.9423 | 638.8911 | 577.9162 | 466942.3387 | 638891.1078 | 6.7387e-06 | 21.6435 | 577916.2372
7 | 120 | CONCLUIDO | 5.4803 | 18.25 | 13.08 | 14.53 | 0.21 | 54 | 235.68 | 57.72 | 2.75 | 52 | 55.21 | 29301.44 | 201.89 | 460.84 | 90.75 | 32.19 | 25147.13 | 0.35 | 0.68 | 1.54 | 1.54 | 1 | 10 | 461.6331 | 631.6268 | 571.3452 | 461633.0875 | 631626.7561 | 6.9047e-06 | 21.1227 | 571345.185
8 | 120 | CONCLUIDO | 5.5913 | 17.89 | 12.94 | 15.85 | 0.23 | 49 | 236.11 | 57.72 | 3 | 47 | 55.39 | 29354.61 | 199.58 | 460.76 | 86.17 | 32.19 | 22882.74 | 0.37 | 0.69 | 1.53 | 1.41 | 1 | 10 | 447.6315 | 612.4692 | 554.016 | 447631.5085 | 612469.1781 | 7.0446e-06 | 20.706 | 554015.9793
9 | 120 | CONCLUIDO | 5.6958 | 17.56 | 12.8 | 17.06 | 0.24 | 45 | 236.54 | 57.72 | 3.25 | 43 | 55.57 | 29407.85 | 197.06 | 460.73 | 81.77 | 32.19 | 20702.4 | 0.39 | 0.7 | 1.52 | 1.26 | 1 | 10 | 433.8418 | 593.6015 | 536.949 | 433841.7977 | 593601.4874 | 7.1762e-06 | 20.3241 | 536948.9946
10 | 120 | CONCLUIDO | 5.7975 | 17.25 | 12.67 | 18.54 | 0.26 | 41 | 236.98 | 57.72 | 3.5 | 39 | 55.75 | 29461.15 | 194.68 | 460.81 | 77.4 | 32.19 | 18538.32 | 0.42 | 0.71 | 1.52 | 1.14 | 1 | 10 | 430.1556 | 588.5579 | 532.3868 | 430155.62 | 588557.8964 | 7.3044e-06 | 19.9653 | 532386.7568
11 | 120 | CONCLUIDO | 5.8703 | 17.04 | 12.6 | 19.89 | 0.28 | 38 | 237.41 | 57.72 | 3.75 | 36 | 55.93 | 29514.51 | 193.25 | 460.79 | 75.13 | 32.19 | 17418.27 | 0.43 | 0.71 | 1.51 | 1.06 | 1 | 10 | 418.0341 | 571.9727 | 517.3844 | 418034.0866 | 571972.6796 | 7.3961e-06 | 19.7222 | 517384.4098
12 | 120 | CONCLUIDO | 5.9136 | 16.91 | 12.56 | 20.94 | 0.3 | 36 | 237.84 | 57.72 | 4 | 34 | 56.12 | 29567.95 | 192.5 | 460.69 | 73.81 | 32.19 | 16766.68 | 0.44 | 0.71 | 1.51 | 1.03 | 1 | 10 | 416.7358 | 570.1963 | 515.7776 | 416735.8165 | 570196.3292 | 7.4506e-06 | 19.5718 | 515777.5918
13 | 120 | CONCLUIDO | 5.97 | 16.75 | 12.49 | 22.05 | 0.32 | 34 | 238.28 | 57.72 | 4.25 | 32 | 56.3 | 29621.44 | 191.01 | 460.72 | 71.89 | 32.19 | 15816.42 | 0.45 | 0.72 | 1.5 | 0.96 | 1 | 10 | 414.7092 | 567.4234 | 513.2693 | 414709.1685 | 567423.38 | 7.5217e-06 | 19.3866 | 513269.289
14 | 120 | CONCLUIDO | 6.0138 | 16.63 | 12.46 | 23.37 | 0.34 | 32 | 238.71 | 57.72 | 4.5 | 30 | 56.49 | 29675.01 | 190.37 | 460.72 | 70.78 | 32.19 | 15272.8 | 0.45 | 0.72 | 1.5 | 0.93 | 1 | 10 | 413.5206 | 565.7971 | 511.7982 | 413520.6021 | 565797.131 | 7.5769e-06 | 19.2477 | 511798.247
15 | 120 | CONCLUIDO | 6.0777 | 16.45 | 12.38 | 24.76 | 0.35 | 30 | 239.14 | 57.72 | 4.75 | 28 | 56.67 | 29728.63 | 188.8 | 460.75 | 67.9 | 32.19 | 13843.36 | 0.47 | 0.72 | 1.5 | 0.84 | 1 | 10 | 401.6399 | 549.5414 | 497.0939 | 401639.8517 | 549541.3642 | 7.6574e-06 | 19.0394 | 497093.9077
16 | 120 | CONCLUIDO | 6.1421 | 16.28 | 12.3 | 26.35 | 0.37 | 28 | 239.58 | 57.72 | 5 | 26 | 56.86 | 29782.33 | 187.32 | 460.71 | 65.33 | 32.19 | 12568.52 | 0.49 | 0.73 | 1.49 | 0.76 | 1 | 10 | 399.543 | 546.6723 | 494.4987 | 399542.9752 | 546672.3252 | 7.7385e-06 | 18.8426 | 494498.6857
17 | 120 | CONCLUIDO | 6.1628 | 16.23 | 12.29 | 27.31 | 0.39 | 27 | 240.02 | 57.72 | 5.25 | 25 | 57.04 | 29836.09 | 187.02 | 460.71 | 65.13 | 32.19 | 12471.99 | 0.49 | 0.73 | 1.49 | 0.75 | 1 | 10 | 399.0258 | 545.9646 | 493.8585 | 399025.7541 | 545964.6405 | 7.7646e-06 | 18.7847 | 493858.5415
18 | 120 | CONCLUIDO | 6.1921 | 16.15 | 12.26 | 28.28 | 0.41 | 26 | 240.45 | 57.72 | 5.5 | 24 | 57.23 | 29890.04 | 185.99 | 460.69 | 64.28 | 32.19 | 12052.33 | 0.5 | 0.73 | 1.48 | 0.72 | 1 | 10 | 398.0166 | 544.5839 | 492.6096 | 398016.6016 | 544583.8735 | 7.8015e-06 | 18.6921 | 492609.553
19 | 120 | CONCLUIDO | 6.2531 | 15.99 | 12.19 | 30.47 | 0.42 | 24 | 240.89 | 57.72 | 5.75 | 22 | 57.42 | 29943.94 | 184.52 | 460.74 | 61.87 | 32.19 | 10858.25 | 0.52 | 0.73 | 1.48 | 0.65 | 1 | 10 | 396.1849 | 542.0777 | 490.3425 | 396184.8954 | 542077.6523 | 7.8784e-06 | 18.5069 | 490342.522
20 | 120 | CONCLUIDO | 6.2858 | 15.91 | 12.15 | 31.7 | 0.44 | 23 | 241.33 | 57.72 | 6 | 21 | 57.6 | 29997.9 | 183.88 | 460.72 | 60.6 | 32.19 | 10228.27 | 0.53 | 0.74 | 1.48 | 0.62 | 1 | 10 | 385.35 | 527.2529 | 476.9326 | 385350.013 | 527252.8882 | 7.9196e-06 | 18.4144 | 476932.6125
21 | 120 | CONCLUIDO | 6.2754 | 15.94 | 12.18 | 31.77 | 0.46 | 23 | 241.77 | 57.72 | 6.25 | 21 | 57.79 | 30051.93 | 184.08 | 460.72 | 61.3 | 32.19 | 10578.55 | 0.53 | 0.73 | 1.49 | 0.64 | 1 | 10 | 385.6894 | 527.7173 | 477.3527 | 385689.442 | 527717.31 | 7.9065e-06 | 18.4491 | 477352.7106
22 | 120 | CONCLUIDO | 6.3079 | 15.85 | 12.14 | 33.11 | 0.48 | 22 | 242.2 | 57.72 | 6.5 | 20 | 57.98 | 30106.03 | 183.07 | 460.71 | 60.33 | 32.19 | 10097.65 | 0.53 | 0.74 | 1.48 | 0.61 | 1 | 10 | 384.6397 | 526.281 | 476.0534 | 384639.6707 | 526280.9666 | 7.9474e-06 | 18.3449 | 476053.4498
23 | 120 | CONCLUIDO | 6.3439 | 15.76 | 12.1 | 34.56 | 0.49 | 21 | 242.64 | 57.72 | 6.75 | 19 | 58.17 | 30160.2 | 182.06 | 460.73 | 58.75 | 32.19 | 9313 | 0.55 | 0.74 | 1.48 | 0.56 | 1 | 10 | 383.5432 | 524.7807 | 474.6964 | 383543.2116 | 524780.7429 | 7.9928e-06 | 18.2407 | 474696.4053
24 | 120 | CONCLUIDO | 6.3717 | 15.69 | 12.07 | 36.22 | 0.51 | 20 | 243.08 | 57.72 | 7 | 18 | 58.36 | 30214.44 | 181.82 | 460.69 | 58.04 | 32.19 | 8960.41 | 0.55 | 0.74 | 1.48 | 0.54 | 1 | 10 | 382.9125 | 523.9177 | 473.9158 | 382912.4736 | 523917.7393 | 8.0278e-06 | 18.1597 | 473915.7656
25 | 120 | CONCLUIDO | 6.3966 | 15.63 | 12.06 | 38.08 | 0.53 | 19 | 243.52 | 57.72 | 7.25 | 17 | 58.55 | 30268.74 | 181.07 | 460.74 | 57.68 | 32.19 | 8787.61 | 0.56 | 0.74 | 1.48 | 0.52 | 1 | 10 | 382.1978 | 522.9399 | 473.0313 | 382197.81 | 522939.9051 | 8.0592e-06 | 18.0903 | 473031.2545
26 | 120 | CONCLUIDO | 6.3987 | 15.63 | 12.05 | 38.06 | 0.55 | 19 | 243.96 | 57.72 | 7.5 | 17 | 58.74 | 30323.11 | 180.51 | 460.69 | 57.61 | 32.19 | 8751.71 | 0.56 | 0.74 | 1.47 | 0.52 | 1 | 10 | 381.924 | 522.5653 | 472.6924 | 381924.0207 | 522565.2944 | 8.0618e-06 | 18.0903 | 472692.3962
27 | 120 | CONCLUIDO | 6.428 | 15.56 | 12.03 | 40.09 | 0.56 | 18 | 244.41 | 57.72 | 7.75 | 16 | 58.93 | 30377.55 | 180.14 | 460.74 | 56.48 | 32.19 | 8194.81 | 0.57 | 0.74 | 1.48 | 0.49 | 1 | 10 | 381.2613 | 521.6585 | 471.8721 | 381261.2579 | 521658.4732 | 8.0987e-06 | 18.0093 | 471872.1206
28 | 120 | CONCLUIDO | 6.462 | 15.48 | 11.99 | 42.32 | 0.58 | 17 | 244.85 | 57.72 | 8 | 15 | 59.12 | 30432.06 | 178.65 | 460.69 | 55.45 | 32.19 | 7681.71 | 0.58 | 0.75 | 1.47 | 0.46 | 1 | 10 | 379.954 | 519.8699 | 470.2542 | 379954.0201 | 519869.8526 | 8.1416e-06 | 17.9167 | 470254.2035
29 | 120 | CONCLUIDO | 6.4692 | 15.46 | 11.97 | 42.26 | 0.6 | 17 | 245.29 | 57.72 | 8.25 | 15 | 59.32 | 30486.64 | 178.54 | 460.7 | 54.87 | 32.19 | 7394.08 | 0.59 | 0.75 | 1.47 | 0.44 | 1 | 10 | 379.7448 | 519.5835 | 469.9952 | 379744.7648 | 519583.5403 | 8.1506e-06 | 17.8935 | 469995.2165
30 | 120 | CONCLUIDO | 6.4895 | 15.41 | 11.97 | 44.89 | 0.62 | 16 | 245.73 | 57.72 | 8.5 | 14 | 59.51 | 30541.29 | 177.96 | 460.7 | 54.72 | 32.19 | 7324.34 | 0.59 | 0.75 | 1.47 | 0.44 | 1 | 10 | 379.2146 | 518.8582 | 469.3391 | 379214.6093 | 518858.1583 | 8.1762e-06 | 17.8356 | 469339.0639
31 | 120 | CONCLUIDO | 6.4903 | 15.41 | 11.97 | 44.89 | 0.63 | 16 | 246.18 | 57.72 | 8.75 | 14 | 59.7 | 30596.01 | 177.69 | 460.73 | 54.61 | 32.19 | 7269.62 | 0.59 | 0.75 | 1.47 | 0.44 | 1 | 10 | 379.1017 | 518.7037 | 469.1993 | 379101.6852 | 518703.6505 | 8.1772e-06 | 17.8356 | 469199.3021
32 | 120 | CONCLUIDO | 6.4956 | 15.4 | 11.96 | 44.84 | 0.65 | 16 | 246.62 | 57.72 | 9 | 14 | 59.9 | 30650.8 | 177.29 | 460.7 | 54.37 | 32.19 | 7148.1 | 0.59 | 0.75 | 1.47 | 0.42 | 1 | 10 | 378.8434 | 518.3502 | 468.8796 | 378843.3922 | 518350.2426 | 8.1839e-06 | 17.8241 | 468879.623
33 | 120 | CONCLUIDO | 6.5245 | 15.33 | 11.93 | 47.74 | 0.67 | 15 | 247.07 | 57.72 | 9.25 | 13 | 60.09 | 30705.66 | 176.64 | 460.69 | 53.67 | 32.19 | 6802.43 | 0.6 | 0.75 | 1.47 | 0.4 | 1 | 10 | 368.2623 | 503.8728 | 455.7839 | 368262.3429 | 503872.7841 | 8.2203e-06 | 17.7431 | 455783.8728
34 | 120 | CONCLUIDO | 6.5307 | 15.31 | 11.92 | 47.68 | 0.68 | 15 | 247.51 | 57.72 | 9.5 | 13 | 60.29 | 30760.6 | 176.55 | 460.74 | 53.09 | 32.19 | 6512.86 | 0.61 | 0.75 | 1.47 | 0.39 | 1 | 10 | 368.1075 | 503.6609 | 455.5922 | 368107.4742 | 503660.8859 | 8.2281e-06 | 17.7199 | 455592.1979
35 | 120 | CONCLUIDO | 6.5622 | 15.24 | 11.89 | 50.97 | 0.7 | 14 | 247.96 | 57.72 | 9.75 | 12 | 60.48 | 30815.6 | 175.71 | 460.7 | 52.23 | 32.19 | 6087.08 | 0.62 | 0.75 | 1.47 | 0.36 | 1 | 10 | 367.2417 | 502.4763 | 454.5207 | 367241.7121 | 502476.3121 | 8.2678e-06 | 17.6389 | 454520.6781
36 | 120 | CONCLUIDO | 6.5563 | 15.25 | 11.91 | 51.02 | 0.72 | 14 | 248.4 | 57.72 | 10 | 12 | 60.68 | 30870.67 | 175.82 | 460.69 | 52.53 | 32.19 | 6239.19 | 0.61 | 0.75 | 1.47 | 0.37 | 1 | 10 | 367.4256 | 502.728 | 454.7483 | 367425.6367 | 502727.9659 | 8.2604e-06 | 17.6505 | 454748.3144
37 | 120 | CONCLUIDO | 6.5562 | 15.25 | 11.91 | 51.03 | 0.73 | 14 | 248.85 | 57.72 | 10.25 | 12 | 60.88 | 30925.82 | 175.15 | 460.69 | 52.69 | 32.19 | 6319.85 | 0.61 | 0.75 | 1.47 | 0.37 | 1 | 10 | 367.18 | 502.3918 | 454.4442 | 367179.9598 | 502391.8199 | 8.2603e-06 | 17.6505 | 454444.2497
38 | 120 | CONCLUIDO | 6.5848 | 15.19 | 11.89 | 54.86 | 0.75 | 13 | 249.3 | 57.72 | 10.5 | 11 | 61.07 | 30981.04 | 174.71 | 460.71 | 51.95 | 32.19 | 5951.87 | 0.62 | 0.75 | 1.47 | 0.35 | 1 | 10 | 366.5391 | 501.515 | 453.6511 | 366539.1227 | 501514.9982 | 8.2963e-06 | 17.581 | 453651.1106
39 | 120 | CONCLUIDO | 6.5873 | 15.18 | 11.88 | 54.83 | 0.77 | 13 | 249.75 | 57.72 | 10.75 | 11 | 61.27 | 31036.33 | 174.62 | 460.72 | 51.62 | 32.19 | 5788.12 | 0.62 | 0.75 | 1.47 | 0.35 | 1 | 10 | 366.4417 | 501.3817 | 453.5305 | 366441.6823 | 501381.676 | 8.2994e-06 | 17.5694 | 453530.5125
40 | 120 | CONCLUIDO | 6.5887 | 15.18 | 11.88 | 54.81 | 0.78 | 13 | 250.2 | 57.72 | 11 | 11 | 61.47 | 31091.69 | 174.31 | 460.7 | 51.6 | 32.19 | 5776.99 | 0.62 | 0.75 | 1.47 | 0.34 | 1 | 10 | 366.3073 | 501.1978 | 453.3642 | 366307.2969 | 501197.804 | 8.3012e-06 | 17.5694 | 453364.189
41 | 120 | CONCLUIDO | 6.6259 | 15.09 | 11.84 | 59.18 | 0.8 | 12 | 250.65 | 57.72 | 11.25 | 10 | 61.67 | 31147.12 | 172.68 | 460.69 | 50.35 | 32.19 | 5157.24 | 0.64 | 0.75 | 1.47 | 0.3 | 1 | 10 | 364.9579 | 499.3515 | 451.6941 | 364957.8975 | 499351.4961 | 8.3481e-06 | 17.4653 | 451694.0902
42 | 120 | CONCLUIDO | 6.6232 | 15.1 | 11.84 | 59.21 | 0.81 | 12 | 251.1 | 57.72 | 11.5 | 10 | 61.87 | 31202.63 | 172.84 | 460.69 | 50.69 | 32.19 | 5327.51 | 0.63 | 0.75 | 1.46 | 0.31 | 1 | 10 | 365.0553 | 499.4847 | 451.8146 | 365055.2599 | 499484.7117 | 8.3447e-06 | 17.4769 | 451814.5918
43 | 120 | CONCLUIDO | 6.6232 | 15.1 | 11.84 | 59.21 | 0.83 | 12 | 251.55 | 57.72 | 11.75 | 10 | 62.07 | 31258.21 | 172.9 | 460.7 | 50.62 | 32.19 | 5290.47 | 0.64 | 0.75 | 1.46 | 0.31 | 1 | 10 | 365.0772 | 499.5147 | 451.8417 | 365077.1706 | 499514.6908 | 8.3447e-06 | 17.4769 | 451841.7098
44 | 120 | CONCLUIDO | 6.6254 | 15.09 | 11.84 | 59.19 | 0.85 | 12 | 252 | 57.72 | 12 | 10 | 62.27 | 31313.87 | 172.06 | 460.69 | 50.39 | 32.19 | 5178.19 | 0.64 | 0.75 | 1.46 | 0.3 | 1 | 10 | 364.7388 | 499.0517 | 451.4229 | 364738.7698 | 499051.6759 | 8.3474e-06 | 17.4653 | 451422.8844
45 | 120 | CONCLUIDO | 6.6164 | 15.11 | 11.86 | 59.29 | 0.86 | 12 | 252.45 | 57.72 | 12.25 | 10 | 62.48 | 31369.6 | 171.91 | 460.7 | 50.93 | 32.19 | 5446.3 | 0.63 | 0.75 | 1.47 | 0.32 | 1 | 10 | 364.8685 | 499.2292 | 451.5834 | 364868.4835 | 499229.156 | 8.3361e-06 | 17.4884 | 451583.426
46 | 120 | CONCLUIDO | 6.6557 | 15.02 | 11.81 | 64.44 | 0.88 | 11 | 252.9 | 57.72 | 12.5 | 9 | 62.68 | 31425.4 | 170.62 | 460.69 | 49.6 | 32.19 | 4787.93 | 0.65 | 0.76 | 1.47 | 0.28 | 1 | 10 | 363.6998 | 497.6301 | 450.137 | 363699.776 | 497630.0788 | 8.3856e-06 | 17.3843 | 450136.9625
47 | 120 | CONCLUIDO | 6.6572 | 15.02 | 11.81 | 64.43 | 0.9 | 11 | 253.35 | 57.72 | 12.75 | 9 | 62.88 | 31481.28 | 171.03 | 460.69 | 49.63 | 32.19 | 4800.38 | 0.65 | 0.76 | 1.46 | 0.28 | 1 | 10 | 363.8275 | 497.8048 | 450.295 | 363827.4984 | 497804.8342 | 8.3875e-06 | 17.3843 | 450295.0395
48 | 120 | CONCLUIDO | 6.6578 | 15.02 | 11.81 | 64.42 | 0.91 | 11 | 253.81 | 57.72 | 13 | 9 | 63.08 | 31537.23 | 171.08 | 460.7 | 49.43 | 32.19 | 4703.58 | 0.65 | 0.76 | 1.47 | 0.28 | 1 | 10 | 363.8372 | 497.818 | 450.307 | 363837.1573 | 497818.0499 | 8.3883e-06 | 17.3843 | 450306.9939
49 | 120 | CONCLUIDO | 6.6532 | 15.03 | 11.82 | 64.47 | 0.93 | 11 | 254.26 | 57.72 | 13.25 | 9 | 63.29 | 31593.26 | 170.66 | 460.69 | 49.74 | 32.19 | 4856.71 | 0.65 | 0.76 | 1.47 | 0.29 | 1 | 10 | 363.777 | 497.7358 | 450.2326 | 363777.0458 | 497735.8028 | 8.3825e-06 | 17.3958 | 450232.5964
50 | 120 | CONCLUIDO | 6.6906 | 14.95 | 11.78 | 70.69 | 0.94 | 10 | 254.72 | 57.72 | 13.5 | 8 | 63.49 | 31649.36 | 169.58 | 460.72 | 48.54 | 32.19 | 4262.23 | 0.66 | 0.76 | 1.46 | 0.25 | 1 | 10 | 362.7507 | 496.3315 | 448.9623 | 362750.7084 | 496331.5227 | 8.4296e-06 | 17.3032 | 448962.3387
51 | 120 | CONCLUIDO | 6.6916 | 14.94 | 11.78 | 70.68 | 0.96 | 10 | 255.17 | 57.72 | 13.75 | 8 | 63.7 | 31705.54 | 169.35 | 460.69 | 48.47 | 32.19 | 4228.02 | 0.66 | 0.76 | 1.46 | 0.25 | 1 | 10 | 362.6536 | 496.1987 | 448.8422 | 362653.6332 | 496198.7001 | 8.4308e-06 | 17.2917 | 448842.1926
52 | 120 | CONCLUIDO | 6.6842 | 14.96 | 11.8 | 70.78 | 0.97 | 10 | 255.63 | 57.72 | 14 | 8 | 63.91 | 31761.8 | 169.1 | 460.69 | 49.12 | 32.19 | 4552.12 | 0.66 | 0.76 | 1.46 | 0.26 | 1 | 10 | 362.7207 | 496.2905 | 448.9252 | 362720.7293 | 496290.504 | 8.4215e-06 | 17.3148 | 448925.2348
53 | 120 | CONCLUIDO | 6.6846 | 14.96 | 11.8 | 70.77 | 0.99 | 10 | 256.09 | 57.72 | 14.25 | 8 | 64.11 | 31818.13 | 169.19 | 460.72 | 48.99 | 32.19 | 4485.17 | 0.66 | 0.76 | 1.46 | 0.26 | 1 | 10 | 362.7477 | 496.3274 | 448.9586 | 362747.7124 | 496327.4234 | 8.422e-06 | 17.3148 | 448958.6307
54 | 120 | CONCLUIDO | 6.6877 | 14.95 | 11.79 | 70.73 | 1.01 | 10 | 256.54 | 57.72 | 14.5 | 8 | 64.32 | 31874.54 | 168.38 | 460.71 | 48.78 | 32.19 | 4381.87 | 0.66 | 0.76 | 1.46 | 0.25 | 1 | 10 | 362.3844 | 495.8303 | 448.5089 | 362384.3515 | 495830.257 | 8.4259e-06 | 17.3032 | 448508.9132
55 | 120 | CONCLUIDO | 6.6841 | 14.96 | 11.8 | 70.78 | 1.02 | 10 | 257 | 57.72 | 14.75 | 8 | 64.53 | 31931.15 | 167.52 | 460.69 | 49.04 | 32.19 | 4512.09 | 0.66 | 0.76 | 1.46 | 0.26 | 1 | 10 | 362.1504 | 495.5102 | 448.2194 | 362150.4002 | 495510.1544 | 8.4214e-06 | 17.3148 | 448219.3607
56 | 120 | CONCLUIDO | 6.726 | 14.87 | 11.75 | 78.33 | 1.04 | 9 | 257.46 | 57.72 | 15 | 7 | 64.74 | 31987.71 | 166.52 | 460.69 | 47.47 | 32.19 | 3732.87 | 0.68 | 0.76 | 1.46 | 0.22 | 1 | 10 | 361.0782 | 494.0432 | 446.8924 | 361078.2392 | 494043.1765 | 8.4742e-06 | 17.2106 | 446892.3891
57 | 120 | CONCLUIDO | 6.7202 | 14.88 | 11.76 | 78.41 | 1.05 | 9 | 257.92 | 57.72 | 15.25 | 7 | 64.95 | 32044.35 | 166.72 | 460.69 | 47.93 | 32.19 | 3960.18 | 0.67 | 0.76 | 1.46 | 0.23 | 1 | 10 | 361.2563 | 494.2869 | 447.1128 | 361256.3424 | 494286.8652 | 8.4669e-06 | 17.2222 | 447112.8205
58 | 120 | CONCLUIDO | 6.7244 | 14.87 | 11.75 | 78.35 | 1.07 | 9 | 258.38 | 57.72 | 15.5 | 7 | 65.16 | 32101.07 | 166.88 | 460.71 | 47.52 | 32.19 | 3758.82 | 0.68 | 0.76 | 1.46 | 0.22 | 1 | 10 | 361.2295 | 494.2502 | 447.0796 | 361229.5264 | 494250.1743 | 8.4722e-06 | 17.2106 | 447079.6314
59 | 120 | CONCLUIDO | 6.7153 | 14.89 | 11.77 | 78.48 | 1.08 | 9 | 258.84 | 57.72 | 15.75 | 7 | 65.37 | 32157.87 | 167.22 | 460.69 | 48.18 | 32.19 | 4085.5 | 0.67 | 0.76 | 1.47 | 0.24 | 1 | 10 | 361.5305 | 494.6619 | 447.4521 | 361530.4765 | 494661.9476 | 8.4607e-06 | 17.2338 | 447452.1056
60 | 120 | CONCLUIDO | 6.7182 | 14.88 | 11.77 | 78.44 | 1.1 | 9 | 259.3 | 57.72 | 16 | 7 | 65.58 | 32214.75 | 167.21 | 460.69 | 47.98 | 32.19 | 3987.35 | 0.67 | 0.76 | 1.46 | 0.23 | 1 | 10 | 361.4871 | 494.6026 | 447.3985 | 361487.1293 | 494602.638 | 8.4644e-06 | 17.2222 | 447398.4564
61 | 120 | CONCLUIDO | 6.7179 | 14.89 | 11.77 | 78.44 | 1.11 | 9 | 259.76 | 57.72 | 16.25 | 7 | 65.79 | 32271.71 | 166.08 | 460.69 | 48.01 | 32.19 | 4000.83 | 0.67 | 0.76 | 1.46 | 0.23 | 1 | 10 | 361.0844 | 494.0516 | 446.9 | 361084.405 | 494051.6128 | 8.464e-06 | 17.2338 | 446900.0203
62 | 120 | CONCLUIDO | 6.7177 | 14.89 | 11.77 | 78.45 | 1.13 | 9 | 260.23 | 57.72 | 16.5 | 7 | 66 | 32328.74 | 165.91 | 460.71 | 48.13 | 32.19 | 4061.93 | 0.67 | 0.76 | 1.46 | 0.23 | 1 | 10 | 361.0259 | 493.9716 | 446.8276 | 361025.9261 | 493971.5994 | 8.4637e-06 | 17.2338 | 446827.6433
63 | 120 | CONCLUIDO | 6.7199 | 14.88 | 11.76 | 78.41 | 1.14 | 9 | 260.69 | 57.72 | 16.75 | 7 | 66.21 | 32385.86 | 165.2 | 460.69 | 47.91 | 32.19 | 3950.38 | 0.67 | 0.76 | 1.46 | 0.23 | 1 | 10 | 360.7134 | 493.5439 | 446.4408 | 360713.3576 | 493543.9294 | 8.4665e-06 | 17.2222 | 446440.7894
64 | 120 | CONCLUIDO | 6.7521 | 14.81 | 11.74 | 88.03 | 1.16 | 8 | 261.15 | 57.72 | 17 | 6 | 66.43 | 32443.05 | 164.28 | 460.69 | 47.14 | 32.19 | 3571.71 | 0.68 | 0.76 | 1.46 | 0.2 | 1 | 10 | 350.0788 | 478.9933 | 433.2789 | 350078.8458 | 478993.3212 | 8.5071e-06 | 17.1412 | 433278.8709
65 | 120 | CONCLUIDO | 6.7578 | 14.8 | 11.72 | 87.93 | 1.17 | 8 | 261.62 | 57.72 | 17.25 | 6 | 66.64 | 32500.33 | 164 | 460.69 | 46.72 | 32.19 | 3361.26 | 0.69 | 0.76 | 1.46 | 0.19 | 1 | 10 | 349.8486 | 478.6782 | 432.9939 | 349848.564 | 478678.2394 | 8.5143e-06 | 17.1296 | 432993.8601
66 | 120 | CONCLUIDO | 6.757 | 14.8 | 11.73 | 87.95 | 1.19 | 8 | 262.08 | 57.72 | 17.5 | 6 | 66.86 | 32557.69 | 164.21 | 460.69 | 46.81 | 32.19 | 3409.77 | 0.69 | 0.76 | 1.46 | 0.19 | 1 | 10 | 349.9613 | 478.8325 | 433.1334 | 349961.3081 | 478832.5009 | 8.5132e-06 | 17.1296 | 433133.399
67 | 120 | CONCLUIDO | 6.756 | 14.8 | 11.73 | 87.96 | 1.2 | 8 | 262.55 | 57.72 | 17.75 | 6 | 67.07 | 32615.12 | 163.65 | 460.69 | 46.74 | 32.19 | 3373.03 | 0.69 | 0.76 | 1.46 | 0.19 | 1 | 10 | 349.7742 | 478.5765 | 432.9018 | 349774.1977 | 478576.4883 | 8.512e-06 | 17.1296 | 432901.8199
68 | 120 | CONCLUIDO | 6.7552 | 14.8 | 11.73 | 87.97 | 1.22 | 8 | 263.01 | 57.72 | 18 | 6 | 67.29 | 32672.64 | 163.71 | 460.71 | 46.96 | 32.19 | 3482.06 | 0.69 | 0.76 | 1.46 | 0.2 | 1 | 10 | 349.8064 | 478.6205 | 432.9416 | 349806.3551 | 478620.4875 | 8.511e-06 | 17.1296 | 432941.6199
69 | 120 | CONCLUIDO | 6.7559 | 14.8 | 11.73 | 87.96 | 1.23 | 8 | 263.48 | 57.72 | 18.25 | 6 | 67.51 | 32730.24 | 163.52 | 460.71 | 46.9 | 32.19 | 3454.24 | 0.69 | 0.76 | 1.46 | 0.19 | 1 | 10 | 349.729 | 478.5146 | 432.8459 | 349728.9912 | 478514.6348 | 8.5119e-06 | 17.1296 | 432845.8696
70 | 120 | CONCLUIDO | 6.7531 | 14.81 | 11.73 | 88.01 | 1.25 | 8 | 263.95 | 57.72 | 18.5 | 6 | 67.72 | 32787.92 | 162.91 | 460.7 | 46.86 | 32.19 | 3432.61 | 0.69 | 0.76 | 1.46 | 0.2 | 1 | 10 | 349.5479 | 478.2668 | 432.6217 | 349547.8723 | 478266.8199 | 8.5083e-06 | 17.1412 | 432621.7058
71 | 120 | CONCLUIDO | 6.7549 | 14.8 | 11.73 | 87.98 | 1.26 | 8 | 264.42 | 57.72 | 18.75 | 6 | 67.94 | 32845.69 | 162.29 | 460.69 | 46.93 | 32.19 | 3468.1 | 0.69 | 0.76 | 1.46 | 0.2 | 1 | 10 | 349.3019 | 477.9303 | 432.3173 | 349301.917 | 477930.2929 | 8.5106e-06 | 17.1296 | 432317.2965
72 | 120 | CONCLUIDO | 6.7497 | 14.82 | 11.74 | 88.07 | 1.28 | 8 | 264.89 | 57.72 | 19 | 6 | 68.16 | 32903.54 | 161.36 | 460.69 | 47.2 | 32.19 | 3600.63 | 0.68 | 0.76 | 1.46 | 0.21 | 1 | 10 | 349.0647 | 477.6057 | 432.0237 | 349064.6689 | 477605.6797 | 8.504e-06 | 17.1528 | 432023.6639
73 | 120 | CONCLUIDO | 6.7823 | 14.74 | 11.72 | 100.43 | 1.29 | 7 | 265.36 | 57.72 | 19.25 | 5 | 68.38 | 32961.47 | 160.87 | 460.7 | 46.53 | 32.19 | 3272.02 | 0.69 | 0.76 | 1.46 | 0.18 | 1 | 10 | 348.4065 | 476.7051 | 431.2091 | 348406.4891 | 476705.129 | 8.5451e-06 | 17.0602 | 431209.0605
74 | 120 | CONCLUIDO | 6.7858 | 14.74 | 11.71 | 100.36 | 1.31 | 7 | 265.83 | 57.72 | 19.5 | 5 | 68.6 | 33019.48 | 160.97 | 460.69 | 46.29 | 32.19 | 3150.23 | 0.7 | 0.76 | 1.46 | 0.18 | 1 | 10 | 348.3696 | 476.6546 | 431.1634 | 348369.5652 | 476654.608 | 8.5495e-06 | 17.0602 | 431163.3612
75 | 120 | CONCLUIDO | 6.7878 | 14.73 | 11.7 | 100.32 | 1.32 | 7 | 266.3 | 57.72 | 19.75 | 5 | 68.82 | 33077.58 | 160.88 | 460.7 | 46.07 | 32.19 | 3042.77 | 0.7 | 0.76 | 1.46 | 0.17 | 1 | 10 | 348.2846 | 476.5383 | 431.0582 | 348284.5786 | 476538.3257 | 8.552e-06 | 17.0486 | 431058.1767
76 | 120 | CONCLUIDO | 6.7843 | 14.74 | 11.71 | 100.39 | 1.33 | 7 | 266.77 | 57.72 | 20 | 5 | 69.05 | 33135.76 | 161.35 | 460.69 | 46.24 | 32.19 | 3127.81 | 0.7 | 0.76 | 1.46 | 0.18 | 1 | 10 | 348.5247 | 476.8668 | 431.3553 | 348524.6566 | 476866.811 | 8.5476e-06 | 17.0602 | 431355.3119
77 | 120 | CONCLUIDO | 6.7899 | 14.73 | 11.7 | 100.29 | 1.35 | 7 | 267.24 | 57.72 | 20.25 | 5 | 69.27 | 33194.02 | 161.11 | 460.69 | 45.96 | 32.19 | 2988.62 | 0.7 | 0.76 | 1.46 | 0.17 | 1 | 10 | 348.3391 | 476.6129 | 431.1256 | 348339.0899 | 476612.9105 | 8.5547e-06 | 17.0486 | 431125.6433
78 | 120 | CONCLUIDO | 6.7881 | 14.73 | 11.7 | 100.32 | 1.36 | 7 | 267.71 | 57.72 | 20.5 | 5 | 69.49 | 33252.37 | 160.82 | 460.69 | 45.99 | 32.19 | 3004.17 | 0.7 | 0.76 | 1.46 | 0.17 | 1 | 10 | 348.2593 | 476.5037 | 431.0269 | 348259.2824 | 476503.7142 | 8.5524e-06 | 17.0486 | 431026.8685
79 | 120 | CONCLUIDO | 6.7878 | 14.73 | 11.7 | 100.32 | 1.38 | 7 | 268.19 | 57.72 | 20.75 | 5 | 69.71 | 33310.81 | 160.41 | 460.69 | 46.05 | 32.19 | 3032.83 | 0.7 | 0.76 | 1.46 | 0.17 | 1 | 10 | 348.1171 | 476.3092 | 430.8509 | 348117.1069 | 476309.1835 | 8.552e-06 | 17.0486 | 430850.9035
80 | 120 | CONCLUIDO | 6.7887 | 14.73 | 11.7 | 100.31 | 1.39 | 7 | 268.66 | 57.72 | 21 | 5 | 69.94 | 33369.33 | 159.72 | 460.69 | 46 | 32.19 | 3006.66 | 0.7 | 0.76 | 1.46 | 0.17 | 1 | 10 | 347.8595 | 475.9568 | 430.5321 | 347859.5464 | 475956.7779 | 8.5532e-06 | 17.0486 | 430532.131
81 | 120 | CONCLUIDO | 6.79 | 14.73 | 11.7 | 100.28 | 1.41 | 7 | 269.14 | 57.72 | 21.25 | 5 | 70.16 | 33427.94 | 159.37 | 460.69 | 45.81 | 32.19 | 2911.37 | 0.7 | 0.76 | 1.46 | 0.17 | 1 | 10 | 347.718 | 475.7631 | 430.3569 | 347717.9827 | 475763.0841 | 8.5548e-06 | 17.0486 | 430356.9231
82 | 120 | CONCLUIDO | 6.7921 | 14.72 | 11.7 | 100.25 | 1.42 | 7 | 269.61 | 57.72 | 21.5 | 5 | 70.39 | 33486.63 | 158.87 | 460.69 | 45.63 | 32.19 | 2823.69 | 0.71 | 0.76 | 1.46 | 0.16 | 1 | 10 | 347.5127 | 475.4822 | 430.1029 | 347512.7005 | 475482.208 | 8.5575e-06 | 17.037 | 430102.8535
83 | 120 | CONCLUIDO | 6.7886 | 14.73 | 11.7 | 100.31 | 1.43 | 7 | 270.09 | 57.72 | 21.75 | 5 | 70.62 | 33545.41 | 158.42 | 460.69 | 45.94 | 32.19 | 2979.91 | 0.7 | 0.76 | 1.46 | 0.17 | 1 | 10 | 347.3977 | 475.3248 | 429.9605 | 347397.6809 | 475324.8331 | 8.5531e-06 | 17.0486 | 429960.4982
84 | 120 | CONCLUIDO | 6.7878 | 14.73 | 11.7 | 100.32 | 1.45 | 7 | 270.57 | 57.72 | 22 | 5 | 70.84 | 33604.28 | 157.87 | 460.69 | 45.98 | 32.19 | 2999.9 | 0.7 | 0.76 | 1.46 | 0.17 | 1 | 10 | 347.212 | 475.0708 | 429.7307 | 347212.0468 | 475070.8404 | 8.552e-06 | 17.0486 | 429730.7462
85 | 120 | CONCLUIDO | 6.7875 | 14.73 | 11.71 | 100.33 | 1.46 | 7 | 271.05 | 57.72 | 22.25 | 5 | 71.07 | 33663.24 | 156.88 | 460.69 | 46.07 | 32.19 | 3040.4 | 0.7 | 0.76 | 1.46 | 0.17 | 1 | 10 | 346.8899 | 474.6301 | 429.3321 | 346889.916 | 474630.0867 | 8.5517e-06 | 17.0486 | 429332.0574
86 | 120 | CONCLUIDO | 6.8239 | 14.65 | 11.67 | 116.72 | 1.47 | 6 | 271.52 | 57.72 | 22.5 | 4 | 71.3 | 33722.28 | 155.98 | 460.69 | 44.88 | 32.19 | 2450.23 | 0.72 | 0.77 | 1.46 | 0.14 | 1 | 10 | 345.8975 | 473.2722 | 428.1038 | 345897.4829 | 473272.196 | 8.5975e-06 | 16.956 | 428103.7619
87 | 120 | CONCLUIDO | 6.8228 | 14.66 | 11.67 | 116.74 | 1.49 | 6 | 272 | 57.72 | 22.75 | 4 | 71.53 | 33781.41 | 155.94 | 460.69 | 44.98 | 32.19 | 2501.92 | 0.72 | 0.77 | 1.46 | 0.14 | 1 | 10 | 345.8972 | 473.2718 | 428.1034 | 345897.2269 | 473271.8458 | 8.5961e-06 | 16.9676 | 428103.4451
88 | 120 | CONCLUIDO | 6.8245 | 14.65 | 11.67 | 116.71 | 1.5 | 6 | 272.49 | 57.72 | 23 | 4 | 71.76 | 33840.76 | 155.9 | 460.69 | 44.96 | 32.19 | 2494.42 | 0.72 | 0.77 | 1.46 | 0.14 | 1 | 10 | 345.8615 | 473.223 | 428.0593 | 345861.5374 | 473223.0138 | 8.5983e-06 | 16.956 | 428059.2736
89 | 120 | CONCLUIDO | 6.8232 | 14.66 | 11.67 | 116.74 | 1.52 | 6 | 272.97 | 57.72 | 23.25 | 4 | 71.99 | 33900.07 | 156.21 | 460.7 | 44.97 | 32.19 | 2496.8 | 0.72 | 0.77 | 1.46 | 0.14 | 1 | 10 | 345.9879 | 473.3959 | 428.2156 | 345987.8721 | 473395.8704 | 8.5966e-06 | 16.9676 | 428215.633
90 | 120 | CONCLUIDO | 6.8258 | 14.65 | 11.67 | 116.68 | 1.53 | 6 | 273.45 | 57.72 | 23.5 | 4 | 72.22 | 33959.47 | 156.24 | 460.69 | 44.84 | 32.19 | 2430.29 | 0.72 | 0.77 | 1.46 | 0.13 | 1 | 10 | 345.9656 | 473.3654 | 428.188 | 345965.5714 | 473365.3577 | 8.5999e-06 | 16.956 | 428188.0323
91 | 120 | CONCLUIDO | 6.8253 | 14.65 | 11.67 | 116.69 | 1.54 | 6 | 273.93 | 57.72 | 23.75 | 4 | 72.46 | 34018.96 | 155.95 | 460.69 | 44.87 | 32.19 | 2447.83 | 0.72 | 0.77 | 1.46 | 0.14 | 1 | 10 | 345.8691 | 473.2334 | 428.0687 | 345869.1372 | 473233.4121 | 8.5993e-06 | 16.956 | 428068.6795
92 | 120 | CONCLUIDO | 6.8235 | 14.66 | 11.67 | 116.73 | 1.56 | 6 | 274.41 | 57.72 | 24 | 4 | 72.69 | 34078.55 | 155.67 | 460.69 | 45 | 32.19 | 2511.51 | 0.72 | 0.77 | 1.46 | 0.14 | 1 | 10 | 345.7927 | 473.1288 | 427.974 | 345792.6634 | 473128.7774 | 8.597e-06 | 16.9676 | 427974.0309
93 | 120 | CONCLUIDO | 6.8257 | 14.65 | 11.67 | 116.68 | 1.57 | 6 | 274.9 | 57.72 | 24.25 | 4 | 72.92 | 34138.22 | 155.22 | 460.69 | 44.9 | 32.19 | 2464.93 | 0.72 | 0.77 | 1.46 | 0.13 | 1 | 10 | 345.6054 | 472.8726 | 427.7423 | 345605.4064 | 472872.564 | 8.5998e-06 | 16.956 | 427742.2702
94 | 120 | CONCLUIDO | 6.823 | 14.66 | 11.67 | 116.74 | 1.58 | 6 | 275.38 | 57.72 | 24.5 | 4 | 73.16 | 34197.98 | 155.38 | 460.69 | 45.04 | 32.19 | 2533.64 | 0.71 | 0.77 | 1.46 | 0.14 | 1 | 10 | 345.6962 | 472.9968 | 427.8546 | 345696.184 | 472996.77 | 8.5964e-06 | 16.9676 | 427854.6222
95 | 120 | CONCLUIDO | 6.8275 | 14.65 | 11.66 | 116.64 | 1.6 | 6 | 275.87 | 57.72 | 24.75 | 4 | 73.39 | 34257.84 | 154.35 | 460.73 | 44.71 | 32.19 | 2365.18 | 0.72 | 0.77 | 1.46 | 0.13 | 1 | 10 | 345.2479 | 472.3834 | 427.2998 | 345247.8996 | 472383.4075 | 8.6021e-06 | 16.956 | 427299.7981
96 | 120 | CONCLUIDO | 6.8217 | 14.66 | 11.68 | 116.77 | 1.61 | 6 | 276.35 | 57.72 | 25 | 4 | 73.63 | 34317.79 | 152.94 | 460.69 | 45.24 | 32.19 | 2630.15 | 0.71 | 0.77 | 1.45 | 0.14 | 1 | 10 | 344.8741 | 471.872 | 426.8372 | 344874.1359 | 471872.0075 | 8.5948e-06 | 16.9676 | 426837.2054
97 | 120 | CONCLUIDO | 6.8192 | 14.66 | 11.68 | 116.82 | 1.62 | 6 | 276.84 | 57.72 | 25.25 | 4 | 73.87 | 34377.83 | 153.54 | 460.69 | 45.38 | 32.19 | 2701.57 | 0.71 | 0.76 | 1.46 | 0.15 | 1 | 10 | 345.1182 | 472.206 | 427.1393 | 345118.2318 | 472205.9903 | 8.5916e-06 | 16.9676 | 427139.3133
98 | 120 | CONCLUIDO | 6.8223 | 14.66 | 11.68 | 116.76 | 1.64 | 6 | 277.33 | 57.72 | 25.5 | 4 | 74.1 | 34437.96 | 152.5 | 460.73 | 45.16 | 32.19 | 2590.29 | 0.71 | 0.77 | 1.46 | 0.14 | 1 | 10 | 344.7106 | 471.6483 | 426.6349 | 344710.6413 | 471648.307 | 8.5955e-06 | 16.9676 | 426634.8545
99 | 120 | CONCLUIDO | 6.8228 | 14.66 | 11.67 | 116.74 | 1.65 | 6 | 277.82 | 57.72 | 25.75 | 4 | 74.34 | 34498.19 | 151.1 | 460.69 | 45.11 | 32.19 | 2565.52 | 0.71 | 0.77 | 1.46 | 0.14 | 1 | 10 | 344.1815 | 470.9243 | 425.9799 | 344181.4713 | 470924.2732 | 8.5961e-06 | 16.9676 | 425979.9215
100 | 120 | CONCLUIDO | 6.8235 | 14.66 | 11.67 | 116.73 | 1.66 | 6 | 278.31 | 57.72 | 26 | 4 | 74.58 | 34558.51 | 150.5 | 460.69 | 45.12 | 32.19 | 2574.21 | 0.71 | 0.77 | 1.45 | 0.14 | 1 | 10 | 343.9601 | 470.6214 | 425.706 | 343960.1125 | 470621.4003 | 8.597e-06 | 16.9676 | 425705.9544
101 | 120 | CONCLUIDO | 6.8213 | 14.66 | 11.68 | 116.78 | 1.68 | 6 | 278.79 | 57.72 | 26.25 | 3 | 74.82 | 34618.92 | 149.36 | 460.69 | 45.11 | 32.19 | 2565.43 | 0.71 | 0.77 | 1.46 | 0.14 | 1 | 10 | 343.6098 | 470.142 | 425.2723 | 343609.7692 | 470142.0452 | 8.5943e-06 | 16.9676 | 425272.3482
102 | 120 | CONCLUIDO | 6.821 | 14.66 | 11.68 | 116.78 | 1.69 | 6 | 279.29 | 57.72 | 26.5 | 3 | 75.06 | 34679.43 | 149.33 | 460.69 | 45.13 | 32.19 | 2579.17 | 0.71 | 0.77 | 1.46 | 0.14 | 1 | 10 | 343.6028 | 470.1325 | 425.2638 | 343602.8293 | 470132.5498 | 8.5939e-06 | 16.9676 | 425263.7591
103 | 120 | CONCLUIDO | 6.8588 | 14.58 | 11.64 | 139.72 | 1.7 | 5 | 279.78 | 57.72 | 26.75 | 2 | 75.3 | 34740.03 | 148.62 | 460.69 | 44.1 | 32.19 | 2066.09 | 0.73 | 0.77 | 1.45 | 0.11 | 1 | 10 | 342.7832 | 469.011 | 424.2493 | 342783.1617 | 469011.0444 | 8.6415e-06 | 16.875 | 424249.2886
104 | 120 | CONCLUIDO | 6.8587 | 14.58 | 11.64 | 139.72 | 1.72 | 5 | 280.27 | 57.72 | 27 | 1 | 75.54 | 34800.73 | 148.88 | 460.69 | 44 | 32.19 | 2019.15 | 0.73 | 0.77 | 1.46 | 0.11 | 1 | 10 | 342.8761 | 469.1382 | 424.3643 | 342876.0618 | 469138.1543 | 8.6414e-06 | 16.875 | 424364.2673
105 | 120 | CONCLUIDO | 6.859 | 14.58 | 11.64 | 139.71 | 1.73 | 5 | 280.76 | 57.72 | 27.25 | 1 | 75.79 | 34861.53 | 149.16 | 460.69 | 44.03 | 32.19 | 2031.72 | 0.73 | 0.77 | 1.46 | 0.11 | 1 | 10 | 342.9712 | 469.2683 | 424.482 | 342971.1513 | 469268.26 | 8.6418e-06 | 16.875 | 424481.9559
106 | 120 | CONCLUIDO | 6.8574 | 14.58 | 11.65 | 139.75 | 1.74 | 5 | 281.26 | 57.72 | 27.5 | 1 | 76.03 | 34922.42 | 149.5 | 460.69 | 44.07 | 32.19 | 2054.85 | 0.73 | 0.77 | 1.46 | 0.11 | 1 | 10 | 343.137 | 469.4952 | 424.6873 | 343137.04 | 469495.2362 | 8.6397e-06 | 16.875 | 424687.2698
107 | 120 | CONCLUIDO | 6.8579 | 14.58 | 11.64 | 139.74 | 1.75 | 5 | 281.75 | 57.72 | 27.75 | 1 | 76.28 | 34983.41 | 149.74 | 460.69 | 44.1 | 32.19 | 2066.25 | 0.73 | 0.77 | 1.46 | 0.11 | 1 | 10 | 343.1891 | 469.5665 | 424.7517 | 343189.0892 | 469566.4523 | 8.6404e-06 | 16.875 | 424751.6891
108 | 120 | CONCLUIDO | 6.8571 | 14.58 | 11.65 | 139.76 | 1.77 | 5 | 282.25 | 57.72 | 28 | 0 | 76.52 | 35044.49 | 150 | 460.69 | 44.09 | 32.19 | 2063.7 | 0.73 | 0.77 | 1.46 | 0.11 | 1 | 10 | 343.3171 | 469.7415 | 424.9101 | 343317.0585 | 469741.5455 | 8.6394e-06 | 16.875 | 424910.0717

## RESULTADOS_27
Unnamed: 0 | Volume de calda [L] | STATUS | Capacidade operacional [ha/h] | Tempo de missao [h] | Tempo util [h] | Tempo por voo [min] | Autonomia Projetada [h] | N° Voos | MTOW [kg] | Massa Estrutura [kg] | Combustível [kg] | Abastecimentos | Massa gerador | Potência gerador [W] | Combustível consumido [L] | Calda cons [L] | Distância percorrida [km] | Distância Pulverizando [km] | RTL ACUMULADO[m] | EOC [km/km] | EOC [h/h] | Tempo de manobra [h] | Tempo rtl_rtw [h] | V pulv [m/s] | V desloc [m/s] | Preço Total por ha Simples [R$/ha] | Preço Total por ha Presumido [R$/ha] | Preço Total por ha Real [R$/ha] | Preço Total Simples [R$] | Preço Total Presumido [R$] | Prod CAPEX [ha/h/R$] | Dias Trabalhados | Preço Total Real [R$]
0 | 145 | CONCLUIDO | 2.828 | 35.36 | 19.1 | 4.64 | 0.06 | 247 | 285.18 | 61.2 | 1 | 245 | 77.98 | 35406.83 | 339.21 | 460.99 | 287.29 | 32.19 | 122450.33 | 0.11 | 0.47 | 1.88 | 7.56 | 1 | 10 | 1056.9219 | 1446.1272 | 1308.1109 | 1056921.9496 | 1446127.2396 | 3.3012e-06 | 40.9259 | 1308110.8855
1 | 145 | CONCLUIDO | 3.4619 | 28.89 | 16.67 | 5.81 | 0.08 | 172 | 285.68 | 61.2 | 1.25 | 170 | 78.24 | 35468.6 | 295.67 | 460.87 | 207.64 | 32.19 | 83002.34 | 0.16 | 0.54 | 1.74 | 5.13 | 1 | 10 | 814.7591 | 1114.7893 | 1008.3954 | 814759.1024 | 1114789.3485 | 4.0411e-06 | 33.4375 | 1008395.4177
2 | 145 | CONCLUIDO | 3.9095 | 25.58 | 15.46 | 6.98 | 0.09 | 133 | 286.19 | 61.2 | 1.5 | 131 | 78.49 | 35530.47 | 274.04 | 460.74 | 168.72 | 32.19 | 63735.04 | 0.19 | 0.58 | 1.67 | 3.93 | 1 | 10 | 700.595 | 958.585 | 867.099 | 700595 | 958584.987 | 4.5636e-06 | 29.6065 | 867098.9813
3 | 145 | CONCLUIDO | 4.2441 | 23.56 | 14.74 | 8.11 | 0.11 | 109 | 286.69 | 61.2 | 1.75 | 107 | 78.74 | 35592.57 | 260.99 | 460.76 | 144.94 | 32.19 | 51967.82 | 0.22 | 0.61 | 1.63 | 3.2 | 1 | 10 | 640.073 | 875.776 | 792.1932 | 640072.9504 | 875776.0488 | 4.9542e-06 | 27.2685 | 792193.2119
4 | 145 | CONCLUIDO | 4.5219 | 22.11 | 14.21 | 9.27 | 0.12 | 92 | 287.19 | 61.2 | 2 | 90 | 78.99 | 35654.65 | 251.33 | 460.78 | 127.46 | 32.19 | 43313.12 | 0.25 | 0.63 | 1.6 | 2.67 | 1 | 10 | 589.2113 | 806.1849 | 729.2438 | 589211.3226 | 806184.9258 | 5.2785e-06 | 25.5903 | 729243.768
5 | 145 | CONCLUIDO | 4.7329 | 21.13 | 13.87 | 10.4 | 0.14 | 80 | 287.7 | 61.2 | 2.25 | 78 | 79.25 | 35716.83 | 245.1 | 460.81 | 116.25 | 32.19 | 37768.73 | 0.28 | 0.64 | 1.59 | 2.33 | 1 | 10 | 565.6502 | 773.9475 | 700.083 | 565650.1599 | 773947.5036 | 5.5248e-06 | 24.456 | 700083.0401
6 | 145 | CONCLUIDO | 4.929 | 20.29 | 13.57 | 11.63 | 0.15 | 70 | 288.2 | 61.2 | 2.5 | 68 | 79.5 | 35779.11 | 239.54 | 460.78 | 106.32 | 32.19 | 32853.2 | 0.3 | 0.66 | 1.57 | 2.03 | 1 | 10 | 534.4091 | 731.2021 | 661.4172 | 534409.0682 | 731202.0636 | 5.7537e-06 | 23.4838 | 661417.1649
7 | 145 | CONCLUIDO | 5.0836 | 19.67 | 13.33 | 12.69 | 0.17 | 63 | 288.71 | 61.2 | 2.75 | 61 | 79.76 | 35841.5 | 235.13 | 460.75 | 98.91 | 32.19 | 29182.74 | 0.33 | 0.67 | 1.55 | 1.79 | 1 | 10 | 516.1436 | 706.2104 | 638.8107 | 516143.5915 | 706210.4325 | 5.9342e-06 | 22.7662 | 638810.7
8 | 145 | CONCLUIDO | 5.2077 | 19.2 | 13.18 | 13.88 | 0.18 | 57 | 289.21 | 61.2 | 3 | 55 | 80.02 | 35903.99 | 232.36 | 460.75 | 93.92 | 32.19 | 26717.96 | 0.34 | 0.68 | 1.55 | 1.65 | 1 | 10 | 500.3762 | 684.6368 | 619.296 | 500376.1964 | 684636.787 | 6.079e-06 | 22.2222 | 619296.0129
9 | 145 | CONCLUIDO | 5.3276 | 18.77 | 13.02 | 15.02 | 0.2 | 52 | 289.72 | 61.2 | 3.25 | 50 | 80.27 | 35966.59 | 229.22 | 460.75 | 88.68 | 32.19 | 24123.34 | 0.36 | 0.69 | 1.54 | 1.48 | 1 | 10 | 484.7912 | 663.3128 | 600.0071 | 484791.2413 | 663312.7639 | 6.219e-06 | 21.7245 | 600007.1246
10 | 145 | CONCLUIDO | 5.422 | 18.44 | 12.91 | 16.13 | 0.21 | 48 | 290.23 | 61.2 | 3.5 | 46 | 80.53 | 36029.29 | 227.21 | 460.74 | 84.93 | 32.19 | 22268.18 | 0.38 | 0.69 | 1.53 | 1.37 | 1 | 10 | 480.7489 | 657.7818 | 595.004 | 480748.8645 | 657781.8055 | 6.3292e-06 | 21.3426 | 595004.0332
11 | 145 | CONCLUIDO | 5.5271 | 18.09 | 12.77 | 17.42 | 0.23 | 44 | 290.74 | 61.2 | 3.75 | 42 | 80.79 | 36092.1 | 224.52 | 460.83 | 80.84 | 32.19 | 20240.44 | 0.4 | 0.7 | 1.52 | 1.24 | 1 | 10 | 466.2351 | 637.9234 | 577.0409 | 466235.0718 | 637923.3941 | 6.4519e-06 | 20.9375 | 577040.8807
12 | 145 | CONCLUIDO | 5.6083 | 17.83 | 12.67 | 18.54 | 0.24 | 41 | 291.25 | 61.2 | 4 | 39 | 81.05 | 36155.02 | 222.49 | 460.7 | 77.4 | 32.19 | 18536.02 | 0.42 | 0.71 | 1.51 | 1.14 | 1 | 10 | 462.9312 | 633.403 | 572.9519 | 462931.2436 | 633402.9506 | 6.5467e-06 | 20.6366 | 572951.862
13 | 145 | CONCLUIDO | 5.6538 | 17.69 | 12.64 | 19.44 | 0.26 | 39 | 291.76 | 61.2 | 4.25 | 37 | 81.31 | 36218.04 | 221.78 | 460.71 | 76.27 | 32.19 | 17981.13 | 0.42 | 0.71 | 1.51 | 1.1 | 1 | 10 | 461.2932 | 631.1617 | 570.9245 | 461293.1613 | 631161.6541 | 6.5998e-06 | 20.4745 | 570924.4717
14 | 145 | CONCLUIDO | 5.7388 | 17.43 | 12.54 | 20.89 | 0.27 | 36 | 292.27 | 61.2 | 4.5 | 34 | 81.57 | 36281.16 | 219.62 | 460.72 | 73.2 | 32.19 | 16463.26 | 0.44 | 0.71 | 1.51 | 1 | 1 | 10 | 448.0633 | 613.06 | 554.5504 | 448063.2922 | 613059.9636 | 6.699e-06 | 20.1736 | 554550.3811
15 | 145 | CONCLUIDO | 5.7927 | 17.26 | 12.48 | 22.03 | 0.29 | 34 | 292.79 | 61.2 | 4.75 | 32 | 81.84 | 36344.4 | 218.58 | 460.71 | 71.24 | 32.19 | 15490.77 | 0.45 | 0.72 | 1.51 | 0.95 | 1 | 10 | 446.0644 | 610.3249 | 552.0764 | 446064.3616 | 610324.9385 | 6.7619e-06 | 19.9769 | 552076.383
16 | 145 | CONCLUIDO | 5.8239 | 17.17 | 12.44 | 22.62 | 0.3 | 33 | 293.3 | 61.2 | 5 | 31 | 82.1 | 36407.75 | 217.85 | 460.73 | 70.15 | 32.19 | 14953.17 | 0.46 | 0.72 | 1.5 | 0.91 | 1 | 10 | 444.9112 | 608.7471 | 550.6491 | 444911.1732 | 608747.0952 | 6.7984e-06 | 19.8727 | 550649.1269
17 | 145 | CONCLUIDO | 5.8753 | 17.02 | 12.4 | 24 | 0.32 | 31 | 293.81 | 61.2 | 5.25 | 29 | 82.36 | 36471.2 | 216.8 | 460.69 | 68.65 | 32.19 | 14213.28 | 0.47 | 0.72 | 1.5 | 0.87 | 1 | 10 | 433.2644 | 592.8114 | 536.2343 | 433264.3551 | 592811.4049 | 6.8584e-06 | 19.6991 | 536234.3165
18 | 145 | CONCLUIDO | 5.9089 | 16.92 | 12.36 | 24.72 | 0.33 | 30 | 294.33 | 61.2 | 5.5 | 28 | 82.63 | 36534.76 | 215.81 | 460.7 | 67.4 | 32.19 | 13592.49 | 0.48 | 0.72 | 1.49 | 0.82 | 1 | 10 | 431.9835 | 591.0588 | 534.649 | 431983.4589 | 591058.8262 | 6.8976e-06 | 19.5833 | 534649.0014
19 | 145 | CONCLUIDO | 5.9668 | 16.76 | 12.3 | 26.36 | 0.35 | 28 | 294.84 | 61.2 | 5.75 | 26 | 82.9 | 36598.44 | 214.8 | 460.71 | 65.58 | 32.19 | 12694.89 | 0.49 | 0.73 | 1.49 | 0.77 | 1 | 10 | 430.02 | 588.3724 | 532.2189 | 430020.03 | 588372.3762 | 6.9652e-06 | 19.3981 | 532218.9424
20 | 145 | CONCLUIDO | 5.9928 | 16.69 | 12.28 | 27.29 | 0.36 | 27 | 295.36 | 61.2 | 6 | 25 | 83.16 | 36662.22 | 214.5 | 460.69 | 65.04 | 32.19 | 12426.57 | 0.49 | 0.73 | 1.49 | 0.75 | 1 | 10 | 429.2803 | 587.3603 | 531.3034 | 429280.3215 | 587360.2743 | 6.9955e-06 | 19.3171 | 531303.4341
21 | 145 | CONCLUIDO | 6.027 | 16.59 | 12.24 | 28.25 | 0.38 | 26 | 295.88 | 61.2 | 6.25 | 24 | 83.43 | 36726.12 | 213.33 | 460.7 | 63.52 | 32.19 | 11671.18 | 0.51 | 0.73 | 1.49 | 0.71 | 1 | 10 | 427.9613 | 585.5556 | 529.671 | 427961.3156 | 585555.5524 | 7.0354e-06 | 19.2014 | 529670.9523
22 | 145 | CONCLUIDO | 6.0502 | 16.53 | 12.23 | 29.36 | 0.39 | 25 | 296.4 | 61.2 | 6.5 | 23 | 83.7 | 36790.13 | 212.91 | 460.69 | 63.31 | 32.19 | 11570.45 | 0.51 | 0.73 | 1.49 | 0.7 | 1 | 10 | 417.357 | 571.0462 | 516.5464 | 417356.9633 | 571046.2096 | 7.0625e-06 | 19.1319 | 516546.3608
23 | 145 | CONCLUIDO | 6.0847 | 16.43 | 12.19 | 30.48 | 0.4 | 24 | 296.92 | 61.2 | 6.75 | 22 | 83.97 | 36854.25 | 212.31 | 460.71 | 61.93 | 32.19 | 10885.3 | 0.52 | 0.73 | 1.48 | 0.66 | 1 | 10 | 416.2821 | 569.5756 | 515.2161 | 416282.1304 | 569575.5759 | 7.1028e-06 | 19.0162 | 515216.0824
24 | 145 | CONCLUIDO | 6.1161 | 16.35 | 12.16 | 31.73 | 0.42 | 23 | 297.44 | 61.2 | 7 | 21 | 84.24 | 36918.48 | 211.29 | 460.71 | 60.91 | 32.19 | 10384 | 0.53 | 0.73 | 1.48 | 0.63 | 1 | 10 | 415.0461 | 567.8843 | 513.6863 | 415046.0634 | 567884.3346 | 7.1394e-06 | 18.9236 | 513686.2507
25 | 145 | CONCLUIDO | 6.1431 | 16.28 | 12.14 | 33.12 | 0.43 | 22 | 297.96 | 61.2 | 7.25 | 20 | 84.51 | 36982.83 | 210.92 | 460.69 | 60.25 | 32.19 | 10059.65 | 0.53 | 0.74 | 1.49 | 0.61 | 1 | 10 | 414.2979 | 566.8607 | 512.7603 | 414297.8912 | 566860.6523 | 7.171e-06 | 18.8426 | 512760.2672
26 | 145 | CONCLUIDO | 6.145 | 16.27 | 12.14 | 33.11 | 0.45 | 22 | 298.48 | 61.2 | 7.5 | 20 | 84.79 | 37047.29 | 210.63 | 460.7 | 60.16 | 32.19 | 10014.11 | 0.53 | 0.74 | 1.48 | 0.6 | 1 | 10 | 414.1461 | 566.6529 | 512.5724 | 414146.0871 | 566652.9472 | 7.1732e-06 | 18.831 | 512572.3852
27 | 145 | CONCLUIDO | 6.1806 | 16.18 | 12.1 | 34.57 | 0.46 | 21 | 299.01 | 61.2 | 7.75 | 19 | 85.06 | 37111.87 | 209.71 | 460.69 | 58.9 | 32.19 | 9388.2 | 0.55 | 0.74 | 1.48 | 0.56 | 1 | 10 | 412.9584 | 565.0279 | 511.1024 | 412958.4117 | 565027.9174 | 7.2147e-06 | 18.7269 | 511102.446
28 | 145 | CONCLUIDO | 6.2139 | 16.09 | 12.07 | 36.2 | 0.48 | 20 | 299.53 | 61.2 | 8 | 18 | 85.33 | 37176.68 | 209.22 | 460.71 | 57.82 | 32.19 | 8854.73 | 0.56 | 0.74 | 1.48 | 0.53 | 1 | 10 | 412.0274 | 563.7541 | 509.9502 | 412027.4285 | 563754.105 | 7.2536e-06 | 18.6227 | 509950.2045
29 | 145 | CONCLUIDO | 6.207 | 16.11 | 12.08 | 36.25 | 0.49 | 20 | 300.06 | 61.2 | 8.25 | 18 | 85.61 | 37241.49 | 208.96 | 460.72 | 58.41 | 32.19 | 9146.7 | 0.55 | 0.74 | 1.48 | 0.55 | 1 | 10 | 412.0906 | 563.8405 | 510.0284 | 412090.5951 | 563840.5324 | 7.2456e-06 | 18.6458 | 510028.3833
30 | 145 | CONCLUIDO | 6.2484 | 16 | 12.03 | 37.99 | 0.5 | 19 | 300.59 | 61.2 | 8.5 | 17 | 85.89 | 37306.42 | 208.07 | 460.71 | 56.84 | 32.19 | 8365.4 | 0.57 | 0.74 | 1.47 | 0.5 | 1 | 10 | 410.7967 | 562.0702 | 508.427 | 410796.7256 | 562070.203 | 7.2939e-06 | 18.5185 | 508427.0117
31 | 145 | CONCLUIDO | 6.2748 | 15.94 | 12.02 | 40.06 | 0.52 | 18 | 301.11 | 61.2 | 8.75 | 16 | 86.16 | 37371.47 | 207.59 | 460.69 | 56.09 | 32.19 | 7997.72 | 0.57 | 0.74 | 1.48 | 0.48 | 1 | 10 | 400.0582 | 547.3773 | 495.1364 | 400058.2161 | 547377.3006 | 7.3247e-06 | 18.4491 | 495136.3793
32 | 145 | CONCLUIDO | 6.2723 | 15.94 | 12.02 | 40.08 | 0.53 | 18 | 301.64 | 61.2 | 9 | 16 | 86.44 | 37436.63 | 207.67 | 460.71 | 56.52 | 32.19 | 8214.19 | 0.57 | 0.74 | 1.47 | 0.49 | 1 | 10 | 400.1359 | 547.4836 | 495.2326 | 400135.9332 | 547483.6365 | 7.3218e-06 | 18.4491 | 495232.5666
33 | 145 | CONCLUIDO | 6.3074 | 15.85 | 11.99 | 42.31 | 0.55 | 17 | 302.17 | 61.2 | 9.25 | 15 | 86.72 | 37501.91 | 206.39 | 460.69 | 55.43 | 32.19 | 7670.48 | 0.58 | 0.75 | 1.47 | 0.46 | 1 | 10 | 398.897 | 545.7885 | 493.6992 | 398897.008 | 545788.4845 | 7.3627e-06 | 18.3449 | 493699.1975
34 | 145 | CONCLUIDO | 6.3083 | 15.85 | 11.99 | 42.31 | 0.56 | 17 | 302.7 | 61.2 | 9.5 | 15 | 87 | 37567.32 | 206.46 | 460.75 | 55.07 | 32.19 | 7492.98 | 0.58 | 0.75 | 1.48 | 0.45 | 1 | 10 | 398.9072 | 545.8025 | 493.7119 | 398907.2358 | 545802.4786 | 7.3638e-06 | 18.3449 | 493711.8561
35 | 145 | CONCLUIDO | 6.3004 | 15.87 | 12.01 | 42.38 | 0.57 | 17 | 303.23 | 61.2 | 9.75 | 15 | 87.28 | 37632.84 | 206.55 | 460.69 | 55.99 | 32.19 | 7952.74 | 0.57 | 0.74 | 1.47 | 0.47 | 1 | 10 | 399.15 | 546.1347 | 494.0124 | 399150.0491 | 546134.7064 | 7.3546e-06 | 18.3681 | 494012.3765
36 | 145 | CONCLUIDO | 6.3385 | 15.78 | 11.97 | 44.87 | 0.59 | 16 | 303.76 | 61.2 | 10 | 14 | 87.57 | 37698.48 | 205.65 | 460.7 | 54.57 | 32.19 | 7246.59 | 0.59 | 0.75 | 1.47 | 0.43 | 1 | 10 | 397.9815 | 544.5358 | 492.5661 | 397981.4936 | 544535.8373 | 7.3991e-06 | 18.2639 | 492566.1012
37 | 145 | CONCLUIDO | 6.3388 | 15.78 | 11.96 | 44.87 | 0.6 | 16 | 304.3 | 61.2 | 10.25 | 14 | 87.85 | 37764.25 | 205.53 | 460.7 | 54.59 | 32.19 | 7255.83 | 0.59 | 0.75 | 1.47 | 0.43 | 1 | 10 | 397.8993 | 544.4234 | 492.4644 | 397899.2963 | 544423.3713 | 7.3994e-06 | 18.2639 | 492464.3689
38 | 145 | CONCLUIDO | 6.3713 | 15.7 | 11.94 | 47.75 | 0.61 | 15 | 304.83 | 61.2 | 10.5 | 13 | 88.13 | 37830.13 | 204.77 | 460.72 | 53.43 | 32.19 | 6680.7 | 0.6 | 0.75 | 1.48 | 0.4 | 1 | 10 | 396.9604 | 543.1387 | 491.3023 | 396960.4088 | 543138.7439 | 7.4373e-06 | 18.1713 | 491302.3445
39 | 145 | CONCLUIDO | 6.3743 | 15.69 | 11.93 | 47.72 | 0.63 | 15 | 305.37 | 61.2 | 10.75 | 13 | 88.42 | 37896.14 | 204.57 | 460.69 | 53.41 | 32.19 | 6671.02 | 0.6 | 0.75 | 1.47 | 0.4 | 1 | 10 | 396.7999 | 542.9191 | 491.1036 | 396799.8666 | 542919.083 | 7.4408e-06 | 18.1597 | 491103.6477
40 | 145 | CONCLUIDO | 6.3776 | 15.68 | 11.92 | 47.69 | 0.64 | 15 | 305.9 | 61.2 | 11 | 13 | 88.7 | 37962.28 | 204.73 | 460.73 | 53.09 | 32.19 | 6510.11 | 0.61 | 0.75 | 1.47 | 0.39 | 1 | 10 | 396.7706 | 542.8791 | 491.0675 | 396770.6317 | 542879.0826 | 7.4447e-06 | 18.1481 | 491067.4649
41 | 145 | CONCLUIDO | 6.4091 | 15.6 | 11.9 | 51 | 0.65 | 14 | 306.44 | 61.2 | 11.25 | 12 | 88.99 | 38028.53 | 203.86 | 460.77 | 52.47 | 32.19 | 6208.24 | 0.61 | 0.75 | 1.47 | 0.36 | 1 | 10 | 395.8193 | 541.5775 | 489.8901 | 395819.3277 | 541577.4665 | 7.4815e-06 | 18.0556 | 489890.0732
42 | 145 | CONCLUIDO | 6.4098 | 15.6 | 11.9 | 50.99 | 0.67 | 14 | 306.98 | 61.2 | 11.5 | 12 | 89.28 | 38094.91 | 204.02 | 460.69 | 52.42 | 32.19 | 6180.99 | 0.61 | 0.75 | 1.47 | 0.36 | 1 | 10 | 395.8673 | 541.6431 | 489.9495 | 395867.3227 | 541643.1354 | 7.4823e-06 | 18.0556 | 489949.4747
43 | 145 | CONCLUIDO | 6.4103 | 15.6 | 11.9 | 50.98 | 0.68 | 14 | 307.52 | 61.2 | 11.75 | 12 | 89.57 | 38161.42 | 203.6 | 460.69 | 52.35 | 32.19 | 6147.17 | 0.61 | 0.75 | 1.47 | 0.36 | 1 | 10 | 395.7 | 541.4142 | 489.7424 | 395700.009 | 541414.2093 | 7.4829e-06 | 18.0556 | 489742.3971
44 | 145 | CONCLUIDO | 6.405 | 15.61 | 11.91 | 51.04 | 0.69 | 14 | 308.06 | 61.2 | 12 | 12 | 89.86 | 38228.06 | 203.34 | 460.74 | 52.65 | 32.19 | 6295.08 | 0.61 | 0.75 | 1.47 | 0.38 | 1 | 10 | 395.7261 | 541.45 | 489.7747 | 395726.1472 | 541449.9729 | 7.4767e-06 | 18.0671 | 489774.7474
45 | 145 | CONCLUIDO | 6.4359 | 15.54 | 11.89 | 54.87 | 0.71 | 13 | 308.6 | 61.2 | 12.25 | 11 | 90.15 | 38294.82 | 203.18 | 460.69 | 52.03 | 32.19 | 5994.44 | 0.62 | 0.75 | 1.47 | 0.35 | 1 | 10 | 394.9598 | 540.4014 | 488.8263 | 394959.8122 | 540401.4395 | 7.5127e-06 | 17.9861 | 488826.2845
46 | 145 | CONCLUIDO | 6.4417 | 15.52 | 11.87 | 54.8 | 0.72 | 13 | 309.14 | 61.2 | 12.5 | 11 | 90.44 | 38361.7 | 203.02 | 460.7 | 51.53 | 32.19 | 5740.72 | 0.62 | 0.75 | 1.47 | 0.34 | 1 | 10 | 394.7375 | 540.0972 | 488.5511 | 394737.4642 | 540097.2131 | 7.5195e-06 | 17.963 | 488551.0931
47 | 145 | CONCLUIDO | 6.445 | 15.52 | 11.87 | 54.77 | 0.73 | 13 | 309.68 | 61.2 | 12.75 | 11 | 90.74 | 38428.72 | 202.79 | 460.69 | 51.35 | 32.19 | 5651.01 | 0.63 | 0.75 | 1.47 | 0.33 | 1 | 10 | 394.5936 | 539.9004 | 488.3731 | 394593.6148 | 539900.3919 | 7.5234e-06 | 17.963 | 488373.0563
48 | 145 | CONCLUIDO | 6.4364 | 15.54 | 11.89 | 54.86 | 0.75 | 13 | 310.23 | 61.2 | 13 | 11 | 91.03 | 38495.87 | 202.79 | 460.71 | 51.85 | 32.19 | 5902.94 | 0.62 | 0.75 | 1.47 | 0.35 | 1 | 10 | 394.8045 | 540.189 | 488.6341 | 394804.5128 | 540188.952 | 7.5133e-06 | 17.9861 | 488634.0766
49 | 145 | CONCLUIDO | 6.4803 | 15.43 | 11.84 | 59.18 | 0.76 | 12 | 310.77 | 61.2 | 13.25 | 10 | 91.33 | 38563.14 | 201.35 | 460.72 | 50.4 | 32.19 | 5184.03 | 0.64 | 0.75 | 1.46 | 0.3 | 1 | 10 | 393.354 | 538.2043 | 486.8389 | 393354.0345 | 538204.3435 | 7.5646e-06 | 17.8588 | 486838.8763
50 | 145 | CONCLUIDO | 6.4761 | 15.44 | 11.85 | 59.23 | 0.77 | 12 | 311.32 | 61.2 | 13.5 | 10 | 91.62 | 38630.55 | 201.86 | 460.7 | 50.69 | 32.19 | 5327.8 | 0.63 | 0.75 | 1.47 | 0.31 | 1 | 10 | 393.6468 | 538.6049 | 487.2012 | 393646.7715 | 538604.8792 | 7.5597e-06 | 17.8704 | 487201.1854
51 | 145 | CONCLUIDO | 6.4776 | 15.44 | 11.84 | 59.21 | 0.79 | 12 | 311.87 | 61.2 | 13.75 | 10 | 91.92 | 38698.21 | 201.72 | 460.69 | 50.35 | 32.19 | 5156.79 | 0.64 | 0.75 | 1.47 | 0.31 | 1 | 10 | 393.5384 | 538.4567 | 487.0671 | 393538.4489 | 538456.6675 | 7.5614e-06 | 17.8704 | 487067.1189
52 | 145 | CONCLUIDO | 6.4792 | 15.43 | 11.84 | 59.19 | 0.8 | 12 | 312.42 | 61.2 | 14 | 10 | 92.22 | 38765.89 | 201.02 | 460.69 | 50.43 | 32.19 | 5197.19 | 0.64 | 0.75 | 1.47 | 0.3 | 1 | 10 | 393.2497 | 538.0616 | 486.7097 | 393249.69 | 538061.5748 | 7.5633e-06 | 17.8588 | 486709.7332
53 | 145 | CONCLUIDO | 6.474 | 15.45 | 11.85 | 59.25 | 0.81 | 12 | 312.97 | 61.2 | 14.25 | 10 | 92.52 | 38833.69 | 200.72 | 460.69 | 50.89 | 32.19 | 5429.66 | 0.63 | 0.75 | 1.46 | 0.32 | 1 | 10 | 393.257 | 538.0715 | 486.7187 | 393256.9703 | 538071.536 | 7.5572e-06 | 17.8819 | 486718.7438
54 | 145 | CONCLUIDO | 6.5121 | 15.36 | 11.81 | 64.44 | 0.82 | 11 | 313.52 | 61.2 | 14.5 | 9 | 92.82 | 38901.63 | 199.92 | 460.69 | 49.57 | 32.19 | 4771.64 | 0.65 | 0.76 | 1.47 | 0.28 | 1 | 10 | 382.2676 | 523.0354 | 473.1176 | 382267.5812 | 523035.3691 | 7.6017e-06 | 17.7778 | 473117.6075
55 | 145 | CONCLUIDO | 6.5137 | 15.35 | 11.81 | 64.42 | 0.84 | 11 | 314.07 | 61.2 | 14.75 | 9 | 93.12 | 38969.71 | 199.87 | 460.7 | 49.43 | 32.19 | 4702.19 | 0.65 | 0.76 | 1.47 | 0.28 | 1 | 10 | 382.222 | 522.9731 | 473.0612 | 382222.0389 | 522973.056 | 7.6036e-06 | 17.7662 | 473061.2416
56 | 145 | CONCLUIDO | 6.5111 | 15.36 | 11.82 | 64.45 | 0.85 | 11 | 314.62 | 61.2 | 15 | 9 | 93.43 | 39037.92 | 200.42 | 460.69 | 49.7 | 32.19 | 4837.51 | 0.65 | 0.76 | 1.46 | 0.28 | 1 | 10 | 382.5003 | 523.3538 | 473.4056 | 382500.305 | 523353.792 | 7.6005e-06 | 17.7778 | 473405.6406
57 | 145 | CONCLUIDO | 6.515 | 15.35 | 11.81 | 64.4 | 0.86 | 11 | 315.18 | 61.2 | 15.25 | 9 | 93.73 | 39106.27 | 200.16 | 460.7 | 49.31 | 32.19 | 4643.46 | 0.65 | 0.76 | 1.47 | 0.27 | 1 | 10 | 382.3078 | 523.0904 | 473.1674 | 382307.7944 | 523090.3905 | 7.6051e-06 | 17.7662 | 473167.3778
58 | 145 | CONCLUIDO | 6.5125 | 15.36 | 11.81 | 64.43 | 0.87 | 11 | 315.73 | 61.2 | 15.5 | 9 | 94.03 | 39174.75 | 199.92 | 460.7 | 49.54 | 32.19 | 4755.24 | 0.65 | 0.76 | 1.47 | 0.28 | 1 | 10 | 382.2608 | 523.0261 | 473.1093 | 382260.8358 | 523026.1398 | 7.6022e-06 | 17.7778 | 473109.2591
59 | 145 | CONCLUIDO | 6.5147 | 15.35 | 11.81 | 64.41 | 0.89 | 11 | 316.29 | 61.2 | 15.75 | 9 | 94.34 | 39243.37 | 199.19 | 460.69 | 49.45 | 32.19 | 4713.21 | 0.65 | 0.76 | 1.46 | 0.27 | 1 | 10 | 381.9527 | 522.6046 | 472.7279 | 381952.7313 | 522604.5775 | 7.6047e-06 | 17.7662 | 472727.9301
60 | 145 | CONCLUIDO | 6.5452 | 15.28 | 11.79 | 70.74 | 0.9 | 10 | 316.85 | 61.2 | 16 | 8 | 94.65 | 39312.13 | 199.1 | 460.7 | 48.76 | 32.19 | 4372.78 | 0.66 | 0.76 | 1.46 | 0.26 | 1 | 10 | 381.3492 | 521.7789 | 471.981 | 381349.2422 | 521778.8571 | 7.6403e-06 | 17.6852 | 471981.0153
61 | 145 | CONCLUIDO | 6.5476 | 15.27 | 11.78 | 70.71 | 0.91 | 10 | 317.41 | 61.2 | 16.25 | 8 | 94.96 | 39381.03 | 198.54 | 460.69 | 48.58 | 32.19 | 4282.6 | 0.66 | 0.76 | 1.47 | 0.25 | 1 | 10 | 381.0725 | 521.4002 | 471.6385 | 381072.5065 | 521400.2151 | 7.6431e-06 | 17.6736 | 471638.5104
62 | 145 | CONCLUIDO | 6.544 | 15.28 | 11.79 | 70.76 | 0.92 | 10 | 317.97 | 61.2 | 16.5 | 8 | 95.27 | 39450.07 | 198.65 | 460.71 | 49.08 | 32.19 | 4531.06 | 0.66 | 0.76 | 1.46 | 0.26 | 1 | 10 | 381.2029 | 521.5786 | 471.7999 | 381202.8935 | 521578.6163 | 7.6389e-06 | 17.6852 | 471799.8852
63 | 145 | CONCLUIDO | 6.5446 | 15.28 | 11.79 | 70.75 | 0.94 | 10 | 318.53 | 61.2 | 16.75 | 8 | 95.58 | 39519.26 | 198.79 | 460.7 | 48.91 | 32.19 | 4449.58 | 0.66 | 0.76 | 1.46 | 0.26 | 1 | 10 | 381.2447 | 521.6358 | 471.8516 | 381244.6616 | 521635.7653 | 7.6396e-06 | 17.6852 | 471851.58
64 | 145 | CONCLUIDO | 6.544 | 15.28 | 11.79 | 70.76 | 0.95 | 10 | 319.09 | 61.2 | 17 | 8 | 95.89 | 39588.58 | 198.4 | 460.7 | 48.86 | 32.19 | 4423.64 | 0.66 | 0.76 | 1.47 | 0.26 | 1 | 10 | 381.1105 | 521.4522 | 471.6855 | 381110.494 | 521452.1913 | 7.6389e-06 | 17.6852 | 471685.526
65 | 145 | CONCLUIDO | 6.5433 | 15.28 | 11.79 | 70.77 | 0.96 | 10 | 319.65 | 61.2 | 17.25 | 8 | 96.2 | 39658.05 | 198.04 | 460.69 | 48.97 | 32.19 | 4475.18 | 0.66 | 0.76 | 1.46 | 0.26 | 1 | 10 | 380.989 | 521.286 | 471.5352 | 380989.0496 | 521286.0257 | 7.6381e-06 | 17.6852 | 471535.219
66 | 145 | CONCLUIDO | 6.5413 | 15.29 | 11.8 | 70.8 | 0.97 | 10 | 320.22 | 61.2 | 17.5 | 8 | 96.52 | 39727.66 | 197.49 | 460.71 | 49.05 | 32.19 | 4517.54 | 0.66 | 0.76 | 1.47 | 0.27 | 1 | 10 | 380.8489 | 521.0942 | 471.3617 | 380848.8592 | 521094.2111 | 7.6358e-06 | 17.6968 | 471361.7109
67 | 145 | CONCLUIDO | 6.5842 | 15.19 | 11.75 | 78.36 | 0.99 | 9 | 320.78 | 61.2 | 17.75 | 7 | 96.83 | 39797.41 | 196.5 | 460.69 | 47.64 | 32.19 | 3816.9 | 0.68 | 0.76 | 1.46 | 0.22 | 1 | 10 | 379.6299 | 519.4264 | 469.8531 | 379629.9251 | 519426.4116 | 7.6859e-06 | 17.581 | 469853.0839
68 | 145 | CONCLUIDO | 6.5815 | 15.19 | 11.76 | 78.4 | 1 | 9 | 321.35 | 61.2 | 18 | 7 | 97.15 | 39867.32 | 196.83 | 460.71 | 47.97 | 32.19 | 3983.53 | 0.67 | 0.76 | 1.46 | 0.23 | 1 | 10 | 379.825 | 519.6933 | 470.0945 | 379824.971 | 519693.2821 | 7.6827e-06 | 17.581 | 470094.4846
69 | 145 | CONCLUIDO | 6.5882 | 15.18 | 11.74 | 78.3 | 1.01 | 9 | 321.92 | 61.2 | 18.25 | 7 | 97.47 | 39937.36 | 196.78 | 460.73 | 47.4 | 32.19 | 3696.97 | 0.68 | 0.76 | 1.46 | 0.21 | 1 | 10 | 379.6379 | 519.4373 | 469.8629 | 379637.8696 | 519437.2816 | 7.6905e-06 | 17.5694 | 469862.9165
70 | 145 | CONCLUIDO | 6.5816 | 15.19 | 11.76 | 78.4 | 1.02 | 9 | 322.49 | 61.2 | 18.5 | 7 | 97.79 | 40007.56 | 197.15 | 460.69 | 47.81 | 32.19 | 3903.04 | 0.67 | 0.76 | 1.46 | 0.23 | 1 | 10 | 379.9409 | 519.8519 | 470.238 | 379940.9351 | 519851.9493 | 7.6828e-06 | 17.581 | 470238.0089
71 | 145 | CONCLUIDO | 6.5793 | 15.2 | 11.77 | 78.43 | 1.03 | 9 | 323.06 | 61.2 | 18.75 | 7 | 98.11 | 40077.9 | 197.44 | 460.7 | 48.06 | 32.19 | 4025.82 | 0.67 | 0.76 | 1.46 | 0.23 | 1 | 10 | 380.1149 | 520.09 | 470.4534 | 380114.9339 | 520090.0221 | 7.6801e-06 | 17.5926 | 470453.3603
72 | 145 | CONCLUIDO | 6.5781 | 15.2 | 11.77 | 78.45 | 1.05 | 9 | 323.63 | 61.2 | 19 | 7 | 98.43 | 40148.52 | 197.2 | 460.69 | 48.11 | 32.19 | 4050.26 | 0.67 | 0.76 | 1.46 | 0.23 | 1 | 10 | 380.0463 | 519.9962 | 470.3685 | 380046.3318 | 519996.1577 | 7.6787e-06 | 17.5926 | 470368.4542
73 | 145 | CONCLUIDO | 6.5792 | 15.2 | 11.77 | 78.44 | 1.06 | 9 | 324.2 | 61.2 | 19.25 | 7 | 98.75 | 40219.17 | 196.57 | 460.69 | 47.99 | 32.19 | 3990.57 | 0.67 | 0.76 | 1.46 | 0.23 | 1 | 10 | 379.7967 | 519.6547 | 470.0595 | 379796.7407 | 519654.656 | 7.68e-06 | 17.5926 | 470059.545
74 | 145 | CONCLUIDO | 6.5787 | 15.2 | 11.77 | 78.44 | 1.07 | 9 | 324.78 | 61.2 | 19.5 | 7 | 99.08 | 40289.97 | 196.3 | 460.69 | 48.1 | 32.19 | 4047.02 | 0.67 | 0.76 | 1.46 | 0.23 | 1 | 10 | 379.7056 | 519.53 | 469.9468 | 379705.6347 | 519530.0008 | 7.6794e-06 | 17.5926 | 469946.7867
75 | 145 | CONCLUIDO | 6.5768 | 15.2 | 11.77 | 78.47 | 1.08 | 9 | 325.35 | 61.2 | 19.75 | 7 | 99.4 | 40360.92 | 196.35 | 460.74 | 48.24 | 32.19 | 4118.21 | 0.67 | 0.76 | 1.46 | 0.24 | 1 | 10 | 379.755 | 519.5976 | 470.0079 | 379755.0095 | 519597.5576 | 7.6772e-06 | 17.5926 | 470007.896
76 | 145 | CONCLUIDO | 6.6211 | 15.1 | 11.72 | 87.92 | 1.09 | 8 | 325.93 | 61.2 | 20 | 6 | 99.73 | 40432.03 | 194.73 | 460.69 | 46.64 | 32.19 | 3320.54 | 0.69 | 0.76 | 1.46 | 0.19 | 1 | 10 | 378.1956 | 517.464 | 468.0779 | 378195.6453 | 517463.9666 | 7.7289e-06 | 17.4769 | 468077.9319
77 | 145 | CONCLUIDO | 6.6157 | 15.12 | 11.74 | 88.01 | 1.11 | 8 | 326.51 | 61.2 | 20.25 | 6 | 100.06 | 40503.29 | 195.05 | 460.7 | 47.13 | 32.19 | 3566.66 | 0.68 | 0.76 | 1.46 | 0.2 | 1 | 10 | 378.4583 | 517.8234 | 468.403 | 378458.3313 | 517823.3853 | 7.7226e-06 | 17.5 | 468403.0481
78 | 145 | CONCLUIDO | 6.6197 | 15.11 | 11.73 | 87.95 | 1.12 | 8 | 327.08 | 61.2 | 20.5 | 6 | 100.39 | 40574.7 | 194.9 | 460.69 | 46.8 | 32.19 | 3403.69 | 0.69 | 0.76 | 1.46 | 0.19 | 1 | 10 | 378.3098 | 517.6201 | 468.2192 | 378309.7749 | 517620.1239 | 7.7273e-06 | 17.4884 | 468219.1858
79 | 145 | CONCLUIDO | 6.6173 | 15.11 | 11.73 | 87.99 | 1.13 | 8 | 327.66 | 61.2 | 20.75 | 6 | 100.72 | 40646.27 | 195.28 | 460.69 | 46.89 | 32.19 | 3446.16 | 0.69 | 0.76 | 1.46 | 0.2 | 1 | 10 | 378.4871 | 517.8627 | 468.4387 | 378487.099 | 517862.7465 | 7.7245e-06 | 17.4884 | 468438.6528
80 | 145 | CONCLUIDO | 6.6223 | 15.1 | 11.72 | 87.9 | 1.14 | 8 | 328.25 | 61.2 | 21 | 6 | 101.05 | 40718 | 194.85 | 460.69 | 46.53 | 32.19 | 3268.36 | 0.69 | 0.76 | 1.46 | 0.19 | 1 | 10 | 378.2203 | 517.4977 | 468.1084 | 378220.2915 | 517497.6887 | 7.7303e-06 | 17.4769 | 468108.4356
81 | 145 | CONCLUIDO | 6.6181 | 15.11 | 11.73 | 87.97 | 1.15 | 8 | 328.83 | 61.2 | 21.25 | 6 | 101.38 | 40789.89 | 194.73 | 460.69 | 46.81 | 32.19 | 3407.28 | 0.69 | 0.76 | 1.46 | 0.2 | 1 | 10 | 378.2733 | 517.5702 | 468.174 | 378273.2654 | 517570.17 | 7.7254e-06 | 17.4884 | 468173.9994
82 | 145 | CONCLUIDO | 6.618 | 15.11 | 11.73 | 87.97 | 1.16 | 8 | 329.41 | 61.2 | 21.5 | 6 | 101.71 | 40861.93 | 194.9 | 460.69 | 46.92 | 32.19 | 3461.51 | 0.69 | 0.76 | 1.46 | 0.2 | 1 | 10 | 378.337 | 517.6574 | 468.2529 | 378336.9951 | 517657.3678 | 7.7253e-06 | 17.4884 | 468252.8751
83 | 145 | CONCLUIDO | 6.619 | 15.11 | 11.73 | 87.96 | 1.17 | 8 | 330 | 61.2 | 21.75 | 6 | 102.05 | 40934.14 | 194.63 | 460.69 | 46.88 | 32.19 | 3442.04 | 0.69 | 0.76 | 1.46 | 0.19 | 1 | 10 | 378.2223 | 517.5005 | 468.1109 | 378222.3209 | 517500.4654 | 7.7265e-06 | 17.4884 | 468110.9473
84 | 145 | CONCLUIDO | 6.6181 | 15.11 | 11.73 | 87.97 | 1.19 | 8 | 330.59 | 61.2 | 22 | 6 | 102.39 | 41006.51 | 194.34 | 460.69 | 46.91 | 32.19 | 3459.16 | 0.69 | 0.76 | 1.46 | 0.2 | 1 | 10 | 378.1307 | 517.3752 | 467.9976 | 378130.7362 | 517375.1552 | 7.7254e-06 | 17.4884 | 467997.5965
85 | 145 | CONCLUIDO | 6.6196 | 15.11 | 11.73 | 87.95 | 1.2 | 8 | 331.17 | 61.2 | 22.25 | 6 | 102.72 | 41079.04 | 193.99 | 460.69 | 46.81 | 32.19 | 3409.2 | 0.69 | 0.76 | 1.46 | 0.19 | 1 | 10 | 377.9789 | 517.1674 | 467.8097 | 377978.8828 | 517167.3828 | 7.7272e-06 | 17.4884 | 467809.6536
86 | 145 | CONCLUIDO | 6.6167 | 15.11 | 11.73 | 88 | 1.21 | 8 | 331.76 | 61.2 | 22.5 | 6 | 103.06 | 41151.74 | 193.58 | 460.73 | 46.95 | 32.19 | 3478.41 | 0.69 | 0.76 | 1.46 | 0.2 | 1 | 10 | 377.8753 | 517.0257 | 467.6815 | 377875.3113 | 517025.6715 | 7.7238e-06 | 17.4884 | 467681.4671
87 | 145 | CONCLUIDO | 6.613 | 15.12 | 11.74 | 88.06 | 1.22 | 8 | 332.35 | 61.2 | 22.75 | 6 | 103.41 | 41224.6 | 193.14 | 460.69 | 47.19 | 32.19 | 3599.76 | 0.68 | 0.76 | 1.46 | 0.21 | 1 | 10 | 377.8031 | 516.9269 | 467.5921 | 377803.0905 | 516926.856 | 7.7195e-06 | 17.5 | 467592.0823
88 | 145 | CONCLUIDO | 6.6481 | 15.04 | 11.72 | 100.42 | 1.23 | 7 | 332.95 | 61.2 | 23 | 5 | 103.75 | 41297.62 | 192.49 | 460.7 | 46.5 | 32.19 | 3257.92 | 0.69 | 0.76 | 1.46 | 0.18 | 1 | 10 | 376.9508 | 515.7607 | 466.5372 | 376950.8099 | 515760.728 | 7.7605e-06 | 17.4074 | 466537.248
89 | 145 | CONCLUIDO | 6.646 | 15.05 | 11.72 | 100.46 | 1.24 | 7 | 333.54 | 61.2 | 23.25 | 5 | 104.09 | 41370.82 | 193.12 | 460.69 | 46.62 | 32.19 | 3316.97 | 0.69 | 0.76 | 1.46 | 0.19 | 1 | 10 | 377.2131 | 516.1197 | 466.8619 | 377213.1368 | 516119.6552 | 7.758e-06 | 17.419 | 466861.9197
90 | 145 | CONCLUIDO | 6.6492 | 15.04 | 11.71 | 100.4 | 1.25 | 7 | 334.14 | 61.2 | 23.5 | 5 | 104.44 | 41444.3 | 192.97 | 460.69 | 46.27 | 32.19 | 3141.72 | 0.7 | 0.76 | 1.46 | 0.18 | 1 | 10 | 377.0786 | 515.9356 | 466.6954 | 377078.6061 | 515935.5844 | 7.7617e-06 | 17.4074 | 466695.4163
91 | 145 | CONCLUIDO | 6.6515 | 15.03 | 11.71 | 100.35 | 1.26 | 7 | 334.73 | 61.2 | 23.75 | 5 | 104.78 | 41517.84 | 192.97 | 460.69 | 46.07 | 32.19 | 3041.34 | 0.7 | 0.76 | 1.46 | 0.17 | 1 | 10 | 377.0424 | 515.886 | 466.6506 | 377042.3899 | 515886.0319 | 7.7644e-06 | 17.3958 | 466650.593
92 | 145 | CONCLUIDO | 6.6493 | 15.04 | 11.71 | 100.4 | 1.28 | 7 | 335.33 | 61.2 | 24 | 5 | 105.13 | 41591.55 | 193.37 | 460.69 | 46.34 | 32.19 | 3177.08 | 0.69 | 0.76 | 1.46 | 0.18 | 1 | 10 | 377.2225 | 516.1325 | 466.8735 | 377222.5289 | 516132.5059 | 7.7619e-06 | 17.4074 | 466873.5439
93 | 145 | CONCLUIDO | 6.6553 | 15.03 | 11.7 | 100.28 | 1.29 | 7 | 335.93 | 61.2 | 24.25 | 5 | 105.48 | 41665.42 | 193.4 | 460.69 | 45.88 | 32.19 | 2945.37 | 0.7 | 0.76 | 1.46 | 0.17 | 1 | 10 | 377.1094 | 515.9777 | 466.7335 | 377109.4074 | 515977.7281 | 7.7689e-06 | 17.3958 | 466733.5379
94 | 145 | CONCLUIDO | 6.654 | 15.03 | 11.7 | 100.3 | 1.3 | 7 | 336.53 | 61.2 | 24.5 | 5 | 105.83 | 41739.48 | 193.39 | 460.72 | 45.98 | 32.19 | 2999.13 | 0.7 | 0.76 | 1.46 | 0.17 | 1 | 10 | 377.1262 | 516.0008 | 466.7544 | 377126.2408 | 516000.7603 | 7.7673e-06 | 17.3958 | 466754.372
95 | 145 | CONCLUIDO | 6.6535 | 15.03 | 11.7 | 100.31 | 1.31 | 7 | 337.13 | 61.2 | 24.75 | 5 | 106.18 | 41813.7 | 193.07 | 460.72 | 45.96 | 32.19 | 2987.13 | 0.7 | 0.76 | 1.46 | 0.17 | 1 | 10 | 377.0178 | 515.8524 | 466.6201 | 377017.7902 | 515852.3735 | 7.7668e-06 | 17.3958 | 466620.1469
96 | 145 | CONCLUIDO | 6.6553 | 15.03 | 11.7 | 100.28 | 1.32 | 7 | 337.73 | 61.2 | 25 | 5 | 106.53 | 41888.1 | 192.85 | 460.69 | 45.93 | 32.19 | 2974.23 | 0.7 | 0.76 | 1.46 | 0.17 | 1 | 10 | 376.9095 | 515.7042 | 466.4862 | 376909.5281 | 515704.2444 | 7.7689e-06 | 17.3958 | 466486.1551
97 | 145 | CONCLUIDO | 6.6539 | 15.03 | 11.7 | 100.31 | 1.33 | 7 | 338.34 | 61.2 | 25.25 | 5 | 106.89 | 41962.68 | 192.52 | 460.69 | 45.93 | 32.19 | 2971.97 | 0.7 | 0.76 | 1.46 | 0.17 | 1 | 10 | 376.8116 | 515.5702 | 466.3649 | 376811.5764 | 515570.2226 | 7.7672e-06 | 17.3958 | 466364.9241
98 | 145 | CONCLUIDO | 6.6534 | 15.03 | 11.7 | 100.32 | 1.34 | 7 | 338.94 | 61.2 | 25.5 | 5 | 107.25 | 42037.44 | 192.65 | 460.69 | 46.01 | 32.19 | 3013.19 | 0.7 | 0.76 | 1.46 | 0.17 | 1 | 10 | 376.8667 | 515.6456 | 466.4331 | 376866.6848 | 515645.6244 | 7.7666e-06 | 17.3958 | 466433.1297
99 | 145 | CONCLUIDO | 6.6547 | 15.03 | 11.7 | 100.29 | 1.35 | 7 | 339.55 | 61.2 | 25.75 | 5 | 107.6 | 42112.37 | 192.17 | 460.69 | 45.93 | 32.19 | 2972.98 | 0.7 | 0.76 | 1.46 | 0.17 | 1 | 10 | 376.6718 | 515.379 | 466.1919 | 376671.8103 | 515378.9884 | 7.7682e-06 | 17.3958 | 466191.9411
100 | 145 | CONCLUIDO | 6.6575 | 15.02 | 11.69 | 100.24 | 1.36 | 7 | 340.16 | 61.2 | 26 | 5 | 107.96 | 42187.49 | 191.77 | 460.69 | 45.71 | 32.19 | 2862.2 | 0.7 | 0.76 | 1.46 | 0.16 | 1 | 10 | 376.4532 | 515.0798 | 465.9213 | 376453.1516 | 515079.8099 | 7.7714e-06 | 17.3843 | 465921.3158
101 | 145 | CONCLUIDO | 6.6541 | 15.03 | 11.7 | 100.3 | 1.37 | 7 | 340.77 | 61.2 | 26.25 | 5 | 108.32 | 42262.79 | 191.48 | 460.69 | 45.92 | 32.19 | 2969.84 | 0.7 | 0.76 | 1.46 | 0.17 | 1 | 10 | 376.4304 | 515.0487 | 465.8932 | 376430.4147 | 515048.7003 | 7.7675e-06 | 17.3958 | 465893.1753
102 | 145 | CONCLUIDO | 6.6562 | 15.02 | 11.7 | 100.26 | 1.38 | 7 | 341.38 | 61.2 | 26.5 | 5 | 108.68 | 42338.27 | 191.05 | 460.69 | 45.79 | 32.19 | 2902.72 | 0.7 | 0.76 | 1.46 | 0.16 | 1 | 10 | 376.2413 | 514.79 | 465.6591 | 376241.3275 | 514789.9829 | 7.7699e-06 | 17.3843 | 465659.1495
103 | 145 | CONCLUIDO | 6.652 | 15.03 | 11.71 | 100.34 | 1.39 | 7 | 342 | 61.2 | 26.75 | 5 | 109.05 | 42413.94 | 190.93 | 460.69 | 46.2 | 32.19 | 3108.83 | 0.7 | 0.76 | 1.46 | 0.17 | 1 | 10 | 376.2928 | 514.8604 | 465.7228 | 376292.782 | 514860.3852 | 7.765e-06 | 17.3958 | 465722.8326
104 | 145 | CONCLUIDO | 6.6527 | 15.03 | 11.71 | 100.33 | 1.4 | 7 | 342.61 | 61.2 | 27 | 5 | 109.41 | 42489.79 | 190.38 | 460.7 | 46.12 | 32.19 | 3069.24 | 0.7 | 0.76 | 1.46 | 0.17 | 1 | 10 | 376.0819 | 514.5718 | 465.4618 | 376081.887 | 514571.8293 | 7.7658e-06 | 17.3958 | 465461.8161
105 | 145 | CONCLUIDO | 6.6926 | 14.94 | 11.67 | 116.69 | 1.42 | 6 | 343.23 | 61.2 | 27.25 | 4 | 109.78 | 42565.83 | 189.43 | 460.69 | 44.94 | 32.19 | 2480.24 | 0.72 | 0.77 | 1.46 | 0.14 | 1 | 10 | 375.0029 | 513.0955 | 464.1264 | 375002.8663 | 513095.4656 | 7.8124e-06 | 17.2917 | 464126.3545
106 | 145 | CONCLUIDO | 6.6887 | 14.95 | 11.68 | 116.78 | 1.43 | 6 | 343.85 | 61.2 | 27.5 | 4 | 110.15 | 42642.18 | 189.59 | 460.69 | 45.15 | 32.19 | 2585.21 | 0.71 | 0.77 | 1.46 | 0.14 | 1 | 10 | 375.1499 | 513.2967 | 464.3083 | 375149.9049 | 513296.6503 | 7.8078e-06 | 17.3032 | 464308.3384
107 | 145 | CONCLUIDO | 6.6913 | 14.94 | 11.67 | 116.72 | 1.44 | 6 | 344.47 | 61.2 | 27.75 | 4 | 110.52 | 42718.61 | 189.6 | 460.69 | 45 | 32.19 | 2513.21 | 0.72 | 0.77 | 1.46 | 0.14 | 1 | 10 | 375.0843 | 513.2068 | 464.2271 | 375084.2597 | 513206.8317 | 7.8109e-06 | 17.2917 | 464227.092
108 | 145 | CONCLUIDO | 6.6932 | 14.94 | 11.67 | 116.68 | 1.45 | 6 | 345.09 | 61.2 | 28 | 4 | 110.89 | 42795.22 | 189.6 | 460.69 | 44.93 | 32.19 | 2478.45 | 0.72 | 0.77 | 1.45 | 0.13 | 1 | 10 | 375.0551 | 513.1669 | 464.191 | 375055.0946 | 513166.9267 | 7.8131e-06 | 17.2917 | 464190.9954
109 | 145 | CONCLUIDO | 6.6908 | 14.95 | 11.67 | 116.73 | 1.46 | 6 | 345.71 | 61.2 | 28.25 | 4 | 111.26 | 42872.03 | 190.11 | 460.69 | 45.04 | 32.19 | 2533.34 | 0.71 | 0.77 | 1.46 | 0.14 | 1 | 10 | 375.2763 | 513.4696 | 464.4648 | 375276.2967 | 513469.5852 | 7.8103e-06 | 17.3032 | 464464.7686
110 | 145 | CONCLUIDO | 6.6924 | 14.94 | 11.67 | 116.7 | 1.47 | 6 | 346.34 | 61.2 | 28.5 | 4 | 111.64 | 42949.03 | 190.16 | 460.7 | 44.95 | 32.19 | 2488.77 | 0.72 | 0.77 | 1.46 | 0.14 | 1 | 10 | 375.2698 | 513.4606 | 464.4567 | 375269.7579 | 513460.6384 | 7.8122e-06 | 17.2917 | 464456.6758
111 | 145 | CONCLUIDO | 6.6923 | 14.94 | 11.67 | 116.7 | 1.48 | 6 | 346.96 | 61.2 | 28.75 | 4 | 112.01 | 43026.23 | 190.32 | 460.69 | 44.83 | 32.19 | 2426.37 | 0.72 | 0.77 | 1.46 | 0.14 | 1 | 10 | 375.3291 | 513.5419 | 464.5301 | 375329.1211 | 513541.8618 | 7.8121e-06 | 17.2917 | 464530.1473
112 | 145 | CONCLUIDO | 6.6932 | 14.94 | 11.67 | 116.68 | 1.49 | 6 | 347.59 | 61.2 | 29 | 4 | 112.39 | 43103.63 | 190.1 | 460.69 | 44.91 | 32.19 | 2469.33 | 0.72 | 0.77 | 1.46 | 0.13 | 1 | 10 | 375.2358 | 513.4141 | 464.4146 | 375235.7741 | 513414.1403 | 7.8131e-06 | 17.2917 | 464414.6154
113 | 145 | CONCLUIDO | 6.6906 | 14.95 | 11.67 | 116.74 | 1.5 | 6 | 348.22 | 61.2 | 29.25 | 4 | 112.77 | 43181.22 | 190.16 | 460.71 | 45.04 | 32.19 | 2532.33 | 0.71 | 0.77 | 1.46 | 0.14 | 1 | 10 | 375.2974 | 513.4985 | 464.4909 | 375297.4486 | 513498.5262 | 7.8101e-06 | 17.3032 | 464490.9475
114 | 145 | CONCLUIDO | 6.6939 | 14.94 | 11.67 | 116.66 | 1.51 | 6 | 348.85 | 61.2 | 29.5 | 4 | 113.15 | 43259.02 | 189.97 | 460.69 | 44.87 | 32.19 | 2448.19 | 0.72 | 0.77 | 1.45 | 0.13 | 1 | 10 | 375.178 | 513.3351 | 464.3432 | 375178.0426 | 513335.1495 | 7.8139e-06 | 17.2917 | 464343.1633
115 | 145 | CONCLUIDO | 6.6918 | 14.94 | 11.67 | 116.71 | 1.52 | 6 | 349.48 | 61.2 | 29.75 | 4 | 113.53 | 43337.02 | 189.94 | 460.69 | 44.92 | 32.19 | 2474.32 | 0.72 | 0.77 | 1.46 | 0.14 | 1 | 10 | 375.1995 | 513.3645 | 464.3697 | 375199.4708 | 513364.4686 | 7.8115e-06 | 17.2917 | 464369.6843
116 | 145 | CONCLUIDO | 6.6902 | 14.95 | 11.67 | 116.75 | 1.53 | 6 | 350.12 | 61.2 | 30 | 4 | 113.92 | 43415.22 | 190.15 | 460.69 | 45.04 | 32.19 | 2530.25 | 0.71 | 0.77 | 1.46 | 0.14 | 1 | 10 | 375.3 | 513.502 | 464.4941 | 375299.989 | 513502.002 | 7.8096e-06 | 17.3032 | 464494.0916
117 | 145 | CONCLUIDO | 6.6913 | 14.94 | 11.67 | 116.72 | 1.54 | 6 | 350.75 | 61.2 | 30.25 | 4 | 114.3 | 43493.63 | 189.68 | 460.72 | 44.94 | 32.19 | 2481.65 | 0.72 | 0.77 | 1.46 | 0.14 | 1 | 10 | 375.1132 | 513.2464 | 464.2629 | 375113.1766 | 513246.3971 | 7.8109e-06 | 17.2917 | 464262.8813
118 | 145 | CONCLUIDO | 6.6947 | 14.94 | 11.66 | 116.65 | 1.55 | 6 | 351.39 | 61.2 | 30.5 | 4 | 114.69 | 43572.25 | 189.13 | 460.69 | 44.74 | 32.19 | 2382.47 | 0.72 | 0.77 | 1.46 | 0.13 | 1 | 10 | 374.833 | 512.863 | 463.9161 | 374832.9826 | 512863.0232 | 7.8149e-06 | 17.2917 | 463916.0961
119 | 145 | CONCLUIDO | 6.6901 | 14.95 | 11.68 | 116.75 | 1.56 | 6 | 352.03 | 61.2 | 30.75 | 4 | 115.08 | 43651.07 | 188.36 | 460.69 | 45.08 | 32.19 | 2554.7 | 0.71 | 0.77 | 1.46 | 0.14 | 1 | 10 | 374.6837 | 512.6588 | 463.7314 | 374683.7135 | 512658.7867 | 7.8095e-06 | 17.3032 | 463731.3517
120 | 145 | CONCLUIDO | 6.6876 | 14.95 | 11.68 | 116.81 | 1.57 | 6 | 352.67 | 61.2 | 31 | 4 | 115.47 | 43730.1 | 188.69 | 460.72 | 45.24 | 32.19 | 2631.49 | 0.71 | 0.77 | 1.46 | 0.15 | 1 | 10 | 374.8413 | 512.8744 | 463.9264 | 374841.3195 | 512874.4301 | 7.8066e-06 | 17.3032 | 463926.4143
121 | 145 | CONCLUIDO | 6.6893 | 14.95 | 11.68 | 116.77 | 1.58 | 6 | 353.31 | 61.2 | 31.25 | 4 | 115.86 | 43809.48 | 188.66 | 460.69 | 45.15 | 32.19 | 2585.21 | 0.71 | 0.77 | 1.46 | 0.14 | 1 | 10 | 374.8044 | 512.8239 | 463.8807 | 374804.4238 | 512823.9478 | 7.8085e-06 | 17.3032 | 463880.75
122 | 145 | CONCLUIDO | 6.6882 | 14.95 | 11.68 | 116.79 | 1.59 | 6 | 353.96 | 61.2 | 31.5 | 4 | 116.26 | 43888.94 | 188.36 | 460.7 | 45.18 | 32.19 | 2599.99 | 0.71 | 0.77 | 1.46 | 0.15 | 1 | 10 | 374.7128 | 512.6986 | 463.7673 | 374712.7867 | 512698.5659 | 7.8073e-06 | 17.3032 | 463767.3344
123 | 145 | CONCLUIDO | 6.6886 | 14.95 | 11.68 | 116.78 | 1.6 | 6 | 354.6 | 61.2 | 31.75 | 4 | 116.65 | 43968.62 | 187.4 | 460.69 | 45.21 | 32.19 | 2615.73 | 0.71 | 0.77 | 1.46 | 0.14 | 1 | 10 | 374.3595 | 512.2152 | 463.3301 | 374359.5214 | 512215.2128 | 7.8077e-06 | 17.3032 | 463330.1118
124 | 145 | CONCLUIDO | 6.69 | 14.95 | 11.68 | 116.75 | 1.61 | 6 | 355.25 | 61.2 | 32 | 4 | 117.05 | 44048.52 | 186.96 | 460.69 | 45.1 | 32.19 | 2563.27 | 0.71 | 0.77 | 1.46 | 0.14 | 1 | 10 | 374.1791 | 511.9684 | 463.1068 | 374179.0987 | 511968.3504 | 7.8094e-06 | 17.3032 | 463106.8096
125 | 145 | CONCLUIDO | 6.6906 | 14.95 | 11.67 | 116.74 | 1.62 | 6 | 355.9 | 61.2 | 32.25 | 4 | 117.45 | 44128.64 | 186.56 | 460.69 | 45.09 | 32.19 | 2556.62 | 0.71 | 0.77 | 1.46 | 0.14 | 1 | 10 | 373.9961 | 511.7179 | 462.8803 | 373996.0506 | 511717.896 | 7.8101e-06 | 17.3032 | 462880.2582
126 | 145 | CONCLUIDO | 6.6895 | 14.95 | 11.68 | 116.76 | 1.63 | 6 | 356.55 | 61.2 | 32.5 | 4 | 117.85 | 44208.97 | 185.93 | 460.69 | 45.2 | 32.19 | 2612.83 | 0.71 | 0.77 | 1.46 | 0.14 | 1 | 10 | 373.8143 | 511.4692 | 462.6553 | 373814.3046 | 511469.2231 | 7.8088e-06 | 17.3032 | 462655.3183
127 | 145 | CONCLUIDO | 6.6908 | 14.95 | 11.67 | 116.73 | 1.63 | 6 | 357.2 | 61.2 | 32.75 | 4 | 118.26 | 44289.53 | 185.23 | 460.79 | 45.06 | 32.19 | 2544.1 | 0.71 | 0.77 | 1.46 | 0.14 | 1 | 10 | 373.5122 | 511.0559 | 462.2815 | 373512.2321 | 511055.9142 | 7.8103e-06 | 17.3032 | 462281.455
128 | 145 | CONCLUIDO | 6.6924 | 14.94 | 11.67 | 116.7 | 1.64 | 6 | 357.86 | 61.2 | 33 | 4 | 118.66 | 44370.32 | 185.3 | 460.72 | 44.95 | 32.19 | 2486.69 | 0.72 | 0.77 | 1.46 | 0.14 | 1 | 10 | 373.5133 | 511.0574 | 462.2828 | 373513.343 | 511057.4342 | 7.8122e-06 | 17.2917 | 462282.83
129 | 145 | CONCLUIDO | 6.7302 | 14.86 | 11.64 | 139.68 | 1.65 | 5 | 358.52 | 61.2 | 33.25 | 3 | 119.07 | 44451.33 | 184.97 | 460.69 | 43.98 | 32.19 | 2009.06 | 0.73 | 0.77 | 1.45 | 0.11 | 1 | 10 | 372.7391 | 509.9981 | 461.3246 | 372739.1002 | 509998.081 | 7.8563e-06 | 17.1991 | 461324.5799
130 | 145 | CONCLUIDO | 6.7266 | 14.87 | 11.65 | 139.77 | 1.66 | 5 | 359.17 | 61.2 | 33.5 | 3 | 119.48 | 44532.57 | 185.38 | 460.69 | 44.23 | 32.19 | 2134.85 | 0.73 | 0.77 | 1.45 | 0.11 | 1 | 10 | 372.9694 | 510.3132 | 461.6096 | 372969.4115 | 510313.203 | 7.8521e-06 | 17.2106 | 461609.6271
131 | 145 | CONCLUIDO | 6.7286 | 14.86 | 11.64 | 139.72 | 1.67 | 5 | 359.84 | 61.2 | 33.75 | 3 | 119.89 | 44614.04 | 185.62 | 460.69 | 44.11 | 32.19 | 2071.5 | 0.73 | 0.77 | 1.45 | 0.11 | 1 | 10 | 372.9966 | 510.3504 | 461.6433 | 372996.6211 | 510350.4324 | 7.8544e-06 | 17.1991 | 461643.3034
132 | 145 | CONCLUIDO | 6.7293 | 14.86 | 11.64 | 139.7 | 1.68 | 5 | 360.5 | 61.2 | 34 | 3 | 120.3 | 44695.75 | 186.3 | 460.69 | 43.93 | 32.19 | 1982.47 | 0.73 | 0.77 | 1.46 | 0.11 | 1 | 10 | 373.2306 | 510.6705 | 461.9328 | 373230.5567 | 510670.5135 | 7.8552e-06 | 17.1991 | 461932.8364
133 | 145 | CONCLUIDO | 6.7312 | 14.86 | 11.64 | 139.65 | 1.69 | 5 | 361.16 | 61.2 | 34.25 | 3 | 120.71 | 44777.68 | 186.39 | 460.69 | 43.83 | 32.19 | 1932.47 | 0.73 | 0.77 | 1.46 | 0.1 | 1 | 10 | 373.2344 | 510.6758 | 461.9376 | 373234.4182 | 510675.7969 | 7.8575e-06 | 17.1991 | 461937.6156
134 | 145 | CONCLUIDO | 6.7293 | 14.86 | 11.64 | 139.7 | 1.7 | 5 | 361.83 | 61.2 | 34.5 | 3 | 121.13 | 44859.98 | 186.95 | 460.69 | 44.04 | 32.19 | 2039.77 | 0.73 | 0.77 | 1.45 | 0.11 | 1 | 10 | 373.4642 | 510.9902 | 462.222 | 373464.1801 | 510990.1672 | 7.8552e-06 | 17.1991 | 462221.9829
135 | 145 | CONCLUIDO | 6.7282 | 14.86 | 11.64 | 139.73 | 1.71 | 5 | 362.5 | 61.2 | 34.75 | 3 | 121.55 | 44942.4 | 187.33 | 460.71 | 44.06 | 32.19 | 2046.79 | 0.73 | 0.77 | 1.45 | 0.11 | 1 | 10 | 373.6173 | 511.1997 | 462.4115 | 373617.3146 | 511199.6926 | 7.854e-06 | 17.1991 | 462411.5114
136 | 145 | CONCLUIDO | 6.7297 | 14.86 | 11.64 | 139.69 | 1.72 | 5 | 363.17 | 61.2 | 35 | 3 | 121.97 | 45025.06 | 187.17 | 460.69 | 43.98 | 32.19 | 2008.65 | 0.73 | 0.77 | 1.45 | 0.11 | 1 | 10 | 373.5372 | 511.0901 | 462.3124 | 373537.2374 | 511090.1276 | 7.8557e-06 | 17.1991 | 462312.4031
137 | 145 | CONCLUIDO | 6.7256 | 14.87 | 11.65 | 139.8 | 1.73 | 5 | 363.84 | 61.2 | 35.25 | 3 | 122.39 | 45107.96 | 187.63 | 460.69 | 44.24 | 32.19 | 2137.07 | 0.73 | 0.77 | 1.46 | 0.12 | 1 | 10 | 373.7935 | 511.4408 | 462.6296 | 373793.5141 | 511440.7766 | 7.8509e-06 | 17.2106 | 462629.5867
138 | 145 | CONCLUIDO | 6.7309 | 14.86 | 11.64 | 139.66 | 1.74 | 5 | 364.51 | 61.2 | 35.5 | 3 | 122.82 | 45191.1 | 187.38 | 460.69 | 43.94 | 32.19 | 1985.46 | 0.73 | 0.77 | 1.45 | 0.1 | 1 | 10 | 373.5947 | 511.1687 | 462.3835 | 373594.6567 | 511168.6911 | 7.8571e-06 | 17.1991 | 462383.4687
139 | 145 | CONCLUIDO | 6.7299 | 14.86 | 11.64 | 139.69 | 1.75 | 5 | 365.19 | 61.2 | 35.75 | 3 | 123.24 | 45274.49 | 187.34 | 460.69 | 44.01 | 32.19 | 2020.22 | 0.73 | 0.77 | 1.45 | 0.11 | 1 | 10 | 373.5953 | 511.1696 | 462.3843 | 373595.3262 | 511169.6071 | 7.8559e-06 | 17.1991 | 462384.2973
140 | 145 | CONCLUIDO | 6.7297 | 14.86 | 11.64 | 139.69 | 1.75 | 5 | 365.87 | 61.2 | 36 | 3 | 123.67 | 45358.13 | 187.28 | 460.69 | 44.03 | 32.19 | 2030.36 | 0.73 | 0.77 | 1.45 | 0.11 | 1 | 10 | 373.5768 | 511.1442 | 462.3613 | 373576.7713 | 511144.2196 | 7.8557e-06 | 17.1991 | 462361.3327
141 | 145 | CONCLUIDO | 6.7301 | 14.86 | 11.64 | 139.68 | 1.76 | 5 | 366.55 | 61.2 | 36.25 | 3 | 124.1 | 45442.03 | 186.99 | 460.69 | 43.92 | 32.19 | 1975.07 | 0.73 | 0.77 | 1.46 | 0.11 | 1 | 10 | 373.4665 | 510.9934 | 462.2249 | 373466.535 | 510993.3894 | 7.8562e-06 | 17.1991 | 462224.8975
142 | 145 | CONCLUIDO | 6.7302 | 14.86 | 11.64 | 139.68 | 1.77 | 5 | 367.23 | 61.2 | 36.5 | 3 | 124.53 | 45526.17 | 187.4 | 460.69 | 43.99 | 32.19 | 2009.96 | 0.73 | 0.77 | 1.45 | 0.11 | 1 | 10 | 373.6124 | 511.1929 | 462.4054 | 373612.3752 | 511192.9343 | 7.8563e-06 | 17.1991 | 462405.3981
143 | 145 | CONCLUIDO | 6.7273 | 14.86 | 11.65 | 139.75 | 1.78 | 5 | 367.92 | 61.2 | 36.75 | 3 | 124.97 | 45610.57 | 187.58 | 460.75 | 44.1 | 32.19 | 2066.3 | 0.73 | 0.77 | 1.46 | 0.11 | 1 | 10 | 373.7499 | 511.3811 | 462.5756 | 373749.9011 | 511381.1033 | 7.8529e-06 | 17.1991 | 462575.6086
144 | 145 | CONCLUIDO | 6.7291 | 14.86 | 11.64 | 139.71 | 1.79 | 5 | 368.6 | 61.2 | 37 | 3 | 125.4 | 45695.24 | 187.43 | 460.69 | 43.98 | 32.19 | 2009.78 | 0.73 | 0.77 | 1.46 | 0.11 | 1 | 10 | 373.6397 | 511.2303 | 462.4392 | 373639.7125 | 511230.3385 | 7.855e-06 | 17.1991 | 462439.2325
145 | 145 | CONCLUIDO | 6.7356 | 14.85 | 11.63 | 139.53 | 1.8 | 5 | 369.29 | 61.2 | 37.25 | 3 | 125.84 | 45780.16 | 186.76 | 460.69 | 43.52 | 32.19 | 1776.96 | 0.74 | 0.77 | 1.45 | 0.09 | 1 | 10 | 373.2723 | 510.7276 | 461.9844 | 373272.2527 | 510727.5637 | 7.8626e-06 | 17.1875 | 461984.4418
146 | 145 | CONCLUIDO | 6.7322 | 14.85 | 11.64 | 139.62 | 1.81 | 5 | 369.98 | 61.2 | 37.5 | 3 | 126.28 | 45865.47 | 186.75 | 460.69 | 43.7 | 32.19 | 1865.47 | 0.74 | 0.77 | 1.46 | 0.1 | 1 | 10 | 373.3488 | 510.8323 | 462.0791 | 373348.7675 | 510832.2546 | 7.8586e-06 | 17.1875 | 462079.1412
147 | 145 | CONCLUIDO | 6.7314 | 14.86 | 11.64 | 139.65 | 1.82 | 5 | 370.67 | 61.2 | 37.75 | 3 | 126.73 | 45950.92 | 186.63 | 460.69 | 43.86 | 32.19 | 1947.44 | 0.73 | 0.77 | 1.45 | 0.1 | 1 | 10 | 373.3177 | 510.7897 | 462.0406 | 373317.6546 | 510789.6846 | 7.8577e-06 | 17.1991 | 462040.634
148 | 145 | CONCLUIDO | 6.7335 | 14.85 | 11.63 | 139.59 | 1.82 | 5 | 371.37 | 61.2 | 38 | 3 | 127.17 | 46036.65 | 186.36 | 460.69 | 43.72 | 32.19 | 1875.01 | 0.74 | 0.77 | 1.45 | 0.1 | 1 | 10 | 373.1601 | 510.574 | 461.8456 | 373160.0513 | 510574.0448 | 7.8601e-06 | 17.1875 | 461845.5745
149 | 145 | CONCLUIDO | 6.7346 | 14.85 | 11.63 | 139.56 | 1.83 | 5 | 372.07 | 61.2 | 38.25 | 3 | 127.62 | 46122.64 | 185.99 | 460.69 | 43.52 | 32.19 | 1776.92 | 0.74 | 0.77 | 1.46 | 0.1 | 1 | 10 | 373.0107 | 510.3697 | 461.6607 | 373010.7033 | 510369.7004 | 7.8614e-06 | 17.1875 | 461660.7325
150 | 145 | CONCLUIDO | 6.7339 | 14.85 | 11.63 | 139.58 | 1.84 | 5 | 372.77 | 61.2 | 38.5 | 3 | 128.07 | 46208.91 | 185.61 | 460.69 | 43.61 | 32.19 | 1821.35 | 0.74 | 0.77 | 1.46 | 0.1 | 1 | 10 | 372.8847 | 510.1973 | 461.5048 | 372884.6814 | 510197.2716 | 7.8606e-06 | 17.1875 | 461504.7601
151 | 145 | CONCLUIDO | 6.7349 | 14.85 | 11.63 | 139.55 | 1.85 | 5 | 373.47 | 61.2 | 38.75 | 3 | 128.52 | 46295.45 | 185.21 | 460.69 | 43.61 | 32.19 | 1820.93 | 0.74 | 0.77 | 1.45 | 0.1 | 1 | 10 | 372.7261 | 509.9803 | 461.3085 | 372726.1043 | 509980.2995 | 7.8618e-06 | 17.1875 | 461308.4954
152 | 145 | CONCLUIDO | 6.7387 | 14.84 | 11.62 | 139.45 | 1.86 | 5 | 374.17 | 61.2 | 39 | 3 | 128.97 | 46382.28 | 184.48 | 460.69 | 43.34 | 32.19 | 1687.06 | 0.74 | 0.77 | 1.45 | 0.09 | 1 | 10 | 372.3784 | 509.5045 | 460.8781 | 372378.3801 | 509504.5279 | 7.8662e-06 | 17.1759 | 460878.1308
153 | 145 | CONCLUIDO | 6.7392 | 14.84 | 11.62 | 139.44 | 1.87 | 5 | 374.88 | 61.2 | 39.25 | 2 | 129.43 | 46469.38 | 184.09 | 460.69 | 43.26 | 32.19 | 1647.9 | 0.74 | 0.77 | 1.45 | 0.09 | 1 | 10 | 372.231 | 509.3029 | 460.6957 | 372230.9902 | 509302.8624 | 7.8668e-06 | 17.1759 | 460695.712
154 | 145 | CONCLUIDO | 6.7372 | 14.84 | 11.62 | 139.49 | 1.88 | 5 | 375.59 | 61.2 | 39.5 | 1 | 129.89 | 46556.77 | 184.31 | 460.69 | 43.34 | 32.19 | 1686.21 | 0.74 | 0.77 | 1.46 | 0.09 | 1 | 10 | 372.3396 | 509.4515 | 460.8302 | 372339.6226 | 509451.4981 | 7.8645e-06 | 17.1759 | 460830.1621
155 | 145 | CONCLUIDO | 6.7373 | 14.84 | 11.62 | 139.49 | 1.88 | 5 | 376.3 | 61.2 | 39.75 | 1 | 130.35 | 46644.44 | 184.41 | 460.69 | 43.27 | 32.19 | 1650.22 | 0.74 | 0.77 | 1.46 | 0.09 | 1 | 10 | 372.374 | 509.4986 | 460.8728 | 372374.0377 | 509498.5864 | 7.8646e-06 | 17.1759 | 460872.7564
156 | 145 | CONCLUIDO | 6.7392 | 14.84 | 11.62 | 139.44 | 1.89 | 5 | 377.01 | 61.2 | 40 | 1 | 130.81 | 46732.41 | 184.47 | 460.69 | 43.17 | 32.19 | 1603.79 | 0.75 | 0.77 | 1.46 | 0.09 | 1 | 10 | 372.3674 | 509.4895 | 460.8645 | 372367.3693 | 509489.4624 | 7.8668e-06 | 17.1759 | 460864.5032

## RESULTADOS_11
Unnamed: 0 | Volume de calda [L] | STATUS | Capacidade operacional [ha/h] | Tempo de missao [h] | Tempo util [h] | Tempo por voo [min] | Autonomia Projetada [h] | N° Voos | MTOW [kg] | Massa Estrutura [kg] | Combustível [kg] | Abastecimentos | Massa gerador | Potência gerador [W] | Combustível consumido [L] | Calda cons [L] | Distância percorrida [km] | Distância Pulverizando [km] | RTL ACUMULADO[m] | EOC [km/km] | EOC [h/h] | Tempo de manobra [h] | Tempo rtl_rtw [h] | V pulv [m/s] | V desloc [m/s] | Preço Total por ha Simples [R$/ha] | Preço Total por ha Presumido [R$/ha] | Preço Total por ha Real [R$/ha] | Preço Total Simples [R$] | Preço Total Presumido [R$] | Prod CAPEX [ha/h/R$] | Dias Trabalhados | Preço Total Real [R$]
0 | 65 | CONCLUIDO | 4.891 | 20.45 | 15.03 | 7.58 | 0.13 | 119 | 133.21 | 46.47 | 1 | 117 | 20.75 | 16663.42 | 162.77 | 460.86 | 154.33 | 32.19 | 56613.29 | 0.21 | 0.59 | 1.65 | 3.49 | 1 | 10 | 472.5653 | 646.5847 | 584.8756 | 472565.3171 | 646584.715 | 7.8912e-06 | 23.669 | 584875.5773
1 | 65 | CONCLUIDO | 5.3466 | 18.7 | 14.1 | 9.51 | 0.17 | 89 | 133.55 | 46.47 | 1.25 | 87 | 20.83 | 16704.7 | 152.08 | 460.79 | 124.19 | 32.19 | 41691.02 | 0.26 | 0.63 | 1.59 | 2.56 | 1 | 10 | 425.7198 | 582.4887 | 526.8968 | 425719.835 | 582488.6597 | 8.6263e-06 | 21.6435 | 526896.7595
2 | 65 | CONCLUIDO | 5.6603 | 17.67 | 13.55 | 11.45 | 0.2 | 71 | 133.88 | 46.47 | 1.5 | 69 | 20.91 | 16746.01 | 145.41 | 460.69 | 106.22 | 32.19 | 32799.12 | 0.3 | 0.66 | 1.56 | 2.02 | 1 | 10 | 396.2593 | 542.1794 | 490.4346 | 396259.2755 | 542179.4224 | 9.1324e-06 | 20.4514 | 490434.5793
3 | 65 | CONCLUIDO | 5.873 | 17.03 | 13.24 | 13.46 | 0.23 | 59 | 134.22 | 46.47 | 1.75 | 57 | 21 | 16787.35 | 141.34 | 460.72 | 95.85 | 32.19 | 27671.51 | 0.34 | 0.67 | 1.55 | 1.71 | 1 | 10 | 380.7319 | 520.9342 | 471.217 | 380731.8998 | 520934.182 | 9.4756e-06 | 19.7106 | 471216.9548
4 | 65 | CONCLUIDO | 6.0387 | 16.56 | 12.99 | 15.28 | 0.26 | 51 | 134.55 | 46.47 | 2 | 49 | 21.09 | 16828.84 | 137.97 | 460.76 | 88.21 | 32.19 | 23893.62 | 0.36 | 0.69 | 1.52 | 1.46 | 1 | 10 | 376.2181 | 514.7582 | 465.6304 | 376218.1077 | 514758.2126 | 9.7429e-06 | 19.1667 | 465630.4112
5 | 65 | CONCLUIDO | 6.1735 | 16.2 | 12.79 | 17.06 | 0.29 | 45 | 134.89 | 46.47 | 2.25 | 43 | 21.17 | 16870.25 | 135.24 | 460.7 | 81.82 | 32.19 | 20727.05 | 0.39 | 0.7 | 1.51 | 1.26 | 1 | 10 | 363.194 | 496.9381 | 449.511 | 363194.0346 | 496938.1012 | 9.9604e-06 | 18.75 | 449511.0262
6 | 65 | CONCLUIDO | 6.2751 | 15.94 | 12.67 | 19 | 0.33 | 40 | 135.22 | 46.47 | 2.5 | 38 | 21.26 | 16911.68 | 133.23 | 460.81 | 77.17 | 32.19 | 18427 | 0.42 | 0.71 | 1.52 | 1.13 | 1 | 10 | 351.1924 | 480.517 | 434.6571 | 351192.4492 | 480517.0025 | 1.0124e-05 | 18.4491 | 434657.1342
7 | 65 | CONCLUIDO | 6.3647 | 15.71 | 12.55 | 20.92 | 0.36 | 36 | 135.56 | 46.47 | 2.75 | 34 | 21.34 | 16953.14 | 131.42 | 460.73 | 73.68 | 32.19 | 16700.81 | 0.44 | 0.71 | 1.5 | 1.02 | 1 | 10 | 349.1108 | 477.6688 | 432.0808 | 349110.8007 | 477668.7991 | 1.0269e-05 | 18.1829 | 432080.7594
8 | 65 | CONCLUIDO | 6.4647 | 15.47 | 12.42 | 23.28 | 0.39 | 32 | 135.9 | 46.47 | 3 | 30 | 21.43 | 16994.64 | 129.25 | 460.79 | 69.21 | 32.19 | 14489.77 | 0.47 | 0.72 | 1.5 | 0.88 | 1 | 10 | 346.7067 | 474.3794 | 429.1053 | 346706.7224 | 474379.4333 | 1.043e-05 | 17.9051 | 429105.326
9 | 65 | CONCLUIDO | 6.5127 | 15.35 | 12.36 | 24.72 | 0.42 | 30 | 136.23 | 46.47 | 3.25 | 28 | 21.52 | 17036.16 | 127.94 | 460.72 | 67.44 | 32.19 | 13613.81 | 0.48 | 0.72 | 1.49 | 0.82 | 1 | 10 | 336.012 | 459.7465 | 415.8689 | 336012.0341 | 459746.4888 | 1.0508e-05 | 17.7662 | 415868.9292
10 | 65 | CONCLUIDO | 6.5853 | 15.19 | 12.27 | 27.27 | 0.45 | 27 | 136.57 | 46.47 | 3.5 | 25 | 21.6 | 17077.72 | 126.34 | 460.72 | 64.42 | 32.19 | 12118.88 | 0.5 | 0.73 | 1.49 | 0.74 | 1 | 10 | 334.4097 | 457.5541 | 413.8858 | 334409.7111 | 457554.1199 | 1.0625e-05 | 17.581 | 413885.7968
11 | 65 | CONCLUIDO | 6.6319 | 15.08 | 12.22 | 29.32 | 0.48 | 25 | 136.91 | 46.47 | 3.75 | 23 | 21.69 | 17119.3 | 125.1 | 460.73 | 62.81 | 32.19 | 11319.95 | 0.51 | 0.73 | 1.49 | 0.68 | 1 | 10 | 333.2372 | 455.9498 | 412.4346 | 333237.1647 | 455949.7901 | 1.07e-05 | 17.4537 | 412434.5821
12 | 65 | CONCLUIDO | 6.6547 | 15.03 | 12.19 | 30.48 | 0.52 | 24 | 137.25 | 46.47 | 4 | 22 | 21.78 | 17160.92 | 124.45 | 460.7 | 61.87 | 32.19 | 10856.08 | 0.52 | 0.73 | 1.49 | 0.66 | 1 | 10 | 332.691 | 455.2026 | 411.7587 | 332691.0458 | 455202.5661 | 1.0737e-05 | 17.3958 | 411758.6721
13 | 65 | CONCLUIDO | 6.7055 | 14.91 | 12.13 | 33.09 | 0.55 | 22 | 137.58 | 46.47 | 4.25 | 20 | 21.87 | 17202.57 | 122.85 | 460.69 | 60.12 | 32.19 | 9994.28 | 0.54 | 0.74 | 1.48 | 0.6 | 1 | 10 | 331.4474 | 453.5009 | 410.2194 | 331447.3529 | 453500.8906 | 1.0819e-05 | 17.2569 | 410219.4021
14 | 65 | CONCLUIDO | 6.7348 | 14.85 | 12.1 | 34.56 | 0.58 | 21 | 137.92 | 46.47 | 4.5 | 19 | 21.95 | 17244.24 | 121.87 | 460.7 | 58.71 | 32.19 | 9291.27 | 0.55 | 0.74 | 1.48 | 0.56 | 1 | 10 | 330.7277 | 452.5163 | 409.3288 | 330727.7339 | 452516.2762 | 1.0866e-05 | 17.1875 | 409328.7579
15 | 65 | CONCLUIDO | 6.7499 | 14.82 | 12.09 | 36.27 | 0.61 | 20 | 138.26 | 46.47 | 4.75 | 18 | 22.04 | 17285.95 | 121.03 | 460.73 | 58.38 | 32.19 | 9133.82 | 0.55 | 0.74 | 1.49 | 0.56 | 1 | 10 | 320.7307 | 438.8378 | 396.9558 | 320730.6594 | 438837.8378 | 1.089e-05 | 17.1528 | 396955.7705
16 | 65 | CONCLUIDO | 6.7769 | 14.76 | 12.06 | 38.08 | 0.64 | 19 | 138.6 | 46.47 | 5 | 17 | 22.13 | 17327.69 | 120.14 | 460.7 | 57.4 | 32.19 | 8648.84 | 0.56 | 0.74 | 1.48 | 0.52 | 1 | 10 | 320.0762 | 437.9423 | 396.1457 | 320076.1501 | 437942.3093 | 1.0934e-05 | 17.0833 | 396145.7099
17 | 65 | CONCLUIDO | 6.8045 | 14.7 | 12.03 | 40.09 | 0.67 | 18 | 138.94 | 46.47 | 5.25 | 16 | 22.22 | 17369.47 | 118.8 | 460.72 | 56.54 | 32.19 | 8223.45 | 0.57 | 0.74 | 1.48 | 0.49 | 1 | 10 | 319.2609 | 436.8269 | 395.1367 | 319260.9332 | 436826.8937 | 1.0978e-05 | 17.0139 | 395136.748
18 | 65 | CONCLUIDO | 6.8324 | 14.64 | 11.99 | 42.33 | 0.7 | 17 | 139.28 | 46.47 | 5.5 | 15 | 22.31 | 17411.27 | 117.97 | 460.7 | 55.49 | 32.19 | 7701.74 | 0.58 | 0.75 | 1.47 | 0.46 | 1 | 10 | 318.5077 | 435.7962 | 394.2045 | 318507.6658 | 435796.2399 | 1.1023e-05 | 16.9444 | 394204.4584
19 | 65 | CONCLUIDO | 6.8607 | 14.58 | 11.96 | 44.85 | 0.73 | 16 | 139.61 | 46.47 | 5.75 | 14 | 22.4 | 17453.1 | 116.62 | 460.69 | 54.53 | 32.19 | 7228.57 | 0.59 | 0.75 | 1.47 | 0.43 | 1 | 10 | 317.6947 | 434.6839 | 393.1983 | 317694.7013 | 434683.9061 | 1.1069e-05 | 16.875 | 393198.2841
20 | 65 | CONCLUIDO | 6.8797 | 14.54 | 11.95 | 47.79 | 0.76 | 15 | 139.95 | 46.47 | 6 | 13 | 22.49 | 17494.97 | 115.9 | 460.69 | 53.96 | 32.19 | 6949.25 | 0.6 | 0.75 | 1.47 | 0.41 | 1 | 10 | 317.2391 | 434.0605 | 392.6344 | 317239.0837 | 434060.5099 | 1.11e-05 | 16.8287 | 392634.384
21 | 65 | CONCLUIDO | 6.8834 | 14.53 | 11.94 | 47.76 | 0.79 | 15 | 140.29 | 46.47 | 6.25 | 13 | 22.58 | 17536.87 | 115.19 | 460.69 | 53.59 | 32.19 | 6760.15 | 0.6 | 0.75 | 1.47 | 0.41 | 1 | 10 | 316.9338 | 433.6429 | 392.2566 | 316933.84 | 433642.862 | 1.1106e-05 | 16.8171 | 392256.5959
22 | 65 | CONCLUIDO | 6.911 | 14.47 | 11.91 | 51.04 | 0.82 | 14 | 140.63 | 46.47 | 6.5 | 12 | 22.67 | 17578.8 | 114.55 | 460.7 | 52.58 | 32.19 | 6260.22 | 0.61 | 0.75 | 1.47 | 0.37 | 1 | 10 | 316.3883 | 432.8964 | 391.5814 | 316388.3093 | 432896.4429 | 1.115e-05 | 16.7477 | 391581.414
23 | 65 | CONCLUIDO | 6.9353 | 14.42 | 11.88 | 54.85 | 0.85 | 13 | 140.97 | 46.47 | 6.75 | 11 | 22.76 | 17620.76 | 113.13 | 460.71 | 52.02 | 32.19 | 5988.65 | 0.62 | 0.75 | 1.47 | 0.35 | 1 | 10 | 315.6056 | 431.8254 | 390.6126 | 315605.5526 | 431825.4406 | 1.1189e-05 | 16.6898 | 390612.6266
24 | 65 | CONCLUIDO | 6.9364 | 14.42 | 11.88 | 54.84 | 0.88 | 13 | 141.31 | 46.47 | 7 | 11 | 22.85 | 17662.75 | 113.09 | 460.72 | 51.85 | 32.19 | 5900.19 | 0.62 | 0.75 | 1.47 | 0.35 | 1 | 10 | 315.5815 | 431.7925 | 390.5828 | 315581.4934 | 431792.5217 | 1.1191e-05 | 16.6898 | 390582.8494
25 | 65 | CONCLUIDO | 6.9734 | 14.34 | 11.83 | 59.17 | 0.91 | 12 | 141.66 | 46.47 | 7.25 | 10 | 22.94 | 17704.77 | 111.09 | 460.69 | 50.28 | 32.19 | 5123.68 | 0.64 | 0.76 | 1.46 | 0.3 | 1 | 10 | 314.4479 | 430.2415 | 389.1798 | 314447.8774 | 430241.4583 | 1.1251e-05 | 16.5972 | 389179.8174
26 | 65 | CONCLUIDO | 6.9688 | 14.35 | 11.84 | 59.21 | 0.93 | 12 | 142 | 46.47 | 7.5 | 10 | 23.03 | 17746.83 | 111.02 | 460.7 | 50.52 | 32.19 | 5240.73 | 0.64 | 0.75 | 1.47 | 0.31 | 1 | 10 | 314.4853 | 430.2926 | 389.2261 | 314485.2705 | 430292.6213 | 1.1244e-05 | 16.6088 | 389226.0974
27 | 65 | CONCLUIDO | 6.9618 | 14.36 | 11.86 | 59.29 | 0.96 | 12 | 142.34 | 46.47 | 7.75 | 10 | 23.12 | 17788.92 | 109.6 | 460.7 | 51.04 | 32.19 | 5504.31 | 0.63 | 0.75 | 1.47 | 0.32 | 1 | 10 | 314.0957 | 429.7596 | 388.7439 | 314095.6921 | 429759.5828 | 1.1232e-05 | 16.6204 | 388743.9314
28 | 65 | CONCLUIDO | 6.9974 | 14.29 | 11.81 | 64.43 | 0.99 | 11 | 142.68 | 46.47 | 8 | 9 | 23.21 | 17831.04 | 108.47 | 460.69 | 49.55 | 32.19 | 4762.37 | 0.65 | 0.76 | 1.46 | 0.28 | 1 | 10 | 313.287 | 428.6531 | 387.743 | 313286.9909 | 428653.0822 | 1.129e-05 | 16.5394 | 387743.0336
29 | 65 | CONCLUIDO | 6.9972 | 14.29 | 11.81 | 64.43 | 1.02 | 11 | 143.02 | 46.47 | 8.25 | 9 | 23.3 | 17873.19 | 108.68 | 460.71 | 49.55 | 32.19 | 4761.16 | 0.65 | 0.76 | 1.46 | 0.28 | 1 | 10 | 313.3613 | 428.7548 | 387.835 | 313361.3356 | 428754.8039 | 1.1289e-05 | 16.5394 | 387835.0472
30 | 65 | CONCLUIDO | 7.0251 | 14.23 | 11.78 | 70.69 | 1.05 | 10 | 143.36 | 46.47 | 8.5 | 8 | 23.4 | 17915.37 | 106.62 | 460.71 | 48.64 | 32.19 | 4309.95 | 0.66 | 0.76 | 1.46 | 0.25 | 1 | 10 | 302.7256 | 414.2025 | 374.6716 | 302725.5886 | 414202.5056 | 1.1334e-05 | 16.4699 | 374671.5998
31 | 65 | CONCLUIDO | 7.0217 | 14.24 | 11.79 | 70.73 | 1.08 | 10 | 143.7 | 46.47 | 8.75 | 8 | 23.49 | 17957.59 | 105.73 | 460.72 | 48.89 | 32.19 | 4439.06 | 0.66 | 0.76 | 1.46 | 0.26 | 1 | 10 | 302.4685 | 413.8508 | 374.3535 | 302468.532 | 413850.7895 | 1.1329e-05 | 16.4815 | 374353.451
32 | 65 | CONCLUIDO | 7.0223 | 14.24 | 11.79 | 70.73 | 1.11 | 10 | 144.05 | 46.47 | 9 | 8 | 23.58 | 17999.83 | 104.62 | 460.7 | 48.87 | 32.19 | 4428.44 | 0.66 | 0.76 | 1.46 | 0.25 | 1 | 10 | 302.0811 | 413.3207 | 373.8739 | 302081.0738 | 413320.6521 | 1.133e-05 | 16.4815 | 373873.9091
33 | 65 | CONCLUIDO | 7.0485 | 14.19 | 11.76 | 78.41 | 1.13 | 9 | 144.39 | 46.47 | 9.25 | 7 | 23.67 | 18042.12 | 102.87 | 460.69 | 47.79 | 32.19 | 3892.25 | 0.67 | 0.76 | 1.47 | 0.23 | 1 | 10 | 301.1977 | 412.1119 | 372.7806 | 301197.669 | 412111.9387 | 1.1372e-05 | 16.4236 | 372780.5536
34 | 65 | CONCLUIDO | 7.0533 | 14.18 | 11.75 | 78.35 | 1.16 | 9 | 144.73 | 46.47 | 9.5 | 5 | 23.77 | 18084.43 | 102.91 | 460.71 | 47.43 | 32.19 | 3711.03 | 0.68 | 0.76 | 1.47 | 0.22 | 1 | 10 | 301.1511 | 412.0483 | 372.723 | 301151.1308 | 412048.263 | 1.138e-05 | 16.412 | 372722.9551
35 | 65 | CONCLUIDO | 7.0467 | 14.19 | 11.77 | 78.44 | 1.19 | 9 | 145.08 | 46.47 | 9.75 | 4 | 23.86 | 18126.77 | 102.84 | 460.71 | 47.99 | 32.19 | 3993.98 | 0.67 | 0.76 | 1.46 | 0.23 | 1 | 10 | 301.2226 | 412.146 | 372.8114 | 301222.5753 | 412146.0165 | 1.1369e-05 | 16.4236 | 372811.3791
36 | 65 | CONCLUIDO | 7.0447 | 14.2 | 11.77 | 78.46 | 1.22 | 9 | 145.42 | 46.47 | 10 | 2 | 23.95 | 18169.15 | 102.91 | 460.71 | 47.94 | 32.19 | 3969.11 | 0.67 | 0.76 | 1.47 | 0.24 | 1 | 10 | 301.2634 | 412.2018 | 372.8619 | 301263.3587 | 412201.8182 | 1.1366e-05 | 16.4352 | 372861.8552
37 | 65 | CONCLUIDO | 7.0457 | 14.19 | 11.77 | 78.45 | 1.24 | 9 | 145.76 | 46.47 | 10.25 | 2 | 24.05 | 18211.56 | 102.47 | 460.71 | 47.88 | 32.19 | 3937.74 | 0.67 | 0.76 | 1.47 | 0.23 | 1 | 10 | 301.1039 | 411.9837 | 372.6645 | 301103.9357 | 411983.6886 | 1.1368e-05 | 16.4236 | 372664.5436
38 | 65 | CONCLUIDO | 7.0469 | 14.19 | 11.77 | 78.44 | 1.27 | 9 | 146.11 | 46.47 | 10.5 | 2 | 24.14 | 18254.01 | 102.31 | 460.71 | 47.88 | 32.19 | 3935.93 | 0.67 | 0.76 | 1.47 | 0.23 | 1 | 10 | 301.039 | 411.8948 | 372.5842 | 301038.9933 | 411894.8316 | 1.137e-05 | 16.4236 | 372584.1669
39 | 65 | CONCLUIDO | 7.0458 | 14.19 | 11.77 | 78.45 | 1.3 | 9 | 146.45 | 46.47 | 10.75 | 1 | 24.24 | 18296.48 | 102.11 | 460.71 | 47.87 | 32.19 | 3934.09 | 0.67 | 0.76 | 1.47 | 0.23 | 1 | 10 | 300.9795 | 411.8135 | 372.5106 | 300979.5209 | 411813.4588 | 1.1368e-05 | 16.4236 | 372510.5603
40 | 65 | CONCLUIDO | 7.0447 | 14.2 | 11.77 | 78.46 | 1.33 | 9 | 146.8 | 46.47 | 11 | 1 | 24.33 | 18338.99 | 102.13 | 460.72 | 47.98 | 32.19 | 3987.49 | 0.67 | 0.76 | 1.47 | 0.24 | 1 | 10 | 300.9956 | 411.8354 | 372.5304 | 300995.5623 | 411835.4073 | 1.1366e-05 | 16.4352 | 372530.414
41 | 65 | CONCLUIDO | 7.0449 | 14.19 | 11.77 | 78.46 | 1.35 | 9 | 147.14 | 46.47 | 11.25 | 1 | 24.43 | 18381.53 | 102.16 | 460.71 | 47.93 | 32.19 | 3962.94 | 0.67 | 0.76 | 1.47 | 0.24 | 1 | 10 | 301.0042 | 411.8472 | 372.5411 | 301004.1933 | 411847.2166 | 1.1366e-05 | 16.4236 | 372541.0963
42 | 65 | CONCLUIDO | 7.0407 | 14.2 | 11.78 | 78.52 | 1.38 | 9 | 147.49 | 46.47 | 11.5 | 0 | 24.52 | 18424.11 | 102.32 | 460.71 | 48.2 | 32.19 | 4097.46 | 0.67 | 0.76 | 1.47 | 0.24 | 1 | 10 | 301.1144 | 411.998 | 372.6775 | 301114.3783 | 411997.9767 | 1.136e-05 | 16.4352 | 372677.468

## RESULTADOS_24
Unnamed: 0 | Volume de calda [L] | STATUS | Capacidade operacional [ha/h] | Tempo de missao [h] | Tempo util [h] | Tempo por voo [min] | Autonomia Projetada [h] | N° Voos | MTOW [kg] | Massa Estrutura [kg] | Combustível [kg] | Abastecimentos | Massa gerador | Potência gerador [W] | Combustível consumido [L] | Calda cons [L] | Distância percorrida [km] | Distância Pulverizando [km] | RTL ACUMULADO[m] | EOC [km/km] | EOC [h/h] | Tempo de manobra [h] | Tempo rtl_rtw [h] | V pulv [m/s] | V desloc [m/s] | Preço Total por ha Simples [R$/ha] | Preço Total por ha Presumido [R$/ha] | Preço Total por ha Real [R$/ha] | Preço Total Simples [R$] | Preço Total Presumido [R$] | Prod CAPEX [ha/h/R$] | Dias Trabalhados | Preço Total Real [R$]
0 | 130 | CONCLUIDO | 3.1734 | 31.51 | 18.1 | 5 | 0.07 | 217 | 252.85 | 59.19 | 1 | 215 | 62.65 | 31418.63 | 297.88 | 460.91 | 255.21 | 32.19 | 106560.66 | 0.13 | 0.49 | 1.8 | 6.56 | 1 | 10 | 894.5348 | 1223.942 | 1107.1307 | 894534.8156 | 1223941.9988 | 3.8712e-06 | 36.4699 | 1107130.6922
1 | 130 | CONCLUIDO | 3.7669 | 26.55 | 16.16 | 6.26 | 0.09 | 155 | 253.3 | 59.19 | 1.25 | 153 | 62.86 | 31474.5 | 265.71 | 460.96 | 190.91 | 32.19 | 74719.96 | 0.17 | 0.55 | 1.73 | 4.63 | 1 | 10 | 721.7174 | 987.4856 | 893.2414 | 721717.445 | 987485.6482 | 4.5952e-06 | 30.7292 | 893241.4039
2 | 130 | CONCLUIDO | 4.2103 | 23.75 | 15.08 | 7.54 | 0.11 | 120 | 253.75 | 59.19 | 1.5 | 118 | 63.06 | 31530.44 | 247.56 | 460.78 | 155.71 | 32.19 | 57297.43 | 0.21 | 0.59 | 1.66 | 3.54 | 1 | 10 | 630.0183 | 862.0188 | 779.7489 | 630018.2504 | 862018.7647 | 5.1361e-06 | 27.4884 | 779748.9036
3 | 130 | CONCLUIDO | 4.5517 | 21.97 | 14.37 | 8.8 | 0.12 | 98 | 254.21 | 59.19 | 1.75 | 96 | 63.26 | 31586.46 | 235.61 | 460.9 | 133.06 | 32.19 | 46082.71 | 0.24 | 0.62 | 1.61 | 2.84 | 1 | 10 | 575.0452 | 786.8023 | 711.711 | 575045.2318 | 786802.2554 | 5.5526e-06 | 25.4282 | 711710.9524
4 | 130 | CONCLUIDO | 4.811 | 20.79 | 13.92 | 10.06 | 0.14 | 83 | 254.66 | 59.19 | 2 | 81 | 63.47 | 31642.55 | 227.87 | 460.77 | 118.16 | 32.19 | 38706.98 | 0.27 | 0.64 | 1.59 | 2.39 | 1 | 10 | 539.5337 | 738.2138 | 667.7597 | 539533.6954 | 738213.8046 | 5.8689e-06 | 24.0625 | 667759.7152
5 | 130 | CONCLUIDO | 4.9949 | 20.02 | 13.65 | 11.22 | 0.16 | 73 | 255.12 | 59.19 | 2.25 | 71 | 63.67 | 31698.72 | 223.14 | 460.72 | 109.39 | 32.19 | 34371.97 | 0.29 | 0.65 | 1.57 | 2.11 | 1 | 10 | 519.9485 | 711.4164 | 643.5198 | 519948.4549 | 711416.4145 | 6.0932e-06 | 23.1713 | 643519.8304
6 | 130 | CONCLUIDO | 5.1748 | 19.32 | 13.39 | 12.55 | 0.17 | 64 | 255.57 | 59.19 | 2.5 | 62 | 63.88 | 31754.97 | 218.64 | 460.76 | 100.55 | 32.19 | 29999.39 | 0.32 | 0.67 | 1.56 | 1.85 | 1 | 10 | 491.4394 | 672.409 | 608.2352 | 491439.354 | 672409.0049 | 6.3127e-06 | 22.3611 | 608235.2332
7 | 130 | CONCLUIDO | 5.3356 | 18.74 | 13.15 | 13.84 | 0.19 | 57 | 256.03 | 59.19 | 2.75 | 55 | 64.09 | 31811.29 | 214.44 | 460.73 | 93.22 | 32.19 | 26365.63 | 0.35 | 0.68 | 1.54 | 1.61 | 1 | 10 | 474.1862 | 648.8025 | 586.8817 | 474186.1956 | 648802.4724 | 6.5088e-06 | 21.6898 | 586881.675
8 | 130 | CONCLUIDO | 5.4482 | 18.35 | 13.01 | 15.01 | 0.21 | 52 | 256.49 | 59.19 | 3 | 50 | 64.29 | 31867.69 | 211.9 | 460.76 | 88.62 | 32.19 | 24092.33 | 0.36 | 0.69 | 1.53 | 1.47 | 1 | 10 | 469.5098 | 642.404 | 581.0939 | 469509.7999 | 642404.0216 | 6.6462e-06 | 21.2384 | 581093.8834
9 | 130 | CONCLUIDO | 5.5369 | 18.06 | 12.91 | 16.14 | 0.23 | 48 | 256.95 | 59.19 | 3.25 | 46 | 64.5 | 31924.29 | 210.09 | 460.8 | 85.4 | 32.19 | 22501.51 | 0.38 | 0.69 | 1.52 | 1.37 | 1 | 10 | 456.1935 | 624.1841 | 564.6128 | 456193.4973 | 624184.0689 | 6.7544e-06 | 20.9028 | 564612.8174
10 | 130 | CONCLUIDO | 5.6372 | 17.74 | 12.78 | 17.43 | 0.24 | 44 | 257.41 | 59.19 | 3.5 | 42 | 64.71 | 31980.84 | 207.69 | 460.85 | 80.96 | 32.19 | 20300.8 | 0.4 | 0.7 | 1.53 | 1.25 | 1 | 10 | 452.3194 | 618.8834 | 559.8181 | 452319.4476 | 618883.4231 | 6.8767e-06 | 20.5324 | 559818.0578
11 | 130 | CONCLUIDO | 5.7133 | 17.5 | 12.69 | 18.58 | 0.26 | 41 | 257.86 | 59.19 | 3.75 | 39 | 64.92 | 32037.48 | 205.91 | 460.71 | 78.61 | 32.19 | 19141.97 | 0.41 | 0.7 | 1.5 | 1.16 | 1 | 10 | 439.5549 | 601.4183 | 544.0198 | 439554.8575 | 601418.3478 | 6.9696e-06 | 20.2546 | 544019.8248
12 | 130 | CONCLUIDO | 5.7852 | 17.29 | 12.62 | 19.93 | 0.28 | 38 | 258.32 | 59.19 | 4 | 36 | 65.13 | 32094.19 | 204.49 | 460.71 | 75.85 | 32.19 | 17775.89 | 0.42 | 0.71 | 1.51 | 1.09 | 1 | 10 | 437.1326 | 598.1041 | 541.0219 | 437132.6176 | 598104.1324 | 7.0573e-06 | 20.0116 | 541021.9134
13 | 130 | CONCLUIDO | 5.8444 | 17.11 | 12.55 | 20.91 | 0.29 | 36 | 258.78 | 59.19 | 4.25 | 34 | 65.34 | 32150.98 | 203.06 | 460.72 | 73.48 | 32.19 | 16601.16 | 0.44 | 0.71 | 1.5 | 1.01 | 1 | 10 | 434.9338 | 595.0957 | 538.3006 | 434933.8352 | 595095.6612 | 7.1295e-06 | 19.8032 | 538300.5666
14 | 130 | CONCLUIDO | 5.8941 | 16.97 | 12.5 | 22.06 | 0.31 | 34 | 259.25 | 59.19 | 4.5 | 32 | 65.55 | 32207.85 | 202.02 | 460.72 | 71.95 | 32.19 | 15847.85 | 0.45 | 0.71 | 1.5 | 0.96 | 1 | 10 | 423.4392 | 579.3682 | 524.0741 | 423439.1988 | 579368.1926 | 7.1901e-06 | 19.6412 | 524074.1055
15 | 130 | CONCLUIDO | 5.9442 | 16.82 | 12.45 | 23.35 | 0.33 | 32 | 259.71 | 59.19 | 4.75 | 30 | 65.76 | 32264.79 | 201.14 | 460.71 | 70.55 | 32.19 | 15155.22 | 0.46 | 0.72 | 1.5 | 0.92 | 1 | 10 | 421.7876 | 577.1084 | 522.03 | 421787.582 | 577108.3777 | 7.2512e-06 | 19.4676 | 522029.9641
16 | 130 | CONCLUIDO | 6.0065 | 16.65 | 12.38 | 24.75 | 0.34 | 30 | 260.17 | 59.19 | 5 | 28 | 65.98 | 32321.82 | 199.79 | 460.73 | 68.05 | 32.19 | 13916.75 | 0.47 | 0.72 | 1.49 | 0.84 | 1 | 10 | 419.7686 | 574.346 | 519.5312 | 419768.6289 | 574345.957 | 7.3272e-06 | 19.2708 | 519531.1849
17 | 130 | CONCLUIDO | 6.0764 | 16.46 | 12.28 | 26.32 | 0.36 | 28 | 260.63 | 59.19 | 5.25 | 26 | 66.19 | 32378.93 | 197.86 | 460.7 | 64.81 | 32.19 | 12306.95 | 0.5 | 0.73 | 1.49 | 0.75 | 1 | 10 | 407.4608 | 557.5059 | 504.2983 | 407460.8493 | 557505.9099 | 7.4125e-06 | 19.0509 | 504298.3283
18 | 130 | CONCLUIDO | 6.0993 | 16.4 | 12.27 | 27.27 | 0.37 | 27 | 261.1 | 59.19 | 5.5 | 25 | 66.4 | 32436.11 | 197.45 | 460.69 | 64.5 | 32.19 | 12156.01 | 0.5 | 0.73 | 1.49 | 0.74 | 1 | 10 | 406.7279 | 556.5031 | 503.3912 | 406727.9047 | 556503.0627 | 7.4404e-06 | 18.9815 | 503391.1915
19 | 130 | CONCLUIDO | 6.1189 | 16.34 | 12.27 | 28.31 | 0.39 | 26 | 261.56 | 59.19 | 5.75 | 24 | 66.62 | 32493.38 | 197.04 | 460.72 | 64.2 | 32.19 | 12011.91 | 0.5 | 0.73 | 1.49 | 0.73 | 1 | 10 | 406.1941 | 555.7727 | 502.7305 | 406194.0948 | 555772.6805 | 7.4644e-06 | 18.912 | 502730.5159
20 | 130 | CONCLUIDO | 6.1525 | 16.25 | 12.23 | 29.34 | 0.41 | 25 | 262.03 | 59.19 | 6 | 23 | 66.83 | 32550.72 | 196.03 | 460.69 | 63.22 | 32.19 | 11529.34 | 0.51 | 0.73 | 1.48 | 0.69 | 1 | 10 | 405.0441 | 554.1993 | 501.3073 | 405044.1379 | 554199.2588 | 7.5053e-06 | 18.8079 | 501307.2594
21 | 130 | CONCLUIDO | 6.1825 | 16.17 | 12.2 | 30.49 | 0.42 | 24 | 262.49 | 59.19 | 6.25 | 22 | 67.05 | 32608.15 | 195.7 | 460.7 | 62 | 32.19 | 10923.83 | 0.52 | 0.73 | 1.49 | 0.66 | 1 | 10 | 404.269 | 553.1387 | 500.3479 | 404268.988 | 553138.6644 | 7.5419e-06 | 18.7153 | 500347.8866
22 | 130 | CONCLUIDO | 6.2187 | 16.08 | 12.15 | 31.7 | 0.44 | 23 | 262.96 | 59.19 | 6.5 | 21 | 67.26 | 32665.66 | 194.55 | 460.73 | 60.72 | 32.19 | 10287.66 | 0.53 | 0.74 | 1.48 | 0.62 | 1 | 10 | 403.0095 | 551.4154 | 498.7891 | 403009.5486 | 551415.4439 | 7.5861e-06 | 18.6111 | 498789.1278
23 | 130 | CONCLUIDO | 6.2423 | 16.02 | 12.14 | 33.11 | 0.46 | 22 | 263.42 | 59.19 | 6.75 | 20 | 67.48 | 32723.25 | 193.91 | 460.72 | 60.15 | 32.19 | 10007.86 | 0.54 | 0.74 | 1.48 | 0.6 | 1 | 10 | 402.3068 | 550.4539 | 497.9194 | 402306.7988 | 550453.9107 | 7.6149e-06 | 18.5417 | 497919.362
24 | 130 | CONCLUIDO | 6.2764 | 15.93 | 12.1 | 34.57 | 0.47 | 21 | 263.89 | 59.19 | 7 | 19 | 67.7 | 32780.92 | 193.04 | 460.72 | 58.87 | 32.19 | 9371.09 | 0.55 | 0.74 | 1.48 | 0.57 | 1 | 10 | 391.2837 | 535.3716 | 484.2765 | 391283.7064 | 535371.6293 | 7.6565e-06 | 18.4375 | 484276.5124
25 | 130 | CONCLUIDO | 6.2747 | 15.94 | 12.11 | 34.59 | 0.49 | 21 | 264.36 | 59.19 | 7.25 | 19 | 67.92 | 32838.68 | 192.97 | 460.72 | 58.95 | 32.19 | 9410.51 | 0.55 | 0.74 | 1.48 | 0.57 | 1 | 10 | 391.3166 | 535.4166 | 484.3172 | 391316.5935 | 535416.6269 | 7.6544e-06 | 18.4491 | 484317.2155
26 | 130 | CONCLUIDO | 6.3032 | 15.86 | 12.08 | 36.25 | 0.5 | 20 | 264.83 | 59.19 | 7.5 | 18 | 68.14 | 32896.51 | 192.45 | 460.7 | 58.32 | 32.19 | 9102.1 | 0.55 | 0.74 | 1.48 | 0.55 | 1 | 10 | 390.5276 | 534.3371 | 483.3407 | 390527.6254 | 534337.1259 | 7.6892e-06 | 18.3565 | 483340.7405
27 | 130 | CONCLUIDO | 6.335 | 15.79 | 12.05 | 38.06 | 0.52 | 19 | 265.3 | 59.19 | 7.75 | 17 | 68.36 | 32954.43 | 191.73 | 460.69 | 57.28 | 32.19 | 8588.68 | 0.56 | 0.74 | 1.48 | 0.52 | 1 | 10 | 389.6126 | 533.0852 | 482.2083 | 389612.6036 | 533085.1527 | 7.728e-06 | 18.2755 | 482208.2539
28 | 130 | CONCLUIDO | 6.3376 | 15.78 | 12.04 | 38.04 | 0.54 | 19 | 265.77 | 59.19 | 8 | 17 | 68.58 | 33012.44 | 191.29 | 460.69 | 57.14 | 32.19 | 8515.12 | 0.56 | 0.74 | 1.48 | 0.51 | 1 | 10 | 389.3704 | 532.7537 | 481.9085 | 389370.3923 | 532753.7486 | 7.7311e-06 | 18.2639 | 481908.4785
29 | 130 | CONCLUIDO | 6.3669 | 15.71 | 12.02 | 40.07 | 0.55 | 18 | 266.24 | 59.19 | 8.25 | 16 | 68.8 | 33070.52 | 190.82 | 460.75 | 56.46 | 32.19 | 8181.79 | 0.57 | 0.74 | 1.47 | 0.49 | 1 | 10 | 388.6328 | 531.7446 | 480.9957 | 388632.8491 | 531744.6094 | 7.7669e-06 | 18.1829 | 480995.6502
30 | 130 | CONCLUIDO | 6.4013 | 15.62 | 11.99 | 42.3 | 0.57 | 17 | 266.71 | 59.19 | 8.5 | 15 | 69.02 | 33128.7 | 189.36 | 460.71 | 55.24 | 32.19 | 7579.9 | 0.58 | 0.75 | 1.47 | 0.45 | 1 | 10 | 387.4133 | 530.0759 | 479.4862 | 387413.2834 | 530075.9458 | 7.8089e-06 | 18.0787 | 479486.2415
31 | 130 | CONCLUIDO | 6.4059 | 15.61 | 11.97 | 42.26 | 0.58 | 17 | 267.18 | 59.19 | 8.75 | 15 | 69.24 | 33186.95 | 189.44 | 460.72 | 54.9 | 32.19 | 7407.78 | 0.59 | 0.75 | 1.47 | 0.44 | 1 | 10 | 387.3083 | 529.9323 | 479.3563 | 387308.2683 | 529932.2596 | 7.8145e-06 | 18.0671 | 479356.2685
32 | 130 | CONCLUIDO | 6.3935 | 15.64 | 12 | 42.37 | 0.6 | 17 | 267.66 | 59.19 | 9 | 15 | 69.46 | 33245.29 | 189.46 | 460.7 | 56.05 | 32.19 | 7981.62 | 0.57 | 0.74 | 1.47 | 0.47 | 1 | 10 | 387.6106 | 530.346 | 479.7305 | 387610.645 | 530345.9847 | 7.7993e-06 | 18.1019 | 479730.5083
33 | 130 | CONCLUIDO | 6.4287 | 15.56 | 11.97 | 44.88 | 0.61 | 16 | 268.13 | 59.19 | 9.25 | 14 | 69.69 | 33303.72 | 188.63 | 460.71 | 54.57 | 32.19 | 7249.65 | 0.59 | 0.75 | 1.48 | 0.43 | 1 | 10 | 386.6255 | 528.998 | 478.5112 | 386625.4671 | 528998.0208 | 7.8423e-06 | 18.0093 | 478511.1921
34 | 130 | CONCLUIDO | 6.4299 | 15.55 | 11.96 | 44.87 | 0.63 | 16 | 268.61 | 59.19 | 9.5 | 14 | 69.91 | 33362.23 | 188.55 | 460.73 | 54.4 | 32.19 | 7160.7 | 0.59 | 0.75 | 1.48 | 0.43 | 1 | 10 | 386.4449 | 528.751 | 478.2878 | 386444.9328 | 528751.0058 | 7.8437e-06 | 17.9977 | 478287.7519
35 | 130 | CONCLUIDO | 6.4576 | 15.49 | 11.95 | 47.79 | 0.64 | 15 | 269.08 | 59.19 | 9.75 | 13 | 70.14 | 33420.83 | 187.91 | 460.7 | 53.98 | 32.19 | 6955.96 | 0.6 | 0.75 | 1.47 | 0.41 | 1 | 10 | 385.7222 | 527.7621 | 477.3932 | 385722.1772 | 527762.0997 | 7.8775e-06 | 17.9282 | 477393.2256
36 | 130 | CONCLUIDO | 6.4657 | 15.47 | 11.93 | 47.71 | 0.66 | 15 | 269.56 | 59.19 | 10 | 13 | 70.36 | 33479.51 | 187.83 | 460.71 | 53.34 | 32.19 | 6635.36 | 0.6 | 0.75 | 1.47 | 0.39 | 1 | 10 | 385.5025 | 527.4615 | 477.1214 | 385502.5131 | 527461.5456 | 7.8874e-06 | 17.9051 | 477121.356
37 | 130 | CONCLUIDO | 6.4622 | 15.47 | 11.94 | 47.75 | 0.68 | 15 | 270.03 | 59.19 | 10.25 | 13 | 70.59 | 33538.28 | 187.31 | 460.69 | 53.53 | 32.19 | 6734.37 | 0.6 | 0.75 | 1.47 | 0.4 | 1 | 10 | 385.3937 | 527.3127 | 476.9867 | 385393.7448 | 527312.724 | 7.8831e-06 | 17.9051 | 476986.7377
38 | 130 | CONCLUIDO | 6.4993 | 15.39 | 11.9 | 50.99 | 0.69 | 14 | 270.51 | 59.19 | 10.5 | 12 | 70.82 | 33597.14 | 186.85 | 460.7 | 52.32 | 32.19 | 6131.46 | 0.62 | 0.75 | 1.47 | 0.36 | 1 | 10 | 374.6487 | 512.6109 | 463.688 | 374648.6884 | 512610.8638 | 7.9284e-06 | 17.8125 | 463688.0024
39 | 130 | CONCLUIDO | 6.4977 | 15.39 | 11.9 | 51 | 0.71 | 14 | 270.99 | 59.19 | 10.75 | 12 | 71.04 | 33656.08 | 186.47 | 460.73 | 52.35 | 32.19 | 6147.2 | 0.61 | 0.75 | 1.47 | 0.37 | 1 | 10 | 374.5328 | 512.4523 | 463.5446 | 374532.8247 | 512452.334 | 7.9265e-06 | 17.8125 | 463544.6025
40 | 130 | CONCLUIDO | 6.4928 | 15.4 | 11.91 | 51.05 | 0.72 | 14 | 271.47 | 59.19 | 11 | 12 | 71.27 | 33715.11 | 186.08 | 460.69 | 52.75 | 32.19 | 6347.44 | 0.61 | 0.75 | 1.47 | 0.38 | 1 | 10 | 384.355 | 525.8915 | 475.7011 | 384354.9938 | 525891.4591 | 7.9205e-06 | 17.8241 | 475701.1163
41 | 130 | CONCLUIDO | 6.5187 | 15.34 | 11.9 | 54.92 | 0.74 | 13 | 271.95 | 59.19 | 11.25 | 11 | 71.5 | 33774.23 | 186.12 | 460.69 | 52.41 | 32.19 | 6184.17 | 0.61 | 0.75 | 1.47 | 0.37 | 1 | 10 | 374.0686 | 511.8172 | 462.9701 | 374068.6245 | 511817.1947 | 7.9521e-06 | 17.7546 | 462970.08
42 | 130 | CONCLUIDO | 6.5269 | 15.32 | 11.88 | 54.83 | 0.75 | 13 | 272.43 | 59.19 | 11.5 | 11 | 71.73 | 33833.57 | 185.76 | 460.71 | 51.68 | 32.19 | 5818.26 | 0.62 | 0.75 | 1.47 | 0.35 | 1 | 10 | 373.7479 | 511.3784 | 462.5731 | 373747.9041 | 511378.371 | 7.9621e-06 | 17.7315 | 462573.137
43 | 130 | CONCLUIDO | 6.5271 | 15.32 | 11.88 | 54.83 | 0.77 | 13 | 272.91 | 59.19 | 11.75 | 11 | 71.96 | 33892.87 | 185.52 | 460.69 | 51.52 | 32.19 | 5736.69 | 0.62 | 0.75 | 1.48 | 0.35 | 1 | 10 | 373.6558 | 511.2524 | 462.4592 | 373655.815 | 511252.3706 | 7.9623e-06 | 17.7315 | 462459.1619
44 | 130 | CONCLUIDO | 6.5649 | 15.23 | 11.84 | 59.2 | 0.78 | 12 | 273.39 | 59.19 | 12 | 10 | 72.2 | 33952.26 | 183.99 | 460.69 | 50.39 | 32.19 | 5178.54 | 0.64 | 0.75 | 1.47 | 0.31 | 1 | 10 | 372.3852 | 509.5139 | 460.8866 | 372385.2465 | 509513.9228 | 8.0084e-06 | 17.6273 | 460886.6291
45 | 130 | CONCLUIDO | 6.5629 | 15.24 | 11.85 | 59.23 | 0.8 | 12 | 273.87 | 59.19 | 12.25 | 10 | 72.43 | 34011.74 | 184.08 | 460.7 | 50.68 | 32.19 | 5322.77 | 0.64 | 0.75 | 1.47 | 0.31 | 1 | 10 | 372.478 | 509.6408 | 461.0014 | 372477.9858 | 509640.8128 | 8.006e-06 | 17.6389 | 461001.4089
46 | 130 | CONCLUIDO | 6.5638 | 15.24 | 11.84 | 59.22 | 0.81 | 12 | 274.35 | 59.19 | 12.5 | 10 | 72.66 | 34071.31 | 184.19 | 460.72 | 50.68 | 32.19 | 5323.55 | 0.64 | 0.75 | 1.46 | 0.31 | 1 | 10 | 372.476 | 509.6381 | 460.9989 | 372475.9759 | 509638.0627 | 8.0071e-06 | 17.6389 | 460998.9212
47 | 130 | CONCLUIDO | 6.5647 | 15.23 | 11.84 | 59.21 | 0.83 | 12 | 274.84 | 59.19 | 12.75 | 10 | 72.89 | 34130.98 | 183.64 | 460.7 | 50.53 | 32.19 | 5245.6 | 0.64 | 0.75 | 1.47 | 0.31 | 1 | 10 | 372.2594 | 509.3417 | 460.7309 | 372259.3916 | 509341.7225 | 8.0082e-06 | 17.6273 | 460730.8634
48 | 130 | CONCLUIDO | 6.5589 | 15.25 | 11.85 | 59.27 | 0.84 | 12 | 275.32 | 59.19 | 13 | 10 | 73.13 | 34190.73 | 183.12 | 460.75 | 50.93 | 32.19 | 5446.24 | 0.63 | 0.75 | 1.47 | 0.32 | 1 | 10 | 372.186 | 509.2413 | 460.6401 | 372186.0181 | 509241.3296 | 8.0011e-06 | 17.6505 | 460640.0519
49 | 130 | CONCLUIDO | 6.5967 | 15.16 | 11.82 | 64.45 | 0.86 | 11 | 275.81 | 59.19 | 13.25 | 9 | 73.36 | 34250.57 | 182.09 | 460.69 | 49.65 | 32.19 | 4811.47 | 0.65 | 0.76 | 1.47 | 0.28 | 1 | 10 | 371.1418 | 507.8125 | 459.3476 | 371141.7711 | 507812.5449 | 8.0472e-06 | 17.5463 | 459347.6283
50 | 130 | CONCLUIDO | 6.5963 | 15.16 | 11.82 | 64.46 | 0.87 | 11 | 276.29 | 59.19 | 13.5 | 9 | 73.6 | 34310.51 | 182.34 | 460.7 | 49.61 | 32.19 | 4793.89 | 0.65 | 0.76 | 1.47 | 0.28 | 1 | 10 | 371.2395 | 507.9463 | 459.4686 | 371239.5258 | 507946.2971 | 8.0467e-06 | 17.5463 | 459468.6154
51 | 130 | CONCLUIDO | 6.5963 | 15.16 | 11.82 | 64.46 | 0.88 | 11 | 276.78 | 59.19 | 13.75 | 9 | 73.84 | 34370.54 | 182.57 | 460.69 | 49.7 | 32.19 | 4839.1 | 0.65 | 0.76 | 1.47 | 0.28 | 1 | 10 | 371.3239 | 508.0617 | 459.573 | 371323.8593 | 508061.686 | 8.0467e-06 | 17.5463 | 459572.9917
52 | 130 | CONCLUIDO | 6.5982 | 15.16 | 11.81 | 64.43 | 0.9 | 11 | 277.27 | 59.19 | 14 | 9 | 74.07 | 34430.66 | 182.27 | 460.73 | 49.53 | 32.19 | 4754.52 | 0.65 | 0.76 | 1.47 | 0.28 | 1 | 10 | 371.1565 | 507.8327 | 459.3658 | 371156.4841 | 507832.6759 | 8.0491e-06 | 17.5463 | 459365.838
53 | 130 | CONCLUIDO | 6.5955 | 15.16 | 11.82 | 64.47 | 0.91 | 11 | 277.76 | 59.19 | 14.25 | 9 | 74.31 | 34490.87 | 181.8 | 460.69 | 49.87 | 32.19 | 4921.27 | 0.65 | 0.76 | 1.46 | 0.29 | 1 | 10 | 371.0537 | 507.692 | 459.2386 | 371053.6903 | 507692.0288 | 8.0458e-06 | 17.5463 | 459238.6142
54 | 130 | CONCLUIDO | 6.6307 | 15.08 | 11.79 | 70.72 | 0.93 | 10 | 278.25 | 59.19 | 14.5 | 8 | 74.55 | 34551.18 | 181.22 | 460.7 | 48.82 | 32.19 | 4402.49 | 0.66 | 0.76 | 1.46 | 0.25 | 1 | 10 | 370.1232 | 506.4189 | 458.087 | 370123.2431 | 506418.9499 | 8.0887e-06 | 17.4537 | 458087.036
55 | 130 | CONCLUIDO | 6.6297 | 15.08 | 11.79 | 70.74 | 0.94 | 10 | 278.74 | 59.19 | 14.75 | 8 | 74.79 | 34611.59 | 180.67 | 460.69 | 48.69 | 32.19 | 4335.07 | 0.66 | 0.76 | 1.47 | 0.26 | 1 | 10 | 369.9376 | 506.1649 | 457.8573 | 369937.5965 | 506164.94 | 8.0875e-06 | 17.4537 | 457857.2686
56 | 130 | CONCLUIDO | 6.6286 | 15.09 | 11.79 | 70.75 | 0.96 | 10 | 279.23 | 59.19 | 15 | 8 | 75.03 | 34672.08 | 180.56 | 460.69 | 49.04 | 32.19 | 4513.24 | 0.66 | 0.76 | 1.46 | 0.26 | 1 | 10 | 369.9139 | 506.1326 | 457.828 | 369913.9365 | 506132.5674 | 8.0861e-06 | 17.4653 | 457827.9856
57 | 130 | CONCLUIDO | 6.6259 | 15.09 | 11.8 | 70.79 | 0.97 | 10 | 279.72 | 59.19 | 15.25 | 8 | 75.27 | 34732.68 | 180.77 | 460.69 | 49.03 | 32.19 | 4507.01 | 0.66 | 0.76 | 1.47 | 0.26 | 1 | 10 | 370.0594 | 506.3316 | 458.008 | 370059.3694 | 506331.555 | 8.0828e-06 | 17.4653 | 458007.9821
58 | 130 | CONCLUIDO | 6.6314 | 15.08 | 11.79 | 70.71 | 0.98 | 10 | 280.21 | 59.19 | 15.5 | 8 | 75.52 | 34793.36 | 179.94 | 460.69 | 48.8 | 32.19 | 4393.15 | 0.66 | 0.76 | 1.46 | 0.25 | 1 | 10 | 369.6459 | 505.7658 | 457.4962 | 369645.8925 | 505765.8177 | 8.0896e-06 | 17.4537 | 457496.2379
59 | 130 | CONCLUIDO | 6.6243 | 15.1 | 11.8 | 70.81 | 1 | 10 | 280.7 | 59.19 | 15.75 | 8 | 75.76 | 34854.15 | 179.5 | 460.69 | 49.23 | 32.19 | 4609.92 | 0.65 | 0.76 | 1.46 | 0.27 | 1 | 10 | 369.6197 | 505.73 | 457.4638 | 369619.6814 | 505729.9546 | 8.0809e-06 | 17.4769 | 457463.7976
60 | 130 | CONCLUIDO | 6.6688 | 15 | 11.75 | 78.34 | 1.01 | 9 | 281.2 | 59.19 | 16 | 7 | 76 | 34915.03 | 178.21 | 460.7 | 47.53 | 32.19 | 3761.75 | 0.68 | 0.76 | 1.46 | 0.22 | 1 | 10 | 368.3507 | 503.9936 | 455.8932 | 368350.675 | 503993.6441 | 8.1352e-06 | 17.3611 | 455893.198
61 | 130 | CONCLUIDO | 6.6638 | 15.01 | 11.76 | 78.41 | 1.03 | 9 | 281.69 | 59.19 | 16.25 | 7 | 76.25 | 34976 | 178.48 | 460.69 | 47.81 | 32.19 | 3902.35 | 0.67 | 0.76 | 1.46 | 0.23 | 1 | 10 | 368.5501 | 504.2666 | 456.1401 | 368550.1465 | 504266.5698 | 8.1291e-06 | 17.3727 | 456140.0761
62 | 130 | CONCLUIDO | 6.6706 | 14.99 | 11.75 | 78.31 | 1.04 | 9 | 282.19 | 59.19 | 16.5 | 7 | 76.49 | 35037.08 | 178.48 | 460.69 | 47.46 | 32.19 | 3728.89 | 0.68 | 0.76 | 1.46 | 0.21 | 1 | 10 | 368.4222 | 504.0915 | 455.9817 | 368422.2083 | 504091.519 | 8.1374e-06 | 17.3495 | 455981.7319
63 | 130 | CONCLUIDO | 6.6642 | 15.01 | 11.76 | 78.4 | 1.06 | 9 | 282.68 | 59.19 | 16.75 | 7 | 76.74 | 35098.25 | 178.72 | 460.69 | 47.83 | 32.19 | 3914.1 | 0.67 | 0.76 | 1.46 | 0.23 | 1 | 10 | 368.6314 | 504.3777 | 456.2406 | 368631.3738 | 504377.7085 | 8.1296e-06 | 17.3727 | 456240.6079
64 | 130 | CONCLUIDO | 6.6607 | 15.01 | 11.77 | 78.46 | 1.07 | 9 | 283.18 | 59.19 | 17 | 7 | 76.98 | 35159.52 | 178.99 | 460.69 | 48.12 | 32.19 | 4056.05 | 0.67 | 0.76 | 1.46 | 0.23 | 1 | 10 | 368.8091 | 504.6209 | 456.4606 | 368809.0828 | 504620.8577 | 8.1253e-06 | 17.3727 | 456460.5513
65 | 130 | CONCLUIDO | 6.6625 | 15.01 | 11.76 | 78.43 | 1.08 | 9 | 283.68 | 59.19 | 17.25 | 7 | 77.23 | 35220.89 | 178.39 | 460.69 | 47.96 | 32.19 | 3976.72 | 0.67 | 0.76 | 1.46 | 0.23 | 1 | 10 | 368.5366 | 504.248 | 456.1233 | 368536.5773 | 504248.0037 | 8.1275e-06 | 17.3727 | 456123.2819
66 | 130 | CONCLUIDO | 6.6612 | 15.01 | 11.77 | 78.45 | 1.1 | 9 | 284.17 | 59.19 | 17.5 | 7 | 77.48 | 35282.36 | 177.59 | 460.71 | 48.06 | 32.19 | 4026.28 | 0.67 | 0.76 | 1.46 | 0.23 | 1 | 10 | 368.2934 | 503.9153 | 455.8223 | 368293.3817 | 503915.2527 | 8.1259e-06 | 17.3727 | 455822.2883
67 | 130 | CONCLUIDO | 6.6625 | 15.01 | 11.76 | 78.43 | 1.11 | 9 | 284.67 | 59.19 | 17.75 | 7 | 77.73 | 35343.92 | 177.76 | 460.69 | 48.05 | 32.19 | 4022.9 | 0.67 | 0.76 | 1.46 | 0.23 | 1 | 10 | 368.3079 | 503.9351 | 455.8402 | 368307.8721 | 503935.0792 | 8.1275e-06 | 17.3727 | 455840.2225
68 | 130 | CONCLUIDO | 6.6646 | 15 | 11.76 | 78.4 | 1.12 | 9 | 285.17 | 59.19 | 18 | 7 | 77.98 | 35405.59 | 176.87 | 460.69 | 47.79 | 32.19 | 3893.26 | 0.67 | 0.76 | 1.46 | 0.23 | 1 | 10 | 367.9541 | 503.451 | 455.4024 | 367954.1099 | 503451.0462 | 8.1301e-06 | 17.3611 | 455402.3849
69 | 130 | CONCLUIDO | 6.6954 | 14.94 | 11.74 | 88.05 | 1.14 | 8 | 285.67 | 59.19 | 18.25 | 6 | 78.23 | 35467.36 | 176.28 | 460.7 | 47.15 | 32.19 | 3578.2 | 0.68 | 0.76 | 1.46 | 0.21 | 1 | 10 | 367.2373 | 502.4703 | 454.5152 | 367237.2871 | 502470.2576 | 8.1676e-06 | 17.2917 | 454515.2014
70 | 130 | CONCLUIDO | 6.7018 | 14.92 | 11.73 | 87.94 | 1.15 | 8 | 286.18 | 59.19 | 18.5 | 6 | 78.48 | 35529.23 | 176.01 | 460.7 | 46.73 | 32.19 | 3369.03 | 0.69 | 0.76 | 1.46 | 0.19 | 1 | 10 | 367.0196 | 502.1724 | 454.2458 | 367019.5998 | 502172.4082 | 8.1754e-06 | 17.2685 | 454245.7784
71 | 130 | CONCLUIDO | 6.7002 | 14.92 | 11.73 | 87.97 | 1.16 | 8 | 286.68 | 59.19 | 18.75 | 6 | 78.74 | 35591.33 | 176.34 | 460.69 | 46.89 | 32.19 | 3447.95 | 0.69 | 0.76 | 1.46 | 0.2 | 1 | 10 | 367.1617 | 502.3669 | 454.4217 | 367161.7372 | 502366.8869 | 8.1735e-06 | 17.2685 | 454421.6963
72 | 130 | CONCLUIDO | 6.703 | 14.92 | 11.72 | 87.92 | 1.18 | 8 | 287.18 | 59.19 | 19 | 6 | 78.99 | 35653.4 | 175.85 | 460.7 | 46.53 | 32.19 | 3266.56 | 0.69 | 0.76 | 1.46 | 0.19 | 1 | 10 | 366.9166 | 502.0315 | 454.1183 | 366916.6133 | 502031.4976 | 8.1769e-06 | 17.2685 | 454118.316
73 | 130 | CONCLUIDO | 6.698 | 14.93 | 11.73 | 88 | 1.19 | 8 | 287.69 | 59.19 | 19.25 | 6 | 79.24 | 35715.58 | 175.89 | 460.69 | 47.01 | 32.19 | 3507.53 | 0.68 | 0.76 | 1.46 | 0.2 | 1 | 10 | 367.0309 | 502.1879 | 454.2598 | 367030.9428 | 502187.9282 | 8.1708e-06 | 17.2801 | 454259.8171
74 | 130 | CONCLUIDO | 6.7014 | 14.92 | 11.73 | 87.95 | 1.2 | 8 | 288.19 | 59.19 | 19.5 | 6 | 79.5 | 35777.86 | 175.54 | 460.69 | 46.77 | 32.19 | 3388.01 | 0.69 | 0.76 | 1.46 | 0.19 | 1 | 10 | 366.8557 | 501.9482 | 454.043 | 366855.7212 | 501948.1823 | 8.1749e-06 | 17.2685 | 454042.9523
75 | 130 | CONCLUIDO | 6.6992 | 14.93 | 11.73 | 87.98 | 1.22 | 8 | 288.7 | 59.19 | 19.75 | 6 | 79.75 | 35840.25 | 175.17 | 460.69 | 47.01 | 32.19 | 3505.6 | 0.68 | 0.76 | 1.46 | 0.2 | 1 | 10 | 366.7537 | 501.8086 | 453.9167 | 366753.7326 | 501808.637 | 8.1723e-06 | 17.2801 | 453916.7249
76 | 130 | CONCLUIDO | 6.7002 | 14.92 | 11.73 | 87.97 | 1.23 | 8 | 289.2 | 59.19 | 20 | 6 | 80.01 | 35902.74 | 174.76 | 460.69 | 46.84 | 32.19 | 3421.81 | 0.69 | 0.76 | 1.46 | 0.2 | 1 | 10 | 366.5914 | 501.5865 | 453.7158 | 366591.3864 | 501586.5078 | 8.1735e-06 | 17.2685 | 453715.7955
77 | 130 | CONCLUIDO | 6.6993 | 14.93 | 11.73 | 87.98 | 1.24 | 8 | 289.71 | 59.19 | 20.25 | 6 | 80.27 | 35965.33 | 174.11 | 460.71 | 46.93 | 32.19 | 3466.48 | 0.69 | 0.76 | 1.46 | 0.2 | 1 | 10 | 366.3696 | 501.2831 | 453.4413 | 366369.6062 | 501283.0583 | 8.1724e-06 | 17.2801 | 453441.3068
78 | 130 | CONCLUIDO | 6.6917 | 14.94 | 11.75 | 88.11 | 1.26 | 8 | 290.22 | 59.19 | 20.5 | 6 | 80.53 | 36028.03 | 173.46 | 460.69 | 47.35 | 32.19 | 3678.5 | 0.68 | 0.76 | 1.46 | 0.21 | 1 | 10 | 366.2995 | 501.1871 | 453.3545 | 366299.4808 | 501187.1096 | 8.1631e-06 | 17.2917 | 453354.5153
79 | 130 | CONCLUIDO | 6.7273 | 14.86 | 11.72 | 100.44 | 1.27 | 7 | 290.73 | 59.19 | 20.75 | 5 | 80.79 | 36090.84 | 173.26 | 460.72 | 46.53 | 32.19 | 3274.87 | 0.69 | 0.76 | 1.46 | 0.18 | 1 | 10 | 365.6377 | 500.2816 | 452.5355 | 365637.7002 | 500281.6322 | 8.2065e-06 | 17.1991 | 452535.4553
80 | 130 | CONCLUIDO | 6.7292 | 14.86 | 11.71 | 100.4 | 1.28 | 7 | 291.24 | 59.19 | 21 | 5 | 81.05 | 36153.75 | 173.37 | 460.69 | 46.41 | 32.19 | 3213.27 | 0.69 | 0.76 | 1.46 | 0.18 | 1 | 10 | 365.6225 | 500.2609 | 452.5167 | 365622.5248 | 500260.8685 | 8.2089e-06 | 17.1991 | 452516.6734
81 | 130 | CONCLUIDO | 6.732 | 14.85 | 11.71 | 100.35 | 1.3 | 7 | 291.75 | 59.19 | 21.25 | 5 | 81.31 | 36216.77 | 173.29 | 460.69 | 46.08 | 32.19 | 3048.38 | 0.7 | 0.76 | 1.46 | 0.17 | 1 | 10 | 365.5543 | 500.1675 | 452.4322 | 365554.2804 | 500167.4936 | 8.2123e-06 | 17.1875 | 452432.21
82 | 130 | CONCLUIDO | 6.7296 | 14.86 | 11.71 | 100.39 | 1.31 | 7 | 292.26 | 59.19 | 21.5 | 5 | 81.57 | 36279.9 | 173.64 | 460.69 | 46.28 | 32.19 | 3149.82 | 0.7 | 0.76 | 1.46 | 0.18 | 1 | 10 | 365.7139 | 500.3859 | 452.6298 | 365713.9188 | 500385.9179 | 8.2093e-06 | 17.1991 | 452629.7882
83 | 130 | CONCLUIDO | 6.7338 | 14.85 | 11.7 | 100.31 | 1.32 | 7 | 292.77 | 59.19 | 21.75 | 5 | 81.83 | 36343.13 | 173.7 | 460.69 | 45.98 | 32.19 | 2996.92 | 0.7 | 0.76 | 1.46 | 0.17 | 1 | 10 | 365.6483 | 500.2961 | 452.5486 | 365648.3024 | 500296.1386 | 8.2145e-06 | 17.1875 | 452548.5773
84 | 130 | CONCLUIDO | 6.7322 | 14.85 | 11.71 | 100.34 | 1.34 | 7 | 293.29 | 59.19 | 22 | 5 | 82.09 | 36406.47 | 173.54 | 460.69 | 46.1 | 32.19 | 3056.57 | 0.7 | 0.76 | 1.46 | 0.17 | 1 | 10 | 365.6413 | 500.2865 | 452.5399 | 365641.2773 | 500286.5266 | 8.2125e-06 | 17.1875 | 452539.8827
85 | 130 | CONCLUIDO | 6.7393 | 14.84 | 11.69 | 100.21 | 1.35 | 7 | 293.8 | 59.19 | 22.25 | 5 | 82.36 | 36469.92 | 172.61 | 460.7 | 45.72 | 32.19 | 2866.07 | 0.7 | 0.76 | 1.45 | 0.16 | 1 | 10 | 365.1517 | 499.6167 | 451.934 | 365151.7348 | 499616.7129 | 8.2212e-06 | 17.1759 | 451933.995
86 | 130 | CONCLUIDO | 6.7359 | 14.85 | 11.7 | 100.27 | 1.36 | 7 | 294.32 | 59.19 | 22.5 | 5 | 82.62 | 36533.49 | 172.69 | 460.69 | 45.86 | 32.19 | 2937.8 | 0.7 | 0.76 | 1.46 | 0.17 | 1 | 10 | 365.256 | 499.7594 | 452.0631 | 365256.0258 | 499759.4085 | 8.217e-06 | 17.1875 | 452063.072
87 | 130 | CONCLUIDO | 6.7348 | 14.85 | 11.7 | 100.3 | 1.37 | 7 | 294.83 | 59.19 | 22.75 | 5 | 82.89 | 36597.16 | 172.47 | 460.69 | 45.92 | 32.19 | 2967.94 | 0.7 | 0.76 | 1.46 | 0.17 | 1 | 10 | 365.1925 | 499.6724 | 451.9844 | 365192.4703 | 499672.4491 | 8.2157e-06 | 17.1875 | 451984.4118
88 | 130 | CONCLUIDO | 6.735 | 14.85 | 11.7 | 100.29 | 1.39 | 7 | 295.35 | 59.19 | 23 | 5 | 83.16 | 36660.94 | 171.88 | 460.69 | 45.92 | 32.19 | 2968.52 | 0.7 | 0.76 | 1.46 | 0.17 | 1 | 10 | 364.9778 | 499.3787 | 451.7187 | 364977.7842 | 499378.706 | 8.2159e-06 | 17.1875 | 451718.7032
89 | 130 | CONCLUIDO | 6.7379 | 14.84 | 11.69 | 100.24 | 1.4 | 7 | 295.87 | 59.19 | 23.25 | 5 | 83.43 | 36724.83 | 171.53 | 460.69 | 45.64 | 32.19 | 2827.32 | 0.71 | 0.76 | 1.46 | 0.16 | 1 | 10 | 364.7837 | 499.1131 | 451.4785 | 364783.6922 | 499113.1407 | 8.2195e-06 | 17.1759 | 451478.4831
90 | 130 | CONCLUIDO | 6.736 | 14.85 | 11.7 | 100.27 | 1.41 | 7 | 296.39 | 59.19 | 23.5 | 5 | 83.69 | 36788.84 | 171.02 | 460.69 | 45.92 | 32.19 | 2966.59 | 0.7 | 0.76 | 1.46 | 0.16 | 1 | 10 | 364.655 | 498.937 | 451.3192 | 364654.9861 | 498937.0395 | 8.2172e-06 | 17.1875 | 451319.1887
91 | 130 | CONCLUIDO | 6.7339 | 14.85 | 11.7 | 100.31 | 1.42 | 7 | 296.91 | 59.19 | 23.75 | 5 | 83.96 | 36852.96 | 170.48 | 460.7 | 45.92 | 32.19 | 2967.97 | 0.7 | 0.76 | 1.46 | 0.17 | 1 | 10 | 364.4903 | 498.7118 | 451.1154 | 364490.3483 | 498711.7747 | 8.2146e-06 | 17.1875 | 451115.4229
92 | 130 | CONCLUIDO | 6.7329 | 14.85 | 11.71 | 100.33 | 1.44 | 7 | 297.43 | 59.19 | 24 | 5 | 84.24 | 36917.19 | 169.91 | 460.7 | 46.13 | 32.19 | 3072.74 | 0.7 | 0.76 | 1.46 | 0.17 | 1 | 10 | 364.3274 | 498.4888 | 450.9138 | 364327.4024 | 498488.8249 | 8.2134e-06 | 17.1875 | 450913.7511
93 | 130 | CONCLUIDO | 6.7712 | 14.77 | 11.67 | 116.7 | 1.45 | 6 | 297.95 | 59.19 | 24.25 | 4 | 84.51 | 36981.53 | 168.75 | 460.69 | 44.92 | 32.19 | 2473.74 | 0.72 | 0.77 | 1.46 | 0.14 | 1 | 10 | 353.4121 | 483.554 | 437.4043 | 353412.0808 | 483554.0004 | 8.2601e-06 | 17.0949 | 437404.2853
94 | 130 | CONCLUIDO | 6.7682 | 14.78 | 11.68 | 116.77 | 1.46 | 6 | 298.47 | 59.19 | 24.5 | 4 | 84.78 | 37045.99 | 168.68 | 460.69 | 45.07 | 32.19 | 2547.19 | 0.71 | 0.77 | 1.46 | 0.14 | 1 | 10 | 353.4559 | 483.6139 | 437.4585 | 353455.8527 | 483613.891 | 8.2564e-06 | 17.1065 | 437458.46
95 | 130 | CONCLUIDO | 6.7705 | 14.77 | 11.67 | 116.72 | 1.47 | 6 | 299 | 59.19 | 24.75 | 4 | 85.05 | 37110.57 | 168.88 | 460.69 | 44.89 | 32.19 | 2459.77 | 0.72 | 0.77 | 1.46 | 0.14 | 1 | 10 | 353.4681 | 483.6306 | 437.4736 | 353468.0976 | 483630.645 | 8.2592e-06 | 17.0949 | 437473.615
96 | 130 | CONCLUIDO | 6.7693 | 14.77 | 11.67 | 116.74 | 1.49 | 6 | 299.52 | 59.19 | 25 | 4 | 85.33 | 37175.38 | 169.01 | 460.69 | 45.04 | 32.19 | 2533.37 | 0.71 | 0.77 | 1.46 | 0.14 | 1 | 10 | 353.531 | 483.7167 | 437.5514 | 353530.9757 | 483716.6776 | 8.2578e-06 | 17.0949 | 437551.4368
97 | 130 | CONCLUIDO | 6.7709 | 14.77 | 11.67 | 116.71 | 1.5 | 6 | 300.05 | 59.19 | 25.25 | 4 | 85.6 | 37240.19 | 169.17 | 460.69 | 44.98 | 32.19 | 2503.07 | 0.72 | 0.77 | 1.46 | 0.14 | 1 | 10 | 353.5662 | 483.7649 | 437.595 | 353566.2139 | 483764.8921 | 8.2597e-06 | 17.0949 | 437595.0497
98 | 130 | CONCLUIDO | 6.772 | 14.77 | 11.67 | 116.68 | 1.51 | 6 | 300.57 | 59.19 | 25.5 | 4 | 85.88 | 37305.12 | 169.25 | 460.69 | 44.84 | 32.19 | 2431.37 | 0.72 | 0.77 | 1.46 | 0.13 | 1 | 10 | 353.5797 | 483.7834 | 437.6118 | 353579.7158 | 483783.366 | 8.2611e-06 | 17.0949 | 437611.7606
99 | 130 | CONCLUIDO | 6.7707 | 14.77 | 11.67 | 116.71 | 1.52 | 6 | 301.1 | 59.19 | 25.75 | 4 | 86.16 | 37370.16 | 169.01 | 460.72 | 44.95 | 32.19 | 2488.08 | 0.72 | 0.77 | 1.46 | 0.14 | 1 | 10 | 353.5118 | 483.6904 | 437.5277 | 353511.7988 | 483690.439 | 8.2595e-06 | 17.0949 | 437527.7024
100 | 130 | CONCLUIDO | 6.7707 | 14.77 | 11.67 | 116.71 | 1.54 | 6 | 301.63 | 59.19 | 26 | 4 | 86.44 | 37435.32 | 168.99 | 460.69 | 45.02 | 32.19 | 2521 | 0.71 | 0.77 | 1.46 | 0.14 | 1 | 10 | 353.5047 | 483.6807 | 437.5189 | 353504.6544 | 483680.6636 | 8.2595e-06 | 17.0949 | 437518.8599
101 | 130 | CONCLUIDO | 6.7693 | 14.77 | 11.67 | 116.74 | 1.55 | 6 | 302.16 | 59.19 | 26.25 | 4 | 86.72 | 37500.6 | 168.66 | 460.69 | 45.06 | 32.19 | 2540.33 | 0.71 | 0.77 | 1.46 | 0.14 | 1 | 10 | 353.4059 | 483.5456 | 437.3967 | 353405.9219 | 483545.5735 | 8.2578e-06 | 17.0949 | 437396.6626
102 | 130 | CONCLUIDO | 6.7686 | 14.77 | 11.68 | 116.76 | 1.56 | 6 | 302.69 | 59.19 | 26.5 | 4 | 87 | 37566 | 168.53 | 460.69 | 45.09 | 32.19 | 2558.93 | 0.71 | 0.77 | 1.46 | 0.14 | 1 | 10 | 353.3968 | 483.5331 | 437.3853 | 353396.7763 | 483533.06 | 8.2569e-06 | 17.0949 | 437385.3434
103 | 130 | CONCLUIDO | 6.7743 | 14.76 | 11.66 | 116.63 | 1.57 | 6 | 303.22 | 59.19 | 26.75 | 4 | 87.28 | 37631.52 | 167.78 | 460.69 | 44.8 | 32.19 | 2414.33 | 0.72 | 0.77 | 1.45 | 0.13 | 1 | 10 | 352.9957 | 482.9842 | 436.8889 | 352995.6668 | 482984.2444 | 8.2639e-06 | 17.0833 | 436888.906
104 | 130 | CONCLUIDO | 6.773 | 14.76 | 11.67 | 116.66 | 1.58 | 6 | 303.75 | 59.19 | 27 | 4 | 87.56 | 37697.16 | 167.23 | 460.69 | 44.76 | 32.19 | 2392.04 | 0.72 | 0.77 | 1.46 | 0.13 | 1 | 10 | 352.8447 | 482.7776 | 436.702 | 352844.6706 | 482777.6447 | 8.2623e-06 | 17.0833 | 436702.0238
105 | 130 | CONCLUIDO | 6.7672 | 14.78 | 11.68 | 116.79 | 1.6 | 6 | 304.29 | 59.19 | 27.25 | 4 | 87.84 | 37762.92 | 166.39 | 460.69 | 45.26 | 32.19 | 2640.8 | 0.71 | 0.77 | 1.46 | 0.15 | 1 | 10 | 352.6511 | 482.5128 | 436.4624 | 352651.0832 | 482512.7699 | 8.2552e-06 | 17.1065 | 436462.4283
106 | 130 | CONCLUIDO | 6.7653 | 14.78 | 11.68 | 116.83 | 1.61 | 6 | 304.82 | 59.19 | 27.5 | 4 | 88.13 | 37828.81 | 166.85 | 460.71 | 45.32 | 32.19 | 2673.98 | 0.71 | 0.76 | 1.46 | 0.15 | 1 | 10 | 352.8413 | 482.7731 | 436.6979 | 352841.3362 | 482773.0825 | 8.2529e-06 | 17.1065 | 436697.8971
107 | 130 | CONCLUIDO | 6.7672 | 14.78 | 11.68 | 116.79 | 1.62 | 6 | 305.36 | 59.19 | 27.75 | 4 | 88.41 | 37894.82 | 166.28 | 460.69 | 45.15 | 32.19 | 2589.31 | 0.71 | 0.77 | 1.46 | 0.15 | 1 | 10 | 352.6118 | 482.459 | 436.4138 | 352611.7683 | 482458.9776 | 8.2552e-06 | 17.1065 | 436413.7699
108 | 130 | CONCLUIDO | 6.7696 | 14.77 | 11.67 | 116.74 | 1.63 | 6 | 305.89 | 59.19 | 28 | 4 | 88.7 | 37960.95 | 165.01 | 460.69 | 45.11 | 32.19 | 2566.36 | 0.71 | 0.77 | 1.45 | 0.14 | 1 | 10 | 352.0977 | 481.7557 | 435.7776 | 352097.7424 | 481755.6646 | 8.2581e-06 | 17.0949 | 435777.5801
109 | 130 | CONCLUIDO | 6.7702 | 14.77 | 11.67 | 116.72 | 1.64 | 6 | 306.43 | 59.19 | 28.25 | 4 | 88.99 | 38027.2 | 164.53 | 460.72 | 45.09 | 32.19 | 2556.15 | 0.71 | 0.77 | 1.45 | 0.14 | 1 | 10 | 351.9182 | 481.51 | 435.5553 | 351918.1706 | 481509.9665 | 8.2589e-06 | 17.0949 | 435555.3311
110 | 130 | CONCLUIDO | 6.7663 | 14.78 | 11.68 | 116.81 | 1.65 | 6 | 306.97 | 59.19 | 28.5 | 4 | 89.27 | 38093.58 | 163.84 | 460.69 | 45.18 | 32.19 | 2603.34 | 0.71 | 0.76 | 1.46 | 0.15 | 1 | 10 | 351.7518 | 481.2823 | 435.3494 | 351751.7917 | 481282.3196 | 8.2541e-06 | 17.1065 | 435349.4105
111 | 130 | CONCLUIDO | 6.7696 | 14.77 | 11.67 | 116.74 | 1.67 | 6 | 307.51 | 59.19 | 28.75 | 4 | 89.56 | 38160.09 | 162.65 | 460.69 | 45.01 | 32.19 | 2517.94 | 0.72 | 0.77 | 1.46 | 0.14 | 1 | 10 | 351.2546 | 480.602 | 434.734 | 351254.5597 | 480601.9848 | 8.2581e-06 | 17.0949 | 434734.0059
112 | 130 | CONCLUIDO | 6.7697 | 14.77 | 11.67 | 116.73 | 1.68 | 6 | 308.05 | 59.19 | 29 | 4 | 89.85 | 38226.72 | 162.8 | 460.69 | 45.03 | 32.19 | 2526.6 | 0.71 | 0.77 | 1.46 | 0.14 | 1 | 10 | 351.3068 | 480.6735 | 434.7987 | 351306.8146 | 480673.4824 | 8.2583e-06 | 17.0949 | 434798.6798
113 | 130 | CONCLUIDO | 6.8046 | 14.7 | 11.65 | 139.76 | 1.69 | 5 | 308.59 | 59.19 | 29.25 | 3 | 90.14 | 38293.47 | 162.58 | 460.69 | 44.17 | 32.19 | 2103.22 | 0.73 | 0.77 | 1.45 | 0.11 | 1 | 10 | 350.7092 | 479.8558 | 434.059 | 350709.1891 | 479855.7847 | 8.3008e-06 | 17.0139 | 434059.0221
114 | 130 | CONCLUIDO | 6.8062 | 14.69 | 11.64 | 139.72 | 1.7 | 5 | 309.13 | 59.19 | 29.5 | 3 | 90.44 | 38360.36 | 162.84 | 460.69 | 44.08 | 32.19 | 2056.79 | 0.73 | 0.77 | 1.45 | 0.11 | 1 | 10 | 350.7529 | 479.9155 | 434.1131 | 350752.8677 | 479915.5477 | 8.3028e-06 | 17.0023 | 434113.0814
115 | 130 | CONCLUIDO | 6.8076 | 14.69 | 11.64 | 139.68 | 1.71 | 5 | 309.67 | 59.19 | 29.75 | 3 | 90.73 | 38427.37 | 163.39 | 460.69 | 43.94 | 32.19 | 1989.39 | 0.73 | 0.77 | 1.46 | 0.11 | 1 | 10 | 350.9298 | 480.1576 | 434.332 | 350929.7737 | 480157.5983 | 8.3045e-06 | 17.0023 | 434332.031
116 | 130 | CONCLUIDO | 6.8065 | 14.69 | 11.64 | 139.71 | 1.72 | 5 | 310.22 | 59.19 | 30 | 3 | 91.02 | 38494.52 | 163.67 | 460.69 | 43.94 | 32.19 | 1988.61 | 0.73 | 0.77 | 1.46 | 0.11 | 1 | 10 | 351.0438 | 480.3137 | 434.4732 | 351043.8379 | 480313.6659 | 8.3032e-06 | 17.0023 | 434473.2038
117 | 130 | CONCLUIDO | 6.8058 | 14.69 | 11.64 | 139.73 | 1.73 | 5 | 310.76 | 59.19 | 30.25 | 3 | 91.32 | 38561.79 | 164.25 | 460.69 | 44 | 32.19 | 2016.15 | 0.73 | 0.77 | 1.46 | 0.11 | 1 | 10 | 351.2592 | 480.6084 | 434.7398 | 351259.2417 | 480608.391 | 8.3023e-06 | 17.0023 | 434739.8007
118 | 130 | CONCLUIDO | 6.8061 | 14.69 | 11.64 | 139.72 | 1.75 | 5 | 311.31 | 59.19 | 30.5 | 2 | 91.62 | 38629.19 | 164.32 | 460.69 | 44.07 | 32.19 | 2054.71 | 0.73 | 0.77 | 1.45 | 0.11 | 1 | 10 | 351.2801 | 480.637 | 434.7657 | 351280.1294 | 480636.9705 | 8.3027e-06 | 17.0023 | 434765.6526
119 | 130 | CONCLUIDO | 6.8076 | 14.69 | 11.64 | 139.68 | 1.76 | 5 | 311.86 | 59.19 | 30.75 | 2 | 91.91 | 38696.85 | 164.21 | 460.71 | 43.96 | 32.19 | 1995.98 | 0.73 | 0.77 | 1.45 | 0.11 | 1 | 10 | 351.2211 | 480.5562 | 434.6926 | 351221.1086 | 480556.2156 | 8.3045e-06 | 17.0023 | 434692.6048
120 | 130 | CONCLUIDO | 6.8041 | 14.7 | 11.65 | 139.77 | 1.77 | 5 | 312.41 | 59.19 | 31 | 2 | 92.21 | 38764.53 | 164.56 | 460.69 | 44.11 | 32.19 | 2074.17 | 0.73 | 0.77 | 1.46 | 0.11 | 1 | 10 | 351.4196 | 480.8278 | 434.9383 | 351419.6261 | 480827.836 | 8.3002e-06 | 17.0139 | 434938.3021
121 | 130 | CONCLUIDO | 6.8041 | 14.7 | 11.65 | 139.77 | 1.78 | 5 | 312.96 | 59.19 | 31.25 | 1 | 92.51 | 38832.33 | 164.83 | 460.69 | 44.1 | 32.19 | 2066.16 | 0.73 | 0.77 | 1.46 | 0.11 | 1 | 10 | 351.5156 | 480.9592 | 435.0571 | 351515.6028 | 480959.1555 | 8.3002e-06 | 17.0139 | 435057.0887
122 | 130 | CONCLUIDO | 6.8045 | 14.7 | 11.65 | 139.76 | 1.79 | 5 | 313.51 | 59.19 | 31.5 | 1 | 92.81 | 38900.27 | 165.01 | 460.69 | 44.1 | 32.19 | 2068.03 | 0.73 | 0.77 | 1.46 | 0.11 | 1 | 10 | 351.5743 | 481.0394 | 435.1297 | 351574.2501 | 481039.3993 | 8.3007e-06 | 17.0139 | 435129.6742
123 | 130 | CONCLUIDO | 6.8048 | 14.7 | 11.65 | 139.75 | 1.8 | 5 | 314.06 | 59.19 | 31.75 | 1 | 93.12 | 38968.34 | 165.12 | 460.7 | 44.06 | 32.19 | 2045.3 | 0.73 | 0.77 | 1.46 | 0.11 | 1 | 10 | 351.6093 | 481.0874 | 435.1731 | 351609.3452 | 481087.418 | 8.3011e-06 | 17.0139 | 435173.11
124 | 130 | CONCLUIDO | 6.8054 | 14.69 | 11.64 | 139.74 | 1.81 | 5 | 314.61 | 59.19 | 32 | 1 | 93.42 | 39036.55 | 165.27 | 460.69 | 43.99 | 32.19 | 2013.33 | 0.73 | 0.77 | 1.46 | 0.11 | 1 | 10 | 351.6271 | 481.1117 | 435.195 | 351627.0687 | 481111.6681 | 8.3018e-06 | 17.0023 | 435195.0457
125 | 130 | CONCLUIDO | 6.8036 | 14.7 | 11.65 | 139.78 | 1.82 | 5 | 315.17 | 59.19 | 32.25 | 1 | 93.72 | 39104.89 | 165.45 | 460.69 | 44.13 | 32.19 | 2082.17 | 0.73 | 0.77 | 1.46 | 0.12 | 1 | 10 | 351.7427 | 481.2698 | 435.3381 | 351742.6776 | 481269.8492 | 8.2996e-06 | 17.0139 | 435338.1303
126 | 130 | CONCLUIDO | 6.8035 | 14.7 | 11.65 | 139.79 | 1.83 | 5 | 315.72 | 59.19 | 32.5 | 1 | 94.03 | 39173.37 | 165.59 | 460.69 | 44.16 | 32.19 | 2097.28 | 0.73 | 0.77 | 1.46 | 0.12 | 1 | 10 | 351.7938 | 481.3398 | 435.4014 | 351793.7845 | 481339.776 | 8.2995e-06 | 17.0139 | 435401.3834
127 | 130 | CONCLUIDO | 6.8035 | 14.7 | 11.65 | 139.79 | 1.84 | 5 | 316.28 | 59.19 | 32.75 | 1 | 94.33 | 39241.99 | 165.73 | 460.69 | 44.19 | 32.19 | 2110.3 | 0.73 | 0.77 | 1.46 | 0.12 | 1 | 10 | 351.8436 | 481.4079 | 435.463 | 351843.5546 | 481407.8737 | 8.2995e-06 | 17.0139 | 435462.9819
128 | 130 | CONCLUIDO | 6.8037 | 14.7 | 11.65 | 139.78 | 1.86 | 5 | 316.84 | 59.19 | 33 | 1 | 94.64 | 39310.75 | 165.96 | 460.69 | 44.17 | 32.19 | 2101.17 | 0.73 | 0.77 | 1.46 | 0.11 | 1 | 10 | 351.9226 | 481.5161 | 435.5609 | 351922.6407 | 481516.0827 | 8.2997e-06 | 17.0139 | 435560.8636
129 | 130 | CONCLUIDO | 6.8032 | 14.7 | 11.65 | 139.79 | 1.87 | 5 | 317.39 | 59.19 | 33.25 | 1 | 94.95 | 39379.65 | 166.14 | 460.69 | 44.21 | 32.19 | 2120.08 | 0.73 | 0.77 | 1.46 | 0.12 | 1 | 10 | 351.9933 | 481.6128 | 435.6484 | 351993.3316 | 481612.8051 | 8.2991e-06 | 17.0139 | 435648.3549
130 | 130 | CONCLUIDO | 6.8031 | 14.7 | 11.65 | 139.8 | 1.88 | 5 | 317.95 | 59.19 | 33.5 | 1 | 95.26 | 39448.69 | 166.27 | 460.69 | 44.21 | 32.19 | 2123.79 | 0.73 | 0.77 | 1.46 | 0.12 | 1 | 10 | 352.0409 | 481.6779 | 435.7072 | 352040.89 | 481677.8767 | 8.299e-06 | 17.0139 | 435707.2162
131 | 130 | CONCLUIDO | 6.8036 | 14.7 | 11.65 | 139.78 | 1.89 | 5 | 318.52 | 59.19 | 33.75 | 1 | 95.57 | 39517.87 | 166.41 | 460.69 | 44.16 | 32.19 | 2098.87 | 0.73 | 0.77 | 1.46 | 0.12 | 1 | 10 | 352.084 | 481.7368 | 435.7605 | 352083.9531 | 481736.7975 | 8.2996e-06 | 17.0139 | 435760.5137
132 | 130 | CONCLUIDO | 6.8034 | 14.7 | 11.65 | 139.79 | 1.9 | 5 | 319.08 | 59.19 | 34 | 1 | 95.88 | 39587.19 | 166.52 | 460.69 | 44.19 | 32.19 | 2111.1 | 0.73 | 0.77 | 1.46 | 0.12 | 1 | 10 | 352.1257 | 481.794 | 435.8122 | 352125.7426 | 481793.9757 | 8.2994e-06 | 17.0139 | 435812.2349
133 | 130 | CONCLUIDO | 6.8018 | 14.7 | 11.65 | 139.83 | 1.91 | 5 | 319.64 | 59.19 | 34.25 | 1 | 96.2 | 39656.65 | 166.66 | 460.69 | 44.27 | 32.19 | 2151.23 | 0.73 | 0.77 | 1.46 | 0.12 | 1 | 10 | 352.197 | 481.8915 | 435.9004 | 352197.0108 | 481891.488 | 8.2974e-06 | 17.0139 | 435900.4407
134 | 130 | CONCLUIDO | 6.8018 | 14.7 | 11.65 | 139.83 | 1.92 | 5 | 320.21 | 59.19 | 34.5 | 0 | 96.51 | 39726.26 | 166.95 | 460.69 | 44.28 | 32.19 | 2156.84 | 0.73 | 0.77 | 1.46 | 0.12 | 1 | 10 | 352.3001 | 482.0326 | 436.0281 | 352300.1317 | 482032.5826 | 8.2974e-06 | 17.0139 | 436028.0695

## RESULTADOS_13
Unnamed: 0 | Volume de calda [L] | STATUS | Capacidade operacional [ha/h] | Tempo de missao [h] | Tempo util [h] | Tempo por voo [min] | Autonomia Projetada [h] | N° Voos | MTOW [kg] | Massa Estrutura [kg] | Combustível [kg] | Abastecimentos | Massa gerador | Potência gerador [W] | Combustível consumido [L] | Calda cons [L] | Distância percorrida [km] | Distância Pulverizando [km] | RTL ACUMULADO[m] | EOC [km/km] | EOC [h/h] | Tempo de manobra [h] | Tempo rtl_rtw [h] | V pulv [m/s] | V desloc [m/s] | Preço Total por ha Simples [R$/ha] | Preço Total por ha Presumido [R$/ha] | Preço Total por ha Real [R$/ha] | Preço Total Simples [R$] | Preço Total Presumido [R$] | Prod CAPEX [ha/h/R$] | Dias Trabalhados | Preço Total Real [R$]
0 | 75 | CONCLUIDO | 4.6033 | 21.72 | 15.41 | 7.01 | 0.12 | 132 | 150.44 | 49.1 | 1 | 130 | 25.34 | 18787.76 | 181.23 | 460.91 | 167.43 | 32.19 | 63098.46 | 0.19 | 0.58 | 1.65 | 3.88 | 1 | 10 | 525.3229 | 718.7699 | 650.1715 | 525322.8779 | 718769.9371 | 7.0104e-06 | 25.1389 | 650171.5431
1 | 75 | CONCLUIDO | 5.0929 | 19.64 | 14.36 | 8.79 | 0.15 | 98 | 150.78 | 49.1 | 1.25 | 96 | 25.44 | 18830.65 | 168.19 | 460.8 | 132.9 | 32.19 | 46003.19 | 0.24 | 0.62 | 1.6 | 2.83 | 1 | 10 | 463.1998 | 633.7704 | 573.2842 | 463199.8048 | 633770.4079 | 7.7561e-06 | 22.7315 | 573284.2497
2 | 75 | CONCLUIDO | 5.4077 | 18.49 | 13.8 | 10.48 | 0.18 | 79 | 151.13 | 49.1 | 1.5 | 77 | 25.54 | 18873.58 | 161.06 | 460.74 | 114.45 | 32.19 | 36873.4 | 0.28 | 0.65 | 1.57 | 2.27 | 1 | 10 | 431.8665 | 590.8988 | 534.5043 | 431866.5344 | 590898.845 | 8.2355e-06 | 21.4005 | 534504.2885
3 | 75 | CONCLUIDO | 5.6639 | 17.66 | 13.39 | 12.36 | 0.2 | 65 | 151.48 | 49.1 | 1.75 | 63 | 25.64 | 18916.54 | 155.69 | 460.72 | 101.13 | 32.19 | 30280.77 | 0.32 | 0.67 | 1.55 | 1.86 | 1 | 10 | 404.1227 | 552.9385 | 500.1668 | 404122.7052 | 552938.5139 | 8.6257e-06 | 20.4398 | 500166.8381
4 | 75 | CONCLUIDO | 5.84 | 17.12 | 13.14 | 14.07 | 0.23 | 56 | 151.83 | 49.1 | 2 | 54 | 25.73 | 18959.54 | 152.14 | 460.69 | 92.53 | 32.19 | 26029.27 | 0.35 | 0.68 | 1.54 | 1.6 | 1 | 10 | 398.8309 | 545.698 | 493.6174 | 398830.8778 | 545698.0021 | 8.8938e-06 | 19.8148 | 493617.3507
5 | 75 | CONCLUIDO | 5.9903 | 16.69 | 12.92 | 15.82 | 0.26 | 49 | 152.18 | 49.1 | 2.25 | 47 | 25.83 | 19002.56 | 148.93 | 460.71 | 85.78 | 32.19 | 22687.85 | 0.38 | 0.69 | 1.52 | 1.39 | 1 | 10 | 384.8687 | 526.5944 | 476.337 | 384868.7432 | 526594.3937 | 9.1227e-06 | 19.3171 | 476336.9639
6 | 75 | CONCLUIDO | 6.0952 | 16.41 | 12.79 | 17.43 | 0.29 | 44 | 152.53 | 49.1 | 2.5 | 42 | 25.93 | 19045.63 | 146.92 | 460.7 | 81.5 | 32.19 | 20570.9 | 0.39 | 0.7 | 1.51 | 1.25 | 1 | 10 | 372.4733 | 509.6344 | 460.9956 | 372473.3028 | 509634.4052 | 9.2825e-06 | 18.9931 | 460995.6129
7 | 75 | CONCLUIDO | 6.2112 | 16.1 | 12.63 | 19.43 | 0.32 | 39 | 152.88 | 49.1 | 2.75 | 37 | 26.03 | 19088.72 | 144.62 | 460.76 | 76.2 | 32.19 | 17947.37 | 0.42 | 0.71 | 1.51 | 1.1 | 1 | 10 | 369.5124 | 505.5832 | 457.331 | 369512.424 | 505583.2002 | 9.4591e-06 | 18.6343 | 457331.0492
8 | 75 | CONCLUIDO | 6.2829 | 15.92 | 12.54 | 20.9 | 0.35 | 36 | 153.23 | 49.1 | 3 | 34 | 26.13 | 19131.85 | 142.83 | 460.71 | 73.16 | 32.19 | 16444.24 | 0.44 | 0.71 | 1.51 | 1.01 | 1 | 10 | 357.9322 | 489.7386 | 442.9987 | 357932.2091 | 489738.6393 | 9.5683e-06 | 18.4259 | 442998.6709
9 | 75 | CONCLUIDO | 6.3594 | 15.72 | 12.44 | 22.62 | 0.37 | 33 | 153.58 | 49.1 | 3.25 | 31 | 26.23 | 19175.02 | 141.3 | 460.73 | 69.85 | 32.19 | 14801.54 | 0.46 | 0.72 | 1.5 | 0.91 | 1 | 10 | 356.0915 | 487.2201 | 440.7205 | 356091.5173 | 487220.1236 | 9.6848e-06 | 18.1944 | 440720.5188
10 | 75 | CONCLUIDO | 6.4184 | 15.58 | 12.39 | 24.77 | 0.4 | 30 | 153.93 | 49.1 | 3.5 | 28 | 26.33 | 19218.22 | 140.17 | 460.71 | 68.13 | 32.19 | 13958.05 | 0.47 | 0.72 | 1.5 | 0.85 | 1 | 10 | 354.7842 | 485.4315 | 439.1026 | 354784.2447 | 485431.4556 | 9.7747e-06 | 18.0324 | 439102.5587
11 | 75 | CONCLUIDO | 6.4758 | 15.44 | 12.31 | 26.38 | 0.43 | 28 | 154.28 | 49.1 | 3.75 | 26 | 26.43 | 19261.45 | 138.48 | 460.71 | 65.74 | 32.19 | 12774.73 | 0.49 | 0.73 | 1.49 | 0.78 | 1 | 10 | 353.1404 | 483.1823 | 437.068 | 353140.4032 | 483182.2791 | 9.8621e-06 | 17.8704 | 437068.0405
12 | 75 | CONCLUIDO | 6.5207 | 15.34 | 12.27 | 28.3 | 0.46 | 26 | 154.63 | 49.1 | 4 | 24 | 26.53 | 19304.72 | 137.43 | 460.69 | 64.15 | 32.19 | 11987.13 | 0.5 | 0.73 | 1.49 | 0.73 | 1 | 10 | 342.523 | 468.6551 | 423.9273 | 342523.0293 | 468655.1197 | 9.9305e-06 | 17.7546 | 423927.3329
13 | 75 | CONCLUIDO | 6.5751 | 15.21 | 12.2 | 30.5 | 0.49 | 24 | 154.98 | 49.1 | 4.25 | 22 | 26.63 | 19348.03 | 136.13 | 460.75 | 62.18 | 32.19 | 11014.24 | 0.52 | 0.73 | 1.49 | 0.66 | 1 | 10 | 341.229 | 466.8845 | 422.3257 | 341228.9558 | 466884.5113 | 1.0013e-05 | 17.6042 | 422325.7089
14 | 75 | CONCLUIDO | 6.6059 | 15.14 | 12.16 | 31.72 | 0.51 | 23 | 155.33 | 49.1 | 4.5 | 21 | 26.74 | 19391.36 | 135.08 | 460.69 | 60.82 | 32.19 | 10335.64 | 0.53 | 0.73 | 1.48 | 0.62 | 1 | 10 | 340.3899 | 465.7365 | 421.2873 | 340389.9394 | 465736.532 | 1.006e-05 | 17.5231 | 421287.2911
15 | 75 | CONCLUIDO | 6.6281 | 15.09 | 12.14 | 33.11 | 0.54 | 22 | 155.68 | 49.1 | 4.75 | 20 | 26.84 | 19434.74 | 134.2 | 460.69 | 60.31 | 32.19 | 10085.27 | 0.53 | 0.74 | 1.48 | 0.6 | 1 | 10 | 339.6636 | 464.7428 | 420.3884 | 339663.6255 | 464742.7573 | 1.0094e-05 | 17.4653 | 420388.3609
16 | 75 | CONCLUIDO | 6.6563 | 15.02 | 12.11 | 34.59 | 0.57 | 21 | 156.03 | 49.1 | 5 | 19 | 26.94 | 19478.15 | 133.35 | 460.7 | 58.99 | 32.19 | 9434.88 | 0.55 | 0.74 | 1.48 | 0.57 | 1 | 10 | 338.9629 | 463.784 | 419.5211 | 338962.8786 | 463783.9645 | 1.0137e-05 | 17.3843 | 419521.0739
17 | 75 | CONCLUIDO | 6.7072 | 14.91 | 12.05 | 38.06 | 0.59 | 19 | 156.39 | 49.1 | 5.25 | 17 | 27.04 | 19521.59 | 131.97 | 460.69 | 57.38 | 32.19 | 8639.71 | 0.56 | 0.74 | 1.48 | 0.52 | 1 | 10 | 337.7555 | 462.1319 | 418.0267 | 337755.469 | 462131.9333 | 1.0215e-05 | 17.2569 | 418026.7102
18 | 75 | CONCLUIDO | 6.7148 | 14.89 | 12.04 | 38.01 | 0.62 | 19 | 156.74 | 49.1 | 5.5 | 17 | 27.14 | 19565.07 | 131.24 | 460.7 | 57.08 | 32.19 | 8486.3 | 0.56 | 0.74 | 1.47 | 0.5 | 1 | 10 | 337.3857 | 461.626 | 417.5691 | 337385.7024 | 461626.0024 | 1.0226e-05 | 17.2338 | 417569.0647
19 | 75 | CONCLUIDO | 6.7361 | 14.85 | 12.02 | 40.06 | 0.65 | 18 | 157.09 | 49.1 | 5.75 | 16 | 27.25 | 19608.58 | 130.38 | 460.7 | 56.28 | 32.19 | 8092.98 | 0.57 | 0.74 | 1.48 | 0.48 | 1 | 10 | 336.7976 | 460.8213 | 416.8411 | 336797.557 | 460821.2759 | 1.0259e-05 | 17.1875 | 416841.1401
20 | 75 | CONCLUIDO | 6.7691 | 14.77 | 11.98 | 42.27 | 0.67 | 17 | 157.44 | 49.1 | 6 | 15 | 27.35 | 19652.13 | 129.45 | 460.69 | 54.96 | 32.19 | 7437.15 | 0.59 | 0.75 | 1.47 | 0.44 | 1 | 10 | 326.4347 | 446.6423 | 404.0154 | 326434.6538 | 446642.2946 | 1.0309e-05 | 17.0949 | 404015.3808
21 | 75 | CONCLUIDO | 6.7881 | 14.73 | 11.97 | 44.87 | 0.7 | 16 | 157.8 | 49.1 | 6.25 | 14 | 27.45 | 19695.71 | 128.46 | 460.71 | 54.47 | 32.19 | 7197.25 | 0.59 | 0.75 | 1.48 | 0.43 | 1 | 10 | 325.8558 | 445.8503 | 403.299 | 325855.8226 | 445850.3123 | 1.0338e-05 | 17.0486 | 403298.9842
22 | 75 | CONCLUIDO | 6.7889 | 14.73 | 11.96 | 44.87 | 0.73 | 16 | 158.15 | 49.1 | 6.5 | 14 | 27.56 | 19739.33 | 128.24 | 460.71 | 54.4 | 32.19 | 7163.23 | 0.59 | 0.75 | 1.48 | 0.43 | 1 | 10 | 325.7468 | 445.7011 | 403.164 | 325746.7813 | 445701.1172 | 1.0339e-05 | 17.0486 | 403164.0281
23 | 75 | CONCLUIDO | 6.8179 | 14.67 | 11.93 | 47.73 | 0.75 | 15 | 158.51 | 49.1 | 6.75 | 13 | 27.66 | 19782.99 | 127.37 | 460.69 | 53.41 | 32.19 | 6674.42 | 0.6 | 0.75 | 1.47 | 0.4 | 1 | 10 | 324.9635 | 444.6294 | 402.1946 | 324963.5214 | 444629.4263 | 1.0383e-05 | 16.9792 | 402194.6179
24 | 75 | CONCLUIDO | 6.8511 | 14.6 | 11.89 | 50.97 | 0.78 | 14 | 158.86 | 49.1 | 7 | 12 | 27.77 | 19826.68 | 126.31 | 460.7 | 52.22 | 32.19 | 6080.2 | 0.62 | 0.75 | 1.47 | 0.36 | 1 | 10 | 324.1551 | 443.5233 | 401.1941 | 324155.0892 | 443523.2938 | 1.0434e-05 | 16.8981 | 401194.0531
25 | 75 | CONCLUIDO | 6.8472 | 14.6 | 11.9 | 51 | 0.81 | 14 | 159.22 | 49.1 | 7.25 | 12 | 27.87 | 19870.53 | 125.79 | 460.69 | 52.38 | 32.19 | 6160.75 | 0.61 | 0.75 | 1.47 | 0.37 | 1 | 10 | 324.0336 | 443.3571 | 401.0437 | 324033.6247 | 443357.1007 | 1.0428e-05 | 16.8981 | 401043.7213
26 | 75 | CONCLUIDO | 6.8694 | 14.56 | 11.88 | 54.85 | 0.83 | 13 | 159.57 | 49.1 | 7.5 | 11 | 27.98 | 19914.3 | 125.03 | 460.72 | 51.97 | 32.19 | 5962.18 | 0.62 | 0.75 | 1.47 | 0.35 | 1 | 10 | 323.4942 | 442.6191 | 400.3761 | 323494.2294 | 442619.0763 | 1.0462e-05 | 16.8519 | 400376.1329
27 | 75 | CONCLUIDO | 6.8719 | 14.55 | 11.88 | 54.82 | 0.86 | 13 | 159.92 | 49.1 | 7.75 | 11 | 28.08 | 19958.1 | 124.73 | 460.7 | 51.78 | 32.19 | 5865.94 | 0.62 | 0.75 | 1.47 | 0.34 | 1 | 10 | 323.3632 | 442.4398 | 400.2139 | 323363.1667 | 442439.7505 | 1.0465e-05 | 16.8403 | 400213.9217
28 | 75 | CONCLUIDO | 6.9063 | 14.48 | 11.84 | 59.18 | 0.88 | 12 | 160.28 | 49.1 | 8 | 10 | 28.19 | 20001.93 | 122.74 | 460.73 | 50.38 | 32.19 | 5170.6 | 0.64 | 0.75 | 1.46 | 0.3 | 1 | 10 | 322.2311 | 440.8907 | 398.8127 | 322231.0511 | 440890.74 | 1.0518e-05 | 16.7593 | 398812.7466
29 | 75 | CONCLUIDO | 6.9028 | 14.49 | 11.84 | 59.22 | 0.91 | 12 | 160.64 | 49.1 | 8.25 | 10 | 28.29 | 20045.81 | 122.95 | 460.69 | 50.64 | 32.19 | 5304.54 | 0.64 | 0.75 | 1.46 | 0.31 | 1 | 10 | 322.3395 | 441.0391 | 398.947 | 322339.4959 | 441039.1189 | 1.0512e-05 | 16.7708 | 398946.9644
30 | 75 | CONCLUIDO | 6.9004 | 14.49 | 11.85 | 59.24 | 0.94 | 12 | 160.99 | 49.1 | 8.5 | 10 | 28.4 | 20089.72 | 121.54 | 460.69 | 50.81 | 32.19 | 5388.99 | 0.63 | 0.75 | 1.47 | 0.32 | 1 | 10 | 321.891 | 440.4255 | 398.3919 | 321891.0189 | 440425.4929 | 1.0509e-05 | 16.7708 | 398391.902
31 | 75 | CONCLUIDO | 6.9305 | 14.43 | 11.82 | 64.45 | 0.96 | 11 | 161.35 | 49.1 | 8.75 | 9 | 28.5 | 20133.66 | 120.14 | 460.69 | 49.6 | 32.19 | 4787.7 | 0.65 | 0.76 | 1.47 | 0.28 | 1 | 10 | 321.0402 | 439.2614 | 397.3389 | 321040.2084 | 439261.3764 | 1.0555e-05 | 16.7014 | 397338.8872
32 | 75 | CONCLUIDO | 6.9296 | 14.43 | 11.82 | 64.46 | 0.99 | 11 | 161.71 | 49.1 | 9 | 9 | 28.61 | 20177.64 | 120.81 | 460.69 | 49.71 | 32.19 | 4840.76 | 0.65 | 0.76 | 1.47 | 0.28 | 1 | 10 | 321.2828 | 439.5933 | 397.6392 | 321282.8351 | 439593.3489 | 1.0553e-05 | 16.7014 | 397639.1767
33 | 75 | CONCLUIDO | 6.9317 | 14.43 | 11.81 | 64.44 | 1.01 | 11 | 162.06 | 49.1 | 9.25 | 9 | 28.72 | 20221.66 | 119.95 | 460.69 | 49.6 | 32.19 | 4789.2 | 0.65 | 0.76 | 1.46 | 0.28 | 1 | 10 | 320.9405 | 439.125 | 397.2155 | 320940.5262 | 439124.9869 | 1.0556e-05 | 16.7014 | 397215.5145
34 | 75 | CONCLUIDO | 6.9591 | 14.37 | 11.79 | 70.73 | 1.04 | 10 | 162.42 | 49.1 | 9.5 | 8 | 28.82 | 20265.72 | 118.65 | 460.71 | 48.76 | 32.19 | 4372.71 | 0.66 | 0.76 | 1.46 | 0.25 | 1 | 10 | 320.1799 | 438.0842 | 396.2741 | 320179.8588 | 438084.2081 | 1.0598e-05 | 16.6319 | 396274.0661
35 | 75 | CONCLUIDO | 6.9564 | 14.38 | 11.79 | 70.76 | 1.06 | 10 | 162.78 | 49.1 | 9.75 | 8 | 28.93 | 20309.81 | 117.9 | 460.69 | 48.98 | 32.19 | 4481.79 | 0.66 | 0.76 | 1.46 | 0.26 | 1 | 10 | 319.945 | 437.7628 | 395.9834 | 319944.9851 | 437762.8436 | 1.0594e-05 | 16.6435 | 395983.3722
36 | 75 | CONCLUIDO | 6.9577 | 14.37 | 11.79 | 70.74 | 1.09 | 10 | 163.13 | 49.1 | 10 | 8 | 29.04 | 20353.94 | 117.09 | 460.69 | 48.85 | 32.19 | 4416.66 | 0.66 | 0.76 | 1.46 | 0.26 | 1 | 10 | 319.651 | 437.3606 | 395.6195 | 319650.9914 | 437360.5885 | 1.0596e-05 | 16.6319 | 395619.5077
37 | 75 | CONCLUIDO | 6.9581 | 14.37 | 11.79 | 70.74 | 1.11 | 10 | 163.49 | 49.1 | 10.25 | 8 | 29.15 | 20398.1 | 115.93 | 460.7 | 48.78 | 32.19 | 4380.15 | 0.66 | 0.76 | 1.46 | 0.26 | 1 | 10 | 319.244 | 436.8037 | 395.1158 | 319243.9689 | 436803.6823 | 1.0597e-05 | 16.6319 | 395115.7519
38 | 75 | CONCLUIDO | 6.9906 | 14.3 | 11.75 | 78.36 | 1.14 | 9 | 163.85 | 49.1 | 10.5 | 7 | 29.26 | 20442.3 | 115.26 | 460.73 | 47.65 | 32.19 | 3820.27 | 0.68 | 0.76 | 1.46 | 0.22 | 1 | 10 | 318.6204 | 435.9504 | 394.3439 | 318620.3533 | 435950.4239 | 1.0646e-05 | 16.5509 | 394343.9273
39 | 75 | CONCLUIDO | 6.9854 | 14.32 | 11.76 | 78.43 | 1.16 | 9 | 164.21 | 49.1 | 10.75 | 7 | 29.36 | 20486.54 | 115.4 | 460.69 | 47.91 | 32.19 | 3954.37 | 0.67 | 0.76 | 1.46 | 0.23 | 1 | 10 | 318.7388 | 436.1126 | 394.4906 | 318738.8466 | 436112.5517 | 1.0638e-05 | 16.5741 | 394490.5819
40 | 75 | CONCLUIDO | 6.9865 | 14.31 | 11.76 | 78.41 | 1.18 | 9 | 164.57 | 49.1 | 11 | 7 | 29.47 | 20530.82 | 114.4 | 460.69 | 47.93 | 32.19 | 3963.05 | 0.67 | 0.76 | 1.46 | 0.23 | 1 | 10 | 318.3824 | 435.6248 | 394.0494 | 318382.3818 | 435624.8208 | 1.064e-05 | 16.5625 | 394049.3993
41 | 75 | CONCLUIDO | 6.9823 | 14.32 | 11.77 | 78.47 | 1.21 | 9 | 164.93 | 49.1 | 11.25 | 7 | 29.58 | 20575.13 | 113.65 | 460.69 | 48.26 | 32.19 | 4126.5 | 0.67 | 0.76 | 1.46 | 0.24 | 1 | 10 | 318.1832 | 435.3522 | 393.8028 | 318183.1607 | 435352.2378 | 1.0633e-05 | 16.5741 | 393802.8312
42 | 75 | CONCLUIDO | 7.014 | 14.26 | 11.74 | 88.02 | 1.23 | 8 | 165.29 | 49.1 | 11.5 | 6 | 29.69 | 20619.48 | 111.69 | 460.75 | 47.14 | 32.19 | 3573.06 | 0.68 | 0.76 | 1.46 | 0.2 | 1 | 10 | 317.1505 | 433.9393 | 392.5248 | 317150.5236 | 433939.3381 | 1.0682e-05 | 16.5046 | 392524.7767
43 | 75 | CONCLUIDO | 7.0181 | 14.25 | 11.73 | 87.96 | 1.26 | 8 | 165.65 | 49.1 | 11.75 | 5 | 29.8 | 20663.87 | 111.24 | 460.69 | 46.79 | 32.19 | 3398.69 | 0.69 | 0.76 | 1.46 | 0.19 | 1 | 10 | 307.2526 | 420.3965 | 380.2745 | 307252.5721 | 420396.5242 | 1.0688e-05 | 16.4931 | 380274.4699
44 | 75 | CONCLUIDO | 7.0185 | 14.25 | 11.73 | 87.95 | 1.28 | 8 | 166.01 | 49.1 | 12 | 4 | 29.91 | 20708.3 | 111.15 | 460.71 | 46.58 | 32.19 | 3293.08 | 0.69 | 0.76 | 1.46 | 0.19 | 1 | 10 | 307.2179 | 420.3491 | 380.2316 | 307217.9402 | 420349.1392 | 1.0689e-05 | 16.4931 | 380231.6073
45 | 75 | CONCLUIDO | 7.0181 | 14.25 | 11.73 | 87.96 | 1.3 | 8 | 166.37 | 49.1 | 12.25 | 4 | 30.02 | 20752.76 | 110.51 | 460.69 | 46.72 | 32.19 | 3360.94 | 0.69 | 0.76 | 1.46 | 0.19 | 1 | 10 | 307.001 | 420.0523 | 379.9631 | 307000.9922 | 420052.3014 | 1.0688e-05 | 16.4931 | 379963.0993
46 | 75 | CONCLUIDO | 7.0173 | 14.25 | 11.73 | 87.97 | 1.33 | 8 | 166.73 | 49.1 | 12.5 | 3 | 30.13 | 20797.26 | 109.98 | 460.72 | 46.8 | 32.19 | 3401.62 | 0.69 | 0.76 | 1.46 | 0.2 | 1 | 10 | 306.8255 | 419.8122 | 379.7459 | 306825.5239 | 419812.218 | 1.0687e-05 | 16.4931 | 379745.9292
47 | 75 | CONCLUIDO | 7.0167 | 14.25 | 11.73 | 87.98 | 1.35 | 8 | 167.09 | 49.1 | 12.75 | 2 | 30.25 | 20841.8 | 109.48 | 460.7 | 46.71 | 32.19 | 3355.08 | 0.69 | 0.76 | 1.47 | 0.2 | 1 | 10 | 306.6586 | 419.5838 | 379.5393 | 306658.5649 | 419583.7773 | 1.0686e-05 | 16.4931 | 379539.2905
48 | 75 | CONCLUIDO | 7.0143 | 14.26 | 11.74 | 88.02 | 1.38 | 8 | 167.45 | 49.1 | 13 | 1 | 30.36 | 20886.38 | 109.44 | 460.71 | 46.75 | 32.19 | 3376.53 | 0.69 | 0.76 | 1.47 | 0.2 | 1 | 10 | 316.372 | 432.8741 | 391.5612 | 316371.9624 | 432874.0763 | 1.0682e-05 | 16.5046 | 391561.182
49 | 75 | CONCLUIDO | 7.0133 | 14.26 | 11.74 | 88.03 | 1.4 | 8 | 167.81 | 49.1 | 13.25 | 1 | 30.47 | 20930.99 | 109.37 | 460.72 | 46.82 | 32.19 | 3410.97 | 0.69 | 0.76 | 1.47 | 0.2 | 1 | 10 | 316.3568 | 432.8533 | 391.5424 | 316356.7904 | 432853.3174 | 1.0681e-05 | 16.5046 | 391542.4043
50 | 75 | CONCLUIDO | 7.0123 | 14.26 | 11.74 | 88.05 | 1.42 | 8 | 168.18 | 49.1 | 13.5 | 0 | 30.58 | 20975.64 | 109.37 | 460.71 | 46.77 | 32.19 | 3389.65 | 0.69 | 0.76 | 1.47 | 0.21 | 1 | 10 | 316.3658 | 432.8656 | 391.5535 | 316365.7582 | 432865.5875 | 1.0679e-05 | 16.5046 | 391553.5033

## RESULTADOS_17
Unnamed: 0 | Volume de calda [L] | STATUS | Capacidade operacional [ha/h] | Tempo de missao [h] | Tempo util [h] | Tempo por voo [min] | Autonomia Projetada [h] | N° Voos | MTOW [kg] | Massa Estrutura [kg] | Combustível [kg] | Abastecimentos | Massa gerador | Potência gerador [W] | Combustível consumido [L] | Calda cons [L] | Distância percorrida [km] | Distância Pulverizando [km] | RTL ACUMULADO[m] | EOC [km/km] | EOC [h/h] | Tempo de manobra [h] | Tempo rtl_rtw [h] | V pulv [m/s] | V desloc [m/s] | Preço Total por ha Simples [R$/ha] | Preço Total por ha Presumido [R$/ha] | Preço Total por ha Real [R$/ha] | Preço Total Simples [R$] | Preço Total Presumido [R$] | Prod CAPEX [ha/h/R$] | Dias Trabalhados | Preço Total Real [R$]
0 | 95 | CONCLUIDO | 4.0446 | 24.72 | 16.3 | 6.11 | 0.1 | 160 | 185.69 | 53.44 | 1 | 158 | 36.26 | 23136.14 | 220.1 | 460.97 | 195.8 | 32.19 | 77139.98 | 0.16 | 0.55 | 1.72 | 4.76 | 1 | 10 | 631.5832 | 864.16 | 781.6858 | 631583.2123 | 864160.0145 | 5.5994e-06 | 28.6111 | 781685.7956
1 | 95 | CONCLUIDO | 4.5727 | 21.87 | 15.01 | 7.63 | 0.12 | 118 | 186.07 | 53.44 | 1.25 | 116 | 36.39 | 23182.76 | 202.08 | 460.8 | 153.81 | 32.19 | 56359.54 | 0.21 | 0.6 | 1.64 | 3.47 | 1 | 10 | 545.3053 | 746.1108 | 674.903 | 545305.2918 | 746110.7574 | 6.3305e-06 | 25.3125 | 674902.9939
2 | 95 | CONCLUIDO | 4.9547 | 20.18 | 14.25 | 9.2 | 0.14 | 93 | 186.45 | 53.44 | 1.5 | 91 | 36.51 | 23229.42 | 191.55 | 460.79 | 128.99 | 32.19 | 44074.52 | 0.25 | 0.63 | 1.6 | 2.72 | 1 | 10 | 495.7125 | 678.2557 | 613.524 | 495712.5124 | 678255.7287 | 6.8594e-06 | 23.3565 | 613523.9539
3 | 95 | CONCLUIDO | 5.2409 | 19.08 | 13.75 | 10.71 | 0.17 | 77 | 186.83 | 53.44 | 1.75 | 75 | 36.64 | 23276.13 | 184.21 | 460.77 | 112.4 | 32.19 | 35858.73 | 0.29 | 0.65 | 1.58 | 2.21 | 1 | 10 | 463.4516 | 634.115 | 573.5959 | 463451.6293 | 634114.9653 | 7.2556e-06 | 22.0833 | 573595.923
4 | 95 | CONCLUIDO | 5.4396 | 18.38 | 13.46 | 12.23 | 0.19 | 66 | 187.21 | 53.44 | 2 | 64 | 36.77 | 23322.88 | 179.9 | 460.77 | 103.1 | 32.19 | 31263.43 | 0.31 | 0.66 | 1.56 | 1.92 | 1 | 10 | 446.0658 | 610.3268 | 552.0781 | 446065.7519 | 610326.8408 | 7.5307e-06 | 21.2731 | 552078.1037
5 | 95 | CONCLUIDO | 5.6339 | 17.75 | 13.16 | 13.85 | 0.21 | 57 | 187.59 | 53.44 | 2.25 | 55 | 36.9 | 23369.68 | 175.41 | 460.86 | 93.22 | 32.19 | 26368.39 | 0.35 | 0.68 | 1.54 | 1.62 | 1 | 10 | 429.2915 | 587.3756 | 531.3173 | 429291.5252 | 587375.6038 | 7.7996e-06 | 20.544 | 531317.3005
6 | 95 | CONCLUIDO | 5.7571 | 17.37 | 13 | 15.3 | 0.24 | 51 | 187.97 | 53.44 | 2.5 | 49 | 37.03 | 23416.52 | 172.84 | 460.76 | 88.39 | 32.19 | 23982.74 | 0.36 | 0.69 | 1.53 | 1.47 | 1 | 10 | 415.518 | 568.5301 | 514.2704 | 415518.036 | 568530.1082 | 7.9702e-06 | 20.1042 | 514270.3927
7 | 95 | CONCLUIDO | 5.8746 | 17.02 | 12.84 | 16.75 | 0.26 | 46 | 188.35 | 53.44 | 2.75 | 44 | 37.16 | 23463.4 | 170.42 | 460.74 | 83.09 | 32.19 | 21357.53 | 0.39 | 0.7 | 1.52 | 1.31 | 1 | 10 | 402.076 | 550.1381 | 497.6337 | 402075.9635 | 550138.0716 | 8.1329e-06 | 19.6991 | 497633.6661
8 | 95 | CONCLUIDO | 5.9763 | 16.73 | 12.7 | 18.14 | 0.28 | 42 | 188.73 | 53.44 | 3 | 40 | 37.29 | 23510.33 | 168.1 | 460.74 | 78.17 | 32.19 | 18918.72 | 0.41 | 0.7 | 1.52 | 1.17 | 1 | 10 | 398.839 | 545.7091 | 493.6274 | 398839.0078 | 545709.126 | 8.2737e-06 | 19.3634 | 493627.4129
9 | 95 | CONCLUIDO | 6.0594 | 16.5 | 12.62 | 19.93 | 0.3 | 38 | 189.11 | 53.44 | 3.25 | 36 | 37.42 | 23557.3 | 166.45 | 460.73 | 75.69 | 32.19 | 17695.19 | 0.43 | 0.71 | 1.52 | 1.09 | 1 | 10 | 386.8526 | 529.3087 | 478.7923 | 386852.566 | 529308.7476 | 8.3887e-06 | 19.0972 | 478792.2636
10 | 95 | CONCLUIDO | 6.1406 | 16.28 | 12.51 | 21.45 | 0.33 | 35 | 189.49 | 53.44 | 3.5 | 33 | 37.55 | 23604.32 | 164.51 | 460.73 | 72.4 | 32.19 | 16067.38 | 0.44 | 0.71 | 1.5 | 0.98 | 1 | 10 | 384.3567 | 525.8937 | 475.7032 | 384356.6594 | 525893.738 | 8.5011e-06 | 18.8426 | 475703.1778
11 | 95 | CONCLUIDO | 6.1958 | 16.14 | 12.44 | 22.62 | 0.35 | 33 | 189.87 | 53.44 | 3.75 | 31 | 37.69 | 23651.38 | 163.41 | 460.71 | 70.16 | 32.19 | 14958.09 | 0.46 | 0.72 | 1.5 | 0.91 | 1 | 10 | 382.8629 | 523.85 | 473.8545 | 382862.9334 | 523849.9563 | 8.5776e-06 | 18.6806 | 473854.4517
12 | 95 | CONCLUIDO | 6.2364 | 16.04 | 12.41 | 24.02 | 0.37 | 31 | 190.25 | 53.44 | 4 | 29 | 37.82 | 23698.48 | 162.33 | 460.78 | 68.98 | 32.19 | 14375.86 | 0.47 | 0.72 | 1.5 | 0.88 | 1 | 10 | 381.7331 | 522.304 | 472.4561 | 381733.0625 | 522304.017 | 8.6338e-06 | 18.5648 | 472456.0547
13 | 95 | CONCLUIDO | 6.302 | 15.87 | 12.32 | 25.49 | 0.4 | 29 | 190.63 | 53.44 | 4.25 | 27 | 37.95 | 23745.63 | 160.94 | 460.74 | 65.93 | 32.19 | 12861.86 | 0.49 | 0.73 | 1.5 | 0.79 | 1 | 10 | 370.1695 | 506.4823 | 458.1443 | 370169.5094 | 506482.2535 | 8.7246e-06 | 18.3681 | 458144.2981
14 | 95 | CONCLUIDO | 6.3457 | 15.76 | 12.29 | 27.3 | 0.42 | 27 | 191.02 | 53.44 | 4.5 | 25 | 38.08 | 23792.83 | 160.27 | 460.72 | 65.02 | 32.19 | 12416.22 | 0.5 | 0.73 | 1.49 | 0.75 | 1 | 10 | 369.1879 | 505.1392 | 456.9294 | 369187.9391 | 505139.2257 | 8.7851e-06 | 18.2407 | 456929.447
15 | 95 | CONCLUIDO | 6.4046 | 15.61 | 12.21 | 29.32 | 0.44 | 25 | 191.4 | 53.44 | 4.75 | 23 | 38.22 | 23840.07 | 158.5 | 460.71 | 62.7 | 32.19 | 11269.57 | 0.51 | 0.73 | 1.49 | 0.68 | 1 | 10 | 367.4566 | 502.7703 | 454.7866 | 367456.5799 | 502770.3037 | 8.8666e-06 | 18.0671 | 454786.6116
16 | 95 | CONCLUIDO | 6.4301 | 15.55 | 12.19 | 30.48 | 0.46 | 24 | 191.78 | 53.44 | 5 | 22 | 38.35 | 23887.36 | 158.04 | 460.69 | 61.81 | 32.19 | 10828.47 | 0.52 | 0.73 | 1.49 | 0.66 | 1 | 10 | 366.7682 | 501.8285 | 453.9347 | 366768.2177 | 501828.4561 | 8.9019e-06 | 17.9977 | 453934.6526
17 | 95 | CONCLUIDO | 6.4594 | 15.48 | 12.16 | 31.71 | 0.48 | 23 | 192.17 | 53.44 | 5.25 | 21 | 38.48 | 23934.69 | 157.15 | 460.73 | 60.87 | 32.19 | 10362.18 | 0.53 | 0.74 | 1.48 | 0.62 | 1 | 10 | 365.9463 | 500.7039 | 452.9174 | 365946.2915 | 500703.8605 | 8.9425e-06 | 17.9167 | 452917.3868
18 | 95 | CONCLUIDO | 6.4826 | 15.43 | 12.14 | 33.1 | 0.51 | 22 | 192.55 | 53.44 | 5.5 | 20 | 38.62 | 23982.06 | 156.08 | 460.71 | 60.11 | 32.19 | 9986.67 | 0.54 | 0.74 | 1.49 | 0.6 | 1 | 10 | 365.174 | 499.6472 | 451.9616 | 365174.0424 | 499647.2351 | 8.9746e-06 | 17.8588 | 451961.6043
19 | 95 | CONCLUIDO | 6.5154 | 15.35 | 12.1 | 34.57 | 0.53 | 21 | 192.94 | 53.44 | 5.75 | 19 | 38.75 | 24029.48 | 155.38 | 460.7 | 58.72 | 32.19 | 9296.72 | 0.55 | 0.74 | 1.48 | 0.56 | 1 | 10 | 354.6691 | 485.2739 | 438.96 | 354669.0744 | 485273.8744 | 9.02e-06 | 17.7662 | 438960.017
20 | 95 | CONCLUIDO | 6.5424 | 15.28 | 12.07 | 36.22 | 0.55 | 20 | 193.32 | 53.44 | 6 | 18 | 38.89 | 24076.95 | 154.76 | 460.69 | 58.04 | 32.19 | 8962.46 | 0.55 | 0.74 | 1.48 | 0.54 | 1 | 10 | 353.9992 | 484.3574 | 438.131 | 353999.2357 | 484357.3717 | 9.0574e-06 | 17.6852 | 438130.9839
21 | 95 | CONCLUIDO | 6.5715 | 15.22 | 12.04 | 38.03 | 0.57 | 19 | 193.71 | 53.44 | 6.25 | 17 | 39.02 | 24124.47 | 153.91 | 460.69 | 56.89 | 32.19 | 8392.18 | 0.57 | 0.74 | 1.48 | 0.51 | 1 | 10 | 353.2224 | 483.2945 | 437.1696 | 353222.4303 | 483294.5122 | 9.0977e-06 | 17.6157 | 437169.5623
22 | 95 | CONCLUIDO | 6.595 | 15.16 | 12.02 | 40.08 | 0.59 | 18 | 194.09 | 53.44 | 6.5 | 16 | 39.16 | 24172.03 | 153.16 | 460.69 | 56.55 | 32.19 | 8225.28 | 0.57 | 0.74 | 1.48 | 0.49 | 1 | 10 | 352.5874 | 482.4256 | 436.3836 | 352587.401 | 482425.6372 | 9.1302e-06 | 17.5463 | 436383.6114
23 | 95 | CONCLUIDO | 6.5963 | 15.16 | 12.02 | 40.07 | 0.62 | 18 | 194.48 | 53.44 | 6.75 | 16 | 39.29 | 24219.63 | 152.44 | 460.69 | 56.48 | 32.19 | 8194.54 | 0.57 | 0.74 | 1.47 | 0.49 | 1 | 10 | 352.3064 | 482.0411 | 436.0358 | 352306.39 | 482041.1455 | 9.132e-06 | 17.5463 | 436035.8151
24 | 95 | CONCLUIDO | 6.6335 | 15.08 | 11.97 | 42.26 | 0.64 | 17 | 194.86 | 53.44 | 7 | 15 | 39.43 | 24267.28 | 151.67 | 460.72 | 54.82 | 32.19 | 7367.53 | 0.59 | 0.75 | 1.47 | 0.44 | 1 | 10 | 351.317 | 480.6875 | 434.8113 | 351317.0411 | 480687.4747 | 9.1835e-06 | 17.4537 | 434811.3367
25 | 95 | CONCLUIDO | 6.6464 | 15.05 | 11.98 | 44.93 | 0.66 | 16 | 195.25 | 53.44 | 7.25 | 14 | 39.57 | 24314.98 | 151.18 | 460.71 | 55.09 | 32.19 | 7505.03 | 0.58 | 0.75 | 1.47 | 0.45 | 1 | 10 | 350.9984 | 480.2514 | 434.4169 | 350998.3563 | 480251.436 | 9.2014e-06 | 17.419 | 434416.913
26 | 95 | CONCLUIDO | 6.6545 | 15.03 | 11.96 | 44.86 | 0.68 | 16 | 195.64 | 53.44 | 7.5 | 14 | 39.7 | 24362.73 | 150.53 | 460.69 | 54.65 | 32.19 | 7285.32 | 0.59 | 0.75 | 1.47 | 0.43 | 1 | 10 | 350.6092 | 479.7189 | 433.9352 | 350609.1506 | 479718.9077 | 9.2126e-06 | 17.3958 | 433935.2084
27 | 95 | CONCLUIDO | 6.6831 | 14.96 | 11.94 | 47.74 | 0.7 | 15 | 196.03 | 53.44 | 7.75 | 13 | 39.84 | 24410.52 | 149.63 | 460.7 | 53.72 | 32.19 | 6828.08 | 0.6 | 0.75 | 1.47 | 0.4 | 1 | 10 | 349.8726 | 478.7111 | 433.0236 | 349872.6047 | 478711.1331 | 9.2522e-06 | 17.3148 | 433023.6144
28 | 95 | CONCLUIDO | 6.6869 | 14.95 | 11.93 | 47.71 | 0.72 | 15 | 196.41 | 53.44 | 8 | 13 | 39.98 | 24458.36 | 149.66 | 460.69 | 53.35 | 32.19 | 6643.6 | 0.6 | 0.75 | 1.47 | 0.39 | 1 | 10 | 349.8112 | 478.6271 | 432.9476 | 349811.1592 | 478627.0605 | 9.2574e-06 | 17.3032 | 432947.5656
29 | 95 | CONCLUIDO | 6.7187 | 14.88 | 11.89 | 50.98 | 0.74 | 14 | 196.8 | 53.44 | 8.25 | 12 | 40.12 | 24506.24 | 148.6 | 460.7 | 52.2 | 32.19 | 6073.44 | 0.62 | 0.75 | 1.47 | 0.36 | 1 | 10 | 348.9352 | 477.4286 | 431.8635 | 348935.249 | 477428.6016 | 9.3015e-06 | 17.2222 | 431863.4859
30 | 95 | CONCLUIDO | 6.7192 | 14.88 | 11.89 | 50.97 | 0.77 | 14 | 197.19 | 53.44 | 8.5 | 12 | 40.26 | 24554.18 | 148.25 | 460.69 | 52.2 | 32.19 | 6070.39 | 0.62 | 0.75 | 1.47 | 0.36 | 1 | 10 | 348.8031 | 477.2478 | 431.6999 | 348803.1041 | 477247.7951 | 9.3022e-06 | 17.2222 | 431699.9354
31 | 95 | CONCLUIDO | 6.7113 | 14.9 | 11.91 | 51.05 | 0.79 | 14 | 197.58 | 53.44 | 8.75 | 12 | 40.39 | 24602.15 | 147.44 | 460.69 | 52.87 | 32.19 | 6408.47 | 0.61 | 0.75 | 1.47 | 0.38 | 1 | 10 | 348.6577 | 477.0489 | 431.52 | 348657.7426 | 477048.9051 | 9.2912e-06 | 17.2454 | 431520.0271
32 | 95 | CONCLUIDO | 6.7389 | 14.84 | 11.89 | 54.86 | 0.81 | 13 | 197.97 | 53.44 | 9 | 11 | 40.53 | 24650.18 | 147.34 | 460.69 | 51.95 | 32.19 | 5953.91 | 0.62 | 0.75 | 1.47 | 0.35 | 1 | 10 | 348.2349 | 476.4704 | 430.9967 | 348234.944 | 476470.4135 | 9.3294e-06 | 17.1759 | 430996.7459
33 | 95 | CONCLUIDO | 6.7445 | 14.83 | 11.87 | 54.81 | 0.83 | 13 | 198.36 | 53.44 | 9.25 | 11 | 40.67 | 24698.26 | 146.91 | 460.72 | 51.55 | 32.19 | 5752.19 | 0.62 | 0.75 | 1.47 | 0.34 | 1 | 10 | 347.9636 | 476.0991 | 430.6609 | 347963.563 | 476099.098 | 9.3372e-06 | 17.1644 | 430660.8683
34 | 95 | CONCLUIDO | 6.7809 | 14.75 | 11.83 | 59.16 | 0.85 | 12 | 198.75 | 53.44 | 9.5 | 10 | 40.81 | 24746.38 | 145.38 | 460.72 | 50.26 | 32.19 | 5110.31 | 0.64 | 0.76 | 1.46 | 0.3 | 1 | 10 | 337.1867 | 461.3537 | 417.3228 | 337186.7212 | 461353.7476 | 9.3876e-06 | 17.0718 | 417322.7935
35 | 95 | CONCLUIDO | 6.7758 | 14.76 | 11.84 | 59.22 | 0.87 | 12 | 199.14 | 53.44 | 9.75 | 10 | 40.95 | 24794.55 | 145.44 | 460.7 | 50.62 | 32.19 | 5292.9 | 0.64 | 0.75 | 1.46 | 0.31 | 1 | 10 | 337.2933 | 461.4996 | 417.4547 | 337293.2934 | 461499.5643 | 9.3805e-06 | 17.0833 | 417454.6936
36 | 95 | CONCLUIDO | 6.776 | 14.76 | 11.84 | 59.21 | 0.89 | 12 | 199.53 | 53.44 | 10 | 10 | 41.1 | 24842.77 | 144.99 | 460.7 | 50.62 | 32.19 | 5294.23 | 0.64 | 0.75 | 1.46 | 0.31 | 1 | 10 | 337.1303 | 461.2765 | 417.2529 | 337130.2836 | 461276.5271 | 9.3808e-06 | 17.0833 | 417252.9428
37 | 95 | CONCLUIDO | 6.7692 | 14.77 | 11.86 | 59.29 | 0.91 | 12 | 199.92 | 53.44 | 10.25 | 10 | 41.24 | 24891.03 | 144.1 | 460.69 | 50.93 | 32.19 | 5447.52 | 0.63 | 0.75 | 1.47 | 0.32 | 1 | 10 | 336.9422 | 461.0191 | 417.0201 | 336942.1665 | 461019.1371 | 9.3714e-06 | 17.0949 | 417020.1177
38 | 95 | CONCLUIDO | 6.8081 | 14.69 | 11.81 | 64.42 | 0.93 | 11 | 200.31 | 53.44 | 10.5 | 9 | 41.38 | 24939.35 | 142.84 | 460.69 | 49.54 | 32.19 | 4756.85 | 0.65 | 0.76 | 1.46 | 0.28 | 1 | 10 | 335.9133 | 459.6114 | 415.7468 | 335913.3287 | 459611.4358 | 9.4252e-06 | 17.0023 | 415746.7654
39 | 95 | CONCLUIDO | 6.8025 | 14.7 | 11.82 | 64.49 | 0.95 | 11 | 200.71 | 53.44 | 10.75 | 9 | 41.52 | 24987.71 | 143.62 | 460.71 | 49.74 | 32.19 | 4857.16 | 0.65 | 0.76 | 1.47 | 0.29 | 1 | 10 | 336.2804 | 460.1136 | 416.201 | 336280.3645 | 460113.6304 | 9.4175e-06 | 17.0139 | 416201.0313
40 | 95 | CONCLUIDO | 6.8066 | 14.69 | 11.81 | 64.44 | 0.97 | 11 | 201.1 | 53.44 | 11 | 9 | 41.66 | 25036.12 | 142.93 | 460.7 | 49.61 | 32.19 | 4793.13 | 0.65 | 0.76 | 1.46 | 0.28 | 1 | 10 | 335.9628 | 459.6791 | 415.808 | 335962.8145 | 459679.1444 | 9.4232e-06 | 17.0023 | 415808.012
41 | 95 | CONCLUIDO | 6.8084 | 14.69 | 11.81 | 64.42 | 0.99 | 11 | 201.49 | 53.44 | 11.25 | 9 | 41.81 | 25084.58 | 141.97 | 460.69 | 49.52 | 32.19 | 4745.96 | 0.65 | 0.76 | 1.46 | 0.28 | 1 | 10 | 335.6008 | 459.1838 | 415.3599 | 335600.7657 | 459183.7732 | 9.4256e-06 | 17.0023 | 415359.9184
42 | 95 | CONCLUIDO | 6.8359 | 14.63 | 11.79 | 70.73 | 1.01 | 10 | 201.88 | 53.44 | 11.5 | 8 | 41.95 | 25133.09 | 141 | 460.72 | 48.69 | 32.19 | 4338.53 | 0.66 | 0.76 | 1.46 | 0.25 | 1 | 10 | 334.7894 | 458.0736 | 414.3557 | 334789.3952 | 458073.6204 | 9.4637e-06 | 16.9329 | 414355.717
43 | 95 | CONCLUIDO | 6.8388 | 14.62 | 11.78 | 70.69 | 1.03 | 10 | 202.28 | 53.44 | 11.75 | 8 | 42.09 | 25181.64 | 140.72 | 460.69 | 48.71 | 32.19 | 4345.79 | 0.66 | 0.76 | 1.46 | 0.25 | 1 | 10 | 334.6329 | 457.8595 | 414.1621 | 334632.9351 | 457859.5448 | 9.4677e-06 | 16.9213 | 414162.0725
44 | 95 | CONCLUIDO | 6.8349 | 14.63 | 11.79 | 70.74 | 1.05 | 10 | 202.67 | 53.44 | 12 | 8 | 42.24 | 25230.25 | 140.24 | 460.69 | 48.85 | 32.19 | 4416.1 | 0.66 | 0.76 | 1.46 | 0.26 | 1 | 10 | 334.5319 | 457.7213 | 414.0371 | 334531.9283 | 457721.3428 | 9.4623e-06 | 16.9329 | 414037.0602
45 | 95 | CONCLUIDO | 6.8318 | 14.64 | 11.8 | 70.78 | 1.07 | 10 | 203.07 | 53.44 | 12.25 | 8 | 42.38 | 25279.03 | 139.14 | 460.69 | 49 | 32.19 | 4490.01 | 0.66 | 0.76 | 1.47 | 0.26 | 1 | 10 | 334.2022 | 457.2702 | 413.6289 | 334202.1687 | 457270.1512 | 9.458e-06 | 16.9444 | 413628.9298
46 | 95 | CONCLUIDO | 6.8676 | 14.56 | 11.76 | 78.38 | 1.09 | 9 | 203.46 | 53.44 | 12.5 | 7 | 42.53 | 25327.74 | 138.21 | 460.69 | 47.71 | 32.19 | 3854.3 | 0.67 | 0.76 | 1.46 | 0.22 | 1 | 10 | 333.3726 | 456.1351 | 412.6022 | 333372.6214 | 456135.128 | 9.5076e-06 | 16.8519 | 412602.2316
47 | 95 | CONCLUIDO | 6.8723 | 14.55 | 11.75 | 78.32 | 1.11 | 9 | 203.86 | 53.44 | 12.75 | 7 | 42.67 | 25376.49 | 138.31 | 460.69 | 47.37 | 32.19 | 3682.51 | 0.68 | 0.76 | 1.46 | 0.21 | 1 | 10 | 333.3311 | 456.0783 | 412.5508 | 333331.0931 | 456078.3071 | 9.5141e-06 | 16.8403 | 412550.8335
48 | 95 | CONCLUIDO | 6.8647 | 14.57 | 11.76 | 78.42 | 1.13 | 9 | 204.25 | 53.44 | 13 | 7 | 42.82 | 25425.3 | 138.63 | 460.69 | 47.98 | 32.19 | 3988.52 | 0.67 | 0.76 | 1.46 | 0.23 | 1 | 10 | 333.5531 | 456.3821 | 412.8256 | 333553.1272 | 456382.104 | 9.5036e-06 | 16.8634 | 412825.6365
49 | 95 | CONCLUIDO | 6.8651 | 14.57 | 11.76 | 78.42 | 1.15 | 9 | 204.65 | 53.44 | 13.25 | 7 | 42.96 | 25474.16 | 138.3 | 460.69 | 47.94 | 32.19 | 3967.02 | 0.67 | 0.76 | 1.46 | 0.23 | 1 | 10 | 333.4324 | 456.2169 | 412.6762 | 333432.368 | 456216.8759 | 9.5041e-06 | 16.8634 | 412676.1776
50 | 95 | CONCLUIDO | 6.8635 | 14.57 | 11.77 | 78.44 | 1.17 | 9 | 205.05 | 53.44 | 13.5 | 7 | 43.11 | 25523.06 | 136.74 | 460.69 | 48.16 | 32.19 | 4077.63 | 0.67 | 0.76 | 1.46 | 0.23 | 1 | 10 | 332.9247 | 455.5223 | 412.0478 | 332924.694 | 455522.254 | 9.5019e-06 | 16.8634 | 412047.8494
51 | 95 | CONCLUIDO | 6.8643 | 14.57 | 11.76 | 78.43 | 1.19 | 9 | 205.44 | 53.44 | 13.75 | 7 | 43.26 | 25572.02 | 136.4 | 460.7 | 47.97 | 32.19 | 3983.98 | 0.67 | 0.76 | 1.46 | 0.23 | 1 | 10 | 332.7719 | 455.3132 | 411.8587 | 332771.88 | 455313.1671 | 9.503e-06 | 16.8634 | 411858.7175
52 | 95 | CONCLUIDO | 6.8946 | 14.5 | 11.74 | 88.03 | 1.21 | 8 | 205.84 | 53.44 | 14 | 6 | 43.4 | 25621.03 | 135.37 | 460.69 | 47.22 | 32.19 | 3610.13 | 0.68 | 0.76 | 1.46 | 0.2 | 1 | 10 | 332.0268 | 454.2938 | 410.9366 | 332026.8442 | 454293.7762 | 9.545e-06 | 16.7824 | 410936.6158
53 | 95 | CONCLUIDO | 6.8983 | 14.5 | 11.73 | 87.97 | 1.23 | 8 | 206.24 | 53.44 | 14.25 | 6 | 43.55 | 25670.09 | 134.94 | 460.69 | 46.82 | 32.19 | 3413.29 | 0.69 | 0.76 | 1.46 | 0.2 | 1 | 10 | 331.8115 | 453.9992 | 410.6701 | 331811.5296 | 453999.1733 | 9.5501e-06 | 16.7824 | 410670.1294
54 | 95 | CONCLUIDO | 6.9004 | 14.49 | 11.73 | 87.94 | 1.25 | 8 | 206.64 | 53.44 | 14.5 | 6 | 43.7 | 25719.19 | 134.58 | 460.76 | 46.71 | 32.19 | 3359.74 | 0.69 | 0.76 | 1.46 | 0.19 | 1 | 10 | 331.6624 | 453.7951 | 410.4855 | 331662.3897 | 453795.1135 | 9.553e-06 | 16.7708 | 410485.5448
55 | 95 | CONCLUIDO | 6.9 | 14.49 | 11.73 | 87.95 | 1.27 | 8 | 207.03 | 53.44 | 14.75 | 6 | 43.85 | 25768.35 | 134.33 | 460.75 | 46.74 | 32.19 | 3371.9 | 0.69 | 0.76 | 1.46 | 0.19 | 1 | 10 | 331.5791 | 453.6812 | 410.3825 | 331579.1219 | 453681.1828 | 9.5525e-06 | 16.7708 | 410382.4874
56 | 95 | CONCLUIDO | 6.8973 | 14.5 | 11.73 | 87.99 | 1.28 | 8 | 207.43 | 53.44 | 15 | 6 | 44 | 25817.56 | 133.79 | 460.69 | 46.96 | 32.19 | 3484.65 | 0.69 | 0.76 | 1.46 | 0.2 | 1 | 10 | 331.4192 | 453.4624 | 410.1846 | 331419.2005 | 453462.3713 | 9.5487e-06 | 16.7824 | 410184.559
57 | 95 | CONCLUIDO | 6.8979 | 14.5 | 11.73 | 87.98 | 1.3 | 8 | 207.83 | 53.44 | 15.25 | 6 | 44.15 | 25866.82 | 132.89 | 460.72 | 46.9 | 32.19 | 3450.64 | 0.69 | 0.76 | 1.46 | 0.2 | 1 | 10 | 331.0971 | 453.0217 | 409.7859 | 331097.1013 | 453021.6609 | 9.5495e-06 | 16.7824 | 409785.9094
58 | 95 | CONCLUIDO | 6.893 | 14.51 | 11.74 | 88.06 | 1.32 | 8 | 208.23 | 53.44 | 15.5 | 6 | 44.3 | 25916.13 | 131.36 | 460.69 | 47.29 | 32.19 | 3647.64 | 0.68 | 0.76 | 1.46 | 0.21 | 1 | 10 | 330.6374 | 452.3926 | 409.2169 | 330637.3562 | 452392.6174 | 9.5428e-06 | 16.794 | 409216.901
59 | 95 | CONCLUIDO | 6.9199 | 14.45 | 11.72 | 100.47 | 1.34 | 7 | 208.63 | 53.44 | 15.75 | 5 | 44.45 | 25965.5 | 131.46 | 460.69 | 46.61 | 32.19 | 3312.59 | 0.69 | 0.76 | 1.46 | 0.19 | 1 | 10 | 330.3358 | 451.9801 | 408.8437 | 330335.8357 | 451980.0637 | 9.58e-06 | 16.7245 | 408843.7208
60 | 95 | CONCLUIDO | 6.9289 | 14.43 | 11.7 | 100.31 | 1.36 | 7 | 209.03 | 53.44 | 16 | 5 | 44.6 | 26014.91 | 131.11 | 460.69 | 46.02 | 32.19 | 3018.38 | 0.7 | 0.76 | 1.46 | 0.17 | 1 | 10 | 330.0699 | 451.6161 | 408.5145 | 330069.8601 | 451616.1442 | 9.5925e-06 | 16.7014 | 408514.5333
61 | 95 | CONCLUIDO | 6.9264 | 14.44 | 11.71 | 100.36 | 1.38 | 7 | 209.43 | 53.44 | 16.25 | 5 | 44.75 | 26064.38 | 131.3 | 460.69 | 46.31 | 32.19 | 3161.27 | 0.7 | 0.76 | 1.46 | 0.17 | 1 | 10 | 330.1867 | 451.776 | 408.6591 | 330186.6823 | 451775.9855 | 9.589e-06 | 16.713 | 408659.1195
62 | 95 | CONCLUIDO | 6.9295 | 14.43 | 11.7 | 100.3 | 1.4 | 7 | 209.84 | 53.44 | 16.5 | 5 | 44.9 | 26113.9 | 131.06 | 460.72 | 45.99 | 32.19 | 3000.13 | 0.7 | 0.76 | 1.46 | 0.17 | 1 | 10 | 330.046 | 451.5835 | 408.485 | 330046.0275 | 451583.5354 | 9.5933e-06 | 16.7014 | 408485.0366
63 | 95 | CONCLUIDO | 6.9305 | 14.43 | 11.7 | 100.28 | 1.42 | 7 | 210.24 | 53.44 | 16.75 | 5 | 45.05 | 26163.47 | 130.06 | 460.72 | 45.97 | 32.19 | 2990.06 | 0.7 | 0.76 | 1.46 | 0.17 | 1 | 10 | 329.6864 | 451.0915 | 408.04 | 329686.4118 | 451091.4933 | 9.5947e-06 | 16.7014 | 408039.9543
64 | 95 | CONCLUIDO | 6.9311 | 14.43 | 11.7 | 100.27 | 1.43 | 7 | 210.64 | 53.44 | 17 | 4 | 45.21 | 26213.09 | 129.14 | 460.69 | 45.83 | 32.19 | 2921.44 | 0.7 | 0.76 | 1.46 | 0.16 | 1 | 10 | 329.359 | 450.6436 | 407.6348 | 329359.0263 | 450643.55 | 9.5955e-06 | 16.7014 | 407634.7621
65 | 95 | CONCLUIDO | 6.9305 | 14.43 | 11.7 | 100.28 | 1.45 | 7 | 211.04 | 53.44 | 17.25 | 4 | 45.36 | 26262.77 | 129.1 | 460.69 | 45.91 | 32.19 | 2964.39 | 0.7 | 0.76 | 1.46 | 0.17 | 1 | 10 | 329.3514 | 450.6331 | 407.6253 | 329351.3851 | 450633.0951 | 9.5947e-06 | 16.7014 | 407625.3049
66 | 95 | CONCLUIDO | 6.9317 | 14.43 | 11.7 | 100.26 | 1.47 | 7 | 211.45 | 53.44 | 17.5 | 4 | 45.51 | 26312.5 | 128.76 | 460.69 | 45.73 | 32.19 | 2873.49 | 0.7 | 0.76 | 1.46 | 0.16 | 1 | 10 | 329.2201 | 450.4535 | 407.4628 | 329220.1173 | 450453.4887 | 9.5963e-06 | 16.7014 | 407462.8399
67 | 95 | CONCLUIDO | 6.9324 | 14.42 | 11.7 | 100.25 | 1.49 | 7 | 211.85 | 53.44 | 17.75 | 3 | 45.67 | 26362.28 | 127.95 | 460.69 | 45.7 | 32.19 | 2857.43 | 0.7 | 0.76 | 1.46 | 0.16 | 1 | 10 | 328.9302 | 450.0568 | 407.104 | 328930.1607 | 450056.7573 | 9.5973e-06 | 16.6898 | 407103.972
68 | 95 | CONCLUIDO | 6.9327 | 14.42 | 11.7 | 100.25 | 1.51 | 7 | 212.25 | 53.44 | 18 | 3 | 45.82 | 26412.11 | 127.75 | 460.69 | 45.63 | 32.19 | 2822.11 | 0.71 | 0.76 | 1.46 | 0.16 | 1 | 10 | 328.8572 | 449.957 | 407.0137 | 328857.2461 | 449956.9922 | 9.5977e-06 | 16.6898 | 407013.7284
69 | 95 | CONCLUIDO | 6.9291 | 14.43 | 11.7 | 100.31 | 1.52 | 7 | 212.66 | 53.44 | 18.25 | 3 | 45.97 | 26462 | 127.1 | 460.69 | 45.97 | 32.19 | 2992.86 | 0.7 | 0.76 | 1.46 | 0.17 | 1 | 10 | 328.668 | 449.6981 | 406.7795 | 328668.016 | 449698.0793 | 9.5927e-06 | 16.7014 | 406779.5257
70 | 95 | CONCLUIDO | 6.9602 | 14.37 | 11.68 | 116.76 | 1.54 | 6 | 213.06 | 53.44 | 18.5 | 2 | 46.13 | 26511.94 | 126.14 | 460.69 | 45.01 | 32.19 | 2519.11 | 0.72 | 0.77 | 1.46 | 0.14 | 1 | 10 | 327.9639 | 448.7347 | 405.908 | 327963.8833 | 448734.6539 | 9.6358e-06 | 16.6319 | 405908.0483
71 | 95 | CONCLUIDO | 6.9616 | 14.36 | 11.67 | 116.72 | 1.56 | 6 | 213.47 | 53.44 | 18.75 | 1 | 46.28 | 26561.93 | 126.19 | 460.69 | 44.94 | 32.19 | 2480.07 | 0.72 | 0.77 | 1.46 | 0.14 | 1 | 10 | 327.9431 | 448.7062 | 405.8823 | 327943.1019 | 448706.2199 | 9.6377e-06 | 16.6204 | 405882.328
72 | 95 | CONCLUIDO | 6.9608 | 14.37 | 11.67 | 116.74 | 1.58 | 6 | 213.87 | 53.44 | 19 | 0 | 46.44 | 26611.98 | 126.42 | 460.69 | 44.9 | 32.19 | 2460.34 | 0.72 | 0.77 | 1.46 | 0.14 | 1 | 10 | 328.0312 | 448.8268 | 405.9914 | 328031.2443 | 448826.8202 | 9.6366e-06 | 16.6319 | 405991.4184

## RESULTADOS_9
Unnamed: 0 | Volume de calda [L] | STATUS | Capacidade operacional [ha/h] | Tempo de missao [h] | Tempo util [h] | Tempo por voo [min] | Autonomia Projetada [h] | N° Voos | MTOW [kg] | Massa Estrutura [kg] | Combustível [kg] | Abastecimentos | Massa gerador | Potência gerador [W] | Combustível consumido [L] | Calda cons [L] | Distância percorrida [km] | Distância Pulverizando [km] | RTL ACUMULADO[m] | EOC [km/km] | EOC [h/h] | Tempo de manobra [h] | Tempo rtl_rtw [h] | V pulv [m/s] | V desloc [m/s] | Preço Total por ha Simples [R$/ha] | Preço Total por ha Presumido [R$/ha] | Preço Total por ha Real [R$/ha] | Preço Total Simples [R$] | Preço Total Presumido [R$] | Prod CAPEX [ha/h/R$] | Dias Trabalhados | Preço Total Real [R$]
0 | 55 | CONCLUIDO | 5.2115 | 19.19 | 14.6 | 8.34 | 0.15 | 105 | 116.05 | 43.4 | 1 | 103 | 16.65 | 14546.17 | 143.84 | 460.94 | 140.06 | 32.19 | 49547.16 | 0.23 | 0.61 | 1.62 | 3.06 | 1 | 10 | 430.7059 | 589.3108 | 533.0678 | 430705.8578 | 589310.756 | 8.9944e-06 | 22.2106 | 533067.7646
1 | 55 | CONCLUIDO | 5.6255 | 17.78 | 13.8 | 10.48 | 0.19 | 79 | 116.37 | 43.4 | 1.25 | 77 | 16.72 | 14585.96 | 135.23 | 460.8 | 114.49 | 32.19 | 36894.51 | 0.28 | 0.65 | 1.58 | 2.27 | 1 | 10 | 398.2623 | 544.92 | 492.9136 | 398262.2627 | 544919.9979 | 9.7089e-06 | 20.5787 | 492913.5981
2 | 55 | CONCLUIDO | 5.8914 | 16.97 | 13.36 | 12.53 | 0.23 | 64 | 116.69 | 43.4 | 1.5 | 62 | 16.79 | 14625.77 | 130 | 460.87 | 100.31 | 32.19 | 29878.54 | 0.32 | 0.67 | 1.54 | 1.83 | 1 | 10 | 371.9256 | 508.8851 | 460.3178 | 371925.6301 | 508885.0553 | 1.0168e-05 | 19.6412 | 460317.7799
3 | 55 | CONCLUIDO | 6.096 | 16.4 | 13.05 | 14.78 | 0.26 | 53 | 117.01 | 43.4 | 1.75 | 51 | 16.86 | 14665.62 | 126.25 | 460.7 | 90.34 | 32.19 | 24945.68 | 0.36 | 0.68 | 1.52 | 1.52 | 1 | 10 | 357.3078 | 488.8843 | 442.2259 | 357307.8052 | 488884.3024 | 1.0521e-05 | 18.9815 | 442225.8708
4 | 55 | CONCLUIDO | 6.2373 | 16.03 | 12.85 | 16.76 | 0.3 | 46 | 117.34 | 43.4 | 2 | 44 | 16.94 | 14705.49 | 123.6 | 460.73 | 83.28 | 32.19 | 21453.61 | 0.39 | 0.7 | 1.53 | 1.32 | 1 | 10 | 354.0767 | 484.4634 | 438.2269 | 354076.6989 | 484463.3602 | 1.0765e-05 | 18.5532 | 438226.8571
5 | 55 | CONCLUIDO | 6.3694 | 15.7 | 12.66 | 18.99 | 0.34 | 40 | 117.66 | 43.4 | 2.25 | 38 | 17.01 | 14745.39 | 120.97 | 460.72 | 76.82 | 32.19 | 18250.64 | 0.42 | 0.71 | 1.52 | 1.13 | 1 | 10 | 341.5685 | 467.3491 | 422.746 | 341568.516 | 467349.1126 | 1.0993e-05 | 18.1713 | 422745.9692
6 | 55 | CONCLUIDO | 6.4815 | 15.43 | 12.51 | 21.44 | 0.37 | 35 | 117.98 | 43.4 | 2.5 | 33 | 17.08 | 14785.31 | 118.46 | 460.7 | 72 | 32.19 | 15868.81 | 0.45 | 0.71 | 1.51 | 0.97 | 1 | 10 | 338.9728 | 463.7976 | 419.5334 | 338972.8492 | 463797.6067 | 1.1186e-05 | 17.8588 | 419533.414
7 | 55 | CONCLUIDO | 6.5407 | 15.29 | 12.44 | 23.33 | 0.41 | 32 | 118.31 | 43.4 | 2.75 | 30 | 17.16 | 14825.26 | 117.17 | 460.69 | 70.08 | 32.19 | 14923.72 | 0.46 | 0.72 | 1.5 | 0.91 | 1 | 10 | 328.2706 | 449.1543 | 406.2876 | 328270.5867 | 449154.299 | 1.1288e-05 | 17.6968 | 406287.6431
8 | 55 | CONCLUIDO | 6.6123 | 15.12 | 12.35 | 25.54 | 0.45 | 29 | 118.63 | 43.4 | 3 | 27 | 17.23 | 14865.24 | 115.56 | 460.69 | 67.28 | 32.19 | 13538.86 | 0.48 | 0.72 | 1.49 | 0.81 | 1 | 10 | 326.6572 | 446.9469 | 404.2909 | 326657.2496 | 446946.86 | 1.1412e-05 | 17.5 | 404290.8789
9 | 55 | CONCLUIDO | 6.664 | 15.01 | 12.28 | 27.28 | 0.48 | 27 | 118.96 | 43.4 | 3.25 | 25 | 17.31 | 14905.25 | 114.12 | 460.74 | 64.69 | 32.19 | 12250.33 | 0.5 | 0.73 | 1.49 | 0.74 | 1 | 10 | 325.4751 | 445.3294 | 402.8278 | 325475.1016 | 445329.393 | 1.1501e-05 | 17.3727 | 402827.7807
10 | 55 | CONCLUIDO | 6.7338 | 14.85 | 12.19 | 30.48 | 0.52 | 24 | 119.28 | 43.4 | 3.5 | 22 | 17.38 | 14945.29 | 112.32 | 460.71 | 61.96 | 32.19 | 10904.17 | 0.52 | 0.73 | 1.49 | 0.66 | 1 | 10 | 323.9685 | 443.268 | 400.9632 | 323968.5357 | 443268.043 | 1.1622e-05 | 17.1875 | 400963.1631
11 | 55 | CONCLUIDO | 6.755 | 14.8 | 12.17 | 31.75 | 0.55 | 23 | 119.61 | 43.4 | 3.75 | 21 | 17.46 | 14985.35 | 111.5 | 460.71 | 61.26 | 32.19 | 10558.56 | 0.53 | 0.73 | 1.48 | 0.64 | 1 | 10 | 313.9823 | 429.6044 | 388.6035 | 313982.2588 | 429604.3784 | 1.1658e-05 | 17.1296 | 388603.5395
12 | 55 | CONCLUIDO | 6.8019 | 14.7 | 12.12 | 34.62 | 0.59 | 21 | 119.93 | 43.4 | 4 | 19 | 17.53 | 15025.44 | 109.77 | 460.69 | 59.37 | 32.19 | 9624.85 | 0.54 | 0.74 | 1.48 | 0.58 | 1 | 10 | 312.8295 | 428.0271 | 387.1768 | 312829.5067 | 428027.1321 | 1.1739e-05 | 17.0139 | 387176.8234
13 | 55 | CONCLUIDO | 6.8261 | 14.65 | 12.09 | 36.26 | 0.62 | 20 | 120.26 | 43.4 | 4.25 | 18 | 17.61 | 15065.56 | 108.93 | 460.71 | 58.39 | 32.19 | 9135.86 | 0.55 | 0.74 | 1.48 | 0.55 | 1 | 10 | 312.1499 | 427.0973 | 386.3357 | 312149.9039 | 427097.2696 | 1.1781e-05 | 16.956 | 386335.7056
14 | 55 | CONCLUIDO | 6.8549 | 14.59 | 12.05 | 38.05 | 0.66 | 19 | 120.58 | 43.4 | 4.5 | 17 | 17.68 | 15105.7 | 107.68 | 460.69 | 57.36 | 32.19 | 8629.28 | 0.56 | 0.74 | 1.48 | 0.52 | 1 | 10 | 311.3706 | 426.031 | 385.3712 | 311370.5734 | 426030.9552 | 1.1831e-05 | 16.8866 | 385371.1588
15 | 55 | CONCLUIDO | 6.9079 | 14.48 | 11.99 | 42.3 | 0.69 | 17 | 120.91 | 43.4 | 4.75 | 15 | 17.76 | 15145.88 | 105.62 | 460.69 | 55.19 | 32.19 | 7553 | 0.58 | 0.75 | 1.47 | 0.45 | 1 | 10 | 310.0637 | 424.2428 | 383.7536 | 310063.6632 | 424242.783 | 1.1922e-05 | 16.7593 | 383753.6472
16 | 55 | CONCLUIDO | 6.8983 | 14.5 | 12.01 | 42.37 | 0.73 | 17 | 121.23 | 43.4 | 5 | 15 | 17.83 | 15186.08 | 105.29 | 460.69 | 55.91 | 32.19 | 7914.08 | 0.58 | 0.74 | 1.47 | 0.47 | 1 | 10 | 310.0699 | 424.2514 | 383.7614 | 310069.9305 | 424251.3582 | 1.1906e-05 | 16.7824 | 383761.4041
17 | 55 | CONCLUIDO | 6.9288 | 14.43 | 11.97 | 44.87 | 0.76 | 16 | 121.56 | 43.4 | 5.25 | 14 | 17.91 | 15226.31 | 104.31 | 460.7 | 54.49 | 32.19 | 7208.09 | 0.59 | 0.75 | 1.47 | 0.43 | 1 | 10 | 309.3871 | 423.3171 | 382.9163 | 309387.0826 | 423317.0556 | 1.1958e-05 | 16.7014 | 382916.27
18 | 55 | CONCLUIDO | 6.9593 | 14.37 | 11.93 | 47.71 | 0.8 | 15 | 121.89 | 43.4 | 5.5 | 13 | 17.99 | 15266.56 | 103.64 | 460.8 | 53.34 | 32.19 | 6639.46 | 0.6 | 0.75 | 1.47 | 0.39 | 1 | 10 | 308.818 | 422.5384 | 382.2119 | 308817.958 | 422538.3542 | 1.2011e-05 | 16.6319 | 382211.8867
19 | 55 | CONCLUIDO | 6.9857 | 14.32 | 11.9 | 50.98 | 0.83 | 14 | 122.21 | 43.4 | 5.75 | 12 | 18.06 | 15306.85 | 102.42 | 460.69 | 52.29 | 32.19 | 6117.89 | 0.62 | 0.75 | 1.47 | 0.36 | 1 | 10 | 308.1165 | 421.5786 | 381.3437 | 308116.5215 | 421578.6178 | 1.2056e-05 | 16.5741 | 381343.7462
20 | 55 | CONCLUIDO | 6.9761 | 14.33 | 11.92 | 51.07 | 0.86 | 14 | 122.54 | 43.4 | 6 | 12 | 18.14 | 15347.16 | 100.94 | 460.69 | 53 | 32.19 | 6473.18 | 0.61 | 0.75 | 1.47 | 0.38 | 1 | 10 | 307.7213 | 421.0379 | 380.8546 | 307721.3287 | 421037.8977 | 1.204e-05 | 16.5856 | 380854.6316
21 | 55 | CONCLUIDO | 7.0043 | 14.28 | 11.88 | 54.84 | 0.9 | 13 | 122.87 | 43.4 | 6.25 | 11 | 18.22 | 15387.5 | 100.81 | 460.7 | 51.82 | 32.19 | 5886.32 | 0.62 | 0.75 | 1.47 | 0.35 | 1 | 10 | 307.3685 | 420.5552 | 380.418 | 307368.5161 | 420555.1639 | 1.2089e-05 | 16.5278 | 380417.9693
22 | 55 | CONCLUIDO | 7.0307 | 14.22 | 11.85 | 59.26 | 0.93 | 12 | 123.19 | 43.4 | 6.5 | 10 | 18.29 | 15427.87 | 98.27 | 460.7 | 50.86 | 32.19 | 5410.42 | 0.63 | 0.75 | 1.47 | 0.32 | 1 | 10 | 296.67 | 405.917 | 367.1769 | 296670.0189 | 405917.008 | 1.2134e-05 | 16.4583 | 367176.8585
23 | 55 | CONCLUIDO | 7.0354 | 14.21 | 11.84 | 59.22 | 0.96 | 12 | 123.52 | 43.4 | 6.75 | 10 | 18.37 | 15468.27 | 97.24 | 460.7 | 50.55 | 32.19 | 5256 | 0.64 | 0.75 | 1.47 | 0.31 | 1 | 10 | 296.2595 | 405.3554 | 366.6688 | 296259.5448 | 405355.3793 | 1.2142e-05 | 16.4468 | 366668.8308
24 | 55 | CONCLUIDO | 7.0634 | 14.16 | 11.81 | 64.42 | 1 | 11 | 123.85 | 43.4 | 7 | 9 | 18.45 | 15508.69 | 95.51 | 460.7 | 49.5 | 32.19 | 4738.3 | 0.65 | 0.76 | 1.46 | 0.28 | 1 | 10 | 295.3898 | 404.1653 | 365.5924 | 295389.7939 | 404165.3477 | 1.2191e-05 | 16.3889 | 365592.3742
25 | 55 | CONCLUIDO | 7.0627 | 14.16 | 11.81 | 64.43 | 1.03 | 11 | 124.18 | 43.4 | 7.25 | 8 | 18.53 | 15549.15 | 96.12 | 460.7 | 49.38 | 32.19 | 4675.48 | 0.65 | 0.76 | 1.47 | 0.28 | 1 | 10 | 295.6041 | 404.4586 | 365.8577 | 295604.1305 | 404458.6125 | 1.2189e-05 | 16.3889 | 365857.6502
26 | 55 | CONCLUIDO | 7.0585 | 14.17 | 11.82 | 64.47 | 1.06 | 11 | 124.51 | 43.4 | 7.5 | 6 | 18.61 | 15589.63 | 94.8 | 460.69 | 49.76 | 32.19 | 4869.31 | 0.65 | 0.76 | 1.47 | 0.29 | 1 | 10 | 295.2034 | 403.9103 | 365.3617 | 295203.4032 | 403910.3198 | 1.2182e-05 | 16.4005 | 365361.6857
27 | 55 | CONCLUIDO | 7.0837 | 14.12 | 11.79 | 70.76 | 1.1 | 10 | 124.83 | 43.4 | 7.75 | 4 | 18.68 | 15630.14 | 94.54 | 460.7 | 48.69 | 32.19 | 4337.76 | 0.66 | 0.76 | 1.47 | 0.26 | 1 | 10 | 294.8639 | 403.4457 | 364.9414 | 294863.8553 | 403445.7353 | 1.2226e-05 | 16.3426 | 364941.4405
28 | 55 | CONCLUIDO | 7.0856 | 14.11 | 11.79 | 70.74 | 1.13 | 10 | 125.16 | 43.4 | 8 | 3 | 18.76 | 15670.68 | 93.68 | 460.69 | 48.61 | 32.19 | 4298.21 | 0.66 | 0.76 | 1.47 | 0.26 | 1 | 10 | 294.5557 | 403.0241 | 364.5601 | 294555.7203 | 403024.1314 | 1.2229e-05 | 16.331 | 364560.074
29 | 55 | CONCLUIDO | 7.0858 | 14.11 | 11.79 | 70.74 | 1.16 | 10 | 125.49 | 43.4 | 8.25 | 2 | 18.84 | 15711.24 | 93.44 | 460.72 | 48.42 | 32.19 | 4200.39 | 0.66 | 0.76 | 1.47 | 0.26 | 1 | 10 | 294.4723 | 402.91 | 364.4568 | 294472.2737 | 402909.9561 | 1.2229e-05 | 16.331 | 364456.7954
30 | 55 | CONCLUIDO | 7.0823 | 14.12 | 11.8 | 70.78 | 1.19 | 10 | 125.82 | 43.4 | 8.5 | 1 | 18.92 | 15751.84 | 93.54 | 460.69 | 48.68 | 32.19 | 4334.81 | 0.66 | 0.76 | 1.47 | 0.26 | 1 | 10 | 294.5518 | 403.0188 | 364.5553 | 294551.8263 | 403018.8035 | 1.2223e-05 | 16.3426 | 364555.2545
31 | 55 | CONCLUIDO | 7.0819 | 14.12 | 11.8 | 70.79 | 1.22 | 10 | 126.15 | 43.4 | 8.75 | 0 | 19 | 15792.46 | 93.72 | 460.69 | 48.67 | 32.19 | 4325.03 | 0.66 | 0.76 | 1.48 | 0.26 | 1 | 10 | 294.6164 | 403.1071 | 364.6351 | 294616.3536 | 403107.0926 | 1.2222e-05 | 16.3426 | 364635.1174

## resultados
Unnamed: 0 | Volume de calda [L] | STATUS | Capacidade operacional [ha/h] | Tempo de missao [h] | Tempo util [h] | Tempo por voo [min] | Autonomia Projetada [h] | N° Voos | MTOW [kg] | Massa Estrutura [kg] | Combustível [kg] | Abastecimentos | Massa gerador | Potência gerador [W] | Combustível consumido [L] | Calda cons [L] | Distância percorrida [km] | Distância Pulverizando [km] | RTL ACUMULADO[m] | EOC [km/km] | EOC [h/h] | Tempo de manobra [h] | Tempo rtl_rtw [h] | V pulv [m/s] | V desloc [m/s]
0 | 100 | CONCLUIDO | 3.9058 | 25.6 | 16.55 | 5.91 | 0.09 | 168 | 194.77 | 54.38 | 1 | 166 | 39.4 | 24256.19 | 230.54 | 460.79 | 203.88 | 32.19 | 81144.03 | 0.16 | 0.54 | 1.74 | 5.02 | 1 | 10
1 | 100 | CONCLUIDO | 4.4563 | 22.44 | 15.14 | 7.39 | 0.11 | 123 | 195.16 | 54.38 | 1.25 | 121 | 39.53 | 24303.87 | 210.38 | 460.78 | 158.07 | 32.19 | 58461.45 | 0.2 | 0.59 | 1.65 | 3.6 | 1 | 10
2 | 100 | CONCLUIDO | 4.842 | 20.65 | 14.36 | 8.88 | 0.14 | 97 | 195.55 | 54.38 | 1.5 | 95 | 39.67 | 24351.61 | 199.16 | 460.75 | 132.73 | 32.19 | 45923.62 | 0.24 | 0.62 | 1.61 | 2.83 | 1 | 10
3 | 100 | CONCLUIDO | 5.1379 | 19.46 | 13.84 | 10.38 | 0.16 | 80 | 195.93 | 54.38 | 1.75 | 78 | 39.81 | 24399.39 | 191.29 | 460.83 | 115.57 | 32.19 | 37425.97 | 0.28 | 0.65 | 1.57 | 2.3 | 1 | 10
4 | 100 | CONCLUIDO | 5.3582 | 18.66 | 13.5 | 11.91 | 0.18 | 68 | 196.32 | 54.38 | 2 | 66 | 39.95 | 24447.22 | 186.37 | 460.87 | 104.33 | 32.19 | 31869.22 | 0.31 | 0.66 | 1.56 | 1.97 | 1 | 10
5 | 100 | CONCLUIDO | 5.5247 | 18.1 | 13.25 | 13.25 | 0.2 | 60 | 196.71 | 54.38 | 2.25 | 58 | 40.08 | 24495.09 | 182.36 | 460.76 | 96.45 | 32.19 | 27966.54 | 0.33 | 0.67 | 1.54 | 1.71 | 1 | 10
6 | 100 | CONCLUIDO | 5.6684 | 17.64 | 13.06 | 14.79 | 0.23 | 53 | 197.1 | 54.38 | 2.5 | 51 | 40.22 | 24543.01 | 179.45 | 460.78 | 90.5 | 32.19 | 25029.8 | 0.36 | 0.68 | 1.53 | 1.53 | 1 | 10
7 | 100 | CONCLUIDO | 5.7813 | 17.3 | 12.91 | 16.14 | 0.25 | 48 | 197.49 | 54.38 | 2.75 | 46 | 40.36 | 24590.98 | 177.01 | 460.7 | 85.37 | 32.19 | 22488.96 | 0.38 | 0.69 | 1.53 | 1.38 | 1 | 10
8 | 100 | CONCLUIDO | 5.9039 | 16.94 | 12.75 | 17.79 | 0.27 | 43 | 197.88 | 54.38 | 3 | 41 | 40.5 | 24639 | 174.34 | 460.76 | 80.24 | 32.19 | 19948.17 | 0.4 | 0.7 | 1.51 | 1.21 | 1 | 10
9 | 100 | CONCLUIDO | 5.974 | 16.74 | 12.67 | 19 | 0.29 | 40 | 198.27 | 54.38 | 3.25 | 38 | 40.64 | 24687.06 | 172.74 | 460.73 | 77.34 | 32.19 | 18510.93 | 0.42 | 0.71 | 1.51 | 1.13 | 1 | 10
10 | 100 | CONCLUIDO | 6.0723 | 16.47 | 12.55 | 20.92 | 0.31 | 36 | 198.66 | 54.38 | 3.5 | 34 | 40.78 | 24735.17 | 170.59 | 460.7 | 73.48 | 32.19 | 16603.08 | 0.44 | 0.71 | 1.51 | 1.02 | 1 | 10
11 | 100 | CONCLUIDO | 6.124 | 16.33 | 12.49 | 22.04 | 0.33 | 34 | 199.05 | 54.38 | 3.75 | 32 | 40.92 | 24783.33 | 169.52 | 460.72 | 71.66 | 32.19 | 15703.82 | 0.45 | 0.72 | 1.5 | 0.96 | 1 | 10
12 | 100 | CONCLUIDO | 6.1624 | 16.23 | 12.47 | 23.37 | 0.36 | 32 | 199.44 | 54.38 | 4 | 30 | 41.06 | 24831.54 | 168.86 | 460.79 | 70.82 | 32.19 | 15292.75 | 0.45 | 0.72 | 1.5 | 0.93 | 1 | 10
13 | 100 | CONCLUIDO | 6.2353 | 16.04 | 12.35 | 24.71 | 0.38 | 30 | 199.83 | 54.38 | 4.25 | 28 | 41.2 | 24879.79 | 166.82 | 460.71 | 67.36 | 32.19 | 13574.01 | 0.48 | 0.72 | 1.49 | 0.82 | 1 | 10
14 | 100 | CONCLUIDO | 6.2817 | 15.92 | 12.31 | 26.39 | 0.4 | 28 | 200.22 | 54.38 | 4.5 | 26 | 41.35 | 24928.09 | 165.85 | 460.76 | 65.73 | 32.19 | 12765.37 | 0.49 | 0.73 | 1.5 | 0.78 | 1 | 10
15 | 100 | CONCLUIDO | 6.3367 | 15.78 | 12.25 | 28.28 | 0.42 | 26 | 200.61 | 54.38 | 4.75 | 24 | 41.49 | 24976.45 | 164.84 | 460.83 | 63.85 | 32.19 | 11836 | 0.5 | 0.73 | 1.49 | 0.72 | 1 | 10
16 | 100 | CONCLUIDO | 6.3614 | 15.72 | 12.23 | 29.35 | 0.44 | 25 | 201.01 | 54.38 | 5 | 23 | 41.63 | 25024.84 | 163.96 | 460.69 | 63.25 | 32.19 | 11544.34 | 0.51 | 0.73 | 1.49 | 0.7 | 1 | 10
17 | 100 | CONCLUIDO | 6.3956 | 15.64 | 12.19 | 30.46 | 0.46 | 24 | 201.4 | 54.38 | 5.25 | 22 | 41.77 | 25073.29 | 163.18 | 460.77 | 61.88 | 32.19 | 10861.59 | 0.52 | 0.73 | 1.48 | 0.65 | 1 | 10
18 | 100 | CONCLUIDO | 6.4181 | 15.58 | 12.17 | 31.75 | 0.48 | 23 | 201.79 | 54.38 | 5.5 | 21 | 41.92 | 25121.79 | 162.59 | 460.76 | 61.16 | 32.19 | 10507.04 | 0.53 | 0.73 | 1.49 | 0.63 | 1 | 10
19 | 100 | CONCLUIDO | 6.4502 | 15.5 | 12.13 | 33.08 | 0.51 | 22 | 202.19 | 54.38 | 5.75 | 20 | 42.06 | 25170.34 | 161.5 | 460.73 | 60.15 | 32.19 | 10009.12 | 0.54 | 0.74 | 1.48 | 0.6 | 1 | 10
20 | 100 | CONCLUIDO | 6.482 | 15.43 | 12.09 | 34.55 | 0.53 | 21 | 202.58 | 54.38 | 6 | 19 | 42.2 | 25218.93 | 160.56 | 460.72 | 58.68 | 32.19 | 9276.1 | 0.55 | 0.74 | 1.48 | 0.56 | 1 | 10
21 | 100 | CONCLUIDO | 6.5039 | 15.38 | 12.08 | 36.24 | 0.55 | 20 | 202.98 | 54.38 | 6.25 | 18 | 42.35 | 25267.7 | 160.04 | 460.69 | 58.41 | 32.19 | 9148.3 | 0.55 | 0.74 | 1.48 | 0.55 | 1 | 10
22 | 100 | CONCLUIDO | 6.5378 | 15.3 | 12.04 | 38.02 | 0.57 | 19 | 203.37 | 54.38 | 6.5 | 17 | 42.49 | 25316.39 | 159.11 | 460.85 | 57.02 | 32.19 | 8457.34 | 0.56 | 0.74 | 1.47 | 0.51 | 1 | 10
23 | 100 | CONCLUIDO | 6.5582 | 15.25 | 12.03 | 40.1 | 0.59 | 18 | 203.77 | 54.38 | 6.75 | 16 | 42.64 | 25365.14 | 158.58 | 460.69 | 56.71 | 32.19 | 8308.82 | 0.57 | 0.74 | 1.48 | 0.5 | 1 | 10
24 | 100 | CONCLUIDO | 6.5612 | 15.24 | 12.02 | 40.08 | 0.61 | 18 | 204.16 | 54.38 | 7 | 16 | 42.78 | 25413.94 | 157.85 | 460.73 | 56.51 | 32.19 | 8209.47 | 0.57 | 0.74 | 1.48 | 0.49 | 1 | 10
25 | 100 | CONCLUIDO | 6.6008 | 15.15 | 11.97 | 42.25 | 0.63 | 17 | 204.56 | 54.38 | 7.25 | 15 | 42.93 | 25462.78 | 157.05 | 460.69 | 54.8 | 32.19 | 7357.51 | 0.59 | 0.75 | 1.47 | 0.44 | 1 | 10
26 | 100 | CONCLUIDO | 6.6134 | 15.12 | 11.98 | 44.93 | 0.65 | 16 | 204.95 | 54.38 | 7.5 | 14 | 43.08 | 25511.67 | 156.6 | 460.71 | 55.1 | 32.19 | 7512.64 | 0.58 | 0.75 | 1.47 | 0.45 | 1 | 10
27 | 100 | CONCLUIDO | 6.6192 | 15.11 | 11.97 | 44.88 | 0.67 | 16 | 205.35 | 54.38 | 7.75 | 14 | 43.22 | 25560.62 | 155.96 | 460.69 | 54.68 | 32.19 | 7303.6 | 0.59 | 0.75 | 1.47 | 0.43 | 1 | 10
28 | 100 | CONCLUIDO | 6.6515 | 15.03 | 11.93 | 47.74 | 0.69 | 15 | 205.75 | 54.38 | 8 | 13 | 43.37 | 25609.61 | 154.9 | 460.69 | 53.59 | 32.19 | 6761.48 | 0.6 | 0.75 | 1.47 | 0.4 | 1 | 10
29 | 100 | CONCLUIDO | 6.6547 | 15.03 | 11.93 | 47.71 | 0.71 | 15 | 206.15 | 54.38 | 8.25 | 13 | 43.52 | 25658.66 | 155.17 | 460.7 | 53.26 | 32.19 | 6597.71 | 0.6 | 0.75 | 1.47 | 0.39 | 1 | 10
30 | 100 | CONCLUIDO | 6.6833 | 14.96 | 11.9 | 51.01 | 0.73 | 14 | 206.54 | 54.38 | 8.5 | 12 | 43.67 | 25707.76 | 154.08 | 460.7 | 52.44 | 32.19 | 6192.98 | 0.61 | 0.75 | 1.47 | 0.37 | 1 | 10
31 | 100 | CONCLUIDO | 6.6811 | 14.97 | 11.91 | 51.03 | 0.75 | 14 | 206.94 | 54.38 | 8.75 | 12 | 43.81 | 25756.9 | 154.13 | 460.72 | 52.6 | 32.19 | 6270.49 | 0.61 | 0.75 | 1.47 | 0.37 | 1 | 10
32 | 100 | CONCLUIDO | 6.6816 | 14.97 | 11.91 | 51.02 | 0.77 | 14 | 207.34 | 54.38 | 9 | 12 | 43.96 | 25806.1 | 152.95 | 460.69 | 52.61 | 32.19 | 6277.16 | 0.61 | 0.75 | 1.47 | 0.37 | 1 | 10
33 | 100 | CONCLUIDO | 6.6985 | 14.93 | 11.91 | 54.95 | 0.79 | 13 | 207.74 | 54.38 | 9.25 | 11 | 44.11 | 25855.35 | 153.21 | 460.74 | 52.42 | 32.19 | 6185.19 | 0.61 | 0.75 | 1.48 | 0.37 | 1 | 10
34 | 100 | CONCLUIDO | 6.7084 | 14.91 | 11.88 | 54.85 | 0.81 | 13 | 208.14 | 54.38 | 9.5 | 11 | 44.26 | 25904.65 | 152.75 | 460.7 | 51.97 | 32.19 | 5963.88 | 0.62 | 0.75 | 1.47 | 0.35 | 1 | 10
35 | 100 | CONCLUIDO | 6.7092 | 14.9 | 11.88 | 54.84 | 0.83 | 13 | 208.54 | 54.38 | 9.75 | 11 | 44.41 | 25954 | 152.03 | 460.69 | 51.78 | 32.19 | 5866.94 | 0.62 | 0.75 | 1.47 | 0.35 | 1 | 10
36 | 100 | CONCLUIDO | 6.7438 | 14.83 | 11.85 | 59.23 | 0.85 | 12 | 208.94 | 54.38 | 10 | 10 | 44.56 | 26003.41 | 150.67 | 460.69 | 50.84 | 32.19 | 5401.86 | 0.63 | 0.75 | 1.46 | 0.31 | 1 | 10
37 | 100 | CONCLUIDO | 6.748 | 14.82 | 11.84 | 59.18 | 0.87 | 12 | 209.34 | 54.38 | 10.25 | 10 | 44.71 | 26052.86 | 150.78 | 460.69 | 50.36 | 32.19 | 5161.78 | 0.64 | 0.75 | 1.46 | 0.3 | 1 | 10
38 | 100 | CONCLUIDO | 6.7413 | 14.83 | 11.85 | 59.25 | 0.89 | 12 | 209.74 | 54.38 | 10.5 | 10 | 44.87 | 26102.37 | 149.67 | 460.69 | 50.85 | 32.19 | 5409.77 | 0.63 | 0.75 | 1.47 | 0.32 | 1 | 10
39 | 100 | CONCLUIDO | 6.7777 | 14.75 | 11.81 | 64.42 | 0.91 | 11 | 210.14 | 54.38 | 10.75 | 9 | 45.02 | 26151.93 | 148.71 | 460.7 | 49.41 | 32.19 | 4691.52 | 0.65 | 0.76 | 1.47 | 0.28 | 1 | 10
40 | 100 | CONCLUIDO | 6.7775 | 14.75 | 11.81 | 64.42 | 0.93 | 11 | 210.55 | 54.38 | 11 | 9 | 45.17 | 26201.54 | 148.62 | 460.69 | 49.57 | 32.19 | 4770.08 | 0.65 | 0.76 | 1.46 | 0.28 | 1 | 10
41 | 100 | CONCLUIDO | 6.7765 | 14.76 | 11.81 | 64.43 | 0.95 | 11 | 210.95 | 54.38 | 11.25 | 9 | 45.32 | 26251.2 | 148.85 | 460.71 | 49.43 | 32.19 | 4701.86 | 0.65 | 0.76 | 1.47 | 0.28 | 1 | 10
42 | 100 | CONCLUIDO | 6.774 | 14.76 | 11.82 | 64.46 | 0.97 | 11 | 211.35 | 54.38 | 11.5 | 9 | 45.48 | 26300.92 | 148.27 | 460.69 | 49.78 | 32.19 | 4879.34 | 0.65 | 0.76 | 1.46 | 0.28 | 1 | 10
43 | 100 | CONCLUIDO | 6.8066 | 14.69 | 11.79 | 70.72 | 0.99 | 10 | 211.76 | 54.38 | 11.75 | 8 | 45.63 | 26350.68 | 147.26 | 460.71 | 48.77 | 32.19 | 4377.43 | 0.66 | 0.76 | 1.46 | 0.25 | 1 | 10
44 | 100 | CONCLUIDO | 6.811 | 14.68 | 11.78 | 70.66 | 1 | 10 | 212.16 | 54.38 | 12 | 8 | 45.78 | 26400.51 | 146.38 | 460.76 | 48.43 | 32.19 | 4205.42 | 0.66 | 0.76 | 1.46 | 0.24 | 1 | 10
45 | 100 | CONCLUIDO | 6.8081 | 14.69 | 11.78 | 70.7 | 1.02 | 10 | 212.56 | 54.38 | 12.25 | 8 | 45.94 | 26450.38 | 146.53 | 460.69 | 48.66 | 32.19 | 4322.73 | 0.66 | 0.76 | 1.46 | 0.25 | 1 | 10
46 | 100 | CONCLUIDO | 6.8035 | 14.7 | 11.79 | 70.76 | 1.04 | 10 | 212.97 | 54.38 | 12.5 | 8 | 46.09 | 26500.31 | 145.89 | 460.69 | 48.91 | 32.19 | 4448.02 | 0.66 | 0.76 | 1.46 | 0.26 | 1 | 10
47 | 100 | CONCLUIDO | 6.8013 | 14.7 | 11.8 | 70.79 | 1.06 | 10 | 213.37 | 54.38 | 12.75 | 8 | 46.25 | 26550.29 | 144.71 | 460.69 | 48.96 | 32.19 | 4472.36 | 0.66 | 0.76 | 1.47 | 0.26 | 1 | 10
48 | 100 | CONCLUIDO | 6.836 | 14.63 | 11.76 | 78.41 | 1.08 | 9 | 213.78 | 54.38 | 13 | 7 | 46.4 | 26600.32 | 144 | 460.69 | 47.78 | 32.19 | 3885.56 | 0.67 | 0.76 | 1.47 | 0.23 | 1 | 10
49 | 100 | CONCLUIDO | 6.8399 | 14.62 | 11.75 | 78.36 | 1.1 | 9 | 214.19 | 54.38 | 13.25 | 7 | 46.56 | 26650.41 | 144.16 | 460.71 | 47.56 | 32.19 | 3778.52 | 0.68 | 0.76 | 1.46 | 0.22 | 1 | 10
50 | 100 | CONCLUIDO | 6.8351 | 14.63 | 11.76 | 78.42 | 1.12 | 9 | 214.59 | 54.38 | 13.5 | 7 | 46.72 | 26700.55 | 144.26 | 460.73 | 47.93 | 32.19 | 3963.3 | 0.67 | 0.76 | 1.46 | 0.23 | 1 | 10
51 | 100 | CONCLUIDO | 6.8319 | 14.64 | 11.77 | 78.47 | 1.14 | 9 | 215 | 54.38 | 13.75 | 7 | 46.87 | 26750.75 | 144.43 | 460.69 | 48.19 | 32.19 | 4092.98 | 0.67 | 0.76 | 1.46 | 0.24 | 1 | 10
52 | 100 | CONCLUIDO | 6.8336 | 14.63 | 11.77 | 78.45 | 1.15 | 9 | 215.41 | 54.38 | 14 | 7 | 47.03 | 26801 | 142.96 | 460.69 | 48.11 | 32.19 | 4050.9 | 0.67 | 0.76 | 1.46 | 0.23 | 1 | 10
53 | 100 | CONCLUIDO | 6.8306 | 14.64 | 11.77 | 78.49 | 1.17 | 9 | 215.82 | 54.38 | 14.25 | 7 | 47.19 | 26851.31 | 142.99 | 460.69 | 48.22 | 32.19 | 4108.62 | 0.67 | 0.76 | 1.46 | 0.24 | 1 | 10
54 | 100 | CONCLUIDO | 6.87 | 14.56 | 11.73 | 87.96 | 1.19 | 8 | 216.22 | 54.38 | 14.5 | 6 | 47.35 | 26901.66 | 140.97 | 460.7 | 46.8 | 32.19 | 3401.06 | 0.69 | 0.76 | 1.46 | 0.19 | 1 | 10
55 | 100 | CONCLUIDO | 6.8708 | 14.55 | 11.73 | 87.95 | 1.21 | 8 | 216.63 | 54.38 | 14.75 | 6 | 47.51 | 26952.08 | 140.9 | 460.7 | 46.79 | 32.19 | 3397.25 | 0.69 | 0.76 | 1.46 | 0.19 | 1 | 10
56 | 100 | CONCLUIDO | 6.8708 | 14.55 | 11.73 | 87.95 | 1.23 | 8 | 217.04 | 54.38 | 15 | 6 | 47.66 | 27002.55 | 140.76 | 460.69 | 46.81 | 32.19 | 3408.15 | 0.69 | 0.76 | 1.46 | 0.19 | 1 | 10
57 | 100 | CONCLUIDO | 6.8681 | 14.56 | 11.73 | 87.99 | 1.25 | 8 | 217.45 | 54.38 | 15.25 | 6 | 47.82 | 27053.07 | 140.41 | 460.69 | 46.88 | 32.19 | 3443.13 | 0.69 | 0.76 | 1.46 | 0.2 | 1 | 10
58 | 100 | CONCLUIDO | 6.8693 | 14.56 | 11.73 | 87.97 | 1.26 | 8 | 217.86 | 54.38 | 15.5 | 6 | 47.98 | 27103.65 | 140.1 | 460.72 | 46.8 | 32.19 | 3401.43 | 0.69 | 0.76 | 1.46 | 0.2 | 1 | 10
59 | 100 | CONCLUIDO | 6.8679 | 14.56 | 11.73 | 88 | 1.28 | 8 | 218.27 | 54.38 | 15.75 | 6 | 48.15 | 27154.29 | 139.41 | 460.69 | 46.99 | 32.19 | 3495.38 | 0.69 | 0.76 | 1.46 | 0.2 | 1 | 10
60 | 100 | CONCLUIDO | 6.8664 | 14.56 | 11.74 | 88.02 | 1.3 | 8 | 218.68 | 54.38 | 16 | 6 | 48.31 | 27204.98 | 138.57 | 460.69 | 47.02 | 32.19 | 3514.5 | 0.68 | 0.76 | 1.46 | 0.2 | 1 | 10
61 | 100 | CONCLUIDO | 6.8645 | 14.57 | 11.74 | 88.05 | 1.32 | 8 | 219.09 | 54.38 | 16.25 | 6 | 48.47 | 27255.72 | 137.06 | 460.69 | 47.26 | 32.19 | 3633.61 | 0.68 | 0.76 | 1.46 | 0.21 | 1 | 10
62 | 100 | CONCLUIDO | 6.8936 | 14.51 | 11.72 | 100.43 | 1.34 | 7 | 219.51 | 54.38 | 16.5 | 5 | 48.63 | 27306.53 | 137.3 | 460.7 | 46.59 | 32.19 | 3304.89 | 0.69 | 0.76 | 1.46 | 0.18 | 1 | 10
63 | 100 | CONCLUIDO | 6.8976 | 14.5 | 11.71 | 100.36 | 1.35 | 7 | 219.92 | 54.38 | 16.75 | 5 | 48.79 | 27357.38 | 137.05 | 460.7 | 46.1 | 32.19 | 3059.91 | 0.7 | 0.76 | 1.46 | 0.17 | 1 | 10
64 | 100 | CONCLUIDO | 6.8948 | 14.5 | 11.71 | 100.41 | 1.37 | 7 | 220.33 | 54.38 | 17 | 5 | 48.95 | 27408.3 | 137.41 | 460.69 | 46.36 | 32.19 | 3188.79 | 0.69 | 0.76 | 1.46 | 0.18 | 1 | 10
65 | 100 | CONCLUIDO | 6.8997 | 14.49 | 11.7 | 100.32 | 1.39 | 7 | 220.74 | 54.38 | 17.25 | 5 | 49.12 | 27459.27 | 137.14 | 460.69 | 45.92 | 32.19 | 2969.77 | 0.7 | 0.76 | 1.46 | 0.17 | 1 | 10
66 | 100 | CONCLUIDO | 6.9044 | 14.48 | 11.69 | 100.24 | 1.41 | 7 | 221.16 | 54.38 | 17.5 | 5 | 49.28 | 27510.3 | 136.07 | 460.7 | 45.74 | 32.19 | 2879.9 | 0.7 | 0.76 | 1.46 | 0.16 | 1 | 10
67 | 100 | CONCLUIDO | 6.9012 | 14.49 | 11.7 | 100.3 | 1.42 | 7 | 221.57 | 54.38 | 17.75 | 5 | 49.45 | 27561.39 | 135.39 | 460.7 | 45.95 | 32.19 | 2981.53 | 0.7 | 0.76 | 1.46 | 0.17 | 1 | 10
68 | 100 | CONCLUIDO | 6.9014 | 14.49 | 11.7 | 100.29 | 1.44 | 7 | 221.99 | 54.38 | 18 | 5 | 49.61 | 27612.53 | 135.01 | 460.7 | 46.01 | 32.19 | 3010.88 | 0.7 | 0.76 | 1.46 | 0.17 | 1 | 10
69 | 100 | CONCLUIDO | 6.9006 | 14.49 | 11.7 | 100.31 | 1.46 | 7 | 222.4 | 54.38 | 18.25 | 5 | 49.78 | 27663.85 | 134.1 | 460.69 | 45.97 | 32.19 | 2993.64 | 0.7 | 0.76 | 1.46 | 0.17 | 1 | 10
70 | 100 | CONCLUIDO | 6.9005 | 14.49 | 11.7 | 100.31 | 1.48 | 7 | 222.82 | 54.38 | 18.5 | 5 | 49.94 | 27715.11 | 133.51 | 460.69 | 46.03 | 32.19 | 3020.46 | 0.7 | 0.76 | 1.46 | 0.17 | 1 | 10
71 | 100 | CONCLUIDO | 6.9008 | 14.49 | 11.7 | 100.3 | 1.49 | 7 | 223.23 | 54.38 | 18.75 | 5 | 50.11 | 27766.43 | 131.83 | 460.69 | 45.98 | 32.19 | 2995.66 | 0.7 | 0.76 | 1.46 | 0.17 | 1 | 10
72 | 100 | CONCLUIDO | 6.9316 | 14.43 | 11.68 | 116.77 | 1.51 | 6 | 223.65 | 54.38 | 19 | 3 | 50.27 | 27817.81 | 131.21 | 460.69 | 45.09 | 32.19 | 2557.38 | 0.71 | 0.77 | 1.46 | 0.14 | 1 | 10
73 | 100 | CONCLUIDO | 6.9343 | 14.42 | 11.67 | 116.71 | 1.53 | 6 | 224.07 | 54.38 | 19.25 | 3 | 50.44 | 27869.24 | 131.21 | 460.69 | 44.97 | 32.19 | 2498.54 | 0.72 | 0.77 | 1.46 | 0.14 | 1 | 10
74 | 100 | CONCLUIDO | 6.9328 | 14.42 | 11.67 | 116.74 | 1.54 | 6 | 224.49 | 54.38 | 19.5 | 3 | 50.61 | 27920.73 | 131.27 | 460.69 | 45.1 | 32.19 | 2564.1 | 0.71 | 0.77 | 1.46 | 0.14 | 1 | 10
75 | 100 | CONCLUIDO | 6.9308 | 14.43 | 11.68 | 116.78 | 1.56 | 6 | 224.9 | 54.38 | 19.75 | 1 | 50.78 | 27972.28 | 131.61 | 460.73 | 45.15 | 32.19 | 2588.09 | 0.71 | 0.77 | 1.46 | 0.14 | 1 | 10
76 | 100 | CONCLUIDO | 6.9303 | 14.43 | 11.68 | 116.79 | 1.58 | 6 | 225.32 | 54.38 | 20 | 1 | 50.95 | 28023.89 | 131.75 | 460.73 | 45.12 | 32.19 | 2574.81 | 0.71 | 0.77 | 1.46 | 0.15 | 1 | 10
77 | 100 | CONCLUIDO | 6.9325 | 14.42 | 11.67 | 116.75 | 1.59 | 6 | 225.74 | 54.38 | 20.25 | 1 | 51.11 | 28075.56 | 131.78 | 460.73 | 45.02 | 32.19 | 2521.96 | 0.71 | 0.77 | 1.46 | 0.14 | 1 | 10
78 | 100 | CONCLUIDO | 6.9309 | 14.43 | 11.68 | 116.78 | 1.61 | 6 | 226.16 | 54.38 | 20.5 | 0 | 51.28 | 28127.29 | 131.92 | 460.73 | 45.02 | 32.19 | 2520.09 | 0.72 | 0.77 | 1.46 | 0.14 | 1 | 10
0 | 140 | CONCLUIDO | 2.9469 | 33.93 | 18.71 | 4.76 | 0.06 | 236 | 274.09 | 60.56 | 1 | 234 | 72.53 | 34038.11 | 324.01 | 461.16 | 275.24 | 32.19 | 116483.32 | 0.12 | 0.48 | 1.83 | 7.16 | 1 | 10
1 | 140 | CONCLUIDO | 3.5623 | 28.07 | 16.5 | 5.96 | 0.08 | 166 | 274.57 | 60.56 | 1.25 | 164 | 72.76 | 34097.72 | 285.48 | 460.83 | 201.88 | 32.19 | 80151.84 | 0.16 | 0.54 | 1.75 | 4.96 | 1 | 10
2 | 140 | CONCLUIDO | 4.0053 | 24.97 | 15.33 | 7.13 | 0.1 | 129 | 275.05 | 60.56 | 1.5 | 127 | 73 | 34157.42 | 264.92 | 460.79 | 164.33 | 32.19 | 61560.12 | 0.2 | 0.58 | 1.66 | 3.79 | 1 | 10
3 | 140 | CONCLUIDO | 4.3528 | 22.97 | 14.59 | 8.34 | 0.11 | 105 | 275.54 | 60.56 | 1.75 | 103 | 73.23 | 34217.22 | 251.82 | 460.76 | 139.98 | 32.19 | 49506.88 | 0.23 | 0.61 | 1.62 | 3.05 | 1 | 10
4 | 140 | CONCLUIDO | 4.6172 | 21.66 | 14.11 | 9.51 | 0.13 | 89 | 276.02 | 60.56 | 2 | 87 | 73.47 | 34277.1 | 243.34 | 460.73 | 124.26 | 32.19 | 41729.64 | 0.26 | 0.63 | 1.59 | 2.57 | 1 | 10
5 | 140 | CONCLUIDO | 4.8398 | 20.66 | 13.74 | 10.71 | 0.14 | 77 | 276.51 | 60.56 | 2.25 | 75 | 73.71 | 34337.08 | 236.68 | 460.8 | 112.41 | 32.19 | 35861.52 | 0.29 | 0.65 | 1.57 | 2.2 | 1 | 10
6 | 140 | CONCLUIDO | 5.0109 | 19.96 | 13.5 | 11.92 | 0.16 | 68 | 277 | 60.56 | 2.5 | 66 | 73.94 | 34397.15 | 232.41 | 460.76 | 104.79 | 32.19 | 32096.54 | 0.31 | 0.66 | 1.55 | 1.97 | 1 | 10
7 | 140 | CONCLUIDO | 5.1588 | 19.38 | 13.3 | 13.08 | 0.18 | 61 | 277.48 | 60.56 | 2.75 | 59 | 74.18 | 34457.31 | 228.63 | 460.74 | 98.05 | 32.19 | 28761.91 | 0.33 | 0.67 | 1.55 | 1.76 | 1 | 10
8 | 140 | CONCLUIDO | 5.3005 | 18.87 | 13.09 | 14.28 | 0.19 | 55 | 277.97 | 60.56 | 3 | 53 | 74.42 | 34517.57 | 224.84 | 460.75 | 91.26 | 32.19 | 25395.96 | 0.35 | 0.68 | 1.54 | 1.56 | 1 | 10
9 | 140 | CONCLUIDO | 5.3878 | 18.56 | 13 | 15.29 | 0.21 | 51 | 278.46 | 60.56 | 3.25 | 49 | 74.66 | 34577.92 | 223.04 | 460.76 | 87.89 | 32.19 | 23731.61 | 0.37 | 0.69 | 1.54 | 1.46 | 1 | 10
10 | 140 | CONCLUIDO | 5.4862 | 18.23 | 12.87 | 16.43 | 0.22 | 47 | 278.95 | 60.56 | 3.5 | 45 | 74.9 | 34638.36 | 220.69 | 460.74 | 83.93 | 32.19 | 21772.18 | 0.38 | 0.69 | 1.53 | 1.34 | 1 | 10
11 | 140 | CONCLUIDO | 5.5843 | 17.91 | 12.76 | 17.81 | 0.24 | 43 | 279.44 | 60.56 | 3.75 | 41 | 75.14 | 34698.9 | 218.54 | 460.75 | 80.4 | 32.19 | 20028.97 | 0.4 | 0.7 | 1.52 | 1.23 | 1 | 10
12 | 140 | CONCLUIDO | 5.6688 | 17.64 | 12.65 | 18.98 | 0.25 | 40 | 279.94 | 60.56 | 4 | 38 | 75.38 | 34759.54 | 216.37 | 460.76 | 76.46 | 32.19 | 18071.71 | 0.42 | 0.71 | 1.52 | 1.11 | 1 | 10
13 | 140 | CONCLUIDO | 5.7197 | 17.48 | 12.6 | 19.89 | 0.27 | 38 | 280.43 | 60.56 | 4.25 | 36 | 75.62 | 34820.27 | 215.21 | 460.71 | 75.21 | 32.19 | 17457.92 | 0.43 | 0.71 | 1.51 | 1.06 | 1 | 10
14 | 140 | CONCLUIDO | 5.8016 | 17.24 | 12.51 | 21.44 | 0.29 | 35 | 280.92 | 60.56 | 4.5 | 33 | 75.87 | 34881.09 | 213.42 | 460.72 | 72.13 | 32.19 | 15934.85 | 0.45 | 0.71 | 1.51 | 0.97 | 1 | 10
15 | 140 | CONCLUIDO | 5.8224 | 17.18 | 12.5 | 22.06 | 0.3 | 34 | 281.41 | 60.56 | 4.75 | 32 | 76.11 | 34942.02 | 213.11 | 460.74 | 71.92 | 32.19 | 15834.25 | 0.45 | 0.72 | 1.5 | 0.96 | 1 | 10
16 | 140 | CONCLUIDO | 5.8742 | 17.02 | 12.45 | 23.35 | 0.32 | 32 | 281.91 | 60.56 | 5 | 30 | 76.35 | 35003.04 | 212.18 | 460.71 | 70.3 | 32.19 | 15031.5 | 0.46 | 0.72 | 1.5 | 0.92 | 1 | 10
17 | 140 | CONCLUIDO | 5.9288 | 16.87 | 12.4 | 24.8 | 0.33 | 30 | 282.4 | 60.56 | 5.25 | 28 | 76.6 | 35064.15 | 211.09 | 460.71 | 68.51 | 32.19 | 14149.15 | 0.47 | 0.72 | 1.5 | 0.86 | 1 | 10
18 | 140 | CONCLUIDO | 5.9655 | 16.76 | 12.35 | 25.55 | 0.35 | 29 | 282.9 | 60.56 | 5.5 | 27 | 76.85 | 35125.37 | 210.03 | 460.74 | 66.82 | 32.19 | 13305.86 | 0.48 | 0.72 | 1.5 | 0.81 | 1 | 10
19 | 140 | CONCLUIDO | 6.0267 | 16.59 | 12.28 | 27.29 | 0.36 | 27 | 283.4 | 60.56 | 5.75 | 25 | 77.09 | 35186.68 | 208.61 | 460.71 | 64.81 | 32.19 | 12314.12 | 0.5 | 0.73 | 1.49 | 0.75 | 1 | 10
20 | 140 | CONCLUIDO | 6.0536 | 16.52 | 12.26 | 28.29 | 0.38 | 26 | 283.9 | 60.56 | 6 | 24 | 77.34 | 35248.1 | 208.12 | 460.69 | 63.96 | 32.19 | 11892.91 | 0.5 | 0.73 | 1.5 | 0.73 | 1 | 10
21 | 140 | CONCLUIDO | 6.0848 | 16.43 | 12.23 | 29.35 | 0.39 | 25 | 284.4 | 60.56 | 6.25 | 23 | 77.59 | 35309.61 | 207.33 | 460.75 | 63.18 | 32.19 | 11505.46 | 0.51 | 0.73 | 1.49 | 0.69 | 1 | 10
22 | 140 | CONCLUIDO | 6.1203 | 16.34 | 12.18 | 30.46 | 0.41 | 24 | 284.89 | 60.56 | 6.5 | 22 | 77.84 | 35371.22 | 206.41 | 460.73 | 61.76 | 32.19 | 10803.8 | 0.52 | 0.73 | 1.48 | 0.65 | 1 | 10
23 | 140 | CONCLUIDO | 6.1434 | 16.28 | 12.18 | 31.76 | 0.42 | 23 | 285.39 | 60.56 | 6.75 | 21 | 78.09 | 35432.93 | 205.99 | 460.69 | 61.13 | 32.19 | 10491.38 | 0.53 | 0.73 | 1.49 | 0.64 | 1 | 10
24 | 140 | CONCLUIDO | 6.1411 | 16.28 | 12.18 | 31.78 | 0.44 | 23 | 285.9 | 60.56 | 7 | 21 | 78.34 | 35494.74 | 206.03 | 460.69 | 61.32 | 32.19 | 10588.61 | 0.52 | 0.73 | 1.49 | 0.65 | 1 | 10
25 | 140 | CONCLUIDO | 6.1786 | 16.18 | 12.13 | 33.1 | 0.45 | 22 | 286.4 | 60.56 | 7.25 | 20 | 78.59 | 35556.78 | 204.77 | 460.72 | 60.15 | 32.19 | 10009.72 | 0.54 | 0.74 | 1.48 | 0.6 | 1 | 10
26 | 140 | CONCLUIDO | 6.2094 | 16.1 | 12.11 | 34.59 | 0.47 | 21 | 286.9 | 60.56 | 7.5 | 19 | 78.85 | 35618.8 | 204.17 | 460.69 | 59.32 | 32.19 | 9595.15 | 0.54 | 0.74 | 1.48 | 0.57 | 1 | 10
27 | 140 | CONCLUIDO | 6.2413 | 16.02 | 12.08 | 36.23 | 0.48 | 20 | 287.41 | 60.56 | 7.75 | 18 | 79.1 | 35680.92 | 203.68 | 460.69 | 58.01 | 32.19 | 8946.01 | 0.55 | 0.74 | 1.48 | 0.54 | 1 | 10
28 | 140 | CONCLUIDO | 6.2381 | 16.03 | 12.09 | 36.26 | 0.49 | 20 | 287.91 | 60.56 | 8 | 18 | 79.36 | 35743.15 | 203.43 | 460.73 | 58.43 | 32.19 | 9156.6 | 0.55 | 0.74 | 1.48 | 0.55 | 1 | 10
29 | 140 | CONCLUIDO | 6.2774 | 15.93 | 12.04 | 38.01 | 0.51 | 19 | 288.42 | 60.56 | 8.25 | 17 | 79.61 | 35805.48 | 202.46 | 460.71 | 56.81 | 32.19 | 8351.9 | 0.57 | 0.74 | 1.48 | 0.5 | 1 | 10
30 | 140 | CONCLUIDO | 6.3073 | 15.85 | 12.01 | 40.05 | 0.52 | 18 | 288.92 | 60.56 | 8.5 | 16 | 79.87 | 35867.91 | 201.8 | 460.69 | 55.99 | 32.19 | 7946.45 | 0.57 | 0.74 | 1.48 | 0.48 | 1 | 10
31 | 140 | CONCLUIDO | 6.3027 | 15.87 | 12.03 | 40.08 | 0.54 | 18 | 289.43 | 60.56 | 8.75 | 16 | 80.12 | 35930.44 | 201.97 | 460.72 | 56.53 | 32.19 | 8219.26 | 0.57 | 0.74 | 1.48 | 0.49 | 1 | 10
32 | 140 | CONCLUIDO | 6.3364 | 15.78 | 11.99 | 42.33 | 0.55 | 17 | 289.94 | 60.56 | 9 | 15 | 80.38 | 35993.08 | 200.66 | 460.72 | 55.34 | 32.19 | 7625.49 | 0.58 | 0.75 | 1.48 | 0.46 | 1 | 10
33 | 140 | CONCLUIDO | 6.3429 | 15.77 | 11.98 | 42.27 | 0.57 | 17 | 290.45 | 60.56 | 9.25 | 15 | 80.64 | 36055.83 | 200.7 | 460.7 | 54.97 | 32.19 | 7440.21 | 0.59 | 0.75 | 1.47 | 0.44 | 1 | 10
34 | 140 | CONCLUIDO | 6.3319 | 15.79 | 12 | 42.37 | 0.58 | 17 | 290.96 | 60.56 | 9.5 | 15 | 80.9 | 36118.68 | 200.67 | 460.7 | 55.91 | 32.19 | 7912.91 | 0.58 | 0.74 | 1.47 | 0.47 | 1 | 10
35 | 140 | CONCLUIDO | 6.3658 | 15.71 | 11.97 | 44.9 | 0.6 | 16 | 291.47 | 60.56 | 9.75 | 14 | 81.16 | 36181.64 | 199.97 | 460.7 | 54.59 | 32.19 | 7259.35 | 0.59 | 0.75 | 1.48 | 0.44 | 1 | 10
36 | 140 | CONCLUIDO | 6.3701 | 15.7 | 11.96 | 44.86 | 0.61 | 16 | 291.98 | 60.56 | 10 | 14 | 81.42 | 36244.71 | 199.9 | 460.72 | 54.53 | 32.19 | 7225.37 | 0.59 | 0.75 | 1.47 | 0.43 | 1 | 10
37 | 140 | CONCLUIDO | 6.4023 | 15.62 | 11.94 | 47.74 | 0.62 | 15 | 292.49 | 60.56 | 10.25 | 13 | 81.68 | 36307.88 | 198.95 | 460.74 | 53.43 | 32.19 | 6683.02 | 0.6 | 0.75 | 1.47 | 0.4 | 1 | 10
38 | 140 | CONCLUIDO | 6.4055 | 15.61 | 11.93 | 47.71 | 0.64 | 15 | 293 | 60.56 | 10.5 | 13 | 81.95 | 36371.17 | 198.86 | 460.7 | 53.24 | 32.19 | 6587.71 | 0.6 | 0.75 | 1.47 | 0.39 | 1 | 10
39 | 140 | CONCLUIDO | 6.4071 | 15.61 | 11.92 | 47.69 | 0.65 | 15 | 293.52 | 60.56 | 10.75 | 13 | 82.21 | 36434.56 | 198.76 | 460.7 | 53.04 | 32.19 | 6485.61 | 0.61 | 0.75 | 1.47 | 0.39 | 1 | 10
40 | 140 | CONCLUIDO | 6.4406 | 15.53 | 11.89 | 50.98 | 0.67 | 14 | 294.03 | 60.56 | 11 | 12 | 82.48 | 36498.06 | 198.02 | 460.69 | 52.21 | 32.19 | 6079.15 | 0.62 | 0.75 | 1.47 | 0.36 | 1 | 10
41 | 140 | CONCLUIDO | 6.4359 | 15.54 | 11.91 | 51.02 | 0.68 | 14 | 294.55 | 60.56 | 11.25 | 12 | 82.74 | 36561.67 | 198.28 | 460.71 | 52.52 | 32.19 | 6230.71 | 0.61 | 0.75 | 1.47 | 0.37 | 1 | 10
42 | 140 | CONCLUIDO | 6.4321 | 15.55 | 11.91 | 51.06 | 0.69 | 14 | 295.06 | 60.56 | 11.5 | 12 | 83.01 | 36625.39 | 197.92 | 460.69 | 52.8 | 32.19 | 6372.79 | 0.61 | 0.75 | 1.47 | 0.38 | 1 | 10
43 | 140 | CONCLUIDO | 6.4663 | 15.46 | 11.88 | 54.85 | 0.71 | 13 | 295.58 | 60.56 | 11.75 | 11 | 83.28 | 36689.22 | 196.84 | 460.73 | 52.01 | 32.19 | 5982.73 | 0.62 | 0.75 | 1.46 | 0.35 | 1 | 10
44 | 140 | CONCLUIDO | 6.4633 | 15.47 | 11.89 | 54.89 | 0.72 | 13 | 296.1 | 60.56 | 12 | 11 | 83.54 | 36753.16 | 197.58 | 460.72 | 52.12 | 32.19 | 6039.23 | 0.62 | 0.75 | 1.47 | 0.36 | 1 | 10
45 | 140 | CONCLUIDO | 6.4671 | 15.46 | 11.88 | 54.84 | 0.74 | 13 | 296.62 | 60.56 | 12.25 | 11 | 83.81 | 36817.22 | 197.26 | 460.71 | 51.93 | 32.19 | 5944.73 | 0.62 | 0.75 | 1.47 | 0.35 | 1 | 10
46 | 140 | CONCLUIDO | 6.4723 | 15.45 | 11.87 | 54.79 | 0.75 | 13 | 297.14 | 60.56 | 12.5 | 11 | 84.08 | 36881.39 | 196.84 | 460.71 | 51.46 | 32.19 | 5707.08 | 0.63 | 0.75 | 1.47 | 0.34 | 1 | 10
47 | 140 | CONCLUIDO | 6.5076 | 15.37 | 11.84 | 59.19 | 0.76 | 12 | 297.66 | 60.56 | 12.75 | 10 | 84.36 | 36945.67 | 195.47 | 460.69 | 50.38 | 32.19 | 5170.29 | 0.64 | 0.75 | 1.47 | 0.3 | 1 | 10
48 | 140 | CONCLUIDO | 6.5032 | 15.38 | 11.85 | 59.25 | 0.78 | 12 | 298.18 | 60.56 | 13 | 10 | 84.63 | 37010.06 | 195.59 | 460.69 | 50.8 | 32.19 | 5380.42 | 0.63 | 0.75 | 1.47 | 0.32 | 1 | 10
49 | 140 | CONCLUIDO | 6.5047 | 15.37 | 11.85 | 59.23 | 0.79 | 12 | 298.71 | 60.56 | 13.25 | 10 | 84.9 | 37074.57 | 195.77 | 460.69 | 50.74 | 32.19 | 5350.06 | 0.63 | 0.75 | 1.46 | 0.31 | 1 | 10
50 | 140 | CONCLUIDO | 6.5054 | 15.37 | 11.84 | 59.22 | 0.8 | 12 | 299.23 | 60.56 | 13.5 | 10 | 85.18 | 37139.2 | 195.45 | 460.71 | 50.6 | 32.19 | 5282.12 | 0.64 | 0.75 | 1.47 | 0.31 | 1 | 10
51 | 140 | CONCLUIDO | 6.5043 | 15.37 | 11.85 | 59.23 | 0.82 | 12 | 299.76 | 60.56 | 13.75 | 10 | 85.45 | 37204.07 | 194.59 | 460.69 | 50.77 | 32.19 | 5369.66 | 0.63 | 0.75 | 1.46 | 0.31 | 1 | 10
52 | 140 | CONCLUIDO | 6.5425 | 15.28 | 11.81 | 64.41 | 0.83 | 11 | 300.28 | 60.56 | 14 | 9 | 85.73 | 37268.93 | 193.82 | 460.75 | 49.45 | 32.19 | 4711.26 | 0.65 | 0.76 | 1.46 | 0.28 | 1 | 10
53 | 140 | CONCLUIDO | 6.5392 | 15.29 | 11.82 | 64.46 | 0.84 | 11 | 300.81 | 60.56 | 14.25 | 9 | 86 | 37333.9 | 193.72 | 460.71 | 49.64 | 32.19 | 4807.03 | 0.65 | 0.76 | 1.47 | 0.28 | 1 | 10
54 | 140 | CONCLUIDO | 6.5409 | 15.29 | 11.81 | 64.43 | 0.86 | 11 | 301.34 | 60.56 | 14.5 | 9 | 86.28 | 37399 | 194.23 | 460.75 | 49.6 | 32.19 | 4788.52 | 0.65 | 0.76 | 1.46 | 0.28 | 1 | 10
55 | 140 | CONCLUIDO | 6.5419 | 15.29 | 11.81 | 64.42 | 0.87 | 11 | 301.86 | 60.56 | 14.75 | 9 | 86.56 | 37464.21 | 194.2 | 460.7 | 49.42 | 32.19 | 4695 | 0.65 | 0.76 | 1.47 | 0.28 | 1 | 10
56 | 140 | CONCLUIDO | 6.5383 | 15.29 | 11.82 | 64.47 | 0.88 | 11 | 302.39 | 60.56 | 15 | 9 | 86.84 | 37529.55 | 193.95 | 460.69 | 49.62 | 32.19 | 4795.82 | 0.65 | 0.76 | 1.47 | 0.29 | 1 | 10
57 | 140 | CONCLUIDO | 6.5425 | 15.28 | 11.81 | 64.41 | 0.9 | 11 | 302.92 | 60.56 | 15.25 | 9 | 87.12 | 37595 | 193.11 | 460.73 | 49.51 | 32.19 | 4742.95 | 0.65 | 0.76 | 1.46 | 0.28 | 1 | 10
58 | 140 | CONCLUIDO | 6.5728 | 15.21 | 11.79 | 70.74 | 0.91 | 10 | 303.46 | 60.56 | 15.5 | 8 | 87.4 | 37660.57 | 193.03 | 460.69 | 48.79 | 32.19 | 4387.44 | 0.66 | 0.76 | 1.46 | 0.26 | 1 | 10
59 | 140 | CONCLUIDO | 6.5786 | 15.2 | 11.78 | 70.66 | 0.92 | 10 | 303.99 | 60.56 | 15.75 | 8 | 87.68 | 37726.27 | 192.26 | 460.71 | 48.49 | 32.19 | 4238.11 | 0.66 | 0.76 | 1.46 | 0.24 | 1 | 10
60 | 140 | CONCLUIDO | 6.5731 | 15.21 | 11.79 | 70.74 | 0.94 | 10 | 304.52 | 60.56 | 16 | 8 | 87.97 | 37792.08 | 192.43 | 460.71 | 49.08 | 32.19 | 4531.8 | 0.66 | 0.76 | 1.46 | 0.26 | 1 | 10
61 | 140 | CONCLUIDO | 6.5714 | 15.22 | 11.79 | 70.77 | 0.95 | 10 | 305.06 | 60.56 | 16.25 | 8 | 88.25 | 37858.02 | 192.61 | 460.69 | 49.01 | 32.19 | 4498.54 | 0.66 | 0.76 | 1.46 | 0.26 | 1 | 10
62 | 140 | CONCLUIDO | 6.5728 | 15.21 | 11.79 | 70.74 | 0.96 | 10 | 305.59 | 60.56 | 16.5 | 8 | 88.54 | 37924.08 | 192.12 | 460.69 | 48.87 | 32.19 | 4427 | 0.66 | 0.76 | 1.46 | 0.26 | 1 | 10
63 | 140 | CONCLUIDO | 6.5713 | 15.22 | 11.79 | 70.77 | 0.97 | 10 | 306.13 | 60.56 | 16.75 | 8 | 88.83 | 37990.27 | 191.71 | 460.7 | 49.06 | 32.19 | 4521.07 | 0.66 | 0.76 | 1.46 | 0.26 | 1 | 10
64 | 140 | CONCLUIDO | 6.5735 | 15.21 | 11.79 | 70.73 | 0.99 | 10 | 306.67 | 60.56 | 17 | 8 | 89.11 | 38056.58 | 191.06 | 460.7 | 48.79 | 32.19 | 4387.69 | 0.66 | 0.76 | 1.46 | 0.26 | 1 | 10
65 | 140 | CONCLUIDO | 6.6102 | 15.13 | 11.76 | 78.38 | 1 | 9 | 307.21 | 60.56 | 17.25 | 7 | 89.4 | 38123.01 | 190.41 | 460.69 | 47.66 | 32.19 | 3825.52 | 0.68 | 0.76 | 1.46 | 0.22 | 1 | 10
66 | 140 | CONCLUIDO | 6.6118 | 15.12 | 11.75 | 78.36 | 1.01 | 9 | 307.75 | 60.56 | 17.5 | 7 | 89.69 | 38189.58 | 190.38 | 460.7 | 47.62 | 32.19 | 3805 | 0.68 | 0.76 | 1.46 | 0.22 | 1 | 10
67 | 140 | CONCLUIDO | 6.6131 | 15.12 | 11.75 | 78.34 | 1.03 | 9 | 308.29 | 60.56 | 17.75 | 7 | 89.98 | 38256.26 | 190.67 | 460.69 | 47.58 | 32.19 | 3789.32 | 0.68 | 0.76 | 1.46 | 0.22 | 1 | 10
68 | 140 | CONCLUIDO | 6.6054 | 15.14 | 11.77 | 78.45 | 1.04 | 9 | 308.83 | 60.56 | 18 | 7 | 90.27 | 38323.08 | 190.97 | 460.69 | 48.14 | 32.19 | 4068.43 | 0.67 | 0.76 | 1.46 | 0.23 | 1 | 10
69 | 140 | CONCLUIDO | 6.6055 | 15.14 | 11.77 | 78.45 | 1.05 | 9 | 309.37 | 60.56 | 18.25 | 7 | 90.57 | 38390.02 | 191.23 | 460.69 | 48.14 | 32.19 | 4067.42 | 0.67 | 0.76 | 1.46 | 0.23 | 1 | 10
70 | 140 | CONCLUIDO | 6.6095 | 15.13 | 11.76 | 78.39 | 1.06 | 9 | 309.91 | 60.56 | 18.5 | 7 | 90.86 | 38457.09 | 190.37 | 460.69 | 47.82 | 32.19 | 3905.56 | 0.67 | 0.76 | 1.46 | 0.23 | 1 | 10
71 | 140 | CONCLUIDO | 6.6054 | 15.14 | 11.77 | 78.45 | 1.08 | 9 | 310.46 | 60.56 | 18.75 | 7 | 91.16 | 38524.29 | 189.74 | 460.71 | 48.13 | 32.19 | 4062.14 | 0.67 | 0.76 | 1.46 | 0.23 | 1 | 10
72 | 140 | CONCLUIDO | 6.606 | 15.14 | 11.77 | 78.44 | 1.09 | 9 | 311.01 | 60.56 | 19 | 7 | 91.45 | 38591.62 | 190.1 | 460.69 | 48.04 | 32.19 | 4017.98 | 0.67 | 0.76 | 1.46 | 0.23 | 1 | 10
73 | 140 | CONCLUIDO | 6.61 | 15.13 | 11.76 | 78.38 | 1.1 | 9 | 311.55 | 60.56 | 19.25 | 7 | 91.75 | 38659.08 | 189.32 | 460.69 | 47.85 | 32.19 | 3924.72 | 0.67 | 0.76 | 1.46 | 0.22 | 1 | 10
74 | 140 | CONCLUIDO | 6.6428 | 15.05 | 11.73 | 88.01 | 1.11 | 8 | 312.1 | 60.56 | 19.5 | 6 | 92.05 | 38726.8 | 188.54 | 460.7 | 47.02 | 32.19 | 3512.75 | 0.68 | 0.76 | 1.46 | 0.2 | 1 | 10
75 | 140 | CONCLUIDO | 6.6459 | 15.05 | 11.73 | 87.96 | 1.13 | 8 | 312.65 | 60.56 | 19.75 | 6 | 92.35 | 38794.53 | 188.57 | 460.69 | 46.78 | 32.19 | 3392.45 | 0.69 | 0.76 | 1.46 | 0.19 | 1 | 10
76 | 140 | CONCLUIDO | 6.6462 | 15.05 | 11.73 | 87.95 | 1.14 | 8 | 313.2 | 60.56 | 20 | 6 | 92.65 | 38862.4 | 188.69 | 460.69 | 46.8 | 32.19 | 3403.88 | 0.69 | 0.76 | 1.46 | 0.19 | 1 | 10
77 | 140 | CONCLUIDO | 6.651 | 15.04 | 11.72 | 87.87 | 1.15 | 8 | 313.75 | 60.56 | 20.25 | 6 | 92.95 | 38930.39 | 188.3 | 460.69 | 46.54 | 32.19 | 3274.11 | 0.69 | 0.76 | 1.46 | 0.18 | 1 | 10
78 | 140 | CONCLUIDO | 6.6466 | 15.05 | 11.73 | 87.95 | 1.16 | 8 | 314.3 | 60.56 | 20.5 | 6 | 93.25 | 38998.53 | 188.21 | 460.71 | 46.72 | 32.19 | 3360.02 | 0.69 | 0.76 | 1.46 | 0.19 | 1 | 10
79 | 140 | CONCLUIDO | 6.6438 | 15.05 | 11.73 | 88 | 1.17 | 8 | 314.86 | 60.56 | 20.75 | 6 | 93.55 | 39066.8 | 188.42 | 460.69 | 46.97 | 32.19 | 3488.69 | 0.69 | 0.76 | 1.46 | 0.2 | 1 | 10
80 | 140 | CONCLUIDO | 6.6459 | 15.05 | 11.73 | 87.96 | 1.19 | 8 | 315.41 | 60.56 | 21 | 6 | 93.86 | 39135.2 | 188.08 | 460.69 | 46.85 | 32.19 | 3427.53 | 0.69 | 0.76 | 1.46 | 0.19 | 1 | 10
81 | 140 | CONCLUIDO | 6.6449 | 15.05 | 11.73 | 87.98 | 1.2 | 8 | 315.97 | 60.56 | 21.25 | 6 | 94.16 | 39203.74 | 187.79 | 460.69 | 46.92 | 32.19 | 3464.26 | 0.69 | 0.76 | 1.46 | 0.2 | 1 | 10
82 | 140 | CONCLUIDO | 6.6461 | 15.05 | 11.73 | 87.96 | 1.21 | 8 | 316.53 | 60.56 | 21.5 | 6 | 94.47 | 39272.42 | 187.33 | 460.69 | 46.84 | 32.19 | 3420.35 | 0.69 | 0.76 | 1.46 | 0.19 | 1 | 10
83 | 140 | CONCLUIDO | 6.6453 | 15.05 | 11.73 | 87.97 | 1.22 | 8 | 317.08 | 60.56 | 21.75 | 6 | 94.78 | 39341.24 | 186.81 | 460.69 | 46.96 | 32.19 | 3481.41 | 0.69 | 0.76 | 1.46 | 0.2 | 1 | 10
84 | 140 | CONCLUIDO | 6.6388 | 15.06 | 11.74 | 88.08 | 1.23 | 8 | 317.64 | 60.56 | 22 | 6 | 95.09 | 39410.2 | 186.4 | 460.69 | 47.29 | 32.19 | 3645.34 | 0.68 | 0.76 | 1.46 | 0.21 | 1 | 10
85 | 140 | CONCLUIDO | 6.6741 | 14.98 | 11.72 | 100.43 | 1.25 | 7 | 318.2 | 60.56 | 22.25 | 5 | 95.4 | 39479.3 | 185.89 | 460.69 | 46.55 | 32.19 | 3282.69 | 0.69 | 0.76 | 1.46 | 0.18 | 1 | 10
86 | 140 | CONCLUIDO | 6.6721 | 14.99 | 11.72 | 100.47 | 1.26 | 7 | 318.76 | 60.56 | 22.5 | 5 | 95.71 | 39548.54 | 186.35 | 460.69 | 46.63 | 32.19 | 3321.17 | 0.69 | 0.76 | 1.46 | 0.19 | 1 | 10
87 | 140 | CONCLUIDO | 6.6773 | 14.98 | 11.71 | 100.37 | 1.27 | 7 | 319.33 | 60.56 | 22.75 | 5 | 96.02 | 39617.93 | 185.84 | 460.69 | 46.23 | 32.19 | 3120.09 | 0.7 | 0.76 | 1.46 | 0.18 | 1 | 10
88 | 140 | CONCLUIDO | 6.678 | 14.97 | 11.71 | 100.35 | 1.28 | 7 | 319.89 | 60.56 | 23 | 5 | 96.34 | 39687.46 | 186.05 | 460.69 | 46.22 | 32.19 | 3115.37 | 0.7 | 0.76 | 1.46 | 0.17 | 1 | 10
89 | 140 | CONCLUIDO | 6.6777 | 14.98 | 11.71 | 100.36 | 1.29 | 7 | 320.46 | 60.56 | 23.25 | 5 | 96.65 | 39757.13 | 186.6 | 460.69 | 46.1 | 32.19 | 3055.71 | 0.7 | 0.76 | 1.46 | 0.17 | 1 | 10
90 | 140 | CONCLUIDO | 6.6808 | 14.97 | 11.7 | 100.3 | 1.3 | 7 | 321.02 | 60.56 | 23.5 | 5 | 96.97 | 39826.95 | 186.61 | 460.69 | 45.99 | 32.19 | 2999.98 | 0.7 | 0.76 | 1.46 | 0.17 | 1 | 10
91 | 140 | CONCLUIDO | 6.6763 | 14.98 | 11.71 | 100.39 | 1.32 | 7 | 321.59 | 60.56 | 23.75 | 5 | 97.28 | 39896.91 | 186.61 | 460.69 | 46.23 | 32.19 | 3122.55 | 0.7 | 0.76 | 1.46 | 0.18 | 1 | 10
92 | 140 | CONCLUIDO | 6.6833 | 14.96 | 11.7 | 100.25 | 1.33 | 7 | 322.16 | 60.56 | 24 | 5 | 97.6 | 39967.02 | 185.9 | 460.72 | 45.75 | 32.19 | 2883.95 | 0.7 | 0.76 | 1.46 | 0.16 | 1 | 10
93 | 140 | CONCLUIDO | 6.6824 | 14.96 | 11.7 | 100.27 | 1.34 | 7 | 322.73 | 60.56 | 24.25 | 5 | 97.92 | 40037.28 | 185.81 | 460.69 | 45.88 | 32.19 | 2947.24 | 0.7 | 0.76 | 1.46 | 0.16 | 1 | 10
94 | 140 | CONCLUIDO | 6.6813 | 14.97 | 11.7 | 100.29 | 1.35 | 7 | 323.3 | 60.56 | 24.5 | 5 | 98.24 | 40107.81 | 185.45 | 460.69 | 45.89 | 32.19 | 2953.54 | 0.7 | 0.76 | 1.46 | 0.17 | 1 | 10
95 | 140 | CONCLUIDO | 6.6824 | 14.96 | 11.7 | 100.27 | 1.36 | 7 | 323.87 | 60.56 | 24.75 | 5 | 98.57 | 40178.37 | 185.23 | 460.69 | 45.86 | 32.19 | 2939.33 | 0.7 | 0.76 | 1.46 | 0.16 | 1 | 10
96 | 140 | CONCLUIDO | 6.6813 | 14.97 | 11.7 | 100.29 | 1.37 | 7 | 324.44 | 60.56 | 25 | 5 | 98.89 | 40249.08 | 184.93 | 460.69 | 45.88 | 32.19 | 2945.28 | 0.7 | 0.76 | 1.46 | 0.17 | 1 | 10
97 | 140 | CONCLUIDO | 6.6824 | 14.96 | 11.7 | 100.27 | 1.38 | 7 | 325.02 | 60.56 | 25.25 | 5 | 99.21 | 40319.95 | 184.39 | 460.69 | 45.88 | 32.19 | 2946.13 | 0.7 | 0.76 | 1.46 | 0.16 | 1 | 10
98 | 140 | CONCLUIDO | 6.6821 | 14.97 | 11.7 | 100.27 | 1.4 | 7 | 325.59 | 60.56 | 25.5 | 5 | 99.54 | 40390.96 | 184.05 | 460.69 | 45.79 | 32.19 | 2900.38 | 0.7 | 0.76 | 1.46 | 0.16 | 1 | 10
99 | 140 | CONCLUIDO | 6.6782 | 14.97 | 11.71 | 100.35 | 1.41 | 7 | 326.17 | 60.56 | 25.75 | 5 | 99.87 | 40462.13 | 183.88 | 460.69 | 46.18 | 32.19 | 3095.56 | 0.7 | 0.76 | 1.46 | 0.17 | 1 | 10
100 | 140 | CONCLUIDO | 6.6778 | 14.98 | 11.71 | 100.36 | 1.42 | 7 | 326.75 | 60.56 | 26 | 5 | 100.2 | 40533.46 | 183.24 | 460.69 | 46.14 | 32.19 | 3076.06 | 0.7 | 0.76 | 1.46 | 0.17 | 1 | 10
101 | 140 | CONCLUIDO | 6.7203 | 14.88 | 11.67 | 116.66 | 1.43 | 6 | 327.33 | 60.56 | 26.25 | 4 | 100.52 | 40604.94 | 182.19 | 460.69 | 44.77 | 32.19 | 2398.06 | 0.72 | 0.77 | 1.46 | 0.13 | 1 | 10
102 | 140 | CONCLUIDO | 6.7165 | 14.89 | 11.67 | 116.74 | 1.44 | 6 | 327.91 | 60.56 | 26.5 | 4 | 100.86 | 40676.58 | 182.23 | 460.69 | 45.08 | 32.19 | 2553.4 | 0.71 | 0.77 | 1.46 | 0.14 | 1 | 10
103 | 140 | CONCLUIDO | 6.7144 | 14.89 | 11.68 | 116.79 | 1.45 | 6 | 328.49 | 60.56 | 26.75 | 4 | 101.19 | 40748.37 | 182.68 | 460.69 | 45.03 | 32.19 | 2525.27 | 0.71 | 0.77 | 1.46 | 0.15 | 1 | 10
104 | 140 | CONCLUIDO | 6.7194 | 14.88 | 11.67 | 116.68 | 1.46 | 6 | 329.08 | 60.56 | 27 | 4 | 101.52 | 40820.32 | 182.53 | 460.69 | 44.91 | 32.19 | 2467.99 | 0.72 | 0.77 | 1.45 | 0.13 | 1 | 10
105 | 140 | CONCLUIDO | 6.7179 | 14.89 | 11.67 | 116.71 | 1.47 | 6 | 329.66 | 60.56 | 27.25 | 4 | 101.86 | 40892.44 | 182.86 | 460.71 | 44.96 | 32.19 | 2490.24 | 0.72 | 0.77 | 1.46 | 0.14 | 1 | 10
106 | 140 | CONCLUIDO | 6.7196 | 14.88 | 11.67 | 116.67 | 1.48 | 6 | 330.25 | 60.56 | 27.5 | 4 | 102.19 | 40964.71 | 182.92 | 460.69 | 44.79 | 32.19 | 2408.29 | 0.72 | 0.77 | 1.46 | 0.13 | 1 | 10
107 | 140 | CONCLUIDO | 6.7194 | 14.88 | 11.67 | 116.68 | 1.49 | 6 | 330.83 | 60.56 | 27.75 | 4 | 102.53 | 41037.15 | 183 | 460.69 | 44.92 | 32.19 | 2470.59 | 0.72 | 0.77 | 1.45 | 0.13 | 1 | 10
108 | 140 | CONCLUIDO | 6.716 | 14.89 | 11.68 | 116.75 | 1.51 | 6 | 331.42 | 60.56 | 28 | 4 | 102.87 | 41109.75 | 182.89 | 460.69 | 45.03 | 32.19 | 2525.62 | 0.71 | 0.77 | 1.46 | 0.14 | 1 | 10
109 | 140 | CONCLUIDO | 6.7169 | 14.89 | 11.67 | 116.73 | 1.52 | 6 | 332.01 | 60.56 | 28.25 | 4 | 103.21 | 41182.52 | 182.76 | 460.69 | 45.03 | 32.19 | 2525.42 | 0.71 | 0.77 | 1.46 | 0.14 | 1 | 10
110 | 140 | CONCLUIDO | 6.7169 | 14.89 | 11.67 | 116.73 | 1.53 | 6 | 332.6 | 60.56 | 28.5 | 4 | 103.55 | 41255.45 | 182.59 | 460.69 | 45.06 | 32.19 | 2542.17 | 0.71 | 0.77 | 1.46 | 0.14 | 1 | 10
111 | 140 | CONCLUIDO | 6.7163 | 14.89 | 11.67 | 116.75 | 1.54 | 6 | 333.2 | 60.56 | 28.75 | 4 | 103.89 | 41328.54 | 182.54 | 460.73 | 45.08 | 32.19 | 2551.21 | 0.71 | 0.77 | 1.46 | 0.14 | 1 | 10
112 | 140 | CONCLUIDO | 6.7175 | 14.89 | 11.67 | 116.72 | 1.55 | 6 | 333.79 | 60.56 | 29 | 4 | 104.24 | 41401.93 | 182.28 | 460.69 | 45.03 | 32.19 | 2526.2 | 0.71 | 0.77 | 1.46 | 0.14 | 1 | 10
113 | 140 | CONCLUIDO | 6.7198 | 14.88 | 11.67 | 116.67 | 1.56 | 6 | 334.39 | 60.56 | 29.25 | 4 | 104.58 | 41475.37 | 181.74 | 460.72 | 44.73 | 32.19 | 2376.23 | 0.72 | 0.77 | 1.46 | 0.13 | 1 | 10
114 | 140 | CONCLUIDO | 6.7164 | 14.89 | 11.67 | 116.74 | 1.57 | 6 | 334.98 | 60.56 | 29.5 | 4 | 104.93 | 41548.98 | 180.78 | 460.69 | 45.08 | 32.19 | 2553.67 | 0.71 | 0.77 | 1.46 | 0.14 | 1 | 10
115 | 140 | CONCLUIDO | 6.7142 | 14.89 | 11.68 | 116.79 | 1.58 | 6 | 335.58 | 60.56 | 29.75 | 4 | 105.28 | 41622.76 | 181.11 | 460.69 | 45.2 | 32.19 | 2612.65 | 0.71 | 0.77 | 1.46 | 0.15 | 1 | 10
116 | 140 | CONCLUIDO | 6.7149 | 14.89 | 11.68 | 116.78 | 1.59 | 6 | 336.18 | 60.56 | 30 | 4 | 105.63 | 41696.71 | 181.09 | 460.69 | 45.11 | 32.19 | 2568.34 | 0.71 | 0.77 | 1.46 | 0.14 | 1 | 10
117 | 140 | CONCLUIDO | 6.7145 | 14.89 | 11.68 | 116.79 | 1.6 | 6 | 336.78 | 60.56 | 30.25 | 4 | 105.98 | 41770.83 | 180.5 | 460.69 | 45.11 | 32.19 | 2566.44 | 0.71 | 0.77 | 1.46 | 0.14 | 1 | 10
118 | 140 | CONCLUIDO | 6.715 | 14.89 | 11.68 | 116.78 | 1.61 | 6 | 337.39 | 60.56 | 30.5 | 4 | 106.33 | 41845.13 | 179.51 | 460.69 | 45.13 | 32.19 | 2578.44 | 0.71 | 0.77 | 1.46 | 0.14 | 1 | 10
119 | 140 | CONCLUIDO | 6.7168 | 14.89 | 11.67 | 116.74 | 1.62 | 6 | 337.99 | 60.56 | 30.75 | 4 | 106.68 | 41919.61 | 179.03 | 460.69 | 45.1 | 32.19 | 2563.21 | 0.71 | 0.77 | 1.46 | 0.14 | 1 | 10
120 | 140 | CONCLUIDO | 6.7165 | 14.89 | 11.67 | 116.74 | 1.63 | 6 | 338.59 | 60.56 | 31 | 4 | 107.04 | 41994.26 | 178.64 | 460.69 | 45.14 | 32.19 | 2582.51 | 0.71 | 0.77 | 1.45 | 0.14 | 1 | 10
121 | 140 | CONCLUIDO | 6.7163 | 14.89 | 11.67 | 116.75 | 1.64 | 6 | 339.2 | 60.56 | 31.25 | 4 | 107.4 | 42069.09 | 177.43 | 460.7 | 45.08 | 32.19 | 2554.82 | 0.71 | 0.77 | 1.46 | 0.14 | 1 | 10
122 | 140 | CONCLUIDO | 6.7167 | 14.89 | 11.67 | 116.74 | 1.65 | 6 | 339.81 | 60.56 | 31.5 | 4 | 107.75 | 42144.11 | 177.65 | 460.69 | 45.07 | 32.19 | 2549.37 | 0.71 | 0.77 | 1.46 | 0.14 | 1 | 10
123 | 140 | CONCLUIDO | 6.7543 | 14.81 | 11.64 | 139.72 | 1.66 | 5 | 340.42 | 60.56 | 31.75 | 3 | 108.11 | 42219.3 | 177.02 | 460.69 | 44.05 | 32.19 | 2043.94 | 0.73 | 0.77 | 1.45 | 0.11 | 1 | 10
124 | 140 | CONCLUIDO | 6.7528 | 14.81 | 11.65 | 139.76 | 1.67 | 5 | 341.03 | 60.56 | 32 | 3 | 108.48 | 42294.68 | 177.39 | 460.69 | 44.22 | 32.19 | 2126.41 | 0.73 | 0.77 | 1.45 | 0.11 | 1 | 10
125 | 140 | CONCLUIDO | 6.7532 | 14.81 | 11.65 | 139.75 | 1.68 | 5 | 341.64 | 60.56 | 32.25 | 3 | 108.84 | 42370.23 | 177.76 | 460.69 | 44.11 | 32.19 | 2074 | 0.73 | 0.77 | 1.46 | 0.11 | 1 | 10
126 | 140 | CONCLUIDO | 6.7551 | 14.8 | 11.64 | 139.7 | 1.69 | 5 | 342.26 | 60.56 | 32.5 | 3 | 109.2 | 42445.98 | 178.3 | 460.69 | 43.93 | 32.19 | 1981.9 | 0.73 | 0.77 | 1.46 | 0.11 | 1 | 10
127 | 140 | CONCLUIDO | 6.7573 | 14.8 | 11.64 | 139.64 | 1.7 | 5 | 342.87 | 60.56 | 32.75 | 3 | 109.57 | 42521.91 | 178.44 | 460.69 | 43.85 | 32.19 | 1942.76 | 0.73 | 0.77 | 1.45 | 0.1 | 1 | 10
128 | 140 | CONCLUIDO | 6.7543 | 14.81 | 11.64 | 139.72 | 1.71 | 5 | 343.49 | 60.56 | 33 | 3 | 109.94 | 42598.03 | 178.95 | 460.69 | 44.01 | 32.19 | 2024.05 | 0.73 | 0.77 | 1.46 | 0.11 | 1 | 10
129 | 140 | CONCLUIDO | 6.7543 | 14.81 | 11.64 | 139.72 | 1.72 | 5 | 344.11 | 60.56 | 33.25 | 3 | 110.3 | 42674.47 | 179.27 | 460.69 | 44.09 | 32.19 | 2060.64 | 0.73 | 0.77 | 1.45 | 0.11 | 1 | 10
130 | 140 | CONCLUIDO | 6.7543 | 14.81 | 11.64 | 139.72 | 1.73 | 5 | 344.73 | 60.56 | 33.5 | 3 | 110.67 | 42750.97 | 179.06 | 460.69 | 44.05 | 32.19 | 2041 | 0.73 | 0.77 | 1.45 | 0.11 | 1 | 10
131 | 140 | CONCLUIDO | 6.7517 | 14.81 | 11.65 | 139.79 | 1.74 | 5 | 345.35 | 60.56 | 33.75 | 3 | 111.05 | 42827.67 | 179.63 | 460.69 | 44.23 | 32.19 | 2133.08 | 0.73 | 0.77 | 1.46 | 0.12 | 1 | 10
132 | 140 | CONCLUIDO | 6.7566 | 14.8 | 11.64 | 139.66 | 1.75 | 5 | 345.97 | 60.56 | 34 | 3 | 111.42 | 42904.56 | 178.99 | 460.69 | 43.87 | 32.19 | 1952.21 | 0.73 | 0.77 | 1.45 | 0.1 | 1 | 10
133 | 140 | CONCLUIDO | 6.7542 | 14.81 | 11.64 | 139.72 | 1.76 | 5 | 346.6 | 60.56 | 34.25 | 3 | 111.8 | 42981.64 | 179.07 | 460.69 | 44.15 | 32.19 | 2090.42 | 0.73 | 0.77 | 1.45 | 0.11 | 1 | 10
134 | 140 | CONCLUIDO | 6.758 | 14.8 | 11.63 | 139.62 | 1.77 | 5 | 347.23 | 60.56 | 34.5 | 3 | 112.17 | 43058.93 | 178.56 | 460.69 | 43.85 | 32.19 | 1943.12 | 0.73 | 0.77 | 1.45 | 0.1 | 1 | 10
135 | 140 | CONCLUIDO | 6.7551 | 14.8 | 11.64 | 139.7 | 1.78 | 5 | 347.85 | 60.56 | 34.75 | 3 | 112.55 | 43136.41 | 178.96 | 460.69 | 43.92 | 32.19 | 1977.86 | 0.73 | 0.77 | 1.46 | 0.11 | 1 | 10
136 | 140 | CONCLUIDO | 6.7538 | 14.81 | 11.64 | 139.73 | 1.79 | 5 | 348.48 | 60.56 | 35 | 3 | 112.93 | 43214.09 | 179.1 | 460.69 | 44.07 | 32.19 | 2054.34 | 0.73 | 0.77 | 1.46 | 0.11 | 1 | 10
137 | 140 | CONCLUIDO | 6.7546 | 14.8 | 11.64 | 139.71 | 1.8 | 5 | 349.12 | 60.56 | 35.25 | 3 | 113.31 | 43291.97 | 178.96 | 460.69 | 44.02 | 32.19 | 2027.61 | 0.73 | 0.77 | 1.46 | 0.11 | 1 | 10
138 | 140 | CONCLUIDO | 6.7603 | 14.79 | 11.63 | 139.56 | 1.81 | 5 | 349.75 | 60.56 | 35.5 | 3 | 113.69 | 43370.05 | 178.25 | 460.69 | 43.54 | 32.19 | 1785.08 | 0.74 | 0.77 | 1.46 | 0.1 | 1 | 10
139 | 140 | CONCLUIDO | 6.7593 | 14.79 | 11.63 | 139.59 | 1.82 | 5 | 350.38 | 60.56 | 35.75 | 3 | 114.08 | 43448.34 | 178.04 | 460.69 | 43.74 | 32.19 | 1885.75 | 0.74 | 0.77 | 1.45 | 0.1 | 1 | 10
140 | 140 | CONCLUIDO | 6.757 | 14.8 | 11.64 | 139.65 | 1.83 | 5 | 351.02 | 60.56 | 36 | 2 | 114.47 | 43526.84 | 178.08 | 460.7 | 43.84 | 32.19 | 1936.63 | 0.73 | 0.77 | 1.45 | 0.1 | 1 | 10
141 | 140 | CONCLUIDO | 6.7561 | 14.8 | 11.64 | 139.67 | 1.84 | 5 | 351.66 | 60.56 | 36.25 | 1 | 114.85 | 43605.54 | 178.28 | 460.74 | 43.8 | 32.19 | 1916.43 | 0.73 | 0.77 | 1.46 | 0.1 | 1 | 10
142 | 140 | CONCLUIDO | 6.7556 | 14.8 | 11.64 | 139.68 | 1.85 | 5 | 352.3 | 60.56 | 36.5 | 1 | 115.24 | 43684.46 | 178.41 | 460.74 | 43.77 | 32.19 | 1902.56 | 0.74 | 0.77 | 1.46 | 0.11 | 1 | 10
143 | 140 | CONCLUIDO | 6.7573 | 14.8 | 11.64 | 139.64 | 1.86 | 5 | 352.94 | 60.56 | 36.75 | 1 | 115.64 | 43763.7 | 178.42 | 460.74 | 43.7 | 32.19 | 1866.55 | 0.74 | 0.77 | 1.46 | 0.1 | 1 | 10
144 | 140 | CONCLUIDO | 6.759 | 14.8 | 11.63 | 139.59 | 1.87 | 5 | 353.58 | 60.56 | 37 | 1 | 116.03 | 43843.04 | 178.45 | 460.74 | 43.55 | 32.19 | 1794.81 | 0.74 | 0.77 | 1.46 | 0.1 | 1 | 10
145 | 140 | CONCLUIDO | 6.7588 | 14.8 | 11.63 | 139.6 | 1.87 | 5 | 354.23 | 60.56 | 37.25 | 1 | 116.42 | 43922.6 | 178.56 | 460.74 | 43.53 | 32.19 | 1782.9 | 0.74 | 0.77 | 1.46 | 0.1 | 1 | 10
146 | 140 | CONCLUIDO | 6.7583 | 14.8 | 11.63 | 139.61 | 1.88 | 5 | 354.88 | 60.56 | 37.5 | 1 | 116.82 | 44002.37 | 178.68 | 460.74 | 43.58 | 32.19 | 1808.51 | 0.74 | 0.77 | 1.46 | 0.1 | 1 | 10
147 | 140 | CONCLUIDO | 6.7583 | 14.8 | 11.63 | 139.61 | 1.89 | 5 | 355.52 | 60.56 | 37.75 | 1 | 117.22 | 44082.36 | 178.81 | 460.74 | 43.54 | 32.19 | 1788.69 | 0.74 | 0.77 | 1.46 | 0.1 | 1 | 10
148 | 140 | CONCLUIDO | 6.7584 | 14.8 | 11.63 | 139.61 | 1.9 | 5 | 356.17 | 60.56 | 38 | 1 | 117.62 | 44162.57 | 178.96 | 460.74 | 43.58 | 32.19 | 1806.77 | 0.74 | 0.77 | 1.46 | 0.1 | 1 | 10
149 | 140 | CONCLUIDO | 6.758 | 14.8 | 11.63 | 139.62 | 1.91 | 5 | 356.83 | 60.56 | 38.25 | 1 | 118.02 | 44243 | 179.1 | 460.74 | 43.61 | 32.19 | 1823.37 | 0.74 | 0.77 | 1.46 | 0.1 | 1 | 10
150 | 140 | CONCLUIDO | 6.7584 | 14.8 | 11.63 | 139.61 | 1.92 | 5 | 357.48 | 60.56 | 38.5 | 1 | 118.43 | 44323.66 | 179.2 | 460.74 | 43.62 | 32.19 | 1825.27 | 0.74 | 0.77 | 1.46 | 0.1 | 1 | 10
151 | 140 | CONCLUIDO | 6.7574 | 14.8 | 11.64 | 139.64 | 1.93 | 5 | 358.14 | 60.56 | 38.75 | 1 | 118.83 | 44404.54 | 179.35 | 460.74 | 43.68 | 32.19 | 1855.72 | 0.74 | 0.77 | 1.46 | 0.1 | 1 | 10
152 | 140 | CONCLUIDO | 6.7562 | 14.8 | 11.64 | 139.67 | 1.94 | 5 | 358.79 | 60.56 | 39 | 0 | 119.24 | 44485.65 | 179.57 | 460.74 | 43.71 | 32.19 | 1871.11 | 0.74 | 0.77 | 1.46 | 0.1 | 1 | 10
0 | 40 | CONCLUIDO | 5.7196 | 17.48 | 13.96 | 9.97 | 0.2 | 84 | 89.87 | 37.55 | 1 | 82 | 11.32 | 11317.98 | 114.61 | 460.72 | 119.4 | 32.19 | 39322.8 | 0.27 | 0.64 | 1.59 | 2.42 | 1 | 10
1 | 40 | CONCLUIDO | 6.053 | 16.52 | 13.37 | 12.54 | 0.24 | 64 | 90.18 | 37.55 | 1.25 | 62 | 11.37 | 11355.7 | 108.72 | 460.77 | 100.44 | 32.19 | 29943.18 | 0.32 | 0.67 | 1.55 | 1.83 | 1 | 10
2 | 40 | CONCLUIDO | 6.2937 | 15.89 | 12.99 | 15.28 | 0.29 | 51 | 90.48 | 37.55 | 1.5 | 49 | 11.43 | 11393.43 | 104.45 | 460.73 | 87.69 | 32.19 | 23633.17 | 0.37 | 0.69 | 1.53 | 1.45 | 1 | 10
3 | 40 | CONCLUIDO | 6.4483 | 15.51 | 12.76 | 17.8 | 0.34 | 43 | 90.79 | 37.55 | 1.75 | 41 | 11.49 | 11431.19 | 101.75 | 460.72 | 80.26 | 32.19 | 19959.01 | 0.4 | 0.7 | 1.52 | 1.22 | 1 | 10
4 | 40 | CONCLUIDO | 6.5799 | 15.2 | 12.56 | 20.37 | 0.39 | 37 | 91.1 | 37.55 | 2 | 35 | 11.54 | 11468.97 | 98.7 | 460.74 | 74.13 | 32.19 | 16922.25 | 0.43 | 0.71 | 1.5 | 1.02 | 1 | 10
5 | 40 | CONCLUIDO | 6.6803 | 14.97 | 12.43 | 23.3 | 0.43 | 32 | 91.4 | 37.55 | 2.25 | 30 | 11.6 | 11506.78 | 96.74 | 460.8 | 69.34 | 32.19 | 14552.72 | 0.46 | 0.72 | 1.5 | 0.89 | 1 | 10
6 | 40 | CONCLUIDO | 6.7536 | 14.81 | 12.32 | 25.49 | 0.48 | 29 | 91.71 | 37.55 | 2.5 | 27 | 11.66 | 11544.61 | 95.04 | 460.72 | 66.08 | 32.19 | 12938.87 | 0.49 | 0.73 | 1.49 | 0.78 | 1 | 10
7 | 40 | CONCLUIDO | 6.8093 | 14.69 | 12.25 | 28.28 | 0.52 | 26 | 92.02 | 37.55 | 2.75 | 24 | 11.71 | 11582.46 | 93.24 | 460.71 | 64.23 | 32.19 | 12028.92 | 0.5 | 0.73 | 1.48 | 0.72 | 1 | 10
8 | 40 | CONCLUIDO | 6.8789 | 14.54 | 12.16 | 31.73 | 0.57 | 23 | 92.32 | 37.55 | 3 | 21 | 11.77 | 11620.34 | 91.08 | 460.69 | 61.09 | 32.19 | 10473.45 | 0.53 | 0.73 | 1.48 | 0.63 | 1 | 10
9 | 40 | CONCLUIDO | 6.9199 | 14.45 | 12.11 | 34.61 | 0.62 | 21 | 92.63 | 37.55 | 3.25 | 19 | 11.83 | 11658.24 | 89.42 | 460.7 | 59.33 | 32.19 | 9602.22 | 0.54 | 0.74 | 1.48 | 0.58 | 1 | 10
10 | 40 | CONCLUIDO | 6.9643 | 14.36 | 12.06 | 38.08 | 0.66 | 19 | 92.94 | 37.55 | 3.5 | 17 | 11.88 | 11696.16 | 88 | 460.69 | 57.59 | 32.19 | 8741.56 | 0.56 | 0.74 | 1.48 | 0.53 | 1 | 10
11 | 40 | CONCLUIDO | 6.9942 | 14.3 | 12.02 | 40.06 | 0.71 | 18 | 93.24 | 37.55 | 3.75 | 16 | 11.94 | 11734.1 | 86.52 | 460.69 | 56.2 | 32.19 | 8054.15 | 0.57 | 0.74 | 1.48 | 0.48 | 1 | 10
12 | 40 | CONCLUIDO | 7.0092 | 14.27 | 12.01 | 42.37 | 0.75 | 17 | 93.55 | 37.55 | 4 | 15 | 12 | 11772.07 | 84.97 | 460.71 | 55.92 | 32.19 | 7918.09 | 0.58 | 0.74 | 1.47 | 0.47 | 1 | 10
13 | 40 | CONCLUIDO | 7.0635 | 14.16 | 11.93 | 47.74 | 0.8 | 15 | 93.86 | 37.55 | 4.25 | 13 | 12.06 | 11810.06 | 82.81 | 460.7 | 53.5 | 32.19 | 6715.5 | 0.6 | 0.75 | 1.47 | 0.4 | 1 | 10
14 | 40 | CONCLUIDO | 7.0664 | 14.15 | 11.93 | 47.71 | 0.84 | 15 | 94.17 | 37.55 | 4.5 | 12 | 12.12 | 11848.08 | 82.3 | 460.73 | 53.21 | 32.19 | 6572.22 | 0.6 | 0.75 | 1.47 | 0.39 | 1 | 10
15 | 40 | CONCLUIDO | 7.0872 | 14.11 | 11.91 | 51.02 | 0.88 | 14 | 94.48 | 37.55 | 4.75 | 7 | 12.17 | 11886.12 | 81.12 | 460.72 | 52.4 | 32.19 | 6170.17 | 0.61 | 0.75 | 1.48 | 0.37 | 1 | 10
16 | 40 | CONCLUIDO | 7.1068 | 14.07 | 11.89 | 54.86 | 0.93 | 13 | 94.79 | 37.55 | 5 | 4 | 12.23 | 11924.18 | 80.1 | 460.72 | 51.76 | 32.19 | 5858.03 | 0.62 | 0.75 | 1.47 | 0.35 | 1 | 10
17 | 40 | CONCLUIDO | 7.1072 | 14.07 | 11.88 | 54.85 | 0.97 | 13 | 95.09 | 37.55 | 5.25 | 2 | 12.29 | 11962.27 | 80.61 | 460.71 | 51.6 | 32.19 | 5777.96 | 0.62 | 0.75 | 1.48 | 0.35 | 1 | 10
18 | 40 | CONCLUIDO | 7.109 | 14.07 | 11.88 | 54.84 | 1.01 | 13 | 95.4 | 37.55 | 5.5 | 2 | 12.35 | 12000.38 | 80.69 | 460.71 | 51.48 | 32.19 | 5718.92 | 0.63 | 0.75 | 1.48 | 0.35 | 1 | 10
19 | 40 | CONCLUIDO | 7.108 | 14.07 | 11.88 | 54.84 | 1.06 | 13 | 95.71 | 37.55 | 5.75 | 0 | 12.41 | 12038.51 | 80.86 | 460.71 | 51.45 | 32.19 | 5700.93 | 0.63 | 0.75 | 1.48 | 0.35 | 1 | 10
0 | 125 | CONCLUIDO | 3.2918 | 30.38 | 17.8 | 5.13 | 0.07 | 208 | 242.64 | 58.47 | 1 | 206 | 58.17 | 30160.1 | 285.4 | 460.92 | 245.3 | 32.19 | 101651.15 | 0.13 | 0.5 | 1.78 | 6.26 | 1 | 10
1 | 125 | CONCLUIDO | 3.882 | 25.76 | 15.97 | 6.43 | 0.09 | 149 | 243.08 | 58.47 | 1.25 | 147 | 58.36 | 30214.33 | 255.64 | 460.96 | 185.11 | 32.19 | 71850.14 | 0.17 | 0.56 | 1.69 | 4.43 | 1 | 10
2 | 125 | CONCLUIDO | 4.3142 | 23.18 | 14.94 | 7.73 | 0.11 | 116 | 243.52 | 58.47 | 1.5 | 114 | 58.55 | 30268.64 | 238.92 | 460.82 | 151.53 | 32.19 | 55229.05 | 0.21 | 0.6 | 1.65 | 3.41 | 1 | 10
3 | 125 | CONCLUIDO | 4.6218 | 21.64 | 14.35 | 8.97 | 0.13 | 96 | 243.96 | 58.47 | 1.75 | 94 | 58.74 | 30323.01 | 229.06 | 460.8 | 132.06 | 32.19 | 45591.35 | 0.24 | 0.62 | 1.61 | 2.81 | 1 | 10
4 | 125 | CONCLUIDO | 4.8865 | 20.46 | 13.88 | 10.28 | 0.15 | 81 | 244.41 | 58.47 | 2 | 79 | 58.93 | 30377.45 | 221.35 | 460.73 | 116.75 | 32.19 | 38010.57 | 0.28 | 0.64 | 1.59 | 2.35 | 1 | 10
5 | 125 | CONCLUIDO | 5.0975 | 19.62 | 13.55 | 11.62 | 0.16 | 70 | 244.85 | 58.47 | 2.25 | 68 | 59.12 | 30431.96 | 215.77 | 460.7 | 106.02 | 32.19 | 32704.32 | 0.3 | 0.66 | 1.57 | 2.02 | 1 | 10
6 | 125 | CONCLUIDO | 5.2615 | 19.01 | 13.32 | 12.89 | 0.18 | 62 | 245.29 | 58.47 | 2.5 | 60 | 59.32 | 30486.54 | 211.79 | 460.71 | 98.33 | 32.19 | 28895.89 | 0.33 | 0.67 | 1.56 | 1.79 | 1 | 10
7 | 125 | CONCLUIDO | 5.3932 | 18.54 | 13.14 | 14.08 | 0.2 | 56 | 245.73 | 58.47 | 2.75 | 54 | 59.51 | 30541.19 | 208.64 | 460.7 | 92.62 | 32.19 | 26071.2 | 0.35 | 0.68 | 1.55 | 1.61 | 1 | 10
8 | 125 | CONCLUIDO | 5.5064 | 18.16 | 13 | 15.29 | 0.22 | 51 | 246.18 | 58.47 | 3 | 49 | 59.7 | 30595.91 | 206.01 | 460.82 | 87.99 | 32.19 | 23782.45 | 0.37 | 0.69 | 1.53 | 1.46 | 1 | 10
9 | 125 | CONCLUIDO | 5.6316 | 17.76 | 12.83 | 16.73 | 0.23 | 46 | 246.62 | 58.47 | 3.25 | 44 | 59.9 | 30650.7 | 203.16 | 460.69 | 82.81 | 32.19 | 21216.53 | 0.39 | 0.7 | 1.52 | 1.29 | 1 | 10
10 | 125 | CONCLUIDO | 5.7045 | 17.53 | 12.74 | 17.78 | 0.25 | 43 | 247.07 | 58.47 | 3.5 | 41 | 60.09 | 30705.56 | 201.49 | 460.7 | 79.48 | 32.19 | 19566.09 | 0.4 | 0.7 | 1.53 | 1.21 | 1 | 10
11 | 125 | CONCLUIDO | 5.7796 | 17.3 | 12.66 | 18.98 | 0.27 | 40 | 247.51 | 58.47 | 3.75 | 38 | 60.29 | 30760.49 | 199.75 | 460.78 | 76.92 | 32.19 | 18303.46 | 0.42 | 0.71 | 1.51 | 1.12 | 1 | 10
12 | 125 | CONCLUIDO | 5.8553 | 17.08 | 12.57 | 20.39 | 0.29 | 37 | 247.96 | 58.47 | 4 | 35 | 60.48 | 30815.5 | 198.21 | 460.78 | 74.37 | 32.19 | 17041.82 | 0.43 | 0.71 | 1.51 | 1.04 | 1 | 10
13 | 125 | CONCLUIDO | 5.9036 | 16.94 | 12.53 | 21.48 | 0.3 | 35 | 248.4 | 58.47 | 4.25 | 33 | 60.68 | 30870.57 | 197.21 | 460.7 | 72.77 | 32.19 | 16254.19 | 0.44 | 0.71 | 1.51 | 0.99 | 1 | 10
14 | 125 | CONCLUIDO | 5.9676 | 16.76 | 12.44 | 22.62 | 0.32 | 33 | 248.85 | 58.47 | 4.5 | 31 | 60.88 | 30925.72 | 195.64 | 460.77 | 69.9 | 32.19 | 14828.74 | 0.46 | 0.72 | 1.5 | 0.91 | 1 | 10
15 | 125 | CONCLUIDO | 6.0153 | 16.62 | 12.4 | 24.01 | 0.34 | 31 | 249.3 | 58.47 | 4.75 | 29 | 61.07 | 30980.93 | 194.52 | 460.83 | 68.71 | 32.19 | 14242.49 | 0.47 | 0.72 | 1.5 | 0.87 | 1 | 10
16 | 125 | CONCLUIDO | 6.0695 | 16.48 | 12.35 | 25.55 | 0.36 | 29 | 249.75 | 58.47 | 5 | 27 | 61.27 | 31036.22 | 193.44 | 460.7 | 67.22 | 32.19 | 13505.67 | 0.48 | 0.72 | 1.49 | 0.81 | 1 | 10
17 | 125 | CONCLUIDO | 6.0989 | 16.4 | 12.32 | 26.39 | 0.37 | 28 | 250.2 | 58.47 | 5.25 | 26 | 61.47 | 31091.59 | 192.78 | 460.71 | 65.99 | 32.19 | 12899.16 | 0.49 | 0.73 | 1.5 | 0.78 | 1 | 10
18 | 125 | CONCLUIDO | 6.1627 | 16.23 | 12.24 | 28.25 | 0.39 | 26 | 250.64 | 58.47 | 5.5 | 24 | 61.67 | 31147.02 | 191.42 | 460.69 | 63.28 | 32.19 | 11551.99 | 0.51 | 0.73 | 1.49 | 0.71 | 1 | 10
19 | 125 | CONCLUIDO | 6.1858 | 16.17 | 12.23 | 29.35 | 0.41 | 25 | 251.09 | 58.47 | 5.75 | 23 | 61.87 | 31202.53 | 190.9 | 460.69 | 63.11 | 32.19 | 11469.95 | 0.51 | 0.73 | 1.49 | 0.69 | 1 | 10
20 | 125 | CONCLUIDO | 6.2211 | 16.07 | 12.18 | 30.46 | 0.42 | 24 | 251.55 | 58.47 | 6 | 22 | 62.07 | 31258.11 | 189.97 | 460.72 | 61.74 | 32.19 | 10791.54 | 0.52 | 0.73 | 1.48 | 0.65 | 1 | 10
21 | 125 | CONCLUIDO | 6.2495 | 16 | 12.16 | 31.72 | 0.44 | 23 | 252 | 58.47 | 6.25 | 21 | 62.27 | 31313.77 | 189.09 | 460.69 | 61.07 | 32.19 | 10462.43 | 0.53 | 0.73 | 1.48 | 0.62 | 1 | 10
22 | 125 | CONCLUIDO | 6.2764 | 15.93 | 12.14 | 33.1 | 0.46 | 22 | 252.45 | 58.47 | 6.5 | 20 | 62.47 | 31369.49 | 188.65 | 460.69 | 60.25 | 32.19 | 10056.55 | 0.53 | 0.74 | 1.48 | 0.6 | 1 | 10
23 | 125 | CONCLUIDO | 6.3143 | 15.84 | 12.09 | 34.54 | 0.47 | 21 | 252.9 | 58.47 | 6.75 | 19 | 62.68 | 31425.3 | 187.5 | 460.69 | 58.46 | 32.19 | 9167.78 | 0.55 | 0.74 | 1.48 | 0.55 | 1 | 10
24 | 125 | CONCLUIDO | 6.3129 | 15.84 | 12.09 | 34.55 | 0.49 | 21 | 253.35 | 58.47 | 7 | 19 | 62.88 | 31481.17 | 187.32 | 460.77 | 58.62 | 32.19 | 9247.42 | 0.55 | 0.74 | 1.48 | 0.56 | 1 | 10
25 | 125 | CONCLUIDO | 6.3377 | 15.78 | 12.08 | 36.23 | 0.51 | 20 | 253.81 | 58.47 | 7.25 | 18 | 63.08 | 31537.13 | 187.04 | 460.72 | 58.1 | 32.19 | 8990.47 | 0.55 | 0.74 | 1.48 | 0.54 | 1 | 10
26 | 125 | CONCLUIDO | 6.3611 | 15.72 | 12.07 | 38.1 | 0.52 | 19 | 254.26 | 58.47 | 7.5 | 17 | 63.29 | 31593.16 | 186.6 | 460.75 | 57.72 | 32.19 | 8805.11 | 0.56 | 0.74 | 1.48 | 0.53 | 1 | 10
27 | 125 | CONCLUIDO | 6.3682 | 15.7 | 12.05 | 38.05 | 0.54 | 19 | 254.72 | 58.47 | 7.75 | 17 | 63.49 | 31649.26 | 185.89 | 460.7 | 57.4 | 32.19 | 8647.47 | 0.56 | 0.74 | 1.47 | 0.51 | 1 | 10
28 | 125 | CONCLUIDO | 6.3965 | 15.63 | 12.03 | 40.09 | 0.56 | 18 | 255.17 | 58.47 | 8 | 16 | 63.7 | 31705.44 | 185.48 | 460.69 | 56.53 | 32.19 | 8219.52 | 0.57 | 0.74 | 1.48 | 0.49 | 1 | 10
29 | 125 | CONCLUIDO | 6.4321 | 15.55 | 11.99 | 42.31 | 0.57 | 17 | 255.63 | 58.47 | 8.25 | 15 | 63.91 | 31761.69 | 183.92 | 460.7 | 55.3 | 32.19 | 7608.96 | 0.58 | 0.75 | 1.47 | 0.45 | 1 | 10
30 | 125 | CONCLUIDO | 6.4365 | 15.54 | 11.98 | 42.27 | 0.59 | 17 | 256.09 | 58.47 | 8.5 | 15 | 64.11 | 31818.02 | 184.03 | 460.69 | 54.89 | 32.19 | 7402.78 | 0.59 | 0.75 | 1.47 | 0.44 | 1 | 10
31 | 125 | CONCLUIDO | 6.458 | 15.48 | 11.97 | 44.9 | 0.61 | 16 | 256.54 | 58.47 | 8.75 | 14 | 64.32 | 31874.43 | 183.36 | 460.7 | 54.8 | 32.19 | 7362.88 | 0.59 | 0.75 | 1.47 | 0.44 | 1 | 10
32 | 125 | CONCLUIDO | 6.4604 | 15.48 | 11.97 | 44.87 | 0.62 | 16 | 257 | 58.47 | 9 | 14 | 64.53 | 31931.04 | 183.06 | 460.7 | 54.52 | 32.19 | 7222.01 | 0.59 | 0.75 | 1.48 | 0.43 | 1 | 10
33 | 125 | CONCLUIDO | 6.4642 | 15.47 | 11.96 | 44.84 | 0.64 | 16 | 257.46 | 58.47 | 9.25 | 14 | 64.74 | 31987.61 | 182.8 | 460.7 | 54.3 | 32.19 | 7110.05 | 0.59 | 0.75 | 1.47 | 0.42 | 1 | 10
34 | 125 | CONCLUIDO | 6.4875 | 15.41 | 11.95 | 47.8 | 0.66 | 15 | 257.92 | 58.47 | 9.5 | 13 | 64.95 | 32044.25 | 182.45 | 460.69 | 54.12 | 32.19 | 7025.75 | 0.59 | 0.75 | 1.47 | 0.42 | 1 | 10
35 | 125 | CONCLUIDO | 6.4969 | 15.39 | 11.93 | 47.71 | 0.67 | 15 | 258.38 | 58.47 | 9.75 | 13 | 65.16 | 32100.97 | 182.12 | 460.69 | 53.35 | 32.19 | 6641.8 | 0.6 | 0.75 | 1.47 | 0.39 | 1 | 10
36 | 125 | CONCLUIDO | 6.5281 | 15.32 | 11.9 | 51 | 0.69 | 14 | 258.84 | 58.47 | 10 | 12 | 65.37 | 32157.77 | 181.24 | 460.69 | 52.43 | 32.19 | 6187.45 | 0.61 | 0.75 | 1.47 | 0.37 | 1 | 10
37 | 125 | CONCLUIDO | 6.5293 | 15.32 | 11.9 | 50.99 | 0.7 | 14 | 259.3 | 58.47 | 10.25 | 12 | 65.58 | 32214.64 | 181.18 | 460.72 | 52.41 | 32.19 | 6177.76 | 0.61 | 0.75 | 1.47 | 0.36 | 1 | 10
38 | 125 | CONCLUIDO | 6.5228 | 15.33 | 11.91 | 51.05 | 0.72 | 14 | 259.76 | 58.47 | 10.5 | 12 | 65.79 | 32271.6 | 180.92 | 460.69 | 52.84 | 32.19 | 6393.73 | 0.61 | 0.75 | 1.47 | 0.38 | 1 | 10
39 | 125 | CONCLUIDO | 6.5564 | 15.25 | 11.88 | 54.84 | 0.74 | 13 | 260.23 | 58.47 | 10.75 | 11 | 66 | 32328.64 | 179.94 | 460.69 | 52.02 | 32.19 | 5988.55 | 0.62 | 0.75 | 1.46 | 0.35 | 1 | 10
40 | 125 | CONCLUIDO | 6.5528 | 15.26 | 11.89 | 54.88 | 0.75 | 13 | 260.69 | 58.47 | 11 | 11 | 66.21 | 32385.75 | 180.36 | 460.69 | 52.09 | 32.19 | 6020.07 | 0.62 | 0.75 | 1.47 | 0.36 | 1 | 10
41 | 125 | CONCLUIDO | 6.5579 | 15.25 | 11.88 | 54.82 | 0.77 | 13 | 261.15 | 58.47 | 11.25 | 11 | 66.43 | 32442.95 | 180 | 460.72 | 51.73 | 32.19 | 5842.01 | 0.62 | 0.75 | 1.47 | 0.34 | 1 | 10
42 | 125 | CONCLUIDO | 6.5552 | 15.26 | 11.88 | 54.85 | 0.78 | 13 | 261.62 | 58.47 | 11.5 | 11 | 66.64 | 32500.22 | 179.67 | 460.71 | 51.89 | 32.19 | 5920.78 | 0.62 | 0.75 | 1.47 | 0.35 | 1 | 10
43 | 125 | CONCLUIDO | 6.5912 | 15.17 | 11.85 | 59.24 | 0.8 | 12 | 262.08 | 58.47 | 11.75 | 10 | 66.86 | 32557.58 | 178.36 | 460.69 | 50.62 | 32.19 | 5291.43 | 0.64 | 0.75 | 1.47 | 0.31 | 1 | 10
44 | 125 | CONCLUIDO | 6.594 | 15.17 | 11.84 | 59.21 | 0.81 | 12 | 262.55 | 58.47 | 12 | 10 | 67.07 | 32615.02 | 178.52 | 460.69 | 50.58 | 32.19 | 5273.2 | 0.64 | 0.75 | 1.46 | 0.31 | 1 | 10
45 | 125 | CONCLUIDO | 6.5921 | 15.17 | 11.85 | 59.23 | 0.83 | 12 | 263.01 | 58.47 | 12.25 | 10 | 67.29 | 32672.53 | 178.25 | 460.7 | 50.59 | 32.19 | 5276.54 | 0.64 | 0.75 | 1.47 | 0.31 | 1 | 10
46 | 125 | CONCLUIDO | 6.5917 | 15.17 | 11.85 | 59.23 | 0.84 | 12 | 263.48 | 58.47 | 12.5 | 10 | 67.51 | 32730.13 | 177.4 | 460.69 | 50.79 | 32.19 | 5376.93 | 0.63 | 0.75 | 1.46 | 0.31 | 1 | 10
47 | 125 | CONCLUIDO | 6.6282 | 15.09 | 11.81 | 64.42 | 0.86 | 11 | 263.95 | 58.47 | 12.75 | 9 | 67.72 | 32787.82 | 176.51 | 460.72 | 49.41 | 32.19 | 4694.2 | 0.65 | 0.76 | 1.47 | 0.28 | 1 | 10
48 | 125 | CONCLUIDO | 6.6269 | 15.09 | 11.81 | 64.44 | 0.87 | 11 | 264.42 | 58.47 | 13 | 9 | 67.94 | 32845.58 | 176.43 | 460.71 | 49.48 | 32.19 | 4725.77 | 0.65 | 0.76 | 1.47 | 0.28 | 1 | 10
49 | 125 | CONCLUIDO | 6.6254 | 15.09 | 11.82 | 64.46 | 0.89 | 11 | 264.89 | 58.47 | 13.25 | 9 | 68.16 | 32903.43 | 176.94 | 460.69 | 49.68 | 32.19 | 4828.96 | 0.65 | 0.76 | 1.47 | 0.28 | 1 | 10
50 | 125 | CONCLUIDO | 6.6273 | 15.09 | 11.81 | 64.43 | 0.91 | 11 | 265.36 | 58.47 | 13.5 | 9 | 68.38 | 32961.36 | 176.68 | 460.69 | 49.47 | 32.19 | 4720.13 | 0.65 | 0.76 | 1.47 | 0.28 | 1 | 10
51 | 125 | CONCLUIDO | 6.6242 | 15.1 | 11.82 | 64.47 | 0.92 | 11 | 265.83 | 58.47 | 13.75 | 9 | 68.6 | 33019.37 | 176.22 | 460.69 | 49.87 | 32.19 | 4921.8 | 0.65 | 0.76 | 1.46 | 0.29 | 1 | 10
52 | 125 | CONCLUIDO | 6.6589 | 15.02 | 11.79 | 70.73 | 0.94 | 10 | 266.3 | 58.47 | 14 | 8 | 68.82 | 33077.47 | 175.34 | 460.69 | 48.73 | 32.19 | 4359.1 | 0.66 | 0.76 | 1.46 | 0.25 | 1 | 10
53 | 125 | CONCLUIDO | 6.6623 | 15.01 | 11.78 | 70.68 | 0.95 | 10 | 266.77 | 58.47 | 14.25 | 8 | 69.04 | 33135.65 | 174.9 | 460.69 | 48.49 | 32.19 | 4235.33 | 0.66 | 0.76 | 1.46 | 0.25 | 1 | 10
54 | 125 | CONCLUIDO | 6.6563 | 15.02 | 11.79 | 70.77 | 0.97 | 10 | 267.24 | 58.47 | 14.5 | 8 | 69.27 | 33193.92 | 174.84 | 460.69 | 49.09 | 32.19 | 4536.39 | 0.66 | 0.76 | 1.46 | 0.26 | 1 | 10
55 | 125 | CONCLUIDO | 6.6559 | 15.02 | 11.79 | 70.77 | 0.98 | 10 | 267.71 | 58.47 | 14.75 | 8 | 69.49 | 33252.27 | 174.91 | 460.69 | 49.02 | 32.19 | 4500.96 | 0.66 | 0.76 | 1.46 | 0.26 | 1 | 10
56 | 125 | CONCLUIDO | 6.6593 | 15.02 | 11.79 | 70.72 | 1 | 10 | 268.19 | 58.47 | 15 | 8 | 69.71 | 33310.7 | 174.17 | 460.69 | 48.78 | 32.19 | 4384.41 | 0.66 | 0.76 | 1.46 | 0.25 | 1 | 10
57 | 125 | CONCLUIDO | 6.653 | 15.03 | 11.8 | 70.81 | 1.01 | 10 | 268.66 | 58.47 | 15.25 | 8 | 69.94 | 33369.22 | 173.52 | 460.72 | 49.2 | 32.19 | 4591.36 | 0.65 | 0.76 | 1.46 | 0.27 | 1 | 10
58 | 125 | CONCLUIDO | 6.7 | 14.93 | 11.74 | 78.29 | 1.03 | 9 | 269.14 | 58.47 | 15.5 | 7 | 70.16 | 33427.83 | 172.24 | 460.69 | 47.38 | 32.19 | 3689.29 | 0.68 | 0.76 | 1.46 | 0.21 | 1 | 10
59 | 125 | CONCLUIDO | 6.6913 | 14.94 | 11.76 | 78.42 | 1.04 | 9 | 269.61 | 58.47 | 15.75 | 7 | 70.39 | 33486.53 | 172.67 | 460.7 | 47.85 | 32.19 | 3922.53 | 0.67 | 0.76 | 1.46 | 0.23 | 1 | 10
60 | 125 | CONCLUIDO | 6.6978 | 14.93 | 11.75 | 78.32 | 1.05 | 9 | 270.09 | 58.47 | 16 | 7 | 70.62 | 33545.31 | 172.51 | 460.73 | 47.35 | 32.19 | 3674.04 | 0.68 | 0.76 | 1.46 | 0.21 | 1 | 10
61 | 125 | CONCLUIDO | 6.6919 | 14.94 | 11.76 | 78.41 | 1.07 | 9 | 270.57 | 58.47 | 16.25 | 7 | 70.84 | 33604.17 | 172.85 | 460.73 | 48 | 32.19 | 3996.11 | 0.67 | 0.76 | 1.46 | 0.23 | 1 | 10
62 | 125 | CONCLUIDO | 6.6881 | 14.95 | 11.77 | 78.47 | 1.08 | 9 | 271.05 | 58.47 | 16.5 | 7 | 71.07 | 33663.13 | 173.09 | 460.69 | 48.2 | 32.19 | 4095.33 | 0.67 | 0.76 | 1.46 | 0.24 | 1 | 10
63 | 125 | CONCLUIDO | 6.6927 | 14.94 | 11.76 | 78.4 | 1.1 | 9 | 271.52 | 58.47 | 16.75 | 7 | 71.3 | 33722.17 | 172.16 | 460.69 | 47.83 | 32.19 | 3911.54 | 0.67 | 0.76 | 1.46 | 0.23 | 1 | 10
64 | 125 | CONCLUIDO | 6.6897 | 14.95 | 11.77 | 78.44 | 1.11 | 9 | 272 | 58.47 | 17 | 7 | 71.53 | 33781.3 | 171.67 | 460.69 | 48.15 | 32.19 | 4073.52 | 0.67 | 0.76 | 1.46 | 0.23 | 1 | 10
65 | 125 | CONCLUIDO | 6.688 | 14.95 | 11.77 | 78.47 | 1.13 | 9 | 272.48 | 58.47 | 17.25 | 7 | 71.76 | 33840.65 | 171.65 | 460.69 | 48.21 | 32.19 | 4100.59 | 0.67 | 0.76 | 1.46 | 0.24 | 1 | 10
66 | 125 | CONCLUIDO | 6.7288 | 14.86 | 11.73 | 87.95 | 1.14 | 8 | 272.97 | 58.47 | 17.5 | 6 | 71.99 | 33899.96 | 170.03 | 460.69 | 46.69 | 32.19 | 3348.93 | 0.69 | 0.76 | 1.46 | 0.19 | 1 | 10
67 | 125 | CONCLUIDO | 6.7263 | 14.87 | 11.73 | 87.99 | 1.16 | 8 | 273.45 | 58.47 | 17.75 | 6 | 72.22 | 33959.36 | 170.22 | 460.69 | 46.97 | 32.19 | 3488.2 | 0.69 | 0.76 | 1.46 | 0.2 | 1 | 10
68 | 125 | CONCLUIDO | 6.7285 | 14.86 | 11.73 | 87.96 | 1.17 | 8 | 273.93 | 58.47 | 18 | 6 | 72.46 | 34018.85 | 169.98 | 460.72 | 46.77 | 32.19 | 3385.02 | 0.69 | 0.76 | 1.46 | 0.19 | 1 | 10
69 | 125 | CONCLUIDO | 6.7327 | 14.85 | 11.72 | 87.89 | 1.18 | 8 | 274.41 | 58.47 | 18.25 | 6 | 72.69 | 34078.44 | 169.84 | 460.7 | 46.53 | 32.19 | 3265.81 | 0.69 | 0.76 | 1.46 | 0.18 | 1 | 10
70 | 125 | CONCLUIDO | 6.7282 | 14.86 | 11.73 | 87.96 | 1.2 | 8 | 274.9 | 58.47 | 18.5 | 6 | 72.92 | 34138.11 | 169.49 | 460.69 | 46.89 | 32.19 | 3449.54 | 0.69 | 0.76 | 1.46 | 0.19 | 1 | 10
71 | 125 | CONCLUIDO | 6.7288 | 14.86 | 11.73 | 87.95 | 1.21 | 8 | 275.38 | 58.47 | 18.75 | 6 | 73.16 | 34197.87 | 169.69 | 460.69 | 46.79 | 32.19 | 3395.76 | 0.69 | 0.76 | 1.46 | 0.19 | 1 | 10
72 | 125 | CONCLUIDO | 6.7265 | 14.87 | 11.73 | 87.99 | 1.23 | 8 | 275.87 | 58.47 | 19 | 6 | 73.39 | 34257.73 | 169.39 | 460.69 | 46.92 | 32.19 | 3463.16 | 0.69 | 0.76 | 1.46 | 0.2 | 1 | 10
73 | 125 | CONCLUIDO | 6.7276 | 14.86 | 11.73 | 87.97 | 1.24 | 8 | 276.35 | 58.47 | 19.25 | 6 | 73.63 | 34317.68 | 168.7 | 460.72 | 46.88 | 32.19 | 3441.17 | 0.69 | 0.76 | 1.46 | 0.2 | 1 | 10
74 | 125 | CONCLUIDO | 6.7257 | 14.87 | 11.73 | 88 | 1.25 | 8 | 276.84 | 58.47 | 19.5 | 6 | 73.87 | 34377.72 | 168.03 | 460.69 | 46.99 | 32.19 | 3498.12 | 0.68 | 0.76 | 1.46 | 0.2 | 1 | 10
75 | 125 | CONCLUIDO | 6.7219 | 14.88 | 11.74 | 88.06 | 1.27 | 8 | 277.33 | 58.47 | 19.75 | 6 | 74.1 | 34437.85 | 167.31 | 460.69 | 47.27 | 32.19 | 3636.02 | 0.68 | 0.76 | 1.46 | 0.21 | 1 | 10
76 | 125 | CONCLUIDO | 6.7554 | 14.8 | 11.72 | 100.42 | 1.28 | 7 | 277.82 | 58.47 | 20 | 5 | 74.34 | 34498.07 | 167.03 | 460.69 | 46.51 | 32.19 | 3262.49 | 0.69 | 0.76 | 1.46 | 0.18 | 1 | 10
77 | 125 | CONCLUIDO | 6.7585 | 14.8 | 11.71 | 100.36 | 1.3 | 7 | 278.3 | 58.47 | 20.25 | 5 | 74.58 | 34558.39 | 167.07 | 460.69 | 46.28 | 32.19 | 3147.49 | 0.7 | 0.76 | 1.46 | 0.17 | 1 | 10
78 | 125 | CONCLUIDO | 6.7603 | 14.79 | 11.7 | 100.33 | 1.31 | 7 | 278.79 | 58.47 | 20.5 | 5 | 74.82 | 34618.81 | 167.07 | 460.69 | 46.08 | 32.19 | 3045.17 | 0.7 | 0.76 | 1.46 | 0.17 | 1 | 10
79 | 125 | CONCLUIDO | 6.7574 | 14.8 | 11.71 | 100.38 | 1.32 | 7 | 279.28 | 58.47 | 20.75 | 5 | 75.06 | 34679.32 | 167.43 | 460.71 | 46.3 | 32.19 | 3155.68 | 0.7 | 0.76 | 1.46 | 0.18 | 1 | 10
80 | 125 | CONCLUIDO | 6.7618 | 14.79 | 11.7 | 100.3 | 1.34 | 7 | 279.78 | 58.47 | 21 | 5 | 75.3 | 34739.92 | 167.29 | 460.69 | 46.06 | 32.19 | 3037.26 | 0.7 | 0.76 | 1.46 | 0.17 | 1 | 10
81 | 125 | CONCLUIDO | 6.7592 | 14.79 | 11.71 | 100.35 | 1.35 | 7 | 280.27 | 58.47 | 21.25 | 5 | 75.54 | 34800.62 | 167.31 | 460.7 | 46.14 | 32.19 | 3078.46 | 0.7 | 0.76 | 1.46 | 0.17 | 1 | 10
82 | 125 | CONCLUIDO | 6.7632 | 14.79 | 11.7 | 100.27 | 1.36 | 7 | 280.76 | 58.47 | 21.5 | 5 | 75.79 | 34861.41 | 166.53 | 460.7 | 45.79 | 32.19 | 2904.81 | 0.7 | 0.76 | 1.46 | 0.16 | 1 | 10
83 | 125 | CONCLUIDO | 6.7622 | 14.79 | 11.7 | 100.29 | 1.38 | 7 | 281.25 | 58.47 | 21.75 | 5 | 76.03 | 34922.31 | 166.06 | 460.69 | 45.9 | 32.19 | 2958.69 | 0.7 | 0.76 | 1.46 | 0.17 | 1 | 10
84 | 125 | CONCLUIDO | 6.7644 | 14.78 | 11.7 | 100.25 | 1.39 | 7 | 281.75 | 58.47 | 22 | 5 | 76.28 | 34983.29 | 165.87 | 460.69 | 45.83 | 32.19 | 2922.82 | 0.7 | 0.76 | 1.46 | 0.16 | 1 | 10
85 | 125 | CONCLUIDO | 6.7601 | 14.79 | 11.71 | 100.33 | 1.4 | 7 | 282.24 | 58.47 | 22.25 | 5 | 76.52 | 35044.38 | 165.44 | 460.69 | 46 | 32.19 | 3007.34 | 0.7 | 0.76 | 1.46 | 0.17 | 1 | 10
86 | 125 | CONCLUIDO | 6.763 | 14.79 | 11.7 | 100.28 | 1.42 | 7 | 282.74 | 58.47 | 22.5 | 5 | 76.77 | 35105.56 | 164.74 | 460.69 | 45.91 | 32.19 | 2962.22 | 0.7 | 0.76 | 1.46 | 0.17 | 1 | 10
87 | 125 | CONCLUIDO | 6.7631 | 14.79 | 11.7 | 100.27 | 1.43 | 7 | 283.24 | 58.47 | 22.75 | 5 | 77.01 | 35166.85 | 164.03 | 460.7 | 45.81 | 32.19 | 2913.48 | 0.7 | 0.76 | 1.46 | 0.16 | 1 | 10
88 | 125 | CONCLUIDO | 6.7599 | 14.79 | 11.71 | 100.33 | 1.44 | 7 | 283.74 | 58.47 | 23 | 5 | 77.26 | 35228.23 | 163.71 | 460.69 | 46.1 | 32.19 | 3057.43 | 0.7 | 0.76 | 1.46 | 0.17 | 1 | 10
89 | 125 | CONCLUIDO | 6.7987 | 14.71 | 11.67 | 116.68 | 1.46 | 6 | 284.23 | 58.47 | 23.25 | 4 | 77.51 | 35289.71 | 162.25 | 460.69 | 44.93 | 32.19 | 2479.02 | 0.72 | 0.77 | 1.45 | 0.13 | 1 | 10
90 | 125 | CONCLUIDO | 6.7951 | 14.72 | 11.68 | 116.76 | 1.47 | 6 | 284.73 | 58.47 | 23.5 | 4 | 77.76 | 35351.29 | 162.25 | 460.69 | 45.11 | 32.19 | 2567.83 | 0.71 | 0.77 | 1.46 | 0.14 | 1 | 10
91 | 125 | CONCLUIDO | 6.798 | 14.71 | 11.67 | 116.7 | 1.48 | 6 | 285.23 | 58.47 | 23.75 | 4 | 78.01 | 35412.96 | 162.38 | 460.7 | 44.96 | 32.19 | 2494.69 | 0.72 | 0.77 | 1.45 | 0.14 | 1 | 10
92 | 125 | CONCLUIDO | 6.7969 | 14.71 | 11.67 | 116.72 | 1.5 | 6 | 285.73 | 58.47 | 24 | 4 | 78.26 | 35474.75 | 162.43 | 460.69 | 45.02 | 32.19 | 2521.04 | 0.71 | 0.77 | 1.46 | 0.14 | 1 | 10
93 | 125 | CONCLUIDO | 6.798 | 14.71 | 11.67 | 116.7 | 1.51 | 6 | 286.24 | 58.47 | 24.25 | 4 | 78.51 | 35536.63 | 162.57 | 460.69 | 44.97 | 32.19 | 2497.7 | 0.72 | 0.77 | 1.45 | 0.14 | 1 | 10
94 | 125 | CONCLUIDO | 6.7991 | 14.71 | 11.67 | 116.67 | 1.52 | 6 | 286.74 | 58.47 | 24.5 | 4 | 78.77 | 35598.74 | 162.67 | 460.71 | 44.84 | 32.19 | 2433.87 | 0.72 | 0.77 | 1.46 | 0.13 | 1 | 10
95 | 125 | CONCLUIDO | 6.798 | 14.71 | 11.67 | 116.7 | 1.53 | 6 | 287.24 | 58.47 | 24.75 | 4 | 79.02 | 35660.82 | 162.44 | 460.69 | 44.91 | 32.19 | 2468.23 | 0.72 | 0.77 | 1.46 | 0.14 | 1 | 10
96 | 125 | CONCLUIDO | 6.7977 | 14.71 | 11.67 | 116.71 | 1.55 | 6 | 287.75 | 58.47 | 25 | 4 | 79.27 | 35723.02 | 162.27 | 460.69 | 45.02 | 32.19 | 2522.99 | 0.71 | 0.77 | 1.45 | 0.14 | 1 | 10
97 | 125 | CONCLUIDO | 6.798 | 14.71 | 11.67 | 116.7 | 1.56 | 6 | 288.25 | 58.47 | 25.25 | 4 | 79.53 | 35785.31 | 161.77 | 460.69 | 44.88 | 32.19 | 2451.6 | 0.72 | 0.77 | 1.46 | 0.14 | 1 | 10
98 | 125 | CONCLUIDO | 6.7962 | 14.71 | 11.67 | 116.74 | 1.57 | 6 | 288.76 | 58.47 | 25.5 | 4 | 79.78 | 35847.71 | 162.1 | 460.69 | 45.01 | 32.19 | 2516.41 | 0.72 | 0.77 | 1.46 | 0.14 | 1 | 10
99 | 125 | CONCLUIDO | 6.8008 | 14.7 | 11.66 | 116.64 | 1.59 | 6 | 289.26 | 58.47 | 25.75 | 4 | 80.04 | 35910.21 | 160.84 | 460.72 | 44.75 | 32.19 | 2385.34 | 0.72 | 0.77 | 1.45 | 0.13 | 1 | 10
100 | 125 | CONCLUIDO | 6.796 | 14.71 | 11.67 | 116.74 | 1.6 | 6 | 289.77 | 58.47 | 26 | 4 | 80.3 | 35972.82 | 159.8 | 460.69 | 45.05 | 32.19 | 2539.33 | 0.71 | 0.77 | 1.46 | 0.14 | 1 | 10
101 | 125 | CONCLUIDO | 6.7923 | 14.72 | 11.68 | 116.82 | 1.61 | 6 | 290.28 | 58.47 | 26.25 | 4 | 80.56 | 36035.53 | 160.13 | 460.7 | 45.24 | 32.19 | 2633.16 | 0.71 | 0.76 | 1.46 | 0.15 | 1 | 10
102 | 125 | CONCLUIDO | 6.7982 | 14.71 | 11.67 | 116.69 | 1.62 | 6 | 290.79 | 58.47 | 26.5 | 4 | 80.82 | 36098.35 | 159.76 | 460.79 | 44.94 | 32.19 | 2483.08 | 0.72 | 0.77 | 1.46 | 0.14 | 1 | 10
103 | 125 | CONCLUIDO | 6.795 | 14.72 | 11.68 | 116.76 | 1.64 | 6 | 291.3 | 58.47 | 26.75 | 4 | 81.08 | 36161.27 | 158.48 | 460.73 | 45.14 | 32.19 | 2581.8 | 0.71 | 0.77 | 1.46 | 0.14 | 1 | 10
104 | 125 | CONCLUIDO | 6.7962 | 14.71 | 11.67 | 116.74 | 1.65 | 6 | 291.81 | 58.47 | 27 | 4 | 81.34 | 36224.3 | 157.8 | 460.69 | 45.09 | 32.19 | 2559.74 | 0.71 | 0.77 | 1.46 | 0.14 | 1 | 10
105 | 125 | CONCLUIDO | 6.7948 | 14.72 | 11.68 | 116.77 | 1.66 | 6 | 292.32 | 58.47 | 27.25 | 4 | 81.6 | 36287.44 | 157.04 | 460.69 | 45.19 | 32.19 | 2607.77 | 0.71 | 0.77 | 1.46 | 0.14 | 1 | 10
106 | 125 | CONCLUIDO | 6.7967 | 14.71 | 11.67 | 116.73 | 1.67 | 6 | 292.84 | 58.47 | 27.5 | 4 | 81.86 | 36350.69 | 155.59 | 460.72 | 45 | 32.19 | 2511.93 | 0.72 | 0.77 | 1.46 | 0.14 | 1 | 10
107 | 125 | CONCLUIDO | 6.7945 | 14.72 | 11.68 | 116.78 | 1.68 | 6 | 293.35 | 58.47 | 27.75 | 4 | 82.13 | 36414.05 | 156 | 460.69 | 45.06 | 32.19 | 2544.28 | 0.71 | 0.77 | 1.46 | 0.14 | 1 | 10
108 | 125 | CONCLUIDO | 6.832 | 14.64 | 11.64 | 139.73 | 1.7 | 5 | 293.86 | 58.47 | 28 | 3 | 82.39 | 36477.51 | 155.57 | 460.69 | 44.18 | 32.19 | 2105.34 | 0.73 | 0.77 | 1.45 | 0.11 | 1 | 10
109 | 125 | CONCLUIDO | 6.8338 | 14.63 | 11.64 | 139.68 | 1.71 | 5 | 294.38 | 58.47 | 28.25 | 3 | 82.66 | 36541.09 | 155.56 | 460.69 | 43.97 | 32.19 | 2003.34 | 0.73 | 0.77 | 1.45 | 0.11 | 1 | 10
110 | 125 | CONCLUIDO | 6.8344 | 14.63 | 11.64 | 139.67 | 1.72 | 5 | 294.9 | 58.47 | 28.5 | 2 | 82.92 | 36604.77 | 156.44 | 460.69 | 43.85 | 32.19 | 1940.46 | 0.73 | 0.77 | 1.46 | 0.11 | 1 | 10
111 | 125 | CONCLUIDO | 6.8328 | 14.64 | 11.64 | 139.71 | 1.73 | 5 | 295.41 | 58.47 | 28.75 | 1 | 83.19 | 36668.57 | 156.72 | 460.69 | 43.91 | 32.19 | 1974.46 | 0.73 | 0.77 | 1.46 | 0.11 | 1 | 10
112 | 125 | CONCLUIDO | 6.8328 | 14.64 | 11.64 | 139.71 | 1.75 | 5 | 295.93 | 58.47 | 29 | 1 | 83.46 | 36732.47 | 156.95 | 460.69 | 43.83 | 32.19 | 1932.34 | 0.73 | 0.77 | 1.46 | 0.11 | 1 | 10
113 | 125 | CONCLUIDO | 6.8336 | 14.63 | 11.64 | 139.69 | 1.76 | 5 | 296.45 | 58.47 | 29.25 | 1 | 83.73 | 36796.49 | 157.17 | 460.69 | 43.8 | 32.19 | 1917.53 | 0.73 | 0.77 | 1.46 | 0.11 | 1 | 10
114 | 125 | CONCLUIDO | 6.8336 | 14.63 | 11.64 | 139.69 | 1.77 | 5 | 296.97 | 58.47 | 29.5 | 1 | 84 | 36860.62 | 157.39 | 460.69 | 43.8 | 32.19 | 1918.81 | 0.73 | 0.77 | 1.46 | 0.11 | 1 | 10
115 | 125 | CONCLUIDO | 6.8331 | 14.63 | 11.64 | 139.7 | 1.78 | 5 | 297.49 | 58.47 | 29.75 | 1 | 84.27 | 36924.87 | 157.63 | 460.69 | 43.87 | 32.19 | 1954.86 | 0.73 | 0.77 | 1.46 | 0.11 | 1 | 10
116 | 125 | CONCLUIDO | 6.8327 | 14.64 | 11.64 | 139.71 | 1.79 | 5 | 298.01 | 58.47 | 30 | 1 | 84.54 | 36989.23 | 157.76 | 460.69 | 43.89 | 32.19 | 1960.43 | 0.73 | 0.77 | 1.46 | 0.11 | 1 | 10
117 | 125 | CONCLUIDO | 6.8323 | 14.64 | 11.64 | 139.72 | 1.8 | 5 | 298.54 | 58.47 | 30.25 | 1 | 84.81 | 37053.7 | 157.91 | 460.69 | 43.89 | 32.19 | 1961.58 | 0.73 | 0.77 | 1.46 | 0.11 | 1 | 10
118 | 125 | CONCLUIDO | 6.8335 | 14.63 | 11.64 | 139.69 | 1.82 | 5 | 299.06 | 58.47 | 30.5 | 1 | 85.09 | 37118.29 | 158.03 | 460.69 | 43.81 | 32.19 | 1920.35 | 0.73 | 0.77 | 1.46 | 0.11 | 1 | 10
119 | 125 | CONCLUIDO | 6.8316 | 14.64 | 11.64 | 139.74 | 1.83 | 5 | 299.59 | 58.47 | 30.75 | 1 | 85.36 | 37183.12 | 158.23 | 460.69 | 43.95 | 32.19 | 1994.71 | 0.73 | 0.77 | 1.46 | 0.11 | 1 | 10
120 | 125 | CONCLUIDO | 6.8301 | 14.64 | 11.65 | 139.78 | 1.84 | 5 | 300.11 | 58.47 | 31 | 0 | 85.64 | 37247.94 | 158.5 | 460.69 | 44.02 | 32.19 | 2028.26 | 0.73 | 0.77 | 1.46 | 0.11 | 1 | 10
0 | 30 | CONCLUIDO | 6.0839 | 16.44 | 13.52 | 11.76 | 0.24 | 69 | 71.52 | 32.27 | 1 | 67 | 8.25 | 9054.6 | 93.43 | 460.7 | 105.47 | 32.19 | 32431.42 | 0.31 | 0.66 | 1.55 | 1.98 | 1 | 10
1 | 30 | CONCLUIDO | 6.3815 | 15.67 | 13.02 | 15.02 | 0.3 | 52 | 71.81 | 32.27 | 1.25 | 50 | 8.29 | 9090.98 | 88.53 | 460.75 | 88.52 | 32.19 | 24042.1 | 0.36 | 0.69 | 1.54 | 1.48 | 1 | 10
2 | 30 | CONCLUIDO | 6.575 | 15.21 | 12.71 | 18.16 | 0.36 | 42 | 72.11 | 32.27 | 1.5 | 40 | 8.34 | 9127.38 | 85.19 | 460.73 | 78.79 | 32.19 | 19226.14 | 0.41 | 0.7 | 1.52 | 1.18 | 1 | 10
3 | 30 | CONCLUIDO | 6.7048 | 14.91 | 12.53 | 21.47 | 0.42 | 35 | 72.4 | 32.27 | 1.75 | 33 | 8.38 | 9163.8 | 82.07 | 460.74 | 72.94 | 32.19 | 16336.06 | 0.44 | 0.71 | 1.5 | 0.99 | 1 | 10
4 | 30 | CONCLUIDO | 6.8067 | 14.69 | 12.38 | 24.76 | 0.48 | 30 | 72.7 | 32.27 | 2 | 28 | 8.43 | 9200.25 | 80.05 | 460.71 | 68.01 | 32.19 | 13898.98 | 0.47 | 0.72 | 1.5 | 0.85 | 1 | 10
5 | 30 | CONCLUIDO | 6.8917 | 14.51 | 12.26 | 28.3 | 0.54 | 26 | 73 | 32.27 | 2.25 | 24 | 8.48 | 9236.71 | 77.5 | 460.72 | 63.98 | 32.19 | 11904.64 | 0.5 | 0.73 | 1.5 | 0.73 | 1 | 10
6 | 30 | CONCLUIDO | 6.9651 | 14.36 | 12.16 | 31.71 | 0.6 | 23 | 73.29 | 32.27 | 2.5 | 21 | 8.52 | 9273.2 | 75.24 | 460.69 | 60.84 | 32.19 | 10345.6 | 0.53 | 0.74 | 1.48 | 0.62 | 1 | 10
7 | 30 | CONCLUIDO | 7.004 | 14.28 | 12.11 | 34.59 | 0.65 | 21 | 73.59 | 32.27 | 2.75 | 18 | 8.57 | 9309.7 | 73.44 | 460.69 | 59.09 | 32.19 | 9483.46 | 0.54 | 0.74 | 1.48 | 0.57 | 1 | 10
8 | 30 | CONCLUIDO | 7.048 | 14.19 | 12.05 | 38.05 | 0.71 | 19 | 73.88 | 32.27 | 3 | 13 | 8.61 | 9346.23 | 71.61 | 460.78 | 56.96 | 32.19 | 8428.75 | 0.57 | 0.74 | 1.49 | 0.51 | 1 | 10
9 | 30 | CONCLUIDO | 7.0645 | 14.16 | 12.03 | 40.1 | 0.77 | 18 | 74.18 | 32.27 | 3.25 | 8 | 8.66 | 9382.78 | 71.06 | 460.73 | 56.48 | 32.19 | 8193.03 | 0.57 | 0.74 | 1.48 | 0.5 | 1 | 10
10 | 30 | CONCLUIDO | 7.0827 | 14.12 | 12.01 | 42.39 | 0.82 | 17 | 74.48 | 32.27 | 3.5 | 3 | 8.71 | 9419.35 | 70.35 | 460.69 | 55.48 | 32.19 | 7699.54 | 0.58 | 0.74 | 1.49 | 0.48 | 1 | 10
11 | 30 | CONCLUIDO | 7.0865 | 14.11 | 12 | 42.36 | 0.88 | 17 | 74.77 | 32.27 | 3.75 | 2 | 8.75 | 9455.94 | 70.21 | 460.7 | 55.35 | 32.19 | 7633.71 | 0.58 | 0.74 | 1.49 | 0.47 | 1 | 10
12 | 30 | CONCLUIDO | 7.0824 | 14.12 | 12.01 | 42.39 | 0.93 | 17 | 75.07 | 32.27 | 4 | 0 | 8.8 | 9492.55 | 70.52 | 460.73 | 55.37 | 32.19 | 7643.9 | 0.58 | 0.74 | 1.49 | 0.48 | 1 | 10
0 | 15 | CONCLUIDO | 6.7634 | 14.79 | 12.65 | 19.47 | 0.43 | 39 | 39.78 | 19.54 | 1 | 27 | 4.24 | 5140 | 51.25 | 460.74 | 76.51 | 32.19 | 18103.35 | 0.42 | 0.71 | 1.53 | 1.12 | 1 | 10
1 | 15 | CONCLUIDO | 6.871 | 14.55 | 12.49 | 22.71 | 0.53 | 33 | 40.06 | 19.54 | 1.25 | 10 | 4.26 | 5174.29 | 49.29 | 460.88 | 70.84 | 32.19 | 15299.14 | 0.45 | 0.72 | 1.52 | 0.95 | 1 | 10
2 | 15 | CONCLUIDO | 6.8865 | 14.52 | 12.47 | 23.38 | 0.64 | 32 | 40.34 | 19.54 | 1.5 | 0 | 4.29 | 5208.6 | 49.16 | 460.99 | 69.58 | 32.19 | 14670.8 | 0.46 | 0.72 | 1.54 | 0.93 | 1 | 10
0 | 70 | CONCLUIDO | 4.7513 | 21.05 | 15.21 | 7.3 | 0.12 | 125 | 141.81 | 47.83 | 1 | 123 | 22.98 | 17723.39 | 171.87 | 460.8 | 160.71 | 32.19 | 59770.58 | 0.2 | 0.59 | 1.64 | 3.67 | 1 | 10
1 | 70 | CONCLUIDO | 5.2073 | 19.2 | 14.26 | 9.1 | 0.16 | 94 | 142.15 | 47.83 | 1.25 | 92 | 23.07 | 17765.46 | 160.51 | 460.77 | 129.26 | 32.19 | 44202.42 | 0.25 | 0.63 | 1.6 | 2.72 | 1 | 10
2 | 70 | CONCLUIDO | 5.5317 | 18.08 | 13.68 | 10.95 | 0.19 | 75 | 142.49 | 47.83 | 1.5 | 73 | 23.16 | 17807.56 | 153.3 | 460.83 | 110.56 | 32.19 | 34944.96 | 0.29 | 0.65 | 1.57 | 2.15 | 1 | 10
3 | 70 | CONCLUIDO | 5.7709 | 17.33 | 13.31 | 12.88 | 0.22 | 62 | 142.83 | 47.83 | 1.75 | 60 | 23.25 | 17849.7 | 148.52 | 460.76 | 98.22 | 32.19 | 28843.15 | 0.33 | 0.67 | 1.55 | 1.77 | 1 | 10
4 | 70 | CONCLUIDO | 5.9488 | 16.81 | 13.05 | 14.77 | 0.25 | 53 | 143.17 | 47.83 | 2 | 51 | 23.34 | 17891.86 | 144.9 | 460.71 | 89.6 | 32.19 | 24579.9 | 0.36 | 0.68 | 1.54 | 1.52 | 1 | 10
5 | 70 | CONCLUIDO | 6.0769 | 16.46 | 12.87 | 16.43 | 0.28 | 47 | 143.51 | 47.83 | 2.25 | 45 | 23.44 | 17934.06 | 142.35 | 460.73 | 83.92 | 32.19 | 21769.45 | 0.38 | 0.69 | 1.53 | 1.33 | 1 | 10
6 | 70 | CONCLUIDO | 6.2207 | 16.08 | 12.66 | 18.53 | 0.31 | 41 | 143.86 | 47.83 | 2.5 | 39 | 23.53 | 17976.29 | 139.38 | 460.7 | 77.2 | 32.19 | 18439.77 | 0.42 | 0.71 | 1.51 | 1.13 | 1 | 10
7 | 70 | CONCLUIDO | 6.2959 | 15.88 | 12.59 | 20.41 | 0.34 | 37 | 144.2 | 47.83 | 2.75 | 35 | 23.62 | 18018.55 | 137.91 | 460.71 | 74.75 | 32.19 | 17234.86 | 0.43 | 0.71 | 1.51 | 1.05 | 1 | 10
8 | 70 | CONCLUIDO | 6.372 | 15.69 | 12.48 | 22.03 | 0.37 | 34 | 144.54 | 47.83 | 3 | 32 | 23.71 | 18060.85 | 136.18 | 460.73 | 71.39 | 32.19 | 15566.68 | 0.45 | 0.72 | 1.5 | 0.95 | 1 | 10
9 | 70 | CONCLUIDO | 6.4435 | 15.52 | 12.4 | 23.99 | 0.4 | 31 | 144.89 | 47.83 | 3.25 | 29 | 23.81 | 18103.18 | 134.56 | 460.72 | 68.54 | 32.19 | 14159.14 | 0.47 | 0.72 | 1.5 | 0.86 | 1 | 10
10 | 70 | CONCLUIDO | 6.4961 | 15.39 | 12.33 | 25.51 | 0.43 | 29 | 145.23 | 47.83 | 3.5 | 27 | 23.9 | 18145.54 | 133.4 | 460.69 | 66.28 | 32.19 | 13039.08 | 0.49 | 0.72 | 1.5 | 0.79 | 1 | 10
11 | 70 | CONCLUIDO | 6.5394 | 15.29 | 12.28 | 27.3 | 0.46 | 27 | 145.57 | 47.83 | 3.75 | 25 | 23.99 | 18187.93 | 132.33 | 460.7 | 64.78 | 32.19 | 12298.22 | 0.5 | 0.73 | 1.5 | 0.75 | 1 | 10
12 | 70 | CONCLUIDO | 6.5886 | 15.18 | 12.23 | 29.35 | 0.49 | 25 | 145.92 | 47.83 | 4 | 23 | 24.09 | 18230.35 | 130.82 | 460.69 | 63.22 | 32.19 | 11529.67 | 0.51 | 0.73 | 1.48 | 0.69 | 1 | 10
13 | 70 | CONCLUIDO | 6.6388 | 15.06 | 12.17 | 31.75 | 0.51 | 23 | 146.26 | 47.83 | 4.25 | 21 | 24.18 | 18272.81 | 129.55 | 460.72 | 61.13 | 32.19 | 10492.89 | 0.53 | 0.73 | 1.49 | 0.64 | 1 | 10
14 | 70 | CONCLUIDO | 6.6679 | 15 | 12.13 | 33.09 | 0.54 | 22 | 146.61 | 47.83 | 4.5 | 20 | 24.28 | 18315.3 | 128.27 | 460.72 | 60.15 | 32.19 | 10008.13 | 0.54 | 0.74 | 1.48 | 0.6 | 1 | 10
15 | 70 | CONCLUIDO | 6.6999 | 14.93 | 12.09 | 34.54 | 0.57 | 21 | 146.95 | 47.83 | 4.75 | 19 | 24.37 | 18357.82 | 127.51 | 460.69 | 58.77 | 32.19 | 9322.21 | 0.55 | 0.74 | 1.47 | 0.56 | 1 | 10
16 | 70 | CONCLUIDO | 6.7209 | 14.88 | 12.07 | 36.22 | 0.6 | 20 | 147.3 | 47.83 | 5 | 18 | 24.47 | 18400.38 | 126.45 | 460.69 | 58.24 | 32.19 | 9061.41 | 0.55 | 0.74 | 1.48 | 0.54 | 1 | 10
17 | 70 | CONCLUIDO | 6.7403 | 14.84 | 12.06 | 38.08 | 0.63 | 19 | 147.64 | 47.83 | 5.25 | 17 | 24.56 | 18442.97 | 126 | 460.72 | 57.38 | 32.19 | 8636.52 | 0.56 | 0.74 | 1.48 | 0.52 | 1 | 10
18 | 70 | CONCLUIDO | 6.7718 | 14.77 | 12.02 | 40.06 | 0.66 | 18 | 147.99 | 47.83 | 5.5 | 16 | 24.66 | 18485.59 | 124.71 | 460.71 | 56.31 | 32.19 | 8108.07 | 0.57 | 0.74 | 1.47 | 0.48 | 1 | 10
19 | 70 | CONCLUIDO | 6.7986 | 14.71 | 11.99 | 42.32 | 0.69 | 17 | 148.33 | 47.83 | 5.75 | 15 | 24.75 | 18528.25 | 123.8 | 460.7 | 55.24 | 32.19 | 7576.12 | 0.58 | 0.75 | 1.48 | 0.46 | 1 | 10
20 | 70 | CONCLUIDO | 6.8224 | 14.66 | 11.97 | 44.88 | 0.71 | 16 | 148.68 | 47.83 | 6 | 14 | 24.85 | 18570.94 | 122.73 | 460.7 | 54.63 | 32.19 | 7277.18 | 0.59 | 0.75 | 1.47 | 0.43 | 1 | 10
21 | 70 | CONCLUIDO | 6.8528 | 14.59 | 11.93 | 47.72 | 0.74 | 15 | 149.02 | 47.83 | 6.25 | 13 | 24.95 | 18613.66 | 121.58 | 460.7 | 53.33 | 32.19 | 6633.04 | 0.6 | 0.75 | 1.47 | 0.4 | 1 | 10
22 | 70 | CONCLUIDO | 6.8514 | 14.6 | 11.93 | 47.74 | 0.77 | 15 | 149.37 | 47.83 | 6.5 | 13 | 25.04 | 18656.42 | 121.84 | 460.71 | 53.35 | 32.19 | 6642.42 | 0.6 | 0.75 | 1.47 | 0.4 | 1 | 10
23 | 70 | CONCLUIDO | 6.8855 | 14.52 | 11.89 | 50.96 | 0.8 | 14 | 149.72 | 47.83 | 6.75 | 12 | 25.14 | 18699.2 | 120.63 | 460.69 | 52.16 | 32.19 | 6051.92 | 0.62 | 0.75 | 1.47 | 0.36 | 1 | 10
24 | 70 | CONCLUIDO | 6.8809 | 14.53 | 11.9 | 51 | 0.83 | 14 | 150.07 | 47.83 | 7 | 12 | 25.24 | 18742.03 | 119.5 | 460.69 | 52.57 | 32.19 | 6256.63 | 0.61 | 0.75 | 1.47 | 0.37 | 1 | 10
25 | 70 | CONCLUIDO | 6.8971 | 14.5 | 11.89 | 54.9 | 0.85 | 13 | 150.41 | 47.83 | 7.25 | 11 | 25.33 | 18784.88 | 119.43 | 460.7 | 52.16 | 32.19 | 6055.2 | 0.62 | 0.75 | 1.47 | 0.36 | 1 | 10
26 | 70 | CONCLUIDO | 6.9079 | 14.48 | 11.87 | 54.79 | 0.88 | 13 | 150.76 | 47.83 | 7.5 | 11 | 25.43 | 18827.77 | 118.54 | 460.69 | 51.51 | 32.19 | 5732.2 | 0.62 | 0.75 | 1.47 | 0.34 | 1 | 10
27 | 70 | CONCLUIDO | 6.934 | 14.42 | 11.85 | 59.23 | 0.91 | 12 | 151.11 | 47.83 | 7.75 | 10 | 25.53 | 18870.7 | 116.91 | 460.69 | 50.75 | 32.19 | 5358.24 | 0.63 | 0.75 | 1.46 | 0.31 | 1 | 10
28 | 70 | CONCLUIDO | 6.934 | 14.42 | 11.85 | 59.23 | 0.94 | 12 | 151.46 | 47.83 | 8 | 10 | 25.63 | 18913.66 | 116.63 | 460.72 | 50.64 | 32.19 | 5302.66 | 0.64 | 0.75 | 1.47 | 0.31 | 1 | 10
29 | 70 | CONCLUIDO | 6.9658 | 14.36 | 11.81 | 64.42 | 0.96 | 11 | 151.81 | 47.83 | 8.25 | 9 | 25.73 | 18956.65 | 114.65 | 460.69 | 49.46 | 32.19 | 4718.76 | 0.65 | 0.76 | 1.46 | 0.28 | 1 | 10
30 | 70 | CONCLUIDO | 6.9634 | 14.36 | 11.81 | 64.44 | 0.99 | 11 | 152.15 | 47.83 | 8.5 | 9 | 25.83 | 18999.67 | 114.67 | 460.7 | 49.63 | 32.19 | 4803.11 | 0.65 | 0.76 | 1.46 | 0.28 | 1 | 10
31 | 70 | CONCLUIDO | 6.9639 | 14.36 | 11.81 | 64.44 | 1.02 | 11 | 152.5 | 47.83 | 8.75 | 9 | 25.93 | 19042.73 | 114.31 | 460.71 | 49.59 | 32.19 | 4782.88 | 0.65 | 0.76 | 1.46 | 0.28 | 1 | 10
32 | 70 | CONCLUIDO | 6.9918 | 14.3 | 11.79 | 70.71 | 1.04 | 10 | 152.85 | 47.83 | 9 | 8 | 26.03 | 19085.83 | 112.68 | 460.74 | 48.66 | 32.19 | 4323.59 | 0.66 | 0.76 | 1.46 | 0.25 | 1 | 10
33 | 70 | CONCLUIDO | 6.9887 | 14.31 | 11.79 | 70.75 | 1.07 | 10 | 153.2 | 47.83 | 9.25 | 8 | 26.12 | 19128.96 | 111.91 | 460.69 | 48.94 | 32.19 | 4463.26 | 0.66 | 0.76 | 1.46 | 0.26 | 1 | 10
34 | 70 | CONCLUIDO | 6.9906 | 14.3 | 11.79 | 70.73 | 1.1 | 10 | 153.55 | 47.83 | 9.5 | 8 | 26.22 | 19172.12 | 111.04 | 460.73 | 48.74 | 32.19 | 4362.41 | 0.66 | 0.76 | 1.46 | 0.25 | 1 | 10
35 | 70 | CONCLUIDO | 7.0222 | 14.24 | 11.75 | 78.35 | 1.12 | 9 | 153.9 | 47.83 | 9.75 | 7 | 26.32 | 19215.32 | 108.99 | 460.69 | 47.6 | 32.19 | 3795.92 | 0.68 | 0.76 | 1.46 | 0.22 | 1 | 10
36 | 70 | CONCLUIDO | 7.0221 | 14.24 | 11.75 | 78.35 | 1.15 | 9 | 154.25 | 47.83 | 10 | 7 | 26.43 | 19258.55 | 109.13 | 460.69 | 47.51 | 32.19 | 3753.24 | 0.68 | 0.76 | 1.46 | 0.22 | 1 | 10
37 | 70 | CONCLUIDO | 7.0164 | 14.25 | 11.76 | 78.43 | 1.17 | 9 | 154.6 | 47.83 | 10.25 | 7 | 26.53 | 19301.82 | 109.05 | 460.69 | 48.09 | 32.19 | 4044.36 | 0.67 | 0.76 | 1.46 | 0.23 | 1 | 10
38 | 70 | CONCLUIDO | 7.0156 | 14.25 | 11.77 | 78.44 | 1.2 | 9 | 154.95 | 47.83 | 10.5 | 7 | 26.63 | 19345.12 | 107.55 | 460.69 | 47.96 | 32.19 | 3978.74 | 0.67 | 0.76 | 1.46 | 0.23 | 1 | 10
39 | 70 | CONCLUIDO | 7.0132 | 14.26 | 11.77 | 78.47 | 1.23 | 9 | 155.31 | 47.83 | 10.75 | 5 | 26.73 | 19388.45 | 107.11 | 460.7 | 48.16 | 32.19 | 4074.95 | 0.67 | 0.76 | 1.46 | 0.24 | 1 | 10
40 | 70 | CONCLUIDO | 7.0442 | 14.2 | 11.74 | 88.03 | 1.25 | 8 | 155.66 | 47.83 | 11 | 3 | 26.83 | 19431.82 | 105.89 | 460.69 | 46.98 | 32.19 | 3494.63 | 0.69 | 0.76 | 1.46 | 0.2 | 1 | 10
41 | 70 | CONCLUIDO | 7.0449 | 14.19 | 11.74 | 88.01 | 1.28 | 8 | 156.01 | 47.83 | 11.25 | 2 | 26.93 | 19475.23 | 105.83 | 460.69 | 46.96 | 32.19 | 3480.25 | 0.69 | 0.76 | 1.46 | 0.2 | 1 | 10
42 | 70 | CONCLUIDO | 7.044 | 14.2 | 11.74 | 88.03 | 1.3 | 8 | 156.36 | 47.83 | 11.5 | 1 | 27.03 | 19518.67 | 105.96 | 460.73 | 46.9 | 32.19 | 3454.03 | 0.69 | 0.76 | 1.47 | 0.2 | 1 | 10
43 | 70 | CONCLUIDO | 7.0424 | 14.2 | 11.74 | 88.05 | 1.33 | 8 | 156.71 | 47.83 | 11.75 | 1 | 27.14 | 19562.15 | 106.25 | 460.73 | 46.89 | 32.19 | 3448.7 | 0.69 | 0.76 | 1.47 | 0.21 | 1 | 10
44 | 70 | CONCLUIDO | 7.0418 | 14.2 | 11.74 | 88.06 | 1.35 | 8 | 157.07 | 47.83 | 12 | 1 | 27.24 | 19605.66 | 106.52 | 460.73 | 46.98 | 32.19 | 3494.19 | 0.69 | 0.76 | 1.47 | 0.21 | 1 | 10
45 | 70 | CONCLUIDO | 7.0401 | 14.2 | 11.74 | 88.09 | 1.38 | 8 | 157.42 | 47.83 | 12.25 | 0 | 27.34 | 19649.2 | 106.79 | 460.73 | 47.03 | 32.19 | 3519.75 | 0.68 | 0.76 | 1.47 | 0.21 | 1 | 10
0 | 90 | CONCLUIDO | 4.177 | 23.94 | 16.08 | 6.31 | 0.1 | 153 | 176.73 | 52.44 | 1 | 151 | 33.29 | 22031.19 | 210.26 | 460.83 | 188.73 | 32.19 | 73643.49 | 0.17 | 0.56 | 1.71 | 4.54 | 1 | 10
1 | 90 | CONCLUIDO | 4.7005 | 21.27 | 14.84 | 7.88 | 0.13 | 113 | 177.1 | 52.44 | 1.25 | 111 | 33.41 | 22076.81 | 193.41 | 460.87 | 148.39 | 32.19 | 53671.04 | 0.22 | 0.6 | 1.63 | 3.3 | 1 | 10
2 | 90 | CONCLUIDO | 5.078 | 19.69 | 14.11 | 9.51 | 0.15 | 89 | 177.47 | 52.44 | 1.5 | 87 | 33.53 | 22122.46 | 183.5 | 460.73 | 124.11 | 32.19 | 41651.79 | 0.26 | 0.63 | 1.6 | 2.57 | 1 | 10
3 | 90 | CONCLUIDO | 5.3393 | 18.73 | 13.68 | 11.09 | 0.17 | 74 | 177.84 | 52.44 | 1.75 | 72 | 33.65 | 22168.15 | 177.37 | 460.77 | 109.71 | 32.19 | 34525.05 | 0.29 | 0.65 | 1.59 | 2.14 | 1 | 10
4 | 90 | CONCLUIDO | 5.5555 | 18 | 13.34 | 12.7 | 0.2 | 63 | 178.21 | 52.44 | 2 | 61 | 33.77 | 22213.89 | 172.43 | 460.79 | 99.49 | 32.19 | 29472.34 | 0.32 | 0.67 | 1.55 | 1.8 | 1 | 10
5 | 90 | CONCLUIDO | 5.7239 | 17.47 | 13.09 | 14.28 | 0.22 | 55 | 178.59 | 52.44 | 2.25 | 53 | 33.89 | 22259.66 | 168.76 | 460.74 | 91.45 | 32.19 | 25492.87 | 0.35 | 0.68 | 1.53 | 1.56 | 1 | 10
6 | 90 | CONCLUIDO | 5.8458 | 17.11 | 12.94 | 15.85 | 0.25 | 49 | 178.96 | 52.44 | 2.5 | 47 | 34.02 | 22305.48 | 166.43 | 460.7 | 86.15 | 32.19 | 22870.09 | 0.37 | 0.69 | 1.53 | 1.41 | 1 | 10
7 | 90 | CONCLUIDO | 5.9584 | 16.78 | 12.8 | 17.45 | 0.27 | 44 | 179.33 | 52.44 | 2.75 | 42 | 34.14 | 22351.34 | 164.07 | 460.71 | 81.1 | 32.19 | 20372.26 | 0.4 | 0.7 | 1.54 | 1.26 | 1 | 10
8 | 90 | CONCLUIDO | 6.0685 | 16.48 | 12.64 | 18.95 | 0.3 | 40 | 179.7 | 52.44 | 3 | 38 | 34.26 | 22397.24 | 161.5 | 460.69 | 76.59 | 32.19 | 18137.03 | 0.42 | 0.71 | 1.5 | 1.1 | 1 | 10
9 | 90 | CONCLUIDO | 6.1352 | 16.3 | 12.56 | 20.37 | 0.32 | 37 | 180.07 | 52.44 | 3.25 | 35 | 34.38 | 22443.18 | 159.98 | 460.7 | 74.05 | 32.19 | 16881.96 | 0.43 | 0.71 | 1.5 | 1.03 | 1 | 10
10 | 90 | CONCLUIDO | 6.204 | 16.12 | 12.49 | 22.04 | 0.34 | 34 | 180.45 | 52.44 | 3.5 | 32 | 34.51 | 22489.16 | 158.69 | 460.74 | 71.5 | 32.19 | 15620.68 | 0.45 | 0.72 | 1.5 | 0.95 | 1 | 10
11 | 90 | CONCLUIDO | 6.2458 | 16.01 | 12.45 | 23.35 | 0.37 | 32 | 180.82 | 52.44 | 3.75 | 30 | 34.63 | 22535.19 | 157.76 | 460.73 | 70.51 | 32.19 | 15138.01 | 0.46 | 0.72 | 1.5 | 0.92 | 1 | 10
12 | 90 | CONCLUIDO | 6.3364 | 15.78 | 12.33 | 25.51 | 0.39 | 29 | 181.19 | 52.44 | 4 | 27 | 34.75 | 22581.25 | 155.72 | 460.74 | 66.36 | 32.19 | 13075.91 | 0.49 | 0.72 | 1.49 | 0.8 | 1 | 10
13 | 90 | CONCLUIDO | 6.3602 | 15.72 | 12.31 | 26.37 | 0.42 | 28 | 181.57 | 52.44 | 4.25 | 26 | 34.88 | 22627.36 | 155.03 | 460.73 | 65.75 | 32.19 | 12779.92 | 0.49 | 0.73 | 1.49 | 0.77 | 1 | 10
14 | 90 | CONCLUIDO | 6.4145 | 15.59 | 12.24 | 28.26 | 0.44 | 26 | 181.94 | 52.44 | 4.5 | 24 | 35 | 22673.63 | 153.77 | 460.74 | 63.51 | 32.19 | 11666.4 | 0.51 | 0.73 | 1.49 | 0.71 | 1 | 10
15 | 90 | CONCLUIDO | 6.4671 | 15.46 | 12.19 | 30.47 | 0.46 | 24 | 182.32 | 52.44 | 4.75 | 22 | 35.12 | 22719.83 | 152.44 | 460.71 | 61.84 | 32.19 | 10844.02 | 0.52 | 0.73 | 1.48 | 0.65 | 1 | 10
16 | 90 | CONCLUIDO | 6.4926 | 15.4 | 12.16 | 31.73 | 0.49 | 23 | 182.69 | 52.44 | 5 | 21 | 35.25 | 22766.06 | 151.71 | 460.69 | 61.07 | 32.19 | 10461.34 | 0.53 | 0.73 | 1.48 | 0.63 | 1 | 10
17 | 90 | CONCLUIDO | 6.5143 | 15.35 | 12.15 | 33.13 | 0.51 | 22 | 183.07 | 52.44 | 5.25 | 20 | 35.37 | 22812.34 | 151.1 | 460.71 | 60.23 | 32.19 | 10047.75 | 0.53 | 0.74 | 1.49 | 0.61 | 1 | 10
18 | 90 | CONCLUIDO | 6.5444 | 15.28 | 12.11 | 34.61 | 0.53 | 21 | 183.44 | 52.44 | 5.5 | 19 | 35.5 | 22858.66 | 150.07 | 460.8 | 59.39 | 32.19 | 9630.77 | 0.54 | 0.74 | 1.48 | 0.58 | 1 | 10
19 | 90 | CONCLUIDO | 6.578 | 15.2 | 12.07 | 36.21 | 0.55 | 20 | 183.82 | 52.44 | 5.75 | 18 | 35.63 | 22905.03 | 149.67 | 460.7 | 57.93 | 32.19 | 8906.44 | 0.56 | 0.74 | 1.48 | 0.54 | 1 | 10
20 | 90 | CONCLUIDO | 6.6009 | 15.15 | 12.05 | 38.06 | 0.58 | 19 | 184.19 | 52.44 | 6 | 17 | 35.75 | 22951.43 | 148.69 | 460.69 | 57.35 | 32.19 | 8621.91 | 0.56 | 0.74 | 1.48 | 0.52 | 1 | 10
21 | 90 | CONCLUIDO | 6.6282 | 15.09 | 12.03 | 40.09 | 0.6 | 18 | 184.57 | 52.44 | 6.25 | 16 | 35.88 | 22997.88 | 147.75 | 460.69 | 56.56 | 32.19 | 8234.37 | 0.57 | 0.74 | 1.48 | 0.49 | 1 | 10
22 | 90 | CONCLUIDO | 6.6306 | 15.08 | 12.02 | 40.07 | 0.62 | 18 | 184.95 | 52.44 | 6.5 | 16 | 36.01 | 23044.38 | 147.13 | 460.7 | 56.34 | 32.19 | 8124.27 | 0.57 | 0.74 | 1.48 | 0.49 | 1 | 10
23 | 90 | CONCLUIDO | 6.6669 | 15 | 11.97 | 42.26 | 0.65 | 17 | 185.33 | 52.44 | 6.75 | 15 | 36.13 | 23090.91 | 146.28 | 460.72 | 54.76 | 32.19 | 7337.94 | 0.59 | 0.75 | 1.47 | 0.44 | 1 | 10
24 | 90 | CONCLUIDO | 6.6816 | 14.97 | 11.98 | 44.91 | 0.67 | 16 | 185.7 | 52.44 | 7 | 14 | 36.26 | 23137.49 | 145.64 | 460.71 | 54.86 | 32.19 | 7393.74 | 0.59 | 0.75 | 1.48 | 0.44 | 1 | 10
25 | 90 | CONCLUIDO | 6.6872 | 14.95 | 11.96 | 44.87 | 0.69 | 16 | 186.08 | 52.44 | 7.25 | 14 | 36.39 | 23184.11 | 145.2 | 460.71 | 54.52 | 32.19 | 7220.91 | 0.59 | 0.75 | 1.47 | 0.43 | 1 | 10
26 | 90 | CONCLUIDO | 6.7118 | 14.9 | 11.95 | 47.78 | 0.71 | 15 | 186.46 | 52.44 | 7.5 | 13 | 36.52 | 23230.78 | 144.37 | 460.72 | 54.04 | 32.19 | 6987.81 | 0.6 | 0.75 | 1.47 | 0.41 | 1 | 10
27 | 90 | CONCLUIDO | 6.7219 | 14.88 | 11.92 | 47.69 | 0.74 | 15 | 186.84 | 52.44 | 7.75 | 13 | 36.65 | 23277.49 | 144.02 | 460.71 | 53.11 | 32.19 | 6523.84 | 0.61 | 0.75 | 1.47 | 0.39 | 1 | 10
28 | 90 | CONCLUIDO | 6.7517 | 14.81 | 11.89 | 50.97 | 0.76 | 14 | 187.22 | 52.44 | 8 | 12 | 36.78 | 23324.24 | 143.09 | 460.69 | 52.18 | 32.19 | 6061.11 | 0.62 | 0.75 | 1.47 | 0.36 | 1 | 10
29 | 90 | CONCLUIDO | 6.7441 | 14.83 | 11.91 | 51.04 | 0.78 | 14 | 187.6 | 52.44 | 8.25 | 12 | 36.9 | 23371.04 | 142.75 | 460.72 | 52.59 | 32.19 | 6266.51 | 0.61 | 0.75 | 1.47 | 0.38 | 1 | 10
30 | 90 | CONCLUIDO | 6.7734 | 14.76 | 11.88 | 54.83 | 0.8 | 13 | 187.98 | 52.44 | 8.5 | 11 | 37.03 | 23417.88 | 141.75 | 460.71 | 51.8 | 32.19 | 5877.73 | 0.62 | 0.75 | 1.47 | 0.35 | 1 | 10
31 | 90 | CONCLUIDO | 6.7737 | 14.76 | 11.88 | 54.83 | 0.82 | 13 | 188.36 | 52.44 | 8.75 | 11 | 37.16 | 23464.76 | 141.65 | 460.69 | 51.74 | 32.19 | 5846.53 | 0.62 | 0.75 | 1.47 | 0.35 | 1 | 10
32 | 90 | CONCLUIDO | 6.773 | 14.76 | 11.88 | 54.84 | 0.85 | 13 | 188.74 | 52.44 | 9 | 11 | 37.3 | 23511.69 | 141.14 | 460.73 | 51.82 | 32.19 | 5886.83 | 0.62 | 0.75 | 1.47 | 0.35 | 1 | 10
33 | 90 | CONCLUIDO | 6.8065 | 14.69 | 11.84 | 59.22 | 0.87 | 12 | 189.12 | 52.44 | 9.25 | 10 | 37.43 | 23558.67 | 139.49 | 460.69 | 50.87 | 32.19 | 5418.96 | 0.63 | 0.75 | 1.46 | 0.31 | 1 | 10
34 | 90 | CONCLUIDO | 6.8083 | 14.69 | 11.84 | 59.2 | 0.89 | 12 | 189.5 | 52.44 | 9.5 | 10 | 37.56 | 23605.68 | 139.91 | 460.7 | 50.36 | 32.19 | 5163.06 | 0.64 | 0.75 | 1.47 | 0.31 | 1 | 10
35 | 90 | CONCLUIDO | 6.8066 | 14.69 | 11.84 | 59.22 | 0.91 | 12 | 189.88 | 52.44 | 9.75 | 10 | 37.69 | 23652.75 | 138.34 | 460.7 | 50.65 | 32.19 | 5307.58 | 0.64 | 0.75 | 1.47 | 0.31 | 1 | 10
36 | 90 | CONCLUIDO | 6.8384 | 14.62 | 11.81 | 64.43 | 0.93 | 11 | 190.26 | 52.44 | 10 | 9 | 37.82 | 23699.85 | 137.19 | 460.77 | 49.54 | 32.19 | 4758.13 | 0.65 | 0.76 | 1.46 | 0.28 | 1 | 10
37 | 90 | CONCLUIDO | 6.8389 | 14.62 | 11.81 | 64.42 | 0.95 | 11 | 190.65 | 52.44 | 10.25 | 9 | 37.95 | 23747 | 137.68 | 460.69 | 49.55 | 32.19 | 4764.55 | 0.65 | 0.76 | 1.46 | 0.28 | 1 | 10
38 | 90 | CONCLUIDO | 6.8385 | 14.62 | 11.81 | 64.43 | 0.98 | 11 | 191.03 | 52.44 | 10.5 | 9 | 38.09 | 23794.2 | 137.63 | 460.7 | 49.6 | 32.19 | 4786.3 | 0.65 | 0.76 | 1.46 | 0.28 | 1 | 10
39 | 90 | CONCLUIDO | 6.838 | 14.62 | 11.81 | 64.43 | 1 | 11 | 191.41 | 52.44 | 10.75 | 9 | 38.22 | 23841.44 | 136.39 | 460.69 | 49.5 | 32.19 | 4735.12 | 0.65 | 0.76 | 1.47 | 0.28 | 1 | 10
40 | 90 | CONCLUIDO | 6.8692 | 14.56 | 11.78 | 70.69 | 1.02 | 10 | 191.79 | 52.44 | 11 | 8 | 38.35 | 23888.73 | 135.69 | 460.7 | 48.53 | 32.19 | 4258.74 | 0.66 | 0.76 | 1.46 | 0.25 | 1 | 10
41 | 90 | CONCLUIDO | 6.8654 | 14.57 | 11.79 | 70.74 | 1.04 | 10 | 192.18 | 52.44 | 11.25 | 8 | 38.49 | 23936.06 | 135.25 | 460.69 | 48.82 | 32.19 | 4401.57 | 0.66 | 0.76 | 1.46 | 0.26 | 1 | 10
42 | 90 | CONCLUIDO | 6.8625 | 14.57 | 11.8 | 70.78 | 1.06 | 10 | 192.56 | 52.44 | 11.5 | 8 | 38.62 | 23983.44 | 134.74 | 460.69 | 48.93 | 32.19 | 4455.94 | 0.66 | 0.76 | 1.47 | 0.26 | 1 | 10
43 | 90 | CONCLUIDO | 6.8625 | 14.57 | 11.8 | 70.78 | 1.08 | 10 | 192.95 | 52.44 | 11.75 | 8 | 38.75 | 24030.86 | 133.48 | 460.71 | 49.02 | 32.19 | 4501.84 | 0.66 | 0.76 | 1.46 | 0.26 | 1 | 10
44 | 90 | CONCLUIDO | 6.894 | 14.51 | 11.76 | 78.43 | 1.1 | 9 | 193.33 | 52.44 | 12 | 7 | 38.89 | 24078.33 | 132.59 | 460.73 | 47.88 | 32.19 | 3938.64 | 0.67 | 0.76 | 1.47 | 0.23 | 1 | 10
45 | 90 | CONCLUIDO | 6.8992 | 14.49 | 11.75 | 78.36 | 1.12 | 9 | 193.72 | 52.44 | 12.25 | 7 | 39.02 | 24125.85 | 132.53 | 460.69 | 47.49 | 32.19 | 3744.19 | 0.68 | 0.76 | 1.46 | 0.22 | 1 | 10
46 | 90 | CONCLUIDO | 6.8919 | 14.51 | 11.77 | 78.46 | 1.14 | 9 | 194.1 | 52.44 | 12.5 | 7 | 39.16 | 24173.41 | 132.86 | 460.7 | 48.16 | 32.19 | 4078.49 | 0.67 | 0.76 | 1.46 | 0.23 | 1 | 10
47 | 90 | CONCLUIDO | 6.8958 | 14.5 | 11.76 | 78.41 | 1.16 | 9 | 194.49 | 52.44 | 12.75 | 7 | 39.3 | 24221.02 | 131.92 | 460.69 | 47.87 | 32.19 | 3933.84 | 0.67 | 0.76 | 1.46 | 0.23 | 1 | 10
48 | 90 | CONCLUIDO | 6.8926 | 14.51 | 11.77 | 78.45 | 1.18 | 9 | 194.88 | 52.44 | 13 | 7 | 39.43 | 24268.67 | 131.25 | 460.69 | 48.15 | 32.19 | 4073.94 | 0.67 | 0.76 | 1.46 | 0.23 | 1 | 10
49 | 90 | CONCLUIDO | 6.9277 | 14.43 | 11.73 | 87.97 | 1.2 | 8 | 195.26 | 52.44 | 13.25 | 6 | 39.57 | 24316.37 | 129.43 | 460.69 | 46.74 | 32.19 | 3372.2 | 0.69 | 0.76 | 1.46 | 0.2 | 1 | 10
50 | 90 | CONCLUIDO | 6.9289 | 14.43 | 11.73 | 87.95 | 1.22 | 8 | 195.65 | 52.44 | 13.5 | 6 | 39.71 | 24364.12 | 129.35 | 460.71 | 46.79 | 32.19 | 3395.64 | 0.69 | 0.76 | 1.46 | 0.19 | 1 | 10
51 | 90 | CONCLUIDO | 6.93 | 14.43 | 11.72 | 87.94 | 1.25 | 8 | 196.04 | 52.44 | 13.75 | 6 | 39.84 | 24411.91 | 129.05 | 460.69 | 46.74 | 32.19 | 3370.26 | 0.69 | 0.76 | 1.46 | 0.19 | 1 | 10
52 | 90 | CONCLUIDO | 6.9275 | 14.44 | 11.73 | 87.98 | 1.27 | 8 | 196.42 | 52.44 | 14 | 6 | 39.98 | 24459.75 | 128.75 | 460.71 | 46.94 | 32.19 | 3474.36 | 0.69 | 0.76 | 1.46 | 0.2 | 1 | 10
53 | 90 | CONCLUIDO | 6.9296 | 14.43 | 11.73 | 87.94 | 1.29 | 8 | 196.81 | 52.44 | 14.25 | 6 | 40.12 | 24507.64 | 128.32 | 460.69 | 46.81 | 32.19 | 3409.67 | 0.69 | 0.76 | 1.46 | 0.19 | 1 | 10
54 | 90 | CONCLUIDO | 6.9287 | 14.43 | 11.73 | 87.96 | 1.31 | 8 | 197.2 | 52.44 | 14.5 | 6 | 40.26 | 24555.57 | 126.99 | 460.69 | 46.79 | 32.19 | 3395.93 | 0.69 | 0.76 | 1.46 | 0.19 | 1 | 10
55 | 90 | CONCLUIDO | 6.9205 | 14.45 | 11.74 | 88.09 | 1.33 | 8 | 197.59 | 52.44 | 14.75 | 6 | 40.4 | 24603.55 | 126.02 | 460.69 | 47.29 | 32.19 | 3648.78 | 0.68 | 0.76 | 1.46 | 0.21 | 1 | 10
56 | 90 | CONCLUIDO | 6.9505 | 14.39 | 11.72 | 100.44 | 1.35 | 7 | 197.98 | 52.44 | 15 | 5 | 40.54 | 24651.58 | 125.42 | 460.69 | 46.62 | 32.19 | 3317.02 | 0.69 | 0.76 | 1.46 | 0.18 | 1 | 10
57 | 90 | CONCLUIDO | 6.9592 | 14.37 | 11.7 | 100.29 | 1.36 | 7 | 198.37 | 52.44 | 15.25 | 5 | 40.68 | 24699.65 | 125.18 | 460.69 | 45.91 | 32.19 | 2964.76 | 0.7 | 0.76 | 1.46 | 0.17 | 1 | 10
58 | 90 | CONCLUIDO | 6.9541 | 14.38 | 11.71 | 100.38 | 1.38 | 7 | 198.76 | 52.44 | 15.5 | 3 | 40.82 | 24747.78 | 125.18 | 460.69 | 46.2 | 32.19 | 3109.89 | 0.7 | 0.76 | 1.46 | 0.18 | 1 | 10
59 | 90 | CONCLUIDO | 6.9564 | 14.38 | 11.71 | 100.34 | 1.4 | 7 | 199.15 | 52.44 | 15.75 | 3 | 40.96 | 24795.95 | 125.26 | 460.69 | 45.93 | 32.19 | 2974.59 | 0.7 | 0.76 | 1.46 | 0.17 | 1 | 10
60 | 90 | CONCLUIDO | 6.9579 | 14.37 | 11.7 | 100.31 | 1.42 | 7 | 199.54 | 52.44 | 16 | 3 | 41.1 | 24844.17 | 125.04 | 460.79 | 45.91 | 32.19 | 2962.78 | 0.7 | 0.76 | 1.46 | 0.17 | 1 | 10
61 | 90 | CONCLUIDO | 6.9571 | 14.37 | 11.7 | 100.32 | 1.44 | 7 | 199.93 | 52.44 | 16.25 | 2 | 41.24 | 24892.44 | 124.78 | 460.69 | 45.96 | 32.19 | 2985.19 | 0.7 | 0.76 | 1.46 | 0.17 | 1 | 10
62 | 90 | CONCLUIDO | 6.9595 | 14.37 | 11.7 | 100.28 | 1.46 | 7 | 200.32 | 52.44 | 16.5 | 2 | 41.38 | 24940.75 | 124.07 | 460.69 | 45.73 | 32.19 | 2871.3 | 0.7 | 0.76 | 1.46 | 0.17 | 1 | 10
63 | 90 | CONCLUIDO | 6.9572 | 14.37 | 11.7 | 100.32 | 1.48 | 7 | 200.72 | 52.44 | 16.75 | 2 | 41.52 | 24989.11 | 124.03 | 460.72 | 45.97 | 32.19 | 2993.72 | 0.7 | 0.76 | 1.46 | 0.17 | 1 | 10
64 | 90 | CONCLUIDO | 6.9565 | 14.38 | 11.71 | 100.33 | 1.5 | 7 | 201.11 | 52.44 | 17 | 2 | 41.67 | 25037.53 | 123.91 | 460.69 | 45.99 | 32.19 | 3000.16 | 0.7 | 0.76 | 1.46 | 0.17 | 1 | 10
65 | 90 | CONCLUIDO | 6.9585 | 14.37 | 11.7 | 100.3 | 1.52 | 7 | 201.5 | 52.44 | 17.25 | 2 | 41.81 | 25085.99 | 123.47 | 460.69 | 45.89 | 32.19 | 2951.01 | 0.7 | 0.76 | 1.46 | 0.17 | 1 | 10
66 | 90 | CONCLUIDO | 6.9571 | 14.37 | 11.7 | 100.32 | 1.54 | 7 | 201.9 | 52.44 | 17.5 | 1 | 41.95 | 25134.5 | 123.25 | 460.69 | 45.92 | 32.19 | 2968.74 | 0.7 | 0.76 | 1.46 | 0.17 | 1 | 10
67 | 90 | CONCLUIDO | 6.9587 | 14.37 | 11.7 | 100.3 | 1.56 | 7 | 202.29 | 52.44 | 17.75 | 1 | 42.1 | 25183.06 | 122.87 | 460.69 | 45.91 | 32.19 | 2959.98 | 0.7 | 0.76 | 1.46 | 0.17 | 1 | 10
68 | 90 | CONCLUIDO | 6.9572 | 14.37 | 11.7 | 100.32 | 1.58 | 7 | 202.68 | 52.44 | 18 | 0 | 42.24 | 25231.66 | 123.08 | 460.7 | 45.94 | 32.19 | 2978.24 | 0.7 | 0.76 | 1.46 | 0.17 | 1 | 10
0 | 110 | CONCLUIDO | 3.6598 | 27.32 | 16.98 | 5.57 | 0.08 | 183 | 213.37 | 56.13 | 1 | 181 | 46.25 | 26550.29 | 250.88 | 460.82 | 218.82 | 32.19 | 88537.39 | 0.15 | 0.53 | 1.74 | 5.45 | 1 | 10
1 | 110 | CONCLUIDO | 4.2186 | 23.7 | 15.48 | 6.98 | 0.1 | 133 | 213.78 | 56.13 | 1.25 | 131 | 46.4 | 26600.32 | 228.15 | 460.87 | 169.08 | 32.19 | 63916.37 | 0.19 | 0.58 | 1.66 | 3.94 | 1 | 10
2 | 110 | CONCLUIDO | 4.6373 | 21.56 | 14.56 | 8.4 | 0.12 | 104 | 214.19 | 56.13 | 1.5 | 102 | 46.56 | 26650.41 | 214.25 | 460.79 | 139.23 | 32.19 | 49139.75 | 0.23 | 0.61 | 1.61 | 3.02 | 1 | 10
3 | 110 | CONCLUIDO | 4.9351 | 20.26 | 14.02 | 9.78 | 0.14 | 86 | 214.59 | 56.13 | 1.75 | 84 | 46.72 | 26700.55 | 205.87 | 460.73 | 121.5 | 32.19 | 40362.18 | 0.26 | 0.64 | 1.59 | 2.48 | 1 | 10
4 | 110 | CONCLUIDO | 5.1717 | 19.34 | 13.64 | 11.21 | 0.17 | 73 | 215 | 56.13 | 2 | 71 | 46.87 | 26750.75 | 199.94 | 460.73 | 109.08 | 32.19 | 34216.23 | 0.3 | 0.66 | 1.57 | 2.1 | 1 | 10
5 | 110 | CONCLUIDO | 5.3487 | 18.7 | 13.38 | 12.54 | 0.19 | 64 | 215.41 | 56.13 | 2.25 | 62 | 47.03 | 26801 | 195.77 | 460.73 | 100.57 | 32.19 | 30005.5 | 0.32 | 0.67 | 1.56 | 1.85 | 1 | 10
6 | 110 | CONCLUIDO | 5.4981 | 18.19 | 13.17 | 13.86 | 0.21 | 57 | 215.82 | 56.13 | 2.5 | 55 | 47.19 | 26851.31 | 192.36 | 460.79 | 93.38 | 32.19 | 26446.76 | 0.34 | 0.68 | 1.55 | 1.63 | 1 | 10
7 | 110 | CONCLUIDO | 5.6291 | 17.76 | 13 | 15.29 | 0.23 | 51 | 216.22 | 56.13 | 2.75 | 49 | 47.35 | 26901.66 | 189.39 | 460.85 | 88.13 | 32.19 | 23852.71 | 0.37 | 0.69 | 1.53 | 1.46 | 1 | 10
8 | 110 | CONCLUIDO | 5.7531 | 17.38 | 12.83 | 16.73 | 0.25 | 46 | 216.63 | 56.13 | 3 | 44 | 47.51 | 26952.08 | 186.69 | 460.73 | 82.49 | 32.19 | 21056.38 | 0.39 | 0.7 | 1.52 | 1.29 | 1 | 10
9 | 110 | CONCLUIDO | 5.8504 | 17.09 | 12.71 | 18.15 | 0.27 | 42 | 217.04 | 56.13 | 3.25 | 40 | 47.66 | 27002.55 | 184.54 | 460.7 | 78.67 | 32.19 | 19168.49 | 0.41 | 0.7 | 1.51 | 1.17 | 1 | 10
10 | 110 | CONCLUIDO | 5.9185 | 16.9 | 12.64 | 19.44 | 0.29 | 39 | 217.45 | 56.13 | 3.5 | 37 | 47.82 | 27053.07 | 183.2 | 460.73 | 76.28 | 32.19 | 17989.7 | 0.42 | 0.71 | 1.51 | 1.1 | 1 | 10
11 | 110 | CONCLUIDO | 5.9954 | 16.68 | 12.55 | 20.91 | 0.31 | 36 | 217.86 | 56.13 | 3.75 | 34 | 47.98 | 27103.65 | 181.47 | 460.71 | 73.54 | 32.19 | 16632.36 | 0.44 | 0.71 | 1.5 | 1.01 | 1 | 10
12 | 110 | CONCLUIDO | 6.0421 | 16.55 | 12.5 | 22.06 | 0.33 | 34 | 218.27 | 56.13 | 4 | 32 | 48.15 | 27154.29 | 180.45 | 460.73 | 71.91 | 32.19 | 15824.99 | 0.45 | 0.71 | 1.5 | 0.97 | 1 | 10
13 | 110 | CONCLUIDO | 6.0891 | 16.42 | 12.46 | 23.36 | 0.35 | 32 | 218.68 | 56.13 | 4.25 | 30 | 48.31 | 27204.98 | 179.53 | 460.79 | 70.84 | 32.19 | 15303.7 | 0.45 | 0.72 | 1.5 | 0.92 | 1 | 10
14 | 110 | CONCLUIDO | 6.1511 | 16.26 | 12.38 | 24.76 | 0.36 | 30 | 219.09 | 56.13 | 4.5 | 28 | 48.47 | 27255.72 | 178.02 | 460.71 | 67.89 | 32.19 | 13837.36 | 0.47 | 0.72 | 1.5 | 0.84 | 1 | 10
15 | 110 | CONCLUIDO | 6.2165 | 16.09 | 12.29 | 26.34 | 0.38 | 28 | 219.51 | 56.13 | 4.75 | 26 | 48.63 | 27306.53 | 176.43 | 460.69 | 64.99 | 32.19 | 12399.51 | 0.5 | 0.73 | 1.5 | 0.76 | 1 | 10
16 | 110 | CONCLUIDO | 6.2345 | 16.04 | 12.29 | 27.3 | 0.4 | 27 | 219.92 | 56.13 | 5 | 25 | 48.79 | 27357.39 | 176.11 | 460.7 | 64.87 | 32.19 | 12344.63 | 0.5 | 0.73 | 1.5 | 0.75 | 1 | 10
17 | 110 | CONCLUIDO | 6.2929 | 15.89 | 12.22 | 29.33 | 0.42 | 25 | 220.33 | 56.13 | 5.25 | 23 | 48.95 | 27408.3 | 174.74 | 460.7 | 62.92 | 32.19 | 11375.69 | 0.51 | 0.73 | 1.49 | 0.69 | 1 | 10
18 | 110 | CONCLUIDO | 6.3244 | 15.81 | 12.19 | 30.46 | 0.44 | 24 | 220.74 | 56.13 | 5.5 | 22 | 49.12 | 27459.27 | 174.02 | 460.69 | 61.75 | 32.19 | 10799.62 | 0.52 | 0.73 | 1.48 | 0.65 | 1 | 10
19 | 110 | CONCLUIDO | 6.3542 | 15.74 | 12.15 | 31.71 | 0.46 | 23 | 221.16 | 56.13 | 5.75 | 21 | 49.28 | 27510.3 | 172.95 | 460.71 | 60.7 | 32.19 | 10279.75 | 0.53 | 0.74 | 1.48 | 0.62 | 1 | 10
20 | 110 | CONCLUIDO | 6.3757 | 15.68 | 12.14 | 33.12 | 0.48 | 22 | 221.57 | 56.13 | 6 | 20 | 49.45 | 27561.39 | 172.45 | 460.69 | 60.16 | 32.19 | 10014.12 | 0.53 | 0.74 | 1.49 | 0.61 | 1 | 10
21 | 110 | CONCLUIDO | 6.4046 | 15.61 | 12.11 | 34.61 | 0.5 | 21 | 221.99 | 56.13 | 6.25 | 19 | 49.61 | 27612.53 | 171.6 | 460.73 | 59.33 | 32.19 | 9603 | 0.54 | 0.74 | 1.48 | 0.58 | 1 | 10
22 | 110 | CONCLUIDO | 6.4375 | 15.53 | 12.08 | 36.23 | 0.52 | 20 | 222.4 | 56.13 | 6.5 | 18 | 49.78 | 27663.85 | 171.06 | 460.7 | 58.09 | 32.19 | 8988.71 | 0.55 | 0.74 | 1.48 | 0.54 | 1 | 10
23 | 110 | CONCLUIDO | 6.4379 | 15.53 | 12.08 | 36.23 | 0.54 | 20 | 222.82 | 56.13 | 6.75 | 18 | 49.94 | 27715.11 | 170.41 | 460.79 | 58.2 | 32.19 | 9043.99 | 0.55 | 0.74 | 1.48 | 0.54 | 1 | 10
24 | 110 | CONCLUIDO | 6.4699 | 15.46 | 12.04 | 38.02 | 0.56 | 19 | 223.23 | 56.13 | 7 | 17 | 50.11 | 27766.43 | 169.69 | 460.69 | 57.06 | 32.19 | 8477.2 | 0.56 | 0.74 | 1.48 | 0.51 | 1 | 10
25 | 110 | CONCLUIDO | 6.4918 | 15.4 | 12.03 | 40.1 | 0.58 | 18 | 223.65 | 56.13 | 7.25 | 16 | 50.27 | 27817.81 | 169.32 | 460.7 | 56.73 | 32.19 | 8318.76 | 0.57 | 0.74 | 1.48 | 0.5 | 1 | 10
26 | 110 | CONCLUIDO | 6.4957 | 15.39 | 12.02 | 40.07 | 0.59 | 18 | 224.07 | 56.13 | 7.5 | 16 | 50.44 | 27869.24 | 168.44 | 460.69 | 56.57 | 32.19 | 8238.92 | 0.57 | 0.74 | 1.47 | 0.49 | 1 | 10
27 | 110 | CONCLUIDO | 6.534 | 15.3 | 11.97 | 42.26 | 0.61 | 17 | 224.49 | 56.13 | 7.75 | 15 | 50.61 | 27920.73 | 167.78 | 460.75 | 54.87 | 32.19 | 7392.85 | 0.59 | 0.75 | 1.47 | 0.44 | 1 | 10
28 | 110 | CONCLUIDO | 6.5511 | 15.26 | 11.98 | 44.91 | 0.63 | 16 | 224.9 | 56.13 | 8 | 14 | 50.78 | 27972.28 | 167.24 | 460.7 | 54.9 | 32.19 | 7410.1 | 0.59 | 0.75 | 1.47 | 0.44 | 1 | 10
29 | 110 | CONCLUIDO | 6.5563 | 15.25 | 11.96 | 44.87 | 0.65 | 16 | 225.32 | 56.13 | 8.25 | 14 | 50.95 | 28023.89 | 166.74 | 460.71 | 54.53 | 32.19 | 7226.46 | 0.59 | 0.75 | 1.47 | 0.43 | 1 | 10
30 | 110 | CONCLUIDO | 6.586 | 15.18 | 11.94 | 47.75 | 0.67 | 15 | 225.74 | 56.13 | 8.5 | 13 | 51.11 | 28075.56 | 165.9 | 460.69 | 53.52 | 32.19 | 6727.01 | 0.6 | 0.75 | 1.47 | 0.4 | 1 | 10
31 | 110 | CONCLUIDO | 6.5918 | 15.17 | 11.92 | 47.7 | 0.69 | 15 | 226.16 | 56.13 | 8.75 | 13 | 51.28 | 28127.29 | 165.73 | 460.72 | 53.25 | 32.19 | 6593.45 | 0.6 | 0.75 | 1.47 | 0.39 | 1 | 10
32 | 110 | CONCLUIDO | 6.5862 | 15.18 | 11.94 | 47.75 | 0.71 | 15 | 226.58 | 56.13 | 9 | 13 | 51.45 | 28179.08 | 165.46 | 460.69 | 53.49 | 32.19 | 6710.52 | 0.6 | 0.75 | 1.48 | 0.4 | 1 | 10
33 | 110 | CONCLUIDO | 6.624 | 15.1 | 11.89 | 50.97 | 0.72 | 14 | 227 | 56.13 | 9.25 | 12 | 51.62 | 28230.92 | 164.87 | 460.71 | 52.2 | 32.19 | 6071.44 | 0.62 | 0.75 | 1.47 | 0.36 | 1 | 10
34 | 110 | CONCLUIDO | 6.619 | 15.11 | 11.9 | 51.02 | 0.74 | 14 | 227.42 | 56.13 | 9.5 | 12 | 51.8 | 28282.83 | 164.52 | 460.72 | 52.4 | 32.19 | 6171.34 | 0.61 | 0.75 | 1.47 | 0.37 | 1 | 10
35 | 110 | CONCLUIDO | 6.6471 | 15.04 | 11.88 | 54.84 | 0.76 | 13 | 227.84 | 56.13 | 9.75 | 11 | 51.97 | 28334.8 | 163.39 | 460.69 | 52.01 | 32.19 | 5984.21 | 0.62 | 0.75 | 1.46 | 0.35 | 1 | 10
36 | 110 | CONCLUIDO | 6.6433 | 15.05 | 11.89 | 54.88 | 0.78 | 13 | 228.27 | 56.13 | 10 | 11 | 52.14 | 28386.82 | 163.86 | 460.69 | 52.19 | 32.19 | 6071.79 | 0.62 | 0.75 | 1.47 | 0.36 | 1 | 10
37 | 110 | CONCLUIDO | 6.6526 | 15.03 | 11.87 | 54.78 | 0.8 | 13 | 228.69 | 56.13 | 10.25 | 11 | 52.31 | 28438.91 | 163.46 | 460.73 | 51.46 | 32.19 | 5709.39 | 0.63 | 0.75 | 1.47 | 0.34 | 1 | 10
38 | 110 | CONCLUIDO | 6.6556 | 15.02 | 11.86 | 54.75 | 0.81 | 13 | 229.11 | 56.13 | 10.5 | 11 | 52.48 | 28491.06 | 162.04 | 460.7 | 51.35 | 32.19 | 5651.34 | 0.63 | 0.75 | 1.46 | 0.33 | 1 | 10
39 | 110 | CONCLUIDO | 6.6828 | 14.96 | 11.84 | 59.22 | 0.83 | 12 | 229.53 | 56.13 | 10.75 | 10 | 52.66 | 28543.27 | 161.77 | 460.69 | 50.72 | 32.19 | 5343.85 | 0.63 | 0.75 | 1.46 | 0.31 | 1 | 10
40 | 110 | CONCLUIDO | 6.6856 | 14.96 | 11.84 | 59.19 | 0.85 | 12 | 229.96 | 56.13 | 11 | 10 | 52.83 | 28595.54 | 161.81 | 460.69 | 50.44 | 32.19 | 5203.64 | 0.64 | 0.75 | 1.46 | 0.3 | 1 | 10
41 | 110 | CONCLUIDO | 6.6799 | 14.97 | 11.85 | 59.25 | 0.87 | 12 | 230.38 | 56.13 | 11.25 | 10 | 53 | 28647.87 | 161.03 | 460.69 | 50.68 | 32.19 | 5324.25 | 0.64 | 0.75 | 1.47 | 0.32 | 1 | 10
42 | 110 | CONCLUIDO | 6.7158 | 14.89 | 11.81 | 64.43 | 0.89 | 11 | 230.81 | 56.13 | 11.5 | 9 | 53.18 | 28700.26 | 160.01 | 460.69 | 49.66 | 32.19 | 4817.6 | 0.65 | 0.76 | 1.46 | 0.28 | 1 | 10
43 | 110 | CONCLUIDO | 6.7167 | 14.89 | 11.81 | 64.42 | 0.9 | 11 | 231.23 | 56.13 | 11.75 | 9 | 53.36 | 28752.71 | 159.6 | 460.69 | 49.51 | 32.19 | 4742.13 | 0.65 | 0.76 | 1.46 | 0.28 | 1 | 10
44 | 110 | CONCLUIDO | 6.7117 | 14.9 | 11.82 | 64.48 | 0.92 | 11 | 231.66 | 56.13 | 12 | 9 | 53.53 | 28805.23 | 160.21 | 460.69 | 49.73 | 32.19 | 4854.9 | 0.65 | 0.76 | 1.47 | 0.29 | 1 | 10
45 | 110 | CONCLUIDO | 6.7174 | 14.89 | 11.81 | 64.42 | 0.94 | 11 | 232.08 | 56.13 | 12.25 | 9 | 53.71 | 28857.81 | 159.72 | 460.69 | 49.51 | 32.19 | 4740.77 | 0.65 | 0.76 | 1.46 | 0.28 | 1 | 10
46 | 110 | CONCLUIDO | 6.717 | 14.89 | 11.81 | 64.42 | 0.96 | 11 | 232.51 | 56.13 | 12.5 | 9 | 53.88 | 28910.45 | 158.72 | 460.69 | 49.57 | 32.19 | 4774.05 | 0.65 | 0.76 | 1.46 | 0.28 | 1 | 10
47 | 110 | CONCLUIDO | 6.7517 | 14.81 | 11.78 | 70.66 | 0.97 | 10 | 232.94 | 56.13 | 12.75 | 8 | 54.06 | 28963.15 | 158.02 | 460.69 | 48.44 | 32.19 | 4213.43 | 0.66 | 0.76 | 1.46 | 0.24 | 1 | 10
48 | 110 | CONCLUIDO | 6.7444 | 14.83 | 11.79 | 70.75 | 0.99 | 10 | 233.37 | 56.13 | 13 | 8 | 54.24 | 29015.91 | 157.53 | 460.72 | 48.88 | 32.19 | 4432.07 | 0.66 | 0.76 | 1.46 | 0.26 | 1 | 10
49 | 110 | CONCLUIDO | 6.7442 | 14.83 | 11.79 | 70.76 | 1.01 | 10 | 233.79 | 56.13 | 13.25 | 8 | 54.42 | 29068.74 | 157.82 | 460.71 | 48.88 | 32.19 | 4432.47 | 0.66 | 0.76 | 1.46 | 0.26 | 1 | 10
50 | 110 | CONCLUIDO | 6.7469 | 14.82 | 11.79 | 70.72 | 1.02 | 10 | 234.22 | 56.13 | 13.5 | 8 | 54.6 | 29121.64 | 157.05 | 460.72 | 48.8 | 32.19 | 4390.61 | 0.66 | 0.76 | 1.46 | 0.25 | 1 | 10
51 | 110 | CONCLUIDO | 6.7426 | 14.83 | 11.8 | 70.78 | 1.04 | 10 | 234.65 | 56.13 | 13.75 | 8 | 54.78 | 29174.59 | 156.01 | 460.69 | 48.99 | 32.19 | 4488.81 | 0.66 | 0.76 | 1.46 | 0.26 | 1 | 10
52 | 110 | CONCLUIDO | 6.7803 | 14.75 | 11.76 | 78.37 | 1.06 | 9 | 235.08 | 56.13 | 14 | 7 | 54.96 | 29227.61 | 155.16 | 460.69 | 47.64 | 32.19 | 3818.63 | 0.68 | 0.76 | 1.46 | 0.22 | 1 | 10
53 | 110 | CONCLUIDO | 6.7809 | 14.75 | 11.75 | 78.36 | 1.08 | 9 | 235.51 | 56.13 | 14.25 | 7 | 55.14 | 29280.69 | 155.39 | 460.81 | 47.58 | 32.19 | 3785.78 | 0.68 | 0.76 | 1.46 | 0.22 | 1 | 10
54 | 110 | CONCLUIDO | 6.7786 | 14.75 | 11.76 | 78.4 | 1.09 | 9 | 235.94 | 56.13 | 14.5 | 7 | 55.32 | 29333.84 | 155.48 | 460.69 | 47.85 | 32.19 | 3924.68 | 0.67 | 0.76 | 1.46 | 0.23 | 1 | 10
55 | 110 | CONCLUIDO | 6.7763 | 14.76 | 11.76 | 78.43 | 1.11 | 9 | 236.37 | 56.13 | 14.75 | 7 | 55.5 | 29387.05 | 155.66 | 460.7 | 48.01 | 32.19 | 4002.45 | 0.67 | 0.76 | 1.46 | 0.23 | 1 | 10
56 | 110 | CONCLUIDO | 6.7792 | 14.75 | 11.76 | 78.39 | 1.13 | 9 | 236.81 | 56.13 | 15 | 7 | 55.68 | 29440.33 | 154.78 | 460.71 | 47.8 | 32.19 | 3899.82 | 0.67 | 0.76 | 1.46 | 0.22 | 1 | 10
57 | 110 | CONCLUIDO | 6.776 | 14.76 | 11.77 | 78.44 | 1.14 | 9 | 237.24 | 56.13 | 15.25 | 7 | 55.86 | 29493.67 | 154.14 | 460.69 | 48.11 | 32.19 | 4053.97 | 0.67 | 0.76 | 1.46 | 0.23 | 1 | 10
58 | 110 | CONCLUIDO | 6.7766 | 14.76 | 11.76 | 78.43 | 1.16 | 9 | 237.67 | 56.13 | 15.5 | 7 | 56.05 | 29547.07 | 153.66 | 460.69 | 48 | 32.19 | 3997.36 | 0.67 | 0.76 | 1.46 | 0.23 | 1 | 10
59 | 110 | CONCLUIDO | 6.8072 | 14.69 | 11.74 | 88.05 | 1.18 | 8 | 238.11 | 56.13 | 15.75 | 6 | 56.23 | 29600.54 | 152.72 | 460.69 | 47.11 | 32.19 | 3556.98 | 0.68 | 0.76 | 1.46 | 0.21 | 1 | 10
60 | 110 | CONCLUIDO | 6.8137 | 14.68 | 11.73 | 87.94 | 1.19 | 8 | 238.54 | 56.13 | 16 | 6 | 56.41 | 29654.08 | 152.34 | 460.69 | 46.73 | 32.19 | 3367.78 | 0.69 | 0.76 | 1.46 | 0.19 | 1 | 10
61 | 110 | CONCLUIDO | 6.8131 | 14.68 | 11.73 | 87.95 | 1.21 | 8 | 238.97 | 56.13 | 16.25 | 6 | 56.6 | 29707.68 | 152.39 | 460.7 | 46.79 | 32.19 | 3397.65 | 0.69 | 0.76 | 1.46 | 0.19 | 1 | 10
62 | 110 | CONCLUIDO | 6.8125 | 14.68 | 11.73 | 87.96 | 1.23 | 8 | 239.41 | 56.13 | 16.5 | 6 | 56.78 | 29761.35 | 151.87 | 460.69 | 46.8 | 32.19 | 3404.49 | 0.69 | 0.76 | 1.46 | 0.19 | 1 | 10
63 | 110 | CONCLUIDO | 6.815 | 14.67 | 11.72 | 87.92 | 1.24 | 8 | 239.85 | 56.13 | 16.75 | 6 | 56.97 | 29815.09 | 151.85 | 460.69 | 46.71 | 32.19 | 3355.13 | 0.69 | 0.76 | 1.46 | 0.19 | 1 | 10
64 | 110 | CONCLUIDO | 6.8111 | 14.68 | 11.73 | 87.99 | 1.26 | 8 | 240.28 | 56.13 | 17 | 6 | 57.16 | 29869.01 | 151.5 | 460.69 | 46.91 | 32.19 | 3459.52 | 0.69 | 0.76 | 1.46 | 0.2 | 1 | 10
65 | 110 | CONCLUIDO | 6.8131 | 14.68 | 11.73 | 87.95 | 1.27 | 8 | 240.72 | 56.13 | 17.25 | 6 | 57.34 | 29922.88 | 150.56 | 460.69 | 46.82 | 32.19 | 3414.19 | 0.69 | 0.76 | 1.46 | 0.19 | 1 | 10
66 | 110 | CONCLUIDO | 6.8071 | 14.69 | 11.74 | 88.05 | 1.29 | 8 | 241.16 | 56.13 | 17.5 | 6 | 57.53 | 29976.82 | 149.96 | 460.69 | 47.21 | 32.19 | 3609.09 | 0.68 | 0.76 | 1.46 | 0.21 | 1 | 10
67 | 110 | CONCLUIDO | 6.8388 | 14.62 | 11.71 | 100.41 | 1.31 | 7 | 241.59 | 56.13 | 17.75 | 5 | 57.72 | 30030.83 | 148.71 | 460.69 | 46.45 | 32.19 | 3230.98 | 0.69 | 0.76 | 1.46 | 0.18 | 1 | 10
68 | 110 | CONCLUIDO | 6.8372 | 14.63 | 11.72 | 100.44 | 1.32 | 7 | 242.03 | 56.13 | 18 | 5 | 57.91 | 30084.9 | 149.02 | 460.69 | 46.5 | 32.19 | 3256.09 | 0.69 | 0.76 | 1.46 | 0.18 | 1 | 10
69 | 110 | CONCLUIDO | 6.844 | 14.61 | 11.7 | 100.31 | 1.34 | 7 | 242.47 | 56.13 | 18.25 | 5 | 58.1 | 30139.04 | 148.91 | 460.69 | 46.07 | 32.19 | 3040 | 0.7 | 0.76 | 1.46 | 0.17 | 1 | 10
70 | 110 | CONCLUIDO | 6.8399 | 14.62 | 11.71 | 100.39 | 1.35 | 7 | 242.91 | 56.13 | 18.5 | 5 | 58.28 | 30193.25 | 149.36 | 460.69 | 46.28 | 32.19 | 3146.5 | 0.7 | 0.76 | 1.46 | 0.18 | 1 | 10
71 | 110 | CONCLUIDO | 6.8449 | 14.61 | 11.7 | 100.3 | 1.37 | 7 | 243.35 | 56.13 | 18.75 | 5 | 58.47 | 30247.53 | 149 | 460.72 | 45.93 | 32.19 | 2974.84 | 0.7 | 0.76 | 1.46 | 0.17 | 1 | 10
72 | 110 | CONCLUIDO | 6.848 | 14.6 | 11.69 | 100.24 | 1.39 | 7 | 243.79 | 56.13 | 19 | 5 | 58.67 | 30301.87 | 147.96 | 460.71 | 45.72 | 32.19 | 2865.22 | 0.7 | 0.76 | 1.46 | 0.16 | 1 | 10
73 | 110 | CONCLUIDO | 6.8463 | 14.61 | 11.7 | 100.27 | 1.4 | 7 | 244.23 | 56.13 | 19.25 | 5 | 58.86 | 30356.29 | 147.82 | 460.69 | 45.81 | 32.19 | 2914.34 | 0.7 | 0.76 | 1.46 | 0.16 | 1 | 10
74 | 110 | CONCLUIDO | 6.8454 | 14.61 | 11.7 | 100.29 | 1.42 | 7 | 244.68 | 56.13 | 19.5 | 5 | 59.05 | 30410.77 | 147.47 | 460.69 | 45.87 | 32.19 | 2943.39 | 0.7 | 0.76 | 1.46 | 0.17 | 1 | 10
75 | 110 | CONCLUIDO | 6.8483 | 14.6 | 11.69 | 100.23 | 1.43 | 7 | 245.12 | 56.13 | 19.75 | 5 | 59.24 | 30465.32 | 146.67 | 460.69 | 45.71 | 32.19 | 2862.96 | 0.7 | 0.76 | 1.46 | 0.16 | 1 | 10
76 | 110 | CONCLUIDO | 6.8438 | 14.61 | 11.7 | 100.31 | 1.45 | 7 | 245.56 | 56.13 | 20 | 5 | 59.43 | 30519.94 | 146.15 | 460.69 | 45.97 | 32.19 | 2993.9 | 0.7 | 0.76 | 1.46 | 0.17 | 1 | 10
77 | 110 | CONCLUIDO | 6.8435 | 14.61 | 11.7 | 100.32 | 1.46 | 7 | 246 | 56.13 | 20.25 | 5 | 59.63 | 30574.64 | 145.52 | 460.7 | 45.99 | 32.19 | 3000.38 | 0.7 | 0.76 | 1.46 | 0.17 | 1 | 10
78 | 110 | CONCLUIDO | 6.8454 | 14.61 | 11.7 | 100.29 | 1.48 | 7 | 246.45 | 56.13 | 20.5 | 5 | 59.82 | 30629.4 | 144.04 | 460.69 | 45.91 | 32.19 | 2961.92 | 0.7 | 0.76 | 1.46 | 0.17 | 1 | 10
79 | 110 | CONCLUIDO | 6.878 | 14.54 | 11.67 | 116.73 | 1.49 | 6 | 246.89 | 56.13 | 20.75 | 4 | 60.02 | 30684.23 | 143.29 | 460.69 | 44.99 | 32.19 | 2509.34 | 0.72 | 0.77 | 1.46 | 0.14 | 1 | 10
80 | 110 | CONCLUIDO | 6.8796 | 14.54 | 11.67 | 116.7 | 1.51 | 6 | 247.34 | 56.13 | 21 | 4 | 60.21 | 30739.14 | 143.51 | 460.69 | 44.88 | 32.19 | 2451.37 | 0.72 | 0.77 | 1.46 | 0.14 | 1 | 10
81 | 110 | CONCLUIDO | 6.8781 | 14.54 | 11.67 | 116.73 | 1.53 | 6 | 247.78 | 56.13 | 21.25 | 4 | 60.41 | 30794.11 | 143.67 | 460.71 | 45.04 | 32.19 | 2530.96 | 0.71 | 0.77 | 1.46 | 0.14 | 1 | 10
82 | 110 | CONCLUIDO | 6.8815 | 14.53 | 11.67 | 116.66 | 1.54 | 6 | 248.23 | 56.13 | 21.5 | 4 | 60.6 | 30849.16 | 143.61 | 460.69 | 44.75 | 32.19 | 2388.24 | 0.72 | 0.77 | 1.46 | 0.13 | 1 | 10
83 | 110 | CONCLUIDO | 6.8803 | 14.53 | 11.67 | 116.68 | 1.56 | 6 | 248.68 | 56.13 | 21.75 | 4 | 60.8 | 30904.28 | 143.22 | 460.7 | 44.84 | 32.19 | 2432.22 | 0.72 | 0.77 | 1.46 | 0.13 | 1 | 10
84 | 110 | CONCLUIDO | 6.8781 | 14.54 | 11.67 | 116.73 | 1.57 | 6 | 249.12 | 56.13 | 22 | 3 | 61 | 30959.46 | 143.33 | 460.69 | 45.02 | 32.19 | 2523.25 | 0.71 | 0.77 | 1.46 | 0.14 | 1 | 10
85 | 110 | CONCLUIDO | 6.8781 | 14.54 | 11.67 | 116.73 | 1.59 | 6 | 249.57 | 56.13 | 22.25 | 3 | 61.2 | 31014.73 | 142.87 | 460.69 | 44.98 | 32.19 | 2504.91 | 0.72 | 0.77 | 1.46 | 0.14 | 1 | 10
86 | 110 | CONCLUIDO | 6.8777 | 14.54 | 11.67 | 116.74 | 1.6 | 6 | 250.02 | 56.13 | 22.5 | 3 | 61.39 | 31070.06 | 142.81 | 460.69 | 44.99 | 32.19 | 2506.72 | 0.72 | 0.77 | 1.46 | 0.14 | 1 | 10
87 | 110 | CONCLUIDO | 6.8785 | 14.54 | 11.67 | 116.72 | 1.62 | 6 | 250.47 | 56.13 | 22.75 | 3 | 61.59 | 31125.47 | 142.88 | 460.69 | 44.92 | 32.19 | 2473.63 | 0.72 | 0.77 | 1.46 | 0.14 | 1 | 10
88 | 110 | CONCLUIDO | 6.881 | 14.53 | 11.67 | 116.67 | 1.63 | 6 | 250.92 | 56.13 | 23 | 3 | 61.79 | 31180.95 | 141.81 | 460.7 | 44.76 | 32.19 | 2393.64 | 0.72 | 0.77 | 1.46 | 0.13 | 1 | 10
89 | 110 | CONCLUIDO | 6.8794 | 14.54 | 11.67 | 116.7 | 1.65 | 6 | 251.37 | 56.13 | 23.25 | 2 | 61.99 | 31236.5 | 140.62 | 460.69 | 44.89 | 32.19 | 2458.77 | 0.72 | 0.77 | 1.46 | 0.14 | 1 | 10
90 | 110 | CONCLUIDO | 6.8809 | 14.53 | 11.67 | 116.67 | 1.66 | 6 | 251.82 | 56.13 | 23.5 | 2 | 62.19 | 31292.13 | 140.8 | 460.71 | 44.81 | 32.19 | 2418.19 | 0.72 | 0.77 | 1.46 | 0.13 | 1 | 10
91 | 110 | CONCLUIDO | 6.878 | 14.54 | 11.67 | 116.73 | 1.67 | 6 | 252.27 | 56.13 | 23.75 | 2 | 62.4 | 31347.83 | 140.5 | 460.69 | 44.93 | 32.19 | 2475.6 | 0.72 | 0.77 | 1.46 | 0.14 | 1 | 10
92 | 110 | CONCLUIDO | 6.8755 | 14.54 | 11.68 | 116.78 | 1.69 | 6 | 252.73 | 56.13 | 24 | 0 | 62.6 | 31403.6 | 140.45 | 460.69 | 45 | 32.19 | 2512.25 | 0.72 | 0.77 | 1.46 | 0.14 | 1 | 10
0 | 150 | CONCLUIDO | 2.7291 | 36.64 | 19.37 | 4.52 | 0.06 | 257 | 296.65 | 61.82 | 1 | 255 | 83.83 | 36821.52 | 352.51 | 460.9 | 297.35 | 32.19 | 127433.94 | 0.11 | 0.46 | 1.86 | 7.83 | 1 | 10
1 | 150 | CONCLUIDO | 3.3548 | 29.81 | 16.87 | 5.65 | 0.07 | 179 | 297.17 | 61.82 | 1.25 | 177 | 84.1 | 36885.7 | 306.72 | 460.93 | 215.24 | 32.19 | 86767.23 | 0.15 | 0.53 | 1.72 | 5.33 | 1 | 10
2 | 150 | CONCLUIDO | 3.8091 | 26.25 | 15.59 | 6.78 | 0.09 | 138 | 297.7 | 61.82 | 1.5 | 136 | 84.37 | 36949.99 | 283.25 | 460.86 | 173.12 | 32.19 | 65913.84 | 0.19 | 0.57 | 1.67 | 4.05 | 1 | 10
3 | 150 | CONCLUIDO | 4.163 | 24.02 | 14.8 | 7.93 | 0.1 | 112 | 298.22 | 61.82 | 1.75 | 110 | 84.65 | 37014.39 | 268.72 | 460.71 | 147.49 | 32.19 | 53225.41 | 0.22 | 0.6 | 1.62 | 3.27 | 1 | 10
4 | 150 | CONCLUIDO | 4.4308 | 22.57 | 14.29 | 9.03 | 0.12 | 95 | 298.74 | 61.82 | 2 | 93 | 84.92 | 37078.91 | 259.3 | 460.8 | 130.44 | 32.19 | 44788.2 | 0.25 | 0.63 | 1.6 | 2.76 | 1 | 10
5 | 150 | CONCLUIDO | 4.6619 | 21.45 | 13.9 | 10.17 | 0.13 | 82 | 299.26 | 61.82 | 2.25 | 80 | 85.19 | 37143.54 | 251.87 | 460.84 | 117.9 | 32.19 | 38584.37 | 0.27 | 0.64 | 1.57 | 2.36 | 1 | 10
6 | 150 | CONCLUIDO | 4.8551 | 20.6 | 13.6 | 11.33 | 0.15 | 72 | 299.79 | 61.82 | 2.5 | 70 | 85.47 | 37208.42 | 246.28 | 460.79 | 107.44 | 32.19 | 33400.62 | 0.3 | 0.66 | 1.57 | 2.06 | 1 | 10
7 | 150 | CONCLUIDO | 4.9991 | 20 | 13.4 | 12.36 | 0.16 | 65 | 300.32 | 61.82 | 2.75 | 63 | 85.74 | 37273.29 | 242.41 | 460.78 | 101.14 | 32.19 | 30288.96 | 0.32 | 0.67 | 1.55 | 1.86 | 1 | 10
8 | 150 | CONCLUIDO | 5.16 | 19.38 | 13.16 | 13.61 | 0.18 | 58 | 300.84 | 61.82 | 3 | 56 | 86.02 | 37338.27 | 238.01 | 460.87 | 93.56 | 32.19 | 26532.98 | 0.34 | 0.68 | 1.54 | 1.62 | 1 | 10
9 | 150 | CONCLUIDO | 5.2432 | 19.07 | 13.08 | 14.53 | 0.19 | 54 | 301.37 | 61.82 | 3.25 | 52 | 86.3 | 37403.38 | 236.23 | 460.71 | 90.6 | 32.19 | 25073.06 | 0.36 | 0.68 | 1.54 | 1.54 | 1 | 10
10 | 150 | CONCLUIDO | 5.3587 | 18.66 | 12.94 | 15.85 | 0.21 | 49 | 301.9 | 61.82 | 3.5 | 47 | 86.58 | 37468.6 | 233.69 | 460.82 | 86.3 | 32.19 | 22945.62 | 0.37 | 0.69 | 1.53 | 1.41 | 1 | 10
11 | 150 | CONCLUIDO | 5.4336 | 18.4 | 12.85 | 16.76 | 0.22 | 46 | 302.43 | 61.82 | 3.75 | 44 | 86.86 | 37533.94 | 231.89 | 460.78 | 83.41 | 32.19 | 21519.53 | 0.39 | 0.7 | 1.52 | 1.32 | 1 | 10
12 | 150 | CONCLUIDO | 5.5174 | 18.12 | 12.74 | 17.77 | 0.24 | 43 | 302.96 | 61.82 | 4 | 41 | 87.14 | 37599.4 | 229.65 | 460.72 | 79.33 | 32.19 | 19493.6 | 0.41 | 0.7 | 1.53 | 1.2 | 1 | 10
13 | 150 | CONCLUIDO | 5.5924 | 17.88 | 12.66 | 18.99 | 0.25 | 40 | 303.49 | 61.82 | 4.25 | 38 | 87.42 | 37664.98 | 228.13 | 460.73 | 76.89 | 32.19 | 18288.03 | 0.42 | 0.71 | 1.52 | 1.13 | 1 | 10
14 | 150 | CONCLUIDO | 5.6457 | 17.71 | 12.6 | 19.9 | 0.26 | 38 | 304.03 | 61.82 | 4.5 | 36 | 87.7 | 37730.68 | 226.78 | 460.72 | 75.29 | 32.19 | 17497.88 | 0.43 | 0.71 | 1.51 | 1.07 | 1 | 10
15 | 150 | CONCLUIDO | 5.7295 | 17.45 | 12.51 | 21.45 | 0.28 | 35 | 304.56 | 61.82 | 4.75 | 33 | 87.99 | 37796.51 | 224.95 | 460.7 | 72.21 | 32.19 | 15973.83 | 0.45 | 0.71 | 1.51 | 0.98 | 1 | 10
16 | 150 | CONCLUIDO | 5.7536 | 17.38 | 12.49 | 22.05 | 0.29 | 34 | 305.09 | 61.82 | 5 | 32 | 88.27 | 37862.45 | 224.5 | 460.83 | 71.92 | 32.19 | 15833.82 | 0.45 | 0.72 | 1.5 | 0.96 | 1 | 10
17 | 150 | CONCLUIDO | 5.808 | 17.22 | 12.44 | 23.33 | 0.31 | 32 | 305.63 | 61.82 | 5.25 | 30 | 88.56 | 37928.52 | 223.48 | 460.72 | 70.02 | 32.19 | 14890.74 | 0.46 | 0.72 | 1.5 | 0.91 | 1 | 10
18 | 150 | CONCLUIDO | 5.8684 | 17.04 | 12.38 | 24.75 | 0.32 | 30 | 306.17 | 61.82 | 5.5 | 28 | 88.84 | 37994.72 | 222.04 | 460.69 | 68.03 | 32.19 | 13906.9 | 0.47 | 0.72 | 1.49 | 0.84 | 1 | 10
19 | 150 | CONCLUIDO | 5.8955 | 16.96 | 12.35 | 25.56 | 0.33 | 29 | 306.7 | 61.82 | 5.75 | 27 | 89.13 | 38061.04 | 221.5 | 460.72 | 67.27 | 32.19 | 13532.44 | 0.48 | 0.72 | 1.49 | 0.82 | 1 | 10
20 | 150 | CONCLUIDO | 5.9273 | 16.87 | 12.32 | 26.4 | 0.35 | 28 | 307.24 | 61.82 | 6 | 26 | 89.42 | 38127.48 | 220.67 | 460.7 | 65.84 | 32.19 | 12820.86 | 0.49 | 0.73 | 1.5 | 0.78 | 1 | 10
21 | 150 | CONCLUIDO | 5.9602 | 16.78 | 12.28 | 27.29 | 0.36 | 27 | 307.78 | 61.82 | 6.25 | 25 | 89.71 | 38194.05 | 220 | 460.7 | 64.85 | 32.19 | 12330.01 | 0.5 | 0.73 | 1.49 | 0.75 | 1 | 10
22 | 150 | CONCLUIDO | 5.9865 | 16.7 | 12.26 | 28.3 | 0.38 | 26 | 308.32 | 61.82 | 6.5 | 24 | 90 | 38260.74 | 219.43 | 460.76 | 64.2 | 32.19 | 12013.09 | 0.5 | 0.73 | 1.49 | 0.73 | 1 | 10
23 | 150 | CONCLUIDO | 6.0207 | 16.61 | 12.22 | 29.34 | 0.39 | 25 | 308.86 | 61.82 | 6.75 | 23 | 90.29 | 38327.57 | 218.48 | 460.69 | 63.08 | 32.19 | 11454.94 | 0.51 | 0.73 | 1.48 | 0.69 | 1 | 10
24 | 150 | CONCLUIDO | 6.0528 | 16.52 | 12.19 | 30.48 | 0.4 | 24 | 309.41 | 61.82 | 7 | 22 | 90.59 | 38394.52 | 218.02 | 460.71 | 61.99 | 32.19 | 10918.62 | 0.52 | 0.73 | 1.48 | 0.66 | 1 | 10
25 | 150 | CONCLUIDO | 6.0885 | 16.42 | 12.15 | 31.69 | 0.42 | 23 | 309.95 | 61.82 | 7.25 | 21 | 90.88 | 38461.6 | 216.99 | 460.73 | 60.7 | 32.19 | 10278.01 | 0.53 | 0.74 | 1.48 | 0.62 | 1 | 10
26 | 150 | CONCLUIDO | 6.1125 | 16.36 | 12.14 | 33.11 | 0.43 | 22 | 310.5 | 61.82 | 7.5 | 20 | 91.18 | 38528.81 | 216.61 | 460.7 | 60.34 | 32.19 | 10103.23 | 0.53 | 0.74 | 1.48 | 0.61 | 1 | 10
27 | 150 | CONCLUIDO | 6.1518 | 16.26 | 12.09 | 34.55 | 0.44 | 21 | 311.04 | 61.82 | 7.75 | 19 | 91.47 | 38596.15 | 215.47 | 460.7 | 58.57 | 32.19 | 9222.19 | 0.55 | 0.74 | 1.48 | 0.56 | 1 | 10
28 | 150 | CONCLUIDO | 6.1488 | 16.26 | 12.1 | 34.57 | 0.46 | 21 | 311.59 | 61.82 | 8 | 19 | 91.77 | 38663.62 | 215.47 | 460.69 | 58.86 | 32.19 | 9365.87 | 0.55 | 0.74 | 1.48 | 0.57 | 1 | 10
29 | 150 | CONCLUIDO | 6.1811 | 16.18 | 12.07 | 36.21 | 0.47 | 20 | 312.14 | 61.82 | 8.25 | 18 | 92.07 | 38731.35 | 215.11 | 460.69 | 57.92 | 32.19 | 8900.9 | 0.56 | 0.74 | 1.48 | 0.54 | 1 | 10
30 | 150 | CONCLUIDO | 6.1817 | 16.18 | 12.07 | 36.21 | 0.48 | 20 | 312.69 | 61.82 | 8.5 | 18 | 92.37 | 38799.09 | 214.5 | 460.77 | 58.25 | 32.19 | 9065.29 | 0.55 | 0.74 | 1.47 | 0.53 | 1 | 10
31 | 150 | CONCLUIDO | 6.2142 | 16.09 | 12.04 | 38.02 | 0.5 | 19 | 313.24 | 61.82 | 8.75 | 17 | 92.67 | 38866.96 | 214.02 | 460.69 | 56.91 | 32.19 | 8402.12 | 0.57 | 0.74 | 1.48 | 0.51 | 1 | 10
32 | 150 | CONCLUIDO | 6.245 | 16.01 | 12.02 | 40.05 | 0.51 | 18 | 313.79 | 61.82 | 9 | 16 | 92.97 | 38934.97 | 213.42 | 460.69 | 56.1 | 32.19 | 8003.71 | 0.57 | 0.74 | 1.48 | 0.48 | 1 | 10
33 | 150 | CONCLUIDO | 6.2428 | 16.02 | 12.02 | 40.07 | 0.52 | 18 | 314.34 | 61.82 | 9.25 | 16 | 93.27 | 39003.11 | 213.5 | 460.69 | 56.5 | 32.19 | 8202.3 | 0.57 | 0.74 | 1.47 | 0.49 | 1 | 10
34 | 150 | CONCLUIDO | 6.2423 | 16.02 | 12.02 | 40.08 | 0.54 | 18 | 314.9 | 61.82 | 9.5 | 16 | 93.57 | 39071.38 | 212.95 | 460.69 | 56.59 | 32.19 | 8249.07 | 0.57 | 0.74 | 1.47 | 0.49 | 1 | 10
35 | 150 | CONCLUIDO | 6.2768 | 15.93 | 11.99 | 42.32 | 0.55 | 17 | 315.45 | 61.82 | 9.75 | 15 | 93.88 | 39139.8 | 212.25 | 460.7 | 55.2 | 32.19 | 7555.08 | 0.58 | 0.75 | 1.48 | 0.46 | 1 | 10
36 | 150 | CONCLUIDO | 6.2721 | 15.94 | 12 | 42.36 | 0.56 | 17 | 316.01 | 61.82 | 10 | 15 | 94.18 | 39208.35 | 212.49 | 460.69 | 55.63 | 32.19 | 7772.4 | 0.58 | 0.74 | 1.48 | 0.47 | 1 | 10
37 | 150 | CONCLUIDO | 6.3075 | 15.85 | 11.97 | 44.88 | 0.58 | 16 | 316.56 | 61.82 | 10.25 | 14 | 94.49 | 39277.04 | 211.75 | 460.74 | 54.74 | 32.19 | 7334.37 | 0.59 | 0.75 | 1.47 | 0.43 | 1 | 10
38 | 150 | CONCLUIDO | 6.3064 | 15.86 | 11.97 | 44.89 | 0.59 | 16 | 317.12 | 61.82 | 10.5 | 14 | 94.8 | 39345.87 | 211.71 | 460.72 | 54.73 | 32.19 | 7325.41 | 0.59 | 0.75 | 1.47 | 0.44 | 1 | 10
39 | 150 | CONCLUIDO | 6.3112 | 15.84 | 11.96 | 44.84 | 0.6 | 16 | 317.68 | 61.82 | 10.75 | 14 | 95.11 | 39414.84 | 211.25 | 460.73 | 54.44 | 32.19 | 7182.77 | 0.59 | 0.75 | 1.47 | 0.42 | 1 | 10
40 | 150 | CONCLUIDO | 6.3368 | 15.78 | 11.95 | 47.8 | 0.62 | 15 | 318.24 | 61.82 | 11 | 13 | 95.42 | 39483.95 | 211.04 | 460.69 | 54.11 | 32.19 | 7024.13 | 0.59 | 0.75 | 1.47 | 0.42 | 1 | 10
41 | 150 | CONCLUIDO | 6.3453 | 15.76 | 11.93 | 47.72 | 0.63 | 15 | 318.8 | 61.82 | 11.25 | 13 | 95.73 | 39553.2 | 210.89 | 460.69 | 53.45 | 32.19 | 6691.73 | 0.6 | 0.75 | 1.47 | 0.4 | 1 | 10
42 | 150 | CONCLUIDO | 6.3441 | 15.76 | 11.93 | 47.73 | 0.64 | 15 | 319.36 | 61.82 | 11.5 | 13 | 96.04 | 39622.59 | 210.38 | 460.7 | 53.45 | 32.19 | 6694.74 | 0.6 | 0.75 | 1.47 | 0.4 | 1 | 10
43 | 150 | CONCLUIDO | 6.3845 | 15.66 | 11.89 | 50.95 | 0.65 | 14 | 319.93 | 61.82 | 11.75 | 12 | 96.36 | 39692.13 | 209.72 | 460.7 | 52.01 | 32.19 | 5976.12 | 0.62 | 0.75 | 1.47 | 0.35 | 1 | 10
44 | 150 | CONCLUIDO | 6.3841 | 15.66 | 11.89 | 50.95 | 0.67 | 14 | 320.49 | 61.82 | 12 | 12 | 96.67 | 39761.81 | 209.72 | 460.69 | 52.1 | 32.19 | 6020.56 | 0.62 | 0.75 | 1.47 | 0.36 | 1 | 10
45 | 150 | CONCLUIDO | 6.3734 | 15.69 | 11.92 | 51.07 | 0.68 | 14 | 321.06 | 61.82 | 12.25 | 12 | 96.99 | 39831.64 | 209.69 | 460.69 | 52.74 | 32.19 | 6344.56 | 0.61 | 0.75 | 1.47 | 0.38 | 1 | 10
46 | 150 | CONCLUIDO | 6.4076 | 15.61 | 11.89 | 54.86 | 0.69 | 13 | 321.63 | 61.82 | 12.5 | 11 | 97.31 | 39901.61 | 208.98 | 460.7 | 52.05 | 32.19 | 6001.48 | 0.62 | 0.75 | 1.47 | 0.35 | 1 | 10
47 | 150 | CONCLUIDO | 6.4066 | 15.61 | 11.89 | 54.87 | 0.71 | 13 | 322.2 | 61.82 | 12.75 | 11 | 97.62 | 39971.73 | 209.41 | 460.69 | 52.09 | 32.19 | 6021.43 | 0.62 | 0.75 | 1.47 | 0.36 | 1 | 10
48 | 150 | CONCLUIDO | 6.4092 | 15.6 | 11.88 | 54.84 | 0.72 | 13 | 322.77 | 61.82 | 13 | 11 | 97.94 | 40042 | 209.19 | 460.69 | 51.96 | 32.19 | 5955.32 | 0.62 | 0.75 | 1.47 | 0.35 | 1 | 10
49 | 150 | CONCLUIDO | 6.413 | 15.59 | 11.87 | 54.8 | 0.73 | 13 | 323.34 | 61.82 | 13.25 | 11 | 98.27 | 40112.54 | 208.87 | 460.69 | 51.46 | 32.19 | 5706.22 | 0.63 | 0.75 | 1.47 | 0.34 | 1 | 10
50 | 150 | CONCLUIDO | 6.4513 | 15.5 | 11.84 | 59.18 | 0.74 | 12 | 323.91 | 61.82 | 13.5 | 10 | 98.59 | 40183.11 | 207.26 | 460.7 | 50.4 | 32.19 | 5180.11 | 0.64 | 0.75 | 1.46 | 0.3 | 1 | 10
51 | 150 | CONCLUIDO | 6.4461 | 15.51 | 11.85 | 59.25 | 0.76 | 12 | 324.48 | 61.82 | 13.75 | 10 | 98.91 | 40253.84 | 207.51 | 460.71 | 50.83 | 32.19 | 5396.53 | 0.63 | 0.75 | 1.46 | 0.32 | 1 | 10
52 | 150 | CONCLUIDO | 6.446 | 15.51 | 11.85 | 59.25 | 0.77 | 12 | 325.06 | 61.82 | 14 | 10 | 99.24 | 40324.71 | 207.93 | 460.7 | 50.8 | 32.19 | 5381.47 | 0.63 | 0.75 | 1.47 | 0.32 | 1 | 10
53 | 150 | CONCLUIDO | 6.4495 | 15.5 | 11.84 | 59.21 | 0.78 | 12 | 325.63 | 61.82 | 14.25 | 10 | 99.56 | 40395.74 | 207.62 | 460.69 | 50.38 | 32.19 | 5172.72 | 0.64 | 0.75 | 1.47 | 0.31 | 1 | 10
54 | 150 | CONCLUIDO | 6.4465 | 15.51 | 11.85 | 59.24 | 0.79 | 12 | 326.21 | 61.82 | 14.5 | 10 | 99.89 | 40466.92 | 207.12 | 460.7 | 50.71 | 32.19 | 5335.15 | 0.63 | 0.75 | 1.47 | 0.31 | 1 | 10
55 | 150 | CONCLUIDO | 6.4427 | 15.52 | 11.86 | 59.29 | 0.8 | 12 | 326.79 | 61.82 | 14.75 | 10 | 100.22 | 40538.25 | 207.07 | 460.7 | 50.95 | 32.19 | 5459.83 | 0.63 | 0.75 | 1.47 | 0.32 | 1 | 10
56 | 150 | CONCLUIDO | 6.4816 | 15.43 | 11.82 | 64.47 | 0.82 | 11 | 327.37 | 61.82 | 15 | 9 | 100.55 | 40609.74 | 206.01 | 460.69 | 49.64 | 32.19 | 4806.98 | 0.65 | 0.76 | 1.47 | 0.29 | 1 | 10
57 | 150 | CONCLUIDO | 6.4875 | 15.41 | 11.81 | 64.4 | 0.83 | 11 | 327.95 | 61.82 | 15.25 | 9 | 100.88 | 40681.39 | 206.07 | 460.69 | 49.45 | 32.19 | 4712.85 | 0.65 | 0.76 | 1.46 | 0.27 | 1 | 10
58 | 150 | CONCLUIDO | 6.4825 | 15.43 | 11.82 | 64.46 | 0.84 | 11 | 328.53 | 61.82 | 15.5 | 9 | 101.21 | 40753.2 | 206.65 | 460.72 | 49.69 | 32.19 | 4834.24 | 0.65 | 0.76 | 1.47 | 0.28 | 1 | 10
59 | 150 | CONCLUIDO | 6.4887 | 15.41 | 11.8 | 64.38 | 0.85 | 11 | 329.12 | 61.82 | 15.75 | 9 | 101.54 | 40825.16 | 206.24 | 460.69 | 49.31 | 32.19 | 4643.68 | 0.65 | 0.76 | 1.46 | 0.27 | 1 | 10
60 | 150 | CONCLUIDO | 6.4851 | 15.42 | 11.81 | 64.43 | 0.86 | 11 | 329.7 | 61.82 | 16 | 9 | 101.88 | 40897.29 | 206.12 | 460.7 | 49.59 | 32.19 | 4783.71 | 0.65 | 0.76 | 1.46 | 0.28 | 1 | 10
61 | 150 | CONCLUIDO | 6.487 | 15.42 | 11.81 | 64.4 | 0.88 | 11 | 330.29 | 61.82 | 16.25 | 9 | 102.21 | 40969.57 | 205.45 | 460.69 | 49.45 | 32.19 | 4710.96 | 0.65 | 0.76 | 1.46 | 0.27 | 1 | 10
62 | 150 | CONCLUIDO | 6.5178 | 15.34 | 11.79 | 70.74 | 0.89 | 10 | 330.87 | 61.82 | 16.5 | 8 | 102.55 | 41042.02 | 205.42 | 460.69 | 48.79 | 32.19 | 4385.96 | 0.66 | 0.76 | 1.46 | 0.26 | 1 | 10
63 | 150 | CONCLUIDO | 6.5187 | 15.34 | 11.79 | 70.73 | 0.9 | 10 | 331.46 | 61.82 | 16.75 | 8 | 102.89 | 41114.63 | 205 | 460.69 | 48.66 | 32.19 | 4323.21 | 0.66 | 0.76 | 1.47 | 0.25 | 1 | 10
64 | 150 | CONCLUIDO | 6.5143 | 15.35 | 11.8 | 70.79 | 0.91 | 10 | 332.05 | 61.82 | 17 | 8 | 103.23 | 41187.41 | 205.05 | 460.69 | 49.08 | 32.19 | 4534.54 | 0.66 | 0.76 | 1.46 | 0.26 | 1 | 10
65 | 150 | CONCLUIDO | 6.5173 | 15.34 | 11.79 | 70.75 | 0.92 | 10 | 332.64 | 61.82 | 17.25 | 8 | 103.57 | 41260.35 | 205.11 | 460.69 | 48.88 | 32.19 | 4430.34 | 0.66 | 0.76 | 1.46 | 0.26 | 1 | 10
66 | 150 | CONCLUIDO | 6.5108 | 15.36 | 11.81 | 70.84 | 0.94 | 10 | 333.24 | 61.82 | 17.5 | 8 | 103.92 | 41333.46 | 205.08 | 460.7 | 49.2 | 32.19 | 4591.79 | 0.65 | 0.76 | 1.47 | 0.27 | 1 | 10
67 | 150 | CONCLUIDO | 6.5173 | 15.34 | 11.79 | 70.75 | 0.95 | 10 | 333.83 | 61.82 | 17.75 | 8 | 104.26 | 41406.86 | 204.47 | 460.69 | 48.88 | 32.19 | 4431.94 | 0.66 | 0.76 | 1.46 | 0.26 | 1 | 10
68 | 150 | CONCLUIDO | 6.5152 | 15.35 | 11.8 | 70.78 | 0.96 | 10 | 334.43 | 61.82 | 18 | 8 | 104.61 | 41480.31 | 203.86 | 460.69 | 49.02 | 32.19 | 4501.26 | 0.66 | 0.76 | 1.46 | 0.26 | 1 | 10
69 | 150 | CONCLUIDO | 6.5618 | 15.24 | 11.74 | 78.28 | 0.97 | 9 | 335.02 | 61.82 | 18.25 | 7 | 104.95 | 41553.93 | 202.82 | 460.69 | 47.33 | 32.19 | 3660 | 0.68 | 0.76 | 1.46 | 0.21 | 1 | 10
70 | 150 | CONCLUIDO | 6.555 | 15.26 | 11.76 | 78.39 | 0.98 | 9 | 335.62 | 61.82 | 18.5 | 7 | 105.3 | 41627.72 | 203.2 | 460.72 | 47.77 | 32.19 | 3879.97 | 0.67 | 0.76 | 1.46 | 0.22 | 1 | 10
71 | 150 | CONCLUIDO | 6.5565 | 15.25 | 11.75 | 78.36 | 0.99 | 9 | 336.22 | 61.82 | 18.75 | 7 | 105.65 | 41701.68 | 203.51 | 460.71 | 47.57 | 32.19 | 3781.63 | 0.68 | 0.76 | 1.46 | 0.22 | 1 | 10
72 | 150 | CONCLUIDO | 6.555 | 15.26 | 11.76 | 78.39 | 1.01 | 9 | 336.82 | 61.82 | 19 | 7 | 106 | 41775.82 | 203.55 | 460.69 | 47.69 | 32.19 | 3841.11 | 0.67 | 0.76 | 1.47 | 0.22 | 1 | 10
73 | 150 | CONCLUIDO | 6.5507 | 15.27 | 11.77 | 78.46 | 1.02 | 9 | 337.43 | 61.82 | 19.25 | 7 | 106.35 | 41850.13 | 203.86 | 460.72 | 48.27 | 32.19 | 4134.55 | 0.67 | 0.76 | 1.46 | 0.23 | 1 | 10
74 | 150 | CONCLUIDO | 6.5502 | 15.27 | 11.77 | 78.46 | 1.03 | 9 | 338.03 | 61.82 | 19.5 | 7 | 106.71 | 41924.62 | 204.12 | 460.69 | 48.12 | 32.19 | 4055.29 | 0.67 | 0.76 | 1.46 | 0.24 | 1 | 10
75 | 150 | CONCLUIDO | 6.5542 | 15.26 | 11.76 | 78.4 | 1.04 | 9 | 338.63 | 61.82 | 19.75 | 7 | 107.06 | 41999.28 | 203.28 | 460.69 | 47.85 | 32.19 | 3921.4 | 0.67 | 0.76 | 1.46 | 0.23 | 1 | 10
76 | 150 | CONCLUIDO | 6.5512 | 15.26 | 11.77 | 78.45 | 1.05 | 9 | 339.24 | 61.82 | 20 | 7 | 107.42 | 42074.12 | 202.99 | 460.73 | 48.1 | 32.19 | 4046.34 | 0.67 | 0.76 | 1.46 | 0.23 | 1 | 10
77 | 150 | CONCLUIDO | 6.5511 | 15.26 | 11.77 | 78.45 | 1.06 | 9 | 339.85 | 61.82 | 20.25 | 7 | 107.78 | 42149.15 | 203.13 | 460.7 | 48.17 | 32.19 | 4081.99 | 0.67 | 0.76 | 1.46 | 0.23 | 1 | 10
78 | 150 | CONCLUIDO | 6.5534 | 15.26 | 11.76 | 78.41 | 1.07 | 9 | 340.46 | 61.82 | 20.5 | 7 | 108.14 | 42224.35 | 202.58 | 460.69 | 47.91 | 32.19 | 3950.89 | 0.67 | 0.76 | 1.46 | 0.23 | 1 | 10
79 | 150 | CONCLUIDO | 6.5922 | 15.17 | 11.73 | 87.96 | 1.08 | 8 | 341.07 | 61.82 | 20.75 | 6 | 108.5 | 42299.74 | 201.55 | 460.69 | 46.66 | 32.19 | 3333.77 | 0.69 | 0.76 | 1.46 | 0.19 | 1 | 10
80 | 150 | CONCLUIDO | 6.5871 | 15.18 | 11.74 | 88.05 | 1.1 | 8 | 341.68 | 61.82 | 21 | 6 | 108.86 | 42375.31 | 201.86 | 460.74 | 47.18 | 32.19 | 3592.18 | 0.68 | 0.76 | 1.46 | 0.2 | 1 | 10
81 | 150 | CONCLUIDO | 6.5935 | 15.17 | 11.72 | 87.94 | 1.11 | 8 | 342.3 | 61.82 | 21.25 | 6 | 109.23 | 42451.07 | 201.56 | 460.7 | 46.73 | 32.19 | 3368.06 | 0.69 | 0.76 | 1.46 | 0.19 | 1 | 10
82 | 150 | CONCLUIDO | 6.5892 | 15.18 | 11.73 | 88.01 | 1.12 | 8 | 342.91 | 61.82 | 21.5 | 6 | 109.59 | 42527.02 | 202.06 | 460.7 | 46.96 | 32.19 | 3480.79 | 0.69 | 0.76 | 1.46 | 0.2 | 1 | 10
83 | 150 | CONCLUIDO | 6.5967 | 15.16 | 11.72 | 87.88 | 1.13 | 8 | 343.53 | 61.82 | 21.75 | 6 | 109.96 | 42603.15 | 201.56 | 460.75 | 46.52 | 32.19 | 3262.05 | 0.69 | 0.76 | 1.46 | 0.18 | 1 | 10
84 | 150 | CONCLUIDO | 6.5918 | 15.17 | 11.73 | 87.96 | 1.14 | 8 | 344.15 | 61.82 | 22 | 6 | 110.33 | 42679.6 | 201.49 | 460.69 | 46.82 | 32.19 | 3411.26 | 0.69 | 0.76 | 1.46 | 0.2 | 1 | 10
85 | 150 | CONCLUIDO | 6.5892 | 15.18 | 11.73 | 88.01 | 1.15 | 8 | 344.77 | 61.82 | 22.25 | 6 | 110.7 | 42756.12 | 201.81 | 460.69 | 46.97 | 32.19 | 3487.31 | 0.69 | 0.76 | 1.46 | 0.2 | 1 | 10
86 | 150 | CONCLUIDO | 6.593 | 15.17 | 11.73 | 87.94 | 1.16 | 8 | 345.39 | 61.82 | 22.5 | 6 | 111.07 | 42832.82 | 201.51 | 460.69 | 46.76 | 32.19 | 3382.81 | 0.69 | 0.76 | 1.46 | 0.19 | 1 | 10
87 | 150 | CONCLUIDO | 6.5911 | 15.17 | 11.73 | 87.98 | 1.17 | 8 | 346.02 | 61.82 | 22.75 | 6 | 111.45 | 42909.73 | 201.25 | 460.69 | 46.94 | 32.19 | 3473.62 | 0.69 | 0.76 | 1.46 | 0.2 | 1 | 10
88 | 150 | CONCLUIDO | 6.592 | 15.17 | 11.73 | 87.96 | 1.18 | 8 | 346.64 | 61.82 | 23 | 6 | 111.82 | 42986.83 | 201.05 | 460.75 | 46.83 | 32.19 | 3415 | 0.69 | 0.76 | 1.46 | 0.19 | 1 | 10
89 | 150 | CONCLUIDO | 6.5904 | 15.17 | 11.73 | 87.99 | 1.19 | 8 | 347.27 | 61.82 | 23.25 | 6 | 112.2 | 43064.12 | 200.61 | 460.69 | 46.93 | 32.19 | 3465.87 | 0.69 | 0.76 | 1.46 | 0.2 | 1 | 10
90 | 150 | CONCLUIDO | 6.5875 | 15.18 | 11.74 | 88.04 | 1.2 | 8 | 347.9 | 61.82 | 23.5 | 6 | 112.58 | 43141.62 | 200.23 | 460.69 | 47.26 | 32.19 | 3633.91 | 0.68 | 0.76 | 1.46 | 0.2 | 1 | 10
91 | 150 | CONCLUIDO | 6.6234 | 15.1 | 11.71 | 100.39 | 1.21 | 7 | 348.53 | 61.82 | 23.75 | 5 | 112.96 | 43219.31 | 199.13 | 460.73 | 46.32 | 32.19 | 3167.12 | 0.69 | 0.76 | 1.46 | 0.18 | 1 | 10
92 | 150 | CONCLUIDO | 6.6198 | 15.11 | 11.72 | 100.46 | 1.23 | 7 | 349.16 | 61.82 | 24 | 5 | 113.34 | 43297.21 | 200.06 | 460.69 | 46.6 | 32.19 | 3308.63 | 0.69 | 0.76 | 1.46 | 0.19 | 1 | 10
93 | 150 | CONCLUIDO | 6.6214 | 15.1 | 11.72 | 100.43 | 1.24 | 7 | 349.79 | 61.82 | 24.25 | 5 | 113.72 | 43375.3 | 200.04 | 460.69 | 46.5 | 32.19 | 3257.59 | 0.69 | 0.76 | 1.46 | 0.18 | 1 | 10
94 | 150 | CONCLUIDO | 6.6256 | 15.09 | 11.71 | 100.35 | 1.25 | 7 | 350.43 | 61.82 | 24.5 | 5 | 114.11 | 43453.61 | 199.65 | 460.69 | 46.11 | 32.19 | 3061.37 | 0.7 | 0.76 | 1.46 | 0.17 | 1 | 10
95 | 150 | CONCLUIDO | 6.624 | 15.1 | 11.71 | 100.38 | 1.26 | 7 | 351.06 | 61.82 | 24.75 | 5 | 114.49 | 43532.12 | 200.07 | 460.72 | 46.25 | 32.19 | 3131.14 | 0.7 | 0.76 | 1.46 | 0.18 | 1 | 10
96 | 150 | CONCLUIDO | 6.6264 | 15.09 | 11.71 | 100.33 | 1.27 | 7 | 351.7 | 61.82 | 25 | 5 | 114.88 | 43610.83 | 200.43 | 460.69 | 46.09 | 32.19 | 3054.17 | 0.7 | 0.76 | 1.46 | 0.17 | 1 | 10
97 | 150 | CONCLUIDO | 6.6276 | 15.09 | 11.7 | 100.3 | 1.28 | 7 | 352.34 | 61.82 | 25.25 | 5 | 115.27 | 43689.76 | 200.53 | 460.69 | 45.98 | 32.19 | 2995.41 | 0.7 | 0.76 | 1.46 | 0.17 | 1 | 10
98 | 150 | CONCLUIDO | 6.6251 | 15.09 | 11.71 | 100.35 | 1.29 | 7 | 352.98 | 61.82 | 25.5 | 5 | 115.66 | 43769.02 | 200.57 | 460.69 | 46.19 | 32.19 | 3101.39 | 0.7 | 0.76 | 1.46 | 0.17 | 1 | 10
99 | 150 | CONCLUIDO | 6.6311 | 15.08 | 11.69 | 100.24 | 1.3 | 7 | 353.63 | 61.82 | 25.75 | 5 | 116.06 | 43848.38 | 199.89 | 460.69 | 45.71 | 32.19 | 2864.26 | 0.7 | 0.76 | 1.46 | 0.16 | 1 | 10
100 | 150 | CONCLUIDO | 6.6257 | 15.09 | 11.71 | 100.34 | 1.31 | 7 | 354.27 | 61.82 | 26 | 5 | 116.45 | 43927.95 | 200.27 | 460.71 | 46.04 | 32.19 | 3027.3 | 0.7 | 0.76 | 1.46 | 0.17 | 1 | 10
101 | 150 | CONCLUIDO | 6.6284 | 15.09 | 11.7 | 100.29 | 1.32 | 7 | 354.92 | 61.82 | 26.25 | 5 | 116.85 | 44007.74 | 199.8 | 460.69 | 45.96 | 32.19 | 2985.71 | 0.7 | 0.76 | 1.46 | 0.17 | 1 | 10
102 | 150 | CONCLUIDO | 6.6267 | 15.09 | 11.7 | 100.32 | 1.33 | 7 | 355.57 | 61.82 | 26.5 | 5 | 117.25 | 44087.74 | 199.98 | 460.78 | 46.05 | 32.19 | 3029.99 | 0.7 | 0.76 | 1.46 | 0.17 | 1 | 10
103 | 150 | CONCLUIDO | 6.6287 | 15.09 | 11.7 | 100.28 | 1.34 | 7 | 356.22 | 61.82 | 26.75 | 5 | 117.65 | 44167.96 | 199.51 | 460.69 | 45.95 | 32.19 | 2980.69 | 0.7 | 0.76 | 1.46 | 0.17 | 1 | 10
104 | 150 | CONCLUIDO | 6.6314 | 15.08 | 11.69 | 100.23 | 1.35 | 7 | 356.87 | 61.82 | 27 | 5 | 118.05 | 44248.41 | 199.1 | 460.69 | 45.73 | 32.19 | 2872.23 | 0.7 | 0.76 | 1.46 | 0.16 | 1 | 10
105 | 150 | CONCLUIDO | 6.6295 | 15.08 | 11.7 | 100.27 | 1.36 | 7 | 357.52 | 61.82 | 27.25 | 5 | 118.45 | 44329.08 | 198.79 | 460.69 | 45.85 | 32.19 | 2929.98 | 0.7 | 0.76 | 1.46 | 0.16 | 1 | 10
106 | 150 | CONCLUIDO | 6.6304 | 15.08 | 11.7 | 100.25 | 1.37 | 7 | 358.18 | 61.82 | 27.5 | 5 | 118.86 | 44409.98 | 198.53 | 460.69 | 45.78 | 32.19 | 2896.76 | 0.7 | 0.76 | 1.46 | 0.16 | 1 | 10
107 | 150 | CONCLUIDO | 6.6257 | 15.09 | 11.71 | 100.34 | 1.38 | 7 | 358.84 | 61.82 | 27.75 | 5 | 119.27 | 44491.1 | 198.3 | 460.69 | 46.08 | 32.19 | 3048.68 | 0.7 | 0.76 | 1.46 | 0.17 | 1 | 10
108 | 150 | CONCLUIDO | 6.6257 | 15.09 | 11.71 | 100.34 | 1.39 | 7 | 359.5 | 61.82 | 28 | 5 | 119.68 | 44572.45 | 197.89 | 460.69 | 46.16 | 32.19 | 3089.82 | 0.7 | 0.76 | 1.46 | 0.17 | 1 | 10
109 | 150 | CONCLUIDO | 6.6664 | 15 | 11.67 | 116.7 | 1.4 | 6 | 360.16 | 61.82 | 28.25 | 4 | 120.09 | 44654.04 | 196.92 | 460.69 | 44.93 | 32.19 | 2475.2 | 0.72 | 0.77 | 1.46 | 0.14 | 1 | 10
110 | 150 | CONCLUIDO | 6.667 | 15 | 11.67 | 116.69 | 1.41 | 6 | 360.82 | 61.82 | 28.5 | 4 | 120.5 | 44735.86 | 196.96 | 460.69 | 44.88 | 32.19 | 2451.4 | 0.72 | 0.77 | 1.46 | 0.14 | 1 | 10
111 | 150 | CONCLUIDO | 6.6658 | 15 | 11.67 | 116.71 | 1.42 | 6 | 361.49 | 61.82 | 28.75 | 4 | 120.92 | 44817.91 | 196.98 | 460.69 | 45 | 32.19 | 2512.33 | 0.72 | 0.77 | 1.46 | 0.14 | 1 | 10
112 | 150 | CONCLUIDO | 6.6667 | 15 | 11.67 | 116.69 | 1.43 | 6 | 362.16 | 61.82 | 29 | 4 | 121.34 | 44900.33 | 197.23 | 460.69 | 44.83 | 32.19 | 2428.38 | 0.72 | 0.77 | 1.46 | 0.14 | 1 | 10
113 | 150 | CONCLUIDO | 6.6664 | 15 | 11.67 | 116.7 | 1.44 | 6 | 362.83 | 61.82 | 29.25 | 4 | 121.75 | 44982.86 | 197.42 | 460.69 | 44.95 | 32.19 | 2485.12 | 0.72 | 0.77 | 1.46 | 0.14 | 1 | 10
114 | 150 | CONCLUIDO | 6.6663 | 15 | 11.67 | 116.7 | 1.45 | 6 | 363.5 | 61.82 | 29.5 | 4 | 122.18 | 45065.64 | 197.78 | 460.7 | 44.93 | 32.19 | 2478.27 | 0.72 | 0.77 | 1.46 | 0.14 | 1 | 10
115 | 150 | CONCLUIDO | 6.6684 | 15 | 11.67 | 116.66 | 1.46 | 6 | 364.17 | 61.82 | 29.75 | 4 | 122.6 | 45148.66 | 197.79 | 460.69 | 44.86 | 32.19 | 2443.26 | 0.72 | 0.77 | 1.45 | 0.13 | 1 | 10
116 | 150 | CONCLUIDO | 6.6673 | 15 | 11.67 | 116.68 | 1.47 | 6 | 364.85 | 61.82 | 30 | 4 | 123.02 | 45231.92 | 198.01 | 460.69 | 44.91 | 32.19 | 2468.32 | 0.72 | 0.77 | 1.46 | 0.13 | 1 | 10
117 | 150 | CONCLUIDO | 6.666 | 15 | 11.67 | 116.71 | 1.48 | 6 | 365.52 | 61.82 | 30.25 | 4 | 123.45 | 45315.43 | 197.93 | 460.69 | 44.97 | 32.19 | 2497.73 | 0.72 | 0.77 | 1.46 | 0.14 | 1 | 10
118 | 150 | CONCLUIDO | 6.6641 | 15.01 | 11.68 | 116.75 | 1.49 | 6 | 366.2 | 61.82 | 30.5 | 4 | 123.88 | 45399.2 | 198.01 | 460.7 | 45.08 | 32.19 | 2551.2 | 0.71 | 0.77 | 1.46 | 0.14 | 1 | 10
119 | 150 | CONCLUIDO | 6.668 | 15 | 11.67 | 116.66 | 1.49 | 6 | 366.88 | 61.82 | 30.75 | 4 | 124.31 | 45483.22 | 197.75 | 460.69 | 44.85 | 32.19 | 2438.54 | 0.72 | 0.77 | 1.45 | 0.13 | 1 | 10
120 | 150 | CONCLUIDO | 6.6668 | 15 | 11.67 | 116.69 | 1.5 | 6 | 367.57 | 61.82 | 31 | 4 | 124.74 | 45567.49 | 197.78 | 460.69 | 44.9 | 32.19 | 2464.78 | 0.72 | 0.77 | 1.46 | 0.14 | 1 | 10
121 | 150 | CONCLUIDO | 6.663 | 15.01 | 11.68 | 116.78 | 1.51 | 6 | 368.25 | 61.82 | 31.25 | 4 | 125.18 | 45652.02 | 198.05 | 460.69 | 45.08 | 32.19 | 2550.15 | 0.71 | 0.77 | 1.46 | 0.14 | 1 | 10
122 | 150 | CONCLUIDO | 6.6648 | 15 | 11.67 | 116.74 | 1.52 | 6 | 368.94 | 61.82 | 31.5 | 4 | 125.62 | 45736.8 | 197.77 | 460.69 | 44.99 | 32.19 | 2507.56 | 0.72 | 0.77 | 1.46 | 0.14 | 1 | 10
123 | 150 | CONCLUIDO | 6.669 | 14.99 | 11.66 | 116.64 | 1.53 | 6 | 369.63 | 61.82 | 31.75 | 4 | 126.06 | 45821.85 | 197.05 | 460.69 | 44.71 | 32.19 | 2365.9 | 0.72 | 0.77 | 1.46 | 0.13 | 1 | 10
124 | 150 | CONCLUIDO | 6.6672 | 15 | 11.67 | 116.68 | 1.54 | 6 | 370.32 | 61.82 | 32 | 4 | 126.5 | 45907.3 | 196.5 | 460.69 | 44.91 | 32.19 | 2466.42 | 0.72 | 0.77 | 1.46 | 0.13 | 1 | 10
125 | 150 | CONCLUIDO | 6.6627 | 15.01 | 11.68 | 116.78 | 1.55 | 6 | 371.02 | 61.82 | 32.25 | 4 | 126.94 | 45992.88 | 196.52 | 460.69 | 45.28 | 32.19 | 2650.02 | 0.71 | 0.77 | 1.46 | 0.14 | 1 | 10
126 | 150 | CONCLUIDO | 6.6622 | 15.01 | 11.68 | 116.79 | 1.56 | 6 | 371.71 | 61.82 | 32.5 | 4 | 127.39 | 46078.74 | 196.75 | 460.69 | 45.25 | 32.19 | 2638.77 | 0.71 | 0.77 | 1.46 | 0.15 | 1 | 10
127 | 150 | CONCLUIDO | 6.6659 | 15 | 11.67 | 116.71 | 1.57 | 6 | 372.41 | 61.82 | 32.75 | 4 | 127.84 | 46164.87 | 196.61 | 460.69 | 44.97 | 32.19 | 2495.4 | 0.72 | 0.77 | 1.46 | 0.14 | 1 | 10
128 | 150 | CONCLUIDO | 6.6638 | 15.01 | 11.68 | 116.76 | 1.58 | 6 | 373.11 | 61.82 | 33 | 4 | 128.29 | 46251.27 | 196.23 | 460.69 | 45.18 | 32.19 | 2604.91 | 0.71 | 0.77 | 1.45 | 0.14 | 1 | 10
129 | 150 | CONCLUIDO | 6.6636 | 15.01 | 11.68 | 116.76 | 1.59 | 6 | 373.81 | 61.82 | 33.25 | 4 | 128.74 | 46337.95 | 195.41 | 460.69 | 45.1 | 32.19 | 2560.07 | 0.71 | 0.77 | 1.46 | 0.14 | 1 | 10
130 | 150 | CONCLUIDO | 6.6648 | 15 | 11.67 | 116.74 | 1.6 | 6 | 374.52 | 61.82 | 33.5 | 4 | 129.2 | 46424.91 | 195.12 | 460.69 | 45.11 | 32.19 | 2567.07 | 0.71 | 0.77 | 1.46 | 0.14 | 1 | 10
131 | 150 | CONCLUIDO | 6.6642 | 15.01 | 11.68 | 116.75 | 1.6 | 6 | 375.23 | 61.82 | 33.75 | 4 | 129.65 | 46512.15 | 194.93 | 460.71 | 45.14 | 32.19 | 2581.96 | 0.71 | 0.77 | 1.46 | 0.14 | 1 | 10
132 | 150 | CONCLUIDO | 6.6625 | 15.01 | 11.68 | 116.79 | 1.61 | 6 | 375.93 | 61.82 | 34 | 4 | 130.11 | 46599.68 | 194.27 | 460.69 | 45.25 | 32.19 | 2637.74 | 0.71 | 0.77 | 1.46 | 0.15 | 1 | 10
133 | 150 | CONCLUIDO | 6.6631 | 15.01 | 11.68 | 116.78 | 1.62 | 6 | 376.65 | 61.82 | 34.25 | 4 | 130.58 | 46687.5 | 193.9 | 460.81 | 45.12 | 32.19 | 2571.41 | 0.71 | 0.77 | 1.46 | 0.14 | 1 | 10
134 | 150 | CONCLUIDO | 6.6668 | 15 | 11.67 | 116.69 | 1.63 | 6 | 377.36 | 61.82 | 34.5 | 4 | 131.04 | 46775.73 | 193.7 | 460.69 | 44.96 | 32.19 | 2494.02 | 0.72 | 0.77 | 1.45 | 0.14 | 1 | 10
135 | 150 | CONCLUIDO | 6.7048 | 14.91 | 11.64 | 139.68 | 1.64 | 5 | 378.08 | 61.82 | 34.75 | 3 | 131.51 | 46864.14 | 193.3 | 460.69 | 43.98 | 32.19 | 2009.81 | 0.73 | 0.77 | 1.45 | 0.11 | 1 | 10
136 | 150 | CONCLUIDO | 6.7002 | 14.92 | 11.65 | 139.8 | 1.65 | 5 | 378.8 | 61.82 | 35 | 3 | 131.98 | 46952.84 | 193.87 | 460.69 | 44.26 | 32.19 | 2148.07 | 0.73 | 0.77 | 1.46 | 0.12 | 1 | 10
137 | 150 | CONCLUIDO | 6.702 | 14.92 | 11.65 | 139.75 | 1.66 | 5 | 379.52 | 61.82 | 35.25 | 3 | 132.45 | 47041.84 | 194.13 | 460.69 | 44.12 | 32.19 | 2076.91 | 0.73 | 0.77 | 1.46 | 0.11 | 1 | 10
138 | 150 | CONCLUIDO | 6.7035 | 14.92 | 11.64 | 139.71 | 1.67 | 5 | 380.24 | 61.82 | 35.5 | 3 | 132.92 | 47131.15 | 194.63 | 460.69 | 43.94 | 32.19 | 1987.7 | 0.73 | 0.77 | 1.46 | 0.11 | 1 | 10
139 | 150 | CONCLUIDO | 6.7065 | 14.91 | 11.64 | 139.63 | 1.67 | 5 | 380.97 | 61.82 | 35.75 | 3 | 133.4 | 47220.77 | 194.96 | 460.69 | 43.77 | 32.19 | 1902.96 | 0.74 | 0.77 | 1.46 | 0.1 | 1 | 10
140 | 150 | CONCLUIDO | 6.7045 | 14.92 | 11.64 | 139.68 | 1.68 | 5 | 381.7 | 61.82 | 36 | 3 | 133.88 | 47310.69 | 195.34 | 460.69 | 43.9 | 32.19 | 1969.8 | 0.73 | 0.77 | 1.46 | 0.11 | 1 | 10
141 | 150 | CONCLUIDO | 6.7029 | 14.92 | 11.64 | 139.73 | 1.69 | 5 | 382.43 | 61.82 | 36.25 | 3 | 134.36 | 47400.92 | 195.86 | 460.71 | 44.09 | 32.19 | 2063.44 | 0.73 | 0.77 | 1.45 | 0.11 | 1 | 10
142 | 150 | CONCLUIDO | 6.7023 | 14.92 | 11.65 | 139.74 | 1.7 | 5 | 383.17 | 61.82 | 36.5 | 3 | 134.84 | 47491.48 | 196.13 | 460.69 | 44.13 | 32.19 | 2084.44 | 0.73 | 0.77 | 1.45 | 0.11 | 1 | 10
143 | 150 | CONCLUIDO | 6.7043 | 14.92 | 11.64 | 139.69 | 1.71 | 5 | 383.9 | 61.82 | 36.75 | 3 | 135.33 | 47582.35 | 196.06 | 460.69 | 44 | 32.19 | 2018.13 | 0.73 | 0.77 | 1.45 | 0.11 | 1 | 10
144 | 150 | CONCLUIDO | 6.6997 | 14.93 | 11.65 | 139.81 | 1.72 | 5 | 384.64 | 61.82 | 37 | 3 | 135.82 | 47673.67 | 196.57 | 460.69 | 44.21 | 32.19 | 2121.29 | 0.73 | 0.77 | 1.46 | 0.12 | 1 | 10
145 | 150 | CONCLUIDO | 6.7062 | 14.91 | 11.64 | 139.64 | 1.72 | 5 | 385.38 | 61.82 | 37.25 | 3 | 136.31 | 47765.19 | 196.25 | 460.69 | 43.94 | 32.19 | 1985.67 | 0.73 | 0.77 | 1.45 | 0.1 | 1 | 10
146 | 150 | CONCLUIDO | 6.7045 | 14.92 | 11.64 | 139.68 | 1.73 | 5 | 386.13 | 61.82 | 37.5 | 3 | 136.81 | 47857.05 | 196.25 | 460.7 | 43.98 | 32.19 | 2007.59 | 0.73 | 0.77 | 1.45 | 0.11 | 1 | 10
147 | 150 | CONCLUIDO | 6.7028 | 14.92 | 11.64 | 139.73 | 1.74 | 5 | 386.88 | 61.82 | 37.75 | 3 | 137.31 | 47949.23 | 196.43 | 460.69 | 44.09 | 32.19 | 2064.75 | 0.73 | 0.77 | 1.45 | 0.11 | 1 | 10
148 | 150 | CONCLUIDO | 6.7064 | 14.91 | 11.64 | 139.63 | 1.75 | 5 | 387.63 | 61.82 | 38 | 3 | 137.81 | 48041.76 | 196.01 | 460.69 | 43.88 | 32.19 | 1958.34 | 0.73 | 0.77 | 1.45 | 0.1 | 1 | 10
149 | 150 | CONCLUIDO | 6.7053 | 14.91 | 11.64 | 139.66 | 1.76 | 5 | 388.38 | 61.82 | 38.25 | 3 | 138.31 | 48134.63 | 196.38 | 460.69 | 43.9 | 32.19 | 1967.95 | 0.73 | 0.77 | 1.45 | 0.1 | 1 | 10
150 | 150 | CONCLUIDO | 6.7035 | 14.92 | 11.64 | 139.71 | 1.76 | 5 | 389.14 | 61.82 | 38.5 | 3 | 138.81 | 48227.84 | 196.63 | 460.69 | 44 | 32.19 | 2017.37 | 0.73 | 0.77 | 1.46 | 0.11 | 1 | 10
151 | 150 | CONCLUIDO | 6.7039 | 14.92 | 11.64 | 139.7 | 1.77 | 5 | 389.89 | 61.82 | 38.75 | 3 | 139.32 | 48321.4 | 196.55 | 460.69 | 44.01 | 32.19 | 2020.02 | 0.73 | 0.77 | 1.45 | 0.11 | 1 | 10
152 | 150 | CONCLUIDO | 6.7063 | 14.91 | 11.64 | 139.64 | 1.78 | 5 | 390.66 | 61.82 | 39 | 3 | 139.83 | 48415.31 | 196.43 | 460.69 | 43.83 | 32.19 | 1933.05 | 0.73 | 0.77 | 1.45 | 0.1 | 1 | 10
153 | 150 | CONCLUIDO | 6.7103 | 14.9 | 11.63 | 139.53 | 1.79 | 5 | 391.42 | 61.82 | 39.25 | 3 | 140.35 | 48509.7 | 195.98 | 460.69 | 43.54 | 32.19 | 1787.55 | 0.74 | 0.77 | 1.45 | 0.09 | 1 | 10
154 | 150 | CONCLUIDO | 6.7065 | 14.91 | 11.64 | 139.63 | 1.8 | 5 | 392.19 | 61.82 | 39.5 | 3 | 140.87 | 48604.33 | 196.08 | 460.69 | 43.72 | 32.19 | 1877.63 | 0.74 | 0.77 | 1.46 | 0.1 | 1 | 10
155 | 150 | CONCLUIDO | 6.705 | 14.91 | 11.64 | 139.67 | 1.8 | 5 | 392.96 | 61.82 | 39.75 | 3 | 141.39 | 48699.33 | 196.1 | 460.69 | 43.88 | 32.19 | 1958.56 | 0.73 | 0.77 | 1.46 | 0.11 | 1 | 10
156 | 150 | CONCLUIDO | 6.7082 | 14.91 | 11.63 | 139.59 | 1.81 | 5 | 393.73 | 61.82 | 40 | 3 | 141.91 | 48794.7 | 195.82 | 460.69 | 43.71 | 32.19 | 1872.63 | 0.74 | 0.77 | 1.45 | 0.1 | 1 | 10
0 | 10 | CONCLUIDO | 6.6282 | 15.09 | 12.92 | 16.49 | 0.64 | 47 | 26.11 | 12.1 | 1 | 0 | 3.01 | 3454.41 | 37.23 | 460.85 | 83.51 | 32.19 | 21560.18 | 0.39 | 0.69 | 1.58 | 1.38 | 1 | 10
0 | 45 | CONCLUIDO | 5.5392 | 18.05 | 14.19 | 9.36 | 0.18 | 91 | 98.71 | 39.72 | 1 | 89 | 12.99 | 12407.75 | 124.93 | 460.77 | 127.3 | 32.19 | 43236.98 | 0.25 | 0.63 | 1.59 | 2.66 | 1 | 10
1 | 45 | CONCLUIDO | 5.9045 | 16.94 | 13.53 | 11.76 | 0.22 | 69 | 99.02 | 39.72 | 1.25 | 67 | 13.05 | 12446.14 | 118.04 | 460.74 | 105.56 | 32.19 | 32476.59 | 0.3 | 0.66 | 1.56 | 2 | 1 | 10
2 | 45 | CONCLUIDO | 6.1531 | 16.25 | 13.11 | 14.05 | 0.27 | 56 | 99.33 | 39.72 | 1.5 | 54 | 13.11 | 12484.55 | 113.38 | 460.72 | 91.97 | 32.19 | 25746.36 | 0.35 | 0.68 | 1.53 | 1.58 | 1 | 10
3 | 45 | CONCLUIDO | 6.3189 | 15.83 | 12.87 | 16.43 | 0.31 | 47 | 99.64 | 39.72 | 1.75 | 45 | 13.18 | 12522.99 | 110.4 | 460.75 | 83.94 | 32.19 | 21778.16 | 0.38 | 0.69 | 1.53 | 1.34 | 1 | 10
4 | 45 | CONCLUIDO | 6.4681 | 15.46 | 12.65 | 18.98 | 0.35 | 40 | 99.95 | 39.72 | 2 | 38 | 13.24 | 12561.45 | 107.57 | 460.86 | 76.8 | 32.19 | 18244.85 | 0.42 | 0.71 | 1.51 | 1.11 | 1 | 10
5 | 45 | CONCLUIDO | 6.5674 | 15.23 | 12.52 | 21.46 | 0.39 | 35 | 100.27 | 39.72 | 2.25 | 33 | 13.3 | 12599.94 | 105.2 | 460.71 | 72.82 | 32.19 | 16276.18 | 0.44 | 0.71 | 1.5 | 0.98 | 1 | 10
6 | 45 | CONCLUIDO | 6.6531 | 15.03 | 12.41 | 24.01 | 0.44 | 31 | 100.58 | 39.72 | 2.5 | 29 | 13.36 | 12638.45 | 103.33 | 460.81 | 68.6 | 32.19 | 14188.45 | 0.47 | 0.72 | 1.51 | 0.87 | 1 | 10
7 | 45 | CONCLUIDO | 6.7224 | 14.88 | 12.31 | 26.38 | 0.48 | 28 | 100.89 | 39.72 | 2.75 | 26 | 13.42 | 12676.98 | 101.55 | 460.79 | 65.75 | 32.19 | 12777.65 | 0.49 | 0.73 | 1.5 | 0.78 | 1 | 10
8 | 45 | CONCLUIDO | 6.7872 | 14.73 | 12.23 | 29.36 | 0.52 | 25 | 101.2 | 39.72 | 3 | 23 | 13.49 | 12715.54 | 100 | 460.71 | 63.07 | 32.19 | 11451.79 | 0.51 | 0.73 | 1.49 | 0.7 | 1 | 10
9 | 45 | CONCLUIDO | 6.8411 | 14.62 | 12.16 | 31.71 | 0.56 | 23 | 101.52 | 39.72 | 3.25 | 21 | 13.55 | 12754.13 | 98.12 | 460.76 | 60.81 | 32.19 | 10330.67 | 0.53 | 0.74 | 1.48 | 0.62 | 1 | 10
10 | 45 | CONCLUIDO | 6.8809 | 14.53 | 12.11 | 34.61 | 0.6 | 21 | 101.83 | 39.72 | 3.5 | 19 | 13.61 | 12792.74 | 96.51 | 460.72 | 59.16 | 32.19 | 9517.88 | 0.54 | 0.74 | 1.49 | 0.58 | 1 | 10
11 | 45 | CONCLUIDO | 6.9018 | 14.49 | 12.09 | 36.27 | 0.65 | 20 | 102.14 | 39.72 | 3.75 | 18 | 13.68 | 12831.37 | 95.46 | 460.71 | 58.51 | 32.19 | 9196.36 | 0.55 | 0.74 | 1.48 | 0.56 | 1 | 10
12 | 45 | CONCLUIDO | 6.9516 | 14.39 | 12.03 | 40.09 | 0.69 | 18 | 102.45 | 39.72 | 4 | 16 | 13.74 | 12870.03 | 93.96 | 460.7 | 56.49 | 32.19 | 8197.31 | 0.57 | 0.74 | 1.48 | 0.49 | 1 | 10
13 | 45 | CONCLUIDO | 6.9818 | 14.32 | 11.99 | 42.3 | 0.73 | 17 | 102.77 | 39.72 | 4.25 | 15 | 13.8 | 12908.71 | 92.62 | 460.73 | 55.05 | 32.19 | 7483.41 | 0.58 | 0.75 | 1.48 | 0.45 | 1 | 10
14 | 45 | CONCLUIDO | 6.9994 | 14.29 | 11.97 | 44.89 | 0.77 | 16 | 103.08 | 39.72 | 4.5 | 14 | 13.87 | 12947.42 | 91.2 | 460.7 | 54.74 | 32.19 | 7334.3 | 0.59 | 0.75 | 1.47 | 0.44 | 1 | 10
15 | 45 | CONCLUIDO | 7.0319 | 14.22 | 11.92 | 47.7 | 0.81 | 15 | 103.4 | 39.72 | 4.75 | 13 | 13.93 | 12986.15 | 90.04 | 460.7 | 53.17 | 32.19 | 6552.91 | 0.61 | 0.75 | 1.47 | 0.39 | 1 | 10
16 | 45 | CONCLUIDO | 7.0533 | 14.18 | 11.9 | 51.01 | 0.85 | 14 | 103.71 | 39.72 | 5 | 12 | 14 | 13024.91 | 89.07 | 460.69 | 52.39 | 32.19 | 6169.02 | 0.61 | 0.75 | 1.47 | 0.37 | 1 | 10
17 | 45 | CONCLUIDO | 7.0676 | 14.15 | 11.89 | 54.89 | 0.89 | 13 | 104.03 | 39.72 | 5.25 | 10 | 14.06 | 13063.69 | 87.64 | 460.75 | 52.24 | 32.19 | 6097.41 | 0.62 | 0.75 | 1.47 | 0.36 | 1 | 10
18 | 45 | CONCLUIDO | 7.0791 | 14.13 | 11.87 | 54.79 | 0.93 | 13 | 104.34 | 39.72 | 5.5 | 9 | 14.12 | 13102.5 | 86.71 | 460.69 | 51.3 | 32.19 | 5625.35 | 0.63 | 0.75 | 1.47 | 0.34 | 1 | 10
19 | 45 | CONCLUIDO | 7.107 | 14.07 | 11.84 | 59.18 | 0.97 | 12 | 104.65 | 39.72 | 5.75 | 5 | 14.19 | 13141.33 | 85.13 | 460.7 | 50.16 | 32.19 | 5060.33 | 0.64 | 0.75 | 1.47 | 0.3 | 1 | 10
20 | 45 | CONCLUIDO | 7.0947 | 14.1 | 11.86 | 59.3 | 1.01 | 12 | 104.97 | 39.72 | 6 | 3 | 14.25 | 13180.19 | 85.87 | 460.69 | 50.85 | 32.19 | 5409.26 | 0.63 | 0.75 | 1.48 | 0.33 | 1 | 10
21 | 45 | CONCLUIDO | 7.097 | 14.09 | 11.86 | 59.28 | 1.05 | 12 | 105.28 | 39.72 | 6.25 | 3 | 14.32 | 13219.07 | 85.82 | 460.74 | 50.75 | 32.19 | 5355.38 | 0.63 | 0.75 | 1.47 | 0.32 | 1 | 10
22 | 45 | CONCLUIDO | 7.0989 | 14.09 | 11.85 | 59.26 | 1.08 | 12 | 105.6 | 39.72 | 6.5 | 2 | 14.39 | 13257.98 | 85.79 | 460.73 | 50.67 | 32.19 | 5316.73 | 0.64 | 0.75 | 1.47 | 0.32 | 1 | 10
23 | 45 | CONCLUIDO | 7.0984 | 14.09 | 11.85 | 59.27 | 1.12 | 12 | 105.92 | 39.72 | 6.75 | 1 | 14.45 | 13296.91 | 85.8 | 460.69 | 50.67 | 32.19 | 5316.8 | 0.64 | 0.75 | 1.47 | 0.32 | 1 | 10
24 | 45 | CONCLUIDO | 7.0981 | 14.09 | 11.85 | 59.27 | 1.16 | 12 | 106.23 | 39.72 | 7 | 0 | 14.52 | 13335.87 | 85.95 | 460.69 | 50.63 | 32.19 | 5299.89 | 0.64 | 0.75 | 1.48 | 0.32 | 1 | 10
0 | 105 | CONCLUIDO | 3.7857 | 26.42 | 16.75 | 5.74 | 0.09 | 175 | 204 | 55.27 | 1 | 173 | 42.72 | 25393.6 | 240.41 | 460.87 | 210.98 | 32.19 | 84656.66 | 0.15 | 0.53 | 1.73 | 5.21 | 1 | 10
1 | 105 | CONCLUIDO | 4.3318 | 23.09 | 15.33 | 7.19 | 0.11 | 128 | 204.39 | 55.27 | 1.25 | 126 | 42.87 | 25442.42 | 219.52 | 460.84 | 164.19 | 32.19 | 61496.44 | 0.2 | 0.58 | 1.66 | 3.79 | 1 | 10
2 | 105 | CONCLUIDO | 4.7302 | 21.14 | 14.48 | 8.6 | 0.13 | 101 | 204.79 | 55.27 | 1.5 | 99 | 43.02 | 25491.3 | 206.9 | 460.79 | 136.69 | 32.19 | 47882.6 | 0.24 | 0.62 | 1.61 | 2.94 | 1 | 10
3 | 105 | CONCLUIDO | 5.035 | 19.86 | 13.93 | 10.07 | 0.15 | 83 | 205.18 | 55.27 | 1.75 | 81 | 43.16 | 25540.22 | 198.55 | 460.8 | 118.3 | 32.19 | 38775.56 | 0.27 | 0.64 | 1.59 | 2.39 | 1 | 10
4 | 105 | CONCLUIDO | 5.2591 | 19.01 | 13.57 | 11.47 | 0.17 | 71 | 205.58 | 55.27 | 2 | 69 | 43.31 | 25589.2 | 193.07 | 460.78 | 106.64 | 32.19 | 33008.27 | 0.3 | 0.66 | 1.57 | 2.04 | 1 | 10
5 | 105 | CONCLUIDO | 5.4366 | 18.39 | 13.31 | 12.89 | 0.19 | 62 | 205.98 | 55.27 | 2.25 | 60 | 43.46 | 25638.22 | 189 | 460.77 | 98.23 | 32.19 | 28847.13 | 0.33 | 0.67 | 1.56 | 1.78 | 1 | 10
6 | 105 | CONCLUIDO | 5.5901 | 17.89 | 13.09 | 14.28 | 0.22 | 55 | 206.38 | 55.27 | 2.5 | 53 | 43.6 | 25687.3 | 185.44 | 460.77 | 91.09 | 32.19 | 25311.45 | 0.35 | 0.68 | 1.54 | 1.56 | 1 | 10
7 | 105 | CONCLUIDO | 5.717 | 17.49 | 12.94 | 15.84 | 0.24 | 49 | 206.78 | 55.27 | 2.75 | 47 | 43.75 | 25736.42 | 183 | 460.76 | 86.15 | 32.19 | 22870.87 | 0.37 | 0.69 | 1.53 | 1.4 | 1 | 10
8 | 105 | CONCLUIDO | 5.8169 | 17.19 | 12.8 | 17.07 | 0.26 | 45 | 207.17 | 55.27 | 3 | 43 | 43.9 | 25785.6 | 180.65 | 460.74 | 81.72 | 32.19 | 20676.25 | 0.39 | 0.7 | 1.52 | 1.27 | 1 | 10
9 | 105 | CONCLUIDO | 5.9046 | 16.94 | 12.71 | 18.6 | 0.28 | 41 | 207.57 | 55.27 | 3.25 | 39 | 44.05 | 25834.83 | 178.84 | 460.74 | 78.55 | 32.19 | 19112.35 | 0.41 | 0.7 | 1.52 | 1.17 | 1 | 10
10 | 105 | CONCLUIDO | 5.9862 | 16.7 | 12.6 | 19.89 | 0.3 | 38 | 207.97 | 55.27 | 3.5 | 36 | 44.2 | 25884.1 | 176.91 | 460.73 | 75.33 | 32.19 | 17518.61 | 0.43 | 0.71 | 1.5 | 1.06 | 1 | 10
11 | 105 | CONCLUIDO | 6.0567 | 16.51 | 12.53 | 21.47 | 0.32 | 35 | 208.37 | 55.27 | 3.75 | 33 | 44.35 | 25933.43 | 175.48 | 460.76 | 73.11 | 32.19 | 16420.59 | 0.44 | 0.71 | 1.5 | 0.99 | 1 | 10
12 | 105 | CONCLUIDO | 6.1158 | 16.35 | 12.45 | 22.63 | 0.34 | 33 | 208.77 | 55.27 | 4 | 31 | 44.5 | 25982.82 | 174.25 | 460.71 | 70.17 | 32.19 | 14963.37 | 0.46 | 0.72 | 1.5 | 0.91 | 1 | 10
13 | 105 | CONCLUIDO | 6.1686 | 16.21 | 12.39 | 23.98 | 0.36 | 31 | 209.17 | 55.27 | 4.25 | 29 | 44.65 | 26032.25 | 172.81 | 460.77 | 68.43 | 32.19 | 14102.75 | 0.47 | 0.72 | 1.49 | 0.85 | 1 | 10
14 | 105 | CONCLUIDO | 6.2187 | 16.08 | 12.34 | 25.53 | 0.38 | 29 | 209.58 | 55.27 | 4.5 | 27 | 44.8 | 26081.73 | 171.93 | 460.72 | 66.9 | 32.19 | 13349.37 | 0.48 | 0.72 | 1.49 | 0.8 | 1 | 10
15 | 105 | CONCLUIDO | 6.2763 | 15.93 | 12.27 | 27.27 | 0.4 | 27 | 209.98 | 55.27 | 4.75 | 25 | 44.95 | 26131.27 | 170.68 | 460.75 | 64.51 | 32.19 | 12162.39 | 0.5 | 0.73 | 1.49 | 0.74 | 1 | 10
16 | 105 | CONCLUIDO | 6.298 | 15.88 | 12.26 | 28.29 | 0.42 | 26 | 210.38 | 55.27 | 5 | 24 | 45.11 | 26180.86 | 170.2 | 460.69 | 64.06 | 32.19 | 11940.92 | 0.5 | 0.73 | 1.49 | 0.72 | 1 | 10
17 | 105 | CONCLUIDO | 6.3589 | 15.73 | 12.19 | 30.47 | 0.44 | 24 | 210.78 | 55.27 | 5.25 | 22 | 45.26 | 26230.5 | 168.49 | 460.77 | 61.86 | 32.19 | 10852.64 | 0.52 | 0.73 | 1.48 | 0.65 | 1 | 10
18 | 105 | CONCLUIDO | 6.3852 | 15.66 | 12.16 | 31.73 | 0.46 | 23 | 211.18 | 55.27 | 5.5 | 21 | 45.41 | 26280.2 | 168 | 460.69 | 60.93 | 32.19 | 10393.19 | 0.53 | 0.73 | 1.49 | 0.63 | 1 | 10
19 | 105 | CONCLUIDO | 6.4089 | 15.6 | 12.15 | 33.13 | 0.48 | 22 | 211.59 | 55.27 | 5.75 | 20 | 45.57 | 26329.94 | 167.37 | 460.7 | 60.32 | 32.19 | 10090.85 | 0.53 | 0.74 | 1.49 | 0.61 | 1 | 10
20 | 105 | CONCLUIDO | 6.4469 | 15.51 | 12.1 | 34.56 | 0.5 | 21 | 211.99 | 55.27 | 6 | 19 | 45.72 | 26379.74 | 166.23 | 460.76 | 58.59 | 32.19 | 9234.11 | 0.55 | 0.74 | 1.48 | 0.56 | 1 | 10
21 | 105 | CONCLUIDO | 6.4719 | 15.45 | 12.08 | 36.23 | 0.52 | 20 | 212.4 | 55.27 | 6.25 | 18 | 45.87 | 26429.59 | 165.57 | 460.69 | 58.05 | 32.19 | 8967.7 | 0.55 | 0.74 | 1.48 | 0.54 | 1 | 10
22 | 105 | CONCLUIDO | 6.4668 | 15.46 | 12.09 | 36.26 | 0.54 | 20 | 212.8 | 55.27 | 6.5 | 18 | 46.03 | 26479.5 | 165.39 | 460.69 | 58.42 | 32.19 | 9152 | 0.55 | 0.74 | 1.48 | 0.55 | 1 | 10
23 | 105 | CONCLUIDO | 6.5063 | 15.37 | 12.03 | 38 | 0.56 | 19 | 213.21 | 55.27 | 6.75 | 17 | 46.18 | 26529.46 | 164.26 | 460.72 | 56.68 | 32.19 | 8286.62 | 0.57 | 0.74 | 1.48 | 0.5 | 1 | 10
24 | 105 | CONCLUIDO | 6.5265 | 15.32 | 12.03 | 40.09 | 0.58 | 18 | 213.61 | 55.27 | 7 | 16 | 46.34 | 26579.47 | 163.88 | 460.69 | 56.55 | 32.19 | 8225.86 | 0.57 | 0.74 | 1.48 | 0.49 | 1 | 10
25 | 105 | CONCLUIDO | 6.5299 | 15.31 | 12.02 | 40.06 | 0.6 | 18 | 214.02 | 55.27 | 7.25 | 16 | 46.49 | 26629.54 | 163.05 | 460.7 | 56.49 | 32.19 | 8196.94 | 0.57 | 0.74 | 1.47 | 0.49 | 1 | 10
26 | 105 | CONCLUIDO | 6.5666 | 15.23 | 11.97 | 42.26 | 0.62 | 17 | 214.42 | 55.27 | 7.5 | 15 | 46.65 | 26679.66 | 162.45 | 460.71 | 54.84 | 32.19 | 7378.32 | 0.59 | 0.75 | 1.47 | 0.44 | 1 | 10
27 | 105 | CONCLUIDO | 6.5832 | 15.19 | 11.98 | 44.91 | 0.64 | 16 | 214.83 | 55.27 | 7.75 | 14 | 46.81 | 26729.83 | 161.9 | 460.71 | 54.91 | 32.19 | 7417.98 | 0.59 | 0.75 | 1.47 | 0.44 | 1 | 10
28 | 105 | CONCLUIDO | 6.5873 | 15.18 | 11.97 | 44.88 | 0.66 | 16 | 215.24 | 55.27 | 8 | 14 | 46.97 | 26780.06 | 161.47 | 460.69 | 54.74 | 32.19 | 7332.87 | 0.59 | 0.75 | 1.47 | 0.43 | 1 | 10
29 | 105 | CONCLUIDO | 6.6231 | 15.1 | 11.93 | 47.7 | 0.68 | 15 | 215.65 | 55.27 | 8.25 | 13 | 47.12 | 26830.34 | 160.33 | 460.69 | 53.28 | 32.19 | 6609.87 | 0.6 | 0.75 | 1.47 | 0.39 | 1 | 10
30 | 105 | CONCLUIDO | 6.6207 | 15.1 | 11.93 | 47.72 | 0.7 | 15 | 216.05 | 55.27 | 8.5 | 13 | 47.28 | 26880.68 | 160.44 | 460.69 | 53.32 | 32.19 | 6626.46 | 0.6 | 0.75 | 1.47 | 0.4 | 1 | 10
31 | 105 | CONCLUIDO | 6.6162 | 15.11 | 11.94 | 47.77 | 0.72 | 15 | 216.46 | 55.27 | 8.75 | 13 | 47.44 | 26931.07 | 160 | 460.69 | 53.64 | 32.19 | 6788.03 | 0.6 | 0.75 | 1.48 | 0.41 | 1 | 10
32 | 105 | CONCLUIDO | 6.6545 | 15.03 | 11.89 | 50.98 | 0.74 | 14 | 216.87 | 55.27 | 9 | 12 | 47.6 | 26981.51 | 159.45 | 460.72 | 52.3 | 32.19 | 6120 | 0.62 | 0.75 | 1.47 | 0.36 | 1 | 10
33 | 105 | CONCLUIDO | 6.6449 | 15.05 | 11.92 | 51.07 | 0.76 | 14 | 217.28 | 55.27 | 9.25 | 12 | 47.76 | 27032.02 | 159.09 | 460.69 | 52.85 | 32.19 | 6397.22 | 0.61 | 0.75 | 1.47 | 0.38 | 1 | 10
34 | 105 | CONCLUIDO | 6.6783 | 14.97 | 11.88 | 54.84 | 0.78 | 13 | 217.69 | 55.27 | 9.5 | 11 | 47.92 | 27082.57 | 158.28 | 460.72 | 51.87 | 32.19 | 5911.58 | 0.62 | 0.75 | 1.47 | 0.35 | 1 | 10
35 | 105 | CONCLUIDO | 6.6824 | 14.96 | 11.87 | 54.8 | 0.79 | 13 | 218.1 | 55.27 | 9.75 | 11 | 48.08 | 27133.18 | 158.06 | 460.69 | 51.64 | 32.19 | 5796.6 | 0.62 | 0.75 | 1.47 | 0.34 | 1 | 10
36 | 105 | CONCLUIDO | 6.6804 | 14.97 | 11.88 | 54.82 | 0.81 | 13 | 218.51 | 55.27 | 10 | 11 | 48.24 | 27183.85 | 157.82 | 460.69 | 51.51 | 32.19 | 5730.19 | 0.62 | 0.75 | 1.47 | 0.34 | 1 | 10
37 | 105 | CONCLUIDO | 6.7132 | 14.9 | 11.84 | 59.22 | 0.83 | 12 | 218.92 | 55.27 | 10.25 | 10 | 48.4 | 27234.57 | 156.55 | 460.7 | 50.56 | 32.19 | 5260.95 | 0.64 | 0.75 | 1.47 | 0.31 | 1 | 10
38 | 105 | CONCLUIDO | 6.7145 | 14.89 | 11.84 | 59.21 | 0.85 | 12 | 219.33 | 55.27 | 10.5 | 10 | 48.56 | 27285.35 | 156.4 | 460.69 | 50.58 | 32.19 | 5274.9 | 0.64 | 0.75 | 1.46 | 0.31 | 1 | 10
39 | 105 | CONCLUIDO | 6.7107 | 14.9 | 11.85 | 59.25 | 0.87 | 12 | 219.75 | 55.27 | 10.75 | 10 | 48.72 | 27336.19 | 156.18 | 460.73 | 50.63 | 32.19 | 5296.34 | 0.64 | 0.75 | 1.47 | 0.32 | 1 | 10
40 | 105 | CONCLUIDO | 6.7105 | 14.9 | 11.85 | 59.25 | 0.89 | 12 | 220.16 | 55.27 | 11 | 10 | 48.89 | 27387.08 | 155.1 | 460.69 | 50.89 | 32.19 | 5429.68 | 0.63 | 0.75 | 1.47 | 0.32 | 1 | 10
41 | 105 | CONCLUIDO | 6.7449 | 14.83 | 11.82 | 64.45 | 0.91 | 11 | 220.57 | 55.27 | 11.25 | 9 | 49.05 | 27438.03 | 154.02 | 460.69 | 49.65 | 32.19 | 4813.06 | 0.65 | 0.76 | 1.46 | 0.28 | 1 | 10
42 | 105 | CONCLUIDO | 6.7459 | 14.82 | 11.81 | 64.43 | 0.92 | 11 | 220.99 | 55.27 | 11.5 | 9 | 49.21 | 27489.03 | 154.36 | 460.69 | 49.62 | 32.19 | 4797.76 | 0.65 | 0.76 | 1.46 | 0.28 | 1 | 10
43 | 105 | CONCLUIDO | 6.7484 | 14.82 | 11.81 | 64.4 | 0.94 | 11 | 221.4 | 55.27 | 11.75 | 9 | 49.38 | 27540.09 | 154.27 | 460.69 | 49.31 | 32.19 | 4642.46 | 0.65 | 0.76 | 1.47 | 0.27 | 1 | 10
44 | 105 | CONCLUIDO | 6.7437 | 14.83 | 11.82 | 64.46 | 0.96 | 11 | 221.81 | 55.27 | 12 | 9 | 49.54 | 27591.21 | 153.69 | 460.72 | 49.82 | 32.19 | 4895.73 | 0.65 | 0.76 | 1.46 | 0.28 | 1 | 10
45 | 105 | CONCLUIDO | 6.7757 | 14.76 | 11.79 | 70.73 | 0.98 | 10 | 222.23 | 55.27 | 12.25 | 8 | 49.71 | 27642.51 | 152.87 | 460.69 | 48.73 | 32.19 | 4358.3 | 0.66 | 0.76 | 1.46 | 0.25 | 1 | 10
46 | 105 | CONCLUIDO | 6.7781 | 14.75 | 11.78 | 70.7 | 1 | 10 | 222.65 | 55.27 | 12.5 | 8 | 49.87 | 27693.75 | 151.9 | 460.7 | 48.58 | 32.19 | 4281.45 | 0.66 | 0.76 | 1.46 | 0.25 | 1 | 10
47 | 105 | CONCLUIDO | 6.7757 | 14.76 | 11.79 | 70.73 | 1.02 | 10 | 223.06 | 55.27 | 12.75 | 8 | 50.04 | 27745.04 | 152.19 | 460.7 | 48.81 | 32.19 | 4396.45 | 0.66 | 0.76 | 1.46 | 0.25 | 1 | 10
48 | 105 | CONCLUIDO | 6.7758 | 14.76 | 11.79 | 70.73 | 1.03 | 10 | 223.48 | 55.27 | 13 | 8 | 50.21 | 27796.39 | 151.45 | 460.69 | 48.86 | 32.19 | 4423.7 | 0.66 | 0.76 | 1.46 | 0.25 | 1 | 10
49 | 105 | CONCLUIDO | 6.772 | 14.77 | 11.8 | 70.78 | 1.05 | 10 | 223.89 | 55.27 | 13.25 | 8 | 50.37 | 27847.8 | 150.37 | 460.69 | 48.98 | 32.19 | 4484.68 | 0.66 | 0.76 | 1.46 | 0.26 | 1 | 10
50 | 105 | CONCLUIDO | 6.8085 | 14.69 | 11.76 | 78.39 | 1.07 | 9 | 224.31 | 55.27 | 13.5 | 7 | 50.54 | 27899.27 | 149.53 | 460.7 | 47.72 | 32.19 | 3855.87 | 0.67 | 0.76 | 1.46 | 0.22 | 1 | 10
51 | 105 | CONCLUIDO | 6.8085 | 14.69 | 11.76 | 78.39 | 1.09 | 9 | 224.73 | 55.27 | 13.75 | 7 | 50.71 | 27950.8 | 149.85 | 460.73 | 47.61 | 32.19 | 3801.81 | 0.68 | 0.76 | 1.47 | 0.22 | 1 | 10
52 | 105 | CONCLUIDO | 6.807 | 14.69 | 11.76 | 78.41 | 1.11 | 9 | 225.15 | 55.27 | 14 | 7 | 50.88 | 28002.38 | 149.86 | 460.69 | 47.79 | 32.19 | 3890.8 | 0.67 | 0.76 | 1.47 | 0.23 | 1 | 10
53 | 105 | CONCLUIDO | 6.8012 | 14.7 | 11.77 | 78.49 | 1.12 | 9 | 225.57 | 55.27 | 14.25 | 7 | 51.04 | 28054.03 | 150.16 | 460.69 | 48.32 | 32.19 | 4155.63 | 0.67 | 0.76 | 1.46 | 0.24 | 1 | 10
54 | 105 | CONCLUIDO | 6.8052 | 14.69 | 11.77 | 78.43 | 1.14 | 9 | 225.99 | 55.27 | 14.5 | 7 | 51.21 | 28105.73 | 149.08 | 460.69 | 48.01 | 32.19 | 4002.09 | 0.67 | 0.76 | 1.46 | 0.23 | 1 | 10
55 | 105 | CONCLUIDO | 6.8037 | 14.7 | 11.77 | 78.45 | 1.16 | 9 | 226.41 | 55.27 | 14.75 | 7 | 51.38 | 28157.49 | 148.57 | 460.69 | 48.12 | 32.19 | 4057.79 | 0.67 | 0.76 | 1.46 | 0.23 | 1 | 10
56 | 105 | CONCLUIDO | 6.8437 | 14.61 | 11.72 | 87.92 | 1.18 | 8 | 226.83 | 55.27 | 15 | 6 | 51.55 | 28209.31 | 146.69 | 460.69 | 46.71 | 32.19 | 3355 | 0.69 | 0.76 | 1.46 | 0.19 | 1 | 10
57 | 105 | CONCLUIDO | 6.8363 | 14.63 | 11.74 | 88.04 | 1.19 | 8 | 227.25 | 55.27 | 15.25 | 6 | 51.72 | 28261.2 | 146.88 | 460.69 | 47.17 | 32.19 | 3587.99 | 0.68 | 0.76 | 1.46 | 0.2 | 1 | 10
58 | 105 | CONCLUIDO | 6.8392 | 14.62 | 11.73 | 87.99 | 1.21 | 8 | 227.67 | 55.27 | 15.5 | 6 | 51.9 | 28313.14 | 146.55 | 460.69 | 46.83 | 32.19 | 3415.85 | 0.69 | 0.76 | 1.46 | 0.2 | 1 | 10
59 | 105 | CONCLUIDO | 6.8442 | 14.61 | 11.72 | 87.91 | 1.23 | 8 | 228.09 | 55.27 | 15.75 | 6 | 52.07 | 28365.14 | 146.28 | 460.7 | 46.53 | 32.19 | 3268.21 | 0.69 | 0.76 | 1.46 | 0.19 | 1 | 10
60 | 105 | CONCLUIDO | 6.839 | 14.62 | 11.73 | 88 | 1.24 | 8 | 228.51 | 55.27 | 16 | 6 | 52.24 | 28417.2 | 146.23 | 460.73 | 46.98 | 32.19 | 3494.12 | 0.69 | 0.76 | 1.46 | 0.2 | 1 | 10
61 | 105 | CONCLUIDO | 6.8396 | 14.62 | 11.73 | 87.99 | 1.26 | 8 | 228.93 | 55.27 | 16.25 | 6 | 52.41 | 28469.32 | 145.89 | 460.72 | 46.91 | 32.19 | 3458.07 | 0.69 | 0.76 | 1.46 | 0.2 | 1 | 10
62 | 105 | CONCLUIDO | 6.8418 | 14.62 | 11.73 | 87.95 | 1.28 | 8 | 229.36 | 55.27 | 16.5 | 6 | 52.58 | 28521.51 | 144.82 | 460.7 | 46.83 | 32.19 | 3416.89 | 0.69 | 0.76 | 1.46 | 0.19 | 1 | 10
63 | 105 | CONCLUIDO | 6.8401 | 14.62 | 11.73 | 87.98 | 1.3 | 8 | 229.78 | 55.27 | 16.75 | 6 | 52.76 | 28573.75 | 144.03 | 460.69 | 47.08 | 32.19 | 3540.33 | 0.68 | 0.76 | 1.45 | 0.2 | 1 | 10
64 | 105 | CONCLUIDO | 6.8677 | 14.56 | 11.71 | 100.39 | 1.31 | 7 | 230.2 | 55.27 | 17 | 5 | 52.93 | 28626.06 | 142.55 | 460.7 | 46.34 | 32.19 | 3179.21 | 0.69 | 0.76 | 1.46 | 0.18 | 1 | 10
65 | 105 | CONCLUIDO | 6.8645 | 14.57 | 11.72 | 100.45 | 1.33 | 7 | 230.63 | 55.27 | 17.25 | 5 | 53.11 | 28678.42 | 143.11 | 460.69 | 46.55 | 32.19 | 3280.42 | 0.69 | 0.76 | 1.46 | 0.19 | 1 | 10
66 | 105 | CONCLUIDO | 6.8692 | 14.56 | 11.71 | 100.36 | 1.35 | 7 | 231.05 | 55.27 | 17.5 | 5 | 53.28 | 28730.85 | 143 | 460.7 | 46.12 | 32.19 | 3069.3 | 0.7 | 0.76 | 1.46 | 0.18 | 1 | 10
67 | 105 | CONCLUIDO | 6.8673 | 14.56 | 11.71 | 100.4 | 1.36 | 7 | 231.48 | 55.27 | 17.75 | 5 | 53.46 | 28783.34 | 143.39 | 460.69 | 46.32 | 32.19 | 3168.02 | 0.69 | 0.76 | 1.46 | 0.18 | 1 | 10
68 | 105 | CONCLUIDO | 6.8729 | 14.55 | 11.7 | 100.3 | 1.38 | 7 | 231.91 | 55.27 | 18 | 5 | 53.63 | 28835.89 | 143.04 | 460.69 | 45.91 | 32.19 | 2963.89 | 0.7 | 0.76 | 1.46 | 0.17 | 1 | 10
69 | 105 | CONCLUIDO | 6.8768 | 14.54 | 11.69 | 100.23 | 1.4 | 7 | 232.33 | 55.27 | 18.25 | 5 | 53.81 | 28888.51 | 141.97 | 460.69 | 45.74 | 32.19 | 2878.78 | 0.7 | 0.76 | 1.46 | 0.16 | 1 | 10
70 | 105 | CONCLUIDO | 6.873 | 14.55 | 11.7 | 100.3 | 1.41 | 7 | 232.76 | 55.27 | 18.5 | 5 | 53.99 | 28941.18 | 141.47 | 460.71 | 45.98 | 32.19 | 2998.07 | 0.7 | 0.76 | 1.46 | 0.17 | 1 | 10
71 | 105 | CONCLUIDO | 6.8747 | 14.55 | 11.7 | 100.26 | 1.43 | 7 | 233.19 | 55.27 | 18.75 | 5 | 54.17 | 28993.92 | 141.03 | 460.72 | 45.8 | 32.19 | 2909.43 | 0.7 | 0.76 | 1.46 | 0.16 | 1 | 10
72 | 105 | CONCLUIDO | 6.8732 | 14.55 | 11.7 | 100.29 | 1.45 | 7 | 233.62 | 55.27 | 19 | 5 | 54.34 | 29046.73 | 140.37 | 460.69 | 45.87 | 32.19 | 2943.95 | 0.7 | 0.76 | 1.46 | 0.17 | 1 | 10
73 | 105 | CONCLUIDO | 6.874 | 14.55 | 11.7 | 100.28 | 1.46 | 7 | 234.04 | 55.27 | 19.25 | 5 | 54.52 | 29099.59 | 139.43 | 460.7 | 45.87 | 32.19 | 2943.2 | 0.7 | 0.76 | 1.46 | 0.17 | 1 | 10
74 | 105 | CONCLUIDO | 6.8698 | 14.56 | 11.71 | 100.35 | 1.48 | 7 | 234.47 | 55.27 | 19.5 | 5 | 54.7 | 29152.52 | 139.05 | 460.69 | 46.16 | 32.19 | 3085.24 | 0.7 | 0.76 | 1.46 | 0.17 | 1 | 10
75 | 105 | CONCLUIDO | 6.9086 | 14.47 | 11.67 | 116.67 | 1.49 | 6 | 234.9 | 55.27 | 19.75 | 4 | 54.88 | 29205.51 | 137.24 | 460.69 | 44.88 | 32.19 | 2454.79 | 0.72 | 0.77 | 1.45 | 0.13 | 1 | 10
76 | 105 | CONCLUIDO | 6.9083 | 14.48 | 11.67 | 116.67 | 1.51 | 6 | 235.33 | 55.27 | 20 | 4 | 55.06 | 29258.57 | 137.25 | 460.7 | 44.87 | 32.19 | 2445.21 | 0.72 | 0.77 | 1.45 | 0.13 | 1 | 10
77 | 105 | CONCLUIDO | 6.9052 | 14.48 | 11.67 | 116.74 | 1.53 | 6 | 235.76 | 55.27 | 20.25 | 4 | 55.24 | 29311.69 | 137.39 | 460.69 | 45.03 | 32.19 | 2527.96 | 0.71 | 0.77 | 1.46 | 0.14 | 1 | 10
78 | 105 | CONCLUIDO | 6.9069 | 14.48 | 11.67 | 116.7 | 1.54 | 6 | 236.2 | 55.27 | 20.5 | 3 | 55.42 | 29364.87 | 137.5 | 460.73 | 44.92 | 32.19 | 2474.65 | 0.72 | 0.77 | 1.46 | 0.14 | 1 | 10
79 | 105 | CONCLUIDO | 6.9083 | 14.48 | 11.67 | 116.67 | 1.56 | 6 | 236.63 | 55.27 | 20.75 | 3 | 55.6 | 29418.12 | 137.34 | 460.74 | 44.84 | 32.19 | 2431.39 | 0.72 | 0.77 | 1.46 | 0.13 | 1 | 10
80 | 105 | CONCLUIDO | 6.9049 | 14.48 | 11.67 | 116.74 | 1.58 | 6 | 237.06 | 55.27 | 21 | 3 | 55.79 | 29471.44 | 137.03 | 460.73 | 44.99 | 32.19 | 2505.75 | 0.72 | 0.77 | 1.46 | 0.14 | 1 | 10
81 | 105 | CONCLUIDO | 6.9063 | 14.48 | 11.67 | 116.71 | 1.59 | 6 | 237.49 | 55.27 | 21.25 | 2 | 55.97 | 29524.81 | 136.86 | 460.73 | 44.92 | 32.19 | 2472.14 | 0.72 | 0.77 | 1.46 | 0.14 | 1 | 10
82 | 105 | CONCLUIDO | 6.9061 | 14.48 | 11.67 | 116.72 | 1.61 | 6 | 237.93 | 55.27 | 21.5 | 1 | 56.15 | 29578.26 | 136.83 | 460.73 | 44.95 | 32.19 | 2485.84 | 0.72 | 0.77 | 1.46 | 0.14 | 1 | 10
83 | 105 | CONCLUIDO | 6.904 | 14.48 | 11.68 | 116.76 | 1.62 | 6 | 238.36 | 55.27 | 21.75 | 1 | 56.34 | 29631.77 | 136.98 | 460.73 | 45.04 | 32.19 | 2530.54 | 0.71 | 0.77 | 1.46 | 0.14 | 1 | 10
84 | 105 | CONCLUIDO | 6.9022 | 14.49 | 11.68 | 116.8 | 1.64 | 6 | 238.79 | 55.27 | 22 | 1 | 56.52 | 29685.34 | 137.19 | 460.73 | 45.11 | 32.19 | 2568.72 | 0.71 | 0.77 | 1.46 | 0.15 | 1 | 10
85 | 105 | CONCLUIDO | 6.901 | 14.49 | 11.68 | 116.83 | 1.65 | 6 | 239.23 | 55.27 | 22.25 | 1 | 56.71 | 29738.98 | 137.26 | 460.73 | 45.2 | 32.19 | 2614.93 | 0.71 | 0.76 | 1.46 | 0.15 | 1 | 10
86 | 105 | CONCLUIDO | 6.9006 | 14.49 | 11.68 | 116.83 | 1.67 | 6 | 239.66 | 55.27 | 22.5 | 0 | 56.89 | 29792.69 | 137.5 | 460.73 | 45.23 | 32.19 | 2626.64 | 0.71 | 0.76 | 1.46 | 0.15 | 1 | 10
0 | 60 | CONCLUIDO | 5.051 | 19.8 | 14.8 | 7.93 | 0.14 | 112 | 124.63 | 45 | 1 | 110 | 18.64 | 15605.44 | 153.25 | 460.84 | 147.36 | 32.19 | 53163.75 | 0.22 | 0.6 | 1.62 | 3.27 | 1 | 10
1 | 60 | CONCLUIDO | 5.4846 | 18.23 | 13.95 | 9.97 | 0.18 | 84 | 124.96 | 45 | 1.25 | 82 | 18.71 | 15645.96 | 143.73 | 460.81 | 119.26 | 32.19 | 39252.35 | 0.27 | 0.64 | 1.59 | 2.42 | 1 | 10
2 | 60 | CONCLUIDO | 5.7823 | 17.29 | 13.45 | 12.04 | 0.21 | 67 | 125.29 | 45 | 1.5 | 65 | 18.79 | 15686.51 | 137.64 | 460.81 | 102.93 | 32.19 | 31173.08 | 0.31 | 0.66 | 1.55 | 1.91 | 1 | 10
3 | 60 | CONCLUIDO | 5.992 | 16.69 | 13.13 | 14.06 | 0.25 | 56 | 125.62 | 45 | 1.75 | 54 | 18.87 | 15727.09 | 133.75 | 460.73 | 92.17 | 32.19 | 25846.21 | 0.35 | 0.68 | 1.54 | 1.59 | 1 | 10
4 | 60 | CONCLUIDO | 6.1547 | 16.25 | 12.89 | 16.11 | 0.28 | 48 | 125.95 | 45 | 2 | 46 | 18.95 | 15767.7 | 130.51 | 460.72 | 84.8 | 32.19 | 22201.27 | 0.38 | 0.69 | 1.52 | 1.35 | 1 | 10
5 | 60 | CONCLUIDO | 6.2882 | 15.9 | 12.7 | 18.14 | 0.31 | 42 | 126.28 | 45 | 2.25 | 40 | 19.03 | 15808.34 | 127.87 | 460.75 | 78.48 | 32.19 | 19074.58 | 0.41 | 0.7 | 1.51 | 1.16 | 1 | 10
6 | 60 | CONCLUIDO | 6.3658 | 15.71 | 12.61 | 19.9 | 0.35 | 38 | 126.61 | 45 | 2.5 | 36 | 19.11 | 15849 | 126.13 | 460.81 | 75.34 | 32.19 | 17521.91 | 0.43 | 0.71 | 1.51 | 1.07 | 1 | 10
7 | 60 | CONCLUIDO | 6.4528 | 15.5 | 12.5 | 22.05 | 0.38 | 34 | 126.94 | 45 | 2.75 | 32 | 19.19 | 15889.69 | 124.33 | 460.74 | 71.74 | 32.19 | 15742.79 | 0.45 | 0.72 | 1.5 | 0.96 | 1 | 10
8 | 60 | CONCLUIDO | 6.5229 | 15.33 | 12.41 | 24.01 | 0.42 | 31 | 127.27 | 45 | 3 | 29 | 19.27 | 15930.42 | 122.73 | 460.85 | 68.7 | 32.19 | 14237.94 | 0.47 | 0.72 | 1.5 | 0.87 | 1 | 10
9 | 60 | CONCLUIDO | 6.607 | 15.14 | 12.29 | 26.33 | 0.45 | 28 | 127.6 | 45 | 3.25 | 26 | 19.35 | 15971.17 | 120.89 | 460.72 | 64.97 | 32.19 | 12388.56 | 0.5 | 0.73 | 1.49 | 0.75 | 1 | 10
10 | 60 | CONCLUIDO | 6.6471 | 15.04 | 12.25 | 28.26 | 0.48 | 26 | 127.93 | 45 | 3.5 | 24 | 19.43 | 16011.95 | 119.71 | 460.72 | 63.54 | 32.19 | 11682.51 | 0.51 | 0.73 | 1.49 | 0.71 | 1 | 10
11 | 60 | CONCLUIDO | 6.6946 | 14.94 | 12.19 | 30.48 | 0.52 | 24 | 128.26 | 45 | 3.75 | 22 | 19.51 | 16052.76 | 118.59 | 460.71 | 61.93 | 32.19 | 10885.96 | 0.52 | 0.73 | 1.49 | 0.66 | 1 | 10
12 | 60 | CONCLUIDO | 6.71 | 14.9 | 12.18 | 31.78 | 0.55 | 23 | 128.59 | 45 | 4 | 21 | 19.59 | 16093.6 | 117.67 | 460.69 | 61.39 | 32.19 | 10621.59 | 0.52 | 0.73 | 1.49 | 0.65 | 1 | 10
13 | 60 | CONCLUIDO | 6.7653 | 14.78 | 12.11 | 34.61 | 0.58 | 21 | 128.92 | 45 | 4.25 | 19 | 19.68 | 16134.46 | 116.05 | 460.76 | 59.32 | 32.19 | 9599.86 | 0.54 | 0.74 | 1.48 | 0.58 | 1 | 10
14 | 60 | CONCLUIDO | 6.7886 | 14.73 | 12.09 | 36.26 | 0.62 | 20 | 129.25 | 45 | 4.5 | 18 | 19.76 | 16175.36 | 114.96 | 460.69 | 58.52 | 32.19 | 9202.23 | 0.55 | 0.74 | 1.48 | 0.55 | 1 | 10
15 | 60 | CONCLUIDO | 6.8147 | 14.67 | 12.06 | 38.07 | 0.65 | 19 | 129.59 | 45 | 4.75 | 17 | 19.84 | 16216.29 | 114.05 | 460.69 | 57.47 | 32.19 | 8682.21 | 0.56 | 0.74 | 1.48 | 0.52 | 1 | 10
16 | 60 | CONCLUIDO | 6.8412 | 14.62 | 12.03 | 40.08 | 0.68 | 18 | 129.92 | 45 | 5 | 16 | 19.92 | 16257.24 | 112.53 | 460.75 | 56.43 | 32.19 | 8165.34 | 0.57 | 0.74 | 1.48 | 0.49 | 1 | 10
17 | 60 | CONCLUIDO | 6.8632 | 14.57 | 12 | 42.37 | 0.71 | 17 | 130.25 | 45 | 5.25 | 15 | 20 | 16298.23 | 111.84 | 460.7 | 55.8 | 32.19 | 7859.71 | 0.58 | 0.74 | 1.48 | 0.47 | 1 | 10
18 | 60 | CONCLUIDO | 6.8915 | 14.51 | 11.97 | 44.89 | 0.74 | 16 | 130.58 | 45 | 5.5 | 14 | 20.09 | 16339.24 | 110.82 | 460.74 | 54.76 | 32.19 | 7343.33 | 0.59 | 0.75 | 1.47 | 0.44 | 1 | 10
19 | 60 | CONCLUIDO | 6.9252 | 14.44 | 11.92 | 47.7 | 0.78 | 15 | 130.92 | 45 | 5.75 | 13 | 20.17 | 16380.29 | 109.55 | 460.71 | 53.24 | 32.19 | 6588.96 | 0.6 | 0.75 | 1.47 | 0.39 | 1 | 10
20 | 60 | CONCLUIDO | 6.9525 | 14.38 | 11.89 | 50.97 | 0.81 | 14 | 131.25 | 45 | 6 | 12 | 20.25 | 16421.36 | 108.64 | 460.7 | 52.25 | 32.19 | 6098.42 | 0.62 | 0.75 | 1.47 | 0.36 | 1 | 10
21 | 60 | CONCLUIDO | 6.9455 | 14.4 | 11.91 | 51.03 | 0.84 | 14 | 131.58 | 45 | 6.25 | 12 | 20.34 | 16462.46 | 107.93 | 460.69 | 52.81 | 32.19 | 6377.06 | 0.61 | 0.75 | 1.47 | 0.37 | 1 | 10
22 | 60 | CONCLUIDO | 6.9665 | 14.35 | 11.89 | 54.88 | 0.87 | 13 | 131.92 | 45 | 6.5 | 11 | 20.42 | 16503.6 | 107.3 | 460.69 | 52.1 | 32.19 | 6024.99 | 0.62 | 0.75 | 1.47 | 0.36 | 1 | 10
23 | 60 | CONCLUIDO | 6.9717 | 14.34 | 11.88 | 54.83 | 0.9 | 13 | 132.25 | 45 | 6.75 | 11 | 20.5 | 16544.76 | 106.5 | 460.69 | 51.61 | 32.19 | 5784.06 | 0.62 | 0.75 | 1.47 | 0.34 | 1 | 10
24 | 60 | CONCLUIDO | 6.999 | 14.29 | 11.85 | 59.24 | 0.93 | 12 | 132.58 | 45 | 7 | 10 | 20.59 | 16585.95 | 105.1 | 460.69 | 50.7 | 32.19 | 5333.97 | 0.63 | 0.75 | 1.47 | 0.32 | 1 | 10
25 | 60 | CONCLUIDO | 7.0008 | 14.28 | 11.85 | 59.23 | 0.96 | 12 | 132.92 | 45 | 7.25 | 10 | 20.67 | 16627.17 | 103.1 | 460.7 | 50.67 | 32.19 | 5317.9 | 0.64 | 0.75 | 1.47 | 0.31 | 1 | 10
26 | 60 | CONCLUIDO | 7.0293 | 14.23 | 11.81 | 64.43 | 0.99 | 11 | 133.25 | 45 | 7.5 | 9 | 20.76 | 16668.43 | 102.27 | 460.7 | 49.54 | 32.19 | 4755.41 | 0.65 | 0.76 | 1.47 | 0.28 | 1 | 10
27 | 60 | CONCLUIDO | 7.0306 | 14.22 | 11.81 | 64.42 | 1.03 | 11 | 133.59 | 45 | 7.75 | 9 | 20.84 | 16709.71 | 102.42 | 460.72 | 49.38 | 32.19 | 4677.96 | 0.65 | 0.76 | 1.47 | 0.28 | 1 | 10
28 | 60 | CONCLUIDO | 7.0565 | 14.17 | 11.78 | 70.7 | 1.06 | 10 | 133.92 | 45 | 8 | 8 | 20.93 | 16751.02 | 100.4 | 460.71 | 48.64 | 32.19 | 4311.88 | 0.66 | 0.76 | 1.46 | 0.25 | 1 | 10
29 | 60 | CONCLUIDO | 7.0504 | 14.18 | 11.8 | 70.78 | 1.09 | 10 | 134.26 | 45 | 8.25 | 7 | 21.01 | 16792.37 | 99.61 | 460.69 | 49.01 | 32.19 | 4497.78 | 0.66 | 0.76 | 1.46 | 0.26 | 1 | 10
30 | 60 | CONCLUIDO | 7.0461 | 14.19 | 11.8 | 70.83 | 1.12 | 10 | 134.59 | 45 | 8.5 | 6 | 21.1 | 16833.86 | 99.5 | 460.69 | 49.22 | 32.19 | 4600.05 | 0.65 | 0.76 | 1.47 | 0.27 | 1 | 10
31 | 60 | CONCLUIDO | 7.0512 | 14.18 | 11.79 | 70.77 | 1.15 | 10 | 134.93 | 45 | 8.75 | 5 | 21.18 | 16875.27 | 97.32 | 460.74 | 48.81 | 32.19 | 4398.87 | 0.66 | 0.76 | 1.47 | 0.26 | 1 | 10
32 | 60 | CONCLUIDO | 7.082 | 14.12 | 11.76 | 78.39 | 1.18 | 9 | 135.27 | 45 | 9 | 2 | 21.27 | 16916.71 | 96.93 | 460.69 | 47.62 | 32.19 | 3808.9 | 0.68 | 0.76 | 1.47 | 0.22 | 1 | 10
33 | 60 | CONCLUIDO | 7.0783 | 14.13 | 11.77 | 78.44 | 1.21 | 9 | 135.6 | 45 | 9.25 | 0 | 21.35 | 16958.17 | 97.24 | 460.73 | 47.68 | 32.19 | 3839.33 | 0.68 | 0.76 | 1.47 | 0.23 | 1 | 10
0 | 135 | CONCLUIDO | 3.061 | 32.67 | 18.39 | 4.88 | 0.07 | 226 | 263.32 | 59.89 | 1 | 224 | 67.43 | 32710.1 | 310.55 | 460.9 | 264.5 | 32.19 | 111161.12 | 0.12 | 0.49 | 1.83 | 6.85 | 1 | 10
1 | 135 | CONCLUIDO | 3.6704 | 27.24 | 16.3 | 6.11 | 0.08 | 160 | 263.79 | 59.89 | 1.25 | 158 | 67.65 | 32767.75 | 274.97 | 461.03 | 195.88 | 32.19 | 77182.31 | 0.16 | 0.55 | 1.72 | 4.76 | 1 | 10
2 | 135 | CONCLUIDO | 4.1146 | 24.3 | 15.18 | 7.35 | 0.1 | 124 | 264.25 | 59.89 | 1.5 | 122 | 67.87 | 32825.49 | 255.76 | 460.92 | 159.52 | 32.19 | 59182.51 | 0.2 | 0.59 | 1.65 | 3.64 | 1 | 10
3 | 135 | CONCLUIDO | 4.4416 | 22.51 | 14.5 | 8.53 | 0.12 | 102 | 264.72 | 59.89 | 1.75 | 100 | 68.09 | 32883.31 | 244.07 | 460.8 | 137.19 | 32.19 | 48126.31 | 0.23 | 0.62 | 1.62 | 2.97 | 1 | 10
4 | 135 | CONCLUIDO | 4.7112 | 21.23 | 14.03 | 9.78 | 0.13 | 86 | 265.19 | 59.89 | 2 | 84 | 68.31 | 32941.21 | 235.72 | 460.75 | 121.37 | 32.19 | 40297.32 | 0.27 | 0.64 | 1.6 | 2.49 | 1 | 10
5 | 135 | CONCLUIDO | 4.9203 | 20.32 | 13.68 | 10.94 | 0.15 | 75 | 265.66 | 59.89 | 2.25 | 73 | 68.53 | 32999.19 | 229.64 | 460.77 | 110.46 | 32.19 | 34898.81 | 0.29 | 0.65 | 1.56 | 2.14 | 1 | 10
6 | 135 | CONCLUIDO | 5.0929 | 19.64 | 13.45 | 12.22 | 0.17 | 66 | 266.13 | 59.89 | 2.5 | 64 | 68.75 | 33057.26 | 225.42 | 460.74 | 102.76 | 32.19 | 31094.08 | 0.31 | 0.66 | 1.56 | 1.91 | 1 | 10
7 | 135 | CONCLUIDO | 5.2438 | 19.07 | 13.23 | 13.46 | 0.18 | 59 | 266.6 | 59.89 | 2.75 | 57 | 68.97 | 33115.41 | 221.62 | 460.73 | 95.94 | 32.19 | 27716.49 | 0.34 | 0.68 | 1.54 | 1.7 | 1 | 10
8 | 135 | CONCLUIDO | 5.3626 | 18.65 | 13.06 | 14.52 | 0.2 | 54 | 267.08 | 59.89 | 3 | 52 | 69.19 | 33173.65 | 218.53 | 460.75 | 90.38 | 32.19 | 24960.05 | 0.36 | 0.68 | 1.54 | 1.53 | 1 | 10
9 | 135 | CONCLUIDO | 5.4742 | 18.27 | 12.94 | 15.84 | 0.22 | 49 | 267.55 | 59.89 | 3.25 | 47 | 69.41 | 33231.97 | 216.23 | 460.76 | 86.12 | 32.19 | 22856.9 | 0.37 | 0.69 | 1.53 | 1.4 | 1 | 10
10 | 135 | CONCLUIDO | 5.5727 | 17.94 | 12.82 | 17.09 | 0.23 | 45 | 268.02 | 59.89 | 3.5 | 43 | 69.64 | 33290.38 | 213.99 | 460.73 | 82.15 | 32.19 | 20893.93 | 0.39 | 0.7 | 1.52 | 1.28 | 1 | 10
11 | 135 | CONCLUIDO | 5.6548 | 17.68 | 12.71 | 18.15 | 0.25 | 42 | 268.5 | 59.89 | 3.75 | 40 | 69.86 | 33348.87 | 211.99 | 460.73 | 78.64 | 32.19 | 19152.03 | 0.41 | 0.7 | 1.51 | 1.17 | 1 | 10
12 | 135 | CONCLUIDO | 5.7236 | 17.47 | 12.65 | 19.46 | 0.26 | 39 | 268.97 | 59.89 | 4 | 37 | 70.09 | 33407.45 | 210.72 | 460.8 | 76.75 | 32.19 | 18223.54 | 0.42 | 0.71 | 1.51 | 1.11 | 1 | 10
13 | 135 | CONCLUIDO | 5.7866 | 17.28 | 12.56 | 20.36 | 0.28 | 37 | 269.45 | 59.89 | 4.25 | 35 | 70.31 | 33466.11 | 208.79 | 460.69 | 73.86 | 32.19 | 16786.59 | 0.44 | 0.71 | 1.5 | 1.02 | 1 | 10
14 | 135 | CONCLUIDO | 5.8335 | 17.14 | 12.52 | 21.46 | 0.3 | 35 | 269.92 | 59.89 | 4.5 | 33 | 70.54 | 33524.86 | 208.06 | 460.69 | 72.47 | 32.19 | 16103.56 | 0.44 | 0.71 | 1.51 | 0.99 | 1 | 10
15 | 135 | CONCLUIDO | 5.8945 | 16.96 | 12.44 | 22.62 | 0.31 | 33 | 270.4 | 59.89 | 4.75 | 31 | 70.76 | 33583.7 | 206.63 | 460.69 | 70.06 | 32.19 | 14908.02 | 0.46 | 0.72 | 1.5 | 0.91 | 1 | 10
16 | 135 | CONCLUIDO | 5.941 | 16.83 | 12.41 | 24.02 | 0.33 | 31 | 270.88 | 59.89 | 5 | 29 | 70.99 | 33642.62 | 205.75 | 460.75 | 68.95 | 32.19 | 14364.58 | 0.47 | 0.72 | 1.5 | 0.88 | 1 | 10
17 | 135 | CONCLUIDO | 6.0057 | 16.65 | 12.33 | 25.51 | 0.34 | 29 | 271.36 | 59.89 | 5.25 | 27 | 71.22 | 33701.64 | 204.17 | 460.71 | 66.47 | 32.19 | 13130.32 | 0.48 | 0.72 | 1.49 | 0.8 | 1 | 10
18 | 135 | CONCLUIDO | 6.0365 | 16.57 | 12.3 | 26.35 | 0.36 | 28 | 271.84 | 59.89 | 5.5 | 26 | 71.45 | 33760.74 | 203.43 | 460.7 | 65.38 | 32.19 | 12592.06 | 0.49 | 0.73 | 1.49 | 0.76 | 1 | 10
19 | 135 | CONCLUIDO | 6.0623 | 16.5 | 12.28 | 27.28 | 0.38 | 27 | 272.32 | 59.89 | 5.75 | 25 | 71.68 | 33820.05 | 203.04 | 460.69 | 64.73 | 32.19 | 12271.71 | 0.5 | 0.73 | 1.49 | 0.74 | 1 | 10
20 | 135 | CONCLUIDO | 6.0912 | 16.42 | 12.25 | 28.27 | 0.39 | 26 | 272.8 | 59.89 | 6 | 24 | 71.91 | 33879.33 | 202.16 | 460.74 | 63.98 | 32.19 | 11902.9 | 0.5 | 0.73 | 1.48 | 0.72 | 1 | 10
21 | 135 | CONCLUIDO | 6.1178 | 16.35 | 12.23 | 29.35 | 0.41 | 25 | 273.28 | 59.89 | 6.25 | 23 | 72.14 | 33938.7 | 201.5 | 460.69 | 63.04 | 32.19 | 11438.81 | 0.51 | 0.73 | 1.49 | 0.69 | 1 | 10
22 | 135 | CONCLUIDO | 6.153 | 16.25 | 12.19 | 30.46 | 0.42 | 24 | 273.76 | 59.89 | 6.5 | 22 | 72.37 | 33998.16 | 200.81 | 460.71 | 61.73 | 32.19 | 10788.33 | 0.52 | 0.73 | 1.48 | 0.65 | 1 | 10
23 | 135 | CONCLUIDO | 6.1751 | 16.19 | 12.18 | 31.77 | 0.44 | 23 | 274.24 | 59.89 | 6.75 | 21 | 72.61 | 34057.71 | 200.48 | 460.73 | 61.43 | 32.19 | 10640.98 | 0.52 | 0.73 | 1.49 | 0.64 | 1 | 10
24 | 135 | CONCLUIDO | 6.2094 | 16.1 | 12.14 | 33.11 | 0.45 | 22 | 274.73 | 59.89 | 7 | 20 | 72.84 | 34117.35 | 199.2 | 460.7 | 60.23 | 32.19 | 10049.36 | 0.53 | 0.74 | 1.48 | 0.61 | 1 | 10
25 | 135 | CONCLUIDO | 6.2378 | 16.03 | 12.12 | 34.62 | 0.47 | 21 | 275.21 | 59.89 | 7.25 | 19 | 73.08 | 34177.09 | 198.65 | 460.69 | 59.41 | 32.19 | 9642.45 | 0.54 | 0.74 | 1.48 | 0.58 | 1 | 10
26 | 135 | CONCLUIDO | 6.2724 | 15.94 | 12.08 | 36.24 | 0.48 | 20 | 275.7 | 59.89 | 7.5 | 18 | 73.31 | 34236.91 | 198.05 | 460.78 | 58.11 | 32.19 | 8996.26 | 0.55 | 0.74 | 1.48 | 0.54 | 1 | 10
27 | 135 | CONCLUIDO | 6.2699 | 15.95 | 12.09 | 36.26 | 0.5 | 20 | 276.18 | 59.89 | 7.75 | 18 | 73.55 | 34296.82 | 197.86 | 460.69 | 58.43 | 32.19 | 9159.08 | 0.55 | 0.74 | 1.48 | 0.55 | 1 | 10
28 | 135 | CONCLUIDO | 6.3072 | 15.86 | 12.04 | 38.03 | 0.51 | 19 | 276.67 | 59.89 | 8 | 17 | 73.78 | 34356.83 | 197.05 | 460.69 | 56.95 | 32.19 | 8421.34 | 0.57 | 0.74 | 1.48 | 0.51 | 1 | 10
29 | 135 | CONCLUIDO | 6.3112 | 15.84 | 12.03 | 37.99 | 0.53 | 19 | 277.16 | 59.89 | 8.25 | 17 | 74.02 | 34416.93 | 196.46 | 460.72 | 56.82 | 32.19 | 8358.23 | 0.57 | 0.74 | 1.47 | 0.5 | 1 | 10
30 | 135 | CONCLUIDO | 6.3352 | 15.78 | 12.02 | 40.07 | 0.55 | 18 | 277.65 | 59.89 | 8.5 | 16 | 74.26 | 34477.13 | 196.3 | 460.7 | 56.52 | 32.19 | 8210.08 | 0.57 | 0.74 | 1.47 | 0.49 | 1 | 10
31 | 135 | CONCLUIDO | 6.3698 | 15.7 | 11.99 | 42.31 | 0.56 | 17 | 278.13 | 59.89 | 8.75 | 15 | 74.5 | 34537.41 | 194.92 | 460.69 | 55.24 | 32.19 | 7578.82 | 0.58 | 0.75 | 1.47 | 0.45 | 1 | 10
32 | 135 | CONCLUIDO | 6.3722 | 15.69 | 11.98 | 42.28 | 0.58 | 17 | 278.62 | 59.89 | 9 | 15 | 74.74 | 34597.8 | 195.12 | 460.7 | 54.93 | 32.19 | 7421.84 | 0.59 | 0.75 | 1.48 | 0.45 | 1 | 10
33 | 135 | CONCLUIDO | 6.3596 | 15.72 | 12.01 | 42.39 | 0.59 | 17 | 279.11 | 59.89 | 9.25 | 15 | 74.98 | 34658.27 | 195.18 | 460.75 | 55.99 | 32.19 | 7952.14 | 0.57 | 0.74 | 1.48 | 0.48 | 1 | 10
34 | 135 | CONCLUIDO | 6.4026 | 15.62 | 11.96 | 44.84 | 0.6 | 16 | 279.61 | 59.89 | 9.5 | 14 | 75.22 | 34718.84 | 194.01 | 460.69 | 54.4 | 32.19 | 7163.29 | 0.59 | 0.75 | 1.47 | 0.42 | 1 | 10
35 | 135 | CONCLUIDO | 6.4001 | 15.62 | 11.96 | 44.86 | 0.62 | 16 | 280.1 | 59.89 | 9.75 | 14 | 75.46 | 34779.51 | 194.17 | 460.76 | 54.54 | 32.19 | 7232.42 | 0.59 | 0.75 | 1.47 | 0.43 | 1 | 10
36 | 135 | CONCLUIDO | 6.4306 | 15.55 | 11.94 | 47.76 | 0.63 | 15 | 280.59 | 59.89 | 10 | 13 | 75.7 | 34840.27 | 193.27 | 460.71 | 53.66 | 32.19 | 6798.59 | 0.6 | 0.75 | 1.47 | 0.41 | 1 | 10
37 | 135 | CONCLUIDO | 6.4336 | 15.54 | 11.93 | 47.73 | 0.65 | 15 | 281.08 | 59.89 | 10.25 | 13 | 75.95 | 34901.13 | 193.3 | 460.69 | 53.34 | 32.19 | 6637.39 | 0.6 | 0.75 | 1.47 | 0.4 | 1 | 10
38 | 135 | CONCLUIDO | 6.4332 | 15.54 | 11.93 | 47.73 | 0.66 | 15 | 281.58 | 59.89 | 10.5 | 13 | 76.19 | 34962.08 | 192.96 | 460.69 | 53.43 | 32.19 | 6683.2 | 0.6 | 0.75 | 1.47 | 0.4 | 1 | 10
39 | 135 | CONCLUIDO | 6.4731 | 15.45 | 11.89 | 50.95 | 0.68 | 14 | 282.07 | 59.89 | 10.75 | 12 | 76.44 | 35023.13 | 192.21 | 460.69 | 52.09 | 32.19 | 6015.23 | 0.62 | 0.75 | 1.47 | 0.35 | 1 | 10
40 | 135 | CONCLUIDO | 6.4711 | 15.45 | 11.89 | 50.97 | 0.69 | 14 | 282.57 | 59.89 | 11 | 12 | 76.68 | 35084.28 | 192.24 | 460.69 | 52.14 | 32.19 | 6044.48 | 0.62 | 0.75 | 1.47 | 0.36 | 1 | 10
41 | 135 | CONCLUIDO | 6.467 | 15.46 | 11.9 | 51.01 | 0.71 | 14 | 283.06 | 59.89 | 11.25 | 12 | 76.93 | 35145.53 | 191.72 | 460.69 | 52.63 | 32.19 | 6289.87 | 0.61 | 0.75 | 1.47 | 0.37 | 1 | 10
42 | 135 | CONCLUIDO | 6.499 | 15.39 | 11.88 | 54.82 | 0.72 | 13 | 283.56 | 59.89 | 11.5 | 11 | 77.18 | 35206.88 | 191.34 | 460.69 | 51.85 | 32.19 | 5901.56 | 0.62 | 0.75 | 1.46 | 0.34 | 1 | 10
43 | 135 | CONCLUIDO | 6.4977 | 15.39 | 11.88 | 54.83 | 0.74 | 13 | 284.06 | 59.89 | 11.75 | 11 | 77.42 | 35268.32 | 191.38 | 460.69 | 51.68 | 32.19 | 5819.18 | 0.62 | 0.75 | 1.47 | 0.35 | 1 | 10
44 | 135 | CONCLUIDO | 6.5012 | 15.38 | 11.87 | 54.79 | 0.75 | 13 | 284.56 | 59.89 | 12 | 11 | 77.67 | 35329.87 | 191.21 | 460.69 | 51.42 | 32.19 | 5686.25 | 0.63 | 0.75 | 1.47 | 0.34 | 1 | 10
45 | 135 | CONCLUIDO | 6.4955 | 15.4 | 11.88 | 54.85 | 0.77 | 13 | 285.06 | 59.89 | 12.25 | 11 | 77.92 | 35391.51 | 191 | 460.71 | 51.86 | 32.19 | 5905.07 | 0.62 | 0.75 | 1.47 | 0.35 | 1 | 10
46 | 135 | CONCLUIDO | 6.5326 | 15.31 | 11.85 | 59.24 | 0.78 | 12 | 285.56 | 59.89 | 12.5 | 10 | 78.17 | 35453.26 | 189.71 | 460.69 | 50.61 | 32.19 | 5289.32 | 0.64 | 0.75 | 1.47 | 0.31 | 1 | 10
47 | 135 | CONCLUIDO | 6.534 | 15.3 | 11.84 | 59.22 | 0.79 | 12 | 286.06 | 59.89 | 12.75 | 10 | 78.42 | 35515.1 | 189.95 | 460.71 | 50.64 | 32.19 | 5301.84 | 0.64 | 0.75 | 1.47 | 0.31 | 1 | 10
48 | 135 | CONCLUIDO | 6.5344 | 15.3 | 11.84 | 59.22 | 0.81 | 12 | 286.56 | 59.89 | 13 | 10 | 78.68 | 35577.18 | 189.77 | 460.69 | 50.42 | 32.19 | 5191.25 | 0.64 | 0.75 | 1.47 | 0.31 | 1 | 10
49 | 135 | CONCLUIDO | 6.5288 | 15.32 | 11.86 | 59.28 | 0.82 | 12 | 287.07 | 59.89 | 13.25 | 10 | 78.93 | 35639.23 | 189.18 | 460.7 | 50.86 | 32.19 | 5411.36 | 0.63 | 0.75 | 1.47 | 0.32 | 1 | 10
50 | 135 | CONCLUIDO | 6.5674 | 15.23 | 11.82 | 64.46 | 0.84 | 11 | 287.57 | 59.89 | 13.5 | 9 | 79.18 | 35701.38 | 188.33 | 460.75 | 49.67 | 32.19 | 4822.1 | 0.65 | 0.76 | 1.47 | 0.28 | 1 | 10
51 | 135 | CONCLUIDO | 6.5686 | 15.22 | 11.81 | 64.44 | 0.85 | 11 | 288.08 | 59.89 | 13.75 | 9 | 79.44 | 35763.64 | 187.8 | 460.7 | 49.61 | 32.19 | 4789.98 | 0.65 | 0.76 | 1.47 | 0.28 | 1 | 10
52 | 135 | CONCLUIDO | 6.5687 | 15.22 | 11.81 | 64.44 | 0.86 | 11 | 288.58 | 59.89 | 14 | 9 | 79.69 | 35826 | 188.18 | 460.7 | 49.61 | 32.19 | 4790.4 | 0.65 | 0.76 | 1.46 | 0.28 | 1 | 10
53 | 135 | CONCLUIDO | 6.5685 | 15.22 | 11.81 | 64.45 | 0.88 | 11 | 289.09 | 59.89 | 14.25 | 9 | 79.95 | 35888.47 | 188.38 | 460.69 | 49.44 | 32.19 | 4707.67 | 0.65 | 0.76 | 1.47 | 0.28 | 1 | 10
54 | 135 | CONCLUIDO | 6.5719 | 15.22 | 11.81 | 64.4 | 0.89 | 11 | 289.6 | 59.89 | 14.5 | 9 | 80.21 | 35951.04 | 187.97 | 460.7 | 49.58 | 32.19 | 4776.02 | 0.65 | 0.76 | 1.46 | 0.27 | 1 | 10
55 | 135 | CONCLUIDO | 6.5684 | 15.22 | 11.82 | 64.45 | 0.91 | 11 | 290.1 | 59.89 | 14.75 | 9 | 80.47 | 36013.72 | 187.38 | 460.7 | 49.71 | 32.19 | 4840.89 | 0.65 | 0.76 | 1.46 | 0.28 | 1 | 10
56 | 135 | CONCLUIDO | 6.6032 | 15.14 | 11.79 | 70.71 | 0.92 | 10 | 290.61 | 59.89 | 15 | 8 | 80.73 | 36076.5 | 186.98 | 460.69 | 48.72 | 32.19 | 4351.73 | 0.66 | 0.76 | 1.46 | 0.25 | 1 | 10
57 | 135 | CONCLUIDO | 6.6025 | 15.15 | 11.79 | 70.72 | 0.93 | 10 | 291.12 | 59.89 | 15.25 | 8 | 80.99 | 36139.39 | 186.48 | 460.71 | 48.62 | 32.19 | 4303.29 | 0.66 | 0.76 | 1.47 | 0.25 | 1 | 10
58 | 135 | CONCLUIDO | 6.6009 | 15.15 | 11.79 | 70.74 | 0.95 | 10 | 291.63 | 59.89 | 15.5 | 8 | 81.25 | 36202.38 | 186.42 | 460.69 | 49.06 | 32.19 | 4522.73 | 0.66 | 0.76 | 1.46 | 0.26 | 1 | 10
59 | 135 | CONCLUIDO | 6.5973 | 15.16 | 11.8 | 70.8 | 0.96 | 10 | 292.15 | 59.89 | 15.75 | 8 | 81.51 | 36265.48 | 186.67 | 460.69 | 49.01 | 32.19 | 4497.45 | 0.66 | 0.76 | 1.47 | 0.27 | 1 | 10
60 | 135 | CONCLUIDO | 6.6003 | 15.15 | 11.79 | 70.75 | 0.97 | 10 | 292.66 | 59.89 | 16 | 8 | 81.77 | 36328.69 | 186.05 | 460.73 | 48.92 | 32.19 | 4454.76 | 0.66 | 0.76 | 1.46 | 0.26 | 1 | 10
61 | 135 | CONCLUIDO | 6.5959 | 15.16 | 11.8 | 70.81 | 0.99 | 10 | 293.17 | 59.89 | 16.25 | 8 | 82.03 | 36392.01 | 185.52 | 460.69 | 49.18 | 32.19 | 4583.97 | 0.65 | 0.76 | 1.47 | 0.27 | 1 | 10
62 | 135 | CONCLUIDO | 6.6406 | 15.06 | 11.75 | 78.34 | 1 | 9 | 293.69 | 59.89 | 16.5 | 7 | 82.3 | 36455.44 | 184.16 | 460.69 | 47.67 | 32.19 | 3832.04 | 0.68 | 0.76 | 1.46 | 0.22 | 1 | 10
63 | 135 | CONCLUIDO | 6.6362 | 15.07 | 11.76 | 78.41 | 1.01 | 9 | 294.2 | 59.89 | 16.75 | 7 | 82.56 | 36518.97 | 184.4 | 460.69 | 47.81 | 32.19 | 3901.43 | 0.67 | 0.76 | 1.46 | 0.23 | 1 | 10
64 | 135 | CONCLUIDO | 6.6394 | 15.06 | 11.75 | 78.36 | 1.03 | 9 | 294.72 | 59.89 | 17 | 7 | 82.83 | 36582.62 | 184.64 | 460.69 | 47.58 | 32.19 | 3788.88 | 0.68 | 0.76 | 1.46 | 0.22 | 1 | 10
65 | 135 | CONCLUIDO | 6.6381 | 15.06 | 11.76 | 78.38 | 1.04 | 9 | 295.23 | 59.89 | 17.25 | 7 | 83.1 | 36646.38 | 184.63 | 460.69 | 47.83 | 32.19 | 3914.2 | 0.67 | 0.76 | 1.46 | 0.22 | 1 | 10
66 | 135 | CONCLUIDO | 6.6313 | 15.08 | 11.77 | 78.48 | 1.05 | 9 | 295.75 | 59.89 | 17.5 | 7 | 83.36 | 36710.24 | 185.03 | 460.69 | 48.27 | 32.19 | 4130.42 | 0.67 | 0.76 | 1.46 | 0.24 | 1 | 10
67 | 135 | CONCLUIDO | 6.6357 | 15.07 | 11.76 | 78.41 | 1.07 | 9 | 296.27 | 59.89 | 17.75 | 7 | 83.63 | 36774.22 | 184.82 | 460.69 | 47.97 | 32.19 | 3980.07 | 0.67 | 0.76 | 1.46 | 0.23 | 1 | 10
68 | 135 | CONCLUIDO | 6.6329 | 15.08 | 11.77 | 78.46 | 1.08 | 9 | 296.79 | 59.89 | 18 | 7 | 83.9 | 36838.32 | 184.16 | 460.69 | 47.96 | 32.19 | 3976.28 | 0.67 | 0.76 | 1.47 | 0.23 | 1 | 10
69 | 135 | CONCLUIDO | 6.6346 | 15.07 | 11.76 | 78.43 | 1.09 | 9 | 297.31 | 59.89 | 18.25 | 7 | 84.17 | 36902.52 | 183.67 | 460.69 | 48.1 | 32.19 | 4047.91 | 0.67 | 0.76 | 1.46 | 0.23 | 1 | 10
70 | 135 | CONCLUIDO | 6.6352 | 15.07 | 11.76 | 78.42 | 1.11 | 9 | 297.83 | 59.89 | 18.5 | 7 | 84.45 | 36966.84 | 183.39 | 460.7 | 48.1 | 32.19 | 4047.1 | 0.67 | 0.76 | 1.46 | 0.23 | 1 | 10
71 | 135 | CONCLUIDO | 6.674 | 14.98 | 11.73 | 87.95 | 1.12 | 8 | 298.35 | 59.89 | 18.75 | 6 | 84.72 | 37031.27 | 182.17 | 460.69 | 46.66 | 32.19 | 3332.94 | 0.69 | 0.76 | 1.46 | 0.19 | 1 | 10
72 | 135 | CONCLUIDO | 6.6684 | 15 | 11.74 | 88.04 | 1.13 | 8 | 298.88 | 59.89 | 19 | 6 | 84.99 | 37095.82 | 182.46 | 460.7 | 47.2 | 32.19 | 3601.6 | 0.68 | 0.76 | 1.46 | 0.2 | 1 | 10
73 | 135 | CONCLUIDO | 6.6732 | 14.99 | 11.73 | 87.96 | 1.15 | 8 | 299.4 | 59.89 | 19.25 | 6 | 85.27 | 37160.49 | 182.29 | 460.69 | 46.83 | 32.19 | 3418.81 | 0.69 | 0.76 | 1.46 | 0.19 | 1 | 10
74 | 135 | CONCLUIDO | 6.6743 | 14.98 | 11.73 | 87.94 | 1.16 | 8 | 299.93 | 59.89 | 19.5 | 6 | 85.54 | 37225.39 | 182.23 | 460.69 | 46.83 | 32.19 | 3416.54 | 0.69 | 0.76 | 1.46 | 0.19 | 1 | 10
75 | 135 | CONCLUIDO | 6.6733 | 14.98 | 11.73 | 87.96 | 1.17 | 8 | 300.45 | 59.89 | 19.75 | 6 | 85.82 | 37290.29 | 181.97 | 460.69 | 46.7 | 32.19 | 3353.31 | 0.69 | 0.76 | 1.46 | 0.19 | 1 | 10
76 | 135 | CONCLUIDO | 6.6706 | 14.99 | 11.73 | 88 | 1.18 | 8 | 300.98 | 59.89 | 20 | 6 | 86.09 | 37355.31 | 182.07 | 460.69 | 46.98 | 32.19 | 3492.16 | 0.69 | 0.76 | 1.46 | 0.2 | 1 | 10
77 | 135 | CONCLUIDO | 6.6757 | 14.98 | 11.72 | 87.92 | 1.2 | 8 | 301.51 | 59.89 | 20.25 | 6 | 86.37 | 37420.44 | 181.71 | 460.69 | 46.66 | 32.19 | 3330.95 | 0.69 | 0.76 | 1.46 | 0.19 | 1 | 10
78 | 135 | CONCLUIDO | 6.6724 | 14.99 | 11.73 | 87.97 | 1.21 | 8 | 302.04 | 59.89 | 20.5 | 6 | 86.65 | 37485.7 | 181.33 | 460.7 | 46.94 | 32.19 | 3471.1 | 0.69 | 0.76 | 1.46 | 0.2 | 1 | 10
79 | 135 | CONCLUIDO | 6.6728 | 14.99 | 11.73 | 87.96 | 1.22 | 8 | 302.57 | 59.89 | 20.75 | 6 | 86.93 | 37551.07 | 180.97 | 460.69 | 46.81 | 32.19 | 3409.86 | 0.69 | 0.76 | 1.46 | 0.2 | 1 | 10
80 | 135 | CONCLUIDO | 6.6714 | 14.99 | 11.73 | 87.99 | 1.23 | 8 | 303.1 | 59.89 | 21 | 6 | 87.21 | 37616.56 | 180.42 | 460.71 | 46.97 | 32.19 | 3487.55 | 0.69 | 0.76 | 1.46 | 0.2 | 1 | 10
81 | 135 | CONCLUIDO | 6.6646 | 15 | 11.75 | 88.1 | 1.25 | 8 | 303.63 | 59.89 | 21.25 | 6 | 87.49 | 37682.17 | 179.79 | 460.69 | 47.35 | 32.19 | 3675.52 | 0.68 | 0.76 | 1.46 | 0.21 | 1 | 10
82 | 135 | CONCLUIDO | 6.701 | 14.92 | 11.72 | 100.42 | 1.26 | 7 | 304.16 | 59.89 | 21.5 | 5 | 87.78 | 37747.91 | 179.52 | 460.69 | 46.54 | 32.19 | 3277.19 | 0.69 | 0.76 | 1.46 | 0.18 | 1 | 10
83 | 135 | CONCLUIDO | 6.699 | 14.93 | 11.72 | 100.46 | 1.27 | 7 | 304.7 | 59.89 | 21.75 | 5 | 88.06 | 37813.76 | 179.8 | 460.69 | 46.61 | 32.19 | 3310.94 | 0.69 | 0.76 | 1.46 | 0.19 | 1 | 10
84 | 135 | CONCLUIDO | 6.704 | 14.92 | 11.71 | 100.37 | 1.28 | 7 | 305.23 | 59.89 | 22 | 5 | 88.35 | 37879.74 | 179.53 | 460.75 | 46.09 | 32.19 | 3051.32 | 0.7 | 0.76 | 1.46 | 0.18 | 1 | 10
85 | 135 | CONCLUIDO | 6.7033 | 14.92 | 11.71 | 100.38 | 1.3 | 7 | 305.77 | 59.89 | 22.25 | 5 | 88.63 | 37945.85 | 179.96 | 460.69 | 46.24 | 32.19 | 3126.9 | 0.7 | 0.76 | 1.46 | 0.18 | 1 | 10
86 | 135 | CONCLUIDO | 6.7078 | 14.91 | 11.7 | 100.3 | 1.31 | 7 | 306.31 | 59.89 | 22.5 | 5 | 88.92 | 38012.07 | 179.87 | 460.69 | 45.87 | 32.19 | 2941.72 | 0.7 | 0.76 | 1.46 | 0.17 | 1 | 10
87 | 135 | CONCLUIDO | 6.7082 | 14.91 | 11.7 | 100.29 | 1.32 | 7 | 306.84 | 59.89 | 22.75 | 5 | 89.21 | 38078.42 | 179.92 | 460.69 | 45.98 | 32.19 | 2996.38 | 0.7 | 0.76 | 1.46 | 0.17 | 1 | 10
88 | 135 | CONCLUIDO | 6.707 | 14.91 | 11.7 | 100.31 | 1.33 | 7 | 307.38 | 59.89 | 23 | 5 | 89.5 | 38144.9 | 179.54 | 460.71 | 45.97 | 32.19 | 2991.26 | 0.7 | 0.76 | 1.46 | 0.17 | 1 | 10
89 | 135 | CONCLUIDO | 6.7072 | 14.91 | 11.7 | 100.31 | 1.35 | 7 | 307.92 | 59.89 | 23.25 | 5 | 89.79 | 38211.5 | 179.44 | 460.69 | 46.04 | 32.19 | 3028.44 | 0.7 | 0.76 | 1.46 | 0.17 | 1 | 10
90 | 135 | CONCLUIDO | 6.7063 | 14.91 | 11.7 | 100.32 | 1.36 | 7 | 308.46 | 59.89 | 23.5 | 5 | 90.08 | 38278.23 | 178.9 | 460.69 | 46 | 32.19 | 3009.54 | 0.7 | 0.76 | 1.46 | 0.17 | 1 | 10
91 | 135 | CONCLUIDO | 6.7092 | 14.9 | 11.7 | 100.27 | 1.37 | 7 | 309.01 | 59.89 | 23.75 | 5 | 90.37 | 38345.09 | 178.68 | 460.69 | 45.86 | 32.19 | 2935.28 | 0.7 | 0.76 | 1.46 | 0.16 | 1 | 10
92 | 135 | CONCLUIDO | 6.7072 | 14.91 | 11.7 | 100.31 | 1.38 | 7 | 309.55 | 59.89 | 24 | 5 | 90.66 | 38412.07 | 178.42 | 460.69 | 45.99 | 32.19 | 3000.31 | 0.7 | 0.76 | 1.46 | 0.17 | 1 | 10
93 | 135 | CONCLUIDO | 6.7085 | 14.91 | 11.7 | 100.28 | 1.39 | 7 | 310.09 | 59.89 | 24.25 | 5 | 90.96 | 38479.19 | 177.78 | 460.71 | 45.79 | 32.19 | 2904.73 | 0.7 | 0.76 | 1.46 | 0.17 | 1 | 10
94 | 135 | CONCLUIDO | 6.7082 | 14.91 | 11.7 | 100.29 | 1.41 | 7 | 310.64 | 59.89 | 24.5 | 5 | 91.25 | 38546.43 | 177.48 | 460.69 | 45.87 | 32.19 | 2944.31 | 0.7 | 0.76 | 1.46 | 0.17 | 1 | 10
95 | 135 | CONCLUIDO | 6.7053 | 14.91 | 11.71 | 100.34 | 1.42 | 7 | 311.19 | 59.89 | 24.75 | 5 | 91.55 | 38613.8 | 177.1 | 460.71 | 46.09 | 32.19 | 3054.39 | 0.7 | 0.76 | 1.46 | 0.17 | 1 | 10
96 | 135 | CONCLUIDO | 6.7049 | 14.91 | 11.71 | 100.35 | 1.43 | 7 | 311.73 | 59.89 | 25 | 5 | 91.85 | 38681.31 | 176.48 | 460.69 | 46.14 | 32.19 | 3078.29 | 0.7 | 0.76 | 1.46 | 0.17 | 1 | 10
97 | 135 | CONCLUIDO | 6.7471 | 14.82 | 11.66 | 116.65 | 1.44 | 6 | 312.28 | 59.89 | 25.25 | 4 | 92.15 | 38749.07 | 175.31 | 460.73 | 44.74 | 32.19 | 2384.84 | 0.72 | 0.77 | 1.46 | 0.13 | 1 | 10
98 | 135 | CONCLUIDO | 6.7417 | 14.83 | 11.68 | 116.77 | 1.45 | 6 | 312.83 | 59.89 | 25.5 | 4 | 92.44 | 38816.85 | 175.41 | 460.69 | 45.1 | 32.19 | 2561.02 | 0.71 | 0.77 | 1.46 | 0.14 | 1 | 10
99 | 135 | CONCLUIDO | 6.7451 | 14.83 | 11.67 | 116.69 | 1.46 | 6 | 313.38 | 59.89 | 25.75 | 4 | 92.75 | 38884.75 | 175.52 | 460.69 | 44.85 | 32.19 | 2438.31 | 0.72 | 0.77 | 1.46 | 0.14 | 1 | 10
100 | 135 | CONCLUIDO | 6.7445 | 14.83 | 11.67 | 116.71 | 1.48 | 6 | 313.93 | 59.89 | 26 | 4 | 93.05 | 38952.8 | 175.66 | 460.69 | 45.01 | 32.19 | 2515.83 | 0.72 | 0.77 | 1.45 | 0.14 | 1 | 10
101 | 135 | CONCLUIDO | 6.7444 | 14.83 | 11.67 | 116.71 | 1.49 | 6 | 314.49 | 59.89 | 26.25 | 4 | 93.35 | 39020.97 | 175.88 | 460.69 | 44.97 | 32.19 | 2495.22 | 0.72 | 0.77 | 1.46 | 0.14 | 1 | 10
102 | 135 | CONCLUIDO | 6.7462 | 14.82 | 11.67 | 116.67 | 1.5 | 6 | 315.04 | 59.89 | 26.5 | 4 | 93.65 | 39089.29 | 175.99 | 460.69 | 44.73 | 32.19 | 2378.87 | 0.72 | 0.77 | 1.46 | 0.13 | 1 | 10
103 | 135 | CONCLUIDO | 6.7445 | 14.83 | 11.67 | 116.71 | 1.51 | 6 | 315.6 | 59.89 | 26.75 | 4 | 93.96 | 39157.74 | 175.69 | 460.7 | 44.93 | 32.19 | 2476.64 | 0.72 | 0.77 | 1.46 | 0.14 | 1 | 10
104 | 135 | CONCLUIDO | 6.7427 | 14.83 | 11.67 | 116.74 | 1.52 | 6 | 316.15 | 59.89 | 27 | 4 | 94.26 | 39226.32 | 175.76 | 460.71 | 45.02 | 32.19 | 2520.01 | 0.72 | 0.77 | 1.46 | 0.14 | 1 | 10
105 | 135 | CONCLUIDO | 6.7444 | 14.83 | 11.67 | 116.71 | 1.53 | 6 | 316.71 | 59.89 | 27.25 | 4 | 94.57 | 39295.05 | 175.48 | 460.69 | 44.91 | 32.19 | 2468.69 | 0.72 | 0.77 | 1.46 | 0.14 | 1 | 10
106 | 135 | CONCLUIDO | 6.7445 | 14.83 | 11.67 | 116.71 | 1.54 | 6 | 317.27 | 59.89 | 27.5 | 4 | 94.88 | 39363.91 | 175.45 | 460.73 | 44.93 | 32.19 | 2476.73 | 0.72 | 0.77 | 1.46 | 0.14 | 1 | 10
107 | 135 | CONCLUIDO | 6.7442 | 14.83 | 11.67 | 116.71 | 1.56 | 6 | 317.83 | 59.89 | 27.75 | 4 | 95.19 | 39432.92 | 175.48 | 460.69 | 44.99 | 32.19 | 2506.24 | 0.72 | 0.77 | 1.46 | 0.14 | 1 | 10
108 | 135 | CONCLUIDO | 6.7474 | 14.82 | 11.66 | 116.64 | 1.57 | 6 | 318.39 | 59.89 | 28 | 4 | 95.5 | 39502.07 | 174.5 | 460.69 | 44.73 | 32.19 | 2375.46 | 0.72 | 0.77 | 1.46 | 0.13 | 1 | 10
109 | 135 | CONCLUIDO | 6.7437 | 14.83 | 11.67 | 116.72 | 1.58 | 6 | 318.95 | 59.89 | 28.25 | 4 | 95.81 | 39571.36 | 173.66 | 460.7 | 44.99 | 32.19 | 2505.27 | 0.72 | 0.77 | 1.46 | 0.14 | 1 | 10
110 | 135 | CONCLUIDO | 6.7422 | 14.83 | 11.68 | 116.76 | 1.59 | 6 | 319.51 | 59.89 | 28.5 | 4 | 96.13 | 39640.79 | 173.76 | 460.7 | 45.23 | 32.19 | 2626.9 | 0.71 | 0.77 | 1.45 | 0.14 | 1 | 10
111 | 135 | CONCLUIDO | 6.7399 | 14.84 | 11.68 | 116.81 | 1.6 | 6 | 320.08 | 59.89 | 28.75 | 4 | 96.44 | 39710.36 | 173.95 | 460.71 | 45.24 | 32.19 | 2630.37 | 0.71 | 0.77 | 1.46 | 0.15 | 1 | 10
112 | 135 | CONCLUIDO | 6.7413 | 14.83 | 11.68 | 116.78 | 1.61 | 6 | 320.64 | 59.89 | 29 | 4 | 96.75 | 39780.08 | 173.15 | 460.69 | 45.13 | 32.19 | 2576.41 | 0.71 | 0.77 | 1.46 | 0.14 | 1 | 10
113 | 135 | CONCLUIDO | 6.7426 | 14.83 | 11.67 | 116.75 | 1.62 | 6 | 321.21 | 59.89 | 29.25 | 4 | 97.07 | 39849.95 | 172.03 | 460.69 | 45.07 | 32.19 | 2549.75 | 0.71 | 0.77 | 1.46 | 0.14 | 1 | 10
114 | 135 | CONCLUIDO | 6.7436 | 14.83 | 11.67 | 116.72 | 1.63 | 6 | 321.78 | 59.89 | 29.5 | 4 | 97.39 | 39919.96 | 171.64 | 460.69 | 45.06 | 32.19 | 2542.45 | 0.71 | 0.77 | 1.45 | 0.14 | 1 | 10
115 | 135 | CONCLUIDO | 6.742 | 14.83 | 11.68 | 116.76 | 1.64 | 6 | 322.34 | 59.89 | 29.75 | 4 | 97.71 | 39990.12 | 171.05 | 460.69 | 45.19 | 32.19 | 2608.77 | 0.71 | 0.77 | 1.46 | 0.14 | 1 | 10
116 | 135 | CONCLUIDO | 6.7428 | 14.83 | 11.67 | 116.74 | 1.66 | 6 | 322.91 | 59.89 | 30 | 4 | 98.03 | 40060.43 | 169.7 | 460.69 | 45.04 | 32.19 | 2531.04 | 0.71 | 0.77 | 1.46 | 0.14 | 1 | 10
117 | 135 | CONCLUIDO | 6.7421 | 14.83 | 11.68 | 116.76 | 1.67 | 6 | 323.49 | 59.89 | 30.25 | 4 | 98.35 | 40131.01 | 170.08 | 460.69 | 45.02 | 32.19 | 2520.65 | 0.72 | 0.77 | 1.46 | 0.14 | 1 | 10
118 | 135 | CONCLUIDO | 6.7785 | 14.75 | 11.65 | 139.76 | 1.68 | 5 | 324.06 | 59.89 | 30.5 | 3 | 98.67 | 40201.62 | 169.61 | 460.69 | 44.11 | 32.19 | 2072.82 | 0.73 | 0.77 | 1.46 | 0.11 | 1 | 10
119 | 135 | CONCLUIDO | 6.7793 | 14.75 | 11.64 | 139.74 | 1.69 | 5 | 324.63 | 59.89 | 30.75 | 3 | 99 | 40272.38 | 170 | 460.72 | 44.16 | 32.19 | 2095.95 | 0.73 | 0.77 | 1.45 | 0.11 | 1 | 10
120 | 135 | CONCLUIDO | 6.7835 | 14.74 | 11.64 | 139.63 | 1.7 | 5 | 325.21 | 59.89 | 31 | 3 | 99.32 | 40343.29 | 170.58 | 460.69 | 43.79 | 32.19 | 1913.02 | 0.74 | 0.77 | 1.45 | 0.1 | 1 | 10
121 | 135 | CONCLUIDO | 6.7817 | 14.75 | 11.64 | 139.68 | 1.71 | 5 | 325.78 | 59.89 | 31.25 | 3 | 99.65 | 40414.36 | 170.73 | 460.69 | 43.88 | 32.19 | 1955.31 | 0.73 | 0.77 | 1.46 | 0.11 | 1 | 10
122 | 135 | CONCLUIDO | 6.7803 | 14.75 | 11.64 | 139.71 | 1.72 | 5 | 326.36 | 59.89 | 31.5 | 3 | 99.97 | 40485.58 | 171.21 | 460.69 | 44 | 32.19 | 2015.52 | 0.73 | 0.77 | 1.46 | 0.11 | 1 | 10
123 | 135 | CONCLUIDO | 6.7812 | 14.75 | 11.64 | 139.69 | 1.73 | 5 | 326.94 | 59.89 | 31.75 | 3 | 100.3 | 40556.96 | 171.64 | 460.69 | 43.98 | 32.19 | 2005.94 | 0.73 | 0.77 | 1.45 | 0.11 | 1 | 10
124 | 135 | CONCLUIDO | 6.7797 | 14.75 | 11.64 | 139.73 | 1.74 | 5 | 327.52 | 59.89 | 32 | 3 | 100.63 | 40628.49 | 171.37 | 460.69 | 44.03 | 32.19 | 2034.23 | 0.73 | 0.77 | 1.46 | 0.11 | 1 | 10
125 | 135 | CONCLUIDO | 6.7793 | 14.75 | 11.64 | 139.74 | 1.75 | 5 | 328.1 | 59.89 | 32.25 | 3 | 100.96 | 40700.18 | 171.8 | 460.7 | 44.18 | 32.19 | 2108.94 | 0.73 | 0.77 | 1.45 | 0.11 | 1 | 10
126 | 135 | CONCLUIDO | 6.7817 | 14.75 | 11.64 | 139.68 | 1.76 | 5 | 328.68 | 59.89 | 32.5 | 3 | 101.3 | 40772.03 | 171.25 | 460.69 | 43.91 | 32.19 | 1973.83 | 0.73 | 0.77 | 1.46 | 0.11 | 1 | 10
127 | 135 | CONCLUIDO | 6.7808 | 14.75 | 11.64 | 139.7 | 1.77 | 5 | 329.27 | 59.89 | 32.75 | 3 | 101.63 | 40844.03 | 171.12 | 460.74 | 44.01 | 32.19 | 2020.57 | 0.73 | 0.77 | 1.45 | 0.11 | 1 | 10
128 | 135 | CONCLUIDO | 6.784 | 14.74 | 11.63 | 139.62 | 1.78 | 5 | 329.85 | 59.89 | 33 | 2 | 101.97 | 40916.2 | 170.96 | 460.69 | 43.81 | 32.19 | 1920.19 | 0.73 | 0.77 | 1.45 | 0.1 | 1 | 10
129 | 135 | CONCLUIDO | 6.7813 | 14.75 | 11.64 | 139.69 | 1.79 | 5 | 330.44 | 59.89 | 33.25 | 2 | 102.3 | 40988.53 | 171.07 | 460.69 | 43.93 | 32.19 | 1981.62 | 0.73 | 0.77 | 1.46 | 0.11 | 1 | 10
130 | 135 | CONCLUIDO | 6.7806 | 14.75 | 11.64 | 139.71 | 1.8 | 5 | 331.03 | 59.89 | 33.5 | 1 | 102.64 | 41061.02 | 171.25 | 460.69 | 44.03 | 32.19 | 2030.76 | 0.73 | 0.77 | 1.45 | 0.11 | 1 | 10
131 | 135 | CONCLUIDO | 6.7802 | 14.75 | 11.64 | 139.72 | 1.81 | 5 | 331.62 | 59.89 | 33.75 | 1 | 102.98 | 41133.67 | 171.5 | 460.69 | 44.02 | 32.19 | 2029.28 | 0.73 | 0.77 | 1.46 | 0.11 | 1 | 10
132 | 135 | CONCLUIDO | 6.7799 | 14.75 | 11.64 | 139.72 | 1.82 | 5 | 332.21 | 59.89 | 34 | 1 | 103.32 | 41206.49 | 171.85 | 460.75 | 44.05 | 32.19 | 2043.52 | 0.73 | 0.77 | 1.46 | 0.11 | 1 | 10
133 | 135 | CONCLUIDO | 6.7802 | 14.75 | 11.64 | 139.72 | 1.83 | 5 | 332.8 | 59.89 | 34.25 | 1 | 103.66 | 41279.48 | 172.02 | 460.69 | 43.99 | 32.19 | 2010 | 0.73 | 0.77 | 1.46 | 0.11 | 1 | 10
134 | 135 | CONCLUIDO | 6.7808 | 14.75 | 11.64 | 139.7 | 1.84 | 5 | 333.39 | 59.89 | 34.5 | 1 | 104.01 | 41352.63 | 172.17 | 460.69 | 43.95 | 32.19 | 1993.35 | 0.73 | 0.77 | 1.46 | 0.11 | 1 | 10
135 | 135 | CONCLUIDO | 6.7818 | 14.75 | 11.64 | 139.67 | 1.85 | 5 | 333.99 | 59.89 | 34.75 | 1 | 104.35 | 41426.07 | 172.23 | 460.69 | 43.92 | 32.19 | 1976.48 | 0.73 | 0.77 | 1.46 | 0.11 | 1 | 10
136 | 135 | CONCLUIDO | 6.7836 | 14.74 | 11.64 | 139.63 | 1.86 | 5 | 334.58 | 59.89 | 35 | 1 | 104.7 | 41499.57 | 172.28 | 460.69 | 43.78 | 32.19 | 1908.21 | 0.74 | 0.77 | 1.46 | 0.1 | 1 | 10
137 | 135 | CONCLUIDO | 6.7839 | 14.74 | 11.63 | 139.62 | 1.87 | 5 | 335.18 | 59.89 | 35.25 | 1 | 105.04 | 41573.23 | 172.39 | 460.69 | 43.74 | 32.19 | 1889.19 | 0.74 | 0.77 | 1.46 | 0.1 | 1 | 10
138 | 135 | CONCLUIDO | 6.7834 | 14.74 | 11.64 | 139.63 | 1.88 | 5 | 335.78 | 59.89 | 35.5 | 1 | 105.39 | 41647.07 | 172.56 | 460.69 | 43.75 | 32.19 | 1892.45 | 0.74 | 0.77 | 1.46 | 0.1 | 1 | 10
139 | 135 | CONCLUIDO | 6.7832 | 14.74 | 11.64 | 139.64 | 1.89 | 5 | 336.38 | 59.89 | 35.75 | 1 | 105.74 | 41721.08 | 172.69 | 460.69 | 43.83 | 32.19 | 1933.3 | 0.73 | 0.77 | 1.45 | 0.1 | 1 | 10
140 | 135 | CONCLUIDO | 6.7826 | 14.74 | 11.64 | 139.65 | 1.9 | 5 | 336.98 | 59.89 | 36 | 0 | 106.09 | 41795.26 | 172.97 | 460.69 | 43.83 | 32.19 | 1932.17 | 0.73 | 0.77 | 1.46 | 0.1 | 1 | 10
0 | 80 | CONCLUIDO | 4.4574 | 22.43 | 15.63 | 6.75 | 0.11 | 139 | 159.12 | 50.28 | 1 | 137 | 27.84 | 19859.16 | 190.77 | 460.79 | 174.44 | 32.19 | 66566.81 | 0.18 | 0.57 | 1.67 | 4.09 | 1 | 10
1 | 80 | CONCLUIDO | 4.9534 | 20.19 | 14.54 | 8.47 | 0.14 | 103 | 159.48 | 50.28 | 1.25 | 101 | 27.95 | 19902.91 | 176.95 | 460.94 | 138.57 | 32.19 | 48811.84 | 0.23 | 0.61 | 1.62 | 3.01 | 1 | 10
2 | 80 | CONCLUIDO | 5.2994 | 18.87 | 13.9 | 10.17 | 0.17 | 82 | 159.83 | 50.28 | 1.5 | 80 | 28.05 | 19946.71 | 168.44 | 460.72 | 118.13 | 32.19 | 38696.18 | 0.27 | 0.64 | 1.57 | 2.37 | 1 | 10
3 | 80 | CONCLUIDO | 5.5505 | 18.02 | 13.5 | 11.91 | 0.19 | 68 | 160.19 | 50.28 | 1.75 | 66 | 28.16 | 19990.53 | 163.09 | 460.77 | 104.45 | 32.19 | 31927.55 | 0.31 | 0.66 | 1.56 | 1.96 | 1 | 10
4 | 80 | CONCLUIDO | 5.7627 | 17.35 | 13.16 | 13.61 | 0.22 | 58 | 160.54 | 50.28 | 2 | 56 | 28.26 | 20034.4 | 158.37 | 460.79 | 93.79 | 32.19 | 26648.11 | 0.34 | 0.68 | 1.53 | 1.62 | 1 | 10
5 | 80 | CONCLUIDO | 5.8961 | 16.96 | 12.99 | 15.29 | 0.25 | 51 | 160.9 | 50.28 | 2.25 | 49 | 28.37 | 20078.3 | 155.76 | 460.72 | 88.13 | 32.19 | 23851.55 | 0.37 | 0.69 | 1.53 | 1.46 | 1 | 10
6 | 80 | CONCLUIDO | 6.0313 | 16.58 | 12.81 | 17.07 | 0.27 | 45 | 161.26 | 50.28 | 2.5 | 43 | 28.48 | 20122.23 | 153.08 | 460.75 | 81.97 | 32.19 | 20802.83 | 0.39 | 0.7 | 1.52 | 1.27 | 1 | 10
7 | 80 | CONCLUIDO | 6.1203 | 16.34 | 12.69 | 18.58 | 0.3 | 41 | 161.61 | 50.28 | 2.75 | 39 | 28.58 | 20166.2 | 151.09 | 460.71 | 78.56 | 32.19 | 19119.25 | 0.41 | 0.7 | 1.51 | 1.16 | 1 | 10
8 | 80 | CONCLUIDO | 6.2123 | 16.1 | 12.58 | 20.4 | 0.33 | 37 | 161.97 | 50.28 | 3 | 35 | 28.69 | 20210.21 | 149.3 | 460.8 | 74.37 | 32.19 | 17042.71 | 0.43 | 0.71 | 1.51 | 1.05 | 1 | 10
9 | 80 | CONCLUIDO | 6.2906 | 15.9 | 12.48 | 22.02 | 0.35 | 34 | 162.33 | 50.28 | 3.25 | 32 | 28.8 | 20254.26 | 147.51 | 460.69 | 71.4 | 32.19 | 15570.84 | 0.45 | 0.72 | 1.5 | 0.94 | 1 | 10
10 | 80 | CONCLUIDO | 6.3521 | 15.74 | 12.42 | 24.04 | 0.38 | 31 | 162.68 | 50.28 | 3.5 | 29 | 28.9 | 20298.34 | 146.34 | 460.71 | 69.63 | 32.19 | 14703.37 | 0.46 | 0.72 | 1.49 | 0.89 | 1 | 10
11 | 80 | CONCLUIDO | 6.4064 | 15.61 | 12.35 | 25.55 | 0.41 | 29 | 163.04 | 50.28 | 3.75 | 27 | 29.01 | 20342.46 | 144.82 | 460.74 | 67.22 | 32.19 | 13504.99 | 0.48 | 0.72 | 1.49 | 0.82 | 1 | 10
12 | 80 | CONCLUIDO | 6.4644 | 15.47 | 12.28 | 27.28 | 0.43 | 27 | 163.4 | 50.28 | 4 | 25 | 29.12 | 20386.62 | 143.67 | 460.71 | 64.5 | 32.19 | 12158.98 | 0.5 | 0.73 | 1.49 | 0.74 | 1 | 10
13 | 80 | CONCLUIDO | 6.5131 | 15.35 | 12.22 | 29.34 | 0.46 | 25 | 163.76 | 50.28 | 4.25 | 23 | 29.23 | 20430.81 | 142.34 | 460.74 | 62.99 | 32.19 | 11413.02 | 0.51 | 0.73 | 1.49 | 0.69 | 1 | 10
14 | 80 | CONCLUIDO | 6.5382 | 15.29 | 12.2 | 30.49 | 0.49 | 24 | 164.12 | 50.28 | 4.5 | 22 | 29.34 | 20475.04 | 141.83 | 460.69 | 61.96 | 32.19 | 10901.27 | 0.52 | 0.73 | 1.49 | 0.66 | 1 | 10
15 | 80 | CONCLUIDO | 6.5638 | 15.24 | 12.17 | 31.75 | 0.51 | 23 | 164.48 | 50.28 | 4.75 | 21 | 29.45 | 20519.3 | 140.91 | 460.75 | 61.27 | 32.19 | 10564.77 | 0.53 | 0.73 | 1.48 | 0.64 | 1 | 10
16 | 80 | CONCLUIDO | 6.623 | 15.1 | 12.1 | 34.57 | 0.54 | 21 | 164.83 | 50.28 | 5 | 19 | 29.55 | 20563.61 | 139.26 | 460.7 | 58.66 | 32.19 | 9268.32 | 0.55 | 0.74 | 1.48 | 0.56 | 1 | 10
17 | 80 | CONCLUIDO | 6.6465 | 15.05 | 12.08 | 36.23 | 0.56 | 20 | 165.19 | 50.28 | 5.25 | 18 | 29.66 | 20607.95 | 138.66 | 460.75 | 58.2 | 32.19 | 9043.55 | 0.55 | 0.74 | 1.48 | 0.54 | 1 | 10
18 | 80 | CONCLUIDO | 6.6673 | 15 | 12.06 | 38.09 | 0.59 | 19 | 165.55 | 50.28 | 5.5 | 17 | 29.77 | 20652.33 | 137.77 | 460.69 | 57.65 | 32.19 | 8773.2 | 0.56 | 0.74 | 1.48 | 0.53 | 1 | 10
19 | 80 | CONCLUIDO | 6.6737 | 14.98 | 12.05 | 38.04 | 0.61 | 19 | 165.91 | 50.28 | 5.75 | 17 | 29.88 | 20696.74 | 136.98 | 460.69 | 57.07 | 32.19 | 8482.07 | 0.56 | 0.74 | 1.48 | 0.51 | 1 | 10
20 | 80 | CONCLUIDO | 6.6998 | 14.93 | 12.02 | 40.07 | 0.64 | 18 | 166.27 | 50.28 | 6 | 16 | 29.99 | 20741.2 | 136.03 | 460.69 | 56.28 | 32.19 | 8092.34 | 0.57 | 0.74 | 1.48 | 0.49 | 1 | 10
21 | 80 | CONCLUIDO | 6.7324 | 14.85 | 11.98 | 42.29 | 0.66 | 17 | 166.64 | 50.28 | 6.25 | 15 | 30.11 | 20785.69 | 135.15 | 460.7 | 54.84 | 32.19 | 7375.15 | 0.59 | 0.75 | 1.48 | 0.45 | 1 | 10
22 | 80 | CONCLUIDO | 6.7536 | 14.81 | 11.97 | 44.88 | 0.69 | 16 | 167 | 50.28 | 6.5 | 14 | 30.22 | 20830.22 | 134.36 | 460.69 | 54.49 | 32.19 | 7207.69 | 0.59 | 0.75 | 1.48 | 0.43 | 1 | 10
23 | 80 | CONCLUIDO | 6.7578 | 14.8 | 11.96 | 44.84 | 0.71 | 16 | 167.36 | 50.28 | 6.75 | 14 | 30.33 | 20874.78 | 133.77 | 460.72 | 54.29 | 32.19 | 7105.17 | 0.59 | 0.75 | 1.47 | 0.42 | 1 | 10
24 | 80 | CONCLUIDO | 6.7861 | 14.74 | 11.93 | 47.71 | 0.74 | 15 | 167.72 | 50.28 | 7 | 13 | 30.44 | 20919.39 | 132.95 | 460.69 | 53.34 | 32.19 | 6638.41 | 0.6 | 0.75 | 1.47 | 0.39 | 1 | 10
25 | 80 | CONCLUIDO | 6.7813 | 14.75 | 11.94 | 47.75 | 0.76 | 15 | 168.08 | 50.28 | 7.25 | 13 | 30.55 | 20964.03 | 132.44 | 460.76 | 53.5 | 32.19 | 6718.74 | 0.6 | 0.75 | 1.48 | 0.4 | 1 | 10
26 | 80 | CONCLUIDO | 6.816 | 14.67 | 11.9 | 50.98 | 0.79 | 14 | 168.44 | 50.28 | 7.5 | 12 | 30.66 | 21008.71 | 131.82 | 460.71 | 52.52 | 32.19 | 6233.5 | 0.61 | 0.75 | 1.46 | 0.36 | 1 | 10
27 | 80 | CONCLUIDO | 6.8079 | 14.69 | 11.91 | 51.06 | 0.81 | 14 | 168.81 | 50.28 | 7.75 | 12 | 30.78 | 21053.43 | 130.87 | 460.69 | 52.96 | 32.19 | 6453.97 | 0.61 | 0.75 | 1.47 | 0.38 | 1 | 10
28 | 80 | CONCLUIDO | 6.8402 | 14.62 | 11.88 | 54.81 | 0.84 | 13 | 169.17 | 50.28 | 8 | 11 | 30.89 | 21098.19 | 130.57 | 460.69 | 51.63 | 32.19 | 5791.32 | 0.62 | 0.75 | 1.47 | 0.34 | 1 | 10
29 | 80 | CONCLUIDO | 6.8432 | 14.61 | 11.87 | 54.78 | 0.86 | 13 | 169.53 | 50.28 | 8.25 | 11 | 31 | 21142.98 | 130.09 | 460.73 | 51.52 | 32.19 | 5739.35 | 0.62 | 0.75 | 1.46 | 0.34 | 1 | 10
30 | 80 | CONCLUIDO | 6.8673 | 14.56 | 11.85 | 59.25 | 0.89 | 12 | 169.9 | 50.28 | 8.5 | 10 | 31.12 | 21187.82 | 128.3 | 460.72 | 50.89 | 32.19 | 5428.05 | 0.63 | 0.75 | 1.46 | 0.32 | 1 | 10
31 | 80 | CONCLUIDO | 6.871 | 14.55 | 11.84 | 59.21 | 0.91 | 12 | 170.26 | 50.28 | 8.75 | 10 | 31.23 | 21232.69 | 128.45 | 460.71 | 50.41 | 32.19 | 5187.92 | 0.64 | 0.75 | 1.47 | 0.31 | 1 | 10
32 | 80 | CONCLUIDO | 6.8643 | 14.57 | 11.86 | 59.28 | 0.94 | 12 | 170.62 | 50.28 | 9 | 10 | 31.34 | 21277.6 | 127.23 | 460.69 | 50.92 | 32.19 | 5444.41 | 0.63 | 0.75 | 1.47 | 0.32 | 1 | 10
33 | 80 | CONCLUIDO | 6.9014 | 14.49 | 11.81 | 64.42 | 0.96 | 11 | 170.99 | 50.28 | 9.25 | 9 | 31.46 | 21322.55 | 125.96 | 460.75 | 49.54 | 32.19 | 4754.97 | 0.65 | 0.76 | 1.46 | 0.28 | 1 | 10
34 | 80 | CONCLUIDO | 6.8956 | 14.5 | 11.82 | 64.49 | 0.98 | 11 | 171.35 | 50.28 | 9.5 | 9 | 31.57 | 21367.54 | 126.67 | 460.69 | 49.69 | 32.19 | 4833.11 | 0.65 | 0.76 | 1.47 | 0.29 | 1 | 10
35 | 80 | CONCLUIDO | 6.8973 | 14.5 | 11.82 | 64.47 | 1.01 | 11 | 171.72 | 50.28 | 9.75 | 9 | 31.69 | 21412.57 | 125.76 | 460.75 | 49.68 | 32.19 | 4825.88 | 0.65 | 0.76 | 1.47 | 0.29 | 1 | 10
36 | 80 | CONCLUIDO | 6.9308 | 14.43 | 11.78 | 70.69 | 1.03 | 10 | 172.08 | 50.28 | 10 | 8 | 31.8 | 21457.64 | 124.31 | 460.72 | 48.5 | 32.19 | 4240.47 | 0.66 | 0.76 | 1.46 | 0.25 | 1 | 10
37 | 80 | CONCLUIDO | 6.9264 | 14.44 | 11.79 | 70.74 | 1.05 | 10 | 172.45 | 50.28 | 10.25 | 8 | 31.92 | 21502.75 | 123.72 | 460.69 | 48.95 | 32.19 | 4468.06 | 0.66 | 0.76 | 1.46 | 0.26 | 1 | 10
38 | 80 | CONCLUIDO | 6.9237 | 14.44 | 11.8 | 70.78 | 1.08 | 10 | 172.82 | 50.28 | 10.5 | 8 | 32.04 | 21547.89 | 123.25 | 460.69 | 49 | 32.19 | 4491.72 | 0.66 | 0.76 | 1.47 | 0.26 | 1 | 10
39 | 80 | CONCLUIDO | 6.9259 | 14.44 | 11.79 | 70.75 | 1.1 | 10 | 173.18 | 50.28 | 10.75 | 8 | 32.15 | 21593.08 | 121.88 | 460.71 | 48.96 | 32.19 | 4473.03 | 0.66 | 0.76 | 1.46 | 0.26 | 1 | 10
40 | 80 | CONCLUIDO | 6.9575 | 14.37 | 11.76 | 78.39 | 1.12 | 9 | 173.55 | 50.28 | 11 | 7 | 32.27 | 21638.31 | 120.85 | 460.69 | 47.88 | 32.19 | 3939.64 | 0.67 | 0.76 | 1.46 | 0.22 | 1 | 10
41 | 80 | CONCLUIDO | 6.9552 | 14.38 | 11.76 | 78.42 | 1.15 | 9 | 173.92 | 50.28 | 11.25 | 7 | 32.39 | 21683.57 | 121.3 | 460.7 | 47.89 | 32.19 | 3942.46 | 0.67 | 0.76 | 1.46 | 0.23 | 1 | 10
42 | 80 | CONCLUIDO | 6.9518 | 14.38 | 11.77 | 78.47 | 1.17 | 9 | 174.28 | 50.28 | 11.5 | 7 | 32.5 | 21728.87 | 121.34 | 460.7 | 48.32 | 32.19 | 4157.45 | 0.67 | 0.76 | 1.46 | 0.24 | 1 | 10
43 | 80 | CONCLUIDO | 6.9536 | 14.38 | 11.77 | 78.44 | 1.19 | 9 | 174.65 | 50.28 | 11.75 | 7 | 32.62 | 21774.22 | 119.09 | 460.69 | 48.15 | 32.19 | 4071.85 | 0.67 | 0.76 | 1.46 | 0.23 | 1 | 10
44 | 80 | CONCLUIDO | 6.9581 | 14.37 | 11.76 | 78.38 | 1.22 | 9 | 175.02 | 50.28 | 12 | 7 | 32.74 | 21819.6 | 118.29 | 460.72 | 47.81 | 32.19 | 3903.34 | 0.67 | 0.76 | 1.46 | 0.22 | 1 | 10
45 | 80 | CONCLUIDO | 6.9896 | 14.31 | 11.72 | 87.94 | 1.24 | 8 | 175.39 | 50.28 | 12.25 | 6 | 32.86 | 21865.03 | 117.56 | 460.69 | 46.71 | 32.19 | 3355.82 | 0.69 | 0.76 | 1.46 | 0.19 | 1 | 10
46 | 80 | CONCLUIDO | 6.9904 | 14.31 | 11.72 | 87.92 | 1.26 | 8 | 175.76 | 50.28 | 12.5 | 6 | 32.98 | 21910.49 | 117.22 | 460.69 | 46.56 | 32.19 | 3284.54 | 0.69 | 0.76 | 1.46 | 0.19 | 1 | 10
47 | 80 | CONCLUIDO | 6.9904 | 14.31 | 11.72 | 87.92 | 1.28 | 8 | 176.12 | 50.28 | 12.75 | 6 | 33.09 | 21956 | 116.57 | 460.69 | 46.76 | 32.19 | 3380.12 | 0.69 | 0.76 | 1.46 | 0.19 | 1 | 10
48 | 80 | CONCLUIDO | 6.9846 | 14.32 | 11.73 | 88.01 | 1.31 | 8 | 176.49 | 50.28 | 13 | 5 | 33.21 | 22001.54 | 115.67 | 460.72 | 47.05 | 32.19 | 3526.83 | 0.68 | 0.76 | 1.46 | 0.2 | 1 | 10
49 | 80 | CONCLUIDO | 6.985 | 14.32 | 11.73 | 88.01 | 1.33 | 8 | 176.86 | 50.28 | 13.25 | 5 | 33.33 | 22047.13 | 114.52 | 460.69 | 46.95 | 32.19 | 3476.1 | 0.69 | 0.76 | 1.46 | 0.2 | 1 | 10
50 | 80 | CONCLUIDO | 6.9834 | 14.32 | 11.74 | 88.03 | 1.35 | 8 | 177.23 | 50.28 | 13.5 | 4 | 33.45 | 22092.76 | 113.56 | 460.69 | 47.14 | 32.19 | 3570.86 | 0.68 | 0.76 | 1.46 | 0.2 | 1 | 10
51 | 80 | CONCLUIDO | 7.011 | 14.26 | 11.71 | 100.4 | 1.37 | 7 | 177.6 | 50.28 | 13.75 | 2 | 33.57 | 22138.42 | 113.2 | 460.69 | 46.17 | 32.19 | 3090.49 | 0.7 | 0.76 | 1.46 | 0.18 | 1 | 10
52 | 80 | CONCLUIDO | 7.0104 | 14.26 | 11.71 | 100.41 | 1.4 | 7 | 177.97 | 50.28 | 14 | 1 | 33.69 | 22184.13 | 113.69 | 460.71 | 46.27 | 32.19 | 3140.2 | 0.7 | 0.76 | 1.46 | 0.18 | 1 | 10
53 | 80 | CONCLUIDO | 7.0072 | 14.27 | 11.72 | 100.47 | 1.42 | 7 | 178.34 | 50.28 | 14.25 | 1 | 33.82 | 22229.88 | 113.85 | 460.74 | 46.5 | 32.19 | 3259.44 | 0.69 | 0.76 | 1.46 | 0.19 | 1 | 10
54 | 80 | CONCLUIDO | 7.0102 | 14.26 | 11.71 | 100.41 | 1.44 | 7 | 178.72 | 50.28 | 14.5 | 0 | 33.94 | 22275.67 | 113.85 | 460.69 | 46.25 | 32.19 | 3130.1 | 0.7 | 0.76 | 1.46 | 0.18 | 1 | 10
0 | 115 | CONCLUIDO | 3.535 | 28.29 | 17.25 | 5.42 | 0.08 | 191 | 222.93 | 56.94 | 1 | 189 | 49.99 | 27728.69 | 261.95 | 461.05 | 227.33 | 32.19 | 92752.08 | 0.14 | 0.52 | 1.75 | 5.7 | 1 | 10
1 | 115 | CONCLUIDO | 4.1102 | 24.33 | 15.61 | 6.79 | 0.1 | 138 | 223.35 | 56.94 | 1.25 | 136 | 50.15 | 27780.03 | 236.73 | 460.81 | 173.5 | 32.19 | 66101.47 | 0.19 | 0.57 | 1.68 | 4.08 | 1 | 10
2 | 115 | CONCLUIDO | 4.5051 | 22.2 | 14.75 | 8.12 | 0.12 | 109 | 223.76 | 56.94 | 1.5 | 107 | 50.32 | 27831.42 | 223.35 | 460.88 | 145.27 | 32.19 | 52134.14 | 0.22 | 0.61 | 1.63 | 3.21 | 1 | 10
3 | 115 | CONCLUIDO | 4.8363 | 20.68 | 14.11 | 9.51 | 0.14 | 89 | 224.18 | 56.94 | 1.75 | 87 | 50.49 | 27882.87 | 213.24 | 460.82 | 124.41 | 32.19 | 41801.8 | 0.26 | 0.63 | 1.59 | 2.57 | 1 | 10
4 | 115 | CONCLUIDO | 5.0671 | 19.74 | 13.74 | 10.85 | 0.16 | 76 | 224.6 | 56.94 | 2 | 74 | 50.65 | 27934.37 | 207.2 | 460.81 | 112.06 | 32.19 | 35692.34 | 0.29 | 0.65 | 1.58 | 2.2 | 1 | 10
5 | 115 | CONCLUIDO | 5.2612 | 19.01 | 13.45 | 12.23 | 0.18 | 66 | 225.01 | 56.94 | 2.25 | 64 | 50.82 | 27985.94 | 202.54 | 460.8 | 103.21 | 32.19 | 31319.46 | 0.31 | 0.66 | 1.55 | 1.91 | 1 | 10
6 | 115 | CONCLUIDO | 5.4436 | 18.37 | 13.16 | 13.62 | 0.2 | 58 | 225.43 | 56.94 | 2.5 | 56 | 50.99 | 28037.57 | 197.9 | 460.71 | 93.69 | 32.19 | 26599.34 | 0.34 | 0.68 | 1.53 | 1.63 | 1 | 10
7 | 115 | CONCLUIDO | 5.5734 | 17.94 | 13 | 15 | 0.22 | 52 | 225.85 | 56.94 | 2.75 | 50 | 51.16 | 28089.25 | 195.03 | 460.78 | 88.29 | 32.19 | 23927.32 | 0.36 | 0.69 | 1.53 | 1.46 | 1 | 10
8 | 115 | CONCLUIDO | 5.6594 | 17.67 | 12.9 | 16.13 | 0.24 | 48 | 226.27 | 56.94 | 3 | 46 | 51.33 | 28140.99 | 193.38 | 460.72 | 85.16 | 32.19 | 22383.72 | 0.38 | 0.69 | 1.52 | 1.37 | 1 | 10
9 | 115 | CONCLUIDO | 5.7518 | 17.39 | 12.79 | 17.45 | 0.25 | 44 | 226.69 | 56.94 | 3.25 | 42 | 51.5 | 28192.8 | 191.38 | 460.77 | 81.17 | 32.19 | 20405.6 | 0.4 | 0.7 | 1.53 | 1.26 | 1 | 10
10 | 115 | CONCLUIDO | 5.8658 | 17.05 | 12.63 | 18.95 | 0.27 | 40 | 227.11 | 56.94 | 3.5 | 38 | 51.67 | 28244.66 | 188.52 | 460.71 | 76.46 | 32.19 | 18070.16 | 0.42 | 0.71 | 1.5 | 1.1 | 1 | 10
11 | 115 | CONCLUIDO | 5.9278 | 16.87 | 12.59 | 20.41 | 0.29 | 37 | 227.53 | 56.94 | 3.75 | 35 | 51.84 | 28296.58 | 187.55 | 460.71 | 74.61 | 32.19 | 17164.88 | 0.43 | 0.71 | 1.51 | 1.05 | 1 | 10
12 | 115 | CONCLUIDO | 5.9798 | 16.72 | 12.53 | 21.47 | 0.31 | 35 | 227.95 | 56.94 | 4 | 33 | 52.01 | 28348.56 | 186.28 | 460.72 | 72.74 | 32.19 | 16238.94 | 0.44 | 0.71 | 1.51 | 0.99 | 1 | 10
13 | 115 | CONCLUIDO | 6.0415 | 16.55 | 12.44 | 22.62 | 0.33 | 33 | 228.38 | 56.94 | 4.25 | 31 | 52.18 | 28400.61 | 184.89 | 460.69 | 70.04 | 32.19 | 14896.32 | 0.46 | 0.72 | 1.5 | 0.91 | 1 | 10
14 | 115 | CONCLUIDO | 6.0876 | 16.43 | 12.41 | 24.01 | 0.35 | 31 | 228.8 | 56.94 | 4.5 | 29 | 52.36 | 28452.71 | 183.89 | 460.69 | 68.72 | 32.19 | 14248.71 | 0.47 | 0.72 | 1.5 | 0.87 | 1 | 10
15 | 115 | CONCLUIDO | 6.1405 | 16.29 | 12.35 | 25.56 | 0.37 | 29 | 229.22 | 56.94 | 4.75 | 27 | 52.53 | 28504.87 | 182.83 | 460.72 | 67.2 | 32.19 | 13496.13 | 0.48 | 0.72 | 1.49 | 0.82 | 1 | 10
16 | 115 | CONCLUIDO | 6.1699 | 16.21 | 12.32 | 26.4 | 0.39 | 28 | 229.65 | 56.94 | 5 | 26 | 52.7 | 28557.1 | 182 | 460.74 | 65.84 | 32.19 | 12824.01 | 0.49 | 0.73 | 1.5 | 0.78 | 1 | 10
17 | 115 | CONCLUIDO | 6.2237 | 16.07 | 12.27 | 28.31 | 0.41 | 26 | 230.07 | 56.94 | 5.25 | 24 | 52.88 | 28609.38 | 180.84 | 460.73 | 64.2 | 32.19 | 12012.87 | 0.5 | 0.73 | 1.49 | 0.73 | 1 | 10
18 | 115 | CONCLUIDO | 6.2555 | 15.99 | 12.23 | 29.35 | 0.42 | 25 | 230.49 | 56.94 | 5.5 | 23 | 53.05 | 28661.73 | 179.87 | 460.74 | 63.2 | 32.19 | 11518.51 | 0.51 | 0.73 | 1.48 | 0.69 | 1 | 10
19 | 115 | CONCLUIDO | 6.2878 | 15.9 | 12.19 | 30.47 | 0.44 | 24 | 230.92 | 56.94 | 5.75 | 22 | 53.23 | 28714.14 | 179.3 | 460.69 | 61.82 | 32.19 | 10831.03 | 0.52 | 0.73 | 1.49 | 0.66 | 1 | 10
20 | 115 | CONCLUIDO | 6.3119 | 15.84 | 12.17 | 31.76 | 0.46 | 23 | 231.34 | 56.94 | 6 | 21 | 53.4 | 28766.61 | 178.69 | 460.7 | 61.29 | 32.19 | 10574.76 | 0.53 | 0.73 | 1.49 | 0.64 | 1 | 10
21 | 115 | CONCLUIDO | 6.342 | 15.77 | 12.14 | 33.11 | 0.48 | 22 | 231.77 | 56.94 | 6.25 | 20 | 53.58 | 28819.14 | 177.57 | 460.7 | 60.07 | 32.19 | 9966.39 | 0.54 | 0.74 | 1.49 | 0.61 | 1 | 10
22 | 115 | CONCLUIDO | 6.3726 | 15.69 | 12.11 | 34.6 | 0.5 | 21 | 232.2 | 56.94 | 6.5 | 19 | 53.75 | 28871.74 | 177.02 | 460.77 | 59.31 | 32.19 | 9592.65 | 0.54 | 0.74 | 1.48 | 0.58 | 1 | 10
23 | 115 | CONCLUIDO | 6.4091 | 15.6 | 12.06 | 36.19 | 0.52 | 20 | 232.62 | 56.94 | 6.75 | 18 | 53.93 | 28924.39 | 176.24 | 460.69 | 57.84 | 32.19 | 8864.23 | 0.56 | 0.74 | 1.48 | 0.53 | 1 | 10
24 | 115 | CONCLUIDO | 6.4308 | 15.55 | 12.06 | 38.07 | 0.53 | 19 | 233.05 | 56.94 | 7 | 17 | 54.11 | 28977.11 | 175.46 | 460.69 | 57.51 | 32.19 | 8703.38 | 0.56 | 0.74 | 1.48 | 0.52 | 1 | 10
25 | 115 | CONCLUIDO | 6.4301 | 15.55 | 12.06 | 38.08 | 0.55 | 19 | 233.48 | 56.94 | 7.25 | 17 | 54.29 | 29029.89 | 175.17 | 460.69 | 57.52 | 32.19 | 8706.03 | 0.56 | 0.74 | 1.48 | 0.52 | 1 | 10
26 | 115 | CONCLUIDO | 6.4613 | 15.48 | 12.03 | 40.09 | 0.57 | 18 | 233.91 | 56.94 | 7.5 | 16 | 54.46 | 29082.74 | 174.64 | 460.69 | 56.52 | 32.19 | 8212.33 | 0.57 | 0.74 | 1.48 | 0.49 | 1 | 10
27 | 115 | CONCLUIDO | 6.4623 | 15.47 | 12.02 | 40.08 | 0.59 | 18 | 234.34 | 56.94 | 7.75 | 16 | 54.64 | 29135.65 | 173.81 | 460.7 | 56.51 | 32.19 | 8207.3 | 0.57 | 0.74 | 1.47 | 0.49 | 1 | 10
28 | 115 | CONCLUIDO | 6.5021 | 15.38 | 11.97 | 42.26 | 0.61 | 17 | 234.77 | 56.94 | 8 | 15 | 54.82 | 29188.62 | 173.12 | 460.69 | 54.85 | 32.19 | 7380.22 | 0.59 | 0.75 | 1.47 | 0.44 | 1 | 10
29 | 115 | CONCLUIDO | 6.5189 | 15.34 | 11.98 | 44.91 | 0.62 | 16 | 235.2 | 56.94 | 8.25 | 14 | 55 | 29241.66 | 172.61 | 460.7 | 54.87 | 32.19 | 7397.69 | 0.59 | 0.75 | 1.48 | 0.44 | 1 | 10
30 | 115 | CONCLUIDO | 6.5219 | 15.33 | 11.97 | 44.89 | 0.64 | 16 | 235.63 | 56.94 | 8.5 | 14 | 55.18 | 29294.76 | 172.25 | 460.72 | 54.56 | 32.19 | 7243.74 | 0.59 | 0.75 | 1.48 | 0.44 | 1 | 10
31 | 115 | CONCLUIDO | 6.5266 | 15.32 | 11.96 | 44.85 | 0.66 | 16 | 236.06 | 56.94 | 8.75 | 14 | 55.36 | 29347.92 | 171.79 | 460.72 | 54.39 | 32.19 | 7156.68 | 0.59 | 0.75 | 1.47 | 0.42 | 1 | 10
32 | 115 | CONCLUIDO | 6.5594 | 15.25 | 11.93 | 47.7 | 0.68 | 15 | 236.49 | 56.94 | 9 | 13 | 55.55 | 29401.15 | 171.05 | 460.69 | 53.25 | 32.19 | 6590.55 | 0.6 | 0.75 | 1.47 | 0.39 | 1 | 10
33 | 115 | CONCLUIDO | 6.5625 | 15.24 | 11.92 | 47.68 | 0.69 | 15 | 236.92 | 56.94 | 9.25 | 13 | 55.73 | 29454.44 | 170.88 | 460.69 | 53 | 32.19 | 6465.49 | 0.61 | 0.75 | 1.47 | 0.39 | 1 | 10
34 | 115 | CONCLUIDO | 6.5932 | 15.17 | 11.89 | 50.97 | 0.71 | 14 | 237.35 | 56.94 | 9.5 | 12 | 55.91 | 29507.8 | 170.28 | 460.72 | 52.12 | 32.19 | 6030.7 | 0.62 | 0.75 | 1.47 | 0.36 | 1 | 10
35 | 115 | CONCLUIDO | 6.5926 | 15.17 | 11.89 | 50.97 | 0.73 | 14 | 237.79 | 56.94 | 9.75 | 12 | 56.09 | 29561.22 | 170.01 | 460.72 | 52.19 | 32.19 | 6067.59 | 0.62 | 0.75 | 1.47 | 0.36 | 1 | 10
36 | 115 | CONCLUIDO | 6.5847 | 15.19 | 11.91 | 51.05 | 0.75 | 14 | 238.22 | 56.94 | 10 | 12 | 56.28 | 29614.71 | 169.49 | 460.71 | 52.64 | 32.19 | 6290.07 | 0.61 | 0.75 | 1.47 | 0.38 | 1 | 10
37 | 115 | CONCLUIDO | 6.6081 | 15.13 | 11.9 | 54.93 | 0.76 | 13 | 238.66 | 56.94 | 10.25 | 11 | 56.46 | 29668.27 | 169.56 | 460.7 | 52.41 | 32.19 | 6183.7 | 0.61 | 0.75 | 1.47 | 0.37 | 1 | 10
38 | 115 | CONCLUIDO | 6.6163 | 15.11 | 11.88 | 54.84 | 0.78 | 13 | 239.09 | 56.94 | 10.5 | 11 | 56.65 | 29721.89 | 169.13 | 460.69 | 51.96 | 32.19 | 5956.81 | 0.62 | 0.75 | 1.47 | 0.35 | 1 | 10
39 | 115 | CONCLUIDO | 6.6187 | 15.11 | 11.88 | 54.82 | 0.8 | 13 | 239.53 | 56.94 | 10.75 | 11 | 56.83 | 29775.57 | 168.56 | 460.7 | 51.77 | 32.19 | 5861.24 | 0.62 | 0.75 | 1.47 | 0.34 | 1 | 10
40 | 115 | CONCLUIDO | 6.6548 | 15.03 | 11.84 | 59.2 | 0.82 | 12 | 239.96 | 56.94 | 11 | 10 | 57.02 | 29829.32 | 167.24 | 460.75 | 50.43 | 32.19 | 5199.03 | 0.64 | 0.75 | 1.46 | 0.3 | 1 | 10
41 | 115 | CONCLUIDO | 6.6534 | 15.03 | 11.84 | 59.21 | 0.83 | 12 | 240.4 | 56.94 | 11.25 | 10 | 57.21 | 29883.27 | 167.42 | 460.69 | 50.58 | 32.19 | 5271.05 | 0.64 | 0.75 | 1.46 | 0.31 | 1 | 10
42 | 115 | CONCLUIDO | 6.6521 | 15.03 | 11.85 | 59.23 | 0.85 | 12 | 240.84 | 56.94 | 11.5 | 10 | 57.39 | 29937.16 | 167.11 | 460.69 | 50.59 | 32.19 | 5276.34 | 0.64 | 0.75 | 1.47 | 0.31 | 1 | 10
43 | 115 | CONCLUIDO | 6.6502 | 15.04 | 11.85 | 59.25 | 0.87 | 12 | 241.27 | 56.94 | 11.75 | 10 | 57.58 | 29991.11 | 166.11 | 460.69 | 50.83 | 32.19 | 5397.44 | 0.63 | 0.75 | 1.47 | 0.32 | 1 | 10
44 | 115 | CONCLUIDO | 6.6856 | 14.96 | 11.81 | 64.44 | 0.88 | 11 | 241.71 | 56.94 | 12 | 9 | 57.77 | 30045.13 | 165.21 | 460.7 | 49.69 | 32.19 | 4829.97 | 0.65 | 0.76 | 1.46 | 0.28 | 1 | 10
45 | 115 | CONCLUIDO | 6.685 | 14.96 | 11.82 | 64.45 | 0.9 | 11 | 242.15 | 56.94 | 12.25 | 9 | 57.96 | 30099.23 | 165.34 | 460.73 | 49.61 | 32.19 | 4792.74 | 0.65 | 0.76 | 1.47 | 0.28 | 1 | 10
46 | 115 | CONCLUIDO | 6.6851 | 14.96 | 11.81 | 64.45 | 0.92 | 11 | 242.59 | 56.94 | 12.5 | 9 | 58.15 | 30153.38 | 165.5 | 460.69 | 49.53 | 32.19 | 4749.98 | 0.65 | 0.76 | 1.47 | 0.28 | 1 | 10
47 | 115 | CONCLUIDO | 6.6837 | 14.96 | 11.82 | 64.46 | 0.93 | 11 | 243.03 | 56.94 | 12.75 | 9 | 58.34 | 30207.61 | 165.18 | 460.7 | 49.66 | 32.19 | 4819.65 | 0.65 | 0.76 | 1.47 | 0.28 | 1 | 10
48 | 115 | CONCLUIDO | 6.6883 | 14.95 | 11.81 | 64.41 | 0.95 | 11 | 243.47 | 56.94 | 13 | 9 | 58.53 | 30261.91 | 164.28 | 460.7 | 49.33 | 32.19 | 4653.5 | 0.65 | 0.76 | 1.47 | 0.27 | 1 | 10
49 | 115 | CONCLUIDO | 6.7221 | 14.88 | 11.78 | 70.66 | 0.97 | 10 | 243.91 | 56.94 | 13.25 | 8 | 58.72 | 30316.27 | 163.57 | 460.69 | 48.44 | 32.19 | 4213.06 | 0.66 | 0.76 | 1.46 | 0.24 | 1 | 10
50 | 115 | CONCLUIDO | 6.7144 | 14.89 | 11.79 | 70.76 | 0.98 | 10 | 244.35 | 56.94 | 13.5 | 8 | 58.91 | 30370.7 | 163.4 | 460.71 | 48.97 | 32.19 | 4479.48 | 0.66 | 0.76 | 1.46 | 0.26 | 1 | 10
51 | 115 | CONCLUIDO | 6.715 | 14.89 | 11.79 | 70.75 | 1 | 10 | 244.79 | 56.94 | 13.75 | 8 | 59.1 | 30425.2 | 163.44 | 460.69 | 48.96 | 32.19 | 4472.73 | 0.66 | 0.76 | 1.46 | 0.26 | 1 | 10
52 | 115 | CONCLUIDO | 6.7177 | 14.89 | 11.79 | 70.72 | 1.02 | 10 | 245.23 | 56.94 | 14 | 8 | 59.29 | 30479.78 | 162.65 | 460.69 | 48.76 | 32.19 | 4373.78 | 0.66 | 0.76 | 1.46 | 0.25 | 1 | 10
53 | 115 | CONCLUIDO | 6.7135 | 14.9 | 11.8 | 70.77 | 1.03 | 10 | 245.68 | 56.94 | 14.25 | 8 | 59.48 | 30534.42 | 161.77 | 460.69 | 48.99 | 32.19 | 4485.55 | 0.66 | 0.76 | 1.46 | 0.26 | 1 | 10
54 | 115 | CONCLUIDO | 6.7531 | 14.81 | 11.75 | 78.35 | 1.05 | 9 | 246.12 | 56.94 | 14.5 | 7 | 59.68 | 30589.13 | 160.83 | 460.69 | 47.59 | 32.19 | 3794.58 | 0.68 | 0.76 | 1.46 | 0.22 | 1 | 10
55 | 115 | CONCLUIDO | 6.7526 | 14.81 | 11.75 | 78.36 | 1.06 | 9 | 246.57 | 56.94 | 14.75 | 7 | 59.87 | 30643.91 | 160.77 | 460.71 | 47.6 | 32.19 | 3795.94 | 0.68 | 0.76 | 1.46 | 0.22 | 1 | 10
56 | 115 | CONCLUIDO | 6.7507 | 14.81 | 11.76 | 78.38 | 1.08 | 9 | 247.01 | 56.94 | 15 | 7 | 60.07 | 30698.76 | 161.25 | 460.69 | 47.76 | 32.19 | 3876.19 | 0.67 | 0.76 | 1.46 | 0.22 | 1 | 10
57 | 115 | CONCLUIDO | 6.744 | 14.83 | 11.77 | 78.48 | 1.1 | 9 | 247.46 | 56.94 | 15.25 | 7 | 60.26 | 30753.68 | 161.47 | 460.69 | 48.25 | 32.19 | 4122.16 | 0.67 | 0.76 | 1.46 | 0.24 | 1 | 10
58 | 115 | CONCLUIDO | 6.7479 | 14.82 | 11.76 | 78.42 | 1.11 | 9 | 247.9 | 56.94 | 15.5 | 7 | 60.46 | 30808.68 | 160.99 | 460.72 | 48.07 | 32.19 | 4034.87 | 0.67 | 0.76 | 1.46 | 0.23 | 1 | 10
59 | 115 | CONCLUIDO | 6.747 | 14.82 | 11.77 | 78.44 | 1.13 | 9 | 248.35 | 56.94 | 15.75 | 7 | 60.66 | 30863.74 | 159.82 | 460.73 | 48.03 | 32.19 | 4014.5 | 0.67 | 0.76 | 1.46 | 0.23 | 1 | 10
60 | 115 | CONCLUIDO | 6.7437 | 14.83 | 11.77 | 78.49 | 1.14 | 9 | 248.79 | 56.94 | 16 | 7 | 60.85 | 30918.88 | 160.22 | 460.69 | 48.18 | 32.19 | 4089.35 | 0.67 | 0.76 | 1.47 | 0.24 | 1 | 10
61 | 115 | CONCLUIDO | 6.7854 | 14.74 | 11.73 | 87.94 | 1.16 | 8 | 249.24 | 56.94 | 16.25 | 6 | 61.05 | 30974.09 | 158.28 | 460.69 | 46.7 | 32.19 | 3354.5 | 0.69 | 0.76 | 1.46 | 0.19 | 1 | 10
62 | 115 | CONCLUIDO | 6.7806 | 14.75 | 11.74 | 88.02 | 1.18 | 8 | 249.69 | 56.94 | 16.5 | 6 | 61.25 | 31029.37 | 158.49 | 460.74 | 47.09 | 32.19 | 3546.5 | 0.68 | 0.76 | 1.46 | 0.2 | 1 | 10
63 | 115 | CONCLUIDO | 6.782 | 14.74 | 11.73 | 88 | 1.19 | 8 | 250.14 | 56.94 | 16.75 | 6 | 61.45 | 31084.72 | 158.23 | 460.69 | 46.83 | 32.19 | 3416.2 | 0.69 | 0.76 | 1.46 | 0.2 | 1 | 10
64 | 115 | CONCLUIDO | 6.7878 | 14.73 | 11.72 | 87.9 | 1.21 | 8 | 250.59 | 56.94 | 17 | 6 | 61.65 | 31140.15 | 158.07 | 460.69 | 46.46 | 32.19 | 3234.89 | 0.69 | 0.76 | 1.46 | 0.19 | 1 | 10
65 | 115 | CONCLUIDO | 6.7795 | 14.75 | 11.74 | 88.04 | 1.22 | 8 | 251.04 | 56.94 | 17.25 | 6 | 61.85 | 31195.65 | 157.95 | 460.69 | 47.03 | 32.19 | 3519.78 | 0.68 | 0.76 | 1.46 | 0.2 | 1 | 10
66 | 115 | CONCLUIDO | 6.7859 | 14.74 | 11.72 | 87.93 | 1.24 | 8 | 251.49 | 56.94 | 17.5 | 6 | 62.05 | 31251.22 | 157.51 | 460.69 | 46.74 | 32.19 | 3372.5 | 0.69 | 0.76 | 1.46 | 0.19 | 1 | 10
67 | 115 | CONCLUIDO | 6.783 | 14.74 | 11.73 | 87.98 | 1.25 | 8 | 251.94 | 56.94 | 17.75 | 6 | 62.25 | 31306.86 | 157.05 | 460.69 | 46.97 | 32.19 | 3488.64 | 0.69 | 0.76 | 1.46 | 0.2 | 1 | 10
68 | 115 | CONCLUIDO | 6.782 | 14.74 | 11.73 | 88 | 1.27 | 8 | 252.39 | 56.94 | 18 | 6 | 62.45 | 31362.58 | 156.39 | 460.71 | 46.89 | 32.19 | 3446.96 | 0.69 | 0.76 | 1.46 | 0.2 | 1 | 10
69 | 115 | CONCLUIDO | 6.7775 | 14.75 | 11.74 | 88.07 | 1.28 | 8 | 252.84 | 56.94 | 18.25 | 6 | 62.65 | 31418.38 | 155.53 | 460.69 | 47.28 | 32.19 | 3641.88 | 0.68 | 0.76 | 1.46 | 0.21 | 1 | 10
70 | 115 | CONCLUIDO | 6.8092 | 14.69 | 11.72 | 100.44 | 1.3 | 7 | 253.3 | 56.94 | 18.5 | 5 | 62.86 | 31474.25 | 154.74 | 460.69 | 46.56 | 32.19 | 3288.27 | 0.69 | 0.76 | 1.46 | 0.18 | 1 | 10
71 | 115 | CONCLUIDO | 6.812 | 14.68 | 11.71 | 100.39 | 1.31 | 7 | 253.75 | 56.94 | 18.75 | 5 | 63.06 | 31530.19 | 154.94 | 460.69 | 46.36 | 32.19 | 3186.44 | 0.69 | 0.76 | 1.46 | 0.18 | 1 | 10
72 | 115 | CONCLUIDO | 6.8155 | 14.67 | 11.7 | 100.32 | 1.33 | 7 | 254.21 | 56.94 | 19 | 5 | 63.26 | 31586.21 | 154.87 | 460.73 | 46.05 | 32.19 | 3030.49 | 0.7 | 0.76 | 1.46 | 0.17 | 1 | 10
73 | 115 | CONCLUIDO | 6.8137 | 14.68 | 11.71 | 100.36 | 1.34 | 7 | 254.66 | 56.94 | 19.25 | 5 | 63.47 | 31642.3 | 155.31 | 460.69 | 46.24 | 32.19 | 3126.28 | 0.7 | 0.76 | 1.46 | 0.17 | 1 | 10
74 | 115 | CONCLUIDO | 6.8162 | 14.67 | 11.7 | 100.31 | 1.36 | 7 | 255.12 | 56.94 | 19.5 | 5 | 63.67 | 31698.47 | 155.1 | 460.69 | 45.97 | 32.19 | 2994.29 | 0.7 | 0.76 | 1.46 | 0.17 | 1 | 10
75 | 115 | CONCLUIDO | 6.8184 | 14.67 | 11.7 | 100.27 | 1.37 | 7 | 255.57 | 56.94 | 19.75 | 5 | 63.88 | 31754.72 | 154.37 | 460.69 | 45.86 | 32.19 | 2937.05 | 0.7 | 0.76 | 1.46 | 0.16 | 1 | 10
76 | 115 | CONCLUIDO | 6.8156 | 14.67 | 11.7 | 100.32 | 1.39 | 7 | 256.03 | 56.94 | 20 | 5 | 64.09 | 31811.04 | 154.21 | 460.69 | 46 | 32.19 | 3005.06 | 0.7 | 0.76 | 1.46 | 0.17 | 1 | 10
77 | 115 | CONCLUIDO | 6.82 | 14.66 | 11.69 | 100.24 | 1.4 | 7 | 256.49 | 56.94 | 20.25 | 5 | 64.29 | 31867.44 | 153.66 | 460.69 | 45.82 | 32.19 | 2916.83 | 0.7 | 0.76 | 1.45 | 0.16 | 1 | 10
78 | 115 | CONCLUIDO | 6.816 | 14.67 | 11.7 | 100.31 | 1.42 | 7 | 256.94 | 56.94 | 20.5 | 5 | 64.5 | 31924.04 | 153.21 | 460.69 | 46.05 | 32.19 | 3031.26 | 0.7 | 0.76 | 1.46 | 0.17 | 1 | 10
79 | 115 | CONCLUIDO | 6.817 | 14.67 | 11.7 | 100.3 | 1.43 | 7 | 257.4 | 56.94 | 20.75 | 5 | 64.71 | 31980.59 | 152.35 | 460.69 | 45.94 | 32.19 | 2977 | 0.7 | 0.76 | 1.46 | 0.17 | 1 | 10
80 | 115 | CONCLUIDO | 6.8168 | 14.67 | 11.7 | 100.3 | 1.45 | 7 | 257.86 | 56.94 | 21 | 5 | 64.92 | 32037.22 | 151.5 | 460.69 | 45.85 | 32.19 | 2930.94 | 0.7 | 0.76 | 1.46 | 0.17 | 1 | 10
81 | 115 | CONCLUIDO | 6.8141 | 14.68 | 11.71 | 100.35 | 1.46 | 7 | 258.32 | 56.94 | 21.25 | 5 | 65.13 | 32093.94 | 151.23 | 460.69 | 46.19 | 32.19 | 3102.73 | 0.7 | 0.76 | 1.46 | 0.17 | 1 | 10
82 | 115 | CONCLUIDO | 6.8524 | 14.59 | 11.67 | 116.69 | 1.48 | 6 | 258.78 | 56.94 | 21.5 | 4 | 65.34 | 32150.72 | 149.69 | 460.69 | 44.85 | 32.19 | 2436.08 | 0.72 | 0.77 | 1.46 | 0.14 | 1 | 10
83 | 115 | CONCLUIDO | 6.8509 | 14.6 | 11.67 | 116.72 | 1.49 | 6 | 259.24 | 56.94 | 21.75 | 4 | 65.55 | 32207.59 | 149.53 | 460.72 | 45.03 | 32.19 | 2529.36 | 0.71 | 0.77 | 1.46 | 0.14 | 1 | 10
84 | 115 | CONCLUIDO | 6.8518 | 14.59 | 11.67 | 116.71 | 1.51 | 6 | 259.71 | 56.94 | 22 | 4 | 65.76 | 32264.54 | 149.63 | 460.69 | 44.94 | 32.19 | 2484.04 | 0.72 | 0.77 | 1.46 | 0.14 | 1 | 10
85 | 115 | CONCLUIDO | 6.8514 | 14.6 | 11.67 | 116.71 | 1.52 | 6 | 260.17 | 56.94 | 22.25 | 4 | 65.98 | 32321.56 | 149.93 | 460.69 | 44.98 | 32.19 | 2499.97 | 0.72 | 0.77 | 1.46 | 0.14 | 1 | 10
86 | 115 | CONCLUIDO | 6.8548 | 14.59 | 11.66 | 116.64 | 1.54 | 6 | 260.63 | 56.94 | 22.5 | 4 | 66.19 | 32378.67 | 149.87 | 460.69 | 44.76 | 32.19 | 2391.67 | 0.72 | 0.77 | 1.46 | 0.13 | 1 | 10
87 | 115 | CONCLUIDO | 6.8522 | 14.59 | 11.67 | 116.7 | 1.55 | 6 | 261.09 | 56.94 | 22.75 | 4 | 66.4 | 32435.86 | 149.56 | 460.69 | 44.86 | 32.19 | 2441.95 | 0.72 | 0.77 | 1.46 | 0.14 | 1 | 10
88 | 115 | CONCLUIDO | 6.8501 | 14.6 | 11.67 | 116.74 | 1.56 | 6 | 261.56 | 56.94 | 23 | 4 | 66.62 | 32493.12 | 149.31 | 460.69 | 44.98 | 32.19 | 2504.93 | 0.72 | 0.77 | 1.46 | 0.14 | 1 | 10
89 | 115 | CONCLUIDO | 6.8518 | 14.59 | 11.67 | 116.71 | 1.58 | 6 | 262.02 | 56.94 | 23.25 | 4 | 66.83 | 32550.47 | 148.93 | 460.7 | 44.88 | 32.19 | 2453.53 | 0.72 | 0.77 | 1.46 | 0.14 | 1 | 10
90 | 115 | CONCLUIDO | 6.8514 | 14.6 | 11.67 | 116.71 | 1.59 | 6 | 262.49 | 56.94 | 23.5 | 4 | 67.05 | 32607.89 | 148.29 | 460.69 | 44.92 | 32.19 | 2474 | 0.72 | 0.77 | 1.46 | 0.14 | 1 | 10
91 | 115 | CONCLUIDO | 6.8545 | 14.59 | 11.66 | 116.65 | 1.61 | 6 | 262.96 | 56.94 | 23.75 | 4 | 67.26 | 32665.4 | 147.32 | 460.69 | 44.78 | 32.19 | 2403.1 | 0.72 | 0.77 | 1.46 | 0.13 | 1 | 10
92 | 115 | CONCLUIDO | 6.8484 | 14.6 | 11.68 | 116.78 | 1.62 | 6 | 263.42 | 56.94 | 24 | 3 | 67.48 | 32722.99 | 146.73 | 460.69 | 45.22 | 32.19 | 2622.6 | 0.71 | 0.77 | 1.46 | 0.14 | 1 | 10
93 | 115 | CONCLUIDO | 6.8485 | 14.6 | 11.68 | 116.78 | 1.64 | 6 | 263.89 | 56.94 | 24.25 | 3 | 67.7 | 32780.66 | 146.72 | 460.69 | 45.2 | 32.19 | 2611.2 | 0.71 | 0.77 | 1.46 | 0.14 | 1 | 10
94 | 115 | CONCLUIDO | 6.8514 | 14.6 | 11.67 | 116.71 | 1.65 | 6 | 264.36 | 56.94 | 24.5 | 3 | 67.92 | 32838.42 | 146.14 | 460.7 | 44.93 | 32.19 | 2476.82 | 0.72 | 0.77 | 1.46 | 0.14 | 1 | 10
95 | 115 | CONCLUIDO | 6.8509 | 14.6 | 11.67 | 116.72 | 1.66 | 6 | 264.83 | 56.94 | 24.75 | 3 | 68.13 | 32896.26 | 145.38 | 460.69 | 44.99 | 32.19 | 2508.7 | 0.72 | 0.77 | 1.46 | 0.14 | 1 | 10
96 | 115 | CONCLUIDO | 6.8493 | 14.6 | 11.68 | 116.76 | 1.68 | 6 | 265.3 | 56.94 | 25 | 3 | 68.35 | 32954.18 | 144.52 | 460.69 | 45.12 | 32.19 | 2574.65 | 0.71 | 0.77 | 1.46 | 0.14 | 1 | 10
97 | 115 | CONCLUIDO | 6.8498 | 14.6 | 11.67 | 116.75 | 1.69 | 6 | 265.77 | 56.94 | 25.25 | 3 | 68.57 | 33012.18 | 144.01 | 460.69 | 45.03 | 32.19 | 2529.38 | 0.71 | 0.77 | 1.46 | 0.14 | 1 | 10
98 | 115 | CONCLUIDO | 6.8476 | 14.6 | 11.68 | 116.79 | 1.7 | 6 | 266.24 | 56.94 | 25.5 | 2 | 68.8 | 33070.26 | 143.85 | 460.69 | 45.18 | 32.19 | 2601.47 | 0.71 | 0.77 | 1.46 | 0.15 | 1 | 10
99 | 115 | CONCLUIDO | 6.8464 | 14.61 | 11.68 | 116.82 | 1.72 | 6 | 266.71 | 56.94 | 25.75 | 1 | 69.02 | 33128.44 | 143.73 | 460.69 | 45.21 | 32.19 | 2618.42 | 0.71 | 0.76 | 1.46 | 0.15 | 1 | 10
100 | 115 | CONCLUIDO | 6.847 | 14.6 | 11.68 | 116.81 | 1.73 | 6 | 267.18 | 56.94 | 26 | 1 | 69.24 | 33186.69 | 143.72 | 460.72 | 45.2 | 32.19 | 2610.59 | 0.71 | 0.76 | 1.46 | 0.15 | 1 | 10
101 | 115 | CONCLUIDO | 6.8487 | 14.6 | 11.68 | 116.77 | 1.75 | 6 | 267.66 | 56.94 | 26.25 | 0 | 69.46 | 33245.03 | 143.51 | 460.69 | 45.06 | 32.19 | 2543.02 | 0.71 | 0.77 | 1.46 | 0.14 | 1 | 10
0 | 35 | CONCLUIDO | 5.9082 | 16.93 | 13.72 | 10.84 | 0.22 | 76 | 80.84 | 35.1 | 1 | 74 | 9.74 | 10204.21 | 104.18 | 460.77 | 112.3 | 32.19 | 35812.97 | 0.29 | 0.65 | 1.56 | 2.19 | 1 | 10
1 | 35 | CONCLUIDO | 6.2196 | 16.08 | 13.19 | 13.64 | 0.27 | 58 | 81.14 | 35.1 | 1.25 | 56 | 9.79 | 10241.25 | 98.88 | 460.77 | 94.36 | 32.19 | 26934.85 | 0.34 | 0.68 | 1.54 | 1.65 | 1 | 10
2 | 35 | CONCLUIDO | 6.4212 | 15.57 | 12.87 | 16.43 | 0.32 | 47 | 81.44 | 35.1 | 1.5 | 45 | 9.84 | 10278.32 | 95.45 | 460.74 | 83.99 | 32.19 | 21801.69 | 0.38 | 0.69 | 1.53 | 1.34 | 1 | 10
3 | 35 | CONCLUIDO | 6.5762 | 15.21 | 12.64 | 19.45 | 0.38 | 39 | 81.74 | 35.1 | 1.75 | 37 | 9.89 | 10315.41 | 92.48 | 460.74 | 76.72 | 32.19 | 18205.31 | 0.42 | 0.71 | 1.51 | 1.11 | 1 | 10
4 | 35 | CONCLUIDO | 6.6799 | 14.97 | 12.49 | 22.05 | 0.43 | 34 | 82.04 | 35.1 | 2 | 32 | 9.94 | 10352.53 | 89.88 | 460.77 | 71.82 | 32.19 | 15780.78 | 0.45 | 0.72 | 1.5 | 0.96 | 1 | 10
5 | 35 | CONCLUIDO | 6.7872 | 14.73 | 12.34 | 25.54 | 0.48 | 29 | 82.34 | 35.1 | 2.25 | 27 | 9.99 | 10389.66 | 87.49 | 460.69 | 67.06 | 32.19 | 13428.36 | 0.48 | 0.72 | 1.49 | 0.81 | 1 | 10
6 | 35 | CONCLUIDO | 6.8556 | 14.59 | 12.25 | 28.26 | 0.53 | 26 | 82.65 | 35.1 | 2.5 | 24 | 10.04 | 10426.82 | 85.7 | 460.7 | 63.62 | 32.19 | 11724.84 | 0.51 | 0.73 | 1.49 | 0.71 | 1 | 10
7 | 35 | CONCLUIDO | 6.9207 | 14.45 | 12.16 | 31.73 | 0.58 | 23 | 82.95 | 35.1 | 2.75 | 21 | 10.1 | 10463.99 | 83.41 | 460.71 | 61.06 | 32.19 | 10456.94 | 0.53 | 0.73 | 1.48 | 0.63 | 1 | 10
8 | 35 | CONCLUIDO | 6.9626 | 14.36 | 12.11 | 34.6 | 0.63 | 21 | 83.25 | 35.1 | 3 | 19 | 10.15 | 10501.19 | 82.09 | 460.73 | 59.11 | 32.19 | 9492.55 | 0.54 | 0.74 | 1.48 | 0.57 | 1 | 10
9 | 35 | CONCLUIDO | 7.0144 | 14.26 | 12.04 | 38.01 | 0.68 | 19 | 83.55 | 35.1 | 3.25 | 17 | 10.2 | 10538.42 | 80.13 | 460.7 | 56.76 | 32.19 | 8325.02 | 0.57 | 0.74 | 1.48 | 0.5 | 1 | 10
10 | 35 | CONCLUIDO | 7.055 | 14.17 | 11.99 | 42.32 | 0.73 | 17 | 83.85 | 35.1 | 3.5 | 14 | 10.25 | 10575.66 | 77.79 | 460.7 | 55.44 | 32.19 | 7679.67 | 0.58 | 0.75 | 1.47 | 0.46 | 1 | 10
11 | 35 | CONCLUIDO | 7.0744 | 14.14 | 11.97 | 44.88 | 0.78 | 16 | 84.15 | 35.1 | 3.75 | 11 | 10.3 | 10612.93 | 76.48 | 460.71 | 54.48 | 32.19 | 7201.2 | 0.59 | 0.75 | 1.48 | 0.43 | 1 | 10
12 | 35 | CONCLUIDO | 7.1014 | 14.08 | 11.93 | 47.73 | 0.83 | 15 | 84.46 | 35.1 | 4 | 7 | 10.36 | 10650.22 | 75.26 | 460.73 | 53.28 | 32.19 | 6609.53 | 0.6 | 0.75 | 1.47 | 0.4 | 1 | 10
13 | 35 | CONCLUIDO | 7.0928 | 14.1 | 11.95 | 47.79 | 0.88 | 15 | 84.76 | 35.1 | 4.25 | 3 | 10.41 | 10687.53 | 75.17 | 460.77 | 53.67 | 32.19 | 6803.16 | 0.6 | 0.75 | 1.48 | 0.41 | 1 | 10
14 | 35 | CONCLUIDO | 7.0916 | 14.1 | 11.95 | 47.8 | 0.93 | 15 | 85.06 | 35.1 | 4.5 | 2 | 10.46 | 10724.86 | 75.32 | 460.8 | 53.7 | 32.19 | 6816.63 | 0.6 | 0.75 | 1.48 | 0.42 | 1 | 10
15 | 35 | CONCLUIDO | 7.0877 | 14.11 | 11.96 | 47.83 | 0.98 | 15 | 85.36 | 35.1 | 4.75 | 0 | 10.51 | 10762.22 | 75.59 | 460.77 | 53.81 | 32.19 | 6871.85 | 0.6 | 0.75 | 1.49 | 0.42 | 1 | 10
0 | 50 | CONCLUIDO | 5.3767 | 18.6 | 14.38 | 8.81 | 0.16 | 98 | 107.41 | 41.65 | 1 | 96 | 14.77 | 13481.73 | 134.35 | 460.77 | 133.35 | 32.19 | 46227.72 | 0.24 | 0.62 | 1.61 | 2.85 | 1 | 10
1 | 50 | CONCLUIDO | 5.7651 | 17.35 | 13.67 | 11.08 | 0.2 | 74 | 107.73 | 41.65 | 1.25 | 72 | 14.83 | 13520.81 | 126.71 | 460.78 | 109.57 | 32.19 | 34459.32 | 0.29 | 0.65 | 1.57 | 2.13 | 1 | 10
2 | 50 | CONCLUIDO | 6.0134 | 16.63 | 13.26 | 13.26 | 0.24 | 60 | 108.05 | 41.65 | 1.5 | 58 | 14.9 | 13559.91 | 122.02 | 460.75 | 96.46 | 32.19 | 27971.21 | 0.33 | 0.67 | 1.55 | 1.72 | 1 | 10
3 | 50 | CONCLUIDO | 6.2103 | 16.1 | 12.96 | 15.55 | 0.28 | 50 | 108.37 | 41.65 | 1.75 | 48 | 14.97 | 13599.17 | 118.31 | 460.73 | 86.84 | 32.19 | 23212.21 | 0.37 | 0.69 | 1.53 | 1.42 | 1 | 10
4 | 50 | CONCLUIDO | 6.3539 | 15.74 | 12.75 | 17.79 | 0.32 | 43 | 108.68 | 41.65 | 2 | 41 | 15.03 | 13638.32 | 115.68 | 460.75 | 79.93 | 32.19 | 19794.44 | 0.4 | 0.7 | 1.52 | 1.21 | 1 | 10
5 | 50 | CONCLUIDO | 6.4544 | 15.49 | 12.61 | 19.91 | 0.36 | 38 | 109 | 41.65 | 2.25 | 36 | 15.1 | 13677.51 | 113.42 | 460.75 | 75.47 | 32.19 | 17589.21 | 0.43 | 0.71 | 1.51 | 1.08 | 1 | 10
6 | 50 | CONCLUIDO | 6.5674 | 15.23 | 12.46 | 22.65 | 0.4 | 33 | 109.32 | 41.65 | 2.5 | 31 | 15.17 | 13716.72 | 111.13 | 460.75 | 70.62 | 32.19 | 15186.99 | 0.46 | 0.72 | 1.5 | 0.92 | 1 | 10
7 | 50 | CONCLUIDO | 6.6324 | 15.08 | 12.37 | 24.75 | 0.44 | 30 | 109.64 | 41.65 | 2.75 | 28 | 15.24 | 13755.95 | 109.77 | 460.71 | 67.93 | 32.19 | 13855.49 | 0.47 | 0.72 | 1.5 | 0.84 | 1 | 10
8 | 50 | CONCLUIDO | 6.7065 | 14.91 | 12.27 | 27.28 | 0.48 | 27 | 109.96 | 41.65 | 3 | 25 | 15.31 | 13795.21 | 107.93 | 460.77 | 64.52 | 32.19 | 12168.35 | 0.5 | 0.73 | 1.49 | 0.74 | 1 | 10
9 | 50 | CONCLUIDO | 6.7489 | 14.82 | 12.23 | 29.34 | 0.52 | 25 | 110.27 | 41.65 | 3.25 | 23 | 15.37 | 13834.5 | 106.39 | 460.71 | 63.14 | 32.19 | 11488.01 | 0.51 | 0.73 | 1.48 | 0.69 | 1 | 10
10 | 50 | CONCLUIDO | 6.8046 | 14.7 | 12.15 | 31.69 | 0.56 | 23 | 110.59 | 41.65 | 3.5 | 21 | 15.44 | 13873.81 | 104.99 | 460.78 | 60.67 | 32.19 | 10263.16 | 0.53 | 0.74 | 1.48 | 0.61 | 1 | 10
11 | 50 | CONCLUIDO | 6.8432 | 14.61 | 12.11 | 34.6 | 0.6 | 21 | 110.91 | 41.65 | 3.75 | 19 | 15.51 | 13913.15 | 103.32 | 460.73 | 59.22 | 32.19 | 9547.61 | 0.54 | 0.74 | 1.48 | 0.58 | 1 | 10
12 | 50 | CONCLUIDO | 6.8658 | 14.56 | 12.08 | 36.25 | 0.63 | 20 | 111.23 | 41.65 | 4 | 18 | 15.58 | 13952.52 | 102.26 | 460.69 | 58.44 | 32.19 | 9160.88 | 0.55 | 0.74 | 1.48 | 0.55 | 1 | 10
13 | 50 | CONCLUIDO | 6.8905 | 14.51 | 12.05 | 38.07 | 0.67 | 19 | 111.55 | 41.65 | 4.25 | 17 | 15.65 | 13991.91 | 101.24 | 460.75 | 57.4 | 32.19 | 8649 | 0.56 | 0.74 | 1.48 | 0.52 | 1 | 10
14 | 50 | CONCLUIDO | 6.9438 | 14.4 | 11.99 | 42.31 | 0.71 | 17 | 111.87 | 41.65 | 4.5 | 15 | 15.72 | 14031.33 | 99.3 | 460.71 | 55.15 | 32.19 | 7534.78 | 0.58 | 0.75 | 1.48 | 0.45 | 1 | 10
15 | 50 | CONCLUIDO | 6.965 | 14.36 | 11.97 | 44.87 | 0.75 | 16 | 112.19 | 41.65 | 4.75 | 14 | 15.79 | 14070.77 | 98.08 | 460.69 | 54.55 | 32.19 | 7236.73 | 0.59 | 0.75 | 1.47 | 0.43 | 1 | 10
16 | 50 | CONCLUIDO | 6.9849 | 14.32 | 11.95 | 47.79 | 0.78 | 15 | 112.51 | 41.65 | 5 | 13 | 15.86 | 14110.24 | 97 | 460.72 | 53.88 | 32.19 | 6908.52 | 0.6 | 0.75 | 1.47 | 0.41 | 1 | 10
17 | 50 | CONCLUIDO | 6.9896 | 14.31 | 11.94 | 47.75 | 0.82 | 15 | 112.83 | 41.65 | 5.25 | 13 | 15.93 | 14149.74 | 96.21 | 460.69 | 53.56 | 32.19 | 6748.54 | 0.6 | 0.75 | 1.48 | 0.4 | 1 | 10
18 | 50 | CONCLUIDO | 7.0125 | 14.26 | 11.91 | 51.06 | 0.86 | 14 | 113.15 | 41.65 | 5.5 | 12 | 16 | 14189.26 | 95.13 | 460.72 | 52.78 | 32.19 | 6360.29 | 0.61 | 0.75 | 1.47 | 0.38 | 1 | 10
19 | 50 | CONCLUIDO | 7.0431 | 14.2 | 11.87 | 54.8 | 0.89 | 13 | 113.47 | 41.65 | 5.75 | 11 | 16.07 | 14228.81 | 94.23 | 460.72 | 51.55 | 32.19 | 5750.01 | 0.62 | 0.75 | 1.47 | 0.34 | 1 | 10
20 | 50 | CONCLUIDO | 7.073 | 14.14 | 11.84 | 59.18 | 0.93 | 12 | 113.79 | 41.65 | 6 | 10 | 16.14 | 14268.39 | 91.96 | 460.69 | 50.27 | 32.19 | 5117.31 | 0.64 | 0.75 | 1.47 | 0.3 | 1 | 10
21 | 50 | CONCLUIDO | 7.0638 | 14.16 | 11.85 | 59.27 | 0.97 | 12 | 114.11 | 41.65 | 6.25 | 10 | 16.21 | 14307.99 | 91.66 | 460.69 | 50.87 | 32.19 | 5418.68 | 0.63 | 0.75 | 1.47 | 0.32 | 1 | 10
22 | 50 | CONCLUIDO | 7.0929 | 14.1 | 11.82 | 64.46 | 1 | 11 | 114.44 | 41.65 | 6.5 | 7 | 16.29 | 14347.62 | 89.38 | 460.7 | 49.6 | 32.19 | 4788.17 | 0.65 | 0.76 | 1.47 | 0.28 | 1 | 10
23 | 50 | CONCLUIDO | 7.0909 | 14.1 | 11.82 | 64.48 | 1.04 | 11 | 114.76 | 41.65 | 6.75 | 4 | 16.36 | 14387.27 | 89.21 | 460.73 | 49.46 | 32.19 | 4716.93 | 0.65 | 0.76 | 1.48 | 0.29 | 1 | 10
24 | 50 | CONCLUIDO | 7.0883 | 14.11 | 11.83 | 64.51 | 1.07 | 11 | 115.08 | 41.65 | 7 | 3 | 16.43 | 14426.96 | 89.6 | 460.73 | 49.8 | 32.19 | 4885.65 | 0.65 | 0.76 | 1.47 | 0.29 | 1 | 10
25 | 50 | CONCLUIDO | 7.0902 | 14.1 | 11.82 | 64.49 | 1.11 | 11 | 115.4 | 41.65 | 7.25 | 2 | 16.5 | 14466.67 | 89.72 | 460.73 | 49.57 | 32.19 | 4770.49 | 0.65 | 0.76 | 1.47 | 0.29 | 1 | 10
26 | 50 | CONCLUIDO | 7.0921 | 14.1 | 11.82 | 64.47 | 1.14 | 11 | 115.72 | 41.65 | 7.5 | 1 | 16.57 | 14506.4 | 89.52 | 460.73 | 49.44 | 32.19 | 4707.98 | 0.65 | 0.76 | 1.47 | 0.29 | 1 | 10
27 | 50 | CONCLUIDO | 7.0915 | 14.1 | 11.82 | 64.48 | 1.18 | 11 | 116.05 | 41.65 | 7.75 | 1 | 16.65 | 14546.17 | 89.5 | 460.73 | 49.47 | 32.19 | 4720.61 | 0.65 | 0.76 | 1.48 | 0.29 | 1 | 10
28 | 50 | CONCLUIDO | 7.0901 | 14.1 | 11.82 | 64.49 | 1.21 | 11 | 116.37 | 41.65 | 8 | 0 | 16.72 | 14585.96 | 89.7 | 460.73 | 49.46 | 32.19 | 4715.71 | 0.65 | 0.76 | 1.48 | 0.29 | 1 | 10
0 | 25 | CONCLUIDO | 6.2961 | 15.88 | 13.25 | 13.25 | 0.28 | 60 | 61.76 | 28.92 | 1 | 58 | 6.84 | 7851.41 | 81.25 | 460.76 | 96.4 | 32.19 | 27944.69 | 0.33 | 0.67 | 1.55 | 1.72 | 1 | 10
1 | 25 | CONCLUIDO | 6.5392 | 15.29 | 12.86 | 16.77 | 0.35 | 46 | 62.05 | 28.92 | 1.25 | 44 | 6.88 | 7887.12 | 77.4 | 460.71 | 83.46 | 32.19 | 21540.13 | 0.39 | 0.7 | 1.53 | 1.32 | 1 | 10
2 | 25 | CONCLUIDO | 6.7433 | 14.83 | 12.53 | 20.89 | 0.42 | 36 | 62.34 | 28.92 | 1.5 | 34 | 6.92 | 7922.85 | 73.17 | 460.73 | 72.84 | 32.19 | 16282.47 | 0.44 | 0.71 | 1.51 | 1 | 1 | 10
3 | 25 | CONCLUIDO | 6.8315 | 14.64 | 12.41 | 24.02 | 0.49 | 31 | 62.63 | 28.92 | 1.75 | 29 | 6.96 | 7958.6 | 71.05 | 460.71 | 69.12 | 32.19 | 14447 | 0.47 | 0.72 | 1.5 | 0.88 | 1 | 10
4 | 25 | CONCLUIDO | 6.9374 | 14.41 | 12.26 | 28.29 | 0.55 | 26 | 62.92 | 28.92 | 2 | 24 | 7 | 7994.37 | 68.34 | 460.7 | 64.09 | 32.19 | 11958.69 | 0.5 | 0.73 | 1.49 | 0.72 | 1 | 10
5 | 25 | CONCLUIDO | 6.9945 | 14.3 | 12.18 | 31.78 | 0.62 | 23 | 63.21 | 28.92 | 2.25 | 16 | 7.04 | 8030.17 | 66.33 | 460.69 | 61.33 | 32.19 | 10590.65 | 0.52 | 0.73 | 1.5 | 0.65 | 1 | 10
6 | 25 | CONCLUIDO | 7.0435 | 14.2 | 12.11 | 34.6 | 0.69 | 21 | 63.5 | 28.92 | 2.5 | 7 | 7.08 | 8065.98 | 64.09 | 460.76 | 58.75 | 32.19 | 9311 | 0.55 | 0.74 | 1.49 | 0.58 | 1 | 10
7 | 25 | CONCLUIDO | 7.063 | 14.16 | 12.08 | 36.25 | 0.75 | 20 | 63.79 | 28.92 | 2.75 | 3 | 7.12 | 8101.81 | 64.17 | 460.75 | 57.61 | 32.19 | 8747.45 | 0.56 | 0.74 | 1.5 | 0.55 | 1 | 10
8 | 25 | CONCLUIDO | 7.0606 | 14.16 | 12.09 | 36.27 | 0.81 | 20 | 64.08 | 28.92 | 3 | 0 | 7.16 | 8137.65 | 64.25 | 460.82 | 57.55 | 32.19 | 8717.54 | 0.56 | 0.74 | 1.51 | 0.55 | 1 | 10
0 | 85 | CONCLUIDO | 4.311 | 23.2 | 15.88 | 6.52 | 0.11 | 146 | 167.88 | 51.39 | 1 | 144 | 30.49 | 20939.59 | 200.72 | 460.94 | 182.02 | 32.19 | 70321.19 | 0.18 | 0.56 | 1.69 | 4.34 | 1 | 10
1 | 85 | CONCLUIDO | 4.8263 | 20.72 | 14.69 | 8.16 | 0.13 | 108 | 168.25 | 51.39 | 1.25 | 106 | 30.6 | 20984.25 | 185.12 | 460.76 | 142.96 | 32.19 | 50984.24 | 0.23 | 0.61 | 1.64 | 3.15 | 1 | 10
2 | 85 | CONCLUIDO | 5.1761 | 19.32 | 14.03 | 9.79 | 0.16 | 86 | 168.61 | 51.39 | 1.5 | 84 | 30.71 | 21028.94 | 176.32 | 460.77 | 121.63 | 32.19 | 40425.79 | 0.26 | 0.64 | 1.6 | 2.5 | 1 | 10
3 | 85 | CONCLUIDO | 5.4555 | 18.33 | 13.55 | 11.45 | 0.18 | 71 | 168.97 | 51.39 | 1.75 | 69 | 30.83 | 21073.68 | 169.67 | 460.78 | 106.14 | 32.19 | 32759.27 | 0.3 | 0.66 | 1.56 | 2.02 | 1 | 10
4 | 85 | CONCLUIDO | 5.6442 | 17.72 | 13.28 | 13.06 | 0.21 | 61 | 169.33 | 51.39 | 2 | 59 | 30.94 | 21118.46 | 165.71 | 460.7 | 97.63 | 32.19 | 28554.06 | 0.33 | 0.67 | 1.54 | 1.74 | 1 | 10
5 | 85 | CONCLUIDO | 5.8054 | 17.23 | 13.06 | 14.78 | 0.24 | 53 | 169.7 | 51.39 | 2.25 | 51 | 31.05 | 21163.27 | 162.49 | 460.75 | 89.92 | 32.19 | 24737.61 | 0.36 | 0.68 | 1.54 | 1.52 | 1 | 10
6 | 85 | CONCLUIDO | 5.9373 | 16.84 | 12.88 | 16.44 | 0.26 | 47 | 170.06 | 51.39 | 2.5 | 45 | 31.17 | 21208.12 | 159.78 | 460.69 | 84.38 | 32.19 | 21999.72 | 0.38 | 0.69 | 1.52 | 1.34 | 1 | 10
7 | 85 | CONCLUIDO | 6.0598 | 16.5 | 12.71 | 18.15 | 0.29 | 42 | 170.42 | 51.39 | 2.75 | 40 | 31.28 | 21253.01 | 157.12 | 460.71 | 78.45 | 32.19 | 19057.46 | 0.41 | 0.7 | 1.52 | 1.17 | 1 | 10
8 | 85 | CONCLUIDO | 6.124 | 16.33 | 12.63 | 19.44 | 0.31 | 39 | 170.79 | 51.39 | 3 | 37 | 31.4 | 21297.94 | 155.78 | 460.73 | 76.06 | 32.19 | 17876.92 | 0.42 | 0.71 | 1.52 | 1.1 | 1 | 10
9 | 85 | CONCLUIDO | 6.2232 | 16.07 | 12.51 | 21.45 | 0.34 | 35 | 171.15 | 51.39 | 3.25 | 33 | 31.51 | 21342.91 | 153.61 | 460.78 | 72.15 | 32.19 | 15943.95 | 0.45 | 0.71 | 1.51 | 0.98 | 1 | 10
10 | 85 | CONCLUIDO | 6.2759 | 15.93 | 12.44 | 22.62 | 0.36 | 33 | 171.52 | 51.39 | 3.5 | 31 | 31.63 | 21387.92 | 152.5 | 460.77 | 70.17 | 32.19 | 14964.83 | 0.46 | 0.72 | 1.5 | 0.91 | 1 | 10
11 | 85 | CONCLUIDO | 6.3361 | 15.78 | 12.39 | 24.79 | 0.39 | 30 | 171.88 | 51.39 | 3.75 | 28 | 31.74 | 21432.96 | 151.24 | 460.7 | 68.37 | 32.19 | 14076.92 | 0.47 | 0.72 | 1.5 | 0.86 | 1 | 10
12 | 85 | CONCLUIDO | 6.4009 | 15.62 | 12.3 | 26.36 | 0.41 | 28 | 172.25 | 51.39 | 4 | 26 | 31.86 | 21478.05 | 149.78 | 460.71 | 65.43 | 32.19 | 12615.8 | 0.49 | 0.73 | 1.49 | 0.77 | 1 | 10
13 | 85 | CONCLUIDO | 6.4255 | 15.56 | 12.28 | 27.28 | 0.44 | 27 | 172.61 | 51.39 | 4.25 | 25 | 31.97 | 21523.17 | 149.01 | 460.74 | 64.6 | 32.19 | 12206.81 | 0.5 | 0.73 | 1.49 | 0.74 | 1 | 10
14 | 85 | CONCLUIDO | 6.4713 | 15.45 | 12.23 | 29.36 | 0.46 | 25 | 172.98 | 51.39 | 4.5 | 23 | 32.09 | 21568.34 | 147.82 | 460.75 | 63.14 | 32.19 | 11487.05 | 0.51 | 0.73 | 1.49 | 0.7 | 1 | 10
15 | 85 | CONCLUIDO | 6.5055 | 15.37 | 12.19 | 30.46 | 0.49 | 24 | 173.35 | 51.39 | 4.75 | 22 | 32.2 | 21613.54 | 146.96 | 460.69 | 61.77 | 32.19 | 10808.13 | 0.52 | 0.73 | 1.48 | 0.65 | 1 | 10
16 | 85 | CONCLUIDO | 6.554 | 15.26 | 12.14 | 33.11 | 0.51 | 22 | 173.71 | 51.39 | 5 | 20 | 32.32 | 21658.78 | 145.74 | 460.69 | 60.22 | 32.19 | 10042.37 | 0.53 | 0.74 | 1.48 | 0.61 | 1 | 10
17 | 85 | CONCLUIDO | 6.5826 | 15.19 | 12.11 | 34.59 | 0.53 | 21 | 174.08 | 51.39 | 5.25 | 19 | 32.44 | 21704.07 | 144.58 | 460.69 | 59.16 | 32.19 | 9516.37 | 0.54 | 0.74 | 1.48 | 0.57 | 1 | 10
18 | 85 | CONCLUIDO | 6.6145 | 15.12 | 12.07 | 36.2 | 0.56 | 20 | 174.45 | 51.39 | 5.5 | 18 | 32.56 | 21749.39 | 144.19 | 460.72 | 57.84 | 32.19 | 8861.45 | 0.56 | 0.74 | 1.48 | 0.53 | 1 | 10
19 | 85 | CONCLUIDO | 6.6304 | 15.08 | 12.07 | 38.1 | 0.58 | 19 | 174.82 | 51.39 | 5.75 | 17 | 32.67 | 21794.75 | 143.51 | 460.69 | 57.84 | 32.19 | 8865.92 | 0.56 | 0.74 | 1.48 | 0.53 | 1 | 10
20 | 85 | CONCLUIDO | 6.6652 | 15 | 12.02 | 40.07 | 0.61 | 18 | 175.18 | 51.39 | 6 | 16 | 32.79 | 21840.16 | 142.25 | 460.69 | 56.33 | 32.19 | 8118.94 | 0.57 | 0.74 | 1.48 | 0.49 | 1 | 10
21 | 85 | CONCLUIDO | 6.6652 | 15 | 12.02 | 40.07 | 0.63 | 18 | 175.55 | 51.39 | 6.25 | 16 | 32.91 | 21885.6 | 141.65 | 460.72 | 56.33 | 32.19 | 8115.08 | 0.57 | 0.74 | 1.48 | 0.49 | 1 | 10
22 | 85 | CONCLUIDO | 6.6998 | 14.93 | 11.98 | 42.27 | 0.66 | 17 | 175.92 | 51.39 | 6.5 | 15 | 33.03 | 21931.08 | 140.75 | 460.69 | 54.78 | 32.19 | 7345.15 | 0.59 | 0.75 | 1.48 | 0.44 | 1 | 10
23 | 85 | CONCLUIDO | 6.7192 | 14.88 | 11.97 | 44.88 | 0.68 | 16 | 176.29 | 51.39 | 6.75 | 14 | 33.15 | 21976.61 | 139.9 | 460.69 | 54.63 | 32.19 | 7276.17 | 0.59 | 0.75 | 1.47 | 0.43 | 1 | 10
24 | 85 | CONCLUIDO | 6.7226 | 14.88 | 11.96 | 44.85 | 0.7 | 16 | 176.66 | 51.39 | 7 | 14 | 33.27 | 22022.17 | 139.57 | 460.7 | 54.47 | 32.19 | 7195.96 | 0.59 | 0.75 | 1.47 | 0.43 | 1 | 10
25 | 85 | CONCLUIDO | 6.7479 | 14.82 | 11.94 | 47.75 | 0.73 | 15 | 177.03 | 51.39 | 7.25 | 13 | 33.39 | 22067.77 | 138.61 | 460.7 | 53.64 | 32.19 | 6784.99 | 0.6 | 0.75 | 1.47 | 0.4 | 1 | 10
26 | 85 | CONCLUIDO | 6.7502 | 14.81 | 11.93 | 47.73 | 0.75 | 15 | 177.4 | 51.39 | 7.5 | 13 | 33.51 | 22113.42 | 138.13 | 460.69 | 53.47 | 32.19 | 6703.88 | 0.6 | 0.75 | 1.47 | 0.4 | 1 | 10
27 | 85 | CONCLUIDO | 6.78 | 14.75 | 11.9 | 51.01 | 0.77 | 14 | 177.77 | 51.39 | 7.75 | 12 | 33.63 | 22159.1 | 137.79 | 460.69 | 52.38 | 32.19 | 6161.58 | 0.61 | 0.75 | 1.47 | 0.37 | 1 | 10
28 | 85 | CONCLUIDO | 6.7774 | 14.76 | 11.91 | 51.03 | 0.8 | 14 | 178.14 | 51.39 | 8 | 12 | 33.75 | 22204.83 | 136.79 | 460.69 | 52.76 | 32.19 | 6350.64 | 0.61 | 0.75 | 1.47 | 0.37 | 1 | 10
29 | 85 | CONCLUIDO | 6.7962 | 14.71 | 11.9 | 54.93 | 0.82 | 13 | 178.51 | 51.39 | 8.25 | 11 | 33.87 | 22250.6 | 136.62 | 460.75 | 52.36 | 32.19 | 6158.38 | 0.61 | 0.75 | 1.47 | 0.37 | 1 | 10
30 | 85 | CONCLUIDO | 6.8065 | 14.69 | 11.88 | 54.83 | 0.84 | 13 | 178.88 | 51.39 | 8.5 | 11 | 33.99 | 22296.41 | 136.2 | 460.69 | 51.69 | 32.19 | 5820.29 | 0.62 | 0.75 | 1.47 | 0.35 | 1 | 10
31 | 85 | CONCLUIDO | 6.8412 | 14.62 | 11.84 | 59.19 | 0.87 | 12 | 179.26 | 51.39 | 8.75 | 10 | 34.11 | 22342.26 | 134.19 | 460.73 | 50.42 | 32.19 | 5191.4 | 0.64 | 0.75 | 1.46 | 0.3 | 1 | 10
32 | 85 | CONCLUIDO | 6.8396 | 14.62 | 11.84 | 59.21 | 0.89 | 12 | 179.63 | 51.39 | 9 | 10 | 34.24 | 22388.15 | 134.24 | 460.69 | 50.6 | 32.19 | 5281.24 | 0.64 | 0.75 | 1.46 | 0.31 | 1 | 10
33 | 85 | CONCLUIDO | 6.8377 | 14.62 | 11.85 | 59.23 | 0.91 | 12 | 180 | 51.39 | 9.25 | 10 | 34.36 | 22434.08 | 133.63 | 460.7 | 50.6 | 32.19 | 5283.3 | 0.64 | 0.75 | 1.47 | 0.31 | 1 | 10
34 | 85 | CONCLUIDO | 6.8676 | 14.56 | 11.82 | 64.45 | 0.93 | 11 | 180.37 | 51.39 | 9.5 | 9 | 34.48 | 22480.05 | 132.22 | 460.69 | 49.65 | 32.19 | 4810.22 | 0.65 | 0.76 | 1.47 | 0.28 | 1 | 10
35 | 85 | CONCLUIDO | 6.87 | 14.56 | 11.81 | 64.42 | 0.96 | 11 | 180.75 | 51.39 | 9.75 | 9 | 34.6 | 22526.07 | 131.84 | 460.69 | 49.55 | 32.19 | 4760.06 | 0.65 | 0.76 | 1.46 | 0.28 | 1 | 10
36 | 85 | CONCLUIDO | 6.8706 | 14.55 | 11.81 | 64.42 | 0.98 | 11 | 181.12 | 51.39 | 10 | 9 | 34.73 | 22572.13 | 132.05 | 460.69 | 49.4 | 32.19 | 4685.1 | 0.65 | 0.76 | 1.47 | 0.28 | 1 | 10
37 | 85 | CONCLUIDO | 6.8679 | 14.56 | 11.82 | 64.45 | 1 | 11 | 181.49 | 51.39 | 10.25 | 9 | 34.85 | 22618.23 | 131.02 | 460.69 | 49.7 | 32.19 | 4835.8 | 0.65 | 0.76 | 1.46 | 0.28 | 1 | 10
38 | 85 | CONCLUIDO | 6.9009 | 14.49 | 11.78 | 70.68 | 1.02 | 10 | 181.87 | 51.39 | 10.5 | 8 | 34.98 | 22664.49 | 129.89 | 460.69 | 48.48 | 32.19 | 4232.79 | 0.66 | 0.76 | 1.46 | 0.25 | 1 | 10
39 | 85 | CONCLUIDO | 6.8944 | 14.5 | 11.79 | 70.76 | 1.05 | 10 | 182.24 | 51.39 | 10.75 | 8 | 35.1 | 22710.68 | 129.57 | 460.69 | 48.97 | 32.19 | 4477.29 | 0.66 | 0.76 | 1.46 | 0.26 | 1 | 10
40 | 85 | CONCLUIDO | 6.8931 | 14.51 | 11.8 | 70.78 | 1.07 | 10 | 182.62 | 51.39 | 11 | 8 | 35.22 | 22756.91 | 129.05 | 460.71 | 48.98 | 32.19 | 4480.74 | 0.66 | 0.76 | 1.47 | 0.26 | 1 | 10
41 | 85 | CONCLUIDO | 6.8927 | 14.51 | 11.8 | 70.78 | 1.09 | 10 | 182.99 | 51.39 | 11.25 | 8 | 35.35 | 22803.18 | 127.8 | 460.69 | 49.02 | 32.19 | 4502.1 | 0.66 | 0.76 | 1.46 | 0.26 | 1 | 10
42 | 85 | CONCLUIDO | 6.928 | 14.43 | 11.76 | 78.38 | 1.11 | 9 | 183.37 | 51.39 | 11.5 | 7 | 35.48 | 22849.49 | 126.87 | 460.7 | 47.76 | 32.19 | 3876.84 | 0.67 | 0.76 | 1.46 | 0.22 | 1 | 10
43 | 85 | CONCLUIDO | 6.9291 | 14.43 | 11.75 | 78.36 | 1.13 | 9 | 183.74 | 51.39 | 11.75 | 7 | 35.6 | 22895.85 | 126.94 | 460.69 | 47.68 | 32.19 | 3838.4 | 0.68 | 0.76 | 1.46 | 0.22 | 1 | 10
44 | 85 | CONCLUIDO | 6.9252 | 14.44 | 11.76 | 78.42 | 1.16 | 9 | 184.12 | 51.39 | 12 | 7 | 35.73 | 22942.24 | 126.93 | 460.69 | 48.06 | 32.19 | 4028.13 | 0.67 | 0.76 | 1.46 | 0.23 | 1 | 10
45 | 85 | CONCLUIDO | 6.9239 | 14.44 | 11.77 | 78.44 | 1.18 | 9 | 184.5 | 51.39 | 12.25 | 7 | 35.85 | 22988.69 | 125.77 | 460.7 | 47.98 | 32.19 | 3989.33 | 0.67 | 0.76 | 1.46 | 0.23 | 1 | 10
46 | 85 | CONCLUIDO | 6.9219 | 14.45 | 11.77 | 78.46 | 1.2 | 9 | 184.87 | 51.39 | 12.5 | 7 | 35.98 | 23035.17 | 125.46 | 460.69 | 48.07 | 32.19 | 4033.12 | 0.67 | 0.76 | 1.47 | 0.24 | 1 | 10
47 | 85 | CONCLUIDO | 6.9544 | 14.38 | 11.74 | 88.02 | 1.22 | 8 | 185.25 | 51.39 | 12.75 | 6 | 36.11 | 23081.7 | 123.66 | 460.7 | 47.14 | 32.19 | 3574.2 | 0.68 | 0.76 | 1.46 | 0.2 | 1 | 10
48 | 85 | CONCLUIDO | 6.9579 | 14.37 | 11.73 | 87.96 | 1.24 | 8 | 185.63 | 51.39 | 13 | 6 | 36.24 | 23128.27 | 123.28 | 460.69 | 46.8 | 32.19 | 3403.51 | 0.69 | 0.76 | 1.46 | 0.2 | 1 | 10
49 | 85 | CONCLUIDO | 6.9556 | 14.38 | 11.73 | 88 | 1.26 | 8 | 186.01 | 51.39 | 13.25 | 6 | 36.36 | 23174.88 | 122.79 | 460.69 | 46.89 | 32.19 | 3446.91 | 0.69 | 0.76 | 1.46 | 0.2 | 1 | 10
50 | 85 | CONCLUIDO | 6.9606 | 14.37 | 11.72 | 87.92 | 1.29 | 8 | 186.38 | 51.39 | 13.5 | 6 | 36.49 | 23221.54 | 122.7 | 460.69 | 46.71 | 32.19 | 3356.8 | 0.69 | 0.76 | 1.46 | 0.19 | 1 | 10
51 | 85 | CONCLUIDO | 6.9569 | 14.37 | 11.73 | 87.98 | 1.31 | 8 | 186.76 | 51.39 | 13.75 | 6 | 36.62 | 23268.24 | 121.6 | 460.69 | 46.91 | 32.19 | 3456.19 | 0.69 | 0.76 | 1.46 | 0.2 | 1 | 10
52 | 85 | CONCLUIDO | 6.9553 | 14.38 | 11.73 | 88 | 1.33 | 8 | 187.14 | 51.39 | 14 | 5 | 36.75 | 23314.98 | 120.61 | 460.69 | 47.02 | 32.19 | 3514.04 | 0.68 | 0.76 | 1.46 | 0.2 | 1 | 10
53 | 85 | CONCLUIDO | 6.9846 | 14.32 | 11.71 | 100.35 | 1.35 | 7 | 187.52 | 51.39 | 14.25 | 4 | 36.88 | 23361.77 | 118.92 | 460.69 | 46.12 | 32.19 | 3066.23 | 0.7 | 0.76 | 1.46 | 0.17 | 1 | 10
54 | 85 | CONCLUIDO | 6.9857 | 14.32 | 11.71 | 100.33 | 1.37 | 7 | 187.9 | 51.39 | 14.5 | 4 | 37.01 | 23408.6 | 119.72 | 460.69 | 46.1 | 32.19 | 3057.29 | 0.7 | 0.76 | 1.46 | 0.17 | 1 | 10
55 | 85 | CONCLUIDO | 6.9831 | 14.32 | 11.71 | 100.38 | 1.39 | 7 | 188.28 | 51.39 | 14.75 | 2 | 37.14 | 23455.48 | 119.59 | 460.69 | 46.19 | 32.19 | 3101.75 | 0.7 | 0.76 | 1.46 | 0.18 | 1 | 10
56 | 85 | CONCLUIDO | 6.9792 | 14.33 | 11.72 | 100.45 | 1.41 | 7 | 188.66 | 51.39 | 15 | 2 | 37.27 | 23502.4 | 119.35 | 460.69 | 46.44 | 32.19 | 3225.22 | 0.69 | 0.76 | 1.46 | 0.18 | 1 | 10
57 | 85 | CONCLUIDO | 6.9843 | 14.32 | 11.71 | 100.35 | 1.43 | 7 | 189.04 | 51.39 | 15.25 | 2 | 37.4 | 23549.36 | 119.21 | 460.69 | 46.02 | 32.19 | 3017.75 | 0.7 | 0.76 | 1.46 | 0.17 | 1 | 10
58 | 85 | CONCLUIDO | 6.9854 | 14.32 | 11.71 | 100.34 | 1.45 | 7 | 189.42 | 51.39 | 15.5 | 2 | 37.53 | 23596.37 | 119.53 | 460.69 | 45.93 | 32.19 | 2973.11 | 0.7 | 0.76 | 1.46 | 0.17 | 1 | 10
59 | 85 | CONCLUIDO | 6.9883 | 14.31 | 11.7 | 100.29 | 1.47 | 7 | 189.81 | 51.39 | 15.75 | 2 | 37.66 | 23643.43 | 119.81 | 460.7 | 45.71 | 32.19 | 2864.61 | 0.7 | 0.76 | 1.46 | 0.17 | 1 | 10
60 | 85 | CONCLUIDO | 6.9866 | 14.31 | 11.7 | 100.31 | 1.49 | 7 | 190.19 | 51.39 | 16 | 2 | 37.79 | 23690.52 | 119.86 | 460.72 | 45.9 | 32.19 | 2956.7 | 0.7 | 0.76 | 1.46 | 0.17 | 1 | 10
61 | 85 | CONCLUIDO | 6.9807 | 14.33 | 11.72 | 100.42 | 1.51 | 7 | 190.57 | 51.39 | 16.25 | 1 | 37.93 | 23737.67 | 120.5 | 460.69 | 46.2 | 32.19 | 3105.93 | 0.7 | 0.76 | 1.47 | 0.18 | 1 | 10
62 | 85 | CONCLUIDO | 6.9812 | 14.32 | 11.71 | 100.41 | 1.53 | 7 | 190.95 | 51.39 | 16.5 | 1 | 38.06 | 23784.85 | 120.57 | 460.69 | 46.16 | 32.19 | 3086 | 0.7 | 0.76 | 1.47 | 0.18 | 1 | 10
63 | 85 | CONCLUIDO | 6.983 | 14.32 | 11.71 | 100.38 | 1.55 | 7 | 191.34 | 51.39 | 16.75 | 1 | 38.19 | 23832.09 | 120.35 | 460.69 | 46.07 | 32.19 | 3040.5 | 0.7 | 0.76 | 1.46 | 0.18 | 1 | 10
64 | 85 | CONCLUIDO | 6.9818 | 14.32 | 11.71 | 100.4 | 1.57 | 7 | 191.72 | 51.39 | 17 | 0 | 38.33 | 23879.37 | 120.55 | 460.69 | 46.1 | 32.19 | 3056.9 | 0.7 | 0.76 | 1.47 | 0.18 | 1 | 10
0 | 20 | CONCLUIDO | 6.5294 | 15.32 | 12.96 | 15.55 | 0.34 | 50 | 51.33 | 24.83 | 1 | 48 | 5.51 | 6564.78 | 67.61 | 460.76 | 86.63 | 32.19 | 23106.95 | 0.37 | 0.69 | 1.53 | 1.42 | 1 | 10
1 | 20 | CONCLUIDO | 6.7427 | 14.83 | 12.62 | 19.92 | 0.42 | 38 | 51.62 | 24.83 | 1.25 | 36 | 5.54 | 6599.8 | 63.58 | 460.72 | 75.53 | 32.19 | 17618.91 | 0.43 | 0.71 | 1.52 | 1.08 | 1 | 10
2 | 20 | CONCLUIDO | 6.8983 | 14.5 | 12.38 | 24.76 | 0.5 | 30 | 51.9 | 24.83 | 1.5 | 25 | 5.57 | 6634.84 | 60.37 | 460.7 | 68.15 | 32.19 | 13969.01 | 0.47 | 0.72 | 1.5 | 0.85 | 1 | 10
3 | 20 | CONCLUIDO | 6.9766 | 14.33 | 12.27 | 28.31 | 0.58 | 26 | 52.19 | 24.83 | 1.75 | 12 | 5.61 | 6670.02 | 58.11 | 460.76 | 63.92 | 32.19 | 11872.94 | 0.5 | 0.73 | 1.5 | 0.73 | 1 | 10
4 | 20 | CONCLUIDO | 6.9938 | 14.3 | 12.24 | 29.39 | 0.66 | 25 | 52.47 | 24.83 | 2 | 2 | 5.64 | 6705.1 | 57.59 | 460.74 | 62.73 | 32.19 | 11280.37 | 0.51 | 0.73 | 1.51 | 0.71 | 1 | 10
5 | 20 | CONCLUIDO | 6.9937 | 14.3 | 12.25 | 29.39 | 0.74 | 25 | 52.75 | 24.83 | 2.25 | 0 | 5.68 | 6740.19 | 57.62 | 460.74 | 62.68 | 32.19 | 11259.59 | 0.51 | 0.73 | 1.52 | 0.71 | 1 | 10
0 | 120 | CONCLUIDO | 3.4032 | 29.38 | 17.56 | 5.27 | 0.08 | 200 | 232.68 | 57.72 | 1 | 198 | 53.95 | 28931.02 | 274.21 | 460.93 | 237.2 | 32.19 | 97641.42 | 0.14 | 0.51 | 1.79 | 6.02 | 1 | 10
1 | 120 | CONCLUIDO | 3.9857 | 25.09 | 15.82 | 6.59 | 0.1 | 144 | 233.1 | 57.72 | 1.25 | 142 | 54.13 | 28983.75 | 246.6 | 460.82 | 179.8 | 32.19 | 69224.29 | 0.18 | 0.56 | 1.7 | 4.28 | 1 | 10
2 | 120 | CONCLUIDO | 4.4228 | 22.61 | 14.8 | 7.93 | 0.11 | 112 | 233.53 | 57.72 | 1.5 | 110 | 54.31 | 29036.54 | 230.29 | 460.81 | 147.5 | 32.19 | 53230.02 | 0.22 | 0.6 | 1.62 | 3.26 | 1 | 10
3 | 120 | CONCLUIDO | 4.7411 | 21.09 | 14.19 | 9.26 | 0.13 | 92 | 233.96 | 57.72 | 1.75 | 90 | 54.49 | 29089.39 | 220.45 | 460.75 | 127.37 | 32.19 | 43266.66 | 0.25 | 0.63 | 1.59 | 2.66 | 1 | 10
4 | 120 | CONCLUIDO | 4.9893 | 20.04 | 13.78 | 10.6 | 0.15 | 78 | 234.39 | 57.72 | 2 | 76 | 54.67 | 29142.31 | 213.78 | 460.8 | 113.76 | 32.19 | 36531.26 | 0.28 | 0.65 | 1.57 | 2.24 | 1 | 10
5 | 120 | CONCLUIDO | 5.178 | 19.31 | 13.51 | 11.92 | 0.17 | 68 | 234.82 | 57.72 | 2.25 | 66 | 54.85 | 29195.29 | 209.18 | 460.73 | 104.81 | 32.19 | 32104.97 | 0.31 | 0.66 | 1.56 | 1.97 | 1 | 10
6 | 120 | CONCLUIDO | 5.3485 | 18.7 | 13.25 | 13.25 | 0.19 | 60 | 235.25 | 57.72 | 2.5 | 58 | 55.03 | 29248.33 | 204.91 | 460.75 | 96.42 | 32.19 | 27954.64 | 0.33 | 0.67 | 1.55 | 1.72 | 1 | 10
7 | 120 | CONCLUIDO | 5.4803 | 18.25 | 13.08 | 14.53 | 0.21 | 54 | 235.68 | 57.72 | 2.75 | 52 | 55.21 | 29301.44 | 201.89 | 460.84 | 90.75 | 32.19 | 25147.13 | 0.35 | 0.68 | 1.54 | 1.54 | 1 | 10
8 | 120 | CONCLUIDO | 5.5913 | 17.89 | 12.94 | 15.85 | 0.23 | 49 | 236.11 | 57.72 | 3 | 47 | 55.39 | 29354.61 | 199.58 | 460.76 | 86.17 | 32.19 | 22882.74 | 0.37 | 0.69 | 1.53 | 1.41 | 1 | 10
9 | 120 | CONCLUIDO | 5.6958 | 17.56 | 12.8 | 17.06 | 0.24 | 45 | 236.54 | 57.72 | 3.25 | 43 | 55.57 | 29407.85 | 197.06 | 460.73 | 81.77 | 32.19 | 20702.4 | 0.39 | 0.7 | 1.52 | 1.26 | 1 | 10
10 | 120 | CONCLUIDO | 5.7975 | 17.25 | 12.67 | 18.54 | 0.26 | 41 | 236.98 | 57.72 | 3.5 | 39 | 55.75 | 29461.15 | 194.68 | 460.81 | 77.4 | 32.19 | 18538.32 | 0.42 | 0.71 | 1.52 | 1.14 | 1 | 10
11 | 120 | CONCLUIDO | 5.8703 | 17.04 | 12.6 | 19.89 | 0.28 | 38 | 237.41 | 57.72 | 3.75 | 36 | 55.93 | 29514.51 | 193.25 | 460.79 | 75.13 | 32.19 | 17418.27 | 0.43 | 0.71 | 1.51 | 1.06 | 1 | 10
12 | 120 | CONCLUIDO | 5.9136 | 16.91 | 12.56 | 20.94 | 0.3 | 36 | 237.84 | 57.72 | 4 | 34 | 56.12 | 29567.95 | 192.5 | 460.69 | 73.81 | 32.19 | 16766.68 | 0.44 | 0.71 | 1.51 | 1.03 | 1 | 10
13 | 120 | CONCLUIDO | 5.97 | 16.75 | 12.49 | 22.05 | 0.32 | 34 | 238.28 | 57.72 | 4.25 | 32 | 56.3 | 29621.44 | 191.01 | 460.72 | 71.89 | 32.19 | 15816.42 | 0.45 | 0.72 | 1.5 | 0.96 | 1 | 10
14 | 120 | CONCLUIDO | 6.0138 | 16.63 | 12.46 | 23.37 | 0.34 | 32 | 238.71 | 57.72 | 4.5 | 30 | 56.49 | 29675.01 | 190.37 | 460.72 | 70.78 | 32.19 | 15272.8 | 0.45 | 0.72 | 1.5 | 0.93 | 1 | 10
15 | 120 | CONCLUIDO | 6.0777 | 16.45 | 12.38 | 24.76 | 0.35 | 30 | 239.14 | 57.72 | 4.75 | 28 | 56.67 | 29728.63 | 188.8 | 460.75 | 67.9 | 32.19 | 13843.36 | 0.47 | 0.72 | 1.5 | 0.84 | 1 | 10
16 | 120 | CONCLUIDO | 6.1421 | 16.28 | 12.3 | 26.35 | 0.37 | 28 | 239.58 | 57.72 | 5 | 26 | 56.86 | 29782.33 | 187.32 | 460.71 | 65.33 | 32.19 | 12568.52 | 0.49 | 0.73 | 1.49 | 0.76 | 1 | 10
17 | 120 | CONCLUIDO | 6.1628 | 16.23 | 12.29 | 27.31 | 0.39 | 27 | 240.02 | 57.72 | 5.25 | 25 | 57.04 | 29836.09 | 187.02 | 460.71 | 65.13 | 32.19 | 12471.99 | 0.49 | 0.73 | 1.49 | 0.75 | 1 | 10
18 | 120 | CONCLUIDO | 6.1921 | 16.15 | 12.26 | 28.28 | 0.41 | 26 | 240.45 | 57.72 | 5.5 | 24 | 57.23 | 29890.04 | 185.99 | 460.69 | 64.28 | 32.19 | 12052.33 | 0.5 | 0.73 | 1.48 | 0.72 | 1 | 10
19 | 120 | CONCLUIDO | 6.2531 | 15.99 | 12.19 | 30.47 | 0.42 | 24 | 240.89 | 57.72 | 5.75 | 22 | 57.42 | 29943.94 | 184.52 | 460.74 | 61.87 | 32.19 | 10858.25 | 0.52 | 0.73 | 1.48 | 0.65 | 1 | 10
20 | 120 | CONCLUIDO | 6.2858 | 15.91 | 12.15 | 31.7 | 0.44 | 23 | 241.33 | 57.72 | 6 | 21 | 57.6 | 29997.9 | 183.88 | 460.72 | 60.6 | 32.19 | 10228.27 | 0.53 | 0.74 | 1.48 | 0.62 | 1 | 10
21 | 120 | CONCLUIDO | 6.2754 | 15.94 | 12.18 | 31.77 | 0.46 | 23 | 241.77 | 57.72 | 6.25 | 21 | 57.79 | 30051.93 | 184.08 | 460.72 | 61.3 | 32.19 | 10578.55 | 0.53 | 0.73 | 1.49 | 0.64 | 1 | 10
22 | 120 | CONCLUIDO | 6.3079 | 15.85 | 12.14 | 33.11 | 0.48 | 22 | 242.2 | 57.72 | 6.5 | 20 | 57.98 | 30106.03 | 183.07 | 460.71 | 60.33 | 32.19 | 10097.65 | 0.53 | 0.74 | 1.48 | 0.61 | 1 | 10
23 | 120 | CONCLUIDO | 6.3439 | 15.76 | 12.1 | 34.56 | 0.49 | 21 | 242.64 | 57.72 | 6.75 | 19 | 58.17 | 30160.2 | 182.06 | 460.73 | 58.75 | 32.19 | 9313 | 0.55 | 0.74 | 1.48 | 0.56 | 1 | 10
24 | 120 | CONCLUIDO | 6.3717 | 15.69 | 12.07 | 36.22 | 0.51 | 20 | 243.08 | 57.72 | 7 | 18 | 58.36 | 30214.44 | 181.82 | 460.69 | 58.04 | 32.19 | 8960.41 | 0.55 | 0.74 | 1.48 | 0.54 | 1 | 10
25 | 120 | CONCLUIDO | 6.3966 | 15.63 | 12.06 | 38.08 | 0.53 | 19 | 243.52 | 57.72 | 7.25 | 17 | 58.55 | 30268.74 | 181.07 | 460.74 | 57.68 | 32.19 | 8787.61 | 0.56 | 0.74 | 1.48 | 0.52 | 1 | 10
26 | 120 | CONCLUIDO | 6.3987 | 15.63 | 12.05 | 38.06 | 0.55 | 19 | 243.96 | 57.72 | 7.5 | 17 | 58.74 | 30323.11 | 180.51 | 460.69 | 57.61 | 32.19 | 8751.71 | 0.56 | 0.74 | 1.47 | 0.52 | 1 | 10
27 | 120 | CONCLUIDO | 6.428 | 15.56 | 12.03 | 40.09 | 0.56 | 18 | 244.41 | 57.72 | 7.75 | 16 | 58.93 | 30377.55 | 180.14 | 460.74 | 56.48 | 32.19 | 8194.81 | 0.57 | 0.74 | 1.48 | 0.49 | 1 | 10
28 | 120 | CONCLUIDO | 6.462 | 15.48 | 11.99 | 42.32 | 0.58 | 17 | 244.85 | 57.72 | 8 | 15 | 59.12 | 30432.06 | 178.65 | 460.69 | 55.45 | 32.19 | 7681.71 | 0.58 | 0.75 | 1.47 | 0.46 | 1 | 10
29 | 120 | CONCLUIDO | 6.4692 | 15.46 | 11.97 | 42.26 | 0.6 | 17 | 245.29 | 57.72 | 8.25 | 15 | 59.32 | 30486.64 | 178.54 | 460.7 | 54.87 | 32.19 | 7394.08 | 0.59 | 0.75 | 1.47 | 0.44 | 1 | 10
30 | 120 | CONCLUIDO | 6.4895 | 15.41 | 11.97 | 44.89 | 0.62 | 16 | 245.73 | 57.72 | 8.5 | 14 | 59.51 | 30541.29 | 177.96 | 460.7 | 54.72 | 32.19 | 7324.34 | 0.59 | 0.75 | 1.47 | 0.44 | 1 | 10
31 | 120 | CONCLUIDO | 6.4903 | 15.41 | 11.97 | 44.89 | 0.63 | 16 | 246.18 | 57.72 | 8.75 | 14 | 59.7 | 30596.01 | 177.69 | 460.73 | 54.61 | 32.19 | 7269.62 | 0.59 | 0.75 | 1.47 | 0.44 | 1 | 10
32 | 120 | CONCLUIDO | 6.4956 | 15.4 | 11.96 | 44.84 | 0.65 | 16 | 246.62 | 57.72 | 9 | 14 | 59.9 | 30650.8 | 177.29 | 460.7 | 54.37 | 32.19 | 7148.1 | 0.59 | 0.75 | 1.47 | 0.42 | 1 | 10
33 | 120 | CONCLUIDO | 6.5245 | 15.33 | 11.93 | 47.74 | 0.67 | 15 | 247.07 | 57.72 | 9.25 | 13 | 60.09 | 30705.66 | 176.64 | 460.69 | 53.67 | 32.19 | 6802.43 | 0.6 | 0.75 | 1.47 | 0.4 | 1 | 10
34 | 120 | CONCLUIDO | 6.5307 | 15.31 | 11.92 | 47.68 | 0.68 | 15 | 247.51 | 57.72 | 9.5 | 13 | 60.29 | 30760.6 | 176.55 | 460.74 | 53.09 | 32.19 | 6512.86 | 0.61 | 0.75 | 1.47 | 0.39 | 1 | 10
35 | 120 | CONCLUIDO | 6.5622 | 15.24 | 11.89 | 50.97 | 0.7 | 14 | 247.96 | 57.72 | 9.75 | 12 | 60.48 | 30815.6 | 175.71 | 460.7 | 52.23 | 32.19 | 6087.08 | 0.62 | 0.75 | 1.47 | 0.36 | 1 | 10
36 | 120 | CONCLUIDO | 6.5563 | 15.25 | 11.91 | 51.02 | 0.72 | 14 | 248.4 | 57.72 | 10 | 12 | 60.68 | 30870.67 | 175.82 | 460.69 | 52.53 | 32.19 | 6239.19 | 0.61 | 0.75 | 1.47 | 0.37 | 1 | 10
37 | 120 | CONCLUIDO | 6.5562 | 15.25 | 11.91 | 51.03 | 0.73 | 14 | 248.85 | 57.72 | 10.25 | 12 | 60.88 | 30925.82 | 175.15 | 460.69 | 52.69 | 32.19 | 6319.85 | 0.61 | 0.75 | 1.47 | 0.37 | 1 | 10
38 | 120 | CONCLUIDO | 6.5848 | 15.19 | 11.89 | 54.86 | 0.75 | 13 | 249.3 | 57.72 | 10.5 | 11 | 61.07 | 30981.04 | 174.71 | 460.71 | 51.95 | 32.19 | 5951.87 | 0.62 | 0.75 | 1.47 | 0.35 | 1 | 10
39 | 120 | CONCLUIDO | 6.5873 | 15.18 | 11.88 | 54.83 | 0.77 | 13 | 249.75 | 57.72 | 10.75 | 11 | 61.27 | 31036.33 | 174.62 | 460.72 | 51.62 | 32.19 | 5788.12 | 0.62 | 0.75 | 1.47 | 0.35 | 1 | 10
40 | 120 | CONCLUIDO | 6.5887 | 15.18 | 11.88 | 54.81 | 0.78 | 13 | 250.2 | 57.72 | 11 | 11 | 61.47 | 31091.69 | 174.31 | 460.7 | 51.6 | 32.19 | 5776.99 | 0.62 | 0.75 | 1.47 | 0.34 | 1 | 10
41 | 120 | CONCLUIDO | 6.6259 | 15.09 | 11.84 | 59.18 | 0.8 | 12 | 250.65 | 57.72 | 11.25 | 10 | 61.67 | 31147.12 | 172.68 | 460.69 | 50.35 | 32.19 | 5157.24 | 0.64 | 0.75 | 1.47 | 0.3 | 1 | 10
42 | 120 | CONCLUIDO | 6.6232 | 15.1 | 11.84 | 59.21 | 0.81 | 12 | 251.1 | 57.72 | 11.5 | 10 | 61.87 | 31202.63 | 172.84 | 460.69 | 50.69 | 32.19 | 5327.51 | 0.63 | 0.75 | 1.46 | 0.31 | 1 | 10
43 | 120 | CONCLUIDO | 6.6232 | 15.1 | 11.84 | 59.21 | 0.83 | 12 | 251.55 | 57.72 | 11.75 | 10 | 62.07 | 31258.21 | 172.9 | 460.7 | 50.62 | 32.19 | 5290.47 | 0.64 | 0.75 | 1.46 | 0.31 | 1 | 10
44 | 120 | CONCLUIDO | 6.6254 | 15.09 | 11.84 | 59.19 | 0.85 | 12 | 252 | 57.72 | 12 | 10 | 62.27 | 31313.87 | 172.06 | 460.69 | 50.39 | 32.19 | 5178.19 | 0.64 | 0.75 | 1.46 | 0.3 | 1 | 10
45 | 120 | CONCLUIDO | 6.6164 | 15.11 | 11.86 | 59.29 | 0.86 | 12 | 252.45 | 57.72 | 12.25 | 10 | 62.48 | 31369.6 | 171.91 | 460.7 | 50.93 | 32.19 | 5446.3 | 0.63 | 0.75 | 1.47 | 0.32 | 1 | 10
46 | 120 | CONCLUIDO | 6.6557 | 15.02 | 11.81 | 64.44 | 0.88 | 11 | 252.9 | 57.72 | 12.5 | 9 | 62.68 | 31425.4 | 170.62 | 460.69 | 49.6 | 32.19 | 4787.93 | 0.65 | 0.76 | 1.47 | 0.28 | 1 | 10
47 | 120 | CONCLUIDO | 6.6572 | 15.02 | 11.81 | 64.43 | 0.9 | 11 | 253.35 | 57.72 | 12.75 | 9 | 62.88 | 31481.28 | 171.03 | 460.69 | 49.63 | 32.19 | 4800.38 | 0.65 | 0.76 | 1.46 | 0.28 | 1 | 10
48 | 120 | CONCLUIDO | 6.6578 | 15.02 | 11.81 | 64.42 | 0.91 | 11 | 253.81 | 57.72 | 13 | 9 | 63.08 | 31537.23 | 171.08 | 460.7 | 49.43 | 32.19 | 4703.58 | 0.65 | 0.76 | 1.47 | 0.28 | 1 | 10
49 | 120 | CONCLUIDO | 6.6532 | 15.03 | 11.82 | 64.47 | 0.93 | 11 | 254.26 | 57.72 | 13.25 | 9 | 63.29 | 31593.26 | 170.66 | 460.69 | 49.74 | 32.19 | 4856.71 | 0.65 | 0.76 | 1.47 | 0.29 | 1 | 10
50 | 120 | CONCLUIDO | 6.6906 | 14.95 | 11.78 | 70.69 | 0.94 | 10 | 254.72 | 57.72 | 13.5 | 8 | 63.49 | 31649.36 | 169.58 | 460.72 | 48.54 | 32.19 | 4262.23 | 0.66 | 0.76 | 1.46 | 0.25 | 1 | 10
51 | 120 | CONCLUIDO | 6.6916 | 14.94 | 11.78 | 70.68 | 0.96 | 10 | 255.17 | 57.72 | 13.75 | 8 | 63.7 | 31705.54 | 169.35 | 460.69 | 48.47 | 32.19 | 4228.02 | 0.66 | 0.76 | 1.46 | 0.25 | 1 | 10
52 | 120 | CONCLUIDO | 6.6842 | 14.96 | 11.8 | 70.78 | 0.97 | 10 | 255.63 | 57.72 | 14 | 8 | 63.91 | 31761.8 | 169.1 | 460.69 | 49.12 | 32.19 | 4552.12 | 0.66 | 0.76 | 1.46 | 0.26 | 1 | 10
53 | 120 | CONCLUIDO | 6.6846 | 14.96 | 11.8 | 70.77 | 0.99 | 10 | 256.09 | 57.72 | 14.25 | 8 | 64.11 | 31818.13 | 169.19 | 460.72 | 48.99 | 32.19 | 4485.17 | 0.66 | 0.76 | 1.46 | 0.26 | 1 | 10
54 | 120 | CONCLUIDO | 6.6877 | 14.95 | 11.79 | 70.73 | 1.01 | 10 | 256.54 | 57.72 | 14.5 | 8 | 64.32 | 31874.54 | 168.38 | 460.71 | 48.78 | 32.19 | 4381.87 | 0.66 | 0.76 | 1.46 | 0.25 | 1 | 10
55 | 120 | CONCLUIDO | 6.6841 | 14.96 | 11.8 | 70.78 | 1.02 | 10 | 257 | 57.72 | 14.75 | 8 | 64.53 | 31931.15 | 167.52 | 460.69 | 49.04 | 32.19 | 4512.09 | 0.66 | 0.76 | 1.46 | 0.26 | 1 | 10
56 | 120 | CONCLUIDO | 6.726 | 14.87 | 11.75 | 78.33 | 1.04 | 9 | 257.46 | 57.72 | 15 | 7 | 64.74 | 31987.71 | 166.52 | 460.69 | 47.47 | 32.19 | 3732.87 | 0.68 | 0.76 | 1.46 | 0.22 | 1 | 10
57 | 120 | CONCLUIDO | 6.7202 | 14.88 | 11.76 | 78.41 | 1.05 | 9 | 257.92 | 57.72 | 15.25 | 7 | 64.95 | 32044.35 | 166.72 | 460.69 | 47.93 | 32.19 | 3960.18 | 0.67 | 0.76 | 1.46 | 0.23 | 1 | 10
58 | 120 | CONCLUIDO | 6.7244 | 14.87 | 11.75 | 78.35 | 1.07 | 9 | 258.38 | 57.72 | 15.5 | 7 | 65.16 | 32101.07 | 166.88 | 460.71 | 47.52 | 32.19 | 3758.82 | 0.68 | 0.76 | 1.46 | 0.22 | 1 | 10
59 | 120 | CONCLUIDO | 6.7153 | 14.89 | 11.77 | 78.48 | 1.08 | 9 | 258.84 | 57.72 | 15.75 | 7 | 65.37 | 32157.87 | 167.22 | 460.69 | 48.18 | 32.19 | 4085.5 | 0.67 | 0.76 | 1.47 | 0.24 | 1 | 10
60 | 120 | CONCLUIDO | 6.7182 | 14.88 | 11.77 | 78.44 | 1.1 | 9 | 259.3 | 57.72 | 16 | 7 | 65.58 | 32214.75 | 167.21 | 460.69 | 47.98 | 32.19 | 3987.35 | 0.67 | 0.76 | 1.46 | 0.23 | 1 | 10
61 | 120 | CONCLUIDO | 6.7179 | 14.89 | 11.77 | 78.44 | 1.11 | 9 | 259.76 | 57.72 | 16.25 | 7 | 65.79 | 32271.71 | 166.08 | 460.69 | 48.01 | 32.19 | 4000.83 | 0.67 | 0.76 | 1.46 | 0.23 | 1 | 10
62 | 120 | CONCLUIDO | 6.7177 | 14.89 | 11.77 | 78.45 | 1.13 | 9 | 260.23 | 57.72 | 16.5 | 7 | 66 | 32328.74 | 165.91 | 460.71 | 48.13 | 32.19 | 4061.93 | 0.67 | 0.76 | 1.46 | 0.23 | 1 | 10
63 | 120 | CONCLUIDO | 6.7199 | 14.88 | 11.76 | 78.41 | 1.14 | 9 | 260.69 | 57.72 | 16.75 | 7 | 66.21 | 32385.86 | 165.2 | 460.69 | 47.91 | 32.19 | 3950.38 | 0.67 | 0.76 | 1.46 | 0.23 | 1 | 10
64 | 120 | CONCLUIDO | 6.7521 | 14.81 | 11.74 | 88.03 | 1.16 | 8 | 261.15 | 57.72 | 17 | 6 | 66.43 | 32443.05 | 164.28 | 460.69 | 47.14 | 32.19 | 3571.71 | 0.68 | 0.76 | 1.46 | 0.2 | 1 | 10
65 | 120 | CONCLUIDO | 6.7578 | 14.8 | 11.72 | 87.93 | 1.17 | 8 | 261.62 | 57.72 | 17.25 | 6 | 66.64 | 32500.33 | 164 | 460.69 | 46.72 | 32.19 | 3361.26 | 0.69 | 0.76 | 1.46 | 0.19 | 1 | 10
66 | 120 | CONCLUIDO | 6.757 | 14.8 | 11.73 | 87.95 | 1.19 | 8 | 262.08 | 57.72 | 17.5 | 6 | 66.86 | 32557.69 | 164.21 | 460.69 | 46.81 | 32.19 | 3409.77 | 0.69 | 0.76 | 1.46 | 0.19 | 1 | 10
67 | 120 | CONCLUIDO | 6.756 | 14.8 | 11.73 | 87.96 | 1.2 | 8 | 262.55 | 57.72 | 17.75 | 6 | 67.07 | 32615.12 | 163.65 | 460.69 | 46.74 | 32.19 | 3373.03 | 0.69 | 0.76 | 1.46 | 0.19 | 1 | 10
68 | 120 | CONCLUIDO | 6.7552 | 14.8 | 11.73 | 87.97 | 1.22 | 8 | 263.01 | 57.72 | 18 | 6 | 67.29 | 32672.64 | 163.71 | 460.71 | 46.96 | 32.19 | 3482.06 | 0.69 | 0.76 | 1.46 | 0.2 | 1 | 10
69 | 120 | CONCLUIDO | 6.7559 | 14.8 | 11.73 | 87.96 | 1.23 | 8 | 263.48 | 57.72 | 18.25 | 6 | 67.51 | 32730.24 | 163.52 | 460.71 | 46.9 | 32.19 | 3454.24 | 0.69 | 0.76 | 1.46 | 0.19 | 1 | 10
70 | 120 | CONCLUIDO | 6.7531 | 14.81 | 11.73 | 88.01 | 1.25 | 8 | 263.95 | 57.72 | 18.5 | 6 | 67.72 | 32787.92 | 162.91 | 460.7 | 46.86 | 32.19 | 3432.61 | 0.69 | 0.76 | 1.46 | 0.2 | 1 | 10
71 | 120 | CONCLUIDO | 6.7549 | 14.8 | 11.73 | 87.98 | 1.26 | 8 | 264.42 | 57.72 | 18.75 | 6 | 67.94 | 32845.69 | 162.29 | 460.69 | 46.93 | 32.19 | 3468.1 | 0.69 | 0.76 | 1.46 | 0.2 | 1 | 10
72 | 120 | CONCLUIDO | 6.7497 | 14.82 | 11.74 | 88.07 | 1.28 | 8 | 264.89 | 57.72 | 19 | 6 | 68.16 | 32903.54 | 161.36 | 460.69 | 47.2 | 32.19 | 3600.63 | 0.68 | 0.76 | 1.46 | 0.21 | 1 | 10
73 | 120 | CONCLUIDO | 6.7823 | 14.74 | 11.72 | 100.43 | 1.29 | 7 | 265.36 | 57.72 | 19.25 | 5 | 68.38 | 32961.47 | 160.87 | 460.7 | 46.53 | 32.19 | 3272.02 | 0.69 | 0.76 | 1.46 | 0.18 | 1 | 10
74 | 120 | CONCLUIDO | 6.7858 | 14.74 | 11.71 | 100.36 | 1.31 | 7 | 265.83 | 57.72 | 19.5 | 5 | 68.6 | 33019.48 | 160.97 | 460.69 | 46.29 | 32.19 | 3150.23 | 0.7 | 0.76 | 1.46 | 0.18 | 1 | 10
75 | 120 | CONCLUIDO | 6.7878 | 14.73 | 11.7 | 100.32 | 1.32 | 7 | 266.3 | 57.72 | 19.75 | 5 | 68.82 | 33077.58 | 160.88 | 460.7 | 46.07 | 32.19 | 3042.77 | 0.7 | 0.76 | 1.46 | 0.17 | 1 | 10
76 | 120 | CONCLUIDO | 6.7843 | 14.74 | 11.71 | 100.39 | 1.33 | 7 | 266.77 | 57.72 | 20 | 5 | 69.05 | 33135.76 | 161.35 | 460.69 | 46.24 | 32.19 | 3127.81 | 0.7 | 0.76 | 1.46 | 0.18 | 1 | 10
77 | 120 | CONCLUIDO | 6.7899 | 14.73 | 11.7 | 100.29 | 1.35 | 7 | 267.24 | 57.72 | 20.25 | 5 | 69.27 | 33194.02 | 161.11 | 460.69 | 45.96 | 32.19 | 2988.62 | 0.7 | 0.76 | 1.46 | 0.17 | 1 | 10
78 | 120 | CONCLUIDO | 6.7881 | 14.73 | 11.7 | 100.32 | 1.36 | 7 | 267.71 | 57.72 | 20.5 | 5 | 69.49 | 33252.37 | 160.82 | 460.69 | 45.99 | 32.19 | 3004.17 | 0.7 | 0.76 | 1.46 | 0.17 | 1 | 10
79 | 120 | CONCLUIDO | 6.7878 | 14.73 | 11.7 | 100.32 | 1.38 | 7 | 268.19 | 57.72 | 20.75 | 5 | 69.71 | 33310.81 | 160.41 | 460.69 | 46.05 | 32.19 | 3032.83 | 0.7 | 0.76 | 1.46 | 0.17 | 1 | 10
80 | 120 | CONCLUIDO | 6.7887 | 14.73 | 11.7 | 100.31 | 1.39 | 7 | 268.66 | 57.72 | 21 | 5 | 69.94 | 33369.33 | 159.72 | 460.69 | 46 | 32.19 | 3006.66 | 0.7 | 0.76 | 1.46 | 0.17 | 1 | 10
81 | 120 | CONCLUIDO | 6.79 | 14.73 | 11.7 | 100.28 | 1.41 | 7 | 269.14 | 57.72 | 21.25 | 5 | 70.16 | 33427.94 | 159.37 | 460.69 | 45.81 | 32.19 | 2911.37 | 0.7 | 0.76 | 1.46 | 0.17 | 1 | 10
82 | 120 | CONCLUIDO | 6.7921 | 14.72 | 11.7 | 100.25 | 1.42 | 7 | 269.61 | 57.72 | 21.5 | 5 | 70.39 | 33486.63 | 158.87 | 460.69 | 45.63 | 32.19 | 2823.69 | 0.71 | 0.76 | 1.46 | 0.16 | 1 | 10
83 | 120 | CONCLUIDO | 6.7886 | 14.73 | 11.7 | 100.31 | 1.43 | 7 | 270.09 | 57.72 | 21.75 | 5 | 70.62 | 33545.41 | 158.42 | 460.69 | 45.94 | 32.19 | 2979.91 | 0.7 | 0.76 | 1.46 | 0.17 | 1 | 10
84 | 120 | CONCLUIDO | 6.7878 | 14.73 | 11.7 | 100.32 | 1.45 | 7 | 270.57 | 57.72 | 22 | 5 | 70.84 | 33604.28 | 157.87 | 460.69 | 45.98 | 32.19 | 2999.9 | 0.7 | 0.76 | 1.46 | 0.17 | 1 | 10
85 | 120 | CONCLUIDO | 6.7875 | 14.73 | 11.71 | 100.33 | 1.46 | 7 | 271.05 | 57.72 | 22.25 | 5 | 71.07 | 33663.24 | 156.88 | 460.69 | 46.07 | 32.19 | 3040.4 | 0.7 | 0.76 | 1.46 | 0.17 | 1 | 10
86 | 120 | CONCLUIDO | 6.8239 | 14.65 | 11.67 | 116.72 | 1.47 | 6 | 271.52 | 57.72 | 22.5 | 4 | 71.3 | 33722.28 | 155.98 | 460.69 | 44.88 | 32.19 | 2450.23 | 0.72 | 0.77 | 1.46 | 0.14 | 1 | 10
87 | 120 | CONCLUIDO | 6.8228 | 14.66 | 11.67 | 116.74 | 1.49 | 6 | 272 | 57.72 | 22.75 | 4 | 71.53 | 33781.41 | 155.94 | 460.69 | 44.98 | 32.19 | 2501.92 | 0.72 | 0.77 | 1.46 | 0.14 | 1 | 10
88 | 120 | CONCLUIDO | 6.8245 | 14.65 | 11.67 | 116.71 | 1.5 | 6 | 272.49 | 57.72 | 23 | 4 | 71.76 | 33840.76 | 155.9 | 460.69 | 44.96 | 32.19 | 2494.42 | 0.72 | 0.77 | 1.46 | 0.14 | 1 | 10
89 | 120 | CONCLUIDO | 6.8232 | 14.66 | 11.67 | 116.74 | 1.52 | 6 | 272.97 | 57.72 | 23.25 | 4 | 71.99 | 33900.07 | 156.21 | 460.7 | 44.97 | 32.19 | 2496.8 | 0.72 | 0.77 | 1.46 | 0.14 | 1 | 10
90 | 120 | CONCLUIDO | 6.8258 | 14.65 | 11.67 | 116.68 | 1.53 | 6 | 273.45 | 57.72 | 23.5 | 4 | 72.22 | 33959.47 | 156.24 | 460.69 | 44.84 | 32.19 | 2430.29 | 0.72 | 0.77 | 1.46 | 0.13 | 1 | 10
91 | 120 | CONCLUIDO | 6.8253 | 14.65 | 11.67 | 116.69 | 1.54 | 6 | 273.93 | 57.72 | 23.75 | 4 | 72.46 | 34018.96 | 155.95 | 460.69 | 44.87 | 32.19 | 2447.83 | 0.72 | 0.77 | 1.46 | 0.14 | 1 | 10
92 | 120 | CONCLUIDO | 6.8235 | 14.66 | 11.67 | 116.73 | 1.56 | 6 | 274.41 | 57.72 | 24 | 4 | 72.69 | 34078.55 | 155.67 | 460.69 | 45 | 32.19 | 2511.51 | 0.72 | 0.77 | 1.46 | 0.14 | 1 | 10
93 | 120 | CONCLUIDO | 6.8257 | 14.65 | 11.67 | 116.68 | 1.57 | 6 | 274.9 | 57.72 | 24.25 | 4 | 72.92 | 34138.22 | 155.22 | 460.69 | 44.9 | 32.19 | 2464.93 | 0.72 | 0.77 | 1.46 | 0.13 | 1 | 10
94 | 120 | CONCLUIDO | 6.823 | 14.66 | 11.67 | 116.74 | 1.58 | 6 | 275.38 | 57.72 | 24.5 | 4 | 73.16 | 34197.98 | 155.38 | 460.69 | 45.04 | 32.19 | 2533.64 | 0.71 | 0.77 | 1.46 | 0.14 | 1 | 10
95 | 120 | CONCLUIDO | 6.8275 | 14.65 | 11.66 | 116.64 | 1.6 | 6 | 275.87 | 57.72 | 24.75 | 4 | 73.39 | 34257.84 | 154.35 | 460.73 | 44.71 | 32.19 | 2365.18 | 0.72 | 0.77 | 1.46 | 0.13 | 1 | 10
96 | 120 | CONCLUIDO | 6.8217 | 14.66 | 11.68 | 116.77 | 1.61 | 6 | 276.35 | 57.72 | 25 | 4 | 73.63 | 34317.79 | 152.94 | 460.69 | 45.24 | 32.19 | 2630.15 | 0.71 | 0.77 | 1.45 | 0.14 | 1 | 10
97 | 120 | CONCLUIDO | 6.8192 | 14.66 | 11.68 | 116.82 | 1.62 | 6 | 276.84 | 57.72 | 25.25 | 4 | 73.87 | 34377.83 | 153.54 | 460.69 | 45.38 | 32.19 | 2701.57 | 0.71 | 0.76 | 1.46 | 0.15 | 1 | 10
98 | 120 | CONCLUIDO | 6.8223 | 14.66 | 11.68 | 116.76 | 1.64 | 6 | 277.33 | 57.72 | 25.5 | 4 | 74.1 | 34437.96 | 152.5 | 460.73 | 45.16 | 32.19 | 2590.29 | 0.71 | 0.77 | 1.46 | 0.14 | 1 | 10
99 | 120 | CONCLUIDO | 6.8228 | 14.66 | 11.67 | 116.74 | 1.65 | 6 | 277.82 | 57.72 | 25.75 | 4 | 74.34 | 34498.19 | 151.1 | 460.69 | 45.11 | 32.19 | 2565.52 | 0.71 | 0.77 | 1.46 | 0.14 | 1 | 10
100 | 120 | CONCLUIDO | 6.8235 | 14.66 | 11.67 | 116.73 | 1.66 | 6 | 278.31 | 57.72 | 26 | 4 | 74.58 | 34558.51 | 150.5 | 460.69 | 45.12 | 32.19 | 2574.21 | 0.71 | 0.77 | 1.45 | 0.14 | 1 | 10
101 | 120 | CONCLUIDO | 6.8213 | 14.66 | 11.68 | 116.78 | 1.68 | 6 | 278.79 | 57.72 | 26.25 | 3 | 74.82 | 34618.92 | 149.36 | 460.69 | 45.11 | 32.19 | 2565.43 | 0.71 | 0.77 | 1.46 | 0.14 | 1 | 10
102 | 120 | CONCLUIDO | 6.821 | 14.66 | 11.68 | 116.78 | 1.69 | 6 | 279.29 | 57.72 | 26.5 | 3 | 75.06 | 34679.43 | 149.33 | 460.69 | 45.13 | 32.19 | 2579.17 | 0.71 | 0.77 | 1.46 | 0.14 | 1 | 10
103 | 120 | CONCLUIDO | 6.8588 | 14.58 | 11.64 | 139.72 | 1.7 | 5 | 279.78 | 57.72 | 26.75 | 2 | 75.3 | 34740.03 | 148.62 | 460.69 | 44.1 | 32.19 | 2066.09 | 0.73 | 0.77 | 1.45 | 0.11 | 1 | 10
104 | 120 | CONCLUIDO | 6.8587 | 14.58 | 11.64 | 139.72 | 1.72 | 5 | 280.27 | 57.72 | 27 | 1 | 75.54 | 34800.73 | 148.88 | 460.69 | 44 | 32.19 | 2019.15 | 0.73 | 0.77 | 1.46 | 0.11 | 1 | 10
105 | 120 | CONCLUIDO | 6.859 | 14.58 | 11.64 | 139.71 | 1.73 | 5 | 280.76 | 57.72 | 27.25 | 1 | 75.79 | 34861.53 | 149.16 | 460.69 | 44.03 | 32.19 | 2031.72 | 0.73 | 0.77 | 1.46 | 0.11 | 1 | 10
106 | 120 | CONCLUIDO | 6.8574 | 14.58 | 11.65 | 139.75 | 1.74 | 5 | 281.26 | 57.72 | 27.5 | 1 | 76.03 | 34922.42 | 149.5 | 460.69 | 44.07 | 32.19 | 2054.85 | 0.73 | 0.77 | 1.46 | 0.11 | 1 | 10
107 | 120 | CONCLUIDO | 6.8579 | 14.58 | 11.64 | 139.74 | 1.75 | 5 | 281.75 | 57.72 | 27.75 | 1 | 76.28 | 34983.41 | 149.74 | 460.69 | 44.1 | 32.19 | 2066.25 | 0.73 | 0.77 | 1.46 | 0.11 | 1 | 10
108 | 120 | CONCLUIDO | 6.8571 | 14.58 | 11.65 | 139.76 | 1.77 | 5 | 282.25 | 57.72 | 28 | 0 | 76.52 | 35044.49 | 150 | 460.69 | 44.09 | 32.19 | 2063.7 | 0.73 | 0.77 | 1.46 | 0.11 | 1 | 10
0 | 145 | CONCLUIDO | 2.828 | 35.36 | 19.1 | 4.64 | 0.06 | 247 | 285.18 | 61.2 | 1 | 245 | 77.98 | 35406.83 | 339.21 | 460.99 | 287.29 | 32.19 | 122450.33 | 0.11 | 0.47 | 1.88 | 7.56 | 1 | 10
1 | 145 | CONCLUIDO | 3.4619 | 28.89 | 16.67 | 5.81 | 0.08 | 172 | 285.68 | 61.2 | 1.25 | 170 | 78.24 | 35468.6 | 295.67 | 460.87 | 207.64 | 32.19 | 83002.34 | 0.16 | 0.54 | 1.74 | 5.13 | 1 | 10
2 | 145 | CONCLUIDO | 3.9095 | 25.58 | 15.46 | 6.98 | 0.09 | 133 | 286.19 | 61.2 | 1.5 | 131 | 78.49 | 35530.47 | 274.04 | 460.74 | 168.72 | 32.19 | 63735.04 | 0.19 | 0.58 | 1.67 | 3.93 | 1 | 10
3 | 145 | CONCLUIDO | 4.2441 | 23.56 | 14.74 | 8.11 | 0.11 | 109 | 286.69 | 61.2 | 1.75 | 107 | 78.74 | 35592.57 | 260.99 | 460.76 | 144.94 | 32.19 | 51967.82 | 0.22 | 0.61 | 1.63 | 3.2 | 1 | 10
4 | 145 | CONCLUIDO | 4.5219 | 22.11 | 14.21 | 9.27 | 0.12 | 92 | 287.19 | 61.2 | 2 | 90 | 78.99 | 35654.65 | 251.33 | 460.78 | 127.46 | 32.19 | 43313.12 | 0.25 | 0.63 | 1.6 | 2.67 | 1 | 10
5 | 145 | CONCLUIDO | 4.7329 | 21.13 | 13.87 | 10.4 | 0.14 | 80 | 287.7 | 61.2 | 2.25 | 78 | 79.25 | 35716.83 | 245.1 | 460.81 | 116.25 | 32.19 | 37768.73 | 0.28 | 0.64 | 1.59 | 2.33 | 1 | 10
6 | 145 | CONCLUIDO | 4.929 | 20.29 | 13.57 | 11.63 | 0.15 | 70 | 288.2 | 61.2 | 2.5 | 68 | 79.5 | 35779.11 | 239.54 | 460.78 | 106.32 | 32.19 | 32853.2 | 0.3 | 0.66 | 1.57 | 2.03 | 1 | 10
7 | 145 | CONCLUIDO | 5.0836 | 19.67 | 13.33 | 12.69 | 0.17 | 63 | 288.71 | 61.2 | 2.75 | 61 | 79.76 | 35841.5 | 235.13 | 460.75 | 98.91 | 32.19 | 29182.74 | 0.33 | 0.67 | 1.55 | 1.79 | 1 | 10
8 | 145 | CONCLUIDO | 5.2077 | 19.2 | 13.18 | 13.88 | 0.18 | 57 | 289.21 | 61.2 | 3 | 55 | 80.02 | 35903.99 | 232.36 | 460.75 | 93.92 | 32.19 | 26717.96 | 0.34 | 0.68 | 1.55 | 1.65 | 1 | 10
9 | 145 | CONCLUIDO | 5.3276 | 18.77 | 13.02 | 15.02 | 0.2 | 52 | 289.72 | 61.2 | 3.25 | 50 | 80.27 | 35966.59 | 229.22 | 460.75 | 88.68 | 32.19 | 24123.34 | 0.36 | 0.69 | 1.54 | 1.48 | 1 | 10
10 | 145 | CONCLUIDO | 5.422 | 18.44 | 12.91 | 16.13 | 0.21 | 48 | 290.23 | 61.2 | 3.5 | 46 | 80.53 | 36029.29 | 227.21 | 460.74 | 84.93 | 32.19 | 22268.18 | 0.38 | 0.69 | 1.53 | 1.37 | 1 | 10
11 | 145 | CONCLUIDO | 5.5271 | 18.09 | 12.77 | 17.42 | 0.23 | 44 | 290.74 | 61.2 | 3.75 | 42 | 80.79 | 36092.1 | 224.52 | 460.83 | 80.84 | 32.19 | 20240.44 | 0.4 | 0.7 | 1.52 | 1.24 | 1 | 10
12 | 145 | CONCLUIDO | 5.6083 | 17.83 | 12.67 | 18.54 | 0.24 | 41 | 291.25 | 61.2 | 4 | 39 | 81.05 | 36155.02 | 222.49 | 460.7 | 77.4 | 32.19 | 18536.02 | 0.42 | 0.71 | 1.51 | 1.14 | 1 | 10
13 | 145 | CONCLUIDO | 5.6538 | 17.69 | 12.64 | 19.44 | 0.26 | 39 | 291.76 | 61.2 | 4.25 | 37 | 81.31 | 36218.04 | 221.78 | 460.71 | 76.27 | 32.19 | 17981.13 | 0.42 | 0.71 | 1.51 | 1.1 | 1 | 10
14 | 145 | CONCLUIDO | 5.7388 | 17.43 | 12.54 | 20.89 | 0.27 | 36 | 292.27 | 61.2 | 4.5 | 34 | 81.57 | 36281.16 | 219.62 | 460.72 | 73.2 | 32.19 | 16463.26 | 0.44 | 0.71 | 1.51 | 1 | 1 | 10
15 | 145 | CONCLUIDO | 5.7927 | 17.26 | 12.48 | 22.03 | 0.29 | 34 | 292.79 | 61.2 | 4.75 | 32 | 81.84 | 36344.4 | 218.58 | 460.71 | 71.24 | 32.19 | 15490.77 | 0.45 | 0.72 | 1.51 | 0.95 | 1 | 10
16 | 145 | CONCLUIDO | 5.8239 | 17.17 | 12.44 | 22.62 | 0.3 | 33 | 293.3 | 61.2 | 5 | 31 | 82.1 | 36407.75 | 217.85 | 460.73 | 70.15 | 32.19 | 14953.17 | 0.46 | 0.72 | 1.5 | 0.91 | 1 | 10
17 | 145 | CONCLUIDO | 5.8753 | 17.02 | 12.4 | 24 | 0.32 | 31 | 293.81 | 61.2 | 5.25 | 29 | 82.36 | 36471.2 | 216.8 | 460.69 | 68.65 | 32.19 | 14213.28 | 0.47 | 0.72 | 1.5 | 0.87 | 1 | 10
18 | 145 | CONCLUIDO | 5.9089 | 16.92 | 12.36 | 24.72 | 0.33 | 30 | 294.33 | 61.2 | 5.5 | 28 | 82.63 | 36534.76 | 215.81 | 460.7 | 67.4 | 32.19 | 13592.49 | 0.48 | 0.72 | 1.49 | 0.82 | 1 | 10
19 | 145 | CONCLUIDO | 5.9668 | 16.76 | 12.3 | 26.36 | 0.35 | 28 | 294.84 | 61.2 | 5.75 | 26 | 82.9 | 36598.44 | 214.8 | 460.71 | 65.58 | 32.19 | 12694.89 | 0.49 | 0.73 | 1.49 | 0.77 | 1 | 10
20 | 145 | CONCLUIDO | 5.9928 | 16.69 | 12.28 | 27.29 | 0.36 | 27 | 295.36 | 61.2 | 6 | 25 | 83.16 | 36662.22 | 214.5 | 460.69 | 65.04 | 32.19 | 12426.57 | 0.49 | 0.73 | 1.49 | 0.75 | 1 | 10
21 | 145 | CONCLUIDO | 6.027 | 16.59 | 12.24 | 28.25 | 0.38 | 26 | 295.88 | 61.2 | 6.25 | 24 | 83.43 | 36726.12 | 213.33 | 460.7 | 63.52 | 32.19 | 11671.18 | 0.51 | 0.73 | 1.49 | 0.71 | 1 | 10
22 | 145 | CONCLUIDO | 6.0502 | 16.53 | 12.23 | 29.36 | 0.39 | 25 | 296.4 | 61.2 | 6.5 | 23 | 83.7 | 36790.13 | 212.91 | 460.69 | 63.31 | 32.19 | 11570.45 | 0.51 | 0.73 | 1.49 | 0.7 | 1 | 10
23 | 145 | CONCLUIDO | 6.0847 | 16.43 | 12.19 | 30.48 | 0.4 | 24 | 296.92 | 61.2 | 6.75 | 22 | 83.97 | 36854.25 | 212.31 | 460.71 | 61.93 | 32.19 | 10885.3 | 0.52 | 0.73 | 1.48 | 0.66 | 1 | 10
24 | 145 | CONCLUIDO | 6.1161 | 16.35 | 12.16 | 31.73 | 0.42 | 23 | 297.44 | 61.2 | 7 | 21 | 84.24 | 36918.48 | 211.29 | 460.71 | 60.91 | 32.19 | 10384 | 0.53 | 0.73 | 1.48 | 0.63 | 1 | 10
25 | 145 | CONCLUIDO | 6.1431 | 16.28 | 12.14 | 33.12 | 0.43 | 22 | 297.96 | 61.2 | 7.25 | 20 | 84.51 | 36982.83 | 210.92 | 460.69 | 60.25 | 32.19 | 10059.65 | 0.53 | 0.74 | 1.49 | 0.61 | 1 | 10
26 | 145 | CONCLUIDO | 6.145 | 16.27 | 12.14 | 33.11 | 0.45 | 22 | 298.48 | 61.2 | 7.5 | 20 | 84.79 | 37047.29 | 210.63 | 460.7 | 60.16 | 32.19 | 10014.11 | 0.53 | 0.74 | 1.48 | 0.6 | 1 | 10
27 | 145 | CONCLUIDO | 6.1806 | 16.18 | 12.1 | 34.57 | 0.46 | 21 | 299.01 | 61.2 | 7.75 | 19 | 85.06 | 37111.87 | 209.71 | 460.69 | 58.9 | 32.19 | 9388.2 | 0.55 | 0.74 | 1.48 | 0.56 | 1 | 10
28 | 145 | CONCLUIDO | 6.2139 | 16.09 | 12.07 | 36.2 | 0.48 | 20 | 299.53 | 61.2 | 8 | 18 | 85.33 | 37176.68 | 209.22 | 460.71 | 57.82 | 32.19 | 8854.73 | 0.56 | 0.74 | 1.48 | 0.53 | 1 | 10
29 | 145 | CONCLUIDO | 6.207 | 16.11 | 12.08 | 36.25 | 0.49 | 20 | 300.06 | 61.2 | 8.25 | 18 | 85.61 | 37241.49 | 208.96 | 460.72 | 58.41 | 32.19 | 9146.7 | 0.55 | 0.74 | 1.48 | 0.55 | 1 | 10
30 | 145 | CONCLUIDO | 6.2484 | 16 | 12.03 | 37.99 | 0.5 | 19 | 300.59 | 61.2 | 8.5 | 17 | 85.89 | 37306.42 | 208.07 | 460.71 | 56.84 | 32.19 | 8365.4 | 0.57 | 0.74 | 1.47 | 0.5 | 1 | 10
31 | 145 | CONCLUIDO | 6.2748 | 15.94 | 12.02 | 40.06 | 0.52 | 18 | 301.11 | 61.2 | 8.75 | 16 | 86.16 | 37371.47 | 207.59 | 460.69 | 56.09 | 32.19 | 7997.72 | 0.57 | 0.74 | 1.48 | 0.48 | 1 | 10
32 | 145 | CONCLUIDO | 6.2723 | 15.94 | 12.02 | 40.08 | 0.53 | 18 | 301.64 | 61.2 | 9 | 16 | 86.44 | 37436.63 | 207.67 | 460.71 | 56.52 | 32.19 | 8214.19 | 0.57 | 0.74 | 1.47 | 0.49 | 1 | 10
33 | 145 | CONCLUIDO | 6.3074 | 15.85 | 11.99 | 42.31 | 0.55 | 17 | 302.17 | 61.2 | 9.25 | 15 | 86.72 | 37501.91 | 206.39 | 460.69 | 55.43 | 32.19 | 7670.48 | 0.58 | 0.75 | 1.47 | 0.46 | 1 | 10
34 | 145 | CONCLUIDO | 6.3083 | 15.85 | 11.99 | 42.31 | 0.56 | 17 | 302.7 | 61.2 | 9.5 | 15 | 87 | 37567.32 | 206.46 | 460.75 | 55.07 | 32.19 | 7492.98 | 0.58 | 0.75 | 1.48 | 0.45 | 1 | 10
35 | 145 | CONCLUIDO | 6.3004 | 15.87 | 12.01 | 42.38 | 0.57 | 17 | 303.23 | 61.2 | 9.75 | 15 | 87.28 | 37632.84 | 206.55 | 460.69 | 55.99 | 32.19 | 7952.74 | 0.57 | 0.74 | 1.47 | 0.47 | 1 | 10
36 | 145 | CONCLUIDO | 6.3385 | 15.78 | 11.97 | 44.87 | 0.59 | 16 | 303.76 | 61.2 | 10 | 14 | 87.57 | 37698.48 | 205.65 | 460.7 | 54.57 | 32.19 | 7246.59 | 0.59 | 0.75 | 1.47 | 0.43 | 1 | 10
37 | 145 | CONCLUIDO | 6.3388 | 15.78 | 11.96 | 44.87 | 0.6 | 16 | 304.3 | 61.2 | 10.25 | 14 | 87.85 | 37764.25 | 205.53 | 460.7 | 54.59 | 32.19 | 7255.83 | 0.59 | 0.75 | 1.47 | 0.43 | 1 | 10
38 | 145 | CONCLUIDO | 6.3713 | 15.7 | 11.94 | 47.75 | 0.61 | 15 | 304.83 | 61.2 | 10.5 | 13 | 88.13 | 37830.13 | 204.77 | 460.72 | 53.43 | 32.19 | 6680.7 | 0.6 | 0.75 | 1.48 | 0.4 | 1 | 10
39 | 145 | CONCLUIDO | 6.3743 | 15.69 | 11.93 | 47.72 | 0.63 | 15 | 305.37 | 61.2 | 10.75 | 13 | 88.42 | 37896.14 | 204.57 | 460.69 | 53.41 | 32.19 | 6671.02 | 0.6 | 0.75 | 1.47 | 0.4 | 1 | 10
40 | 145 | CONCLUIDO | 6.3776 | 15.68 | 11.92 | 47.69 | 0.64 | 15 | 305.9 | 61.2 | 11 | 13 | 88.7 | 37962.28 | 204.73 | 460.73 | 53.09 | 32.19 | 6510.11 | 0.61 | 0.75 | 1.47 | 0.39 | 1 | 10
41 | 145 | CONCLUIDO | 6.4091 | 15.6 | 11.9 | 51 | 0.65 | 14 | 306.44 | 61.2 | 11.25 | 12 | 88.99 | 38028.53 | 203.86 | 460.77 | 52.47 | 32.19 | 6208.24 | 0.61 | 0.75 | 1.47 | 0.36 | 1 | 10
42 | 145 | CONCLUIDO | 6.4098 | 15.6 | 11.9 | 50.99 | 0.67 | 14 | 306.98 | 61.2 | 11.5 | 12 | 89.28 | 38094.91 | 204.02 | 460.69 | 52.42 | 32.19 | 6180.99 | 0.61 | 0.75 | 1.47 | 0.36 | 1 | 10
43 | 145 | CONCLUIDO | 6.4103 | 15.6 | 11.9 | 50.98 | 0.68 | 14 | 307.52 | 61.2 | 11.75 | 12 | 89.57 | 38161.42 | 203.6 | 460.69 | 52.35 | 32.19 | 6147.17 | 0.61 | 0.75 | 1.47 | 0.36 | 1 | 10
44 | 145 | CONCLUIDO | 6.405 | 15.61 | 11.91 | 51.04 | 0.69 | 14 | 308.06 | 61.2 | 12 | 12 | 89.86 | 38228.06 | 203.34 | 460.74 | 52.65 | 32.19 | 6295.08 | 0.61 | 0.75 | 1.47 | 0.38 | 1 | 10
45 | 145 | CONCLUIDO | 6.4359 | 15.54 | 11.89 | 54.87 | 0.71 | 13 | 308.6 | 61.2 | 12.25 | 11 | 90.15 | 38294.82 | 203.18 | 460.69 | 52.03 | 32.19 | 5994.44 | 0.62 | 0.75 | 1.47 | 0.35 | 1 | 10
46 | 145 | CONCLUIDO | 6.4417 | 15.52 | 11.87 | 54.8 | 0.72 | 13 | 309.14 | 61.2 | 12.5 | 11 | 90.44 | 38361.7 | 203.02 | 460.7 | 51.53 | 32.19 | 5740.72 | 0.62 | 0.75 | 1.47 | 0.34 | 1 | 10
47 | 145 | CONCLUIDO | 6.445 | 15.52 | 11.87 | 54.77 | 0.73 | 13 | 309.68 | 61.2 | 12.75 | 11 | 90.74 | 38428.72 | 202.79 | 460.69 | 51.35 | 32.19 | 5651.01 | 0.63 | 0.75 | 1.47 | 0.33 | 1 | 10
48 | 145 | CONCLUIDO | 6.4364 | 15.54 | 11.89 | 54.86 | 0.75 | 13 | 310.23 | 61.2 | 13 | 11 | 91.03 | 38495.87 | 202.79 | 460.71 | 51.85 | 32.19 | 5902.94 | 0.62 | 0.75 | 1.47 | 0.35 | 1 | 10
49 | 145 | CONCLUIDO | 6.4803 | 15.43 | 11.84 | 59.18 | 0.76 | 12 | 310.77 | 61.2 | 13.25 | 10 | 91.33 | 38563.14 | 201.35 | 460.72 | 50.4 | 32.19 | 5184.03 | 0.64 | 0.75 | 1.46 | 0.3 | 1 | 10
50 | 145 | CONCLUIDO | 6.4761 | 15.44 | 11.85 | 59.23 | 0.77 | 12 | 311.32 | 61.2 | 13.5 | 10 | 91.62 | 38630.55 | 201.86 | 460.7 | 50.69 | 32.19 | 5327.8 | 0.63 | 0.75 | 1.47 | 0.31 | 1 | 10
51 | 145 | CONCLUIDO | 6.4776 | 15.44 | 11.84 | 59.21 | 0.79 | 12 | 311.87 | 61.2 | 13.75 | 10 | 91.92 | 38698.21 | 201.72 | 460.69 | 50.35 | 32.19 | 5156.79 | 0.64 | 0.75 | 1.47 | 0.31 | 1 | 10
52 | 145 | CONCLUIDO | 6.4792 | 15.43 | 11.84 | 59.19 | 0.8 | 12 | 312.42 | 61.2 | 14 | 10 | 92.22 | 38765.89 | 201.02 | 460.69 | 50.43 | 32.19 | 5197.19 | 0.64 | 0.75 | 1.47 | 0.3 | 1 | 10
53 | 145 | CONCLUIDO | 6.474 | 15.45 | 11.85 | 59.25 | 0.81 | 12 | 312.97 | 61.2 | 14.25 | 10 | 92.52 | 38833.69 | 200.72 | 460.69 | 50.89 | 32.19 | 5429.66 | 0.63 | 0.75 | 1.46 | 0.32 | 1 | 10
54 | 145 | CONCLUIDO | 6.5121 | 15.36 | 11.81 | 64.44 | 0.82 | 11 | 313.52 | 61.2 | 14.5 | 9 | 92.82 | 38901.63 | 199.92 | 460.69 | 49.57 | 32.19 | 4771.64 | 0.65 | 0.76 | 1.47 | 0.28 | 1 | 10
55 | 145 | CONCLUIDO | 6.5137 | 15.35 | 11.81 | 64.42 | 0.84 | 11 | 314.07 | 61.2 | 14.75 | 9 | 93.12 | 38969.71 | 199.87 | 460.7 | 49.43 | 32.19 | 4702.19 | 0.65 | 0.76 | 1.47 | 0.28 | 1 | 10
56 | 145 | CONCLUIDO | 6.5111 | 15.36 | 11.82 | 64.45 | 0.85 | 11 | 314.62 | 61.2 | 15 | 9 | 93.43 | 39037.92 | 200.42 | 460.69 | 49.7 | 32.19 | 4837.51 | 0.65 | 0.76 | 1.46 | 0.28 | 1 | 10
57 | 145 | CONCLUIDO | 6.515 | 15.35 | 11.81 | 64.4 | 0.86 | 11 | 315.18 | 61.2 | 15.25 | 9 | 93.73 | 39106.27 | 200.16 | 460.7 | 49.31 | 32.19 | 4643.46 | 0.65 | 0.76 | 1.47 | 0.27 | 1 | 10
58 | 145 | CONCLUIDO | 6.5125 | 15.36 | 11.81 | 64.43 | 0.87 | 11 | 315.73 | 61.2 | 15.5 | 9 | 94.03 | 39174.75 | 199.92 | 460.7 | 49.54 | 32.19 | 4755.24 | 0.65 | 0.76 | 1.47 | 0.28 | 1 | 10
59 | 145 | CONCLUIDO | 6.5147 | 15.35 | 11.81 | 64.41 | 0.89 | 11 | 316.29 | 61.2 | 15.75 | 9 | 94.34 | 39243.37 | 199.19 | 460.69 | 49.45 | 32.19 | 4713.21 | 0.65 | 0.76 | 1.46 | 0.27 | 1 | 10
60 | 145 | CONCLUIDO | 6.5452 | 15.28 | 11.79 | 70.74 | 0.9 | 10 | 316.85 | 61.2 | 16 | 8 | 94.65 | 39312.13 | 199.1 | 460.7 | 48.76 | 32.19 | 4372.78 | 0.66 | 0.76 | 1.46 | 0.26 | 1 | 10
61 | 145 | CONCLUIDO | 6.5476 | 15.27 | 11.78 | 70.71 | 0.91 | 10 | 317.41 | 61.2 | 16.25 | 8 | 94.96 | 39381.03 | 198.54 | 460.69 | 48.58 | 32.19 | 4282.6 | 0.66 | 0.76 | 1.47 | 0.25 | 1 | 10
62 | 145 | CONCLUIDO | 6.544 | 15.28 | 11.79 | 70.76 | 0.92 | 10 | 317.97 | 61.2 | 16.5 | 8 | 95.27 | 39450.07 | 198.65 | 460.71 | 49.08 | 32.19 | 4531.06 | 0.66 | 0.76 | 1.46 | 0.26 | 1 | 10
63 | 145 | CONCLUIDO | 6.5446 | 15.28 | 11.79 | 70.75 | 0.94 | 10 | 318.53 | 61.2 | 16.75 | 8 | 95.58 | 39519.26 | 198.79 | 460.7 | 48.91 | 32.19 | 4449.58 | 0.66 | 0.76 | 1.46 | 0.26 | 1 | 10
64 | 145 | CONCLUIDO | 6.544 | 15.28 | 11.79 | 70.76 | 0.95 | 10 | 319.09 | 61.2 | 17 | 8 | 95.89 | 39588.58 | 198.4 | 460.7 | 48.86 | 32.19 | 4423.64 | 0.66 | 0.76 | 1.47 | 0.26 | 1 | 10
65 | 145 | CONCLUIDO | 6.5433 | 15.28 | 11.79 | 70.77 | 0.96 | 10 | 319.65 | 61.2 | 17.25 | 8 | 96.2 | 39658.05 | 198.04 | 460.69 | 48.97 | 32.19 | 4475.18 | 0.66 | 0.76 | 1.46 | 0.26 | 1 | 10
66 | 145 | CONCLUIDO | 6.5413 | 15.29 | 11.8 | 70.8 | 0.97 | 10 | 320.22 | 61.2 | 17.5 | 8 | 96.52 | 39727.66 | 197.49 | 460.71 | 49.05 | 32.19 | 4517.54 | 0.66 | 0.76 | 1.47 | 0.27 | 1 | 10
67 | 145 | CONCLUIDO | 6.5842 | 15.19 | 11.75 | 78.36 | 0.99 | 9 | 320.78 | 61.2 | 17.75 | 7 | 96.83 | 39797.41 | 196.5 | 460.69 | 47.64 | 32.19 | 3816.9 | 0.68 | 0.76 | 1.46 | 0.22 | 1 | 10
68 | 145 | CONCLUIDO | 6.5815 | 15.19 | 11.76 | 78.4 | 1 | 9 | 321.35 | 61.2 | 18 | 7 | 97.15 | 39867.32 | 196.83 | 460.71 | 47.97 | 32.19 | 3983.53 | 0.67 | 0.76 | 1.46 | 0.23 | 1 | 10
69 | 145 | CONCLUIDO | 6.5882 | 15.18 | 11.74 | 78.3 | 1.01 | 9 | 321.92 | 61.2 | 18.25 | 7 | 97.47 | 39937.36 | 196.78 | 460.73 | 47.4 | 32.19 | 3696.97 | 0.68 | 0.76 | 1.46 | 0.21 | 1 | 10
70 | 145 | CONCLUIDO | 6.5816 | 15.19 | 11.76 | 78.4 | 1.02 | 9 | 322.49 | 61.2 | 18.5 | 7 | 97.79 | 40007.56 | 197.15 | 460.69 | 47.81 | 32.19 | 3903.04 | 0.67 | 0.76 | 1.46 | 0.23 | 1 | 10
71 | 145 | CONCLUIDO | 6.5793 | 15.2 | 11.77 | 78.43 | 1.03 | 9 | 323.06 | 61.2 | 18.75 | 7 | 98.11 | 40077.9 | 197.44 | 460.7 | 48.06 | 32.19 | 4025.82 | 0.67 | 0.76 | 1.46 | 0.23 | 1 | 10
72 | 145 | CONCLUIDO | 6.5781 | 15.2 | 11.77 | 78.45 | 1.05 | 9 | 323.63 | 61.2 | 19 | 7 | 98.43 | 40148.52 | 197.2 | 460.69 | 48.11 | 32.19 | 4050.26 | 0.67 | 0.76 | 1.46 | 0.23 | 1 | 10
73 | 145 | CONCLUIDO | 6.5792 | 15.2 | 11.77 | 78.44 | 1.06 | 9 | 324.2 | 61.2 | 19.25 | 7 | 98.75 | 40219.17 | 196.57 | 460.69 | 47.99 | 32.19 | 3990.57 | 0.67 | 0.76 | 1.46 | 0.23 | 1 | 10
74 | 145 | CONCLUIDO | 6.5787 | 15.2 | 11.77 | 78.44 | 1.07 | 9 | 324.78 | 61.2 | 19.5 | 7 | 99.08 | 40289.97 | 196.3 | 460.69 | 48.1 | 32.19 | 4047.02 | 0.67 | 0.76 | 1.46 | 0.23 | 1 | 10
75 | 145 | CONCLUIDO | 6.5768 | 15.2 | 11.77 | 78.47 | 1.08 | 9 | 325.35 | 61.2 | 19.75 | 7 | 99.4 | 40360.92 | 196.35 | 460.74 | 48.24 | 32.19 | 4118.21 | 0.67 | 0.76 | 1.46 | 0.24 | 1 | 10
76 | 145 | CONCLUIDO | 6.6211 | 15.1 | 11.72 | 87.92 | 1.09 | 8 | 325.93 | 61.2 | 20 | 6 | 99.73 | 40432.03 | 194.73 | 460.69 | 46.64 | 32.19 | 3320.54 | 0.69 | 0.76 | 1.46 | 0.19 | 1 | 10
77 | 145 | CONCLUIDO | 6.6157 | 15.12 | 11.74 | 88.01 | 1.11 | 8 | 326.51 | 61.2 | 20.25 | 6 | 100.06 | 40503.29 | 195.05 | 460.7 | 47.13 | 32.19 | 3566.66 | 0.68 | 0.76 | 1.46 | 0.2 | 1 | 10
78 | 145 | CONCLUIDO | 6.6197 | 15.11 | 11.73 | 87.95 | 1.12 | 8 | 327.08 | 61.2 | 20.5 | 6 | 100.39 | 40574.7 | 194.9 | 460.69 | 46.8 | 32.19 | 3403.69 | 0.69 | 0.76 | 1.46 | 0.19 | 1 | 10
79 | 145 | CONCLUIDO | 6.6173 | 15.11 | 11.73 | 87.99 | 1.13 | 8 | 327.66 | 61.2 | 20.75 | 6 | 100.72 | 40646.27 | 195.28 | 460.69 | 46.89 | 32.19 | 3446.16 | 0.69 | 0.76 | 1.46 | 0.2 | 1 | 10
80 | 145 | CONCLUIDO | 6.6223 | 15.1 | 11.72 | 87.9 | 1.14 | 8 | 328.25 | 61.2 | 21 | 6 | 101.05 | 40718 | 194.85 | 460.69 | 46.53 | 32.19 | 3268.36 | 0.69 | 0.76 | 1.46 | 0.19 | 1 | 10
81 | 145 | CONCLUIDO | 6.6181 | 15.11 | 11.73 | 87.97 | 1.15 | 8 | 328.83 | 61.2 | 21.25 | 6 | 101.38 | 40789.89 | 194.73 | 460.69 | 46.81 | 32.19 | 3407.28 | 0.69 | 0.76 | 1.46 | 0.2 | 1 | 10
82 | 145 | CONCLUIDO | 6.618 | 15.11 | 11.73 | 87.97 | 1.16 | 8 | 329.41 | 61.2 | 21.5 | 6 | 101.71 | 40861.93 | 194.9 | 460.69 | 46.92 | 32.19 | 3461.51 | 0.69 | 0.76 | 1.46 | 0.2 | 1 | 10
83 | 145 | CONCLUIDO | 6.619 | 15.11 | 11.73 | 87.96 | 1.17 | 8 | 330 | 61.2 | 21.75 | 6 | 102.05 | 40934.14 | 194.63 | 460.69 | 46.88 | 32.19 | 3442.04 | 0.69 | 0.76 | 1.46 | 0.19 | 1 | 10
84 | 145 | CONCLUIDO | 6.6181 | 15.11 | 11.73 | 87.97 | 1.19 | 8 | 330.59 | 61.2 | 22 | 6 | 102.39 | 41006.51 | 194.34 | 460.69 | 46.91 | 32.19 | 3459.16 | 0.69 | 0.76 | 1.46 | 0.2 | 1 | 10
85 | 145 | CONCLUIDO | 6.6196 | 15.11 | 11.73 | 87.95 | 1.2 | 8 | 331.17 | 61.2 | 22.25 | 6 | 102.72 | 41079.04 | 193.99 | 460.69 | 46.81 | 32.19 | 3409.2 | 0.69 | 0.76 | 1.46 | 0.19 | 1 | 10
86 | 145 | CONCLUIDO | 6.6167 | 15.11 | 11.73 | 88 | 1.21 | 8 | 331.76 | 61.2 | 22.5 | 6 | 103.06 | 41151.74 | 193.58 | 460.73 | 46.95 | 32.19 | 3478.41 | 0.69 | 0.76 | 1.46 | 0.2 | 1 | 10
87 | 145 | CONCLUIDO | 6.613 | 15.12 | 11.74 | 88.06 | 1.22 | 8 | 332.35 | 61.2 | 22.75 | 6 | 103.41 | 41224.6 | 193.14 | 460.69 | 47.19 | 32.19 | 3599.76 | 0.68 | 0.76 | 1.46 | 0.21 | 1 | 10
88 | 145 | CONCLUIDO | 6.6481 | 15.04 | 11.72 | 100.42 | 1.23 | 7 | 332.95 | 61.2 | 23 | 5 | 103.75 | 41297.62 | 192.49 | 460.7 | 46.5 | 32.19 | 3257.92 | 0.69 | 0.76 | 1.46 | 0.18 | 1 | 10
89 | 145 | CONCLUIDO | 6.646 | 15.05 | 11.72 | 100.46 | 1.24 | 7 | 333.54 | 61.2 | 23.25 | 5 | 104.09 | 41370.82 | 193.12 | 460.69 | 46.62 | 32.19 | 3316.97 | 0.69 | 0.76 | 1.46 | 0.19 | 1 | 10
90 | 145 | CONCLUIDO | 6.6492 | 15.04 | 11.71 | 100.4 | 1.25 | 7 | 334.14 | 61.2 | 23.5 | 5 | 104.44 | 41444.3 | 192.97 | 460.69 | 46.27 | 32.19 | 3141.72 | 0.7 | 0.76 | 1.46 | 0.18 | 1 | 10
91 | 145 | CONCLUIDO | 6.6515 | 15.03 | 11.71 | 100.35 | 1.26 | 7 | 334.73 | 61.2 | 23.75 | 5 | 104.78 | 41517.84 | 192.97 | 460.69 | 46.07 | 32.19 | 3041.34 | 0.7 | 0.76 | 1.46 | 0.17 | 1 | 10
92 | 145 | CONCLUIDO | 6.6493 | 15.04 | 11.71 | 100.4 | 1.28 | 7 | 335.33 | 61.2 | 24 | 5 | 105.13 | 41591.55 | 193.37 | 460.69 | 46.34 | 32.19 | 3177.08 | 0.69 | 0.76 | 1.46 | 0.18 | 1 | 10
93 | 145 | CONCLUIDO | 6.6553 | 15.03 | 11.7 | 100.28 | 1.29 | 7 | 335.93 | 61.2 | 24.25 | 5 | 105.48 | 41665.42 | 193.4 | 460.69 | 45.88 | 32.19 | 2945.37 | 0.7 | 0.76 | 1.46 | 0.17 | 1 | 10
94 | 145 | CONCLUIDO | 6.654 | 15.03 | 11.7 | 100.3 | 1.3 | 7 | 336.53 | 61.2 | 24.5 | 5 | 105.83 | 41739.48 | 193.39 | 460.72 | 45.98 | 32.19 | 2999.13 | 0.7 | 0.76 | 1.46 | 0.17 | 1 | 10
95 | 145 | CONCLUIDO | 6.6535 | 15.03 | 11.7 | 100.31 | 1.31 | 7 | 337.13 | 61.2 | 24.75 | 5 | 106.18 | 41813.7 | 193.07 | 460.72 | 45.96 | 32.19 | 2987.13 | 0.7 | 0.76 | 1.46 | 0.17 | 1 | 10
96 | 145 | CONCLUIDO | 6.6553 | 15.03 | 11.7 | 100.28 | 1.32 | 7 | 337.73 | 61.2 | 25 | 5 | 106.53 | 41888.1 | 192.85 | 460.69 | 45.93 | 32.19 | 2974.23 | 0.7 | 0.76 | 1.46 | 0.17 | 1 | 10
97 | 145 | CONCLUIDO | 6.6539 | 15.03 | 11.7 | 100.31 | 1.33 | 7 | 338.34 | 61.2 | 25.25 | 5 | 106.89 | 41962.68 | 192.52 | 460.69 | 45.93 | 32.19 | 2971.97 | 0.7 | 0.76 | 1.46 | 0.17 | 1 | 10
98 | 145 | CONCLUIDO | 6.6534 | 15.03 | 11.7 | 100.32 | 1.34 | 7 | 338.94 | 61.2 | 25.5 | 5 | 107.25 | 42037.44 | 192.65 | 460.69 | 46.01 | 32.19 | 3013.19 | 0.7 | 0.76 | 1.46 | 0.17 | 1 | 10
99 | 145 | CONCLUIDO | 6.6547 | 15.03 | 11.7 | 100.29 | 1.35 | 7 | 339.55 | 61.2 | 25.75 | 5 | 107.6 | 42112.37 | 192.17 | 460.69 | 45.93 | 32.19 | 2972.98 | 0.7 | 0.76 | 1.46 | 0.17 | 1 | 10
100 | 145 | CONCLUIDO | 6.6575 | 15.02 | 11.69 | 100.24 | 1.36 | 7 | 340.16 | 61.2 | 26 | 5 | 107.96 | 42187.49 | 191.77 | 460.69 | 45.71 | 32.19 | 2862.2 | 0.7 | 0.76 | 1.46 | 0.16 | 1 | 10
101 | 145 | CONCLUIDO | 6.6541 | 15.03 | 11.7 | 100.3 | 1.37 | 7 | 340.77 | 61.2 | 26.25 | 5 | 108.32 | 42262.79 | 191.48 | 460.69 | 45.92 | 32.19 | 2969.84 | 0.7 | 0.76 | 1.46 | 0.17 | 1 | 10
102 | 145 | CONCLUIDO | 6.6562 | 15.02 | 11.7 | 100.26 | 1.38 | 7 | 341.38 | 61.2 | 26.5 | 5 | 108.68 | 42338.27 | 191.05 | 460.69 | 45.79 | 32.19 | 2902.72 | 0.7 | 0.76 | 1.46 | 0.16 | 1 | 10
103 | 145 | CONCLUIDO | 6.652 | 15.03 | 11.71 | 100.34 | 1.39 | 7 | 342 | 61.2 | 26.75 | 5 | 109.05 | 42413.94 | 190.93 | 460.69 | 46.2 | 32.19 | 3108.83 | 0.7 | 0.76 | 1.46 | 0.17 | 1 | 10
104 | 145 | CONCLUIDO | 6.6527 | 15.03 | 11.71 | 100.33 | 1.4 | 7 | 342.61 | 61.2 | 27 | 5 | 109.41 | 42489.79 | 190.38 | 460.7 | 46.12 | 32.19 | 3069.24 | 0.7 | 0.76 | 1.46 | 0.17 | 1 | 10
105 | 145 | CONCLUIDO | 6.6926 | 14.94 | 11.67 | 116.69 | 1.42 | 6 | 343.23 | 61.2 | 27.25 | 4 | 109.78 | 42565.83 | 189.43 | 460.69 | 44.94 | 32.19 | 2480.24 | 0.72 | 0.77 | 1.46 | 0.14 | 1 | 10
106 | 145 | CONCLUIDO | 6.6887 | 14.95 | 11.68 | 116.78 | 1.43 | 6 | 343.85 | 61.2 | 27.5 | 4 | 110.15 | 42642.18 | 189.59 | 460.69 | 45.15 | 32.19 | 2585.21 | 0.71 | 0.77 | 1.46 | 0.14 | 1 | 10
107 | 145 | CONCLUIDO | 6.6913 | 14.94 | 11.67 | 116.72 | 1.44 | 6 | 344.47 | 61.2 | 27.75 | 4 | 110.52 | 42718.61 | 189.6 | 460.69 | 45 | 32.19 | 2513.21 | 0.72 | 0.77 | 1.46 | 0.14 | 1 | 10
108 | 145 | CONCLUIDO | 6.6932 | 14.94 | 11.67 | 116.68 | 1.45 | 6 | 345.09 | 61.2 | 28 | 4 | 110.89 | 42795.22 | 189.6 | 460.69 | 44.93 | 32.19 | 2478.45 | 0.72 | 0.77 | 1.45 | 0.13 | 1 | 10
109 | 145 | CONCLUIDO | 6.6908 | 14.95 | 11.67 | 116.73 | 1.46 | 6 | 345.71 | 61.2 | 28.25 | 4 | 111.26 | 42872.03 | 190.11 | 460.69 | 45.04 | 32.19 | 2533.34 | 0.71 | 0.77 | 1.46 | 0.14 | 1 | 10
110 | 145 | CONCLUIDO | 6.6924 | 14.94 | 11.67 | 116.7 | 1.47 | 6 | 346.34 | 61.2 | 28.5 | 4 | 111.64 | 42949.03 | 190.16 | 460.7 | 44.95 | 32.19 | 2488.77 | 0.72 | 0.77 | 1.46 | 0.14 | 1 | 10
111 | 145 | CONCLUIDO | 6.6923 | 14.94 | 11.67 | 116.7 | 1.48 | 6 | 346.96 | 61.2 | 28.75 | 4 | 112.01 | 43026.23 | 190.32 | 460.69 | 44.83 | 32.19 | 2426.37 | 0.72 | 0.77 | 1.46 | 0.14 | 1 | 10
112 | 145 | CONCLUIDO | 6.6932 | 14.94 | 11.67 | 116.68 | 1.49 | 6 | 347.59 | 61.2 | 29 | 4 | 112.39 | 43103.63 | 190.1 | 460.69 | 44.91 | 32.19 | 2469.33 | 0.72 | 0.77 | 1.46 | 0.13 | 1 | 10
113 | 145 | CONCLUIDO | 6.6906 | 14.95 | 11.67 | 116.74 | 1.5 | 6 | 348.22 | 61.2 | 29.25 | 4 | 112.77 | 43181.22 | 190.16 | 460.71 | 45.04 | 32.19 | 2532.33 | 0.71 | 0.77 | 1.46 | 0.14 | 1 | 10
114 | 145 | CONCLUIDO | 6.6939 | 14.94 | 11.67 | 116.66 | 1.51 | 6 | 348.85 | 61.2 | 29.5 | 4 | 113.15 | 43259.02 | 189.97 | 460.69 | 44.87 | 32.19 | 2448.19 | 0.72 | 0.77 | 1.45 | 0.13 | 1 | 10
115 | 145 | CONCLUIDO | 6.6918 | 14.94 | 11.67 | 116.71 | 1.52 | 6 | 349.48 | 61.2 | 29.75 | 4 | 113.53 | 43337.02 | 189.94 | 460.69 | 44.92 | 32.19 | 2474.32 | 0.72 | 0.77 | 1.46 | 0.14 | 1 | 10
116 | 145 | CONCLUIDO | 6.6902 | 14.95 | 11.67 | 116.75 | 1.53 | 6 | 350.12 | 61.2 | 30 | 4 | 113.92 | 43415.22 | 190.15 | 460.69 | 45.04 | 32.19 | 2530.25 | 0.71 | 0.77 | 1.46 | 0.14 | 1 | 10
117 | 145 | CONCLUIDO | 6.6913 | 14.94 | 11.67 | 116.72 | 1.54 | 6 | 350.75 | 61.2 | 30.25 | 4 | 114.3 | 43493.63 | 189.68 | 460.72 | 44.94 | 32.19 | 2481.65 | 0.72 | 0.77 | 1.46 | 0.14 | 1 | 10
118 | 145 | CONCLUIDO | 6.6947 | 14.94 | 11.66 | 116.65 | 1.55 | 6 | 351.39 | 61.2 | 30.5 | 4 | 114.69 | 43572.25 | 189.13 | 460.69 | 44.74 | 32.19 | 2382.47 | 0.72 | 0.77 | 1.46 | 0.13 | 1 | 10
119 | 145 | CONCLUIDO | 6.6901 | 14.95 | 11.68 | 116.75 | 1.56 | 6 | 352.03 | 61.2 | 30.75 | 4 | 115.08 | 43651.07 | 188.36 | 460.69 | 45.08 | 32.19 | 2554.7 | 0.71 | 0.77 | 1.46 | 0.14 | 1 | 10
120 | 145 | CONCLUIDO | 6.6876 | 14.95 | 11.68 | 116.81 | 1.57 | 6 | 352.67 | 61.2 | 31 | 4 | 115.47 | 43730.1 | 188.69 | 460.72 | 45.24 | 32.19 | 2631.49 | 0.71 | 0.77 | 1.46 | 0.15 | 1 | 10
121 | 145 | CONCLUIDO | 6.6893 | 14.95 | 11.68 | 116.77 | 1.58 | 6 | 353.31 | 61.2 | 31.25 | 4 | 115.86 | 43809.48 | 188.66 | 460.69 | 45.15 | 32.19 | 2585.21 | 0.71 | 0.77 | 1.46 | 0.14 | 1 | 10
122 | 145 | CONCLUIDO | 6.6882 | 14.95 | 11.68 | 116.79 | 1.59 | 6 | 353.96 | 61.2 | 31.5 | 4 | 116.26 | 43888.94 | 188.36 | 460.7 | 45.18 | 32.19 | 2599.99 | 0.71 | 0.77 | 1.46 | 0.15 | 1 | 10
123 | 145 | CONCLUIDO | 6.6886 | 14.95 | 11.68 | 116.78 | 1.6 | 6 | 354.6 | 61.2 | 31.75 | 4 | 116.65 | 43968.62 | 187.4 | 460.69 | 45.21 | 32.19 | 2615.73 | 0.71 | 0.77 | 1.46 | 0.14 | 1 | 10
124 | 145 | CONCLUIDO | 6.69 | 14.95 | 11.68 | 116.75 | 1.61 | 6 | 355.25 | 61.2 | 32 | 4 | 117.05 | 44048.52 | 186.96 | 460.69 | 45.1 | 32.19 | 2563.27 | 0.71 | 0.77 | 1.46 | 0.14 | 1 | 10
125 | 145 | CONCLUIDO | 6.6906 | 14.95 | 11.67 | 116.74 | 1.62 | 6 | 355.9 | 61.2 | 32.25 | 4 | 117.45 | 44128.64 | 186.56 | 460.69 | 45.09 | 32.19 | 2556.62 | 0.71 | 0.77 | 1.46 | 0.14 | 1 | 10
126 | 145 | CONCLUIDO | 6.6895 | 14.95 | 11.68 | 116.76 | 1.63 | 6 | 356.55 | 61.2 | 32.5 | 4 | 117.85 | 44208.97 | 185.93 | 460.69 | 45.2 | 32.19 | 2612.83 | 0.71 | 0.77 | 1.46 | 0.14 | 1 | 10
127 | 145 | CONCLUIDO | 6.6908 | 14.95 | 11.67 | 116.73 | 1.63 | 6 | 357.2 | 61.2 | 32.75 | 4 | 118.26 | 44289.53 | 185.23 | 460.79 | 45.06 | 32.19 | 2544.1 | 0.71 | 0.77 | 1.46 | 0.14 | 1 | 10
128 | 145 | CONCLUIDO | 6.6924 | 14.94 | 11.67 | 116.7 | 1.64 | 6 | 357.86 | 61.2 | 33 | 4 | 118.66 | 44370.32 | 185.3 | 460.72 | 44.95 | 32.19 | 2486.69 | 0.72 | 0.77 | 1.46 | 0.14 | 1 | 10
129 | 145 | CONCLUIDO | 6.7302 | 14.86 | 11.64 | 139.68 | 1.65 | 5 | 358.52 | 61.2 | 33.25 | 3 | 119.07 | 44451.33 | 184.97 | 460.69 | 43.98 | 32.19 | 2009.06 | 0.73 | 0.77 | 1.45 | 0.11 | 1 | 10
130 | 145 | CONCLUIDO | 6.7266 | 14.87 | 11.65 | 139.77 | 1.66 | 5 | 359.17 | 61.2 | 33.5 | 3 | 119.48 | 44532.57 | 185.38 | 460.69 | 44.23 | 32.19 | 2134.85 | 0.73 | 0.77 | 1.45 | 0.11 | 1 | 10
131 | 145 | CONCLUIDO | 6.7286 | 14.86 | 11.64 | 139.72 | 1.67 | 5 | 359.84 | 61.2 | 33.75 | 3 | 119.89 | 44614.04 | 185.62 | 460.69 | 44.11 | 32.19 | 2071.5 | 0.73 | 0.77 | 1.45 | 0.11 | 1 | 10
132 | 145 | CONCLUIDO | 6.7293 | 14.86 | 11.64 | 139.7 | 1.68 | 5 | 360.5 | 61.2 | 34 | 3 | 120.3 | 44695.75 | 186.3 | 460.69 | 43.93 | 32.19 | 1982.47 | 0.73 | 0.77 | 1.46 | 0.11 | 1 | 10
133 | 145 | CONCLUIDO | 6.7312 | 14.86 | 11.64 | 139.65 | 1.69 | 5 | 361.16 | 61.2 | 34.25 | 3 | 120.71 | 44777.68 | 186.39 | 460.69 | 43.83 | 32.19 | 1932.47 | 0.73 | 0.77 | 1.46 | 0.1 | 1 | 10
134 | 145 | CONCLUIDO | 6.7293 | 14.86 | 11.64 | 139.7 | 1.7 | 5 | 361.83 | 61.2 | 34.5 | 3 | 121.13 | 44859.98 | 186.95 | 460.69 | 44.04 | 32.19 | 2039.77 | 0.73 | 0.77 | 1.45 | 0.11 | 1 | 10
135 | 145 | CONCLUIDO | 6.7282 | 14.86 | 11.64 | 139.73 | 1.71 | 5 | 362.5 | 61.2 | 34.75 | 3 | 121.55 | 44942.4 | 187.33 | 460.71 | 44.06 | 32.19 | 2046.79 | 0.73 | 0.77 | 1.45 | 0.11 | 1 | 10
136 | 145 | CONCLUIDO | 6.7297 | 14.86 | 11.64 | 139.69 | 1.72 | 5 | 363.17 | 61.2 | 35 | 3 | 121.97 | 45025.06 | 187.17 | 460.69 | 43.98 | 32.19 | 2008.65 | 0.73 | 0.77 | 1.45 | 0.11 | 1 | 10
137 | 145 | CONCLUIDO | 6.7256 | 14.87 | 11.65 | 139.8 | 1.73 | 5 | 363.84 | 61.2 | 35.25 | 3 | 122.39 | 45107.96 | 187.63 | 460.69 | 44.24 | 32.19 | 2137.07 | 0.73 | 0.77 | 1.46 | 0.12 | 1 | 10
138 | 145 | CONCLUIDO | 6.7309 | 14.86 | 11.64 | 139.66 | 1.74 | 5 | 364.51 | 61.2 | 35.5 | 3 | 122.82 | 45191.1 | 187.38 | 460.69 | 43.94 | 32.19 | 1985.46 | 0.73 | 0.77 | 1.45 | 0.1 | 1 | 10
139 | 145 | CONCLUIDO | 6.7299 | 14.86 | 11.64 | 139.69 | 1.75 | 5 | 365.19 | 61.2 | 35.75 | 3 | 123.24 | 45274.49 | 187.34 | 460.69 | 44.01 | 32.19 | 2020.22 | 0.73 | 0.77 | 1.45 | 0.11 | 1 | 10
140 | 145 | CONCLUIDO | 6.7297 | 14.86 | 11.64 | 139.69 | 1.75 | 5 | 365.87 | 61.2 | 36 | 3 | 123.67 | 45358.13 | 187.28 | 460.69 | 44.03 | 32.19 | 2030.36 | 0.73 | 0.77 | 1.45 | 0.11 | 1 | 10
141 | 145 | CONCLUIDO | 6.7301 | 14.86 | 11.64 | 139.68 | 1.76 | 5 | 366.55 | 61.2 | 36.25 | 3 | 124.1 | 45442.03 | 186.99 | 460.69 | 43.92 | 32.19 | 1975.07 | 0.73 | 0.77 | 1.46 | 0.11 | 1 | 10
142 | 145 | CONCLUIDO | 6.7302 | 14.86 | 11.64 | 139.68 | 1.77 | 5 | 367.23 | 61.2 | 36.5 | 3 | 124.53 | 45526.17 | 187.4 | 460.69 | 43.99 | 32.19 | 2009.96 | 0.73 | 0.77 | 1.45 | 0.11 | 1 | 10
143 | 145 | CONCLUIDO | 6.7273 | 14.86 | 11.65 | 139.75 | 1.78 | 5 | 367.92 | 61.2 | 36.75 | 3 | 124.97 | 45610.57 | 187.58 | 460.75 | 44.1 | 32.19 | 2066.3 | 0.73 | 0.77 | 1.46 | 0.11 | 1 | 10
144 | 145 | CONCLUIDO | 6.7291 | 14.86 | 11.64 | 139.71 | 1.79 | 5 | 368.6 | 61.2 | 37 | 3 | 125.4 | 45695.24 | 187.43 | 460.69 | 43.98 | 32.19 | 2009.78 | 0.73 | 0.77 | 1.46 | 0.11 | 1 | 10
145 | 145 | CONCLUIDO | 6.7356 | 14.85 | 11.63 | 139.53 | 1.8 | 5 | 369.29 | 61.2 | 37.25 | 3 | 125.84 | 45780.16 | 186.76 | 460.69 | 43.52 | 32.19 | 1776.96 | 0.74 | 0.77 | 1.45 | 0.09 | 1 | 10
146 | 145 | CONCLUIDO | 6.7322 | 14.85 | 11.64 | 139.62 | 1.81 | 5 | 369.98 | 61.2 | 37.5 | 3 | 126.28 | 45865.47 | 186.75 | 460.69 | 43.7 | 32.19 | 1865.47 | 0.74 | 0.77 | 1.46 | 0.1 | 1 | 10
147 | 145 | CONCLUIDO | 6.7314 | 14.86 | 11.64 | 139.65 | 1.82 | 5 | 370.67 | 61.2 | 37.75 | 3 | 126.73 | 45950.92 | 186.63 | 460.69 | 43.86 | 32.19 | 1947.44 | 0.73 | 0.77 | 1.45 | 0.1 | 1 | 10
148 | 145 | CONCLUIDO | 6.7335 | 14.85 | 11.63 | 139.59 | 1.82 | 5 | 371.37 | 61.2 | 38 | 3 | 127.17 | 46036.65 | 186.36 | 460.69 | 43.72 | 32.19 | 1875.01 | 0.74 | 0.77 | 1.45 | 0.1 | 1 | 10
149 | 145 | CONCLUIDO | 6.7346 | 14.85 | 11.63 | 139.56 | 1.83 | 5 | 372.07 | 61.2 | 38.25 | 3 | 127.62 | 46122.64 | 185.99 | 460.69 | 43.52 | 32.19 | 1776.92 | 0.74 | 0.77 | 1.46 | 0.1 | 1 | 10
150 | 145 | CONCLUIDO | 6.7339 | 14.85 | 11.63 | 139.58 | 1.84 | 5 | 372.77 | 61.2 | 38.5 | 3 | 128.07 | 46208.91 | 185.61 | 460.69 | 43.61 | 32.19 | 1821.35 | 0.74 | 0.77 | 1.46 | 0.1 | 1 | 10
151 | 145 | CONCLUIDO | 6.7349 | 14.85 | 11.63 | 139.55 | 1.85 | 5 | 373.47 | 61.2 | 38.75 | 3 | 128.52 | 46295.45 | 185.21 | 460.69 | 43.61 | 32.19 | 1820.93 | 0.74 | 0.77 | 1.45 | 0.1 | 1 | 10
152 | 145 | CONCLUIDO | 6.7387 | 14.84 | 11.62 | 139.45 | 1.86 | 5 | 374.17 | 61.2 | 39 | 3 | 128.97 | 46382.28 | 184.48 | 460.69 | 43.34 | 32.19 | 1687.06 | 0.74 | 0.77 | 1.45 | 0.09 | 1 | 10
153 | 145 | CONCLUIDO | 6.7392 | 14.84 | 11.62 | 139.44 | 1.87 | 5 | 374.88 | 61.2 | 39.25 | 2 | 129.43 | 46469.38 | 184.09 | 460.69 | 43.26 | 32.19 | 1647.9 | 0.74 | 0.77 | 1.45 | 0.09 | 1 | 10
154 | 145 | CONCLUIDO | 6.7372 | 14.84 | 11.62 | 139.49 | 1.88 | 5 | 375.59 | 61.2 | 39.5 | 1 | 129.89 | 46556.77 | 184.31 | 460.69 | 43.34 | 32.19 | 1686.21 | 0.74 | 0.77 | 1.46 | 0.09 | 1 | 10
155 | 145 | CONCLUIDO | 6.7373 | 14.84 | 11.62 | 139.49 | 1.88 | 5 | 376.3 | 61.2 | 39.75 | 1 | 130.35 | 46644.44 | 184.41 | 460.69 | 43.27 | 32.19 | 1650.22 | 0.74 | 0.77 | 1.46 | 0.09 | 1 | 10
156 | 145 | CONCLUIDO | 6.7392 | 14.84 | 11.62 | 139.44 | 1.89 | 5 | 377.01 | 61.2 | 40 | 1 | 130.81 | 46732.41 | 184.47 | 460.69 | 43.17 | 32.19 | 1603.79 | 0.75 | 0.77 | 1.46 | 0.09 | 1 | 10
0 | 65 | CONCLUIDO | 4.891 | 20.45 | 15.03 | 7.58 | 0.13 | 119 | 133.21 | 46.47 | 1 | 117 | 20.75 | 16663.42 | 162.77 | 460.86 | 154.33 | 32.19 | 56613.29 | 0.21 | 0.59 | 1.65 | 3.49 | 1 | 10
1 | 65 | CONCLUIDO | 5.3466 | 18.7 | 14.1 | 9.51 | 0.17 | 89 | 133.55 | 46.47 | 1.25 | 87 | 20.83 | 16704.7 | 152.08 | 460.79 | 124.19 | 32.19 | 41691.02 | 0.26 | 0.63 | 1.59 | 2.56 | 1 | 10
2 | 65 | CONCLUIDO | 5.6603 | 17.67 | 13.55 | 11.45 | 0.2 | 71 | 133.88 | 46.47 | 1.5 | 69 | 20.91 | 16746.01 | 145.41 | 460.69 | 106.22 | 32.19 | 32799.12 | 0.3 | 0.66 | 1.56 | 2.02 | 1 | 10
3 | 65 | CONCLUIDO | 5.873 | 17.03 | 13.24 | 13.46 | 0.23 | 59 | 134.22 | 46.47 | 1.75 | 57 | 21 | 16787.35 | 141.34 | 460.72 | 95.85 | 32.19 | 27671.51 | 0.34 | 0.67 | 1.55 | 1.71 | 1 | 10
4 | 65 | CONCLUIDO | 6.0387 | 16.56 | 12.99 | 15.28 | 0.26 | 51 | 134.55 | 46.47 | 2 | 49 | 21.09 | 16828.84 | 137.97 | 460.76 | 88.21 | 32.19 | 23893.62 | 0.36 | 0.69 | 1.52 | 1.46 | 1 | 10
5 | 65 | CONCLUIDO | 6.1735 | 16.2 | 12.79 | 17.06 | 0.29 | 45 | 134.89 | 46.47 | 2.25 | 43 | 21.17 | 16870.25 | 135.24 | 460.7 | 81.82 | 32.19 | 20727.05 | 0.39 | 0.7 | 1.51 | 1.26 | 1 | 10
6 | 65 | CONCLUIDO | 6.2751 | 15.94 | 12.67 | 19 | 0.33 | 40 | 135.22 | 46.47 | 2.5 | 38 | 21.26 | 16911.68 | 133.23 | 460.81 | 77.17 | 32.19 | 18427 | 0.42 | 0.71 | 1.52 | 1.13 | 1 | 10
7 | 65 | CONCLUIDO | 6.3647 | 15.71 | 12.55 | 20.92 | 0.36 | 36 | 135.56 | 46.47 | 2.75 | 34 | 21.34 | 16953.14 | 131.42 | 460.73 | 73.68 | 32.19 | 16700.81 | 0.44 | 0.71 | 1.5 | 1.02 | 1 | 10
8 | 65 | CONCLUIDO | 6.4647 | 15.47 | 12.42 | 23.28 | 0.39 | 32 | 135.9 | 46.47 | 3 | 30 | 21.43 | 16994.64 | 129.25 | 460.79 | 69.21 | 32.19 | 14489.77 | 0.47 | 0.72 | 1.5 | 0.88 | 1 | 10
9 | 65 | CONCLUIDO | 6.5127 | 15.35 | 12.36 | 24.72 | 0.42 | 30 | 136.23 | 46.47 | 3.25 | 28 | 21.52 | 17036.16 | 127.94 | 460.72 | 67.44 | 32.19 | 13613.81 | 0.48 | 0.72 | 1.49 | 0.82 | 1 | 10
10 | 65 | CONCLUIDO | 6.5853 | 15.19 | 12.27 | 27.27 | 0.45 | 27 | 136.57 | 46.47 | 3.5 | 25 | 21.6 | 17077.72 | 126.34 | 460.72 | 64.42 | 32.19 | 12118.88 | 0.5 | 0.73 | 1.49 | 0.74 | 1 | 10
11 | 65 | CONCLUIDO | 6.6319 | 15.08 | 12.22 | 29.32 | 0.48 | 25 | 136.91 | 46.47 | 3.75 | 23 | 21.69 | 17119.3 | 125.1 | 460.73 | 62.81 | 32.19 | 11319.95 | 0.51 | 0.73 | 1.49 | 0.68 | 1 | 10
12 | 65 | CONCLUIDO | 6.6547 | 15.03 | 12.19 | 30.48 | 0.52 | 24 | 137.25 | 46.47 | 4 | 22 | 21.78 | 17160.92 | 124.45 | 460.7 | 61.87 | 32.19 | 10856.08 | 0.52 | 0.73 | 1.49 | 0.66 | 1 | 10
13 | 65 | CONCLUIDO | 6.7055 | 14.91 | 12.13 | 33.09 | 0.55 | 22 | 137.58 | 46.47 | 4.25 | 20 | 21.87 | 17202.57 | 122.85 | 460.69 | 60.12 | 32.19 | 9994.28 | 0.54 | 0.74 | 1.48 | 0.6 | 1 | 10
14 | 65 | CONCLUIDO | 6.7348 | 14.85 | 12.1 | 34.56 | 0.58 | 21 | 137.92 | 46.47 | 4.5 | 19 | 21.95 | 17244.24 | 121.87 | 460.7 | 58.71 | 32.19 | 9291.27 | 0.55 | 0.74 | 1.48 | 0.56 | 1 | 10
15 | 65 | CONCLUIDO | 6.7499 | 14.82 | 12.09 | 36.27 | 0.61 | 20 | 138.26 | 46.47 | 4.75 | 18 | 22.04 | 17285.95 | 121.03 | 460.73 | 58.38 | 32.19 | 9133.82 | 0.55 | 0.74 | 1.49 | 0.56 | 1 | 10
16 | 65 | CONCLUIDO | 6.7769 | 14.76 | 12.06 | 38.08 | 0.64 | 19 | 138.6 | 46.47 | 5 | 17 | 22.13 | 17327.69 | 120.14 | 460.7 | 57.4 | 32.19 | 8648.84 | 0.56 | 0.74 | 1.48 | 0.52 | 1 | 10
17 | 65 | CONCLUIDO | 6.8045 | 14.7 | 12.03 | 40.09 | 0.67 | 18 | 138.94 | 46.47 | 5.25 | 16 | 22.22 | 17369.47 | 118.8 | 460.72 | 56.54 | 32.19 | 8223.45 | 0.57 | 0.74 | 1.48 | 0.49 | 1 | 10
18 | 65 | CONCLUIDO | 6.8324 | 14.64 | 11.99 | 42.33 | 0.7 | 17 | 139.28 | 46.47 | 5.5 | 15 | 22.31 | 17411.27 | 117.97 | 460.7 | 55.49 | 32.19 | 7701.74 | 0.58 | 0.75 | 1.47 | 0.46 | 1 | 10
19 | 65 | CONCLUIDO | 6.8607 | 14.58 | 11.96 | 44.85 | 0.73 | 16 | 139.61 | 46.47 | 5.75 | 14 | 22.4 | 17453.1 | 116.62 | 460.69 | 54.53 | 32.19 | 7228.57 | 0.59 | 0.75 | 1.47 | 0.43 | 1 | 10
20 | 65 | CONCLUIDO | 6.8797 | 14.54 | 11.95 | 47.79 | 0.76 | 15 | 139.95 | 46.47 | 6 | 13 | 22.49 | 17494.97 | 115.9 | 460.69 | 53.96 | 32.19 | 6949.25 | 0.6 | 0.75 | 1.47 | 0.41 | 1 | 10
21 | 65 | CONCLUIDO | 6.8834 | 14.53 | 11.94 | 47.76 | 0.79 | 15 | 140.29 | 46.47 | 6.25 | 13 | 22.58 | 17536.87 | 115.19 | 460.69 | 53.59 | 32.19 | 6760.15 | 0.6 | 0.75 | 1.47 | 0.41 | 1 | 10
22 | 65 | CONCLUIDO | 6.911 | 14.47 | 11.91 | 51.04 | 0.82 | 14 | 140.63 | 46.47 | 6.5 | 12 | 22.67 | 17578.8 | 114.55 | 460.7 | 52.58 | 32.19 | 6260.22 | 0.61 | 0.75 | 1.47 | 0.37 | 1 | 10
23 | 65 | CONCLUIDO | 6.9353 | 14.42 | 11.88 | 54.85 | 0.85 | 13 | 140.97 | 46.47 | 6.75 | 11 | 22.76 | 17620.76 | 113.13 | 460.71 | 52.02 | 32.19 | 5988.65 | 0.62 | 0.75 | 1.47 | 0.35 | 1 | 10
24 | 65 | CONCLUIDO | 6.9364 | 14.42 | 11.88 | 54.84 | 0.88 | 13 | 141.31 | 46.47 | 7 | 11 | 22.85 | 17662.75 | 113.09 | 460.72 | 51.85 | 32.19 | 5900.19 | 0.62 | 0.75 | 1.47 | 0.35 | 1 | 10
25 | 65 | CONCLUIDO | 6.9734 | 14.34 | 11.83 | 59.17 | 0.91 | 12 | 141.66 | 46.47 | 7.25 | 10 | 22.94 | 17704.77 | 111.09 | 460.69 | 50.28 | 32.19 | 5123.68 | 0.64 | 0.76 | 1.46 | 0.3 | 1 | 10
26 | 65 | CONCLUIDO | 6.9688 | 14.35 | 11.84 | 59.21 | 0.93 | 12 | 142 | 46.47 | 7.5 | 10 | 23.03 | 17746.83 | 111.02 | 460.7 | 50.52 | 32.19 | 5240.73 | 0.64 | 0.75 | 1.47 | 0.31 | 1 | 10
27 | 65 | CONCLUIDO | 6.9618 | 14.36 | 11.86 | 59.29 | 0.96 | 12 | 142.34 | 46.47 | 7.75 | 10 | 23.12 | 17788.92 | 109.6 | 460.7 | 51.04 | 32.19 | 5504.31 | 0.63 | 0.75 | 1.47 | 0.32 | 1 | 10
28 | 65 | CONCLUIDO | 6.9974 | 14.29 | 11.81 | 64.43 | 0.99 | 11 | 142.68 | 46.47 | 8 | 9 | 23.21 | 17831.04 | 108.47 | 460.69 | 49.55 | 32.19 | 4762.37 | 0.65 | 0.76 | 1.46 | 0.28 | 1 | 10
29 | 65 | CONCLUIDO | 6.9972 | 14.29 | 11.81 | 64.43 | 1.02 | 11 | 143.02 | 46.47 | 8.25 | 9 | 23.3 | 17873.19 | 108.68 | 460.71 | 49.55 | 32.19 | 4761.16 | 0.65 | 0.76 | 1.46 | 0.28 | 1 | 10
30 | 65 | CONCLUIDO | 7.0251 | 14.23 | 11.78 | 70.69 | 1.05 | 10 | 143.36 | 46.47 | 8.5 | 8 | 23.4 | 17915.37 | 106.62 | 460.71 | 48.64 | 32.19 | 4309.95 | 0.66 | 0.76 | 1.46 | 0.25 | 1 | 10
31 | 65 | CONCLUIDO | 7.0217 | 14.24 | 11.79 | 70.73 | 1.08 | 10 | 143.7 | 46.47 | 8.75 | 8 | 23.49 | 17957.59 | 105.73 | 460.72 | 48.89 | 32.19 | 4439.06 | 0.66 | 0.76 | 1.46 | 0.26 | 1 | 10
32 | 65 | CONCLUIDO | 7.0223 | 14.24 | 11.79 | 70.73 | 1.11 | 10 | 144.05 | 46.47 | 9 | 8 | 23.58 | 17999.83 | 104.62 | 460.7 | 48.87 | 32.19 | 4428.44 | 0.66 | 0.76 | 1.46 | 0.25 | 1 | 10
33 | 65 | CONCLUIDO | 7.0485 | 14.19 | 11.76 | 78.41 | 1.13 | 9 | 144.39 | 46.47 | 9.25 | 7 | 23.67 | 18042.12 | 102.87 | 460.69 | 47.79 | 32.19 | 3892.25 | 0.67 | 0.76 | 1.47 | 0.23 | 1 | 10
34 | 65 | CONCLUIDO | 7.0533 | 14.18 | 11.75 | 78.35 | 1.16 | 9 | 144.73 | 46.47 | 9.5 | 5 | 23.77 | 18084.43 | 102.91 | 460.71 | 47.43 | 32.19 | 3711.03 | 0.68 | 0.76 | 1.47 | 0.22 | 1 | 10
35 | 65 | CONCLUIDO | 7.0467 | 14.19 | 11.77 | 78.44 | 1.19 | 9 | 145.08 | 46.47 | 9.75 | 4 | 23.86 | 18126.77 | 102.84 | 460.71 | 47.99 | 32.19 | 3993.98 | 0.67 | 0.76 | 1.46 | 0.23 | 1 | 10
36 | 65 | CONCLUIDO | 7.0447 | 14.2 | 11.77 | 78.46 | 1.22 | 9 | 145.42 | 46.47 | 10 | 2 | 23.95 | 18169.15 | 102.91 | 460.71 | 47.94 | 32.19 | 3969.11 | 0.67 | 0.76 | 1.47 | 0.24 | 1 | 10
37 | 65 | CONCLUIDO | 7.0457 | 14.19 | 11.77 | 78.45 | 1.24 | 9 | 145.76 | 46.47 | 10.25 | 2 | 24.05 | 18211.56 | 102.47 | 460.71 | 47.88 | 32.19 | 3937.74 | 0.67 | 0.76 | 1.47 | 0.23 | 1 | 10
38 | 65 | CONCLUIDO | 7.0469 | 14.19 | 11.77 | 78.44 | 1.27 | 9 | 146.11 | 46.47 | 10.5 | 2 | 24.14 | 18254.01 | 102.31 | 460.71 | 47.88 | 32.19 | 3935.93 | 0.67 | 0.76 | 1.47 | 0.23 | 1 | 10
39 | 65 | CONCLUIDO | 7.0458 | 14.19 | 11.77 | 78.45 | 1.3 | 9 | 146.45 | 46.47 | 10.75 | 1 | 24.24 | 18296.48 | 102.11 | 460.71 | 47.87 | 32.19 | 3934.09 | 0.67 | 0.76 | 1.47 | 0.23 | 1 | 10
40 | 65 | CONCLUIDO | 7.0447 | 14.2 | 11.77 | 78.46 | 1.33 | 9 | 146.8 | 46.47 | 11 | 1 | 24.33 | 18338.99 | 102.13 | 460.72 | 47.98 | 32.19 | 3987.49 | 0.67 | 0.76 | 1.47 | 0.24 | 1 | 10
41 | 65 | CONCLUIDO | 7.0449 | 14.19 | 11.77 | 78.46 | 1.35 | 9 | 147.14 | 46.47 | 11.25 | 1 | 24.43 | 18381.53 | 102.16 | 460.71 | 47.93 | 32.19 | 3962.94 | 0.67 | 0.76 | 1.47 | 0.24 | 1 | 10
42 | 65 | CONCLUIDO | 7.0407 | 14.2 | 11.78 | 78.52 | 1.38 | 9 | 147.49 | 46.47 | 11.5 | 0 | 24.52 | 18424.11 | 102.32 | 460.71 | 48.2 | 32.19 | 4097.46 | 0.67 | 0.76 | 1.47 | 0.24 | 1 | 10
0 | 130 | CONCLUIDO | 3.1734 | 31.51 | 18.1 | 5 | 0.07 | 217 | 252.85 | 59.19 | 1 | 215 | 62.65 | 31418.63 | 297.88 | 460.91 | 255.21 | 32.19 | 106560.66 | 0.13 | 0.49 | 1.8 | 6.56 | 1 | 10
1 | 130 | CONCLUIDO | 3.7669 | 26.55 | 16.16 | 6.26 | 0.09 | 155 | 253.3 | 59.19 | 1.25 | 153 | 62.86 | 31474.5 | 265.71 | 460.96 | 190.91 | 32.19 | 74719.96 | 0.17 | 0.55 | 1.73 | 4.63 | 1 | 10
2 | 130 | CONCLUIDO | 4.2103 | 23.75 | 15.08 | 7.54 | 0.11 | 120 | 253.75 | 59.19 | 1.5 | 118 | 63.06 | 31530.44 | 247.56 | 460.78 | 155.71 | 32.19 | 57297.43 | 0.21 | 0.59 | 1.66 | 3.54 | 1 | 10
3 | 130 | CONCLUIDO | 4.5517 | 21.97 | 14.37 | 8.8 | 0.12 | 98 | 254.21 | 59.19 | 1.75 | 96 | 63.26 | 31586.46 | 235.61 | 460.9 | 133.06 | 32.19 | 46082.71 | 0.24 | 0.62 | 1.61 | 2.84 | 1 | 10
4 | 130 | CONCLUIDO | 4.811 | 20.79 | 13.92 | 10.06 | 0.14 | 83 | 254.66 | 59.19 | 2 | 81 | 63.47 | 31642.55 | 227.87 | 460.77 | 118.16 | 32.19 | 38706.98 | 0.27 | 0.64 | 1.59 | 2.39 | 1 | 10
5 | 130 | CONCLUIDO | 4.9949 | 20.02 | 13.65 | 11.22 | 0.16 | 73 | 255.12 | 59.19 | 2.25 | 71 | 63.67 | 31698.72 | 223.14 | 460.72 | 109.39 | 32.19 | 34371.97 | 0.29 | 0.65 | 1.57 | 2.11 | 1 | 10
6 | 130 | CONCLUIDO | 5.1748 | 19.32 | 13.39 | 12.55 | 0.17 | 64 | 255.57 | 59.19 | 2.5 | 62 | 63.88 | 31754.97 | 218.64 | 460.76 | 100.55 | 32.19 | 29999.39 | 0.32 | 0.67 | 1.56 | 1.85 | 1 | 10
7 | 130 | CONCLUIDO | 5.3356 | 18.74 | 13.15 | 13.84 | 0.19 | 57 | 256.03 | 59.19 | 2.75 | 55 | 64.09 | 31811.29 | 214.44 | 460.73 | 93.22 | 32.19 | 26365.63 | 0.35 | 0.68 | 1.54 | 1.61 | 1 | 10
8 | 130 | CONCLUIDO | 5.4482 | 18.35 | 13.01 | 15.01 | 0.21 | 52 | 256.49 | 59.19 | 3 | 50 | 64.29 | 31867.69 | 211.9 | 460.76 | 88.62 | 32.19 | 24092.33 | 0.36 | 0.69 | 1.53 | 1.47 | 1 | 10
9 | 130 | CONCLUIDO | 5.5369 | 18.06 | 12.91 | 16.14 | 0.23 | 48 | 256.95 | 59.19 | 3.25 | 46 | 64.5 | 31924.29 | 210.09 | 460.8 | 85.4 | 32.19 | 22501.51 | 0.38 | 0.69 | 1.52 | 1.37 | 1 | 10
10 | 130 | CONCLUIDO | 5.6372 | 17.74 | 12.78 | 17.43 | 0.24 | 44 | 257.41 | 59.19 | 3.5 | 42 | 64.71 | 31980.84 | 207.69 | 460.85 | 80.96 | 32.19 | 20300.8 | 0.4 | 0.7 | 1.53 | 1.25 | 1 | 10
11 | 130 | CONCLUIDO | 5.7133 | 17.5 | 12.69 | 18.58 | 0.26 | 41 | 257.86 | 59.19 | 3.75 | 39 | 64.92 | 32037.48 | 205.91 | 460.71 | 78.61 | 32.19 | 19141.97 | 0.41 | 0.7 | 1.5 | 1.16 | 1 | 10
12 | 130 | CONCLUIDO | 5.7852 | 17.29 | 12.62 | 19.93 | 0.28 | 38 | 258.32 | 59.19 | 4 | 36 | 65.13 | 32094.19 | 204.49 | 460.71 | 75.85 | 32.19 | 17775.89 | 0.42 | 0.71 | 1.51 | 1.09 | 1 | 10
13 | 130 | CONCLUIDO | 5.8444 | 17.11 | 12.55 | 20.91 | 0.29 | 36 | 258.78 | 59.19 | 4.25 | 34 | 65.34 | 32150.98 | 203.06 | 460.72 | 73.48 | 32.19 | 16601.16 | 0.44 | 0.71 | 1.5 | 1.01 | 1 | 10
14 | 130 | CONCLUIDO | 5.8941 | 16.97 | 12.5 | 22.06 | 0.31 | 34 | 259.25 | 59.19 | 4.5 | 32 | 65.55 | 32207.85 | 202.02 | 460.72 | 71.95 | 32.19 | 15847.85 | 0.45 | 0.71 | 1.5 | 0.96 | 1 | 10
15 | 130 | CONCLUIDO | 5.9442 | 16.82 | 12.45 | 23.35 | 0.33 | 32 | 259.71 | 59.19 | 4.75 | 30 | 65.76 | 32264.79 | 201.14 | 460.71 | 70.55 | 32.19 | 15155.22 | 0.46 | 0.72 | 1.5 | 0.92 | 1 | 10
16 | 130 | CONCLUIDO | 6.0065 | 16.65 | 12.38 | 24.75 | 0.34 | 30 | 260.17 | 59.19 | 5 | 28 | 65.98 | 32321.82 | 199.79 | 460.73 | 68.05 | 32.19 | 13916.75 | 0.47 | 0.72 | 1.49 | 0.84 | 1 | 10
17 | 130 | CONCLUIDO | 6.0764 | 16.46 | 12.28 | 26.32 | 0.36 | 28 | 260.63 | 59.19 | 5.25 | 26 | 66.19 | 32378.93 | 197.86 | 460.7 | 64.81 | 32.19 | 12306.95 | 0.5 | 0.73 | 1.49 | 0.75 | 1 | 10
18 | 130 | CONCLUIDO | 6.0993 | 16.4 | 12.27 | 27.27 | 0.37 | 27 | 261.1 | 59.19 | 5.5 | 25 | 66.4 | 32436.11 | 197.45 | 460.69 | 64.5 | 32.19 | 12156.01 | 0.5 | 0.73 | 1.49 | 0.74 | 1 | 10
19 | 130 | CONCLUIDO | 6.1189 | 16.34 | 12.27 | 28.31 | 0.39 | 26 | 261.56 | 59.19 | 5.75 | 24 | 66.62 | 32493.38 | 197.04 | 460.72 | 64.2 | 32.19 | 12011.91 | 0.5 | 0.73 | 1.49 | 0.73 | 1 | 10
20 | 130 | CONCLUIDO | 6.1525 | 16.25 | 12.23 | 29.34 | 0.41 | 25 | 262.03 | 59.19 | 6 | 23 | 66.83 | 32550.72 | 196.03 | 460.69 | 63.22 | 32.19 | 11529.34 | 0.51 | 0.73 | 1.48 | 0.69 | 1 | 10
21 | 130 | CONCLUIDO | 6.1825 | 16.17 | 12.2 | 30.49 | 0.42 | 24 | 262.49 | 59.19 | 6.25 | 22 | 67.05 | 32608.15 | 195.7 | 460.7 | 62 | 32.19 | 10923.83 | 0.52 | 0.73 | 1.49 | 0.66 | 1 | 10
22 | 130 | CONCLUIDO | 6.2187 | 16.08 | 12.15 | 31.7 | 0.44 | 23 | 262.96 | 59.19 | 6.5 | 21 | 67.26 | 32665.66 | 194.55 | 460.73 | 60.72 | 32.19 | 10287.66 | 0.53 | 0.74 | 1.48 | 0.62 | 1 | 10
23 | 130 | CONCLUIDO | 6.2423 | 16.02 | 12.14 | 33.11 | 0.46 | 22 | 263.42 | 59.19 | 6.75 | 20 | 67.48 | 32723.25 | 193.91 | 460.72 | 60.15 | 32.19 | 10007.86 | 0.54 | 0.74 | 1.48 | 0.6 | 1 | 10
24 | 130 | CONCLUIDO | 6.2764 | 15.93 | 12.1 | 34.57 | 0.47 | 21 | 263.89 | 59.19 | 7 | 19 | 67.7 | 32780.92 | 193.04 | 460.72 | 58.87 | 32.19 | 9371.09 | 0.55 | 0.74 | 1.48 | 0.57 | 1 | 10
25 | 130 | CONCLUIDO | 6.2747 | 15.94 | 12.11 | 34.59 | 0.49 | 21 | 264.36 | 59.19 | 7.25 | 19 | 67.92 | 32838.68 | 192.97 | 460.72 | 58.95 | 32.19 | 9410.51 | 0.55 | 0.74 | 1.48 | 0.57 | 1 | 10
26 | 130 | CONCLUIDO | 6.3032 | 15.86 | 12.08 | 36.25 | 0.5 | 20 | 264.83 | 59.19 | 7.5 | 18 | 68.14 | 32896.51 | 192.45 | 460.7 | 58.32 | 32.19 | 9102.1 | 0.55 | 0.74 | 1.48 | 0.55 | 1 | 10
27 | 130 | CONCLUIDO | 6.335 | 15.79 | 12.05 | 38.06 | 0.52 | 19 | 265.3 | 59.19 | 7.75 | 17 | 68.36 | 32954.43 | 191.73 | 460.69 | 57.28 | 32.19 | 8588.68 | 0.56 | 0.74 | 1.48 | 0.52 | 1 | 10
28 | 130 | CONCLUIDO | 6.3376 | 15.78 | 12.04 | 38.04 | 0.54 | 19 | 265.77 | 59.19 | 8 | 17 | 68.58 | 33012.44 | 191.29 | 460.69 | 57.14 | 32.19 | 8515.12 | 0.56 | 0.74 | 1.48 | 0.51 | 1 | 10
29 | 130 | CONCLUIDO | 6.3669 | 15.71 | 12.02 | 40.07 | 0.55 | 18 | 266.24 | 59.19 | 8.25 | 16 | 68.8 | 33070.52 | 190.82 | 460.75 | 56.46 | 32.19 | 8181.79 | 0.57 | 0.74 | 1.47 | 0.49 | 1 | 10
30 | 130 | CONCLUIDO | 6.4013 | 15.62 | 11.99 | 42.3 | 0.57 | 17 | 266.71 | 59.19 | 8.5 | 15 | 69.02 | 33128.7 | 189.36 | 460.71 | 55.24 | 32.19 | 7579.9 | 0.58 | 0.75 | 1.47 | 0.45 | 1 | 10
31 | 130 | CONCLUIDO | 6.4059 | 15.61 | 11.97 | 42.26 | 0.58 | 17 | 267.18 | 59.19 | 8.75 | 15 | 69.24 | 33186.95 | 189.44 | 460.72 | 54.9 | 32.19 | 7407.78 | 0.59 | 0.75 | 1.47 | 0.44 | 1 | 10
32 | 130 | CONCLUIDO | 6.3935 | 15.64 | 12 | 42.37 | 0.6 | 17 | 267.66 | 59.19 | 9 | 15 | 69.46 | 33245.29 | 189.46 | 460.7 | 56.05 | 32.19 | 7981.62 | 0.57 | 0.74 | 1.47 | 0.47 | 1 | 10
33 | 130 | CONCLUIDO | 6.4287 | 15.56 | 11.97 | 44.88 | 0.61 | 16 | 268.13 | 59.19 | 9.25 | 14 | 69.69 | 33303.72 | 188.63 | 460.71 | 54.57 | 32.19 | 7249.65 | 0.59 | 0.75 | 1.48 | 0.43 | 1 | 10
34 | 130 | CONCLUIDO | 6.4299 | 15.55 | 11.96 | 44.87 | 0.63 | 16 | 268.61 | 59.19 | 9.5 | 14 | 69.91 | 33362.23 | 188.55 | 460.73 | 54.4 | 32.19 | 7160.7 | 0.59 | 0.75 | 1.48 | 0.43 | 1 | 10
35 | 130 | CONCLUIDO | 6.4576 | 15.49 | 11.95 | 47.79 | 0.64 | 15 | 269.08 | 59.19 | 9.75 | 13 | 70.14 | 33420.83 | 187.91 | 460.7 | 53.98 | 32.19 | 6955.96 | 0.6 | 0.75 | 1.47 | 0.41 | 1 | 10
36 | 130 | CONCLUIDO | 6.4657 | 15.47 | 11.93 | 47.71 | 0.66 | 15 | 269.56 | 59.19 | 10 | 13 | 70.36 | 33479.51 | 187.83 | 460.71 | 53.34 | 32.19 | 6635.36 | 0.6 | 0.75 | 1.47 | 0.39 | 1 | 10
37 | 130 | CONCLUIDO | 6.4622 | 15.47 | 11.94 | 47.75 | 0.68 | 15 | 270.03 | 59.19 | 10.25 | 13 | 70.59 | 33538.28 | 187.31 | 460.69 | 53.53 | 32.19 | 6734.37 | 0.6 | 0.75 | 1.47 | 0.4 | 1 | 10
38 | 130 | CONCLUIDO | 6.4993 | 15.39 | 11.9 | 50.99 | 0.69 | 14 | 270.51 | 59.19 | 10.5 | 12 | 70.82 | 33597.14 | 186.85 | 460.7 | 52.32 | 32.19 | 6131.46 | 0.62 | 0.75 | 1.47 | 0.36 | 1 | 10
39 | 130 | CONCLUIDO | 6.4977 | 15.39 | 11.9 | 51 | 0.71 | 14 | 270.99 | 59.19 | 10.75 | 12 | 71.04 | 33656.08 | 186.47 | 460.73 | 52.35 | 32.19 | 6147.2 | 0.61 | 0.75 | 1.47 | 0.37 | 1 | 10
40 | 130 | CONCLUIDO | 6.4928 | 15.4 | 11.91 | 51.05 | 0.72 | 14 | 271.47 | 59.19 | 11 | 12 | 71.27 | 33715.11 | 186.08 | 460.69 | 52.75 | 32.19 | 6347.44 | 0.61 | 0.75 | 1.47 | 0.38 | 1 | 10
41 | 130 | CONCLUIDO | 6.5187 | 15.34 | 11.9 | 54.92 | 0.74 | 13 | 271.95 | 59.19 | 11.25 | 11 | 71.5 | 33774.23 | 186.12 | 460.69 | 52.41 | 32.19 | 6184.17 | 0.61 | 0.75 | 1.47 | 0.37 | 1 | 10
42 | 130 | CONCLUIDO | 6.5269 | 15.32 | 11.88 | 54.83 | 0.75 | 13 | 272.43 | 59.19 | 11.5 | 11 | 71.73 | 33833.57 | 185.76 | 460.71 | 51.68 | 32.19 | 5818.26 | 0.62 | 0.75 | 1.47 | 0.35 | 1 | 10
43 | 130 | CONCLUIDO | 6.5271 | 15.32 | 11.88 | 54.83 | 0.77 | 13 | 272.91 | 59.19 | 11.75 | 11 | 71.96 | 33892.87 | 185.52 | 460.69 | 51.52 | 32.19 | 5736.69 | 0.62 | 0.75 | 1.48 | 0.35 | 1 | 10
44 | 130 | CONCLUIDO | 6.5649 | 15.23 | 11.84 | 59.2 | 0.78 | 12 | 273.39 | 59.19 | 12 | 10 | 72.2 | 33952.26 | 183.99 | 460.69 | 50.39 | 32.19 | 5178.54 | 0.64 | 0.75 | 1.47 | 0.31 | 1 | 10
45 | 130 | CONCLUIDO | 6.5629 | 15.24 | 11.85 | 59.23 | 0.8 | 12 | 273.87 | 59.19 | 12.25 | 10 | 72.43 | 34011.74 | 184.08 | 460.7 | 50.68 | 32.19 | 5322.77 | 0.64 | 0.75 | 1.47 | 0.31 | 1 | 10
46 | 130 | CONCLUIDO | 6.5638 | 15.24 | 11.84 | 59.22 | 0.81 | 12 | 274.35 | 59.19 | 12.5 | 10 | 72.66 | 34071.31 | 184.19 | 460.72 | 50.68 | 32.19 | 5323.55 | 0.64 | 0.75 | 1.46 | 0.31 | 1 | 10
47 | 130 | CONCLUIDO | 6.5647 | 15.23 | 11.84 | 59.21 | 0.83 | 12 | 274.84 | 59.19 | 12.75 | 10 | 72.89 | 34130.98 | 183.64 | 460.7 | 50.53 | 32.19 | 5245.6 | 0.64 | 0.75 | 1.47 | 0.31 | 1 | 10
48 | 130 | CONCLUIDO | 6.5589 | 15.25 | 11.85 | 59.27 | 0.84 | 12 | 275.32 | 59.19 | 13 | 10 | 73.13 | 34190.73 | 183.12 | 460.75 | 50.93 | 32.19 | 5446.24 | 0.63 | 0.75 | 1.47 | 0.32 | 1 | 10
49 | 130 | CONCLUIDO | 6.5967 | 15.16 | 11.82 | 64.45 | 0.86 | 11 | 275.81 | 59.19 | 13.25 | 9 | 73.36 | 34250.57 | 182.09 | 460.69 | 49.65 | 32.19 | 4811.47 | 0.65 | 0.76 | 1.47 | 0.28 | 1 | 10
50 | 130 | CONCLUIDO | 6.5963 | 15.16 | 11.82 | 64.46 | 0.87 | 11 | 276.29 | 59.19 | 13.5 | 9 | 73.6 | 34310.51 | 182.34 | 460.7 | 49.61 | 32.19 | 4793.89 | 0.65 | 0.76 | 1.47 | 0.28 | 1 | 10
51 | 130 | CONCLUIDO | 6.5963 | 15.16 | 11.82 | 64.46 | 0.88 | 11 | 276.78 | 59.19 | 13.75 | 9 | 73.84 | 34370.54 | 182.57 | 460.69 | 49.7 | 32.19 | 4839.1 | 0.65 | 0.76 | 1.47 | 0.28 | 1 | 10
52 | 130 | CONCLUIDO | 6.5982 | 15.16 | 11.81 | 64.43 | 0.9 | 11 | 277.27 | 59.19 | 14 | 9 | 74.07 | 34430.66 | 182.27 | 460.73 | 49.53 | 32.19 | 4754.52 | 0.65 | 0.76 | 1.47 | 0.28 | 1 | 10
53 | 130 | CONCLUIDO | 6.5955 | 15.16 | 11.82 | 64.47 | 0.91 | 11 | 277.76 | 59.19 | 14.25 | 9 | 74.31 | 34490.87 | 181.8 | 460.69 | 49.87 | 32.19 | 4921.27 | 0.65 | 0.76 | 1.46 | 0.29 | 1 | 10
54 | 130 | CONCLUIDO | 6.6307 | 15.08 | 11.79 | 70.72 | 0.93 | 10 | 278.25 | 59.19 | 14.5 | 8 | 74.55 | 34551.18 | 181.22 | 460.7 | 48.82 | 32.19 | 4402.49 | 0.66 | 0.76 | 1.46 | 0.25 | 1 | 10
55 | 130 | CONCLUIDO | 6.6297 | 15.08 | 11.79 | 70.74 | 0.94 | 10 | 278.74 | 59.19 | 14.75 | 8 | 74.79 | 34611.59 | 180.67 | 460.69 | 48.69 | 32.19 | 4335.07 | 0.66 | 0.76 | 1.47 | 0.26 | 1 | 10
56 | 130 | CONCLUIDO | 6.6286 | 15.09 | 11.79 | 70.75 | 0.96 | 10 | 279.23 | 59.19 | 15 | 8 | 75.03 | 34672.08 | 180.56 | 460.69 | 49.04 | 32.19 | 4513.24 | 0.66 | 0.76 | 1.46 | 0.26 | 1 | 10
57 | 130 | CONCLUIDO | 6.6259 | 15.09 | 11.8 | 70.79 | 0.97 | 10 | 279.72 | 59.19 | 15.25 | 8 | 75.27 | 34732.68 | 180.77 | 460.69 | 49.03 | 32.19 | 4507.01 | 0.66 | 0.76 | 1.47 | 0.26 | 1 | 10
58 | 130 | CONCLUIDO | 6.6314 | 15.08 | 11.79 | 70.71 | 0.98 | 10 | 280.21 | 59.19 | 15.5 | 8 | 75.52 | 34793.36 | 179.94 | 460.69 | 48.8 | 32.19 | 4393.15 | 0.66 | 0.76 | 1.46 | 0.25 | 1 | 10
59 | 130 | CONCLUIDO | 6.6243 | 15.1 | 11.8 | 70.81 | 1 | 10 | 280.7 | 59.19 | 15.75 | 8 | 75.76 | 34854.15 | 179.5 | 460.69 | 49.23 | 32.19 | 4609.92 | 0.65 | 0.76 | 1.46 | 0.27 | 1 | 10
60 | 130 | CONCLUIDO | 6.6688 | 15 | 11.75 | 78.34 | 1.01 | 9 | 281.2 | 59.19 | 16 | 7 | 76 | 34915.03 | 178.21 | 460.7 | 47.53 | 32.19 | 3761.75 | 0.68 | 0.76 | 1.46 | 0.22 | 1 | 10
61 | 130 | CONCLUIDO | 6.6638 | 15.01 | 11.76 | 78.41 | 1.03 | 9 | 281.69 | 59.19 | 16.25 | 7 | 76.25 | 34976 | 178.48 | 460.69 | 47.81 | 32.19 | 3902.35 | 0.67 | 0.76 | 1.46 | 0.23 | 1 | 10
62 | 130 | CONCLUIDO | 6.6706 | 14.99 | 11.75 | 78.31 | 1.04 | 9 | 282.19 | 59.19 | 16.5 | 7 | 76.49 | 35037.08 | 178.48 | 460.69 | 47.46 | 32.19 | 3728.89 | 0.68 | 0.76 | 1.46 | 0.21 | 1 | 10
63 | 130 | CONCLUIDO | 6.6642 | 15.01 | 11.76 | 78.4 | 1.06 | 9 | 282.68 | 59.19 | 16.75 | 7 | 76.74 | 35098.25 | 178.72 | 460.69 | 47.83 | 32.19 | 3914.1 | 0.67 | 0.76 | 1.46 | 0.23 | 1 | 10
64 | 130 | CONCLUIDO | 6.6607 | 15.01 | 11.77 | 78.46 | 1.07 | 9 | 283.18 | 59.19 | 17 | 7 | 76.98 | 35159.52 | 178.99 | 460.69 | 48.12 | 32.19 | 4056.05 | 0.67 | 0.76 | 1.46 | 0.23 | 1 | 10
65 | 130 | CONCLUIDO | 6.6625 | 15.01 | 11.76 | 78.43 | 1.08 | 9 | 283.68 | 59.19 | 17.25 | 7 | 77.23 | 35220.89 | 178.39 | 460.69 | 47.96 | 32.19 | 3976.72 | 0.67 | 0.76 | 1.46 | 0.23 | 1 | 10
66 | 130 | CONCLUIDO | 6.6612 | 15.01 | 11.77 | 78.45 | 1.1 | 9 | 284.17 | 59.19 | 17.5 | 7 | 77.48 | 35282.36 | 177.59 | 460.71 | 48.06 | 32.19 | 4026.28 | 0.67 | 0.76 | 1.46 | 0.23 | 1 | 10
67 | 130 | CONCLUIDO | 6.6625 | 15.01 | 11.76 | 78.43 | 1.11 | 9 | 284.67 | 59.19 | 17.75 | 7 | 77.73 | 35343.92 | 177.76 | 460.69 | 48.05 | 32.19 | 4022.9 | 0.67 | 0.76 | 1.46 | 0.23 | 1 | 10
68 | 130 | CONCLUIDO | 6.6646 | 15 | 11.76 | 78.4 | 1.12 | 9 | 285.17 | 59.19 | 18 | 7 | 77.98 | 35405.59 | 176.87 | 460.69 | 47.79 | 32.19 | 3893.26 | 0.67 | 0.76 | 1.46 | 0.23 | 1 | 10
69 | 130 | CONCLUIDO | 6.6954 | 14.94 | 11.74 | 88.05 | 1.14 | 8 | 285.67 | 59.19 | 18.25 | 6 | 78.23 | 35467.36 | 176.28 | 460.7 | 47.15 | 32.19 | 3578.2 | 0.68 | 0.76 | 1.46 | 0.21 | 1 | 10
70 | 130 | CONCLUIDO | 6.7018 | 14.92 | 11.73 | 87.94 | 1.15 | 8 | 286.18 | 59.19 | 18.5 | 6 | 78.48 | 35529.23 | 176.01 | 460.7 | 46.73 | 32.19 | 3369.03 | 0.69 | 0.76 | 1.46 | 0.19 | 1 | 10
71 | 130 | CONCLUIDO | 6.7002 | 14.92 | 11.73 | 87.97 | 1.16 | 8 | 286.68 | 59.19 | 18.75 | 6 | 78.74 | 35591.33 | 176.34 | 460.69 | 46.89 | 32.19 | 3447.95 | 0.69 | 0.76 | 1.46 | 0.2 | 1 | 10
72 | 130 | CONCLUIDO | 6.703 | 14.92 | 11.72 | 87.92 | 1.18 | 8 | 287.18 | 59.19 | 19 | 6 | 78.99 | 35653.4 | 175.85 | 460.7 | 46.53 | 32.19 | 3266.56 | 0.69 | 0.76 | 1.46 | 0.19 | 1 | 10
73 | 130 | CONCLUIDO | 6.698 | 14.93 | 11.73 | 88 | 1.19 | 8 | 287.69 | 59.19 | 19.25 | 6 | 79.24 | 35715.58 | 175.89 | 460.69 | 47.01 | 32.19 | 3507.53 | 0.68 | 0.76 | 1.46 | 0.2 | 1 | 10
74 | 130 | CONCLUIDO | 6.7014 | 14.92 | 11.73 | 87.95 | 1.2 | 8 | 288.19 | 59.19 | 19.5 | 6 | 79.5 | 35777.86 | 175.54 | 460.69 | 46.77 | 32.19 | 3388.01 | 0.69 | 0.76 | 1.46 | 0.19 | 1 | 10
75 | 130 | CONCLUIDO | 6.6992 | 14.93 | 11.73 | 87.98 | 1.22 | 8 | 288.7 | 59.19 | 19.75 | 6 | 79.75 | 35840.25 | 175.17 | 460.69 | 47.01 | 32.19 | 3505.6 | 0.68 | 0.76 | 1.46 | 0.2 | 1 | 10
76 | 130 | CONCLUIDO | 6.7002 | 14.92 | 11.73 | 87.97 | 1.23 | 8 | 289.2 | 59.19 | 20 | 6 | 80.01 | 35902.74 | 174.76 | 460.69 | 46.84 | 32.19 | 3421.81 | 0.69 | 0.76 | 1.46 | 0.2 | 1 | 10
77 | 130 | CONCLUIDO | 6.6993 | 14.93 | 11.73 | 87.98 | 1.24 | 8 | 289.71 | 59.19 | 20.25 | 6 | 80.27 | 35965.33 | 174.11 | 460.71 | 46.93 | 32.19 | 3466.48 | 0.69 | 0.76 | 1.46 | 0.2 | 1 | 10
78 | 130 | CONCLUIDO | 6.6917 | 14.94 | 11.75 | 88.11 | 1.26 | 8 | 290.22 | 59.19 | 20.5 | 6 | 80.53 | 36028.03 | 173.46 | 460.69 | 47.35 | 32.19 | 3678.5 | 0.68 | 0.76 | 1.46 | 0.21 | 1 | 10
79 | 130 | CONCLUIDO | 6.7273 | 14.86 | 11.72 | 100.44 | 1.27 | 7 | 290.73 | 59.19 | 20.75 | 5 | 80.79 | 36090.84 | 173.26 | 460.72 | 46.53 | 32.19 | 3274.87 | 0.69 | 0.76 | 1.46 | 0.18 | 1 | 10
80 | 130 | CONCLUIDO | 6.7292 | 14.86 | 11.71 | 100.4 | 1.28 | 7 | 291.24 | 59.19 | 21 | 5 | 81.05 | 36153.75 | 173.37 | 460.69 | 46.41 | 32.19 | 3213.27 | 0.69 | 0.76 | 1.46 | 0.18 | 1 | 10
81 | 130 | CONCLUIDO | 6.732 | 14.85 | 11.71 | 100.35 | 1.3 | 7 | 291.75 | 59.19 | 21.25 | 5 | 81.31 | 36216.77 | 173.29 | 460.69 | 46.08 | 32.19 | 3048.38 | 0.7 | 0.76 | 1.46 | 0.17 | 1 | 10
82 | 130 | CONCLUIDO | 6.7296 | 14.86 | 11.71 | 100.39 | 1.31 | 7 | 292.26 | 59.19 | 21.5 | 5 | 81.57 | 36279.9 | 173.64 | 460.69 | 46.28 | 32.19 | 3149.82 | 0.7 | 0.76 | 1.46 | 0.18 | 1 | 10
83 | 130 | CONCLUIDO | 6.7338 | 14.85 | 11.7 | 100.31 | 1.32 | 7 | 292.77 | 59.19 | 21.75 | 5 | 81.83 | 36343.13 | 173.7 | 460.69 | 45.98 | 32.19 | 2996.92 | 0.7 | 0.76 | 1.46 | 0.17 | 1 | 10
84 | 130 | CONCLUIDO | 6.7322 | 14.85 | 11.71 | 100.34 | 1.34 | 7 | 293.29 | 59.19 | 22 | 5 | 82.09 | 36406.47 | 173.54 | 460.69 | 46.1 | 32.19 | 3056.57 | 0.7 | 0.76 | 1.46 | 0.17 | 1 | 10
85 | 130 | CONCLUIDO | 6.7393 | 14.84 | 11.69 | 100.21 | 1.35 | 7 | 293.8 | 59.19 | 22.25 | 5 | 82.36 | 36469.92 | 172.61 | 460.7 | 45.72 | 32.19 | 2866.07 | 0.7 | 0.76 | 1.45 | 0.16 | 1 | 10
86 | 130 | CONCLUIDO | 6.7359 | 14.85 | 11.7 | 100.27 | 1.36 | 7 | 294.32 | 59.19 | 22.5 | 5 | 82.62 | 36533.49 | 172.69 | 460.69 | 45.86 | 32.19 | 2937.8 | 0.7 | 0.76 | 1.46 | 0.17 | 1 | 10
87 | 130 | CONCLUIDO | 6.7348 | 14.85 | 11.7 | 100.3 | 1.37 | 7 | 294.83 | 59.19 | 22.75 | 5 | 82.89 | 36597.16 | 172.47 | 460.69 | 45.92 | 32.19 | 2967.94 | 0.7 | 0.76 | 1.46 | 0.17 | 1 | 10
88 | 130 | CONCLUIDO | 6.735 | 14.85 | 11.7 | 100.29 | 1.39 | 7 | 295.35 | 59.19 | 23 | 5 | 83.16 | 36660.94 | 171.88 | 460.69 | 45.92 | 32.19 | 2968.52 | 0.7 | 0.76 | 1.46 | 0.17 | 1 | 10
89 | 130 | CONCLUIDO | 6.7379 | 14.84 | 11.69 | 100.24 | 1.4 | 7 | 295.87 | 59.19 | 23.25 | 5 | 83.43 | 36724.83 | 171.53 | 460.69 | 45.64 | 32.19 | 2827.32 | 0.71 | 0.76 | 1.46 | 0.16 | 1 | 10
90 | 130 | CONCLUIDO | 6.736 | 14.85 | 11.7 | 100.27 | 1.41 | 7 | 296.39 | 59.19 | 23.5 | 5 | 83.69 | 36788.84 | 171.02 | 460.69 | 45.92 | 32.19 | 2966.59 | 0.7 | 0.76 | 1.46 | 0.16 | 1 | 10
91 | 130 | CONCLUIDO | 6.7339 | 14.85 | 11.7 | 100.31 | 1.42 | 7 | 296.91 | 59.19 | 23.75 | 5 | 83.96 | 36852.96 | 170.48 | 460.7 | 45.92 | 32.19 | 2967.97 | 0.7 | 0.76 | 1.46 | 0.17 | 1 | 10
92 | 130 | CONCLUIDO | 6.7329 | 14.85 | 11.71 | 100.33 | 1.44 | 7 | 297.43 | 59.19 | 24 | 5 | 84.24 | 36917.19 | 169.91 | 460.7 | 46.13 | 32.19 | 3072.74 | 0.7 | 0.76 | 1.46 | 0.17 | 1 | 10
93 | 130 | CONCLUIDO | 6.7712 | 14.77 | 11.67 | 116.7 | 1.45 | 6 | 297.95 | 59.19 | 24.25 | 4 | 84.51 | 36981.53 | 168.75 | 460.69 | 44.92 | 32.19 | 2473.74 | 0.72 | 0.77 | 1.46 | 0.14 | 1 | 10
94 | 130 | CONCLUIDO | 6.7682 | 14.78 | 11.68 | 116.77 | 1.46 | 6 | 298.47 | 59.19 | 24.5 | 4 | 84.78 | 37045.99 | 168.68 | 460.69 | 45.07 | 32.19 | 2547.19 | 0.71 | 0.77 | 1.46 | 0.14 | 1 | 10
95 | 130 | CONCLUIDO | 6.7705 | 14.77 | 11.67 | 116.72 | 1.47 | 6 | 299 | 59.19 | 24.75 | 4 | 85.05 | 37110.57 | 168.88 | 460.69 | 44.89 | 32.19 | 2459.77 | 0.72 | 0.77 | 1.46 | 0.14 | 1 | 10
96 | 130 | CONCLUIDO | 6.7693 | 14.77 | 11.67 | 116.74 | 1.49 | 6 | 299.52 | 59.19 | 25 | 4 | 85.33 | 37175.38 | 169.01 | 460.69 | 45.04 | 32.19 | 2533.37 | 0.71 | 0.77 | 1.46 | 0.14 | 1 | 10
97 | 130 | CONCLUIDO | 6.7709 | 14.77 | 11.67 | 116.71 | 1.5 | 6 | 300.05 | 59.19 | 25.25 | 4 | 85.6 | 37240.19 | 169.17 | 460.69 | 44.98 | 32.19 | 2503.07 | 0.72 | 0.77 | 1.46 | 0.14 | 1 | 10
98 | 130 | CONCLUIDO | 6.772 | 14.77 | 11.67 | 116.68 | 1.51 | 6 | 300.57 | 59.19 | 25.5 | 4 | 85.88 | 37305.12 | 169.25 | 460.69 | 44.84 | 32.19 | 2431.37 | 0.72 | 0.77 | 1.46 | 0.13 | 1 | 10
99 | 130 | CONCLUIDO | 6.7707 | 14.77 | 11.67 | 116.71 | 1.52 | 6 | 301.1 | 59.19 | 25.75 | 4 | 86.16 | 37370.16 | 169.01 | 460.72 | 44.95 | 32.19 | 2488.08 | 0.72 | 0.77 | 1.46 | 0.14 | 1 | 10
100 | 130 | CONCLUIDO | 6.7707 | 14.77 | 11.67 | 116.71 | 1.54 | 6 | 301.63 | 59.19 | 26 | 4 | 86.44 | 37435.32 | 168.99 | 460.69 | 45.02 | 32.19 | 2521 | 0.71 | 0.77 | 1.46 | 0.14 | 1 | 10
101 | 130 | CONCLUIDO | 6.7693 | 14.77 | 11.67 | 116.74 | 1.55 | 6 | 302.16 | 59.19 | 26.25 | 4 | 86.72 | 37500.6 | 168.66 | 460.69 | 45.06 | 32.19 | 2540.33 | 0.71 | 0.77 | 1.46 | 0.14 | 1 | 10
102 | 130 | CONCLUIDO | 6.7686 | 14.77 | 11.68 | 116.76 | 1.56 | 6 | 302.69 | 59.19 | 26.5 | 4 | 87 | 37566 | 168.53 | 460.69 | 45.09 | 32.19 | 2558.93 | 0.71 | 0.77 | 1.46 | 0.14 | 1 | 10
103 | 130 | CONCLUIDO | 6.7743 | 14.76 | 11.66 | 116.63 | 1.57 | 6 | 303.22 | 59.19 | 26.75 | 4 | 87.28 | 37631.52 | 167.78 | 460.69 | 44.8 | 32.19 | 2414.33 | 0.72 | 0.77 | 1.45 | 0.13 | 1 | 10
104 | 130 | CONCLUIDO | 6.773 | 14.76 | 11.67 | 116.66 | 1.58 | 6 | 303.75 | 59.19 | 27 | 4 | 87.56 | 37697.16 | 167.23 | 460.69 | 44.76 | 32.19 | 2392.04 | 0.72 | 0.77 | 1.46 | 0.13 | 1 | 10
105 | 130 | CONCLUIDO | 6.7672 | 14.78 | 11.68 | 116.79 | 1.6 | 6 | 304.29 | 59.19 | 27.25 | 4 | 87.84 | 37762.92 | 166.39 | 460.69 | 45.26 | 32.19 | 2640.8 | 0.71 | 0.77 | 1.46 | 0.15 | 1 | 10
106 | 130 | CONCLUIDO | 6.7653 | 14.78 | 11.68 | 116.83 | 1.61 | 6 | 304.82 | 59.19 | 27.5 | 4 | 88.13 | 37828.81 | 166.85 | 460.71 | 45.32 | 32.19 | 2673.98 | 0.71 | 0.76 | 1.46 | 0.15 | 1 | 10
107 | 130 | CONCLUIDO | 6.7672 | 14.78 | 11.68 | 116.79 | 1.62 | 6 | 305.36 | 59.19 | 27.75 | 4 | 88.41 | 37894.82 | 166.28 | 460.69 | 45.15 | 32.19 | 2589.31 | 0.71 | 0.77 | 1.46 | 0.15 | 1 | 10
108 | 130 | CONCLUIDO | 6.7696 | 14.77 | 11.67 | 116.74 | 1.63 | 6 | 305.89 | 59.19 | 28 | 4 | 88.7 | 37960.95 | 165.01 | 460.69 | 45.11 | 32.19 | 2566.36 | 0.71 | 0.77 | 1.45 | 0.14 | 1 | 10
109 | 130 | CONCLUIDO | 6.7702 | 14.77 | 11.67 | 116.72 | 1.64 | 6 | 306.43 | 59.19 | 28.25 | 4 | 88.99 | 38027.2 | 164.53 | 460.72 | 45.09 | 32.19 | 2556.15 | 0.71 | 0.77 | 1.45 | 0.14 | 1 | 10
110 | 130 | CONCLUIDO | 6.7663 | 14.78 | 11.68 | 116.81 | 1.65 | 6 | 306.97 | 59.19 | 28.5 | 4 | 89.27 | 38093.58 | 163.84 | 460.69 | 45.18 | 32.19 | 2603.34 | 0.71 | 0.76 | 1.46 | 0.15 | 1 | 10
111 | 130 | CONCLUIDO | 6.7696 | 14.77 | 11.67 | 116.74 | 1.67 | 6 | 307.51 | 59.19 | 28.75 | 4 | 89.56 | 38160.09 | 162.65 | 460.69 | 45.01 | 32.19 | 2517.94 | 0.72 | 0.77 | 1.46 | 0.14 | 1 | 10
112 | 130 | CONCLUIDO | 6.7697 | 14.77 | 11.67 | 116.73 | 1.68 | 6 | 308.05 | 59.19 | 29 | 4 | 89.85 | 38226.72 | 162.8 | 460.69 | 45.03 | 32.19 | 2526.6 | 0.71 | 0.77 | 1.46 | 0.14 | 1 | 10
113 | 130 | CONCLUIDO | 6.8046 | 14.7 | 11.65 | 139.76 | 1.69 | 5 | 308.59 | 59.19 | 29.25 | 3 | 90.14 | 38293.47 | 162.58 | 460.69 | 44.17 | 32.19 | 2103.22 | 0.73 | 0.77 | 1.45 | 0.11 | 1 | 10
114 | 130 | CONCLUIDO | 6.8062 | 14.69 | 11.64 | 139.72 | 1.7 | 5 | 309.13 | 59.19 | 29.5 | 3 | 90.44 | 38360.36 | 162.84 | 460.69 | 44.08 | 32.19 | 2056.79 | 0.73 | 0.77 | 1.45 | 0.11 | 1 | 10
115 | 130 | CONCLUIDO | 6.8076 | 14.69 | 11.64 | 139.68 | 1.71 | 5 | 309.67 | 59.19 | 29.75 | 3 | 90.73 | 38427.37 | 163.39 | 460.69 | 43.94 | 32.19 | 1989.39 | 0.73 | 0.77 | 1.46 | 0.11 | 1 | 10
116 | 130 | CONCLUIDO | 6.8065 | 14.69 | 11.64 | 139.71 | 1.72 | 5 | 310.22 | 59.19 | 30 | 3 | 91.02 | 38494.52 | 163.67 | 460.69 | 43.94 | 32.19 | 1988.61 | 0.73 | 0.77 | 1.46 | 0.11 | 1 | 10
117 | 130 | CONCLUIDO | 6.8058 | 14.69 | 11.64 | 139.73 | 1.73 | 5 | 310.76 | 59.19 | 30.25 | 3 | 91.32 | 38561.79 | 164.25 | 460.69 | 44 | 32.19 | 2016.15 | 0.73 | 0.77 | 1.46 | 0.11 | 1 | 10
118 | 130 | CONCLUIDO | 6.8061 | 14.69 | 11.64 | 139.72 | 1.75 | 5 | 311.31 | 59.19 | 30.5 | 2 | 91.62 | 38629.19 | 164.32 | 460.69 | 44.07 | 32.19 | 2054.71 | 0.73 | 0.77 | 1.45 | 0.11 | 1 | 10
119 | 130 | CONCLUIDO | 6.8076 | 14.69 | 11.64 | 139.68 | 1.76 | 5 | 311.86 | 59.19 | 30.75 | 2 | 91.91 | 38696.85 | 164.21 | 460.71 | 43.96 | 32.19 | 1995.98 | 0.73 | 0.77 | 1.45 | 0.11 | 1 | 10
120 | 130 | CONCLUIDO | 6.8041 | 14.7 | 11.65 | 139.77 | 1.77 | 5 | 312.41 | 59.19 | 31 | 2 | 92.21 | 38764.53 | 164.56 | 460.69 | 44.11 | 32.19 | 2074.17 | 0.73 | 0.77 | 1.46 | 0.11 | 1 | 10
121 | 130 | CONCLUIDO | 6.8041 | 14.7 | 11.65 | 139.77 | 1.78 | 5 | 312.96 | 59.19 | 31.25 | 1 | 92.51 | 38832.33 | 164.83 | 460.69 | 44.1 | 32.19 | 2066.16 | 0.73 | 0.77 | 1.46 | 0.11 | 1 | 10
122 | 130 | CONCLUIDO | 6.8045 | 14.7 | 11.65 | 139.76 | 1.79 | 5 | 313.51 | 59.19 | 31.5 | 1 | 92.81 | 38900.27 | 165.01 | 460.69 | 44.1 | 32.19 | 2068.03 | 0.73 | 0.77 | 1.46 | 0.11 | 1 | 10
123 | 130 | CONCLUIDO | 6.8048 | 14.7 | 11.65 | 139.75 | 1.8 | 5 | 314.06 | 59.19 | 31.75 | 1 | 93.12 | 38968.34 | 165.12 | 460.7 | 44.06 | 32.19 | 2045.3 | 0.73 | 0.77 | 1.46 | 0.11 | 1 | 10
124 | 130 | CONCLUIDO | 6.8054 | 14.69 | 11.64 | 139.74 | 1.81 | 5 | 314.61 | 59.19 | 32 | 1 | 93.42 | 39036.55 | 165.27 | 460.69 | 43.99 | 32.19 | 2013.33 | 0.73 | 0.77 | 1.46 | 0.11 | 1 | 10
125 | 130 | CONCLUIDO | 6.8036 | 14.7 | 11.65 | 139.78 | 1.82 | 5 | 315.17 | 59.19 | 32.25 | 1 | 93.72 | 39104.89 | 165.45 | 460.69 | 44.13 | 32.19 | 2082.17 | 0.73 | 0.77 | 1.46 | 0.12 | 1 | 10
126 | 130 | CONCLUIDO | 6.8035 | 14.7 | 11.65 | 139.79 | 1.83 | 5 | 315.72 | 59.19 | 32.5 | 1 | 94.03 | 39173.37 | 165.59 | 460.69 | 44.16 | 32.19 | 2097.28 | 0.73 | 0.77 | 1.46 | 0.12 | 1 | 10
127 | 130 | CONCLUIDO | 6.8035 | 14.7 | 11.65 | 139.79 | 1.84 | 5 | 316.28 | 59.19 | 32.75 | 1 | 94.33 | 39241.99 | 165.73 | 460.69 | 44.19 | 32.19 | 2110.3 | 0.73 | 0.77 | 1.46 | 0.12 | 1 | 10
128 | 130 | CONCLUIDO | 6.8037 | 14.7 | 11.65 | 139.78 | 1.86 | 5 | 316.84 | 59.19 | 33 | 1 | 94.64 | 39310.75 | 165.96 | 460.69 | 44.17 | 32.19 | 2101.17 | 0.73 | 0.77 | 1.46 | 0.11 | 1 | 10
129 | 130 | CONCLUIDO | 6.8032 | 14.7 | 11.65 | 139.79 | 1.87 | 5 | 317.39 | 59.19 | 33.25 | 1 | 94.95 | 39379.65 | 166.14 | 460.69 | 44.21 | 32.19 | 2120.08 | 0.73 | 0.77 | 1.46 | 0.12 | 1 | 10
130 | 130 | CONCLUIDO | 6.8031 | 14.7 | 11.65 | 139.8 | 1.88 | 5 | 317.95 | 59.19 | 33.5 | 1 | 95.26 | 39448.69 | 166.27 | 460.69 | 44.21 | 32.19 | 2123.79 | 0.73 | 0.77 | 1.46 | 0.12 | 1 | 10
131 | 130 | CONCLUIDO | 6.8036 | 14.7 | 11.65 | 139.78 | 1.89 | 5 | 318.52 | 59.19 | 33.75 | 1 | 95.57 | 39517.87 | 166.41 | 460.69 | 44.16 | 32.19 | 2098.87 | 0.73 | 0.77 | 1.46 | 0.12 | 1 | 10
132 | 130 | CONCLUIDO | 6.8034 | 14.7 | 11.65 | 139.79 | 1.9 | 5 | 319.08 | 59.19 | 34 | 1 | 95.88 | 39587.19 | 166.52 | 460.69 | 44.19 | 32.19 | 2111.1 | 0.73 | 0.77 | 1.46 | 0.12 | 1 | 10
133 | 130 | CONCLUIDO | 6.8018 | 14.7 | 11.65 | 139.83 | 1.91 | 5 | 319.64 | 59.19 | 34.25 | 1 | 96.2 | 39656.65 | 166.66 | 460.69 | 44.27 | 32.19 | 2151.23 | 0.73 | 0.77 | 1.46 | 0.12 | 1 | 10
134 | 130 | CONCLUIDO | 6.8018 | 14.7 | 11.65 | 139.83 | 1.92 | 5 | 320.21 | 59.19 | 34.5 | 0 | 96.51 | 39726.26 | 166.95 | 460.69 | 44.28 | 32.19 | 2156.84 | 0.73 | 0.77 | 1.46 | 0.12 | 1 | 10
0 | 75 | CONCLUIDO | 4.6033 | 21.72 | 15.41 | 7.01 | 0.12 | 132 | 150.44 | 49.1 | 1 | 130 | 25.34 | 18787.76 | 181.23 | 460.91 | 167.43 | 32.19 | 63098.46 | 0.19 | 0.58 | 1.65 | 3.88 | 1 | 10
1 | 75 | CONCLUIDO | 5.0929 | 19.64 | 14.36 | 8.79 | 0.15 | 98 | 150.78 | 49.1 | 1.25 | 96 | 25.44 | 18830.65 | 168.19 | 460.8 | 132.9 | 32.19 | 46003.19 | 0.24 | 0.62 | 1.6 | 2.83 | 1 | 10
2 | 75 | CONCLUIDO | 5.4077 | 18.49 | 13.8 | 10.48 | 0.18 | 79 | 151.13 | 49.1 | 1.5 | 77 | 25.54 | 18873.58 | 161.06 | 460.74 | 114.45 | 32.19 | 36873.4 | 0.28 | 0.65 | 1.57 | 2.27 | 1 | 10
3 | 75 | CONCLUIDO | 5.6639 | 17.66 | 13.39 | 12.36 | 0.2 | 65 | 151.48 | 49.1 | 1.75 | 63 | 25.64 | 18916.54 | 155.69 | 460.72 | 101.13 | 32.19 | 30280.77 | 0.32 | 0.67 | 1.55 | 1.86 | 1 | 10
4 | 75 | CONCLUIDO | 5.84 | 17.12 | 13.14 | 14.07 | 0.23 | 56 | 151.83 | 49.1 | 2 | 54 | 25.73 | 18959.54 | 152.14 | 460.69 | 92.53 | 32.19 | 26029.27 | 0.35 | 0.68 | 1.54 | 1.6 | 1 | 10
5 | 75 | CONCLUIDO | 5.9903 | 16.69 | 12.92 | 15.82 | 0.26 | 49 | 152.18 | 49.1 | 2.25 | 47 | 25.83 | 19002.56 | 148.93 | 460.71 | 85.78 | 32.19 | 22687.85 | 0.38 | 0.69 | 1.52 | 1.39 | 1 | 10
6 | 75 | CONCLUIDO | 6.0952 | 16.41 | 12.79 | 17.43 | 0.29 | 44 | 152.53 | 49.1 | 2.5 | 42 | 25.93 | 19045.63 | 146.92 | 460.7 | 81.5 | 32.19 | 20570.9 | 0.39 | 0.7 | 1.51 | 1.25 | 1 | 10
7 | 75 | CONCLUIDO | 6.2112 | 16.1 | 12.63 | 19.43 | 0.32 | 39 | 152.88 | 49.1 | 2.75 | 37 | 26.03 | 19088.72 | 144.62 | 460.76 | 76.2 | 32.19 | 17947.37 | 0.42 | 0.71 | 1.51 | 1.1 | 1 | 10
8 | 75 | CONCLUIDO | 6.2829 | 15.92 | 12.54 | 20.9 | 0.35 | 36 | 153.23 | 49.1 | 3 | 34 | 26.13 | 19131.85 | 142.83 | 460.71 | 73.16 | 32.19 | 16444.24 | 0.44 | 0.71 | 1.51 | 1.01 | 1 | 10
9 | 75 | CONCLUIDO | 6.3594 | 15.72 | 12.44 | 22.62 | 0.37 | 33 | 153.58 | 49.1 | 3.25 | 31 | 26.23 | 19175.02 | 141.3 | 460.73 | 69.85 | 32.19 | 14801.54 | 0.46 | 0.72 | 1.5 | 0.91 | 1 | 10
10 | 75 | CONCLUIDO | 6.4184 | 15.58 | 12.39 | 24.77 | 0.4 | 30 | 153.93 | 49.1 | 3.5 | 28 | 26.33 | 19218.22 | 140.17 | 460.71 | 68.13 | 32.19 | 13958.05 | 0.47 | 0.72 | 1.5 | 0.85 | 1 | 10
11 | 75 | CONCLUIDO | 6.4758 | 15.44 | 12.31 | 26.38 | 0.43 | 28 | 154.28 | 49.1 | 3.75 | 26 | 26.43 | 19261.45 | 138.48 | 460.71 | 65.74 | 32.19 | 12774.73 | 0.49 | 0.73 | 1.49 | 0.78 | 1 | 10
12 | 75 | CONCLUIDO | 6.5207 | 15.34 | 12.27 | 28.3 | 0.46 | 26 | 154.63 | 49.1 | 4 | 24 | 26.53 | 19304.72 | 137.43 | 460.69 | 64.15 | 32.19 | 11987.13 | 0.5 | 0.73 | 1.49 | 0.73 | 1 | 10
13 | 75 | CONCLUIDO | 6.5751 | 15.21 | 12.2 | 30.5 | 0.49 | 24 | 154.98 | 49.1 | 4.25 | 22 | 26.63 | 19348.03 | 136.13 | 460.75 | 62.18 | 32.19 | 11014.24 | 0.52 | 0.73 | 1.49 | 0.66 | 1 | 10
14 | 75 | CONCLUIDO | 6.6059 | 15.14 | 12.16 | 31.72 | 0.51 | 23 | 155.33 | 49.1 | 4.5 | 21 | 26.74 | 19391.36 | 135.08 | 460.69 | 60.82 | 32.19 | 10335.64 | 0.53 | 0.73 | 1.48 | 0.62 | 1 | 10
15 | 75 | CONCLUIDO | 6.6281 | 15.09 | 12.14 | 33.11 | 0.54 | 22 | 155.68 | 49.1 | 4.75 | 20 | 26.84 | 19434.74 | 134.2 | 460.69 | 60.31 | 32.19 | 10085.27 | 0.53 | 0.74 | 1.48 | 0.6 | 1 | 10
16 | 75 | CONCLUIDO | 6.6563 | 15.02 | 12.11 | 34.59 | 0.57 | 21 | 156.03 | 49.1 | 5 | 19 | 26.94 | 19478.15 | 133.35 | 460.7 | 58.99 | 32.19 | 9434.88 | 0.55 | 0.74 | 1.48 | 0.57 | 1 | 10
17 | 75 | CONCLUIDO | 6.7072 | 14.91 | 12.05 | 38.06 | 0.59 | 19 | 156.39 | 49.1 | 5.25 | 17 | 27.04 | 19521.59 | 131.97 | 460.69 | 57.38 | 32.19 | 8639.71 | 0.56 | 0.74 | 1.48 | 0.52 | 1 | 10
18 | 75 | CONCLUIDO | 6.7148 | 14.89 | 12.04 | 38.01 | 0.62 | 19 | 156.74 | 49.1 | 5.5 | 17 | 27.14 | 19565.07 | 131.24 | 460.7 | 57.08 | 32.19 | 8486.3 | 0.56 | 0.74 | 1.47 | 0.5 | 1 | 10
19 | 75 | CONCLUIDO | 6.7361 | 14.85 | 12.02 | 40.06 | 0.65 | 18 | 157.09 | 49.1 | 5.75 | 16 | 27.25 | 19608.58 | 130.38 | 460.7 | 56.28 | 32.19 | 8092.98 | 0.57 | 0.74 | 1.48 | 0.48 | 1 | 10
20 | 75 | CONCLUIDO | 6.7691 | 14.77 | 11.98 | 42.27 | 0.67 | 17 | 157.44 | 49.1 | 6 | 15 | 27.35 | 19652.13 | 129.45 | 460.69 | 54.96 | 32.19 | 7437.15 | 0.59 | 0.75 | 1.47 | 0.44 | 1 | 10
21 | 75 | CONCLUIDO | 6.7881 | 14.73 | 11.97 | 44.87 | 0.7 | 16 | 157.8 | 49.1 | 6.25 | 14 | 27.45 | 19695.71 | 128.46 | 460.71 | 54.47 | 32.19 | 7197.25 | 0.59 | 0.75 | 1.48 | 0.43 | 1 | 10
22 | 75 | CONCLUIDO | 6.7889 | 14.73 | 11.96 | 44.87 | 0.73 | 16 | 158.15 | 49.1 | 6.5 | 14 | 27.56 | 19739.33 | 128.24 | 460.71 | 54.4 | 32.19 | 7163.23 | 0.59 | 0.75 | 1.48 | 0.43 | 1 | 10
23 | 75 | CONCLUIDO | 6.8179 | 14.67 | 11.93 | 47.73 | 0.75 | 15 | 158.51 | 49.1 | 6.75 | 13 | 27.66 | 19782.99 | 127.37 | 460.69 | 53.41 | 32.19 | 6674.42 | 0.6 | 0.75 | 1.47 | 0.4 | 1 | 10
24 | 75 | CONCLUIDO | 6.8511 | 14.6 | 11.89 | 50.97 | 0.78 | 14 | 158.86 | 49.1 | 7 | 12 | 27.77 | 19826.68 | 126.31 | 460.7 | 52.22 | 32.19 | 6080.2 | 0.62 | 0.75 | 1.47 | 0.36 | 1 | 10
25 | 75 | CONCLUIDO | 6.8472 | 14.6 | 11.9 | 51 | 0.81 | 14 | 159.22 | 49.1 | 7.25 | 12 | 27.87 | 19870.53 | 125.79 | 460.69 | 52.38 | 32.19 | 6160.75 | 0.61 | 0.75 | 1.47 | 0.37 | 1 | 10
26 | 75 | CONCLUIDO | 6.8694 | 14.56 | 11.88 | 54.85 | 0.83 | 13 | 159.57 | 49.1 | 7.5 | 11 | 27.98 | 19914.3 | 125.03 | 460.72 | 51.97 | 32.19 | 5962.18 | 0.62 | 0.75 | 1.47 | 0.35 | 1 | 10
27 | 75 | CONCLUIDO | 6.8719 | 14.55 | 11.88 | 54.82 | 0.86 | 13 | 159.92 | 49.1 | 7.75 | 11 | 28.08 | 19958.1 | 124.73 | 460.7 | 51.78 | 32.19 | 5865.94 | 0.62 | 0.75 | 1.47 | 0.34 | 1 | 10
28 | 75 | CONCLUIDO | 6.9063 | 14.48 | 11.84 | 59.18 | 0.88 | 12 | 160.28 | 49.1 | 8 | 10 | 28.19 | 20001.93 | 122.74 | 460.73 | 50.38 | 32.19 | 5170.6 | 0.64 | 0.75 | 1.46 | 0.3 | 1 | 10
29 | 75 | CONCLUIDO | 6.9028 | 14.49 | 11.84 | 59.22 | 0.91 | 12 | 160.64 | 49.1 | 8.25 | 10 | 28.29 | 20045.81 | 122.95 | 460.69 | 50.64 | 32.19 | 5304.54 | 0.64 | 0.75 | 1.46 | 0.31 | 1 | 10
30 | 75 | CONCLUIDO | 6.9004 | 14.49 | 11.85 | 59.24 | 0.94 | 12 | 160.99 | 49.1 | 8.5 | 10 | 28.4 | 20089.72 | 121.54 | 460.69 | 50.81 | 32.19 | 5388.99 | 0.63 | 0.75 | 1.47 | 0.32 | 1 | 10
31 | 75 | CONCLUIDO | 6.9305 | 14.43 | 11.82 | 64.45 | 0.96 | 11 | 161.35 | 49.1 | 8.75 | 9 | 28.5 | 20133.66 | 120.14 | 460.69 | 49.6 | 32.19 | 4787.7 | 0.65 | 0.76 | 1.47 | 0.28 | 1 | 10
32 | 75 | CONCLUIDO | 6.9296 | 14.43 | 11.82 | 64.46 | 0.99 | 11 | 161.71 | 49.1 | 9 | 9 | 28.61 | 20177.64 | 120.81 | 460.69 | 49.71 | 32.19 | 4840.76 | 0.65 | 0.76 | 1.47 | 0.28 | 1 | 10
33 | 75 | CONCLUIDO | 6.9317 | 14.43 | 11.81 | 64.44 | 1.01 | 11 | 162.06 | 49.1 | 9.25 | 9 | 28.72 | 20221.66 | 119.95 | 460.69 | 49.6 | 32.19 | 4789.2 | 0.65 | 0.76 | 1.46 | 0.28 | 1 | 10
34 | 75 | CONCLUIDO | 6.9591 | 14.37 | 11.79 | 70.73 | 1.04 | 10 | 162.42 | 49.1 | 9.5 | 8 | 28.82 | 20265.72 | 118.65 | 460.71 | 48.76 | 32.19 | 4372.71 | 0.66 | 0.76 | 1.46 | 0.25 | 1 | 10
35 | 75 | CONCLUIDO | 6.9564 | 14.38 | 11.79 | 70.76 | 1.06 | 10 | 162.78 | 49.1 | 9.75 | 8 | 28.93 | 20309.81 | 117.9 | 460.69 | 48.98 | 32.19 | 4481.79 | 0.66 | 0.76 | 1.46 | 0.26 | 1 | 10
36 | 75 | CONCLUIDO | 6.9577 | 14.37 | 11.79 | 70.74 | 1.09 | 10 | 163.13 | 49.1 | 10 | 8 | 29.04 | 20353.94 | 117.09 | 460.69 | 48.85 | 32.19 | 4416.66 | 0.66 | 0.76 | 1.46 | 0.26 | 1 | 10
37 | 75 | CONCLUIDO | 6.9581 | 14.37 | 11.79 | 70.74 | 1.11 | 10 | 163.49 | 49.1 | 10.25 | 8 | 29.15 | 20398.1 | 115.93 | 460.7 | 48.78 | 32.19 | 4380.15 | 0.66 | 0.76 | 1.46 | 0.26 | 1 | 10
38 | 75 | CONCLUIDO | 6.9906 | 14.3 | 11.75 | 78.36 | 1.14 | 9 | 163.85 | 49.1 | 10.5 | 7 | 29.26 | 20442.3 | 115.26 | 460.73 | 47.65 | 32.19 | 3820.27 | 0.68 | 0.76 | 1.46 | 0.22 | 1 | 10
39 | 75 | CONCLUIDO | 6.9854 | 14.32 | 11.76 | 78.43 | 1.16 | 9 | 164.21 | 49.1 | 10.75 | 7 | 29.36 | 20486.54 | 115.4 | 460.69 | 47.91 | 32.19 | 3954.37 | 0.67 | 0.76 | 1.46 | 0.23 | 1 | 10
40 | 75 | CONCLUIDO | 6.9865 | 14.31 | 11.76 | 78.41 | 1.18 | 9 | 164.57 | 49.1 | 11 | 7 | 29.47 | 20530.82 | 114.4 | 460.69 | 47.93 | 32.19 | 3963.05 | 0.67 | 0.76 | 1.46 | 0.23 | 1 | 10
41 | 75 | CONCLUIDO | 6.9823 | 14.32 | 11.77 | 78.47 | 1.21 | 9 | 164.93 | 49.1 | 11.25 | 7 | 29.58 | 20575.13 | 113.65 | 460.69 | 48.26 | 32.19 | 4126.5 | 0.67 | 0.76 | 1.46 | 0.24 | 1 | 10
42 | 75 | CONCLUIDO | 7.014 | 14.26 | 11.74 | 88.02 | 1.23 | 8 | 165.29 | 49.1 | 11.5 | 6 | 29.69 | 20619.48 | 111.69 | 460.75 | 47.14 | 32.19 | 3573.06 | 0.68 | 0.76 | 1.46 | 0.2 | 1 | 10
43 | 75 | CONCLUIDO | 7.0181 | 14.25 | 11.73 | 87.96 | 1.26 | 8 | 165.65 | 49.1 | 11.75 | 5 | 29.8 | 20663.87 | 111.24 | 460.69 | 46.79 | 32.19 | 3398.69 | 0.69 | 0.76 | 1.46 | 0.19 | 1 | 10
44 | 75 | CONCLUIDO | 7.0185 | 14.25 | 11.73 | 87.95 | 1.28 | 8 | 166.01 | 49.1 | 12 | 4 | 29.91 | 20708.3 | 111.15 | 460.71 | 46.58 | 32.19 | 3293.08 | 0.69 | 0.76 | 1.46 | 0.19 | 1 | 10
45 | 75 | CONCLUIDO | 7.0181 | 14.25 | 11.73 | 87.96 | 1.3 | 8 | 166.37 | 49.1 | 12.25 | 4 | 30.02 | 20752.76 | 110.51 | 460.69 | 46.72 | 32.19 | 3360.94 | 0.69 | 0.76 | 1.46 | 0.19 | 1 | 10
46 | 75 | CONCLUIDO | 7.0173 | 14.25 | 11.73 | 87.97 | 1.33 | 8 | 166.73 | 49.1 | 12.5 | 3 | 30.13 | 20797.26 | 109.98 | 460.72 | 46.8 | 32.19 | 3401.62 | 0.69 | 0.76 | 1.46 | 0.2 | 1 | 10
47 | 75 | CONCLUIDO | 7.0167 | 14.25 | 11.73 | 87.98 | 1.35 | 8 | 167.09 | 49.1 | 12.75 | 2 | 30.25 | 20841.8 | 109.48 | 460.7 | 46.71 | 32.19 | 3355.08 | 0.69 | 0.76 | 1.47 | 0.2 | 1 | 10
48 | 75 | CONCLUIDO | 7.0143 | 14.26 | 11.74 | 88.02 | 1.38 | 8 | 167.45 | 49.1 | 13 | 1 | 30.36 | 20886.38 | 109.44 | 460.71 | 46.75 | 32.19 | 3376.53 | 0.69 | 0.76 | 1.47 | 0.2 | 1 | 10
49 | 75 | CONCLUIDO | 7.0133 | 14.26 | 11.74 | 88.03 | 1.4 | 8 | 167.81 | 49.1 | 13.25 | 1 | 30.47 | 20930.99 | 109.37 | 460.72 | 46.82 | 32.19 | 3410.97 | 0.69 | 0.76 | 1.47 | 0.2 | 1 | 10
50 | 75 | CONCLUIDO | 7.0123 | 14.26 | 11.74 | 88.05 | 1.42 | 8 | 168.18 | 49.1 | 13.5 | 0 | 30.58 | 20975.64 | 109.37 | 460.71 | 46.77 | 32.19 | 3389.65 | 0.69 | 0.76 | 1.47 | 0.21 | 1 | 10
0 | 95 | CONCLUIDO | 4.0446 | 24.72 | 16.3 | 6.11 | 0.1 | 160 | 185.69 | 53.44 | 1 | 158 | 36.26 | 23136.14 | 220.1 | 460.97 | 195.8 | 32.19 | 77139.98 | 0.16 | 0.55 | 1.72 | 4.76 | 1 | 10
1 | 95 | CONCLUIDO | 4.5727 | 21.87 | 15.01 | 7.63 | 0.12 | 118 | 186.07 | 53.44 | 1.25 | 116 | 36.39 | 23182.76 | 202.08 | 460.8 | 153.81 | 32.19 | 56359.54 | 0.21 | 0.6 | 1.64 | 3.47 | 1 | 10
2 | 95 | CONCLUIDO | 4.9547 | 20.18 | 14.25 | 9.2 | 0.14 | 93 | 186.45 | 53.44 | 1.5 | 91 | 36.51 | 23229.42 | 191.55 | 460.79 | 128.99 | 32.19 | 44074.52 | 0.25 | 0.63 | 1.6 | 2.72 | 1 | 10
3 | 95 | CONCLUIDO | 5.2409 | 19.08 | 13.75 | 10.71 | 0.17 | 77 | 186.83 | 53.44 | 1.75 | 75 | 36.64 | 23276.13 | 184.21 | 460.77 | 112.4 | 32.19 | 35858.73 | 0.29 | 0.65 | 1.58 | 2.21 | 1 | 10
4 | 95 | CONCLUIDO | 5.4396 | 18.38 | 13.46 | 12.23 | 0.19 | 66 | 187.21 | 53.44 | 2 | 64 | 36.77 | 23322.88 | 179.9 | 460.77 | 103.1 | 32.19 | 31263.43 | 0.31 | 0.66 | 1.56 | 1.92 | 1 | 10
5 | 95 | CONCLUIDO | 5.6339 | 17.75 | 13.16 | 13.85 | 0.21 | 57 | 187.59 | 53.44 | 2.25 | 55 | 36.9 | 23369.68 | 175.41 | 460.86 | 93.22 | 32.19 | 26368.39 | 0.35 | 0.68 | 1.54 | 1.62 | 1 | 10
6 | 95 | CONCLUIDO | 5.7571 | 17.37 | 13 | 15.3 | 0.24 | 51 | 187.97 | 53.44 | 2.5 | 49 | 37.03 | 23416.52 | 172.84 | 460.76 | 88.39 | 32.19 | 23982.74 | 0.36 | 0.69 | 1.53 | 1.47 | 1 | 10
7 | 95 | CONCLUIDO | 5.8746 | 17.02 | 12.84 | 16.75 | 0.26 | 46 | 188.35 | 53.44 | 2.75 | 44 | 37.16 | 23463.4 | 170.42 | 460.74 | 83.09 | 32.19 | 21357.53 | 0.39 | 0.7 | 1.52 | 1.31 | 1 | 10
8 | 95 | CONCLUIDO | 5.9763 | 16.73 | 12.7 | 18.14 | 0.28 | 42 | 188.73 | 53.44 | 3 | 40 | 37.29 | 23510.33 | 168.1 | 460.74 | 78.17 | 32.19 | 18918.72 | 0.41 | 0.7 | 1.52 | 1.17 | 1 | 10
9 | 95 | CONCLUIDO | 6.0594 | 16.5 | 12.62 | 19.93 | 0.3 | 38 | 189.11 | 53.44 | 3.25 | 36 | 37.42 | 23557.3 | 166.45 | 460.73 | 75.69 | 32.19 | 17695.19 | 0.43 | 0.71 | 1.52 | 1.09 | 1 | 10
10 | 95 | CONCLUIDO | 6.1406 | 16.28 | 12.51 | 21.45 | 0.33 | 35 | 189.49 | 53.44 | 3.5 | 33 | 37.55 | 23604.32 | 164.51 | 460.73 | 72.4 | 32.19 | 16067.38 | 0.44 | 0.71 | 1.5 | 0.98 | 1 | 10
11 | 95 | CONCLUIDO | 6.1958 | 16.14 | 12.44 | 22.62 | 0.35 | 33 | 189.87 | 53.44 | 3.75 | 31 | 37.69 | 23651.38 | 163.41 | 460.71 | 70.16 | 32.19 | 14958.09 | 0.46 | 0.72 | 1.5 | 0.91 | 1 | 10
12 | 95 | CONCLUIDO | 6.2364 | 16.04 | 12.41 | 24.02 | 0.37 | 31 | 190.25 | 53.44 | 4 | 29 | 37.82 | 23698.48 | 162.33 | 460.78 | 68.98 | 32.19 | 14375.86 | 0.47 | 0.72 | 1.5 | 0.88 | 1 | 10
13 | 95 | CONCLUIDO | 6.302 | 15.87 | 12.32 | 25.49 | 0.4 | 29 | 190.63 | 53.44 | 4.25 | 27 | 37.95 | 23745.63 | 160.94 | 460.74 | 65.93 | 32.19 | 12861.86 | 0.49 | 0.73 | 1.5 | 0.79 | 1 | 10
14 | 95 | CONCLUIDO | 6.3457 | 15.76 | 12.29 | 27.3 | 0.42 | 27 | 191.02 | 53.44 | 4.5 | 25 | 38.08 | 23792.83 | 160.27 | 460.72 | 65.02 | 32.19 | 12416.22 | 0.5 | 0.73 | 1.49 | 0.75 | 1 | 10
15 | 95 | CONCLUIDO | 6.4046 | 15.61 | 12.21 | 29.32 | 0.44 | 25 | 191.4 | 53.44 | 4.75 | 23 | 38.22 | 23840.07 | 158.5 | 460.71 | 62.7 | 32.19 | 11269.57 | 0.51 | 0.73 | 1.49 | 0.68 | 1 | 10
16 | 95 | CONCLUIDO | 6.4301 | 15.55 | 12.19 | 30.48 | 0.46 | 24 | 191.78 | 53.44 | 5 | 22 | 38.35 | 23887.36 | 158.04 | 460.69 | 61.81 | 32.19 | 10828.47 | 0.52 | 0.73 | 1.49 | 0.66 | 1 | 10
17 | 95 | CONCLUIDO | 6.4594 | 15.48 | 12.16 | 31.71 | 0.48 | 23 | 192.17 | 53.44 | 5.25 | 21 | 38.48 | 23934.69 | 157.15 | 460.73 | 60.87 | 32.19 | 10362.18 | 0.53 | 0.74 | 1.48 | 0.62 | 1 | 10
18 | 95 | CONCLUIDO | 6.4826 | 15.43 | 12.14 | 33.1 | 0.51 | 22 | 192.55 | 53.44 | 5.5 | 20 | 38.62 | 23982.06 | 156.08 | 460.71 | 60.11 | 32.19 | 9986.67 | 0.54 | 0.74 | 1.49 | 0.6 | 1 | 10
19 | 95 | CONCLUIDO | 6.5154 | 15.35 | 12.1 | 34.57 | 0.53 | 21 | 192.94 | 53.44 | 5.75 | 19 | 38.75 | 24029.48 | 155.38 | 460.7 | 58.72 | 32.19 | 9296.72 | 0.55 | 0.74 | 1.48 | 0.56 | 1 | 10
20 | 95 | CONCLUIDO | 6.5424 | 15.28 | 12.07 | 36.22 | 0.55 | 20 | 193.32 | 53.44 | 6 | 18 | 38.89 | 24076.95 | 154.76 | 460.69 | 58.04 | 32.19 | 8962.46 | 0.55 | 0.74 | 1.48 | 0.54 | 1 | 10
21 | 95 | CONCLUIDO | 6.5715 | 15.22 | 12.04 | 38.03 | 0.57 | 19 | 193.71 | 53.44 | 6.25 | 17 | 39.02 | 24124.47 | 153.91 | 460.69 | 56.89 | 32.19 | 8392.18 | 0.57 | 0.74 | 1.48 | 0.51 | 1 | 10
22 | 95 | CONCLUIDO | 6.595 | 15.16 | 12.02 | 40.08 | 0.59 | 18 | 194.09 | 53.44 | 6.5 | 16 | 39.16 | 24172.03 | 153.16 | 460.69 | 56.55 | 32.19 | 8225.28 | 0.57 | 0.74 | 1.48 | 0.49 | 1 | 10
23 | 95 | CONCLUIDO | 6.5963 | 15.16 | 12.02 | 40.07 | 0.62 | 18 | 194.48 | 53.44 | 6.75 | 16 | 39.29 | 24219.63 | 152.44 | 460.69 | 56.48 | 32.19 | 8194.54 | 0.57 | 0.74 | 1.47 | 0.49 | 1 | 10
24 | 95 | CONCLUIDO | 6.6335 | 15.08 | 11.97 | 42.26 | 0.64 | 17 | 194.86 | 53.44 | 7 | 15 | 39.43 | 24267.28 | 151.67 | 460.72 | 54.82 | 32.19 | 7367.53 | 0.59 | 0.75 | 1.47 | 0.44 | 1 | 10
25 | 95 | CONCLUIDO | 6.6464 | 15.05 | 11.98 | 44.93 | 0.66 | 16 | 195.25 | 53.44 | 7.25 | 14 | 39.57 | 24314.98 | 151.18 | 460.71 | 55.09 | 32.19 | 7505.03 | 0.58 | 0.75 | 1.47 | 0.45 | 1 | 10
26 | 95 | CONCLUIDO | 6.6545 | 15.03 | 11.96 | 44.86 | 0.68 | 16 | 195.64 | 53.44 | 7.5 | 14 | 39.7 | 24362.73 | 150.53 | 460.69 | 54.65 | 32.19 | 7285.32 | 0.59 | 0.75 | 1.47 | 0.43 | 1 | 10
27 | 95 | CONCLUIDO | 6.6831 | 14.96 | 11.94 | 47.74 | 0.7 | 15 | 196.03 | 53.44 | 7.75 | 13 | 39.84 | 24410.52 | 149.63 | 460.7 | 53.72 | 32.19 | 6828.08 | 0.6 | 0.75 | 1.47 | 0.4 | 1 | 10
28 | 95 | CONCLUIDO | 6.6869 | 14.95 | 11.93 | 47.71 | 0.72 | 15 | 196.41 | 53.44 | 8 | 13 | 39.98 | 24458.36 | 149.66 | 460.69 | 53.35 | 32.19 | 6643.6 | 0.6 | 0.75 | 1.47 | 0.39 | 1 | 10
29 | 95 | CONCLUIDO | 6.7187 | 14.88 | 11.89 | 50.98 | 0.74 | 14 | 196.8 | 53.44 | 8.25 | 12 | 40.12 | 24506.24 | 148.6 | 460.7 | 52.2 | 32.19 | 6073.44 | 0.62 | 0.75 | 1.47 | 0.36 | 1 | 10
30 | 95 | CONCLUIDO | 6.7192 | 14.88 | 11.89 | 50.97 | 0.77 | 14 | 197.19 | 53.44 | 8.5 | 12 | 40.26 | 24554.18 | 148.25 | 460.69 | 52.2 | 32.19 | 6070.39 | 0.62 | 0.75 | 1.47 | 0.36 | 1 | 10
31 | 95 | CONCLUIDO | 6.7113 | 14.9 | 11.91 | 51.05 | 0.79 | 14 | 197.58 | 53.44 | 8.75 | 12 | 40.39 | 24602.15 | 147.44 | 460.69 | 52.87 | 32.19 | 6408.47 | 0.61 | 0.75 | 1.47 | 0.38 | 1 | 10
32 | 95 | CONCLUIDO | 6.7389 | 14.84 | 11.89 | 54.86 | 0.81 | 13 | 197.97 | 53.44 | 9 | 11 | 40.53 | 24650.18 | 147.34 | 460.69 | 51.95 | 32.19 | 5953.91 | 0.62 | 0.75 | 1.47 | 0.35 | 1 | 10
33 | 95 | CONCLUIDO | 6.7445 | 14.83 | 11.87 | 54.81 | 0.83 | 13 | 198.36 | 53.44 | 9.25 | 11 | 40.67 | 24698.26 | 146.91 | 460.72 | 51.55 | 32.19 | 5752.19 | 0.62 | 0.75 | 1.47 | 0.34 | 1 | 10
34 | 95 | CONCLUIDO | 6.7809 | 14.75 | 11.83 | 59.16 | 0.85 | 12 | 198.75 | 53.44 | 9.5 | 10 | 40.81 | 24746.38 | 145.38 | 460.72 | 50.26 | 32.19 | 5110.31 | 0.64 | 0.76 | 1.46 | 0.3 | 1 | 10
35 | 95 | CONCLUIDO | 6.7758 | 14.76 | 11.84 | 59.22 | 0.87 | 12 | 199.14 | 53.44 | 9.75 | 10 | 40.95 | 24794.55 | 145.44 | 460.7 | 50.62 | 32.19 | 5292.9 | 0.64 | 0.75 | 1.46 | 0.31 | 1 | 10
36 | 95 | CONCLUIDO | 6.776 | 14.76 | 11.84 | 59.21 | 0.89 | 12 | 199.53 | 53.44 | 10 | 10 | 41.1 | 24842.77 | 144.99 | 460.7 | 50.62 | 32.19 | 5294.23 | 0.64 | 0.75 | 1.46 | 0.31 | 1 | 10
37 | 95 | CONCLUIDO | 6.7692 | 14.77 | 11.86 | 59.29 | 0.91 | 12 | 199.92 | 53.44 | 10.25 | 10 | 41.24 | 24891.03 | 144.1 | 460.69 | 50.93 | 32.19 | 5447.52 | 0.63 | 0.75 | 1.47 | 0.32 | 1 | 10
38 | 95 | CONCLUIDO | 6.8081 | 14.69 | 11.81 | 64.42 | 0.93 | 11 | 200.31 | 53.44 | 10.5 | 9 | 41.38 | 24939.35 | 142.84 | 460.69 | 49.54 | 32.19 | 4756.85 | 0.65 | 0.76 | 1.46 | 0.28 | 1 | 10
39 | 95 | CONCLUIDO | 6.8025 | 14.7 | 11.82 | 64.49 | 0.95 | 11 | 200.71 | 53.44 | 10.75 | 9 | 41.52 | 24987.71 | 143.62 | 460.71 | 49.74 | 32.19 | 4857.16 | 0.65 | 0.76 | 1.47 | 0.29 | 1 | 10
40 | 95 | CONCLUIDO | 6.8066 | 14.69 | 11.81 | 64.44 | 0.97 | 11 | 201.1 | 53.44 | 11 | 9 | 41.66 | 25036.12 | 142.93 | 460.7 | 49.61 | 32.19 | 4793.13 | 0.65 | 0.76 | 1.46 | 0.28 | 1 | 10
41 | 95 | CONCLUIDO | 6.8084 | 14.69 | 11.81 | 64.42 | 0.99 | 11 | 201.49 | 53.44 | 11.25 | 9 | 41.81 | 25084.58 | 141.97 | 460.69 | 49.52 | 32.19 | 4745.96 | 0.65 | 0.76 | 1.46 | 0.28 | 1 | 10
42 | 95 | CONCLUIDO | 6.8359 | 14.63 | 11.79 | 70.73 | 1.01 | 10 | 201.88 | 53.44 | 11.5 | 8 | 41.95 | 25133.09 | 141 | 460.72 | 48.69 | 32.19 | 4338.53 | 0.66 | 0.76 | 1.46 | 0.25 | 1 | 10
43 | 95 | CONCLUIDO | 6.8388 | 14.62 | 11.78 | 70.69 | 1.03 | 10 | 202.28 | 53.44 | 11.75 | 8 | 42.09 | 25181.64 | 140.72 | 460.69 | 48.71 | 32.19 | 4345.79 | 0.66 | 0.76 | 1.46 | 0.25 | 1 | 10
44 | 95 | CONCLUIDO | 6.8349 | 14.63 | 11.79 | 70.74 | 1.05 | 10 | 202.67 | 53.44 | 12 | 8 | 42.24 | 25230.25 | 140.24 | 460.69 | 48.85 | 32.19 | 4416.1 | 0.66 | 0.76 | 1.46 | 0.26 | 1 | 10
45 | 95 | CONCLUIDO | 6.8318 | 14.64 | 11.8 | 70.78 | 1.07 | 10 | 203.07 | 53.44 | 12.25 | 8 | 42.38 | 25279.03 | 139.14 | 460.69 | 49 | 32.19 | 4490.01 | 0.66 | 0.76 | 1.47 | 0.26 | 1 | 10
46 | 95 | CONCLUIDO | 6.8676 | 14.56 | 11.76 | 78.38 | 1.09 | 9 | 203.46 | 53.44 | 12.5 | 7 | 42.53 | 25327.74 | 138.21 | 460.69 | 47.71 | 32.19 | 3854.3 | 0.67 | 0.76 | 1.46 | 0.22 | 1 | 10
47 | 95 | CONCLUIDO | 6.8723 | 14.55 | 11.75 | 78.32 | 1.11 | 9 | 203.86 | 53.44 | 12.75 | 7 | 42.67 | 25376.49 | 138.31 | 460.69 | 47.37 | 32.19 | 3682.51 | 0.68 | 0.76 | 1.46 | 0.21 | 1 | 10
48 | 95 | CONCLUIDO | 6.8647 | 14.57 | 11.76 | 78.42 | 1.13 | 9 | 204.25 | 53.44 | 13 | 7 | 42.82 | 25425.3 | 138.63 | 460.69 | 47.98 | 32.19 | 3988.52 | 0.67 | 0.76 | 1.46 | 0.23 | 1 | 10
49 | 95 | CONCLUIDO | 6.8651 | 14.57 | 11.76 | 78.42 | 1.15 | 9 | 204.65 | 53.44 | 13.25 | 7 | 42.96 | 25474.16 | 138.3 | 460.69 | 47.94 | 32.19 | 3967.02 | 0.67 | 0.76 | 1.46 | 0.23 | 1 | 10
50 | 95 | CONCLUIDO | 6.8635 | 14.57 | 11.77 | 78.44 | 1.17 | 9 | 205.05 | 53.44 | 13.5 | 7 | 43.11 | 25523.06 | 136.74 | 460.69 | 48.16 | 32.19 | 4077.63 | 0.67 | 0.76 | 1.46 | 0.23 | 1 | 10
51 | 95 | CONCLUIDO | 6.8643 | 14.57 | 11.76 | 78.43 | 1.19 | 9 | 205.44 | 53.44 | 13.75 | 7 | 43.26 | 25572.02 | 136.4 | 460.7 | 47.97 | 32.19 | 3983.98 | 0.67 | 0.76 | 1.46 | 0.23 | 1 | 10
52 | 95 | CONCLUIDO | 6.8946 | 14.5 | 11.74 | 88.03 | 1.21 | 8 | 205.84 | 53.44 | 14 | 6 | 43.4 | 25621.03 | 135.37 | 460.69 | 47.22 | 32.19 | 3610.13 | 0.68 | 0.76 | 1.46 | 0.2 | 1 | 10
53 | 95 | CONCLUIDO | 6.8983 | 14.5 | 11.73 | 87.97 | 1.23 | 8 | 206.24 | 53.44 | 14.25 | 6 | 43.55 | 25670.09 | 134.94 | 460.69 | 46.82 | 32.19 | 3413.29 | 0.69 | 0.76 | 1.46 | 0.2 | 1 | 10
54 | 95 | CONCLUIDO | 6.9004 | 14.49 | 11.73 | 87.94 | 1.25 | 8 | 206.64 | 53.44 | 14.5 | 6 | 43.7 | 25719.19 | 134.58 | 460.76 | 46.71 | 32.19 | 3359.74 | 0.69 | 0.76 | 1.46 | 0.19 | 1 | 10
55 | 95 | CONCLUIDO | 6.9 | 14.49 | 11.73 | 87.95 | 1.27 | 8 | 207.03 | 53.44 | 14.75 | 6 | 43.85 | 25768.35 | 134.33 | 460.75 | 46.74 | 32.19 | 3371.9 | 0.69 | 0.76 | 1.46 | 0.19 | 1 | 10
56 | 95 | CONCLUIDO | 6.8973 | 14.5 | 11.73 | 87.99 | 1.28 | 8 | 207.43 | 53.44 | 15 | 6 | 44 | 25817.56 | 133.79 | 460.69 | 46.96 | 32.19 | 3484.65 | 0.69 | 0.76 | 1.46 | 0.2 | 1 | 10
57 | 95 | CONCLUIDO | 6.8979 | 14.5 | 11.73 | 87.98 | 1.3 | 8 | 207.83 | 53.44 | 15.25 | 6 | 44.15 | 25866.82 | 132.89 | 460.72 | 46.9 | 32.19 | 3450.64 | 0.69 | 0.76 | 1.46 | 0.2 | 1 | 10
58 | 95 | CONCLUIDO | 6.893 | 14.51 | 11.74 | 88.06 | 1.32 | 8 | 208.23 | 53.44 | 15.5 | 6 | 44.3 | 25916.13 | 131.36 | 460.69 | 47.29 | 32.19 | 3647.64 | 0.68 | 0.76 | 1.46 | 0.21 | 1 | 10
59 | 95 | CONCLUIDO | 6.9199 | 14.45 | 11.72 | 100.47 | 1.34 | 7 | 208.63 | 53.44 | 15.75 | 5 | 44.45 | 25965.5 | 131.46 | 460.69 | 46.61 | 32.19 | 3312.59 | 0.69 | 0.76 | 1.46 | 0.19 | 1 | 10
60 | 95 | CONCLUIDO | 6.9289 | 14.43 | 11.7 | 100.31 | 1.36 | 7 | 209.03 | 53.44 | 16 | 5 | 44.6 | 26014.91 | 131.11 | 460.69 | 46.02 | 32.19 | 3018.38 | 0.7 | 0.76 | 1.46 | 0.17 | 1 | 10
61 | 95 | CONCLUIDO | 6.9264 | 14.44 | 11.71 | 100.36 | 1.38 | 7 | 209.43 | 53.44 | 16.25 | 5 | 44.75 | 26064.38 | 131.3 | 460.69 | 46.31 | 32.19 | 3161.27 | 0.7 | 0.76 | 1.46 | 0.17 | 1 | 10
62 | 95 | CONCLUIDO | 6.9295 | 14.43 | 11.7 | 100.3 | 1.4 | 7 | 209.84 | 53.44 | 16.5 | 5 | 44.9 | 26113.9 | 131.06 | 460.72 | 45.99 | 32.19 | 3000.13 | 0.7 | 0.76 | 1.46 | 0.17 | 1 | 10
63 | 95 | CONCLUIDO | 6.9305 | 14.43 | 11.7 | 100.28 | 1.42 | 7 | 210.24 | 53.44 | 16.75 | 5 | 45.05 | 26163.47 | 130.06 | 460.72 | 45.97 | 32.19 | 2990.06 | 0.7 | 0.76 | 1.46 | 0.17 | 1 | 10
64 | 95 | CONCLUIDO | 6.9311 | 14.43 | 11.7 | 100.27 | 1.43 | 7 | 210.64 | 53.44 | 17 | 4 | 45.21 | 26213.09 | 129.14 | 460.69 | 45.83 | 32.19 | 2921.44 | 0.7 | 0.76 | 1.46 | 0.16 | 1 | 10
65 | 95 | CONCLUIDO | 6.9305 | 14.43 | 11.7 | 100.28 | 1.45 | 7 | 211.04 | 53.44 | 17.25 | 4 | 45.36 | 26262.77 | 129.1 | 460.69 | 45.91 | 32.19 | 2964.39 | 0.7 | 0.76 | 1.46 | 0.17 | 1 | 10
66 | 95 | CONCLUIDO | 6.9317 | 14.43 | 11.7 | 100.26 | 1.47 | 7 | 211.45 | 53.44 | 17.5 | 4 | 45.51 | 26312.5 | 128.76 | 460.69 | 45.73 | 32.19 | 2873.49 | 0.7 | 0.76 | 1.46 | 0.16 | 1 | 10
67 | 95 | CONCLUIDO | 6.9324 | 14.42 | 11.7 | 100.25 | 1.49 | 7 | 211.85 | 53.44 | 17.75 | 3 | 45.67 | 26362.28 | 127.95 | 460.69 | 45.7 | 32.19 | 2857.43 | 0.7 | 0.76 | 1.46 | 0.16 | 1 | 10
68 | 95 | CONCLUIDO | 6.9327 | 14.42 | 11.7 | 100.25 | 1.51 | 7 | 212.25 | 53.44 | 18 | 3 | 45.82 | 26412.11 | 127.75 | 460.69 | 45.63 | 32.19 | 2822.11 | 0.71 | 0.76 | 1.46 | 0.16 | 1 | 10
69 | 95 | CONCLUIDO | 6.9291 | 14.43 | 11.7 | 100.31 | 1.52 | 7 | 212.66 | 53.44 | 18.25 | 3 | 45.97 | 26462 | 127.1 | 460.69 | 45.97 | 32.19 | 2992.86 | 0.7 | 0.76 | 1.46 | 0.17 | 1 | 10
70 | 95 | CONCLUIDO | 6.9602 | 14.37 | 11.68 | 116.76 | 1.54 | 6 | 213.06 | 53.44 | 18.5 | 2 | 46.13 | 26511.94 | 126.14 | 460.69 | 45.01 | 32.19 | 2519.11 | 0.72 | 0.77 | 1.46 | 0.14 | 1 | 10
71 | 95 | CONCLUIDO | 6.9616 | 14.36 | 11.67 | 116.72 | 1.56 | 6 | 213.47 | 53.44 | 18.75 | 1 | 46.28 | 26561.93 | 126.19 | 460.69 | 44.94 | 32.19 | 2480.07 | 0.72 | 0.77 | 1.46 | 0.14 | 1 | 10
72 | 95 | CONCLUIDO | 6.9608 | 14.37 | 11.67 | 116.74 | 1.58 | 6 | 213.87 | 53.44 | 19 | 0 | 46.44 | 26611.98 | 126.42 | 460.69 | 44.9 | 32.19 | 2460.34 | 0.72 | 0.77 | 1.46 | 0.14 | 1 | 10
0 | 55 | CONCLUIDO | 5.2115 | 19.19 | 14.6 | 8.34 | 0.15 | 105 | 116.05 | 43.4 | 1 | 103 | 16.65 | 14546.17 | 143.84 | 460.94 | 140.06 | 32.19 | 49547.16 | 0.23 | 0.61 | 1.62 | 3.06 | 1 | 10
1 | 55 | CONCLUIDO | 5.6255 | 17.78 | 13.8 | 10.48 | 0.19 | 79 | 116.37 | 43.4 | 1.25 | 77 | 16.72 | 14585.96 | 135.23 | 460.8 | 114.49 | 32.19 | 36894.51 | 0.28 | 0.65 | 1.58 | 2.27 | 1 | 10
2 | 55 | CONCLUIDO | 5.8914 | 16.97 | 13.36 | 12.53 | 0.23 | 64 | 116.69 | 43.4 | 1.5 | 62 | 16.79 | 14625.77 | 130 | 460.87 | 100.31 | 32.19 | 29878.54 | 0.32 | 0.67 | 1.54 | 1.83 | 1 | 10
3 | 55 | CONCLUIDO | 6.096 | 16.4 | 13.05 | 14.78 | 0.26 | 53 | 117.01 | 43.4 | 1.75 | 51 | 16.86 | 14665.62 | 126.25 | 460.7 | 90.34 | 32.19 | 24945.68 | 0.36 | 0.68 | 1.52 | 1.52 | 1 | 10
4 | 55 | CONCLUIDO | 6.2373 | 16.03 | 12.85 | 16.76 | 0.3 | 46 | 117.34 | 43.4 | 2 | 44 | 16.94 | 14705.49 | 123.6 | 460.73 | 83.28 | 32.19 | 21453.61 | 0.39 | 0.7 | 1.53 | 1.32 | 1 | 10
5 | 55 | CONCLUIDO | 6.3694 | 15.7 | 12.66 | 18.99 | 0.34 | 40 | 117.66 | 43.4 | 2.25 | 38 | 17.01 | 14745.39 | 120.97 | 460.72 | 76.82 | 32.19 | 18250.64 | 0.42 | 0.71 | 1.52 | 1.13 | 1 | 10
6 | 55 | CONCLUIDO | 6.4815 | 15.43 | 12.51 | 21.44 | 0.37 | 35 | 117.98 | 43.4 | 2.5 | 33 | 17.08 | 14785.31 | 118.46 | 460.7 | 72 | 32.19 | 15868.81 | 0.45 | 0.71 | 1.51 | 0.97 | 1 | 10
7 | 55 | CONCLUIDO | 6.5407 | 15.29 | 12.44 | 23.33 | 0.41 | 32 | 118.31 | 43.4 | 2.75 | 30 | 17.16 | 14825.26 | 117.17 | 460.69 | 70.08 | 32.19 | 14923.72 | 0.46 | 0.72 | 1.5 | 0.91 | 1 | 10
8 | 55 | CONCLUIDO | 6.6123 | 15.12 | 12.35 | 25.54 | 0.45 | 29 | 118.63 | 43.4 | 3 | 27 | 17.23 | 14865.24 | 115.56 | 460.69 | 67.28 | 32.19 | 13538.86 | 0.48 | 0.72 | 1.49 | 0.81 | 1 | 10
9 | 55 | CONCLUIDO | 6.664 | 15.01 | 12.28 | 27.28 | 0.48 | 27 | 118.96 | 43.4 | 3.25 | 25 | 17.31 | 14905.25 | 114.12 | 460.74 | 64.69 | 32.19 | 12250.33 | 0.5 | 0.73 | 1.49 | 0.74 | 1 | 10
10 | 55 | CONCLUIDO | 6.7338 | 14.85 | 12.19 | 30.48 | 0.52 | 24 | 119.28 | 43.4 | 3.5 | 22 | 17.38 | 14945.29 | 112.32 | 460.71 | 61.96 | 32.19 | 10904.17 | 0.52 | 0.73 | 1.49 | 0.66 | 1 | 10
11 | 55 | CONCLUIDO | 6.755 | 14.8 | 12.17 | 31.75 | 0.55 | 23 | 119.61 | 43.4 | 3.75 | 21 | 17.46 | 14985.35 | 111.5 | 460.71 | 61.26 | 32.19 | 10558.56 | 0.53 | 0.73 | 1.48 | 0.64 | 1 | 10
12 | 55 | CONCLUIDO | 6.8019 | 14.7 | 12.12 | 34.62 | 0.59 | 21 | 119.93 | 43.4 | 4 | 19 | 17.53 | 15025.44 | 109.77 | 460.69 | 59.37 | 32.19 | 9624.85 | 0.54 | 0.74 | 1.48 | 0.58 | 1 | 10
13 | 55 | CONCLUIDO | 6.8261 | 14.65 | 12.09 | 36.26 | 0.62 | 20 | 120.26 | 43.4 | 4.25 | 18 | 17.61 | 15065.56 | 108.93 | 460.71 | 58.39 | 32.19 | 9135.86 | 0.55 | 0.74 | 1.48 | 0.55 | 1 | 10
14 | 55 | CONCLUIDO | 6.8549 | 14.59 | 12.05 | 38.05 | 0.66 | 19 | 120.58 | 43.4 | 4.5 | 17 | 17.68 | 15105.7 | 107.68 | 460.69 | 57.36 | 32.19 | 8629.28 | 0.56 | 0.74 | 1.48 | 0.52 | 1 | 10
15 | 55 | CONCLUIDO | 6.9079 | 14.48 | 11.99 | 42.3 | 0.69 | 17 | 120.91 | 43.4 | 4.75 | 15 | 17.76 | 15145.88 | 105.62 | 460.69 | 55.19 | 32.19 | 7553 | 0.58 | 0.75 | 1.47 | 0.45 | 1 | 10
16 | 55 | CONCLUIDO | 6.8983 | 14.5 | 12.01 | 42.37 | 0.73 | 17 | 121.23 | 43.4 | 5 | 15 | 17.83 | 15186.08 | 105.29 | 460.69 | 55.91 | 32.19 | 7914.08 | 0.58 | 0.74 | 1.47 | 0.47 | 1 | 10
17 | 55 | CONCLUIDO | 6.9288 | 14.43 | 11.97 | 44.87 | 0.76 | 16 | 121.56 | 43.4 | 5.25 | 14 | 17.91 | 15226.31 | 104.31 | 460.7 | 54.49 | 32.19 | 7208.09 | 0.59 | 0.75 | 1.47 | 0.43 | 1 | 10
18 | 55 | CONCLUIDO | 6.9593 | 14.37 | 11.93 | 47.71 | 0.8 | 15 | 121.89 | 43.4 | 5.5 | 13 | 17.99 | 15266.56 | 103.64 | 460.8 | 53.34 | 32.19 | 6639.46 | 0.6 | 0.75 | 1.47 | 0.39 | 1 | 10
19 | 55 | CONCLUIDO | 6.9857 | 14.32 | 11.9 | 50.98 | 0.83 | 14 | 122.21 | 43.4 | 5.75 | 12 | 18.06 | 15306.85 | 102.42 | 460.69 | 52.29 | 32.19 | 6117.89 | 0.62 | 0.75 | 1.47 | 0.36 | 1 | 10
20 | 55 | CONCLUIDO | 6.9761 | 14.33 | 11.92 | 51.07 | 0.86 | 14 | 122.54 | 43.4 | 6 | 12 | 18.14 | 15347.16 | 100.94 | 460.69 | 53 | 32.19 | 6473.18 | 0.61 | 0.75 | 1.47 | 0.38 | 1 | 10
21 | 55 | CONCLUIDO | 7.0043 | 14.28 | 11.88 | 54.84 | 0.9 | 13 | 122.87 | 43.4 | 6.25 | 11 | 18.22 | 15387.5 | 100.81 | 460.7 | 51.82 | 32.19 | 5886.32 | 0.62 | 0.75 | 1.47 | 0.35 | 1 | 10
22 | 55 | CONCLUIDO | 7.0307 | 14.22 | 11.85 | 59.26 | 0.93 | 12 | 123.19 | 43.4 | 6.5 | 10 | 18.29 | 15427.87 | 98.27 | 460.7 | 50.86 | 32.19 | 5410.42 | 0.63 | 0.75 | 1.47 | 0.32 | 1 | 10
23 | 55 | CONCLUIDO | 7.0354 | 14.21 | 11.84 | 59.22 | 0.96 | 12 | 123.52 | 43.4 | 6.75 | 10 | 18.37 | 15468.27 | 97.24 | 460.7 | 50.55 | 32.19 | 5256 | 0.64 | 0.75 | 1.47 | 0.31 | 1 | 10
24 | 55 | CONCLUIDO | 7.0634 | 14.16 | 11.81 | 64.42 | 1 | 11 | 123.85 | 43.4 | 7 | 9 | 18.45 | 15508.69 | 95.51 | 460.7 | 49.5 | 32.19 | 4738.3 | 0.65 | 0.76 | 1.46 | 0.28 | 1 | 10
25 | 55 | CONCLUIDO | 7.0627 | 14.16 | 11.81 | 64.43 | 1.03 | 11 | 124.18 | 43.4 | 7.25 | 8 | 18.53 | 15549.15 | 96.12 | 460.7 | 49.38 | 32.19 | 4675.48 | 0.65 | 0.76 | 1.47 | 0.28 | 1 | 10
26 | 55 | CONCLUIDO | 7.0585 | 14.17 | 11.82 | 64.47 | 1.06 | 11 | 124.51 | 43.4 | 7.5 | 6 | 18.61 | 15589.63 | 94.8 | 460.69 | 49.76 | 32.19 | 4869.31 | 0.65 | 0.76 | 1.47 | 0.29 | 1 | 10
27 | 55 | CONCLUIDO | 7.0837 | 14.12 | 11.79 | 70.76 | 1.1 | 10 | 124.83 | 43.4 | 7.75 | 4 | 18.68 | 15630.14 | 94.54 | 460.7 | 48.69 | 32.19 | 4337.76 | 0.66 | 0.76 | 1.47 | 0.26 | 1 | 10
28 | 55 | CONCLUIDO | 7.0856 | 14.11 | 11.79 | 70.74 | 1.13 | 10 | 125.16 | 43.4 | 8 | 3 | 18.76 | 15670.68 | 93.68 | 460.69 | 48.61 | 32.19 | 4298.21 | 0.66 | 0.76 | 1.47 | 0.26 | 1 | 10
29 | 55 | CONCLUIDO | 7.0858 | 14.11 | 11.79 | 70.74 | 1.16 | 10 | 125.49 | 43.4 | 8.25 | 2 | 18.84 | 15711.24 | 93.44 | 460.72 | 48.42 | 32.19 | 4200.39 | 0.66 | 0.76 | 1.47 | 0.26 | 1 | 10
30 | 55 | CONCLUIDO | 7.0823 | 14.12 | 11.8 | 70.78 | 1.19 | 10 | 125.82 | 43.4 | 8.5 | 1 | 18.92 | 15751.84 | 93.54 | 460.69 | 48.68 | 32.19 | 4334.81 | 0.66 | 0.76 | 1.47 | 0.26 | 1 | 10
31 | 55 | CONCLUIDO | 7.0819 | 14.12 | 11.8 | 70.79 | 1.22 | 10 | 126.15 | 43.4 | 8.75 | 0 | 19 | 15792.46 | 93.72 | 460.69 | 48.67 | 32.19 | 4325.03 | 0.66 | 0.76 | 1.48 | 0.26 | 1 | 10

## gráficos
Selecione o eixo X:
Selecione o eixo Y:
Selecione o eixo Z:
Eixo X | Eixo Y | Eixo Z

## hidden (hidden)
Unnamed: 0
Volume de calda [L]
STATUS
Capacidade operacional [ha/h]
Tempo de missao [h]
Tempo util [h]
Tempo por voo [min]
Autonomia Projetada [h]
N° Voos
MTOW [kg]
Massa Estrutura [kg]
Combustível [kg]
Abastecimentos
Massa gerador
Potência gerador [W]
Combustível consumido [L]
Calda cons [L]
Distância percorrida [km]
Distância Pulverizando [km]
RTL ACUMULADO[m]
EOC [km/km]
EOC [h/h]
Tempo de manobra [h]
Tempo rtl_rtw [h]
V pulv [m/s]
V desloc [m/s]