## RESULTADOS_18
Unnamed: 0 | Volume de calda [L] | STATUS | Capacidade operacional [ha/h] | Tempo de missao [h] | Tempo util [h] | Tempo por voo [min] | Autonomia Projetada [h] | N° Voos | MTOW [kg] | Massa Estrutura [kg] | Combustível [kg] | Abastecimentos | Massa gerador | Potência gerador [W] | Combustível consumido [L] | Calda cons [L] | Distância percorrida [km] | Distância Pulverizando [km] | RTL ACUMULADO[m] | EOC [km/km] | EOC [h/h] | Tempo de manobra [h] | Tempo rtl_rtw [h] | V pulv [m/s] | V desloc [m/s] | Preço Total por ha Simples [R$/ha] | Preço Total por ha Presumido [R$/ha] | Preço Total por ha Real [R$/ha] | Preço Total Simples [R$] | Preço Total Presumido [R$] | Prod CAPEX [ha/h/R$] | Dias Trabalhados | Preço Total Real [R$]
0 | 100 | CONCLUIDO | 2.7114 | 36.88 | 24.68 | 5.95 | 0.09 | 249 | 194.77 | 54.38 | 1 | 247 | 39.4 | 24256.19 | 342.93 | 444.63 | 302.8 | 48.21 | 120160.16 | 0.16 | 0.55 | 0.56 | 7.4 | 1 | 10 | 1100.9974 | 1506.4332 | 1362.6614 | 1100997.4099 | 1506433.2287 | 3.6768e-06 | 42.6852 | 1362661.3557
1 | 100 | CONCLUIDO | 3.1059 | 32.2 | 22.6 | 7.45 | 0.11 | 182 | 195.16 | 54.38 | 1.25 | 180 | 39.53 | 24303.87 | 313.45 | 444.71 | 234.33 | 48.21 | 86259.33 | 0.21 | 0.6 | 0.46 | 5.32 | 1 | 10 | 929.4804 | 1271.7561 | 1150.3815 | 929480.439 | 1271756.1424 | 4.2118e-06 | 37.2685 | 1150381.5211
2 | 100 | CONCLUIDO | 3.3805 | 29.58 | 21.46 | 8.94 | 0.14 | 144 | 195.55 | 54.38 | 1.5 | 142 | 39.67 | 24351.61 | 297.2 | 444.63 | 197.13 | 48.21 | 67850.3 | 0.24 | 0.64 | 0.4 | 4.18 | 1 | 10 | 833.143 | 1139.943 | 1031.1484 | 833142.9738 | 1139942.9724 | 4.5842e-06 | 34.2361 | 1031148.4151
3 | 100 | CONCLUIDO | 3.5917 | 27.84 | 20.7 | 10.44 | 0.16 | 119 | 195.93 | 54.38 | 1.75 | 117 | 39.81 | 24399.39 | 286.16 | 444.61 | 172.16 | 48.21 | 55489.68 | 0.28 | 0.66 | 0.35 | 3.42 | 1 | 10 | 773.7633 | 1058.6971 | 957.6565 | 773763.3122 | 1058697.0997 | 4.8706e-06 | 32.2222 | 957656.5344
4 | 100 | CONCLUIDO | 3.7594 | 26.6 | 20.16 | 11.97 | 0.18 | 101 | 196.32 | 54.38 | 2 | 99 | 39.95 | 24447.22 | 278.22 | 444.58 | 154.35 | 48.21 | 46676.43 | 0.31 | 0.68 | 0.33 | 2.88 | 1 | 10 | 733.5483 | 1003.6731 | 907.8839 | 733548.2617 | 1003673.0935 | 5.098e-06 | 30.787 | 907883.9421
5 | 100 | CONCLUIDO | 3.8905 | 25.7 | 19.77 | 13.48 | 0.2 | 88 | 196.71 | 54.38 | 2.25 | 86 | 40.08 | 24495.09 | 272.44 | 444.63 | 141.71 | 48.21 | 40421.15 | 0.34 | 0.69 | 0.3 | 2.48 | 1 | 10 | 709.2565 | 970.4361 | 877.819 | 709256.5331 | 970436.0787 | 5.2758e-06 | 29.7454 | 877819.0214
6 | 100 | CONCLUIDO | 3.983 | 25.11 | 19.52 | 14.82 | 0.23 | 79 | 197.1 | 54.38 | 2.5 | 77 | 40.22 | 24543.01 | 268.71 | 444.59 | 133.82 | 48.21 | 36519.05 | 0.36 | 0.7 | 0.29 | 2.24 | 1 | 10 | 690.1841 | 944.3404 | 854.2138 | 690184.1211 | 944340.3632 | 5.4012e-06 | 29.0625 | 854213.8444
7 | 100 | CONCLUIDO | 4.0731 | 24.55 | 19.27 | 16.29 | 0.25 | 71 | 197.49 | 54.38 | 2.75 | 69 | 40.36 | 24590.98 | 264.99 | 444.58 | 125.55 | 48.21 | 32426.9 | 0.38 | 0.71 | 0.28 | 2 | 1 | 10 | 671.5758 | 918.8796 | 831.183 | 671575.7819 | 918879.6126 | 5.5234e-06 | 28.4144 | 831183.032
8 | 100 | CONCLUIDO | 4.1583 | 24.05 | 19.04 | 17.85 | 0.27 | 64 | 197.88 | 54.38 | 3 | 62 | 40.5 | 24639 | 261.53 | 444.6 | 117.95 | 48.21 | 28660.63 | 0.41 | 0.72 | 0.27 | 1.76 | 1 | 10 | 653.947 | 894.7592 | 809.3646 | 653947.0469 | 894759.1997 | 5.6389e-06 | 27.8356 | 809364.6375
9 | 100 | CONCLUIDO | 4.2357 | 23.61 | 18.84 | 19.49 | 0.29 | 58 | 198.27 | 54.38 | 3.25 | 56 | 40.64 | 24687.06 | 258.24 | 444.57 | 111.17 | 48.21 | 25298.22 | 0.43 | 0.72 | 0.26 | 1.56 | 1 | 10 | 637.2572 | 871.9233 | 788.7082 | 637257.1511 | 871923.3479 | 5.7439e-06 | 27.3264 | 788708.2073
10 | 100 | CONCLUIDO | 4.3312 | 23.09 | 18.51 | 20.96 | 0.31 | 53 | 198.66 | 54.38 | 3.5 | 51 | 40.78 | 24735.17 | 253.41 | 444.62 | 100.2 | 48.21 | 19842.3 | 0.48 | 0.74 | 0.24 | 1.23 | 1 | 10 | 618.5446 | 846.32 | 765.5484 | 618544.6237 | 846320.0424 | 5.8734e-06 | 26.7245 | 765548.4454
11 | 100 | CONCLUIDO | 4.2572 | 23.49 | 18.99 | 22.34 | 0.33 | 51 | 199.05 | 54.38 | 3.75 | 49 | 40.92 | 24783.33 | 259.79 | 444.6 | 118.54 | 48.21 | 29018.33 | 0.41 | 0.72 | 0.21 | 1.71 | 1 | 10 | 637.6087 | 872.4043 | 789.1433 | 637608.6788 | 872404.3236 | 5.773e-06 | 27.1875 | 789143.2794
12 | 100 | CONCLUIDO | 4.3484 | 23 | 18.65 | 23.81 | 0.36 | 47 | 199.44 | 54.38 | 4 | 45 | 41.06 | 24831.54 | 254.68 | 444.61 | 105.79 | 48.21 | 22666.65 | 0.46 | 0.73 | 0.24 | 1.37 | 1 | 10 | 618.9495 | 846.874 | 766.0495 | 618949.4581 | 846873.9547 | 5.8967e-06 | 26.6204 | 766049.4931
13 | 100 | CONCLUIDO | 4.3939 | 22.76 | 18.53 | 25.27 | 0.38 | 44 | 199.83 | 54.38 | 4.25 | 42 | 41.2 | 24879.79 | 252.67 | 444.57 | 101.63 | 48.21 | 20601.49 | 0.47 | 0.74 | 0.23 | 1.25 | 1 | 10 | 605.3435 | 828.2577 | 749.2099 | 605343.4848 | 828257.6618 | 5.9584e-06 | 26.3426 | 749209.913
14 | 100 | CONCLUIDO | 4.4355 | 22.55 | 18.43 | 26.98 | 0.4 | 41 | 200.22 | 54.38 | 4.5 | 39 | 41.35 | 24928.09 | 251.05 | 444.56 | 98.43 | 48.21 | 19012.55 | 0.49 | 0.74 | 0.23 | 1.16 | 1 | 10 | 602.1072 | 823.8296 | 745.2045 | 602107.1945 | 823829.6266 | 6.0148e-06 | 26.0995 | 745204.4833
15 | 100 | CONCLUIDO | 4.461 | 22.42 | 18.38 | 28.28 | 0.42 | 39 | 200.61 | 54.38 | 4.75 | 37 | 41.49 | 24976.45 | 250.11 | 444.56 | 96.75 | 48.21 | 18183.8 | 0.5 | 0.74 | 0.23 | 1.11 | 1 | 10 | 600.1233 | 821.1151 | 742.7491 | 600123.2766 | 821115.1427 | 6.0494e-06 | 25.9491 | 742749.0659
16 | 100 | CONCLUIDO | 4.4923 | 22.26 | 18.3 | 29.68 | 0.44 | 37 | 201.01 | 54.38 | 5 | 35 | 41.63 | 25024.84 | 248.61 | 444.56 | 94.21 | 48.21 | 16926.16 | 0.51 | 0.75 | 0.22 | 1.03 | 1 | 10 | 597.5855 | 817.6428 | 739.6082 | 597585.496 | 817642.8392 | 6.0918e-06 | 25.7639 | 739608.1542
17 | 100 | CONCLUIDO | 4.5163 | 22.14 | 18.26 | 31.31 | 0.46 | 35 | 201.4 | 54.38 | 5.25 | 33 | 41.77 | 25073.29 | 247.84 | 444.55 | 92.84 | 48.21 | 16249.71 | 0.52 | 0.75 | 0.22 | 0.99 | 1 | 10 | 586.2266 | 802.1011 | 725.5497 | 586226.6058 | 802101.1046 | 6.1244e-06 | 25.625 | 725549.7009
18 | 100 | CONCLUIDO | 4.5337 | 22.06 | 18.22 | 32.15 | 0.48 | 34 | 201.79 | 54.38 | 5.5 | 32 | 41.92 | 25121.79 | 246.79 | 444.56 | 91.28 | 48.21 | 15474.64 | 0.53 | 0.75 | 0.22 | 0.94 | 1 | 10 | 584.7461 | 800.0754 | 723.7173 | 584746.0922 | 800075.4005 | 6.148e-06 | 25.5324 | 723717.3272
19 | 100 | CONCLUIDO | 4.5646 | 21.91 | 18.15 | 34.02 | 0.51 | 32 | 202.19 | 54.38 | 5.75 | 30 | 42.06 | 25170.34 | 245.57 | 444.56 | 89.01 | 48.21 | 14350.79 | 0.54 | 0.75 | 0.21 | 0.87 | 1 | 10 | 582.3886 | 796.8498 | 720.7996 | 582388.6499 | 796849.844 | 6.1899e-06 | 25.3588 | 720799.6133
20 | 100 | CONCLUIDO | 4.5769 | 21.85 | 18.13 | 35.08 | 0.53 | 31 | 202.58 | 54.38 | 6 | 29 | 42.2 | 25218.93 | 244.91 | 444.56 | 88.27 | 48.21 | 13984.38 | 0.55 | 0.75 | 0.21 | 0.85 | 1 | 10 | 581.436 | 795.5464 | 719.6205 | 581435.9892 | 795546.3716 | 6.2066e-06 | 25.2894 | 719620.5425
21 | 100 | CONCLUIDO | 4.6076 | 21.7 | 18.06 | 37.36 | 0.55 | 29 | 202.98 | 54.38 | 6.25 | 27 | 42.35 | 25267.7 | 243.79 | 444.62 | 85.97 | 48.21 | 12844.16 | 0.56 | 0.76 | 0.21 | 0.78 | 1 | 10 | 579.2836 | 792.6014 | 716.9566 | 579283.6171 | 792601.4011 | 6.2482e-06 | 25.1157 | 716956.6358
22 | 100 | CONCLUIDO | 4.6255 | 21.62 | 18.01 | 38.6 | 0.57 | 28 | 203.37 | 54.38 | 6.5 | 26 | 42.49 | 25316.39 | 242.67 | 444.61 | 84.39 | 48.21 | 12060.26 | 0.57 | 0.76 | 0.21 | 0.74 | 1 | 10 | 568.0439 | 777.2228 | 703.0457 | 568043.9404 | 777222.7796 | 6.2725e-06 | 25.0231 | 703045.7284
23 | 100 | CONCLUIDO | 4.663 | 21.45 | 17.88 | 39.73 | 0.59 | 27 | 203.77 | 54.38 | 6.75 | 25 | 42.64 | 25365.14 | 240.6 | 444.56 | 79.91 | 48.21 | 9823.16 | 0.6 | 0.76 | 0.2 | 0.6 | 1 | 10 | 564.8489 | 772.8512 | 699.0914 | 564848.9116 | 772851.2003 | 6.3233e-06 | 24.8264 | 699091.3664
24 | 100 | CONCLUIDO | 4.6295 | 21.6 | 18.07 | 41.71 | 0.61 | 26 | 204.16 | 54.38 | 7 | 24 | 42.78 | 25413.94 | 242.95 | 444.57 | 87.38 | 48.21 | 13566.59 | 0.55 | 0.75 | 0.19 | 0.8 | 1 | 10 | 568.1411 | 777.3558 | 703.166 | 568141.1246 | 777355.7513 | 6.2779e-06 | 25 | 703166.0095
25 | 100 | CONCLUIDO | 4.6581 | 21.47 | 17.98 | 43.15 | 0.63 | 25 | 204.56 | 54.38 | 7.25 | 23 | 42.93 | 25462.78 | 241.35 | 444.56 | 83.6 | 48.21 | 11681.05 | 0.58 | 0.76 | 0.2 | 0.7 | 1 | 10 | 565.8002 | 774.1528 | 700.2687 | 565800.1847 | 774152.774 | 6.3167e-06 | 24.8495 | 700268.7198
26 | 100 | CONCLUIDO | 4.6747 | 21.39 | 17.94 | 44.85 | 0.65 | 24 | 204.95 | 54.38 | 7.5 | 22 | 43.08 | 25511.67 | 240.41 | 444.55 | 82.31 | 48.21 | 11037.75 | 0.59 | 0.76 | 0.2 | 0.66 | 1 | 10 | 564.4929 | 772.3641 | 698.6508 | 564492.9338 | 772364.1357 | 6.3392e-06 | 24.7569 | 698650.7866
27 | 100 | CONCLUIDO | 4.6723 | 21.4 | 17.95 | 44.88 | 0.67 | 24 | 205.35 | 54.38 | 7.75 | 22 | 43.22 | 25560.62 | 240.31 | 444.57 | 82.75 | 48.21 | 11259.07 | 0.58 | 0.76 | 0.2 | 0.68 | 1 | 10 | 564.5745 | 772.4757 | 698.7517 | 564574.4807 | 772475.7117 | 6.3359e-06 | 24.7685 | 698751.714
28 | 100 | CONCLUIDO | 4.689 | 21.33 | 17.92 | 46.74 | 0.69 | 23 | 205.75 | 54.38 | 8 | 21 | 43.37 | 25609.61 | 239.51 | 444.55 | 81.43 | 48.21 | 10605.6 | 0.59 | 0.76 | 0.2 | 0.64 | 1 | 10 | 563.3797 | 770.841 | 697.273 | 563379.7411 | 770841.0163 | 6.3586e-06 | 24.6875 | 697273.0316
29 | 100 | CONCLUIDO | 4.7063 | 21.25 | 17.88 | 48.75 | 0.71 | 22 | 206.15 | 54.38 | 8.25 | 20 | 43.52 | 25658.66 | 238.95 | 444.58 | 80.15 | 48.21 | 9969.06 | 0.6 | 0.76 | 0.2 | 0.6 | 1 | 10 | 562.2571 | 769.305 | 695.8836 | 562257.1208 | 769304.9977 | 6.382e-06 | 24.5949 | 695883.6085
30 | 100 | CONCLUIDO | 4.7048 | 21.25 | 17.88 | 48.77 | 0.73 | 22 | 206.54 | 54.38 | 8.5 | 20 | 43.67 | 25707.76 | 238.14 | 444.55 | 80.31 | 48.21 | 10051.86 | 0.6 | 0.76 | 0.2 | 0.61 | 1 | 10 | 561.9003 | 768.8168 | 695.442 | 561900.3179 | 768816.8042 | 6.38e-06 | 24.5949 | 695442.0074
31 | 100 | CONCLUIDO | 4.7217 | 21.18 | 17.85 | 50.99 | 0.75 | 21 | 206.94 | 54.38 | 8.75 | 19 | 43.81 | 25756.9 | 237.61 | 444.57 | 79.18 | 48.21 | 9488.61 | 0.61 | 0.76 | 0.2 | 0.57 | 1 | 10 | 560.8537 | 767.3848 | 694.1467 | 560853.7121 | 767384.7921 | 6.4029e-06 | 24.5139 | 694146.6646
32 | 100 | CONCLUIDO | 4.74 | 21.1 | 17.8 | 53.41 | 0.77 | 20 | 207.34 | 54.38 | 9 | 18 | 43.96 | 25806.1 | 236.84 | 444.55 | 77.78 | 48.21 | 8795.83 | 0.62 | 0.77 | 0.19 | 0.53 | 1 | 10 | 559.4649 | 765.4845 | 692.4278 | 559464.888 | 765484.5416 | 6.4277e-06 | 24.4213 | 692427.7713
33 | 100 | CONCLUIDO | 4.7372 | 21.11 | 17.82 | 53.45 | 0.79 | 20 | 207.74 | 54.38 | 9.25 | 18 | 44.11 | 25855.35 | 236.8 | 444.55 | 78.16 | 48.21 | 8983.74 | 0.62 | 0.77 | 0.2 | 0.54 | 1 | 10 | 559.6247 | 765.7031 | 692.6255 | 559624.6552 | 765703.1421 | 6.4239e-06 | 24.4329 | 692625.5089
34 | 100 | CONCLUIDO | 4.7552 | 21.03 | 17.77 | 56.13 | 0.81 | 19 | 208.14 | 54.38 | 9.5 | 17 | 44.26 | 25904.65 | 235.78 | 444.55 | 76.66 | 48.21 | 8240.25 | 0.63 | 0.77 | 0.2 | 0.5 | 1 | 10 | 548.5101 | 750.4957 | 678.8694 | 548510.0566 | 750495.658 | 6.4484e-06 | 24.3403 | 678869.4058
35 | 100 | CONCLUIDO | 4.7608 | 21 | 17.75 | 56.05 | 0.83 | 19 | 208.54 | 54.38 | 9.75 | 17 | 44.41 | 25954 | 234.98 | 444.55 | 75.68 | 48.21 | 7747.88 | 0.64 | 0.77 | 0.2 | 0.47 | 1 | 10 | 547.8174 | 749.548 | 678.0122 | 547817.4181 | 749547.9594 | 6.456e-06 | 24.3056 | 678012.1542
36 | 100 | CONCLUIDO | 4.7898 | 20.88 | 17.66 | 58.87 | 0.85 | 18 | 208.94 | 54.38 | 10 | 16 | 44.56 | 26003.41 | 233.44 | 444.56 | 73.18 | 48.21 | 6503.36 | 0.66 | 0.77 | 0.18 | 0.38 | 1 | 10 | 545.6186 | 746.5395 | 675.2908 | 545618.6234 | 746539.4716 | 6.4953e-06 | 24.1667 | 675290.7922
37 | 100 | CONCLUIDO | 4.7557 | 21.03 | 17.81 | 59.37 | 0.87 | 18 | 209.34 | 54.38 | 10.25 | 16 | 44.71 | 26052.86 | 234.89 | 444.55 | 78.14 | 48.21 | 8984.31 | 0.62 | 0.77 | 0.19 | 0.53 | 1 | 10 | 548.1802 | 750.0443 | 678.4611 | 548180.1903 | 750044.3204 | 6.449e-06 | 24.3403 | 678461.1432
38 | 100 | CONCLUIDO | 4.7801 | 20.92 | 17.74 | 62.62 | 0.89 | 17 | 209.74 | 54.38 | 10.5 | 15 | 44.87 | 26102.37 | 233.71 | 444.55 | 75.78 | 48.21 | 7808.75 | 0.64 | 0.77 | 0.19 | 0.47 | 1 | 10 | 546.4033 | 747.6132 | 676.262 | 546403.337 | 747613.1514 | 6.4821e-06 | 24.213 | 676262.0015
39 | 100 | CONCLUIDO | 4.779 | 20.92 | 17.75 | 62.64 | 0.91 | 17 | 210.14 | 54.38 | 10.75 | 15 | 45.02 | 26151.93 | 234.07 | 444.55 | 76.06 | 48.21 | 7949.43 | 0.63 | 0.77 | 0.19 | 0.47 | 1 | 10 | 546.6625 | 747.9678 | 676.5828 | 546662.504 | 747967.755 | 6.4806e-06 | 24.213 | 676582.7623
40 | 100 | CONCLUIDO | 4.7787 | 20.93 | 17.75 | 62.64 | 0.93 | 17 | 210.55 | 54.38 | 11 | 15 | 45.17 | 26201.54 | 233.22 | 444.55 | 76.11 | 48.21 | 7973.1 | 0.63 | 0.77 | 0.19 | 0.47 | 1 | 10 | 546.2437 | 747.3947 | 676.0644 | 546243.6664 | 747394.683 | 6.4802e-06 | 24.2245 | 676064.3834
41 | 100 | CONCLUIDO | 4.7976 | 20.84 | 17.7 | 66.39 | 0.95 | 16 | 210.95 | 54.38 | 11.25 | 14 | 45.32 | 26251.2 | 232.41 | 444.56 | 74.64 | 48.21 | 7243.04 | 0.65 | 0.77 | 0.19 | 0.43 | 1 | 10 | 544.9473 | 745.6209 | 674.4599 | 544947.2771 | 745620.9059 | 6.5059e-06 | 24.1204 | 674459.8931
42 | 100 | CONCLUIDO | 4.7945 | 20.86 | 17.72 | 66.44 | 0.97 | 16 | 211.35 | 54.38 | 11.5 | 14 | 45.48 | 26300.92 | 232.56 | 444.55 | 74.99 | 48.21 | 7421.61 | 0.64 | 0.77 | 0.19 | 0.44 | 1 | 10 | 545.2094 | 745.9796 | 674.7843 | 545209.4101 | 745979.5678 | 6.5017e-06 | 24.1435 | 674784.3248
43 | 100 | CONCLUIDO | 4.7962 | 20.85 | 17.71 | 66.42 | 0.99 | 16 | 211.76 | 54.38 | 11.75 | 14 | 45.63 | 26350.68 | 231.9 | 444.55 | 74.78 | 48.21 | 7314.83 | 0.64 | 0.77 | 0.19 | 0.43 | 1 | 10 | 544.7777 | 745.3889 | 674.25 | 544777.6783 | 745388.8534 | 6.504e-06 | 24.1319 | 674249.9874
44 | 100 | CONCLUIDO | 4.8153 | 20.77 | 17.67 | 70.67 | 1 | 15 | 212.16 | 54.38 | 12 | 13 | 45.78 | 26400.51 | 231.46 | 444.57 | 73.26 | 48.21 | 6560.08 | 0.66 | 0.77 | 0.19 | 0.39 | 1 | 10 | 543.7053 | 743.9215 | 672.9227 | 543705.27 | 743921.537 | 6.5299e-06 | 24.0394 | 672922.7096
45 | 100 | CONCLUIDO | 4.8138 | 20.77 | 17.67 | 70.69 | 1.02 | 15 | 212.56 | 54.38 | 12.25 | 13 | 45.94 | 26450.38 | 230.89 | 444.58 | 73.57 | 48.21 | 6716.91 | 0.66 | 0.77 | 0.19 | 0.4 | 1 | 10 | 543.4744 | 743.6057 | 672.637 | 543474.4116 | 743605.6664 | 6.5278e-06 | 24.0394 | 672636.9852
46 | 100 | CONCLUIDO | 4.8122 | 20.78 | 17.68 | 70.72 | 1.04 | 15 | 212.97 | 54.38 | 12.5 | 13 | 46.09 | 26500.31 | 230.84 | 444.55 | 73.75 | 48.21 | 6806.4 | 0.65 | 0.77 | 0.19 | 0.4 | 1 | 10 | 543.5435 | 743.7003 | 672.7225 | 543543.545 | 743700.2577 | 6.5257e-06 | 24.0509 | 672722.5489
47 | 100 | CONCLUIDO | 4.8377 | 20.67 | 17.61 | 75.47 | 1.06 | 14 | 213.37 | 54.38 | 12.75 | 12 | 46.25 | 26550.29 | 229.52 | 444.58 | 71.15 | 48.21 | 5508.44 | 0.68 | 0.77 | 0.19 | 0.33 | 1 | 10 | 541.5993 | 741.04 | 670.3162 | 541599.2683 | 741040.0126 | 6.5602e-06 | 23.9236 | 670316.1938
48 | 100 | CONCLUIDO | 4.8509 | 20.61 | 17.55 | 75.23 | 1.08 | 14 | 213.78 | 54.38 | 13 | 12 | 46.4 | 26600.32 | 228.57 | 444.55 | 69.38 | 48.21 | 4624.05 | 0.69 | 0.78 | 0.18 | 0.28 | 1 | 10 | 540.4373 | 739.4501 | 668.878 | 540437.2685 | 739450.1132 | 6.5781e-06 | 23.8542 | 668878.0323
49 | 100 | CONCLUIDO | 4.8182 | 20.75 | 17.69 | 75.83 | 1.1 | 14 | 214.19 | 54.38 | 13.25 | 12 | 46.56 | 26650.41 | 230.48 | 444.55 | 74.66 | 48.21 | 7263.64 | 0.65 | 0.77 | 0.18 | 0.42 | 1 | 10 | 543.1761 | 743.1976 | 672.2678 | 543176.1472 | 743197.5679 | 6.5338e-06 | 24.0162 | 672267.8351
50 | 100 | CONCLUIDO | 4.8239 | 20.73 | 17.67 | 75.72 | 1.12 | 14 | 214.59 | 54.38 | 13.5 | 12 | 46.72 | 26700.55 | 228.76 | 444.56 | 73.49 | 48.21 | 6677.95 | 0.66 | 0.77 | 0.19 | 0.39 | 1 | 10 | 541.9323 | 741.4957 | 670.7284 | 541932.3148 | 741495.7015 | 6.5415e-06 | 23.9931 | 670728.3924
51 | 100 | CONCLUIDO | 4.8435 | 20.65 | 17.62 | 81.34 | 1.14 | 13 | 215 | 54.38 | 13.75 | 11 | 46.87 | 26750.75 | 228.09 | 444.55 | 72.03 | 48.21 | 5956.33 | 0.67 | 0.77 | 0.18 | 0.35 | 1 | 10 | 540.709 | 739.822 | 669.2144 | 540709.0339 | 739821.9545 | 6.5681e-06 | 23.9005 | 669214.3855
52 | 100 | CONCLUIDO | 4.8448 | 20.64 | 17.62 | 81.32 | 1.15 | 13 | 215.41 | 54.38 | 14 | 11 | 47.03 | 26801 | 228.18 | 444.55 | 71.7 | 48.21 | 5789.58 | 0.67 | 0.77 | 0.18 | 0.34 | 1 | 10 | 540.7069 | 739.8191 | 669.2118 | 540706.9205 | 739819.0629 | 6.5699e-06 | 23.8889 | 669211.7699
53 | 100 | CONCLUIDO | 4.843 | 20.65 | 17.63 | 81.35 | 1.17 | 13 | 215.82 | 54.38 | 14.25 | 11 | 47.19 | 26851.31 | 227.82 | 444.55 | 72.08 | 48.21 | 5979.7 | 0.67 | 0.77 | 0.18 | 0.35 | 1 | 10 | 540.6272 | 739.7099 | 669.113 | 540627.1561 | 739709.9257 | 6.5674e-06 | 23.9005 | 669113.0486
54 | 100 | CONCLUIDO | 4.8431 | 20.65 | 17.63 | 81.35 | 1.19 | 13 | 216.22 | 54.38 | 14.5 | 11 | 47.35 | 26901.66 | 227.67 | 444.55 | 71.98 | 48.21 | 5932.04 | 0.67 | 0.77 | 0.19 | 0.35 | 1 | 10 | 540.5486 | 739.6025 | 669.0159 | 540548.6276 | 739602.4796 | 6.5676e-06 | 23.9005 | 669015.857
55 | 100 | CONCLUIDO | 4.8635 | 20.56 | 17.58 | 87.89 | 1.21 | 12 | 216.63 | 54.38 | 14.75 | 10 | 47.51 | 26952.08 | 225.6 | 444.56 | 70.43 | 48.21 | 5157.87 | 0.68 | 0.78 | 0.18 | 0.3 | 1 | 10 | 538.6109 | 736.9512 | 666.6176 | 538610.9126 | 736951.2125 | 6.5952e-06 | 23.7963 | 666617.6231
56 | 100 | CONCLUIDO | 4.8614 | 20.57 | 17.59 | 87.93 | 1.23 | 12 | 217.04 | 54.38 | 15 | 10 | 47.66 | 27002.55 | 226.2 | 444.56 | 70.67 | 48.21 | 5279.28 | 0.68 | 0.78 | 0.18 | 0.31 | 1 | 10 | 539.019 | 737.5096 | 667.1227 | 539018.9838 | 737509.5535 | 6.5924e-06 | 23.8079 | 667122.6768
57 | 100 | CONCLUIDO | 4.8602 | 20.58 | 17.59 | 87.96 | 1.25 | 12 | 217.45 | 54.38 | 15.25 | 10 | 47.82 | 27053.07 | 226.08 | 444.55 | 70.89 | 48.21 | 5389.55 | 0.68 | 0.78 | 0.18 | 0.32 | 1 | 10 | 539.0021 | 737.4865 | 667.1018 | 539002.1366 | 737486.5023 | 6.5907e-06 | 23.8194 | 667101.8256
58 | 100 | CONCLUIDO | 4.8616 | 20.57 | 17.59 | 87.93 | 1.26 | 12 | 217.86 | 54.38 | 15.5 | 10 | 47.98 | 27103.65 | 226.35 | 444.56 | 70.71 | 48.21 | 5300.32 | 0.68 | 0.78 | 0.18 | 0.31 | 1 | 10 | 539.0865 | 737.6019 | 667.2062 | 539086.4659 | 737601.8855 | 6.5926e-06 | 23.8079 | 667206.1968
59 | 100 | CONCLUIDO | 4.8704 | 20.53 | 17.55 | 87.74 | 1.28 | 12 | 218.27 | 54.38 | 15.75 | 10 | 48.15 | 27154.29 | 225.34 | 444.55 | 69.33 | 48.21 | 4607.76 | 0.7 | 0.78 | 0.18 | 0.27 | 1 | 10 | 538.1324 | 736.2965 | 666.0254 | 538132.3879 | 736296.4739 | 6.6046e-06 | 23.7616 | 666025.3718
60 | 100 | CONCLUIDO | 4.89 | 20.45 | 17.51 | 95.48 | 1.3 | 11 | 218.68 | 54.38 | 16 | 9 | 48.31 | 27204.98 | 223.29 | 444.55 | 68.1 | 48.21 | 3999.01 | 0.71 | 0.78 | 0.18 | 0.23 | 1 | 10 | 526.5677 | 720.4732 | 651.7123 | 526567.7442 | 720473.2181 | 6.6312e-06 | 23.669 | 651712.2654
61 | 100 | CONCLUIDO | 4.867 | 20.55 | 17.6 | 96.01 | 1.32 | 11 | 219.09 | 54.38 | 16.25 | 9 | 48.47 | 27255.72 | 224.4 | 444.56 | 71.36 | 48.21 | 5632.07 | 0.68 | 0.78 | 0.18 | 0.33 | 1 | 10 | 537.9594 | 736.0598 | 665.8113 | 537959.3868 | 736059.7661 | 6.6e-06 | 23.7847 | 665811.2551
62 | 100 | CONCLUIDO | 4.8744 | 20.52 | 17.57 | 95.84 | 1.34 | 11 | 219.51 | 54.38 | 16.5 | 9 | 48.63 | 27306.53 | 223.77 | 444.55 | 70.23 | 48.21 | 5063.64 | 0.69 | 0.78 | 0.18 | 0.29 | 1 | 10 | 527.5607 | 721.8318 | 652.9412 | 527560.693 | 721831.8145 | 6.61e-06 | 23.75 | 652941.1992
63 | 100 | CONCLUIDO | 4.8769 | 20.5 | 17.56 | 95.78 | 1.35 | 11 | 219.92 | 54.38 | 16.75 | 9 | 48.79 | 27357.38 | 224.16 | 444.55 | 69.87 | 48.21 | 4886.18 | 0.69 | 0.78 | 0.18 | 0.28 | 1 | 10 | 527.6314 | 721.9285 | 653.0287 | 527631.3733 | 721928.5224 | 6.6134e-06 | 23.7269 | 653028.6775
64 | 100 | CONCLUIDO | 4.8765 | 20.51 | 17.56 | 95.79 | 1.37 | 11 | 220.33 | 54.38 | 17 | 9 | 48.95 | 27408.3 | 223.51 | 444.55 | 70.03 | 48.21 | 4963.78 | 0.69 | 0.78 | 0.18 | 0.28 | 1 | 10 | 527.3231 | 721.5067 | 652.6471 | 527323.0915 | 721506.7177 | 6.6128e-06 | 23.7384 | 652647.1292
65 | 100 | CONCLUIDO | 4.8756 | 20.51 | 17.57 | 95.81 | 1.39 | 11 | 220.74 | 54.38 | 17.25 | 9 | 49.12 | 27459.27 | 223.4 | 444.55 | 70.01 | 48.21 | 4954.98 | 0.69 | 0.78 | 0.18 | 0.29 | 1 | 10 | 527.3348 | 721.5228 | 652.6617 | 527334.8396 | 721522.7919 | 6.6116e-06 | 23.7384 | 652661.6693
66 | 100 | CONCLUIDO | 4.8729 | 20.52 | 17.58 | 95.88 | 1.41 | 11 | 221.16 | 54.38 | 17.5 | 9 | 49.28 | 27510.3 | 222.66 | 444.55 | 70.47 | 48.21 | 5186.44 | 0.68 | 0.78 | 0.18 | 0.3 | 1 | 10 | 527.0973 | 721.1978 | 652.3677 | 527097.3098 | 721197.7932 | 6.608e-06 | 23.75 | 652367.688
67 | 100 | CONCLUIDO | 4.8966 | 20.42 | 17.52 | 105.1 | 1.42 | 10 | 221.57 | 54.38 | 17.75 | 8 | 49.45 | 27561.39 | 221.74 | 444.55 | 68.36 | 48.21 | 4135.25 | 0.71 | 0.78 | 0.18 | 0.24 | 1 | 10 | 525.6063 | 719.1577 | 650.5223 | 525606.2602 | 719157.6733 | 6.6401e-06 | 23.6343 | 650522.2743
68 | 100 | CONCLUIDO | 4.8921 | 20.44 | 17.54 | 105.21 | 1.44 | 10 | 221.99 | 54.38 | 18 | 8 | 49.61 | 27612.53 | 222.01 | 444.55 | 69 | 48.21 | 4454.64 | 0.7 | 0.78 | 0.18 | 0.26 | 1 | 10 | 525.9651 | 719.6486 | 650.9664 | 525965.0914 | 719648.642 | 6.634e-06 | 23.6574 | 650966.3856
69 | 100 | CONCLUIDO | 4.8946 | 20.43 | 17.52 | 105.15 | 1.46 | 10 | 222.4 | 54.38 | 18.25 | 8 | 49.78 | 27663.85 | 222.28 | 444.55 | 68.73 | 48.21 | 4321.09 | 0.7 | 0.78 | 0.18 | 0.25 | 1 | 10 | 525.9425 | 719.6178 | 650.9385 | 525942.5383 | 719617.7838 | 6.6374e-06 | 23.6458 | 650938.4725
70 | 100 | CONCLUIDO | 4.9005 | 20.41 | 17.5 | 105 | 1.48 | 10 | 222.82 | 54.38 | 18.5 | 8 | 49.94 | 27715.11 | 221.16 | 444.56 | 67.76 | 48.21 | 3834.04 | 0.71 | 0.78 | 0.18 | 0.22 | 1 | 10 | 525.1158 | 718.4867 | 649.9153 | 525115.8498 | 718486.6722 | 6.6454e-06 | 23.6227 | 649915.3126
71 | 100 | CONCLUIDO | 4.9071 | 20.38 | 17.47 | 104.84 | 1.49 | 10 | 223.23 | 54.38 | 18.75 | 8 | 50.11 | 27766.43 | 220.32 | 444.55 | 66.94 | 48.21 | 3426.61 | 0.72 | 0.78 | 0.18 | 0.2 | 1 | 10 | 524.3707 | 717.4671 | 648.9931 | 524370.6965 | 717467.1206 | 6.6543e-06 | 23.588 | 648993.0656
72 | 100 | CONCLUIDO | 4.8873 | 20.46 | 17.56 | 105.33 | 1.51 | 10 | 223.65 | 54.38 | 19 | 8 | 50.27 | 27817.81 | 220.86 | 444.56 | 69.96 | 48.21 | 4932.63 | 0.69 | 0.78 | 0.17 | 0.28 | 1 | 10 | 525.6323 | 719.1933 | 650.5545 | 525632.3231 | 719193.3337 | 6.6275e-06 | 23.6806 | 650554.5313
73 | 100 | CONCLUIDO | 4.8909 | 20.45 | 17.54 | 105.24 | 1.53 | 10 | 224.07 | 54.38 | 19.25 | 8 | 50.44 | 27869.24 | 219.88 | 444.55 | 69.27 | 48.21 | 4588.49 | 0.7 | 0.78 | 0.18 | 0.26 | 1 | 10 | 524.9535 | 718.2646 | 649.7144 | 524953.5466 | 718264.6018 | 6.6324e-06 | 23.669 | 649714.4363
74 | 100 | CONCLUIDO | 4.8902 | 20.45 | 17.54 | 105.26 | 1.54 | 10 | 224.49 | 54.38 | 19.5 | 8 | 50.61 | 27920.73 | 218.69 | 444.55 | 69.31 | 48.21 | 4610.27 | 0.7 | 0.78 | 0.18 | 0.27 | 1 | 10 | 524.3892 | 717.4925 | 649.016 | 524389.2156 | 717492.4592 | 6.6314e-06 | 23.669 | 649015.9859
75 | 100 | CONCLUIDO | 4.9091 | 20.37 | 17.5 | 116.69 | 1.56 | 9 | 224.9 | 54.38 | 19.75 | 7 | 50.78 | 27972.28 | 218.27 | 444.55 | 68.04 | 48.21 | 3981.66 | 0.71 | 0.78 | 0.18 | 0.23 | 1 | 10 | 523.3951 | 716.1323 | 647.7857 | 523395.1383 | 716132.3188 | 6.6571e-06 | 23.5764 | 647785.6554
76 | 100 | CONCLUIDO | 4.9083 | 20.37 | 17.51 | 116.71 | 1.58 | 9 | 225.32 | 54.38 | 20 | 7 | 50.95 | 28023.89 | 218.16 | 444.55 | 68.15 | 48.21 | 4034.33 | 0.71 | 0.78 | 0.18 | 0.23 | 1 | 10 | 523.4027 | 716.1426 | 647.795 | 523402.6706 | 716142.6249 | 6.656e-06 | 23.5764 | 647794.9779
77 | 100 | CONCLUIDO | 4.9116 | 20.36 | 17.49 | 116.62 | 1.59 | 9 | 225.74 | 54.38 | 20.25 | 7 | 51.11 | 28075.56 | 218.33 | 444.55 | 67.62 | 48.21 | 3768.01 | 0.71 | 0.78 | 0.18 | 0.22 | 1 | 10 | 523.3049 | 716.0089 | 647.674 | 523304.9357 | 716008.8996 | 6.6604e-06 | 23.5648 | 647674.0151
78 | 100 | CONCLUIDO | 4.9082 | 20.37 | 17.51 | 116.71 | 1.61 | 9 | 226.16 | 54.38 | 20.5 | 7 | 51.28 | 28127.29 | 218.48 | 444.55 | 68.16 | 48.21 | 4039.76 | 0.71 | 0.78 | 0.18 | 0.23 | 1 | 10 | 523.5638 | 716.3631 | 647.9944 | 523563.7767 | 716363.0573 | 6.6558e-06 | 23.5764 | 647994.3726
79 | 100 | CONCLUIDO | 4.9087 | 20.37 | 17.51 | 116.7 | 1.63 | 9 | 226.58 | 54.38 | 20.75 | 7 | 51.45 | 28179.08 | 218.78 | 444.55 | 68.03 | 48.21 | 3972.83 | 0.71 | 0.78 | 0.18 | 0.23 | 1 | 10 | 523.6945 | 716.5419 | 648.1562 | 523694.4929 | 716541.909 | 6.6565e-06 | 23.5764 | 648156.1549
80 | 100 | CONCLUIDO | 4.9101 | 20.37 | 17.5 | 116.66 | 1.64 | 9 | 227 | 54.38 | 21 | 7 | 51.62 | 28230.92 | 218.02 | 444.55 | 67.78 | 48.21 | 3848.96 | 0.71 | 0.78 | 0.18 | 0.22 | 1 | 10 | 523.2378 | 715.9171 | 647.591 | 523237.8321 | 715917.0855 | 6.6584e-06 | 23.5764 | 647590.9637
81 | 100 | CONCLUIDO | 4.9149 | 20.35 | 17.48 | 116.53 | 1.66 | 9 | 227.42 | 54.38 | 21.25 | 7 | 51.8 | 28282.83 | 217.2 | 444.55 | 67.1 | 48.21 | 3509.24 | 0.72 | 0.78 | 0.18 | 0.2 | 1 | 10 | 522.6019 | 715.047 | 646.804 | 522601.9479 | 715047.0406 | 6.6649e-06 | 23.5532 | 646803.9546
82 | 100 | CONCLUIDO | 4.9196 | 20.33 | 17.46 | 116.4 | 1.68 | 9 | 227.84 | 54.38 | 21.5 | 7 | 51.97 | 28334.8 | 216.67 | 444.55 | 66.52 | 48.21 | 3219.68 | 0.72 | 0.78 | 0.18 | 0.18 | 1 | 10 | 522.1133 | 714.3784 | 646.1991 | 522113.2589 | 714378.3949 | 6.6713e-06 | 23.5301 | 646199.1235
83 | 100 | CONCLUIDO | 4.9046 | 20.39 | 17.52 | 116.81 | 1.69 | 9 | 228.27 | 54.38 | 21.75 | 7 | 52.14 | 28386.82 | 216.67 | 444.55 | 68.86 | 48.21 | 4389.32 | 0.7 | 0.78 | 0.17 | 0.25 | 1 | 10 | 522.8289 | 715.3575 | 647.0848 | 522828.8568 | 715357.5075 | 6.651e-06 | 23.5995 | 647084.791
84 | 100 | CONCLUIDO | 4.9042 | 20.39 | 17.52 | 116.83 | 1.71 | 9 | 228.69 | 54.38 | 22 | 7 | 52.31 | 28438.91 | 216.14 | 444.55 | 68.7 | 48.21 | 4308.83 | 0.7 | 0.78 | 0.18 | 0.25 | 1 | 10 | 522.5811 | 715.0185 | 646.7782 | 522581.1061 | 715018.524 | 6.6504e-06 | 23.5995 | 646778.1596
85 | 100 | CONCLUIDO | 4.9275 | 20.29 | 17.47 | 131 | 1.73 | 8 | 229.11 | 54.38 | 22.25 | 6 | 52.48 | 28491.06 | 215.72 | 444.55 | 66.82 | 48.21 | 3373.3 | 0.72 | 0.78 | 0.18 | 0.19 | 1 | 10 | 521.3129 | 713.2833 | 645.2085 | 521312.8812 | 713283.2828 | 6.682e-06 | 23.4838 | 645208.5274
86 | 100 | CONCLUIDO | 4.9258 | 20.3 | 17.47 | 131.05 | 1.74 | 8 | 229.53 | 54.38 | 22.5 | 6 | 52.66 | 28543.27 | 215.54 | 444.55 | 67.1 | 48.21 | 3515.52 | 0.72 | 0.78 | 0.18 | 0.2 | 1 | 10 | 521.2817 | 713.2406 | 645.1699 | 521281.7009 | 713240.6205 | 6.6797e-06 | 23.4954 | 645169.9367
87 | 100 | CONCLUIDO | 4.9246 | 20.31 | 17.48 | 131.09 | 1.76 | 8 | 229.96 | 54.38 | 22.75 | 6 | 52.83 | 28595.54 | 215.04 | 444.55 | 67.15 | 48.21 | 3542.41 | 0.72 | 0.78 | 0.18 | 0.2 | 1 | 10 | 521.2123 | 713.1456 | 645.084 | 521212.2839 | 713145.641 | 6.6781e-06 | 23.5069 | 645084.022
88 | 100 | CONCLUIDO | 4.9249 | 20.3 | 17.48 | 131.08 | 1.77 | 8 | 230.38 | 54.38 | 23 | 6 | 53 | 28647.87 | 214.79 | 444.56 | 67.16 | 48.21 | 3546.18 | 0.72 | 0.78 | 0.18 | 0.2 | 1 | 10 | 520.9779 | 712.825 | 644.794 | 520977.938 | 712824.9987 | 6.6785e-06 | 23.4954 | 644793.9813
89 | 100 | CONCLUIDO | 4.9254 | 20.3 | 17.48 | 131.06 | 1.79 | 8 | 230.81 | 54.38 | 23.25 | 6 | 53.18 | 28700.26 | 214.27 | 444.55 | 67.17 | 48.21 | 3549.39 | 0.72 | 0.78 | 0.18 | 0.2 | 1 | 10 | 520.7058 | 712.4526 | 644.4572 | 520705.7971 | 712452.6435 | 6.6792e-06 | 23.4954 | 644457.1631
90 | 100 | CONCLUIDO | 4.9258 | 20.3 | 17.47 | 131.05 | 1.81 | 8 | 231.23 | 54.38 | 23.5 | 6 | 53.36 | 28752.71 | 213.88 | 444.55 | 66.92 | 48.21 | 3425.45 | 0.72 | 0.78 | 0.18 | 0.2 | 1 | 10 | 520.4666 | 712.1254 | 644.1611 | 520466.6138 | 712125.3824 | 6.6797e-06 | 23.4954 | 644161.1354
91 | 100 | CONCLUIDO | 4.9305 | 20.28 | 17.45 | 130.91 | 1.82 | 8 | 231.66 | 54.38 | 23.75 | 6 | 53.53 | 28805.23 | 213.45 | 444.55 | 66.28 | 48.21 | 3104.23 | 0.73 | 0.78 | 0.18 | 0.18 | 1 | 10 | 520.03 | 711.528 | 643.6208 | 520029.9988 | 711527.9865 | 6.6861e-06 | 23.4722 | 643620.7541
92 | 100 | CONCLUIDO | 4.9369 | 20.26 | 17.43 | 130.71 | 1.84 | 8 | 232.08 | 54.38 | 24 | 6 | 53.71 | 28857.81 | 212.01 | 444.55 | 65.5 | 48.21 | 2714.18 | 0.74 | 0.78 | 0.17 | 0.15 | 1 | 10 | 519.0429 | 710.1774 | 642.3991 | 519042.9218 | 710177.4242 | 6.6948e-06 | 23.4491 | 642399.0876
93 | 100 | CONCLUIDO | 4.9285 | 20.29 | 17.46 | 130.97 | 1.85 | 8 | 232.51 | 54.38 | 24.25 | 6 | 53.88 | 28910.45 | 212.65 | 444.56 | 66.74 | 48.21 | 3333.58 | 0.72 | 0.78 | 0.17 | 0.19 | 1 | 10 | 519.7384 | 711.129 | 643.2599 | 519738.3987 | 711129.0064 | 6.6834e-06 | 23.4838 | 643259.8521
94 | 100 | CONCLUIDO | 4.92 | 20.32 | 17.5 | 131.23 | 1.87 | 8 | 232.94 | 54.38 | 24.5 | 6 | 54.06 | 28963.15 | 212.26 | 444.55 | 67.87 | 48.21 | 3899.01 | 0.71 | 0.78 | 0.18 | 0.22 | 1 | 10 | 520.0691 | 711.5814 | 643.6691 | 520069.0608 | 711581.4328 | 6.6718e-06 | 23.5185 | 643669.0995
95 | 100 | CONCLUIDO | 4.9237 | 20.31 | 17.48 | 131.12 | 1.89 | 8 | 233.37 | 54.38 | 24.75 | 6 | 54.24 | 29015.91 | 210.6 | 444.55 | 67.37 | 48.21 | 3647.99 | 0.72 | 0.78 | 0.18 | 0.21 | 1 | 10 | 519.0615 | 710.2028 | 642.4221 | 519061.5012 | 710202.8454 | 6.6769e-06 | 23.5069 | 642422.0826
96 | 100 | CONCLUIDO | 4.9417 | 20.24 | 17.45 | 149.55 | 1.9 | 7 | 233.79 | 54.38 | 25 | 5 | 54.42 | 29068.74 | 209.55 | 444.55 | 66.15 | 48.21 | 3043.51 | 0.73 | 0.78 | 0.18 | 0.17 | 1 | 10 | 517.7485 | 708.4063 | 640.797 | 517748.4522 | 708406.2738 | 6.7013e-06 | 23.4259 | 640796.9733
97 | 100 | CONCLUIDO | 4.9422 | 20.23 | 17.45 | 149.53 | 1.92 | 7 | 234.22 | 54.38 | 25.25 | 5 | 54.6 | 29121.63 | 209.96 | 444.55 | 66.11 | 48.21 | 3024.13 | 0.73 | 0.78 | 0.17 | 0.17 | 1 | 10 | 517.9327 | 708.6584 | 641.025 | 517932.693 | 708658.3601 | 6.7019e-06 | 23.4144 | 641025.0009
98 | 100 | CONCLUIDO | 4.9419 | 20.24 | 17.45 | 149.54 | 1.93 | 7 | 234.65 | 54.38 | 25.5 | 5 | 54.78 | 29174.59 | 210.18 | 444.55 | 66.13 | 48.21 | 3035.19 | 0.73 | 0.78 | 0.18 | 0.17 | 1 | 10 | 518.0502 | 708.8192 | 641.1705 | 518050.2212 | 708819.1674 | 6.7015e-06 | 23.4259 | 641170.4609
99 | 100 | CONCLUIDO | 4.9444 | 20.23 | 17.44 | 149.45 | 1.95 | 7 | 235.08 | 54.38 | 25.75 | 5 | 54.96 | 29227.61 | 210.34 | 444.55 | 65.79 | 48.21 | 2866.22 | 0.73 | 0.78 | 0.17 | 0.16 | 1 | 10 | 518.0122 | 708.7671 | 641.1234 | 518012.185 | 708767.1246 | 6.7049e-06 | 23.4144 | 641123.385
100 | 100 | CONCLUIDO | 4.9436 | 20.23 | 17.44 | 149.48 | 1.96 | 7 | 235.51 | 54.38 | 26 | 5 | 55.14 | 29280.69 | 210.17 | 444.55 | 65.9 | 48.21 | 2919.34 | 0.73 | 0.78 | 0.18 | 0.16 | 1 | 10 | 517.9553 | 708.6893 | 641.053 | 517955.3006 | 708689.2929 | 6.7038e-06 | 23.4144 | 641052.9814
101 | 100 | CONCLUIDO | 4.9463 | 20.22 | 17.43 | 149.38 | 1.98 | 7 | 235.94 | 54.38 | 26.25 | 5 | 55.32 | 29333.84 | 210.03 | 444.55 | 65.42 | 48.21 | 2679.99 | 0.74 | 0.78 | 0.18 | 0.15 | 1 | 10 | 517.7641 | 708.4276 | 640.8163 | 517764.0666 | 708427.638 | 6.7075e-06 | 23.4028 | 640816.2986
102 | 100 | CONCLUIDO | 4.9527 | 20.19 | 17.4 | 149.16 | 1.99 | 7 | 236.37 | 54.38 | 26.5 | 5 | 55.5 | 29387.05 | 209.01 | 444.55 | 64.67 | 48.21 | 2305.54 | 0.75 | 0.78 | 0.17 | 0.13 | 1 | 10 | 516.9541 | 707.3194 | 639.8138 | 516954.0828 | 707319.3824 | 6.7162e-06 | 23.3681 | 639813.8133
103 | 100 | CONCLUIDO | 4.9396 | 20.24 | 17.46 | 149.62 | 2.01 | 7 | 236.81 | 54.38 | 26.75 | 5 | 55.68 | 29440.33 | 208.95 | 444.55 | 66.53 | 48.21 | 3235.66 | 0.72 | 0.78 | 0.17 | 0.18 | 1 | 10 | 517.5578 | 708.1454 | 640.561 | 517557.7958 | 708145.4092 | 6.6984e-06 | 23.4259 | 640561.0053
104 | 100 | CONCLUIDO | 4.9394 | 20.25 | 17.46 | 149.63 | 2.02 | 7 | 237.24 | 54.38 | 27 | 5 | 55.86 | 29493.67 | 208.19 | 444.55 | 66.54 | 48.21 | 3241.47 | 0.72 | 0.78 | 0.17 | 0.18 | 1 | 10 | 517.1922 | 707.6452 | 640.1085 | 517192.21 | 707645.1987 | 6.6981e-06 | 23.4375 | 640108.5341
105 | 100 | CONCLUIDO | 4.943 | 20.23 | 17.44 | 149.5 | 2.04 | 7 | 237.67 | 54.38 | 27.25 | 5 | 56.05 | 29547.07 | 207.85 | 444.55 | 65.98 | 48.21 | 2961.22 | 0.73 | 0.78 | 0.18 | 0.17 | 1 | 10 | 516.8398 | 707.163 | 639.6724 | 516839.818 | 707163.0403 | 6.703e-06 | 23.4144 | 639672.3923
106 | 100 | CONCLUIDO | 4.9414 | 20.24 | 17.45 | 149.56 | 2.05 | 7 | 238.11 | 54.38 | 27.5 | 5 | 56.23 | 29600.54 | 207.28 | 444.55 | 66.25 | 48.21 | 3093.05 | 0.73 | 0.78 | 0.17 | 0.17 | 1 | 10 | 516.6472 | 706.8995 | 639.434 | 516647.2103 | 706899.506 | 6.7009e-06 | 23.4259 | 639434.0092
107 | 100 | CONCLUIDO | 4.9376 | 20.25 | 17.46 | 149.69 | 2.07 | 7 | 238.54 | 54.38 | 27.75 | 5 | 56.41 | 29654.08 | 207.63 | 444.55 | 66.81 | 48.21 | 3372.52 | 0.72 | 0.78 | 0.17 | 0.19 | 1 | 10 | 516.9768 | 707.3505 | 639.842 | 516976.8186 | 707350.4906 | 6.6957e-06 | 23.4375 | 639841.9525
108 | 100 | CONCLUIDO | 4.9414 | 20.24 | 17.45 | 149.56 | 2.08 | 7 | 238.97 | 54.38 | 28 | 5 | 56.6 | 29707.68 | 207.32 | 444.55 | 66.21 | 48.21 | 3076 | 0.73 | 0.78 | 0.18 | 0.17 | 1 | 10 | 516.6668 | 706.9263 | 639.4582 | 516666.7889 | 706926.2943 | 6.7009e-06 | 23.4259 | 639458.241
109 | 100 | CONCLUIDO | 4.939 | 20.25 | 17.46 | 149.64 | 2.1 | 7 | 239.41 | 54.38 | 28.25 | 5 | 56.78 | 29761.35 | 206.77 | 444.55 | 66.59 | 48.21 | 3266.65 | 0.72 | 0.78 | 0.17 | 0.18 | 1 | 10 | 516.5099 | 706.7117 | 639.2641 | 516509.92 | 706711.6594 | 6.6976e-06 | 23.4375 | 639264.0905
110 | 100 | CONCLUIDO | 4.9452 | 20.22 | 17.43 | 149.42 | 2.11 | 7 | 239.85 | 54.38 | 28.5 | 5 | 56.97 | 29815.09 | 206.06 | 444.55 | 65.53 | 48.21 | 2737.23 | 0.74 | 0.78 | 0.18 | 0.16 | 1 | 10 | 515.8585 | 705.8203 | 638.4578 | 515858.4579 | 705820.3001 | 6.706e-06 | 23.4028 | 638457.8013
111 | 100 | CONCLUIDO | 4.943 | 20.23 | 17.44 | 149.5 | 2.13 | 7 | 240.28 | 54.38 | 28.75 | 5 | 57.16 | 29869.01 | 204.59 | 444.55 | 65.99 | 48.21 | 2967.13 | 0.73 | 0.78 | 0.17 | 0.17 | 1 | 10 | 515.2447 | 704.9805 | 637.6981 | 515244.6747 | 704980.4949 | 6.703e-06 | 23.4144 | 637698.1459
112 | 100 | CONCLUIDO | 4.9667 | 20.13 | 17.38 | 173.84 | 2.14 | 6 | 240.72 | 54.38 | 29 | 4 | 57.34 | 29922.88 | 202.58 | 444.55 | 64.04 | 48.21 | 1995.08 | 0.75 | 0.78 | 0.17 | 0.11 | 1 | 10 | 513.2999 | 702.3196 | 635.2912 | 513299.9432 | 702319.6275 | 6.7352e-06 | 23.2986 | 635291.228
113 | 100 | CONCLUIDO | 4.961 | 20.16 | 17.41 | 174.07 | 2.16 | 6 | 241.16 | 54.38 | 29.25 | 4 | 57.53 | 29976.82 | 203.46 | 444.55 | 64.96 | 48.21 | 2456.03 | 0.74 | 0.78 | 0.17 | 0.13 | 1 | 10 | 514.0123 | 703.2943 | 636.1729 | 514012.3021 | 703294.3083 | 6.7274e-06 | 23.3333 | 636172.8866
114 | 100 | CONCLUIDO | 4.9527 | 20.19 | 17.44 | 174.41 | 2.17 | 6 | 241.59 | 54.38 | 29.5 | 4 | 57.72 | 30030.83 | 204.12 | 444.55 | 66.03 | 48.21 | 2987.9 | 0.73 | 0.78 | 0.17 | 0.16 | 1 | 10 | 514.7024 | 704.2386 | 637.027 | 514702.4164 | 704238.5532 | 6.7162e-06 | 23.3681 | 637027.0141
115 | 100 | CONCLUIDO | 4.9618 | 20.15 | 17.4 | 174.04 | 2.19 | 6 | 242.03 | 54.38 | 29.75 | 4 | 57.91 | 30084.9 | 203.82 | 444.55 | 64.7 | 48.21 | 2326.99 | 0.75 | 0.78 | 0.17 | 0.13 | 1 | 10 | 514.1282 | 703.4529 | 636.3163 | 514128.2109 | 703452.8999 | 6.7285e-06 | 23.3218 | 636316.3424
116 | 100 | CONCLUIDO | 4.959 | 20.17 | 17.42 | 174.15 | 2.2 | 6 | 242.47 | 54.38 | 30 | 4 | 58.1 | 30139.04 | 204.58 | 444.55 | 65.14 | 48.21 | 2546.26 | 0.74 | 0.78 | 0.17 | 0.14 | 1 | 10 | 514.6565 | 704.1757 | 636.9702 | 514656.5082 | 704175.7395 | 6.7247e-06 | 23.3449 | 636970.1953
117 | 100 | CONCLUIDO | 4.959 | 20.17 | 17.42 | 174.16 | 2.21 | 6 | 242.91 | 54.38 | 30.25 | 4 | 58.28 | 30193.25 | 205.18 | 444.55 | 65.13 | 48.21 | 2541.9 | 0.74 | 0.78 | 0.17 | 0.14 | 1 | 10 | 514.9491 | 704.5761 | 637.3324 | 514949.1456 | 704576.139 | 6.7247e-06 | 23.3449 | 637332.3811
118 | 100 | CONCLUIDO | 4.9598 | 20.16 | 17.41 | 174.12 | 2.23 | 6 | 243.35 | 54.38 | 30.5 | 4 | 58.47 | 30247.52 | 205.61 | 444.55 | 65.02 | 48.21 | 2484.47 | 0.74 | 0.78 | 0.17 | 0.14 | 1 | 10 | 515.0991 | 704.7813 | 637.518 | 515099.0856 | 704781.2934 | 6.7258e-06 | 23.3333 | 637517.9559
119 | 100 | CONCLUIDO | 4.9602 | 20.16 | 17.41 | 174.1 | 2.24 | 6 | 243.79 | 54.38 | 30.75 | 4 | 58.67 | 30301.87 | 205.06 | 444.55 | 64.89 | 48.21 | 2419.42 | 0.74 | 0.78 | 0.18 | 0.13 | 1 | 10 | 514.818 | 704.3967 | 637.1701 | 514818.0345 | 704396.7469 | 6.7264e-06 | 23.3333 | 637170.11
120 | 100 | CONCLUIDO | 4.9626 | 20.15 | 17.4 | 174.01 | 2.26 | 6 | 244.23 | 54.38 | 31 | 3 | 58.86 | 30356.28 | 205.14 | 444.55 | 64.56 | 48.21 | 2255.21 | 0.75 | 0.78 | 0.17 | 0.12 | 1 | 10 | 514.746 | 704.2982 | 637.0809 | 514745.9851 | 704298.1658 | 6.7296e-06 | 23.3218 | 637080.9374
121 | 100 | CONCLUIDO | 4.9615 | 20.16 | 17.41 | 174.05 | 2.27 | 6 | 244.68 | 54.38 | 31.25 | 3 | 59.05 | 30410.77 | 205.29 | 444.56 | 64.65 | 48.21 | 2298.73 | 0.75 | 0.78 | 0.18 | 0.13 | 1 | 10 | 514.8884 | 704.4931 | 637.2572 | 514888.4289 | 704493.0638 | 6.7281e-06 | 23.3333 | 637257.2345
122 | 100 | CONCLUIDO | 4.9659 | 20.14 | 17.39 | 173.88 | 2.29 | 6 | 245.12 | 54.38 | 31.5 | 3 | 59.24 | 30465.32 | 204.87 | 444.55 | 64.05 | 48.21 | 1999.99 | 0.75 | 0.78 | 0.18 | 0.11 | 1 | 10 | 514.4747 | 703.927 | 636.7452 | 514474.7014 | 703926.9835 | 6.7341e-06 | 23.3102 | 636745.1802
123 | 100 | CONCLUIDO | 4.9662 | 20.14 | 17.39 | 173.86 | 2.3 | 6 | 245.56 | 54.38 | 31.75 | 1 | 59.43 | 30519.94 | 204.9 | 444.55 | 63.95 | 48.21 | 1950.19 | 0.75 | 0.78 | 0.18 | 0.11 | 1 | 10 | 514.4797 | 703.9338 | 636.7514 | 514479.7127 | 703933.8401 | 6.7345e-06 | 23.3102 | 636751.3824
124 | 100 | CONCLUIDO | 4.9659 | 20.14 | 17.39 | 173.87 | 2.31 | 6 | 246 | 54.38 | 32 | 1 | 59.63 | 30574.64 | 205.07 | 444.55 | 64.02 | 48.21 | 1985.35 | 0.75 | 0.78 | 0.18 | 0.11 | 1 | 10 | 514.5721 | 704.0603 | 636.8657 | 514572.1117 | 704060.2645 | 6.7341e-06 | 23.3102 | 636865.741
125 | 100 | CONCLUIDO | 4.9652 | 20.14 | 17.39 | 173.9 | 2.33 | 6 | 246.45 | 54.38 | 32.25 | 1 | 59.82 | 30629.4 | 205.4 | 444.55 | 64.13 | 48.21 | 2040.83 | 0.75 | 0.78 | 0.18 | 0.11 | 1 | 10 | 514.7553 | 704.3109 | 637.0924 | 514755.2781 | 704310.8809 | 6.7331e-06 | 23.3102 | 637092.4389
126 | 100 | CONCLUIDO | 4.9633 | 20.15 | 17.4 | 173.98 | 2.34 | 6 | 246.89 | 54.38 | 32.5 | 1 | 60.02 | 30684.23 | 205.85 | 444.56 | 64.39 | 48.21 | 2168.34 | 0.75 | 0.78 | 0.18 | 0.12 | 1 | 10 | 515.0695 | 704.7408 | 637.4814 | 515069.5228 | 704740.8444 | 6.7306e-06 | 23.3218 | 637481.3673
127 | 100 | CONCLUIDO | 4.9605 | 20.16 | 17.41 | 174.09 | 2.36 | 6 | 247.34 | 54.38 | 32.75 | 1 | 60.21 | 30739.14 | 206.18 | 444.55 | 64.8 | 48.21 | 2373.19 | 0.74 | 0.78 | 0.18 | 0.13 | 1 | 10 | 515.3545 | 705.1308 | 637.8341 | 515354.4946 | 705130.7554 | 6.7268e-06 | 23.3333 | 637834.0658
128 | 100 | CONCLUIDO | 4.9583 | 20.17 | 17.42 | 174.18 | 2.37 | 6 | 247.78 | 54.38 | 33 | 1 | 60.41 | 30794.11 | 206.51 | 444.55 | 65.09 | 48.21 | 2518.42 | 0.74 | 0.78 | 0.18 | 0.14 | 1 | 10 | 515.6204 | 705.4946 | 638.1632 | 515620.418 | 705494.6035 | 6.7238e-06 | 23.3449 | 638163.1887
129 | 100 | CONCLUIDO | 4.9608 | 20.16 | 17.41 | 174.08 | 2.38 | 6 | 248.23 | 54.38 | 33.25 | 1 | 60.6 | 30849.16 | 206.47 | 444.56 | 64.67 | 48.21 | 2312.12 | 0.75 | 0.78 | 0.18 | 0.13 | 1 | 10 | 515.4862 | 705.311 | 637.9971 | 515486.2217 | 705310.9902 | 6.7272e-06 | 23.3333 | 637997.0992
130 | 100 | CONCLUIDO | 4.9621 | 20.15 | 17.4 | 174.03 | 2.4 | 6 | 248.68 | 54.38 | 33.5 | 0 | 60.8 | 30904.28 | 206.66 | 444.55 | 64.44 | 48.21 | 2192.59 | 0.75 | 0.78 | 0.18 | 0.13 | 1 | 10 | 515.5029 | 705.3338 | 638.0178 | 515502.9096 | 705333.8233 | 6.7289e-06 | 23.3218 | 638017.7532

## RESULTADOS_26
Unnamed: 0 | Volume de calda [L] | STATUS | Capacidade operacional [ha/h] | Tempo de missao [h] | Tempo util [h] | Tempo por voo [min] | Autonomia Projetada [h] | N° Voos | MTOW [kg] | Massa Estrutura [kg] | Combustível [kg] | Abastecimentos | Massa gerador | Potência gerador [W] | Combustível consumido [L] | Calda cons [L] | Distância percorrida [km] | Distância Pulverizando [km] | RTL ACUMULADO[m] | EOC [km/km] | EOC [h/h] | Tempo de manobra [h] | Tempo rtl_rtw [h] | V pulv [m/s] | V desloc [m/s] | Preço Total por ha Simples [R$/ha] | Preço Total por ha Presumido [R$/ha] | Preço Total por ha Real [R$/ha] | Preço Total Simples [R$] | Preço Total Presumido [R$] | Prod CAPEX [ha/h/R$] | Dias Trabalhados | Preço Total Real [R$]
0 | 140 | CONCLUIDO | 2.0311 | 49.23 | 27.95 | 4.76 | 0.06 | 352 | 274.09 | 60.56 | 1 | 350 | 72.53 | 34038.11 | 482.89 | 444.8 | 410.68 | 48.21 | 173584.14 | 0.12 | 0.49 | 0.72 | 10.66 | 1 | 10 | 1715.1038 | 2346.6807 | 2122.7167 | 1715103.7778 | 2346680.6539 | 2.4047e-06 | 56.9792 | 2122716.7459
1 | 140 | CONCLUIDO | 2.4738 | 40.42 | 24.62 | 5.98 | 0.08 | 247 | 274.57 | 60.56 | 1.25 | 245 | 72.76 | 34097.72 | 424.98 | 444.74 | 300.64 | 48.21 | 119089.27 | 0.16 | 0.55 | 0.56 | 7.34 | 1 | 10 | 1321.4557 | 1808.074 | 1635.514 | 1321455.7428 | 1808074.0459 | 2.9289e-06 | 46.7824 | 1635513.9966
2 | 140 | CONCLUIDO | 2.7969 | 35.75 | 22.88 | 7.19 | 0.1 | 191 | 275.05 | 60.56 | 1.5 | 189 | 73 | 34157.42 | 394.53 | 444.67 | 243.6 | 48.21 | 90848.16 | 0.2 | 0.6 | 0.47 | 5.6 | 1 | 10 | 1132.5237 | 1549.5689 | 1401.6802 | 1132523.7104 | 1549568.9039 | 3.3114e-06 | 41.3773 | 1401680.2226
3 | 140 | CONCLUIDO | 3.0453 | 32.84 | 21.79 | 8.38 | 0.11 | 156 | 275.54 | 60.56 | 1.75 | 154 | 73.23 | 34217.22 | 375.45 | 444.68 | 208.18 | 48.21 | 73314.35 | 0.23 | 0.63 | 0.41 | 4.51 | 1 | 10 | 1019.5937 | 1395.0531 | 1261.9112 | 1019593.7439 | 1395053.1417 | 3.6055e-06 | 38.0093 | 1261911.2279
4 | 140 | CONCLUIDO | 3.2386 | 30.88 | 21.08 | 9.58 | 0.13 | 132 | 276.02 | 60.56 | 2 | 130 | 73.47 | 34277.1 | 363.08 | 444.61 | 184.92 | 48.21 | 61805.25 | 0.26 | 0.65 | 0.37 | 3.8 | 1 | 10 | 949.8442 | 1299.6187 | 1175.585 | 949844.2042 | 1299618.7443 | 3.8344e-06 | 35.7407 | 1175584.9554
5 | 140 | CONCLUIDO | 3.402 | 29.39 | 20.54 | 10.81 | 0.14 | 114 | 276.51 | 60.56 | 2.25 | 112 | 73.71 | 34337.08 | 353.53 | 444.63 | 166.94 | 48.21 | 52907.1 | 0.29 | 0.66 | 0.35 | 3.26 | 1 | 10 | 890.9035 | 1218.9735 | 1102.6364 | 890903.5202 | 1218973.5002 | 4.0278e-06 | 34.0162 | 1102636.3802
6 | 140 | CONCLUIDO | 3.5269 | 28.35 | 20.18 | 11.99 | 0.16 | 101 | 277 | 60.56 | 2.5 | 99 | 73.94 | 34397.15 | 347.07 | 444.62 | 155.31 | 48.21 | 47156.18 | 0.31 | 0.68 | 0.32 | 2.9 | 1 | 10 | 851.3543 | 1164.8605 | 1053.6878 | 851354.2917 | 1164860.501 | 4.1757e-06 | 32.8125 | 1053687.8497
7 | 140 | CONCLUIDO | 3.6343 | 27.52 | 19.86 | 13.1 | 0.18 | 91 | 277.48 | 60.56 | 2.75 | 89 | 74.18 | 34457.31 | 341.51 | 444.57 | 144.88 | 48.21 | 41989.12 | 0.33 | 0.69 | 0.31 | 2.58 | 1 | 10 | 825.5423 | 1129.5434 | 1021.7414 | 825542.3176 | 1129543.4193 | 4.3029e-06 | 31.8519 | 1021741.3807
8 | 140 | CONCLUIDO | 3.735 | 26.77 | 19.59 | 14.33 | 0.19 | 82 | 277.97 | 60.56 | 3 | 80 | 74.42 | 34517.57 | 336.61 | 444.65 | 136.02 | 48.21 | 37604.48 | 0.35 | 0.7 | 0.29 | 2.31 | 1 | 10 | 791.9865 | 1083.6308 | 980.2106 | 791986.4569 | 1083630.8104 | 4.4221e-06 | 30.9838 | 980210.6067
9 | 140 | CONCLUIDO | 3.8174 | 26.2 | 19.38 | 15.5 | 0.21 | 75 | 278.46 | 60.56 | 3.25 | 73 | 74.66 | 34577.92 | 332.8 | 444.6 | 128.9 | 48.21 | 34079.03 | 0.37 | 0.7 | 0.29 | 2.1 | 1 | 10 | 771.6102 | 1055.7511 | 954.9917 | 771610.165 | 1055751.0688 | 4.5196e-06 | 30.3241 | 954991.6686
10 | 140 | CONCLUIDO | 3.8908 | 25.7 | 19.2 | 16.69 | 0.22 | 69 | 278.95 | 60.56 | 3.5 | 67 | 74.9 | 34638.36 | 329.57 | 444.62 | 123.05 | 48.21 | 31183.62 | 0.39 | 0.71 | 0.27 | 1.92 | 1 | 10 | 762.7762 | 1043.6641 | 944.0583 | 762776.2372 | 1043664.0991 | 4.6066e-06 | 29.7454 | 944058.2623
11 | 140 | CONCLUIDO | 3.9546 | 25.29 | 19.04 | 17.85 | 0.24 | 64 | 279.44 | 60.56 | 3.75 | 62 | 75.14 | 34698.9 | 326.85 | 444.59 | 117.95 | 48.21 | 28658.63 | 0.41 | 0.72 | 0.27 | 1.77 | 1 | 10 | 745.4815 | 1020.0006 | 922.6532 | 745481.4573 | 1020000.6181 | 4.6821e-06 | 29.2708 | 922653.1907
12 | 140 | CONCLUIDO | 4.0083 | 24.95 | 18.91 | 18.91 | 0.25 | 60 | 279.94 | 60.56 | 4 | 58 | 75.38 | 34759.54 | 324.39 | 444.56 | 113.77 | 48.21 | 26588.59 | 0.42 | 0.72 | 0.26 | 1.64 | 1 | 10 | 729.4403 | 998.0525 | 902.7997 | 729440.3427 | 998052.4575 | 4.7457e-06 | 28.8773 | 902799.7317
13 | 140 | CONCLUIDO | 4.0937 | 24.43 | 18.65 | 20.35 | 0.27 | 55 | 280.43 | 60.56 | 4.25 | 53 | 75.62 | 34820.27 | 319.78 | 444.55 | 104.93 | 48.21 | 22193.74 | 0.46 | 0.73 | 0.25 | 1.38 | 1 | 10 | 709.4978 | 970.7662 | 878.1176 | 709497.7779 | 970766.1605 | 4.8468e-06 | 28.2755 | 878117.6006
14 | 140 | CONCLUIDO | 4.1369 | 24.17 | 18.56 | 21.41 | 0.29 | 52 | 280.92 | 60.56 | 4.5 | 50 | 75.87 | 34881.09 | 317.79 | 444.59 | 102.34 | 48.21 | 20915.06 | 0.47 | 0.74 | 0.23 | 1.28 | 1 | 10 | 704.9192 | 964.5015 | 872.4508 | 704919.1593 | 964501.4926 | 4.8979e-06 | 27.9745 | 872450.8238
15 | 140 | CONCLUIDO | 4.1098 | 24.33 | 18.82 | 22.58 | 0.3 | 50 | 281.41 | 60.56 | 4.75 | 48 | 76.11 | 34942.02 | 322.38 | 444.58 | 111.7 | 48.21 | 25603.33 | 0.43 | 0.72 | 0.24 | 1.54 | 1 | 10 | 710.7425 | 972.4693 | 879.6582 | 710742.5475 | 972469.3092 | 4.8658e-06 | 28.1597 | 879658.2032
16 | 140 | CONCLUIDO | 4.1658 | 24.01 | 18.65 | 23.81 | 0.32 | 47 | 281.91 | 60.56 | 5 | 45 | 76.35 | 35003.04 | 319.19 | 444.62 | 105.69 | 48.21 | 22615.63 | 0.46 | 0.73 | 0.24 | 1.37 | 1 | 10 | 704.2589 | 963.5982 | 871.6337 | 704258.939 | 963598.15 | 4.9321e-06 | 27.7894 | 871633.695
17 | 140 | CONCLUIDO | 4.1952 | 23.84 | 18.59 | 24.78 | 0.33 | 45 | 282.4 | 60.56 | 5.25 | 43 | 76.6 | 35064.15 | 318.22 | 444.58 | 103.5 | 48.21 | 21528.39 | 0.47 | 0.73 | 0.23 | 1.31 | 1 | 10 | 691.6151 | 946.2983 | 855.985 | 691615.1416 | 946298.3486 | 4.9669e-06 | 27.5926 | 855984.9623
18 | 140 | CONCLUIDO | 4.2259 | 23.66 | 18.52 | 25.84 | 0.35 | 43 | 282.9 | 60.56 | 5.5 | 41 | 76.85 | 35125.37 | 316.74 | 444.6 | 101.1 | 48.21 | 20341.51 | 0.48 | 0.74 | 0.23 | 1.24 | 1 | 10 | 688.3909 | 941.8868 | 851.9945 | 688390.9203 | 941886.8268 | 5.0033e-06 | 27.3843 | 851994.47
19 | 140 | CONCLUIDO | 4.2572 | 23.49 | 18.45 | 27 | 0.36 | 41 | 283.4 | 60.56 | 5.75 | 39 | 77.09 | 35186.68 | 315.42 | 444.58 | 98.95 | 48.21 | 19274.45 | 0.49 | 0.74 | 0.23 | 1.17 | 1 | 10 | 685.3671 | 937.7495 | 848.252 | 685367.0693 | 937749.4605 | 5.0404e-06 | 27.1875 | 848251.9682
20 | 140 | CONCLUIDO | 4.2899 | 23.31 | 18.37 | 28.27 | 0.38 | 39 | 283.9 | 60.56 | 6 | 37 | 77.34 | 35248.1 | 314.17 | 444.55 | 96.4 | 48.21 | 18011.92 | 0.5 | 0.74 | 0.23 | 1.1 | 1 | 10 | 672.2929 | 919.8608 | 832.0705 | 672292.8703 | 919860.7646 | 5.0791e-06 | 26.9792 | 832070.5442
21 | 140 | CONCLUIDO | 4.3214 | 23.14 | 18.31 | 29.69 | 0.39 | 37 | 284.4 | 60.56 | 6.25 | 35 | 77.59 | 35309.61 | 312.89 | 444.58 | 94.23 | 48.21 | 16936.54 | 0.51 | 0.75 | 0.22 | 1.03 | 1 | 10 | 669.4132 | 915.9207 | 828.5065 | 669413.1893 | 915920.6581 | 5.1164e-06 | 26.7824 | 828506.476
22 | 140 | CONCLUIDO | 4.3349 | 23.07 | 18.29 | 30.48 | 0.41 | 36 | 284.89 | 60.56 | 6.5 | 34 | 77.84 | 35371.22 | 312.29 | 444.55 | 93.49 | 48.21 | 16568.6 | 0.52 | 0.75 | 0.22 | 1.01 | 1 | 10 | 668.1886 | 914.2452 | 826.9909 | 668188.6494 | 914245.1885 | 5.1323e-06 | 26.7014 | 826990.9108
23 | 140 | CONCLUIDO | 4.3467 | 23.01 | 18.28 | 31.33 | 0.42 | 35 | 285.39 | 60.56 | 6.75 | 33 | 78.09 | 35432.93 | 311.89 | 444.61 | 93.29 | 48.21 | 16474.91 | 0.52 | 0.75 | 0.22 | 1 | 1 | 10 | 667.2271 | 912.9295 | 825.8008 | 667227.0706 | 912929.514 | 5.1463e-06 | 26.6319 | 825800.8025
24 | 140 | CONCLUIDO | 4.3845 | 22.81 | 18.18 | 33.06 | 0.44 | 33 | 285.9 | 60.56 | 7 | 31 | 78.34 | 35494.74 | 310.15 | 444.58 | 90.1 | 48.21 | 14892.22 | 0.54 | 0.75 | 0.22 | 0.9 | 1 | 10 | 663.5273 | 907.8674 | 821.2218 | 663527.3426 | 907867.383 | 5.1911e-06 | 26.4005 | 821221.7941
25 | 140 | CONCLUIDO | 4.4015 | 22.72 | 18.15 | 34.03 | 0.45 | 32 | 286.4 | 60.56 | 7.25 | 30 | 78.59 | 35556.78 | 309.6 | 444.55 | 89.03 | 48.21 | 14361.97 | 0.54 | 0.75 | 0.21 | 0.87 | 1 | 10 | 652.2203 | 892.3966 | 807.2275 | 652220.2729 | 892396.5512 | 5.2112e-06 | 26.2963 | 807227.4769
26 | 140 | CONCLUIDO | 4.4146 | 22.65 | 18.13 | 35.09 | 0.47 | 31 | 286.9 | 60.56 | 7.5 | 29 | 78.85 | 35618.8 | 309.16 | 444.56 | 88.55 | 48.21 | 14125.1 | 0.54 | 0.75 | 0.21 | 0.85 | 1 | 10 | 651.1501 | 890.9323 | 805.903 | 651150.1247 | 890932.3273 | 5.2267e-06 | 26.2153 | 805902.9964
27 | 140 | CONCLUIDO | 4.4328 | 22.56 | 18.09 | 36.18 | 0.48 | 30 | 287.41 | 60.56 | 7.75 | 28 | 79.1 | 35680.92 | 308.46 | 444.55 | 87.24 | 48.21 | 13475.61 | 0.55 | 0.75 | 0.21 | 0.81 | 1 | 10 | 649.5722 | 888.7733 | 803.95 | 649572.1705 | 888773.3008 | 5.2483e-06 | 26.1111 | 803950.0244
28 | 140 | CONCLUIDO | 4.4499 | 22.47 | 18.06 | 37.36 | 0.49 | 29 | 287.91 | 60.56 | 8 | 27 | 79.36 | 35743.15 | 307.59 | 444.57 | 85.91 | 48.21 | 12814.6 | 0.56 | 0.76 | 0.21 | 0.78 | 1 | 10 | 648.0189 | 886.6481 | 802.0276 | 648018.9046 | 886648.0538 | 5.2685e-06 | 26.0069 | 802027.608
29 | 140 | CONCLUIDO | 4.4693 | 22.38 | 18.01 | 38.6 | 0.51 | 28 | 288.42 | 60.56 | 8.25 | 26 | 79.61 | 35805.48 | 306.67 | 444.57 | 84.39 | 48.21 | 12060.32 | 0.57 | 0.76 | 0.21 | 0.73 | 1 | 10 | 646.1368 | 884.0729 | 799.6982 | 646136.8147 | 884072.8955 | 5.2915e-06 | 25.9028 | 799698.2191
30 | 140 | CONCLUIDO | 4.5077 | 22.18 | 17.87 | 39.72 | 0.52 | 27 | 288.92 | 60.56 | 8.5 | 25 | 79.87 | 35867.91 | 304.29 | 444.57 | 79.6 | 48.21 | 9668.22 | 0.61 | 0.76 | 0.2 | 0.59 | 1 | 10 | 632.279 | 865.1121 | 782.547 | 632279.0364 | 865112.0718 | 5.3369e-06 | 25.6713 | 782546.9898
31 | 140 | CONCLUIDO | 4.5074 | 22.19 | 17.93 | 41.37 | 0.54 | 26 | 289.43 | 60.56 | 8.75 | 24 | 80.12 | 35930.44 | 304.98 | 444.56 | 82.15 | 48.21 | 10951.98 | 0.59 | 0.76 | 0.19 | 0.65 | 1 | 10 | 632.9227 | 865.9927 | 783.3436 | 632922.6779 | 865992.7305 | 5.3366e-06 | 25.6829 | 783343.5997
32 | 140 | CONCLUIDO | 4.4888 | 22.28 | 18.02 | 41.58 | 0.55 | 26 | 289.94 | 60.56 | 9 | 24 | 80.38 | 35993.08 | 306.52 | 444.57 | 85 | 48.21 | 12374.89 | 0.57 | 0.76 | 0.2 | 0.74 | 1 | 10 | 645.0396 | 882.5716 | 798.3402 | 645039.5862 | 882571.6189 | 5.3146e-06 | 25.787 | 798340.2223
33 | 140 | CONCLUIDO | 4.5019 | 22.21 | 18.01 | 43.22 | 0.57 | 25 | 290.45 | 60.56 | 9.25 | 23 | 80.64 | 36055.83 | 306.42 | 444.56 | 84.57 | 48.21 | 12163.51 | 0.57 | 0.76 | 0.2 | 0.73 | 1 | 10 | 634.3339 | 867.9236 | 785.0902 | 634333.8813 | 867923.6012 | 5.3301e-06 | 25.706 | 785090.1908
34 | 140 | CONCLUIDO | 4.5255 | 22.1 | 17.94 | 44.86 | 0.58 | 24 | 290.96 | 60.56 | 9.5 | 22 | 80.9 | 36118.68 | 304.88 | 444.59 | 82.37 | 48.21 | 11069.49 | 0.59 | 0.76 | 0.2 | 0.66 | 1 | 10 | 631.9498 | 864.6615 | 782.1395 | 631949.7637 | 864661.5463 | 5.358e-06 | 25.5787 | 782139.4619
35 | 140 | CONCLUIDO | 4.5251 | 22.1 | 17.94 | 44.86 | 0.6 | 24 | 291.47 | 60.56 | 9.75 | 22 | 81.16 | 36181.64 | 305.23 | 444.56 | 82.38 | 48.21 | 11076.13 | 0.59 | 0.76 | 0.2 | 0.67 | 1 | 10 | 632.158 | 864.9465 | 782.3972 | 632158.0173 | 864946.4881 | 5.3575e-06 | 25.5787 | 782397.2093
36 | 140 | CONCLUIDO | 4.5439 | 22.01 | 17.91 | 46.71 | 0.61 | 23 | 291.98 | 60.56 | 10 | 21 | 81.42 | 36244.71 | 304.06 | 444.56 | 81.09 | 48.21 | 10435.16 | 0.59 | 0.76 | 0.2 | 0.63 | 1 | 10 | 630.3139 | 862.4233 | 780.1148 | 630313.8793 | 862423.2571 | 5.3798e-06 | 25.4745 | 780114.7919
37 | 140 | CONCLUIDO | 4.5405 | 22.02 | 17.92 | 46.75 | 0.62 | 23 | 292.49 | 60.56 | 10.25 | 21 | 81.68 | 36307.88 | 304.26 | 444.55 | 81.7 | 48.21 | 10738.51 | 0.59 | 0.76 | 0.2 | 0.65 | 1 | 10 | 630.6413 | 862.8712 | 780.52 | 630641.2772 | 862871.2173 | 5.3758e-06 | 25.4861 | 780519.9994
38 | 140 | CONCLUIDO | 4.5613 | 21.92 | 17.87 | 48.75 | 0.64 | 22 | 293 | 60.56 | 10.5 | 20 | 81.95 | 36371.17 | 303.63 | 444.56 | 80.2 | 48.21 | 9997.03 | 0.6 | 0.76 | 0.2 | 0.6 | 1 | 10 | 629.0081 | 860.6367 | 778.4987 | 629008.1189 | 860636.6582 | 5.4004e-06 | 25.3704 | 778498.7034
39 | 140 | CONCLUIDO | 4.5567 | 21.95 | 17.9 | 48.81 | 0.65 | 22 | 293.52 | 60.56 | 10.75 | 20 | 82.21 | 36434.56 | 303.59 | 444.56 | 80.81 | 48.21 | 10299.59 | 0.6 | 0.76 | 0.2 | 0.62 | 1 | 10 | 629.3532 | 861.1088 | 778.9258 | 629353.2193 | 861108.8398 | 5.3949e-06 | 25.4051 | 778925.8207
40 | 140 | CONCLUIDO | 4.5786 | 21.84 | 17.84 | 50.98 | 0.67 | 21 | 294.03 | 60.56 | 11 | 19 | 82.48 | 36498.06 | 302.5 | 444.57 | 79 | 48.21 | 9398.82 | 0.61 | 0.76 | 0.2 | 0.57 | 1 | 10 | 627.3899 | 858.4225 | 776.4959 | 627389.8867 | 858422.5214 | 5.4209e-06 | 25.2778 | 776495.8808
41 | 140 | CONCLUIDO | 4.5771 | 21.85 | 17.85 | 51 | 0.68 | 21 | 294.55 | 60.56 | 11.25 | 19 | 82.74 | 36561.67 | 302.81 | 444.55 | 79.31 | 48.21 | 9555.04 | 0.61 | 0.76 | 0.2 | 0.57 | 1 | 10 | 627.673 | 858.8099 | 776.8463 | 627673.0098 | 858809.903 | 5.4191e-06 | 25.2894 | 776846.2912
42 | 140 | CONCLUIDO | 4.597 | 21.75 | 17.81 | 53.42 | 0.69 | 20 | 295.06 | 60.56 | 11.5 | 18 | 83.01 | 36625.39 | 302.01 | 444.55 | 77.93 | 48.21 | 8870.95 | 0.62 | 0.77 | 0.19 | 0.53 | 1 | 10 | 626.0647 | 856.6093 | 774.8557 | 626064.6815 | 856609.3173 | 5.4427e-06 | 25.1736 | 774855.7263
43 | 140 | CONCLUIDO | 4.5961 | 21.76 | 17.81 | 53.44 | 0.71 | 20 | 295.58 | 60.56 | 11.75 | 18 | 83.28 | 36689.22 | 301.99 | 444.55 | 78.01 | 48.21 | 8912.24 | 0.62 | 0.77 | 0.2 | 0.53 | 1 | 10 | 626.0999 | 856.6576 | 774.8994 | 626099.943 | 856657.5636 | 5.4416e-06 | 25.1852 | 774899.3681
44 | 140 | CONCLUIDO | 4.6149 | 21.67 | 17.78 | 56.13 | 0.72 | 19 | 296.1 | 60.56 | 12 | 17 | 83.54 | 36753.16 | 301.12 | 444.56 | 76.81 | 48.21 | 8315.2 | 0.63 | 0.77 | 0.19 | 0.5 | 1 | 10 | 624.5656 | 854.5582 | 773.0004 | 624565.5952 | 854558.2012 | 5.4639e-06 | 25.081 | 773000.3659
45 | 140 | CONCLUIDO | 4.6143 | 21.67 | 17.78 | 56.14 | 0.74 | 19 | 296.62 | 60.56 | 12.25 | 17 | 83.81 | 36817.22 | 301.24 | 444.55 | 76.85 | 48.21 | 8335.26 | 0.63 | 0.77 | 0.2 | 0.5 | 1 | 10 | 624.6587 | 854.6856 | 773.1156 | 624658.7037 | 854685.5964 | 5.4631e-06 | 25.081 | 773115.6026
46 | 140 | CONCLUIDO | 4.6228 | 21.63 | 17.74 | 56.02 | 0.75 | 19 | 297.14 | 60.56 | 12.5 | 17 | 84.08 | 36881.39 | 300.17 | 444.55 | 75.29 | 48.21 | 7554.81 | 0.64 | 0.77 | 0.2 | 0.46 | 1 | 10 | 613.6017 | 839.5569 | 759.4308 | 613601.6765 | 839556.884 | 5.4732e-06 | 25.0347 | 759430.7533
47 | 140 | CONCLUIDO | 4.6548 | 21.48 | 17.64 | 58.81 | 0.76 | 18 | 297.66 | 60.56 | 12.75 | 16 | 84.36 | 36945.67 | 298.37 | 444.56 | 72.32 | 48.21 | 6075.19 | 0.67 | 0.77 | 0.19 | 0.36 | 1 | 10 | 610.5596 | 835.3946 | 755.6657 | 610559.6306 | 835394.6225 | 5.5111e-06 | 24.8611 | 755665.7322
48 | 140 | CONCLUIDO | 4.6202 | 21.64 | 17.8 | 59.34 | 0.78 | 18 | 298.18 | 60.56 | 13 | 16 | 84.63 | 37010.06 | 301.11 | 444.55 | 78.25 | 48.21 | 9038.76 | 0.62 | 0.77 | 0.18 | 0.53 | 1 | 10 | 614.475 | 840.7519 | 760.5117 | 614475.0386 | 840751.8566 | 5.4701e-06 | 25.0463 | 760511.6794
49 | 140 | CONCLUIDO | 4.6262 | 21.62 | 17.77 | 59.25 | 0.79 | 18 | 298.71 | 60.56 | 13.25 | 16 | 84.9 | 37074.57 | 300.57 | 444.55 | 77.07 | 48.21 | 8448.6 | 0.63 | 0.77 | 0.19 | 0.5 | 1 | 10 | 613.7662 | 839.7821 | 759.6344 | 613766.245 | 839782.0539 | 5.4772e-06 | 25.0231 | 759634.4333
50 | 140 | CONCLUIDO | 4.6455 | 21.53 | 17.74 | 62.6 | 0.8 | 17 | 299.23 | 60.56 | 13.5 | 15 | 85.18 | 37139.2 | 299.7 | 444.59 | 75.63 | 48.21 | 7736.05 | 0.64 | 0.77 | 0.19 | 0.46 | 1 | 10 | 612.1254 | 837.537 | 757.6037 | 612125.449 | 837537.0444 | 5.5001e-06 | 24.919 | 757603.6844
51 | 140 | CONCLUIDO | 4.6444 | 21.53 | 17.74 | 62.62 | 0.82 | 17 | 299.76 | 60.56 | 13.75 | 15 | 85.45 | 37204.07 | 300.03 | 444.55 | 75.78 | 48.21 | 7812.38 | 0.64 | 0.77 | 0.19 | 0.47 | 1 | 10 | 612.3517 | 837.8467 | 757.8838 | 612351.749 | 837846.6781 | 5.4988e-06 | 24.919 | 757883.767
52 | 140 | CONCLUIDO | 4.645 | 21.53 | 17.74 | 62.61 | 0.83 | 17 | 300.28 | 60.56 | 14 | 15 | 85.73 | 37268.93 | 299.86 | 444.55 | 75.73 | 48.21 | 7785.89 | 0.64 | 0.77 | 0.19 | 0.46 | 1 | 10 | 612.2335 | 837.6849 | 757.7374 | 612233.5064 | 837684.8932 | 5.4995e-06 | 24.919 | 757737.4227
53 | 140 | CONCLUIDO | 4.6435 | 21.54 | 17.75 | 62.63 | 0.84 | 17 | 300.81 | 60.56 | 14.25 | 15 | 86 | 37333.9 | 299.73 | 444.55 | 75.98 | 48.21 | 7910.2 | 0.63 | 0.77 | 0.19 | 0.47 | 1 | 10 | 612.2817 | 837.7509 | 757.7971 | 612281.7349 | 837750.8817 | 5.4977e-06 | 24.9306 | 757797.1133
54 | 140 | CONCLUIDO | 4.6633 | 21.44 | 17.71 | 66.4 | 0.86 | 16 | 301.34 | 60.56 | 14.5 | 14 | 86.28 | 37399 | 298.91 | 444.55 | 74.66 | 48.21 | 7252.66 | 0.65 | 0.77 | 0.19 | 0.43 | 1 | 10 | 610.7138 | 835.6056 | 755.8566 | 610713.8221 | 835605.5942 | 5.5212e-06 | 24.8148 | 755856.5691
55 | 140 | CONCLUIDO | 4.6627 | 21.45 | 17.71 | 66.41 | 0.87 | 16 | 301.86 | 60.56 | 14.75 | 14 | 86.56 | 37464.21 | 299.11 | 444.55 | 74.79 | 48.21 | 7321.14 | 0.64 | 0.77 | 0.19 | 0.43 | 1 | 10 | 610.847 | 835.7878 | 756.0214 | 610846.9668 | 835787.7687 | 5.5204e-06 | 24.8264 | 756021.3571
56 | 140 | CONCLUIDO | 4.6646 | 21.44 | 17.7 | 66.38 | 0.88 | 16 | 302.39 | 60.56 | 15 | 14 | 86.84 | 37529.55 | 298.72 | 444.57 | 74.41 | 48.21 | 7129.82 | 0.65 | 0.77 | 0.19 | 0.42 | 1 | 10 | 610.5102 | 835.327 | 755.6045 | 610510.1728 | 835326.9523 | 5.5227e-06 | 24.8148 | 755604.5203
57 | 140 | CONCLUIDO | 4.6829 | 21.35 | 17.67 | 70.68 | 0.9 | 15 | 302.92 | 60.56 | 15.25 | 13 | 87.12 | 37595 | 297.97 | 444.55 | 73.44 | 48.21 | 6649.23 | 0.66 | 0.77 | 0.19 | 0.39 | 1 | 10 | 609.1069 | 833.4069 | 753.8677 | 609106.8807 | 833406.9061 | 5.5444e-06 | 24.7106 | 753867.7206
58 | 140 | CONCLUIDO | 4.6837 | 21.35 | 17.67 | 70.66 | 0.91 | 15 | 303.46 | 60.56 | 15.5 | 13 | 87.4 | 37660.57 | 298.13 | 444.55 | 73.41 | 48.21 | 6636.6 | 0.66 | 0.77 | 0.19 | 0.39 | 1 | 10 | 609.1508 | 833.4669 | 753.922 | 609150.7542 | 833466.9358 | 5.5453e-06 | 24.7106 | 753922.0212
59 | 140 | CONCLUIDO | 4.6819 | 21.36 | 17.67 | 70.7 | 0.92 | 15 | 303.99 | 60.56 | 15.75 | 13 | 87.68 | 37726.27 | 298.14 | 444.57 | 73.61 | 48.21 | 6736.11 | 0.65 | 0.77 | 0.19 | 0.4 | 1 | 10 | 609.2432 | 833.5934 | 754.0364 | 609243.158 | 833593.3667 | 5.5432e-06 | 24.7222 | 754036.3858
60 | 140 | CONCLUIDO | 4.6825 | 21.36 | 17.67 | 70.69 | 0.94 | 15 | 304.52 | 60.56 | 16 | 13 | 87.97 | 37792.08 | 297.96 | 444.55 | 73.45 | 48.21 | 6656.01 | 0.66 | 0.77 | 0.19 | 0.4 | 1 | 10 | 609.1211 | 833.4264 | 753.8853 | 609121.0954 | 833426.3552 | 5.5439e-06 | 24.7222 | 753885.3136
61 | 140 | CONCLUIDO | 4.6829 | 21.35 | 17.67 | 70.68 | 0.95 | 15 | 305.06 | 60.56 | 16.25 | 13 | 88.25 | 37858.02 | 297.84 | 444.56 | 73.32 | 48.21 | 6590.85 | 0.66 | 0.77 | 0.19 | 0.39 | 1 | 10 | 609.0397 | 833.315 | 753.7846 | 609039.7376 | 833315.038 | 5.5444e-06 | 24.7106 | 753784.6203
62 | 140 | CONCLUIDO | 4.708 | 21.24 | 17.61 | 75.46 | 0.96 | 14 | 305.59 | 60.56 | 16.5 | 12 | 88.54 | 37924.08 | 296.75 | 444.55 | 71.16 | 48.21 | 5517.42 | 0.68 | 0.77 | 0.19 | 0.33 | 1 | 10 | 607.0242 | 830.5572 | 751.29 | 607024.1693 | 830557.2484 | 5.5741e-06 | 24.5833 | 751290.0303
63 | 140 | CONCLUIDO | 4.7185 | 21.19 | 17.56 | 75.26 | 0.97 | 14 | 306.13 | 60.56 | 16.75 | 12 | 88.83 | 37990.27 | 296.05 | 444.55 | 69.57 | 48.21 | 4722.47 | 0.69 | 0.78 | 0.19 | 0.28 | 1 | 10 | 605.9602 | 829.1015 | 749.9732 | 605960.2287 | 829101.518 | 5.5865e-06 | 24.5255 | 749973.2328
64 | 140 | CONCLUIDO | 4.7088 | 21.24 | 17.6 | 75.45 | 0.99 | 14 | 306.67 | 60.56 | 17 | 12 | 89.11 | 38056.58 | 296.81 | 444.59 | 71.4 | 48.21 | 5634.24 | 0.68 | 0.78 | 0.18 | 0.33 | 1 | 10 | 606.9757 | 830.491 | 751.2301 | 606975.7297 | 830490.9713 | 5.575e-06 | 24.5833 | 751230.0786
65 | 140 | CONCLUIDO | 4.6828 | 21.35 | 17.72 | 75.95 | 1 | 14 | 307.21 | 60.56 | 17.25 | 12 | 89.4 | 38123.01 | 298.69 | 444.55 | 75.48 | 48.21 | 7673.03 | 0.64 | 0.77 | 0.19 | 0.45 | 1 | 10 | 609.6901 | 834.2049 | 754.5895 | 609690.0856 | 834204.8728 | 5.5442e-06 | 24.7106 | 754589.5306
66 | 140 | CONCLUIDO | 4.6942 | 21.3 | 17.67 | 75.73 | 1.01 | 14 | 307.75 | 60.56 | 17.5 | 12 | 89.69 | 38189.58 | 297.02 | 444.55 | 73.65 | 48.21 | 6762.24 | 0.65 | 0.77 | 0.18 | 0.39 | 1 | 10 | 608.0713 | 831.99 | 752.586 | 608071.2817 | 831989.9539 | 5.5577e-06 | 24.6528 | 752586.0004
67 | 140 | CONCLUIDO | 4.7169 | 21.2 | 17.62 | 81.32 | 1.03 | 13 | 308.29 | 60.56 | 17.75 | 11 | 89.98 | 38256.26 | 296.02 | 444.55 | 71.82 | 48.21 | 5851.11 | 0.67 | 0.77 | 0.18 | 0.34 | 1 | 10 | 606.2667 | 829.5209 | 750.3526 | 606266.7213 | 829520.8747 | 5.5846e-06 | 24.537 | 750352.5666
68 | 140 | CONCLUIDO | 4.7165 | 21.2 | 17.62 | 81.33 | 1.04 | 13 | 308.83 | 60.56 | 18 | 11 | 90.27 | 38323.08 | 296.17 | 444.55 | 71.89 | 48.21 | 5882.95 | 0.67 | 0.77 | 0.19 | 0.35 | 1 | 10 | 606.3626 | 829.6521 | 750.4713 | 606362.6415 | 829652.117 | 5.5841e-06 | 24.537 | 750471.2834
69 | 140 | CONCLUIDO | 4.7169 | 21.2 | 17.62 | 81.33 | 1.05 | 13 | 309.37 | 60.56 | 18.25 | 11 | 90.57 | 38390.02 | 296.47 | 444.55 | 71.9 | 48.21 | 5891.03 | 0.67 | 0.77 | 0.18 | 0.34 | 1 | 10 | 606.4975 | 829.8366 | 750.6381 | 606497.4643 | 829836.5874 | 5.5846e-06 | 24.537 | 750638.1482
70 | 140 | CONCLUIDO | 4.718 | 21.2 | 17.62 | 81.3 | 1.06 | 13 | 309.91 | 60.56 | 18.5 | 11 | 90.86 | 38457.09 | 296.23 | 444.55 | 71.78 | 48.21 | 5829.89 | 0.67 | 0.77 | 0.18 | 0.34 | 1 | 10 | 606.3221 | 829.5967 | 750.4212 | 606322.1446 | 829596.7073 | 5.5859e-06 | 24.537 | 750421.1619
71 | 140 | CONCLUIDO | 4.7153 | 21.21 | 17.63 | 81.36 | 1.08 | 13 | 310.46 | 60.56 | 18.75 | 11 | 91.16 | 38524.29 | 296.57 | 444.55 | 72.11 | 48.21 | 5994.44 | 0.67 | 0.77 | 0.19 | 0.35 | 1 | 10 | 606.6659 | 830.067 | 750.8466 | 606665.8651 | 830067.0008 | 5.5827e-06 | 24.5486 | 750846.5712
72 | 140 | CONCLUIDO | 4.7145 | 21.21 | 17.63 | 81.37 | 1.09 | 13 | 311.01 | 60.56 | 19 | 11 | 91.45 | 38591.62 | 296.09 | 444.55 | 72.23 | 48.21 | 6057.18 | 0.67 | 0.77 | 0.19 | 0.35 | 1 | 10 | 606.4577 | 829.7822 | 750.5889 | 606457.6965 | 829782.1754 | 5.5818e-06 | 24.5486 | 750588.9292
73 | 140 | CONCLUIDO | 4.7372 | 21.11 | 17.58 | 87.91 | 1.1 | 12 | 311.55 | 60.56 | 19.25 | 10 | 91.75 | 38659.08 | 294.54 | 444.59 | 70.52 | 48.21 | 5206.68 | 0.68 | 0.78 | 0.18 | 0.3 | 1 | 10 | 604.2863 | 826.8112 | 747.9015 | 604286.3052 | 826811.182 | 5.6087e-06 | 24.4329 | 747901.4832
74 | 140 | CONCLUIDO | 4.7363 | 21.11 | 17.59 | 87.93 | 1.11 | 12 | 312.1 | 60.56 | 19.5 | 10 | 92.05 | 38726.8 | 295.01 | 444.56 | 70.69 | 48.21 | 5292.48 | 0.68 | 0.78 | 0.18 | 0.31 | 1 | 10 | 604.6094 | 827.2532 | 748.3013 | 604609.3593 | 827253.1988 | 5.6076e-06 | 24.4329 | 748301.3146
75 | 140 | CONCLUIDO | 4.7366 | 21.11 | 17.58 | 87.92 | 1.13 | 12 | 312.65 | 60.56 | 19.75 | 10 | 92.35 | 38794.53 | 295.22 | 444.55 | 70.59 | 48.21 | 5240.92 | 0.68 | 0.78 | 0.18 | 0.31 | 1 | 10 | 604.6617 | 827.3248 | 748.3661 | 604661.6734 | 827324.7774 | 5.6079e-06 | 24.4329 | 748366.0618
76 | 140 | CONCLUIDO | 4.735 | 21.12 | 17.59 | 87.96 | 1.14 | 12 | 313.2 | 60.56 | 20 | 10 | 92.65 | 38862.4 | 295.51 | 444.55 | 70.84 | 48.21 | 5363.65 | 0.68 | 0.78 | 0.18 | 0.32 | 1 | 10 | 604.9258 | 827.6862 | 748.693 | 604925.8399 | 827686.2216 | 5.606e-06 | 24.4444 | 748693.0103
77 | 140 | CONCLUIDO | 4.7366 | 21.11 | 17.58 | 87.92 | 1.15 | 12 | 313.75 | 60.56 | 20.25 | 10 | 92.95 | 38930.39 | 295.72 | 444.56 | 70.67 | 48.21 | 5280.6 | 0.68 | 0.78 | 0.18 | 0.31 | 1 | 10 | 604.917 | 827.6741 | 748.6821 | 604916.9882 | 827674.1104 | 5.6079e-06 | 24.4329 | 748682.0549
78 | 140 | CONCLUIDO | 4.7415 | 21.09 | 17.56 | 87.81 | 1.16 | 12 | 314.3 | 60.56 | 20.5 | 10 | 93.25 | 38998.53 | 295.01 | 444.55 | 69.71 | 48.21 | 4799.99 | 0.69 | 0.78 | 0.19 | 0.29 | 1 | 10 | 594.3405 | 813.2029 | 735.5919 | 594340.4902 | 813202.8792 | 5.6137e-06 | 24.4097 | 735591.9377
79 | 140 | CONCLUIDO | 4.746 | 21.07 | 17.54 | 87.71 | 1.17 | 12 | 314.86 | 60.56 | 20.75 | 10 | 93.55 | 39066.8 | 294.08 | 444.55 | 69.03 | 48.21 | 4460.48 | 0.7 | 0.78 | 0.19 | 0.27 | 1 | 10 | 593.5745 | 812.1548 | 734.6439 | 593574.46 | 812154.7628 | 5.6191e-06 | 24.3866 | 734643.8521
80 | 140 | CONCLUIDO | 4.7663 | 20.98 | 17.51 | 95.48 | 1.19 | 11 | 315.41 | 60.56 | 21 | 9 | 93.86 | 39135.2 | 292.97 | 444.57 | 68.03 | 48.21 | 3965.2 | 0.71 | 0.78 | 0.18 | 0.23 | 1 | 10 | 591.9468 | 809.9277 | 732.6293 | 591946.7789 | 809927.6977 | 5.6431e-06 | 24.2824 | 732629.335
81 | 140 | CONCLUIDO | 4.7473 | 21.06 | 17.59 | 95.94 | 1.2 | 11 | 315.97 | 60.56 | 21.25 | 9 | 94.16 | 39203.74 | 294.52 | 444.55 | 71.11 | 48.21 | 5504.74 | 0.68 | 0.78 | 0.18 | 0.31 | 1 | 10 | 593.9417 | 812.6572 | 735.0984 | 593941.697 | 812657.2327 | 5.6206e-06 | 24.375 | 735098.367
82 | 140 | CONCLUIDO | 4.7537 | 21.04 | 17.56 | 95.78 | 1.21 | 11 | 316.53 | 60.56 | 21.5 | 9 | 94.47 | 39272.42 | 294.03 | 444.55 | 69.89 | 48.21 | 4896.77 | 0.69 | 0.78 | 0.18 | 0.28 | 1 | 10 | 593.2719 | 811.7407 | 734.2693 | 593271.8601 | 811740.7323 | 5.6282e-06 | 24.3519 | 734269.3361
83 | 140 | CONCLUIDO | 4.7511 | 21.05 | 17.57 | 95.85 | 1.22 | 11 | 317.08 | 60.56 | 21.75 | 9 | 94.78 | 39341.24 | 294.34 | 444.55 | 70.34 | 48.21 | 5118.76 | 0.69 | 0.78 | 0.18 | 0.3 | 1 | 10 | 593.5913 | 812.1779 | 734.6647 | 593591.335 | 812177.852 | 5.6251e-06 | 24.3634 | 734664.7377
84 | 140 | CONCLUIDO | 4.7531 | 21.04 | 17.56 | 95.8 | 1.23 | 11 | 317.64 | 60.56 | 22 | 9 | 95.09 | 39410.2 | 294.52 | 444.55 | 69.95 | 48.21 | 4926.03 | 0.69 | 0.78 | 0.18 | 0.29 | 1 | 10 | 593.5491 | 812.1201 | 734.6125 | 593549.1021 | 812120.067 | 5.6275e-06 | 24.3519 | 734612.4677
85 | 140 | CONCLUIDO | 4.7517 | 21.05 | 17.57 | 95.83 | 1.25 | 11 | 318.2 | 60.56 | 22.25 | 9 | 95.4 | 39479.3 | 294.57 | 444.55 | 70.19 | 48.21 | 5047.34 | 0.69 | 0.78 | 0.18 | 0.29 | 1 | 10 | 593.6805 | 812.2998 | 734.775 | 593680.456 | 812299.7912 | 5.6258e-06 | 24.3634 | 734775.0392
86 | 140 | CONCLUIDO | 4.7521 | 21.04 | 17.57 | 95.82 | 1.26 | 11 | 318.76 | 60.56 | 22.5 | 9 | 95.71 | 39548.54 | 294.54 | 444.56 | 70.08 | 48.21 | 4987.7 | 0.69 | 0.78 | 0.18 | 0.29 | 1 | 10 | 593.6465 | 812.2534 | 734.7331 | 593646.5474 | 812253.3959 | 5.6263e-06 | 24.3519 | 734733.0718
87 | 140 | CONCLUIDO | 4.7523 | 21.04 | 17.57 | 95.82 | 1.27 | 11 | 319.33 | 60.56 | 22.75 | 9 | 96.02 | 39617.93 | 294.43 | 444.55 | 70.09 | 48.21 | 4993.73 | 0.69 | 0.78 | 0.18 | 0.29 | 1 | 10 | 593.5812 | 812.164 | 734.6523 | 593581.2456 | 812164.0472 | 5.6265e-06 | 24.3519 | 734652.2504
88 | 140 | CONCLUIDO | 4.7501 | 21.05 | 17.58 | 95.87 | 1.28 | 11 | 319.89 | 60.56 | 23 | 9 | 96.34 | 39687.46 | 294.18 | 444.56 | 70.45 | 48.21 | 5173.66 | 0.68 | 0.78 | 0.18 | 0.3 | 1 | 10 | 593.5972 | 812.1858 | 734.672 | 593597.1781 | 812185.8467 | 5.6239e-06 | 24.3634 | 734671.9694
89 | 140 | CONCLUIDO | 4.752 | 21.04 | 17.57 | 95.83 | 1.29 | 11 | 320.46 | 60.56 | 23.25 | 9 | 96.65 | 39757.13 | 293.96 | 444.56 | 70.08 | 48.21 | 4987.97 | 0.69 | 0.78 | 0.18 | 0.29 | 1 | 10 | 593.356 | 811.8559 | 734.3735 | 593356.0013 | 811855.858 | 5.6262e-06 | 24.3519 | 734373.4743
90 | 140 | CONCLUIDO | 4.7754 | 20.94 | 17.52 | 105.1 | 1.3 | 10 | 321.02 | 60.56 | 23.5 | 8 | 96.97 | 39826.95 | 293.28 | 444.57 | 68.38 | 48.21 | 4146.46 | 0.7 | 0.78 | 0.18 | 0.24 | 1 | 10 | 591.7256 | 809.6251 | 732.3556 | 591725.6034 | 809625.0757 | 5.6539e-06 | 24.2361 | 732355.5948
91 | 140 | CONCLUIDO | 4.7728 | 20.95 | 17.53 | 105.17 | 1.32 | 10 | 321.59 | 60.56 | 23.75 | 8 | 97.28 | 39896.91 | 293.52 | 444.55 | 68.88 | 48.21 | 4392.56 | 0.7 | 0.78 | 0.18 | 0.25 | 1 | 10 | 592.0073 | 810.0105 | 732.7043 | 592007.3105 | 810010.5198 | 5.6508e-06 | 24.2477 | 732704.2527
92 | 140 | CONCLUIDO | 4.7738 | 20.95 | 17.52 | 105.14 | 1.33 | 10 | 322.16 | 60.56 | 24 | 8 | 97.6 | 39967.02 | 293.86 | 444.57 | 68.63 | 48.21 | 4272.36 | 0.7 | 0.78 | 0.18 | 0.25 | 1 | 10 | 592.093 | 810.1278 | 732.8103 | 592093.0254 | 810127.7987 | 5.652e-06 | 24.2477 | 732810.3386
93 | 140 | CONCLUIDO | 4.7715 | 20.96 | 17.53 | 105.21 | 1.34 | 10 | 322.73 | 60.56 | 24.25 | 8 | 97.92 | 40037.28 | 294.16 | 444.55 | 69.02 | 48.21 | 4464.11 | 0.7 | 0.78 | 0.18 | 0.26 | 1 | 10 | 592.3916 | 810.5363 | 733.1799 | 592391.6 | 810536.3216 | 5.6493e-06 | 24.2593 | 733179.8727
94 | 140 | CONCLUIDO | 4.7774 | 20.93 | 17.51 | 105.05 | 1.35 | 10 | 323.3 | 60.56 | 24.5 | 8 | 98.24 | 40107.81 | 293.26 | 444.56 | 68.02 | 48.21 | 3965.55 | 0.71 | 0.78 | 0.18 | 0.23 | 1 | 10 | 591.5831 | 809.4301 | 732.1792 | 591583.1127 | 809430.1136 | 5.6562e-06 | 24.2245 | 732179.2396
95 | 140 | CONCLUIDO | 4.782 | 20.91 | 17.49 | 104.93 | 1.36 | 10 | 323.87 | 60.56 | 24.75 | 8 | 98.57 | 40178.37 | 292.69 | 444.56 | 67.23 | 48.21 | 3570.72 | 0.72 | 0.78 | 0.18 | 0.21 | 1 | 10 | 591.0029 | 808.6363 | 731.4612 | 591002.9386 | 808636.2938 | 5.6617e-06 | 24.2014 | 731461.1808
96 | 140 | CONCLUIDO | 4.7843 | 20.9 | 17.48 | 104.87 | 1.37 | 10 | 324.44 | 60.56 | 25 | 8 | 98.89 | 40249.08 | 292.51 | 444.55 | 67.19 | 48.21 | 3550.99 | 0.72 | 0.78 | 0.18 | 0.2 | 1 | 10 | 590.7664 | 808.3126 | 731.1684 | 590766.3514 | 808312.5848 | 5.6644e-06 | 24.1898 | 731168.3662
97 | 140 | CONCLUIDO | 4.7704 | 20.96 | 17.54 | 105.24 | 1.38 | 10 | 325.02 | 60.56 | 25.25 | 8 | 99.21 | 40319.95 | 293.36 | 444.55 | 69.37 | 48.21 | 4638.66 | 0.69 | 0.78 | 0.18 | 0.26 | 1 | 10 | 592.0773 | 810.1063 | 732.7909 | 592077.2943 | 810106.2747 | 5.648e-06 | 24.2593 | 732790.8688
98 | 140 | CONCLUIDO | 4.7664 | 20.98 | 17.56 | 105.34 | 1.4 | 10 | 325.59 | 60.56 | 25.5 | 8 | 99.54 | 40390.96 | 293.16 | 444.55 | 69.79 | 48.21 | 4848.85 | 0.69 | 0.78 | 0.18 | 0.28 | 1 | 10 | 592.2414 | 810.3309 | 732.994 | 592241.4438 | 810330.8712 | 5.6432e-06 | 24.2824 | 732994.0302
99 | 140 | CONCLUIDO | 4.7696 | 20.97 | 17.54 | 105.26 | 1.41 | 10 | 326.17 | 60.56 | 25.75 | 8 | 99.87 | 40462.13 | 292.68 | 444.55 | 69.41 | 48.21 | 4660.14 | 0.69 | 0.78 | 0.18 | 0.27 | 1 | 10 | 591.7693 | 809.6849 | 732.4097 | 591769.3423 | 809684.9211 | 5.647e-06 | 24.2708 | 732409.7287
100 | 140 | CONCLUIDO | 4.769 | 20.97 | 17.55 | 105.27 | 1.42 | 10 | 326.75 | 60.56 | 26 | 8 | 100.2 | 40533.46 | 292.3 | 444.55 | 69.37 | 48.21 | 4638.31 | 0.69 | 0.78 | 0.18 | 0.27 | 1 | 10 | 591.6448 | 809.5145 | 732.2556 | 591644.7915 | 809514.5053 | 5.6463e-06 | 24.2708 | 732255.577
101 | 140 | CONCLUIDO | 4.7923 | 20.87 | 17.5 | 116.64 | 1.43 | 9 | 327.33 | 60.56 | 26.25 | 7 | 100.52 | 40604.94 | 291.43 | 444.57 | 67.75 | 48.21 | 3835.18 | 0.71 | 0.78 | 0.18 | 0.22 | 1 | 10 | 589.9372 | 807.1781 | 730.1421 | 589937.1852 | 807178.083 | 5.6739e-06 | 24.1551 | 730142.1396
102 | 140 | CONCLUIDO | 4.7903 | 20.88 | 17.5 | 116.7 | 1.44 | 9 | 327.91 | 60.56 | 26.5 | 7 | 100.86 | 40676.58 | 291.8 | 444.55 | 68.02 | 48.21 | 3970.34 | 0.71 | 0.78 | 0.18 | 0.23 | 1 | 10 | 590.2149 | 807.5581 | 730.4858 | 590214.8926 | 807558.0545 | 5.6715e-06 | 24.1667 | 730485.8472
103 | 140 | CONCLUIDO | 4.7905 | 20.87 | 17.5 | 116.69 | 1.45 | 9 | 328.49 | 60.56 | 26.75 | 7 | 101.19 | 40748.37 | 291.92 | 444.55 | 68.02 | 48.21 | 3971.86 | 0.71 | 0.78 | 0.18 | 0.23 | 1 | 10 | 590.2664 | 807.6285 | 730.5496 | 590266.3782 | 807628.4994 | 5.6718e-06 | 24.1551 | 730549.5689
104 | 140 | CONCLUIDO | 4.7872 | 20.89 | 17.52 | 116.79 | 1.46 | 9 | 329.08 | 60.56 | 27 | 7 | 101.52 | 40820.32 | 292.43 | 444.56 | 68.48 | 48.21 | 4201.58 | 0.7 | 0.78 | 0.18 | 0.24 | 1 | 10 | 590.7551 | 808.2972 | 731.1545 | 590755.1352 | 808297.2383 | 5.6679e-06 | 24.1782 | 731154.4843
105 | 140 | CONCLUIDO | 4.7932 | 20.86 | 17.49 | 116.61 | 1.47 | 9 | 329.66 | 60.56 | 27.25 | 7 | 101.86 | 40892.44 | 292.33 | 444.55 | 67.59 | 48.21 | 3755.04 | 0.71 | 0.78 | 0.18 | 0.22 | 1 | 10 | 590.3101 | 807.6883 | 730.6037 | 590310.1028 | 807688.3253 | 5.675e-06 | 24.1435 | 730603.6852
106 | 140 | CONCLUIDO | 4.79 | 20.88 | 17.51 | 116.71 | 1.48 | 9 | 330.25 | 60.56 | 27.5 | 7 | 102.19 | 40964.71 | 292.52 | 444.55 | 68.12 | 48.21 | 4020.26 | 0.71 | 0.78 | 0.18 | 0.23 | 1 | 10 | 590.6325 | 808.1294 | 731.0027 | 590632.4717 | 808129.4047 | 5.6712e-06 | 24.1667 | 731002.6685
107 | 140 | CONCLUIDO | 4.7904 | 20.88 | 17.5 | 116.69 | 1.49 | 9 | 330.83 | 60.56 | 27.75 | 7 | 102.53 | 41037.15 | 292.94 | 444.55 | 67.99 | 48.21 | 3956.58 | 0.71 | 0.78 | 0.18 | 0.23 | 1 | 10 | 590.7859 | 808.3394 | 731.1926 | 590785.9224 | 808339.3626 | 5.6716e-06 | 24.1667 | 731192.5884
108 | 140 | CONCLUIDO | 4.7914 | 20.87 | 17.5 | 116.66 | 1.51 | 9 | 331.42 | 60.56 | 28 | 7 | 102.87 | 41109.75 | 292.87 | 444.55 | 67.84 | 48.21 | 3877.59 | 0.71 | 0.78 | 0.18 | 0.22 | 1 | 10 | 590.705 | 808.2286 | 731.0924 | 590704.9742 | 808228.6058 | 5.6728e-06 | 24.1551 | 731092.402
109 | 140 | CONCLUIDO | 4.7905 | 20.87 | 17.5 | 116.69 | 1.52 | 9 | 332.01 | 60.56 | 28.25 | 7 | 103.21 | 41182.52 | 292.73 | 444.55 | 67.98 | 48.21 | 3951.61 | 0.71 | 0.78 | 0.18 | 0.23 | 1 | 10 | 590.6753 | 808.1881 | 731.0557 | 590675.3345 | 808188.0514 | 5.6718e-06 | 24.1551 | 731055.7181
110 | 140 | CONCLUIDO | 4.7937 | 20.86 | 17.49 | 116.6 | 1.53 | 9 | 332.6 | 60.56 | 28.5 | 7 | 103.55 | 41255.45 | 292.11 | 444.55 | 67.44 | 48.21 | 3680.66 | 0.71 | 0.78 | 0.18 | 0.21 | 1 | 10 | 590.1764 | 807.5053 | 730.4382 | 590176.3565 | 807505.3278 | 5.6755e-06 | 24.1435 | 730438.1526
111 | 140 | CONCLUIDO | 4.7963 | 20.85 | 17.48 | 116.52 | 1.54 | 9 | 333.2 | 60.56 | 28.75 | 7 | 103.89 | 41328.54 | 291.96 | 444.55 | 67.06 | 48.21 | 3490.42 | 0.72 | 0.78 | 0.18 | 0.2 | 1 | 10 | 589.9423 | 807.185 | 730.1484 | 589942.2542 | 807185.0186 | 5.6786e-06 | 24.1319 | 730148.4133
112 | 140 | CONCLUIDO | 4.8015 | 20.83 | 17.46 | 116.37 | 1.55 | 9 | 333.79 | 60.56 | 29 | 7 | 104.24 | 41401.93 | 291.56 | 444.57 | 66.32 | 48.21 | 3118.85 | 0.73 | 0.78 | 0.18 | 0.18 | 1 | 10 | 589.4244 | 806.4765 | 729.5075 | 589424.4372 | 806476.5186 | 5.6848e-06 | 24.1088 | 729507.5315
113 | 140 | CONCLUIDO | 4.7942 | 20.86 | 17.49 | 116.58 | 1.56 | 9 | 334.39 | 60.56 | 29.25 | 7 | 104.58 | 41475.37 | 291.9 | 444.55 | 67.61 | 48.21 | 3766.84 | 0.71 | 0.78 | 0.17 | 0.21 | 1 | 10 | 590.0477 | 807.3293 | 730.2789 | 590047.6831 | 807329.2711 | 5.6761e-06 | 24.1435 | 730278.8985
114 | 140 | CONCLUIDO | 4.7806 | 20.92 | 17.55 | 116.98 | 1.57 | 9 | 334.98 | 60.56 | 29.5 | 7 | 104.93 | 41548.98 | 292.73 | 444.55 | 69.69 | 48.21 | 4806.13 | 0.69 | 0.78 | 0.17 | 0.27 | 1 | 10 | 591.33 | 809.0837 | 731.8659 | 591329.9523 | 809083.7283 | 5.66e-06 | 24.213 | 731865.9129
115 | 140 | CONCLUIDO | 4.7865 | 20.89 | 17.52 | 116.81 | 1.58 | 9 | 335.58 | 60.56 | 29.75 | 7 | 105.28 | 41622.76 | 291.91 | 444.55 | 68.56 | 48.21 | 4237.72 | 0.7 | 0.78 | 0.18 | 0.24 | 1 | 10 | 590.5243 | 807.9814 | 730.8688 | 590524.3332 | 807981.4448 | 5.667e-06 | 24.1782 | 730868.8297
116 | 140 | CONCLUIDO | 4.811 | 20.79 | 17.47 | 131 | 1.59 | 8 | 336.18 | 60.56 | 30 | 6 | 105.63 | 41696.71 | 291.32 | 444.55 | 66.77 | 48.21 | 3350.16 | 0.72 | 0.78 | 0.18 | 0.19 | 1 | 10 | 588.9151 | 805.7796 | 728.8772 | 588915.1087 | 805779.6328 | 5.696e-06 | 24.0625 | 728877.1555
117 | 140 | CONCLUIDO | 4.8103 | 20.79 | 17.47 | 131.02 | 1.6 | 8 | 336.78 | 60.56 | 30.25 | 6 | 105.98 | 41770.83 | 291.75 | 444.58 | 66.95 | 48.21 | 3438.78 | 0.72 | 0.78 | 0.18 | 0.19 | 1 | 10 | 589.1628 | 806.1186 | 729.1838 | 589162.8466 | 806118.5988 | 5.6952e-06 | 24.0625 | 729183.7711
118 | 140 | CONCLUIDO | 4.8096 | 20.79 | 17.47 | 131.05 | 1.61 | 8 | 337.39 | 60.56 | 30.5 | 6 | 106.33 | 41845.13 | 291.58 | 444.56 | 67.07 | 48.21 | 3498.71 | 0.72 | 0.78 | 0.18 | 0.2 | 1 | 10 | 589.1089 | 806.0448 | 729.117 | 589108.9291 | 806044.8265 | 5.6944e-06 | 24.0625 | 729117.0396
119 | 140 | CONCLUIDO | 4.8074 | 20.8 | 17.48 | 131.12 | 1.62 | 8 | 337.99 | 60.56 | 30.75 | 6 | 106.68 | 41919.61 | 291.92 | 444.55 | 67.37 | 48.21 | 3650.94 | 0.72 | 0.78 | 0.18 | 0.21 | 1 | 10 | 589.4195 | 806.4697 | 729.5014 | 589419.4596 | 806469.708 | 5.6918e-06 | 24.0741 | 729501.3709
120 | 140 | CONCLUIDO | 4.8084 | 20.8 | 17.48 | 131.09 | 1.63 | 8 | 338.59 | 60.56 | 31 | 6 | 107.04 | 41994.26 | 291.72 | 444.55 | 67.16 | 48.21 | 3544.52 | 0.72 | 0.78 | 0.18 | 0.2 | 1 | 10 | 589.2737 | 806.2703 | 729.321 | 589273.6912 | 806270.2612 | 5.693e-06 | 24.0741 | 729320.9591
121 | 140 | CONCLUIDO | 4.8096 | 20.79 | 17.47 | 131.05 | 1.64 | 8 | 339.2 | 60.56 | 31.25 | 6 | 107.4 | 42069.09 | 291.7 | 444.55 | 67.03 | 48.21 | 3478.33 | 0.72 | 0.78 | 0.18 | 0.2 | 1 | 10 | 589.1693 | 806.1274 | 729.1917 | 589169.2747 | 806127.3939 | 5.6944e-06 | 24.0625 | 729191.7268
122 | 140 | CONCLUIDO | 4.8094 | 20.79 | 17.47 | 131.05 | 1.65 | 8 | 339.81 | 60.56 | 31.5 | 6 | 107.75 | 42144.11 | 291.55 | 444.55 | 67.06 | 48.21 | 3497.45 | 0.72 | 0.78 | 0.18 | 0.2 | 1 | 10 | 589.1029 | 806.0365 | 729.1095 | 589102.8608 | 806036.5236 | 5.6941e-06 | 24.0625 | 729109.5291
123 | 140 | CONCLUIDO | 4.8096 | 20.79 | 17.47 | 131.05 | 1.66 | 8 | 340.42 | 60.56 | 31.75 | 6 | 108.11 | 42219.3 | 291.8 | 444.55 | 67.05 | 48.21 | 3488.45 | 0.72 | 0.78 | 0.18 | 0.2 | 1 | 10 | 589.2196 | 806.1962 | 729.254 | 589219.5626 | 806196.2001 | 5.6944e-06 | 24.0625 | 729253.9662
124 | 140 | CONCLUIDO | 4.8072 | 20.8 | 17.48 | 131.12 | 1.67 | 8 | 341.03 | 60.56 | 32 | 6 | 108.48 | 42294.68 | 291.74 | 444.55 | 67.34 | 48.21 | 3636.9 | 0.72 | 0.78 | 0.18 | 0.21 | 1 | 10 | 589.3379 | 806.3582 | 729.4005 | 589337.9319 | 806358.1581 | 5.6915e-06 | 24.0741 | 729400.4673
125 | 140 | CONCLUIDO | 4.8117 | 20.78 | 17.46 | 130.98 | 1.68 | 8 | 341.64 | 60.56 | 32.25 | 6 | 108.84 | 42370.23 | 291.44 | 444.55 | 66.58 | 48.21 | 3256.06 | 0.72 | 0.78 | 0.18 | 0.19 | 1 | 10 | 588.9037 | 805.764 | 728.8631 | 588903.7154 | 805764.044 | 5.6969e-06 | 24.0509 | 728863.0545
126 | 140 | CONCLUIDO | 4.8126 | 20.78 | 17.46 | 130.95 | 1.69 | 8 | 342.26 | 60.56 | 32.5 | 6 | 109.2 | 42445.98 | 291.42 | 444.55 | 66.49 | 48.21 | 3209 | 0.73 | 0.78 | 0.18 | 0.18 | 1 | 10 | 588.8531 | 805.6949 | 728.8005 | 588853.1453 | 805694.8517 | 5.6979e-06 | 24.0509 | 728800.4659
127 | 140 | CONCLUIDO | 4.817 | 20.76 | 17.44 | 130.81 | 1.7 | 8 | 342.87 | 60.56 | 32.75 | 6 | 109.57 | 42521.91 | 290.62 | 444.55 | 65.82 | 48.21 | 2872.92 | 0.73 | 0.78 | 0.18 | 0.16 | 1 | 10 | 588.1733 | 804.7647 | 727.9591 | 588173.3029 | 804764.6615 | 5.7031e-06 | 24.0278 | 727959.0517
128 | 140 | CONCLUIDO | 4.8196 | 20.75 | 17.43 | 130.72 | 1.71 | 8 | 343.49 | 60.56 | 33 | 6 | 109.94 | 42598.03 | 290.32 | 444.55 | 65.58 | 48.21 | 2753.05 | 0.74 | 0.78 | 0.17 | 0.15 | 1 | 10 | 587.8661 | 804.3444 | 727.5789 | 587866.1375 | 804344.3842 | 5.7062e-06 | 24.0162 | 727578.885
129 | 140 | CONCLUIDO | 4.8137 | 20.77 | 17.46 | 130.91 | 1.72 | 8 | 344.11 | 60.56 | 33.25 | 6 | 110.3 | 42674.47 | 291.01 | 444.55 | 66.54 | 48.21 | 3234.27 | 0.72 | 0.78 | 0.17 | 0.18 | 1 | 10 | 588.5976 | 805.3453 | 728.4842 | 588597.6403 | 805345.2585 | 5.6992e-06 | 24.0394 | 728484.2374
130 | 140 | CONCLUIDO | 4.8037 | 20.82 | 17.5 | 131.24 | 1.73 | 8 | 344.73 | 60.56 | 33.5 | 6 | 110.67 | 42750.97 | 291.79 | 444.55 | 68 | 48.21 | 3967.06 | 0.71 | 0.78 | 0.17 | 0.22 | 1 | 10 | 589.6018 | 806.7192 | 729.727 | 589601.8026 | 806719.1977 | 5.6874e-06 | 24.0972 | 729727.0497
131 | 140 | CONCLUIDO | 4.8058 | 20.81 | 17.49 | 131.17 | 1.74 | 8 | 345.35 | 60.56 | 33.75 | 6 | 111.05 | 42827.67 | 290.96 | 444.55 | 67.57 | 48.21 | 3748.26 | 0.71 | 0.78 | 0.18 | 0.21 | 1 | 10 | 589.0489 | 805.9626 | 729.0427 | 589048.8604 | 805962.6378 | 5.6899e-06 | 24.0856 | 729042.6949
132 | 140 | CONCLUIDO | 4.8067 | 20.8 | 17.49 | 131.14 | 1.75 | 8 | 345.97 | 60.56 | 34 | 6 | 111.42 | 42904.56 | 290.2 | 444.55 | 67.44 | 48.21 | 3683.84 | 0.71 | 0.78 | 0.18 | 0.21 | 1 | 10 | 588.6258 | 805.3839 | 728.5191 | 588625.8459 | 805383.8507 | 5.6909e-06 | 24.0741 | 728519.1463
133 | 140 | CONCLUIDO | 4.807 | 20.8 | 17.48 | 131.13 | 1.76 | 8 | 346.6 | 60.56 | 34.25 | 6 | 111.8 | 42981.64 | 289.81 | 444.55 | 67.47 | 48.21 | 3698.41 | 0.71 | 0.78 | 0.18 | 0.21 | 1 | 10 | 588.3759 | 805.0418 | 728.2098 | 588375.8826 | 805041.8399 | 5.6913e-06 | 24.0741 | 728209.7766
134 | 140 | CONCLUIDO | 4.8275 | 20.71 | 17.45 | 149.55 | 1.77 | 7 | 347.23 | 60.56 | 34.5 | 5 | 112.17 | 43058.93 | 289.16 | 444.55 | 66.24 | 48.21 | 3088.79 | 0.73 | 0.78 | 0.17 | 0.17 | 1 | 10 | 586.9107 | 803.0371 | 726.3964 | 586910.7236 | 803037.1447 | 5.7156e-06 | 23.9699 | 726396.4067
135 | 140 | CONCLUIDO | 4.8298 | 20.7 | 17.44 | 149.47 | 1.78 | 7 | 347.85 | 60.56 | 34.75 | 5 | 112.55 | 43136.41 | 289.69 | 444.55 | 65.86 | 48.21 | 2900.22 | 0.73 | 0.78 | 0.17 | 0.16 | 1 | 10 | 587.0338 | 803.2056 | 726.5488 | 587033.8167 | 803205.5661 | 5.7183e-06 | 23.9583 | 726548.7542
136 | 140 | CONCLUIDO | 4.827 | 20.72 | 17.45 | 149.57 | 1.79 | 7 | 348.48 | 60.56 | 35 | 5 | 112.93 | 43214.09 | 290.05 | 444.55 | 66.32 | 48.21 | 3127.9 | 0.73 | 0.78 | 0.17 | 0.17 | 1 | 10 | 587.3789 | 803.6778 | 726.9759 | 587378.9202 | 803677.7519 | 5.715e-06 | 23.9815 | 726975.8753
137 | 140 | CONCLUIDO | 4.8283 | 20.71 | 17.44 | 149.53 | 1.8 | 7 | 349.12 | 60.56 | 35.25 | 5 | 113.31 | 43291.97 | 290.24 | 444.55 | 66.1 | 48.21 | 3017.97 | 0.73 | 0.78 | 0.18 | 0.17 | 1 | 10 | 587.3761 | 803.6739 | 726.9724 | 587376.0915 | 803673.8815 | 5.7165e-06 | 23.9699 | 726972.3743
138 | 140 | CONCLUIDO | 4.8286 | 20.71 | 17.44 | 149.51 | 1.81 | 7 | 349.75 | 60.56 | 35.5 | 5 | 113.69 | 43370.05 | 290.67 | 444.55 | 66.04 | 48.21 | 2991.83 | 0.73 | 0.78 | 0.18 | 0.17 | 1 | 10 | 587.5781 | 803.9503 | 727.2224 | 587578.1058 | 803950.2865 | 5.7169e-06 | 23.9699 | 727222.3995
139 | 140 | CONCLUIDO | 4.8299 | 20.7 | 17.44 | 149.46 | 1.82 | 7 | 350.38 | 60.56 | 35.75 | 5 | 114.08 | 43448.34 | 291 | 444.55 | 65.87 | 48.21 | 2905.47 | 0.73 | 0.78 | 0.17 | 0.16 | 1 | 10 | 587.6854 | 804.0971 | 727.3552 | 587685.3704 | 804097.0507 | 5.7184e-06 | 23.9583 | 727355.1567
140 | 140 | CONCLUIDO | 4.8279 | 20.71 | 17.45 | 149.54 | 1.83 | 7 | 351.02 | 60.56 | 36 | 5 | 114.47 | 43526.84 | 291.28 | 444.55 | 66.13 | 48.21 | 3035.72 | 0.73 | 0.78 | 0.18 | 0.17 | 1 | 10 | 587.955 | 804.466 | 727.6889 | 587954.9921 | 804465.959 | 5.716e-06 | 23.9699 | 727688.8569
141 | 140 | CONCLUIDO | 4.8296 | 20.71 | 17.44 | 149.48 | 1.84 | 7 | 351.66 | 60.56 | 36.25 | 5 | 114.85 | 43605.54 | 291.1 | 444.56 | 65.88 | 48.21 | 2910.17 | 0.73 | 0.78 | 0.18 | 0.16 | 1 | 10 | 587.7488 | 804.1839 | 727.4337 | 587748.8395 | 804183.8918 | 5.7181e-06 | 23.9699 | 727433.7099
142 | 140 | CONCLUIDO | 4.8301 | 20.7 | 17.44 | 149.46 | 1.85 | 7 | 352.3 | 60.56 | 36.5 | 5 | 115.24 | 43684.46 | 291.51 | 444.56 | 65.77 | 48.21 | 2853.9 | 0.73 | 0.78 | 0.18 | 0.16 | 1 | 10 | 587.9318 | 804.4343 | 727.6602 | 587931.8251 | 804434.2608 | 5.7186e-06 | 23.9583 | 727660.184
143 | 140 | CONCLUIDO | 4.8353 | 20.68 | 17.41 | 149.27 | 1.86 | 7 | 352.94 | 60.56 | 36.75 | 5 | 115.64 | 43763.7 | 291.07 | 444.58 | 64.93 | 48.21 | 2432.68 | 0.74 | 0.78 | 0.18 | 0.14 | 1 | 10 | 587.3597 | 803.6514 | 726.9521 | 587359.6783 | 803651.4244 | 5.7248e-06 | 23.9352 | 726952.0603
144 | 140 | CONCLUIDO | 4.8385 | 20.67 | 17.4 | 149.15 | 1.87 | 7 | 353.58 | 60.56 | 37 | 5 | 116.03 | 43843.04 | 290.66 | 444.55 | 64.61 | 48.21 | 2273.03 | 0.75 | 0.78 | 0.17 | 0.12 | 1 | 10 | 586.9724 | 803.1216 | 726.4728 | 586972.42 | 803121.5605 | 5.7286e-06 | 23.9236 | 726472.7659
145 | 140 | CONCLUIDO | 4.8335 | 20.69 | 17.42 | 149.33 | 1.87 | 7 | 354.23 | 60.56 | 37.25 | 5 | 116.42 | 43922.6 | 291.01 | 444.55 | 65.39 | 48.21 | 2665.06 | 0.74 | 0.78 | 0.17 | 0.15 | 1 | 10 | 587.4498 | 803.7748 | 727.0636 | 587449.8138 | 803774.7517 | 5.7227e-06 | 23.9468 | 727063.6175
146 | 140 | CONCLUIDO | 4.8253 | 20.72 | 17.46 | 149.64 | 1.88 | 7 | 354.88 | 60.56 | 37.5 | 5 | 116.82 | 44002.37 | 291.37 | 444.55 | 66.63 | 48.21 | 3286.78 | 0.72 | 0.78 | 0.17 | 0.18 | 1 | 10 | 588.1565 | 804.7416 | 727.9382 | 588156.4707 | 804741.6309 | 5.713e-06 | 23.9815 | 727938.2191
147 | 140 | CONCLUIDO | 4.8246 | 20.73 | 17.46 | 149.66 | 1.89 | 7 | 355.52 | 60.56 | 37.75 | 5 | 117.22 | 44082.36 | 291.29 | 444.55 | 66.68 | 48.21 | 3309.87 | 0.72 | 0.78 | 0.17 | 0.18 | 1 | 10 | 588.1477 | 804.7296 | 727.9274 | 588147.708 | 804729.6413 | 5.7121e-06 | 23.9931 | 727927.3738
148 | 140 | CONCLUIDO | 4.8268 | 20.72 | 17.45 | 149.58 | 1.9 | 7 | 356.17 | 60.56 | 38 | 5 | 117.62 | 44162.57 | 291.3 | 444.55 | 66.32 | 48.21 | 3128.3 | 0.73 | 0.78 | 0.17 | 0.17 | 1 | 10 | 588.0142 | 804.547 | 727.7621 | 588014.1981 | 804546.9671 | 5.7147e-06 | 23.9815 | 727762.1338
149 | 140 | CONCLUIDO | 4.8271 | 20.72 | 17.45 | 149.57 | 1.91 | 7 | 356.83 | 60.56 | 38.25 | 5 | 118.02 | 44243 | 291.05 | 444.55 | 66.32 | 48.21 | 3127.76 | 0.73 | 0.78 | 0.17 | 0.17 | 1 | 10 | 587.8755 | 804.3572 | 727.5905 | 587875.5173 | 804357.218 | 5.7151e-06 | 23.9815 | 727590.494
150 | 140 | CONCLUIDO | 4.8287 | 20.71 | 17.44 | 149.51 | 1.92 | 7 | 357.48 | 60.56 | 38.5 | 5 | 118.43 | 44323.66 | 290.89 | 444.56 | 66.07 | 48.21 | 3004.44 | 0.73 | 0.78 | 0.17 | 0.17 | 1 | 10 | 587.6838 | 804.095 | 727.3533 | 587683.8399 | 804094.9565 | 5.717e-06 | 23.9699 | 727353.2624
151 | 140 | CONCLUIDO | 4.8275 | 20.71 | 17.45 | 149.55 | 1.93 | 7 | 358.14 | 60.56 | 38.75 | 5 | 118.83 | 44404.54 | 290.82 | 444.55 | 66.21 | 48.21 | 3075.51 | 0.73 | 0.78 | 0.17 | 0.17 | 1 | 10 | 587.7424 | 804.1751 | 727.4257 | 587742.4079 | 804175.0919 | 5.7156e-06 | 23.9699 | 727425.7498
152 | 140 | CONCLUIDO | 4.8261 | 20.72 | 17.45 | 149.61 | 1.94 | 7 | 358.79 | 60.56 | 39 | 5 | 119.24 | 44485.65 | 291.3 | 444.57 | 66.48 | 48.21 | 3210.62 | 0.73 | 0.78 | 0.17 | 0.18 | 1 | 10 | 588.0455 | 804.5898 | 727.8009 | 588045.5102 | 804589.8098 | 5.7139e-06 | 23.9815 | 727800.8876
153 | 140 | CONCLUIDO | 4.8244 | 20.73 | 17.46 | 149.67 | 1.95 | 7 | 359.45 | 60.56 | 39.25 | 5 | 119.65 | 44566.98 | 291.44 | 444.55 | 66.63 | 48.21 | 3285.66 | 0.72 | 0.78 | 0.18 | 0.18 | 1 | 10 | 588.2319 | 804.8448 | 728.0315 | 588231.8635 | 804844.7866 | 5.7119e-06 | 23.9931 | 728031.5298
154 | 140 | CONCLUIDO | 4.8276 | 20.71 | 17.45 | 149.55 | 1.96 | 7 | 360.12 | 60.56 | 39.5 | 5 | 120.06 | 44648.55 | 291.37 | 444.55 | 66.14 | 48.21 | 3040 | 0.73 | 0.78 | 0.18 | 0.17 | 1 | 10 | 588.0135 | 804.546 | 727.7613 | 588013.4941 | 804546.004 | 5.7157e-06 | 23.9699 | 727761.2626
155 | 140 | CONCLUIDO | 4.8269 | 20.72 | 17.45 | 149.58 | 1.96 | 7 | 360.78 | 60.56 | 39.75 | 5 | 120.47 | 44730.35 | 291.46 | 444.55 | 66.31 | 48.21 | 3123.07 | 0.73 | 0.78 | 0.17 | 0.17 | 1 | 10 | 588.0899 | 804.6505 | 727.8558 | 588089.8979 | 804650.5431 | 5.7149e-06 | 23.9815 | 727855.8246
156 | 140 | CONCLUIDO | 4.8244 | 20.73 | 17.46 | 149.67 | 1.97 | 7 | 361.44 | 60.56 | 40 | 5 | 120.89 | 44812.39 | 291.55 | 444.55 | 66.68 | 48.21 | 3308.29 | 0.72 | 0.78 | 0.18 | 0.18 | 1 | 10 | 588.287 | 804.9202 | 728.0998 | 588287.0105 | 804920.2412 | 5.7119e-06 | 23.9931 | 728099.7831

## RESULTADOS_6
Unnamed: 0 | Volume de calda [L] | STATUS | Capacidade operacional [ha/h] | Tempo de missao [h] | Tempo util [h] | Tempo por voo [min] | Autonomia Projetada [h] | N° Voos | MTOW [kg] | Massa Estrutura [kg] | Combustível [kg] | Abastecimentos | Massa gerador | Potência gerador [W] | Combustível consumido [L] | Calda cons [L] | Distância percorrida [km] | Distância Pulverizando [km] | RTL ACUMULADO[m] | EOC [km/km] | EOC [h/h] | Tempo de manobra [h] | Tempo rtl_rtw [h] | V pulv [m/s] | V desloc [m/s] | Preço Total por ha Simples [R$/ha] | Preço Total por ha Presumido [R$/ha] | Preço Total por ha Real [R$/ha] | Preço Total Simples [R$] | Preço Total Presumido [R$] | Prod CAPEX [ha/h/R$] | Dias Trabalhados | Preço Total Real [R$]
0 | 40 | CONCLUIDO | 3.9732 | 25.17 | 20.87 | 10.02 | 0.2 | 125 | 89.87 | 37.55 | 1 | 123 | 11.32 | 11317.98 | 172.19 | 444.62 | 177.86 | 48.21 | 58307.97 | 0.27 | 0.65 | 0.36 | 3.59 | 1 | 10 | 592.927 | 811.2689 | 733.8425 | 592926.9911 | 811268.8673 | 7.7972e-06 | 29.1319 | 733842.5052
1 | 40 | CONCLUIDO | 4.2047 | 23.78 | 20.03 | 12.52 | 0.24 | 96 | 90.18 | 37.55 | 1.25 | 94 | 11.37 | 11355.7 | 164.23 | 444.67 | 150.18 | 48.21 | 44617.11 | 0.32 | 0.68 | 0.32 | 2.75 | 1 | 10 | 548.57 | 750.5776 | 678.9436 | 548569.9688 | 750577.6325 | 8.2515e-06 | 27.5231 | 678943.5567
2 | 40 | CONCLUIDO | 4.3771 | 22.85 | 19.45 | 15.16 | 0.29 | 77 | 90.48 | 37.55 | 1.5 | 75 | 11.43 | 11393.43 | 158.49 | 444.63 | 131.55 | 48.21 | 35393.98 | 0.37 | 0.7 | 0.28 | 2.17 | 1 | 10 | 528.3053 | 722.8506 | 653.8628 | 528305.297 | 722850.6145 | 8.5898e-06 | 26.4468 | 653862.7664
3 | 40 | CONCLUIDO | 4.4956 | 22.24 | 19.08 | 17.61 | 0.34 | 65 | 90.79 | 37.55 | 1.75 | 63 | 11.49 | 11431.19 | 154.44 | 444.56 | 118.98 | 48.21 | 29172.29 | 0.41 | 0.72 | 0.27 | 1.8 | 1 | 10 | 512.0571 | 700.6191 | 633.753 | 512057.0806 | 700619.088 | 8.8223e-06 | 25.7407 | 633752.9856
4 | 40 | CONCLUIDO | 4.6267 | 21.61 | 18.63 | 20.33 | 0.39 | 55 | 91.1 | 37.55 | 2 | 53 | 11.54 | 11468.97 | 149.67 | 444.57 | 103.92 | 48.21 | 21691.04 | 0.46 | 0.73 | 0.26 | 1.36 | 1 | 10 | 485.9046 | 664.8361 | 601.3851 | 485904.6195 | 664836.137 | 9.0796e-06 | 25.0116 | 601385.1092
5 | 40 | CONCLUIDO | 4.6233 | 21.63 | 18.76 | 22.98 | 0.43 | 49 | 91.4 | 37.55 | 2.25 | 47 | 11.6 | 11506.78 | 150.04 | 444.59 | 109.39 | 48.21 | 24457.28 | 0.44 | 0.73 | 0.24 | 1.49 | 1 | 10 | 486.5183 | 665.6758 | 602.1447 | 486518.3288 | 665675.8411 | 9.073e-06 | 25.0347 | 602144.6731
6 | 40 | CONCLUIDO | 4.6901 | 21.32 | 18.55 | 25.3 | 0.48 | 44 | 91.71 | 37.55 | 2.5 | 42 | 11.66 | 11544.61 | 147.37 | 444.57 | 102.19 | 48.21 | 20881.15 | 0.47 | 0.74 | 0.24 | 1.27 | 1 | 10 | 482.7253 | 660.4861 | 597.4502 | 482725.3304 | 660486.0934 | 9.204e-06 | 24.6759 | 597450.2276
7 | 40 | CONCLUIDO | 4.7488 | 21.06 | 18.38 | 28.28 | 0.52 | 39 | 92.02 | 37.55 | 2.75 | 37 | 11.71 | 11582.46 | 144.93 | 444.59 | 96.68 | 48.21 | 18149.34 | 0.5 | 0.74 | 0.23 | 1.1 | 1 | 10 | 470.121 | 643.2403 | 581.8504 | 470121.0418 | 643240.3496 | 9.3192e-06 | 24.375 | 581850.3935
8 | 40 | CONCLUIDO | 4.7833 | 20.91 | 18.29 | 30.48 | 0.57 | 36 | 92.32 | 37.55 | 3 | 34 | 11.77 | 11620.34 | 143.27 | 444.6 | 93.51 | 48.21 | 16579.81 | 0.52 | 0.75 | 0.22 | 1.01 | 1 | 10 | 468.2041 | 640.6174 | 579.4778 | 468204.0543 | 640617.4428 | 9.3869e-06 | 24.2014 | 579477.8132
9 | 40 | CONCLUIDO | 4.8184 | 20.75 | 18.19 | 33.07 | 0.62 | 33 | 92.63 | 37.55 | 3.25 | 31 | 11.83 | 11658.24 | 141.68 | 444.55 | 90.42 | 48.21 | 15047.61 | 0.53 | 0.75 | 0.22 | 0.91 | 1 | 10 | 466.3111 | 638.0274 | 577.135 | 466311.1048 | 638027.4257 | 9.4558e-06 | 24.0162 | 577134.9837
10 | 40 | CONCLUIDO | 4.8539 | 20.6 | 18.1 | 36.19 | 0.66 | 30 | 92.94 | 37.55 | 3.5 | 28 | 11.88 | 11696.16 | 139.81 | 444.58 | 87.28 | 48.21 | 13495.92 | 0.55 | 0.75 | 0.21 | 0.82 | 1 | 10 | 464.2192 | 635.1652 | 574.5459 | 464219.2279 | 635165.2276 | 9.5255e-06 | 23.8426 | 574545.9497
11 | 40 | CONCLUIDO | 4.8908 | 20.45 | 17.98 | 38.52 | 0.71 | 28 | 93.24 | 37.55 | 3.75 | 26 | 11.94 | 11734.1 | 137.72 | 444.58 | 83.14 | 48.21 | 11436.42 | 0.58 | 0.76 | 0.21 | 0.7 | 1 | 10 | 452.7129 | 619.4218 | 560.3051 | 452712.9408 | 619421.8179 | 9.5979e-06 | 23.669 | 560305.0689
12 | 40 | CONCLUIDO | 4.8604 | 20.57 | 18.14 | 41.87 | 0.75 | 26 | 93.55 | 37.55 | 4 | 24 | 12 | 11772.07 | 138.16 | 444.55 | 89.17 | 48.21 | 14459.82 | 0.54 | 0.75 | 0.21 | 0.87 | 1 | 10 | 463.3428 | 633.9661 | 573.4613 | 463342.8176 | 633966.0843 | 9.5382e-06 | 23.8079 | 573461.251
13 | 40 | CONCLUIDO | 4.9157 | 20.34 | 17.95 | 44.87 | 0.8 | 24 | 93.86 | 37.55 | 4.25 | 22 | 12.06 | 11810.06 | 135.48 | 444.57 | 82.56 | 48.21 | 11163.36 | 0.58 | 0.76 | 0.2 | 0.67 | 1 | 10 | 450.9774 | 617.0471 | 558.157 | 450977.3517 | 617047.1083 | 9.6468e-06 | 23.5417 | 558156.9983
14 | 40 | CONCLUIDO | 4.9291 | 20.29 | 17.91 | 46.73 | 0.84 | 23 | 94.17 | 37.55 | 4.5 | 21 | 12.12 | 11848.08 | 134.16 | 444.55 | 81.49 | 48.21 | 10636.48 | 0.59 | 0.76 | 0.2 | 0.64 | 1 | 10 | 449.8364 | 615.4861 | 556.7449 | 449836.4446 | 615486.0689 | 9.6731e-06 | 23.4838 | 556744.9423
15 | 40 | CONCLUIDO | 4.9545 | 20.18 | 17.85 | 50.99 | 0.88 | 21 | 94.48 | 37.55 | 4.75 | 19 | 12.17 | 11886.12 | 132.03 | 444.55 | 79.17 | 48.21 | 9484.38 | 0.61 | 0.76 | 0.2 | 0.57 | 1 | 10 | 448.1005 | 613.1109 | 554.5965 | 448100.526 | 613110.9085 | 9.7229e-06 | 23.3565 | 554596.4639
16 | 40 | CONCLUIDO | 4.969 | 20.12 | 17.81 | 53.42 | 0.93 | 20 | 94.79 | 37.55 | 5 | 18 | 12.23 | 11924.18 | 131.46 | 444.55 | 77.89 | 48.21 | 8850.2 | 0.62 | 0.77 | 0.2 | 0.53 | 1 | 10 | 447.4184 | 612.1776 | 553.7523 | 447418.4221 | 612177.6238 | 9.7514e-06 | 23.287 | 553752.2506
17 | 40 | CONCLUIDO | 4.9808 | 20.08 | 17.78 | 56.14 | 0.97 | 19 | 95.09 | 37.55 | 5.25 | 17 | 12.29 | 11962.27 | 129.98 | 444.56 | 76.98 | 48.21 | 8400.87 | 0.63 | 0.77 | 0.19 | 0.5 | 1 | 10 | 446.3788 | 610.7552 | 552.4656 | 446378.808 | 610755.1779 | 9.7745e-06 | 23.2407 | 552465.5609
18 | 40 | CONCLUIDO | 4.9976 | 20.01 | 17.73 | 59.1 | 1.01 | 18 | 95.4 | 37.55 | 5.5 | 16 | 12.35 | 12000.38 | 128.1 | 444.55 | 75.65 | 48.21 | 7739.77 | 0.64 | 0.77 | 0.18 | 0.45 | 1 | 10 | 445.0001 | 608.8687 | 550.7591 | 445000.0523 | 608868.7035 | 9.8075e-06 | 23.1597 | 550759.129
19 | 40 | CONCLUIDO | 4.9937 | 20.03 | 17.76 | 62.7 | 1.06 | 17 | 95.71 | 37.55 | 5.75 | 15 | 12.41 | 12038.51 | 127.29 | 444.55 | 76.57 | 48.21 | 8202.88 | 0.63 | 0.77 | 0.19 | 0.49 | 1 | 10 | 444.7586 | 608.5383 | 550.4603 | 444758.5708 | 608538.2979 | 9.7998e-06 | 23.1829 | 550460.2568
20 | 40 | CONCLUIDO | 5.0143 | 19.94 | 17.7 | 66.38 | 1.1 | 16 | 96.02 | 37.55 | 6 | 14 | 12.47 | 12076.67 | 125.63 | 444.55 | 74.32 | 48.21 | 7083.74 | 0.65 | 0.77 | 0.19 | 0.42 | 1 | 10 | 434.0619 | 593.9027 | 537.2214 | 434061.9156 | 593902.6624 | 9.8403e-06 | 23.0787 | 537221.4259
21 | 40 | CONCLUIDO | 5.0123 | 19.95 | 17.71 | 66.41 | 1.14 | 16 | 96.33 | 37.55 | 6.25 | 14 | 12.53 | 12114.85 | 124.62 | 444.58 | 74.72 | 48.21 | 7285.85 | 0.65 | 0.77 | 0.19 | 0.43 | 1 | 10 | 433.6384 | 593.3232 | 536.6973 | 433638.4369 | 593323.2402 | 9.8363e-06 | 23.0903 | 536697.3029
22 | 40 | CONCLUIDO | 5.026 | 19.9 | 17.67 | 70.69 | 1.18 | 15 | 96.64 | 37.55 | 6.5 | 13 | 12.59 | 12153.06 | 123.02 | 444.55 | 73.55 | 48.21 | 6702.95 | 0.66 | 0.77 | 0.19 | 0.4 | 1 | 10 | 432.4993 | 591.7647 | 535.2875 | 432499.3366 | 591764.6728 | 9.8632e-06 | 23.0324 | 535287.483
23 | 40 | CONCLUIDO | 5.0524 | 19.79 | 17.59 | 75.38 | 1.22 | 14 | 96.95 | 37.55 | 6.75 | 11 | 12.65 | 12191.28 | 121.5 | 444.55 | 70.42 | 48.21 | 5143.7 | 0.68 | 0.78 | 0.19 | 0.31 | 1 | 10 | 430.9618 | 589.661 | 533.3845 | 430961.8055 | 589660.955 | 9.915e-06 | 22.9051 | 533384.541
24 | 40 | CONCLUIDO | 5.0185 | 19.93 | 17.72 | 75.95 | 1.27 | 14 | 97.26 | 37.55 | 7 | 11 | 12.71 | 12229.54 | 121.53 | 444.56 | 75.26 | 48.21 | 7567.04 | 0.64 | 0.77 | 0.19 | 0.45 | 1 | 10 | 432.0473 | 591.1461 | 534.728 | 432047.2503 | 591146.1084 | 9.8485e-06 | 23.0671 | 534727.9535
25 | 40 | CONCLUIDO | 5.0472 | 19.81 | 17.63 | 81.36 | 1.31 | 13 | 97.57 | 37.55 | 7.25 | 7 | 12.77 | 12267.81 | 119.24 | 444.58 | 71.9 | 48.21 | 5891.85 | 0.67 | 0.77 | 0.19 | 0.35 | 1 | 10 | 430.073 | 588.4449 | 532.2845 | 430073.0365 | 588444.9021 | 9.9048e-06 | 22.9282 | 532284.5465
26 | 40 | CONCLUIDO | 5.0466 | 19.82 | 17.63 | 81.37 | 1.35 | 13 | 97.88 | 37.55 | 7.5 | 4 | 12.83 | 12306.12 | 119.07 | 444.58 | 71.82 | 48.21 | 5849.04 | 0.67 | 0.77 | 0.19 | 0.35 | 1 | 10 | 430.0032 | 588.3493 | 532.1981 | 430003.2006 | 588349.3495 | 9.9037e-06 | 22.9398 | 532198.1133
27 | 40 | CONCLUIDO | 5.0472 | 19.81 | 17.63 | 81.36 | 1.39 | 13 | 98.19 | 37.55 | 7.75 | 3 | 12.89 | 12344.44 | 119.19 | 444.59 | 71.68 | 48.21 | 5781.16 | 0.67 | 0.77 | 0.2 | 0.35 | 1 | 10 | 430.0491 | 588.4121 | 532.2549 | 430049.0762 | 588412.1186 | 9.9048e-06 | 22.9282 | 532254.8918
28 | 40 | CONCLUIDO | 5.0483 | 19.81 | 17.62 | 81.34 | 1.43 | 13 | 98.5 | 37.55 | 8 | 2 | 12.95 | 12382.79 | 118.86 | 444.59 | 71.58 | 48.21 | 5731.89 | 0.67 | 0.77 | 0.19 | 0.35 | 1 | 10 | 429.8465 | 588.135 | 532.0042 | 429846.5366 | 588134.9948 | 9.907e-06 | 22.9282 | 532004.2164
29 | 40 | CONCLUIDO | 5.046 | 19.82 | 17.63 | 81.38 | 1.47 | 13 | 98.82 | 37.55 | 8.25 | 1 | 13.01 | 12421.16 | 118.82 | 444.58 | 71.8 | 48.21 | 5841.33 | 0.67 | 0.77 | 0.2 | 0.35 | 1 | 10 | 429.895 | 588.2013 | 532.0642 | 429895.0025 | 588201.3081 | 9.9025e-06 | 22.9398 | 532064.2008
30 | 40 | CONCLUIDO | 5.0437 | 19.83 | 17.64 | 81.42 | 1.51 | 13 | 99.13 | 37.55 | 8.5 | 0 | 13.07 | 12459.56 | 118.83 | 444.58 | 72.07 | 48.21 | 5977.38 | 0.67 | 0.77 | 0.2 | 0.36 | 1 | 10 | 429.9675 | 588.3005 | 532.1539 | 429967.4896 | 588300.488 | 9.898e-06 | 22.9514 | 532153.9151

## RESULTADOS_23
Unnamed: 0 | Volume de calda [L] | STATUS | Capacidade operacional [ha/h] | Tempo de missao [h] | Tempo util [h] | Tempo por voo [min] | Autonomia Projetada [h] | N° Voos | MTOW [kg] | Massa Estrutura [kg] | Combustível [kg] | Abastecimentos | Massa gerador | Potência gerador [W] | Combustível consumido [L] | Calda cons [L] | Distância percorrida [km] | Distância Pulverizando [km] | RTL ACUMULADO[m] | EOC [km/km] | EOC [h/h] | Tempo de manobra [h] | Tempo rtl_rtw [h] | V pulv [m/s] | V desloc [m/s] | Preço Total por ha Simples [R$/ha] | Preço Total por ha Presumido [R$/ha] | Preço Total por ha Real [R$/ha] | Preço Total Simples [R$] | Preço Total Presumido [R$] | Prod CAPEX [ha/h/R$] | Dias Trabalhados | Preço Total Real [R$]
0 | 125 | CONCLUIDO | 2.2767 | 43.92 | 26.57 | 5.16 | 0.07 | 309 | 242.64 | 58.47 | 1 | 307 | 58.17 | 30160.1 | 425.02 | 444.66 | 365.14 | 48.21 | 151028.18 | 0.13 | 0.51 | 0.66 | 9.29 | 1 | 10 | 1445.7325 | 1978.1149 | 1789.3264 | 1445732.4715 | 1978114.9487 | 2.8216e-06 | 50.8333 | 1789326.4343
1 | 125 | CONCLUIDO | 2.7039 | 36.98 | 23.79 | 6.46 | 0.09 | 221 | 243.08 | 58.47 | 1.25 | 219 | 58.36 | 30214.33 | 380 | 444.76 | 273.57 | 48.21 | 105682.94 | 0.18 | 0.57 | 0.52 | 6.51 | 1 | 10 | 1151.5445 | 1575.594 | 1425.2215 | 1151544.48 | 1575593.9601 | 3.351e-06 | 42.8009 | 1425221.4839
2 | 125 | CONCLUIDO | 3.0144 | 33.17 | 22.3 | 7.78 | 0.11 | 172 | 243.52 | 58.47 | 1.5 | 170 | 58.55 | 30268.64 | 355.74 | 444.71 | 224.28 | 48.21 | 81283.09 | 0.21 | 0.61 | 0.44 | 5.01 | 1 | 10 | 1011.2483 | 1383.6346 | 1251.5824 | 1011248.341 | 1383634.5933 | 3.7359e-06 | 38.3912 | 1251582.4497
3 | 125 | CONCLUIDO | 3.2409 | 30.86 | 21.39 | 9.04 | 0.13 | 142 | 243.96 | 58.47 | 1.75 | 140 | 58.74 | 30323.01 | 341.04 | 444.58 | 195.2 | 48.21 | 66892.81 | 0.25 | 0.64 | 0.38 | 4.11 | 1 | 10 | 925.7299 | 1266.6245 | 1145.7397 | 925729.9228 | 1266624.5207 | 4.0166e-06 | 35.7176 | 1145739.6542
4 | 125 | CONCLUIDO | 3.4307 | 29.15 | 20.72 | 10.36 | 0.15 | 120 | 244.41 | 58.47 | 2 | 118 | 58.93 | 30377.45 | 330.11 | 444.63 | 172.94 | 48.21 | 55875.09 | 0.28 | 0.66 | 0.36 | 3.45 | 1 | 10 | 863.669 | 1181.71 | 1068.9292 | 863668.9531 | 1181709.964 | 4.2518e-06 | 33.7384 | 1068929.2235
5 | 125 | CONCLUIDO | 3.5864 | 27.88 | 20.22 | 11.66 | 0.16 | 104 | 244.85 | 58.47 | 2.25 | 102 | 59.12 | 30431.96 | 321.69 | 444.6 | 156.28 | 48.21 | 47627.49 | 0.31 | 0.67 | 0.33 | 2.94 | 1 | 10 | 810.6478 | 1109.1641 | 1003.3071 | 810647.8488 | 1109164.15 | 4.4448e-06 | 32.2685 | 1003307.0802
6 | 125 | CONCLUIDO | 3.7022 | 27.01 | 19.91 | 12.98 | 0.18 | 92 | 245.29 | 58.47 | 2.5 | 90 | 59.32 | 30486.54 | 316.57 | 444.64 | 146.31 | 48.21 | 42700.52 | 0.33 | 0.69 | 0.31 | 2.63 | 1 | 10 | 785.671 | 1074.9898 | 972.3943 | 785671.0361 | 1074989.773 | 4.5883e-06 | 31.2616 | 972394.2578
7 | 125 | CONCLUIDO | 3.8022 | 26.3 | 19.62 | 14.19 | 0.2 | 83 | 245.73 | 58.47 | 2.75 | 81 | 59.51 | 30541.19 | 311.73 | 444.63 | 137.07 | 48.21 | 38126.23 | 0.35 | 0.7 | 0.3 | 2.35 | 1 | 10 | 763.0895 | 1044.0927 | 944.4459 | 763089.4785 | 1044092.6897 | 4.7122e-06 | 30.4398 | 944445.9488
8 | 125 | CONCLUIDO | 3.8929 | 25.69 | 19.39 | 15.51 | 0.22 | 75 | 246.18 | 58.47 | 3 | 73 | 59.7 | 30595.91 | 307.79 | 444.6 | 129.24 | 48.21 | 34248.52 | 0.37 | 0.7 | 0.29 | 2.11 | 1 | 10 | 742.7691 | 1016.2894 | 919.2962 | 742769.0816 | 1016289.4261 | 4.8246e-06 | 29.7338 | 919296.1897
9 | 125 | CONCLUIDO | 3.9649 | 25.22 | 19.21 | 16.7 | 0.23 | 69 | 246.62 | 58.47 | 3.25 | 67 | 59.9 | 30650.7 | 304.63 | 444.59 | 123.35 | 48.21 | 31337.39 | 0.39 | 0.71 | 0.28 | 1.93 | 1 | 10 | 724.9193 | 991.8666 | 897.2043 | 724919.3383 | 991866.6199 | 4.9139e-06 | 29.1898 | 897204.2618
10 | 125 | CONCLUIDO | 4.0404 | 24.75 | 19.02 | 18.11 | 0.25 | 63 | 247.07 | 58.47 | 3.5 | 61 | 60.09 | 30705.56 | 301.45 | 444.62 | 117.02 | 48.21 | 28202.44 | 0.41 | 0.72 | 0.27 | 1.74 | 1 | 10 | 707.0622 | 967.4336 | 875.1031 | 707062.1501 | 967433.6271 | 5.0074e-06 | 28.6458 | 875103.1196
11 | 125 | CONCLUIDO | 4.0954 | 24.42 | 18.87 | 19.19 | 0.27 | 59 | 247.51 | 58.47 | 3.75 | 57 | 60.29 | 30760.49 | 298.96 | 444.57 | 112.37 | 48.21 | 25895.64 | 0.43 | 0.72 | 0.26 | 1.6 | 1 | 10 | 691.3838 | 945.9818 | 855.6986 | 691383.7856 | 945981.7972 | 5.0756e-06 | 28.2639 | 855698.6222
12 | 125 | CONCLUIDO | 4.1925 | 23.85 | 18.55 | 20.61 | 0.29 | 54 | 247.96 | 58.47 | 4 | 52 | 60.48 | 30815.5 | 293.41 | 444.58 | 101.24 | 48.21 | 20355.53 | 0.48 | 0.74 | 0.25 | 1.27 | 1 | 10 | 670.7715 | 917.7791 | 830.1876 | 670771.462 | 917779.1067 | 5.1959e-06 | 27.6042 | 830187.5568
13 | 125 | CONCLUIDO | 4.1883 | 23.88 | 18.71 | 22.01 | 0.3 | 51 | 248.4 | 58.47 | 4.25 | 49 | 60.68 | 30870.57 | 295.89 | 444.55 | 108.51 | 48.21 | 24007.25 | 0.44 | 0.73 | 0.21 | 1.43 | 1 | 10 | 673.1611 | 921.0487 | 833.1451 | 673161.0627 | 921048.6637 | 5.1907e-06 | 27.6389 | 833145.0719
14 | 125 | CONCLUIDO | 4.1827 | 23.91 | 18.84 | 23.07 | 0.32 | 49 | 248.85 | 58.47 | 4.5 | 47 | 60.88 | 30925.72 | 297.93 | 444.58 | 111.95 | 48.21 | 25735.42 | 0.43 | 0.72 | 0.24 | 1.56 | 1 | 10 | 675.2541 | 923.9125 | 835.7356 | 675254.1425 | 923912.5079 | 5.1838e-06 | 27.6736 | 835735.5949
15 | 125 | CONCLUIDO | 4.2447 | 23.56 | 18.63 | 24.3 | 0.34 | 46 | 249.3 | 58.47 | 4.75 | 44 | 61.07 | 30980.93 | 294.24 | 444.59 | 104.85 | 48.21 | 22200.18 | 0.46 | 0.73 | 0.24 | 1.35 | 1 | 10 | 668.4043 | 914.5402 | 827.2578 | 668404.2751 | 914540.2171 | 5.2606e-06 | 27.2685 | 827257.7823
16 | 125 | CONCLUIDO | 4.294 | 23.29 | 18.5 | 25.81 | 0.36 | 43 | 249.75 | 58.47 | 5 | 41 | 61.27 | 31036.22 | 292.11 | 444.57 | 100.65 | 48.21 | 20117.19 | 0.48 | 0.74 | 0.23 | 1.22 | 1 | 10 | 653.8496 | 894.6258 | 809.244 | 653849.5551 | 894625.8071 | 5.3217e-06 | 26.956 | 809243.9757
17 | 125 | CONCLUIDO | 4.324 | 23.13 | 18.43 | 26.98 | 0.37 | 41 | 250.2 | 58.47 | 5.25 | 39 | 61.47 | 31091.59 | 290.82 | 444.57 | 98.3 | 48.21 | 18952.45 | 0.49 | 0.74 | 0.23 | 1.16 | 1 | 10 | 651.1351 | 890.9118 | 805.8845 | 651135.1494 | 890911.8374 | 5.3589e-06 | 26.7708 | 805884.4621
18 | 125 | CONCLUIDO | 4.3517 | 22.98 | 18.38 | 28.28 | 0.39 | 39 | 250.64 | 58.47 | 5.5 | 37 | 61.67 | 31147.02 | 289.74 | 444.6 | 96.72 | 48.21 | 18171.25 | 0.5 | 0.74 | 0.22 | 1.1 | 1 | 10 | 648.786 | 887.6976 | 802.977 | 648785.9511 | 887697.5607 | 5.3932e-06 | 26.5972 | 802976.9514
19 | 125 | CONCLUIDO | 4.3838 | 22.81 | 18.31 | 29.69 | 0.41 | 37 | 251.09 | 58.47 | 5.75 | 35 | 61.87 | 31202.53 | 288.35 | 444.57 | 94.17 | 48.21 | 16907.4 | 0.51 | 0.75 | 0.22 | 1.03 | 1 | 10 | 645.872 | 883.7106 | 799.3705 | 645872.0469 | 883710.6285 | 5.433e-06 | 26.4005 | 799370.5264
20 | 125 | CONCLUIDO | 4.3971 | 22.74 | 18.29 | 30.48 | 0.42 | 36 | 251.55 | 58.47 | 6 | 34 | 62.07 | 31258.11 | 287.73 | 444.58 | 93.44 | 48.21 | 16546.69 | 0.52 | 0.75 | 0.22 | 1.01 | 1 | 10 | 634.8941 | 868.6901 | 785.7835 | 634894.0556 | 868690.0565 | 5.4495e-06 | 26.3194 | 785783.4967
21 | 125 | CONCLUIDO | 4.4313 | 22.57 | 18.2 | 32.12 | 0.44 | 34 | 252 | 58.47 | 6.25 | 32 | 62.27 | 31313.77 | 286.3 | 444.56 | 90.82 | 48.21 | 15243.5 | 0.53 | 0.75 | 0.22 | 0.93 | 1 | 10 | 631.9238 | 864.626 | 782.1073 | 631923.7789 | 864625.9929 | 5.4919e-06 | 26.1227 | 782107.3016
22 | 125 | CONCLUIDO | 4.4424 | 22.51 | 18.2 | 33.08 | 0.46 | 33 | 252.45 | 58.47 | 6.5 | 31 | 62.47 | 31369.49 | 285.87 | 444.61 | 90.41 | 48.21 | 15044.65 | 0.53 | 0.75 | 0.22 | 0.92 | 1 | 10 | 631.1096 | 863.512 | 781.0997 | 631109.6258 | 863512.0326 | 5.5056e-06 | 26.0532 | 781099.6561
23 | 125 | CONCLUIDO | 4.459 | 22.43 | 18.16 | 34.05 | 0.47 | 32 | 252.9 | 58.47 | 6.75 | 30 | 62.68 | 31425.3 | 285.37 | 444.59 | 89.44 | 48.21 | 14563.64 | 0.54 | 0.75 | 0.21 | 0.88 | 1 | 10 | 629.71 | 861.597 | 779.3674 | 629710.0165 | 861597.0254 | 5.5262e-06 | 25.9606 | 779367.4145
24 | 125 | CONCLUIDO | 4.4736 | 22.35 | 18.13 | 35.1 | 0.49 | 31 | 253.35 | 58.47 | 7 | 29 | 62.88 | 31481.17 | 284.62 | 444.55 | 88.44 | 48.21 | 14071.7 | 0.55 | 0.75 | 0.21 | 0.86 | 1 | 10 | 628.4299 | 859.8455 | 777.7831 | 628429.9184 | 859845.5388 | 5.5443e-06 | 25.8681 | 777783.0873
25 | 125 | CONCLUIDO | 4.5068 | 22.19 | 18.06 | 37.37 | 0.51 | 29 | 253.81 | 58.47 | 7.25 | 27 | 63.08 | 31537.13 | 283.35 | 444.57 | 86.13 | 48.21 | 12922.98 | 0.56 | 0.76 | 0.21 | 0.78 | 1 | 10 | 615.938 | 842.7535 | 762.3223 | 615937.9596 | 842753.4896 | 5.5855e-06 | 25.6829 | 762322.2794
26 | 125 | CONCLUIDO | 4.5256 | 22.1 | 18.02 | 38.61 | 0.52 | 28 | 254.26 | 58.47 | 7.5 | 26 | 63.29 | 31593.16 | 282.23 | 444.55 | 84.64 | 48.21 | 12183.95 | 0.57 | 0.76 | 0.21 | 0.74 | 1 | 10 | 614.2369 | 840.426 | 760.2169 | 614236.8682 | 840425.9813 | 5.6087e-06 | 25.5787 | 760216.9052
27 | 125 | CONCLUIDO | 4.5545 | 21.96 | 17.92 | 39.83 | 0.54 | 27 | 254.72 | 58.47 | 7.75 | 25 | 63.49 | 31649.26 | 280.62 | 444.55 | 81.22 | 48.21 | 10481.07 | 0.59 | 0.76 | 0.21 | 0.65 | 1 | 10 | 611.4509 | 836.6141 | 756.7688 | 611450.9039 | 836614.1021 | 5.6446e-06 | 25.4167 | 756768.8264
28 | 125 | CONCLUIDO | 4.5584 | 21.94 | 17.91 | 39.79 | 0.56 | 27 | 255.17 | 58.47 | 8 | 25 | 63.7 | 31705.44 | 280.17 | 444.55 | 81.28 | 48.21 | 10512.18 | 0.59 | 0.76 | 0.19 | 0.63 | 1 | 10 | 610.9819 | 835.9724 | 756.1884 | 610981.9226 | 835972.4211 | 5.6494e-06 | 25.3935 | 756188.3865
29 | 125 | CONCLUIDO | 4.5379 | 22.04 | 18.05 | 41.66 | 0.57 | 26 | 255.63 | 58.47 | 8.25 | 24 | 63.91 | 31761.69 | 282.47 | 444.55 | 86.05 | 48.21 | 12898.92 | 0.56 | 0.76 | 0.21 | 0.78 | 1 | 10 | 613.8787 | 839.9359 | 759.7736 | 613878.6952 | 839935.9132 | 5.624e-06 | 25.5093 | 759773.6085
30 | 125 | CONCLUIDO | 4.5571 | 21.94 | 18.01 | 43.21 | 0.59 | 25 | 256.09 | 58.47 | 8.5 | 23 | 64.11 | 31818.02 | 281.72 | 444.59 | 84.54 | 48.21 | 12150.78 | 0.57 | 0.76 | 0.2 | 0.73 | 1 | 10 | 612.2731 | 837.739 | 757.7864 | 612273.0824 | 837739.0429 | 5.6478e-06 | 25.3935 | 757786.4044
31 | 125 | CONCLUIDO | 4.5813 | 21.83 | 17.94 | 44.84 | 0.61 | 24 | 256.54 | 58.47 | 8.75 | 22 | 64.32 | 31874.43 | 280.18 | 444.55 | 82.2 | 48.21 | 10983.24 | 0.59 | 0.76 | 0.2 | 0.66 | 1 | 10 | 610.0023 | 834.632 | 754.9759 | 610002.2851 | 834632.0379 | 5.6778e-06 | 25.2662 | 754975.9276
32 | 125 | CONCLUIDO | 4.5795 | 21.84 | 17.95 | 44.87 | 0.62 | 24 | 257 | 58.47 | 9 | 22 | 64.53 | 31931.04 | 280.4 | 444.56 | 82.53 | 48.21 | 11148.73 | 0.58 | 0.76 | 0.2 | 0.67 | 1 | 10 | 610.2454 | 834.9647 | 755.2768 | 610245.3938 | 834964.67 | 5.6756e-06 | 25.2778 | 755276.8137
33 | 125 | CONCLUIDO | 4.5976 | 21.75 | 17.91 | 46.71 | 0.64 | 23 | 257.46 | 58.47 | 9.25 | 21 | 64.74 | 31987.61 | 279.38 | 444.55 | 81.24 | 48.21 | 10509.22 | 0.59 | 0.76 | 0.2 | 0.63 | 1 | 10 | 608.68 | 832.8228 | 753.3394 | 608679.9838 | 832822.8069 | 5.698e-06 | 25.1736 | 753339.3671
34 | 125 | CONCLUIDO | 4.6139 | 21.67 | 17.88 | 48.76 | 0.66 | 22 | 257.92 | 58.47 | 9.5 | 20 | 64.95 | 32044.25 | 278.67 | 444.58 | 80.18 | 48.21 | 9984.31 | 0.6 | 0.76 | 0.2 | 0.6 | 1 | 10 | 607.4142 | 831.0909 | 751.7728 | 607414.2042 | 831090.9114 | 5.7182e-06 | 25.081 | 751772.7613
35 | 125 | CONCLUIDO | 4.6138 | 21.67 | 17.88 | 48.76 | 0.67 | 22 | 258.38 | 58.47 | 9.75 | 20 | 65.16 | 32100.97 | 278.81 | 444.56 | 80.19 | 48.21 | 9990.43 | 0.6 | 0.76 | 0.2 | 0.6 | 1 | 10 | 607.4923 | 831.1978 | 751.8694 | 607492.313 | 831197.7833 | 5.7181e-06 | 25.081 | 751869.4334
36 | 125 | CONCLUIDO | 4.6314 | 21.59 | 17.84 | 50.98 | 0.69 | 21 | 258.84 | 58.47 | 10 | 19 | 65.37 | 32157.77 | 277.58 | 444.57 | 78.99 | 48.21 | 9397.1 | 0.61 | 0.76 | 0.2 | 0.57 | 1 | 10 | 595.9231 | 815.3683 | 737.5507 | 595923.1099 | 815368.2892 | 5.7399e-06 | 24.9884 | 737550.6841
37 | 125 | CONCLUIDO | 4.6308 | 21.59 | 17.85 | 50.99 | 0.7 | 21 | 259.3 | 58.47 | 10.25 | 19 | 65.58 | 32214.64 | 277.79 | 444.55 | 79.25 | 48.21 | 9527.45 | 0.61 | 0.76 | 0.2 | 0.57 | 1 | 10 | 596.1007 | 815.6113 | 737.7705 | 596100.6887 | 815611.2604 | 5.7391e-06 | 24.9884 | 737770.4665
38 | 125 | CONCLUIDO | 4.6495 | 21.51 | 17.81 | 53.42 | 0.72 | 20 | 259.76 | 58.47 | 10.5 | 18 | 65.79 | 32271.6 | 276.88 | 444.59 | 77.87 | 48.21 | 8838.25 | 0.62 | 0.77 | 0.19 | 0.53 | 1 | 10 | 594.5984 | 813.5558 | 735.9112 | 594598.4306 | 813555.8046 | 5.7623e-06 | 24.8958 | 735911.1804
39 | 125 | CONCLUIDO | 4.6483 | 21.51 | 17.81 | 53.43 | 0.74 | 20 | 260.23 | 58.47 | 10.75 | 18 | 66 | 32328.64 | 277.07 | 444.57 | 78.03 | 48.21 | 8920.6 | 0.62 | 0.77 | 0.2 | 0.53 | 1 | 10 | 594.7527 | 813.7669 | 736.1022 | 594752.7452 | 813766.9446 | 5.7608e-06 | 24.8958 | 736102.1695
40 | 125 | CONCLUIDO | 4.6664 | 21.43 | 17.78 | 56.13 | 0.75 | 19 | 260.69 | 58.47 | 11 | 17 | 66.21 | 32385.75 | 276.07 | 444.56 | 76.8 | 48.21 | 8312.34 | 0.63 | 0.77 | 0.19 | 0.5 | 1 | 10 | 593.2819 | 811.7545 | 734.2818 | 593281.9096 | 811754.4824 | 5.7832e-06 | 24.8032 | 734281.7739
41 | 125 | CONCLUIDO | 4.6664 | 21.43 | 17.78 | 56.13 | 0.77 | 19 | 261.15 | 58.47 | 11.25 | 17 | 66.43 | 32442.95 | 276.21 | 444.6 | 76.75 | 48.21 | 8286.27 | 0.63 | 0.77 | 0.2 | 0.5 | 1 | 10 | 593.3545 | 811.8538 | 734.3716 | 593354.4732 | 811853.7672 | 5.7832e-06 | 24.8032 | 734371.5831
42 | 125 | CONCLUIDO | 4.6795 | 21.37 | 17.72 | 55.94 | 0.78 | 19 | 261.62 | 58.47 | 11.5 | 17 | 66.64 | 32500.22 | 274.6 | 444.55 | 74.59 | 48.21 | 7206.31 | 0.65 | 0.77 | 0.2 | 0.44 | 1 | 10 | 591.6876 | 809.5731 | 732.3086 | 591687.6214 | 809573.107 | 5.7995e-06 | 24.7338 | 732308.5859
43 | 125 | CONCLUIDO | 4.6987 | 21.28 | 17.68 | 58.92 | 0.8 | 18 | 262.08 | 58.47 | 11.75 | 16 | 66.86 | 32557.58 | 273.86 | 444.56 | 73.67 | 48.21 | 6748.06 | 0.65 | 0.77 | 0.18 | 0.4 | 1 | 10 | 590.2836 | 807.6521 | 730.5709 | 590283.6164 | 807652.0855 | 5.8233e-06 | 24.6296 | 730570.904
44 | 125 | CONCLUIDO | 4.6578 | 21.47 | 17.86 | 59.54 | 0.81 | 18 | 262.55 | 58.47 | 12 | 16 | 67.07 | 32615.02 | 276.48 | 444.55 | 80.02 | 48.21 | 9923.92 | 0.6 | 0.76 | 0.19 | 0.59 | 1 | 10 | 594.2063 | 813.0192 | 735.4258 | 594206.2783 | 813019.2444 | 5.7726e-06 | 24.8495 | 735425.8288
45 | 125 | CONCLUIDO | 4.6721 | 21.4 | 17.8 | 59.32 | 0.83 | 18 | 263.01 | 58.47 | 12.25 | 16 | 67.29 | 32672.53 | 275.32 | 444.56 | 77.66 | 48.21 | 8744.56 | 0.62 | 0.77 | 0.19 | 0.52 | 1 | 10 | 592.7123 | 810.9751 | 733.5768 | 592712.2849 | 810975.0968 | 5.7903e-06 | 24.7685 | 733576.7717
46 | 125 | CONCLUIDO | 4.6932 | 21.31 | 17.75 | 62.64 | 0.84 | 17 | 263.48 | 58.47 | 12.5 | 15 | 67.51 | 32730.13 | 274.61 | 444.56 | 76.1 | 48.21 | 7971.22 | 0.63 | 0.77 | 0.19 | 0.47 | 1 | 10 | 591.1923 | 808.8954 | 731.6956 | 591192.344 | 808895.4466 | 5.8165e-06 | 24.6644 | 731695.6004
47 | 125 | CONCLUIDO | 4.6938 | 21.3 | 17.75 | 62.63 | 0.86 | 17 | 263.95 | 58.47 | 12.75 | 15 | 67.72 | 32787.82 | 274.55 | 444.56 | 75.84 | 48.21 | 7840.29 | 0.64 | 0.77 | 0.19 | 0.47 | 1 | 10 | 591.1344 | 808.8162 | 731.6239 | 591134.405 | 808816.1719 | 5.8172e-06 | 24.6528 | 731623.8917
48 | 125 | CONCLUIDO | 4.6933 | 21.31 | 17.75 | 62.64 | 0.87 | 17 | 264.42 | 58.47 | 13 | 15 | 67.94 | 32845.58 | 274.18 | 444.55 | 75.97 | 48.21 | 7905.3 | 0.63 | 0.77 | 0.19 | 0.47 | 1 | 10 | 590.9662 | 808.5861 | 731.4158 | 590966.2434 | 808586.0858 | 5.8166e-06 | 24.6644 | 731415.7646
49 | 125 | CONCLUIDO | 4.713 | 21.22 | 17.71 | 66.4 | 0.89 | 16 | 264.89 | 58.47 | 13.25 | 14 | 68.16 | 32903.43 | 273.27 | 444.55 | 74.64 | 48.21 | 7246.47 | 0.65 | 0.77 | 0.19 | 0.43 | 1 | 10 | 589.4598 | 806.5249 | 729.5513 | 589459.793 | 806524.8939 | 5.841e-06 | 24.5602 | 729551.29
50 | 125 | CONCLUIDO | 4.711 | 21.23 | 17.71 | 66.43 | 0.91 | 16 | 265.36 | 58.47 | 13.5 | 14 | 68.38 | 32961.36 | 273.53 | 444.56 | 74.9 | 48.21 | 7374.54 | 0.64 | 0.77 | 0.19 | 0.44 | 1 | 10 | 589.6823 | 806.8293 | 729.8267 | 589682.2865 | 806829.3193 | 5.8385e-06 | 24.5718 | 729826.6614
51 | 125 | CONCLUIDO | 4.712 | 21.22 | 17.71 | 66.41 | 0.92 | 16 | 265.83 | 58.47 | 13.75 | 14 | 68.6 | 33019.37 | 273.21 | 444.56 | 74.72 | 48.21 | 7285.23 | 0.65 | 0.77 | 0.19 | 0.43 | 1 | 10 | 589.4735 | 806.5436 | 729.5682 | 589473.49 | 806543.6347 | 5.8398e-06 | 24.5602 | 729568.2422
52 | 125 | CONCLUIDO | 4.7309 | 21.14 | 17.67 | 70.69 | 0.94 | 15 | 266.3 | 58.47 | 14 | 13 | 68.82 | 33077.47 | 272.5 | 444.55 | 73.43 | 48.21 | 6646.01 | 0.66 | 0.77 | 0.19 | 0.4 | 1 | 10 | 588.0152 | 804.5483 | 727.7633 | 588015.1751 | 804548.304 | 5.8632e-06 | 24.4676 | 727763.343
53 | 125 | CONCLUIDO | 4.7305 | 21.14 | 17.67 | 70.7 | 0.95 | 15 | 266.77 | 58.47 | 14.25 | 13 | 69.04 | 33135.65 | 272.2 | 444.55 | 73.59 | 48.21 | 6722.61 | 0.66 | 0.77 | 0.19 | 0.4 | 1 | 10 | 587.8794 | 804.3625 | 727.5953 | 587879.4034 | 804362.5351 | 5.8627e-06 | 24.4676 | 727595.3037
54 | 125 | CONCLUIDO | 4.7304 | 21.14 | 17.67 | 70.7 | 0.97 | 15 | 267.24 | 58.47 | 14.5 | 13 | 69.27 | 33193.92 | 272.21 | 444.59 | 73.56 | 48.21 | 6709.92 | 0.66 | 0.77 | 0.19 | 0.4 | 1 | 10 | 587.8889 | 804.3756 | 727.6071 | 587888.9173 | 804375.5524 | 5.8626e-06 | 24.4676 | 727607.0787
55 | 125 | CONCLUIDO | 4.729 | 21.15 | 17.68 | 70.72 | 0.98 | 15 | 267.71 | 58.47 | 14.75 | 13 | 69.49 | 33252.27 | 272.13 | 444.55 | 73.72 | 48.21 | 6788.69 | 0.65 | 0.77 | 0.19 | 0.4 | 1 | 10 | 587.9487 | 804.4574 | 727.6811 | 587948.7008 | 804457.3509 | 5.8608e-06 | 24.4792 | 727681.0704
56 | 125 | CONCLUIDO | 4.7525 | 21.04 | 17.62 | 75.53 | 1 | 14 | 268.19 | 58.47 | 15 | 12 | 69.71 | 33310.7 | 270.88 | 444.55 | 71.75 | 48.21 | 5809.26 | 0.67 | 0.77 | 0.19 | 0.35 | 1 | 10 | 576.2112 | 788.3976 | 713.1541 | 576211.2364 | 788397.6343 | 5.89e-06 | 24.3519 | 713154.0706
57 | 125 | CONCLUIDO | 4.7624 | 21 | 17.58 | 75.34 | 1.01 | 14 | 268.66 | 58.47 | 15.25 | 12 | 69.94 | 33369.22 | 270.57 | 444.55 | 70.26 | 48.21 | 5066.34 | 0.69 | 0.78 | 0.19 | 0.3 | 1 | 10 | 575.4697 | 787.383 | 712.2363 | 575469.6734 | 787382.9951 | 5.9022e-06 | 24.3056 | 712236.2672
58 | 125 | CONCLUIDO | 4.7572 | 21.02 | 17.6 | 75.44 | 1.03 | 14 | 269.14 | 58.47 | 15.5 | 12 | 70.16 | 33427.83 | 270.73 | 444.56 | 71.38 | 48.21 | 5622.9 | 0.68 | 0.78 | 0.18 | 0.33 | 1 | 10 | 575.8534 | 787.9081 | 712.7112 | 575853.4358 | 787908.0757 | 5.8958e-06 | 24.3287 | 712711.2348
59 | 125 | CONCLUIDO | 4.7319 | 21.13 | 17.71 | 75.92 | 1.04 | 14 | 269.61 | 58.47 | 15.75 | 12 | 70.39 | 33486.53 | 272.24 | 444.58 | 75.11 | 48.21 | 7489.85 | 0.64 | 0.77 | 0.19 | 0.44 | 1 | 10 | 587.9944 | 804.5199 | 727.7377 | 587994.4236 | 804519.9108 | 5.8644e-06 | 24.456 | 727737.6597
60 | 125 | CONCLUIDO | 4.742 | 21.09 | 17.67 | 75.73 | 1.05 | 14 | 270.09 | 58.47 | 16 | 12 | 70.62 | 33545.31 | 270.51 | 444.55 | 73.51 | 48.21 | 6690.98 | 0.66 | 0.77 | 0.19 | 0.39 | 1 | 10 | 576.6742 | 789.0311 | 713.7271 | 576674.2248 | 789031.1155 | 5.8769e-06 | 24.4097 | 713727.0932
61 | 125 | CONCLUIDO | 4.764 | 20.99 | 17.62 | 81.32 | 1.07 | 13 | 270.57 | 58.47 | 16.25 | 11 | 70.84 | 33604.17 | 269.89 | 444.55 | 71.84 | 48.21 | 5861.83 | 0.67 | 0.77 | 0.18 | 0.34 | 1 | 10 | 575.2105 | 787.0284 | 711.9155 | 575210.5037 | 787028.3877 | 5.9042e-06 | 24.294 | 711915.503
62 | 125 | CONCLUIDO | 4.7644 | 20.99 | 17.62 | 81.32 | 1.08 | 13 | 271.05 | 58.47 | 16.5 | 11 | 71.07 | 33663.13 | 269.83 | 444.55 | 71.75 | 48.21 | 5813.44 | 0.67 | 0.77 | 0.18 | 0.34 | 1 | 10 | 575.1628 | 786.9631 | 711.8565 | 575162.8044 | 786963.1234 | 5.9047e-06 | 24.294 | 711856.4674
63 | 125 | CONCLUIDO | 4.7646 | 20.99 | 17.62 | 81.31 | 1.1 | 13 | 271.52 | 58.47 | 16.75 | 11 | 71.3 | 33722.17 | 269.89 | 444.55 | 71.69 | 48.21 | 5783.83 | 0.67 | 0.77 | 0.19 | 0.34 | 1 | 10 | 575.1846 | 786.993 | 711.8835 | 575184.6443 | 786993.0057 | 5.905e-06 | 24.294 | 711883.4978
64 | 125 | CONCLUIDO | 4.7608 | 21 | 17.63 | 81.39 | 1.11 | 13 | 272 | 58.47 | 17 | 11 | 71.53 | 33781.3 | 270.13 | 444.57 | 72.32 | 48.21 | 6102.21 | 0.67 | 0.77 | 0.18 | 0.36 | 1 | 10 | 575.5093 | 787.4372 | 712.2853 | 575509.2638 | 787437.1644 | 5.9002e-06 | 24.3056 | 712285.2666
65 | 125 | CONCLUIDO | 4.7614 | 21 | 17.63 | 81.38 | 1.13 | 13 | 272.48 | 58.47 | 17.25 | 11 | 71.76 | 33840.65 | 269.69 | 444.55 | 72.18 | 48.21 | 6031.36 | 0.67 | 0.77 | 0.19 | 0.35 | 1 | 10 | 575.2598 | 787.0959 | 711.9766 | 575259.8425 | 787095.8952 | 5.901e-06 | 24.3056 | 711976.5677
66 | 125 | CONCLUIDO | 4.7838 | 20.9 | 17.58 | 87.9 | 1.14 | 12 | 272.97 | 58.47 | 17.5 | 10 | 71.99 | 33899.96 | 267.81 | 444.55 | 70.48 | 48.21 | 5186.77 | 0.68 | 0.78 | 0.18 | 0.3 | 1 | 10 | 573.1545 | 784.2152 | 709.3708 | 573154.4645 | 784215.2242 | 5.9287e-06 | 24.1898 | 709370.8238
67 | 125 | CONCLUIDO | 4.7825 | 20.91 | 17.59 | 87.93 | 1.16 | 12 | 273.45 | 58.47 | 17.75 | 10 | 72.22 | 33959.36 | 268.37 | 444.55 | 70.73 | 48.21 | 5311.45 | 0.68 | 0.78 | 0.18 | 0.31 | 1 | 10 | 573.5316 | 784.7312 | 709.8375 | 573531.5617 | 784731.1851 | 5.9271e-06 | 24.2014 | 709837.5422
68 | 125 | CONCLUIDO | 4.7827 | 20.91 | 17.59 | 87.92 | 1.17 | 12 | 273.93 | 58.47 | 18 | 10 | 72.46 | 34018.85 | 268.21 | 444.57 | 70.65 | 48.21 | 5268.64 | 0.68 | 0.78 | 0.18 | 0.31 | 1 | 10 | 573.4421 | 784.6088 | 709.7269 | 573442.1315 | 784608.8228 | 5.9274e-06 | 24.2014 | 709726.858
69 | 125 | CONCLUIDO | 4.7829 | 20.91 | 17.58 | 87.92 | 1.18 | 12 | 274.41 | 58.47 | 18.25 | 10 | 72.69 | 34078.44 | 268.65 | 444.55 | 70.64 | 48.21 | 5266.88 | 0.68 | 0.78 | 0.18 | 0.31 | 1 | 10 | 573.6175 | 784.8488 | 709.9439 | 573617.4951 | 784848.763 | 5.9276e-06 | 24.2014 | 709943.8986
70 | 125 | CONCLUIDO | 4.7828 | 20.91 | 17.58 | 87.92 | 1.2 | 12 | 274.9 | 58.47 | 18.5 | 10 | 72.92 | 34138.11 | 268.91 | 444.56 | 70.57 | 48.21 | 5231.26 | 0.68 | 0.78 | 0.18 | 0.31 | 1 | 10 | 573.7532 | 785.0345 | 710.1119 | 573753.2365 | 785034.4904 | 5.9275e-06 | 24.2014 | 710111.9004
71 | 125 | CONCLUIDO | 4.7903 | 20.88 | 17.55 | 87.76 | 1.21 | 12 | 275.38 | 58.47 | 18.75 | 10 | 73.16 | 34197.87 | 267.84 | 444.55 | 69.4 | 48.21 | 4643.5 | 0.69 | 0.78 | 0.18 | 0.28 | 1 | 10 | 572.7781 | 783.7002 | 708.905 | 572778.063 | 783700.215 | 5.9368e-06 | 24.1667 | 708904.9664
72 | 125 | CONCLUIDO | 4.8159 | 20.76 | 17.49 | 95.39 | 1.23 | 11 | 275.87 | 58.47 | 19 | 9 | 73.39 | 34257.73 | 265.62 | 444.56 | 67.43 | 48.21 | 3663.44 | 0.71 | 0.78 | 0.18 | 0.21 | 1 | 10 | 570.3543 | 780.3839 | 705.9052 | 570354.3139 | 780383.9346 | 5.9685e-06 | 24.0278 | 705905.1871
73 | 125 | CONCLUIDO | 4.7951 | 20.85 | 17.58 | 95.88 | 1.24 | 11 | 276.35 | 58.47 | 19.25 | 9 | 73.63 | 34317.68 | 267.11 | 444.55 | 70.66 | 48.21 | 5279.77 | 0.68 | 0.78 | 0.18 | 0.3 | 1 | 10 | 572.3223 | 783.0766 | 708.3409 | 572322.3086 | 783076.6318 | 5.9428e-06 | 24.1319 | 708340.8971
74 | 125 | CONCLUIDO | 4.799 | 20.84 | 17.56 | 95.79 | 1.25 | 11 | 276.84 | 58.47 | 19.5 | 9 | 73.87 | 34377.72 | 266.73 | 444.55 | 69.9 | 48.21 | 4898.32 | 0.69 | 0.78 | 0.18 | 0.28 | 1 | 10 | 571.8893 | 782.4841 | 707.8049 | 571889.2662 | 782484.1239 | 5.9476e-06 | 24.1204 | 707804.9374
75 | 125 | CONCLUIDO | 4.7964 | 20.85 | 17.57 | 95.85 | 1.27 | 11 | 277.33 | 58.47 | 19.75 | 9 | 74.1 | 34437.85 | 267.06 | 444.56 | 70.33 | 48.21 | 5114.82 | 0.69 | 0.78 | 0.18 | 0.3 | 1 | 10 | 572.2037 | 782.9144 | 708.1941 | 572203.7041 | 782914.3518 | 5.9444e-06 | 24.1319 | 708194.1049
76 | 125 | CONCLUIDO | 4.7992 | 20.84 | 17.56 | 95.78 | 1.28 | 11 | 277.82 | 58.47 | 20 | 9 | 74.34 | 34498.07 | 267.17 | 444.55 | 69.9 | 48.21 | 4897.67 | 0.69 | 0.78 | 0.18 | 0.28 | 1 | 10 | 572.1026 | 782.776 | 708.069 | 572102.5933 | 782776.0075 | 5.9478e-06 | 24.1204 | 708068.964
77 | 125 | CONCLUIDO | 4.7988 | 20.84 | 17.56 | 95.79 | 1.3 | 11 | 278.3 | 58.47 | 20.25 | 9 | 74.58 | 34558.39 | 266.86 | 444.56 | 69.91 | 48.21 | 4904.06 | 0.69 | 0.78 | 0.18 | 0.28 | 1 | 10 | 571.9632 | 782.5853 | 707.8965 | 571963.2075 | 782585.2938 | 5.9473e-06 | 24.1204 | 707896.4517
78 | 125 | CONCLUIDO | 4.7964 | 20.85 | 17.57 | 95.85 | 1.31 | 11 | 278.79 | 58.47 | 20.5 | 9 | 74.82 | 34618.81 | 267.15 | 444.55 | 70.3 | 48.21 | 5099.64 | 0.69 | 0.78 | 0.18 | 0.3 | 1 | 10 | 572.2491 | 782.9764 | 708.2503 | 572249.0878 | 782976.4478 | 5.9444e-06 | 24.1319 | 708250.2745
79 | 125 | CONCLUIDO | 4.7987 | 20.84 | 17.56 | 95.8 | 1.32 | 11 | 279.28 | 58.47 | 20.75 | 9 | 75.06 | 34679.32 | 266.45 | 444.55 | 69.96 | 48.21 | 4930.84 | 0.69 | 0.78 | 0.18 | 0.29 | 1 | 10 | 571.7608 | 782.3083 | 707.6459 | 571760.7703 | 782308.3102 | 5.9472e-06 | 24.1204 | 707645.9031
80 | 125 | CONCLUIDO | 4.7976 | 20.84 | 17.57 | 95.82 | 1.34 | 11 | 279.78 | 58.47 | 21 | 9 | 75.3 | 34739.92 | 266.11 | 444.56 | 70.1 | 48.21 | 5001.03 | 0.69 | 0.78 | 0.18 | 0.29 | 1 | 10 | 571.6742 | 782.1898 | 707.5387 | 571674.1628 | 782189.8101 | 5.9458e-06 | 24.1204 | 707538.7124
81 | 125 | CONCLUIDO | 4.82 | 20.75 | 17.52 | 105.11 | 1.35 | 10 | 280.27 | 58.47 | 21.25 | 8 | 75.54 | 34800.62 | 265.32 | 444.55 | 68.41 | 48.21 | 4160.91 | 0.7 | 0.78 | 0.18 | 0.24 | 1 | 10 | 570.1482 | 780.1019 | 705.6501 | 570148.2165 | 780101.9429 | 5.9736e-06 | 24.0162 | 705650.1084
82 | 125 | CONCLUIDO | 4.8167 | 20.76 | 17.53 | 105.19 | 1.36 | 10 | 280.76 | 58.47 | 21.5 | 8 | 75.79 | 34861.41 | 265.67 | 444.55 | 68.97 | 48.21 | 4441.62 | 0.7 | 0.78 | 0.18 | 0.25 | 1 | 10 | 570.4995 | 780.5826 | 706.0849 | 570499.5395 | 780582.6386 | 5.9695e-06 | 24.0278 | 706084.9271
83 | 125 | CONCLUIDO | 4.8187 | 20.75 | 17.52 | 105.14 | 1.38 | 10 | 281.25 | 58.47 | 21.75 | 8 | 76.03 | 34922.31 | 266.09 | 444.55 | 68.65 | 48.21 | 4281.59 | 0.7 | 0.78 | 0.18 | 0.25 | 1 | 10 | 570.5887 | 780.7047 | 706.1953 | 570588.7362 | 780704.6815 | 5.972e-06 | 24.0162 | 706195.3225
84 | 125 | CONCLUIDO | 4.8167 | 20.76 | 17.53 | 105.19 | 1.39 | 10 | 281.75 | 58.47 | 22 | 8 | 76.28 | 34983.29 | 266.06 | 444.55 | 68.87 | 48.21 | 4387.69 | 0.7 | 0.78 | 0.18 | 0.26 | 1 | 10 | 570.6954 | 780.8506 | 706.3273 | 570695.3733 | 780850.5871 | 5.9695e-06 | 24.0278 | 706327.303
85 | 125 | CONCLUIDO | 4.8232 | 20.73 | 17.5 | 105.02 | 1.4 | 10 | 282.24 | 58.47 | 22.25 | 8 | 76.52 | 35044.38 | 264.99 | 444.55 | 67.82 | 48.21 | 3863.56 | 0.71 | 0.78 | 0.18 | 0.23 | 1 | 10 | 569.6718 | 779.45 | 705.0604 | 569671.7606 | 779450.035 | 5.9776e-06 | 23.9931 | 705060.4176
86 | 125 | CONCLUIDO | 4.831 | 20.7 | 17.47 | 104.82 | 1.42 | 10 | 282.74 | 58.47 | 22.5 | 8 | 76.77 | 35105.56 | 264.24 | 444.55 | 66.8 | 48.21 | 3355.59 | 0.72 | 0.78 | 0.18 | 0.19 | 1 | 10 | 568.8588 | 778.3377 | 704.0542 | 568858.7757 | 778337.6732 | 5.9872e-06 | 23.9583 | 704054.2181
87 | 125 | CONCLUIDO | 4.8183 | 20.75 | 17.52 | 105.15 | 1.43 | 10 | 283.24 | 58.47 | 22.75 | 8 | 77.01 | 35166.85 | 264.87 | 444.55 | 68.82 | 48.21 | 4366.19 | 0.7 | 0.78 | 0.18 | 0.25 | 1 | 10 | 569.993 | 779.8896 | 705.458 | 569992.9951 | 779889.5622 | 5.9715e-06 | 24.0162 | 705457.9969
88 | 125 | CONCLUIDO | 4.8102 | 20.79 | 17.56 | 105.36 | 1.44 | 10 | 283.74 | 58.47 | 23 | 8 | 77.26 | 35228.23 | 264.71 | 444.56 | 69.91 | 48.21 | 4907.8 | 0.69 | 0.78 | 0.18 | 0.28 | 1 | 10 | 570.4032 | 780.4508 | 705.9657 | 570403.1768 | 780450.7909 | 5.9615e-06 | 24.0625 | 705965.6628
89 | 125 | CONCLUIDO | 4.8134 | 20.78 | 17.55 | 105.28 | 1.46 | 10 | 284.23 | 58.47 | 23.25 | 8 | 77.51 | 35289.71 | 264.12 | 444.55 | 69.51 | 48.21 | 4710.35 | 0.69 | 0.78 | 0.18 | 0.27 | 1 | 10 | 569.935 | 779.8102 | 705.3862 | 569935.0087 | 779810.2227 | 5.9654e-06 | 24.0509 | 705386.2295
90 | 125 | CONCLUIDO | 4.8338 | 20.69 | 17.51 | 116.7 | 1.47 | 9 | 284.73 | 58.47 | 23.5 | 7 | 77.76 | 35351.29 | 262.63 | 444.55 | 68.07 | 48.21 | 3995.72 | 0.71 | 0.78 | 0.18 | 0.23 | 1 | 10 | 568.0907 | 777.2868 | 703.1037 | 568090.7399 | 777286.8127 | 5.9907e-06 | 23.9468 | 703103.6503
91 | 125 | CONCLUIDO | 4.8353 | 20.68 | 17.5 | 116.66 | 1.48 | 9 | 285.23 | 58.47 | 23.75 | 7 | 78.01 | 35412.96 | 262.71 | 444.55 | 67.92 | 48.21 | 3919.1 | 0.71 | 0.78 | 0.18 | 0.22 | 1 | 10 | 568.031 | 777.2051 | 703.0297 | 568031.0233 | 777205.1058 | 5.9926e-06 | 23.9352 | 703029.7414
92 | 125 | CONCLUIDO | 4.8342 | 20.69 | 17.5 | 116.69 | 1.5 | 9 | 285.73 | 58.47 | 24 | 7 | 78.26 | 35474.75 | 262.86 | 444.55 | 68.01 | 48.21 | 3964.65 | 0.71 | 0.78 | 0.18 | 0.23 | 1 | 10 | 568.1512 | 777.3695 | 703.1785 | 568151.1871 | 777369.5193 | 5.9912e-06 | 23.9468 | 703178.4634
93 | 125 | CONCLUIDO | 4.8318 | 20.7 | 17.51 | 116.76 | 1.51 | 9 | 286.24 | 58.47 | 24.25 | 7 | 78.51 | 35536.63 | 263.38 | 444.55 | 68.38 | 48.21 | 4152.32 | 0.7 | 0.78 | 0.18 | 0.24 | 1 | 10 | 568.5483 | 777.9128 | 703.6699 | 568548.2607 | 777912.8128 | 5.9882e-06 | 23.9583 | 703669.9058
94 | 125 | CONCLUIDO | 4.837 | 20.67 | 17.49 | 116.61 | 1.52 | 9 | 286.74 | 58.47 | 24.5 | 7 | 78.77 | 35598.74 | 263.26 | 444.58 | 67.55 | 48.21 | 3735.61 | 0.71 | 0.78 | 0.18 | 0.21 | 1 | 10 | 568.1982 | 777.4338 | 703.2366 | 568198.1625 | 777433.7931 | 5.9947e-06 | 23.9236 | 703236.603
95 | 125 | CONCLUIDO | 4.8335 | 20.69 | 17.51 | 116.71 | 1.53 | 9 | 287.24 | 58.47 | 24.75 | 7 | 79.02 | 35660.82 | 263.42 | 444.55 | 68.13 | 48.21 | 4025.22 | 0.71 | 0.78 | 0.18 | 0.23 | 1 | 10 | 568.4984 | 777.8445 | 703.6081 | 568498.36 | 777844.5365 | 5.9903e-06 | 23.9468 | 703608.1456
96 | 125 | CONCLUIDO | 4.8342 | 20.69 | 17.5 | 116.69 | 1.55 | 9 | 287.75 | 58.47 | 25 | 7 | 79.27 | 35723.02 | 263.83 | 444.55 | 68.03 | 48.21 | 3975.17 | 0.71 | 0.78 | 0.18 | 0.23 | 1 | 10 | 568.6365 | 778.0335 | 703.7791 | 568636.4978 | 778033.5428 | 5.9912e-06 | 23.9468 | 703779.1134
97 | 125 | CONCLUIDO | 4.8355 | 20.68 | 17.5 | 116.66 | 1.56 | 9 | 288.25 | 58.47 | 25.25 | 7 | 79.53 | 35785.31 | 263.62 | 444.55 | 67.89 | 48.21 | 3905.37 | 0.71 | 0.78 | 0.18 | 0.22 | 1 | 10 | 568.478 | 777.8167 | 703.5829 | 568477.9917 | 777816.6677 | 5.9928e-06 | 23.9352 | 703582.9366
98 | 125 | CONCLUIDO | 4.8383 | 20.67 | 17.49 | 116.58 | 1.57 | 9 | 288.76 | 58.47 | 25.5 | 7 | 79.78 | 35847.71 | 262.87 | 444.56 | 67.33 | 48.21 | 3625.25 | 0.72 | 0.78 | 0.18 | 0.21 | 1 | 10 | 567.9499 | 777.0941 | 702.9293 | 567949.8846 | 777094.0882 | 5.9963e-06 | 23.9236 | 702929.3191
99 | 125 | CONCLUIDO | 4.8397 | 20.66 | 17.48 | 116.54 | 1.59 | 9 | 289.26 | 58.47 | 25.75 | 7 | 80.04 | 35910.21 | 262.54 | 444.55 | 67.16 | 48.21 | 3541.18 | 0.72 | 0.78 | 0.18 | 0.2 | 1 | 10 | 567.6895 | 776.7378 | 702.607 | 567689.4628 | 776737.7677 | 5.998e-06 | 23.912 | 702607.0053
100 | 125 | CONCLUIDO | 4.8457 | 20.64 | 17.45 | 116.36 | 1.6 | 9 | 289.77 | 58.47 | 26 | 7 | 80.3 | 35972.82 | 262.12 | 444.55 | 66.34 | 48.21 | 3127.68 | 0.73 | 0.78 | 0.18 | 0.18 | 1 | 10 | 567.1204 | 775.9591 | 701.9027 | 567120.3727 | 775959.1135 | 6.0055e-06 | 23.8889 | 701902.6648
101 | 125 | CONCLUIDO | 4.8383 | 20.67 | 17.49 | 116.58 | 1.61 | 9 | 290.28 | 58.47 | 26.25 | 7 | 80.56 | 36035.53 | 262.17 | 444.55 | 67.58 | 48.21 | 3749.65 | 0.71 | 0.78 | 0.17 | 0.21 | 1 | 10 | 567.6 | 776.6153 | 702.4962 | 567599.9572 | 776615.3021 | 5.9963e-06 | 23.9236 | 702496.2277
102 | 125 | CONCLUIDO | 4.8227 | 20.74 | 17.55 | 117.02 | 1.62 | 9 | 290.79 | 58.47 | 26.5 | 7 | 80.82 | 36098.35 | 262.89 | 444.55 | 69.91 | 48.21 | 4916.07 | 0.69 | 0.78 | 0.18 | 0.28 | 1 | 10 | 568.9323 | 778.4383 | 704.1453 | 568932.3284 | 778438.3113 | 5.977e-06 | 24.0046 | 704145.2514
103 | 125 | CONCLUIDO | 4.8517 | 20.61 | 17.48 | 131.07 | 1.64 | 8 | 291.3 | 58.47 | 26.75 | 6 | 81.08 | 36161.27 | 261.38 | 444.56 | 67.11 | 48.21 | 3521.41 | 0.72 | 0.78 | 0.18 | 0.2 | 1 | 10 | 566.6216 | 775.2767 | 701.2854 | 566621.6325 | 775276.7152 | 6.0129e-06 | 23.8542 | 701285.3936
104 | 125 | CONCLUIDO | 4.8533 | 20.6 | 17.47 | 131.03 | 1.65 | 8 | 291.81 | 58.47 | 27 | 6 | 81.34 | 36224.3 | 261.54 | 444.57 | 66.95 | 48.21 | 3441.94 | 0.72 | 0.78 | 0.17 | 0.19 | 1 | 10 | 566.5984 | 775.2449 | 701.2566 | 566598.4033 | 775244.932 | 6.0149e-06 | 23.8426 | 701256.6437
105 | 125 | CONCLUIDO | 4.8527 | 20.61 | 17.47 | 131.04 | 1.66 | 8 | 292.32 | 58.47 | 27.25 | 6 | 81.6 | 36287.44 | 261.49 | 444.55 | 67.02 | 48.21 | 3474.71 | 0.72 | 0.78 | 0.18 | 0.2 | 1 | 10 | 566.5978 | 775.2441 | 701.2559 | 566597.8203 | 775244.1343 | 6.0141e-06 | 23.8542 | 701255.9222
106 | 125 | CONCLUIDO | 4.8507 | 20.62 | 17.48 | 131.11 | 1.67 | 8 | 292.84 | 58.47 | 27.5 | 6 | 81.86 | 36350.69 | 261.63 | 444.55 | 67.29 | 48.21 | 3608.79 | 0.72 | 0.78 | 0.18 | 0.2 | 1 | 10 | 566.7869 | 775.5028 | 701.4899 | 566786.8714 | 775502.8023 | 6.0117e-06 | 23.8657 | 701489.9033
107 | 125 | CONCLUIDO | 4.8516 | 20.61 | 17.48 | 131.08 | 1.68 | 8 | 293.35 | 58.47 | 27.75 | 6 | 82.13 | 36414.05 | 261.3 | 444.56 | 67.12 | 48.21 | 3523.5 | 0.72 | 0.78 | 0.18 | 0.2 | 1 | 10 | 566.5858 | 775.2277 | 701.2411 | 566585.8081 | 775227.6987 | 6.0128e-06 | 23.8542 | 701241.0552
108 | 125 | CONCLUIDO | 4.8519 | 20.61 | 17.48 | 131.07 | 1.7 | 8 | 293.86 | 58.47 | 28 | 6 | 82.39 | 36477.51 | 261.13 | 444.55 | 67.09 | 48.21 | 3512.08 | 0.72 | 0.78 | 0.18 | 0.2 | 1 | 10 | 566.4889 | 775.0951 | 701.1211 | 566488.8939 | 775095.0964 | 6.0131e-06 | 23.8542 | 701121.1082
109 | 125 | CONCLUIDO | 4.8518 | 20.61 | 17.48 | 131.07 | 1.71 | 8 | 294.38 | 58.47 | 28.25 | 6 | 82.66 | 36541.09 | 261.22 | 444.55 | 67.12 | 48.21 | 3523.97 | 0.72 | 0.78 | 0.18 | 0.2 | 1 | 10 | 566.5378 | 775.162 | 701.1817 | 566537.8142 | 775162.0312 | 6.013e-06 | 23.8542 | 701181.6549
110 | 125 | CONCLUIDO | 4.8497 | 20.62 | 17.49 | 131.14 | 1.72 | 8 | 294.9 | 58.47 | 28.5 | 6 | 82.92 | 36604.77 | 260.89 | 444.56 | 67.47 | 48.21 | 3700.36 | 0.71 | 0.78 | 0.18 | 0.21 | 1 | 10 | 566.4965 | 775.1056 | 701.1306 | 566496.538 | 775105.5554 | 6.0104e-06 | 23.8657 | 701130.5691
111 | 125 | CONCLUIDO | 4.8535 | 20.6 | 17.47 | 131.02 | 1.73 | 8 | 295.41 | 58.47 | 28.75 | 6 | 83.19 | 36668.57 | 260.55 | 444.56 | 66.77 | 48.21 | 3349.81 | 0.72 | 0.78 | 0.18 | 0.19 | 1 | 10 | 566.0969 | 774.5588 | 700.636 | 566096.9447 | 774558.8141 | 6.0151e-06 | 23.8426 | 700636.008
112 | 125 | CONCLUIDO | 4.8558 | 20.59 | 17.46 | 130.94 | 1.75 | 8 | 295.93 | 58.47 | 29 | 6 | 83.46 | 36732.47 | 260.4 | 444.55 | 66.47 | 48.21 | 3199.65 | 0.73 | 0.78 | 0.18 | 0.18 | 1 | 10 | 565.8912 | 774.2773 | 700.3814 | 565891.1874 | 774277.288 | 6.018e-06 | 23.831 | 700381.3503
113 | 125 | CONCLUIDO | 4.8613 | 20.57 | 17.44 | 130.77 | 1.76 | 8 | 296.45 | 58.47 | 29.25 | 6 | 83.73 | 36796.49 | 259.39 | 444.55 | 65.69 | 48.21 | 2809.52 | 0.73 | 0.78 | 0.18 | 0.16 | 1 | 10 | 565.0908 | 773.1821 | 699.3907 | 565090.7751 | 773182.1285 | 6.0248e-06 | 23.8079 | 699390.7113
114 | 125 | CONCLUIDO | 4.8609 | 20.57 | 17.44 | 130.78 | 1.77 | 8 | 296.97 | 58.47 | 29.5 | 6 | 84 | 36860.62 | 259.26 | 444.55 | 65.85 | 48.21 | 2888.86 | 0.73 | 0.78 | 0.17 | 0.16 | 1 | 10 | 565.0422 | 773.1156 | 699.3305 | 565042.1644 | 773115.6172 | 6.0243e-06 | 23.8079 | 699330.5478
115 | 125 | CONCLUIDO | 4.8524 | 20.61 | 17.47 | 131.05 | 1.78 | 8 | 297.49 | 58.47 | 29.75 | 6 | 84.27 | 36924.87 | 260.03 | 444.55 | 67.13 | 48.21 | 3529.32 | 0.72 | 0.78 | 0.17 | 0.2 | 1 | 10 | 565.8823 | 774.2651 | 700.3703 | 565882.2621 | 774265.0759 | 6.0138e-06 | 23.8542 | 700370.3038
116 | 125 | CONCLUIDO | 4.8452 | 20.64 | 17.5 | 131.28 | 1.79 | 8 | 298.01 | 58.47 | 30 | 6 | 84.54 | 36989.23 | 259.97 | 444.55 | 68.14 | 48.21 | 4034.06 | 0.71 | 0.78 | 0.18 | 0.23 | 1 | 10 | 566.2581 | 774.7794 | 700.8355 | 566258.1378 | 774779.3657 | 6.0048e-06 | 23.8889 | 700835.5104
117 | 125 | CONCLUIDO | 4.8508 | 20.62 | 17.48 | 131.1 | 1.8 | 8 | 298.54 | 58.47 | 30.25 | 6 | 84.81 | 37053.7 | 258.54 | 444.55 | 67.38 | 48.21 | 3653.89 | 0.72 | 0.78 | 0.18 | 0.2 | 1 | 10 | 565.2421 | 773.3892 | 699.578 | 565242.1106 | 773389.1924 | 6.0118e-06 | 23.8657 | 699578.0133
118 | 125 | CONCLUIDO | 4.8495 | 20.62 | 17.49 | 131.15 | 1.82 | 8 | 299.06 | 58.47 | 30.5 | 6 | 85.09 | 37118.29 | 257.96 | 444.55 | 67.48 | 48.21 | 3705 | 0.71 | 0.78 | 0.18 | 0.21 | 1 | 10 | 565.0433 | 773.1172 | 699.332 | 565043.3383 | 773117.2235 | 6.0102e-06 | 23.8657 | 699332.0007
119 | 125 | CONCLUIDO | 4.8704 | 20.53 | 17.44 | 149.53 | 1.83 | 7 | 299.59 | 58.47 | 30.75 | 5 | 85.36 | 37183.12 | 257.39 | 444.55 | 66.07 | 48.21 | 3004.76 | 0.73 | 0.78 | 0.18 | 0.17 | 1 | 10 | 563.7326 | 771.3238 | 697.7098 | 563732.6091 | 771323.8259 | 6.0361e-06 | 23.7616 | 697709.7625
120 | 125 | CONCLUIDO | 4.8714 | 20.53 | 17.44 | 149.49 | 1.84 | 7 | 300.11 | 58.47 | 31 | 5 | 85.64 | 37247.94 | 257.83 | 444.57 | 65.95 | 48.21 | 2945.9 | 0.73 | 0.78 | 0.17 | 0.16 | 1 | 10 | 563.9113 | 771.5683 | 697.9309 | 563911.2501 | 771568.2504 | 6.0373e-06 | 23.7616 | 697930.8595
121 | 125 | CONCLUIDO | 4.8686 | 20.54 | 17.45 | 149.59 | 1.85 | 7 | 300.64 | 58.47 | 31.25 | 5 | 85.91 | 37312.88 | 258.16 | 444.55 | 66.34 | 48.21 | 3139.09 | 0.73 | 0.78 | 0.18 | 0.18 | 1 | 10 | 564.2248 | 771.9973 | 698.3189 | 564224.7944 | 771997.2555 | 6.0338e-06 | 23.7731 | 698318.921
122 | 125 | CONCLUIDO | 4.8706 | 20.53 | 17.44 | 149.52 | 1.86 | 7 | 301.17 | 58.47 | 31.5 | 5 | 86.19 | 37377.94 | 258.5 | 444.55 | 66.04 | 48.21 | 2990.59 | 0.73 | 0.78 | 0.18 | 0.17 | 1 | 10 | 564.2758 | 772.0671 | 698.3821 | 564275.8491 | 772067.1109 | 6.0363e-06 | 23.7616 | 698382.1094
123 | 125 | CONCLUIDO | 4.872 | 20.53 | 17.44 | 149.47 | 1.87 | 7 | 301.69 | 58.47 | 31.75 | 5 | 86.47 | 37443.11 | 258.67 | 444.55 | 65.86 | 48.21 | 2900.06 | 0.73 | 0.78 | 0.17 | 0.16 | 1 | 10 | 564.3043 | 772.1061 | 698.4174 | 564304.3481 | 772106.1045 | 6.0381e-06 | 23.7616 | 698417.3815
124 | 125 | CONCLUIDO | 4.8709 | 20.53 | 17.44 | 149.51 | 1.89 | 7 | 302.22 | 58.47 | 32 | 5 | 86.75 | 37508.41 | 258.79 | 444.56 | 66 | 48.21 | 2969.6 | 0.73 | 0.78 | 0.18 | 0.17 | 1 | 10 | 564.4079 | 772.2477 | 698.5455 | 564407.8685 | 772247.7456 | 6.0367e-06 | 23.7616 | 698545.5046
125 | 125 | CONCLUIDO | 4.8711 | 20.53 | 17.44 | 149.5 | 1.9 | 7 | 302.75 | 58.47 | 32.25 | 5 | 87.03 | 37573.82 | 258.64 | 444.55 | 65.88 | 48.21 | 2911.01 | 0.73 | 0.78 | 0.18 | 0.16 | 1 | 10 | 564.3254 | 772.1349 | 698.4434 | 564325.397 | 772134.9044 | 6.0369e-06 | 23.7616 | 698443.4328
126 | 125 | CONCLUIDO | 4.8743 | 20.52 | 17.43 | 149.39 | 1.91 | 7 | 303.28 | 58.47 | 32.5 | 5 | 87.31 | 37639.36 | 258.65 | 444.55 | 65.37 | 48.21 | 2656.4 | 0.74 | 0.78 | 0.18 | 0.15 | 1 | 10 | 554.3264 | 758.4538 | 686.0681 | 554326.3924 | 758453.8253 | 6.0409e-06 | 23.75 | 686068.0567
127 | 125 | CONCLUIDO | 4.8808 | 20.49 | 17.4 | 149.15 | 1.92 | 7 | 303.82 | 58.47 | 32.75 | 5 | 87.59 | 37705.01 | 257.9 | 444.55 | 64.57 | 48.21 | 2257.31 | 0.75 | 0.78 | 0.17 | 0.12 | 1 | 10 | 553.5823 | 757.4357 | 685.1471 | 553582.2832 | 757435.7022 | 6.049e-06 | 23.7153 | 685147.1019
128 | 125 | CONCLUIDO | 4.8748 | 20.51 | 17.43 | 149.37 | 1.93 | 7 | 304.35 | 58.47 | 33 | 5 | 87.88 | 37770.79 | 258.05 | 444.55 | 65.56 | 48.21 | 2748.38 | 0.74 | 0.78 | 0.17 | 0.15 | 1 | 10 | 554.0088 | 758.0192 | 685.6749 | 554008.7606 | 758019.2274 | 6.0415e-06 | 23.7384 | 685674.9362
129 | 125 | CONCLUIDO | 4.8664 | 20.55 | 17.46 | 149.67 | 1.94 | 7 | 304.88 | 58.47 | 33.25 | 5 | 88.16 | 37836.69 | 258.12 | 444.55 | 66.75 | 48.21 | 3343.27 | 0.72 | 0.78 | 0.17 | 0.18 | 1 | 10 | 564.3308 | 772.1423 | 698.4501 | 564330.7907 | 772142.2844 | 6.0311e-06 | 23.7847 | 698450.1084
130 | 125 | CONCLUIDO | 4.8684 | 20.54 | 17.45 | 149.6 | 1.95 | 7 | 305.42 | 58.47 | 33.5 | 5 | 88.45 | 37902.71 | 257.53 | 444.55 | 66.44 | 48.21 | 3189.53 | 0.73 | 0.78 | 0.17 | 0.18 | 1 | 10 | 563.9198 | 771.5799 | 697.9414 | 563919.7958 | 771579.943 | 6.0336e-06 | 23.7731 | 697941.4361
131 | 125 | CONCLUIDO | 4.8695 | 20.54 | 17.45 | 149.56 | 1.97 | 7 | 305.96 | 58.47 | 33.75 | 5 | 88.73 | 37968.85 | 257.59 | 444.55 | 66.22 | 48.21 | 3080.02 | 0.73 | 0.78 | 0.18 | 0.17 | 1 | 10 | 563.9057 | 771.5607 | 697.924 | 563905.7373 | 771560.7076 | 6.035e-06 | 23.7731 | 697924.0366
132 | 125 | CONCLUIDO | 4.8713 | 20.53 | 17.44 | 149.5 | 1.98 | 7 | 306.49 | 58.47 | 34 | 5 | 89.02 | 38035.12 | 257.14 | 444.55 | 66 | 48.21 | 2969.73 | 0.73 | 0.78 | 0.17 | 0.16 | 1 | 10 | 563.5726 | 771.105 | 697.5118 | 563572.644 | 771104.9546 | 6.0372e-06 | 23.7616 | 697511.78
133 | 125 | CONCLUIDO | 4.8696 | 20.54 | 17.45 | 149.55 | 1.99 | 7 | 307.03 | 58.47 | 34.25 | 5 | 89.31 | 38101.52 | 257.06 | 444.55 | 66.22 | 48.21 | 3080.27 | 0.73 | 0.78 | 0.17 | 0.17 | 1 | 10 | 563.6385 | 771.1951 | 697.5933 | 563638.5084 | 771195.0731 | 6.0351e-06 | 23.7731 | 697593.2977
134 | 125 | CONCLUIDO | 4.8666 | 20.55 | 17.46 | 149.66 | 2 | 7 | 307.57 | 58.47 | 34.5 | 5 | 89.6 | 38168.04 | 257.48 | 444.55 | 66.7 | 48.21 | 3321.5 | 0.72 | 0.78 | 0.17 | 0.18 | 1 | 10 | 564.0047 | 771.6961 | 698.0465 | 564004.7213 | 771696.1419 | 6.0314e-06 | 23.7847 | 698046.5452
135 | 125 | CONCLUIDO | 4.8687 | 20.54 | 17.45 | 149.59 | 2.01 | 7 | 308.11 | 58.47 | 34.75 | 5 | 89.89 | 38234.68 | 257.35 | 444.55 | 66.29 | 48.21 | 3113.85 | 0.73 | 0.78 | 0.18 | 0.17 | 1 | 10 | 563.8184 | 771.4412 | 697.816 | 563818.4125 | 771441.2259 | 6.034e-06 | 23.7731 | 697815.958
136 | 125 | CONCLUIDO | 4.8698 | 20.53 | 17.45 | 149.55 | 2.02 | 7 | 308.65 | 58.47 | 35 | 5 | 90.18 | 38301.46 | 257.34 | 444.55 | 66.2 | 48.21 | 3070.76 | 0.73 | 0.78 | 0.17 | 0.17 | 1 | 10 | 563.7696 | 771.3745 | 697.7556 | 563769.6114 | 771374.4541 | 6.0353e-06 | 23.7616 | 697755.5589
137 | 125 | CONCLUIDO | 4.8668 | 20.55 | 17.46 | 149.65 | 2.03 | 7 | 309.2 | 58.47 | 35.25 | 5 | 90.47 | 38368.36 | 257.23 | 444.55 | 66.63 | 48.21 | 3286.76 | 0.72 | 0.78 | 0.18 | 0.18 | 1 | 10 | 563.8725 | 771.5152 | 697.8829 | 563872.4966 | 771515.2262 | 6.0316e-06 | 23.7847 | 697882.8959
138 | 125 | CONCLUIDO | 4.8722 | 20.52 | 17.44 | 149.46 | 2.04 | 7 | 309.74 | 58.47 | 35.5 | 5 | 90.77 | 38435.39 | 256.47 | 444.55 | 65.75 | 48.21 | 2842.89 | 0.73 | 0.78 | 0.18 | 0.16 | 1 | 10 | 553.3659 | 757.1397 | 684.8793 | 553365.9106 | 757139.6517 | 6.0383e-06 | 23.75 | 684879.306
139 | 125 | CONCLUIDO | 4.873 | 20.52 | 17.43 | 149.43 | 2.05 | 7 | 310.28 | 58.47 | 35.75 | 5 | 91.06 | 38502.55 | 255.71 | 444.55 | 65.7 | 48.21 | 2822.41 | 0.73 | 0.78 | 0.18 | 0.16 | 1 | 10 | 552.919 | 756.5282 | 684.3262 | 552919.0255 | 756528.2038 | 6.0393e-06 | 23.75 | 684326.2138
140 | 125 | CONCLUIDO | 4.8735 | 20.52 | 17.43 | 149.41 | 2.06 | 7 | 310.83 | 58.47 | 36 | 5 | 91.36 | 38569.84 | 254.71 | 444.55 | 65.59 | 48.21 | 2765.07 | 0.73 | 0.78 | 0.18 | 0.15 | 1 | 10 | 552.4029 | 755.8221 | 683.6875 | 552402.9391 | 755822.0715 | 6.0399e-06 | 23.75 | 683687.4738
141 | 125 | CONCLUIDO | 4.897 | 20.42 | 17.38 | 173.8 | 2.07 | 6 | 311.38 | 58.47 | 36.25 | 4 | 91.65 | 38637.26 | 253.37 | 444.55 | 63.9 | 48.21 | 1925.55 | 0.75 | 0.78 | 0.17 | 0.1 | 1 | 10 | 550.6288 | 753.3946 | 681.4917 | 550628.7866 | 753394.5979 | 6.069e-06 | 23.6343 | 681491.6749
142 | 125 | CONCLUIDO | 4.893 | 20.44 | 17.4 | 173.97 | 2.08 | 6 | 311.92 | 58.47 | 36.5 | 4 | 91.95 | 38704.93 | 254.15 | 444.55 | 64.56 | 48.21 | 2252.94 | 0.75 | 0.78 | 0.17 | 0.12 | 1 | 10 | 551.2458 | 754.2388 | 682.2553 | 551245.7622 | 754238.7711 | 6.0641e-06 | 23.6574 | 682255.2814
143 | 125 | CONCLUIDO | 4.8863 | 20.47 | 17.43 | 174.25 | 2.1 | 6 | 312.47 | 58.47 | 36.75 | 4 | 92.25 | 38772.62 | 254.71 | 444.56 | 65.55 | 48.21 | 2749.46 | 0.74 | 0.78 | 0.17 | 0.15 | 1 | 10 | 551.8987 | 755.1322 | 683.0634 | 551898.7196 | 755132.1763 | 6.0558e-06 | 23.6921 | 683063.4212
144 | 125 | CONCLUIDO | 4.8842 | 20.47 | 17.43 | 174.34 | 2.11 | 6 | 313.02 | 58.47 | 37 | 4 | 92.55 | 38840.44 | 255.25 | 444.55 | 65.76 | 48.21 | 2852.64 | 0.73 | 0.78 | 0.17 | 0.16 | 1 | 10 | 552.2487 | 755.611 | 683.4965 | 552248.6691 | 755610.9925 | 6.0532e-06 | 23.6921 | 683496.5399
145 | 125 | CONCLUIDO | 4.8904 | 20.45 | 17.41 | 174.08 | 2.12 | 6 | 313.57 | 58.47 | 37.25 | 4 | 92.85 | 38908.39 | 255.22 | 444.55 | 64.84 | 48.21 | 2394.13 | 0.74 | 0.78 | 0.17 | 0.13 | 1 | 10 | 551.9144 | 755.1537 | 683.0829 | 551914.4479 | 755153.6963 | 6.0609e-06 | 23.669 | 683082.8874
146 | 125 | CONCLUIDO | 4.8902 | 20.45 | 17.41 | 174.09 | 2.13 | 6 | 314.13 | 58.47 | 37.5 | 4 | 93.15 | 38976.48 | 255.56 | 444.55 | 64.95 | 48.21 | 2451.3 | 0.74 | 0.78 | 0.17 | 0.13 | 1 | 10 | 552.0905 | 755.3945 | 683.3007 | 552090.4609 | 755394.5251 | 6.0606e-06 | 23.669 | 683300.7319
147 | 125 | CONCLUIDO | 4.8867 | 20.46 | 17.42 | 174.23 | 2.14 | 6 | 314.68 | 58.47 | 37.75 | 4 | 93.46 | 39044.7 | 256.21 | 444.55 | 65.41 | 48.21 | 2680.49 | 0.74 | 0.78 | 0.17 | 0.15 | 1 | 10 | 552.5876 | 756.0748 | 683.916 | 552587.6178 | 756074.7572 | 6.0563e-06 | 23.6806 | 683916.0435
148 | 125 | CONCLUIDO | 4.8881 | 20.46 | 17.42 | 174.18 | 2.15 | 6 | 315.23 | 58.47 | 38 | 4 | 93.76 | 39113.07 | 257.01 | 444.55 | 65.22 | 48.21 | 2585.72 | 0.74 | 0.78 | 0.17 | 0.14 | 1 | 10 | 552.9283 | 756.5409 | 684.3377 | 552928.2789 | 756540.8647 | 6.058e-06 | 23.6806 | 684337.6664
149 | 125 | CONCLUIDO | 4.889 | 20.45 | 17.41 | 174.14 | 2.16 | 6 | 315.79 | 58.47 | 38.25 | 4 | 94.07 | 39181.56 | 257.31 | 444.56 | 65.09 | 48.21 | 2520.52 | 0.74 | 0.78 | 0.17 | 0.14 | 1 | 10 | 553.0034 | 756.6436 | 684.4306 | 553003.3751 | 756643.6147 | 6.0591e-06 | 23.669 | 684430.61
150 | 125 | CONCLUIDO | 4.8886 | 20.46 | 17.42 | 174.16 | 2.17 | 6 | 316.35 | 58.47 | 38.5 | 4 | 94.37 | 39250.2 | 257.24 | 444.58 | 65.16 | 48.21 | 2553.84 | 0.74 | 0.78 | 0.17 | 0.14 | 1 | 10 | 553.0223 | 756.6696 | 684.4541 | 553022.3315 | 756669.5516 | 6.0586e-06 | 23.6806 | 684454.0716
151 | 125 | CONCLUIDO | 4.8888 | 20.45 | 17.41 | 174.14 | 2.18 | 6 | 316.9 | 58.47 | 38.75 | 4 | 94.68 | 39318.97 | 257.18 | 444.55 | 65.03 | 48.21 | 2491.98 | 0.74 | 0.78 | 0.17 | 0.14 | 1 | 10 | 552.947 | 756.5664 | 684.3608 | 552946.9589 | 756566.4234 | 6.0589e-06 | 23.669 | 684360.7858
152 | 125 | CONCLUIDO | 4.892 | 20.44 | 17.4 | 174.01 | 2.19 | 6 | 317.46 | 58.47 | 39 | 4 | 94.99 | 39387.89 | 257.33 | 444.55 | 64.57 | 48.21 | 2257.78 | 0.75 | 0.78 | 0.17 | 0.12 | 1 | 10 | 552.8571 | 756.4435 | 684.2496 | 552857.0921 | 756443.4638 | 6.0628e-06 | 23.6574 | 684249.5613
153 | 125 | CONCLUIDO | 4.8912 | 20.44 | 17.4 | 174.04 | 2.2 | 6 | 318.02 | 58.47 | 39.25 | 4 | 95.3 | 39456.94 | 257.5 | 444.57 | 64.7 | 48.21 | 2327.17 | 0.75 | 0.78 | 0.17 | 0.13 | 1 | 10 | 552.9727 | 756.6017 | 684.3927 | 552972.7118 | 756601.6598 | 6.0619e-06 | 23.6574 | 684392.6593
154 | 125 | CONCLUIDO | 4.8938 | 20.43 | 17.39 | 173.94 | 2.21 | 6 | 318.58 | 58.47 | 39.5 | 4 | 95.61 | 39526.14 | 257.58 | 444.55 | 64.36 | 48.21 | 2152.65 | 0.75 | 0.78 | 0.17 | 0.12 | 1 | 10 | 552.8719 | 756.4638 | 684.2679 | 552871.9343 | 756463.7716 | 6.0651e-06 | 23.6458 | 684267.9309
155 | 125 | CONCLUIDO | 4.8954 | 20.43 | 17.39 | 173.87 | 2.22 | 6 | 319.14 | 58.47 | 39.75 | 4 | 95.92 | 39595.48 | 257.08 | 444.55 | 64.19 | 48.21 | 2071.96 | 0.75 | 0.78 | 0.17 | 0.11 | 1 | 10 | 552.5618 | 756.0395 | 683.8841 | 552561.838 | 756039.4841 | 6.0671e-06 | 23.6458 | 683884.1369
156 | 125 | CONCLUIDO | 4.8907 | 20.45 | 17.41 | 174.07 | 2.23 | 6 | 319.71 | 58.47 | 40 | 4 | 96.23 | 39664.96 | 257.38 | 444.55 | 64.93 | 48.21 | 2442.15 | 0.74 | 0.78 | 0.17 | 0.13 | 1 | 10 | 552.9709 | 756.5992 | 684.3904 | 552970.8779 | 756599.1504 | 6.0612e-06 | 23.669 | 684390.3894

## RESULTADOS_4
Unnamed: 0 | Volume de calda [L] | STATUS | Capacidade operacional [ha/h] | Tempo de missao [h] | Tempo util [h] | Tempo por voo [min] | Autonomia Projetada [h] | N° Voos | MTOW [kg] | Massa Estrutura [kg] | Combustível [kg] | Abastecimentos | Massa gerador | Potência gerador [W] | Combustível consumido [L] | Calda cons [L] | Distância percorrida [km] | Distância Pulverizando [km] | RTL ACUMULADO[m] | EOC [km/km] | EOC [h/h] | Tempo de manobra [h] | Tempo rtl_rtw [h] | V pulv [m/s] | V desloc [m/s] | Preço Total por ha Simples [R$/ha] | Preço Total por ha Presumido [R$/ha] | Preço Total por ha Real [R$/ha] | Preço Total Simples [R$] | Preço Total Presumido [R$] | Prod CAPEX [ha/h/R$] | Dias Trabalhados | Preço Total Real [R$]
0 | 30 | CONCLUIDO | 4.2224 | 23.68 | 20.24 | 11.79 | 0.24 | 103 | 71.52 | 32.27 | 1 | 101 | 8.25 | 9054.6 | 141.45 | 444.59 | 157.48 | 48.21 | 48228.43 | 0.31 | 0.67 | 0.32 | 2.96 | 1 | 10 | 525.2552 | 718.6773 | 650.0877 | 525255.1581 | 718677.28 | 9.3058e-06 | 27.4074 | 650087.7291
1 | 30 | CONCLUIDO | 4.4306 | 22.57 | 19.5 | 14.81 | 0.3 | 79 | 71.81 | 32.27 | 1.25 | 77 | 8.29 | 9090.98 | 135.05 | 444.6 | 133.22 | 48.21 | 36219.55 | 0.36 | 0.7 | 0.29 | 2.22 | 1 | 10 | 495.2005 | 677.5552 | 612.8903 | 495200.4968 | 677555.1664 | 9.7646e-06 | 26.1227 | 612890.2523
2 | 30 | CONCLUIDO | 4.5701 | 21.88 | 19.04 | 17.85 | 0.36 | 64 | 72.11 | 32.27 | 1.5 | 62 | 8.34 | 9127.38 | 130.62 | 444.58 | 118.04 | 48.21 | 28707.03 | 0.41 | 0.72 | 0.26 | 1.76 | 1 | 10 | 478.7237 | 655.0108 | 592.4975 | 478723.671 | 655010.8464 | 1.0072e-05 | 25.3241 | 592497.5305
3 | 30 | CONCLUIDO | 4.7177 | 21.2 | 18.53 | 20.98 | 0.42 | 53 | 72.4 | 32.27 | 1.75 | 51 | 8.38 | 9163.8 | 125.59 | 444.56 | 101.18 | 48.21 | 20328.38 | 0.48 | 0.74 | 0.23 | 1.25 | 1 | 10 | 462.1658 | 632.3557 | 572.0045 | 462165.8152 | 632355.6577 | 1.0397e-05 | 24.537 | 572004.5212
4 | 30 | CONCLUIDO | 4.7269 | 21.16 | 18.6 | 24.26 | 0.48 | 46 | 72.7 | 32.27 | 2 | 44 | 8.43 | 9200.25 | 124.88 | 444.62 | 103.75 | 48.21 | 21648.86 | 0.46 | 0.73 | 0.24 | 1.32 | 1 | 10 | 461.6501 | 631.6501 | 571.3663 | 461650.1498 | 631650.1015 | 1.0418e-05 | 24.4907 | 571366.3023
5 | 30 | CONCLUIDO | 4.7914 | 20.87 | 18.4 | 27.61 | 0.54 | 40 | 73 | 32.27 | 2.25 | 38 | 8.48 | 9236.71 | 122.26 | 444.56 | 97.49 | 48.21 | 18551.6 | 0.49 | 0.74 | 0.23 | 1.13 | 1 | 10 | 449.2459 | 614.678 | 556.014 | 449245.8504 | 614677.9918 | 1.056e-05 | 24.1551 | 556013.987
6 | 30 | CONCLUIDO | 4.8322 | 20.69 | 18.29 | 30.48 | 0.6 | 36 | 73.29 | 32.27 | 2.5 | 34 | 8.52 | 9273.2 | 120.15 | 444.55 | 93.7 | 48.21 | 16673.66 | 0.51 | 0.75 | 0.22 | 1.01 | 1 | 10 | 446.9938 | 611.5967 | 553.2267 | 446993.8278 | 611596.6751 | 1.065e-05 | 23.9468 | 553226.7468
7 | 30 | CONCLUIDO | 4.8819 | 20.48 | 18.14 | 34.02 | 0.65 | 32 | 73.59 | 32.27 | 2.75 | 30 | 8.57 | 9309.7 | 117.92 | 444.56 | 88.64 | 48.21 | 14165.09 | 0.54 | 0.75 | 0.22 | 0.86 | 1 | 10 | 435.3196 | 595.6235 | 538.778 | 435319.6259 | 595623.5171 | 1.0759e-05 | 23.7037 | 538778.0446
8 | 30 | CONCLUIDO | 4.9138 | 20.35 | 18.06 | 37.36 | 0.71 | 29 | 73.88 | 32.27 | 3 | 27 | 8.61 | 9346.23 | 115.85 | 444.56 | 85.9 | 48.21 | 12810.53 | 0.56 | 0.76 | 0.21 | 0.78 | 1 | 10 | 433.5017 | 593.1362 | 536.5281 | 433501.7346 | 593136.198 | 1.083e-05 | 23.5532 | 536528.1117
9 | 30 | CONCLUIDO | 4.9458 | 20.22 | 17.96 | 39.9 | 0.77 | 27 | 74.18 | 32.27 | 3.25 | 25 | 8.66 | 9382.78 | 113.8 | 444.56 | 83.04 | 48.21 | 11391.61 | 0.58 | 0.76 | 0.19 | 0.68 | 1 | 10 | 431.5717 | 590.4954 | 534.1394 | 431571.6904 | 590495.4265 | 1.09e-05 | 23.4028 | 534139.3717
10 | 30 | CONCLUIDO | 4.9631 | 20.15 | 17.93 | 44.83 | 0.82 | 24 | 74.48 | 32.27 | 3.5 | 22 | 8.71 | 9419.35 | 112.06 | 444.56 | 82.03 | 48.21 | 10901.61 | 0.59 | 0.76 | 0.2 | 0.65 | 1 | 10 | 430.3355 | 588.804 | 532.6093 | 430335.4601 | 588803.9616 | 1.0938e-05 | 23.3218 | 532609.3379
11 | 30 | CONCLUIDO | 4.9702 | 20.12 | 17.92 | 46.74 | 0.88 | 23 | 74.77 | 32.27 | 3.75 | 21 | 8.75 | 9455.94 | 110.69 | 444.61 | 81.56 | 48.21 | 10671.59 | 0.59 | 0.76 | 0.2 | 0.64 | 1 | 10 | 429.5163 | 587.6831 | 531.5954 | 429516.2504 | 587683.0828 | 1.0954e-05 | 23.287 | 531595.4342
12 | 30 | CONCLUIDO | 4.9975 | 20.01 | 17.84 | 50.97 | 0.93 | 21 | 75.07 | 32.27 | 4 | 19 | 8.8 | 9492.55 | 108.92 | 444.55 | 78.87 | 48.21 | 9337.44 | 0.61 | 0.76 | 0.2 | 0.56 | 1 | 10 | 427.9945 | 585.6009 | 529.712 | 427994.4515 | 585600.8904 | 1.1014e-05 | 23.1597 | 529711.9633
13 | 30 | CONCLUIDO | 5.023 | 19.91 | 17.77 | 56.11 | 0.99 | 19 | 75.37 | 32.27 | 4.25 | 17 | 8.85 | 9529.18 | 106.85 | 444.55 | 76.57 | 48.21 | 8195.11 | 0.63 | 0.77 | 0.2 | 0.49 | 1 | 10 | 417.1594 | 570.7759 | 516.3019 | 417159.4206 | 570775.923 | 1.107e-05 | 23.044 | 516301.87
14 | 30 | CONCLUIDO | 5.034 | 19.86 | 17.74 | 59.14 | 1.04 | 18 | 75.66 | 32.27 | 4.5 | 14 | 8.89 | 9565.83 | 104.79 | 444.56 | 75.92 | 48.21 | 7877.29 | 0.63 | 0.77 | 0.18 | 0.46 | 1 | 10 | 415.8135 | 568.9344 | 514.6361 | 415813.5362 | 568934.4246 | 1.1094e-05 | 22.9861 | 514636.1216
15 | 30 | CONCLUIDO | 5.0359 | 19.86 | 17.75 | 62.64 | 1.09 | 17 | 75.96 | 32.27 | 4.75 | 9 | 8.94 | 9602.5 | 103.95 | 444.55 | 75.81 | 48.21 | 7823.91 | 0.64 | 0.77 | 0.2 | 0.47 | 1 | 10 | 415.3979 | 568.3658 | 514.1217 | 415397.9209 | 568365.7614 | 1.1099e-05 | 22.9861 | 514121.7308
16 | 30 | CONCLUIDO | 5.0364 | 19.86 | 17.75 | 62.64 | 1.15 | 17 | 76.26 | 32.27 | 5 | 6 | 8.99 | 9639.2 | 103.36 | 444.55 | 75.71 | 48.21 | 7774.1 | 0.64 | 0.77 | 0.2 | 0.47 | 1 | 10 | 415.106 | 567.9663 | 513.7604 | 415105.9914 | 567966.3306 | 1.11e-05 | 22.9861 | 513760.4211
17 | 30 | CONCLUIDO | 5.0545 | 19.78 | 17.69 | 66.34 | 1.2 | 16 | 76.56 | 32.27 | 5.25 | 4 | 9.04 | 9675.91 | 102.7 | 444.59 | 73.61 | 48.21 | 6729.26 | 0.65 | 0.77 | 0.2 | 0.41 | 1 | 10 | 414.358 | 566.9429 | 512.8347 | 414357.9909 | 566942.8834 | 1.114e-05 | 22.8935 | 512834.6503
18 | 30 | CONCLUIDO | 5.0475 | 19.81 | 17.72 | 66.45 | 1.25 | 16 | 76.85 | 32.27 | 5.5 | 2 | 9.08 | 9712.65 | 102.94 | 444.58 | 74.59 | 48.21 | 7221.11 | 0.65 | 0.77 | 0.2 | 0.44 | 1 | 10 | 414.6533 | 567.347 | 513.2002 | 414653.3166 | 567346.961 | 1.1124e-05 | 22.9282 | 513200.1633
19 | 30 | CONCLUIDO | 5.0452 | 19.82 | 17.73 | 66.48 | 1.3 | 16 | 77.15 | 32.27 | 5.75 | 0 | 9.13 | 9749.41 | 103.35 | 444.58 | 74.73 | 48.21 | 7289.71 | 0.65 | 0.77 | 0.21 | 0.45 | 1 | 10 | 414.9096 | 567.6976 | 513.5173 | 414909.5737 | 567697.5833 | 1.1119e-05 | 22.9398 | 513517.3227

## RESULTADOS_1
Unnamed: 0 | Volume de calda [L] | STATUS | Capacidade operacional [ha/h] | Tempo de missao [h] | Tempo util [h] | Tempo por voo [min] | Autonomia Projetada [h] | N° Voos | MTOW [kg] | Massa Estrutura [kg] | Combustível [kg] | Abastecimentos | Massa gerador | Potência gerador [W] | Combustível consumido [L] | Calda cons [L] | Distância percorrida [km] | Distância Pulverizando [km] | RTL ACUMULADO[m] | EOC [km/km] | EOC [h/h] | Tempo de manobra [h] | Tempo rtl_rtw [h] | V pulv [m/s] | V desloc [m/s] | Preço Total por ha Simples [R$/ha] | Preço Total por ha Presumido [R$/ha] | Preço Total por ha Real [R$/ha] | Preço Total Simples [R$] | Preço Total Presumido [R$] | Prod CAPEX [ha/h/R$] | Dias Trabalhados | Preço Total Real [R$]
0 | 15 | CONCLUIDO | 4.7014 | 21.27 | 18.91 | 18.9 | 0.43 | 60 | 39.78 | 19.54 | 1 | 58 | 4.24 | 5140 | 81.47 | 444.57 | 113.46 | 48.21 | 26437.41 | 0.42 | 0.72 | 0.26 | 1.63 | 1 | 10 | 423.3271 | 579.2148 | 523.9353 | 423327.0619 | 579214.762 | 1.3704e-05 | 24.6181 | 523935.3181
1 | 15 | CONCLUIDO | 4.8012 | 20.83 | 18.62 | 24.29 | 0.53 | 46 | 40.06 | 19.54 | 1.25 | 44 | 4.26 | 5174.29 | 77.61 | 444.59 | 104.74 | 48.21 | 22145.73 | 0.46 | 0.73 | 0.23 | 1.34 | 1 | 10 | 410.2293 | 561.2938 | 507.7247 | 410229.2996 | 561293.8258 | 1.3995e-05 | 24.1088 | 507724.7309
2 | 15 | CONCLUIDO | 4.8944 | 20.43 | 18.32 | 29.71 | 0.64 | 37 | 40.34 | 19.54 | 1.5 | 31 | 4.29 | 5208.6 | 73.53 | 444.62 | 94.56 | 48.21 | 17097.69 | 0.51 | 0.74 | 0.23 | 1.04 | 1 | 10 | 397.2562 | 543.5435 | 491.6684 | 397256.2087 | 543543.4704 | 1.4267e-05 | 23.6458 | 491668.4445
3 | 15 | CONCLUIDO | 4.9439 | 20.23 | 18.17 | 34.07 | 0.74 | 32 | 40.61 | 19.54 | 1.75 | 11 | 4.32 | 5242.92 | 71.9 | 444.66 | 88.92 | 48.21 | 14305.62 | 0.54 | 0.75 | 0.24 | 0.89 | 1 | 10 | 395.4608 | 541.0869 | 489.4463 | 395460.7943 | 541086.9053 | 1.4411e-05 | 23.4144 | 489446.3305
4 | 15 | CONCLUIDO | 4.9486 | 20.21 | 18.16 | 35.16 | 0.84 | 31 | 40.89 | 19.54 | 2 | 2 | 4.35 | 5277.26 | 71.45 | 444.63 | 88.47 | 48.21 | 14086.73 | 0.54 | 0.75 | 0.25 | 0.89 | 1 | 10 | 395.1642 | 540.681 | 489.0792 | 395164.1562 | 540681.0319 | 1.4425e-05 | 23.3912 | 489079.193
5 | 15 | CONCLUIDO | 4.9393 | 20.25 | 18.2 | 35.23 | 0.94 | 31 | 41.17 | 19.54 | 2.25 | 0 | 4.38 | 5311.62 | 71.97 | 444.63 | 89.7 | 48.21 | 14697.92 | 0.54 | 0.75 | 0.25 | 0.93 | 1 | 10 | 395.6024 | 541.2807 | 489.6216 | 395602.4237 | 541280.6889 | 1.4397e-05 | 23.4375 | 489621.6196

## RESULTADOS_12
Unnamed: 0 | Volume de calda [L] | STATUS | Capacidade operacional [ha/h] | Tempo de missao [h] | Tempo util [h] | Tempo por voo [min] | Autonomia Projetada [h] | N° Voos | MTOW [kg] | Massa Estrutura [kg] | Combustível [kg] | Abastecimentos | Massa gerador | Potência gerador [W] | Combustível consumido [L] | Calda cons [L] | Distância percorrida [km] | Distância Pulverizando [km] | RTL ACUMULADO[m] | EOC [km/km] | EOC [h/h] | Tempo de manobra [h] | Tempo rtl_rtw [h] | V pulv [m/s] | V desloc [m/s] | Preço Total por ha Simples [R$/ha] | Preço Total por ha Presumido [R$/ha] | Preço Total por ha Real [R$/ha] | Preço Total Simples [R$] | Preço Total Presumido [R$] | Prod CAPEX [ha/h/R$] | Dias Trabalhados | Preço Total Real [R$]
0 | 70 | CONCLUIDO | 3.2988 | 30.31 | 22.71 | 7.33 | 0.12 | 186 | 141.81 | 47.83 | 1 | 184 | 22.98 | 17723.39 | 256.33 | 444.65 | 238.22 | 48.21 | 88185.81 | 0.2 | 0.6 | 0.46 | 5.43 | 1 | 10 | 812.4872 | 1111.6809 | 1005.5836 | 812487.2446 | 1111680.8924 | 5.1656e-06 | 35.081 | 1005583.6283
1 | 70 | CONCLUIDO | 3.6324 | 27.53 | 21.29 | 9.19 | 0.16 | 139 | 142.15 | 47.83 | 1.25 | 137 | 23.07 | 17765.46 | 239.51 | 444.61 | 191.45 | 48.21 | 65036.63 | 0.25 | 0.64 | 0.38 | 4.01 | 1 | 10 | 720.5958 | 985.951 | 891.8532 | 720595.8095 | 985950.9771 | 5.688e-06 | 31.8634 | 891853.1996
2 | 70 | CONCLUIDO | 3.8634 | 25.88 | 20.45 | 11.05 | 0.19 | 111 | 142.49 | 47.83 | 1.5 | 109 | 23.16 | 17807.56 | 229.45 | 444.65 | 163.93 | 48.21 | 51415.67 | 0.29 | 0.67 | 0.35 | 3.17 | 1 | 10 | 667.3968 | 913.1618 | 826.0109 | 667396.84 | 913161.8 | 6.0497e-06 | 29.9537 | 826010.9194
3 | 70 | CONCLUIDO | 4.0262 | 24.84 | 19.92 | 12.85 | 0.22 | 93 | 142.83 | 47.83 | 1.75 | 91 | 23.25 | 17849.7 | 222.87 | 444.61 | 146.76 | 48.21 | 42919.01 | 0.33 | 0.68 | 0.31 | 2.64 | 1 | 10 | 633.2743 | 866.4738 | 783.7788 | 633274.2959 | 866473.8297 | 6.3046e-06 | 28.75 | 783778.7835
4 | 70 | CONCLUIDO | 4.1566 | 24.06 | 19.52 | 14.64 | 0.25 | 80 | 143.17 | 47.83 | 2 | 78 | 23.34 | 17891.86 | 217.79 | 444.59 | 133.55 | 48.21 | 36381.2 | 0.36 | 0.7 | 0.29 | 2.24 | 1 | 10 | 612.6865 | 838.3047 | 758.2981 | 612686.5232 | 838304.7309 | 6.5088e-06 | 27.8472 | 758298.1039
5 | 70 | CONCLUIDO | 4.2583 | 23.48 | 19.23 | 16.49 | 0.28 | 70 | 143.51 | 47.83 | 2.25 | 68 | 23.44 | 17934.06 | 214.12 | 444.66 | 124.27 | 48.21 | 31791.37 | 0.39 | 0.71 | 0.27 | 1.95 | 1 | 10 | 595.2861 | 814.4968 | 736.7623 | 595286.1421 | 814496.7618 | 6.6681e-06 | 27.1759 | 736762.334
6 | 70 | CONCLUIDO | 4.349 | 22.99 | 18.97 | 18.36 | 0.31 | 62 | 143.86 | 47.83 | 2.5 | 60 | 23.53 | 17976.29 | 210.51 | 444.59 | 115.76 | 48.21 | 27574.94 | 0.42 | 0.72 | 0.26 | 1.7 | 1 | 10 | 578.8373 | 791.9908 | 716.4043 | 578837.3262 | 791990.7662 | 6.8101e-06 | 26.6088 | 716404.2791
7 | 70 | CONCLUIDO | 4.4506 | 22.47 | 18.65 | 20.35 | 0.34 | 55 | 144.2 | 47.83 | 2.75 | 53 | 23.62 | 18018.55 | 206.44 | 444.58 | 104.55 | 48.21 | 22003.74 | 0.46 | 0.73 | 0.26 | 1.37 | 1 | 10 | 561.7921 | 768.6687 | 695.3081 | 561792.0905 | 768668.7227 | 6.9692e-06 | 26.0069 | 695308.0587
8 | 70 | CONCLUIDO | 4.4317 | 22.56 | 18.86 | 22.19 | 0.37 | 51 | 144.54 | 47.83 | 3 | 49 | 23.71 | 18060.85 | 208.3 | 444.59 | 113.93 | 48.21 | 26712.68 | 0.42 | 0.72 | 0.21 | 1.58 | 1 | 10 | 564.2398 | 772.0178 | 698.3375 | 564239.8187 | 772017.8125 | 6.9396e-06 | 26.1111 | 698337.516
9 | 70 | CONCLUIDO | 4.4897 | 22.27 | 18.69 | 23.86 | 0.4 | 47 | 144.89 | 47.83 | 3.25 | 45 | 23.81 | 18103.18 | 205.85 | 444.55 | 106.84 | 48.21 | 23190.61 | 0.45 | 0.73 | 0.24 | 1.41 | 1 | 10 | 559.9924 | 766.2063 | 693.0807 | 559992.4073 | 766206.3168 | 7.0304e-06 | 25.7755 | 693080.6613
10 | 70 | CONCLUIDO | 4.5504 | 21.98 | 18.51 | 25.82 | 0.43 | 43 | 145.23 | 47.83 | 3.5 | 41 | 23.9 | 18145.54 | 203.31 | 444.6 | 100.65 | 48.21 | 20115.3 | 0.48 | 0.74 | 0.23 | 1.23 | 1 | 10 | 546.1192 | 747.2243 | 675.9103 | 546119.1557 | 747224.3219 | 7.1255e-06 | 25.4398 | 675910.2814
11 | 70 | CONCLUIDO | 4.5907 | 21.78 | 18.4 | 27.6 | 0.46 | 40 | 145.57 | 47.83 | 3.75 | 38 | 23.99 | 18187.93 | 201.72 | 444.55 | 97.17 | 48.21 | 18389.66 | 0.5 | 0.74 | 0.23 | 1.12 | 1 | 10 | 543.4603 | 743.5864 | 672.6195 | 543460.314 | 743586.3774 | 7.1886e-06 | 25.2083 | 672619.5371
12 | 70 | CONCLUIDO | 4.6277 | 21.61 | 18.31 | 29.69 | 0.49 | 37 | 145.92 | 47.83 | 4 | 35 | 24.09 | 18230.35 | 200.09 | 444.58 | 94.32 | 48.21 | 16979.18 | 0.51 | 0.75 | 0.22 | 1.03 | 1 | 10 | 531.4536 | 727.1583 | 657.7594 | 531453.6436 | 727158.3212 | 7.2465e-06 | 25.0116 | 657759.3516
13 | 70 | CONCLUIDO | 4.6559 | 21.48 | 18.24 | 31.27 | 0.51 | 35 | 146.26 | 47.83 | 4.25 | 33 | 24.18 | 18272.81 | 198.76 | 444.56 | 91.89 | 48.21 | 15776.26 | 0.52 | 0.75 | 0.22 | 0.96 | 1 | 10 | 529.4576 | 724.4273 | 655.289 | 529457.6195 | 724427.273 | 7.2907e-06 | 24.8611 | 655288.9508
14 | 70 | CONCLUIDO | 4.679 | 21.37 | 18.19 | 33.07 | 0.54 | 33 | 146.61 | 47.83 | 4.5 | 31 | 24.28 | 18315.3 | 197.56 | 444.56 | 90.41 | 48.21 | 15045.06 | 0.53 | 0.75 | 0.22 | 0.91 | 1 | 10 | 527.8885 | 722.2804 | 653.3469 | 527888.5276 | 722280.3723 | 7.3268e-06 | 24.7338 | 653346.9473
15 | 70 | CONCLUIDO | 4.7073 | 21.24 | 18.12 | 35.07 | 0.57 | 31 | 146.95 | 47.83 | 4.75 | 29 | 24.37 | 18357.82 | 196.27 | 444.58 | 88.18 | 48.21 | 13940.5 | 0.55 | 0.75 | 0.21 | 0.84 | 1 | 10 | 526.0526 | 719.7684 | 651.0747 | 526052.6005 | 719768.3758 | 7.3711e-06 | 24.5833 | 651074.6922
16 | 70 | CONCLUIDO | 4.7345 | 21.12 | 18.06 | 37.36 | 0.6 | 29 | 147.3 | 47.83 | 5 | 27 | 24.47 | 18400.38 | 195.11 | 444.62 | 85.96 | 48.21 | 12841.29 | 0.56 | 0.76 | 0.21 | 0.78 | 1 | 10 | 524.2705 | 717.33 | 648.8691 | 524270.5109 | 717330.0422 | 7.4137e-06 | 24.4444 | 648869.0697
17 | 70 | CONCLUIDO | 4.7512 | 21.05 | 18.01 | 38.59 | 0.63 | 28 | 147.64 | 47.83 | 5.25 | 26 | 24.56 | 18442.97 | 194.18 | 444.55 | 84.3 | 48.21 | 12014.13 | 0.57 | 0.76 | 0.21 | 0.73 | 1 | 10 | 513.5447 | 702.6545 | 635.5942 | 513544.7238 | 702654.5471 | 7.4399e-06 | 24.3634 | 635594.1833
18 | 70 | CONCLUIDO | 4.7751 | 20.94 | 17.93 | 39.85 | 0.66 | 27 | 147.99 | 47.83 | 5.5 | 25 | 24.66 | 18485.59 | 192.51 | 444.55 | 82.27 | 48.21 | 11003.09 | 0.59 | 0.76 | 0.19 | 0.66 | 1 | 10 | 511.6817 | 700.1055 | 633.2884 | 511681.7216 | 700105.5052 | 7.4773e-06 | 24.2361 | 633288.4184
19 | 70 | CONCLUIDO | 4.7545 | 21.03 | 18.05 | 41.66 | 0.69 | 26 | 148.33 | 47.83 | 5.75 | 24 | 24.75 | 18528.25 | 193.22 | 444.55 | 85.99 | 48.21 | 12872.36 | 0.56 | 0.76 | 0.21 | 0.78 | 1 | 10 | 513.0723 | 702.0082 | 635.0095 | 513072.2989 | 702008.1545 | 7.4451e-06 | 24.3403 | 635009.4815
20 | 70 | CONCLUIDO | 4.7935 | 20.86 | 17.94 | 44.85 | 0.71 | 24 | 148.68 | 47.83 | 6 | 22 | 24.85 | 18570.94 | 191.49 | 444.55 | 82.27 | 48.21 | 11018.07 | 0.59 | 0.76 | 0.2 | 0.66 | 1 | 10 | 510.6125 | 698.6426 | 631.9651 | 510612.5296 | 698642.5896 | 7.5061e-06 | 24.1435 | 631965.1214
21 | 70 | CONCLUIDO | 4.8093 | 20.79 | 17.9 | 46.7 | 0.74 | 23 | 149.02 | 47.83 | 6.25 | 21 | 24.95 | 18613.66 | 190.46 | 444.6 | 80.82 | 48.21 | 10298.28 | 0.6 | 0.76 | 0.2 | 0.62 | 1 | 10 | 509.4757 | 697.0872 | 630.5581 | 509475.7166 | 697087.152 | 7.5309e-06 | 24.0625 | 630558.1325
22 | 70 | CONCLUIDO | 4.8208 | 20.74 | 17.88 | 48.76 | 0.77 | 22 | 149.37 | 47.83 | 6.5 | 20 | 25.04 | 18656.42 | 189.92 | 444.55 | 80.23 | 48.21 | 10009.23 | 0.6 | 0.76 | 0.2 | 0.6 | 1 | 10 | 508.7858 | 696.1432 | 629.7043 | 508785.8184 | 696143.2028 | 7.5489e-06 | 24.0046 | 629704.2725
23 | 70 | CONCLUIDO | 4.8368 | 20.68 | 17.84 | 50.97 | 0.8 | 21 | 149.72 | 47.83 | 6.75 | 19 | 25.14 | 18699.2 | 188.4 | 444.56 | 78.86 | 48.21 | 9328.6 | 0.61 | 0.76 | 0.2 | 0.56 | 1 | 10 | 507.3087 | 694.1222 | 627.8762 | 507308.7433 | 694122.2034 | 7.5739e-06 | 23.9352 | 627876.1545
24 | 70 | CONCLUIDO | 4.8341 | 20.69 | 17.85 | 51 | 0.83 | 21 | 150.07 | 47.83 | 7 | 19 | 25.24 | 18742.03 | 188.69 | 444.64 | 79.24 | 48.21 | 9519.96 | 0.61 | 0.76 | 0.2 | 0.57 | 1 | 10 | 507.5668 | 694.4753 | 628.1956 | 507566.8267 | 694475.3245 | 7.5697e-06 | 23.9468 | 628195.5743
25 | 70 | CONCLUIDO | 4.8503 | 20.62 | 17.81 | 53.43 | 0.85 | 20 | 150.41 | 47.83 | 7.25 | 18 | 25.33 | 18784.88 | 187.77 | 444.55 | 77.97 | 48.21 | 8891.12 | 0.62 | 0.77 | 0.2 | 0.53 | 1 | 10 | 506.4918 | 693.0045 | 626.8651 | 506491.8285 | 693004.4646 | 7.5951e-06 | 23.8657 | 626865.0911
26 | 70 | CONCLUIDO | 4.8674 | 20.54 | 17.77 | 56.11 | 0.88 | 19 | 150.76 | 47.83 | 7.5 | 17 | 25.43 | 18827.77 | 186.59 | 444.55 | 76.51 | 48.21 | 8164.9 | 0.63 | 0.77 | 0.19 | 0.49 | 1 | 10 | 505.2677 | 691.3296 | 625.3501 | 505267.7483 | 691329.6241 | 7.6218e-06 | 23.7731 | 625350.0951
27 | 70 | CONCLUIDO | 4.8811 | 20.49 | 17.71 | 55.93 | 0.91 | 19 | 151.11 | 47.83 | 7.75 | 17 | 25.53 | 18870.7 | 185.11 | 444.58 | 74.43 | 48.21 | 7126.21 | 0.65 | 0.77 | 0.19 | 0.43 | 1 | 10 | 494.3925 | 676.4496 | 611.8902 | 494392.4901 | 676449.616 | 7.6433e-06 | 23.7153 | 611890.2141
28 | 70 | CONCLUIDO | 4.8672 | 20.55 | 17.8 | 59.32 | 0.94 | 18 | 151.46 | 47.83 | 8 | 16 | 25.63 | 18913.66 | 185.58 | 444.57 | 78.1 | 48.21 | 8963.26 | 0.62 | 0.77 | 0.18 | 0.52 | 1 | 10 | 504.862 | 690.7744 | 624.8479 | 504861.9775 | 690774.4305 | 7.6215e-06 | 23.7847 | 624847.8884
29 | 70 | CONCLUIDO | 4.8848 | 20.47 | 17.75 | 62.65 | 0.96 | 17 | 151.81 | 47.83 | 8.25 | 15 | 25.73 | 18956.65 | 184.29 | 444.56 | 76.09 | 48.21 | 7967.05 | 0.63 | 0.77 | 0.19 | 0.47 | 1 | 10 | 493.9965 | 675.9079 | 611.4002 | 493996.548 | 675907.8705 | 7.6491e-06 | 23.6921 | 611400.172
30 | 70 | CONCLUIDO | 4.885 | 20.47 | 17.75 | 62.65 | 0.99 | 17 | 152.15 | 47.83 | 8.5 | 15 | 25.83 | 18999.67 | 184.42 | 444.56 | 76.23 | 48.21 | 8037.02 | 0.63 | 0.77 | 0.19 | 0.47 | 1 | 10 | 494.055 | 675.9879 | 611.4725 | 494055.0021 | 675987.85 | 7.6494e-06 | 23.6921 | 611472.5184
31 | 70 | CONCLUIDO | 4.9046 | 20.39 | 17.7 | 66.37 | 1.02 | 16 | 152.5 | 47.83 | 8.75 | 14 | 25.93 | 19042.73 | 182.68 | 444.55 | 74.24 | 48.21 | 7043.06 | 0.65 | 0.77 | 0.19 | 0.42 | 1 | 10 | 492.4707 | 673.8201 | 609.5117 | 492470.6704 | 673820.0976 | 7.6801e-06 | 23.5995 | 609511.6532
32 | 70 | CONCLUIDO | 4.8999 | 20.41 | 17.72 | 66.44 | 1.04 | 16 | 152.85 | 47.83 | 9 | 14 | 26.03 | 19085.83 | 182.66 | 444.56 | 74.99 | 48.21 | 7418.99 | 0.64 | 0.77 | 0.19 | 0.44 | 1 | 10 | 492.6575 | 674.0757 | 609.7429 | 492657.5051 | 674075.733 | 7.6727e-06 | 23.6227 | 609742.8911
33 | 70 | CONCLUIDO | 4.904 | 20.39 | 17.7 | 66.38 | 1.07 | 16 | 153.2 | 47.83 | 9.25 | 14 | 26.12 | 19128.96 | 181.74 | 444.57 | 74.32 | 48.21 | 7085.03 | 0.65 | 0.77 | 0.19 | 0.42 | 1 | 10 | 492.0245 | 673.2097 | 608.9595 | 492024.5413 | 673209.684 | 7.6792e-06 | 23.5995 | 608959.4967
34 | 70 | CONCLUIDO | 4.9174 | 20.34 | 17.67 | 70.7 | 1.1 | 15 | 153.55 | 47.83 | 9.5 | 13 | 26.22 | 19172.12 | 181.07 | 444.57 | 73.53 | 48.21 | 6694.65 | 0.66 | 0.77 | 0.19 | 0.4 | 1 | 10 | 491.2177 | 672.1058 | 607.9609 | 491217.7321 | 672105.7721 | 7.7001e-06 | 23.5417 | 607960.9405
35 | 70 | CONCLUIDO | 4.9153 | 20.34 | 17.68 | 70.73 | 1.12 | 15 | 153.9 | 47.83 | 9.75 | 13 | 26.32 | 19215.32 | 180.38 | 444.55 | 73.83 | 48.21 | 6843.07 | 0.65 | 0.77 | 0.19 | 0.41 | 1 | 10 | 490.9685 | 671.7647 | 607.6524 | 490968.4513 | 671764.6951 | 7.6968e-06 | 23.5417 | 607652.4154
36 | 70 | CONCLUIDO | 4.9436 | 20.23 | 17.6 | 75.41 | 1.15 | 14 | 154.25 | 47.83 | 10 | 12 | 26.43 | 19258.55 | 179.34 | 444.57 | 70.79 | 48.21 | 5330.21 | 0.68 | 0.78 | 0.19 | 0.32 | 1 | 10 | 489.3124 | 669.4988 | 605.6027 | 489312.3564 | 669498.753 | 7.7412e-06 | 23.4144 | 605602.7317
37 | 70 | CONCLUIDO | 4.9366 | 20.26 | 17.62 | 75.53 | 1.17 | 14 | 154.6 | 47.83 | 10.25 | 12 | 26.53 | 19301.82 | 179.21 | 444.56 | 72.06 | 48.21 | 5966.36 | 0.67 | 0.77 | 0.18 | 0.35 | 1 | 10 | 489.5061 | 669.7639 | 605.8426 | 489506.1306 | 669763.8834 | 7.7302e-06 | 23.4491 | 605842.5584
38 | 70 | CONCLUIDO | 4.9271 | 20.3 | 17.66 | 75.7 | 1.2 | 14 | 154.95 | 47.83 | 10.5 | 12 | 26.63 | 19345.12 | 177.89 | 444.55 | 73.27 | 48.21 | 6567.57 | 0.66 | 0.77 | 0.19 | 0.39 | 1 | 10 | 489.2468 | 669.409 | 605.5216 | 489246.7811 | 669409.0299 | 7.7153e-06 | 23.4954 | 605521.5716
39 | 70 | CONCLUIDO | 4.9433 | 20.23 | 17.63 | 81.35 | 1.23 | 13 | 155.31 | 47.83 | 10.75 | 11 | 26.73 | 19388.45 | 177.23 | 444.55 | 71.98 | 48.21 | 5930.66 | 0.67 | 0.77 | 0.19 | 0.35 | 1 | 10 | 488.3772 | 668.2192 | 604.4453 | 488377.1995 | 668219.23 | 7.7407e-06 | 23.4144 | 604445.3245
40 | 70 | CONCLUIDO | 4.9472 | 20.21 | 17.61 | 81.28 | 1.25 | 13 | 155.66 | 47.83 | 11 | 11 | 26.83 | 19431.82 | 176.97 | 444.57 | 71.51 | 48.21 | 5695.42 | 0.67 | 0.77 | 0.18 | 0.33 | 1 | 10 | 488.0815 | 667.8147 | 604.0794 | 488081.5088 | 667814.653 | 7.7468e-06 | 23.3912 | 604079.3598
41 | 70 | CONCLUIDO | 4.9449 | 20.22 | 17.62 | 81.32 | 1.28 | 13 | 156.01 | 47.83 | 11.25 | 11 | 26.93 | 19475.23 | 176.61 | 444.55 | 71.78 | 48.21 | 5829.16 | 0.67 | 0.77 | 0.18 | 0.34 | 1 | 10 | 487.9994 | 667.7024 | 603.9778 | 487999.4453 | 667702.3701 | 7.7432e-06 | 23.4028 | 603977.793
42 | 70 | CONCLUIDO | 4.9596 | 20.16 | 17.59 | 87.94 | 1.3 | 12 | 156.36 | 47.83 | 11.5 | 10 | 27.03 | 19518.67 | 174.75 | 444.55 | 70.77 | 48.21 | 5330.89 | 0.68 | 0.78 | 0.18 | 0.31 | 1 | 10 | 486.5935 | 665.7787 | 602.2377 | 486593.4755 | 665778.6602 | 7.7662e-06 | 23.3333 | 602237.6793
43 | 70 | CONCLUIDO | 4.9589 | 20.17 | 17.59 | 87.95 | 1.33 | 12 | 156.71 | 47.83 | 11.75 | 10 | 27.14 | 19562.15 | 174.66 | 444.56 | 70.86 | 48.21 | 5374.41 | 0.68 | 0.78 | 0.18 | 0.31 | 1 | 10 | 486.5689 | 665.7451 | 602.2073 | 486568.929 | 665745.0745 | 7.7651e-06 | 23.3449 | 602207.299
44 | 70 | CONCLUIDO | 4.9624 | 20.15 | 17.58 | 87.88 | 1.35 | 12 | 157.07 | 47.83 | 12 | 10 | 27.24 | 19605.66 | 174.92 | 444.56 | 70.27 | 48.21 | 5081.5 | 0.69 | 0.78 | 0.19 | 0.3 | 1 | 10 | 486.5695 | 665.7459 | 602.208 | 486569.5226 | 665745.8867 | 7.7706e-06 | 23.3218 | 602208.0337
45 | 70 | CONCLUIDO | 4.9754 | 20.1 | 17.52 | 87.62 | 1.38 | 12 | 157.42 | 47.83 | 12.25 | 10 | 27.34 | 19649.2 | 172.16 | 444.55 | 68.56 | 48.21 | 4225.33 | 0.7 | 0.78 | 0.18 | 0.25 | 1 | 10 | 484.6934 | 663.1789 | 599.886 | 484693.3987 | 663178.8913 | 7.791e-06 | 23.2639 | 599886.0287
46 | 70 | CONCLUIDO | 4.9668 | 20.13 | 17.59 | 95.93 | 1.4 | 11 | 157.77 | 47.83 | 12.5 | 9 | 27.45 | 19692.79 | 172.25 | 444.55 | 70.82 | 48.21 | 5361.29 | 0.68 | 0.78 | 0.18 | 0.31 | 1 | 10 | 485.1774 | 663.8411 | 600.485 | 485177.356 | 663841.0629 | 7.7775e-06 | 23.2986 | 600485.0036
47 | 70 | CONCLUIDO | 4.9705 | 20.12 | 17.57 | 95.85 | 1.43 | 11 | 158.13 | 47.83 | 12.75 | 9 | 27.55 | 19736.4 | 172.06 | 444.55 | 70.22 | 48.21 | 5061.99 | 0.69 | 0.78 | 0.18 | 0.3 | 1 | 10 | 484.9251 | 663.4959 | 600.1728 | 484925.0828 | 663495.8917 | 7.7833e-06 | 23.287 | 600172.775
48 | 70 | CONCLUIDO | 4.9729 | 20.11 | 17.56 | 95.8 | 1.45 | 11 | 158.48 | 47.83 | 13 | 9 | 27.65 | 19780.06 | 171.29 | 444.55 | 70.04 | 48.21 | 4969.73 | 0.69 | 0.78 | 0.18 | 0.29 | 1 | 10 | 484.4558 | 662.8538 | 599.592 | 484455.8278 | 662853.8363 | 7.787e-06 | 23.2755 | 599591.9965
49 | 70 | CONCLUIDO | 4.975 | 20.1 | 17.55 | 95.75 | 1.48 | 11 | 158.84 | 47.83 | 13.25 | 9 | 27.76 | 19823.75 | 170.67 | 444.57 | 69.66 | 48.21 | 4779.07 | 0.69 | 0.78 | 0.18 | 0.28 | 1 | 10 | 484.0681 | 662.3233 | 599.1121 | 484068.0585 | 662323.2732 | 7.7903e-06 | 23.2639 | 599112.0696
50 | 70 | CONCLUIDO | 4.9893 | 20.04 | 17.53 | 105.16 | 1.5 | 10 | 159.19 | 47.83 | 13.5 | 8 | 27.86 | 19867.59 | 169.35 | 444.55 | 68.67 | 48.21 | 4288.83 | 0.7 | 0.78 | 0.18 | 0.25 | 1 | 10 | 482.9839 | 660.8399 | 597.7703 | 482983.9085 | 660839.8913 | 7.8127e-06 | 23.1944 | 597770.2596
51 | 70 | CONCLUIDO | 4.9883 | 20.05 | 17.53 | 105.18 | 1.53 | 10 | 159.55 | 47.83 | 13.75 | 8 | 27.97 | 19911.36 | 169.39 | 444.55 | 68.81 | 48.21 | 4360.5 | 0.7 | 0.78 | 0.18 | 0.25 | 1 | 10 | 483.0301 | 660.903 | 597.8274 | 483030.0594 | 660903.037 | 7.8112e-06 | 23.206 | 597827.3787
52 | 70 | CONCLUIDO | 4.9959 | 20.02 | 17.5 | 104.99 | 1.55 | 10 | 159.9 | 47.83 | 14 | 8 | 28.07 | 19955.16 | 168.59 | 444.55 | 67.67 | 48.21 | 3790.15 | 0.71 | 0.78 | 0.18 | 0.22 | 1 | 10 | 482.3518 | 659.9751 | 596.988 | 482351.8478 | 659975.0781 | 7.8231e-06 | 23.1713 | 596987.9829
53 | 70 | CONCLUIDO | 5.0003 | 20 | 17.48 | 104.89 | 1.58 | 10 | 160.26 | 47.83 | 14.25 | 8 | 28.18 | 19998.99 | 167.59 | 444.56 | 67.29 | 48.21 | 3598.23 | 0.72 | 0.78 | 0.17 | 0.2 | 1 | 10 | 481.6928 | 659.0733 | 596.1723 | 481692.7754 | 659073.3061 | 7.8299e-06 | 23.1481 | 596172.2748
54 | 70 | CONCLUIDO | 4.9826 | 20.07 | 17.55 | 105.31 | 1.6 | 10 | 160.61 | 47.83 | 14.5 | 8 | 28.28 | 20042.86 | 166.9 | 444.57 | 69.64 | 48.21 | 4774.2 | 0.69 | 0.78 | 0.18 | 0.28 | 1 | 10 | 482.0328 | 659.5385 | 596.5931 | 482032.795 | 659538.5359 | 7.8022e-06 | 23.2292 | 596593.1037
55 | 70 | CONCLUIDO | 5.0012 | 20 | 17.51 | 116.71 | 1.62 | 9 | 160.97 | 47.83 | 14.75 | 7 | 28.39 | 20086.77 | 164.64 | 444.56 | 68.09 | 48.21 | 4006.88 | 0.71 | 0.78 | 0.18 | 0.23 | 1 | 10 | 480.33 | 657.2087 | 594.4857 | 480330.0375 | 657208.748 | 7.8314e-06 | 23.1481 | 594485.6675
56 | 70 | CONCLUIDO | 5.0018 | 19.99 | 17.5 | 116.7 | 1.65 | 9 | 161.32 | 47.83 | 15 | 7 | 28.5 | 20130.71 | 164.67 | 444.57 | 68.05 | 48.21 | 3983.31 | 0.71 | 0.78 | 0.18 | 0.23 | 1 | 10 | 480.2996 | 657.1671 | 594.448 | 480299.6194 | 657167.1287 | 7.8323e-06 | 23.1366 | 594448.0202
57 | 70 | CONCLUIDO | 5.0063 | 19.98 | 17.49 | 116.58 | 1.67 | 9 | 161.68 | 47.83 | 15.25 | 7 | 28.6 | 20174.69 | 164.65 | 444.55 | 67.4 | 48.21 | 3661.13 | 0.72 | 0.78 | 0.18 | 0.21 | 1 | 10 | 480.1432 | 656.9531 | 594.2544 | 480143.193 | 656953.0991 | 7.8393e-06 | 23.125 | 594254.4174
58 | 70 | CONCLUIDO | 5.0008 | 20 | 17.51 | 116.72 | 1.69 | 9 | 162.04 | 47.83 | 15.5 | 7 | 28.71 | 20218.71 | 164.32 | 444.55 | 68.19 | 48.21 | 4056.06 | 0.71 | 0.78 | 0.18 | 0.23 | 1 | 10 | 480.1857 | 657.0113 | 594.3071 | 480185.7323 | 657011.3032 | 7.8307e-06 | 23.1481 | 594307.0665
59 | 70 | CONCLUIDO | 5.0059 | 19.98 | 17.49 | 116.59 | 1.72 | 9 | 162.4 | 47.83 | 15.75 | 7 | 28.82 | 20262.76 | 163.75 | 444.57 | 67.38 | 48.21 | 3649.34 | 0.72 | 0.78 | 0.18 | 0.21 | 1 | 10 | 479.7188 | 656.3724 | 593.7291 | 479718.7874 | 656372.4086 | 7.8387e-06 | 23.125 | 593729.1471
60 | 70 | CONCLUIDO | 5.0052 | 19.98 | 17.49 | 116.61 | 1.74 | 9 | 162.75 | 47.83 | 16 | 7 | 28.92 | 20306.85 | 163.12 | 444.55 | 67.54 | 48.21 | 3730.23 | 0.71 | 0.78 | 0.18 | 0.21 | 1 | 10 | 479.4326 | 655.9808 | 593.3749 | 479432.5638 | 655980.7849 | 7.8376e-06 | 23.125 | 593374.8995
61 | 70 | CONCLUIDO | 4.9947 | 20.02 | 17.53 | 116.89 | 1.77 | 9 | 163.11 | 47.83 | 16.25 | 7 | 29.03 | 20350.97 | 162.26 | 444.55 | 69.23 | 48.21 | 4574.73 | 0.7 | 0.78 | 0.17 | 0.26 | 1 | 10 | 479.4063 | 655.9449 | 593.3424 | 479406.3271 | 655944.8866 | 7.8212e-06 | 23.1713 | 593342.4273
62 | 70 | CONCLUIDO | 5.0225 | 19.91 | 17.45 | 130.88 | 1.79 | 8 | 163.47 | 47.83 | 16.5 | 6 | 29.14 | 20395.14 | 160.9 | 444.55 | 66.2 | 48.21 | 3067.38 | 0.73 | 0.78 | 0.18 | 0.17 | 1 | 10 | 468.2474 | 640.6768 | 579.5315 | 468247.4424 | 640676.8083 | 7.8647e-06 | 23.044 | 579531.5129
63 | 70 | CONCLUIDO | 5.015 | 19.94 | 17.48 | 131.11 | 1.81 | 8 | 163.83 | 47.83 | 16.75 | 4 | 29.25 | 20439.33 | 161.24 | 444.6 | 67.24 | 48.21 | 3583.54 | 0.72 | 0.78 | 0.18 | 0.2 | 1 | 10 | 468.6907 | 641.2833 | 580.0802 | 468690.7362 | 641283.3424 | 7.853e-06 | 23.0787 | 580080.1603
64 | 70 | CONCLUIDO | 5.0153 | 19.94 | 17.48 | 131.1 | 1.83 | 8 | 164.19 | 47.83 | 17 | 4 | 29.36 | 20483.57 | 160.37 | 444.55 | 67.14 | 48.21 | 3533.73 | 0.72 | 0.78 | 0.18 | 0.2 | 1 | 10 | 468.2635 | 640.6987 | 579.5514 | 468263.4752 | 640698.7451 | 7.8534e-06 | 23.0787 | 579551.3561
65 | 70 | CONCLUIDO | 5.0167 | 19.93 | 17.47 | 131.06 | 1.86 | 8 | 164.54 | 47.83 | 17.25 | 4 | 29.47 | 20527.85 | 159.72 | 444.55 | 67.01 | 48.21 | 3470.64 | 0.72 | 0.78 | 0.18 | 0.2 | 1 | 10 | 467.8851 | 640.1811 | 579.0831 | 467885.1473 | 640181.1002 | 7.8556e-06 | 23.0671 | 579083.1145
66 | 70 | CONCLUIDO | 5.0169 | 19.93 | 17.47 | 131.05 | 1.88 | 8 | 164.9 | 47.83 | 17.5 | 2 | 29.58 | 20572.16 | 159.32 | 444.56 | 66.79 | 48.21 | 3361.1 | 0.72 | 0.78 | 0.18 | 0.2 | 1 | 10 | 467.6872 | 639.9103 | 578.8381 | 467687.2076 | 639910.2704 | 7.8559e-06 | 23.0671 | 578838.1323
67 | 70 | CONCLUIDO | 5.0161 | 19.94 | 17.48 | 131.07 | 1.9 | 8 | 165.26 | 47.83 | 17.75 | 2 | 29.69 | 20616.5 | 159.23 | 444.56 | 66.95 | 48.21 | 3438.49 | 0.72 | 0.78 | 0.18 | 0.2 | 1 | 10 | 467.6933 | 639.9186 | 578.8457 | 467693.3312 | 639918.6489 | 7.8547e-06 | 23.0787 | 578845.7112
68 | 70 | CONCLUIDO | 5.0157 | 19.94 | 17.48 | 131.08 | 1.93 | 8 | 165.62 | 47.83 | 18 | 2 | 29.8 | 20660.89 | 159.49 | 444.55 | 67.01 | 48.21 | 3467.9 | 0.72 | 0.78 | 0.18 | 0.2 | 1 | 10 | 467.8289 | 640.1041 | 579.0135 | 467828.8937 | 640104.1315 | 7.8541e-06 | 23.0787 | 579013.4915
69 | 70 | CONCLUIDO | 5.0131 | 19.95 | 17.49 | 131.16 | 1.95 | 8 | 165.98 | 47.83 | 18.25 | 2 | 29.91 | 20705.31 | 159.48 | 444.55 | 67.34 | 48.21 | 3635.66 | 0.72 | 0.78 | 0.18 | 0.21 | 1 | 10 | 467.9196 | 640.2282 | 579.1257 | 467919.5521 | 640228.1743 | 7.85e-06 | 23.0903 | 579125.6959
70 | 70 | CONCLUIDO | 5.012 | 19.95 | 17.49 | 131.2 | 1.97 | 8 | 166.34 | 47.83 | 18.5 | 1 | 30.02 | 20749.77 | 159.48 | 444.55 | 67.5 | 48.21 | 3712.76 | 0.71 | 0.78 | 0.18 | 0.22 | 1 | 10 | 467.9476 | 640.2666 | 579.1605 | 467947.635 | 640266.5987 | 7.8483e-06 | 23.0903 | 579160.4531
71 | 70 | CONCLUIDO | 5.0118 | 19.95 | 17.49 | 131.2 | 1.99 | 8 | 166.7 | 47.83 | 18.75 | 0 | 30.13 | 20794.27 | 159.79 | 444.55 | 67.47 | 48.21 | 3700.82 | 0.71 | 0.78 | 0.18 | 0.22 | 1 | 10 | 468.1023 | 640.4783 | 579.3519 | 468102.3455 | 640478.2803 | 7.848e-06 | 23.0903 | 579351.9322

## RESULTADOS_16
Unnamed: 0 | Volume de calda [L] | STATUS | Capacidade operacional [ha/h] | Tempo de missao [h] | Tempo util [h] | Tempo por voo [min] | Autonomia Projetada [h] | N° Voos | MTOW [kg] | Massa Estrutura [kg] | Combustível [kg] | Abastecimentos | Massa gerador | Potência gerador [W] | Combustível consumido [L] | Calda cons [L] | Distância percorrida [km] | Distância Pulverizando [km] | RTL ACUMULADO[m] | EOC [km/km] | EOC [h/h] | Tempo de manobra [h] | Tempo rtl_rtw [h] | V pulv [m/s] | V desloc [m/s] | Preço Total por ha Simples [R$/ha] | Preço Total por ha Presumido [R$/ha] | Preço Total por ha Real [R$/ha] | Preço Total Simples [R$] | Preço Total Presumido [R$] | Prod CAPEX [ha/h/R$] | Dias Trabalhados | Preço Total Real [R$]
0 | 90 | CONCLUIDO | 2.8947 | 34.55 | 24.02 | 6.32 | 0.1 | 228 | 176.73 | 52.44 | 1 | 226 | 33.29 | 22031.19 | 313.33 | 444.71 | 281.13 | 48.21 | 109428.1 | 0.17 | 0.57 | 0.53 | 6.74 | 1 | 10 | 994.8105 | 1361.1437 | 1231.238 | 994810.5334 | 1361143.6598 | 4.0958e-06 | 39.9884 | 1231238.0193
1 | 90 | CONCLUIDO | 3.2823 | 30.47 | 22.11 | 7.94 | 0.13 | 167 | 177.1 | 52.44 | 1.25 | 165 | 33.41 | 22076.81 | 287.78 | 444.6 | 218.36 | 48.21 | 78351.72 | 0.22 | 0.62 | 0.43 | 4.83 | 1 | 10 | 851.2063 | 1164.658 | 1053.5046 | 851206.2683 | 1164657.9689 | 4.6443e-06 | 35.2662 | 1053504.6469
2 | 90 | CONCLUIDO | 3.538 | 28.26 | 21.11 | 9.53 | 0.15 | 133 | 177.47 | 52.44 | 1.5 | 131 | 33.53 | 22122.46 | 274.37 | 444.69 | 185.84 | 48.21 | 62262 | 0.26 | 0.65 | 0.38 | 3.83 | 1 | 10 | 775.0821 | 1060.5016 | 959.2888 | 775082.136 | 1060501.5727 | 5.0061e-06 | 32.7083 | 959288.7911
3 | 90 | CONCLUIDO | 3.7394 | 26.74 | 20.41 | 11.13 | 0.17 | 110 | 177.84 | 52.44 | 1.75 | 108 | 33.65 | 22168.15 | 264.72 | 444.57 | 162.87 | 48.21 | 50892.27 | 0.3 | 0.67 | 0.34 | 3.13 | 1 | 10 | 721.0994 | 986.64 | 892.4764 | 721099.3682 | 986639.9683 | 5.291e-06 | 30.9491 | 892476.4344
4 | 90 | CONCLUIDO | 3.8846 | 25.74 | 19.98 | 12.75 | 0.2 | 94 | 178.21 | 52.44 | 2 | 92 | 33.77 | 22213.89 | 258.65 | 444.61 | 148.57 | 48.21 | 43818.61 | 0.32 | 0.68 | 0.32 | 2.7 | 1 | 10 | 695.9566 | 952.2386 | 861.3583 | 695956.6401 | 952238.5784 | 5.4965e-06 | 29.7917 | 861358.2649
5 | 90 | CONCLUIDO | 4.0113 | 24.93 | 19.59 | 14.34 | 0.22 | 82 | 178.59 | 52.44 | 2.25 | 80 | 33.89 | 22259.66 | 253.26 | 444.56 | 136.01 | 48.21 | 37597.91 | 0.35 | 0.7 | 0.3 | 2.32 | 1 | 10 | 663.879 | 908.3486 | 821.6571 | 663879.0239 | 908348.5687 | 5.6757e-06 | 28.8542 | 821657.0562
6 | 90 | CONCLUIDO | 4.11 | 24.33 | 19.32 | 15.88 | 0.25 | 73 | 178.96 | 52.44 | 2.5 | 71 | 34.02 | 22305.48 | 249.24 | 444.59 | 127.01 | 48.21 | 33143.36 | 0.38 | 0.71 | 0.28 | 2.04 | 1 | 10 | 645.1159 | 882.676 | 798.4347 | 645115.9063 | 882676.0435 | 5.8154e-06 | 28.1597 | 798434.6807
7 | 90 | CONCLUIDO | 4.1874 | 23.88 | 19.11 | 17.38 | 0.27 | 66 | 179.33 | 52.44 | 2.75 | 64 | 34.14 | 22351.34 | 246.25 | 444.56 | 120.3 | 48.21 | 29824.17 | 0.4 | 0.71 | 0.27 | 1.84 | 1 | 10 | 628.6908 | 860.2025 | 778.106 | 628690.7995 | 860202.4877 | 5.9249e-06 | 27.6389 | 778105.9696
8 | 90 | CONCLUIDO | 4.2613 | 23.47 | 18.91 | 18.91 | 0.3 | 60 | 179.7 | 52.44 | 3 | 58 | 34.26 | 22397.24 | 243.21 | 444.55 | 113.77 | 48.21 | 26588.62 | 0.42 | 0.72 | 0.26 | 1.64 | 1 | 10 | 622.3571 | 851.5364 | 770.267 | 622357.0744 | 851536.4056 | 6.0295e-06 | 27.1644 | 770266.9662
9 | 90 | CONCLUIDO | 4.3707 | 22.88 | 18.54 | 20.6 | 0.32 | 54 | 180.07 | 52.44 | 3.25 | 52 | 34.38 | 22443.18 | 237.82 | 444.68 | 101.06 | 48.21 | 20266.55 | 0.48 | 0.74 | 0.25 | 1.26 | 1 | 10 | 602.881 | 824.8883 | 746.1621 | 602880.9569 | 824888.3225 | 6.1843e-06 | 26.4815 | 746162.1387
10 | 90 | CONCLUIDO | 4.3166 | 23.17 | 18.93 | 22.27 | 0.34 | 51 | 180.45 | 52.44 | 3.5 | 49 | 34.51 | 22489.16 | 242.73 | 444.62 | 116.44 | 48.21 | 27969.1 | 0.41 | 0.72 | 0.21 | 1.65 | 1 | 10 | 609.7052 | 834.2256 | 754.6083 | 609705.2293 | 834225.593 | 6.1077e-06 | 26.8171 | 754608.2732
11 | 90 | CONCLUIDO | 4.3957 | 22.75 | 18.66 | 23.82 | 0.37 | 47 | 180.82 | 52.44 | 3.75 | 45 | 34.63 | 22535.19 | 238.7 | 444.56 | 105.88 | 48.21 | 22709.1 | 0.46 | 0.73 | 0.24 | 1.38 | 1 | 10 | 593 | 811.3688 | 733.9329 | 593000.0423 | 811368.8192 | 6.2196e-06 | 26.331 | 733932.9179
12 | 90 | CONCLUIDO | 4.439 | 22.53 | 18.54 | 25.29 | 0.39 | 44 | 181.19 | 52.44 | 4 | 42 | 34.75 | 22581.25 | 236.84 | 444.63 | 102.07 | 48.21 | 20820.64 | 0.47 | 0.74 | 0.23 | 1.26 | 1 | 10 | 589.598 | 806.7139 | 729.7223 | 589597.9621 | 806713.9429 | 6.2809e-06 | 26.0764 | 729722.2965
13 | 90 | CONCLUIDO | 4.4828 | 22.31 | 18.43 | 26.97 | 0.42 | 41 | 181.57 | 52.44 | 4.25 | 39 | 34.88 | 22627.36 | 235.05 | 444.57 | 98.27 | 48.21 | 18932.71 | 0.49 | 0.74 | 0.23 | 1.15 | 1 | 10 | 586.2124 | 802.0817 | 725.5322 | 586212.4315 | 802081.7107 | 6.3429e-06 | 25.8218 | 725532.158
14 | 90 | CONCLUIDO | 4.5051 | 22.2 | 18.39 | 28.29 | 0.44 | 39 | 181.94 | 52.44 | 4.5 | 37 | 35 | 22673.63 | 234.16 | 444.57 | 96.93 | 48.21 | 18273.94 | 0.5 | 0.74 | 0.23 | 1.11 | 1 | 10 | 574.9659 | 786.6937 | 711.6128 | 574965.898 | 786693.7074 | 6.3744e-06 | 25.6944 | 711612.7641
15 | 90 | CONCLUIDO | 4.5355 | 22.05 | 18.31 | 29.7 | 0.46 | 37 | 182.32 | 52.44 | 4.75 | 35 | 35.12 | 22719.83 | 232.72 | 444.56 | 94.32 | 48.21 | 16979.33 | 0.51 | 0.75 | 0.22 | 1.03 | 1 | 10 | 572.6272 | 783.4938 | 708.7183 | 572627.2168 | 783493.8206 | 6.4175e-06 | 25.5208 | 708718.27
16 | 90 | CONCLUIDO | 4.5585 | 21.94 | 18.27 | 31.32 | 0.49 | 35 | 182.69 | 52.44 | 5 | 33 | 35.25 | 22766.06 | 231.73 | 444.57 | 93.08 | 48.21 | 16370.04 | 0.52 | 0.75 | 0.22 | 0.99 | 1 | 10 | 570.9027 | 781.1343 | 706.5839 | 570902.704 | 781134.2661 | 6.45e-06 | 25.3935 | 706583.9081
17 | 90 | CONCLUIDO | 4.5897 | 21.79 | 18.19 | 33.08 | 0.51 | 33 | 183.07 | 52.44 | 5.25 | 31 | 35.37 | 22812.34 | 230.43 | 444.56 | 90.42 | 48.21 | 15051.45 | 0.53 | 0.75 | 0.22 | 0.92 | 1 | 10 | 568.6589 | 778.0642 | 703.8069 | 568658.9221 | 778064.2247 | 6.4941e-06 | 25.2199 | 703806.8671
18 | 90 | CONCLUIDO | 4.6205 | 21.64 | 18.12 | 35.07 | 0.53 | 31 | 183.44 | 52.44 | 5.5 | 29 | 35.5 | 22858.66 | 229.22 | 444.55 | 88.14 | 48.21 | 13922.49 | 0.55 | 0.75 | 0.21 | 0.84 | 1 | 10 | 556.8754 | 761.9416 | 689.2229 | 556875.4471 | 761941.5543 | 6.5377e-06 | 25.0463 | 689222.9218
19 | 90 | CONCLUIDO | 4.634 | 21.58 | 18.09 | 36.18 | 0.55 | 30 | 183.82 | 52.44 | 5.75 | 28 | 35.63 | 22905.03 | 228.49 | 444.56 | 87.17 | 48.21 | 13441.73 | 0.55 | 0.75 | 0.21 | 0.82 | 1 | 10 | 555.7538 | 760.4068 | 687.8347 | 555753.7679 | 760406.8234 | 6.5568e-06 | 24.9769 | 687834.6634
20 | 90 | CONCLUIDO | 4.65 | 21.51 | 18.05 | 37.35 | 0.58 | 29 | 184.19 | 52.44 | 6 | 27 | 35.75 | 22951.43 | 227.32 | 444.55 | 85.85 | 48.21 | 12782.9 | 0.56 | 0.76 | 0.21 | 0.78 | 1 | 10 | 554.3783 | 758.5249 | 686.1323 | 554378.3075 | 758524.8578 | 6.5795e-06 | 24.8958 | 686132.31
21 | 90 | CONCLUIDO | 4.7021 | 21.27 | 17.89 | 39.75 | 0.6 | 27 | 184.57 | 52.44 | 6.25 | 25 | 35.88 | 22997.88 | 224.87 | 444.55 | 80.01 | 48.21 | 9873.19 | 0.6 | 0.76 | 0.21 | 0.61 | 1 | 10 | 550.5614 | 753.3024 | 681.4083 | 550561.4065 | 753302.4054 | 6.6532e-06 | 24.6181 | 681408.2811
22 | 90 | CONCLUIDO | 4.6852 | 21.34 | 18 | 41.54 | 0.62 | 26 | 184.95 | 52.44 | 6.5 | 24 | 36.01 | 23044.38 | 226.1 | 444.59 | 84.7 | 48.21 | 12224.6 | 0.57 | 0.76 | 0.19 | 0.72 | 1 | 10 | 552.2156 | 755.5657 | 683.4556 | 552215.5832 | 755565.723 | 6.6293e-06 | 24.6991 | 683455.5908
23 | 90 | CONCLUIDO | 4.6947 | 21.3 | 17.99 | 43.18 | 0.65 | 25 | 185.33 | 52.44 | 6.75 | 23 | 36.13 | 23090.91 | 225.46 | 444.57 | 84 | 48.21 | 11878.08 | 0.57 | 0.76 | 0.2 | 0.71 | 1 | 10 | 551.4894 | 754.5721 | 682.5568 | 551489.4065 | 754572.136 | 6.6427e-06 | 24.6528 | 682556.8304
24 | 90 | CONCLUIDO | 4.714 | 21.21 | 17.94 | 44.85 | 0.67 | 24 | 185.7 | 52.44 | 7 | 22 | 36.26 | 23137.49 | 224.45 | 444.55 | 82.33 | 48.21 | 11048.64 | 0.59 | 0.76 | 0.2 | 0.66 | 1 | 10 | 550.0701 | 752.6302 | 680.8003 | 550070.1394 | 752630.2322 | 6.67e-06 | 24.5486 | 680800.2591
25 | 90 | CONCLUIDO | 4.712 | 21.22 | 17.95 | 44.87 | 0.69 | 24 | 186.08 | 52.44 | 7.25 | 22 | 36.39 | 23184.11 | 224.09 | 444.56 | 82.52 | 48.21 | 11145.87 | 0.58 | 0.76 | 0.2 | 0.67 | 1 | 10 | 549.9947 | 752.527 | 680.7069 | 549994.712 | 752527.029 | 6.6672e-06 | 24.5602 | 680706.9056
26 | 90 | CONCLUIDO | 4.7284 | 21.15 | 17.91 | 46.72 | 0.71 | 23 | 186.46 | 52.44 | 7.5 | 21 | 36.52 | 23230.78 | 223.52 | 444.55 | 81.34 | 48.21 | 10559.04 | 0.59 | 0.76 | 0.2 | 0.63 | 1 | 10 | 548.852 | 750.9636 | 679.2926 | 548852.0239 | 750963.5528 | 6.6904e-06 | 24.4792 | 679292.6453
27 | 90 | CONCLUIDO | 4.7429 | 21.08 | 17.88 | 48.77 | 0.74 | 22 | 186.84 | 52.44 | 7.75 | 20 | 36.65 | 23277.49 | 222.72 | 444.56 | 80.36 | 48.21 | 10072.91 | 0.6 | 0.76 | 0.2 | 0.6 | 1 | 10 | 538.1368 | 736.3025 | 666.0308 | 538136.7904 | 736302.4976 | 6.7109e-06 | 24.3981 | 666030.8206
28 | 90 | CONCLUIDO | 4.7556 | 21.03 | 17.86 | 51.03 | 0.76 | 21 | 187.22 | 52.44 | 8 | 19 | 36.78 | 23324.24 | 221.65 | 444.55 | 79.65 | 48.21 | 9725.09 | 0.61 | 0.76 | 0.2 | 0.58 | 1 | 10 | 537.0583 | 734.8269 | 664.6961 | 537058.3298 | 734826.9001 | 6.7289e-06 | 24.3403 | 664696.0521
29 | 90 | CONCLUIDO | 4.7575 | 21.02 | 17.85 | 51.01 | 0.78 | 21 | 187.6 | 52.44 | 8.25 | 19 | 36.9 | 23371.04 | 221.8 | 444.59 | 79.4 | 48.21 | 9600.06 | 0.61 | 0.76 | 0.2 | 0.57 | 1 | 10 | 537.0313 | 734.7899 | 664.6626 | 537031.2846 | 734789.8957 | 6.7316e-06 | 24.3287 | 664662.5793
30 | 90 | CONCLUIDO | 4.7733 | 20.95 | 17.82 | 53.45 | 0.8 | 20 | 187.98 | 52.44 | 8.5 | 18 | 37.03 | 23417.88 | 221.12 | 444.56 | 78.38 | 48.21 | 9094.31 | 0.62 | 0.77 | 0.19 | 0.54 | 1 | 10 | 536.0108 | 733.3936 | 663.3996 | 536010.8175 | 733393.6476 | 6.7539e-06 | 24.2477 | 663399.5872
31 | 90 | CONCLUIDO | 4.7914 | 20.87 | 17.77 | 56.13 | 0.82 | 19 | 188.36 | 52.44 | 8.75 | 17 | 37.16 | 23464.76 | 219.86 | 444.55 | 76.78 | 48.21 | 8299.13 | 0.63 | 0.77 | 0.19 | 0.5 | 1 | 10 | 534.5545 | 731.401 | 661.5971 | 534554.4668 | 731401.0044 | 6.7795e-06 | 24.1551 | 661597.119
32 | 90 | CONCLUIDO | 4.795 | 20.86 | 17.76 | 56.08 | 0.85 | 19 | 188.74 | 52.44 | 9 | 17 | 37.3 | 23511.69 | 219.68 | 444.55 | 76.22 | 48.21 | 8020 | 0.63 | 0.77 | 0.2 | 0.48 | 1 | 10 | 534.3015 | 731.0549 | 661.2841 | 534301.5456 | 731054.9464 | 6.7846e-06 | 24.1435 | 661284.0884
33 | 90 | CONCLUIDO | 4.831 | 20.7 | 17.64 | 58.8 | 0.87 | 18 | 189.12 | 52.44 | 9.25 | 16 | 37.43 | 23558.67 | 217.15 | 444.55 | 72.19 | 48.21 | 6008.97 | 0.67 | 0.77 | 0.19 | 0.36 | 1 | 10 | 531.2591 | 726.8922 | 657.5186 | 531259.1144 | 726892.1578 | 6.8356e-06 | 23.9583 | 657518.5904
34 | 90 | CONCLUIDO | 4.7775 | 20.93 | 17.87 | 59.57 | 0.89 | 18 | 189.5 | 52.44 | 9.5 | 16 | 37.56 | 23605.68 | 219.67 | 444.57 | 80.68 | 48.21 | 10257.04 | 0.6 | 0.76 | 0.18 | 0.59 | 1 | 10 | 535.2945 | 732.4135 | 662.513 | 535294.4882 | 732413.5343 | 6.7599e-06 | 24.2245 | 662513.0146
35 | 90 | CONCLUIDO | 4.8141 | 20.77 | 17.75 | 62.64 | 0.91 | 17 | 189.88 | 52.44 | 9.75 | 15 | 37.69 | 23652.75 | 217.59 | 444.55 | 75.99 | 48.21 | 7912.59 | 0.63 | 0.77 | 0.19 | 0.47 | 1 | 10 | 532.5405 | 728.6454 | 659.1045 | 532540.4727 | 728645.3688 | 6.8117e-06 | 24.0394 | 659104.4775
36 | 90 | CONCLUIDO | 4.8141 | 20.77 | 17.75 | 62.64 | 0.93 | 17 | 190.26 | 52.44 | 10 | 15 | 37.82 | 23699.85 | 217.87 | 444.55 | 76.09 | 48.21 | 7966.03 | 0.63 | 0.77 | 0.19 | 0.47 | 1 | 10 | 532.6811 | 728.8378 | 659.2786 | 532681.1473 | 728837.846 | 6.8117e-06 | 24.0394 | 659278.5849
37 | 90 | CONCLUIDO | 4.8135 | 20.77 | 17.75 | 62.65 | 0.95 | 17 | 190.65 | 52.44 | 10.25 | 15 | 37.95 | 23747 | 216.98 | 444.56 | 76.1 | 48.21 | 7969.77 | 0.63 | 0.77 | 0.19 | 0.47 | 1 | 10 | 532.255 | 728.2548 | 658.7512 | 532255.0284 | 728254.8113 | 6.8108e-06 | 24.0394 | 658751.1942
38 | 90 | CONCLUIDO | 4.8321 | 20.69 | 17.71 | 66.39 | 0.98 | 16 | 191.03 | 52.44 | 10.5 | 14 | 38.09 | 23794.2 | 216.07 | 444.55 | 74.57 | 48.21 | 7208.72 | 0.65 | 0.77 | 0.19 | 0.43 | 1 | 10 | 530.9147 | 726.421 | 657.0924 | 530914.7474 | 726420.9797 | 6.8371e-06 | 23.9468 | 657092.381
39 | 90 | CONCLUIDO | 4.8296 | 20.71 | 17.72 | 66.44 | 1 | 16 | 191.41 | 52.44 | 10.75 | 14 | 38.22 | 23841.44 | 216.26 | 444.56 | 74.92 | 48.21 | 7382.94 | 0.64 | 0.77 | 0.19 | 0.44 | 1 | 10 | 531.1301 | 726.7156 | 657.3589 | 531130.0867 | 726715.6164 | 6.8336e-06 | 23.9699 | 657358.898
40 | 90 | CONCLUIDO | 4.8495 | 20.62 | 17.67 | 70.67 | 1.02 | 15 | 191.79 | 52.44 | 11 | 13 | 38.35 | 23888.73 | 214.94 | 444.55 | 73.35 | 48.21 | 6603.61 | 0.66 | 0.77 | 0.19 | 0.39 | 1 | 10 | 529.6169 | 724.6452 | 655.486 | 529616.8617 | 724645.1552 | 6.8617e-06 | 23.8657 | 655486.0387
41 | 90 | CONCLUIDO | 4.8465 | 20.63 | 17.68 | 70.72 | 1.04 | 15 | 192.18 | 52.44 | 11.25 | 13 | 38.49 | 23936.06 | 214.81 | 444.55 | 73.75 | 48.21 | 6804.63 | 0.65 | 0.77 | 0.19 | 0.4 | 1 | 10 | 529.6882 | 724.7428 | 655.5744 | 529688.2267 | 724742.7999 | 6.8575e-06 | 23.8773 | 655574.3643
42 | 90 | CONCLUIDO | 4.8483 | 20.63 | 17.67 | 70.69 | 1.06 | 15 | 192.56 | 52.44 | 11.5 | 13 | 38.62 | 23983.44 | 214.43 | 444.55 | 73.44 | 48.21 | 6647.96 | 0.66 | 0.77 | 0.19 | 0.4 | 1 | 10 | 529.4036 | 724.3533 | 655.2221 | 529403.5665 | 724353.3154 | 6.86e-06 | 23.8773 | 655222.0516
43 | 90 | CONCLUIDO | 4.8666 | 20.55 | 17.63 | 75.56 | 1.08 | 14 | 192.95 | 52.44 | 11.75 | 12 | 38.75 | 24030.86 | 213.22 | 444.55 | 72.07 | 48.21 | 5967.52 | 0.67 | 0.77 | 0.19 | 0.35 | 1 | 10 | 528.0452 | 722.4947 | 653.5408 | 528045.196 | 722494.7329 | 6.8859e-06 | 23.7847 | 653540.8496
44 | 90 | CONCLUIDO | 4.879 | 20.5 | 17.58 | 75.33 | 1.1 | 14 | 193.33 | 52.44 | 12 | 12 | 38.89 | 24078.33 | 212.83 | 444.55 | 70.19 | 48.21 | 5027.64 | 0.69 | 0.78 | 0.19 | 0.3 | 1 | 10 | 517.5997 | 708.2028 | 640.6129 | 517599.7351 | 708202.7925 | 6.9035e-06 | 23.7269 | 640612.912
45 | 90 | CONCLUIDO | 4.8591 | 20.58 | 17.66 | 75.69 | 1.12 | 14 | 193.72 | 52.44 | 12.25 | 12 | 39.02 | 24125.85 | 213.49 | 444.55 | 73.44 | 48.21 | 6655.87 | 0.66 | 0.77 | 0.18 | 0.39 | 1 | 10 | 528.5335 | 723.1629 | 654.1452 | 528533.5358 | 723162.9009 | 6.8753e-06 | 23.8194 | 654145.2486
46 | 90 | CONCLUIDO | 4.857 | 20.59 | 17.67 | 75.73 | 1.14 | 14 | 194.1 | 52.44 | 12.5 | 12 | 39.16 | 24173.41 | 212.3 | 444.55 | 73.57 | 48.21 | 6717.91 | 0.66 | 0.77 | 0.18 | 0.39 | 1 | 10 | 528.0456 | 722.4953 | 653.5414 | 528045.6388 | 722495.3387 | 6.8724e-06 | 23.831 | 653541.3976
47 | 90 | CONCLUIDO | 4.8761 | 20.51 | 17.63 | 81.35 | 1.16 | 13 | 194.49 | 52.44 | 12.75 | 11 | 39.3 | 24221.02 | 211.53 | 444.55 | 72.07 | 48.21 | 5972.78 | 0.67 | 0.77 | 0.18 | 0.35 | 1 | 10 | 517.2183 | 707.6808 | 640.1408 | 517218.2591 | 707680.8401 | 6.8994e-06 | 23.7384 | 640140.774
48 | 90 | CONCLUIDO | 4.8771 | 20.5 | 17.62 | 81.33 | 1.18 | 13 | 194.88 | 52.44 | 13 | 11 | 39.43 | 24268.67 | 211.51 | 444.55 | 71.88 | 48.21 | 5878.1 | 0.67 | 0.77 | 0.18 | 0.34 | 1 | 10 | 517.1417 | 707.576 | 640.046 | 517141.6526 | 707576.0237 | 6.9008e-06 | 23.7269 | 640045.9611
49 | 90 | CONCLUIDO | 4.8736 | 20.52 | 17.64 | 81.4 | 1.2 | 13 | 195.26 | 52.44 | 13.25 | 11 | 39.57 | 24316.37 | 211.42 | 444.56 | 72.36 | 48.21 | 6122.38 | 0.67 | 0.77 | 0.18 | 0.36 | 1 | 10 | 517.2807 | 707.7663 | 640.2181 | 517280.7051 | 707766.2815 | 6.8958e-06 | 23.75 | 640218.0609
50 | 90 | CONCLUIDO | 4.8752 | 20.51 | 17.63 | 81.37 | 1.22 | 13 | 195.65 | 52.44 | 13.5 | 11 | 39.71 | 24364.12 | 210.5 | 444.55 | 72.05 | 48.21 | 5966.18 | 0.67 | 0.77 | 0.19 | 0.35 | 1 | 10 | 516.7374 | 707.023 | 639.5457 | 516737.4334 | 707022.9532 | 6.8981e-06 | 23.7384 | 639545.6748
51 | 90 | CONCLUIDO | 4.8942 | 20.43 | 17.59 | 87.92 | 1.25 | 12 | 196.04 | 52.44 | 13.75 | 10 | 39.84 | 24411.91 | 209.18 | 444.56 | 70.63 | 48.21 | 5258.48 | 0.68 | 0.78 | 0.18 | 0.31 | 1 | 10 | 515.3203 | 705.0839 | 637.7917 | 515320.2671 | 705083.9237 | 6.925e-06 | 23.6458 | 637791.7036
52 | 90 | CONCLUIDO | 4.8946 | 20.43 | 17.58 | 87.92 | 1.27 | 12 | 196.42 | 52.44 | 14 | 10 | 39.98 | 24459.75 | 209.12 | 444.55 | 70.59 | 48.21 | 5240.36 | 0.68 | 0.78 | 0.18 | 0.31 | 1 | 10 | 515.2444 | 704.9801 | 637.6978 | 515244.3576 | 704980.061 | 6.9256e-06 | 23.6458 | 637697.7534
53 | 90 | CONCLUIDO | 4.8942 | 20.43 | 17.59 | 87.92 | 1.29 | 12 | 196.81 | 52.44 | 14.25 | 10 | 40.12 | 24507.64 | 209.49 | 444.58 | 70.62 | 48.21 | 5253.28 | 0.68 | 0.78 | 0.18 | 0.31 | 1 | 10 | 515.4735 | 705.2935 | 637.9813 | 515473.4649 | 705293.5358 | 6.925e-06 | 23.6458 | 637981.3106
54 | 90 | CONCLUIDO | 4.9015 | 20.4 | 17.55 | 87.77 | 1.31 | 12 | 197.2 | 52.44 | 14.5 | 10 | 40.26 | 24555.57 | 208.77 | 444.56 | 69.44 | 48.21 | 4666.55 | 0.69 | 0.78 | 0.19 | 0.28 | 1 | 10 | 514.7453 | 704.2973 | 637.0801 | 514745.3238 | 704297.261 | 6.9353e-06 | 23.6111 | 637080.1189
55 | 90 | CONCLUIDO | 4.9253 | 20.3 | 17.49 | 95.41 | 1.33 | 11 | 197.59 | 52.44 | 14.75 | 9 | 40.4 | 24603.55 | 206.22 | 444.56 | 67.56 | 48.21 | 3730.78 | 0.71 | 0.78 | 0.18 | 0.21 | 1 | 10 | 512.4167 | 701.1112 | 634.1981 | 512416.7249 | 701111.1692 | 6.969e-06 | 23.4954 | 634198.1033
56 | 90 | CONCLUIDO | 4.8974 | 20.42 | 17.61 | 96.04 | 1.35 | 11 | 197.98 | 52.44 | 15 | 9 | 40.54 | 24651.58 | 207.52 | 444.55 | 71.61 | 48.21 | 5756.77 | 0.67 | 0.77 | 0.18 | 0.33 | 1 | 10 | 514.461 | 703.9082 | 636.7282 | 514460.9896 | 703908.2224 | 6.9295e-06 | 23.6343 | 636728.2096
57 | 90 | CONCLUIDO | 4.9065 | 20.38 | 17.57 | 95.83 | 1.36 | 11 | 198.37 | 52.44 | 15.25 | 9 | 40.68 | 24699.65 | 206.84 | 444.55 | 70.19 | 48.21 | 5046.17 | 0.69 | 0.78 | 0.18 | 0.29 | 1 | 10 | 513.6959 | 702.8614 | 635.7813 | 513695.8707 | 702861.3529 | 6.9424e-06 | 23.588 | 635781.2519
58 | 90 | CONCLUIDO | 4.9085 | 20.37 | 17.56 | 95.79 | 1.38 | 11 | 198.76 | 52.44 | 15.5 | 9 | 40.82 | 24747.78 | 207.12 | 444.55 | 69.92 | 48.21 | 4908.98 | 0.69 | 0.78 | 0.18 | 0.28 | 1 | 10 | 513.7357 | 702.9159 | 635.8306 | 513735.7184 | 702915.8744 | 6.9452e-06 | 23.5764 | 635830.5699
59 | 90 | CONCLUIDO | 4.9066 | 20.38 | 17.57 | 95.83 | 1.4 | 11 | 199.15 | 52.44 | 15.75 | 9 | 40.96 | 24795.95 | 206.67 | 444.55 | 70.13 | 48.21 | 5013.57 | 0.69 | 0.78 | 0.18 | 0.29 | 1 | 10 | 513.6088 | 702.7422 | 635.6735 | 513608.8122 | 702742.2357 | 6.9425e-06 | 23.588 | 635673.5031
60 | 90 | CONCLUIDO | 4.9089 | 20.37 | 17.56 | 95.78 | 1.42 | 11 | 199.54 | 52.44 | 16 | 9 | 41.1 | 24844.17 | 205.73 | 444.55 | 69.81 | 48.21 | 4853.08 | 0.69 | 0.78 | 0.18 | 0.28 | 1 | 10 | 513.0378 | 701.961 | 634.9668 | 513037.8228 | 701960.9828 | 6.9458e-06 | 23.5764 | 634966.8118
61 | 90 | CONCLUIDO | 4.9055 | 20.39 | 17.57 | 95.86 | 1.44 | 11 | 199.93 | 52.44 | 16.25 | 9 | 41.24 | 24892.44 | 205.54 | 444.58 | 70.27 | 48.21 | 5086.87 | 0.69 | 0.78 | 0.18 | 0.3 | 1 | 10 | 513.0875 | 702.029 | 635.0283 | 513087.5054 | 702028.9607 | 6.941e-06 | 23.5995 | 635028.302
62 | 90 | CONCLUIDO | 4.9261 | 20.3 | 17.52 | 105.14 | 1.46 | 10 | 200.32 | 52.44 | 16.5 | 8 | 41.38 | 24940.75 | 204.72 | 444.55 | 68.7 | 48.21 | 4304.55 | 0.7 | 0.78 | 0.18 | 0.25 | 1 | 10 | 511.753 | 700.203 | 633.3767 | 511753.0133 | 700203.0497 | 6.9701e-06 | 23.4954 | 633376.6534
63 | 90 | CONCLUIDO | 4.9267 | 20.3 | 17.52 | 105.13 | 1.48 | 10 | 200.72 | 52.44 | 16.75 | 8 | 41.52 | 24989.11 | 205.08 | 444.55 | 68.56 | 48.21 | 4235.88 | 0.7 | 0.78 | 0.18 | 0.24 | 1 | 10 | 511.9105 | 700.4185 | 633.5716 | 511910.4968 | 700418.5256 | 6.971e-06 | 23.4954 | 633571.5646
64 | 90 | CONCLUIDO | 4.9319 | 20.28 | 17.5 | 105 | 1.5 | 10 | 201.11 | 52.44 | 17 | 8 | 41.67 | 25037.53 | 203.93 | 444.55 | 67.78 | 48.21 | 3845.46 | 0.71 | 0.78 | 0.18 | 0.22 | 1 | 10 | 511.1141 | 699.3288 | 632.5859 | 511114.0826 | 699328.8366 | 6.9783e-06 | 23.4722 | 632585.874
65 | 90 | CONCLUIDO | 4.9383 | 20.25 | 17.47 | 104.84 | 1.52 | 10 | 201.5 | 52.44 | 17.25 | 8 | 41.81 | 25085.99 | 203.18 | 444.55 | 66.92 | 48.21 | 3416.12 | 0.72 | 0.78 | 0.18 | 0.2 | 1 | 10 | 510.4444 | 698.4126 | 631.7571 | 510444.4268 | 698412.584 | 6.9874e-06 | 23.4375 | 631757.0672
66 | 90 | CONCLUIDO | 4.9171 | 20.34 | 17.56 | 105.37 | 1.54 | 10 | 201.9 | 52.44 | 17.5 | 8 | 41.95 | 25134.5 | 203.46 | 444.55 | 70.18 | 48.21 | 5046.38 | 0.69 | 0.78 | 0.17 | 0.28 | 1 | 10 | 511.6557 | 700.0699 | 633.2562 | 511655.6725 | 700069.8638 | 6.9574e-06 | 23.5417 | 633256.1786
67 | 90 | CONCLUIDO | 4.9212 | 20.32 | 17.54 | 105.27 | 1.56 | 10 | 202.29 | 52.44 | 17.75 | 8 | 42.1 | 25183.06 | 202.26 | 444.55 | 69.42 | 48.21 | 4664.47 | 0.69 | 0.78 | 0.18 | 0.27 | 1 | 10 | 510.8686 | 698.993 | 632.2821 | 510868.6163 | 698992.9787 | 6.9632e-06 | 23.5185 | 632282.0699
68 | 90 | CONCLUIDO | 4.9407 | 20.24 | 17.5 | 116.66 | 1.58 | 9 | 202.68 | 52.44 | 18 | 7 | 42.24 | 25231.66 | 200.46 | 444.55 | 67.86 | 48.21 | 3888.54 | 0.71 | 0.78 | 0.18 | 0.22 | 1 | 10 | 509.135 | 696.621 | 630.1364 | 509134.9982 | 696620.966 | 6.9908e-06 | 23.4259 | 630136.4387
69 | 90 | CONCLUIDO | 4.9405 | 20.24 | 17.5 | 116.67 | 1.6 | 9 | 203.08 | 52.44 | 18.25 | 7 | 42.39 | 25280.45 | 200.71 | 444.55 | 67.92 | 48.21 | 3920.61 | 0.71 | 0.78 | 0.18 | 0.22 | 1 | 10 | 509.2637 | 696.797 | 630.2957 | 509263.6798 | 696797.0339 | 6.9905e-06 | 23.4259 | 630295.7029
70 | 90 | CONCLUIDO | 4.9365 | 20.26 | 17.52 | 116.78 | 1.61 | 9 | 203.47 | 52.44 | 18.5 | 7 | 42.53 | 25329.15 | 200.97 | 444.56 | 68.47 | 48.21 | 4193.66 | 0.7 | 0.78 | 0.18 | 0.24 | 1 | 10 | 509.5827 | 697.2335 | 630.6905 | 509582.6879 | 697233.5148 | 6.9848e-06 | 23.4491 | 630690.5267
71 | 90 | CONCLUIDO | 4.9411 | 20.24 | 17.5 | 116.65 | 1.63 | 9 | 203.87 | 52.44 | 18.75 | 7 | 42.68 | 25377.91 | 200.81 | 444.56 | 67.8 | 48.21 | 3862.38 | 0.71 | 0.78 | 0.18 | 0.22 | 1 | 10 | 509.2937 | 696.8382 | 630.3329 | 509293.7377 | 696838.1604 | 6.9914e-06 | 23.4259 | 630332.9044
72 | 90 | CONCLUIDO | 4.9387 | 20.25 | 17.51 | 116.72 | 1.65 | 9 | 204.26 | 52.44 | 19 | 7 | 42.82 | 25426.72 | 200.96 | 444.56 | 68.09 | 48.21 | 4005.77 | 0.71 | 0.78 | 0.18 | 0.23 | 1 | 10 | 509.4756 | 697.087 | 630.558 | 509475.5806 | 697086.9658 | 6.988e-06 | 23.4375 | 630557.9642
73 | 90 | CONCLUIDO | 4.9398 | 20.24 | 17.5 | 116.69 | 1.67 | 9 | 204.66 | 52.44 | 19.25 | 7 | 42.97 | 25475.58 | 200.55 | 444.56 | 67.97 | 48.21 | 3945.85 | 0.71 | 0.78 | 0.18 | 0.23 | 1 | 10 | 509.2074 | 696.72 | 630.226 | 509207.386 | 696720.0101 | 6.9895e-06 | 23.4259 | 630226.0302
74 | 90 | CONCLUIDO | 4.9462 | 20.22 | 17.48 | 116.51 | 1.69 | 9 | 205.06 | 52.44 | 19.5 | 7 | 43.11 | 25524.49 | 199.39 | 444.55 | 67.06 | 48.21 | 3491.1 | 0.72 | 0.78 | 0.18 | 0.2 | 1 | 10 | 508.3735 | 695.579 | 629.194 | 508373.4955 | 695579.0444 | 6.9986e-06 | 23.4028 | 629193.9566
75 | 90 | CONCLUIDO | 4.949 | 20.21 | 17.47 | 116.44 | 1.71 | 9 | 205.45 | 52.44 | 19.75 | 7 | 43.26 | 25573.44 | 198.76 | 444.55 | 66.71 | 48.21 | 3316.73 | 0.72 | 0.78 | 0.18 | 0.19 | 1 | 10 | 507.9454 | 694.9933 | 628.6641 | 507945.392 | 694993.2943 | 7.0025e-06 | 23.3912 | 628664.1097
76 | 90 | CONCLUIDO | 4.9309 | 20.28 | 17.54 | 116.93 | 1.73 | 9 | 205.85 | 52.44 | 20 | 7 | 43.41 | 25622.45 | 199.09 | 444.55 | 69.47 | 48.21 | 4697.34 | 0.69 | 0.78 | 0.17 | 0.26 | 1 | 10 | 508.9032 | 696.3038 | 629.8496 | 508903.2144 | 696303.8292 | 6.9769e-06 | 23.4722 | 629849.569
77 | 90 | CONCLUIDO | 4.9592 | 20.16 | 17.46 | 130.95 | 1.74 | 8 | 206.25 | 52.44 | 20.25 | 6 | 43.56 | 25671.51 | 197.56 | 444.55 | 66.48 | 48.21 | 3205.89 | 0.73 | 0.78 | 0.18 | 0.18 | 1 | 10 | 507.0102 | 693.7138 | 627.5067 | 507010.2366 | 693713.7734 | 7.017e-06 | 23.3333 | 627506.7045
78 | 90 | CONCLUIDO | 4.9549 | 20.18 | 17.48 | 131.08 | 1.76 | 8 | 206.65 | 52.44 | 20.5 | 6 | 43.71 | 25720.62 | 197.36 | 444.55 | 67.18 | 48.21 | 3555.81 | 0.72 | 0.78 | 0.18 | 0.2 | 1 | 10 | 507.111 | 693.8516 | 627.6314 | 507110.983 | 693851.6191 | 7.0109e-06 | 23.3565 | 627631.3944
79 | 90 | CONCLUIDO | 4.9527 | 20.19 | 17.49 | 131.14 | 1.78 | 8 | 207.05 | 52.44 | 20.75 | 6 | 43.85 | 25769.78 | 197.36 | 444.55 | 67.45 | 48.21 | 3688.27 | 0.71 | 0.78 | 0.18 | 0.21 | 1 | 10 | 507.2118 | 693.9896 | 627.7562 | 507211.8061 | 693989.5697 | 7.0078e-06 | 23.3681 | 627756.1792
80 | 90 | CONCLUIDO | 4.9554 | 20.18 | 17.48 | 131.06 | 1.8 | 8 | 207.45 | 52.44 | 21 | 6 | 44 | 25818.99 | 196.63 | 444.55 | 67.11 | 48.21 | 3520.86 | 0.72 | 0.78 | 0.18 | 0.2 | 1 | 10 | 506.7392 | 693.3429 | 627.1713 | 506739.2017 | 693342.9315 | 7.0116e-06 | 23.3565 | 627171.2553
81 | 90 | CONCLUIDO | 4.9543 | 20.18 | 17.48 | 131.1 | 1.82 | 8 | 207.84 | 52.44 | 21.25 | 6 | 44.15 | 25868.26 | 196 | 444.56 | 67.23 | 48.21 | 3582.48 | 0.72 | 0.78 | 0.18 | 0.2 | 1 | 10 | 506.4656 | 692.9686 | 626.8327 | 506465.6229 | 692968.6089 | 7.01e-06 | 23.3565 | 626832.6574
82 | 90 | CONCLUIDO | 4.9592 | 20.16 | 17.46 | 130.95 | 1.83 | 8 | 208.24 | 52.44 | 21.5 | 6 | 44.3 | 25917.57 | 195.36 | 444.55 | 66.44 | 48.21 | 3185.12 | 0.73 | 0.78 | 0.18 | 0.18 | 1 | 10 | 505.9373 | 692.2457 | 626.1787 | 505937.276 | 692245.7014 | 7.017e-06 | 23.3333 | 626178.7432
83 | 90 | CONCLUIDO | 4.9604 | 20.16 | 17.45 | 130.91 | 1.85 | 8 | 208.64 | 52.44 | 21.75 | 6 | 44.45 | 25966.93 | 195 | 444.55 | 66.31 | 48.21 | 3120.71 | 0.73 | 0.78 | 0.18 | 0.18 | 1 | 10 | 505.6923 | 691.9105 | 625.8755 | 505692.2901 | 691910.5009 | 7.0187e-06 | 23.3333 | 625875.5338
84 | 90 | CONCLUIDO | 4.9641 | 20.14 | 17.44 | 130.8 | 1.87 | 8 | 209.05 | 52.44 | 22 | 6 | 44.6 | 26016.35 | 193.83 | 444.55 | 65.93 | 48.21 | 2931.27 | 0.73 | 0.78 | 0.17 | 0.16 | 1 | 10 | 504.9763 | 690.9309 | 624.9894 | 504976.3393 | 690930.9055 | 7.0239e-06 | 23.3102 | 624989.4296
85 | 90 | CONCLUIDO | 4.9497 | 20.2 | 17.5 | 131.24 | 1.89 | 8 | 209.45 | 52.44 | 22.25 | 6 | 44.75 | 26065.82 | 194.5 | 444.56 | 68.06 | 48.21 | 3992.67 | 0.71 | 0.78 | 0.17 | 0.22 | 1 | 10 | 505.94 | 692.2495 | 626.1821 | 505940.0227 | 692249.4596 | 7.0035e-06 | 23.3796 | 626182.1428
86 | 90 | CONCLUIDO | 4.9533 | 20.19 | 17.48 | 131.13 | 1.9 | 8 | 209.85 | 52.44 | 22.5 | 6 | 44.91 | 26115.34 | 192.24 | 444.56 | 67.38 | 48.21 | 3656.68 | 0.72 | 0.78 | 0.18 | 0.21 | 1 | 10 | 504.6605 | 690.4988 | 624.5985 | 504660.4951 | 690498.7534 | 7.0086e-06 | 23.3681 | 624598.5215
87 | 90 | CONCLUIDO | 4.9697 | 20.12 | 17.45 | 149.59 | 1.92 | 7 | 210.25 | 52.44 | 22.75 | 5 | 45.06 | 26164.91 | 190.82 | 444.55 | 66.35 | 48.21 | 3145.81 | 0.73 | 0.78 | 0.18 | 0.18 | 1 | 10 | 503.3735 | 688.7379 | 623.0057 | 503373.5197 | 688737.8569 | 7.0318e-06 | 23.287 | 623005.6825
88 | 90 | CONCLUIDO | 4.9718 | 20.11 | 17.44 | 149.52 | 1.94 | 7 | 210.65 | 52.44 | 23 | 5 | 45.21 | 26214.54 | 191.34 | 444.55 | 66.15 | 48.21 | 3043.31 | 0.73 | 0.78 | 0.17 | 0.17 | 1 | 10 | 503.5307 | 688.9529 | 623.2002 | 503530.7145 | 688952.9378 | 7.0348e-06 | 23.2755 | 623200.2364
89 | 90 | CONCLUIDO | 4.9715 | 20.11 | 17.45 | 149.53 | 1.96 | 7 | 211.05 | 52.44 | 23.25 | 5 | 45.36 | 26264.21 | 191.44 | 444.55 | 66.06 | 48.21 | 2998.9 | 0.73 | 0.78 | 0.18 | 0.17 | 1 | 10 | 503.621 | 689.0764 | 623.3119 | 503620.9555 | 689076.4095 | 7.0344e-06 | 23.2755 | 623311.9241
90 | 90 | CONCLUIDO | 4.9718 | 20.11 | 17.44 | 149.52 | 1.97 | 7 | 211.46 | 52.44 | 23.5 | 5 | 45.52 | 26313.94 | 191.6 | 444.55 | 66.12 | 48.21 | 3029.65 | 0.73 | 0.78 | 0.17 | 0.17 | 1 | 10 | 503.6572 | 689.126 | 623.3568 | 503657.1976 | 689125.9976 | 7.0348e-06 | 23.2755 | 623356.7795
91 | 90 | CONCLUIDO | 4.9731 | 20.11 | 17.44 | 149.47 | 1.99 | 7 | 211.86 | 52.44 | 23.75 | 5 | 45.67 | 26363.73 | 191.34 | 444.55 | 65.83 | 48.21 | 2883.67 | 0.73 | 0.78 | 0.18 | 0.16 | 1 | 10 | 503.4915 | 688.8993 | 623.1518 | 503491.5446 | 688899.3438 | 7.0366e-06 | 23.2755 | 623151.7573
92 | 90 | CONCLUIDO | 4.9806 | 20.08 | 17.41 | 149.22 | 2.01 | 7 | 212.27 | 52.44 | 24 | 5 | 45.82 | 26413.56 | 191 | 444.55 | 64.77 | 48.21 | 2355.46 | 0.74 | 0.78 | 0.18 | 0.13 | 1 | 10 | 503.0034 | 688.2314 | 622.5476 | 503003.3874 | 688231.4256 | 7.0472e-06 | 23.2407 | 622547.5843
93 | 90 | CONCLUIDO | 4.9716 | 20.11 | 17.44 | 149.53 | 2.03 | 7 | 212.67 | 52.44 | 24.25 | 5 | 45.98 | 26463.45 | 190.07 | 444.55 | 66.22 | 48.21 | 3079.77 | 0.73 | 0.78 | 0.17 | 0.17 | 1 | 10 | 502.9189 | 688.1158 | 622.443 | 502918.8965 | 688115.8214 | 7.0345e-06 | 23.2755 | 622443.0132
94 | 90 | CONCLUIDO | 4.9689 | 20.12 | 17.46 | 149.62 | 2.04 | 7 | 213.08 | 52.44 | 24.5 | 5 | 46.13 | 26513.39 | 189.11 | 444.55 | 66.5 | 48.21 | 3219.47 | 0.72 | 0.78 | 0.18 | 0.18 | 1 | 10 | 502.5978 | 687.6765 | 622.0456 | 502597.83 | 687676.524 | 7.0307e-06 | 23.287 | 622045.6417
95 | 90 | CONCLUIDO | 4.9733 | 20.11 | 17.44 | 149.47 | 2.06 | 7 | 213.48 | 52.44 | 24.75 | 4 | 46.29 | 26563.39 | 188.48 | 444.55 | 65.77 | 48.21 | 2857.17 | 0.73 | 0.78 | 0.18 | 0.16 | 1 | 10 | 502.0946 | 686.988 | 621.4228 | 502094.6261 | 686988.0183 | 7.0369e-06 | 23.2755 | 621422.846
96 | 90 | CONCLUIDO | 4.9699 | 20.12 | 17.45 | 149.59 | 2.08 | 7 | 213.89 | 52.44 | 25 | 5 | 46.44 | 26613.43 | 188.07 | 444.55 | 66.32 | 48.21 | 3130.7 | 0.73 | 0.78 | 0.17 | 0.17 | 1 | 10 | 502.0292 | 686.8985 | 621.3418 | 502029.1828 | 686898.4759 | 7.0321e-06 | 23.287 | 621341.8494
97 | 90 | CONCLUIDO | 4.965 | 20.14 | 17.47 | 149.75 | 2.09 | 7 | 214.29 | 52.44 | 25.25 | 4 | 46.6 | 26663.54 | 188.54 | 444.55 | 66.93 | 48.21 | 3432.59 | 0.72 | 0.78 | 0.18 | 0.19 | 1 | 10 | 502.4697 | 687.5012 | 621.8871 | 502469.7203 | 687501.2388 | 7.0252e-06 | 23.3102 | 621887.0855
98 | 90 | CONCLUIDO | 4.9705 | 20.12 | 17.45 | 149.57 | 2.11 | 7 | 214.7 | 52.44 | 25.5 | 3 | 46.76 | 26713.69 | 188.12 | 444.55 | 66.13 | 48.21 | 3037.33 | 0.73 | 0.78 | 0.18 | 0.17 | 1 | 10 | 502.0356 | 686.9073 | 621.3498 | 502035.6062 | 686907.2646 | 7.0329e-06 | 23.287 | 621349.7994
99 | 90 | CONCLUIDO | 4.9693 | 20.12 | 17.45 | 149.61 | 2.13 | 7 | 215.11 | 52.44 | 25.75 | 3 | 46.91 | 26763.9 | 187.95 | 444.56 | 66.3 | 48.21 | 3121.71 | 0.73 | 0.78 | 0.18 | 0.18 | 1 | 10 | 501.9887 | 686.8431 | 621.2917 | 501988.6876 | 686843.0685 | 7.0313e-06 | 23.287 | 621291.7301
100 | 90 | CONCLUIDO | 4.9716 | 20.11 | 17.44 | 149.53 | 2.14 | 7 | 215.51 | 52.44 | 26 | 3 | 47.07 | 26814.17 | 188.04 | 444.56 | 65.95 | 48.21 | 2947.04 | 0.73 | 0.78 | 0.18 | 0.17 | 1 | 10 | 501.9313 | 686.7646 | 621.2207 | 501931.3158 | 686764.57 | 7.0345e-06 | 23.2755 | 621220.7233
101 | 90 | CONCLUIDO | 4.9732 | 20.11 | 17.44 | 149.47 | 2.16 | 7 | 215.92 | 52.44 | 26.25 | 2 | 47.23 | 26864.49 | 187.62 | 444.59 | 65.73 | 48.21 | 2836.25 | 0.73 | 0.78 | 0.18 | 0.16 | 1 | 10 | 501.6794 | 686.4198 | 620.9089 | 501679.3609 | 686419.8341 | 7.0368e-06 | 23.2755 | 620908.8886
102 | 90 | CONCLUIDO | 4.9703 | 20.12 | 17.45 | 149.57 | 2.18 | 7 | 216.33 | 52.44 | 26.5 | 2 | 47.39 | 26914.86 | 187.13 | 444.55 | 66.14 | 48.21 | 3040.42 | 0.73 | 0.78 | 0.18 | 0.17 | 1 | 10 | 501.5598 | 686.2563 | 620.7609 | 501559.8216 | 686256.2752 | 7.0327e-06 | 23.287 | 620760.9394
103 | 90 | CONCLUIDO | 4.9685 | 20.13 | 17.46 | 149.63 | 2.19 | 7 | 216.74 | 52.44 | 26.75 | 2 | 47.55 | 26965.29 | 186.38 | 444.56 | 66.31 | 48.21 | 3124.74 | 0.73 | 0.78 | 0.18 | 0.18 | 1 | 10 | 501.2809 | 685.8746 | 620.4157 | 501280.864 | 685874.593 | 7.0301e-06 | 23.2986 | 620415.6845
104 | 90 | CONCLUIDO | 4.9756 | 20.1 | 17.43 | 149.39 | 2.21 | 7 | 217.15 | 52.44 | 27 | 2 | 47.71 | 27015.77 | 185.46 | 444.55 | 65.34 | 48.21 | 2642.09 | 0.74 | 0.78 | 0.18 | 0.15 | 1 | 10 | 500.5255 | 684.841 | 619.4808 | 500525.4748 | 684841.0363 | 7.0402e-06 | 23.2639 | 619480.7689
105 | 90 | CONCLUIDO | 4.9942 | 20.02 | 17.39 | 173.89 | 2.23 | 6 | 217.56 | 52.44 | 27.25 | 1 | 47.87 | 27066.31 | 185.09 | 444.59 | 64.02 | 48.21 | 1982.89 | 0.75 | 0.78 | 0.18 | 0.11 | 1 | 10 | 499.6698 | 683.6703 | 618.4218 | 499669.8132 | 683670.2823 | 7.0665e-06 | 23.1713 | 618421.7501
106 | 90 | CONCLUIDO | 4.9935 | 20.03 | 17.39 | 173.92 | 2.24 | 6 | 217.97 | 52.44 | 27.5 | 1 | 48.03 | 27116.91 | 185.45 | 444.55 | 64.18 | 48.21 | 2065.96 | 0.75 | 0.78 | 0.18 | 0.12 | 1 | 10 | 499.8646 | 683.9369 | 618.6629 | 499864.6467 | 683936.862 | 7.0655e-06 | 23.1829 | 618662.8878
107 | 90 | CONCLUIDO | 4.9915 | 20.03 | 17.4 | 174 | 2.26 | 6 | 218.38 | 52.44 | 27.75 | 1 | 48.19 | 27167.55 | 185.7 | 444.57 | 64.46 | 48.21 | 2205.97 | 0.75 | 0.78 | 0.18 | 0.12 | 1 | 10 | 500.0768 | 684.2271 | 618.9254 | 500076.7736 | 684227.1034 | 7.0627e-06 | 23.1829 | 618925.429
108 | 90 | CONCLUIDO | 4.9894 | 20.04 | 17.41 | 174.09 | 2.27 | 6 | 218.79 | 52.44 | 28 | 1 | 48.35 | 27218.26 | 186.16 | 444.55 | 64.73 | 48.21 | 2340.18 | 0.74 | 0.78 | 0.18 | 0.13 | 1 | 10 | 500.3938 | 684.6609 | 619.3178 | 500393.8078 | 684660.8837 | 7.0597e-06 | 23.1944 | 619317.8098
109 | 90 | CONCLUIDO | 4.9889 | 20.04 | 17.41 | 174.11 | 2.29 | 6 | 219.2 | 52.44 | 28.25 | 1 | 48.51 | 27269.02 | 186.43 | 444.55 | 64.8 | 48.21 | 2372.51 | 0.74 | 0.78 | 0.18 | 0.13 | 1 | 10 | 500.5394 | 684.8601 | 619.498 | 500539.4087 | 684860.1012 | 7.059e-06 | 23.1944 | 619498.0143
110 | 90 | CONCLUIDO | 4.9887 | 20.05 | 17.41 | 174.11 | 2.31 | 6 | 219.61 | 52.44 | 28.5 | 0 | 48.67 | 27319.84 | 186.78 | 444.55 | 64.8 | 48.21 | 2375.39 | 0.74 | 0.78 | 0.18 | 0.13 | 1 | 10 | 500.715 | 685.1003 | 619.7153 | 500714.9849 | 685100.3324 | 7.0587e-06 | 23.206 | 619715.3182

## RESULTADOS_20
Unnamed: 0 | Volume de calda [L] | STATUS | Capacidade operacional [ha/h] | Tempo de missao [h] | Tempo util [h] | Tempo por voo [min] | Autonomia Projetada [h] | N° Voos | MTOW [kg] | Massa Estrutura [kg] | Combustível [kg] | Abastecimentos | Massa gerador | Potência gerador [W] | Combustível consumido [L] | Calda cons [L] | Distância percorrida [km] | Distância Pulverizando [km] | RTL ACUMULADO[m] | EOC [km/km] | EOC [h/h] | Tempo de manobra [h] | Tempo rtl_rtw [h] | V pulv [m/s] | V desloc [m/s] | Preço Total por ha Simples [R$/ha] | Preço Total por ha Presumido [R$/ha] | Preço Total por ha Real [R$/ha] | Preço Total Simples [R$] | Preço Total Presumido [R$] | Prod CAPEX [ha/h/R$] | Dias Trabalhados | Preço Total Real [R$]
0 | 110 | CONCLUIDO | 2.5311 | 39.51 | 25.41 | 5.61 | 0.08 | 272 | 213.37 | 56.13 | 1 | 270 | 46.25 | 26550.29 | 374.38 | 444.73 | 326.71 | 48.21 | 131998.06 | 0.15 | 0.54 | 0.6 | 8.13 | 1 | 10 | 1227.9525 | 1680.1388 | 1519.7887 | 1227952.5419 | 1680138.8412 | 3.3029e-06 | 45.7292 | 1519788.7483
1 | 110 | CONCLUIDO | 2.9434 | 33.97 | 23.04 | 7.02 | 0.1 | 197 | 213.78 | 56.13 | 1.25 | 195 | 46.4 | 26600.32 | 339.01 | 444.7 | 249.08 | 48.21 | 93558.38 | 0.19 | 0.59 | 0.48 | 5.76 | 1 | 10 | 1010.9624 | 1383.2433 | 1251.2285 | 1010962.3597 | 1383243.301 | 3.8409e-06 | 39.3171 | 1251228.5017
2 | 110 | CONCLUIDO | 3.2318 | 30.94 | 21.79 | 8.43 | 0.12 | 155 | 214.19 | 56.13 | 1.5 | 153 | 46.56 | 26650.41 | 320 | 444.72 | 208.21 | 48.21 | 73337.41 | 0.23 | 0.63 | 0.4 | 4.5 | 1 | 10 | 903.2765 | 1235.9028 | 1117.9499 | 903276.4967 | 1235902.7525 | 4.2172e-06 | 35.8102 | 1117949.9284
3 | 110 | CONCLUIDO | 3.4497 | 28.99 | 20.97 | 9.83 | 0.14 | 128 | 214.59 | 56.13 | 1.75 | 126 | 46.72 | 26700.55 | 307.69 | 444.6 | 181.18 | 48.21 | 59955.99 | 0.27 | 0.65 | 0.37 | 3.69 | 1 | 10 | 828.3922 | 1133.4428 | 1025.2686 | 828392.2323 | 1133442.7983 | 4.5016e-06 | 33.5532 | 1025268.6084
4 | 110 | CONCLUIDO | 3.6232 | 27.6 | 20.39 | 11.22 | 0.17 | 109 | 215 | 56.13 | 2 | 107 | 46.87 | 26750.75 | 298.68 | 444.64 | 162.06 | 48.21 | 50491.53 | 0.3 | 0.67 | 0.34 | 3.11 | 1 | 10 | 784.1866 | 1072.9588 | 970.5571 | 784186.6371 | 1072958.7528 | 4.728e-06 | 31.9444 | 970557.0753
5 | 110 | CONCLUIDO | 3.7595 | 26.6 | 19.98 | 12.62 | 0.19 | 95 | 215.41 | 56.13 | 2.25 | 93 | 47.03 | 26801 | 292.38 | 444.69 | 148.53 | 48.21 | 43797.23 | 0.32 | 0.68 | 0.31 | 2.69 | 1 | 10 | 747.67 | 1022.9951 | 925.3619 | 747669.9954 | 1022995.0726 | 4.9058e-06 | 30.787 | 925361.8587
6 | 110 | CONCLUIDO | 3.8743 | 25.81 | 19.65 | 14.04 | 0.21 | 84 | 215.82 | 56.13 | 2.5 | 82 | 47.19 | 26851.31 | 287.32 | 444.6 | 138.04 | 48.21 | 38604.24 | 0.35 | 0.69 | 0.3 | 2.37 | 1 | 10 | 724.7076 | 991.577 | 896.9423 | 724707.6419 | 991576.9675 | 5.0557e-06 | 29.8727 | 896942.2534
7 | 110 | CONCLUIDO | 3.9736 | 25.17 | 19.39 | 15.51 | 0.23 | 75 | 216.22 | 56.13 | 2.75 | 73 | 47.35 | 26901.66 | 283.09 | 444.62 | 129.4 | 48.21 | 34332.37 | 0.37 | 0.7 | 0.28 | 2.11 | 1 | 10 | 704.4078 | 963.8018 | 871.8179 | 704407.7772 | 963801.7971 | 5.1852e-06 | 29.1319 | 871817.9063
8 | 110 | CONCLUIDO | 4.0568 | 24.65 | 19.17 | 16.91 | 0.25 | 68 | 216.63 | 56.13 | 3 | 66 | 47.51 | 26952.08 | 279.49 | 444.68 | 122.14 | 48.21 | 30733.33 | 0.39 | 0.71 | 0.27 | 1.89 | 1 | 10 | 686.1493 | 938.8198 | 849.2201 | 686149.3098 | 938819.7564 | 5.2938e-06 | 28.5301 | 849220.1165
9 | 110 | CONCLUIDO | 4.1174 | 24.29 | 19.01 | 18.11 | 0.27 | 63 | 217.04 | 56.13 | 3.25 | 61 | 47.66 | 27002.55 | 277.11 | 444.59 | 117.05 | 48.21 | 28215.7 | 0.41 | 0.72 | 0.27 | 1.74 | 1 | 10 | 670.5258 | 917.443 | 829.8835 | 670525.8262 | 917443.017 | 5.3729e-06 | 28.1134 | 829883.5431
10 | 110 | CONCLUIDO | 4.1856 | 23.89 | 18.83 | 19.48 | 0.29 | 58 | 217.45 | 56.13 | 3.5 | 56 | 47.82 | 27053.07 | 274.09 | 444.6 | 110.98 | 48.21 | 25205.33 | 0.43 | 0.72 | 0.26 | 1.55 | 1 | 10 | 654.183 | 895.0821 | 809.6567 | 654183.0415 | 895082.0979 | 5.4619e-06 | 27.6505 | 809656.7187
11 | 110 | CONCLUIDO | 4.2812 | 23.36 | 18.51 | 20.95 | 0.31 | 53 | 217.86 | 56.13 | 3.75 | 51 | 47.98 | 27103.65 | 269.06 | 444.59 | 100.26 | 48.21 | 19871.31 | 0.48 | 0.74 | 0.24 | 1.23 | 1 | 10 | 634.8597 | 868.6431 | 785.741 | 634859.7187 | 868643.0751 | 5.5866e-06 | 27.037 | 785740.9992
12 | 110 | CONCLUIDO | 4.1983 | 23.82 | 19.05 | 22.42 | 0.33 | 51 | 218.27 | 56.13 | 4 | 49 | 48.15 | 27154.29 | 276.88 | 444.56 | 120.75 | 48.21 | 30127.13 | 0.4 | 0.72 | 0.22 | 1.78 | 1 | 10 | 655.9919 | 897.5571 | 811.8955 | 655991.9108 | 897557.0726 | 5.4784e-06 | 27.5694 | 811895.4854
13 | 110 | CONCLUIDO | 4.301 | 23.25 | 18.65 | 23.81 | 0.35 | 47 | 218.68 | 56.13 | 4.25 | 45 | 48.31 | 27204.98 | 270.66 | 444.59 | 105.71 | 48.21 | 22624.26 | 0.46 | 0.73 | 0.24 | 1.37 | 1 | 10 | 635.1801 | 869.0815 | 786.1375 | 635180.1187 | 869081.4606 | 5.6125e-06 | 26.9097 | 786137.5457
14 | 110 | CONCLUIDO | 4.347 | 23 | 18.53 | 25.27 | 0.36 | 44 | 219.09 | 56.13 | 4.5 | 42 | 48.47 | 27255.72 | 268.62 | 444.62 | 101.61 | 48.21 | 20591.47 | 0.47 | 0.74 | 0.23 | 1.26 | 1 | 10 | 631.145 | 863.5604 | 781.1434 | 631144.9867 | 863560.4149 | 5.6725e-06 | 26.6204 | 781143.4209
15 | 110 | CONCLUIDO | 4.3738 | 22.86 | 18.48 | 26.4 | 0.38 | 42 | 219.51 | 56.13 | 4.75 | 40 | 48.63 | 27306.53 | 267.63 | 444.63 | 99.81 | 48.21 | 19701.03 | 0.48 | 0.74 | 0.23 | 1.2 | 1 | 10 | 628.9214 | 860.518 | 778.3914 | 628921.3904 | 860517.9924 | 5.7075e-06 | 26.4583 | 778391.3629
16 | 110 | CONCLUIDO | 4.4047 | 22.7 | 18.4 | 27.6 | 0.4 | 40 | 219.92 | 56.13 | 5 | 38 | 48.79 | 27357.39 | 266.34 | 444.6 | 97.29 | 48.21 | 18450.39 | 0.5 | 0.74 | 0.23 | 1.12 | 1 | 10 | 616.5667 | 843.6138 | 763.1005 | 616566.7267 | 843613.7964 | 5.7478e-06 | 26.2731 | 763100.4797
17 | 110 | CONCLUIDO | 4.4305 | 22.57 | 18.35 | 28.98 | 0.42 | 38 | 220.33 | 56.13 | 5.25 | 36 | 48.95 | 27408.3 | 265.32 | 444.6 | 95.77 | 48.21 | 17702.29 | 0.5 | 0.74 | 0.22 | 1.08 | 1 | 10 | 614.5334 | 840.8317 | 760.5839 | 614533.4243 | 840831.7425 | 5.7814e-06 | 26.1227 | 760583.9411
18 | 110 | CONCLUIDO | 4.4601 | 22.42 | 18.29 | 30.48 | 0.44 | 36 | 220.74 | 56.13 | 5.5 | 34 | 49.12 | 27459.27 | 263.95 | 444.61 | 93.44 | 48.21 | 16545.9 | 0.52 | 0.75 | 0.22 | 1.01 | 1 | 10 | 612.0094 | 837.3783 | 757.4601 | 612009.4346 | 837378.3084 | 5.8201e-06 | 25.9491 | 757460.0979
19 | 110 | CONCLUIDO | 4.4897 | 22.27 | 18.22 | 32.16 | 0.46 | 34 | 221.16 | 56.13 | 5.75 | 32 | 49.28 | 27510.3 | 262.87 | 444.55 | 91.43 | 48.21 | 15548.12 | 0.53 | 0.75 | 0.22 | 0.95 | 1 | 10 | 609.736 | 834.2677 | 754.6464 | 609736.0186 | 834267.7203 | 5.8587e-06 | 25.7755 | 754646.3799
20 | 110 | CONCLUIDO | 4.5029 | 22.21 | 18.2 | 33.09 | 0.48 | 33 | 221.57 | 56.13 | 6 | 31 | 49.45 | 27561.39 | 262.36 | 444.58 | 90.77 | 48.21 | 15222.64 | 0.53 | 0.75 | 0.22 | 0.92 | 1 | 10 | 598.9909 | 819.5658 | 741.3476 | 598990.9423 | 819565.8329 | 5.8759e-06 | 25.706 | 741347.62
21 | 110 | CONCLUIDO | 4.5368 | 22.04 | 18.12 | 35.07 | 0.5 | 31 | 221.99 | 56.13 | 6.25 | 29 | 49.61 | 27612.53 | 260.86 | 444.57 | 88.03 | 48.21 | 13862.53 | 0.55 | 0.75 | 0.21 | 0.84 | 1 | 10 | 596.299 | 815.8825 | 738.0159 | 596298.9612 | 815882.5456 | 5.9202e-06 | 25.5093 | 738015.8606
22 | 110 | CONCLUIDO | 4.5514 | 21.97 | 18.09 | 36.18 | 0.52 | 30 | 222.4 | 56.13 | 6.5 | 28 | 49.78 | 27663.85 | 260.22 | 444.56 | 87.08 | 48.21 | 13396.59 | 0.55 | 0.75 | 0.21 | 0.81 | 1 | 10 | 595.0708 | 814.2022 | 736.4958 | 595070.8214 | 814202.1505 | 5.9392e-06 | 25.4282 | 736495.84
23 | 110 | CONCLUIDO | 4.567 | 21.9 | 18.06 | 37.36 | 0.54 | 29 | 222.82 | 56.13 | 6.75 | 27 | 49.94 | 27715.11 | 259.27 | 444.58 | 86.03 | 48.21 | 12874.7 | 0.56 | 0.76 | 0.21 | 0.78 | 1 | 10 | 593.7419 | 812.3839 | 734.8511 | 593741.8947 | 812383.8544 | 5.9596e-06 | 25.3472 | 734851.0795
24 | 110 | CONCLUIDO | 4.5856 | 21.81 | 18.01 | 38.6 | 0.56 | 28 | 223.23 | 56.13 | 7 | 26 | 50.11 | 27766.43 | 258.55 | 444.58 | 84.36 | 48.21 | 12045.61 | 0.57 | 0.76 | 0.21 | 0.73 | 1 | 10 | 592.3324 | 810.4554 | 733.1067 | 592332.4438 | 810455.3815 | 5.9838e-06 | 25.2431 | 733106.6573
25 | 110 | CONCLUIDO | 4.6253 | 21.62 | 17.87 | 39.71 | 0.58 | 27 | 223.65 | 56.13 | 7.25 | 25 | 50.27 | 27817.81 | 255.97 | 444.56 | 79.58 | 48.21 | 9662.36 | 0.61 | 0.76 | 0.2 | 0.59 | 1 | 10 | 578.9209 | 792.1051 | 716.5077 | 578920.9003 | 792105.116 | 6.0356e-06 | 25.0231 | 716507.7155
26 | 110 | CONCLUIDO | 4.5764 | 21.85 | 18.14 | 41.86 | 0.59 | 26 | 224.07 | 56.13 | 7.5 | 24 | 50.44 | 27869.24 | 259.78 | 444.55 | 89.85 | 48.21 | 14798.51 | 0.54 | 0.75 | 0.19 | 0.86 | 1 | 10 | 593.8936 | 812.5914 | 735.0388 | 593893.6022 | 812591.4273 | 5.9718e-06 | 25.2894 | 735038.842
27 | 110 | CONCLUIDO | 4.618 | 21.65 | 17.99 | 43.17 | 0.61 | 25 | 224.49 | 56.13 | 7.75 | 23 | 50.61 | 27920.73 | 257.35 | 444.55 | 83.89 | 48.21 | 11823.64 | 0.57 | 0.76 | 0.2 | 0.71 | 1 | 10 | 580.4183 | 794.154 | 718.361 | 580418.3453 | 794153.9863 | 6.0261e-06 | 25.0579 | 718361.0445
28 | 110 | CONCLUIDO | 4.6374 | 21.56 | 17.94 | 44.84 | 0.63 | 24 | 224.9 | 56.13 | 8 | 22 | 50.78 | 27972.28 | 256.23 | 444.55 | 82.22 | 48.21 | 10996.73 | 0.59 | 0.76 | 0.2 | 0.66 | 1 | 10 | 578.6937 | 791.7943 | 716.2266 | 578693.7439 | 791794.3105 | 6.0514e-06 | 24.9537 | 716226.5728
29 | 110 | CONCLUIDO | 4.6338 | 21.58 | 17.95 | 44.89 | 0.65 | 24 | 225.32 | 56.13 | 8.25 | 22 | 50.95 | 28023.89 | 256.31 | 444.55 | 82.77 | 48.21 | 11270.42 | 0.58 | 0.76 | 0.2 | 0.68 | 1 | 10 | 578.9299 | 792.1175 | 716.5189 | 578929.9217 | 792117.4594 | 6.0467e-06 | 24.9769 | 716518.8809
30 | 110 | CONCLUIDO | 4.6518 | 21.5 | 17.91 | 46.73 | 0.67 | 23 | 225.74 | 56.13 | 8.5 | 21 | 51.11 | 28075.56 | 255.59 | 444.56 | 81.43 | 48.21 | 10606.94 | 0.59 | 0.76 | 0.2 | 0.64 | 1 | 10 | 577.624 | 790.3307 | 714.9026 | 577624.0262 | 790330.6756 | 6.0702e-06 | 24.8843 | 714902.6251
31 | 110 | CONCLUIDO | 4.6696 | 21.42 | 17.87 | 48.75 | 0.69 | 22 | 226.16 | 56.13 | 8.75 | 20 | 51.28 | 28127.29 | 254.6 | 444.55 | 80.12 | 48.21 | 9955.14 | 0.6 | 0.76 | 0.2 | 0.6 | 1 | 10 | 576.1969 | 788.378 | 713.1363 | 576196.8793 | 788377.9903 | 6.0935e-06 | 24.7917 | 713136.3014
32 | 110 | CONCLUIDO | 4.6648 | 21.44 | 17.9 | 48.81 | 0.71 | 22 | 226.58 | 56.13 | 9 | 20 | 51.45 | 28179.08 | 254.57 | 444.57 | 80.8 | 48.21 | 10293.95 | 0.6 | 0.76 | 0.2 | 0.62 | 1 | 10 | 576.4989 | 788.7913 | 713.5102 | 576498.9496 | 788791.2962 | 6.0872e-06 | 24.8148 | 713510.162
33 | 110 | CONCLUIDO | 4.6824 | 21.36 | 17.86 | 51.02 | 0.72 | 21 | 227 | 56.13 | 9.25 | 19 | 51.62 | 28230.92 | 253.67 | 444.56 | 79.47 | 48.21 | 9635.8 | 0.61 | 0.76 | 0.2 | 0.58 | 1 | 10 | 575.135 | 786.9251 | 711.822 | 575134.9832 | 786925.0572 | 6.1102e-06 | 24.7222 | 711822.0342
34 | 110 | CONCLUIDO | 4.6854 | 21.34 | 17.84 | 50.98 | 0.74 | 21 | 227.42 | 56.13 | 9.5 | 19 | 51.8 | 28282.83 | 253.59 | 444.56 | 79.06 | 48.21 | 9430.13 | 0.61 | 0.76 | 0.2 | 0.57 | 1 | 10 | 574.892 | 786.5927 | 711.5214 | 574892.0426 | 786592.6551 | 6.1141e-06 | 24.6991 | 711521.3561
35 | 110 | CONCLUIDO | 4.7004 | 21.28 | 17.82 | 53.45 | 0.76 | 20 | 227.84 | 56.13 | 9.75 | 18 | 51.97 | 28334.8 | 253.04 | 444.56 | 78.2 | 48.21 | 9003.53 | 0.62 | 0.77 | 0.2 | 0.54 | 1 | 10 | 573.9034 | 785.24 | 710.2978 | 573903.4332 | 785239.9962 | 6.1336e-06 | 24.6296 | 710297.793
36 | 110 | CONCLUIDO | 4.7019 | 21.27 | 17.81 | 53.43 | 0.78 | 20 | 228.27 | 56.13 | 10 | 18 | 52.14 | 28386.82 | 252.52 | 444.61 | 77.99 | 48.21 | 8900.46 | 0.62 | 0.77 | 0.2 | 0.53 | 1 | 10 | 573.5359 | 784.7371 | 709.8429 | 573535.871 | 784737.0813 | 6.1356e-06 | 24.6181 | 709842.8756
37 | 110 | CONCLUIDO | 4.7185 | 21.19 | 17.78 | 56.14 | 0.8 | 19 | 228.69 | 56.13 | 10.25 | 17 | 52.31 | 28438.91 | 251.93 | 444.56 | 76.83 | 48.21 | 8324.05 | 0.63 | 0.77 | 0.2 | 0.5 | 1 | 10 | 572.4311 | 783.2255 | 708.4755 | 572431.0939 | 783225.4765 | 6.1573e-06 | 24.5255 | 708475.5363
38 | 110 | CONCLUIDO | 4.7339 | 21.12 | 17.71 | 55.92 | 0.81 | 19 | 229.11 | 56.13 | 10.5 | 17 | 52.48 | 28491.06 | 250.32 | 444.56 | 74.46 | 48.21 | 7141.93 | 0.65 | 0.77 | 0.19 | 0.43 | 1 | 10 | 570.6124 | 780.7371 | 706.2246 | 570612.3981 | 780737.0568 | 6.1774e-06 | 24.4444 | 706224.6078
39 | 110 | CONCLUIDO | 4.743 | 21.08 | 17.71 | 59.04 | 0.83 | 18 | 229.53 | 56.13 | 10.75 | 16 | 52.66 | 28543.27 | 250.07 | 444.56 | 74.95 | 48.21 | 7391.43 | 0.64 | 0.77 | 0.18 | 0.43 | 1 | 10 | 560.3442 | 766.6877 | 693.5161 | 560344.2411 | 766687.7114 | 6.1892e-06 | 24.3981 | 693516.1122
40 | 110 | CONCLUIDO | 4.7279 | 21.15 | 17.78 | 59.26 | 0.85 | 18 | 229.96 | 56.13 | 11 | 16 | 52.83 | 28595.54 | 250.95 | 444.55 | 77.03 | 48.21 | 8430.28 | 0.63 | 0.77 | 0.19 | 0.5 | 1 | 10 | 571.4401 | 781.8695 | 707.249 | 571440.0721 | 781869.5168 | 6.1695e-06 | 24.4792 | 707248.9875
41 | 110 | CONCLUIDO | 4.7469 | 21.07 | 17.74 | 62.6 | 0.87 | 17 | 230.38 | 56.13 | 11.25 | 15 | 53 | 28647.87 | 249.86 | 444.55 | 75.63 | 48.21 | 7735.04 | 0.64 | 0.77 | 0.19 | 0.46 | 1 | 10 | 560.1895 | 766.476 | 693.3246 | 560189.5337 | 766476.0338 | 6.1943e-06 | 24.3866 | 693324.6369
42 | 110 | CONCLUIDO | 4.7444 | 21.08 | 17.75 | 62.64 | 0.89 | 17 | 230.81 | 56.13 | 11.5 | 15 | 53.18 | 28700.26 | 250.25 | 444.55 | 76.03 | 48.21 | 7932.7 | 0.63 | 0.77 | 0.19 | 0.47 | 1 | 10 | 560.527 | 766.9377 | 693.7423 | 560526.97 | 766937.7291 | 6.1911e-06 | 24.3981 | 693742.2686
43 | 110 | CONCLUIDO | 4.7436 | 21.08 | 17.75 | 62.65 | 0.9 | 17 | 231.23 | 56.13 | 11.75 | 15 | 53.36 | 28752.71 | 249.65 | 444.55 | 76.06 | 48.21 | 7948.15 | 0.63 | 0.77 | 0.19 | 0.47 | 1 | 10 | 560.2536 | 766.5637 | 693.404 | 560253.6303 | 766563.7336 | 6.19e-06 | 24.3981 | 693403.9667
44 | 110 | CONCLUIDO | 4.7652 | 20.99 | 17.7 | 66.36 | 0.92 | 16 | 231.66 | 56.13 | 12 | 14 | 53.53 | 28805.23 | 248.49 | 444.55 | 74.42 | 48.21 | 7134.82 | 0.65 | 0.77 | 0.19 | 0.42 | 1 | 10 | 558.6062 | 764.3096 | 691.365 | 558606.1587 | 764309.5903 | 6.2182e-06 | 24.294 | 691364.9557
45 | 110 | CONCLUIDO | 4.7626 | 21 | 17.71 | 66.41 | 0.94 | 16 | 232.08 | 56.13 | 12.25 | 14 | 53.71 | 28857.81 | 248.71 | 444.56 | 74.75 | 48.21 | 7300.35 | 0.64 | 0.77 | 0.19 | 0.43 | 1 | 10 | 558.8592 | 764.6558 | 691.6781 | 558859.1579 | 764655.7549 | 6.2148e-06 | 24.3056 | 691678.0829
46 | 110 | CONCLUIDO | 4.7624 | 21 | 17.71 | 66.41 | 0.96 | 16 | 232.51 | 56.13 | 12.5 | 14 | 53.88 | 28910.45 | 248.44 | 444.56 | 74.71 | 48.21 | 7282 | 0.65 | 0.77 | 0.19 | 0.43 | 1 | 10 | 558.7301 | 764.4791 | 691.5183 | 558730.0791 | 764479.1436 | 6.2146e-06 | 24.3056 | 691518.3271
47 | 110 | CONCLUIDO | 4.7813 | 20.91 | 17.67 | 70.67 | 0.97 | 15 | 232.94 | 56.13 | 12.75 | 13 | 54.06 | 28963.15 | 247.6 | 444.59 | 73.28 | 48.21 | 6567.56 | 0.66 | 0.77 | 0.19 | 0.39 | 1 | 10 | 557.4017 | 762.6616 | 689.8742 | 557401.704 | 762661.6022 | 6.2392e-06 | 24.2014 | 689874.2493
48 | 110 | CONCLUIDO | 4.7798 | 20.92 | 17.68 | 70.7 | 0.99 | 15 | 233.37 | 56.13 | 13 | 13 | 54.24 | 29015.91 | 247.51 | 444.6 | 73.47 | 48.21 | 6666.79 | 0.66 | 0.77 | 0.19 | 0.4 | 1 | 10 | 557.4525 | 762.7311 | 689.9371 | 557452.526 | 762731.1391 | 6.2373e-06 | 24.213 | 689937.1497
49 | 110 | CONCLUIDO | 4.7811 | 20.92 | 17.67 | 70.68 | 1.01 | 15 | 233.79 | 56.13 | 13.25 | 13 | 54.42 | 29068.74 | 247.22 | 444.55 | 73.31 | 48.21 | 6587.43 | 0.66 | 0.77 | 0.19 | 0.39 | 1 | 10 | 557.2174 | 762.4095 | 689.6462 | 557217.4226 | 762409.4603 | 6.239e-06 | 24.213 | 689646.1714
50 | 110 | CONCLUIDO | 4.7823 | 20.91 | 17.66 | 70.66 | 1.02 | 15 | 234.22 | 56.13 | 13.5 | 13 | 54.6 | 29121.64 | 246.71 | 444.55 | 73.2 | 48.21 | 6532.29 | 0.66 | 0.77 | 0.19 | 0.39 | 1 | 10 | 556.8751 | 761.9411 | 689.2226 | 556875.1482 | 761941.1453 | 6.2405e-06 | 24.2014 | 689222.5518
51 | 110 | CONCLUIDO | 4.807 | 20.8 | 17.6 | 75.42 | 1.04 | 14 | 234.65 | 56.13 | 13.75 | 12 | 54.78 | 29174.59 | 246 | 444.58 | 70.9 | 48.21 | 5386.67 | 0.68 | 0.78 | 0.19 | 0.32 | 1 | 10 | 555.3249 | 759.82 | 687.3038 | 555324.851 | 759819.9603 | 6.2727e-06 | 24.0741 | 687303.8097
52 | 110 | CONCLUIDO | 4.8139 | 20.77 | 17.57 | 75.3 | 1.06 | 14 | 235.08 | 56.13 | 14 | 12 | 54.96 | 29227.61 | 245.32 | 444.57 | 70.15 | 48.21 | 5008.9 | 0.69 | 0.78 | 0.18 | 0.29 | 1 | 10 | 554.6044 | 758.8342 | 686.4121 | 554604.3612 | 758834.1544 | 6.2818e-06 | 24.0394 | 686412.0877
53 | 110 | CONCLUIDO | 4.778 | 20.93 | 17.73 | 75.97 | 1.08 | 14 | 235.51 | 56.13 | 14.25 | 12 | 55.14 | 29280.69 | 247.3 | 444.55 | 75.65 | 48.21 | 7758.83 | 0.64 | 0.77 | 0.18 | 0.45 | 1 | 10 | 557.6015 | 762.9349 | 690.1215 | 557601.4654 | 762934.9246 | 6.2349e-06 | 24.2245 | 690121.4862
54 | 110 | CONCLUIDO | 4.791 | 20.87 | 17.67 | 75.72 | 1.09 | 14 | 235.94 | 56.13 | 14.5 | 12 | 55.32 | 29333.84 | 245.27 | 444.55 | 73.46 | 48.21 | 6665.54 | 0.66 | 0.77 | 0.19 | 0.39 | 1 | 10 | 555.8406 | 760.5256 | 687.9421 | 555840.5785 | 760525.6014 | 6.2519e-06 | 24.1551 | 687942.1054
55 | 110 | CONCLUIDO | 4.811 | 20.79 | 17.62 | 81.34 | 1.11 | 13 | 236.37 | 56.13 | 14.75 | 11 | 55.5 | 29387.05 | 244.7 | 444.55 | 71.99 | 48.21 | 5935.02 | 0.67 | 0.77 | 0.18 | 0.35 | 1 | 10 | 554.5879 | 758.8117 | 686.3917 | 554587.9166 | 758811.6542 | 6.278e-06 | 24.0625 | 686391.7349
56 | 110 | CONCLUIDO | 4.8124 | 20.78 | 17.62 | 81.31 | 1.13 | 13 | 236.81 | 56.13 | 15 | 11 | 55.68 | 29440.33 | 244.73 | 444.55 | 71.74 | 48.21 | 5811.05 | 0.67 | 0.77 | 0.18 | 0.34 | 1 | 10 | 554.5485 | 758.7577 | 686.343 | 554548.5119 | 758757.7389 | 6.2798e-06 | 24.0509 | 686342.9652
57 | 110 | CONCLUIDO | 4.813 | 20.78 | 17.62 | 81.3 | 1.14 | 13 | 237.24 | 56.13 | 15.25 | 11 | 55.86 | 29493.67 | 244.41 | 444.58 | 71.74 | 48.21 | 5808.28 | 0.67 | 0.77 | 0.18 | 0.34 | 1 | 10 | 554.3644 | 758.5058 | 686.1151 | 554364.3624 | 758505.7775 | 6.2806e-06 | 24.0509 | 686115.0507
58 | 110 | CONCLUIDO | 4.8099 | 20.79 | 17.63 | 81.36 | 1.16 | 13 | 237.67 | 56.13 | 15.5 | 11 | 56.05 | 29547.07 | 244.5 | 444.55 | 72.11 | 48.21 | 5994.36 | 0.67 | 0.77 | 0.19 | 0.35 | 1 | 10 | 554.5667 | 758.7826 | 686.3654 | 554566.6554 | 758782.5636 | 6.2765e-06 | 24.0625 | 686365.4207
59 | 110 | CONCLUIDO | 4.8116 | 20.78 | 17.62 | 81.33 | 1.18 | 13 | 238.11 | 56.13 | 15.75 | 11 | 56.23 | 29600.54 | 243.05 | 444.57 | 71.74 | 48.21 | 5811.04 | 0.67 | 0.77 | 0.19 | 0.34 | 1 | 10 | 553.7352 | 757.6449 | 685.3363 | 553735.1572 | 757644.8712 | 6.2788e-06 | 24.0509 | 685336.308
60 | 110 | CONCLUIDO | 4.8297 | 20.71 | 17.59 | 87.93 | 1.19 | 12 | 238.54 | 56.13 | 16 | 10 | 56.41 | 29654.08 | 242.71 | 444.57 | 70.63 | 48.21 | 5258.87 | 0.68 | 0.78 | 0.18 | 0.31 | 1 | 10 | 552.6558 | 756.168 | 684.0004 | 552655.7577 | 756167.9892 | 6.3024e-06 | 23.9699 | 684000.3776
61 | 110 | CONCLUIDO | 4.8307 | 20.7 | 17.58 | 87.91 | 1.21 | 12 | 238.97 | 56.13 | 16.25 | 10 | 56.6 | 29707.68 | 242.66 | 444.55 | 70.56 | 48.21 | 5222.79 | 0.68 | 0.78 | 0.18 | 0.3 | 1 | 10 | 552.556 | 756.0315 | 683.8769 | 552556.0126 | 756031.5135 | 6.3037e-06 | 23.9583 | 683876.9269
62 | 110 | CONCLUIDO | 4.8297 | 20.71 | 17.59 | 87.93 | 1.23 | 12 | 239.41 | 56.13 | 16.5 | 10 | 56.78 | 29761.35 | 243.06 | 444.55 | 70.65 | 48.21 | 5271.17 | 0.68 | 0.78 | 0.18 | 0.31 | 1 | 10 | 552.831 | 756.4078 | 684.2173 | 552831.033 | 756407.8085 | 6.3024e-06 | 23.9699 | 684217.3089
63 | 110 | CONCLUIDO | 4.831 | 20.7 | 17.58 | 87.9 | 1.24 | 12 | 239.85 | 56.13 | 16.75 | 10 | 56.97 | 29815.09 | 243.07 | 444.55 | 70.39 | 48.21 | 5138.09 | 0.68 | 0.78 | 0.18 | 0.3 | 1 | 10 | 552.7498 | 756.2966 | 684.1167 | 552749.7698 | 756296.6207 | 6.3041e-06 | 23.9583 | 684116.7326
64 | 110 | CONCLUIDO | 4.8388 | 20.67 | 17.55 | 87.73 | 1.26 | 12 | 240.28 | 56.13 | 17 | 10 | 57.16 | 29869.01 | 241.6 | 444.55 | 69.25 | 48.21 | 4567.65 | 0.7 | 0.78 | 0.18 | 0.27 | 1 | 10 | 551.6071 | 754.7332 | 682.7025 | 551607.1273 | 754733.2068 | 6.3142e-06 | 23.9236 | 682702.5288
65 | 110 | CONCLUIDO | 4.8547 | 20.6 | 17.52 | 95.57 | 1.27 | 11 | 240.72 | 56.13 | 17.25 | 9 | 57.34 | 29922.88 | 240.36 | 444.55 | 68.71 | 48.21 | 4307.42 | 0.7 | 0.78 | 0.18 | 0.24 | 1 | 10 | 550.277 | 752.9132 | 681.0563 | 550276.9822 | 752913.2435 | 6.335e-06 | 23.8426 | 681056.2602
66 | 110 | CONCLUIDO | 4.837 | 20.67 | 17.6 | 95.98 | 1.29 | 11 | 241.16 | 56.13 | 17.5 | 9 | 57.53 | 29976.82 | 241.36 | 444.55 | 71.22 | 48.21 | 5560.83 | 0.68 | 0.78 | 0.18 | 0.32 | 1 | 10 | 551.7371 | 754.9111 | 682.8634 | 551737.1116 | 754911.057 | 6.3119e-06 | 23.9236 | 682863.4053
67 | 110 | CONCLUIDO | 4.8433 | 20.65 | 17.57 | 95.84 | 1.31 | 11 | 241.59 | 56.13 | 17.75 | 9 | 57.72 | 30030.83 | 240.77 | 444.56 | 70.22 | 48.21 | 5058.12 | 0.69 | 0.78 | 0.18 | 0.29 | 1 | 10 | 551.0938 | 754.0308 | 682.0672 | 551093.7663 | 754030.8036 | 6.3201e-06 | 23.9005 | 682067.162
68 | 110 | CONCLUIDO | 4.845 | 20.64 | 17.56 | 95.8 | 1.32 | 11 | 242.03 | 56.13 | 18 | 9 | 57.91 | 30084.9 | 241.06 | 444.56 | 69.92 | 48.21 | 4907.61 | 0.69 | 0.78 | 0.18 | 0.29 | 1 | 10 | 551.1378 | 754.0911 | 682.1217 | 551137.7999 | 754091.0523 | 6.3223e-06 | 23.8889 | 682121.6607
69 | 110 | CONCLUIDO | 4.8452 | 20.64 | 17.56 | 95.79 | 1.34 | 11 | 242.47 | 56.13 | 18.25 | 9 | 58.1 | 30139.04 | 240.66 | 444.55 | 69.93 | 48.21 | 4913.58 | 0.69 | 0.78 | 0.18 | 0.28 | 1 | 10 | 550.9305 | 753.8075 | 681.8651 | 550930.5339 | 753807.4618 | 6.3226e-06 | 23.8889 | 681865.1356
70 | 110 | CONCLUIDO | 4.8431 | 20.65 | 17.57 | 95.84 | 1.35 | 11 | 242.91 | 56.13 | 18.5 | 9 | 58.28 | 30193.25 | 240.85 | 444.55 | 70.28 | 48.21 | 5088.63 | 0.69 | 0.78 | 0.18 | 0.29 | 1 | 10 | 551.1413 | 754.0959 | 682.126 | 551141.3121 | 754095.8578 | 6.3199e-06 | 23.9005 | 682126.0076
71 | 110 | CONCLUIDO | 4.8433 | 20.65 | 17.57 | 95.83 | 1.37 | 11 | 243.35 | 56.13 | 18.75 | 9 | 58.47 | 30247.53 | 240.16 | 444.58 | 70.27 | 48.21 | 5084.97 | 0.69 | 0.78 | 0.18 | 0.29 | 1 | 10 | 550.7891 | 753.614 | 681.6901 | 550789.1443 | 753614.0064 | 6.3201e-06 | 23.9005 | 681690.1433
72 | 110 | CONCLUIDO | 4.8429 | 20.65 | 17.57 | 95.84 | 1.39 | 11 | 243.79 | 56.13 | 19 | 9 | 58.67 | 30301.87 | 239.77 | 444.55 | 70.23 | 48.21 | 5064.36 | 0.69 | 0.78 | 0.18 | 0.29 | 1 | 10 | 550.6095 | 753.3683 | 681.4678 | 550609.5329 | 753368.2541 | 6.3196e-06 | 23.9005 | 681467.8453
73 | 110 | CONCLUIDO | 4.8641 | 20.56 | 17.52 | 105.14 | 1.4 | 10 | 244.23 | 56.13 | 19.25 | 8 | 58.86 | 30356.29 | 238.98 | 444.55 | 68.65 | 48.21 | 4279.75 | 0.7 | 0.78 | 0.18 | 0.25 | 1 | 10 | 549.237 | 751.4903 | 679.7691 | 549236.9973 | 751490.2904 | 6.3473e-06 | 23.7963 | 679769.1118
74 | 110 | CONCLUIDO | 4.8637 | 20.56 | 17.53 | 105.15 | 1.42 | 10 | 244.68 | 56.13 | 19.5 | 8 | 59.05 | 30410.77 | 239.4 | 444.55 | 68.62 | 48.21 | 4266.25 | 0.7 | 0.78 | 0.18 | 0.25 | 1 | 10 | 549.4969 | 751.8459 | 680.0908 | 549496.9028 | 751845.9045 | 6.3467e-06 | 23.7963 | 680090.7866
75 | 110 | CONCLUIDO | 4.8619 | 20.57 | 17.53 | 105.2 | 1.43 | 10 | 245.12 | 56.13 | 19.75 | 8 | 59.24 | 30465.32 | 239.63 | 444.55 | 68.94 | 48.21 | 4425.99 | 0.7 | 0.78 | 0.18 | 0.26 | 1 | 10 | 549.6788 | 752.0948 | 680.3159 | 549678.8091 | 752094.7968 | 6.3444e-06 | 23.8079 | 680315.925
76 | 110 | CONCLUIDO | 4.8693 | 20.54 | 17.5 | 105.01 | 1.45 | 10 | 245.56 | 56.13 | 20 | 8 | 59.43 | 30519.94 | 238.48 | 444.55 | 67.76 | 48.21 | 3836.77 | 0.71 | 0.78 | 0.18 | 0.23 | 1 | 10 | 548.7222 | 750.7859 | 679.1319 | 548722.1811 | 750785.8961 | 6.354e-06 | 23.7731 | 679131.9439
77 | 110 | CONCLUIDO | 4.8759 | 20.51 | 17.47 | 104.84 | 1.46 | 10 | 246 | 56.13 | 20.25 | 8 | 59.63 | 30574.64 | 237.65 | 444.55 | 66.99 | 48.21 | 3448.07 | 0.72 | 0.78 | 0.18 | 0.2 | 1 | 10 | 538.1875 | 736.3718 | 666.0935 | 538187.461 | 736371.8273 | 6.3627e-06 | 23.7384 | 666093.5336
78 | 110 | CONCLUIDO | 4.8584 | 20.58 | 17.55 | 105.29 | 1.48 | 10 | 246.45 | 56.13 | 20.5 | 8 | 59.82 | 30629.4 | 238.25 | 444.55 | 69.75 | 48.21 | 4831.08 | 0.69 | 0.78 | 0.17 | 0.27 | 1 | 10 | 549.1955 | 751.4335 | 679.7177 | 549195.4878 | 751433.4953 | 6.3398e-06 | 23.8194 | 679717.7371
79 | 110 | CONCLUIDO | 4.8603 | 20.58 | 17.54 | 105.24 | 1.49 | 10 | 246.89 | 56.13 | 20.75 | 8 | 60.02 | 30684.23 | 237.49 | 444.55 | 69.33 | 48.21 | 4618.38 | 0.7 | 0.78 | 0.18 | 0.26 | 1 | 10 | 548.71 | 750.7693 | 679.1169 | 548710.0429 | 750769.288 | 6.3423e-06 | 23.8194 | 679116.9209
80 | 110 | CONCLUIDO | 4.8591 | 20.58 | 17.55 | 105.27 | 1.51 | 10 | 247.34 | 56.13 | 21 | 8 | 60.21 | 30739.14 | 236.69 | 444.55 | 69.34 | 48.21 | 4626.41 | 0.7 | 0.78 | 0.18 | 0.27 | 1 | 10 | 548.3928 | 750.3352 | 678.7242 | 548392.7707 | 750335.1822 | 6.3407e-06 | 23.8194 | 678724.2455
81 | 110 | CONCLUIDO | 4.8808 | 20.49 | 17.5 | 116.64 | 1.53 | 9 | 247.78 | 56.13 | 21.25 | 7 | 60.41 | 30794.11 | 235.74 | 444.58 | 67.75 | 48.21 | 3834.6 | 0.71 | 0.78 | 0.18 | 0.22 | 1 | 10 | 537.1674 | 734.9761 | 664.831 | 537167.3583 | 734976.0778 | 6.3691e-06 | 23.7153 | 664830.9925
82 | 110 | CONCLUIDO | 4.8794 | 20.49 | 17.5 | 116.68 | 1.54 | 9 | 248.23 | 56.13 | 21.5 | 7 | 60.6 | 30849.16 | 235.84 | 444.55 | 67.96 | 48.21 | 3939.26 | 0.71 | 0.78 | 0.18 | 0.23 | 1 | 10 | 537.2685 | 735.1145 | 664.9562 | 537268.4949 | 735114.4574 | 6.3672e-06 | 23.7153 | 664956.1653
83 | 110 | CONCLUIDO | 4.8761 | 20.51 | 17.52 | 116.77 | 1.56 | 9 | 248.68 | 56.13 | 21.75 | 7 | 60.8 | 30904.28 | 236.17 | 444.55 | 68.43 | 48.21 | 4176.69 | 0.7 | 0.78 | 0.18 | 0.24 | 1 | 10 | 537.6259 | 735.6034 | 665.3985 | 537625.8524 | 735603.4096 | 6.3629e-06 | 23.7384 | 665398.4527
84 | 110 | CONCLUIDO | 4.8819 | 20.48 | 17.49 | 116.61 | 1.57 | 9 | 249.12 | 56.13 | 22 | 7 | 61 | 30959.46 | 236.08 | 444.55 | 67.53 | 48.21 | 3723.21 | 0.71 | 0.78 | 0.18 | 0.21 | 1 | 10 | 537.2594 | 735.102 | 664.9449 | 537259.3676 | 735101.9689 | 6.3705e-06 | 23.7037 | 664944.8687
85 | 110 | CONCLUIDO | 4.8765 | 20.51 | 17.51 | 116.76 | 1.59 | 9 | 249.57 | 56.13 | 22.25 | 7 | 61.2 | 31014.73 | 236.29 | 444.55 | 68.41 | 48.21 | 4165.89 | 0.7 | 0.78 | 0.18 | 0.24 | 1 | 10 | 537.6346 | 735.6154 | 665.4093 | 537634.6096 | 735615.3917 | 6.3634e-06 | 23.7384 | 665409.2911
86 | 110 | CONCLUIDO | 4.8799 | 20.49 | 17.5 | 116.66 | 1.6 | 9 | 250.02 | 56.13 | 22.5 | 7 | 61.39 | 31070.06 | 236.43 | 444.55 | 67.8 | 48.21 | 3858.78 | 0.71 | 0.78 | 0.18 | 0.22 | 1 | 10 | 537.5425 | 735.4894 | 665.2953 | 537542.4938 | 735489.3547 | 6.3679e-06 | 23.7153 | 665295.283
87 | 110 | CONCLUIDO | 4.8812 | 20.49 | 17.49 | 116.63 | 1.62 | 9 | 250.47 | 56.13 | 22.75 | 7 | 61.59 | 31125.47 | 235.69 | 444.55 | 67.62 | 48.21 | 3772.18 | 0.71 | 0.78 | 0.18 | 0.22 | 1 | 10 | 537.0919 | 734.8728 | 664.7376 | 537091.9092 | 734872.845 | 6.3696e-06 | 23.7153 | 664737.6121
88 | 110 | CONCLUIDO | 4.8846 | 20.47 | 17.48 | 116.53 | 1.63 | 9 | 250.92 | 56.13 | 23 | 7 | 61.79 | 31180.95 | 235.03 | 444.55 | 67.11 | 48.21 | 3513.36 | 0.72 | 0.78 | 0.18 | 0.2 | 1 | 10 | 536.6041 | 734.2054 | 664.1339 | 536604.1334 | 734205.4487 | 6.374e-06 | 23.6921 | 664133.9111
89 | 110 | CONCLUIDO | 4.8893 | 20.45 | 17.46 | 116.4 | 1.65 | 9 | 251.37 | 56.13 | 23.25 | 7 | 61.99 | 31236.5 | 234.71 | 444.55 | 66.41 | 48.21 | 3164.23 | 0.73 | 0.78 | 0.18 | 0.18 | 1 | 10 | 536.2018 | 733.655 | 663.636 | 536201.8336 | 733655.0043 | 6.3801e-06 | 23.669 | 663636.0004
90 | 110 | CONCLUIDO | 4.8797 | 20.49 | 17.5 | 116.67 | 1.66 | 9 | 251.82 | 56.13 | 23.5 | 7 | 62.19 | 31292.13 | 234.49 | 444.55 | 68.05 | 48.21 | 3987.48 | 0.71 | 0.78 | 0.17 | 0.22 | 1 | 10 | 536.5883 | 734.1838 | 664.1143 | 536588.3047 | 734183.7911 | 6.3676e-06 | 23.7153 | 664114.3205
91 | 110 | CONCLUIDO | 4.8673 | 20.55 | 17.55 | 117.02 | 1.67 | 9 | 252.27 | 56.13 | 23.75 | 7 | 62.4 | 31347.83 | 234.81 | 444.55 | 69.7 | 48.21 | 4810.65 | 0.69 | 0.78 | 0.18 | 0.28 | 1 | 10 | 547.1533 | 748.6393 | 677.1902 | 547153.3196 | 748639.3106 | 6.3514e-06 | 23.7847 | 677190.2255
92 | 110 | CONCLUIDO | 4.8992 | 20.41 | 17.46 | 130.96 | 1.69 | 8 | 252.73 | 56.13 | 24 | 6 | 62.6 | 31403.6 | 233.44 | 444.55 | 66.6 | 48.21 | 3262.76 | 0.72 | 0.78 | 0.18 | 0.18 | 1 | 10 | 535.2136 | 732.3029 | 662.4129 | 535213.622 | 732302.8896 | 6.3931e-06 | 23.6227 | 662412.9296
93 | 110 | CONCLUIDO | 4.8966 | 20.42 | 17.47 | 131.04 | 1.7 | 8 | 253.18 | 56.13 | 24.25 | 6 | 62.8 | 31459.45 | 233.53 | 444.55 | 67.04 | 48.21 | 3484.2 | 0.72 | 0.78 | 0.17 | 0.2 | 1 | 10 | 535.3883 | 732.5419 | 662.6291 | 535388.3051 | 732541.8987 | 6.3897e-06 | 23.6343 | 662629.128
94 | 110 | CONCLUIDO | 4.8944 | 20.43 | 17.48 | 131.11 | 1.72 | 8 | 253.63 | 56.13 | 24.5 | 6 | 63 | 31515.37 | 233.76 | 444.56 | 67.26 | 48.21 | 3592.53 | 0.72 | 0.78 | 0.18 | 0.2 | 1 | 10 | 535.6178 | 732.8559 | 662.9132 | 535617.7996 | 732855.9032 | 6.3868e-06 | 23.6458 | 662913.1644
95 | 110 | CONCLUIDO | 4.8957 | 20.43 | 17.48 | 131.07 | 1.73 | 8 | 254.09 | 56.13 | 24.75 | 6 | 63.21 | 31571.37 | 233.14 | 444.56 | 67.06 | 48.21 | 3496.34 | 0.72 | 0.78 | 0.18 | 0.2 | 1 | 10 | 535.2642 | 732.3721 | 662.4755 | 535264.184 | 732372.0707 | 6.3885e-06 | 23.6458 | 662475.5082
96 | 110 | CONCLUIDO | 4.8954 | 20.43 | 17.48 | 131.08 | 1.75 | 8 | 254.54 | 56.13 | 25 | 6 | 63.41 | 31627.44 | 233.06 | 444.55 | 67.18 | 48.21 | 3557.37 | 0.72 | 0.78 | 0.18 | 0.2 | 1 | 10 | 535.2356 | 732.3329 | 662.4401 | 535235.5563 | 732332.9011 | 6.3881e-06 | 23.6458 | 662440.0768
97 | 110 | CONCLUIDO | 4.8958 | 20.43 | 17.48 | 131.06 | 1.76 | 8 | 255 | 56.13 | 25.25 | 6 | 63.62 | 31683.59 | 232.57 | 444.55 | 67.12 | 48.21 | 3524.96 | 0.72 | 0.78 | 0.18 | 0.2 | 1 | 10 | 534.979 | 731.9818 | 662.1225 | 534978.9575 | 731981.8112 | 6.3886e-06 | 23.6458 | 662122.4945
98 | 110 | CONCLUIDO | 4.8936 | 20.43 | 17.48 | 131.13 | 1.78 | 8 | 255.45 | 56.13 | 25.5 | 6 | 63.82 | 31739.82 | 232.64 | 444.55 | 67.38 | 48.21 | 3653.98 | 0.72 | 0.78 | 0.18 | 0.21 | 1 | 10 | 535.0934 | 732.1384 | 662.2641 | 535093.3713 | 732138.3573 | 6.3858e-06 | 23.6458 | 662264.1
99 | 110 | CONCLUIDO | 4.9009 | 20.4 | 17.45 | 130.9 | 1.79 | 8 | 255.91 | 56.13 | 25.75 | 6 | 64.03 | 31796.12 | 231.83 | 444.55 | 66.3 | 48.21 | 3113.57 | 0.73 | 0.78 | 0.18 | 0.18 | 1 | 10 | 534.3216 | 731.0824 | 661.3089 | 534321.6021 | 731082.3886 | 6.3953e-06 | 23.6111 | 661308.9115
100 | 110 | CONCLUIDO | 4.9049 | 20.39 | 17.44 | 130.78 | 1.8 | 8 | 256.36 | 56.13 | 26 | 6 | 64.24 | 31852.5 | 230.8 | 444.55 | 65.73 | 48.21 | 2827.73 | 0.73 | 0.78 | 0.18 | 0.16 | 1 | 10 | 533.6337 | 730.1411 | 660.4575 | 533633.6777 | 730141.14 | 6.4005e-06 | 23.5995 | 660457.4944
101 | 110 | CONCLUIDO | 4.904 | 20.39 | 17.44 | 130.81 | 1.82 | 8 | 256.82 | 56.13 | 26.25 | 6 | 64.45 | 31909.08 | 230.71 | 444.55 | 65.97 | 48.21 | 2947.69 | 0.73 | 0.78 | 0.17 | 0.16 | 1 | 10 | 533.6216 | 730.1247 | 660.4426 | 533621.6258 | 730124.6502 | 6.3993e-06 | 23.5995 | 660442.5783
102 | 110 | CONCLUIDO | 4.8926 | 20.44 | 17.49 | 131.16 | 1.83 | 8 | 257.28 | 56.13 | 26.5 | 6 | 64.66 | 31965.61 | 231.48 | 444.56 | 67.69 | 48.21 | 3811.09 | 0.71 | 0.78 | 0.17 | 0.21 | 1 | 10 | 534.5921 | 731.4525 | 661.6437 | 534592.1003 | 731452.4962 | 6.3845e-06 | 23.6574 | 661643.6966
103 | 110 | CONCLUIDO | 4.8943 | 20.43 | 17.48 | 131.11 | 1.85 | 8 | 257.74 | 56.13 | 26.75 | 6 | 64.86 | 32022.22 | 230.06 | 444.55 | 67.34 | 48.21 | 3633.14 | 0.72 | 0.78 | 0.18 | 0.2 | 1 | 10 | 533.793 | 730.3591 | 660.6547 | 533792.9869 | 730359.114 | 6.3867e-06 | 23.6458 | 660654.6652
104 | 110 | CONCLUIDO | 4.8939 | 20.43 | 17.48 | 131.12 | 1.86 | 8 | 258.2 | 56.13 | 27 | 6 | 65.07 | 32078.91 | 229.12 | 444.56 | 67.39 | 48.21 | 3661.56 | 0.72 | 0.78 | 0.18 | 0.21 | 1 | 10 | 533.3428 | 729.7432 | 660.0975 | 533342.8373 | 729743.1994 | 6.3861e-06 | 23.6458 | 660097.5327
105 | 110 | CONCLUIDO | 4.9131 | 20.35 | 17.45 | 149.53 | 1.87 | 7 | 258.66 | 56.13 | 27.25 | 5 | 65.28 | 32135.68 | 228.28 | 444.55 | 66.11 | 48.21 | 3023.82 | 0.73 | 0.78 | 0.18 | 0.17 | 1 | 10 | 532.1348 | 728.0903 | 658.6023 | 532134.7582 | 728090.2523 | 6.4112e-06 | 23.5532 | 658602.3405
106 | 110 | CONCLUIDO | 4.9137 | 20.35 | 17.44 | 149.51 | 1.89 | 7 | 259.12 | 56.13 | 27.5 | 5 | 65.49 | 32192.53 | 228.75 | 444.56 | 66.01 | 48.21 | 2974.28 | 0.73 | 0.78 | 0.17 | 0.17 | 1 | 10 | 532.3091 | 728.3287 | 658.8181 | 532309.0645 | 728328.7458 | 6.412e-06 | 23.5532 | 658818.0725
107 | 110 | CONCLUIDO | 4.9123 | 20.36 | 17.45 | 149.56 | 1.9 | 7 | 259.58 | 56.13 | 27.75 | 5 | 65.71 | 32249.46 | 228.95 | 444.56 | 66.2 | 48.21 | 3069.54 | 0.73 | 0.78 | 0.18 | 0.17 | 1 | 10 | 532.4931 | 728.5805 | 659.0458 | 532493.0938 | 728580.5429 | 6.4102e-06 | 23.5648 | 659045.8384
108 | 110 | CONCLUIDO | 4.9151 | 20.35 | 17.44 | 149.46 | 1.92 | 7 | 260.05 | 56.13 | 28 | 5 | 65.92 | 32306.46 | 229.19 | 444.57 | 65.8 | 48.21 | 2870.12 | 0.73 | 0.78 | 0.18 | 0.16 | 1 | 10 | 532.4758 | 728.5568 | 659.0244 | 532475.7723 | 728556.8428 | 6.4138e-06 | 23.5532 | 659024.4003
109 | 110 | CONCLUIDO | 4.9132 | 20.35 | 17.45 | 149.53 | 1.93 | 7 | 260.51 | 56.13 | 28.25 | 5 | 66.13 | 32363.54 | 229.28 | 444.55 | 66.14 | 48.21 | 3041.07 | 0.73 | 0.78 | 0.17 | 0.17 | 1 | 10 | 532.6235 | 728.7589 | 659.2072 | 532623.4781 | 728758.9405 | 6.4113e-06 | 23.5532 | 659207.21
110 | 110 | CONCLUIDO | 4.9141 | 20.35 | 17.44 | 149.5 | 1.94 | 7 | 260.97 | 56.13 | 28.5 | 5 | 66.35 | 32420.71 | 229.08 | 444.55 | 65.9 | 48.21 | 2919.6 | 0.73 | 0.78 | 0.18 | 0.16 | 1 | 10 | 532.4573 | 728.5315 | 659.0015 | 532457.2514 | 728531.5017 | 6.4125e-06 | 23.5532 | 659001.4777
111 | 110 | CONCLUIDO | 4.9196 | 20.33 | 17.42 | 149.3 | 1.96 | 7 | 261.44 | 56.13 | 28.75 | 5 | 66.56 | 32477.95 | 228.74 | 444.55 | 65.04 | 48.21 | 2491.07 | 0.74 | 0.78 | 0.18 | 0.14 | 1 | 10 | 532.0231 | 727.9375 | 658.4641 | 532023.0977 | 727937.4734 | 6.4197e-06 | 23.5301 | 658464.1426
112 | 110 | CONCLUIDO | 4.9224 | 20.32 | 17.41 | 149.2 | 1.97 | 7 | 261.9 | 56.13 | 29 | 5 | 66.77 | 32535.28 | 228.01 | 444.55 | 64.83 | 48.21 | 2384.8 | 0.74 | 0.78 | 0.17 | 0.13 | 1 | 10 | 531.5295 | 727.262 | 657.8532 | 531529.4544 | 727262.0489 | 6.4233e-06 | 23.5185 | 657853.1797
113 | 110 | CONCLUIDO | 4.9107 | 20.36 | 17.46 | 149.62 | 1.98 | 7 | 262.37 | 56.13 | 29.25 | 5 | 66.99 | 32592.68 | 228.14 | 444.55 | 66.54 | 48.21 | 3240.69 | 0.72 | 0.78 | 0.17 | 0.18 | 1 | 10 | 532.1869 | 728.1616 | 658.6669 | 532186.9137 | 728161.6137 | 6.4081e-06 | 23.5648 | 658666.8913
114 | 110 | CONCLUIDO | 4.9104 | 20.36 | 17.46 | 149.63 | 2 | 7 | 262.83 | 56.13 | 29.5 | 5 | 67.21 | 32650.17 | 227.61 | 444.55 | 66.56 | 48.21 | 3250.3 | 0.72 | 0.78 | 0.17 | 0.18 | 1 | 10 | 531.9365 | 727.819 | 658.357 | 531936.5351 | 727819.0347 | 6.4077e-06 | 23.5648 | 658357.0075
115 | 110 | CONCLUIDO | 4.9125 | 20.36 | 17.45 | 149.55 | 2.01 | 7 | 263.3 | 56.13 | 29.75 | 5 | 67.42 | 32707.74 | 227.31 | 444.55 | 66.23 | 48.21 | 3084.86 | 0.73 | 0.78 | 0.17 | 0.17 | 1 | 10 | 531.6785 | 727.466 | 658.0377 | 531678.5199 | 727466.007 | 6.4104e-06 | 23.5648 | 658037.6723
116 | 110 | CONCLUIDO | 4.9138 | 20.35 | 17.44 | 149.51 | 2.02 | 7 | 263.77 | 56.13 | 30 | 5 | 67.64 | 32765.39 | 226.66 | 444.55 | 66.05 | 48.21 | 2995.45 | 0.73 | 0.78 | 0.17 | 0.17 | 1 | 10 | 531.2768 | 726.9163 | 657.5404 | 531276.7754 | 726916.3224 | 6.4121e-06 | 23.5532 | 657540.4488
117 | 110 | CONCLUIDO | 4.9112 | 20.36 | 17.45 | 149.6 | 2.04 | 7 | 264.23 | 56.13 | 30.25 | 5 | 67.86 | 32823.12 | 226.62 | 444.56 | 66.39 | 48.21 | 3166.17 | 0.73 | 0.78 | 0.17 | 0.18 | 1 | 10 | 531.3848 | 727.0642 | 657.6742 | 531384.8331 | 727064.1718 | 6.4087e-06 | 23.5648 | 657674.1876
118 | 110 | CONCLUIDO | 4.9094 | 20.37 | 17.46 | 149.66 | 2.05 | 7 | 264.7 | 56.13 | 30.5 | 5 | 68.08 | 32880.94 | 226.74 | 444.55 | 66.57 | 48.21 | 3255.85 | 0.72 | 0.78 | 0.18 | 0.18 | 1 | 10 | 531.5435 | 727.2812 | 657.8705 | 531543.4677 | 727281.2225 | 6.4064e-06 | 23.5764 | 657870.5234
119 | 110 | CONCLUIDO | 4.9128 | 20.36 | 17.45 | 149.54 | 2.06 | 7 | 265.17 | 56.13 | 30.75 | 5 | 68.3 | 32938.83 | 226.57 | 444.55 | 66.18 | 48.21 | 3061.56 | 0.73 | 0.78 | 0.17 | 0.17 | 1 | 10 | 531.3036 | 726.953 | 657.5736 | 531303.5664 | 726952.9789 | 6.4108e-06 | 23.5648 | 657573.6069
120 | 110 | CONCLUIDO | 4.9099 | 20.37 | 17.46 | 149.65 | 2.08 | 7 | 265.64 | 56.13 | 31 | 5 | 68.52 | 32996.81 | 226.38 | 444.55 | 66.61 | 48.21 | 3275.53 | 0.72 | 0.78 | 0.17 | 0.18 | 1 | 10 | 531.3484 | 727.0143 | 657.6291 | 531348.3993 | 727014.3213 | 6.407e-06 | 23.5764 | 657629.0949
121 | 110 | CONCLUIDO | 4.9164 | 20.34 | 17.43 | 149.41 | 2.09 | 7 | 266.11 | 56.13 | 31.25 | 5 | 68.74 | 33054.88 | 225.47 | 444.55 | 65.53 | 48.21 | 2733.87 | 0.74 | 0.78 | 0.18 | 0.15 | 1 | 10 | 530.5637 | 725.9407 | 656.6579 | 530563.7272 | 725940.6983 | 6.4155e-06 | 23.5417 | 656657.9369
122 | 110 | CONCLUIDO | 4.9153 | 20.34 | 17.44 | 149.45 | 2.1 | 7 | 266.59 | 56.13 | 31.5 | 5 | 68.96 | 33113.03 | 224.79 | 444.6 | 65.75 | 48.21 | 2843.69 | 0.73 | 0.78 | 0.18 | 0.16 | 1 | 10 | 530.3036 | 725.5847 | 656.3359 | 530303.5631 | 725584.7304 | 6.4141e-06 | 23.5417 | 656335.9421
123 | 110 | CONCLUIDO | 4.919 | 20.33 | 17.42 | 149.32 | 2.12 | 7 | 267.06 | 56.13 | 31.75 | 5 | 69.18 | 33171.26 | 222.96 | 444.55 | 65.18 | 48.21 | 2560.49 | 0.74 | 0.78 | 0.18 | 0.14 | 1 | 10 | 529.2024 | 724.0781 | 654.9731 | 529202.3951 | 724078.0638 | 6.4189e-06 | 23.5301 | 654973.0696
124 | 110 | CONCLUIDO | 4.9356 | 20.26 | 17.39 | 173.95 | 2.13 | 6 | 267.53 | 56.13 | 32 | 4 | 69.4 | 33229.58 | 223.02 | 444.55 | 64.51 | 48.21 | 2228.26 | 0.75 | 0.78 | 0.17 | 0.12 | 1 | 10 | 528.446 | 723.0431 | 654.0369 | 528445.9651 | 723043.0828 | 6.4406e-06 | 23.4491 | 654036.8658
125 | 110 | CONCLUIDO | 4.9273 | 20.3 | 17.43 | 174.29 | 2.14 | 6 | 268 | 56.13 | 32.25 | 4 | 69.63 | 33287.98 | 223.53 | 444.56 | 65.7 | 48.21 | 2826.07 | 0.73 | 0.78 | 0.17 | 0.15 | 1 | 10 | 529.127 | 723.9749 | 654.8797 | 529126.9773 | 723974.8738 | 6.4297e-06 | 23.4954 | 654879.728
126 | 110 | CONCLUIDO | 4.93 | 20.28 | 17.42 | 174.18 | 2.15 | 6 | 268.48 | 56.13 | 32.5 | 4 | 69.85 | 33346.47 | 223.56 | 444.55 | 65.2 | 48.21 | 2574.95 | 0.74 | 0.78 | 0.17 | 0.14 | 1 | 10 | 529.012 | 723.8176 | 654.7375 | 529012.0214 | 723817.586 | 6.4333e-06 | 23.4722 | 654737.4515
127 | 110 | CONCLUIDO | 4.9334 | 20.27 | 17.4 | 174.04 | 2.17 | 6 | 268.95 | 56.13 | 32.75 | 4 | 70.08 | 33405.04 | 223.87 | 444.55 | 64.73 | 48.21 | 2341.87 | 0.74 | 0.78 | 0.17 | 0.13 | 1 | 10 | 528.9746 | 723.7663 | 654.6911 | 528974.5559 | 723766.3241 | 6.4377e-06 | 23.4606 | 654691.0819
128 | 110 | CONCLUIDO | 4.9298 | 20.28 | 17.42 | 174.19 | 2.18 | 6 | 269.43 | 56.13 | 33 | 4 | 70.3 | 33463.7 | 224.55 | 444.55 | 65.3 | 48.21 | 2625.99 | 0.74 | 0.78 | 0.17 | 0.14 | 1 | 10 | 529.5047 | 724.4917 | 655.3472 | 529504.6979 | 724491.6878 | 6.433e-06 | 23.4722 | 655347.2179
129 | 110 | CONCLUIDO | 4.9304 | 20.28 | 17.42 | 174.16 | 2.19 | 6 | 269.9 | 56.13 | 33.25 | 4 | 70.53 | 33522.45 | 225.23 | 444.59 | 65.14 | 48.21 | 2543.55 | 0.74 | 0.78 | 0.17 | 0.14 | 1 | 10 | 529.8173 | 724.9194 | 655.7341 | 529817.3257 | 724919.4389 | 6.4338e-06 | 23.4722 | 655734.145
130 | 110 | CONCLUIDO | 4.931 | 20.28 | 17.41 | 174.14 | 2.21 | 6 | 270.38 | 56.13 | 33.5 | 4 | 70.76 | 33581.28 | 225.61 | 444.55 | 65.07 | 48.21 | 2508.96 | 0.74 | 0.78 | 0.17 | 0.14 | 1 | 10 | 529.9471 | 725.0971 | 655.8948 | 529947.1451 | 725097.0636 | 6.4346e-06 | 23.4722 | 655894.8175
131 | 110 | CONCLUIDO | 4.9293 | 20.29 | 17.42 | 174.21 | 2.22 | 6 | 270.86 | 56.13 | 33.75 | 4 | 70.98 | 33640.21 | 225.43 | 444.55 | 65.32 | 48.21 | 2637.01 | 0.74 | 0.78 | 0.17 | 0.14 | 1 | 10 | 529.9539 | 725.1064 | 655.9032 | 529953.9492 | 725106.3733 | 6.4323e-06 | 23.4838 | 655903.2387
132 | 110 | CONCLUIDO | 4.9348 | 20.26 | 17.4 | 173.98 | 2.23 | 6 | 271.34 | 56.13 | 34 | 4 | 71.21 | 33699.21 | 225.2 | 444.55 | 64.46 | 48.21 | 2205.01 | 0.75 | 0.78 | 0.18 | 0.12 | 1 | 10 | 529.5777 | 724.5916 | 655.4376 | 529577.723 | 724591.6039 | 6.4395e-06 | 23.4491 | 655437.5982
133 | 110 | CONCLUIDO | 4.9337 | 20.27 | 17.4 | 174.03 | 2.24 | 6 | 271.82 | 56.13 | 34.25 | 4 | 71.44 | 33758.31 | 225.34 | 444.55 | 64.67 | 48.21 | 2309.55 | 0.75 | 0.78 | 0.17 | 0.13 | 1 | 10 | 529.6848 | 724.7381 | 655.5701 | 529684.7575 | 724738.0532 | 6.4381e-06 | 23.4606 | 655570.0706
134 | 110 | CONCLUIDO | 4.936 | 20.26 | 17.39 | 173.93 | 2.26 | 6 | 272.3 | 56.13 | 34.5 | 4 | 71.67 | 33817.62 | 225.37 | 444.55 | 64.35 | 48.21 | 2151.37 | 0.75 | 0.78 | 0.17 | 0.12 | 1 | 10 | 529.5836 | 724.5996 | 655.4449 | 529583.6028 | 724599.6489 | 6.4411e-06 | 23.4491 | 655444.8754
135 | 110 | CONCLUIDO | 4.9351 | 20.26 | 17.4 | 173.97 | 2.27 | 6 | 272.78 | 56.13 | 34.75 | 4 | 71.9 | 33876.9 | 224.92 | 444.55 | 64.56 | 48.21 | 2255.18 | 0.75 | 0.78 | 0.17 | 0.12 | 1 | 10 | 529.43 | 724.3895 | 655.2548 | 529430.0271 | 724389.5199 | 6.4399e-06 | 23.4491 | 655254.8008
136 | 110 | CONCLUIDO | 4.9278 | 20.29 | 17.43 | 174.27 | 2.28 | 6 | 273.26 | 56.13 | 35 | 4 | 72.13 | 33936.26 | 225.31 | 444.55 | 65.63 | 48.21 | 2790.77 | 0.73 | 0.78 | 0.17 | 0.15 | 1 | 10 | 529.9832 | 725.1464 | 655.9394 | 529983.2009 | 725146.3967 | 6.4304e-06 | 23.4838 | 655939.4424
137 | 110 | CONCLUIDO | 4.9257 | 20.3 | 17.44 | 174.36 | 2.29 | 6 | 273.74 | 56.13 | 35.25 | 4 | 72.37 | 33995.72 | 225.33 | 444.57 | 65.82 | 48.21 | 2883.67 | 0.73 | 0.78 | 0.17 | 0.16 | 1 | 10 | 530.1022 | 725.3093 | 656.0868 | 530102.2478 | 725309.2819 | 6.4276e-06 | 23.4954 | 656086.782
138 | 110 | CONCLUIDO | 4.931 | 20.28 | 17.41 | 174.14 | 2.3 | 6 | 274.22 | 56.13 | 35.5 | 4 | 72.6 | 34055.27 | 224.99 | 444.55 | 65.08 | 48.21 | 2515.84 | 0.74 | 0.78 | 0.17 | 0.14 | 1 | 10 | 529.643 | 724.681 | 655.5184 | 529643.036 | 724680.9681 | 6.4346e-06 | 23.4722 | 655518.4336
139 | 110 | CONCLUIDO | 4.9279 | 20.29 | 17.43 | 174.26 | 2.32 | 6 | 274.71 | 56.13 | 35.75 | 4 | 72.83 | 34114.91 | 224.36 | 444.55 | 65.53 | 48.21 | 2742.15 | 0.74 | 0.78 | 0.17 | 0.15 | 1 | 10 | 529.5134 | 724.5036 | 655.358 | 529513.4307 | 724503.6364 | 6.4305e-06 | 23.4838 | 655358.0262
140 | 110 | CONCLUIDO | 4.929 | 20.29 | 17.42 | 174.22 | 2.33 | 6 | 275.19 | 56.13 | 36 | 4 | 73.07 | 34174.63 | 224.4 | 444.55 | 65.38 | 48.21 | 2663.1 | 0.74 | 0.78 | 0.17 | 0.15 | 1 | 10 | 529.459 | 724.4292 | 655.2907 | 529459.037 | 724429.2125 | 6.4319e-06 | 23.4838 | 655290.7052
141 | 110 | CONCLUIDO | 4.9302 | 20.28 | 17.42 | 174.17 | 2.34 | 6 | 275.68 | 56.13 | 36.25 | 4 | 73.3 | 34234.45 | 223.47 | 444.55 | 65.19 | 48.21 | 2570.55 | 0.74 | 0.78 | 0.17 | 0.14 | 1 | 10 | 528.9609 | 723.7476 | 654.6742 | 528960.9051 | 723747.6464 | 6.4335e-06 | 23.4722 | 654674.1868
142 | 110 | CONCLUIDO | 4.9311 | 20.28 | 17.41 | 174.13 | 2.35 | 6 | 276.16 | 56.13 | 36.5 | 4 | 73.54 | 34294.37 | 222.73 | 444.55 | 65.01 | 48.21 | 2482.34 | 0.74 | 0.78 | 0.17 | 0.14 | 1 | 10 | 528.531 | 723.1595 | 654.1422 | 528531.0376 | 723159.4827 | 6.4347e-06 | 23.4722 | 654142.1567
143 | 110 | CONCLUIDO | 4.9321 | 20.28 | 17.41 | 174.09 | 2.36 | 6 | 276.65 | 56.13 | 36.75 | 4 | 73.77 | 34354.37 | 221.9 | 444.55 | 64.87 | 48.21 | 2412.05 | 0.74 | 0.78 | 0.17 | 0.13 | 1 | 10 | 528.0893 | 722.5551 | 653.5954 | 528089.3043 | 722555.0838 | 6.436e-06 | 23.4722 | 653595.4407
144 | 110 | CONCLUIDO | 4.9342 | 20.27 | 17.4 | 174.01 | 2.38 | 6 | 277.14 | 56.13 | 37 | 3 | 74.01 | 34414.47 | 220.51 | 444.56 | 64.49 | 48.21 | 2219.89 | 0.75 | 0.78 | 0.18 | 0.12 | 1 | 10 | 527.2997 | 721.4747 | 652.6182 | 527299.7214 | 721474.7416 | 6.4387e-06 | 23.4606 | 652618.2048
145 | 110 | CONCLUIDO | 4.9374 | 20.25 | 17.39 | 173.88 | 2.39 | 6 | 277.63 | 56.13 | 37.25 | 3 | 74.25 | 34474.66 | 219.77 | 444.56 | 64.16 | 48.21 | 2052.67 | 0.75 | 0.78 | 0.17 | 0.11 | 1 | 10 | 526.7915 | 720.7794 | 651.9892 | 526791.5308 | 720779.4128 | 6.4429e-06 | 23.4375 | 651989.2373
146 | 110 | CONCLUIDO | 4.9347 | 20.26 | 17.4 | 173.99 | 2.4 | 6 | 278.11 | 56.13 | 37.5 | 2 | 74.49 | 34534.94 | 219.36 | 444.56 | 64.53 | 48.21 | 2241.27 | 0.75 | 0.78 | 0.17 | 0.12 | 1 | 10 | 526.7188 | 720.68 | 651.8993 | 526718.8497 | 720679.9674 | 6.4394e-06 | 23.4491 | 651899.2828
147 | 110 | CONCLUIDO | 4.9304 | 20.28 | 17.42 | 174.16 | 2.41 | 6 | 278.6 | 56.13 | 37.75 | 2 | 74.73 | 34595.32 | 219.37 | 444.56 | 65.13 | 48.21 | 2540.81 | 0.74 | 0.78 | 0.17 | 0.14 | 1 | 10 | 526.9427 | 720.9862 | 652.1763 | 526942.6545 | 720986.1869 | 6.4338e-06 | 23.4722 | 652176.2772
148 | 110 | CONCLUIDO | 4.9272 | 20.3 | 17.43 | 174.29 | 2.42 | 6 | 279.09 | 56.13 | 38 | 2 | 74.97 | 34655.79 | 219.61 | 444.56 | 65.58 | 48.21 | 2765.8 | 0.74 | 0.78 | 0.17 | 0.15 | 1 | 10 | 527.2062 | 721.3468 | 652.5025 | 527206.2268 | 721346.8182 | 6.4296e-06 | 23.4954 | 652502.4903
149 | 110 | CONCLUIDO | 4.9282 | 20.29 | 17.43 | 174.25 | 2.44 | 6 | 279.58 | 56.13 | 38.25 | 2 | 75.21 | 34716.36 | 219.53 | 444.56 | 65.39 | 48.21 | 2672 | 0.74 | 0.78 | 0.18 | 0.15 | 1 | 10 | 527.1325 | 721.2459 | 652.4112 | 527132.4957 | 721245.936 | 6.4309e-06 | 23.4838 | 652411.2362
150 | 110 | CONCLUIDO | 4.9306 | 20.28 | 17.42 | 174.15 | 2.45 | 6 | 280.08 | 56.13 | 38.5 | 2 | 75.45 | 34777.02 | 218.96 | 444.56 | 65.06 | 48.21 | 2504.6 | 0.74 | 0.78 | 0.18 | 0.14 | 1 | 10 | 526.7347 | 720.7016 | 651.9188 | 526734.654 | 720701.5915 | 6.434e-06 | 23.4722 | 651918.8432
151 | 110 | CONCLUIDO | 4.9323 | 20.27 | 17.41 | 174.09 | 2.46 | 6 | 280.57 | 56.13 | 38.75 | 2 | 75.69 | 34837.77 | 218.56 | 444.58 | 64.8 | 48.21 | 2376.02 | 0.74 | 0.78 | 0.18 | 0.13 | 1 | 10 | 526.4445 | 720.3047 | 651.5598 | 526444.5471 | 720304.6545 | 6.4363e-06 | 23.4606 | 651559.7892
152 | 110 | CONCLUIDO | 4.9314 | 20.28 | 17.41 | 174.12 | 2.47 | 6 | 281.06 | 56.13 | 39 | 2 | 75.94 | 34898.63 | 218.13 | 444.56 | 64.96 | 48.21 | 2454.05 | 0.74 | 0.78 | 0.18 | 0.14 | 1 | 10 | 526.2645 | 720.0583 | 651.337 | 526264.5128 | 720058.3235 | 6.4351e-06 | 23.4722 | 651336.9677
153 | 110 | CONCLUIDO | 4.9288 | 20.29 | 17.42 | 174.23 | 2.48 | 6 | 281.56 | 56.13 | 39.25 | 1 | 76.18 | 34959.58 | 218.15 | 444.56 | 65.32 | 48.21 | 2635.23 | 0.74 | 0.78 | 0.18 | 0.15 | 1 | 10 | 526.399 | 720.2424 | 651.5035 | 526399.0372 | 720242.3858 | 6.4317e-06 | 23.4838 | 651503.4634
154 | 110 | CONCLUIDO | 4.9269 | 20.3 | 17.43 | 174.31 | 2.49 | 6 | 282.05 | 56.13 | 39.5 | 1 | 76.43 | 35020.63 | 218.06 | 444.56 | 65.5 | 48.21 | 2723.69 | 0.74 | 0.78 | 0.18 | 0.15 | 1 | 10 | 526.4557 | 720.3199 | 651.5735 | 526455.6648 | 720319.8662 | 6.4292e-06 | 23.4954 | 651573.5491
155 | 110 | CONCLUIDO | 4.9265 | 20.3 | 17.43 | 174.32 | 2.5 | 6 | 282.55 | 56.13 | 39.75 | 0 | 76.67 | 35081.77 | 218.44 | 444.57 | 65.49 | 48.21 | 2720.81 | 0.74 | 0.78 | 0.18 | 0.15 | 1 | 10 | 526.656 | 720.5939 | 651.8214 | 526655.9559 | 720593.9133 | 6.4287e-06 | 23.4954 | 651821.4416

## RESULTADOS_28
Unnamed: 0 | Volume de calda [L] | STATUS | Capacidade operacional [ha/h] | Tempo de missao [h] | Tempo util [h] | Tempo por voo [min] | Autonomia Projetada [h] | N° Voos | MTOW [kg] | Massa Estrutura [kg] | Combustível [kg] | Abastecimentos | Massa gerador | Potência gerador [W] | Combustível consumido [L] | Calda cons [L] | Distância percorrida [km] | Distância Pulverizando [km] | RTL ACUMULADO[m] | EOC [km/km] | EOC [h/h] | Tempo de manobra [h] | Tempo rtl_rtw [h] | V pulv [m/s] | V desloc [m/s] | Preço Total por ha Simples [R$/ha] | Preço Total por ha Presumido [R$/ha] | Preço Total por ha Real [R$/ha] | Preço Total Simples [R$] | Preço Total Presumido [R$] | Prod CAPEX [ha/h/R$] | Dias Trabalhados | Preço Total Real [R$]
0 | 150 | CONCLUIDO | 1.8749 | 53.34 | 29.01 | 4.53 | 0.06 | 384 | 296.65 | 61.82 | 1 | 382 | 83.83 | 36821.52 | 526.71 | 444.84 | 444.88 | 48.21 | 190525.28 | 0.11 | 0.47 | 0.78 | 11.72 | 1 | 10 | 1935.2299 | 2647.867 | 2395.1582 | 1935229.9197 | 2647866.9524 | 2.1589e-06 | 61.7361 | 2395158.2468
1 | 150 | CONCLUIDO | 2.3263 | 42.99 | 25.21 | 5.69 | 0.07 | 266 | 297.17 | 61.82 | 1.25 | 264 | 84.1 | 36885.7 | 457.4 | 444.73 | 320.17 | 48.21 | 128760.1 | 0.15 | 0.54 | 0.59 | 7.93 | 1 | 10 | 1457.7328 | 1994.5343 | 1804.1788 | 1457732.7873 | 1994534.3102 | 2.6787e-06 | 49.7569 | 1804178.755
2 | 150 | CONCLUIDO | 2.6524 | 37.7 | 23.32 | 6.82 | 0.09 | 205 | 297.7 | 61.82 | 1.5 | 203 | 84.37 | 36949.99 | 422.74 | 444.72 | 257.8 | 48.21 | 97879.29 | 0.19 | 0.59 | 0.49 | 6.03 | 1 | 10 | 1236.293 | 1691.5506 | 1530.1114 | 1236292.9783 | 1691550.5943 | 3.0541e-06 | 43.6343 | 1530111.3797
3 | 150 | CONCLUIDO | 2.9159 | 34.3 | 22.08 | 7.98 | 0.1 | 166 | 298.22 | 61.82 | 1.75 | 164 | 84.65 | 37014.39 | 399.99 | 444.57 | 217.25 | 48.21 | 77798.23 | 0.22 | 0.62 | 0.43 | 4.8 | 1 | 10 | 1097.8634 | 1502.1452 | 1358.7826 | 1097863.4312 | 1502145.1809 | 3.3576e-06 | 39.6991 | 1358782.5531
4 | 150 | CONCLUIDO | 3.1065 | 32.19 | 21.36 | 9.09 | 0.12 | 141 | 298.74 | 61.82 | 2 | 139 | 84.92 | 37078.91 | 386.85 | 444.62 | 193.87 | 48.21 | 66236.31 | 0.25 | 0.64 | 0.38 | 4.08 | 1 | 10 | 1013.1501 | 1386.2367 | 1253.9362 | 1013150.109 | 1386236.6761 | 3.577e-06 | 37.2569 | 1253936.1934
5 | 150 | CONCLUIDO | 3.2723 | 30.56 | 20.78 | 10.22 | 0.13 | 122 | 299.26 | 61.82 | 2.25 | 120 | 85.19 | 37143.54 | 376.27 | 444.63 | 175.12 | 48.21 | 56956.67 | 0.28 | 0.66 | 0.36 | 3.51 | 1 | 10 | 949.3825 | 1298.987 | 1175.0135 | 949382.5188 | 1298987.0461 | 3.7679e-06 | 35.3704 | 1175013.5455
6 | 150 | CONCLUIDO | 3.4153 | 29.28 | 20.34 | 11.4 | 0.15 | 107 | 299.79 | 61.82 | 2.5 | 105 | 85.47 | 37208.42 | 368.1 | 444.58 | 160.58 | 48.21 | 49758.82 | 0.3 | 0.67 | 0.33 | 3.06 | 1 | 10 | 903.9128 | 1236.7733 | 1118.7374 | 903912.7666 | 1236773.3251 | 3.9326e-06 | 33.8889 | 1118737.4148
7 | 150 | CONCLUIDO | 3.5305 | 28.32 | 19.99 | 12.5 | 0.16 | 96 | 300.32 | 61.82 | 2.75 | 94 | 85.74 | 37273.29 | 361.68 | 444.6 | 149.07 | 48.21 | 44059.95 | 0.32 | 0.68 | 0.32 | 2.71 | 1 | 10 | 865.0842 | 1183.6463 | 1070.6808 | 865084.1731 | 1183646.3305 | 4.0652e-06 | 32.7778 | 1070680.786
8 | 150 | CONCLUIDO | 3.6261 | 27.58 | 19.75 | 13.62 | 0.18 | 87 | 300.84 | 61.82 | 3 | 85 | 86.02 | 37338.27 | 357.07 | 444.61 | 141 | 48.21 | 40068.77 | 0.34 | 0.69 | 0.3 | 2.47 | 1 | 10 | 841.0464 | 1150.7568 | 1040.9302 | 841046.3946 | 1150756.7814 | 4.1753e-06 | 31.9213 | 1040930.1693
9 | 150 | CONCLUIDO | 3.7206 | 26.88 | 19.49 | 14.8 | 0.19 | 79 | 301.37 | 61.82 | 3.25 | 77 | 86.3 | 37403.38 | 352.32 | 444.61 | 132.79 | 48.21 | 36003.22 | 0.36 | 0.7 | 0.29 | 2.21 | 1 | 10 | 817.7244 | 1118.8466 | 1012.0655 | 817724.4225 | 1118846.6303 | 4.2841e-06 | 31.1111 | 1012065.4782
10 | 150 | CONCLUIDO | 3.7917 | 26.37 | 19.32 | 15.88 | 0.21 | 73 | 301.9 | 61.82 | 3.5 | 71 | 86.58 | 37468.6 | 349.21 | 444.57 | 127.08 | 48.21 | 33177.88 | 0.38 | 0.71 | 0.28 | 2.04 | 1 | 10 | 798.5567 | 1092.6205 | 988.3423 | 798556.687 | 1092620.4889 | 4.366e-06 | 30.5208 | 988342.323
11 | 150 | CONCLUIDO | 3.8538 | 25.95 | 19.17 | 16.92 | 0.22 | 68 | 302.43 | 61.82 | 3.75 | 66 | 86.86 | 37533.94 | 346.38 | 444.69 | 122.18 | 48.21 | 30754.68 | 0.39 | 0.71 | 0.27 | 1.89 | 1 | 10 | 780.74 | 1068.2429 | 966.2913 | 780740.0187 | 1068242.9374 | 4.4375e-06 | 30.0347 | 966291.3308
12 | 150 | CONCLUIDO | 3.9196 | 25.51 | 19.02 | 18.11 | 0.24 | 63 | 302.96 | 61.82 | 4 | 61 | 87.14 | 37599.4 | 343.43 | 444.59 | 117.1 | 48.21 | 28237.61 | 0.41 | 0.72 | 0.27 | 1.74 | 1 | 10 | 762.8043 | 1043.7025 | 944.093 | 762804.3362 | 1043702.5454 | 4.5133e-06 | 29.5255 | 944093.0393
13 | 150 | CONCLUIDO | 3.9759 | 25.15 | 18.88 | 19.2 | 0.25 | 59 | 303.49 | 61.82 | 4.25 | 57 | 87.42 | 37664.98 | 340.83 | 444.67 | 112.42 | 48.21 | 25922 | 0.43 | 0.72 | 0.26 | 1.6 | 1 | 10 | 756.0539 | 1034.4663 | 935.7383 | 756053.8971 | 1034466.2967 | 4.5781e-06 | 29.1088 | 935738.2852
14 | 150 | CONCLUIDO | 4.0521 | 24.68 | 18.63 | 20.32 | 0.26 | 55 | 304.03 | 61.82 | 4.5 | 53 | 87.7 | 37730.68 | 336.06 | 444.56 | 103.76 | 48.21 | 21611.09 | 0.46 | 0.73 | 0.25 | 1.35 | 1 | 10 | 736.2608 | 1007.3845 | 911.2412 | 736260.8261 | 1007384.5438 | 4.6659e-06 | 28.5648 | 911241.1768
15 | 150 | CONCLUIDO | 4.0907 | 24.45 | 18.56 | 21.42 | 0.28 | 52 | 304.56 | 61.82 | 4.75 | 50 | 87.99 | 37796.51 | 334.77 | 444.59 | 102.55 | 48.21 | 21018.46 | 0.47 | 0.74 | 0.23 | 1.28 | 1 | 10 | 722.3579 | 988.3619 | 894.034 | 722357.8777 | 988361.9164 | 4.7103e-06 | 28.2986 | 894034.0423
16 | 150 | CONCLUIDO | 4.0669 | 24.59 | 18.81 | 22.58 | 0.29 | 50 | 305.09 | 61.82 | 5 | 48 | 88.27 | 37862.45 | 339.41 | 444.6 | 111.42 | 48.21 | 25467.38 | 0.43 | 0.73 | 0.24 | 1.54 | 1 | 10 | 737.969 | 1009.7218 | 913.3554 | 737969.0412 | 1009721.799 | 4.6829e-06 | 28.4606 | 913355.3677
17 | 150 | CONCLUIDO | 4.1187 | 24.28 | 18.67 | 23.84 | 0.31 | 47 | 305.63 | 61.82 | 5.25 | 45 | 88.56 | 37928.52 | 336.68 | 444.56 | 106.15 | 48.21 | 22845.76 | 0.45 | 0.73 | 0.24 | 1.39 | 1 | 10 | 722.0516 | 987.9429 | 893.655 | 722051.6251 | 987942.8882 | 4.7425e-06 | 28.1019 | 893655.0055
18 | 150 | CONCLUIDO | 4.1554 | 24.06 | 18.57 | 24.76 | 0.32 | 45 | 306.17 | 61.82 | 5.5 | 43 | 88.84 | 37994.72 | 334.88 | 444.57 | 102.89 | 48.21 | 21223.23 | 0.47 | 0.73 | 0.23 | 1.29 | 1 | 10 | 717.8817 | 982.2374 | 888.4941 | 717881.7262 | 982237.4486 | 4.7848e-06 | 27.8472 | 888494.085
19 | 150 | CONCLUIDO | 4.1863 | 23.89 | 18.5 | 25.82 | 0.33 | 43 | 306.7 | 61.82 | 5.75 | 41 | 89.13 | 38061.04 | 333.58 | 444.55 | 100.68 | 48.21 | 20132.13 | 0.48 | 0.74 | 0.23 | 1.22 | 1 | 10 | 704.7605 | 964.2844 | 872.2544 | 704760.47 | 964284.3669 | 4.8204e-06 | 27.6505 | 872254.4203
20 | 150 | CONCLUIDO | 4.2181 | 23.71 | 18.43 | 26.97 | 0.35 | 41 | 307.24 | 61.82 | 6 | 39 | 89.42 | 38127.48 | 332.26 | 444.57 | 98.28 | 48.21 | 18940.85 | 0.49 | 0.74 | 0.23 | 1.15 | 1 | 10 | 701.4567 | 959.764 | 868.1655 | 701456.7065 | 959764.012 | 4.857e-06 | 27.4421 | 868165.4817
21 | 150 | CONCLUIDO | 4.25 | 23.53 | 18.37 | 28.25 | 0.36 | 39 | 307.78 | 61.82 | 6.25 | 37 | 89.71 | 38194.05 | 330.85 | 444.67 | 96.16 | 48.21 | 17891.61 | 0.5 | 0.74 | 0.23 | 1.09 | 1 | 10 | 698.2915 | 955.4332 | 864.248 | 698291.4655 | 955433.1896 | 4.8937e-06 | 27.2338 | 864247.987
22 | 150 | CONCLUIDO | 4.2631 | 23.46 | 18.35 | 28.97 | 0.38 | 38 | 308.32 | 61.82 | 6.5 | 36 | 90 | 38260.74 | 330.56 | 444.57 | 95.6 | 48.21 | 17617.45 | 0.5 | 0.74 | 0.22 | 1.07 | 1 | 10 | 697.191 | 953.9274 | 862.8859 | 697190.9721 | 953927.4459 | 4.9088e-06 | 27.1528 | 862885.9493
23 | 150 | CONCLUIDO | 4.297 | 23.27 | 18.27 | 30.46 | 0.39 | 36 | 308.86 | 61.82 | 6.75 | 34 | 90.29 | 38327.57 | 329.06 | 444.55 | 93.23 | 48.21 | 16441.08 | 0.52 | 0.75 | 0.22 | 1 | 1 | 10 | 683.7771 | 935.574 | 846.2842 | 683777.1277 | 935574.0322 | 4.9478e-06 | 26.9329 | 846284.1596
24 | 150 | CONCLUIDO | 4.3116 | 23.19 | 18.25 | 31.29 | 0.4 | 35 | 309.41 | 61.82 | 7 | 33 | 90.59 | 38394.52 | 328.75 | 444.55 | 92.36 | 48.21 | 16010.32 | 0.52 | 0.75 | 0.22 | 0.97 | 1 | 10 | 682.5975 | 933.96 | 844.8242 | 682597.5252 | 933960.048 | 4.9647e-06 | 26.8403 | 844824.2119
25 | 150 | CONCLUIDO | 4.3268 | 23.11 | 18.23 | 32.16 | 0.42 | 34 | 309.95 | 61.82 | 7.25 | 32 | 90.88 | 38461.6 | 328.1 | 444.59 | 91.57 | 48.21 | 15617.85 | 0.53 | 0.75 | 0.22 | 0.95 | 1 | 10 | 681.1987 | 932.0462 | 843.093 | 681198.7452 | 932046.1756 | 4.9822e-06 | 26.7477 | 843092.9967
26 | 150 | CONCLUIDO | 4.3414 | 23.03 | 18.2 | 33.1 | 0.43 | 33 | 310.5 | 61.82 | 7.5 | 31 | 91.18 | 38528.81 | 327.69 | 444.58 | 90.74 | 48.21 | 15208.37 | 0.53 | 0.75 | 0.22 | 0.93 | 1 | 10 | 679.9344 | 930.3162 | 841.5282 | 679934.3984 | 930316.2404 | 4.999e-06 | 26.6551 | 841528.1641
27 | 150 | CONCLUIDO | 4.3589 | 22.94 | 18.17 | 34.06 | 0.44 | 32 | 311.04 | 61.82 | 7.75 | 30 | 91.47 | 38596.15 | 326.94 | 444.56 | 89.74 | 48.21 | 14713.11 | 0.54 | 0.75 | 0.21 | 0.89 | 1 | 10 | 678.3138 | 928.0988 | 839.5224 | 678313.7878 | 928098.8495 | 5.0191e-06 | 26.5509 | 839522.3979
28 | 150 | CONCLUIDO | 4.3772 | 22.85 | 18.13 | 35.08 | 0.46 | 31 | 311.59 | 61.82 | 8 | 29 | 91.77 | 38663.62 | 326.01 | 444.56 | 88.25 | 48.21 | 13976.67 | 0.55 | 0.75 | 0.21 | 0.85 | 1 | 10 | 676.4118 | 925.4964 | 837.1683 | 676411.7554 | 925496.405 | 5.0402e-06 | 26.4468 | 837168.327
29 | 150 | CONCLUIDO | 4.3944 | 22.76 | 18.09 | 36.18 | 0.47 | 30 | 312.14 | 61.82 | 8.25 | 28 | 92.07 | 38731.35 | 325.5 | 444.55 | 87.06 | 48.21 | 13385.6 | 0.55 | 0.75 | 0.21 | 0.82 | 1 | 10 | 664.9796 | 909.8544 | 823.0191 | 664979.553 | 909854.3613 | 5.06e-06 | 26.3426 | 823019.1381
30 | 150 | CONCLUIDO | 4.4108 | 22.67 | 18.06 | 37.37 | 0.48 | 29 | 312.69 | 61.82 | 8.5 | 27 | 92.37 | 38799.09 | 324.73 | 444.55 | 86.13 | 48.21 | 12926.29 | 0.56 | 0.76 | 0.21 | 0.79 | 1 | 10 | 663.4516 | 907.7638 | 821.1281 | 663451.6185 | 907763.7739 | 5.0789e-06 | 26.2384 | 821128.0733
31 | 150 | CONCLUIDO | 4.4322 | 22.56 | 18.01 | 38.59 | 0.5 | 28 | 313.24 | 61.82 | 8.75 | 26 | 92.67 | 38866.96 | 323.82 | 444.56 | 84.38 | 48.21 | 12052.88 | 0.57 | 0.76 | 0.21 | 0.73 | 1 | 10 | 661.4779 | 905.0632 | 818.6852 | 661477.8698 | 905063.2038 | 5.1035e-06 | 26.1111 | 818685.2419
32 | 150 | CONCLUIDO | 4.4702 | 22.37 | 17.87 | 39.72 | 0.51 | 27 | 313.79 | 61.82 | 9 | 25 | 92.97 | 38934.97 | 321.25 | 444.58 | 79.68 | 48.21 | 9708.39 | 0.61 | 0.76 | 0.2 | 0.6 | 1 | 10 | 657.1741 | 899.1746 | 813.3587 | 657174.1249 | 899174.6301 | 5.1473e-06 | 25.8912 | 813358.6654
33 | 150 | CONCLUIDO | 4.4686 | 22.38 | 17.94 | 41.39 | 0.52 | 26 | 314.34 | 61.82 | 9.25 | 24 | 93.27 | 39003.11 | 322.25 | 444.56 | 82.55 | 48.21 | 11148.83 | 0.58 | 0.76 | 0.19 | 0.66 | 1 | 10 | 658.1176 | 900.4655 | 814.5263 | 658117.5574 | 900465.4761 | 5.1454e-06 | 25.9028 | 814526.3148
34 | 150 | CONCLUIDO | 4.4519 | 22.46 | 18.02 | 41.59 | 0.54 | 26 | 314.9 | 61.82 | 9.5 | 24 | 93.57 | 39071.38 | 323.75 | 444.56 | 85.04 | 48.21 | 12394.5 | 0.57 | 0.76 | 0.2 | 0.74 | 1 | 10 | 660.2435 | 903.3743 | 817.1576 | 660243.5337 | 903374.3308 | 5.1262e-06 | 25.9954 | 817157.5525
35 | 150 | CONCLUIDO | 4.4682 | 22.38 | 17.99 | 43.19 | 0.55 | 25 | 315.45 | 61.82 | 9.75 | 23 | 93.88 | 39139.8 | 323.36 | 444.55 | 84.28 | 48.21 | 12021.31 | 0.57 | 0.76 | 0.2 | 0.72 | 1 | 10 | 658.9637 | 901.6232 | 815.5735 | 658963.6708 | 901623.1658 | 5.145e-06 | 25.9028 | 815573.5163
36 | 150 | CONCLUIDO | 4.4683 | 22.38 | 17.99 | 43.18 | 0.56 | 25 | 316.01 | 61.82 | 10 | 23 | 94.18 | 39208.35 | 323.11 | 444.56 | 83.98 | 48.21 | 11869.49 | 0.57 | 0.76 | 0.21 | 0.72 | 1 | 10 | 658.8226 | 901.4302 | 815.399 | 658822.6392 | 901430.2002 | 5.1451e-06 | 25.9028 | 815398.967
37 | 150 | CONCLUIDO | 4.487 | 22.29 | 17.96 | 44.89 | 0.58 | 24 | 316.56 | 61.82 | 10.25 | 22 | 94.49 | 39277.04 | 322.72 | 444.59 | 82.77 | 48.21 | 11269.21 | 0.58 | 0.76 | 0.2 | 0.68 | 1 | 10 | 657.4169 | 899.5068 | 813.6592 | 657416.9318 | 899506.8492 | 5.1666e-06 | 25.7986 | 813659.178
38 | 150 | CONCLUIDO | 4.5076 | 22.18 | 17.91 | 46.72 | 0.59 | 23 | 317.12 | 61.82 | 10.5 | 21 | 94.8 | 39345.87 | 321.29 | 444.61 | 81.14 | 48.21 | 10457.65 | 0.59 | 0.76 | 0.2 | 0.63 | 1 | 10 | 645.3273 | 882.9652 | 798.6963 | 645327.2747 | 882965.247 | 5.1903e-06 | 25.6713 | 798696.2831
39 | 150 | CONCLUIDO | 4.5064 | 22.19 | 17.92 | 46.74 | 0.6 | 23 | 317.68 | 61.82 | 10.75 | 21 | 95.11 | 39414.84 | 321.61 | 444.55 | 81.36 | 48.21 | 10571.14 | 0.59 | 0.76 | 0.2 | 0.64 | 1 | 10 | 645.6101 | 883.3522 | 799.0463 | 645610.0922 | 883352.2104 | 5.189e-06 | 25.6829 | 799046.3153
40 | 150 | CONCLUIDO | 4.5257 | 22.1 | 17.88 | 48.75 | 0.62 | 22 | 318.24 | 61.82 | 11 | 20 | 95.42 | 39483.95 | 320.79 | 444.56 | 80.13 | 48.21 | 9961.2 | 0.6 | 0.76 | 0.2 | 0.6 | 1 | 10 | 643.9228 | 881.0436 | 796.958 | 643922.8085 | 881043.5944 | 5.2112e-06 | 25.5787 | 796958.0303
41 | 150 | CONCLUIDO | 4.5259 | 22.1 | 17.88 | 48.75 | 0.63 | 22 | 318.8 | 61.82 | 11.25 | 20 | 95.73 | 39553.2 | 320.93 | 444.55 | 80.13 | 48.21 | 9959.25 | 0.6 | 0.76 | 0.2 | 0.6 | 1 | 10 | 643.9866 | 881.1308 | 797.037 | 643986.5774 | 881130.8458 | 5.2114e-06 | 25.5787 | 797036.9546
42 | 150 | CONCLUIDO | 4.5458 | 22 | 17.83 | 50.96 | 0.64 | 21 | 319.36 | 61.82 | 11.5 | 19 | 96.04 | 39622.59 | 319.68 | 444.57 | 78.72 | 48.21 | 9257.64 | 0.61 | 0.76 | 0.2 | 0.56 | 1 | 10 | 641.9066 | 878.285 | 794.4627 | 641906.6282 | 878284.9676 | 5.2343e-06 | 25.463 | 794462.6829
43 | 150 | CONCLUIDO | 4.5442 | 22.01 | 17.84 | 50.98 | 0.65 | 21 | 319.93 | 61.82 | 11.75 | 19 | 96.36 | 39692.13 | 319.98 | 444.55 | 79.05 | 48.21 | 9426.22 | 0.61 | 0.76 | 0.2 | 0.57 | 1 | 10 | 642.1974 | 878.6828 | 794.8226 | 642197.4088 | 878682.8265 | 5.2325e-06 | 25.4745 | 794822.5707
44 | 150 | CONCLUIDO | 4.5439 | 22.01 | 17.84 | 50.98 | 0.67 | 21 | 320.49 | 61.82 | 12 | 19 | 96.67 | 39761.81 | 320.2 | 444.55 | 79.09 | 48.21 | 9445.85 | 0.61 | 0.76 | 0.2 | 0.57 | 1 | 10 | 642.3309 | 878.8655 | 794.9878 | 642330.9096 | 878865.4881 | 5.2321e-06 | 25.4745 | 794987.7994
45 | 150 | CONCLUIDO | 4.5624 | 21.92 | 17.81 | 53.43 | 0.68 | 20 | 321.06 | 61.82 | 12.25 | 18 | 96.99 | 39831.64 | 319.58 | 444.55 | 77.98 | 48.21 | 8892.65 | 0.62 | 0.77 | 0.2 | 0.53 | 1 | 10 | 640.8638 | 876.8582 | 793.172 | 640863.8231 | 876858.1557 | 5.2534e-06 | 25.3704 | 793172.044
46 | 150 | CONCLUIDO | 4.5607 | 21.93 | 17.82 | 53.45 | 0.69 | 20 | 321.63 | 61.82 | 12.5 | 18 | 97.31 | 39901.61 | 319.64 | 444.57 | 78.25 | 48.21 | 9028.74 | 0.62 | 0.77 | 0.2 | 0.54 | 1 | 10 | 641.0313 | 877.0873 | 793.3794 | 641031.3249 | 877087.339 | 5.2515e-06 | 25.3819 | 793379.3544
47 | 150 | CONCLUIDO | 4.5806 | 21.83 | 17.78 | 56.14 | 0.71 | 19 | 322.2 | 61.82 | 12.75 | 17 | 97.62 | 39971.73 | 318.89 | 444.56 | 76.89 | 48.21 | 8354.81 | 0.63 | 0.77 | 0.2 | 0.5 | 1 | 10 | 639.3877 | 874.8385 | 791.3451 | 639387.7091 | 874838.4714 | 5.2744e-06 | 25.2662 | 791345.1155
48 | 150 | CONCLUIDO | 4.5814 | 21.83 | 17.77 | 56.13 | 0.72 | 19 | 322.77 | 61.82 | 13 | 17 | 97.94 | 40042 | 318.89 | 444.55 | 76.68 | 48.21 | 8249.31 | 0.63 | 0.77 | 0.2 | 0.5 | 1 | 10 | 639.3014 | 874.7204 | 791.2383 | 639301.4274 | 874720.417 | 5.2753e-06 | 25.2662 | 791238.3281
49 | 150 | CONCLUIDO | 4.5912 | 21.78 | 17.73 | 55.98 | 0.73 | 19 | 323.34 | 61.82 | 13.25 | 17 | 98.27 | 40112.54 | 317.62 | 444.56 | 74.99 | 48.21 | 7403.44 | 0.64 | 0.77 | 0.2 | 0.45 | 1 | 10 | 637.9352 | 872.8511 | 789.5474 | 637935.1808 | 872851.058 | 5.2866e-06 | 25.2083 | 789547.3781
50 | 150 | CONCLUIDO | 4.6215 | 21.64 | 17.64 | 58.8 | 0.74 | 18 | 323.91 | 61.82 | 13.5 | 16 | 98.59 | 40183.11 | 315.92 | 444.55 | 72.3 | 48.21 | 6064.4 | 0.67 | 0.77 | 0.19 | 0.36 | 1 | 10 | 625.1147 | 855.3096 | 773.68 | 625114.7303 | 855309.5521 | 5.3215e-06 | 25.0463 | 773680.0089
51 | 150 | CONCLUIDO | 4.5906 | 21.78 | 17.79 | 59.29 | 0.76 | 18 | 324.48 | 61.82 | 13.75 | 16 | 98.91 | 40253.84 | 318.67 | 444.55 | 77.66 | 48.21 | 8746.72 | 0.62 | 0.77 | 0.18 | 0.51 | 1 | 10 | 638.7802 | 874.0072 | 790.5932 | 638780.1886 | 874007.2351 | 5.2859e-06 | 25.2083 | 790593.2112
52 | 150 | CONCLUIDO | 4.5936 | 21.77 | 17.77 | 59.24 | 0.77 | 18 | 325.06 | 61.82 | 14 | 16 | 99.24 | 40324.71 | 318.43 | 444.57 | 76.89 | 48.21 | 8360.52 | 0.63 | 0.77 | 0.19 | 0.49 | 1 | 10 | 638.4073 | 873.497 | 790.1317 | 638407.2737 | 873496.9965 | 5.2894e-06 | 25.1968 | 790131.6691
53 | 150 | CONCLUIDO | 4.6115 | 21.68 | 17.74 | 62.62 | 0.78 | 17 | 325.63 | 61.82 | 14.25 | 15 | 99.56 | 40395.74 | 317.52 | 444.55 | 75.83 | 48.21 | 7836.77 | 0.64 | 0.77 | 0.19 | 0.47 | 1 | 10 | 636.8513 | 871.368 | 788.2059 | 636851.2709 | 871368.0048 | 5.31e-06 | 25.0926 | 788205.8654
54 | 150 | CONCLUIDO | 4.6112 | 21.69 | 17.74 | 62.63 | 0.79 | 17 | 326.21 | 61.82 | 14.5 | 15 | 99.89 | 40466.92 | 317.92 | 444.55 | 75.92 | 48.21 | 7880.15 | 0.63 | 0.77 | 0.19 | 0.47 | 1 | 10 | 637.0769 | 871.6767 | 788.4851 | 637076.8884 | 871676.7045 | 5.3096e-06 | 25.1042 | 788485.1032
55 | 150 | CONCLUIDO | 4.6107 | 21.69 | 17.75 | 62.64 | 0.8 | 17 | 326.79 | 61.82 | 14.75 | 15 | 100.22 | 40538.25 | 318.04 | 444.55 | 75.94 | 48.21 | 7892.48 | 0.63 | 0.77 | 0.19 | 0.47 | 1 | 10 | 637.2093 | 871.8579 | 788.649 | 637209.3421 | 871857.9336 | 5.3091e-06 | 25.1042 | 788649.0361
56 | 150 | CONCLUIDO | 4.6107 | 21.69 | 17.75 | 62.64 | 0.82 | 17 | 327.37 | 61.82 | 15 | 15 | 100.55 | 40609.74 | 317.53 | 444.55 | 75.99 | 48.21 | 7915.2 | 0.63 | 0.77 | 0.19 | 0.47 | 1 | 10 | 636.9418 | 871.4919 | 788.3179 | 636941.81 | 871491.8843 | 5.3091e-06 | 25.1042 | 788317.922
57 | 150 | CONCLUIDO | 4.633 | 21.58 | 17.7 | 66.37 | 0.83 | 16 | 327.95 | 61.82 | 15.25 | 14 | 100.88 | 40681.39 | 316.74 | 444.55 | 74.39 | 48.21 | 7121.43 | 0.65 | 0.77 | 0.19 | 0.42 | 1 | 10 | 625.1 | 855.2895 | 773.6618 | 625100.0499 | 855289.4658 | 5.3347e-06 | 24.9769 | 773661.8396
58 | 150 | CONCLUIDO | 4.6314 | 21.59 | 17.71 | 66.4 | 0.84 | 16 | 328.53 | 61.82 | 15.5 | 14 | 101.21 | 40753.2 | 316.98 | 444.55 | 74.51 | 48.21 | 7179.68 | 0.65 | 0.77 | 0.19 | 0.43 | 1 | 10 | 625.3517 | 855.6338 | 773.9733 | 625351.686 | 855633.7653 | 5.3329e-06 | 24.9884 | 773973.2797
59 | 150 | CONCLUIDO | 4.6286 | 21.6 | 17.72 | 66.45 | 0.85 | 16 | 329.12 | 61.82 | 15.75 | 14 | 101.54 | 40825.16 | 317.39 | 444.55 | 75.07 | 48.21 | 7459.92 | 0.64 | 0.77 | 0.19 | 0.44 | 1 | 10 | 625.755 | 856.1856 | 774.4725 | 625755.0228 | 856185.6286 | 5.3297e-06 | 25 | 774472.4739
60 | 150 | CONCLUIDO | 4.628 | 21.61 | 17.72 | 66.46 | 0.86 | 16 | 329.7 | 61.82 | 16 | 14 | 101.88 | 40897.29 | 317.19 | 444.56 | 75.21 | 48.21 | 7529.79 | 0.64 | 0.77 | 0.19 | 0.44 | 1 | 10 | 625.7834 | 856.2244 | 774.5075 | 625783.3565 | 856224.396 | 5.329e-06 | 25.0116 | 774507.5414
61 | 150 | CONCLUIDO | 4.651 | 21.5 | 17.67 | 70.68 | 0.88 | 15 | 330.29 | 61.82 | 16.25 | 13 | 102.21 | 40969.57 | 316.36 | 444.56 | 73.44 | 48.21 | 6651.75 | 0.66 | 0.77 | 0.19 | 0.39 | 1 | 10 | 623.8402 | 853.5657 | 772.1026 | 623840.2448 | 853565.7449 | 5.3555e-06 | 24.8843 | 772102.6282
62 | 150 | CONCLUIDO | 4.6503 | 21.5 | 17.67 | 70.69 | 0.89 | 15 | 330.87 | 61.82 | 16.5 | 13 | 102.55 | 41042.02 | 316.41 | 444.55 | 73.52 | 48.21 | 6692.25 | 0.66 | 0.77 | 0.19 | 0.4 | 1 | 10 | 623.9024 | 853.6508 | 772.1795 | 623902.3857 | 853650.7688 | 5.3547e-06 | 24.8843 | 772179.5375
63 | 150 | CONCLUIDO | 4.65 | 21.51 | 17.67 | 70.7 | 0.9 | 15 | 331.46 | 61.82 | 16.75 | 13 | 102.89 | 41114.63 | 316.29 | 444.55 | 73.63 | 48.21 | 6745.66 | 0.65 | 0.77 | 0.19 | 0.4 | 1 | 10 | 623.8555 | 853.5866 | 772.1215 | 623855.4607 | 853586.5639 | 5.3543e-06 | 24.8958 | 772121.4603
64 | 150 | CONCLUIDO | 4.6501 | 21.5 | 17.67 | 70.7 | 0.91 | 15 | 332.05 | 61.82 | 17 | 13 | 103.23 | 41187.41 | 316.34 | 444.56 | 73.55 | 48.21 | 6707.4 | 0.66 | 0.77 | 0.19 | 0.4 | 1 | 10 | 623.8763 | 853.6151 | 772.1473 | 623876.3044 | 853615.0831 | 5.3544e-06 | 24.8843 | 772147.2576
65 | 150 | CONCLUIDO | 4.6511 | 21.5 | 17.67 | 70.68 | 0.92 | 15 | 332.64 | 61.82 | 17.25 | 13 | 103.57 | 41260.35 | 316.19 | 444.55 | 73.36 | 48.21 | 6607.94 | 0.66 | 0.77 | 0.19 | 0.39 | 1 | 10 | 623.7467 | 853.4377 | 771.9868 | 623746.6807 | 853437.7263 | 5.3556e-06 | 24.8843 | 771986.8275
66 | 150 | CONCLUIDO | 4.6757 | 21.39 | 17.61 | 75.48 | 0.94 | 14 | 333.24 | 61.82 | 17.5 | 12 | 103.92 | 41333.46 | 315.02 | 444.55 | 71.35 | 48.21 | 5608.27 | 0.68 | 0.77 | 0.19 | 0.34 | 1 | 10 | 621.6238 | 850.5331 | 769.3594 | 621623.7853 | 850533.0871 | 5.3839e-06 | 24.7569 | 769359.403
67 | 150 | CONCLUIDO | 4.6818 | 21.36 | 17.58 | 75.36 | 0.95 | 14 | 333.83 | 61.82 | 17.75 | 12 | 104.26 | 41406.86 | 315.04 | 444.55 | 70.35 | 48.21 | 5110.47 | 0.69 | 0.78 | 0.19 | 0.31 | 1 | 10 | 621.1968 | 849.9489 | 768.831 | 621196.8145 | 849948.8869 | 5.3909e-06 | 24.7222 | 768830.9581
68 | 150 | CONCLUIDO | 4.6829 | 21.35 | 17.58 | 75.34 | 0.96 | 14 | 334.43 | 61.82 | 18 | 12 | 104.61 | 41480.31 | 314.84 | 444.55 | 70.5 | 48.21 | 5186.31 | 0.68 | 0.78 | 0.18 | 0.3 | 1 | 10 | 621.0377 | 849.7312 | 768.6341 | 621037.7492 | 849731.2467 | 5.3922e-06 | 24.7106 | 768634.0891
69 | 150 | CONCLUIDO | 4.6575 | 21.47 | 17.7 | 75.84 | 0.97 | 14 | 335.02 | 61.82 | 18.25 | 12 | 104.95 | 41553.93 | 317 | 444.56 | 74.71 | 48.21 | 7291.3 | 0.65 | 0.77 | 0.18 | 0.42 | 1 | 10 | 623.9656 | 853.7373 | 772.2578 | 623965.6496 | 853737.3292 | 5.3629e-06 | 24.8495 | 772257.8367
70 | 150 | CONCLUIDO | 4.6656 | 21.43 | 17.66 | 75.68 | 0.98 | 14 | 335.62 | 61.82 | 18.5 | 12 | 105.3 | 41627.72 | 315.55 | 444.56 | 73.16 | 48.21 | 6516.19 | 0.66 | 0.77 | 0.18 | 0.38 | 1 | 10 | 622.6265 | 851.9051 | 770.6004 | 622626.5077 | 851905.0562 | 5.3723e-06 | 24.8032 | 770600.4333
71 | 150 | CONCLUIDO | 4.6638 | 21.44 | 17.67 | 75.71 | 0.99 | 14 | 336.22 | 61.82 | 18.75 | 12 | 105.65 | 41701.68 | 315.5 | 444.55 | 73.35 | 48.21 | 6611.66 | 0.66 | 0.77 | 0.19 | 0.39 | 1 | 10 | 622.7354 | 852.054 | 770.7352 | 622735.3955 | 852054.0412 | 5.3702e-06 | 24.8148 | 770735.1994
72 | 150 | CONCLUIDO | 4.6849 | 21.35 | 17.63 | 81.35 | 1.01 | 13 | 336.82 | 61.82 | 19 | 11 | 106 | 41775.82 | 315.01 | 444.55 | 72.03 | 48.21 | 5955.59 | 0.67 | 0.77 | 0.18 | 0.35 | 1 | 10 | 621.2364 | 850.0031 | 768.88 | 621236.4433 | 850003.1088 | 5.3945e-06 | 24.7106 | 768880.005
73 | 150 | CONCLUIDO | 4.6861 | 21.34 | 17.62 | 81.32 | 1.02 | 13 | 337.43 | 61.82 | 19.25 | 11 | 106.35 | 41850.13 | 315.02 | 444.56 | 71.8 | 48.21 | 5838.12 | 0.67 | 0.77 | 0.19 | 0.34 | 1 | 10 | 621.1384 | 849.8689 | 768.7586 | 621138.3658 | 849868.9147 | 5.3959e-06 | 24.6991 | 768758.6183
74 | 150 | CONCLUIDO | 4.6851 | 21.34 | 17.62 | 81.35 | 1.03 | 13 | 338.03 | 61.82 | 19.5 | 11 | 106.71 | 41924.62 | 315.27 | 444.55 | 72.06 | 48.21 | 5971.35 | 0.67 | 0.77 | 0.18 | 0.35 | 1 | 10 | 621.3181 | 850.1148 | 768.9811 | 621318.0886 | 850114.8194 | 5.3947e-06 | 24.6991 | 768981.0542
75 | 150 | CONCLUIDO | 4.6851 | 21.34 | 17.62 | 81.34 | 1.04 | 13 | 338.63 | 61.82 | 19.75 | 11 | 107.06 | 41999.28 | 315.26 | 444.55 | 72.02 | 48.21 | 5951.4 | 0.67 | 0.77 | 0.18 | 0.35 | 1 | 10 | 621.3129 | 850.1078 | 768.9747 | 621312.9262 | 850107.756 | 5.3947e-06 | 24.6991 | 768974.6649
76 | 150 | CONCLUIDO | 4.6841 | 21.35 | 17.63 | 81.37 | 1.05 | 13 | 339.24 | 61.82 | 20 | 11 | 107.42 | 42074.12 | 315.48 | 444.56 | 72.08 | 48.21 | 5982.36 | 0.67 | 0.77 | 0.19 | 0.35 | 1 | 10 | 621.5197 | 850.3907 | 769.2306 | 621519.6843 | 850390.6516 | 5.3936e-06 | 24.7106 | 769230.5613
77 | 150 | CONCLUIDO | 4.6851 | 21.34 | 17.62 | 81.34 | 1.06 | 13 | 339.85 | 61.82 | 20.25 | 11 | 107.78 | 42149.15 | 314.93 | 444.55 | 71.96 | 48.21 | 5918.13 | 0.67 | 0.77 | 0.19 | 0.35 | 1 | 10 | 621.1426 | 849.8747 | 768.7638 | 621142.5661 | 849874.6618 | 5.3947e-06 | 24.6991 | 768763.8169
78 | 150 | CONCLUIDO | 4.7068 | 21.25 | 17.58 | 87.91 | 1.07 | 12 | 340.46 | 61.82 | 20.5 | 10 | 108.14 | 42224.35 | 313.59 | 444.57 | 70.54 | 48.21 | 5212.54 | 0.68 | 0.78 | 0.18 | 0.3 | 1 | 10 | 619.1907 | 847.204 | 766.3481 | 619190.6879 | 847204.016 | 5.4197e-06 | 24.5949 | 766348.0538
79 | 150 | CONCLUIDO | 4.7064 | 21.25 | 17.58 | 87.92 | 1.08 | 12 | 341.07 | 61.82 | 20.75 | 10 | 108.5 | 42299.74 | 314.05 | 444.56 | 70.65 | 48.21 | 5270.38 | 0.68 | 0.78 | 0.18 | 0.31 | 1 | 10 | 619.4471 | 847.5548 | 766.6654 | 619447.0924 | 847554.8399 | 5.4193e-06 | 24.5949 | 766665.3956
80 | 150 | CONCLUIDO | 4.7059 | 21.25 | 17.59 | 87.93 | 1.1 | 12 | 341.68 | 61.82 | 21 | 10 | 108.86 | 42375.31 | 314.54 | 444.55 | 70.72 | 48.21 | 5304.23 | 0.68 | 0.78 | 0.18 | 0.31 | 1 | 10 | 619.7662 | 847.9915 | 767.0604 | 619766.2262 | 847991.4929 | 5.4187e-06 | 24.5949 | 767060.375
81 | 150 | CONCLUIDO | 4.7045 | 21.26 | 17.59 | 87.96 | 1.11 | 12 | 342.3 | 61.82 | 21.25 | 10 | 109.23 | 42451.07 | 314.58 | 444.55 | 70.87 | 48.21 | 5377.91 | 0.68 | 0.78 | 0.18 | 0.32 | 1 | 10 | 619.857 | 848.1157 | 767.1727 | 619857.017 | 848115.7169 | 5.4171e-06 | 24.6065 | 767172.7432
82 | 150 | CONCLUIDO | 4.7066 | 21.25 | 17.58 | 87.92 | 1.12 | 12 | 342.91 | 61.82 | 21.5 | 10 | 109.59 | 42527.02 | 315.08 | 444.55 | 70.59 | 48.21 | 5238.36 | 0.68 | 0.78 | 0.18 | 0.31 | 1 | 10 | 619.9664 | 848.2654 | 767.3081 | 619966.3791 | 848265.3508 | 5.4195e-06 | 24.5949 | 767308.0963
83 | 150 | CONCLUIDO | 4.7069 | 21.25 | 17.58 | 87.91 | 1.13 | 12 | 343.53 | 61.82 | 21.75 | 10 | 109.96 | 42603.15 | 314.97 | 444.55 | 70.5 | 48.21 | 5194.38 | 0.68 | 0.78 | 0.18 | 0.3 | 1 | 10 | 619.8948 | 848.1674 | 767.2195 | 619894.8018 | 848167.4157 | 5.4198e-06 | 24.5949 | 767219.5079
84 | 150 | CONCLUIDO | 4.7125 | 21.22 | 17.56 | 87.78 | 1.14 | 12 | 344.15 | 61.82 | 22 | 10 | 110.33 | 42679.6 | 314.35 | 444.55 | 69.48 | 48.21 | 4682.84 | 0.69 | 0.78 | 0.19 | 0.28 | 1 | 10 | 619.2116 | 847.2327 | 766.374 | 619211.6227 | 847232.6598 | 5.4263e-06 | 24.5602 | 766373.9639
85 | 150 | CONCLUIDO | 4.7211 | 21.18 | 17.52 | 87.59 | 1.15 | 12 | 344.77 | 61.82 | 22.25 | 10 | 110.7 | 42756.12 | 312.76 | 444.57 | 68.28 | 48.21 | 4085.1 | 0.71 | 0.78 | 0.18 | 0.24 | 1 | 10 | 617.7997 | 845.3008 | 764.6265 | 617799.7231 | 845300.8366 | 5.4362e-06 | 24.5139 | 764626.5111
86 | 150 | CONCLUIDO | 4.7295 | 21.14 | 17.54 | 95.65 | 1.16 | 11 | 345.39 | 61.82 | 22.5 | 9 | 111.07 | 42832.82 | 313.02 | 444.55 | 69.15 | 48.21 | 4525.72 | 0.7 | 0.78 | 0.18 | 0.26 | 1 | 10 | 617.4996 | 844.8903 | 764.2551 | 617499.6488 | 844890.2617 | 5.4459e-06 | 24.4676 | 764255.1209
87 | 150 | CONCLUIDO | 4.714 | 21.21 | 17.61 | 96.03 | 1.17 | 11 | 346.02 | 61.82 | 22.75 | 9 | 111.45 | 42909.73 | 314.44 | 444.55 | 71.47 | 48.21 | 5684.75 | 0.67 | 0.77 | 0.18 | 0.33 | 1 | 10 | 619.3938 | 847.4819 | 766.5994 | 619393.7902 | 847481.9095 | 5.428e-06 | 24.5486 | 766599.4255
88 | 150 | CONCLUIDO | 4.7241 | 21.17 | 17.56 | 95.78 | 1.18 | 11 | 346.64 | 61.82 | 23 | 9 | 111.82 | 42986.83 | 313.59 | 444.55 | 69.9 | 48.21 | 4897.98 | 0.69 | 0.78 | 0.18 | 0.28 | 1 | 10 | 618.2444 | 845.9093 | 765.1769 | 618244.4187 | 845909.2886 | 5.4396e-06 | 24.5023 | 765176.8934
89 | 150 | CONCLUIDO | 4.7212 | 21.18 | 17.57 | 95.85 | 1.19 | 11 | 347.27 | 61.82 | 23.25 | 9 | 112.2 | 43064.12 | 314.17 | 444.57 | 70.32 | 48.21 | 5109.17 | 0.69 | 0.78 | 0.18 | 0.3 | 1 | 10 | 618.7277 | 846.5705 | 765.775 | 618727.6859 | 846570.5161 | 5.4363e-06 | 24.5139 | 765775.0143
90 | 150 | CONCLUIDO | 4.7235 | 21.17 | 17.56 | 95.8 | 1.2 | 11 | 347.9 | 61.82 | 23.5 | 9 | 112.58 | 43141.62 | 314.31 | 444.57 | 69.93 | 48.21 | 4915.92 | 0.69 | 0.78 | 0.18 | 0.29 | 1 | 10 | 618.6429 | 846.4545 | 765.67 | 618642.8742 | 846454.4731 | 5.4389e-06 | 24.5023 | 765670.0462
91 | 150 | CONCLUIDO | 4.7219 | 21.18 | 17.57 | 95.83 | 1.21 | 11 | 348.53 | 61.82 | 23.75 | 9 | 112.96 | 43219.31 | 314.39 | 444.55 | 70.18 | 48.21 | 5042.12 | 0.69 | 0.78 | 0.18 | 0.29 | 1 | 10 | 618.8055 | 846.677 | 765.8714 | 618805.5443 | 846677.0455 | 5.4371e-06 | 24.5139 | 765871.3766
92 | 150 | CONCLUIDO | 4.7223 | 21.18 | 17.57 | 95.82 | 1.23 | 11 | 349.16 | 61.82 | 24 | 9 | 113.34 | 43297.21 | 314.38 | 444.56 | 70.1 | 48.21 | 5000.37 | 0.69 | 0.78 | 0.18 | 0.29 | 1 | 10 | 618.7805 | 846.6428 | 765.8404 | 618780.5149 | 846642.7992 | 5.4376e-06 | 24.5139 | 765840.3987
93 | 150 | CONCLUIDO | 4.7223 | 21.18 | 17.57 | 95.82 | 1.24 | 11 | 349.79 | 61.82 | 24.25 | 9 | 113.72 | 43375.3 | 314.41 | 444.56 | 70.13 | 48.21 | 5015.1 | 0.69 | 0.78 | 0.18 | 0.29 | 1 | 10 | 618.7959 | 846.6638 | 765.8594 | 618795.8802 | 846663.8227 | 5.4376e-06 | 24.5139 | 765859.4157
94 | 150 | CONCLUIDO | 4.7226 | 21.17 | 17.57 | 95.82 | 1.25 | 11 | 350.43 | 61.82 | 24.5 | 9 | 114.11 | 43453.61 | 314.23 | 444.55 | 70.08 | 48.21 | 4988.89 | 0.69 | 0.78 | 0.18 | 0.29 | 1 | 10 | 618.6888 | 846.5173 | 765.7268 | 618688.7652 | 846517.2632 | 5.4379e-06 | 24.5023 | 765726.8437
95 | 150 | CONCLUIDO | 4.7221 | 21.18 | 17.57 | 95.83 | 1.26 | 11 | 351.06 | 61.82 | 24.75 | 9 | 114.49 | 43532.12 | 314.14 | 444.55 | 70.12 | 48.21 | 5009.44 | 0.69 | 0.78 | 0.18 | 0.29 | 1 | 10 | 618.6675 | 846.4882 | 765.7006 | 618667.5407 | 846488.2229 | 5.4373e-06 | 24.5139 | 765700.5749
96 | 150 | CONCLUIDO | 4.7435 | 21.08 | 17.53 | 105.17 | 1.27 | 10 | 351.7 | 61.82 | 25 | 8 | 114.88 | 43610.83 | 313.27 | 444.58 | 68.78 | 48.21 | 4343.45 | 0.7 | 0.78 | 0.18 | 0.25 | 1 | 10 | 606.952 | 830.4585 | 751.2007 | 606952.0293 | 830458.5433 | 5.462e-06 | 24.3981 | 751200.7455
97 | 150 | CONCLUIDO | 4.7445 | 21.08 | 17.52 | 105.14 | 1.28 | 10 | 352.34 | 61.82 | 25.25 | 8 | 115.27 | 43689.76 | 313.36 | 444.55 | 68.65 | 48.21 | 4281.66 | 0.7 | 0.78 | 0.18 | 0.25 | 1 | 10 | 606.9068 | 830.3967 | 751.1448 | 606906.8447 | 830396.7197 | 5.4631e-06 | 24.3981 | 751144.8223
98 | 150 | CONCLUIDO | 4.7426 | 21.09 | 17.53 | 105.2 | 1.29 | 10 | 352.98 | 61.82 | 25.5 | 8 | 115.66 | 43769.02 | 313.87 | 444.57 | 68.87 | 48.21 | 4391.95 | 0.7 | 0.78 | 0.18 | 0.26 | 1 | 10 | 607.3023 | 830.9378 | 751.6342 | 607302.2766 | 830937.7672 | 5.4609e-06 | 24.4097 | 751634.2329
99 | 150 | CONCLUIDO | 4.7449 | 21.08 | 17.52 | 105.14 | 1.3 | 10 | 353.63 | 61.82 | 25.75 | 8 | 116.06 | 43848.38 | 314.35 | 444.57 | 68.6 | 48.21 | 4255.06 | 0.7 | 0.78 | 0.18 | 0.25 | 1 | 10 | 607.3918 | 831.0603 | 751.7451 | 607391.8272 | 831060.2942 | 5.4636e-06 | 24.3981 | 751745.0661
100 | 150 | CONCLUIDO | 4.7428 | 21.08 | 17.53 | 105.19 | 1.31 | 10 | 354.27 | 61.82 | 26 | 8 | 116.45 | 43927.95 | 314.54 | 444.58 | 68.9 | 48.21 | 4407.32 | 0.7 | 0.78 | 0.18 | 0.25 | 1 | 10 | 607.6341 | 831.3918 | 752.0449 | 607634.102 | 831391.7852 | 5.4612e-06 | 24.3981 | 752044.9201
101 | 150 | CONCLUIDO | 4.7478 | 21.06 | 17.51 | 105.06 | 1.32 | 10 | 354.92 | 61.82 | 26.25 | 8 | 116.85 | 44007.74 | 313.76 | 444.55 | 68.05 | 48.21 | 3979.58 | 0.71 | 0.78 | 0.18 | 0.23 | 1 | 10 | 606.9067 | 830.3965 | 751.1446 | 606906.6669 | 830396.4764 | 5.4669e-06 | 24.375 | 751144.6022
102 | 150 | CONCLUIDO | 4.7533 | 21.04 | 17.49 | 104.91 | 1.33 | 10 | 355.57 | 61.82 | 26.5 | 8 | 117.25 | 44087.74 | 313.14 | 444.55 | 67.15 | 48.21 | 3531.75 | 0.72 | 0.78 | 0.18 | 0.21 | 1 | 10 | 606.2377 | 829.4812 | 750.3167 | 606237.7251 | 829481.2009 | 5.4733e-06 | 24.3519 | 750316.6792
103 | 150 | CONCLUIDO | 4.7554 | 21.03 | 17.48 | 104.86 | 1.34 | 10 | 356.22 | 61.82 | 26.75 | 8 | 117.65 | 44167.96 | 313.04 | 444.55 | 67.07 | 48.21 | 3492.23 | 0.72 | 0.78 | 0.18 | 0.2 | 1 | 10 | 606.0424 | 829.2139 | 750.0749 | 606042.377 | 829213.9169 | 5.4757e-06 | 24.3403 | 750074.9044
104 | 150 | CONCLUIDO | 4.7439 | 21.08 | 17.53 | 105.16 | 1.35 | 10 | 356.87 | 61.82 | 27 | 8 | 118.05 | 44248.41 | 313.9 | 444.55 | 68.97 | 48.21 | 4437.93 | 0.7 | 0.78 | 0.17 | 0.25 | 1 | 10 | 607.2536 | 830.8711 | 751.5739 | 607253.5665 | 830871.1198 | 5.4624e-06 | 24.3981 | 751573.9462
105 | 150 | CONCLUIDO | 4.7336 | 21.13 | 17.57 | 105.44 | 1.36 | 10 | 357.52 | 61.82 | 27.25 | 8 | 118.45 | 44329.08 | 314.47 | 444.55 | 70.42 | 48.21 | 5162.64 | 0.68 | 0.78 | 0.18 | 0.3 | 1 | 10 | 618.164 | 845.7993 | 765.0774 | 618164.027 | 845799.2932 | 5.4506e-06 | 24.456 | 765077.3958
106 | 150 | CONCLUIDO | 4.7408 | 21.09 | 17.54 | 105.24 | 1.37 | 10 | 358.18 | 61.82 | 27.5 | 8 | 118.86 | 44409.98 | 313.72 | 444.56 | 69.25 | 48.21 | 4578.76 | 0.7 | 0.78 | 0.18 | 0.26 | 1 | 10 | 607.3564 | 831.0118 | 751.7012 | 607356.3735 | 831011.7849 | 5.4589e-06 | 24.4097 | 751701.1865
107 | 150 | CONCLUIDO | 4.738 | 21.11 | 17.55 | 105.32 | 1.38 | 10 | 358.84 | 61.82 | 27.75 | 8 | 119.27 | 44491.1 | 313.61 | 444.56 | 69.68 | 48.21 | 4795.77 | 0.69 | 0.78 | 0.18 | 0.28 | 1 | 10 | 617.4233 | 844.7858 | 764.1607 | 617423.3238 | 844785.8304 | 5.4556e-06 | 24.4329 | 764160.6564
108 | 150 | CONCLUIDO | 4.7618 | 21 | 17.5 | 116.69 | 1.39 | 9 | 359.5 | 61.82 | 28 | 7 | 119.68 | 44572.45 | 312.27 | 444.55 | 67.96 | 48.21 | 3939.15 | 0.71 | 0.78 | 0.18 | 0.23 | 1 | 10 | 605.4226 | 828.3659 | 749.3078 | 605422.5619 | 828365.8586 | 5.483e-06 | 24.3056 | 749307.7837
109 | 150 | CONCLUIDO | 4.7632 | 20.99 | 17.5 | 116.65 | 1.4 | 9 | 360.16 | 61.82 | 28.25 | 7 | 120.09 | 44654.04 | 312.51 | 444.55 | 67.86 | 48.21 | 3891.24 | 0.71 | 0.78 | 0.18 | 0.22 | 1 | 10 | 605.4763 | 828.4394 | 749.3743 | 605476.3314 | 828439.4284 | 5.4847e-06 | 24.294 | 749374.3321
110 | 150 | CONCLUIDO | 4.7624 | 21 | 17.5 | 116.67 | 1.41 | 9 | 360.82 | 61.82 | 28.5 | 7 | 120.5 | 44735.86 | 312.89 | 444.55 | 67.94 | 48.21 | 3928.4 | 0.71 | 0.78 | 0.18 | 0.22 | 1 | 10 | 605.7082 | 828.7567 | 749.6614 | 605708.2478 | 828756.7465 | 5.4837e-06 | 24.3056 | 749661.3658
111 | 150 | CONCLUIDO | 4.762 | 21 | 17.5 | 116.68 | 1.42 | 9 | 361.49 | 61.82 | 28.75 | 7 | 120.92 | 44817.91 | 313.05 | 444.55 | 68.01 | 48.21 | 3965.9 | 0.71 | 0.78 | 0.18 | 0.23 | 1 | 10 | 605.809 | 828.8946 | 749.7861 | 605808.998 | 828894.5974 | 5.4833e-06 | 24.3056 | 749786.0604
112 | 150 | CONCLUIDO | 4.7586 | 21.01 | 17.52 | 116.78 | 1.43 | 9 | 362.16 | 61.82 | 29 | 7 | 121.34 | 44900.33 | 313.75 | 444.55 | 68.48 | 48.21 | 4198.75 | 0.7 | 0.78 | 0.18 | 0.24 | 1 | 10 | 606.4142 | 829.7226 | 750.5351 | 606414.1723 | 829722.6237 | 5.4794e-06 | 24.3171 | 750535.061
113 | 150 | CONCLUIDO | 4.7639 | 20.99 | 17.49 | 116.63 | 1.44 | 9 | 362.83 | 61.82 | 29.25 | 7 | 121.75 | 44982.86 | 313.68 | 444.55 | 67.61 | 48.21 | 3764.96 | 0.71 | 0.78 | 0.18 | 0.22 | 1 | 10 | 605.9946 | 829.1485 | 750.0157 | 605994.5538 | 829148.4831 | 5.4855e-06 | 24.294 | 750015.7156
114 | 150 | CONCLUIDO | 4.762 | 21 | 17.5 | 116.68 | 1.45 | 9 | 363.5 | 61.82 | 29.5 | 7 | 122.18 | 45065.64 | 313.94 | 444.56 | 68.04 | 48.21 | 3982.33 | 0.71 | 0.78 | 0.18 | 0.23 | 1 | 10 | 606.261 | 829.5131 | 750.3455 | 606261.0343 | 829513.0934 | 5.4833e-06 | 24.3056 | 750345.528
115 | 150 | CONCLUIDO | 4.7612 | 21 | 17.51 | 116.71 | 1.46 | 9 | 364.17 | 61.82 | 29.75 | 7 | 122.6 | 45148.66 | 314.36 | 444.55 | 68.07 | 48.21 | 3996.2 | 0.71 | 0.78 | 0.18 | 0.23 | 1 | 10 | 606.5552 | 829.9156 | 750.7096 | 606555.2234 | 829915.6159 | 5.4824e-06 | 24.3056 | 750709.6343
116 | 150 | CONCLUIDO | 4.7615 | 21 | 17.5 | 116.7 | 1.47 | 9 | 364.85 | 61.82 | 30 | 7 | 123.02 | 45231.92 | 314.67 | 444.55 | 67.94 | 48.21 | 3928.33 | 0.71 | 0.78 | 0.18 | 0.23 | 1 | 10 | 606.6563 | 830.0539 | 750.8347 | 606656.2617 | 830053.8611 | 5.4827e-06 | 24.3056 | 750834.6856
117 | 150 | CONCLUIDO | 4.762 | 21 | 17.5 | 116.68 | 1.48 | 9 | 365.52 | 61.82 | 30.25 | 7 | 123.45 | 45315.43 | 314.57 | 444.57 | 67.97 | 48.21 | 3944.15 | 0.71 | 0.78 | 0.18 | 0.23 | 1 | 10 | 606.581 | 829.9509 | 750.7416 | 606581.015 | 829950.9052 | 5.4833e-06 | 24.3056 | 750741.5557
118 | 150 | CONCLUIDO | 4.765 | 20.99 | 17.49 | 116.59 | 1.49 | 9 | 366.2 | 61.82 | 30.5 | 7 | 123.88 | 45399.2 | 314 | 444.55 | 67.41 | 48.21 | 3663.51 | 0.72 | 0.78 | 0.18 | 0.21 | 1 | 10 | 606.1034 | 829.2974 | 750.1504 | 606103.3646 | 829297.3628 | 5.4867e-06 | 24.294 | 750150.3864
119 | 150 | CONCLUIDO | 4.7658 | 20.98 | 17.49 | 116.57 | 1.49 | 9 | 366.88 | 61.82 | 30.75 | 7 | 124.31 | 45483.22 | 314.07 | 444.55 | 67.27 | 48.21 | 3596.48 | 0.72 | 0.78 | 0.18 | 0.21 | 1 | 10 | 606.0999 | 829.2926 | 750.1461 | 606099.8839 | 829292.6004 | 5.4877e-06 | 24.2824 | 750146.0785
120 | 150 | CONCLUIDO | 4.771 | 20.96 | 17.46 | 116.42 | 1.5 | 9 | 367.57 | 61.82 | 31 | 7 | 124.74 | 45567.49 | 313.65 | 444.55 | 66.53 | 48.21 | 3225.82 | 0.72 | 0.78 | 0.18 | 0.19 | 1 | 10 | 605.5087 | 828.4837 | 749.4144 | 605508.6775 | 828483.6857 | 5.4936e-06 | 24.2593 | 749414.3655
121 | 150 | CONCLUIDO | 4.7723 | 20.95 | 17.46 | 116.38 | 1.51 | 9 | 368.25 | 61.82 | 31.25 | 7 | 125.18 | 45652.02 | 313.58 | 444.55 | 66.47 | 48.21 | 3195.83 | 0.73 | 0.78 | 0.17 | 0.18 | 1 | 10 | 605.4101 | 828.3488 | 749.2923 | 605410.0648 | 828348.7595 | 5.4951e-06 | 24.2477 | 749292.3165
122 | 150 | CONCLUIDO | 4.7637 | 20.99 | 17.49 | 116.63 | 1.52 | 9 | 368.94 | 61.82 | 31.5 | 7 | 125.62 | 45736.8 | 313.96 | 444.55 | 67.87 | 48.21 | 3893.07 | 0.71 | 0.78 | 0.17 | 0.22 | 1 | 10 | 606.1465 | 829.3563 | 750.2037 | 606146.4679 | 829356.3386 | 5.4852e-06 | 24.294 | 750203.7337
123 | 150 | CONCLUIDO | 4.752 | 21.04 | 17.55 | 116.98 | 1.53 | 9 | 369.63 | 61.82 | 31.75 | 7 | 126.06 | 45821.85 | 314.91 | 444.55 | 69.7 | 48.21 | 4809.81 | 0.69 | 0.78 | 0.17 | 0.27 | 1 | 10 | 607.4533 | 831.1444 | 751.8211 | 607453.2777 | 831144.3735 | 5.4718e-06 | 24.3519 | 751821.121
124 | 150 | CONCLUIDO | 4.7577 | 21.02 | 17.52 | 116.81 | 1.54 | 9 | 370.32 | 61.82 | 32 | 7 | 126.5 | 45907.3 | 314.11 | 444.56 | 68.62 | 48.21 | 4271.04 | 0.7 | 0.78 | 0.18 | 0.24 | 1 | 10 | 606.6412 | 830.0333 | 750.816 | 606641.1987 | 830033.2512 | 5.4783e-06 | 24.3287 | 750816.0427
125 | 150 | CONCLUIDO | 4.7826 | 20.91 | 17.47 | 131.01 | 1.55 | 8 | 371.02 | 61.82 | 32.25 | 6 | 126.94 | 45992.88 | 313.71 | 444.57 | 66.82 | 48.21 | 3376.14 | 0.72 | 0.78 | 0.18 | 0.19 | 1 | 10 | 605.0184 | 827.8129 | 748.8076 | 605018.4424 | 827812.9244 | 5.507e-06 | 24.2014 | 748807.6207
126 | 150 | CONCLUIDO | 4.7813 | 20.92 | 17.47 | 131.05 | 1.56 | 8 | 371.71 | 61.82 | 32.5 | 6 | 127.39 | 46078.74 | 314.13 | 444.56 | 67.01 | 48.21 | 3468.57 | 0.72 | 0.78 | 0.18 | 0.2 | 1 | 10 | 605.2938 | 828.1897 | 749.1484 | 605293.7857 | 828189.6612 | 5.5055e-06 | 24.213 | 749148.4023
127 | 150 | CONCLUIDO | 4.7816 | 20.91 | 17.47 | 131.04 | 1.57 | 8 | 372.41 | 61.82 | 32.75 | 6 | 127.84 | 46164.87 | 314.06 | 444.55 | 66.97 | 48.21 | 3447.59 | 0.72 | 0.78 | 0.18 | 0.2 | 1 | 10 | 605.2438 | 828.1213 | 749.0866 | 605243.8499 | 828121.337 | 5.5058e-06 | 24.2014 | 749086.5988
128 | 150 | CONCLUIDO | 4.7806 | 20.92 | 17.48 | 131.07 | 1.58 | 8 | 373.11 | 61.82 | 33 | 6 | 128.29 | 46251.27 | 314.45 | 444.55 | 67.12 | 48.21 | 3524.54 | 0.72 | 0.78 | 0.18 | 0.2 | 1 | 10 | 605.5312 | 828.5145 | 749.4422 | 605531.1824 | 828514.4779 | 5.5047e-06 | 24.213 | 749442.2189
129 | 150 | CONCLUIDO | 4.78 | 20.92 | 17.48 | 131.09 | 1.59 | 8 | 373.81 | 61.82 | 33.25 | 6 | 128.74 | 46337.95 | 314.53 | 444.55 | 67.19 | 48.21 | 3557.61 | 0.72 | 0.78 | 0.18 | 0.2 | 1 | 10 | 605.6008 | 828.6097 | 749.5283 | 605600.7574 | 828609.6735 | 5.504e-06 | 24.213 | 749528.3292
130 | 150 | CONCLUIDO | 4.7802 | 20.92 | 17.48 | 131.08 | 1.6 | 8 | 374.52 | 61.82 | 33.5 | 6 | 129.2 | 46424.91 | 314.56 | 444.57 | 67.14 | 48.21 | 3534.24 | 0.72 | 0.78 | 0.18 | 0.2 | 1 | 10 | 605.6062 | 828.6172 | 749.5351 | 605606.2356 | 828617.1689 | 5.5042e-06 | 24.213 | 749535.1093
131 | 150 | CONCLUIDO | 4.781 | 20.92 | 17.47 | 131.06 | 1.6 | 8 | 375.23 | 61.82 | 33.75 | 6 | 129.65 | 46512.15 | 314.46 | 444.55 | 67.06 | 48.21 | 3493.22 | 0.72 | 0.78 | 0.18 | 0.2 | 1 | 10 | 605.4753 | 828.438 | 749.373 | 605475.2584 | 828437.9602 | 5.5052e-06 | 24.213 | 749373.004
132 | 150 | CONCLUIDO | 4.7809 | 20.92 | 17.48 | 131.06 | 1.61 | 8 | 375.93 | 61.82 | 34 | 6 | 130.11 | 46599.68 | 314.57 | 444.55 | 67.08 | 48.21 | 3503.76 | 0.72 | 0.78 | 0.18 | 0.2 | 1 | 10 | 605.5773 | 828.5776 | 749.4994 | 605577.3451 | 828577.6397 | 5.505e-06 | 24.213 | 749499.3527
133 | 150 | CONCLUIDO | 4.7818 | 20.91 | 17.47 | 131.03 | 1.62 | 8 | 376.65 | 61.82 | 34.25 | 6 | 130.58 | 46687.5 | 314.76 | 444.55 | 67 | 48.21 | 3466.15 | 0.72 | 0.78 | 0.18 | 0.19 | 1 | 10 | 605.5882 | 828.5925 | 749.5128 | 605588.2291 | 828592.5317 | 5.5061e-06 | 24.2014 | 749512.8234
134 | 150 | CONCLUIDO | 4.7789 | 20.93 | 17.48 | 131.13 | 1.63 | 8 | 377.36 | 61.82 | 34.5 | 6 | 131.04 | 46775.73 | 314.81 | 444.55 | 67.35 | 48.21 | 3637.68 | 0.72 | 0.78 | 0.18 | 0.21 | 1 | 10 | 605.7958 | 828.8766 | 749.7698 | 605795.8384 | 828876.5919 | 5.5027e-06 | 24.2245 | 749769.7733
135 | 150 | CONCLUIDO | 4.7817 | 20.91 | 17.47 | 131.04 | 1.64 | 8 | 378.08 | 61.82 | 34.75 | 6 | 131.51 | 46864.14 | 314.79 | 444.55 | 66.92 | 48.21 | 3423.34 | 0.72 | 0.78 | 0.18 | 0.19 | 1 | 10 | 605.6083 | 828.6199 | 749.5376 | 605608.2522 | 828619.9283 | 5.506e-06 | 24.2014 | 749537.6053
136 | 150 | CONCLUIDO | 4.7848 | 20.9 | 17.46 | 130.93 | 1.65 | 8 | 378.8 | 61.82 | 35 | 6 | 131.98 | 46952.84 | 314.61 | 444.55 | 66.48 | 48.21 | 3207.33 | 0.73 | 0.78 | 0.18 | 0.18 | 1 | 10 | 605.3255 | 828.233 | 749.1876 | 605325.4817 | 828233.0291 | 5.5095e-06 | 24.1898 | 749187.6313
137 | 150 | CONCLUIDO | 4.7845 | 20.9 | 17.46 | 130.94 | 1.66 | 8 | 379.52 | 61.82 | 35.25 | 6 | 132.45 | 47041.84 | 314.87 | 444.55 | 66.47 | 48.21 | 3200.17 | 0.73 | 0.78 | 0.18 | 0.18 | 1 | 10 | 605.4714 | 828.4327 | 749.3683 | 605471.4374 | 828432.7322 | 5.5092e-06 | 24.1898 | 749368.275
138 | 150 | CONCLUIDO | 4.7912 | 20.87 | 17.43 | 130.72 | 1.67 | 8 | 380.24 | 61.82 | 35.5 | 6 | 132.92 | 47131.15 | 313.73 | 444.55 | 65.48 | 48.21 | 2702.61 | 0.74 | 0.78 | 0.18 | 0.15 | 1 | 10 | 604.4474 | 827.0316 | 748.1009 | 604447.3919 | 827031.5879 | 5.5169e-06 | 24.1551 | 748100.8539
139 | 150 | CONCLUIDO | 4.7904 | 20.88 | 17.43 | 130.75 | 1.67 | 8 | 380.97 | 61.82 | 35.75 | 6 | 133.4 | 47220.77 | 313.97 | 444.55 | 65.7 | 48.21 | 2816.9 | 0.73 | 0.78 | 0.17 | 0.16 | 1 | 10 | 604.6071 | 827.2501 | 748.2985 | 604607.0955 | 827250.1015 | 5.516e-06 | 24.1667 | 748298.5128
140 | 150 | CONCLUIDO | 4.7846 | 20.9 | 17.46 | 130.94 | 1.68 | 8 | 381.7 | 61.82 | 36 | 6 | 133.88 | 47310.69 | 314.79 | 444.56 | 66.64 | 48.21 | 3286.24 | 0.72 | 0.78 | 0.17 | 0.18 | 1 | 10 | 605.4262 | 828.3708 | 749.3122 | 605426.1535 | 828370.7728 | 5.5093e-06 | 24.1898 | 749312.2288
141 | 150 | CONCLUIDO | 4.7761 | 20.94 | 17.5 | 131.22 | 1.69 | 8 | 382.43 | 61.82 | 36.25 | 6 | 134.36 | 47400.92 | 315.6 | 444.55 | 67.97 | 48.21 | 3952.29 | 0.71 | 0.78 | 0.17 | 0.22 | 1 | 10 | 606.4152 | 829.724 | 750.5363 | 606415.21 | 829724.0434 | 5.4995e-06 | 24.2361 | 750536.3453
142 | 150 | CONCLUIDO | 4.7764 | 20.94 | 17.49 | 131.21 | 1.7 | 8 | 383.17 | 61.82 | 36.5 | 6 | 134.84 | 47491.48 | 315.15 | 444.55 | 67.76 | 48.21 | 3844.61 | 0.71 | 0.78 | 0.18 | 0.22 | 1 | 10 | 606.1311 | 829.3353 | 750.1847 | 606131.0972 | 829335.3078 | 5.4999e-06 | 24.2361 | 750184.71
143 | 150 | CONCLUIDO | 4.7799 | 20.92 | 17.48 | 131.1 | 1.71 | 8 | 383.9 | 61.82 | 36.75 | 6 | 135.33 | 47582.35 | 314.29 | 444.55 | 67.32 | 48.21 | 3622.77 | 0.72 | 0.78 | 0.18 | 0.2 | 1 | 10 | 605.4842 | 828.4501 | 749.384 | 605484.1673 | 828450.1498 | 5.5039e-06 | 24.213 | 749384.0302
144 | 150 | CONCLUIDO | 4.7782 | 20.93 | 17.49 | 131.15 | 1.72 | 8 | 384.64 | 61.82 | 37 | 6 | 135.82 | 47673.67 | 314.39 | 444.55 | 67.49 | 48.21 | 3711.71 | 0.71 | 0.78 | 0.18 | 0.21 | 1 | 10 | 605.6589 | 828.6892 | 749.6002 | 605658.8517 | 828689.1607 | 5.5019e-06 | 24.2245 | 749600.2303
145 | 150 | CONCLUIDO | 4.7787 | 20.93 | 17.48 | 131.13 | 1.72 | 8 | 385.38 | 61.82 | 37.25 | 6 | 136.31 | 47765.19 | 314.05 | 444.55 | 67.46 | 48.21 | 3692.55 | 0.71 | 0.78 | 0.18 | 0.21 | 1 | 10 | 605.4209 | 828.3636 | 749.3057 | 605420.891 | 828363.5724 | 5.5025e-06 | 24.2245 | 749305.7157
146 | 150 | CONCLUIDO | 4.8009 | 20.83 | 17.44 | 149.51 | 1.73 | 7 | 386.13 | 61.82 | 37.5 | 5 | 136.81 | 47857.05 | 313.61 | 444.55 | 66.03 | 48.21 | 2983.43 | 0.73 | 0.78 | 0.18 | 0.17 | 1 | 10 | 603.9622 | 826.3677 | 747.5004 | 603962.2134 | 826367.7453 | 5.5281e-06 | 24.1088 | 747500.3675
147 | 150 | CONCLUIDO | 4.8021 | 20.82 | 17.44 | 149.47 | 1.74 | 7 | 386.88 | 61.82 | 37.75 | 5 | 137.31 | 47949.23 | 314.23 | 444.55 | 65.88 | 48.21 | 2907.86 | 0.73 | 0.78 | 0.17 | 0.16 | 1 | 10 | 604.217 | 826.7163 | 747.8157 | 604216.9542 | 826716.2929 | 5.5294e-06 | 24.0972 | 747815.6502
148 | 150 | CONCLUIDO | 4.7988 | 20.84 | 17.45 | 149.59 | 1.75 | 7 | 387.63 | 61.82 | 38 | 5 | 137.81 | 48041.76 | 314.66 | 444.55 | 66.36 | 48.21 | 3148.37 | 0.73 | 0.78 | 0.17 | 0.17 | 1 | 10 | 604.6336 | 827.2864 | 748.3313 | 604633.6096 | 827286.3791 | 5.5257e-06 | 24.1204 | 748331.3282
149 | 150 | CONCLUIDO | 4.8001 | 20.83 | 17.45 | 149.54 | 1.76 | 7 | 388.38 | 61.82 | 38.25 | 5 | 138.31 | 48134.63 | 314.87 | 444.55 | 66.12 | 48.21 | 3030.39 | 0.73 | 0.78 | 0.18 | 0.17 | 1 | 10 | 604.6769 | 827.3456 | 748.3849 | 604676.8898 | 827345.5972 | 5.5271e-06 | 24.1088 | 748384.8945
150 | 150 | CONCLUIDO | 4.801 | 20.83 | 17.44 | 149.51 | 1.76 | 7 | 389.14 | 61.82 | 38.5 | 5 | 138.81 | 48227.84 | 315.4 | 444.55 | 65.99 | 48.21 | 2965.48 | 0.73 | 0.78 | 0.18 | 0.17 | 1 | 10 | 604.8592 | 827.595 | 748.6105 | 604859.1844 | 827595.0206 | 5.5282e-06 | 24.1088 | 748610.5133
151 | 150 | CONCLUIDO | 4.802 | 20.82 | 17.44 | 149.47 | 1.77 | 7 | 389.89 | 61.82 | 38.75 | 5 | 139.32 | 48321.4 | 315.86 | 444.55 | 65.85 | 48.21 | 2894.34 | 0.73 | 0.78 | 0.18 | 0.16 | 1 | 10 | 605.0427 | 827.8462 | 748.8377 | 605042.7444 | 827846.1755 | 5.5293e-06 | 24.0972 | 748837.6984
152 | 150 | CONCLUIDO | 4.8 | 20.83 | 17.45 | 149.55 | 1.78 | 7 | 390.66 | 61.82 | 39 | 5 | 139.83 | 48415.31 | 316.12 | 444.55 | 66.18 | 48.21 | 3058.64 | 0.73 | 0.78 | 0.17 | 0.17 | 1 | 10 | 605.3116 | 828.214 | 749.1704 | 605311.5574 | 828213.9773 | 5.527e-06 | 24.1088 | 749170.3977
153 | 150 | CONCLUIDO | 4.8017 | 20.83 | 17.44 | 149.48 | 1.79 | 7 | 391.42 | 61.82 | 39.25 | 5 | 140.35 | 48509.7 | 316.29 | 444.55 | 65.91 | 48.21 | 2923.67 | 0.73 | 0.78 | 0.18 | 0.16 | 1 | 10 | 605.2738 | 828.1623 | 749.1237 | 605273.7898 | 828162.302 | 5.529e-06 | 24.1088 | 749123.6543
154 | 150 | CONCLUIDO | 4.8015 | 20.83 | 17.44 | 149.49 | 1.8 | 7 | 392.19 | 61.82 | 39.5 | 5 | 140.87 | 48604.33 | 316.43 | 444.55 | 65.97 | 48.21 | 2955.25 | 0.73 | 0.78 | 0.17 | 0.16 | 1 | 10 | 605.354 | 828.272 | 749.2229 | 605353.9561 | 828271.989 | 5.5288e-06 | 24.1088 | 749222.8729
155 | 150 | CONCLUIDO | 4.8024 | 20.82 | 17.44 | 149.46 | 1.8 | 7 | 392.96 | 61.82 | 39.75 | 5 | 141.39 | 48699.33 | 316.91 | 444.55 | 65.72 | 48.21 | 2828.62 | 0.73 | 0.78 | 0.18 | 0.16 | 1 | 10 | 605.5523 | 828.5434 | 749.4683 | 605552.2934 | 828543.363 | 5.5298e-06 | 24.0972 | 749468.3473
156 | 150 | CONCLUIDO | 4.8074 | 20.8 | 17.41 | 149.27 | 1.81 | 7 | 393.73 | 61.82 | 40 | 5 | 141.91 | 48794.7 | 316.5 | 444.55 | 64.92 | 48.21 | 2430.3 | 0.74 | 0.78 | 0.18 | 0.14 | 1 | 10 | 604.9808 | 827.7615 | 748.7611 | 604980.831 | 827761.4628 | 5.5356e-06 | 24.0741 | 748761.0706

## RESULTADOS_0
Unnamed: 0 | Volume de calda [L] | STATUS | Capacidade operacional [ha/h] | Tempo de missao [h] | Tempo util [h] | Tempo por voo [min] | Autonomia Projetada [h] | N° Voos | MTOW [kg] | Massa Estrutura [kg] | Combustível [kg] | Abastecimentos | Massa gerador | Potência gerador [W] | Combustível consumido [L] | Calda cons [L] | Distância percorrida [km] | Distância Pulverizando [km] | RTL ACUMULADO[m] | EOC [km/km] | EOC [h/h] | Tempo de manobra [h] | Tempo rtl_rtw [h] | V pulv [m/s] | V desloc [m/s] | Preço Total por ha Simples [R$/ha] | Preço Total por ha Presumido [R$/ha] | Preço Total por ha Real [R$/ha] | Preço Total Simples [R$] | Preço Total Presumido [R$] | Prod CAPEX [ha/h/R$] | Dias Trabalhados | Preço Total Real [R$]
0 | 10 | CONCLUIDO | 4.8164 | 20.76 | 18.6 | 24.27 | 0.64 | 46 | 26.11 | 12.1 | 1 | 4 | 3.01 | 3454.41 | 53.24 | 444.56 | 102.23 | 48.21 | 20892.11 | 0.47 | 0.73 | 0.29 | 1.33 | 1 | 10 | 389.9049 | 533.4851 | 482.57 | 389904.8876 | 533485.0686 | 1.6534e-05 | 24.0278 | 482570.0024
1 | 10 | CONCLUIDO | 4.8179 | 20.76 | 18.6 | 24.26 | 0.79 | 46 | 26.38 | 12.1 | 1.25 | 0 | 3.04 | 3487.87 | 53.65 | 444.57 | 101.64 | 48.21 | 20595.83 | 0.47 | 0.73 | 0.3 | 1.32 | 1 | 10 | 390.0944 | 533.7443 | 482.8045 | 390094.3699 | 533744.3266 | 1.6539e-05 | 24.0278 | 482804.5172

## RESULTADOS_7
Unnamed: 0 | Volume de calda [L] | STATUS | Capacidade operacional [ha/h] | Tempo de missao [h] | Tempo util [h] | Tempo por voo [min] | Autonomia Projetada [h] | N° Voos | MTOW [kg] | Massa Estrutura [kg] | Combustível [kg] | Abastecimentos | Massa gerador | Potência gerador [W] | Combustível consumido [L] | Calda cons [L] | Distância percorrida [km] | Distância Pulverizando [km] | RTL ACUMULADO[m] | EOC [km/km] | EOC [h/h] | Tempo de manobra [h] | Tempo rtl_rtw [h] | V pulv [m/s] | V desloc [m/s] | Preço Total por ha Simples [R$/ha] | Preço Total por ha Presumido [R$/ha] | Preço Total por ha Real [R$/ha] | Preço Total Simples [R$] | Preço Total Presumido [R$] | Prod CAPEX [ha/h/R$] | Dias Trabalhados | Preço Total Real [R$]
0 | 45 | CONCLUIDO | 3.8475 | 25.99 | 21.21 | 9.36 | 0.18 | 136 | 98.71 | 39.72 | 1 | 134 | 12.99 | 12407.75 | 187.01 | 444.6 | 189.01 | 48.21 | 63828.45 | 0.26 | 0.64 | 0.38 | 3.93 | 1 | 10 | 623.3059 | 852.8347 | 771.4414 | 623305.9499 | 852834.6989 | 7.2002e-06 | 30.081 | 771441.3522
1 | 45 | CONCLUIDO | 4.1085 | 24.34 | 20.23 | 11.79 | 0.22 | 103 | 99.02 | 39.72 | 1.25 | 101 | 13.05 | 12446.14 | 177.43 | 444.63 | 157.02 | 48.21 | 47999 | 0.31 | 0.67 | 0.33 | 2.96 | 1 | 10 | 574.4648 | 786.0081 | 710.9926 | 574464.8197 | 786008.11 | 7.6886e-06 | 28.1713 | 710992.5991
2 | 45 | CONCLUIDO | 4.2885 | 23.32 | 19.62 | 14.19 | 0.27 | 83 | 99.33 | 39.72 | 1.5 | 81 | 13.11 | 12484.55 | 171.1 | 444.56 | 137.1 | 48.21 | 38141.16 | 0.35 | 0.7 | 0.3 | 2.35 | 1 | 10 | 543.1878 | 743.2135 | 672.2823 | 543187.8199 | 743213.539 | 8.0254e-06 | 26.9907 | 672282.2819
3 | 45 | CONCLUIDO | 4.414 | 22.66 | 19.23 | 16.48 | 0.31 | 70 | 99.64 | 39.72 | 1.75 | 68 | 13.18 | 12522.99 | 166.85 | 444.58 | 124.03 | 48.21 | 31671.67 | 0.39 | 0.71 | 0.28 | 1.95 | 1 | 10 | 525.9667 | 719.6508 | 650.9683 | 525966.6522 | 719650.7775 | 8.2603e-06 | 26.2269 | 650968.3174
4 | 45 | CONCLUIDO | 4.5196 | 22.13 | 18.9 | 18.9 | 0.35 | 60 | 99.95 | 39.72 | 2 | 58 | 13.24 | 12561.45 | 163.09 | 444.57 | 113.43 | 48.21 | 26420.65 | 0.42 | 0.72 | 0.26 | 1.63 | 1 | 10 | 510.2034 | 698.0828 | 631.4587 | 510203.3866 | 698082.7821 | 8.4579e-06 | 25.6134 | 631458.7412
5 | 45 | CONCLUIDO | 4.6269 | 21.61 | 18.56 | 21.41 | 0.39 | 52 | 100.27 | 39.72 | 2.25 | 50 | 13.3 | 12599.94 | 159.06 | 444.56 | 102.35 | 48.21 | 20921.87 | 0.47 | 0.74 | 0.23 | 1.28 | 1 | 10 | 494.511 | 676.6117 | 612.0368 | 494510.9618 | 676611.7142 | 8.6587e-06 | 25.0116 | 612036.8418
6 | 45 | CONCLUIDO | 4.626 | 21.62 | 18.66 | 23.82 | 0.44 | 47 | 100.58 | 39.72 | 2.5 | 45 | 13.36 | 12638.45 | 159.28 | 444.6 | 106.02 | 48.21 | 22781.76 | 0.45 | 0.73 | 0.24 | 1.38 | 1 | 10 | 494.9162 | 677.1662 | 612.5384 | 494916.1876 | 677166.1621 | 8.657e-06 | 25.0231 | 612538.374
7 | 45 | CONCLUIDO | 4.6899 | 21.32 | 18.47 | 26.39 | 0.48 | 42 | 100.89 | 39.72 | 2.75 | 40 | 13.42 | 12676.98 | 156.98 | 444.57 | 99.57 | 48.21 | 19582.22 | 0.48 | 0.74 | 0.23 | 1.19 | 1 | 10 | 491.3258 | 672.2537 | 608.0947 | 491325.826 | 672253.671 | 8.7766e-06 | 24.6759 | 608094.7241
8 | 45 | CONCLUIDO | 4.7241 | 21.17 | 18.38 | 28.27 | 0.52 | 39 | 101.2 | 39.72 | 3 | 37 | 13.49 | 12715.54 | 155.28 | 444.59 | 96.61 | 48.21 | 18112.65 | 0.5 | 0.74 | 0.22 | 1.1 | 1 | 10 | 489.2875 | 669.4647 | 605.5719 | 489287.4654 | 669464.696 | 8.8406e-06 | 24.5023 | 605571.9251
9 | 45 | CONCLUIDO | 4.7701 | 20.96 | 18.26 | 31.3 | 0.56 | 35 | 101.52 | 39.72 | 3.25 | 33 | 13.55 | 12754.13 | 153.41 | 444.6 | 92.58 | 48.21 | 16119.29 | 0.52 | 0.75 | 0.22 | 0.98 | 1 | 10 | 477.3296 | 653.1034 | 590.7721 | 477329.5529 | 653103.3525 | 8.9267e-06 | 24.2593 | 590772.0852
10 | 45 | CONCLUIDO | 4.7926 | 20.87 | 18.2 | 33.09 | 0.6 | 33 | 101.83 | 39.72 | 3.5 | 31 | 13.61 | 12792.74 | 151.96 | 444.62 | 90.48 | 48.21 | 15080.74 | 0.53 | 0.75 | 0.22 | 0.92 | 1 | 10 | 475.8596 | 651.092 | 588.9527 | 475859.5625 | 651092.0468 | 8.9688e-06 | 24.1551 | 588952.7357
11 | 45 | CONCLUIDO | 4.8321 | 20.7 | 18.09 | 36.18 | 0.65 | 30 | 102.14 | 39.72 | 3.75 | 28 | 13.68 | 12831.37 | 150.23 | 444.55 | 87.11 | 48.21 | 13407.69 | 0.55 | 0.75 | 0.21 | 0.81 | 1 | 10 | 473.6069 | 648.0099 | 586.1648 | 473606.9399 | 648009.9093 | 9.0427e-06 | 23.9583 | 586164.753
12 | 45 | CONCLUIDO | 4.8609 | 20.57 | 18.01 | 38.59 | 0.69 | 28 | 102.45 | 39.72 | 4 | 26 | 13.74 | 12870.03 | 148.38 | 444.57 | 84.3 | 48.21 | 12015.25 | 0.57 | 0.76 | 0.21 | 0.73 | 1 | 10 | 471.7682 | 645.494 | 583.889 | 471768.1759 | 645494.0313 | 9.0966e-06 | 23.8079 | 583888.9869
13 | 45 | CONCLUIDO | 4.866 | 20.55 | 18.03 | 41.6 | 0.73 | 26 | 102.77 | 39.72 | 4.25 | 24 | 13.8 | 12908.71 | 147.8 | 444.55 | 85.81 | 48.21 | 12780.78 | 0.56 | 0.76 | 0.19 | 0.75 | 1 | 10 | 471.4053 | 644.9975 | 583.4398 | 471405.2826 | 644997.5045 | 9.1062e-06 | 23.7847 | 583439.848
14 | 45 | CONCLUIDO | 4.8795 | 20.49 | 17.99 | 43.18 | 0.77 | 25 | 103.08 | 39.72 | 4.5 | 23 | 13.87 | 12947.42 | 146.52 | 444.56 | 84.04 | 48.21 | 11898.7 | 0.57 | 0.76 | 0.2 | 0.71 | 1 | 10 | 460.9671 | 630.7155 | 570.5209 | 460967.0723 | 630715.4847 | 9.1314e-06 | 23.7153 | 570520.8841
15 | 45 | CONCLUIDO | 4.9113 | 20.36 | 17.9 | 46.7 | 0.81 | 23 | 103.4 | 39.72 | 4.75 | 21 | 13.93 | 12986.15 | 144.59 | 444.55 | 80.97 | 48.21 | 10377.09 | 0.6 | 0.76 | 0.2 | 0.62 | 1 | 10 | 459.0301 | 628.0652 | 568.1236 | 459030.0996 | 628065.2332 | 9.1909e-06 | 23.5648 | 568123.5689
16 | 45 | CONCLUIDO | 4.92 | 20.32 | 17.88 | 48.78 | 0.85 | 22 | 103.71 | 39.72 | 5 | 20 | 14 | 13024.91 | 143.91 | 444.55 | 80.4 | 48.21 | 10097.11 | 0.6 | 0.76 | 0.2 | 0.61 | 1 | 10 | 458.4413 | 627.2596 | 567.3949 | 458441.3174 | 627259.6354 | 9.2072e-06 | 23.5185 | 567394.8562
17 | 45 | CONCLUIDO | 4.9345 | 20.27 | 17.85 | 50.99 | 0.89 | 21 | 104.03 | 39.72 | 5.25 | 19 | 14.06 | 13063.69 | 142.59 | 444.58 | 79.14 | 48.21 | 9468.67 | 0.61 | 0.76 | 0.2 | 0.57 | 1 | 10 | 457.2799 | 625.6705 | 565.9574 | 457279.9121 | 625670.5495 | 9.2344e-06 | 23.4606 | 565957.4304
18 | 45 | CONCLUIDO | 4.9494 | 20.2 | 17.81 | 53.42 | 0.93 | 20 | 104.34 | 39.72 | 5.5 | 18 | 14.12 | 13102.5 | 141.41 | 444.55 | 77.74 | 48.21 | 8773.44 | 0.62 | 0.77 | 0.2 | 0.53 | 1 | 10 | 456.2608 | 624.2761 | 564.6961 | 456260.7578 | 624276.0976 | 9.2622e-06 | 23.3796 | 564696.063
19 | 45 | CONCLUIDO | 4.9662 | 20.14 | 17.76 | 56.08 | 0.97 | 19 | 104.65 | 39.72 | 5.75 | 17 | 14.19 | 13141.33 | 140.17 | 444.56 | 76.09 | 48.21 | 7953.74 | 0.63 | 0.77 | 0.2 | 0.48 | 1 | 10 | 455.151 | 622.7576 | 563.3225 | 455150.97 | 622757.6369 | 9.2937e-06 | 23.3102 | 563322.5221
20 | 45 | CONCLUIDO | 4.9549 | 20.18 | 17.82 | 59.41 | 1.01 | 18 | 104.97 | 39.72 | 6 | 16 | 14.25 | 13180.19 | 139.24 | 444.55 | 78.99 | 48.21 | 9411.23 | 0.61 | 0.77 | 0.18 | 0.55 | 1 | 10 | 455.1006 | 622.6888 | 563.2602 | 455100.6275 | 622688.7561 | 9.2725e-06 | 23.3565 | 563260.2152
21 | 45 | CONCLUIDO | 4.9795 | 20.08 | 17.75 | 62.63 | 1.05 | 17 | 105.28 | 39.72 | 6.25 | 15 | 14.32 | 13219.07 | 137.67 | 444.56 | 75.92 | 48.21 | 7880.92 | 0.63 | 0.77 | 0.19 | 0.47 | 1 | 10 | 453.6129 | 620.6532 | 561.4189 | 453612.8989 | 620653.1803 | 9.3186e-06 | 23.2407 | 561418.9119
22 | 45 | CONCLUIDO | 4.979 | 20.08 | 17.75 | 62.64 | 1.08 | 17 | 105.6 | 39.72 | 6.5 | 15 | 14.39 | 13257.98 | 136.63 | 444.55 | 75.96 | 48.21 | 7897.94 | 0.63 | 0.77 | 0.19 | 0.47 | 1 | 10 | 453.1188 | 619.9771 | 560.8074 | 453118.793 | 619977.1228 | 9.3176e-06 | 23.2407 | 560807.3763
23 | 45 | CONCLUIDO | 4.9932 | 20.03 | 17.71 | 66.41 | 1.12 | 16 | 105.92 | 39.72 | 6.75 | 14 | 14.45 | 13296.91 | 135.59 | 444.56 | 74.79 | 48.21 | 7320.72 | 0.64 | 0.77 | 0.19 | 0.43 | 1 | 10 | 452.2042 | 618.7258 | 559.6755 | 452204.2292 | 618725.7762 | 9.3442e-06 | 23.1829 | 559675.4565
24 | 45 | CONCLUIDO | 5.0058 | 19.98 | 17.68 | 70.72 | 1.16 | 15 | 106.23 | 39.72 | 7 | 13 | 14.52 | 13335.87 | 134.06 | 444.55 | 73.8 | 48.21 | 6830.4 | 0.65 | 0.77 | 0.19 | 0.4 | 1 | 10 | 451.1171 | 617.2383 | 558.33 | 451117.1127 | 617238.3355 | 9.3678e-06 | 23.125 | 558329.9751
25 | 45 | CONCLUIDO | 5.0084 | 19.97 | 17.67 | 70.68 | 1.2 | 15 | 106.55 | 39.72 | 7.25 | 13 | 14.58 | 13374.86 | 133.18 | 444.56 | 73.26 | 48.21 | 6561.88 | 0.66 | 0.77 | 0.19 | 0.39 | 1 | 10 | 450.6117 | 616.5468 | 557.7044 | 450611.658 | 616546.75 | 9.3726e-06 | 23.1134 | 557704.3935
26 | 45 | CONCLUIDO | 5.0358 | 19.86 | 17.58 | 75.35 | 1.24 | 14 | 106.86 | 39.72 | 7.5 | 12 | 14.65 | 13413.87 | 131.73 | 444.55 | 70.64 | 48.21 | 5252.74 | 0.68 | 0.78 | 0.18 | 0.31 | 1 | 10 | 439.6355 | 601.5287 | 544.1196 | 439635.5117 | 601528.7025 | 9.4239e-06 | 22.9861 | 544119.6474
27 | 45 | CONCLUIDO | 5.0284 | 19.89 | 17.63 | 81.38 | 1.27 | 13 | 107.18 | 39.72 | 7.75 | 11 | 14.72 | 13452.9 | 129.84 | 444.56 | 72.27 | 48.21 | 6073.53 | 0.67 | 0.77 | 0.18 | 0.35 | 1 | 10 | 439.1055 | 600.8036 | 543.4637 | 439105.5323 | 600803.5612 | 9.4101e-06 | 23.0208 | 543463.7126
28 | 45 | CONCLUIDO | 5.0343 | 19.86 | 17.61 | 81.27 | 1.31 | 13 | 107.5 | 39.72 | 8 | 10 | 14.78 | 13491.96 | 129.4 | 444.55 | 71.34 | 48.21 | 5609.92 | 0.68 | 0.77 | 0.19 | 0.33 | 1 | 10 | 438.6206 | 600.14 | 542.8635 | 438620.5863 | 600140.0368 | 9.4211e-06 | 22.9861 | 542863.5139
29 | 45 | CONCLUIDO | 5.049 | 19.81 | 17.57 | 87.86 | 1.35 | 12 | 107.81 | 39.72 | 8.25 | 10 | 14.85 | 13531.05 | 126.45 | 444.55 | 70.07 | 48.21 | 4979.56 | 0.69 | 0.78 | 0.19 | 0.29 | 1 | 10 | 436.8049 | 597.6557 | 540.6163 | 436804.9022 | 597655.7377 | 9.4486e-06 | 22.9282 | 540616.3129
30 | 45 | CONCLUIDO | 5.0476 | 19.81 | 17.58 | 87.88 | 1.38 | 12 | 108.13 | 39.72 | 8.5 | 8 | 14.92 | 13570.16 | 126.68 | 444.57 | 70.18 | 48.21 | 5037.18 | 0.69 | 0.78 | 0.19 | 0.3 | 1 | 10 | 436.968 | 597.8788 | 540.8181 | 436967.959 | 597878.8392 | 9.446e-06 | 22.9282 | 540818.1219
31 | 45 | CONCLUIDO | 5.0495 | 19.8 | 17.57 | 87.85 | 1.42 | 12 | 108.45 | 39.72 | 8.75 | 6 | 14.98 | 13609.42 | 127.23 | 444.58 | 69.74 | 48.21 | 4816.5 | 0.69 | 0.78 | 0.19 | 0.29 | 1 | 10 | 437.1683 | 598.153 | 541.0661 | 437168.2987 | 598152.9529 | 9.4496e-06 | 22.9167 | 541066.0745
32 | 45 | CONCLUIDO | 5.0486 | 19.81 | 17.57 | 87.86 | 1.46 | 12 | 108.77 | 39.72 | 9 | 4 | 15.05 | 13648.58 | 126.22 | 444.56 | 69.81 | 48.21 | 4851.3 | 0.69 | 0.78 | 0.19 | 0.3 | 1 | 10 | 436.7029 | 597.5162 | 540.4901 | 436702.8879 | 597516.1572 | 9.4479e-06 | 22.9282 | 540490.0538
33 | 45 | CONCLUIDO | 5.0562 | 19.78 | 17.54 | 87.72 | 1.49 | 12 | 109.09 | 39.72 | 9.25 | 3 | 15.12 | 13687.77 | 125.5 | 444.56 | 68.7 | 48.21 | 4292.96 | 0.7 | 0.78 | 0.19 | 0.27 | 1 | 10 | 436.131 | 596.7337 | 539.7822 | 436130.9903 | 596733.6616 | 9.4621e-06 | 22.8935 | 539782.2385
34 | 45 | CONCLUIDO | 5.0714 | 19.72 | 17.5 | 95.48 | 1.53 | 11 | 109.4 | 39.72 | 9.5 | 1 | 15.19 | 13726.99 | 124.79 | 444.55 | 67.52 | 48.21 | 3707.54 | 0.71 | 0.78 | 0.19 | 0.23 | 1 | 10 | 435.3887 | 595.7181 | 538.8636 | 435388.7381 | 595718.0794 | 9.4905e-06 | 22.8241 | 538863.582
35 | 45 | CONCLUIDO | 5.0666 | 19.74 | 17.52 | 95.58 | 1.57 | 11 | 109.72 | 39.72 | 9.75 | 1 | 15.26 | 13766.23 | 125.11 | 444.55 | 68.19 | 48.21 | 4042.8 | 0.71 | 0.78 | 0.19 | 0.25 | 1 | 10 | 435.6862 | 596.125 | 539.2317 | 435686.1726 | 596125.0424 | 9.4816e-06 | 22.8472 | 539231.7051
36 | 45 | CONCLUIDO | 5.0584 | 19.77 | 17.55 | 95.75 | 1.6 | 11 | 110.04 | 39.72 | 10 | 1 | 15.32 | 13805.5 | 125.64 | 444.55 | 69.28 | 48.21 | 4588.91 | 0.7 | 0.78 | 0.19 | 0.28 | 1 | 10 | 436.1775 | 596.7974 | 539.8399 | 436177.5488 | 596797.365 | 9.4662e-06 | 22.8819 | 539839.8621
37 | 45 | CONCLUIDO | 5.0558 | 19.78 | 17.57 | 95.81 | 1.64 | 11 | 110.36 | 39.72 | 10.25 | 0 | 15.39 | 13844.79 | 126.1 | 444.56 | 69.6 | 48.21 | 4751.47 | 0.69 | 0.78 | 0.19 | 0.29 | 1 | 10 | 436.4987 | 597.2368 | 540.2374 | 436498.7304 | 597236.8198 | 9.4614e-06 | 22.8935 | 540237.376

## RESULTADOS_19
Unnamed: 0 | Volume de calda [L] | STATUS | Capacidade operacional [ha/h] | Tempo de missao [h] | Tempo util [h] | Tempo por voo [min] | Autonomia Projetada [h] | N° Voos | MTOW [kg] | Massa Estrutura [kg] | Combustível [kg] | Abastecimentos | Massa gerador | Potência gerador [W] | Combustível consumido [L] | Calda cons [L] | Distância percorrida [km] | Distância Pulverizando [km] | RTL ACUMULADO[m] | EOC [km/km] | EOC [h/h] | Tempo de manobra [h] | Tempo rtl_rtw [h] | V pulv [m/s] | V desloc [m/s] | Preço Total por ha Simples [R$/ha] | Preço Total por ha Presumido [R$/ha] | Preço Total por ha Real [R$/ha] | Preço Total Simples [R$] | Preço Total Presumido [R$] | Prod CAPEX [ha/h/R$] | Dias Trabalhados | Preço Total Real [R$]
0 | 105 | CONCLUIDO | 2.6171 | 38.21 | 25.06 | 5.76 | 0.09 | 261 | 204 | 55.27 | 1 | 259 | 42.72 | 25393.6 | 358.72 | 444.73 | 315.32 | 48.21 | 126362.1 | 0.15 | 0.54 | 0.58 | 7.77 | 1 | 10 | 1168.9752 | 1599.4435 | 1446.7948 | 1168975.2195 | 1599443.4668 | 3.4798e-06 | 44.2245 | 1446794.8272
1 | 105 | CONCLUIDO | 3.0197 | 33.12 | 22.85 | 7.21 | 0.11 | 190 | 204.39 | 55.27 | 1.25 | 188 | 42.87 | 25442.42 | 326.48 | 444.65 | 242.61 | 48.21 | 90362.1 | 0.2 | 0.6 | 0.47 | 5.56 | 1 | 10 | 975.4432 | 1334.6444 | 1207.2678 | 975443.1629 | 1334644.369 | 4.0151e-06 | 38.3333 | 1207267.7836
2 | 105 | CONCLUIDO | 3.3125 | 30.19 | 21.58 | 8.69 | 0.13 | 149 | 204.79 | 55.27 | 1.5 | 147 | 43.02 | 25491.3 | 307.96 | 444.59 | 201.38 | 48.21 | 69951.67 | 0.24 | 0.63 | 0.4 | 4.3 | 1 | 10 | 861.5057 | 1178.7501 | 1066.2518 | 861505.6965 | 1178750.1009 | 4.4044e-06 | 34.9421 | 1066251.8457
3 | 105 | CONCLUIDO | 3.5258 | 28.36 | 20.81 | 10.15 | 0.15 | 123 | 205.18 | 55.27 | 1.75 | 121 | 43.16 | 25540.22 | 296.51 | 444.6 | 175.98 | 48.21 | 57377.55 | 0.27 | 0.66 | 0.35 | 3.53 | 1 | 10 | 799.8594 | 1094.4029 | 989.9546 | 799859.3556 | 1094402.8576 | 4.688e-06 | 32.8241 | 989954.5849
4 | 105 | CONCLUIDO | 3.694 | 27.07 | 20.25 | 11.57 | 0.17 | 105 | 205.58 | 55.27 | 2 | 103 | 43.31 | 25589.2 | 288.13 | 444.69 | 157.39 | 48.21 | 48172.96 | 0.31 | 0.67 | 0.33 | 2.97 | 1 | 10 | 758.0781 | 1037.2359 | 938.2436 | 758078.1346 | 1037235.9478 | 4.9117e-06 | 31.331 | 938243.6047
5 | 105 | CONCLUIDO | 3.8178 | 26.19 | 19.9 | 12.98 | 0.19 | 92 | 205.98 | 55.27 | 2.25 | 90 | 43.46 | 25638.22 | 282.76 | 444.66 | 145.9 | 48.21 | 42496.24 | 0.33 | 0.69 | 0.31 | 2.62 | 1 | 10 | 724.2259 | 990.9178 | 896.346 | 724225.8614 | 990917.7742 | 5.0763e-06 | 30.3125 | 896345.9726
6 | 105 | CONCLUIDO | 3.9352 | 25.41 | 19.56 | 14.49 | 0.22 | 81 | 206.38 | 55.27 | 2.5 | 79 | 43.6 | 25687.3 | 277.71 | 444.6 | 134.84 | 48.21 | 37022.13 | 0.36 | 0.7 | 0.3 | 2.28 | 1 | 10 | 701.6643 | 960.0481 | 868.4224 | 701664.3042 | 960048.0562 | 5.2324e-06 | 29.4097 | 868422.4172
7 | 105 | CONCLUIDO | 4.0259 | 24.84 | 19.31 | 15.87 | 0.24 | 73 | 206.78 | 55.27 | 2.75 | 71 | 43.75 | 25736.42 | 273.8 | 444.56 | 127.11 | 48.21 | 33194.51 | 0.38 | 0.71 | 0.28 | 2.04 | 1 | 10 | 682.6257 | 933.9986 | 844.8591 | 682625.6946 | 933998.5907 | 5.353e-06 | 28.75 | 844859.076
8 | 105 | CONCLUIDO | 4.1076 | 24.35 | 19.1 | 17.37 | 0.26 | 66 | 207.17 | 55.27 | 3 | 64 | 43.9 | 25785.6 | 270.59 | 444.6 | 120.05 | 48.21 | 29697.9 | 0.4 | 0.71 | 0.27 | 1.83 | 1 | 10 | 665.0941 | 910.0111 | 823.1609 | 665094.1205 | 910011.1176 | 5.4616e-06 | 28.1829 | 823160.9337
9 | 105 | CONCLUIDO | 4.1688 | 23.99 | 18.95 | 18.64 | 0.28 | 61 | 207.57 | 55.27 | 3.25 | 59 | 44.05 | 25834.83 | 268.01 | 444.57 | 114.87 | 48.21 | 27135.43 | 0.42 | 0.72 | 0.26 | 1.67 | 1 | 10 | 659.3617 | 902.1677 | 816.0661 | 659361.6869 | 902167.749 | 5.543e-06 | 27.7662 | 816066.1253
10 | 105 | CONCLUIDO | 4.2646 | 23.45 | 18.65 | 20.35 | 0.3 | 55 | 207.97 | 55.27 | 3.5 | 53 | 44.2 | 25884.1 | 263.47 | 444.6 | 104.89 | 48.21 | 22174.19 | 0.46 | 0.73 | 0.25 | 1.38 | 1 | 10 | 640.4775 | 876.3296 | 792.6939 | 640477.5234 | 876329.6034 | 5.6704e-06 | 27.1412 | 792693.936
11 | 105 | CONCLUIDO | 4.2918 | 23.3 | 18.63 | 21.49 | 0.32 | 52 | 208.37 | 55.27 | 3.75 | 50 | 44.35 | 25933.43 | 262.69 | 444.62 | 105.16 | 48.21 | 22324.07 | 0.46 | 0.73 | 0.22 | 1.35 | 1 | 10 | 628.6868 | 860.1971 | 778.1011 | 628686.8333 | 860197.061 | 5.7065e-06 | 26.9676 | 778101.0608
12 | 105 | CONCLUIDO | 4.2806 | 23.36 | 18.81 | 23.03 | 0.34 | 49 | 208.77 | 55.27 | 4 | 47 | 44.5 | 25982.82 | 265.23 | 444.57 | 111.29 | 48.21 | 25403.74 | 0.43 | 0.73 | 0.23 | 1.53 | 1 | 10 | 631.5305 | 864.0879 | 781.6205 | 631530.4834 | 864087.8685 | 5.6916e-06 | 27.037 | 781620.5351
13 | 105 | CONCLUIDO | 4.3376 | 23.05 | 18.62 | 24.29 | 0.36 | 46 | 209.17 | 55.27 | 4.25 | 44 | 44.65 | 26032.25 | 262.2 | 444.56 | 104.81 | 48.21 | 22180.8 | 0.46 | 0.73 | 0.23 | 1.35 | 1 | 10 | 626.0215 | 856.5503 | 774.8023 | 626021.5418 | 856550.2916 | 5.7674e-06 | 26.6782 | 774802.334
14 | 105 | CONCLUIDO | 4.3816 | 22.82 | 18.51 | 25.83 | 0.38 | 43 | 209.58 | 55.27 | 4.5 | 41 | 44.8 | 26081.73 | 260.31 | 444.57 | 101.03 | 48.21 | 20304.73 | 0.48 | 0.74 | 0.23 | 1.24 | 1 | 10 | 622.234 | 851.368 | 770.1147 | 622234.0174 | 851368.0336 | 5.8259e-06 | 26.412 | 770114.6634
15 | 105 | CONCLUIDO | 4.4264 | 22.59 | 18.4 | 27.61 | 0.4 | 40 | 209.98 | 55.27 | 4.75 | 38 | 44.95 | 26131.27 | 258.42 | 444.58 | 97.46 | 48.21 | 18534.49 | 0.49 | 0.74 | 0.23 | 1.13 | 1 | 10 | 608.8377 | 833.0386 | 753.5345 | 608837.6869 | 833038.5832 | 5.8855e-06 | 26.1458 | 753534.55
16 | 105 | CONCLUIDO | 4.453 | 22.46 | 18.35 | 28.98 | 0.42 | 38 | 210.38 | 55.27 | 5 | 36 | 45.11 | 26180.86 | 257.52 | 444.55 | 95.54 | 48.21 | 17584.83 | 0.5 | 0.74 | 0.23 | 1.07 | 1 | 10 | 606.783 | 830.2272 | 750.9915 | 606782.9509 | 830227.2028 | 5.9209e-06 | 25.9954 | 750991.4838
17 | 105 | CONCLUIDO | 4.4837 | 22.3 | 18.28 | 30.46 | 0.44 | 36 | 210.78 | 55.27 | 5.25 | 34 | 45.26 | 26230.5 | 256.01 | 444.59 | 93.23 | 48.21 | 16438.8 | 0.52 | 0.75 | 0.22 | 1 | 1 | 10 | 604.256 | 826.7697 | 747.864 | 604256.0102 | 826769.7311 | 5.9617e-06 | 25.8102 | 747863.9883
18 | 105 | CONCLUIDO | 4.4981 | 22.23 | 18.25 | 31.28 | 0.46 | 35 | 211.18 | 55.27 | 5.5 | 33 | 45.41 | 26280.2 | 255.31 | 444.65 | 92.24 | 48.21 | 15950.28 | 0.52 | 0.75 | 0.22 | 0.97 | 1 | 10 | 593.3528 | 811.8515 | 734.3695 | 593352.7953 | 811851.4713 | 5.9808e-06 | 25.7292 | 734369.5064
19 | 105 | CONCLUIDO | 4.526 | 22.09 | 18.19 | 33.08 | 0.48 | 33 | 211.59 | 55.27 | 5.75 | 31 | 45.57 | 26329.94 | 254.12 | 444.57 | 90.43 | 48.21 | 15055.81 | 0.53 | 0.75 | 0.21 | 0.91 | 1 | 10 | 591.2117 | 808.9219 | 731.7195 | 591211.6682 | 808921.8868 | 6.0179e-06 | 25.5671 | 731719.5173
20 | 105 | CONCLUIDO | 4.5408 | 22.02 | 18.16 | 34.05 | 0.5 | 32 | 211.99 | 55.27 | 6 | 30 | 45.72 | 26379.74 | 253.7 | 444.55 | 89.44 | 48.21 | 14567.06 | 0.54 | 0.75 | 0.21 | 0.88 | 1 | 10 | 590.1045 | 807.407 | 730.3492 | 590104.5248 | 807407.0445 | 6.0376e-06 | 25.4861 | 730349.2493
21 | 105 | CONCLUIDO | 4.571 | 21.88 | 18.1 | 36.19 | 0.52 | 30 | 212.4 | 55.27 | 6.25 | 28 | 45.87 | 26429.59 | 252.32 | 444.6 | 87.29 | 48.21 | 13498.85 | 0.55 | 0.75 | 0.21 | 0.82 | 1 | 10 | 587.8005 | 804.2546 | 727.4977 | 587800.5023 | 804254.5792 | 6.0778e-06 | 25.3241 | 727497.6509
22 | 105 | CONCLUIDO | 4.5874 | 21.8 | 18.06 | 37.36 | 0.54 | 29 | 212.8 | 55.27 | 6.5 | 27 | 46.03 | 26479.5 | 251.65 | 444.58 | 85.88 | 48.21 | 12801.29 | 0.56 | 0.76 | 0.21 | 0.78 | 1 | 10 | 586.576 | 802.5792 | 725.9822 | 586576.0441 | 802579.2214 | 6.0996e-06 | 25.2315 | 725982.1869
23 | 105 | CONCLUIDO | 4.6067 | 21.71 | 18.01 | 38.59 | 0.56 | 28 | 213.21 | 55.27 | 6.75 | 26 | 46.18 | 26529.46 | 250.48 | 444.55 | 84.38 | 48.21 | 12054.94 | 0.57 | 0.76 | 0.21 | 0.73 | 1 | 10 | 584.935 | 800.3338 | 723.9511 | 584934.9813 | 800333.8469 | 6.1252e-06 | 25.1273 | 723951.1078
24 | 105 | CONCLUIDO | 4.6426 | 21.54 | 17.88 | 39.73 | 0.58 | 27 | 213.61 | 55.27 | 7 | 25 | 46.34 | 26579.47 | 248.44 | 444.55 | 79.98 | 48.21 | 9862.14 | 0.6 | 0.76 | 0.2 | 0.6 | 1 | 10 | 572.0059 | 782.6437 | 707.9493 | 572005.9258 | 782643.7428 | 6.173e-06 | 24.9306 | 707949.3224
25 | 105 | CONCLUIDO | 4.6026 | 21.73 | 18.11 | 41.79 | 0.6 | 26 | 214.02 | 55.27 | 7.25 | 24 | 46.49 | 26629.54 | 251.37 | 444.57 | 88.62 | 48.21 | 14187.13 | 0.54 | 0.75 | 0.19 | 0.83 | 1 | 10 | 585.9539 | 801.728 | 725.2122 | 585953.9186 | 801728.0018 | 6.1198e-06 | 25.1505 | 725212.2066
26 | 105 | CONCLUIDO | 4.6383 | 21.56 | 17.98 | 43.15 | 0.62 | 25 | 214.42 | 55.27 | 7.5 | 23 | 46.65 | 26679.66 | 249.34 | 444.56 | 83.7 | 48.21 | 11732.44 | 0.58 | 0.76 | 0.2 | 0.7 | 1 | 10 | 573.028 | 784.0421 | 709.2142 | 573027.9508 | 784042.1225 | 6.1673e-06 | 24.9537 | 709214.2427
27 | 105 | CONCLUIDO | 4.6558 | 21.48 | 17.94 | 44.85 | 0.64 | 24 | 214.83 | 55.27 | 7.75 | 22 | 46.81 | 26729.83 | 248.32 | 444.6 | 82.26 | 48.21 | 11013.13 | 0.59 | 0.76 | 0.2 | 0.66 | 1 | 10 | 571.6105 | 782.1027 | 707.4599 | 571610.5215 | 782102.7332 | 6.1905e-06 | 24.8611 | 707459.9461
28 | 105 | CONCLUIDO | 4.6527 | 21.49 | 17.95 | 44.89 | 0.66 | 24 | 215.24 | 55.27 | 8 | 22 | 46.97 | 26780.06 | 248.34 | 444.57 | 82.76 | 48.21 | 11264.21 | 0.58 | 0.76 | 0.2 | 0.68 | 1 | 10 | 571.7881 | 782.3457 | 707.6797 | 571788.0872 | 782345.6864 | 6.1864e-06 | 24.8727 | 707679.7121
29 | 105 | CONCLUIDO | 4.669 | 21.42 | 17.92 | 46.75 | 0.68 | 23 | 215.65 | 55.27 | 8.25 | 21 | 47.12 | 26830.34 | 247.65 | 444.55 | 81.62 | 48.21 | 10701.81 | 0.59 | 0.76 | 0.2 | 0.64 | 1 | 10 | 570.6374 | 780.7713 | 706.2555 | 570637.3945 | 780771.2578 | 6.2081e-06 | 24.7917 | 706255.5448
30 | 105 | CONCLUIDO | 4.6879 | 21.33 | 17.87 | 48.75 | 0.7 | 22 | 216.05 | 55.27 | 8.5 | 20 | 47.28 | 26880.68 | 246.78 | 444.59 | 80.25 | 48.21 | 10022.25 | 0.6 | 0.76 | 0.2 | 0.6 | 1 | 10 | 569.2212 | 778.8336 | 704.5028 | 569221.2035 | 778833.5629 | 6.2332e-06 | 24.6875 | 704502.7808
31 | 105 | CONCLUIDO | 4.6836 | 21.35 | 17.89 | 48.8 | 0.72 | 22 | 216.46 | 55.27 | 8.75 | 20 | 47.44 | 26931.07 | 246.36 | 444.57 | 80.79 | 48.21 | 10290.72 | 0.6 | 0.76 | 0.2 | 0.62 | 1 | 10 | 569.255 | 778.8798 | 704.5446 | 569255.002 | 778879.8075 | 6.2275e-06 | 24.7106 | 704544.6119
32 | 105 | CONCLUIDO | 4.7037 | 21.26 | 17.84 | 50.98 | 0.74 | 21 | 216.87 | 55.27 | 9 | 19 | 47.6 | 26981.51 | 245.51 | 444.55 | 79.11 | 48.21 | 9452.94 | 0.61 | 0.76 | 0.2 | 0.57 | 1 | 10 | 567.8102 | 776.9029 | 702.7564 | 567810.1699 | 776902.9244 | 6.2542e-06 | 24.6065 | 702756.3997
33 | 105 | CONCLUIDO | 4.7196 | 21.19 | 17.81 | 53.44 | 0.76 | 20 | 217.28 | 55.27 | 9.25 | 18 | 47.76 | 27032.02 | 244.97 | 444.57 | 78.04 | 48.21 | 8925.09 | 0.62 | 0.77 | 0.2 | 0.54 | 1 | 10 | 566.7787 | 775.4916 | 701.4797 | 566778.6574 | 775491.5635 | 6.2754e-06 | 24.5255 | 701479.7371
34 | 105 | CONCLUIDO | 4.7196 | 21.19 | 17.81 | 53.44 | 0.78 | 20 | 217.69 | 55.27 | 9.5 | 18 | 47.92 | 27082.57 | 244.89 | 444.55 | 78.01 | 48.21 | 8910.39 | 0.62 | 0.77 | 0.2 | 0.54 | 1 | 10 | 566.7377 | 775.4355 | 701.429 | 566737.6599 | 775435.4689 | 6.2754e-06 | 24.5255 | 701428.9961
35 | 105 | CONCLUIDO | 4.7367 | 21.11 | 17.78 | 56.14 | 0.79 | 19 | 218.1 | 55.27 | 9.75 | 17 | 48.08 | 27133.18 | 244 | 444.55 | 76.85 | 48.21 | 8335.16 | 0.63 | 0.77 | 0.2 | 0.5 | 1 | 10 | 565.385 | 773.5847 | 699.7549 | 565385.0135 | 773584.7185 | 6.2981e-06 | 24.4329 | 699754.8787
36 | 105 | CONCLUIDO | 4.7403 | 21.1 | 17.76 | 56.09 | 0.81 | 19 | 218.51 | 55.27 | 10 | 17 | 48.24 | 27183.85 | 243.71 | 444.6 | 76.26 | 48.21 | 8040.71 | 0.63 | 0.77 | 0.19 | 0.48 | 1 | 10 | 565.0207 | 773.0862 | 699.304 | 565020.6862 | 773086.2299 | 6.3029e-06 | 24.4213 | 699303.9651
37 | 105 | CONCLUIDO | 4.774 | 20.95 | 17.65 | 58.84 | 0.83 | 18 | 218.92 | 55.27 | 10.25 | 16 | 48.4 | 27234.57 | 241.43 | 444.57 | 72.39 | 48.21 | 6111.79 | 0.67 | 0.77 | 0.19 | 0.37 | 1 | 10 | 552.3905 | 755.805 | 683.6721 | 552390.4844 | 755805.0305 | 6.3477e-06 | 24.2477 | 683672.0592
38 | 105 | CONCLUIDO | 4.7391 | 21.1 | 17.81 | 59.35 | 0.85 | 18 | 219.33 | 55.27 | 10.5 | 16 | 48.56 | 27285.35 | 243.28 | 444.55 | 78.38 | 48.21 | 9104.43 | 0.62 | 0.77 | 0.18 | 0.53 | 1 | 10 | 565.0307 | 773.1 | 699.3164 | 565030.73 | 773099.9722 | 6.3013e-06 | 24.4213 | 699316.3959
39 | 105 | CONCLUIDO | 4.7393 | 21.1 | 17.81 | 59.35 | 0.87 | 18 | 219.75 | 55.27 | 10.75 | 16 | 48.72 | 27336.19 | 243.08 | 444.59 | 77.97 | 48.21 | 8901.01 | 0.62 | 0.77 | 0.19 | 0.53 | 1 | 10 | 564.9207 | 772.9494 | 699.1802 | 564920.6918 | 772949.413 | 6.3016e-06 | 24.4213 | 699180.2059
40 | 105 | CONCLUIDO | 4.761 | 21 | 17.75 | 62.65 | 0.89 | 17 | 220.16 | 55.27 | 11 | 15 | 48.89 | 27387.08 | 242.05 | 444.56 | 76.07 | 48.21 | 7952.8 | 0.63 | 0.77 | 0.19 | 0.47 | 1 | 10 | 553.575 | 757.4257 | 685.138 | 553574.9505 | 757425.6692 | 6.3304e-06 | 24.3056 | 685138.0264
41 | 105 | CONCLUIDO | 4.762 | 21 | 17.75 | 62.63 | 0.91 | 17 | 220.57 | 55.27 | 11.25 | 15 | 49.05 | 27438.03 | 241.8 | 444.55 | 75.86 | 48.21 | 7851.65 | 0.64 | 0.77 | 0.19 | 0.47 | 1 | 10 | 553.4087 | 757.1982 | 684.9322 | 553408.6706 | 757198.1577 | 6.3317e-06 | 24.3056 | 684932.2283
42 | 105 | CONCLUIDO | 4.778 | 20.93 | 17.72 | 66.43 | 0.92 | 16 | 220.99 | 55.27 | 11.5 | 14 | 49.21 | 27489.03 | 240.9 | 444.55 | 74.92 | 48.21 | 7386.32 | 0.64 | 0.77 | 0.19 | 0.44 | 1 | 10 | 552.2188 | 755.5701 | 683.4595 | 552218.7759 | 755570.0914 | 6.353e-06 | 24.2245 | 683459.5423
43 | 105 | CONCLUIDO | 4.7799 | 20.92 | 17.71 | 66.4 | 0.94 | 16 | 221.4 | 55.27 | 11.75 | 14 | 49.38 | 27540.09 | 240.59 | 444.55 | 74.56 | 48.21 | 7205.3 | 0.65 | 0.77 | 0.19 | 0.43 | 1 | 10 | 551.952 | 755.2051 | 683.1294 | 551952.0319 | 755205.1204 | 6.3555e-06 | 24.213 | 683129.4037
44 | 105 | CONCLUIDO | 4.7785 | 20.93 | 17.71 | 66.42 | 0.96 | 16 | 221.81 | 55.27 | 12 | 14 | 49.54 | 27591.21 | 240.63 | 444.57 | 74.89 | 48.21 | 7371.29 | 0.64 | 0.77 | 0.19 | 0.44 | 1 | 10 | 552.0266 | 755.3072 | 683.2217 | 552026.6372 | 755307.1988 | 6.3537e-06 | 24.2245 | 683221.7398
45 | 105 | CONCLUIDO | 4.798 | 20.84 | 17.67 | 70.68 | 0.98 | 15 | 222.23 | 55.27 | 12.25 | 13 | 49.71 | 27642.51 | 239.39 | 444.57 | 73.38 | 48.21 | 6617.83 | 0.66 | 0.77 | 0.19 | 0.39 | 1 | 10 | 550.5036 | 753.2234 | 681.3368 | 550503.6294 | 753223.3523 | 6.3796e-06 | 24.1204 | 681336.7727
46 | 105 | CONCLUIDO | 4.7968 | 20.85 | 17.67 | 70.7 | 1 | 15 | 222.65 | 55.27 | 12.5 | 13 | 49.87 | 27693.75 | 239.34 | 444.55 | 73.53 | 48.21 | 6693.09 | 0.66 | 0.77 | 0.19 | 0.4 | 1 | 10 | 550.5245 | 753.2519 | 681.3626 | 550524.4719 | 753251.8699 | 6.378e-06 | 24.1319 | 681362.5687
47 | 105 | CONCLUIDO | 4.7977 | 20.84 | 17.67 | 70.68 | 1.02 | 15 | 223.06 | 55.27 | 12.75 | 13 | 50.04 | 27745.04 | 239.13 | 444.58 | 73.4 | 48.21 | 6631.4 | 0.66 | 0.77 | 0.19 | 0.39 | 1 | 10 | 550.3841 | 753.0598 | 681.1888 | 550384.0677 | 753059.7627 | 6.3792e-06 | 24.1204 | 681188.7959
48 | 105 | CONCLUIDO | 4.7971 | 20.85 | 17.67 | 70.69 | 1.03 | 15 | 223.48 | 55.27 | 13 | 13 | 50.21 | 27796.39 | 238.86 | 444.58 | 73.51 | 48.21 | 6686.83 | 0.66 | 0.77 | 0.19 | 0.4 | 1 | 10 | 550.2709 | 752.905 | 681.0488 | 550270.9469 | 752904.9858 | 6.3784e-06 | 24.1319 | 681048.7907
49 | 105 | CONCLUIDO | 4.8237 | 20.73 | 17.6 | 75.42 | 1.05 | 14 | 223.89 | 55.27 | 13.25 | 12 | 50.37 | 27847.8 | 237.64 | 444.55 | 70.87 | 48.21 | 5368.28 | 0.68 | 0.78 | 0.19 | 0.32 | 1 | 10 | 548.294 | 750.2 | 678.602 | 548293.9784 | 750200.0103 | 6.4138e-06 | 23.9931 | 678601.9742
50 | 105 | CONCLUIDO | 4.8334 | 20.69 | 17.56 | 75.24 | 1.07 | 14 | 224.31 | 55.27 | 13.5 | 12 | 50.54 | 27899.27 | 236.77 | 444.55 | 69.68 | 48.21 | 4772.74 | 0.69 | 0.78 | 0.18 | 0.28 | 1 | 10 | 547.3509 | 748.9097 | 677.4348 | 547350.9058 | 748909.6567 | 6.4267e-06 | 23.9468 | 677434.7702
51 | 105 | CONCLUIDO | 4.7978 | 20.84 | 17.71 | 75.9 | 1.09 | 14 | 224.73 | 55.27 | 13.75 | 12 | 50.71 | 27950.8 | 238.91 | 444.55 | 75.23 | 48.21 | 7549.22 | 0.64 | 0.77 | 0.18 | 0.43 | 1 | 10 | 550.4129 | 753.0992 | 681.2245 | 550412.8904 | 753099.1991 | 6.3793e-06 | 24.1204 | 681224.4685
52 | 105 | CONCLUIDO | 4.8072 | 20.8 | 17.67 | 75.73 | 1.11 | 14 | 225.15 | 55.27 | 14 | 12 | 50.88 | 28002.38 | 237.01 | 444.55 | 73.45 | 48.21 | 6658.93 | 0.66 | 0.77 | 0.19 | 0.39 | 1 | 10 | 548.9539 | 751.1029 | 679.4187 | 548953.8656 | 751102.8971 | 6.3918e-06 | 24.0741 | 679418.6908
53 | 105 | CONCLUIDO | 4.8272 | 20.72 | 17.62 | 81.34 | 1.12 | 13 | 225.57 | 55.27 | 14.25 | 11 | 51.04 | 28054.03 | 236.38 | 444.55 | 72.04 | 48.21 | 5958.92 | 0.67 | 0.77 | 0.18 | 0.35 | 1 | 10 | 547.6021 | 749.2533 | 677.7456 | 547602.0564 | 749253.292 | 6.4184e-06 | 23.9815 | 677745.6094
54 | 105 | CONCLUIDO | 4.8288 | 20.71 | 17.62 | 81.31 | 1.14 | 13 | 225.99 | 55.27 | 14.5 | 11 | 51.21 | 28105.73 | 236.36 | 444.55 | 71.71 | 48.21 | 5795.66 | 0.67 | 0.77 | 0.18 | 0.34 | 1 | 10 | 547.532 | 749.1574 | 677.6589 | 547531.9687 | 749157.395 | 6.4206e-06 | 23.9699 | 677658.8647
55 | 105 | CONCLUIDO | 4.8279 | 20.71 | 17.62 | 81.33 | 1.16 | 13 | 226.41 | 55.27 | 14.75 | 11 | 51.38 | 28157.49 | 236.19 | 444.57 | 71.9 | 48.21 | 5890.06 | 0.67 | 0.77 | 0.18 | 0.34 | 1 | 10 | 547.4806 | 749.0871 | 677.5953 | 547480.5859 | 749087.0908 | 6.4194e-06 | 23.9699 | 677595.2702
56 | 105 | CONCLUIDO | 4.8259 | 20.72 | 17.63 | 81.37 | 1.18 | 13 | 226.83 | 55.27 | 15 | 11 | 51.55 | 28209.31 | 236.16 | 444.59 | 72.11 | 48.21 | 5997.3 | 0.67 | 0.77 | 0.19 | 0.35 | 1 | 10 | 547.5763 | 749.2181 | 677.7137 | 547576.3145 | 749218.0709 | 6.4167e-06 | 23.9815 | 677713.7498
57 | 105 | CONCLUIDO | 4.8463 | 20.63 | 17.58 | 87.91 | 1.19 | 12 | 227.25 | 55.27 | 15.25 | 10 | 51.72 | 28261.2 | 234.01 | 444.55 | 70.56 | 48.21 | 5225.87 | 0.68 | 0.78 | 0.18 | 0.31 | 1 | 10 | 545.5626 | 746.4629 | 675.2215 | 545562.6352 | 746462.866 | 6.4438e-06 | 23.8773 | 675221.4977
58 | 105 | CONCLUIDO | 4.8458 | 20.64 | 17.59 | 87.92 | 1.21 | 12 | 227.67 | 55.27 | 15.5 | 10 | 51.9 | 28313.14 | 234.47 | 444.55 | 70.75 | 48.21 | 5321.93 | 0.68 | 0.78 | 0.18 | 0.31 | 1 | 10 | 545.8463 | 746.8509 | 675.5725 | 545846.2623 | 746850.9371 | 6.4432e-06 | 23.8889 | 675572.5319
59 | 105 | CONCLUIDO | 4.8449 | 20.64 | 17.59 | 87.94 | 1.23 | 12 | 228.09 | 55.27 | 15.75 | 10 | 52.07 | 28365.14 | 234.42 | 444.56 | 70.82 | 48.21 | 5354.61 | 0.68 | 0.78 | 0.18 | 0.31 | 1 | 10 | 545.8547 | 746.8624 | 675.5829 | 545854.6525 | 746862.417 | 6.442e-06 | 23.8889 | 675582.9161
60 | 105 | CONCLUIDO | 4.8462 | 20.63 | 17.58 | 87.92 | 1.24 | 12 | 228.51 | 55.27 | 16 | 10 | 52.24 | 28417.2 | 234.86 | 444.55 | 70.52 | 48.21 | 5205.55 | 0.68 | 0.78 | 0.18 | 0.31 | 1 | 10 | 545.9906 | 747.0484 | 675.7511 | 545990.5532 | 747048.3622 | 6.4437e-06 | 23.8773 | 675751.115
61 | 105 | CONCLUIDO | 4.8523 | 20.61 | 17.56 | 87.79 | 1.26 | 12 | 228.93 | 55.27 | 16.25 | 10 | 52.41 | 28469.32 | 234.06 | 444.55 | 69.54 | 48.21 | 4715.99 | 0.69 | 0.78 | 0.19 | 0.28 | 1 | 10 | 545.2949 | 746.0966 | 674.8902 | 545294.9328 | 746096.5838 | 6.4518e-06 | 23.8542 | 674890.173
62 | 105 | CONCLUIDO | 4.8614 | 20.57 | 17.52 | 87.59 | 1.28 | 12 | 229.36 | 55.27 | 16.5 | 10 | 52.58 | 28521.51 | 232.22 | 444.55 | 68.35 | 48.21 | 4121.78 | 0.71 | 0.78 | 0.18 | 0.24 | 1 | 10 | 543.9028 | 744.1918 | 673.1671 | 543902.7712 | 744191.7668 | 6.4639e-06 | 23.8079 | 673167.1491
63 | 105 | CONCLUIDO | 4.8591 | 20.58 | 17.57 | 95.83 | 1.3 | 11 | 229.78 | 55.27 | 16.75 | 9 | 52.76 | 28573.75 | 232.62 | 444.55 | 70.36 | 48.21 | 5129.9 | 0.69 | 0.78 | 0.18 | 0.29 | 1 | 10 | 544.3631 | 744.8216 | 673.7369 | 544363.1244 | 744821.6424 | 6.4608e-06 | 23.8194 | 673736.9102
64 | 105 | CONCLUIDO | 4.8611 | 20.57 | 17.56 | 95.79 | 1.31 | 11 | 230.2 | 55.27 | 17 | 9 | 52.93 | 28626.06 | 232.27 | 444.55 | 69.84 | 48.21 | 4869.44 | 0.69 | 0.78 | 0.18 | 0.28 | 1 | 10 | 544.0803 | 744.4347 | 673.3869 | 544080.302 | 744434.6723 | 6.4635e-06 | 23.8079 | 673386.872
65 | 105 | CONCLUIDO | 4.8586 | 20.58 | 17.57 | 95.84 | 1.33 | 11 | 230.63 | 55.27 | 17.25 | 9 | 53.11 | 28678.42 | 232.47 | 444.62 | 70.25 | 48.21 | 5075.26 | 0.69 | 0.78 | 0.18 | 0.29 | 1 | 10 | 544.3068 | 744.7445 | 673.6672 | 544306.7767 | 744744.545 | 6.4602e-06 | 23.8194 | 673667.1709
66 | 105 | CONCLUIDO | 4.8592 | 20.58 | 17.57 | 95.83 | 1.35 | 11 | 231.05 | 55.27 | 17.5 | 9 | 53.28 | 28730.85 | 232.5 | 444.55 | 70.17 | 48.21 | 5032.55 | 0.69 | 0.78 | 0.18 | 0.29 | 1 | 10 | 544.2997 | 744.7349 | 673.6585 | 544299.7306 | 744734.9043 | 6.461e-06 | 23.8194 | 673658.4503
67 | 105 | CONCLUIDO | 4.8599 | 20.58 | 17.57 | 95.81 | 1.36 | 11 | 231.48 | 55.27 | 17.75 | 9 | 53.46 | 28783.34 | 232.29 | 444.57 | 70.07 | 48.21 | 4982.58 | 0.69 | 0.78 | 0.18 | 0.29 | 1 | 10 | 544.1696 | 744.5568 | 673.4974 | 544169.5822 | 744556.8294 | 6.4619e-06 | 23.8194 | 673497.3706
68 | 105 | CONCLUIDO | 4.8613 | 20.57 | 17.56 | 95.78 | 1.38 | 11 | 231.91 | 55.27 | 18 | 9 | 53.63 | 28835.89 | 231.51 | 444.56 | 69.84 | 48.21 | 4871.34 | 0.69 | 0.78 | 0.18 | 0.28 | 1 | 10 | 543.6949 | 743.9073 | 672.9098 | 543694.8646 | 743907.2999 | 6.4638e-06 | 23.8079 | 672909.8313
69 | 105 | CONCLUIDO | 4.8594 | 20.58 | 17.57 | 95.82 | 1.4 | 11 | 232.33 | 55.27 | 18.25 | 9 | 53.81 | 28888.51 | 231.16 | 444.55 | 70.15 | 48.21 | 5024.97 | 0.69 | 0.78 | 0.18 | 0.29 | 1 | 10 | 543.6255 | 743.8123 | 672.8239 | 543625.4526 | 743812.3274 | 6.4612e-06 | 23.8194 | 672823.9228
70 | 105 | CONCLUIDO | 4.8818 | 20.48 | 17.51 | 105.09 | 1.41 | 10 | 232.76 | 55.27 | 18.5 | 8 | 53.99 | 28941.18 | 230.44 | 444.55 | 68.27 | 48.21 | 4091.48 | 0.71 | 0.78 | 0.18 | 0.24 | 1 | 10 | 532.4984 | 728.5878 | 659.0524 | 532498.3706 | 728587.7628 | 6.491e-06 | 23.7037 | 659052.3693
71 | 105 | CONCLUIDO | 4.8779 | 20.5 | 17.53 | 105.18 | 1.43 | 10 | 233.19 | 55.27 | 18.75 | 8 | 54.17 | 28993.92 | 230.67 | 444.55 | 68.79 | 48.21 | 4352.12 | 0.7 | 0.78 | 0.18 | 0.25 | 1 | 10 | 532.8237 | 729.0329 | 659.455 | 532823.6785 | 729032.8635 | 6.4858e-06 | 23.7269 | 659454.9902
72 | 105 | CONCLUIDO | 4.8777 | 20.5 | 17.53 | 105.19 | 1.45 | 10 | 233.62 | 55.27 | 19 | 8 | 54.34 | 29046.73 | 230.91 | 444.55 | 68.95 | 48.21 | 4431.41 | 0.7 | 0.78 | 0.18 | 0.25 | 1 | 10 | 532.9499 | 729.2056 | 659.6112 | 532949.9116 | 729205.5812 | 6.4856e-06 | 23.7269 | 659611.224
73 | 105 | CONCLUIDO | 4.8846 | 20.47 | 17.5 | 105.01 | 1.46 | 10 | 234.04 | 55.27 | 19.25 | 8 | 54.52 | 29099.59 | 229.82 | 444.56 | 67.82 | 48.21 | 3863.6 | 0.71 | 0.78 | 0.18 | 0.23 | 1 | 10 | 532.0553 | 727.9815 | 658.504 | 532055.2698 | 727981.4928 | 6.4947e-06 | 23.6921 | 658503.9608
74 | 105 | CONCLUIDO | 4.8914 | 20.44 | 17.47 | 104.84 | 1.48 | 10 | 234.47 | 55.27 | 19.5 | 8 | 54.7 | 29152.52 | 228.93 | 444.55 | 66.97 | 48.21 | 3442.44 | 0.72 | 0.78 | 0.18 | 0.2 | 1 | 10 | 531.2656 | 726.9011 | 657.5266 | 531265.6153 | 726901.0527 | 6.5038e-06 | 23.6574 | 657526.6364
75 | 105 | CONCLUIDO | 4.8726 | 20.52 | 17.55 | 105.31 | 1.49 | 10 | 234.9 | 55.27 | 19.75 | 8 | 54.88 | 29205.51 | 229.52 | 444.55 | 69.88 | 48.21 | 4894.66 | 0.69 | 0.78 | 0.18 | 0.28 | 1 | 10 | 532.5152 | 728.6108 | 659.0733 | 532515.2426 | 728610.8479 | 6.4788e-06 | 23.75 | 659073.2512
76 | 105 | CONCLUIDO | 4.8752 | 20.51 | 17.54 | 105.25 | 1.51 | 10 | 235.33 | 55.27 | 20 | 8 | 55.06 | 29258.57 | 228.64 | 444.55 | 69.32 | 48.21 | 4617.22 | 0.7 | 0.78 | 0.18 | 0.27 | 1 | 10 | 531.9495 | 727.8368 | 658.3731 | 531949.5067 | 727836.783 | 6.4822e-06 | 23.7384 | 658373.0619
77 | 105 | CONCLUIDO | 4.8751 | 20.51 | 17.54 | 105.25 | 1.53 | 10 | 235.76 | 55.27 | 20.25 | 8 | 55.24 | 29311.69 | 227.78 | 444.55 | 69.32 | 48.21 | 4614.16 | 0.7 | 0.78 | 0.18 | 0.27 | 1 | 10 | 531.5264 | 727.2579 | 657.8494 | 531526.4386 | 727257.9226 | 6.4821e-06 | 23.7384 | 657849.4472
78 | 105 | CONCLUIDO | 4.8948 | 20.43 | 17.5 | 116.67 | 1.54 | 9 | 236.2 | 55.27 | 20.5 | 7 | 55.42 | 29364.87 | 226.86 | 444.55 | 67.93 | 48.21 | 3923.24 | 0.71 | 0.78 | 0.18 | 0.22 | 1 | 10 | 530.227 | 725.4799 | 656.2411 | 530226.9634 | 725479.9233 | 6.5083e-06 | 23.6458 | 656241.1376
79 | 105 | CONCLUIDO | 4.8936 | 20.43 | 17.5 | 116.7 | 1.56 | 9 | 236.63 | 55.27 | 20.75 | 7 | 55.6 | 29418.12 | 227.04 | 444.55 | 68.12 | 48.21 | 4021.86 | 0.71 | 0.78 | 0.18 | 0.23 | 1 | 10 | 530.3585 | 725.6599 | 656.404 | 530358.5129 | 725659.9151 | 6.5067e-06 | 23.6458 | 656403.9512
80 | 105 | CONCLUIDO | 4.8904 | 20.45 | 17.52 | 116.79 | 1.58 | 9 | 237.06 | 55.27 | 21 | 7 | 55.79 | 29471.44 | 227.5 | 444.55 | 68.46 | 48.21 | 4188.02 | 0.7 | 0.78 | 0.18 | 0.24 | 1 | 10 | 530.7702 | 726.2231 | 656.9134 | 530770.1578 | 726223.1458 | 6.5025e-06 | 23.669 | 656913.428
81 | 105 | CONCLUIDO | 4.8947 | 20.43 | 17.5 | 116.67 | 1.59 | 9 | 237.49 | 55.27 | 21.25 | 7 | 55.97 | 29524.81 | 227.2 | 444.55 | 67.94 | 48.21 | 3928.7 | 0.71 | 0.78 | 0.18 | 0.22 | 1 | 10 | 530.3985 | 725.7147 | 656.4535 | 530398.5177 | 725714.6514 | 6.5082e-06 | 23.6458 | 656453.4636
82 | 105 | CONCLUIDO | 4.8934 | 20.44 | 17.51 | 116.71 | 1.61 | 9 | 237.93 | 55.27 | 21.5 | 7 | 56.15 | 29578.26 | 227.44 | 444.55 | 68.07 | 48.21 | 3995.72 | 0.71 | 0.78 | 0.18 | 0.23 | 1 | 10 | 530.5985 | 725.9883 | 656.701 | 530598.5125 | 725988.2931 | 6.5064e-06 | 23.6574 | 656700.9894
83 | 105 | CONCLUIDO | 4.8954 | 20.43 | 17.5 | 116.65 | 1.62 | 9 | 238.36 | 55.27 | 21.75 | 7 | 56.34 | 29631.77 | 227.28 | 444.55 | 67.83 | 48.21 | 3874.92 | 0.71 | 0.78 | 0.18 | 0.22 | 1 | 10 | 530.4132 | 725.7347 | 656.4716 | 530413.1863 | 725734.7216 | 6.5091e-06 | 23.6458 | 656471.6184
84 | 105 | CONCLUIDO | 4.8984 | 20.41 | 17.48 | 116.57 | 1.64 | 9 | 238.79 | 55.27 | 22 | 7 | 56.52 | 29685.34 | 226.26 | 444.56 | 67.31 | 48.21 | 3616.72 | 0.72 | 0.78 | 0.18 | 0.21 | 1 | 10 | 529.7328 | 724.8037 | 655.6295 | 529732.7689 | 724803.7445 | 6.5131e-06 | 23.6227 | 655629.4924
85 | 105 | CONCLUIDO | 4.9013 | 20.4 | 17.47 | 116.49 | 1.65 | 9 | 239.23 | 55.27 | 22.25 | 7 | 56.71 | 29738.98 | 225.89 | 444.55 | 66.92 | 48.21 | 3419.39 | 0.72 | 0.78 | 0.18 | 0.2 | 1 | 10 | 529.4126 | 724.3657 | 655.2332 | 529412.5924 | 724365.6649 | 6.517e-06 | 23.6111 | 655233.2225
86 | 105 | CONCLUIDO | 4.9018 | 20.4 | 17.47 | 116.47 | 1.67 | 9 | 239.66 | 55.27 | 22.5 | 7 | 56.89 | 29792.69 | 225.56 | 444.55 | 67.02 | 48.21 | 3469.16 | 0.72 | 0.78 | 0.17 | 0.19 | 1 | 10 | 529.2321 | 724.1188 | 655.0099 | 529232.1326 | 724118.752 | 6.5176e-06 | 23.6111 | 655009.8746
87 | 105 | CONCLUIDO | 4.8833 | 20.48 | 17.55 | 116.99 | 1.69 | 9 | 240.1 | 55.27 | 22.75 | 7 | 57.08 | 29846.46 | 226.01 | 444.55 | 69.82 | 48.21 | 4871.34 | 0.69 | 0.78 | 0.17 | 0.27 | 1 | 10 | 530.3912 | 725.7047 | 656.4445 | 530391.2451 | 725704.7007 | 6.493e-06 | 23.7037 | 656444.4626
88 | 105 | CONCLUIDO | 4.912 | 20.36 | 17.47 | 131.02 | 1.7 | 8 | 240.54 | 55.27 | 23 | 6 | 57.26 | 29900.43 | 224.47 | 444.55 | 66.81 | 48.21 | 3370.03 | 0.72 | 0.78 | 0.18 | 0.19 | 1 | 10 | 528.3369 | 722.8938 | 653.9018 | 528336.8709 | 722893.8153 | 6.5312e-06 | 23.5648 | 653901.8441
89 | 105 | CONCLUIDO | 4.9124 | 20.36 | 17.47 | 131.01 | 1.72 | 8 | 240.97 | 55.27 | 23.25 | 6 | 57.45 | 29954.34 | 224.64 | 444.55 | 66.9 | 48.21 | 3417.43 | 0.72 | 0.78 | 0.17 | 0.19 | 1 | 10 | 528.4066 | 722.9892 | 653.9881 | 528406.5846 | 722989.2007 | 6.5317e-06 | 23.5648 | 653988.1261
90 | 105 | CONCLUIDO | 4.9094 | 20.37 | 17.48 | 131.1 | 1.73 | 8 | 241.41 | 55.27 | 23.5 | 6 | 57.64 | 30008.32 | 224.66 | 444.56 | 67.26 | 48.21 | 3592.57 | 0.72 | 0.78 | 0.18 | 0.2 | 1 | 10 | 528.5565 | 723.1943 | 654.1737 | 528556.5199 | 723194.3488 | 6.5277e-06 | 23.5764 | 654173.6951
91 | 105 | CONCLUIDO | 4.9104 | 20.36 | 17.48 | 131.07 | 1.75 | 8 | 241.85 | 55.27 | 23.75 | 6 | 57.83 | 30062.36 | 224.1 | 444.55 | 67.09 | 48.21 | 3512.46 | 0.72 | 0.78 | 0.18 | 0.2 | 1 | 10 | 528.2457 | 722.769 | 653.789 | 528245.6625 | 722769.02 | 6.5291e-06 | 23.5648 | 653788.9591
92 | 105 | CONCLUIDO | 4.91 | 20.37 | 17.48 | 131.08 | 1.76 | 8 | 242.29 | 55.27 | 24 | 6 | 58.02 | 30116.47 | 223.95 | 444.55 | 67.16 | 48.21 | 3546.87 | 0.72 | 0.78 | 0.18 | 0.2 | 1 | 10 | 528.1858 | 722.6871 | 653.7148 | 528185.7592 | 722687.0577 | 6.5285e-06 | 23.5764 | 653714.8192
93 | 105 | CONCLUIDO | 4.9103 | 20.37 | 17.48 | 131.07 | 1.78 | 8 | 242.73 | 55.27 | 24.25 | 6 | 58.21 | 30170.65 | 223.36 | 444.55 | 67.16 | 48.21 | 3545.44 | 0.72 | 0.78 | 0.18 | 0.2 | 1 | 10 | 527.8847 | 722.2751 | 653.3422 | 527884.6598 | 722275.0801 | 6.5289e-06 | 23.5764 | 653342.1602
94 | 105 | CONCLUIDO | 4.9098 | 20.37 | 17.48 | 131.09 | 1.79 | 8 | 243.17 | 55.27 | 24.5 | 6 | 58.4 | 30224.9 | 223.22 | 444.55 | 67.16 | 48.21 | 3545.94 | 0.72 | 0.78 | 0.18 | 0.2 | 1 | 10 | 527.8331 | 722.2046 | 653.2784 | 527833.1401 | 722204.5887 | 6.5283e-06 | 23.5764 | 653278.3964
95 | 105 | CONCLUIDO | 4.9151 | 20.35 | 17.46 | 130.92 | 1.81 | 8 | 243.61 | 55.27 | 24.75 | 6 | 58.59 | 30279.22 | 222.53 | 444.55 | 66.37 | 48.21 | 3148.25 | 0.73 | 0.78 | 0.18 | 0.18 | 1 | 10 | 527.2389 | 721.3915 | 652.5429 | 527238.8535 | 721391.4595 | 6.5353e-06 | 23.5532 | 652542.8711
96 | 105 | CONCLUIDO | 4.9209 | 20.32 | 17.43 | 130.74 | 1.82 | 8 | 244.05 | 55.27 | 25 | 6 | 58.78 | 30333.61 | 221.45 | 444.55 | 65.55 | 48.21 | 2737.57 | 0.74 | 0.78 | 0.18 | 0.16 | 1 | 10 | 526.4019 | 720.2463 | 651.507 | 526401.8859 | 720246.2835 | 6.543e-06 | 23.5185 | 651506.989
97 | 105 | CONCLUIDO | 4.9167 | 20.34 | 17.45 | 130.87 | 1.84 | 8 | 244.49 | 55.27 | 25.25 | 6 | 58.97 | 30388.06 | 221.82 | 444.55 | 66.32 | 48.21 | 3122.63 | 0.73 | 0.78 | 0.17 | 0.17 | 1 | 10 | 526.799 | 720.7897 | 651.9985 | 526799.0232 | 720789.6643 | 6.5374e-06 | 23.5417 | 651998.5103
98 | 105 | CONCLUIDO | 4.9023 | 20.4 | 17.51 | 131.32 | 1.85 | 8 | 244.93 | 55.27 | 25.5 | 6 | 59.16 | 30442.58 | 222.05 | 444.55 | 68.39 | 48.21 | 4161.74 | 0.7 | 0.78 | 0.17 | 0.23 | 1 | 10 | 527.6233 | 721.9175 | 653.0187 | 527623.2952 | 721917.4696 | 6.5183e-06 | 23.6111 | 653018.6795
99 | 105 | CONCLUIDO | 4.9088 | 20.37 | 17.48 | 131.12 | 1.87 | 8 | 245.38 | 55.27 | 25.75 | 6 | 59.35 | 30497.18 | 220.17 | 444.55 | 67.39 | 48.21 | 3658.36 | 0.72 | 0.78 | 0.18 | 0.21 | 1 | 10 | 526.3652 | 720.1961 | 651.4616 | 526365.2438 | 720196.1481 | 6.5269e-06 | 23.5764 | 651461.6386
100 | 105 | CONCLUIDO | 4.907 | 20.38 | 17.49 | 131.18 | 1.88 | 8 | 245.82 | 55.27 | 26 | 6 | 59.55 | 30551.84 | 219.52 | 444.6 | 67.6 | 48.21 | 3763.59 | 0.71 | 0.78 | 0.18 | 0.21 | 1 | 10 | 526.1422 | 719.891 | 651.1856 | 526142.2388 | 719891.0228 | 6.5245e-06 | 23.588 | 651185.634
101 | 105 | CONCLUIDO | 4.9289 | 20.29 | 17.44 | 149.48 | 1.9 | 7 | 246.26 | 55.27 | 26.25 | 5 | 59.74 | 30606.57 | 219.3 | 444.56 | 65.87 | 48.21 | 2904.41 | 0.73 | 0.78 | 0.18 | 0.16 | 1 | 10 | 525.0047 | 718.3345 | 649.7777 | 525004.6575 | 718334.534 | 6.5536e-06 | 23.4838 | 649777.6943
102 | 105 | CONCLUIDO | 4.9262 | 20.3 | 17.45 | 149.58 | 1.91 | 7 | 246.71 | 55.27 | 26.5 | 5 | 59.93 | 30661.38 | 219.36 | 444.55 | 66.34 | 48.21 | 3137.7 | 0.73 | 0.78 | 0.17 | 0.17 | 1 | 10 | 525.1614 | 718.5491 | 649.9717 | 525161.4467 | 718549.0598 | 6.5501e-06 | 23.4954 | 649971.7461
103 | 105 | CONCLUIDO | 4.9281 | 20.29 | 17.44 | 149.51 | 1.93 | 7 | 247.15 | 55.27 | 26.75 | 5 | 60.13 | 30716.25 | 219.63 | 444.55 | 65.97 | 48.21 | 2955.78 | 0.73 | 0.78 | 0.18 | 0.17 | 1 | 10 | 525.194 | 718.5936 | 650.012 | 525193.9772 | 718593.5696 | 6.5526e-06 | 23.4838 | 650012.0078
104 | 105 | CONCLUIDO | 4.9277 | 20.29 | 17.45 | 149.53 | 1.94 | 7 | 247.6 | 55.27 | 27 | 5 | 60.33 | 30771.2 | 219.74 | 444.55 | 66.12 | 48.21 | 3032.31 | 0.73 | 0.78 | 0.17 | 0.17 | 1 | 10 | 525.2966 | 718.734 | 650.139 | 525296.6092 | 718733.9951 | 6.5521e-06 | 23.4838 | 650139.0314
105 | 105 | CONCLUIDO | 4.9285 | 20.29 | 17.44 | 149.5 | 1.95 | 7 | 248.04 | 55.27 | 27.25 | 5 | 60.52 | 30826.21 | 219.5 | 444.55 | 65.97 | 48.21 | 2956.8 | 0.73 | 0.78 | 0.18 | 0.17 | 1 | 10 | 525.1165 | 718.4875 | 649.9161 | 525116.4858 | 718487.5424 | 6.5531e-06 | 23.4838 | 649916.0998
106 | 105 | CONCLUIDO | 4.9319 | 20.28 | 17.43 | 149.38 | 1.97 | 7 | 248.49 | 55.27 | 27.5 | 5 | 60.72 | 30881.3 | 219.38 | 444.55 | 65.31 | 48.21 | 2625.12 | 0.74 | 0.78 | 0.18 | 0.15 | 1 | 10 | 524.9065 | 718.2002 | 649.6562 | 524906.4548 | 718200.1686 | 6.5576e-06 | 23.4722 | 649656.1525
107 | 105 | CONCLUIDO | 4.9377 | 20.25 | 17.4 | 149.18 | 1.98 | 7 | 248.94 | 55.27 | 27.75 | 5 | 60.92 | 30936.46 | 218.43 | 444.55 | 64.77 | 48.21 | 2355.9 | 0.74 | 0.78 | 0.17 | 0.13 | 1 | 10 | 524.1386 | 717.1496 | 648.7059 | 524138.6336 | 717149.6019 | 6.5654e-06 | 23.4375 | 648705.8504
108 | 105 | CONCLUIDO | 4.9249 | 20.3 | 17.46 | 149.63 | 2 | 7 | 249.39 | 55.27 | 28 | 5 | 61.11 | 30991.69 | 218.49 | 444.55 | 66.55 | 48.21 | 3242.88 | 0.72 | 0.78 | 0.17 | 0.18 | 1 | 10 | 524.8137 | 718.0732 | 649.5413 | 524813.679 | 718073.2287 | 6.5483e-06 | 23.4954 | 649541.3276
109 | 105 | CONCLUIDO | 4.925 | 20.3 | 17.46 | 149.62 | 2.01 | 7 | 249.83 | 55.27 | 28.25 | 5 | 61.31 | 31047 | 217.81 | 444.55 | 66.53 | 48.21 | 3235.82 | 0.72 | 0.78 | 0.17 | 0.18 | 1 | 10 | 524.4763 | 717.6116 | 649.1238 | 524476.3154 | 717611.633 | 6.5485e-06 | 23.4954 | 649123.7859
110 | 105 | CONCLUIDO | 4.9275 | 20.29 | 17.45 | 149.53 | 2.03 | 7 | 250.28 | 55.27 | 28.5 | 5 | 61.51 | 31102.37 | 217.51 | 444.55 | 66.12 | 48.21 | 3032.35 | 0.73 | 0.78 | 0.18 | 0.17 | 1 | 10 | 524.2089 | 717.2457 | 648.7928 | 524208.8732 | 717245.7068 | 6.5518e-06 | 23.4838 | 648792.7832
111 | 105 | CONCLUIDO | 4.9271 | 20.3 | 17.45 | 149.55 | 2.04 | 7 | 250.73 | 55.27 | 28.75 | 5 | 61.71 | 31157.82 | 216.94 | 444.56 | 66.24 | 48.21 | 3090.92 | 0.73 | 0.78 | 0.17 | 0.17 | 1 | 10 | 523.9427 | 716.8815 | 648.4633 | 523942.6859 | 716881.4975 | 6.5513e-06 | 23.4954 | 648463.3335
112 | 105 | CONCLUIDO | 4.9242 | 20.31 | 17.46 | 149.65 | 2.05 | 7 | 251.18 | 55.27 | 29 | 5 | 61.91 | 31213.35 | 217.27 | 444.56 | 66.62 | 48.21 | 3281.75 | 0.72 | 0.78 | 0.17 | 0.18 | 1 | 10 | 524.3399 | 717.4249 | 648.9549 | 524339.8614 | 717424.9306 | 6.5474e-06 | 23.5069 | 648954.9021
113 | 105 | CONCLUIDO | 4.9263 | 20.3 | 17.45 | 149.58 | 2.07 | 7 | 251.63 | 55.27 | 29.25 | 5 | 62.11 | 31268.94 | 216.88 | 444.55 | 66.31 | 48.21 | 3122.52 | 0.73 | 0.78 | 0.18 | 0.17 | 1 | 10 | 523.9404 | 716.8784 | 648.4605 | 523940.4253 | 716878.4046 | 6.5502e-06 | 23.4954 | 648460.5358
114 | 105 | CONCLUIDO | 4.9262 | 20.3 | 17.45 | 149.58 | 2.08 | 7 | 252.08 | 55.27 | 29.5 | 5 | 62.31 | 31324.61 | 216.92 | 444.57 | 66.33 | 48.21 | 3136.07 | 0.73 | 0.78 | 0.17 | 0.17 | 1 | 10 | 523.9635 | 716.9099 | 648.489 | 523963.4641 | 716909.9272 | 6.5501e-06 | 23.4954 | 648489.05
115 | 105 | CONCLUIDO | 4.9264 | 20.3 | 17.45 | 149.57 | 2.1 | 7 | 252.54 | 55.27 | 29.75 | 5 | 62.51 | 31380.35 | 216.55 | 444.55 | 66.21 | 48.21 | 3072.76 | 0.73 | 0.78 | 0.18 | 0.17 | 1 | 10 | 523.775 | 716.6521 | 648.2558 | 523775.0101 | 716652.0762 | 6.5503e-06 | 23.4954 | 648255.8078
116 | 105 | CONCLUIDO | 4.9309 | 20.28 | 17.43 | 149.41 | 2.11 | 7 | 252.99 | 55.27 | 30 | 5 | 62.72 | 31436.17 | 215.03 | 444.55 | 65.61 | 48.21 | 2776.28 | 0.73 | 0.78 | 0.18 | 0.15 | 1 | 10 | 522.8069 | 715.3275 | 647.0576 | 522806.9035 | 715327.4699 | 6.5563e-06 | 23.4722 | 647057.6202
117 | 105 | CONCLUIDO | 4.9321 | 20.28 | 17.43 | 149.37 | 2.12 | 7 | 253.44 | 55.27 | 30.25 | 5 | 62.92 | 31492.06 | 213.39 | 444.55 | 65.45 | 48.21 | 2693.95 | 0.74 | 0.78 | 0.18 | 0.15 | 1 | 10 | 521.9622 | 714.1717 | 646.0122 | 521962.1934 | 714171.7003 | 6.5579e-06 | 23.4722 | 646012.1556
118 | 105 | CONCLUIDO | 4.9511 | 20.2 | 17.39 | 173.89 | 2.14 | 6 | 253.9 | 55.27 | 30.5 | 4 | 63.12 | 31548.03 | 212.71 | 444.55 | 64.25 | 48.21 | 2097.86 | 0.75 | 0.78 | 0.17 | 0.11 | 1 | 10 | 520.8558 | 712.6579 | 644.6428 | 520855.7866 | 712657.8658 | 6.5832e-06 | 23.3796 | 644642.7993
119 | 105 | CONCLUIDO | 4.9434 | 20.23 | 17.42 | 174.21 | 2.15 | 6 | 254.35 | 55.27 | 30.75 | 4 | 63.33 | 31604.07 | 213.45 | 444.55 | 65.41 | 48.21 | 2678.78 | 0.74 | 0.78 | 0.17 | 0.14 | 1 | 10 | 521.5784 | 713.6466 | 645.5372 | 521578.4077 | 713646.5878 | 6.5729e-06 | 23.4144 | 645537.159
120 | 105 | CONCLUIDO | 4.9427 | 20.23 | 17.42 | 174.24 | 2.16 | 6 | 254.81 | 55.27 | 31 | 4 | 63.53 | 31660.19 | 213.63 | 444.55 | 65.42 | 48.21 | 2686.4 | 0.74 | 0.78 | 0.17 | 0.15 | 1 | 10 | 521.6899 | 713.7991 | 645.6751 | 521689.8724 | 713799.0987 | 6.572e-06 | 23.4144 | 645675.1146
121 | 105 | CONCLUIDO | 4.9474 | 20.21 | 17.4 | 174.05 | 2.18 | 6 | 255.26 | 55.27 | 31.25 | 4 | 63.74 | 31716.38 | 213.7 | 444.55 | 64.73 | 48.21 | 2341.1 | 0.74 | 0.78 | 0.17 | 0.13 | 1 | 10 | 521.4975 | 713.5359 | 645.437 | 521497.5191 | 713535.9125 | 6.5782e-06 | 23.3912 | 645437.0465
122 | 105 | CONCLUIDO | 4.9444 | 20.23 | 17.42 | 174.17 | 2.19 | 6 | 255.72 | 55.27 | 31.5 | 4 | 63.95 | 31772.65 | 214.54 | 444.56 | 65.24 | 48.21 | 2597.13 | 0.74 | 0.78 | 0.17 | 0.14 | 1 | 10 | 522.0782 | 714.3304 | 646.1557 | 522078.2079 | 714330.4365 | 6.5743e-06 | 23.4144 | 646155.7422
123 | 105 | CONCLUIDO | 4.9449 | 20.22 | 17.41 | 174.15 | 2.21 | 6 | 256.17 | 55.27 | 31.75 | 4 | 64.15 | 31829 | 215.15 | 444.55 | 65.12 | 48.21 | 2534.59 | 0.74 | 0.78 | 0.17 | 0.14 | 1 | 10 | 522.325 | 714.6681 | 646.4612 | 522325.002 | 714668.111 | 6.5749e-06 | 23.4028 | 646461.1896
124 | 105 | CONCLUIDO | 4.9457 | 20.22 | 17.41 | 174.11 | 2.22 | 6 | 256.63 | 55.27 | 32 | 4 | 64.36 | 31885.42 | 215.53 | 444.55 | 65.02 | 48.21 | 2482.59 | 0.74 | 0.78 | 0.17 | 0.13 | 1 | 10 | 522.484 | 714.8857 | 646.658 | 522484.0083 | 714885.6705 | 6.576e-06 | 23.4028 | 646657.9855
125 | 105 | CONCLUIDO | 4.9442 | 20.23 | 17.42 | 174.18 | 2.23 | 6 | 257.09 | 55.27 | 32.25 | 4 | 64.57 | 31942.05 | 215.07 | 444.55 | 65.16 | 48.21 | 2554.32 | 0.74 | 0.78 | 0.17 | 0.14 | 1 | 10 | 522.3442 | 714.6943 | 646.4849 | 522344.1774 | 714694.3477 | 6.574e-06 | 23.4144 | 646484.9222
126 | 105 | CONCLUIDO | 4.9491 | 20.21 | 17.4 | 173.98 | 2.25 | 6 | 257.55 | 55.27 | 32.5 | 4 | 64.78 | 31998.63 | 214.99 | 444.55 | 64.5 | 48.21 | 2223.28 | 0.75 | 0.78 | 0.17 | 0.12 | 1 | 10 | 522.0713 | 714.3209 | 646.1471 | 522071.2597 | 714320.9297 | 6.5805e-06 | 23.3912 | 646147.1427
127 | 105 | CONCLUIDO | 4.9481 | 20.21 | 17.4 | 174.02 | 2.26 | 6 | 258.01 | 55.27 | 32.75 | 4 | 64.99 | 32055.29 | 215.4 | 444.55 | 64.66 | 48.21 | 2302.96 | 0.75 | 0.78 | 0.17 | 0.12 | 1 | 10 | 522.3051 | 714.6409 | 646.4366 | 522305.1379 | 714640.9322 | 6.5792e-06 | 23.3912 | 646436.6046
128 | 105 | CONCLUIDO | 4.9507 | 20.2 | 17.39 | 173.91 | 2.27 | 6 | 258.47 | 55.27 | 33 | 4 | 65.2 | 32112.02 | 214.73 | 444.55 | 64.26 | 48.21 | 2103.13 | 0.75 | 0.78 | 0.17 | 0.11 | 1 | 10 | 521.8559 | 714.0263 | 645.8806 | 521855.9333 | 714026.3106 | 6.5826e-06 | 23.3796 | 645880.6417
129 | 105 | CONCLUIDO | 4.9444 | 20.22 | 17.42 | 174.17 | 2.28 | 6 | 258.93 | 55.27 | 33.25 | 4 | 65.41 | 32168.84 | 214.65 | 444.55 | 65.29 | 48.21 | 2618.22 | 0.74 | 0.78 | 0.17 | 0.14 | 1 | 10 | 522.132 | 714.4041 | 646.2223 | 522132.0165 | 714404.0598 | 6.5743e-06 | 23.4028 | 646222.339
130 | 105 | CONCLUIDO | 4.9375 | 20.25 | 17.45 | 174.45 | 2.3 | 6 | 259.39 | 55.27 | 33.5 | 4 | 65.62 | 32225.73 | 215.12 | 444.55 | 66.24 | 48.21 | 3096.74 | 0.73 | 0.78 | 0.17 | 0.17 | 1 | 10 | 522.6984 | 715.179 | 646.9233 | 522698.3886 | 715178.9951 | 6.5651e-06 | 23.4375 | 646923.3156
131 | 105 | CONCLUIDO | 4.9439 | 20.23 | 17.42 | 174.19 | 2.31 | 6 | 259.85 | 55.27 | 33.75 | 4 | 65.83 | 32282.7 | 214.97 | 444.55 | 65.22 | 48.21 | 2583.16 | 0.74 | 0.78 | 0.18 | 0.14 | 1 | 10 | 522.3053 | 714.6412 | 646.4368 | 522305.3213 | 714641.183 | 6.5736e-06 | 23.4144 | 646436.8315
132 | 105 | CONCLUIDO | 4.9429 | 20.23 | 17.42 | 174.23 | 2.32 | 6 | 260.32 | 55.27 | 34 | 4 | 66.04 | 32339.75 | 214.01 | 444.55 | 65.41 | 48.21 | 2679 | 0.74 | 0.78 | 0.17 | 0.15 | 1 | 10 | 521.8691 | 714.0444 | 645.897 | 521869.1277 | 714044.3638 | 6.5723e-06 | 23.4144 | 645896.9719
133 | 105 | CONCLUIDO | 4.9415 | 20.24 | 17.43 | 174.29 | 2.34 | 6 | 260.78 | 55.27 | 34.25 | 3 | 66.26 | 32396.88 | 214.16 | 444.55 | 65.52 | 48.21 | 2737.37 | 0.74 | 0.78 | 0.18 | 0.15 | 1 | 10 | 522.0243 | 714.2566 | 646.089 | 522024.2548 | 714256.6155 | 6.5704e-06 | 23.4259 | 646088.9666
134 | 105 | CONCLUIDO | 4.942 | 20.23 | 17.43 | 174.27 | 2.35 | 6 | 261.24 | 55.27 | 34.5 | 3 | 66.47 | 32454.09 | 213.41 | 444.55 | 65.47 | 48.21 | 2711.32 | 0.74 | 0.78 | 0.18 | 0.15 | 1 | 10 | 521.6404 | 713.7315 | 645.6139 | 521640.4494 | 713731.476 | 6.5711e-06 | 23.4144 | 645613.9457
135 | 105 | CONCLUIDO | 4.9402 | 20.24 | 17.43 | 174.34 | 2.36 | 6 | 261.71 | 55.27 | 34.75 | 3 | 66.68 | 32511.38 | 213.01 | 444.55 | 65.73 | 48.21 | 2837.55 | 0.73 | 0.78 | 0.18 | 0.16 | 1 | 10 | 521.5048 | 713.5459 | 645.4461 | 521504.7987 | 713545.8727 | 6.5687e-06 | 23.4259 | 645446.0561
136 | 105 | CONCLUIDO | 4.9411 | 20.24 | 17.43 | 174.31 | 2.38 | 6 | 262.17 | 55.27 | 35 | 2 | 66.9 | 32568.76 | 212.67 | 444.55 | 65.53 | 48.21 | 2740.85 | 0.74 | 0.78 | 0.18 | 0.15 | 1 | 10 | 521.3083 | 713.277 | 645.2029 | 521308.3086 | 713277.0263 | 6.5699e-06 | 23.4259 | 645202.868
137 | 105 | CONCLUIDO | 4.9415 | 20.24 | 17.43 | 174.29 | 2.39 | 6 | 262.64 | 55.27 | 35.25 | 1 | 67.12 | 32626.21 | 212.71 | 444.55 | 65.46 | 48.21 | 2704.47 | 0.74 | 0.78 | 0.18 | 0.15 | 1 | 10 | 521.3145 | 713.2856 | 645.2106 | 521314.5432 | 713285.5568 | 6.5704e-06 | 23.4259 | 645210.5843
138 | 105 | CONCLUIDO | 4.9416 | 20.24 | 17.43 | 174.28 | 2.4 | 6 | 263.1 | 55.27 | 35.5 | 1 | 67.33 | 32683.74 | 212.8 | 444.55 | 65.47 | 48.21 | 2710.03 | 0.74 | 0.78 | 0.18 | 0.15 | 1 | 10 | 521.3553 | 713.3413 | 645.261 | 521355.2574 | 713341.2637 | 6.5705e-06 | 23.4259 | 645260.9747
139 | 105 | CONCLUIDO | 4.9408 | 20.24 | 17.43 | 174.32 | 2.41 | 6 | 263.57 | 55.27 | 35.75 | 1 | 67.55 | 32741.36 | 212.94 | 444.55 | 65.56 | 48.21 | 2756.33 | 0.74 | 0.78 | 0.18 | 0.15 | 1 | 10 | 521.4505 | 713.4716 | 645.3788 | 521450.4897 | 713471.5648 | 6.5695e-06 | 23.4259 | 645378.84
140 | 105 | CONCLUIDO | 4.9394 | 20.25 | 17.44 | 174.38 | 2.43 | 6 | 264.04 | 55.27 | 36 | 1 | 67.77 | 32799.06 | 213 | 444.57 | 65.8 | 48.21 | 2874.19 | 0.73 | 0.78 | 0.18 | 0.16 | 1 | 10 | 521.5615 | 713.6234 | 645.5162 | 521561.4943 | 713623.4462 | 6.5676e-06 | 23.4375 | 645516.226
141 | 105 | CONCLUIDO | 4.9382 | 20.25 | 17.44 | 174.42 | 2.44 | 6 | 264.51 | 55.27 | 36.25 | 0 | 67.99 | 32856.84 | 213.31 | 444.55 | 65.94 | 48.21 | 2943.56 | 0.73 | 0.78 | 0.18 | 0.17 | 1 | 10 | 521.7534 | 713.8861 | 645.7538 | 521753.4464 | 713886.0835 | 6.566e-06 | 23.4375 | 645753.7977

## RESULTADOS_10
Unnamed: 0 | Volume de calda [L] | STATUS | Capacidade operacional [ha/h] | Tempo de missao [h] | Tempo util [h] | Tempo por voo [min] | Autonomia Projetada [h] | N° Voos | MTOW [kg] | Massa Estrutura [kg] | Combustível [kg] | Abastecimentos | Massa gerador | Potência gerador [W] | Combustível consumido [L] | Calda cons [L] | Distância percorrida [km] | Distância Pulverizando [km] | RTL ACUMULADO[m] | EOC [km/km] | EOC [h/h] | Tempo de manobra [h] | Tempo rtl_rtw [h] | V pulv [m/s] | V desloc [m/s] | Preço Total por ha Simples [R$/ha] | Preço Total por ha Presumido [R$/ha] | Preço Total por ha Real [R$/ha] | Preço Total Simples [R$] | Preço Total Presumido [R$] | Prod CAPEX [ha/h/R$] | Dias Trabalhados | Preço Total Real [R$]
0 | 60 | CONCLUIDO | 3.5139 | 28.46 | 22.08 | 7.98 | 0.14 | 166 | 124.63 | 45 | 1 | 164 | 18.64 | 15605.44 | 228.56 | 444.65 | 217.29 | 48.21 | 77821.88 | 0.22 | 0.62 | 0.43 | 4.8 | 1 | 10 | 725.5561 | 992.7379 | 897.9924 | 725556.1298 | 992737.9061 | 5.8554e-06 | 32.9398 | 897992.3936
1 | 60 | CONCLUIDO | 3.8169 | 26.2 | 20.87 | 10.02 | 0.18 | 125 | 124.96 | 45 | 1.25 | 123 | 18.71 | 15645.96 | 215.23 | 444.64 | 177.84 | 48.21 | 58302.01 | 0.27 | 0.65 | 0.36 | 3.59 | 1 | 10 | 654.9572 | 896.1414 | 810.6149 | 654957.2256 | 896141.3708 | 6.3603e-06 | 30.3241 | 810614.8961
2 | 60 | CONCLUIDO | 4.0187 | 24.88 | 20.17 | 11.98 | 0.21 | 101 | 125.29 | 45 | 1.5 | 99 | 18.79 | 15686.51 | 207.27 | 444.63 | 154.89 | 48.21 | 46943.21 | 0.31 | 0.68 | 0.32 | 2.89 | 1 | 10 | 617.8743 | 845.4029 | 764.7189 | 617874.3486 | 845402.9424 | 6.6966e-06 | 28.7963 | 764718.8721
3 | 60 | CONCLUIDO | 4.1797 | 23.93 | 19.65 | 14.03 | 0.25 | 84 | 125.62 | 45 | 1.75 | 82 | 18.87 | 15727.09 | 201.18 | 444.67 | 137.97 | 48.21 | 38571.47 | 0.35 | 0.69 | 0.29 | 2.37 | 1 | 10 | 586.0031 | 801.7954 | 725.2731 | 586003.1477 | 801795.3593 | 6.9649e-06 | 27.6968 | 725273.1355
4 | 60 | CONCLUIDO | 4.2978 | 23.27 | 19.3 | 16.08 | 0.28 | 72 | 125.95 | 45 | 2 | 70 | 18.95 | 15767.7 | 196.87 | 444.57 | 126.2 | 48.21 | 32747.38 | 0.38 | 0.71 | 0.28 | 2.02 | 1 | 10 | 567.795 | 776.8822 | 702.7377 | 567795.0279 | 776882.2065 | 7.1617e-06 | 26.9329 | 702737.6591
5 | 60 | CONCLUIDO | 4.3948 | 22.75 | 19.01 | 18.11 | 0.31 | 63 | 126.28 | 45 | 2.25 | 61 | 19.03 | 15808.34 | 193.33 | 444.6 | 117 | 48.21 | 28191.89 | 0.41 | 0.72 | 0.27 | 1.73 | 1 | 10 | 551.5448 | 754.648 | 682.6254 | 551544.8413 | 754647.9843 | 7.3233e-06 | 26.331 | 682625.4398
6 | 60 | CONCLUIDO | 4.4931 | 22.26 | 18.69 | 20.03 | 0.35 | 56 | 126.61 | 45 | 2.5 | 54 | 19.11 | 15849 | 189.33 | 444.61 | 106.12 | 48.21 | 22786.72 | 0.45 | 0.73 | 0.26 | 1.41 | 1 | 10 | 544.6835 | 745.26 | 674.1334 | 544683.5092 | 745260.007 | 7.4871e-06 | 25.7639 | 674133.4379
7 | 60 | CONCLUIDO | 4.4789 | 22.33 | 18.89 | 22.23 | 0.38 | 51 | 126.94 | 45 | 2.75 | 49 | 19.19 | 15889.69 | 190.87 | 444.56 | 115.03 | 48.21 | 27265.65 | 0.42 | 0.72 | 0.21 | 1.61 | 1 | 10 | 546.633 | 747.9274 | 676.5462 | 546632.996 | 747927.3809 | 7.4634e-06 | 25.8449 | 676546.2414
8 | 60 | CONCLUIDO | 4.5645 | 21.91 | 18.6 | 24.26 | 0.42 | 46 | 127.27 | 45 | 3 | 44 | 19.27 | 15930.42 | 187.2 | 444.55 | 103.91 | 48.21 | 21732.11 | 0.46 | 0.73 | 0.24 | 1.32 | 1 | 10 | 531.2076 | 726.8216 | 657.4548 | 531207.5658 | 726821.6267 | 7.6061e-06 | 25.3588 | 657454.7907
9 | 60 | CONCLUIDO | 4.6134 | 21.68 | 18.47 | 26.39 | 0.45 | 42 | 127.6 | 45 | 3.25 | 40 | 19.35 | 15971.17 | 185.4 | 444.64 | 99.57 | 48.21 | 19582.14 | 0.48 | 0.74 | 0.23 | 1.19 | 1 | 10 | 528.2318 | 722.7501 | 653.7718 | 528231.8274 | 722750.0901 | 7.6876e-06 | 25.0926 | 653771.8359
10 | 60 | CONCLUIDO | 4.6498 | 21.51 | 18.38 | 28.27 | 0.48 | 39 | 127.93 | 45 | 3.5 | 37 | 19.43 | 16011.95 | 183.79 | 444.61 | 96.47 | 48.21 | 18044.43 | 0.5 | 0.74 | 0.23 | 1.1 | 1 | 10 | 516.3488 | 706.4912 | 639.0647 | 516348.7857 | 706491.1883 | 7.7482e-06 | 24.8958 | 639064.6608
11 | 60 | CONCLUIDO | 4.6888 | 21.33 | 18.28 | 30.46 | 0.52 | 36 | 128.26 | 45 | 3.75 | 34 | 19.51 | 16052.76 | 182.06 | 444.56 | 93.19 | 48.21 | 16420.79 | 0.52 | 0.75 | 0.22 | 1 | 1 | 10 | 513.9164 | 703.1631 | 636.0542 | 513916.4178 | 703163.1153 | 7.8132e-06 | 24.6875 | 636054.2145
12 | 60 | CONCLUIDO | 4.7095 | 21.23 | 18.23 | 32.17 | 0.55 | 34 | 128.59 | 45 | 4 | 32 | 19.59 | 16093.6 | 180.98 | 444.56 | 91.84 | 48.21 | 15752.85 | 0.52 | 0.75 | 0.22 | 0.96 | 1 | 10 | 512.5677 | 701.3177 | 634.3849 | 512567.6551 | 701317.6785 | 7.8477e-06 | 24.5718 | 634384.9036
13 | 60 | CONCLUIDO | 4.737 | 21.11 | 18.16 | 34.05 | 0.58 | 32 | 128.92 | 45 | 4.25 | 30 | 19.68 | 16134.46 | 179.72 | 444.57 | 89.53 | 48.21 | 14609.21 | 0.54 | 0.75 | 0.21 | 0.88 | 1 | 10 | 510.7714 | 698.86 | 632.1618 | 510771.4399 | 698860.0177 | 7.8935e-06 | 24.4329 | 632161.7985
14 | 60 | CONCLUIDO | 4.7621 | 21 | 18.1 | 36.2 | 0.62 | 30 | 129.25 | 45 | 4.5 | 28 | 19.76 | 16175.36 | 178.44 | 444.56 | 87.44 | 48.21 | 13576.86 | 0.55 | 0.75 | 0.21 | 0.82 | 1 | 10 | 499.7003 | 683.712 | 618.4595 | 499700.3006 | 683711.9965 | 7.9353e-06 | 24.3056 | 618459.4832
15 | 60 | CONCLUIDO | 4.7933 | 20.86 | 18.01 | 38.6 | 0.65 | 28 | 129.59 | 45 | 4.75 | 26 | 19.84 | 16216.29 | 176.73 | 444.57 | 84.43 | 48.21 | 12079.68 | 0.57 | 0.76 | 0.21 | 0.74 | 1 | 10 | 497.6496 | 680.9062 | 615.9214 | 497649.6246 | 680906.1711 | 7.9873e-06 | 24.1435 | 615921.4418
16 | 60 | CONCLUIDO | 4.82 | 20.75 | 17.92 | 39.83 | 0.68 | 27 | 129.92 | 45 | 5 | 25 | 19.92 | 16257.24 | 175.07 | 444.57 | 81.93 | 48.21 | 10834.28 | 0.59 | 0.76 | 0.19 | 0.65 | 1 | 10 | 495.7801 | 678.3482 | 613.6076 | 495780.1262 | 678348.2409 | 8.0318e-06 | 24.0162 | 613607.6369
17 | 60 | CONCLUIDO | 4.8191 | 20.75 | 17.98 | 43.15 | 0.71 | 25 | 130.25 | 45 | 5.25 | 23 | 20 | 16298.23 | 175.03 | 444.56 | 83.64 | 48.21 | 11702.23 | 0.58 | 0.76 | 0.2 | 0.7 | 1 | 10 | 495.9571 | 678.5903 | 613.8266 | 495957.0678 | 678590.3403 | 8.0303e-06 | 24.0162 | 613826.6306
18 | 60 | CONCLUIDO | 4.8286 | 20.71 | 17.96 | 44.91 | 0.74 | 24 | 130.58 | 45 | 5.5 | 22 | 20.09 | 16339.24 | 174.53 | 444.55 | 83.1 | 48.21 | 11437 | 0.58 | 0.76 | 0.2 | 0.69 | 1 | 10 | 495.2745 | 677.6565 | 612.9819 | 495274.5307 | 677656.4629 | 8.0462e-06 | 23.9699 | 612981.8811
19 | 60 | CONCLUIDO | 4.8461 | 20.64 | 17.91 | 46.73 | 0.78 | 23 | 130.92 | 45 | 5.75 | 21 | 20.17 | 16380.29 | 173.38 | 444.58 | 81.46 | 48.21 | 10620.2 | 0.59 | 0.76 | 0.2 | 0.64 | 1 | 10 | 494.0586 | 675.9927 | 611.4769 | 494058.5632 | 675992.7226 | 8.0753e-06 | 23.8889 | 611476.9259
20 | 60 | CONCLUIDO | 4.8593 | 20.58 | 17.88 | 48.78 | 0.81 | 22 | 131.25 | 45 | 6 | 20 | 20.25 | 16421.36 | 172.32 | 444.55 | 80.43 | 48.21 | 10108.82 | 0.6 | 0.76 | 0.2 | 0.61 | 1 | 10 | 493.0731 | 674.6444 | 610.2573 | 493073.1341 | 674644.4149 | 8.0973e-06 | 23.8194 | 610257.2988
21 | 60 | CONCLUIDO | 4.8734 | 20.52 | 17.85 | 51 | 0.84 | 21 | 131.58 | 45 | 6.25 | 19 | 20.34 | 16462.46 | 171 | 444.57 | 79.34 | 48.21 | 9569.07 | 0.61 | 0.76 | 0.2 | 0.57 | 1 | 10 | 482.4524 | 660.1127 | 597.1124 | 482452.3947 | 660112.6507 | 8.1208e-06 | 23.75 | 597112.4258
22 | 60 | CONCLUIDO | 4.888 | 20.46 | 17.82 | 53.45 | 0.87 | 20 | 131.92 | 45 | 6.5 | 18 | 20.42 | 16503.6 | 170.46 | 444.56 | 78.18 | 48.21 | 8994.3 | 0.62 | 0.77 | 0.2 | 0.54 | 1 | 10 | 481.6971 | 659.0792 | 596.1776 | 481697.0569 | 659079.1643 | 8.1451e-06 | 23.6806 | 596177.5739
23 | 60 | CONCLUIDO | 4.9037 | 20.39 | 17.77 | 56.13 | 0.9 | 19 | 132.25 | 45 | 6.75 | 17 | 20.5 | 16544.76 | 169.21 | 444.57 | 76.73 | 48.21 | 8277.1 | 0.63 | 0.77 | 0.2 | 0.5 | 1 | 10 | 480.51 | 657.455 | 594.7084 | 480509.9968 | 657454.9762 | 8.1713e-06 | 23.5995 | 594708.396
24 | 60 | CONCLUIDO | 4.9191 | 20.33 | 17.71 | 55.93 | 0.93 | 19 | 132.58 | 45 | 7 | 17 | 20.59 | 16585.95 | 167.51 | 444.55 | 74.49 | 48.21 | 7156.2 | 0.65 | 0.77 | 0.2 | 0.43 | 1 | 10 | 479.0894 | 655.5112 | 592.9502 | 479089.3777 | 655511.2225 | 8.197e-06 | 23.5301 | 592950.1514
25 | 60 | CONCLUIDO | 4.8972 | 20.42 | 17.83 | 59.42 | 0.96 | 18 | 132.92 | 45 | 7.25 | 16 | 20.67 | 16627.17 | 168.07 | 444.57 | 79.11 | 48.21 | 9472.03 | 0.61 | 0.77 | 0.18 | 0.55 | 1 | 10 | 480.2922 | 657.1569 | 594.4388 | 480292.1735 | 657156.9408 | 8.1605e-06 | 23.6343 | 594438.8047
26 | 60 | CONCLUIDO | 4.9246 | 20.31 | 17.74 | 62.61 | 0.99 | 17 | 133.25 | 45 | 7.5 | 15 | 20.76 | 16668.43 | 166.53 | 444.56 | 75.71 | 48.21 | 7776.09 | 0.64 | 0.77 | 0.19 | 0.46 | 1 | 10 | 478.5445 | 654.7657 | 592.2758 | 478544.534 | 654765.7433 | 8.2061e-06 | 23.5069 | 592275.8197
27 | 60 | CONCLUIDO | 4.9257 | 20.3 | 17.73 | 62.59 | 1.03 | 17 | 133.59 | 45 | 7.75 | 15 | 20.84 | 16709.71 | 166.1 | 444.56 | 75.51 | 48.21 | 7676.87 | 0.64 | 0.77 | 0.19 | 0.46 | 1 | 10 | 478.1747 | 654.2597 | 591.8181 | 478174.6943 | 654259.7123 | 8.208e-06 | 23.4954 | 591818.0837
28 | 60 | CONCLUIDO | 4.9396 | 20.24 | 17.7 | 66.39 | 1.06 | 16 | 133.92 | 45 | 8 | 14 | 20.93 | 16751.02 | 164.8 | 444.55 | 74.55 | 48.21 | 7198.36 | 0.65 | 0.77 | 0.19 | 0.43 | 1 | 10 | 477.086 | 652.7702 | 590.4707 | 477086.0274 | 652770.1502 | 8.2311e-06 | 23.4259 | 590470.6832
29 | 60 | CONCLUIDO | 4.9386 | 20.25 | 17.71 | 66.4 | 1.09 | 16 | 134.26 | 45 | 8.25 | 14 | 21.01 | 16792.37 | 164.31 | 444.55 | 74.62 | 48.21 | 7233.43 | 0.65 | 0.77 | 0.19 | 0.43 | 1 | 10 | 476.9002 | 652.5159 | 590.2407 | 476900.1835 | 652515.8704 | 8.2295e-06 | 23.4375 | 590240.6716
30 | 60 | CONCLUIDO | 4.9532 | 20.19 | 17.67 | 70.69 | 1.12 | 15 | 134.59 | 45 | 8.5 | 13 | 21.1 | 16833.86 | 163.44 | 444.55 | 73.58 | 48.21 | 6720.29 | 0.66 | 0.77 | 0.19 | 0.4 | 1 | 10 | 475.982 | 651.2595 | 589.1042 | 475981.976 | 651259.5384 | 8.2538e-06 | 23.3681 | 589104.2421
31 | 60 | CONCLUIDO | 4.9514 | 20.2 | 17.68 | 70.72 | 1.15 | 15 | 134.93 | 45 | 8.75 | 13 | 21.18 | 16875.27 | 162.74 | 444.55 | 73.85 | 48.21 | 6857.38 | 0.65 | 0.77 | 0.19 | 0.4 | 1 | 10 | 475.7146 | 650.8937 | 588.7734 | 475714.6235 | 650893.7349 | 8.2508e-06 | 23.3796 | 588773.3503
32 | 60 | CONCLUIDO | 4.9792 | 20.08 | 17.59 | 75.4 | 1.18 | 14 | 135.27 | 45 | 9 | 12 | 21.27 | 16916.71 | 161.46 | 444.55 | 70.7 | 48.21 | 5287.31 | 0.68 | 0.78 | 0.19 | 0.32 | 1 | 10 | 474.1267 | 648.7211 | 586.8081 | 474126.7467 | 648721.1319 | 8.2971e-06 | 23.2407 | 586808.0975
33 | 60 | CONCLUIDO | 4.9621 | 20.15 | 17.66 | 75.7 | 1.21 | 14 | 135.6 | 45 | 9.25 | 12 | 21.35 | 16958.17 | 161.5 | 444.58 | 73.5 | 48.21 | 6683.76 | 0.66 | 0.77 | 0.18 | 0.39 | 1 | 10 | 474.7776 | 649.6117 | 587.6137 | 474777.6244 | 649611.6915 | 8.2686e-06 | 23.3218 | 587613.6634
34 | 60 | CONCLUIDO | 4.9775 | 20.09 | 17.63 | 81.35 | 1.24 | 13 | 135.94 | 45 | 9.5 | 11 | 21.44 | 16999.67 | 159.23 | 444.55 | 72.11 | 48.21 | 5995.2 | 0.67 | 0.77 | 0.18 | 0.35 | 1 | 10 | 473.1969 | 647.4489 | 585.6573 | 473196.9357 | 647448.9233 | 8.2943e-06 | 23.2523 | 585657.3068
35 | 60 | CONCLUIDO | 4.9802 | 20.08 | 17.61 | 81.3 | 1.26 | 13 | 136.27 | 45 | 9.75 | 11 | 21.53 | 17041.2 | 159.23 | 444.55 | 71.63 | 48.21 | 5754.97 | 0.67 | 0.77 | 0.18 | 0.34 | 1 | 10 | 473.0734 | 647.2799 | 585.5044 | 473073.4251 | 647279.9307 | 8.2988e-06 | 23.2407 | 585504.4426
36 | 60 | CONCLUIDO | 4.9733 | 20.11 | 17.64 | 81.43 | 1.29 | 13 | 136.61 | 45 | 10 | 11 | 21.61 | 17082.76 | 158.75 | 444.55 | 72.56 | 48.21 | 6220.27 | 0.66 | 0.77 | 0.19 | 0.37 | 1 | 10 | 473.0976 | 647.313 | 585.5343 | 473097.5678 | 647312.9639 | 8.2873e-06 | 23.2755 | 585534.3231
37 | 60 | CONCLUIDO | 4.9942 | 20.02 | 17.58 | 87.92 | 1.32 | 12 | 136.95 | 45 | 10.25 | 10 | 21.7 | 17124.35 | 156.41 | 444.58 | 70.63 | 48.21 | 5258.08 | 0.68 | 0.78 | 0.18 | 0.31 | 1 | 10 | 471.2722 | 644.8154 | 583.2752 | 471272.214 | 644815.4342 | 8.3221e-06 | 23.1713 | 583275.1542
38 | 60 | CONCLUIDO | 4.9926 | 20.03 | 17.59 | 87.95 | 1.35 | 12 | 137.29 | 45 | 10.5 | 10 | 21.79 | 17165.97 | 156.45 | 444.55 | 70.88 | 48.21 | 5384.95 | 0.68 | 0.78 | 0.18 | 0.31 | 1 | 10 | 471.3589 | 644.934 | 583.3824 | 471358.8882 | 644934.0257 | 8.3194e-06 | 23.1829 | 583382.4275
39 | 60 | CONCLUIDO | 4.9978 | 20.01 | 17.57 | 87.85 | 1.38 | 12 | 137.62 | 45 | 10.75 | 10 | 21.88 | 17207.62 | 156.73 | 444.55 | 70.06 | 48.21 | 4974.13 | 0.69 | 0.78 | 0.18 | 0.29 | 1 | 10 | 471.3102 | 644.8674 | 583.3221 | 471310.1817 | 644867.3833 | 8.3281e-06 | 23.1597 | 583322.1453
40 | 60 | CONCLUIDO | 5.0173 | 19.93 | 17.52 | 95.55 | 1.41 | 11 | 137.96 | 45 | 11 | 9 | 21.96 | 17249.3 | 153.5 | 444.55 | 68.55 | 48.21 | 4224.9 | 0.7 | 0.78 | 0.17 | 0.24 | 1 | 10 | 459.6471 | 628.9094 | 568.8871 | 459647.0536 | 628909.3769 | 8.3606e-06 | 23.0671 | 568887.1487
41 | 60 | CONCLUIDO | 5.0058 | 19.98 | 17.56 | 95.8 | 1.44 | 11 | 138.3 | 45 | 11.25 | 9 | 22.05 | 17291.02 | 153.42 | 444.56 | 69.99 | 48.21 | 4944.75 | 0.69 | 0.78 | 0.18 | 0.29 | 1 | 10 | 469.485 | 642.3701 | 581.0632 | 469485.0298 | 642370.13 | 8.3414e-06 | 23.125 | 581063.2264
42 | 60 | CONCLUIDO | 5.0054 | 19.98 | 17.57 | 95.81 | 1.47 | 11 | 138.64 | 45 | 11.5 | 9 | 22.14 | 17332.76 | 153.54 | 444.55 | 70.05 | 48.21 | 4974.4 | 0.69 | 0.78 | 0.18 | 0.29 | 1 | 10 | 469.5802 | 642.5004 | 581.1811 | 469580.2409 | 642500.4021 | 8.3408e-06 | 23.125 | 581181.0654
43 | 60 | CONCLUIDO | 5.0056 | 19.98 | 17.56 | 95.81 | 1.5 | 11 | 138.98 | 45 | 11.75 | 9 | 22.23 | 17374.54 | 152.72 | 444.55 | 69.96 | 48.21 | 4929.32 | 0.69 | 0.78 | 0.18 | 0.29 | 1 | 10 | 469.1517 | 641.914 | 580.6507 | 469151.6855 | 641914.0336 | 8.3411e-06 | 23.125 | 580650.6592
44 | 60 | CONCLUIDO | 5.0193 | 19.92 | 17.54 | 105.21 | 1.52 | 10 | 139.32 | 45 | 12 | 8 | 22.32 | 17416.34 | 150.93 | 444.55 | 69 | 48.21 | 4452.95 | 0.7 | 0.78 | 0.18 | 0.26 | 1 | 10 | 458.4148 | 627.2233 | 567.362 | 458414.795 | 627223.3463 | 8.3639e-06 | 23.0556 | 567362.0305
45 | 60 | CONCLUIDO | 5.0223 | 19.91 | 17.52 | 105.14 | 1.55 | 10 | 139.66 | 45 | 12.25 | 8 | 22.41 | 17458.18 | 150.97 | 444.55 | 68.63 | 48.21 | 4271.12 | 0.7 | 0.78 | 0.18 | 0.25 | 1 | 10 | 458.3072 | 627.0762 | 567.2289 | 458307.2175 | 627076.154 | 8.3689e-06 | 23.044 | 567228.886
46 | 60 | CONCLUIDO | 5.0297 | 19.88 | 17.49 | 104.96 | 1.58 | 10 | 140 | 45 | 12.5 | 8 | 22.5 | 17500.05 | 149.21 | 444.55 | 67.61 | 48.21 | 3761.42 | 0.71 | 0.78 | 0.18 | 0.22 | 1 | 10 | 457.2014 | 625.5632 | 565.8603 | 457201.4398 | 625563.1802 | 8.3813e-06 | 23.0093 | 565860.3083
47 | 60 | CONCLUIDO | 5.0173 | 19.93 | 17.54 | 105.26 | 1.61 | 10 | 140.33 | 45 | 12.75 | 8 | 22.59 | 17541.95 | 149.01 | 444.57 | 69.47 | 48.21 | 4689.56 | 0.69 | 0.78 | 0.17 | 0.27 | 1 | 10 | 457.5374 | 626.0228 | 566.2761 | 457537.3674 | 626022.8112 | 8.3606e-06 | 23.0671 | 566276.0727
48 | 60 | CONCLUIDO | 5.0161 | 19.94 | 17.55 | 105.29 | 1.63 | 10 | 140.67 | 45 | 13 | 7 | 22.68 | 17583.88 | 147.43 | 444.55 | 69.51 | 48.21 | 4709.03 | 0.69 | 0.78 | 0.18 | 0.27 | 1 | 10 | 456.8316 | 625.0571 | 565.4026 | 456831.5952 | 625057.1425 | 8.3586e-06 | 23.0787 | 565402.5661
49 | 60 | CONCLUIDO | 5.0304 | 19.88 | 17.52 | 116.78 | 1.66 | 9 | 141.02 | 45 | 13.25 | 6 | 22.77 | 17625.85 | 146.21 | 444.56 | 68.46 | 48.21 | 4189.42 | 0.7 | 0.78 | 0.18 | 0.24 | 1 | 10 | 455.8243 | 623.679 | 564.1559 | 455824.3301 | 623678.9579 | 8.3824e-06 | 23.0093 | 564155.9135
50 | 60 | CONCLUIDO | 5.0347 | 19.86 | 17.5 | 116.67 | 1.69 | 9 | 141.36 | 45 | 13.5 | 4 | 22.86 | 17667.84 | 146.13 | 444.55 | 67.74 | 48.21 | 3830.67 | 0.71 | 0.78 | 0.18 | 0.22 | 1 | 10 | 455.5289 | 623.2748 | 563.7903 | 455528.9203 | 623274.7652 | 8.3896e-06 | 22.9861 | 563790.2964
51 | 60 | CONCLUIDO | 5.0338 | 19.87 | 17.5 | 116.69 | 1.72 | 9 | 141.7 | 45 | 13.75 | 2 | 22.95 | 17709.87 | 146.26 | 444.58 | 67.74 | 48.21 | 3829.74 | 0.71 | 0.78 | 0.19 | 0.23 | 1 | 10 | 455.6125 | 623.3891 | 563.8937 | 455612.473 | 623389.0857 | 8.3881e-06 | 22.9977 | 563893.7063
52 | 60 | CONCLUIDO | 5.0357 | 19.86 | 17.5 | 116.64 | 1.74 | 9 | 142.04 | 45 | 14 | 2 | 23.04 | 17751.93 | 146.08 | 444.58 | 67.51 | 48.21 | 3715.74 | 0.71 | 0.78 | 0.18 | 0.22 | 1 | 10 | 455.4815 | 623.2099 | 563.7316 | 455481.4807 | 623209.8563 | 8.3913e-06 | 22.9861 | 563731.5823
53 | 60 | CONCLUIDO | 5.0298 | 19.88 | 17.52 | 116.79 | 1.77 | 9 | 142.38 | 45 | 14.25 | 1 | 23.13 | 17794.02 | 146.52 | 444.58 | 68.29 | 48.21 | 4104.99 | 0.71 | 0.78 | 0.19 | 0.24 | 1 | 10 | 455.9875 | 623.9022 | 564.3579 | 455987.4922 | 623902.2035 | 8.3814e-06 | 23.0093 | 564357.8529
54 | 60 | CONCLUIDO | 5.0318 | 19.87 | 17.51 | 116.74 | 1.8 | 9 | 142.72 | 45 | 14.5 | 1 | 23.22 | 17836.15 | 146.93 | 444.58 | 67.97 | 48.21 | 3944.66 | 0.71 | 0.78 | 0.19 | 0.23 | 1 | 10 | 456.0087 | 623.9313 | 564.3842 | 456008.7488 | 623931.2878 | 8.3848e-06 | 22.9977 | 564384.1614
55 | 60 | CONCLUIDO | 5.0311 | 19.88 | 17.51 | 116.76 | 1.82 | 9 | 143.06 | 45 | 14.75 | 1 | 23.31 | 17878.3 | 146.98 | 444.58 | 68.06 | 48.21 | 3988.33 | 0.71 | 0.78 | 0.19 | 0.24 | 1 | 10 | 456.1507 | 624.1256 | 564.5599 | 456150.7499 | 624125.58 | 8.3836e-06 | 23.0093 | 564559.9106
56 | 60 | CONCLUIDO | 5.0312 | 19.88 | 17.51 | 116.76 | 1.85 | 9 | 143.4 | 45 | 15 | 1 | 23.41 | 17920.49 | 147.1 | 444.58 | 68.03 | 48.21 | 3974.42 | 0.71 | 0.78 | 0.19 | 0.24 | 1 | 10 | 456.2061 | 624.2013 | 564.6284 | 456206.0826 | 624201.2886 | 8.3838e-06 | 23.0093 | 564628.3937
57 | 60 | CONCLUIDO | 5.0326 | 19.87 | 17.51 | 116.72 | 1.88 | 9 | 143.75 | 45 | 15.25 | 0 | 23.5 | 17962.71 | 147.2 | 444.58 | 67.81 | 48.21 | 3863.45 | 0.71 | 0.78 | 0.19 | 0.23 | 1 | 10 | 456.1197 | 624.0831 | 564.5215 | 456119.6823 | 624083.0719 | 8.3861e-06 | 22.9977 | 564521.4594

## RESULTADOS_25
Unnamed: 0 | Volume de calda [L] | STATUS | Capacidade operacional [ha/h] | Tempo de missao [h] | Tempo util [h] | Tempo por voo [min] | Autonomia Projetada [h] | N° Voos | MTOW [kg] | Massa Estrutura [kg] | Combustível [kg] | Abastecimentos | Massa gerador | Potência gerador [W] | Combustível consumido [L] | Calda cons [L] | Distância percorrida [km] | Distância Pulverizando [km] | RTL ACUMULADO[m] | EOC [km/km] | EOC [h/h] | Tempo de manobra [h] | Tempo rtl_rtw [h] | V pulv [m/s] | V desloc [m/s] | Preço Total por ha Simples [R$/ha] | Preço Total por ha Presumido [R$/ha] | Preço Total por ha Real [R$/ha] | Preço Total Simples [R$] | Preço Total Presumido [R$] | Prod CAPEX [ha/h/R$] | Dias Trabalhados | Preço Total Real [R$]
0 | 135 | CONCLUIDO | 2.1113 | 47.36 | 27.47 | 4.89 | 0.07 | 337 | 263.32 | 59.89 | 1 | 335 | 67.43 | 32710.1 | 462.79 | 444.75 | 394.71 | 48.21 | 165672.71 | 0.12 | 0.5 | 0.7 | 10.19 | 1 | 10 | 1620.1944 | 2216.8214 | 2005.2511 | 1620194.3938 | 2216821.4476 | 2.5366e-06 | 54.8148 | 2005251.12
1 | 135 | CONCLUIDO | 2.5499 | 39.22 | 24.33 | 6.13 | 0.08 | 238 | 263.79 | 59.89 | 1.25 | 236 | 67.65 | 32767.75 | 409.41 | 444.72 | 291.15 | 48.21 | 114391.72 | 0.17 | 0.56 | 0.55 | 7.05 | 1 | 10 | 1262.1033 | 1726.8654 | 1562.0558 | 1262103.3148 | 1726865.4354 | 3.0636e-06 | 45.3935 | 1562055.822
2 | 135 | CONCLUIDO | 2.865 | 34.9 | 22.7 | 7.36 | 0.1 | 185 | 264.25 | 59.89 | 1.5 | 183 | 67.87 | 32825.49 | 381.58 | 444.77 | 237.5 | 48.21 | 87827.51 | 0.2 | 0.6 | 0.46 | 5.41 | 1 | 10 | 1094.8725 | 1498.0528 | 1355.0807 | 1094872.4504 | 1498052.789 | 3.4422e-06 | 40.3935 | 1355080.7333
3 | 135 | CONCLUIDO | 3.1121 | 32.13 | 21.65 | 8.6 | 0.12 | 151 | 264.72 | 59.89 | 1.75 | 149 | 68.09 | 32883.31 | 363.59 | 444.65 | 203.53 | 48.21 | 71012.88 | 0.24 | 0.63 | 0.4 | 4.36 | 1 | 10 | 986.8787 | 1350.2909 | 1221.4211 | 986878.6768 | 1350290.9436 | 3.7391e-06 | 37.1875 | 1221421.0711
4 | 135 | CONCLUIDO | 3.3019 | 30.29 | 20.96 | 9.83 | 0.13 | 128 | 265.19 | 59.89 | 2 | 126 | 68.31 | 32941.21 | 351.86 | 444.61 | 180.88 | 48.21 | 59805.13 | 0.27 | 0.65 | 0.37 | 3.68 | 1 | 10 | 920.3899 | 1259.3181 | 1139.1306 | 920389.9298 | 1259318.1068 | 3.9671e-06 | 35.0579 | 1139130.5541
5 | 135 | CONCLUIDO | 3.4586 | 28.91 | 20.45 | 11.05 | 0.15 | 111 | 265.66 | 59.89 | 2.25 | 109 | 68.53 | 32999.19 | 343.01 | 444.6 | 163.96 | 48.21 | 51430.22 | 0.29 | 0.67 | 0.34 | 3.17 | 1 | 10 | 864.1819 | 1182.4118 | 1069.5641 | 864181.9071 | 1182411.8103 | 4.1554e-06 | 33.4606 | 1069564.0867
6 | 135 | CONCLUIDO | 3.5868 | 27.88 | 20.07 | 12.29 | 0.17 | 98 | 266.13 | 59.89 | 2.5 | 96 | 68.75 | 33057.26 | 336.47 | 444.61 | 151.7 | 48.21 | 45364.35 | 0.32 | 0.68 | 0.32 | 2.79 | 1 | 10 | 825.1858 | 1129.0556 | 1021.3001 | 825185.8043 | 1129055.622 | 4.3094e-06 | 32.2685 | 1021300.1381
7 | 135 | CONCLUIDO | 3.6931 | 27.08 | 19.78 | 13.48 | 0.18 | 88 | 266.6 | 59.89 | 2.75 | 86 | 68.97 | 33115.41 | 331.31 | 444.61 | 142.07 | 48.21 | 40602.22 | 0.34 | 0.69 | 0.31 | 2.5 | 1 | 10 | 800.6256 | 1095.4513 | 990.9029 | 800625.6022 | 1095451.2701 | 4.4371e-06 | 31.3426 | 990902.9383
8 | 135 | CONCLUIDO | 3.7862 | 26.41 | 19.51 | 14.64 | 0.2 | 80 | 267.08 | 59.89 | 3 | 78 | 69.19 | 33173.65 | 326.69 | 444.62 | 133.54 | 48.21 | 36374.73 | 0.36 | 0.7 | 0.29 | 2.24 | 1 | 10 | 778.4872 | 1065.1605 | 963.5031 | 778487.1639 | 1065160.4821 | 4.549e-06 | 30.5671 | 963503.0607
9 | 135 | CONCLUIDO | 3.866 | 25.87 | 19.32 | 15.88 | 0.22 | 73 | 267.55 | 59.89 | 3.25 | 71 | 69.41 | 33231.97 | 323.33 | 444.6 | 127.39 | 48.21 | 33333.05 | 0.38 | 0.71 | 0.28 | 2.04 | 1 | 10 | 759.0293 | 1038.5373 | 939.4208 | 759029.2707 | 1038537.3342 | 4.6448e-06 | 29.9421 | 939420.7886
10 | 135 | CONCLUIDO | 3.9402 | 25.38 | 19.14 | 17.14 | 0.23 | 67 | 268.02 | 59.89 | 3.5 | 65 | 69.64 | 33290.38 | 320.16 | 444.62 | 121.1 | 48.21 | 30219.59 | 0.4 | 0.71 | 0.28 | 1.86 | 1 | 10 | 740.6271 | 1013.3586 | 916.6451 | 740627.051 | 1013358.6053 | 4.734e-06 | 29.375 | 916645.0823
11 | 135 | CONCLUIDO | 4.0046 | 24.97 | 18.98 | 18.37 | 0.25 | 62 | 268.5 | 59.89 | 3.75 | 60 | 69.86 | 33348.87 | 317.24 | 444.57 | 116.02 | 48.21 | 27704.32 | 0.42 | 0.72 | 0.27 | 1.71 | 1 | 10 | 723.4699 | 989.8834 | 895.4103 | 723469.8597 | 989883.3793 | 4.8114e-06 | 28.9005 | 895410.2989
12 | 135 | CONCLUIDO | 4.0623 | 24.62 | 18.83 | 19.48 | 0.26 | 58 | 268.97 | 59.89 | 4 | 56 | 70.09 | 33407.45 | 314.58 | 444.6 | 110.92 | 48.21 | 25177.1 | 0.43 | 0.72 | 0.26 | 1.55 | 1 | 10 | 717.0766 | 981.1358 | 887.4976 | 717076.5985 | 981135.8373 | 4.8807e-06 | 28.4954 | 887497.61
13 | 135 | CONCLUIDO | 4.1466 | 24.12 | 18.53 | 20.59 | 0.28 | 54 | 269.45 | 59.89 | 4.25 | 52 | 70.31 | 33466.11 | 309.32 | 444.63 | 100.97 | 48.21 | 20221.82 | 0.48 | 0.74 | 0.24 | 1.26 | 1 | 10 | 697.0431 | 953.7252 | 862.703 | 697043.1418 | 953725.178 | 4.982e-06 | 27.9167 | 862702.9855
14 | 135 | CONCLUIDO | 4.1342 | 24.19 | 18.76 | 22.07 | 0.3 | 51 | 269.92 | 59.89 | 4.5 | 49 | 70.54 | 33524.86 | 313 | 444.66 | 110.14 | 48.21 | 24821.61 | 0.44 | 0.73 | 0.21 | 1.48 | 1 | 10 | 701.0528 | 959.2114 | 867.6656 | 701052.8376 | 959211.4206 | 4.9671e-06 | 27.9977 | 867665.6289
15 | 135 | CONCLUIDO | 4.1383 | 24.16 | 18.83 | 23.06 | 0.31 | 49 | 270.4 | 59.89 | 4.75 | 47 | 70.76 | 33583.7 | 314.33 | 444.59 | 111.94 | 48.21 | 25728.45 | 0.43 | 0.72 | 0.24 | 1.56 | 1 | 10 | 701.8854 | 960.3506 | 868.6961 | 701885.4146 | 960350.5893 | 4.972e-06 | 27.963 | 868696.0769
16 | 135 | CONCLUIDO | 4.2012 | 23.8 | 18.62 | 24.29 | 0.33 | 46 | 270.88 | 59.89 | 5 | 44 | 70.99 | 33642.62 | 310.46 | 444.57 | 104.71 | 48.21 | 22128.46 | 0.46 | 0.73 | 0.24 | 1.35 | 1 | 10 | 684.7745 | 936.9387 | 847.5186 | 684774.5129 | 936938.6987 | 5.0476e-06 | 27.5463 | 847518.5843
17 | 135 | CONCLUIDO | 4.2329 | 23.62 | 18.55 | 25.29 | 0.34 | 44 | 271.36 | 59.89 | 5.25 | 42 | 71.22 | 33701.64 | 309.16 | 444.56 | 102.17 | 48.21 | 20870.18 | 0.47 | 0.74 | 0.23 | 1.27 | 1 | 10 | 681.644 | 932.6554 | 843.6441 | 681644.0254 | 932655.4275 | 5.0856e-06 | 27.338 | 843644.1025
18 | 135 | CONCLUIDO | 4.2646 | 23.45 | 18.47 | 26.39 | 0.36 | 42 | 271.84 | 59.89 | 5.5 | 40 | 71.45 | 33760.74 | 307.63 | 444.57 | 99.66 | 48.21 | 19624.82 | 0.48 | 0.74 | 0.23 | 1.19 | 1 | 10 | 678.4849 | 928.333 | 839.7342 | 678484.9246 | 928333.0065 | 5.1237e-06 | 27.1412 | 839734.2072
19 | 135 | CONCLUIDO | 4.2968 | 23.27 | 18.4 | 27.6 | 0.38 | 40 | 272.32 | 59.89 | 5.75 | 38 | 71.68 | 33820.05 | 306.36 | 444.55 | 97.28 | 48.21 | 18445.8 | 0.5 | 0.74 | 0.22 | 1.12 | 1 | 10 | 665.5505 | 910.6356 | 823.7258 | 665550.5087 | 910635.568 | 5.1624e-06 | 26.9329 | 823725.7875
20 | 135 | CONCLUIDO | 4.3251 | 23.12 | 18.35 | 28.97 | 0.39 | 38 | 272.8 | 59.89 | 6 | 36 | 71.91 | 33879.33 | 305.27 | 444.56 | 95.5 | 48.21 | 17567.19 | 0.5 | 0.74 | 0.22 | 1.07 | 1 | 10 | 663.0583 | 907.2257 | 820.6413 | 663058.3334 | 907225.6638 | 5.1964e-06 | 26.7593 | 820641.3198
21 | 135 | CONCLUIDO | 4.3577 | 22.95 | 18.27 | 30.46 | 0.41 | 36 | 273.28 | 59.89 | 6.25 | 34 | 72.14 | 33938.7 | 303.93 | 444.55 | 93.19 | 48.21 | 16419.43 | 0.52 | 0.75 | 0.22 | 1 | 1 | 10 | 660.0828 | 903.1544 | 816.9586 | 660082.8046 | 903154.4141 | 5.2356e-06 | 26.5625 | 816958.6244
22 | 135 | CONCLUIDO | 4.3739 | 22.86 | 18.24 | 31.27 | 0.42 | 35 | 273.76 | 59.89 | 6.5 | 33 | 72.37 | 33998.16 | 303.19 | 444.59 | 91.89 | 48.21 | 15774.79 | 0.52 | 0.75 | 0.22 | 0.96 | 1 | 10 | 658.5207 | 901.0171 | 815.0253 | 658520.6987 | 901017.0718 | 5.255e-06 | 26.4583 | 815025.2671
23 | 135 | CONCLUIDO | 4.3877 | 22.79 | 18.22 | 32.15 | 0.44 | 34 | 274.24 | 59.89 | 6.75 | 32 | 72.61 | 34057.71 | 302.6 | 444.58 | 91.34 | 48.21 | 15506.36 | 0.53 | 0.75 | 0.22 | 0.94 | 1 | 10 | 647.4497 | 885.8693 | 801.3232 | 647449.7483 | 885869.309 | 5.2716e-06 | 26.3773 | 801323.1855
24 | 135 | CONCLUIDO | 4.4189 | 22.63 | 18.16 | 34.05 | 0.45 | 32 | 274.73 | 59.89 | 7 | 30 | 72.84 | 34117.35 | 301.56 | 444.55 | 89.29 | 48.21 | 14492.29 | 0.54 | 0.75 | 0.22 | 0.88 | 1 | 10 | 644.8853 | 882.3605 | 798.1493 | 644885.3025 | 882360.5212 | 5.3091e-06 | 26.1921 | 798149.2714
25 | 135 | CONCLUIDO | 4.4363 | 22.54 | 18.12 | 35.07 | 0.47 | 31 | 275.21 | 59.89 | 7.25 | 29 | 73.08 | 34177.09 | 300.8 | 444.58 | 88.06 | 48.21 | 13879.7 | 0.55 | 0.75 | 0.21 | 0.84 | 1 | 10 | 643.3446 | 880.2524 | 796.2424 | 643344.5764 | 880252.4318 | 5.33e-06 | 26.088 | 796242.3752
26 | 135 | CONCLUIDO | 4.452 | 22.46 | 18.09 | 36.18 | 0.48 | 30 | 275.7 | 59.89 | 7.5 | 28 | 73.31 | 34236.91 | 300.22 | 444.56 | 87.09 | 48.21 | 13399.43 | 0.55 | 0.75 | 0.21 | 0.81 | 1 | 10 | 641.9468 | 878.3399 | 794.5123 | 641946.7578 | 878339.8748 | 5.3489e-06 | 25.9954 | 794512.3499
27 | 135 | CONCLUIDO | 4.4703 | 22.37 | 18.05 | 37.35 | 0.5 | 29 | 276.18 | 59.89 | 7.75 | 27 | 73.55 | 34296.82 | 299.44 | 444.55 | 85.75 | 48.21 | 12733.15 | 0.56 | 0.76 | 0.21 | 0.77 | 1 | 10 | 640.3695 | 876.1819 | 792.5603 | 640369.5454 | 876181.8631 | 5.3709e-06 | 25.8912 | 792560.2958
28 | 135 | CONCLUIDO | 4.4888 | 22.28 | 18.01 | 38.59 | 0.51 | 28 | 276.67 | 59.89 | 8 | 26 | 73.78 | 34356.83 | 298.39 | 444.57 | 84.31 | 48.21 | 12019.86 | 0.57 | 0.76 | 0.21 | 0.73 | 1 | 10 | 638.6491 | 873.8279 | 790.431 | 638649.1354 | 873827.9222 | 5.3931e-06 | 25.787 | 790431.0117
29 | 135 | CONCLUIDO | 4.5252 | 22.1 | 17.88 | 39.73 | 0.53 | 27 | 277.16 | 59.89 | 8.25 | 25 | 74.02 | 34416.93 | 296.08 | 444.56 | 79.8 | 48.21 | 9769.71 | 0.6 | 0.76 | 0.21 | 0.6 | 1 | 10 | 625.0771 | 855.2581 | 773.6334 | 625077.1031 | 855258.0689 | 5.4368e-06 | 25.5787 | 773633.4392
30 | 135 | CONCLUIDO | 4.5289 | 22.08 | 17.91 | 41.34 | 0.55 | 26 | 277.65 | 59.89 | 8.5 | 24 | 74.26 | 34477.13 | 296.47 | 444.55 | 81.65 | 48.21 | 10698.33 | 0.59 | 0.76 | 0.19 | 0.64 | 1 | 10 | 625.2208 | 855.4547 | 773.8113 | 625220.8136 | 855454.7 | 5.4413e-06 | 25.5556 | 773811.3041
31 | 135 | CONCLUIDO | 4.5069 | 22.19 | 18.02 | 41.59 | 0.56 | 26 | 278.13 | 59.89 | 8.75 | 24 | 74.5 | 34537.41 | 298.2 | 444.56 | 85.04 | 48.21 | 12392.89 | 0.57 | 0.76 | 0.2 | 0.74 | 1 | 10 | 627.7551 | 858.9222 | 776.9479 | 627755.0849 | 858922.2018 | 5.4148e-06 | 25.6829 | 776947.8723
32 | 135 | CONCLUIDO | 4.5199 | 22.12 | 18.01 | 43.22 | 0.58 | 25 | 278.62 | 59.89 | 9 | 23 | 74.74 | 34597.8 | 298.08 | 444.58 | 84.58 | 48.21 | 12171.78 | 0.57 | 0.76 | 0.2 | 0.73 | 1 | 10 | 626.9693 | 857.847 | 775.9753 | 626969.2857 | 857847.0366 | 5.4305e-06 | 25.6019 | 775975.3194
33 | 135 | CONCLUIDO | 4.5434 | 22.01 | 17.94 | 44.86 | 0.59 | 24 | 279.11 | 59.89 | 9.25 | 22 | 74.98 | 34658.27 | 296.61 | 444.57 | 82.37 | 48.21 | 11067.62 | 0.59 | 0.76 | 0.2 | 0.67 | 1 | 10 | 624.5739 | 854.5695 | 773.0106 | 624573.8765 | 854569.5321 | 5.4587e-06 | 25.4745 | 773010.6154
34 | 135 | CONCLUIDO | 4.544 | 22.01 | 17.94 | 44.85 | 0.6 | 24 | 279.61 | 59.89 | 9.5 | 22 | 75.22 | 34718.84 | 296.77 | 444.55 | 82.3 | 48.21 | 11036.09 | 0.59 | 0.76 | 0.2 | 0.66 | 1 | 10 | 624.6283 | 854.6439 | 773.0779 | 624628.2551 | 854643.9353 | 5.4594e-06 | 25.4745 | 773077.9176
35 | 135 | CONCLUIDO | 4.5617 | 21.92 | 17.91 | 46.71 | 0.62 | 23 | 280.1 | 59.89 | 9.75 | 21 | 75.46 | 34779.51 | 295.73 | 444.59 | 81.18 | 48.21 | 10478.98 | 0.59 | 0.76 | 0.2 | 0.63 | 1 | 10 | 623.0467 | 852.4799 | 771.1204 | 623046.6658 | 852479.9351 | 5.4807e-06 | 25.3704 | 771120.4465
36 | 135 | CONCLUIDO | 4.56 | 21.93 | 17.91 | 46.73 | 0.63 | 23 | 280.59 | 59.89 | 10 | 21 | 75.7 | 34840.27 | 295.71 | 444.57 | 81.4 | 48.21 | 10590.48 | 0.59 | 0.76 | 0.2 | 0.64 | 1 | 10 | 623.1224 | 852.5836 | 771.2142 | 623122.4067 | 852583.567 | 5.4786e-06 | 25.3819 | 771214.188
37 | 135 | CONCLUIDO | 4.5768 | 21.85 | 17.88 | 48.77 | 0.65 | 22 | 281.08 | 59.89 | 10.25 | 20 | 75.95 | 34901.13 | 295.25 | 444.58 | 80.31 | 48.21 | 10049.21 | 0.6 | 0.76 | 0.2 | 0.61 | 1 | 10 | 621.9039 | 850.9164 | 769.7061 | 621903.9262 | 850916.3882 | 5.4988e-06 | 25.2894 | 769706.1224
38 | 135 | CONCLUIDO | 4.5754 | 21.86 | 17.89 | 48.79 | 0.66 | 22 | 281.58 | 59.89 | 10.5 | 20 | 76.19 | 34962.08 | 294.83 | 444.55 | 80.66 | 48.21 | 10227.21 | 0.6 | 0.76 | 0.2 | 0.61 | 1 | 10 | 621.7941 | 850.7661 | 769.5702 | 621794.0781 | 850766.0893 | 5.4971e-06 | 25.3009 | 769570.1678
39 | 135 | CONCLUIDO | 4.594 | 21.77 | 17.85 | 51.01 | 0.68 | 21 | 282.07 | 59.89 | 10.75 | 19 | 76.44 | 35023.13 | 294.2 | 444.57 | 79.41 | 48.21 | 9602.55 | 0.61 | 0.76 | 0.2 | 0.58 | 1 | 10 | 620.3638 | 848.8091 | 767.7999 | 620363.7729 | 848809.0826 | 5.5195e-06 | 25.1968 | 767799.9351
40 | 135 | CONCLUIDO | 4.5942 | 21.77 | 17.85 | 51 | 0.69 | 21 | 282.57 | 59.89 | 11 | 19 | 76.68 | 35084.28 | 294.37 | 444.56 | 79.18 | 48.21 | 9487.68 | 0.61 | 0.76 | 0.2 | 0.57 | 1 | 10 | 620.4433 | 848.9179 | 767.8984 | 620443.3043 | 848917.901 | 5.5197e-06 | 25.1968 | 767898.368
41 | 135 | CONCLUIDO | 4.6133 | 21.68 | 17.81 | 53.44 | 0.71 | 20 | 283.06 | 59.89 | 11.25 | 18 | 76.93 | 35145.53 | 293.68 | 444.55 | 77.98 | 48.21 | 8896.9 | 0.62 | 0.77 | 0.2 | 0.54 | 1 | 10 | 618.9682 | 846.8995 | 766.0726 | 618968.1512 | 846899.5314 | 5.5427e-06 | 25.0926 | 766072.6288
42 | 135 | CONCLUIDO | 4.6118 | 21.68 | 17.82 | 53.46 | 0.72 | 20 | 283.56 | 59.89 | 11.5 | 18 | 77.18 | 35206.88 | 293.54 | 444.55 | 78.27 | 48.21 | 9037.94 | 0.62 | 0.77 | 0.2 | 0.54 | 1 | 10 | 619.0101 | 846.9569 | 766.1245 | 619010.0582 | 846956.8704 | 5.5409e-06 | 25.0926 | 766124.4954
43 | 135 | CONCLUIDO | 4.6328 | 21.58 | 17.77 | 56.12 | 0.74 | 19 | 284.06 | 59.89 | 11.75 | 17 | 77.42 | 35268.32 | 292.72 | 444.59 | 76.56 | 48.21 | 8190.37 | 0.63 | 0.77 | 0.2 | 0.49 | 1 | 10 | 607.3616 | 831.0189 | 751.7076 | 607361.591 | 831018.9237 | 5.5661e-06 | 24.9769 | 751707.6439
44 | 135 | CONCLUIDO | 4.635 | 21.58 | 17.76 | 56.09 | 0.75 | 19 | 284.56 | 59.89 | 12 | 17 | 77.67 | 35329.87 | 292.67 | 444.57 | 76.28 | 48.21 | 8048.63 | 0.63 | 0.77 | 0.2 | 0.48 | 1 | 10 | 607.1872 | 830.7803 | 751.4917 | 607187.1539 | 830780.2511 | 5.5687e-06 | 24.9769 | 751491.75
45 | 135 | CONCLUIDO | 4.665 | 21.44 | 17.67 | 58.91 | 0.77 | 18 | 285.06 | 59.89 | 12.25 | 16 | 77.92 | 35391.51 | 290.34 | 444.55 | 73.22 | 48.21 | 6523.75 | 0.66 | 0.77 | 0.19 | 0.4 | 1 | 10 | 604.1598 | 826.638 | 747.7449 | 604159.7548 | 826638.0302 | 5.6048e-06 | 24.8148 | 747744.8568
46 | 135 | CONCLUIDO | 4.6591 | 21.46 | 17.7 | 59 | 0.78 | 18 | 285.56 | 59.89 | 12.5 | 16 | 78.17 | 35453.26 | 290.84 | 444.55 | 74.58 | 48.21 | 7207.42 | 0.65 | 0.77 | 0.18 | 0.42 | 1 | 10 | 604.8241 | 827.547 | 748.567 | 604824.0553 | 827546.9555 | 5.5977e-06 | 24.838 | 748567.0355
47 | 135 | CONCLUIDO | 4.6308 | 21.59 | 17.83 | 59.44 | 0.79 | 18 | 286.06 | 59.89 | 12.75 | 16 | 78.42 | 35515.1 | 292.82 | 444.58 | 78.87 | 48.21 | 9350.05 | 0.61 | 0.77 | 0.19 | 0.55 | 1 | 10 | 607.7583 | 831.5617 | 752.1986 | 607758.305 | 831561.7253 | 5.5637e-06 | 24.9884 | 752198.6413
48 | 135 | CONCLUIDO | 4.6389 | 21.56 | 17.79 | 59.31 | 0.81 | 18 | 286.56 | 59.89 | 13 | 16 | 78.68 | 35577.18 | 292.04 | 444.55 | 77.61 | 48.21 | 8718.85 | 0.62 | 0.77 | 0.19 | 0.52 | 1 | 10 | 606.7921 | 830.2398 | 751.0029 | 606792.138 | 830239.773 | 5.5734e-06 | 24.9537 | 751002.8543
49 | 135 | CONCLUIDO | 4.6599 | 21.46 | 17.75 | 62.64 | 0.82 | 17 | 287.07 | 59.89 | 13.25 | 15 | 78.93 | 35639.23 | 291.36 | 444.55 | 76.03 | 48.21 | 7937.32 | 0.63 | 0.77 | 0.19 | 0.47 | 1 | 10 | 605.2601 | 828.1435 | 749.1067 | 605260.0802 | 828143.5439 | 5.5987e-06 | 24.838 | 749106.6863
50 | 135 | CONCLUIDO | 4.6597 | 21.46 | 17.75 | 62.64 | 0.84 | 17 | 287.57 | 59.89 | 13.5 | 15 | 79.18 | 35701.38 | 291.5 | 444.55 | 76.07 | 48.21 | 7955.07 | 0.63 | 0.77 | 0.19 | 0.47 | 1 | 10 | 605.3424 | 828.2561 | 749.2085 | 605342.3545 | 828256.1152 | 5.5984e-06 | 24.838 | 749208.5141
51 | 135 | CONCLUIDO | 4.6603 | 21.46 | 17.75 | 62.63 | 0.85 | 17 | 288.08 | 59.89 | 13.75 | 15 | 79.44 | 35763.64 | 290.86 | 444.56 | 75.98 | 48.21 | 7907.99 | 0.63 | 0.77 | 0.19 | 0.47 | 1 | 10 | 604.9814 | 827.7622 | 748.7617 | 604981.3749 | 827762.207 | 5.5991e-06 | 24.838 | 748761.7438
52 | 135 | CONCLUIDO | 4.6807 | 21.36 | 17.7 | 66.38 | 0.86 | 16 | 288.58 | 59.89 | 14 | 14 | 79.69 | 35826 | 290.1 | 444.57 | 74.43 | 48.21 | 7137.81 | 0.65 | 0.77 | 0.19 | 0.42 | 1 | 10 | 603.4109 | 825.6133 | 746.818 | 603410.8517 | 825613.3479 | 5.6237e-06 | 24.7222 | 746817.9687
53 | 135 | CONCLUIDO | 4.6805 | 21.37 | 17.7 | 66.39 | 0.88 | 16 | 289.09 | 59.89 | 14.25 | 14 | 79.95 | 35888.47 | 290.2 | 444.55 | 74.48 | 48.21 | 7165.58 | 0.65 | 0.77 | 0.19 | 0.43 | 1 | 10 | 603.472 | 825.697 | 746.8937 | 603472.0114 | 825697.0293 | 5.6234e-06 | 24.7338 | 746893.6637
54 | 135 | CONCLUIDO | 4.6784 | 21.37 | 17.71 | 66.42 | 0.89 | 16 | 289.6 | 59.89 | 14.5 | 14 | 80.21 | 35951.04 | 290.38 | 444.55 | 74.74 | 48.21 | 7296.63 | 0.64 | 0.77 | 0.19 | 0.44 | 1 | 10 | 603.7055 | 826.0164 | 747.1826 | 603705.4631 | 826016.4482 | 5.6209e-06 | 24.7338 | 747182.5977
55 | 135 | CONCLUIDO | 4.6806 | 21.36 | 17.7 | 66.39 | 0.91 | 16 | 290.1 | 59.89 | 14.75 | 14 | 80.47 | 36013.72 | 289.69 | 444.55 | 74.48 | 48.21 | 7162.88 | 0.65 | 0.77 | 0.19 | 0.43 | 1 | 10 | 603.2037 | 825.33 | 746.5616 | 603203.731 | 825329.9562 | 5.6235e-06 | 24.7222 | 746561.6235
56 | 135 | CONCLUIDO | 4.6998 | 21.28 | 17.67 | 70.66 | 0.92 | 15 | 290.61 | 59.89 | 15 | 13 | 80.73 | 36076.5 | 289.46 | 444.55 | 73.27 | 48.21 | 6567.2 | 0.66 | 0.77 | 0.19 | 0.39 | 1 | 10 | 602.0578 | 823.762 | 745.1433 | 602057.7768 | 823762.0112 | 5.6466e-06 | 24.6296 | 745143.321
57 | 135 | CONCLUIDO | 4.6987 | 21.28 | 17.67 | 70.68 | 0.93 | 15 | 291.12 | 59.89 | 15.25 | 13 | 80.99 | 36139.39 | 289.21 | 444.55 | 73.43 | 48.21 | 6645.43 | 0.66 | 0.77 | 0.19 | 0.39 | 1 | 10 | 601.9807 | 823.6566 | 745.048 | 601980.7367 | 823656.6015 | 5.6453e-06 | 24.6296 | 745047.9715
58 | 135 | CONCLUIDO | 4.6995 | 21.28 | 17.67 | 70.67 | 0.95 | 15 | 291.63 | 59.89 | 15.5 | 13 | 81.25 | 36202.38 | 289.16 | 444.56 | 73.31 | 48.21 | 6583.72 | 0.66 | 0.77 | 0.19 | 0.39 | 1 | 10 | 601.9175 | 823.57 | 744.9697 | 601917.4618 | 823570.0259 | 5.6462e-06 | 24.6296 | 744969.6585
59 | 135 | CONCLUIDO | 4.6985 | 21.28 | 17.67 | 70.69 | 0.96 | 15 | 292.15 | 59.89 | 15.75 | 13 | 81.51 | 36265.48 | 289.12 | 444.55 | 73.45 | 48.21 | 6655.62 | 0.66 | 0.77 | 0.19 | 0.4 | 1 | 10 | 601.9438 | 823.6061 | 745.0023 | 601943.7949 | 823606.0561 | 5.645e-06 | 24.6296 | 745002.25
60 | 135 | CONCLUIDO | 4.7235 | 21.17 | 17.61 | 75.47 | 0.97 | 14 | 292.66 | 59.89 | 16 | 12 | 81.77 | 36328.69 | 287.9 | 444.56 | 71.25 | 48.21 | 5558.96 | 0.68 | 0.77 | 0.19 | 0.33 | 1 | 10 | 599.91 | 820.8233 | 742.4851 | 599910.002 | 820823.3309 | 5.6751e-06 | 24.5023 | 742485.1043
61 | 135 | CONCLUIDO | 4.7345 | 21.12 | 17.56 | 75.26 | 0.99 | 14 | 293.17 | 59.89 | 16.25 | 12 | 82.03 | 36392.01 | 287.24 | 444.55 | 69.59 | 48.21 | 4728.42 | 0.69 | 0.78 | 0.19 | 0.28 | 1 | 10 | 598.7625 | 819.2533 | 741.0649 | 598762.5229 | 819253.2993 | 5.6883e-06 | 24.4444 | 741064.9142
62 | 135 | CONCLUIDO | 4.7239 | 21.17 | 17.61 | 75.46 | 1 | 14 | 293.69 | 59.89 | 16.5 | 12 | 82.3 | 36455.44 | 288.03 | 444.56 | 71.58 | 48.21 | 5722.69 | 0.67 | 0.77 | 0.18 | 0.33 | 1 | 10 | 599.9581 | 820.8891 | 742.5446 | 599958.0637 | 820889.091 | 5.6756e-06 | 24.5023 | 742544.5883
63 | 135 | CONCLUIDO | 4.6994 | 21.28 | 17.72 | 75.94 | 1.01 | 14 | 294.2 | 59.89 | 16.75 | 12 | 82.56 | 36518.97 | 289.64 | 444.55 | 75.2 | 48.21 | 7535.06 | 0.64 | 0.77 | 0.19 | 0.44 | 1 | 10 | 602.372 | 824.1919 | 745.5322 | 602371.953 | 824191.8809 | 5.6461e-06 | 24.6296 | 745532.1646
64 | 135 | CONCLUIDO | 4.7096 | 21.23 | 17.67 | 75.74 | 1.03 | 14 | 294.72 | 59.89 | 17 | 12 | 82.83 | 36582.62 | 288.03 | 444.55 | 73.58 | 48.21 | 6725.22 | 0.66 | 0.77 | 0.19 | 0.4 | 1 | 10 | 600.8643 | 822.1291 | 743.6662 | 600864.3273 | 822129.0809 | 5.6584e-06 | 24.5718 | 743666.2352
65 | 135 | CONCLUIDO | 4.7327 | 21.13 | 17.62 | 81.32 | 1.04 | 13 | 295.23 | 59.89 | 17.25 | 11 | 83.1 | 36646.38 | 287.2 | 444.55 | 71.79 | 48.21 | 5837.37 | 0.67 | 0.77 | 0.18 | 0.34 | 1 | 10 | 599.0664 | 819.669 | 741.441 | 599066.3692 | 819669.0352 | 5.6861e-06 | 24.456 | 741440.9729
66 | 135 | CONCLUIDO | 4.7319 | 21.13 | 17.62 | 81.34 | 1.05 | 13 | 295.75 | 59.89 | 17.5 | 11 | 83.36 | 36710.24 | 287.27 | 444.55 | 71.91 | 48.21 | 5897.37 | 0.67 | 0.77 | 0.18 | 0.35 | 1 | 10 | 599.139 | 819.7684 | 741.5308 | 599138.9581 | 819768.3546 | 5.6852e-06 | 24.456 | 741530.8134
67 | 135 | CONCLUIDO | 4.7318 | 21.13 | 17.62 | 81.34 | 1.07 | 13 | 296.27 | 59.89 | 17.75 | 11 | 83.63 | 36774.22 | 287.4 | 444.56 | 71.96 | 48.21 | 5919.53 | 0.67 | 0.77 | 0.18 | 0.35 | 1 | 10 | 599.21 | 819.8656 | 741.6188 | 599210.0101 | 819865.5711 | 5.685e-06 | 24.456 | 741618.7516
68 | 135 | CONCLUIDO | 4.7314 | 21.14 | 17.63 | 81.35 | 1.08 | 13 | 296.79 | 59.89 | 18 | 11 | 83.9 | 36838.32 | 287.31 | 444.55 | 72.08 | 48.21 | 5980.1 | 0.67 | 0.77 | 0.18 | 0.35 | 1 | 10 | 599.2227 | 819.8829 | 741.6345 | 599222.6989 | 819882.9324 | 5.6846e-06 | 24.4676 | 741634.4561
69 | 135 | CONCLUIDO | 4.731 | 21.14 | 17.63 | 81.36 | 1.09 | 13 | 297.31 | 59.89 | 18.25 | 11 | 84.17 | 36902.52 | 287.44 | 444.55 | 72.05 | 48.21 | 5966.65 | 0.67 | 0.77 | 0.19 | 0.35 | 1 | 10 | 599.3076 | 819.9991 | 741.7395 | 599307.5807 | 819999.0715 | 5.6841e-06 | 24.4676 | 741739.511
70 | 135 | CONCLUIDO | 4.7338 | 21.12 | 17.61 | 81.3 | 1.11 | 13 | 297.83 | 59.89 | 18.5 | 11 | 84.45 | 36966.84 | 286.3 | 444.56 | 71.61 | 48.21 | 5745.81 | 0.67 | 0.77 | 0.19 | 0.34 | 1 | 10 | 598.5157 | 818.9156 | 740.7594 | 598515.6814 | 818915.5599 | 5.6875e-06 | 24.4444 | 740759.4082
71 | 135 | CONCLUIDO | 4.7523 | 21.04 | 17.58 | 87.91 | 1.12 | 12 | 298.35 | 59.89 | 18.75 | 10 | 84.72 | 37031.27 | 285.64 | 444.55 | 70.55 | 48.21 | 5220.14 | 0.68 | 0.78 | 0.18 | 0.31 | 1 | 10 | 587.3325 | 803.6142 | 726.9184 | 587332.4531 | 803614.1736 | 5.7097e-06 | 24.3519 | 726918.3648
72 | 135 | CONCLUIDO | 4.7521 | 21.04 | 17.58 | 87.92 | 1.13 | 12 | 298.88 | 59.89 | 19 | 10 | 84.99 | 37095.82 | 286.08 | 444.55 | 70.63 | 48.21 | 5258.1 | 0.68 | 0.78 | 0.18 | 0.31 | 1 | 10 | 587.5655 | 803.933 | 727.2068 | 587565.4826 | 803933.0148 | 5.7094e-06 | 24.3519 | 727206.7762
73 | 135 | CONCLUIDO | 4.7504 | 21.05 | 17.59 | 87.96 | 1.15 | 12 | 299.4 | 59.89 | 19.25 | 10 | 85.27 | 37160.49 | 286.29 | 444.55 | 70.84 | 48.21 | 5366.43 | 0.68 | 0.78 | 0.18 | 0.31 | 1 | 10 | 587.7899 | 804.24 | 727.4845 | 587789.8551 | 804240.0112 | 5.7074e-06 | 24.3634 | 727484.4733
74 | 135 | CONCLUIDO | 4.7515 | 21.05 | 17.59 | 87.93 | 1.16 | 12 | 299.93 | 59.89 | 19.5 | 10 | 85.54 | 37225.39 | 286.44 | 444.58 | 70.67 | 48.21 | 5278.57 | 0.68 | 0.78 | 0.18 | 0.31 | 1 | 10 | 587.8161 | 804.276 | 727.517 | 587816.1282 | 804275.9593 | 5.7087e-06 | 24.3634 | 727516.9905
75 | 135 | CONCLUIDO | 4.7525 | 21.04 | 17.58 | 87.91 | 1.17 | 12 | 300.45 | 59.89 | 19.75 | 10 | 85.82 | 37290.29 | 286.52 | 444.58 | 70.51 | 48.21 | 5198.03 | 0.68 | 0.78 | 0.18 | 0.3 | 1 | 10 | 587.7712 | 804.2145 | 727.4614 | 587771.2193 | 804214.5129 | 5.7099e-06 | 24.3519 | 727461.4085
76 | 135 | CONCLUIDO | 4.7594 | 21.01 | 17.55 | 87.76 | 1.18 | 12 | 300.98 | 59.89 | 20 | 10 | 86.09 | 37355.31 | 285.62 | 444.55 | 69.43 | 48.21 | 4657.97 | 0.69 | 0.78 | 0.18 | 0.27 | 1 | 10 | 586.8801 | 802.9953 | 726.3586 | 586880.1366 | 802995.2943 | 5.7182e-06 | 24.3171 | 726358.5504
77 | 135 | CONCLUIDO | 4.7666 | 20.98 | 17.52 | 87.6 | 1.2 | 12 | 301.51 | 59.89 | 20.25 | 10 | 86.37 | 37420.44 | 284.06 | 444.55 | 68.45 | 48.21 | 4171.03 | 0.7 | 0.78 | 0.18 | 0.24 | 1 | 10 | 585.6432 | 801.3029 | 724.8277 | 585643.2374 | 801302.9142 | 5.7269e-06 | 24.2824 | 724827.6887
78 | 135 | CONCLUIDO | 4.7694 | 20.97 | 17.56 | 95.77 | 1.21 | 11 | 302.04 | 59.89 | 20.5 | 9 | 86.65 | 37485.7 | 284.71 | 444.55 | 70.01 | 48.21 | 4955.68 | 0.69 | 0.78 | 0.18 | 0.28 | 1 | 10 | 586.0069 | 801.8006 | 725.2778 | 586006.9487 | 801800.5601 | 5.7302e-06 | 24.2708 | 725277.8399
79 | 135 | CONCLUIDO | 4.7647 | 20.99 | 17.58 | 95.88 | 1.22 | 11 | 302.57 | 59.89 | 20.75 | 9 | 86.93 | 37551.07 | 284.98 | 444.55 | 70.47 | 48.21 | 5185.3 | 0.68 | 0.78 | 0.18 | 0.3 | 1 | 10 | 586.4356 | 802.3871 | 725.8084 | 586435.6286 | 802387.0987 | 5.7246e-06 | 24.294 | 725808.4002
80 | 135 | CONCLUIDO | 4.7668 | 20.98 | 17.57 | 95.83 | 1.23 | 11 | 303.1 | 59.89 | 21 | 9 | 87.21 | 37616.56 | 284.89 | 444.55 | 70.22 | 48.21 | 5059.5 | 0.69 | 0.78 | 0.18 | 0.29 | 1 | 10 | 586.2553 | 802.1403 | 725.5852 | 586255.279 | 802140.3365 | 5.7271e-06 | 24.2824 | 725585.1886
81 | 135 | CONCLUIDO | 4.7678 | 20.97 | 17.57 | 95.81 | 1.25 | 11 | 303.63 | 59.89 | 21.25 | 9 | 87.49 | 37682.17 | 285.1 | 444.55 | 70.06 | 48.21 | 4980.69 | 0.69 | 0.78 | 0.18 | 0.29 | 1 | 10 | 586.3168 | 802.2245 | 725.6613 | 586316.7587 | 802224.4558 | 5.7283e-06 | 24.2708 | 725661.2796
82 | 135 | CONCLUIDO | 4.7664 | 20.98 | 17.57 | 95.84 | 1.26 | 11 | 304.16 | 59.89 | 21.5 | 9 | 87.78 | 37747.91 | 285.33 | 444.58 | 70.23 | 48.21 | 5066.99 | 0.69 | 0.78 | 0.18 | 0.29 | 1 | 10 | 586.4966 | 802.4705 | 725.8838 | 586496.577 | 802470.491 | 5.7266e-06 | 24.2824 | 725883.8336
83 | 135 | CONCLUIDO | 4.7669 | 20.98 | 17.57 | 95.83 | 1.27 | 11 | 304.7 | 59.89 | 21.75 | 9 | 88.06 | 37813.76 | 285.1 | 444.56 | 70.14 | 48.21 | 5018.15 | 0.69 | 0.78 | 0.18 | 0.29 | 1 | 10 | 586.3573 | 802.28 | 725.7115 | 586357.3237 | 802279.9586 | 5.7272e-06 | 24.2824 | 725711.4853
84 | 135 | CONCLUIDO | 4.7676 | 20.97 | 17.57 | 95.81 | 1.28 | 11 | 305.23 | 59.89 | 22 | 9 | 88.35 | 37879.74 | 284.93 | 444.55 | 70.08 | 48.21 | 4987.69 | 0.69 | 0.78 | 0.18 | 0.29 | 1 | 10 | 586.2395 | 802.1188 | 725.5657 | 586239.5293 | 802118.787 | 5.7281e-06 | 24.2708 | 725565.6957
85 | 135 | CONCLUIDO | 4.7656 | 20.98 | 17.57 | 95.86 | 1.3 | 11 | 305.77 | 59.89 | 22.25 | 9 | 88.63 | 37945.85 | 284.7 | 444.55 | 70.4 | 48.21 | 5151.21 | 0.68 | 0.78 | 0.18 | 0.3 | 1 | 10 | 586.2129 | 802.0824 | 725.5328 | 586212.9357 | 802082.4005 | 5.7257e-06 | 24.2824 | 725532.7819
86 | 135 | CONCLUIDO | 4.767 | 20.98 | 17.57 | 95.83 | 1.31 | 11 | 306.31 | 59.89 | 22.5 | 9 | 88.92 | 38012.07 | 284.46 | 444.55 | 70.09 | 48.21 | 4996.37 | 0.69 | 0.78 | 0.18 | 0.29 | 1 | 10 | 586.0281 | 801.8295 | 725.304 | 586028.0969 | 801829.4959 | 5.7273e-06 | 24.2824 | 725304.0141
87 | 135 | CONCLUIDO | 4.7905 | 20.87 | 17.52 | 105.1 | 1.32 | 10 | 306.84 | 59.89 | 22.75 | 8 | 89.21 | 38078.42 | 283.71 | 444.55 | 68.35 | 48.21 | 4129.83 | 0.71 | 0.78 | 0.18 | 0.24 | 1 | 10 | 584.398 | 799.5991 | 723.2865 | 584397.9697 | 799599.0839 | 5.7556e-06 | 24.1551 | 723286.4696
88 | 135 | CONCLUIDO | 4.787 | 20.89 | 17.53 | 105.19 | 1.33 | 10 | 307.38 | 59.89 | 23 | 8 | 89.5 | 38144.9 | 284.09 | 444.55 | 69 | 48.21 | 4452.55 | 0.7 | 0.78 | 0.18 | 0.25 | 1 | 10 | 584.7855 | 800.1293 | 723.7661 | 584785.4627 | 800129.269 | 5.7514e-06 | 24.1782 | 723766.0546
89 | 135 | CONCLUIDO | 4.7888 | 20.88 | 17.52 | 105.14 | 1.35 | 10 | 307.92 | 59.89 | 23.25 | 8 | 89.79 | 38211.5 | 284.49 | 444.55 | 68.66 | 48.21 | 4283.46 | 0.7 | 0.78 | 0.18 | 0.25 | 1 | 10 | 584.8675 | 800.2415 | 723.8676 | 584867.5104 | 800241.5302 | 5.7535e-06 | 24.1667 | 723867.6017
90 | 135 | CONCLUIDO | 4.7869 | 20.89 | 17.53 | 105.19 | 1.36 | 10 | 308.46 | 59.89 | 23.5 | 8 | 90.08 | 38278.23 | 284.53 | 444.55 | 68.91 | 48.21 | 4412.19 | 0.7 | 0.78 | 0.18 | 0.26 | 1 | 10 | 585.0122 | 800.4395 | 724.0467 | 585012.2353 | 800439.5493 | 5.7512e-06 | 24.1782 | 724046.7221
91 | 135 | CONCLUIDO | 4.7932 | 20.86 | 17.5 | 105.03 | 1.37 | 10 | 309.01 | 59.89 | 23.75 | 8 | 90.37 | 38345.09 | 283.59 | 444.55 | 67.88 | 48.21 | 3894.37 | 0.71 | 0.78 | 0.18 | 0.23 | 1 | 10 | 584.138 | 799.2433 | 722.9647 | 584137.9555 | 799243.3211 | 5.7588e-06 | 24.1435 | 722964.6603
92 | 135 | CONCLUIDO | 4.8004 | 20.83 | 17.47 | 104.84 | 1.38 | 10 | 309.55 | 59.89 | 24 | 8 | 90.66 | 38412.07 | 282.9 | 444.55 | 66.81 | 48.21 | 3358.29 | 0.72 | 0.78 | 0.18 | 0.2 | 1 | 10 | 583.3522 | 798.1682 | 721.9922 | 583352.2218 | 798168.2456 | 5.7675e-06 | 24.1088 | 721992.1885
93 | 135 | CONCLUIDO | 4.7954 | 20.85 | 17.49 | 104.97 | 1.39 | 10 | 310.09 | 59.89 | 24.25 | 8 | 90.96 | 38479.19 | 283.14 | 444.59 | 67.74 | 48.21 | 3824.01 | 0.71 | 0.78 | 0.17 | 0.22 | 1 | 10 | 583.7737 | 798.7449 | 722.5138 | 583773.6802 | 798744.9035 | 5.7615e-06 | 24.1319 | 722513.8109
94 | 135 | CONCLUIDO | 4.7781 | 20.93 | 17.57 | 105.42 | 1.41 | 10 | 310.64 | 59.89 | 24.5 | 8 | 91.25 | 38546.43 | 283.96 | 444.59 | 70.46 | 48.21 | 5185.96 | 0.68 | 0.78 | 0.18 | 0.29 | 1 | 10 | 585.2765 | 800.8012 | 724.3738 | 585276.5416 | 800801.1848 | 5.7407e-06 | 24.2245 | 724373.8436
95 | 135 | CONCLUIDO | 4.7848 | 20.9 | 17.54 | 105.24 | 1.42 | 10 | 311.19 | 59.89 | 24.75 | 8 | 91.55 | 38613.8 | 283.15 | 444.58 | 69.32 | 48.21 | 4613.26 | 0.7 | 0.78 | 0.18 | 0.26 | 1 | 10 | 584.4482 | 799.6678 | 723.3487 | 584448.2176 | 799667.8354 | 5.7487e-06 | 24.1898 | 723348.6595
96 | 135 | CONCLUIDO | 4.7816 | 20.91 | 17.55 | 105.33 | 1.43 | 10 | 311.73 | 59.89 | 25 | 8 | 91.85 | 38681.31 | 282.92 | 444.55 | 69.78 | 48.21 | 4842.76 | 0.69 | 0.78 | 0.18 | 0.28 | 1 | 10 | 584.5143 | 799.7582 | 723.4304 | 584514.2696 | 799758.2106 | 5.7449e-06 | 24.2014 | 723430.4094
97 | 135 | CONCLUIDO | 4.8054 | 20.81 | 17.5 | 116.68 | 1.44 | 9 | 312.28 | 59.89 | 25.25 | 7 | 92.15 | 38749.07 | 281.39 | 444.55 | 67.96 | 48.21 | 3942.2 | 0.71 | 0.78 | 0.18 | 0.23 | 1 | 10 | 582.4907 | 796.9895 | 720.9259 | 582490.7105 | 796989.4878 | 5.7735e-06 | 24.0856 | 720925.9297
98 | 135 | CONCLUIDO | 4.8051 | 20.81 | 17.5 | 116.69 | 1.45 | 9 | 312.83 | 59.89 | 25.5 | 7 | 92.44 | 38816.85 | 281.86 | 444.58 | 68.04 | 48.21 | 3980.93 | 0.71 | 0.78 | 0.18 | 0.23 | 1 | 10 | 582.7405 | 797.3312 | 721.235 | 582740.4604 | 797331.2066 | 5.7731e-06 | 24.0856 | 721235.0353
99 | 135 | CONCLUIDO | 4.805 | 20.81 | 17.5 | 116.69 | 1.46 | 9 | 313.38 | 59.89 | 25.75 | 7 | 92.75 | 38884.75 | 281.83 | 444.55 | 68.03 | 48.21 | 3975.23 | 0.71 | 0.78 | 0.18 | 0.23 | 1 | 10 | 582.7298 | 797.3166 | 721.2218 | 582729.7566 | 797316.5613 | 5.773e-06 | 24.0856 | 721221.7877
100 | 135 | CONCLUIDO | 4.8032 | 20.82 | 17.51 | 116.74 | 1.48 | 9 | 313.93 | 59.89 | 26 | 7 | 93.05 | 38952.8 | 282.38 | 444.55 | 68.34 | 48.21 | 4128 | 0.71 | 0.78 | 0.18 | 0.23 | 1 | 10 | 583.1256 | 797.8581 | 721.7117 | 583125.5565 | 797858.1121 | 5.7708e-06 | 24.0972 | 721711.6537
101 | 135 | CONCLUIDO | 4.8074 | 20.8 | 17.49 | 116.62 | 1.49 | 9 | 314.49 | 59.89 | 26.25 | 7 | 93.35 | 39020.97 | 282.25 | 444.55 | 67.62 | 48.21 | 3769.79 | 0.71 | 0.78 | 0.18 | 0.22 | 1 | 10 | 582.796 | 797.4071 | 721.3037 | 582795.9509 | 797407.1312 | 5.7759e-06 | 24.0741 | 721303.7138
102 | 135 | CONCLUIDO | 4.8051 | 20.81 | 17.5 | 116.69 | 1.5 | 9 | 315.04 | 59.89 | 26.5 | 7 | 93.65 | 39089.29 | 282.48 | 444.55 | 67.99 | 48.21 | 3956.38 | 0.71 | 0.78 | 0.18 | 0.23 | 1 | 10 | 583.0525 | 797.7582 | 721.6213 | 583052.5376 | 797758.2044 | 5.7731e-06 | 24.0856 | 721621.281
103 | 135 | CONCLUIDO | 4.8044 | 20.81 | 17.51 | 116.71 | 1.51 | 9 | 315.6 | 59.89 | 26.75 | 7 | 93.96 | 39157.74 | 282.78 | 444.55 | 68.09 | 48.21 | 4004.62 | 0.71 | 0.78 | 0.18 | 0.23 | 1 | 10 | 583.2741 | 798.0613 | 721.8954 | 583274.0585 | 798061.2991 | 5.7723e-06 | 24.0856 | 721895.4488
104 | 135 | CONCLUIDO | 4.8062 | 20.81 | 17.5 | 116.66 | 1.52 | 9 | 316.15 | 59.89 | 27 | 7 | 94.26 | 39226.32 | 282.92 | 444.55 | 67.81 | 48.21 | 3865.38 | 0.71 | 0.78 | 0.18 | 0.22 | 1 | 10 | 583.2255 | 797.9949 | 721.8354 | 583225.5341 | 797994.9058 | 5.7744e-06 | 24.0856 | 721835.392
105 | 135 | CONCLUIDO | 4.8047 | 20.81 | 17.5 | 116.7 | 1.53 | 9 | 316.71 | 59.89 | 27.25 | 7 | 94.57 | 39295.05 | 282.69 | 444.56 | 68.07 | 48.21 | 3994.82 | 0.71 | 0.78 | 0.18 | 0.23 | 1 | 10 | 583.1759 | 797.9269 | 721.7739 | 583175.8652 | 797926.9467 | 5.7726e-06 | 24.0856 | 721773.9188
106 | 135 | CONCLUIDO | 4.8083 | 20.8 | 17.49 | 116.6 | 1.54 | 9 | 317.27 | 59.89 | 27.5 | 7 | 94.88 | 39363.91 | 281.98 | 444.55 | 67.43 | 48.21 | 3676.62 | 0.71 | 0.78 | 0.18 | 0.21 | 1 | 10 | 582.6206 | 797.1672 | 721.0867 | 582620.5801 | 797167.1811 | 5.777e-06 | 24.0741 | 721086.6642
107 | 135 | CONCLUIDO | 4.811 | 20.79 | 17.48 | 116.52 | 1.56 | 9 | 317.83 | 59.89 | 27.75 | 7 | 95.19 | 39432.92 | 281.79 | 444.59 | 67.02 | 48.21 | 3468.91 | 0.72 | 0.78 | 0.18 | 0.2 | 1 | 10 | 582.3669 | 796.8201 | 720.7727 | 582366.945 | 796820.1464 | 5.7802e-06 | 24.0625 | 720772.7499
108 | 135 | CONCLUIDO | 4.8158 | 20.76 | 17.46 | 116.38 | 1.57 | 9 | 318.39 | 59.89 | 28 | 7 | 95.5 | 39502.07 | 281.36 | 444.55 | 66.38 | 48.21 | 3150.03 | 0.73 | 0.78 | 0.18 | 0.18 | 1 | 10 | 581.8616 | 796.1288 | 720.1473 | 581861.6298 | 796128.7518 | 5.786e-06 | 24.0278 | 720147.3411
109 | 135 | CONCLUIDO | 4.8066 | 20.8 | 17.5 | 116.64 | 1.58 | 9 | 318.95 | 59.89 | 28.25 | 7 | 95.81 | 39571.36 | 281.68 | 444.55 | 67.92 | 48.21 | 3917.8 | 0.71 | 0.78 | 0.17 | 0.22 | 1 | 10 | 582.584 | 797.1171 | 721.0413 | 582583.9518 | 797117.0647 | 5.7749e-06 | 24.0741 | 721041.3308
110 | 135 | CONCLUIDO | 4.7934 | 20.86 | 17.55 | 117.03 | 1.59 | 9 | 319.51 | 59.89 | 28.5 | 7 | 96.13 | 39640.79 | 282.49 | 444.55 | 69.9 | 48.21 | 4911.06 | 0.69 | 0.78 | 0.18 | 0.28 | 1 | 10 | 583.7728 | 798.7437 | 722.5128 | 583772.8263 | 798743.7352 | 5.7591e-06 | 24.1435 | 722512.7542
111 | 135 | CONCLUIDO | 4.823 | 20.73 | 17.48 | 131.07 | 1.6 | 8 | 320.08 | 59.89 | 28.75 | 6 | 96.44 | 39710.36 | 280.92 | 444.55 | 67.11 | 48.21 | 3519.03 | 0.72 | 0.78 | 0.18 | 0.2 | 1 | 10 | 581.3044 | 795.3664 | 719.4577 | 581304.4227 | 795366.3565 | 5.7946e-06 | 23.9931 | 719457.7077
112 | 135 | CONCLUIDO | 4.8246 | 20.73 | 17.47 | 131.02 | 1.61 | 8 | 320.64 | 59.89 | 29 | 6 | 96.75 | 39780.08 | 281 | 444.55 | 66.91 | 48.21 | 3421.23 | 0.72 | 0.78 | 0.18 | 0.19 | 1 | 10 | 581.2354 | 795.2719 | 719.3723 | 581235.4044 | 795271.9226 | 5.7965e-06 | 23.9931 | 719372.2865
113 | 135 | CONCLUIDO | 4.8236 | 20.73 | 17.47 | 131.05 | 1.62 | 8 | 321.21 | 59.89 | 29.25 | 6 | 97.07 | 39849.95 | 281.17 | 444.55 | 67.08 | 48.21 | 3503.52 | 0.72 | 0.78 | 0.18 | 0.2 | 1 | 10 | 581.3642 | 795.4481 | 719.5316 | 581364.1557 | 795448.0859 | 5.7953e-06 | 23.9931 | 719531.637
114 | 135 | CONCLUIDO | 4.8228 | 20.73 | 17.48 | 131.08 | 1.63 | 8 | 321.78 | 59.89 | 29.5 | 6 | 97.39 | 39919.96 | 281.45 | 444.55 | 67.16 | 48.21 | 3543.68 | 0.72 | 0.78 | 0.18 | 0.2 | 1 | 10 | 581.5789 | 795.7419 | 719.7974 | 581578.9256 | 795741.9434 | 5.7944e-06 | 23.9931 | 719797.4492
115 | 135 | CONCLUIDO | 4.8228 | 20.73 | 17.48 | 131.08 | 1.64 | 8 | 322.34 | 59.89 | 29.75 | 6 | 97.71 | 39990.12 | 281.32 | 444.55 | 67.16 | 48.21 | 3547.27 | 0.72 | 0.78 | 0.18 | 0.2 | 1 | 10 | 581.5137 | 795.6527 | 719.7168 | 581513.7302 | 795652.7402 | 5.7944e-06 | 23.9931 | 719716.7594
116 | 135 | CONCLUIDO | 4.8228 | 20.74 | 17.48 | 131.08 | 1.66 | 8 | 322.91 | 59.89 | 30 | 6 | 98.03 | 40060.43 | 281.26 | 444.55 | 67.19 | 48.21 | 3560.52 | 0.72 | 0.78 | 0.18 | 0.2 | 1 | 10 | 581.5851 | 795.7504 | 719.8051 | 581585.1252 | 795750.4261 | 5.7944e-06 | 24.0046 | 719805.1222
117 | 135 | CONCLUIDO | 4.8221 | 20.74 | 17.48 | 131.1 | 1.67 | 8 | 323.49 | 59.89 | 30.25 | 6 | 98.35 | 40131.01 | 281.21 | 444.55 | 67.19 | 48.21 | 3558.95 | 0.72 | 0.78 | 0.18 | 0.2 | 1 | 10 | 581.5905 | 795.7578 | 719.8118 | 581590.5489 | 795757.847 | 5.7935e-06 | 24.0046 | 719811.835
118 | 135 | CONCLUIDO | 4.8239 | 20.73 | 17.47 | 131.04 | 1.68 | 8 | 324.06 | 59.89 | 30.5 | 6 | 98.67 | 40201.62 | 281.08 | 444.55 | 67 | 48.21 | 3464.78 | 0.72 | 0.78 | 0.18 | 0.2 | 1 | 10 | 581.306 | 795.3685 | 719.4596 | 581305.9706 | 795368.4743 | 5.7957e-06 | 23.9931 | 719459.6235
119 | 135 | CONCLUIDO | 4.8211 | 20.74 | 17.48 | 131.13 | 1.69 | 8 | 324.63 | 59.89 | 30.75 | 6 | 99 | 40272.38 | 281.01 | 444.55 | 67.39 | 48.21 | 3662.13 | 0.72 | 0.78 | 0.18 | 0.21 | 1 | 10 | 581.5338 | 795.6802 | 719.7416 | 581533.7982 | 795680.1981 | 5.7923e-06 | 24.0046 | 719741.5967
120 | 135 | CONCLUIDO | 4.8245 | 20.73 | 17.47 | 131.03 | 1.7 | 8 | 325.21 | 59.89 | 31 | 6 | 99.32 | 40343.29 | 280.77 | 444.56 | 66.82 | 48.21 | 3373.84 | 0.72 | 0.78 | 0.18 | 0.19 | 1 | 10 | 581.1244 | 795.1201 | 719.235 | 581124.4496 | 795120.1093 | 5.7964e-06 | 23.9931 | 719234.962
121 | 135 | CONCLUIDO | 4.8274 | 20.72 | 17.46 | 130.93 | 1.71 | 8 | 325.78 | 59.89 | 31.25 | 6 | 99.65 | 40414.36 | 280.66 | 444.55 | 66.46 | 48.21 | 3197.36 | 0.73 | 0.78 | 0.18 | 0.18 | 1 | 10 | 580.9038 | 794.8183 | 718.9619 | 580903.8476 | 794818.2719 | 5.7999e-06 | 23.9815 | 718961.9316
122 | 135 | CONCLUIDO | 4.8288 | 20.71 | 17.45 | 130.89 | 1.72 | 8 | 326.36 | 59.89 | 31.5 | 6 | 99.97 | 40485.58 | 280.25 | 444.55 | 66.11 | 48.21 | 3021.65 | 0.73 | 0.78 | 0.18 | 0.17 | 1 | 10 | 580.5983 | 794.4002 | 718.5837 | 580598.2698 | 794400.167 | 5.8016e-06 | 23.9699 | 718583.73
123 | 135 | CONCLUIDO | 4.8342 | 20.69 | 17.43 | 130.71 | 1.73 | 8 | 326.94 | 59.89 | 31.75 | 6 | 100.3 | 40556.96 | 279.47 | 444.55 | 65.55 | 48.21 | 2737.9 | 0.74 | 0.78 | 0.17 | 0.15 | 1 | 10 | 579.8955 | 793.4385 | 717.7139 | 579895.4516 | 793438.54 | 5.8081e-06 | 23.9468 | 717713.8794
124 | 135 | CONCLUIDO | 4.8278 | 20.71 | 17.46 | 130.92 | 1.74 | 8 | 327.52 | 59.89 | 32 | 6 | 100.63 | 40628.49 | 280.2 | 444.55 | 66.51 | 48.21 | 3221.99 | 0.72 | 0.78 | 0.17 | 0.18 | 1 | 10 | 580.656 | 794.4792 | 718.6552 | 580656.0338 | 794479.2022 | 5.8004e-06 | 23.9699 | 718655.2222
125 | 135 | CONCLUIDO | 4.8178 | 20.76 | 17.5 | 131.24 | 1.75 | 8 | 328.1 | 59.89 | 32.25 | 6 | 100.96 | 40700.18 | 280.88 | 444.56 | 68.05 | 48.21 | 3988.74 | 0.71 | 0.78 | 0.17 | 0.22 | 1 | 10 | 581.6915 | 795.896 | 719.9368 | 581691.5356 | 795896.0214 | 5.7884e-06 | 24.0278 | 719936.8222
126 | 135 | CONCLUIDO | 4.821 | 20.74 | 17.48 | 131.14 | 1.76 | 8 | 328.68 | 59.89 | 32.5 | 6 | 101.3 | 40772.03 | 279.85 | 444.55 | 67.48 | 48.21 | 3702.53 | 0.71 | 0.78 | 0.18 | 0.21 | 1 | 10 | 580.9562 | 794.8899 | 719.0267 | 580956.195 | 794889.896 | 5.7922e-06 | 24.0046 | 719026.7199
127 | 135 | CONCLUIDO | 4.821 | 20.74 | 17.49 | 131.14 | 1.77 | 8 | 329.27 | 59.89 | 32.75 | 6 | 101.63 | 40844.03 | 279.13 | 444.55 | 67.47 | 48.21 | 3700.69 | 0.71 | 0.78 | 0.18 | 0.21 | 1 | 10 | 580.6345 | 794.4497 | 718.6286 | 580634.5067 | 794449.7479 | 5.7922e-06 | 24.0046 | 718628.579
128 | 135 | CONCLUIDO | 4.8201 | 20.75 | 17.49 | 131.17 | 1.78 | 8 | 329.85 | 59.89 | 33 | 6 | 101.97 | 40916.2 | 278.82 | 444.55 | 67.57 | 48.21 | 3752.42 | 0.71 | 0.78 | 0.18 | 0.21 | 1 | 10 | 580.518 | 794.2904 | 718.4844 | 580518.01 | 794290.3519 | 5.7911e-06 | 24.0162 | 718484.3956
129 | 135 | CONCLUIDO | 4.8424 | 20.65 | 17.44 | 149.52 | 1.79 | 7 | 330.44 | 59.89 | 33.25 | 5 | 102.3 | 40988.53 | 278.21 | 444.55 | 66.03 | 48.21 | 2987.34 | 0.73 | 0.78 | 0.18 | 0.17 | 1 | 10 | 578.9523 | 792.1481 | 716.5466 | 578952.3418 | 792148.1357 | 5.8179e-06 | 23.9005 | 716546.6294
130 | 135 | CONCLUIDO | 4.8437 | 20.65 | 17.44 | 149.47 | 1.8 | 7 | 331.03 | 59.89 | 33.5 | 5 | 102.64 | 41061.02 | 278.6 | 444.55 | 65.93 | 48.21 | 2933.64 | 0.73 | 0.78 | 0.17 | 0.16 | 1 | 10 | 579.0914 | 792.3384 | 716.7187 | 579091.3685 | 792338.3582 | 5.8195e-06 | 23.9005 | 716718.6973
131 | 135 | CONCLUIDO | 4.8405 | 20.66 | 17.45 | 149.59 | 1.81 | 7 | 331.62 | 59.89 | 33.75 | 5 | 102.98 | 41133.67 | 279.01 | 444.55 | 66.38 | 48.21 | 3157.88 | 0.73 | 0.78 | 0.17 | 0.18 | 1 | 10 | 579.4729 | 792.8604 | 717.1909 | 579472.9307 | 792860.4283 | 5.8156e-06 | 23.912 | 717190.9419
132 | 135 | CONCLUIDO | 4.8426 | 20.65 | 17.44 | 149.51 | 1.82 | 7 | 332.21 | 59.89 | 34 | 5 | 103.32 | 41206.49 | 279.17 | 444.56 | 66 | 48.21 | 2969.63 | 0.73 | 0.78 | 0.18 | 0.17 | 1 | 10 | 579.4232 | 792.7924 | 717.1294 | 579423.2426 | 792792.4429 | 5.8182e-06 | 23.9005 | 717129.4448
133 | 135 | CONCLUIDO | 4.8439 | 20.64 | 17.44 | 149.47 | 1.83 | 7 | 332.8 | 59.89 | 34.25 | 5 | 103.66 | 41279.48 | 279.67 | 444.56 | 65.83 | 48.21 | 2884.31 | 0.73 | 0.78 | 0.18 | 0.16 | 1 | 10 | 579.6171 | 793.0576 | 717.3693 | 579617.0622 | 793057.6354 | 5.8197e-06 | 23.8889 | 717369.3277
134 | 135 | CONCLUIDO | 4.8416 | 20.65 | 17.45 | 149.55 | 1.84 | 7 | 333.39 | 59.89 | 34.5 | 5 | 104.01 | 41352.63 | 279.89 | 444.55 | 66.23 | 48.21 | 3084.07 | 0.73 | 0.78 | 0.17 | 0.17 | 1 | 10 | 579.8653 | 793.3972 | 717.6765 | 579865.257 | 793397.2265 | 5.817e-06 | 23.9005 | 717676.5087
135 | 135 | CONCLUIDO | 4.8437 | 20.65 | 17.44 | 149.47 | 1.85 | 7 | 333.99 | 59.89 | 34.75 | 5 | 104.35 | 41426.07 | 279.76 | 444.55 | 65.85 | 48.21 | 2897.11 | 0.73 | 0.78 | 0.18 | 0.16 | 1 | 10 | 579.6706 | 793.1309 | 717.4356 | 579670.6018 | 793130.8906 | 5.8195e-06 | 23.9005 | 717435.5916
136 | 135 | CONCLUIDO | 4.8436 | 20.65 | 17.44 | 149.48 | 1.86 | 7 | 334.58 | 59.89 | 35 | 5 | 104.7 | 41499.57 | 280.04 | 444.56 | 65.84 | 48.21 | 2888.91 | 0.73 | 0.78 | 0.18 | 0.16 | 1 | 10 | 579.8147 | 793.3281 | 717.614 | 579814.7203 | 793328.0799 | 5.8194e-06 | 23.9005 | 717613.9614
137 | 135 | CONCLUIDO | 4.8482 | 20.63 | 17.42 | 149.31 | 1.87 | 7 | 335.18 | 59.89 | 35.25 | 5 | 105.04 | 41573.23 | 279.66 | 444.55 | 65.07 | 48.21 | 2506.2 | 0.74 | 0.78 | 0.18 | 0.14 | 1 | 10 | 579.3488 | 792.6905 | 717.0373 | 579348.7514 | 792690.5208 | 5.8249e-06 | 23.8773 | 717037.25
138 | 135 | CONCLUIDO | 4.8526 | 20.61 | 17.4 | 149.15 | 1.88 | 7 | 335.78 | 59.89 | 35.5 | 5 | 105.39 | 41647.07 | 279.26 | 444.56 | 64.57 | 48.21 | 2255.66 | 0.75 | 0.78 | 0.17 | 0.12 | 1 | 10 | 578.8823 | 792.0522 | 716.4599 | 578882.2506 | 792052.2337 | 5.8302e-06 | 23.8542 | 716459.8802
139 | 135 | CONCLUIDO | 4.8476 | 20.63 | 17.42 | 149.33 | 1.89 | 7 | 336.38 | 59.89 | 35.75 | 5 | 105.74 | 41721.08 | 279.47 | 444.55 | 65.36 | 48.21 | 2650.97 | 0.74 | 0.78 | 0.17 | 0.15 | 1 | 10 | 579.2797 | 792.596 | 716.9518 | 579279.6966 | 792596.0369 | 5.8242e-06 | 23.8773 | 716951.7835
140 | 135 | CONCLUIDO | 4.8393 | 20.66 | 17.46 | 149.63 | 1.9 | 7 | 336.98 | 59.89 | 36 | 5 | 106.09 | 41795.26 | 279.77 | 444.55 | 66.64 | 48.21 | 3291.34 | 0.72 | 0.78 | 0.17 | 0.18 | 1 | 10 | 579.9438 | 793.5046 | 717.7737 | 579943.7581 | 793504.6352 | 5.8142e-06 | 23.912 | 717773.6665
141 | 135 | CONCLUIDO | 4.8384 | 20.67 | 17.46 | 149.66 | 1.91 | 7 | 337.58 | 59.89 | 36.25 | 5 | 106.45 | 41869.62 | 279.56 | 444.56 | 66.63 | 48.21 | 3287.36 | 0.72 | 0.78 | 0.18 | 0.18 | 1 | 10 | 579.8776 | 793.4141 | 717.6918 | 579877.581 | 793414.0887 | 5.8131e-06 | 23.9236 | 717691.7617
142 | 135 | CONCLUIDO | 4.8411 | 20.66 | 17.45 | 149.57 | 1.92 | 7 | 338.19 | 59.89 | 36.5 | 5 | 106.8 | 41944.15 | 279.45 | 444.55 | 66.24 | 48.21 | 3087.76 | 0.73 | 0.78 | 0.18 | 0.17 | 1 | 10 | 579.667 | 793.1259 | 717.4311 | 579666.9647 | 793125.9142 | 5.8164e-06 | 23.912 | 717431.0901
143 | 135 | CONCLUIDO | 4.8417 | 20.65 | 17.45 | 149.55 | 1.93 | 7 | 338.79 | 59.89 | 36.75 | 5 | 107.16 | 42018.86 | 279.16 | 444.55 | 66.13 | 48.21 | 3037.46 | 0.73 | 0.78 | 0.18 | 0.17 | 1 | 10 | 579.4963 | 792.8924 | 717.2198 | 579496.2825 | 792892.3793 | 5.8171e-06 | 23.9005 | 717219.8435
144 | 135 | CONCLUIDO | 4.842 | 20.65 | 17.45 | 149.53 | 1.94 | 7 | 339.4 | 59.89 | 37 | 5 | 107.51 | 42093.75 | 279.14 | 444.55 | 66.15 | 48.21 | 3047.19 | 0.73 | 0.78 | 0.17 | 0.17 | 1 | 10 | 579.4734 | 792.8611 | 717.1915 | 579473.3966 | 792861.0658 | 5.8174e-06 | 23.9005 | 717191.5185
145 | 135 | CONCLUIDO | 4.8412 | 20.66 | 17.45 | 149.56 | 1.95 | 7 | 340.01 | 59.89 | 37.25 | 5 | 107.87 | 42168.82 | 278.95 | 444.55 | 66.27 | 48.21 | 3104.17 | 0.73 | 0.78 | 0.17 | 0.17 | 1 | 10 | 579.4129 | 792.7782 | 717.1166 | 579412.8635 | 792778.2417 | 5.8165e-06 | 23.912 | 717116.599
146 | 135 | CONCLUIDO | 4.8381 | 20.67 | 17.46 | 149.68 | 1.96 | 7 | 340.62 | 59.89 | 37.5 | 5 | 108.23 | 42244.08 | 279.51 | 444.55 | 66.73 | 48.21 | 3335.42 | 0.72 | 0.78 | 0.17 | 0.19 | 1 | 10 | 579.8655 | 793.3976 | 717.6768 | 579865.5148 | 793397.5793 | 5.8128e-06 | 23.9236 | 717676.8278
147 | 135 | CONCLUIDO | 4.8406 | 20.66 | 17.45 | 149.59 | 1.97 | 7 | 341.23 | 59.89 | 37.75 | 5 | 108.59 | 42319.51 | 279.55 | 444.6 | 66.3 | 48.21 | 3121.27 | 0.73 | 0.78 | 0.18 | 0.17 | 1 | 10 | 579.7384 | 793.2237 | 717.5196 | 579738.4471 | 793223.7196 | 5.8158e-06 | 23.912 | 717519.5611
148 | 135 | CONCLUIDO | 4.8416 | 20.65 | 17.45 | 149.55 | 1.98 | 7 | 341.84 | 59.89 | 38 | 5 | 108.96 | 42395.13 | 279.52 | 444.57 | 66.16 | 48.21 | 3050.24 | 0.73 | 0.78 | 0.18 | 0.17 | 1 | 10 | 579.6804 | 793.1443 | 717.4477 | 579680.4214 | 793144.3263 | 5.817e-06 | 23.9005 | 717447.745
149 | 135 | CONCLUIDO | 4.8384 | 20.67 | 17.46 | 149.67 | 1.99 | 7 | 342.46 | 59.89 | 38.25 | 5 | 109.32 | 42470.94 | 279.36 | 444.55 | 66.71 | 48.21 | 3324.46 | 0.72 | 0.78 | 0.17 | 0.18 | 1 | 10 | 579.7776 | 793.2773 | 717.568 | 579777.6038 | 793277.2955 | 5.8131e-06 | 23.9236 | 717568.0238
150 | 135 | CONCLUIDO | 4.8412 | 20.66 | 17.45 | 149.56 | 2 | 7 | 343.08 | 59.89 | 38.5 | 5 | 109.69 | 42546.93 | 279.19 | 444.55 | 66.21 | 48.21 | 3076.53 | 0.73 | 0.78 | 0.18 | 0.17 | 1 | 10 | 579.5328 | 792.9423 | 717.265 | 579532.7667 | 792942.2986 | 5.8165e-06 | 23.912 | 717264.9985
151 | 135 | CONCLUIDO | 4.8448 | 20.64 | 17.43 | 149.43 | 2.01 | 7 | 343.69 | 59.89 | 38.75 | 5 | 110.06 | 42623.24 | 278.65 | 444.56 | 65.64 | 48.21 | 2791.45 | 0.73 | 0.78 | 0.18 | 0.16 | 1 | 10 | 579.0298 | 792.2542 | 716.6425 | 579029.8306 | 792254.1592 | 5.8208e-06 | 23.8889 | 716642.5342
152 | 135 | CONCLUIDO | 4.844 | 20.64 | 17.44 | 149.46 | 2.02 | 7 | 344.31 | 59.89 | 39 | 5 | 110.43 | 42699.62 | 278.21 | 444.55 | 65.79 | 48.21 | 2864.05 | 0.73 | 0.78 | 0.18 | 0.16 | 1 | 10 | 578.8838 | 792.0543 | 716.4618 | 578883.7732 | 792054.317 | 5.8199e-06 | 23.8889 | 716461.7646
153 | 135 | CONCLUIDO | 4.8474 | 20.63 | 17.42 | 149.34 | 2.03 | 7 | 344.93 | 59.89 | 39.25 | 5 | 110.8 | 42776.18 | 276.9 | 444.55 | 65.29 | 48.21 | 2617.07 | 0.74 | 0.78 | 0.18 | 0.15 | 1 | 10 | 578.006 | 790.8532 | 715.3753 | 578005.9535 | 790853.2454 | 5.8239e-06 | 23.8773 | 715375.3216
154 | 135 | CONCLUIDO | 4.8693 | 20.54 | 17.38 | 173.8 | 2.04 | 6 | 345.56 | 59.89 | 39.5 | 4 | 111.17 | 42852.94 | 276.03 | 444.55 | 63.88 | 48.21 | 1914.39 | 0.75 | 0.78 | 0.17 | 0.1 | 1 | 10 | 576.4879 | 788.7761 | 713.4964 | 576487.8654 | 788776.1302 | 5.8502e-06 | 23.7731 | 713496.4434
155 | 135 | CONCLUIDO | 4.8661 | 20.55 | 17.39 | 173.94 | 2.05 | 6 | 346.18 | 59.89 | 39.75 | 4 | 111.54 | 42929.9 | 276.84 | 444.55 | 64.45 | 48.21 | 2199.97 | 0.75 | 0.78 | 0.17 | 0.12 | 1 | 10 | 577.0645 | 789.5651 | 714.2102 | 577064.5242 | 789565.1404 | 5.8464e-06 | 23.7847 | 714210.1515
156 | 135 | CONCLUIDO | 4.8604 | 20.57 | 17.42 | 174.18 | 2.06 | 6 | 346.81 | 59.89 | 40 | 4 | 111.92 | 43007.05 | 277.4 | 444.55 | 65.29 | 48.21 | 2619.59 | 0.74 | 0.78 | 0.17 | 0.14 | 1 | 10 | 577.7021 | 790.4374 | 714.9992 | 577702.0557 | 790437.439 | 5.8396e-06 | 23.8079 | 714999.1992

## RESULTADOS_14
Unnamed: 0 | Volume de calda [L] | STATUS | Capacidade operacional [ha/h] | Tempo de missao [h] | Tempo util [h] | Tempo por voo [min] | Autonomia Projetada [h] | N° Voos | MTOW [kg] | Massa Estrutura [kg] | Combustível [kg] | Abastecimentos | Massa gerador | Potência gerador [W] | Combustível consumido [L] | Calda cons [L] | Distância percorrida [km] | Distância Pulverizando [km] | RTL ACUMULADO[m] | EOC [km/km] | EOC [h/h] | Tempo de manobra [h] | Tempo rtl_rtw [h] | V pulv [m/s] | V desloc [m/s] | Preço Total por ha Simples [R$/ha] | Preço Total por ha Presumido [R$/ha] | Preço Total por ha Real [R$/ha] | Preço Total Simples [R$] | Preço Total Presumido [R$] | Prod CAPEX [ha/h/R$] | Dias Trabalhados | Preço Total Real [R$]
0 | 80 | CONCLUIDO | 3.0885 | 32.38 | 23.38 | 6.78 | 0.11 | 207 | 159.12 | 50.28 | 1 | 205 | 27.84 | 19859.16 | 284.81 | 444.86 | 260.16 | 48.21 | 99047.57 | 0.19 | 0.58 | 0.49 | 6.1 | 1 | 10 | 896.2273 | 1226.2577 | 1109.2254 | 896227.2921 | 1226257.7198 | 4.5827e-06 | 37.4769 | 1109225.404
1 | 80 | CONCLUIDO | 3.4535 | 28.96 | 21.7 | 8.51 | 0.14 | 153 | 159.48 | 50.28 | 1.25 | 151 | 27.95 | 19902.91 | 263.66 | 444.65 | 205.23 | 48.21 | 71855.96 | 0.23 | 0.63 | 0.4 | 4.42 | 1 | 10 | 779.6061 | 1066.6915 | 964.8879 | 779606.1113 | 1066691.4753 | 5.1242e-06 | 33.5185 | 964887.938
2 | 80 | CONCLUIDO | 3.6978 | 27.04 | 20.79 | 10.22 | 0.17 | 122 | 159.83 | 50.28 | 1.5 | 120 | 28.05 | 19946.71 | 252 | 444.63 | 174.93 | 48.21 | 56857.66 | 0.28 | 0.66 | 0.36 | 3.51 | 1 | 10 | 720.233 | 985.4546 | 891.4042 | 720233.0314 | 985454.6081 | 5.4867e-06 | 31.2963 | 891404.2034
3 | 80 | CONCLUIDO | 3.8769 | 25.79 | 20.18 | 11.87 | 0.19 | 102 | 160.19 | 50.28 | 1.75 | 100 | 28.16 | 19990.53 | 244.11 | 444.64 | 155.32 | 48.21 | 47154.74 | 0.31 | 0.68 | 0.33 | 2.9 | 1 | 10 | 681.7317 | 932.7753 | 843.7526 | 681731.6589 | 932775.3315 | 5.7525e-06 | 29.8495 | 843752.5631
4 | 80 | CONCLUIDO | 4.0208 | 24.87 | 19.74 | 13.62 | 0.22 | 87 | 160.54 | 50.28 | 2 | 85 | 28.26 | 20034.4 | 238.25 | 444.63 | 141 | 48.21 | 40068.88 | 0.34 | 0.69 | 0.3 | 2.46 | 1 | 10 | 648.7658 | 887.67 | 802.952 | 648765.7856 | 887669.9693 | 5.966e-06 | 28.7847 | 802951.9933
5 | 80 | CONCLUIDO | 4.1329 | 24.2 | 19.42 | 15.33 | 0.25 | 76 | 160.9 | 50.28 | 2.25 | 74 | 28.37 | 20078.3 | 233.92 | 444.58 | 130.71 | 48.21 | 34978.7 | 0.37 | 0.7 | 0.28 | 2.15 | 1 | 10 | 629.3813 | 861.1472 | 778.9605 | 629381.2536 | 861147.1975 | 6.1323e-06 | 28.0093 | 778960.5176
6 | 80 | CONCLUIDO | 4.2346 | 23.62 | 19.13 | 17.13 | 0.27 | 67 | 161.26 | 50.28 | 2.5 | 65 | 28.48 | 20122.23 | 229.95 | 444.57 | 120.89 | 48.21 | 30117.24 | 0.4 | 0.71 | 0.27 | 1.85 | 1 | 10 | 611.2127 | 836.2882 | 756.474 | 611212.7238 | 836288.2135 | 6.2832e-06 | 27.338 | 756474.0401
7 | 80 | CONCLUIDO | 4.3031 | 23.24 | 18.95 | 18.64 | 0.3 | 61 | 161.61 | 50.28 | 2.75 | 59 | 28.58 | 20166.2 | 227.22 | 444.59 | 114.84 | 48.21 | 27119.24 | 0.42 | 0.72 | 0.26 | 1.67 | 1 | 10 | 596.1187 | 815.6358 | 737.7927 | 596118.6603 | 815635.8499 | 6.3849e-06 | 26.8981 | 737792.7092
8 | 80 | CONCLUIDO | 4.4208 | 22.62 | 18.56 | 20.62 | 0.33 | 54 | 161.97 | 50.28 | 3 | 52 | 28.69 | 20210.21 | 221.88 | 444.56 | 101.62 | 48.21 | 20542.77 | 0.47 | 0.74 | 0.25 | 1.28 | 1 | 10 | 576.9126 | 789.3573 | 714.0222 | 576912.638 | 789357.3229 | 6.5595e-06 | 26.1806 | 714022.1678
9 | 80 | CONCLUIDO | 4.376 | 22.85 | 18.88 | 22.22 | 0.35 | 51 | 162.33 | 50.28 | 3.25 | 49 | 28.8 | 20254.26 | 225.57 | 444.59 | 114.76 | 48.21 | 27130.89 | 0.42 | 0.72 | 0.21 | 1.61 | 1 | 10 | 591.5987 | 809.4515 | 732.1986 | 591598.7357 | 809451.4897 | 6.493e-06 | 26.4468 | 732198.5756
10 | 80 | CONCLUIDO | 4.4434 | 22.51 | 18.67 | 23.83 | 0.38 | 47 | 162.68 | 50.28 | 3.5 | 45 | 28.9 | 20298.34 | 222.43 | 444.58 | 106.35 | 48.21 | 22944.26 | 0.45 | 0.73 | 0.23 | 1.39 | 1 | 10 | 576.6471 | 788.994 | 713.6935 | 576647.0921 | 788993.9913 | 6.593e-06 | 26.0532 | 713693.5122
11 | 80 | CONCLUIDO | 4.4864 | 22.29 | 18.55 | 25.29 | 0.41 | 44 | 163.04 | 50.28 | 3.75 | 42 | 29.01 | 20342.46 | 220.7 | 444.57 | 102.09 | 48.21 | 20829.67 | 0.47 | 0.74 | 0.24 | 1.27 | 1 | 10 | 573.4184 | 784.5763 | 709.6974 | 573418.3628 | 784576.3014 | 6.6568e-06 | 25.7986 | 709697.4404
12 | 80 | CONCLUIDO | 4.5271 | 22.09 | 18.44 | 26.99 | 0.43 | 41 | 163.4 | 50.28 | 4 | 39 | 29.12 | 20386.62 | 218.71 | 444.57 | 98.65 | 48.21 | 19122.69 | 0.49 | 0.74 | 0.23 | 1.17 | 1 | 10 | 560.7248 | 767.2084 | 693.9871 | 560724.7595 | 767208.3534 | 6.7172e-06 | 25.5671 | 693987.0649
13 | 80 | CONCLUIDO | 4.5678 | 21.89 | 18.34 | 28.96 | 0.46 | 38 | 163.76 | 50.28 | 4.25 | 36 | 29.23 | 20430.81 | 217.24 | 444.55 | 95.37 | 48.21 | 17499.28 | 0.51 | 0.74 | 0.23 | 1.07 | 1 | 10 | 557.9059 | 763.3515 | 690.4983 | 557905.9221 | 763351.4957 | 6.7776e-06 | 25.3356 | 690498.3003
14 | 80 | CONCLUIDO | 4.5933 | 21.77 | 18.29 | 30.48 | 0.49 | 36 | 164.12 | 50.28 | 4.5 | 34 | 29.34 | 20475.04 | 216 | 444.55 | 93.46 | 48.21 | 16557.14 | 0.52 | 0.75 | 0.22 | 1.01 | 1 | 10 | 556.1025 | 760.8839 | 688.2663 | 556102.4809 | 760883.9479 | 6.8155e-06 | 25.1968 | 688266.2518
15 | 80 | CONCLUIDO | 4.6191 | 21.65 | 18.23 | 32.17 | 0.51 | 34 | 164.48 | 50.28 | 4.75 | 32 | 29.45 | 20519.3 | 214.96 | 444.56 | 91.67 | 48.21 | 15668.74 | 0.53 | 0.75 | 0.22 | 0.95 | 1 | 10 | 544.7668 | 745.374 | 674.2365 | 544766.7904 | 745373.9561 | 6.8537e-06 | 25.0579 | 674236.5118
16 | 80 | CONCLUIDO | 4.6509 | 21.5 | 18.15 | 34.02 | 0.54 | 32 | 164.83 | 50.28 | 5 | 30 | 29.55 | 20563.61 | 213.52 | 444.55 | 89.01 | 48.21 | 14347.9 | 0.54 | 0.75 | 0.21 | 0.87 | 1 | 10 | 542.465 | 742.2246 | 671.3877 | 542465.0343 | 742224.5919 | 6.9009e-06 | 24.8843 | 671387.7185
17 | 80 | CONCLUIDO | 4.6764 | 21.38 | 18.09 | 36.19 | 0.56 | 30 | 165.19 | 50.28 | 5.25 | 28 | 29.66 | 20607.95 | 212.27 | 444.57 | 87.25 | 48.21 | 13478.33 | 0.55 | 0.75 | 0.21 | 0.82 | 1 | 10 | 540.6867 | 739.7914 | 669.1867 | 540686.7012 | 739791.3981 | 6.9388e-06 | 24.7454 | 669186.7453
18 | 80 | CONCLUIDO | 4.6912 | 21.32 | 18.06 | 37.36 | 0.59 | 29 | 165.55 | 50.28 | 5.5 | 27 | 29.77 | 20652.33 | 211.4 | 444.55 | 85.99 | 48.21 | 12855.65 | 0.56 | 0.76 | 0.21 | 0.78 | 1 | 10 | 539.6048 | 738.3111 | 667.8477 | 539604.7981 | 738311.0905 | 6.9607e-06 | 24.6759 | 667847.7162
19 | 80 | CONCLUIDO | 4.7174 | 21.2 | 17.97 | 38.51 | 0.61 | 28 | 165.91 | 50.28 | 5.75 | 26 | 29.88 | 20696.74 | 209.96 | 444.58 | 82.9 | 48.21 | 11313.24 | 0.58 | 0.76 | 0.21 | 0.69 | 1 | 10 | 537.6368 | 735.6185 | 665.4121 | 537636.849 | 735618.4557 | 6.9996e-06 | 24.537 | 665412.0627
20 | 80 | CONCLUIDO | 4.7396 | 21.1 | 17.94 | 41.39 | 0.64 | 26 | 166.27 | 50.28 | 6 | 24 | 29.99 | 20741.2 | 209.16 | 444.57 | 82.49 | 48.21 | 11118.81 | 0.58 | 0.76 | 0.19 | 0.66 | 1 | 10 | 536.2499 | 733.7208 | 663.6955 | 536249.907 | 733720.7804 | 7.0325e-06 | 24.4213 | 663695.4989
21 | 80 | CONCLUIDO | 4.7302 | 21.14 | 18.01 | 43.23 | 0.66 | 25 | 166.64 | 50.28 | 6.25 | 23 | 30.11 | 20785.69 | 209.44 | 444.56 | 84.58 | 48.21 | 12172.36 | 0.57 | 0.76 | 0.21 | 0.73 | 1 | 10 | 536.9496 | 734.6781 | 664.5615 | 536949.6059 | 734678.1393 | 7.0186e-06 | 24.4676 | 664561.4888
22 | 80 | CONCLUIDO | 4.754 | 21.03 | 17.94 | 44.84 | 0.69 | 24 | 167 | 50.28 | 6.5 | 22 | 30.22 | 20830.22 | 208.2 | 444.55 | 82.2 | 48.21 | 10987.06 | 0.59 | 0.76 | 0.2 | 0.66 | 1 | 10 | 525.6491 | 719.2162 | 650.5752 | 525649.0557 | 719216.2281 | 7.0539e-06 | 24.3403 | 650575.2407
23 | 80 | CONCLUIDO | 4.7674 | 20.98 | 17.91 | 46.72 | 0.71 | 23 | 167.36 | 50.28 | 6.75 | 21 | 30.33 | 20874.78 | 207.09 | 444.56 | 81.21 | 48.21 | 10495.63 | 0.59 | 0.76 | 0.2 | 0.63 | 1 | 10 | 524.5274 | 717.6816 | 649.187 | 524527.4194 | 717681.5557 | 7.0738e-06 | 24.2824 | 649187.0353
24 | 80 | CONCLUIDO | 4.7671 | 20.98 | 17.91 | 46.73 | 0.74 | 23 | 167.72 | 50.28 | 7 | 21 | 30.44 | 20919.39 | 206.98 | 444.55 | 81.34 | 48.21 | 10561.48 | 0.59 | 0.76 | 0.2 | 0.63 | 1 | 10 | 524.4819 | 717.6192 | 649.1307 | 524481.8694 | 717619.2322 | 7.0733e-06 | 24.2824 | 649130.6598
25 | 80 | CONCLUIDO | 4.7811 | 20.92 | 17.88 | 48.77 | 0.76 | 22 | 168.08 | 50.28 | 7.25 | 20 | 30.55 | 20964.03 | 206.37 | 444.57 | 80.38 | 48.21 | 10082.82 | 0.6 | 0.76 | 0.2 | 0.6 | 1 | 10 | 523.5992 | 716.4115 | 648.0382 | 523599.2028 | 716411.5289 | 7.0941e-06 | 24.213 | 648038.218
26 | 80 | CONCLUIDO | 4.796 | 20.85 | 17.85 | 51 | 0.79 | 21 | 168.44 | 50.28 | 7.5 | 19 | 30.66 | 21008.71 | 205.27 | 444.6 | 79.34 | 48.21 | 9571.69 | 0.61 | 0.76 | 0.2 | 0.57 | 1 | 10 | 522.4443 | 714.8314 | 646.6089 | 522444.3255 | 714831.3748 | 7.1162e-06 | 24.1319 | 646608.8717
27 | 80 | CONCLUIDO | 4.8132 | 20.78 | 17.81 | 53.42 | 0.81 | 20 | 168.81 | 50.28 | 7.75 | 18 | 30.78 | 21053.43 | 204.47 | 444.55 | 77.92 | 48.21 | 8865.75 | 0.62 | 0.77 | 0.19 | 0.53 | 1 | 10 | 521.3389 | 713.3189 | 645.2408 | 521338.9319 | 713318.9265 | 7.1417e-06 | 24.0509 | 645240.7693
28 | 80 | CONCLUIDO | 4.8108 | 20.79 | 17.82 | 53.45 | 0.84 | 20 | 169.17 | 50.28 | 8 | 18 | 30.89 | 21098.19 | 204.27 | 444.55 | 78.3 | 48.21 | 9056.52 | 0.62 | 0.77 | 0.19 | 0.54 | 1 | 10 | 521.3502 | 713.3343 | 645.2547 | 521350.199 | 713334.3426 | 7.1382e-06 | 24.0625 | 645254.7142
29 | 80 | CONCLUIDO | 4.8275 | 20.71 | 17.78 | 56.14 | 0.86 | 19 | 169.53 | 50.28 | 8.25 | 17 | 31 | 21142.98 | 203.34 | 444.55 | 76.84 | 48.21 | 8330.4 | 0.63 | 0.77 | 0.2 | 0.5 | 1 | 10 | 520.1019 | 711.6264 | 643.7098 | 520101.9177 | 711626.3891 | 7.163e-06 | 23.9699 | 643709.7653
30 | 80 | CONCLUIDO | 4.8606 | 20.57 | 17.67 | 58.9 | 0.89 | 18 | 169.9 | 50.28 | 8.5 | 16 | 31.12 | 21187.82 | 201.19 | 444.55 | 73.16 | 48.21 | 6493.73 | 0.66 | 0.77 | 0.19 | 0.39 | 1 | 10 | 517.6021 | 708.206 | 640.6158 | 517602.0761 | 708205.9955 | 7.2121e-06 | 23.8079 | 640615.8093
31 | 80 | CONCLUIDO | 4.8244 | 20.73 | 17.82 | 59.41 | 0.91 | 18 | 170.26 | 50.28 | 8.75 | 16 | 31.23 | 21232.69 | 202.69 | 444.55 | 79.07 | 48.21 | 9451.16 | 0.61 | 0.77 | 0.18 | 0.55 | 1 | 10 | 520.006 | 711.4951 | 643.591 | 520005.9689 | 711495.1076 | 7.1584e-06 | 23.9931 | 643591.0132
32 | 80 | CONCLUIDO | 4.8485 | 20.62 | 17.75 | 62.66 | 0.94 | 17 | 170.62 | 50.28 | 9 | 15 | 31.34 | 21277.6 | 201.16 | 444.55 | 76.13 | 48.21 | 7984.94 | 0.63 | 0.77 | 0.19 | 0.48 | 1 | 10 | 518.2316 | 709.0673 | 641.3949 | 518231.5543 | 709067.2754 | 7.1941e-06 | 23.8657 | 641394.8898
33 | 80 | CONCLUIDO | 4.8493 | 20.62 | 17.75 | 62.65 | 0.96 | 17 | 170.99 | 50.28 | 9.25 | 15 | 31.46 | 21322.55 | 201.36 | 444.55 | 76.08 | 48.21 | 7960.96 | 0.63 | 0.77 | 0.19 | 0.47 | 1 | 10 | 518.3054 | 709.1684 | 641.4863 | 518305.4328 | 709168.3592 | 7.1953e-06 | 23.8657 | 641486.3263
34 | 80 | CONCLUIDO | 4.8489 | 20.62 | 17.75 | 62.65 | 0.98 | 17 | 171.35 | 50.28 | 9.5 | 15 | 31.57 | 21367.54 | 200.55 | 444.56 | 76.16 | 48.21 | 8001.68 | 0.63 | 0.77 | 0.19 | 0.47 | 1 | 10 | 517.9143 | 708.6333 | 641.0023 | 517914.3461 | 708633.2571 | 7.1947e-06 | 23.8657 | 641002.2937
35 | 80 | CONCLUIDO | 4.868 | 20.54 | 17.7 | 66.38 | 1.01 | 16 | 171.72 | 50.28 | 9.75 | 14 | 31.69 | 21412.57 | 199.46 | 444.56 | 74.45 | 48.21 | 7150.53 | 0.65 | 0.77 | 0.19 | 0.42 | 1 | 10 | 516.6002 | 706.8351 | 639.3758 | 516600.1687 | 706835.1416 | 7.2231e-06 | 23.7731 | 639375.7878
36 | 80 | CONCLUIDO | 4.8674 | 20.54 | 17.7 | 66.39 | 1.03 | 16 | 172.08 | 50.28 | 10 | 14 | 31.8 | 21457.64 | 199.13 | 444.56 | 74.54 | 48.21 | 7192.96 | 0.65 | 0.77 | 0.19 | 0.43 | 1 | 10 | 516.4553 | 706.637 | 639.1965 | 516455.3214 | 706636.9551 | 7.2222e-06 | 23.7731 | 639196.5159
37 | 80 | CONCLUIDO | 4.8835 | 20.48 | 17.67 | 70.68 | 1.05 | 15 | 172.45 | 50.28 | 10.25 | 13 | 31.92 | 21502.75 | 198.45 | 444.56 | 73.4 | 48.21 | 6632.31 | 0.66 | 0.77 | 0.19 | 0.39 | 1 | 10 | 505.9003 | 692.1951 | 626.133 | 505900.3158 | 692195.1308 | 7.2461e-06 | 23.7037 | 626132.999
38 | 80 | CONCLUIDO | 4.8824 | 20.48 | 17.67 | 70.7 | 1.08 | 15 | 172.82 | 50.28 | 10.5 | 13 | 32.04 | 21547.89 | 197.86 | 444.55 | 73.59 | 48.21 | 6722.92 | 0.66 | 0.77 | 0.19 | 0.4 | 1 | 10 | 505.6428 | 691.8427 | 625.8142 | 505642.7639 | 691842.737 | 7.2444e-06 | 23.7037 | 625814.2371
39 | 80 | CONCLUIDO | 4.8825 | 20.48 | 17.67 | 70.69 | 1.1 | 15 | 173.18 | 50.28 | 10.75 | 13 | 32.15 | 21593.08 | 197.57 | 444.56 | 73.52 | 48.21 | 6690.6 | 0.66 | 0.77 | 0.19 | 0.4 | 1 | 10 | 505.496 | 691.6419 | 625.6325 | 505495.9551 | 691641.8666 | 7.2446e-06 | 23.7037 | 625632.5376
40 | 80 | CONCLUIDO | 4.9097 | 20.37 | 17.59 | 75.4 | 1.12 | 14 | 173.55 | 50.28 | 11 | 12 | 32.27 | 21638.31 | 196.56 | 444.55 | 70.66 | 48.21 | 5262.69 | 0.68 | 0.78 | 0.19 | 0.32 | 1 | 10 | 503.8954 | 689.4519 | 623.6516 | 503895.381 | 689451.8906 | 7.2849e-06 | 23.5764 | 623651.5698
41 | 80 | CONCLUIDO | 4.8996 | 20.41 | 17.63 | 75.58 | 1.15 | 14 | 173.92 | 50.28 | 11.25 | 12 | 32.39 | 21683.57 | 196.41 | 444.58 | 72.5 | 48.21 | 6183.93 | 0.66 | 0.77 | 0.18 | 0.36 | 1 | 10 | 504.2609 | 689.952 | 624.1039 | 504260.8775 | 689951.979 | 7.2699e-06 | 23.6227 | 624103.9305
42 | 80 | CONCLUIDO | 4.891 | 20.45 | 17.67 | 75.73 | 1.17 | 14 | 174.28 | 50.28 | 11.5 | 12 | 32.5 | 21728.87 | 195.5 | 444.56 | 73.55 | 48.21 | 6712.07 | 0.66 | 0.77 | 0.18 | 0.39 | 1 | 10 | 504.2052 | 689.8758 | 624.035 | 504205.1804 | 689875.7718 | 7.2572e-06 | 23.669 | 624034.9964
43 | 80 | CONCLUIDO | 4.9086 | 20.37 | 17.63 | 81.36 | 1.19 | 13 | 174.65 | 50.28 | 11.75 | 11 | 32.62 | 21774.22 | 194.76 | 444.55 | 72.14 | 48.21 | 6009.03 | 0.67 | 0.77 | 0.18 | 0.35 | 1 | 10 | 503.1683 | 688.457 | 622.7517 | 503168.2873 | 688457.0489 | 7.2833e-06 | 23.5764 | 622751.6744
44 | 80 | CONCLUIDO | 4.9092 | 20.37 | 17.63 | 81.35 | 1.22 | 13 | 175.02 | 50.28 | 12 | 11 | 32.74 | 21819.6 | 194.49 | 444.59 | 72.02 | 48.21 | 5950.26 | 0.67 | 0.77 | 0.18 | 0.35 | 1 | 10 | 503.0168 | 688.2497 | 622.5641 | 503016.7621 | 688249.7254 | 7.2842e-06 | 23.5764 | 622564.1376
45 | 80 | CONCLUIDO | 4.907 | 20.38 | 17.64 | 81.4 | 1.24 | 13 | 175.39 | 50.28 | 12.25 | 11 | 32.86 | 21865.03 | 194.34 | 444.55 | 72.37 | 48.21 | 6122.62 | 0.67 | 0.77 | 0.19 | 0.36 | 1 | 10 | 503.0421 | 688.2844 | 622.5955 | 503042.0787 | 688284.3647 | 7.2809e-06 | 23.588 | 622595.471
46 | 80 | CONCLUIDO | 4.9285 | 20.29 | 17.58 | 87.9 | 1.26 | 12 | 175.76 | 50.28 | 12.5 | 10 | 32.98 | 21910.49 | 191.94 | 444.56 | 70.39 | 48.21 | 5142.25 | 0.68 | 0.78 | 0.18 | 0.3 | 1 | 10 | 500.9151 | 685.3741 | 619.963 | 500915.0864 | 685374.12 | 7.3128e-06 | 23.4838 | 619962.9759
47 | 80 | CONCLUIDO | 4.9263 | 20.3 | 17.59 | 87.94 | 1.28 | 12 | 176.12 | 50.28 | 12.75 | 10 | 33.09 | 21956 | 192.43 | 444.55 | 70.72 | 48.21 | 5305.52 | 0.68 | 0.78 | 0.18 | 0.31 | 1 | 10 | 501.2536 | 685.8373 | 620.382 | 501253.6291 | 685837.3291 | 7.3096e-06 | 23.4954 | 620381.977
48 | 80 | CONCLUIDO | 4.9261 | 20.3 | 17.59 | 87.94 | 1.31 | 12 | 176.49 | 50.28 | 13 | 10 | 33.21 | 22001.54 | 192.28 | 444.55 | 70.73 | 48.21 | 5312.35 | 0.68 | 0.78 | 0.18 | 0.31 | 1 | 10 | 501.1861 | 685.7449 | 620.2983 | 501186.0539 | 685744.8697 | 7.3093e-06 | 23.4954 | 620298.3418
49 | 80 | CONCLUIDO | 4.9299 | 20.28 | 17.57 | 87.87 | 1.33 | 12 | 176.86 | 50.28 | 13.25 | 10 | 33.33 | 22047.13 | 192.24 | 444.55 | 70.13 | 48.21 | 5008.88 | 0.69 | 0.78 | 0.18 | 0.3 | 1 | 10 | 500.9886 | 685.4747 | 620.0539 | 500988.5884 | 685474.6887 | 7.3149e-06 | 23.4722 | 620053.9465
50 | 80 | CONCLUIDO | 4.942 | 20.23 | 17.52 | 87.62 | 1.35 | 12 | 177.23 | 50.28 | 13.5 | 10 | 33.45 | 22092.76 | 189.86 | 444.55 | 68.48 | 48.21 | 4187.15 | 0.7 | 0.78 | 0.18 | 0.25 | 1 | 10 | 499.3021 | 683.1672 | 617.9667 | 499302.1136 | 683167.1795 | 7.3329e-06 | 23.4144 | 617966.6627
51 | 80 | CONCLUIDO | 4.9295 | 20.29 | 17.61 | 96.04 | 1.37 | 11 | 177.6 | 50.28 | 13.75 | 9 | 33.57 | 22138.42 | 190.33 | 444.55 | 71.65 | 48.21 | 5773.86 | 0.67 | 0.77 | 0.18 | 0.33 | 1 | 10 | 500.1888 | 684.3804 | 619.0641 | 500188.7779 | 684380.3527 | 7.3143e-06 | 23.4838 | 619064.0524
52 | 80 | CONCLUIDO | 4.9374 | 20.25 | 17.57 | 95.86 | 1.4 | 11 | 177.97 | 50.28 | 14 | 9 | 33.69 | 22184.13 | 189.74 | 444.55 | 70.36 | 48.21 | 5129.89 | 0.69 | 0.78 | 0.18 | 0.3 | 1 | 10 | 499.5371 | 683.4887 | 618.2575 | 499537.1284 | 683488.7371 | 7.326e-06 | 23.4375 | 618257.5313
53 | 80 | CONCLUIDO | 4.9394 | 20.25 | 17.57 | 95.82 | 1.42 | 11 | 178.34 | 50.28 | 14.25 | 9 | 33.82 | 22229.88 | 189.64 | 444.55 | 70.08 | 48.21 | 4991.92 | 0.69 | 0.78 | 0.18 | 0.29 | 1 | 10 | 499.4283 | 683.3398 | 618.1228 | 499428.2933 | 683339.8242 | 7.329e-06 | 23.4375 | 618122.8304
54 | 80 | CONCLUIDO | 4.9379 | 20.25 | 17.57 | 95.85 | 1.44 | 11 | 178.72 | 50.28 | 14.5 | 9 | 33.94 | 22275.67 | 189.57 | 444.56 | 70.3 | 48.21 | 5099.56 | 0.69 | 0.78 | 0.18 | 0.3 | 1 | 10 | 499.4389 | 683.3543 | 618.1359 | 499438.8885 | 683354.3209 | 7.3268e-06 | 23.4375 | 618135.9436
55 | 80 | CONCLUIDO | 4.9344 | 20.27 | 17.59 | 95.93 | 1.46 | 11 | 179.09 | 50.28 | 14.75 | 9 | 34.06 | 22321.5 | 188.31 | 444.55 | 70.84 | 48.21 | 5371.53 | 0.68 | 0.78 | 0.18 | 0.31 | 1 | 10 | 498.9886 | 682.7383 | 617.5787 | 498988.6362 | 682738.2659 | 7.3216e-06 | 23.4606 | 617578.684
56 | 80 | CONCLUIDO | 4.9614 | 20.16 | 17.51 | 105.05 | 1.48 | 10 | 179.46 | 50.28 | 15 | 8 | 34.18 | 22367.38 | 187.22 | 444.55 | 68.09 | 48.21 | 3998.91 | 0.71 | 0.78 | 0.18 | 0.23 | 1 | 10 | 497.4068 | 680.5739 | 615.6209 | 497406.7985 | 680573.9257 | 7.3616e-06 | 23.3333 | 615620.9054
57 | 80 | CONCLUIDO | 4.9577 | 20.17 | 17.52 | 105.14 | 1.5 | 10 | 179.83 | 50.28 | 15.25 | 8 | 34.3 | 22413.29 | 187.49 | 444.55 | 68.58 | 48.21 | 4247.02 | 0.7 | 0.78 | 0.18 | 0.25 | 1 | 10 | 497.6784 | 680.9455 | 615.9571 | 497678.4029 | 680945.5468 | 7.3562e-06 | 23.3449 | 615957.0596
58 | 80 | CONCLUIDO | 4.9628 | 20.15 | 17.5 | 105.02 | 1.53 | 10 | 180.2 | 50.28 | 15.5 | 8 | 34.43 | 22459.24 | 186.54 | 444.55 | 67.78 | 48.21 | 3845.53 | 0.71 | 0.78 | 0.18 | 0.23 | 1 | 10 | 497.0032 | 680.0217 | 615.1214 | 497003.1944 | 680021.6969 | 7.3637e-06 | 23.3218 | 615121.3805
59 | 80 | CONCLUIDO | 4.9698 | 20.12 | 17.48 | 104.85 | 1.55 | 10 | 180.58 | 50.28 | 15.75 | 8 | 34.55 | 22505.24 | 185.7 | 444.55 | 67 | 48.21 | 3455.28 | 0.72 | 0.78 | 0.18 | 0.2 | 1 | 10 | 496.3276 | 679.0973 | 614.2852 | 496327.605 | 679097.3255 | 7.3741e-06 | 23.287 | 614285.2299
60 | 80 | CONCLUIDO | 4.9445 | 20.22 | 17.58 | 105.47 | 1.57 | 10 | 180.95 | 50.28 | 16 | 8 | 34.67 | 22551.28 | 185.89 | 444.56 | 70.69 | 48.21 | 5299.32 | 0.68 | 0.78 | 0.18 | 0.3 | 1 | 10 | 497.4728 | 680.6642 | 615.7025 | 497472.7584 | 680664.175 | 7.3366e-06 | 23.4028 | 615702.5415
61 | 80 | CONCLUIDO | 4.9495 | 20.2 | 17.56 | 105.34 | 1.59 | 10 | 181.32 | 50.28 | 16.25 | 8 | 34.79 | 22597.36 | 184.48 | 444.55 | 69.84 | 48.21 | 4873.9 | 0.69 | 0.78 | 0.18 | 0.28 | 1 | 10 | 496.5741 | 679.4346 | 614.5903 | 496574.1071 | 679434.6007 | 7.344e-06 | 23.3796 | 614590.316
62 | 80 | CONCLUIDO | 4.9716 | 20.11 | 17.5 | 116.66 | 1.61 | 9 | 181.7 | 50.28 | 16.5 | 7 | 34.92 | 22643.61 | 182.87 | 444.55 | 67.87 | 48.21 | 3895 | 0.71 | 0.78 | 0.18 | 0.22 | 1 | 10 | 494.9605 | 677.2268 | 612.5933 | 494960.5347 | 677226.8397 | 7.3768e-06 | 23.2755 | 612593.2606
63 | 80 | CONCLUIDO | 4.9688 | 20.13 | 17.51 | 116.74 | 1.63 | 9 | 182.07 | 50.28 | 16.75 | 7 | 35.04 | 22689.77 | 182.91 | 444.55 | 68.29 | 48.21 | 4103.29 | 0.71 | 0.78 | 0.18 | 0.23 | 1 | 10 | 495.0918 | 677.4064 | 612.7557 | 495091.8018 | 677406.4451 | 7.3726e-06 | 23.2986 | 612755.7247
64 | 80 | CONCLUIDO | 4.975 | 20.1 | 17.49 | 116.57 | 1.65 | 9 | 182.45 | 50.28 | 17 | 7 | 35.17 | 22735.98 | 182.87 | 444.55 | 67.35 | 48.21 | 3636.56 | 0.72 | 0.78 | 0.18 | 0.21 | 1 | 10 | 494.8316 | 677.0504 | 612.4337 | 494831.5975 | 677050.4221 | 7.3818e-06 | 23.2639 | 612433.68
65 | 80 | CONCLUIDO | 4.9694 | 20.12 | 17.51 | 116.72 | 1.67 | 9 | 182.82 | 50.28 | 17.25 | 7 | 35.29 | 22782.23 | 182.85 | 444.55 | 68.19 | 48.21 | 4055.41 | 0.71 | 0.78 | 0.18 | 0.23 | 1 | 10 | 495.0453 | 677.3428 | 612.6982 | 495045.2838 | 677342.7972 | 7.3735e-06 | 23.287 | 612698.1513
66 | 80 | CONCLUIDO | 4.9709 | 20.12 | 17.5 | 116.69 | 1.69 | 9 | 183.2 | 50.28 | 17.5 | 7 | 35.42 | 22828.53 | 182.66 | 444.55 | 67.95 | 48.21 | 3933.23 | 0.71 | 0.78 | 0.18 | 0.23 | 1 | 10 | 494.8785 | 677.1146 | 612.4918 | 494878.5335 | 677114.6421 | 7.3757e-06 | 23.287 | 612491.771
67 | 80 | CONCLUIDO | 4.977 | 20.09 | 17.48 | 116.52 | 1.72 | 9 | 183.57 | 50.28 | 17.75 | 7 | 35.54 | 22874.86 | 181.32 | 444.55 | 67.15 | 48.21 | 3535 | 0.72 | 0.78 | 0.18 | 0.2 | 1 | 10 | 493.9898 | 675.8987 | 611.3918 | 493989.8221 | 675898.6679 | 7.3848e-06 | 23.2523 | 611391.8476
68 | 80 | CONCLUIDO | 4.9775 | 20.09 | 17.48 | 116.51 | 1.74 | 9 | 183.95 | 50.28 | 18 | 7 | 35.67 | 22921.24 | 180.86 | 444.55 | 67.16 | 48.21 | 3541.66 | 0.72 | 0.78 | 0.17 | 0.2 | 1 | 10 | 493.752 | 675.5733 | 611.0975 | 493752.0052 | 675573.2764 | 7.3855e-06 | 23.2523 | 611097.511
69 | 80 | CONCLUIDO | 4.957 | 20.17 | 17.56 | 117.06 | 1.76 | 9 | 184.33 | 50.28 | 18.25 | 7 | 35.8 | 22967.66 | 180.92 | 444.55 | 70.06 | 48.21 | 4989.99 | 0.69 | 0.78 | 0.18 | 0.28 | 1 | 10 | 494.6179 | 676.758 | 612.1692 | 494617.864 | 676757.9826 | 7.3551e-06 | 23.3449 | 612169.1505
70 | 80 | CONCLUIDO | 4.9886 | 20.05 | 17.46 | 130.97 | 1.78 | 8 | 184.7 | 50.28 | 18.5 | 6 | 35.92 | 23014.13 | 179.57 | 444.55 | 66.76 | 48.21 | 3342.52 | 0.72 | 0.78 | 0.17 | 0.19 | 1 | 10 | 492.7486 | 674.2003 | 609.8556 | 492748.5824 | 674200.349 | 7.402e-06 | 23.206 | 609855.6139
71 | 80 | CONCLUIDO | 4.9831 | 20.07 | 17.49 | 131.14 | 1.8 | 8 | 185.08 | 50.28 | 18.75 | 6 | 36.05 | 23060.64 | 179.21 | 444.55 | 67.52 | 48.21 | 3724.86 | 0.71 | 0.78 | 0.18 | 0.21 | 1 | 10 | 492.8224 | 674.3014 | 609.947 | 492822.4497 | 674301.4175 | 7.3938e-06 | 23.2292 | 609947.0366
72 | 80 | CONCLUIDO | 4.9856 | 20.06 | 17.48 | 131.07 | 1.82 | 8 | 185.46 | 50.28 | 19 | 6 | 36.18 | 23107.19 | 178.31 | 444.55 | 67.15 | 48.21 | 3539 | 0.72 | 0.78 | 0.18 | 0.2 | 1 | 10 | 492.2841 | 673.5648 | 609.2808 | 492284.1097 | 673564.8369 | 7.3976e-06 | 23.2176 | 609280.7542
73 | 80 | CONCLUIDO | 4.9853 | 20.06 | 17.48 | 131.08 | 1.84 | 8 | 185.84 | 50.28 | 19.25 | 6 | 36.31 | 23153.78 | 177.69 | 444.55 | 67.15 | 48.21 | 3539.77 | 0.72 | 0.78 | 0.18 | 0.2 | 1 | 10 | 491.9918 | 673.1649 | 608.9189 | 491991.7741 | 673164.8505 | 7.3971e-06 | 23.2176 | 608918.942
74 | 80 | CONCLUIDO | 4.992 | 20.03 | 17.45 | 130.88 | 1.86 | 8 | 186.21 | 50.28 | 19.5 | 6 | 36.43 | 23200.42 | 176.73 | 444.58 | 66.05 | 48.21 | 2990.45 | 0.73 | 0.78 | 0.18 | 0.17 | 1 | 10 | 491.2456 | 672.1439 | 607.9954 | 491245.5971 | 672143.8981 | 7.4071e-06 | 23.1829 | 607995.4278
75 | 80 | CONCLUIDO | 4.9941 | 20.02 | 17.44 | 130.81 | 1.88 | 8 | 186.59 | 50.28 | 19.75 | 6 | 36.56 | 23247.1 | 175.79 | 444.55 | 65.85 | 48.21 | 2888.34 | 0.73 | 0.78 | 0.18 | 0.16 | 1 | 10 | 490.7008 | 671.3984 | 607.3211 | 490700.7691 | 671398.4405 | 7.4102e-06 | 23.1713 | 607321.1156
76 | 80 | CONCLUIDO | 4.9897 | 20.04 | 17.46 | 130.94 | 1.9 | 8 | 186.97 | 50.28 | 20 | 6 | 36.69 | 23293.82 | 175.89 | 444.55 | 66.67 | 48.21 | 3297.63 | 0.72 | 0.78 | 0.17 | 0.18 | 1 | 10 | 490.9337 | 671.7171 | 607.6094 | 490933.6834 | 671717.1241 | 7.4036e-06 | 23.1944 | 607609.3846
77 | 80 | CONCLUIDO | 4.9841 | 20.06 | 17.48 | 131.11 | 1.92 | 8 | 187.35 | 50.28 | 20.25 | 6 | 36.82 | 23340.59 | 173.96 | 444.55 | 67.33 | 48.21 | 3630.42 | 0.72 | 0.78 | 0.18 | 0.2 | 1 | 10 | 490.2155 | 670.7345 | 606.7205 | 490215.4889 | 670734.4587 | 7.3953e-06 | 23.2176 | 606720.5033
78 | 80 | CONCLUIDO | 4.9815 | 20.07 | 17.49 | 131.19 | 1.94 | 8 | 187.73 | 50.28 | 20.5 | 6 | 36.95 | 23387.4 | 172.76 | 444.55 | 67.67 | 48.21 | 3798.31 | 0.71 | 0.78 | 0.18 | 0.22 | 1 | 10 | 489.7361 | 670.0786 | 606.1272 | 489736.1398 | 670078.5922 | 7.3915e-06 | 23.2292 | 606127.2318
79 | 80 | CONCLUIDO | 5.0014 | 19.99 | 17.44 | 149.52 | 1.96 | 7 | 188.11 | 50.28 | 20.75 | 5 | 37.08 | 23434.26 | 172.76 | 444.55 | 66.1 | 48.21 | 3019.23 | 0.73 | 0.78 | 0.17 | 0.17 | 1 | 10 | 489.0326 | 669.1159 | 605.2564 | 489032.5644 | 669115.9292 | 7.421e-06 | 23.1366 | 605256.444
80 | 80 | CONCLUIDO | 5.0031 | 19.99 | 17.44 | 149.46 | 1.98 | 7 | 188.49 | 50.28 | 21 | 4 | 37.21 | 23481.16 | 172.76 | 444.55 | 65.7 | 48.21 | 2821.97 | 0.73 | 0.78 | 0.18 | 0.16 | 1 | 10 | 488.9859 | 669.0521 | 605.1987 | 488985.8933 | 669052.0717 | 7.4235e-06 | 23.1366 | 605198.681
81 | 80 | CONCLUIDO | 5.0024 | 19.99 | 17.44 | 149.49 | 2 | 7 | 188.87 | 50.28 | 21.25 | 5 | 37.34 | 23528.1 | 172.73 | 444.55 | 65.96 | 48.21 | 2949 | 0.73 | 0.78 | 0.18 | 0.16 | 1 | 10 | 488.9906 | 669.0585 | 605.2045 | 488990.602 | 669058.5144 | 7.4225e-06 | 23.1366 | 605204.5088
82 | 80 | CONCLUIDO | 5.0009 | 20 | 17.45 | 149.54 | 2.02 | 7 | 189.25 | 50.28 | 21.5 | 4 | 37.47 | 23575.09 | 172.94 | 444.55 | 66.1 | 48.21 | 3022.22 | 0.73 | 0.78 | 0.18 | 0.17 | 1 | 10 | 489.1642 | 669.2961 | 605.4194 | 489164.2087 | 669296.0508 | 7.4203e-06 | 23.1481 | 605419.3751
83 | 80 | CONCLUIDO | 5.0064 | 19.97 | 17.42 | 149.35 | 2.04 | 7 | 189.63 | 50.28 | 21.75 | 2 | 37.6 | 23622.13 | 172.18 | 444.55 | 65.17 | 48.21 | 2553 | 0.74 | 0.78 | 0.18 | 0.15 | 1 | 10 | 488.5535 | 668.4605 | 604.6636 | 488553.5384 | 668460.5047 | 7.4284e-06 | 23.1134 | 604663.5723
84 | 80 | CONCLUIDO | 5.0065 | 19.97 | 17.42 | 149.35 | 2.05 | 7 | 190.01 | 50.28 | 22 | 1 | 37.74 | 23669.2 | 172.29 | 444.55 | 65.16 | 48.21 | 2548.16 | 0.74 | 0.78 | 0.18 | 0.15 | 1 | 10 | 488.6039 | 668.5295 | 604.726 | 488603.9457 | 668529.4741 | 7.4286e-06 | 23.1134 | 604725.9594
85 | 80 | CONCLUIDO | 5.0058 | 19.98 | 17.43 | 149.37 | 2.07 | 7 | 190.4 | 50.28 | 22.25 | 0 | 37.87 | 23716.33 | 172.62 | 444.55 | 65.21 | 48.21 | 2573.97 | 0.74 | 0.78 | 0.18 | 0.15 | 1 | 10 | 488.8134 | 668.816 | 604.9851 | 488813.3644 | 668816.0101 | 7.4275e-06 | 23.125 | 604985.1488

## RESULTADOS_21
Unnamed: 0 | Volume de calda [L] | STATUS | Capacidade operacional [ha/h] | Tempo de missao [h] | Tempo util [h] | Tempo por voo [min] | Autonomia Projetada [h] | N° Voos | MTOW [kg] | Massa Estrutura [kg] | Combustível [kg] | Abastecimentos | Massa gerador | Potência gerador [W] | Combustível consumido [L] | Calda cons [L] | Distância percorrida [km] | Distância Pulverizando [km] | RTL ACUMULADO[m] | EOC [km/km] | EOC [h/h] | Tempo de manobra [h] | Tempo rtl_rtw [h] | V pulv [m/s] | V desloc [m/s] | Preço Total por ha Simples [R$/ha] | Preço Total por ha Presumido [R$/ha] | Preço Total por ha Real [R$/ha] | Preço Total Simples [R$] | Preço Total Presumido [R$] | Prod CAPEX [ha/h/R$] | Dias Trabalhados | Preço Total Real [R$]
0 | 115 | CONCLUIDO | 2.4448 | 40.9 | 25.78 | 5.45 | 0.08 | 284 | 222.93 | 56.94 | 1 | 282 | 49.99 | 27728.69 | 390.6 | 444.84 | 338.54 | 48.21 | 137855.01 | 0.14 | 0.53 | 0.62 | 8.49 | 1 | 10 | 1290.389 | 1765.5672 | 1597.064 | 1290389.0398 | 1765567.2122 | 3.1336e-06 | 47.338 | 1597063.9555
1 | 115 | CONCLUIDO | 2.8604 | 34.96 | 23.3 | 6.82 | 0.1 | 205 | 223.35 | 56.94 | 1.25 | 203 | 50.15 | 27780.03 | 352.56 | 444.72 | 257.42 | 48.21 | 97691.12 | 0.19 | 0.59 | 0.49 | 6.02 | 1 | 10 | 1059.8728 | 1450.1647 | 1311.763 | 1059872.7742 | 1450164.688 | 3.6663e-06 | 40.463 | 1311763.0055
2 | 115 | CONCLUIDO | 3.1529 | 31.72 | 21.99 | 8.2 | 0.12 | 161 | 223.76 | 56.94 | 1.5 | 159 | 50.32 | 27831.42 | 332.3 | 444.64 | 214.83 | 48.21 | 76614.11 | 0.22 | 0.62 | 0.42 | 4.71 | 1 | 10 | 936.2855 | 1281.0671 | 1158.8039 | 936285.4842 | 1281067.1055 | 4.0412e-06 | 36.713 | 1158803.8589
3 | 115 | CONCLUIDO | 3.3862 | 29.53 | 21.08 | 9.58 | 0.14 | 132 | 224.18 | 56.94 | 1.75 | 130 | 50.49 | 27882.87 | 318.17 | 444.61 | 184.81 | 48.21 | 61750.33 | 0.26 | 0.65 | 0.37 | 3.8 | 1 | 10 | 855.5666 | 1170.624 | 1058.9013 | 855566.5951 | 1170623.9604 | 4.3402e-06 | 34.1782 | 1058901.2526
4 | 115 | CONCLUIDO | 3.5539 | 28.14 | 20.52 | 10.89 | 0.16 | 113 | 224.6 | 56.94 | 2 | 111 | 50.65 | 27934.37 | 309.37 | 444.68 | 166.22 | 48.21 | 52550.83 | 0.29 | 0.67 | 0.34 | 3.24 | 1 | 10 | 810.9014 | 1109.511 | 1003.6208 | 810901.3666 | 1109511.0242 | 4.5551e-06 | 32.5694 | 1003620.8492
5 | 115 | CONCLUIDO | 3.6963 | 27.05 | 20.09 | 12.3 | 0.18 | 98 | 225.01 | 56.94 | 2.25 | 96 | 50.82 | 27985.94 | 302.64 | 444.6 | 152.61 | 48.21 | 45820.74 | 0.32 | 0.68 | 0.32 | 2.81 | 1 | 10 | 772.4445 | 1056.8926 | 956.0242 | 772444.4517 | 1056892.5766 | 4.7377e-06 | 31.3079 | 956024.2325
6 | 115 | CONCLUIDO | 3.8136 | 26.22 | 19.74 | 13.62 | 0.2 | 87 | 225.43 | 56.94 | 2.5 | 85 | 50.99 | 28037.57 | 297.07 | 444.58 | 141.04 | 48.21 | 40089.13 | 0.34 | 0.69 | 0.3 | 2.46 | 1 | 10 | 738.4062 | 1010.3199 | 913.8964 | 738406.1883 | 1010319.923 | 4.888e-06 | 30.3472 | 913896.4075
7 | 115 | CONCLUIDO | 3.9138 | 25.55 | 19.47 | 14.97 | 0.22 | 78 | 225.85 | 56.94 | 2.75 | 76 | 51.16 | 28089.25 | 292.6 | 444.65 | 131.88 | 48.21 | 35554.67 | 0.37 | 0.7 | 0.29 | 2.19 | 1 | 10 | 717.3263 | 981.4775 | 887.8067 | 717326.3026 | 981477.4934 | 5.0164e-06 | 29.5718 | 887806.659
8 | 115 | CONCLUIDO | 3.9925 | 25.05 | 19.27 | 16.28 | 0.24 | 71 | 226.27 | 56.94 | 3 | 69 | 51.33 | 28140.99 | 289.41 | 444.62 | 125.54 | 48.21 | 32419.38 | 0.38 | 0.71 | 0.28 | 1.99 | 1 | 10 | 699.187 | 956.6586 | 865.3564 | 699187.0372 | 956658.5502 | 5.1173e-06 | 28.9931 | 865356.4009
9 | 115 | CONCLUIDO | 4.0669 | 24.59 | 19.08 | 17.61 | 0.25 | 65 | 226.69 | 56.94 | 3.25 | 63 | 51.5 | 28192.8 | 286.19 | 444.59 | 119.11 | 48.21 | 29233.96 | 0.4 | 0.72 | 0.27 | 1.8 | 1 | 10 | 691.5514 | 946.2111 | 855.906 | 691551.3685 | 946211.0914 | 5.2127e-06 | 28.4606 | 855906.0329
10 | 115 | CONCLUIDO | 4.1449 | 24.13 | 18.88 | 19.2 | 0.27 | 59 | 227.11 | 56.94 | 3.5 | 57 | 51.67 | 28244.66 | 282.91 | 444.6 | 112.56 | 48.21 | 25988.57 | 0.43 | 0.72 | 0.26 | 1.6 | 1 | 10 | 674.1011 | 922.3348 | 834.3085 | 674101.0565 | 922334.8048 | 5.3126e-06 | 27.9282 | 834308.4655
11 | 115 | CONCLUIDO | 4.2243 | 23.67 | 18.6 | 20.29 | 0.29 | 55 | 227.53 | 56.94 | 3.75 | 53 | 51.84 | 28296.58 | 278.34 | 444.57 | 102.99 | 48.21 | 21224.44 | 0.47 | 0.73 | 0.25 | 1.32 | 1 | 10 | 655.7737 | 897.2585 | 811.6254 | 655773.7116 | 897258.5228 | 5.4144e-06 | 27.3958 | 811625.4287
12 | 115 | CONCLUIDO | 4.231 | 23.64 | 18.69 | 21.57 | 0.31 | 52 | 227.95 | 56.94 | 4 | 50 | 52.01 | 28348.56 | 279.55 | 444.57 | 107.49 | 48.21 | 23489.63 | 0.45 | 0.73 | 0.22 | 1.41 | 1 | 10 | 656.4685 | 898.2091 | 812.4853 | 656468.4716 | 898209.1242 | 5.423e-06 | 27.3611 | 812485.306
13 | 115 | CONCLUIDO | 4.2296 | 23.64 | 18.83 | 23.06 | 0.33 | 49 | 228.38 | 56.94 | 4.25 | 47 | 52.18 | 28400.61 | 281.65 | 444.62 | 112.13 | 48.21 | 25823.35 | 0.43 | 0.72 | 0.24 | 1.55 | 1 | 10 | 658.3396 | 900.7693 | 814.8012 | 658339.621 | 900769.3133 | 5.4212e-06 | 27.3611 | 814801.1543
14 | 115 | CONCLUIDO | 4.2902 | 23.31 | 18.63 | 24.3 | 0.35 | 46 | 228.8 | 56.94 | 4.5 | 44 | 52.36 | 28452.71 | 278.19 | 444.57 | 104.87 | 48.21 | 22208.06 | 0.46 | 0.73 | 0.24 | 1.35 | 1 | 10 | 642.2635 | 878.7733 | 794.9044 | 642263.528 | 878773.2937 | 5.4989e-06 | 26.9792 | 794904.4039
15 | 115 | CONCLUIDO | 4.3388 | 23.05 | 18.5 | 25.81 | 0.37 | 43 | 229.22 | 56.94 | 4.75 | 41 | 52.53 | 28504.87 | 276.06 | 444.56 | 100.58 | 48.21 | 20078.08 | 0.48 | 0.74 | 0.23 | 1.22 | 1 | 10 | 637.9153 | 872.8239 | 789.5228 | 637915.3376 | 872823.9077 | 5.5612e-06 | 26.6782 | 789522.819
16 | 115 | CONCLUIDO | 4.3662 | 22.9 | 18.44 | 26.99 | 0.39 | 41 | 229.65 | 56.94 | 5 | 39 | 52.7 | 28557.1 | 274.83 | 444.57 | 98.65 | 48.21 | 19125.56 | 0.49 | 0.74 | 0.23 | 1.17 | 1 | 10 | 635.5448 | 869.5804 | 786.5889 | 635544.8017 | 869580.4359 | 5.5963e-06 | 26.5046 | 786588.8996
17 | 115 | CONCLUIDO | 4.3941 | 22.76 | 18.39 | 28.29 | 0.41 | 39 | 230.07 | 56.94 | 5.25 | 37 | 52.88 | 28609.38 | 273.85 | 444.56 | 96.93 | 48.21 | 18273.03 | 0.5 | 0.74 | 0.22 | 1.11 | 1 | 10 | 623.462 | 853.0483 | 771.6345 | 623462.0291 | 853048.2534 | 5.6321e-06 | 26.3426 | 771634.5254
18 | 115 | CONCLUIDO | 4.4243 | 22.6 | 18.32 | 29.7 | 0.42 | 37 | 230.49 | 56.94 | 5.5 | 35 | 53.05 | 28661.73 | 272.49 | 444.56 | 94.6 | 48.21 | 17117.53 | 0.51 | 0.74 | 0.22 | 1.04 | 1 | 10 | 620.8967 | 849.5383 | 768.4595 | 620896.7045 | 849538.2631 | 5.6708e-06 | 26.1574 | 768459.5236
19 | 115 | CONCLUIDO | 4.4519 | 22.46 | 18.27 | 31.31 | 0.44 | 35 | 230.92 | 56.94 | 5.75 | 33 | 53.23 | 28714.14 | 271.58 | 444.56 | 92.84 | 48.21 | 16251.29 | 0.52 | 0.75 | 0.22 | 0.99 | 1 | 10 | 618.7181 | 846.5574 | 765.7632 | 618718.1247 | 846557.4342 | 5.7061e-06 | 25.9954 | 765763.1808
20 | 115 | CONCLUIDO | 4.4667 | 22.39 | 18.23 | 32.18 | 0.46 | 34 | 231.34 | 56.94 | 6 | 32 | 53.4 | 28766.61 | 270.9 | 444.58 | 91.89 | 48.21 | 15782.48 | 0.52 | 0.75 | 0.22 | 0.96 | 1 | 10 | 617.4582 | 844.8335 | 764.2038 | 617458.1694 | 844833.5077 | 5.7251e-06 | 25.9144 | 764203.7835
21 | 115 | CONCLUIDO | 4.5 | 22.22 | 18.16 | 34.04 | 0.48 | 32 | 231.77 | 56.94 | 6.25 | 30 | 53.58 | 28819.14 | 269.47 | 444.55 | 89.24 | 48.21 | 14466.34 | 0.54 | 0.75 | 0.22 | 0.88 | 1 | 10 | 604.9938 | 827.7792 | 748.7771 | 604993.7745 | 827779.1727 | 5.7678e-06 | 25.7176 | 748777.0902
22 | 115 | CONCLUIDO | 4.5163 | 22.14 | 18.12 | 35.07 | 0.5 | 31 | 232.2 | 56.94 | 6.5 | 29 | 53.75 | 28871.74 | 268.61 | 444.59 | 88.09 | 48.21 | 13896.14 | 0.55 | 0.75 | 0.21 | 0.84 | 1 | 10 | 603.5921 | 825.8613 | 747.0423 | 603592.0967 | 825861.3353 | 5.7887e-06 | 25.625 | 747042.2885
23 | 115 | CONCLUIDO | 4.5304 | 22.07 | 18.1 | 36.19 | 0.52 | 30 | 232.62 | 56.94 | 6.75 | 28 | 53.93 | 28924.39 | 268.13 | 444.56 | 87.21 | 48.21 | 13459.53 | 0.55 | 0.75 | 0.21 | 0.82 | 1 | 10 | 602.5862 | 824.485 | 745.7973 | 602586.2133 | 824485.0412 | 5.8068e-06 | 25.544 | 745797.3461
24 | 115 | CONCLUIDO | 4.5457 | 22 | 18.07 | 37.38 | 0.53 | 29 | 233.05 | 56.94 | 7 | 27 | 54.11 | 28977.11 | 267.26 | 444.55 | 86.22 | 48.21 | 12968.55 | 0.56 | 0.76 | 0.21 | 0.79 | 1 | 10 | 601.1819 | 822.5636 | 744.0593 | 601181.9158 | 822563.6194 | 5.8264e-06 | 25.463 | 744059.3021
25 | 115 | CONCLUIDO | 4.57 | 21.88 | 17.99 | 38.55 | 0.55 | 28 | 233.48 | 56.94 | 7.25 | 26 | 54.29 | 29029.89 | 265.98 | 444.6 | 83.6 | 48.21 | 11666.6 | 0.58 | 0.76 | 0.21 | 0.71 | 1 | 10 | 599.0581 | 819.6577 | 741.4307 | 599058.0703 | 819657.6803 | 5.8575e-06 | 25.3241 | 741430.7017
26 | 115 | CONCLUIDO | 4.6049 | 21.72 | 17.87 | 39.71 | 0.57 | 27 | 233.91 | 56.94 | 7.5 | 25 | 54.46 | 29082.74 | 263.77 | 444.58 | 79.71 | 48.21 | 9724.48 | 0.6 | 0.76 | 0.2 | 0.59 | 1 | 10 | 595.832 | 815.2436 | 737.4379 | 595831.9918 | 815243.6174 | 5.9022e-06 | 25.1389 | 737437.9108
27 | 115 | CONCLUIDO | 4.551 | 21.97 | 18.17 | 41.93 | 0.59 | 26 | 234.34 | 56.94 | 7.75 | 24 | 54.64 | 29135.65 | 268.26 | 444.58 | 90.85 | 48.21 | 15299.78 | 0.53 | 0.75 | 0.19 | 0.89 | 1 | 10 | 601.8576 | 823.4881 | 744.8955 | 601857.5804 | 823488.0936 | 5.8332e-06 | 25.4282 | 744895.5457
28 | 115 | CONCLUIDO | 4.5973 | 21.75 | 17.99 | 43.18 | 0.61 | 25 | 234.77 | 56.94 | 8 | 23 | 54.82 | 29188.62 | 265.45 | 444.55 | 84.17 | 48.21 | 11965.76 | 0.57 | 0.76 | 0.2 | 0.72 | 1 | 10 | 597.5257 | 817.5611 | 739.5342 | 597525.7397 | 817561.0781 | 5.8925e-06 | 25.1736 | 739534.1962
29 | 115 | CONCLUIDO | 4.6185 | 21.65 | 17.94 | 44.84 | 0.62 | 24 | 235.2 | 56.94 | 8.25 | 22 | 55 | 29241.66 | 264.17 | 444.55 | 82.19 | 48.21 | 10978.33 | 0.59 | 0.76 | 0.2 | 0.66 | 1 | 10 | 585.9072 | 801.6641 | 725.1544 | 585907.186 | 801664.0603 | 5.9197e-06 | 25.0579 | 725154.3675
30 | 115 | CONCLUIDO | 4.6149 | 21.67 | 17.95 | 44.89 | 0.64 | 24 | 235.63 | 56.94 | 8.5 | 22 | 55.18 | 29294.76 | 264.37 | 444.59 | 82.75 | 48.21 | 11259.02 | 0.58 | 0.76 | 0.2 | 0.68 | 1 | 10 | 596.0057 | 815.4813 | 737.6529 | 596005.6965 | 815481.2878 | 5.9151e-06 | 25.081 | 737652.8983
31 | 115 | CONCLUIDO | 4.6339 | 21.58 | 17.91 | 46.72 | 0.66 | 23 | 236.06 | 56.94 | 8.75 | 21 | 55.36 | 29347.92 | 263.47 | 444.55 | 81.36 | 48.21 | 10569.54 | 0.59 | 0.76 | 0.2 | 0.63 | 1 | 10 | 584.6343 | 799.9225 | 723.579 | 584634.3349 | 799922.4893 | 5.9394e-06 | 24.9769 | 723579.0096
32 | 115 | CONCLUIDO | 4.6499 | 21.51 | 17.88 | 48.76 | 0.68 | 22 | 236.49 | 56.94 | 9 | 20 | 55.55 | 29401.15 | 262.66 | 444.55 | 80.16 | 48.21 | 9974.4 | 0.6 | 0.76 | 0.2 | 0.6 | 1 | 10 | 583.387 | 798.2158 | 722.0352 | 583387.0093 | 798215.8433 | 5.9599e-06 | 24.8958 | 722035.2436
33 | 115 | CONCLUIDO | 4.6486 | 21.51 | 17.89 | 48.78 | 0.69 | 22 | 236.92 | 56.94 | 9.25 | 20 | 55.73 | 29454.44 | 262.7 | 444.55 | 80.47 | 48.21 | 10131.73 | 0.6 | 0.76 | 0.2 | 0.61 | 1 | 10 | 583.5037 | 798.3755 | 722.1796 | 583503.6644 | 798375.456 | 5.9583e-06 | 24.8958 | 722179.623
34 | 115 | CONCLUIDO | 4.6682 | 21.42 | 17.84 | 50.97 | 0.71 | 21 | 237.35 | 56.94 | 9.5 | 19 | 55.91 | 29507.8 | 261.4 | 444.55 | 78.97 | 48.21 | 9385.06 | 0.61 | 0.76 | 0.2 | 0.56 | 1 | 10 | 581.7763 | 796.012 | 720.0417 | 581776.2766 | 796011.9678 | 5.9834e-06 | 24.7917 | 720041.7028
35 | 115 | CONCLUIDO | 4.6656 | 21.43 | 17.85 | 51 | 0.73 | 21 | 237.79 | 56.94 | 9.75 | 19 | 56.09 | 29561.22 | 261.77 | 444.56 | 79.41 | 48.21 | 9606.73 | 0.61 | 0.76 | 0.2 | 0.57 | 1 | 10 | 582.1199 | 796.4821 | 720.467 | 582119.8881 | 796482.1122 | 5.98e-06 | 24.8032 | 720466.9773
36 | 115 | CONCLUIDO | 4.6835 | 21.35 | 17.81 | 53.44 | 0.75 | 20 | 238.22 | 56.94 | 10 | 18 | 56.28 | 29614.71 | 261 | 444.57 | 77.98 | 48.21 | 8895.56 | 0.62 | 0.77 | 0.2 | 0.54 | 1 | 10 | 580.7898 | 794.6623 | 718.8208 | 580789.8403 | 794662.2822 | 6.003e-06 | 24.7106 | 718820.8293
37 | 115 | CONCLUIDO | 4.682 | 21.36 | 17.82 | 53.46 | 0.76 | 20 | 238.66 | 56.94 | 10.25 | 18 | 56.46 | 29668.27 | 260.79 | 444.55 | 78.25 | 48.21 | 9028.28 | 0.62 | 0.77 | 0.2 | 0.54 | 1 | 10 | 580.7845 | 794.6549 | 718.8142 | 580784.4553 | 794654.9141 | 6.0011e-06 | 24.7222 | 718814.1644
38 | 115 | CONCLUIDO | 4.7017 | 21.27 | 17.77 | 56.13 | 0.78 | 19 | 239.09 | 56.94 | 10.5 | 17 | 56.65 | 29721.89 | 259.92 | 444.55 | 76.79 | 48.21 | 8306.83 | 0.63 | 0.77 | 0.19 | 0.5 | 1 | 10 | 579.2976 | 792.6205 | 716.9739 | 579297.6001 | 792620.5332 | 6.0263e-06 | 24.6181 | 716973.942
39 | 115 | CONCLUIDO | 4.7064 | 21.25 | 17.75 | 56.06 | 0.8 | 19 | 239.53 | 56.94 | 10.75 | 17 | 56.83 | 29775.57 | 259.09 | 444.56 | 75.79 | 48.21 | 7806.64 | 0.64 | 0.77 | 0.2 | 0.48 | 1 | 10 | 578.5942 | 791.6581 | 716.1034 | 578594.1993 | 791658.1092 | 6.0323e-06 | 24.5949 | 716103.3704
40 | 115 | CONCLUIDO | 4.7399 | 21.1 | 17.65 | 58.82 | 0.82 | 18 | 239.96 | 56.94 | 11 | 16 | 57.02 | 29829.32 | 257.25 | 444.55 | 72.55 | 48.21 | 6188.14 | 0.66 | 0.77 | 0.19 | 0.37 | 1 | 10 | 575.7597 | 787.7799 | 712.5953 | 575759.7441 | 787779.8825 | 6.0753e-06 | 24.4213 | 712595.2762
41 | 115 | CONCLUIDO | 4.6931 | 21.31 | 17.86 | 59.52 | 0.83 | 18 | 240.4 | 56.94 | 11.25 | 16 | 57.21 | 29883.27 | 260.12 | 444.55 | 80.28 | 48.21 | 10053.92 | 0.6 | 0.76 | 0.18 | 0.58 | 1 | 10 | 580.112 | 793.7348 | 717.9819 | 580111.972 | 793734.7928 | 6.0153e-06 | 24.6644 | 717981.8582
42 | 115 | CONCLUIDO | 4.7061 | 21.25 | 17.8 | 59.33 | 0.85 | 18 | 240.84 | 56.94 | 11.5 | 16 | 57.39 | 29937.16 | 259.04 | 444.55 | 77.74 | 48.21 | 8782.87 | 0.62 | 0.77 | 0.19 | 0.52 | 1 | 10 | 578.7711 | 791.9001 | 716.3223 | 578771.0729 | 791900.1155 | 6.032e-06 | 24.5949 | 716322.2799
43 | 115 | CONCLUIDO | 4.7264 | 21.16 | 17.75 | 62.65 | 0.87 | 17 | 241.27 | 56.94 | 11.75 | 15 | 57.58 | 29991.11 | 258.26 | 444.56 | 76.09 | 48.21 | 7963.47 | 0.63 | 0.77 | 0.19 | 0.47 | 1 | 10 | 577.2195 | 789.7771 | 714.4019 | 577219.4729 | 789777.1479 | 6.058e-06 | 24.4907 | 714401.9254
44 | 115 | CONCLUIDO | 4.7276 | 21.15 | 17.75 | 62.63 | 0.88 | 17 | 241.71 | 56.94 | 12 | 15 | 57.77 | 30045.13 | 258.05 | 444.6 | 75.86 | 48.21 | 7848.7 | 0.64 | 0.77 | 0.19 | 0.47 | 1 | 10 | 577.0615 | 789.561 | 714.2064 | 577061.4624 | 789560.951 | 6.0595e-06 | 24.4792 | 714206.362
45 | 115 | CONCLUIDO | 4.727 | 21.16 | 17.75 | 62.64 | 0.9 | 17 | 242.15 | 56.94 | 12.25 | 15 | 57.96 | 30099.23 | 257.73 | 444.55 | 76.04 | 48.21 | 7937.95 | 0.63 | 0.77 | 0.19 | 0.47 | 1 | 10 | 576.923 | 789.3715 | 714.035 | 576922.9993 | 789371.4997 | 6.0587e-06 | 24.4907 | 714034.9916
46 | 115 | CONCLUIDO | 4.7467 | 21.07 | 17.7 | 66.39 | 0.92 | 16 | 242.59 | 56.94 | 12.5 | 14 | 58.15 | 30153.38 | 256.76 | 444.56 | 74.54 | 48.21 | 7194.14 | 0.65 | 0.77 | 0.19 | 0.43 | 1 | 10 | 565.622 | 773.9089 | 700.0481 | 565621.9531 | 773908.9097 | 6.084e-06 | 24.3866 | 700048.1295
47 | 115 | CONCLUIDO | 4.7434 | 21.08 | 17.72 | 66.45 | 0.93 | 16 | 243.03 | 56.94 | 12.75 | 14 | 58.34 | 30207.61 | 257.09 | 444.56 | 75.05 | 48.21 | 7452.39 | 0.64 | 0.77 | 0.19 | 0.44 | 1 | 10 | 566.0029 | 774.4301 | 700.5196 | 566002.8977 | 774430.1349 | 6.0798e-06 | 24.3981 | 700519.6098
48 | 115 | CONCLUIDO | 4.746 | 21.07 | 17.71 | 66.4 | 0.95 | 16 | 243.47 | 56.94 | 13 | 14 | 58.53 | 30261.91 | 256.26 | 444.55 | 74.69 | 48.21 | 7270.87 | 0.65 | 0.77 | 0.19 | 0.43 | 1 | 10 | 565.4339 | 773.6516 | 699.8154 | 565433.9035 | 773651.612 | 6.0831e-06 | 24.3866 | 699815.3879
49 | 115 | CONCLUIDO | 4.7644 | 20.99 | 17.67 | 70.68 | 0.97 | 15 | 243.91 | 56.94 | 13.25 | 13 | 58.72 | 30316.27 | 255.96 | 444.57 | 73.33 | 48.21 | 6593.74 | 0.66 | 0.77 | 0.19 | 0.39 | 1 | 10 | 564.3699 | 772.1957 | 698.4985 | 564369.8511 | 772195.7285 | 6.1067e-06 | 24.294 | 698498.452
50 | 115 | CONCLUIDO | 4.7633 | 20.99 | 17.67 | 70.7 | 0.98 | 15 | 244.35 | 56.94 | 13.5 | 13 | 58.91 | 30370.7 | 255.69 | 444.55 | 73.61 | 48.21 | 6734.47 | 0.65 | 0.77 | 0.19 | 0.4 | 1 | 10 | 564.2781 | 772.0701 | 698.3848 | 564278.0602 | 772070.1361 | 6.1053e-06 | 24.294 | 698384.8459
51 | 115 | CONCLUIDO | 4.763 | 21 | 17.68 | 70.7 | 1 | 15 | 244.79 | 56.94 | 13.75 | 13 | 59.1 | 30425.2 | 255.57 | 444.55 | 73.63 | 48.21 | 6743.48 | 0.65 | 0.77 | 0.19 | 0.4 | 1 | 10 | 564.267 | 772.055 | 698.3711 | 564266.9797 | 772054.9753 | 6.1049e-06 | 24.3056 | 698371.132
52 | 115 | CONCLUIDO | 4.7828 | 20.91 | 17.63 | 75.57 | 1.02 | 14 | 245.23 | 56.94 | 14 | 12 | 59.29 | 30479.78 | 254.15 | 444.58 | 72.1 | 48.21 | 5985.82 | 0.67 | 0.77 | 0.19 | 0.36 | 1 | 10 | 562.5504 | 769.7063 | 696.2466 | 562550.3831 | 769706.2521 | 6.1303e-06 | 24.2014 | 696246.5677
53 | 115 | CONCLUIDO | 4.7924 | 20.87 | 17.59 | 75.39 | 1.03 | 14 | 245.68 | 56.94 | 14.25 | 12 | 59.48 | 30534.42 | 254.23 | 444.55 | 70.64 | 48.21 | 5255.6 | 0.68 | 0.78 | 0.19 | 0.31 | 1 | 10 | 562.0523 | 769.0248 | 695.6301 | 562052.3068 | 769024.7622 | 6.1426e-06 | 24.1551 | 695630.1182
54 | 115 | CONCLUIDO | 4.7943 | 20.86 | 17.58 | 75.35 | 1.05 | 14 | 246.12 | 56.94 | 14.5 | 12 | 59.68 | 30589.13 | 253.73 | 444.56 | 70.6 | 48.21 | 5232.73 | 0.68 | 0.78 | 0.18 | 0.31 | 1 | 10 | 561.686 | 768.5235 | 695.1767 | 561685.9736 | 768523.5289 | 6.145e-06 | 24.1435 | 695176.722
55 | 115 | CONCLUIDO | 4.7621 | 21 | 17.72 | 75.96 | 1.06 | 14 | 246.57 | 56.94 | 14.75 | 12 | 59.87 | 30643.91 | 255.53 | 444.55 | 75.52 | 48.21 | 7697.37 | 0.64 | 0.77 | 0.18 | 0.45 | 1 | 10 | 564.4338 | 772.2832 | 698.5776 | 564433.7676 | 772283.1818 | 6.1037e-06 | 24.3056 | 698577.5589
56 | 115 | CONCLUIDO | 4.7745 | 20.94 | 17.67 | 75.72 | 1.08 | 14 | 247.01 | 56.94 | 15 | 12 | 60.07 | 30698.76 | 253.57 | 444.55 | 73.5 | 48.21 | 6682.59 | 0.66 | 0.77 | 0.19 | 0.39 | 1 | 10 | 562.7441 | 769.9713 | 696.4863 | 562744.1157 | 769971.3257 | 6.1196e-06 | 24.2361 | 696486.343
57 | 115 | CONCLUIDO | 4.7951 | 20.85 | 17.62 | 81.34 | 1.1 | 13 | 247.46 | 56.94 | 15.25 | 11 | 60.26 | 30753.68 | 253.05 | 444.56 | 71.96 | 48.21 | 5921.59 | 0.67 | 0.77 | 0.18 | 0.35 | 1 | 10 | 561.4597 | 768.2139 | 694.8967 | 561459.7103 | 768213.9455 | 6.146e-06 | 24.1319 | 694896.6848
58 | 115 | CONCLUIDO | 4.7958 | 20.85 | 17.62 | 81.32 | 1.11 | 13 | 247.9 | 56.94 | 15.5 | 11 | 60.46 | 30808.68 | 253.14 | 444.6 | 71.77 | 48.21 | 5824.9 | 0.67 | 0.77 | 0.18 | 0.34 | 1 | 10 | 561.4769 | 768.2374 | 694.9179 | 561476.8886 | 768237.4496 | 6.1469e-06 | 24.1319 | 694917.9456
59 | 115 | CONCLUIDO | 4.7978 | 20.84 | 17.61 | 81.28 | 1.13 | 13 | 248.35 | 56.94 | 15.75 | 11 | 60.66 | 30863.74 | 252.86 | 444.55 | 71.58 | 48.21 | 5728.55 | 0.67 | 0.77 | 0.18 | 0.33 | 1 | 10 | 561.2179 | 767.8831 | 694.5974 | 561217.9272 | 767883.1272 | 6.1495e-06 | 24.1204 | 694597.4393
60 | 115 | CONCLUIDO | 4.7934 | 20.86 | 17.63 | 81.37 | 1.14 | 13 | 248.79 | 56.94 | 16 | 11 | 60.85 | 30918.88 | 252.99 | 444.55 | 72.2 | 48.21 | 6040.6 | 0.67 | 0.77 | 0.19 | 0.35 | 1 | 10 | 561.5352 | 768.3173 | 694.9902 | 561535.2489 | 768317.3008 | 6.1438e-06 | 24.1435 | 694990.1759
61 | 115 | CONCLUIDO | 4.7971 | 20.85 | 17.61 | 81.3 | 1.16 | 13 | 249.24 | 56.94 | 16.25 | 11 | 61.05 | 30974.09 | 251.73 | 444.55 | 71.6 | 48.21 | 5740.35 | 0.67 | 0.77 | 0.18 | 0.34 | 1 | 10 | 560.6764 | 767.1421 | 693.9272 | 560676.3611 | 767142.1325 | 6.1486e-06 | 24.1319 | 693927.1641
62 | 115 | CONCLUIDO | 4.8144 | 20.77 | 17.58 | 87.92 | 1.18 | 12 | 249.69 | 56.94 | 16.5 | 10 | 61.25 | 31029.37 | 251.06 | 444.56 | 70.62 | 48.21 | 5254.84 | 0.68 | 0.78 | 0.18 | 0.31 | 1 | 10 | 559.5367 | 765.5829 | 692.5167 | 559536.7475 | 765582.863 | 6.1708e-06 | 24.0394 | 692516.709
63 | 115 | CONCLUIDO | 4.8138 | 20.77 | 17.59 | 87.93 | 1.19 | 12 | 250.14 | 56.94 | 16.75 | 10 | 61.45 | 31084.72 | 251.38 | 444.55 | 70.68 | 48.21 | 5287.4 | 0.68 | 0.78 | 0.18 | 0.31 | 1 | 10 | 559.7585 | 765.8863 | 692.7911 | 559758.4877 | 765886.2577 | 6.17e-06 | 24.0394 | 692791.1482
64 | 115 | CONCLUIDO | 4.8129 | 20.78 | 17.59 | 87.95 | 1.21 | 12 | 250.59 | 56.94 | 17 | 10 | 61.65 | 31140.15 | 251.43 | 444.55 | 70.86 | 48.21 | 5373.4 | 0.68 | 0.78 | 0.18 | 0.31 | 1 | 10 | 559.8194 | 765.9697 | 692.8666 | 559819.4389 | 765969.6538 | 6.1688e-06 | 24.0509 | 692866.5851
65 | 115 | CONCLUIDO | 4.8136 | 20.77 | 17.59 | 87.93 | 1.22 | 12 | 251.04 | 56.94 | 17.25 | 10 | 61.85 | 31195.65 | 251.62 | 444.56 | 70.71 | 48.21 | 5302.2 | 0.68 | 0.78 | 0.18 | 0.31 | 1 | 10 | 559.887 | 766.0621 | 692.9503 | 559887.0383 | 766062.1463 | 6.1697e-06 | 24.0394 | 692950.2502
66 | 115 | CONCLUIDO | 4.8214 | 20.74 | 17.55 | 87.77 | 1.24 | 12 | 251.49 | 56.94 | 17.5 | 10 | 62.05 | 31251.22 | 250.81 | 444.56 | 69.39 | 48.21 | 4642.26 | 0.69 | 0.78 | 0.19 | 0.28 | 1 | 10 | 559.0224 | 764.8791 | 691.8801 | 559022.3643 | 764879.0612 | 6.1797e-06 | 24.0046 | 691880.0771
67 | 115 | CONCLUIDO | 4.8292 | 20.71 | 17.52 | 87.6 | 1.25 | 12 | 251.94 | 56.94 | 17.75 | 10 | 62.25 | 31306.86 | 248.98 | 444.55 | 68.51 | 48.21 | 4200.54 | 0.7 | 0.78 | 0.18 | 0.24 | 1 | 10 | 557.5851 | 762.9126 | 690.1013 | 557585.1333 | 762912.5783 | 6.1897e-06 | 23.9699 | 690101.2726
68 | 115 | CONCLUIDO | 4.8254 | 20.72 | 17.58 | 95.89 | 1.27 | 11 | 252.39 | 56.94 | 18 | 9 | 62.45 | 31362.58 | 249.75 | 444.55 | 70.8 | 48.21 | 5349.6 | 0.68 | 0.78 | 0.18 | 0.3 | 1 | 10 | 558.3424 | 763.9487 | 691.0386 | 558342.4329 | 763948.749 | 6.1849e-06 | 23.9815 | 691038.5526
69 | 115 | CONCLUIDO | 4.8305 | 20.7 | 17.56 | 95.77 | 1.28 | 11 | 252.84 | 56.94 | 18.25 | 9 | 62.65 | 31418.38 | 249.3 | 444.56 | 69.85 | 48.21 | 4873.33 | 0.69 | 0.78 | 0.18 | 0.28 | 1 | 10 | 557.8423 | 763.2644 | 690.4195 | 557842.2786 | 763264.4158 | 6.1914e-06 | 23.9583 | 690419.5312
70 | 115 | CONCLUIDO | 4.8275 | 20.71 | 17.57 | 95.84 | 1.3 | 11 | 253.3 | 56.94 | 18.5 | 9 | 62.86 | 31474.25 | 249.44 | 444.55 | 70.26 | 48.21 | 5081.13 | 0.69 | 0.78 | 0.18 | 0.29 | 1 | 10 | 558.0673 | 763.5724 | 690.6981 | 558067.3496 | 763572.3679 | 6.1876e-06 | 23.9699 | 690698.0928
71 | 115 | CONCLUIDO | 4.8278 | 20.71 | 17.57 | 95.83 | 1.31 | 11 | 253.75 | 56.94 | 18.75 | 9 | 63.06 | 31530.19 | 249.74 | 444.55 | 70.19 | 48.21 | 5043.19 | 0.69 | 0.78 | 0.18 | 0.29 | 1 | 10 | 558.2058 | 763.7619 | 690.8695 | 558205.8388 | 763761.855 | 6.1879e-06 | 23.9699 | 690869.4955
72 | 115 | CONCLUIDO | 4.8282 | 20.71 | 17.57 | 95.83 | 1.33 | 11 | 254.21 | 56.94 | 19 | 9 | 63.26 | 31586.21 | 249.42 | 444.58 | 70.14 | 48.21 | 5021.42 | 0.69 | 0.78 | 0.18 | 0.29 | 1 | 10 | 558.0298 | 763.521 | 690.6516 | 558029.7861 | 763520.9718 | 6.1885e-06 | 23.9699 | 690651.6019
73 | 115 | CONCLUIDO | 4.8283 | 20.71 | 17.57 | 95.82 | 1.34 | 11 | 254.66 | 56.94 | 19.25 | 9 | 63.47 | 31642.3 | 249.23 | 444.55 | 70.08 | 48.21 | 4989.95 | 0.69 | 0.78 | 0.18 | 0.29 | 1 | 10 | 557.9307 | 763.3854 | 690.5289 | 557930.675 | 763385.3636 | 6.1886e-06 | 23.9699 | 690528.9359
74 | 115 | CONCLUIDO | 4.8243 | 20.73 | 17.58 | 95.92 | 1.36 | 11 | 255.12 | 56.94 | 19.5 | 9 | 63.67 | 31698.47 | 248.69 | 444.55 | 70.75 | 48.21 | 5324.28 | 0.68 | 0.78 | 0.18 | 0.31 | 1 | 10 | 557.8544 | 763.281 | 690.4345 | 557854.3873 | 763280.9836 | 6.1835e-06 | 23.9931 | 690434.5178
75 | 115 | CONCLUIDO | 4.8467 | 20.63 | 17.53 | 105.2 | 1.37 | 10 | 255.57 | 56.94 | 19.75 | 8 | 63.88 | 31754.72 | 247.73 | 444.55 | 68.88 | 48.21 | 4394.17 | 0.7 | 0.78 | 0.18 | 0.26 | 1 | 10 | 556.314 | 761.1733 | 688.528 | 556313.9549 | 761173.2959 | 6.2122e-06 | 23.8773 | 688527.9849
76 | 115 | CONCLUIDO | 4.8487 | 20.62 | 17.52 | 105.15 | 1.39 | 10 | 256.03 | 56.94 | 20 | 8 | 64.09 | 31811.04 | 247.94 | 444.55 | 68.72 | 48.21 | 4313.86 | 0.7 | 0.78 | 0.18 | 0.25 | 1 | 10 | 556.3042 | 761.16 | 688.5159 | 556304.2235 | 761159.981 | 6.2147e-06 | 23.8657 | 688515.9407
77 | 115 | CONCLUIDO | 4.849 | 20.62 | 17.52 | 105.14 | 1.4 | 10 | 256.49 | 56.94 | 20.25 | 8 | 64.29 | 31867.44 | 248.24 | 444.56 | 68.59 | 48.21 | 4248.47 | 0.7 | 0.78 | 0.18 | 0.25 | 1 | 10 | 556.4422 | 761.3488 | 688.6867 | 556442.2163 | 761348.7889 | 6.2151e-06 | 23.8657 | 688686.729
78 | 115 | CONCLUIDO | 4.8471 | 20.63 | 17.53 | 105.19 | 1.42 | 10 | 256.94 | 56.94 | 20.5 | 8 | 64.5 | 31924.04 | 248.3 | 444.56 | 68.91 | 48.21 | 4409.1 | 0.7 | 0.78 | 0.18 | 0.25 | 1 | 10 | 556.5828 | 761.5412 | 688.8608 | 556582.8447 | 761541.2028 | 6.2127e-06 | 23.8773 | 688860.7793
79 | 115 | CONCLUIDO | 4.854 | 20.6 | 17.5 | 105.01 | 1.43 | 10 | 257.4 | 56.94 | 20.75 | 8 | 64.71 | 31980.59 | 247.11 | 444.55 | 67.77 | 48.21 | 3838.41 | 0.71 | 0.78 | 0.18 | 0.23 | 1 | 10 | 555.6115 | 760.2122 | 687.6586 | 555611.5305 | 760212.2079 | 6.2215e-06 | 23.8426 | 687658.6217
80 | 115 | CONCLUIDO | 4.8609 | 20.57 | 17.47 | 104.84 | 1.45 | 10 | 257.86 | 56.94 | 21 | 8 | 64.92 | 32037.22 | 246.39 | 444.55 | 66.96 | 48.21 | 3436.81 | 0.72 | 0.78 | 0.18 | 0.2 | 1 | 10 | 554.8768 | 759.207 | 686.7493 | 554876.8327 | 759206.9619 | 6.2304e-06 | 23.8079 | 686749.315
81 | 115 | CONCLUIDO | 4.8442 | 20.64 | 17.54 | 105.26 | 1.46 | 10 | 258.32 | 56.94 | 21.25 | 8 | 65.13 | 32093.94 | 247.07 | 444.58 | 69.5 | 48.21 | 4704.97 | 0.69 | 0.78 | 0.18 | 0.27 | 1 | 10 | 556.1184 | 760.9058 | 688.286 | 556118.4448 | 760905.7903 | 6.209e-06 | 23.8889 | 688286.0096
82 | 115 | CONCLUIDO | 4.8439 | 20.64 | 17.55 | 105.27 | 1.48 | 10 | 258.78 | 56.94 | 21.5 | 8 | 65.34 | 32150.72 | 246.37 | 444.55 | 69.41 | 48.21 | 4662.31 | 0.69 | 0.78 | 0.18 | 0.27 | 1 | 10 | 555.8174 | 760.4939 | 687.9135 | 555817.4456 | 760493.95 | 6.2086e-06 | 23.8889 | 687913.4748
83 | 115 | CONCLUIDO | 4.8424 | 20.65 | 17.55 | 105.31 | 1.49 | 10 | 259.24 | 56.94 | 21.75 | 8 | 65.55 | 32207.59 | 245.76 | 444.55 | 69.57 | 48.21 | 4738.71 | 0.69 | 0.78 | 0.18 | 0.27 | 1 | 10 | 555.5709 | 760.1566 | 687.6084 | 555570.9213 | 760156.6446 | 6.2067e-06 | 23.9005 | 687608.3614
84 | 115 | CONCLUIDO | 4.8658 | 20.55 | 17.5 | 116.64 | 1.51 | 9 | 259.71 | 56.94 | 22 | 7 | 65.76 | 32264.54 | 244.57 | 444.55 | 67.73 | 48.21 | 3825.13 | 0.71 | 0.78 | 0.18 | 0.22 | 1 | 10 | 553.8942 | 757.8625 | 685.5331 | 553894.1889 | 757862.4654 | 6.2366e-06 | 23.7847 | 685533.1354
85 | 115 | CONCLUIDO | 4.8641 | 20.56 | 17.5 | 116.69 | 1.52 | 9 | 260.17 | 56.94 | 22.25 | 7 | 65.98 | 32321.56 | 244.86 | 444.55 | 67.95 | 48.21 | 3932.55 | 0.71 | 0.78 | 0.18 | 0.23 | 1 | 10 | 554.1033 | 758.1486 | 685.792 | 554103.3319 | 758148.6241 | 6.2345e-06 | 23.7963 | 685791.9834
86 | 115 | CONCLUIDO | 4.8628 | 20.56 | 17.51 | 116.72 | 1.54 | 9 | 260.63 | 56.94 | 22.5 | 7 | 66.19 | 32378.67 | 244.99 | 444.55 | 68.19 | 48.21 | 4056.24 | 0.71 | 0.78 | 0.18 | 0.23 | 1 | 10 | 554.2545 | 758.3554 | 685.979 | 554254.4562 | 758355.399 | 6.2328e-06 | 23.7963 | 685979.0241
87 | 115 | CONCLUIDO | 4.8665 | 20.55 | 17.49 | 116.62 | 1.55 | 9 | 261.09 | 56.94 | 22.75 | 7 | 66.4 | 32435.86 | 244.95 | 444.55 | 67.61 | 48.21 | 3766.33 | 0.71 | 0.78 | 0.18 | 0.22 | 1 | 10 | 554.0196 | 758.0341 | 685.6884 | 554019.6146 | 758034.0783 | 6.2375e-06 | 23.7847 | 685688.3698
88 | 115 | CONCLUIDO | 4.8637 | 20.56 | 17.5 | 116.7 | 1.56 | 9 | 261.56 | 56.94 | 23 | 7 | 66.62 | 32493.12 | 245.06 | 444.55 | 68.1 | 48.21 | 4009.04 | 0.71 | 0.78 | 0.18 | 0.23 | 1 | 10 | 554.2181 | 758.3056 | 685.934 | 554218.088 | 758305.6384 | 6.234e-06 | 23.7963 | 685934.0125
89 | 115 | CONCLUIDO | 4.8636 | 20.56 | 17.51 | 116.7 | 1.58 | 9 | 262.02 | 56.94 | 23.25 | 7 | 66.83 | 32550.47 | 245.48 | 444.55 | 68.05 | 48.21 | 3984.55 | 0.71 | 0.78 | 0.18 | 0.23 | 1 | 10 | 554.4675 | 758.6469 | 686.2427 | 554467.5079 | 758646.9056 | 6.2338e-06 | 23.7963 | 686242.7097
90 | 115 | CONCLUIDO | 4.8646 | 20.56 | 17.5 | 116.67 | 1.59 | 9 | 262.49 | 56.94 | 23.5 | 7 | 67.05 | 32607.89 | 245.21 | 444.55 | 67.96 | 48.21 | 3941.82 | 0.71 | 0.78 | 0.18 | 0.22 | 1 | 10 | 554.2582 | 758.3606 | 685.9837 | 554258.2296 | 758360.5619 | 6.2351e-06 | 23.7963 | 685983.6942
91 | 115 | CONCLUIDO | 4.8683 | 20.54 | 17.49 | 116.57 | 1.61 | 9 | 262.96 | 56.94 | 23.75 | 7 | 67.26 | 32665.4 | 244.31 | 444.55 | 67.3 | 48.21 | 3612.09 | 0.72 | 0.78 | 0.18 | 0.21 | 1 | 10 | 553.6329 | 757.505 | 685.2098 | 553632.9033 | 757504.9629 | 6.2398e-06 | 23.7731 | 685209.7524
92 | 115 | CONCLUIDO | 4.8702 | 20.53 | 17.48 | 116.51 | 1.62 | 9 | 263.42 | 56.94 | 24 | 7 | 67.48 | 32722.99 | 243.88 | 444.55 | 67.04 | 48.21 | 3479.7 | 0.72 | 0.78 | 0.18 | 0.2 | 1 | 10 | 553.3103 | 757.0635 | 684.8105 | 553310.2878 | 757063.5462 | 6.2423e-06 | 23.7616 | 684810.4639
93 | 115 | CONCLUIDO | 4.8736 | 20.52 | 17.46 | 116.42 | 1.64 | 9 | 263.89 | 56.94 | 24.25 | 7 | 67.7 | 32780.66 | 243.46 | 444.55 | 66.7 | 48.21 | 3309.19 | 0.72 | 0.78 | 0.17 | 0.19 | 1 | 10 | 543.1064 | 743.1021 | 672.1815 | 543106.3853 | 743102.1165 | 6.2466e-06 | 23.75 | 672181.4934
94 | 115 | CONCLUIDO | 4.859 | 20.58 | 17.52 | 116.83 | 1.65 | 9 | 264.36 | 56.94 | 24.5 | 7 | 67.92 | 32838.42 | 243.81 | 444.55 | 68.91 | 48.21 | 4415.76 | 0.7 | 0.78 | 0.17 | 0.25 | 1 | 10 | 553.8495 | 757.8013 | 685.4778 | 553849.4533 | 757801.2562 | 6.2279e-06 | 23.8194 | 685477.7678
95 | 115 | CONCLUIDO | 4.8583 | 20.58 | 17.53 | 116.85 | 1.66 | 9 | 264.83 | 56.94 | 24.75 | 7 | 68.13 | 32896.26 | 243.38 | 444.55 | 68.84 | 48.21 | 4377.78 | 0.7 | 0.78 | 0.18 | 0.25 | 1 | 10 | 553.6989 | 757.5953 | 685.2915 | 553698.9176 | 757595.2866 | 6.227e-06 | 23.8194 | 685291.4557
96 | 115 | CONCLUIDO | 4.8837 | 20.48 | 17.46 | 130.98 | 1.68 | 8 | 265.3 | 56.94 | 25 | 6 | 68.35 | 32954.18 | 242.57 | 444.55 | 66.76 | 48.21 | 3347.47 | 0.72 | 0.78 | 0.18 | 0.19 | 1 | 10 | 542.2834 | 741.9761 | 671.1629 | 542283.3876 | 741976.0548 | 6.2596e-06 | 23.7037 | 671162.9015
97 | 115 | CONCLUIDO | 4.8816 | 20.48 | 17.47 | 131.05 | 1.69 | 8 | 265.77 | 56.94 | 25.25 | 6 | 68.57 | 33012.18 | 242.59 | 444.55 | 67.05 | 48.21 | 3490.68 | 0.72 | 0.78 | 0.18 | 0.2 | 1 | 10 | 542.409 | 742.148 | 671.3184 | 542409.0427 | 742147.9816 | 6.2569e-06 | 23.7037 | 671318.4199
98 | 115 | CONCLUIDO | 4.8794 | 20.49 | 17.48 | 131.12 | 1.7 | 8 | 266.24 | 56.94 | 25.5 | 6 | 68.8 | 33070.26 | 242.79 | 444.55 | 67.31 | 48.21 | 3621.11 | 0.72 | 0.78 | 0.18 | 0.21 | 1 | 10 | 542.6278 | 742.4473 | 671.5892 | 542627.8054 | 742447.3024 | 6.2541e-06 | 23.7153 | 671589.1739
99 | 115 | CONCLUIDO | 4.8808 | 20.49 | 17.48 | 131.07 | 1.72 | 8 | 266.71 | 56.94 | 25.75 | 6 | 69.02 | 33128.44 | 242.38 | 444.55 | 67.07 | 48.21 | 3500.93 | 0.72 | 0.78 | 0.18 | 0.2 | 1 | 10 | 542.3718 | 742.097 | 671.2723 | 542371.7566 | 742096.9651 | 6.2559e-06 | 23.7153 | 671272.2723
100 | 115 | CONCLUIDO | 4.8804 | 20.49 | 17.48 | 131.09 | 1.73 | 8 | 267.18 | 56.94 | 26 | 6 | 69.24 | 33186.69 | 242.29 | 444.55 | 67.18 | 48.21 | 3554.03 | 0.72 | 0.78 | 0.18 | 0.2 | 1 | 10 | 542.3422 | 742.0566 | 671.2357 | 542342.2417 | 742056.5816 | 6.2554e-06 | 23.7153 | 671235.7429
101 | 115 | CONCLUIDO | 4.8814 | 20.49 | 17.47 | 131.06 | 1.75 | 8 | 267.66 | 56.94 | 26.25 | 6 | 69.46 | 33245.03 | 241.95 | 444.55 | 67.06 | 48.21 | 3495.8 | 0.72 | 0.78 | 0.18 | 0.2 | 1 | 10 | 542.0995 | 741.7244 | 670.9353 | 542099.4777 | 741724.4212 | 6.2566e-06 | 23.7153 | 670935.2834
102 | 115 | CONCLUIDO | 4.8791 | 20.5 | 17.48 | 131.13 | 1.76 | 8 | 268.13 | 56.94 | 26.5 | 6 | 69.69 | 33303.46 | 241.82 | 444.55 | 67.42 | 48.21 | 3673.46 | 0.72 | 0.78 | 0.18 | 0.21 | 1 | 10 | 542.1583 | 741.8049 | 671.0081 | 542158.2954 | 741804.898 | 6.2537e-06 | 23.7269 | 671008.0797
103 | 115 | CONCLUIDO | 4.8862 | 20.47 | 17.45 | 130.9 | 1.77 | 8 | 268.6 | 56.94 | 26.75 | 6 | 69.91 | 33361.97 | 241.21 | 444.55 | 66.3 | 48.21 | 3112.92 | 0.73 | 0.78 | 0.18 | 0.18 | 1 | 10 | 541.4795 | 740.8761 | 670.168 | 541479.494 | 740876.132 | 6.2628e-06 | 23.6921 | 670167.9538
104 | 115 | CONCLUIDO | 4.8847 | 20.47 | 17.46 | 130.95 | 1.79 | 8 | 269.08 | 56.94 | 27 | 6 | 70.14 | 33420.56 | 240.9 | 444.55 | 66.4 | 48.21 | 3164.27 | 0.73 | 0.78 | 0.18 | 0.18 | 1 | 10 | 541.4188 | 740.7931 | 670.0929 | 541418.8229 | 740793.1193 | 6.2609e-06 | 23.6921 | 670092.8637
105 | 115 | CONCLUIDO | 4.8912 | 20.44 | 17.43 | 130.75 | 1.8 | 8 | 269.55 | 56.94 | 27.25 | 6 | 70.36 | 33479.25 | 239.89 | 444.55 | 65.68 | 48.21 | 2803.27 | 0.73 | 0.78 | 0.17 | 0.16 | 1 | 10 | 540.5665 | 739.6269 | 669.0379 | 540566.4576 | 739626.8754 | 6.2692e-06 | 23.6574 | 669037.9245
106 | 115 | CONCLUIDO | 4.8828 | 20.48 | 17.47 | 131.01 | 1.81 | 8 | 270.03 | 56.94 | 27.5 | 6 | 70.59 | 33538.02 | 240.72 | 444.58 | 66.94 | 48.21 | 3433.65 | 0.72 | 0.78 | 0.17 | 0.19 | 1 | 10 | 541.4375 | 740.8187 | 670.116 | 541437.5061 | 740818.6824 | 6.2584e-06 | 23.7037 | 670115.9871
107 | 115 | CONCLUIDO | 4.8749 | 20.51 | 17.5 | 131.26 | 1.83 | 8 | 270.51 | 56.94 | 27.75 | 6 | 70.82 | 33596.87 | 240.41 | 444.55 | 68 | 48.21 | 3967.33 | 0.71 | 0.78 | 0.18 | 0.22 | 1 | 10 | 541.6904 | 741.1648 | 670.429 | 541690.4356 | 741164.7517 | 6.2483e-06 | 23.7384 | 670429.028
108 | 115 | CONCLUIDO | 4.8787 | 20.5 | 17.49 | 131.14 | 1.84 | 8 | 270.99 | 56.94 | 28 | 6 | 71.04 | 33655.82 | 238.91 | 444.56 | 67.43 | 48.21 | 3681.91 | 0.71 | 0.78 | 0.18 | 0.21 | 1 | 10 | 540.7673 | 739.9017 | 669.2865 | 540767.3335 | 739901.7227 | 6.2532e-06 | 23.7269 | 669286.5407
109 | 115 | CONCLUIDO | 4.8781 | 20.5 | 17.49 | 131.16 | 1.85 | 8 | 271.46 | 56.94 | 28.25 | 6 | 71.27 | 33714.85 | 238.37 | 444.55 | 67.55 | 48.21 | 3741.08 | 0.71 | 0.78 | 0.18 | 0.21 | 1 | 10 | 540.522 | 739.5661 | 668.9829 | 540522.0368 | 739566.0969 | 6.2524e-06 | 23.7269 | 668982.9466
110 | 115 | CONCLUIDO | 4.9002 | 20.41 | 17.44 | 149.48 | 1.87 | 7 | 271.94 | 56.94 | 28.5 | 5 | 71.5 | 33773.97 | 237.85 | 444.55 | 65.84 | 48.21 | 2888.68 | 0.73 | 0.78 | 0.18 | 0.16 | 1 | 10 | 539.2612 | 737.841 | 667.4225 | 539261.2199 | 737840.9915 | 6.2807e-06 | 23.6227 | 667422.4829
111 | 115 | CONCLUIDO | 4.8978 | 20.42 | 17.45 | 149.56 | 1.88 | 7 | 272.43 | 56.94 | 28.75 | 5 | 71.73 | 33833.3 | 238.4 | 444.57 | 66.25 | 48.21 | 3096.34 | 0.73 | 0.78 | 0.17 | 0.17 | 1 | 10 | 539.658 | 738.3838 | 667.9135 | 539657.975 | 738383.8494 | 6.2777e-06 | 23.6343 | 667913.5311
112 | 115 | CONCLUIDO | 4.8989 | 20.41 | 17.44 | 149.53 | 1.89 | 7 | 272.91 | 56.94 | 29 | 5 | 71.96 | 33892.61 | 238.53 | 444.56 | 66.06 | 48.21 | 2999.64 | 0.73 | 0.78 | 0.18 | 0.17 | 1 | 10 | 539.645 | 738.3661 | 667.8974 | 539644.9687 | 738366.0537 | 6.2791e-06 | 23.6227 | 667897.4338
113 | 115 | CONCLUIDO | 4.9011 | 20.4 | 17.44 | 149.45 | 1.9 | 7 | 273.39 | 56.94 | 29.25 | 5 | 72.19 | 33952 | 238.84 | 444.55 | 65.78 | 48.21 | 2858.65 | 0.73 | 0.78 | 0.17 | 0.16 | 1 | 10 | 539.7165 | 738.464 | 667.986 | 539716.5431 | 738463.9849 | 6.2819e-06 | 23.6111 | 667986.0186
114 | 115 | CONCLUIDO | 4.899 | 20.41 | 17.44 | 149.52 | 1.92 | 7 | 273.87 | 56.94 | 29.5 | 5 | 72.43 | 34011.48 | 238.93 | 444.55 | 66.05 | 48.21 | 2993.1 | 0.73 | 0.78 | 0.18 | 0.17 | 1 | 10 | 539.8387 | 738.6312 | 668.1373 | 539838.7478 | 738631.1907 | 6.2792e-06 | 23.6227 | 668137.2665
115 | 115 | CONCLUIDO | 4.9004 | 20.41 | 17.44 | 149.47 | 1.93 | 7 | 274.35 | 56.94 | 29.75 | 5 | 72.66 | 34071.05 | 238.71 | 444.55 | 65.85 | 48.21 | 2892.99 | 0.73 | 0.78 | 0.18 | 0.16 | 1 | 10 | 539.6783 | 738.4117 | 667.9387 | 539678.2965 | 738411.6543 | 6.281e-06 | 23.6227 | 667938.6823
116 | 115 | CONCLUIDO | 4.9052 | 20.39 | 17.42 | 149.3 | 1.94 | 7 | 274.84 | 56.94 | 30 | 5 | 72.89 | 34130.71 | 238.49 | 444.58 | 65.03 | 48.21 | 2485.64 | 0.74 | 0.78 | 0.18 | 0.14 | 1 | 10 | 539.3195 | 737.9207 | 667.4946 | 539319.4843 | 737920.7115 | 6.2871e-06 | 23.5995 | 667494.5944
117 | 115 | CONCLUIDO | 4.9082 | 20.37 | 17.41 | 149.19 | 1.96 | 7 | 275.32 | 56.94 | 30.25 | 5 | 73.13 | 34190.46 | 237.74 | 444.57 | 64.8 | 48.21 | 2370.1 | 0.74 | 0.78 | 0.17 | 0.13 | 1 | 10 | 538.8029 | 737.2138 | 666.8552 | 538802.8557 | 737213.8375 | 6.291e-06 | 23.5764 | 666855.1835
118 | 115 | CONCLUIDO | 4.8972 | 20.42 | 17.45 | 149.59 | 1.97 | 7 | 275.81 | 56.94 | 30.5 | 5 | 73.36 | 34250.31 | 237.93 | 444.55 | 66.43 | 48.21 | 3182.72 | 0.73 | 0.78 | 0.17 | 0.17 | 1 | 10 | 539.4481 | 738.0966 | 667.6537 | 539448.0709 | 738096.6494 | 6.2769e-06 | 23.6343 | 667653.7411
119 | 115 | CONCLUIDO | 4.8952 | 20.43 | 17.46 | 149.66 | 1.98 | 7 | 276.29 | 56.94 | 30.75 | 5 | 73.6 | 34310.24 | 237.56 | 444.55 | 66.65 | 48.21 | 3297.27 | 0.72 | 0.78 | 0.18 | 0.18 | 1 | 10 | 539.3758 | 737.9977 | 667.5643 | 539375.7664 | 737997.7192 | 6.2743e-06 | 23.6458 | 667564.2527
120 | 115 | CONCLUIDO | 4.8984 | 20.41 | 17.45 | 149.54 | 1.99 | 7 | 276.78 | 56.94 | 31 | 5 | 73.84 | 34370.27 | 237.09 | 444.55 | 66.2 | 48.21 | 3071.2 | 0.73 | 0.78 | 0.17 | 0.17 | 1 | 10 | 538.9889 | 737.4684 | 667.0855 | 538988.9296 | 737468.432 | 6.2784e-06 | 23.6227 | 667085.4799
121 | 115 | CONCLUIDO | 4.9 | 20.41 | 17.44 | 149.49 | 2.01 | 7 | 277.27 | 56.94 | 31.25 | 5 | 74.07 | 34430.39 | 236.72 | 444.55 | 65.94 | 48.21 | 2940.29 | 0.73 | 0.78 | 0.17 | 0.16 | 1 | 10 | 538.7108 | 737.0879 | 666.7413 | 538710.8367 | 737087.933 | 6.2805e-06 | 23.6227 | 666741.2951
122 | 115 | CONCLUIDO | 4.898 | 20.42 | 17.45 | 149.56 | 2.02 | 7 | 277.75 | 56.94 | 31.5 | 5 | 74.31 | 34490.61 | 236.52 | 444.55 | 66.24 | 48.21 | 3088.11 | 0.73 | 0.78 | 0.17 | 0.17 | 1 | 10 | 538.7222 | 737.1035 | 666.7554 | 538722.219 | 737103.5067 | 6.2779e-06 | 23.6343 | 666755.3826
123 | 115 | CONCLUIDO | 4.8937 | 20.43 | 17.47 | 149.71 | 2.03 | 7 | 278.24 | 56.94 | 31.75 | 5 | 74.55 | 34550.91 | 236.86 | 444.57 | 66.87 | 48.21 | 3406.01 | 0.72 | 0.78 | 0.17 | 0.19 | 1 | 10 | 539.1218 | 737.6502 | 667.2499 | 539121.8097 | 737650.2444 | 6.2724e-06 | 23.6458 | 667249.9403
124 | 115 | CONCLUIDO | 4.898 | 20.42 | 17.45 | 149.56 | 2.04 | 7 | 278.73 | 56.94 | 32 | 5 | 74.79 | 34611.32 | 236.8 | 444.56 | 66.21 | 48.21 | 3074.77 | 0.73 | 0.78 | 0.18 | 0.17 | 1 | 10 | 538.8605 | 737.2927 | 666.9265 | 538860.4839 | 737292.6869 | 6.2779e-06 | 23.6343 | 666926.5077
125 | 115 | CONCLUIDO | 4.8964 | 20.42 | 17.45 | 149.61 | 2.06 | 7 | 279.22 | 56.94 | 32.25 | 5 | 75.03 | 34671.81 | 236.52 | 444.55 | 66.48 | 48.21 | 3210.03 | 0.73 | 0.78 | 0.17 | 0.18 | 1 | 10 | 538.7812 | 737.1842 | 666.8284 | 538781.1799 | 737184.1797 | 6.2759e-06 | 23.6343 | 666828.3563
126 | 115 | CONCLUIDO | 4.8972 | 20.42 | 17.45 | 149.59 | 2.07 | 7 | 279.72 | 56.94 | 32.5 | 5 | 75.27 | 34732.41 | 236.37 | 444.55 | 66.27 | 48.21 | 3105.11 | 0.73 | 0.78 | 0.18 | 0.17 | 1 | 10 | 538.6776 | 737.0425 | 666.7002 | 538677.6121 | 737042.4736 | 6.2769e-06 | 23.6343 | 666700.1744
127 | 115 | CONCLUIDO | 4.902 | 20.4 | 17.43 | 149.41 | 2.08 | 7 | 280.21 | 56.94 | 32.75 | 5 | 75.51 | 34793.09 | 235.14 | 444.55 | 65.62 | 48.21 | 2782.24 | 0.73 | 0.78 | 0.17 | 0.15 | 1 | 10 | 537.8212 | 735.8707 | 665.6402 | 537821.2111 | 735870.708 | 6.283e-06 | 23.6111 | 665640.2405
128 | 115 | CONCLUIDO | 4.9002 | 20.41 | 17.44 | 149.48 | 2.09 | 7 | 280.7 | 56.94 | 33 | 5 | 75.76 | 34853.88 | 234.03 | 444.55 | 65.89 | 48.21 | 2912.62 | 0.73 | 0.78 | 0.18 | 0.16 | 1 | 10 | 537.3757 | 735.2612 | 665.0889 | 537375.7384 | 735261.1926 | 6.2807e-06 | 23.6227 | 665088.8963
129 | 115 | CONCLUIDO | 4.9248 | 20.31 | 17.38 | 173.81 | 2.11 | 6 | 281.19 | 56.94 | 33.25 | 4 | 76 | 34914.76 | 232.35 | 444.55 | 63.93 | 48.21 | 1941.84 | 0.75 | 0.78 | 0.17 | 0.1 | 1 | 10 | 535.4385 | 732.6105 | 662.6912 | 535438.46 | 732610.5229 | 6.3123e-06 | 23.5069 | 662691.2028
130 | 115 | CONCLUIDO | 4.9202 | 20.32 | 17.4 | 174 | 2.12 | 6 | 281.69 | 56.94 | 33.5 | 4 | 76.25 | 34975.73 | 233.23 | 444.55 | 64.68 | 48.21 | 2313.06 | 0.75 | 0.78 | 0.17 | 0.12 | 1 | 10 | 536.1093 | 733.5284 | 663.5215 | 536109.2808 | 733528.3694 | 6.3064e-06 | 23.5185 | 663521.4514
131 | 115 | CONCLUIDO | 4.9133 | 20.35 | 17.43 | 174.29 | 2.13 | 6 | 282.18 | 56.94 | 33.75 | 4 | 76.49 | 35036.81 | 233.82 | 444.55 | 65.73 | 48.21 | 2839.8 | 0.73 | 0.78 | 0.17 | 0.15 | 1 | 10 | 536.7585 | 734.4167 | 664.325 | 536758.5133 | 734416.678 | 6.2975e-06 | 23.5532 | 664324.981
132 | 115 | CONCLUIDO | 4.9159 | 20.34 | 17.42 | 174.18 | 2.14 | 6 | 282.68 | 56.94 | 34 | 4 | 76.74 | 35097.98 | 233.81 | 444.58 | 65.19 | 48.21 | 2570.39 | 0.74 | 0.78 | 0.17 | 0.14 | 1 | 10 | 536.6229 | 734.2311 | 664.1571 | 536622.8626 | 734231.0747 | 6.3009e-06 | 23.5417 | 664157.0915
133 | 115 | CONCLUIDO | 4.9192 | 20.33 | 17.4 | 174.04 | 2.15 | 6 | 283.18 | 56.94 | 34.25 | 4 | 76.98 | 35159.25 | 234.07 | 444.55 | 64.76 | 48.21 | 2353.94 | 0.74 | 0.78 | 0.17 | 0.13 | 1 | 10 | 536.5584 | 734.1429 | 664.0774 | 536558.4365 | 734142.9241 | 6.3051e-06 | 23.5301 | 664077.3538
134 | 115 | CONCLUIDO | 4.9161 | 20.34 | 17.42 | 174.17 | 2.17 | 6 | 283.67 | 56.94 | 34.5 | 4 | 77.23 | 35220.61 | 234.7 | 444.55 | 65.27 | 48.21 | 2607.53 | 0.74 | 0.78 | 0.17 | 0.14 | 1 | 10 | 537.0535 | 734.8203 | 664.69 | 537053.4742 | 734820.2566 | 6.3011e-06 | 23.5417 | 664690.0426
135 | 115 | CONCLUIDO | 4.9157 | 20.34 | 17.42 | 174.19 | 2.18 | 6 | 284.17 | 56.94 | 34.75 | 4 | 77.48 | 35282.08 | 235.28 | 444.55 | 65.24 | 48.21 | 2595.29 | 0.74 | 0.78 | 0.17 | 0.14 | 1 | 10 | 537.3534 | 735.2306 | 665.0612 | 537353.3954 | 735230.622 | 6.3006e-06 | 23.5417 | 665061.2433
136 | 115 | CONCLUIDO | 4.9163 | 20.34 | 17.42 | 174.16 | 2.19 | 6 | 284.67 | 56.94 | 35 | 4 | 77.73 | 35343.65 | 235.78 | 444.56 | 65.1 | 48.21 | 2524.88 | 0.74 | 0.78 | 0.18 | 0.14 | 1 | 10 | 537.5775 | 735.5373 | 665.3386 | 537577.5242 | 735537.2848 | 6.3014e-06 | 23.5417 | 665338.6387
137 | 115 | CONCLUIDO | 4.9164 | 20.34 | 17.42 | 174.16 | 2.2 | 6 | 285.17 | 56.94 | 35.25 | 4 | 77.98 | 35405.32 | 235.75 | 444.55 | 65.15 | 48.21 | 2552.16 | 0.74 | 0.78 | 0.17 | 0.14 | 1 | 10 | 537.5591 | 735.5121 | 665.3159 | 537559.1187 | 735512.1017 | 6.3015e-06 | 23.5417 | 665315.859
138 | 115 | CONCLUIDO | 4.919 | 20.33 | 17.41 | 174.05 | 2.21 | 6 | 285.67 | 56.94 | 35.5 | 4 | 78.23 | 35467.08 | 235.5 | 444.55 | 64.72 | 48.21 | 2335.52 | 0.74 | 0.78 | 0.17 | 0.13 | 1 | 10 | 537.3051 | 735.1646 | 665.0015 | 537305.1236 | 735164.5743 | 6.3048e-06 | 23.5301 | 665001.4991
139 | 115 | CONCLUIDO | 4.9194 | 20.33 | 17.4 | 174.03 | 2.22 | 6 | 286.17 | 56.94 | 35.75 | 4 | 78.48 | 35528.95 | 235.59 | 444.55 | 64.71 | 48.21 | 2329.97 | 0.74 | 0.78 | 0.17 | 0.13 | 1 | 10 | 537.2985 | 735.1555 | 664.9933 | 537298.5046 | 735155.518 | 6.3053e-06 | 23.5301 | 664993.3071
140 | 115 | CONCLUIDO | 4.9198 | 20.33 | 17.4 | 174.02 | 2.24 | 6 | 286.68 | 56.94 | 36 | 4 | 78.73 | 35591.05 | 235.96 | 444.55 | 64.7 | 48.21 | 2322.62 | 0.75 | 0.78 | 0.17 | 0.13 | 1 | 10 | 537.4658 | 735.3845 | 665.2004 | 537465.8478 | 735384.4843 | 6.3059e-06 | 23.5301 | 665200.4213
141 | 115 | CONCLUIDO | 4.923 | 20.31 | 17.39 | 173.89 | 2.25 | 6 | 287.18 | 56.94 | 36.25 | 4 | 78.99 | 35653.12 | 235.31 | 444.55 | 64.16 | 48.21 | 2053.43 | 0.75 | 0.78 | 0.17 | 0.11 | 1 | 10 | 536.9938 | 734.7385 | 664.6161 | 536993.7523 | 734738.5424 | 6.31e-06 | 23.5069 | 664616.1271
142 | 115 | CONCLUIDO | 4.9189 | 20.33 | 17.41 | 174.06 | 2.26 | 6 | 287.68 | 56.94 | 36.5 | 4 | 79.24 | 35715.3 | 235.41 | 444.55 | 64.89 | 48.21 | 2419.19 | 0.74 | 0.78 | 0.17 | 0.13 | 1 | 10 | 537.2645 | 735.109 | 664.9512 | 537264.5095 | 735109.0044 | 6.3047e-06 | 23.5301 | 664951.2327
143 | 115 | CONCLUIDO | 4.9115 | 20.36 | 17.44 | 174.36 | 2.27 | 6 | 288.19 | 56.94 | 36.75 | 4 | 79.5 | 35777.58 | 236 | 444.55 | 65.97 | 48.21 | 2959.15 | 0.73 | 0.78 | 0.17 | 0.16 | 1 | 10 | 537.9338 | 736.0248 | 665.7796 | 537933.8231 | 736024.7888 | 6.2952e-06 | 23.5648 | 665779.6159
144 | 115 | CONCLUIDO | 4.913 | 20.35 | 17.43 | 174.3 | 2.28 | 6 | 288.7 | 56.94 | 37 | 4 | 79.75 | 35839.97 | 235.85 | 444.55 | 65.62 | 48.21 | 2783.36 | 0.73 | 0.78 | 0.17 | 0.15 | 1 | 10 | 537.7688 | 735.799 | 665.5753 | 537768.7712 | 735798.9575 | 6.2971e-06 | 23.5532 | 665575.3377
145 | 115 | CONCLUIDO | 4.9168 | 20.34 | 17.41 | 174.14 | 2.29 | 6 | 289.2 | 56.94 | 37.25 | 4 | 80.01 | 35902.46 | 235.51 | 444.56 | 65.07 | 48.21 | 2511.19 | 0.74 | 0.78 | 0.17 | 0.14 | 1 | 10 | 537.3901 | 735.2809 | 665.1067 | 537390.1436 | 735280.9025 | 6.302e-06 | 23.5417 | 665106.7251
146 | 115 | CONCLUIDO | 4.914 | 20.35 | 17.43 | 174.26 | 2.31 | 6 | 289.71 | 56.94 | 37.5 | 4 | 80.27 | 35965.05 | 234.91 | 444.55 | 65.51 | 48.21 | 2730.72 | 0.74 | 0.78 | 0.17 | 0.15 | 1 | 10 | 537.2696 | 735.1159 | 664.9575 | 537269.5829 | 735115.9461 | 6.2984e-06 | 23.5532 | 664957.5119
147 | 115 | CONCLUIDO | 4.9147 | 20.35 | 17.42 | 174.23 | 2.32 | 6 | 290.22 | 56.94 | 37.75 | 4 | 80.52 | 36027.75 | 235.03 | 444.55 | 65.4 | 48.21 | 2674.02 | 0.74 | 0.78 | 0.17 | 0.15 | 1 | 10 | 537.2668 | 735.1121 | 664.9541 | 537266.799 | 735112.1369 | 6.2993e-06 | 23.5532 | 664954.0663
148 | 115 | CONCLUIDO | 4.916 | 20.34 | 17.42 | 174.18 | 2.33 | 6 | 290.73 | 56.94 | 38 | 4 | 80.78 | 36090.56 | 234.11 | 444.55 | 65.21 | 48.21 | 2580.96 | 0.74 | 0.78 | 0.17 | 0.14 | 1 | 10 | 536.7668 | 734.4281 | 664.3353 | 536766.8335 | 734428.0621 | 6.301e-06 | 23.5417 | 664335.2786
149 | 115 | CONCLUIDO | 4.915 | 20.35 | 17.42 | 174.22 | 2.34 | 6 | 291.24 | 56.94 | 38.25 | 4 | 81.04 | 36153.47 | 233.92 | 444.55 | 65.31 | 48.21 | 2630.84 | 0.74 | 0.78 | 0.17 | 0.14 | 1 | 10 | 536.7096 | 734.3498 | 664.2645 | 536709.6487 | 734349.8193 | 6.2997e-06 | 23.5532 | 664264.5032
150 | 115 | CONCLUIDO | 4.919 | 20.33 | 17.41 | 174.05 | 2.35 | 6 | 291.75 | 56.94 | 38.5 | 4 | 81.31 | 36216.49 | 232.81 | 444.55 | 64.76 | 48.21 | 2356.47 | 0.74 | 0.78 | 0.17 | 0.13 | 1 | 10 | 535.9825 | 733.3549 | 663.3645 | 535982.4637 | 733354.8528 | 6.3048e-06 | 23.5301 | 663364.4949
151 | 115 | CONCLUIDO | 4.9186 | 20.33 | 17.41 | 174.07 | 2.36 | 6 | 292.26 | 56.94 | 38.75 | 4 | 81.57 | 36279.61 | 231.69 | 444.55 | 64.77 | 48.21 | 2361.93 | 0.74 | 0.78 | 0.17 | 0.13 | 1 | 10 | 535.4462 | 732.6211 | 662.7007 | 535446.1713 | 732621.0738 | 6.3043e-06 | 23.5301 | 662700.7468
152 | 115 | CONCLUIDO | 4.9221 | 20.32 | 17.39 | 173.92 | 2.37 | 6 | 292.77 | 56.94 | 39 | 4 | 81.83 | 36342.85 | 230.28 | 444.55 | 64.34 | 48.21 | 2147.11 | 0.75 | 0.78 | 0.17 | 0.12 | 1 | 10 | 534.5548 | 731.4014 | 661.5975 | 534554.7599 | 731401.4054 | 6.3088e-06 | 23.5185 | 661597.4818
153 | 115 | CONCLUIDO | 4.9162 | 20.34 | 17.42 | 174.17 | 2.38 | 6 | 293.29 | 56.94 | 39.25 | 4 | 82.09 | 36406.19 | 229.84 | 444.55 | 65.28 | 48.21 | 2615.06 | 0.74 | 0.78 | 0.17 | 0.14 | 1 | 10 | 534.6588 | 731.5438 | 661.7263 | 534658.8387 | 731543.8106 | 6.3012e-06 | 23.5417 | 661726.296
154 | 115 | CONCLUIDO | 4.9113 | 20.36 | 17.44 | 174.37 | 2.39 | 6 | 293.8 | 56.94 | 39.5 | 4 | 82.36 | 36469.64 | 228.85 | 444.55 | 65.98 | 48.21 | 2962.58 | 0.73 | 0.78 | 0.17 | 0.16 | 1 | 10 | 534.42 | 731.217 | 661.4307 | 534420.0069 | 731217.0304 | 6.295e-06 | 23.5648 | 661430.7033
155 | 115 | CONCLUIDO | 4.9129 | 20.35 | 17.43 | 174.31 | 2.41 | 6 | 294.32 | 56.94 | 39.75 | 4 | 82.62 | 36533.2 | 227.72 | 444.55 | 65.68 | 48.21 | 2815.79 | 0.73 | 0.78 | 0.17 | 0.15 | 1 | 10 | 533.77 | 730.3276 | 660.6262 | 533769.9799 | 730327.6347 | 6.297e-06 | 23.5532 | 660626.1903
156 | 115 | CONCLUIDO | 4.9121 | 20.36 | 17.43 | 174.34 | 2.42 | 6 | 294.83 | 56.94 | 40 | 3 | 82.89 | 36596.87 | 226.97 | 444.55 | 65.74 | 48.21 | 2844.56 | 0.73 | 0.78 | 0.17 | 0.16 | 1 | 10 | 533.4293 | 729.8615 | 660.2045 | 533429.2702 | 729861.4608 | 6.296e-06 | 23.5648 | 660204.5073

## RESULTADOS_5
Unnamed: 0 | Volume de calda [L] | STATUS | Capacidade operacional [ha/h] | Tempo de missao [h] | Tempo util [h] | Tempo por voo [min] | Autonomia Projetada [h] | N° Voos | MTOW [kg] | Massa Estrutura [kg] | Combustível [kg] | Abastecimentos | Massa gerador | Potência gerador [W] | Combustível consumido [L] | Calda cons [L] | Distância percorrida [km] | Distância Pulverizando [km] | RTL ACUMULADO[m] | EOC [km/km] | EOC [h/h] | Tempo de manobra [h] | Tempo rtl_rtw [h] | V pulv [m/s] | V desloc [m/s] | Preço Total por ha Simples [R$/ha] | Preço Total por ha Presumido [R$/ha] | Preço Total por ha Real [R$/ha] | Preço Total Simples [R$] | Preço Total Presumido [R$] | Prod CAPEX [ha/h/R$] | Dias Trabalhados | Preço Total Real [R$]
0 | 35 | CONCLUIDO | 4.0995 | 24.39 | 20.54 | 10.81 | 0.22 | 114 | 80.84 | 35.1 | 1 | 112 | 9.74 | 10204.21 | 157.1 | 444.58 | 166.91 | 48.21 | 52888.88 | 0.29 | 0.66 | 0.35 | 3.26 | 1 | 10 | 554.0797 | 758.1162 | 685.7627 | 554079.6618 | 758116.2375 | 8.4902e-06 | 28.2292 | 685762.6878
1 | 35 | CONCLUIDO | 4.3133 | 23.18 | 19.78 | 13.48 | 0.27 | 88 | 81.14 | 35.1 | 1.25 | 86 | 9.79 | 10241.25 | 150.08 | 444.57 | 141.9 | 48.21 | 40515.16 | 0.34 | 0.69 | 0.31 | 2.5 | 1 | 10 | 521.9767 | 714.1916 | 646.0301 | 521976.7154 | 714191.57 | 8.933e-06 | 26.8287 | 646030.129
2 | 35 | CONCLUIDO | 4.4682 | 22.38 | 19.27 | 16.28 | 0.32 | 71 | 81.44 | 35.1 | 1.5 | 69 | 9.84 | 10278.32 | 145.18 | 444.63 | 125.38 | 48.21 | 32340.68 | 0.38 | 0.71 | 0.27 | 1.99 | 1 | 10 | 503.8974 | 689.4546 | 623.654 | 503897.3749 | 689454.6187 | 9.2538e-06 | 25.9028 | 623654.0375
3 | 35 | CONCLUIDO | 4.5891 | 21.79 | 18.88 | 19.2 | 0.38 | 59 | 81.74 | 35.1 | 1.75 | 57 | 9.89 | 10315.41 | 141.14 | 444.56 | 112.63 | 48.21 | 26023.94 | 0.43 | 0.72 | 0.26 | 1.61 | 1 | 10 | 488.1135 | 667.8585 | 604.119 | 488113.5352 | 667858.4728 | 9.5042e-06 | 25.2199 | 604118.9975
4 | 35 | CONCLUIDO | 4.642 | 21.54 | 18.77 | 22.08 | 0.43 | 51 | 82.04 | 35.1 | 2 | 49 | 9.94 | 10352.53 | 139.11 | 444.56 | 110.77 | 48.21 | 25134.61 | 0.44 | 0.73 | 0.21 | 1.49 | 1 | 10 | 476.0392 | 651.3378 | 589.1751 | 476039.2023 | 651337.838 | 9.6138e-06 | 24.9306 | 589175.0689
5 | 35 | CONCLUIDO | 4.7074 | 21.24 | 18.58 | 24.77 | 0.48 | 45 | 82.34 | 35.1 | 2.25 | 43 | 9.99 | 10389.66 | 136.84 | 444.57 | 103.09 | 48.21 | 21327.43 | 0.47 | 0.73 | 0.23 | 1.3 | 1 | 10 | 472.7986 | 646.904 | 585.1644 | 472798.6412 | 646903.9593 | 9.7492e-06 | 24.5833 | 585164.3534
6 | 35 | CONCLUIDO | 4.7668 | 20.98 | 18.4 | 27.6 | 0.53 | 40 | 82.65 | 35.1 | 2.5 | 38 | 10.04 | 10426.82 | 134.34 | 444.58 | 97.18 | 48.21 | 18395.48 | 0.5 | 0.74 | 0.23 | 1.12 | 1 | 10 | 460.3042 | 629.8085 | 569.7005 | 460304.1973 | 629808.5099 | 9.8722e-06 | 24.2824 | 569700.4696
7 | 35 | CONCLUIDO | 4.8074 | 20.8 | 18.29 | 30.48 | 0.58 | 36 | 82.95 | 35.1 | 2.75 | 34 | 10.1 | 10463.99 | 132.15 | 444.57 | 93.68 | 48.21 | 16664.92 | 0.51 | 0.75 | 0.22 | 1.01 | 1 | 10 | 458.0134 | 626.6741 | 566.8652 | 458013.3754 | 626674.1064 | 9.9563e-06 | 24.0741 | 566865.2092
8 | 35 | CONCLUIDO | 4.8434 | 20.65 | 18.19 | 33.07 | 0.63 | 33 | 83.25 | 35.1 | 3 | 31 | 10.15 | 10501.19 | 130.47 | 444.57 | 90.32 | 48.21 | 15001.67 | 0.53 | 0.75 | 0.21 | 0.91 | 1 | 10 | 456.0379 | 623.9712 | 564.4202 | 456037.8938 | 623971.1652 | 1.0031e-05 | 23.9005 | 564420.233
9 | 35 | CONCLUIDO | 4.8792 | 20.5 | 18.09 | 36.17 | 0.68 | 30 | 83.55 | 35.1 | 3.25 | 28 | 10.2 | 10538.42 | 128.48 | 444.57 | 86.89 | 48.21 | 13301.86 | 0.55 | 0.75 | 0.21 | 0.81 | 1 | 10 | 444.755 | 608.5334 | 550.4559 | 444755.027 | 608533.4491 | 1.0105e-05 | 23.7269 | 550455.8708
10 | 35 | CONCLUIDO | 4.9429 | 20.23 | 17.87 | 39.72 | 0.73 | 27 | 83.85 | 35.1 | 3.5 | 25 | 10.25 | 10575.66 | 125.6 | 444.57 | 79.72 | 48.21 | 9730.26 | 0.6 | 0.76 | 0.2 | 0.6 | 1 | 10 | 441.4033 | 603.9474 | 546.3075 | 441403.274 | 603947.4328 | 1.0237e-05 | 23.4144 | 546307.5374
11 | 35 | CONCLUIDO | 4.9238 | 20.31 | 17.99 | 43.17 | 0.78 | 25 | 84.15 | 35.1 | 3.75 | 23 | 10.3 | 10612.93 | 125.1 | 444.55 | 83.83 | 48.21 | 11792.85 | 0.58 | 0.76 | 0.2 | 0.71 | 1 | 10 | 441.922 | 604.6572 | 546.9496 | 441922.0273 | 604657.2139 | 1.0197e-05 | 23.5069 | 546949.5781
12 | 35 | CONCLUIDO | 4.9379 | 20.25 | 17.95 | 44.87 | 0.83 | 24 | 84.46 | 35.1 | 4 | 22 | 10.36 | 10650.22 | 123.59 | 444.55 | 82.42 | 48.21 | 11094.44 | 0.58 | 0.76 | 0.2 | 0.67 | 1 | 10 | 440.7006 | 602.9859 | 545.4378 | 440700.5597 | 602985.9481 | 1.0227e-05 | 23.4375 | 545437.8155
13 | 35 | CONCLUIDO | 4.9612 | 20.16 | 17.89 | 48.78 | 0.88 | 22 | 84.76 | 35.1 | 4.25 | 20 | 10.41 | 10687.53 | 122.45 | 444.56 | 80.41 | 48.21 | 10100.75 | 0.6 | 0.76 | 0.2 | 0.61 | 1 | 10 | 439.5381 | 601.3954 | 543.999 | 439538.0527 | 601395.3547 | 1.0275e-05 | 23.3333 | 543999.0261
14 | 35 | CONCLUIDO | 4.974 | 20.1 | 17.85 | 51 | 0.93 | 21 | 85.06 | 35.1 | 4.5 | 19 | 10.46 | 10724.86 | 121 | 444.55 | 79.29 | 48.21 | 9546.68 | 0.61 | 0.76 | 0.2 | 0.57 | 1 | 10 | 438.4879 | 599.9584 | 542.6993 | 438487.8658 | 599958.4426 | 1.0301e-05 | 23.2639 | 542699.2509
15 | 35 | CONCLUIDO | 5.0038 | 19.98 | 17.77 | 56.1 | 0.98 | 19 | 85.36 | 35.1 | 4.75 | 17 | 10.51 | 10762.22 | 119 | 444.57 | 76.45 | 48.21 | 8135.06 | 0.63 | 0.77 | 0.2 | 0.49 | 1 | 10 | 436.7577 | 597.5912 | 540.5579 | 436757.7134 | 597591.1719 | 1.0363e-05 | 23.125 | 540557.9092
16 | 35 | CONCLUIDO | 5.0251 | 19.9 | 17.7 | 58.99 | 1.02 | 18 | 85.67 | 35.1 | 5 | 16 | 10.57 | 10799.59 | 116.69 | 444.55 | 74.54 | 48.21 | 7184.68 | 0.65 | 0.77 | 0.18 | 0.42 | 1 | 10 | 425.7945 | 582.5908 | 526.9892 | 425794.5021 | 582590.8225 | 1.0407e-05 | 23.0324 | 526989.1721
17 | 35 | CONCLUIDO | 5.0164 | 19.93 | 17.75 | 62.65 | 1.07 | 17 | 85.97 | 35.1 | 5.25 | 15 | 10.62 | 10836.99 | 115.91 | 444.56 | 76 | 48.21 | 7920.28 | 0.63 | 0.77 | 0.19 | 0.47 | 1 | 10 | 425.6936 | 582.4527 | 526.8642 | 425693.5584 | 582452.7069 | 1.0389e-05 | 23.0671 | 526864.238
18 | 35 | CONCLUIDO | 5.036 | 19.86 | 17.69 | 66.34 | 1.12 | 16 | 86.27 | 35.1 | 5.5 | 13 | 10.67 | 10874.42 | 113.89 | 444.55 | 74.01 | 48.21 | 6930.04 | 0.65 | 0.77 | 0.19 | 0.41 | 1 | 10 | 424.1205 | 580.3003 | 524.9173 | 424120.4579 | 580300.3214 | 1.043e-05 | 22.9861 | 524917.2732
19 | 35 | CONCLUIDO | 5.0342 | 19.86 | 17.7 | 66.36 | 1.16 | 16 | 86.58 | 35.1 | 5.75 | 12 | 10.73 | 10911.86 | 112.77 | 444.55 | 74.12 | 48.21 | 6982.79 | 0.65 | 0.77 | 0.19 | 0.42 | 1 | 10 | 423.6378 | 579.6399 | 524.3199 | 423637.7643 | 579639.8787 | 1.0426e-05 | 22.9861 | 524319.8622
20 | 35 | CONCLUIDO | 5.0452 | 19.82 | 17.67 | 70.68 | 1.21 | 15 | 86.88 | 35.1 | 6 | 7 | 10.78 | 10949.33 | 112.12 | 444.58 | 73.12 | 48.21 | 6491.41 | 0.66 | 0.77 | 0.2 | 0.39 | 1 | 10 | 423.0575 | 578.846 | 523.6017 | 423057.5453 | 578845.9975 | 1.0449e-05 | 22.9398 | 523601.7479
21 | 35 | CONCLUIDO | 5.0442 | 19.82 | 17.67 | 70.7 | 1.26 | 15 | 87.19 | 35.1 | 6.25 | 4 | 10.83 | 10986.82 | 111.3 | 444.55 | 73.05 | 48.21 | 6454.12 | 0.66 | 0.77 | 0.2 | 0.4 | 1 | 10 | 422.6827 | 578.3331 | 523.1378 | 422682.6945 | 578333.1101 | 1.0447e-05 | 22.9398 | 523137.8098
22 | 35 | CONCLUIDO | 5.0516 | 19.8 | 17.66 | 75.7 | 1.3 | 14 | 87.49 | 35.1 | 6.5 | 2 | 10.89 | 11024.33 | 110.98 | 444.55 | 72.81 | 48.21 | 6337.7 | 0.66 | 0.77 | 0.2 | 0.39 | 1 | 10 | 422.3727 | 577.9089 | 522.7541 | 422372.6903 | 577908.9487 | 1.0462e-05 | 22.9167 | 522754.1297
23 | 35 | CONCLUIDO | 5.0488 | 19.81 | 17.67 | 75.74 | 1.35 | 14 | 87.79 | 35.1 | 6.75 | 1 | 10.94 | 11061.87 | 111.29 | 444.55 | 73.07 | 48.21 | 6469.13 | 0.66 | 0.77 | 0.2 | 0.4 | 1 | 10 | 422.594 | 578.2117 | 523.028 | 422593.9962 | 578211.7492 | 1.0456e-05 | 22.9282 | 523028.0314
24 | 35 | CONCLUIDO | 5.0462 | 19.82 | 17.68 | 75.79 | 1.39 | 14 | 88.1 | 35.1 | 7 | 0 | 11 | 11099.43 | 111.8 | 444.55 | 73.49 | 48.21 | 6682.36 | 0.66 | 0.77 | 0.2 | 0.41 | 1 | 10 | 422.9078 | 578.641 | 523.4164 | 422907.7526 | 578641.0445 | 1.0451e-05 | 22.9398 | 523416.3553

## RESULTADOS_8
Unnamed: 0 | Volume de calda [L] | STATUS | Capacidade operacional [ha/h] | Tempo de missao [h] | Tempo util [h] | Tempo por voo [min] | Autonomia Projetada [h] | N° Voos | MTOW [kg] | Massa Estrutura [kg] | Combustível [kg] | Abastecimentos | Massa gerador | Potência gerador [W] | Combustível consumido [L] | Calda cons [L] | Distância percorrida [km] | Distância Pulverizando [km] | RTL ACUMULADO[m] | EOC [km/km] | EOC [h/h] | Tempo de manobra [h] | Tempo rtl_rtw [h] | V pulv [m/s] | V desloc [m/s] | Preço Total por ha Simples [R$/ha] | Preço Total por ha Presumido [R$/ha] | Preço Total por ha Real [R$/ha] | Preço Total Simples [R$] | Preço Total Presumido [R$] | Prod CAPEX [ha/h/R$] | Dias Trabalhados | Preço Total Real [R$]
0 | 50 | CONCLUIDO | 3.7342 | 26.78 | 21.5 | 8.84 | 0.16 | 146 | 107.41 | 41.65 | 1 | 144 | 14.77 | 13481.73 | 201.04 | 444.7 | 198.34 | 48.21 | 68447.48 | 0.24 | 0.63 | 0.39 | 4.22 | 1 | 10 | 653.3459 | 893.9367 | 808.6206 | 653345.905 | 893936.6908 | 6.6974e-06 | 30.9954 | 808620.6277
1 | 50 | CONCLUIDO | 4.0076 | 24.95 | 20.45 | 11.05 | 0.2 | 111 | 107.73 | 41.65 | 1.25 | 109 | 14.83 | 13520.81 | 190.33 | 444.67 | 164.1 | 48.21 | 51501.18 | 0.29 | 0.67 | 0.34 | 3.17 | 1 | 10 | 600.9914 | 822.303 | 743.8235 | 600991.4137 | 822302.966 | 7.1877e-06 | 28.8773 | 743823.5251
2 | 50 | CONCLUIDO | 4.1979 | 23.82 | 19.81 | 13.35 | 0.24 | 89 | 108.05 | 41.65 | 1.5 | 87 | 14.9 | 13559.91 | 183.52 | 444.65 | 143.02 | 48.21 | 41069.21 | 0.34 | 0.69 | 0.31 | 2.53 | 1 | 10 | 567.9299 | 777.0667 | 702.9046 | 567929.8914 | 777066.7326 | 7.529e-06 | 27.5694 | 702904.5743
3 | 50 | CONCLUIDO | 4.3327 | 23.08 | 19.38 | 15.5 | 0.28 | 75 | 108.37 | 41.65 | 1.75 | 73 | 14.97 | 13599.17 | 178.73 | 444.58 | 129.15 | 48.21 | 34205.85 | 0.37 | 0.7 | 0.28 | 2.1 | 1 | 10 | 549.2078 | 751.4504 | 679.733 | 549207.8291 | 751450.3811 | 7.7708e-06 | 26.713 | 679733.0114
4 | 50 | CONCLUIDO | 4.4431 | 22.51 | 19.05 | 17.86 | 0.32 | 64 | 108.68 | 41.65 | 2 | 62 | 15.03 | 13638.32 | 174.89 | 444.56 | 118.19 | 48.21 | 28781.77 | 0.41 | 0.72 | 0.27 | 1.77 | 1 | 10 | 532.7557 | 728.9398 | 659.3708 | 532755.679 | 728939.8235 | 7.9688e-06 | 26.0532 | 659370.8298
5 | 50 | CONCLUIDO | 4.5509 | 21.97 | 18.69 | 20.03 | 0.36 | 56 | 109 | 41.65 | 2.25 | 54 | 15.1 | 13677.51 | 170.76 | 444.59 | 106.18 | 48.21 | 22813.79 | 0.45 | 0.73 | 0.26 | 1.41 | 1 | 10 | 516.382 | 706.5366 | 639.1058 | 516382.0039 | 706536.639 | 8.1621e-06 | 25.4282 | 639105.7738
6 | 50 | CONCLUIDO | 4.5063 | 22.19 | 19.02 | 22.38 | 0.4 | 51 | 109.32 | 41.65 | 2.5 | 49 | 15.17 | 13716.72 | 173.16 | 444.57 | 119.72 | 48.21 | 29612.24 | 0.4 | 0.72 | 0.21 | 1.74 | 1 | 10 | 520.1236 | 711.656 | 643.7366 | 520123.5865 | 711656.0373 | 8.0821e-06 | 25.6829 | 643736.5839
7 | 50 | CONCLUIDO | 4.6275 | 21.61 | 18.57 | 24.76 | 0.44 | 45 | 109.64 | 41.65 | 2.75 | 43 | 15.24 | 13755.95 | 168.27 | 444.62 | 103 | 48.21 | 21280.37 | 0.47 | 0.73 | 0.24 | 1.29 | 1 | 10 | 502.9652 | 688.1791 | 622.5003 | 502965.1697 | 688179.1344 | 8.2995e-06 | 25.0116 | 622500.2837
8 | 50 | CONCLUIDO | 4.6775 | 21.38 | 18.43 | 26.97 | 0.48 | 41 | 109.96 | 41.65 | 3 | 39 | 15.31 | 13795.21 | 166.16 | 444.56 | 98.3 | 48.21 | 18947.73 | 0.49 | 0.74 | 0.23 | 1.15 | 1 | 10 | 499.9028 | 683.9891 | 618.7101 | 499902.8093 | 683989.0778 | 8.3892e-06 | 24.7454 | 618710.1202
9 | 50 | CONCLUIDO | 4.7106 | 21.23 | 18.35 | 28.97 | 0.52 | 38 | 110.27 | 41.65 | 3.25 | 36 | 15.37 | 13834.5 | 164.54 | 444.59 | 95.68 | 48.21 | 17657.2 | 0.5 | 0.74 | 0.22 | 1.07 | 1 | 10 | 497.8971 | 681.2447 | 616.2277 | 497897.06 | 681244.7232 | 8.4486e-06 | 24.5718 | 616227.683
10 | 50 | CONCLUIDO | 4.7508 | 21.05 | 18.24 | 31.26 | 0.56 | 35 | 110.59 | 41.65 | 3.5 | 33 | 15.44 | 13873.81 | 162.79 | 444.56 | 91.81 | 48.21 | 15737.32 | 0.53 | 0.75 | 0.22 | 0.96 | 1 | 10 | 486.0592 | 665.0476 | 601.5764 | 486059.1589 | 665047.5846 | 8.5207e-06 | 24.3634 | 601576.3765
11 | 50 | CONCLUIDO | 4.7842 | 20.9 | 18.15 | 34.04 | 0.6 | 32 | 110.91 | 41.65 | 3.75 | 30 | 15.51 | 13913.15 | 161.35 | 444.63 | 88.96 | 48.21 | 14326.48 | 0.54 | 0.75 | 0.22 | 0.88 | 1 | 10 | 484.1703 | 662.4631 | 599.2386 | 484170.2544 | 662463.1021 | 8.5806e-06 | 24.1898 | 599238.5534
12 | 50 | CONCLUIDO | 4.8091 | 20.79 | 18.09 | 36.18 | 0.63 | 30 | 111.23 | 41.65 | 4 | 28 | 15.58 | 13952.52 | 159.95 | 444.55 | 87.17 | 48.21 | 13439.2 | 0.55 | 0.75 | 0.21 | 0.81 | 1 | 10 | 482.6338 | 660.3608 | 597.3369 | 482633.7758 | 660360.8244 | 8.6252e-06 | 24.0625 | 597336.9141
13 | 50 | CONCLUIDO | 4.837 | 20.67 | 18.02 | 38.6 | 0.67 | 28 | 111.55 | 41.65 | 4.25 | 26 | 15.65 | 13991.91 | 158.24 | 444.56 | 84.48 | 48.21 | 12106.25 | 0.57 | 0.76 | 0.21 | 0.74 | 1 | 10 | 480.7515 | 657.7854 | 595.0073 | 480751.5064 | 657785.4203 | 8.6753e-06 | 23.9236 | 595007.303
14 | 50 | CONCLUIDO | 4.8647 | 20.56 | 17.94 | 41.41 | 0.71 | 26 | 111.87 | 41.65 | 4.5 | 24 | 15.72 | 14031.33 | 156.92 | 444.56 | 82.68 | 48.21 | 11217.08 | 0.58 | 0.76 | 0.19 | 0.67 | 1 | 10 | 479.1639 | 655.6132 | 593.0424 | 479163.9432 | 655613.2463 | 8.7249e-06 | 23.7963 | 593042.4382
15 | 50 | CONCLUIDO | 4.8553 | 20.6 | 18 | 43.21 | 0.75 | 25 | 112.19 | 41.65 | 4.75 | 23 | 15.79 | 14070.77 | 156.76 | 444.55 | 84.45 | 48.21 | 12106.96 | 0.57 | 0.76 | 0.2 | 0.73 | 1 | 10 | 479.4842 | 656.0514 | 593.4388 | 479484.1851 | 656051.4154 | 8.7081e-06 | 23.8426 | 593438.7891
16 | 50 | CONCLUIDO | 4.8736 | 20.52 | 17.95 | 44.87 | 0.78 | 24 | 112.51 | 41.65 | 5 | 22 | 15.86 | 14110.24 | 155.32 | 444.56 | 82.61 | 48.21 | 11187.88 | 0.58 | 0.76 | 0.2 | 0.67 | 1 | 10 | 468.7534 | 641.3691 | 580.1577 | 468753.4112 | 641369.0971 | 8.7409e-06 | 23.75 | 580157.7307
17 | 50 | CONCLUIDO | 4.9018 | 20.4 | 17.88 | 48.75 | 0.82 | 22 | 112.83 | 41.65 | 5.25 | 20 | 15.93 | 14149.74 | 153.86 | 444.55 | 80.16 | 48.21 | 9977.2 | 0.6 | 0.76 | 0.2 | 0.6 | 1 | 10 | 467.1368 | 639.1571 | 578.1569 | 467136.7709 | 639157.1385 | 8.7915e-06 | 23.6111 | 578156.8783
18 | 50 | CONCLUIDO | 4.9117 | 20.36 | 17.86 | 51.02 | 0.86 | 21 | 113.15 | 41.65 | 5.5 | 19 | 16 | 14189.26 | 152.39 | 444.55 | 79.59 | 48.21 | 9693 | 0.61 | 0.76 | 0.2 | 0.58 | 1 | 10 | 466.114 | 637.7578 | 576.8911 | 466114.0471 | 637757.8028 | 8.8092e-06 | 23.5648 | 576891.0932
19 | 50 | CONCLUIDO | 4.9285 | 20.29 | 17.81 | 53.43 | 0.89 | 20 | 113.47 | 41.65 | 5.75 | 18 | 16.07 | 14228.81 | 151.68 | 444.56 | 77.99 | 48.21 | 8898.33 | 0.62 | 0.77 | 0.19 | 0.53 | 1 | 10 | 465.1206 | 636.3985 | 575.6615 | 465120.5934 | 636398.5156 | 8.8394e-06 | 23.4838 | 575661.5344
20 | 50 | CONCLUIDO | 4.944 | 20.23 | 17.77 | 56.11 | 0.93 | 19 | 113.79 | 41.65 | 6 | 17 | 16.14 | 14268.39 | 150.53 | 444.55 | 76.64 | 48.21 | 8228.51 | 0.63 | 0.77 | 0.19 | 0.49 | 1 | 10 | 464.0767 | 634.9702 | 574.3696 | 464076.7242 | 634970.2477 | 8.8672e-06 | 23.4144 | 574369.5784
21 | 50 | CONCLUIDO | 4.9741 | 20.1 | 17.67 | 58.89 | 0.97 | 18 | 114.11 | 41.65 | 6.25 | 16 | 16.21 | 14307.99 | 148.34 | 444.55 | 73.2 | 48.21 | 6516.45 | 0.66 | 0.77 | 0.19 | 0.39 | 1 | 10 | 462.0319 | 632.1724 | 571.8388 | 462031.9095 | 632172.442 | 8.9211e-06 | 23.2639 | 571838.7914
22 | 50 | CONCLUIDO | 4.944 | 20.23 | 17.79 | 59.3 | 1 | 18 | 114.44 | 41.65 | 6.5 | 16 | 16.29 | 14347.62 | 148.83 | 444.57 | 77.38 | 48.21 | 8603.53 | 0.62 | 0.77 | 0.19 | 0.51 | 1 | 10 | 463.2967 | 633.903 | 573.4042 | 463296.7112 | 633902.9994 | 8.8672e-06 | 23.4144 | 573404.1869
23 | 50 | CONCLUIDO | 4.9604 | 20.16 | 17.75 | 62.63 | 1.04 | 17 | 114.76 | 41.65 | 6.75 | 15 | 16.36 | 14387.27 | 147.73 | 444.56 | 76.06 | 48.21 | 7947.97 | 0.63 | 0.77 | 0.19 | 0.47 | 1 | 10 | 462.2648 | 632.4911 | 572.1271 | 462264.8273 | 632491.1304 | 8.8966e-06 | 23.3333 | 572127.0647
24 | 50 | CONCLUIDO | 4.9785 | 20.09 | 17.69 | 66.36 | 1.07 | 16 | 115.08 | 41.65 | 7 | 14 | 16.43 | 14426.96 | 146.11 | 444.55 | 74.12 | 48.21 | 6986.25 | 0.65 | 0.77 | 0.19 | 0.42 | 1 | 10 | 460.896 | 630.6182 | 570.4329 | 460895.9894 | 630618.226 | 8.929e-06 | 23.2523 | 570432.9075
25 | 50 | CONCLUIDO | 4.9741 | 20.1 | 17.71 | 66.42 | 1.11 | 16 | 115.4 | 41.65 | 7.25 | 14 | 16.5 | 14466.67 | 145.88 | 444.55 | 74.82 | 48.21 | 7334.01 | 0.64 | 0.77 | 0.19 | 0.44 | 1 | 10 | 460.9384 | 630.6763 | 570.4854 | 460938.3972 | 630676.2502 | 8.9211e-06 | 23.2639 | 570485.394
26 | 50 | CONCLUIDO | 4.9906 | 20.04 | 17.67 | 70.67 | 1.14 | 15 | 115.72 | 41.65 | 7.5 | 13 | 16.57 | 14506.4 | 144.57 | 444.55 | 73.45 | 48.21 | 6653.14 | 0.66 | 0.77 | 0.18 | 0.39 | 1 | 10 | 459.8164 | 629.1411 | 569.0967 | 459816.4008 | 629141.0853 | 8.9507e-06 | 23.1944 | 569096.7431
27 | 50 | CONCLUIDO | 4.9871 | 20.05 | 17.68 | 70.73 | 1.18 | 15 | 116.05 | 41.65 | 7.75 | 13 | 16.65 | 14546.17 | 143.44 | 444.55 | 73.83 | 48.21 | 6845.92 | 0.65 | 0.77 | 0.19 | 0.41 | 1 | 10 | 459.3749 | 628.537 | 568.5503 | 459374.8638 | 628536.9548 | 8.9445e-06 | 23.206 | 568550.27
28 | 50 | CONCLUIDO | 5.0178 | 19.93 | 17.58 | 75.35 | 1.21 | 14 | 116.37 | 41.65 | 8 | 12 | 16.72 | 14585.96 | 142.21 | 444.55 | 70.4 | 48.21 | 5135.15 | 0.68 | 0.78 | 0.19 | 0.3 | 1 | 10 | 448.4108 | 613.5355 | 554.9805 | 448410.8262 | 613535.4748 | 8.9995e-06 | 23.0671 | 554980.5102
29 | 50 | CONCLUIDO | 4.9967 | 20.01 | 17.67 | 75.71 | 1.25 | 14 | 116.69 | 41.65 | 8.25 | 12 | 16.79 | 14625.77 | 141.27 | 444.56 | 73.29 | 48.21 | 6581.13 | 0.66 | 0.77 | 0.19 | 0.39 | 1 | 10 | 458.0783 | 626.763 | 566.9456 | 458078.3236 | 626762.9714 | 8.9617e-06 | 23.1597 | 566945.5931
30 | 50 | CONCLUIDO | 5.0138 | 19.94 | 17.62 | 81.32 | 1.28 | 13 | 117.01 | 41.65 | 8.5 | 11 | 16.86 | 14665.62 | 140.05 | 444.57 | 71.76 | 48.21 | 5817.54 | 0.67 | 0.77 | 0.19 | 0.34 | 1 | 10 | 447.5611 | 612.3728 | 553.9288 | 447561.0607 | 612372.7883 | 8.9923e-06 | 23.0787 | 553928.7888
31 | 50 | CONCLUIDO | 5.0051 | 19.98 | 17.65 | 81.48 | 1.32 | 13 | 117.34 | 41.65 | 8.75 | 11 | 16.94 | 14705.49 | 139.68 | 444.55 | 73.03 | 48.21 | 6452.51 | 0.66 | 0.77 | 0.19 | 0.38 | 1 | 10 | 457.0684 | 625.3812 | 565.6957 | 457068.4363 | 625381.199 | 8.9767e-06 | 23.125 | 565695.6951
32 | 50 | CONCLUIDO | 5.027 | 19.89 | 17.59 | 87.95 | 1.35 | 12 | 117.66 | 41.65 | 9 | 10 | 17.01 | 14745.39 | 137 | 444.55 | 70.85 | 48.21 | 5368.21 | 0.68 | 0.78 | 0.18 | 0.31 | 1 | 10 | 445.7222 | 609.8568 | 551.6529 | 445722.223 | 609856.8094 | 9.016e-06 | 23.0208 | 551652.9314
33 | 50 | CONCLUIDO | 5.0255 | 19.9 | 17.6 | 87.98 | 1.38 | 12 | 117.98 | 41.65 | 9.25 | 10 | 17.08 | 14785.31 | 137.17 | 444.59 | 70.83 | 48.21 | 5359.34 | 0.68 | 0.78 | 0.19 | 0.32 | 1 | 10 | 445.8624 | 610.0487 | 551.8265 | 445862.4489 | 610048.6726 | 9.0133e-06 | 23.0324 | 551826.4835
34 | 50 | CONCLUIDO | 5.0364 | 19.86 | 17.55 | 87.76 | 1.42 | 12 | 118.31 | 41.65 | 9.5 | 10 | 17.16 | 14825.26 | 135.63 | 444.55 | 69.52 | 48.21 | 4702.54 | 0.69 | 0.78 | 0.18 | 0.28 | 1 | 10 | 444.655 | 608.3966 | 550.3321 | 444655.0332 | 608396.6332 | 9.0329e-06 | 22.9861 | 550332.1124
35 | 50 | CONCLUIDO | 5.0428 | 19.83 | 17.55 | 95.73 | 1.45 | 11 | 118.63 | 41.65 | 9.75 | 9 | 17.23 | 14865.24 | 133.65 | 444.55 | 69.46 | 48.21 | 4678.2 | 0.69 | 0.78 | 0.18 | 0.27 | 1 | 10 | 443.5663 | 606.9069 | 548.9846 | 443566.2568 | 606906.9213 | 9.0444e-06 | 22.9514 | 548984.5765
36 | 50 | CONCLUIDO | 5.0417 | 19.83 | 17.55 | 95.75 | 1.48 | 11 | 118.96 | 41.65 | 10 | 8 | 17.31 | 14905.25 | 134.13 | 444.55 | 69.58 | 48.21 | 4741.95 | 0.69 | 0.78 | 0.18 | 0.28 | 1 | 10 | 443.8202 | 607.2544 | 549.2989 | 443820.2056 | 607254.3853 | 9.0424e-06 | 22.9514 | 549298.879
37 | 50 | CONCLUIDO | 5.0395 | 19.84 | 17.56 | 95.8 | 1.52 | 11 | 119.28 | 41.65 | 10.25 | 5 | 17.38 | 14945.29 | 133.35 | 444.55 | 69.71 | 48.21 | 4802.58 | 0.69 | 0.78 | 0.19 | 0.29 | 1 | 10 | 443.5187 | 606.8418 | 548.9257 | 443518.6751 | 606841.818 | 9.0384e-06 | 22.963 | 548925.6866
38 | 50 | CONCLUIDO | 5.0376 | 19.85 | 17.57 | 95.84 | 1.55 | 11 | 119.61 | 41.65 | 10.5 | 4 | 17.46 | 14985.35 | 133.47 | 444.55 | 69.96 | 48.21 | 4928.29 | 0.69 | 0.78 | 0.19 | 0.29 | 1 | 10 | 443.6425 | 607.0113 | 549.079 | 443642.5461 | 607011.3038 | 9.035e-06 | 22.9745 | 549078.9969
39 | 50 | CONCLUIDO | 5.04 | 19.84 | 17.56 | 95.79 | 1.58 | 11 | 119.93 | 41.65 | 10.75 | 3 | 17.53 | 15025.44 | 132.05 | 444.55 | 69.58 | 48.21 | 4740.47 | 0.69 | 0.78 | 0.19 | 0.28 | 1 | 10 | 442.8841 | 605.9735 | 548.1402 | 442884.0553 | 605973.5032 | 9.0393e-06 | 22.963 | 548140.2425
40 | 50 | CONCLUIDO | 5.0546 | 19.78 | 17.53 | 105.15 | 1.61 | 10 | 120.26 | 41.65 | 11 | 2 | 17.61 | 15065.56 | 132.08 | 444.55 | 68.48 | 48.21 | 4196.97 | 0.7 | 0.78 | 0.19 | 0.25 | 1 | 10 | 442.5111 | 605.4632 | 547.6787 | 442511.1296 | 605463.2498 | 9.0655e-06 | 22.8935 | 547678.687
41 | 50 | CONCLUIDO | 5.0494 | 19.8 | 17.55 | 105.28 | 1.65 | 10 | 120.58 | 41.65 | 11.25 | 2 | 17.68 | 15105.7 | 132.54 | 444.55 | 69.11 | 48.21 | 4509.48 | 0.7 | 0.78 | 0.19 | 0.27 | 1 | 10 | 442.8927 | 605.9853 | 548.151 | 442892.7123 | 605985.348 | 9.0562e-06 | 22.9167 | 548150.9569
42 | 50 | CONCLUIDO | 5.0534 | 19.79 | 17.53 | 105.18 | 1.68 | 10 | 120.91 | 41.65 | 11.5 | 0 | 17.76 | 15145.88 | 132.72 | 444.58 | 68.45 | 48.21 | 4180.31 | 0.7 | 0.78 | 0.19 | 0.25 | 1 | 10 | 442.843 | 605.9173 | 548.0894 | 442842.9665 | 605917.2836 | 9.0634e-06 | 22.9051 | 548089.3885

## RESULTADOS_3
Unnamed: 0 | Volume de calda [L] | STATUS | Capacidade operacional [ha/h] | Tempo de missao [h] | Tempo util [h] | Tempo por voo [min] | Autonomia Projetada [h] | N° Voos | MTOW [kg] | Massa Estrutura [kg] | Combustível [kg] | Abastecimentos | Massa gerador | Potência gerador [W] | Combustível consumido [L] | Calda cons [L] | Distância percorrida [km] | Distância Pulverizando [km] | RTL ACUMULADO[m] | EOC [km/km] | EOC [h/h] | Tempo de manobra [h] | Tempo rtl_rtw [h] | V pulv [m/s] | V desloc [m/s] | Preço Total por ha Simples [R$/ha] | Preço Total por ha Presumido [R$/ha] | Preço Total por ha Real [R$/ha] | Preço Total Simples [R$] | Preço Total Presumido [R$] | Prod CAPEX [ha/h/R$] | Dias Trabalhados | Preço Total Real [R$]
0 | 25 | CONCLUIDO | 4.3633 | 22.92 | 19.86 | 13.09 | 0.28 | 91 | 61.76 | 28.92 | 1 | 89 | 6.84 | 7851.41 | 124.22 | 444.63 | 144.79 | 48.21 | 41944.55 | 0.33 | 0.69 | 0.31 | 2.58 | 1 | 10 | 495.6395 | 678.1558 | 613.4335 | 495639.4642 | 678155.7811 | 1.035e-05 | 26.5278 | 613433.5451
1 | 25 | CONCLUIDO | 4.5433 | 22.01 | 19.24 | 16.49 | 0.35 | 70 | 62.05 | 28.92 | 1.25 | 68 | 6.88 | 7887.12 | 118.84 | 444.58 | 124.54 | 48.21 | 31925.19 | 0.39 | 0.71 | 0.28 | 1.96 | 1 | 10 | 468.3193 | 640.7752 | 579.6205 | 468319.3328 | 640775.172 | 1.0777e-05 | 25.4745 | 579620.4889
2 | 25 | CONCLUIDO | 4.7044 | 21.26 | 18.68 | 20.02 | 0.42 | 56 | 62.34 | 28.92 | 1.5 | 54 | 6.92 | 7922.85 | 113.67 | 444.6 | 105.79 | 48.21 | 22618.32 | 0.46 | 0.73 | 0.26 | 1.4 | 1 | 10 | 451.6617 | 617.9835 | 559.004 | 451661.7101 | 617983.4777 | 1.1159e-05 | 24.6065 | 559004.0019
3 | 25 | CONCLUIDO | 4.7363 | 21.11 | 18.66 | 23.83 | 0.49 | 47 | 62.63 | 28.92 | 1.75 | 45 | 6.96 | 7958.6 | 111.87 | 444.59 | 106.12 | 48.21 | 22827.51 | 0.45 | 0.73 | 0.24 | 1.39 | 1 | 10 | 449.9485 | 615.6394 | 556.8837 | 449948.5292 | 615639.4279 | 1.1235e-05 | 24.4329 | 556883.665
4 | 25 | CONCLUIDO | 4.8052 | 20.81 | 18.45 | 26.99 | 0.55 | 41 | 62.92 | 28.92 | 2 | 39 | 7 | 7994.37 | 109.12 | 444.57 | 98.73 | 48.21 | 19163.31 | 0.49 | 0.74 | 0.23 | 1.17 | 1 | 10 | 437.5952 | 598.7371 | 541.5944 | 437595.2115 | 598737.0737 | 1.1398e-05 | 24.0856 | 541594.4477
5 | 25 | CONCLUIDO | 4.868 | 20.54 | 18.26 | 31.3 | 0.62 | 35 | 63.21 | 28.92 | 2.25 | 33 | 7.04 | 8030.17 | 106.49 | 444.55 | 92.72 | 48.21 | 16192.44 | 0.52 | 0.75 | 0.22 | 0.98 | 1 | 10 | 434.6236 | 594.6712 | 537.9166 | 434623.6353 | 594671.2321 | 1.1547e-05 | 23.7731 | 537916.6444
6 | 25 | CONCLUIDO | 4.9135 | 20.35 | 18.13 | 35.08 | 0.69 | 31 | 63.5 | 28.92 | 2.5 | 29 | 7.08 | 8065.98 | 104.34 | 444.57 | 88.21 | 48.21 | 13956.21 | 0.55 | 0.75 | 0.21 | 0.85 | 1 | 10 | 423.3018 | 579.1802 | 523.9041 | 423301.8006 | 579180.1984 | 1.1655e-05 | 23.5532 | 523904.0531
7 | 25 | CONCLUIDO | 4.9555 | 20.18 | 18 | 38.56 | 0.75 | 28 | 63.79 | 28.92 | 2.75 | 26 | 7.12 | 8101.81 | 101.73 | 444.56 | 83.64 | 48.21 | 11686.02 | 0.58 | 0.76 | 0.21 | 0.72 | 1 | 10 | 420.9361 | 575.9433 | 520.9761 | 420936.0763 | 575943.31 | 1.1755e-05 | 23.3565 | 520976.0888
8 | 25 | CONCLUIDO | 4.9683 | 20.13 | 17.98 | 43.16 | 0.81 | 25 | 64.08 | 28.92 | 3 | 23 | 7.16 | 8137.65 | 99.89 | 444.56 | 83.86 | 48.21 | 11811.56 | 0.57 | 0.76 | 0.2 | 0.71 | 1 | 10 | 419.7832 | 574.3659 | 519.5493 | 419783.2345 | 574365.9409 | 1.1785e-05 | 23.2986 | 519549.2617
9 | 25 | CONCLUIDO | 4.9929 | 20.03 | 17.91 | 46.73 | 0.88 | 23 | 64.38 | 28.92 | 3.25 | 21 | 7.2 | 8173.52 | 97.39 | 444.55 | 81.4 | 48.21 | 10590.3 | 0.59 | 0.76 | 0.2 | 0.64 | 1 | 10 | 418.0252 | 571.9605 | 517.3734 | 418025.1747 | 571960.486 | 1.1844e-05 | 23.1829 | 517373.38
10 | 25 | CONCLUIDO | 5.0121 | 19.95 | 17.86 | 51.04 | 0.94 | 21 | 64.67 | 28.92 | 3.5 | 16 | 7.24 | 8209.41 | 95.64 | 444.59 | 79.61 | 48.21 | 9706.5 | 0.61 | 0.76 | 0.2 | 0.59 | 1 | 10 | 407.5881 | 557.6801 | 504.4559 | 407588.1343 | 557680.0668 | 1.1889e-05 | 23.0903 | 504455.864
11 | 25 | CONCLUIDO | 5.027 | 19.89 | 17.82 | 53.46 | 1.01 | 20 | 64.96 | 28.92 | 3.75 | 8 | 7.28 | 8245.32 | 94.55 | 444.56 | 77.91 | 48.21 | 8862.31 | 0.62 | 0.77 | 0.21 | 0.54 | 1 | 10 | 406.7482 | 556.5308 | 503.4163 | 406748.1589 | 556530.7754 | 1.1925e-05 | 23.0208 | 503416.2593
12 | 25 | CONCLUIDO | 5.0231 | 19.91 | 17.83 | 53.5 | 1.07 | 20 | 65.25 | 28.92 | 4 | 3 | 7.33 | 8281.25 | 94.36 | 444.59 | 78.17 | 48.21 | 8992.45 | 0.62 | 0.76 | 0.21 | 0.56 | 1 | 10 | 406.7378 | 556.5166 | 503.4034 | 406737.7736 | 556516.5659 | 1.1915e-05 | 23.044 | 503403.4059
13 | 25 | CONCLUIDO | 5.0332 | 19.87 | 17.81 | 56.24 | 1.13 | 19 | 65.54 | 28.92 | 4.25 | 1 | 7.37 | 8317.2 | 94.46 | 444.58 | 77.13 | 48.21 | 8475.54 | 0.63 | 0.77 | 0.22 | 0.53 | 1 | 10 | 406.4861 | 556.1722 | 503.0919 | 406486.064 | 556172.1656 | 1.1939e-05 | 22.9977 | 503091.8747
14 | 25 | CONCLUIDO | 5.0375 | 19.85 | 17.79 | 56.18 | 1.19 | 19 | 65.83 | 28.92 | 4.5 | 0 | 7.41 | 8353.17 | 94.56 | 444.61 | 76.55 | 48.21 | 8184.86 | 0.63 | 0.77 | 0.22 | 0.51 | 1 | 10 | 406.4279 | 556.0925 | 503.0198 | 406427.8553 | 556092.522 | 1.1949e-05 | 22.9745 | 503019.8322

## RESULTADOS_15
Unnamed: 0 | Volume de calda [L] | STATUS | Capacidade operacional [ha/h] | Tempo de missao [h] | Tempo util [h] | Tempo por voo [min] | Autonomia Projetada [h] | N° Voos | MTOW [kg] | Massa Estrutura [kg] | Combustível [kg] | Abastecimentos | Massa gerador | Potência gerador [W] | Combustível consumido [L] | Calda cons [L] | Distância percorrida [km] | Distância Pulverizando [km] | RTL ACUMULADO[m] | EOC [km/km] | EOC [h/h] | Tempo de manobra [h] | Tempo rtl_rtw [h] | V pulv [m/s] | V desloc [m/s] | Preço Total por ha Simples [R$/ha] | Preço Total por ha Presumido [R$/ha] | Preço Total por ha Real [R$/ha] | Preço Total Simples [R$] | Preço Total Presumido [R$] | Prod CAPEX [ha/h/R$] | Dias Trabalhados | Preço Total Real [R$]
0 | 85 | CONCLUIDO | 2.9945 | 33.39 | 23.67 | 6.54 | 0.11 | 217 | 167.88 | 51.39 | 1 | 215 | 30.49 | 20939.59 | 298.58 | 444.69 | 269.49 | 48.21 | 103662.96 | 0.18 | 0.58 | 0.51 | 6.39 | 1 | 10 | 943.7346 | 1291.2593 | 1168.0233 | 943734.5939 | 1291259.3061 | 4.3359e-06 | 38.6458 | 1168023.3302
1 | 85 | CONCLUIDO | 3.3529 | 29.82 | 22 | 8.2 | 0.13 | 161 | 168.25 | 51.39 | 1.25 | 159 | 30.6 | 20984.25 | 276.86 | 444.68 | 214.86 | 48.21 | 76629.51 | 0.22 | 0.62 | 0.42 | 4.71 | 1 | 10 | 822.3962 | 1125.2387 | 1017.8475 | 822396.1569 | 1125238.7035 | 4.8548e-06 | 34.5139 | 1017847.5009
2 | 85 | CONCLUIDO | 3.6124 | 27.68 | 20.97 | 9.83 | 0.16 | 128 | 168.61 | 51.39 | 1.5 | 126 | 30.71 | 21028.94 | 263.45 | 444.6 | 181.06 | 48.21 | 59894.99 | 0.27 | 0.65 | 0.37 | 3.69 | 1 | 10 | 748.0391 | 1023.5 | 925.8186 | 748039.0517 | 1023500.0317 | 5.2305e-06 | 32.037 | 925818.6251
3 | 85 | CONCLUIDO | 3.8054 | 26.28 | 20.31 | 11.5 | 0.18 | 106 | 168.97 | 51.39 | 1.75 | 104 | 30.83 | 21073.68 | 254.64 | 444.59 | 159.57 | 48.21 | 49261.42 | 0.3 | 0.67 | 0.34 | 3.04 | 1 | 10 | 706.4083 | 966.5391 | 874.2939 | 706408.3433 | 966539.0598 | 5.51e-06 | 30.4167 | 874293.9285
4 | 85 | CONCLUIDO | 3.9499 | 25.32 | 19.86 | 13.1 | 0.21 | 91 | 169.33 | 51.39 | 2 | 89 | 30.94 | 21118.46 | 248.5 | 444.68 | 144.79 | 48.21 | 41946.68 | 0.33 | 0.69 | 0.31 | 2.58 | 1 | 10 | 672.3547 | 919.9454 | 832.1471 | 672354.7275 | 919945.4004 | 5.7192e-06 | 29.3056 | 832147.1025
5 | 85 | CONCLUIDO | 4.0753 | 24.54 | 19.49 | 14.8 | 0.24 | 79 | 169.7 | 51.39 | 2.25 | 77 | 31.05 | 21163.27 | 243.37 | 444.64 | 132.8 | 48.21 | 36009.28 | 0.36 | 0.7 | 0.29 | 2.21 | 1 | 10 | 650.9022 | 890.5932 | 805.5962 | 650902.24 | 890593.1606 | 5.9008e-06 | 28.4028 | 805596.1993
6 | 85 | CONCLUIDO | 4.1699 | 23.98 | 19.24 | 16.49 | 0.26 | 70 | 170.06 | 51.39 | 2.5 | 68 | 31.17 | 21208.12 | 239.65 | 444.64 | 124.35 | 48.21 | 31832.23 | 0.39 | 0.71 | 0.28 | 1.96 | 1 | 10 | 633.062 | 866.1834 | 783.5161 | 633062.0349 | 866183.4049 | 6.0378e-06 | 27.7546 | 783516.0764
7 | 85 | CONCLUIDO | 4.2515 | 23.52 | 19.01 | 18.11 | 0.29 | 63 | 170.42 | 51.39 | 2.75 | 61 | 31.28 | 21253.01 | 236.52 | 444.59 | 117.01 | 48.21 | 28195.49 | 0.41 | 0.72 | 0.27 | 1.74 | 1 | 10 | 616.6156 | 843.6807 | 763.161 | 616615.6129 | 843680.6847 | 6.1559e-06 | 27.2222 | 763160.9843
8 | 85 | CONCLUIDO | 4.3273 | 23.11 | 18.8 | 19.79 | 0.31 | 57 | 170.79 | 51.39 | 3 | 55 | 31.4 | 21297.94 | 233.48 | 444.55 | 109.97 | 48.21 | 24703.34 | 0.44 | 0.73 | 0.26 | 1.53 | 1 | 10 | 600.8116 | 822.0569 | 743.6009 | 600811.5538 | 822056.8739 | 6.2657e-06 | 26.7477 | 743600.9196
9 | 85 | CONCLUIDO | 4.4071 | 22.69 | 18.56 | 21.41 | 0.34 | 52 | 171.15 | 51.39 | 3.25 | 50 | 31.51 | 21342.91 | 229.76 | 444.58 | 102.27 | 48.21 | 20878.84 | 0.47 | 0.74 | 0.23 | 1.28 | 1 | 10 | 584.5599 | 799.8206 | 723.4869 | 584559.8973 | 799820.6405 | 6.3812e-06 | 26.2616 | 723486.8811
10 | 85 | CONCLUIDO | 4.3846 | 22.81 | 18.77 | 22.99 | 0.36 | 49 | 171.52 | 51.39 | 3.5 | 47 | 31.63 | 21387.92 | 232.35 | 444.61 | 109.94 | 48.21 | 24729.61 | 0.44 | 0.73 | 0.24 | 1.5 | 1 | 10 | 597.3753 | 817.3553 | 739.3481 | 597375.3425 | 817355.2979 | 6.3486e-06 | 26.4005 | 739348.0555
11 | 85 | CONCLUIDO | 4.45 | 22.47 | 18.57 | 24.77 | 0.39 | 45 | 171.88 | 51.39 | 3.75 | 43 | 31.74 | 21432.96 | 229.44 | 444.63 | 102.99 | 48.21 | 21273.85 | 0.47 | 0.73 | 0.24 | 1.3 | 1 | 10 | 582.5639 | 797.0896 | 721.0165 | 582563.9132 | 797089.6469 | 6.4433e-06 | 26.0069 | 721016.5298
12 | 85 | CONCLUIDO | 4.491 | 22.27 | 18.47 | 26.39 | 0.41 | 42 | 172.25 | 51.39 | 4 | 40 | 31.86 | 21478.05 | 227.77 | 444.55 | 99.64 | 48.21 | 19614.45 | 0.48 | 0.74 | 0.23 | 1.19 | 1 | 10 | 579.4701 | 792.8565 | 717.1874 | 579470.0517 | 792856.4892 | 6.5027e-06 | 25.7755 | 717187.3786
13 | 85 | CONCLUIDO | 4.5193 | 22.13 | 18.4 | 27.6 | 0.44 | 40 | 172.61 | 51.39 | 4.25 | 38 | 31.97 | 21523.17 | 226.47 | 444.57 | 97.34 | 48.21 | 18474.46 | 0.5 | 0.74 | 0.23 | 1.12 | 1 | 10 | 567.7134 | 776.7705 | 702.6366 | 567713.4148 | 776770.5398 | 6.5437e-06 | 25.6134 | 702636.6497
14 | 85 | CONCLUIDO | 4.5576 | 21.94 | 18.32 | 29.7 | 0.46 | 37 | 172.98 | 51.39 | 4.5 | 35 | 32.09 | 21568.34 | 224.92 | 444.56 | 94.39 | 48.21 | 17014.62 | 0.51 | 0.74 | 0.22 | 1.04 | 1 | 10 | 564.9523 | 772.9926 | 699.2193 | 564952.2511 | 772992.5939 | 6.5991e-06 | 25.3935 | 699219.2656
15 | 85 | CONCLUIDO | 4.5833 | 21.82 | 18.26 | 31.3 | 0.49 | 35 | 173.35 | 51.39 | 4.75 | 33 | 32.2 | 21613.54 | 223.93 | 444.59 | 92.69 | 48.21 | 16174.45 | 0.52 | 0.75 | 0.22 | 0.98 | 1 | 10 | 563.1971 | 770.5911 | 697.047 | 563197.1066 | 770591.1277 | 6.6363e-06 | 25.2546 | 697046.992
16 | 85 | CONCLUIDO | 4.614 | 21.67 | 18.18 | 33.06 | 0.51 | 33 | 173.71 | 51.39 | 5 | 31 | 32.32 | 21658.78 | 222.14 | 444.57 | 90.12 | 48.21 | 14901.87 | 0.53 | 0.75 | 0.22 | 0.9 | 1 | 10 | 560.7792 | 767.2828 | 694.0544 | 560779.1914 | 767282.8296 | 6.6808e-06 | 25.081 | 694054.4332
17 | 85 | CONCLUIDO | 4.6257 | 21.62 | 18.16 | 34.05 | 0.53 | 32 | 174.08 | 51.39 | 5.25 | 30 | 32.44 | 21704.07 | 221.84 | 444.56 | 89.5 | 48.21 | 14596.75 | 0.54 | 0.75 | 0.21 | 0.88 | 1 | 10 | 550.4612 | 753.1654 | 681.2843 | 550461.2417 | 753165.3555 | 6.6977e-06 | 25.0231 | 681284.311
18 | 85 | CONCLUIDO | 4.6563 | 21.48 | 18.09 | 36.17 | 0.56 | 30 | 174.45 | 51.39 | 5.5 | 28 | 32.56 | 21749.39 | 220.5 | 444.55 | 86.9 | 48.21 | 13307.33 | 0.55 | 0.75 | 0.21 | 0.81 | 1 | 10 | 548.2557 | 750.1477 | 678.5547 | 548255.7448 | 750147.6973 | 6.742e-06 | 24.8611 | 678554.6539
19 | 85 | CONCLUIDO | 4.669 | 21.42 | 18.06 | 37.37 | 0.58 | 29 | 174.82 | 51.39 | 5.75 | 27 | 32.67 | 21794.75 | 219.6 | 444.57 | 86.21 | 48.21 | 12963.17 | 0.56 | 0.76 | 0.21 | 0.79 | 1 | 10 | 547.2093 | 748.7159 | 677.2595 | 547209.2745 | 748715.8705 | 6.7604e-06 | 24.7917 | 677259.4787
20 | 85 | CONCLUIDO | 4.7151 | 21.21 | 17.92 | 39.82 | 0.61 | 27 | 175.18 | 51.39 | 6 | 25 | 32.79 | 21840.16 | 217.3 | 444.58 | 81.11 | 48.21 | 10423.9 | 0.59 | 0.76 | 0.21 | 0.64 | 1 | 10 | 543.8497 | 744.1192 | 673.1015 | 543849.7286 | 744119.1917 | 6.8272e-06 | 24.5486 | 673101.5004
21 | 85 | CONCLUIDO | 4.7135 | 21.22 | 17.96 | 41.45 | 0.63 | 26 | 175.55 | 51.39 | 6.25 | 24 | 32.91 | 21885.6 | 217.62 | 444.55 | 83.43 | 48.21 | 11589 | 0.58 | 0.76 | 0.19 | 0.69 | 1 | 10 | 544.2064 | 744.6071 | 673.5429 | 544206.3589 | 744607.1489 | 6.8249e-06 | 24.5602 | 673542.8877
22 | 85 | CONCLUIDO | 4.7115 | 21.22 | 18 | 43.21 | 0.66 | 25 | 175.92 | 51.39 | 6.5 | 23 | 33.03 | 21931.08 | 217.58 | 444.57 | 84.35 | 48.21 | 12054.37 | 0.57 | 0.76 | 0.21 | 0.73 | 1 | 10 | 544.3931 | 744.8626 | 673.7739 | 544393.0514 | 744862.5898 | 6.822e-06 | 24.5602 | 673773.9497
23 | 85 | CONCLUIDO | 4.7332 | 21.13 | 17.94 | 44.85 | 0.68 | 24 | 176.29 | 51.39 | 6.75 | 22 | 33.15 | 21976.61 | 216.41 | 444.56 | 82.3 | 48.21 | 11033.02 | 0.59 | 0.76 | 0.2 | 0.66 | 1 | 10 | 542.7042 | 742.5518 | 671.6837 | 542704.2075 | 742551.8391 | 6.8534e-06 | 24.456 | 671683.7338
24 | 85 | CONCLUIDO | 4.7316 | 21.13 | 17.95 | 44.87 | 0.7 | 24 | 176.66 | 51.39 | 7 | 22 | 33.27 | 22022.17 | 215.99 | 444.57 | 82.58 | 48.21 | 11176.52 | 0.58 | 0.76 | 0.2 | 0.67 | 1 | 10 | 542.5806 | 742.3827 | 671.5307 | 542580.5971 | 742382.7099 | 6.8511e-06 | 24.456 | 671530.746
25 | 85 | CONCLUIDO | 4.7445 | 21.08 | 17.93 | 46.76 | 0.73 | 23 | 177.03 | 51.39 | 7.25 | 21 | 33.39 | 22067.77 | 215.49 | 444.56 | 81.79 | 48.21 | 10785.33 | 0.59 | 0.76 | 0.2 | 0.65 | 1 | 10 | 532.1552 | 728.1182 | 658.6276 | 532155.1585 | 728118.1649 | 6.8697e-06 | 24.3981 | 658627.5892
26 | 85 | CONCLUIDO | 4.7625 | 21 | 17.88 | 48.76 | 0.75 | 22 | 177.4 | 51.39 | 7.5 | 20 | 33.51 | 22113.42 | 214.7 | 444.56 | 80.26 | 48.21 | 10024.23 | 0.6 | 0.76 | 0.2 | 0.6 | 1 | 10 | 530.9469 | 726.465 | 657.1322 | 530946.895 | 726464.9655 | 6.8958e-06 | 24.3056 | 657132.1688
27 | 85 | CONCLUIDO | 4.7795 | 20.92 | 17.84 | 50.97 | 0.77 | 21 | 177.77 | 51.39 | 7.75 | 19 | 33.63 | 22159.1 | 213.34 | 444.55 | 78.95 | 48.21 | 9373.08 | 0.61 | 0.76 | 0.2 | 0.56 | 1 | 10 | 529.5274 | 724.5227 | 655.3753 | 529527.3519 | 724522.684 | 6.9204e-06 | 24.213 | 655375.2559
28 | 85 | CONCLUIDO | 4.7783 | 20.93 | 17.84 | 50.98 | 0.8 | 21 | 178.14 | 51.39 | 8 | 19 | 33.75 | 22204.83 | 213.55 | 444.57 | 79.05 | 48.21 | 9423.45 | 0.61 | 0.76 | 0.2 | 0.57 | 1 | 10 | 529.6756 | 724.7255 | 655.5587 | 529675.5836 | 724725.5011 | 6.9187e-06 | 24.2245 | 655558.7164
29 | 85 | CONCLUIDO | 4.7934 | 20.86 | 17.81 | 53.44 | 0.82 | 20 | 178.51 | 51.39 | 8.25 | 18 | 33.87 | 22250.6 | 212.71 | 444.56 | 77.97 | 48.21 | 8891.44 | 0.62 | 0.77 | 0.2 | 0.54 | 1 | 10 | 528.6263 | 723.2898 | 654.26 | 528626.2822 | 723289.8006 | 6.9406e-06 | 24.1435 | 654260.0372
30 | 85 | CONCLUIDO | 4.8114 | 20.78 | 17.77 | 56.11 | 0.84 | 19 | 178.88 | 51.39 | 8.5 | 17 | 33.99 | 22296.41 | 211.63 | 444.57 | 76.49 | 48.21 | 8156.27 | 0.63 | 0.77 | 0.19 | 0.49 | 1 | 10 | 527.3306 | 721.517 | 652.6564 | 527330.5853 | 721516.971 | 6.9666e-06 | 24.0509 | 652656.4039
31 | 85 | CONCLUIDO | 4.8174 | 20.76 | 17.74 | 56.03 | 0.87 | 19 | 179.26 | 51.39 | 8.75 | 17 | 34.11 | 22342.26 | 210.59 | 444.56 | 75.39 | 48.21 | 7607.06 | 0.64 | 0.77 | 0.2 | 0.46 | 1 | 10 | 526.5047 | 720.387 | 651.6343 | 526504.7268 | 720386.995 | 6.9753e-06 | 24.0278 | 651634.2713
32 | 85 | CONCLUIDO | 4.836 | 20.68 | 17.7 | 58.99 | 0.89 | 18 | 179.63 | 51.39 | 9 | 16 | 34.24 | 22388.15 | 209.6 | 444.55 | 74.45 | 48.21 | 7140.6 | 0.65 | 0.77 | 0.18 | 0.42 | 1 | 10 | 525.1467 | 718.5289 | 649.9535 | 525146.702 | 718528.8855 | 7.0022e-06 | 23.9352 | 649953.4972
33 | 85 | CONCLUIDO | 4.8195 | 20.75 | 17.77 | 59.22 | 0.91 | 18 | 180 | 51.39 | 9.25 | 16 | 34.36 | 22434.08 | 210.23 | 444.59 | 76.69 | 48.21 | 8260.72 | 0.63 | 0.77 | 0.19 | 0.49 | 1 | 10 | 526.351 | 720.1767 | 651.4441 | 526351.0495 | 720176.7269 | 6.9783e-06 | 24.0162 | 651444.0709
34 | 85 | CONCLUIDO | 4.8308 | 20.7 | 17.75 | 62.65 | 0.93 | 17 | 180.37 | 51.39 | 9.5 | 15 | 34.48 | 22480.05 | 209.62 | 444.55 | 76.15 | 48.21 | 7996.93 | 0.63 | 0.77 | 0.19 | 0.48 | 1 | 10 | 525.4955 | 719.0062 | 650.3852 | 525495.5193 | 719006.1527 | 6.9947e-06 | 23.9583 | 650385.2146
35 | 85 | CONCLUIDO | 4.8322 | 20.69 | 17.75 | 62.63 | 0.96 | 17 | 180.75 | 51.39 | 9.75 | 15 | 34.6 | 22526.07 | 209.32 | 444.62 | 75.82 | 48.21 | 7827.86 | 0.64 | 0.77 | 0.19 | 0.47 | 1 | 10 | 525.2981 | 718.7361 | 650.1409 | 525298.1211 | 718736.0638 | 6.9967e-06 | 23.9468 | 650140.9026
36 | 85 | CONCLUIDO | 4.8519 | 20.61 | 17.7 | 66.36 | 0.98 | 16 | 181.12 | 51.39 | 10 | 14 | 34.73 | 22572.13 | 207.95 | 444.56 | 74.26 | 48.21 | 7056.42 | 0.65 | 0.77 | 0.19 | 0.42 | 1 | 10 | 523.791 | 716.6739 | 648.2756 | 523790.9952 | 716673.9476 | 7.0253e-06 | 23.8542 | 648275.5919
37 | 85 | CONCLUIDO | 4.8475 | 20.63 | 17.71 | 66.43 | 1 | 16 | 181.49 | 51.39 | 10.25 | 14 | 34.85 | 22618.23 | 208.02 | 444.56 | 74.92 | 48.21 | 7386.21 | 0.64 | 0.77 | 0.19 | 0.44 | 1 | 10 | 524.005 | 716.9668 | 648.5405 | 524004.9947 | 716966.7512 | 7.0189e-06 | 23.8773 | 648540.4507
38 | 85 | CONCLUIDO | 4.8488 | 20.62 | 17.71 | 66.41 | 1.02 | 16 | 181.87 | 51.39 | 10.5 | 14 | 34.98 | 22664.49 | 207.24 | 444.55 | 74.77 | 48.21 | 7310.42 | 0.64 | 0.77 | 0.19 | 0.43 | 1 | 10 | 523.5726 | 716.3751 | 648.0053 | 523572.604 | 716375.1352 | 7.0208e-06 | 23.8657 | 648005.2977
39 | 85 | CONCLUIDO | 4.8659 | 20.55 | 17.67 | 70.68 | 1.05 | 15 | 182.24 | 51.39 | 10.75 | 13 | 35.1 | 22710.68 | 206.7 | 444.55 | 73.48 | 48.21 | 6668.52 | 0.66 | 0.77 | 0.19 | 0.39 | 1 | 10 | 522.608 | 715.0553 | 646.8114 | 522607.9541 | 715055.2586 | 7.0455e-06 | 23.7847 | 646811.3883
40 | 85 | CONCLUIDO | 4.8663 | 20.55 | 17.67 | 70.67 | 1.07 | 15 | 182.62 | 51.39 | 11 | 13 | 35.22 | 22756.91 | 206.25 | 444.57 | 73.32 | 48.21 | 6592.12 | 0.66 | 0.77 | 0.19 | 0.39 | 1 | 10 | 522.3711 | 714.7312 | 646.5183 | 522371.1299 | 714731.2253 | 7.0461e-06 | 23.7847 | 646518.2803
41 | 85 | CONCLUIDO | 4.8672 | 20.55 | 17.66 | 70.66 | 1.09 | 15 | 182.99 | 51.39 | 11.25 | 13 | 35.35 | 22803.18 | 205.54 | 444.57 | 73.15 | 48.21 | 6506.31 | 0.66 | 0.77 | 0.19 | 0.39 | 1 | 10 | 521.9563 | 714.1636 | 646.0048 | 521956.2502 | 714163.5686 | 7.0474e-06 | 23.7847 | 646004.7999
42 | 85 | CONCLUIDO | 4.893 | 20.44 | 17.59 | 75.39 | 1.11 | 14 | 183.37 | 51.39 | 11.5 | 12 | 35.48 | 22849.49 | 204.78 | 444.55 | 70.64 | 48.21 | 5253.55 | 0.68 | 0.78 | 0.19 | 0.31 | 1 | 10 | 510.8727 | 698.9985 | 632.2871 | 510872.6731 | 698998.5295 | 7.0848e-06 | 23.6574 | 632287.0909
43 | 85 | CONCLUIDO | 4.88 | 20.49 | 17.64 | 75.62 | 1.13 | 14 | 183.74 | 51.39 | 11.75 | 12 | 35.6 | 22895.85 | 204.98 | 444.55 | 72.88 | 48.21 | 6374.95 | 0.66 | 0.77 | 0.18 | 0.37 | 1 | 10 | 511.5549 | 699.932 | 633.1315 | 511554.9017 | 699931.9847 | 7.0659e-06 | 23.7153 | 633131.4584
44 | 85 | CONCLUIDO | 4.8742 | 20.52 | 17.67 | 75.72 | 1.16 | 14 | 184.12 | 51.39 | 12 | 12 | 35.73 | 22942.24 | 203.9 | 444.55 | 73.56 | 48.21 | 6715.48 | 0.66 | 0.77 | 0.18 | 0.39 | 1 | 10 | 511.3052 | 699.5904 | 632.8224 | 511305.2205 | 699590.3599 | 7.0575e-06 | 23.75 | 632822.4378
45 | 85 | CONCLUIDO | 4.892 | 20.44 | 17.63 | 81.36 | 1.18 | 13 | 184.5 | 51.39 | 12.25 | 11 | 35.85 | 22988.69 | 203.17 | 444.55 | 72.14 | 48.21 | 6008.98 | 0.67 | 0.77 | 0.18 | 0.35 | 1 | 10 | 510.2383 | 698.1305 | 631.5019 | 510238.2812 | 698130.5265 | 7.0833e-06 | 23.6574 | 631501.9289
46 | 85 | CONCLUIDO | 4.8933 | 20.44 | 17.62 | 81.34 | 1.2 | 13 | 184.87 | 51.39 | 12.5 | 11 | 35.98 | 23035.17 | 203.01 | 444.55 | 71.92 | 48.21 | 5902.05 | 0.67 | 0.77 | 0.18 | 0.35 | 1 | 10 | 510.0851 | 697.9209 | 631.3123 | 510085.056 | 697920.877 | 7.0852e-06 | 23.6574 | 631312.288
47 | 85 | CONCLUIDO | 4.8892 | 20.45 | 17.64 | 81.42 | 1.22 | 13 | 185.25 | 51.39 | 12.75 | 11 | 36.11 | 23081.7 | 203.07 | 444.55 | 72.54 | 48.21 | 6209.56 | 0.66 | 0.77 | 0.19 | 0.36 | 1 | 10 | 510.3113 | 698.2305 | 631.5923 | 510311.3161 | 698230.456 | 7.0793e-06 | 23.669 | 631592.3213
48 | 85 | CONCLUIDO | 4.896 | 20.42 | 17.61 | 81.29 | 1.24 | 13 | 185.63 | 51.39 | 13 | 11 | 36.24 | 23128.27 | 201.31 | 444.58 | 71.53 | 48.21 | 5702.63 | 0.67 | 0.77 | 0.18 | 0.33 | 1 | 10 | 509.1262 | 696.6089 | 630.1256 | 509126.2138 | 696608.9467 | 7.0891e-06 | 23.6343 | 630125.5666
49 | 85 | CONCLUIDO | 4.9107 | 20.36 | 17.58 | 87.92 | 1.26 | 12 | 186.01 | 51.39 | 13.25 | 10 | 36.36 | 23174.88 | 200.72 | 444.55 | 70.71 | 48.21 | 5301.36 | 0.68 | 0.78 | 0.18 | 0.31 | 1 | 10 | 508.2711 | 695.4389 | 629.0672 | 508271.073 | 695438.9054 | 7.1104e-06 | 23.5648 | 629067.1923
50 | 85 | CONCLUIDO | 4.9093 | 20.37 | 17.59 | 87.95 | 1.29 | 12 | 186.38 | 51.39 | 13.5 | 10 | 36.49 | 23221.54 | 200.8 | 444.55 | 70.84 | 48.21 | 5366.03 | 0.68 | 0.78 | 0.18 | 0.31 | 1 | 10 | 508.387 | 695.5976 | 629.2107 | 508387.0314 | 695597.5649 | 7.1084e-06 | 23.5764 | 629210.7095
51 | 85 | CONCLUIDO | 4.9108 | 20.36 | 17.58 | 87.92 | 1.31 | 12 | 186.76 | 51.39 | 13.75 | 10 | 36.62 | 23268.24 | 201.03 | 444.55 | 70.69 | 48.21 | 5289.97 | 0.68 | 0.78 | 0.18 | 0.31 | 1 | 10 | 508.4206 | 695.6435 | 629.2522 | 508420.5872 | 695643.4773 | 7.1105e-06 | 23.5648 | 629252.2401
52 | 85 | CONCLUIDO | 4.919 | 20.33 | 17.55 | 87.75 | 1.33 | 12 | 187.14 | 51.39 | 14 | 10 | 36.75 | 23314.98 | 199.66 | 444.57 | 69.47 | 48.21 | 4678.74 | 0.69 | 0.78 | 0.18 | 0.27 | 1 | 10 | 507.3911 | 694.2349 | 627.9781 | 507391.1104 | 694234.9017 | 7.1224e-06 | 23.5301 | 627978.0971
53 | 85 | CONCLUIDO | 4.9287 | 20.29 | 17.54 | 95.69 | 1.35 | 11 | 187.52 | 51.39 | 14.25 | 9 | 36.88 | 23361.77 | 198.38 | 444.55 | 69.44 | 48.21 | 4672.41 | 0.69 | 0.78 | 0.18 | 0.27 | 1 | 10 | 506.3252 | 692.7764 | 626.6588 | 506325.1711 | 692776.4366 | 7.1365e-06 | 23.4838 | 626658.8258
54 | 85 | CONCLUIDO | 4.925 | 20.3 | 17.56 | 95.78 | 1.37 | 11 | 187.9 | 51.39 | 14.5 | 9 | 37.01 | 23408.6 | 198.16 | 444.55 | 69.79 | 48.21 | 4846.98 | 0.69 | 0.78 | 0.18 | 0.28 | 1 | 10 | 506.3968 | 692.8744 | 626.7474 | 506396.757 | 692874.3835 | 7.1311e-06 | 23.4954 | 626747.4248
55 | 85 | CONCLUIDO | 4.9233 | 20.31 | 17.57 | 95.82 | 1.39 | 11 | 188.28 | 51.39 | 14.75 | 9 | 37.14 | 23455.48 | 198.44 | 444.56 | 70.1 | 48.21 | 5000.03 | 0.69 | 0.78 | 0.18 | 0.29 | 1 | 10 | 506.721 | 693.318 | 627.1487 | 506720.9853 | 693318.007 | 7.1286e-06 | 23.5069 | 627148.7095
56 | 85 | CONCLUIDO | 4.9242 | 20.31 | 17.56 | 95.8 | 1.41 | 11 | 188.66 | 51.39 | 15 | 9 | 37.27 | 23502.4 | 197.82 | 444.57 | 69.96 | 48.21 | 4928.93 | 0.69 | 0.78 | 0.18 | 0.29 | 1 | 10 | 506.3562 | 692.8189 | 626.6972 | 506356.2122 | 692818.9084 | 7.1299e-06 | 23.5069 | 626697.2442
57 | 85 | CONCLUIDO | 4.9238 | 20.31 | 17.56 | 95.8 | 1.43 | 11 | 189.04 | 51.39 | 15.25 | 9 | 37.4 | 23549.36 | 197.61 | 444.55 | 69.95 | 48.21 | 4925.64 | 0.69 | 0.78 | 0.18 | 0.29 | 1 | 10 | 506.2655 | 692.6948 | 626.585 | 506265.5313 | 692694.8348 | 7.1294e-06 | 23.5069 | 626585.012
58 | 85 | CONCLUIDO | 4.9219 | 20.32 | 17.57 | 95.85 | 1.45 | 11 | 189.42 | 51.39 | 15.5 | 9 | 37.53 | 23596.37 | 196.85 | 444.55 | 70.3 | 48.21 | 5100.17 | 0.69 | 0.78 | 0.18 | 0.3 | 1 | 10 | 505.9834 | 692.3089 | 626.2359 | 505983.4317 | 692308.8536 | 7.1266e-06 | 23.5185 | 626235.8683
59 | 85 | CONCLUIDO | 4.9438 | 20.23 | 17.52 | 105.09 | 1.47 | 10 | 189.81 | 51.39 | 15.75 | 8 | 37.66 | 23643.43 | 195.78 | 444.55 | 68.42 | 48.21 | 4163.69 | 0.7 | 0.78 | 0.18 | 0.24 | 1 | 10 | 504.52 | 690.3065 | 624.4246 | 504519.9885 | 690306.5061 | 7.1583e-06 | 23.4144 | 624424.622
60 | 85 | CONCLUIDO | 4.9425 | 20.23 | 17.52 | 105.13 | 1.49 | 10 | 190.19 | 51.39 | 16 | 8 | 37.79 | 23690.52 | 196.32 | 444.55 | 68.54 | 48.21 | 4223.35 | 0.7 | 0.78 | 0.18 | 0.24 | 1 | 10 | 504.8242 | 690.7227 | 624.8011 | 504824.1735 | 690722.7055 | 7.1564e-06 | 23.4144 | 624801.0999
61 | 85 | CONCLUIDO | 4.9472 | 20.21 | 17.5 | 105.01 | 1.51 | 10 | 190.57 | 51.39 | 16.25 | 8 | 37.93 | 23737.67 | 195.3 | 444.55 | 67.76 | 48.21 | 3836.7 | 0.71 | 0.78 | 0.18 | 0.23 | 1 | 10 | 504.1171 | 689.7552 | 623.9259 | 504117.0557 | 689755.1956 | 7.1632e-06 | 23.3912 | 623925.9279
62 | 85 | CONCLUIDO | 4.9536 | 20.19 | 17.48 | 104.86 | 1.53 | 10 | 190.95 | 51.39 | 16.5 | 8 | 38.06 | 23784.85 | 194.53 | 444.55 | 66.95 | 48.21 | 3430.35 | 0.72 | 0.78 | 0.18 | 0.2 | 1 | 10 | 503.4816 | 688.8858 | 623.1395 | 503481.6239 | 688885.7698 | 7.1725e-06 | 23.3681 | 623139.4788
63 | 85 | CONCLUIDO | 4.9312 | 20.28 | 17.57 | 105.41 | 1.55 | 10 | 191.34 | 51.39 | 16.75 | 8 | 38.19 | 23832.09 | 194.72 | 444.55 | 70.38 | 48.21 | 5144.08 | 0.68 | 0.78 | 0.17 | 0.29 | 1 | 10 | 504.5483 | 690.3453 | 624.4597 | 504548.3356 | 690345.2919 | 7.1401e-06 | 23.4722 | 624459.7062
64 | 85 | CONCLUIDO | 4.9361 | 20.26 | 17.55 | 105.29 | 1.57 | 10 | 191.72 | 51.39 | 17 | 8 | 38.33 | 23879.37 | 193.4 | 444.55 | 69.54 | 48.21 | 4725.54 | 0.69 | 0.78 | 0.18 | 0.27 | 1 | 10 | 503.6867 | 689.1664 | 623.3933 | 503686.7402 | 689166.4191 | 7.1472e-06 | 23.4491 | 623393.3433
65 | 85 | CONCLUIDO | 4.957 | 20.17 | 17.5 | 116.64 | 1.59 | 9 | 192.1 | 51.39 | 17.25 | 7 | 38.46 | 23926.69 | 191.82 | 444.55 | 67.75 | 48.21 | 3835.76 | 0.71 | 0.78 | 0.18 | 0.22 | 1 | 10 | 502.1197 | 687.0224 | 621.4539 | 502119.7244 | 687022.3588 | 7.1774e-06 | 23.3449 | 621453.9092
66 | 85 | CONCLUIDO | 4.9547 | 20.18 | 17.51 | 116.7 | 1.61 | 9 | 192.49 | 51.39 | 17.5 | 7 | 38.59 | 23974.06 | 191.79 | 444.55 | 68.08 | 48.21 | 3999.5 | 0.71 | 0.78 | 0.18 | 0.23 | 1 | 10 | 502.2064 | 687.1409 | 621.5611 | 502206.3553 | 687140.8911 | 7.1741e-06 | 23.3565 | 621561.1289
67 | 85 | CONCLUIDO | 4.9561 | 20.18 | 17.5 | 116.66 | 1.63 | 9 | 192.87 | 51.39 | 17.75 | 7 | 38.73 | 24021.47 | 191.95 | 444.58 | 67.86 | 48.21 | 3888.77 | 0.71 | 0.78 | 0.18 | 0.22 | 1 | 10 | 502.2103 | 687.1463 | 621.566 | 502210.2998 | 687146.2882 | 7.1761e-06 | 23.3565 | 621566.0108
68 | 85 | CONCLUIDO | 4.9539 | 20.19 | 17.51 | 116.72 | 1.65 | 9 | 193.26 | 51.39 | 18 | 7 | 38.86 | 24068.93 | 191.92 | 444.55 | 68.22 | 48.21 | 4067.84 | 0.71 | 0.78 | 0.18 | 0.23 | 1 | 10 | 502.294 | 687.2608 | 621.6696 | 502293.9688 | 687260.7677 | 7.1729e-06 | 23.3681 | 621669.5646
69 | 85 | CONCLUIDO | 4.9576 | 20.17 | 17.49 | 116.62 | 1.67 | 9 | 193.64 | 51.39 | 18.25 | 7 | 39 | 24116.44 | 192.08 | 444.57 | 67.62 | 48.21 | 3771.97 | 0.71 | 0.78 | 0.18 | 0.22 | 1 | 10 | 502.1966 | 687.1275 | 621.549 | 502196.5902 | 687127.5301 | 7.1783e-06 | 23.3449 | 621549.043
70 | 85 | CONCLUIDO | 4.9601 | 20.16 | 17.48 | 116.56 | 1.69 | 9 | 194.03 | 51.39 | 18.5 | 7 | 39.13 | 24163.99 | 190.7 | 444.58 | 67.19 | 48.21 | 3557.19 | 0.72 | 0.78 | 0.18 | 0.21 | 1 | 10 | 501.4164 | 686.0601 | 620.5835 | 501416.4446 | 686060.1005 | 7.1819e-06 | 23.3333 | 620583.4874
71 | 85 | CONCLUIDO | 4.9633 | 20.15 | 17.47 | 116.47 | 1.71 | 9 | 194.41 | 51.39 | 18.75 | 7 | 39.27 | 24211.59 | 190.17 | 444.55 | 66.86 | 48.21 | 3389.2 | 0.72 | 0.78 | 0.18 | 0.19 | 1 | 10 | 501.0304 | 685.5319 | 620.1057 | 501030.4314 | 685531.9402 | 7.1866e-06 | 23.3218 | 620105.7339
72 | 85 | CONCLUIDO | 4.9535 | 20.19 | 17.51 | 116.74 | 1.73 | 9 | 194.8 | 51.39 | 19 | 7 | 39.41 | 24259.23 | 189.83 | 444.55 | 68.37 | 48.21 | 4146.06 | 0.71 | 0.78 | 0.17 | 0.23 | 1 | 10 | 501.2856 | 685.881 | 620.4215 | 501285.5631 | 685881.0225 | 7.1724e-06 | 23.3681 | 620421.5004
73 | 85 | CONCLUIDO | 4.9502 | 20.2 | 17.52 | 116.82 | 1.75 | 9 | 195.19 | 51.39 | 19.25 | 7 | 39.54 | 24306.92 | 189.33 | 444.56 | 68.61 | 48.21 | 4267.03 | 0.7 | 0.78 | 0.18 | 0.25 | 1 | 10 | 501.1723 | 685.726 | 620.2813 | 501172.2609 | 685725.9975 | 7.1676e-06 | 23.3796 | 620281.2707
74 | 85 | CONCLUIDO | 4.9716 | 20.11 | 17.47 | 131.03 | 1.77 | 8 | 195.57 | 51.39 | 19.5 | 6 | 39.68 | 24354.66 | 188.59 | 444.55 | 66.94 | 48.21 | 3436.76 | 0.72 | 0.78 | 0.18 | 0.19 | 1 | 10 | 500.0141 | 684.1414 | 618.8479 | 500014.1395 | 684141.4047 | 7.1986e-06 | 23.2755 | 618847.9093
75 | 85 | CONCLUIDO | 4.9678 | 20.13 | 17.49 | 131.15 | 1.79 | 8 | 195.96 | 51.39 | 19.75 | 6 | 39.82 | 24402.44 | 188.53 | 444.55 | 67.51 | 48.21 | 3718.13 | 0.71 | 0.78 | 0.18 | 0.21 | 1 | 10 | 500.1613 | 684.3427 | 619.03 | 500161.2719 | 684342.7178 | 7.1931e-06 | 23.2986 | 619030.0093
76 | 85 | CONCLUIDO | 4.9703 | 20.12 | 17.48 | 131.07 | 1.81 | 8 | 196.35 | 51.39 | 20 | 6 | 39.96 | 24450.27 | 187.45 | 444.55 | 67.12 | 48.21 | 3525.76 | 0.72 | 0.78 | 0.18 | 0.2 | 1 | 10 | 499.5297 | 683.4786 | 618.2484 | 499529.7371 | 683478.6241 | 7.1967e-06 | 23.287 | 618248.3834
77 | 85 | CONCLUIDO | 4.9698 | 20.12 | 17.48 | 131.08 | 1.83 | 8 | 196.74 | 51.39 | 20.25 | 6 | 40.09 | 24498.15 | 186.95 | 444.55 | 67.16 | 48.21 | 3543.49 | 0.72 | 0.78 | 0.18 | 0.2 | 1 | 10 | 499.3012 | 683.1659 | 617.9655 | 499301.1747 | 683165.8948 | 7.196e-06 | 23.287 | 617965.5006
78 | 85 | CONCLUIDO | 4.9755 | 20.1 | 17.45 | 130.91 | 1.85 | 8 | 197.12 | 51.39 | 20.5 | 6 | 40.23 | 24546.08 | 185.95 | 444.56 | 66.22 | 48.21 | 3073.88 | 0.73 | 0.78 | 0.18 | 0.18 | 1 | 10 | 498.5518 | 682.1405 | 617.038 | 498551.7727 | 682140.5299 | 7.2042e-06 | 23.2639 | 617037.9951
79 | 85 | CONCLUIDO | 4.9757 | 20.1 | 17.45 | 130.91 | 1.87 | 8 | 197.51 | 51.39 | 20.75 | 6 | 40.37 | 24594.05 | 185.35 | 444.55 | 66.24 | 48.21 | 3083.7 | 0.73 | 0.78 | 0.18 | 0.18 | 1 | 10 | 498.2543 | 681.7335 | 616.6698 | 498254.2549 | 681733.453 | 7.2045e-06 | 23.2639 | 616669.7691
80 | 85 | CONCLUIDO | 4.9771 | 20.09 | 17.45 | 130.86 | 1.88 | 8 | 197.9 | 51.39 | 21 | 6 | 40.51 | 24642.07 | 184.69 | 444.56 | 66.24 | 48.21 | 3086.45 | 0.73 | 0.78 | 0.17 | 0.17 | 1 | 10 | 497.8926 | 681.2386 | 616.2221 | 497892.582 | 681238.5962 | 7.2065e-06 | 23.2523 | 616222.1407
81 | 85 | CONCLUIDO | 4.963 | 20.15 | 17.51 | 131.29 | 1.9 | 8 | 198.29 | 51.39 | 21.25 | 6 | 40.65 | 24690.13 | 184.66 | 444.55 | 68.15 | 48.21 | 4037.72 | 0.71 | 0.78 | 0.18 | 0.23 | 1 | 10 | 498.4816 | 682.0445 | 616.9512 | 498481.6213 | 682044.5457 | 7.1861e-06 | 23.3218 | 616951.1715
82 | 85 | CONCLUIDO | 4.9687 | 20.13 | 17.48 | 131.12 | 1.92 | 8 | 198.68 | 51.39 | 21.5 | 6 | 40.79 | 24738.25 | 182.36 | 444.55 | 67.36 | 48.21 | 3644.87 | 0.72 | 0.78 | 0.18 | 0.21 | 1 | 10 | 497.0993 | 680.1532 | 615.2404 | 497099.324 | 680153.2255 | 7.1944e-06 | 23.2986 | 615240.3563
83 | 85 | CONCLUIDO | 4.9872 | 20.05 | 17.44 | 149.5 | 1.94 | 7 | 199.07 | 51.39 | 21.75 | 5 | 40.93 | 24786.41 | 182.06 | 444.59 | 65.95 | 48.21 | 2944.83 | 0.73 | 0.78 | 0.18 | 0.16 | 1 | 10 | 496.2914 | 679.0477 | 614.2404 | 496291.3619 | 679047.7362 | 7.2212e-06 | 23.206 | 614240.3733
84 | 85 | CONCLUIDO | 4.9839 | 20.06 | 17.45 | 149.61 | 1.96 | 7 | 199.46 | 51.39 | 22 | 5 | 41.07 | 24834.62 | 182.15 | 444.55 | 66.43 | 48.21 | 3182.84 | 0.73 | 0.78 | 0.18 | 0.18 | 1 | 10 | 496.4618 | 679.281 | 614.4514 | 496461.8415 | 679280.9938 | 7.2164e-06 | 23.2176 | 614451.3692
85 | 85 | CONCLUIDO | 4.9893 | 20.04 | 17.43 | 149.43 | 1.98 | 7 | 199.86 | 51.39 | 22.25 | 5 | 41.21 | 24882.88 | 182.33 | 444.55 | 65.7 | 48.21 | 2821.2 | 0.73 | 0.78 | 0.17 | 0.16 | 1 | 10 | 496.3301 | 679.1008 | 614.2883 | 496330.1186 | 679100.7648 | 7.2242e-06 | 23.1944 | 614288.3409
86 | 85 | CONCLUIDO | 4.9869 | 20.05 | 17.44 | 149.51 | 2 | 7 | 200.25 | 51.39 | 22.5 | 5 | 41.35 | 24931.18 | 181.99 | 444.55 | 66.01 | 48.21 | 2976.65 | 0.73 | 0.78 | 0.18 | 0.17 | 1 | 10 | 496.266 | 679.0131 | 614.209 | 496266.0499 | 679013.1032 | 7.2207e-06 | 23.206 | 614209.0457
87 | 85 | CONCLUIDO | 4.9965 | 20.01 | 17.4 | 149.18 | 2.01 | 7 | 200.64 | 51.39 | 22.75 | 5 | 41.5 | 24979.54 | 181.09 | 444.55 | 64.61 | 48.21 | 2276.66 | 0.75 | 0.78 | 0.18 | 0.13 | 1 | 10 | 495.428 | 677.8664 | 613.1718 | 495427.9604 | 677866.3921 | 7.2346e-06 | 23.1597 | 613171.775
88 | 85 | CONCLUIDO | 4.9879 | 20.05 | 17.44 | 149.47 | 2.03 | 7 | 201.03 | 51.39 | 23 | 5 | 41.64 | 25027.94 | 180.59 | 444.55 | 65.99 | 48.21 | 2965.16 | 0.73 | 0.78 | 0.17 | 0.16 | 1 | 10 | 495.5584 | 678.0449 | 613.3332 | 495558.403 | 678044.8694 | 7.2222e-06 | 23.206 | 613333.2187
89 | 85 | CONCLUIDO | 4.9837 | 20.07 | 17.46 | 149.62 | 2.05 | 7 | 201.42 | 51.39 | 23.25 | 4 | 41.78 | 25076.39 | 179.86 | 444.56 | 66.37 | 48.21 | 3157.22 | 0.73 | 0.78 | 0.18 | 0.18 | 1 | 10 | 495.388 | 677.8117 | 613.1223 | 495387.9756 | 677811.6832 | 7.2161e-06 | 23.2292 | 613122.2875
90 | 85 | CONCLUIDO | 4.9877 | 20.05 | 17.44 | 149.48 | 2.07 | 7 | 201.82 | 51.39 | 23.5 | 3 | 41.93 | 25124.89 | 179.98 | 444.55 | 65.85 | 48.21 | 2895.98 | 0.73 | 0.78 | 0.18 | 0.16 | 1 | 10 | 495.2683 | 677.648 | 612.9742 | 495268.3286 | 677647.9768 | 7.2219e-06 | 23.206 | 612974.205
91 | 85 | CONCLUIDO | 4.9808 | 20.08 | 17.47 | 149.72 | 2.09 | 7 | 202.21 | 51.39 | 23.75 | 3 | 42.07 | 25173.44 | 180.07 | 444.55 | 66.84 | 48.21 | 3392.03 | 0.72 | 0.78 | 0.18 | 0.19 | 1 | 10 | 495.6048 | 678.1083 | 613.3906 | 495604.7751 | 678108.3179 | 7.2119e-06 | 23.2407 | 613390.6117
92 | 85 | CONCLUIDO | 4.985 | 20.06 | 17.45 | 149.57 | 2.1 | 7 | 202.61 | 51.39 | 24 | 2 | 42.21 | 25222.04 | 179.5 | 444.56 | 66.08 | 48.21 | 3011.08 | 0.73 | 0.78 | 0.18 | 0.17 | 1 | 10 | 495.1444 | 677.4784 | 612.8208 | 495144.3782 | 677478.3824 | 7.218e-06 | 23.2176 | 612820.7965
93 | 85 | CONCLUIDO | 4.9843 | 20.06 | 17.45 | 149.6 | 2.12 | 7 | 203 | 51.39 | 24.25 | 2 | 42.36 | 25270.81 | 179.77 | 444.55 | 66.23 | 48.21 | 3086.23 | 0.73 | 0.78 | 0.18 | 0.18 | 1 | 10 | 495.2954 | 677.685 | 613.0077 | 495295.4014 | 677685.0191 | 7.217e-06 | 23.2176 | 613007.712
94 | 85 | CONCLUIDO | 4.9822 | 20.07 | 17.46 | 149.67 | 2.14 | 7 | 203.4 | 51.39 | 24.5 | 1 | 42.5 | 25319.51 | 179.93 | 444.55 | 66.49 | 48.21 | 3215.13 | 0.73 | 0.78 | 0.18 | 0.18 | 1 | 10 | 495.4649 | 677.917 | 613.2175 | 495464.9166 | 677916.9573 | 7.2139e-06 | 23.2292 | 613217.5144
95 | 85 | CONCLUIDO | 4.9804 | 20.08 | 17.47 | 149.74 | 2.16 | 7 | 203.79 | 51.39 | 24.75 | 1 | 42.65 | 25368.26 | 180.12 | 444.55 | 66.75 | 48.21 | 3345.51 | 0.72 | 0.78 | 0.18 | 0.19 | 1 | 10 | 495.6405 | 678.1572 | 613.4349 | 495640.5341 | 678157.2448 | 7.2113e-06 | 23.2407 | 613434.8692
96 | 85 | CONCLUIDO | 4.9786 | 20.09 | 17.48 | 149.8 | 2.17 | 7 | 204.19 | 51.39 | 25 | 1 | 42.79 | 25417.05 | 180.31 | 444.55 | 66.95 | 48.21 | 3445.87 | 0.72 | 0.78 | 0.18 | 0.2 | 1 | 10 | 495.8163 | 678.3977 | 613.6524 | 495816.2785 | 678397.7061 | 7.2087e-06 | 23.2523 | 613652.3811
97 | 85 | CONCLUIDO | 4.9777 | 20.09 | 17.48 | 149.83 | 2.19 | 7 | 204.58 | 51.39 | 25.25 | 1 | 42.94 | 25465.9 | 180.46 | 444.55 | 67.08 | 48.21 | 3511.14 | 0.72 | 0.78 | 0.18 | 0.2 | 1 | 10 | 495.915 | 678.5328 | 613.7746 | 495915.0391 | 678532.8347 | 7.2074e-06 | 23.2523 | 613774.6133
98 | 85 | CONCLUIDO | 4.9796 | 20.08 | 17.47 | 149.76 | 2.21 | 7 | 204.98 | 51.39 | 25.5 | 0 | 43.09 | 25514.8 | 180.32 | 444.55 | 66.73 | 48.21 | 3336.13 | 0.72 | 0.78 | 0.18 | 0.2 | 1 | 10 | 495.7606 | 678.3216 | 613.5835 | 495760.6403 | 678321.5795 | 7.2102e-06 | 23.2407 | 613583.52

## RESULTADOS_2
Unnamed: 0 | Volume de calda [L] | STATUS | Capacidade operacional [ha/h] | Tempo de missao [h] | Tempo util [h] | Tempo por voo [min] | Autonomia Projetada [h] | N° Voos | MTOW [kg] | Massa Estrutura [kg] | Combustível [kg] | Abastecimentos | Massa gerador | Potência gerador [W] | Combustível consumido [L] | Calda cons [L] | Distância percorrida [km] | Distância Pulverizando [km] | RTL ACUMULADO[m] | EOC [km/km] | EOC [h/h] | Tempo de manobra [h] | Tempo rtl_rtw [h] | V pulv [m/s] | V desloc [m/s] | Preço Total por ha Simples [R$/ha] | Preço Total por ha Presumido [R$/ha] | Preço Total por ha Real [R$/ha] | Preço Total Simples [R$] | Preço Total Presumido [R$] | Prod CAPEX [ha/h/R$] | Dias Trabalhados | Preço Total Real [R$]
0 | 20 | CONCLUIDO | 4.5194 | 22.13 | 19.44 | 15.15 | 0.34 | 77 | 51.33 | 24.83 | 1 | 75 | 5.51 | 6564.78 | 104.75 | 444.61 | 130.97 | 48.21 | 35104.41 | 0.37 | 0.7 | 0.29 | 2.16 | 1 | 10 | 455.8771 | 623.7512 | 564.2212 | 455877.0933 | 623751.151 | 1.173e-05 | 25.6134 | 564221.2166
1 | 20 | CONCLUIDO | 4.6888 | 21.33 | 18.86 | 19.18 | 0.42 | 59 | 51.62 | 24.83 | 1.25 | 57 | 5.54 | 6599.8 | 99.75 | 444.57 | 111.94 | 48.21 | 25678.75 | 0.43 | 0.72 | 0.26 | 1.58 | 1 | 10 | 439.4863 | 601.3246 | 543.935 | 439486.3427 | 601324.6029 | 1.217e-05 | 24.6875 | 543935.0267
2 | 20 | CONCLUIDO | 4.7441 | 21.08 | 18.74 | 23.43 | 0.5 | 48 | 51.9 | 24.83 | 1.5 | 46 | 5.57 | 6634.84 | 97.27 | 444.59 | 108.82 | 48.21 | 24174.04 | 0.44 | 0.73 | 0.24 | 1.47 | 1 | 10 | 427.7628 | 585.2839 | 529.4252 | 427762.7891 | 585283.9196 | 1.2313e-05 | 24.3981 | 529425.2438
3 | 20 | CONCLUIDO | 4.8465 | 20.63 | 18.4 | 27.6 | 0.58 | 40 | 52.19 | 24.83 | 1.75 | 38 | 5.61 | 6670.02 | 93.75 | 444.56 | 97.25 | 48.21 | 18431.42 | 0.5 | 0.74 | 0.22 | 1.12 | 1 | 10 | 423.5018 | 579.4538 | 524.1516 | 423501.7736 | 579453.8102 | 1.2579e-05 | 23.8773 | 524151.5518
4 | 20 | CONCLUIDO | 4.9041 | 20.39 | 18.23 | 32.17 | 0.66 | 34 | 52.47 | 24.83 | 2 | 32 | 5.64 | 6705.1 | 90.63 | 444.58 | 91.67 | 48.21 | 15668.07 | 0.53 | 0.75 | 0.22 | 0.95 | 1 | 10 | 411.5932 | 563.1599 | 509.4127 | 411593.1743 | 563159.9392 | 1.2729e-05 | 23.5995 | 509412.745
5 | 20 | CONCLUIDO | 4.9598 | 20.16 | 18.06 | 37.36 | 0.74 | 29 | 52.75 | 24.83 | 2.25 | 26 | 5.68 | 6740.19 | 87.74 | 444.6 | 85.97 | 48.21 | 12846.96 | 0.56 | 0.76 | 0.21 | 0.78 | 1 | 10 | 408.9098 | 559.4884 | 506.0916 | 408909.7961 | 559488.4229 | 1.2873e-05 | 23.3333 | 506091.633
6 | 20 | CONCLUIDO | 4.988 | 20.05 | 17.98 | 41.5 | 0.82 | 26 | 53.04 | 24.83 | 2.5 | 21 | 5.71 | 6775.31 | 85.15 | 444.56 | 83.31 | 48.21 | 11528.9 | 0.58 | 0.76 | 0.21 | 0.7 | 1 | 10 | 407.0889 | 556.9971 | 503.838 | 407088.9473 | 556997.0572 | 1.2946e-05 | 23.206 | 503838.0398
7 | 20 | CONCLUIDO | 4.9954 | 20.02 | 17.98 | 44.94 | 0.89 | 24 | 53.32 | 24.83 | 2.75 | 7 | 5.75 | 6810.44 | 84.04 | 444.6 | 82.8 | 48.21 | 11283.62 | 0.58 | 0.76 | 0.22 | 0.7 | 1 | 10 | 406.4432 | 556.1136 | 503.0389 | 406443.2453 | 556113.5793 | 1.2966e-05 | 23.1713 | 503038.8798
8 | 20 | CONCLUIDO | 4.9973 | 20.01 | 17.97 | 44.92 | 0.97 | 24 | 53.61 | 24.83 | 3 | 2 | 5.78 | 6845.59 | 84.14 | 444.58 | 82.31 | 48.21 | 11040.96 | 0.59 | 0.76 | 0.23 | 0.69 | 1 | 10 | 406.4464 | 556.118 | 503.0428 | 406446.4498 | 556117.9638 | 1.2971e-05 | 23.1597 | 503042.8459
9 | 20 | CONCLUIDO | 4.9992 | 20 | 17.96 | 44.9 | 1.04 | 24 | 53.89 | 24.83 | 3.25 | 0 | 5.82 | 6880.77 | 84.4 | 444.58 | 81.94 | 48.21 | 10854.4 | 0.59 | 0.76 | 0.23 | 0.69 | 1 | 10 | 406.5271 | 556.2283 | 503.1426 | 406527.061 | 556228.2596 | 1.2975e-05 | 23.1481 | 503142.6152

## RESULTADOS_22
Unnamed: 0 | Volume de calda [L] | STATUS | Capacidade operacional [ha/h] | Tempo de missao [h] | Tempo util [h] | Tempo por voo [min] | Autonomia Projetada [h] | N° Voos | MTOW [kg] | Massa Estrutura [kg] | Combustível [kg] | Abastecimentos | Massa gerador | Potência gerador [W] | Combustível consumido [L] | Calda cons [L] | Distância percorrida [km] | Distância Pulverizando [km] | RTL ACUMULADO[m] | EOC [km/km] | EOC [h/h] | Tempo de manobra [h] | Tempo rtl_rtw [h] | V pulv [m/s] | V desloc [m/s] | Preço Total por ha Simples [R$/ha] | Preço Total por ha Presumido [R$/ha] | Preço Total por ha Real [R$/ha] | Preço Total Simples [R$] | Preço Total Presumido [R$] | Prod CAPEX [ha/h/R$] | Dias Trabalhados | Preço Total Real [R$]
0 | 120 | CONCLUIDO | 2.3619 | 42.34 | 26.15 | 5.3 | 0.08 | 296 | 232.68 | 57.72 | 1 | 294 | 53.95 | 28931.02 | 407.16 | 444.72 | 351.09 | 48.21 | 144071.5 | 0.14 | 0.52 | 0.63 | 8.86 | 1 | 10 | 1365.2524 | 1867.9985 | 1689.7194 | 1365252.3699 | 1867998.5232 | 2.9758e-06 | 49.0046 | 1689719.3659
1 | 120 | CONCLUIDO | 2.7799 | 35.97 | 23.56 | 6.64 | 0.1 | 213 | 233.1 | 57.72 | 1.25 | 211 | 54.13 | 28983.75 | 366.41 | 444.68 | 265.79 | 48.21 | 101837.48 | 0.18 | 0.58 | 0.51 | 6.28 | 1 | 10 | 1110.4224 | 1519.329 | 1374.3263 | 1110422.4266 | 1519328.9525 | 3.5024e-06 | 41.6319 | 1374326.3297
2 | 120 | CONCLUIDO | 3.0914 | 32.35 | 22.08 | 7.98 | 0.11 | 166 | 233.53 | 57.72 | 1.5 | 164 | 54.31 | 29036.54 | 342.89 | 444.61 | 217.27 | 48.21 | 77811.6 | 0.22 | 0.62 | 0.43 | 4.8 | 1 | 10 | 966.0542 | 1321.7979 | 1195.6474 | 966054.1553 | 1321797.9146 | 3.8949e-06 | 37.4421 | 1195647.3768
3 | 120 | CONCLUIDO | 3.3113 | 30.2 | 21.25 | 9.31 | 0.13 | 137 | 233.96 | 57.72 | 1.75 | 135 | 54.49 | 29089.39 | 329.73 | 444.59 | 190.24 | 48.21 | 64439.45 | 0.25 | 0.64 | 0.38 | 3.97 | 1 | 10 | 885.6805 | 1211.8271 | 1096.1721 | 885680.5022 | 1211827.1365 | 4.172e-06 | 34.9537 | 1096172.0554
4 | 120 | CONCLUIDO | 3.4969 | 28.6 | 20.6 | 10.66 | 0.15 | 116 | 234.39 | 57.72 | 2 | 114 | 54.67 | 29142.31 | 319.36 | 444.62 | 169.12 | 48.21 | 53982.52 | 0.29 | 0.66 | 0.35 | 3.32 | 1 | 10 | 836.2213 | 1144.1549 | 1034.9583 | 836221.2974 | 1144154.8705 | 4.4058e-06 | 33.1019 | 1034958.3355
5 | 120 | CONCLUIDO | 3.6379 | 27.49 | 20.18 | 11.99 | 0.17 | 101 | 234.82 | 57.72 | 2.25 | 99 | 54.85 | 29195.29 | 312.48 | 444.57 | 155.22 | 48.21 | 47109.62 | 0.31 | 0.68 | 0.33 | 2.9 | 1 | 10 | 796.9023 | 1090.3569 | 986.2948 | 796902.3062 | 1090356.8922 | 4.5834e-06 | 31.8171 | 986294.7607
6 | 120 | CONCLUIDO | 3.7643 | 26.57 | 19.8 | 13.35 | 0.19 | 89 | 235.25 | 57.72 | 2.5 | 87 | 55.03 | 29248.33 | 306.33 | 444.56 | 142.7 | 48.21 | 40910.89 | 0.34 | 0.69 | 0.31 | 2.52 | 1 | 10 | 760.9206 | 1041.1251 | 941.7616 | 760920.5648 | 1041125.0862 | 4.7427e-06 | 30.7523 | 941761.5692
7 | 120 | CONCLUIDO | 3.8656 | 25.87 | 19.52 | 14.64 | 0.21 | 80 | 235.68 | 57.72 | 2.75 | 78 | 55.21 | 29301.44 | 301.71 | 444.65 | 133.43 | 48.21 | 36320.59 | 0.36 | 0.7 | 0.29 | 2.24 | 1 | 10 | 739.0319 | 1011.1761 | 914.6709 | 739031.9411 | 1011176.1056 | 4.8703e-06 | 29.9421 | 914670.8773
8 | 120 | CONCLUIDO | 3.9437 | 25.36 | 19.32 | 15.88 | 0.23 | 73 | 236.11 | 57.72 | 3 | 71 | 55.39 | 29354.61 | 298.43 | 444.61 | 127.38 | 48.21 | 33329.82 | 0.38 | 0.71 | 0.28 | 2.04 | 1 | 10 | 720.6256 | 985.9917 | 891.89 | 720625.5794 | 985991.7094 | 4.9687e-06 | 29.3519 | 891890.0445
9 | 120 | CONCLUIDO | 4.0162 | 24.9 | 19.14 | 17.14 | 0.24 | 67 | 236.54 | 57.72 | 3.25 | 65 | 55.57 | 29407.85 | 295.41 | 444.62 | 121.05 | 48.21 | 30192.85 | 0.4 | 0.71 | 0.27 | 1.86 | 1 | 10 | 703.1639 | 962.0999 | 870.2785 | 703163.9482 | 962099.9354 | 5.0601e-06 | 28.8194 | 870278.4678
10 | 120 | CONCLUIDO | 4.0915 | 24.44 | 18.95 | 18.64 | 0.26 | 61 | 236.98 | 57.72 | 3.5 | 59 | 55.75 | 29461.15 | 292.15 | 444.57 | 115 | 48.21 | 27198.14 | 0.42 | 0.72 | 0.26 | 1.67 | 1 | 10 | 685.6075 | 938.0785 | 848.5496 | 685607.5388 | 938078.4815 | 5.1549e-06 | 28.287 | 848549.5878
11 | 120 | CONCLUIDO | 4.1515 | 24.09 | 18.78 | 19.77 | 0.28 | 57 | 237.41 | 57.72 | 3.75 | 55 | 55.93 | 29514.51 | 289.34 | 444.56 | 109.27 | 48.21 | 24355.11 | 0.44 | 0.73 | 0.26 | 1.5 | 1 | 10 | 679.4124 | 929.602 | 840.8821 | 679412.3888 | 929602.0039 | 5.2305e-06 | 27.8819 | 840882.0933
12 | 120 | CONCLUIDO | 4.2408 | 23.58 | 18.5 | 21.35 | 0.3 | 52 | 237.84 | 57.72 | 4 | 50 | 56.12 | 29567.95 | 284.61 | 444.58 | 100.43 | 48.21 | 19960.38 | 0.48 | 0.74 | 0.23 | 1.23 | 1 | 10 | 660.3168 | 903.4746 | 817.2483 | 660316.8318 | 903474.6204 | 5.343e-06 | 27.2917 | 817248.2707
13 | 120 | CONCLUIDO | 4.1424 | 24.14 | 19.11 | 22.48 | 0.32 | 51 | 238.28 | 57.72 | 4.25 | 49 | 56.3 | 29621.44 | 294.01 | 444.58 | 122.28 | 48.21 | 30887.73 | 0.39 | 0.71 | 0.23 | 1.83 | 1 | 10 | 684.1377 | 936.0674 | 846.7304 | 684137.6879 | 936067.3666 | 5.2191e-06 | 27.9398 | 846730.4109
14 | 120 | CONCLUIDO | 4.2555 | 23.5 | 18.65 | 23.81 | 0.34 | 47 | 238.71 | 57.72 | 4.5 | 45 | 56.49 | 29675.01 | 286.6 | 444.58 | 105.67 | 48.21 | 22606.26 | 0.46 | 0.73 | 0.24 | 1.37 | 1 | 10 | 661.2539 | 904.7567 | 818.408 | 661253.8591 | 904756.7024 | 5.3616e-06 | 27.1991 | 818407.9926
15 | 120 | CONCLUIDO | 4.2988 | 23.26 | 18.55 | 25.29 | 0.35 | 44 | 239.14 | 57.72 | 4.75 | 42 | 56.67 | 29728.63 | 284.78 | 444.61 | 102.03 | 48.21 | 20800.78 | 0.47 | 0.74 | 0.24 | 1.27 | 1 | 10 | 647.4468 | 885.8653 | 801.3195 | 647446.7884 | 885865.2592 | 5.4161e-06 | 26.9213 | 801319.5222
16 | 120 | CONCLUIDO | 4.3307 | 23.09 | 18.47 | 26.38 | 0.37 | 42 | 239.58 | 57.72 | 5 | 40 | 56.86 | 29782.33 | 283.42 | 444.57 | 99.58 | 48.21 | 19584.6 | 0.48 | 0.74 | 0.23 | 1.19 | 1 | 10 | 644.5937 | 881.9615 | 797.7884 | 644593.6901 | 881961.5243 | 5.4563e-06 | 26.7245 | 797788.3542
17 | 120 | CONCLUIDO | 4.3606 | 22.93 | 18.4 | 27.6 | 0.39 | 40 | 240.02 | 57.72 | 5.25 | 38 | 57.04 | 29836.09 | 282.32 | 444.57 | 97.19 | 48.21 | 18399.37 | 0.5 | 0.74 | 0.23 | 1.12 | 1 | 10 | 642.0751 | 878.5154 | 794.6711 | 642075.0589 | 878515.422 | 5.494e-06 | 26.5394 | 794671.1431
18 | 120 | CONCLUIDO | 4.3892 | 22.78 | 18.34 | 28.96 | 0.41 | 38 | 240.45 | 57.72 | 5.5 | 36 | 57.23 | 29890.04 | 281.03 | 444.56 | 95.35 | 48.21 | 17488.3 | 0.51 | 0.74 | 0.22 | 1.07 | 1 | 10 | 629.6784 | 861.5538 | 779.3283 | 629678.3898 | 861553.7524 | 5.53e-06 | 26.3657 | 779328.2714
19 | 120 | CONCLUIDO | 4.4197 | 22.63 | 18.28 | 30.46 | 0.42 | 36 | 240.89 | 57.72 | 5.75 | 34 | 57.42 | 29943.94 | 279.75 | 444.61 | 93.17 | 48.21 | 16407.64 | 0.52 | 0.75 | 0.22 | 1 | 1 | 10 | 627.1385 | 858.0786 | 776.1848 | 627138.5312 | 858078.6058 | 5.5684e-06 | 26.1921 | 776184.788
20 | 120 | CONCLUIDO | 4.4369 | 22.54 | 18.23 | 31.26 | 0.44 | 35 | 241.33 | 57.72 | 6 | 33 | 57.6 | 29997.9 | 278.96 | 444.57 | 91.83 | 48.21 | 15744.62 | 0.52 | 0.75 | 0.22 | 0.96 | 1 | 10 | 625.6183 | 855.9985 | 774.3032 | 625618.2545 | 855998.4962 | 5.5901e-06 | 26.088 | 774303.2011
21 | 120 | CONCLUIDO | 4.4656 | 22.39 | 18.18 | 33.06 | 0.46 | 33 | 241.77 | 57.72 | 6.25 | 31 | 57.79 | 30051.93 | 277.66 | 444.55 | 90.13 | 48.21 | 14905.41 | 0.53 | 0.75 | 0.22 | 0.9 | 1 | 10 | 623.152 | 852.6241 | 771.2508 | 623152.0015 | 852624.06 | 5.6263e-06 | 25.9144 | 771250.8164
22 | 120 | CONCLUIDO | 4.4814 | 22.31 | 18.15 | 34.03 | 0.48 | 32 | 242.2 | 57.72 | 6.5 | 30 | 57.98 | 30106.03 | 277.17 | 444.62 | 88.99 | 48.21 | 14341.19 | 0.54 | 0.75 | 0.21 | 0.87 | 1 | 10 | 621.9748 | 851.0134 | 769.7939 | 621974.8399 | 851013.4156 | 5.6462e-06 | 25.8218 | 769793.8896
23 | 120 | CONCLUIDO | 4.4928 | 22.26 | 18.14 | 35.1 | 0.49 | 31 | 242.64 | 57.72 | 6.75 | 29 | 58.17 | 30160.2 | 276.71 | 444.55 | 88.66 | 48.21 | 14182 | 0.54 | 0.75 | 0.21 | 0.86 | 1 | 10 | 621.1204 | 849.8444 | 768.7364 | 621120.4325 | 849844.3776 | 5.6605e-06 | 25.7639 | 768736.423
24 | 120 | CONCLUIDO | 4.5115 | 22.17 | 18.09 | 36.18 | 0.51 | 30 | 243.08 | 57.72 | 7 | 28 | 58.36 | 30214.44 | 275.85 | 444.55 | 87.12 | 48.21 | 13416.35 | 0.55 | 0.75 | 0.21 | 0.81 | 1 | 10 | 609.7205 | 834.2465 | 754.6272 | 609720.4838 | 834246.4648 | 5.6841e-06 | 25.6597 | 754627.1531
25 | 120 | CONCLUIDO | 4.5288 | 22.08 | 18.05 | 37.35 | 0.53 | 29 | 243.52 | 57.72 | 7.25 | 27 | 58.55 | 30268.74 | 274.83 | 444.58 | 85.8 | 48.21 | 12759.67 | 0.56 | 0.76 | 0.21 | 0.77 | 1 | 10 | 608.172 | 832.1277 | 752.7106 | 608171.9624 | 832127.7096 | 5.7059e-06 | 25.5556 | 752710.6089
26 | 120 | CONCLUIDO | 4.5542 | 21.96 | 17.97 | 38.51 | 0.55 | 28 | 243.96 | 57.72 | 7.5 | 26 | 58.74 | 30323.11 | 273.47 | 444.57 | 82.92 | 48.21 | 11322.5 | 0.58 | 0.76 | 0.21 | 0.7 | 1 | 10 | 605.8064 | 828.8911 | 749.7829 | 605806.4243 | 828891.0761 | 5.7379e-06 | 25.4167 | 749782.8751
27 | 120 | CONCLUIDO | 4.5821 | 21.82 | 17.89 | 39.74 | 0.56 | 27 | 244.41 | 57.72 | 7.75 | 25 | 58.93 | 30377.55 | 271.97 | 444.56 | 80.41 | 48.21 | 10075.3 | 0.6 | 0.76 | 0.2 | 0.61 | 1 | 10 | 603.3764 | 825.5663 | 746.7754 | 603376.4461 | 825566.2726 | 5.7731e-06 | 25.2546 | 746775.3862
28 | 120 | CONCLUIDO | 4.5397 | 22.03 | 18.13 | 41.85 | 0.58 | 26 | 244.85 | 57.72 | 8 | 24 | 59.12 | 30432.06 | 275.76 | 444.56 | 88.95 | 48.21 | 14352.19 | 0.54 | 0.75 | 0.21 | 0.86 | 1 | 10 | 608.3599 | 832.3848 | 752.9432 | 608359.8844 | 832384.8327 | 5.7196e-06 | 25.4977 | 752943.1926
29 | 120 | CONCLUIDO | 4.5765 | 21.85 | 18 | 43.21 | 0.6 | 25 | 245.29 | 57.72 | 8.25 | 23 | 59.32 | 30486.64 | 273.57 | 444.6 | 84.43 | 48.21 | 12094.97 | 0.57 | 0.76 | 0.2 | 0.72 | 1 | 10 | 604.9213 | 827.68 | 748.6874 | 604921.3108 | 827680.0247 | 5.766e-06 | 25.2894 | 748687.4048
30 | 120 | CONCLUIDO | 4.5998 | 21.74 | 17.94 | 44.85 | 0.62 | 24 | 245.73 | 57.72 | 8.5 | 22 | 59.51 | 30541.29 | 272.15 | 444.56 | 82.19 | 48.21 | 10981.17 | 0.59 | 0.76 | 0.2 | 0.66 | 1 | 10 | 602.8432 | 824.8367 | 746.1154 | 602843.1958 | 824836.6561 | 5.7954e-06 | 25.162 | 746115.4033
31 | 120 | CONCLUIDO | 4.5972 | 21.75 | 17.95 | 44.88 | 0.63 | 24 | 246.18 | 57.72 | 8.75 | 22 | 59.7 | 30596.01 | 272.37 | 444.56 | 82.67 | 48.21 | 11219.61 | 0.58 | 0.76 | 0.2 | 0.67 | 1 | 10 | 603.1195 | 825.2147 | 746.4574 | 603119.4875 | 825214.6905 | 5.7921e-06 | 25.1736 | 746457.3586
32 | 120 | CONCLUIDO | 4.6155 | 21.67 | 17.91 | 46.72 | 0.65 | 23 | 246.62 | 57.72 | 9 | 21 | 59.9 | 30650.8 | 271.38 | 444.57 | 81.31 | 48.21 | 10545.71 | 0.59 | 0.76 | 0.2 | 0.63 | 1 | 10 | 601.5937 | 823.1271 | 744.569 | 601593.7166 | 823127.0634 | 5.8151e-06 | 25.081 | 744568.9718
33 | 120 | CONCLUIDO | 4.6324 | 21.59 | 17.88 | 48.75 | 0.67 | 22 | 247.07 | 57.72 | 9.25 | 20 | 60.09 | 30705.66 | 270.69 | 444.56 | 80.2 | 48.21 | 9994.22 | 0.6 | 0.76 | 0.2 | 0.6 | 1 | 10 | 590.4223 | 807.8418 | 730.7425 | 590422.2917 | 807841.8271 | 5.8364e-06 | 24.9884 | 730742.5369
34 | 120 | CONCLUIDO | 4.632 | 21.59 | 17.88 | 48.76 | 0.68 | 22 | 247.51 | 57.72 | 9.5 | 20 | 60.29 | 30760.6 | 270.63 | 444.57 | 80.19 | 48.21 | 9990.37 | 0.6 | 0.76 | 0.2 | 0.6 | 1 | 10 | 590.4092 | 807.8239 | 730.7264 | 590409.224 | 807823.9473 | 5.8359e-06 | 24.9884 | 730726.3635
35 | 120 | CONCLUIDO | 4.6476 | 21.52 | 17.85 | 51 | 0.7 | 21 | 247.96 | 57.72 | 9.75 | 19 | 60.48 | 30815.6 | 269.55 | 444.55 | 79.41 | 48.21 | 9605.12 | 0.61 | 0.76 | 0.2 | 0.57 | 1 | 10 | 589.0201 | 805.9233 | 729.0071 | 589020.0992 | 805923.2854 | 5.8556e-06 | 24.9074 | 729007.0982
36 | 120 | CONCLUIDO | 4.6475 | 21.52 | 17.85 | 51 | 0.72 | 21 | 248.4 | 57.72 | 10 | 19 | 60.68 | 30870.67 | 269.69 | 444.55 | 79.3 | 48.21 | 9551 | 0.61 | 0.76 | 0.2 | 0.57 | 1 | 10 | 589.0975 | 806.0292 | 729.1029 | 589097.478 | 806029.1585 | 5.8555e-06 | 24.9074 | 729102.8669
37 | 120 | CONCLUIDO | 4.6658 | 21.43 | 17.81 | 53.44 | 0.73 | 20 | 248.85 | 57.72 | 10.25 | 18 | 60.88 | 30925.82 | 269.01 | 444.56 | 78.03 | 48.21 | 8921.79 | 0.62 | 0.77 | 0.19 | 0.54 | 1 | 10 | 587.765 | 804.2059 | 727.4537 | 587764.9518 | 804205.9375 | 5.8785e-06 | 24.8032 | 727453.6515
38 | 120 | CONCLUIDO | 4.6649 | 21.44 | 17.82 | 53.45 | 0.75 | 20 | 249.3 | 57.72 | 10.5 | 18 | 61.07 | 30981.04 | 268.92 | 444.55 | 78.2 | 48.21 | 9004.73 | 0.62 | 0.77 | 0.2 | 0.54 | 1 | 10 | 587.7975 | 804.2505 | 727.494 | 587797.5316 | 804250.5146 | 5.8774e-06 | 24.8148 | 727493.9743
39 | 120 | CONCLUIDO | 4.6843 | 21.35 | 17.77 | 56.13 | 0.77 | 19 | 249.75 | 57.72 | 10.75 | 17 | 61.27 | 31036.33 | 268.14 | 444.55 | 76.6 | 48.21 | 8211.83 | 0.63 | 0.77 | 0.2 | 0.5 | 1 | 10 | 586.3359 | 802.2506 | 725.6849 | 586335.8757 | 802250.6124 | 5.9018e-06 | 24.7106 | 725684.9399
40 | 120 | CONCLUIDO | 4.6865 | 21.34 | 17.76 | 56.09 | 0.78 | 19 | 250.2 | 57.72 | 11 | 17 | 61.47 | 31091.69 | 267.81 | 444.55 | 76.31 | 48.21 | 8064.76 | 0.63 | 0.77 | 0.2 | 0.49 | 1 | 10 | 586.0294 | 801.8313 | 725.3057 | 586029.4358 | 801831.3278 | 5.9046e-06 | 24.6991 | 725305.6713
41 | 120 | CONCLUIDO | 4.7191 | 21.19 | 17.66 | 58.87 | 0.8 | 18 | 250.65 | 57.72 | 11.25 | 16 | 61.67 | 31147.12 | 265.54 | 444.55 | 72.79 | 48.21 | 6311.27 | 0.66 | 0.77 | 0.19 | 0.38 | 1 | 10 | 583.0504 | 797.7553 | 721.6186 | 583050.3912 | 797755.2676 | 5.9457e-06 | 24.5255 | 721618.6246
42 | 120 | CONCLUIDO | 4.698 | 21.29 | 17.76 | 59.19 | 0.81 | 18 | 251.1 | 57.72 | 11.5 | 16 | 61.87 | 31202.63 | 266.93 | 444.57 | 76.62 | 48.21 | 8226.34 | 0.63 | 0.77 | 0.18 | 0.48 | 1 | 10 | 585.0695 | 800.5179 | 724.1176 | 585069.4878 | 800517.8846 | 5.9191e-06 | 24.6412 | 724117.5812
43 | 120 | CONCLUIDO | 4.695 | 21.3 | 17.77 | 59.24 | 0.83 | 18 | 251.55 | 57.72 | 11.75 | 16 | 62.07 | 31258.21 | 267.05 | 444.55 | 76.79 | 48.21 | 8312.42 | 0.63 | 0.77 | 0.19 | 0.49 | 1 | 10 | 585.3017 | 800.8356 | 724.405 | 585301.7188 | 800835.6334 | 5.9153e-06 | 24.6528 | 724405.0045
44 | 120 | CONCLUIDO | 4.7123 | 21.22 | 17.74 | 62.6 | 0.85 | 17 | 252 | 57.72 | 12 | 15 | 62.27 | 31313.87 | 266.1 | 444.57 | 75.68 | 48.21 | 7759.6 | 0.64 | 0.77 | 0.19 | 0.46 | 1 | 10 | 583.9409 | 798.9736 | 722.7207 | 583940.8558 | 798973.6406 | 5.9371e-06 | 24.5602 | 722720.7177
45 | 120 | CONCLUIDO | 4.7106 | 21.23 | 17.75 | 62.63 | 0.86 | 17 | 252.45 | 57.72 | 12.25 | 15 | 62.48 | 31369.6 | 266.52 | 444.55 | 76 | 48.21 | 7922.42 | 0.63 | 0.77 | 0.19 | 0.47 | 1 | 10 | 584.2691 | 799.4227 | 723.1269 | 584269.0611 | 799422.7056 | 5.935e-06 | 24.5718 | 723126.9245
46 | 120 | CONCLUIDO | 4.7109 | 21.23 | 17.74 | 62.63 | 0.88 | 17 | 252.9 | 57.72 | 12.5 | 15 | 62.68 | 31425.4 | 265.91 | 444.57 | 75.88 | 48.21 | 7860.51 | 0.64 | 0.77 | 0.19 | 0.47 | 1 | 10 | 583.9042 | 798.9235 | 722.6754 | 583904.227 | 798923.5235 | 5.9353e-06 | 24.5718 | 722675.3837
47 | 120 | CONCLUIDO | 4.7314 | 21.14 | 17.7 | 66.37 | 0.9 | 16 | 253.35 | 57.72 | 12.75 | 14 | 62.88 | 31481.28 | 265 | 444.57 | 74.32 | 48.21 | 7083.76 | 0.65 | 0.77 | 0.19 | 0.42 | 1 | 10 | 582.2959 | 796.7229 | 720.6848 | 582295.9036 | 796722.9443 | 5.9612e-06 | 24.4676 | 720684.8247
48 | 120 | CONCLUIDO | 4.7302 | 21.14 | 17.7 | 66.39 | 0.91 | 16 | 253.81 | 57.72 | 13 | 14 | 63.08 | 31537.23 | 265.01 | 444.55 | 74.51 | 48.21 | 7180.98 | 0.65 | 0.77 | 0.19 | 0.43 | 1 | 10 | 582.3526 | 796.8006 | 720.755 | 582352.6294 | 796800.5591 | 5.9596e-06 | 24.4676 | 720755.0321
49 | 120 | CONCLUIDO | 4.7299 | 21.14 | 17.7 | 66.39 | 0.93 | 16 | 254.26 | 57.72 | 13.25 | 14 | 63.29 | 31593.26 | 264.9 | 444.55 | 74.53 | 48.21 | 7190.76 | 0.65 | 0.77 | 0.19 | 0.43 | 1 | 10 | 582.3093 | 796.7413 | 720.7014 | 582309.2882 | 796741.2577 | 5.9593e-06 | 24.4676 | 720701.3903
50 | 120 | CONCLUIDO | 4.7475 | 21.06 | 17.67 | 70.69 | 0.94 | 15 | 254.72 | 57.72 | 13.5 | 13 | 63.49 | 31649.36 | 263.96 | 444.59 | 73.4 | 48.21 | 6631.84 | 0.66 | 0.77 | 0.19 | 0.39 | 1 | 10 | 571.1454 | 781.4663 | 706.8842 | 571145.3707 | 781466.2933 | 5.9814e-06 | 24.375 | 706884.2471
51 | 120 | CONCLUIDO | 4.7478 | 21.06 | 17.67 | 70.68 | 0.96 | 15 | 255.17 | 57.72 | 13.75 | 13 | 63.7 | 31705.54 | 264.05 | 444.55 | 73.46 | 48.21 | 6661.75 | 0.66 | 0.77 | 0.19 | 0.39 | 1 | 10 | 571.1784 | 781.5116 | 706.9252 | 571178.4479 | 781511.5511 | 5.9818e-06 | 24.375 | 706925.1855
52 | 120 | CONCLUIDO | 4.7473 | 21.06 | 17.67 | 70.69 | 0.97 | 15 | 255.63 | 57.72 | 14 | 13 | 63.91 | 31761.8 | 263.74 | 444.56 | 73.59 | 48.21 | 6726.47 | 0.66 | 0.77 | 0.19 | 0.4 | 1 | 10 | 571.0418 | 781.3246 | 706.7561 | 571041.8003 | 781324.5837 | 5.9812e-06 | 24.375 | 706756.062
53 | 120 | CONCLUIDO | 4.7455 | 21.07 | 17.68 | 70.72 | 0.99 | 15 | 256.09 | 57.72 | 14.25 | 13 | 64.11 | 31818.13 | 263.67 | 444.55 | 73.77 | 48.21 | 6815.82 | 0.65 | 0.77 | 0.19 | 0.4 | 1 | 10 | 571.121 | 781.433 | 706.8541 | 571121.0413 | 781433.0048 | 5.9789e-06 | 24.3866 | 706854.1356
54 | 120 | CONCLUIDO | 4.7669 | 20.98 | 17.63 | 75.56 | 1.01 | 14 | 256.54 | 57.72 | 14.5 | 12 | 64.32 | 31874.54 | 262.57 | 444.56 | 72.08 | 48.21 | 5974.95 | 0.67 | 0.77 | 0.19 | 0.35 | 1 | 10 | 569.4651 | 779.1672 | 704.8046 | 569465.0689 | 779167.2303 | 6.0059e-06 | 24.2824 | 704804.6034
55 | 120 | CONCLUIDO | 4.7762 | 20.94 | 17.59 | 75.39 | 1.02 | 14 | 257 | 57.72 | 14.75 | 12 | 64.53 | 31931.15 | 262.34 | 444.57 | 70.62 | 48.21 | 5247.07 | 0.68 | 0.78 | 0.19 | 0.31 | 1 | 10 | 568.8061 | 778.2656 | 703.9891 | 568806.1303 | 778265.6414 | 6.0176e-06 | 24.2361 | 703989.0609
56 | 120 | CONCLUIDO | 4.7757 | 20.94 | 17.59 | 75.4 | 1.04 | 14 | 257.46 | 57.72 | 15 | 12 | 64.74 | 31987.71 | 262.18 | 444.55 | 71.03 | 48.21 | 5448.51 | 0.68 | 0.78 | 0.18 | 0.32 | 1 | 10 | 568.746 | 778.1834 | 703.9147 | 568746.0142 | 778183.3879 | 6.017e-06 | 24.2361 | 703914.6576
57 | 120 | CONCLUIDO | 4.7468 | 21.07 | 17.72 | 75.94 | 1.05 | 14 | 257.92 | 57.72 | 15.25 | 12 | 64.95 | 32044.35 | 263.84 | 444.55 | 75.33 | 48.21 | 7598.76 | 0.64 | 0.77 | 0.19 | 0.44 | 1 | 10 | 571.3055 | 781.6853 | 707.0824 | 571305.451 | 781685.3223 | 5.9806e-06 | 24.3866 | 707082.3722
58 | 120 | CONCLUIDO | 4.7585 | 21.02 | 17.67 | 75.72 | 1.07 | 14 | 258.38 | 57.72 | 15.5 | 12 | 65.16 | 32101.07 | 261.93 | 444.55 | 73.47 | 48.21 | 6671.4 | 0.66 | 0.77 | 0.19 | 0.39 | 1 | 10 | 569.6463 | 779.4153 | 705.029 | 569646.3463 | 779415.262 | 5.9953e-06 | 24.3287 | 705028.9633
59 | 120 | CONCLUIDO | 4.779 | 20.92 | 17.62 | 81.34 | 1.08 | 13 | 258.84 | 57.72 | 15.75 | 11 | 65.37 | 32157.87 | 261.48 | 444.57 | 71.89 | 48.21 | 5886.57 | 0.67 | 0.77 | 0.18 | 0.35 | 1 | 10 | 568.3679 | 777.6661 | 703.4467 | 568367.9152 | 777666.0562 | 6.0211e-06 | 24.213 | 703446.6993
60 | 120 | CONCLUIDO | 4.7804 | 20.92 | 17.62 | 81.31 | 1.1 | 13 | 259.3 | 57.72 | 16 | 11 | 65.58 | 32214.75 | 261.41 | 444.55 | 71.75 | 48.21 | 5814.27 | 0.67 | 0.77 | 0.18 | 0.34 | 1 | 10 | 568.2741 | 777.5377 | 703.3306 | 568274.1205 | 777537.7222 | 6.0229e-06 | 24.213 | 703330.6132
61 | 120 | CONCLUIDO | 4.7815 | 20.91 | 17.61 | 81.29 | 1.11 | 13 | 259.76 | 57.72 | 16.25 | 11 | 65.79 | 32271.71 | 261.34 | 444.55 | 71.57 | 48.21 | 5725.26 | 0.67 | 0.77 | 0.18 | 0.34 | 1 | 10 | 568.1549 | 777.3746 | 703.183 | 568154.8697 | 777374.558 | 6.0243e-06 | 24.2014 | 703183.0212
62 | 120 | CONCLUIDO | 4.7766 | 20.94 | 17.63 | 81.39 | 1.13 | 13 | 260.23 | 57.72 | 16.5 | 11 | 66 | 32328.74 | 261.59 | 444.55 | 72.25 | 48.21 | 6064.89 | 0.67 | 0.77 | 0.19 | 0.36 | 1 | 10 | 568.5618 | 777.9314 | 703.6867 | 568561.8155 | 777931.3591 | 6.0181e-06 | 24.2361 | 703686.682
63 | 120 | CONCLUIDO | 4.7787 | 20.93 | 17.62 | 81.35 | 1.14 | 13 | 260.69 | 57.72 | 16.75 | 11 | 66.21 | 32385.86 | 260.73 | 444.55 | 71.97 | 48.21 | 5927.21 | 0.67 | 0.77 | 0.19 | 0.35 | 1 | 10 | 568.0008 | 777.1638 | 702.9924 | 568000.831 | 777163.7954 | 6.0208e-06 | 24.2245 | 702992.3735
64 | 120 | CONCLUIDO | 4.7992 | 20.84 | 17.58 | 87.91 | 1.16 | 12 | 261.15 | 57.72 | 17 | 10 | 66.43 | 32443.05 | 259.38 | 444.55 | 70.52 | 48.21 | 5203.34 | 0.68 | 0.78 | 0.18 | 0.3 | 1 | 10 | 566.3191 | 774.8628 | 700.911 | 566319.1035 | 774862.7816 | 6.0466e-06 | 24.1204 | 700910.9653
65 | 120 | CONCLUIDO | 4.7985 | 20.84 | 17.58 | 87.92 | 1.17 | 12 | 261.62 | 57.72 | 17.25 | 10 | 66.64 | 32500.33 | 259.84 | 444.55 | 70.63 | 48.21 | 5260.26 | 0.68 | 0.78 | 0.18 | 0.31 | 1 | 10 | 566.5797 | 775.2194 | 701.2335 | 566579.7431 | 775219.4003 | 6.0457e-06 | 24.1204 | 701233.5488
66 | 120 | CONCLUIDO | 4.7974 | 20.84 | 17.59 | 87.95 | 1.19 | 12 | 262.08 | 57.72 | 17.5 | 10 | 66.86 | 32557.69 | 259.81 | 444.58 | 70.82 | 48.21 | 5356.69 | 0.68 | 0.78 | 0.18 | 0.31 | 1 | 10 | 566.6478 | 775.3125 | 701.3178 | 566647.7944 | 775312.511 | 6.0443e-06 | 24.1204 | 701317.7731
67 | 120 | CONCLUIDO | 4.7988 | 20.84 | 17.58 | 87.91 | 1.2 | 12 | 262.55 | 57.72 | 17.75 | 10 | 67.07 | 32615.12 | 260.27 | 444.55 | 70.53 | 48.21 | 5210.85 | 0.68 | 0.78 | 0.18 | 0.31 | 1 | 10 | 566.7841 | 775.499 | 701.4865 | 566784.118 | 775499.0351 | 6.0461e-06 | 24.1204 | 701486.4956
68 | 120 | CONCLUIDO | 4.8038 | 20.82 | 17.56 | 87.81 | 1.22 | 12 | 263.01 | 57.72 | 18 | 10 | 67.29 | 32672.64 | 259.41 | 444.55 | 69.71 | 48.21 | 4801.67 | 0.69 | 0.78 | 0.19 | 0.28 | 1 | 10 | 566.0696 | 774.5214 | 700.6022 | 566069.6314 | 774521.4429 | 6.0524e-06 | 24.0972 | 700602.2034
69 | 120 | CONCLUIDO | 4.8106 | 20.79 | 17.53 | 87.66 | 1.23 | 12 | 263.48 | 57.72 | 18.25 | 10 | 67.51 | 32730.24 | 258.15 | 444.55 | 68.67 | 48.21 | 4282.28 | 0.7 | 0.78 | 0.18 | 0.26 | 1 | 10 | 565.0443 | 773.1185 | 699.3332 | 565044.2848 | 773118.5185 | 6.0609e-06 | 24.0625 | 699333.1722
70 | 120 | CONCLUIDO | 4.8215 | 20.74 | 17.53 | 95.62 | 1.25 | 11 | 263.95 | 57.72 | 18.5 | 9 | 67.72 | 32787.92 | 257.59 | 444.55 | 68.99 | 48.21 | 4443.57 | 0.7 | 0.78 | 0.18 | 0.25 | 1 | 10 | 564.3202 | 772.1278 | 698.4371 | 564320.2401 | 772127.8486 | 6.0747e-06 | 24.0046 | 698437.0504
71 | 120 | CONCLUIDO | 4.8063 | 20.81 | 17.6 | 95.98 | 1.26 | 11 | 264.42 | 57.72 | 18.75 | 9 | 67.94 | 32845.69 | 258.57 | 444.55 | 71.2 | 48.21 | 5550.47 | 0.68 | 0.78 | 0.18 | 0.32 | 1 | 10 | 565.6957 | 774.0098 | 700.1394 | 565695.6726 | 774009.776 | 6.0555e-06 | 24.0856 | 700139.3693
72 | 120 | CONCLUIDO | 4.8126 | 20.78 | 17.57 | 95.83 | 1.28 | 11 | 264.89 | 57.72 | 19 | 9 | 68.16 | 32903.54 | 258.08 | 444.56 | 70.19 | 48.21 | 5043.34 | 0.69 | 0.78 | 0.18 | 0.29 | 1 | 10 | 565.0787 | 773.1656 | 699.3758 | 565078.6885 | 773165.5911 | 6.0635e-06 | 24.0509 | 699375.7522
73 | 120 | CONCLUIDO | 4.8133 | 20.78 | 17.57 | 95.81 | 1.29 | 11 | 265.36 | 57.72 | 19.25 | 9 | 68.38 | 32961.47 | 258.28 | 444.55 | 70.04 | 48.21 | 4971.99 | 0.69 | 0.78 | 0.18 | 0.29 | 1 | 10 | 565.1507 | 773.2641 | 699.4648 | 565150.6758 | 773264.0874 | 6.0643e-06 | 24.0509 | 699464.8481
74 | 120 | CONCLUIDO | 4.8124 | 20.78 | 17.57 | 95.83 | 1.31 | 11 | 265.83 | 57.72 | 19.5 | 9 | 68.6 | 33019.48 | 258.18 | 444.55 | 70.23 | 48.21 | 5066.72 | 0.69 | 0.78 | 0.18 | 0.29 | 1 | 10 | 565.1371 | 773.2455 | 699.448 | 565137.0947 | 773245.5051 | 6.0632e-06 | 24.0509 | 699448.0394
75 | 120 | CONCLUIDO | 4.8131 | 20.78 | 17.57 | 95.82 | 1.32 | 11 | 266.3 | 57.72 | 19.75 | 9 | 68.82 | 33077.58 | 258.18 | 444.58 | 70.09 | 48.21 | 4993.16 | 0.69 | 0.78 | 0.18 | 0.29 | 1 | 10 | 565.1086 | 773.2065 | 699.4127 | 565108.5739 | 773206.4816 | 6.0641e-06 | 24.0509 | 699412.7402
76 | 120 | CONCLUIDO | 4.8148 | 20.77 | 17.56 | 95.78 | 1.33 | 11 | 266.77 | 57.72 | 20 | 9 | 69.05 | 33135.76 | 257.57 | 444.57 | 69.85 | 48.21 | 4873.07 | 0.69 | 0.78 | 0.18 | 0.28 | 1 | 10 | 564.6952 | 772.6409 | 698.9011 | 564695.1752 | 772640.8513 | 6.0662e-06 | 24.0394 | 698901.0929
77 | 120 | CONCLUIDO | 4.8117 | 20.78 | 17.57 | 95.85 | 1.35 | 11 | 267.24 | 57.72 | 20.25 | 9 | 69.27 | 33194.02 | 257.32 | 444.56 | 70.27 | 48.21 | 5082.92 | 0.69 | 0.78 | 0.18 | 0.3 | 1 | 10 | 564.7333 | 772.6931 | 698.9483 | 564733.3365 | 772693.0652 | 6.0623e-06 | 24.0509 | 698948.3236
78 | 120 | CONCLUIDO | 4.834 | 20.69 | 17.52 | 105.13 | 1.36 | 10 | 267.71 | 57.72 | 20.5 | 8 | 69.49 | 33252.37 | 256.41 | 444.57 | 68.55 | 48.21 | 4230.27 | 0.7 | 0.78 | 0.18 | 0.25 | 1 | 10 | 563.0858 | 770.4388 | 696.9092 | 563085.7721 | 770438.795 | 6.0904e-06 | 23.9468 | 696909.1977
79 | 120 | CONCLUIDO | 4.8329 | 20.69 | 17.53 | 105.16 | 1.38 | 10 | 268.19 | 57.72 | 20.75 | 8 | 69.71 | 33310.81 | 256.74 | 444.55 | 68.82 | 48.21 | 4366.13 | 0.7 | 0.78 | 0.18 | 0.25 | 1 | 10 | 563.3327 | 770.7767 | 697.2148 | 563332.7151 | 770776.6732 | 6.089e-06 | 23.9468 | 697214.8293
80 | 120 | CONCLUIDO | 4.8338 | 20.69 | 17.52 | 105.14 | 1.39 | 10 | 268.66 | 57.72 | 21 | 8 | 69.94 | 33369.33 | 257.06 | 444.56 | 68.61 | 48.21 | 4261.99 | 0.7 | 0.78 | 0.18 | 0.25 | 1 | 10 | 563.419 | 770.8948 | 697.3217 | 563419.0404 | 770894.7874 | 6.0902e-06 | 23.9468 | 697321.6709
81 | 120 | CONCLUIDO | 4.8312 | 20.7 | 17.53 | 105.2 | 1.41 | 10 | 269.14 | 57.72 | 21.25 | 8 | 70.16 | 33427.94 | 257.15 | 444.56 | 68.92 | 48.21 | 4412.98 | 0.7 | 0.78 | 0.18 | 0.26 | 1 | 10 | 563.6064 | 771.1511 | 697.5535 | 563606.3801 | 771151.1137 | 6.0869e-06 | 23.9583 | 697553.5338
82 | 120 | CONCLUIDO | 4.8386 | 20.67 | 17.5 | 105.02 | 1.42 | 10 | 269.61 | 57.72 | 21.5 | 8 | 70.39 | 33486.63 | 255.99 | 444.55 | 67.77 | 48.21 | 3842.02 | 0.71 | 0.78 | 0.18 | 0.23 | 1 | 10 | 562.6161 | 769.7962 | 696.3279 | 562616.1323 | 769796.213 | 6.0962e-06 | 23.9236 | 696327.9429
83 | 120 | CONCLUIDO | 4.8453 | 20.64 | 17.47 | 104.84 | 1.43 | 10 | 270.09 | 57.72 | 21.75 | 8 | 70.62 | 33545.41 | 255.29 | 444.55 | 66.88 | 48.21 | 3396.24 | 0.72 | 0.78 | 0.18 | 0.2 | 1 | 10 | 561.8864 | 768.7977 | 695.4247 | 561886.368 | 768797.7174 | 6.1047e-06 | 23.8889 | 695424.7423
84 | 120 | CONCLUIDO | 4.8307 | 20.7 | 17.54 | 105.22 | 1.45 | 10 | 270.57 | 57.72 | 22 | 8 | 70.84 | 33604.28 | 255.87 | 444.55 | 69.26 | 48.21 | 4585 | 0.7 | 0.78 | 0.17 | 0.26 | 1 | 10 | 563.0233 | 770.3533 | 696.8318 | 563023.2749 | 770353.2835 | 6.0863e-06 | 23.9583 | 696831.8473
85 | 120 | CONCLUIDO | 4.8285 | 20.71 | 17.55 | 105.28 | 1.46 | 10 | 271.05 | 57.72 | 22.25 | 8 | 71.07 | 33663.24 | 255.22 | 444.55 | 69.46 | 48.21 | 4682.97 | 0.69 | 0.78 | 0.18 | 0.27 | 1 | 10 | 562.8238 | 770.0803 | 696.5849 | 562823.7531 | 770080.289 | 6.0835e-06 | 23.9699 | 696584.9071
86 | 120 | CONCLUIDO | 4.8268 | 20.72 | 17.55 | 105.32 | 1.47 | 10 | 271.52 | 57.72 | 22.5 | 8 | 71.3 | 33722.28 | 254.97 | 444.55 | 69.77 | 48.21 | 4840.14 | 0.69 | 0.78 | 0.18 | 0.28 | 1 | 10 | 562.7668 | 770.0023 | 696.5144 | 562766.7707 | 770002.3231 | 6.0814e-06 | 23.9815 | 696514.3821
87 | 120 | CONCLUIDO | 4.8495 | 20.62 | 17.5 | 116.68 | 1.49 | 9 | 272 | 57.72 | 22.75 | 7 | 71.53 | 33781.41 | 253.45 | 444.55 | 67.97 | 48.21 | 3946.62 | 0.71 | 0.78 | 0.18 | 0.23 | 1 | 10 | 560.914 | 767.4673 | 694.2213 | 560913.9889 | 767467.2653 | 6.11e-06 | 23.8657 | 694221.2667
88 | 120 | CONCLUIDO | 4.8488 | 20.62 | 17.5 | 116.7 | 1.5 | 9 | 272.49 | 57.72 | 23 | 7 | 71.76 | 33840.76 | 253.79 | 444.55 | 68.09 | 48.21 | 4006.4 | 0.71 | 0.78 | 0.18 | 0.23 | 1 | 10 | 561.1113 | 767.7372 | 694.4655 | 561111.3014 | 767737.2371 | 6.1091e-06 | 23.8657 | 694465.4727
89 | 120 | CONCLUIDO | 4.8489 | 20.62 | 17.5 | 116.69 | 1.52 | 9 | 272.97 | 57.72 | 23.25 | 7 | 71.99 | 33900.07 | 253.84 | 444.56 | 68.08 | 48.21 | 3998.35 | 0.71 | 0.78 | 0.18 | 0.23 | 1 | 10 | 561.1323 | 767.7659 | 694.4914 | 561132.2782 | 767765.9384 | 6.1092e-06 | 23.8657 | 694491.4348
90 | 120 | CONCLUIDO | 4.8464 | 20.63 | 17.52 | 116.77 | 1.53 | 9 | 273.45 | 57.72 | 23.5 | 7 | 72.22 | 33959.47 | 254.31 | 444.55 | 68.38 | 48.21 | 4147.56 | 0.71 | 0.78 | 0.18 | 0.24 | 1 | 10 | 561.541 | 768.3251 | 694.9973 | 561540.9777 | 768325.1391 | 6.1061e-06 | 23.8773 | 694997.2661
91 | 120 | CONCLUIDO | 4.8505 | 20.62 | 17.5 | 116.65 | 1.54 | 9 | 273.93 | 57.72 | 23.75 | 7 | 72.46 | 34018.96 | 254.12 | 444.55 | 67.77 | 48.21 | 3846.77 | 0.71 | 0.78 | 0.18 | 0.22 | 1 | 10 | 561.2085 | 767.8702 | 694.5858 | 561208.4967 | 767870.224 | 6.1112e-06 | 23.8657 | 694585.7675
92 | 120 | CONCLUIDO | 4.8474 | 20.63 | 17.51 | 116.74 | 1.56 | 9 | 274.41 | 57.72 | 24 | 7 | 72.69 | 34078.55 | 254.29 | 444.59 | 68.24 | 48.21 | 4081.87 | 0.71 | 0.78 | 0.18 | 0.23 | 1 | 10 | 561.4538 | 768.2058 | 694.8893 | 561453.7743 | 768205.8236 | 6.1073e-06 | 23.8773 | 694889.338
93 | 120 | CONCLUIDO | 4.8503 | 20.62 | 17.5 | 116.66 | 1.57 | 9 | 274.9 | 57.72 | 24.25 | 7 | 72.92 | 34138.22 | 254.48 | 444.55 | 67.79 | 48.21 | 3855.68 | 0.71 | 0.78 | 0.18 | 0.22 | 1 | 10 | 561.3959 | 768.1267 | 694.8178 | 561395.9427 | 768126.6958 | 6.111e-06 | 23.8657 | 694817.762
94 | 120 | CONCLUIDO | 4.8499 | 20.62 | 17.5 | 116.67 | 1.58 | 9 | 275.38 | 57.72 | 24.5 | 7 | 73.16 | 34197.98 | 253.98 | 444.55 | 67.84 | 48.21 | 3879.98 | 0.71 | 0.78 | 0.18 | 0.22 | 1 | 10 | 561.1625 | 767.8072 | 694.5288 | 561162.4661 | 767807.2429 | 6.1105e-06 | 23.8657 | 694528.7973
95 | 120 | CONCLUIDO | 4.8537 | 20.6 | 17.48 | 116.56 | 1.6 | 9 | 275.87 | 57.72 | 24.75 | 7 | 73.39 | 34257.84 | 253.34 | 444.55 | 67.27 | 48.21 | 3592.89 | 0.72 | 0.78 | 0.18 | 0.21 | 1 | 10 | 560.6182 | 767.0625 | 693.8551 | 560618.1662 | 767062.5077 | 6.1152e-06 | 23.8426 | 693855.1385
96 | 120 | CONCLUIDO | 4.8591 | 20.58 | 17.46 | 116.41 | 1.61 | 9 | 276.35 | 57.72 | 25 | 7 | 73.63 | 34317.79 | 252.9 | 444.55 | 66.49 | 48.21 | 3204.37 | 0.73 | 0.78 | 0.18 | 0.18 | 1 | 10 | 560.1113 | 766.369 | 693.2278 | 560111.3291 | 766369.0309 | 6.1221e-06 | 23.8194 | 693227.8462
97 | 120 | CONCLUIDO | 4.8565 | 20.59 | 17.47 | 116.48 | 1.62 | 9 | 276.84 | 57.72 | 25.25 | 7 | 73.87 | 34377.83 | 252.8 | 444.55 | 67.06 | 48.21 | 3491.07 | 0.72 | 0.78 | 0.17 | 0.2 | 1 | 10 | 560.2013 | 766.4921 | 693.3392 | 560201.2976 | 766492.1297 | 6.1188e-06 | 23.831 | 693339.1966
98 | 120 | CONCLUIDO | 4.8403 | 20.66 | 17.54 | 116.94 | 1.64 | 9 | 277.33 | 57.72 | 25.5 | 7 | 74.1 | 34437.96 | 253.38 | 444.55 | 69.49 | 48.21 | 4706.94 | 0.69 | 0.78 | 0.17 | 0.26 | 1 | 10 | 561.3941 | 768.1242 | 694.8155 | 561394.0931 | 768124.1651 | 6.0984e-06 | 23.912 | 694815.4728
99 | 120 | CONCLUIDO | 4.8648 | 20.56 | 17.48 | 131.12 | 1.65 | 8 | 277.82 | 57.72 | 25.75 | 6 | 74.34 | 34498.19 | 252 | 444.6 | 67.29 | 48.21 | 3611.05 | 0.72 | 0.78 | 0.18 | 0.21 | 1 | 10 | 559.5146 | 765.5525 | 692.4893 | 559514.5799 | 765552.5323 | 6.1292e-06 | 23.7963 | 692489.2731
100 | 120 | CONCLUIDO | 4.8682 | 20.54 | 17.47 | 131.01 | 1.66 | 8 | 278.31 | 57.72 | 26 | 6 | 74.58 | 34558.51 | 252 | 444.56 | 66.89 | 48.21 | 3409.35 | 0.72 | 0.78 | 0.18 | 0.19 | 1 | 10 | 559.3441 | 765.3193 | 692.2783 | 559344.1447 | 765319.3353 | 6.1335e-06 | 23.7731 | 692278.3321
101 | 120 | CONCLUIDO | 4.8671 | 20.55 | 17.47 | 131.05 | 1.68 | 8 | 278.79 | 57.72 | 26.25 | 6 | 74.82 | 34618.92 | 251.97 | 444.55 | 67.03 | 48.21 | 3478.27 | 0.72 | 0.78 | 0.18 | 0.2 | 1 | 10 | 559.3723 | 765.3578 | 692.3131 | 559372.2715 | 765357.8196 | 6.1321e-06 | 23.7847 | 692313.1435
102 | 120 | CONCLUIDO | 4.8648 | 20.56 | 17.48 | 131.12 | 1.69 | 8 | 279.29 | 57.72 | 26.5 | 6 | 75.06 | 34679.43 | 252.1 | 444.55 | 67.33 | 48.21 | 3628.2 | 0.72 | 0.78 | 0.18 | 0.21 | 1 | 10 | 559.5643 | 765.6206 | 692.5508 | 559564.2972 | 765620.5577 | 6.1292e-06 | 23.7963 | 692550.8062
103 | 120 | CONCLUIDO | 4.8664 | 20.55 | 17.48 | 131.07 | 1.7 | 8 | 279.78 | 57.72 | 26.75 | 6 | 75.3 | 34740.03 | 251.72 | 444.55 | 67.09 | 48.21 | 3508.49 | 0.72 | 0.78 | 0.18 | 0.2 | 1 | 10 | 559.3128 | 765.2764 | 692.2395 | 559312.7558 | 765276.3877 | 6.1312e-06 | 23.7847 | 692239.4833
104 | 120 | CONCLUIDO | 4.8661 | 20.55 | 17.48 | 131.08 | 1.72 | 8 | 280.27 | 57.72 | 27 | 6 | 75.54 | 34800.73 | 251.72 | 444.56 | 67.12 | 48.21 | 3524.91 | 0.72 | 0.78 | 0.18 | 0.2 | 1 | 10 | 559.3245 | 765.2924 | 692.254 | 559324.4931 | 765292.4471 | 6.1309e-06 | 23.7847 | 692254.0101
105 | 120 | CONCLUIDO | 4.867 | 20.55 | 17.47 | 131.05 | 1.73 | 8 | 280.76 | 57.72 | 27.25 | 6 | 75.79 | 34861.53 | 251.39 | 444.55 | 67.04 | 48.21 | 3485.8 | 0.72 | 0.78 | 0.18 | 0.2 | 1 | 10 | 559.088 | 764.9688 | 691.9613 | 559087.9543 | 764968.8043 | 6.132e-06 | 23.7847 | 691961.2553
106 | 120 | CONCLUIDO | 4.8642 | 20.56 | 17.48 | 131.14 | 1.74 | 8 | 281.26 | 57.72 | 27.5 | 6 | 76.03 | 34922.42 | 251.24 | 444.55 | 67.39 | 48.21 | 3657.89 | 0.72 | 0.78 | 0.18 | 0.21 | 1 | 10 | 559.1602 | 765.0676 | 692.0507 | 559160.1903 | 765067.6408 | 6.1285e-06 | 23.7963 | 692050.6589
107 | 120 | CONCLUIDO | 4.8703 | 20.53 | 17.46 | 130.94 | 1.75 | 8 | 281.75 | 57.72 | 27.75 | 6 | 76.28 | 34983.41 | 250.7 | 444.58 | 66.4 | 48.21 | 3166.02 | 0.73 | 0.78 | 0.18 | 0.18 | 1 | 10 | 558.5791 | 764.2726 | 691.3315 | 558579.1327 | 764272.6122 | 6.1362e-06 | 23.7616 | 691331.5067
108 | 120 | CONCLUIDO | 4.871 | 20.53 | 17.46 | 130.92 | 1.77 | 8 | 282.25 | 57.72 | 28 | 6 | 76.52 | 35044.49 | 250.75 | 444.55 | 66.37 | 48.21 | 3149.49 | 0.73 | 0.78 | 0.18 | 0.18 | 1 | 10 | 558.5767 | 764.2693 | 691.3285 | 558576.7057 | 764269.2915 | 6.137e-06 | 23.7616 | 691328.5029
109 | 120 | CONCLUIDO | 4.8778 | 20.5 | 17.43 | 130.71 | 1.78 | 8 | 282.74 | 57.72 | 28.25 | 6 | 76.77 | 35105.68 | 249.44 | 444.55 | 65.43 | 48.21 | 2678.97 | 0.74 | 0.78 | 0.18 | 0.15 | 1 | 10 | 547.7351 | 749.4353 | 677.9102 | 547735.0801 | 749435.301 | 6.1456e-06 | 23.7269 | 677910.2477
110 | 120 | CONCLUIDO | 4.8724 | 20.52 | 17.45 | 130.88 | 1.79 | 8 | 283.24 | 57.72 | 28.5 | 6 | 77.01 | 35166.96 | 250.05 | 444.56 | 66.31 | 48.21 | 3121.31 | 0.73 | 0.78 | 0.17 | 0.17 | 1 | 10 | 548.3215 | 750.2377 | 678.6361 | 548321.522 | 750237.6966 | 6.1388e-06 | 23.75 | 678636.0638
111 | 120 | CONCLUIDO | 4.8604 | 20.57 | 17.5 | 131.26 | 1.8 | 8 | 283.74 | 57.72 | 28.75 | 6 | 77.26 | 35228.34 | 250.5 | 444.55 | 68.11 | 48.21 | 4019.81 | 0.71 | 0.78 | 0.17 | 0.22 | 1 | 10 | 559.0155 | 764.8696 | 691.8715 | 559015.4544 | 764869.6067 | 6.1237e-06 | 23.8079 | 691871.525
112 | 120 | CONCLUIDO | 4.8654 | 20.55 | 17.48 | 131.1 | 1.82 | 8 | 284.23 | 57.72 | 29 | 6 | 77.51 | 35289.82 | 249.04 | 444.55 | 67.28 | 48.21 | 3606.28 | 0.72 | 0.78 | 0.18 | 0.2 | 1 | 10 | 558.0196 | 763.5071 | 690.639 | 558019.6258 | 763507.0702 | 6.13e-06 | 23.7847 | 690639.027
113 | 120 | CONCLUIDO | 4.8647 | 20.56 | 17.48 | 131.12 | 1.83 | 8 | 284.73 | 57.72 | 29.25 | 6 | 77.76 | 35351.4 | 248.42 | 444.55 | 67.41 | 48.21 | 3671.89 | 0.72 | 0.78 | 0.18 | 0.21 | 1 | 10 | 557.7386 | 763.1225 | 690.2912 | 557738.5809 | 763122.5321 | 6.1291e-06 | 23.7963 | 690291.1887
114 | 120 | CONCLUIDO | 4.8835 | 20.48 | 17.45 | 149.56 | 1.84 | 7 | 285.23 | 57.72 | 29.5 | 5 | 78.01 | 35413.08 | 247.29 | 444.55 | 66.28 | 48.21 | 3108.52 | 0.73 | 0.78 | 0.17 | 0.17 | 1 | 10 | 546.5245 | 747.779 | 676.412 | 546524.5176 | 747778.956 | 6.1528e-06 | 23.7037 | 676411.9819
115 | 120 | CONCLUIDO | 4.8863 | 20.47 | 17.44 | 149.46 | 1.85 | 7 | 285.73 | 57.72 | 29.75 | 5 | 78.26 | 35474.86 | 247.96 | 444.55 | 65.86 | 48.21 | 2898.97 | 0.73 | 0.78 | 0.17 | 0.16 | 1 | 10 | 546.7116 | 748.0349 | 676.6435 | 546711.5753 | 748034.8965 | 6.1563e-06 | 23.6921 | 676643.4959
116 | 120 | CONCLUIDO | 4.883 | 20.48 | 17.45 | 149.58 | 1.87 | 7 | 286.24 | 57.72 | 30 | 5 | 78.51 | 35536.74 | 248.15 | 444.55 | 66.35 | 48.21 | 3142.65 | 0.73 | 0.78 | 0.17 | 0.17 | 1 | 10 | 546.9697 | 748.3881 | 676.9629 | 546969.683 | 748388.0509 | 6.1522e-06 | 23.7037 | 676962.9457
117 | 120 | CONCLUIDO | 4.8848 | 20.47 | 17.44 | 149.52 | 1.88 | 7 | 286.74 | 57.72 | 30.25 | 5 | 78.77 | 35598.85 | 248.37 | 444.55 | 66.04 | 48.21 | 2988.37 | 0.73 | 0.78 | 0.18 | 0.17 | 1 | 10 | 546.9722 | 748.3915 | 676.966 | 546972.1882 | 748391.4786 | 6.1544e-06 | 23.6921 | 676966.0463
118 | 120 | CONCLUIDO | 4.8865 | 20.46 | 17.44 | 149.46 | 1.89 | 7 | 287.24 | 57.72 | 30.5 | 5 | 79.02 | 35660.94 | 248.64 | 444.55 | 65.84 | 48.21 | 2888.57 | 0.73 | 0.78 | 0.17 | 0.16 | 1 | 10 | 547.0405 | 748.4849 | 677.0506 | 547040.4736 | 748484.9096 | 6.1566e-06 | 23.6806 | 677050.5604
119 | 120 | CONCLUIDO | 4.8853 | 20.47 | 17.44 | 149.5 | 1.9 | 7 | 287.75 | 57.72 | 30.75 | 5 | 79.27 | 35723.13 | 248.7 | 444.55 | 65.97 | 48.21 | 2957 | 0.73 | 0.78 | 0.18 | 0.17 | 1 | 10 | 547.1163 | 748.5887 | 677.1445 | 547116.34 | 748588.7135 | 6.1551e-06 | 23.6921 | 677144.4573
120 | 120 | CONCLUIDO | 4.8858 | 20.47 | 17.44 | 149.48 | 1.92 | 7 | 288.25 | 57.72 | 31 | 5 | 79.53 | 35785.42 | 248.62 | 444.56 | 65.84 | 48.21 | 2890.38 | 0.73 | 0.78 | 0.18 | 0.16 | 1 | 10 | 547.0575 | 748.5082 | 677.0716 | 547057.4975 | 748508.2025 | 6.1557e-06 | 23.6921 | 677071.6302
121 | 120 | CONCLUIDO | 4.8912 | 20.44 | 17.42 | 149.29 | 1.93 | 7 | 288.76 | 57.72 | 31.25 | 5 | 79.78 | 35847.82 | 248.25 | 444.55 | 65.01 | 48.21 | 2473.77 | 0.74 | 0.78 | 0.18 | 0.14 | 1 | 10 | 546.5927 | 747.8723 | 676.4964 | 546592.7353 | 747872.2944 | 6.1625e-06 | 23.6574 | 676496.4123
122 | 120 | CONCLUIDO | 4.8946 | 20.43 | 17.4 | 149.17 | 1.94 | 7 | 289.27 | 57.72 | 31.5 | 5 | 80.04 | 35910.33 | 247.65 | 444.57 | 64.7 | 48.21 | 2320.47 | 0.75 | 0.78 | 0.17 | 0.13 | 1 | 10 | 546.0918 | 747.1868 | 675.8764 | 546091.7614 | 747186.8398 | 6.1668e-06 | 23.6458 | 675876.3765
123 | 120 | CONCLUIDO | 4.8854 | 20.47 | 17.44 | 149.5 | 1.95 | 7 | 289.77 | 57.72 | 31.75 | 5 | 80.3 | 35972.93 | 247.86 | 444.55 | 66.07 | 48.21 | 3004.56 | 0.73 | 0.78 | 0.17 | 0.16 | 1 | 10 | 546.6966 | 748.0144 | 676.625 | 546696.6273 | 748014.444 | 6.1552e-06 | 23.6921 | 676624.9953
124 | 120 | CONCLUIDO | 4.8812 | 20.49 | 17.46 | 149.65 | 1.96 | 7 | 290.28 | 57.72 | 32 | 5 | 80.56 | 36035.65 | 247.74 | 444.55 | 66.67 | 48.21 | 3303.74 | 0.72 | 0.78 | 0.17 | 0.18 | 1 | 10 | 546.873 | 748.2558 | 676.8433 | 546873.0305 | 748255.8066 | 6.1499e-06 | 23.7153 | 676843.3226
125 | 120 | CONCLUIDO | 4.8836 | 20.48 | 17.45 | 149.56 | 1.97 | 7 | 290.79 | 57.72 | 32.25 | 5 | 80.82 | 36098.46 | 247.54 | 444.55 | 66.26 | 48.21 | 3099.04 | 0.73 | 0.78 | 0.18 | 0.17 | 1 | 10 | 546.6445 | 747.9431 | 676.5605 | 546644.4949 | 747943.1142 | 6.1529e-06 | 23.7037 | 676560.4731
126 | 120 | CONCLUIDO | 4.8847 | 20.47 | 17.44 | 149.52 | 1.99 | 7 | 291.3 | 57.72 | 32.5 | 5 | 81.08 | 36161.39 | 247.01 | 444.55 | 66.02 | 48.21 | 2980.11 | 0.73 | 0.78 | 0.18 | 0.17 | 1 | 10 | 546.3026 | 747.4754 | 676.1374 | 546302.6331 | 747475.3638 | 6.1543e-06 | 23.6921 | 676137.3641
127 | 120 | CONCLUIDO | 4.8835 | 20.48 | 17.45 | 149.56 | 2 | 7 | 291.81 | 57.72 | 32.75 | 5 | 81.34 | 36224.42 | 246.79 | 444.55 | 66.28 | 48.21 | 3109.23 | 0.73 | 0.78 | 0.17 | 0.17 | 1 | 10 | 546.2769 | 747.4401 | 676.1055 | 546276.8829 | 747440.1312 | 6.1528e-06 | 23.7037 | 676105.4941
128 | 120 | CONCLUIDO | 4.8823 | 20.48 | 17.45 | 149.61 | 2.01 | 7 | 292.32 | 57.72 | 33 | 5 | 81.6 | 36287.56 | 246.98 | 444.55 | 66.5 | 48.21 | 3218.26 | 0.72 | 0.78 | 0.17 | 0.18 | 1 | 10 | 546.417 | 747.6319 | 676.2789 | 546417.0092 | 747631.8582 | 6.1513e-06 | 23.7037 | 676278.9229
129 | 120 | CONCLUIDO | 4.8812 | 20.49 | 17.46 | 149.65 | 2.02 | 7 | 292.84 | 57.72 | 33.25 | 5 | 81.86 | 36350.81 | 246.95 | 444.57 | 66.5 | 48.21 | 3218.53 | 0.72 | 0.78 | 0.18 | 0.18 | 1 | 10 | 546.4816 | 747.7202 | 676.3588 | 546481.5833 | 747720.2113 | 6.1499e-06 | 23.7153 | 676358.8438
130 | 120 | CONCLUIDO | 4.8842 | 20.47 | 17.45 | 149.54 | 2.03 | 7 | 293.35 | 57.72 | 33.5 | 5 | 82.13 | 36414.16 | 246.71 | 444.55 | 66.16 | 48.21 | 3047.91 | 0.73 | 0.78 | 0.18 | 0.17 | 1 | 10 | 546.2104 | 747.3492 | 676.0233 | 546210.443 | 747349.2252 | 6.1537e-06 | 23.6921 | 676023.2641
131 | 120 | CONCLUIDO | 4.88 | 20.49 | 17.46 | 149.69 | 2.05 | 7 | 293.87 | 57.72 | 33.75 | 5 | 82.39 | 36477.63 | 246.71 | 444.57 | 66.74 | 48.21 | 3341.5 | 0.72 | 0.78 | 0.18 | 0.19 | 1 | 10 | 546.4087 | 747.6205 | 676.2686 | 546408.7073 | 747620.4992 | 6.1484e-06 | 23.7153 | 676268.6481
132 | 120 | CONCLUIDO | 4.8858 | 20.47 | 17.44 | 149.48 | 2.06 | 7 | 294.38 | 57.72 | 34 | 5 | 82.66 | 36541.2 | 246.11 | 444.55 | 65.83 | 48.21 | 2885.52 | 0.73 | 0.78 | 0.18 | 0.16 | 1 | 10 | 545.815 | 746.8081 | 675.5338 | 545814.9564 | 746808.103 | 6.1557e-06 | 23.6921 | 675533.7858
133 | 120 | CONCLUIDO | 4.8874 | 20.46 | 17.43 | 149.43 | 2.07 | 7 | 294.9 | 57.72 | 34.25 | 5 | 82.92 | 36604.89 | 245.19 | 444.55 | 65.68 | 48.21 | 2810.45 | 0.73 | 0.78 | 0.18 | 0.16 | 1 | 10 | 545.2614 | 746.0507 | 674.8486 | 545261.369 | 746050.6603 | 6.1577e-06 | 23.6806 | 674848.6324
134 | 120 | CONCLUIDO | 4.8879 | 20.46 | 17.43 | 149.41 | 2.08 | 7 | 295.41 | 57.72 | 34.5 | 5 | 83.19 | 36668.68 | 244.06 | 444.55 | 65.59 | 48.21 | 2766.06 | 0.73 | 0.78 | 0.18 | 0.15 | 1 | 10 | 544.6832 | 745.2596 | 674.133 | 544683.1767 | 745259.5521 | 6.1583e-06 | 23.6806 | 674133.0264
135 | 120 | CONCLUIDO | 4.9107 | 20.36 | 17.38 | 173.82 | 2.09 | 6 | 295.93 | 57.72 | 34.75 | 4 | 83.46 | 36732.59 | 242.79 | 444.56 | 63.93 | 48.21 | 1940.63 | 0.75 | 0.78 | 0.17 | 0.1 | 1 | 10 | 543.0111 | 742.9717 | 672.0635 | 543011.0558 | 742971.6825 | 6.1871e-06 | 23.5648 | 672063.5079
136 | 120 | CONCLUIDO | 4.9059 | 20.38 | 17.4 | 174.01 | 2.1 | 6 | 296.45 | 57.72 | 35 | 4 | 83.73 | 36796.61 | 243.57 | 444.55 | 64.7 | 48.21 | 2325.77 | 0.75 | 0.78 | 0.17 | 0.12 | 1 | 10 | 543.6496 | 743.8454 | 672.8538 | 543649.6138 | 743845.3857 | 6.181e-06 | 23.588 | 672853.8261
137 | 120 | CONCLUIDO | 4.8987 | 20.41 | 17.43 | 174.31 | 2.11 | 6 | 296.97 | 57.72 | 35.25 | 4 | 84 | 36860.74 | 244.15 | 444.55 | 65.8 | 48.21 | 2874.67 | 0.73 | 0.78 | 0.17 | 0.15 | 1 | 10 | 544.3185 | 744.7606 | 673.6817 | 544318.4949 | 744760.5783 | 6.1719e-06 | 23.6227 | 673681.674
138 | 120 | CONCLUIDO | 4.9012 | 20.4 | 17.42 | 174.21 | 2.13 | 6 | 297.49 | 57.72 | 35.5 | 4 | 84.27 | 36924.99 | 244.2 | 444.55 | 65.32 | 48.21 | 2636.73 | 0.74 | 0.78 | 0.17 | 0.14 | 1 | 10 | 544.2116 | 744.6144 | 673.5494 | 544211.6223 | 744614.3505 | 6.1751e-06 | 23.6111 | 673549.402
139 | 120 | CONCLUIDO | 4.9052 | 20.39 | 17.4 | 174.04 | 2.14 | 6 | 298.01 | 57.72 | 35.75 | 4 | 84.54 | 36989.35 | 244.31 | 444.55 | 64.74 | 48.21 | 2346.15 | 0.74 | 0.78 | 0.17 | 0.13 | 1 | 10 | 544.0408 | 744.3807 | 673.338 | 544040.8261 | 744380.6597 | 6.1801e-06 | 23.5995 | 673338.0142
140 | 120 | CONCLUIDO | 4.903 | 20.4 | 17.41 | 174.14 | 2.15 | 6 | 298.54 | 57.72 | 36 | 4 | 84.81 | 37053.82 | 245.15 | 444.55 | 65.11 | 48.21 | 2531.86 | 0.74 | 0.78 | 0.17 | 0.14 | 1 | 10 | 544.5752 | 745.1119 | 673.9994 | 544575.2394 | 745111.8676 | 6.1774e-06 | 23.6111 | 673999.4367
141 | 120 | CONCLUIDO | 4.9009 | 20.4 | 17.42 | 174.22 | 2.16 | 6 | 299.06 | 57.72 | 36.25 | 4 | 85.09 | 37118.41 | 245.65 | 444.55 | 65.31 | 48.21 | 2628.16 | 0.74 | 0.78 | 0.18 | 0.15 | 1 | 10 | 544.9385 | 745.609 | 674.4491 | 544938.5437 | 745608.9565 | 6.1747e-06 | 23.6111 | 674449.0841
142 | 120 | CONCLUIDO | 4.9022 | 20.4 | 17.42 | 174.17 | 2.17 | 6 | 299.59 | 57.72 | 36.5 | 4 | 85.36 | 37183.24 | 246.39 | 444.55 | 65.21 | 48.21 | 2578.78 | 0.74 | 0.78 | 0.17 | 0.14 | 1 | 10 | 545.2544 | 746.0411 | 674.84 | 545254.3668 | 746041.0796 | 6.1764e-06 | 23.6111 | 674839.966
143 | 120 | CONCLUIDO | 4.9034 | 20.39 | 17.41 | 174.12 | 2.18 | 6 | 300.11 | 57.72 | 36.75 | 4 | 85.64 | 37248.06 | 246.4 | 444.55 | 65.03 | 48.21 | 2488.57 | 0.74 | 0.78 | 0.17 | 0.14 | 1 | 10 | 545.1767 | 745.9348 | 674.7438 | 545176.6845 | 745934.7913 | 6.1779e-06 | 23.5995 | 674743.8217
144 | 120 | CONCLUIDO | 4.902 | 20.4 | 17.42 | 174.18 | 2.19 | 6 | 300.64 | 57.72 | 37 | 4 | 85.91 | 37313 | 246.24 | 444.56 | 65.15 | 48.21 | 2551.24 | 0.74 | 0.78 | 0.17 | 0.14 | 1 | 10 | 545.188 | 745.9502 | 674.7578 | 545187.9512 | 745950.2069 | 6.1761e-06 | 23.6111 | 674757.7661
145 | 120 | CONCLUIDO | 4.9062 | 20.38 | 17.4 | 174 | 2.2 | 6 | 301.17 | 57.72 | 37.25 | 4 | 86.19 | 37378.06 | 246.26 | 444.55 | 64.54 | 48.21 | 2243.89 | 0.75 | 0.78 | 0.17 | 0.12 | 1 | 10 | 544.9644 | 745.6444 | 674.4811 | 544964.4406 | 745644.3898 | 6.1814e-06 | 23.588 | 674481.1357
146 | 120 | CONCLUIDO | 4.9051 | 20.39 | 17.4 | 174.05 | 2.21 | 6 | 301.69 | 57.72 | 37.5 | 4 | 86.47 | 37443.23 | 246.48 | 444.55 | 64.71 | 48.21 | 2328.38 | 0.75 | 0.78 | 0.17 | 0.13 | 1 | 10 | 545.1146 | 745.8498 | 674.667 | 545114.5982 | 745849.842 | 6.18e-06 | 23.5995 | 674666.9799
147 | 120 | CONCLUIDO | 4.9072 | 20.38 | 17.4 | 173.96 | 2.22 | 6 | 302.22 | 57.72 | 37.75 | 4 | 86.75 | 37508.53 | 246.54 | 444.56 | 64.43 | 48.21 | 2188.9 | 0.75 | 0.78 | 0.17 | 0.12 | 1 | 10 | 545.0646 | 745.7814 | 674.6051 | 545064.5733 | 745781.3957 | 6.1827e-06 | 23.588 | 674605.066
148 | 120 | CONCLUIDO | 4.9093 | 20.37 | 17.39 | 173.87 | 2.24 | 6 | 302.75 | 57.72 | 38 | 4 | 87.03 | 37573.94 | 245.97 | 444.55 | 64.22 | 48.21 | 2084.91 | 0.75 | 0.78 | 0.17 | 0.11 | 1 | 10 | 544.6672 | 745.2377 | 674.1132 | 544667.1947 | 745237.6848 | 6.1853e-06 | 23.5764 | 674113.2461
149 | 120 | CONCLUIDO | 4.904 | 20.39 | 17.41 | 174.09 | 2.25 | 6 | 303.29 | 57.72 | 38.25 | 4 | 87.31 | 37639.48 | 246.26 | 444.55 | 65.03 | 48.21 | 2487.95 | 0.74 | 0.78 | 0.17 | 0.13 | 1 | 10 | 545.0849 | 745.8092 | 674.6302 | 545084.8721 | 745809.1694 | 6.1786e-06 | 23.5995 | 674630.1891
150 | 120 | CONCLUIDO | 4.897 | 20.42 | 17.44 | 174.38 | 2.26 | 6 | 303.82 | 57.72 | 38.5 | 4 | 87.59 | 37705.13 | 246.94 | 444.55 | 66.05 | 48.21 | 3001.1 | 0.73 | 0.78 | 0.17 | 0.16 | 1 | 10 | 545.7979 | 746.7848 | 675.5127 | 545797.8907 | 746784.753 | 6.1698e-06 | 23.6343 | 675512.6643
151 | 120 | CONCLUIDO | 4.8994 | 20.41 | 17.43 | 174.29 | 2.27 | 6 | 304.35 | 57.72 | 38.75 | 4 | 87.88 | 37770.91 | 246.63 | 444.55 | 65.54 | 48.21 | 2745.43 | 0.74 | 0.78 | 0.17 | 0.15 | 1 | 10 | 545.5163 | 746.3995 | 675.1642 | 545516.3159 | 746399.49 | 6.1728e-06 | 23.6227 | 675164.1702
152 | 120 | CONCLUIDO | 4.9029 | 20.4 | 17.41 | 174.14 | 2.28 | 6 | 304.89 | 57.72 | 39 | 4 | 88.16 | 37836.81 | 246.28 | 444.55 | 65.08 | 48.21 | 2516.74 | 0.74 | 0.78 | 0.17 | 0.14 | 1 | 10 | 545.1365 | 745.8798 | 674.694 | 545136.4621 | 745879.7572 | 6.1772e-06 | 23.6111 | 674694.04
153 | 120 | CONCLUIDO | 4.8998 | 20.41 | 17.43 | 174.27 | 2.29 | 6 | 305.42 | 57.72 | 39.25 | 4 | 88.45 | 37902.83 | 246.09 | 444.55 | 65.54 | 48.21 | 2745.88 | 0.74 | 0.78 | 0.17 | 0.15 | 1 | 10 | 545.2345 | 746.014 | 674.8154 | 545234.543 | 746013.9558 | 6.1733e-06 | 23.6227 | 674815.4309
154 | 120 | CONCLUIDO | 4.9009 | 20.4 | 17.42 | 174.22 | 2.3 | 6 | 305.96 | 57.72 | 39.5 | 4 | 88.73 | 37968.98 | 246.05 | 444.55 | 65.38 | 48.21 | 2665.23 | 0.74 | 0.78 | 0.17 | 0.15 | 1 | 10 | 545.1359 | 745.8791 | 674.6934 | 545135.9481 | 745879.0539 | 6.1747e-06 | 23.6111 | 674693.4039
155 | 120 | CONCLUIDO | 4.9024 | 20.4 | 17.42 | 174.16 | 2.31 | 6 | 306.49 | 57.72 | 39.75 | 4 | 89.02 | 38035.25 | 245.41 | 444.55 | 65.16 | 48.21 | 2554.14 | 0.74 | 0.78 | 0.17 | 0.14 | 1 | 10 | 544.7633 | 745.3692 | 674.2322 | 544763.2801 | 745369.1531 | 6.1766e-06 | 23.6111 | 674232.1673
156 | 120 | CONCLUIDO | 4.9006 | 20.41 | 17.42 | 174.24 | 2.32 | 6 | 307.03 | 57.72 | 40 | 4 | 89.31 | 38101.64 | 245.12 | 444.55 | 65.44 | 48.21 | 2696.14 | 0.74 | 0.78 | 0.17 | 0.15 | 1 | 10 | 544.6883 | 745.2666 | 674.1394 | 544688.3425 | 745266.6201 | 6.1743e-06 | 23.6227 | 674139.4199

## RESULTADOS_27
Unnamed: 0 | Volume de calda [L] | STATUS | Capacidade operacional [ha/h] | Tempo de missao [h] | Tempo util [h] | Tempo por voo [min] | Autonomia Projetada [h] | N° Voos | MTOW [kg] | Massa Estrutura [kg] | Combustível [kg] | Abastecimentos | Massa gerador | Potência gerador [W] | Combustível consumido [L] | Calda cons [L] | Distância percorrida [km] | Distância Pulverizando [km] | RTL ACUMULADO[m] | EOC [km/km] | EOC [h/h] | Tempo de manobra [h] | Tempo rtl_rtw [h] | V pulv [m/s] | V desloc [m/s] | Preço Total por ha Simples [R$/ha] | Preço Total por ha Presumido [R$/ha] | Preço Total por ha Real [R$/ha] | Preço Total Simples [R$] | Preço Total Presumido [R$] | Prod CAPEX [ha/h/R$] | Dias Trabalhados | Preço Total Real [R$]
0 | 145 | CONCLUIDO | 1.9543 | 51.17 | 28.44 | 4.65 | 0.06 | 367 | 285.18 | 61.2 | 1 | 365 | 77.98 | 35406.83 | 503.82 | 444.77 | 426.56 | 48.21 | 181448.83 | 0.11 | 0.48 | 0.75 | 11.15 | 1 | 10 | 1814.9808 | 2483.3368 | 2246.3307 | 1814980.8335 | 2483336.8477 | 2.2813e-06 | 59.2245 | 2246330.6643
1 | 145 | CONCLUIDO | 2.4021 | 41.63 | 24.89 | 5.83 | 0.08 | 256 | 285.68 | 61.2 | 1.25 | 254 | 78.24 | 35468.6 | 440.38 | 444.75 | 309.53 | 48.21 | 123489.9 | 0.16 | 0.55 | 0.57 | 7.6 | 1 | 10 | 1391.6667 | 1904.1398 | 1722.4114 | 1391666.733 | 1904139.8202 | 2.804e-06 | 48.1829 | 1722411.3882
2 | 145 | CONCLUIDO | 2.7236 | 36.72 | 23.1 | 7 | 0.09 | 198 | 286.19 | 61.2 | 1.5 | 196 | 78.49 | 35530.47 | 408.43 | 444.67 | 250.64 | 48.21 | 94333.63 | 0.19 | 0.59 | 0.48 | 5.82 | 1 | 10 | 1183.5464 | 1619.3804 | 1464.829 | 1183546.3757 | 1619380.3656 | 3.1793e-06 | 42.5 | 1464828.9763
3 | 145 | CONCLUIDO | 2.9762 | 33.6 | 21.97 | 8.19 | 0.11 | 161 | 286.69 | 61.2 | 1.75 | 159 | 78.74 | 35592.57 | 388.34 | 444.69 | 214.35 | 48.21 | 76373.84 | 0.22 | 0.62 | 0.41 | 4.69 | 1 | 10 | 1054.6219 | 1442.9801 | 1305.2641 | 1054621.8509 | 1442980.143 | 3.4742e-06 | 38.8889 | 1305264.1434
4 | 145 | CONCLUIDO | 3.1779 | 31.47 | 21.19 | 9.35 | 0.12 | 136 | 287.19 | 61.2 | 2 | 134 | 78.99 | 35654.65 | 374.24 | 444.66 | 188.56 | 48.21 | 63606.71 | 0.26 | 0.64 | 0.38 | 3.91 | 1 | 10 | 979.5799 | 1340.3044 | 1212.3877 | 979579.9051 | 1340304.4421 | 3.7096e-06 | 36.4236 | 1212387.6673
5 | 145 | CONCLUIDO | 3.3365 | 29.97 | 20.66 | 10.51 | 0.14 | 118 | 287.7 | 61.2 | 2.25 | 116 | 79.25 | 35716.83 | 364.78 | 444.67 | 171.07 | 48.21 | 54947.91 | 0.28 | 0.66 | 0.35 | 3.38 | 1 | 10 | 919.777 | 1258.4795 | 1138.372 | 919777.0356 | 1258479.5178 | 3.8948e-06 | 34.6875 | 1138371.9989
6 | 145 | CONCLUIDO | 3.4745 | 28.78 | 20.23 | 11.67 | 0.15 | 104 | 288.2 | 61.2 | 2.5 | 102 | 79.5 | 35779.11 | 356.91 | 444.62 | 156.63 | 48.21 | 47799.24 | 0.31 | 0.67 | 0.33 | 2.95 | 1 | 10 | 876.3942 | 1199.1212 | 1084.6788 | 876394.2246 | 1199121.2419 | 4.0559e-06 | 33.3102 | 1084678.7935
7 | 145 | CONCLUIDO | 3.5842 | 27.9 | 19.94 | 12.86 | 0.17 | 93 | 288.71 | 61.2 | 2.75 | 91 | 79.76 | 35841.5 | 351.65 | 444.64 | 147.37 | 48.21 | 43223.63 | 0.33 | 0.68 | 0.32 | 2.66 | 1 | 10 | 840.1092 | 1149.4745 | 1039.7703 | 840109.2496 | 1149474.5383 | 4.1839e-06 | 32.2917 | 1039770.3016
8 | 145 | CONCLUIDO | 3.6858 | 27.13 | 19.66 | 14.04 | 0.18 | 84 | 289.21 | 61.2 | 3 | 82 | 80.02 | 35903.99 | 346.57 | 444.58 | 138.08 | 48.21 | 38623.92 | 0.35 | 0.69 | 0.3 | 2.38 | 1 | 10 | 815.6107 | 1115.9545 | 1009.4494 | 815610.6863 | 1115954.5232 | 4.3025e-06 | 31.4005 | 1009449.3898
9 | 145 | CONCLUIDO | 3.7668 | 26.55 | 19.45 | 15.15 | 0.2 | 77 | 289.72 | 61.2 | 3.25 | 75 | 80.27 | 35966.59 | 342.74 | 444.63 | 131.65 | 48.21 | 35446.88 | 0.37 | 0.7 | 0.28 | 2.17 | 1 | 10 | 794.8933 | 1087.6081 | 983.8083 | 794893.3385 | 1087608.134 | 4.3971e-06 | 30.7292 | 983808.3401
10 | 145 | CONCLUIDO | 3.84 | 26.04 | 19.27 | 16.28 | 0.21 | 71 | 290.23 | 61.2 | 3.5 | 69 | 80.53 | 36029.29 | 339.4 | 444.61 | 125.39 | 48.21 | 32343.55 | 0.38 | 0.71 | 0.28 | 1.99 | 1 | 10 | 775.72 | 1061.3743 | 960.0782 | 775719.9819 | 1061374.3016 | 4.4825e-06 | 30.1389 | 960078.2279
11 | 145 | CONCLUIDO | 3.9048 | 25.61 | 19.1 | 17.37 | 0.23 | 66 | 290.74 | 61.2 | 3.75 | 64 | 80.79 | 36092.1 | 336.45 | 444.62 | 120.13 | 48.21 | 29738.35 | 0.4 | 0.71 | 0.27 | 1.83 | 1 | 10 | 757.8334 | 1036.901 | 937.9407 | 757833.3608 | 1036901.0374 | 4.5581e-06 | 29.6412 | 937940.6577
12 | 145 | CONCLUIDO | 3.971 | 25.18 | 18.95 | 18.64 | 0.24 | 61 | 291.25 | 61.2 | 4 | 59 | 81.05 | 36155.02 | 333.39 | 444.58 | 114.87 | 48.21 | 27134.65 | 0.42 | 0.72 | 0.26 | 1.67 | 1 | 10 | 750.0536 | 1026.2564 | 928.312 | 750053.6064 | 1026256.4343 | 4.6354e-06 | 29.1435 | 928311.9606
13 | 145 | CONCLUIDO | 4.0283 | 24.82 | 18.8 | 19.79 | 0.26 | 57 | 291.76 | 61.2 | 4.25 | 55 | 81.31 | 36218.04 | 330.85 | 444.59 | 110.02 | 48.21 | 24730.22 | 0.44 | 0.73 | 0.26 | 1.52 | 1 | 10 | 733.5539 | 1003.6808 | 907.8909 | 733553.8908 | 1003680.7956 | 4.7023e-06 | 28.7269 | 907890.9091
14 | 145 | CONCLUIDO | 4.1131 | 24.31 | 18.51 | 20.95 | 0.27 | 53 | 292.27 | 61.2 | 4.5 | 51 | 81.57 | 36281.16 | 325.48 | 444.58 | 100.21 | 48.21 | 19845.21 | 0.48 | 0.74 | 0.24 | 1.23 | 1 | 10 | 713.006 | 975.5662 | 882.4595 | 713005.9606 | 975566.2109 | 4.8013e-06 | 28.1366 | 882459.541
15 | 145 | CONCLUIDO | 4.0852 | 24.48 | 18.78 | 22.1 | 0.29 | 51 | 292.79 | 61.2 | 4.75 | 49 | 81.84 | 36344.4 | 330.22 | 444.55 | 111.04 | 48.21 | 25270.49 | 0.43 | 0.73 | 0.21 | 1.5 | 1 | 10 | 719.0186 | 983.7929 | 889.9011 | 719018.5807 | 983792.9429 | 4.7687e-06 | 28.3333 | 889901.1252
16 | 145 | CONCLUIDO | 4.0937 | 24.43 | 18.84 | 23.07 | 0.3 | 49 | 293.3 | 61.2 | 5 | 47 | 82.1 | 36407.75 | 331.27 | 444.58 | 112.11 | 48.21 | 25817.09 | 0.43 | 0.72 | 0.24 | 1.56 | 1 | 10 | 719.3333 | 984.2235 | 890.2906 | 719333.2568 | 984223.4966 | 4.7787e-06 | 28.2755 | 890290.5875
17 | 145 | CONCLUIDO | 4.1614 | 24.03 | 18.6 | 24.26 | 0.32 | 46 | 293.81 | 61.2 | 5.25 | 44 | 82.36 | 36471.2 | 326.8 | 444.57 | 104.05 | 48.21 | 21801.15 | 0.46 | 0.73 | 0.24 | 1.32 | 1 | 10 | 710.8499 | 972.6162 | 879.7911 | 710849.928 | 972616.232 | 4.8577e-06 | 27.8125 | 879791.1039
18 | 145 | CONCLUIDO | 4.1907 | 23.86 | 18.54 | 25.28 | 0.33 | 44 | 294.33 | 61.2 | 5.5 | 42 | 82.63 | 36534.76 | 325.66 | 444.56 | 102.08 | 48.21 | 20826.9 | 0.47 | 0.74 | 0.23 | 1.26 | 1 | 10 | 698.0472 | 955.099 | 863.9457 | 698047.2078 | 955098.9854 | 4.8919e-06 | 27.6157 | 863945.6787
19 | 145 | CONCLUIDO | 4.2219 | 23.69 | 18.47 | 26.39 | 0.35 | 42 | 294.84 | 61.2 | 5.75 | 40 | 82.9 | 36598.44 | 324.41 | 444.62 | 99.67 | 48.21 | 19631.84 | 0.48 | 0.74 | 0.23 | 1.2 | 1 | 10 | 694.8742 | 950.7575 | 860.0185 | 694874.1674 | 950757.4915 | 4.9283e-06 | 27.419 | 860018.5309
20 | 145 | CONCLUIDO | 4.2543 | 23.51 | 18.4 | 27.6 | 0.36 | 40 | 295.36 | 61.2 | 6 | 38 | 83.16 | 36662.22 | 323.12 | 444.56 | 97.22 | 48.21 | 18413.56 | 0.5 | 0.74 | 0.23 | 1.12 | 1 | 10 | 691.7492 | 946.4817 | 856.1508 | 691749.1645 | 946481.7247 | 4.9661e-06 | 27.2106 | 856150.8373
21 | 145 | CONCLUIDO | 4.2832 | 23.35 | 18.35 | 28.97 | 0.38 | 38 | 295.88 | 61.2 | 6.25 | 36 | 83.43 | 36726.12 | 322.1 | 444.55 | 95.71 | 48.21 | 17667.69 | 0.5 | 0.74 | 0.22 | 1.07 | 1 | 10 | 679.2094 | 929.3242 | 840.6308 | 679209.3549 | 929324.204 | 4.9999e-06 | 27.0255 | 840630.8063
22 | 145 | CONCLUIDO | 4.2989 | 23.26 | 18.32 | 29.71 | 0.39 | 37 | 296.4 | 61.2 | 6.5 | 35 | 83.7 | 36790.13 | 321.21 | 444.57 | 94.56 | 48.21 | 17098.83 | 0.51 | 0.74 | 0.22 | 1.04 | 1 | 10 | 677.4991 | 926.9842 | 838.5141 | 677499.1153 | 926984.1788 | 5.0182e-06 | 26.9213 | 838514.1098
23 | 145 | CONCLUIDO | 4.3315 | 23.09 | 18.25 | 31.29 | 0.4 | 35 | 296.92 | 61.2 | 6.75 | 33 | 83.97 | 36854.25 | 320.03 | 444.57 | 92.51 | 48.21 | 16087.3 | 0.52 | 0.75 | 0.22 | 0.97 | 1 | 10 | 674.534 | 922.9272 | 834.8443 | 674534.0106 | 922927.1916 | 5.0562e-06 | 26.7245 | 834844.3158
24 | 145 | CONCLUIDO | 4.3449 | 23.02 | 18.23 | 32.18 | 0.42 | 34 | 297.44 | 61.2 | 7 | 32 | 84.24 | 36918.48 | 319.67 | 444.57 | 91.9 | 48.21 | 15786.71 | 0.52 | 0.75 | 0.22 | 0.96 | 1 | 10 | 673.4373 | 921.4267 | 833.487 | 673437.3323 | 921426.6681 | 5.0719e-06 | 26.6435 | 833487.0001
25 | 145 | CONCLUIDO | 4.3627 | 22.92 | 18.19 | 33.08 | 0.43 | 33 | 297.96 | 61.2 | 7.25 | 31 | 84.51 | 36982.83 | 318.75 | 444.57 | 90.4 | 48.21 | 15039.41 | 0.53 | 0.75 | 0.22 | 0.92 | 1 | 10 | 671.6857 | 919.0299 | 831.319 | 671685.6514 | 919029.9409 | 5.0927e-06 | 26.5278 | 831319.0132
26 | 145 | CONCLUIDO | 4.3804 | 22.83 | 18.16 | 34.04 | 0.45 | 32 | 298.48 | 61.2 | 7.5 | 30 | 84.79 | 37047.29 | 318.15 | 444.57 | 89.23 | 48.21 | 14461.07 | 0.54 | 0.75 | 0.21 | 0.88 | 1 | 10 | 670.074 | 916.8249 | 829.3244 | 670074.048 | 916824.8741 | 5.1133e-06 | 26.4236 | 829324.3949
27 | 145 | CONCLUIDO | 4.3943 | 22.76 | 18.14 | 35.1 | 0.46 | 31 | 299.01 | 61.2 | 7.75 | 29 | 85.06 | 37111.87 | 317.64 | 444.55 | 88.66 | 48.21 | 14182.07 | 0.54 | 0.75 | 0.21 | 0.86 | 1 | 10 | 658.9682 | 901.6293 | 815.5791 | 658968.1776 | 901629.3322 | 5.1296e-06 | 26.3426 | 815579.0941
28 | 145 | CONCLUIDO | 4.4117 | 22.67 | 18.1 | 36.2 | 0.48 | 30 | 299.53 | 61.2 | 8 | 28 | 85.33 | 37176.68 | 317.07 | 444.55 | 87.44 | 48.21 | 13573.3 | 0.55 | 0.75 | 0.21 | 0.82 | 1 | 10 | 657.469 | 899.578 | 813.7236 | 657468.9602 | 899578.0369 | 5.1499e-06 | 26.2384 | 813723.5716
29 | 145 | CONCLUIDO | 4.4289 | 22.58 | 18.07 | 37.38 | 0.49 | 29 | 300.06 | 61.2 | 8.25 | 27 | 85.61 | 37241.49 | 316.25 | 444.55 | 86.25 | 48.21 | 12985.32 | 0.56 | 0.76 | 0.21 | 0.79 | 1 | 10 | 655.9007 | 897.4323 | 811.7826 | 655900.699 | 897432.2727 | 5.1699e-06 | 26.1343 | 811782.5961
30 | 145 | CONCLUIDO | 4.4505 | 22.47 | 18.01 | 38.6 | 0.5 | 28 | 300.59 | 61.2 | 8.5 | 26 | 85.89 | 37306.42 | 315.13 | 444.56 | 84.34 | 48.21 | 12036.34 | 0.57 | 0.76 | 0.21 | 0.73 | 1 | 10 | 653.801 | 894.5594 | 809.1839 | 653800.9948 | 894559.3647 | 5.1952e-06 | 26.0069 | 809183.8745
31 | 145 | CONCLUIDO | 4.4889 | 22.28 | 17.87 | 39.72 | 0.52 | 27 | 301.11 | 61.2 | 8.75 | 25 | 86.16 | 37371.47 | 312.61 | 444.57 | 79.69 | 48.21 | 9717.36 | 0.6 | 0.76 | 0.2 | 0.6 | 1 | 10 | 649.586 | 888.7922 | 803.9671 | 649585.9787 | 888792.1937 | 5.24e-06 | 25.787 | 803967.1142
32 | 145 | CONCLUIDO | 4.4871 | 22.29 | 17.94 | 41.39 | 0.53 | 26 | 301.64 | 61.2 | 9 | 24 | 86.44 | 37436.63 | 313.6 | 444.58 | 82.45 | 48.21 | 11097.97 | 0.58 | 0.76 | 0.19 | 0.66 | 1 | 10 | 650.5245 | 890.0763 | 805.1287 | 650524.4865 | 890076.3015 | 5.2379e-06 | 25.7986 | 805128.6685
33 | 145 | CONCLUIDO | 4.4705 | 22.37 | 18.02 | 41.58 | 0.55 | 26 | 302.17 | 61.2 | 9.25 | 24 | 86.72 | 37501.91 | 315.02 | 444.57 | 85.04 | 48.21 | 12395.71 | 0.57 | 0.76 | 0.2 | 0.74 | 1 | 10 | 652.5626 | 892.8649 | 807.6512 | 652562.6008 | 892864.9395 | 5.2185e-06 | 25.8912 | 807651.1628
34 | 145 | CONCLUIDO | 4.4842 | 22.3 | 18 | 43.21 | 0.56 | 25 | 302.7 | 61.2 | 9.5 | 23 | 87 | 37567.32 | 314.84 | 444.61 | 84.49 | 48.21 | 12124.63 | 0.57 | 0.76 | 0.2 | 0.73 | 1 | 10 | 651.6158 | 891.5695 | 806.4793 | 651615.783 | 891569.4616 | 5.2345e-06 | 25.8102 | 806479.3235
35 | 145 | CONCLUIDO | 4.4878 | 22.28 | 17.99 | 43.17 | 0.57 | 25 | 303.23 | 61.2 | 9.75 | 23 | 87.28 | 37632.84 | 314.23 | 444.56 | 83.69 | 48.21 | 11722.58 | 0.58 | 0.76 | 0.21 | 0.71 | 1 | 10 | 651.0439 | 890.787 | 805.7716 | 651043.9461 | 890787.0491 | 5.2387e-06 | 25.787 | 805771.5834
36 | 145 | CONCLUIDO | 4.5066 | 22.19 | 17.95 | 44.87 | 0.59 | 24 | 303.76 | 61.2 | 10 | 22 | 87.57 | 37698.48 | 313.76 | 444.55 | 82.53 | 48.21 | 11149.26 | 0.58 | 0.76 | 0.2 | 0.67 | 1 | 10 | 639.6601 | 875.2112 | 791.6823 | 639660.1263 | 875211.2047 | 5.2606e-06 | 25.6829 | 791682.2757
37 | 145 | CONCLUIDO | 4.5273 | 22.09 | 17.9 | 46.69 | 0.6 | 23 | 304.3 | 61.2 | 10.25 | 21 | 87.85 | 37764.25 | 312.47 | 444.55 | 80.91 | 48.21 | 10345.09 | 0.6 | 0.76 | 0.2 | 0.62 | 1 | 10 | 637.6272 | 872.4297 | 789.1662 | 637627.2078 | 872429.6759 | 5.2848e-06 | 25.5671 | 789166.2121
38 | 145 | CONCLUIDO | 4.5252 | 22.1 | 17.91 | 46.72 | 0.61 | 23 | 304.83 | 61.2 | 10.5 | 21 | 88.13 | 37830.13 | 312.8 | 444.56 | 81.34 | 48.21 | 10560.12 | 0.59 | 0.76 | 0.2 | 0.63 | 1 | 10 | 637.9604 | 872.8855 | 789.5786 | 637960.3883 | 872885.5481 | 5.2824e-06 | 25.5787 | 789578.5765
39 | 145 | CONCLUIDO | 4.5434 | 22.01 | 17.88 | 48.75 | 0.63 | 22 | 305.37 | 61.2 | 10.75 | 20 | 88.42 | 37896.14 | 312.12 | 444.58 | 80.17 | 48.21 | 9981.52 | 0.6 | 0.76 | 0.2 | 0.6 | 1 | 10 | 636.3867 | 870.7324 | 787.6309 | 636386.7123 | 870732.3752 | 5.3036e-06 | 25.4745 | 787630.8994
40 | 145 | CONCLUIDO | 4.5412 | 22.02 | 17.89 | 48.78 | 0.64 | 22 | 305.9 | 61.2 | 11 | 20 | 88.7 | 37962.28 | 312.26 | 444.55 | 80.49 | 48.21 | 10139.93 | 0.6 | 0.76 | 0.2 | 0.61 | 1 | 10 | 636.6224 | 871.0548 | 787.9225 | 636622.3565 | 871054.794 | 5.301e-06 | 25.4861 | 787922.547
41 | 145 | CONCLUIDO | 4.5587 | 21.94 | 17.86 | 51.02 | 0.65 | 21 | 306.44 | 61.2 | 11.25 | 19 | 88.99 | 38028.53 | 311.2 | 444.56 | 79.5 | 48.21 | 9649.47 | 0.61 | 0.76 | 0.2 | 0.58 | 1 | 10 | 634.9958 | 868.8293 | 785.9095 | 634995.8343 | 868829.3145 | 5.3215e-06 | 25.3935 | 785909.4641
42 | 145 | CONCLUIDO | 4.5604 | 21.93 | 17.85 | 50.99 | 0.67 | 21 | 306.98 | 61.2 | 11.5 | 19 | 89.28 | 38094.91 | 311.31 | 444.55 | 79.3 | 48.21 | 9550.25 | 0.61 | 0.76 | 0.2 | 0.57 | 1 | 10 | 634.921 | 868.7269 | 785.8168 | 634920.9705 | 868726.8825 | 5.3234e-06 | 25.3819 | 785816.8081
43 | 145 | CONCLUIDO | 4.58 | 21.83 | 17.81 | 53.42 | 0.68 | 20 | 307.52 | 61.2 | 11.75 | 18 | 89.57 | 38161.42 | 310.46 | 444.57 | 77.9 | 48.21 | 8853.89 | 0.62 | 0.77 | 0.19 | 0.53 | 1 | 10 | 633.2657 | 866.462 | 783.7681 | 633265.6821 | 866462.044 | 5.3463e-06 | 25.2662 | 783768.1226
44 | 145 | CONCLUIDO | 4.5786 | 21.84 | 17.81 | 53.44 | 0.69 | 20 | 308.06 | 61.2 | 12 | 18 | 89.86 | 38228.06 | 310.77 | 444.55 | 78.08 | 48.21 | 8946.18 | 0.62 | 0.77 | 0.2 | 0.54 | 1 | 10 | 633.5029 | 866.7866 | 784.0617 | 633502.8928 | 866786.606 | 5.3447e-06 | 25.2778 | 784061.7089
45 | 145 | CONCLUIDO | 4.5771 | 21.85 | 17.82 | 53.46 | 0.71 | 20 | 308.6 | 61.2 | 12.25 | 18 | 90.15 | 38294.82 | 310.76 | 444.56 | 78.32 | 48.21 | 9067.17 | 0.62 | 0.77 | 0.2 | 0.54 | 1 | 10 | 633.6193 | 866.9458 | 784.2057 | 633619.2642 | 866945.8306 | 5.3429e-06 | 25.2894 | 784205.7373
46 | 145 | CONCLUIDO | 4.5986 | 21.75 | 17.77 | 56.12 | 0.72 | 19 | 309.14 | 61.2 | 12.5 | 17 | 90.44 | 38361.7 | 309.89 | 444.56 | 76.65 | 48.21 | 8235.2 | 0.63 | 0.77 | 0.2 | 0.5 | 1 | 10 | 631.8236 | 864.489 | 781.9834 | 631823.6491 | 864488.9908 | 5.368e-06 | 25.1736 | 781983.3748
47 | 145 | CONCLUIDO | 4.6007 | 21.74 | 17.76 | 56.09 | 0.73 | 19 | 309.68 | 61.2 | 12.75 | 17 | 90.74 | 38428.72 | 309.7 | 444.56 | 76.39 | 48.21 | 8106.28 | 0.63 | 0.77 | 0.19 | 0.49 | 1 | 10 | 631.5721 | 864.1449 | 781.6721 | 631572.1389 | 864144.8635 | 5.3705e-06 | 25.162 | 781672.0905
48 | 145 | CONCLUIDO | 4.6328 | 21.59 | 17.67 | 58.89 | 0.75 | 18 | 310.23 | 61.2 | 13 | 16 | 91.03 | 38495.87 | 307.41 | 444.55 | 73.02 | 48.21 | 6423.13 | 0.66 | 0.77 | 0.19 | 0.39 | 1 | 10 | 618.3183 | 846.0104 | 765.2684 | 618318.3319 | 846010.42 | 5.408e-06 | 24.9884 | 765268.3729
49 | 145 | CONCLUIDO | 4.6243 | 21.62 | 17.71 | 59.02 | 0.76 | 18 | 310.77 | 61.2 | 13.25 | 16 | 91.33 | 38563.14 | 308.18 | 444.56 | 74.78 | 48.21 | 7303.48 | 0.64 | 0.77 | 0.18 | 0.43 | 1 | 10 | 619.4247 | 847.5242 | 766.6377 | 619424.7194 | 847524.2282 | 5.398e-06 | 25.0231 | 766637.7054
50 | 145 | CONCLUIDO | 4.5939 | 21.77 | 17.85 | 59.5 | 0.77 | 18 | 311.32 | 61.2 | 13.5 | 16 | 91.62 | 38630.55 | 310.55 | 444.57 | 79.47 | 48.21 | 9649.24 | 0.61 | 0.76 | 0.2 | 0.57 | 1 | 10 | 632.757 | 865.766 | 783.1385 | 632756.9957 | 865766.0367 | 5.3625e-06 | 25.1968 | 783138.5413
51 | 145 | CONCLUIDO | 4.6042 | 21.72 | 17.8 | 59.33 | 0.79 | 18 | 311.87 | 61.2 | 13.75 | 16 | 91.92 | 38698.21 | 309.71 | 444.57 | 77.77 | 48.21 | 8802.05 | 0.62 | 0.77 | 0.19 | 0.52 | 1 | 10 | 631.5665 | 864.1371 | 781.6651 | 631566.4694 | 864137.1062 | 5.3746e-06 | 25.1389 | 781665.0736
52 | 145 | CONCLUIDO | 4.6259 | 21.62 | 17.75 | 62.65 | 0.8 | 17 | 312.42 | 61.2 | 14 | 15 | 92.22 | 38765.89 | 308.98 | 444.55 | 76.17 | 48.21 | 8005.37 | 0.63 | 0.77 | 0.19 | 0.47 | 1 | 10 | 619.9309 | 848.2168 | 767.2641 | 619930.8681 | 848216.7631 | 5.3999e-06 | 25.0231 | 767264.1457
53 | 145 | CONCLUIDO | 4.6267 | 21.61 | 17.75 | 62.64 | 0.81 | 17 | 312.97 | 61.2 | 14.25 | 15 | 92.52 | 38833.69 | 309.11 | 444.55 | 76.08 | 48.21 | 7958.31 | 0.63 | 0.77 | 0.19 | 0.47 | 1 | 10 | 619.9579 | 848.2537 | 767.2976 | 619957.8799 | 848253.7219 | 5.4008e-06 | 25.0116 | 767297.5772
54 | 145 | CONCLUIDO | 4.6276 | 21.61 | 17.74 | 62.63 | 0.82 | 17 | 313.52 | 61.2 | 14.5 | 15 | 92.82 | 38901.63 | 308.51 | 444.57 | 75.83 | 48.21 | 7832.91 | 0.64 | 0.77 | 0.19 | 0.47 | 1 | 10 | 619.5558 | 847.7036 | 766.8 | 619555.8392 | 847703.6321 | 5.4019e-06 | 25.0116 | 766799.9872
55 | 145 | CONCLUIDO | 4.6483 | 21.51 | 17.7 | 66.38 | 0.84 | 16 | 314.07 | 61.2 | 14.75 | 14 | 93.12 | 38969.71 | 307.67 | 444.56 | 74.35 | 48.21 | 7099.88 | 0.65 | 0.77 | 0.19 | 0.42 | 1 | 10 | 617.7956 | 845.2952 | 764.6214 | 617795.5867 | 845295.1769 | 5.426e-06 | 24.8958 | 764621.3916
56 | 145 | CONCLUIDO | 4.6478 | 21.52 | 17.7 | 66.39 | 0.85 | 16 | 314.62 | 61.2 | 15 | 14 | 93.43 | 39037.92 | 307.72 | 444.55 | 74.58 | 48.21 | 7212.66 | 0.65 | 0.77 | 0.19 | 0.43 | 1 | 10 | 617.8469 | 845.3653 | 764.6849 | 617846.8627 | 845365.3351 | 5.4255e-06 | 24.9074 | 764684.854
57 | 145 | CONCLUIDO | 4.6451 | 21.53 | 17.72 | 66.44 | 0.86 | 16 | 315.18 | 61.2 | 15.25 | 14 | 93.73 | 39106.27 | 308.07 | 444.57 | 74.97 | 48.21 | 7411.05 | 0.64 | 0.77 | 0.19 | 0.44 | 1 | 10 | 618.25 | 845.917 | 765.1839 | 618250.0498 | 845916.9935 | 5.4223e-06 | 24.919 | 765183.8629
58 | 145 | CONCLUIDO | 4.6464 | 21.52 | 17.71 | 66.42 | 0.87 | 16 | 315.73 | 61.2 | 15.5 | 14 | 94.03 | 39174.75 | 307.88 | 444.57 | 74.74 | 48.21 | 7295.72 | 0.64 | 0.77 | 0.19 | 0.43 | 1 | 10 | 618.0431 | 845.6339 | 764.9278 | 618043.1187 | 845633.8612 | 5.4238e-06 | 24.9074 | 764927.7523
59 | 145 | CONCLUIDO | 4.6662 | 21.43 | 17.67 | 70.69 | 0.89 | 15 | 316.29 | 61.2 | 15.75 | 13 | 94.34 | 39243.37 | 307.16 | 444.55 | 73.5 | 48.21 | 6681.94 | 0.66 | 0.77 | 0.19 | 0.4 | 1 | 10 | 616.5045 | 843.5287 | 763.0235 | 616504.5058 | 843528.6631 | 5.4469e-06 | 24.8032 | 763023.4714
60 | 145 | CONCLUIDO | 4.6667 | 21.43 | 17.67 | 70.68 | 0.9 | 15 | 316.85 | 61.2 | 16 | 13 | 94.65 | 39312.13 | 307.14 | 444.56 | 73.46 | 48.21 | 6658.18 | 0.66 | 0.77 | 0.19 | 0.39 | 1 | 10 | 616.4691 | 843.4803 | 762.9797 | 616469.1241 | 843480.2523 | 5.4475e-06 | 24.8032 | 762979.6808
61 | 145 | CONCLUIDO | 4.6659 | 21.43 | 17.67 | 70.7 | 0.91 | 15 | 317.41 | 61.2 | 16.25 | 13 | 94.96 | 39381.03 | 307.01 | 444.55 | 73.61 | 48.21 | 6734.4 | 0.65 | 0.77 | 0.19 | 0.4 | 1 | 10 | 616.4418 | 843.4428 | 762.9458 | 616441.7631 | 843442.8157 | 5.4466e-06 | 24.8032 | 762945.8172
62 | 145 | CONCLUIDO | 4.666 | 21.43 | 17.67 | 70.7 | 0.92 | 15 | 317.97 | 61.2 | 16.5 | 13 | 95.27 | 39450.07 | 307.03 | 444.56 | 73.56 | 48.21 | 6709.94 | 0.66 | 0.77 | 0.19 | 0.4 | 1 | 10 | 616.4471 | 843.4502 | 762.9525 | 616447.1275 | 843450.1556 | 5.4467e-06 | 24.8032 | 762952.4566
63 | 145 | CONCLUIDO | 4.6676 | 21.42 | 17.67 | 70.67 | 0.94 | 15 | 318.53 | 61.2 | 16.75 | 13 | 95.58 | 39519.26 | 306.85 | 444.55 | 73.28 | 48.21 | 6568.9 | 0.66 | 0.77 | 0.19 | 0.39 | 1 | 10 | 616.2738 | 843.2131 | 762.738 | 616273.8388 | 843213.0544 | 5.4486e-06 | 24.7917 | 762737.9839
64 | 145 | CONCLUIDO | 4.6918 | 21.31 | 17.61 | 75.47 | 0.95 | 14 | 319.09 | 61.2 | 17 | 12 | 95.89 | 39588.58 | 305.8 | 444.55 | 71.24 | 48.21 | 5552.68 | 0.68 | 0.77 | 0.19 | 0.33 | 1 | 10 | 614.2786 | 840.4831 | 760.2686 | 614278.6127 | 840483.0979 | 5.4768e-06 | 24.6644 | 760268.5707
65 | 145 | CONCLUIDO | 4.7007 | 21.27 | 17.57 | 75.3 | 0.96 | 14 | 319.65 | 61.2 | 17.25 | 12 | 96.2 | 39658.05 | 305.31 | 444.55 | 69.86 | 48.21 | 4866.48 | 0.69 | 0.78 | 0.19 | 0.29 | 1 | 10 | 613.4217 | 839.3107 | 759.208 | 613421.7372 | 839310.6831 | 5.4872e-06 | 24.6181 | 759208.0495
66 | 145 | CONCLUIDO | 4.6954 | 21.3 | 17.59 | 75.4 | 0.97 | 14 | 320.22 | 61.2 | 17.5 | 12 | 96.52 | 39727.66 | 305.71 | 444.57 | 71.04 | 48.21 | 5453.15 | 0.68 | 0.78 | 0.18 | 0.32 | 1 | 10 | 613.9714 | 840.0628 | 759.8883 | 613971.398 | 840062.7533 | 5.481e-06 | 24.6528 | 759888.3431
67 | 145 | CONCLUIDO | 4.6677 | 21.42 | 17.72 | 75.94 | 0.99 | 14 | 320.78 | 61.2 | 17.75 | 12 | 96.83 | 39797.41 | 307.9 | 444.55 | 75.53 | 48.21 | 7700.07 | 0.64 | 0.77 | 0.18 | 0.44 | 1 | 10 | 617.023 | 844.2381 | 763.6652 | 617023.021 | 844238.1185 | 5.4487e-06 | 24.7917 | 763665.2173
68 | 145 | CONCLUIDO | 4.6801 | 21.37 | 17.66 | 75.7 | 1 | 14 | 321.35 | 61.2 | 18 | 12 | 97.15 | 39867.32 | 306.16 | 444.55 | 73.36 | 48.21 | 6613.47 | 0.66 | 0.77 | 0.18 | 0.39 | 1 | 10 | 615.2523 | 841.8154 | 761.4737 | 615252.3437 | 841815.3997 | 5.4632e-06 | 24.7338 | 761473.7195
69 | 145 | CONCLUIDO | 4.7004 | 21.28 | 17.63 | 81.35 | 1.01 | 13 | 321.92 | 61.2 | 18.25 | 11 | 97.47 | 39937.36 | 305.29 | 444.55 | 71.97 | 48.21 | 5925.82 | 0.67 | 0.77 | 0.19 | 0.35 | 1 | 10 | 613.6765 | 839.6593 | 759.5234 | 613676.5221 | 839659.2911 | 5.4869e-06 | 24.6296 | 759523.3868
70 | 145 | CONCLUIDO | 4.6997 | 21.28 | 17.63 | 81.36 | 1.02 | 13 | 322.49 | 61.2 | 18.5 | 11 | 97.79 | 40007.56 | 305.62 | 444.55 | 72.09 | 48.21 | 5986.46 | 0.67 | 0.77 | 0.18 | 0.35 | 1 | 10 | 613.8807 | 839.9387 | 759.7761 | 613880.7085 | 839938.6678 | 5.486e-06 | 24.6296 | 759776.1002
71 | 145 | CONCLUIDO | 4.7019 | 21.27 | 17.62 | 81.32 | 1.03 | 13 | 323.06 | 61.2 | 18.75 | 11 | 98.11 | 40077.9 | 305.67 | 444.55 | 71.75 | 48.21 | 5815.11 | 0.67 | 0.77 | 0.19 | 0.34 | 1 | 10 | 613.7567 | 839.769 | 759.6226 | 613756.6937 | 839768.9854 | 5.4886e-06 | 24.6181 | 759622.6121
72 | 145 | CONCLUIDO | 4.7024 | 21.27 | 17.62 | 81.31 | 1.05 | 13 | 323.63 | 61.2 | 19 | 11 | 98.43 | 40148.52 | 305.6 | 444.56 | 71.64 | 48.21 | 5760.66 | 0.67 | 0.77 | 0.19 | 0.34 | 1 | 10 | 613.6962 | 839.6862 | 759.5477 | 613696.1556 | 839686.1545 | 5.4892e-06 | 24.6181 | 759547.6864
73 | 145 | CONCLUIDO | 4.6989 | 21.28 | 17.63 | 81.38 | 1.06 | 13 | 324.2 | 61.2 | 19.25 | 11 | 98.75 | 40219.17 | 305.96 | 444.55 | 72.26 | 48.21 | 6069.22 | 0.67 | 0.77 | 0.18 | 0.35 | 1 | 10 | 614.095 | 840.2319 | 760.0413 | 614095.0204 | 840231.8988 | 5.4851e-06 | 24.6296 | 760041.3457
74 | 145 | CONCLUIDO | 4.6994 | 21.28 | 17.63 | 81.37 | 1.07 | 13 | 324.78 | 61.2 | 19.5 | 11 | 99.08 | 40289.97 | 305.75 | 444.56 | 72.14 | 48.21 | 6012.31 | 0.67 | 0.77 | 0.18 | 0.35 | 1 | 10 | 613.9624 | 840.0504 | 759.8771 | 613962.3536 | 840050.3782 | 5.4857e-06 | 24.6296 | 759877.1492
75 | 145 | CONCLUIDO | 4.7011 | 21.27 | 17.62 | 81.33 | 1.08 | 13 | 325.35 | 61.2 | 19.75 | 11 | 99.4 | 40360.92 | 304.64 | 444.55 | 71.83 | 48.21 | 5854.17 | 0.67 | 0.77 | 0.19 | 0.34 | 1 | 10 | 613.266 | 839.0976 | 759.0153 | 613266.039 | 839097.6499 | 5.4877e-06 | 24.6181 | 759015.3479
76 | 145 | CONCLUIDO | 4.7216 | 21.18 | 17.58 | 87.92 | 1.09 | 12 | 325.93 | 61.2 | 20 | 10 | 99.73 | 40432.03 | 304.25 | 444.57 | 70.63 | 48.21 | 5258.63 | 0.68 | 0.78 | 0.18 | 0.31 | 1 | 10 | 611.9004 | 837.2291 | 757.3252 | 611900.4195 | 837229.1491 | 5.5116e-06 | 24.5139 | 757325.1742
77 | 145 | CONCLUIDO | 4.7215 | 21.18 | 17.58 | 87.92 | 1.11 | 12 | 326.51 | 61.2 | 20.25 | 10 | 100.06 | 40503.29 | 304.61 | 444.55 | 70.6 | 48.21 | 5244.65 | 0.68 | 0.78 | 0.18 | 0.31 | 1 | 10 | 612.0897 | 837.4881 | 757.5594 | 612089.6817 | 837488.106 | 5.5115e-06 | 24.5139 | 757559.4166
78 | 145 | CONCLUIDO | 4.7204 | 21.18 | 17.59 | 87.94 | 1.12 | 12 | 327.08 | 61.2 | 20.5 | 10 | 100.39 | 40574.7 | 304.82 | 444.56 | 70.82 | 48.21 | 5357.45 | 0.68 | 0.78 | 0.18 | 0.31 | 1 | 10 | 612.2922 | 837.7652 | 757.8101 | 612292.2143 | 837765.2201 | 5.5102e-06 | 24.5139 | 757810.0833
79 | 145 | CONCLUIDO | 4.7212 | 21.18 | 17.59 | 87.92 | 1.13 | 12 | 327.66 | 61.2 | 20.75 | 10 | 100.72 | 40646.27 | 305.01 | 444.55 | 70.68 | 48.21 | 5286.01 | 0.68 | 0.78 | 0.18 | 0.31 | 1 | 10 | 612.3507 | 837.8452 | 757.8825 | 612350.7004 | 837845.2432 | 5.5111e-06 | 24.5139 | 757882.4692
80 | 145 | CONCLUIDO | 4.7198 | 21.19 | 17.59 | 87.96 | 1.14 | 12 | 328.25 | 61.2 | 21 | 10 | 101.05 | 40718 | 305.46 | 444.55 | 70.79 | 48.21 | 5341.87 | 0.68 | 0.78 | 0.19 | 0.31 | 1 | 10 | 612.6493 | 838.2538 | 758.2521 | 612649.3267 | 838253.837 | 5.5095e-06 | 24.5255 | 758252.0673
81 | 145 | CONCLUIDO | 4.7276 | 21.15 | 17.56 | 87.78 | 1.15 | 12 | 328.83 | 61.2 | 21.25 | 10 | 101.38 | 40789.89 | 304.52 | 444.55 | 69.54 | 48.21 | 4715.43 | 0.69 | 0.78 | 0.19 | 0.28 | 1 | 10 | 611.5636 | 836.7683 | 756.9083 | 611563.6062 | 836768.3062 | 5.5186e-06 | 24.4792 | 756908.3135
82 | 145 | CONCLUIDO | 4.7361 | 21.11 | 17.52 | 87.59 | 1.16 | 12 | 329.41 | 61.2 | 21.5 | 10 | 101.71 | 40861.93 | 302.98 | 444.55 | 68.3 | 48.21 | 4094.35 | 0.71 | 0.78 | 0.18 | 0.24 | 1 | 10 | 610.2011 | 834.9041 | 755.222 | 610201.14 | 834904.1199 | 5.5285e-06 | 24.4329 | 755222.0425
83 | 145 | CONCLUIDO | 4.7466 | 21.07 | 17.53 | 95.6 | 1.17 | 11 | 330 | 61.2 | 21.75 | 9 | 102.05 | 40934.14 | 302.86 | 444.55 | 68.78 | 48.21 | 4340.6 | 0.7 | 0.78 | 0.18 | 0.25 | 1 | 10 | 599.7555 | 820.612 | 742.2939 | 599755.5281 | 820611.9728 | 5.5408e-06 | 24.3866 | 742293.9179
84 | 145 | CONCLUIDO | 4.729 | 21.15 | 17.6 | 96.02 | 1.19 | 11 | 330.59 | 61.2 | 22 | 9 | 102.39 | 41006.51 | 304.48 | 444.55 | 71.58 | 48.21 | 5742.05 | 0.67 | 0.77 | 0.18 | 0.33 | 1 | 10 | 611.6414 | 836.8747 | 757.0045 | 611641.3627 | 836874.6962 | 5.5203e-06 | 24.4792 | 757004.5498
85 | 145 | CONCLUIDO | 4.7393 | 21.1 | 17.56 | 95.77 | 1.2 | 11 | 331.17 | 61.2 | 22.25 | 9 | 102.72 | 41079.04 | 303.59 | 444.56 | 69.88 | 48.21 | 4889.18 | 0.69 | 0.78 | 0.18 | 0.28 | 1 | 10 | 610.5245 | 835.3466 | 755.6223 | 610524.527 | 835346.5923 | 5.5323e-06 | 24.4213 | 755622.286
86 | 145 | CONCLUIDO | 4.7361 | 21.11 | 17.57 | 95.85 | 1.21 | 11 | 331.76 | 61.2 | 22.5 | 9 | 103.06 | 41151.74 | 304.11 | 444.55 | 70.32 | 48.21 | 5111.36 | 0.69 | 0.78 | 0.18 | 0.3 | 1 | 10 | 610.9853 | 835.977 | 756.1925 | 610985.282 | 835977.0176 | 5.5285e-06 | 24.4329 | 756192.5443
87 | 145 | CONCLUIDO | 4.7384 | 21.1 | 17.56 | 95.79 | 1.22 | 11 | 332.35 | 61.2 | 22.75 | 9 | 103.41 | 41224.6 | 304.23 | 444.55 | 69.93 | 48.21 | 4915.43 | 0.69 | 0.78 | 0.18 | 0.29 | 1 | 10 | 610.8944 | 835.8527 | 756.0801 | 610894.4371 | 835852.7195 | 5.5312e-06 | 24.4213 | 756080.1091
88 | 145 | CONCLUIDO | 4.7362 | 21.11 | 17.57 | 95.85 | 1.23 | 11 | 332.95 | 61.2 | 23 | 9 | 103.75 | 41297.62 | 304.28 | 444.56 | 70.19 | 48.21 | 5043.91 | 0.69 | 0.78 | 0.18 | 0.29 | 1 | 10 | 611.0673 | 836.0892 | 756.294 | 611067.2809 | 836089.2122 | 5.5287e-06 | 24.4329 | 756294.0312
89 | 145 | CONCLUIDO | 4.7373 | 21.11 | 17.57 | 95.82 | 1.24 | 11 | 333.54 | 61.2 | 23.25 | 9 | 104.09 | 41370.82 | 304.31 | 444.55 | 70.06 | 48.21 | 4978.31 | 0.69 | 0.78 | 0.18 | 0.29 | 1 | 10 | 611.0296 | 836.0377 | 756.2474 | 611029.6211 | 836037.6844 | 5.5299e-06 | 24.4329 | 756247.4211
90 | 145 | CONCLUIDO | 4.7376 | 21.11 | 17.57 | 95.81 | 1.25 | 11 | 334.14 | 61.2 | 23.5 | 9 | 104.44 | 41444.3 | 304.17 | 444.58 | 70.09 | 48.21 | 4992.76 | 0.69 | 0.78 | 0.18 | 0.29 | 1 | 10 | 610.9437 | 835.9201 | 756.1411 | 610943.7033 | 835920.1277 | 5.5303e-06 | 24.4329 | 756141.084
91 | 145 | CONCLUIDO | 4.7361 | 21.11 | 17.57 | 95.85 | 1.26 | 11 | 334.73 | 61.2 | 23.75 | 9 | 104.78 | 41517.84 | 303.98 | 444.55 | 70.35 | 48.21 | 5126.57 | 0.69 | 0.78 | 0.18 | 0.3 | 1 | 10 | 610.9189 | 835.8862 | 756.1104 | 610918.8931 | 835886.1814 | 5.5285e-06 | 24.4329 | 756110.3775
92 | 145 | CONCLUIDO | 4.7373 | 21.11 | 17.57 | 95.82 | 1.28 | 11 | 335.33 | 61.2 | 24 | 9 | 105.13 | 41591.55 | 303.71 | 444.55 | 70.07 | 48.21 | 4985.78 | 0.69 | 0.78 | 0.18 | 0.29 | 1 | 10 | 610.7233 | 835.6185 | 755.8683 | 610723.2886 | 835618.5467 | 5.5299e-06 | 24.4329 | 755868.2854
93 | 145 | CONCLUIDO | 4.7595 | 21.01 | 17.52 | 105.14 | 1.29 | 10 | 335.93 | 61.2 | 24.25 | 8 | 105.48 | 41665.42 | 303.02 | 444.55 | 68.56 | 48.21 | 4233.79 | 0.7 | 0.78 | 0.18 | 0.25 | 1 | 10 | 599.181 | 819.8259 | 741.5829 | 599181.0181 | 819825.903 | 5.5559e-06 | 24.3171 | 741582.8694
94 | 145 | CONCLUIDO | 4.7589 | 21.01 | 17.53 | 105.15 | 1.3 | 10 | 336.53 | 61.2 | 24.5 | 8 | 105.83 | 41739.48 | 303.4 | 444.57 | 68.73 | 48.21 | 4320.22 | 0.7 | 0.78 | 0.18 | 0.25 | 1 | 10 | 599.4439 | 820.1856 | 741.9082 | 599443.8812 | 820185.5638 | 5.5552e-06 | 24.3171 | 741908.2048
95 | 145 | CONCLUIDO | 4.7586 | 21.01 | 17.53 | 105.16 | 1.31 | 10 | 337.13 | 61.2 | 24.75 | 8 | 106.18 | 41813.7 | 303.73 | 444.59 | 68.67 | 48.21 | 4292 | 0.7 | 0.78 | 0.18 | 0.25 | 1 | 10 | 599.6259 | 820.4346 | 742.1335 | 599625.8862 | 820434.5911 | 5.5548e-06 | 24.3171 | 742133.4652
96 | 145 | CONCLUIDO | 4.7586 | 21.01 | 17.53 | 105.16 | 1.32 | 10 | 337.73 | 61.2 | 25 | 8 | 106.53 | 41888.1 | 304 | 444.55 | 68.75 | 48.21 | 4328.61 | 0.7 | 0.78 | 0.18 | 0.25 | 1 | 10 | 599.7631 | 820.6224 | 742.3033 | 599763.1188 | 820622.3588 | 5.5548e-06 | 24.3171 | 742303.3126
97 | 145 | CONCLUIDO | 4.7612 | 21 | 17.52 | 105.09 | 1.33 | 10 | 338.34 | 61.2 | 25.25 | 8 | 106.89 | 41962.68 | 303.59 | 444.55 | 68.28 | 48.21 | 4093.43 | 0.71 | 0.78 | 0.18 | 0.24 | 1 | 10 | 599.3898 | 820.1116 | 741.8413 | 599389.8125 | 820111.5846 | 5.5578e-06 | 24.3056 | 741841.286
98 | 145 | CONCLUIDO | 4.7636 | 20.99 | 17.5 | 105.03 | 1.34 | 10 | 338.94 | 61.2 | 25.5 | 8 | 107.25 | 42037.44 | 303.15 | 444.55 | 67.84 | 48.21 | 3876.72 | 0.71 | 0.78 | 0.18 | 0.23 | 1 | 10 | 598.97 | 819.5372 | 741.3217 | 598969.9963 | 819537.1737 | 5.5606e-06 | 24.294 | 741321.6961
99 | 145 | CONCLUIDO | 4.772 | 20.96 | 17.47 | 104.81 | 1.35 | 10 | 339.55 | 61.2 | 25.75 | 8 | 107.6 | 42112.37 | 302.5 | 444.55 | 66.71 | 48.21 | 3309.79 | 0.72 | 0.78 | 0.18 | 0.19 | 1 | 10 | 598.1195 | 818.3734 | 740.269 | 598119.4639 | 818373.4376 | 5.5704e-06 | 24.2593 | 740269.0253
100 | 145 | CONCLUIDO | 4.7635 | 20.99 | 17.5 | 105.03 | 1.36 | 10 | 340.16 | 61.2 | 26 | 8 | 107.96 | 42187.49 | 303.05 | 444.55 | 68.12 | 48.21 | 4015.34 | 0.71 | 0.78 | 0.17 | 0.23 | 1 | 10 | 598.924 | 819.4742 | 741.2647 | 598923.9656 | 819474.1925 | 5.5605e-06 | 24.294 | 741264.7257
101 | 145 | CONCLUIDO | 4.7482 | 21.06 | 17.57 | 105.44 | 1.37 | 10 | 340.77 | 61.2 | 26.25 | 8 | 108.32 | 42262.79 | 303.93 | 444.55 | 70.53 | 48.21 | 5222.35 | 0.68 | 0.78 | 0.18 | 0.3 | 1 | 10 | 600.3894 | 821.4792 | 743.0784 | 600389.3887 | 821479.249 | 5.5427e-06 | 24.375 | 743078.4224
102 | 145 | CONCLUIDO | 4.7553 | 21.03 | 17.54 | 105.25 | 1.38 | 10 | 341.38 | 61.2 | 26.5 | 8 | 108.68 | 42338.27 | 303.11 | 444.55 | 69.31 | 48.21 | 4609.02 | 0.7 | 0.78 | 0.18 | 0.26 | 1 | 10 | 599.5091 | 820.2747 | 741.9889 | 599509.0615 | 820274.7464 | 5.551e-06 | 24.3403 | 741988.8759
103 | 145 | CONCLUIDO | 4.7527 | 21.04 | 17.55 | 105.31 | 1.39 | 10 | 342 | 61.2 | 26.75 | 8 | 109.05 | 42413.94 | 302.97 | 444.55 | 69.73 | 48.21 | 4819.68 | 0.69 | 0.78 | 0.18 | 0.28 | 1 | 10 | 599.603 | 820.4033 | 742.1051 | 599603.0015 | 820403.2793 | 5.5479e-06 | 24.3519 | 742105.1418
104 | 145 | CONCLUIDO | 4.7759 | 20.94 | 17.5 | 116.69 | 1.4 | 9 | 342.61 | 61.2 | 27 | 7 | 109.41 | 42489.79 | 301.52 | 444.55 | 68.01 | 48.21 | 3967.43 | 0.71 | 0.78 | 0.18 | 0.23 | 1 | 10 | 597.5625 | 817.6114 | 739.5797 | 597562.5337 | 817611.4212 | 5.575e-06 | 24.2361 | 739579.7347
105 | 145 | CONCLUIDO | 4.7775 | 20.93 | 17.5 | 116.65 | 1.42 | 9 | 343.23 | 61.2 | 27.25 | 7 | 109.78 | 42565.83 | 301.78 | 444.55 | 67.79 | 48.21 | 3853.1 | 0.71 | 0.78 | 0.18 | 0.22 | 1 | 10 | 597.619 | 817.6886 | 739.6496 | 597618.9521 | 817688.6153 | 5.5769e-06 | 24.2245 | 739649.5615
106 | 145 | CONCLUIDO | 4.7761 | 20.94 | 17.5 | 116.69 | 1.43 | 9 | 343.85 | 61.2 | 27.5 | 7 | 110.15 | 42642.18 | 302.15 | 444.55 | 67.94 | 48.21 | 3927.83 | 0.71 | 0.78 | 0.18 | 0.23 | 1 | 10 | 597.8722 | 818.0351 | 739.963 | 597872.1659 | 818035.0737 | 5.5752e-06 | 24.2361 | 739962.9544
107 | 145 | CONCLUIDO | 4.7761 | 20.94 | 17.5 | 116.69 | 1.44 | 9 | 344.47 | 61.2 | 27.75 | 7 | 110.52 | 42718.61 | 302.2 | 444.55 | 68.02 | 48.21 | 3970.84 | 0.71 | 0.78 | 0.18 | 0.23 | 1 | 10 | 597.8975 | 818.0697 | 739.9943 | 597897.4863 | 818069.7181 | 5.5752e-06 | 24.2361 | 739994.2924
108 | 145 | CONCLUIDO | 4.773 | 20.95 | 17.52 | 116.78 | 1.45 | 9 | 345.09 | 61.2 | 28 | 7 | 110.89 | 42795.22 | 302.87 | 444.55 | 68.47 | 48.21 | 4196.63 | 0.7 | 0.78 | 0.18 | 0.24 | 1 | 10 | 598.4653 | 818.8466 | 740.697 | 598465.2583 | 818846.5689 | 5.5716e-06 | 24.2477 | 740697.0016
109 | 145 | CONCLUIDO | 4.7783 | 20.93 | 17.49 | 116.63 | 1.46 | 9 | 345.71 | 61.2 | 28.25 | 7 | 111.26 | 42872.03 | 302.79 | 444.55 | 67.62 | 48.21 | 3769.39 | 0.71 | 0.78 | 0.18 | 0.22 | 1 | 10 | 598.0515 | 818.2805 | 740.1849 | 598051.5315 | 818280.4896 | 5.5778e-06 | 24.2245 | 740184.9481
110 | 145 | CONCLUIDO | 4.7755 | 20.94 | 17.51 | 116.71 | 1.47 | 9 | 346.34 | 61.2 | 28.5 | 7 | 111.64 | 42949.03 | 303.01 | 444.55 | 68.14 | 48.21 | 4029.32 | 0.71 | 0.78 | 0.18 | 0.23 | 1 | 10 | 598.3771 | 818.7259 | 740.5878 | 598377.0565 | 818725.8872 | 5.5745e-06 | 24.2361 | 740587.8377
111 | 145 | CONCLUIDO | 4.776 | 20.94 | 17.5 | 116.69 | 1.48 | 9 | 346.96 | 61.2 | 28.75 | 7 | 112.01 | 43026.23 | 303.42 | 444.55 | 67.99 | 48.21 | 3954.64 | 0.71 | 0.78 | 0.18 | 0.23 | 1 | 10 | 598.52 | 818.9215 | 740.7648 | 598520.0242 | 818921.502 | 5.5751e-06 | 24.2361 | 740764.7832
112 | 145 | CONCLUIDO | 4.7769 | 20.93 | 17.5 | 116.67 | 1.49 | 9 | 347.59 | 61.2 | 29 | 7 | 112.39 | 43103.63 | 303.42 | 444.55 | 67.84 | 48.21 | 3879.95 | 0.71 | 0.78 | 0.18 | 0.22 | 1 | 10 | 598.4775 | 818.8634 | 740.7122 | 598477.5336 | 818863.3644 | 5.5762e-06 | 24.2245 | 740712.1942
113 | 145 | CONCLUIDO | 4.7755 | 20.94 | 17.51 | 116.71 | 1.5 | 9 | 348.22 | 61.2 | 29.25 | 7 | 112.77 | 43181.22 | 303.38 | 444.55 | 68.09 | 48.21 | 4005.64 | 0.71 | 0.78 | 0.18 | 0.23 | 1 | 10 | 598.5645 | 818.9823 | 740.8198 | 598564.4505 | 818982.2879 | 5.5745e-06 | 24.2361 | 740819.7678
114 | 145 | CONCLUIDO | 4.7795 | 20.92 | 17.49 | 116.59 | 1.51 | 9 | 348.85 | 61.2 | 29.5 | 7 | 113.15 | 43259.02 | 302.83 | 444.56 | 67.41 | 48.21 | 3666.29 | 0.72 | 0.78 | 0.18 | 0.21 | 1 | 10 | 598.0153 | 818.2309 | 740.1401 | 598015.2677 | 818230.8718 | 5.5792e-06 | 24.213 | 740140.0658
115 | 145 | CONCLUIDO | 4.7802 | 20.92 | 17.49 | 116.57 | 1.52 | 9 | 349.48 | 61.2 | 29.75 | 7 | 113.53 | 43337.02 | 302.69 | 444.55 | 67.24 | 48.21 | 3578.67 | 0.72 | 0.78 | 0.18 | 0.21 | 1 | 10 | 597.9115 | 818.0889 | 740.0116 | 597911.48 | 818088.865 | 5.58e-06 | 24.213 | 740011.6119
116 | 145 | CONCLUIDO | 4.7876 | 20.89 | 17.45 | 116.35 | 1.53 | 9 | 350.12 | 61.2 | 30 | 7 | 113.92 | 43415.22 | 302.12 | 444.55 | 66.27 | 48.21 | 3093.49 | 0.73 | 0.78 | 0.18 | 0.18 | 1 | 10 | 597.112 | 816.995 | 739.0221 | 597112.0021 | 816994.984 | 5.5887e-06 | 24.1782 | 739022.1294
117 | 145 | CONCLUIDO | 4.7825 | 20.91 | 17.48 | 116.5 | 1.54 | 9 | 350.75 | 61.2 | 30.25 | 7 | 114.3 | 43493.63 | 302.42 | 444.59 | 67.12 | 48.21 | 3520.37 | 0.72 | 0.78 | 0.17 | 0.2 | 1 | 10 | 597.6258 | 817.6979 | 739.658 | 597625.7538 | 817697.9218 | 5.5827e-06 | 24.2014 | 739657.9797
118 | 145 | CONCLUIDO | 4.7714 | 20.96 | 17.52 | 116.83 | 1.55 | 9 | 351.39 | 61.2 | 30.5 | 7 | 114.69 | 43572.25 | 303.21 | 444.55 | 68.91 | 48.21 | 4413.41 | 0.7 | 0.78 | 0.17 | 0.25 | 1 | 10 | 598.7132 | 819.1858 | 741.0039 | 598713.2137 | 819185.8324 | 5.5697e-06 | 24.2593 | 741003.8863
119 | 145 | CONCLUIDO | 4.7676 | 20.97 | 17.54 | 116.94 | 1.56 | 9 | 352.03 | 61.2 | 30.75 | 7 | 115.08 | 43651.07 | 303.26 | 444.55 | 69.29 | 48.21 | 4606.95 | 0.7 | 0.78 | 0.18 | 0.26 | 1 | 10 | 599.0008 | 819.5793 | 741.3598 | 599000.7685 | 819579.2775 | 5.5653e-06 | 24.2708 | 741359.7816
120 | 145 | CONCLUIDO | 4.796 | 20.85 | 17.47 | 131.03 | 1.57 | 8 | 352.67 | 61.2 | 31 | 6 | 115.47 | 43730.1 | 302.13 | 444.55 | 66.91 | 48.21 | 3418.06 | 0.72 | 0.78 | 0.18 | 0.19 | 1 | 10 | 596.8063 | 816.5767 | 738.6438 | 596806.305 | 816576.7157 | 5.5985e-06 | 24.1319 | 738643.78
121 | 145 | CONCLUIDO | 4.7954 | 20.85 | 17.47 | 131.05 | 1.58 | 8 | 353.31 | 61.2 | 31.25 | 6 | 115.86 | 43809.48 | 302.52 | 444.56 | 67.06 | 48.21 | 3494.05 | 0.72 | 0.78 | 0.18 | 0.2 | 1 | 10 | 597.031 | 816.8842 | 738.9219 | 597031.012 | 816884.1698 | 5.5978e-06 | 24.1319 | 738921.8911
122 | 145 | CONCLUIDO | 4.7953 | 20.85 | 17.47 | 131.05 | 1.59 | 8 | 353.96 | 61.2 | 31.5 | 6 | 116.26 | 43888.94 | 302.46 | 444.55 | 67.02 | 48.21 | 3475.5 | 0.72 | 0.78 | 0.18 | 0.2 | 1 | 10 | 597.0054 | 816.8492 | 738.8902 | 597005.4213 | 816849.1554 | 5.5976e-06 | 24.1319 | 738890.2185
123 | 145 | CONCLUIDO | 4.7946 | 20.86 | 17.48 | 131.07 | 1.6 | 8 | 354.6 | 61.2 | 31.75 | 6 | 116.65 | 43968.62 | 302.73 | 444.55 | 67.14 | 48.21 | 3533.22 | 0.72 | 0.78 | 0.18 | 0.2 | 1 | 10 | 597.2152 | 817.1362 | 739.1499 | 597215.2372 | 817136.2348 | 5.5968e-06 | 24.1435 | 739149.8995
124 | 145 | CONCLUIDO | 4.7939 | 20.86 | 17.48 | 131.1 | 1.61 | 8 | 355.25 | 61.2 | 32 | 6 | 117.05 | 44048.52 | 302.89 | 444.55 | 67.21 | 48.21 | 3567.74 | 0.72 | 0.78 | 0.18 | 0.2 | 1 | 10 | 597.3287 | 817.2915 | 739.2903 | 597328.702 | 817291.4823 | 5.596e-06 | 24.1435 | 739290.3303
125 | 145 | CONCLUIDO | 4.7945 | 20.86 | 17.48 | 131.08 | 1.62 | 8 | 355.9 | 61.2 | 32.25 | 6 | 117.45 | 44128.64 | 302.82 | 444.56 | 67.13 | 48.21 | 3527.57 | 0.72 | 0.78 | 0.18 | 0.2 | 1 | 10 | 597.2653 | 817.2048 | 739.2119 | 597265.3155 | 817204.7542 | 5.5967e-06 | 24.1435 | 739211.8794
126 | 145 | CONCLUIDO | 4.7952 | 20.85 | 17.47 | 131.05 | 1.63 | 8 | 356.55 | 61.2 | 32.5 | 6 | 117.85 | 44208.97 | 302.79 | 444.55 | 67.05 | 48.21 | 3492.37 | 0.72 | 0.78 | 0.18 | 0.2 | 1 | 10 | 597.1765 | 817.0833 | 739.102 | 597176.5414 | 817083.2895 | 5.5975e-06 | 24.1319 | 739102.0071
127 | 145 | CONCLUIDO | 4.7946 | 20.86 | 17.48 | 131.07 | 1.63 | 8 | 357.2 | 61.2 | 32.75 | 6 | 118.26 | 44289.53 | 302.81 | 444.55 | 67.12 | 48.21 | 3526.79 | 0.72 | 0.78 | 0.18 | 0.2 | 1 | 10 | 597.2556 | 817.1915 | 739.1998 | 597255.5934 | 817191.452 | 5.5968e-06 | 24.1435 | 739199.8467
128 | 145 | CONCLUIDO | 4.7955 | 20.85 | 17.47 | 131.05 | 1.64 | 8 | 357.86 | 61.2 | 33 | 6 | 118.66 | 44370.32 | 303.02 | 444.55 | 67.07 | 48.21 | 3501.64 | 0.72 | 0.78 | 0.18 | 0.2 | 1 | 10 | 597.2785 | 817.2228 | 739.2282 | 597278.5191 | 817222.82 | 5.5979e-06 | 24.1319 | 739228.221
129 | 145 | CONCLUIDO | 4.7935 | 20.86 | 17.48 | 131.11 | 1.65 | 8 | 358.52 | 61.2 | 33.25 | 6 | 119.07 | 44451.33 | 302.96 | 444.55 | 67.33 | 48.21 | 3631.46 | 0.72 | 0.78 | 0.18 | 0.2 | 1 | 10 | 597.3827 | 817.3654 | 739.3572 | 597382.7416 | 817365.4218 | 5.5955e-06 | 24.1435 | 739357.2131
130 | 145 | CONCLUIDO | 4.7974 | 20.84 | 17.46 | 130.98 | 1.66 | 8 | 359.17 | 61.2 | 33.5 | 6 | 119.48 | 44532.57 | 302.65 | 444.55 | 66.63 | 48.21 | 3277.58 | 0.72 | 0.78 | 0.18 | 0.19 | 1 | 10 | 596.9623 | 816.7901 | 738.8368 | 596962.2685 | 816790.1119 | 5.6001e-06 | 24.1204 | 738836.81
131 | 145 | CONCLUIDO | 4.7985 | 20.84 | 17.46 | 130.95 | 1.67 | 8 | 359.84 | 61.2 | 33.75 | 6 | 119.89 | 44614.04 | 302.79 | 444.55 | 66.53 | 48.21 | 3230.74 | 0.72 | 0.78 | 0.18 | 0.18 | 1 | 10 | 596.9815 | 816.8164 | 738.8606 | 596981.4923 | 816816.4148 | 5.6014e-06 | 24.1204 | 738860.6026
132 | 145 | CONCLUIDO | 4.7999 | 20.83 | 17.45 | 130.9 | 1.68 | 8 | 360.5 | 61.2 | 34 | 6 | 120.3 | 44695.75 | 302.42 | 444.55 | 66.16 | 48.21 | 3043.57 | 0.73 | 0.78 | 0.18 | 0.18 | 1 | 10 | 596.6889 | 816.416 | 738.4984 | 596688.8565 | 816416.0175 | 5.603e-06 | 24.1088 | 738498.4187
133 | 145 | CONCLUIDO | 4.8058 | 20.81 | 17.43 | 130.71 | 1.69 | 8 | 361.16 | 61.2 | 34.25 | 6 | 120.71 | 44777.68 | 301.63 | 444.55 | 65.45 | 48.21 | 2688.61 | 0.74 | 0.78 | 0.17 | 0.15 | 1 | 10 | 595.935 | 815.3846 | 737.5654 | 595935.0148 | 815384.578 | 5.6099e-06 | 24.0856 | 737565.4183
134 | 145 | CONCLUIDO | 4.8012 | 20.83 | 17.45 | 130.86 | 1.7 | 8 | 361.83 | 61.2 | 34.5 | 6 | 121.13 | 44859.98 | 302.34 | 444.55 | 66.2 | 48.21 | 3067.19 | 0.73 | 0.78 | 0.17 | 0.17 | 1 | 10 | 596.588 | 816.278 | 738.3736 | 596587.9869 | 816278.0033 | 5.6045e-06 | 24.1088 | 738373.5763
135 | 145 | CONCLUIDO | 4.793 | 20.86 | 17.48 | 131.12 | 1.71 | 8 | 362.5 | 61.2 | 34.75 | 6 | 121.55 | 44942.4 | 303.05 | 444.55 | 67.51 | 48.21 | 3719.58 | 0.71 | 0.78 | 0.17 | 0.21 | 1 | 10 | 597.4516 | 817.4596 | 739.4424 | 597451.5655 | 817459.5896 | 5.595e-06 | 24.1435 | 739442.3937
136 | 145 | CONCLUIDO | 4.7885 | 20.88 | 17.5 | 131.27 | 1.72 | 8 | 363.17 | 61.2 | 35 | 6 | 121.97 | 45025.06 | 303.04 | 444.55 | 68.11 | 48.21 | 4018.29 | 0.71 | 0.78 | 0.18 | 0.23 | 1 | 10 | 597.7394 | 817.8534 | 739.7986 | 597739.3703 | 817853.3769 | 5.5897e-06 | 24.1667 | 739798.5984
137 | 145 | CONCLUIDO | 4.7938 | 20.86 | 17.48 | 131.1 | 1.73 | 8 | 363.84 | 61.2 | 35.25 | 6 | 122.39 | 45107.96 | 302.05 | 444.55 | 67.27 | 48.21 | 3600.7 | 0.72 | 0.78 | 0.18 | 0.2 | 1 | 10 | 596.9096 | 816.718 | 738.7716 | 596909.5708 | 816718.0085 | 5.5959e-06 | 24.1435 | 738771.5881
138 | 145 | CONCLUIDO | 4.7923 | 20.87 | 17.49 | 131.15 | 1.74 | 8 | 364.51 | 61.2 | 35.5 | 6 | 122.82 | 45191.1 | 301.86 | 444.55 | 67.5 | 48.21 | 3713.63 | 0.71 | 0.78 | 0.18 | 0.21 | 1 | 10 | 596.9247 | 816.7387 | 738.7903 | 596924.6931 | 816738.6995 | 5.5941e-06 | 24.1551 | 738790.3043
139 | 145 | CONCLUIDO | 4.7927 | 20.87 | 17.48 | 131.14 | 1.75 | 8 | 365.19 | 61.2 | 35.75 | 6 | 123.24 | 45274.49 | 301.48 | 444.55 | 67.47 | 48.21 | 3700.86 | 0.71 | 0.78 | 0.18 | 0.21 | 1 | 10 | 596.6733 | 816.3947 | 738.4792 | 596673.311 | 816394.7474 | 5.5946e-06 | 24.1551 | 738479.1785
140 | 145 | CONCLUIDO | 4.8147 | 20.77 | 17.44 | 149.51 | 1.75 | 7 | 365.87 | 61.2 | 36 | 5 | 123.67 | 45358.13 | 301.03 | 444.55 | 66 | 48.21 | 2969.78 | 0.73 | 0.78 | 0.18 | 0.17 | 1 | 10 | 595.2622 | 814.4641 | 736.7327 | 595262.237 | 814464.0538 | 5.6203e-06 | 24.0394 | 736732.7476
141 | 145 | CONCLUIDO | 4.8157 | 20.77 | 17.44 | 149.48 | 1.76 | 7 | 366.55 | 61.2 | 36.25 | 5 | 124.1 | 45442.03 | 301.53 | 444.55 | 65.91 | 48.21 | 2927.04 | 0.73 | 0.78 | 0.17 | 0.16 | 1 | 10 | 595.4672 | 814.7445 | 736.9864 | 595467.2032 | 814744.4976 | 5.6215e-06 | 24.0394 | 736986.4263
142 | 145 | CONCLUIDO | 4.813 | 20.78 | 17.45 | 149.58 | 1.77 | 7 | 367.23 | 61.2 | 36.5 | 5 | 124.53 | 45526.17 | 302 | 444.55 | 66.33 | 48.21 | 3136.29 | 0.73 | 0.78 | 0.17 | 0.17 | 1 | 10 | 595.8689 | 815.2942 | 737.4836 | 595868.9449 | 815294.1783 | 5.6183e-06 | 24.0509 | 737483.6462
143 | 145 | CONCLUIDO | 4.8145 | 20.77 | 17.44 | 149.52 | 1.78 | 7 | 367.92 | 61.2 | 36.75 | 5 | 124.97 | 45610.57 | 302.29 | 444.55 | 66.05 | 48.21 | 2994.51 | 0.73 | 0.78 | 0.18 | 0.17 | 1 | 10 | 595.9045 | 815.3428 | 737.5276 | 595904.4533 | 815342.7625 | 5.6201e-06 | 24.0394 | 737527.5936
144 | 145 | CONCLUIDO | 4.8149 | 20.77 | 17.44 | 149.51 | 1.79 | 7 | 368.6 | 61.2 | 37 | 5 | 125.4 | 45695.24 | 302.64 | 444.55 | 65.98 | 48.21 | 2958.47 | 0.73 | 0.78 | 0.18 | 0.17 | 1 | 10 | 596.0617 | 815.558 | 737.7223 | 596061.7489 | 815557.9813 | 5.6205e-06 | 24.0394 | 737722.2722
145 | 145 | CONCLUIDO | 4.8157 | 20.77 | 17.44 | 149.48 | 1.8 | 7 | 369.29 | 61.2 | 37.25 | 5 | 125.84 | 45780.16 | 302.96 | 444.55 | 65.9 | 48.21 | 2920.63 | 0.73 | 0.78 | 0.17 | 0.16 | 1 | 10 | 596.1854 | 815.7272 | 737.8753 | 596185.4097 | 815727.1794 | 5.6215e-06 | 24.0394 | 737875.3223
146 | 145 | CONCLUIDO | 4.8139 | 20.77 | 17.45 | 149.55 | 1.81 | 7 | 369.98 | 61.2 | 37.5 | 5 | 126.28 | 45865.47 | 303.31 | 444.55 | 66.14 | 48.21 | 3037.73 | 0.73 | 0.78 | 0.18 | 0.17 | 1 | 10 | 596.4855 | 816.1377 | 738.2467 | 596485.46 | 816137.7214 | 5.6194e-06 | 24.0394 | 738246.6827
147 | 145 | CONCLUIDO | 4.8157 | 20.77 | 17.44 | 149.48 | 1.82 | 7 | 370.67 | 61.2 | 37.75 | 5 | 126.73 | 45950.92 | 303.18 | 444.55 | 65.88 | 48.21 | 2907.55 | 0.73 | 0.78 | 0.18 | 0.16 | 1 | 10 | 596.2959 | 815.8784 | 738.0121 | 596295.903 | 815878.3613 | 5.6215e-06 | 24.0394 | 738012.0755
148 | 145 | CONCLUIDO | 4.8157 | 20.77 | 17.44 | 149.48 | 1.82 | 7 | 371.37 | 61.2 | 38 | 5 | 127.17 | 46036.65 | 303.48 | 444.56 | 65.86 | 48.21 | 2898.36 | 0.73 | 0.78 | 0.18 | 0.16 | 1 | 10 | 596.4466 | 816.0845 | 738.1986 | 596446.5757 | 816084.5183 | 5.6215e-06 | 24.0394 | 738198.5572
149 | 145 | CONCLUIDO | 4.8199 | 20.75 | 17.42 | 149.32 | 1.83 | 7 | 372.07 | 61.2 | 38.25 | 5 | 127.62 | 46122.64 | 303.31 | 444.55 | 65.16 | 48.21 | 2547.62 | 0.74 | 0.78 | 0.18 | 0.14 | 1 | 10 | 596.0852 | 815.59 | 737.7513 | 596085.1674 | 815590.0235 | 5.6264e-06 | 24.0162 | 737751.2563
150 | 145 | CONCLUIDO | 4.8242 | 20.73 | 17.4 | 149.16 | 1.84 | 7 | 372.77 | 61.2 | 38.5 | 5 | 128.07 | 46208.91 | 303.12 | 444.56 | 64.54 | 48.21 | 2237.72 | 0.75 | 0.78 | 0.18 | 0.13 | 1 | 10 | 595.6083 | 814.9375 | 737.161 | 595608.2591 | 814937.4965 | 5.6314e-06 | 23.9931 | 737161.0056
151 | 145 | CONCLUIDO | 4.8219 | 20.74 | 17.41 | 149.25 | 1.85 | 7 | 373.47 | 61.2 | 38.75 | 5 | 128.52 | 46295.45 | 303.11 | 444.55 | 65.05 | 48.21 | 2493.49 | 0.74 | 0.78 | 0.17 | 0.14 | 1 | 10 | 595.8516 | 815.2705 | 737.4622 | 595851.6386 | 815270.4991 | 5.6287e-06 | 24.0046 | 737462.2269
152 | 145 | CONCLUIDO | 4.8145 | 20.77 | 17.44 | 149.52 | 1.86 | 7 | 374.17 | 61.2 | 39 | 5 | 128.97 | 46382.28 | 303.57 | 444.55 | 66.17 | 48.21 | 3055.02 | 0.73 | 0.78 | 0.17 | 0.17 | 1 | 10 | 596.5475 | 816.2226 | 738.3234 | 596547.4837 | 816222.585 | 5.6201e-06 | 24.0394 | 738323.4471
153 | 145 | CONCLUIDO | 4.8103 | 20.79 | 17.46 | 149.68 | 1.87 | 7 | 374.88 | 61.2 | 39.25 | 5 | 129.43 | 46469.38 | 303.77 | 444.56 | 66.75 | 48.21 | 3343.67 | 0.72 | 0.78 | 0.17 | 0.19 | 1 | 10 | 596.9248 | 816.7388 | 738.7904 | 596924.7856 | 816738.8261 | 5.6152e-06 | 24.0625 | 738790.4188
154 | 145 | CONCLUIDO | 4.8121 | 20.78 | 17.45 | 149.61 | 1.88 | 7 | 375.59 | 61.2 | 39.5 | 5 | 129.89 | 46556.77 | 303.48 | 444.55 | 66.43 | 48.21 | 3186.67 | 0.73 | 0.78 | 0.17 | 0.18 | 1 | 10 | 596.6545 | 816.369 | 738.4559 | 596654.5036 | 816369.0143 | 5.6173e-06 | 24.0509 | 738455.9014
155 | 145 | CONCLUIDO | 4.8134 | 20.78 | 17.45 | 149.56 | 1.88 | 7 | 376.3 | 61.2 | 39.75 | 5 | 130.35 | 46644.44 | 303.51 | 444.55 | 66.21 | 48.21 | 3076.31 | 0.73 | 0.78 | 0.18 | 0.17 | 1 | 10 | 596.6092 | 816.307 | 738.3998 | 596609.172 | 816306.9896 | 5.6188e-06 | 24.0509 | 738399.7962
156 | 145 | CONCLUIDO | 4.8137 | 20.77 | 17.45 | 149.55 | 1.89 | 7 | 377.01 | 61.2 | 40 | 5 | 130.81 | 46732.41 | 303.57 | 444.55 | 66.17 | 48.21 | 3054.87 | 0.73 | 0.78 | 0.18 | 0.17 | 1 | 10 | 596.6254 | 816.3292 | 738.4199 | 596625.3829 | 816329.1701 | 5.6191e-06 | 24.0394 | 738419.8598

## RESULTADOS_11
Unnamed: 0 | Volume de calda [L] | STATUS | Capacidade operacional [ha/h] | Tempo de missao [h] | Tempo util [h] | Tempo por voo [min] | Autonomia Projetada [h] | N° Voos | MTOW [kg] | Massa Estrutura [kg] | Combustível [kg] | Abastecimentos | Massa gerador | Potência gerador [W] | Combustível consumido [L] | Calda cons [L] | Distância percorrida [km] | Distância Pulverizando [km] | RTL ACUMULADO[m] | EOC [km/km] | EOC [h/h] | Tempo de manobra [h] | Tempo rtl_rtw [h] | V pulv [m/s] | V desloc [m/s] | Preço Total por ha Simples [R$/ha] | Preço Total por ha Presumido [R$/ha] | Preço Total por ha Real [R$/ha] | Preço Total Simples [R$] | Preço Total Presumido [R$] | Prod CAPEX [ha/h/R$] | Dias Trabalhados | Preço Total Real [R$]
0 | 65 | CONCLUIDO | 3.3948 | 29.46 | 22.46 | 7.61 | 0.13 | 177 | 133.21 | 46.47 | 1 | 175 | 20.75 | 16663.42 | 243.11 | 444.64 | 229.87 | 48.21 | 84055.98 | 0.21 | 0.61 | 0.45 | 5.18 | 1 | 10 | 770.011 | 1053.563 | 953.0125 | 770011.0066 | 1053563.0298 | 5.4772e-06 | 34.0972 | 953012.4529
1 | 65 | CONCLUIDO | 3.7239 | 26.85 | 21.08 | 9.58 | 0.17 | 132 | 133.55 | 46.47 | 1.25 | 130 | 20.83 | 16704.7 | 227.45 | 444.6 | 184.77 | 48.21 | 61730.19 | 0.26 | 0.65 | 0.37 | 3.8 | 1 | 10 | 692.2874 | 947.2181 | 856.8169 | 692287.3537 | 947218.0988 | 6.0082e-06 | 31.0764 | 856816.9329
2 | 65 | CONCLUIDO | 3.9394 | 25.38 | 20.32 | 11.5 | 0.2 | 106 | 133.88 | 46.47 | 1.5 | 104 | 20.91 | 16746.01 | 218.54 | 444.63 | 159.74 | 48.21 | 49346.52 | 0.3 | 0.67 | 0.34 | 3.04 | 1 | 10 | 642.6372 | 879.2846 | 795.3669 | 642637.2411 | 879284.6244 | 6.3559e-06 | 29.375 | 795366.9339
3 | 65 | CONCLUIDO | 4.1079 | 24.34 | 19.77 | 13.48 | 0.23 | 88 | 134.22 | 46.47 | 1.75 | 86 | 21 | 16787.35 | 211.91 | 444.6 | 141.75 | 48.21 | 40441.66 | 0.34 | 0.69 | 0.3 | 2.49 | 1 | 10 | 609.0842 | 833.3759 | 753.8397 | 609084.228 | 833375.9116 | 6.6277e-06 | 28.1713 | 753839.6843
4 | 65 | CONCLUIDO | 4.2247 | 23.67 | 19.42 | 15.33 | 0.26 | 76 | 134.55 | 46.47 | 2 | 74 | 21.09 | 16828.84 | 207.61 | 444.58 | 130.26 | 48.21 | 34755.56 | 0.37 | 0.7 | 0.29 | 2.14 | 1 | 10 | 590.3861 | 807.7923 | 730.6977 | 590386.0701 | 807792.2671 | 6.8162e-06 | 27.3958 | 730697.7068
5 | 65 | CONCLUIDO | 4.332 | 23.08 | 19.11 | 17.37 | 0.29 | 66 | 134.89 | 46.47 | 2.25 | 64 | 21.17 | 16870.25 | 203.69 | 444.61 | 120.04 | 48.21 | 29694.65 | 0.4 | 0.71 | 0.27 | 1.83 | 1 | 10 | 573.0006 | 784.0047 | 709.1804 | 573000.5912 | 784004.6879 | 6.9893e-06 | 26.713 | 709180.3809
6 | 65 | CONCLUIDO | 4.412 | 22.67 | 18.88 | 19.2 | 0.33 | 59 | 135.22 | 46.47 | 2.5 | 57 | 21.26 | 16911.68 | 200.6 | 444.58 | 112.42 | 48.21 | 25921.56 | 0.43 | 0.72 | 0.26 | 1.6 | 1 | 10 | 557.7481 | 763.1355 | 690.3029 | 557748.074 | 763135.5209 | 7.1184e-06 | 26.2384 | 690302.9379
7 | 65 | CONCLUIDO | 4.5103 | 22.17 | 18.55 | 21 | 0.36 | 53 | 135.56 | 46.47 | 2.75 | 51 | 21.34 | 16953.14 | 196.28 | 444.61 | 101.8 | 48.21 | 20638 | 0.47 | 0.74 | 0.23 | 1.27 | 1 | 10 | 541.0514 | 740.2903 | 669.6381 | 541051.3605 | 740290.3409 | 7.277e-06 | 25.6597 | 669638.0697
8 | 65 | CONCLUIDO | 4.4782 | 22.33 | 18.82 | 23.04 | 0.39 | 49 | 135.9 | 46.47 | 3 | 47 | 21.43 | 16994.64 | 198.92 | 444.61 | 111.58 | 48.21 | 25551.94 | 0.43 | 0.73 | 0.24 | 1.54 | 1 | 10 | 554.0258 | 758.0425 | 685.696 | 554025.7604 | 758042.4873 | 7.2252e-06 | 25.8449 | 685695.9762
9 | 65 | CONCLUIDO | 4.5471 | 21.99 | 18.59 | 24.78 | 0.42 | 45 | 136.23 | 46.47 | 3.25 | 43 | 21.52 | 17036.16 | 195.7 | 444.61 | 103.42 | 48.21 | 21488.13 | 0.47 | 0.73 | 0.24 | 1.31 | 1 | 10 | 539.442 | 738.0884 | 667.6462 | 539442.0157 | 738088.3644 | 7.3363e-06 | 25.4514 | 667646.2468
10 | 65 | CONCLUIDO | 4.6022 | 21.73 | 18.43 | 26.97 | 0.45 | 41 | 136.57 | 46.47 | 3.5 | 39 | 21.6 | 17077.72 | 193.47 | 444.56 | 98.38 | 48.21 | 18988.87 | 0.49 | 0.74 | 0.23 | 1.16 | 1 | 10 | 535.8358 | 733.1542 | 663.183 | 535835.8034 | 733154.1857 | 7.4252e-06 | 25.1505 | 663182.9792
11 | 65 | CONCLUIDO | 4.6383 | 21.56 | 18.34 | 28.97 | 0.48 | 38 | 136.91 | 46.47 | 3.75 | 36 | 21.69 | 17119.3 | 191.92 | 444.57 | 95.41 | 48.21 | 17518.45 | 0.51 | 0.74 | 0.23 | 1.07 | 1 | 10 | 523.8969 | 716.8189 | 648.4067 | 523896.9446 | 716818.9124 | 7.4835e-06 | 24.9537 | 648406.7214
12 | 65 | CONCLUIDO | 4.6627 | 21.45 | 18.29 | 30.48 | 0.52 | 36 | 137.25 | 46.47 | 4 | 34 | 21.78 | 17160.92 | 190.78 | 444.57 | 93.52 | 48.21 | 16582.52 | 0.52 | 0.75 | 0.22 | 1.01 | 1 | 10 | 522.3361 | 714.6833 | 646.4749 | 522336.0879 | 714683.2793 | 7.5229e-06 | 24.8264 | 646474.9102
13 | 65 | CONCLUIDO | 4.7034 | 21.26 | 18.18 | 33.06 | 0.55 | 33 | 137.58 | 46.47 | 4.25 | 31 | 21.87 | 17202.57 | 188.81 | 444.55 | 90.12 | 48.21 | 14899.42 | 0.53 | 0.75 | 0.22 | 0.91 | 1 | 10 | 519.6531 | 711.0123 | 643.1543 | 519653.1163 | 711012.3192 | 7.5885e-06 | 24.6065 | 643154.3013
14 | 65 | CONCLUIDO | 4.7302 | 21.14 | 18.12 | 35.06 | 0.58 | 31 | 137.92 | 46.47 | 4.5 | 29 | 21.95 | 17244.24 | 187.87 | 444.56 | 87.98 | 48.21 | 13841.4 | 0.55 | 0.75 | 0.21 | 0.84 | 1 | 10 | 518.0301 | 708.7916 | 641.1456 | 518030.1088 | 708791.6487 | 7.6318e-06 | 24.4676 | 641145.5685
15 | 65 | CONCLUIDO | 4.7421 | 21.09 | 18.09 | 36.18 | 0.61 | 30 | 138.26 | 46.47 | 4.75 | 28 | 22.04 | 17285.95 | 186.94 | 444.55 | 87.11 | 48.21 | 13410.41 | 0.55 | 0.75 | 0.21 | 0.81 | 1 | 10 | 507.5684 | 694.4775 | 628.1975 | 507568.4072 | 694477.4871 | 7.651e-06 | 24.4097 | 628197.5304
16 | 65 | CONCLUIDO | 4.7731 | 20.95 | 18.01 | 38.59 | 0.64 | 28 | 138.6 | 46.47 | 5 | 26 | 22.13 | 17327.69 | 185.42 | 444.58 | 84.33 | 48.21 | 12028.31 | 0.57 | 0.76 | 0.21 | 0.73 | 1 | 10 | 505.5895 | 691.7699 | 625.7483 | 505589.4939 | 691769.8505 | 7.701e-06 | 24.2477 | 625748.3069
17 | 65 | CONCLUIDO | 4.7988 | 20.84 | 17.92 | 39.83 | 0.67 | 27 | 138.94 | 46.47 | 5.25 | 25 | 22.22 | 17369.47 | 183.82 | 444.55 | 81.87 | 48.21 | 10804.49 | 0.59 | 0.76 | 0.19 | 0.65 | 1 | 10 | 503.727 | 689.2215 | 623.4431 | 503726.9778 | 689221.4739 | 7.7424e-06 | 24.1204 | 623443.1437
18 | 65 | CONCLUIDO | 4.7915 | 20.87 | 18.01 | 43.22 | 0.7 | 25 | 139.28 | 46.47 | 5.5 | 23 | 22.31 | 17411.27 | 184.19 | 444.59 | 84.48 | 48.21 | 12119.2 | 0.57 | 0.76 | 0.21 | 0.73 | 1 | 10 | 504.4022 | 690.1453 | 624.2788 | 504402.1858 | 690145.3233 | 7.7307e-06 | 24.1551 | 624278.8223
19 | 65 | CONCLUIDO | 4.8128 | 20.78 | 17.94 | 44.86 | 0.73 | 24 | 139.61 | 46.47 | 5.75 | 22 | 22.4 | 17453.1 | 183.08 | 444.56 | 82.52 | 48.21 | 11145.17 | 0.58 | 0.76 | 0.2 | 0.67 | 1 | 10 | 502.9904 | 688.2137 | 622.5315 | 502990.4122 | 688213.6724 | 7.765e-06 | 24.0509 | 622531.5254
20 | 65 | CONCLUIDO | 4.8276 | 20.71 | 17.91 | 46.72 | 0.76 | 23 | 139.95 | 46.47 | 6 | 21 | 22.49 | 17494.97 | 181.96 | 444.57 | 81.31 | 48.21 | 10545.36 | 0.59 | 0.76 | 0.2 | 0.63 | 1 | 10 | 501.7954 | 686.5786 | 621.0525 | 501795.3841 | 686578.5821 | 7.7889e-06 | 23.9699 | 621052.4859
21 | 65 | CONCLUIDO | 4.8402 | 20.66 | 17.88 | 48.77 | 0.79 | 22 | 140.29 | 46.47 | 6.25 | 20 | 22.58 | 17536.87 | 181.43 | 444.57 | 80.31 | 48.21 | 10048.52 | 0.6 | 0.76 | 0.2 | 0.6 | 1 | 10 | 501.0682 | 685.5836 | 620.1525 | 501068.2201 | 685583.6443 | 7.8092e-06 | 23.912 | 620152.5036
22 | 65 | CONCLUIDO | 4.8531 | 20.61 | 17.85 | 51.01 | 0.82 | 21 | 140.63 | 46.47 | 6.5 | 19 | 22.67 | 17578.8 | 179.83 | 444.56 | 79.47 | 48.21 | 9634.73 | 0.61 | 0.76 | 0.2 | 0.58 | 1 | 10 | 499.8028 | 683.8522 | 618.5863 | 499802.7743 | 683852.2055 | 7.83e-06 | 23.8542 | 618586.3108
23 | 65 | CONCLUIDO | 4.8546 | 20.6 | 17.85 | 50.99 | 0.85 | 21 | 140.97 | 46.47 | 6.75 | 19 | 22.76 | 17620.76 | 179.85 | 444.55 | 79.19 | 48.21 | 9495.8 | 0.61 | 0.76 | 0.2 | 0.57 | 1 | 10 | 499.7689 | 683.8059 | 618.5444 | 499768.9192 | 683805.8834 | 7.8325e-06 | 23.8426 | 618544.4096
24 | 65 | CONCLUIDO | 4.8682 | 20.54 | 17.82 | 53.45 | 0.88 | 20 | 141.31 | 46.47 | 7 | 18 | 22.85 | 17662.75 | 178.81 | 444.55 | 78.26 | 48.21 | 9034.62 | 0.62 | 0.77 | 0.19 | 0.54 | 1 | 10 | 498.7687 | 682.4373 | 617.3064 | 498768.6768 | 682437.3078 | 7.8544e-06 | 23.7731 | 617306.4489
25 | 65 | CONCLUIDO | 4.8854 | 20.47 | 17.77 | 56.12 | 0.91 | 19 | 141.66 | 46.47 | 7.25 | 17 | 22.94 | 17704.77 | 178.04 | 444.57 | 76.59 | 48.21 | 8204.17 | 0.63 | 0.77 | 0.2 | 0.49 | 1 | 10 | 488.2265 | 668.013 | 604.2588 | 488226.4612 | 668012.9832 | 7.8822e-06 | 23.6921 | 604258.7617
26 | 65 | CONCLUIDO | 4.921 | 20.32 | 17.65 | 58.84 | 0.93 | 18 | 142 | 46.47 | 7.5 | 16 | 23.03 | 17746.83 | 175.51 | 444.55 | 72.73 | 48.21 | 6278.38 | 0.66 | 0.77 | 0.18 | 0.37 | 1 | 10 | 485.6259 | 664.4547 | 601.0401 | 485625.8525 | 664454.7157 | 7.9396e-06 | 23.5185 | 601040.0902
27 | 65 | CONCLUIDO | 4.8945 | 20.43 | 17.76 | 59.2 | 0.96 | 18 | 142.34 | 46.47 | 7.75 | 16 | 23.12 | 17788.92 | 176.33 | 444.57 | 76.54 | 48.21 | 8183.22 | 0.63 | 0.77 | 0.19 | 0.48 | 1 | 10 | 487.0926 | 666.4616 | 602.8554 | 487092.6119 | 666461.6006 | 7.8968e-06 | 23.6458 | 602855.4408
28 | 65 | CONCLUIDO | 4.9049 | 20.39 | 17.74 | 62.63 | 0.99 | 17 | 142.68 | 46.47 | 8 | 15 | 23.21 | 17831.04 | 175.54 | 444.55 | 75.87 | 48.21 | 7854.92 | 0.64 | 0.77 | 0.19 | 0.47 | 1 | 10 | 486.3513 | 665.4472 | 601.9379 | 486351.2561 | 665447.2449 | 7.9136e-06 | 23.5995 | 601937.8938
29 | 65 | CONCLUIDO | 4.9032 | 20.39 | 17.75 | 62.65 | 1.02 | 17 | 143.02 | 46.47 | 8.25 | 15 | 23.3 | 17873.19 | 174.63 | 444.56 | 76.21 | 48.21 | 8024.26 | 0.63 | 0.77 | 0.19 | 0.47 | 1 | 10 | 485.9791 | 664.9381 | 601.4773 | 485979.1207 | 664938.0729 | 7.9109e-06 | 23.5995 | 601477.3165
30 | 65 | CONCLUIDO | 4.9217 | 20.32 | 17.7 | 66.38 | 1.05 | 16 | 143.36 | 46.47 | 8.5 | 14 | 23.4 | 17915.37 | 173.66 | 444.55 | 74.53 | 48.21 | 7191.56 | 0.65 | 0.77 | 0.19 | 0.43 | 1 | 10 | 484.8414 | 663.3814 | 600.0692 | 484841.3749 | 663381.3588 | 7.9407e-06 | 23.5185 | 600069.173
31 | 65 | CONCLUIDO | 4.9179 | 20.33 | 17.72 | 66.44 | 1.08 | 16 | 143.7 | 46.47 | 8.75 | 14 | 23.49 | 17957.59 | 173.15 | 444.56 | 75.08 | 48.21 | 7465.22 | 0.64 | 0.77 | 0.19 | 0.44 | 1 | 10 | 484.7536 | 663.2613 | 599.9606 | 484753.6419 | 663261.3187 | 7.9346e-06 | 23.5301 | 599960.5893
32 | 65 | CONCLUIDO | 4.9343 | 20.27 | 17.68 | 70.71 | 1.11 | 15 | 144.05 | 46.47 | 9 | 13 | 23.58 | 17999.83 | 172.15 | 444.57 | 73.71 | 48.21 | 6783.9 | 0.65 | 0.77 | 0.19 | 0.4 | 1 | 10 | 483.594 | 661.6746 | 598.5253 | 483593.9687 | 661674.6027 | 7.9611e-06 | 23.4606 | 598525.3073
33 | 65 | CONCLUIDO | 4.9335 | 20.27 | 17.68 | 70.72 | 1.13 | 15 | 144.39 | 46.47 | 9.25 | 13 | 23.67 | 18042.12 | 171.75 | 444.56 | 73.83 | 48.21 | 6844.26 | 0.65 | 0.77 | 0.19 | 0.4 | 1 | 10 | 483.4198 | 661.4363 | 598.3097 | 483419.7972 | 661436.2936 | 7.9598e-06 | 23.4606 | 598309.742
34 | 65 | CONCLUIDO | 4.962 | 20.15 | 17.59 | 75.39 | 1.16 | 14 | 144.73 | 46.47 | 9.5 | 12 | 23.77 | 18084.43 | 170.54 | 444.55 | 70.68 | 48.21 | 5274.77 | 0.68 | 0.78 | 0.19 | 0.32 | 1 | 10 | 481.7969 | 659.2158 | 596.3011 | 481796.8935 | 659215.765 | 8.0057e-06 | 23.3218 | 596301.1376
35 | 65 | CONCLUIDO | 4.9515 | 20.2 | 17.63 | 75.58 | 1.19 | 14 | 145.08 | 46.47 | 9.75 | 12 | 23.86 | 18126.77 | 170.36 | 444.55 | 72.56 | 48.21 | 6216.47 | 0.66 | 0.77 | 0.18 | 0.36 | 1 | 10 | 482.1066 | 659.6395 | 596.6844 | 482106.5633 | 659639.4689 | 7.9888e-06 | 23.3796 | 596684.4038
36 | 65 | CONCLUIDO | 4.9452 | 20.22 | 17.66 | 75.69 | 1.22 | 14 | 145.42 | 46.47 | 10 | 12 | 23.95 | 18169.15 | 168.76 | 444.55 | 73.18 | 48.21 | 6524.36 | 0.66 | 0.77 | 0.19 | 0.38 | 1 | 10 | 481.5805 | 658.9197 | 596.0333 | 481580.4918 | 658919.6747 | 7.9786e-06 | 23.4028 | 596033.3057
37 | 65 | CONCLUIDO | 4.9615 | 20.16 | 17.62 | 81.33 | 1.24 | 13 | 145.76 | 46.47 | 10.25 | 11 | 24.05 | 18211.56 | 168.27 | 444.55 | 71.87 | 48.21 | 5874.08 | 0.67 | 0.77 | 0.18 | 0.34 | 1 | 10 | 480.7896 | 657.8375 | 595.0544 | 480789.5598 | 657837.4867 | 8.0049e-06 | 23.3333 | 595054.4002
38 | 65 | CONCLUIDO | 4.9581 | 20.17 | 17.64 | 81.39 | 1.27 | 13 | 146.11 | 46.47 | 10.5 | 11 | 24.14 | 18254.01 | 168.02 | 444.55 | 72.37 | 48.21 | 6123.36 | 0.67 | 0.77 | 0.18 | 0.36 | 1 | 10 | 480.8157 | 657.8732 | 595.0867 | 480815.6595 | 657873.1974 | 7.9995e-06 | 23.3449 | 595086.7028
39 | 65 | CONCLUIDO | 4.9639 | 20.15 | 17.61 | 81.28 | 1.3 | 13 | 146.45 | 46.47 | 10.75 | 11 | 24.24 | 18296.48 | 166.28 | 444.57 | 71.48 | 48.21 | 5679.79 | 0.67 | 0.77 | 0.19 | 0.33 | 1 | 10 | 479.7273 | 656.3841 | 593.7397 | 479727.3221 | 656384.0862 | 8.0088e-06 | 23.3218 | 593739.7103
40 | 65 | CONCLUIDO | 4.9762 | 20.1 | 17.59 | 87.94 | 1.33 | 12 | 146.8 | 46.47 | 11 | 10 | 24.33 | 18338.99 | 166 | 444.55 | 70.75 | 48.21 | 5322.4 | 0.68 | 0.78 | 0.18 | 0.31 | 1 | 10 | 479.2095 | 655.6756 | 593.0988 | 479209.4947 | 655675.5719 | 8.0287e-06 | 23.2639 | 593098.8156
41 | 65 | CONCLUIDO | 4.9768 | 20.09 | 17.59 | 87.93 | 1.35 | 12 | 147.14 | 46.47 | 11.25 | 10 | 24.43 | 18381.53 | 166 | 444.56 | 70.65 | 48.21 | 5268.61 | 0.68 | 0.78 | 0.18 | 0.31 | 1 | 10 | 479.1937 | 655.654 | 593.0793 | 479193.72 | 655653.9883 | 8.0296e-06 | 23.2523 | 593079.2919
42 | 65 | CONCLUIDO | 4.9875 | 20.05 | 17.54 | 87.72 | 1.38 | 12 | 147.49 | 46.47 | 11.5 | 10 | 24.52 | 18424.11 | 164.87 | 444.57 | 69.15 | 48.21 | 4520.31 | 0.7 | 0.78 | 0.18 | 0.27 | 1 | 10 | 478.2228 | 654.3255 | 591.8776 | 478222.7924 | 654325.5223 | 8.0469e-06 | 23.206 | 591877.6128
43 | 65 | CONCLUIDO | 4.9852 | 20.06 | 17.58 | 95.89 | 1.41 | 11 | 147.83 | 46.47 | 11.75 | 9 | 24.62 | 18466.71 | 163.31 | 444.56 | 70.78 | 48.21 | 5341.24 | 0.68 | 0.78 | 0.18 | 0.3 | 1 | 10 | 477.6397 | 653.5277 | 591.156 | 477639.7111 | 653527.7247 | 8.0432e-06 | 23.2176 | 591155.9559
44 | 65 | CONCLUIDO | 4.9877 | 20.05 | 17.57 | 95.83 | 1.43 | 11 | 148.18 | 46.47 | 12 | 9 | 24.71 | 18509.36 | 162.79 | 444.55 | 70.3 | 48.21 | 5099.43 | 0.69 | 0.78 | 0.18 | 0.29 | 1 | 10 | 477.2943 | 653.0551 | 590.7285 | 477294.3021 | 653055.1209 | 8.0472e-06 | 23.206 | 590728.4567
45 | 65 | CONCLUIDO | 4.9875 | 20.05 | 17.57 | 95.84 | 1.46 | 11 | 148.52 | 46.47 | 12.25 | 9 | 24.81 | 18552.03 | 162.67 | 444.55 | 70.26 | 48.21 | 5078.2 | 0.69 | 0.78 | 0.18 | 0.29 | 1 | 10 | 477.2413 | 652.9826 | 590.6628 | 477241.2792 | 652982.5726 | 8.0469e-06 | 23.206 | 590662.8323
46 | 65 | CONCLUIDO | 4.9906 | 20.04 | 17.56 | 95.77 | 1.49 | 11 | 148.87 | 46.47 | 12.5 | 9 | 24.9 | 18594.74 | 161.84 | 444.55 | 69.68 | 48.21 | 4792.26 | 0.69 | 0.78 | 0.18 | 0.28 | 1 | 10 | 476.7305 | 652.2838 | 590.0307 | 476730.5374 | 652283.7531 | 8.0519e-06 | 23.1944 | 590030.7072
47 | 65 | CONCLUIDO | 5.0027 | 19.99 | 17.54 | 105.22 | 1.51 | 10 | 149.22 | 46.47 | 12.75 | 8 | 25 | 18637.48 | 160.39 | 444.55 | 69.07 | 48.21 | 4489.87 | 0.7 | 0.78 | 0.18 | 0.26 | 1 | 10 | 475.6623 | 650.8221 | 588.7086 | 475662.2948 | 650822.1365 | 8.0714e-06 | 23.1366 | 588708.5852
48 | 65 | CONCLUIDO | 5.0046 | 19.98 | 17.53 | 105.17 | 1.54 | 10 | 149.56 | 46.47 | 13 | 8 | 25.1 | 18680.25 | 160.18 | 444.55 | 68.8 | 48.21 | 4353.84 | 0.7 | 0.78 | 0.18 | 0.25 | 1 | 10 | 475.4841 | 650.5784 | 588.4881 | 475484.1201 | 650578.35 | 8.0745e-06 | 23.125 | 588488.0654
49 | 65 | CONCLUIDO | 5.0131 | 19.95 | 17.5 | 104.97 | 1.56 | 10 | 149.91 | 46.47 | 13.25 | 8 | 25.19 | 18723.06 | 159.13 | 444.55 | 67.54 | 48.21 | 3727.42 | 0.71 | 0.78 | 0.18 | 0.22 | 1 | 10 | 465.157 | 636.4483 | 575.7065 | 465156.9551 | 636448.2672 | 8.0882e-06 | 23.0903 | 575706.5379
50 | 65 | CONCLUIDO | 5.0134 | 19.95 | 17.49 | 104.96 | 1.59 | 10 | 150.26 | 46.47 | 13.5 | 8 | 25.29 | 18765.9 | 158.53 | 444.55 | 67.78 | 48.21 | 3846.34 | 0.71 | 0.78 | 0.17 | 0.22 | 1 | 10 | 464.8316 | 636.0031 | 575.3039 | 464831.6285 | 636003.141 | 8.0887e-06 | 23.0903 | 575303.8938
51 | 65 | CONCLUIDO | 5.0008 | 20 | 17.54 | 105.27 | 1.62 | 10 | 150.61 | 46.47 | 13.75 | 8 | 25.39 | 18808.78 | 157.5 | 444.57 | 69.36 | 48.21 | 4634.29 | 0.7 | 0.78 | 0.18 | 0.27 | 1 | 10 | 474.3129 | 648.9758 | 587.0385 | 474312.9054 | 648975.8424 | 8.0683e-06 | 23.1481 | 587038.4989
52 | 65 | CONCLUIDO | 5.0185 | 19.93 | 17.5 | 116.67 | 1.64 | 9 | 150.95 | 46.47 | 14 | 7 | 25.49 | 18851.69 | 155.33 | 444.55 | 67.91 | 48.21 | 3915.61 | 0.71 | 0.78 | 0.18 | 0.22 | 1 | 10 | 463.1896 | 633.7565 | 573.2717 | 463189.6431 | 633756.5042 | 8.0969e-06 | 23.0671 | 573271.6729
53 | 65 | CONCLUIDO | 5.0139 | 19.94 | 17.52 | 116.8 | 1.67 | 9 | 151.3 | 46.47 | 14.25 | 7 | 25.59 | 18894.63 | 155.47 | 444.55 | 68.57 | 48.21 | 4242.78 | 0.7 | 0.78 | 0.18 | 0.24 | 1 | 10 | 463.4279 | 634.0825 | 573.5665 | 463427.8652 | 634082.4501 | 8.0895e-06 | 23.0787 | 573566.511
54 | 65 | CONCLUIDO | 5.0176 | 19.93 | 17.5 | 116.7 | 1.69 | 9 | 151.65 | 46.47 | 14.5 | 7 | 25.68 | 18937.61 | 155.3 | 444.58 | 68.11 | 48.21 | 4012.56 | 0.71 | 0.78 | 0.18 | 0.23 | 1 | 10 | 463.1975 | 633.7672 | 573.2814 | 463197.4859 | 633767.235 | 8.0955e-06 | 23.0671 | 573281.3796
55 | 65 | CONCLUIDO | 5.022 | 19.91 | 17.49 | 116.58 | 1.72 | 9 | 152 | 46.47 | 14.75 | 7 | 25.78 | 18980.62 | 155.04 | 444.56 | 67.39 | 48.21 | 3653.15 | 0.72 | 0.78 | 0.18 | 0.21 | 1 | 10 | 462.9351 | 633.4082 | 572.9566 | 462935.0575 | 633408.169 | 8.1026e-06 | 23.044 | 572956.5823
56 | 65 | CONCLUIDO | 5.0236 | 19.91 | 17.48 | 116.54 | 1.74 | 9 | 152.35 | 46.47 | 15 | 6 | 25.88 | 19023.66 | 153.4 | 444.57 | 67.19 | 48.21 | 3557.49 | 0.72 | 0.78 | 0.18 | 0.2 | 1 | 10 | 462.0777 | 632.2351 | 571.8955 | 462077.6965 | 632235.0897 | 8.1051e-06 | 23.044 | 571895.4601
57 | 65 | CONCLUIDO | 5.028 | 19.89 | 17.46 | 116.42 | 1.77 | 9 | 152.7 | 46.47 | 15.25 | 6 | 25.98 | 19066.74 | 153.25 | 444.55 | 66.53 | 48.21 | 3223.99 | 0.72 | 0.78 | 0.18 | 0.19 | 1 | 10 | 461.8413 | 631.9116 | 571.6028 | 461841.2513 | 631911.575 | 8.1122e-06 | 23.0208 | 571602.8212
58 | 65 | CONCLUIDO | 5.006 | 19.98 | 17.55 | 117.01 | 1.79 | 9 | 153.05 | 46.47 | 15.5 | 5 | 26.08 | 19109.85 | 152.75 | 444.55 | 69.65 | 48.21 | 4784.37 | 0.69 | 0.78 | 0.18 | 0.27 | 1 | 10 | 471.9155 | 645.6956 | 584.0713 | 471915.4613 | 645695.5536 | 8.0767e-06 | 23.125 | 584071.2762
59 | 65 | CONCLUIDO | 5.0308 | 19.88 | 17.48 | 131.1 | 1.82 | 8 | 153.4 | 46.47 | 15.75 | 2 | 26.18 | 19153 | 151.83 | 444.55 | 67 | 48.21 | 3466.77 | 0.72 | 0.78 | 0.18 | 0.2 | 1 | 10 | 461.1465 | 630.961 | 570.743 | 461146.5199 | 630961.0129 | 8.1167e-06 | 23.0093 | 570742.9794
60 | 65 | CONCLUIDO | 5.0328 | 19.87 | 17.47 | 131.04 | 1.84 | 8 | 153.75 | 46.47 | 16 | 2 | 26.28 | 19196.18 | 152.16 | 444.55 | 66.82 | 48.21 | 3377.35 | 0.72 | 0.78 | 0.18 | 0.2 | 1 | 10 | 461.1268 | 630.9341 | 570.7186 | 461126.8258 | 630934.0666 | 8.12e-06 | 22.9977 | 570718.6048
61 | 65 | CONCLUIDO | 5.0304 | 19.88 | 17.48 | 131.11 | 1.87 | 8 | 154.1 | 46.47 | 16.25 | 2 | 26.38 | 19239.4 | 152.57 | 444.55 | 67.16 | 48.21 | 3542.73 | 0.72 | 0.78 | 0.18 | 0.2 | 1 | 10 | 461.512 | 631.4611 | 571.1954 | 461512.0417 | 631461.136 | 8.1161e-06 | 23.0093 | 571195.3714
62 | 65 | CONCLUIDO | 5.0293 | 19.88 | 17.49 | 131.14 | 1.89 | 8 | 154.45 | 46.47 | 16.5 | 1 | 26.48 | 19282.65 | 152.65 | 444.55 | 67.24 | 48.21 | 3583.58 | 0.72 | 0.78 | 0.18 | 0.21 | 1 | 10 | 461.6056 | 631.5891 | 571.3111 | 461605.561 | 631589.0932 | 8.1143e-06 | 23.0093 | 571311.1166
63 | 65 | CONCLUIDO | 5.0299 | 19.88 | 17.48 | 131.12 | 1.92 | 8 | 154.8 | 46.47 | 16.75 | 1 | 26.58 | 19325.94 | 153.05 | 444.55 | 67.16 | 48.21 | 3546.44 | 0.72 | 0.78 | 0.18 | 0.21 | 1 | 10 | 461.755 | 631.7936 | 571.4961 | 461755.0456 | 631793.6246 | 8.1153e-06 | 23.0093 | 571496.1278
64 | 65 | CONCLUIDO | 5.03 | 19.88 | 17.48 | 131.12 | 1.94 | 8 | 155.15 | 46.47 | 17 | 0 | 26.68 | 19369.26 | 153.24 | 444.55 | 67.06 | 48.21 | 3496.3 | 0.72 | 0.78 | 0.18 | 0.21 | 1 | 10 | 461.844 | 631.9153 | 571.6062 | 461843.9625 | 631915.2847 | 8.1155e-06 | 23.0093 | 571606.1768

## RESULTADOS_24
Unnamed: 0 | Volume de calda [L] | STATUS | Capacidade operacional [ha/h] | Tempo de missao [h] | Tempo util [h] | Tempo por voo [min] | Autonomia Projetada [h] | N° Voos | MTOW [kg] | Massa Estrutura [kg] | Combustível [kg] | Abastecimentos | Massa gerador | Potência gerador [W] | Combustível consumido [L] | Calda cons [L] | Distância percorrida [km] | Distância Pulverizando [km] | RTL ACUMULADO[m] | EOC [km/km] | EOC [h/h] | Tempo de manobra [h] | Tempo rtl_rtw [h] | V pulv [m/s] | V desloc [m/s] | Preço Total por ha Simples [R$/ha] | Preço Total por ha Presumido [R$/ha] | Preço Total por ha Real [R$/ha] | Preço Total Simples [R$] | Preço Total Presumido [R$] | Prod CAPEX [ha/h/R$] | Dias Trabalhados | Preço Total Real [R$]
0 | 130 | CONCLUIDO | 2.1918 | 45.63 | 27.03 | 5.02 | 0.07 | 323 | 252.85 | 59.19 | 1 | 321 | 62.65 | 31418.63 | 443.77 | 444.97 | 379.94 | 48.21 | 158360.02 | 0.13 | 0.51 | 0.68 | 9.74 | 1 | 10 | 1531.4682 | 2095.4224 | 1895.4382 | 1531468.206 | 2095422.363 | 2.6737e-06 | 52.8125 | 1895438.1936
1 | 130 | CONCLUIDO | 2.6277 | 38.06 | 24.06 | 6.3 | 0.09 | 229 | 253.3 | 59.19 | 1.25 | 227 | 62.86 | 31474.5 | 394.46 | 444.7 | 282 | 48.21 | 109858.1 | 0.17 | 0.57 | 0.53 | 6.77 | 1 | 10 | 1205.4678 | 1649.3742 | 1491.9603 | 1205467.805 | 1649374.2323 | 3.2055e-06 | 44.0509 | 1491960.2705
2 | 130 | CONCLUIDO | 2.9348 | 34.07 | 22.52 | 7.55 | 0.11 | 179 | 253.75 | 59.19 | 1.5 | 177 | 63.06 | 31530.44 | 368.89 | 444.59 | 231.86 | 48.21 | 85042.38 | 0.21 | 0.61 | 0.45 | 5.24 | 1 | 10 | 1048.5341 | 1434.6506 | 1297.7296 | 1048534.1187 | 1434650.6393 | 3.5801e-06 | 39.4329 | 1297729.5958
3 | 130 | CONCLUIDO | 3.1805 | 31.44 | 21.5 | 8.84 | 0.12 | 146 | 254.21 | 59.19 | 1.75 | 144 | 63.26 | 31586.46 | 351.87 | 444.63 | 198.27 | 48.21 | 68409.21 | 0.24 | 0.63 | 0.4 | 4.22 | 1 | 10 | 954.9105 | 1306.5507 | 1181.8553 | 954910.5156 | 1306550.6951 | 3.8798e-06 | 36.3889 | 1181855.3305
4 | 130 | CONCLUIDO | 3.3654 | 29.71 | 20.85 | 10.09 | 0.14 | 124 | 254.66 | 59.19 | 2 | 122 | 63.47 | 31642.55 | 340.92 | 444.57 | 177.04 | 48.21 | 57907.37 | 0.27 | 0.65 | 0.36 | 3.57 | 1 | 10 | 891.7571 | 1220.1414 | 1103.6928 | 891757.1031 | 1220141.41 | 4.1054e-06 | 34.3866 | 1103692.8263
5 | 130 | CONCLUIDO | 3.5148 | 28.45 | 20.37 | 11.31 | 0.16 | 108 | 255.12 | 59.19 | 2.25 | 106 | 63.67 | 31698.72 | 332.79 | 444.59 | 161.53 | 48.21 | 50231.58 | 0.3 | 0.67 | 0.33 | 3.09 | 1 | 10 | 838.3572 | 1147.0773 | 1037.6018 | 838357.1811 | 1147077.2809 | 4.2877e-06 | 32.9282 | 1037601.8352
6 | 130 | CONCLUIDO | 3.6412 | 27.46 | 20.01 | 12.64 | 0.17 | 95 | 255.57 | 59.19 | 2.5 | 93 | 63.88 | 31754.97 | 326.84 | 444.62 | 149.7 | 48.21 | 44380.29 | 0.32 | 0.68 | 0.32 | 2.73 | 1 | 10 | 810.7605 | 1109.3183 | 1003.4465 | 810760.5062 | 1109318.2929 | 4.4418e-06 | 31.7824 | 1003446.5119
7 | 130 | CONCLUIDO | 3.7535 | 26.64 | 19.68 | 13.89 | 0.19 | 85 | 256.03 | 59.19 | 2.75 | 83 | 64.09 | 31811.29 | 321.19 | 444.6 | 139 | 48.21 | 39077.68 | 0.35 | 0.69 | 0.3 | 2.4 | 1 | 10 | 775.965 | 1061.7095 | 960.3814 | 775964.9577 | 1061709.4882 | 4.5788e-06 | 30.8333 | 960381.4248
8 | 130 | CONCLUIDO | 3.8448 | 26.01 | 19.44 | 15.15 | 0.21 | 77 | 256.49 | 59.19 | 3 | 75 | 64.29 | 31867.69 | 317.02 | 444.58 | 131.25 | 48.21 | 35245.67 | 0.37 | 0.7 | 0.28 | 2.16 | 1 | 10 | 754.957 | 1032.9654 | 934.3806 | 754956.953 | 1032965.4094 | 4.6902e-06 | 30.1042 | 934380.6405
9 | 130 | CONCLUIDO | 3.9151 | 25.54 | 19.27 | 16.28 | 0.23 | 71 | 256.95 | 59.19 | 3.25 | 69 | 64.5 | 31924.29 | 314.03 | 444.64 | 125.42 | 48.21 | 32360.45 | 0.38 | 0.71 | 0.28 | 1.99 | 1 | 10 | 737.0482 | 1008.4618 | 912.2156 | 737048.1698 | 1008461.8222 | 4.776e-06 | 29.5602 | 912215.6413
10 | 130 | CONCLUIDO | 3.9902 | 25.06 | 19.08 | 17.61 | 0.24 | 65 | 257.41 | 59.19 | 3.5 | 63 | 64.71 | 31980.84 | 310.75 | 444.61 | 119.28 | 48.21 | 29321.43 | 0.4 | 0.72 | 0.27 | 1.8 | 1 | 10 | 718.8146 | 983.5139 | 889.6487 | 718814.6158 | 983513.8692 | 4.8676e-06 | 29.0046 | 889648.6859
11 | 130 | CONCLUIDO | 4.0556 | 24.66 | 18.92 | 18.92 | 0.26 | 60 | 257.86 | 59.19 | 3.75 | 58 | 64.92 | 32037.48 | 307.89 | 444.62 | 113.84 | 48.21 | 26627.28 | 0.42 | 0.72 | 0.26 | 1.64 | 1 | 10 | 711.7823 | 973.892 | 880.9451 | 711782.3233 | 973891.9764 | 4.9474e-06 | 28.5417 | 880945.0931
12 | 130 | CONCLUIDO | 4.1194 | 24.28 | 18.73 | 20.07 | 0.28 | 56 | 258.32 | 59.19 | 4 | 54 | 65.13 | 32094.19 | 304.64 | 444.63 | 107.37 | 48.21 | 23408.99 | 0.45 | 0.73 | 0.26 | 1.45 | 1 | 10 | 694.8468 | 950.7201 | 859.9847 | 694846.8465 | 950720.1099 | 5.0252e-06 | 28.1019 | 859984.7169
13 | 130 | CONCLUIDO | 4.1862 | 23.89 | 18.54 | 21.39 | 0.29 | 52 | 258.78 | 59.19 | 4.25 | 50 | 65.34 | 32150.98 | 301.19 | 444.56 | 101.74 | 48.21 | 20616.89 | 0.47 | 0.74 | 0.23 | 1.26 | 1 | 10 | 677.824 | 927.4288 | 838.9163 | 677824.0438 | 927428.7602 | 5.1067e-06 | 27.6505 | 838916.261
14 | 130 | CONCLUIDO | 4.1566 | 24.06 | 18.81 | 22.57 | 0.31 | 50 | 259.25 | 59.19 | 4.5 | 48 | 65.55 | 32207.85 | 305.61 | 444.58 | 111.24 | 48.21 | 25376.23 | 0.43 | 0.73 | 0.24 | 1.53 | 1 | 10 | 693.3065 | 948.6125 | 858.0783 | 693306.5044 | 948612.5459 | 5.0706e-06 | 27.8472 | 858078.2959
15 | 130 | CONCLUIDO | 4.2098 | 23.75 | 18.65 | 23.81 | 0.33 | 47 | 259.71 | 59.19 | 4.75 | 45 | 65.76 | 32264.79 | 302.74 | 444.59 | 105.61 | 48.21 | 22576.78 | 0.46 | 0.73 | 0.24 | 1.37 | 1 | 10 | 677.662 | 927.207 | 838.7157 | 677661.9692 | 927207.0026 | 5.1355e-06 | 27.4884 | 838715.6676
16 | 130 | CONCLUIDO | 4.2383 | 23.59 | 18.59 | 24.79 | 0.34 | 45 | 260.17 | 59.19 | 5 | 43 | 65.98 | 32321.82 | 301.66 | 444.6 | 103.49 | 48.21 | 21526.21 | 0.47 | 0.73 | 0.24 | 1.31 | 1 | 10 | 675.0512 | 923.6349 | 835.4845 | 675051.2322 | 923634.877 | 5.1702e-06 | 27.3032 | 835484.4607
17 | 130 | CONCLUIDO | 4.2865 | 23.33 | 18.47 | 26.39 | 0.36 | 42 | 260.63 | 59.19 | 5.25 | 40 | 66.19 | 32378.93 | 299.63 | 444.58 | 99.56 | 48.21 | 19573.05 | 0.48 | 0.74 | 0.23 | 1.19 | 1 | 10 | 660.6587 | 903.9424 | 817.6714 | 660658.7391 | 903942.4331 | 5.229e-06 | 27.0023 | 817671.4359
18 | 130 | CONCLUIDO | 4.317 | 23.16 | 18.4 | 27.61 | 0.37 | 40 | 261.1 | 59.19 | 5.5 | 38 | 66.4 | 32436.11 | 298.32 | 444.58 | 97.28 | 48.21 | 18443.19 | 0.5 | 0.74 | 0.23 | 1.13 | 1 | 10 | 657.7531 | 899.9669 | 814.0753 | 657753.1388 | 899966.8625 | 5.2662e-06 | 26.8056 | 814075.2882
19 | 130 | CONCLUIDO | 4.3318 | 23.08 | 18.37 | 28.27 | 0.39 | 39 | 261.56 | 59.19 | 5.75 | 37 | 66.62 | 32493.38 | 297.7 | 444.57 | 96.42 | 48.21 | 18021.61 | 0.5 | 0.74 | 0.23 | 1.09 | 1 | 10 | 656.4326 | 898.1601 | 812.4409 | 656432.6225 | 898160.0738 | 5.2843e-06 | 26.713 | 812440.937
20 | 130 | CONCLUIDO | 4.3607 | 22.93 | 18.32 | 29.71 | 0.41 | 37 | 262.03 | 59.19 | 6 | 35 | 66.83 | 32550.72 | 296.41 | 444.56 | 94.52 | 48.21 | 17078.12 | 0.51 | 0.74 | 0.22 | 1.04 | 1 | 10 | 653.8728 | 894.6576 | 809.2728 | 653872.8243 | 894657.645 | 5.3196e-06 | 26.5394 | 809272.775
21 | 130 | CONCLUIDO | 4.3902 | 22.78 | 18.26 | 31.31 | 0.42 | 35 | 262.49 | 59.19 | 6.25 | 33 | 67.05 | 32608.15 | 295.41 | 444.56 | 92.71 | 48.21 | 16186.73 | 0.52 | 0.75 | 0.22 | 0.98 | 1 | 10 | 641.4691 | 877.6864 | 793.9212 | 641469.1441 | 877686.3826 | 5.3555e-06 | 26.3657 | 793921.2261
22 | 130 | CONCLUIDO | 4.4086 | 22.68 | 18.22 | 32.15 | 0.44 | 34 | 262.96 | 59.19 | 6.5 | 32 | 67.26 | 32665.66 | 294.62 | 444.57 | 91.25 | 48.21 | 15460.18 | 0.53 | 0.75 | 0.22 | 0.94 | 1 | 10 | 639.8604 | 875.4852 | 791.9301 | 639860.3741 | 875485.1924 | 5.378e-06 | 26.25 | 791930.1144
23 | 130 | CONCLUIDO | 4.423 | 22.61 | 18.19 | 33.07 | 0.46 | 33 | 263.42 | 59.19 | 6.75 | 31 | 67.48 | 32723.25 | 294.07 | 444.62 | 90.37 | 48.21 | 15025.4 | 0.53 | 0.75 | 0.22 | 0.91 | 1 | 10 | 638.6535 | 873.8339 | 790.4365 | 638653.5357 | 873833.9429 | 5.3956e-06 | 26.169 | 790436.4578
24 | 130 | CONCLUIDO | 4.4559 | 22.44 | 18.12 | 35.07 | 0.47 | 31 | 263.89 | 59.19 | 7 | 29 | 67.7 | 32780.92 | 292.66 | 444.55 | 88.1 | 48.21 | 13900.15 | 0.55 | 0.75 | 0.21 | 0.84 | 1 | 10 | 635.7346 | 869.8402 | 786.8238 | 635734.6198 | 869840.1534 | 5.4357e-06 | 25.9722 | 786823.83
25 | 130 | CONCLUIDO | 4.4709 | 22.37 | 18.1 | 36.19 | 0.49 | 30 | 264.36 | 59.19 | 7.25 | 28 | 67.92 | 32838.68 | 292.15 | 444.57 | 87.2 | 48.21 | 13455.99 | 0.55 | 0.75 | 0.21 | 0.82 | 1 | 10 | 634.5857 | 868.2682 | 785.4019 | 634585.7304 | 868268.1923 | 5.454e-06 | 25.8912 | 785401.8946
26 | 130 | CONCLUIDO | 4.4879 | 22.28 | 18.06 | 37.36 | 0.5 | 29 | 264.83 | 59.19 | 7.5 | 27 | 68.14 | 32896.51 | 291.36 | 444.57 | 86 | 48.21 | 12858.18 | 0.56 | 0.76 | 0.21 | 0.78 | 1 | 10 | 633.1062 | 866.2438 | 783.5707 | 633106.1978 | 866243.8305 | 5.4747e-06 | 25.787 | 783570.7351
27 | 130 | CONCLUIDO | 4.5064 | 22.19 | 18.02 | 38.61 | 0.52 | 28 | 265.3 | 59.19 | 7.75 | 26 | 68.36 | 32954.43 | 290.32 | 444.59 | 84.55 | 48.21 | 12141.59 | 0.57 | 0.76 | 0.21 | 0.74 | 1 | 10 | 621.5665 | 850.4547 | 769.2885 | 621566.5171 | 850454.7303 | 5.4973e-06 | 25.6829 | 769288.5245
28 | 130 | CONCLUIDO | 4.5409 | 22.02 | 17.9 | 39.77 | 0.54 | 27 | 265.77 | 59.19 | 8 | 25 | 68.58 | 33012.44 | 288.17 | 444.56 | 80.38 | 48.21 | 10061.01 | 0.6 | 0.76 | 0.21 | 0.62 | 1 | 10 | 618.0698 | 845.6704 | 764.9608 | 618069.8014 | 845670.3696 | 5.5394e-06 | 25.4861 | 764960.7764
29 | 130 | CONCLUIDO | 4.5518 | 21.97 | 17.89 | 41.29 | 0.55 | 26 | 266.24 | 59.19 | 8.25 | 24 | 68.8 | 33070.52 | 288 | 444.56 | 80.93 | 48.21 | 10342.07 | 0.6 | 0.76 | 0.19 | 0.62 | 1 | 10 | 617.3935 | 844.745 | 764.1238 | 617393.5099 | 844745.0378 | 5.5527e-06 | 25.4282 | 764123.757
30 | 130 | CONCLUIDO | 4.5251 | 22.1 | 18.02 | 41.59 | 0.57 | 26 | 266.71 | 59.19 | 8.5 | 24 | 69.02 | 33128.7 | 290.05 | 444.57 | 85.15 | 48.21 | 12452 | 0.57 | 0.76 | 0.2 | 0.75 | 1 | 10 | 620.4681 | 848.9519 | 767.9291 | 620468.1279 | 848951.8658 | 5.5201e-06 | 25.5787 | 767929.0912
31 | 130 | CONCLUIDO | 4.5383 | 22.03 | 18.01 | 43.22 | 0.58 | 25 | 267.18 | 59.19 | 8.75 | 23 | 69.24 | 33186.95 | 289.84 | 444.56 | 84.59 | 48.21 | 12176.84 | 0.57 | 0.76 | 0.2 | 0.73 | 1 | 10 | 619.5451 | 847.6889 | 766.7866 | 619545.0571 | 847688.8796 | 5.5362e-06 | 25.4977 | 766786.6426
32 | 130 | CONCLUIDO | 4.5623 | 21.92 | 17.94 | 44.85 | 0.6 | 24 | 267.66 | 59.19 | 9 | 22 | 69.46 | 33245.29 | 288.34 | 444.56 | 82.26 | 48.21 | 11013.41 | 0.59 | 0.76 | 0.2 | 0.66 | 1 | 10 | 617.2575 | 844.5589 | 763.9554 | 617257.4797 | 844558.9152 | 5.5655e-06 | 25.3704 | 763955.3977
33 | 130 | CONCLUIDO | 4.5616 | 21.92 | 17.94 | 44.86 | 0.61 | 24 | 268.13 | 59.19 | 9.25 | 22 | 69.69 | 33303.72 | 288.57 | 444.58 | 82.42 | 48.21 | 11093.19 | 0.58 | 0.76 | 0.2 | 0.67 | 1 | 10 | 617.4142 | 844.7734 | 764.1494 | 617414.2128 | 844773.3643 | 5.5646e-06 | 25.3704 | 764149.3801
34 | 130 | CONCLUIDO | 4.5793 | 21.84 | 17.91 | 46.72 | 0.63 | 23 | 268.61 | 59.19 | 9.5 | 21 | 69.91 | 33362.23 | 287.47 | 444.57 | 81.21 | 48.21 | 10493.39 | 0.59 | 0.76 | 0.2 | 0.63 | 1 | 10 | 615.8336 | 842.6106 | 762.1931 | 615833.5576 | 842610.6422 | 5.5862e-06 | 25.2778 | 762193.0651
35 | 130 | CONCLUIDO | 4.5776 | 21.85 | 17.92 | 46.74 | 0.64 | 23 | 269.08 | 59.19 | 9.75 | 21 | 70.14 | 33420.83 | 287.5 | 444.55 | 81.53 | 48.21 | 10656.19 | 0.59 | 0.76 | 0.2 | 0.64 | 1 | 10 | 615.9741 | 842.8029 | 762.367 | 615974.0581 | 842802.8811 | 5.5841e-06 | 25.2894 | 762366.957
36 | 130 | CONCLUIDO | 4.5954 | 21.76 | 17.88 | 48.77 | 0.66 | 22 | 269.56 | 59.19 | 10 | 20 | 70.36 | 33479.51 | 286.84 | 444.57 | 80.28 | 48.21 | 10032.69 | 0.6 | 0.76 | 0.2 | 0.6 | 1 | 10 | 614.5903 | 840.9096 | 760.6544 | 614590.3212 | 840909.5912 | 5.6059e-06 | 25.1852 | 760654.3601
37 | 130 | CONCLUIDO | 4.6157 | 21.67 | 17.83 | 50.95 | 0.68 | 21 | 270.03 | 59.19 | 10.25 | 19 | 70.59 | 33538.28 | 285.58 | 444.55 | 78.66 | 48.21 | 9229.19 | 0.61 | 0.77 | 0.2 | 0.56 | 1 | 10 | 612.7416 | 838.3801 | 758.3663 | 612741.6174 | 838380.1131 | 5.6306e-06 | 25.081 | 758366.2918
38 | 130 | CONCLUIDO | 4.6139 | 21.67 | 17.84 | 50.98 | 0.69 | 21 | 270.51 | 59.19 | 10.5 | 19 | 70.82 | 33597.14 | 285.8 | 444.58 | 79.06 | 48.21 | 9431.28 | 0.61 | 0.76 | 0.2 | 0.56 | 1 | 10 | 612.9843 | 838.7121 | 758.6666 | 612984.2877 | 838712.1454 | 5.6284e-06 | 25.081 | 758666.6354
39 | 130 | CONCLUIDO | 4.6309 | 21.59 | 17.81 | 53.43 | 0.71 | 20 | 270.99 | 59.19 | 10.75 | 18 | 71.04 | 33656.08 | 285.29 | 444.55 | 77.93 | 48.21 | 8872.34 | 0.62 | 0.77 | 0.2 | 0.53 | 1 | 10 | 601.8182 | 823.4343 | 744.8469 | 601818.2377 | 823434.2632 | 5.6492e-06 | 24.9884 | 744846.8528
40 | 130 | CONCLUIDO | 4.629 | 21.6 | 17.82 | 53.46 | 0.72 | 20 | 271.47 | 59.19 | 11 | 18 | 71.27 | 33715.11 | 285.47 | 444.56 | 78.21 | 48.21 | 9008.02 | 0.62 | 0.77 | 0.2 | 0.54 | 1 | 10 | 602.0436 | 823.7426 | 745.1258 | 602043.6208 | 823742.6423 | 5.6469e-06 | 25 | 745125.8006
41 | 130 | CONCLUIDO | 4.6296 | 21.6 | 17.82 | 53.45 | 0.74 | 20 | 271.95 | 59.19 | 11.25 | 18 | 71.5 | 33774.23 | 285.12 | 444.55 | 78.19 | 48.21 | 9002 | 0.62 | 0.77 | 0.2 | 0.54 | 1 | 10 | 601.8321 | 823.4532 | 744.864 | 601832.0748 | 823453.1956 | 5.6476e-06 | 25 | 744863.9784
42 | 130 | CONCLUIDO | 4.6491 | 21.51 | 17.78 | 56.13 | 0.75 | 19 | 272.43 | 59.19 | 11.5 | 17 | 71.73 | 33833.57 | 284.34 | 444.55 | 76.84 | 48.21 | 8329.43 | 0.63 | 0.77 | 0.19 | 0.5 | 1 | 10 | 600.337 | 821.4076 | 743.0136 | 600337.0127 | 821407.5858 | 5.6714e-06 | 24.8958 | 743013.5987
43 | 130 | CONCLUIDO | 4.6528 | 21.49 | 17.76 | 56.08 | 0.77 | 19 | 272.91 | 59.19 | 11.75 | 17 | 71.96 | 33892.87 | 283.8 | 444.55 | 76.14 | 48.21 | 7981.28 | 0.63 | 0.77 | 0.2 | 0.48 | 1 | 10 | 599.8009 | 820.6741 | 742.3501 | 599800.9153 | 820674.0737 | 5.6759e-06 | 24.8727 | 742350.0919
44 | 130 | CONCLUIDO | 4.6898 | 21.32 | 17.64 | 58.79 | 0.78 | 18 | 273.39 | 59.19 | 12 | 16 | 72.2 | 33952.26 | 281.51 | 444.56 | 72.08 | 48.21 | 5955.14 | 0.67 | 0.77 | 0.19 | 0.36 | 1 | 10 | 596.4105 | 816.0352 | 738.154 | 596410.536 | 816035.2071 | 5.721e-06 | 24.6759 | 738153.9523
45 | 130 | CONCLUIDO | 4.6568 | 21.47 | 17.79 | 59.3 | 0.8 | 18 | 273.87 | 59.19 | 12.25 | 16 | 72.43 | 34011.74 | 283.92 | 444.56 | 77.78 | 48.21 | 8805.6 | 0.62 | 0.77 | 0.18 | 0.51 | 1 | 10 | 599.7959 | 820.6672 | 742.3439 | 599795.8967 | 820667.207 | 5.6808e-06 | 24.8495 | 742343.8806
46 | 130 | CONCLUIDO | 4.6595 | 21.46 | 17.78 | 59.25 | 0.81 | 18 | 274.35 | 59.19 | 12.5 | 16 | 72.66 | 34071.31 | 283.56 | 444.55 | 77.1 | 48.21 | 8463.02 | 0.63 | 0.77 | 0.19 | 0.5 | 1 | 10 | 599.4418 | 820.1826 | 741.9056 | 599441.7507 | 820182.6488 | 5.6841e-06 | 24.838 | 741905.5679
47 | 130 | CONCLUIDO | 4.679 | 21.37 | 17.74 | 62.6 | 0.83 | 17 | 274.84 | 59.19 | 12.75 | 15 | 72.89 | 34130.98 | 282.62 | 444.55 | 75.68 | 48.21 | 7762.01 | 0.64 | 0.77 | 0.19 | 0.46 | 1 | 10 | 597.8835 | 818.0506 | 739.977 | 597883.4978 | 818050.5784 | 5.7078e-06 | 24.7338 | 739976.9794
48 | 130 | CONCLUIDO | 4.6771 | 21.38 | 17.74 | 62.63 | 0.84 | 17 | 275.32 | 59.19 | 13 | 15 | 73.13 | 34190.73 | 283.04 | 444.56 | 75.95 | 48.21 | 7896.81 | 0.63 | 0.77 | 0.19 | 0.47 | 1 | 10 | 598.1889 | 818.4685 | 740.355 | 598188.9455 | 818468.5054 | 5.7055e-06 | 24.7454 | 740355.02
49 | 130 | CONCLUIDO | 4.6779 | 21.38 | 17.74 | 62.62 | 0.86 | 17 | 275.81 | 59.19 | 13.25 | 15 | 73.36 | 34250.57 | 282.51 | 444.55 | 75.75 | 48.21 | 7796.65 | 0.64 | 0.77 | 0.19 | 0.46 | 1 | 10 | 597.8777 | 818.0427 | 739.9698 | 597877.7099 | 818042.6592 | 5.7065e-06 | 24.7454 | 739969.8159
50 | 130 | CONCLUIDO | 4.6975 | 21.29 | 17.7 | 66.38 | 0.87 | 16 | 276.29 | 59.19 | 13.5 | 14 | 73.6 | 34310.51 | 281.63 | 444.55 | 74.34 | 48.21 | 7095 | 0.65 | 0.77 | 0.19 | 0.42 | 1 | 10 | 596.3584 | 815.9638 | 738.0894 | 596358.3545 | 815963.8101 | 5.7304e-06 | 24.6412 | 738089.3693
51 | 130 | CONCLUIDO | 4.6959 | 21.3 | 17.71 | 66.4 | 0.88 | 16 | 276.78 | 59.19 | 13.75 | 14 | 73.84 | 34370.54 | 281.75 | 444.56 | 74.62 | 48.21 | 7235.9 | 0.65 | 0.77 | 0.19 | 0.43 | 1 | 10 | 596.5336 | 816.2036 | 738.3063 | 596533.6324 | 816203.6331 | 5.7285e-06 | 24.6528 | 738306.3039
52 | 130 | CONCLUIDO | 4.6936 | 21.31 | 17.72 | 66.44 | 0.9 | 16 | 277.27 | 59.19 | 14 | 14 | 74.07 | 34430.66 | 282.05 | 444.56 | 75.06 | 48.21 | 7457.16 | 0.64 | 0.77 | 0.19 | 0.44 | 1 | 10 | 596.834 | 816.6146 | 738.6781 | 596834.0108 | 816614.624 | 5.7257e-06 | 24.6644 | 738678.0704
53 | 130 | CONCLUIDO | 4.6943 | 21.3 | 17.71 | 66.43 | 0.91 | 16 | 277.76 | 59.19 | 14.25 | 14 | 74.31 | 34490.87 | 281.42 | 444.56 | 74.91 | 48.21 | 7377.95 | 0.64 | 0.77 | 0.19 | 0.44 | 1 | 10 | 596.4372 | 816.0717 | 738.1869 | 596437.1938 | 816071.6815 | 5.7265e-06 | 24.6528 | 738186.9456
54 | 130 | CONCLUIDO | 4.7162 | 21.2 | 17.66 | 70.66 | 0.93 | 15 | 278.25 | 59.19 | 14.5 | 13 | 74.55 | 34551.18 | 280.67 | 444.55 | 73.29 | 48.21 | 6574.06 | 0.66 | 0.77 | 0.19 | 0.39 | 1 | 10 | 594.8515 | 813.902 | 736.2244 | 594851.4779 | 813902.0351 | 5.7532e-06 | 24.537 | 736224.3672
55 | 130 | CONCLUIDO | 4.7142 | 21.21 | 17.67 | 70.7 | 0.94 | 15 | 278.74 | 59.19 | 14.75 | 13 | 74.79 | 34611.59 | 280.73 | 444.55 | 73.47 | 48.21 | 6665.24 | 0.66 | 0.77 | 0.19 | 0.4 | 1 | 10 | 595.013 | 814.123 | 736.4242 | 595012.9572 | 814122.9781 | 5.7508e-06 | 24.5486 | 736424.2237
56 | 130 | CONCLUIDO | 4.7151 | 21.21 | 17.67 | 70.68 | 0.96 | 15 | 279.23 | 59.19 | 15 | 13 | 75.03 | 34672.08 | 280.6 | 444.55 | 73.4 | 48.21 | 6630.27 | 0.66 | 0.77 | 0.19 | 0.39 | 1 | 10 | 594.9054 | 813.9757 | 736.291 | 594905.3525 | 813975.7487 | 5.7519e-06 | 24.5486 | 736291.0456
57 | 130 | CONCLUIDO | 4.7133 | 21.22 | 17.68 | 70.71 | 0.97 | 15 | 279.72 | 59.19 | 15.25 | 13 | 75.27 | 34732.68 | 280.54 | 444.57 | 73.6 | 48.21 | 6732.3 | 0.65 | 0.77 | 0.19 | 0.4 | 1 | 10 | 594.9962 | 814.1001 | 736.4035 | 594996.2147 | 814100.0704 | 5.7497e-06 | 24.5602 | 736403.5022
58 | 130 | CONCLUIDO | 4.7387 | 21.1 | 17.61 | 75.49 | 0.98 | 14 | 280.21 | 59.19 | 15.5 | 12 | 75.52 | 34793.36 | 279.21 | 444.56 | 71.37 | 48.21 | 5620.44 | 0.68 | 0.77 | 0.19 | 0.34 | 1 | 10 | 592.7896 | 811.0809 | 733.6725 | 592789.6243 | 811080.916 | 5.7807e-06 | 24.4213 | 733672.4917
59 | 130 | CONCLUIDO | 4.7488 | 21.06 | 17.57 | 75.29 | 1 | 14 | 280.7 | 59.19 | 15.75 | 12 | 75.76 | 34854.15 | 278.78 | 444.55 | 69.84 | 48.21 | 4856.65 | 0.69 | 0.78 | 0.19 | 0.29 | 1 | 10 | 582.1009 | 796.4561 | 720.4434 | 582100.8631 | 796456.0814 | 5.793e-06 | 24.375 | 720443.4308
60 | 130 | CONCLUIDO | 4.74 | 21.1 | 17.61 | 75.46 | 1.01 | 14 | 281.2 | 59.19 | 16 | 12 | 76 | 34915.03 | 279.34 | 444.56 | 71.55 | 48.21 | 5709.47 | 0.67 | 0.77 | 0.18 | 0.33 | 1 | 10 | 592.7977 | 811.092 | 733.6825 | 592797.7441 | 811092.0259 | 5.7823e-06 | 24.4213 | 733682.5413
61 | 130 | CONCLUIDO | 4.7163 | 21.2 | 17.71 | 75.92 | 1.03 | 14 | 281.69 | 59.19 | 16.25 | 12 | 76.25 | 34976 | 280.83 | 444.56 | 75.06 | 48.21 | 7463.7 | 0.64 | 0.77 | 0.19 | 0.44 | 1 | 10 | 595.128 | 814.2803 | 736.5666 | 595127.9668 | 814280.3393 | 5.7533e-06 | 24.537 | 736566.5666
62 | 130 | CONCLUIDO | 4.7258 | 21.16 | 17.67 | 75.73 | 1.04 | 14 | 282.19 | 59.19 | 16.5 | 12 | 76.49 | 35037.08 | 279.13 | 444.57 | 73.54 | 48.21 | 6705.81 | 0.66 | 0.77 | 0.19 | 0.39 | 1 | 10 | 593.5664 | 812.1437 | 734.6338 | 593566.3766 | 812143.7028 | 5.7649e-06 | 24.4907 | 734633.8477
63 | 130 | CONCLUIDO | 4.7483 | 21.06 | 17.62 | 81.32 | 1.06 | 13 | 282.68 | 59.19 | 16.75 | 11 | 76.74 | 35098.25 | 278.46 | 444.55 | 71.79 | 48.21 | 5836.08 | 0.67 | 0.77 | 0.18 | 0.34 | 1 | 10 | 582.1578 | 796.5339 | 720.5139 | 582157.7656 | 796533.9379 | 5.7924e-06 | 24.375 | 720513.8568
64 | 130 | CONCLUIDO | 4.7476 | 21.06 | 17.62 | 81.34 | 1.07 | 13 | 283.18 | 59.19 | 17 | 11 | 76.98 | 35159.52 | 278.52 | 444.56 | 71.88 | 48.21 | 5878.47 | 0.67 | 0.77 | 0.19 | 0.35 | 1 | 10 | 582.2195 | 796.6184 | 720.5903 | 582219.5147 | 796618.4257 | 5.7915e-06 | 24.375 | 720590.2812
65 | 130 | CONCLUIDO | 4.7464 | 21.07 | 17.63 | 81.36 | 1.08 | 13 | 283.68 | 59.19 | 17.25 | 11 | 77.23 | 35220.89 | 278.66 | 444.55 | 72.05 | 48.21 | 5964.8 | 0.67 | 0.77 | 0.19 | 0.35 | 1 | 10 | 582.3839 | 796.8433 | 720.7937 | 582383.883 | 796843.3217 | 5.7901e-06 | 24.3866 | 720793.7134
66 | 130 | CONCLUIDO | 4.7452 | 21.07 | 17.63 | 81.38 | 1.1 | 13 | 284.17 | 59.19 | 17.5 | 11 | 77.48 | 35282.36 | 278.76 | 444.58 | 72.26 | 48.21 | 6072.47 | 0.67 | 0.77 | 0.19 | 0.36 | 1 | 10 | 582.4884 | 796.9863 | 720.9231 | 582488.3929 | 796986.3168 | 5.7886e-06 | 24.3866 | 720923.0613
67 | 130 | CONCLUIDO | 4.7458 | 21.07 | 17.63 | 81.37 | 1.11 | 13 | 284.67 | 59.19 | 17.75 | 11 | 77.73 | 35343.92 | 278.59 | 444.56 | 72.12 | 48.21 | 5998.05 | 0.67 | 0.77 | 0.19 | 0.35 | 1 | 10 | 582.375 | 796.8311 | 720.7827 | 582374.9746 | 796831.1328 | 5.7893e-06 | 24.3866 | 720782.6878
68 | 130 | CONCLUIDO | 4.767 | 20.98 | 17.59 | 87.93 | 1.12 | 12 | 285.17 | 59.19 | 18 | 10 | 77.98 | 35405.59 | 276.63 | 444.55 | 70.64 | 48.21 | 5267.25 | 0.68 | 0.78 | 0.18 | 0.31 | 1 | 10 | 580.2815 | 793.9668 | 718.1917 | 580281.5332 | 793966.794 | 5.8152e-06 | 24.2824 | 718191.7175
69 | 130 | CONCLUIDO | 4.767 | 20.98 | 17.59 | 87.93 | 1.14 | 12 | 285.67 | 59.19 | 18.25 | 10 | 78.23 | 35467.36 | 276.95 | 444.56 | 70.62 | 48.21 | 5254.94 | 0.68 | 0.78 | 0.19 | 0.31 | 1 | 10 | 580.4439 | 794.1889 | 718.3927 | 580443.8927 | 794188.9413 | 5.8152e-06 | 24.2824 | 718392.6634
70 | 130 | CONCLUIDO | 4.7671 | 20.98 | 17.59 | 87.93 | 1.15 | 12 | 286.18 | 59.19 | 18.5 | 10 | 78.48 | 35529.23 | 277.33 | 444.55 | 70.7 | 48.21 | 5296.05 | 0.68 | 0.78 | 0.18 | 0.31 | 1 | 10 | 580.6323 | 794.4467 | 718.6258 | 580632.29 | 794446.7149 | 5.8153e-06 | 24.2824 | 718625.8355
71 | 130 | CONCLUIDO | 4.7659 | 20.98 | 17.59 | 87.95 | 1.16 | 12 | 286.68 | 59.19 | 18.75 | 10 | 78.74 | 35591.33 | 277.41 | 444.55 | 70.83 | 48.21 | 5358.51 | 0.68 | 0.78 | 0.18 | 0.31 | 1 | 10 | 580.7258 | 794.5746 | 718.7415 | 580725.7552 | 794574.5981 | 5.8139e-06 | 24.2824 | 718741.5137
72 | 130 | CONCLUIDO | 4.7675 | 20.98 | 17.58 | 87.92 | 1.18 | 12 | 287.18 | 59.19 | 19 | 10 | 78.99 | 35653.4 | 277.56 | 444.55 | 70.66 | 48.21 | 5275.14 | 0.68 | 0.78 | 0.18 | 0.31 | 1 | 10 | 580.692 | 794.5284 | 718.6997 | 580691.9892 | 794528.398 | 5.8158e-06 | 24.2824 | 718699.7228
73 | 130 | CONCLUIDO | 4.773 | 20.95 | 17.56 | 87.8 | 1.19 | 12 | 287.69 | 59.19 | 19.25 | 10 | 79.24 | 35715.58 | 276.85 | 444.55 | 69.6 | 48.21 | 4745.99 | 0.69 | 0.78 | 0.19 | 0.28 | 1 | 10 | 580.0116 | 793.5974 | 717.8576 | 580011.5505 | 793597.3917 | 5.8225e-06 | 24.2477 | 717857.5704
74 | 130 | CONCLUIDO | 4.7811 | 20.92 | 17.52 | 87.62 | 1.2 | 12 | 288.19 | 59.19 | 19.5 | 10 | 79.5 | 35777.86 | 275.46 | 444.55 | 68.5 | 48.21 | 4195.84 | 0.7 | 0.78 | 0.18 | 0.25 | 1 | 10 | 578.7967 | 791.9352 | 716.354 | 578796.697 | 791935.1756 | 5.8324e-06 | 24.213 | 716353.9939
75 | 130 | CONCLUIDO | 4.7918 | 20.87 | 17.53 | 95.6 | 1.22 | 11 | 288.7 | 59.19 | 19.75 | 9 | 79.75 | 35840.25 | 275.06 | 444.55 | 68.82 | 48.21 | 4359.39 | 0.7 | 0.78 | 0.18 | 0.25 | 1 | 10 | 578.1692 | 791.0766 | 715.5774 | 578169.2253 | 791076.6411 | 5.8454e-06 | 24.1551 | 715577.3968
76 | 130 | CONCLUIDO | 4.7743 | 20.95 | 17.6 | 96.02 | 1.23 | 11 | 289.2 | 59.19 | 20 | 9 | 80.01 | 35902.74 | 276.37 | 444.55 | 71.45 | 48.21 | 5673.5 | 0.67 | 0.78 | 0.18 | 0.33 | 1 | 10 | 579.8686 | 793.4018 | 717.6807 | 579868.631 | 793401.843 | 5.8241e-06 | 24.2477 | 717680.6846
77 | 130 | CONCLUIDO | 4.7838 | 20.9 | 17.56 | 95.79 | 1.24 | 11 | 289.71 | 59.19 | 20.25 | 9 | 80.27 | 35965.33 | 275.67 | 444.55 | 69.91 | 48.21 | 4907.39 | 0.69 | 0.78 | 0.18 | 0.28 | 1 | 10 | 578.9423 | 792.1345 | 716.5343 | 578942.3406 | 792134.4516 | 5.8357e-06 | 24.1898 | 716534.2513
78 | 130 | CONCLUIDO | 4.782 | 20.91 | 17.57 | 95.83 | 1.26 | 11 | 290.22 | 59.19 | 20.5 | 9 | 80.53 | 36028.03 | 276.03 | 444.56 | 70.19 | 48.21 | 5046.86 | 0.69 | 0.78 | 0.18 | 0.29 | 1 | 10 | 579.2421 | 792.5446 | 716.9052 | 579242.0669 | 792544.5503 | 5.8335e-06 | 24.2014 | 716905.2107
79 | 130 | CONCLUIDO | 4.7814 | 20.91 | 17.57 | 95.84 | 1.27 | 11 | 290.73 | 59.19 | 20.75 | 9 | 80.79 | 36090.84 | 276.18 | 444.56 | 70.2 | 48.21 | 5049.79 | 0.69 | 0.78 | 0.18 | 0.29 | 1 | 10 | 579.3441 | 792.6842 | 717.0315 | 579344.1165 | 792684.179 | 5.8328e-06 | 24.2014 | 717031.5135
80 | 130 | CONCLUIDO | 4.7833 | 20.91 | 17.56 | 95.8 | 1.28 | 11 | 291.24 | 59.19 | 21 | 9 | 81.05 | 36153.75 | 275.84 | 444.55 | 70.07 | 48.21 | 4985.95 | 0.69 | 0.78 | 0.18 | 0.29 | 1 | 10 | 579.0501 | 792.2819 | 716.6676 | 579050.0709 | 792281.8529 | 5.8351e-06 | 24.2014 | 716667.5848
81 | 130 | CONCLUIDO | 4.7818 | 20.91 | 17.57 | 95.83 | 1.3 | 11 | 291.75 | 59.19 | 21.25 | 9 | 81.31 | 36216.77 | 275.86 | 444.56 | 70.18 | 48.21 | 5041.39 | 0.69 | 0.78 | 0.18 | 0.29 | 1 | 10 | 579.1648 | 792.4388 | 716.8096 | 579164.8039 | 792438.8357 | 5.8333e-06 | 24.2014 | 716809.5854
82 | 130 | CONCLUIDO | 4.7823 | 20.91 | 17.57 | 95.82 | 1.31 | 11 | 292.26 | 59.19 | 21.5 | 9 | 81.57 | 36279.9 | 275.49 | 444.55 | 70.2 | 48.21 | 5050.68 | 0.69 | 0.78 | 0.18 | 0.29 | 1 | 10 | 578.9559 | 792.153 | 716.551 | 578955.8779 | 792152.9739 | 5.8339e-06 | 24.2014 | 716551.0059
83 | 130 | CONCLUIDO | 4.7824 | 20.91 | 17.57 | 95.82 | 1.32 | 11 | 292.77 | 59.19 | 21.75 | 9 | 81.83 | 36343.13 | 275.17 | 444.55 | 70.09 | 48.21 | 4994.03 | 0.69 | 0.78 | 0.18 | 0.29 | 1 | 10 | 578.7897 | 791.9256 | 716.3453 | 578789.6861 | 791925.5829 | 5.834e-06 | 24.2014 | 716345.3167
84 | 130 | CONCLUIDO | 4.8054 | 20.81 | 17.52 | 105.09 | 1.34 | 10 | 293.29 | 59.19 | 22 | 8 | 82.09 | 36406.47 | 274.45 | 444.55 | 68.34 | 48.21 | 4123.88 | 0.71 | 0.78 | 0.18 | 0.24 | 1 | 10 | 577.2359 | 789.7996 | 714.4222 | 577235.8912 | 789799.6123 | 5.862e-06 | 24.0856 | 714422.2458
85 | 130 | CONCLUIDO | 4.8013 | 20.83 | 17.53 | 105.2 | 1.35 | 10 | 293.8 | 59.19 | 22.25 | 8 | 82.36 | 36469.92 | 274.82 | 444.55 | 69.02 | 48.21 | 4465.28 | 0.7 | 0.78 | 0.18 | 0.26 | 1 | 10 | 577.6378 | 790.3495 | 714.9196 | 577637.7627 | 790349.4706 | 5.857e-06 | 24.1088 | 714919.6263
86 | 130 | CONCLUIDO | 4.8032 | 20.82 | 17.53 | 105.15 | 1.36 | 10 | 294.32 | 59.19 | 22.5 | 8 | 82.62 | 36533.49 | 275.23 | 444.55 | 68.66 | 48.21 | 4283.5 | 0.7 | 0.78 | 0.18 | 0.25 | 1 | 10 | 577.7623 | 790.5199 | 715.0738 | 577762.3481 | 790519.9337 | 5.8594e-06 | 24.0972 | 715073.8208
87 | 130 | CONCLUIDO | 4.8015 | 20.83 | 17.53 | 105.2 | 1.37 | 10 | 294.83 | 59.19 | 22.75 | 8 | 82.89 | 36597.16 | 275.21 | 444.55 | 68.91 | 48.21 | 4409.47 | 0.7 | 0.78 | 0.18 | 0.26 | 1 | 10 | 577.8256 | 790.6065 | 715.1521 | 577825.5956 | 790606.4717 | 5.8573e-06 | 24.1088 | 715152.0997
88 | 130 | CONCLUIDO | 4.8076 | 20.8 | 17.51 | 105.04 | 1.39 | 10 | 295.35 | 59.19 | 23 | 8 | 83.16 | 36660.94 | 274.23 | 444.6 | 67.92 | 48.21 | 3914.94 | 0.71 | 0.78 | 0.18 | 0.23 | 1 | 10 | 576.9916 | 789.4654 | 714.12 | 576991.6458 | 789465.4248 | 5.8647e-06 | 24.0741 | 714119.9527
89 | 130 | CONCLUIDO | 4.8159 | 20.76 | 17.47 | 104.82 | 1.4 | 10 | 295.87 | 59.19 | 23.25 | 8 | 83.43 | 36724.83 | 273.55 | 444.56 | 66.75 | 48.21 | 3331.27 | 0.72 | 0.78 | 0.18 | 0.19 | 1 | 10 | 576.1387 | 788.2983 | 713.0642 | 576138.6591 | 788298.3308 | 5.8748e-06 | 24.0278 | 713064.2445
90 | 130 | CONCLUIDO | 4.8069 | 20.8 | 17.51 | 105.06 | 1.41 | 10 | 296.39 | 59.19 | 23.5 | 8 | 83.69 | 36788.84 | 273.88 | 444.57 | 68.33 | 48.21 | 4120.84 | 0.71 | 0.78 | 0.18 | 0.23 | 1 | 10 | 576.8456 | 789.2656 | 713.9392 | 576845.5844 | 789265.5773 | 5.8639e-06 | 24.0741 | 713939.1783
91 | 130 | CONCLUIDO | 4.7916 | 20.87 | 17.58 | 105.45 | 1.42 | 10 | 296.91 | 59.19 | 23.75 | 8 | 83.96 | 36852.96 | 274.41 | 444.55 | 70.55 | 48.21 | 5231.82 | 0.68 | 0.78 | 0.18 | 0.3 | 1 | 10 | 578.0456 | 790.9075 | 715.4244 | 578045.6384 | 790907.544 | 5.8452e-06 | 24.1551 | 715424.4381
92 | 130 | CONCLUIDO | 4.7998 | 20.83 | 17.54 | 105.24 | 1.44 | 10 | 297.43 | 59.19 | 24 | 8 | 84.24 | 36917.19 | 273.36 | 444.55 | 69.3 | 48.21 | 4607.45 | 0.7 | 0.78 | 0.18 | 0.26 | 1 | 10 | 577.0058 | 789.4849 | 714.1375 | 577005.8432 | 789484.8504 | 5.8552e-06 | 24.1088 | 714137.5243
93 | 130 | CONCLUIDO | 4.7991 | 20.84 | 17.54 | 105.26 | 1.45 | 10 | 297.95 | 59.19 | 24.25 | 8 | 84.51 | 36981.53 | 272.83 | 444.57 | 69.35 | 48.21 | 4627.82 | 0.7 | 0.78 | 0.18 | 0.27 | 1 | 10 | 576.7688 | 789.1606 | 713.8442 | 576768.8302 | 789160.5588 | 5.8544e-06 | 24.1204 | 713844.1826
94 | 130 | CONCLUIDO | 4.8213 | 20.74 | 17.5 | 116.64 | 1.46 | 9 | 298.47 | 59.19 | 24.5 | 7 | 84.78 | 37045.99 | 272.02 | 444.55 | 67.75 | 48.21 | 3834.6 | 0.71 | 0.78 | 0.18 | 0.22 | 1 | 10 | 575.2578 | 787.0931 | 711.974 | 575257.7778 | 787093.0701 | 5.8814e-06 | 24.0046 | 711974.0122
95 | 130 | CONCLUIDO | 4.8199 | 20.75 | 17.5 | 116.68 | 1.47 | 9 | 299 | 59.19 | 24.75 | 7 | 85.05 | 37110.57 | 272.33 | 444.55 | 67.96 | 48.21 | 3940.18 | 0.71 | 0.78 | 0.18 | 0.23 | 1 | 10 | 575.4728 | 787.3872 | 712.2401 | 575472.7621 | 787387.2211 | 5.8797e-06 | 24.0162 | 712240.0899
96 | 130 | CONCLUIDO | 4.8195 | 20.75 | 17.5 | 116.69 | 1.49 | 9 | 299.52 | 59.19 | 25 | 7 | 85.33 | 37175.38 | 272.33 | 444.55 | 68.06 | 48.21 | 3990.73 | 0.71 | 0.78 | 0.18 | 0.23 | 1 | 10 | 575.4898 | 787.4105 | 712.2611 | 575489.7599 | 787410.4782 | 5.8792e-06 | 24.0162 | 712261.1273
97 | 130 | CONCLUIDO | 4.8185 | 20.75 | 17.51 | 116.72 | 1.5 | 9 | 300.05 | 59.19 | 25.25 | 7 | 85.6 | 37240.19 | 272.77 | 444.55 | 68.18 | 48.21 | 4048.11 | 0.71 | 0.78 | 0.18 | 0.23 | 1 | 10 | 575.7921 | 787.8241 | 712.6353 | 575792.0765 | 787824.1212 | 5.878e-06 | 24.0162 | 712635.2928
98 | 130 | CONCLUIDO | 4.8211 | 20.74 | 17.5 | 116.65 | 1.51 | 9 | 300.57 | 59.19 | 25.5 | 7 | 85.88 | 37305.12 | 272.74 | 444.55 | 67.79 | 48.21 | 3855.26 | 0.71 | 0.78 | 0.18 | 0.22 | 1 | 10 | 575.6275 | 787.5989 | 712.4316 | 575627.4743 | 787598.9053 | 5.8812e-06 | 24.0046 | 712431.5712
99 | 130 | CONCLUIDO | 4.8173 | 20.76 | 17.51 | 116.76 | 1.52 | 9 | 301.1 | 59.19 | 25.75 | 7 | 86.16 | 37370.16 | 273.02 | 444.55 | 68.35 | 48.21 | 4136.19 | 0.71 | 0.78 | 0.18 | 0.24 | 1 | 10 | 575.9687 | 788.0658 | 712.8539 | 575968.6916 | 788065.7737 | 5.8766e-06 | 24.0278 | 712853.8823
100 | 130 | CONCLUIDO | 4.8188 | 20.75 | 17.51 | 116.71 | 1.54 | 9 | 301.63 | 59.19 | 26 | 7 | 86.44 | 37435.32 | 273.42 | 444.55 | 68.05 | 48.21 | 3987.02 | 0.71 | 0.78 | 0.18 | 0.23 | 1 | 10 | 576.1056 | 788.253 | 713.0233 | 576105.5539 | 788253.0349 | 5.8784e-06 | 24.0162 | 713023.2715
101 | 130 | CONCLUIDO | 4.8198 | 20.75 | 17.5 | 116.69 | 1.55 | 9 | 302.16 | 59.19 | 26.25 | 7 | 86.72 | 37500.6 | 273.01 | 444.56 | 67.99 | 48.21 | 3954.74 | 0.71 | 0.78 | 0.18 | 0.23 | 1 | 10 | 575.8182 | 787.8599 | 712.6677 | 575818.2455 | 787859.9268 | 5.8796e-06 | 24.0162 | 712667.6812
102 | 130 | CONCLUIDO | 4.8233 | 20.73 | 17.49 | 116.58 | 1.56 | 9 | 302.69 | 59.19 | 26.5 | 7 | 87 | 37566 | 272.31 | 444.55 | 67.35 | 48.21 | 3636.78 | 0.72 | 0.78 | 0.18 | 0.21 | 1 | 10 | 575.178 | 786.9839 | 711.8752 | 575177.9676 | 786983.8703 | 5.8839e-06 | 23.9931 | 711875.2343
103 | 130 | CONCLUIDO | 4.825 | 20.73 | 17.48 | 116.54 | 1.57 | 9 | 303.22 | 59.19 | 26.75 | 7 | 87.28 | 37631.52 | 272.02 | 444.55 | 67.14 | 48.21 | 3530.67 | 0.72 | 0.78 | 0.18 | 0.2 | 1 | 10 | 574.9216 | 786.6331 | 711.5579 | 574921.6088 | 786633.1089 | 5.8859e-06 | 23.9931 | 711557.949
104 | 130 | CONCLUIDO | 4.8307 | 20.7 | 17.46 | 116.37 | 1.58 | 9 | 303.75 | 59.19 | 27 | 7 | 87.56 | 37697.16 | 271.53 | 444.55 | 66.36 | 48.21 | 3138.52 | 0.73 | 0.78 | 0.18 | 0.18 | 1 | 10 | 574.3574 | 785.8612 | 710.8597 | 574357.4414 | 785861.1902 | 5.8929e-06 | 23.9583 | 710859.7012
105 | 130 | CONCLUIDO | 4.8215 | 20.74 | 17.5 | 116.64 | 1.6 | 9 | 304.29 | 59.19 | 27.25 | 7 | 87.84 | 37762.92 | 271.78 | 444.55 | 67.9 | 48.21 | 3909.26 | 0.71 | 0.78 | 0.17 | 0.22 | 1 | 10 | 575.1289 | 786.9167 | 711.8145 | 575128.8982 | 786916.7314 | 5.8817e-06 | 24.0046 | 711814.503
106 | 130 | CONCLUIDO | 4.8076 | 20.8 | 17.56 | 117.04 | 1.61 | 9 | 304.82 | 59.19 | 27.5 | 7 | 88.13 | 37828.81 | 272.55 | 444.57 | 69.93 | 48.21 | 4922.58 | 0.69 | 0.78 | 0.18 | 0.28 | 1 | 10 | 576.3417 | 788.5761 | 713.3155 | 576341.6569 | 788576.0814 | 5.8647e-06 | 24.0741 | 713315.4869
107 | 130 | CONCLUIDO | 4.8376 | 20.67 | 17.48 | 131.06 | 1.62 | 8 | 305.36 | 59.19 | 27.75 | 6 | 88.41 | 37894.82 | 271.07 | 444.56 | 67.06 | 48.21 | 3496.97 | 0.72 | 0.78 | 0.18 | 0.2 | 1 | 10 | 573.9144 | 785.255 | 710.3113 | 573914.3829 | 785254.978 | 5.9013e-06 | 23.9236 | 710311.345
108 | 130 | CONCLUIDO | 4.8389 | 20.67 | 17.47 | 131.02 | 1.63 | 8 | 305.89 | 59.19 | 28 | 6 | 88.7 | 37960.95 | 271.2 | 444.55 | 66.96 | 48.21 | 3446.64 | 0.72 | 0.78 | 0.17 | 0.19 | 1 | 10 | 573.8859 | 785.2161 | 710.2761 | 573885.944 | 785216.0667 | 5.9029e-06 | 23.9236 | 710276.1474
109 | 130 | CONCLUIDO | 4.8383 | 20.67 | 17.47 | 131.04 | 1.64 | 8 | 306.43 | 59.19 | 28.25 | 6 | 88.99 | 38027.2 | 271.14 | 444.57 | 67 | 48.21 | 3464.69 | 0.72 | 0.78 | 0.18 | 0.2 | 1 | 10 | 573.8812 | 785.2095 | 710.2702 | 573881.1637 | 785209.526 | 5.9022e-06 | 23.9236 | 710270.2309
110 | 130 | CONCLUIDO | 4.837 | 20.67 | 17.48 | 131.08 | 1.65 | 8 | 306.97 | 59.19 | 28.5 | 6 | 89.27 | 38093.58 | 271.44 | 444.55 | 67.2 | 48.21 | 3562.71 | 0.72 | 0.78 | 0.18 | 0.2 | 1 | 10 | 574.1246 | 785.5426 | 710.5715 | 574124.618 | 785542.6309 | 5.9006e-06 | 23.9236 | 710571.5447
111 | 130 | CONCLUIDO | 4.8369 | 20.67 | 17.48 | 131.09 | 1.67 | 8 | 307.51 | 59.19 | 28.75 | 6 | 89.56 | 38160.09 | 271.24 | 444.55 | 67.21 | 48.21 | 3570.24 | 0.72 | 0.78 | 0.18 | 0.2 | 1 | 10 | 574.0288 | 785.4116 | 710.453 | 574028.8182 | 785411.5534 | 5.9005e-06 | 23.9236 | 710452.9771
112 | 130 | CONCLUIDO | 4.8381 | 20.67 | 17.47 | 131.05 | 1.68 | 8 | 308.05 | 59.19 | 29 | 6 | 89.85 | 38226.72 | 271.05 | 444.55 | 67.03 | 48.21 | 3477.64 | 0.72 | 0.78 | 0.18 | 0.2 | 1 | 10 | 573.8446 | 785.1595 | 710.2249 | 573844.5758 | 785159.4648 | 5.9019e-06 | 23.9236 | 710224.9475
113 | 130 | CONCLUIDO | 4.8378 | 20.67 | 17.47 | 131.06 | 1.69 | 8 | 308.59 | 59.19 | 29.25 | 6 | 90.14 | 38293.47 | 270.8 | 444.55 | 67.08 | 48.21 | 3506.06 | 0.72 | 0.78 | 0.18 | 0.2 | 1 | 10 | 573.7322 | 785.0057 | 710.0859 | 573732.1942 | 785005.6994 | 5.9016e-06 | 23.9236 | 710085.8572
114 | 130 | CONCLUIDO | 4.8375 | 20.67 | 17.48 | 131.07 | 1.7 | 8 | 309.13 | 59.19 | 29.5 | 6 | 90.44 | 38360.36 | 270.98 | 444.55 | 67.15 | 48.21 | 3542.48 | 0.72 | 0.78 | 0.18 | 0.2 | 1 | 10 | 573.8736 | 785.1992 | 710.2609 | 573873.5883 | 785199.1611 | 5.9012e-06 | 23.9236 | 710260.8552
115 | 130 | CONCLUIDO | 4.836 | 20.68 | 17.48 | 131.11 | 1.71 | 8 | 309.67 | 59.19 | 29.75 | 6 | 90.73 | 38427.37 | 270.86 | 444.55 | 67.29 | 48.21 | 3610.44 | 0.72 | 0.78 | 0.18 | 0.21 | 1 | 10 | 573.8766 | 785.2033 | 710.2646 | 573876.6319 | 785203.3254 | 5.8994e-06 | 23.9352 | 710264.6221
116 | 130 | CONCLUIDO | 4.8423 | 20.65 | 17.46 | 130.91 | 1.72 | 8 | 310.22 | 59.19 | 30 | 6 | 91.02 | 38494.52 | 270.31 | 444.55 | 66.39 | 48.21 | 3158.19 | 0.73 | 0.78 | 0.18 | 0.18 | 1 | 10 | 573.2599 | 784.3595 | 709.5013 | 573259.8857 | 784359.4661 | 5.9071e-06 | 23.9005 | 709501.2995
117 | 130 | CONCLUIDO | 4.8416 | 20.65 | 17.46 | 130.94 | 1.73 | 8 | 310.76 | 59.19 | 30.25 | 6 | 91.32 | 38561.79 | 270.47 | 444.57 | 66.4 | 48.21 | 3167.34 | 0.73 | 0.78 | 0.18 | 0.18 | 1 | 10 | 573.3691 | 784.5089 | 709.6365 | 573369.1197 | 784508.9248 | 5.9062e-06 | 23.9005 | 709636.4941
118 | 130 | CONCLUIDO | 4.8489 | 20.62 | 17.43 | 130.7 | 1.75 | 8 | 311.31 | 59.19 | 30.5 | 6 | 91.62 | 38629.19 | 269.15 | 444.55 | 65.41 | 48.21 | 2671.28 | 0.74 | 0.78 | 0.18 | 0.15 | 1 | 10 | 572.2893 | 783.0314 | 708.3 | 572289.2623 | 783031.4163 | 5.9151e-06 | 23.8657 | 708299.9969
119 | 130 | CONCLUIDO | 4.8442 | 20.64 | 17.45 | 130.85 | 1.76 | 8 | 311.86 | 59.19 | 30.75 | 6 | 91.91 | 38696.85 | 269.7 | 444.55 | 66.21 | 48.21 | 3067.96 | 0.73 | 0.78 | 0.17 | 0.17 | 1 | 10 | 572.8371 | 783.781 | 708.978 | 572837.0757 | 783780.9588 | 5.9094e-06 | 23.8889 | 708978.0041
120 | 130 | CONCLUIDO | 4.8341 | 20.69 | 17.49 | 131.18 | 1.77 | 8 | 312.41 | 59.19 | 31 | 6 | 92.21 | 38764.53 | 270.34 | 444.55 | 67.77 | 48.21 | 3850.72 | 0.71 | 0.78 | 0.17 | 0.21 | 1 | 10 | 573.7352 | 785.0098 | 710.0896 | 573735.1941 | 785009.804 | 5.8971e-06 | 23.9468 | 710089.5701
121 | 130 | CONCLUIDO | 4.8341 | 20.69 | 17.49 | 131.18 | 1.78 | 8 | 312.96 | 59.19 | 31.25 | 6 | 92.51 | 38832.33 | 269.58 | 444.55 | 67.6 | 48.21 | 3763.78 | 0.71 | 0.78 | 0.18 | 0.21 | 1 | 10 | 573.3549 | 784.4895 | 709.6189 | 573354.9428 | 784489.5274 | 5.8971e-06 | 23.9468 | 709618.948
122 | 130 | CONCLUIDO | 4.835 | 20.68 | 17.49 | 131.15 | 1.79 | 8 | 313.51 | 59.19 | 31.5 | 6 | 92.81 | 38900.27 | 268.62 | 444.55 | 67.45 | 48.21 | 3690.47 | 0.71 | 0.78 | 0.18 | 0.21 | 1 | 10 | 572.837 | 783.7808 | 708.9779 | 572836.9678 | 783780.8111 | 5.8981e-06 | 23.9352 | 708977.8705
123 | 130 | CONCLUIDO | 4.8346 | 20.68 | 17.49 | 131.16 | 1.8 | 8 | 314.06 | 59.19 | 31.75 | 6 | 93.12 | 38968.34 | 268.22 | 444.55 | 67.58 | 48.21 | 3754.31 | 0.71 | 0.78 | 0.18 | 0.21 | 1 | 10 | 572.6536 | 783.5299 | 708.7509 | 572653.5912 | 783529.9072 | 5.8977e-06 | 23.9352 | 708750.9126
124 | 130 | CONCLUIDO | 4.8567 | 20.59 | 17.44 | 149.51 | 1.81 | 7 | 314.61 | 59.19 | 32 | 5 | 93.42 | 39036.55 | 267.7 | 444.56 | 66 | 48.21 | 2968.12 | 0.73 | 0.78 | 0.18 | 0.17 | 1 | 10 | 571.2818 | 781.653 | 707.0531 | 571281.8359 | 781653.0111 | 5.9246e-06 | 23.831 | 707053.1448
125 | 130 | CONCLUIDO | 4.8572 | 20.59 | 17.44 | 149.49 | 1.82 | 7 | 315.17 | 59.19 | 32.25 | 5 | 93.72 | 39104.89 | 268.11 | 444.55 | 65.98 | 48.21 | 2961.66 | 0.73 | 0.78 | 0.17 | 0.16 | 1 | 10 | 571.4653 | 781.9041 | 707.2803 | 571465.3345 | 781904.082 | 5.9252e-06 | 23.831 | 707280.2538
126 | 130 | CONCLUIDO | 4.8545 | 20.6 | 17.45 | 149.59 | 1.83 | 7 | 315.72 | 59.19 | 32.5 | 5 | 94.03 | 39173.37 | 268.45 | 444.55 | 66.35 | 48.21 | 3143.62 | 0.73 | 0.78 | 0.18 | 0.18 | 1 | 10 | 571.7851 | 782.3416 | 707.6761 | 571785.1303 | 782341.6406 | 5.9219e-06 | 23.8426 | 707676.0525
127 | 130 | CONCLUIDO | 4.8564 | 20.59 | 17.44 | 149.52 | 1.84 | 7 | 316.28 | 59.19 | 32.75 | 5 | 94.33 | 39241.99 | 268.74 | 444.55 | 66.02 | 48.21 | 2979.32 | 0.73 | 0.78 | 0.18 | 0.17 | 1 | 10 | 571.8122 | 782.3787 | 707.7095 | 571812.1893 | 782378.6639 | 5.9243e-06 | 23.831 | 707709.5423
128 | 130 | CONCLUIDO | 4.8581 | 20.58 | 17.44 | 149.46 | 1.86 | 7 | 316.84 | 59.19 | 33 | 5 | 94.64 | 39310.75 | 268.98 | 444.55 | 65.83 | 48.21 | 2885.5 | 0.73 | 0.78 | 0.17 | 0.16 | 1 | 10 | 571.8613 | 782.4458 | 707.7703 | 571861.2542 | 782445.7968 | 5.9263e-06 | 23.8194 | 707770.2681
129 | 130 | CONCLUIDO | 4.8567 | 20.59 | 17.44 | 149.51 | 1.87 | 7 | 317.39 | 59.19 | 33.25 | 5 | 94.95 | 39379.65 | 269.12 | 444.55 | 66.11 | 48.21 | 3024.88 | 0.73 | 0.78 | 0.17 | 0.17 | 1 | 10 | 571.989 | 782.6206 | 707.9284 | 571988.9993 | 782620.5833 | 5.9246e-06 | 23.831 | 707928.3732
130 | 130 | CONCLUIDO | 4.8571 | 20.59 | 17.44 | 149.5 | 1.88 | 7 | 317.95 | 59.19 | 33.5 | 5 | 95.26 | 39448.69 | 268.99 | 444.55 | 65.96 | 48.21 | 2947.54 | 0.73 | 0.78 | 0.18 | 0.16 | 1 | 10 | 571.9077 | 782.5093 | 707.8277 | 571907.6767 | 782509.314 | 5.9251e-06 | 23.831 | 707827.7234
131 | 130 | CONCLUIDO | 4.8593 | 20.58 | 17.43 | 149.42 | 1.89 | 7 | 318.52 | 59.19 | 33.75 | 5 | 95.57 | 39517.87 | 269.2 | 444.55 | 65.55 | 48.21 | 2745.26 | 0.74 | 0.78 | 0.18 | 0.15 | 1 | 10 | 571.8824 | 782.4748 | 707.7965 | 571882.4227 | 782474.7604 | 5.9278e-06 | 23.8194 | 707796.4674
132 | 130 | CONCLUIDO | 4.866 | 20.55 | 17.4 | 149.17 | 1.9 | 7 | 319.08 | 59.19 | 34 | 5 | 95.88 | 39587.19 | 268.34 | 444.55 | 64.53 | 48.21 | 2237.32 | 0.75 | 0.78 | 0.18 | 0.13 | 1 | 10 | 571.0621 | 781.3523 | 706.7811 | 571062.0566 | 781352.2993 | 5.936e-06 | 23.7847 | 706781.1325
133 | 130 | CONCLUIDO | 4.864 | 20.56 | 17.41 | 149.25 | 1.91 | 7 | 319.64 | 59.19 | 34.25 | 5 | 96.2 | 39656.65 | 268.38 | 444.55 | 64.99 | 48.21 | 2466.33 | 0.74 | 0.78 | 0.17 | 0.13 | 1 | 10 | 571.203 | 781.5451 | 706.9555 | 571202.9735 | 781545.1081 | 5.9335e-06 | 23.7963 | 706955.5399
134 | 130 | CONCLUIDO | 4.8549 | 20.6 | 17.45 | 149.58 | 1.92 | 7 | 320.21 | 59.19 | 34.5 | 5 | 96.51 | 39726.26 | 268.7 | 444.56 | 66.39 | 48.21 | 3167.29 | 0.73 | 0.78 | 0.17 | 0.17 | 1 | 10 | 571.8931 | 782.4894 | 707.8097 | 571893.0987 | 782489.3677 | 5.9224e-06 | 23.8426 | 707809.6807
135 | 130 | CONCLUIDO | 4.8527 | 20.61 | 17.46 | 149.65 | 1.93 | 7 | 320.77 | 59.19 | 34.75 | 5 | 96.83 | 39796.01 | 268.52 | 444.55 | 66.66 | 48.21 | 3298.74 | 0.72 | 0.78 | 0.17 | 0.18 | 1 | 10 | 571.9333 | 782.5444 | 707.8595 | 571933.3328 | 782544.4179 | 5.9197e-06 | 23.8542 | 707859.477
136 | 130 | CONCLUIDO | 4.8548 | 20.6 | 17.45 | 149.58 | 1.94 | 7 | 321.34 | 59.19 | 35 | 5 | 97.14 | 39865.91 | 268.53 | 444.55 | 66.3 | 48.21 | 3121.27 | 0.73 | 0.78 | 0.18 | 0.17 | 1 | 10 | 571.8126 | 782.3792 | 707.71 | 571812.552 | 782379.1603 | 5.9223e-06 | 23.8426 | 707709.9913
137 | 130 | CONCLUIDO | 4.8557 | 20.59 | 17.45 | 149.55 | 1.95 | 7 | 321.91 | 59.19 | 35.25 | 5 | 97.46 | 39935.96 | 268.06 | 444.55 | 66.15 | 48.21 | 3046.36 | 0.73 | 0.78 | 0.18 | 0.17 | 1 | 10 | 571.5411 | 782.0078 | 707.3741 | 571541.1424 | 782007.8057 | 5.9234e-06 | 23.831 | 707374.0782
138 | 130 | CONCLUIDO | 4.856 | 20.59 | 17.45 | 149.54 | 1.96 | 7 | 322.47 | 59.19 | 35.5 | 5 | 97.78 | 40006.15 | 267.94 | 444.55 | 66.14 | 48.21 | 3038.38 | 0.73 | 0.78 | 0.17 | 0.17 | 1 | 10 | 571.469 | 781.909 | 707.2847 | 571468.9576 | 781909.0392 | 5.9238e-06 | 23.831 | 707284.738
139 | 130 | CONCLUIDO | 4.855 | 20.6 | 17.45 | 149.57 | 1.97 | 7 | 323.04 | 59.19 | 35.75 | 5 | 98.1 | 40076.49 | 267.68 | 444.56 | 66.29 | 48.21 | 3114.63 | 0.73 | 0.78 | 0.18 | 0.17 | 1 | 10 | 571.3808 | 781.7884 | 707.1756 | 571380.8116 | 781788.434 | 5.9225e-06 | 23.8426 | 707175.6431
140 | 130 | CONCLUIDO | 4.8516 | 20.61 | 17.46 | 149.7 | 1.98 | 7 | 323.62 | 59.19 | 36 | 5 | 98.42 | 40147.11 | 268.2 | 444.55 | 66.83 | 48.21 | 3384.31 | 0.72 | 0.78 | 0.17 | 0.19 | 1 | 10 | 571.8195 | 782.3886 | 707.7185 | 571819.4597 | 782388.6116 | 5.9184e-06 | 23.8542 | 707718.5406
141 | 130 | CONCLUIDO | 4.8552 | 20.6 | 17.45 | 149.57 | 1.99 | 7 | 324.19 | 59.19 | 36.25 | 5 | 98.75 | 40217.75 | 268.18 | 444.55 | 66.23 | 48.21 | 3084.62 | 0.73 | 0.78 | 0.18 | 0.17 | 1 | 10 | 571.6216 | 782.1179 | 707.4737 | 571621.6177 | 782117.9155 | 5.9228e-06 | 23.8426 | 707473.6794
142 | 130 | CONCLUIDO | 4.8555 | 20.6 | 17.45 | 149.55 | 2 | 7 | 324.76 | 59.19 | 36.5 | 5 | 99.07 | 40288.55 | 268.23 | 444.55 | 66.21 | 48.21 | 3074.11 | 0.73 | 0.78 | 0.17 | 0.17 | 1 | 10 | 571.6341 | 782.135 | 707.4891 | 571634.1019 | 782134.9969 | 5.9232e-06 | 23.8426 | 707489.1305
143 | 130 | CONCLUIDO | 4.8525 | 20.61 | 17.46 | 149.66 | 2.01 | 7 | 325.34 | 59.19 | 36.75 | 5 | 99.4 | 40359.5 | 268.08 | 444.55 | 66.65 | 48.21 | 3295.94 | 0.72 | 0.78 | 0.17 | 0.18 | 1 | 10 | 571.7223 | 782.2557 | 707.5983 | 571722.3215 | 782255.7029 | 5.9195e-06 | 23.8542 | 707598.3165
144 | 130 | CONCLUIDO | 4.8576 | 20.59 | 17.44 | 149.48 | 2.02 | 7 | 325.92 | 59.19 | 37 | 5 | 99.72 | 40430.6 | 267.45 | 444.55 | 65.82 | 48.21 | 2877.9 | 0.73 | 0.78 | 0.18 | 0.16 | 1 | 10 | 571.1202 | 781.4318 | 706.8531 | 571120.171 | 781431.8141 | 5.9257e-06 | 23.831 | 706853.0585
145 | 130 | CONCLUIDO | 4.8585 | 20.58 | 17.44 | 149.45 | 2.03 | 7 | 326.49 | 59.19 | 37.25 | 5 | 100.05 | 40501.85 | 266.89 | 444.55 | 65.74 | 48.21 | 2841.36 | 0.73 | 0.78 | 0.18 | 0.16 | 1 | 10 | 570.8042 | 780.9995 | 706.462 | 570804.2425 | 780999.5467 | 5.9268e-06 | 23.8194 | 706462.0461
146 | 130 | CONCLUIDO | 4.8563 | 20.59 | 17.44 | 149.53 | 2.04 | 7 | 327.07 | 59.19 | 37.5 | 5 | 100.38 | 40573.27 | 266.29 | 444.55 | 66.05 | 48.21 | 2996.01 | 0.73 | 0.78 | 0.18 | 0.17 | 1 | 10 | 570.5961 | 780.7148 | 706.2045 | 570596.1269 | 780714.7937 | 5.9241e-06 | 23.831 | 706204.4695
147 | 130 | CONCLUIDO | 4.8627 | 20.56 | 17.42 | 149.29 | 2.05 | 7 | 327.65 | 59.19 | 37.75 | 5 | 100.71 | 40644.83 | 265.05 | 444.55 | 65.07 | 48.21 | 2503 | 0.74 | 0.78 | 0.18 | 0.14 | 1 | 10 | 569.6389 | 779.4051 | 705.0198 | 569638.907 | 779405.0833 | 5.9319e-06 | 23.7963 | 705019.756
148 | 130 | CONCLUIDO | 4.8814 | 20.49 | 17.39 | 173.88 | 2.06 | 6 | 328.23 | 59.19 | 38 | 4 | 101.04 | 40716.56 | 264.94 | 444.55 | 64.24 | 48.21 | 2093.44 | 0.75 | 0.78 | 0.17 | 0.11 | 1 | 10 | 558.8462 | 764.6381 | 691.6621 | 558846.227 | 764638.0623 | 5.9548e-06 | 23.7153 | 691662.0788
149 | 130 | CONCLUIDO | 4.876 | 20.51 | 17.41 | 174.1 | 2.07 | 6 | 328.82 | 59.19 | 38.25 | 4 | 101.37 | 40788.44 | 265.59 | 444.55 | 65.07 | 48.21 | 2510.4 | 0.74 | 0.78 | 0.17 | 0.13 | 1 | 10 | 559.4651 | 765.4848 | 692.428 | 559465.062 | 765484.7796 | 5.9482e-06 | 23.7384 | 692427.9866
150 | 130 | CONCLUIDO | 4.8697 | 20.54 | 17.44 | 174.37 | 2.08 | 6 | 329.4 | 59.19 | 38.5 | 4 | 101.71 | 40860.49 | 266.32 | 444.57 | 65.95 | 48.21 | 2948.96 | 0.73 | 0.78 | 0.17 | 0.16 | 1 | 10 | 570.0606 | 779.9821 | 705.5417 | 570060.6111 | 779982.0774 | 5.9405e-06 | 23.7731 | 705541.6827
151 | 130 | CONCLUIDO | 4.8741 | 20.52 | 17.42 | 174.18 | 2.09 | 6 | 329.99 | 59.19 | 38.75 | 4 | 102.04 | 40932.69 | 266.3 | 444.55 | 65.2 | 48.21 | 2576.66 | 0.74 | 0.78 | 0.17 | 0.14 | 1 | 10 | 559.9334 | 766.1255 | 693.0076 | 559933.3669 | 766125.5351 | 5.9458e-06 | 23.75 | 693007.5893
152 | 130 | CONCLUIDO | 4.8773 | 20.5 | 17.4 | 174.05 | 2.1 | 6 | 330.57 | 59.19 | 39 | 4 | 102.38 | 41005.06 | 266.37 | 444.55 | 64.77 | 48.21 | 2358.09 | 0.74 | 0.78 | 0.17 | 0.13 | 1 | 10 | 559.7604 | 765.8889 | 692.7935 | 559760.4045 | 765888.8803 | 5.9497e-06 | 23.7269 | 692793.5205
153 | 130 | CONCLUIDO | 4.8749 | 20.51 | 17.41 | 174.15 | 2.11 | 6 | 331.16 | 59.19 | 39.25 | 4 | 102.72 | 41077.58 | 267.04 | 444.55 | 65.12 | 48.21 | 2534.91 | 0.74 | 0.78 | 0.17 | 0.14 | 1 | 10 | 560.2293 | 766.5305 | 693.3739 | 560229.318 | 766530.4684 | 5.9468e-06 | 23.7384 | 693373.8763
154 | 130 | CONCLUIDO | 4.873 | 20.52 | 17.42 | 174.23 | 2.12 | 6 | 331.75 | 59.19 | 39.5 | 4 | 103.06 | 41150.28 | 267.77 | 444.57 | 65.39 | 48.21 | 2668.52 | 0.74 | 0.78 | 0.17 | 0.15 | 1 | 10 | 560.708 | 767.1854 | 693.9663 | 560707.9534 | 767185.3585 | 5.9445e-06 | 23.75 | 693966.2646
155 | 130 | CONCLUIDO | 4.8745 | 20.51 | 17.42 | 174.16 | 2.13 | 6 | 332.34 | 59.19 | 39.75 | 4 | 103.4 | 41223.13 | 268.54 | 444.55 | 65.18 | 48.21 | 2566.31 | 0.74 | 0.78 | 0.17 | 0.14 | 1 | 10 | 561.0285 | 767.6239 | 694.363 | 561028.4705 | 767623.9042 | 5.9463e-06 | 23.7384 | 694362.9561
156 | 130 | CONCLUIDO | 4.8754 | 20.51 | 17.41 | 174.13 | 2.14 | 6 | 332.93 | 59.19 | 40 | 4 | 103.74 | 41296.16 | 268.66 | 444.55 | 65.04 | 48.21 | 2495.08 | 0.74 | 0.78 | 0.17 | 0.14 | 1 | 10 | 561.0125 | 767.6021 | 694.3432 | 561012.5255 | 767602.0875 | 5.9474e-06 | 23.7384 | 694343.2216

## RESULTADOS_13
Unnamed: 0 | Volume de calda [L] | STATUS | Capacidade operacional [ha/h] | Tempo de missao [h] | Tempo util [h] | Tempo por voo [min] | Autonomia Projetada [h] | N° Voos | MTOW [kg] | Massa Estrutura [kg] | Combustível [kg] | Abastecimentos | Massa gerador | Potência gerador [W] | Combustível consumido [L] | Calda cons [L] | Distância percorrida [km] | Distância Pulverizando [km] | RTL ACUMULADO[m] | EOC [km/km] | EOC [h/h] | Tempo de manobra [h] | Tempo rtl_rtw [h] | V pulv [m/s] | V desloc [m/s] | Preço Total por ha Simples [R$/ha] | Preço Total por ha Presumido [R$/ha] | Preço Total por ha Real [R$/ha] | Preço Total Simples [R$] | Preço Total Presumido [R$] | Prod CAPEX [ha/h/R$] | Dias Trabalhados | Preço Total Real [R$]
0 | 75 | CONCLUIDO | 3.1887 | 31.36 | 23.07 | 7.02 | 0.12 | 197 | 150.44 | 49.1 | 1 | 195 | 25.34 | 18787.76 | 270.74 | 444.68 | 249.85 | 48.21 | 93942.89 | 0.19 | 0.59 | 0.47 | 5.78 | 1 | 10 | 849.4593 | 1162.2677 | 1051.3425 | 849459.2783 | 1162267.6601 | 4.8561e-06 | 36.2963 | 1051342.4659
1 | 75 | CONCLUIDO | 3.5412 | 28.24 | 21.5 | 8.84 | 0.15 | 146 | 150.78 | 49.1 | 1.25 | 144 | 25.44 | 18830.65 | 251.67 | 444.59 | 198.25 | 48.21 | 68402.23 | 0.24 | 0.63 | 0.4 | 4.22 | 1 | 10 | 749.8756 | 1026.0128 | 928.0916 | 749875.5617 | 1026012.8257 | 5.393e-06 | 32.6852 | 928091.6016
2 | 75 | CONCLUIDO | 3.7752 | 26.49 | 20.64 | 10.58 | 0.18 | 117 | 151.13 | 49.1 | 1.5 | 115 | 25.54 | 18873.58 | 240.95 | 444.61 | 170.17 | 48.21 | 54506.41 | 0.28 | 0.66 | 0.35 | 3.36 | 1 | 10 | 694.1164 | 949.7207 | 859.0807 | 694116.3869 | 949720.6629 | 5.7493e-06 | 30.6597 | 859080.6557
3 | 75 | CONCLUIDO | 3.961 | 25.25 | 20.01 | 12.37 | 0.2 | 97 | 151.48 | 49.1 | 1.75 | 95 | 25.64 | 18916.54 | 233.03 | 444.6 | 149.6 | 48.21 | 44318.84 | 0.32 | 0.68 | 0.32 | 2.73 | 1 | 10 | 656.3225 | 898.0094 | 812.3047 | 656322.5125 | 898009.4165 | 6.0323e-06 | 29.2245 | 812304.6582
4 | 75 | CONCLUIDO | 4.0918 | 24.44 | 19.63 | 14.19 | 0.23 | 83 | 151.83 | 49.1 | 2 | 81 | 25.73 | 18959.54 | 227.95 | 444.58 | 137.08 | 48.21 | 38129.49 | 0.35 | 0.7 | 0.3 | 2.35 | 1 | 10 | 625.5787 | 855.9443 | 774.2542 | 625578.6797 | 855944.3482 | 6.2315e-06 | 28.287 | 774254.2209
5 | 75 | CONCLUIDO | 4.197 | 23.83 | 19.32 | 15.88 | 0.26 | 73 | 152.18 | 49.1 | 2.25 | 71 | 25.83 | 19002.56 | 223.92 | 444.63 | 127.23 | 48.21 | 33256.24 | 0.38 | 0.71 | 0.28 | 2.04 | 1 | 10 | 607.2764 | 830.9023 | 751.6022 | 607276.3736 | 830902.3255 | 6.3917e-06 | 27.581 | 751602.1737
6 | 75 | CONCLUIDO | 4.2839 | 23.34 | 19.08 | 17.61 | 0.29 | 65 | 152.53 | 49.1 | 2.5 | 63 | 25.93 | 19045.63 | 220.67 | 444.63 | 119.03 | 48.21 | 29194.38 | 0.41 | 0.72 | 0.27 | 1.8 | 1 | 10 | 590.8934 | 808.4865 | 731.3257 | 590893.4393 | 808486.4721 | 6.524e-06 | 27.0139 | 731325.6579
7 | 75 | CONCLUIDO | 4.3697 | 22.88 | 18.84 | 19.49 | 0.32 | 58 | 152.88 | 49.1 | 2.75 | 56 | 26.03 | 19088.72 | 217.28 | 444.56 | 111.14 | 48.21 | 25283.29 | 0.43 | 0.72 | 0.26 | 1.56 | 1 | 10 | 584.2273 | 799.3655 | 723.0752 | 584227.2547 | 799365.5042 | 6.6547e-06 | 26.4815 | 723075.1824
8 | 75 | CONCLUIDO | 4.4657 | 22.39 | 18.53 | 21.38 | 0.35 | 52 | 153.23 | 49.1 | 3 | 50 | 26.13 | 19131.85 | 212.98 | 444.56 | 101.37 | 48.21 | 20427.8 | 0.48 | 0.74 | 0.23 | 1.25 | 1 | 10 | 567.1916 | 776.0566 | 701.9909 | 567191.643 | 776056.6287 | 6.8009e-06 | 25.9144 | 701990.8733
9 | 75 | CONCLUIDO | 4.434 | 22.55 | 18.78 | 22.99 | 0.37 | 49 | 153.58 | 49.1 | 3.25 | 47 | 26.23 | 19175.02 | 215.71 | 444.56 | 110.11 | 48.21 | 24816.54 | 0.44 | 0.73 | 0.24 | 1.5 | 1 | 10 | 570.9006 | 781.1314 | 706.5813 | 570900.6231 | 781131.4189 | 6.7526e-06 | 26.0995 | 706581.3326
10 | 75 | CONCLUIDO | 4.4999 | 22.22 | 18.57 | 24.76 | 0.4 | 45 | 153.93 | 49.1 | 3.5 | 43 | 26.33 | 19218.22 | 212.91 | 444.6 | 103 | 48.21 | 21281.7 | 0.47 | 0.73 | 0.23 | 1.29 | 1 | 10 | 556.3541 | 761.2282 | 688.5777 | 556354.0899 | 761228.2104 | 6.853e-06 | 25.7176 | 688577.6584
11 | 75 | CONCLUIDO | 4.537 | 22.04 | 18.48 | 26.4 | 0.43 | 42 | 154.28 | 49.1 | 3.75 | 40 | 26.43 | 19261.45 | 211.26 | 444.57 | 99.92 | 48.21 | 19754.1 | 0.48 | 0.74 | 0.23 | 1.2 | 1 | 10 | 553.7331 | 757.6421 | 685.3338 | 553733.1439 | 757642.1165 | 6.9095e-06 | 25.5093 | 685333.8162
12 | 75 | CONCLUIDO | 4.5783 | 21.84 | 18.37 | 28.27 | 0.46 | 39 | 154.63 | 49.1 | 4 | 37 | 26.53 | 19304.72 | 209.61 | 444.61 | 96.44 | 48.21 | 18027.68 | 0.5 | 0.74 | 0.23 | 1.1 | 1 | 10 | 550.8304 | 753.6705 | 681.7412 | 550830.4259 | 753670.4897 | 6.9724e-06 | 25.2778 | 681741.2359
13 | 75 | CONCLUIDO | 4.6042 | 21.72 | 18.31 | 29.7 | 0.49 | 37 | 154.98 | 49.1 | 4.25 | 35 | 26.63 | 19348.03 | 208.22 | 444.55 | 94.32 | 48.21 | 16978.26 | 0.51 | 0.75 | 0.23 | 1.04 | 1 | 10 | 548.9421 | 751.0868 | 679.4041 | 548942.0731 | 751086.762 | 7.0118e-06 | 25.1389 | 679404.0956
14 | 75 | CONCLUIDO | 4.6474 | 21.52 | 18.2 | 32.12 | 0.51 | 34 | 155.33 | 49.1 | 4.5 | 32 | 26.74 | 19391.36 | 206.47 | 444.55 | 90.76 | 48.21 | 15215.92 | 0.53 | 0.75 | 0.22 | 0.93 | 1 | 10 | 536.4187 | 733.9518 | 663.9044 | 536418.7161 | 733951.7526 | 7.0776e-06 | 24.9074 | 663904.4274
15 | 75 | CONCLUIDO | 4.6694 | 21.42 | 18.16 | 34.05 | 0.54 | 32 | 155.68 | 49.1 | 4.75 | 30 | 26.84 | 19434.74 | 205.59 | 444.57 | 89.25 | 48.21 | 14470.82 | 0.54 | 0.75 | 0.22 | 0.88 | 1 | 10 | 535.0504 | 732.0796 | 662.211 | 535050.4392 | 732079.6157 | 7.1111e-06 | 24.7917 | 662210.9647
16 | 75 | CONCLUIDO | 4.6823 | 21.36 | 18.13 | 35.1 | 0.57 | 31 | 156.03 | 49.1 | 5 | 29 | 26.94 | 19478.15 | 204.69 | 444.55 | 88.51 | 48.21 | 14102.93 | 0.54 | 0.75 | 0.21 | 0.86 | 1 | 10 | 534.0347 | 730.6899 | 660.9539 | 534034.7393 | 730689.8902 | 7.1308e-06 | 24.7222 | 660953.8726
17 | 75 | CONCLUIDO | 4.712 | 21.22 | 18.06 | 37.37 | 0.59 | 29 | 156.39 | 49.1 | 5.25 | 27 | 27.04 | 19521.59 | 203.46 | 444.59 | 85.92 | 48.21 | 12820.22 | 0.56 | 0.76 | 0.21 | 0.78 | 1 | 10 | 532.1467 | 728.1066 | 658.6171 | 532146.6833 | 728106.5687 | 7.176e-06 | 24.5602 | 658617.0997
18 | 75 | CONCLUIDO | 4.7325 | 21.13 | 18 | 38.57 | 0.62 | 28 | 156.74 | 49.1 | 5.5 | 26 | 27.14 | 19565.07 | 202.33 | 444.58 | 83.79 | 48.21 | 11758.78 | 0.58 | 0.76 | 0.21 | 0.72 | 1 | 10 | 530.5751 | 725.9562 | 656.672 | 530575.0857 | 725956.2395 | 7.2072e-06 | 24.456 | 656671.9949
19 | 75 | CONCLUIDO | 4.7658 | 20.98 | 17.91 | 41.34 | 0.65 | 26 | 157.09 | 49.1 | 5.75 | 24 | 27.25 | 19608.58 | 200.6 | 444.55 | 81.72 | 48.21 | 10735.36 | 0.59 | 0.76 | 0.19 | 0.64 | 1 | 10 | 518.7084 | 709.7197 | 641.985 | 518708.3642 | 709719.6677 | 7.2579e-06 | 24.2824 | 641985.0187
20 | 75 | CONCLUIDO | 4.7336 | 21.13 | 18.05 | 41.66 | 0.67 | 26 | 157.44 | 49.1 | 6 | 24 | 27.35 | 19652.13 | 201.65 | 444.58 | 86.02 | 48.21 | 12884.12 | 0.56 | 0.76 | 0.21 | 0.78 | 1 | 10 | 530.3491 | 725.6471 | 656.3923 | 530349.1229 | 725647.0673 | 7.2089e-06 | 24.456 | 656392.3297
21 | 75 | CONCLUIDO | 4.7747 | 20.94 | 17.93 | 44.83 | 0.7 | 24 | 157.8 | 49.1 | 6.25 | 22 | 27.45 | 19695.71 | 199.91 | 444.55 | 82.08 | 48.21 | 10925.5 | 0.59 | 0.76 | 0.2 | 0.66 | 1 | 10 | 518.1267 | 708.9239 | 641.2652 | 518126.7391 | 708923.8625 | 7.2715e-06 | 24.2361 | 641265.1641
22 | 75 | CONCLUIDO | 4.787 | 20.89 | 17.91 | 46.72 | 0.73 | 23 | 158.15 | 49.1 | 6.5 | 21 | 27.56 | 19739.33 | 198.91 | 444.59 | 81.11 | 48.21 | 10443.59 | 0.59 | 0.76 | 0.2 | 0.63 | 1 | 10 | 517.1534 | 707.5921 | 640.0605 | 517153.4128 | 707592.1146 | 7.2902e-06 | 24.1782 | 640060.5163
23 | 75 | CONCLUIDO | 4.7859 | 20.89 | 17.92 | 46.74 | 0.75 | 23 | 158.51 | 49.1 | 6.75 | 21 | 27.66 | 19782.99 | 198.79 | 444.57 | 81.48 | 48.21 | 10629.67 | 0.59 | 0.76 | 0.2 | 0.64 | 1 | 10 | 517.1602 | 707.6014 | 640.0689 | 517160.2094 | 707601.414 | 7.2885e-06 | 24.1782 | 640068.9282
24 | 75 | CONCLUIDO | 4.798 | 20.84 | 17.89 | 48.8 | 0.78 | 22 | 158.86 | 49.1 | 7 | 20 | 27.77 | 19826.68 | 197.93 | 444.57 | 80.74 | 48.21 | 10265.3 | 0.6 | 0.76 | 0.2 | 0.62 | 1 | 10 | 516.2374 | 706.3387 | 638.9268 | 516237.3656 | 706338.7384 | 7.307e-06 | 24.1204 | 638926.7606
25 | 75 | CONCLUIDO | 4.817 | 20.76 | 17.84 | 50.98 | 0.81 | 21 | 159.22 | 49.1 | 7.25 | 19 | 27.87 | 19870.53 | 196.95 | 444.55 | 79.17 | 48.21 | 9484.59 | 0.61 | 0.76 | 0.2 | 0.57 | 1 | 10 | 514.9746 | 704.6109 | 637.3639 | 514974.587 | 704610.949 | 7.3359e-06 | 24.0278 | 637363.8689
26 | 75 | CONCLUIDO | 4.8296 | 20.71 | 17.82 | 53.46 | 0.83 | 20 | 159.57 | 49.1 | 7.5 | 18 | 27.98 | 19914.3 | 196.41 | 444.55 | 78.27 | 48.21 | 9041.69 | 0.62 | 0.77 | 0.2 | 0.54 | 1 | 10 | 514.1372 | 703.4651 | 636.3274 | 514137.1538 | 703465.136 | 7.3551e-06 | 23.9699 | 636327.4108
27 | 75 | CONCLUIDO | 4.8311 | 20.7 | 17.81 | 53.43 | 0.86 | 20 | 159.92 | 49.1 | 7.75 | 18 | 28.08 | 19958.1 | 195.75 | 444.55 | 77.99 | 48.21 | 8900.21 | 0.62 | 0.77 | 0.2 | 0.54 | 1 | 10 | 513.7278 | 702.9051 | 635.8208 | 513727.8473 | 702905.1048 | 7.3574e-06 | 23.9583 | 635820.8281
28 | 75 | CONCLUIDO | 4.8502 | 20.62 | 17.76 | 56.09 | 0.88 | 19 | 160.28 | 49.1 | 8 | 17 | 28.19 | 20001.93 | 194.93 | 444.58 | 76.24 | 48.21 | 8028.21 | 0.63 | 0.77 | 0.19 | 0.48 | 1 | 10 | 512.5598 | 701.3069 | 634.3751 | 512559.7695 | 701306.8892 | 7.3865e-06 | 23.8657 | 634375.144
29 | 75 | CONCLUIDO | 4.8814 | 20.49 | 17.66 | 58.87 | 0.91 | 18 | 160.64 | 49.1 | 8.25 | 16 | 28.29 | 20045.81 | 192.71 | 444.57 | 73.1 | 48.21 | 6466.78 | 0.66 | 0.77 | 0.18 | 0.38 | 1 | 10 | 500.5959 | 684.9374 | 619.5679 | 500595.8853 | 684937.375 | 7.434e-06 | 23.7153 | 619567.9132
30 | 75 | CONCLUIDO | 4.8558 | 20.59 | 17.77 | 59.23 | 0.94 | 18 | 160.99 | 49.1 | 8.5 | 16 | 28.4 | 20089.72 | 193.57 | 444.56 | 76.7 | 48.21 | 8265.13 | 0.63 | 0.77 | 0.19 | 0.49 | 1 | 10 | 511.7377 | 700.1821 | 633.3577 | 511737.7307 | 700182.1395 | 7.395e-06 | 23.831 | 633357.7388
31 | 75 | CONCLUIDO | 4.8669 | 20.55 | 17.75 | 62.65 | 0.96 | 17 | 161.35 | 49.1 | 8.75 | 15 | 28.5 | 20133.66 | 192.93 | 444.57 | 76.15 | 48.21 | 7994 | 0.63 | 0.77 | 0.19 | 0.47 | 1 | 10 | 511.0125 | 699.1899 | 632.4602 | 511012.5173 | 699189.8704 | 7.4119e-06 | 23.7847 | 632460.1705
32 | 75 | CONCLUIDO | 4.8703 | 20.53 | 17.74 | 62.6 | 0.99 | 17 | 161.71 | 49.1 | 9 | 15 | 28.61 | 20177.64 | 192.17 | 444.55 | 75.62 | 48.21 | 7729.05 | 0.64 | 0.77 | 0.19 | 0.46 | 1 | 10 | 510.499 | 698.4873 | 631.8246 | 510499.0117 | 698487.2695 | 7.4171e-06 | 23.7616 | 631824.6248
33 | 75 | CONCLUIDO | 4.8856 | 20.47 | 17.7 | 66.39 | 1.01 | 16 | 162.06 | 49.1 | 9.25 | 14 | 28.72 | 20221.66 | 191.1 | 444.57 | 74.59 | 48.21 | 7219.23 | 0.65 | 0.77 | 0.19 | 0.43 | 1 | 10 | 499.7931 | 683.839 | 618.5743 | 499793.0909 | 683838.9563 | 7.4404e-06 | 23.6921 | 618574.3261
34 | 75 | CONCLUIDO | 4.8827 | 20.48 | 17.72 | 66.43 | 1.04 | 16 | 162.42 | 49.1 | 9.5 | 14 | 28.82 | 20265.72 | 191.23 | 444.55 | 74.9 | 48.21 | 7373.2 | 0.64 | 0.77 | 0.19 | 0.44 | 1 | 10 | 500.0076 | 684.1325 | 618.8398 | 500007.6072 | 684132.467 | 7.436e-06 | 23.7037 | 618839.8245
35 | 75 | CONCLUIDO | 4.9002 | 20.41 | 17.67 | 70.69 | 1.06 | 15 | 162.78 | 49.1 | 9.75 | 13 | 28.93 | 20309.81 | 190.15 | 444.55 | 73.47 | 48.21 | 6663.87 | 0.66 | 0.77 | 0.19 | 0.4 | 1 | 10 | 498.788 | 682.4637 | 617.3304 | 498787.9888 | 682463.7312 | 7.4626e-06 | 23.6227 | 617330.3505
36 | 75 | CONCLUIDO | 4.8997 | 20.41 | 17.67 | 70.7 | 1.09 | 15 | 163.13 | 49.1 | 10 | 13 | 29.04 | 20353.94 | 189.61 | 444.55 | 73.59 | 48.21 | 6723.01 | 0.66 | 0.77 | 0.19 | 0.4 | 1 | 10 | 498.5365 | 682.1197 | 617.0191 | 498536.5374 | 682119.6843 | 7.4618e-06 | 23.6227 | 617019.139
37 | 75 | CONCLUIDO | 4.8984 | 20.42 | 17.68 | 70.72 | 1.11 | 15 | 163.49 | 49.1 | 10.25 | 13 | 29.15 | 20398.1 | 189.22 | 444.58 | 73.75 | 48.21 | 6802.79 | 0.65 | 0.77 | 0.19 | 0.4 | 1 | 10 | 498.4139 | 681.9519 | 616.8673 | 498413.8912 | 681951.8744 | 7.4599e-06 | 23.6343 | 616867.3447
38 | 75 | CONCLUIDO | 4.9256 | 20.3 | 17.6 | 75.42 | 1.14 | 14 | 163.85 | 49.1 | 10.5 | 12 | 29.26 | 20442.3 | 188.06 | 444.57 | 70.8 | 48.21 | 5332.58 | 0.68 | 0.78 | 0.19 | 0.32 | 1 | 10 | 496.683 | 679.5836 | 614.7251 | 496683.0354 | 679583.6411 | 7.5013e-06 | 23.4954 | 614725.1322
39 | 75 | CONCLUIDO | 4.9193 | 20.33 | 17.62 | 75.53 | 1.16 | 14 | 164.21 | 49.1 | 10.75 | 12 | 29.36 | 20486.54 | 187.86 | 444.56 | 72.15 | 48.21 | 6010.67 | 0.67 | 0.77 | 0.18 | 0.35 | 1 | 10 | 496.9344 | 679.9275 | 615.0362 | 496934.3707 | 679927.5292 | 7.4917e-06 | 23.5301 | 615036.2001
40 | 75 | CONCLUIDO | 4.9086 | 20.37 | 17.67 | 75.72 | 1.18 | 14 | 164.57 | 49.1 | 11 | 12 | 29.47 | 20530.82 | 186.82 | 444.55 | 73.5 | 48.21 | 6684.37 | 0.66 | 0.77 | 0.19 | 0.39 | 1 | 10 | 496.8938 | 679.872 | 614.986 | 496893.7897 | 679872.0045 | 7.4754e-06 | 23.5764 | 614985.9746
41 | 75 | CONCLUIDO | 4.9264 | 20.3 | 17.62 | 81.35 | 1.21 | 13 | 164.93 | 49.1 | 11.25 | 11 | 29.58 | 20575.13 | 186.03 | 444.55 | 72.05 | 48.21 | 5965.87 | 0.67 | 0.77 | 0.18 | 0.35 | 1 | 10 | 495.7237 | 678.271 | 613.5378 | 495723.7095 | 678271.0491 | 7.5025e-06 | 23.4954 | 613537.8121
42 | 75 | CONCLUIDO | 4.9287 | 20.29 | 17.62 | 81.3 | 1.23 | 13 | 165.29 | 49.1 | 11.5 | 11 | 29.69 | 20619.48 | 185.75 | 444.56 | 71.6 | 48.21 | 5741.05 | 0.67 | 0.77 | 0.19 | 0.34 | 1 | 10 | 495.5186 | 677.9904 | 613.2839 | 495518.592 | 677990.3984 | 7.506e-06 | 23.4838 | 613283.9463
43 | 75 | CONCLUIDO | 4.9238 | 20.31 | 17.64 | 81.4 | 1.26 | 13 | 165.65 | 49.1 | 11.75 | 11 | 29.8 | 20663.87 | 185.67 | 444.56 | 72.24 | 48.21 | 6061.25 | 0.67 | 0.77 | 0.19 | 0.36 | 1 | 10 | 495.786 | 678.3563 | 613.615 | 495786.0466 | 678356.3415 | 7.4985e-06 | 23.5069 | 613614.9644
44 | 75 | CONCLUIDO | 4.9451 | 20.22 | 17.58 | 87.9 | 1.28 | 12 | 166.01 | 49.1 | 12 | 10 | 29.91 | 20708.3 | 183.25 | 444.55 | 70.48 | 48.21 | 5187.33 | 0.68 | 0.78 | 0.18 | 0.3 | 1 | 10 | 493.6937 | 675.4935 | 611.0253 | 493693.6863 | 675493.4818 | 7.531e-06 | 23.4028 | 611025.3319
45 | 75 | CONCLUIDO | 4.9436 | 20.23 | 17.59 | 87.92 | 1.3 | 12 | 166.37 | 49.1 | 12.25 | 10 | 30.02 | 20752.76 | 183.6 | 444.55 | 70.62 | 48.21 | 5254.74 | 0.68 | 0.78 | 0.18 | 0.31 | 1 | 10 | 493.9387 | 675.8288 | 611.3286 | 493938.7467 | 675828.7843 | 7.5287e-06 | 23.4144 | 611328.6337
46 | 75 | CONCLUIDO | 4.9447 | 20.22 | 17.58 | 87.9 | 1.33 | 12 | 166.73 | 49.1 | 12.5 | 10 | 30.13 | 20797.26 | 183.78 | 444.55 | 70.5 | 48.21 | 5196.99 | 0.68 | 0.78 | 0.18 | 0.3 | 1 | 10 | 493.9645 | 675.864 | 611.3605 | 493964.5042 | 675864.0268 | 7.5304e-06 | 23.4028 | 611360.5127
47 | 75 | CONCLUIDO | 4.9532 | 20.19 | 17.55 | 87.73 | 1.35 | 12 | 167.09 | 49.1 | 12.75 | 10 | 30.25 | 20841.8 | 182.77 | 444.55 | 69.23 | 48.21 | 4559.36 | 0.7 | 0.78 | 0.18 | 0.27 | 1 | 10 | 493.1343 | 674.7281 | 610.333 | 493134.2738 | 674728.069 | 7.5433e-06 | 23.3681 | 610332.969
48 | 75 | CONCLUIDO | 4.9611 | 20.16 | 17.54 | 95.7 | 1.38 | 11 | 167.45 | 49.1 | 13 | 9 | 30.36 | 20886.38 | 181.04 | 444.55 | 69.47 | 48.21 | 4687.33 | 0.69 | 0.78 | 0.18 | 0.27 | 1 | 10 | 492.0336 | 673.2221 | 608.9707 | 492033.6159 | 673222.1003 | 7.5553e-06 | 23.3333 | 608970.7279
49 | 75 | CONCLUIDO | 4.9579 | 20.17 | 17.56 | 95.77 | 1.4 | 11 | 167.81 | 49.1 | 13.25 | 9 | 30.47 | 20930.99 | 180.69 | 444.56 | 69.8 | 48.21 | 4849.26 | 0.69 | 0.78 | 0.18 | 0.28 | 1 | 10 | 492.0148 | 673.1963 | 608.9474 | 492014.7942 | 673196.3475 | 7.5505e-06 | 23.3449 | 608947.433
50 | 75 | CONCLUIDO | 4.9568 | 20.17 | 17.56 | 95.79 | 1.42 | 11 | 168.18 | 49.1 | 13.5 | 9 | 30.58 | 20975.64 | 180.98 | 444.56 | 69.9 | 48.21 | 4902.05 | 0.69 | 0.78 | 0.18 | 0.28 | 1 | 10 | 492.1877 | 673.4329 | 609.1614 | 492187.6765 | 673432.8928 | 7.5488e-06 | 23.3449 | 609161.4027
51 | 75 | CONCLUIDO | 4.9556 | 20.18 | 17.57 | 95.82 | 1.45 | 11 | 168.54 | 49.1 | 13.75 | 9 | 30.69 | 21020.34 | 180.58 | 444.55 | 70.12 | 48.21 | 5010.46 | 0.69 | 0.78 | 0.18 | 0.29 | 1 | 10 | 492.0571 | 673.2542 | 608.9998 | 492057.0698 | 673254.1909 | 7.547e-06 | 23.3565 | 608999.7558
52 | 75 | CONCLUIDO | 4.9568 | 20.17 | 17.56 | 95.79 | 1.47 | 11 | 168.9 | 49.1 | 14 | 9 | 30.81 | 21065.06 | 179.67 | 444.63 | 69.95 | 48.21 | 4924.3 | 0.69 | 0.78 | 0.18 | 0.28 | 1 | 10 | 491.5485 | 672.5583 | 608.3703 | 491548.4679 | 672558.2994 | 7.5488e-06 | 23.3449 | 608370.2793
53 | 75 | CONCLUIDO | 4.9748 | 20.1 | 17.52 | 105.11 | 1.49 | 10 | 169.26 | 49.1 | 14.25 | 8 | 30.92 | 21109.83 | 178.44 | 444.58 | 68.43 | 48.21 | 4169.83 | 0.7 | 0.78 | 0.18 | 0.24 | 1 | 10 | 490.3197 | 670.877 | 606.8494 | 490319.6677 | 670877.0008 | 7.5762e-06 | 23.2639 | 606849.4414
54 | 75 | CONCLUIDO | 4.9727 | 20.11 | 17.53 | 105.17 | 1.52 | 10 | 169.63 | 49.1 | 14.5 | 8 | 31.03 | 21154.64 | 178.57 | 444.6 | 68.75 | 48.21 | 4332.2 | 0.7 | 0.78 | 0.18 | 0.25 | 1 | 10 | 490.4721 | 671.0856 | 607.0381 | 490472.1277 | 671085.6032 | 7.573e-06 | 23.2755 | 607038.1351
55 | 75 | CONCLUIDO | 4.9791 | 20.08 | 17.5 | 105.01 | 1.54 | 10 | 169.99 | 49.1 | 14.75 | 8 | 31.15 | 21199.48 | 177.61 | 444.55 | 67.77 | 48.21 | 3839.79 | 0.71 | 0.78 | 0.18 | 0.23 | 1 | 10 | 489.7355 | 670.0776 | 606.1264 | 489735.4507 | 670077.6493 | 7.5828e-06 | 23.2407 | 606126.3789
56 | 75 | CONCLUIDO | 4.9852 | 20.06 | 17.48 | 104.86 | 1.56 | 10 | 170.35 | 49.1 | 15 | 8 | 31.26 | 21244.37 | 176.78 | 444.55 | 67.06 | 48.21 | 3485.12 | 0.72 | 0.78 | 0.18 | 0.2 | 1 | 10 | 489.1022 | 669.2112 | 605.3427 | 489102.2219 | 669211.2377 | 7.5921e-06 | 23.2176 | 605342.6564
57 | 75 | CONCLUIDO | 4.9591 | 20.16 | 17.58 | 105.5 | 1.58 | 10 | 170.72 | 49.1 | 15.25 | 8 | 31.37 | 21289.29 | 176.61 | 444.55 | 70.79 | 48.21 | 5348.45 | 0.68 | 0.78 | 0.18 | 0.31 | 1 | 10 | 490.0513 | 670.5098 | 606.5173 | 490051.3178 | 670509.8325 | 7.5523e-06 | 23.3333 | 606517.3152
58 | 75 | CONCLUIDO | 4.9698 | 20.12 | 17.54 | 105.24 | 1.61 | 10 | 171.08 | 49.1 | 15.5 | 8 | 31.49 | 21334.25 | 174.74 | 444.55 | 69.17 | 48.21 | 4539.38 | 0.7 | 0.78 | 0.18 | 0.26 | 1 | 10 | 488.72 | 668.6883 | 604.8696 | 488720.0437 | 668688.3246 | 7.5686e-06 | 23.287 | 604869.6494
59 | 75 | CONCLUIDO | 4.9866 | 20.05 | 17.5 | 116.68 | 1.63 | 9 | 171.45 | 49.1 | 15.75 | 7 | 31.6 | 21379.25 | 173.94 | 444.55 | 67.97 | 48.21 | 3943.91 | 0.71 | 0.78 | 0.18 | 0.23 | 1 | 10 | 487.7462 | 667.3558 | 603.6643 | 487746.157 | 667355.8098 | 7.5942e-06 | 23.206 | 603664.308
60 | 75 | CONCLUIDO | 4.9832 | 20.07 | 17.52 | 116.77 | 1.65 | 9 | 171.81 | 49.1 | 16 | 7 | 31.72 | 21424.29 | 174.14 | 444.57 | 68.44 | 48.21 | 4178.01 | 0.7 | 0.78 | 0.18 | 0.24 | 1 | 10 | 487.9971 | 667.6992 | 603.9749 | 487997.1294 | 667699.2014 | 7.589e-06 | 23.2292 | 603974.9267
61 | 75 | CONCLUIDO | 4.9859 | 20.06 | 17.51 | 116.7 | 1.67 | 9 | 172.18 | 49.1 | 16.25 | 7 | 31.83 | 21469.36 | 173.75 | 444.56 | 68.07 | 48.21 | 3996.42 | 0.71 | 0.78 | 0.18 | 0.23 | 1 | 10 | 487.7034 | 667.2973 | 603.6114 | 487703.3939 | 667297.2996 | 7.5931e-06 | 23.2176 | 603611.3818
62 | 75 | CONCLUIDO | 4.9883 | 20.05 | 17.5 | 116.64 | 1.7 | 9 | 172.54 | 49.1 | 16.5 | 7 | 31.95 | 21514.48 | 174.01 | 444.55 | 67.67 | 48.21 | 3794.95 | 0.71 | 0.78 | 0.18 | 0.22 | 1 | 10 | 487.7334 | 667.3383 | 603.6485 | 487733.3649 | 667338.3071 | 7.5968e-06 | 23.206 | 603648.4757
63 | 75 | CONCLUIDO | 4.9911 | 20.04 | 17.48 | 116.56 | 1.72 | 9 | 172.91 | 49.1 | 16.75 | 7 | 32.07 | 21559.64 | 172.1 | 444.55 | 67.3 | 48.21 | 3609.96 | 0.72 | 0.78 | 0.18 | 0.21 | 1 | 10 | 486.6706 | 665.8842 | 602.3332 | 486670.6288 | 665884.2247 | 7.601e-06 | 23.1944 | 602333.1688
64 | 75 | CONCLUIDO | 4.9946 | 20.02 | 17.47 | 116.47 | 1.74 | 9 | 173.28 | 49.1 | 17 | 7 | 32.18 | 21604.83 | 172.08 | 444.58 | 66.83 | 48.21 | 3376.56 | 0.72 | 0.78 | 0.18 | 0.19 | 1 | 10 | 486.5355 | 665.6993 | 602.1659 | 486535.5037 | 665699.3406 | 7.6064e-06 | 23.1713 | 602165.9299
65 | 75 | CONCLUIDO | 4.9764 | 20.09 | 17.54 | 116.96 | 1.76 | 9 | 173.64 | 49.1 | 17.25 | 7 | 32.3 | 21650.07 | 171.91 | 444.55 | 69.6 | 48.21 | 4760.47 | 0.69 | 0.78 | 0.17 | 0.27 | 1 | 10 | 487.1614 | 666.5558 | 602.9406 | 487161.4389 | 666555.7727 | 7.5787e-06 | 23.2523 | 602940.6253
66 | 75 | CONCLUIDO | 5.0062 | 19.98 | 17.45 | 130.91 | 1.78 | 8 | 174.01 | 49.1 | 17.5 | 6 | 32.42 | 21695.35 | 170.24 | 444.55 | 66.39 | 48.21 | 3160.96 | 0.73 | 0.78 | 0.17 | 0.18 | 1 | 10 | 485.2715 | 663.9699 | 600.6016 | 485271.5454 | 663969.9371 | 7.624e-06 | 23.125 | 600601.5782
67 | 75 | CONCLUIDO | 4.998 | 20.01 | 17.49 | 131.15 | 1.8 | 8 | 174.38 | 49.1 | 17.75 | 6 | 32.53 | 21740.66 | 170.09 | 444.56 | 67.54 | 48.21 | 3736.18 | 0.71 | 0.78 | 0.18 | 0.21 | 1 | 10 | 485.5402 | 664.3375 | 600.9341 | 485540.1972 | 664337.5183 | 7.6115e-06 | 23.1597 | 600934.078
68 | 75 | CONCLUIDO | 5.0002 | 20 | 17.48 | 131.09 | 1.83 | 8 | 174.75 | 49.1 | 18 | 6 | 32.65 | 21786.02 | 169.1 | 444.55 | 67.23 | 48.21 | 3582.18 | 0.72 | 0.78 | 0.18 | 0.2 | 1 | 10 | 484.9719 | 663.5599 | 600.2307 | 484971.8938 | 663559.9406 | 7.6149e-06 | 23.1481 | 600230.7112
69 | 75 | CONCLUIDO | 5.0008 | 20 | 17.48 | 131.07 | 1.85 | 8 | 175.11 | 49.1 | 18.25 | 6 | 32.77 | 21831.41 | 168.4 | 444.55 | 67.14 | 48.21 | 3535.07 | 0.72 | 0.78 | 0.18 | 0.2 | 1 | 10 | 484.6172 | 663.0747 | 599.7917 | 484617.2175 | 663074.6568 | 7.6158e-06 | 23.1481 | 599791.7422
70 | 75 | CONCLUIDO | 5.0083 | 19.97 | 17.45 | 130.85 | 1.87 | 8 | 175.48 | 49.1 | 18.5 | 6 | 32.89 | 21876.85 | 167.33 | 444.55 | 66.04 | 48.21 | 2985.63 | 0.73 | 0.78 | 0.18 | 0.17 | 1 | 10 | 483.8098 | 661.9699 | 598.7924 | 483809.7647 | 661969.8642 | 7.6272e-06 | 23.1134 | 598792.3894
71 | 75 | CONCLUIDO | 5.0102 | 19.96 | 17.44 | 130.79 | 1.89 | 8 | 175.85 | 49.1 | 18.75 | 5 | 33.01 | 21922.32 | 165.7 | 444.55 | 65.77 | 48.21 | 2849.37 | 0.73 | 0.78 | 0.18 | 0.16 | 1 | 10 | 482.9424 | 660.7831 | 597.7189 | 482942.3739 | 660783.0619 | 7.6301e-06 | 23.1019 | 597718.8539
72 | 75 | CONCLUIDO | 4.9962 | 20.02 | 17.49 | 131.21 | 1.91 | 8 | 176.22 | 49.1 | 19 | 6 | 33.13 | 21967.84 | 166.5 | 444.57 | 67.93 | 48.21 | 3928.57 | 0.71 | 0.78 | 0.17 | 0.22 | 1 | 10 | 483.8509 | 662.0261 | 598.8433 | 483850.8955 | 662026.1412 | 7.6088e-06 | 23.1713 | 598843.2954
73 | 75 | CONCLUIDO | 5.0001 | 20 | 17.48 | 131.09 | 1.93 | 8 | 176.59 | 49.1 | 19.25 | 4 | 33.24 | 22013.39 | 164.25 | 444.55 | 67.19 | 48.21 | 3560.31 | 0.72 | 0.78 | 0.18 | 0.2 | 1 | 10 | 482.6285 | 660.3537 | 597.3304 | 482628.539 | 660353.6591 | 7.6147e-06 | 23.1481 | 597330.4327
74 | 75 | CONCLUIDO | 4.997 | 20.01 | 17.49 | 131.18 | 1.95 | 8 | 176.96 | 49.1 | 19.5 | 3 | 33.36 | 22058.99 | 163.31 | 444.57 | 67.53 | 48.21 | 3728.79 | 0.71 | 0.78 | 0.18 | 0.21 | 1 | 10 | 482.2855 | 659.8844 | 596.9059 | 482285.5416 | 659884.3549 | 7.61e-06 | 23.1597 | 596905.9183
75 | 75 | CONCLUIDO | 5.0155 | 19.94 | 17.45 | 149.55 | 1.98 | 7 | 177.33 | 49.1 | 19.75 | 2 | 33.48 | 22104.63 | 163.32 | 444.55 | 66.05 | 48.21 | 2994.66 | 0.73 | 0.78 | 0.18 | 0.17 | 1 | 10 | 472.102 | 645.9508 | 584.3022 | 472102.0419 | 645950.8414 | 7.6382e-06 | 23.0787 | 584302.1997
76 | 75 | CONCLUIDO | 5.0147 | 19.94 | 17.45 | 149.58 | 2 | 7 | 177.7 | 49.1 | 20 | 1 | 33.61 | 22150.3 | 163.74 | 444.55 | 66.16 | 48.21 | 3052.07 | 0.73 | 0.78 | 0.18 | 0.17 | 1 | 10 | 472.3255 | 646.2566 | 584.5788 | 472325.5218 | 646256.6165 | 7.637e-06 | 23.0787 | 584578.792
77 | 75 | CONCLUIDO | 5.0143 | 19.94 | 17.45 | 149.59 | 2.02 | 7 | 178.07 | 49.1 | 20.25 | 0 | 33.73 | 22196.02 | 164.17 | 444.55 | 66.17 | 48.21 | 3057.44 | 0.73 | 0.78 | 0.18 | 0.18 | 1 | 10 | 472.5434 | 646.5547 | 584.8485 | 472543.4056 | 646554.7346 | 7.6364e-06 | 23.0787 | 584848.4582

## RESULTADOS_17
Unnamed: 0 | Volume de calda [L] | STATUS | Capacidade operacional [ha/h] | Tempo de missao [h] | Tempo util [h] | Tempo por voo [min] | Autonomia Projetada [h] | N° Voos | MTOW [kg] | Massa Estrutura [kg] | Combustível [kg] | Abastecimentos | Massa gerador | Potência gerador [W] | Combustível consumido [L] | Calda cons [L] | Distância percorrida [km] | Distância Pulverizando [km] | RTL ACUMULADO[m] | EOC [km/km] | EOC [h/h] | Tempo de manobra [h] | Tempo rtl_rtw [h] | V pulv [m/s] | V desloc [m/s] | Preço Total por ha Simples [R$/ha] | Preço Total por ha Presumido [R$/ha] | Preço Total por ha Real [R$/ha] | Preço Total Simples [R$] | Preço Total Presumido [R$] | Prod CAPEX [ha/h/R$] | Dias Trabalhados | Preço Total Real [R$]
0 | 95 | CONCLUIDO | 2.804 | 35.66 | 24.34 | 6.14 | 0.1 | 238 | 185.69 | 53.44 | 1 | 236 | 36.26 | 23136.14 | 327.83 | 444.73 | 291.37 | 48.21 | 114499.06 | 0.17 | 0.56 | 0.55 | 7.05 | 1 | 10 | 1046.3835 | 1431.7081 | 1295.0679 | 1046383.499 | 1431708.0665 | 3.8819e-06 | 41.2731 | 1295067.8581
1 | 95 | CONCLUIDO | 3.1885 | 31.36 | 22.38 | 7.67 | 0.12 | 175 | 186.07 | 53.44 | 1.25 | 173 | 36.39 | 23182.76 | 300.89 | 444.63 | 227.15 | 48.21 | 82705.14 | 0.21 | 0.61 | 0.44 | 5.1 | 1 | 10 | 885.7992 | 1211.9895 | 1096.3189 | 885799.165 | 1211989.4962 | 4.4142e-06 | 36.2963 | 1096318.9197
2 | 95 | CONCLUIDO | 3.4648 | 28.86 | 21.26 | 9.24 | 0.14 | 138 | 186.45 | 53.44 | 1.5 | 136 | 36.51 | 23229.42 | 285.28 | 444.68 | 190.41 | 48.21 | 64517.51 | 0.25 | 0.64 | 0.39 | 3.98 | 1 | 10 | 802.7115 | 1098.3052 | 993.4845 | 802711.4505 | 1098305.2198 | 4.7967e-06 | 33.4028 | 993484.5111
3 | 95 | CONCLUIDO | 3.6594 | 27.33 | 20.58 | 10.74 | 0.17 | 115 | 186.83 | 53.44 | 1.75 | 113 | 36.64 | 23276.13 | 275.74 | 444.61 | 168.19 | 48.21 | 53526.16 | 0.29 | 0.66 | 0.35 | 3.3 | 1 | 10 | 747.9584 | 1023.3897 | 925.7188 | 747958.3783 | 1023389.6507 | 5.0661e-06 | 31.6319 | 925718.7788
4 | 95 | CONCLUIDO | 3.8142 | 26.22 | 20.1 | 12.31 | 0.19 | 98 | 187.21 | 53.44 | 2 | 96 | 36.77 | 23322.88 | 268.92 | 444.56 | 152.9 | 48.21 | 45964.94 | 0.32 | 0.68 | 0.32 | 2.82 | 1 | 10 | 710.6876 | 972.3941 | 879.5902 | 710687.6006 | 972394.1284 | 5.2804e-06 | 30.3472 | 879590.1976
5 | 95 | CONCLUIDO | 3.9499 | 25.32 | 19.68 | 13.9 | 0.21 | 85 | 187.59 | 53.44 | 2.25 | 83 | 36.9 | 23369.68 | 262.93 | 444.65 | 138.96 | 48.21 | 39058.65 | 0.35 | 0.69 | 0.3 | 2.41 | 1 | 10 | 686.511 | 939.3147 | 849.6678 | 686511.0408 | 939314.6927 | 5.4683e-06 | 29.3056 | 849667.8168
6 | 95 | CONCLUIDO | 4.0469 | 24.71 | 19.41 | 15.33 | 0.24 | 76 | 187.97 | 53.44 | 2.5 | 74 | 37.03 | 23416.52 | 258.9 | 444.63 | 129.89 | 48.21 | 34568.13 | 0.37 | 0.7 | 0.29 | 2.13 | 1 | 10 | 667.369 | 913.1238 | 825.9765 | 667369.039 | 913123.7614 | 5.6026e-06 | 28.5995 | 825976.5112
7 | 95 | CONCLUIDO | 4.1371 | 24.17 | 19.17 | 16.92 | 0.26 | 68 | 188.35 | 53.44 | 2.75 | 66 | 37.16 | 23463.4 | 255.22 | 444.56 | 122.27 | 48.21 | 30799.54 | 0.39 | 0.71 | 0.27 | 1.89 | 1 | 10 | 649.2577 | 888.343 | 803.5608 | 649257.7032 | 888343.0327 | 5.7275e-06 | 27.9745 | 803560.8204
8 | 95 | CONCLUIDO | 4.2104 | 23.75 | 18.97 | 18.36 | 0.28 | 62 | 188.73 | 53.44 | 3 | 60 | 37.29 | 23510.33 | 252.23 | 444.59 | 115.88 | 48.21 | 27632.77 | 0.42 | 0.72 | 0.26 | 1.69 | 1 | 10 | 633.0268 | 866.1352 | 783.4725 | 633026.7995 | 866135.1943 | 5.8289e-06 | 27.4884 | 783472.467
9 | 95 | CONCLUIDO | 4.292 | 23.3 | 18.75 | 20.09 | 0.3 | 56 | 189.11 | 53.44 | 3.25 | 54 | 37.42 | 23557.3 | 248.79 | 444.59 | 107.91 | 48.21 | 23679.09 | 0.45 | 0.73 | 0.26 | 1.47 | 1 | 10 | 616.2732 | 843.2122 | 762.7372 | 616273.1885 | 843212.1646 | 5.9419e-06 | 26.9676 | 762737.1791
10 | 95 | CONCLUIDO | 4.3524 | 22.98 | 18.57 | 21.43 | 0.33 | 52 | 189.49 | 53.44 | 3.5 | 50 | 37.55 | 23604.32 | 246.07 | 444.56 | 103.08 | 48.21 | 21286.71 | 0.47 | 0.73 | 0.22 | 1.29 | 1 | 10 | 611.1295 | 836.1743 | 756.371 | 611129.4738 | 836174.3071 | 6.0255e-06 | 26.5972 | 756371.0048
11 | 95 | CONCLUIDO | 4.3328 | 23.08 | 18.79 | 23.01 | 0.35 | 49 | 189.87 | 53.44 | 3.75 | 47 | 37.69 | 23651.38 | 248.78 | 444.56 | 110.59 | 48.21 | 25054.25 | 0.44 | 0.73 | 0.24 | 1.51 | 1 | 10 | 614.4198 | 840.6762 | 760.4433 | 614419.7564 | 840676.217 | 5.9984e-06 | 26.713 | 760443.2587
12 | 95 | CONCLUIDO | 4.3853 | 22.8 | 18.62 | 24.29 | 0.37 | 46 | 190.25 | 53.44 | 4 | 44 | 37.82 | 23698.48 | 246.2 | 444.56 | 104.58 | 48.21 | 22067.5 | 0.46 | 0.73 | 0.24 | 1.35 | 1 | 10 | 600.0385 | 820.9991 | 742.6441 | 600038.4793 | 820999.1192 | 6.0711e-06 | 26.3889 | 742644.1155
13 | 95 | CONCLUIDO | 4.4282 | 22.58 | 18.51 | 25.83 | 0.4 | 43 | 190.63 | 53.44 | 4.25 | 41 | 37.95 | 23745.63 | 244.35 | 444.6 | 100.95 | 48.21 | 20264.62 | 0.48 | 0.74 | 0.23 | 1.24 | 1 | 10 | 596.6214 | 816.3237 | 738.4149 | 596621.3956 | 816323.7145 | 6.1305e-06 | 26.1343 | 738414.9249
14 | 95 | CONCLUIDO | 4.4728 | 22.36 | 18.4 | 27.6 | 0.42 | 40 | 191.02 | 53.44 | 4.5 | 38 | 38.08 | 23792.83 | 242.58 | 444.59 | 97.14 | 48.21 | 18373.61 | 0.5 | 0.74 | 0.23 | 1.12 | 1 | 10 | 593.1359 | 811.5548 | 734.1011 | 593135.9333 | 811554.7512 | 6.1922e-06 | 25.8796 | 734101.1048
15 | 95 | CONCLUIDO | 4.4981 | 22.23 | 18.35 | 28.97 | 0.44 | 38 | 191.4 | 53.44 | 4.75 | 36 | 38.22 | 23840.07 | 241.44 | 444.59 | 95.65 | 48.21 | 17641.31 | 0.5 | 0.74 | 0.22 | 1.07 | 1 | 10 | 581.5241 | 795.667 | 719.7296 | 581524.1411 | 795666.9849 | 6.2272e-06 | 25.7292 | 719729.6445
16 | 95 | CONCLUIDO | 4.526 | 22.09 | 18.29 | 30.48 | 0.46 | 36 | 191.78 | 53.44 | 5 | 34 | 38.35 | 23887.36 | 240.21 | 444.55 | 93.51 | 48.21 | 16580.16 | 0.52 | 0.75 | 0.22 | 1.01 | 1 | 10 | 579.4314 | 792.8036 | 717.1396 | 579431.4179 | 792803.6287 | 6.2659e-06 | 25.5671 | 717139.5631
17 | 95 | CONCLUIDO | 4.5533 | 21.96 | 18.23 | 32.17 | 0.48 | 34 | 192.17 | 53.44 | 5.25 | 32 | 38.48 | 23934.69 | 239.18 | 444.59 | 91.68 | 48.21 | 15676.5 | 0.53 | 0.75 | 0.22 | 0.95 | 1 | 10 | 577.3945 | 790.0167 | 714.6186 | 577394.5388 | 790016.6808 | 6.3037e-06 | 25.4167 | 714618.5976
18 | 95 | CONCLUIDO | 4.5828 | 21.82 | 18.16 | 34.05 | 0.51 | 32 | 192.55 | 53.44 | 5.5 | 30 | 38.62 | 23982.06 | 237.93 | 444.56 | 89.26 | 48.21 | 14475.19 | 0.54 | 0.75 | 0.22 | 0.88 | 1 | 10 | 575.2382 | 787.0662 | 711.9497 | 575238.1589 | 787066.2267 | 6.3445e-06 | 25.2546 | 711949.7307
19 | 95 | CONCLUIDO | 4.5965 | 21.76 | 18.13 | 35.1 | 0.53 | 31 | 192.94 | 53.44 | 5.75 | 29 | 38.75 | 24029.48 | 237.18 | 444.55 | 88.59 | 48.21 | 14146.01 | 0.54 | 0.75 | 0.21 | 0.86 | 1 | 10 | 574.166 | 785.5992 | 710.6227 | 574165.9736 | 785599.2155 | 6.3635e-06 | 25.1852 | 710622.729
20 | 95 | CONCLUIDO | 4.6138 | 21.67 | 18.09 | 36.18 | 0.55 | 30 | 193.32 | 53.44 | 6 | 28 | 38.89 | 24076.95 | 236.31 | 444.56 | 87.13 | 48.21 | 13420.1 | 0.55 | 0.75 | 0.21 | 0.81 | 1 | 10 | 572.854 | 783.8041 | 708.9989 | 572853.9626 | 783804.0642 | 6.3874e-06 | 25.081 | 708998.9044
21 | 95 | CONCLUIDO | 4.6455 | 21.53 | 18.02 | 38.6 | 0.57 | 28 | 193.71 | 53.44 | 6.25 | 26 | 39.02 | 24124.47 | 234.79 | 444.6 | 84.5 | 48.21 | 12116.31 | 0.57 | 0.76 | 0.21 | 0.74 | 1 | 10 | 560.7296 | 767.215 | 693.993 | 560729.5833 | 767214.9535 | 6.4313e-06 | 24.919 | 693993.0351
22 | 95 | CONCLUIDO | 4.6846 | 21.35 | 17.87 | 39.72 | 0.59 | 27 | 194.09 | 53.44 | 6.5 | 25 | 39.16 | 24172.03 | 232.72 | 444.55 | 79.63 | 48.21 | 9684.6 | 0.61 | 0.76 | 0.21 | 0.6 | 1 | 10 | 557.5756 | 762.8995 | 690.0894 | 557575.5542 | 762899.4718 | 6.4854e-06 | 24.7106 | 690089.4169
23 | 95 | CONCLUIDO | 4.658 | 21.47 | 18.03 | 41.61 | 0.62 | 26 | 194.48 | 53.44 | 6.75 | 24 | 39.29 | 24219.63 | 234.53 | 444.56 | 85.94 | 48.21 | 12843.3 | 0.56 | 0.76 | 0.19 | 0.75 | 1 | 10 | 560.1299 | 766.3944 | 693.2508 | 560129.8851 | 766394.4199 | 6.4486e-06 | 24.8495 | 693250.8121
24 | 95 | CONCLUIDO | 4.6757 | 21.39 | 17.99 | 43.17 | 0.64 | 25 | 194.86 | 53.44 | 7 | 23 | 39.43 | 24267.28 | 233.38 | 444.57 | 83.7 | 48.21 | 11730.66 | 0.58 | 0.76 | 0.21 | 0.71 | 1 | 10 | 558.6902 | 764.4246 | 691.469 | 558690.1986 | 764424.5774 | 6.4731e-06 | 24.7569 | 691468.9686
25 | 95 | CONCLUIDO | 4.6945 | 21.3 | 17.94 | 44.85 | 0.66 | 24 | 195.25 | 53.44 | 7.25 | 22 | 39.57 | 24314.98 | 232.45 | 444.58 | 82.33 | 48.21 | 11050.39 | 0.59 | 0.76 | 0.2 | 0.66 | 1 | 10 | 557.2966 | 762.5178 | 689.7442 | 557296.6252 | 762517.8288 | 6.4991e-06 | 24.6528 | 689744.1974
26 | 95 | CONCLUIDO | 4.6914 | 21.32 | 17.95 | 44.88 | 0.68 | 24 | 195.64 | 53.44 | 7.5 | 22 | 39.7 | 24362.73 | 232.32 | 444.57 | 82.71 | 48.21 | 11242.21 | 0.58 | 0.76 | 0.2 | 0.68 | 1 | 10 | 557.3858 | 762.6398 | 689.8545 | 557385.754 | 762639.7788 | 6.4948e-06 | 24.6759 | 689854.5087
27 | 95 | CONCLUIDO | 4.7092 | 21.24 | 17.91 | 46.72 | 0.7 | 23 | 196.03 | 53.44 | 7.75 | 21 | 39.84 | 24410.52 | 231.41 | 444.56 | 81.24 | 48.21 | 10508.24 | 0.59 | 0.76 | 0.2 | 0.63 | 1 | 10 | 556.086 | 760.8614 | 688.2459 | 556086.0003 | 760861.3984 | 6.5195e-06 | 24.5833 | 688245.8544
28 | 95 | CONCLUIDO | 4.7235 | 21.17 | 17.88 | 48.77 | 0.72 | 22 | 196.41 | 53.44 | 8 | 20 | 39.98 | 24458.36 | 230.96 | 444.55 | 80.51 | 48.21 | 10147.74 | 0.6 | 0.76 | 0.2 | 0.61 | 1 | 10 | 555.2003 | 759.6496 | 687.1497 | 555200.3062 | 759649.5526 | 6.5393e-06 | 24.5023 | 687149.6655
29 | 95 | CONCLUIDO | 4.7429 | 21.08 | 17.83 | 50.95 | 0.74 | 21 | 196.8 | 53.44 | 8.25 | 19 | 40.12 | 24506.24 | 229.43 | 444.59 | 78.74 | 48.21 | 9267.88 | 0.61 | 0.77 | 0.2 | 0.56 | 1 | 10 | 543.7099 | 743.9279 | 672.9285 | 543709.9466 | 743927.9358 | 6.5661e-06 | 24.3981 | 672928.4977
30 | 95 | CONCLUIDO | 4.7396 | 21.1 | 17.85 | 51 | 0.77 | 21 | 197.19 | 53.44 | 8.5 | 19 | 40.26 | 24554.18 | 229.72 | 444.55 | 79.23 | 48.21 | 9515.33 | 0.61 | 0.76 | 0.2 | 0.57 | 1 | 10 | 553.747 | 757.661 | 685.3509 | 553746.977 | 757661.0435 | 6.5616e-06 | 24.4213 | 685350.9369
31 | 95 | CONCLUIDO | 4.7546 | 21.03 | 17.82 | 53.46 | 0.79 | 20 | 197.58 | 53.44 | 8.75 | 18 | 40.39 | 24602.15 | 229.1 | 444.56 | 78.27 | 48.21 | 9041.68 | 0.62 | 0.77 | 0.2 | 0.54 | 1 | 10 | 543.0664 | 743.0474 | 672.132 | 543066.3944 | 743047.3992 | 6.5823e-06 | 24.3403 | 672131.9983
32 | 95 | CONCLUIDO | 4.7546 | 21.03 | 17.82 | 53.46 | 0.81 | 20 | 197.97 | 53.44 | 9 | 18 | 40.53 | 24650.18 | 228.7 | 444.55 | 78.25 | 48.21 | 9032.39 | 0.62 | 0.77 | 0.2 | 0.54 | 1 | 10 | 542.8629 | 742.769 | 671.8802 | 542862.9158 | 742768.9908 | 6.5823e-06 | 24.3403 | 671880.1608
33 | 95 | CONCLUIDO | 4.7727 | 20.95 | 17.78 | 56.14 | 0.83 | 19 | 198.36 | 53.44 | 9.25 | 17 | 40.67 | 24698.26 | 227.77 | 444.55 | 76.8 | 48.21 | 8311.76 | 0.63 | 0.77 | 0.2 | 0.5 | 1 | 10 | 541.5767 | 741.0092 | 670.2883 | 541576.7397 | 741009.188 | 6.6074e-06 | 24.2477 | 670288.3111
34 | 95 | CONCLUIDO | 4.8054 | 20.81 | 17.67 | 58.9 | 0.85 | 18 | 198.75 | 53.44 | 9.5 | 16 | 40.81 | 24746.38 | 225.7 | 444.59 | 73.13 | 48.21 | 6479.48 | 0.66 | 0.77 | 0.19 | 0.39 | 1 | 10 | 538.9516 | 737.4173 | 667.0393 | 538951.5806 | 737417.3295 | 6.6527e-06 | 24.0856 | 667039.2545
35 | 95 | CONCLUIDO | 4.7879 | 20.89 | 17.75 | 59.16 | 0.87 | 18 | 199.14 | 53.44 | 9.75 | 16 | 40.95 | 24794.55 | 226.5 | 444.56 | 76.23 | 48.21 | 8029.74 | 0.63 | 0.77 | 0.18 | 0.47 | 1 | 10 | 540.2695 | 739.2206 | 668.6704 | 540269.5275 | 739220.6025 | 6.6284e-06 | 24.1782 | 668670.4257
36 | 95 | CONCLUIDO | 4.778 | 20.93 | 17.79 | 59.3 | 0.89 | 18 | 199.53 | 53.44 | 10 | 16 | 41.1 | 24842.77 | 226.55 | 444.6 | 77.61 | 48.21 | 8719.13 | 0.62 | 0.77 | 0.19 | 0.51 | 1 | 10 | 540.7974 | 739.9429 | 669.3238 | 540797.404 | 739942.8664 | 6.6147e-06 | 24.2245 | 669323.7578
37 | 95 | CONCLUIDO | 4.796 | 20.85 | 17.75 | 62.65 | 0.91 | 17 | 199.92 | 53.44 | 10.25 | 15 | 41.24 | 24891.03 | 225.88 | 444.55 | 76.09 | 48.21 | 7964.32 | 0.63 | 0.77 | 0.19 | 0.47 | 1 | 10 | 539.6601 | 738.3867 | 667.9161 | 539660.0661 | 738386.7106 | 6.6396e-06 | 24.1319 | 667916.1193
38 | 95 | CONCLUIDO | 4.7974 | 20.84 | 17.74 | 62.62 | 0.93 | 17 | 200.31 | 53.44 | 10.5 | 15 | 41.38 | 24939.35 | 225.54 | 444.57 | 75.86 | 48.21 | 7852.06 | 0.64 | 0.77 | 0.19 | 0.47 | 1 | 10 | 539.4031 | 738.0351 | 667.5981 | 539403.0743 | 738035.0831 | 6.6416e-06 | 24.1204 | 667598.0506
39 | 95 | CONCLUIDO | 4.8162 | 20.76 | 17.7 | 66.37 | 0.95 | 16 | 200.71 | 53.44 | 10.75 | 14 | 41.52 | 24987.71 | 224.36 | 444.55 | 74.3 | 48.21 | 7074.65 | 0.65 | 0.77 | 0.19 | 0.42 | 1 | 10 | 537.9906 | 736.1024 | 665.8498 | 537990.5549 | 736102.4117 | 6.6676e-06 | 24.0278 | 665849.8306
40 | 95 | CONCLUIDO | 4.8152 | 20.77 | 17.7 | 66.39 | 0.97 | 16 | 201.1 | 53.44 | 11 | 14 | 41.66 | 25036.12 | 224.25 | 444.57 | 74.48 | 48.21 | 7163.19 | 0.65 | 0.77 | 0.19 | 0.43 | 1 | 10 | 537.9713 | 736.0761 | 665.826 | 537971.3241 | 736076.0993 | 6.6662e-06 | 24.0394 | 665826.0295
41 | 95 | CONCLUIDO | 4.8149 | 20.77 | 17.7 | 66.39 | 0.99 | 16 | 201.49 | 53.44 | 11.25 | 14 | 41.81 | 25084.58 | 223.9 | 444.55 | 74.55 | 48.21 | 7202.19 | 0.65 | 0.77 | 0.19 | 0.43 | 1 | 10 | 537.8063 | 735.8503 | 665.6218 | 537806.3161 | 735850.328 | 6.6658e-06 | 24.0394 | 665621.8054
42 | 95 | CONCLUIDO | 4.8325 | 20.69 | 17.67 | 70.66 | 1.01 | 15 | 201.88 | 53.44 | 11.5 | 13 | 41.95 | 25133.09 | 223.04 | 444.56 | 73.23 | 48.21 | 6543.82 | 0.66 | 0.77 | 0.19 | 0.39 | 1 | 10 | 536.5407 | 734.1186 | 664.0554 | 536540.6951 | 734118.6495 | 6.6902e-06 | 23.9468 | 664055.3959
43 | 95 | CONCLUIDO | 4.8308 | 20.7 | 17.67 | 70.69 | 1.03 | 15 | 202.28 | 53.44 | 11.75 | 13 | 42.09 | 25181.64 | 222.91 | 444.55 | 73.53 | 48.21 | 6695.42 | 0.66 | 0.77 | 0.19 | 0.4 | 1 | 10 | 536.5362 | 734.1125 | 664.0498 | 536536.1721 | 734112.461 | 6.6878e-06 | 23.9583 | 664049.7981
44 | 95 | CONCLUIDO | 4.8299 | 20.7 | 17.68 | 70.71 | 1.05 | 15 | 202.67 | 53.44 | 12 | 13 | 42.24 | 25230.25 | 222.64 | 444.57 | 73.68 | 48.21 | 6769.29 | 0.65 | 0.77 | 0.19 | 0.4 | 1 | 10 | 536.4673 | 734.0182 | 663.9645 | 536467.2756 | 734018.1937 | 6.6866e-06 | 23.9583 | 663964.5275
45 | 95 | CONCLUIDO | 4.8509 | 20.61 | 17.62 | 75.54 | 1.07 | 14 | 203.07 | 53.44 | 12.25 | 12 | 42.38 | 25279.03 | 221.43 | 444.55 | 71.8 | 48.21 | 5837.3 | 0.67 | 0.77 | 0.19 | 0.35 | 1 | 10 | 534.9147 | 731.8939 | 662.0429 | 534914.681 | 731893.8652 | 6.7157e-06 | 23.8542 | 662042.942
46 | 95 | CONCLUIDO | 4.8678 | 20.54 | 17.55 | 75.23 | 1.09 | 14 | 203.46 | 53.44 | 12.5 | 12 | 42.53 | 25327.74 | 220.42 | 444.55 | 69.29 | 48.21 | 4581.15 | 0.7 | 0.78 | 0.19 | 0.28 | 1 | 10 | 533.5832 | 730.072 | 660.395 | 533583.1605 | 730072.0203 | 6.739e-06 | 23.7731 | 660394.9713
47 | 95 | CONCLUIDO | 4.8389 | 20.67 | 17.68 | 75.75 | 1.11 | 14 | 203.86 | 53.44 | 12.75 | 12 | 42.67 | 25376.49 | 221.96 | 444.57 | 74.01 | 48.21 | 6939.43 | 0.65 | 0.77 | 0.18 | 0.4 | 1 | 10 | 535.8074 | 733.1154 | 663.1479 | 535807.426 | 733115.3585 | 6.699e-06 | 23.9236 | 663147.8576
48 | 95 | CONCLUIDO | 4.8403 | 20.66 | 17.67 | 75.73 | 1.13 | 14 | 204.25 | 53.44 | 13 | 12 | 42.82 | 25425.3 | 220.57 | 444.59 | 73.54 | 48.21 | 6706.36 | 0.66 | 0.77 | 0.19 | 0.39 | 1 | 10 | 535.0291 | 732.0504 | 662.1846 | 535029.1227 | 732050.4495 | 6.701e-06 | 23.912 | 662184.5821
49 | 95 | CONCLUIDO | 4.8599 | 20.58 | 17.62 | 81.34 | 1.15 | 13 | 204.65 | 53.44 | 13.25 | 11 | 42.96 | 25474.16 | 219.82 | 444.55 | 72.04 | 48.21 | 5960.91 | 0.67 | 0.77 | 0.18 | 0.35 | 1 | 10 | 533.7977 | 730.3656 | 660.6605 | 533797.7206 | 730365.5909 | 6.7281e-06 | 23.8194 | 660660.5239
50 | 95 | CONCLUIDO | 4.8614 | 20.57 | 17.62 | 81.31 | 1.17 | 13 | 205.05 | 53.44 | 13.5 | 11 | 43.11 | 25523.06 | 219.87 | 444.55 | 71.74 | 48.21 | 5808.4 | 0.67 | 0.77 | 0.18 | 0.34 | 1 | 10 | 533.7703 | 730.3281 | 660.6266 | 533770.3402 | 730328.1277 | 6.7302e-06 | 23.8079 | 660626.6362
51 | 95 | CONCLUIDO | 4.8579 | 20.58 | 17.63 | 81.38 | 1.19 | 13 | 205.44 | 53.44 | 13.75 | 11 | 43.26 | 25572.02 | 219.57 | 444.55 | 72.27 | 48.21 | 6075.12 | 0.67 | 0.77 | 0.18 | 0.36 | 1 | 10 | 533.777 | 730.3373 | 660.6349 | 533777.0205 | 730337.268 | 6.7253e-06 | 23.8194 | 660634.9042
52 | 95 | CONCLUIDO | 4.8592 | 20.58 | 17.63 | 81.36 | 1.21 | 13 | 205.84 | 53.44 | 14 | 11 | 43.4 | 25621.03 | 219.24 | 444.55 | 72.03 | 48.21 | 5956.23 | 0.67 | 0.77 | 0.19 | 0.35 | 1 | 10 | 533.5675 | 730.0505 | 660.3755 | 533567.4603 | 730050.5385 | 6.7271e-06 | 23.8194 | 660375.5398
53 | 95 | CONCLUIDO | 4.8788 | 20.5 | 17.58 | 87.91 | 1.23 | 12 | 206.24 | 53.44 | 14.25 | 10 | 43.55 | 25670.09 | 217.41 | 444.55 | 70.54 | 48.21 | 5214.22 | 0.68 | 0.78 | 0.18 | 0.3 | 1 | 10 | 522.1168 | 714.3832 | 646.2035 | 522116.7902 | 714383.2265 | 6.7543e-06 | 23.7269 | 646203.494
54 | 95 | CONCLUIDO | 4.8782 | 20.5 | 17.58 | 87.92 | 1.25 | 12 | 206.64 | 53.44 | 14.5 | 10 | 43.7 | 25719.19 | 217.8 | 444.55 | 70.67 | 48.21 | 5279.83 | 0.68 | 0.78 | 0.18 | 0.31 | 1 | 10 | 522.3307 | 714.676 | 646.4683 | 522330.7414 | 714675.964 | 6.7534e-06 | 23.7269 | 646468.2931
55 | 95 | CONCLUIDO | 4.8771 | 20.5 | 17.59 | 87.94 | 1.27 | 12 | 207.03 | 53.44 | 14.75 | 10 | 43.85 | 25768.35 | 217.9 | 444.6 | 70.71 | 48.21 | 5298.57 | 0.68 | 0.78 | 0.18 | 0.31 | 1 | 10 | 522.452 | 714.8419 | 646.6184 | 522452.0418 | 714841.9325 | 6.7519e-06 | 23.7269 | 646618.4218
56 | 95 | CONCLUIDO | 4.8797 | 20.49 | 17.58 | 87.89 | 1.28 | 12 | 207.43 | 53.44 | 15 | 10 | 44 | 25817.56 | 217.77 | 444.55 | 70.34 | 48.21 | 5113.53 | 0.69 | 0.78 | 0.19 | 0.3 | 1 | 10 | 522.2644 | 714.5851 | 646.3861 | 522264.3561 | 714585.1327 | 6.7555e-06 | 23.7153 | 646386.1305
57 | 95 | CONCLUIDO | 4.8898 | 20.45 | 17.54 | 87.68 | 1.3 | 12 | 207.83 | 53.44 | 15.25 | 10 | 44.15 | 25866.82 | 215.89 | 444.55 | 68.78 | 48.21 | 4337.36 | 0.7 | 0.78 | 0.18 | 0.26 | 1 | 10 | 520.8531 | 712.6542 | 644.6395 | 520853.1422 | 712654.2476 | 6.7695e-06 | 23.669 | 644639.5264
58 | 95 | CONCLUIDO | 4.8947 | 20.43 | 17.55 | 95.74 | 1.32 | 11 | 208.23 | 53.44 | 15.5 | 9 | 44.3 | 25916.13 | 215.56 | 444.56 | 69.77 | 48.21 | 4834.67 | 0.69 | 0.78 | 0.18 | 0.28 | 1 | 10 | 520.5576 | 712.2498 | 644.2737 | 520557.5758 | 712249.8406 | 6.7763e-06 | 23.6458 | 644273.7154
59 | 95 | CONCLUIDO | 4.893 | 20.44 | 17.56 | 95.78 | 1.34 | 11 | 208.63 | 53.44 | 15.75 | 9 | 44.45 | 25965.5 | 215.29 | 444.55 | 69.83 | 48.21 | 4864.03 | 0.69 | 0.78 | 0.18 | 0.28 | 1 | 10 | 520.5155 | 712.1923 | 644.2217 | 520515.5223 | 712192.3011 | 6.7739e-06 | 23.6574 | 644221.6675
60 | 95 | CONCLUIDO | 4.8902 | 20.45 | 17.57 | 95.84 | 1.36 | 11 | 209.03 | 53.44 | 16 | 9 | 44.6 | 26014.91 | 215.55 | 444.56 | 70.15 | 48.21 | 5025.74 | 0.69 | 0.78 | 0.18 | 0.29 | 1 | 10 | 520.7729 | 712.5444 | 644.5402 | 520772.852 | 712544.391 | 6.7701e-06 | 23.669 | 644540.1544
61 | 95 | CONCLUIDO | 4.8901 | 20.45 | 17.57 | 95.84 | 1.38 | 11 | 209.43 | 53.44 | 16.25 | 9 | 44.75 | 26064.38 | 215.31 | 444.55 | 70.26 | 48.21 | 5082.3 | 0.69 | 0.78 | 0.18 | 0.29 | 1 | 10 | 520.6575 | 712.3866 | 644.3974 | 520657.543 | 712386.6201 | 6.7699e-06 | 23.669 | 644397.4409
62 | 95 | CONCLUIDO | 4.8892 | 20.45 | 17.57 | 95.86 | 1.4 | 11 | 209.84 | 53.44 | 16.5 | 9 | 44.9 | 26113.9 | 215.33 | 444.55 | 70.33 | 48.21 | 5112.72 | 0.69 | 0.78 | 0.18 | 0.3 | 1 | 10 | 520.698 | 712.4419 | 644.4475 | 520697.9782 | 712441.9453 | 6.7687e-06 | 23.669 | 644447.486
63 | 95 | CONCLUIDO | 4.8896 | 20.45 | 17.57 | 95.85 | 1.42 | 11 | 210.24 | 53.44 | 16.75 | 9 | 45.05 | 26163.47 | 214.39 | 444.55 | 70.34 | 48.21 | 5121.56 | 0.69 | 0.78 | 0.18 | 0.3 | 1 | 10 | 520.2194 | 711.7872 | 643.8552 | 520219.4296 | 711787.174 | 6.7692e-06 | 23.669 | 643855.2052
64 | 95 | CONCLUIDO | 4.908 | 20.37 | 17.53 | 105.2 | 1.43 | 10 | 210.64 | 53.44 | 17 | 8 | 45.21 | 26213.09 | 213.31 | 444.55 | 68.92 | 48.21 | 4416.34 | 0.7 | 0.78 | 0.18 | 0.26 | 1 | 10 | 518.9321 | 710.0257 | 642.2619 | 518932.0553 | 710025.7318 | 6.7947e-06 | 23.5764 | 642261.8725
65 | 95 | CONCLUIDO | 4.9088 | 20.37 | 17.53 | 105.19 | 1.45 | 10 | 211.04 | 53.44 | 17.25 | 8 | 45.36 | 26262.77 | 213.48 | 444.55 | 68.92 | 48.21 | 4416.94 | 0.7 | 0.78 | 0.18 | 0.25 | 1 | 10 | 518.9891 | 710.1037 | 642.3324 | 518989.0589 | 710103.7266 | 6.7958e-06 | 23.5764 | 642332.4236
66 | 95 | CONCLUIDO | 4.9111 | 20.36 | 17.52 | 105.13 | 1.47 | 10 | 211.45 | 53.44 | 17.5 | 8 | 45.51 | 26312.5 | 213.74 | 444.55 | 68.56 | 48.21 | 4236.75 | 0.7 | 0.78 | 0.18 | 0.24 | 1 | 10 | 519.0065 | 710.1276 | 642.354 | 519006.5093 | 710127.6029 | 6.799e-06 | 23.5648 | 642354.0212
67 | 95 | CONCLUIDO | 4.9163 | 20.34 | 17.5 | 105 | 1.49 | 10 | 211.85 | 53.44 | 17.75 | 8 | 45.67 | 26362.28 | 212.53 | 444.55 | 67.73 | 48.21 | 3818.31 | 0.71 | 0.78 | 0.18 | 0.22 | 1 | 10 | 518.1702 | 708.9833 | 641.319 | 518170.2098 | 708983.3411 | 6.8062e-06 | 23.5417 | 641318.9661
68 | 95 | CONCLUIDO | 4.9227 | 20.31 | 17.47 | 104.84 | 1.51 | 10 | 212.25 | 53.44 | 18 | 8 | 45.82 | 26412.11 | 211.76 | 444.55 | 66.91 | 48.21 | 3412.13 | 0.72 | 0.78 | 0.18 | 0.2 | 1 | 10 | 517.4786 | 708.0371 | 640.463 | 517478.6299 | 708037.0909 | 6.8151e-06 | 23.5069 | 640463.0247
69 | 95 | CONCLUIDO | 4.902 | 20.4 | 17.56 | 105.36 | 1.52 | 10 | 212.66 | 53.44 | 18.25 | 8 | 45.97 | 26462 | 212.18 | 444.55 | 70.07 | 48.21 | 4990.97 | 0.69 | 0.78 | 0.18 | 0.28 | 1 | 10 | 518.6767 | 709.6763 | 641.9458 | 518676.692 | 709676.3324 | 6.7864e-06 | 23.6111 | 641945.8193
70 | 95 | CONCLUIDO | 4.906 | 20.38 | 17.54 | 105.26 | 1.54 | 10 | 213.06 | 53.44 | 18.5 | 8 | 46.13 | 26511.94 | 211.01 | 444.56 | 69.33 | 48.21 | 4619.54 | 0.7 | 0.78 | 0.18 | 0.27 | 1 | 10 | 517.8988 | 708.612 | 640.9831 | 517898.8041 | 708611.9919 | 6.7919e-06 | 23.588 | 640983.0579
71 | 95 | CONCLUIDO | 4.924 | 20.31 | 17.5 | 116.7 | 1.56 | 9 | 213.47 | 53.44 | 18.75 | 7 | 46.28 | 26561.93 | 209.3 | 444.55 | 68.02 | 48.21 | 3972.09 | 0.71 | 0.78 | 0.18 | 0.23 | 1 | 10 | 516.3281 | 706.4629 | 639.039 | 516328.0853 | 706462.8651 | 6.8169e-06 | 23.5069 | 639039.0408
72 | 95 | CONCLUIDO | 4.9243 | 20.31 | 17.5 | 116.69 | 1.58 | 9 | 213.87 | 53.44 | 19 | 7 | 46.44 | 26611.98 | 209.52 | 444.55 | 67.99 | 48.21 | 3956.26 | 0.71 | 0.78 | 0.18 | 0.23 | 1 | 10 | 516.4263 | 706.5972 | 639.1606 | 516426.2977 | 706597.2436 | 6.8173e-06 | 23.5069 | 639160.5944
73 | 95 | CONCLUIDO | 4.9221 | 20.32 | 17.51 | 116.75 | 1.6 | 9 | 214.28 | 53.44 | 19.25 | 7 | 46.6 | 26662.08 | 209.7 | 444.56 | 68.32 | 48.21 | 4119.85 | 0.71 | 0.78 | 0.18 | 0.24 | 1 | 10 | 516.6206 | 706.8631 | 639.4011 | 516620.6136 | 706863.1152 | 6.8142e-06 | 23.5185 | 639401.0916
74 | 95 | CONCLUIDO | 4.9279 | 20.29 | 17.49 | 116.59 | 1.61 | 9 | 214.69 | 53.44 | 19.5 | 7 | 46.75 | 26712.23 | 209.55 | 444.58 | 67.44 | 48.21 | 3677.83 | 0.71 | 0.78 | 0.18 | 0.21 | 1 | 10 | 516.1879 | 706.271 | 638.8655 | 516187.8611 | 706271.0042 | 6.8223e-06 | 23.4838 | 638865.4908
75 | 95 | CONCLUIDO | 4.9217 | 20.32 | 17.51 | 116.76 | 1.63 | 9 | 215.09 | 53.44 | 19.75 | 7 | 46.91 | 26762.44 | 209.68 | 444.56 | 68.37 | 48.21 | 4147.46 | 0.71 | 0.78 | 0.18 | 0.24 | 1 | 10 | 516.6239 | 706.8677 | 639.4052 | 516623.9413 | 706867.6683 | 6.8137e-06 | 23.5185 | 639405.2101
76 | 95 | CONCLUIDO | 4.9273 | 20.3 | 17.49 | 116.61 | 1.65 | 9 | 215.5 | 53.44 | 20 | 7 | 47.07 | 26812.71 | 209.71 | 444.55 | 67.59 | 48.21 | 3755.86 | 0.71 | 0.78 | 0.18 | 0.21 | 1 | 10 | 516.2861 | 706.4054 | 638.987 | 516286.0714 | 706405.3798 | 6.8214e-06 | 23.4954 | 638987.0418
77 | 95 | CONCLUIDO | 4.9291 | 20.29 | 17.48 | 116.56 | 1.67 | 9 | 215.91 | 53.44 | 20.25 | 7 | 47.23 | 26863.02 | 208.48 | 444.55 | 67.25 | 48.21 | 3585.17 | 0.72 | 0.78 | 0.18 | 0.21 | 1 | 10 | 515.5899 | 705.4529 | 638.1255 | 515589.9443 | 705452.908 | 6.8239e-06 | 23.4838 | 638125.4726
78 | 95 | CONCLUIDO | 4.9308 | 20.28 | 17.48 | 116.51 | 1.68 | 9 | 216.32 | 53.44 | 20.5 | 7 | 47.38 | 26913.4 | 208.28 | 444.55 | 67.07 | 48.21 | 3497.11 | 0.72 | 0.78 | 0.18 | 0.2 | 1 | 10 | 515.4364 | 705.2428 | 637.9354 | 515436.3503 | 705242.7539 | 6.8263e-06 | 23.4722 | 637935.3753
79 | 95 | CONCLUIDO | 4.9287 | 20.29 | 17.49 | 116.57 | 1.7 | 9 | 216.73 | 53.44 | 20.75 | 7 | 47.54 | 26963.82 | 207.7 | 444.55 | 67.56 | 48.21 | 3738.59 | 0.71 | 0.78 | 0.17 | 0.21 | 1 | 10 | 515.2538 | 704.993 | 637.7094 | 515253.7941 | 704992.9725 | 6.8234e-06 | 23.4838 | 637709.4327
80 | 95 | CONCLUIDO | 4.9111 | 20.36 | 17.56 | 117.06 | 1.72 | 9 | 217.14 | 53.44 | 21 | 7 | 47.7 | 27014.3 | 208.05 | 444.55 | 69.93 | 48.21 | 4925.77 | 0.69 | 0.78 | 0.18 | 0.28 | 1 | 10 | 516.339 | 706.4778 | 639.0525 | 516338.965 | 706477.7512 | 6.799e-06 | 23.5648 | 639052.5062
81 | 95 | CONCLUIDO | 4.9439 | 20.23 | 17.46 | 130.95 | 1.74 | 8 | 217.55 | 53.44 | 21.25 | 6 | 47.86 | 27064.84 | 206.42 | 444.55 | 66.63 | 48.21 | 3280.06 | 0.72 | 0.78 | 0.18 | 0.18 | 1 | 10 | 514.0334 | 703.3232 | 636.199 | 514033.4376 | 703323.2268 | 6.8444e-06 | 23.4144 | 636199.0452
82 | 95 | CONCLUIDO | 4.9402 | 20.24 | 17.48 | 131.07 | 1.75 | 8 | 217.96 | 53.44 | 21.5 | 6 | 48.02 | 27115.43 | 206.49 | 444.61 | 67.11 | 48.21 | 3519.71 | 0.72 | 0.78 | 0.18 | 0.2 | 1 | 10 | 514.254 | 703.6251 | 636.4721 | 514254.0401 | 703625.0649 | 6.8393e-06 | 23.4259 | 636472.0762
83 | 95 | CONCLUIDO | 4.9392 | 20.25 | 17.48 | 131.1 | 1.77 | 8 | 218.37 | 53.44 | 21.75 | 6 | 48.18 | 27166.08 | 206.24 | 444.55 | 67.32 | 48.21 | 3626.01 | 0.72 | 0.78 | 0.18 | 0.2 | 1 | 10 | 514.1639 | 703.5018 | 636.3606 | 514163.9344 | 703501.7784 | 6.8379e-06 | 23.4375 | 636360.556
84 | 95 | CONCLUIDO | 4.9402 | 20.24 | 17.48 | 131.07 | 1.79 | 8 | 218.78 | 53.44 | 22 | 6 | 48.34 | 27216.79 | 205.69 | 444.55 | 67.13 | 48.21 | 3530.25 | 0.72 | 0.78 | 0.18 | 0.2 | 1 | 10 | 513.8624 | 703.0892 | 635.9873 | 513862.372 | 703089.1674 | 6.8393e-06 | 23.4259 | 635987.324
85 | 95 | CONCLUIDO | 4.9402 | 20.24 | 17.48 | 131.07 | 1.8 | 8 | 219.19 | 53.44 | 22.25 | 6 | 48.51 | 27267.55 | 205.16 | 444.55 | 67.19 | 48.21 | 3561.16 | 0.72 | 0.78 | 0.18 | 0.2 | 1 | 10 | 513.6029 | 702.7341 | 635.6662 | 513602.8919 | 702734.1352 | 6.8393e-06 | 23.4259 | 635666.1757
86 | 95 | CONCLUIDO | 4.9427 | 20.23 | 17.47 | 130.99 | 1.82 | 8 | 219.6 | 53.44 | 22.5 | 6 | 48.67 | 27318.36 | 204.58 | 444.55 | 66.67 | 48.21 | 3298.21 | 0.72 | 0.78 | 0.18 | 0.19 | 1 | 10 | 513.2052 | 702.19 | 635.174 | 513205.2142 | 702190.015 | 6.8427e-06 | 23.4144 | 635173.9855
87 | 95 | CONCLUIDO | 4.9458 | 20.22 | 17.45 | 130.9 | 1.84 | 8 | 220.01 | 53.44 | 22.75 | 6 | 48.83 | 27369.23 | 204.36 | 444.55 | 66.24 | 48.21 | 3087.32 | 0.73 | 0.78 | 0.18 | 0.18 | 1 | 10 | 512.9314 | 701.8153 | 634.8351 | 512931.3626 | 701815.3192 | 6.847e-06 | 23.4028 | 634835.0501
88 | 95 | CONCLUIDO | 4.9504 | 20.2 | 17.43 | 130.76 | 1.85 | 8 | 220.43 | 53.44 | 23 | 6 | 48.99 | 27420.16 | 202.81 | 444.55 | 65.68 | 48.21 | 2805.66 | 0.73 | 0.78 | 0.17 | 0.16 | 1 | 10 | 511.9602 | 700.4865 | 633.633 | 511960.1678 | 700486.4876 | 6.8534e-06 | 23.3796 | 633633.0404
89 | 95 | CONCLUIDO | 4.94 | 20.24 | 17.48 | 131.07 | 1.87 | 8 | 220.84 | 53.44 | 23.25 | 6 | 49.16 | 27471.15 | 203.57 | 444.55 | 67.28 | 48.21 | 3607.14 | 0.72 | 0.78 | 0.17 | 0.2 | 1 | 10 | 512.8309 | 701.6778 | 634.7107 | 512830.8557 | 701677.8013 | 6.839e-06 | 23.4259 | 634710.6568
90 | 95 | CONCLUIDO | 4.9389 | 20.25 | 17.48 | 131.11 | 1.89 | 8 | 221.25 | 53.44 | 23.5 | 6 | 49.32 | 27522.19 | 202.04 | 444.55 | 67.3 | 48.21 | 3616.01 | 0.72 | 0.78 | 0.18 | 0.2 | 1 | 10 | 512.1168 | 700.7008 | 633.8269 | 512116.8255 | 700700.8337 | 6.8375e-06 | 23.4375 | 633826.9296
91 | 95 | CONCLUIDO | 4.9379 | 20.25 | 17.49 | 131.14 | 1.9 | 8 | 221.67 | 53.44 | 23.75 | 6 | 49.48 | 27573.29 | 200.85 | 444.56 | 67.51 | 48.21 | 3722.46 | 0.71 | 0.78 | 0.18 | 0.21 | 1 | 10 | 511.5993 | 699.9928 | 633.1864 | 511599.3316 | 699992.7756 | 6.8361e-06 | 23.4375 | 633186.4476
92 | 95 | CONCLUIDO | 4.9581 | 20.17 | 17.44 | 149.48 | 1.92 | 7 | 222.08 | 53.44 | 24 | 5 | 49.65 | 27624.44 | 200.67 | 444.56 | 65.89 | 48.21 | 2914.97 | 0.73 | 0.78 | 0.18 | 0.16 | 1 | 10 | 510.7053 | 698.7695 | 632.0799 | 510705.2767 | 698769.4903 | 6.8641e-06 | 23.3449 | 632079.9109
93 | 95 | CONCLUIDO | 4.9544 | 20.18 | 17.45 | 149.61 | 1.94 | 7 | 222.5 | 53.44 | 24.25 | 5 | 49.81 | 27675.78 | 200.7 | 444.55 | 66.4 | 48.21 | 3171.45 | 0.73 | 0.78 | 0.18 | 0.18 | 1 | 10 | 510.8699 | 698.9947 | 632.2836 | 510869.8531 | 698994.671 | 6.8589e-06 | 23.3565 | 632283.6006
94 | 95 | CONCLUIDO | 4.9588 | 20.17 | 17.44 | 149.46 | 1.95 | 7 | 222.92 | 53.44 | 24.5 | 5 | 49.98 | 27727.05 | 200.93 | 444.55 | 65.75 | 48.21 | 2846.84 | 0.73 | 0.78 | 0.18 | 0.16 | 1 | 10 | 510.8101 | 698.9129 | 632.2096 | 510810.0609 | 698912.8607 | 6.865e-06 | 23.3449 | 632209.5982
95 | 95 | CONCLUIDO | 4.9568 | 20.17 | 17.45 | 149.53 | 1.97 | 7 | 223.33 | 53.44 | 24.75 | 5 | 50.15 | 27778.39 | 201.02 | 444.55 | 66.07 | 48.21 | 3005.15 | 0.73 | 0.78 | 0.18 | 0.17 | 1 | 10 | 510.9504 | 699.1048 | 632.3832 | 510950.3526 | 699104.814 | 6.8623e-06 | 23.3449 | 632383.2318
96 | 95 | CONCLUIDO | 4.9596 | 20.16 | 17.43 | 149.43 | 1.99 | 7 | 223.75 | 53.44 | 25 | 5 | 50.31 | 27829.77 | 200.96 | 444.55 | 65.62 | 48.21 | 2778.56 | 0.73 | 0.78 | 0.18 | 0.16 | 1 | 10 | 510.7662 | 698.8528 | 632.1553 | 510766.1545 | 698852.7861 | 6.8661e-06 | 23.3333 | 632155.257
97 | 95 | CONCLUIDO | 4.9676 | 20.13 | 17.4 | 149.15 | 2 | 7 | 224.17 | 53.44 | 25.25 | 5 | 50.48 | 27881.22 | 199.93 | 444.55 | 64.57 | 48.21 | 2255.88 | 0.75 | 0.78 | 0.17 | 0.12 | 1 | 10 | 509.9134 | 697.686 | 631.0998 | 509913.3581 | 697685.9524 | 6.8772e-06 | 23.2986 | 631099.7843
98 | 95 | CONCLUIDO | 4.9552 | 20.18 | 17.45 | 149.59 | 2.02 | 7 | 224.58 | 53.44 | 25.5 | 5 | 50.65 | 27932.73 | 199.5 | 444.55 | 66.44 | 48.21 | 3190.46 | 0.73 | 0.78 | 0.17 | 0.17 | 1 | 10 | 510.2589 | 698.1587 | 631.5275 | 510258.9069 | 698158.7475 | 6.86e-06 | 23.3565 | 631527.4565
99 | 95 | CONCLUIDO | 4.954 | 20.19 | 17.46 | 149.63 | 2.03 | 7 | 225 | 53.44 | 25.75 | 5 | 50.82 | 27984.29 | 198.69 | 444.55 | 66.52 | 48.21 | 3227.57 | 0.72 | 0.78 | 0.18 | 0.18 | 1 | 10 | 509.9345 | 697.7149 | 631.126 | 509934.5263 | 697714.9156 | 6.8584e-06 | 23.3681 | 631125.9833
100 | 95 | CONCLUIDO | 4.9584 | 20.17 | 17.44 | 149.47 | 2.05 | 7 | 225.42 | 53.44 | 26 | 5 | 50.98 | 28035.92 | 198.11 | 444.55 | 65.85 | 48.21 | 2892.95 | 0.73 | 0.78 | 0.18 | 0.16 | 1 | 10 | 509.4471 | 697.048 | 630.5227 | 509447.0969 | 697047.9932 | 6.8645e-06 | 23.3449 | 630522.7111
101 | 95 | CONCLUIDO | 4.9559 | 20.18 | 17.45 | 149.56 | 2.07 | 7 | 225.84 | 53.44 | 26.25 | 5 | 51.15 | 28087.6 | 197.57 | 444.55 | 66.27 | 48.21 | 3103.52 | 0.73 | 0.78 | 0.17 | 0.17 | 1 | 10 | 509.295 | 696.8399 | 630.3345 | 509295.0208 | 696839.916 | 6.861e-06 | 23.3565 | 630334.4925
102 | 95 | CONCLUIDO | 4.951 | 20.2 | 17.47 | 149.73 | 2.08 | 7 | 226.26 | 53.44 | 26.5 | 5 | 51.32 | 28139.34 | 197.78 | 444.55 | 66.93 | 48.21 | 3434.41 | 0.72 | 0.78 | 0.18 | 0.19 | 1 | 10 | 509.6175 | 697.2811 | 630.7336 | 509617.4775 | 697281.1154 | 6.8542e-06 | 23.3796 | 630733.5844
103 | 95 | CONCLUIDO | 4.9563 | 20.18 | 17.45 | 149.55 | 2.1 | 7 | 226.68 | 53.44 | 26.75 | 5 | 51.49 | 28191.14 | 197.42 | 444.55 | 66.22 | 48.21 | 3082.45 | 0.73 | 0.78 | 0.17 | 0.17 | 1 | 10 | 509.2093 | 696.7227 | 630.2284 | 509209.3403 | 696722.6841 | 6.8616e-06 | 23.3565 | 630228.449
104 | 95 | CONCLUIDO | 4.9538 | 20.19 | 17.46 | 149.63 | 2.11 | 7 | 227.1 | 53.44 | 27 | 5 | 51.66 | 28243 | 197.25 | 444.58 | 66.46 | 48.21 | 3202.35 | 0.73 | 0.78 | 0.18 | 0.18 | 1 | 10 | 509.2377 | 696.7615 | 630.2636 | 509237.7289 | 696761.5267 | 6.8581e-06 | 23.3681 | 630263.5845
105 | 95 | CONCLUIDO | 4.9602 | 20.16 | 17.43 | 149.41 | 2.13 | 7 | 227.52 | 53.44 | 27.25 | 5 | 51.83 | 28294.92 | 195.5 | 444.55 | 65.59 | 48.21 | 2766.25 | 0.73 | 0.78 | 0.18 | 0.15 | 1 | 10 | 508.0849 | 695.1842 | 628.8368 | 508084.913 | 695184.1932 | 6.867e-06 | 23.3333 | 628836.7895
106 | 95 | CONCLUIDO | 4.9607 | 20.16 | 17.43 | 149.4 | 2.14 | 7 | 227.94 | 53.44 | 27.5 | 5 | 52.01 | 28346.9 | 193.8 | 444.55 | 65.49 | 48.21 | 2716 | 0.74 | 0.78 | 0.18 | 0.15 | 1 | 10 | 507.2406 | 694.029 | 627.7918 | 507240.592 | 694028.9558 | 6.8677e-06 | 23.3333 | 627791.8063
107 | 95 | CONCLUIDO | 4.9777 | 20.09 | 17.4 | 173.97 | 2.16 | 6 | 228.36 | 53.44 | 27.75 | 4 | 52.18 | 28398.94 | 193.27 | 444.55 | 64.6 | 48.21 | 2275.64 | 0.75 | 0.78 | 0.17 | 0.12 | 1 | 10 | 506.3622 | 692.8271 | 626.7047 | 506362.2321 | 692827.1451 | 6.8912e-06 | 23.2523 | 626704.6948
108 | 95 | CONCLUIDO | 4.9694 | 20.12 | 17.43 | 174.31 | 2.18 | 6 | 228.79 | 53.44 | 28 | 4 | 52.35 | 28451.04 | 194.07 | 444.56 | 65.76 | 48.21 | 2854.29 | 0.73 | 0.78 | 0.17 | 0.15 | 1 | 10 | 507.1048 | 693.8432 | 627.6238 | 507104.8464 | 693843.2227 | 6.8797e-06 | 23.287 | 627623.7993
109 | 95 | CONCLUIDO | 4.9757 | 20.1 | 17.41 | 174.06 | 2.19 | 6 | 229.21 | 53.44 | 28.25 | 4 | 52.52 | 28503.21 | 194.03 | 444.55 | 64.71 | 48.21 | 2332.38 | 0.74 | 0.78 | 0.18 | 0.13 | 1 | 10 | 506.8259 | 693.4615 | 627.2785 | 506825.8848 | 693461.5352 | 6.8884e-06 | 23.2639 | 627278.5395
110 | 95 | CONCLUIDO | 4.9749 | 20.1 | 17.41 | 174.09 | 2.21 | 6 | 229.63 | 53.44 | 28.5 | 3 | 52.7 | 28555.43 | 194.6 | 444.55 | 64.89 | 48.21 | 2420.05 | 0.74 | 0.78 | 0.17 | 0.13 | 1 | 10 | 507.1275 | 693.8742 | 627.6518 | 507127.4741 | 693874.183 | 6.8873e-06 | 23.2639 | 627651.8048
111 | 95 | CONCLUIDO | 4.972 | 20.11 | 17.42 | 174.21 | 2.22 | 6 | 230.06 | 53.44 | 28.75 | 3 | 52.87 | 28607.71 | 194.98 | 444.55 | 65.25 | 48.21 | 2601.99 | 0.74 | 0.78 | 0.17 | 0.14 | 1 | 10 | 507.4345 | 694.2943 | 628.0318 | 507434.5292 | 694294.3093 | 6.8833e-06 | 23.2755 | 628031.8348
112 | 95 | CONCLUIDO | 4.9724 | 20.11 | 17.42 | 174.19 | 2.24 | 6 | 230.48 | 53.44 | 29 | 2 | 53.05 | 28660.06 | 195.56 | 444.55 | 65.2 | 48.21 | 2575.36 | 0.74 | 0.78 | 0.18 | 0.14 | 1 | 10 | 507.7044 | 694.6635 | 628.3658 | 507704.3584 | 694663.5015 | 6.8839e-06 | 23.2755 | 628365.7919
113 | 95 | CONCLUIDO | 4.9718 | 20.11 | 17.42 | 174.22 | 2.25 | 6 | 230.91 | 53.44 | 29.25 | 2 | 53.22 | 28712.46 | 195.89 | 444.55 | 65.28 | 48.21 | 2615.07 | 0.74 | 0.78 | 0.18 | 0.14 | 1 | 10 | 507.8834 | 694.9084 | 628.5873 | 507883.3663 | 694908.428 | 6.883e-06 | 23.2755 | 628587.343
114 | 95 | CONCLUIDO | 4.972 | 20.11 | 17.42 | 174.21 | 2.27 | 6 | 231.33 | 53.44 | 29.5 | 1 | 53.4 | 28764.93 | 195.99 | 444.55 | 65.23 | 48.21 | 2590.59 | 0.74 | 0.78 | 0.18 | 0.14 | 1 | 10 | 507.9258 | 694.9666 | 628.6399 | 507925.8475 | 694966.5527 | 6.8833e-06 | 23.2755 | 628639.9203
115 | 95 | CONCLUIDO | 4.9716 | 20.11 | 17.42 | 174.22 | 2.28 | 6 | 231.76 | 53.44 | 29.75 | 1 | 53.57 | 28817.46 | 196.1 | 444.55 | 65.25 | 48.21 | 2598.25 | 0.74 | 0.78 | 0.18 | 0.15 | 1 | 10 | 507.9917 | 695.0566 | 628.7214 | 507991.6945 | 695056.6474 | 6.8828e-06 | 23.2755 | 628721.4165
116 | 95 | CONCLUIDO | 4.9716 | 20.11 | 17.42 | 174.22 | 2.3 | 6 | 232.18 | 53.44 | 30 | 1 | 53.75 | 28870.05 | 196.3 | 444.55 | 65.24 | 48.21 | 2593.61 | 0.74 | 0.78 | 0.18 | 0.15 | 1 | 10 | 508.089 | 695.1898 | 628.8418 | 508088.9931 | 695189.7757 | 6.8828e-06 | 23.2755 | 628841.8392
117 | 95 | CONCLUIDO | 4.9722 | 20.11 | 17.42 | 174.2 | 2.31 | 6 | 232.61 | 53.44 | 30.25 | 1 | 53.93 | 28922.71 | 196.52 | 444.55 | 65.18 | 48.21 | 2564.99 | 0.74 | 0.78 | 0.18 | 0.14 | 1 | 10 | 508.1775 | 695.3109 | 628.9514 | 508177.492 | 695310.8638 | 6.8836e-06 | 23.2755 | 628951.3708
118 | 95 | CONCLUIDO | 4.9733 | 20.11 | 17.42 | 174.15 | 2.33 | 6 | 233.04 | 53.44 | 30.5 | 1 | 54.1 | 28975.43 | 196.67 | 444.55 | 65.03 | 48.21 | 2487.55 | 0.74 | 0.78 | 0.18 | 0.14 | 1 | 10 | 508.2165 | 695.3642 | 628.9996 | 508216.4818 | 695364.2114 | 6.8851e-06 | 23.2755 | 628999.627
119 | 95 | CONCLUIDO | 4.9732 | 20.11 | 17.42 | 174.16 | 2.34 | 6 | 233.47 | 53.44 | 30.75 | 0 | 54.28 | 29028.21 | 197.02 | 444.55 | 65.01 | 48.21 | 2478.6 | 0.74 | 0.78 | 0.18 | 0.14 | 1 | 10 | 508.3898 | 695.6013 | 629.2141 | 508389.7876 | 695601.336 | 6.885e-06 | 23.2755 | 629214.1208

## RESULTADOS_9
Unnamed: 0 | Volume de calda [L] | STATUS | Capacidade operacional [ha/h] | Tempo de missao [h] | Tempo util [h] | Tempo por voo [min] | Autonomia Projetada [h] | N° Voos | MTOW [kg] | Massa Estrutura [kg] | Combustível [kg] | Abastecimentos | Massa gerador | Potência gerador [W] | Combustível consumido [L] | Calda cons [L] | Distância percorrida [km] | Distância Pulverizando [km] | RTL ACUMULADO[m] | EOC [km/km] | EOC [h/h] | Tempo de manobra [h] | Tempo rtl_rtw [h] | V pulv [m/s] | V desloc [m/s] | Preço Total por ha Simples [R$/ha] | Preço Total por ha Presumido [R$/ha] | Preço Total por ha Real [R$/ha] | Preço Total Simples [R$] | Preço Total Presumido [R$] | Prod CAPEX [ha/h/R$] | Dias Trabalhados | Preço Total Real [R$]
0 | 55 | CONCLUIDO | 3.6222 | 27.61 | 21.8 | 8.38 | 0.15 | 156 | 116.05 | 43.4 | 1 | 154 | 16.65 | 14546.17 | 214.9 | 444.58 | 208.21 | 48.21 | 73327.95 | 0.23 | 0.63 | 0.41 | 4.52 | 1 | 10 | 693.821 | 949.3165 | 858.7151 | 693821.0262 | 949316.5373 | 6.2515e-06 | 31.956 | 858715.0993
1 | 55 | CONCLUIDO | 3.9121 | 25.56 | 20.66 | 10.5 | 0.19 | 118 | 116.37 | 43.4 | 1.25 | 116 | 16.72 | 14585.96 | 202.87 | 444.57 | 171 | 48.21 | 54914.72 | 0.28 | 0.66 | 0.35 | 3.38 | 1 | 10 | 627.7561 | 858.9235 | 776.9491 | 627756.0597 | 858923.5355 | 6.7518e-06 | 29.5833 | 776949.0788
2 | 55 | CONCLUIDO | 4.1101 | 24.33 | 19.98 | 12.62 | 0.23 | 95 | 116.69 | 43.4 | 1.5 | 93 | 16.79 | 14625.77 | 195.42 | 444.65 | 148.52 | 48.21 | 43790.67 | 0.32 | 0.68 | 0.32 | 2.7 | 1 | 10 | 592.5526 | 810.7567 | 733.3792 | 592552.6487 | 810756.6756 | 7.0935e-06 | 28.1597 | 733379.1964
3 | 55 | CONCLUIDO | 4.2628 | 23.46 | 19.49 | 14.8 | 0.26 | 79 | 117.01 | 43.4 | 1.75 | 77 | 16.86 | 14665.62 | 189.79 | 444.6 | 132.74 | 48.21 | 35978.13 | 0.36 | 0.7 | 0.28 | 2.21 | 1 | 10 | 571.7495 | 782.2928 | 707.6319 | 571749.452 | 782292.824 | 7.3571e-06 | 27.1528 | 707631.8948
4 | 55 | CONCLUIDO | 4.3715 | 22.88 | 19.17 | 16.91 | 0.3 | 68 | 117.34 | 43.4 | 2 | 66 | 16.94 | 14705.49 | 185.9 | 444.62 | 122.09 | 48.21 | 30711.01 | 0.39 | 0.71 | 0.27 | 1.89 | 1 | 10 | 554.7859 | 759.0825 | 686.6367 | 554785.8766 | 759082.5118 | 7.5447e-06 | 26.4815 | 686636.7423
5 | 55 | CONCLUIDO | 4.4592 | 22.43 | 18.91 | 18.91 | 0.34 | 60 | 117.66 | 43.4 | 2.25 | 58 | 17.01 | 14745.39 | 182.71 | 444.59 | 113.6 | 48.21 | 26502.63 | 0.42 | 0.72 | 0.26 | 1.63 | 1 | 10 | 539.5622 | 738.2529 | 667.795 | 539562.2353 | 738252.8541 | 7.696e-06 | 25.9606 | 667795.0378
6 | 55 | CONCLUIDO | 4.566 | 21.9 | 18.55 | 21 | 0.37 | 53 | 117.98 | 43.4 | 2.5 | 51 | 17.08 | 14785.31 | 178.35 | 444.56 | 101.96 | 48.21 | 20720.68 | 0.47 | 0.74 | 0.23 | 1.27 | 1 | 10 | 523.02 | 715.619 | 647.3213 | 523019.9712 | 715618.9985 | 7.8804e-06 | 25.3472 | 647321.3257
7 | 55 | CONCLUIDO | 4.5593 | 21.93 | 18.7 | 23.38 | 0.41 | 48 | 118.31 | 43.4 | 2.75 | 46 | 17.16 | 14825.26 | 179.29 | 444.58 | 107.38 | 48.21 | 23453 | 0.45 | 0.73 | 0.24 | 1.43 | 1 | 10 | 524.1731 | 717.1968 | 648.7485 | 524173.1168 | 717196.7832 | 7.8688e-06 | 25.3819 | 648748.5288
8 | 55 | CONCLUIDO | 4.6103 | 21.69 | 18.56 | 25.3 | 0.45 | 44 | 118.63 | 43.4 | 3 | 42 | 17.23 | 14865.24 | 177.19 | 444.56 | 102.4 | 48.21 | 20984.99 | 0.47 | 0.74 | 0.23 | 1.28 | 1 | 10 | 521.0145 | 712.8751 | 644.8393 | 521014.5202 | 712875.0521 | 7.9568e-06 | 25.1042 | 644839.2576
9 | 55 | CONCLUIDO | 4.6642 | 21.44 | 18.4 | 27.6 | 0.48 | 40 | 118.96 | 43.4 | 3.25 | 38 | 17.31 | 14905.25 | 175.16 | 444.55 | 97.21 | 48.21 | 18407.57 | 0.5 | 0.74 | 0.23 | 1.12 | 1 | 10 | 508.2625 | 695.4271 | 629.0566 | 508262.4764 | 695427.1432 | 8.0498e-06 | 24.8148 | 629056.5526
10 | 55 | CONCLUIDO | 4.698 | 21.29 | 18.32 | 29.7 | 0.52 | 37 | 119.28 | 43.4 | 3.5 | 35 | 17.38 | 14945.29 | 173.44 | 444.55 | 94.53 | 48.21 | 17085.16 | 0.51 | 0.74 | 0.23 | 1.04 | 1 | 10 | 506.1211 | 692.4972 | 626.4062 | 506121.0673 | 692497.1727 | 8.1082e-06 | 24.6412 | 626406.2145
11 | 55 | CONCLUIDO | 4.7385 | 21.1 | 18.21 | 32.13 | 0.55 | 34 | 119.61 | 43.4 | 3.75 | 32 | 17.46 | 14985.35 | 171.74 | 444.55 | 90.9 | 48.21 | 15284.73 | 0.53 | 0.75 | 0.22 | 0.93 | 1 | 10 | 503.6386 | 689.1005 | 623.3337 | 503638.569 | 689100.5091 | 8.1781e-06 | 24.4213 | 623333.7237
12 | 55 | CONCLUIDO | 4.763 | 21 | 18.15 | 34.02 | 0.59 | 32 | 119.93 | 43.4 | 4 | 30 | 17.53 | 15025.44 | 170.49 | 444.55 | 89.06 | 48.21 | 14373.57 | 0.54 | 0.75 | 0.21 | 0.87 | 1 | 10 | 492.6721 | 674.0958 | 609.761 | 492672.1422 | 674095.7601 | 8.2203e-06 | 24.3056 | 609761.0068
13 | 55 | CONCLUIDO | 4.7855 | 20.9 | 18.1 | 36.19 | 0.62 | 30 | 120.26 | 43.4 | 4.25 | 28 | 17.61 | 15065.56 | 169.32 | 444.6 | 87.23 | 48.21 | 13468.57 | 0.55 | 0.75 | 0.21 | 0.82 | 1 | 10 | 491.2975 | 672.2149 | 608.0596 | 491297.4701 | 672214.8731 | 8.2592e-06 | 24.1898 | 608059.629
14 | 55 | CONCLUIDO | 4.8162 | 20.76 | 18.01 | 38.59 | 0.66 | 28 | 120.58 | 43.4 | 4.5 | 26 | 17.68 | 15105.7 | 167.61 | 444.58 | 84.39 | 48.21 | 12061.45 | 0.57 | 0.76 | 0.21 | 0.73 | 1 | 10 | 489.3255 | 669.5167 | 605.619 | 489325.4894 | 669516.7221 | 8.3122e-06 | 24.0278 | 605618.9858
15 | 55 | CONCLUIDO | 4.8374 | 20.67 | 17.94 | 39.87 | 0.69 | 27 | 120.91 | 43.4 | 4.75 | 25 | 17.76 | 15145.88 | 166.24 | 444.55 | 82.63 | 48.21 | 11183.59 | 0.58 | 0.76 | 0.19 | 0.67 | 1 | 10 | 487.7608 | 667.3758 | 603.6824 | 487760.7527 | 667375.7803 | 8.3488e-06 | 23.9236 | 603682.3725
16 | 55 | CONCLUIDO | 4.8392 | 20.66 | 17.98 | 43.16 | 0.73 | 25 | 121.23 | 43.4 | 5 | 23 | 17.83 | 15186.08 | 166.14 | 444.59 | 83.86 | 48.21 | 11809.79 | 0.57 | 0.76 | 0.2 | 0.71 | 1 | 10 | 487.7712 | 667.3901 | 603.6953 | 487771.2116 | 667390.0906 | 8.3519e-06 | 23.912 | 603695.317
17 | 55 | CONCLUIDO | 4.8518 | 20.61 | 17.95 | 44.88 | 0.76 | 24 | 121.56 | 43.4 | 5.25 | 22 | 17.91 | 15226.31 | 165.3 | 444.56 | 82.63 | 48.21 | 11200.22 | 0.58 | 0.76 | 0.2 | 0.68 | 1 | 10 | 486.9268 | 666.2347 | 602.6502 | 486926.7864 | 666234.7109 | 8.3736e-06 | 23.8542 | 602650.2051
18 | 55 | CONCLUIDO | 4.8674 | 20.54 | 17.91 | 46.73 | 0.8 | 23 | 121.89 | 43.4 | 5.5 | 21 | 17.99 | 15266.56 | 163.93 | 444.55 | 81.43 | 48.21 | 10605.84 | 0.59 | 0.76 | 0.2 | 0.63 | 1 | 10 | 485.7156 | 664.5775 | 601.1512 | 485715.5981 | 664577.5096 | 8.4005e-06 | 23.7731 | 601151.1648
19 | 55 | CONCLUIDO | 4.8782 | 20.5 | 17.89 | 48.79 | 0.83 | 22 | 122.21 | 43.4 | 5.75 | 20 | 18.06 | 15306.85 | 162.82 | 444.56 | 80.71 | 48.21 | 10249.77 | 0.6 | 0.76 | 0.2 | 0.61 | 1 | 10 | 475.371 | 650.4236 | 588.3481 | 475371.037 | 650423.6247 | 8.4192e-06 | 23.7269 | 588348.1069
20 | 55 | CONCLUIDO | 4.8944 | 20.43 | 17.85 | 50.99 | 0.86 | 21 | 122.54 | 43.4 | 6 | 19 | 18.14 | 15347.16 | 161.96 | 444.58 | 79.19 | 48.21 | 9493.62 | 0.61 | 0.76 | 0.2 | 0.57 | 1 | 10 | 474.4094 | 649.1079 | 587.1579 | 474409.4018 | 649107.8731 | 8.4471e-06 | 23.6458 | 587157.9287
21 | 55 | CONCLUIDO | 4.9099 | 20.37 | 17.8 | 53.41 | 0.9 | 20 | 122.87 | 43.4 | 6.25 | 18 | 18.22 | 15387.5 | 160.88 | 444.55 | 77.75 | 48.21 | 8781.73 | 0.62 | 0.77 | 0.2 | 0.53 | 1 | 10 | 473.3369 | 647.6404 | 585.8305 | 473336.8909 | 647640.4163 | 8.4739e-06 | 23.5764 | 585830.5239
22 | 55 | CONCLUIDO | 4.9223 | 20.32 | 17.78 | 56.14 | 0.93 | 19 | 123.19 | 43.4 | 6.5 | 17 | 18.29 | 15427.87 | 159.97 | 444.58 | 76.79 | 48.21 | 8305.54 | 0.63 | 0.77 | 0.2 | 0.5 | 1 | 10 | 472.515 | 646.5159 | 584.8134 | 472515.0452 | 646515.9307 | 8.4953e-06 | 23.5185 | 584813.3576
23 | 55 | CONCLUIDO | 4.9549 | 20.18 | 17.67 | 58.89 | 0.96 | 18 | 123.52 | 43.4 | 6.75 | 16 | 18.37 | 15468.27 | 157.67 | 444.57 | 73.37 | 48.21 | 6600.5 | 0.66 | 0.77 | 0.18 | 0.39 | 1 | 10 | 470.1639 | 643.299 | 581.9034 | 470163.9025 | 643298.9936 | 8.5515e-06 | 23.3565 | 581903.4405
24 | 55 | CONCLUIDO | 4.9234 | 20.31 | 17.8 | 59.32 | 1 | 18 | 123.85 | 43.4 | 7 | 16 | 18.45 | 15508.69 | 158.22 | 444.56 | 77.79 | 48.21 | 8810.09 | 0.62 | 0.77 | 0.19 | 0.52 | 1 | 10 | 471.681 | 645.3747 | 583.7811 | 471680.97 | 645374.7123 | 8.4972e-06 | 23.5069 | 583781.0555
25 | 55 | CONCLUIDO | 4.9404 | 20.24 | 17.75 | 62.65 | 1.03 | 17 | 124.18 | 43.4 | 7.25 | 15 | 18.53 | 15549.15 | 157.48 | 444.55 | 76.24 | 48.21 | 8038.01 | 0.63 | 0.77 | 0.19 | 0.47 | 1 | 10 | 470.6504 | 643.9647 | 582.5056 | 470650.4459 | 643964.7037 | 8.5265e-06 | 23.4259 | 582505.6162
26 | 55 | CONCLUIDO | 4.9596 | 20.16 | 17.7 | 66.36 | 1.06 | 16 | 124.51 | 43.4 | 7.5 | 14 | 18.61 | 15589.63 | 155.45 | 444.56 | 74.32 | 48.21 | 7086.16 | 0.65 | 0.77 | 0.19 | 0.42 | 1 | 10 | 469.0438 | 641.7664 | 580.5171 | 469043.7522 | 641766.3545 | 8.5597e-06 | 23.3333 | 580517.0743
27 | 55 | CONCLUIDO | 4.9581 | 20.17 | 17.7 | 66.39 | 1.1 | 16 | 124.83 | 43.4 | 7.75 | 14 | 18.68 | 15630.14 | 155.12 | 444.55 | 74.53 | 48.21 | 7190.9 | 0.65 | 0.77 | 0.19 | 0.43 | 1 | 10 | 468.92 | 641.5971 | 580.3639 | 468920.0306 | 641597.0731 | 8.5571e-06 | 23.3449 | 580363.949
28 | 55 | CONCLUIDO | 4.9724 | 20.11 | 17.67 | 70.67 | 1.13 | 15 | 125.16 | 43.4 | 8 | 13 | 18.76 | 15670.68 | 154.17 | 444.55 | 73.42 | 48.21 | 6641.54 | 0.66 | 0.77 | 0.19 | 0.39 | 1 | 10 | 468.0241 | 640.3712 | 579.2551 | 468024.0799 | 640371.1939 | 8.5817e-06 | 23.2755 | 579255.0659
29 | 55 | CONCLUIDO | 4.9689 | 20.12 | 17.68 | 70.73 | 1.16 | 15 | 125.49 | 43.4 | 8.25 | 13 | 18.84 | 15711.24 | 153.34 | 444.55 | 73.89 | 48.21 | 6875.47 | 0.65 | 0.77 | 0.19 | 0.41 | 1 | 10 | 467.7328 | 639.9726 | 578.8946 | 467732.7985 | 639972.6498 | 8.5757e-06 | 23.287 | 578894.5583
30 | 55 | CONCLUIDO | 4.9967 | 20.01 | 17.59 | 75.41 | 1.19 | 14 | 125.82 | 43.4 | 8.5 | 12 | 18.92 | 15751.84 | 152.15 | 444.57 | 70.76 | 48.21 | 5315.4 | 0.68 | 0.78 | 0.19 | 0.32 | 1 | 10 | 466.2399 | 637.9301 | 577.0469 | 466239.9397 | 637930.0545 | 8.6237e-06 | 23.1597 | 577046.9055
31 | 55 | CONCLUIDO | 4.9688 | 20.13 | 17.71 | 75.89 | 1.22 | 14 | 126.15 | 43.4 | 8.75 | 12 | 19 | 15792.46 | 152.51 | 444.55 | 75.06 | 48.21 | 7466.93 | 0.64 | 0.77 | 0.18 | 0.43 | 1 | 10 | 467.4113 | 639.5328 | 578.4967 | 467411.3311 | 639532.804 | 8.5755e-06 | 23.2986 | 578496.6907
32 | 55 | CONCLUIDO | 4.9963 | 20.02 | 17.62 | 81.32 | 1.26 | 13 | 126.48 | 43.4 | 9 | 11 | 19.08 | 15833.12 | 150.11 | 444.55 | 71.81 | 48.21 | 5845.95 | 0.67 | 0.77 | 0.18 | 0.34 | 1 | 10 | 465.3417 | 636.701 | 575.9352 | 465341.6918 | 636701.0321 | 8.623e-06 | 23.1713 | 575935.1792
33 | 55 | CONCLUIDO | 4.9999 | 20 | 17.61 | 81.26 | 1.29 | 13 | 126.81 | 43.4 | 9.25 | 11 | 19.16 | 15873.8 | 149.4 | 444.55 | 71.32 | 48.21 | 5600.92 | 0.68 | 0.77 | 0.18 | 0.33 | 1 | 10 | 464.8857 | 636.0771 | 575.3708 | 464885.6973 | 636077.1203 | 8.6292e-06 | 23.1481 | 575370.8127
34 | 55 | CONCLUIDO | 4.9962 | 20.02 | 17.62 | 81.33 | 1.32 | 13 | 127.14 | 43.4 | 9.5 | 11 | 19.24 | 15914.51 | 148.21 | 444.55 | 71.81 | 48.21 | 5846.53 | 0.67 | 0.77 | 0.19 | 0.34 | 1 | 10 | 464.4243 | 635.4458 | 574.7998 | 464424.2972 | 635445.8124 | 8.6228e-06 | 23.1713 | 574799.756
35 | 55 | CONCLUIDO | 5.0086 | 19.97 | 17.59 | 87.97 | 1.35 | 12 | 127.47 | 43.4 | 9.75 | 10 | 19.32 | 15955.25 | 147.37 | 444.55 | 70.97 | 48.21 | 5429.75 | 0.68 | 0.78 | 0.18 | 0.32 | 1 | 10 | 463.6457 | 634.3806 | 573.8362 | 463645.7423 | 634380.5592 | 8.6442e-06 | 23.1134 | 573836.169
36 | 55 | CONCLUIDO | 5.0126 | 19.95 | 17.58 | 87.89 | 1.38 | 12 | 127.8 | 43.4 | 10 | 10 | 19.4 | 15996.02 | 147.3 | 444.56 | 70.39 | 48.21 | 5139.97 | 0.68 | 0.78 | 0.18 | 0.3 | 1 | 10 | 454.0401 | 621.2377 | 561.9477 | 454040.122 | 621237.7257 | 8.6511e-06 | 23.0903 | 561947.6691
37 | 55 | CONCLUIDO | 5.0251 | 19.9 | 17.53 | 87.65 | 1.41 | 12 | 128.13 | 43.4 | 10.25 | 10 | 19.48 | 16036.82 | 144.57 | 444.56 | 68.72 | 48.21 | 4304.24 | 0.7 | 0.78 | 0.18 | 0.25 | 1 | 10 | 452.3016 | 618.859 | 559.796 | 452301.6026 | 618859.0068 | 8.6727e-06 | 23.0324 | 559795.9718
38 | 55 | CONCLUIDO | 5.0249 | 19.9 | 17.55 | 95.75 | 1.44 | 11 | 128.46 | 43.4 | 10.5 | 9 | 19.56 | 16077.65 | 143.63 | 444.55 | 69.65 | 48.21 | 4773.15 | 0.69 | 0.78 | 0.18 | 0.28 | 1 | 10 | 451.9066 | 618.3185 | 559.307 | 451906.5634 | 618318.4967 | 8.6724e-06 | 23.0324 | 559307.0472
39 | 55 | CONCLUIDO | 5.0233 | 19.91 | 17.56 | 95.78 | 1.47 | 11 | 128.79 | 43.4 | 10.75 | 9 | 19.64 | 16118.5 | 144.11 | 444.55 | 69.83 | 48.21 | 4862.89 | 0.69 | 0.78 | 0.18 | 0.28 | 1 | 10 | 452.2009 | 618.7212 | 559.6713 | 452200.8642 | 618721.1721 | 8.6696e-06 | 23.044 | 559671.2918
40 | 55 | CONCLUIDO | 5.0206 | 19.92 | 17.57 | 95.84 | 1.5 | 11 | 129.13 | 43.4 | 11 | 8 | 19.73 | 16159.39 | 143.14 | 444.55 | 70.1 | 48.21 | 5001.48 | 0.69 | 0.78 | 0.19 | 0.29 | 1 | 10 | 451.8223 | 618.2031 | 559.2027 | 451822.2502 | 618203.1357 | 8.6649e-06 | 23.0556 | 559202.696
41 | 55 | CONCLUIDO | 5.0192 | 19.92 | 17.58 | 95.87 | 1.54 | 11 | 129.46 | 43.4 | 11.25 | 8 | 19.81 | 16200.3 | 142.19 | 444.61 | 70.29 | 48.21 | 5096.86 | 0.69 | 0.78 | 0.19 | 0.3 | 1 | 10 | 451.4231 | 617.657 | 558.7087 | 451423.0795 | 617656.9728 | 8.6625e-06 | 23.0556 | 558708.6582
42 | 55 | CONCLUIDO | 5.0376 | 19.85 | 17.53 | 105.16 | 1.57 | 10 | 129.79 | 43.4 | 11.5 | 6 | 19.89 | 16241.25 | 141.43 | 444.55 | 68.65 | 48.21 | 4280.55 | 0.7 | 0.78 | 0.18 | 0.25 | 1 | 10 | 450.405 | 616.2641 | 557.4487 | 450405.0488 | 616264.0583 | 8.6943e-06 | 22.9745 | 557448.6815
43 | 55 | CONCLUIDO | 5.0408 | 19.84 | 17.52 | 105.09 | 1.6 | 10 | 130.12 | 43.4 | 11.75 | 5 | 19.97 | 16282.22 | 140.45 | 444.56 | 68.11 | 48.21 | 4011.08 | 0.71 | 0.78 | 0.19 | 0.24 | 1 | 10 | 449.8361 | 615.4856 | 556.7445 | 449836.1008 | 615485.5984 | 8.6998e-06 | 22.963 | 556744.5168
44 | 55 | CONCLUIDO | 5.0441 | 19.82 | 17.5 | 105.01 | 1.63 | 10 | 130.45 | 43.4 | 12 | 5 | 20.05 | 16323.22 | 139.41 | 444.57 | 67.85 | 48.21 | 3879.25 | 0.71 | 0.78 | 0.18 | 0.22 | 1 | 10 | 449.2106 | 614.6297 | 555.9703 | 449210.5653 | 614629.7132 | 8.7055e-06 | 22.9398 | 555970.316
45 | 55 | CONCLUIDO | 5.0386 | 19.85 | 17.52 | 105.14 | 1.65 | 10 | 130.79 | 43.4 | 12.25 | 3 | 20.14 | 16364.25 | 138.79 | 444.55 | 68.37 | 48.21 | 4140.06 | 0.71 | 0.78 | 0.19 | 0.25 | 1 | 10 | 449.0888 | 614.4631 | 555.8196 | 449088.8179 | 614463.1331 | 8.696e-06 | 22.9745 | 555819.6341
46 | 55 | CONCLUIDO | 5.0418 | 19.83 | 17.51 | 105.07 | 1.68 | 10 | 131.12 | 43.4 | 12.5 | 1 | 20.22 | 16405.32 | 138.32 | 444.55 | 67.9 | 48.21 | 3902.81 | 0.71 | 0.78 | 0.19 | 0.23 | 1 | 10 | 448.7655 | 614.0207 | 555.4194 | 448765.4749 | 614020.7209 | 8.7015e-06 | 22.9514 | 555419.4451
47 | 55 | CONCLUIDO | 5.0374 | 19.85 | 17.53 | 105.17 | 1.71 | 10 | 131.45 | 43.4 | 12.75 | 1 | 20.3 | 16446.41 | 138.37 | 444.55 | 68.57 | 48.21 | 4241.61 | 0.7 | 0.78 | 0.19 | 0.25 | 1 | 10 | 448.9404 | 614.26 | 555.6359 | 448940.3547 | 614259.9992 | 8.6939e-06 | 22.9745 | 555635.887
48 | 55 | CONCLUIDO | 5.0371 | 19.85 | 17.53 | 105.18 | 1.74 | 10 | 131.79 | 43.4 | 13 | 0 | 20.39 | 16487.53 | 138.59 | 444.55 | 68.5 | 48.21 | 4203.25 | 0.7 | 0.78 | 0.19 | 0.25 | 1 | 10 | 449.0527 | 614.4137 | 555.7749 | 449052.6978 | 614413.712 | 8.6934e-06 | 22.9745 | 555774.9296

## resultados
Unnamed: 0 | Volume de calda [L] | STATUS | Capacidade operacional [ha/h] | Tempo de missao [h] | Tempo util [h] | Tempo por voo [min] | Autonomia Projetada [h] | N° Voos | MTOW [kg] | Massa Estrutura [kg] | Combustível [kg] | Abastecimentos | Massa gerador | Potência gerador [W] | Combustível consumido [L] | Calda cons [L] | Distância percorrida [km] | Distância Pulverizando [km] | RTL ACUMULADO[m] | EOC [km/km] | EOC [h/h] | Tempo de manobra [h] | Tempo rtl_rtw [h] | V pulv [m/s] | V desloc [m/s]
0 | 100 | CONCLUIDO | 2.7114 | 36.88 | 24.68 | 5.95 | 0.09 | 249 | 194.77 | 54.38 | 1 | 247 | 39.4 | 24256.19 | 342.93 | 444.63 | 302.8 | 48.21 | 120160.16 | 0.16 | 0.55 | 0.56 | 7.4 | 1 | 10
1 | 100 | CONCLUIDO | 3.1059 | 32.2 | 22.6 | 7.45 | 0.11 | 182 | 195.16 | 54.38 | 1.25 | 180 | 39.53 | 24303.87 | 313.45 | 444.71 | 234.33 | 48.21 | 86259.33 | 0.21 | 0.6 | 0.46 | 5.32 | 1 | 10
2 | 100 | CONCLUIDO | 3.3805 | 29.58 | 21.46 | 8.94 | 0.14 | 144 | 195.55 | 54.38 | 1.5 | 142 | 39.67 | 24351.61 | 297.2 | 444.63 | 197.13 | 48.21 | 67850.3 | 0.24 | 0.64 | 0.4 | 4.18 | 1 | 10
3 | 100 | CONCLUIDO | 3.5917 | 27.84 | 20.7 | 10.44 | 0.16 | 119 | 195.93 | 54.38 | 1.75 | 117 | 39.81 | 24399.39 | 286.16 | 444.61 | 172.16 | 48.21 | 55489.68 | 0.28 | 0.66 | 0.35 | 3.42 | 1 | 10
4 | 100 | CONCLUIDO | 3.7594 | 26.6 | 20.16 | 11.97 | 0.18 | 101 | 196.32 | 54.38 | 2 | 99 | 39.95 | 24447.22 | 278.22 | 444.58 | 154.35 | 48.21 | 46676.43 | 0.31 | 0.68 | 0.33 | 2.88 | 1 | 10
5 | 100 | CONCLUIDO | 3.8905 | 25.7 | 19.77 | 13.48 | 0.2 | 88 | 196.71 | 54.38 | 2.25 | 86 | 40.08 | 24495.09 | 272.44 | 444.63 | 141.71 | 48.21 | 40421.15 | 0.34 | 0.69 | 0.3 | 2.48 | 1 | 10
6 | 100 | CONCLUIDO | 3.983 | 25.11 | 19.52 | 14.82 | 0.23 | 79 | 197.1 | 54.38 | 2.5 | 77 | 40.22 | 24543.01 | 268.71 | 444.59 | 133.82 | 48.21 | 36519.05 | 0.36 | 0.7 | 0.29 | 2.24 | 1 | 10
7 | 100 | CONCLUIDO | 4.0731 | 24.55 | 19.27 | 16.29 | 0.25 | 71 | 197.49 | 54.38 | 2.75 | 69 | 40.36 | 24590.98 | 264.99 | 444.58 | 125.55 | 48.21 | 32426.9 | 0.38 | 0.71 | 0.28 | 2 | 1 | 10
8 | 100 | CONCLUIDO | 4.1583 | 24.05 | 19.04 | 17.85 | 0.27 | 64 | 197.88 | 54.38 | 3 | 62 | 40.5 | 24639 | 261.53 | 444.6 | 117.95 | 48.21 | 28660.63 | 0.41 | 0.72 | 0.27 | 1.76 | 1 | 10
9 | 100 | CONCLUIDO | 4.2357 | 23.61 | 18.84 | 19.49 | 0.29 | 58 | 198.27 | 54.38 | 3.25 | 56 | 40.64 | 24687.06 | 258.24 | 444.57 | 111.17 | 48.21 | 25298.22 | 0.43 | 0.72 | 0.26 | 1.56 | 1 | 10
10 | 100 | CONCLUIDO | 4.3312 | 23.09 | 18.51 | 20.96 | 0.31 | 53 | 198.66 | 54.38 | 3.5 | 51 | 40.78 | 24735.17 | 253.41 | 444.62 | 100.2 | 48.21 | 19842.3 | 0.48 | 0.74 | 0.24 | 1.23 | 1 | 10
11 | 100 | CONCLUIDO | 4.2572 | 23.49 | 18.99 | 22.34 | 0.33 | 51 | 199.05 | 54.38 | 3.75 | 49 | 40.92 | 24783.33 | 259.79 | 444.6 | 118.54 | 48.21 | 29018.33 | 0.41 | 0.72 | 0.21 | 1.71 | 1 | 10
12 | 100 | CONCLUIDO | 4.3484 | 23 | 18.65 | 23.81 | 0.36 | 47 | 199.44 | 54.38 | 4 | 45 | 41.06 | 24831.54 | 254.68 | 444.61 | 105.79 | 48.21 | 22666.65 | 0.46 | 0.73 | 0.24 | 1.37 | 1 | 10
13 | 100 | CONCLUIDO | 4.3939 | 22.76 | 18.53 | 25.27 | 0.38 | 44 | 199.83 | 54.38 | 4.25 | 42 | 41.2 | 24879.79 | 252.67 | 444.57 | 101.63 | 48.21 | 20601.49 | 0.47 | 0.74 | 0.23 | 1.25 | 1 | 10
14 | 100 | CONCLUIDO | 4.4355 | 22.55 | 18.43 | 26.98 | 0.4 | 41 | 200.22 | 54.38 | 4.5 | 39 | 41.35 | 24928.09 | 251.05 | 444.56 | 98.43 | 48.21 | 19012.55 | 0.49 | 0.74 | 0.23 | 1.16 | 1 | 10
15 | 100 | CONCLUIDO | 4.461 | 22.42 | 18.38 | 28.28 | 0.42 | 39 | 200.61 | 54.38 | 4.75 | 37 | 41.49 | 24976.45 | 250.11 | 444.56 | 96.75 | 48.21 | 18183.8 | 0.5 | 0.74 | 0.23 | 1.11 | 1 | 10
16 | 100 | CONCLUIDO | 4.4923 | 22.26 | 18.3 | 29.68 | 0.44 | 37 | 201.01 | 54.38 | 5 | 35 | 41.63 | 25024.84 | 248.61 | 444.56 | 94.21 | 48.21 | 16926.16 | 0.51 | 0.75 | 0.22 | 1.03 | 1 | 10
17 | 100 | CONCLUIDO | 4.5163 | 22.14 | 18.26 | 31.31 | 0.46 | 35 | 201.4 | 54.38 | 5.25 | 33 | 41.77 | 25073.29 | 247.84 | 444.55 | 92.84 | 48.21 | 16249.71 | 0.52 | 0.75 | 0.22 | 0.99 | 1 | 10
18 | 100 | CONCLUIDO | 4.5337 | 22.06 | 18.22 | 32.15 | 0.48 | 34 | 201.79 | 54.38 | 5.5 | 32 | 41.92 | 25121.79 | 246.79 | 444.56 | 91.28 | 48.21 | 15474.64 | 0.53 | 0.75 | 0.22 | 0.94 | 1 | 10
19 | 100 | CONCLUIDO | 4.5646 | 21.91 | 18.15 | 34.02 | 0.51 | 32 | 202.19 | 54.38 | 5.75 | 30 | 42.06 | 25170.34 | 245.57 | 444.56 | 89.01 | 48.21 | 14350.79 | 0.54 | 0.75 | 0.21 | 0.87 | 1 | 10
20 | 100 | CONCLUIDO | 4.5769 | 21.85 | 18.13 | 35.08 | 0.53 | 31 | 202.58 | 54.38 | 6 | 29 | 42.2 | 25218.93 | 244.91 | 444.56 | 88.27 | 48.21 | 13984.38 | 0.55 | 0.75 | 0.21 | 0.85 | 1 | 10
21 | 100 | CONCLUIDO | 4.6076 | 21.7 | 18.06 | 37.36 | 0.55 | 29 | 202.98 | 54.38 | 6.25 | 27 | 42.35 | 25267.7 | 243.79 | 444.62 | 85.97 | 48.21 | 12844.16 | 0.56 | 0.76 | 0.21 | 0.78 | 1 | 10
22 | 100 | CONCLUIDO | 4.6255 | 21.62 | 18.01 | 38.6 | 0.57 | 28 | 203.37 | 54.38 | 6.5 | 26 | 42.49 | 25316.39 | 242.67 | 444.61 | 84.39 | 48.21 | 12060.26 | 0.57 | 0.76 | 0.21 | 0.74 | 1 | 10
23 | 100 | CONCLUIDO | 4.663 | 21.45 | 17.88 | 39.73 | 0.59 | 27 | 203.77 | 54.38 | 6.75 | 25 | 42.64 | 25365.14 | 240.6 | 444.56 | 79.91 | 48.21 | 9823.16 | 0.6 | 0.76 | 0.2 | 0.6 | 1 | 10
24 | 100 | CONCLUIDO | 4.6295 | 21.6 | 18.07 | 41.71 | 0.61 | 26 | 204.16 | 54.38 | 7 | 24 | 42.78 | 25413.94 | 242.95 | 444.57 | 87.38 | 48.21 | 13566.59 | 0.55 | 0.75 | 0.19 | 0.8 | 1 | 10
25 | 100 | CONCLUIDO | 4.6581 | 21.47 | 17.98 | 43.15 | 0.63 | 25 | 204.56 | 54.38 | 7.25 | 23 | 42.93 | 25462.78 | 241.35 | 444.56 | 83.6 | 48.21 | 11681.05 | 0.58 | 0.76 | 0.2 | 0.7 | 1 | 10
26 | 100 | CONCLUIDO | 4.6747 | 21.39 | 17.94 | 44.85 | 0.65 | 24 | 204.95 | 54.38 | 7.5 | 22 | 43.08 | 25511.67 | 240.41 | 444.55 | 82.31 | 48.21 | 11037.75 | 0.59 | 0.76 | 0.2 | 0.66 | 1 | 10
27 | 100 | CONCLUIDO | 4.6723 | 21.4 | 17.95 | 44.88 | 0.67 | 24 | 205.35 | 54.38 | 7.75 | 22 | 43.22 | 25560.62 | 240.31 | 444.57 | 82.75 | 48.21 | 11259.07 | 0.58 | 0.76 | 0.2 | 0.68 | 1 | 10
28 | 100 | CONCLUIDO | 4.689 | 21.33 | 17.92 | 46.74 | 0.69 | 23 | 205.75 | 54.38 | 8 | 21 | 43.37 | 25609.61 | 239.51 | 444.55 | 81.43 | 48.21 | 10605.6 | 0.59 | 0.76 | 0.2 | 0.64 | 1 | 10
29 | 100 | CONCLUIDO | 4.7063 | 21.25 | 17.88 | 48.75 | 0.71 | 22 | 206.15 | 54.38 | 8.25 | 20 | 43.52 | 25658.66 | 238.95 | 444.58 | 80.15 | 48.21 | 9969.06 | 0.6 | 0.76 | 0.2 | 0.6 | 1 | 10
30 | 100 | CONCLUIDO | 4.7048 | 21.25 | 17.88 | 48.77 | 0.73 | 22 | 206.54 | 54.38 | 8.5 | 20 | 43.67 | 25707.76 | 238.14 | 444.55 | 80.31 | 48.21 | 10051.86 | 0.6 | 0.76 | 0.2 | 0.61 | 1 | 10
31 | 100 | CONCLUIDO | 4.7217 | 21.18 | 17.85 | 50.99 | 0.75 | 21 | 206.94 | 54.38 | 8.75 | 19 | 43.81 | 25756.9 | 237.61 | 444.57 | 79.18 | 48.21 | 9488.61 | 0.61 | 0.76 | 0.2 | 0.57 | 1 | 10
32 | 100 | CONCLUIDO | 4.74 | 21.1 | 17.8 | 53.41 | 0.77 | 20 | 207.34 | 54.38 | 9 | 18 | 43.96 | 25806.1 | 236.84 | 444.55 | 77.78 | 48.21 | 8795.83 | 0.62 | 0.77 | 0.19 | 0.53 | 1 | 10
33 | 100 | CONCLUIDO | 4.7372 | 21.11 | 17.82 | 53.45 | 0.79 | 20 | 207.74 | 54.38 | 9.25 | 18 | 44.11 | 25855.35 | 236.8 | 444.55 | 78.16 | 48.21 | 8983.74 | 0.62 | 0.77 | 0.2 | 0.54 | 1 | 10
34 | 100 | CONCLUIDO | 4.7552 | 21.03 | 17.77 | 56.13 | 0.81 | 19 | 208.14 | 54.38 | 9.5 | 17 | 44.26 | 25904.65 | 235.78 | 444.55 | 76.66 | 48.21 | 8240.25 | 0.63 | 0.77 | 0.2 | 0.5 | 1 | 10
35 | 100 | CONCLUIDO | 4.7608 | 21 | 17.75 | 56.05 | 0.83 | 19 | 208.54 | 54.38 | 9.75 | 17 | 44.41 | 25954 | 234.98 | 444.55 | 75.68 | 48.21 | 7747.88 | 0.64 | 0.77 | 0.2 | 0.47 | 1 | 10
36 | 100 | CONCLUIDO | 4.7898 | 20.88 | 17.66 | 58.87 | 0.85 | 18 | 208.94 | 54.38 | 10 | 16 | 44.56 | 26003.41 | 233.44 | 444.56 | 73.18 | 48.21 | 6503.36 | 0.66 | 0.77 | 0.18 | 0.38 | 1 | 10
37 | 100 | CONCLUIDO | 4.7557 | 21.03 | 17.81 | 59.37 | 0.87 | 18 | 209.34 | 54.38 | 10.25 | 16 | 44.71 | 26052.86 | 234.89 | 444.55 | 78.14 | 48.21 | 8984.31 | 0.62 | 0.77 | 0.19 | 0.53 | 1 | 10
38 | 100 | CONCLUIDO | 4.7801 | 20.92 | 17.74 | 62.62 | 0.89 | 17 | 209.74 | 54.38 | 10.5 | 15 | 44.87 | 26102.37 | 233.71 | 444.55 | 75.78 | 48.21 | 7808.75 | 0.64 | 0.77 | 0.19 | 0.47 | 1 | 10
39 | 100 | CONCLUIDO | 4.779 | 20.92 | 17.75 | 62.64 | 0.91 | 17 | 210.14 | 54.38 | 10.75 | 15 | 45.02 | 26151.93 | 234.07 | 444.55 | 76.06 | 48.21 | 7949.43 | 0.63 | 0.77 | 0.19 | 0.47 | 1 | 10
40 | 100 | CONCLUIDO | 4.7787 | 20.93 | 17.75 | 62.64 | 0.93 | 17 | 210.55 | 54.38 | 11 | 15 | 45.17 | 26201.54 | 233.22 | 444.55 | 76.11 | 48.21 | 7973.1 | 0.63 | 0.77 | 0.19 | 0.47 | 1 | 10
41 | 100 | CONCLUIDO | 4.7976 | 20.84 | 17.7 | 66.39 | 0.95 | 16 | 210.95 | 54.38 | 11.25 | 14 | 45.32 | 26251.2 | 232.41 | 444.56 | 74.64 | 48.21 | 7243.04 | 0.65 | 0.77 | 0.19 | 0.43 | 1 | 10
42 | 100 | CONCLUIDO | 4.7945 | 20.86 | 17.72 | 66.44 | 0.97 | 16 | 211.35 | 54.38 | 11.5 | 14 | 45.48 | 26300.92 | 232.56 | 444.55 | 74.99 | 48.21 | 7421.61 | 0.64 | 0.77 | 0.19 | 0.44 | 1 | 10
43 | 100 | CONCLUIDO | 4.7962 | 20.85 | 17.71 | 66.42 | 0.99 | 16 | 211.76 | 54.38 | 11.75 | 14 | 45.63 | 26350.68 | 231.9 | 444.55 | 74.78 | 48.21 | 7314.83 | 0.64 | 0.77 | 0.19 | 0.43 | 1 | 10
44 | 100 | CONCLUIDO | 4.8153 | 20.77 | 17.67 | 70.67 | 1 | 15 | 212.16 | 54.38 | 12 | 13 | 45.78 | 26400.51 | 231.46 | 444.57 | 73.26 | 48.21 | 6560.08 | 0.66 | 0.77 | 0.19 | 0.39 | 1 | 10
45 | 100 | CONCLUIDO | 4.8138 | 20.77 | 17.67 | 70.69 | 1.02 | 15 | 212.56 | 54.38 | 12.25 | 13 | 45.94 | 26450.38 | 230.89 | 444.58 | 73.57 | 48.21 | 6716.91 | 0.66 | 0.77 | 0.19 | 0.4 | 1 | 10
46 | 100 | CONCLUIDO | 4.8122 | 20.78 | 17.68 | 70.72 | 1.04 | 15 | 212.97 | 54.38 | 12.5 | 13 | 46.09 | 26500.31 | 230.84 | 444.55 | 73.75 | 48.21 | 6806.4 | 0.65 | 0.77 | 0.19 | 0.4 | 1 | 10
47 | 100 | CONCLUIDO | 4.8377 | 20.67 | 17.61 | 75.47 | 1.06 | 14 | 213.37 | 54.38 | 12.75 | 12 | 46.25 | 26550.29 | 229.52 | 444.58 | 71.15 | 48.21 | 5508.44 | 0.68 | 0.77 | 0.19 | 0.33 | 1 | 10
48 | 100 | CONCLUIDO | 4.8509 | 20.61 | 17.55 | 75.23 | 1.08 | 14 | 213.78 | 54.38 | 13 | 12 | 46.4 | 26600.32 | 228.57 | 444.55 | 69.38 | 48.21 | 4624.05 | 0.69 | 0.78 | 0.18 | 0.28 | 1 | 10
49 | 100 | CONCLUIDO | 4.8182 | 20.75 | 17.69 | 75.83 | 1.1 | 14 | 214.19 | 54.38 | 13.25 | 12 | 46.56 | 26650.41 | 230.48 | 444.55 | 74.66 | 48.21 | 7263.64 | 0.65 | 0.77 | 0.18 | 0.42 | 1 | 10
50 | 100 | CONCLUIDO | 4.8239 | 20.73 | 17.67 | 75.72 | 1.12 | 14 | 214.59 | 54.38 | 13.5 | 12 | 46.72 | 26700.55 | 228.76 | 444.56 | 73.49 | 48.21 | 6677.95 | 0.66 | 0.77 | 0.19 | 0.39 | 1 | 10
51 | 100 | CONCLUIDO | 4.8435 | 20.65 | 17.62 | 81.34 | 1.14 | 13 | 215 | 54.38 | 13.75 | 11 | 46.87 | 26750.75 | 228.09 | 444.55 | 72.03 | 48.21 | 5956.33 | 0.67 | 0.77 | 0.18 | 0.35 | 1 | 10
52 | 100 | CONCLUIDO | 4.8448 | 20.64 | 17.62 | 81.32 | 1.15 | 13 | 215.41 | 54.38 | 14 | 11 | 47.03 | 26801 | 228.18 | 444.55 | 71.7 | 48.21 | 5789.58 | 0.67 | 0.77 | 0.18 | 0.34 | 1 | 10
53 | 100 | CONCLUIDO | 4.843 | 20.65 | 17.63 | 81.35 | 1.17 | 13 | 215.82 | 54.38 | 14.25 | 11 | 47.19 | 26851.31 | 227.82 | 444.55 | 72.08 | 48.21 | 5979.7 | 0.67 | 0.77 | 0.18 | 0.35 | 1 | 10
54 | 100 | CONCLUIDO | 4.8431 | 20.65 | 17.63 | 81.35 | 1.19 | 13 | 216.22 | 54.38 | 14.5 | 11 | 47.35 | 26901.66 | 227.67 | 444.55 | 71.98 | 48.21 | 5932.04 | 0.67 | 0.77 | 0.19 | 0.35 | 1 | 10
55 | 100 | CONCLUIDO | 4.8635 | 20.56 | 17.58 | 87.89 | 1.21 | 12 | 216.63 | 54.38 | 14.75 | 10 | 47.51 | 26952.08 | 225.6 | 444.56 | 70.43 | 48.21 | 5157.87 | 0.68 | 0.78 | 0.18 | 0.3 | 1 | 10
56 | 100 | CONCLUIDO | 4.8614 | 20.57 | 17.59 | 87.93 | 1.23 | 12 | 217.04 | 54.38 | 15 | 10 | 47.66 | 27002.55 | 226.2 | 444.56 | 70.67 | 48.21 | 5279.28 | 0.68 | 0.78 | 0.18 | 0.31 | 1 | 10
57 | 100 | CONCLUIDO | 4.8602 | 20.58 | 17.59 | 87.96 | 1.25 | 12 | 217.45 | 54.38 | 15.25 | 10 | 47.82 | 27053.07 | 226.08 | 444.55 | 70.89 | 48.21 | 5389.55 | 0.68 | 0.78 | 0.18 | 0.32 | 1 | 10
58 | 100 | CONCLUIDO | 4.8616 | 20.57 | 17.59 | 87.93 | 1.26 | 12 | 217.86 | 54.38 | 15.5 | 10 | 47.98 | 27103.65 | 226.35 | 444.56 | 70.71 | 48.21 | 5300.32 | 0.68 | 0.78 | 0.18 | 0.31 | 1 | 10
59 | 100 | CONCLUIDO | 4.8704 | 20.53 | 17.55 | 87.74 | 1.28 | 12 | 218.27 | 54.38 | 15.75 | 10 | 48.15 | 27154.29 | 225.34 | 444.55 | 69.33 | 48.21 | 4607.76 | 0.7 | 0.78 | 0.18 | 0.27 | 1 | 10
60 | 100 | CONCLUIDO | 4.89 | 20.45 | 17.51 | 95.48 | 1.3 | 11 | 218.68 | 54.38 | 16 | 9 | 48.31 | 27204.98 | 223.29 | 444.55 | 68.1 | 48.21 | 3999.01 | 0.71 | 0.78 | 0.18 | 0.23 | 1 | 10
61 | 100 | CONCLUIDO | 4.867 | 20.55 | 17.6 | 96.01 | 1.32 | 11 | 219.09 | 54.38 | 16.25 | 9 | 48.47 | 27255.72 | 224.4 | 444.56 | 71.36 | 48.21 | 5632.07 | 0.68 | 0.78 | 0.18 | 0.33 | 1 | 10
62 | 100 | CONCLUIDO | 4.8744 | 20.52 | 17.57 | 95.84 | 1.34 | 11 | 219.51 | 54.38 | 16.5 | 9 | 48.63 | 27306.53 | 223.77 | 444.55 | 70.23 | 48.21 | 5063.64 | 0.69 | 0.78 | 0.18 | 0.29 | 1 | 10
63 | 100 | CONCLUIDO | 4.8769 | 20.5 | 17.56 | 95.78 | 1.35 | 11 | 219.92 | 54.38 | 16.75 | 9 | 48.79 | 27357.38 | 224.16 | 444.55 | 69.87 | 48.21 | 4886.18 | 0.69 | 0.78 | 0.18 | 0.28 | 1 | 10
64 | 100 | CONCLUIDO | 4.8765 | 20.51 | 17.56 | 95.79 | 1.37 | 11 | 220.33 | 54.38 | 17 | 9 | 48.95 | 27408.3 | 223.51 | 444.55 | 70.03 | 48.21 | 4963.78 | 0.69 | 0.78 | 0.18 | 0.28 | 1 | 10
65 | 100 | CONCLUIDO | 4.8756 | 20.51 | 17.57 | 95.81 | 1.39 | 11 | 220.74 | 54.38 | 17.25 | 9 | 49.12 | 27459.27 | 223.4 | 444.55 | 70.01 | 48.21 | 4954.98 | 0.69 | 0.78 | 0.18 | 0.29 | 1 | 10
66 | 100 | CONCLUIDO | 4.8729 | 20.52 | 17.58 | 95.88 | 1.41 | 11 | 221.16 | 54.38 | 17.5 | 9 | 49.28 | 27510.3 | 222.66 | 444.55 | 70.47 | 48.21 | 5186.44 | 0.68 | 0.78 | 0.18 | 0.3 | 1 | 10
67 | 100 | CONCLUIDO | 4.8966 | 20.42 | 17.52 | 105.1 | 1.42 | 10 | 221.57 | 54.38 | 17.75 | 8 | 49.45 | 27561.39 | 221.74 | 444.55 | 68.36 | 48.21 | 4135.25 | 0.71 | 0.78 | 0.18 | 0.24 | 1 | 10
68 | 100 | CONCLUIDO | 4.8921 | 20.44 | 17.54 | 105.21 | 1.44 | 10 | 221.99 | 54.38 | 18 | 8 | 49.61 | 27612.53 | 222.01 | 444.55 | 69 | 48.21 | 4454.64 | 0.7 | 0.78 | 0.18 | 0.26 | 1 | 10
69 | 100 | CONCLUIDO | 4.8946 | 20.43 | 17.52 | 105.15 | 1.46 | 10 | 222.4 | 54.38 | 18.25 | 8 | 49.78 | 27663.85 | 222.28 | 444.55 | 68.73 | 48.21 | 4321.09 | 0.7 | 0.78 | 0.18 | 0.25 | 1 | 10
70 | 100 | CONCLUIDO | 4.9005 | 20.41 | 17.5 | 105 | 1.48 | 10 | 222.82 | 54.38 | 18.5 | 8 | 49.94 | 27715.11 | 221.16 | 444.56 | 67.76 | 48.21 | 3834.04 | 0.71 | 0.78 | 0.18 | 0.22 | 1 | 10
71 | 100 | CONCLUIDO | 4.9071 | 20.38 | 17.47 | 104.84 | 1.49 | 10 | 223.23 | 54.38 | 18.75 | 8 | 50.11 | 27766.43 | 220.32 | 444.55 | 66.94 | 48.21 | 3426.61 | 0.72 | 0.78 | 0.18 | 0.2 | 1 | 10
72 | 100 | CONCLUIDO | 4.8873 | 20.46 | 17.56 | 105.33 | 1.51 | 10 | 223.65 | 54.38 | 19 | 8 | 50.27 | 27817.81 | 220.86 | 444.56 | 69.96 | 48.21 | 4932.63 | 0.69 | 0.78 | 0.17 | 0.28 | 1 | 10
73 | 100 | CONCLUIDO | 4.8909 | 20.45 | 17.54 | 105.24 | 1.53 | 10 | 224.07 | 54.38 | 19.25 | 8 | 50.44 | 27869.24 | 219.88 | 444.55 | 69.27 | 48.21 | 4588.49 | 0.7 | 0.78 | 0.18 | 0.26 | 1 | 10
74 | 100 | CONCLUIDO | 4.8902 | 20.45 | 17.54 | 105.26 | 1.54 | 10 | 224.49 | 54.38 | 19.5 | 8 | 50.61 | 27920.73 | 218.69 | 444.55 | 69.31 | 48.21 | 4610.27 | 0.7 | 0.78 | 0.18 | 0.27 | 1 | 10
75 | 100 | CONCLUIDO | 4.9091 | 20.37 | 17.5 | 116.69 | 1.56 | 9 | 224.9 | 54.38 | 19.75 | 7 | 50.78 | 27972.28 | 218.27 | 444.55 | 68.04 | 48.21 | 3981.66 | 0.71 | 0.78 | 0.18 | 0.23 | 1 | 10
76 | 100 | CONCLUIDO | 4.9083 | 20.37 | 17.51 | 116.71 | 1.58 | 9 | 225.32 | 54.38 | 20 | 7 | 50.95 | 28023.89 | 218.16 | 444.55 | 68.15 | 48.21 | 4034.33 | 0.71 | 0.78 | 0.18 | 0.23 | 1 | 10
77 | 100 | CONCLUIDO | 4.9116 | 20.36 | 17.49 | 116.62 | 1.59 | 9 | 225.74 | 54.38 | 20.25 | 7 | 51.11 | 28075.56 | 218.33 | 444.55 | 67.62 | 48.21 | 3768.01 | 0.71 | 0.78 | 0.18 | 0.22 | 1 | 10
78 | 100 | CONCLUIDO | 4.9082 | 20.37 | 17.51 | 116.71 | 1.61 | 9 | 226.16 | 54.38 | 20.5 | 7 | 51.28 | 28127.29 | 218.48 | 444.55 | 68.16 | 48.21 | 4039.76 | 0.71 | 0.78 | 0.18 | 0.23 | 1 | 10
79 | 100 | CONCLUIDO | 4.9087 | 20.37 | 17.51 | 116.7 | 1.63 | 9 | 226.58 | 54.38 | 20.75 | 7 | 51.45 | 28179.08 | 218.78 | 444.55 | 68.03 | 48.21 | 3972.83 | 0.71 | 0.78 | 0.18 | 0.23 | 1 | 10
80 | 100 | CONCLUIDO | 4.9101 | 20.37 | 17.5 | 116.66 | 1.64 | 9 | 227 | 54.38 | 21 | 7 | 51.62 | 28230.92 | 218.02 | 444.55 | 67.78 | 48.21 | 3848.96 | 0.71 | 0.78 | 0.18 | 0.22 | 1 | 10
81 | 100 | CONCLUIDO | 4.9149 | 20.35 | 17.48 | 116.53 | 1.66 | 9 | 227.42 | 54.38 | 21.25 | 7 | 51.8 | 28282.83 | 217.2 | 444.55 | 67.1 | 48.21 | 3509.24 | 0.72 | 0.78 | 0.18 | 0.2 | 1 | 10
82 | 100 | CONCLUIDO | 4.9196 | 20.33 | 17.46 | 116.4 | 1.68 | 9 | 227.84 | 54.38 | 21.5 | 7 | 51.97 | 28334.8 | 216.67 | 444.55 | 66.52 | 48.21 | 3219.68 | 0.72 | 0.78 | 0.18 | 0.18 | 1 | 10
83 | 100 | CONCLUIDO | 4.9046 | 20.39 | 17.52 | 116.81 | 1.69 | 9 | 228.27 | 54.38 | 21.75 | 7 | 52.14 | 28386.82 | 216.67 | 444.55 | 68.86 | 48.21 | 4389.32 | 0.7 | 0.78 | 0.17 | 0.25 | 1 | 10
84 | 100 | CONCLUIDO | 4.9042 | 20.39 | 17.52 | 116.83 | 1.71 | 9 | 228.69 | 54.38 | 22 | 7 | 52.31 | 28438.91 | 216.14 | 444.55 | 68.7 | 48.21 | 4308.83 | 0.7 | 0.78 | 0.18 | 0.25 | 1 | 10
85 | 100 | CONCLUIDO | 4.9275 | 20.29 | 17.47 | 131 | 1.73 | 8 | 229.11 | 54.38 | 22.25 | 6 | 52.48 | 28491.06 | 215.72 | 444.55 | 66.82 | 48.21 | 3373.3 | 0.72 | 0.78 | 0.18 | 0.19 | 1 | 10
86 | 100 | CONCLUIDO | 4.9258 | 20.3 | 17.47 | 131.05 | 1.74 | 8 | 229.53 | 54.38 | 22.5 | 6 | 52.66 | 28543.27 | 215.54 | 444.55 | 67.1 | 48.21 | 3515.52 | 0.72 | 0.78 | 0.18 | 0.2 | 1 | 10
87 | 100 | CONCLUIDO | 4.9246 | 20.31 | 17.48 | 131.09 | 1.76 | 8 | 229.96 | 54.38 | 22.75 | 6 | 52.83 | 28595.54 | 215.04 | 444.55 | 67.15 | 48.21 | 3542.41 | 0.72 | 0.78 | 0.18 | 0.2 | 1 | 10
88 | 100 | CONCLUIDO | 4.9249 | 20.3 | 17.48 | 131.08 | 1.77 | 8 | 230.38 | 54.38 | 23 | 6 | 53 | 28647.87 | 214.79 | 444.56 | 67.16 | 48.21 | 3546.18 | 0.72 | 0.78 | 0.18 | 0.2 | 1 | 10
89 | 100 | CONCLUIDO | 4.9254 | 20.3 | 17.48 | 131.06 | 1.79 | 8 | 230.81 | 54.38 | 23.25 | 6 | 53.18 | 28700.26 | 214.27 | 444.55 | 67.17 | 48.21 | 3549.39 | 0.72 | 0.78 | 0.18 | 0.2 | 1 | 10
90 | 100 | CONCLUIDO | 4.9258 | 20.3 | 17.47 | 131.05 | 1.81 | 8 | 231.23 | 54.38 | 23.5 | 6 | 53.36 | 28752.71 | 213.88 | 444.55 | 66.92 | 48.21 | 3425.45 | 0.72 | 0.78 | 0.18 | 0.2 | 1 | 10
91 | 100 | CONCLUIDO | 4.9305 | 20.28 | 17.45 | 130.91 | 1.82 | 8 | 231.66 | 54.38 | 23.75 | 6 | 53.53 | 28805.23 | 213.45 | 444.55 | 66.28 | 48.21 | 3104.23 | 0.73 | 0.78 | 0.18 | 0.18 | 1 | 10
92 | 100 | CONCLUIDO | 4.9369 | 20.26 | 17.43 | 130.71 | 1.84 | 8 | 232.08 | 54.38 | 24 | 6 | 53.71 | 28857.81 | 212.01 | 444.55 | 65.5 | 48.21 | 2714.18 | 0.74 | 0.78 | 0.17 | 0.15 | 1 | 10
93 | 100 | CONCLUIDO | 4.9285 | 20.29 | 17.46 | 130.97 | 1.85 | 8 | 232.51 | 54.38 | 24.25 | 6 | 53.88 | 28910.45 | 212.65 | 444.56 | 66.74 | 48.21 | 3333.58 | 0.72 | 0.78 | 0.17 | 0.19 | 1 | 10
94 | 100 | CONCLUIDO | 4.92 | 20.32 | 17.5 | 131.23 | 1.87 | 8 | 232.94 | 54.38 | 24.5 | 6 | 54.06 | 28963.15 | 212.26 | 444.55 | 67.87 | 48.21 | 3899.01 | 0.71 | 0.78 | 0.18 | 0.22 | 1 | 10
95 | 100 | CONCLUIDO | 4.9237 | 20.31 | 17.48 | 131.12 | 1.89 | 8 | 233.37 | 54.38 | 24.75 | 6 | 54.24 | 29015.91 | 210.6 | 444.55 | 67.37 | 48.21 | 3647.99 | 0.72 | 0.78 | 0.18 | 0.21 | 1 | 10
96 | 100 | CONCLUIDO | 4.9417 | 20.24 | 17.45 | 149.55 | 1.9 | 7 | 233.79 | 54.38 | 25 | 5 | 54.42 | 29068.74 | 209.55 | 444.55 | 66.15 | 48.21 | 3043.51 | 0.73 | 0.78 | 0.18 | 0.17 | 1 | 10
97 | 100 | CONCLUIDO | 4.9422 | 20.23 | 17.45 | 149.53 | 1.92 | 7 | 234.22 | 54.38 | 25.25 | 5 | 54.6 | 29121.63 | 209.96 | 444.55 | 66.11 | 48.21 | 3024.13 | 0.73 | 0.78 | 0.17 | 0.17 | 1 | 10
98 | 100 | CONCLUIDO | 4.9419 | 20.24 | 17.45 | 149.54 | 1.93 | 7 | 234.65 | 54.38 | 25.5 | 5 | 54.78 | 29174.59 | 210.18 | 444.55 | 66.13 | 48.21 | 3035.19 | 0.73 | 0.78 | 0.18 | 0.17 | 1 | 10
99 | 100 | CONCLUIDO | 4.9444 | 20.23 | 17.44 | 149.45 | 1.95 | 7 | 235.08 | 54.38 | 25.75 | 5 | 54.96 | 29227.61 | 210.34 | 444.55 | 65.79 | 48.21 | 2866.22 | 0.73 | 0.78 | 0.17 | 0.16 | 1 | 10
100 | 100 | CONCLUIDO | 4.9436 | 20.23 | 17.44 | 149.48 | 1.96 | 7 | 235.51 | 54.38 | 26 | 5 | 55.14 | 29280.69 | 210.17 | 444.55 | 65.9 | 48.21 | 2919.34 | 0.73 | 0.78 | 0.18 | 0.16 | 1 | 10
101 | 100 | CONCLUIDO | 4.9463 | 20.22 | 17.43 | 149.38 | 1.98 | 7 | 235.94 | 54.38 | 26.25 | 5 | 55.32 | 29333.84 | 210.03 | 444.55 | 65.42 | 48.21 | 2679.99 | 0.74 | 0.78 | 0.18 | 0.15 | 1 | 10
102 | 100 | CONCLUIDO | 4.9527 | 20.19 | 17.4 | 149.16 | 1.99 | 7 | 236.37 | 54.38 | 26.5 | 5 | 55.5 | 29387.05 | 209.01 | 444.55 | 64.67 | 48.21 | 2305.54 | 0.75 | 0.78 | 0.17 | 0.13 | 1 | 10
103 | 100 | CONCLUIDO | 4.9396 | 20.24 | 17.46 | 149.62 | 2.01 | 7 | 236.81 | 54.38 | 26.75 | 5 | 55.68 | 29440.33 | 208.95 | 444.55 | 66.53 | 48.21 | 3235.66 | 0.72 | 0.78 | 0.17 | 0.18 | 1 | 10
104 | 100 | CONCLUIDO | 4.9394 | 20.25 | 17.46 | 149.63 | 2.02 | 7 | 237.24 | 54.38 | 27 | 5 | 55.86 | 29493.67 | 208.19 | 444.55 | 66.54 | 48.21 | 3241.47 | 0.72 | 0.78 | 0.17 | 0.18 | 1 | 10
105 | 100 | CONCLUIDO | 4.943 | 20.23 | 17.44 | 149.5 | 2.04 | 7 | 237.67 | 54.38 | 27.25 | 5 | 56.05 | 29547.07 | 207.85 | 444.55 | 65.98 | 48.21 | 2961.22 | 0.73 | 0.78 | 0.18 | 0.17 | 1 | 10
106 | 100 | CONCLUIDO | 4.9414 | 20.24 | 17.45 | 149.56 | 2.05 | 7 | 238.11 | 54.38 | 27.5 | 5 | 56.23 | 29600.54 | 207.28 | 444.55 | 66.25 | 48.21 | 3093.05 | 0.73 | 0.78 | 0.17 | 0.17 | 1 | 10
107 | 100 | CONCLUIDO | 4.9376 | 20.25 | 17.46 | 149.69 | 2.07 | 7 | 238.54 | 54.38 | 27.75 | 5 | 56.41 | 29654.08 | 207.63 | 444.55 | 66.81 | 48.21 | 3372.52 | 0.72 | 0.78 | 0.17 | 0.19 | 1 | 10
108 | 100 | CONCLUIDO | 4.9414 | 20.24 | 17.45 | 149.56 | 2.08 | 7 | 238.97 | 54.38 | 28 | 5 | 56.6 | 29707.68 | 207.32 | 444.55 | 66.21 | 48.21 | 3076 | 0.73 | 0.78 | 0.18 | 0.17 | 1 | 10
109 | 100 | CONCLUIDO | 4.939 | 20.25 | 17.46 | 149.64 | 2.1 | 7 | 239.41 | 54.38 | 28.25 | 5 | 56.78 | 29761.35 | 206.77 | 444.55 | 66.59 | 48.21 | 3266.65 | 0.72 | 0.78 | 0.17 | 0.18 | 1 | 10
110 | 100 | CONCLUIDO | 4.9452 | 20.22 | 17.43 | 149.42 | 2.11 | 7 | 239.85 | 54.38 | 28.5 | 5 | 56.97 | 29815.09 | 206.06 | 444.55 | 65.53 | 48.21 | 2737.23 | 0.74 | 0.78 | 0.18 | 0.16 | 1 | 10
111 | 100 | CONCLUIDO | 4.943 | 20.23 | 17.44 | 149.5 | 2.13 | 7 | 240.28 | 54.38 | 28.75 | 5 | 57.16 | 29869.01 | 204.59 | 444.55 | 65.99 | 48.21 | 2967.13 | 0.73 | 0.78 | 0.17 | 0.17 | 1 | 10
112 | 100 | CONCLUIDO | 4.9667 | 20.13 | 17.38 | 173.84 | 2.14 | 6 | 240.72 | 54.38 | 29 | 4 | 57.34 | 29922.88 | 202.58 | 444.55 | 64.04 | 48.21 | 1995.08 | 0.75 | 0.78 | 0.17 | 0.11 | 1 | 10
113 | 100 | CONCLUIDO | 4.961 | 20.16 | 17.41 | 174.07 | 2.16 | 6 | 241.16 | 54.38 | 29.25 | 4 | 57.53 | 29976.82 | 203.46 | 444.55 | 64.96 | 48.21 | 2456.03 | 0.74 | 0.78 | 0.17 | 0.13 | 1 | 10
114 | 100 | CONCLUIDO | 4.9527 | 20.19 | 17.44 | 174.41 | 2.17 | 6 | 241.59 | 54.38 | 29.5 | 4 | 57.72 | 30030.83 | 204.12 | 444.55 | 66.03 | 48.21 | 2987.9 | 0.73 | 0.78 | 0.17 | 0.16 | 1 | 10
115 | 100 | CONCLUIDO | 4.9618 | 20.15 | 17.4 | 174.04 | 2.19 | 6 | 242.03 | 54.38 | 29.75 | 4 | 57.91 | 30084.9 | 203.82 | 444.55 | 64.7 | 48.21 | 2326.99 | 0.75 | 0.78 | 0.17 | 0.13 | 1 | 10
116 | 100 | CONCLUIDO | 4.959 | 20.17 | 17.42 | 174.15 | 2.2 | 6 | 242.47 | 54.38 | 30 | 4 | 58.1 | 30139.04 | 204.58 | 444.55 | 65.14 | 48.21 | 2546.26 | 0.74 | 0.78 | 0.17 | 0.14 | 1 | 10
117 | 100 | CONCLUIDO | 4.959 | 20.17 | 17.42 | 174.16 | 2.21 | 6 | 242.91 | 54.38 | 30.25 | 4 | 58.28 | 30193.25 | 205.18 | 444.55 | 65.13 | 48.21 | 2541.9 | 0.74 | 0.78 | 0.17 | 0.14 | 1 | 10
118 | 100 | CONCLUIDO | 4.9598 | 20.16 | 17.41 | 174.12 | 2.23 | 6 | 243.35 | 54.38 | 30.5 | 4 | 58.47 | 30247.52 | 205.61 | 444.55 | 65.02 | 48.21 | 2484.47 | 0.74 | 0.78 | 0.17 | 0.14 | 1 | 10
119 | 100 | CONCLUIDO | 4.9602 | 20.16 | 17.41 | 174.1 | 2.24 | 6 | 243.79 | 54.38 | 30.75 | 4 | 58.67 | 30301.87 | 205.06 | 444.55 | 64.89 | 48.21 | 2419.42 | 0.74 | 0.78 | 0.18 | 0.13 | 1 | 10
120 | 100 | CONCLUIDO | 4.9626 | 20.15 | 17.4 | 174.01 | 2.26 | 6 | 244.23 | 54.38 | 31 | 3 | 58.86 | 30356.28 | 205.14 | 444.55 | 64.56 | 48.21 | 2255.21 | 0.75 | 0.78 | 0.17 | 0.12 | 1 | 10
121 | 100 | CONCLUIDO | 4.9615 | 20.16 | 17.41 | 174.05 | 2.27 | 6 | 244.68 | 54.38 | 31.25 | 3 | 59.05 | 30410.77 | 205.29 | 444.56 | 64.65 | 48.21 | 2298.73 | 0.75 | 0.78 | 0.18 | 0.13 | 1 | 10
122 | 100 | CONCLUIDO | 4.9659 | 20.14 | 17.39 | 173.88 | 2.29 | 6 | 245.12 | 54.38 | 31.5 | 3 | 59.24 | 30465.32 | 204.87 | 444.55 | 64.05 | 48.21 | 1999.99 | 0.75 | 0.78 | 0.18 | 0.11 | 1 | 10
123 | 100 | CONCLUIDO | 4.9662 | 20.14 | 17.39 | 173.86 | 2.3 | 6 | 245.56 | 54.38 | 31.75 | 1 | 59.43 | 30519.94 | 204.9 | 444.55 | 63.95 | 48.21 | 1950.19 | 0.75 | 0.78 | 0.18 | 0.11 | 1 | 10
124 | 100 | CONCLUIDO | 4.9659 | 20.14 | 17.39 | 173.87 | 2.31 | 6 | 246 | 54.38 | 32 | 1 | 59.63 | 30574.64 | 205.07 | 444.55 | 64.02 | 48.21 | 1985.35 | 0.75 | 0.78 | 0.18 | 0.11 | 1 | 10
125 | 100 | CONCLUIDO | 4.9652 | 20.14 | 17.39 | 173.9 | 2.33 | 6 | 246.45 | 54.38 | 32.25 | 1 | 59.82 | 30629.4 | 205.4 | 444.55 | 64.13 | 48.21 | 2040.83 | 0.75 | 0.78 | 0.18 | 0.11 | 1 | 10
126 | 100 | CONCLUIDO | 4.9633 | 20.15 | 17.4 | 173.98 | 2.34 | 6 | 246.89 | 54.38 | 32.5 | 1 | 60.02 | 30684.23 | 205.85 | 444.56 | 64.39 | 48.21 | 2168.34 | 0.75 | 0.78 | 0.18 | 0.12 | 1 | 10
127 | 100 | CONCLUIDO | 4.9605 | 20.16 | 17.41 | 174.09 | 2.36 | 6 | 247.34 | 54.38 | 32.75 | 1 | 60.21 | 30739.14 | 206.18 | 444.55 | 64.8 | 48.21 | 2373.19 | 0.74 | 0.78 | 0.18 | 0.13 | 1 | 10
128 | 100 | CONCLUIDO | 4.9583 | 20.17 | 17.42 | 174.18 | 2.37 | 6 | 247.78 | 54.38 | 33 | 1 | 60.41 | 30794.11 | 206.51 | 444.55 | 65.09 | 48.21 | 2518.42 | 0.74 | 0.78 | 0.18 | 0.14 | 1 | 10
129 | 100 | CONCLUIDO | 4.9608 | 20.16 | 17.41 | 174.08 | 2.38 | 6 | 248.23 | 54.38 | 33.25 | 1 | 60.6 | 30849.16 | 206.47 | 444.56 | 64.67 | 48.21 | 2312.12 | 0.75 | 0.78 | 0.18 | 0.13 | 1 | 10
130 | 100 | CONCLUIDO | 4.9621 | 20.15 | 17.4 | 174.03 | 2.4 | 6 | 248.68 | 54.38 | 33.5 | 0 | 60.8 | 30904.28 | 206.66 | 444.55 | 64.44 | 48.21 | 2192.59 | 0.75 | 0.78 | 0.18 | 0.13 | 1 | 10
0 | 140 | CONCLUIDO | 2.0311 | 49.23 | 27.95 | 4.76 | 0.06 | 352 | 274.09 | 60.56 | 1 | 350 | 72.53 | 34038.11 | 482.89 | 444.8 | 410.68 | 48.21 | 173584.14 | 0.12 | 0.49 | 0.72 | 10.66 | 1 | 10
1 | 140 | CONCLUIDO | 2.4738 | 40.42 | 24.62 | 5.98 | 0.08 | 247 | 274.57 | 60.56 | 1.25 | 245 | 72.76 | 34097.72 | 424.98 | 444.74 | 300.64 | 48.21 | 119089.27 | 0.16 | 0.55 | 0.56 | 7.34 | 1 | 10
2 | 140 | CONCLUIDO | 2.7969 | 35.75 | 22.88 | 7.19 | 0.1 | 191 | 275.05 | 60.56 | 1.5 | 189 | 73 | 34157.42 | 394.53 | 444.67 | 243.6 | 48.21 | 90848.16 | 0.2 | 0.6 | 0.47 | 5.6 | 1 | 10
3 | 140 | CONCLUIDO | 3.0453 | 32.84 | 21.79 | 8.38 | 0.11 | 156 | 275.54 | 60.56 | 1.75 | 154 | 73.23 | 34217.22 | 375.45 | 444.68 | 208.18 | 48.21 | 73314.35 | 0.23 | 0.63 | 0.41 | 4.51 | 1 | 10
4 | 140 | CONCLUIDO | 3.2386 | 30.88 | 21.08 | 9.58 | 0.13 | 132 | 276.02 | 60.56 | 2 | 130 | 73.47 | 34277.1 | 363.08 | 444.61 | 184.92 | 48.21 | 61805.25 | 0.26 | 0.65 | 0.37 | 3.8 | 1 | 10
5 | 140 | CONCLUIDO | 3.402 | 29.39 | 20.54 | 10.81 | 0.14 | 114 | 276.51 | 60.56 | 2.25 | 112 | 73.71 | 34337.08 | 353.53 | 444.63 | 166.94 | 48.21 | 52907.1 | 0.29 | 0.66 | 0.35 | 3.26 | 1 | 10
6 | 140 | CONCLUIDO | 3.5269 | 28.35 | 20.18 | 11.99 | 0.16 | 101 | 277 | 60.56 | 2.5 | 99 | 73.94 | 34397.15 | 347.07 | 444.62 | 155.31 | 48.21 | 47156.18 | 0.31 | 0.68 | 0.32 | 2.9 | 1 | 10
7 | 140 | CONCLUIDO | 3.6343 | 27.52 | 19.86 | 13.1 | 0.18 | 91 | 277.48 | 60.56 | 2.75 | 89 | 74.18 | 34457.31 | 341.51 | 444.57 | 144.88 | 48.21 | 41989.12 | 0.33 | 0.69 | 0.31 | 2.58 | 1 | 10
8 | 140 | CONCLUIDO | 3.735 | 26.77 | 19.59 | 14.33 | 0.19 | 82 | 277.97 | 60.56 | 3 | 80 | 74.42 | 34517.57 | 336.61 | 444.65 | 136.02 | 48.21 | 37604.48 | 0.35 | 0.7 | 0.29 | 2.31 | 1 | 10
9 | 140 | CONCLUIDO | 3.8174 | 26.2 | 19.38 | 15.5 | 0.21 | 75 | 278.46 | 60.56 | 3.25 | 73 | 74.66 | 34577.92 | 332.8 | 444.6 | 128.9 | 48.21 | 34079.03 | 0.37 | 0.7 | 0.29 | 2.1 | 1 | 10
10 | 140 | CONCLUIDO | 3.8908 | 25.7 | 19.2 | 16.69 | 0.22 | 69 | 278.95 | 60.56 | 3.5 | 67 | 74.9 | 34638.36 | 329.57 | 444.62 | 123.05 | 48.21 | 31183.62 | 0.39 | 0.71 | 0.27 | 1.92 | 1 | 10
11 | 140 | CONCLUIDO | 3.9546 | 25.29 | 19.04 | 17.85 | 0.24 | 64 | 279.44 | 60.56 | 3.75 | 62 | 75.14 | 34698.9 | 326.85 | 444.59 | 117.95 | 48.21 | 28658.63 | 0.41 | 0.72 | 0.27 | 1.77 | 1 | 10
12 | 140 | CONCLUIDO | 4.0083 | 24.95 | 18.91 | 18.91 | 0.25 | 60 | 279.94 | 60.56 | 4 | 58 | 75.38 | 34759.54 | 324.39 | 444.56 | 113.77 | 48.21 | 26588.59 | 0.42 | 0.72 | 0.26 | 1.64 | 1 | 10
13 | 140 | CONCLUIDO | 4.0937 | 24.43 | 18.65 | 20.35 | 0.27 | 55 | 280.43 | 60.56 | 4.25 | 53 | 75.62 | 34820.27 | 319.78 | 444.55 | 104.93 | 48.21 | 22193.74 | 0.46 | 0.73 | 0.25 | 1.38 | 1 | 10
14 | 140 | CONCLUIDO | 4.1369 | 24.17 | 18.56 | 21.41 | 0.29 | 52 | 280.92 | 60.56 | 4.5 | 50 | 75.87 | 34881.09 | 317.79 | 444.59 | 102.34 | 48.21 | 20915.06 | 0.47 | 0.74 | 0.23 | 1.28 | 1 | 10
15 | 140 | CONCLUIDO | 4.1098 | 24.33 | 18.82 | 22.58 | 0.3 | 50 | 281.41 | 60.56 | 4.75 | 48 | 76.11 | 34942.02 | 322.38 | 444.58 | 111.7 | 48.21 | 25603.33 | 0.43 | 0.72 | 0.24 | 1.54 | 1 | 10
16 | 140 | CONCLUIDO | 4.1658 | 24.01 | 18.65 | 23.81 | 0.32 | 47 | 281.91 | 60.56 | 5 | 45 | 76.35 | 35003.04 | 319.19 | 444.62 | 105.69 | 48.21 | 22615.63 | 0.46 | 0.73 | 0.24 | 1.37 | 1 | 10
17 | 140 | CONCLUIDO | 4.1952 | 23.84 | 18.59 | 24.78 | 0.33 | 45 | 282.4 | 60.56 | 5.25 | 43 | 76.6 | 35064.15 | 318.22 | 444.58 | 103.5 | 48.21 | 21528.39 | 0.47 | 0.73 | 0.23 | 1.31 | 1 | 10
18 | 140 | CONCLUIDO | 4.2259 | 23.66 | 18.52 | 25.84 | 0.35 | 43 | 282.9 | 60.56 | 5.5 | 41 | 76.85 | 35125.37 | 316.74 | 444.6 | 101.1 | 48.21 | 20341.51 | 0.48 | 0.74 | 0.23 | 1.24 | 1 | 10
19 | 140 | CONCLUIDO | 4.2572 | 23.49 | 18.45 | 27 | 0.36 | 41 | 283.4 | 60.56 | 5.75 | 39 | 77.09 | 35186.68 | 315.42 | 444.58 | 98.95 | 48.21 | 19274.45 | 0.49 | 0.74 | 0.23 | 1.17 | 1 | 10
20 | 140 | CONCLUIDO | 4.2899 | 23.31 | 18.37 | 28.27 | 0.38 | 39 | 283.9 | 60.56 | 6 | 37 | 77.34 | 35248.1 | 314.17 | 444.55 | 96.4 | 48.21 | 18011.92 | 0.5 | 0.74 | 0.23 | 1.1 | 1 | 10
21 | 140 | CONCLUIDO | 4.3214 | 23.14 | 18.31 | 29.69 | 0.39 | 37 | 284.4 | 60.56 | 6.25 | 35 | 77.59 | 35309.61 | 312.89 | 444.58 | 94.23 | 48.21 | 16936.54 | 0.51 | 0.75 | 0.22 | 1.03 | 1 | 10
22 | 140 | CONCLUIDO | 4.3349 | 23.07 | 18.29 | 30.48 | 0.41 | 36 | 284.89 | 60.56 | 6.5 | 34 | 77.84 | 35371.22 | 312.29 | 444.55 | 93.49 | 48.21 | 16568.6 | 0.52 | 0.75 | 0.22 | 1.01 | 1 | 10
23 | 140 | CONCLUIDO | 4.3467 | 23.01 | 18.28 | 31.33 | 0.42 | 35 | 285.39 | 60.56 | 6.75 | 33 | 78.09 | 35432.93 | 311.89 | 444.61 | 93.29 | 48.21 | 16474.91 | 0.52 | 0.75 | 0.22 | 1 | 1 | 10
24 | 140 | CONCLUIDO | 4.3845 | 22.81 | 18.18 | 33.06 | 0.44 | 33 | 285.9 | 60.56 | 7 | 31 | 78.34 | 35494.74 | 310.15 | 444.58 | 90.1 | 48.21 | 14892.22 | 0.54 | 0.75 | 0.22 | 0.9 | 1 | 10
25 | 140 | CONCLUIDO | 4.4015 | 22.72 | 18.15 | 34.03 | 0.45 | 32 | 286.4 | 60.56 | 7.25 | 30 | 78.59 | 35556.78 | 309.6 | 444.55 | 89.03 | 48.21 | 14361.97 | 0.54 | 0.75 | 0.21 | 0.87 | 1 | 10
26 | 140 | CONCLUIDO | 4.4146 | 22.65 | 18.13 | 35.09 | 0.47 | 31 | 286.9 | 60.56 | 7.5 | 29 | 78.85 | 35618.8 | 309.16 | 444.56 | 88.55 | 48.21 | 14125.1 | 0.54 | 0.75 | 0.21 | 0.85 | 1 | 10
27 | 140 | CONCLUIDO | 4.4328 | 22.56 | 18.09 | 36.18 | 0.48 | 30 | 287.41 | 60.56 | 7.75 | 28 | 79.1 | 35680.92 | 308.46 | 444.55 | 87.24 | 48.21 | 13475.61 | 0.55 | 0.75 | 0.21 | 0.81 | 1 | 10
28 | 140 | CONCLUIDO | 4.4499 | 22.47 | 18.06 | 37.36 | 0.49 | 29 | 287.91 | 60.56 | 8 | 27 | 79.36 | 35743.15 | 307.59 | 444.57 | 85.91 | 48.21 | 12814.6 | 0.56 | 0.76 | 0.21 | 0.78 | 1 | 10
29 | 140 | CONCLUIDO | 4.4693 | 22.38 | 18.01 | 38.6 | 0.51 | 28 | 288.42 | 60.56 | 8.25 | 26 | 79.61 | 35805.48 | 306.67 | 444.57 | 84.39 | 48.21 | 12060.32 | 0.57 | 0.76 | 0.21 | 0.73 | 1 | 10
30 | 140 | CONCLUIDO | 4.5077 | 22.18 | 17.87 | 39.72 | 0.52 | 27 | 288.92 | 60.56 | 8.5 | 25 | 79.87 | 35867.91 | 304.29 | 444.57 | 79.6 | 48.21 | 9668.22 | 0.61 | 0.76 | 0.2 | 0.59 | 1 | 10
31 | 140 | CONCLUIDO | 4.5074 | 22.19 | 17.93 | 41.37 | 0.54 | 26 | 289.43 | 60.56 | 8.75 | 24 | 80.12 | 35930.44 | 304.98 | 444.56 | 82.15 | 48.21 | 10951.98 | 0.59 | 0.76 | 0.19 | 0.65 | 1 | 10
32 | 140 | CONCLUIDO | 4.4888 | 22.28 | 18.02 | 41.58 | 0.55 | 26 | 289.94 | 60.56 | 9 | 24 | 80.38 | 35993.08 | 306.52 | 444.57 | 85 | 48.21 | 12374.89 | 0.57 | 0.76 | 0.2 | 0.74 | 1 | 10
33 | 140 | CONCLUIDO | 4.5019 | 22.21 | 18.01 | 43.22 | 0.57 | 25 | 290.45 | 60.56 | 9.25 | 23 | 80.64 | 36055.83 | 306.42 | 444.56 | 84.57 | 48.21 | 12163.51 | 0.57 | 0.76 | 0.2 | 0.73 | 1 | 10
34 | 140 | CONCLUIDO | 4.5255 | 22.1 | 17.94 | 44.86 | 0.58 | 24 | 290.96 | 60.56 | 9.5 | 22 | 80.9 | 36118.68 | 304.88 | 444.59 | 82.37 | 48.21 | 11069.49 | 0.59 | 0.76 | 0.2 | 0.66 | 1 | 10
35 | 140 | CONCLUIDO | 4.5251 | 22.1 | 17.94 | 44.86 | 0.6 | 24 | 291.47 | 60.56 | 9.75 | 22 | 81.16 | 36181.64 | 305.23 | 444.56 | 82.38 | 48.21 | 11076.13 | 0.59 | 0.76 | 0.2 | 0.67 | 1 | 10
36 | 140 | CONCLUIDO | 4.5439 | 22.01 | 17.91 | 46.71 | 0.61 | 23 | 291.98 | 60.56 | 10 | 21 | 81.42 | 36244.71 | 304.06 | 444.56 | 81.09 | 48.21 | 10435.16 | 0.59 | 0.76 | 0.2 | 0.63 | 1 | 10
37 | 140 | CONCLUIDO | 4.5405 | 22.02 | 17.92 | 46.75 | 0.62 | 23 | 292.49 | 60.56 | 10.25 | 21 | 81.68 | 36307.88 | 304.26 | 444.55 | 81.7 | 48.21 | 10738.51 | 0.59 | 0.76 | 0.2 | 0.65 | 1 | 10
38 | 140 | CONCLUIDO | 4.5613 | 21.92 | 17.87 | 48.75 | 0.64 | 22 | 293 | 60.56 | 10.5 | 20 | 81.95 | 36371.17 | 303.63 | 444.56 | 80.2 | 48.21 | 9997.03 | 0.6 | 0.76 | 0.2 | 0.6 | 1 | 10
39 | 140 | CONCLUIDO | 4.5567 | 21.95 | 17.9 | 48.81 | 0.65 | 22 | 293.52 | 60.56 | 10.75 | 20 | 82.21 | 36434.56 | 303.59 | 444.56 | 80.81 | 48.21 | 10299.59 | 0.6 | 0.76 | 0.2 | 0.62 | 1 | 10
40 | 140 | CONCLUIDO | 4.5786 | 21.84 | 17.84 | 50.98 | 0.67 | 21 | 294.03 | 60.56 | 11 | 19 | 82.48 | 36498.06 | 302.5 | 444.57 | 79 | 48.21 | 9398.82 | 0.61 | 0.76 | 0.2 | 0.57 | 1 | 10
41 | 140 | CONCLUIDO | 4.5771 | 21.85 | 17.85 | 51 | 0.68 | 21 | 294.55 | 60.56 | 11.25 | 19 | 82.74 | 36561.67 | 302.81 | 444.55 | 79.31 | 48.21 | 9555.04 | 0.61 | 0.76 | 0.2 | 0.57 | 1 | 10
42 | 140 | CONCLUIDO | 4.597 | 21.75 | 17.81 | 53.42 | 0.69 | 20 | 295.06 | 60.56 | 11.5 | 18 | 83.01 | 36625.39 | 302.01 | 444.55 | 77.93 | 48.21 | 8870.95 | 0.62 | 0.77 | 0.19 | 0.53 | 1 | 10
43 | 140 | CONCLUIDO | 4.5961 | 21.76 | 17.81 | 53.44 | 0.71 | 20 | 295.58 | 60.56 | 11.75 | 18 | 83.28 | 36689.22 | 301.99 | 444.55 | 78.01 | 48.21 | 8912.24 | 0.62 | 0.77 | 0.2 | 0.53 | 1 | 10
44 | 140 | CONCLUIDO | 4.6149 | 21.67 | 17.78 | 56.13 | 0.72 | 19 | 296.1 | 60.56 | 12 | 17 | 83.54 | 36753.16 | 301.12 | 444.56 | 76.81 | 48.21 | 8315.2 | 0.63 | 0.77 | 0.19 | 0.5 | 1 | 10
45 | 140 | CONCLUIDO | 4.6143 | 21.67 | 17.78 | 56.14 | 0.74 | 19 | 296.62 | 60.56 | 12.25 | 17 | 83.81 | 36817.22 | 301.24 | 444.55 | 76.85 | 48.21 | 8335.26 | 0.63 | 0.77 | 0.2 | 0.5 | 1 | 10
46 | 140 | CONCLUIDO | 4.6228 | 21.63 | 17.74 | 56.02 | 0.75 | 19 | 297.14 | 60.56 | 12.5 | 17 | 84.08 | 36881.39 | 300.17 | 444.55 | 75.29 | 48.21 | 7554.81 | 0.64 | 0.77 | 0.2 | 0.46 | 1 | 10
47 | 140 | CONCLUIDO | 4.6548 | 21.48 | 17.64 | 58.81 | 0.76 | 18 | 297.66 | 60.56 | 12.75 | 16 | 84.36 | 36945.67 | 298.37 | 444.56 | 72.32 | 48.21 | 6075.19 | 0.67 | 0.77 | 0.19 | 0.36 | 1 | 10
48 | 140 | CONCLUIDO | 4.6202 | 21.64 | 17.8 | 59.34 | 0.78 | 18 | 298.18 | 60.56 | 13 | 16 | 84.63 | 37010.06 | 301.11 | 444.55 | 78.25 | 48.21 | 9038.76 | 0.62 | 0.77 | 0.18 | 0.53 | 1 | 10
49 | 140 | CONCLUIDO | 4.6262 | 21.62 | 17.77 | 59.25 | 0.79 | 18 | 298.71 | 60.56 | 13.25 | 16 | 84.9 | 37074.57 | 300.57 | 444.55 | 77.07 | 48.21 | 8448.6 | 0.63 | 0.77 | 0.19 | 0.5 | 1 | 10
50 | 140 | CONCLUIDO | 4.6455 | 21.53 | 17.74 | 62.6 | 0.8 | 17 | 299.23 | 60.56 | 13.5 | 15 | 85.18 | 37139.2 | 299.7 | 444.59 | 75.63 | 48.21 | 7736.05 | 0.64 | 0.77 | 0.19 | 0.46 | 1 | 10
51 | 140 | CONCLUIDO | 4.6444 | 21.53 | 17.74 | 62.62 | 0.82 | 17 | 299.76 | 60.56 | 13.75 | 15 | 85.45 | 37204.07 | 300.03 | 444.55 | 75.78 | 48.21 | 7812.38 | 0.64 | 0.77 | 0.19 | 0.47 | 1 | 10
52 | 140 | CONCLUIDO | 4.645 | 21.53 | 17.74 | 62.61 | 0.83 | 17 | 300.28 | 60.56 | 14 | 15 | 85.73 | 37268.93 | 299.86 | 444.55 | 75.73 | 48.21 | 7785.89 | 0.64 | 0.77 | 0.19 | 0.46 | 1 | 10
53 | 140 | CONCLUIDO | 4.6435 | 21.54 | 17.75 | 62.63 | 0.84 | 17 | 300.81 | 60.56 | 14.25 | 15 | 86 | 37333.9 | 299.73 | 444.55 | 75.98 | 48.21 | 7910.2 | 0.63 | 0.77 | 0.19 | 0.47 | 1 | 10
54 | 140 | CONCLUIDO | 4.6633 | 21.44 | 17.71 | 66.4 | 0.86 | 16 | 301.34 | 60.56 | 14.5 | 14 | 86.28 | 37399 | 298.91 | 444.55 | 74.66 | 48.21 | 7252.66 | 0.65 | 0.77 | 0.19 | 0.43 | 1 | 10
55 | 140 | CONCLUIDO | 4.6627 | 21.45 | 17.71 | 66.41 | 0.87 | 16 | 301.86 | 60.56 | 14.75 | 14 | 86.56 | 37464.21 | 299.11 | 444.55 | 74.79 | 48.21 | 7321.14 | 0.64 | 0.77 | 0.19 | 0.43 | 1 | 10
56 | 140 | CONCLUIDO | 4.6646 | 21.44 | 17.7 | 66.38 | 0.88 | 16 | 302.39 | 60.56 | 15 | 14 | 86.84 | 37529.55 | 298.72 | 444.57 | 74.41 | 48.21 | 7129.82 | 0.65 | 0.77 | 0.19 | 0.42 | 1 | 10
57 | 140 | CONCLUIDO | 4.6829 | 21.35 | 17.67 | 70.68 | 0.9 | 15 | 302.92 | 60.56 | 15.25 | 13 | 87.12 | 37595 | 297.97 | 444.55 | 73.44 | 48.21 | 6649.23 | 0.66 | 0.77 | 0.19 | 0.39 | 1 | 10
58 | 140 | CONCLUIDO | 4.6837 | 21.35 | 17.67 | 70.66 | 0.91 | 15 | 303.46 | 60.56 | 15.5 | 13 | 87.4 | 37660.57 | 298.13 | 444.55 | 73.41 | 48.21 | 6636.6 | 0.66 | 0.77 | 0.19 | 0.39 | 1 | 10
59 | 140 | CONCLUIDO | 4.6819 | 21.36 | 17.67 | 70.7 | 0.92 | 15 | 303.99 | 60.56 | 15.75 | 13 | 87.68 | 37726.27 | 298.14 | 444.57 | 73.61 | 48.21 | 6736.11 | 0.65 | 0.77 | 0.19 | 0.4 | 1 | 10
60 | 140 | CONCLUIDO | 4.6825 | 21.36 | 17.67 | 70.69 | 0.94 | 15 | 304.52 | 60.56 | 16 | 13 | 87.97 | 37792.08 | 297.96 | 444.55 | 73.45 | 48.21 | 6656.01 | 0.66 | 0.77 | 0.19 | 0.4 | 1 | 10
61 | 140 | CONCLUIDO | 4.6829 | 21.35 | 17.67 | 70.68 | 0.95 | 15 | 305.06 | 60.56 | 16.25 | 13 | 88.25 | 37858.02 | 297.84 | 444.56 | 73.32 | 48.21 | 6590.85 | 0.66 | 0.77 | 0.19 | 0.39 | 1 | 10
62 | 140 | CONCLUIDO | 4.708 | 21.24 | 17.61 | 75.46 | 0.96 | 14 | 305.59 | 60.56 | 16.5 | 12 | 88.54 | 37924.08 | 296.75 | 444.55 | 71.16 | 48.21 | 5517.42 | 0.68 | 0.77 | 0.19 | 0.33 | 1 | 10
63 | 140 | CONCLUIDO | 4.7185 | 21.19 | 17.56 | 75.26 | 0.97 | 14 | 306.13 | 60.56 | 16.75 | 12 | 88.83 | 37990.27 | 296.05 | 444.55 | 69.57 | 48.21 | 4722.47 | 0.69 | 0.78 | 0.19 | 0.28 | 1 | 10
64 | 140 | CONCLUIDO | 4.7088 | 21.24 | 17.6 | 75.45 | 0.99 | 14 | 306.67 | 60.56 | 17 | 12 | 89.11 | 38056.58 | 296.81 | 444.59 | 71.4 | 48.21 | 5634.24 | 0.68 | 0.78 | 0.18 | 0.33 | 1 | 10
65 | 140 | CONCLUIDO | 4.6828 | 21.35 | 17.72 | 75.95 | 1 | 14 | 307.21 | 60.56 | 17.25 | 12 | 89.4 | 38123.01 | 298.69 | 444.55 | 75.48 | 48.21 | 7673.03 | 0.64 | 0.77 | 0.19 | 0.45 | 1 | 10
66 | 140 | CONCLUIDO | 4.6942 | 21.3 | 17.67 | 75.73 | 1.01 | 14 | 307.75 | 60.56 | 17.5 | 12 | 89.69 | 38189.58 | 297.02 | 444.55 | 73.65 | 48.21 | 6762.24 | 0.65 | 0.77 | 0.18 | 0.39 | 1 | 10
67 | 140 | CONCLUIDO | 4.7169 | 21.2 | 17.62 | 81.32 | 1.03 | 13 | 308.29 | 60.56 | 17.75 | 11 | 89.98 | 38256.26 | 296.02 | 444.55 | 71.82 | 48.21 | 5851.11 | 0.67 | 0.77 | 0.18 | 0.34 | 1 | 10
68 | 140 | CONCLUIDO | 4.7165 | 21.2 | 17.62 | 81.33 | 1.04 | 13 | 308.83 | 60.56 | 18 | 11 | 90.27 | 38323.08 | 296.17 | 444.55 | 71.89 | 48.21 | 5882.95 | 0.67 | 0.77 | 0.19 | 0.35 | 1 | 10
69 | 140 | CONCLUIDO | 4.7169 | 21.2 | 17.62 | 81.33 | 1.05 | 13 | 309.37 | 60.56 | 18.25 | 11 | 90.57 | 38390.02 | 296.47 | 444.55 | 71.9 | 48.21 | 5891.03 | 0.67 | 0.77 | 0.18 | 0.34 | 1 | 10
70 | 140 | CONCLUIDO | 4.718 | 21.2 | 17.62 | 81.3 | 1.06 | 13 | 309.91 | 60.56 | 18.5 | 11 | 90.86 | 38457.09 | 296.23 | 444.55 | 71.78 | 48.21 | 5829.89 | 0.67 | 0.77 | 0.18 | 0.34 | 1 | 10
71 | 140 | CONCLUIDO | 4.7153 | 21.21 | 17.63 | 81.36 | 1.08 | 13 | 310.46 | 60.56 | 18.75 | 11 | 91.16 | 38524.29 | 296.57 | 444.55 | 72.11 | 48.21 | 5994.44 | 0.67 | 0.77 | 0.19 | 0.35 | 1 | 10
72 | 140 | CONCLUIDO | 4.7145 | 21.21 | 17.63 | 81.37 | 1.09 | 13 | 311.01 | 60.56 | 19 | 11 | 91.45 | 38591.62 | 296.09 | 444.55 | 72.23 | 48.21 | 6057.18 | 0.67 | 0.77 | 0.19 | 0.35 | 1 | 10
73 | 140 | CONCLUIDO | 4.7372 | 21.11 | 17.58 | 87.91 | 1.1 | 12 | 311.55 | 60.56 | 19.25 | 10 | 91.75 | 38659.08 | 294.54 | 444.59 | 70.52 | 48.21 | 5206.68 | 0.68 | 0.78 | 0.18 | 0.3 | 1 | 10
74 | 140 | CONCLUIDO | 4.7363 | 21.11 | 17.59 | 87.93 | 1.11 | 12 | 312.1 | 60.56 | 19.5 | 10 | 92.05 | 38726.8 | 295.01 | 444.56 | 70.69 | 48.21 | 5292.48 | 0.68 | 0.78 | 0.18 | 0.31 | 1 | 10
75 | 140 | CONCLUIDO | 4.7366 | 21.11 | 17.58 | 87.92 | 1.13 | 12 | 312.65 | 60.56 | 19.75 | 10 | 92.35 | 38794.53 | 295.22 | 444.55 | 70.59 | 48.21 | 5240.92 | 0.68 | 0.78 | 0.18 | 0.31 | 1 | 10
76 | 140 | CONCLUIDO | 4.735 | 21.12 | 17.59 | 87.96 | 1.14 | 12 | 313.2 | 60.56 | 20 | 10 | 92.65 | 38862.4 | 295.51 | 444.55 | 70.84 | 48.21 | 5363.65 | 0.68 | 0.78 | 0.18 | 0.32 | 1 | 10
77 | 140 | CONCLUIDO | 4.7366 | 21.11 | 17.58 | 87.92 | 1.15 | 12 | 313.75 | 60.56 | 20.25 | 10 | 92.95 | 38930.39 | 295.72 | 444.56 | 70.67 | 48.21 | 5280.6 | 0.68 | 0.78 | 0.18 | 0.31 | 1 | 10
78 | 140 | CONCLUIDO | 4.7415 | 21.09 | 17.56 | 87.81 | 1.16 | 12 | 314.3 | 60.56 | 20.5 | 10 | 93.25 | 38998.53 | 295.01 | 444.55 | 69.71 | 48.21 | 4799.99 | 0.69 | 0.78 | 0.19 | 0.29 | 1 | 10
79 | 140 | CONCLUIDO | 4.746 | 21.07 | 17.54 | 87.71 | 1.17 | 12 | 314.86 | 60.56 | 20.75 | 10 | 93.55 | 39066.8 | 294.08 | 444.55 | 69.03 | 48.21 | 4460.48 | 0.7 | 0.78 | 0.19 | 0.27 | 1 | 10
80 | 140 | CONCLUIDO | 4.7663 | 20.98 | 17.51 | 95.48 | 1.19 | 11 | 315.41 | 60.56 | 21 | 9 | 93.86 | 39135.2 | 292.97 | 444.57 | 68.03 | 48.21 | 3965.2 | 0.71 | 0.78 | 0.18 | 0.23 | 1 | 10
81 | 140 | CONCLUIDO | 4.7473 | 21.06 | 17.59 | 95.94 | 1.2 | 11 | 315.97 | 60.56 | 21.25 | 9 | 94.16 | 39203.74 | 294.52 | 444.55 | 71.11 | 48.21 | 5504.74 | 0.68 | 0.78 | 0.18 | 0.31 | 1 | 10
82 | 140 | CONCLUIDO | 4.7537 | 21.04 | 17.56 | 95.78 | 1.21 | 11 | 316.53 | 60.56 | 21.5 | 9 | 94.47 | 39272.42 | 294.03 | 444.55 | 69.89 | 48.21 | 4896.77 | 0.69 | 0.78 | 0.18 | 0.28 | 1 | 10
83 | 140 | CONCLUIDO | 4.7511 | 21.05 | 17.57 | 95.85 | 1.22 | 11 | 317.08 | 60.56 | 21.75 | 9 | 94.78 | 39341.24 | 294.34 | 444.55 | 70.34 | 48.21 | 5118.76 | 0.69 | 0.78 | 0.18 | 0.3 | 1 | 10
84 | 140 | CONCLUIDO | 4.7531 | 21.04 | 17.56 | 95.8 | 1.23 | 11 | 317.64 | 60.56 | 22 | 9 | 95.09 | 39410.2 | 294.52 | 444.55 | 69.95 | 48.21 | 4926.03 | 0.69 | 0.78 | 0.18 | 0.29 | 1 | 10
85 | 140 | CONCLUIDO | 4.7517 | 21.05 | 17.57 | 95.83 | 1.25 | 11 | 318.2 | 60.56 | 22.25 | 9 | 95.4 | 39479.3 | 294.57 | 444.55 | 70.19 | 48.21 | 5047.34 | 0.69 | 0.78 | 0.18 | 0.29 | 1 | 10
86 | 140 | CONCLUIDO | 4.7521 | 21.04 | 17.57 | 95.82 | 1.26 | 11 | 318.76 | 60.56 | 22.5 | 9 | 95.71 | 39548.54 | 294.54 | 444.56 | 70.08 | 48.21 | 4987.7 | 0.69 | 0.78 | 0.18 | 0.29 | 1 | 10
87 | 140 | CONCLUIDO | 4.7523 | 21.04 | 17.57 | 95.82 | 1.27 | 11 | 319.33 | 60.56 | 22.75 | 9 | 96.02 | 39617.93 | 294.43 | 444.55 | 70.09 | 48.21 | 4993.73 | 0.69 | 0.78 | 0.18 | 0.29 | 1 | 10
88 | 140 | CONCLUIDO | 4.7501 | 21.05 | 17.58 | 95.87 | 1.28 | 11 | 319.89 | 60.56 | 23 | 9 | 96.34 | 39687.46 | 294.18 | 444.56 | 70.45 | 48.21 | 5173.66 | 0.68 | 0.78 | 0.18 | 0.3 | 1 | 10
89 | 140 | CONCLUIDO | 4.752 | 21.04 | 17.57 | 95.83 | 1.29 | 11 | 320.46 | 60.56 | 23.25 | 9 | 96.65 | 39757.13 | 293.96 | 444.56 | 70.08 | 48.21 | 4987.97 | 0.69 | 0.78 | 0.18 | 0.29 | 1 | 10
90 | 140 | CONCLUIDO | 4.7754 | 20.94 | 17.52 | 105.1 | 1.3 | 10 | 321.02 | 60.56 | 23.5 | 8 | 96.97 | 39826.95 | 293.28 | 444.57 | 68.38 | 48.21 | 4146.46 | 0.7 | 0.78 | 0.18 | 0.24 | 1 | 10
91 | 140 | CONCLUIDO | 4.7728 | 20.95 | 17.53 | 105.17 | 1.32 | 10 | 321.59 | 60.56 | 23.75 | 8 | 97.28 | 39896.91 | 293.52 | 444.55 | 68.88 | 48.21 | 4392.56 | 0.7 | 0.78 | 0.18 | 0.25 | 1 | 10
92 | 140 | CONCLUIDO | 4.7738 | 20.95 | 17.52 | 105.14 | 1.33 | 10 | 322.16 | 60.56 | 24 | 8 | 97.6 | 39967.02 | 293.86 | 444.57 | 68.63 | 48.21 | 4272.36 | 0.7 | 0.78 | 0.18 | 0.25 | 1 | 10
93 | 140 | CONCLUIDO | 4.7715 | 20.96 | 17.53 | 105.21 | 1.34 | 10 | 322.73 | 60.56 | 24.25 | 8 | 97.92 | 40037.28 | 294.16 | 444.55 | 69.02 | 48.21 | 4464.11 | 0.7 | 0.78 | 0.18 | 0.26 | 1 | 10
94 | 140 | CONCLUIDO | 4.7774 | 20.93 | 17.51 | 105.05 | 1.35 | 10 | 323.3 | 60.56 | 24.5 | 8 | 98.24 | 40107.81 | 293.26 | 444.56 | 68.02 | 48.21 | 3965.55 | 0.71 | 0.78 | 0.18 | 0.23 | 1 | 10
95 | 140 | CONCLUIDO | 4.782 | 20.91 | 17.49 | 104.93 | 1.36 | 10 | 323.87 | 60.56 | 24.75 | 8 | 98.57 | 40178.37 | 292.69 | 444.56 | 67.23 | 48.21 | 3570.72 | 0.72 | 0.78 | 0.18 | 0.21 | 1 | 10
96 | 140 | CONCLUIDO | 4.7843 | 20.9 | 17.48 | 104.87 | 1.37 | 10 | 324.44 | 60.56 | 25 | 8 | 98.89 | 40249.08 | 292.51 | 444.55 | 67.19 | 48.21 | 3550.99 | 0.72 | 0.78 | 0.18 | 0.2 | 1 | 10
97 | 140 | CONCLUIDO | 4.7704 | 20.96 | 17.54 | 105.24 | 1.38 | 10 | 325.02 | 60.56 | 25.25 | 8 | 99.21 | 40319.95 | 293.36 | 444.55 | 69.37 | 48.21 | 4638.66 | 0.69 | 0.78 | 0.18 | 0.26 | 1 | 10
98 | 140 | CONCLUIDO | 4.7664 | 20.98 | 17.56 | 105.34 | 1.4 | 10 | 325.59 | 60.56 | 25.5 | 8 | 99.54 | 40390.96 | 293.16 | 444.55 | 69.79 | 48.21 | 4848.85 | 0.69 | 0.78 | 0.18 | 0.28 | 1 | 10
99 | 140 | CONCLUIDO | 4.7696 | 20.97 | 17.54 | 105.26 | 1.41 | 10 | 326.17 | 60.56 | 25.75 | 8 | 99.87 | 40462.13 | 292.68 | 444.55 | 69.41 | 48.21 | 4660.14 | 0.69 | 0.78 | 0.18 | 0.27 | 1 | 10
100 | 140 | CONCLUIDO | 4.769 | 20.97 | 17.55 | 105.27 | 1.42 | 10 | 326.75 | 60.56 | 26 | 8 | 100.2 | 40533.46 | 292.3 | 444.55 | 69.37 | 48.21 | 4638.31 | 0.69 | 0.78 | 0.18 | 0.27 | 1 | 10
101 | 140 | CONCLUIDO | 4.7923 | 20.87 | 17.5 | 116.64 | 1.43 | 9 | 327.33 | 60.56 | 26.25 | 7 | 100.52 | 40604.94 | 291.43 | 444.57 | 67.75 | 48.21 | 3835.18 | 0.71 | 0.78 | 0.18 | 0.22 | 1 | 10
102 | 140 | CONCLUIDO | 4.7903 | 20.88 | 17.5 | 116.7 | 1.44 | 9 | 327.91 | 60.56 | 26.5 | 7 | 100.86 | 40676.58 | 291.8 | 444.55 | 68.02 | 48.21 | 3970.34 | 0.71 | 0.78 | 0.18 | 0.23 | 1 | 10
103 | 140 | CONCLUIDO | 4.7905 | 20.87 | 17.5 | 116.69 | 1.45 | 9 | 328.49 | 60.56 | 26.75 | 7 | 101.19 | 40748.37 | 291.92 | 444.55 | 68.02 | 48.21 | 3971.86 | 0.71 | 0.78 | 0.18 | 0.23 | 1 | 10
104 | 140 | CONCLUIDO | 4.7872 | 20.89 | 17.52 | 116.79 | 1.46 | 9 | 329.08 | 60.56 | 27 | 7 | 101.52 | 40820.32 | 292.43 | 444.56 | 68.48 | 48.21 | 4201.58 | 0.7 | 0.78 | 0.18 | 0.24 | 1 | 10
105 | 140 | CONCLUIDO | 4.7932 | 20.86 | 17.49 | 116.61 | 1.47 | 9 | 329.66 | 60.56 | 27.25 | 7 | 101.86 | 40892.44 | 292.33 | 444.55 | 67.59 | 48.21 | 3755.04 | 0.71 | 0.78 | 0.18 | 0.22 | 1 | 10
106 | 140 | CONCLUIDO | 4.79 | 20.88 | 17.51 | 116.71 | 1.48 | 9 | 330.25 | 60.56 | 27.5 | 7 | 102.19 | 40964.71 | 292.52 | 444.55 | 68.12 | 48.21 | 4020.26 | 0.71 | 0.78 | 0.18 | 0.23 | 1 | 10
107 | 140 | CONCLUIDO | 4.7904 | 20.88 | 17.5 | 116.69 | 1.49 | 9 | 330.83 | 60.56 | 27.75 | 7 | 102.53 | 41037.15 | 292.94 | 444.55 | 67.99 | 48.21 | 3956.58 | 0.71 | 0.78 | 0.18 | 0.23 | 1 | 10
108 | 140 | CONCLUIDO | 4.7914 | 20.87 | 17.5 | 116.66 | 1.51 | 9 | 331.42 | 60.56 | 28 | 7 | 102.87 | 41109.75 | 292.87 | 444.55 | 67.84 | 48.21 | 3877.59 | 0.71 | 0.78 | 0.18 | 0.22 | 1 | 10
109 | 140 | CONCLUIDO | 4.7905 | 20.87 | 17.5 | 116.69 | 1.52 | 9 | 332.01 | 60.56 | 28.25 | 7 | 103.21 | 41182.52 | 292.73 | 444.55 | 67.98 | 48.21 | 3951.61 | 0.71 | 0.78 | 0.18 | 0.23 | 1 | 10
110 | 140 | CONCLUIDO | 4.7937 | 20.86 | 17.49 | 116.6 | 1.53 | 9 | 332.6 | 60.56 | 28.5 | 7 | 103.55 | 41255.45 | 292.11 | 444.55 | 67.44 | 48.21 | 3680.66 | 0.71 | 0.78 | 0.18 | 0.21 | 1 | 10
111 | 140 | CONCLUIDO | 4.7963 | 20.85 | 17.48 | 116.52 | 1.54 | 9 | 333.2 | 60.56 | 28.75 | 7 | 103.89 | 41328.54 | 291.96 | 444.55 | 67.06 | 48.21 | 3490.42 | 0.72 | 0.78 | 0.18 | 0.2 | 1 | 10
112 | 140 | CONCLUIDO | 4.8015 | 20.83 | 17.46 | 116.37 | 1.55 | 9 | 333.79 | 60.56 | 29 | 7 | 104.24 | 41401.93 | 291.56 | 444.57 | 66.32 | 48.21 | 3118.85 | 0.73 | 0.78 | 0.18 | 0.18 | 1 | 10
113 | 140 | CONCLUIDO | 4.7942 | 20.86 | 17.49 | 116.58 | 1.56 | 9 | 334.39 | 60.56 | 29.25 | 7 | 104.58 | 41475.37 | 291.9 | 444.55 | 67.61 | 48.21 | 3766.84 | 0.71 | 0.78 | 0.17 | 0.21 | 1 | 10
114 | 140 | CONCLUIDO | 4.7806 | 20.92 | 17.55 | 116.98 | 1.57 | 9 | 334.98 | 60.56 | 29.5 | 7 | 104.93 | 41548.98 | 292.73 | 444.55 | 69.69 | 48.21 | 4806.13 | 0.69 | 0.78 | 0.17 | 0.27 | 1 | 10
115 | 140 | CONCLUIDO | 4.7865 | 20.89 | 17.52 | 116.81 | 1.58 | 9 | 335.58 | 60.56 | 29.75 | 7 | 105.28 | 41622.76 | 291.91 | 444.55 | 68.56 | 48.21 | 4237.72 | 0.7 | 0.78 | 0.18 | 0.24 | 1 | 10
116 | 140 | CONCLUIDO | 4.811 | 20.79 | 17.47 | 131 | 1.59 | 8 | 336.18 | 60.56 | 30 | 6 | 105.63 | 41696.71 | 291.32 | 444.55 | 66.77 | 48.21 | 3350.16 | 0.72 | 0.78 | 0.18 | 0.19 | 1 | 10
117 | 140 | CONCLUIDO | 4.8103 | 20.79 | 17.47 | 131.02 | 1.6 | 8 | 336.78 | 60.56 | 30.25 | 6 | 105.98 | 41770.83 | 291.75 | 444.58 | 66.95 | 48.21 | 3438.78 | 0.72 | 0.78 | 0.18 | 0.19 | 1 | 10
118 | 140 | CONCLUIDO | 4.8096 | 20.79 | 17.47 | 131.05 | 1.61 | 8 | 337.39 | 60.56 | 30.5 | 6 | 106.33 | 41845.13 | 291.58 | 444.56 | 67.07 | 48.21 | 3498.71 | 0.72 | 0.78 | 0.18 | 0.2 | 1 | 10
119 | 140 | CONCLUIDO | 4.8074 | 20.8 | 17.48 | 131.12 | 1.62 | 8 | 337.99 | 60.56 | 30.75 | 6 | 106.68 | 41919.61 | 291.92 | 444.55 | 67.37 | 48.21 | 3650.94 | 0.72 | 0.78 | 0.18 | 0.21 | 1 | 10
120 | 140 | CONCLUIDO | 4.8084 | 20.8 | 17.48 | 131.09 | 1.63 | 8 | 338.59 | 60.56 | 31 | 6 | 107.04 | 41994.26 | 291.72 | 444.55 | 67.16 | 48.21 | 3544.52 | 0.72 | 0.78 | 0.18 | 0.2 | 1 | 10
121 | 140 | CONCLUIDO | 4.8096 | 20.79 | 17.47 | 131.05 | 1.64 | 8 | 339.2 | 60.56 | 31.25 | 6 | 107.4 | 42069.09 | 291.7 | 444.55 | 67.03 | 48.21 | 3478.33 | 0.72 | 0.78 | 0.18 | 0.2 | 1 | 10
122 | 140 | CONCLUIDO | 4.8094 | 20.79 | 17.47 | 131.05 | 1.65 | 8 | 339.81 | 60.56 | 31.5 | 6 | 107.75 | 42144.11 | 291.55 | 444.55 | 67.06 | 48.21 | 3497.45 | 0.72 | 0.78 | 0.18 | 0.2 | 1 | 10
123 | 140 | CONCLUIDO | 4.8096 | 20.79 | 17.47 | 131.05 | 1.66 | 8 | 340.42 | 60.56 | 31.75 | 6 | 108.11 | 42219.3 | 291.8 | 444.55 | 67.05 | 48.21 | 3488.45 | 0.72 | 0.78 | 0.18 | 0.2 | 1 | 10
124 | 140 | CONCLUIDO | 4.8072 | 20.8 | 17.48 | 131.12 | 1.67 | 8 | 341.03 | 60.56 | 32 | 6 | 108.48 | 42294.68 | 291.74 | 444.55 | 67.34 | 48.21 | 3636.9 | 0.72 | 0.78 | 0.18 | 0.21 | 1 | 10
125 | 140 | CONCLUIDO | 4.8117 | 20.78 | 17.46 | 130.98 | 1.68 | 8 | 341.64 | 60.56 | 32.25 | 6 | 108.84 | 42370.23 | 291.44 | 444.55 | 66.58 | 48.21 | 3256.06 | 0.72 | 0.78 | 0.18 | 0.19 | 1 | 10
126 | 140 | CONCLUIDO | 4.8126 | 20.78 | 17.46 | 130.95 | 1.69 | 8 | 342.26 | 60.56 | 32.5 | 6 | 109.2 | 42445.98 | 291.42 | 444.55 | 66.49 | 48.21 | 3209 | 0.73 | 0.78 | 0.18 | 0.18 | 1 | 10
127 | 140 | CONCLUIDO | 4.817 | 20.76 | 17.44 | 130.81 | 1.7 | 8 | 342.87 | 60.56 | 32.75 | 6 | 109.57 | 42521.91 | 290.62 | 444.55 | 65.82 | 48.21 | 2872.92 | 0.73 | 0.78 | 0.18 | 0.16 | 1 | 10
128 | 140 | CONCLUIDO | 4.8196 | 20.75 | 17.43 | 130.72 | 1.71 | 8 | 343.49 | 60.56 | 33 | 6 | 109.94 | 42598.03 | 290.32 | 444.55 | 65.58 | 48.21 | 2753.05 | 0.74 | 0.78 | 0.17 | 0.15 | 1 | 10
129 | 140 | CONCLUIDO | 4.8137 | 20.77 | 17.46 | 130.91 | 1.72 | 8 | 344.11 | 60.56 | 33.25 | 6 | 110.3 | 42674.47 | 291.01 | 444.55 | 66.54 | 48.21 | 3234.27 | 0.72 | 0.78 | 0.17 | 0.18 | 1 | 10
130 | 140 | CONCLUIDO | 4.8037 | 20.82 | 17.5 | 131.24 | 1.73 | 8 | 344.73 | 60.56 | 33.5 | 6 | 110.67 | 42750.97 | 291.79 | 444.55 | 68 | 48.21 | 3967.06 | 0.71 | 0.78 | 0.17 | 0.22 | 1 | 10
131 | 140 | CONCLUIDO | 4.8058 | 20.81 | 17.49 | 131.17 | 1.74 | 8 | 345.35 | 60.56 | 33.75 | 6 | 111.05 | 42827.67 | 290.96 | 444.55 | 67.57 | 48.21 | 3748.26 | 0.71 | 0.78 | 0.18 | 0.21 | 1 | 10
132 | 140 | CONCLUIDO | 4.8067 | 20.8 | 17.49 | 131.14 | 1.75 | 8 | 345.97 | 60.56 | 34 | 6 | 111.42 | 42904.56 | 290.2 | 444.55 | 67.44 | 48.21 | 3683.84 | 0.71 | 0.78 | 0.18 | 0.21 | 1 | 10
133 | 140 | CONCLUIDO | 4.807 | 20.8 | 17.48 | 131.13 | 1.76 | 8 | 346.6 | 60.56 | 34.25 | 6 | 111.8 | 42981.64 | 289.81 | 444.55 | 67.47 | 48.21 | 3698.41 | 0.71 | 0.78 | 0.18 | 0.21 | 1 | 10
134 | 140 | CONCLUIDO | 4.8275 | 20.71 | 17.45 | 149.55 | 1.77 | 7 | 347.23 | 60.56 | 34.5 | 5 | 112.17 | 43058.93 | 289.16 | 444.55 | 66.24 | 48.21 | 3088.79 | 0.73 | 0.78 | 0.17 | 0.17 | 1 | 10
135 | 140 | CONCLUIDO | 4.8298 | 20.7 | 17.44 | 149.47 | 1.78 | 7 | 347.85 | 60.56 | 34.75 | 5 | 112.55 | 43136.41 | 289.69 | 444.55 | 65.86 | 48.21 | 2900.22 | 0.73 | 0.78 | 0.17 | 0.16 | 1 | 10
136 | 140 | CONCLUIDO | 4.827 | 20.72 | 17.45 | 149.57 | 1.79 | 7 | 348.48 | 60.56 | 35 | 5 | 112.93 | 43214.09 | 290.05 | 444.55 | 66.32 | 48.21 | 3127.9 | 0.73 | 0.78 | 0.17 | 0.17 | 1 | 10
137 | 140 | CONCLUIDO | 4.8283 | 20.71 | 17.44 | 149.53 | 1.8 | 7 | 349.12 | 60.56 | 35.25 | 5 | 113.31 | 43291.97 | 290.24 | 444.55 | 66.1 | 48.21 | 3017.97 | 0.73 | 0.78 | 0.18 | 0.17 | 1 | 10
138 | 140 | CONCLUIDO | 4.8286 | 20.71 | 17.44 | 149.51 | 1.81 | 7 | 349.75 | 60.56 | 35.5 | 5 | 113.69 | 43370.05 | 290.67 | 444.55 | 66.04 | 48.21 | 2991.83 | 0.73 | 0.78 | 0.18 | 0.17 | 1 | 10
139 | 140 | CONCLUIDO | 4.8299 | 20.7 | 17.44 | 149.46 | 1.82 | 7 | 350.38 | 60.56 | 35.75 | 5 | 114.08 | 43448.34 | 291 | 444.55 | 65.87 | 48.21 | 2905.47 | 0.73 | 0.78 | 0.17 | 0.16 | 1 | 10
140 | 140 | CONCLUIDO | 4.8279 | 20.71 | 17.45 | 149.54 | 1.83 | 7 | 351.02 | 60.56 | 36 | 5 | 114.47 | 43526.84 | 291.28 | 444.55 | 66.13 | 48.21 | 3035.72 | 0.73 | 0.78 | 0.18 | 0.17 | 1 | 10
141 | 140 | CONCLUIDO | 4.8296 | 20.71 | 17.44 | 149.48 | 1.84 | 7 | 351.66 | 60.56 | 36.25 | 5 | 114.85 | 43605.54 | 291.1 | 444.56 | 65.88 | 48.21 | 2910.17 | 0.73 | 0.78 | 0.18 | 0.16 | 1 | 10
142 | 140 | CONCLUIDO | 4.8301 | 20.7 | 17.44 | 149.46 | 1.85 | 7 | 352.3 | 60.56 | 36.5 | 5 | 115.24 | 43684.46 | 291.51 | 444.56 | 65.77 | 48.21 | 2853.9 | 0.73 | 0.78 | 0.18 | 0.16 | 1 | 10
143 | 140 | CONCLUIDO | 4.8353 | 20.68 | 17.41 | 149.27 | 1.86 | 7 | 352.94 | 60.56 | 36.75 | 5 | 115.64 | 43763.7 | 291.07 | 444.58 | 64.93 | 48.21 | 2432.68 | 0.74 | 0.78 | 0.18 | 0.14 | 1 | 10
144 | 140 | CONCLUIDO | 4.8385 | 20.67 | 17.4 | 149.15 | 1.87 | 7 | 353.58 | 60.56 | 37 | 5 | 116.03 | 43843.04 | 290.66 | 444.55 | 64.61 | 48.21 | 2273.03 | 0.75 | 0.78 | 0.17 | 0.12 | 1 | 10
145 | 140 | CONCLUIDO | 4.8335 | 20.69 | 17.42 | 149.33 | 1.87 | 7 | 354.23 | 60.56 | 37.25 | 5 | 116.42 | 43922.6 | 291.01 | 444.55 | 65.39 | 48.21 | 2665.06 | 0.74 | 0.78 | 0.17 | 0.15 | 1 | 10
146 | 140 | CONCLUIDO | 4.8253 | 20.72 | 17.46 | 149.64 | 1.88 | 7 | 354.88 | 60.56 | 37.5 | 5 | 116.82 | 44002.37 | 291.37 | 444.55 | 66.63 | 48.21 | 3286.78 | 0.72 | 0.78 | 0.17 | 0.18 | 1 | 10
147 | 140 | CONCLUIDO | 4.8246 | 20.73 | 17.46 | 149.66 | 1.89 | 7 | 355.52 | 60.56 | 37.75 | 5 | 117.22 | 44082.36 | 291.29 | 444.55 | 66.68 | 48.21 | 3309.87 | 0.72 | 0.78 | 0.17 | 0.18 | 1 | 10
148 | 140 | CONCLUIDO | 4.8268 | 20.72 | 17.45 | 149.58 | 1.9 | 7 | 356.17 | 60.56 | 38 | 5 | 117.62 | 44162.57 | 291.3 | 444.55 | 66.32 | 48.21 | 3128.3 | 0.73 | 0.78 | 0.17 | 0.17 | 1 | 10
149 | 140 | CONCLUIDO | 4.8271 | 20.72 | 17.45 | 149.57 | 1.91 | 7 | 356.83 | 60.56 | 38.25 | 5 | 118.02 | 44243 | 291.05 | 444.55 | 66.32 | 48.21 | 3127.76 | 0.73 | 0.78 | 0.17 | 0.17 | 1 | 10
150 | 140 | CONCLUIDO | 4.8287 | 20.71 | 17.44 | 149.51 | 1.92 | 7 | 357.48 | 60.56 | 38.5 | 5 | 118.43 | 44323.66 | 290.89 | 444.56 | 66.07 | 48.21 | 3004.44 | 0.73 | 0.78 | 0.17 | 0.17 | 1 | 10
151 | 140 | CONCLUIDO | 4.8275 | 20.71 | 17.45 | 149.55 | 1.93 | 7 | 358.14 | 60.56 | 38.75 | 5 | 118.83 | 44404.54 | 290.82 | 444.55 | 66.21 | 48.21 | 3075.51 | 0.73 | 0.78 | 0.17 | 0.17 | 1 | 10
152 | 140 | CONCLUIDO | 4.8261 | 20.72 | 17.45 | 149.61 | 1.94 | 7 | 358.79 | 60.56 | 39 | 5 | 119.24 | 44485.65 | 291.3 | 444.57 | 66.48 | 48.21 | 3210.62 | 0.73 | 0.78 | 0.17 | 0.18 | 1 | 10
153 | 140 | CONCLUIDO | 4.8244 | 20.73 | 17.46 | 149.67 | 1.95 | 7 | 359.45 | 60.56 | 39.25 | 5 | 119.65 | 44566.98 | 291.44 | 444.55 | 66.63 | 48.21 | 3285.66 | 0.72 | 0.78 | 0.18 | 0.18 | 1 | 10
154 | 140 | CONCLUIDO | 4.8276 | 20.71 | 17.45 | 149.55 | 1.96 | 7 | 360.12 | 60.56 | 39.5 | 5 | 120.06 | 44648.55 | 291.37 | 444.55 | 66.14 | 48.21 | 3040 | 0.73 | 0.78 | 0.18 | 0.17 | 1 | 10
155 | 140 | CONCLUIDO | 4.8269 | 20.72 | 17.45 | 149.58 | 1.96 | 7 | 360.78 | 60.56 | 39.75 | 5 | 120.47 | 44730.35 | 291.46 | 444.55 | 66.31 | 48.21 | 3123.07 | 0.73 | 0.78 | 0.17 | 0.17 | 1 | 10
156 | 140 | CONCLUIDO | 4.8244 | 20.73 | 17.46 | 149.67 | 1.97 | 7 | 361.44 | 60.56 | 40 | 5 | 120.89 | 44812.39 | 291.55 | 444.55 | 66.68 | 48.21 | 3308.29 | 0.72 | 0.78 | 0.18 | 0.18 | 1 | 10
0 | 40 | CONCLUIDO | 3.9732 | 25.17 | 20.87 | 10.02 | 0.2 | 125 | 89.87 | 37.55 | 1 | 123 | 11.32 | 11317.98 | 172.19 | 444.62 | 177.86 | 48.21 | 58307.97 | 0.27 | 0.65 | 0.36 | 3.59 | 1 | 10
1 | 40 | CONCLUIDO | 4.2047 | 23.78 | 20.03 | 12.52 | 0.24 | 96 | 90.18 | 37.55 | 1.25 | 94 | 11.37 | 11355.7 | 164.23 | 444.67 | 150.18 | 48.21 | 44617.11 | 0.32 | 0.68 | 0.32 | 2.75 | 1 | 10
2 | 40 | CONCLUIDO | 4.3771 | 22.85 | 19.45 | 15.16 | 0.29 | 77 | 90.48 | 37.55 | 1.5 | 75 | 11.43 | 11393.43 | 158.49 | 444.63 | 131.55 | 48.21 | 35393.98 | 0.37 | 0.7 | 0.28 | 2.17 | 1 | 10
3 | 40 | CONCLUIDO | 4.4956 | 22.24 | 19.08 | 17.61 | 0.34 | 65 | 90.79 | 37.55 | 1.75 | 63 | 11.49 | 11431.19 | 154.44 | 444.56 | 118.98 | 48.21 | 29172.29 | 0.41 | 0.72 | 0.27 | 1.8 | 1 | 10
4 | 40 | CONCLUIDO | 4.6267 | 21.61 | 18.63 | 20.33 | 0.39 | 55 | 91.1 | 37.55 | 2 | 53 | 11.54 | 11468.97 | 149.67 | 444.57 | 103.92 | 48.21 | 21691.04 | 0.46 | 0.73 | 0.26 | 1.36 | 1 | 10
5 | 40 | CONCLUIDO | 4.6233 | 21.63 | 18.76 | 22.98 | 0.43 | 49 | 91.4 | 37.55 | 2.25 | 47 | 11.6 | 11506.78 | 150.04 | 444.59 | 109.39 | 48.21 | 24457.28 | 0.44 | 0.73 | 0.24 | 1.49 | 1 | 10
6 | 40 | CONCLUIDO | 4.6901 | 21.32 | 18.55 | 25.3 | 0.48 | 44 | 91.71 | 37.55 | 2.5 | 42 | 11.66 | 11544.61 | 147.37 | 444.57 | 102.19 | 48.21 | 20881.15 | 0.47 | 0.74 | 0.24 | 1.27 | 1 | 10
7 | 40 | CONCLUIDO | 4.7488 | 21.06 | 18.38 | 28.28 | 0.52 | 39 | 92.02 | 37.55 | 2.75 | 37 | 11.71 | 11582.46 | 144.93 | 444.59 | 96.68 | 48.21 | 18149.34 | 0.5 | 0.74 | 0.23 | 1.1 | 1 | 10
8 | 40 | CONCLUIDO | 4.7833 | 20.91 | 18.29 | 30.48 | 0.57 | 36 | 92.32 | 37.55 | 3 | 34 | 11.77 | 11620.34 | 143.27 | 444.6 | 93.51 | 48.21 | 16579.81 | 0.52 | 0.75 | 0.22 | 1.01 | 1 | 10
9 | 40 | CONCLUIDO | 4.8184 | 20.75 | 18.19 | 33.07 | 0.62 | 33 | 92.63 | 37.55 | 3.25 | 31 | 11.83 | 11658.24 | 141.68 | 444.55 | 90.42 | 48.21 | 15047.61 | 0.53 | 0.75 | 0.22 | 0.91 | 1 | 10
10 | 40 | CONCLUIDO | 4.8539 | 20.6 | 18.1 | 36.19 | 0.66 | 30 | 92.94 | 37.55 | 3.5 | 28 | 11.88 | 11696.16 | 139.81 | 444.58 | 87.28 | 48.21 | 13495.92 | 0.55 | 0.75 | 0.21 | 0.82 | 1 | 10
11 | 40 | CONCLUIDO | 4.8908 | 20.45 | 17.98 | 38.52 | 0.71 | 28 | 93.24 | 37.55 | 3.75 | 26 | 11.94 | 11734.1 | 137.72 | 444.58 | 83.14 | 48.21 | 11436.42 | 0.58 | 0.76 | 0.21 | 0.7 | 1 | 10
12 | 40 | CONCLUIDO | 4.8604 | 20.57 | 18.14 | 41.87 | 0.75 | 26 | 93.55 | 37.55 | 4 | 24 | 12 | 11772.07 | 138.16 | 444.55 | 89.17 | 48.21 | 14459.82 | 0.54 | 0.75 | 0.21 | 0.87 | 1 | 10
13 | 40 | CONCLUIDO | 4.9157 | 20.34 | 17.95 | 44.87 | 0.8 | 24 | 93.86 | 37.55 | 4.25 | 22 | 12.06 | 11810.06 | 135.48 | 444.57 | 82.56 | 48.21 | 11163.36 | 0.58 | 0.76 | 0.2 | 0.67 | 1 | 10
14 | 40 | CONCLUIDO | 4.9291 | 20.29 | 17.91 | 46.73 | 0.84 | 23 | 94.17 | 37.55 | 4.5 | 21 | 12.12 | 11848.08 | 134.16 | 444.55 | 81.49 | 48.21 | 10636.48 | 0.59 | 0.76 | 0.2 | 0.64 | 1 | 10
15 | 40 | CONCLUIDO | 4.9545 | 20.18 | 17.85 | 50.99 | 0.88 | 21 | 94.48 | 37.55 | 4.75 | 19 | 12.17 | 11886.12 | 132.03 | 444.55 | 79.17 | 48.21 | 9484.38 | 0.61 | 0.76 | 0.2 | 0.57 | 1 | 10
16 | 40 | CONCLUIDO | 4.969 | 20.12 | 17.81 | 53.42 | 0.93 | 20 | 94.79 | 37.55 | 5 | 18 | 12.23 | 11924.18 | 131.46 | 444.55 | 77.89 | 48.21 | 8850.2 | 0.62 | 0.77 | 0.2 | 0.53 | 1 | 10
17 | 40 | CONCLUIDO | 4.9808 | 20.08 | 17.78 | 56.14 | 0.97 | 19 | 95.09 | 37.55 | 5.25 | 17 | 12.29 | 11962.27 | 129.98 | 444.56 | 76.98 | 48.21 | 8400.87 | 0.63 | 0.77 | 0.19 | 0.5 | 1 | 10
18 | 40 | CONCLUIDO | 4.9976 | 20.01 | 17.73 | 59.1 | 1.01 | 18 | 95.4 | 37.55 | 5.5 | 16 | 12.35 | 12000.38 | 128.1 | 444.55 | 75.65 | 48.21 | 7739.77 | 0.64 | 0.77 | 0.18 | 0.45 | 1 | 10
19 | 40 | CONCLUIDO | 4.9937 | 20.03 | 17.76 | 62.7 | 1.06 | 17 | 95.71 | 37.55 | 5.75 | 15 | 12.41 | 12038.51 | 127.29 | 444.55 | 76.57 | 48.21 | 8202.88 | 0.63 | 0.77 | 0.19 | 0.49 | 1 | 10
20 | 40 | CONCLUIDO | 5.0143 | 19.94 | 17.7 | 66.38 | 1.1 | 16 | 96.02 | 37.55 | 6 | 14 | 12.47 | 12076.67 | 125.63 | 444.55 | 74.32 | 48.21 | 7083.74 | 0.65 | 0.77 | 0.19 | 0.42 | 1 | 10
21 | 40 | CONCLUIDO | 5.0123 | 19.95 | 17.71 | 66.41 | 1.14 | 16 | 96.33 | 37.55 | 6.25 | 14 | 12.53 | 12114.85 | 124.62 | 444.58 | 74.72 | 48.21 | 7285.85 | 0.65 | 0.77 | 0.19 | 0.43 | 1 | 10
22 | 40 | CONCLUIDO | 5.026 | 19.9 | 17.67 | 70.69 | 1.18 | 15 | 96.64 | 37.55 | 6.5 | 13 | 12.59 | 12153.06 | 123.02 | 444.55 | 73.55 | 48.21 | 6702.95 | 0.66 | 0.77 | 0.19 | 0.4 | 1 | 10
23 | 40 | CONCLUIDO | 5.0524 | 19.79 | 17.59 | 75.38 | 1.22 | 14 | 96.95 | 37.55 | 6.75 | 11 | 12.65 | 12191.28 | 121.5 | 444.55 | 70.42 | 48.21 | 5143.7 | 0.68 | 0.78 | 0.19 | 0.31 | 1 | 10
24 | 40 | CONCLUIDO | 5.0185 | 19.93 | 17.72 | 75.95 | 1.27 | 14 | 97.26 | 37.55 | 7 | 11 | 12.71 | 12229.54 | 121.53 | 444.56 | 75.26 | 48.21 | 7567.04 | 0.64 | 0.77 | 0.19 | 0.45 | 1 | 10
25 | 40 | CONCLUIDO | 5.0472 | 19.81 | 17.63 | 81.36 | 1.31 | 13 | 97.57 | 37.55 | 7.25 | 7 | 12.77 | 12267.81 | 119.24 | 444.58 | 71.9 | 48.21 | 5891.85 | 0.67 | 0.77 | 0.19 | 0.35 | 1 | 10
26 | 40 | CONCLUIDO | 5.0466 | 19.82 | 17.63 | 81.37 | 1.35 | 13 | 97.88 | 37.55 | 7.5 | 4 | 12.83 | 12306.12 | 119.07 | 444.58 | 71.82 | 48.21 | 5849.04 | 0.67 | 0.77 | 0.19 | 0.35 | 1 | 10
27 | 40 | CONCLUIDO | 5.0472 | 19.81 | 17.63 | 81.36 | 1.39 | 13 | 98.19 | 37.55 | 7.75 | 3 | 12.89 | 12344.44 | 119.19 | 444.59 | 71.68 | 48.21 | 5781.16 | 0.67 | 0.77 | 0.2 | 0.35 | 1 | 10
28 | 40 | CONCLUIDO | 5.0483 | 19.81 | 17.62 | 81.34 | 1.43 | 13 | 98.5 | 37.55 | 8 | 2 | 12.95 | 12382.79 | 118.86 | 444.59 | 71.58 | 48.21 | 5731.89 | 0.67 | 0.77 | 0.19 | 0.35 | 1 | 10
29 | 40 | CONCLUIDO | 5.046 | 19.82 | 17.63 | 81.38 | 1.47 | 13 | 98.82 | 37.55 | 8.25 | 1 | 13.01 | 12421.16 | 118.82 | 444.58 | 71.8 | 48.21 | 5841.33 | 0.67 | 0.77 | 0.2 | 0.35 | 1 | 10
30 | 40 | CONCLUIDO | 5.0437 | 19.83 | 17.64 | 81.42 | 1.51 | 13 | 99.13 | 37.55 | 8.5 | 0 | 13.07 | 12459.56 | 118.83 | 444.58 | 72.07 | 48.21 | 5977.38 | 0.67 | 0.77 | 0.2 | 0.36 | 1 | 10
0 | 125 | CONCLUIDO | 2.2767 | 43.92 | 26.57 | 5.16 | 0.07 | 309 | 242.64 | 58.47 | 1 | 307 | 58.17 | 30160.1 | 425.02 | 444.66 | 365.14 | 48.21 | 151028.18 | 0.13 | 0.51 | 0.66 | 9.29 | 1 | 10
1 | 125 | CONCLUIDO | 2.7039 | 36.98 | 23.79 | 6.46 | 0.09 | 221 | 243.08 | 58.47 | 1.25 | 219 | 58.36 | 30214.33 | 380 | 444.76 | 273.57 | 48.21 | 105682.94 | 0.18 | 0.57 | 0.52 | 6.51 | 1 | 10
2 | 125 | CONCLUIDO | 3.0144 | 33.17 | 22.3 | 7.78 | 0.11 | 172 | 243.52 | 58.47 | 1.5 | 170 | 58.55 | 30268.64 | 355.74 | 444.71 | 224.28 | 48.21 | 81283.09 | 0.21 | 0.61 | 0.44 | 5.01 | 1 | 10
3 | 125 | CONCLUIDO | 3.2409 | 30.86 | 21.39 | 9.04 | 0.13 | 142 | 243.96 | 58.47 | 1.75 | 140 | 58.74 | 30323.01 | 341.04 | 444.58 | 195.2 | 48.21 | 66892.81 | 0.25 | 0.64 | 0.38 | 4.11 | 1 | 10
4 | 125 | CONCLUIDO | 3.4307 | 29.15 | 20.72 | 10.36 | 0.15 | 120 | 244.41 | 58.47 | 2 | 118 | 58.93 | 30377.45 | 330.11 | 444.63 | 172.94 | 48.21 | 55875.09 | 0.28 | 0.66 | 0.36 | 3.45 | 1 | 10
5 | 125 | CONCLUIDO | 3.5864 | 27.88 | 20.22 | 11.66 | 0.16 | 104 | 244.85 | 58.47 | 2.25 | 102 | 59.12 | 30431.96 | 321.69 | 444.6 | 156.28 | 48.21 | 47627.49 | 0.31 | 0.67 | 0.33 | 2.94 | 1 | 10
6 | 125 | CONCLUIDO | 3.7022 | 27.01 | 19.91 | 12.98 | 0.18 | 92 | 245.29 | 58.47 | 2.5 | 90 | 59.32 | 30486.54 | 316.57 | 444.64 | 146.31 | 48.21 | 42700.52 | 0.33 | 0.69 | 0.31 | 2.63 | 1 | 10
7 | 125 | CONCLUIDO | 3.8022 | 26.3 | 19.62 | 14.19 | 0.2 | 83 | 245.73 | 58.47 | 2.75 | 81 | 59.51 | 30541.19 | 311.73 | 444.63 | 137.07 | 48.21 | 38126.23 | 0.35 | 0.7 | 0.3 | 2.35 | 1 | 10
8 | 125 | CONCLUIDO | 3.8929 | 25.69 | 19.39 | 15.51 | 0.22 | 75 | 246.18 | 58.47 | 3 | 73 | 59.7 | 30595.91 | 307.79 | 444.6 | 129.24 | 48.21 | 34248.52 | 0.37 | 0.7 | 0.29 | 2.11 | 1 | 10
9 | 125 | CONCLUIDO | 3.9649 | 25.22 | 19.21 | 16.7 | 0.23 | 69 | 246.62 | 58.47 | 3.25 | 67 | 59.9 | 30650.7 | 304.63 | 444.59 | 123.35 | 48.21 | 31337.39 | 0.39 | 0.71 | 0.28 | 1.93 | 1 | 10
10 | 125 | CONCLUIDO | 4.0404 | 24.75 | 19.02 | 18.11 | 0.25 | 63 | 247.07 | 58.47 | 3.5 | 61 | 60.09 | 30705.56 | 301.45 | 444.62 | 117.02 | 48.21 | 28202.44 | 0.41 | 0.72 | 0.27 | 1.74 | 1 | 10
11 | 125 | CONCLUIDO | 4.0954 | 24.42 | 18.87 | 19.19 | 0.27 | 59 | 247.51 | 58.47 | 3.75 | 57 | 60.29 | 30760.49 | 298.96 | 444.57 | 112.37 | 48.21 | 25895.64 | 0.43 | 0.72 | 0.26 | 1.6 | 1 | 10
12 | 125 | CONCLUIDO | 4.1925 | 23.85 | 18.55 | 20.61 | 0.29 | 54 | 247.96 | 58.47 | 4 | 52 | 60.48 | 30815.5 | 293.41 | 444.58 | 101.24 | 48.21 | 20355.53 | 0.48 | 0.74 | 0.25 | 1.27 | 1 | 10
13 | 125 | CONCLUIDO | 4.1883 | 23.88 | 18.71 | 22.01 | 0.3 | 51 | 248.4 | 58.47 | 4.25 | 49 | 60.68 | 30870.57 | 295.89 | 444.55 | 108.51 | 48.21 | 24007.25 | 0.44 | 0.73 | 0.21 | 1.43 | 1 | 10
14 | 125 | CONCLUIDO | 4.1827 | 23.91 | 18.84 | 23.07 | 0.32 | 49 | 248.85 | 58.47 | 4.5 | 47 | 60.88 | 30925.72 | 297.93 | 444.58 | 111.95 | 48.21 | 25735.42 | 0.43 | 0.72 | 0.24 | 1.56 | 1 | 10
15 | 125 | CONCLUIDO | 4.2447 | 23.56 | 18.63 | 24.3 | 0.34 | 46 | 249.3 | 58.47 | 4.75 | 44 | 61.07 | 30980.93 | 294.24 | 444.59 | 104.85 | 48.21 | 22200.18 | 0.46 | 0.73 | 0.24 | 1.35 | 1 | 10
16 | 125 | CONCLUIDO | 4.294 | 23.29 | 18.5 | 25.81 | 0.36 | 43 | 249.75 | 58.47 | 5 | 41 | 61.27 | 31036.22 | 292.11 | 444.57 | 100.65 | 48.21 | 20117.19 | 0.48 | 0.74 | 0.23 | 1.22 | 1 | 10
17 | 125 | CONCLUIDO | 4.324 | 23.13 | 18.43 | 26.98 | 0.37 | 41 | 250.2 | 58.47 | 5.25 | 39 | 61.47 | 31091.59 | 290.82 | 444.57 | 98.3 | 48.21 | 18952.45 | 0.49 | 0.74 | 0.23 | 1.16 | 1 | 10
18 | 125 | CONCLUIDO | 4.3517 | 22.98 | 18.38 | 28.28 | 0.39 | 39 | 250.64 | 58.47 | 5.5 | 37 | 61.67 | 31147.02 | 289.74 | 444.6 | 96.72 | 48.21 | 18171.25 | 0.5 | 0.74 | 0.22 | 1.1 | 1 | 10
19 | 125 | CONCLUIDO | 4.3838 | 22.81 | 18.31 | 29.69 | 0.41 | 37 | 251.09 | 58.47 | 5.75 | 35 | 61.87 | 31202.53 | 288.35 | 444.57 | 94.17 | 48.21 | 16907.4 | 0.51 | 0.75 | 0.22 | 1.03 | 1 | 10
20 | 125 | CONCLUIDO | 4.3971 | 22.74 | 18.29 | 30.48 | 0.42 | 36 | 251.55 | 58.47 | 6 | 34 | 62.07 | 31258.11 | 287.73 | 444.58 | 93.44 | 48.21 | 16546.69 | 0.52 | 0.75 | 0.22 | 1.01 | 1 | 10
21 | 125 | CONCLUIDO | 4.4313 | 22.57 | 18.2 | 32.12 | 0.44 | 34 | 252 | 58.47 | 6.25 | 32 | 62.27 | 31313.77 | 286.3 | 444.56 | 90.82 | 48.21 | 15243.5 | 0.53 | 0.75 | 0.22 | 0.93 | 1 | 10
22 | 125 | CONCLUIDO | 4.4424 | 22.51 | 18.2 | 33.08 | 0.46 | 33 | 252.45 | 58.47 | 6.5 | 31 | 62.47 | 31369.49 | 285.87 | 444.61 | 90.41 | 48.21 | 15044.65 | 0.53 | 0.75 | 0.22 | 0.92 | 1 | 10
23 | 125 | CONCLUIDO | 4.459 | 22.43 | 18.16 | 34.05 | 0.47 | 32 | 252.9 | 58.47 | 6.75 | 30 | 62.68 | 31425.3 | 285.37 | 444.59 | 89.44 | 48.21 | 14563.64 | 0.54 | 0.75 | 0.21 | 0.88 | 1 | 10
24 | 125 | CONCLUIDO | 4.4736 | 22.35 | 18.13 | 35.1 | 0.49 | 31 | 253.35 | 58.47 | 7 | 29 | 62.88 | 31481.17 | 284.62 | 444.55 | 88.44 | 48.21 | 14071.7 | 0.55 | 0.75 | 0.21 | 0.86 | 1 | 10
25 | 125 | CONCLUIDO | 4.5068 | 22.19 | 18.06 | 37.37 | 0.51 | 29 | 253.81 | 58.47 | 7.25 | 27 | 63.08 | 31537.13 | 283.35 | 444.57 | 86.13 | 48.21 | 12922.98 | 0.56 | 0.76 | 0.21 | 0.78 | 1 | 10
26 | 125 | CONCLUIDO | 4.5256 | 22.1 | 18.02 | 38.61 | 0.52 | 28 | 254.26 | 58.47 | 7.5 | 26 | 63.29 | 31593.16 | 282.23 | 444.55 | 84.64 | 48.21 | 12183.95 | 0.57 | 0.76 | 0.21 | 0.74 | 1 | 10
27 | 125 | CONCLUIDO | 4.5545 | 21.96 | 17.92 | 39.83 | 0.54 | 27 | 254.72 | 58.47 | 7.75 | 25 | 63.49 | 31649.26 | 280.62 | 444.55 | 81.22 | 48.21 | 10481.07 | 0.59 | 0.76 | 0.21 | 0.65 | 1 | 10
28 | 125 | CONCLUIDO | 4.5584 | 21.94 | 17.91 | 39.79 | 0.56 | 27 | 255.17 | 58.47 | 8 | 25 | 63.7 | 31705.44 | 280.17 | 444.55 | 81.28 | 48.21 | 10512.18 | 0.59 | 0.76 | 0.19 | 0.63 | 1 | 10
29 | 125 | CONCLUIDO | 4.5379 | 22.04 | 18.05 | 41.66 | 0.57 | 26 | 255.63 | 58.47 | 8.25 | 24 | 63.91 | 31761.69 | 282.47 | 444.55 | 86.05 | 48.21 | 12898.92 | 0.56 | 0.76 | 0.21 | 0.78 | 1 | 10
30 | 125 | CONCLUIDO | 4.5571 | 21.94 | 18.01 | 43.21 | 0.59 | 25 | 256.09 | 58.47 | 8.5 | 23 | 64.11 | 31818.02 | 281.72 | 444.59 | 84.54 | 48.21 | 12150.78 | 0.57 | 0.76 | 0.2 | 0.73 | 1 | 10
31 | 125 | CONCLUIDO | 4.5813 | 21.83 | 17.94 | 44.84 | 0.61 | 24 | 256.54 | 58.47 | 8.75 | 22 | 64.32 | 31874.43 | 280.18 | 444.55 | 82.2 | 48.21 | 10983.24 | 0.59 | 0.76 | 0.2 | 0.66 | 1 | 10
32 | 125 | CONCLUIDO | 4.5795 | 21.84 | 17.95 | 44.87 | 0.62 | 24 | 257 | 58.47 | 9 | 22 | 64.53 | 31931.04 | 280.4 | 444.56 | 82.53 | 48.21 | 11148.73 | 0.58 | 0.76 | 0.2 | 0.67 | 1 | 10
33 | 125 | CONCLUIDO | 4.5976 | 21.75 | 17.91 | 46.71 | 0.64 | 23 | 257.46 | 58.47 | 9.25 | 21 | 64.74 | 31987.61 | 279.38 | 444.55 | 81.24 | 48.21 | 10509.22 | 0.59 | 0.76 | 0.2 | 0.63 | 1 | 10
34 | 125 | CONCLUIDO | 4.6139 | 21.67 | 17.88 | 48.76 | 0.66 | 22 | 257.92 | 58.47 | 9.5 | 20 | 64.95 | 32044.25 | 278.67 | 444.58 | 80.18 | 48.21 | 9984.31 | 0.6 | 0.76 | 0.2 | 0.6 | 1 | 10
35 | 125 | CONCLUIDO | 4.6138 | 21.67 | 17.88 | 48.76 | 0.67 | 22 | 258.38 | 58.47 | 9.75 | 20 | 65.16 | 32100.97 | 278.81 | 444.56 | 80.19 | 48.21 | 9990.43 | 0.6 | 0.76 | 0.2 | 0.6 | 1 | 10
36 | 125 | CONCLUIDO | 4.6314 | 21.59 | 17.84 | 50.98 | 0.69 | 21 | 258.84 | 58.47 | 10 | 19 | 65.37 | 32157.77 | 277.58 | 444.57 | 78.99 | 48.21 | 9397.1 | 0.61 | 0.76 | 0.2 | 0.57 | 1 | 10
37 | 125 | CONCLUIDO | 4.6308 | 21.59 | 17.85 | 50.99 | 0.7 | 21 | 259.3 | 58.47 | 10.25 | 19 | 65.58 | 32214.64 | 277.79 | 444.55 | 79.25 | 48.21 | 9527.45 | 0.61 | 0.76 | 0.2 | 0.57 | 1 | 10
38 | 125 | CONCLUIDO | 4.6495 | 21.51 | 17.81 | 53.42 | 0.72 | 20 | 259.76 | 58.47 | 10.5 | 18 | 65.79 | 32271.6 | 276.88 | 444.59 | 77.87 | 48.21 | 8838.25 | 0.62 | 0.77 | 0.19 | 0.53 | 1 | 10
39 | 125 | CONCLUIDO | 4.6483 | 21.51 | 17.81 | 53.43 | 0.74 | 20 | 260.23 | 58.47 | 10.75 | 18 | 66 | 32328.64 | 277.07 | 444.57 | 78.03 | 48.21 | 8920.6 | 0.62 | 0.77 | 0.2 | 0.53 | 1 | 10
40 | 125 | CONCLUIDO | 4.6664 | 21.43 | 17.78 | 56.13 | 0.75 | 19 | 260.69 | 58.47 | 11 | 17 | 66.21 | 32385.75 | 276.07 | 444.56 | 76.8 | 48.21 | 8312.34 | 0.63 | 0.77 | 0.19 | 0.5 | 1 | 10
41 | 125 | CONCLUIDO | 4.6664 | 21.43 | 17.78 | 56.13 | 0.77 | 19 | 261.15 | 58.47 | 11.25 | 17 | 66.43 | 32442.95 | 276.21 | 444.6 | 76.75 | 48.21 | 8286.27 | 0.63 | 0.77 | 0.2 | 0.5 | 1 | 10
42 | 125 | CONCLUIDO | 4.6795 | 21.37 | 17.72 | 55.94 | 0.78 | 19 | 261.62 | 58.47 | 11.5 | 17 | 66.64 | 32500.22 | 274.6 | 444.55 | 74.59 | 48.21 | 7206.31 | 0.65 | 0.77 | 0.2 | 0.44 | 1 | 10
43 | 125 | CONCLUIDO | 4.6987 | 21.28 | 17.68 | 58.92 | 0.8 | 18 | 262.08 | 58.47 | 11.75 | 16 | 66.86 | 32557.58 | 273.86 | 444.56 | 73.67 | 48.21 | 6748.06 | 0.65 | 0.77 | 0.18 | 0.4 | 1 | 10
44 | 125 | CONCLUIDO | 4.6578 | 21.47 | 17.86 | 59.54 | 0.81 | 18 | 262.55 | 58.47 | 12 | 16 | 67.07 | 32615.02 | 276.48 | 444.55 | 80.02 | 48.21 | 9923.92 | 0.6 | 0.76 | 0.19 | 0.59 | 1 | 10
45 | 125 | CONCLUIDO | 4.6721 | 21.4 | 17.8 | 59.32 | 0.83 | 18 | 263.01 | 58.47 | 12.25 | 16 | 67.29 | 32672.53 | 275.32 | 444.56 | 77.66 | 48.21 | 8744.56 | 0.62 | 0.77 | 0.19 | 0.52 | 1 | 10
46 | 125 | CONCLUIDO | 4.6932 | 21.31 | 17.75 | 62.64 | 0.84 | 17 | 263.48 | 58.47 | 12.5 | 15 | 67.51 | 32730.13 | 274.61 | 444.56 | 76.1 | 48.21 | 7971.22 | 0.63 | 0.77 | 0.19 | 0.47 | 1 | 10
47 | 125 | CONCLUIDO | 4.6938 | 21.3 | 17.75 | 62.63 | 0.86 | 17 | 263.95 | 58.47 | 12.75 | 15 | 67.72 | 32787.82 | 274.55 | 444.56 | 75.84 | 48.21 | 7840.29 | 0.64 | 0.77 | 0.19 | 0.47 | 1 | 10
48 | 125 | CONCLUIDO | 4.6933 | 21.31 | 17.75 | 62.64 | 0.87 | 17 | 264.42 | 58.47 | 13 | 15 | 67.94 | 32845.58 | 274.18 | 444.55 | 75.97 | 48.21 | 7905.3 | 0.63 | 0.77 | 0.19 | 0.47 | 1 | 10
49 | 125 | CONCLUIDO | 4.713 | 21.22 | 17.71 | 66.4 | 0.89 | 16 | 264.89 | 58.47 | 13.25 | 14 | 68.16 | 32903.43 | 273.27 | 444.55 | 74.64 | 48.21 | 7246.47 | 0.65 | 0.77 | 0.19 | 0.43 | 1 | 10
50 | 125 | CONCLUIDO | 4.711 | 21.23 | 17.71 | 66.43 | 0.91 | 16 | 265.36 | 58.47 | 13.5 | 14 | 68.38 | 32961.36 | 273.53 | 444.56 | 74.9 | 48.21 | 7374.54 | 0.64 | 0.77 | 0.19 | 0.44 | 1 | 10
51 | 125 | CONCLUIDO | 4.712 | 21.22 | 17.71 | 66.41 | 0.92 | 16 | 265.83 | 58.47 | 13.75 | 14 | 68.6 | 33019.37 | 273.21 | 444.56 | 74.72 | 48.21 | 7285.23 | 0.65 | 0.77 | 0.19 | 0.43 | 1 | 10
52 | 125 | CONCLUIDO | 4.7309 | 21.14 | 17.67 | 70.69 | 0.94 | 15 | 266.3 | 58.47 | 14 | 13 | 68.82 | 33077.47 | 272.5 | 444.55 | 73.43 | 48.21 | 6646.01 | 0.66 | 0.77 | 0.19 | 0.4 | 1 | 10
53 | 125 | CONCLUIDO | 4.7305 | 21.14 | 17.67 | 70.7 | 0.95 | 15 | 266.77 | 58.47 | 14.25 | 13 | 69.04 | 33135.65 | 272.2 | 444.55 | 73.59 | 48.21 | 6722.61 | 0.66 | 0.77 | 0.19 | 0.4 | 1 | 10
54 | 125 | CONCLUIDO | 4.7304 | 21.14 | 17.67 | 70.7 | 0.97 | 15 | 267.24 | 58.47 | 14.5 | 13 | 69.27 | 33193.92 | 272.21 | 444.59 | 73.56 | 48.21 | 6709.92 | 0.66 | 0.77 | 0.19 | 0.4 | 1 | 10
55 | 125 | CONCLUIDO | 4.729 | 21.15 | 17.68 | 70.72 | 0.98 | 15 | 267.71 | 58.47 | 14.75 | 13 | 69.49 | 33252.27 | 272.13 | 444.55 | 73.72 | 48.21 | 6788.69 | 0.65 | 0.77 | 0.19 | 0.4 | 1 | 10
56 | 125 | CONCLUIDO | 4.7525 | 21.04 | 17.62 | 75.53 | 1 | 14 | 268.19 | 58.47 | 15 | 12 | 69.71 | 33310.7 | 270.88 | 444.55 | 71.75 | 48.21 | 5809.26 | 0.67 | 0.77 | 0.19 | 0.35 | 1 | 10
57 | 125 | CONCLUIDO | 4.7624 | 21 | 17.58 | 75.34 | 1.01 | 14 | 268.66 | 58.47 | 15.25 | 12 | 69.94 | 33369.22 | 270.57 | 444.55 | 70.26 | 48.21 | 5066.34 | 0.69 | 0.78 | 0.19 | 0.3 | 1 | 10
58 | 125 | CONCLUIDO | 4.7572 | 21.02 | 17.6 | 75.44 | 1.03 | 14 | 269.14 | 58.47 | 15.5 | 12 | 70.16 | 33427.83 | 270.73 | 444.56 | 71.38 | 48.21 | 5622.9 | 0.68 | 0.78 | 0.18 | 0.33 | 1 | 10
59 | 125 | CONCLUIDO | 4.7319 | 21.13 | 17.71 | 75.92 | 1.04 | 14 | 269.61 | 58.47 | 15.75 | 12 | 70.39 | 33486.53 | 272.24 | 444.58 | 75.11 | 48.21 | 7489.85 | 0.64 | 0.77 | 0.19 | 0.44 | 1 | 10
60 | 125 | CONCLUIDO | 4.742 | 21.09 | 17.67 | 75.73 | 1.05 | 14 | 270.09 | 58.47 | 16 | 12 | 70.62 | 33545.31 | 270.51 | 444.55 | 73.51 | 48.21 | 6690.98 | 0.66 | 0.77 | 0.19 | 0.39 | 1 | 10
61 | 125 | CONCLUIDO | 4.764 | 20.99 | 17.62 | 81.32 | 1.07 | 13 | 270.57 | 58.47 | 16.25 | 11 | 70.84 | 33604.17 | 269.89 | 444.55 | 71.84 | 48.21 | 5861.83 | 0.67 | 0.77 | 0.18 | 0.34 | 1 | 10
62 | 125 | CONCLUIDO | 4.7644 | 20.99 | 17.62 | 81.32 | 1.08 | 13 | 271.05 | 58.47 | 16.5 | 11 | 71.07 | 33663.13 | 269.83 | 444.55 | 71.75 | 48.21 | 5813.44 | 0.67 | 0.77 | 0.18 | 0.34 | 1 | 10
63 | 125 | CONCLUIDO | 4.7646 | 20.99 | 17.62 | 81.31 | 1.1 | 13 | 271.52 | 58.47 | 16.75 | 11 | 71.3 | 33722.17 | 269.89 | 444.55 | 71.69 | 48.21 | 5783.83 | 0.67 | 0.77 | 0.19 | 0.34 | 1 | 10
64 | 125 | CONCLUIDO | 4.7608 | 21 | 17.63 | 81.39 | 1.11 | 13 | 272 | 58.47 | 17 | 11 | 71.53 | 33781.3 | 270.13 | 444.57 | 72.32 | 48.21 | 6102.21 | 0.67 | 0.77 | 0.18 | 0.36 | 1 | 10
65 | 125 | CONCLUIDO | 4.7614 | 21 | 17.63 | 81.38 | 1.13 | 13 | 272.48 | 58.47 | 17.25 | 11 | 71.76 | 33840.65 | 269.69 | 444.55 | 72.18 | 48.21 | 6031.36 | 0.67 | 0.77 | 0.19 | 0.35 | 1 | 10
66 | 125 | CONCLUIDO | 4.7838 | 20.9 | 17.58 | 87.9 | 1.14 | 12 | 272.97 | 58.47 | 17.5 | 10 | 71.99 | 33899.96 | 267.81 | 444.55 | 70.48 | 48.21 | 5186.77 | 0.68 | 0.78 | 0.18 | 0.3 | 1 | 10
67 | 125 | CONCLUIDO | 4.7825 | 20.91 | 17.59 | 87.93 | 1.16 | 12 | 273.45 | 58.47 | 17.75 | 10 | 72.22 | 33959.36 | 268.37 | 444.55 | 70.73 | 48.21 | 5311.45 | 0.68 | 0.78 | 0.18 | 0.31 | 1 | 10
68 | 125 | CONCLUIDO | 4.7827 | 20.91 | 17.59 | 87.92 | 1.17 | 12 | 273.93 | 58.47 | 18 | 10 | 72.46 | 34018.85 | 268.21 | 444.57 | 70.65 | 48.21 | 5268.64 | 0.68 | 0.78 | 0.18 | 0.31 | 1 | 10
69 | 125 | CONCLUIDO | 4.7829 | 20.91 | 17.58 | 87.92 | 1.18 | 12 | 274.41 | 58.47 | 18.25 | 10 | 72.69 | 34078.44 | 268.65 | 444.55 | 70.64 | 48.21 | 5266.88 | 0.68 | 0.78 | 0.18 | 0.31 | 1 | 10
70 | 125 | CONCLUIDO | 4.7828 | 20.91 | 17.58 | 87.92 | 1.2 | 12 | 274.9 | 58.47 | 18.5 | 10 | 72.92 | 34138.11 | 268.91 | 444.56 | 70.57 | 48.21 | 5231.26 | 0.68 | 0.78 | 0.18 | 0.31 | 1 | 10
71 | 125 | CONCLUIDO | 4.7903 | 20.88 | 17.55 | 87.76 | 1.21 | 12 | 275.38 | 58.47 | 18.75 | 10 | 73.16 | 34197.87 | 267.84 | 444.55 | 69.4 | 48.21 | 4643.5 | 0.69 | 0.78 | 0.18 | 0.28 | 1 | 10
72 | 125 | CONCLUIDO | 4.8159 | 20.76 | 17.49 | 95.39 | 1.23 | 11 | 275.87 | 58.47 | 19 | 9 | 73.39 | 34257.73 | 265.62 | 444.56 | 67.43 | 48.21 | 3663.44 | 0.71 | 0.78 | 0.18 | 0.21 | 1 | 10
73 | 125 | CONCLUIDO | 4.7951 | 20.85 | 17.58 | 95.88 | 1.24 | 11 | 276.35 | 58.47 | 19.25 | 9 | 73.63 | 34317.68 | 267.11 | 444.55 | 70.66 | 48.21 | 5279.77 | 0.68 | 0.78 | 0.18 | 0.3 | 1 | 10
74 | 125 | CONCLUIDO | 4.799 | 20.84 | 17.56 | 95.79 | 1.25 | 11 | 276.84 | 58.47 | 19.5 | 9 | 73.87 | 34377.72 | 266.73 | 444.55 | 69.9 | 48.21 | 4898.32 | 0.69 | 0.78 | 0.18 | 0.28 | 1 | 10
75 | 125 | CONCLUIDO | 4.7964 | 20.85 | 17.57 | 95.85 | 1.27 | 11 | 277.33 | 58.47 | 19.75 | 9 | 74.1 | 34437.85 | 267.06 | 444.56 | 70.33 | 48.21 | 5114.82 | 0.69 | 0.78 | 0.18 | 0.3 | 1 | 10
76 | 125 | CONCLUIDO | 4.7992 | 20.84 | 17.56 | 95.78 | 1.28 | 11 | 277.82 | 58.47 | 20 | 9 | 74.34 | 34498.07 | 267.17 | 444.55 | 69.9 | 48.21 | 4897.67 | 0.69 | 0.78 | 0.18 | 0.28 | 1 | 10
77 | 125 | CONCLUIDO | 4.7988 | 20.84 | 17.56 | 95.79 | 1.3 | 11 | 278.3 | 58.47 | 20.25 | 9 | 74.58 | 34558.39 | 266.86 | 444.56 | 69.91 | 48.21 | 4904.06 | 0.69 | 0.78 | 0.18 | 0.28 | 1 | 10
78 | 125 | CONCLUIDO | 4.7964 | 20.85 | 17.57 | 95.85 | 1.31 | 11 | 278.79 | 58.47 | 20.5 | 9 | 74.82 | 34618.81 | 267.15 | 444.55 | 70.3 | 48.21 | 5099.64 | 0.69 | 0.78 | 0.18 | 0.3 | 1 | 10
79 | 125 | CONCLUIDO | 4.7987 | 20.84 | 17.56 | 95.8 | 1.32 | 11 | 279.28 | 58.47 | 20.75 | 9 | 75.06 | 34679.32 | 266.45 | 444.55 | 69.96 | 48.21 | 4930.84 | 0.69 | 0.78 | 0.18 | 0.29 | 1 | 10
80 | 125 | CONCLUIDO | 4.7976 | 20.84 | 17.57 | 95.82 | 1.34 | 11 | 279.78 | 58.47 | 21 | 9 | 75.3 | 34739.92 | 266.11 | 444.56 | 70.1 | 48.21 | 5001.03 | 0.69 | 0.78 | 0.18 | 0.29 | 1 | 10
81 | 125 | CONCLUIDO | 4.82 | 20.75 | 17.52 | 105.11 | 1.35 | 10 | 280.27 | 58.47 | 21.25 | 8 | 75.54 | 34800.62 | 265.32 | 444.55 | 68.41 | 48.21 | 4160.91 | 0.7 | 0.78 | 0.18 | 0.24 | 1 | 10
82 | 125 | CONCLUIDO | 4.8167 | 20.76 | 17.53 | 105.19 | 1.36 | 10 | 280.76 | 58.47 | 21.5 | 8 | 75.79 | 34861.41 | 265.67 | 444.55 | 68.97 | 48.21 | 4441.62 | 0.7 | 0.78 | 0.18 | 0.25 | 1 | 10
83 | 125 | CONCLUIDO | 4.8187 | 20.75 | 17.52 | 105.14 | 1.38 | 10 | 281.25 | 58.47 | 21.75 | 8 | 76.03 | 34922.31 | 266.09 | 444.55 | 68.65 | 48.21 | 4281.59 | 0.7 | 0.78 | 0.18 | 0.25 | 1 | 10
84 | 125 | CONCLUIDO | 4.8167 | 20.76 | 17.53 | 105.19 | 1.39 | 10 | 281.75 | 58.47 | 22 | 8 | 76.28 | 34983.29 | 266.06 | 444.55 | 68.87 | 48.21 | 4387.69 | 0.7 | 0.78 | 0.18 | 0.26 | 1 | 10
85 | 125 | CONCLUIDO | 4.8232 | 20.73 | 17.5 | 105.02 | 1.4 | 10 | 282.24 | 58.47 | 22.25 | 8 | 76.52 | 35044.38 | 264.99 | 444.55 | 67.82 | 48.21 | 3863.56 | 0.71 | 0.78 | 0.18 | 0.23 | 1 | 10
86 | 125 | CONCLUIDO | 4.831 | 20.7 | 17.47 | 104.82 | 1.42 | 10 | 282.74 | 58.47 | 22.5 | 8 | 76.77 | 35105.56 | 264.24 | 444.55 | 66.8 | 48.21 | 3355.59 | 0.72 | 0.78 | 0.18 | 0.19 | 1 | 10
87 | 125 | CONCLUIDO | 4.8183 | 20.75 | 17.52 | 105.15 | 1.43 | 10 | 283.24 | 58.47 | 22.75 | 8 | 77.01 | 35166.85 | 264.87 | 444.55 | 68.82 | 48.21 | 4366.19 | 0.7 | 0.78 | 0.18 | 0.25 | 1 | 10
88 | 125 | CONCLUIDO | 4.8102 | 20.79 | 17.56 | 105.36 | 1.44 | 10 | 283.74 | 58.47 | 23 | 8 | 77.26 | 35228.23 | 264.71 | 444.56 | 69.91 | 48.21 | 4907.8 | 0.69 | 0.78 | 0.18 | 0.28 | 1 | 10
89 | 125 | CONCLUIDO | 4.8134 | 20.78 | 17.55 | 105.28 | 1.46 | 10 | 284.23 | 58.47 | 23.25 | 8 | 77.51 | 35289.71 | 264.12 | 444.55 | 69.51 | 48.21 | 4710.35 | 0.69 | 0.78 | 0.18 | 0.27 | 1 | 10
90 | 125 | CONCLUIDO | 4.8338 | 20.69 | 17.51 | 116.7 | 1.47 | 9 | 284.73 | 58.47 | 23.5 | 7 | 77.76 | 35351.29 | 262.63 | 444.55 | 68.07 | 48.21 | 3995.72 | 0.71 | 0.78 | 0.18 | 0.23 | 1 | 10
91 | 125 | CONCLUIDO | 4.8353 | 20.68 | 17.5 | 116.66 | 1.48 | 9 | 285.23 | 58.47 | 23.75 | 7 | 78.01 | 35412.96 | 262.71 | 444.55 | 67.92 | 48.21 | 3919.1 | 0.71 | 0.78 | 0.18 | 0.22 | 1 | 10
92 | 125 | CONCLUIDO | 4.8342 | 20.69 | 17.5 | 116.69 | 1.5 | 9 | 285.73 | 58.47 | 24 | 7 | 78.26 | 35474.75 | 262.86 | 444.55 | 68.01 | 48.21 | 3964.65 | 0.71 | 0.78 | 0.18 | 0.23 | 1 | 10
93 | 125 | CONCLUIDO | 4.8318 | 20.7 | 17.51 | 116.76 | 1.51 | 9 | 286.24 | 58.47 | 24.25 | 7 | 78.51 | 35536.63 | 263.38 | 444.55 | 68.38 | 48.21 | 4152.32 | 0.7 | 0.78 | 0.18 | 0.24 | 1 | 10
94 | 125 | CONCLUIDO | 4.837 | 20.67 | 17.49 | 116.61 | 1.52 | 9 | 286.74 | 58.47 | 24.5 | 7 | 78.77 | 35598.74 | 263.26 | 444.58 | 67.55 | 48.21 | 3735.61 | 0.71 | 0.78 | 0.18 | 0.21 | 1 | 10
95 | 125 | CONCLUIDO | 4.8335 | 20.69 | 17.51 | 116.71 | 1.53 | 9 | 287.24 | 58.47 | 24.75 | 7 | 79.02 | 35660.82 | 263.42 | 444.55 | 68.13 | 48.21 | 4025.22 | 0.71 | 0.78 | 0.18 | 0.23 | 1 | 10
96 | 125 | CONCLUIDO | 4.8342 | 20.69 | 17.5 | 116.69 | 1.55 | 9 | 287.75 | 58.47 | 25 | 7 | 79.27 | 35723.02 | 263.83 | 444.55 | 68.03 | 48.21 | 3975.17 | 0.71 | 0.78 | 0.18 | 0.23 | 1 | 10
97 | 125 | CONCLUIDO | 4.8355 | 20.68 | 17.5 | 116.66 | 1.56 | 9 | 288.25 | 58.47 | 25.25 | 7 | 79.53 | 35785.31 | 263.62 | 444.55 | 67.89 | 48.21 | 3905.37 | 0.71 | 0.78 | 0.18 | 0.22 | 1 | 10
98 | 125 | CONCLUIDO | 4.8383 | 20.67 | 17.49 | 116.58 | 1.57 | 9 | 288.76 | 58.47 | 25.5 | 7 | 79.78 | 35847.71 | 262.87 | 444.56 | 67.33 | 48.21 | 3625.25 | 0.72 | 0.78 | 0.18 | 0.21 | 1 | 10
99 | 125 | CONCLUIDO | 4.8397 | 20.66 | 17.48 | 116.54 | 1.59 | 9 | 289.26 | 58.47 | 25.75 | 7 | 80.04 | 35910.21 | 262.54 | 444.55 | 67.16 | 48.21 | 3541.18 | 0.72 | 0.78 | 0.18 | 0.2 | 1 | 10
100 | 125 | CONCLUIDO | 4.8457 | 20.64 | 17.45 | 116.36 | 1.6 | 9 | 289.77 | 58.47 | 26 | 7 | 80.3 | 35972.82 | 262.12 | 444.55 | 66.34 | 48.21 | 3127.68 | 0.73 | 0.78 | 0.18 | 0.18 | 1 | 10
101 | 125 | CONCLUIDO | 4.8383 | 20.67 | 17.49 | 116.58 | 1.61 | 9 | 290.28 | 58.47 | 26.25 | 7 | 80.56 | 36035.53 | 262.17 | 444.55 | 67.58 | 48.21 | 3749.65 | 0.71 | 0.78 | 0.17 | 0.21 | 1 | 10
102 | 125 | CONCLUIDO | 4.8227 | 20.74 | 17.55 | 117.02 | 1.62 | 9 | 290.79 | 58.47 | 26.5 | 7 | 80.82 | 36098.35 | 262.89 | 444.55 | 69.91 | 48.21 | 4916.07 | 0.69 | 0.78 | 0.18 | 0.28 | 1 | 10
103 | 125 | CONCLUIDO | 4.8517 | 20.61 | 17.48 | 131.07 | 1.64 | 8 | 291.3 | 58.47 | 26.75 | 6 | 81.08 | 36161.27 | 261.38 | 444.56 | 67.11 | 48.21 | 3521.41 | 0.72 | 0.78 | 0.18 | 0.2 | 1 | 10
104 | 125 | CONCLUIDO | 4.8533 | 20.6 | 17.47 | 131.03 | 1.65 | 8 | 291.81 | 58.47 | 27 | 6 | 81.34 | 36224.3 | 261.54 | 444.57 | 66.95 | 48.21 | 3441.94 | 0.72 | 0.78 | 0.17 | 0.19 | 1 | 10
105 | 125 | CONCLUIDO | 4.8527 | 20.61 | 17.47 | 131.04 | 1.66 | 8 | 292.32 | 58.47 | 27.25 | 6 | 81.6 | 36287.44 | 261.49 | 444.55 | 67.02 | 48.21 | 3474.71 | 0.72 | 0.78 | 0.18 | 0.2 | 1 | 10
106 | 125 | CONCLUIDO | 4.8507 | 20.62 | 17.48 | 131.11 | 1.67 | 8 | 292.84 | 58.47 | 27.5 | 6 | 81.86 | 36350.69 | 261.63 | 444.55 | 67.29 | 48.21 | 3608.79 | 0.72 | 0.78 | 0.18 | 0.2 | 1 | 10
107 | 125 | CONCLUIDO | 4.8516 | 20.61 | 17.48 | 131.08 | 1.68 | 8 | 293.35 | 58.47 | 27.75 | 6 | 82.13 | 36414.05 | 261.3 | 444.56 | 67.12 | 48.21 | 3523.5 | 0.72 | 0.78 | 0.18 | 0.2 | 1 | 10
108 | 125 | CONCLUIDO | 4.8519 | 20.61 | 17.48 | 131.07 | 1.7 | 8 | 293.86 | 58.47 | 28 | 6 | 82.39 | 36477.51 | 261.13 | 444.55 | 67.09 | 48.21 | 3512.08 | 0.72 | 0.78 | 0.18 | 0.2 | 1 | 10
109 | 125 | CONCLUIDO | 4.8518 | 20.61 | 17.48 | 131.07 | 1.71 | 8 | 294.38 | 58.47 | 28.25 | 6 | 82.66 | 36541.09 | 261.22 | 444.55 | 67.12 | 48.21 | 3523.97 | 0.72 | 0.78 | 0.18 | 0.2 | 1 | 10
110 | 125 | CONCLUIDO | 4.8497 | 20.62 | 17.49 | 131.14 | 1.72 | 8 | 294.9 | 58.47 | 28.5 | 6 | 82.92 | 36604.77 | 260.89 | 444.56 | 67.47 | 48.21 | 3700.36 | 0.71 | 0.78 | 0.18 | 0.21 | 1 | 10
111 | 125 | CONCLUIDO | 4.8535 | 20.6 | 17.47 | 131.02 | 1.73 | 8 | 295.41 | 58.47 | 28.75 | 6 | 83.19 | 36668.57 | 260.55 | 444.56 | 66.77 | 48.21 | 3349.81 | 0.72 | 0.78 | 0.18 | 0.19 | 1 | 10
112 | 125 | CONCLUIDO | 4.8558 | 20.59 | 17.46 | 130.94 | 1.75 | 8 | 295.93 | 58.47 | 29 | 6 | 83.46 | 36732.47 | 260.4 | 444.55 | 66.47 | 48.21 | 3199.65 | 0.73 | 0.78 | 0.18 | 0.18 | 1 | 10
113 | 125 | CONCLUIDO | 4.8613 | 20.57 | 17.44 | 130.77 | 1.76 | 8 | 296.45 | 58.47 | 29.25 | 6 | 83.73 | 36796.49 | 259.39 | 444.55 | 65.69 | 48.21 | 2809.52 | 0.73 | 0.78 | 0.18 | 0.16 | 1 | 10
114 | 125 | CONCLUIDO | 4.8609 | 20.57 | 17.44 | 130.78 | 1.77 | 8 | 296.97 | 58.47 | 29.5 | 6 | 84 | 36860.62 | 259.26 | 444.55 | 65.85 | 48.21 | 2888.86 | 0.73 | 0.78 | 0.17 | 0.16 | 1 | 10
115 | 125 | CONCLUIDO | 4.8524 | 20.61 | 17.47 | 131.05 | 1.78 | 8 | 297.49 | 58.47 | 29.75 | 6 | 84.27 | 36924.87 | 260.03 | 444.55 | 67.13 | 48.21 | 3529.32 | 0.72 | 0.78 | 0.17 | 0.2 | 1 | 10
116 | 125 | CONCLUIDO | 4.8452 | 20.64 | 17.5 | 131.28 | 1.79 | 8 | 298.01 | 58.47 | 30 | 6 | 84.54 | 36989.23 | 259.97 | 444.55 | 68.14 | 48.21 | 4034.06 | 0.71 | 0.78 | 0.18 | 0.23 | 1 | 10
117 | 125 | CONCLUIDO | 4.8508 | 20.62 | 17.48 | 131.1 | 1.8 | 8 | 298.54 | 58.47 | 30.25 | 6 | 84.81 | 37053.7 | 258.54 | 444.55 | 67.38 | 48.21 | 3653.89 | 0.72 | 0.78 | 0.18 | 0.2 | 1 | 10
118 | 125 | CONCLUIDO | 4.8495 | 20.62 | 17.49 | 131.15 | 1.82 | 8 | 299.06 | 58.47 | 30.5 | 6 | 85.09 | 37118.29 | 257.96 | 444.55 | 67.48 | 48.21 | 3705 | 0.71 | 0.78 | 0.18 | 0.21 | 1 | 10
119 | 125 | CONCLUIDO | 4.8704 | 20.53 | 17.44 | 149.53 | 1.83 | 7 | 299.59 | 58.47 | 30.75 | 5 | 85.36 | 37183.12 | 257.39 | 444.55 | 66.07 | 48.21 | 3004.76 | 0.73 | 0.78 | 0.18 | 0.17 | 1 | 10
120 | 125 | CONCLUIDO | 4.8714 | 20.53 | 17.44 | 149.49 | 1.84 | 7 | 300.11 | 58.47 | 31 | 5 | 85.64 | 37247.94 | 257.83 | 444.57 | 65.95 | 48.21 | 2945.9 | 0.73 | 0.78 | 0.17 | 0.16 | 1 | 10
121 | 125 | CONCLUIDO | 4.8686 | 20.54 | 17.45 | 149.59 | 1.85 | 7 | 300.64 | 58.47 | 31.25 | 5 | 85.91 | 37312.88 | 258.16 | 444.55 | 66.34 | 48.21 | 3139.09 | 0.73 | 0.78 | 0.18 | 0.18 | 1 | 10
122 | 125 | CONCLUIDO | 4.8706 | 20.53 | 17.44 | 149.52 | 1.86 | 7 | 301.17 | 58.47 | 31.5 | 5 | 86.19 | 37377.94 | 258.5 | 444.55 | 66.04 | 48.21 | 2990.59 | 0.73 | 0.78 | 0.18 | 0.17 | 1 | 10
123 | 125 | CONCLUIDO | 4.872 | 20.53 | 17.44 | 149.47 | 1.87 | 7 | 301.69 | 58.47 | 31.75 | 5 | 86.47 | 37443.11 | 258.67 | 444.55 | 65.86 | 48.21 | 2900.06 | 0.73 | 0.78 | 0.17 | 0.16 | 1 | 10
124 | 125 | CONCLUIDO | 4.8709 | 20.53 | 17.44 | 149.51 | 1.89 | 7 | 302.22 | 58.47 | 32 | 5 | 86.75 | 37508.41 | 258.79 | 444.56 | 66 | 48.21 | 2969.6 | 0.73 | 0.78 | 0.18 | 0.17 | 1 | 10
125 | 125 | CONCLUIDO | 4.8711 | 20.53 | 17.44 | 149.5 | 1.9 | 7 | 302.75 | 58.47 | 32.25 | 5 | 87.03 | 37573.82 | 258.64 | 444.55 | 65.88 | 48.21 | 2911.01 | 0.73 | 0.78 | 0.18 | 0.16 | 1 | 10
126 | 125 | CONCLUIDO | 4.8743 | 20.52 | 17.43 | 149.39 | 1.91 | 7 | 303.28 | 58.47 | 32.5 | 5 | 87.31 | 37639.36 | 258.65 | 444.55 | 65.37 | 48.21 | 2656.4 | 0.74 | 0.78 | 0.18 | 0.15 | 1 | 10
127 | 125 | CONCLUIDO | 4.8808 | 20.49 | 17.4 | 149.15 | 1.92 | 7 | 303.82 | 58.47 | 32.75 | 5 | 87.59 | 37705.01 | 257.9 | 444.55 | 64.57 | 48.21 | 2257.31 | 0.75 | 0.78 | 0.17 | 0.12 | 1 | 10
128 | 125 | CONCLUIDO | 4.8748 | 20.51 | 17.43 | 149.37 | 1.93 | 7 | 304.35 | 58.47 | 33 | 5 | 87.88 | 37770.79 | 258.05 | 444.55 | 65.56 | 48.21 | 2748.38 | 0.74 | 0.78 | 0.17 | 0.15 | 1 | 10
129 | 125 | CONCLUIDO | 4.8664 | 20.55 | 17.46 | 149.67 | 1.94 | 7 | 304.88 | 58.47 | 33.25 | 5 | 88.16 | 37836.69 | 258.12 | 444.55 | 66.75 | 48.21 | 3343.27 | 0.72 | 0.78 | 0.17 | 0.18 | 1 | 10
130 | 125 | CONCLUIDO | 4.8684 | 20.54 | 17.45 | 149.6 | 1.95 | 7 | 305.42 | 58.47 | 33.5 | 5 | 88.45 | 37902.71 | 257.53 | 444.55 | 66.44 | 48.21 | 3189.53 | 0.73 | 0.78 | 0.17 | 0.18 | 1 | 10
131 | 125 | CONCLUIDO | 4.8695 | 20.54 | 17.45 | 149.56 | 1.97 | 7 | 305.96 | 58.47 | 33.75 | 5 | 88.73 | 37968.85 | 257.59 | 444.55 | 66.22 | 48.21 | 3080.02 | 0.73 | 0.78 | 0.18 | 0.17 | 1 | 10
132 | 125 | CONCLUIDO | 4.8713 | 20.53 | 17.44 | 149.5 | 1.98 | 7 | 306.49 | 58.47 | 34 | 5 | 89.02 | 38035.12 | 257.14 | 444.55 | 66 | 48.21 | 2969.73 | 0.73 | 0.78 | 0.17 | 0.16 | 1 | 10
133 | 125 | CONCLUIDO | 4.8696 | 20.54 | 17.45 | 149.55 | 1.99 | 7 | 307.03 | 58.47 | 34.25 | 5 | 89.31 | 38101.52 | 257.06 | 444.55 | 66.22 | 48.21 | 3080.27 | 0.73 | 0.78 | 0.17 | 0.17 | 1 | 10
134 | 125 | CONCLUIDO | 4.8666 | 20.55 | 17.46 | 149.66 | 2 | 7 | 307.57 | 58.47 | 34.5 | 5 | 89.6 | 38168.04 | 257.48 | 444.55 | 66.7 | 48.21 | 3321.5 | 0.72 | 0.78 | 0.17 | 0.18 | 1 | 10
135 | 125 | CONCLUIDO | 4.8687 | 20.54 | 17.45 | 149.59 | 2.01 | 7 | 308.11 | 58.47 | 34.75 | 5 | 89.89 | 38234.68 | 257.35 | 444.55 | 66.29 | 48.21 | 3113.85 | 0.73 | 0.78 | 0.18 | 0.17 | 1 | 10
136 | 125 | CONCLUIDO | 4.8698 | 20.53 | 17.45 | 149.55 | 2.02 | 7 | 308.65 | 58.47 | 35 | 5 | 90.18 | 38301.46 | 257.34 | 444.55 | 66.2 | 48.21 | 3070.76 | 0.73 | 0.78 | 0.17 | 0.17 | 1 | 10
137 | 125 | CONCLUIDO | 4.8668 | 20.55 | 17.46 | 149.65 | 2.03 | 7 | 309.2 | 58.47 | 35.25 | 5 | 90.47 | 38368.36 | 257.23 | 444.55 | 66.63 | 48.21 | 3286.76 | 0.72 | 0.78 | 0.18 | 0.18 | 1 | 10
138 | 125 | CONCLUIDO | 4.8722 | 20.52 | 17.44 | 149.46 | 2.04 | 7 | 309.74 | 58.47 | 35.5 | 5 | 90.77 | 38435.39 | 256.47 | 444.55 | 65.75 | 48.21 | 2842.89 | 0.73 | 0.78 | 0.18 | 0.16 | 1 | 10
139 | 125 | CONCLUIDO | 4.873 | 20.52 | 17.43 | 149.43 | 2.05 | 7 | 310.28 | 58.47 | 35.75 | 5 | 91.06 | 38502.55 | 255.71 | 444.55 | 65.7 | 48.21 | 2822.41 | 0.73 | 0.78 | 0.18 | 0.16 | 1 | 10
140 | 125 | CONCLUIDO | 4.8735 | 20.52 | 17.43 | 149.41 | 2.06 | 7 | 310.83 | 58.47 | 36 | 5 | 91.36 | 38569.84 | 254.71 | 444.55 | 65.59 | 48.21 | 2765.07 | 0.73 | 0.78 | 0.18 | 0.15 | 1 | 10
141 | 125 | CONCLUIDO | 4.897 | 20.42 | 17.38 | 173.8 | 2.07 | 6 | 311.38 | 58.47 | 36.25 | 4 | 91.65 | 38637.26 | 253.37 | 444.55 | 63.9 | 48.21 | 1925.55 | 0.75 | 0.78 | 0.17 | 0.1 | 1 | 10
142 | 125 | CONCLUIDO | 4.893 | 20.44 | 17.4 | 173.97 | 2.08 | 6 | 311.92 | 58.47 | 36.5 | 4 | 91.95 | 38704.93 | 254.15 | 444.55 | 64.56 | 48.21 | 2252.94 | 0.75 | 0.78 | 0.17 | 0.12 | 1 | 10
143 | 125 | CONCLUIDO | 4.8863 | 20.47 | 17.43 | 174.25 | 2.1 | 6 | 312.47 | 58.47 | 36.75 | 4 | 92.25 | 38772.62 | 254.71 | 444.56 | 65.55 | 48.21 | 2749.46 | 0.74 | 0.78 | 0.17 | 0.15 | 1 | 10
144 | 125 | CONCLUIDO | 4.8842 | 20.47 | 17.43 | 174.34 | 2.11 | 6 | 313.02 | 58.47 | 37 | 4 | 92.55 | 38840.44 | 255.25 | 444.55 | 65.76 | 48.21 | 2852.64 | 0.73 | 0.78 | 0.17 | 0.16 | 1 | 10
145 | 125 | CONCLUIDO | 4.8904 | 20.45 | 17.41 | 174.08 | 2.12 | 6 | 313.57 | 58.47 | 37.25 | 4 | 92.85 | 38908.39 | 255.22 | 444.55 | 64.84 | 48.21 | 2394.13 | 0.74 | 0.78 | 0.17 | 0.13 | 1 | 10
146 | 125 | CONCLUIDO | 4.8902 | 20.45 | 17.41 | 174.09 | 2.13 | 6 | 314.13 | 58.47 | 37.5 | 4 | 93.15 | 38976.48 | 255.56 | 444.55 | 64.95 | 48.21 | 2451.3 | 0.74 | 0.78 | 0.17 | 0.13 | 1 | 10
147 | 125 | CONCLUIDO | 4.8867 | 20.46 | 17.42 | 174.23 | 2.14 | 6 | 314.68 | 58.47 | 37.75 | 4 | 93.46 | 39044.7 | 256.21 | 444.55 | 65.41 | 48.21 | 2680.49 | 0.74 | 0.78 | 0.17 | 0.15 | 1 | 10
148 | 125 | CONCLUIDO | 4.8881 | 20.46 | 17.42 | 174.18 | 2.15 | 6 | 315.23 | 58.47 | 38 | 4 | 93.76 | 39113.07 | 257.01 | 444.55 | 65.22 | 48.21 | 2585.72 | 0.74 | 0.78 | 0.17 | 0.14 | 1 | 10
149 | 125 | CONCLUIDO | 4.889 | 20.45 | 17.41 | 174.14 | 2.16 | 6 | 315.79 | 58.47 | 38.25 | 4 | 94.07 | 39181.56 | 257.31 | 444.56 | 65.09 | 48.21 | 2520.52 | 0.74 | 0.78 | 0.17 | 0.14 | 1 | 10
150 | 125 | CONCLUIDO | 4.8886 | 20.46 | 17.42 | 174.16 | 2.17 | 6 | 316.35 | 58.47 | 38.5 | 4 | 94.37 | 39250.2 | 257.24 | 444.58 | 65.16 | 48.21 | 2553.84 | 0.74 | 0.78 | 0.17 | 0.14 | 1 | 10
151 | 125 | CONCLUIDO | 4.8888 | 20.45 | 17.41 | 174.14 | 2.18 | 6 | 316.9 | 58.47 | 38.75 | 4 | 94.68 | 39318.97 | 257.18 | 444.55 | 65.03 | 48.21 | 2491.98 | 0.74 | 0.78 | 0.17 | 0.14 | 1 | 10
152 | 125 | CONCLUIDO | 4.892 | 20.44 | 17.4 | 174.01 | 2.19 | 6 | 317.46 | 58.47 | 39 | 4 | 94.99 | 39387.89 | 257.33 | 444.55 | 64.57 | 48.21 | 2257.78 | 0.75 | 0.78 | 0.17 | 0.12 | 1 | 10
153 | 125 | CONCLUIDO | 4.8912 | 20.44 | 17.4 | 174.04 | 2.2 | 6 | 318.02 | 58.47 | 39.25 | 4 | 95.3 | 39456.94 | 257.5 | 444.57 | 64.7 | 48.21 | 2327.17 | 0.75 | 0.78 | 0.17 | 0.13 | 1 | 10
154 | 125 | CONCLUIDO | 4.8938 | 20.43 | 17.39 | 173.94 | 2.21 | 6 | 318.58 | 58.47 | 39.5 | 4 | 95.61 | 39526.14 | 257.58 | 444.55 | 64.36 | 48.21 | 2152.65 | 0.75 | 0.78 | 0.17 | 0.12 | 1 | 10
155 | 125 | CONCLUIDO | 4.8954 | 20.43 | 17.39 | 173.87 | 2.22 | 6 | 319.14 | 58.47 | 39.75 | 4 | 95.92 | 39595.48 | 257.08 | 444.55 | 64.19 | 48.21 | 2071.96 | 0.75 | 0.78 | 0.17 | 0.11 | 1 | 10
156 | 125 | CONCLUIDO | 4.8907 | 20.45 | 17.41 | 174.07 | 2.23 | 6 | 319.71 | 58.47 | 40 | 4 | 96.23 | 39664.96 | 257.38 | 444.55 | 64.93 | 48.21 | 2442.15 | 0.74 | 0.78 | 0.17 | 0.13 | 1 | 10
0 | 30 | CONCLUIDO | 4.2224 | 23.68 | 20.24 | 11.79 | 0.24 | 103 | 71.52 | 32.27 | 1 | 101 | 8.25 | 9054.6 | 141.45 | 444.59 | 157.48 | 48.21 | 48228.43 | 0.31 | 0.67 | 0.32 | 2.96 | 1 | 10
1 | 30 | CONCLUIDO | 4.4306 | 22.57 | 19.5 | 14.81 | 0.3 | 79 | 71.81 | 32.27 | 1.25 | 77 | 8.29 | 9090.98 | 135.05 | 444.6 | 133.22 | 48.21 | 36219.55 | 0.36 | 0.7 | 0.29 | 2.22 | 1 | 10
2 | 30 | CONCLUIDO | 4.5701 | 21.88 | 19.04 | 17.85 | 0.36 | 64 | 72.11 | 32.27 | 1.5 | 62 | 8.34 | 9127.38 | 130.62 | 444.58 | 118.04 | 48.21 | 28707.03 | 0.41 | 0.72 | 0.26 | 1.76 | 1 | 10
3 | 30 | CONCLUIDO | 4.7177 | 21.2 | 18.53 | 20.98 | 0.42 | 53 | 72.4 | 32.27 | 1.75 | 51 | 8.38 | 9163.8 | 125.59 | 444.56 | 101.18 | 48.21 | 20328.38 | 0.48 | 0.74 | 0.23 | 1.25 | 1 | 10
4 | 30 | CONCLUIDO | 4.7269 | 21.16 | 18.6 | 24.26 | 0.48 | 46 | 72.7 | 32.27 | 2 | 44 | 8.43 | 9200.25 | 124.88 | 444.62 | 103.75 | 48.21 | 21648.86 | 0.46 | 0.73 | 0.24 | 1.32 | 1 | 10
5 | 30 | CONCLUIDO | 4.7914 | 20.87 | 18.4 | 27.61 | 0.54 | 40 | 73 | 32.27 | 2.25 | 38 | 8.48 | 9236.71 | 122.26 | 444.56 | 97.49 | 48.21 | 18551.6 | 0.49 | 0.74 | 0.23 | 1.13 | 1 | 10
6 | 30 | CONCLUIDO | 4.8322 | 20.69 | 18.29 | 30.48 | 0.6 | 36 | 73.29 | 32.27 | 2.5 | 34 | 8.52 | 9273.2 | 120.15 | 444.55 | 93.7 | 48.21 | 16673.66 | 0.51 | 0.75 | 0.22 | 1.01 | 1 | 10
7 | 30 | CONCLUIDO | 4.8819 | 20.48 | 18.14 | 34.02 | 0.65 | 32 | 73.59 | 32.27 | 2.75 | 30 | 8.57 | 9309.7 | 117.92 | 444.56 | 88.64 | 48.21 | 14165.09 | 0.54 | 0.75 | 0.22 | 0.86 | 1 | 10
8 | 30 | CONCLUIDO | 4.9138 | 20.35 | 18.06 | 37.36 | 0.71 | 29 | 73.88 | 32.27 | 3 | 27 | 8.61 | 9346.23 | 115.85 | 444.56 | 85.9 | 48.21 | 12810.53 | 0.56 | 0.76 | 0.21 | 0.78 | 1 | 10
9 | 30 | CONCLUIDO | 4.9458 | 20.22 | 17.96 | 39.9 | 0.77 | 27 | 74.18 | 32.27 | 3.25 | 25 | 8.66 | 9382.78 | 113.8 | 444.56 | 83.04 | 48.21 | 11391.61 | 0.58 | 0.76 | 0.19 | 0.68 | 1 | 10
10 | 30 | CONCLUIDO | 4.9631 | 20.15 | 17.93 | 44.83 | 0.82 | 24 | 74.48 | 32.27 | 3.5 | 22 | 8.71 | 9419.35 | 112.06 | 444.56 | 82.03 | 48.21 | 10901.61 | 0.59 | 0.76 | 0.2 | 0.65 | 1 | 10
11 | 30 | CONCLUIDO | 4.9702 | 20.12 | 17.92 | 46.74 | 0.88 | 23 | 74.77 | 32.27 | 3.75 | 21 | 8.75 | 9455.94 | 110.69 | 444.61 | 81.56 | 48.21 | 10671.59 | 0.59 | 0.76 | 0.2 | 0.64 | 1 | 10
12 | 30 | CONCLUIDO | 4.9975 | 20.01 | 17.84 | 50.97 | 0.93 | 21 | 75.07 | 32.27 | 4 | 19 | 8.8 | 9492.55 | 108.92 | 444.55 | 78.87 | 48.21 | 9337.44 | 0.61 | 0.76 | 0.2 | 0.56 | 1 | 10
13 | 30 | CONCLUIDO | 5.023 | 19.91 | 17.77 | 56.11 | 0.99 | 19 | 75.37 | 32.27 | 4.25 | 17 | 8.85 | 9529.18 | 106.85 | 444.55 | 76.57 | 48.21 | 8195.11 | 0.63 | 0.77 | 0.2 | 0.49 | 1 | 10
14 | 30 | CONCLUIDO | 5.034 | 19.86 | 17.74 | 59.14 | 1.04 | 18 | 75.66 | 32.27 | 4.5 | 14 | 8.89 | 9565.83 | 104.79 | 444.56 | 75.92 | 48.21 | 7877.29 | 0.63 | 0.77 | 0.18 | 0.46 | 1 | 10
15 | 30 | CONCLUIDO | 5.0359 | 19.86 | 17.75 | 62.64 | 1.09 | 17 | 75.96 | 32.27 | 4.75 | 9 | 8.94 | 9602.5 | 103.95 | 444.55 | 75.81 | 48.21 | 7823.91 | 0.64 | 0.77 | 0.2 | 0.47 | 1 | 10
16 | 30 | CONCLUIDO | 5.0364 | 19.86 | 17.75 | 62.64 | 1.15 | 17 | 76.26 | 32.27 | 5 | 6 | 8.99 | 9639.2 | 103.36 | 444.55 | 75.71 | 48.21 | 7774.1 | 0.64 | 0.77 | 0.2 | 0.47 | 1 | 10
17 | 30 | CONCLUIDO | 5.0545 | 19.78 | 17.69 | 66.34 | 1.2 | 16 | 76.56 | 32.27 | 5.25 | 4 | 9.04 | 9675.91 | 102.7 | 444.59 | 73.61 | 48.21 | 6729.26 | 0.65 | 0.77 | 0.2 | 0.41 | 1 | 10
18 | 30 | CONCLUIDO | 5.0475 | 19.81 | 17.72 | 66.45 | 1.25 | 16 | 76.85 | 32.27 | 5.5 | 2 | 9.08 | 9712.65 | 102.94 | 444.58 | 74.59 | 48.21 | 7221.11 | 0.65 | 0.77 | 0.2 | 0.44 | 1 | 10
19 | 30 | CONCLUIDO | 5.0452 | 19.82 | 17.73 | 66.48 | 1.3 | 16 | 77.15 | 32.27 | 5.75 | 0 | 9.13 | 9749.41 | 103.35 | 444.58 | 74.73 | 48.21 | 7289.71 | 0.65 | 0.77 | 0.21 | 0.45 | 1 | 10
0 | 15 | CONCLUIDO | 4.7014 | 21.27 | 18.91 | 18.9 | 0.43 | 60 | 39.78 | 19.54 | 1 | 58 | 4.24 | 5140 | 81.47 | 444.57 | 113.46 | 48.21 | 26437.41 | 0.42 | 0.72 | 0.26 | 1.63 | 1 | 10
1 | 15 | CONCLUIDO | 4.8012 | 20.83 | 18.62 | 24.29 | 0.53 | 46 | 40.06 | 19.54 | 1.25 | 44 | 4.26 | 5174.29 | 77.61 | 444.59 | 104.74 | 48.21 | 22145.73 | 0.46 | 0.73 | 0.23 | 1.34 | 1 | 10
2 | 15 | CONCLUIDO | 4.8944 | 20.43 | 18.32 | 29.71 | 0.64 | 37 | 40.34 | 19.54 | 1.5 | 31 | 4.29 | 5208.6 | 73.53 | 444.62 | 94.56 | 48.21 | 17097.69 | 0.51 | 0.74 | 0.23 | 1.04 | 1 | 10
3 | 15 | CONCLUIDO | 4.9439 | 20.23 | 18.17 | 34.07 | 0.74 | 32 | 40.61 | 19.54 | 1.75 | 11 | 4.32 | 5242.92 | 71.9 | 444.66 | 88.92 | 48.21 | 14305.62 | 0.54 | 0.75 | 0.24 | 0.89 | 1 | 10
4 | 15 | CONCLUIDO | 4.9486 | 20.21 | 18.16 | 35.16 | 0.84 | 31 | 40.89 | 19.54 | 2 | 2 | 4.35 | 5277.26 | 71.45 | 444.63 | 88.47 | 48.21 | 14086.73 | 0.54 | 0.75 | 0.25 | 0.89 | 1 | 10
5 | 15 | CONCLUIDO | 4.9393 | 20.25 | 18.2 | 35.23 | 0.94 | 31 | 41.17 | 19.54 | 2.25 | 0 | 4.38 | 5311.62 | 71.97 | 444.63 | 89.7 | 48.21 | 14697.92 | 0.54 | 0.75 | 0.25 | 0.93 | 1 | 10
0 | 70 | CONCLUIDO | 3.2988 | 30.31 | 22.71 | 7.33 | 0.12 | 186 | 141.81 | 47.83 | 1 | 184 | 22.98 | 17723.39 | 256.33 | 444.65 | 238.22 | 48.21 | 88185.81 | 0.2 | 0.6 | 0.46 | 5.43 | 1 | 10
1 | 70 | CONCLUIDO | 3.6324 | 27.53 | 21.29 | 9.19 | 0.16 | 139 | 142.15 | 47.83 | 1.25 | 137 | 23.07 | 17765.46 | 239.51 | 444.61 | 191.45 | 48.21 | 65036.63 | 0.25 | 0.64 | 0.38 | 4.01 | 1 | 10
2 | 70 | CONCLUIDO | 3.8634 | 25.88 | 20.45 | 11.05 | 0.19 | 111 | 142.49 | 47.83 | 1.5 | 109 | 23.16 | 17807.56 | 229.45 | 444.65 | 163.93 | 48.21 | 51415.67 | 0.29 | 0.67 | 0.35 | 3.17 | 1 | 10
3 | 70 | CONCLUIDO | 4.0262 | 24.84 | 19.92 | 12.85 | 0.22 | 93 | 142.83 | 47.83 | 1.75 | 91 | 23.25 | 17849.7 | 222.87 | 444.61 | 146.76 | 48.21 | 42919.01 | 0.33 | 0.68 | 0.31 | 2.64 | 1 | 10
4 | 70 | CONCLUIDO | 4.1566 | 24.06 | 19.52 | 14.64 | 0.25 | 80 | 143.17 | 47.83 | 2 | 78 | 23.34 | 17891.86 | 217.79 | 444.59 | 133.55 | 48.21 | 36381.2 | 0.36 | 0.7 | 0.29 | 2.24 | 1 | 10
5 | 70 | CONCLUIDO | 4.2583 | 23.48 | 19.23 | 16.49 | 0.28 | 70 | 143.51 | 47.83 | 2.25 | 68 | 23.44 | 17934.06 | 214.12 | 444.66 | 124.27 | 48.21 | 31791.37 | 0.39 | 0.71 | 0.27 | 1.95 | 1 | 10
6 | 70 | CONCLUIDO | 4.349 | 22.99 | 18.97 | 18.36 | 0.31 | 62 | 143.86 | 47.83 | 2.5 | 60 | 23.53 | 17976.29 | 210.51 | 444.59 | 115.76 | 48.21 | 27574.94 | 0.42 | 0.72 | 0.26 | 1.7 | 1 | 10
7 | 70 | CONCLUIDO | 4.4506 | 22.47 | 18.65 | 20.35 | 0.34 | 55 | 144.2 | 47.83 | 2.75 | 53 | 23.62 | 18018.55 | 206.44 | 444.58 | 104.55 | 48.21 | 22003.74 | 0.46 | 0.73 | 0.26 | 1.37 | 1 | 10
8 | 70 | CONCLUIDO | 4.4317 | 22.56 | 18.86 | 22.19 | 0.37 | 51 | 144.54 | 47.83 | 3 | 49 | 23.71 | 18060.85 | 208.3 | 444.59 | 113.93 | 48.21 | 26712.68 | 0.42 | 0.72 | 0.21 | 1.58 | 1 | 10
9 | 70 | CONCLUIDO | 4.4897 | 22.27 | 18.69 | 23.86 | 0.4 | 47 | 144.89 | 47.83 | 3.25 | 45 | 23.81 | 18103.18 | 205.85 | 444.55 | 106.84 | 48.21 | 23190.61 | 0.45 | 0.73 | 0.24 | 1.41 | 1 | 10
10 | 70 | CONCLUIDO | 4.5504 | 21.98 | 18.51 | 25.82 | 0.43 | 43 | 145.23 | 47.83 | 3.5 | 41 | 23.9 | 18145.54 | 203.31 | 444.6 | 100.65 | 48.21 | 20115.3 | 0.48 | 0.74 | 0.23 | 1.23 | 1 | 10
11 | 70 | CONCLUIDO | 4.5907 | 21.78 | 18.4 | 27.6 | 0.46 | 40 | 145.57 | 47.83 | 3.75 | 38 | 23.99 | 18187.93 | 201.72 | 444.55 | 97.17 | 48.21 | 18389.66 | 0.5 | 0.74 | 0.23 | 1.12 | 1 | 10
12 | 70 | CONCLUIDO | 4.6277 | 21.61 | 18.31 | 29.69 | 0.49 | 37 | 145.92 | 47.83 | 4 | 35 | 24.09 | 18230.35 | 200.09 | 444.58 | 94.32 | 48.21 | 16979.18 | 0.51 | 0.75 | 0.22 | 1.03 | 1 | 10
13 | 70 | CONCLUIDO | 4.6559 | 21.48 | 18.24 | 31.27 | 0.51 | 35 | 146.26 | 47.83 | 4.25 | 33 | 24.18 | 18272.81 | 198.76 | 444.56 | 91.89 | 48.21 | 15776.26 | 0.52 | 0.75 | 0.22 | 0.96 | 1 | 10
14 | 70 | CONCLUIDO | 4.679 | 21.37 | 18.19 | 33.07 | 0.54 | 33 | 146.61 | 47.83 | 4.5 | 31 | 24.28 | 18315.3 | 197.56 | 444.56 | 90.41 | 48.21 | 15045.06 | 0.53 | 0.75 | 0.22 | 0.91 | 1 | 10
15 | 70 | CONCLUIDO | 4.7073 | 21.24 | 18.12 | 35.07 | 0.57 | 31 | 146.95 | 47.83 | 4.75 | 29 | 24.37 | 18357.82 | 196.27 | 444.58 | 88.18 | 48.21 | 13940.5 | 0.55 | 0.75 | 0.21 | 0.84 | 1 | 10
16 | 70 | CONCLUIDO | 4.7345 | 21.12 | 18.06 | 37.36 | 0.6 | 29 | 147.3 | 47.83 | 5 | 27 | 24.47 | 18400.38 | 195.11 | 444.62 | 85.96 | 48.21 | 12841.29 | 0.56 | 0.76 | 0.21 | 0.78 | 1 | 10
17 | 70 | CONCLUIDO | 4.7512 | 21.05 | 18.01 | 38.59 | 0.63 | 28 | 147.64 | 47.83 | 5.25 | 26 | 24.56 | 18442.97 | 194.18 | 444.55 | 84.3 | 48.21 | 12014.13 | 0.57 | 0.76 | 0.21 | 0.73 | 1 | 10
18 | 70 | CONCLUIDO | 4.7751 | 20.94 | 17.93 | 39.85 | 0.66 | 27 | 147.99 | 47.83 | 5.5 | 25 | 24.66 | 18485.59 | 192.51 | 444.55 | 82.27 | 48.21 | 11003.09 | 0.59 | 0.76 | 0.19 | 0.66 | 1 | 10
19 | 70 | CONCLUIDO | 4.7545 | 21.03 | 18.05 | 41.66 | 0.69 | 26 | 148.33 | 47.83 | 5.75 | 24 | 24.75 | 18528.25 | 193.22 | 444.55 | 85.99 | 48.21 | 12872.36 | 0.56 | 0.76 | 0.21 | 0.78 | 1 | 10
20 | 70 | CONCLUIDO | 4.7935 | 20.86 | 17.94 | 44.85 | 0.71 | 24 | 148.68 | 47.83 | 6 | 22 | 24.85 | 18570.94 | 191.49 | 444.55 | 82.27 | 48.21 | 11018.07 | 0.59 | 0.76 | 0.2 | 0.66 | 1 | 10
21 | 70 | CONCLUIDO | 4.8093 | 20.79 | 17.9 | 46.7 | 0.74 | 23 | 149.02 | 47.83 | 6.25 | 21 | 24.95 | 18613.66 | 190.46 | 444.6 | 80.82 | 48.21 | 10298.28 | 0.6 | 0.76 | 0.2 | 0.62 | 1 | 10
22 | 70 | CONCLUIDO | 4.8208 | 20.74 | 17.88 | 48.76 | 0.77 | 22 | 149.37 | 47.83 | 6.5 | 20 | 25.04 | 18656.42 | 189.92 | 444.55 | 80.23 | 48.21 | 10009.23 | 0.6 | 0.76 | 0.2 | 0.6 | 1 | 10
23 | 70 | CONCLUIDO | 4.8368 | 20.68 | 17.84 | 50.97 | 0.8 | 21 | 149.72 | 47.83 | 6.75 | 19 | 25.14 | 18699.2 | 188.4 | 444.56 | 78.86 | 48.21 | 9328.6 | 0.61 | 0.76 | 0.2 | 0.56 | 1 | 10
24 | 70 | CONCLUIDO | 4.8341 | 20.69 | 17.85 | 51 | 0.83 | 21 | 150.07 | 47.83 | 7 | 19 | 25.24 | 18742.03 | 188.69 | 444.64 | 79.24 | 48.21 | 9519.96 | 0.61 | 0.76 | 0.2 | 0.57 | 1 | 10
25 | 70 | CONCLUIDO | 4.8503 | 20.62 | 17.81 | 53.43 | 0.85 | 20 | 150.41 | 47.83 | 7.25 | 18 | 25.33 | 18784.88 | 187.77 | 444.55 | 77.97 | 48.21 | 8891.12 | 0.62 | 0.77 | 0.2 | 0.53 | 1 | 10
26 | 70 | CONCLUIDO | 4.8674 | 20.54 | 17.77 | 56.11 | 0.88 | 19 | 150.76 | 47.83 | 7.5 | 17 | 25.43 | 18827.77 | 186.59 | 444.55 | 76.51 | 48.21 | 8164.9 | 0.63 | 0.77 | 0.19 | 0.49 | 1 | 10
27 | 70 | CONCLUIDO | 4.8811 | 20.49 | 17.71 | 55.93 | 0.91 | 19 | 151.11 | 47.83 | 7.75 | 17 | 25.53 | 18870.7 | 185.11 | 444.58 | 74.43 | 48.21 | 7126.21 | 0.65 | 0.77 | 0.19 | 0.43 | 1 | 10
28 | 70 | CONCLUIDO | 4.8672 | 20.55 | 17.8 | 59.32 | 0.94 | 18 | 151.46 | 47.83 | 8 | 16 | 25.63 | 18913.66 | 185.58 | 444.57 | 78.1 | 48.21 | 8963.26 | 0.62 | 0.77 | 0.18 | 0.52 | 1 | 10
29 | 70 | CONCLUIDO | 4.8848 | 20.47 | 17.75 | 62.65 | 0.96 | 17 | 151.81 | 47.83 | 8.25 | 15 | 25.73 | 18956.65 | 184.29 | 444.56 | 76.09 | 48.21 | 7967.05 | 0.63 | 0.77 | 0.19 | 0.47 | 1 | 10
30 | 70 | CONCLUIDO | 4.885 | 20.47 | 17.75 | 62.65 | 0.99 | 17 | 152.15 | 47.83 | 8.5 | 15 | 25.83 | 18999.67 | 184.42 | 444.56 | 76.23 | 48.21 | 8037.02 | 0.63 | 0.77 | 0.19 | 0.47 | 1 | 10
31 | 70 | CONCLUIDO | 4.9046 | 20.39 | 17.7 | 66.37 | 1.02 | 16 | 152.5 | 47.83 | 8.75 | 14 | 25.93 | 19042.73 | 182.68 | 444.55 | 74.24 | 48.21 | 7043.06 | 0.65 | 0.77 | 0.19 | 0.42 | 1 | 10
32 | 70 | CONCLUIDO | 4.8999 | 20.41 | 17.72 | 66.44 | 1.04 | 16 | 152.85 | 47.83 | 9 | 14 | 26.03 | 19085.83 | 182.66 | 444.56 | 74.99 | 48.21 | 7418.99 | 0.64 | 0.77 | 0.19 | 0.44 | 1 | 10
33 | 70 | CONCLUIDO | 4.904 | 20.39 | 17.7 | 66.38 | 1.07 | 16 | 153.2 | 47.83 | 9.25 | 14 | 26.12 | 19128.96 | 181.74 | 444.57 | 74.32 | 48.21 | 7085.03 | 0.65 | 0.77 | 0.19 | 0.42 | 1 | 10
34 | 70 | CONCLUIDO | 4.9174 | 20.34 | 17.67 | 70.7 | 1.1 | 15 | 153.55 | 47.83 | 9.5 | 13 | 26.22 | 19172.12 | 181.07 | 444.57 | 73.53 | 48.21 | 6694.65 | 0.66 | 0.77 | 0.19 | 0.4 | 1 | 10
35 | 70 | CONCLUIDO | 4.9153 | 20.34 | 17.68 | 70.73 | 1.12 | 15 | 153.9 | 47.83 | 9.75 | 13 | 26.32 | 19215.32 | 180.38 | 444.55 | 73.83 | 48.21 | 6843.07 | 0.65 | 0.77 | 0.19 | 0.41 | 1 | 10
36 | 70 | CONCLUIDO | 4.9436 | 20.23 | 17.6 | 75.41 | 1.15 | 14 | 154.25 | 47.83 | 10 | 12 | 26.43 | 19258.55 | 179.34 | 444.57 | 70.79 | 48.21 | 5330.21 | 0.68 | 0.78 | 0.19 | 0.32 | 1 | 10
37 | 70 | CONCLUIDO | 4.9366 | 20.26 | 17.62 | 75.53 | 1.17 | 14 | 154.6 | 47.83 | 10.25 | 12 | 26.53 | 19301.82 | 179.21 | 444.56 | 72.06 | 48.21 | 5966.36 | 0.67 | 0.77 | 0.18 | 0.35 | 1 | 10
38 | 70 | CONCLUIDO | 4.9271 | 20.3 | 17.66 | 75.7 | 1.2 | 14 | 154.95 | 47.83 | 10.5 | 12 | 26.63 | 19345.12 | 177.89 | 444.55 | 73.27 | 48.21 | 6567.57 | 0.66 | 0.77 | 0.19 | 0.39 | 1 | 10
39 | 70 | CONCLUIDO | 4.9433 | 20.23 | 17.63 | 81.35 | 1.23 | 13 | 155.31 | 47.83 | 10.75 | 11 | 26.73 | 19388.45 | 177.23 | 444.55 | 71.98 | 48.21 | 5930.66 | 0.67 | 0.77 | 0.19 | 0.35 | 1 | 10
40 | 70 | CONCLUIDO | 4.9472 | 20.21 | 17.61 | 81.28 | 1.25 | 13 | 155.66 | 47.83 | 11 | 11 | 26.83 | 19431.82 | 176.97 | 444.57 | 71.51 | 48.21 | 5695.42 | 0.67 | 0.77 | 0.18 | 0.33 | 1 | 10
41 | 70 | CONCLUIDO | 4.9449 | 20.22 | 17.62 | 81.32 | 1.28 | 13 | 156.01 | 47.83 | 11.25 | 11 | 26.93 | 19475.23 | 176.61 | 444.55 | 71.78 | 48.21 | 5829.16 | 0.67 | 0.77 | 0.18 | 0.34 | 1 | 10
42 | 70 | CONCLUIDO | 4.9596 | 20.16 | 17.59 | 87.94 | 1.3 | 12 | 156.36 | 47.83 | 11.5 | 10 | 27.03 | 19518.67 | 174.75 | 444.55 | 70.77 | 48.21 | 5330.89 | 0.68 | 0.78 | 0.18 | 0.31 | 1 | 10
43 | 70 | CONCLUIDO | 4.9589 | 20.17 | 17.59 | 87.95 | 1.33 | 12 | 156.71 | 47.83 | 11.75 | 10 | 27.14 | 19562.15 | 174.66 | 444.56 | 70.86 | 48.21 | 5374.41 | 0.68 | 0.78 | 0.18 | 0.31 | 1 | 10
44 | 70 | CONCLUIDO | 4.9624 | 20.15 | 17.58 | 87.88 | 1.35 | 12 | 157.07 | 47.83 | 12 | 10 | 27.24 | 19605.66 | 174.92 | 444.56 | 70.27 | 48.21 | 5081.5 | 0.69 | 0.78 | 0.19 | 0.3 | 1 | 10
45 | 70 | CONCLUIDO | 4.9754 | 20.1 | 17.52 | 87.62 | 1.38 | 12 | 157.42 | 47.83 | 12.25 | 10 | 27.34 | 19649.2 | 172.16 | 444.55 | 68.56 | 48.21 | 4225.33 | 0.7 | 0.78 | 0.18 | 0.25 | 1 | 10
46 | 70 | CONCLUIDO | 4.9668 | 20.13 | 17.59 | 95.93 | 1.4 | 11 | 157.77 | 47.83 | 12.5 | 9 | 27.45 | 19692.79 | 172.25 | 444.55 | 70.82 | 48.21 | 5361.29 | 0.68 | 0.78 | 0.18 | 0.31 | 1 | 10
47 | 70 | CONCLUIDO | 4.9705 | 20.12 | 17.57 | 95.85 | 1.43 | 11 | 158.13 | 47.83 | 12.75 | 9 | 27.55 | 19736.4 | 172.06 | 444.55 | 70.22 | 48.21 | 5061.99 | 0.69 | 0.78 | 0.18 | 0.3 | 1 | 10
48 | 70 | CONCLUIDO | 4.9729 | 20.11 | 17.56 | 95.8 | 1.45 | 11 | 158.48 | 47.83 | 13 | 9 | 27.65 | 19780.06 | 171.29 | 444.55 | 70.04 | 48.21 | 4969.73 | 0.69 | 0.78 | 0.18 | 0.29 | 1 | 10
49 | 70 | CONCLUIDO | 4.975 | 20.1 | 17.55 | 95.75 | 1.48 | 11 | 158.84 | 47.83 | 13.25 | 9 | 27.76 | 19823.75 | 170.67 | 444.57 | 69.66 | 48.21 | 4779.07 | 0.69 | 0.78 | 0.18 | 0.28 | 1 | 10
50 | 70 | CONCLUIDO | 4.9893 | 20.04 | 17.53 | 105.16 | 1.5 | 10 | 159.19 | 47.83 | 13.5 | 8 | 27.86 | 19867.59 | 169.35 | 444.55 | 68.67 | 48.21 | 4288.83 | 0.7 | 0.78 | 0.18 | 0.25 | 1 | 10
51 | 70 | CONCLUIDO | 4.9883 | 20.05 | 17.53 | 105.18 | 1.53 | 10 | 159.55 | 47.83 | 13.75 | 8 | 27.97 | 19911.36 | 169.39 | 444.55 | 68.81 | 48.21 | 4360.5 | 0.7 | 0.78 | 0.18 | 0.25 | 1 | 10
52 | 70 | CONCLUIDO | 4.9959 | 20.02 | 17.5 | 104.99 | 1.55 | 10 | 159.9 | 47.83 | 14 | 8 | 28.07 | 19955.16 | 168.59 | 444.55 | 67.67 | 48.21 | 3790.15 | 0.71 | 0.78 | 0.18 | 0.22 | 1 | 10
53 | 70 | CONCLUIDO | 5.0003 | 20 | 17.48 | 104.89 | 1.58 | 10 | 160.26 | 47.83 | 14.25 | 8 | 28.18 | 19998.99 | 167.59 | 444.56 | 67.29 | 48.21 | 3598.23 | 0.72 | 0.78 | 0.17 | 0.2 | 1 | 10
54 | 70 | CONCLUIDO | 4.9826 | 20.07 | 17.55 | 105.31 | 1.6 | 10 | 160.61 | 47.83 | 14.5 | 8 | 28.28 | 20042.86 | 166.9 | 444.57 | 69.64 | 48.21 | 4774.2 | 0.69 | 0.78 | 0.18 | 0.28 | 1 | 10
55 | 70 | CONCLUIDO | 5.0012 | 20 | 17.51 | 116.71 | 1.62 | 9 | 160.97 | 47.83 | 14.75 | 7 | 28.39 | 20086.77 | 164.64 | 444.56 | 68.09 | 48.21 | 4006.88 | 0.71 | 0.78 | 0.18 | 0.23 | 1 | 10
56 | 70 | CONCLUIDO | 5.0018 | 19.99 | 17.5 | 116.7 | 1.65 | 9 | 161.32 | 47.83 | 15 | 7 | 28.5 | 20130.71 | 164.67 | 444.57 | 68.05 | 48.21 | 3983.31 | 0.71 | 0.78 | 0.18 | 0.23 | 1 | 10
57 | 70 | CONCLUIDO | 5.0063 | 19.98 | 17.49 | 116.58 | 1.67 | 9 | 161.68 | 47.83 | 15.25 | 7 | 28.6 | 20174.69 | 164.65 | 444.55 | 67.4 | 48.21 | 3661.13 | 0.72 | 0.78 | 0.18 | 0.21 | 1 | 10
58 | 70 | CONCLUIDO | 5.0008 | 20 | 17.51 | 116.72 | 1.69 | 9 | 162.04 | 47.83 | 15.5 | 7 | 28.71 | 20218.71 | 164.32 | 444.55 | 68.19 | 48.21 | 4056.06 | 0.71 | 0.78 | 0.18 | 0.23 | 1 | 10
59 | 70 | CONCLUIDO | 5.0059 | 19.98 | 17.49 | 116.59 | 1.72 | 9 | 162.4 | 47.83 | 15.75 | 7 | 28.82 | 20262.76 | 163.75 | 444.57 | 67.38 | 48.21 | 3649.34 | 0.72 | 0.78 | 0.18 | 0.21 | 1 | 10
60 | 70 | CONCLUIDO | 5.0052 | 19.98 | 17.49 | 116.61 | 1.74 | 9 | 162.75 | 47.83 | 16 | 7 | 28.92 | 20306.85 | 163.12 | 444.55 | 67.54 | 48.21 | 3730.23 | 0.71 | 0.78 | 0.18 | 0.21 | 1 | 10
61 | 70 | CONCLUIDO | 4.9947 | 20.02 | 17.53 | 116.89 | 1.77 | 9 | 163.11 | 47.83 | 16.25 | 7 | 29.03 | 20350.97 | 162.26 | 444.55 | 69.23 | 48.21 | 4574.73 | 0.7 | 0.78 | 0.17 | 0.26 | 1 | 10
62 | 70 | CONCLUIDO | 5.0225 | 19.91 | 17.45 | 130.88 | 1.79 | 8 | 163.47 | 47.83 | 16.5 | 6 | 29.14 | 20395.14 | 160.9 | 444.55 | 66.2 | 48.21 | 3067.38 | 0.73 | 0.78 | 0.18 | 0.17 | 1 | 10
63 | 70 | CONCLUIDO | 5.015 | 19.94 | 17.48 | 131.11 | 1.81 | 8 | 163.83 | 47.83 | 16.75 | 4 | 29.25 | 20439.33 | 161.24 | 444.6 | 67.24 | 48.21 | 3583.54 | 0.72 | 0.78 | 0.18 | 0.2 | 1 | 10
64 | 70 | CONCLUIDO | 5.0153 | 19.94 | 17.48 | 131.1 | 1.83 | 8 | 164.19 | 47.83 | 17 | 4 | 29.36 | 20483.57 | 160.37 | 444.55 | 67.14 | 48.21 | 3533.73 | 0.72 | 0.78 | 0.18 | 0.2 | 1 | 10
65 | 70 | CONCLUIDO | 5.0167 | 19.93 | 17.47 | 131.06 | 1.86 | 8 | 164.54 | 47.83 | 17.25 | 4 | 29.47 | 20527.85 | 159.72 | 444.55 | 67.01 | 48.21 | 3470.64 | 0.72 | 0.78 | 0.18 | 0.2 | 1 | 10
66 | 70 | CONCLUIDO | 5.0169 | 19.93 | 17.47 | 131.05 | 1.88 | 8 | 164.9 | 47.83 | 17.5 | 2 | 29.58 | 20572.16 | 159.32 | 444.56 | 66.79 | 48.21 | 3361.1 | 0.72 | 0.78 | 0.18 | 0.2 | 1 | 10
67 | 70 | CONCLUIDO | 5.0161 | 19.94 | 17.48 | 131.07 | 1.9 | 8 | 165.26 | 47.83 | 17.75 | 2 | 29.69 | 20616.5 | 159.23 | 444.56 | 66.95 | 48.21 | 3438.49 | 0.72 | 0.78 | 0.18 | 0.2 | 1 | 10
68 | 70 | CONCLUIDO | 5.0157 | 19.94 | 17.48 | 131.08 | 1.93 | 8 | 165.62 | 47.83 | 18 | 2 | 29.8 | 20660.89 | 159.49 | 444.55 | 67.01 | 48.21 | 3467.9 | 0.72 | 0.78 | 0.18 | 0.2 | 1 | 10
69 | 70 | CONCLUIDO | 5.0131 | 19.95 | 17.49 | 131.16 | 1.95 | 8 | 165.98 | 47.83 | 18.25 | 2 | 29.91 | 20705.31 | 159.48 | 444.55 | 67.34 | 48.21 | 3635.66 | 0.72 | 0.78 | 0.18 | 0.21 | 1 | 10
70 | 70 | CONCLUIDO | 5.012 | 19.95 | 17.49 | 131.2 | 1.97 | 8 | 166.34 | 47.83 | 18.5 | 1 | 30.02 | 20749.77 | 159.48 | 444.55 | 67.5 | 48.21 | 3712.76 | 0.71 | 0.78 | 0.18 | 0.22 | 1 | 10
71 | 70 | CONCLUIDO | 5.0118 | 19.95 | 17.49 | 131.2 | 1.99 | 8 | 166.7 | 47.83 | 18.75 | 0 | 30.13 | 20794.27 | 159.79 | 444.55 | 67.47 | 48.21 | 3700.82 | 0.71 | 0.78 | 0.18 | 0.22 | 1 | 10
0 | 90 | CONCLUIDO | 2.8947 | 34.55 | 24.02 | 6.32 | 0.1 | 228 | 176.73 | 52.44 | 1 | 226 | 33.29 | 22031.19 | 313.33 | 444.71 | 281.13 | 48.21 | 109428.1 | 0.17 | 0.57 | 0.53 | 6.74 | 1 | 10
1 | 90 | CONCLUIDO | 3.2823 | 30.47 | 22.11 | 7.94 | 0.13 | 167 | 177.1 | 52.44 | 1.25 | 165 | 33.41 | 22076.81 | 287.78 | 444.6 | 218.36 | 48.21 | 78351.72 | 0.22 | 0.62 | 0.43 | 4.83 | 1 | 10
2 | 90 | CONCLUIDO | 3.538 | 28.26 | 21.11 | 9.53 | 0.15 | 133 | 177.47 | 52.44 | 1.5 | 131 | 33.53 | 22122.46 | 274.37 | 444.69 | 185.84 | 48.21 | 62262 | 0.26 | 0.65 | 0.38 | 3.83 | 1 | 10
3 | 90 | CONCLUIDO | 3.7394 | 26.74 | 20.41 | 11.13 | 0.17 | 110 | 177.84 | 52.44 | 1.75 | 108 | 33.65 | 22168.15 | 264.72 | 444.57 | 162.87 | 48.21 | 50892.27 | 0.3 | 0.67 | 0.34 | 3.13 | 1 | 10
4 | 90 | CONCLUIDO | 3.8846 | 25.74 | 19.98 | 12.75 | 0.2 | 94 | 178.21 | 52.44 | 2 | 92 | 33.77 | 22213.89 | 258.65 | 444.61 | 148.57 | 48.21 | 43818.61 | 0.32 | 0.68 | 0.32 | 2.7 | 1 | 10
5 | 90 | CONCLUIDO | 4.0113 | 24.93 | 19.59 | 14.34 | 0.22 | 82 | 178.59 | 52.44 | 2.25 | 80 | 33.89 | 22259.66 | 253.26 | 444.56 | 136.01 | 48.21 | 37597.91 | 0.35 | 0.7 | 0.3 | 2.32 | 1 | 10
6 | 90 | CONCLUIDO | 4.11 | 24.33 | 19.32 | 15.88 | 0.25 | 73 | 178.96 | 52.44 | 2.5 | 71 | 34.02 | 22305.48 | 249.24 | 444.59 | 127.01 | 48.21 | 33143.36 | 0.38 | 0.71 | 0.28 | 2.04 | 1 | 10
7 | 90 | CONCLUIDO | 4.1874 | 23.88 | 19.11 | 17.38 | 0.27 | 66 | 179.33 | 52.44 | 2.75 | 64 | 34.14 | 22351.34 | 246.25 | 444.56 | 120.3 | 48.21 | 29824.17 | 0.4 | 0.71 | 0.27 | 1.84 | 1 | 10
8 | 90 | CONCLUIDO | 4.2613 | 23.47 | 18.91 | 18.91 | 0.3 | 60 | 179.7 | 52.44 | 3 | 58 | 34.26 | 22397.24 | 243.21 | 444.55 | 113.77 | 48.21 | 26588.62 | 0.42 | 0.72 | 0.26 | 1.64 | 1 | 10
9 | 90 | CONCLUIDO | 4.3707 | 22.88 | 18.54 | 20.6 | 0.32 | 54 | 180.07 | 52.44 | 3.25 | 52 | 34.38 | 22443.18 | 237.82 | 444.68 | 101.06 | 48.21 | 20266.55 | 0.48 | 0.74 | 0.25 | 1.26 | 1 | 10
10 | 90 | CONCLUIDO | 4.3166 | 23.17 | 18.93 | 22.27 | 0.34 | 51 | 180.45 | 52.44 | 3.5 | 49 | 34.51 | 22489.16 | 242.73 | 444.62 | 116.44 | 48.21 | 27969.1 | 0.41 | 0.72 | 0.21 | 1.65 | 1 | 10
11 | 90 | CONCLUIDO | 4.3957 | 22.75 | 18.66 | 23.82 | 0.37 | 47 | 180.82 | 52.44 | 3.75 | 45 | 34.63 | 22535.19 | 238.7 | 444.56 | 105.88 | 48.21 | 22709.1 | 0.46 | 0.73 | 0.24 | 1.38 | 1 | 10
12 | 90 | CONCLUIDO | 4.439 | 22.53 | 18.54 | 25.29 | 0.39 | 44 | 181.19 | 52.44 | 4 | 42 | 34.75 | 22581.25 | 236.84 | 444.63 | 102.07 | 48.21 | 20820.64 | 0.47 | 0.74 | 0.23 | 1.26 | 1 | 10
13 | 90 | CONCLUIDO | 4.4828 | 22.31 | 18.43 | 26.97 | 0.42 | 41 | 181.57 | 52.44 | 4.25 | 39 | 34.88 | 22627.36 | 235.05 | 444.57 | 98.27 | 48.21 | 18932.71 | 0.49 | 0.74 | 0.23 | 1.15 | 1 | 10
14 | 90 | CONCLUIDO | 4.5051 | 22.2 | 18.39 | 28.29 | 0.44 | 39 | 181.94 | 52.44 | 4.5 | 37 | 35 | 22673.63 | 234.16 | 444.57 | 96.93 | 48.21 | 18273.94 | 0.5 | 0.74 | 0.23 | 1.11 | 1 | 10
15 | 90 | CONCLUIDO | 4.5355 | 22.05 | 18.31 | 29.7 | 0.46 | 37 | 182.32 | 52.44 | 4.75 | 35 | 35.12 | 22719.83 | 232.72 | 444.56 | 94.32 | 48.21 | 16979.33 | 0.51 | 0.75 | 0.22 | 1.03 | 1 | 10
16 | 90 | CONCLUIDO | 4.5585 | 21.94 | 18.27 | 31.32 | 0.49 | 35 | 182.69 | 52.44 | 5 | 33 | 35.25 | 22766.06 | 231.73 | 444.57 | 93.08 | 48.21 | 16370.04 | 0.52 | 0.75 | 0.22 | 0.99 | 1 | 10
17 | 90 | CONCLUIDO | 4.5897 | 21.79 | 18.19 | 33.08 | 0.51 | 33 | 183.07 | 52.44 | 5.25 | 31 | 35.37 | 22812.34 | 230.43 | 444.56 | 90.42 | 48.21 | 15051.45 | 0.53 | 0.75 | 0.22 | 0.92 | 1 | 10
18 | 90 | CONCLUIDO | 4.6205 | 21.64 | 18.12 | 35.07 | 0.53 | 31 | 183.44 | 52.44 | 5.5 | 29 | 35.5 | 22858.66 | 229.22 | 444.55 | 88.14 | 48.21 | 13922.49 | 0.55 | 0.75 | 0.21 | 0.84 | 1 | 10
19 | 90 | CONCLUIDO | 4.634 | 21.58 | 18.09 | 36.18 | 0.55 | 30 | 183.82 | 52.44 | 5.75 | 28 | 35.63 | 22905.03 | 228.49 | 444.56 | 87.17 | 48.21 | 13441.73 | 0.55 | 0.75 | 0.21 | 0.82 | 1 | 10
20 | 90 | CONCLUIDO | 4.65 | 21.51 | 18.05 | 37.35 | 0.58 | 29 | 184.19 | 52.44 | 6 | 27 | 35.75 | 22951.43 | 227.32 | 444.55 | 85.85 | 48.21 | 12782.9 | 0.56 | 0.76 | 0.21 | 0.78 | 1 | 10
21 | 90 | CONCLUIDO | 4.7021 | 21.27 | 17.89 | 39.75 | 0.6 | 27 | 184.57 | 52.44 | 6.25 | 25 | 35.88 | 22997.88 | 224.87 | 444.55 | 80.01 | 48.21 | 9873.19 | 0.6 | 0.76 | 0.21 | 0.61 | 1 | 10
22 | 90 | CONCLUIDO | 4.6852 | 21.34 | 18 | 41.54 | 0.62 | 26 | 184.95 | 52.44 | 6.5 | 24 | 36.01 | 23044.38 | 226.1 | 444.59 | 84.7 | 48.21 | 12224.6 | 0.57 | 0.76 | 0.19 | 0.72 | 1 | 10
23 | 90 | CONCLUIDO | 4.6947 | 21.3 | 17.99 | 43.18 | 0.65 | 25 | 185.33 | 52.44 | 6.75 | 23 | 36.13 | 23090.91 | 225.46 | 444.57 | 84 | 48.21 | 11878.08 | 0.57 | 0.76 | 0.2 | 0.71 | 1 | 10
24 | 90 | CONCLUIDO | 4.714 | 21.21 | 17.94 | 44.85 | 0.67 | 24 | 185.7 | 52.44 | 7 | 22 | 36.26 | 23137.49 | 224.45 | 444.55 | 82.33 | 48.21 | 11048.64 | 0.59 | 0.76 | 0.2 | 0.66 | 1 | 10
25 | 90 | CONCLUIDO | 4.712 | 21.22 | 17.95 | 44.87 | 0.69 | 24 | 186.08 | 52.44 | 7.25 | 22 | 36.39 | 23184.11 | 224.09 | 444.56 | 82.52 | 48.21 | 11145.87 | 0.58 | 0.76 | 0.2 | 0.67 | 1 | 10
26 | 90 | CONCLUIDO | 4.7284 | 21.15 | 17.91 | 46.72 | 0.71 | 23 | 186.46 | 52.44 | 7.5 | 21 | 36.52 | 23230.78 | 223.52 | 444.55 | 81.34 | 48.21 | 10559.04 | 0.59 | 0.76 | 0.2 | 0.63 | 1 | 10
27 | 90 | CONCLUIDO | 4.7429 | 21.08 | 17.88 | 48.77 | 0.74 | 22 | 186.84 | 52.44 | 7.75 | 20 | 36.65 | 23277.49 | 222.72 | 444.56 | 80.36 | 48.21 | 10072.91 | 0.6 | 0.76 | 0.2 | 0.6 | 1 | 10
28 | 90 | CONCLUIDO | 4.7556 | 21.03 | 17.86 | 51.03 | 0.76 | 21 | 187.22 | 52.44 | 8 | 19 | 36.78 | 23324.24 | 221.65 | 444.55 | 79.65 | 48.21 | 9725.09 | 0.61 | 0.76 | 0.2 | 0.58 | 1 | 10
29 | 90 | CONCLUIDO | 4.7575 | 21.02 | 17.85 | 51.01 | 0.78 | 21 | 187.6 | 52.44 | 8.25 | 19 | 36.9 | 23371.04 | 221.8 | 444.59 | 79.4 | 48.21 | 9600.06 | 0.61 | 0.76 | 0.2 | 0.57 | 1 | 10
30 | 90 | CONCLUIDO | 4.7733 | 20.95 | 17.82 | 53.45 | 0.8 | 20 | 187.98 | 52.44 | 8.5 | 18 | 37.03 | 23417.88 | 221.12 | 444.56 | 78.38 | 48.21 | 9094.31 | 0.62 | 0.77 | 0.19 | 0.54 | 1 | 10
31 | 90 | CONCLUIDO | 4.7914 | 20.87 | 17.77 | 56.13 | 0.82 | 19 | 188.36 | 52.44 | 8.75 | 17 | 37.16 | 23464.76 | 219.86 | 444.55 | 76.78 | 48.21 | 8299.13 | 0.63 | 0.77 | 0.19 | 0.5 | 1 | 10
32 | 90 | CONCLUIDO | 4.795 | 20.86 | 17.76 | 56.08 | 0.85 | 19 | 188.74 | 52.44 | 9 | 17 | 37.3 | 23511.69 | 219.68 | 444.55 | 76.22 | 48.21 | 8020 | 0.63 | 0.77 | 0.2 | 0.48 | 1 | 10
33 | 90 | CONCLUIDO | 4.831 | 20.7 | 17.64 | 58.8 | 0.87 | 18 | 189.12 | 52.44 | 9.25 | 16 | 37.43 | 23558.67 | 217.15 | 444.55 | 72.19 | 48.21 | 6008.97 | 0.67 | 0.77 | 0.19 | 0.36 | 1 | 10
34 | 90 | CONCLUIDO | 4.7775 | 20.93 | 17.87 | 59.57 | 0.89 | 18 | 189.5 | 52.44 | 9.5 | 16 | 37.56 | 23605.68 | 219.67 | 444.57 | 80.68 | 48.21 | 10257.04 | 0.6 | 0.76 | 0.18 | 0.59 | 1 | 10
35 | 90 | CONCLUIDO | 4.8141 | 20.77 | 17.75 | 62.64 | 0.91 | 17 | 189.88 | 52.44 | 9.75 | 15 | 37.69 | 23652.75 | 217.59 | 444.55 | 75.99 | 48.21 | 7912.59 | 0.63 | 0.77 | 0.19 | 0.47 | 1 | 10
36 | 90 | CONCLUIDO | 4.8141 | 20.77 | 17.75 | 62.64 | 0.93 | 17 | 190.26 | 52.44 | 10 | 15 | 37.82 | 23699.85 | 217.87 | 444.55 | 76.09 | 48.21 | 7966.03 | 0.63 | 0.77 | 0.19 | 0.47 | 1 | 10
37 | 90 | CONCLUIDO | 4.8135 | 20.77 | 17.75 | 62.65 | 0.95 | 17 | 190.65 | 52.44 | 10.25 | 15 | 37.95 | 23747 | 216.98 | 444.56 | 76.1 | 48.21 | 7969.77 | 0.63 | 0.77 | 0.19 | 0.47 | 1 | 10
38 | 90 | CONCLUIDO | 4.8321 | 20.69 | 17.71 | 66.39 | 0.98 | 16 | 191.03 | 52.44 | 10.5 | 14 | 38.09 | 23794.2 | 216.07 | 444.55 | 74.57 | 48.21 | 7208.72 | 0.65 | 0.77 | 0.19 | 0.43 | 1 | 10
39 | 90 | CONCLUIDO | 4.8296 | 20.71 | 17.72 | 66.44 | 1 | 16 | 191.41 | 52.44 | 10.75 | 14 | 38.22 | 23841.44 | 216.26 | 444.56 | 74.92 | 48.21 | 7382.94 | 0.64 | 0.77 | 0.19 | 0.44 | 1 | 10
40 | 90 | CONCLUIDO | 4.8495 | 20.62 | 17.67 | 70.67 | 1.02 | 15 | 191.79 | 52.44 | 11 | 13 | 38.35 | 23888.73 | 214.94 | 444.55 | 73.35 | 48.21 | 6603.61 | 0.66 | 0.77 | 0.19 | 0.39 | 1 | 10
41 | 90 | CONCLUIDO | 4.8465 | 20.63 | 17.68 | 70.72 | 1.04 | 15 | 192.18 | 52.44 | 11.25 | 13 | 38.49 | 23936.06 | 214.81 | 444.55 | 73.75 | 48.21 | 6804.63 | 0.65 | 0.77 | 0.19 | 0.4 | 1 | 10
42 | 90 | CONCLUIDO | 4.8483 | 20.63 | 17.67 | 70.69 | 1.06 | 15 | 192.56 | 52.44 | 11.5 | 13 | 38.62 | 23983.44 | 214.43 | 444.55 | 73.44 | 48.21 | 6647.96 | 0.66 | 0.77 | 0.19 | 0.4 | 1 | 10
43 | 90 | CONCLUIDO | 4.8666 | 20.55 | 17.63 | 75.56 | 1.08 | 14 | 192.95 | 52.44 | 11.75 | 12 | 38.75 | 24030.86 | 213.22 | 444.55 | 72.07 | 48.21 | 5967.52 | 0.67 | 0.77 | 0.19 | 0.35 | 1 | 10
44 | 90 | CONCLUIDO | 4.879 | 20.5 | 17.58 | 75.33 | 1.1 | 14 | 193.33 | 52.44 | 12 | 12 | 38.89 | 24078.33 | 212.83 | 444.55 | 70.19 | 48.21 | 5027.64 | 0.69 | 0.78 | 0.19 | 0.3 | 1 | 10
45 | 90 | CONCLUIDO | 4.8591 | 20.58 | 17.66 | 75.69 | 1.12 | 14 | 193.72 | 52.44 | 12.25 | 12 | 39.02 | 24125.85 | 213.49 | 444.55 | 73.44 | 48.21 | 6655.87 | 0.66 | 0.77 | 0.18 | 0.39 | 1 | 10
46 | 90 | CONCLUIDO | 4.857 | 20.59 | 17.67 | 75.73 | 1.14 | 14 | 194.1 | 52.44 | 12.5 | 12 | 39.16 | 24173.41 | 212.3 | 444.55 | 73.57 | 48.21 | 6717.91 | 0.66 | 0.77 | 0.18 | 0.39 | 1 | 10
47 | 90 | CONCLUIDO | 4.8761 | 20.51 | 17.63 | 81.35 | 1.16 | 13 | 194.49 | 52.44 | 12.75 | 11 | 39.3 | 24221.02 | 211.53 | 444.55 | 72.07 | 48.21 | 5972.78 | 0.67 | 0.77 | 0.18 | 0.35 | 1 | 10
48 | 90 | CONCLUIDO | 4.8771 | 20.5 | 17.62 | 81.33 | 1.18 | 13 | 194.88 | 52.44 | 13 | 11 | 39.43 | 24268.67 | 211.51 | 444.55 | 71.88 | 48.21 | 5878.1 | 0.67 | 0.77 | 0.18 | 0.34 | 1 | 10
49 | 90 | CONCLUIDO | 4.8736 | 20.52 | 17.64 | 81.4 | 1.2 | 13 | 195.26 | 52.44 | 13.25 | 11 | 39.57 | 24316.37 | 211.42 | 444.56 | 72.36 | 48.21 | 6122.38 | 0.67 | 0.77 | 0.18 | 0.36 | 1 | 10
50 | 90 | CONCLUIDO | 4.8752 | 20.51 | 17.63 | 81.37 | 1.22 | 13 | 195.65 | 52.44 | 13.5 | 11 | 39.71 | 24364.12 | 210.5 | 444.55 | 72.05 | 48.21 | 5966.18 | 0.67 | 0.77 | 0.19 | 0.35 | 1 | 10
51 | 90 | CONCLUIDO | 4.8942 | 20.43 | 17.59 | 87.92 | 1.25 | 12 | 196.04 | 52.44 | 13.75 | 10 | 39.84 | 24411.91 | 209.18 | 444.56 | 70.63 | 48.21 | 5258.48 | 0.68 | 0.78 | 0.18 | 0.31 | 1 | 10
52 | 90 | CONCLUIDO | 4.8946 | 20.43 | 17.58 | 87.92 | 1.27 | 12 | 196.42 | 52.44 | 14 | 10 | 39.98 | 24459.75 | 209.12 | 444.55 | 70.59 | 48.21 | 5240.36 | 0.68 | 0.78 | 0.18 | 0.31 | 1 | 10
53 | 90 | CONCLUIDO | 4.8942 | 20.43 | 17.59 | 87.92 | 1.29 | 12 | 196.81 | 52.44 | 14.25 | 10 | 40.12 | 24507.64 | 209.49 | 444.58 | 70.62 | 48.21 | 5253.28 | 0.68 | 0.78 | 0.18 | 0.31 | 1 | 10
54 | 90 | CONCLUIDO | 4.9015 | 20.4 | 17.55 | 87.77 | 1.31 | 12 | 197.2 | 52.44 | 14.5 | 10 | 40.26 | 24555.57 | 208.77 | 444.56 | 69.44 | 48.21 | 4666.55 | 0.69 | 0.78 | 0.19 | 0.28 | 1 | 10
55 | 90 | CONCLUIDO | 4.9253 | 20.3 | 17.49 | 95.41 | 1.33 | 11 | 197.59 | 52.44 | 14.75 | 9 | 40.4 | 24603.55 | 206.22 | 444.56 | 67.56 | 48.21 | 3730.78 | 0.71 | 0.78 | 0.18 | 0.21 | 1 | 10
56 | 90 | CONCLUIDO | 4.8974 | 20.42 | 17.61 | 96.04 | 1.35 | 11 | 197.98 | 52.44 | 15 | 9 | 40.54 | 24651.58 | 207.52 | 444.55 | 71.61 | 48.21 | 5756.77 | 0.67 | 0.77 | 0.18 | 0.33 | 1 | 10
57 | 90 | CONCLUIDO | 4.9065 | 20.38 | 17.57 | 95.83 | 1.36 | 11 | 198.37 | 52.44 | 15.25 | 9 | 40.68 | 24699.65 | 206.84 | 444.55 | 70.19 | 48.21 | 5046.17 | 0.69 | 0.78 | 0.18 | 0.29 | 1 | 10
58 | 90 | CONCLUIDO | 4.9085 | 20.37 | 17.56 | 95.79 | 1.38 | 11 | 198.76 | 52.44 | 15.5 | 9 | 40.82 | 24747.78 | 207.12 | 444.55 | 69.92 | 48.21 | 4908.98 | 0.69 | 0.78 | 0.18 | 0.28 | 1 | 10
59 | 90 | CONCLUIDO | 4.9066 | 20.38 | 17.57 | 95.83 | 1.4 | 11 | 199.15 | 52.44 | 15.75 | 9 | 40.96 | 24795.95 | 206.67 | 444.55 | 70.13 | 48.21 | 5013.57 | 0.69 | 0.78 | 0.18 | 0.29 | 1 | 10
60 | 90 | CONCLUIDO | 4.9089 | 20.37 | 17.56 | 95.78 | 1.42 | 11 | 199.54 | 52.44 | 16 | 9 | 41.1 | 24844.17 | 205.73 | 444.55 | 69.81 | 48.21 | 4853.08 | 0.69 | 0.78 | 0.18 | 0.28 | 1 | 10
61 | 90 | CONCLUIDO | 4.9055 | 20.39 | 17.57 | 95.86 | 1.44 | 11 | 199.93 | 52.44 | 16.25 | 9 | 41.24 | 24892.44 | 205.54 | 444.58 | 70.27 | 48.21 | 5086.87 | 0.69 | 0.78 | 0.18 | 0.3 | 1 | 10
62 | 90 | CONCLUIDO | 4.9261 | 20.3 | 17.52 | 105.14 | 1.46 | 10 | 200.32 | 52.44 | 16.5 | 8 | 41.38 | 24940.75 | 204.72 | 444.55 | 68.7 | 48.21 | 4304.55 | 0.7 | 0.78 | 0.18 | 0.25 | 1 | 10
63 | 90 | CONCLUIDO | 4.9267 | 20.3 | 17.52 | 105.13 | 1.48 | 10 | 200.72 | 52.44 | 16.75 | 8 | 41.52 | 24989.11 | 205.08 | 444.55 | 68.56 | 48.21 | 4235.88 | 0.7 | 0.78 | 0.18 | 0.24 | 1 | 10
64 | 90 | CONCLUIDO | 4.9319 | 20.28 | 17.5 | 105 | 1.5 | 10 | 201.11 | 52.44 | 17 | 8 | 41.67 | 25037.53 | 203.93 | 444.55 | 67.78 | 48.21 | 3845.46 | 0.71 | 0.78 | 0.18 | 0.22 | 1 | 10
65 | 90 | CONCLUIDO | 4.9383 | 20.25 | 17.47 | 104.84 | 1.52 | 10 | 201.5 | 52.44 | 17.25 | 8 | 41.81 | 25085.99 | 203.18 | 444.55 | 66.92 | 48.21 | 3416.12 | 0.72 | 0.78 | 0.18 | 0.2 | 1 | 10
66 | 90 | CONCLUIDO | 4.9171 | 20.34 | 17.56 | 105.37 | 1.54 | 10 | 201.9 | 52.44 | 17.5 | 8 | 41.95 | 25134.5 | 203.46 | 444.55 | 70.18 | 48.21 | 5046.38 | 0.69 | 0.78 | 0.17 | 0.28 | 1 | 10
67 | 90 | CONCLUIDO | 4.9212 | 20.32 | 17.54 | 105.27 | 1.56 | 10 | 202.29 | 52.44 | 17.75 | 8 | 42.1 | 25183.06 | 202.26 | 444.55 | 69.42 | 48.21 | 4664.47 | 0.69 | 0.78 | 0.18 | 0.27 | 1 | 10
68 | 90 | CONCLUIDO | 4.9407 | 20.24 | 17.5 | 116.66 | 1.58 | 9 | 202.68 | 52.44 | 18 | 7 | 42.24 | 25231.66 | 200.46 | 444.55 | 67.86 | 48.21 | 3888.54 | 0.71 | 0.78 | 0.18 | 0.22 | 1 | 10
69 | 90 | CONCLUIDO | 4.9405 | 20.24 | 17.5 | 116.67 | 1.6 | 9 | 203.08 | 52.44 | 18.25 | 7 | 42.39 | 25280.45 | 200.71 | 444.55 | 67.92 | 48.21 | 3920.61 | 0.71 | 0.78 | 0.18 | 0.22 | 1 | 10
70 | 90 | CONCLUIDO | 4.9365 | 20.26 | 17.52 | 116.78 | 1.61 | 9 | 203.47 | 52.44 | 18.5 | 7 | 42.53 | 25329.15 | 200.97 | 444.56 | 68.47 | 48.21 | 4193.66 | 0.7 | 0.78 | 0.18 | 0.24 | 1 | 10
71 | 90 | CONCLUIDO | 4.9411 | 20.24 | 17.5 | 116.65 | 1.63 | 9 | 203.87 | 52.44 | 18.75 | 7 | 42.68 | 25377.91 | 200.81 | 444.56 | 67.8 | 48.21 | 3862.38 | 0.71 | 0.78 | 0.18 | 0.22 | 1 | 10
72 | 90 | CONCLUIDO | 4.9387 | 20.25 | 17.51 | 116.72 | 1.65 | 9 | 204.26 | 52.44 | 19 | 7 | 42.82 | 25426.72 | 200.96 | 444.56 | 68.09 | 48.21 | 4005.77 | 0.71 | 0.78 | 0.18 | 0.23 | 1 | 10
73 | 90 | CONCLUIDO | 4.9398 | 20.24 | 17.5 | 116.69 | 1.67 | 9 | 204.66 | 52.44 | 19.25 | 7 | 42.97 | 25475.58 | 200.55 | 444.56 | 67.97 | 48.21 | 3945.85 | 0.71 | 0.78 | 0.18 | 0.23 | 1 | 10
74 | 90 | CONCLUIDO | 4.9462 | 20.22 | 17.48 | 116.51 | 1.69 | 9 | 205.06 | 52.44 | 19.5 | 7 | 43.11 | 25524.49 | 199.39 | 444.55 | 67.06 | 48.21 | 3491.1 | 0.72 | 0.78 | 0.18 | 0.2 | 1 | 10
75 | 90 | CONCLUIDO | 4.949 | 20.21 | 17.47 | 116.44 | 1.71 | 9 | 205.45 | 52.44 | 19.75 | 7 | 43.26 | 25573.44 | 198.76 | 444.55 | 66.71 | 48.21 | 3316.73 | 0.72 | 0.78 | 0.18 | 0.19 | 1 | 10
76 | 90 | CONCLUIDO | 4.9309 | 20.28 | 17.54 | 116.93 | 1.73 | 9 | 205.85 | 52.44 | 20 | 7 | 43.41 | 25622.45 | 199.09 | 444.55 | 69.47 | 48.21 | 4697.34 | 0.69 | 0.78 | 0.17 | 0.26 | 1 | 10
77 | 90 | CONCLUIDO | 4.9592 | 20.16 | 17.46 | 130.95 | 1.74 | 8 | 206.25 | 52.44 | 20.25 | 6 | 43.56 | 25671.51 | 197.56 | 444.55 | 66.48 | 48.21 | 3205.89 | 0.73 | 0.78 | 0.18 | 0.18 | 1 | 10
78 | 90 | CONCLUIDO | 4.9549 | 20.18 | 17.48 | 131.08 | 1.76 | 8 | 206.65 | 52.44 | 20.5 | 6 | 43.71 | 25720.62 | 197.36 | 444.55 | 67.18 | 48.21 | 3555.81 | 0.72 | 0.78 | 0.18 | 0.2 | 1 | 10
79 | 90 | CONCLUIDO | 4.9527 | 20.19 | 17.49 | 131.14 | 1.78 | 8 | 207.05 | 52.44 | 20.75 | 6 | 43.85 | 25769.78 | 197.36 | 444.55 | 67.45 | 48.21 | 3688.27 | 0.71 | 0.78 | 0.18 | 0.21 | 1 | 10
80 | 90 | CONCLUIDO | 4.9554 | 20.18 | 17.48 | 131.06 | 1.8 | 8 | 207.45 | 52.44 | 21 | 6 | 44 | 25818.99 | 196.63 | 444.55 | 67.11 | 48.21 | 3520.86 | 0.72 | 0.78 | 0.18 | 0.2 | 1 | 10
81 | 90 | CONCLUIDO | 4.9543 | 20.18 | 17.48 | 131.1 | 1.82 | 8 | 207.84 | 52.44 | 21.25 | 6 | 44.15 | 25868.26 | 196 | 444.56 | 67.23 | 48.21 | 3582.48 | 0.72 | 0.78 | 0.18 | 0.2 | 1 | 10
82 | 90 | CONCLUIDO | 4.9592 | 20.16 | 17.46 | 130.95 | 1.83 | 8 | 208.24 | 52.44 | 21.5 | 6 | 44.3 | 25917.57 | 195.36 | 444.55 | 66.44 | 48.21 | 3185.12 | 0.73 | 0.78 | 0.18 | 0.18 | 1 | 10
83 | 90 | CONCLUIDO | 4.9604 | 20.16 | 17.45 | 130.91 | 1.85 | 8 | 208.64 | 52.44 | 21.75 | 6 | 44.45 | 25966.93 | 195 | 444.55 | 66.31 | 48.21 | 3120.71 | 0.73 | 0.78 | 0.18 | 0.18 | 1 | 10
84 | 90 | CONCLUIDO | 4.9641 | 20.14 | 17.44 | 130.8 | 1.87 | 8 | 209.05 | 52.44 | 22 | 6 | 44.6 | 26016.35 | 193.83 | 444.55 | 65.93 | 48.21 | 2931.27 | 0.73 | 0.78 | 0.17 | 0.16 | 1 | 10
85 | 90 | CONCLUIDO | 4.9497 | 20.2 | 17.5 | 131.24 | 1.89 | 8 | 209.45 | 52.44 | 22.25 | 6 | 44.75 | 26065.82 | 194.5 | 444.56 | 68.06 | 48.21 | 3992.67 | 0.71 | 0.78 | 0.17 | 0.22 | 1 | 10
86 | 90 | CONCLUIDO | 4.9533 | 20.19 | 17.48 | 131.13 | 1.9 | 8 | 209.85 | 52.44 | 22.5 | 6 | 44.91 | 26115.34 | 192.24 | 444.56 | 67.38 | 48.21 | 3656.68 | 0.72 | 0.78 | 0.18 | 0.21 | 1 | 10
87 | 90 | CONCLUIDO | 4.9697 | 20.12 | 17.45 | 149.59 | 1.92 | 7 | 210.25 | 52.44 | 22.75 | 5 | 45.06 | 26164.91 | 190.82 | 444.55 | 66.35 | 48.21 | 3145.81 | 0.73 | 0.78 | 0.18 | 0.18 | 1 | 10
88 | 90 | CONCLUIDO | 4.9718 | 20.11 | 17.44 | 149.52 | 1.94 | 7 | 210.65 | 52.44 | 23 | 5 | 45.21 | 26214.54 | 191.34 | 444.55 | 66.15 | 48.21 | 3043.31 | 0.73 | 0.78 | 0.17 | 0.17 | 1 | 10
89 | 90 | CONCLUIDO | 4.9715 | 20.11 | 17.45 | 149.53 | 1.96 | 7 | 211.05 | 52.44 | 23.25 | 5 | 45.36 | 26264.21 | 191.44 | 444.55 | 66.06 | 48.21 | 2998.9 | 0.73 | 0.78 | 0.18 | 0.17 | 1 | 10
90 | 90 | CONCLUIDO | 4.9718 | 20.11 | 17.44 | 149.52 | 1.97 | 7 | 211.46 | 52.44 | 23.5 | 5 | 45.52 | 26313.94 | 191.6 | 444.55 | 66.12 | 48.21 | 3029.65 | 0.73 | 0.78 | 0.17 | 0.17 | 1 | 10
91 | 90 | CONCLUIDO | 4.9731 | 20.11 | 17.44 | 149.47 | 1.99 | 7 | 211.86 | 52.44 | 23.75 | 5 | 45.67 | 26363.73 | 191.34 | 444.55 | 65.83 | 48.21 | 2883.67 | 0.73 | 0.78 | 0.18 | 0.16 | 1 | 10
92 | 90 | CONCLUIDO | 4.9806 | 20.08 | 17.41 | 149.22 | 2.01 | 7 | 212.27 | 52.44 | 24 | 5 | 45.82 | 26413.56 | 191 | 444.55 | 64.77 | 48.21 | 2355.46 | 0.74 | 0.78 | 0.18 | 0.13 | 1 | 10
93 | 90 | CONCLUIDO | 4.9716 | 20.11 | 17.44 | 149.53 | 2.03 | 7 | 212.67 | 52.44 | 24.25 | 5 | 45.98 | 26463.45 | 190.07 | 444.55 | 66.22 | 48.21 | 3079.77 | 0.73 | 0.78 | 0.17 | 0.17 | 1 | 10
94 | 90 | CONCLUIDO | 4.9689 | 20.12 | 17.46 | 149.62 | 2.04 | 7 | 213.08 | 52.44 | 24.5 | 5 | 46.13 | 26513.39 | 189.11 | 444.55 | 66.5 | 48.21 | 3219.47 | 0.72 | 0.78 | 0.18 | 0.18 | 1 | 10
95 | 90 | CONCLUIDO | 4.9733 | 20.11 | 17.44 | 149.47 | 2.06 | 7 | 213.48 | 52.44 | 24.75 | 4 | 46.29 | 26563.39 | 188.48 | 444.55 | 65.77 | 48.21 | 2857.17 | 0.73 | 0.78 | 0.18 | 0.16 | 1 | 10
96 | 90 | CONCLUIDO | 4.9699 | 20.12 | 17.45 | 149.59 | 2.08 | 7 | 213.89 | 52.44 | 25 | 5 | 46.44 | 26613.43 | 188.07 | 444.55 | 66.32 | 48.21 | 3130.7 | 0.73 | 0.78 | 0.17 | 0.17 | 1 | 10
97 | 90 | CONCLUIDO | 4.965 | 20.14 | 17.47 | 149.75 | 2.09 | 7 | 214.29 | 52.44 | 25.25 | 4 | 46.6 | 26663.54 | 188.54 | 444.55 | 66.93 | 48.21 | 3432.59 | 0.72 | 0.78 | 0.18 | 0.19 | 1 | 10
98 | 90 | CONCLUIDO | 4.9705 | 20.12 | 17.45 | 149.57 | 2.11 | 7 | 214.7 | 52.44 | 25.5 | 3 | 46.76 | 26713.69 | 188.12 | 444.55 | 66.13 | 48.21 | 3037.33 | 0.73 | 0.78 | 0.18 | 0.17 | 1 | 10
99 | 90 | CONCLUIDO | 4.9693 | 20.12 | 17.45 | 149.61 | 2.13 | 7 | 215.11 | 52.44 | 25.75 | 3 | 46.91 | 26763.9 | 187.95 | 444.56 | 66.3 | 48.21 | 3121.71 | 0.73 | 0.78 | 0.18 | 0.18 | 1 | 10
100 | 90 | CONCLUIDO | 4.9716 | 20.11 | 17.44 | 149.53 | 2.14 | 7 | 215.51 | 52.44 | 26 | 3 | 47.07 | 26814.17 | 188.04 | 444.56 | 65.95 | 48.21 | 2947.04 | 0.73 | 0.78 | 0.18 | 0.17 | 1 | 10
101 | 90 | CONCLUIDO | 4.9732 | 20.11 | 17.44 | 149.47 | 2.16 | 7 | 215.92 | 52.44 | 26.25 | 2 | 47.23 | 26864.49 | 187.62 | 444.59 | 65.73 | 48.21 | 2836.25 | 0.73 | 0.78 | 0.18 | 0.16 | 1 | 10
102 | 90 | CONCLUIDO | 4.9703 | 20.12 | 17.45 | 149.57 | 2.18 | 7 | 216.33 | 52.44 | 26.5 | 2 | 47.39 | 26914.86 | 187.13 | 444.55 | 66.14 | 48.21 | 3040.42 | 0.73 | 0.78 | 0.18 | 0.17 | 1 | 10
103 | 90 | CONCLUIDO | 4.9685 | 20.13 | 17.46 | 149.63 | 2.19 | 7 | 216.74 | 52.44 | 26.75 | 2 | 47.55 | 26965.29 | 186.38 | 444.56 | 66.31 | 48.21 | 3124.74 | 0.73 | 0.78 | 0.18 | 0.18 | 1 | 10
104 | 90 | CONCLUIDO | 4.9756 | 20.1 | 17.43 | 149.39 | 2.21 | 7 | 217.15 | 52.44 | 27 | 2 | 47.71 | 27015.77 | 185.46 | 444.55 | 65.34 | 48.21 | 2642.09 | 0.74 | 0.78 | 0.18 | 0.15 | 1 | 10
105 | 90 | CONCLUIDO | 4.9942 | 20.02 | 17.39 | 173.89 | 2.23 | 6 | 217.56 | 52.44 | 27.25 | 1 | 47.87 | 27066.31 | 185.09 | 444.59 | 64.02 | 48.21 | 1982.89 | 0.75 | 0.78 | 0.18 | 0.11 | 1 | 10
106 | 90 | CONCLUIDO | 4.9935 | 20.03 | 17.39 | 173.92 | 2.24 | 6 | 217.97 | 52.44 | 27.5 | 1 | 48.03 | 27116.91 | 185.45 | 444.55 | 64.18 | 48.21 | 2065.96 | 0.75 | 0.78 | 0.18 | 0.12 | 1 | 10
107 | 90 | CONCLUIDO | 4.9915 | 20.03 | 17.4 | 174 | 2.26 | 6 | 218.38 | 52.44 | 27.75 | 1 | 48.19 | 27167.55 | 185.7 | 444.57 | 64.46 | 48.21 | 2205.97 | 0.75 | 0.78 | 0.18 | 0.12 | 1 | 10
108 | 90 | CONCLUIDO | 4.9894 | 20.04 | 17.41 | 174.09 | 2.27 | 6 | 218.79 | 52.44 | 28 | 1 | 48.35 | 27218.26 | 186.16 | 444.55 | 64.73 | 48.21 | 2340.18 | 0.74 | 0.78 | 0.18 | 0.13 | 1 | 10
109 | 90 | CONCLUIDO | 4.9889 | 20.04 | 17.41 | 174.11 | 2.29 | 6 | 219.2 | 52.44 | 28.25 | 1 | 48.51 | 27269.02 | 186.43 | 444.55 | 64.8 | 48.21 | 2372.51 | 0.74 | 0.78 | 0.18 | 0.13 | 1 | 10
110 | 90 | CONCLUIDO | 4.9887 | 20.05 | 17.41 | 174.11 | 2.31 | 6 | 219.61 | 52.44 | 28.5 | 0 | 48.67 | 27319.84 | 186.78 | 444.55 | 64.8 | 48.21 | 2375.39 | 0.74 | 0.78 | 0.18 | 0.13 | 1 | 10
0 | 110 | CONCLUIDO | 2.5311 | 39.51 | 25.41 | 5.61 | 0.08 | 272 | 213.37 | 56.13 | 1 | 270 | 46.25 | 26550.29 | 374.38 | 444.73 | 326.71 | 48.21 | 131998.06 | 0.15 | 0.54 | 0.6 | 8.13 | 1 | 10
1 | 110 | CONCLUIDO | 2.9434 | 33.97 | 23.04 | 7.02 | 0.1 | 197 | 213.78 | 56.13 | 1.25 | 195 | 46.4 | 26600.32 | 339.01 | 444.7 | 249.08 | 48.21 | 93558.38 | 0.19 | 0.59 | 0.48 | 5.76 | 1 | 10
2 | 110 | CONCLUIDO | 3.2318 | 30.94 | 21.79 | 8.43 | 0.12 | 155 | 214.19 | 56.13 | 1.5 | 153 | 46.56 | 26650.41 | 320 | 444.72 | 208.21 | 48.21 | 73337.41 | 0.23 | 0.63 | 0.4 | 4.5 | 1 | 10
3 | 110 | CONCLUIDO | 3.4497 | 28.99 | 20.97 | 9.83 | 0.14 | 128 | 214.59 | 56.13 | 1.75 | 126 | 46.72 | 26700.55 | 307.69 | 444.6 | 181.18 | 48.21 | 59955.99 | 0.27 | 0.65 | 0.37 | 3.69 | 1 | 10
4 | 110 | CONCLUIDO | 3.6232 | 27.6 | 20.39 | 11.22 | 0.17 | 109 | 215 | 56.13 | 2 | 107 | 46.87 | 26750.75 | 298.68 | 444.64 | 162.06 | 48.21 | 50491.53 | 0.3 | 0.67 | 0.34 | 3.11 | 1 | 10
5 | 110 | CONCLUIDO | 3.7595 | 26.6 | 19.98 | 12.62 | 0.19 | 95 | 215.41 | 56.13 | 2.25 | 93 | 47.03 | 26801 | 292.38 | 444.69 | 148.53 | 48.21 | 43797.23 | 0.32 | 0.68 | 0.31 | 2.69 | 1 | 10
6 | 110 | CONCLUIDO | 3.8743 | 25.81 | 19.65 | 14.04 | 0.21 | 84 | 215.82 | 56.13 | 2.5 | 82 | 47.19 | 26851.31 | 287.32 | 444.6 | 138.04 | 48.21 | 38604.24 | 0.35 | 0.69 | 0.3 | 2.37 | 1 | 10
7 | 110 | CONCLUIDO | 3.9736 | 25.17 | 19.39 | 15.51 | 0.23 | 75 | 216.22 | 56.13 | 2.75 | 73 | 47.35 | 26901.66 | 283.09 | 444.62 | 129.4 | 48.21 | 34332.37 | 0.37 | 0.7 | 0.28 | 2.11 | 1 | 10
8 | 110 | CONCLUIDO | 4.0568 | 24.65 | 19.17 | 16.91 | 0.25 | 68 | 216.63 | 56.13 | 3 | 66 | 47.51 | 26952.08 | 279.49 | 444.68 | 122.14 | 48.21 | 30733.33 | 0.39 | 0.71 | 0.27 | 1.89 | 1 | 10
9 | 110 | CONCLUIDO | 4.1174 | 24.29 | 19.01 | 18.11 | 0.27 | 63 | 217.04 | 56.13 | 3.25 | 61 | 47.66 | 27002.55 | 277.11 | 444.59 | 117.05 | 48.21 | 28215.7 | 0.41 | 0.72 | 0.27 | 1.74 | 1 | 10
10 | 110 | CONCLUIDO | 4.1856 | 23.89 | 18.83 | 19.48 | 0.29 | 58 | 217.45 | 56.13 | 3.5 | 56 | 47.82 | 27053.07 | 274.09 | 444.6 | 110.98 | 48.21 | 25205.33 | 0.43 | 0.72 | 0.26 | 1.55 | 1 | 10
11 | 110 | CONCLUIDO | 4.2812 | 23.36 | 18.51 | 20.95 | 0.31 | 53 | 217.86 | 56.13 | 3.75 | 51 | 47.98 | 27103.65 | 269.06 | 444.59 | 100.26 | 48.21 | 19871.31 | 0.48 | 0.74 | 0.24 | 1.23 | 1 | 10
12 | 110 | CONCLUIDO | 4.1983 | 23.82 | 19.05 | 22.42 | 0.33 | 51 | 218.27 | 56.13 | 4 | 49 | 48.15 | 27154.29 | 276.88 | 444.56 | 120.75 | 48.21 | 30127.13 | 0.4 | 0.72 | 0.22 | 1.78 | 1 | 10
13 | 110 | CONCLUIDO | 4.301 | 23.25 | 18.65 | 23.81 | 0.35 | 47 | 218.68 | 56.13 | 4.25 | 45 | 48.31 | 27204.98 | 270.66 | 444.59 | 105.71 | 48.21 | 22624.26 | 0.46 | 0.73 | 0.24 | 1.37 | 1 | 10
14 | 110 | CONCLUIDO | 4.347 | 23 | 18.53 | 25.27 | 0.36 | 44 | 219.09 | 56.13 | 4.5 | 42 | 48.47 | 27255.72 | 268.62 | 444.62 | 101.61 | 48.21 | 20591.47 | 0.47 | 0.74 | 0.23 | 1.26 | 1 | 10
15 | 110 | CONCLUIDO | 4.3738 | 22.86 | 18.48 | 26.4 | 0.38 | 42 | 219.51 | 56.13 | 4.75 | 40 | 48.63 | 27306.53 | 267.63 | 444.63 | 99.81 | 48.21 | 19701.03 | 0.48 | 0.74 | 0.23 | 1.2 | 1 | 10
16 | 110 | CONCLUIDO | 4.4047 | 22.7 | 18.4 | 27.6 | 0.4 | 40 | 219.92 | 56.13 | 5 | 38 | 48.79 | 27357.39 | 266.34 | 444.6 | 97.29 | 48.21 | 18450.39 | 0.5 | 0.74 | 0.23 | 1.12 | 1 | 10
17 | 110 | CONCLUIDO | 4.4305 | 22.57 | 18.35 | 28.98 | 0.42 | 38 | 220.33 | 56.13 | 5.25 | 36 | 48.95 | 27408.3 | 265.32 | 444.6 | 95.77 | 48.21 | 17702.29 | 0.5 | 0.74 | 0.22 | 1.08 | 1 | 10
18 | 110 | CONCLUIDO | 4.4601 | 22.42 | 18.29 | 30.48 | 0.44 | 36 | 220.74 | 56.13 | 5.5 | 34 | 49.12 | 27459.27 | 263.95 | 444.61 | 93.44 | 48.21 | 16545.9 | 0.52 | 0.75 | 0.22 | 1.01 | 1 | 10
19 | 110 | CONCLUIDO | 4.4897 | 22.27 | 18.22 | 32.16 | 0.46 | 34 | 221.16 | 56.13 | 5.75 | 32 | 49.28 | 27510.3 | 262.87 | 444.55 | 91.43 | 48.21 | 15548.12 | 0.53 | 0.75 | 0.22 | 0.95 | 1 | 10
20 | 110 | CONCLUIDO | 4.5029 | 22.21 | 18.2 | 33.09 | 0.48 | 33 | 221.57 | 56.13 | 6 | 31 | 49.45 | 27561.39 | 262.36 | 444.58 | 90.77 | 48.21 | 15222.64 | 0.53 | 0.75 | 0.22 | 0.92 | 1 | 10
21 | 110 | CONCLUIDO | 4.5368 | 22.04 | 18.12 | 35.07 | 0.5 | 31 | 221.99 | 56.13 | 6.25 | 29 | 49.61 | 27612.53 | 260.86 | 444.57 | 88.03 | 48.21 | 13862.53 | 0.55 | 0.75 | 0.21 | 0.84 | 1 | 10
22 | 110 | CONCLUIDO | 4.5514 | 21.97 | 18.09 | 36.18 | 0.52 | 30 | 222.4 | 56.13 | 6.5 | 28 | 49.78 | 27663.85 | 260.22 | 444.56 | 87.08 | 48.21 | 13396.59 | 0.55 | 0.75 | 0.21 | 0.81 | 1 | 10
23 | 110 | CONCLUIDO | 4.567 | 21.9 | 18.06 | 37.36 | 0.54 | 29 | 222.82 | 56.13 | 6.75 | 27 | 49.94 | 27715.11 | 259.27 | 444.58 | 86.03 | 48.21 | 12874.7 | 0.56 | 0.76 | 0.21 | 0.78 | 1 | 10
24 | 110 | CONCLUIDO | 4.5856 | 21.81 | 18.01 | 38.6 | 0.56 | 28 | 223.23 | 56.13 | 7 | 26 | 50.11 | 27766.43 | 258.55 | 444.58 | 84.36 | 48.21 | 12045.61 | 0.57 | 0.76 | 0.21 | 0.73 | 1 | 10
25 | 110 | CONCLUIDO | 4.6253 | 21.62 | 17.87 | 39.71 | 0.58 | 27 | 223.65 | 56.13 | 7.25 | 25 | 50.27 | 27817.81 | 255.97 | 444.56 | 79.58 | 48.21 | 9662.36 | 0.61 | 0.76 | 0.2 | 0.59 | 1 | 10
26 | 110 | CONCLUIDO | 4.5764 | 21.85 | 18.14 | 41.86 | 0.59 | 26 | 224.07 | 56.13 | 7.5 | 24 | 50.44 | 27869.24 | 259.78 | 444.55 | 89.85 | 48.21 | 14798.51 | 0.54 | 0.75 | 0.19 | 0.86 | 1 | 10
27 | 110 | CONCLUIDO | 4.618 | 21.65 | 17.99 | 43.17 | 0.61 | 25 | 224.49 | 56.13 | 7.75 | 23 | 50.61 | 27920.73 | 257.35 | 444.55 | 83.89 | 48.21 | 11823.64 | 0.57 | 0.76 | 0.2 | 0.71 | 1 | 10
28 | 110 | CONCLUIDO | 4.6374 | 21.56 | 17.94 | 44.84 | 0.63 | 24 | 224.9 | 56.13 | 8 | 22 | 50.78 | 27972.28 | 256.23 | 444.55 | 82.22 | 48.21 | 10996.73 | 0.59 | 0.76 | 0.2 | 0.66 | 1 | 10
29 | 110 | CONCLUIDO | 4.6338 | 21.58 | 17.95 | 44.89 | 0.65 | 24 | 225.32 | 56.13 | 8.25 | 22 | 50.95 | 28023.89 | 256.31 | 444.55 | 82.77 | 48.21 | 11270.42 | 0.58 | 0.76 | 0.2 | 0.68 | 1 | 10
30 | 110 | CONCLUIDO | 4.6518 | 21.5 | 17.91 | 46.73 | 0.67 | 23 | 225.74 | 56.13 | 8.5 | 21 | 51.11 | 28075.56 | 255.59 | 444.56 | 81.43 | 48.21 | 10606.94 | 0.59 | 0.76 | 0.2 | 0.64 | 1 | 10
31 | 110 | CONCLUIDO | 4.6696 | 21.42 | 17.87 | 48.75 | 0.69 | 22 | 226.16 | 56.13 | 8.75 | 20 | 51.28 | 28127.29 | 254.6 | 444.55 | 80.12 | 48.21 | 9955.14 | 0.6 | 0.76 | 0.2 | 0.6 | 1 | 10
32 | 110 | CONCLUIDO | 4.6648 | 21.44 | 17.9 | 48.81 | 0.71 | 22 | 226.58 | 56.13 | 9 | 20 | 51.45 | 28179.08 | 254.57 | 444.57 | 80.8 | 48.21 | 10293.95 | 0.6 | 0.76 | 0.2 | 0.62 | 1 | 10
33 | 110 | CONCLUIDO | 4.6824 | 21.36 | 17.86 | 51.02 | 0.72 | 21 | 227 | 56.13 | 9.25 | 19 | 51.62 | 28230.92 | 253.67 | 444.56 | 79.47 | 48.21 | 9635.8 | 0.61 | 0.76 | 0.2 | 0.58 | 1 | 10
34 | 110 | CONCLUIDO | 4.6854 | 21.34 | 17.84 | 50.98 | 0.74 | 21 | 227.42 | 56.13 | 9.5 | 19 | 51.8 | 28282.83 | 253.59 | 444.56 | 79.06 | 48.21 | 9430.13 | 0.61 | 0.76 | 0.2 | 0.57 | 1 | 10
35 | 110 | CONCLUIDO | 4.7004 | 21.28 | 17.82 | 53.45 | 0.76 | 20 | 227.84 | 56.13 | 9.75 | 18 | 51.97 | 28334.8 | 253.04 | 444.56 | 78.2 | 48.21 | 9003.53 | 0.62 | 0.77 | 0.2 | 0.54 | 1 | 10
36 | 110 | CONCLUIDO | 4.7019 | 21.27 | 17.81 | 53.43 | 0.78 | 20 | 228.27 | 56.13 | 10 | 18 | 52.14 | 28386.82 | 252.52 | 444.61 | 77.99 | 48.21 | 8900.46 | 0.62 | 0.77 | 0.2 | 0.53 | 1 | 10
37 | 110 | CONCLUIDO | 4.7185 | 21.19 | 17.78 | 56.14 | 0.8 | 19 | 228.69 | 56.13 | 10.25 | 17 | 52.31 | 28438.91 | 251.93 | 444.56 | 76.83 | 48.21 | 8324.05 | 0.63 | 0.77 | 0.2 | 0.5 | 1 | 10
38 | 110 | CONCLUIDO | 4.7339 | 21.12 | 17.71 | 55.92 | 0.81 | 19 | 229.11 | 56.13 | 10.5 | 17 | 52.48 | 28491.06 | 250.32 | 444.56 | 74.46 | 48.21 | 7141.93 | 0.65 | 0.77 | 0.19 | 0.43 | 1 | 10
39 | 110 | CONCLUIDO | 4.743 | 21.08 | 17.71 | 59.04 | 0.83 | 18 | 229.53 | 56.13 | 10.75 | 16 | 52.66 | 28543.27 | 250.07 | 444.56 | 74.95 | 48.21 | 7391.43 | 0.64 | 0.77 | 0.18 | 0.43 | 1 | 10
40 | 110 | CONCLUIDO | 4.7279 | 21.15 | 17.78 | 59.26 | 0.85 | 18 | 229.96 | 56.13 | 11 | 16 | 52.83 | 28595.54 | 250.95 | 444.55 | 77.03 | 48.21 | 8430.28 | 0.63 | 0.77 | 0.19 | 0.5 | 1 | 10
41 | 110 | CONCLUIDO | 4.7469 | 21.07 | 17.74 | 62.6 | 0.87 | 17 | 230.38 | 56.13 | 11.25 | 15 | 53 | 28647.87 | 249.86 | 444.55 | 75.63 | 48.21 | 7735.04 | 0.64 | 0.77 | 0.19 | 0.46 | 1 | 10
42 | 110 | CONCLUIDO | 4.7444 | 21.08 | 17.75 | 62.64 | 0.89 | 17 | 230.81 | 56.13 | 11.5 | 15 | 53.18 | 28700.26 | 250.25 | 444.55 | 76.03 | 48.21 | 7932.7 | 0.63 | 0.77 | 0.19 | 0.47 | 1 | 10
43 | 110 | CONCLUIDO | 4.7436 | 21.08 | 17.75 | 62.65 | 0.9 | 17 | 231.23 | 56.13 | 11.75 | 15 | 53.36 | 28752.71 | 249.65 | 444.55 | 76.06 | 48.21 | 7948.15 | 0.63 | 0.77 | 0.19 | 0.47 | 1 | 10
44 | 110 | CONCLUIDO | 4.7652 | 20.99 | 17.7 | 66.36 | 0.92 | 16 | 231.66 | 56.13 | 12 | 14 | 53.53 | 28805.23 | 248.49 | 444.55 | 74.42 | 48.21 | 7134.82 | 0.65 | 0.77 | 0.19 | 0.42 | 1 | 10
45 | 110 | CONCLUIDO | 4.7626 | 21 | 17.71 | 66.41 | 0.94 | 16 | 232.08 | 56.13 | 12.25 | 14 | 53.71 | 28857.81 | 248.71 | 444.56 | 74.75 | 48.21 | 7300.35 | 0.64 | 0.77 | 0.19 | 0.43 | 1 | 10
46 | 110 | CONCLUIDO | 4.7624 | 21 | 17.71 | 66.41 | 0.96 | 16 | 232.51 | 56.13 | 12.5 | 14 | 53.88 | 28910.45 | 248.44 | 444.56 | 74.71 | 48.21 | 7282 | 0.65 | 0.77 | 0.19 | 0.43 | 1 | 10
47 | 110 | CONCLUIDO | 4.7813 | 20.91 | 17.67 | 70.67 | 0.97 | 15 | 232.94 | 56.13 | 12.75 | 13 | 54.06 | 28963.15 | 247.6 | 444.59 | 73.28 | 48.21 | 6567.56 | 0.66 | 0.77 | 0.19 | 0.39 | 1 | 10
48 | 110 | CONCLUIDO | 4.7798 | 20.92 | 17.68 | 70.7 | 0.99 | 15 | 233.37 | 56.13 | 13 | 13 | 54.24 | 29015.91 | 247.51 | 444.6 | 73.47 | 48.21 | 6666.79 | 0.66 | 0.77 | 0.19 | 0.4 | 1 | 10
49 | 110 | CONCLUIDO | 4.7811 | 20.92 | 17.67 | 70.68 | 1.01 | 15 | 233.79 | 56.13 | 13.25 | 13 | 54.42 | 29068.74 | 247.22 | 444.55 | 73.31 | 48.21 | 6587.43 | 0.66 | 0.77 | 0.19 | 0.39 | 1 | 10
50 | 110 | CONCLUIDO | 4.7823 | 20.91 | 17.66 | 70.66 | 1.02 | 15 | 234.22 | 56.13 | 13.5 | 13 | 54.6 | 29121.64 | 246.71 | 444.55 | 73.2 | 48.21 | 6532.29 | 0.66 | 0.77 | 0.19 | 0.39 | 1 | 10
51 | 110 | CONCLUIDO | 4.807 | 20.8 | 17.6 | 75.42 | 1.04 | 14 | 234.65 | 56.13 | 13.75 | 12 | 54.78 | 29174.59 | 246 | 444.58 | 70.9 | 48.21 | 5386.67 | 0.68 | 0.78 | 0.19 | 0.32 | 1 | 10
52 | 110 | CONCLUIDO | 4.8139 | 20.77 | 17.57 | 75.3 | 1.06 | 14 | 235.08 | 56.13 | 14 | 12 | 54.96 | 29227.61 | 245.32 | 444.57 | 70.15 | 48.21 | 5008.9 | 0.69 | 0.78 | 0.18 | 0.29 | 1 | 10
53 | 110 | CONCLUIDO | 4.778 | 20.93 | 17.73 | 75.97 | 1.08 | 14 | 235.51 | 56.13 | 14.25 | 12 | 55.14 | 29280.69 | 247.3 | 444.55 | 75.65 | 48.21 | 7758.83 | 0.64 | 0.77 | 0.18 | 0.45 | 1 | 10
54 | 110 | CONCLUIDO | 4.791 | 20.87 | 17.67 | 75.72 | 1.09 | 14 | 235.94 | 56.13 | 14.5 | 12 | 55.32 | 29333.84 | 245.27 | 444.55 | 73.46 | 48.21 | 6665.54 | 0.66 | 0.77 | 0.19 | 0.39 | 1 | 10
55 | 110 | CONCLUIDO | 4.811 | 20.79 | 17.62 | 81.34 | 1.11 | 13 | 236.37 | 56.13 | 14.75 | 11 | 55.5 | 29387.05 | 244.7 | 444.55 | 71.99 | 48.21 | 5935.02 | 0.67 | 0.77 | 0.18 | 0.35 | 1 | 10
56 | 110 | CONCLUIDO | 4.8124 | 20.78 | 17.62 | 81.31 | 1.13 | 13 | 236.81 | 56.13 | 15 | 11 | 55.68 | 29440.33 | 244.73 | 444.55 | 71.74 | 48.21 | 5811.05 | 0.67 | 0.77 | 0.18 | 0.34 | 1 | 10
57 | 110 | CONCLUIDO | 4.813 | 20.78 | 17.62 | 81.3 | 1.14 | 13 | 237.24 | 56.13 | 15.25 | 11 | 55.86 | 29493.67 | 244.41 | 444.58 | 71.74 | 48.21 | 5808.28 | 0.67 | 0.77 | 0.18 | 0.34 | 1 | 10
58 | 110 | CONCLUIDO | 4.8099 | 20.79 | 17.63 | 81.36 | 1.16 | 13 | 237.67 | 56.13 | 15.5 | 11 | 56.05 | 29547.07 | 244.5 | 444.55 | 72.11 | 48.21 | 5994.36 | 0.67 | 0.77 | 0.19 | 0.35 | 1 | 10
59 | 110 | CONCLUIDO | 4.8116 | 20.78 | 17.62 | 81.33 | 1.18 | 13 | 238.11 | 56.13 | 15.75 | 11 | 56.23 | 29600.54 | 243.05 | 444.57 | 71.74 | 48.21 | 5811.04 | 0.67 | 0.77 | 0.19 | 0.34 | 1 | 10
60 | 110 | CONCLUIDO | 4.8297 | 20.71 | 17.59 | 87.93 | 1.19 | 12 | 238.54 | 56.13 | 16 | 10 | 56.41 | 29654.08 | 242.71 | 444.57 | 70.63 | 48.21 | 5258.87 | 0.68 | 0.78 | 0.18 | 0.31 | 1 | 10
61 | 110 | CONCLUIDO | 4.8307 | 20.7 | 17.58 | 87.91 | 1.21 | 12 | 238.97 | 56.13 | 16.25 | 10 | 56.6 | 29707.68 | 242.66 | 444.55 | 70.56 | 48.21 | 5222.79 | 0.68 | 0.78 | 0.18 | 0.3 | 1 | 10
62 | 110 | CONCLUIDO | 4.8297 | 20.71 | 17.59 | 87.93 | 1.23 | 12 | 239.41 | 56.13 | 16.5 | 10 | 56.78 | 29761.35 | 243.06 | 444.55 | 70.65 | 48.21 | 5271.17 | 0.68 | 0.78 | 0.18 | 0.31 | 1 | 10
63 | 110 | CONCLUIDO | 4.831 | 20.7 | 17.58 | 87.9 | 1.24 | 12 | 239.85 | 56.13 | 16.75 | 10 | 56.97 | 29815.09 | 243.07 | 444.55 | 70.39 | 48.21 | 5138.09 | 0.68 | 0.78 | 0.18 | 0.3 | 1 | 10
64 | 110 | CONCLUIDO | 4.8388 | 20.67 | 17.55 | 87.73 | 1.26 | 12 | 240.28 | 56.13 | 17 | 10 | 57.16 | 29869.01 | 241.6 | 444.55 | 69.25 | 48.21 | 4567.65 | 0.7 | 0.78 | 0.18 | 0.27 | 1 | 10
65 | 110 | CONCLUIDO | 4.8547 | 20.6 | 17.52 | 95.57 | 1.27 | 11 | 240.72 | 56.13 | 17.25 | 9 | 57.34 | 29922.88 | 240.36 | 444.55 | 68.71 | 48.21 | 4307.42 | 0.7 | 0.78 | 0.18 | 0.24 | 1 | 10
66 | 110 | CONCLUIDO | 4.837 | 20.67 | 17.6 | 95.98 | 1.29 | 11 | 241.16 | 56.13 | 17.5 | 9 | 57.53 | 29976.82 | 241.36 | 444.55 | 71.22 | 48.21 | 5560.83 | 0.68 | 0.78 | 0.18 | 0.32 | 1 | 10
67 | 110 | CONCLUIDO | 4.8433 | 20.65 | 17.57 | 95.84 | 1.31 | 11 | 241.59 | 56.13 | 17.75 | 9 | 57.72 | 30030.83 | 240.77 | 444.56 | 70.22 | 48.21 | 5058.12 | 0.69 | 0.78 | 0.18 | 0.29 | 1 | 10
68 | 110 | CONCLUIDO | 4.845 | 20.64 | 17.56 | 95.8 | 1.32 | 11 | 242.03 | 56.13 | 18 | 9 | 57.91 | 30084.9 | 241.06 | 444.56 | 69.92 | 48.21 | 4907.61 | 0.69 | 0.78 | 0.18 | 0.29 | 1 | 10
69 | 110 | CONCLUIDO | 4.8452 | 20.64 | 17.56 | 95.79 | 1.34 | 11 | 242.47 | 56.13 | 18.25 | 9 | 58.1 | 30139.04 | 240.66 | 444.55 | 69.93 | 48.21 | 4913.58 | 0.69 | 0.78 | 0.18 | 0.28 | 1 | 10
70 | 110 | CONCLUIDO | 4.8431 | 20.65 | 17.57 | 95.84 | 1.35 | 11 | 242.91 | 56.13 | 18.5 | 9 | 58.28 | 30193.25 | 240.85 | 444.55 | 70.28 | 48.21 | 5088.63 | 0.69 | 0.78 | 0.18 | 0.29 | 1 | 10
71 | 110 | CONCLUIDO | 4.8433 | 20.65 | 17.57 | 95.83 | 1.37 | 11 | 243.35 | 56.13 | 18.75 | 9 | 58.47 | 30247.53 | 240.16 | 444.58 | 70.27 | 48.21 | 5084.97 | 0.69 | 0.78 | 0.18 | 0.29 | 1 | 10
72 | 110 | CONCLUIDO | 4.8429 | 20.65 | 17.57 | 95.84 | 1.39 | 11 | 243.79 | 56.13 | 19 | 9 | 58.67 | 30301.87 | 239.77 | 444.55 | 70.23 | 48.21 | 5064.36 | 0.69 | 0.78 | 0.18 | 0.29 | 1 | 10
73 | 110 | CONCLUIDO | 4.8641 | 20.56 | 17.52 | 105.14 | 1.4 | 10 | 244.23 | 56.13 | 19.25 | 8 | 58.86 | 30356.29 | 238.98 | 444.55 | 68.65 | 48.21 | 4279.75 | 0.7 | 0.78 | 0.18 | 0.25 | 1 | 10
74 | 110 | CONCLUIDO | 4.8637 | 20.56 | 17.53 | 105.15 | 1.42 | 10 | 244.68 | 56.13 | 19.5 | 8 | 59.05 | 30410.77 | 239.4 | 444.55 | 68.62 | 48.21 | 4266.25 | 0.7 | 0.78 | 0.18 | 0.25 | 1 | 10
75 | 110 | CONCLUIDO | 4.8619 | 20.57 | 17.53 | 105.2 | 1.43 | 10 | 245.12 | 56.13 | 19.75 | 8 | 59.24 | 30465.32 | 239.63 | 444.55 | 68.94 | 48.21 | 4425.99 | 0.7 | 0.78 | 0.18 | 0.26 | 1 | 10
76 | 110 | CONCLUIDO | 4.8693 | 20.54 | 17.5 | 105.01 | 1.45 | 10 | 245.56 | 56.13 | 20 | 8 | 59.43 | 30519.94 | 238.48 | 444.55 | 67.76 | 48.21 | 3836.77 | 0.71 | 0.78 | 0.18 | 0.23 | 1 | 10
77 | 110 | CONCLUIDO | 4.8759 | 20.51 | 17.47 | 104.84 | 1.46 | 10 | 246 | 56.13 | 20.25 | 8 | 59.63 | 30574.64 | 237.65 | 444.55 | 66.99 | 48.21 | 3448.07 | 0.72 | 0.78 | 0.18 | 0.2 | 1 | 10
78 | 110 | CONCLUIDO | 4.8584 | 20.58 | 17.55 | 105.29 | 1.48 | 10 | 246.45 | 56.13 | 20.5 | 8 | 59.82 | 30629.4 | 238.25 | 444.55 | 69.75 | 48.21 | 4831.08 | 0.69 | 0.78 | 0.17 | 0.27 | 1 | 10
79 | 110 | CONCLUIDO | 4.8603 | 20.58 | 17.54 | 105.24 | 1.49 | 10 | 246.89 | 56.13 | 20.75 | 8 | 60.02 | 30684.23 | 237.49 | 444.55 | 69.33 | 48.21 | 4618.38 | 0.7 | 0.78 | 0.18 | 0.26 | 1 | 10
80 | 110 | CONCLUIDO | 4.8591 | 20.58 | 17.55 | 105.27 | 1.51 | 10 | 247.34 | 56.13 | 21 | 8 | 60.21 | 30739.14 | 236.69 | 444.55 | 69.34 | 48.21 | 4626.41 | 0.7 | 0.78 | 0.18 | 0.27 | 1 | 10
81 | 110 | CONCLUIDO | 4.8808 | 20.49 | 17.5 | 116.64 | 1.53 | 9 | 247.78 | 56.13 | 21.25 | 7 | 60.41 | 30794.11 | 235.74 | 444.58 | 67.75 | 48.21 | 3834.6 | 0.71 | 0.78 | 0.18 | 0.22 | 1 | 10
82 | 110 | CONCLUIDO | 4.8794 | 20.49 | 17.5 | 116.68 | 1.54 | 9 | 248.23 | 56.13 | 21.5 | 7 | 60.6 | 30849.16 | 235.84 | 444.55 | 67.96 | 48.21 | 3939.26 | 0.71 | 0.78 | 0.18 | 0.23 | 1 | 10
83 | 110 | CONCLUIDO | 4.8761 | 20.51 | 17.52 | 116.77 | 1.56 | 9 | 248.68 | 56.13 | 21.75 | 7 | 60.8 | 30904.28 | 236.17 | 444.55 | 68.43 | 48.21 | 4176.69 | 0.7 | 0.78 | 0.18 | 0.24 | 1 | 10
84 | 110 | CONCLUIDO | 4.8819 | 20.48 | 17.49 | 116.61 | 1.57 | 9 | 249.12 | 56.13 | 22 | 7 | 61 | 30959.46 | 236.08 | 444.55 | 67.53 | 48.21 | 3723.21 | 0.71 | 0.78 | 0.18 | 0.21 | 1 | 10
85 | 110 | CONCLUIDO | 4.8765 | 20.51 | 17.51 | 116.76 | 1.59 | 9 | 249.57 | 56.13 | 22.25 | 7 | 61.2 | 31014.73 | 236.29 | 444.55 | 68.41 | 48.21 | 4165.89 | 0.7 | 0.78 | 0.18 | 0.24 | 1 | 10
86 | 110 | CONCLUIDO | 4.8799 | 20.49 | 17.5 | 116.66 | 1.6 | 9 | 250.02 | 56.13 | 22.5 | 7 | 61.39 | 31070.06 | 236.43 | 444.55 | 67.8 | 48.21 | 3858.78 | 0.71 | 0.78 | 0.18 | 0.22 | 1 | 10
87 | 110 | CONCLUIDO | 4.8812 | 20.49 | 17.49 | 116.63 | 1.62 | 9 | 250.47 | 56.13 | 22.75 | 7 | 61.59 | 31125.47 | 235.69 | 444.55 | 67.62 | 48.21 | 3772.18 | 0.71 | 0.78 | 0.18 | 0.22 | 1 | 10
88 | 110 | CONCLUIDO | 4.8846 | 20.47 | 17.48 | 116.53 | 1.63 | 9 | 250.92 | 56.13 | 23 | 7 | 61.79 | 31180.95 | 235.03 | 444.55 | 67.11 | 48.21 | 3513.36 | 0.72 | 0.78 | 0.18 | 0.2 | 1 | 10
89 | 110 | CONCLUIDO | 4.8893 | 20.45 | 17.46 | 116.4 | 1.65 | 9 | 251.37 | 56.13 | 23.25 | 7 | 61.99 | 31236.5 | 234.71 | 444.55 | 66.41 | 48.21 | 3164.23 | 0.73 | 0.78 | 0.18 | 0.18 | 1 | 10
90 | 110 | CONCLUIDO | 4.8797 | 20.49 | 17.5 | 116.67 | 1.66 | 9 | 251.82 | 56.13 | 23.5 | 7 | 62.19 | 31292.13 | 234.49 | 444.55 | 68.05 | 48.21 | 3987.48 | 0.71 | 0.78 | 0.17 | 0.22 | 1 | 10
91 | 110 | CONCLUIDO | 4.8673 | 20.55 | 17.55 | 117.02 | 1.67 | 9 | 252.27 | 56.13 | 23.75 | 7 | 62.4 | 31347.83 | 234.81 | 444.55 | 69.7 | 48.21 | 4810.65 | 0.69 | 0.78 | 0.18 | 0.28 | 1 | 10
92 | 110 | CONCLUIDO | 4.8992 | 20.41 | 17.46 | 130.96 | 1.69 | 8 | 252.73 | 56.13 | 24 | 6 | 62.6 | 31403.6 | 233.44 | 444.55 | 66.6 | 48.21 | 3262.76 | 0.72 | 0.78 | 0.18 | 0.18 | 1 | 10
93 | 110 | CONCLUIDO | 4.8966 | 20.42 | 17.47 | 131.04 | 1.7 | 8 | 253.18 | 56.13 | 24.25 | 6 | 62.8 | 31459.45 | 233.53 | 444.55 | 67.04 | 48.21 | 3484.2 | 0.72 | 0.78 | 0.17 | 0.2 | 1 | 10
94 | 110 | CONCLUIDO | 4.8944 | 20.43 | 17.48 | 131.11 | 1.72 | 8 | 253.63 | 56.13 | 24.5 | 6 | 63 | 31515.37 | 233.76 | 444.56 | 67.26 | 48.21 | 3592.53 | 0.72 | 0.78 | 0.18 | 0.2 | 1 | 10
95 | 110 | CONCLUIDO | 4.8957 | 20.43 | 17.48 | 131.07 | 1.73 | 8 | 254.09 | 56.13 | 24.75 | 6 | 63.21 | 31571.37 | 233.14 | 444.56 | 67.06 | 48.21 | 3496.34 | 0.72 | 0.78 | 0.18 | 0.2 | 1 | 10
96 | 110 | CONCLUIDO | 4.8954 | 20.43 | 17.48 | 131.08 | 1.75 | 8 | 254.54 | 56.13 | 25 | 6 | 63.41 | 31627.44 | 233.06 | 444.55 | 67.18 | 48.21 | 3557.37 | 0.72 | 0.78 | 0.18 | 0.2 | 1 | 10
97 | 110 | CONCLUIDO | 4.8958 | 20.43 | 17.48 | 131.06 | 1.76 | 8 | 255 | 56.13 | 25.25 | 6 | 63.62 | 31683.59 | 232.57 | 444.55 | 67.12 | 48.21 | 3524.96 | 0.72 | 0.78 | 0.18 | 0.2 | 1 | 10
98 | 110 | CONCLUIDO | 4.8936 | 20.43 | 17.48 | 131.13 | 1.78 | 8 | 255.45 | 56.13 | 25.5 | 6 | 63.82 | 31739.82 | 232.64 | 444.55 | 67.38 | 48.21 | 3653.98 | 0.72 | 0.78 | 0.18 | 0.21 | 1 | 10
99 | 110 | CONCLUIDO | 4.9009 | 20.4 | 17.45 | 130.9 | 1.79 | 8 | 255.91 | 56.13 | 25.75 | 6 | 64.03 | 31796.12 | 231.83 | 444.55 | 66.3 | 48.21 | 3113.57 | 0.73 | 0.78 | 0.18 | 0.18 | 1 | 10
100 | 110 | CONCLUIDO | 4.9049 | 20.39 | 17.44 | 130.78 | 1.8 | 8 | 256.36 | 56.13 | 26 | 6 | 64.24 | 31852.5 | 230.8 | 444.55 | 65.73 | 48.21 | 2827.73 | 0.73 | 0.78 | 0.18 | 0.16 | 1 | 10
101 | 110 | CONCLUIDO | 4.904 | 20.39 | 17.44 | 130.81 | 1.82 | 8 | 256.82 | 56.13 | 26.25 | 6 | 64.45 | 31909.08 | 230.71 | 444.55 | 65.97 | 48.21 | 2947.69 | 0.73 | 0.78 | 0.17 | 0.16 | 1 | 10
102 | 110 | CONCLUIDO | 4.8926 | 20.44 | 17.49 | 131.16 | 1.83 | 8 | 257.28 | 56.13 | 26.5 | 6 | 64.66 | 31965.61 | 231.48 | 444.56 | 67.69 | 48.21 | 3811.09 | 0.71 | 0.78 | 0.17 | 0.21 | 1 | 10
103 | 110 | CONCLUIDO | 4.8943 | 20.43 | 17.48 | 131.11 | 1.85 | 8 | 257.74 | 56.13 | 26.75 | 6 | 64.86 | 32022.22 | 230.06 | 444.55 | 67.34 | 48.21 | 3633.14 | 0.72 | 0.78 | 0.18 | 0.2 | 1 | 10
104 | 110 | CONCLUIDO | 4.8939 | 20.43 | 17.48 | 131.12 | 1.86 | 8 | 258.2 | 56.13 | 27 | 6 | 65.07 | 32078.91 | 229.12 | 444.56 | 67.39 | 48.21 | 3661.56 | 0.72 | 0.78 | 0.18 | 0.21 | 1 | 10
105 | 110 | CONCLUIDO | 4.9131 | 20.35 | 17.45 | 149.53 | 1.87 | 7 | 258.66 | 56.13 | 27.25 | 5 | 65.28 | 32135.68 | 228.28 | 444.55 | 66.11 | 48.21 | 3023.82 | 0.73 | 0.78 | 0.18 | 0.17 | 1 | 10
106 | 110 | CONCLUIDO | 4.9137 | 20.35 | 17.44 | 149.51 | 1.89 | 7 | 259.12 | 56.13 | 27.5 | 5 | 65.49 | 32192.53 | 228.75 | 444.56 | 66.01 | 48.21 | 2974.28 | 0.73 | 0.78 | 0.17 | 0.17 | 1 | 10
107 | 110 | CONCLUIDO | 4.9123 | 20.36 | 17.45 | 149.56 | 1.9 | 7 | 259.58 | 56.13 | 27.75 | 5 | 65.71 | 32249.46 | 228.95 | 444.56 | 66.2 | 48.21 | 3069.54 | 0.73 | 0.78 | 0.18 | 0.17 | 1 | 10
108 | 110 | CONCLUIDO | 4.9151 | 20.35 | 17.44 | 149.46 | 1.92 | 7 | 260.05 | 56.13 | 28 | 5 | 65.92 | 32306.46 | 229.19 | 444.57 | 65.8 | 48.21 | 2870.12 | 0.73 | 0.78 | 0.18 | 0.16 | 1 | 10
109 | 110 | CONCLUIDO | 4.9132 | 20.35 | 17.45 | 149.53 | 1.93 | 7 | 260.51 | 56.13 | 28.25 | 5 | 66.13 | 32363.54 | 229.28 | 444.55 | 66.14 | 48.21 | 3041.07 | 0.73 | 0.78 | 0.17 | 0.17 | 1 | 10
110 | 110 | CONCLUIDO | 4.9141 | 20.35 | 17.44 | 149.5 | 1.94 | 7 | 260.97 | 56.13 | 28.5 | 5 | 66.35 | 32420.71 | 229.08 | 444.55 | 65.9 | 48.21 | 2919.6 | 0.73 | 0.78 | 0.18 | 0.16 | 1 | 10
111 | 110 | CONCLUIDO | 4.9196 | 20.33 | 17.42 | 149.3 | 1.96 | 7 | 261.44 | 56.13 | 28.75 | 5 | 66.56 | 32477.95 | 228.74 | 444.55 | 65.04 | 48.21 | 2491.07 | 0.74 | 0.78 | 0.18 | 0.14 | 1 | 10
112 | 110 | CONCLUIDO | 4.9224 | 20.32 | 17.41 | 149.2 | 1.97 | 7 | 261.9 | 56.13 | 29 | 5 | 66.77 | 32535.28 | 228.01 | 444.55 | 64.83 | 48.21 | 2384.8 | 0.74 | 0.78 | 0.17 | 0.13 | 1 | 10
113 | 110 | CONCLUIDO | 4.9107 | 20.36 | 17.46 | 149.62 | 1.98 | 7 | 262.37 | 56.13 | 29.25 | 5 | 66.99 | 32592.68 | 228.14 | 444.55 | 66.54 | 48.21 | 3240.69 | 0.72 | 0.78 | 0.17 | 0.18 | 1 | 10
114 | 110 | CONCLUIDO | 4.9104 | 20.36 | 17.46 | 149.63 | 2 | 7 | 262.83 | 56.13 | 29.5 | 5 | 67.21 | 32650.17 | 227.61 | 444.55 | 66.56 | 48.21 | 3250.3 | 0.72 | 0.78 | 0.17 | 0.18 | 1 | 10
115 | 110 | CONCLUIDO | 4.9125 | 20.36 | 17.45 | 149.55 | 2.01 | 7 | 263.3 | 56.13 | 29.75 | 5 | 67.42 | 32707.74 | 227.31 | 444.55 | 66.23 | 48.21 | 3084.86 | 0.73 | 0.78 | 0.17 | 0.17 | 1 | 10
116 | 110 | CONCLUIDO | 4.9138 | 20.35 | 17.44 | 149.51 | 2.02 | 7 | 263.77 | 56.13 | 30 | 5 | 67.64 | 32765.39 | 226.66 | 444.55 | 66.05 | 48.21 | 2995.45 | 0.73 | 0.78 | 0.17 | 0.17 | 1 | 10
117 | 110 | CONCLUIDO | 4.9112 | 20.36 | 17.45 | 149.6 | 2.04 | 7 | 264.23 | 56.13 | 30.25 | 5 | 67.86 | 32823.12 | 226.62 | 444.56 | 66.39 | 48.21 | 3166.17 | 0.73 | 0.78 | 0.17 | 0.18 | 1 | 10
118 | 110 | CONCLUIDO | 4.9094 | 20.37 | 17.46 | 149.66 | 2.05 | 7 | 264.7 | 56.13 | 30.5 | 5 | 68.08 | 32880.94 | 226.74 | 444.55 | 66.57 | 48.21 | 3255.85 | 0.72 | 0.78 | 0.18 | 0.18 | 1 | 10
119 | 110 | CONCLUIDO | 4.9128 | 20.36 | 17.45 | 149.54 | 2.06 | 7 | 265.17 | 56.13 | 30.75 | 5 | 68.3 | 32938.83 | 226.57 | 444.55 | 66.18 | 48.21 | 3061.56 | 0.73 | 0.78 | 0.17 | 0.17 | 1 | 10
120 | 110 | CONCLUIDO | 4.9099 | 20.37 | 17.46 | 149.65 | 2.08 | 7 | 265.64 | 56.13 | 31 | 5 | 68.52 | 32996.81 | 226.38 | 444.55 | 66.61 | 48.21 | 3275.53 | 0.72 | 0.78 | 0.17 | 0.18 | 1 | 10
121 | 110 | CONCLUIDO | 4.9164 | 20.34 | 17.43 | 149.41 | 2.09 | 7 | 266.11 | 56.13 | 31.25 | 5 | 68.74 | 33054.88 | 225.47 | 444.55 | 65.53 | 48.21 | 2733.87 | 0.74 | 0.78 | 0.18 | 0.15 | 1 | 10
122 | 110 | CONCLUIDO | 4.9153 | 20.34 | 17.44 | 149.45 | 2.1 | 7 | 266.59 | 56.13 | 31.5 | 5 | 68.96 | 33113.03 | 224.79 | 444.6 | 65.75 | 48.21 | 2843.69 | 0.73 | 0.78 | 0.18 | 0.16 | 1 | 10
123 | 110 | CONCLUIDO | 4.919 | 20.33 | 17.42 | 149.32 | 2.12 | 7 | 267.06 | 56.13 | 31.75 | 5 | 69.18 | 33171.26 | 222.96 | 444.55 | 65.18 | 48.21 | 2560.49 | 0.74 | 0.78 | 0.18 | 0.14 | 1 | 10
124 | 110 | CONCLUIDO | 4.9356 | 20.26 | 17.39 | 173.95 | 2.13 | 6 | 267.53 | 56.13 | 32 | 4 | 69.4 | 33229.58 | 223.02 | 444.55 | 64.51 | 48.21 | 2228.26 | 0.75 | 0.78 | 0.17 | 0.12 | 1 | 10
125 | 110 | CONCLUIDO | 4.9273 | 20.3 | 17.43 | 174.29 | 2.14 | 6 | 268 | 56.13 | 32.25 | 4 | 69.63 | 33287.98 | 223.53 | 444.56 | 65.7 | 48.21 | 2826.07 | 0.73 | 0.78 | 0.17 | 0.15 | 1 | 10
126 | 110 | CONCLUIDO | 4.93 | 20.28 | 17.42 | 174.18 | 2.15 | 6 | 268.48 | 56.13 | 32.5 | 4 | 69.85 | 33346.47 | 223.56 | 444.55 | 65.2 | 48.21 | 2574.95 | 0.74 | 0.78 | 0.17 | 0.14 | 1 | 10
127 | 110 | CONCLUIDO | 4.9334 | 20.27 | 17.4 | 174.04 | 2.17 | 6 | 268.95 | 56.13 | 32.75 | 4 | 70.08 | 33405.04 | 223.87 | 444.55 | 64.73 | 48.21 | 2341.87 | 0.74 | 0.78 | 0.17 | 0.13 | 1 | 10
128 | 110 | CONCLUIDO | 4.9298 | 20.28 | 17.42 | 174.19 | 2.18 | 6 | 269.43 | 56.13 | 33 | 4 | 70.3 | 33463.7 | 224.55 | 444.55 | 65.3 | 48.21 | 2625.99 | 0.74 | 0.78 | 0.17 | 0.14 | 1 | 10
129 | 110 | CONCLUIDO | 4.9304 | 20.28 | 17.42 | 174.16 | 2.19 | 6 | 269.9 | 56.13 | 33.25 | 4 | 70.53 | 33522.45 | 225.23 | 444.59 | 65.14 | 48.21 | 2543.55 | 0.74 | 0.78 | 0.17 | 0.14 | 1 | 10
130 | 110 | CONCLUIDO | 4.931 | 20.28 | 17.41 | 174.14 | 2.21 | 6 | 270.38 | 56.13 | 33.5 | 4 | 70.76 | 33581.28 | 225.61 | 444.55 | 65.07 | 48.21 | 2508.96 | 0.74 | 0.78 | 0.17 | 0.14 | 1 | 10
131 | 110 | CONCLUIDO | 4.9293 | 20.29 | 17.42 | 174.21 | 2.22 | 6 | 270.86 | 56.13 | 33.75 | 4 | 70.98 | 33640.21 | 225.43 | 444.55 | 65.32 | 48.21 | 2637.01 | 0.74 | 0.78 | 0.17 | 0.14 | 1 | 10
132 | 110 | CONCLUIDO | 4.9348 | 20.26 | 17.4 | 173.98 | 2.23 | 6 | 271.34 | 56.13 | 34 | 4 | 71.21 | 33699.21 | 225.2 | 444.55 | 64.46 | 48.21 | 2205.01 | 0.75 | 0.78 | 0.18 | 0.12 | 1 | 10
133 | 110 | CONCLUIDO | 4.9337 | 20.27 | 17.4 | 174.03 | 2.24 | 6 | 271.82 | 56.13 | 34.25 | 4 | 71.44 | 33758.31 | 225.34 | 444.55 | 64.67 | 48.21 | 2309.55 | 0.75 | 0.78 | 0.17 | 0.13 | 1 | 10
134 | 110 | CONCLUIDO | 4.936 | 20.26 | 17.39 | 173.93 | 2.26 | 6 | 272.3 | 56.13 | 34.5 | 4 | 71.67 | 33817.62 | 225.37 | 444.55 | 64.35 | 48.21 | 2151.37 | 0.75 | 0.78 | 0.17 | 0.12 | 1 | 10
135 | 110 | CONCLUIDO | 4.9351 | 20.26 | 17.4 | 173.97 | 2.27 | 6 | 272.78 | 56.13 | 34.75 | 4 | 71.9 | 33876.9 | 224.92 | 444.55 | 64.56 | 48.21 | 2255.18 | 0.75 | 0.78 | 0.17 | 0.12 | 1 | 10
136 | 110 | CONCLUIDO | 4.9278 | 20.29 | 17.43 | 174.27 | 2.28 | 6 | 273.26 | 56.13 | 35 | 4 | 72.13 | 33936.26 | 225.31 | 444.55 | 65.63 | 48.21 | 2790.77 | 0.73 | 0.78 | 0.17 | 0.15 | 1 | 10
137 | 110 | CONCLUIDO | 4.9257 | 20.3 | 17.44 | 174.36 | 2.29 | 6 | 273.74 | 56.13 | 35.25 | 4 | 72.37 | 33995.72 | 225.33 | 444.57 | 65.82 | 48.21 | 2883.67 | 0.73 | 0.78 | 0.17 | 0.16 | 1 | 10
138 | 110 | CONCLUIDO | 4.931 | 20.28 | 17.41 | 174.14 | 2.3 | 6 | 274.22 | 56.13 | 35.5 | 4 | 72.6 | 34055.27 | 224.99 | 444.55 | 65.08 | 48.21 | 2515.84 | 0.74 | 0.78 | 0.17 | 0.14 | 1 | 10
139 | 110 | CONCLUIDO | 4.9279 | 20.29 | 17.43 | 174.26 | 2.32 | 6 | 274.71 | 56.13 | 35.75 | 4 | 72.83 | 34114.91 | 224.36 | 444.55 | 65.53 | 48.21 | 2742.15 | 0.74 | 0.78 | 0.17 | 0.15 | 1 | 10
140 | 110 | CONCLUIDO | 4.929 | 20.29 | 17.42 | 174.22 | 2.33 | 6 | 275.19 | 56.13 | 36 | 4 | 73.07 | 34174.63 | 224.4 | 444.55 | 65.38 | 48.21 | 2663.1 | 0.74 | 0.78 | 0.17 | 0.15 | 1 | 10
141 | 110 | CONCLUIDO | 4.9302 | 20.28 | 17.42 | 174.17 | 2.34 | 6 | 275.68 | 56.13 | 36.25 | 4 | 73.3 | 34234.45 | 223.47 | 444.55 | 65.19 | 48.21 | 2570.55 | 0.74 | 0.78 | 0.17 | 0.14 | 1 | 10
142 | 110 | CONCLUIDO | 4.9311 | 20.28 | 17.41 | 174.13 | 2.35 | 6 | 276.16 | 56.13 | 36.5 | 4 | 73.54 | 34294.37 | 222.73 | 444.55 | 65.01 | 48.21 | 2482.34 | 0.74 | 0.78 | 0.17 | 0.14 | 1 | 10
143 | 110 | CONCLUIDO | 4.9321 | 20.28 | 17.41 | 174.09 | 2.36 | 6 | 276.65 | 56.13 | 36.75 | 4 | 73.77 | 34354.37 | 221.9 | 444.55 | 64.87 | 48.21 | 2412.05 | 0.74 | 0.78 | 0.17 | 0.13 | 1 | 10
144 | 110 | CONCLUIDO | 4.9342 | 20.27 | 17.4 | 174.01 | 2.38 | 6 | 277.14 | 56.13 | 37 | 3 | 74.01 | 34414.47 | 220.51 | 444.56 | 64.49 | 48.21 | 2219.89 | 0.75 | 0.78 | 0.18 | 0.12 | 1 | 10
145 | 110 | CONCLUIDO | 4.9374 | 20.25 | 17.39 | 173.88 | 2.39 | 6 | 277.63 | 56.13 | 37.25 | 3 | 74.25 | 34474.66 | 219.77 | 444.56 | 64.16 | 48.21 | 2052.67 | 0.75 | 0.78 | 0.17 | 0.11 | 1 | 10
146 | 110 | CONCLUIDO | 4.9347 | 20.26 | 17.4 | 173.99 | 2.4 | 6 | 278.11 | 56.13 | 37.5 | 2 | 74.49 | 34534.94 | 219.36 | 444.56 | 64.53 | 48.21 | 2241.27 | 0.75 | 0.78 | 0.17 | 0.12 | 1 | 10
147 | 110 | CONCLUIDO | 4.9304 | 20.28 | 17.42 | 174.16 | 2.41 | 6 | 278.6 | 56.13 | 37.75 | 2 | 74.73 | 34595.32 | 219.37 | 444.56 | 65.13 | 48.21 | 2540.81 | 0.74 | 0.78 | 0.17 | 0.14 | 1 | 10
148 | 110 | CONCLUIDO | 4.9272 | 20.3 | 17.43 | 174.29 | 2.42 | 6 | 279.09 | 56.13 | 38 | 2 | 74.97 | 34655.79 | 219.61 | 444.56 | 65.58 | 48.21 | 2765.8 | 0.74 | 0.78 | 0.17 | 0.15 | 1 | 10
149 | 110 | CONCLUIDO | 4.9282 | 20.29 | 17.43 | 174.25 | 2.44 | 6 | 279.58 | 56.13 | 38.25 | 2 | 75.21 | 34716.36 | 219.53 | 444.56 | 65.39 | 48.21 | 2672 | 0.74 | 0.78 | 0.18 | 0.15 | 1 | 10
150 | 110 | CONCLUIDO | 4.9306 | 20.28 | 17.42 | 174.15 | 2.45 | 6 | 280.08 | 56.13 | 38.5 | 2 | 75.45 | 34777.02 | 218.96 | 444.56 | 65.06 | 48.21 | 2504.6 | 0.74 | 0.78 | 0.18 | 0.14 | 1 | 10
151 | 110 | CONCLUIDO | 4.9323 | 20.27 | 17.41 | 174.09 | 2.46 | 6 | 280.57 | 56.13 | 38.75 | 2 | 75.69 | 34837.77 | 218.56 | 444.58 | 64.8 | 48.21 | 2376.02 | 0.74 | 0.78 | 0.18 | 0.13 | 1 | 10
152 | 110 | CONCLUIDO | 4.9314 | 20.28 | 17.41 | 174.12 | 2.47 | 6 | 281.06 | 56.13 | 39 | 2 | 75.94 | 34898.63 | 218.13 | 444.56 | 64.96 | 48.21 | 2454.05 | 0.74 | 0.78 | 0.18 | 0.14 | 1 | 10
153 | 110 | CONCLUIDO | 4.9288 | 20.29 | 17.42 | 174.23 | 2.48 | 6 | 281.56 | 56.13 | 39.25 | 1 | 76.18 | 34959.58 | 218.15 | 444.56 | 65.32 | 48.21 | 2635.23 | 0.74 | 0.78 | 0.18 | 0.15 | 1 | 10
154 | 110 | CONCLUIDO | 4.9269 | 20.3 | 17.43 | 174.31 | 2.49 | 6 | 282.05 | 56.13 | 39.5 | 1 | 76.43 | 35020.63 | 218.06 | 444.56 | 65.5 | 48.21 | 2723.69 | 0.74 | 0.78 | 0.18 | 0.15 | 1 | 10
155 | 110 | CONCLUIDO | 4.9265 | 20.3 | 17.43 | 174.32 | 2.5 | 6 | 282.55 | 56.13 | 39.75 | 0 | 76.67 | 35081.77 | 218.44 | 444.57 | 65.49 | 48.21 | 2720.81 | 0.74 | 0.78 | 0.18 | 0.15 | 1 | 10
0 | 150 | CONCLUIDO | 1.8749 | 53.34 | 29.01 | 4.53 | 0.06 | 384 | 296.65 | 61.82 | 1 | 382 | 83.83 | 36821.52 | 526.71 | 444.84 | 444.88 | 48.21 | 190525.28 | 0.11 | 0.47 | 0.78 | 11.72 | 1 | 10
1 | 150 | CONCLUIDO | 2.3263 | 42.99 | 25.21 | 5.69 | 0.07 | 266 | 297.17 | 61.82 | 1.25 | 264 | 84.1 | 36885.7 | 457.4 | 444.73 | 320.17 | 48.21 | 128760.1 | 0.15 | 0.54 | 0.59 | 7.93 | 1 | 10
2 | 150 | CONCLUIDO | 2.6524 | 37.7 | 23.32 | 6.82 | 0.09 | 205 | 297.7 | 61.82 | 1.5 | 203 | 84.37 | 36949.99 | 422.74 | 444.72 | 257.8 | 48.21 | 97879.29 | 0.19 | 0.59 | 0.49 | 6.03 | 1 | 10
3 | 150 | CONCLUIDO | 2.9159 | 34.3 | 22.08 | 7.98 | 0.1 | 166 | 298.22 | 61.82 | 1.75 | 164 | 84.65 | 37014.39 | 399.99 | 444.57 | 217.25 | 48.21 | 77798.23 | 0.22 | 0.62 | 0.43 | 4.8 | 1 | 10
4 | 150 | CONCLUIDO | 3.1065 | 32.19 | 21.36 | 9.09 | 0.12 | 141 | 298.74 | 61.82 | 2 | 139 | 84.92 | 37078.91 | 386.85 | 444.62 | 193.87 | 48.21 | 66236.31 | 0.25 | 0.64 | 0.38 | 4.08 | 1 | 10
5 | 150 | CONCLUIDO | 3.2723 | 30.56 | 20.78 | 10.22 | 0.13 | 122 | 299.26 | 61.82 | 2.25 | 120 | 85.19 | 37143.54 | 376.27 | 444.63 | 175.12 | 48.21 | 56956.67 | 0.28 | 0.66 | 0.36 | 3.51 | 1 | 10
6 | 150 | CONCLUIDO | 3.4153 | 29.28 | 20.34 | 11.4 | 0.15 | 107 | 299.79 | 61.82 | 2.5 | 105 | 85.47 | 37208.42 | 368.1 | 444.58 | 160.58 | 48.21 | 49758.82 | 0.3 | 0.67 | 0.33 | 3.06 | 1 | 10
7 | 150 | CONCLUIDO | 3.5305 | 28.32 | 19.99 | 12.5 | 0.16 | 96 | 300.32 | 61.82 | 2.75 | 94 | 85.74 | 37273.29 | 361.68 | 444.6 | 149.07 | 48.21 | 44059.95 | 0.32 | 0.68 | 0.32 | 2.71 | 1 | 10
8 | 150 | CONCLUIDO | 3.6261 | 27.58 | 19.75 | 13.62 | 0.18 | 87 | 300.84 | 61.82 | 3 | 85 | 86.02 | 37338.27 | 357.07 | 444.61 | 141 | 48.21 | 40068.77 | 0.34 | 0.69 | 0.3 | 2.47 | 1 | 10
9 | 150 | CONCLUIDO | 3.7206 | 26.88 | 19.49 | 14.8 | 0.19 | 79 | 301.37 | 61.82 | 3.25 | 77 | 86.3 | 37403.38 | 352.32 | 444.61 | 132.79 | 48.21 | 36003.22 | 0.36 | 0.7 | 0.29 | 2.21 | 1 | 10
10 | 150 | CONCLUIDO | 3.7917 | 26.37 | 19.32 | 15.88 | 0.21 | 73 | 301.9 | 61.82 | 3.5 | 71 | 86.58 | 37468.6 | 349.21 | 444.57 | 127.08 | 48.21 | 33177.88 | 0.38 | 0.71 | 0.28 | 2.04 | 1 | 10
11 | 150 | CONCLUIDO | 3.8538 | 25.95 | 19.17 | 16.92 | 0.22 | 68 | 302.43 | 61.82 | 3.75 | 66 | 86.86 | 37533.94 | 346.38 | 444.69 | 122.18 | 48.21 | 30754.68 | 0.39 | 0.71 | 0.27 | 1.89 | 1 | 10
12 | 150 | CONCLUIDO | 3.9196 | 25.51 | 19.02 | 18.11 | 0.24 | 63 | 302.96 | 61.82 | 4 | 61 | 87.14 | 37599.4 | 343.43 | 444.59 | 117.1 | 48.21 | 28237.61 | 0.41 | 0.72 | 0.27 | 1.74 | 1 | 10
13 | 150 | CONCLUIDO | 3.9759 | 25.15 | 18.88 | 19.2 | 0.25 | 59 | 303.49 | 61.82 | 4.25 | 57 | 87.42 | 37664.98 | 340.83 | 444.67 | 112.42 | 48.21 | 25922 | 0.43 | 0.72 | 0.26 | 1.6 | 1 | 10
14 | 150 | CONCLUIDO | 4.0521 | 24.68 | 18.63 | 20.32 | 0.26 | 55 | 304.03 | 61.82 | 4.5 | 53 | 87.7 | 37730.68 | 336.06 | 444.56 | 103.76 | 48.21 | 21611.09 | 0.46 | 0.73 | 0.25 | 1.35 | 1 | 10
15 | 150 | CONCLUIDO | 4.0907 | 24.45 | 18.56 | 21.42 | 0.28 | 52 | 304.56 | 61.82 | 4.75 | 50 | 87.99 | 37796.51 | 334.77 | 444.59 | 102.55 | 48.21 | 21018.46 | 0.47 | 0.74 | 0.23 | 1.28 | 1 | 10
16 | 150 | CONCLUIDO | 4.0669 | 24.59 | 18.81 | 22.58 | 0.29 | 50 | 305.09 | 61.82 | 5 | 48 | 88.27 | 37862.45 | 339.41 | 444.6 | 111.42 | 48.21 | 25467.38 | 0.43 | 0.73 | 0.24 | 1.54 | 1 | 10
17 | 150 | CONCLUIDO | 4.1187 | 24.28 | 18.67 | 23.84 | 0.31 | 47 | 305.63 | 61.82 | 5.25 | 45 | 88.56 | 37928.52 | 336.68 | 444.56 | 106.15 | 48.21 | 22845.76 | 0.45 | 0.73 | 0.24 | 1.39 | 1 | 10
18 | 150 | CONCLUIDO | 4.1554 | 24.06 | 18.57 | 24.76 | 0.32 | 45 | 306.17 | 61.82 | 5.5 | 43 | 88.84 | 37994.72 | 334.88 | 444.57 | 102.89 | 48.21 | 21223.23 | 0.47 | 0.73 | 0.23 | 1.29 | 1 | 10
19 | 150 | CONCLUIDO | 4.1863 | 23.89 | 18.5 | 25.82 | 0.33 | 43 | 306.7 | 61.82 | 5.75 | 41 | 89.13 | 38061.04 | 333.58 | 444.55 | 100.68 | 48.21 | 20132.13 | 0.48 | 0.74 | 0.23 | 1.22 | 1 | 10
20 | 150 | CONCLUIDO | 4.2181 | 23.71 | 18.43 | 26.97 | 0.35 | 41 | 307.24 | 61.82 | 6 | 39 | 89.42 | 38127.48 | 332.26 | 444.57 | 98.28 | 48.21 | 18940.85 | 0.49 | 0.74 | 0.23 | 1.15 | 1 | 10
21 | 150 | CONCLUIDO | 4.25 | 23.53 | 18.37 | 28.25 | 0.36 | 39 | 307.78 | 61.82 | 6.25 | 37 | 89.71 | 38194.05 | 330.85 | 444.67 | 96.16 | 48.21 | 17891.61 | 0.5 | 0.74 | 0.23 | 1.09 | 1 | 10
22 | 150 | CONCLUIDO | 4.2631 | 23.46 | 18.35 | 28.97 | 0.38 | 38 | 308.32 | 61.82 | 6.5 | 36 | 90 | 38260.74 | 330.56 | 444.57 | 95.6 | 48.21 | 17617.45 | 0.5 | 0.74 | 0.22 | 1.07 | 1 | 10
23 | 150 | CONCLUIDO | 4.297 | 23.27 | 18.27 | 30.46 | 0.39 | 36 | 308.86 | 61.82 | 6.75 | 34 | 90.29 | 38327.57 | 329.06 | 444.55 | 93.23 | 48.21 | 16441.08 | 0.52 | 0.75 | 0.22 | 1 | 1 | 10
24 | 150 | CONCLUIDO | 4.3116 | 23.19 | 18.25 | 31.29 | 0.4 | 35 | 309.41 | 61.82 | 7 | 33 | 90.59 | 38394.52 | 328.75 | 444.55 | 92.36 | 48.21 | 16010.32 | 0.52 | 0.75 | 0.22 | 0.97 | 1 | 10
25 | 150 | CONCLUIDO | 4.3268 | 23.11 | 18.23 | 32.16 | 0.42 | 34 | 309.95 | 61.82 | 7.25 | 32 | 90.88 | 38461.6 | 328.1 | 444.59 | 91.57 | 48.21 | 15617.85 | 0.53 | 0.75 | 0.22 | 0.95 | 1 | 10
26 | 150 | CONCLUIDO | 4.3414 | 23.03 | 18.2 | 33.1 | 0.43 | 33 | 310.5 | 61.82 | 7.5 | 31 | 91.18 | 38528.81 | 327.69 | 444.58 | 90.74 | 48.21 | 15208.37 | 0.53 | 0.75 | 0.22 | 0.93 | 1 | 10
27 | 150 | CONCLUIDO | 4.3589 | 22.94 | 18.17 | 34.06 | 0.44 | 32 | 311.04 | 61.82 | 7.75 | 30 | 91.47 | 38596.15 | 326.94 | 444.56 | 89.74 | 48.21 | 14713.11 | 0.54 | 0.75 | 0.21 | 0.89 | 1 | 10
28 | 150 | CONCLUIDO | 4.3772 | 22.85 | 18.13 | 35.08 | 0.46 | 31 | 311.59 | 61.82 | 8 | 29 | 91.77 | 38663.62 | 326.01 | 444.56 | 88.25 | 48.21 | 13976.67 | 0.55 | 0.75 | 0.21 | 0.85 | 1 | 10
29 | 150 | CONCLUIDO | 4.3944 | 22.76 | 18.09 | 36.18 | 0.47 | 30 | 312.14 | 61.82 | 8.25 | 28 | 92.07 | 38731.35 | 325.5 | 444.55 | 87.06 | 48.21 | 13385.6 | 0.55 | 0.75 | 0.21 | 0.82 | 1 | 10
30 | 150 | CONCLUIDO | 4.4108 | 22.67 | 18.06 | 37.37 | 0.48 | 29 | 312.69 | 61.82 | 8.5 | 27 | 92.37 | 38799.09 | 324.73 | 444.55 | 86.13 | 48.21 | 12926.29 | 0.56 | 0.76 | 0.21 | 0.79 | 1 | 10
31 | 150 | CONCLUIDO | 4.4322 | 22.56 | 18.01 | 38.59 | 0.5 | 28 | 313.24 | 61.82 | 8.75 | 26 | 92.67 | 38866.96 | 323.82 | 444.56 | 84.38 | 48.21 | 12052.88 | 0.57 | 0.76 | 0.21 | 0.73 | 1 | 10
32 | 150 | CONCLUIDO | 4.4702 | 22.37 | 17.87 | 39.72 | 0.51 | 27 | 313.79 | 61.82 | 9 | 25 | 92.97 | 38934.97 | 321.25 | 444.58 | 79.68 | 48.21 | 9708.39 | 0.61 | 0.76 | 0.2 | 0.6 | 1 | 10
33 | 150 | CONCLUIDO | 4.4686 | 22.38 | 17.94 | 41.39 | 0.52 | 26 | 314.34 | 61.82 | 9.25 | 24 | 93.27 | 39003.11 | 322.25 | 444.56 | 82.55 | 48.21 | 11148.83 | 0.58 | 0.76 | 0.19 | 0.66 | 1 | 10
34 | 150 | CONCLUIDO | 4.4519 | 22.46 | 18.02 | 41.59 | 0.54 | 26 | 314.9 | 61.82 | 9.5 | 24 | 93.57 | 39071.38 | 323.75 | 444.56 | 85.04 | 48.21 | 12394.5 | 0.57 | 0.76 | 0.2 | 0.74 | 1 | 10
35 | 150 | CONCLUIDO | 4.4682 | 22.38 | 17.99 | 43.19 | 0.55 | 25 | 315.45 | 61.82 | 9.75 | 23 | 93.88 | 39139.8 | 323.36 | 444.55 | 84.28 | 48.21 | 12021.31 | 0.57 | 0.76 | 0.2 | 0.72 | 1 | 10
36 | 150 | CONCLUIDO | 4.4683 | 22.38 | 17.99 | 43.18 | 0.56 | 25 | 316.01 | 61.82 | 10 | 23 | 94.18 | 39208.35 | 323.11 | 444.56 | 83.98 | 48.21 | 11869.49 | 0.57 | 0.76 | 0.21 | 0.72 | 1 | 10
37 | 150 | CONCLUIDO | 4.487 | 22.29 | 17.96 | 44.89 | 0.58 | 24 | 316.56 | 61.82 | 10.25 | 22 | 94.49 | 39277.04 | 322.72 | 444.59 | 82.77 | 48.21 | 11269.21 | 0.58 | 0.76 | 0.2 | 0.68 | 1 | 10
38 | 150 | CONCLUIDO | 4.5076 | 22.18 | 17.91 | 46.72 | 0.59 | 23 | 317.12 | 61.82 | 10.5 | 21 | 94.8 | 39345.87 | 321.29 | 444.61 | 81.14 | 48.21 | 10457.65 | 0.59 | 0.76 | 0.2 | 0.63 | 1 | 10
39 | 150 | CONCLUIDO | 4.5064 | 22.19 | 17.92 | 46.74 | 0.6 | 23 | 317.68 | 61.82 | 10.75 | 21 | 95.11 | 39414.84 | 321.61 | 444.55 | 81.36 | 48.21 | 10571.14 | 0.59 | 0.76 | 0.2 | 0.64 | 1 | 10
40 | 150 | CONCLUIDO | 4.5257 | 22.1 | 17.88 | 48.75 | 0.62 | 22 | 318.24 | 61.82 | 11 | 20 | 95.42 | 39483.95 | 320.79 | 444.56 | 80.13 | 48.21 | 9961.2 | 0.6 | 0.76 | 0.2 | 0.6 | 1 | 10
41 | 150 | CONCLUIDO | 4.5259 | 22.1 | 17.88 | 48.75 | 0.63 | 22 | 318.8 | 61.82 | 11.25 | 20 | 95.73 | 39553.2 | 320.93 | 444.55 | 80.13 | 48.21 | 9959.25 | 0.6 | 0.76 | 0.2 | 0.6 | 1 | 10
42 | 150 | CONCLUIDO | 4.5458 | 22 | 17.83 | 50.96 | 0.64 | 21 | 319.36 | 61.82 | 11.5 | 19 | 96.04 | 39622.59 | 319.68 | 444.57 | 78.72 | 48.21 | 9257.64 | 0.61 | 0.76 | 0.2 | 0.56 | 1 | 10
43 | 150 | CONCLUIDO | 4.5442 | 22.01 | 17.84 | 50.98 | 0.65 | 21 | 319.93 | 61.82 | 11.75 | 19 | 96.36 | 39692.13 | 319.98 | 444.55 | 79.05 | 48.21 | 9426.22 | 0.61 | 0.76 | 0.2 | 0.57 | 1 | 10
44 | 150 | CONCLUIDO | 4.5439 | 22.01 | 17.84 | 50.98 | 0.67 | 21 | 320.49 | 61.82 | 12 | 19 | 96.67 | 39761.81 | 320.2 | 444.55 | 79.09 | 48.21 | 9445.85 | 0.61 | 0.76 | 0.2 | 0.57 | 1 | 10
45 | 150 | CONCLUIDO | 4.5624 | 21.92 | 17.81 | 53.43 | 0.68 | 20 | 321.06 | 61.82 | 12.25 | 18 | 96.99 | 39831.64 | 319.58 | 444.55 | 77.98 | 48.21 | 8892.65 | 0.62 | 0.77 | 0.2 | 0.53 | 1 | 10
46 | 150 | CONCLUIDO | 4.5607 | 21.93 | 17.82 | 53.45 | 0.69 | 20 | 321.63 | 61.82 | 12.5 | 18 | 97.31 | 39901.61 | 319.64 | 444.57 | 78.25 | 48.21 | 9028.74 | 0.62 | 0.77 | 0.2 | 0.54 | 1 | 10
47 | 150 | CONCLUIDO | 4.5806 | 21.83 | 17.78 | 56.14 | 0.71 | 19 | 322.2 | 61.82 | 12.75 | 17 | 97.62 | 39971.73 | 318.89 | 444.56 | 76.89 | 48.21 | 8354.81 | 0.63 | 0.77 | 0.2 | 0.5 | 1 | 10
48 | 150 | CONCLUIDO | 4.5814 | 21.83 | 17.77 | 56.13 | 0.72 | 19 | 322.77 | 61.82 | 13 | 17 | 97.94 | 40042 | 318.89 | 444.55 | 76.68 | 48.21 | 8249.31 | 0.63 | 0.77 | 0.2 | 0.5 | 1 | 10
49 | 150 | CONCLUIDO | 4.5912 | 21.78 | 17.73 | 55.98 | 0.73 | 19 | 323.34 | 61.82 | 13.25 | 17 | 98.27 | 40112.54 | 317.62 | 444.56 | 74.99 | 48.21 | 7403.44 | 0.64 | 0.77 | 0.2 | 0.45 | 1 | 10
50 | 150 | CONCLUIDO | 4.6215 | 21.64 | 17.64 | 58.8 | 0.74 | 18 | 323.91 | 61.82 | 13.5 | 16 | 98.59 | 40183.11 | 315.92 | 444.55 | 72.3 | 48.21 | 6064.4 | 0.67 | 0.77 | 0.19 | 0.36 | 1 | 10
51 | 150 | CONCLUIDO | 4.5906 | 21.78 | 17.79 | 59.29 | 0.76 | 18 | 324.48 | 61.82 | 13.75 | 16 | 98.91 | 40253.84 | 318.67 | 444.55 | 77.66 | 48.21 | 8746.72 | 0.62 | 0.77 | 0.18 | 0.51 | 1 | 10
52 | 150 | CONCLUIDO | 4.5936 | 21.77 | 17.77 | 59.24 | 0.77 | 18 | 325.06 | 61.82 | 14 | 16 | 99.24 | 40324.71 | 318.43 | 444.57 | 76.89 | 48.21 | 8360.52 | 0.63 | 0.77 | 0.19 | 0.49 | 1 | 10
53 | 150 | CONCLUIDO | 4.6115 | 21.68 | 17.74 | 62.62 | 0.78 | 17 | 325.63 | 61.82 | 14.25 | 15 | 99.56 | 40395.74 | 317.52 | 444.55 | 75.83 | 48.21 | 7836.77 | 0.64 | 0.77 | 0.19 | 0.47 | 1 | 10
54 | 150 | CONCLUIDO | 4.6112 | 21.69 | 17.74 | 62.63 | 0.79 | 17 | 326.21 | 61.82 | 14.5 | 15 | 99.89 | 40466.92 | 317.92 | 444.55 | 75.92 | 48.21 | 7880.15 | 0.63 | 0.77 | 0.19 | 0.47 | 1 | 10
55 | 150 | CONCLUIDO | 4.6107 | 21.69 | 17.75 | 62.64 | 0.8 | 17 | 326.79 | 61.82 | 14.75 | 15 | 100.22 | 40538.25 | 318.04 | 444.55 | 75.94 | 48.21 | 7892.48 | 0.63 | 0.77 | 0.19 | 0.47 | 1 | 10
56 | 150 | CONCLUIDO | 4.6107 | 21.69 | 17.75 | 62.64 | 0.82 | 17 | 327.37 | 61.82 | 15 | 15 | 100.55 | 40609.74 | 317.53 | 444.55 | 75.99 | 48.21 | 7915.2 | 0.63 | 0.77 | 0.19 | 0.47 | 1 | 10
57 | 150 | CONCLUIDO | 4.633 | 21.58 | 17.7 | 66.37 | 0.83 | 16 | 327.95 | 61.82 | 15.25 | 14 | 100.88 | 40681.39 | 316.74 | 444.55 | 74.39 | 48.21 | 7121.43 | 0.65 | 0.77 | 0.19 | 0.42 | 1 | 10
58 | 150 | CONCLUIDO | 4.6314 | 21.59 | 17.71 | 66.4 | 0.84 | 16 | 328.53 | 61.82 | 15.5 | 14 | 101.21 | 40753.2 | 316.98 | 444.55 | 74.51 | 48.21 | 7179.68 | 0.65 | 0.77 | 0.19 | 0.43 | 1 | 10
59 | 150 | CONCLUIDO | 4.6286 | 21.6 | 17.72 | 66.45 | 0.85 | 16 | 329.12 | 61.82 | 15.75 | 14 | 101.54 | 40825.16 | 317.39 | 444.55 | 75.07 | 48.21 | 7459.92 | 0.64 | 0.77 | 0.19 | 0.44 | 1 | 10
60 | 150 | CONCLUIDO | 4.628 | 21.61 | 17.72 | 66.46 | 0.86 | 16 | 329.7 | 61.82 | 16 | 14 | 101.88 | 40897.29 | 317.19 | 444.56 | 75.21 | 48.21 | 7529.79 | 0.64 | 0.77 | 0.19 | 0.44 | 1 | 10
61 | 150 | CONCLUIDO | 4.651 | 21.5 | 17.67 | 70.68 | 0.88 | 15 | 330.29 | 61.82 | 16.25 | 13 | 102.21 | 40969.57 | 316.36 | 444.56 | 73.44 | 48.21 | 6651.75 | 0.66 | 0.77 | 0.19 | 0.39 | 1 | 10
62 | 150 | CONCLUIDO | 4.6503 | 21.5 | 17.67 | 70.69 | 0.89 | 15 | 330.87 | 61.82 | 16.5 | 13 | 102.55 | 41042.02 | 316.41 | 444.55 | 73.52 | 48.21 | 6692.25 | 0.66 | 0.77 | 0.19 | 0.4 | 1 | 10
63 | 150 | CONCLUIDO | 4.65 | 21.51 | 17.67 | 70.7 | 0.9 | 15 | 331.46 | 61.82 | 16.75 | 13 | 102.89 | 41114.63 | 316.29 | 444.55 | 73.63 | 48.21 | 6745.66 | 0.65 | 0.77 | 0.19 | 0.4 | 1 | 10
64 | 150 | CONCLUIDO | 4.6501 | 21.5 | 17.67 | 70.7 | 0.91 | 15 | 332.05 | 61.82 | 17 | 13 | 103.23 | 41187.41 | 316.34 | 444.56 | 73.55 | 48.21 | 6707.4 | 0.66 | 0.77 | 0.19 | 0.4 | 1 | 10
65 | 150 | CONCLUIDO | 4.6511 | 21.5 | 17.67 | 70.68 | 0.92 | 15 | 332.64 | 61.82 | 17.25 | 13 | 103.57 | 41260.35 | 316.19 | 444.55 | 73.36 | 48.21 | 6607.94 | 0.66 | 0.77 | 0.19 | 0.39 | 1 | 10
66 | 150 | CONCLUIDO | 4.6757 | 21.39 | 17.61 | 75.48 | 0.94 | 14 | 333.24 | 61.82 | 17.5 | 12 | 103.92 | 41333.46 | 315.02 | 444.55 | 71.35 | 48.21 | 5608.27 | 0.68 | 0.77 | 0.19 | 0.34 | 1 | 10
67 | 150 | CONCLUIDO | 4.6818 | 21.36 | 17.58 | 75.36 | 0.95 | 14 | 333.83 | 61.82 | 17.75 | 12 | 104.26 | 41406.86 | 315.04 | 444.55 | 70.35 | 48.21 | 5110.47 | 0.69 | 0.78 | 0.19 | 0.31 | 1 | 10
68 | 150 | CONCLUIDO | 4.6829 | 21.35 | 17.58 | 75.34 | 0.96 | 14 | 334.43 | 61.82 | 18 | 12 | 104.61 | 41480.31 | 314.84 | 444.55 | 70.5 | 48.21 | 5186.31 | 0.68 | 0.78 | 0.18 | 0.3 | 1 | 10
69 | 150 | CONCLUIDO | 4.6575 | 21.47 | 17.7 | 75.84 | 0.97 | 14 | 335.02 | 61.82 | 18.25 | 12 | 104.95 | 41553.93 | 317 | 444.56 | 74.71 | 48.21 | 7291.3 | 0.65 | 0.77 | 0.18 | 0.42 | 1 | 10
70 | 150 | CONCLUIDO | 4.6656 | 21.43 | 17.66 | 75.68 | 0.98 | 14 | 335.62 | 61.82 | 18.5 | 12 | 105.3 | 41627.72 | 315.55 | 444.56 | 73.16 | 48.21 | 6516.19 | 0.66 | 0.77 | 0.18 | 0.38 | 1 | 10
71 | 150 | CONCLUIDO | 4.6638 | 21.44 | 17.67 | 75.71 | 0.99 | 14 | 336.22 | 61.82 | 18.75 | 12 | 105.65 | 41701.68 | 315.5 | 444.55 | 73.35 | 48.21 | 6611.66 | 0.66 | 0.77 | 0.19 | 0.39 | 1 | 10
72 | 150 | CONCLUIDO | 4.6849 | 21.35 | 17.63 | 81.35 | 1.01 | 13 | 336.82 | 61.82 | 19 | 11 | 106 | 41775.82 | 315.01 | 444.55 | 72.03 | 48.21 | 5955.59 | 0.67 | 0.77 | 0.18 | 0.35 | 1 | 10
73 | 150 | CONCLUIDO | 4.6861 | 21.34 | 17.62 | 81.32 | 1.02 | 13 | 337.43 | 61.82 | 19.25 | 11 | 106.35 | 41850.13 | 315.02 | 444.56 | 71.8 | 48.21 | 5838.12 | 0.67 | 0.77 | 0.19 | 0.34 | 1 | 10
74 | 150 | CONCLUIDO | 4.6851 | 21.34 | 17.62 | 81.35 | 1.03 | 13 | 338.03 | 61.82 | 19.5 | 11 | 106.71 | 41924.62 | 315.27 | 444.55 | 72.06 | 48.21 | 5971.35 | 0.67 | 0.77 | 0.18 | 0.35 | 1 | 10
75 | 150 | CONCLUIDO | 4.6851 | 21.34 | 17.62 | 81.34 | 1.04 | 13 | 338.63 | 61.82 | 19.75 | 11 | 107.06 | 41999.28 | 315.26 | 444.55 | 72.02 | 48.21 | 5951.4 | 0.67 | 0.77 | 0.18 | 0.35 | 1 | 10
76 | 150 | CONCLUIDO | 4.6841 | 21.35 | 17.63 | 81.37 | 1.05 | 13 | 339.24 | 61.82 | 20 | 11 | 107.42 | 42074.12 | 315.48 | 444.56 | 72.08 | 48.21 | 5982.36 | 0.67 | 0.77 | 0.19 | 0.35 | 1 | 10
77 | 150 | CONCLUIDO | 4.6851 | 21.34 | 17.62 | 81.34 | 1.06 | 13 | 339.85 | 61.82 | 20.25 | 11 | 107.78 | 42149.15 | 314.93 | 444.55 | 71.96 | 48.21 | 5918.13 | 0.67 | 0.77 | 0.19 | 0.35 | 1 | 10
78 | 150 | CONCLUIDO | 4.7068 | 21.25 | 17.58 | 87.91 | 1.07 | 12 | 340.46 | 61.82 | 20.5 | 10 | 108.14 | 42224.35 | 313.59 | 444.57 | 70.54 | 48.21 | 5212.54 | 0.68 | 0.78 | 0.18 | 0.3 | 1 | 10
79 | 150 | CONCLUIDO | 4.7064 | 21.25 | 17.58 | 87.92 | 1.08 | 12 | 341.07 | 61.82 | 20.75 | 10 | 108.5 | 42299.74 | 314.05 | 444.56 | 70.65 | 48.21 | 5270.38 | 0.68 | 0.78 | 0.18 | 0.31 | 1 | 10
80 | 150 | CONCLUIDO | 4.7059 | 21.25 | 17.59 | 87.93 | 1.1 | 12 | 341.68 | 61.82 | 21 | 10 | 108.86 | 42375.31 | 314.54 | 444.55 | 70.72 | 48.21 | 5304.23 | 0.68 | 0.78 | 0.18 | 0.31 | 1 | 10
81 | 150 | CONCLUIDO | 4.7045 | 21.26 | 17.59 | 87.96 | 1.11 | 12 | 342.3 | 61.82 | 21.25 | 10 | 109.23 | 42451.07 | 314.58 | 444.55 | 70.87 | 48.21 | 5377.91 | 0.68 | 0.78 | 0.18 | 0.32 | 1 | 10
82 | 150 | CONCLUIDO | 4.7066 | 21.25 | 17.58 | 87.92 | 1.12 | 12 | 342.91 | 61.82 | 21.5 | 10 | 109.59 | 42527.02 | 315.08 | 444.55 | 70.59 | 48.21 | 5238.36 | 0.68 | 0.78 | 0.18 | 0.31 | 1 | 10
83 | 150 | CONCLUIDO | 4.7069 | 21.25 | 17.58 | 87.91 | 1.13 | 12 | 343.53 | 61.82 | 21.75 | 10 | 109.96 | 42603.15 | 314.97 | 444.55 | 70.5 | 48.21 | 5194.38 | 0.68 | 0.78 | 0.18 | 0.3 | 1 | 10
84 | 150 | CONCLUIDO | 4.7125 | 21.22 | 17.56 | 87.78 | 1.14 | 12 | 344.15 | 61.82 | 22 | 10 | 110.33 | 42679.6 | 314.35 | 444.55 | 69.48 | 48.21 | 4682.84 | 0.69 | 0.78 | 0.19 | 0.28 | 1 | 10
85 | 150 | CONCLUIDO | 4.7211 | 21.18 | 17.52 | 87.59 | 1.15 | 12 | 344.77 | 61.82 | 22.25 | 10 | 110.7 | 42756.12 | 312.76 | 444.57 | 68.28 | 48.21 | 4085.1 | 0.71 | 0.78 | 0.18 | 0.24 | 1 | 10
86 | 150 | CONCLUIDO | 4.7295 | 21.14 | 17.54 | 95.65 | 1.16 | 11 | 345.39 | 61.82 | 22.5 | 9 | 111.07 | 42832.82 | 313.02 | 444.55 | 69.15 | 48.21 | 4525.72 | 0.7 | 0.78 | 0.18 | 0.26 | 1 | 10
87 | 150 | CONCLUIDO | 4.714 | 21.21 | 17.61 | 96.03 | 1.17 | 11 | 346.02 | 61.82 | 22.75 | 9 | 111.45 | 42909.73 | 314.44 | 444.55 | 71.47 | 48.21 | 5684.75 | 0.67 | 0.77 | 0.18 | 0.33 | 1 | 10
88 | 150 | CONCLUIDO | 4.7241 | 21.17 | 17.56 | 95.78 | 1.18 | 11 | 346.64 | 61.82 | 23 | 9 | 111.82 | 42986.83 | 313.59 | 444.55 | 69.9 | 48.21 | 4897.98 | 0.69 | 0.78 | 0.18 | 0.28 | 1 | 10
89 | 150 | CONCLUIDO | 4.7212 | 21.18 | 17.57 | 95.85 | 1.19 | 11 | 347.27 | 61.82 | 23.25 | 9 | 112.2 | 43064.12 | 314.17 | 444.57 | 70.32 | 48.21 | 5109.17 | 0.69 | 0.78 | 0.18 | 0.3 | 1 | 10
90 | 150 | CONCLUIDO | 4.7235 | 21.17 | 17.56 | 95.8 | 1.2 | 11 | 347.9 | 61.82 | 23.5 | 9 | 112.58 | 43141.62 | 314.31 | 444.57 | 69.93 | 48.21 | 4915.92 | 0.69 | 0.78 | 0.18 | 0.29 | 1 | 10
91 | 150 | CONCLUIDO | 4.7219 | 21.18 | 17.57 | 95.83 | 1.21 | 11 | 348.53 | 61.82 | 23.75 | 9 | 112.96 | 43219.31 | 314.39 | 444.55 | 70.18 | 48.21 | 5042.12 | 0.69 | 0.78 | 0.18 | 0.29 | 1 | 10
92 | 150 | CONCLUIDO | 4.7223 | 21.18 | 17.57 | 95.82 | 1.23 | 11 | 349.16 | 61.82 | 24 | 9 | 113.34 | 43297.21 | 314.38 | 444.56 | 70.1 | 48.21 | 5000.37 | 0.69 | 0.78 | 0.18 | 0.29 | 1 | 10
93 | 150 | CONCLUIDO | 4.7223 | 21.18 | 17.57 | 95.82 | 1.24 | 11 | 349.79 | 61.82 | 24.25 | 9 | 113.72 | 43375.3 | 314.41 | 444.56 | 70.13 | 48.21 | 5015.1 | 0.69 | 0.78 | 0.18 | 0.29 | 1 | 10
94 | 150 | CONCLUIDO | 4.7226 | 21.17 | 17.57 | 95.82 | 1.25 | 11 | 350.43 | 61.82 | 24.5 | 9 | 114.11 | 43453.61 | 314.23 | 444.55 | 70.08 | 48.21 | 4988.89 | 0.69 | 0.78 | 0.18 | 0.29 | 1 | 10
95 | 150 | CONCLUIDO | 4.7221 | 21.18 | 17.57 | 95.83 | 1.26 | 11 | 351.06 | 61.82 | 24.75 | 9 | 114.49 | 43532.12 | 314.14 | 444.55 | 70.12 | 48.21 | 5009.44 | 0.69 | 0.78 | 0.18 | 0.29 | 1 | 10
96 | 150 | CONCLUIDO | 4.7435 | 21.08 | 17.53 | 105.17 | 1.27 | 10 | 351.7 | 61.82 | 25 | 8 | 114.88 | 43610.83 | 313.27 | 444.58 | 68.78 | 48.21 | 4343.45 | 0.7 | 0.78 | 0.18 | 0.25 | 1 | 10
97 | 150 | CONCLUIDO | 4.7445 | 21.08 | 17.52 | 105.14 | 1.28 | 10 | 352.34 | 61.82 | 25.25 | 8 | 115.27 | 43689.76 | 313.36 | 444.55 | 68.65 | 48.21 | 4281.66 | 0.7 | 0.78 | 0.18 | 0.25 | 1 | 10
98 | 150 | CONCLUIDO | 4.7426 | 21.09 | 17.53 | 105.2 | 1.29 | 10 | 352.98 | 61.82 | 25.5 | 8 | 115.66 | 43769.02 | 313.87 | 444.57 | 68.87 | 48.21 | 4391.95 | 0.7 | 0.78 | 0.18 | 0.26 | 1 | 10
99 | 150 | CONCLUIDO | 4.7449 | 21.08 | 17.52 | 105.14 | 1.3 | 10 | 353.63 | 61.82 | 25.75 | 8 | 116.06 | 43848.38 | 314.35 | 444.57 | 68.6 | 48.21 | 4255.06 | 0.7 | 0.78 | 0.18 | 0.25 | 1 | 10
100 | 150 | CONCLUIDO | 4.7428 | 21.08 | 17.53 | 105.19 | 1.31 | 10 | 354.27 | 61.82 | 26 | 8 | 116.45 | 43927.95 | 314.54 | 444.58 | 68.9 | 48.21 | 4407.32 | 0.7 | 0.78 | 0.18 | 0.25 | 1 | 10
101 | 150 | CONCLUIDO | 4.7478 | 21.06 | 17.51 | 105.06 | 1.32 | 10 | 354.92 | 61.82 | 26.25 | 8 | 116.85 | 44007.74 | 313.76 | 444.55 | 68.05 | 48.21 | 3979.58 | 0.71 | 0.78 | 0.18 | 0.23 | 1 | 10
102 | 150 | CONCLUIDO | 4.7533 | 21.04 | 17.49 | 104.91 | 1.33 | 10 | 355.57 | 61.82 | 26.5 | 8 | 117.25 | 44087.74 | 313.14 | 444.55 | 67.15 | 48.21 | 3531.75 | 0.72 | 0.78 | 0.18 | 0.21 | 1 | 10
103 | 150 | CONCLUIDO | 4.7554 | 21.03 | 17.48 | 104.86 | 1.34 | 10 | 356.22 | 61.82 | 26.75 | 8 | 117.65 | 44167.96 | 313.04 | 444.55 | 67.07 | 48.21 | 3492.23 | 0.72 | 0.78 | 0.18 | 0.2 | 1 | 10
104 | 150 | CONCLUIDO | 4.7439 | 21.08 | 17.53 | 105.16 | 1.35 | 10 | 356.87 | 61.82 | 27 | 8 | 118.05 | 44248.41 | 313.9 | 444.55 | 68.97 | 48.21 | 4437.93 | 0.7 | 0.78 | 0.17 | 0.25 | 1 | 10
105 | 150 | CONCLUIDO | 4.7336 | 21.13 | 17.57 | 105.44 | 1.36 | 10 | 357.52 | 61.82 | 27.25 | 8 | 118.45 | 44329.08 | 314.47 | 444.55 | 70.42 | 48.21 | 5162.64 | 0.68 | 0.78 | 0.18 | 0.3 | 1 | 10
106 | 150 | CONCLUIDO | 4.7408 | 21.09 | 17.54 | 105.24 | 1.37 | 10 | 358.18 | 61.82 | 27.5 | 8 | 118.86 | 44409.98 | 313.72 | 444.56 | 69.25 | 48.21 | 4578.76 | 0.7 | 0.78 | 0.18 | 0.26 | 1 | 10
107 | 150 | CONCLUIDO | 4.738 | 21.11 | 17.55 | 105.32 | 1.38 | 10 | 358.84 | 61.82 | 27.75 | 8 | 119.27 | 44491.1 | 313.61 | 444.56 | 69.68 | 48.21 | 4795.77 | 0.69 | 0.78 | 0.18 | 0.28 | 1 | 10
108 | 150 | CONCLUIDO | 4.7618 | 21 | 17.5 | 116.69 | 1.39 | 9 | 359.5 | 61.82 | 28 | 7 | 119.68 | 44572.45 | 312.27 | 444.55 | 67.96 | 48.21 | 3939.15 | 0.71 | 0.78 | 0.18 | 0.23 | 1 | 10
109 | 150 | CONCLUIDO | 4.7632 | 20.99 | 17.5 | 116.65 | 1.4 | 9 | 360.16 | 61.82 | 28.25 | 7 | 120.09 | 44654.04 | 312.51 | 444.55 | 67.86 | 48.21 | 3891.24 | 0.71 | 0.78 | 0.18 | 0.22 | 1 | 10
110 | 150 | CONCLUIDO | 4.7624 | 21 | 17.5 | 116.67 | 1.41 | 9 | 360.82 | 61.82 | 28.5 | 7 | 120.5 | 44735.86 | 312.89 | 444.55 | 67.94 | 48.21 | 3928.4 | 0.71 | 0.78 | 0.18 | 0.22 | 1 | 10
111 | 150 | CONCLUIDO | 4.762 | 21 | 17.5 | 116.68 | 1.42 | 9 | 361.49 | 61.82 | 28.75 | 7 | 120.92 | 44817.91 | 313.05 | 444.55 | 68.01 | 48.21 | 3965.9 | 0.71 | 0.78 | 0.18 | 0.23 | 1 | 10
112 | 150 | CONCLUIDO | 4.7586 | 21.01 | 17.52 | 116.78 | 1.43 | 9 | 362.16 | 61.82 | 29 | 7 | 121.34 | 44900.33 | 313.75 | 444.55 | 68.48 | 48.21 | 4198.75 | 0.7 | 0.78 | 0.18 | 0.24 | 1 | 10
113 | 150 | CONCLUIDO | 4.7639 | 20.99 | 17.49 | 116.63 | 1.44 | 9 | 362.83 | 61.82 | 29.25 | 7 | 121.75 | 44982.86 | 313.68 | 444.55 | 67.61 | 48.21 | 3764.96 | 0.71 | 0.78 | 0.18 | 0.22 | 1 | 10
114 | 150 | CONCLUIDO | 4.762 | 21 | 17.5 | 116.68 | 1.45 | 9 | 363.5 | 61.82 | 29.5 | 7 | 122.18 | 45065.64 | 313.94 | 444.56 | 68.04 | 48.21 | 3982.33 | 0.71 | 0.78 | 0.18 | 0.23 | 1 | 10
115 | 150 | CONCLUIDO | 4.7612 | 21 | 17.51 | 116.71 | 1.46 | 9 | 364.17 | 61.82 | 29.75 | 7 | 122.6 | 45148.66 | 314.36 | 444.55 | 68.07 | 48.21 | 3996.2 | 0.71 | 0.78 | 0.18 | 0.23 | 1 | 10
116 | 150 | CONCLUIDO | 4.7615 | 21 | 17.5 | 116.7 | 1.47 | 9 | 364.85 | 61.82 | 30 | 7 | 123.02 | 45231.92 | 314.67 | 444.55 | 67.94 | 48.21 | 3928.33 | 0.71 | 0.78 | 0.18 | 0.23 | 1 | 10
117 | 150 | CONCLUIDO | 4.762 | 21 | 17.5 | 116.68 | 1.48 | 9 | 365.52 | 61.82 | 30.25 | 7 | 123.45 | 45315.43 | 314.57 | 444.57 | 67.97 | 48.21 | 3944.15 | 0.71 | 0.78 | 0.18 | 0.23 | 1 | 10
118 | 150 | CONCLUIDO | 4.765 | 20.99 | 17.49 | 116.59 | 1.49 | 9 | 366.2 | 61.82 | 30.5 | 7 | 123.88 | 45399.2 | 314 | 444.55 | 67.41 | 48.21 | 3663.51 | 0.72 | 0.78 | 0.18 | 0.21 | 1 | 10
119 | 150 | CONCLUIDO | 4.7658 | 20.98 | 17.49 | 116.57 | 1.49 | 9 | 366.88 | 61.82 | 30.75 | 7 | 124.31 | 45483.22 | 314.07 | 444.55 | 67.27 | 48.21 | 3596.48 | 0.72 | 0.78 | 0.18 | 0.21 | 1 | 10
120 | 150 | CONCLUIDO | 4.771 | 20.96 | 17.46 | 116.42 | 1.5 | 9 | 367.57 | 61.82 | 31 | 7 | 124.74 | 45567.49 | 313.65 | 444.55 | 66.53 | 48.21 | 3225.82 | 0.72 | 0.78 | 0.18 | 0.19 | 1 | 10
121 | 150 | CONCLUIDO | 4.7723 | 20.95 | 17.46 | 116.38 | 1.51 | 9 | 368.25 | 61.82 | 31.25 | 7 | 125.18 | 45652.02 | 313.58 | 444.55 | 66.47 | 48.21 | 3195.83 | 0.73 | 0.78 | 0.17 | 0.18 | 1 | 10
122 | 150 | CONCLUIDO | 4.7637 | 20.99 | 17.49 | 116.63 | 1.52 | 9 | 368.94 | 61.82 | 31.5 | 7 | 125.62 | 45736.8 | 313.96 | 444.55 | 67.87 | 48.21 | 3893.07 | 0.71 | 0.78 | 0.17 | 0.22 | 1 | 10
123 | 150 | CONCLUIDO | 4.752 | 21.04 | 17.55 | 116.98 | 1.53 | 9 | 369.63 | 61.82 | 31.75 | 7 | 126.06 | 45821.85 | 314.91 | 444.55 | 69.7 | 48.21 | 4809.81 | 0.69 | 0.78 | 0.17 | 0.27 | 1 | 10
124 | 150 | CONCLUIDO | 4.7577 | 21.02 | 17.52 | 116.81 | 1.54 | 9 | 370.32 | 61.82 | 32 | 7 | 126.5 | 45907.3 | 314.11 | 444.56 | 68.62 | 48.21 | 4271.04 | 0.7 | 0.78 | 0.18 | 0.24 | 1 | 10
125 | 150 | CONCLUIDO | 4.7826 | 20.91 | 17.47 | 131.01 | 1.55 | 8 | 371.02 | 61.82 | 32.25 | 6 | 126.94 | 45992.88 | 313.71 | 444.57 | 66.82 | 48.21 | 3376.14 | 0.72 | 0.78 | 0.18 | 0.19 | 1 | 10
126 | 150 | CONCLUIDO | 4.7813 | 20.92 | 17.47 | 131.05 | 1.56 | 8 | 371.71 | 61.82 | 32.5 | 6 | 127.39 | 46078.74 | 314.13 | 444.56 | 67.01 | 48.21 | 3468.57 | 0.72 | 0.78 | 0.18 | 0.2 | 1 | 10
127 | 150 | CONCLUIDO | 4.7816 | 20.91 | 17.47 | 131.04 | 1.57 | 8 | 372.41 | 61.82 | 32.75 | 6 | 127.84 | 46164.87 | 314.06 | 444.55 | 66.97 | 48.21 | 3447.59 | 0.72 | 0.78 | 0.18 | 0.2 | 1 | 10
128 | 150 | CONCLUIDO | 4.7806 | 20.92 | 17.48 | 131.07 | 1.58 | 8 | 373.11 | 61.82 | 33 | 6 | 128.29 | 46251.27 | 314.45 | 444.55 | 67.12 | 48.21 | 3524.54 | 0.72 | 0.78 | 0.18 | 0.2 | 1 | 10
129 | 150 | CONCLUIDO | 4.78 | 20.92 | 17.48 | 131.09 | 1.59 | 8 | 373.81 | 61.82 | 33.25 | 6 | 128.74 | 46337.95 | 314.53 | 444.55 | 67.19 | 48.21 | 3557.61 | 0.72 | 0.78 | 0.18 | 0.2 | 1 | 10
130 | 150 | CONCLUIDO | 4.7802 | 20.92 | 17.48 | 131.08 | 1.6 | 8 | 374.52 | 61.82 | 33.5 | 6 | 129.2 | 46424.91 | 314.56 | 444.57 | 67.14 | 48.21 | 3534.24 | 0.72 | 0.78 | 0.18 | 0.2 | 1 | 10
131 | 150 | CONCLUIDO | 4.781 | 20.92 | 17.47 | 131.06 | 1.6 | 8 | 375.23 | 61.82 | 33.75 | 6 | 129.65 | 46512.15 | 314.46 | 444.55 | 67.06 | 48.21 | 3493.22 | 0.72 | 0.78 | 0.18 | 0.2 | 1 | 10
132 | 150 | CONCLUIDO | 4.7809 | 20.92 | 17.48 | 131.06 | 1.61 | 8 | 375.93 | 61.82 | 34 | 6 | 130.11 | 46599.68 | 314.57 | 444.55 | 67.08 | 48.21 | 3503.76 | 0.72 | 0.78 | 0.18 | 0.2 | 1 | 10
133 | 150 | CONCLUIDO | 4.7818 | 20.91 | 17.47 | 131.03 | 1.62 | 8 | 376.65 | 61.82 | 34.25 | 6 | 130.58 | 46687.5 | 314.76 | 444.55 | 67 | 48.21 | 3466.15 | 0.72 | 0.78 | 0.18 | 0.19 | 1 | 10
134 | 150 | CONCLUIDO | 4.7789 | 20.93 | 17.48 | 131.13 | 1.63 | 8 | 377.36 | 61.82 | 34.5 | 6 | 131.04 | 46775.73 | 314.81 | 444.55 | 67.35 | 48.21 | 3637.68 | 0.72 | 0.78 | 0.18 | 0.21 | 1 | 10
135 | 150 | CONCLUIDO | 4.7817 | 20.91 | 17.47 | 131.04 | 1.64 | 8 | 378.08 | 61.82 | 34.75 | 6 | 131.51 | 46864.14 | 314.79 | 444.55 | 66.92 | 48.21 | 3423.34 | 0.72 | 0.78 | 0.18 | 0.19 | 1 | 10
136 | 150 | CONCLUIDO | 4.7848 | 20.9 | 17.46 | 130.93 | 1.65 | 8 | 378.8 | 61.82 | 35 | 6 | 131.98 | 46952.84 | 314.61 | 444.55 | 66.48 | 48.21 | 3207.33 | 0.73 | 0.78 | 0.18 | 0.18 | 1 | 10
137 | 150 | CONCLUIDO | 4.7845 | 20.9 | 17.46 | 130.94 | 1.66 | 8 | 379.52 | 61.82 | 35.25 | 6 | 132.45 | 47041.84 | 314.87 | 444.55 | 66.47 | 48.21 | 3200.17 | 0.73 | 0.78 | 0.18 | 0.18 | 1 | 10
138 | 150 | CONCLUIDO | 4.7912 | 20.87 | 17.43 | 130.72 | 1.67 | 8 | 380.24 | 61.82 | 35.5 | 6 | 132.92 | 47131.15 | 313.73 | 444.55 | 65.48 | 48.21 | 2702.61 | 0.74 | 0.78 | 0.18 | 0.15 | 1 | 10
139 | 150 | CONCLUIDO | 4.7904 | 20.88 | 17.43 | 130.75 | 1.67 | 8 | 380.97 | 61.82 | 35.75 | 6 | 133.4 | 47220.77 | 313.97 | 444.55 | 65.7 | 48.21 | 2816.9 | 0.73 | 0.78 | 0.17 | 0.16 | 1 | 10
140 | 150 | CONCLUIDO | 4.7846 | 20.9 | 17.46 | 130.94 | 1.68 | 8 | 381.7 | 61.82 | 36 | 6 | 133.88 | 47310.69 | 314.79 | 444.56 | 66.64 | 48.21 | 3286.24 | 0.72 | 0.78 | 0.17 | 0.18 | 1 | 10
141 | 150 | CONCLUIDO | 4.7761 | 20.94 | 17.5 | 131.22 | 1.69 | 8 | 382.43 | 61.82 | 36.25 | 6 | 134.36 | 47400.92 | 315.6 | 444.55 | 67.97 | 48.21 | 3952.29 | 0.71 | 0.78 | 0.17 | 0.22 | 1 | 10
142 | 150 | CONCLUIDO | 4.7764 | 20.94 | 17.49 | 131.21 | 1.7 | 8 | 383.17 | 61.82 | 36.5 | 6 | 134.84 | 47491.48 | 315.15 | 444.55 | 67.76 | 48.21 | 3844.61 | 0.71 | 0.78 | 0.18 | 0.22 | 1 | 10
143 | 150 | CONCLUIDO | 4.7799 | 20.92 | 17.48 | 131.1 | 1.71 | 8 | 383.9 | 61.82 | 36.75 | 6 | 135.33 | 47582.35 | 314.29 | 444.55 | 67.32 | 48.21 | 3622.77 | 0.72 | 0.78 | 0.18 | 0.2 | 1 | 10
144 | 150 | CONCLUIDO | 4.7782 | 20.93 | 17.49 | 131.15 | 1.72 | 8 | 384.64 | 61.82 | 37 | 6 | 135.82 | 47673.67 | 314.39 | 444.55 | 67.49 | 48.21 | 3711.71 | 0.71 | 0.78 | 0.18 | 0.21 | 1 | 10
145 | 150 | CONCLUIDO | 4.7787 | 20.93 | 17.48 | 131.13 | 1.72 | 8 | 385.38 | 61.82 | 37.25 | 6 | 136.31 | 47765.19 | 314.05 | 444.55 | 67.46 | 48.21 | 3692.55 | 0.71 | 0.78 | 0.18 | 0.21 | 1 | 10
146 | 150 | CONCLUIDO | 4.8009 | 20.83 | 17.44 | 149.51 | 1.73 | 7 | 386.13 | 61.82 | 37.5 | 5 | 136.81 | 47857.05 | 313.61 | 444.55 | 66.03 | 48.21 | 2983.43 | 0.73 | 0.78 | 0.18 | 0.17 | 1 | 10
147 | 150 | CONCLUIDO | 4.8021 | 20.82 | 17.44 | 149.47 | 1.74 | 7 | 386.88 | 61.82 | 37.75 | 5 | 137.31 | 47949.23 | 314.23 | 444.55 | 65.88 | 48.21 | 2907.86 | 0.73 | 0.78 | 0.17 | 0.16 | 1 | 10
148 | 150 | CONCLUIDO | 4.7988 | 20.84 | 17.45 | 149.59 | 1.75 | 7 | 387.63 | 61.82 | 38 | 5 | 137.81 | 48041.76 | 314.66 | 444.55 | 66.36 | 48.21 | 3148.37 | 0.73 | 0.78 | 0.17 | 0.17 | 1 | 10
149 | 150 | CONCLUIDO | 4.8001 | 20.83 | 17.45 | 149.54 | 1.76 | 7 | 388.38 | 61.82 | 38.25 | 5 | 138.31 | 48134.63 | 314.87 | 444.55 | 66.12 | 48.21 | 3030.39 | 0.73 | 0.78 | 0.18 | 0.17 | 1 | 10
150 | 150 | CONCLUIDO | 4.801 | 20.83 | 17.44 | 149.51 | 1.76 | 7 | 389.14 | 61.82 | 38.5 | 5 | 138.81 | 48227.84 | 315.4 | 444.55 | 65.99 | 48.21 | 2965.48 | 0.73 | 0.78 | 0.18 | 0.17 | 1 | 10
151 | 150 | CONCLUIDO | 4.802 | 20.82 | 17.44 | 149.47 | 1.77 | 7 | 389.89 | 61.82 | 38.75 | 5 | 139.32 | 48321.4 | 315.86 | 444.55 | 65.85 | 48.21 | 2894.34 | 0.73 | 0.78 | 0.18 | 0.16 | 1 | 10
152 | 150 | CONCLUIDO | 4.8 | 20.83 | 17.45 | 149.55 | 1.78 | 7 | 390.66 | 61.82 | 39 | 5 | 139.83 | 48415.31 | 316.12 | 444.55 | 66.18 | 48.21 | 3058.64 | 0.73 | 0.78 | 0.17 | 0.17 | 1 | 10
153 | 150 | CONCLUIDO | 4.8017 | 20.83 | 17.44 | 149.48 | 1.79 | 7 | 391.42 | 61.82 | 39.25 | 5 | 140.35 | 48509.7 | 316.29 | 444.55 | 65.91 | 48.21 | 2923.67 | 0.73 | 0.78 | 0.18 | 0.16 | 1 | 10
154 | 150 | CONCLUIDO | 4.8015 | 20.83 | 17.44 | 149.49 | 1.8 | 7 | 392.19 | 61.82 | 39.5 | 5 | 140.87 | 48604.33 | 316.43 | 444.55 | 65.97 | 48.21 | 2955.25 | 0.73 | 0.78 | 0.17 | 0.16 | 1 | 10
155 | 150 | CONCLUIDO | 4.8024 | 20.82 | 17.44 | 149.46 | 1.8 | 7 | 392.96 | 61.82 | 39.75 | 5 | 141.39 | 48699.33 | 316.91 | 444.55 | 65.72 | 48.21 | 2828.62 | 0.73 | 0.78 | 0.18 | 0.16 | 1 | 10
156 | 150 | CONCLUIDO | 4.8074 | 20.8 | 17.41 | 149.27 | 1.81 | 7 | 393.73 | 61.82 | 40 | 5 | 141.91 | 48794.7 | 316.5 | 444.55 | 64.92 | 48.21 | 2430.3 | 0.74 | 0.78 | 0.18 | 0.14 | 1 | 10
0 | 10 | CONCLUIDO | 4.8164 | 20.76 | 18.6 | 24.27 | 0.64 | 46 | 26.11 | 12.1 | 1 | 4 | 3.01 | 3454.41 | 53.24 | 444.56 | 102.23 | 48.21 | 20892.11 | 0.47 | 0.73 | 0.29 | 1.33 | 1 | 10
1 | 10 | CONCLUIDO | 4.8179 | 20.76 | 18.6 | 24.26 | 0.79 | 46 | 26.38 | 12.1 | 1.25 | 0 | 3.04 | 3487.87 | 53.65 | 444.57 | 101.64 | 48.21 | 20595.83 | 0.47 | 0.73 | 0.3 | 1.32 | 1 | 10
0 | 45 | CONCLUIDO | 3.8475 | 25.99 | 21.21 | 9.36 | 0.18 | 136 | 98.71 | 39.72 | 1 | 134 | 12.99 | 12407.75 | 187.01 | 444.6 | 189.01 | 48.21 | 63828.45 | 0.26 | 0.64 | 0.38 | 3.93 | 1 | 10
1 | 45 | CONCLUIDO | 4.1085 | 24.34 | 20.23 | 11.79 | 0.22 | 103 | 99.02 | 39.72 | 1.25 | 101 | 13.05 | 12446.14 | 177.43 | 444.63 | 157.02 | 48.21 | 47999 | 0.31 | 0.67 | 0.33 | 2.96 | 1 | 10
2 | 45 | CONCLUIDO | 4.2885 | 23.32 | 19.62 | 14.19 | 0.27 | 83 | 99.33 | 39.72 | 1.5 | 81 | 13.11 | 12484.55 | 171.1 | 444.56 | 137.1 | 48.21 | 38141.16 | 0.35 | 0.7 | 0.3 | 2.35 | 1 | 10
3 | 45 | CONCLUIDO | 4.414 | 22.66 | 19.23 | 16.48 | 0.31 | 70 | 99.64 | 39.72 | 1.75 | 68 | 13.18 | 12522.99 | 166.85 | 444.58 | 124.03 | 48.21 | 31671.67 | 0.39 | 0.71 | 0.28 | 1.95 | 1 | 10
4 | 45 | CONCLUIDO | 4.5196 | 22.13 | 18.9 | 18.9 | 0.35 | 60 | 99.95 | 39.72 | 2 | 58 | 13.24 | 12561.45 | 163.09 | 444.57 | 113.43 | 48.21 | 26420.65 | 0.42 | 0.72 | 0.26 | 1.63 | 1 | 10
5 | 45 | CONCLUIDO | 4.6269 | 21.61 | 18.56 | 21.41 | 0.39 | 52 | 100.27 | 39.72 | 2.25 | 50 | 13.3 | 12599.94 | 159.06 | 444.56 | 102.35 | 48.21 | 20921.87 | 0.47 | 0.74 | 0.23 | 1.28 | 1 | 10
6 | 45 | CONCLUIDO | 4.626 | 21.62 | 18.66 | 23.82 | 0.44 | 47 | 100.58 | 39.72 | 2.5 | 45 | 13.36 | 12638.45 | 159.28 | 444.6 | 106.02 | 48.21 | 22781.76 | 0.45 | 0.73 | 0.24 | 1.38 | 1 | 10
7 | 45 | CONCLUIDO | 4.6899 | 21.32 | 18.47 | 26.39 | 0.48 | 42 | 100.89 | 39.72 | 2.75 | 40 | 13.42 | 12676.98 | 156.98 | 444.57 | 99.57 | 48.21 | 19582.22 | 0.48 | 0.74 | 0.23 | 1.19 | 1 | 10
8 | 45 | CONCLUIDO | 4.7241 | 21.17 | 18.38 | 28.27 | 0.52 | 39 | 101.2 | 39.72 | 3 | 37 | 13.49 | 12715.54 | 155.28 | 444.59 | 96.61 | 48.21 | 18112.65 | 0.5 | 0.74 | 0.22 | 1.1 | 1 | 10
9 | 45 | CONCLUIDO | 4.7701 | 20.96 | 18.26 | 31.3 | 0.56 | 35 | 101.52 | 39.72 | 3.25 | 33 | 13.55 | 12754.13 | 153.41 | 444.6 | 92.58 | 48.21 | 16119.29 | 0.52 | 0.75 | 0.22 | 0.98 | 1 | 10
10 | 45 | CONCLUIDO | 4.7926 | 20.87 | 18.2 | 33.09 | 0.6 | 33 | 101.83 | 39.72 | 3.5 | 31 | 13.61 | 12792.74 | 151.96 | 444.62 | 90.48 | 48.21 | 15080.74 | 0.53 | 0.75 | 0.22 | 0.92 | 1 | 10
11 | 45 | CONCLUIDO | 4.8321 | 20.7 | 18.09 | 36.18 | 0.65 | 30 | 102.14 | 39.72 | 3.75 | 28 | 13.68 | 12831.37 | 150.23 | 444.55 | 87.11 | 48.21 | 13407.69 | 0.55 | 0.75 | 0.21 | 0.81 | 1 | 10
12 | 45 | CONCLUIDO | 4.8609 | 20.57 | 18.01 | 38.59 | 0.69 | 28 | 102.45 | 39.72 | 4 | 26 | 13.74 | 12870.03 | 148.38 | 444.57 | 84.3 | 48.21 | 12015.25 | 0.57 | 0.76 | 0.21 | 0.73 | 1 | 10
13 | 45 | CONCLUIDO | 4.866 | 20.55 | 18.03 | 41.6 | 0.73 | 26 | 102.77 | 39.72 | 4.25 | 24 | 13.8 | 12908.71 | 147.8 | 444.55 | 85.81 | 48.21 | 12780.78 | 0.56 | 0.76 | 0.19 | 0.75 | 1 | 10
14 | 45 | CONCLUIDO | 4.8795 | 20.49 | 17.99 | 43.18 | 0.77 | 25 | 103.08 | 39.72 | 4.5 | 23 | 13.87 | 12947.42 | 146.52 | 444.56 | 84.04 | 48.21 | 11898.7 | 0.57 | 0.76 | 0.2 | 0.71 | 1 | 10
15 | 45 | CONCLUIDO | 4.9113 | 20.36 | 17.9 | 46.7 | 0.81 | 23 | 103.4 | 39.72 | 4.75 | 21 | 13.93 | 12986.15 | 144.59 | 444.55 | 80.97 | 48.21 | 10377.09 | 0.6 | 0.76 | 0.2 | 0.62 | 1 | 10
16 | 45 | CONCLUIDO | 4.92 | 20.32 | 17.88 | 48.78 | 0.85 | 22 | 103.71 | 39.72 | 5 | 20 | 14 | 13024.91 | 143.91 | 444.55 | 80.4 | 48.21 | 10097.11 | 0.6 | 0.76 | 0.2 | 0.61 | 1 | 10
17 | 45 | CONCLUIDO | 4.9345 | 20.27 | 17.85 | 50.99 | 0.89 | 21 | 104.03 | 39.72 | 5.25 | 19 | 14.06 | 13063.69 | 142.59 | 444.58 | 79.14 | 48.21 | 9468.67 | 0.61 | 0.76 | 0.2 | 0.57 | 1 | 10
18 | 45 | CONCLUIDO | 4.9494 | 20.2 | 17.81 | 53.42 | 0.93 | 20 | 104.34 | 39.72 | 5.5 | 18 | 14.12 | 13102.5 | 141.41 | 444.55 | 77.74 | 48.21 | 8773.44 | 0.62 | 0.77 | 0.2 | 0.53 | 1 | 10
19 | 45 | CONCLUIDO | 4.9662 | 20.14 | 17.76 | 56.08 | 0.97 | 19 | 104.65 | 39.72 | 5.75 | 17 | 14.19 | 13141.33 | 140.17 | 444.56 | 76.09 | 48.21 | 7953.74 | 0.63 | 0.77 | 0.2 | 0.48 | 1 | 10
20 | 45 | CONCLUIDO | 4.9549 | 20.18 | 17.82 | 59.41 | 1.01 | 18 | 104.97 | 39.72 | 6 | 16 | 14.25 | 13180.19 | 139.24 | 444.55 | 78.99 | 48.21 | 9411.23 | 0.61 | 0.77 | 0.18 | 0.55 | 1 | 10
21 | 45 | CONCLUIDO | 4.9795 | 20.08 | 17.75 | 62.63 | 1.05 | 17 | 105.28 | 39.72 | 6.25 | 15 | 14.32 | 13219.07 | 137.67 | 444.56 | 75.92 | 48.21 | 7880.92 | 0.63 | 0.77 | 0.19 | 0.47 | 1 | 10
22 | 45 | CONCLUIDO | 4.979 | 20.08 | 17.75 | 62.64 | 1.08 | 17 | 105.6 | 39.72 | 6.5 | 15 | 14.39 | 13257.98 | 136.63 | 444.55 | 75.96 | 48.21 | 7897.94 | 0.63 | 0.77 | 0.19 | 0.47 | 1 | 10
23 | 45 | CONCLUIDO | 4.9932 | 20.03 | 17.71 | 66.41 | 1.12 | 16 | 105.92 | 39.72 | 6.75 | 14 | 14.45 | 13296.91 | 135.59 | 444.56 | 74.79 | 48.21 | 7320.72 | 0.64 | 0.77 | 0.19 | 0.43 | 1 | 10
24 | 45 | CONCLUIDO | 5.0058 | 19.98 | 17.68 | 70.72 | 1.16 | 15 | 106.23 | 39.72 | 7 | 13 | 14.52 | 13335.87 | 134.06 | 444.55 | 73.8 | 48.21 | 6830.4 | 0.65 | 0.77 | 0.19 | 0.4 | 1 | 10
25 | 45 | CONCLUIDO | 5.0084 | 19.97 | 17.67 | 70.68 | 1.2 | 15 | 106.55 | 39.72 | 7.25 | 13 | 14.58 | 13374.86 | 133.18 | 444.56 | 73.26 | 48.21 | 6561.88 | 0.66 | 0.77 | 0.19 | 0.39 | 1 | 10
26 | 45 | CONCLUIDO | 5.0358 | 19.86 | 17.58 | 75.35 | 1.24 | 14 | 106.86 | 39.72 | 7.5 | 12 | 14.65 | 13413.87 | 131.73 | 444.55 | 70.64 | 48.21 | 5252.74 | 0.68 | 0.78 | 0.18 | 0.31 | 1 | 10
27 | 45 | CONCLUIDO | 5.0284 | 19.89 | 17.63 | 81.38 | 1.27 | 13 | 107.18 | 39.72 | 7.75 | 11 | 14.72 | 13452.9 | 129.84 | 444.56 | 72.27 | 48.21 | 6073.53 | 0.67 | 0.77 | 0.18 | 0.35 | 1 | 10
28 | 45 | CONCLUIDO | 5.0343 | 19.86 | 17.61 | 81.27 | 1.31 | 13 | 107.5 | 39.72 | 8 | 10 | 14.78 | 13491.96 | 129.4 | 444.55 | 71.34 | 48.21 | 5609.92 | 0.68 | 0.77 | 0.19 | 0.33 | 1 | 10
29 | 45 | CONCLUIDO | 5.049 | 19.81 | 17.57 | 87.86 | 1.35 | 12 | 107.81 | 39.72 | 8.25 | 10 | 14.85 | 13531.05 | 126.45 | 444.55 | 70.07 | 48.21 | 4979.56 | 0.69 | 0.78 | 0.19 | 0.29 | 1 | 10
30 | 45 | CONCLUIDO | 5.0476 | 19.81 | 17.58 | 87.88 | 1.38 | 12 | 108.13 | 39.72 | 8.5 | 8 | 14.92 | 13570.16 | 126.68 | 444.57 | 70.18 | 48.21 | 5037.18 | 0.69 | 0.78 | 0.19 | 0.3 | 1 | 10
31 | 45 | CONCLUIDO | 5.0495 | 19.8 | 17.57 | 87.85 | 1.42 | 12 | 108.45 | 39.72 | 8.75 | 6 | 14.98 | 13609.42 | 127.23 | 444.58 | 69.74 | 48.21 | 4816.5 | 0.69 | 0.78 | 0.19 | 0.29 | 1 | 10
32 | 45 | CONCLUIDO | 5.0486 | 19.81 | 17.57 | 87.86 | 1.46 | 12 | 108.77 | 39.72 | 9 | 4 | 15.05 | 13648.58 | 126.22 | 444.56 | 69.81 | 48.21 | 4851.3 | 0.69 | 0.78 | 0.19 | 0.3 | 1 | 10
33 | 45 | CONCLUIDO | 5.0562 | 19.78 | 17.54 | 87.72 | 1.49 | 12 | 109.09 | 39.72 | 9.25 | 3 | 15.12 | 13687.77 | 125.5 | 444.56 | 68.7 | 48.21 | 4292.96 | 0.7 | 0.78 | 0.19 | 0.27 | 1 | 10
34 | 45 | CONCLUIDO | 5.0714 | 19.72 | 17.5 | 95.48 | 1.53 | 11 | 109.4 | 39.72 | 9.5 | 1 | 15.19 | 13726.99 | 124.79 | 444.55 | 67.52 | 48.21 | 3707.54 | 0.71 | 0.78 | 0.19 | 0.23 | 1 | 10
35 | 45 | CONCLUIDO | 5.0666 | 19.74 | 17.52 | 95.58 | 1.57 | 11 | 109.72 | 39.72 | 9.75 | 1 | 15.26 | 13766.23 | 125.11 | 444.55 | 68.19 | 48.21 | 4042.8 | 0.71 | 0.78 | 0.19 | 0.25 | 1 | 10
36 | 45 | CONCLUIDO | 5.0584 | 19.77 | 17.55 | 95.75 | 1.6 | 11 | 110.04 | 39.72 | 10 | 1 | 15.32 | 13805.5 | 125.64 | 444.55 | 69.28 | 48.21 | 4588.91 | 0.7 | 0.78 | 0.19 | 0.28 | 1 | 10
37 | 45 | CONCLUIDO | 5.0558 | 19.78 | 17.57 | 95.81 | 1.64 | 11 | 110.36 | 39.72 | 10.25 | 0 | 15.39 | 13844.79 | 126.1 | 444.56 | 69.6 | 48.21 | 4751.47 | 0.69 | 0.78 | 0.19 | 0.29 | 1 | 10
0 | 105 | CONCLUIDO | 2.6171 | 38.21 | 25.06 | 5.76 | 0.09 | 261 | 204 | 55.27 | 1 | 259 | 42.72 | 25393.6 | 358.72 | 444.73 | 315.32 | 48.21 | 126362.1 | 0.15 | 0.54 | 0.58 | 7.77 | 1 | 10
1 | 105 | CONCLUIDO | 3.0197 | 33.12 | 22.85 | 7.21 | 0.11 | 190 | 204.39 | 55.27 | 1.25 | 188 | 42.87 | 25442.42 | 326.48 | 444.65 | 242.61 | 48.21 | 90362.1 | 0.2 | 0.6 | 0.47 | 5.56 | 1 | 10
2 | 105 | CONCLUIDO | 3.3125 | 30.19 | 21.58 | 8.69 | 0.13 | 149 | 204.79 | 55.27 | 1.5 | 147 | 43.02 | 25491.3 | 307.96 | 444.59 | 201.38 | 48.21 | 69951.67 | 0.24 | 0.63 | 0.4 | 4.3 | 1 | 10
3 | 105 | CONCLUIDO | 3.5258 | 28.36 | 20.81 | 10.15 | 0.15 | 123 | 205.18 | 55.27 | 1.75 | 121 | 43.16 | 25540.22 | 296.51 | 444.6 | 175.98 | 48.21 | 57377.55 | 0.27 | 0.66 | 0.35 | 3.53 | 1 | 10
4 | 105 | CONCLUIDO | 3.694 | 27.07 | 20.25 | 11.57 | 0.17 | 105 | 205.58 | 55.27 | 2 | 103 | 43.31 | 25589.2 | 288.13 | 444.69 | 157.39 | 48.21 | 48172.96 | 0.31 | 0.67 | 0.33 | 2.97 | 1 | 10
5 | 105 | CONCLUIDO | 3.8178 | 26.19 | 19.9 | 12.98 | 0.19 | 92 | 205.98 | 55.27 | 2.25 | 90 | 43.46 | 25638.22 | 282.76 | 444.66 | 145.9 | 48.21 | 42496.24 | 0.33 | 0.69 | 0.31 | 2.62 | 1 | 10
6 | 105 | CONCLUIDO | 3.9352 | 25.41 | 19.56 | 14.49 | 0.22 | 81 | 206.38 | 55.27 | 2.5 | 79 | 43.6 | 25687.3 | 277.71 | 444.6 | 134.84 | 48.21 | 37022.13 | 0.36 | 0.7 | 0.3 | 2.28 | 1 | 10
7 | 105 | CONCLUIDO | 4.0259 | 24.84 | 19.31 | 15.87 | 0.24 | 73 | 206.78 | 55.27 | 2.75 | 71 | 43.75 | 25736.42 | 273.8 | 444.56 | 127.11 | 48.21 | 33194.51 | 0.38 | 0.71 | 0.28 | 2.04 | 1 | 10
8 | 105 | CONCLUIDO | 4.1076 | 24.35 | 19.1 | 17.37 | 0.26 | 66 | 207.17 | 55.27 | 3 | 64 | 43.9 | 25785.6 | 270.59 | 444.6 | 120.05 | 48.21 | 29697.9 | 0.4 | 0.71 | 0.27 | 1.83 | 1 | 10
9 | 105 | CONCLUIDO | 4.1688 | 23.99 | 18.95 | 18.64 | 0.28 | 61 | 207.57 | 55.27 | 3.25 | 59 | 44.05 | 25834.83 | 268.01 | 444.57 | 114.87 | 48.21 | 27135.43 | 0.42 | 0.72 | 0.26 | 1.67 | 1 | 10
10 | 105 | CONCLUIDO | 4.2646 | 23.45 | 18.65 | 20.35 | 0.3 | 55 | 207.97 | 55.27 | 3.5 | 53 | 44.2 | 25884.1 | 263.47 | 444.6 | 104.89 | 48.21 | 22174.19 | 0.46 | 0.73 | 0.25 | 1.38 | 1 | 10
11 | 105 | CONCLUIDO | 4.2918 | 23.3 | 18.63 | 21.49 | 0.32 | 52 | 208.37 | 55.27 | 3.75 | 50 | 44.35 | 25933.43 | 262.69 | 444.62 | 105.16 | 48.21 | 22324.07 | 0.46 | 0.73 | 0.22 | 1.35 | 1 | 10
12 | 105 | CONCLUIDO | 4.2806 | 23.36 | 18.81 | 23.03 | 0.34 | 49 | 208.77 | 55.27 | 4 | 47 | 44.5 | 25982.82 | 265.23 | 444.57 | 111.29 | 48.21 | 25403.74 | 0.43 | 0.73 | 0.23 | 1.53 | 1 | 10
13 | 105 | CONCLUIDO | 4.3376 | 23.05 | 18.62 | 24.29 | 0.36 | 46 | 209.17 | 55.27 | 4.25 | 44 | 44.65 | 26032.25 | 262.2 | 444.56 | 104.81 | 48.21 | 22180.8 | 0.46 | 0.73 | 0.23 | 1.35 | 1 | 10
14 | 105 | CONCLUIDO | 4.3816 | 22.82 | 18.51 | 25.83 | 0.38 | 43 | 209.58 | 55.27 | 4.5 | 41 | 44.8 | 26081.73 | 260.31 | 444.57 | 101.03 | 48.21 | 20304.73 | 0.48 | 0.74 | 0.23 | 1.24 | 1 | 10
15 | 105 | CONCLUIDO | 4.4264 | 22.59 | 18.4 | 27.61 | 0.4 | 40 | 209.98 | 55.27 | 4.75 | 38 | 44.95 | 26131.27 | 258.42 | 444.58 | 97.46 | 48.21 | 18534.49 | 0.49 | 0.74 | 0.23 | 1.13 | 1 | 10
16 | 105 | CONCLUIDO | 4.453 | 22.46 | 18.35 | 28.98 | 0.42 | 38 | 210.38 | 55.27 | 5 | 36 | 45.11 | 26180.86 | 257.52 | 444.55 | 95.54 | 48.21 | 17584.83 | 0.5 | 0.74 | 0.23 | 1.07 | 1 | 10
17 | 105 | CONCLUIDO | 4.4837 | 22.3 | 18.28 | 30.46 | 0.44 | 36 | 210.78 | 55.27 | 5.25 | 34 | 45.26 | 26230.5 | 256.01 | 444.59 | 93.23 | 48.21 | 16438.8 | 0.52 | 0.75 | 0.22 | 1 | 1 | 10
18 | 105 | CONCLUIDO | 4.4981 | 22.23 | 18.25 | 31.28 | 0.46 | 35 | 211.18 | 55.27 | 5.5 | 33 | 45.41 | 26280.2 | 255.31 | 444.65 | 92.24 | 48.21 | 15950.28 | 0.52 | 0.75 | 0.22 | 0.97 | 1 | 10
19 | 105 | CONCLUIDO | 4.526 | 22.09 | 18.19 | 33.08 | 0.48 | 33 | 211.59 | 55.27 | 5.75 | 31 | 45.57 | 26329.94 | 254.12 | 444.57 | 90.43 | 48.21 | 15055.81 | 0.53 | 0.75 | 0.21 | 0.91 | 1 | 10
20 | 105 | CONCLUIDO | 4.5408 | 22.02 | 18.16 | 34.05 | 0.5 | 32 | 211.99 | 55.27 | 6 | 30 | 45.72 | 26379.74 | 253.7 | 444.55 | 89.44 | 48.21 | 14567.06 | 0.54 | 0.75 | 0.21 | 0.88 | 1 | 10
21 | 105 | CONCLUIDO | 4.571 | 21.88 | 18.1 | 36.19 | 0.52 | 30 | 212.4 | 55.27 | 6.25 | 28 | 45.87 | 26429.59 | 252.32 | 444.6 | 87.29 | 48.21 | 13498.85 | 0.55 | 0.75 | 0.21 | 0.82 | 1 | 10
22 | 105 | CONCLUIDO | 4.5874 | 21.8 | 18.06 | 37.36 | 0.54 | 29 | 212.8 | 55.27 | 6.5 | 27 | 46.03 | 26479.5 | 251.65 | 444.58 | 85.88 | 48.21 | 12801.29 | 0.56 | 0.76 | 0.21 | 0.78 | 1 | 10
23 | 105 | CONCLUIDO | 4.6067 | 21.71 | 18.01 | 38.59 | 0.56 | 28 | 213.21 | 55.27 | 6.75 | 26 | 46.18 | 26529.46 | 250.48 | 444.55 | 84.38 | 48.21 | 12054.94 | 0.57 | 0.76 | 0.21 | 0.73 | 1 | 10
24 | 105 | CONCLUIDO | 4.6426 | 21.54 | 17.88 | 39.73 | 0.58 | 27 | 213.61 | 55.27 | 7 | 25 | 46.34 | 26579.47 | 248.44 | 444.55 | 79.98 | 48.21 | 9862.14 | 0.6 | 0.76 | 0.2 | 0.6 | 1 | 10
25 | 105 | CONCLUIDO | 4.6026 | 21.73 | 18.11 | 41.79 | 0.6 | 26 | 214.02 | 55.27 | 7.25 | 24 | 46.49 | 26629.54 | 251.37 | 444.57 | 88.62 | 48.21 | 14187.13 | 0.54 | 0.75 | 0.19 | 0.83 | 1 | 10
26 | 105 | CONCLUIDO | 4.6383 | 21.56 | 17.98 | 43.15 | 0.62 | 25 | 214.42 | 55.27 | 7.5 | 23 | 46.65 | 26679.66 | 249.34 | 444.56 | 83.7 | 48.21 | 11732.44 | 0.58 | 0.76 | 0.2 | 0.7 | 1 | 10
27 | 105 | CONCLUIDO | 4.6558 | 21.48 | 17.94 | 44.85 | 0.64 | 24 | 214.83 | 55.27 | 7.75 | 22 | 46.81 | 26729.83 | 248.32 | 444.6 | 82.26 | 48.21 | 11013.13 | 0.59 | 0.76 | 0.2 | 0.66 | 1 | 10
28 | 105 | CONCLUIDO | 4.6527 | 21.49 | 17.95 | 44.89 | 0.66 | 24 | 215.24 | 55.27 | 8 | 22 | 46.97 | 26780.06 | 248.34 | 444.57 | 82.76 | 48.21 | 11264.21 | 0.58 | 0.76 | 0.2 | 0.68 | 1 | 10
29 | 105 | CONCLUIDO | 4.669 | 21.42 | 17.92 | 46.75 | 0.68 | 23 | 215.65 | 55.27 | 8.25 | 21 | 47.12 | 26830.34 | 247.65 | 444.55 | 81.62 | 48.21 | 10701.81 | 0.59 | 0.76 | 0.2 | 0.64 | 1 | 10
30 | 105 | CONCLUIDO | 4.6879 | 21.33 | 17.87 | 48.75 | 0.7 | 22 | 216.05 | 55.27 | 8.5 | 20 | 47.28 | 26880.68 | 246.78 | 444.59 | 80.25 | 48.21 | 10022.25 | 0.6 | 0.76 | 0.2 | 0.6 | 1 | 10
31 | 105 | CONCLUIDO | 4.6836 | 21.35 | 17.89 | 48.8 | 0.72 | 22 | 216.46 | 55.27 | 8.75 | 20 | 47.44 | 26931.07 | 246.36 | 444.57 | 80.79 | 48.21 | 10290.72 | 0.6 | 0.76 | 0.2 | 0.62 | 1 | 10
32 | 105 | CONCLUIDO | 4.7037 | 21.26 | 17.84 | 50.98 | 0.74 | 21 | 216.87 | 55.27 | 9 | 19 | 47.6 | 26981.51 | 245.51 | 444.55 | 79.11 | 48.21 | 9452.94 | 0.61 | 0.76 | 0.2 | 0.57 | 1 | 10
33 | 105 | CONCLUIDO | 4.7196 | 21.19 | 17.81 | 53.44 | 0.76 | 20 | 217.28 | 55.27 | 9.25 | 18 | 47.76 | 27032.02 | 244.97 | 444.57 | 78.04 | 48.21 | 8925.09 | 0.62 | 0.77 | 0.2 | 0.54 | 1 | 10
34 | 105 | CONCLUIDO | 4.7196 | 21.19 | 17.81 | 53.44 | 0.78 | 20 | 217.69 | 55.27 | 9.5 | 18 | 47.92 | 27082.57 | 244.89 | 444.55 | 78.01 | 48.21 | 8910.39 | 0.62 | 0.77 | 0.2 | 0.54 | 1 | 10
35 | 105 | CONCLUIDO | 4.7367 | 21.11 | 17.78 | 56.14 | 0.79 | 19 | 218.1 | 55.27 | 9.75 | 17 | 48.08 | 27133.18 | 244 | 444.55 | 76.85 | 48.21 | 8335.16 | 0.63 | 0.77 | 0.2 | 0.5 | 1 | 10
36 | 105 | CONCLUIDO | 4.7403 | 21.1 | 17.76 | 56.09 | 0.81 | 19 | 218.51 | 55.27 | 10 | 17 | 48.24 | 27183.85 | 243.71 | 444.6 | 76.26 | 48.21 | 8040.71 | 0.63 | 0.77 | 0.19 | 0.48 | 1 | 10
37 | 105 | CONCLUIDO | 4.774 | 20.95 | 17.65 | 58.84 | 0.83 | 18 | 218.92 | 55.27 | 10.25 | 16 | 48.4 | 27234.57 | 241.43 | 444.57 | 72.39 | 48.21 | 6111.79 | 0.67 | 0.77 | 0.19 | 0.37 | 1 | 10
38 | 105 | CONCLUIDO | 4.7391 | 21.1 | 17.81 | 59.35 | 0.85 | 18 | 219.33 | 55.27 | 10.5 | 16 | 48.56 | 27285.35 | 243.28 | 444.55 | 78.38 | 48.21 | 9104.43 | 0.62 | 0.77 | 0.18 | 0.53 | 1 | 10
39 | 105 | CONCLUIDO | 4.7393 | 21.1 | 17.81 | 59.35 | 0.87 | 18 | 219.75 | 55.27 | 10.75 | 16 | 48.72 | 27336.19 | 243.08 | 444.59 | 77.97 | 48.21 | 8901.01 | 0.62 | 0.77 | 0.19 | 0.53 | 1 | 10
40 | 105 | CONCLUIDO | 4.761 | 21 | 17.75 | 62.65 | 0.89 | 17 | 220.16 | 55.27 | 11 | 15 | 48.89 | 27387.08 | 242.05 | 444.56 | 76.07 | 48.21 | 7952.8 | 0.63 | 0.77 | 0.19 | 0.47 | 1 | 10
41 | 105 | CONCLUIDO | 4.762 | 21 | 17.75 | 62.63 | 0.91 | 17 | 220.57 | 55.27 | 11.25 | 15 | 49.05 | 27438.03 | 241.8 | 444.55 | 75.86 | 48.21 | 7851.65 | 0.64 | 0.77 | 0.19 | 0.47 | 1 | 10
42 | 105 | CONCLUIDO | 4.778 | 20.93 | 17.72 | 66.43 | 0.92 | 16 | 220.99 | 55.27 | 11.5 | 14 | 49.21 | 27489.03 | 240.9 | 444.55 | 74.92 | 48.21 | 7386.32 | 0.64 | 0.77 | 0.19 | 0.44 | 1 | 10
43 | 105 | CONCLUIDO | 4.7799 | 20.92 | 17.71 | 66.4 | 0.94 | 16 | 221.4 | 55.27 | 11.75 | 14 | 49.38 | 27540.09 | 240.59 | 444.55 | 74.56 | 48.21 | 7205.3 | 0.65 | 0.77 | 0.19 | 0.43 | 1 | 10
44 | 105 | CONCLUIDO | 4.7785 | 20.93 | 17.71 | 66.42 | 0.96 | 16 | 221.81 | 55.27 | 12 | 14 | 49.54 | 27591.21 | 240.63 | 444.57 | 74.89 | 48.21 | 7371.29 | 0.64 | 0.77 | 0.19 | 0.44 | 1 | 10
45 | 105 | CONCLUIDO | 4.798 | 20.84 | 17.67 | 70.68 | 0.98 | 15 | 222.23 | 55.27 | 12.25 | 13 | 49.71 | 27642.51 | 239.39 | 444.57 | 73.38 | 48.21 | 6617.83 | 0.66 | 0.77 | 0.19 | 0.39 | 1 | 10
46 | 105 | CONCLUIDO | 4.7968 | 20.85 | 17.67 | 70.7 | 1 | 15 | 222.65 | 55.27 | 12.5 | 13 | 49.87 | 27693.75 | 239.34 | 444.55 | 73.53 | 48.21 | 6693.09 | 0.66 | 0.77 | 0.19 | 0.4 | 1 | 10
47 | 105 | CONCLUIDO | 4.7977 | 20.84 | 17.67 | 70.68 | 1.02 | 15 | 223.06 | 55.27 | 12.75 | 13 | 50.04 | 27745.04 | 239.13 | 444.58 | 73.4 | 48.21 | 6631.4 | 0.66 | 0.77 | 0.19 | 0.39 | 1 | 10
48 | 105 | CONCLUIDO | 4.7971 | 20.85 | 17.67 | 70.69 | 1.03 | 15 | 223.48 | 55.27 | 13 | 13 | 50.21 | 27796.39 | 238.86 | 444.58 | 73.51 | 48.21 | 6686.83 | 0.66 | 0.77 | 0.19 | 0.4 | 1 | 10
49 | 105 | CONCLUIDO | 4.8237 | 20.73 | 17.6 | 75.42 | 1.05 | 14 | 223.89 | 55.27 | 13.25 | 12 | 50.37 | 27847.8 | 237.64 | 444.55 | 70.87 | 48.21 | 5368.28 | 0.68 | 0.78 | 0.19 | 0.32 | 1 | 10
50 | 105 | CONCLUIDO | 4.8334 | 20.69 | 17.56 | 75.24 | 1.07 | 14 | 224.31 | 55.27 | 13.5 | 12 | 50.54 | 27899.27 | 236.77 | 444.55 | 69.68 | 48.21 | 4772.74 | 0.69 | 0.78 | 0.18 | 0.28 | 1 | 10
51 | 105 | CONCLUIDO | 4.7978 | 20.84 | 17.71 | 75.9 | 1.09 | 14 | 224.73 | 55.27 | 13.75 | 12 | 50.71 | 27950.8 | 238.91 | 444.55 | 75.23 | 48.21 | 7549.22 | 0.64 | 0.77 | 0.18 | 0.43 | 1 | 10
52 | 105 | CONCLUIDO | 4.8072 | 20.8 | 17.67 | 75.73 | 1.11 | 14 | 225.15 | 55.27 | 14 | 12 | 50.88 | 28002.38 | 237.01 | 444.55 | 73.45 | 48.21 | 6658.93 | 0.66 | 0.77 | 0.19 | 0.39 | 1 | 10
53 | 105 | CONCLUIDO | 4.8272 | 20.72 | 17.62 | 81.34 | 1.12 | 13 | 225.57 | 55.27 | 14.25 | 11 | 51.04 | 28054.03 | 236.38 | 444.55 | 72.04 | 48.21 | 5958.92 | 0.67 | 0.77 | 0.18 | 0.35 | 1 | 10
54 | 105 | CONCLUIDO | 4.8288 | 20.71 | 17.62 | 81.31 | 1.14 | 13 | 225.99 | 55.27 | 14.5 | 11 | 51.21 | 28105.73 | 236.36 | 444.55 | 71.71 | 48.21 | 5795.66 | 0.67 | 0.77 | 0.18 | 0.34 | 1 | 10
55 | 105 | CONCLUIDO | 4.8279 | 20.71 | 17.62 | 81.33 | 1.16 | 13 | 226.41 | 55.27 | 14.75 | 11 | 51.38 | 28157.49 | 236.19 | 444.57 | 71.9 | 48.21 | 5890.06 | 0.67 | 0.77 | 0.18 | 0.34 | 1 | 10
56 | 105 | CONCLUIDO | 4.8259 | 20.72 | 17.63 | 81.37 | 1.18 | 13 | 226.83 | 55.27 | 15 | 11 | 51.55 | 28209.31 | 236.16 | 444.59 | 72.11 | 48.21 | 5997.3 | 0.67 | 0.77 | 0.19 | 0.35 | 1 | 10
57 | 105 | CONCLUIDO | 4.8463 | 20.63 | 17.58 | 87.91 | 1.19 | 12 | 227.25 | 55.27 | 15.25 | 10 | 51.72 | 28261.2 | 234.01 | 444.55 | 70.56 | 48.21 | 5225.87 | 0.68 | 0.78 | 0.18 | 0.31 | 1 | 10
58 | 105 | CONCLUIDO | 4.8458 | 20.64 | 17.59 | 87.92 | 1.21 | 12 | 227.67 | 55.27 | 15.5 | 10 | 51.9 | 28313.14 | 234.47 | 444.55 | 70.75 | 48.21 | 5321.93 | 0.68 | 0.78 | 0.18 | 0.31 | 1 | 10
59 | 105 | CONCLUIDO | 4.8449 | 20.64 | 17.59 | 87.94 | 1.23 | 12 | 228.09 | 55.27 | 15.75 | 10 | 52.07 | 28365.14 | 234.42 | 444.56 | 70.82 | 48.21 | 5354.61 | 0.68 | 0.78 | 0.18 | 0.31 | 1 | 10
60 | 105 | CONCLUIDO | 4.8462 | 20.63 | 17.58 | 87.92 | 1.24 | 12 | 228.51 | 55.27 | 16 | 10 | 52.24 | 28417.2 | 234.86 | 444.55 | 70.52 | 48.21 | 5205.55 | 0.68 | 0.78 | 0.18 | 0.31 | 1 | 10
61 | 105 | CONCLUIDO | 4.8523 | 20.61 | 17.56 | 87.79 | 1.26 | 12 | 228.93 | 55.27 | 16.25 | 10 | 52.41 | 28469.32 | 234.06 | 444.55 | 69.54 | 48.21 | 4715.99 | 0.69 | 0.78 | 0.19 | 0.28 | 1 | 10
62 | 105 | CONCLUIDO | 4.8614 | 20.57 | 17.52 | 87.59 | 1.28 | 12 | 229.36 | 55.27 | 16.5 | 10 | 52.58 | 28521.51 | 232.22 | 444.55 | 68.35 | 48.21 | 4121.78 | 0.71 | 0.78 | 0.18 | 0.24 | 1 | 10
63 | 105 | CONCLUIDO | 4.8591 | 20.58 | 17.57 | 95.83 | 1.3 | 11 | 229.78 | 55.27 | 16.75 | 9 | 52.76 | 28573.75 | 232.62 | 444.55 | 70.36 | 48.21 | 5129.9 | 0.69 | 0.78 | 0.18 | 0.29 | 1 | 10
64 | 105 | CONCLUIDO | 4.8611 | 20.57 | 17.56 | 95.79 | 1.31 | 11 | 230.2 | 55.27 | 17 | 9 | 52.93 | 28626.06 | 232.27 | 444.55 | 69.84 | 48.21 | 4869.44 | 0.69 | 0.78 | 0.18 | 0.28 | 1 | 10
65 | 105 | CONCLUIDO | 4.8586 | 20.58 | 17.57 | 95.84 | 1.33 | 11 | 230.63 | 55.27 | 17.25 | 9 | 53.11 | 28678.42 | 232.47 | 444.62 | 70.25 | 48.21 | 5075.26 | 0.69 | 0.78 | 0.18 | 0.29 | 1 | 10
66 | 105 | CONCLUIDO | 4.8592 | 20.58 | 17.57 | 95.83 | 1.35 | 11 | 231.05 | 55.27 | 17.5 | 9 | 53.28 | 28730.85 | 232.5 | 444.55 | 70.17 | 48.21 | 5032.55 | 0.69 | 0.78 | 0.18 | 0.29 | 1 | 10
67 | 105 | CONCLUIDO | 4.8599 | 20.58 | 17.57 | 95.81 | 1.36 | 11 | 231.48 | 55.27 | 17.75 | 9 | 53.46 | 28783.34 | 232.29 | 444.57 | 70.07 | 48.21 | 4982.58 | 0.69 | 0.78 | 0.18 | 0.29 | 1 | 10
68 | 105 | CONCLUIDO | 4.8613 | 20.57 | 17.56 | 95.78 | 1.38 | 11 | 231.91 | 55.27 | 18 | 9 | 53.63 | 28835.89 | 231.51 | 444.56 | 69.84 | 48.21 | 4871.34 | 0.69 | 0.78 | 0.18 | 0.28 | 1 | 10
69 | 105 | CONCLUIDO | 4.8594 | 20.58 | 17.57 | 95.82 | 1.4 | 11 | 232.33 | 55.27 | 18.25 | 9 | 53.81 | 28888.51 | 231.16 | 444.55 | 70.15 | 48.21 | 5024.97 | 0.69 | 0.78 | 0.18 | 0.29 | 1 | 10
70 | 105 | CONCLUIDO | 4.8818 | 20.48 | 17.51 | 105.09 | 1.41 | 10 | 232.76 | 55.27 | 18.5 | 8 | 53.99 | 28941.18 | 230.44 | 444.55 | 68.27 | 48.21 | 4091.48 | 0.71 | 0.78 | 0.18 | 0.24 | 1 | 10
71 | 105 | CONCLUIDO | 4.8779 | 20.5 | 17.53 | 105.18 | 1.43 | 10 | 233.19 | 55.27 | 18.75 | 8 | 54.17 | 28993.92 | 230.67 | 444.55 | 68.79 | 48.21 | 4352.12 | 0.7 | 0.78 | 0.18 | 0.25 | 1 | 10
72 | 105 | CONCLUIDO | 4.8777 | 20.5 | 17.53 | 105.19 | 1.45 | 10 | 233.62 | 55.27 | 19 | 8 | 54.34 | 29046.73 | 230.91 | 444.55 | 68.95 | 48.21 | 4431.41 | 0.7 | 0.78 | 0.18 | 0.25 | 1 | 10
73 | 105 | CONCLUIDO | 4.8846 | 20.47 | 17.5 | 105.01 | 1.46 | 10 | 234.04 | 55.27 | 19.25 | 8 | 54.52 | 29099.59 | 229.82 | 444.56 | 67.82 | 48.21 | 3863.6 | 0.71 | 0.78 | 0.18 | 0.23 | 1 | 10
74 | 105 | CONCLUIDO | 4.8914 | 20.44 | 17.47 | 104.84 | 1.48 | 10 | 234.47 | 55.27 | 19.5 | 8 | 54.7 | 29152.52 | 228.93 | 444.55 | 66.97 | 48.21 | 3442.44 | 0.72 | 0.78 | 0.18 | 0.2 | 1 | 10
75 | 105 | CONCLUIDO | 4.8726 | 20.52 | 17.55 | 105.31 | 1.49 | 10 | 234.9 | 55.27 | 19.75 | 8 | 54.88 | 29205.51 | 229.52 | 444.55 | 69.88 | 48.21 | 4894.66 | 0.69 | 0.78 | 0.18 | 0.28 | 1 | 10
76 | 105 | CONCLUIDO | 4.8752 | 20.51 | 17.54 | 105.25 | 1.51 | 10 | 235.33 | 55.27 | 20 | 8 | 55.06 | 29258.57 | 228.64 | 444.55 | 69.32 | 48.21 | 4617.22 | 0.7 | 0.78 | 0.18 | 0.27 | 1 | 10
77 | 105 | CONCLUIDO | 4.8751 | 20.51 | 17.54 | 105.25 | 1.53 | 10 | 235.76 | 55.27 | 20.25 | 8 | 55.24 | 29311.69 | 227.78 | 444.55 | 69.32 | 48.21 | 4614.16 | 0.7 | 0.78 | 0.18 | 0.27 | 1 | 10
78 | 105 | CONCLUIDO | 4.8948 | 20.43 | 17.5 | 116.67 | 1.54 | 9 | 236.2 | 55.27 | 20.5 | 7 | 55.42 | 29364.87 | 226.86 | 444.55 | 67.93 | 48.21 | 3923.24 | 0.71 | 0.78 | 0.18 | 0.22 | 1 | 10
79 | 105 | CONCLUIDO | 4.8936 | 20.43 | 17.5 | 116.7 | 1.56 | 9 | 236.63 | 55.27 | 20.75 | 7 | 55.6 | 29418.12 | 227.04 | 444.55 | 68.12 | 48.21 | 4021.86 | 0.71 | 0.78 | 0.18 | 0.23 | 1 | 10
80 | 105 | CONCLUIDO | 4.8904 | 20.45 | 17.52 | 116.79 | 1.58 | 9 | 237.06 | 55.27 | 21 | 7 | 55.79 | 29471.44 | 227.5 | 444.55 | 68.46 | 48.21 | 4188.02 | 0.7 | 0.78 | 0.18 | 0.24 | 1 | 10
81 | 105 | CONCLUIDO | 4.8947 | 20.43 | 17.5 | 116.67 | 1.59 | 9 | 237.49 | 55.27 | 21.25 | 7 | 55.97 | 29524.81 | 227.2 | 444.55 | 67.94 | 48.21 | 3928.7 | 0.71 | 0.78 | 0.18 | 0.22 | 1 | 10
82 | 105 | CONCLUIDO | 4.8934 | 20.44 | 17.51 | 116.71 | 1.61 | 9 | 237.93 | 55.27 | 21.5 | 7 | 56.15 | 29578.26 | 227.44 | 444.55 | 68.07 | 48.21 | 3995.72 | 0.71 | 0.78 | 0.18 | 0.23 | 1 | 10
83 | 105 | CONCLUIDO | 4.8954 | 20.43 | 17.5 | 116.65 | 1.62 | 9 | 238.36 | 55.27 | 21.75 | 7 | 56.34 | 29631.77 | 227.28 | 444.55 | 67.83 | 48.21 | 3874.92 | 0.71 | 0.78 | 0.18 | 0.22 | 1 | 10
84 | 105 | CONCLUIDO | 4.8984 | 20.41 | 17.48 | 116.57 | 1.64 | 9 | 238.79 | 55.27 | 22 | 7 | 56.52 | 29685.34 | 226.26 | 444.56 | 67.31 | 48.21 | 3616.72 | 0.72 | 0.78 | 0.18 | 0.21 | 1 | 10
85 | 105 | CONCLUIDO | 4.9013 | 20.4 | 17.47 | 116.49 | 1.65 | 9 | 239.23 | 55.27 | 22.25 | 7 | 56.71 | 29738.98 | 225.89 | 444.55 | 66.92 | 48.21 | 3419.39 | 0.72 | 0.78 | 0.18 | 0.2 | 1 | 10
86 | 105 | CONCLUIDO | 4.9018 | 20.4 | 17.47 | 116.47 | 1.67 | 9 | 239.66 | 55.27 | 22.5 | 7 | 56.89 | 29792.69 | 225.56 | 444.55 | 67.02 | 48.21 | 3469.16 | 0.72 | 0.78 | 0.17 | 0.19 | 1 | 10
87 | 105 | CONCLUIDO | 4.8833 | 20.48 | 17.55 | 116.99 | 1.69 | 9 | 240.1 | 55.27 | 22.75 | 7 | 57.08 | 29846.46 | 226.01 | 444.55 | 69.82 | 48.21 | 4871.34 | 0.69 | 0.78 | 0.17 | 0.27 | 1 | 10
88 | 105 | CONCLUIDO | 4.912 | 20.36 | 17.47 | 131.02 | 1.7 | 8 | 240.54 | 55.27 | 23 | 6 | 57.26 | 29900.43 | 224.47 | 444.55 | 66.81 | 48.21 | 3370.03 | 0.72 | 0.78 | 0.18 | 0.19 | 1 | 10
89 | 105 | CONCLUIDO | 4.9124 | 20.36 | 17.47 | 131.01 | 1.72 | 8 | 240.97 | 55.27 | 23.25 | 6 | 57.45 | 29954.34 | 224.64 | 444.55 | 66.9 | 48.21 | 3417.43 | 0.72 | 0.78 | 0.17 | 0.19 | 1 | 10
90 | 105 | CONCLUIDO | 4.9094 | 20.37 | 17.48 | 131.1 | 1.73 | 8 | 241.41 | 55.27 | 23.5 | 6 | 57.64 | 30008.32 | 224.66 | 444.56 | 67.26 | 48.21 | 3592.57 | 0.72 | 0.78 | 0.18 | 0.2 | 1 | 10
91 | 105 | CONCLUIDO | 4.9104 | 20.36 | 17.48 | 131.07 | 1.75 | 8 | 241.85 | 55.27 | 23.75 | 6 | 57.83 | 30062.36 | 224.1 | 444.55 | 67.09 | 48.21 | 3512.46 | 0.72 | 0.78 | 0.18 | 0.2 | 1 | 10
92 | 105 | CONCLUIDO | 4.91 | 20.37 | 17.48 | 131.08 | 1.76 | 8 | 242.29 | 55.27 | 24 | 6 | 58.02 | 30116.47 | 223.95 | 444.55 | 67.16 | 48.21 | 3546.87 | 0.72 | 0.78 | 0.18 | 0.2 | 1 | 10
93 | 105 | CONCLUIDO | 4.9103 | 20.37 | 17.48 | 131.07 | 1.78 | 8 | 242.73 | 55.27 | 24.25 | 6 | 58.21 | 30170.65 | 223.36 | 444.55 | 67.16 | 48.21 | 3545.44 | 0.72 | 0.78 | 0.18 | 0.2 | 1 | 10
94 | 105 | CONCLUIDO | 4.9098 | 20.37 | 17.48 | 131.09 | 1.79 | 8 | 243.17 | 55.27 | 24.5 | 6 | 58.4 | 30224.9 | 223.22 | 444.55 | 67.16 | 48.21 | 3545.94 | 0.72 | 0.78 | 0.18 | 0.2 | 1 | 10
95 | 105 | CONCLUIDO | 4.9151 | 20.35 | 17.46 | 130.92 | 1.81 | 8 | 243.61 | 55.27 | 24.75 | 6 | 58.59 | 30279.22 | 222.53 | 444.55 | 66.37 | 48.21 | 3148.25 | 0.73 | 0.78 | 0.18 | 0.18 | 1 | 10
96 | 105 | CONCLUIDO | 4.9209 | 20.32 | 17.43 | 130.74 | 1.82 | 8 | 244.05 | 55.27 | 25 | 6 | 58.78 | 30333.61 | 221.45 | 444.55 | 65.55 | 48.21 | 2737.57 | 0.74 | 0.78 | 0.18 | 0.16 | 1 | 10
97 | 105 | CONCLUIDO | 4.9167 | 20.34 | 17.45 | 130.87 | 1.84 | 8 | 244.49 | 55.27 | 25.25 | 6 | 58.97 | 30388.06 | 221.82 | 444.55 | 66.32 | 48.21 | 3122.63 | 0.73 | 0.78 | 0.17 | 0.17 | 1 | 10
98 | 105 | CONCLUIDO | 4.9023 | 20.4 | 17.51 | 131.32 | 1.85 | 8 | 244.93 | 55.27 | 25.5 | 6 | 59.16 | 30442.58 | 222.05 | 444.55 | 68.39 | 48.21 | 4161.74 | 0.7 | 0.78 | 0.17 | 0.23 | 1 | 10
99 | 105 | CONCLUIDO | 4.9088 | 20.37 | 17.48 | 131.12 | 1.87 | 8 | 245.38 | 55.27 | 25.75 | 6 | 59.35 | 30497.18 | 220.17 | 444.55 | 67.39 | 48.21 | 3658.36 | 0.72 | 0.78 | 0.18 | 0.21 | 1 | 10
100 | 105 | CONCLUIDO | 4.907 | 20.38 | 17.49 | 131.18 | 1.88 | 8 | 245.82 | 55.27 | 26 | 6 | 59.55 | 30551.84 | 219.52 | 444.6 | 67.6 | 48.21 | 3763.59 | 0.71 | 0.78 | 0.18 | 0.21 | 1 | 10
101 | 105 | CONCLUIDO | 4.9289 | 20.29 | 17.44 | 149.48 | 1.9 | 7 | 246.26 | 55.27 | 26.25 | 5 | 59.74 | 30606.57 | 219.3 | 444.56 | 65.87 | 48.21 | 2904.41 | 0.73 | 0.78 | 0.18 | 0.16 | 1 | 10
102 | 105 | CONCLUIDO | 4.9262 | 20.3 | 17.45 | 149.58 | 1.91 | 7 | 246.71 | 55.27 | 26.5 | 5 | 59.93 | 30661.38 | 219.36 | 444.55 | 66.34 | 48.21 | 3137.7 | 0.73 | 0.78 | 0.17 | 0.17 | 1 | 10
103 | 105 | CONCLUIDO | 4.9281 | 20.29 | 17.44 | 149.51 | 1.93 | 7 | 247.15 | 55.27 | 26.75 | 5 | 60.13 | 30716.25 | 219.63 | 444.55 | 65.97 | 48.21 | 2955.78 | 0.73 | 0.78 | 0.18 | 0.17 | 1 | 10
104 | 105 | CONCLUIDO | 4.9277 | 20.29 | 17.45 | 149.53 | 1.94 | 7 | 247.6 | 55.27 | 27 | 5 | 60.33 | 30771.2 | 219.74 | 444.55 | 66.12 | 48.21 | 3032.31 | 0.73 | 0.78 | 0.17 | 0.17 | 1 | 10
105 | 105 | CONCLUIDO | 4.9285 | 20.29 | 17.44 | 149.5 | 1.95 | 7 | 248.04 | 55.27 | 27.25 | 5 | 60.52 | 30826.21 | 219.5 | 444.55 | 65.97 | 48.21 | 2956.8 | 0.73 | 0.78 | 0.18 | 0.17 | 1 | 10
106 | 105 | CONCLUIDO | 4.9319 | 20.28 | 17.43 | 149.38 | 1.97 | 7 | 248.49 | 55.27 | 27.5 | 5 | 60.72 | 30881.3 | 219.38 | 444.55 | 65.31 | 48.21 | 2625.12 | 0.74 | 0.78 | 0.18 | 0.15 | 1 | 10
107 | 105 | CONCLUIDO | 4.9377 | 20.25 | 17.4 | 149.18 | 1.98 | 7 | 248.94 | 55.27 | 27.75 | 5 | 60.92 | 30936.46 | 218.43 | 444.55 | 64.77 | 48.21 | 2355.9 | 0.74 | 0.78 | 0.17 | 0.13 | 1 | 10
108 | 105 | CONCLUIDO | 4.9249 | 20.3 | 17.46 | 149.63 | 2 | 7 | 249.39 | 55.27 | 28 | 5 | 61.11 | 30991.69 | 218.49 | 444.55 | 66.55 | 48.21 | 3242.88 | 0.72 | 0.78 | 0.17 | 0.18 | 1 | 10
109 | 105 | CONCLUIDO | 4.925 | 20.3 | 17.46 | 149.62 | 2.01 | 7 | 249.83 | 55.27 | 28.25 | 5 | 61.31 | 31047 | 217.81 | 444.55 | 66.53 | 48.21 | 3235.82 | 0.72 | 0.78 | 0.17 | 0.18 | 1 | 10
110 | 105 | CONCLUIDO | 4.9275 | 20.29 | 17.45 | 149.53 | 2.03 | 7 | 250.28 | 55.27 | 28.5 | 5 | 61.51 | 31102.37 | 217.51 | 444.55 | 66.12 | 48.21 | 3032.35 | 0.73 | 0.78 | 0.18 | 0.17 | 1 | 10
111 | 105 | CONCLUIDO | 4.9271 | 20.3 | 17.45 | 149.55 | 2.04 | 7 | 250.73 | 55.27 | 28.75 | 5 | 61.71 | 31157.82 | 216.94 | 444.56 | 66.24 | 48.21 | 3090.92 | 0.73 | 0.78 | 0.17 | 0.17 | 1 | 10
112 | 105 | CONCLUIDO | 4.9242 | 20.31 | 17.46 | 149.65 | 2.05 | 7 | 251.18 | 55.27 | 29 | 5 | 61.91 | 31213.35 | 217.27 | 444.56 | 66.62 | 48.21 | 3281.75 | 0.72 | 0.78 | 0.17 | 0.18 | 1 | 10
113 | 105 | CONCLUIDO | 4.9263 | 20.3 | 17.45 | 149.58 | 2.07 | 7 | 251.63 | 55.27 | 29.25 | 5 | 62.11 | 31268.94 | 216.88 | 444.55 | 66.31 | 48.21 | 3122.52 | 0.73 | 0.78 | 0.18 | 0.17 | 1 | 10
114 | 105 | CONCLUIDO | 4.9262 | 20.3 | 17.45 | 149.58 | 2.08 | 7 | 252.08 | 55.27 | 29.5 | 5 | 62.31 | 31324.61 | 216.92 | 444.57 | 66.33 | 48.21 | 3136.07 | 0.73 | 0.78 | 0.17 | 0.17 | 1 | 10
115 | 105 | CONCLUIDO | 4.9264 | 20.3 | 17.45 | 149.57 | 2.1 | 7 | 252.54 | 55.27 | 29.75 | 5 | 62.51 | 31380.35 | 216.55 | 444.55 | 66.21 | 48.21 | 3072.76 | 0.73 | 0.78 | 0.18 | 0.17 | 1 | 10
116 | 105 | CONCLUIDO | 4.9309 | 20.28 | 17.43 | 149.41 | 2.11 | 7 | 252.99 | 55.27 | 30 | 5 | 62.72 | 31436.17 | 215.03 | 444.55 | 65.61 | 48.21 | 2776.28 | 0.73 | 0.78 | 0.18 | 0.15 | 1 | 10
117 | 105 | CONCLUIDO | 4.9321 | 20.28 | 17.43 | 149.37 | 2.12 | 7 | 253.44 | 55.27 | 30.25 | 5 | 62.92 | 31492.06 | 213.39 | 444.55 | 65.45 | 48.21 | 2693.95 | 0.74 | 0.78 | 0.18 | 0.15 | 1 | 10
118 | 105 | CONCLUIDO | 4.9511 | 20.2 | 17.39 | 173.89 | 2.14 | 6 | 253.9 | 55.27 | 30.5 | 4 | 63.12 | 31548.03 | 212.71 | 444.55 | 64.25 | 48.21 | 2097.86 | 0.75 | 0.78 | 0.17 | 0.11 | 1 | 10
119 | 105 | CONCLUIDO | 4.9434 | 20.23 | 17.42 | 174.21 | 2.15 | 6 | 254.35 | 55.27 | 30.75 | 4 | 63.33 | 31604.07 | 213.45 | 444.55 | 65.41 | 48.21 | 2678.78 | 0.74 | 0.78 | 0.17 | 0.14 | 1 | 10
120 | 105 | CONCLUIDO | 4.9427 | 20.23 | 17.42 | 174.24 | 2.16 | 6 | 254.81 | 55.27 | 31 | 4 | 63.53 | 31660.19 | 213.63 | 444.55 | 65.42 | 48.21 | 2686.4 | 0.74 | 0.78 | 0.17 | 0.15 | 1 | 10
121 | 105 | CONCLUIDO | 4.9474 | 20.21 | 17.4 | 174.05 | 2.18 | 6 | 255.26 | 55.27 | 31.25 | 4 | 63.74 | 31716.38 | 213.7 | 444.55 | 64.73 | 48.21 | 2341.1 | 0.74 | 0.78 | 0.17 | 0.13 | 1 | 10
122 | 105 | CONCLUIDO | 4.9444 | 20.23 | 17.42 | 174.17 | 2.19 | 6 | 255.72 | 55.27 | 31.5 | 4 | 63.95 | 31772.65 | 214.54 | 444.56 | 65.24 | 48.21 | 2597.13 | 0.74 | 0.78 | 0.17 | 0.14 | 1 | 10
123 | 105 | CONCLUIDO | 4.9449 | 20.22 | 17.41 | 174.15 | 2.21 | 6 | 256.17 | 55.27 | 31.75 | 4 | 64.15 | 31829 | 215.15 | 444.55 | 65.12 | 48.21 | 2534.59 | 0.74 | 0.78 | 0.17 | 0.14 | 1 | 10
124 | 105 | CONCLUIDO | 4.9457 | 20.22 | 17.41 | 174.11 | 2.22 | 6 | 256.63 | 55.27 | 32 | 4 | 64.36 | 31885.42 | 215.53 | 444.55 | 65.02 | 48.21 | 2482.59 | 0.74 | 0.78 | 0.17 | 0.13 | 1 | 10
125 | 105 | CONCLUIDO | 4.9442 | 20.23 | 17.42 | 174.18 | 2.23 | 6 | 257.09 | 55.27 | 32.25 | 4 | 64.57 | 31942.05 | 215.07 | 444.55 | 65.16 | 48.21 | 2554.32 | 0.74 | 0.78 | 0.17 | 0.14 | 1 | 10
126 | 105 | CONCLUIDO | 4.9491 | 20.21 | 17.4 | 173.98 | 2.25 | 6 | 257.55 | 55.27 | 32.5 | 4 | 64.78 | 31998.63 | 214.99 | 444.55 | 64.5 | 48.21 | 2223.28 | 0.75 | 0.78 | 0.17 | 0.12 | 1 | 10
127 | 105 | CONCLUIDO | 4.9481 | 20.21 | 17.4 | 174.02 | 2.26 | 6 | 258.01 | 55.27 | 32.75 | 4 | 64.99 | 32055.29 | 215.4 | 444.55 | 64.66 | 48.21 | 2302.96 | 0.75 | 0.78 | 0.17 | 0.12 | 1 | 10
128 | 105 | CONCLUIDO | 4.9507 | 20.2 | 17.39 | 173.91 | 2.27 | 6 | 258.47 | 55.27 | 33 | 4 | 65.2 | 32112.02 | 214.73 | 444.55 | 64.26 | 48.21 | 2103.13 | 0.75 | 0.78 | 0.17 | 0.11 | 1 | 10
129 | 105 | CONCLUIDO | 4.9444 | 20.22 | 17.42 | 174.17 | 2.28 | 6 | 258.93 | 55.27 | 33.25 | 4 | 65.41 | 32168.84 | 214.65 | 444.55 | 65.29 | 48.21 | 2618.22 | 0.74 | 0.78 | 0.17 | 0.14 | 1 | 10
130 | 105 | CONCLUIDO | 4.9375 | 20.25 | 17.45 | 174.45 | 2.3 | 6 | 259.39 | 55.27 | 33.5 | 4 | 65.62 | 32225.73 | 215.12 | 444.55 | 66.24 | 48.21 | 3096.74 | 0.73 | 0.78 | 0.17 | 0.17 | 1 | 10
131 | 105 | CONCLUIDO | 4.9439 | 20.23 | 17.42 | 174.19 | 2.31 | 6 | 259.85 | 55.27 | 33.75 | 4 | 65.83 | 32282.7 | 214.97 | 444.55 | 65.22 | 48.21 | 2583.16 | 0.74 | 0.78 | 0.18 | 0.14 | 1 | 10
132 | 105 | CONCLUIDO | 4.9429 | 20.23 | 17.42 | 174.23 | 2.32 | 6 | 260.32 | 55.27 | 34 | 4 | 66.04 | 32339.75 | 214.01 | 444.55 | 65.41 | 48.21 | 2679 | 0.74 | 0.78 | 0.17 | 0.15 | 1 | 10
133 | 105 | CONCLUIDO | 4.9415 | 20.24 | 17.43 | 174.29 | 2.34 | 6 | 260.78 | 55.27 | 34.25 | 3 | 66.26 | 32396.88 | 214.16 | 444.55 | 65.52 | 48.21 | 2737.37 | 0.74 | 0.78 | 0.18 | 0.15 | 1 | 10
134 | 105 | CONCLUIDO | 4.942 | 20.23 | 17.43 | 174.27 | 2.35 | 6 | 261.24 | 55.27 | 34.5 | 3 | 66.47 | 32454.09 | 213.41 | 444.55 | 65.47 | 48.21 | 2711.32 | 0.74 | 0.78 | 0.18 | 0.15 | 1 | 10
135 | 105 | CONCLUIDO | 4.9402 | 20.24 | 17.43 | 174.34 | 2.36 | 6 | 261.71 | 55.27 | 34.75 | 3 | 66.68 | 32511.38 | 213.01 | 444.55 | 65.73 | 48.21 | 2837.55 | 0.73 | 0.78 | 0.18 | 0.16 | 1 | 10
136 | 105 | CONCLUIDO | 4.9411 | 20.24 | 17.43 | 174.31 | 2.38 | 6 | 262.17 | 55.27 | 35 | 2 | 66.9 | 32568.76 | 212.67 | 444.55 | 65.53 | 48.21 | 2740.85 | 0.74 | 0.78 | 0.18 | 0.15 | 1 | 10
137 | 105 | CONCLUIDO | 4.9415 | 20.24 | 17.43 | 174.29 | 2.39 | 6 | 262.64 | 55.27 | 35.25 | 1 | 67.12 | 32626.21 | 212.71 | 444.55 | 65.46 | 48.21 | 2704.47 | 0.74 | 0.78 | 0.18 | 0.15 | 1 | 10
138 | 105 | CONCLUIDO | 4.9416 | 20.24 | 17.43 | 174.28 | 2.4 | 6 | 263.1 | 55.27 | 35.5 | 1 | 67.33 | 32683.74 | 212.8 | 444.55 | 65.47 | 48.21 | 2710.03 | 0.74 | 0.78 | 0.18 | 0.15 | 1 | 10
139 | 105 | CONCLUIDO | 4.9408 | 20.24 | 17.43 | 174.32 | 2.41 | 6 | 263.57 | 55.27 | 35.75 | 1 | 67.55 | 32741.36 | 212.94 | 444.55 | 65.56 | 48.21 | 2756.33 | 0.74 | 0.78 | 0.18 | 0.15 | 1 | 10
140 | 105 | CONCLUIDO | 4.9394 | 20.25 | 17.44 | 174.38 | 2.43 | 6 | 264.04 | 55.27 | 36 | 1 | 67.77 | 32799.06 | 213 | 444.57 | 65.8 | 48.21 | 2874.19 | 0.73 | 0.78 | 0.18 | 0.16 | 1 | 10
141 | 105 | CONCLUIDO | 4.9382 | 20.25 | 17.44 | 174.42 | 2.44 | 6 | 264.51 | 55.27 | 36.25 | 0 | 67.99 | 32856.84 | 213.31 | 444.55 | 65.94 | 48.21 | 2943.56 | 0.73 | 0.78 | 0.18 | 0.17 | 1 | 10
0 | 60 | CONCLUIDO | 3.5139 | 28.46 | 22.08 | 7.98 | 0.14 | 166 | 124.63 | 45 | 1 | 164 | 18.64 | 15605.44 | 228.56 | 444.65 | 217.29 | 48.21 | 77821.88 | 0.22 | 0.62 | 0.43 | 4.8 | 1 | 10
1 | 60 | CONCLUIDO | 3.8169 | 26.2 | 20.87 | 10.02 | 0.18 | 125 | 124.96 | 45 | 1.25 | 123 | 18.71 | 15645.96 | 215.23 | 444.64 | 177.84 | 48.21 | 58302.01 | 0.27 | 0.65 | 0.36 | 3.59 | 1 | 10
2 | 60 | CONCLUIDO | 4.0187 | 24.88 | 20.17 | 11.98 | 0.21 | 101 | 125.29 | 45 | 1.5 | 99 | 18.79 | 15686.51 | 207.27 | 444.63 | 154.89 | 48.21 | 46943.21 | 0.31 | 0.68 | 0.32 | 2.89 | 1 | 10
3 | 60 | CONCLUIDO | 4.1797 | 23.93 | 19.65 | 14.03 | 0.25 | 84 | 125.62 | 45 | 1.75 | 82 | 18.87 | 15727.09 | 201.18 | 444.67 | 137.97 | 48.21 | 38571.47 | 0.35 | 0.69 | 0.29 | 2.37 | 1 | 10
4 | 60 | CONCLUIDO | 4.2978 | 23.27 | 19.3 | 16.08 | 0.28 | 72 | 125.95 | 45 | 2 | 70 | 18.95 | 15767.7 | 196.87 | 444.57 | 126.2 | 48.21 | 32747.38 | 0.38 | 0.71 | 0.28 | 2.02 | 1 | 10
5 | 60 | CONCLUIDO | 4.3948 | 22.75 | 19.01 | 18.11 | 0.31 | 63 | 126.28 | 45 | 2.25 | 61 | 19.03 | 15808.34 | 193.33 | 444.6 | 117 | 48.21 | 28191.89 | 0.41 | 0.72 | 0.27 | 1.73 | 1 | 10
6 | 60 | CONCLUIDO | 4.4931 | 22.26 | 18.69 | 20.03 | 0.35 | 56 | 126.61 | 45 | 2.5 | 54 | 19.11 | 15849 | 189.33 | 444.61 | 106.12 | 48.21 | 22786.72 | 0.45 | 0.73 | 0.26 | 1.41 | 1 | 10
7 | 60 | CONCLUIDO | 4.4789 | 22.33 | 18.89 | 22.23 | 0.38 | 51 | 126.94 | 45 | 2.75 | 49 | 19.19 | 15889.69 | 190.87 | 444.56 | 115.03 | 48.21 | 27265.65 | 0.42 | 0.72 | 0.21 | 1.61 | 1 | 10
8 | 60 | CONCLUIDO | 4.5645 | 21.91 | 18.6 | 24.26 | 0.42 | 46 | 127.27 | 45 | 3 | 44 | 19.27 | 15930.42 | 187.2 | 444.55 | 103.91 | 48.21 | 21732.11 | 0.46 | 0.73 | 0.24 | 1.32 | 1 | 10
9 | 60 | CONCLUIDO | 4.6134 | 21.68 | 18.47 | 26.39 | 0.45 | 42 | 127.6 | 45 | 3.25 | 40 | 19.35 | 15971.17 | 185.4 | 444.64 | 99.57 | 48.21 | 19582.14 | 0.48 | 0.74 | 0.23 | 1.19 | 1 | 10
10 | 60 | CONCLUIDO | 4.6498 | 21.51 | 18.38 | 28.27 | 0.48 | 39 | 127.93 | 45 | 3.5 | 37 | 19.43 | 16011.95 | 183.79 | 444.61 | 96.47 | 48.21 | 18044.43 | 0.5 | 0.74 | 0.23 | 1.1 | 1 | 10
11 | 60 | CONCLUIDO | 4.6888 | 21.33 | 18.28 | 30.46 | 0.52 | 36 | 128.26 | 45 | 3.75 | 34 | 19.51 | 16052.76 | 182.06 | 444.56 | 93.19 | 48.21 | 16420.79 | 0.52 | 0.75 | 0.22 | 1 | 1 | 10
12 | 60 | CONCLUIDO | 4.7095 | 21.23 | 18.23 | 32.17 | 0.55 | 34 | 128.59 | 45 | 4 | 32 | 19.59 | 16093.6 | 180.98 | 444.56 | 91.84 | 48.21 | 15752.85 | 0.52 | 0.75 | 0.22 | 0.96 | 1 | 10
13 | 60 | CONCLUIDO | 4.737 | 21.11 | 18.16 | 34.05 | 0.58 | 32 | 128.92 | 45 | 4.25 | 30 | 19.68 | 16134.46 | 179.72 | 444.57 | 89.53 | 48.21 | 14609.21 | 0.54 | 0.75 | 0.21 | 0.88 | 1 | 10
14 | 60 | CONCLUIDO | 4.7621 | 21 | 18.1 | 36.2 | 0.62 | 30 | 129.25 | 45 | 4.5 | 28 | 19.76 | 16175.36 | 178.44 | 444.56 | 87.44 | 48.21 | 13576.86 | 0.55 | 0.75 | 0.21 | 0.82 | 1 | 10
15 | 60 | CONCLUIDO | 4.7933 | 20.86 | 18.01 | 38.6 | 0.65 | 28 | 129.59 | 45 | 4.75 | 26 | 19.84 | 16216.29 | 176.73 | 444.57 | 84.43 | 48.21 | 12079.68 | 0.57 | 0.76 | 0.21 | 0.74 | 1 | 10
16 | 60 | CONCLUIDO | 4.82 | 20.75 | 17.92 | 39.83 | 0.68 | 27 | 129.92 | 45 | 5 | 25 | 19.92 | 16257.24 | 175.07 | 444.57 | 81.93 | 48.21 | 10834.28 | 0.59 | 0.76 | 0.19 | 0.65 | 1 | 10
17 | 60 | CONCLUIDO | 4.8191 | 20.75 | 17.98 | 43.15 | 0.71 | 25 | 130.25 | 45 | 5.25 | 23 | 20 | 16298.23 | 175.03 | 444.56 | 83.64 | 48.21 | 11702.23 | 0.58 | 0.76 | 0.2 | 0.7 | 1 | 10
18 | 60 | CONCLUIDO | 4.8286 | 20.71 | 17.96 | 44.91 | 0.74 | 24 | 130.58 | 45 | 5.5 | 22 | 20.09 | 16339.24 | 174.53 | 444.55 | 83.1 | 48.21 | 11437 | 0.58 | 0.76 | 0.2 | 0.69 | 1 | 10
19 | 60 | CONCLUIDO | 4.8461 | 20.64 | 17.91 | 46.73 | 0.78 | 23 | 130.92 | 45 | 5.75 | 21 | 20.17 | 16380.29 | 173.38 | 444.58 | 81.46 | 48.21 | 10620.2 | 0.59 | 0.76 | 0.2 | 0.64 | 1 | 10
20 | 60 | CONCLUIDO | 4.8593 | 20.58 | 17.88 | 48.78 | 0.81 | 22 | 131.25 | 45 | 6 | 20 | 20.25 | 16421.36 | 172.32 | 444.55 | 80.43 | 48.21 | 10108.82 | 0.6 | 0.76 | 0.2 | 0.61 | 1 | 10
21 | 60 | CONCLUIDO | 4.8734 | 20.52 | 17.85 | 51 | 0.84 | 21 | 131.58 | 45 | 6.25 | 19 | 20.34 | 16462.46 | 171 | 444.57 | 79.34 | 48.21 | 9569.07 | 0.61 | 0.76 | 0.2 | 0.57 | 1 | 10
22 | 60 | CONCLUIDO | 4.888 | 20.46 | 17.82 | 53.45 | 0.87 | 20 | 131.92 | 45 | 6.5 | 18 | 20.42 | 16503.6 | 170.46 | 444.56 | 78.18 | 48.21 | 8994.3 | 0.62 | 0.77 | 0.2 | 0.54 | 1 | 10
23 | 60 | CONCLUIDO | 4.9037 | 20.39 | 17.77 | 56.13 | 0.9 | 19 | 132.25 | 45 | 6.75 | 17 | 20.5 | 16544.76 | 169.21 | 444.57 | 76.73 | 48.21 | 8277.1 | 0.63 | 0.77 | 0.2 | 0.5 | 1 | 10
24 | 60 | CONCLUIDO | 4.9191 | 20.33 | 17.71 | 55.93 | 0.93 | 19 | 132.58 | 45 | 7 | 17 | 20.59 | 16585.95 | 167.51 | 444.55 | 74.49 | 48.21 | 7156.2 | 0.65 | 0.77 | 0.2 | 0.43 | 1 | 10
25 | 60 | CONCLUIDO | 4.8972 | 20.42 | 17.83 | 59.42 | 0.96 | 18 | 132.92 | 45 | 7.25 | 16 | 20.67 | 16627.17 | 168.07 | 444.57 | 79.11 | 48.21 | 9472.03 | 0.61 | 0.77 | 0.18 | 0.55 | 1 | 10
26 | 60 | CONCLUIDO | 4.9246 | 20.31 | 17.74 | 62.61 | 0.99 | 17 | 133.25 | 45 | 7.5 | 15 | 20.76 | 16668.43 | 166.53 | 444.56 | 75.71 | 48.21 | 7776.09 | 0.64 | 0.77 | 0.19 | 0.46 | 1 | 10
27 | 60 | CONCLUIDO | 4.9257 | 20.3 | 17.73 | 62.59 | 1.03 | 17 | 133.59 | 45 | 7.75 | 15 | 20.84 | 16709.71 | 166.1 | 444.56 | 75.51 | 48.21 | 7676.87 | 0.64 | 0.77 | 0.19 | 0.46 | 1 | 10
28 | 60 | CONCLUIDO | 4.9396 | 20.24 | 17.7 | 66.39 | 1.06 | 16 | 133.92 | 45 | 8 | 14 | 20.93 | 16751.02 | 164.8 | 444.55 | 74.55 | 48.21 | 7198.36 | 0.65 | 0.77 | 0.19 | 0.43 | 1 | 10
29 | 60 | CONCLUIDO | 4.9386 | 20.25 | 17.71 | 66.4 | 1.09 | 16 | 134.26 | 45 | 8.25 | 14 | 21.01 | 16792.37 | 164.31 | 444.55 | 74.62 | 48.21 | 7233.43 | 0.65 | 0.77 | 0.19 | 0.43 | 1 | 10
30 | 60 | CONCLUIDO | 4.9532 | 20.19 | 17.67 | 70.69 | 1.12 | 15 | 134.59 | 45 | 8.5 | 13 | 21.1 | 16833.86 | 163.44 | 444.55 | 73.58 | 48.21 | 6720.29 | 0.66 | 0.77 | 0.19 | 0.4 | 1 | 10
31 | 60 | CONCLUIDO | 4.9514 | 20.2 | 17.68 | 70.72 | 1.15 | 15 | 134.93 | 45 | 8.75 | 13 | 21.18 | 16875.27 | 162.74 | 444.55 | 73.85 | 48.21 | 6857.38 | 0.65 | 0.77 | 0.19 | 0.4 | 1 | 10
32 | 60 | CONCLUIDO | 4.9792 | 20.08 | 17.59 | 75.4 | 1.18 | 14 | 135.27 | 45 | 9 | 12 | 21.27 | 16916.71 | 161.46 | 444.55 | 70.7 | 48.21 | 5287.31 | 0.68 | 0.78 | 0.19 | 0.32 | 1 | 10
33 | 60 | CONCLUIDO | 4.9621 | 20.15 | 17.66 | 75.7 | 1.21 | 14 | 135.6 | 45 | 9.25 | 12 | 21.35 | 16958.17 | 161.5 | 444.58 | 73.5 | 48.21 | 6683.76 | 0.66 | 0.77 | 0.18 | 0.39 | 1 | 10
34 | 60 | CONCLUIDO | 4.9775 | 20.09 | 17.63 | 81.35 | 1.24 | 13 | 135.94 | 45 | 9.5 | 11 | 21.44 | 16999.67 | 159.23 | 444.55 | 72.11 | 48.21 | 5995.2 | 0.67 | 0.77 | 0.18 | 0.35 | 1 | 10
35 | 60 | CONCLUIDO | 4.9802 | 20.08 | 17.61 | 81.3 | 1.26 | 13 | 136.27 | 45 | 9.75 | 11 | 21.53 | 17041.2 | 159.23 | 444.55 | 71.63 | 48.21 | 5754.97 | 0.67 | 0.77 | 0.18 | 0.34 | 1 | 10
36 | 60 | CONCLUIDO | 4.9733 | 20.11 | 17.64 | 81.43 | 1.29 | 13 | 136.61 | 45 | 10 | 11 | 21.61 | 17082.76 | 158.75 | 444.55 | 72.56 | 48.21 | 6220.27 | 0.66 | 0.77 | 0.19 | 0.37 | 1 | 10
37 | 60 | CONCLUIDO | 4.9942 | 20.02 | 17.58 | 87.92 | 1.32 | 12 | 136.95 | 45 | 10.25 | 10 | 21.7 | 17124.35 | 156.41 | 444.58 | 70.63 | 48.21 | 5258.08 | 0.68 | 0.78 | 0.18 | 0.31 | 1 | 10
38 | 60 | CONCLUIDO | 4.9926 | 20.03 | 17.59 | 87.95 | 1.35 | 12 | 137.29 | 45 | 10.5 | 10 | 21.79 | 17165.97 | 156.45 | 444.55 | 70.88 | 48.21 | 5384.95 | 0.68 | 0.78 | 0.18 | 0.31 | 1 | 10
39 | 60 | CONCLUIDO | 4.9978 | 20.01 | 17.57 | 87.85 | 1.38 | 12 | 137.62 | 45 | 10.75 | 10 | 21.88 | 17207.62 | 156.73 | 444.55 | 70.06 | 48.21 | 4974.13 | 0.69 | 0.78 | 0.18 | 0.29 | 1 | 10
40 | 60 | CONCLUIDO | 5.0173 | 19.93 | 17.52 | 95.55 | 1.41 | 11 | 137.96 | 45 | 11 | 9 | 21.96 | 17249.3 | 153.5 | 444.55 | 68.55 | 48.21 | 4224.9 | 0.7 | 0.78 | 0.17 | 0.24 | 1 | 10
41 | 60 | CONCLUIDO | 5.0058 | 19.98 | 17.56 | 95.8 | 1.44 | 11 | 138.3 | 45 | 11.25 | 9 | 22.05 | 17291.02 | 153.42 | 444.56 | 69.99 | 48.21 | 4944.75 | 0.69 | 0.78 | 0.18 | 0.29 | 1 | 10
42 | 60 | CONCLUIDO | 5.0054 | 19.98 | 17.57 | 95.81 | 1.47 | 11 | 138.64 | 45 | 11.5 | 9 | 22.14 | 17332.76 | 153.54 | 444.55 | 70.05 | 48.21 | 4974.4 | 0.69 | 0.78 | 0.18 | 0.29 | 1 | 10
43 | 60 | CONCLUIDO | 5.0056 | 19.98 | 17.56 | 95.81 | 1.5 | 11 | 138.98 | 45 | 11.75 | 9 | 22.23 | 17374.54 | 152.72 | 444.55 | 69.96 | 48.21 | 4929.32 | 0.69 | 0.78 | 0.18 | 0.29 | 1 | 10
44 | 60 | CONCLUIDO | 5.0193 | 19.92 | 17.54 | 105.21 | 1.52 | 10 | 139.32 | 45 | 12 | 8 | 22.32 | 17416.34 | 150.93 | 444.55 | 69 | 48.21 | 4452.95 | 0.7 | 0.78 | 0.18 | 0.26 | 1 | 10
45 | 60 | CONCLUIDO | 5.0223 | 19.91 | 17.52 | 105.14 | 1.55 | 10 | 139.66 | 45 | 12.25 | 8 | 22.41 | 17458.18 | 150.97 | 444.55 | 68.63 | 48.21 | 4271.12 | 0.7 | 0.78 | 0.18 | 0.25 | 1 | 10
46 | 60 | CONCLUIDO | 5.0297 | 19.88 | 17.49 | 104.96 | 1.58 | 10 | 140 | 45 | 12.5 | 8 | 22.5 | 17500.05 | 149.21 | 444.55 | 67.61 | 48.21 | 3761.42 | 0.71 | 0.78 | 0.18 | 0.22 | 1 | 10
47 | 60 | CONCLUIDO | 5.0173 | 19.93 | 17.54 | 105.26 | 1.61 | 10 | 140.33 | 45 | 12.75 | 8 | 22.59 | 17541.95 | 149.01 | 444.57 | 69.47 | 48.21 | 4689.56 | 0.69 | 0.78 | 0.17 | 0.27 | 1 | 10
48 | 60 | CONCLUIDO | 5.0161 | 19.94 | 17.55 | 105.29 | 1.63 | 10 | 140.67 | 45 | 13 | 7 | 22.68 | 17583.88 | 147.43 | 444.55 | 69.51 | 48.21 | 4709.03 | 0.69 | 0.78 | 0.18 | 0.27 | 1 | 10
49 | 60 | CONCLUIDO | 5.0304 | 19.88 | 17.52 | 116.78 | 1.66 | 9 | 141.02 | 45 | 13.25 | 6 | 22.77 | 17625.85 | 146.21 | 444.56 | 68.46 | 48.21 | 4189.42 | 0.7 | 0.78 | 0.18 | 0.24 | 1 | 10
50 | 60 | CONCLUIDO | 5.0347 | 19.86 | 17.5 | 116.67 | 1.69 | 9 | 141.36 | 45 | 13.5 | 4 | 22.86 | 17667.84 | 146.13 | 444.55 | 67.74 | 48.21 | 3830.67 | 0.71 | 0.78 | 0.18 | 0.22 | 1 | 10
51 | 60 | CONCLUIDO | 5.0338 | 19.87 | 17.5 | 116.69 | 1.72 | 9 | 141.7 | 45 | 13.75 | 2 | 22.95 | 17709.87 | 146.26 | 444.58 | 67.74 | 48.21 | 3829.74 | 0.71 | 0.78 | 0.19 | 0.23 | 1 | 10
52 | 60 | CONCLUIDO | 5.0357 | 19.86 | 17.5 | 116.64 | 1.74 | 9 | 142.04 | 45 | 14 | 2 | 23.04 | 17751.93 | 146.08 | 444.58 | 67.51 | 48.21 | 3715.74 | 0.71 | 0.78 | 0.18 | 0.22 | 1 | 10
53 | 60 | CONCLUIDO | 5.0298 | 19.88 | 17.52 | 116.79 | 1.77 | 9 | 142.38 | 45 | 14.25 | 1 | 23.13 | 17794.02 | 146.52 | 444.58 | 68.29 | 48.21 | 4104.99 | 0.71 | 0.78 | 0.19 | 0.24 | 1 | 10
54 | 60 | CONCLUIDO | 5.0318 | 19.87 | 17.51 | 116.74 | 1.8 | 9 | 142.72 | 45 | 14.5 | 1 | 23.22 | 17836.15 | 146.93 | 444.58 | 67.97 | 48.21 | 3944.66 | 0.71 | 0.78 | 0.19 | 0.23 | 1 | 10
55 | 60 | CONCLUIDO | 5.0311 | 19.88 | 17.51 | 116.76 | 1.82 | 9 | 143.06 | 45 | 14.75 | 1 | 23.31 | 17878.3 | 146.98 | 444.58 | 68.06 | 48.21 | 3988.33 | 0.71 | 0.78 | 0.19 | 0.24 | 1 | 10
56 | 60 | CONCLUIDO | 5.0312 | 19.88 | 17.51 | 116.76 | 1.85 | 9 | 143.4 | 45 | 15 | 1 | 23.41 | 17920.49 | 147.1 | 444.58 | 68.03 | 48.21 | 3974.42 | 0.71 | 0.78 | 0.19 | 0.24 | 1 | 10
57 | 60 | CONCLUIDO | 5.0326 | 19.87 | 17.51 | 116.72 | 1.88 | 9 | 143.75 | 45 | 15.25 | 0 | 23.5 | 17962.71 | 147.2 | 444.58 | 67.81 | 48.21 | 3863.45 | 0.71 | 0.78 | 0.19 | 0.23 | 1 | 10
0 | 135 | CONCLUIDO | 2.1113 | 47.36 | 27.47 | 4.89 | 0.07 | 337 | 263.32 | 59.89 | 1 | 335 | 67.43 | 32710.1 | 462.79 | 444.75 | 394.71 | 48.21 | 165672.71 | 0.12 | 0.5 | 0.7 | 10.19 | 1 | 10
1 | 135 | CONCLUIDO | 2.5499 | 39.22 | 24.33 | 6.13 | 0.08 | 238 | 263.79 | 59.89 | 1.25 | 236 | 67.65 | 32767.75 | 409.41 | 444.72 | 291.15 | 48.21 | 114391.72 | 0.17 | 0.56 | 0.55 | 7.05 | 1 | 10
2 | 135 | CONCLUIDO | 2.865 | 34.9 | 22.7 | 7.36 | 0.1 | 185 | 264.25 | 59.89 | 1.5 | 183 | 67.87 | 32825.49 | 381.58 | 444.77 | 237.5 | 48.21 | 87827.51 | 0.2 | 0.6 | 0.46 | 5.41 | 1 | 10
3 | 135 | CONCLUIDO | 3.1121 | 32.13 | 21.65 | 8.6 | 0.12 | 151 | 264.72 | 59.89 | 1.75 | 149 | 68.09 | 32883.31 | 363.59 | 444.65 | 203.53 | 48.21 | 71012.88 | 0.24 | 0.63 | 0.4 | 4.36 | 1 | 10
4 | 135 | CONCLUIDO | 3.3019 | 30.29 | 20.96 | 9.83 | 0.13 | 128 | 265.19 | 59.89 | 2 | 126 | 68.31 | 32941.21 | 351.86 | 444.61 | 180.88 | 48.21 | 59805.13 | 0.27 | 0.65 | 0.37 | 3.68 | 1 | 10
5 | 135 | CONCLUIDO | 3.4586 | 28.91 | 20.45 | 11.05 | 0.15 | 111 | 265.66 | 59.89 | 2.25 | 109 | 68.53 | 32999.19 | 343.01 | 444.6 | 163.96 | 48.21 | 51430.22 | 0.29 | 0.67 | 0.34 | 3.17 | 1 | 10
6 | 135 | CONCLUIDO | 3.5868 | 27.88 | 20.07 | 12.29 | 0.17 | 98 | 266.13 | 59.89 | 2.5 | 96 | 68.75 | 33057.26 | 336.47 | 444.61 | 151.7 | 48.21 | 45364.35 | 0.32 | 0.68 | 0.32 | 2.79 | 1 | 10
7 | 135 | CONCLUIDO | 3.6931 | 27.08 | 19.78 | 13.48 | 0.18 | 88 | 266.6 | 59.89 | 2.75 | 86 | 68.97 | 33115.41 | 331.31 | 444.61 | 142.07 | 48.21 | 40602.22 | 0.34 | 0.69 | 0.31 | 2.5 | 1 | 10
8 | 135 | CONCLUIDO | 3.7862 | 26.41 | 19.51 | 14.64 | 0.2 | 80 | 267.08 | 59.89 | 3 | 78 | 69.19 | 33173.65 | 326.69 | 444.62 | 133.54 | 48.21 | 36374.73 | 0.36 | 0.7 | 0.29 | 2.24 | 1 | 10
9 | 135 | CONCLUIDO | 3.866 | 25.87 | 19.32 | 15.88 | 0.22 | 73 | 267.55 | 59.89 | 3.25 | 71 | 69.41 | 33231.97 | 323.33 | 444.6 | 127.39 | 48.21 | 33333.05 | 0.38 | 0.71 | 0.28 | 2.04 | 1 | 10
10 | 135 | CONCLUIDO | 3.9402 | 25.38 | 19.14 | 17.14 | 0.23 | 67 | 268.02 | 59.89 | 3.5 | 65 | 69.64 | 33290.38 | 320.16 | 444.62 | 121.1 | 48.21 | 30219.59 | 0.4 | 0.71 | 0.28 | 1.86 | 1 | 10
11 | 135 | CONCLUIDO | 4.0046 | 24.97 | 18.98 | 18.37 | 0.25 | 62 | 268.5 | 59.89 | 3.75 | 60 | 69.86 | 33348.87 | 317.24 | 444.57 | 116.02 | 48.21 | 27704.32 | 0.42 | 0.72 | 0.27 | 1.71 | 1 | 10
12 | 135 | CONCLUIDO | 4.0623 | 24.62 | 18.83 | 19.48 | 0.26 | 58 | 268.97 | 59.89 | 4 | 56 | 70.09 | 33407.45 | 314.58 | 444.6 | 110.92 | 48.21 | 25177.1 | 0.43 | 0.72 | 0.26 | 1.55 | 1 | 10
13 | 135 | CONCLUIDO | 4.1466 | 24.12 | 18.53 | 20.59 | 0.28 | 54 | 269.45 | 59.89 | 4.25 | 52 | 70.31 | 33466.11 | 309.32 | 444.63 | 100.97 | 48.21 | 20221.82 | 0.48 | 0.74 | 0.24 | 1.26 | 1 | 10
14 | 135 | CONCLUIDO | 4.1342 | 24.19 | 18.76 | 22.07 | 0.3 | 51 | 269.92 | 59.89 | 4.5 | 49 | 70.54 | 33524.86 | 313 | 444.66 | 110.14 | 48.21 | 24821.61 | 0.44 | 0.73 | 0.21 | 1.48 | 1 | 10
15 | 135 | CONCLUIDO | 4.1383 | 24.16 | 18.83 | 23.06 | 0.31 | 49 | 270.4 | 59.89 | 4.75 | 47 | 70.76 | 33583.7 | 314.33 | 444.59 | 111.94 | 48.21 | 25728.45 | 0.43 | 0.72 | 0.24 | 1.56 | 1 | 10
16 | 135 | CONCLUIDO | 4.2012 | 23.8 | 18.62 | 24.29 | 0.33 | 46 | 270.88 | 59.89 | 5 | 44 | 70.99 | 33642.62 | 310.46 | 444.57 | 104.71 | 48.21 | 22128.46 | 0.46 | 0.73 | 0.24 | 1.35 | 1 | 10
17 | 135 | CONCLUIDO | 4.2329 | 23.62 | 18.55 | 25.29 | 0.34 | 44 | 271.36 | 59.89 | 5.25 | 42 | 71.22 | 33701.64 | 309.16 | 444.56 | 102.17 | 48.21 | 20870.18 | 0.47 | 0.74 | 0.23 | 1.27 | 1 | 10
18 | 135 | CONCLUIDO | 4.2646 | 23.45 | 18.47 | 26.39 | 0.36 | 42 | 271.84 | 59.89 | 5.5 | 40 | 71.45 | 33760.74 | 307.63 | 444.57 | 99.66 | 48.21 | 19624.82 | 0.48 | 0.74 | 0.23 | 1.19 | 1 | 10
19 | 135 | CONCLUIDO | 4.2968 | 23.27 | 18.4 | 27.6 | 0.38 | 40 | 272.32 | 59.89 | 5.75 | 38 | 71.68 | 33820.05 | 306.36 | 444.55 | 97.28 | 48.21 | 18445.8 | 0.5 | 0.74 | 0.22 | 1.12 | 1 | 10
20 | 135 | CONCLUIDO | 4.3251 | 23.12 | 18.35 | 28.97 | 0.39 | 38 | 272.8 | 59.89 | 6 | 36 | 71.91 | 33879.33 | 305.27 | 444.56 | 95.5 | 48.21 | 17567.19 | 0.5 | 0.74 | 0.22 | 1.07 | 1 | 10
21 | 135 | CONCLUIDO | 4.3577 | 22.95 | 18.27 | 30.46 | 0.41 | 36 | 273.28 | 59.89 | 6.25 | 34 | 72.14 | 33938.7 | 303.93 | 444.55 | 93.19 | 48.21 | 16419.43 | 0.52 | 0.75 | 0.22 | 1 | 1 | 10
22 | 135 | CONCLUIDO | 4.3739 | 22.86 | 18.24 | 31.27 | 0.42 | 35 | 273.76 | 59.89 | 6.5 | 33 | 72.37 | 33998.16 | 303.19 | 444.59 | 91.89 | 48.21 | 15774.79 | 0.52 | 0.75 | 0.22 | 0.96 | 1 | 10
23 | 135 | CONCLUIDO | 4.3877 | 22.79 | 18.22 | 32.15 | 0.44 | 34 | 274.24 | 59.89 | 6.75 | 32 | 72.61 | 34057.71 | 302.6 | 444.58 | 91.34 | 48.21 | 15506.36 | 0.53 | 0.75 | 0.22 | 0.94 | 1 | 10
24 | 135 | CONCLUIDO | 4.4189 | 22.63 | 18.16 | 34.05 | 0.45 | 32 | 274.73 | 59.89 | 7 | 30 | 72.84 | 34117.35 | 301.56 | 444.55 | 89.29 | 48.21 | 14492.29 | 0.54 | 0.75 | 0.22 | 0.88 | 1 | 10
25 | 135 | CONCLUIDO | 4.4363 | 22.54 | 18.12 | 35.07 | 0.47 | 31 | 275.21 | 59.89 | 7.25 | 29 | 73.08 | 34177.09 | 300.8 | 444.58 | 88.06 | 48.21 | 13879.7 | 0.55 | 0.75 | 0.21 | 0.84 | 1 | 10
26 | 135 | CONCLUIDO | 4.452 | 22.46 | 18.09 | 36.18 | 0.48 | 30 | 275.7 | 59.89 | 7.5 | 28 | 73.31 | 34236.91 | 300.22 | 444.56 | 87.09 | 48.21 | 13399.43 | 0.55 | 0.75 | 0.21 | 0.81 | 1 | 10
27 | 135 | CONCLUIDO | 4.4703 | 22.37 | 18.05 | 37.35 | 0.5 | 29 | 276.18 | 59.89 | 7.75 | 27 | 73.55 | 34296.82 | 299.44 | 444.55 | 85.75 | 48.21 | 12733.15 | 0.56 | 0.76 | 0.21 | 0.77 | 1 | 10
28 | 135 | CONCLUIDO | 4.4888 | 22.28 | 18.01 | 38.59 | 0.51 | 28 | 276.67 | 59.89 | 8 | 26 | 73.78 | 34356.83 | 298.39 | 444.57 | 84.31 | 48.21 | 12019.86 | 0.57 | 0.76 | 0.21 | 0.73 | 1 | 10
29 | 135 | CONCLUIDO | 4.5252 | 22.1 | 17.88 | 39.73 | 0.53 | 27 | 277.16 | 59.89 | 8.25 | 25 | 74.02 | 34416.93 | 296.08 | 444.56 | 79.8 | 48.21 | 9769.71 | 0.6 | 0.76 | 0.21 | 0.6 | 1 | 10
30 | 135 | CONCLUIDO | 4.5289 | 22.08 | 17.91 | 41.34 | 0.55 | 26 | 277.65 | 59.89 | 8.5 | 24 | 74.26 | 34477.13 | 296.47 | 444.55 | 81.65 | 48.21 | 10698.33 | 0.59 | 0.76 | 0.19 | 0.64 | 1 | 10
31 | 135 | CONCLUIDO | 4.5069 | 22.19 | 18.02 | 41.59 | 0.56 | 26 | 278.13 | 59.89 | 8.75 | 24 | 74.5 | 34537.41 | 298.2 | 444.56 | 85.04 | 48.21 | 12392.89 | 0.57 | 0.76 | 0.2 | 0.74 | 1 | 10
32 | 135 | CONCLUIDO | 4.5199 | 22.12 | 18.01 | 43.22 | 0.58 | 25 | 278.62 | 59.89 | 9 | 23 | 74.74 | 34597.8 | 298.08 | 444.58 | 84.58 | 48.21 | 12171.78 | 0.57 | 0.76 | 0.2 | 0.73 | 1 | 10
33 | 135 | CONCLUIDO | 4.5434 | 22.01 | 17.94 | 44.86 | 0.59 | 24 | 279.11 | 59.89 | 9.25 | 22 | 74.98 | 34658.27 | 296.61 | 444.57 | 82.37 | 48.21 | 11067.62 | 0.59 | 0.76 | 0.2 | 0.67 | 1 | 10
34 | 135 | CONCLUIDO | 4.544 | 22.01 | 17.94 | 44.85 | 0.6 | 24 | 279.61 | 59.89 | 9.5 | 22 | 75.22 | 34718.84 | 296.77 | 444.55 | 82.3 | 48.21 | 11036.09 | 0.59 | 0.76 | 0.2 | 0.66 | 1 | 10
35 | 135 | CONCLUIDO | 4.5617 | 21.92 | 17.91 | 46.71 | 0.62 | 23 | 280.1 | 59.89 | 9.75 | 21 | 75.46 | 34779.51 | 295.73 | 444.59 | 81.18 | 48.21 | 10478.98 | 0.59 | 0.76 | 0.2 | 0.63 | 1 | 10
36 | 135 | CONCLUIDO | 4.56 | 21.93 | 17.91 | 46.73 | 0.63 | 23 | 280.59 | 59.89 | 10 | 21 | 75.7 | 34840.27 | 295.71 | 444.57 | 81.4 | 48.21 | 10590.48 | 0.59 | 0.76 | 0.2 | 0.64 | 1 | 10
37 | 135 | CONCLUIDO | 4.5768 | 21.85 | 17.88 | 48.77 | 0.65 | 22 | 281.08 | 59.89 | 10.25 | 20 | 75.95 | 34901.13 | 295.25 | 444.58 | 80.31 | 48.21 | 10049.21 | 0.6 | 0.76 | 0.2 | 0.61 | 1 | 10
38 | 135 | CONCLUIDO | 4.5754 | 21.86 | 17.89 | 48.79 | 0.66 | 22 | 281.58 | 59.89 | 10.5 | 20 | 76.19 | 34962.08 | 294.83 | 444.55 | 80.66 | 48.21 | 10227.21 | 0.6 | 0.76 | 0.2 | 0.61 | 1 | 10
39 | 135 | CONCLUIDO | 4.594 | 21.77 | 17.85 | 51.01 | 0.68 | 21 | 282.07 | 59.89 | 10.75 | 19 | 76.44 | 35023.13 | 294.2 | 444.57 | 79.41 | 48.21 | 9602.55 | 0.61 | 0.76 | 0.2 | 0.58 | 1 | 10
40 | 135 | CONCLUIDO | 4.5942 | 21.77 | 17.85 | 51 | 0.69 | 21 | 282.57 | 59.89 | 11 | 19 | 76.68 | 35084.28 | 294.37 | 444.56 | 79.18 | 48.21 | 9487.68 | 0.61 | 0.76 | 0.2 | 0.57 | 1 | 10
41 | 135 | CONCLUIDO | 4.6133 | 21.68 | 17.81 | 53.44 | 0.71 | 20 | 283.06 | 59.89 | 11.25 | 18 | 76.93 | 35145.53 | 293.68 | 444.55 | 77.98 | 48.21 | 8896.9 | 0.62 | 0.77 | 0.2 | 0.54 | 1 | 10
42 | 135 | CONCLUIDO | 4.6118 | 21.68 | 17.82 | 53.46 | 0.72 | 20 | 283.56 | 59.89 | 11.5 | 18 | 77.18 | 35206.88 | 293.54 | 444.55 | 78.27 | 48.21 | 9037.94 | 0.62 | 0.77 | 0.2 | 0.54 | 1 | 10
43 | 135 | CONCLUIDO | 4.6328 | 21.58 | 17.77 | 56.12 | 0.74 | 19 | 284.06 | 59.89 | 11.75 | 17 | 77.42 | 35268.32 | 292.72 | 444.59 | 76.56 | 48.21 | 8190.37 | 0.63 | 0.77 | 0.2 | 0.49 | 1 | 10
44 | 135 | CONCLUIDO | 4.635 | 21.58 | 17.76 | 56.09 | 0.75 | 19 | 284.56 | 59.89 | 12 | 17 | 77.67 | 35329.87 | 292.67 | 444.57 | 76.28 | 48.21 | 8048.63 | 0.63 | 0.77 | 0.2 | 0.48 | 1 | 10
45 | 135 | CONCLUIDO | 4.665 | 21.44 | 17.67 | 58.91 | 0.77 | 18 | 285.06 | 59.89 | 12.25 | 16 | 77.92 | 35391.51 | 290.34 | 444.55 | 73.22 | 48.21 | 6523.75 | 0.66 | 0.77 | 0.19 | 0.4 | 1 | 10
46 | 135 | CONCLUIDO | 4.6591 | 21.46 | 17.7 | 59 | 0.78 | 18 | 285.56 | 59.89 | 12.5 | 16 | 78.17 | 35453.26 | 290.84 | 444.55 | 74.58 | 48.21 | 7207.42 | 0.65 | 0.77 | 0.18 | 0.42 | 1 | 10
47 | 135 | CONCLUIDO | 4.6308 | 21.59 | 17.83 | 59.44 | 0.79 | 18 | 286.06 | 59.89 | 12.75 | 16 | 78.42 | 35515.1 | 292.82 | 444.58 | 78.87 | 48.21 | 9350.05 | 0.61 | 0.77 | 0.19 | 0.55 | 1 | 10
48 | 135 | CONCLUIDO | 4.6389 | 21.56 | 17.79 | 59.31 | 0.81 | 18 | 286.56 | 59.89 | 13 | 16 | 78.68 | 35577.18 | 292.04 | 444.55 | 77.61 | 48.21 | 8718.85 | 0.62 | 0.77 | 0.19 | 0.52 | 1 | 10
49 | 135 | CONCLUIDO | 4.6599 | 21.46 | 17.75 | 62.64 | 0.82 | 17 | 287.07 | 59.89 | 13.25 | 15 | 78.93 | 35639.23 | 291.36 | 444.55 | 76.03 | 48.21 | 7937.32 | 0.63 | 0.77 | 0.19 | 0.47 | 1 | 10
50 | 135 | CONCLUIDO | 4.6597 | 21.46 | 17.75 | 62.64 | 0.84 | 17 | 287.57 | 59.89 | 13.5 | 15 | 79.18 | 35701.38 | 291.5 | 444.55 | 76.07 | 48.21 | 7955.07 | 0.63 | 0.77 | 0.19 | 0.47 | 1 | 10
51 | 135 | CONCLUIDO | 4.6603 | 21.46 | 17.75 | 62.63 | 0.85 | 17 | 288.08 | 59.89 | 13.75 | 15 | 79.44 | 35763.64 | 290.86 | 444.56 | 75.98 | 48.21 | 7907.99 | 0.63 | 0.77 | 0.19 | 0.47 | 1 | 10
52 | 135 | CONCLUIDO | 4.6807 | 21.36 | 17.7 | 66.38 | 0.86 | 16 | 288.58 | 59.89 | 14 | 14 | 79.69 | 35826 | 290.1 | 444.57 | 74.43 | 48.21 | 7137.81 | 0.65 | 0.77 | 0.19 | 0.42 | 1 | 10
53 | 135 | CONCLUIDO | 4.6805 | 21.37 | 17.7 | 66.39 | 0.88 | 16 | 289.09 | 59.89 | 14.25 | 14 | 79.95 | 35888.47 | 290.2 | 444.55 | 74.48 | 48.21 | 7165.58 | 0.65 | 0.77 | 0.19 | 0.43 | 1 | 10
54 | 135 | CONCLUIDO | 4.6784 | 21.37 | 17.71 | 66.42 | 0.89 | 16 | 289.6 | 59.89 | 14.5 | 14 | 80.21 | 35951.04 | 290.38 | 444.55 | 74.74 | 48.21 | 7296.63 | 0.64 | 0.77 | 0.19 | 0.44 | 1 | 10
55 | 135 | CONCLUIDO | 4.6806 | 21.36 | 17.7 | 66.39 | 0.91 | 16 | 290.1 | 59.89 | 14.75 | 14 | 80.47 | 36013.72 | 289.69 | 444.55 | 74.48 | 48.21 | 7162.88 | 0.65 | 0.77 | 0.19 | 0.43 | 1 | 10
56 | 135 | CONCLUIDO | 4.6998 | 21.28 | 17.67 | 70.66 | 0.92 | 15 | 290.61 | 59.89 | 15 | 13 | 80.73 | 36076.5 | 289.46 | 444.55 | 73.27 | 48.21 | 6567.2 | 0.66 | 0.77 | 0.19 | 0.39 | 1 | 10
57 | 135 | CONCLUIDO | 4.6987 | 21.28 | 17.67 | 70.68 | 0.93 | 15 | 291.12 | 59.89 | 15.25 | 13 | 80.99 | 36139.39 | 289.21 | 444.55 | 73.43 | 48.21 | 6645.43 | 0.66 | 0.77 | 0.19 | 0.39 | 1 | 10
58 | 135 | CONCLUIDO | 4.6995 | 21.28 | 17.67 | 70.67 | 0.95 | 15 | 291.63 | 59.89 | 15.5 | 13 | 81.25 | 36202.38 | 289.16 | 444.56 | 73.31 | 48.21 | 6583.72 | 0.66 | 0.77 | 0.19 | 0.39 | 1 | 10
59 | 135 | CONCLUIDO | 4.6985 | 21.28 | 17.67 | 70.69 | 0.96 | 15 | 292.15 | 59.89 | 15.75 | 13 | 81.51 | 36265.48 | 289.12 | 444.55 | 73.45 | 48.21 | 6655.62 | 0.66 | 0.77 | 0.19 | 0.4 | 1 | 10
60 | 135 | CONCLUIDO | 4.7235 | 21.17 | 17.61 | 75.47 | 0.97 | 14 | 292.66 | 59.89 | 16 | 12 | 81.77 | 36328.69 | 287.9 | 444.56 | 71.25 | 48.21 | 5558.96 | 0.68 | 0.77 | 0.19 | 0.33 | 1 | 10
61 | 135 | CONCLUIDO | 4.7345 | 21.12 | 17.56 | 75.26 | 0.99 | 14 | 293.17 | 59.89 | 16.25 | 12 | 82.03 | 36392.01 | 287.24 | 444.55 | 69.59 | 48.21 | 4728.42 | 0.69 | 0.78 | 0.19 | 0.28 | 1 | 10
62 | 135 | CONCLUIDO | 4.7239 | 21.17 | 17.61 | 75.46 | 1 | 14 | 293.69 | 59.89 | 16.5 | 12 | 82.3 | 36455.44 | 288.03 | 444.56 | 71.58 | 48.21 | 5722.69 | 0.67 | 0.77 | 0.18 | 0.33 | 1 | 10
63 | 135 | CONCLUIDO | 4.6994 | 21.28 | 17.72 | 75.94 | 1.01 | 14 | 294.2 | 59.89 | 16.75 | 12 | 82.56 | 36518.97 | 289.64 | 444.55 | 75.2 | 48.21 | 7535.06 | 0.64 | 0.77 | 0.19 | 0.44 | 1 | 10
64 | 135 | CONCLUIDO | 4.7096 | 21.23 | 17.67 | 75.74 | 1.03 | 14 | 294.72 | 59.89 | 17 | 12 | 82.83 | 36582.62 | 288.03 | 444.55 | 73.58 | 48.21 | 6725.22 | 0.66 | 0.77 | 0.19 | 0.4 | 1 | 10
65 | 135 | CONCLUIDO | 4.7327 | 21.13 | 17.62 | 81.32 | 1.04 | 13 | 295.23 | 59.89 | 17.25 | 11 | 83.1 | 36646.38 | 287.2 | 444.55 | 71.79 | 48.21 | 5837.37 | 0.67 | 0.77 | 0.18 | 0.34 | 1 | 10
66 | 135 | CONCLUIDO | 4.7319 | 21.13 | 17.62 | 81.34 | 1.05 | 13 | 295.75 | 59.89 | 17.5 | 11 | 83.36 | 36710.24 | 287.27 | 444.55 | 71.91 | 48.21 | 5897.37 | 0.67 | 0.77 | 0.18 | 0.35 | 1 | 10
67 | 135 | CONCLUIDO | 4.7318 | 21.13 | 17.62 | 81.34 | 1.07 | 13 | 296.27 | 59.89 | 17.75 | 11 | 83.63 | 36774.22 | 287.4 | 444.56 | 71.96 | 48.21 | 5919.53 | 0.67 | 0.77 | 0.18 | 0.35 | 1 | 10
68 | 135 | CONCLUIDO | 4.7314 | 21.14 | 17.63 | 81.35 | 1.08 | 13 | 296.79 | 59.89 | 18 | 11 | 83.9 | 36838.32 | 287.31 | 444.55 | 72.08 | 48.21 | 5980.1 | 0.67 | 0.77 | 0.18 | 0.35 | 1 | 10
69 | 135 | CONCLUIDO | 4.731 | 21.14 | 17.63 | 81.36 | 1.09 | 13 | 297.31 | 59.89 | 18.25 | 11 | 84.17 | 36902.52 | 287.44 | 444.55 | 72.05 | 48.21 | 5966.65 | 0.67 | 0.77 | 0.19 | 0.35 | 1 | 10
70 | 135 | CONCLUIDO | 4.7338 | 21.12 | 17.61 | 81.3 | 1.11 | 13 | 297.83 | 59.89 | 18.5 | 11 | 84.45 | 36966.84 | 286.3 | 444.56 | 71.61 | 48.21 | 5745.81 | 0.67 | 0.77 | 0.19 | 0.34 | 1 | 10
71 | 135 | CONCLUIDO | 4.7523 | 21.04 | 17.58 | 87.91 | 1.12 | 12 | 298.35 | 59.89 | 18.75 | 10 | 84.72 | 37031.27 | 285.64 | 444.55 | 70.55 | 48.21 | 5220.14 | 0.68 | 0.78 | 0.18 | 0.31 | 1 | 10
72 | 135 | CONCLUIDO | 4.7521 | 21.04 | 17.58 | 87.92 | 1.13 | 12 | 298.88 | 59.89 | 19 | 10 | 84.99 | 37095.82 | 286.08 | 444.55 | 70.63 | 48.21 | 5258.1 | 0.68 | 0.78 | 0.18 | 0.31 | 1 | 10
73 | 135 | CONCLUIDO | 4.7504 | 21.05 | 17.59 | 87.96 | 1.15 | 12 | 299.4 | 59.89 | 19.25 | 10 | 85.27 | 37160.49 | 286.29 | 444.55 | 70.84 | 48.21 | 5366.43 | 0.68 | 0.78 | 0.18 | 0.31 | 1 | 10
74 | 135 | CONCLUIDO | 4.7515 | 21.05 | 17.59 | 87.93 | 1.16 | 12 | 299.93 | 59.89 | 19.5 | 10 | 85.54 | 37225.39 | 286.44 | 444.58 | 70.67 | 48.21 | 5278.57 | 0.68 | 0.78 | 0.18 | 0.31 | 1 | 10
75 | 135 | CONCLUIDO | 4.7525 | 21.04 | 17.58 | 87.91 | 1.17 | 12 | 300.45 | 59.89 | 19.75 | 10 | 85.82 | 37290.29 | 286.52 | 444.58 | 70.51 | 48.21 | 5198.03 | 0.68 | 0.78 | 0.18 | 0.3 | 1 | 10
76 | 135 | CONCLUIDO | 4.7594 | 21.01 | 17.55 | 87.76 | 1.18 | 12 | 300.98 | 59.89 | 20 | 10 | 86.09 | 37355.31 | 285.62 | 444.55 | 69.43 | 48.21 | 4657.97 | 0.69 | 0.78 | 0.18 | 0.27 | 1 | 10
77 | 135 | CONCLUIDO | 4.7666 | 20.98 | 17.52 | 87.6 | 1.2 | 12 | 301.51 | 59.89 | 20.25 | 10 | 86.37 | 37420.44 | 284.06 | 444.55 | 68.45 | 48.21 | 4171.03 | 0.7 | 0.78 | 0.18 | 0.24 | 1 | 10
78 | 135 | CONCLUIDO | 4.7694 | 20.97 | 17.56 | 95.77 | 1.21 | 11 | 302.04 | 59.89 | 20.5 | 9 | 86.65 | 37485.7 | 284.71 | 444.55 | 70.01 | 48.21 | 4955.68 | 0.69 | 0.78 | 0.18 | 0.28 | 1 | 10
79 | 135 | CONCLUIDO | 4.7647 | 20.99 | 17.58 | 95.88 | 1.22 | 11 | 302.57 | 59.89 | 20.75 | 9 | 86.93 | 37551.07 | 284.98 | 444.55 | 70.47 | 48.21 | 5185.3 | 0.68 | 0.78 | 0.18 | 0.3 | 1 | 10
80 | 135 | CONCLUIDO | 4.7668 | 20.98 | 17.57 | 95.83 | 1.23 | 11 | 303.1 | 59.89 | 21 | 9 | 87.21 | 37616.56 | 284.89 | 444.55 | 70.22 | 48.21 | 5059.5 | 0.69 | 0.78 | 0.18 | 0.29 | 1 | 10
81 | 135 | CONCLUIDO | 4.7678 | 20.97 | 17.57 | 95.81 | 1.25 | 11 | 303.63 | 59.89 | 21.25 | 9 | 87.49 | 37682.17 | 285.1 | 444.55 | 70.06 | 48.21 | 4980.69 | 0.69 | 0.78 | 0.18 | 0.29 | 1 | 10
82 | 135 | CONCLUIDO | 4.7664 | 20.98 | 17.57 | 95.84 | 1.26 | 11 | 304.16 | 59.89 | 21.5 | 9 | 87.78 | 37747.91 | 285.33 | 444.58 | 70.23 | 48.21 | 5066.99 | 0.69 | 0.78 | 0.18 | 0.29 | 1 | 10
83 | 135 | CONCLUIDO | 4.7669 | 20.98 | 17.57 | 95.83 | 1.27 | 11 | 304.7 | 59.89 | 21.75 | 9 | 88.06 | 37813.76 | 285.1 | 444.56 | 70.14 | 48.21 | 5018.15 | 0.69 | 0.78 | 0.18 | 0.29 | 1 | 10
84 | 135 | CONCLUIDO | 4.7676 | 20.97 | 17.57 | 95.81 | 1.28 | 11 | 305.23 | 59.89 | 22 | 9 | 88.35 | 37879.74 | 284.93 | 444.55 | 70.08 | 48.21 | 4987.69 | 0.69 | 0.78 | 0.18 | 0.29 | 1 | 10
85 | 135 | CONCLUIDO | 4.7656 | 20.98 | 17.57 | 95.86 | 1.3 | 11 | 305.77 | 59.89 | 22.25 | 9 | 88.63 | 37945.85 | 284.7 | 444.55 | 70.4 | 48.21 | 5151.21 | 0.68 | 0.78 | 0.18 | 0.3 | 1 | 10
86 | 135 | CONCLUIDO | 4.767 | 20.98 | 17.57 | 95.83 | 1.31 | 11 | 306.31 | 59.89 | 22.5 | 9 | 88.92 | 38012.07 | 284.46 | 444.55 | 70.09 | 48.21 | 4996.37 | 0.69 | 0.78 | 0.18 | 0.29 | 1 | 10
87 | 135 | CONCLUIDO | 4.7905 | 20.87 | 17.52 | 105.1 | 1.32 | 10 | 306.84 | 59.89 | 22.75 | 8 | 89.21 | 38078.42 | 283.71 | 444.55 | 68.35 | 48.21 | 4129.83 | 0.71 | 0.78 | 0.18 | 0.24 | 1 | 10
88 | 135 | CONCLUIDO | 4.787 | 20.89 | 17.53 | 105.19 | 1.33 | 10 | 307.38 | 59.89 | 23 | 8 | 89.5 | 38144.9 | 284.09 | 444.55 | 69 | 48.21 | 4452.55 | 0.7 | 0.78 | 0.18 | 0.25 | 1 | 10
89 | 135 | CONCLUIDO | 4.7888 | 20.88 | 17.52 | 105.14 | 1.35 | 10 | 307.92 | 59.89 | 23.25 | 8 | 89.79 | 38211.5 | 284.49 | 444.55 | 68.66 | 48.21 | 4283.46 | 0.7 | 0.78 | 0.18 | 0.25 | 1 | 10
90 | 135 | CONCLUIDO | 4.7869 | 20.89 | 17.53 | 105.19 | 1.36 | 10 | 308.46 | 59.89 | 23.5 | 8 | 90.08 | 38278.23 | 284.53 | 444.55 | 68.91 | 48.21 | 4412.19 | 0.7 | 0.78 | 0.18 | 0.26 | 1 | 10
91 | 135 | CONCLUIDO | 4.7932 | 20.86 | 17.5 | 105.03 | 1.37 | 10 | 309.01 | 59.89 | 23.75 | 8 | 90.37 | 38345.09 | 283.59 | 444.55 | 67.88 | 48.21 | 3894.37 | 0.71 | 0.78 | 0.18 | 0.23 | 1 | 10
92 | 135 | CONCLUIDO | 4.8004 | 20.83 | 17.47 | 104.84 | 1.38 | 10 | 309.55 | 59.89 | 24 | 8 | 90.66 | 38412.07 | 282.9 | 444.55 | 66.81 | 48.21 | 3358.29 | 0.72 | 0.78 | 0.18 | 0.2 | 1 | 10
93 | 135 | CONCLUIDO | 4.7954 | 20.85 | 17.49 | 104.97 | 1.39 | 10 | 310.09 | 59.89 | 24.25 | 8 | 90.96 | 38479.19 | 283.14 | 444.59 | 67.74 | 48.21 | 3824.01 | 0.71 | 0.78 | 0.17 | 0.22 | 1 | 10
94 | 135 | CONCLUIDO | 4.7781 | 20.93 | 17.57 | 105.42 | 1.41 | 10 | 310.64 | 59.89 | 24.5 | 8 | 91.25 | 38546.43 | 283.96 | 444.59 | 70.46 | 48.21 | 5185.96 | 0.68 | 0.78 | 0.18 | 0.29 | 1 | 10
95 | 135 | CONCLUIDO | 4.7848 | 20.9 | 17.54 | 105.24 | 1.42 | 10 | 311.19 | 59.89 | 24.75 | 8 | 91.55 | 38613.8 | 283.15 | 444.58 | 69.32 | 48.21 | 4613.26 | 0.7 | 0.78 | 0.18 | 0.26 | 1 | 10
96 | 135 | CONCLUIDO | 4.7816 | 20.91 | 17.55 | 105.33 | 1.43 | 10 | 311.73 | 59.89 | 25 | 8 | 91.85 | 38681.31 | 282.92 | 444.55 | 69.78 | 48.21 | 4842.76 | 0.69 | 0.78 | 0.18 | 0.28 | 1 | 10
97 | 135 | CONCLUIDO | 4.8054 | 20.81 | 17.5 | 116.68 | 1.44 | 9 | 312.28 | 59.89 | 25.25 | 7 | 92.15 | 38749.07 | 281.39 | 444.55 | 67.96 | 48.21 | 3942.2 | 0.71 | 0.78 | 0.18 | 0.23 | 1 | 10
98 | 135 | CONCLUIDO | 4.8051 | 20.81 | 17.5 | 116.69 | 1.45 | 9 | 312.83 | 59.89 | 25.5 | 7 | 92.44 | 38816.85 | 281.86 | 444.58 | 68.04 | 48.21 | 3980.93 | 0.71 | 0.78 | 0.18 | 0.23 | 1 | 10
99 | 135 | CONCLUIDO | 4.805 | 20.81 | 17.5 | 116.69 | 1.46 | 9 | 313.38 | 59.89 | 25.75 | 7 | 92.75 | 38884.75 | 281.83 | 444.55 | 68.03 | 48.21 | 3975.23 | 0.71 | 0.78 | 0.18 | 0.23 | 1 | 10
100 | 135 | CONCLUIDO | 4.8032 | 20.82 | 17.51 | 116.74 | 1.48 | 9 | 313.93 | 59.89 | 26 | 7 | 93.05 | 38952.8 | 282.38 | 444.55 | 68.34 | 48.21 | 4128 | 0.71 | 0.78 | 0.18 | 0.23 | 1 | 10
101 | 135 | CONCLUIDO | 4.8074 | 20.8 | 17.49 | 116.62 | 1.49 | 9 | 314.49 | 59.89 | 26.25 | 7 | 93.35 | 39020.97 | 282.25 | 444.55 | 67.62 | 48.21 | 3769.79 | 0.71 | 0.78 | 0.18 | 0.22 | 1 | 10
102 | 135 | CONCLUIDO | 4.8051 | 20.81 | 17.5 | 116.69 | 1.5 | 9 | 315.04 | 59.89 | 26.5 | 7 | 93.65 | 39089.29 | 282.48 | 444.55 | 67.99 | 48.21 | 3956.38 | 0.71 | 0.78 | 0.18 | 0.23 | 1 | 10
103 | 135 | CONCLUIDO | 4.8044 | 20.81 | 17.51 | 116.71 | 1.51 | 9 | 315.6 | 59.89 | 26.75 | 7 | 93.96 | 39157.74 | 282.78 | 444.55 | 68.09 | 48.21 | 4004.62 | 0.71 | 0.78 | 0.18 | 0.23 | 1 | 10
104 | 135 | CONCLUIDO | 4.8062 | 20.81 | 17.5 | 116.66 | 1.52 | 9 | 316.15 | 59.89 | 27 | 7 | 94.26 | 39226.32 | 282.92 | 444.55 | 67.81 | 48.21 | 3865.38 | 0.71 | 0.78 | 0.18 | 0.22 | 1 | 10
105 | 135 | CONCLUIDO | 4.8047 | 20.81 | 17.5 | 116.7 | 1.53 | 9 | 316.71 | 59.89 | 27.25 | 7 | 94.57 | 39295.05 | 282.69 | 444.56 | 68.07 | 48.21 | 3994.82 | 0.71 | 0.78 | 0.18 | 0.23 | 1 | 10
106 | 135 | CONCLUIDO | 4.8083 | 20.8 | 17.49 | 116.6 | 1.54 | 9 | 317.27 | 59.89 | 27.5 | 7 | 94.88 | 39363.91 | 281.98 | 444.55 | 67.43 | 48.21 | 3676.62 | 0.71 | 0.78 | 0.18 | 0.21 | 1 | 10
107 | 135 | CONCLUIDO | 4.811 | 20.79 | 17.48 | 116.52 | 1.56 | 9 | 317.83 | 59.89 | 27.75 | 7 | 95.19 | 39432.92 | 281.79 | 444.59 | 67.02 | 48.21 | 3468.91 | 0.72 | 0.78 | 0.18 | 0.2 | 1 | 10
108 | 135 | CONCLUIDO | 4.8158 | 20.76 | 17.46 | 116.38 | 1.57 | 9 | 318.39 | 59.89 | 28 | 7 | 95.5 | 39502.07 | 281.36 | 444.55 | 66.38 | 48.21 | 3150.03 | 0.73 | 0.78 | 0.18 | 0.18 | 1 | 10
109 | 135 | CONCLUIDO | 4.8066 | 20.8 | 17.5 | 116.64 | 1.58 | 9 | 318.95 | 59.89 | 28.25 | 7 | 95.81 | 39571.36 | 281.68 | 444.55 | 67.92 | 48.21 | 3917.8 | 0.71 | 0.78 | 0.17 | 0.22 | 1 | 10
110 | 135 | CONCLUIDO | 4.7934 | 20.86 | 17.55 | 117.03 | 1.59 | 9 | 319.51 | 59.89 | 28.5 | 7 | 96.13 | 39640.79 | 282.49 | 444.55 | 69.9 | 48.21 | 4911.06 | 0.69 | 0.78 | 0.18 | 0.28 | 1 | 10
111 | 135 | CONCLUIDO | 4.823 | 20.73 | 17.48 | 131.07 | 1.6 | 8 | 320.08 | 59.89 | 28.75 | 6 | 96.44 | 39710.36 | 280.92 | 444.55 | 67.11 | 48.21 | 3519.03 | 0.72 | 0.78 | 0.18 | 0.2 | 1 | 10
112 | 135 | CONCLUIDO | 4.8246 | 20.73 | 17.47 | 131.02 | 1.61 | 8 | 320.64 | 59.89 | 29 | 6 | 96.75 | 39780.08 | 281 | 444.55 | 66.91 | 48.21 | 3421.23 | 0.72 | 0.78 | 0.18 | 0.19 | 1 | 10
113 | 135 | CONCLUIDO | 4.8236 | 20.73 | 17.47 | 131.05 | 1.62 | 8 | 321.21 | 59.89 | 29.25 | 6 | 97.07 | 39849.95 | 281.17 | 444.55 | 67.08 | 48.21 | 3503.52 | 0.72 | 0.78 | 0.18 | 0.2 | 1 | 10
114 | 135 | CONCLUIDO | 4.8228 | 20.73 | 17.48 | 131.08 | 1.63 | 8 | 321.78 | 59.89 | 29.5 | 6 | 97.39 | 39919.96 | 281.45 | 444.55 | 67.16 | 48.21 | 3543.68 | 0.72 | 0.78 | 0.18 | 0.2 | 1 | 10
115 | 135 | CONCLUIDO | 4.8228 | 20.73 | 17.48 | 131.08 | 1.64 | 8 | 322.34 | 59.89 | 29.75 | 6 | 97.71 | 39990.12 | 281.32 | 444.55 | 67.16 | 48.21 | 3547.27 | 0.72 | 0.78 | 0.18 | 0.2 | 1 | 10
116 | 135 | CONCLUIDO | 4.8228 | 20.74 | 17.48 | 131.08 | 1.66 | 8 | 322.91 | 59.89 | 30 | 6 | 98.03 | 40060.43 | 281.26 | 444.55 | 67.19 | 48.21 | 3560.52 | 0.72 | 0.78 | 0.18 | 0.2 | 1 | 10
117 | 135 | CONCLUIDO | 4.8221 | 20.74 | 17.48 | 131.1 | 1.67 | 8 | 323.49 | 59.89 | 30.25 | 6 | 98.35 | 40131.01 | 281.21 | 444.55 | 67.19 | 48.21 | 3558.95 | 0.72 | 0.78 | 0.18 | 0.2 | 1 | 10
118 | 135 | CONCLUIDO | 4.8239 | 20.73 | 17.47 | 131.04 | 1.68 | 8 | 324.06 | 59.89 | 30.5 | 6 | 98.67 | 40201.62 | 281.08 | 444.55 | 67 | 48.21 | 3464.78 | 0.72 | 0.78 | 0.18 | 0.2 | 1 | 10
119 | 135 | CONCLUIDO | 4.8211 | 20.74 | 17.48 | 131.13 | 1.69 | 8 | 324.63 | 59.89 | 30.75 | 6 | 99 | 40272.38 | 281.01 | 444.55 | 67.39 | 48.21 | 3662.13 | 0.72 | 0.78 | 0.18 | 0.21 | 1 | 10
120 | 135 | CONCLUIDO | 4.8245 | 20.73 | 17.47 | 131.03 | 1.7 | 8 | 325.21 | 59.89 | 31 | 6 | 99.32 | 40343.29 | 280.77 | 444.56 | 66.82 | 48.21 | 3373.84 | 0.72 | 0.78 | 0.18 | 0.19 | 1 | 10
121 | 135 | CONCLUIDO | 4.8274 | 20.72 | 17.46 | 130.93 | 1.71 | 8 | 325.78 | 59.89 | 31.25 | 6 | 99.65 | 40414.36 | 280.66 | 444.55 | 66.46 | 48.21 | 3197.36 | 0.73 | 0.78 | 0.18 | 0.18 | 1 | 10
122 | 135 | CONCLUIDO | 4.8288 | 20.71 | 17.45 | 130.89 | 1.72 | 8 | 326.36 | 59.89 | 31.5 | 6 | 99.97 | 40485.58 | 280.25 | 444.55 | 66.11 | 48.21 | 3021.65 | 0.73 | 0.78 | 0.18 | 0.17 | 1 | 10
123 | 135 | CONCLUIDO | 4.8342 | 20.69 | 17.43 | 130.71 | 1.73 | 8 | 326.94 | 59.89 | 31.75 | 6 | 100.3 | 40556.96 | 279.47 | 444.55 | 65.55 | 48.21 | 2737.9 | 0.74 | 0.78 | 0.17 | 0.15 | 1 | 10
124 | 135 | CONCLUIDO | 4.8278 | 20.71 | 17.46 | 130.92 | 1.74 | 8 | 327.52 | 59.89 | 32 | 6 | 100.63 | 40628.49 | 280.2 | 444.55 | 66.51 | 48.21 | 3221.99 | 0.72 | 0.78 | 0.17 | 0.18 | 1 | 10
125 | 135 | CONCLUIDO | 4.8178 | 20.76 | 17.5 | 131.24 | 1.75 | 8 | 328.1 | 59.89 | 32.25 | 6 | 100.96 | 40700.18 | 280.88 | 444.56 | 68.05 | 48.21 | 3988.74 | 0.71 | 0.78 | 0.17 | 0.22 | 1 | 10
126 | 135 | CONCLUIDO | 4.821 | 20.74 | 17.48 | 131.14 | 1.76 | 8 | 328.68 | 59.89 | 32.5 | 6 | 101.3 | 40772.03 | 279.85 | 444.55 | 67.48 | 48.21 | 3702.53 | 0.71 | 0.78 | 0.18 | 0.21 | 1 | 10
127 | 135 | CONCLUIDO | 4.821 | 20.74 | 17.49 | 131.14 | 1.77 | 8 | 329.27 | 59.89 | 32.75 | 6 | 101.63 | 40844.03 | 279.13 | 444.55 | 67.47 | 48.21 | 3700.69 | 0.71 | 0.78 | 0.18 | 0.21 | 1 | 10
128 | 135 | CONCLUIDO | 4.8201 | 20.75 | 17.49 | 131.17 | 1.78 | 8 | 329.85 | 59.89 | 33 | 6 | 101.97 | 40916.2 | 278.82 | 444.55 | 67.57 | 48.21 | 3752.42 | 0.71 | 0.78 | 0.18 | 0.21 | 1 | 10
129 | 135 | CONCLUIDO | 4.8424 | 20.65 | 17.44 | 149.52 | 1.79 | 7 | 330.44 | 59.89 | 33.25 | 5 | 102.3 | 40988.53 | 278.21 | 444.55 | 66.03 | 48.21 | 2987.34 | 0.73 | 0.78 | 0.18 | 0.17 | 1 | 10
130 | 135 | CONCLUIDO | 4.8437 | 20.65 | 17.44 | 149.47 | 1.8 | 7 | 331.03 | 59.89 | 33.5 | 5 | 102.64 | 41061.02 | 278.6 | 444.55 | 65.93 | 48.21 | 2933.64 | 0.73 | 0.78 | 0.17 | 0.16 | 1 | 10
131 | 135 | CONCLUIDO | 4.8405 | 20.66 | 17.45 | 149.59 | 1.81 | 7 | 331.62 | 59.89 | 33.75 | 5 | 102.98 | 41133.67 | 279.01 | 444.55 | 66.38 | 48.21 | 3157.88 | 0.73 | 0.78 | 0.17 | 0.18 | 1 | 10
132 | 135 | CONCLUIDO | 4.8426 | 20.65 | 17.44 | 149.51 | 1.82 | 7 | 332.21 | 59.89 | 34 | 5 | 103.32 | 41206.49 | 279.17 | 444.56 | 66 | 48.21 | 2969.63 | 0.73 | 0.78 | 0.18 | 0.17 | 1 | 10
133 | 135 | CONCLUIDO | 4.8439 | 20.64 | 17.44 | 149.47 | 1.83 | 7 | 332.8 | 59.89 | 34.25 | 5 | 103.66 | 41279.48 | 279.67 | 444.56 | 65.83 | 48.21 | 2884.31 | 0.73 | 0.78 | 0.18 | 0.16 | 1 | 10
134 | 135 | CONCLUIDO | 4.8416 | 20.65 | 17.45 | 149.55 | 1.84 | 7 | 333.39 | 59.89 | 34.5 | 5 | 104.01 | 41352.63 | 279.89 | 444.55 | 66.23 | 48.21 | 3084.07 | 0.73 | 0.78 | 0.17 | 0.17 | 1 | 10
135 | 135 | CONCLUIDO | 4.8437 | 20.65 | 17.44 | 149.47 | 1.85 | 7 | 333.99 | 59.89 | 34.75 | 5 | 104.35 | 41426.07 | 279.76 | 444.55 | 65.85 | 48.21 | 2897.11 | 0.73 | 0.78 | 0.18 | 0.16 | 1 | 10
136 | 135 | CONCLUIDO | 4.8436 | 20.65 | 17.44 | 149.48 | 1.86 | 7 | 334.58 | 59.89 | 35 | 5 | 104.7 | 41499.57 | 280.04 | 444.56 | 65.84 | 48.21 | 2888.91 | 0.73 | 0.78 | 0.18 | 0.16 | 1 | 10
137 | 135 | CONCLUIDO | 4.8482 | 20.63 | 17.42 | 149.31 | 1.87 | 7 | 335.18 | 59.89 | 35.25 | 5 | 105.04 | 41573.23 | 279.66 | 444.55 | 65.07 | 48.21 | 2506.2 | 0.74 | 0.78 | 0.18 | 0.14 | 1 | 10
138 | 135 | CONCLUIDO | 4.8526 | 20.61 | 17.4 | 149.15 | 1.88 | 7 | 335.78 | 59.89 | 35.5 | 5 | 105.39 | 41647.07 | 279.26 | 444.56 | 64.57 | 48.21 | 2255.66 | 0.75 | 0.78 | 0.17 | 0.12 | 1 | 10
139 | 135 | CONCLUIDO | 4.8476 | 20.63 | 17.42 | 149.33 | 1.89 | 7 | 336.38 | 59.89 | 35.75 | 5 | 105.74 | 41721.08 | 279.47 | 444.55 | 65.36 | 48.21 | 2650.97 | 0.74 | 0.78 | 0.17 | 0.15 | 1 | 10
140 | 135 | CONCLUIDO | 4.8393 | 20.66 | 17.46 | 149.63 | 1.9 | 7 | 336.98 | 59.89 | 36 | 5 | 106.09 | 41795.26 | 279.77 | 444.55 | 66.64 | 48.21 | 3291.34 | 0.72 | 0.78 | 0.17 | 0.18 | 1 | 10
141 | 135 | CONCLUIDO | 4.8384 | 20.67 | 17.46 | 149.66 | 1.91 | 7 | 337.58 | 59.89 | 36.25 | 5 | 106.45 | 41869.62 | 279.56 | 444.56 | 66.63 | 48.21 | 3287.36 | 0.72 | 0.78 | 0.18 | 0.18 | 1 | 10
142 | 135 | CONCLUIDO | 4.8411 | 20.66 | 17.45 | 149.57 | 1.92 | 7 | 338.19 | 59.89 | 36.5 | 5 | 106.8 | 41944.15 | 279.45 | 444.55 | 66.24 | 48.21 | 3087.76 | 0.73 | 0.78 | 0.18 | 0.17 | 1 | 10
143 | 135 | CONCLUIDO | 4.8417 | 20.65 | 17.45 | 149.55 | 1.93 | 7 | 338.79 | 59.89 | 36.75 | 5 | 107.16 | 42018.86 | 279.16 | 444.55 | 66.13 | 48.21 | 3037.46 | 0.73 | 0.78 | 0.18 | 0.17 | 1 | 10
144 | 135 | CONCLUIDO | 4.842 | 20.65 | 17.45 | 149.53 | 1.94 | 7 | 339.4 | 59.89 | 37 | 5 | 107.51 | 42093.75 | 279.14 | 444.55 | 66.15 | 48.21 | 3047.19 | 0.73 | 0.78 | 0.17 | 0.17 | 1 | 10
145 | 135 | CONCLUIDO | 4.8412 | 20.66 | 17.45 | 149.56 | 1.95 | 7 | 340.01 | 59.89 | 37.25 | 5 | 107.87 | 42168.82 | 278.95 | 444.55 | 66.27 | 48.21 | 3104.17 | 0.73 | 0.78 | 0.17 | 0.17 | 1 | 10
146 | 135 | CONCLUIDO | 4.8381 | 20.67 | 17.46 | 149.68 | 1.96 | 7 | 340.62 | 59.89 | 37.5 | 5 | 108.23 | 42244.08 | 279.51 | 444.55 | 66.73 | 48.21 | 3335.42 | 0.72 | 0.78 | 0.17 | 0.19 | 1 | 10
147 | 135 | CONCLUIDO | 4.8406 | 20.66 | 17.45 | 149.59 | 1.97 | 7 | 341.23 | 59.89 | 37.75 | 5 | 108.59 | 42319.51 | 279.55 | 444.6 | 66.3 | 48.21 | 3121.27 | 0.73 | 0.78 | 0.18 | 0.17 | 1 | 10
148 | 135 | CONCLUIDO | 4.8416 | 20.65 | 17.45 | 149.55 | 1.98 | 7 | 341.84 | 59.89 | 38 | 5 | 108.96 | 42395.13 | 279.52 | 444.57 | 66.16 | 48.21 | 3050.24 | 0.73 | 0.78 | 0.18 | 0.17 | 1 | 10
149 | 135 | CONCLUIDO | 4.8384 | 20.67 | 17.46 | 149.67 | 1.99 | 7 | 342.46 | 59.89 | 38.25 | 5 | 109.32 | 42470.94 | 279.36 | 444.55 | 66.71 | 48.21 | 3324.46 | 0.72 | 0.78 | 0.17 | 0.18 | 1 | 10
150 | 135 | CONCLUIDO | 4.8412 | 20.66 | 17.45 | 149.56 | 2 | 7 | 343.08 | 59.89 | 38.5 | 5 | 109.69 | 42546.93 | 279.19 | 444.55 | 66.21 | 48.21 | 3076.53 | 0.73 | 0.78 | 0.18 | 0.17 | 1 | 10
151 | 135 | CONCLUIDO | 4.8448 | 20.64 | 17.43 | 149.43 | 2.01 | 7 | 343.69 | 59.89 | 38.75 | 5 | 110.06 | 42623.24 | 278.65 | 444.56 | 65.64 | 48.21 | 2791.45 | 0.73 | 0.78 | 0.18 | 0.16 | 1 | 10
152 | 135 | CONCLUIDO | 4.844 | 20.64 | 17.44 | 149.46 | 2.02 | 7 | 344.31 | 59.89 | 39 | 5 | 110.43 | 42699.62 | 278.21 | 444.55 | 65.79 | 48.21 | 2864.05 | 0.73 | 0.78 | 0.18 | 0.16 | 1 | 10
153 | 135 | CONCLUIDO | 4.8474 | 20.63 | 17.42 | 149.34 | 2.03 | 7 | 344.93 | 59.89 | 39.25 | 5 | 110.8 | 42776.18 | 276.9 | 444.55 | 65.29 | 48.21 | 2617.07 | 0.74 | 0.78 | 0.18 | 0.15 | 1 | 10
154 | 135 | CONCLUIDO | 4.8693 | 20.54 | 17.38 | 173.8 | 2.04 | 6 | 345.56 | 59.89 | 39.5 | 4 | 111.17 | 42852.94 | 276.03 | 444.55 | 63.88 | 48.21 | 1914.39 | 0.75 | 0.78 | 0.17 | 0.1 | 1 | 10
155 | 135 | CONCLUIDO | 4.8661 | 20.55 | 17.39 | 173.94 | 2.05 | 6 | 346.18 | 59.89 | 39.75 | 4 | 111.54 | 42929.9 | 276.84 | 444.55 | 64.45 | 48.21 | 2199.97 | 0.75 | 0.78 | 0.17 | 0.12 | 1 | 10
156 | 135 | CONCLUIDO | 4.8604 | 20.57 | 17.42 | 174.18 | 2.06 | 6 | 346.81 | 59.89 | 40 | 4 | 111.92 | 43007.05 | 277.4 | 444.55 | 65.29 | 48.21 | 2619.59 | 0.74 | 0.78 | 0.17 | 0.14 | 1 | 10
0 | 80 | CONCLUIDO | 3.0885 | 32.38 | 23.38 | 6.78 | 0.11 | 207 | 159.12 | 50.28 | 1 | 205 | 27.84 | 19859.16 | 284.81 | 444.86 | 260.16 | 48.21 | 99047.57 | 0.19 | 0.58 | 0.49 | 6.1 | 1 | 10
1 | 80 | CONCLUIDO | 3.4535 | 28.96 | 21.7 | 8.51 | 0.14 | 153 | 159.48 | 50.28 | 1.25 | 151 | 27.95 | 19902.91 | 263.66 | 444.65 | 205.23 | 48.21 | 71855.96 | 0.23 | 0.63 | 0.4 | 4.42 | 1 | 10
2 | 80 | CONCLUIDO | 3.6978 | 27.04 | 20.79 | 10.22 | 0.17 | 122 | 159.83 | 50.28 | 1.5 | 120 | 28.05 | 19946.71 | 252 | 444.63 | 174.93 | 48.21 | 56857.66 | 0.28 | 0.66 | 0.36 | 3.51 | 1 | 10
3 | 80 | CONCLUIDO | 3.8769 | 25.79 | 20.18 | 11.87 | 0.19 | 102 | 160.19 | 50.28 | 1.75 | 100 | 28.16 | 19990.53 | 244.11 | 444.64 | 155.32 | 48.21 | 47154.74 | 0.31 | 0.68 | 0.33 | 2.9 | 1 | 10
4 | 80 | CONCLUIDO | 4.0208 | 24.87 | 19.74 | 13.62 | 0.22 | 87 | 160.54 | 50.28 | 2 | 85 | 28.26 | 20034.4 | 238.25 | 444.63 | 141 | 48.21 | 40068.88 | 0.34 | 0.69 | 0.3 | 2.46 | 1 | 10
5 | 80 | CONCLUIDO | 4.1329 | 24.2 | 19.42 | 15.33 | 0.25 | 76 | 160.9 | 50.28 | 2.25 | 74 | 28.37 | 20078.3 | 233.92 | 444.58 | 130.71 | 48.21 | 34978.7 | 0.37 | 0.7 | 0.28 | 2.15 | 1 | 10
6 | 80 | CONCLUIDO | 4.2346 | 23.62 | 19.13 | 17.13 | 0.27 | 67 | 161.26 | 50.28 | 2.5 | 65 | 28.48 | 20122.23 | 229.95 | 444.57 | 120.89 | 48.21 | 30117.24 | 0.4 | 0.71 | 0.27 | 1.85 | 1 | 10
7 | 80 | CONCLUIDO | 4.3031 | 23.24 | 18.95 | 18.64 | 0.3 | 61 | 161.61 | 50.28 | 2.75 | 59 | 28.58 | 20166.2 | 227.22 | 444.59 | 114.84 | 48.21 | 27119.24 | 0.42 | 0.72 | 0.26 | 1.67 | 1 | 10
8 | 80 | CONCLUIDO | 4.4208 | 22.62 | 18.56 | 20.62 | 0.33 | 54 | 161.97 | 50.28 | 3 | 52 | 28.69 | 20210.21 | 221.88 | 444.56 | 101.62 | 48.21 | 20542.77 | 0.47 | 0.74 | 0.25 | 1.28 | 1 | 10
9 | 80 | CONCLUIDO | 4.376 | 22.85 | 18.88 | 22.22 | 0.35 | 51 | 162.33 | 50.28 | 3.25 | 49 | 28.8 | 20254.26 | 225.57 | 444.59 | 114.76 | 48.21 | 27130.89 | 0.42 | 0.72 | 0.21 | 1.61 | 1 | 10
10 | 80 | CONCLUIDO | 4.4434 | 22.51 | 18.67 | 23.83 | 0.38 | 47 | 162.68 | 50.28 | 3.5 | 45 | 28.9 | 20298.34 | 222.43 | 444.58 | 106.35 | 48.21 | 22944.26 | 0.45 | 0.73 | 0.23 | 1.39 | 1 | 10
11 | 80 | CONCLUIDO | 4.4864 | 22.29 | 18.55 | 25.29 | 0.41 | 44 | 163.04 | 50.28 | 3.75 | 42 | 29.01 | 20342.46 | 220.7 | 444.57 | 102.09 | 48.21 | 20829.67 | 0.47 | 0.74 | 0.24 | 1.27 | 1 | 10
12 | 80 | CONCLUIDO | 4.5271 | 22.09 | 18.44 | 26.99 | 0.43 | 41 | 163.4 | 50.28 | 4 | 39 | 29.12 | 20386.62 | 218.71 | 444.57 | 98.65 | 48.21 | 19122.69 | 0.49 | 0.74 | 0.23 | 1.17 | 1 | 10
13 | 80 | CONCLUIDO | 4.5678 | 21.89 | 18.34 | 28.96 | 0.46 | 38 | 163.76 | 50.28 | 4.25 | 36 | 29.23 | 20430.81 | 217.24 | 444.55 | 95.37 | 48.21 | 17499.28 | 0.51 | 0.74 | 0.23 | 1.07 | 1 | 10
14 | 80 | CONCLUIDO | 4.5933 | 21.77 | 18.29 | 30.48 | 0.49 | 36 | 164.12 | 50.28 | 4.5 | 34 | 29.34 | 20475.04 | 216 | 444.55 | 93.46 | 48.21 | 16557.14 | 0.52 | 0.75 | 0.22 | 1.01 | 1 | 10
15 | 80 | CONCLUIDO | 4.6191 | 21.65 | 18.23 | 32.17 | 0.51 | 34 | 164.48 | 50.28 | 4.75 | 32 | 29.45 | 20519.3 | 214.96 | 444.56 | 91.67 | 48.21 | 15668.74 | 0.53 | 0.75 | 0.22 | 0.95 | 1 | 10
16 | 80 | CONCLUIDO | 4.6509 | 21.5 | 18.15 | 34.02 | 0.54 | 32 | 164.83 | 50.28 | 5 | 30 | 29.55 | 20563.61 | 213.52 | 444.55 | 89.01 | 48.21 | 14347.9 | 0.54 | 0.75 | 0.21 | 0.87 | 1 | 10
17 | 80 | CONCLUIDO | 4.6764 | 21.38 | 18.09 | 36.19 | 0.56 | 30 | 165.19 | 50.28 | 5.25 | 28 | 29.66 | 20607.95 | 212.27 | 444.57 | 87.25 | 48.21 | 13478.33 | 0.55 | 0.75 | 0.21 | 0.82 | 1 | 10
18 | 80 | CONCLUIDO | 4.6912 | 21.32 | 18.06 | 37.36 | 0.59 | 29 | 165.55 | 50.28 | 5.5 | 27 | 29.77 | 20652.33 | 211.4 | 444.55 | 85.99 | 48.21 | 12855.65 | 0.56 | 0.76 | 0.21 | 0.78 | 1 | 10
19 | 80 | CONCLUIDO | 4.7174 | 21.2 | 17.97 | 38.51 | 0.61 | 28 | 165.91 | 50.28 | 5.75 | 26 | 29.88 | 20696.74 | 209.96 | 444.58 | 82.9 | 48.21 | 11313.24 | 0.58 | 0.76 | 0.21 | 0.69 | 1 | 10
20 | 80 | CONCLUIDO | 4.7396 | 21.1 | 17.94 | 41.39 | 0.64 | 26 | 166.27 | 50.28 | 6 | 24 | 29.99 | 20741.2 | 209.16 | 444.57 | 82.49 | 48.21 | 11118.81 | 0.58 | 0.76 | 0.19 | 0.66 | 1 | 10
21 | 80 | CONCLUIDO | 4.7302 | 21.14 | 18.01 | 43.23 | 0.66 | 25 | 166.64 | 50.28 | 6.25 | 23 | 30.11 | 20785.69 | 209.44 | 444.56 | 84.58 | 48.21 | 12172.36 | 0.57 | 0.76 | 0.21 | 0.73 | 1 | 10
22 | 80 | CONCLUIDO | 4.754 | 21.03 | 17.94 | 44.84 | 0.69 | 24 | 167 | 50.28 | 6.5 | 22 | 30.22 | 20830.22 | 208.2 | 444.55 | 82.2 | 48.21 | 10987.06 | 0.59 | 0.76 | 0.2 | 0.66 | 1 | 10
23 | 80 | CONCLUIDO | 4.7674 | 20.98 | 17.91 | 46.72 | 0.71 | 23 | 167.36 | 50.28 | 6.75 | 21 | 30.33 | 20874.78 | 207.09 | 444.56 | 81.21 | 48.21 | 10495.63 | 0.59 | 0.76 | 0.2 | 0.63 | 1 | 10
24 | 80 | CONCLUIDO | 4.7671 | 20.98 | 17.91 | 46.73 | 0.74 | 23 | 167.72 | 50.28 | 7 | 21 | 30.44 | 20919.39 | 206.98 | 444.55 | 81.34 | 48.21 | 10561.48 | 0.59 | 0.76 | 0.2 | 0.63 | 1 | 10
25 | 80 | CONCLUIDO | 4.7811 | 20.92 | 17.88 | 48.77 | 0.76 | 22 | 168.08 | 50.28 | 7.25 | 20 | 30.55 | 20964.03 | 206.37 | 444.57 | 80.38 | 48.21 | 10082.82 | 0.6 | 0.76 | 0.2 | 0.6 | 1 | 10
26 | 80 | CONCLUIDO | 4.796 | 20.85 | 17.85 | 51 | 0.79 | 21 | 168.44 | 50.28 | 7.5 | 19 | 30.66 | 21008.71 | 205.27 | 444.6 | 79.34 | 48.21 | 9571.69 | 0.61 | 0.76 | 0.2 | 0.57 | 1 | 10
27 | 80 | CONCLUIDO | 4.8132 | 20.78 | 17.81 | 53.42 | 0.81 | 20 | 168.81 | 50.28 | 7.75 | 18 | 30.78 | 21053.43 | 204.47 | 444.55 | 77.92 | 48.21 | 8865.75 | 0.62 | 0.77 | 0.19 | 0.53 | 1 | 10
28 | 80 | CONCLUIDO | 4.8108 | 20.79 | 17.82 | 53.45 | 0.84 | 20 | 169.17 | 50.28 | 8 | 18 | 30.89 | 21098.19 | 204.27 | 444.55 | 78.3 | 48.21 | 9056.52 | 0.62 | 0.77 | 0.19 | 0.54 | 1 | 10
29 | 80 | CONCLUIDO | 4.8275 | 20.71 | 17.78 | 56.14 | 0.86 | 19 | 169.53 | 50.28 | 8.25 | 17 | 31 | 21142.98 | 203.34 | 444.55 | 76.84 | 48.21 | 8330.4 | 0.63 | 0.77 | 0.2 | 0.5 | 1 | 10
30 | 80 | CONCLUIDO | 4.8606 | 20.57 | 17.67 | 58.9 | 0.89 | 18 | 169.9 | 50.28 | 8.5 | 16 | 31.12 | 21187.82 | 201.19 | 444.55 | 73.16 | 48.21 | 6493.73 | 0.66 | 0.77 | 0.19 | 0.39 | 1 | 10
31 | 80 | CONCLUIDO | 4.8244 | 20.73 | 17.82 | 59.41 | 0.91 | 18 | 170.26 | 50.28 | 8.75 | 16 | 31.23 | 21232.69 | 202.69 | 444.55 | 79.07 | 48.21 | 9451.16 | 0.61 | 0.77 | 0.18 | 0.55 | 1 | 10
32 | 80 | CONCLUIDO | 4.8485 | 20.62 | 17.75 | 62.66 | 0.94 | 17 | 170.62 | 50.28 | 9 | 15 | 31.34 | 21277.6 | 201.16 | 444.55 | 76.13 | 48.21 | 7984.94 | 0.63 | 0.77 | 0.19 | 0.48 | 1 | 10
33 | 80 | CONCLUIDO | 4.8493 | 20.62 | 17.75 | 62.65 | 0.96 | 17 | 170.99 | 50.28 | 9.25 | 15 | 31.46 | 21322.55 | 201.36 | 444.55 | 76.08 | 48.21 | 7960.96 | 0.63 | 0.77 | 0.19 | 0.47 | 1 | 10
34 | 80 | CONCLUIDO | 4.8489 | 20.62 | 17.75 | 62.65 | 0.98 | 17 | 171.35 | 50.28 | 9.5 | 15 | 31.57 | 21367.54 | 200.55 | 444.56 | 76.16 | 48.21 | 8001.68 | 0.63 | 0.77 | 0.19 | 0.47 | 1 | 10
35 | 80 | CONCLUIDO | 4.868 | 20.54 | 17.7 | 66.38 | 1.01 | 16 | 171.72 | 50.28 | 9.75 | 14 | 31.69 | 21412.57 | 199.46 | 444.56 | 74.45 | 48.21 | 7150.53 | 0.65 | 0.77 | 0.19 | 0.42 | 1 | 10
36 | 80 | CONCLUIDO | 4.8674 | 20.54 | 17.7 | 66.39 | 1.03 | 16 | 172.08 | 50.28 | 10 | 14 | 31.8 | 21457.64 | 199.13 | 444.56 | 74.54 | 48.21 | 7192.96 | 0.65 | 0.77 | 0.19 | 0.43 | 1 | 10
37 | 80 | CONCLUIDO | 4.8835 | 20.48 | 17.67 | 70.68 | 1.05 | 15 | 172.45 | 50.28 | 10.25 | 13 | 31.92 | 21502.75 | 198.45 | 444.56 | 73.4 | 48.21 | 6632.31 | 0.66 | 0.77 | 0.19 | 0.39 | 1 | 10
38 | 80 | CONCLUIDO | 4.8824 | 20.48 | 17.67 | 70.7 | 1.08 | 15 | 172.82 | 50.28 | 10.5 | 13 | 32.04 | 21547.89 | 197.86 | 444.55 | 73.59 | 48.21 | 6722.92 | 0.66 | 0.77 | 0.19 | 0.4 | 1 | 10
39 | 80 | CONCLUIDO | 4.8825 | 20.48 | 17.67 | 70.69 | 1.1 | 15 | 173.18 | 50.28 | 10.75 | 13 | 32.15 | 21593.08 | 197.57 | 444.56 | 73.52 | 48.21 | 6690.6 | 0.66 | 0.77 | 0.19 | 0.4 | 1 | 10
40 | 80 | CONCLUIDO | 4.9097 | 20.37 | 17.59 | 75.4 | 1.12 | 14 | 173.55 | 50.28 | 11 | 12 | 32.27 | 21638.31 | 196.56 | 444.55 | 70.66 | 48.21 | 5262.69 | 0.68 | 0.78 | 0.19 | 0.32 | 1 | 10
41 | 80 | CONCLUIDO | 4.8996 | 20.41 | 17.63 | 75.58 | 1.15 | 14 | 173.92 | 50.28 | 11.25 | 12 | 32.39 | 21683.57 | 196.41 | 444.58 | 72.5 | 48.21 | 6183.93 | 0.66 | 0.77 | 0.18 | 0.36 | 1 | 10
42 | 80 | CONCLUIDO | 4.891 | 20.45 | 17.67 | 75.73 | 1.17 | 14 | 174.28 | 50.28 | 11.5 | 12 | 32.5 | 21728.87 | 195.5 | 444.56 | 73.55 | 48.21 | 6712.07 | 0.66 | 0.77 | 0.18 | 0.39 | 1 | 10
43 | 80 | CONCLUIDO | 4.9086 | 20.37 | 17.63 | 81.36 | 1.19 | 13 | 174.65 | 50.28 | 11.75 | 11 | 32.62 | 21774.22 | 194.76 | 444.55 | 72.14 | 48.21 | 6009.03 | 0.67 | 0.77 | 0.18 | 0.35 | 1 | 10
44 | 80 | CONCLUIDO | 4.9092 | 20.37 | 17.63 | 81.35 | 1.22 | 13 | 175.02 | 50.28 | 12 | 11 | 32.74 | 21819.6 | 194.49 | 444.59 | 72.02 | 48.21 | 5950.26 | 0.67 | 0.77 | 0.18 | 0.35 | 1 | 10
45 | 80 | CONCLUIDO | 4.907 | 20.38 | 17.64 | 81.4 | 1.24 | 13 | 175.39 | 50.28 | 12.25 | 11 | 32.86 | 21865.03 | 194.34 | 444.55 | 72.37 | 48.21 | 6122.62 | 0.67 | 0.77 | 0.19 | 0.36 | 1 | 10
46 | 80 | CONCLUIDO | 4.9285 | 20.29 | 17.58 | 87.9 | 1.26 | 12 | 175.76 | 50.28 | 12.5 | 10 | 32.98 | 21910.49 | 191.94 | 444.56 | 70.39 | 48.21 | 5142.25 | 0.68 | 0.78 | 0.18 | 0.3 | 1 | 10
47 | 80 | CONCLUIDO | 4.9263 | 20.3 | 17.59 | 87.94 | 1.28 | 12 | 176.12 | 50.28 | 12.75 | 10 | 33.09 | 21956 | 192.43 | 444.55 | 70.72 | 48.21 | 5305.52 | 0.68 | 0.78 | 0.18 | 0.31 | 1 | 10
48 | 80 | CONCLUIDO | 4.9261 | 20.3 | 17.59 | 87.94 | 1.31 | 12 | 176.49 | 50.28 | 13 | 10 | 33.21 | 22001.54 | 192.28 | 444.55 | 70.73 | 48.21 | 5312.35 | 0.68 | 0.78 | 0.18 | 0.31 | 1 | 10
49 | 80 | CONCLUIDO | 4.9299 | 20.28 | 17.57 | 87.87 | 1.33 | 12 | 176.86 | 50.28 | 13.25 | 10 | 33.33 | 22047.13 | 192.24 | 444.55 | 70.13 | 48.21 | 5008.88 | 0.69 | 0.78 | 0.18 | 0.3 | 1 | 10
50 | 80 | CONCLUIDO | 4.942 | 20.23 | 17.52 | 87.62 | 1.35 | 12 | 177.23 | 50.28 | 13.5 | 10 | 33.45 | 22092.76 | 189.86 | 444.55 | 68.48 | 48.21 | 4187.15 | 0.7 | 0.78 | 0.18 | 0.25 | 1 | 10
51 | 80 | CONCLUIDO | 4.9295 | 20.29 | 17.61 | 96.04 | 1.37 | 11 | 177.6 | 50.28 | 13.75 | 9 | 33.57 | 22138.42 | 190.33 | 444.55 | 71.65 | 48.21 | 5773.86 | 0.67 | 0.77 | 0.18 | 0.33 | 1 | 10
52 | 80 | CONCLUIDO | 4.9374 | 20.25 | 17.57 | 95.86 | 1.4 | 11 | 177.97 | 50.28 | 14 | 9 | 33.69 | 22184.13 | 189.74 | 444.55 | 70.36 | 48.21 | 5129.89 | 0.69 | 0.78 | 0.18 | 0.3 | 1 | 10
53 | 80 | CONCLUIDO | 4.9394 | 20.25 | 17.57 | 95.82 | 1.42 | 11 | 178.34 | 50.28 | 14.25 | 9 | 33.82 | 22229.88 | 189.64 | 444.55 | 70.08 | 48.21 | 4991.92 | 0.69 | 0.78 | 0.18 | 0.29 | 1 | 10
54 | 80 | CONCLUIDO | 4.9379 | 20.25 | 17.57 | 95.85 | 1.44 | 11 | 178.72 | 50.28 | 14.5 | 9 | 33.94 | 22275.67 | 189.57 | 444.56 | 70.3 | 48.21 | 5099.56 | 0.69 | 0.78 | 0.18 | 0.3 | 1 | 10
55 | 80 | CONCLUIDO | 4.9344 | 20.27 | 17.59 | 95.93 | 1.46 | 11 | 179.09 | 50.28 | 14.75 | 9 | 34.06 | 22321.5 | 188.31 | 444.55 | 70.84 | 48.21 | 5371.53 | 0.68 | 0.78 | 0.18 | 0.31 | 1 | 10
56 | 80 | CONCLUIDO | 4.9614 | 20.16 | 17.51 | 105.05 | 1.48 | 10 | 179.46 | 50.28 | 15 | 8 | 34.18 | 22367.38 | 187.22 | 444.55 | 68.09 | 48.21 | 3998.91 | 0.71 | 0.78 | 0.18 | 0.23 | 1 | 10
57 | 80 | CONCLUIDO | 4.9577 | 20.17 | 17.52 | 105.14 | 1.5 | 10 | 179.83 | 50.28 | 15.25 | 8 | 34.3 | 22413.29 | 187.49 | 444.55 | 68.58 | 48.21 | 4247.02 | 0.7 | 0.78 | 0.18 | 0.25 | 1 | 10
58 | 80 | CONCLUIDO | 4.9628 | 20.15 | 17.5 | 105.02 | 1.53 | 10 | 180.2 | 50.28 | 15.5 | 8 | 34.43 | 22459.24 | 186.54 | 444.55 | 67.78 | 48.21 | 3845.53 | 0.71 | 0.78 | 0.18 | 0.23 | 1 | 10
59 | 80 | CONCLUIDO | 4.9698 | 20.12 | 17.48 | 104.85 | 1.55 | 10 | 180.58 | 50.28 | 15.75 | 8 | 34.55 | 22505.24 | 185.7 | 444.55 | 67 | 48.21 | 3455.28 | 0.72 | 0.78 | 0.18 | 0.2 | 1 | 10
60 | 80 | CONCLUIDO | 4.9445 | 20.22 | 17.58 | 105.47 | 1.57 | 10 | 180.95 | 50.28 | 16 | 8 | 34.67 | 22551.28 | 185.89 | 444.56 | 70.69 | 48.21 | 5299.32 | 0.68 | 0.78 | 0.18 | 0.3 | 1 | 10
61 | 80 | CONCLUIDO | 4.9495 | 20.2 | 17.56 | 105.34 | 1.59 | 10 | 181.32 | 50.28 | 16.25 | 8 | 34.79 | 22597.36 | 184.48 | 444.55 | 69.84 | 48.21 | 4873.9 | 0.69 | 0.78 | 0.18 | 0.28 | 1 | 10
62 | 80 | CONCLUIDO | 4.9716 | 20.11 | 17.5 | 116.66 | 1.61 | 9 | 181.7 | 50.28 | 16.5 | 7 | 34.92 | 22643.61 | 182.87 | 444.55 | 67.87 | 48.21 | 3895 | 0.71 | 0.78 | 0.18 | 0.22 | 1 | 10
63 | 80 | CONCLUIDO | 4.9688 | 20.13 | 17.51 | 116.74 | 1.63 | 9 | 182.07 | 50.28 | 16.75 | 7 | 35.04 | 22689.77 | 182.91 | 444.55 | 68.29 | 48.21 | 4103.29 | 0.71 | 0.78 | 0.18 | 0.23 | 1 | 10
64 | 80 | CONCLUIDO | 4.975 | 20.1 | 17.49 | 116.57 | 1.65 | 9 | 182.45 | 50.28 | 17 | 7 | 35.17 | 22735.98 | 182.87 | 444.55 | 67.35 | 48.21 | 3636.56 | 0.72 | 0.78 | 0.18 | 0.21 | 1 | 10
65 | 80 | CONCLUIDO | 4.9694 | 20.12 | 17.51 | 116.72 | 1.67 | 9 | 182.82 | 50.28 | 17.25 | 7 | 35.29 | 22782.23 | 182.85 | 444.55 | 68.19 | 48.21 | 4055.41 | 0.71 | 0.78 | 0.18 | 0.23 | 1 | 10
66 | 80 | CONCLUIDO | 4.9709 | 20.12 | 17.5 | 116.69 | 1.69 | 9 | 183.2 | 50.28 | 17.5 | 7 | 35.42 | 22828.53 | 182.66 | 444.55 | 67.95 | 48.21 | 3933.23 | 0.71 | 0.78 | 0.18 | 0.23 | 1 | 10
67 | 80 | CONCLUIDO | 4.977 | 20.09 | 17.48 | 116.52 | 1.72 | 9 | 183.57 | 50.28 | 17.75 | 7 | 35.54 | 22874.86 | 181.32 | 444.55 | 67.15 | 48.21 | 3535 | 0.72 | 0.78 | 0.18 | 0.2 | 1 | 10
68 | 80 | CONCLUIDO | 4.9775 | 20.09 | 17.48 | 116.51 | 1.74 | 9 | 183.95 | 50.28 | 18 | 7 | 35.67 | 22921.24 | 180.86 | 444.55 | 67.16 | 48.21 | 3541.66 | 0.72 | 0.78 | 0.17 | 0.2 | 1 | 10
69 | 80 | CONCLUIDO | 4.957 | 20.17 | 17.56 | 117.06 | 1.76 | 9 | 184.33 | 50.28 | 18.25 | 7 | 35.8 | 22967.66 | 180.92 | 444.55 | 70.06 | 48.21 | 4989.99 | 0.69 | 0.78 | 0.18 | 0.28 | 1 | 10
70 | 80 | CONCLUIDO | 4.9886 | 20.05 | 17.46 | 130.97 | 1.78 | 8 | 184.7 | 50.28 | 18.5 | 6 | 35.92 | 23014.13 | 179.57 | 444.55 | 66.76 | 48.21 | 3342.52 | 0.72 | 0.78 | 0.17 | 0.19 | 1 | 10
71 | 80 | CONCLUIDO | 4.9831 | 20.07 | 17.49 | 131.14 | 1.8 | 8 | 185.08 | 50.28 | 18.75 | 6 | 36.05 | 23060.64 | 179.21 | 444.55 | 67.52 | 48.21 | 3724.86 | 0.71 | 0.78 | 0.18 | 0.21 | 1 | 10
72 | 80 | CONCLUIDO | 4.9856 | 20.06 | 17.48 | 131.07 | 1.82 | 8 | 185.46 | 50.28 | 19 | 6 | 36.18 | 23107.19 | 178.31 | 444.55 | 67.15 | 48.21 | 3539 | 0.72 | 0.78 | 0.18 | 0.2 | 1 | 10
73 | 80 | CONCLUIDO | 4.9853 | 20.06 | 17.48 | 131.08 | 1.84 | 8 | 185.84 | 50.28 | 19.25 | 6 | 36.31 | 23153.78 | 177.69 | 444.55 | 67.15 | 48.21 | 3539.77 | 0.72 | 0.78 | 0.18 | 0.2 | 1 | 10
74 | 80 | CONCLUIDO | 4.992 | 20.03 | 17.45 | 130.88 | 1.86 | 8 | 186.21 | 50.28 | 19.5 | 6 | 36.43 | 23200.42 | 176.73 | 444.58 | 66.05 | 48.21 | 2990.45 | 0.73 | 0.78 | 0.18 | 0.17 | 1 | 10
75 | 80 | CONCLUIDO | 4.9941 | 20.02 | 17.44 | 130.81 | 1.88 | 8 | 186.59 | 50.28 | 19.75 | 6 | 36.56 | 23247.1 | 175.79 | 444.55 | 65.85 | 48.21 | 2888.34 | 0.73 | 0.78 | 0.18 | 0.16 | 1 | 10
76 | 80 | CONCLUIDO | 4.9897 | 20.04 | 17.46 | 130.94 | 1.9 | 8 | 186.97 | 50.28 | 20 | 6 | 36.69 | 23293.82 | 175.89 | 444.55 | 66.67 | 48.21 | 3297.63 | 0.72 | 0.78 | 0.17 | 0.18 | 1 | 10
77 | 80 | CONCLUIDO | 4.9841 | 20.06 | 17.48 | 131.11 | 1.92 | 8 | 187.35 | 50.28 | 20.25 | 6 | 36.82 | 23340.59 | 173.96 | 444.55 | 67.33 | 48.21 | 3630.42 | 0.72 | 0.78 | 0.18 | 0.2 | 1 | 10
78 | 80 | CONCLUIDO | 4.9815 | 20.07 | 17.49 | 131.19 | 1.94 | 8 | 187.73 | 50.28 | 20.5 | 6 | 36.95 | 23387.4 | 172.76 | 444.55 | 67.67 | 48.21 | 3798.31 | 0.71 | 0.78 | 0.18 | 0.22 | 1 | 10
79 | 80 | CONCLUIDO | 5.0014 | 19.99 | 17.44 | 149.52 | 1.96 | 7 | 188.11 | 50.28 | 20.75 | 5 | 37.08 | 23434.26 | 172.76 | 444.55 | 66.1 | 48.21 | 3019.23 | 0.73 | 0.78 | 0.17 | 0.17 | 1 | 10
80 | 80 | CONCLUIDO | 5.0031 | 19.99 | 17.44 | 149.46 | 1.98 | 7 | 188.49 | 50.28 | 21 | 4 | 37.21 | 23481.16 | 172.76 | 444.55 | 65.7 | 48.21 | 2821.97 | 0.73 | 0.78 | 0.18 | 0.16 | 1 | 10
81 | 80 | CONCLUIDO | 5.0024 | 19.99 | 17.44 | 149.49 | 2 | 7 | 188.87 | 50.28 | 21.25 | 5 | 37.34 | 23528.1 | 172.73 | 444.55 | 65.96 | 48.21 | 2949 | 0.73 | 0.78 | 0.18 | 0.16 | 1 | 10
82 | 80 | CONCLUIDO | 5.0009 | 20 | 17.45 | 149.54 | 2.02 | 7 | 189.25 | 50.28 | 21.5 | 4 | 37.47 | 23575.09 | 172.94 | 444.55 | 66.1 | 48.21 | 3022.22 | 0.73 | 0.78 | 0.18 | 0.17 | 1 | 10
83 | 80 | CONCLUIDO | 5.0064 | 19.97 | 17.42 | 149.35 | 2.04 | 7 | 189.63 | 50.28 | 21.75 | 2 | 37.6 | 23622.13 | 172.18 | 444.55 | 65.17 | 48.21 | 2553 | 0.74 | 0.78 | 0.18 | 0.15 | 1 | 10
84 | 80 | CONCLUIDO | 5.0065 | 19.97 | 17.42 | 149.35 | 2.05 | 7 | 190.01 | 50.28 | 22 | 1 | 37.74 | 23669.2 | 172.29 | 444.55 | 65.16 | 48.21 | 2548.16 | 0.74 | 0.78 | 0.18 | 0.15 | 1 | 10
85 | 80 | CONCLUIDO | 5.0058 | 19.98 | 17.43 | 149.37 | 2.07 | 7 | 190.4 | 50.28 | 22.25 | 0 | 37.87 | 23716.33 | 172.62 | 444.55 | 65.21 | 48.21 | 2573.97 | 0.74 | 0.78 | 0.18 | 0.15 | 1 | 10
0 | 115 | CONCLUIDO | 2.4448 | 40.9 | 25.78 | 5.45 | 0.08 | 284 | 222.93 | 56.94 | 1 | 282 | 49.99 | 27728.69 | 390.6 | 444.84 | 338.54 | 48.21 | 137855.01 | 0.14 | 0.53 | 0.62 | 8.49 | 1 | 10
1 | 115 | CONCLUIDO | 2.8604 | 34.96 | 23.3 | 6.82 | 0.1 | 205 | 223.35 | 56.94 | 1.25 | 203 | 50.15 | 27780.03 | 352.56 | 444.72 | 257.42 | 48.21 | 97691.12 | 0.19 | 0.59 | 0.49 | 6.02 | 1 | 10
2 | 115 | CONCLUIDO | 3.1529 | 31.72 | 21.99 | 8.2 | 0.12 | 161 | 223.76 | 56.94 | 1.5 | 159 | 50.32 | 27831.42 | 332.3 | 444.64 | 214.83 | 48.21 | 76614.11 | 0.22 | 0.62 | 0.42 | 4.71 | 1 | 10
3 | 115 | CONCLUIDO | 3.3862 | 29.53 | 21.08 | 9.58 | 0.14 | 132 | 224.18 | 56.94 | 1.75 | 130 | 50.49 | 27882.87 | 318.17 | 444.61 | 184.81 | 48.21 | 61750.33 | 0.26 | 0.65 | 0.37 | 3.8 | 1 | 10
4 | 115 | CONCLUIDO | 3.5539 | 28.14 | 20.52 | 10.89 | 0.16 | 113 | 224.6 | 56.94 | 2 | 111 | 50.65 | 27934.37 | 309.37 | 444.68 | 166.22 | 48.21 | 52550.83 | 0.29 | 0.67 | 0.34 | 3.24 | 1 | 10
5 | 115 | CONCLUIDO | 3.6963 | 27.05 | 20.09 | 12.3 | 0.18 | 98 | 225.01 | 56.94 | 2.25 | 96 | 50.82 | 27985.94 | 302.64 | 444.6 | 152.61 | 48.21 | 45820.74 | 0.32 | 0.68 | 0.32 | 2.81 | 1 | 10
6 | 115 | CONCLUIDO | 3.8136 | 26.22 | 19.74 | 13.62 | 0.2 | 87 | 225.43 | 56.94 | 2.5 | 85 | 50.99 | 28037.57 | 297.07 | 444.58 | 141.04 | 48.21 | 40089.13 | 0.34 | 0.69 | 0.3 | 2.46 | 1 | 10
7 | 115 | CONCLUIDO | 3.9138 | 25.55 | 19.47 | 14.97 | 0.22 | 78 | 225.85 | 56.94 | 2.75 | 76 | 51.16 | 28089.25 | 292.6 | 444.65 | 131.88 | 48.21 | 35554.67 | 0.37 | 0.7 | 0.29 | 2.19 | 1 | 10
8 | 115 | CONCLUIDO | 3.9925 | 25.05 | 19.27 | 16.28 | 0.24 | 71 | 226.27 | 56.94 | 3 | 69 | 51.33 | 28140.99 | 289.41 | 444.62 | 125.54 | 48.21 | 32419.38 | 0.38 | 0.71 | 0.28 | 1.99 | 1 | 10
9 | 115 | CONCLUIDO | 4.0669 | 24.59 | 19.08 | 17.61 | 0.25 | 65 | 226.69 | 56.94 | 3.25 | 63 | 51.5 | 28192.8 | 286.19 | 444.59 | 119.11 | 48.21 | 29233.96 | 0.4 | 0.72 | 0.27 | 1.8 | 1 | 10
10 | 115 | CONCLUIDO | 4.1449 | 24.13 | 18.88 | 19.2 | 0.27 | 59 | 227.11 | 56.94 | 3.5 | 57 | 51.67 | 28244.66 | 282.91 | 444.6 | 112.56 | 48.21 | 25988.57 | 0.43 | 0.72 | 0.26 | 1.6 | 1 | 10
11 | 115 | CONCLUIDO | 4.2243 | 23.67 | 18.6 | 20.29 | 0.29 | 55 | 227.53 | 56.94 | 3.75 | 53 | 51.84 | 28296.58 | 278.34 | 444.57 | 102.99 | 48.21 | 21224.44 | 0.47 | 0.73 | 0.25 | 1.32 | 1 | 10
12 | 115 | CONCLUIDO | 4.231 | 23.64 | 18.69 | 21.57 | 0.31 | 52 | 227.95 | 56.94 | 4 | 50 | 52.01 | 28348.56 | 279.55 | 444.57 | 107.49 | 48.21 | 23489.63 | 0.45 | 0.73 | 0.22 | 1.41 | 1 | 10
13 | 115 | CONCLUIDO | 4.2296 | 23.64 | 18.83 | 23.06 | 0.33 | 49 | 228.38 | 56.94 | 4.25 | 47 | 52.18 | 28400.61 | 281.65 | 444.62 | 112.13 | 48.21 | 25823.35 | 0.43 | 0.72 | 0.24 | 1.55 | 1 | 10
14 | 115 | CONCLUIDO | 4.2902 | 23.31 | 18.63 | 24.3 | 0.35 | 46 | 228.8 | 56.94 | 4.5 | 44 | 52.36 | 28452.71 | 278.19 | 444.57 | 104.87 | 48.21 | 22208.06 | 0.46 | 0.73 | 0.24 | 1.35 | 1 | 10
15 | 115 | CONCLUIDO | 4.3388 | 23.05 | 18.5 | 25.81 | 0.37 | 43 | 229.22 | 56.94 | 4.75 | 41 | 52.53 | 28504.87 | 276.06 | 444.56 | 100.58 | 48.21 | 20078.08 | 0.48 | 0.74 | 0.23 | 1.22 | 1 | 10
16 | 115 | CONCLUIDO | 4.3662 | 22.9 | 18.44 | 26.99 | 0.39 | 41 | 229.65 | 56.94 | 5 | 39 | 52.7 | 28557.1 | 274.83 | 444.57 | 98.65 | 48.21 | 19125.56 | 0.49 | 0.74 | 0.23 | 1.17 | 1 | 10
17 | 115 | CONCLUIDO | 4.3941 | 22.76 | 18.39 | 28.29 | 0.41 | 39 | 230.07 | 56.94 | 5.25 | 37 | 52.88 | 28609.38 | 273.85 | 444.56 | 96.93 | 48.21 | 18273.03 | 0.5 | 0.74 | 0.22 | 1.11 | 1 | 10
18 | 115 | CONCLUIDO | 4.4243 | 22.6 | 18.32 | 29.7 | 0.42 | 37 | 230.49 | 56.94 | 5.5 | 35 | 53.05 | 28661.73 | 272.49 | 444.56 | 94.6 | 48.21 | 17117.53 | 0.51 | 0.74 | 0.22 | 1.04 | 1 | 10
19 | 115 | CONCLUIDO | 4.4519 | 22.46 | 18.27 | 31.31 | 0.44 | 35 | 230.92 | 56.94 | 5.75 | 33 | 53.23 | 28714.14 | 271.58 | 444.56 | 92.84 | 48.21 | 16251.29 | 0.52 | 0.75 | 0.22 | 0.99 | 1 | 10
20 | 115 | CONCLUIDO | 4.4667 | 22.39 | 18.23 | 32.18 | 0.46 | 34 | 231.34 | 56.94 | 6 | 32 | 53.4 | 28766.61 | 270.9 | 444.58 | 91.89 | 48.21 | 15782.48 | 0.52 | 0.75 | 0.22 | 0.96 | 1 | 10
21 | 115 | CONCLUIDO | 4.5 | 22.22 | 18.16 | 34.04 | 0.48 | 32 | 231.77 | 56.94 | 6.25 | 30 | 53.58 | 28819.14 | 269.47 | 444.55 | 89.24 | 48.21 | 14466.34 | 0.54 | 0.75 | 0.22 | 0.88 | 1 | 10
22 | 115 | CONCLUIDO | 4.5163 | 22.14 | 18.12 | 35.07 | 0.5 | 31 | 232.2 | 56.94 | 6.5 | 29 | 53.75 | 28871.74 | 268.61 | 444.59 | 88.09 | 48.21 | 13896.14 | 0.55 | 0.75 | 0.21 | 0.84 | 1 | 10
23 | 115 | CONCLUIDO | 4.5304 | 22.07 | 18.1 | 36.19 | 0.52 | 30 | 232.62 | 56.94 | 6.75 | 28 | 53.93 | 28924.39 | 268.13 | 444.56 | 87.21 | 48.21 | 13459.53 | 0.55 | 0.75 | 0.21 | 0.82 | 1 | 10
24 | 115 | CONCLUIDO | 4.5457 | 22 | 18.07 | 37.38 | 0.53 | 29 | 233.05 | 56.94 | 7 | 27 | 54.11 | 28977.11 | 267.26 | 444.55 | 86.22 | 48.21 | 12968.55 | 0.56 | 0.76 | 0.21 | 0.79 | 1 | 10
25 | 115 | CONCLUIDO | 4.57 | 21.88 | 17.99 | 38.55 | 0.55 | 28 | 233.48 | 56.94 | 7.25 | 26 | 54.29 | 29029.89 | 265.98 | 444.6 | 83.6 | 48.21 | 11666.6 | 0.58 | 0.76 | 0.21 | 0.71 | 1 | 10
26 | 115 | CONCLUIDO | 4.6049 | 21.72 | 17.87 | 39.71 | 0.57 | 27 | 233.91 | 56.94 | 7.5 | 25 | 54.46 | 29082.74 | 263.77 | 444.58 | 79.71 | 48.21 | 9724.48 | 0.6 | 0.76 | 0.2 | 0.59 | 1 | 10
27 | 115 | CONCLUIDO | 4.551 | 21.97 | 18.17 | 41.93 | 0.59 | 26 | 234.34 | 56.94 | 7.75 | 24 | 54.64 | 29135.65 | 268.26 | 444.58 | 90.85 | 48.21 | 15299.78 | 0.53 | 0.75 | 0.19 | 0.89 | 1 | 10
28 | 115 | CONCLUIDO | 4.5973 | 21.75 | 17.99 | 43.18 | 0.61 | 25 | 234.77 | 56.94 | 8 | 23 | 54.82 | 29188.62 | 265.45 | 444.55 | 84.17 | 48.21 | 11965.76 | 0.57 | 0.76 | 0.2 | 0.72 | 1 | 10
29 | 115 | CONCLUIDO | 4.6185 | 21.65 | 17.94 | 44.84 | 0.62 | 24 | 235.2 | 56.94 | 8.25 | 22 | 55 | 29241.66 | 264.17 | 444.55 | 82.19 | 48.21 | 10978.33 | 0.59 | 0.76 | 0.2 | 0.66 | 1 | 10
30 | 115 | CONCLUIDO | 4.6149 | 21.67 | 17.95 | 44.89 | 0.64 | 24 | 235.63 | 56.94 | 8.5 | 22 | 55.18 | 29294.76 | 264.37 | 444.59 | 82.75 | 48.21 | 11259.02 | 0.58 | 0.76 | 0.2 | 0.68 | 1 | 10
31 | 115 | CONCLUIDO | 4.6339 | 21.58 | 17.91 | 46.72 | 0.66 | 23 | 236.06 | 56.94 | 8.75 | 21 | 55.36 | 29347.92 | 263.47 | 444.55 | 81.36 | 48.21 | 10569.54 | 0.59 | 0.76 | 0.2 | 0.63 | 1 | 10
32 | 115 | CONCLUIDO | 4.6499 | 21.51 | 17.88 | 48.76 | 0.68 | 22 | 236.49 | 56.94 | 9 | 20 | 55.55 | 29401.15 | 262.66 | 444.55 | 80.16 | 48.21 | 9974.4 | 0.6 | 0.76 | 0.2 | 0.6 | 1 | 10
33 | 115 | CONCLUIDO | 4.6486 | 21.51 | 17.89 | 48.78 | 0.69 | 22 | 236.92 | 56.94 | 9.25 | 20 | 55.73 | 29454.44 | 262.7 | 444.55 | 80.47 | 48.21 | 10131.73 | 0.6 | 0.76 | 0.2 | 0.61 | 1 | 10
34 | 115 | CONCLUIDO | 4.6682 | 21.42 | 17.84 | 50.97 | 0.71 | 21 | 237.35 | 56.94 | 9.5 | 19 | 55.91 | 29507.8 | 261.4 | 444.55 | 78.97 | 48.21 | 9385.06 | 0.61 | 0.76 | 0.2 | 0.56 | 1 | 10
35 | 115 | CONCLUIDO | 4.6656 | 21.43 | 17.85 | 51 | 0.73 | 21 | 237.79 | 56.94 | 9.75 | 19 | 56.09 | 29561.22 | 261.77 | 444.56 | 79.41 | 48.21 | 9606.73 | 0.61 | 0.76 | 0.2 | 0.57 | 1 | 10
36 | 115 | CONCLUIDO | 4.6835 | 21.35 | 17.81 | 53.44 | 0.75 | 20 | 238.22 | 56.94 | 10 | 18 | 56.28 | 29614.71 | 261 | 444.57 | 77.98 | 48.21 | 8895.56 | 0.62 | 0.77 | 0.2 | 0.54 | 1 | 10
37 | 115 | CONCLUIDO | 4.682 | 21.36 | 17.82 | 53.46 | 0.76 | 20 | 238.66 | 56.94 | 10.25 | 18 | 56.46 | 29668.27 | 260.79 | 444.55 | 78.25 | 48.21 | 9028.28 | 0.62 | 0.77 | 0.2 | 0.54 | 1 | 10
38 | 115 | CONCLUIDO | 4.7017 | 21.27 | 17.77 | 56.13 | 0.78 | 19 | 239.09 | 56.94 | 10.5 | 17 | 56.65 | 29721.89 | 259.92 | 444.55 | 76.79 | 48.21 | 8306.83 | 0.63 | 0.77 | 0.19 | 0.5 | 1 | 10
39 | 115 | CONCLUIDO | 4.7064 | 21.25 | 17.75 | 56.06 | 0.8 | 19 | 239.53 | 56.94 | 10.75 | 17 | 56.83 | 29775.57 | 259.09 | 444.56 | 75.79 | 48.21 | 7806.64 | 0.64 | 0.77 | 0.2 | 0.48 | 1 | 10
40 | 115 | CONCLUIDO | 4.7399 | 21.1 | 17.65 | 58.82 | 0.82 | 18 | 239.96 | 56.94 | 11 | 16 | 57.02 | 29829.32 | 257.25 | 444.55 | 72.55 | 48.21 | 6188.14 | 0.66 | 0.77 | 0.19 | 0.37 | 1 | 10
41 | 115 | CONCLUIDO | 4.6931 | 21.31 | 17.86 | 59.52 | 0.83 | 18 | 240.4 | 56.94 | 11.25 | 16 | 57.21 | 29883.27 | 260.12 | 444.55 | 80.28 | 48.21 | 10053.92 | 0.6 | 0.76 | 0.18 | 0.58 | 1 | 10
42 | 115 | CONCLUIDO | 4.7061 | 21.25 | 17.8 | 59.33 | 0.85 | 18 | 240.84 | 56.94 | 11.5 | 16 | 57.39 | 29937.16 | 259.04 | 444.55 | 77.74 | 48.21 | 8782.87 | 0.62 | 0.77 | 0.19 | 0.52 | 1 | 10
43 | 115 | CONCLUIDO | 4.7264 | 21.16 | 17.75 | 62.65 | 0.87 | 17 | 241.27 | 56.94 | 11.75 | 15 | 57.58 | 29991.11 | 258.26 | 444.56 | 76.09 | 48.21 | 7963.47 | 0.63 | 0.77 | 0.19 | 0.47 | 1 | 10
44 | 115 | CONCLUIDO | 4.7276 | 21.15 | 17.75 | 62.63 | 0.88 | 17 | 241.71 | 56.94 | 12 | 15 | 57.77 | 30045.13 | 258.05 | 444.6 | 75.86 | 48.21 | 7848.7 | 0.64 | 0.77 | 0.19 | 0.47 | 1 | 10
45 | 115 | CONCLUIDO | 4.727 | 21.16 | 17.75 | 62.64 | 0.9 | 17 | 242.15 | 56.94 | 12.25 | 15 | 57.96 | 30099.23 | 257.73 | 444.55 | 76.04 | 48.21 | 7937.95 | 0.63 | 0.77 | 0.19 | 0.47 | 1 | 10
46 | 115 | CONCLUIDO | 4.7467 | 21.07 | 17.7 | 66.39 | 0.92 | 16 | 242.59 | 56.94 | 12.5 | 14 | 58.15 | 30153.38 | 256.76 | 444.56 | 74.54 | 48.21 | 7194.14 | 0.65 | 0.77 | 0.19 | 0.43 | 1 | 10
47 | 115 | CONCLUIDO | 4.7434 | 21.08 | 17.72 | 66.45 | 0.93 | 16 | 243.03 | 56.94 | 12.75 | 14 | 58.34 | 30207.61 | 257.09 | 444.56 | 75.05 | 48.21 | 7452.39 | 0.64 | 0.77 | 0.19 | 0.44 | 1 | 10
48 | 115 | CONCLUIDO | 4.746 | 21.07 | 17.71 | 66.4 | 0.95 | 16 | 243.47 | 56.94 | 13 | 14 | 58.53 | 30261.91 | 256.26 | 444.55 | 74.69 | 48.21 | 7270.87 | 0.65 | 0.77 | 0.19 | 0.43 | 1 | 10
49 | 115 | CONCLUIDO | 4.7644 | 20.99 | 17.67 | 70.68 | 0.97 | 15 | 243.91 | 56.94 | 13.25 | 13 | 58.72 | 30316.27 | 255.96 | 444.57 | 73.33 | 48.21 | 6593.74 | 0.66 | 0.77 | 0.19 | 0.39 | 1 | 10
50 | 115 | CONCLUIDO | 4.7633 | 20.99 | 17.67 | 70.7 | 0.98 | 15 | 244.35 | 56.94 | 13.5 | 13 | 58.91 | 30370.7 | 255.69 | 444.55 | 73.61 | 48.21 | 6734.47 | 0.65 | 0.77 | 0.19 | 0.4 | 1 | 10
51 | 115 | CONCLUIDO | 4.763 | 21 | 17.68 | 70.7 | 1 | 15 | 244.79 | 56.94 | 13.75 | 13 | 59.1 | 30425.2 | 255.57 | 444.55 | 73.63 | 48.21 | 6743.48 | 0.65 | 0.77 | 0.19 | 0.4 | 1 | 10
52 | 115 | CONCLUIDO | 4.7828 | 20.91 | 17.63 | 75.57 | 1.02 | 14 | 245.23 | 56.94 | 14 | 12 | 59.29 | 30479.78 | 254.15 | 444.58 | 72.1 | 48.21 | 5985.82 | 0.67 | 0.77 | 0.19 | 0.36 | 1 | 10
53 | 115 | CONCLUIDO | 4.7924 | 20.87 | 17.59 | 75.39 | 1.03 | 14 | 245.68 | 56.94 | 14.25 | 12 | 59.48 | 30534.42 | 254.23 | 444.55 | 70.64 | 48.21 | 5255.6 | 0.68 | 0.78 | 0.19 | 0.31 | 1 | 10
54 | 115 | CONCLUIDO | 4.7943 | 20.86 | 17.58 | 75.35 | 1.05 | 14 | 246.12 | 56.94 | 14.5 | 12 | 59.68 | 30589.13 | 253.73 | 444.56 | 70.6 | 48.21 | 5232.73 | 0.68 | 0.78 | 0.18 | 0.31 | 1 | 10
55 | 115 | CONCLUIDO | 4.7621 | 21 | 17.72 | 75.96 | 1.06 | 14 | 246.57 | 56.94 | 14.75 | 12 | 59.87 | 30643.91 | 255.53 | 444.55 | 75.52 | 48.21 | 7697.37 | 0.64 | 0.77 | 0.18 | 0.45 | 1 | 10
56 | 115 | CONCLUIDO | 4.7745 | 20.94 | 17.67 | 75.72 | 1.08 | 14 | 247.01 | 56.94 | 15 | 12 | 60.07 | 30698.76 | 253.57 | 444.55 | 73.5 | 48.21 | 6682.59 | 0.66 | 0.77 | 0.19 | 0.39 | 1 | 10
57 | 115 | CONCLUIDO | 4.7951 | 20.85 | 17.62 | 81.34 | 1.1 | 13 | 247.46 | 56.94 | 15.25 | 11 | 60.26 | 30753.68 | 253.05 | 444.56 | 71.96 | 48.21 | 5921.59 | 0.67 | 0.77 | 0.18 | 0.35 | 1 | 10
58 | 115 | CONCLUIDO | 4.7958 | 20.85 | 17.62 | 81.32 | 1.11 | 13 | 247.9 | 56.94 | 15.5 | 11 | 60.46 | 30808.68 | 253.14 | 444.6 | 71.77 | 48.21 | 5824.9 | 0.67 | 0.77 | 0.18 | 0.34 | 1 | 10
59 | 115 | CONCLUIDO | 4.7978 | 20.84 | 17.61 | 81.28 | 1.13 | 13 | 248.35 | 56.94 | 15.75 | 11 | 60.66 | 30863.74 | 252.86 | 444.55 | 71.58 | 48.21 | 5728.55 | 0.67 | 0.77 | 0.18 | 0.33 | 1 | 10
60 | 115 | CONCLUIDO | 4.7934 | 20.86 | 17.63 | 81.37 | 1.14 | 13 | 248.79 | 56.94 | 16 | 11 | 60.85 | 30918.88 | 252.99 | 444.55 | 72.2 | 48.21 | 6040.6 | 0.67 | 0.77 | 0.19 | 0.35 | 1 | 10
61 | 115 | CONCLUIDO | 4.7971 | 20.85 | 17.61 | 81.3 | 1.16 | 13 | 249.24 | 56.94 | 16.25 | 11 | 61.05 | 30974.09 | 251.73 | 444.55 | 71.6 | 48.21 | 5740.35 | 0.67 | 0.77 | 0.18 | 0.34 | 1 | 10
62 | 115 | CONCLUIDO | 4.8144 | 20.77 | 17.58 | 87.92 | 1.18 | 12 | 249.69 | 56.94 | 16.5 | 10 | 61.25 | 31029.37 | 251.06 | 444.56 | 70.62 | 48.21 | 5254.84 | 0.68 | 0.78 | 0.18 | 0.31 | 1 | 10
63 | 115 | CONCLUIDO | 4.8138 | 20.77 | 17.59 | 87.93 | 1.19 | 12 | 250.14 | 56.94 | 16.75 | 10 | 61.45 | 31084.72 | 251.38 | 444.55 | 70.68 | 48.21 | 5287.4 | 0.68 | 0.78 | 0.18 | 0.31 | 1 | 10
64 | 115 | CONCLUIDO | 4.8129 | 20.78 | 17.59 | 87.95 | 1.21 | 12 | 250.59 | 56.94 | 17 | 10 | 61.65 | 31140.15 | 251.43 | 444.55 | 70.86 | 48.21 | 5373.4 | 0.68 | 0.78 | 0.18 | 0.31 | 1 | 10
65 | 115 | CONCLUIDO | 4.8136 | 20.77 | 17.59 | 87.93 | 1.22 | 12 | 251.04 | 56.94 | 17.25 | 10 | 61.85 | 31195.65 | 251.62 | 444.56 | 70.71 | 48.21 | 5302.2 | 0.68 | 0.78 | 0.18 | 0.31 | 1 | 10
66 | 115 | CONCLUIDO | 4.8214 | 20.74 | 17.55 | 87.77 | 1.24 | 12 | 251.49 | 56.94 | 17.5 | 10 | 62.05 | 31251.22 | 250.81 | 444.56 | 69.39 | 48.21 | 4642.26 | 0.69 | 0.78 | 0.19 | 0.28 | 1 | 10
67 | 115 | CONCLUIDO | 4.8292 | 20.71 | 17.52 | 87.6 | 1.25 | 12 | 251.94 | 56.94 | 17.75 | 10 | 62.25 | 31306.86 | 248.98 | 444.55 | 68.51 | 48.21 | 4200.54 | 0.7 | 0.78 | 0.18 | 0.24 | 1 | 10
68 | 115 | CONCLUIDO | 4.8254 | 20.72 | 17.58 | 95.89 | 1.27 | 11 | 252.39 | 56.94 | 18 | 9 | 62.45 | 31362.58 | 249.75 | 444.55 | 70.8 | 48.21 | 5349.6 | 0.68 | 0.78 | 0.18 | 0.3 | 1 | 10
69 | 115 | CONCLUIDO | 4.8305 | 20.7 | 17.56 | 95.77 | 1.28 | 11 | 252.84 | 56.94 | 18.25 | 9 | 62.65 | 31418.38 | 249.3 | 444.56 | 69.85 | 48.21 | 4873.33 | 0.69 | 0.78 | 0.18 | 0.28 | 1 | 10
70 | 115 | CONCLUIDO | 4.8275 | 20.71 | 17.57 | 95.84 | 1.3 | 11 | 253.3 | 56.94 | 18.5 | 9 | 62.86 | 31474.25 | 249.44 | 444.55 | 70.26 | 48.21 | 5081.13 | 0.69 | 0.78 | 0.18 | 0.29 | 1 | 10
71 | 115 | CONCLUIDO | 4.8278 | 20.71 | 17.57 | 95.83 | 1.31 | 11 | 253.75 | 56.94 | 18.75 | 9 | 63.06 | 31530.19 | 249.74 | 444.55 | 70.19 | 48.21 | 5043.19 | 0.69 | 0.78 | 0.18 | 0.29 | 1 | 10
72 | 115 | CONCLUIDO | 4.8282 | 20.71 | 17.57 | 95.83 | 1.33 | 11 | 254.21 | 56.94 | 19 | 9 | 63.26 | 31586.21 | 249.42 | 444.58 | 70.14 | 48.21 | 5021.42 | 0.69 | 0.78 | 0.18 | 0.29 | 1 | 10
73 | 115 | CONCLUIDO | 4.8283 | 20.71 | 17.57 | 95.82 | 1.34 | 11 | 254.66 | 56.94 | 19.25 | 9 | 63.47 | 31642.3 | 249.23 | 444.55 | 70.08 | 48.21 | 4989.95 | 0.69 | 0.78 | 0.18 | 0.29 | 1 | 10
74 | 115 | CONCLUIDO | 4.8243 | 20.73 | 17.58 | 95.92 | 1.36 | 11 | 255.12 | 56.94 | 19.5 | 9 | 63.67 | 31698.47 | 248.69 | 444.55 | 70.75 | 48.21 | 5324.28 | 0.68 | 0.78 | 0.18 | 0.31 | 1 | 10
75 | 115 | CONCLUIDO | 4.8467 | 20.63 | 17.53 | 105.2 | 1.37 | 10 | 255.57 | 56.94 | 19.75 | 8 | 63.88 | 31754.72 | 247.73 | 444.55 | 68.88 | 48.21 | 4394.17 | 0.7 | 0.78 | 0.18 | 0.26 | 1 | 10
76 | 115 | CONCLUIDO | 4.8487 | 20.62 | 17.52 | 105.15 | 1.39 | 10 | 256.03 | 56.94 | 20 | 8 | 64.09 | 31811.04 | 247.94 | 444.55 | 68.72 | 48.21 | 4313.86 | 0.7 | 0.78 | 0.18 | 0.25 | 1 | 10
77 | 115 | CONCLUIDO | 4.849 | 20.62 | 17.52 | 105.14 | 1.4 | 10 | 256.49 | 56.94 | 20.25 | 8 | 64.29 | 31867.44 | 248.24 | 444.56 | 68.59 | 48.21 | 4248.47 | 0.7 | 0.78 | 0.18 | 0.25 | 1 | 10
78 | 115 | CONCLUIDO | 4.8471 | 20.63 | 17.53 | 105.19 | 1.42 | 10 | 256.94 | 56.94 | 20.5 | 8 | 64.5 | 31924.04 | 248.3 | 444.56 | 68.91 | 48.21 | 4409.1 | 0.7 | 0.78 | 0.18 | 0.25 | 1 | 10
79 | 115 | CONCLUIDO | 4.854 | 20.6 | 17.5 | 105.01 | 1.43 | 10 | 257.4 | 56.94 | 20.75 | 8 | 64.71 | 31980.59 | 247.11 | 444.55 | 67.77 | 48.21 | 3838.41 | 0.71 | 0.78 | 0.18 | 0.23 | 1 | 10
80 | 115 | CONCLUIDO | 4.8609 | 20.57 | 17.47 | 104.84 | 1.45 | 10 | 257.86 | 56.94 | 21 | 8 | 64.92 | 32037.22 | 246.39 | 444.55 | 66.96 | 48.21 | 3436.81 | 0.72 | 0.78 | 0.18 | 0.2 | 1 | 10
81 | 115 | CONCLUIDO | 4.8442 | 20.64 | 17.54 | 105.26 | 1.46 | 10 | 258.32 | 56.94 | 21.25 | 8 | 65.13 | 32093.94 | 247.07 | 444.58 | 69.5 | 48.21 | 4704.97 | 0.69 | 0.78 | 0.18 | 0.27 | 1 | 10
82 | 115 | CONCLUIDO | 4.8439 | 20.64 | 17.55 | 105.27 | 1.48 | 10 | 258.78 | 56.94 | 21.5 | 8 | 65.34 | 32150.72 | 246.37 | 444.55 | 69.41 | 48.21 | 4662.31 | 0.69 | 0.78 | 0.18 | 0.27 | 1 | 10
83 | 115 | CONCLUIDO | 4.8424 | 20.65 | 17.55 | 105.31 | 1.49 | 10 | 259.24 | 56.94 | 21.75 | 8 | 65.55 | 32207.59 | 245.76 | 444.55 | 69.57 | 48.21 | 4738.71 | 0.69 | 0.78 | 0.18 | 0.27 | 1 | 10
84 | 115 | CONCLUIDO | 4.8658 | 20.55 | 17.5 | 116.64 | 1.51 | 9 | 259.71 | 56.94 | 22 | 7 | 65.76 | 32264.54 | 244.57 | 444.55 | 67.73 | 48.21 | 3825.13 | 0.71 | 0.78 | 0.18 | 0.22 | 1 | 10
85 | 115 | CONCLUIDO | 4.8641 | 20.56 | 17.5 | 116.69 | 1.52 | 9 | 260.17 | 56.94 | 22.25 | 7 | 65.98 | 32321.56 | 244.86 | 444.55 | 67.95 | 48.21 | 3932.55 | 0.71 | 0.78 | 0.18 | 0.23 | 1 | 10
86 | 115 | CONCLUIDO | 4.8628 | 20.56 | 17.51 | 116.72 | 1.54 | 9 | 260.63 | 56.94 | 22.5 | 7 | 66.19 | 32378.67 | 244.99 | 444.55 | 68.19 | 48.21 | 4056.24 | 0.71 | 0.78 | 0.18 | 0.23 | 1 | 10
87 | 115 | CONCLUIDO | 4.8665 | 20.55 | 17.49 | 116.62 | 1.55 | 9 | 261.09 | 56.94 | 22.75 | 7 | 66.4 | 32435.86 | 244.95 | 444.55 | 67.61 | 48.21 | 3766.33 | 0.71 | 0.78 | 0.18 | 0.22 | 1 | 10
88 | 115 | CONCLUIDO | 4.8637 | 20.56 | 17.5 | 116.7 | 1.56 | 9 | 261.56 | 56.94 | 23 | 7 | 66.62 | 32493.12 | 245.06 | 444.55 | 68.1 | 48.21 | 4009.04 | 0.71 | 0.78 | 0.18 | 0.23 | 1 | 10
89 | 115 | CONCLUIDO | 4.8636 | 20.56 | 17.51 | 116.7 | 1.58 | 9 | 262.02 | 56.94 | 23.25 | 7 | 66.83 | 32550.47 | 245.48 | 444.55 | 68.05 | 48.21 | 3984.55 | 0.71 | 0.78 | 0.18 | 0.23 | 1 | 10
90 | 115 | CONCLUIDO | 4.8646 | 20.56 | 17.5 | 116.67 | 1.59 | 9 | 262.49 | 56.94 | 23.5 | 7 | 67.05 | 32607.89 | 245.21 | 444.55 | 67.96 | 48.21 | 3941.82 | 0.71 | 0.78 | 0.18 | 0.22 | 1 | 10
91 | 115 | CONCLUIDO | 4.8683 | 20.54 | 17.49 | 116.57 | 1.61 | 9 | 262.96 | 56.94 | 23.75 | 7 | 67.26 | 32665.4 | 244.31 | 444.55 | 67.3 | 48.21 | 3612.09 | 0.72 | 0.78 | 0.18 | 0.21 | 1 | 10
92 | 115 | CONCLUIDO | 4.8702 | 20.53 | 17.48 | 116.51 | 1.62 | 9 | 263.42 | 56.94 | 24 | 7 | 67.48 | 32722.99 | 243.88 | 444.55 | 67.04 | 48.21 | 3479.7 | 0.72 | 0.78 | 0.18 | 0.2 | 1 | 10
93 | 115 | CONCLUIDO | 4.8736 | 20.52 | 17.46 | 116.42 | 1.64 | 9 | 263.89 | 56.94 | 24.25 | 7 | 67.7 | 32780.66 | 243.46 | 444.55 | 66.7 | 48.21 | 3309.19 | 0.72 | 0.78 | 0.17 | 0.19 | 1 | 10
94 | 115 | CONCLUIDO | 4.859 | 20.58 | 17.52 | 116.83 | 1.65 | 9 | 264.36 | 56.94 | 24.5 | 7 | 67.92 | 32838.42 | 243.81 | 444.55 | 68.91 | 48.21 | 4415.76 | 0.7 | 0.78 | 0.17 | 0.25 | 1 | 10
95 | 115 | CONCLUIDO | 4.8583 | 20.58 | 17.53 | 116.85 | 1.66 | 9 | 264.83 | 56.94 | 24.75 | 7 | 68.13 | 32896.26 | 243.38 | 444.55 | 68.84 | 48.21 | 4377.78 | 0.7 | 0.78 | 0.18 | 0.25 | 1 | 10
96 | 115 | CONCLUIDO | 4.8837 | 20.48 | 17.46 | 130.98 | 1.68 | 8 | 265.3 | 56.94 | 25 | 6 | 68.35 | 32954.18 | 242.57 | 444.55 | 66.76 | 48.21 | 3347.47 | 0.72 | 0.78 | 0.18 | 0.19 | 1 | 10
97 | 115 | CONCLUIDO | 4.8816 | 20.48 | 17.47 | 131.05 | 1.69 | 8 | 265.77 | 56.94 | 25.25 | 6 | 68.57 | 33012.18 | 242.59 | 444.55 | 67.05 | 48.21 | 3490.68 | 0.72 | 0.78 | 0.18 | 0.2 | 1 | 10
98 | 115 | CONCLUIDO | 4.8794 | 20.49 | 17.48 | 131.12 | 1.7 | 8 | 266.24 | 56.94 | 25.5 | 6 | 68.8 | 33070.26 | 242.79 | 444.55 | 67.31 | 48.21 | 3621.11 | 0.72 | 0.78 | 0.18 | 0.21 | 1 | 10
99 | 115 | CONCLUIDO | 4.8808 | 20.49 | 17.48 | 131.07 | 1.72 | 8 | 266.71 | 56.94 | 25.75 | 6 | 69.02 | 33128.44 | 242.38 | 444.55 | 67.07 | 48.21 | 3500.93 | 0.72 | 0.78 | 0.18 | 0.2 | 1 | 10
100 | 115 | CONCLUIDO | 4.8804 | 20.49 | 17.48 | 131.09 | 1.73 | 8 | 267.18 | 56.94 | 26 | 6 | 69.24 | 33186.69 | 242.29 | 444.55 | 67.18 | 48.21 | 3554.03 | 0.72 | 0.78 | 0.18 | 0.2 | 1 | 10
101 | 115 | CONCLUIDO | 4.8814 | 20.49 | 17.47 | 131.06 | 1.75 | 8 | 267.66 | 56.94 | 26.25 | 6 | 69.46 | 33245.03 | 241.95 | 444.55 | 67.06 | 48.21 | 3495.8 | 0.72 | 0.78 | 0.18 | 0.2 | 1 | 10
102 | 115 | CONCLUIDO | 4.8791 | 20.5 | 17.48 | 131.13 | 1.76 | 8 | 268.13 | 56.94 | 26.5 | 6 | 69.69 | 33303.46 | 241.82 | 444.55 | 67.42 | 48.21 | 3673.46 | 0.72 | 0.78 | 0.18 | 0.21 | 1 | 10
103 | 115 | CONCLUIDO | 4.8862 | 20.47 | 17.45 | 130.9 | 1.77 | 8 | 268.6 | 56.94 | 26.75 | 6 | 69.91 | 33361.97 | 241.21 | 444.55 | 66.3 | 48.21 | 3112.92 | 0.73 | 0.78 | 0.18 | 0.18 | 1 | 10
104 | 115 | CONCLUIDO | 4.8847 | 20.47 | 17.46 | 130.95 | 1.79 | 8 | 269.08 | 56.94 | 27 | 6 | 70.14 | 33420.56 | 240.9 | 444.55 | 66.4 | 48.21 | 3164.27 | 0.73 | 0.78 | 0.18 | 0.18 | 1 | 10
105 | 115 | CONCLUIDO | 4.8912 | 20.44 | 17.43 | 130.75 | 1.8 | 8 | 269.55 | 56.94 | 27.25 | 6 | 70.36 | 33479.25 | 239.89 | 444.55 | 65.68 | 48.21 | 2803.27 | 0.73 | 0.78 | 0.17 | 0.16 | 1 | 10
106 | 115 | CONCLUIDO | 4.8828 | 20.48 | 17.47 | 131.01 | 1.81 | 8 | 270.03 | 56.94 | 27.5 | 6 | 70.59 | 33538.02 | 240.72 | 444.58 | 66.94 | 48.21 | 3433.65 | 0.72 | 0.78 | 0.17 | 0.19 | 1 | 10
107 | 115 | CONCLUIDO | 4.8749 | 20.51 | 17.5 | 131.26 | 1.83 | 8 | 270.51 | 56.94 | 27.75 | 6 | 70.82 | 33596.87 | 240.41 | 444.55 | 68 | 48.21 | 3967.33 | 0.71 | 0.78 | 0.18 | 0.22 | 1 | 10
108 | 115 | CONCLUIDO | 4.8787 | 20.5 | 17.49 | 131.14 | 1.84 | 8 | 270.99 | 56.94 | 28 | 6 | 71.04 | 33655.82 | 238.91 | 444.56 | 67.43 | 48.21 | 3681.91 | 0.71 | 0.78 | 0.18 | 0.21 | 1 | 10
109 | 115 | CONCLUIDO | 4.8781 | 20.5 | 17.49 | 131.16 | 1.85 | 8 | 271.46 | 56.94 | 28.25 | 6 | 71.27 | 33714.85 | 238.37 | 444.55 | 67.55 | 48.21 | 3741.08 | 0.71 | 0.78 | 0.18 | 0.21 | 1 | 10
110 | 115 | CONCLUIDO | 4.9002 | 20.41 | 17.44 | 149.48 | 1.87 | 7 | 271.94 | 56.94 | 28.5 | 5 | 71.5 | 33773.97 | 237.85 | 444.55 | 65.84 | 48.21 | 2888.68 | 0.73 | 0.78 | 0.18 | 0.16 | 1 | 10
111 | 115 | CONCLUIDO | 4.8978 | 20.42 | 17.45 | 149.56 | 1.88 | 7 | 272.43 | 56.94 | 28.75 | 5 | 71.73 | 33833.3 | 238.4 | 444.57 | 66.25 | 48.21 | 3096.34 | 0.73 | 0.78 | 0.17 | 0.17 | 1 | 10
112 | 115 | CONCLUIDO | 4.8989 | 20.41 | 17.44 | 149.53 | 1.89 | 7 | 272.91 | 56.94 | 29 | 5 | 71.96 | 33892.61 | 238.53 | 444.56 | 66.06 | 48.21 | 2999.64 | 0.73 | 0.78 | 0.18 | 0.17 | 1 | 10
113 | 115 | CONCLUIDO | 4.9011 | 20.4 | 17.44 | 149.45 | 1.9 | 7 | 273.39 | 56.94 | 29.25 | 5 | 72.19 | 33952 | 238.84 | 444.55 | 65.78 | 48.21 | 2858.65 | 0.73 | 0.78 | 0.17 | 0.16 | 1 | 10
114 | 115 | CONCLUIDO | 4.899 | 20.41 | 17.44 | 149.52 | 1.92 | 7 | 273.87 | 56.94 | 29.5 | 5 | 72.43 | 34011.48 | 238.93 | 444.55 | 66.05 | 48.21 | 2993.1 | 0.73 | 0.78 | 0.18 | 0.17 | 1 | 10
115 | 115 | CONCLUIDO | 4.9004 | 20.41 | 17.44 | 149.47 | 1.93 | 7 | 274.35 | 56.94 | 29.75 | 5 | 72.66 | 34071.05 | 238.71 | 444.55 | 65.85 | 48.21 | 2892.99 | 0.73 | 0.78 | 0.18 | 0.16 | 1 | 10
116 | 115 | CONCLUIDO | 4.9052 | 20.39 | 17.42 | 149.3 | 1.94 | 7 | 274.84 | 56.94 | 30 | 5 | 72.89 | 34130.71 | 238.49 | 444.58 | 65.03 | 48.21 | 2485.64 | 0.74 | 0.78 | 0.18 | 0.14 | 1 | 10
117 | 115 | CONCLUIDO | 4.9082 | 20.37 | 17.41 | 149.19 | 1.96 | 7 | 275.32 | 56.94 | 30.25 | 5 | 73.13 | 34190.46 | 237.74 | 444.57 | 64.8 | 48.21 | 2370.1 | 0.74 | 0.78 | 0.17 | 0.13 | 1 | 10
118 | 115 | CONCLUIDO | 4.8972 | 20.42 | 17.45 | 149.59 | 1.97 | 7 | 275.81 | 56.94 | 30.5 | 5 | 73.36 | 34250.31 | 237.93 | 444.55 | 66.43 | 48.21 | 3182.72 | 0.73 | 0.78 | 0.17 | 0.17 | 1 | 10
119 | 115 | CONCLUIDO | 4.8952 | 20.43 | 17.46 | 149.66 | 1.98 | 7 | 276.29 | 56.94 | 30.75 | 5 | 73.6 | 34310.24 | 237.56 | 444.55 | 66.65 | 48.21 | 3297.27 | 0.72 | 0.78 | 0.18 | 0.18 | 1 | 10
120 | 115 | CONCLUIDO | 4.8984 | 20.41 | 17.45 | 149.54 | 1.99 | 7 | 276.78 | 56.94 | 31 | 5 | 73.84 | 34370.27 | 237.09 | 444.55 | 66.2 | 48.21 | 3071.2 | 0.73 | 0.78 | 0.17 | 0.17 | 1 | 10
121 | 115 | CONCLUIDO | 4.9 | 20.41 | 17.44 | 149.49 | 2.01 | 7 | 277.27 | 56.94 | 31.25 | 5 | 74.07 | 34430.39 | 236.72 | 444.55 | 65.94 | 48.21 | 2940.29 | 0.73 | 0.78 | 0.17 | 0.16 | 1 | 10
122 | 115 | CONCLUIDO | 4.898 | 20.42 | 17.45 | 149.56 | 2.02 | 7 | 277.75 | 56.94 | 31.5 | 5 | 74.31 | 34490.61 | 236.52 | 444.55 | 66.24 | 48.21 | 3088.11 | 0.73 | 0.78 | 0.17 | 0.17 | 1 | 10
123 | 115 | CONCLUIDO | 4.8937 | 20.43 | 17.47 | 149.71 | 2.03 | 7 | 278.24 | 56.94 | 31.75 | 5 | 74.55 | 34550.91 | 236.86 | 444.57 | 66.87 | 48.21 | 3406.01 | 0.72 | 0.78 | 0.17 | 0.19 | 1 | 10
124 | 115 | CONCLUIDO | 4.898 | 20.42 | 17.45 | 149.56 | 2.04 | 7 | 278.73 | 56.94 | 32 | 5 | 74.79 | 34611.32 | 236.8 | 444.56 | 66.21 | 48.21 | 3074.77 | 0.73 | 0.78 | 0.18 | 0.17 | 1 | 10
125 | 115 | CONCLUIDO | 4.8964 | 20.42 | 17.45 | 149.61 | 2.06 | 7 | 279.22 | 56.94 | 32.25 | 5 | 75.03 | 34671.81 | 236.52 | 444.55 | 66.48 | 48.21 | 3210.03 | 0.73 | 0.78 | 0.17 | 0.18 | 1 | 10
126 | 115 | CONCLUIDO | 4.8972 | 20.42 | 17.45 | 149.59 | 2.07 | 7 | 279.72 | 56.94 | 32.5 | 5 | 75.27 | 34732.41 | 236.37 | 444.55 | 66.27 | 48.21 | 3105.11 | 0.73 | 0.78 | 0.18 | 0.17 | 1 | 10
127 | 115 | CONCLUIDO | 4.902 | 20.4 | 17.43 | 149.41 | 2.08 | 7 | 280.21 | 56.94 | 32.75 | 5 | 75.51 | 34793.09 | 235.14 | 444.55 | 65.62 | 48.21 | 2782.24 | 0.73 | 0.78 | 0.17 | 0.15 | 1 | 10
128 | 115 | CONCLUIDO | 4.9002 | 20.41 | 17.44 | 149.48 | 2.09 | 7 | 280.7 | 56.94 | 33 | 5 | 75.76 | 34853.88 | 234.03 | 444.55 | 65.89 | 48.21 | 2912.62 | 0.73 | 0.78 | 0.18 | 0.16 | 1 | 10
129 | 115 | CONCLUIDO | 4.9248 | 20.31 | 17.38 | 173.81 | 2.11 | 6 | 281.19 | 56.94 | 33.25 | 4 | 76 | 34914.76 | 232.35 | 444.55 | 63.93 | 48.21 | 1941.84 | 0.75 | 0.78 | 0.17 | 0.1 | 1 | 10
130 | 115 | CONCLUIDO | 4.9202 | 20.32 | 17.4 | 174 | 2.12 | 6 | 281.69 | 56.94 | 33.5 | 4 | 76.25 | 34975.73 | 233.23 | 444.55 | 64.68 | 48.21 | 2313.06 | 0.75 | 0.78 | 0.17 | 0.12 | 1 | 10
131 | 115 | CONCLUIDO | 4.9133 | 20.35 | 17.43 | 174.29 | 2.13 | 6 | 282.18 | 56.94 | 33.75 | 4 | 76.49 | 35036.81 | 233.82 | 444.55 | 65.73 | 48.21 | 2839.8 | 0.73 | 0.78 | 0.17 | 0.15 | 1 | 10
132 | 115 | CONCLUIDO | 4.9159 | 20.34 | 17.42 | 174.18 | 2.14 | 6 | 282.68 | 56.94 | 34 | 4 | 76.74 | 35097.98 | 233.81 | 444.58 | 65.19 | 48.21 | 2570.39 | 0.74 | 0.78 | 0.17 | 0.14 | 1 | 10
133 | 115 | CONCLUIDO | 4.9192 | 20.33 | 17.4 | 174.04 | 2.15 | 6 | 283.18 | 56.94 | 34.25 | 4 | 76.98 | 35159.25 | 234.07 | 444.55 | 64.76 | 48.21 | 2353.94 | 0.74 | 0.78 | 0.17 | 0.13 | 1 | 10
134 | 115 | CONCLUIDO | 4.9161 | 20.34 | 17.42 | 174.17 | 2.17 | 6 | 283.67 | 56.94 | 34.5 | 4 | 77.23 | 35220.61 | 234.7 | 444.55 | 65.27 | 48.21 | 2607.53 | 0.74 | 0.78 | 0.17 | 0.14 | 1 | 10
135 | 115 | CONCLUIDO | 4.9157 | 20.34 | 17.42 | 174.19 | 2.18 | 6 | 284.17 | 56.94 | 34.75 | 4 | 77.48 | 35282.08 | 235.28 | 444.55 | 65.24 | 48.21 | 2595.29 | 0.74 | 0.78 | 0.17 | 0.14 | 1 | 10
136 | 115 | CONCLUIDO | 4.9163 | 20.34 | 17.42 | 174.16 | 2.19 | 6 | 284.67 | 56.94 | 35 | 4 | 77.73 | 35343.65 | 235.78 | 444.56 | 65.1 | 48.21 | 2524.88 | 0.74 | 0.78 | 0.18 | 0.14 | 1 | 10
137 | 115 | CONCLUIDO | 4.9164 | 20.34 | 17.42 | 174.16 | 2.2 | 6 | 285.17 | 56.94 | 35.25 | 4 | 77.98 | 35405.32 | 235.75 | 444.55 | 65.15 | 48.21 | 2552.16 | 0.74 | 0.78 | 0.17 | 0.14 | 1 | 10
138 | 115 | CONCLUIDO | 4.919 | 20.33 | 17.41 | 174.05 | 2.21 | 6 | 285.67 | 56.94 | 35.5 | 4 | 78.23 | 35467.08 | 235.5 | 444.55 | 64.72 | 48.21 | 2335.52 | 0.74 | 0.78 | 0.17 | 0.13 | 1 | 10
139 | 115 | CONCLUIDO | 4.9194 | 20.33 | 17.4 | 174.03 | 2.22 | 6 | 286.17 | 56.94 | 35.75 | 4 | 78.48 | 35528.95 | 235.59 | 444.55 | 64.71 | 48.21 | 2329.97 | 0.74 | 0.78 | 0.17 | 0.13 | 1 | 10
140 | 115 | CONCLUIDO | 4.9198 | 20.33 | 17.4 | 174.02 | 2.24 | 6 | 286.68 | 56.94 | 36 | 4 | 78.73 | 35591.05 | 235.96 | 444.55 | 64.7 | 48.21 | 2322.62 | 0.75 | 0.78 | 0.17 | 0.13 | 1 | 10
141 | 115 | CONCLUIDO | 4.923 | 20.31 | 17.39 | 173.89 | 2.25 | 6 | 287.18 | 56.94 | 36.25 | 4 | 78.99 | 35653.12 | 235.31 | 444.55 | 64.16 | 48.21 | 2053.43 | 0.75 | 0.78 | 0.17 | 0.11 | 1 | 10
142 | 115 | CONCLUIDO | 4.9189 | 20.33 | 17.41 | 174.06 | 2.26 | 6 | 287.68 | 56.94 | 36.5 | 4 | 79.24 | 35715.3 | 235.41 | 444.55 | 64.89 | 48.21 | 2419.19 | 0.74 | 0.78 | 0.17 | 0.13 | 1 | 10
143 | 115 | CONCLUIDO | 4.9115 | 20.36 | 17.44 | 174.36 | 2.27 | 6 | 288.19 | 56.94 | 36.75 | 4 | 79.5 | 35777.58 | 236 | 444.55 | 65.97 | 48.21 | 2959.15 | 0.73 | 0.78 | 0.17 | 0.16 | 1 | 10
144 | 115 | CONCLUIDO | 4.913 | 20.35 | 17.43 | 174.3 | 2.28 | 6 | 288.7 | 56.94 | 37 | 4 | 79.75 | 35839.97 | 235.85 | 444.55 | 65.62 | 48.21 | 2783.36 | 0.73 | 0.78 | 0.17 | 0.15 | 1 | 10
145 | 115 | CONCLUIDO | 4.9168 | 20.34 | 17.41 | 174.14 | 2.29 | 6 | 289.2 | 56.94 | 37.25 | 4 | 80.01 | 35902.46 | 235.51 | 444.56 | 65.07 | 48.21 | 2511.19 | 0.74 | 0.78 | 0.17 | 0.14 | 1 | 10
146 | 115 | CONCLUIDO | 4.914 | 20.35 | 17.43 | 174.26 | 2.31 | 6 | 289.71 | 56.94 | 37.5 | 4 | 80.27 | 35965.05 | 234.91 | 444.55 | 65.51 | 48.21 | 2730.72 | 0.74 | 0.78 | 0.17 | 0.15 | 1 | 10
147 | 115 | CONCLUIDO | 4.9147 | 20.35 | 17.42 | 174.23 | 2.32 | 6 | 290.22 | 56.94 | 37.75 | 4 | 80.52 | 36027.75 | 235.03 | 444.55 | 65.4 | 48.21 | 2674.02 | 0.74 | 0.78 | 0.17 | 0.15 | 1 | 10
148 | 115 | CONCLUIDO | 4.916 | 20.34 | 17.42 | 174.18 | 2.33 | 6 | 290.73 | 56.94 | 38 | 4 | 80.78 | 36090.56 | 234.11 | 444.55 | 65.21 | 48.21 | 2580.96 | 0.74 | 0.78 | 0.17 | 0.14 | 1 | 10
149 | 115 | CONCLUIDO | 4.915 | 20.35 | 17.42 | 174.22 | 2.34 | 6 | 291.24 | 56.94 | 38.25 | 4 | 81.04 | 36153.47 | 233.92 | 444.55 | 65.31 | 48.21 | 2630.84 | 0.74 | 0.78 | 0.17 | 0.14 | 1 | 10
150 | 115 | CONCLUIDO | 4.919 | 20.33 | 17.41 | 174.05 | 2.35 | 6 | 291.75 | 56.94 | 38.5 | 4 | 81.31 | 36216.49 | 232.81 | 444.55 | 64.76 | 48.21 | 2356.47 | 0.74 | 0.78 | 0.17 | 0.13 | 1 | 10
151 | 115 | CONCLUIDO | 4.9186 | 20.33 | 17.41 | 174.07 | 2.36 | 6 | 292.26 | 56.94 | 38.75 | 4 | 81.57 | 36279.61 | 231.69 | 444.55 | 64.77 | 48.21 | 2361.93 | 0.74 | 0.78 | 0.17 | 0.13 | 1 | 10
152 | 115 | CONCLUIDO | 4.9221 | 20.32 | 17.39 | 173.92 | 2.37 | 6 | 292.77 | 56.94 | 39 | 4 | 81.83 | 36342.85 | 230.28 | 444.55 | 64.34 | 48.21 | 2147.11 | 0.75 | 0.78 | 0.17 | 0.12 | 1 | 10
153 | 115 | CONCLUIDO | 4.9162 | 20.34 | 17.42 | 174.17 | 2.38 | 6 | 293.29 | 56.94 | 39.25 | 4 | 82.09 | 36406.19 | 229.84 | 444.55 | 65.28 | 48.21 | 2615.06 | 0.74 | 0.78 | 0.17 | 0.14 | 1 | 10
154 | 115 | CONCLUIDO | 4.9113 | 20.36 | 17.44 | 174.37 | 2.39 | 6 | 293.8 | 56.94 | 39.5 | 4 | 82.36 | 36469.64 | 228.85 | 444.55 | 65.98 | 48.21 | 2962.58 | 0.73 | 0.78 | 0.17 | 0.16 | 1 | 10
155 | 115 | CONCLUIDO | 4.9129 | 20.35 | 17.43 | 174.31 | 2.41 | 6 | 294.32 | 56.94 | 39.75 | 4 | 82.62 | 36533.2 | 227.72 | 444.55 | 65.68 | 48.21 | 2815.79 | 0.73 | 0.78 | 0.17 | 0.15 | 1 | 10
156 | 115 | CONCLUIDO | 4.9121 | 20.36 | 17.43 | 174.34 | 2.42 | 6 | 294.83 | 56.94 | 40 | 3 | 82.89 | 36596.87 | 226.97 | 444.55 | 65.74 | 48.21 | 2844.56 | 0.73 | 0.78 | 0.17 | 0.16 | 1 | 10
0 | 35 | CONCLUIDO | 4.0995 | 24.39 | 20.54 | 10.81 | 0.22 | 114 | 80.84 | 35.1 | 1 | 112 | 9.74 | 10204.21 | 157.1 | 444.58 | 166.91 | 48.21 | 52888.88 | 0.29 | 0.66 | 0.35 | 3.26 | 1 | 10
1 | 35 | CONCLUIDO | 4.3133 | 23.18 | 19.78 | 13.48 | 0.27 | 88 | 81.14 | 35.1 | 1.25 | 86 | 9.79 | 10241.25 | 150.08 | 444.57 | 141.9 | 48.21 | 40515.16 | 0.34 | 0.69 | 0.31 | 2.5 | 1 | 10
2 | 35 | CONCLUIDO | 4.4682 | 22.38 | 19.27 | 16.28 | 0.32 | 71 | 81.44 | 35.1 | 1.5 | 69 | 9.84 | 10278.32 | 145.18 | 444.63 | 125.38 | 48.21 | 32340.68 | 0.38 | 0.71 | 0.27 | 1.99 | 1 | 10
3 | 35 | CONCLUIDO | 4.5891 | 21.79 | 18.88 | 19.2 | 0.38 | 59 | 81.74 | 35.1 | 1.75 | 57 | 9.89 | 10315.41 | 141.14 | 444.56 | 112.63 | 48.21 | 26023.94 | 0.43 | 0.72 | 0.26 | 1.61 | 1 | 10
4 | 35 | CONCLUIDO | 4.642 | 21.54 | 18.77 | 22.08 | 0.43 | 51 | 82.04 | 35.1 | 2 | 49 | 9.94 | 10352.53 | 139.11 | 444.56 | 110.77 | 48.21 | 25134.61 | 0.44 | 0.73 | 0.21 | 1.49 | 1 | 10
5 | 35 | CONCLUIDO | 4.7074 | 21.24 | 18.58 | 24.77 | 0.48 | 45 | 82.34 | 35.1 | 2.25 | 43 | 9.99 | 10389.66 | 136.84 | 444.57 | 103.09 | 48.21 | 21327.43 | 0.47 | 0.73 | 0.23 | 1.3 | 1 | 10
6 | 35 | CONCLUIDO | 4.7668 | 20.98 | 18.4 | 27.6 | 0.53 | 40 | 82.65 | 35.1 | 2.5 | 38 | 10.04 | 10426.82 | 134.34 | 444.58 | 97.18 | 48.21 | 18395.48 | 0.5 | 0.74 | 0.23 | 1.12 | 1 | 10
7 | 35 | CONCLUIDO | 4.8074 | 20.8 | 18.29 | 30.48 | 0.58 | 36 | 82.95 | 35.1 | 2.75 | 34 | 10.1 | 10463.99 | 132.15 | 444.57 | 93.68 | 48.21 | 16664.92 | 0.51 | 0.75 | 0.22 | 1.01 | 1 | 10
8 | 35 | CONCLUIDO | 4.8434 | 20.65 | 18.19 | 33.07 | 0.63 | 33 | 83.25 | 35.1 | 3 | 31 | 10.15 | 10501.19 | 130.47 | 444.57 | 90.32 | 48.21 | 15001.67 | 0.53 | 0.75 | 0.21 | 0.91 | 1 | 10
9 | 35 | CONCLUIDO | 4.8792 | 20.5 | 18.09 | 36.17 | 0.68 | 30 | 83.55 | 35.1 | 3.25 | 28 | 10.2 | 10538.42 | 128.48 | 444.57 | 86.89 | 48.21 | 13301.86 | 0.55 | 0.75 | 0.21 | 0.81 | 1 | 10
10 | 35 | CONCLUIDO | 4.9429 | 20.23 | 17.87 | 39.72 | 0.73 | 27 | 83.85 | 35.1 | 3.5 | 25 | 10.25 | 10575.66 | 125.6 | 444.57 | 79.72 | 48.21 | 9730.26 | 0.6 | 0.76 | 0.2 | 0.6 | 1 | 10
11 | 35 | CONCLUIDO | 4.9238 | 20.31 | 17.99 | 43.17 | 0.78 | 25 | 84.15 | 35.1 | 3.75 | 23 | 10.3 | 10612.93 | 125.1 | 444.55 | 83.83 | 48.21 | 11792.85 | 0.58 | 0.76 | 0.2 | 0.71 | 1 | 10
12 | 35 | CONCLUIDO | 4.9379 | 20.25 | 17.95 | 44.87 | 0.83 | 24 | 84.46 | 35.1 | 4 | 22 | 10.36 | 10650.22 | 123.59 | 444.55 | 82.42 | 48.21 | 11094.44 | 0.58 | 0.76 | 0.2 | 0.67 | 1 | 10
13 | 35 | CONCLUIDO | 4.9612 | 20.16 | 17.89 | 48.78 | 0.88 | 22 | 84.76 | 35.1 | 4.25 | 20 | 10.41 | 10687.53 | 122.45 | 444.56 | 80.41 | 48.21 | 10100.75 | 0.6 | 0.76 | 0.2 | 0.61 | 1 | 10
14 | 35 | CONCLUIDO | 4.974 | 20.1 | 17.85 | 51 | 0.93 | 21 | 85.06 | 35.1 | 4.5 | 19 | 10.46 | 10724.86 | 121 | 444.55 | 79.29 | 48.21 | 9546.68 | 0.61 | 0.76 | 0.2 | 0.57 | 1 | 10
15 | 35 | CONCLUIDO | 5.0038 | 19.98 | 17.77 | 56.1 | 0.98 | 19 | 85.36 | 35.1 | 4.75 | 17 | 10.51 | 10762.22 | 119 | 444.57 | 76.45 | 48.21 | 8135.06 | 0.63 | 0.77 | 0.2 | 0.49 | 1 | 10
16 | 35 | CONCLUIDO | 5.0251 | 19.9 | 17.7 | 58.99 | 1.02 | 18 | 85.67 | 35.1 | 5 | 16 | 10.57 | 10799.59 | 116.69 | 444.55 | 74.54 | 48.21 | 7184.68 | 0.65 | 0.77 | 0.18 | 0.42 | 1 | 10
17 | 35 | CONCLUIDO | 5.0164 | 19.93 | 17.75 | 62.65 | 1.07 | 17 | 85.97 | 35.1 | 5.25 | 15 | 10.62 | 10836.99 | 115.91 | 444.56 | 76 | 48.21 | 7920.28 | 0.63 | 0.77 | 0.19 | 0.47 | 1 | 10
18 | 35 | CONCLUIDO | 5.036 | 19.86 | 17.69 | 66.34 | 1.12 | 16 | 86.27 | 35.1 | 5.5 | 13 | 10.67 | 10874.42 | 113.89 | 444.55 | 74.01 | 48.21 | 6930.04 | 0.65 | 0.77 | 0.19 | 0.41 | 1 | 10
19 | 35 | CONCLUIDO | 5.0342 | 19.86 | 17.7 | 66.36 | 1.16 | 16 | 86.58 | 35.1 | 5.75 | 12 | 10.73 | 10911.86 | 112.77 | 444.55 | 74.12 | 48.21 | 6982.79 | 0.65 | 0.77 | 0.19 | 0.42 | 1 | 10
20 | 35 | CONCLUIDO | 5.0452 | 19.82 | 17.67 | 70.68 | 1.21 | 15 | 86.88 | 35.1 | 6 | 7 | 10.78 | 10949.33 | 112.12 | 444.58 | 73.12 | 48.21 | 6491.41 | 0.66 | 0.77 | 0.2 | 0.39 | 1 | 10
21 | 35 | CONCLUIDO | 5.0442 | 19.82 | 17.67 | 70.7 | 1.26 | 15 | 87.19 | 35.1 | 6.25 | 4 | 10.83 | 10986.82 | 111.3 | 444.55 | 73.05 | 48.21 | 6454.12 | 0.66 | 0.77 | 0.2 | 0.4 | 1 | 10
22 | 35 | CONCLUIDO | 5.0516 | 19.8 | 17.66 | 75.7 | 1.3 | 14 | 87.49 | 35.1 | 6.5 | 2 | 10.89 | 11024.33 | 110.98 | 444.55 | 72.81 | 48.21 | 6337.7 | 0.66 | 0.77 | 0.2 | 0.39 | 1 | 10
23 | 35 | CONCLUIDO | 5.0488 | 19.81 | 17.67 | 75.74 | 1.35 | 14 | 87.79 | 35.1 | 6.75 | 1 | 10.94 | 11061.87 | 111.29 | 444.55 | 73.07 | 48.21 | 6469.13 | 0.66 | 0.77 | 0.2 | 0.4 | 1 | 10
24 | 35 | CONCLUIDO | 5.0462 | 19.82 | 17.68 | 75.79 | 1.39 | 14 | 88.1 | 35.1 | 7 | 0 | 11 | 11099.43 | 111.8 | 444.55 | 73.49 | 48.21 | 6682.36 | 0.66 | 0.77 | 0.2 | 0.41 | 1 | 10
0 | 50 | CONCLUIDO | 3.7342 | 26.78 | 21.5 | 8.84 | 0.16 | 146 | 107.41 | 41.65 | 1 | 144 | 14.77 | 13481.73 | 201.04 | 444.7 | 198.34 | 48.21 | 68447.48 | 0.24 | 0.63 | 0.39 | 4.22 | 1 | 10
1 | 50 | CONCLUIDO | 4.0076 | 24.95 | 20.45 | 11.05 | 0.2 | 111 | 107.73 | 41.65 | 1.25 | 109 | 14.83 | 13520.81 | 190.33 | 444.67 | 164.1 | 48.21 | 51501.18 | 0.29 | 0.67 | 0.34 | 3.17 | 1 | 10
2 | 50 | CONCLUIDO | 4.1979 | 23.82 | 19.81 | 13.35 | 0.24 | 89 | 108.05 | 41.65 | 1.5 | 87 | 14.9 | 13559.91 | 183.52 | 444.65 | 143.02 | 48.21 | 41069.21 | 0.34 | 0.69 | 0.31 | 2.53 | 1 | 10
3 | 50 | CONCLUIDO | 4.3327 | 23.08 | 19.38 | 15.5 | 0.28 | 75 | 108.37 | 41.65 | 1.75 | 73 | 14.97 | 13599.17 | 178.73 | 444.58 | 129.15 | 48.21 | 34205.85 | 0.37 | 0.7 | 0.28 | 2.1 | 1 | 10
4 | 50 | CONCLUIDO | 4.4431 | 22.51 | 19.05 | 17.86 | 0.32 | 64 | 108.68 | 41.65 | 2 | 62 | 15.03 | 13638.32 | 174.89 | 444.56 | 118.19 | 48.21 | 28781.77 | 0.41 | 0.72 | 0.27 | 1.77 | 1 | 10
5 | 50 | CONCLUIDO | 4.5509 | 21.97 | 18.69 | 20.03 | 0.36 | 56 | 109 | 41.65 | 2.25 | 54 | 15.1 | 13677.51 | 170.76 | 444.59 | 106.18 | 48.21 | 22813.79 | 0.45 | 0.73 | 0.26 | 1.41 | 1 | 10
6 | 50 | CONCLUIDO | 4.5063 | 22.19 | 19.02 | 22.38 | 0.4 | 51 | 109.32 | 41.65 | 2.5 | 49 | 15.17 | 13716.72 | 173.16 | 444.57 | 119.72 | 48.21 | 29612.24 | 0.4 | 0.72 | 0.21 | 1.74 | 1 | 10
7 | 50 | CONCLUIDO | 4.6275 | 21.61 | 18.57 | 24.76 | 0.44 | 45 | 109.64 | 41.65 | 2.75 | 43 | 15.24 | 13755.95 | 168.27 | 444.62 | 103 | 48.21 | 21280.37 | 0.47 | 0.73 | 0.24 | 1.29 | 1 | 10
8 | 50 | CONCLUIDO | 4.6775 | 21.38 | 18.43 | 26.97 | 0.48 | 41 | 109.96 | 41.65 | 3 | 39 | 15.31 | 13795.21 | 166.16 | 444.56 | 98.3 | 48.21 | 18947.73 | 0.49 | 0.74 | 0.23 | 1.15 | 1 | 10
9 | 50 | CONCLUIDO | 4.7106 | 21.23 | 18.35 | 28.97 | 0.52 | 38 | 110.27 | 41.65 | 3.25 | 36 | 15.37 | 13834.5 | 164.54 | 444.59 | 95.68 | 48.21 | 17657.2 | 0.5 | 0.74 | 0.22 | 1.07 | 1 | 10
10 | 50 | CONCLUIDO | 4.7508 | 21.05 | 18.24 | 31.26 | 0.56 | 35 | 110.59 | 41.65 | 3.5 | 33 | 15.44 | 13873.81 | 162.79 | 444.56 | 91.81 | 48.21 | 15737.32 | 0.53 | 0.75 | 0.22 | 0.96 | 1 | 10
11 | 50 | CONCLUIDO | 4.7842 | 20.9 | 18.15 | 34.04 | 0.6 | 32 | 110.91 | 41.65 | 3.75 | 30 | 15.51 | 13913.15 | 161.35 | 444.63 | 88.96 | 48.21 | 14326.48 | 0.54 | 0.75 | 0.22 | 0.88 | 1 | 10
12 | 50 | CONCLUIDO | 4.8091 | 20.79 | 18.09 | 36.18 | 0.63 | 30 | 111.23 | 41.65 | 4 | 28 | 15.58 | 13952.52 | 159.95 | 444.55 | 87.17 | 48.21 | 13439.2 | 0.55 | 0.75 | 0.21 | 0.81 | 1 | 10
13 | 50 | CONCLUIDO | 4.837 | 20.67 | 18.02 | 38.6 | 0.67 | 28 | 111.55 | 41.65 | 4.25 | 26 | 15.65 | 13991.91 | 158.24 | 444.56 | 84.48 | 48.21 | 12106.25 | 0.57 | 0.76 | 0.21 | 0.74 | 1 | 10
14 | 50 | CONCLUIDO | 4.8647 | 20.56 | 17.94 | 41.41 | 0.71 | 26 | 111.87 | 41.65 | 4.5 | 24 | 15.72 | 14031.33 | 156.92 | 444.56 | 82.68 | 48.21 | 11217.08 | 0.58 | 0.76 | 0.19 | 0.67 | 1 | 10
15 | 50 | CONCLUIDO | 4.8553 | 20.6 | 18 | 43.21 | 0.75 | 25 | 112.19 | 41.65 | 4.75 | 23 | 15.79 | 14070.77 | 156.76 | 444.55 | 84.45 | 48.21 | 12106.96 | 0.57 | 0.76 | 0.2 | 0.73 | 1 | 10
16 | 50 | CONCLUIDO | 4.8736 | 20.52 | 17.95 | 44.87 | 0.78 | 24 | 112.51 | 41.65 | 5 | 22 | 15.86 | 14110.24 | 155.32 | 444.56 | 82.61 | 48.21 | 11187.88 | 0.58 | 0.76 | 0.2 | 0.67 | 1 | 10
17 | 50 | CONCLUIDO | 4.9018 | 20.4 | 17.88 | 48.75 | 0.82 | 22 | 112.83 | 41.65 | 5.25 | 20 | 15.93 | 14149.74 | 153.86 | 444.55 | 80.16 | 48.21 | 9977.2 | 0.6 | 0.76 | 0.2 | 0.6 | 1 | 10
18 | 50 | CONCLUIDO | 4.9117 | 20.36 | 17.86 | 51.02 | 0.86 | 21 | 113.15 | 41.65 | 5.5 | 19 | 16 | 14189.26 | 152.39 | 444.55 | 79.59 | 48.21 | 9693 | 0.61 | 0.76 | 0.2 | 0.58 | 1 | 10
19 | 50 | CONCLUIDO | 4.9285 | 20.29 | 17.81 | 53.43 | 0.89 | 20 | 113.47 | 41.65 | 5.75 | 18 | 16.07 | 14228.81 | 151.68 | 444.56 | 77.99 | 48.21 | 8898.33 | 0.62 | 0.77 | 0.19 | 0.53 | 1 | 10
20 | 50 | CONCLUIDO | 4.944 | 20.23 | 17.77 | 56.11 | 0.93 | 19 | 113.79 | 41.65 | 6 | 17 | 16.14 | 14268.39 | 150.53 | 444.55 | 76.64 | 48.21 | 8228.51 | 0.63 | 0.77 | 0.19 | 0.49 | 1 | 10
21 | 50 | CONCLUIDO | 4.9741 | 20.1 | 17.67 | 58.89 | 0.97 | 18 | 114.11 | 41.65 | 6.25 | 16 | 16.21 | 14307.99 | 148.34 | 444.55 | 73.2 | 48.21 | 6516.45 | 0.66 | 0.77 | 0.19 | 0.39 | 1 | 10
22 | 50 | CONCLUIDO | 4.944 | 20.23 | 17.79 | 59.3 | 1 | 18 | 114.44 | 41.65 | 6.5 | 16 | 16.29 | 14347.62 | 148.83 | 444.57 | 77.38 | 48.21 | 8603.53 | 0.62 | 0.77 | 0.19 | 0.51 | 1 | 10
23 | 50 | CONCLUIDO | 4.9604 | 20.16 | 17.75 | 62.63 | 1.04 | 17 | 114.76 | 41.65 | 6.75 | 15 | 16.36 | 14387.27 | 147.73 | 444.56 | 76.06 | 48.21 | 7947.97 | 0.63 | 0.77 | 0.19 | 0.47 | 1 | 10
24 | 50 | CONCLUIDO | 4.9785 | 20.09 | 17.69 | 66.36 | 1.07 | 16 | 115.08 | 41.65 | 7 | 14 | 16.43 | 14426.96 | 146.11 | 444.55 | 74.12 | 48.21 | 6986.25 | 0.65 | 0.77 | 0.19 | 0.42 | 1 | 10
25 | 50 | CONCLUIDO | 4.9741 | 20.1 | 17.71 | 66.42 | 1.11 | 16 | 115.4 | 41.65 | 7.25 | 14 | 16.5 | 14466.67 | 145.88 | 444.55 | 74.82 | 48.21 | 7334.01 | 0.64 | 0.77 | 0.19 | 0.44 | 1 | 10
26 | 50 | CONCLUIDO | 4.9906 | 20.04 | 17.67 | 70.67 | 1.14 | 15 | 115.72 | 41.65 | 7.5 | 13 | 16.57 | 14506.4 | 144.57 | 444.55 | 73.45 | 48.21 | 6653.14 | 0.66 | 0.77 | 0.18 | 0.39 | 1 | 10
27 | 50 | CONCLUIDO | 4.9871 | 20.05 | 17.68 | 70.73 | 1.18 | 15 | 116.05 | 41.65 | 7.75 | 13 | 16.65 | 14546.17 | 143.44 | 444.55 | 73.83 | 48.21 | 6845.92 | 0.65 | 0.77 | 0.19 | 0.41 | 1 | 10
28 | 50 | CONCLUIDO | 5.0178 | 19.93 | 17.58 | 75.35 | 1.21 | 14 | 116.37 | 41.65 | 8 | 12 | 16.72 | 14585.96 | 142.21 | 444.55 | 70.4 | 48.21 | 5135.15 | 0.68 | 0.78 | 0.19 | 0.3 | 1 | 10
29 | 50 | CONCLUIDO | 4.9967 | 20.01 | 17.67 | 75.71 | 1.25 | 14 | 116.69 | 41.65 | 8.25 | 12 | 16.79 | 14625.77 | 141.27 | 444.56 | 73.29 | 48.21 | 6581.13 | 0.66 | 0.77 | 0.19 | 0.39 | 1 | 10
30 | 50 | CONCLUIDO | 5.0138 | 19.94 | 17.62 | 81.32 | 1.28 | 13 | 117.01 | 41.65 | 8.5 | 11 | 16.86 | 14665.62 | 140.05 | 444.57 | 71.76 | 48.21 | 5817.54 | 0.67 | 0.77 | 0.19 | 0.34 | 1 | 10
31 | 50 | CONCLUIDO | 5.0051 | 19.98 | 17.65 | 81.48 | 1.32 | 13 | 117.34 | 41.65 | 8.75 | 11 | 16.94 | 14705.49 | 139.68 | 444.55 | 73.03 | 48.21 | 6452.51 | 0.66 | 0.77 | 0.19 | 0.38 | 1 | 10
32 | 50 | CONCLUIDO | 5.027 | 19.89 | 17.59 | 87.95 | 1.35 | 12 | 117.66 | 41.65 | 9 | 10 | 17.01 | 14745.39 | 137 | 444.55 | 70.85 | 48.21 | 5368.21 | 0.68 | 0.78 | 0.18 | 0.31 | 1 | 10
33 | 50 | CONCLUIDO | 5.0255 | 19.9 | 17.6 | 87.98 | 1.38 | 12 | 117.98 | 41.65 | 9.25 | 10 | 17.08 | 14785.31 | 137.17 | 444.59 | 70.83 | 48.21 | 5359.34 | 0.68 | 0.78 | 0.19 | 0.32 | 1 | 10
34 | 50 | CONCLUIDO | 5.0364 | 19.86 | 17.55 | 87.76 | 1.42 | 12 | 118.31 | 41.65 | 9.5 | 10 | 17.16 | 14825.26 | 135.63 | 444.55 | 69.52 | 48.21 | 4702.54 | 0.69 | 0.78 | 0.18 | 0.28 | 1 | 10
35 | 50 | CONCLUIDO | 5.0428 | 19.83 | 17.55 | 95.73 | 1.45 | 11 | 118.63 | 41.65 | 9.75 | 9 | 17.23 | 14865.24 | 133.65 | 444.55 | 69.46 | 48.21 | 4678.2 | 0.69 | 0.78 | 0.18 | 0.27 | 1 | 10
36 | 50 | CONCLUIDO | 5.0417 | 19.83 | 17.55 | 95.75 | 1.48 | 11 | 118.96 | 41.65 | 10 | 8 | 17.31 | 14905.25 | 134.13 | 444.55 | 69.58 | 48.21 | 4741.95 | 0.69 | 0.78 | 0.18 | 0.28 | 1 | 10
37 | 50 | CONCLUIDO | 5.0395 | 19.84 | 17.56 | 95.8 | 1.52 | 11 | 119.28 | 41.65 | 10.25 | 5 | 17.38 | 14945.29 | 133.35 | 444.55 | 69.71 | 48.21 | 4802.58 | 0.69 | 0.78 | 0.19 | 0.29 | 1 | 10
38 | 50 | CONCLUIDO | 5.0376 | 19.85 | 17.57 | 95.84 | 1.55 | 11 | 119.61 | 41.65 | 10.5 | 4 | 17.46 | 14985.35 | 133.47 | 444.55 | 69.96 | 48.21 | 4928.29 | 0.69 | 0.78 | 0.19 | 0.29 | 1 | 10
39 | 50 | CONCLUIDO | 5.04 | 19.84 | 17.56 | 95.79 | 1.58 | 11 | 119.93 | 41.65 | 10.75 | 3 | 17.53 | 15025.44 | 132.05 | 444.55 | 69.58 | 48.21 | 4740.47 | 0.69 | 0.78 | 0.19 | 0.28 | 1 | 10
40 | 50 | CONCLUIDO | 5.0546 | 19.78 | 17.53 | 105.15 | 1.61 | 10 | 120.26 | 41.65 | 11 | 2 | 17.61 | 15065.56 | 132.08 | 444.55 | 68.48 | 48.21 | 4196.97 | 0.7 | 0.78 | 0.19 | 0.25 | 1 | 10
41 | 50 | CONCLUIDO | 5.0494 | 19.8 | 17.55 | 105.28 | 1.65 | 10 | 120.58 | 41.65 | 11.25 | 2 | 17.68 | 15105.7 | 132.54 | 444.55 | 69.11 | 48.21 | 4509.48 | 0.7 | 0.78 | 0.19 | 0.27 | 1 | 10
42 | 50 | CONCLUIDO | 5.0534 | 19.79 | 17.53 | 105.18 | 1.68 | 10 | 120.91 | 41.65 | 11.5 | 0 | 17.76 | 15145.88 | 132.72 | 444.58 | 68.45 | 48.21 | 4180.31 | 0.7 | 0.78 | 0.19 | 0.25 | 1 | 10
0 | 25 | CONCLUIDO | 4.3633 | 22.92 | 19.86 | 13.09 | 0.28 | 91 | 61.76 | 28.92 | 1 | 89 | 6.84 | 7851.41 | 124.22 | 444.63 | 144.79 | 48.21 | 41944.55 | 0.33 | 0.69 | 0.31 | 2.58 | 1 | 10
1 | 25 | CONCLUIDO | 4.5433 | 22.01 | 19.24 | 16.49 | 0.35 | 70 | 62.05 | 28.92 | 1.25 | 68 | 6.88 | 7887.12 | 118.84 | 444.58 | 124.54 | 48.21 | 31925.19 | 0.39 | 0.71 | 0.28 | 1.96 | 1 | 10
2 | 25 | CONCLUIDO | 4.7044 | 21.26 | 18.68 | 20.02 | 0.42 | 56 | 62.34 | 28.92 | 1.5 | 54 | 6.92 | 7922.85 | 113.67 | 444.6 | 105.79 | 48.21 | 22618.32 | 0.46 | 0.73 | 0.26 | 1.4 | 1 | 10
3 | 25 | CONCLUIDO | 4.7363 | 21.11 | 18.66 | 23.83 | 0.49 | 47 | 62.63 | 28.92 | 1.75 | 45 | 6.96 | 7958.6 | 111.87 | 444.59 | 106.12 | 48.21 | 22827.51 | 0.45 | 0.73 | 0.24 | 1.39 | 1 | 10
4 | 25 | CONCLUIDO | 4.8052 | 20.81 | 18.45 | 26.99 | 0.55 | 41 | 62.92 | 28.92 | 2 | 39 | 7 | 7994.37 | 109.12 | 444.57 | 98.73 | 48.21 | 19163.31 | 0.49 | 0.74 | 0.23 | 1.17 | 1 | 10
5 | 25 | CONCLUIDO | 4.868 | 20.54 | 18.26 | 31.3 | 0.62 | 35 | 63.21 | 28.92 | 2.25 | 33 | 7.04 | 8030.17 | 106.49 | 444.55 | 92.72 | 48.21 | 16192.44 | 0.52 | 0.75 | 0.22 | 0.98 | 1 | 10
6 | 25 | CONCLUIDO | 4.9135 | 20.35 | 18.13 | 35.08 | 0.69 | 31 | 63.5 | 28.92 | 2.5 | 29 | 7.08 | 8065.98 | 104.34 | 444.57 | 88.21 | 48.21 | 13956.21 | 0.55 | 0.75 | 0.21 | 0.85 | 1 | 10
7 | 25 | CONCLUIDO | 4.9555 | 20.18 | 18 | 38.56 | 0.75 | 28 | 63.79 | 28.92 | 2.75 | 26 | 7.12 | 8101.81 | 101.73 | 444.56 | 83.64 | 48.21 | 11686.02 | 0.58 | 0.76 | 0.21 | 0.72 | 1 | 10
8 | 25 | CONCLUIDO | 4.9683 | 20.13 | 17.98 | 43.16 | 0.81 | 25 | 64.08 | 28.92 | 3 | 23 | 7.16 | 8137.65 | 99.89 | 444.56 | 83.86 | 48.21 | 11811.56 | 0.57 | 0.76 | 0.2 | 0.71 | 1 | 10
9 | 25 | CONCLUIDO | 4.9929 | 20.03 | 17.91 | 46.73 | 0.88 | 23 | 64.38 | 28.92 | 3.25 | 21 | 7.2 | 8173.52 | 97.39 | 444.55 | 81.4 | 48.21 | 10590.3 | 0.59 | 0.76 | 0.2 | 0.64 | 1 | 10
10 | 25 | CONCLUIDO | 5.0121 | 19.95 | 17.86 | 51.04 | 0.94 | 21 | 64.67 | 28.92 | 3.5 | 16 | 7.24 | 8209.41 | 95.64 | 444.59 | 79.61 | 48.21 | 9706.5 | 0.61 | 0.76 | 0.2 | 0.59 | 1 | 10
11 | 25 | CONCLUIDO | 5.027 | 19.89 | 17.82 | 53.46 | 1.01 | 20 | 64.96 | 28.92 | 3.75 | 8 | 7.28 | 8245.32 | 94.55 | 444.56 | 77.91 | 48.21 | 8862.31 | 0.62 | 0.77 | 0.21 | 0.54 | 1 | 10
12 | 25 | CONCLUIDO | 5.0231 | 19.91 | 17.83 | 53.5 | 1.07 | 20 | 65.25 | 28.92 | 4 | 3 | 7.33 | 8281.25 | 94.36 | 444.59 | 78.17 | 48.21 | 8992.45 | 0.62 | 0.76 | 0.21 | 0.56 | 1 | 10
13 | 25 | CONCLUIDO | 5.0332 | 19.87 | 17.81 | 56.24 | 1.13 | 19 | 65.54 | 28.92 | 4.25 | 1 | 7.37 | 8317.2 | 94.46 | 444.58 | 77.13 | 48.21 | 8475.54 | 0.63 | 0.77 | 0.22 | 0.53 | 1 | 10
14 | 25 | CONCLUIDO | 5.0375 | 19.85 | 17.79 | 56.18 | 1.19 | 19 | 65.83 | 28.92 | 4.5 | 0 | 7.41 | 8353.17 | 94.56 | 444.61 | 76.55 | 48.21 | 8184.86 | 0.63 | 0.77 | 0.22 | 0.51 | 1 | 10
0 | 85 | CONCLUIDO | 2.9945 | 33.39 | 23.67 | 6.54 | 0.11 | 217 | 167.88 | 51.39 | 1 | 215 | 30.49 | 20939.59 | 298.58 | 444.69 | 269.49 | 48.21 | 103662.96 | 0.18 | 0.58 | 0.51 | 6.39 | 1 | 10
1 | 85 | CONCLUIDO | 3.3529 | 29.82 | 22 | 8.2 | 0.13 | 161 | 168.25 | 51.39 | 1.25 | 159 | 30.6 | 20984.25 | 276.86 | 444.68 | 214.86 | 48.21 | 76629.51 | 0.22 | 0.62 | 0.42 | 4.71 | 1 | 10
2 | 85 | CONCLUIDO | 3.6124 | 27.68 | 20.97 | 9.83 | 0.16 | 128 | 168.61 | 51.39 | 1.5 | 126 | 30.71 | 21028.94 | 263.45 | 444.6 | 181.06 | 48.21 | 59894.99 | 0.27 | 0.65 | 0.37 | 3.69 | 1 | 10
3 | 85 | CONCLUIDO | 3.8054 | 26.28 | 20.31 | 11.5 | 0.18 | 106 | 168.97 | 51.39 | 1.75 | 104 | 30.83 | 21073.68 | 254.64 | 444.59 | 159.57 | 48.21 | 49261.42 | 0.3 | 0.67 | 0.34 | 3.04 | 1 | 10
4 | 85 | CONCLUIDO | 3.9499 | 25.32 | 19.86 | 13.1 | 0.21 | 91 | 169.33 | 51.39 | 2 | 89 | 30.94 | 21118.46 | 248.5 | 444.68 | 144.79 | 48.21 | 41946.68 | 0.33 | 0.69 | 0.31 | 2.58 | 1 | 10
5 | 85 | CONCLUIDO | 4.0753 | 24.54 | 19.49 | 14.8 | 0.24 | 79 | 169.7 | 51.39 | 2.25 | 77 | 31.05 | 21163.27 | 243.37 | 444.64 | 132.8 | 48.21 | 36009.28 | 0.36 | 0.7 | 0.29 | 2.21 | 1 | 10
6 | 85 | CONCLUIDO | 4.1699 | 23.98 | 19.24 | 16.49 | 0.26 | 70 | 170.06 | 51.39 | 2.5 | 68 | 31.17 | 21208.12 | 239.65 | 444.64 | 124.35 | 48.21 | 31832.23 | 0.39 | 0.71 | 0.28 | 1.96 | 1 | 10
7 | 85 | CONCLUIDO | 4.2515 | 23.52 | 19.01 | 18.11 | 0.29 | 63 | 170.42 | 51.39 | 2.75 | 61 | 31.28 | 21253.01 | 236.52 | 444.59 | 117.01 | 48.21 | 28195.49 | 0.41 | 0.72 | 0.27 | 1.74 | 1 | 10
8 | 85 | CONCLUIDO | 4.3273 | 23.11 | 18.8 | 19.79 | 0.31 | 57 | 170.79 | 51.39 | 3 | 55 | 31.4 | 21297.94 | 233.48 | 444.55 | 109.97 | 48.21 | 24703.34 | 0.44 | 0.73 | 0.26 | 1.53 | 1 | 10
9 | 85 | CONCLUIDO | 4.4071 | 22.69 | 18.56 | 21.41 | 0.34 | 52 | 171.15 | 51.39 | 3.25 | 50 | 31.51 | 21342.91 | 229.76 | 444.58 | 102.27 | 48.21 | 20878.84 | 0.47 | 0.74 | 0.23 | 1.28 | 1 | 10
10 | 85 | CONCLUIDO | 4.3846 | 22.81 | 18.77 | 22.99 | 0.36 | 49 | 171.52 | 51.39 | 3.5 | 47 | 31.63 | 21387.92 | 232.35 | 444.61 | 109.94 | 48.21 | 24729.61 | 0.44 | 0.73 | 0.24 | 1.5 | 1 | 10
11 | 85 | CONCLUIDO | 4.45 | 22.47 | 18.57 | 24.77 | 0.39 | 45 | 171.88 | 51.39 | 3.75 | 43 | 31.74 | 21432.96 | 229.44 | 444.63 | 102.99 | 48.21 | 21273.85 | 0.47 | 0.73 | 0.24 | 1.3 | 1 | 10
12 | 85 | CONCLUIDO | 4.491 | 22.27 | 18.47 | 26.39 | 0.41 | 42 | 172.25 | 51.39 | 4 | 40 | 31.86 | 21478.05 | 227.77 | 444.55 | 99.64 | 48.21 | 19614.45 | 0.48 | 0.74 | 0.23 | 1.19 | 1 | 10
13 | 85 | CONCLUIDO | 4.5193 | 22.13 | 18.4 | 27.6 | 0.44 | 40 | 172.61 | 51.39 | 4.25 | 38 | 31.97 | 21523.17 | 226.47 | 444.57 | 97.34 | 48.21 | 18474.46 | 0.5 | 0.74 | 0.23 | 1.12 | 1 | 10
14 | 85 | CONCLUIDO | 4.5576 | 21.94 | 18.32 | 29.7 | 0.46 | 37 | 172.98 | 51.39 | 4.5 | 35 | 32.09 | 21568.34 | 224.92 | 444.56 | 94.39 | 48.21 | 17014.62 | 0.51 | 0.74 | 0.22 | 1.04 | 1 | 10
15 | 85 | CONCLUIDO | 4.5833 | 21.82 | 18.26 | 31.3 | 0.49 | 35 | 173.35 | 51.39 | 4.75 | 33 | 32.2 | 21613.54 | 223.93 | 444.59 | 92.69 | 48.21 | 16174.45 | 0.52 | 0.75 | 0.22 | 0.98 | 1 | 10
16 | 85 | CONCLUIDO | 4.614 | 21.67 | 18.18 | 33.06 | 0.51 | 33 | 173.71 | 51.39 | 5 | 31 | 32.32 | 21658.78 | 222.14 | 444.57 | 90.12 | 48.21 | 14901.87 | 0.53 | 0.75 | 0.22 | 0.9 | 1 | 10
17 | 85 | CONCLUIDO | 4.6257 | 21.62 | 18.16 | 34.05 | 0.53 | 32 | 174.08 | 51.39 | 5.25 | 30 | 32.44 | 21704.07 | 221.84 | 444.56 | 89.5 | 48.21 | 14596.75 | 0.54 | 0.75 | 0.21 | 0.88 | 1 | 10
18 | 85 | CONCLUIDO | 4.6563 | 21.48 | 18.09 | 36.17 | 0.56 | 30 | 174.45 | 51.39 | 5.5 | 28 | 32.56 | 21749.39 | 220.5 | 444.55 | 86.9 | 48.21 | 13307.33 | 0.55 | 0.75 | 0.21 | 0.81 | 1 | 10
19 | 85 | CONCLUIDO | 4.669 | 21.42 | 18.06 | 37.37 | 0.58 | 29 | 174.82 | 51.39 | 5.75 | 27 | 32.67 | 21794.75 | 219.6 | 444.57 | 86.21 | 48.21 | 12963.17 | 0.56 | 0.76 | 0.21 | 0.79 | 1 | 10
20 | 85 | CONCLUIDO | 4.7151 | 21.21 | 17.92 | 39.82 | 0.61 | 27 | 175.18 | 51.39 | 6 | 25 | 32.79 | 21840.16 | 217.3 | 444.58 | 81.11 | 48.21 | 10423.9 | 0.59 | 0.76 | 0.21 | 0.64 | 1 | 10
21 | 85 | CONCLUIDO | 4.7135 | 21.22 | 17.96 | 41.45 | 0.63 | 26 | 175.55 | 51.39 | 6.25 | 24 | 32.91 | 21885.6 | 217.62 | 444.55 | 83.43 | 48.21 | 11589 | 0.58 | 0.76 | 0.19 | 0.69 | 1 | 10
22 | 85 | CONCLUIDO | 4.7115 | 21.22 | 18 | 43.21 | 0.66 | 25 | 175.92 | 51.39 | 6.5 | 23 | 33.03 | 21931.08 | 217.58 | 444.57 | 84.35 | 48.21 | 12054.37 | 0.57 | 0.76 | 0.21 | 0.73 | 1 | 10
23 | 85 | CONCLUIDO | 4.7332 | 21.13 | 17.94 | 44.85 | 0.68 | 24 | 176.29 | 51.39 | 6.75 | 22 | 33.15 | 21976.61 | 216.41 | 444.56 | 82.3 | 48.21 | 11033.02 | 0.59 | 0.76 | 0.2 | 0.66 | 1 | 10
24 | 85 | CONCLUIDO | 4.7316 | 21.13 | 17.95 | 44.87 | 0.7 | 24 | 176.66 | 51.39 | 7 | 22 | 33.27 | 22022.17 | 215.99 | 444.57 | 82.58 | 48.21 | 11176.52 | 0.58 | 0.76 | 0.2 | 0.67 | 1 | 10
25 | 85 | CONCLUIDO | 4.7445 | 21.08 | 17.93 | 46.76 | 0.73 | 23 | 177.03 | 51.39 | 7.25 | 21 | 33.39 | 22067.77 | 215.49 | 444.56 | 81.79 | 48.21 | 10785.33 | 0.59 | 0.76 | 0.2 | 0.65 | 1 | 10
26 | 85 | CONCLUIDO | 4.7625 | 21 | 17.88 | 48.76 | 0.75 | 22 | 177.4 | 51.39 | 7.5 | 20 | 33.51 | 22113.42 | 214.7 | 444.56 | 80.26 | 48.21 | 10024.23 | 0.6 | 0.76 | 0.2 | 0.6 | 1 | 10
27 | 85 | CONCLUIDO | 4.7795 | 20.92 | 17.84 | 50.97 | 0.77 | 21 | 177.77 | 51.39 | 7.75 | 19 | 33.63 | 22159.1 | 213.34 | 444.55 | 78.95 | 48.21 | 9373.08 | 0.61 | 0.76 | 0.2 | 0.56 | 1 | 10
28 | 85 | CONCLUIDO | 4.7783 | 20.93 | 17.84 | 50.98 | 0.8 | 21 | 178.14 | 51.39 | 8 | 19 | 33.75 | 22204.83 | 213.55 | 444.57 | 79.05 | 48.21 | 9423.45 | 0.61 | 0.76 | 0.2 | 0.57 | 1 | 10
29 | 85 | CONCLUIDO | 4.7934 | 20.86 | 17.81 | 53.44 | 0.82 | 20 | 178.51 | 51.39 | 8.25 | 18 | 33.87 | 22250.6 | 212.71 | 444.56 | 77.97 | 48.21 | 8891.44 | 0.62 | 0.77 | 0.2 | 0.54 | 1 | 10
30 | 85 | CONCLUIDO | 4.8114 | 20.78 | 17.77 | 56.11 | 0.84 | 19 | 178.88 | 51.39 | 8.5 | 17 | 33.99 | 22296.41 | 211.63 | 444.57 | 76.49 | 48.21 | 8156.27 | 0.63 | 0.77 | 0.19 | 0.49 | 1 | 10
31 | 85 | CONCLUIDO | 4.8174 | 20.76 | 17.74 | 56.03 | 0.87 | 19 | 179.26 | 51.39 | 8.75 | 17 | 34.11 | 22342.26 | 210.59 | 444.56 | 75.39 | 48.21 | 7607.06 | 0.64 | 0.77 | 0.2 | 0.46 | 1 | 10
32 | 85 | CONCLUIDO | 4.836 | 20.68 | 17.7 | 58.99 | 0.89 | 18 | 179.63 | 51.39 | 9 | 16 | 34.24 | 22388.15 | 209.6 | 444.55 | 74.45 | 48.21 | 7140.6 | 0.65 | 0.77 | 0.18 | 0.42 | 1 | 10
33 | 85 | CONCLUIDO | 4.8195 | 20.75 | 17.77 | 59.22 | 0.91 | 18 | 180 | 51.39 | 9.25 | 16 | 34.36 | 22434.08 | 210.23 | 444.59 | 76.69 | 48.21 | 8260.72 | 0.63 | 0.77 | 0.19 | 0.49 | 1 | 10
34 | 85 | CONCLUIDO | 4.8308 | 20.7 | 17.75 | 62.65 | 0.93 | 17 | 180.37 | 51.39 | 9.5 | 15 | 34.48 | 22480.05 | 209.62 | 444.55 | 76.15 | 48.21 | 7996.93 | 0.63 | 0.77 | 0.19 | 0.48 | 1 | 10
35 | 85 | CONCLUIDO | 4.8322 | 20.69 | 17.75 | 62.63 | 0.96 | 17 | 180.75 | 51.39 | 9.75 | 15 | 34.6 | 22526.07 | 209.32 | 444.62 | 75.82 | 48.21 | 7827.86 | 0.64 | 0.77 | 0.19 | 0.47 | 1 | 10
36 | 85 | CONCLUIDO | 4.8519 | 20.61 | 17.7 | 66.36 | 0.98 | 16 | 181.12 | 51.39 | 10 | 14 | 34.73 | 22572.13 | 207.95 | 444.56 | 74.26 | 48.21 | 7056.42 | 0.65 | 0.77 | 0.19 | 0.42 | 1 | 10
37 | 85 | CONCLUIDO | 4.8475 | 20.63 | 17.71 | 66.43 | 1 | 16 | 181.49 | 51.39 | 10.25 | 14 | 34.85 | 22618.23 | 208.02 | 444.56 | 74.92 | 48.21 | 7386.21 | 0.64 | 0.77 | 0.19 | 0.44 | 1 | 10
38 | 85 | CONCLUIDO | 4.8488 | 20.62 | 17.71 | 66.41 | 1.02 | 16 | 181.87 | 51.39 | 10.5 | 14 | 34.98 | 22664.49 | 207.24 | 444.55 | 74.77 | 48.21 | 7310.42 | 0.64 | 0.77 | 0.19 | 0.43 | 1 | 10
39 | 85 | CONCLUIDO | 4.8659 | 20.55 | 17.67 | 70.68 | 1.05 | 15 | 182.24 | 51.39 | 10.75 | 13 | 35.1 | 22710.68 | 206.7 | 444.55 | 73.48 | 48.21 | 6668.52 | 0.66 | 0.77 | 0.19 | 0.39 | 1 | 10
40 | 85 | CONCLUIDO | 4.8663 | 20.55 | 17.67 | 70.67 | 1.07 | 15 | 182.62 | 51.39 | 11 | 13 | 35.22 | 22756.91 | 206.25 | 444.57 | 73.32 | 48.21 | 6592.12 | 0.66 | 0.77 | 0.19 | 0.39 | 1 | 10
41 | 85 | CONCLUIDO | 4.8672 | 20.55 | 17.66 | 70.66 | 1.09 | 15 | 182.99 | 51.39 | 11.25 | 13 | 35.35 | 22803.18 | 205.54 | 444.57 | 73.15 | 48.21 | 6506.31 | 0.66 | 0.77 | 0.19 | 0.39 | 1 | 10
42 | 85 | CONCLUIDO | 4.893 | 20.44 | 17.59 | 75.39 | 1.11 | 14 | 183.37 | 51.39 | 11.5 | 12 | 35.48 | 22849.49 | 204.78 | 444.55 | 70.64 | 48.21 | 5253.55 | 0.68 | 0.78 | 0.19 | 0.31 | 1 | 10
43 | 85 | CONCLUIDO | 4.88 | 20.49 | 17.64 | 75.62 | 1.13 | 14 | 183.74 | 51.39 | 11.75 | 12 | 35.6 | 22895.85 | 204.98 | 444.55 | 72.88 | 48.21 | 6374.95 | 0.66 | 0.77 | 0.18 | 0.37 | 1 | 10
44 | 85 | CONCLUIDO | 4.8742 | 20.52 | 17.67 | 75.72 | 1.16 | 14 | 184.12 | 51.39 | 12 | 12 | 35.73 | 22942.24 | 203.9 | 444.55 | 73.56 | 48.21 | 6715.48 | 0.66 | 0.77 | 0.18 | 0.39 | 1 | 10
45 | 85 | CONCLUIDO | 4.892 | 20.44 | 17.63 | 81.36 | 1.18 | 13 | 184.5 | 51.39 | 12.25 | 11 | 35.85 | 22988.69 | 203.17 | 444.55 | 72.14 | 48.21 | 6008.98 | 0.67 | 0.77 | 0.18 | 0.35 | 1 | 10
46 | 85 | CONCLUIDO | 4.8933 | 20.44 | 17.62 | 81.34 | 1.2 | 13 | 184.87 | 51.39 | 12.5 | 11 | 35.98 | 23035.17 | 203.01 | 444.55 | 71.92 | 48.21 | 5902.05 | 0.67 | 0.77 | 0.18 | 0.35 | 1 | 10
47 | 85 | CONCLUIDO | 4.8892 | 20.45 | 17.64 | 81.42 | 1.22 | 13 | 185.25 | 51.39 | 12.75 | 11 | 36.11 | 23081.7 | 203.07 | 444.55 | 72.54 | 48.21 | 6209.56 | 0.66 | 0.77 | 0.19 | 0.36 | 1 | 10
48 | 85 | CONCLUIDO | 4.896 | 20.42 | 17.61 | 81.29 | 1.24 | 13 | 185.63 | 51.39 | 13 | 11 | 36.24 | 23128.27 | 201.31 | 444.58 | 71.53 | 48.21 | 5702.63 | 0.67 | 0.77 | 0.18 | 0.33 | 1 | 10
49 | 85 | CONCLUIDO | 4.9107 | 20.36 | 17.58 | 87.92 | 1.26 | 12 | 186.01 | 51.39 | 13.25 | 10 | 36.36 | 23174.88 | 200.72 | 444.55 | 70.71 | 48.21 | 5301.36 | 0.68 | 0.78 | 0.18 | 0.31 | 1 | 10
50 | 85 | CONCLUIDO | 4.9093 | 20.37 | 17.59 | 87.95 | 1.29 | 12 | 186.38 | 51.39 | 13.5 | 10 | 36.49 | 23221.54 | 200.8 | 444.55 | 70.84 | 48.21 | 5366.03 | 0.68 | 0.78 | 0.18 | 0.31 | 1 | 10
51 | 85 | CONCLUIDO | 4.9108 | 20.36 | 17.58 | 87.92 | 1.31 | 12 | 186.76 | 51.39 | 13.75 | 10 | 36.62 | 23268.24 | 201.03 | 444.55 | 70.69 | 48.21 | 5289.97 | 0.68 | 0.78 | 0.18 | 0.31 | 1 | 10
52 | 85 | CONCLUIDO | 4.919 | 20.33 | 17.55 | 87.75 | 1.33 | 12 | 187.14 | 51.39 | 14 | 10 | 36.75 | 23314.98 | 199.66 | 444.57 | 69.47 | 48.21 | 4678.74 | 0.69 | 0.78 | 0.18 | 0.27 | 1 | 10
53 | 85 | CONCLUIDO | 4.9287 | 20.29 | 17.54 | 95.69 | 1.35 | 11 | 187.52 | 51.39 | 14.25 | 9 | 36.88 | 23361.77 | 198.38 | 444.55 | 69.44 | 48.21 | 4672.41 | 0.69 | 0.78 | 0.18 | 0.27 | 1 | 10
54 | 85 | CONCLUIDO | 4.925 | 20.3 | 17.56 | 95.78 | 1.37 | 11 | 187.9 | 51.39 | 14.5 | 9 | 37.01 | 23408.6 | 198.16 | 444.55 | 69.79 | 48.21 | 4846.98 | 0.69 | 0.78 | 0.18 | 0.28 | 1 | 10
55 | 85 | CONCLUIDO | 4.9233 | 20.31 | 17.57 | 95.82 | 1.39 | 11 | 188.28 | 51.39 | 14.75 | 9 | 37.14 | 23455.48 | 198.44 | 444.56 | 70.1 | 48.21 | 5000.03 | 0.69 | 0.78 | 0.18 | 0.29 | 1 | 10
56 | 85 | CONCLUIDO | 4.9242 | 20.31 | 17.56 | 95.8 | 1.41 | 11 | 188.66 | 51.39 | 15 | 9 | 37.27 | 23502.4 | 197.82 | 444.57 | 69.96 | 48.21 | 4928.93 | 0.69 | 0.78 | 0.18 | 0.29 | 1 | 10
57 | 85 | CONCLUIDO | 4.9238 | 20.31 | 17.56 | 95.8 | 1.43 | 11 | 189.04 | 51.39 | 15.25 | 9 | 37.4 | 23549.36 | 197.61 | 444.55 | 69.95 | 48.21 | 4925.64 | 0.69 | 0.78 | 0.18 | 0.29 | 1 | 10
58 | 85 | CONCLUIDO | 4.9219 | 20.32 | 17.57 | 95.85 | 1.45 | 11 | 189.42 | 51.39 | 15.5 | 9 | 37.53 | 23596.37 | 196.85 | 444.55 | 70.3 | 48.21 | 5100.17 | 0.69 | 0.78 | 0.18 | 0.3 | 1 | 10
59 | 85 | CONCLUIDO | 4.9438 | 20.23 | 17.52 | 105.09 | 1.47 | 10 | 189.81 | 51.39 | 15.75 | 8 | 37.66 | 23643.43 | 195.78 | 444.55 | 68.42 | 48.21 | 4163.69 | 0.7 | 0.78 | 0.18 | 0.24 | 1 | 10
60 | 85 | CONCLUIDO | 4.9425 | 20.23 | 17.52 | 105.13 | 1.49 | 10 | 190.19 | 51.39 | 16 | 8 | 37.79 | 23690.52 | 196.32 | 444.55 | 68.54 | 48.21 | 4223.35 | 0.7 | 0.78 | 0.18 | 0.24 | 1 | 10
61 | 85 | CONCLUIDO | 4.9472 | 20.21 | 17.5 | 105.01 | 1.51 | 10 | 190.57 | 51.39 | 16.25 | 8 | 37.93 | 23737.67 | 195.3 | 444.55 | 67.76 | 48.21 | 3836.7 | 0.71 | 0.78 | 0.18 | 0.23 | 1 | 10
62 | 85 | CONCLUIDO | 4.9536 | 20.19 | 17.48 | 104.86 | 1.53 | 10 | 190.95 | 51.39 | 16.5 | 8 | 38.06 | 23784.85 | 194.53 | 444.55 | 66.95 | 48.21 | 3430.35 | 0.72 | 0.78 | 0.18 | 0.2 | 1 | 10
63 | 85 | CONCLUIDO | 4.9312 | 20.28 | 17.57 | 105.41 | 1.55 | 10 | 191.34 | 51.39 | 16.75 | 8 | 38.19 | 23832.09 | 194.72 | 444.55 | 70.38 | 48.21 | 5144.08 | 0.68 | 0.78 | 0.17 | 0.29 | 1 | 10
64 | 85 | CONCLUIDO | 4.9361 | 20.26 | 17.55 | 105.29 | 1.57 | 10 | 191.72 | 51.39 | 17 | 8 | 38.33 | 23879.37 | 193.4 | 444.55 | 69.54 | 48.21 | 4725.54 | 0.69 | 0.78 | 0.18 | 0.27 | 1 | 10
65 | 85 | CONCLUIDO | 4.957 | 20.17 | 17.5 | 116.64 | 1.59 | 9 | 192.1 | 51.39 | 17.25 | 7 | 38.46 | 23926.69 | 191.82 | 444.55 | 67.75 | 48.21 | 3835.76 | 0.71 | 0.78 | 0.18 | 0.22 | 1 | 10
66 | 85 | CONCLUIDO | 4.9547 | 20.18 | 17.51 | 116.7 | 1.61 | 9 | 192.49 | 51.39 | 17.5 | 7 | 38.59 | 23974.06 | 191.79 | 444.55 | 68.08 | 48.21 | 3999.5 | 0.71 | 0.78 | 0.18 | 0.23 | 1 | 10
67 | 85 | CONCLUIDO | 4.9561 | 20.18 | 17.5 | 116.66 | 1.63 | 9 | 192.87 | 51.39 | 17.75 | 7 | 38.73 | 24021.47 | 191.95 | 444.58 | 67.86 | 48.21 | 3888.77 | 0.71 | 0.78 | 0.18 | 0.22 | 1 | 10
68 | 85 | CONCLUIDO | 4.9539 | 20.19 | 17.51 | 116.72 | 1.65 | 9 | 193.26 | 51.39 | 18 | 7 | 38.86 | 24068.93 | 191.92 | 444.55 | 68.22 | 48.21 | 4067.84 | 0.71 | 0.78 | 0.18 | 0.23 | 1 | 10
69 | 85 | CONCLUIDO | 4.9576 | 20.17 | 17.49 | 116.62 | 1.67 | 9 | 193.64 | 51.39 | 18.25 | 7 | 39 | 24116.44 | 192.08 | 444.57 | 67.62 | 48.21 | 3771.97 | 0.71 | 0.78 | 0.18 | 0.22 | 1 | 10
70 | 85 | CONCLUIDO | 4.9601 | 20.16 | 17.48 | 116.56 | 1.69 | 9 | 194.03 | 51.39 | 18.5 | 7 | 39.13 | 24163.99 | 190.7 | 444.58 | 67.19 | 48.21 | 3557.19 | 0.72 | 0.78 | 0.18 | 0.21 | 1 | 10
71 | 85 | CONCLUIDO | 4.9633 | 20.15 | 17.47 | 116.47 | 1.71 | 9 | 194.41 | 51.39 | 18.75 | 7 | 39.27 | 24211.59 | 190.17 | 444.55 | 66.86 | 48.21 | 3389.2 | 0.72 | 0.78 | 0.18 | 0.19 | 1 | 10
72 | 85 | CONCLUIDO | 4.9535 | 20.19 | 17.51 | 116.74 | 1.73 | 9 | 194.8 | 51.39 | 19 | 7 | 39.41 | 24259.23 | 189.83 | 444.55 | 68.37 | 48.21 | 4146.06 | 0.71 | 0.78 | 0.17 | 0.23 | 1 | 10
73 | 85 | CONCLUIDO | 4.9502 | 20.2 | 17.52 | 116.82 | 1.75 | 9 | 195.19 | 51.39 | 19.25 | 7 | 39.54 | 24306.92 | 189.33 | 444.56 | 68.61 | 48.21 | 4267.03 | 0.7 | 0.78 | 0.18 | 0.25 | 1 | 10
74 | 85 | CONCLUIDO | 4.9716 | 20.11 | 17.47 | 131.03 | 1.77 | 8 | 195.57 | 51.39 | 19.5 | 6 | 39.68 | 24354.66 | 188.59 | 444.55 | 66.94 | 48.21 | 3436.76 | 0.72 | 0.78 | 0.18 | 0.19 | 1 | 10
75 | 85 | CONCLUIDO | 4.9678 | 20.13 | 17.49 | 131.15 | 1.79 | 8 | 195.96 | 51.39 | 19.75 | 6 | 39.82 | 24402.44 | 188.53 | 444.55 | 67.51 | 48.21 | 3718.13 | 0.71 | 0.78 | 0.18 | 0.21 | 1 | 10
76 | 85 | CONCLUIDO | 4.9703 | 20.12 | 17.48 | 131.07 | 1.81 | 8 | 196.35 | 51.39 | 20 | 6 | 39.96 | 24450.27 | 187.45 | 444.55 | 67.12 | 48.21 | 3525.76 | 0.72 | 0.78 | 0.18 | 0.2 | 1 | 10
77 | 85 | CONCLUIDO | 4.9698 | 20.12 | 17.48 | 131.08 | 1.83 | 8 | 196.74 | 51.39 | 20.25 | 6 | 40.09 | 24498.15 | 186.95 | 444.55 | 67.16 | 48.21 | 3543.49 | 0.72 | 0.78 | 0.18 | 0.2 | 1 | 10
78 | 85 | CONCLUIDO | 4.9755 | 20.1 | 17.45 | 130.91 | 1.85 | 8 | 197.12 | 51.39 | 20.5 | 6 | 40.23 | 24546.08 | 185.95 | 444.56 | 66.22 | 48.21 | 3073.88 | 0.73 | 0.78 | 0.18 | 0.18 | 1 | 10
79 | 85 | CONCLUIDO | 4.9757 | 20.1 | 17.45 | 130.91 | 1.87 | 8 | 197.51 | 51.39 | 20.75 | 6 | 40.37 | 24594.05 | 185.35 | 444.55 | 66.24 | 48.21 | 3083.7 | 0.73 | 0.78 | 0.18 | 0.18 | 1 | 10
80 | 85 | CONCLUIDO | 4.9771 | 20.09 | 17.45 | 130.86 | 1.88 | 8 | 197.9 | 51.39 | 21 | 6 | 40.51 | 24642.07 | 184.69 | 444.56 | 66.24 | 48.21 | 3086.45 | 0.73 | 0.78 | 0.17 | 0.17 | 1 | 10
81 | 85 | CONCLUIDO | 4.963 | 20.15 | 17.51 | 131.29 | 1.9 | 8 | 198.29 | 51.39 | 21.25 | 6 | 40.65 | 24690.13 | 184.66 | 444.55 | 68.15 | 48.21 | 4037.72 | 0.71 | 0.78 | 0.18 | 0.23 | 1 | 10
82 | 85 | CONCLUIDO | 4.9687 | 20.13 | 17.48 | 131.12 | 1.92 | 8 | 198.68 | 51.39 | 21.5 | 6 | 40.79 | 24738.25 | 182.36 | 444.55 | 67.36 | 48.21 | 3644.87 | 0.72 | 0.78 | 0.18 | 0.21 | 1 | 10
83 | 85 | CONCLUIDO | 4.9872 | 20.05 | 17.44 | 149.5 | 1.94 | 7 | 199.07 | 51.39 | 21.75 | 5 | 40.93 | 24786.41 | 182.06 | 444.59 | 65.95 | 48.21 | 2944.83 | 0.73 | 0.78 | 0.18 | 0.16 | 1 | 10
84 | 85 | CONCLUIDO | 4.9839 | 20.06 | 17.45 | 149.61 | 1.96 | 7 | 199.46 | 51.39 | 22 | 5 | 41.07 | 24834.62 | 182.15 | 444.55 | 66.43 | 48.21 | 3182.84 | 0.73 | 0.78 | 0.18 | 0.18 | 1 | 10
85 | 85 | CONCLUIDO | 4.9893 | 20.04 | 17.43 | 149.43 | 1.98 | 7 | 199.86 | 51.39 | 22.25 | 5 | 41.21 | 24882.88 | 182.33 | 444.55 | 65.7 | 48.21 | 2821.2 | 0.73 | 0.78 | 0.17 | 0.16 | 1 | 10
86 | 85 | CONCLUIDO | 4.9869 | 20.05 | 17.44 | 149.51 | 2 | 7 | 200.25 | 51.39 | 22.5 | 5 | 41.35 | 24931.18 | 181.99 | 444.55 | 66.01 | 48.21 | 2976.65 | 0.73 | 0.78 | 0.18 | 0.17 | 1 | 10
87 | 85 | CONCLUIDO | 4.9965 | 20.01 | 17.4 | 149.18 | 2.01 | 7 | 200.64 | 51.39 | 22.75 | 5 | 41.5 | 24979.54 | 181.09 | 444.55 | 64.61 | 48.21 | 2276.66 | 0.75 | 0.78 | 0.18 | 0.13 | 1 | 10
88 | 85 | CONCLUIDO | 4.9879 | 20.05 | 17.44 | 149.47 | 2.03 | 7 | 201.03 | 51.39 | 23 | 5 | 41.64 | 25027.94 | 180.59 | 444.55 | 65.99 | 48.21 | 2965.16 | 0.73 | 0.78 | 0.17 | 0.16 | 1 | 10
89 | 85 | CONCLUIDO | 4.9837 | 20.07 | 17.46 | 149.62 | 2.05 | 7 | 201.42 | 51.39 | 23.25 | 4 | 41.78 | 25076.39 | 179.86 | 444.56 | 66.37 | 48.21 | 3157.22 | 0.73 | 0.78 | 0.18 | 0.18 | 1 | 10
90 | 85 | CONCLUIDO | 4.9877 | 20.05 | 17.44 | 149.48 | 2.07 | 7 | 201.82 | 51.39 | 23.5 | 3 | 41.93 | 25124.89 | 179.98 | 444.55 | 65.85 | 48.21 | 2895.98 | 0.73 | 0.78 | 0.18 | 0.16 | 1 | 10
91 | 85 | CONCLUIDO | 4.9808 | 20.08 | 17.47 | 149.72 | 2.09 | 7 | 202.21 | 51.39 | 23.75 | 3 | 42.07 | 25173.44 | 180.07 | 444.55 | 66.84 | 48.21 | 3392.03 | 0.72 | 0.78 | 0.18 | 0.19 | 1 | 10
92 | 85 | CONCLUIDO | 4.985 | 20.06 | 17.45 | 149.57 | 2.1 | 7 | 202.61 | 51.39 | 24 | 2 | 42.21 | 25222.04 | 179.5 | 444.56 | 66.08 | 48.21 | 3011.08 | 0.73 | 0.78 | 0.18 | 0.17 | 1 | 10
93 | 85 | CONCLUIDO | 4.9843 | 20.06 | 17.45 | 149.6 | 2.12 | 7 | 203 | 51.39 | 24.25 | 2 | 42.36 | 25270.81 | 179.77 | 444.55 | 66.23 | 48.21 | 3086.23 | 0.73 | 0.78 | 0.18 | 0.18 | 1 | 10
94 | 85 | CONCLUIDO | 4.9822 | 20.07 | 17.46 | 149.67 | 2.14 | 7 | 203.4 | 51.39 | 24.5 | 1 | 42.5 | 25319.51 | 179.93 | 444.55 | 66.49 | 48.21 | 3215.13 | 0.73 | 0.78 | 0.18 | 0.18 | 1 | 10
95 | 85 | CONCLUIDO | 4.9804 | 20.08 | 17.47 | 149.74 | 2.16 | 7 | 203.79 | 51.39 | 24.75 | 1 | 42.65 | 25368.26 | 180.12 | 444.55 | 66.75 | 48.21 | 3345.51 | 0.72 | 0.78 | 0.18 | 0.19 | 1 | 10
96 | 85 | CONCLUIDO | 4.9786 | 20.09 | 17.48 | 149.8 | 2.17 | 7 | 204.19 | 51.39 | 25 | 1 | 42.79 | 25417.05 | 180.31 | 444.55 | 66.95 | 48.21 | 3445.87 | 0.72 | 0.78 | 0.18 | 0.2 | 1 | 10
97 | 85 | CONCLUIDO | 4.9777 | 20.09 | 17.48 | 149.83 | 2.19 | 7 | 204.58 | 51.39 | 25.25 | 1 | 42.94 | 25465.9 | 180.46 | 444.55 | 67.08 | 48.21 | 3511.14 | 0.72 | 0.78 | 0.18 | 0.2 | 1 | 10
98 | 85 | CONCLUIDO | 4.9796 | 20.08 | 17.47 | 149.76 | 2.21 | 7 | 204.98 | 51.39 | 25.5 | 0 | 43.09 | 25514.8 | 180.32 | 444.55 | 66.73 | 48.21 | 3336.13 | 0.72 | 0.78 | 0.18 | 0.2 | 1 | 10
0 | 20 | CONCLUIDO | 4.5194 | 22.13 | 19.44 | 15.15 | 0.34 | 77 | 51.33 | 24.83 | 1 | 75 | 5.51 | 6564.78 | 104.75 | 444.61 | 130.97 | 48.21 | 35104.41 | 0.37 | 0.7 | 0.29 | 2.16 | 1 | 10
1 | 20 | CONCLUIDO | 4.6888 | 21.33 | 18.86 | 19.18 | 0.42 | 59 | 51.62 | 24.83 | 1.25 | 57 | 5.54 | 6599.8 | 99.75 | 444.57 | 111.94 | 48.21 | 25678.75 | 0.43 | 0.72 | 0.26 | 1.58 | 1 | 10
2 | 20 | CONCLUIDO | 4.7441 | 21.08 | 18.74 | 23.43 | 0.5 | 48 | 51.9 | 24.83 | 1.5 | 46 | 5.57 | 6634.84 | 97.27 | 444.59 | 108.82 | 48.21 | 24174.04 | 0.44 | 0.73 | 0.24 | 1.47 | 1 | 10
3 | 20 | CONCLUIDO | 4.8465 | 20.63 | 18.4 | 27.6 | 0.58 | 40 | 52.19 | 24.83 | 1.75 | 38 | 5.61 | 6670.02 | 93.75 | 444.56 | 97.25 | 48.21 | 18431.42 | 0.5 | 0.74 | 0.22 | 1.12 | 1 | 10
4 | 20 | CONCLUIDO | 4.9041 | 20.39 | 18.23 | 32.17 | 0.66 | 34 | 52.47 | 24.83 | 2 | 32 | 5.64 | 6705.1 | 90.63 | 444.58 | 91.67 | 48.21 | 15668.07 | 0.53 | 0.75 | 0.22 | 0.95 | 1 | 10
5 | 20 | CONCLUIDO | 4.9598 | 20.16 | 18.06 | 37.36 | 0.74 | 29 | 52.75 | 24.83 | 2.25 | 26 | 5.68 | 6740.19 | 87.74 | 444.6 | 85.97 | 48.21 | 12846.96 | 0.56 | 0.76 | 0.21 | 0.78 | 1 | 10
6 | 20 | CONCLUIDO | 4.988 | 20.05 | 17.98 | 41.5 | 0.82 | 26 | 53.04 | 24.83 | 2.5 | 21 | 5.71 | 6775.31 | 85.15 | 444.56 | 83.31 | 48.21 | 11528.9 | 0.58 | 0.76 | 0.21 | 0.7 | 1 | 10
7 | 20 | CONCLUIDO | 4.9954 | 20.02 | 17.98 | 44.94 | 0.89 | 24 | 53.32 | 24.83 | 2.75 | 7 | 5.75 | 6810.44 | 84.04 | 444.6 | 82.8 | 48.21 | 11283.62 | 0.58 | 0.76 | 0.22 | 0.7 | 1 | 10
8 | 20 | CONCLUIDO | 4.9973 | 20.01 | 17.97 | 44.92 | 0.97 | 24 | 53.61 | 24.83 | 3 | 2 | 5.78 | 6845.59 | 84.14 | 444.58 | 82.31 | 48.21 | 11040.96 | 0.59 | 0.76 | 0.23 | 0.69 | 1 | 10
9 | 20 | CONCLUIDO | 4.9992 | 20 | 17.96 | 44.9 | 1.04 | 24 | 53.89 | 24.83 | 3.25 | 0 | 5.82 | 6880.77 | 84.4 | 444.58 | 81.94 | 48.21 | 10854.4 | 0.59 | 0.76 | 0.23 | 0.69 | 1 | 10
0 | 120 | CONCLUIDO | 2.3619 | 42.34 | 26.15 | 5.3 | 0.08 | 296 | 232.68 | 57.72 | 1 | 294 | 53.95 | 28931.02 | 407.16 | 444.72 | 351.09 | 48.21 | 144071.5 | 0.14 | 0.52 | 0.63 | 8.86 | 1 | 10
1 | 120 | CONCLUIDO | 2.7799 | 35.97 | 23.56 | 6.64 | 0.1 | 213 | 233.1 | 57.72 | 1.25 | 211 | 54.13 | 28983.75 | 366.41 | 444.68 | 265.79 | 48.21 | 101837.48 | 0.18 | 0.58 | 0.51 | 6.28 | 1 | 10
2 | 120 | CONCLUIDO | 3.0914 | 32.35 | 22.08 | 7.98 | 0.11 | 166 | 233.53 | 57.72 | 1.5 | 164 | 54.31 | 29036.54 | 342.89 | 444.61 | 217.27 | 48.21 | 77811.6 | 0.22 | 0.62 | 0.43 | 4.8 | 1 | 10
3 | 120 | CONCLUIDO | 3.3113 | 30.2 | 21.25 | 9.31 | 0.13 | 137 | 233.96 | 57.72 | 1.75 | 135 | 54.49 | 29089.39 | 329.73 | 444.59 | 190.24 | 48.21 | 64439.45 | 0.25 | 0.64 | 0.38 | 3.97 | 1 | 10
4 | 120 | CONCLUIDO | 3.4969 | 28.6 | 20.6 | 10.66 | 0.15 | 116 | 234.39 | 57.72 | 2 | 114 | 54.67 | 29142.31 | 319.36 | 444.62 | 169.12 | 48.21 | 53982.52 | 0.29 | 0.66 | 0.35 | 3.32 | 1 | 10
5 | 120 | CONCLUIDO | 3.6379 | 27.49 | 20.18 | 11.99 | 0.17 | 101 | 234.82 | 57.72 | 2.25 | 99 | 54.85 | 29195.29 | 312.48 | 444.57 | 155.22 | 48.21 | 47109.62 | 0.31 | 0.68 | 0.33 | 2.9 | 1 | 10
6 | 120 | CONCLUIDO | 3.7643 | 26.57 | 19.8 | 13.35 | 0.19 | 89 | 235.25 | 57.72 | 2.5 | 87 | 55.03 | 29248.33 | 306.33 | 444.56 | 142.7 | 48.21 | 40910.89 | 0.34 | 0.69 | 0.31 | 2.52 | 1 | 10
7 | 120 | CONCLUIDO | 3.8656 | 25.87 | 19.52 | 14.64 | 0.21 | 80 | 235.68 | 57.72 | 2.75 | 78 | 55.21 | 29301.44 | 301.71 | 444.65 | 133.43 | 48.21 | 36320.59 | 0.36 | 0.7 | 0.29 | 2.24 | 1 | 10
8 | 120 | CONCLUIDO | 3.9437 | 25.36 | 19.32 | 15.88 | 0.23 | 73 | 236.11 | 57.72 | 3 | 71 | 55.39 | 29354.61 | 298.43 | 444.61 | 127.38 | 48.21 | 33329.82 | 0.38 | 0.71 | 0.28 | 2.04 | 1 | 10
9 | 120 | CONCLUIDO | 4.0162 | 24.9 | 19.14 | 17.14 | 0.24 | 67 | 236.54 | 57.72 | 3.25 | 65 | 55.57 | 29407.85 | 295.41 | 444.62 | 121.05 | 48.21 | 30192.85 | 0.4 | 0.71 | 0.27 | 1.86 | 1 | 10
10 | 120 | CONCLUIDO | 4.0915 | 24.44 | 18.95 | 18.64 | 0.26 | 61 | 236.98 | 57.72 | 3.5 | 59 | 55.75 | 29461.15 | 292.15 | 444.57 | 115 | 48.21 | 27198.14 | 0.42 | 0.72 | 0.26 | 1.67 | 1 | 10
11 | 120 | CONCLUIDO | 4.1515 | 24.09 | 18.78 | 19.77 | 0.28 | 57 | 237.41 | 57.72 | 3.75 | 55 | 55.93 | 29514.51 | 289.34 | 444.56 | 109.27 | 48.21 | 24355.11 | 0.44 | 0.73 | 0.26 | 1.5 | 1 | 10
12 | 120 | CONCLUIDO | 4.2408 | 23.58 | 18.5 | 21.35 | 0.3 | 52 | 237.84 | 57.72 | 4 | 50 | 56.12 | 29567.95 | 284.61 | 444.58 | 100.43 | 48.21 | 19960.38 | 0.48 | 0.74 | 0.23 | 1.23 | 1 | 10
13 | 120 | CONCLUIDO | 4.1424 | 24.14 | 19.11 | 22.48 | 0.32 | 51 | 238.28 | 57.72 | 4.25 | 49 | 56.3 | 29621.44 | 294.01 | 444.58 | 122.28 | 48.21 | 30887.73 | 0.39 | 0.71 | 0.23 | 1.83 | 1 | 10
14 | 120 | CONCLUIDO | 4.2555 | 23.5 | 18.65 | 23.81 | 0.34 | 47 | 238.71 | 57.72 | 4.5 | 45 | 56.49 | 29675.01 | 286.6 | 444.58 | 105.67 | 48.21 | 22606.26 | 0.46 | 0.73 | 0.24 | 1.37 | 1 | 10
15 | 120 | CONCLUIDO | 4.2988 | 23.26 | 18.55 | 25.29 | 0.35 | 44 | 239.14 | 57.72 | 4.75 | 42 | 56.67 | 29728.63 | 284.78 | 444.61 | 102.03 | 48.21 | 20800.78 | 0.47 | 0.74 | 0.24 | 1.27 | 1 | 10
16 | 120 | CONCLUIDO | 4.3307 | 23.09 | 18.47 | 26.38 | 0.37 | 42 | 239.58 | 57.72 | 5 | 40 | 56.86 | 29782.33 | 283.42 | 444.57 | 99.58 | 48.21 | 19584.6 | 0.48 | 0.74 | 0.23 | 1.19 | 1 | 10
17 | 120 | CONCLUIDO | 4.3606 | 22.93 | 18.4 | 27.6 | 0.39 | 40 | 240.02 | 57.72 | 5.25 | 38 | 57.04 | 29836.09 | 282.32 | 444.57 | 97.19 | 48.21 | 18399.37 | 0.5 | 0.74 | 0.23 | 1.12 | 1 | 10
18 | 120 | CONCLUIDO | 4.3892 | 22.78 | 18.34 | 28.96 | 0.41 | 38 | 240.45 | 57.72 | 5.5 | 36 | 57.23 | 29890.04 | 281.03 | 444.56 | 95.35 | 48.21 | 17488.3 | 0.51 | 0.74 | 0.22 | 1.07 | 1 | 10
19 | 120 | CONCLUIDO | 4.4197 | 22.63 | 18.28 | 30.46 | 0.42 | 36 | 240.89 | 57.72 | 5.75 | 34 | 57.42 | 29943.94 | 279.75 | 444.61 | 93.17 | 48.21 | 16407.64 | 0.52 | 0.75 | 0.22 | 1 | 1 | 10
20 | 120 | CONCLUIDO | 4.4369 | 22.54 | 18.23 | 31.26 | 0.44 | 35 | 241.33 | 57.72 | 6 | 33 | 57.6 | 29997.9 | 278.96 | 444.57 | 91.83 | 48.21 | 15744.62 | 0.52 | 0.75 | 0.22 | 0.96 | 1 | 10
21 | 120 | CONCLUIDO | 4.4656 | 22.39 | 18.18 | 33.06 | 0.46 | 33 | 241.77 | 57.72 | 6.25 | 31 | 57.79 | 30051.93 | 277.66 | 444.55 | 90.13 | 48.21 | 14905.41 | 0.53 | 0.75 | 0.22 | 0.9 | 1 | 10
22 | 120 | CONCLUIDO | 4.4814 | 22.31 | 18.15 | 34.03 | 0.48 | 32 | 242.2 | 57.72 | 6.5 | 30 | 57.98 | 30106.03 | 277.17 | 444.62 | 88.99 | 48.21 | 14341.19 | 0.54 | 0.75 | 0.21 | 0.87 | 1 | 10
23 | 120 | CONCLUIDO | 4.4928 | 22.26 | 18.14 | 35.1 | 0.49 | 31 | 242.64 | 57.72 | 6.75 | 29 | 58.17 | 30160.2 | 276.71 | 444.55 | 88.66 | 48.21 | 14182 | 0.54 | 0.75 | 0.21 | 0.86 | 1 | 10
24 | 120 | CONCLUIDO | 4.5115 | 22.17 | 18.09 | 36.18 | 0.51 | 30 | 243.08 | 57.72 | 7 | 28 | 58.36 | 30214.44 | 275.85 | 444.55 | 87.12 | 48.21 | 13416.35 | 0.55 | 0.75 | 0.21 | 0.81 | 1 | 10
25 | 120 | CONCLUIDO | 4.5288 | 22.08 | 18.05 | 37.35 | 0.53 | 29 | 243.52 | 57.72 | 7.25 | 27 | 58.55 | 30268.74 | 274.83 | 444.58 | 85.8 | 48.21 | 12759.67 | 0.56 | 0.76 | 0.21 | 0.77 | 1 | 10
26 | 120 | CONCLUIDO | 4.5542 | 21.96 | 17.97 | 38.51 | 0.55 | 28 | 243.96 | 57.72 | 7.5 | 26 | 58.74 | 30323.11 | 273.47 | 444.57 | 82.92 | 48.21 | 11322.5 | 0.58 | 0.76 | 0.21 | 0.7 | 1 | 10
27 | 120 | CONCLUIDO | 4.5821 | 21.82 | 17.89 | 39.74 | 0.56 | 27 | 244.41 | 57.72 | 7.75 | 25 | 58.93 | 30377.55 | 271.97 | 444.56 | 80.41 | 48.21 | 10075.3 | 0.6 | 0.76 | 0.2 | 0.61 | 1 | 10
28 | 120 | CONCLUIDO | 4.5397 | 22.03 | 18.13 | 41.85 | 0.58 | 26 | 244.85 | 57.72 | 8 | 24 | 59.12 | 30432.06 | 275.76 | 444.56 | 88.95 | 48.21 | 14352.19 | 0.54 | 0.75 | 0.21 | 0.86 | 1 | 10
29 | 120 | CONCLUIDO | 4.5765 | 21.85 | 18 | 43.21 | 0.6 | 25 | 245.29 | 57.72 | 8.25 | 23 | 59.32 | 30486.64 | 273.57 | 444.6 | 84.43 | 48.21 | 12094.97 | 0.57 | 0.76 | 0.2 | 0.72 | 1 | 10
30 | 120 | CONCLUIDO | 4.5998 | 21.74 | 17.94 | 44.85 | 0.62 | 24 | 245.73 | 57.72 | 8.5 | 22 | 59.51 | 30541.29 | 272.15 | 444.56 | 82.19 | 48.21 | 10981.17 | 0.59 | 0.76 | 0.2 | 0.66 | 1 | 10
31 | 120 | CONCLUIDO | 4.5972 | 21.75 | 17.95 | 44.88 | 0.63 | 24 | 246.18 | 57.72 | 8.75 | 22 | 59.7 | 30596.01 | 272.37 | 444.56 | 82.67 | 48.21 | 11219.61 | 0.58 | 0.76 | 0.2 | 0.67 | 1 | 10
32 | 120 | CONCLUIDO | 4.6155 | 21.67 | 17.91 | 46.72 | 0.65 | 23 | 246.62 | 57.72 | 9 | 21 | 59.9 | 30650.8 | 271.38 | 444.57 | 81.31 | 48.21 | 10545.71 | 0.59 | 0.76 | 0.2 | 0.63 | 1 | 10
33 | 120 | CONCLUIDO | 4.6324 | 21.59 | 17.88 | 48.75 | 0.67 | 22 | 247.07 | 57.72 | 9.25 | 20 | 60.09 | 30705.66 | 270.69 | 444.56 | 80.2 | 48.21 | 9994.22 | 0.6 | 0.76 | 0.2 | 0.6 | 1 | 10
34 | 120 | CONCLUIDO | 4.632 | 21.59 | 17.88 | 48.76 | 0.68 | 22 | 247.51 | 57.72 | 9.5 | 20 | 60.29 | 30760.6 | 270.63 | 444.57 | 80.19 | 48.21 | 9990.37 | 0.6 | 0.76 | 0.2 | 0.6 | 1 | 10
35 | 120 | CONCLUIDO | 4.6476 | 21.52 | 17.85 | 51 | 0.7 | 21 | 247.96 | 57.72 | 9.75 | 19 | 60.48 | 30815.6 | 269.55 | 444.55 | 79.41 | 48.21 | 9605.12 | 0.61 | 0.76 | 0.2 | 0.57 | 1 | 10
36 | 120 | CONCLUIDO | 4.6475 | 21.52 | 17.85 | 51 | 0.72 | 21 | 248.4 | 57.72 | 10 | 19 | 60.68 | 30870.67 | 269.69 | 444.55 | 79.3 | 48.21 | 9551 | 0.61 | 0.76 | 0.2 | 0.57 | 1 | 10
37 | 120 | CONCLUIDO | 4.6658 | 21.43 | 17.81 | 53.44 | 0.73 | 20 | 248.85 | 57.72 | 10.25 | 18 | 60.88 | 30925.82 | 269.01 | 444.56 | 78.03 | 48.21 | 8921.79 | 0.62 | 0.77 | 0.19 | 0.54 | 1 | 10
38 | 120 | CONCLUIDO | 4.6649 | 21.44 | 17.82 | 53.45 | 0.75 | 20 | 249.3 | 57.72 | 10.5 | 18 | 61.07 | 30981.04 | 268.92 | 444.55 | 78.2 | 48.21 | 9004.73 | 0.62 | 0.77 | 0.2 | 0.54 | 1 | 10
39 | 120 | CONCLUIDO | 4.6843 | 21.35 | 17.77 | 56.13 | 0.77 | 19 | 249.75 | 57.72 | 10.75 | 17 | 61.27 | 31036.33 | 268.14 | 444.55 | 76.6 | 48.21 | 8211.83 | 0.63 | 0.77 | 0.2 | 0.5 | 1 | 10
40 | 120 | CONCLUIDO | 4.6865 | 21.34 | 17.76 | 56.09 | 0.78 | 19 | 250.2 | 57.72 | 11 | 17 | 61.47 | 31091.69 | 267.81 | 444.55 | 76.31 | 48.21 | 8064.76 | 0.63 | 0.77 | 0.2 | 0.49 | 1 | 10
41 | 120 | CONCLUIDO | 4.7191 | 21.19 | 17.66 | 58.87 | 0.8 | 18 | 250.65 | 57.72 | 11.25 | 16 | 61.67 | 31147.12 | 265.54 | 444.55 | 72.79 | 48.21 | 6311.27 | 0.66 | 0.77 | 0.19 | 0.38 | 1 | 10
42 | 120 | CONCLUIDO | 4.698 | 21.29 | 17.76 | 59.19 | 0.81 | 18 | 251.1 | 57.72 | 11.5 | 16 | 61.87 | 31202.63 | 266.93 | 444.57 | 76.62 | 48.21 | 8226.34 | 0.63 | 0.77 | 0.18 | 0.48 | 1 | 10
43 | 120 | CONCLUIDO | 4.695 | 21.3 | 17.77 | 59.24 | 0.83 | 18 | 251.55 | 57.72 | 11.75 | 16 | 62.07 | 31258.21 | 267.05 | 444.55 | 76.79 | 48.21 | 8312.42 | 0.63 | 0.77 | 0.19 | 0.49 | 1 | 10
44 | 120 | CONCLUIDO | 4.7123 | 21.22 | 17.74 | 62.6 | 0.85 | 17 | 252 | 57.72 | 12 | 15 | 62.27 | 31313.87 | 266.1 | 444.57 | 75.68 | 48.21 | 7759.6 | 0.64 | 0.77 | 0.19 | 0.46 | 1 | 10
45 | 120 | CONCLUIDO | 4.7106 | 21.23 | 17.75 | 62.63 | 0.86 | 17 | 252.45 | 57.72 | 12.25 | 15 | 62.48 | 31369.6 | 266.52 | 444.55 | 76 | 48.21 | 7922.42 | 0.63 | 0.77 | 0.19 | 0.47 | 1 | 10
46 | 120 | CONCLUIDO | 4.7109 | 21.23 | 17.74 | 62.63 | 0.88 | 17 | 252.9 | 57.72 | 12.5 | 15 | 62.68 | 31425.4 | 265.91 | 444.57 | 75.88 | 48.21 | 7860.51 | 0.64 | 0.77 | 0.19 | 0.47 | 1 | 10
47 | 120 | CONCLUIDO | 4.7314 | 21.14 | 17.7 | 66.37 | 0.9 | 16 | 253.35 | 57.72 | 12.75 | 14 | 62.88 | 31481.28 | 265 | 444.57 | 74.32 | 48.21 | 7083.76 | 0.65 | 0.77 | 0.19 | 0.42 | 1 | 10
48 | 120 | CONCLUIDO | 4.7302 | 21.14 | 17.7 | 66.39 | 0.91 | 16 | 253.81 | 57.72 | 13 | 14 | 63.08 | 31537.23 | 265.01 | 444.55 | 74.51 | 48.21 | 7180.98 | 0.65 | 0.77 | 0.19 | 0.43 | 1 | 10
49 | 120 | CONCLUIDO | 4.7299 | 21.14 | 17.7 | 66.39 | 0.93 | 16 | 254.26 | 57.72 | 13.25 | 14 | 63.29 | 31593.26 | 264.9 | 444.55 | 74.53 | 48.21 | 7190.76 | 0.65 | 0.77 | 0.19 | 0.43 | 1 | 10
50 | 120 | CONCLUIDO | 4.7475 | 21.06 | 17.67 | 70.69 | 0.94 | 15 | 254.72 | 57.72 | 13.5 | 13 | 63.49 | 31649.36 | 263.96 | 444.59 | 73.4 | 48.21 | 6631.84 | 0.66 | 0.77 | 0.19 | 0.39 | 1 | 10
51 | 120 | CONCLUIDO | 4.7478 | 21.06 | 17.67 | 70.68 | 0.96 | 15 | 255.17 | 57.72 | 13.75 | 13 | 63.7 | 31705.54 | 264.05 | 444.55 | 73.46 | 48.21 | 6661.75 | 0.66 | 0.77 | 0.19 | 0.39 | 1 | 10
52 | 120 | CONCLUIDO | 4.7473 | 21.06 | 17.67 | 70.69 | 0.97 | 15 | 255.63 | 57.72 | 14 | 13 | 63.91 | 31761.8 | 263.74 | 444.56 | 73.59 | 48.21 | 6726.47 | 0.66 | 0.77 | 0.19 | 0.4 | 1 | 10
53 | 120 | CONCLUIDO | 4.7455 | 21.07 | 17.68 | 70.72 | 0.99 | 15 | 256.09 | 57.72 | 14.25 | 13 | 64.11 | 31818.13 | 263.67 | 444.55 | 73.77 | 48.21 | 6815.82 | 0.65 | 0.77 | 0.19 | 0.4 | 1 | 10
54 | 120 | CONCLUIDO | 4.7669 | 20.98 | 17.63 | 75.56 | 1.01 | 14 | 256.54 | 57.72 | 14.5 | 12 | 64.32 | 31874.54 | 262.57 | 444.56 | 72.08 | 48.21 | 5974.95 | 0.67 | 0.77 | 0.19 | 0.35 | 1 | 10
55 | 120 | CONCLUIDO | 4.7762 | 20.94 | 17.59 | 75.39 | 1.02 | 14 | 257 | 57.72 | 14.75 | 12 | 64.53 | 31931.15 | 262.34 | 444.57 | 70.62 | 48.21 | 5247.07 | 0.68 | 0.78 | 0.19 | 0.31 | 1 | 10
56 | 120 | CONCLUIDO | 4.7757 | 20.94 | 17.59 | 75.4 | 1.04 | 14 | 257.46 | 57.72 | 15 | 12 | 64.74 | 31987.71 | 262.18 | 444.55 | 71.03 | 48.21 | 5448.51 | 0.68 | 0.78 | 0.18 | 0.32 | 1 | 10
57 | 120 | CONCLUIDO | 4.7468 | 21.07 | 17.72 | 75.94 | 1.05 | 14 | 257.92 | 57.72 | 15.25 | 12 | 64.95 | 32044.35 | 263.84 | 444.55 | 75.33 | 48.21 | 7598.76 | 0.64 | 0.77 | 0.19 | 0.44 | 1 | 10
58 | 120 | CONCLUIDO | 4.7585 | 21.02 | 17.67 | 75.72 | 1.07 | 14 | 258.38 | 57.72 | 15.5 | 12 | 65.16 | 32101.07 | 261.93 | 444.55 | 73.47 | 48.21 | 6671.4 | 0.66 | 0.77 | 0.19 | 0.39 | 1 | 10
59 | 120 | CONCLUIDO | 4.779 | 20.92 | 17.62 | 81.34 | 1.08 | 13 | 258.84 | 57.72 | 15.75 | 11 | 65.37 | 32157.87 | 261.48 | 444.57 | 71.89 | 48.21 | 5886.57 | 0.67 | 0.77 | 0.18 | 0.35 | 1 | 10
60 | 120 | CONCLUIDO | 4.7804 | 20.92 | 17.62 | 81.31 | 1.1 | 13 | 259.3 | 57.72 | 16 | 11 | 65.58 | 32214.75 | 261.41 | 444.55 | 71.75 | 48.21 | 5814.27 | 0.67 | 0.77 | 0.18 | 0.34 | 1 | 10
61 | 120 | CONCLUIDO | 4.7815 | 20.91 | 17.61 | 81.29 | 1.11 | 13 | 259.76 | 57.72 | 16.25 | 11 | 65.79 | 32271.71 | 261.34 | 444.55 | 71.57 | 48.21 | 5725.26 | 0.67 | 0.77 | 0.18 | 0.34 | 1 | 10
62 | 120 | CONCLUIDO | 4.7766 | 20.94 | 17.63 | 81.39 | 1.13 | 13 | 260.23 | 57.72 | 16.5 | 11 | 66 | 32328.74 | 261.59 | 444.55 | 72.25 | 48.21 | 6064.89 | 0.67 | 0.77 | 0.19 | 0.36 | 1 | 10
63 | 120 | CONCLUIDO | 4.7787 | 20.93 | 17.62 | 81.35 | 1.14 | 13 | 260.69 | 57.72 | 16.75 | 11 | 66.21 | 32385.86 | 260.73 | 444.55 | 71.97 | 48.21 | 5927.21 | 0.67 | 0.77 | 0.19 | 0.35 | 1 | 10
64 | 120 | CONCLUIDO | 4.7992 | 20.84 | 17.58 | 87.91 | 1.16 | 12 | 261.15 | 57.72 | 17 | 10 | 66.43 | 32443.05 | 259.38 | 444.55 | 70.52 | 48.21 | 5203.34 | 0.68 | 0.78 | 0.18 | 0.3 | 1 | 10
65 | 120 | CONCLUIDO | 4.7985 | 20.84 | 17.58 | 87.92 | 1.17 | 12 | 261.62 | 57.72 | 17.25 | 10 | 66.64 | 32500.33 | 259.84 | 444.55 | 70.63 | 48.21 | 5260.26 | 0.68 | 0.78 | 0.18 | 0.31 | 1 | 10
66 | 120 | CONCLUIDO | 4.7974 | 20.84 | 17.59 | 87.95 | 1.19 | 12 | 262.08 | 57.72 | 17.5 | 10 | 66.86 | 32557.69 | 259.81 | 444.58 | 70.82 | 48.21 | 5356.69 | 0.68 | 0.78 | 0.18 | 0.31 | 1 | 10
67 | 120 | CONCLUIDO | 4.7988 | 20.84 | 17.58 | 87.91 | 1.2 | 12 | 262.55 | 57.72 | 17.75 | 10 | 67.07 | 32615.12 | 260.27 | 444.55 | 70.53 | 48.21 | 5210.85 | 0.68 | 0.78 | 0.18 | 0.31 | 1 | 10
68 | 120 | CONCLUIDO | 4.8038 | 20.82 | 17.56 | 87.81 | 1.22 | 12 | 263.01 | 57.72 | 18 | 10 | 67.29 | 32672.64 | 259.41 | 444.55 | 69.71 | 48.21 | 4801.67 | 0.69 | 0.78 | 0.19 | 0.28 | 1 | 10
69 | 120 | CONCLUIDO | 4.8106 | 20.79 | 17.53 | 87.66 | 1.23 | 12 | 263.48 | 57.72 | 18.25 | 10 | 67.51 | 32730.24 | 258.15 | 444.55 | 68.67 | 48.21 | 4282.28 | 0.7 | 0.78 | 0.18 | 0.26 | 1 | 10
70 | 120 | CONCLUIDO | 4.8215 | 20.74 | 17.53 | 95.62 | 1.25 | 11 | 263.95 | 57.72 | 18.5 | 9 | 67.72 | 32787.92 | 257.59 | 444.55 | 68.99 | 48.21 | 4443.57 | 0.7 | 0.78 | 0.18 | 0.25 | 1 | 10
71 | 120 | CONCLUIDO | 4.8063 | 20.81 | 17.6 | 95.98 | 1.26 | 11 | 264.42 | 57.72 | 18.75 | 9 | 67.94 | 32845.69 | 258.57 | 444.55 | 71.2 | 48.21 | 5550.47 | 0.68 | 0.78 | 0.18 | 0.32 | 1 | 10
72 | 120 | CONCLUIDO | 4.8126 | 20.78 | 17.57 | 95.83 | 1.28 | 11 | 264.89 | 57.72 | 19 | 9 | 68.16 | 32903.54 | 258.08 | 444.56 | 70.19 | 48.21 | 5043.34 | 0.69 | 0.78 | 0.18 | 0.29 | 1 | 10
73 | 120 | CONCLUIDO | 4.8133 | 20.78 | 17.57 | 95.81 | 1.29 | 11 | 265.36 | 57.72 | 19.25 | 9 | 68.38 | 32961.47 | 258.28 | 444.55 | 70.04 | 48.21 | 4971.99 | 0.69 | 0.78 | 0.18 | 0.29 | 1 | 10
74 | 120 | CONCLUIDO | 4.8124 | 20.78 | 17.57 | 95.83 | 1.31 | 11 | 265.83 | 57.72 | 19.5 | 9 | 68.6 | 33019.48 | 258.18 | 444.55 | 70.23 | 48.21 | 5066.72 | 0.69 | 0.78 | 0.18 | 0.29 | 1 | 10
75 | 120 | CONCLUIDO | 4.8131 | 20.78 | 17.57 | 95.82 | 1.32 | 11 | 266.3 | 57.72 | 19.75 | 9 | 68.82 | 33077.58 | 258.18 | 444.58 | 70.09 | 48.21 | 4993.16 | 0.69 | 0.78 | 0.18 | 0.29 | 1 | 10
76 | 120 | CONCLUIDO | 4.8148 | 20.77 | 17.56 | 95.78 | 1.33 | 11 | 266.77 | 57.72 | 20 | 9 | 69.05 | 33135.76 | 257.57 | 444.57 | 69.85 | 48.21 | 4873.07 | 0.69 | 0.78 | 0.18 | 0.28 | 1 | 10
77 | 120 | CONCLUIDO | 4.8117 | 20.78 | 17.57 | 95.85 | 1.35 | 11 | 267.24 | 57.72 | 20.25 | 9 | 69.27 | 33194.02 | 257.32 | 444.56 | 70.27 | 48.21 | 5082.92 | 0.69 | 0.78 | 0.18 | 0.3 | 1 | 10
78 | 120 | CONCLUIDO | 4.834 | 20.69 | 17.52 | 105.13 | 1.36 | 10 | 267.71 | 57.72 | 20.5 | 8 | 69.49 | 33252.37 | 256.41 | 444.57 | 68.55 | 48.21 | 4230.27 | 0.7 | 0.78 | 0.18 | 0.25 | 1 | 10
79 | 120 | CONCLUIDO | 4.8329 | 20.69 | 17.53 | 105.16 | 1.38 | 10 | 268.19 | 57.72 | 20.75 | 8 | 69.71 | 33310.81 | 256.74 | 444.55 | 68.82 | 48.21 | 4366.13 | 0.7 | 0.78 | 0.18 | 0.25 | 1 | 10
80 | 120 | CONCLUIDO | 4.8338 | 20.69 | 17.52 | 105.14 | 1.39 | 10 | 268.66 | 57.72 | 21 | 8 | 69.94 | 33369.33 | 257.06 | 444.56 | 68.61 | 48.21 | 4261.99 | 0.7 | 0.78 | 0.18 | 0.25 | 1 | 10
81 | 120 | CONCLUIDO | 4.8312 | 20.7 | 17.53 | 105.2 | 1.41 | 10 | 269.14 | 57.72 | 21.25 | 8 | 70.16 | 33427.94 | 257.15 | 444.56 | 68.92 | 48.21 | 4412.98 | 0.7 | 0.78 | 0.18 | 0.26 | 1 | 10
82 | 120 | CONCLUIDO | 4.8386 | 20.67 | 17.5 | 105.02 | 1.42 | 10 | 269.61 | 57.72 | 21.5 | 8 | 70.39 | 33486.63 | 255.99 | 444.55 | 67.77 | 48.21 | 3842.02 | 0.71 | 0.78 | 0.18 | 0.23 | 1 | 10
83 | 120 | CONCLUIDO | 4.8453 | 20.64 | 17.47 | 104.84 | 1.43 | 10 | 270.09 | 57.72 | 21.75 | 8 | 70.62 | 33545.41 | 255.29 | 444.55 | 66.88 | 48.21 | 3396.24 | 0.72 | 0.78 | 0.18 | 0.2 | 1 | 10
84 | 120 | CONCLUIDO | 4.8307 | 20.7 | 17.54 | 105.22 | 1.45 | 10 | 270.57 | 57.72 | 22 | 8 | 70.84 | 33604.28 | 255.87 | 444.55 | 69.26 | 48.21 | 4585 | 0.7 | 0.78 | 0.17 | 0.26 | 1 | 10
85 | 120 | CONCLUIDO | 4.8285 | 20.71 | 17.55 | 105.28 | 1.46 | 10 | 271.05 | 57.72 | 22.25 | 8 | 71.07 | 33663.24 | 255.22 | 444.55 | 69.46 | 48.21 | 4682.97 | 0.69 | 0.78 | 0.18 | 0.27 | 1 | 10
86 | 120 | CONCLUIDO | 4.8268 | 20.72 | 17.55 | 105.32 | 1.47 | 10 | 271.52 | 57.72 | 22.5 | 8 | 71.3 | 33722.28 | 254.97 | 444.55 | 69.77 | 48.21 | 4840.14 | 0.69 | 0.78 | 0.18 | 0.28 | 1 | 10
87 | 120 | CONCLUIDO | 4.8495 | 20.62 | 17.5 | 116.68 | 1.49 | 9 | 272 | 57.72 | 22.75 | 7 | 71.53 | 33781.41 | 253.45 | 444.55 | 67.97 | 48.21 | 3946.62 | 0.71 | 0.78 | 0.18 | 0.23 | 1 | 10
88 | 120 | CONCLUIDO | 4.8488 | 20.62 | 17.5 | 116.7 | 1.5 | 9 | 272.49 | 57.72 | 23 | 7 | 71.76 | 33840.76 | 253.79 | 444.55 | 68.09 | 48.21 | 4006.4 | 0.71 | 0.78 | 0.18 | 0.23 | 1 | 10
89 | 120 | CONCLUIDO | 4.8489 | 20.62 | 17.5 | 116.69 | 1.52 | 9 | 272.97 | 57.72 | 23.25 | 7 | 71.99 | 33900.07 | 253.84 | 444.56 | 68.08 | 48.21 | 3998.35 | 0.71 | 0.78 | 0.18 | 0.23 | 1 | 10
90 | 120 | CONCLUIDO | 4.8464 | 20.63 | 17.52 | 116.77 | 1.53 | 9 | 273.45 | 57.72 | 23.5 | 7 | 72.22 | 33959.47 | 254.31 | 444.55 | 68.38 | 48.21 | 4147.56 | 0.71 | 0.78 | 0.18 | 0.24 | 1 | 10
91 | 120 | CONCLUIDO | 4.8505 | 20.62 | 17.5 | 116.65 | 1.54 | 9 | 273.93 | 57.72 | 23.75 | 7 | 72.46 | 34018.96 | 254.12 | 444.55 | 67.77 | 48.21 | 3846.77 | 0.71 | 0.78 | 0.18 | 0.22 | 1 | 10
92 | 120 | CONCLUIDO | 4.8474 | 20.63 | 17.51 | 116.74 | 1.56 | 9 | 274.41 | 57.72 | 24 | 7 | 72.69 | 34078.55 | 254.29 | 444.59 | 68.24 | 48.21 | 4081.87 | 0.71 | 0.78 | 0.18 | 0.23 | 1 | 10
93 | 120 | CONCLUIDO | 4.8503 | 20.62 | 17.5 | 116.66 | 1.57 | 9 | 274.9 | 57.72 | 24.25 | 7 | 72.92 | 34138.22 | 254.48 | 444.55 | 67.79 | 48.21 | 3855.68 | 0.71 | 0.78 | 0.18 | 0.22 | 1 | 10
94 | 120 | CONCLUIDO | 4.8499 | 20.62 | 17.5 | 116.67 | 1.58 | 9 | 275.38 | 57.72 | 24.5 | 7 | 73.16 | 34197.98 | 253.98 | 444.55 | 67.84 | 48.21 | 3879.98 | 0.71 | 0.78 | 0.18 | 0.22 | 1 | 10
95 | 120 | CONCLUIDO | 4.8537 | 20.6 | 17.48 | 116.56 | 1.6 | 9 | 275.87 | 57.72 | 24.75 | 7 | 73.39 | 34257.84 | 253.34 | 444.55 | 67.27 | 48.21 | 3592.89 | 0.72 | 0.78 | 0.18 | 0.21 | 1 | 10
96 | 120 | CONCLUIDO | 4.8591 | 20.58 | 17.46 | 116.41 | 1.61 | 9 | 276.35 | 57.72 | 25 | 7 | 73.63 | 34317.79 | 252.9 | 444.55 | 66.49 | 48.21 | 3204.37 | 0.73 | 0.78 | 0.18 | 0.18 | 1 | 10
97 | 120 | CONCLUIDO | 4.8565 | 20.59 | 17.47 | 116.48 | 1.62 | 9 | 276.84 | 57.72 | 25.25 | 7 | 73.87 | 34377.83 | 252.8 | 444.55 | 67.06 | 48.21 | 3491.07 | 0.72 | 0.78 | 0.17 | 0.2 | 1 | 10
98 | 120 | CONCLUIDO | 4.8403 | 20.66 | 17.54 | 116.94 | 1.64 | 9 | 277.33 | 57.72 | 25.5 | 7 | 74.1 | 34437.96 | 253.38 | 444.55 | 69.49 | 48.21 | 4706.94 | 0.69 | 0.78 | 0.17 | 0.26 | 1 | 10
99 | 120 | CONCLUIDO | 4.8648 | 20.56 | 17.48 | 131.12 | 1.65 | 8 | 277.82 | 57.72 | 25.75 | 6 | 74.34 | 34498.19 | 252 | 444.6 | 67.29 | 48.21 | 3611.05 | 0.72 | 0.78 | 0.18 | 0.21 | 1 | 10
100 | 120 | CONCLUIDO | 4.8682 | 20.54 | 17.47 | 131.01 | 1.66 | 8 | 278.31 | 57.72 | 26 | 6 | 74.58 | 34558.51 | 252 | 444.56 | 66.89 | 48.21 | 3409.35 | 0.72 | 0.78 | 0.18 | 0.19 | 1 | 10
101 | 120 | CONCLUIDO | 4.8671 | 20.55 | 17.47 | 131.05 | 1.68 | 8 | 278.79 | 57.72 | 26.25 | 6 | 74.82 | 34618.92 | 251.97 | 444.55 | 67.03 | 48.21 | 3478.27 | 0.72 | 0.78 | 0.18 | 0.2 | 1 | 10
102 | 120 | CONCLUIDO | 4.8648 | 20.56 | 17.48 | 131.12 | 1.69 | 8 | 279.29 | 57.72 | 26.5 | 6 | 75.06 | 34679.43 | 252.1 | 444.55 | 67.33 | 48.21 | 3628.2 | 0.72 | 0.78 | 0.18 | 0.21 | 1 | 10
103 | 120 | CONCLUIDO | 4.8664 | 20.55 | 17.48 | 131.07 | 1.7 | 8 | 279.78 | 57.72 | 26.75 | 6 | 75.3 | 34740.03 | 251.72 | 444.55 | 67.09 | 48.21 | 3508.49 | 0.72 | 0.78 | 0.18 | 0.2 | 1 | 10
104 | 120 | CONCLUIDO | 4.8661 | 20.55 | 17.48 | 131.08 | 1.72 | 8 | 280.27 | 57.72 | 27 | 6 | 75.54 | 34800.73 | 251.72 | 444.56 | 67.12 | 48.21 | 3524.91 | 0.72 | 0.78 | 0.18 | 0.2 | 1 | 10
105 | 120 | CONCLUIDO | 4.867 | 20.55 | 17.47 | 131.05 | 1.73 | 8 | 280.76 | 57.72 | 27.25 | 6 | 75.79 | 34861.53 | 251.39 | 444.55 | 67.04 | 48.21 | 3485.8 | 0.72 | 0.78 | 0.18 | 0.2 | 1 | 10
106 | 120 | CONCLUIDO | 4.8642 | 20.56 | 17.48 | 131.14 | 1.74 | 8 | 281.26 | 57.72 | 27.5 | 6 | 76.03 | 34922.42 | 251.24 | 444.55 | 67.39 | 48.21 | 3657.89 | 0.72 | 0.78 | 0.18 | 0.21 | 1 | 10
107 | 120 | CONCLUIDO | 4.8703 | 20.53 | 17.46 | 130.94 | 1.75 | 8 | 281.75 | 57.72 | 27.75 | 6 | 76.28 | 34983.41 | 250.7 | 444.58 | 66.4 | 48.21 | 3166.02 | 0.73 | 0.78 | 0.18 | 0.18 | 1 | 10
108 | 120 | CONCLUIDO | 4.871 | 20.53 | 17.46 | 130.92 | 1.77 | 8 | 282.25 | 57.72 | 28 | 6 | 76.52 | 35044.49 | 250.75 | 444.55 | 66.37 | 48.21 | 3149.49 | 0.73 | 0.78 | 0.18 | 0.18 | 1 | 10
109 | 120 | CONCLUIDO | 4.8778 | 20.5 | 17.43 | 130.71 | 1.78 | 8 | 282.74 | 57.72 | 28.25 | 6 | 76.77 | 35105.68 | 249.44 | 444.55 | 65.43 | 48.21 | 2678.97 | 0.74 | 0.78 | 0.18 | 0.15 | 1 | 10
110 | 120 | CONCLUIDO | 4.8724 | 20.52 | 17.45 | 130.88 | 1.79 | 8 | 283.24 | 57.72 | 28.5 | 6 | 77.01 | 35166.96 | 250.05 | 444.56 | 66.31 | 48.21 | 3121.31 | 0.73 | 0.78 | 0.17 | 0.17 | 1 | 10
111 | 120 | CONCLUIDO | 4.8604 | 20.57 | 17.5 | 131.26 | 1.8 | 8 | 283.74 | 57.72 | 28.75 | 6 | 77.26 | 35228.34 | 250.5 | 444.55 | 68.11 | 48.21 | 4019.81 | 0.71 | 0.78 | 0.17 | 0.22 | 1 | 10
112 | 120 | CONCLUIDO | 4.8654 | 20.55 | 17.48 | 131.1 | 1.82 | 8 | 284.23 | 57.72 | 29 | 6 | 77.51 | 35289.82 | 249.04 | 444.55 | 67.28 | 48.21 | 3606.28 | 0.72 | 0.78 | 0.18 | 0.2 | 1 | 10
113 | 120 | CONCLUIDO | 4.8647 | 20.56 | 17.48 | 131.12 | 1.83 | 8 | 284.73 | 57.72 | 29.25 | 6 | 77.76 | 35351.4 | 248.42 | 444.55 | 67.41 | 48.21 | 3671.89 | 0.72 | 0.78 | 0.18 | 0.21 | 1 | 10
114 | 120 | CONCLUIDO | 4.8835 | 20.48 | 17.45 | 149.56 | 1.84 | 7 | 285.23 | 57.72 | 29.5 | 5 | 78.01 | 35413.08 | 247.29 | 444.55 | 66.28 | 48.21 | 3108.52 | 0.73 | 0.78 | 0.17 | 0.17 | 1 | 10
115 | 120 | CONCLUIDO | 4.8863 | 20.47 | 17.44 | 149.46 | 1.85 | 7 | 285.73 | 57.72 | 29.75 | 5 | 78.26 | 35474.86 | 247.96 | 444.55 | 65.86 | 48.21 | 2898.97 | 0.73 | 0.78 | 0.17 | 0.16 | 1 | 10
116 | 120 | CONCLUIDO | 4.883 | 20.48 | 17.45 | 149.58 | 1.87 | 7 | 286.24 | 57.72 | 30 | 5 | 78.51 | 35536.74 | 248.15 | 444.55 | 66.35 | 48.21 | 3142.65 | 0.73 | 0.78 | 0.17 | 0.17 | 1 | 10
117 | 120 | CONCLUIDO | 4.8848 | 20.47 | 17.44 | 149.52 | 1.88 | 7 | 286.74 | 57.72 | 30.25 | 5 | 78.77 | 35598.85 | 248.37 | 444.55 | 66.04 | 48.21 | 2988.37 | 0.73 | 0.78 | 0.18 | 0.17 | 1 | 10
118 | 120 | CONCLUIDO | 4.8865 | 20.46 | 17.44 | 149.46 | 1.89 | 7 | 287.24 | 57.72 | 30.5 | 5 | 79.02 | 35660.94 | 248.64 | 444.55 | 65.84 | 48.21 | 2888.57 | 0.73 | 0.78 | 0.17 | 0.16 | 1 | 10
119 | 120 | CONCLUIDO | 4.8853 | 20.47 | 17.44 | 149.5 | 1.9 | 7 | 287.75 | 57.72 | 30.75 | 5 | 79.27 | 35723.13 | 248.7 | 444.55 | 65.97 | 48.21 | 2957 | 0.73 | 0.78 | 0.18 | 0.17 | 1 | 10
120 | 120 | CONCLUIDO | 4.8858 | 20.47 | 17.44 | 149.48 | 1.92 | 7 | 288.25 | 57.72 | 31 | 5 | 79.53 | 35785.42 | 248.62 | 444.56 | 65.84 | 48.21 | 2890.38 | 0.73 | 0.78 | 0.18 | 0.16 | 1 | 10
121 | 120 | CONCLUIDO | 4.8912 | 20.44 | 17.42 | 149.29 | 1.93 | 7 | 288.76 | 57.72 | 31.25 | 5 | 79.78 | 35847.82 | 248.25 | 444.55 | 65.01 | 48.21 | 2473.77 | 0.74 | 0.78 | 0.18 | 0.14 | 1 | 10
122 | 120 | CONCLUIDO | 4.8946 | 20.43 | 17.4 | 149.17 | 1.94 | 7 | 289.27 | 57.72 | 31.5 | 5 | 80.04 | 35910.33 | 247.65 | 444.57 | 64.7 | 48.21 | 2320.47 | 0.75 | 0.78 | 0.17 | 0.13 | 1 | 10
123 | 120 | CONCLUIDO | 4.8854 | 20.47 | 17.44 | 149.5 | 1.95 | 7 | 289.77 | 57.72 | 31.75 | 5 | 80.3 | 35972.93 | 247.86 | 444.55 | 66.07 | 48.21 | 3004.56 | 0.73 | 0.78 | 0.17 | 0.16 | 1 | 10
124 | 120 | CONCLUIDO | 4.8812 | 20.49 | 17.46 | 149.65 | 1.96 | 7 | 290.28 | 57.72 | 32 | 5 | 80.56 | 36035.65 | 247.74 | 444.55 | 66.67 | 48.21 | 3303.74 | 0.72 | 0.78 | 0.17 | 0.18 | 1 | 10
125 | 120 | CONCLUIDO | 4.8836 | 20.48 | 17.45 | 149.56 | 1.97 | 7 | 290.79 | 57.72 | 32.25 | 5 | 80.82 | 36098.46 | 247.54 | 444.55 | 66.26 | 48.21 | 3099.04 | 0.73 | 0.78 | 0.18 | 0.17 | 1 | 10
126 | 120 | CONCLUIDO | 4.8847 | 20.47 | 17.44 | 149.52 | 1.99 | 7 | 291.3 | 57.72 | 32.5 | 5 | 81.08 | 36161.39 | 247.01 | 444.55 | 66.02 | 48.21 | 2980.11 | 0.73 | 0.78 | 0.18 | 0.17 | 1 | 10
127 | 120 | CONCLUIDO | 4.8835 | 20.48 | 17.45 | 149.56 | 2 | 7 | 291.81 | 57.72 | 32.75 | 5 | 81.34 | 36224.42 | 246.79 | 444.55 | 66.28 | 48.21 | 3109.23 | 0.73 | 0.78 | 0.17 | 0.17 | 1 | 10
128 | 120 | CONCLUIDO | 4.8823 | 20.48 | 17.45 | 149.61 | 2.01 | 7 | 292.32 | 57.72 | 33 | 5 | 81.6 | 36287.56 | 246.98 | 444.55 | 66.5 | 48.21 | 3218.26 | 0.72 | 0.78 | 0.17 | 0.18 | 1 | 10
129 | 120 | CONCLUIDO | 4.8812 | 20.49 | 17.46 | 149.65 | 2.02 | 7 | 292.84 | 57.72 | 33.25 | 5 | 81.86 | 36350.81 | 246.95 | 444.57 | 66.5 | 48.21 | 3218.53 | 0.72 | 0.78 | 0.18 | 0.18 | 1 | 10
130 | 120 | CONCLUIDO | 4.8842 | 20.47 | 17.45 | 149.54 | 2.03 | 7 | 293.35 | 57.72 | 33.5 | 5 | 82.13 | 36414.16 | 246.71 | 444.55 | 66.16 | 48.21 | 3047.91 | 0.73 | 0.78 | 0.18 | 0.17 | 1 | 10
131 | 120 | CONCLUIDO | 4.88 | 20.49 | 17.46 | 149.69 | 2.05 | 7 | 293.87 | 57.72 | 33.75 | 5 | 82.39 | 36477.63 | 246.71 | 444.57 | 66.74 | 48.21 | 3341.5 | 0.72 | 0.78 | 0.18 | 0.19 | 1 | 10
132 | 120 | CONCLUIDO | 4.8858 | 20.47 | 17.44 | 149.48 | 2.06 | 7 | 294.38 | 57.72 | 34 | 5 | 82.66 | 36541.2 | 246.11 | 444.55 | 65.83 | 48.21 | 2885.52 | 0.73 | 0.78 | 0.18 | 0.16 | 1 | 10
133 | 120 | CONCLUIDO | 4.8874 | 20.46 | 17.43 | 149.43 | 2.07 | 7 | 294.9 | 57.72 | 34.25 | 5 | 82.92 | 36604.89 | 245.19 | 444.55 | 65.68 | 48.21 | 2810.45 | 0.73 | 0.78 | 0.18 | 0.16 | 1 | 10
134 | 120 | CONCLUIDO | 4.8879 | 20.46 | 17.43 | 149.41 | 2.08 | 7 | 295.41 | 57.72 | 34.5 | 5 | 83.19 | 36668.68 | 244.06 | 444.55 | 65.59 | 48.21 | 2766.06 | 0.73 | 0.78 | 0.18 | 0.15 | 1 | 10
135 | 120 | CONCLUIDO | 4.9107 | 20.36 | 17.38 | 173.82 | 2.09 | 6 | 295.93 | 57.72 | 34.75 | 4 | 83.46 | 36732.59 | 242.79 | 444.56 | 63.93 | 48.21 | 1940.63 | 0.75 | 0.78 | 0.17 | 0.1 | 1 | 10
136 | 120 | CONCLUIDO | 4.9059 | 20.38 | 17.4 | 174.01 | 2.1 | 6 | 296.45 | 57.72 | 35 | 4 | 83.73 | 36796.61 | 243.57 | 444.55 | 64.7 | 48.21 | 2325.77 | 0.75 | 0.78 | 0.17 | 0.12 | 1 | 10
137 | 120 | CONCLUIDO | 4.8987 | 20.41 | 17.43 | 174.31 | 2.11 | 6 | 296.97 | 57.72 | 35.25 | 4 | 84 | 36860.74 | 244.15 | 444.55 | 65.8 | 48.21 | 2874.67 | 0.73 | 0.78 | 0.17 | 0.15 | 1 | 10
138 | 120 | CONCLUIDO | 4.9012 | 20.4 | 17.42 | 174.21 | 2.13 | 6 | 297.49 | 57.72 | 35.5 | 4 | 84.27 | 36924.99 | 244.2 | 444.55 | 65.32 | 48.21 | 2636.73 | 0.74 | 0.78 | 0.17 | 0.14 | 1 | 10
139 | 120 | CONCLUIDO | 4.9052 | 20.39 | 17.4 | 174.04 | 2.14 | 6 | 298.01 | 57.72 | 35.75 | 4 | 84.54 | 36989.35 | 244.31 | 444.55 | 64.74 | 48.21 | 2346.15 | 0.74 | 0.78 | 0.17 | 0.13 | 1 | 10
140 | 120 | CONCLUIDO | 4.903 | 20.4 | 17.41 | 174.14 | 2.15 | 6 | 298.54 | 57.72 | 36 | 4 | 84.81 | 37053.82 | 245.15 | 444.55 | 65.11 | 48.21 | 2531.86 | 0.74 | 0.78 | 0.17 | 0.14 | 1 | 10
141 | 120 | CONCLUIDO | 4.9009 | 20.4 | 17.42 | 174.22 | 2.16 | 6 | 299.06 | 57.72 | 36.25 | 4 | 85.09 | 37118.41 | 245.65 | 444.55 | 65.31 | 48.21 | 2628.16 | 0.74 | 0.78 | 0.18 | 0.15 | 1 | 10
142 | 120 | CONCLUIDO | 4.9022 | 20.4 | 17.42 | 174.17 | 2.17 | 6 | 299.59 | 57.72 | 36.5 | 4 | 85.36 | 37183.24 | 246.39 | 444.55 | 65.21 | 48.21 | 2578.78 | 0.74 | 0.78 | 0.17 | 0.14 | 1 | 10
143 | 120 | CONCLUIDO | 4.9034 | 20.39 | 17.41 | 174.12 | 2.18 | 6 | 300.11 | 57.72 | 36.75 | 4 | 85.64 | 37248.06 | 246.4 | 444.55 | 65.03 | 48.21 | 2488.57 | 0.74 | 0.78 | 0.17 | 0.14 | 1 | 10
144 | 120 | CONCLUIDO | 4.902 | 20.4 | 17.42 | 174.18 | 2.19 | 6 | 300.64 | 57.72 | 37 | 4 | 85.91 | 37313 | 246.24 | 444.56 | 65.15 | 48.21 | 2551.24 | 0.74 | 0.78 | 0.17 | 0.14 | 1 | 10
145 | 120 | CONCLUIDO | 4.9062 | 20.38 | 17.4 | 174 | 2.2 | 6 | 301.17 | 57.72 | 37.25 | 4 | 86.19 | 37378.06 | 246.26 | 444.55 | 64.54 | 48.21 | 2243.89 | 0.75 | 0.78 | 0.17 | 0.12 | 1 | 10
146 | 120 | CONCLUIDO | 4.9051 | 20.39 | 17.4 | 174.05 | 2.21 | 6 | 301.69 | 57.72 | 37.5 | 4 | 86.47 | 37443.23 | 246.48 | 444.55 | 64.71 | 48.21 | 2328.38 | 0.75 | 0.78 | 0.17 | 0.13 | 1 | 10
147 | 120 | CONCLUIDO | 4.9072 | 20.38 | 17.4 | 173.96 | 2.22 | 6 | 302.22 | 57.72 | 37.75 | 4 | 86.75 | 37508.53 | 246.54 | 444.56 | 64.43 | 48.21 | 2188.9 | 0.75 | 0.78 | 0.17 | 0.12 | 1 | 10
148 | 120 | CONCLUIDO | 4.9093 | 20.37 | 17.39 | 173.87 | 2.24 | 6 | 302.75 | 57.72 | 38 | 4 | 87.03 | 37573.94 | 245.97 | 444.55 | 64.22 | 48.21 | 2084.91 | 0.75 | 0.78 | 0.17 | 0.11 | 1 | 10
149 | 120 | CONCLUIDO | 4.904 | 20.39 | 17.41 | 174.09 | 2.25 | 6 | 303.29 | 57.72 | 38.25 | 4 | 87.31 | 37639.48 | 246.26 | 444.55 | 65.03 | 48.21 | 2487.95 | 0.74 | 0.78 | 0.17 | 0.13 | 1 | 10
150 | 120 | CONCLUIDO | 4.897 | 20.42 | 17.44 | 174.38 | 2.26 | 6 | 303.82 | 57.72 | 38.5 | 4 | 87.59 | 37705.13 | 246.94 | 444.55 | 66.05 | 48.21 | 3001.1 | 0.73 | 0.78 | 0.17 | 0.16 | 1 | 10
151 | 120 | CONCLUIDO | 4.8994 | 20.41 | 17.43 | 174.29 | 2.27 | 6 | 304.35 | 57.72 | 38.75 | 4 | 87.88 | 37770.91 | 246.63 | 444.55 | 65.54 | 48.21 | 2745.43 | 0.74 | 0.78 | 0.17 | 0.15 | 1 | 10
152 | 120 | CONCLUIDO | 4.9029 | 20.4 | 17.41 | 174.14 | 2.28 | 6 | 304.89 | 57.72 | 39 | 4 | 88.16 | 37836.81 | 246.28 | 444.55 | 65.08 | 48.21 | 2516.74 | 0.74 | 0.78 | 0.17 | 0.14 | 1 | 10
153 | 120 | CONCLUIDO | 4.8998 | 20.41 | 17.43 | 174.27 | 2.29 | 6 | 305.42 | 57.72 | 39.25 | 4 | 88.45 | 37902.83 | 246.09 | 444.55 | 65.54 | 48.21 | 2745.88 | 0.74 | 0.78 | 0.17 | 0.15 | 1 | 10
154 | 120 | CONCLUIDO | 4.9009 | 20.4 | 17.42 | 174.22 | 2.3 | 6 | 305.96 | 57.72 | 39.5 | 4 | 88.73 | 37968.98 | 246.05 | 444.55 | 65.38 | 48.21 | 2665.23 | 0.74 | 0.78 | 0.17 | 0.15 | 1 | 10
155 | 120 | CONCLUIDO | 4.9024 | 20.4 | 17.42 | 174.16 | 2.31 | 6 | 306.49 | 57.72 | 39.75 | 4 | 89.02 | 38035.25 | 245.41 | 444.55 | 65.16 | 48.21 | 2554.14 | 0.74 | 0.78 | 0.17 | 0.14 | 1 | 10
156 | 120 | CONCLUIDO | 4.9006 | 20.41 | 17.42 | 174.24 | 2.32 | 6 | 307.03 | 57.72 | 40 | 4 | 89.31 | 38101.64 | 245.12 | 444.55 | 65.44 | 48.21 | 2696.14 | 0.74 | 0.78 | 0.17 | 0.15 | 1 | 10
0 | 145 | CONCLUIDO | 1.9543 | 51.17 | 28.44 | 4.65 | 0.06 | 367 | 285.18 | 61.2 | 1 | 365 | 77.98 | 35406.83 | 503.82 | 444.77 | 426.56 | 48.21 | 181448.83 | 0.11 | 0.48 | 0.75 | 11.15 | 1 | 10
1 | 145 | CONCLUIDO | 2.4021 | 41.63 | 24.89 | 5.83 | 0.08 | 256 | 285.68 | 61.2 | 1.25 | 254 | 78.24 | 35468.6 | 440.38 | 444.75 | 309.53 | 48.21 | 123489.9 | 0.16 | 0.55 | 0.57 | 7.6 | 1 | 10
2 | 145 | CONCLUIDO | 2.7236 | 36.72 | 23.1 | 7 | 0.09 | 198 | 286.19 | 61.2 | 1.5 | 196 | 78.49 | 35530.47 | 408.43 | 444.67 | 250.64 | 48.21 | 94333.63 | 0.19 | 0.59 | 0.48 | 5.82 | 1 | 10
3 | 145 | CONCLUIDO | 2.9762 | 33.6 | 21.97 | 8.19 | 0.11 | 161 | 286.69 | 61.2 | 1.75 | 159 | 78.74 | 35592.57 | 388.34 | 444.69 | 214.35 | 48.21 | 76373.84 | 0.22 | 0.62 | 0.41 | 4.69 | 1 | 10
4 | 145 | CONCLUIDO | 3.1779 | 31.47 | 21.19 | 9.35 | 0.12 | 136 | 287.19 | 61.2 | 2 | 134 | 78.99 | 35654.65 | 374.24 | 444.66 | 188.56 | 48.21 | 63606.71 | 0.26 | 0.64 | 0.38 | 3.91 | 1 | 10
5 | 145 | CONCLUIDO | 3.3365 | 29.97 | 20.66 | 10.51 | 0.14 | 118 | 287.7 | 61.2 | 2.25 | 116 | 79.25 | 35716.83 | 364.78 | 444.67 | 171.07 | 48.21 | 54947.91 | 0.28 | 0.66 | 0.35 | 3.38 | 1 | 10
6 | 145 | CONCLUIDO | 3.4745 | 28.78 | 20.23 | 11.67 | 0.15 | 104 | 288.2 | 61.2 | 2.5 | 102 | 79.5 | 35779.11 | 356.91 | 444.62 | 156.63 | 48.21 | 47799.24 | 0.31 | 0.67 | 0.33 | 2.95 | 1 | 10
7 | 145 | CONCLUIDO | 3.5842 | 27.9 | 19.94 | 12.86 | 0.17 | 93 | 288.71 | 61.2 | 2.75 | 91 | 79.76 | 35841.5 | 351.65 | 444.64 | 147.37 | 48.21 | 43223.63 | 0.33 | 0.68 | 0.32 | 2.66 | 1 | 10
8 | 145 | CONCLUIDO | 3.6858 | 27.13 | 19.66 | 14.04 | 0.18 | 84 | 289.21 | 61.2 | 3 | 82 | 80.02 | 35903.99 | 346.57 | 444.58 | 138.08 | 48.21 | 38623.92 | 0.35 | 0.69 | 0.3 | 2.38 | 1 | 10
9 | 145 | CONCLUIDO | 3.7668 | 26.55 | 19.45 | 15.15 | 0.2 | 77 | 289.72 | 61.2 | 3.25 | 75 | 80.27 | 35966.59 | 342.74 | 444.63 | 131.65 | 48.21 | 35446.88 | 0.37 | 0.7 | 0.28 | 2.17 | 1 | 10
10 | 145 | CONCLUIDO | 3.84 | 26.04 | 19.27 | 16.28 | 0.21 | 71 | 290.23 | 61.2 | 3.5 | 69 | 80.53 | 36029.29 | 339.4 | 444.61 | 125.39 | 48.21 | 32343.55 | 0.38 | 0.71 | 0.28 | 1.99 | 1 | 10
11 | 145 | CONCLUIDO | 3.9048 | 25.61 | 19.1 | 17.37 | 0.23 | 66 | 290.74 | 61.2 | 3.75 | 64 | 80.79 | 36092.1 | 336.45 | 444.62 | 120.13 | 48.21 | 29738.35 | 0.4 | 0.71 | 0.27 | 1.83 | 1 | 10
12 | 145 | CONCLUIDO | 3.971 | 25.18 | 18.95 | 18.64 | 0.24 | 61 | 291.25 | 61.2 | 4 | 59 | 81.05 | 36155.02 | 333.39 | 444.58 | 114.87 | 48.21 | 27134.65 | 0.42 | 0.72 | 0.26 | 1.67 | 1 | 10
13 | 145 | CONCLUIDO | 4.0283 | 24.82 | 18.8 | 19.79 | 0.26 | 57 | 291.76 | 61.2 | 4.25 | 55 | 81.31 | 36218.04 | 330.85 | 444.59 | 110.02 | 48.21 | 24730.22 | 0.44 | 0.73 | 0.26 | 1.52 | 1 | 10
14 | 145 | CONCLUIDO | 4.1131 | 24.31 | 18.51 | 20.95 | 0.27 | 53 | 292.27 | 61.2 | 4.5 | 51 | 81.57 | 36281.16 | 325.48 | 444.58 | 100.21 | 48.21 | 19845.21 | 0.48 | 0.74 | 0.24 | 1.23 | 1 | 10
15 | 145 | CONCLUIDO | 4.0852 | 24.48 | 18.78 | 22.1 | 0.29 | 51 | 292.79 | 61.2 | 4.75 | 49 | 81.84 | 36344.4 | 330.22 | 444.55 | 111.04 | 48.21 | 25270.49 | 0.43 | 0.73 | 0.21 | 1.5 | 1 | 10
16 | 145 | CONCLUIDO | 4.0937 | 24.43 | 18.84 | 23.07 | 0.3 | 49 | 293.3 | 61.2 | 5 | 47 | 82.1 | 36407.75 | 331.27 | 444.58 | 112.11 | 48.21 | 25817.09 | 0.43 | 0.72 | 0.24 | 1.56 | 1 | 10
17 | 145 | CONCLUIDO | 4.1614 | 24.03 | 18.6 | 24.26 | 0.32 | 46 | 293.81 | 61.2 | 5.25 | 44 | 82.36 | 36471.2 | 326.8 | 444.57 | 104.05 | 48.21 | 21801.15 | 0.46 | 0.73 | 0.24 | 1.32 | 1 | 10
18 | 145 | CONCLUIDO | 4.1907 | 23.86 | 18.54 | 25.28 | 0.33 | 44 | 294.33 | 61.2 | 5.5 | 42 | 82.63 | 36534.76 | 325.66 | 444.56 | 102.08 | 48.21 | 20826.9 | 0.47 | 0.74 | 0.23 | 1.26 | 1 | 10
19 | 145 | CONCLUIDO | 4.2219 | 23.69 | 18.47 | 26.39 | 0.35 | 42 | 294.84 | 61.2 | 5.75 | 40 | 82.9 | 36598.44 | 324.41 | 444.62 | 99.67 | 48.21 | 19631.84 | 0.48 | 0.74 | 0.23 | 1.2 | 1 | 10
20 | 145 | CONCLUIDO | 4.2543 | 23.51 | 18.4 | 27.6 | 0.36 | 40 | 295.36 | 61.2 | 6 | 38 | 83.16 | 36662.22 | 323.12 | 444.56 | 97.22 | 48.21 | 18413.56 | 0.5 | 0.74 | 0.23 | 1.12 | 1 | 10
21 | 145 | CONCLUIDO | 4.2832 | 23.35 | 18.35 | 28.97 | 0.38 | 38 | 295.88 | 61.2 | 6.25 | 36 | 83.43 | 36726.12 | 322.1 | 444.55 | 95.71 | 48.21 | 17667.69 | 0.5 | 0.74 | 0.22 | 1.07 | 1 | 10
22 | 145 | CONCLUIDO | 4.2989 | 23.26 | 18.32 | 29.71 | 0.39 | 37 | 296.4 | 61.2 | 6.5 | 35 | 83.7 | 36790.13 | 321.21 | 444.57 | 94.56 | 48.21 | 17098.83 | 0.51 | 0.74 | 0.22 | 1.04 | 1 | 10
23 | 145 | CONCLUIDO | 4.3315 | 23.09 | 18.25 | 31.29 | 0.4 | 35 | 296.92 | 61.2 | 6.75 | 33 | 83.97 | 36854.25 | 320.03 | 444.57 | 92.51 | 48.21 | 16087.3 | 0.52 | 0.75 | 0.22 | 0.97 | 1 | 10
24 | 145 | CONCLUIDO | 4.3449 | 23.02 | 18.23 | 32.18 | 0.42 | 34 | 297.44 | 61.2 | 7 | 32 | 84.24 | 36918.48 | 319.67 | 444.57 | 91.9 | 48.21 | 15786.71 | 0.52 | 0.75 | 0.22 | 0.96 | 1 | 10
25 | 145 | CONCLUIDO | 4.3627 | 22.92 | 18.19 | 33.08 | 0.43 | 33 | 297.96 | 61.2 | 7.25 | 31 | 84.51 | 36982.83 | 318.75 | 444.57 | 90.4 | 48.21 | 15039.41 | 0.53 | 0.75 | 0.22 | 0.92 | 1 | 10
26 | 145 | CONCLUIDO | 4.3804 | 22.83 | 18.16 | 34.04 | 0.45 | 32 | 298.48 | 61.2 | 7.5 | 30 | 84.79 | 37047.29 | 318.15 | 444.57 | 89.23 | 48.21 | 14461.07 | 0.54 | 0.75 | 0.21 | 0.88 | 1 | 10
27 | 145 | CONCLUIDO | 4.3943 | 22.76 | 18.14 | 35.1 | 0.46 | 31 | 299.01 | 61.2 | 7.75 | 29 | 85.06 | 37111.87 | 317.64 | 444.55 | 88.66 | 48.21 | 14182.07 | 0.54 | 0.75 | 0.21 | 0.86 | 1 | 10
28 | 145 | CONCLUIDO | 4.4117 | 22.67 | 18.1 | 36.2 | 0.48 | 30 | 299.53 | 61.2 | 8 | 28 | 85.33 | 37176.68 | 317.07 | 444.55 | 87.44 | 48.21 | 13573.3 | 0.55 | 0.75 | 0.21 | 0.82 | 1 | 10
29 | 145 | CONCLUIDO | 4.4289 | 22.58 | 18.07 | 37.38 | 0.49 | 29 | 300.06 | 61.2 | 8.25 | 27 | 85.61 | 37241.49 | 316.25 | 444.55 | 86.25 | 48.21 | 12985.32 | 0.56 | 0.76 | 0.21 | 0.79 | 1 | 10
30 | 145 | CONCLUIDO | 4.4505 | 22.47 | 18.01 | 38.6 | 0.5 | 28 | 300.59 | 61.2 | 8.5 | 26 | 85.89 | 37306.42 | 315.13 | 444.56 | 84.34 | 48.21 | 12036.34 | 0.57 | 0.76 | 0.21 | 0.73 | 1 | 10
31 | 145 | CONCLUIDO | 4.4889 | 22.28 | 17.87 | 39.72 | 0.52 | 27 | 301.11 | 61.2 | 8.75 | 25 | 86.16 | 37371.47 | 312.61 | 444.57 | 79.69 | 48.21 | 9717.36 | 0.6 | 0.76 | 0.2 | 0.6 | 1 | 10
32 | 145 | CONCLUIDO | 4.4871 | 22.29 | 17.94 | 41.39 | 0.53 | 26 | 301.64 | 61.2 | 9 | 24 | 86.44 | 37436.63 | 313.6 | 444.58 | 82.45 | 48.21 | 11097.97 | 0.58 | 0.76 | 0.19 | 0.66 | 1 | 10
33 | 145 | CONCLUIDO | 4.4705 | 22.37 | 18.02 | 41.58 | 0.55 | 26 | 302.17 | 61.2 | 9.25 | 24 | 86.72 | 37501.91 | 315.02 | 444.57 | 85.04 | 48.21 | 12395.71 | 0.57 | 0.76 | 0.2 | 0.74 | 1 | 10
34 | 145 | CONCLUIDO | 4.4842 | 22.3 | 18 | 43.21 | 0.56 | 25 | 302.7 | 61.2 | 9.5 | 23 | 87 | 37567.32 | 314.84 | 444.61 | 84.49 | 48.21 | 12124.63 | 0.57 | 0.76 | 0.2 | 0.73 | 1 | 10
35 | 145 | CONCLUIDO | 4.4878 | 22.28 | 17.99 | 43.17 | 0.57 | 25 | 303.23 | 61.2 | 9.75 | 23 | 87.28 | 37632.84 | 314.23 | 444.56 | 83.69 | 48.21 | 11722.58 | 0.58 | 0.76 | 0.21 | 0.71 | 1 | 10
36 | 145 | CONCLUIDO | 4.5066 | 22.19 | 17.95 | 44.87 | 0.59 | 24 | 303.76 | 61.2 | 10 | 22 | 87.57 | 37698.48 | 313.76 | 444.55 | 82.53 | 48.21 | 11149.26 | 0.58 | 0.76 | 0.2 | 0.67 | 1 | 10
37 | 145 | CONCLUIDO | 4.5273 | 22.09 | 17.9 | 46.69 | 0.6 | 23 | 304.3 | 61.2 | 10.25 | 21 | 87.85 | 37764.25 | 312.47 | 444.55 | 80.91 | 48.21 | 10345.09 | 0.6 | 0.76 | 0.2 | 0.62 | 1 | 10
38 | 145 | CONCLUIDO | 4.5252 | 22.1 | 17.91 | 46.72 | 0.61 | 23 | 304.83 | 61.2 | 10.5 | 21 | 88.13 | 37830.13 | 312.8 | 444.56 | 81.34 | 48.21 | 10560.12 | 0.59 | 0.76 | 0.2 | 0.63 | 1 | 10
39 | 145 | CONCLUIDO | 4.5434 | 22.01 | 17.88 | 48.75 | 0.63 | 22 | 305.37 | 61.2 | 10.75 | 20 | 88.42 | 37896.14 | 312.12 | 444.58 | 80.17 | 48.21 | 9981.52 | 0.6 | 0.76 | 0.2 | 0.6 | 1 | 10
40 | 145 | CONCLUIDO | 4.5412 | 22.02 | 17.89 | 48.78 | 0.64 | 22 | 305.9 | 61.2 | 11 | 20 | 88.7 | 37962.28 | 312.26 | 444.55 | 80.49 | 48.21 | 10139.93 | 0.6 | 0.76 | 0.2 | 0.61 | 1 | 10
41 | 145 | CONCLUIDO | 4.5587 | 21.94 | 17.86 | 51.02 | 0.65 | 21 | 306.44 | 61.2 | 11.25 | 19 | 88.99 | 38028.53 | 311.2 | 444.56 | 79.5 | 48.21 | 9649.47 | 0.61 | 0.76 | 0.2 | 0.58 | 1 | 10
42 | 145 | CONCLUIDO | 4.5604 | 21.93 | 17.85 | 50.99 | 0.67 | 21 | 306.98 | 61.2 | 11.5 | 19 | 89.28 | 38094.91 | 311.31 | 444.55 | 79.3 | 48.21 | 9550.25 | 0.61 | 0.76 | 0.2 | 0.57 | 1 | 10
43 | 145 | CONCLUIDO | 4.58 | 21.83 | 17.81 | 53.42 | 0.68 | 20 | 307.52 | 61.2 | 11.75 | 18 | 89.57 | 38161.42 | 310.46 | 444.57 | 77.9 | 48.21 | 8853.89 | 0.62 | 0.77 | 0.19 | 0.53 | 1 | 10
44 | 145 | CONCLUIDO | 4.5786 | 21.84 | 17.81 | 53.44 | 0.69 | 20 | 308.06 | 61.2 | 12 | 18 | 89.86 | 38228.06 | 310.77 | 444.55 | 78.08 | 48.21 | 8946.18 | 0.62 | 0.77 | 0.2 | 0.54 | 1 | 10
45 | 145 | CONCLUIDO | 4.5771 | 21.85 | 17.82 | 53.46 | 0.71 | 20 | 308.6 | 61.2 | 12.25 | 18 | 90.15 | 38294.82 | 310.76 | 444.56 | 78.32 | 48.21 | 9067.17 | 0.62 | 0.77 | 0.2 | 0.54 | 1 | 10
46 | 145 | CONCLUIDO | 4.5986 | 21.75 | 17.77 | 56.12 | 0.72 | 19 | 309.14 | 61.2 | 12.5 | 17 | 90.44 | 38361.7 | 309.89 | 444.56 | 76.65 | 48.21 | 8235.2 | 0.63 | 0.77 | 0.2 | 0.5 | 1 | 10
47 | 145 | CONCLUIDO | 4.6007 | 21.74 | 17.76 | 56.09 | 0.73 | 19 | 309.68 | 61.2 | 12.75 | 17 | 90.74 | 38428.72 | 309.7 | 444.56 | 76.39 | 48.21 | 8106.28 | 0.63 | 0.77 | 0.19 | 0.49 | 1 | 10
48 | 145 | CONCLUIDO | 4.6328 | 21.59 | 17.67 | 58.89 | 0.75 | 18 | 310.23 | 61.2 | 13 | 16 | 91.03 | 38495.87 | 307.41 | 444.55 | 73.02 | 48.21 | 6423.13 | 0.66 | 0.77 | 0.19 | 0.39 | 1 | 10
49 | 145 | CONCLUIDO | 4.6243 | 21.62 | 17.71 | 59.02 | 0.76 | 18 | 310.77 | 61.2 | 13.25 | 16 | 91.33 | 38563.14 | 308.18 | 444.56 | 74.78 | 48.21 | 7303.48 | 0.64 | 0.77 | 0.18 | 0.43 | 1 | 10
50 | 145 | CONCLUIDO | 4.5939 | 21.77 | 17.85 | 59.5 | 0.77 | 18 | 311.32 | 61.2 | 13.5 | 16 | 91.62 | 38630.55 | 310.55 | 444.57 | 79.47 | 48.21 | 9649.24 | 0.61 | 0.76 | 0.2 | 0.57 | 1 | 10
51 | 145 | CONCLUIDO | 4.6042 | 21.72 | 17.8 | 59.33 | 0.79 | 18 | 311.87 | 61.2 | 13.75 | 16 | 91.92 | 38698.21 | 309.71 | 444.57 | 77.77 | 48.21 | 8802.05 | 0.62 | 0.77 | 0.19 | 0.52 | 1 | 10
52 | 145 | CONCLUIDO | 4.6259 | 21.62 | 17.75 | 62.65 | 0.8 | 17 | 312.42 | 61.2 | 14 | 15 | 92.22 | 38765.89 | 308.98 | 444.55 | 76.17 | 48.21 | 8005.37 | 0.63 | 0.77 | 0.19 | 0.47 | 1 | 10
53 | 145 | CONCLUIDO | 4.6267 | 21.61 | 17.75 | 62.64 | 0.81 | 17 | 312.97 | 61.2 | 14.25 | 15 | 92.52 | 38833.69 | 309.11 | 444.55 | 76.08 | 48.21 | 7958.31 | 0.63 | 0.77 | 0.19 | 0.47 | 1 | 10
54 | 145 | CONCLUIDO | 4.6276 | 21.61 | 17.74 | 62.63 | 0.82 | 17 | 313.52 | 61.2 | 14.5 | 15 | 92.82 | 38901.63 | 308.51 | 444.57 | 75.83 | 48.21 | 7832.91 | 0.64 | 0.77 | 0.19 | 0.47 | 1 | 10
55 | 145 | CONCLUIDO | 4.6483 | 21.51 | 17.7 | 66.38 | 0.84 | 16 | 314.07 | 61.2 | 14.75 | 14 | 93.12 | 38969.71 | 307.67 | 444.56 | 74.35 | 48.21 | 7099.88 | 0.65 | 0.77 | 0.19 | 0.42 | 1 | 10
56 | 145 | CONCLUIDO | 4.6478 | 21.52 | 17.7 | 66.39 | 0.85 | 16 | 314.62 | 61.2 | 15 | 14 | 93.43 | 39037.92 | 307.72 | 444.55 | 74.58 | 48.21 | 7212.66 | 0.65 | 0.77 | 0.19 | 0.43 | 1 | 10
57 | 145 | CONCLUIDO | 4.6451 | 21.53 | 17.72 | 66.44 | 0.86 | 16 | 315.18 | 61.2 | 15.25 | 14 | 93.73 | 39106.27 | 308.07 | 444.57 | 74.97 | 48.21 | 7411.05 | 0.64 | 0.77 | 0.19 | 0.44 | 1 | 10
58 | 145 | CONCLUIDO | 4.6464 | 21.52 | 17.71 | 66.42 | 0.87 | 16 | 315.73 | 61.2 | 15.5 | 14 | 94.03 | 39174.75 | 307.88 | 444.57 | 74.74 | 48.21 | 7295.72 | 0.64 | 0.77 | 0.19 | 0.43 | 1 | 10
59 | 145 | CONCLUIDO | 4.6662 | 21.43 | 17.67 | 70.69 | 0.89 | 15 | 316.29 | 61.2 | 15.75 | 13 | 94.34 | 39243.37 | 307.16 | 444.55 | 73.5 | 48.21 | 6681.94 | 0.66 | 0.77 | 0.19 | 0.4 | 1 | 10
60 | 145 | CONCLUIDO | 4.6667 | 21.43 | 17.67 | 70.68 | 0.9 | 15 | 316.85 | 61.2 | 16 | 13 | 94.65 | 39312.13 | 307.14 | 444.56 | 73.46 | 48.21 | 6658.18 | 0.66 | 0.77 | 0.19 | 0.39 | 1 | 10
61 | 145 | CONCLUIDO | 4.6659 | 21.43 | 17.67 | 70.7 | 0.91 | 15 | 317.41 | 61.2 | 16.25 | 13 | 94.96 | 39381.03 | 307.01 | 444.55 | 73.61 | 48.21 | 6734.4 | 0.65 | 0.77 | 0.19 | 0.4 | 1 | 10
62 | 145 | CONCLUIDO | 4.666 | 21.43 | 17.67 | 70.7 | 0.92 | 15 | 317.97 | 61.2 | 16.5 | 13 | 95.27 | 39450.07 | 307.03 | 444.56 | 73.56 | 48.21 | 6709.94 | 0.66 | 0.77 | 0.19 | 0.4 | 1 | 10
63 | 145 | CONCLUIDO | 4.6676 | 21.42 | 17.67 | 70.67 | 0.94 | 15 | 318.53 | 61.2 | 16.75 | 13 | 95.58 | 39519.26 | 306.85 | 444.55 | 73.28 | 48.21 | 6568.9 | 0.66 | 0.77 | 0.19 | 0.39 | 1 | 10
64 | 145 | CONCLUIDO | 4.6918 | 21.31 | 17.61 | 75.47 | 0.95 | 14 | 319.09 | 61.2 | 17 | 12 | 95.89 | 39588.58 | 305.8 | 444.55 | 71.24 | 48.21 | 5552.68 | 0.68 | 0.77 | 0.19 | 0.33 | 1 | 10
65 | 145 | CONCLUIDO | 4.7007 | 21.27 | 17.57 | 75.3 | 0.96 | 14 | 319.65 | 61.2 | 17.25 | 12 | 96.2 | 39658.05 | 305.31 | 444.55 | 69.86 | 48.21 | 4866.48 | 0.69 | 0.78 | 0.19 | 0.29 | 1 | 10
66 | 145 | CONCLUIDO | 4.6954 | 21.3 | 17.59 | 75.4 | 0.97 | 14 | 320.22 | 61.2 | 17.5 | 12 | 96.52 | 39727.66 | 305.71 | 444.57 | 71.04 | 48.21 | 5453.15 | 0.68 | 0.78 | 0.18 | 0.32 | 1 | 10
67 | 145 | CONCLUIDO | 4.6677 | 21.42 | 17.72 | 75.94 | 0.99 | 14 | 320.78 | 61.2 | 17.75 | 12 | 96.83 | 39797.41 | 307.9 | 444.55 | 75.53 | 48.21 | 7700.07 | 0.64 | 0.77 | 0.18 | 0.44 | 1 | 10
68 | 145 | CONCLUIDO | 4.6801 | 21.37 | 17.66 | 75.7 | 1 | 14 | 321.35 | 61.2 | 18 | 12 | 97.15 | 39867.32 | 306.16 | 444.55 | 73.36 | 48.21 | 6613.47 | 0.66 | 0.77 | 0.18 | 0.39 | 1 | 10
69 | 145 | CONCLUIDO | 4.7004 | 21.28 | 17.63 | 81.35 | 1.01 | 13 | 321.92 | 61.2 | 18.25 | 11 | 97.47 | 39937.36 | 305.29 | 444.55 | 71.97 | 48.21 | 5925.82 | 0.67 | 0.77 | 0.19 | 0.35 | 1 | 10
70 | 145 | CONCLUIDO | 4.6997 | 21.28 | 17.63 | 81.36 | 1.02 | 13 | 322.49 | 61.2 | 18.5 | 11 | 97.79 | 40007.56 | 305.62 | 444.55 | 72.09 | 48.21 | 5986.46 | 0.67 | 0.77 | 0.18 | 0.35 | 1 | 10
71 | 145 | CONCLUIDO | 4.7019 | 21.27 | 17.62 | 81.32 | 1.03 | 13 | 323.06 | 61.2 | 18.75 | 11 | 98.11 | 40077.9 | 305.67 | 444.55 | 71.75 | 48.21 | 5815.11 | 0.67 | 0.77 | 0.19 | 0.34 | 1 | 10
72 | 145 | CONCLUIDO | 4.7024 | 21.27 | 17.62 | 81.31 | 1.05 | 13 | 323.63 | 61.2 | 19 | 11 | 98.43 | 40148.52 | 305.6 | 444.56 | 71.64 | 48.21 | 5760.66 | 0.67 | 0.77 | 0.19 | 0.34 | 1 | 10
73 | 145 | CONCLUIDO | 4.6989 | 21.28 | 17.63 | 81.38 | 1.06 | 13 | 324.2 | 61.2 | 19.25 | 11 | 98.75 | 40219.17 | 305.96 | 444.55 | 72.26 | 48.21 | 6069.22 | 0.67 | 0.77 | 0.18 | 0.35 | 1 | 10
74 | 145 | CONCLUIDO | 4.6994 | 21.28 | 17.63 | 81.37 | 1.07 | 13 | 324.78 | 61.2 | 19.5 | 11 | 99.08 | 40289.97 | 305.75 | 444.56 | 72.14 | 48.21 | 6012.31 | 0.67 | 0.77 | 0.18 | 0.35 | 1 | 10
75 | 145 | CONCLUIDO | 4.7011 | 21.27 | 17.62 | 81.33 | 1.08 | 13 | 325.35 | 61.2 | 19.75 | 11 | 99.4 | 40360.92 | 304.64 | 444.55 | 71.83 | 48.21 | 5854.17 | 0.67 | 0.77 | 0.19 | 0.34 | 1 | 10
76 | 145 | CONCLUIDO | 4.7216 | 21.18 | 17.58 | 87.92 | 1.09 | 12 | 325.93 | 61.2 | 20 | 10 | 99.73 | 40432.03 | 304.25 | 444.57 | 70.63 | 48.21 | 5258.63 | 0.68 | 0.78 | 0.18 | 0.31 | 1 | 10
77 | 145 | CONCLUIDO | 4.7215 | 21.18 | 17.58 | 87.92 | 1.11 | 12 | 326.51 | 61.2 | 20.25 | 10 | 100.06 | 40503.29 | 304.61 | 444.55 | 70.6 | 48.21 | 5244.65 | 0.68 | 0.78 | 0.18 | 0.31 | 1 | 10
78 | 145 | CONCLUIDO | 4.7204 | 21.18 | 17.59 | 87.94 | 1.12 | 12 | 327.08 | 61.2 | 20.5 | 10 | 100.39 | 40574.7 | 304.82 | 444.56 | 70.82 | 48.21 | 5357.45 | 0.68 | 0.78 | 0.18 | 0.31 | 1 | 10
79 | 145 | CONCLUIDO | 4.7212 | 21.18 | 17.59 | 87.92 | 1.13 | 12 | 327.66 | 61.2 | 20.75 | 10 | 100.72 | 40646.27 | 305.01 | 444.55 | 70.68 | 48.21 | 5286.01 | 0.68 | 0.78 | 0.18 | 0.31 | 1 | 10
80 | 145 | CONCLUIDO | 4.7198 | 21.19 | 17.59 | 87.96 | 1.14 | 12 | 328.25 | 61.2 | 21 | 10 | 101.05 | 40718 | 305.46 | 444.55 | 70.79 | 48.21 | 5341.87 | 0.68 | 0.78 | 0.19 | 0.31 | 1 | 10
81 | 145 | CONCLUIDO | 4.7276 | 21.15 | 17.56 | 87.78 | 1.15 | 12 | 328.83 | 61.2 | 21.25 | 10 | 101.38 | 40789.89 | 304.52 | 444.55 | 69.54 | 48.21 | 4715.43 | 0.69 | 0.78 | 0.19 | 0.28 | 1 | 10
82 | 145 | CONCLUIDO | 4.7361 | 21.11 | 17.52 | 87.59 | 1.16 | 12 | 329.41 | 61.2 | 21.5 | 10 | 101.71 | 40861.93 | 302.98 | 444.55 | 68.3 | 48.21 | 4094.35 | 0.71 | 0.78 | 0.18 | 0.24 | 1 | 10
83 | 145 | CONCLUIDO | 4.7466 | 21.07 | 17.53 | 95.6 | 1.17 | 11 | 330 | 61.2 | 21.75 | 9 | 102.05 | 40934.14 | 302.86 | 444.55 | 68.78 | 48.21 | 4340.6 | 0.7 | 0.78 | 0.18 | 0.25 | 1 | 10
84 | 145 | CONCLUIDO | 4.729 | 21.15 | 17.6 | 96.02 | 1.19 | 11 | 330.59 | 61.2 | 22 | 9 | 102.39 | 41006.51 | 304.48 | 444.55 | 71.58 | 48.21 | 5742.05 | 0.67 | 0.77 | 0.18 | 0.33 | 1 | 10
85 | 145 | CONCLUIDO | 4.7393 | 21.1 | 17.56 | 95.77 | 1.2 | 11 | 331.17 | 61.2 | 22.25 | 9 | 102.72 | 41079.04 | 303.59 | 444.56 | 69.88 | 48.21 | 4889.18 | 0.69 | 0.78 | 0.18 | 0.28 | 1 | 10
86 | 145 | CONCLUIDO | 4.7361 | 21.11 | 17.57 | 95.85 | 1.21 | 11 | 331.76 | 61.2 | 22.5 | 9 | 103.06 | 41151.74 | 304.11 | 444.55 | 70.32 | 48.21 | 5111.36 | 0.69 | 0.78 | 0.18 | 0.3 | 1 | 10
87 | 145 | CONCLUIDO | 4.7384 | 21.1 | 17.56 | 95.79 | 1.22 | 11 | 332.35 | 61.2 | 22.75 | 9 | 103.41 | 41224.6 | 304.23 | 444.55 | 69.93 | 48.21 | 4915.43 | 0.69 | 0.78 | 0.18 | 0.29 | 1 | 10
88 | 145 | CONCLUIDO | 4.7362 | 21.11 | 17.57 | 95.85 | 1.23 | 11 | 332.95 | 61.2 | 23 | 9 | 103.75 | 41297.62 | 304.28 | 444.56 | 70.19 | 48.21 | 5043.91 | 0.69 | 0.78 | 0.18 | 0.29 | 1 | 10
89 | 145 | CONCLUIDO | 4.7373 | 21.11 | 17.57 | 95.82 | 1.24 | 11 | 333.54 | 61.2 | 23.25 | 9 | 104.09 | 41370.82 | 304.31 | 444.55 | 70.06 | 48.21 | 4978.31 | 0.69 | 0.78 | 0.18 | 0.29 | 1 | 10
90 | 145 | CONCLUIDO | 4.7376 | 21.11 | 17.57 | 95.81 | 1.25 | 11 | 334.14 | 61.2 | 23.5 | 9 | 104.44 | 41444.3 | 304.17 | 444.58 | 70.09 | 48.21 | 4992.76 | 0.69 | 0.78 | 0.18 | 0.29 | 1 | 10
91 | 145 | CONCLUIDO | 4.7361 | 21.11 | 17.57 | 95.85 | 1.26 | 11 | 334.73 | 61.2 | 23.75 | 9 | 104.78 | 41517.84 | 303.98 | 444.55 | 70.35 | 48.21 | 5126.57 | 0.69 | 0.78 | 0.18 | 0.3 | 1 | 10
92 | 145 | CONCLUIDO | 4.7373 | 21.11 | 17.57 | 95.82 | 1.28 | 11 | 335.33 | 61.2 | 24 | 9 | 105.13 | 41591.55 | 303.71 | 444.55 | 70.07 | 48.21 | 4985.78 | 0.69 | 0.78 | 0.18 | 0.29 | 1 | 10
93 | 145 | CONCLUIDO | 4.7595 | 21.01 | 17.52 | 105.14 | 1.29 | 10 | 335.93 | 61.2 | 24.25 | 8 | 105.48 | 41665.42 | 303.02 | 444.55 | 68.56 | 48.21 | 4233.79 | 0.7 | 0.78 | 0.18 | 0.25 | 1 | 10
94 | 145 | CONCLUIDO | 4.7589 | 21.01 | 17.53 | 105.15 | 1.3 | 10 | 336.53 | 61.2 | 24.5 | 8 | 105.83 | 41739.48 | 303.4 | 444.57 | 68.73 | 48.21 | 4320.22 | 0.7 | 0.78 | 0.18 | 0.25 | 1 | 10
95 | 145 | CONCLUIDO | 4.7586 | 21.01 | 17.53 | 105.16 | 1.31 | 10 | 337.13 | 61.2 | 24.75 | 8 | 106.18 | 41813.7 | 303.73 | 444.59 | 68.67 | 48.21 | 4292 | 0.7 | 0.78 | 0.18 | 0.25 | 1 | 10
96 | 145 | CONCLUIDO | 4.7586 | 21.01 | 17.53 | 105.16 | 1.32 | 10 | 337.73 | 61.2 | 25 | 8 | 106.53 | 41888.1 | 304 | 444.55 | 68.75 | 48.21 | 4328.61 | 0.7 | 0.78 | 0.18 | 0.25 | 1 | 10
97 | 145 | CONCLUIDO | 4.7612 | 21 | 17.52 | 105.09 | 1.33 | 10 | 338.34 | 61.2 | 25.25 | 8 | 106.89 | 41962.68 | 303.59 | 444.55 | 68.28 | 48.21 | 4093.43 | 0.71 | 0.78 | 0.18 | 0.24 | 1 | 10
98 | 145 | CONCLUIDO | 4.7636 | 20.99 | 17.5 | 105.03 | 1.34 | 10 | 338.94 | 61.2 | 25.5 | 8 | 107.25 | 42037.44 | 303.15 | 444.55 | 67.84 | 48.21 | 3876.72 | 0.71 | 0.78 | 0.18 | 0.23 | 1 | 10
99 | 145 | CONCLUIDO | 4.772 | 20.96 | 17.47 | 104.81 | 1.35 | 10 | 339.55 | 61.2 | 25.75 | 8 | 107.6 | 42112.37 | 302.5 | 444.55 | 66.71 | 48.21 | 3309.79 | 0.72 | 0.78 | 0.18 | 0.19 | 1 | 10
100 | 145 | CONCLUIDO | 4.7635 | 20.99 | 17.5 | 105.03 | 1.36 | 10 | 340.16 | 61.2 | 26 | 8 | 107.96 | 42187.49 | 303.05 | 444.55 | 68.12 | 48.21 | 4015.34 | 0.71 | 0.78 | 0.17 | 0.23 | 1 | 10
101 | 145 | CONCLUIDO | 4.7482 | 21.06 | 17.57 | 105.44 | 1.37 | 10 | 340.77 | 61.2 | 26.25 | 8 | 108.32 | 42262.79 | 303.93 | 444.55 | 70.53 | 48.21 | 5222.35 | 0.68 | 0.78 | 0.18 | 0.3 | 1 | 10
102 | 145 | CONCLUIDO | 4.7553 | 21.03 | 17.54 | 105.25 | 1.38 | 10 | 341.38 | 61.2 | 26.5 | 8 | 108.68 | 42338.27 | 303.11 | 444.55 | 69.31 | 48.21 | 4609.02 | 0.7 | 0.78 | 0.18 | 0.26 | 1 | 10
103 | 145 | CONCLUIDO | 4.7527 | 21.04 | 17.55 | 105.31 | 1.39 | 10 | 342 | 61.2 | 26.75 | 8 | 109.05 | 42413.94 | 302.97 | 444.55 | 69.73 | 48.21 | 4819.68 | 0.69 | 0.78 | 0.18 | 0.28 | 1 | 10
104 | 145 | CONCLUIDO | 4.7759 | 20.94 | 17.5 | 116.69 | 1.4 | 9 | 342.61 | 61.2 | 27 | 7 | 109.41 | 42489.79 | 301.52 | 444.55 | 68.01 | 48.21 | 3967.43 | 0.71 | 0.78 | 0.18 | 0.23 | 1 | 10
105 | 145 | CONCLUIDO | 4.7775 | 20.93 | 17.5 | 116.65 | 1.42 | 9 | 343.23 | 61.2 | 27.25 | 7 | 109.78 | 42565.83 | 301.78 | 444.55 | 67.79 | 48.21 | 3853.1 | 0.71 | 0.78 | 0.18 | 0.22 | 1 | 10
106 | 145 | CONCLUIDO | 4.7761 | 20.94 | 17.5 | 116.69 | 1.43 | 9 | 343.85 | 61.2 | 27.5 | 7 | 110.15 | 42642.18 | 302.15 | 444.55 | 67.94 | 48.21 | 3927.83 | 0.71 | 0.78 | 0.18 | 0.23 | 1 | 10
107 | 145 | CONCLUIDO | 4.7761 | 20.94 | 17.5 | 116.69 | 1.44 | 9 | 344.47 | 61.2 | 27.75 | 7 | 110.52 | 42718.61 | 302.2 | 444.55 | 68.02 | 48.21 | 3970.84 | 0.71 | 0.78 | 0.18 | 0.23 | 1 | 10
108 | 145 | CONCLUIDO | 4.773 | 20.95 | 17.52 | 116.78 | 1.45 | 9 | 345.09 | 61.2 | 28 | 7 | 110.89 | 42795.22 | 302.87 | 444.55 | 68.47 | 48.21 | 4196.63 | 0.7 | 0.78 | 0.18 | 0.24 | 1 | 10
109 | 145 | CONCLUIDO | 4.7783 | 20.93 | 17.49 | 116.63 | 1.46 | 9 | 345.71 | 61.2 | 28.25 | 7 | 111.26 | 42872.03 | 302.79 | 444.55 | 67.62 | 48.21 | 3769.39 | 0.71 | 0.78 | 0.18 | 0.22 | 1 | 10
110 | 145 | CONCLUIDO | 4.7755 | 20.94 | 17.51 | 116.71 | 1.47 | 9 | 346.34 | 61.2 | 28.5 | 7 | 111.64 | 42949.03 | 303.01 | 444.55 | 68.14 | 48.21 | 4029.32 | 0.71 | 0.78 | 0.18 | 0.23 | 1 | 10
111 | 145 | CONCLUIDO | 4.776 | 20.94 | 17.5 | 116.69 | 1.48 | 9 | 346.96 | 61.2 | 28.75 | 7 | 112.01 | 43026.23 | 303.42 | 444.55 | 67.99 | 48.21 | 3954.64 | 0.71 | 0.78 | 0.18 | 0.23 | 1 | 10
112 | 145 | CONCLUIDO | 4.7769 | 20.93 | 17.5 | 116.67 | 1.49 | 9 | 347.59 | 61.2 | 29 | 7 | 112.39 | 43103.63 | 303.42 | 444.55 | 67.84 | 48.21 | 3879.95 | 0.71 | 0.78 | 0.18 | 0.22 | 1 | 10
113 | 145 | CONCLUIDO | 4.7755 | 20.94 | 17.51 | 116.71 | 1.5 | 9 | 348.22 | 61.2 | 29.25 | 7 | 112.77 | 43181.22 | 303.38 | 444.55 | 68.09 | 48.21 | 4005.64 | 0.71 | 0.78 | 0.18 | 0.23 | 1 | 10
114 | 145 | CONCLUIDO | 4.7795 | 20.92 | 17.49 | 116.59 | 1.51 | 9 | 348.85 | 61.2 | 29.5 | 7 | 113.15 | 43259.02 | 302.83 | 444.56 | 67.41 | 48.21 | 3666.29 | 0.72 | 0.78 | 0.18 | 0.21 | 1 | 10
115 | 145 | CONCLUIDO | 4.7802 | 20.92 | 17.49 | 116.57 | 1.52 | 9 | 349.48 | 61.2 | 29.75 | 7 | 113.53 | 43337.02 | 302.69 | 444.55 | 67.24 | 48.21 | 3578.67 | 0.72 | 0.78 | 0.18 | 0.21 | 1 | 10
116 | 145 | CONCLUIDO | 4.7876 | 20.89 | 17.45 | 116.35 | 1.53 | 9 | 350.12 | 61.2 | 30 | 7 | 113.92 | 43415.22 | 302.12 | 444.55 | 66.27 | 48.21 | 3093.49 | 0.73 | 0.78 | 0.18 | 0.18 | 1 | 10
117 | 145 | CONCLUIDO | 4.7825 | 20.91 | 17.48 | 116.5 | 1.54 | 9 | 350.75 | 61.2 | 30.25 | 7 | 114.3 | 43493.63 | 302.42 | 444.59 | 67.12 | 48.21 | 3520.37 | 0.72 | 0.78 | 0.17 | 0.2 | 1 | 10
118 | 145 | CONCLUIDO | 4.7714 | 20.96 | 17.52 | 116.83 | 1.55 | 9 | 351.39 | 61.2 | 30.5 | 7 | 114.69 | 43572.25 | 303.21 | 444.55 | 68.91 | 48.21 | 4413.41 | 0.7 | 0.78 | 0.17 | 0.25 | 1 | 10
119 | 145 | CONCLUIDO | 4.7676 | 20.97 | 17.54 | 116.94 | 1.56 | 9 | 352.03 | 61.2 | 30.75 | 7 | 115.08 | 43651.07 | 303.26 | 444.55 | 69.29 | 48.21 | 4606.95 | 0.7 | 0.78 | 0.18 | 0.26 | 1 | 10
120 | 145 | CONCLUIDO | 4.796 | 20.85 | 17.47 | 131.03 | 1.57 | 8 | 352.67 | 61.2 | 31 | 6 | 115.47 | 43730.1 | 302.13 | 444.55 | 66.91 | 48.21 | 3418.06 | 0.72 | 0.78 | 0.18 | 0.19 | 1 | 10
121 | 145 | CONCLUIDO | 4.7954 | 20.85 | 17.47 | 131.05 | 1.58 | 8 | 353.31 | 61.2 | 31.25 | 6 | 115.86 | 43809.48 | 302.52 | 444.56 | 67.06 | 48.21 | 3494.05 | 0.72 | 0.78 | 0.18 | 0.2 | 1 | 10
122 | 145 | CONCLUIDO | 4.7953 | 20.85 | 17.47 | 131.05 | 1.59 | 8 | 353.96 | 61.2 | 31.5 | 6 | 116.26 | 43888.94 | 302.46 | 444.55 | 67.02 | 48.21 | 3475.5 | 0.72 | 0.78 | 0.18 | 0.2 | 1 | 10
123 | 145 | CONCLUIDO | 4.7946 | 20.86 | 17.48 | 131.07 | 1.6 | 8 | 354.6 | 61.2 | 31.75 | 6 | 116.65 | 43968.62 | 302.73 | 444.55 | 67.14 | 48.21 | 3533.22 | 0.72 | 0.78 | 0.18 | 0.2 | 1 | 10
124 | 145 | CONCLUIDO | 4.7939 | 20.86 | 17.48 | 131.1 | 1.61 | 8 | 355.25 | 61.2 | 32 | 6 | 117.05 | 44048.52 | 302.89 | 444.55 | 67.21 | 48.21 | 3567.74 | 0.72 | 0.78 | 0.18 | 0.2 | 1 | 10
125 | 145 | CONCLUIDO | 4.7945 | 20.86 | 17.48 | 131.08 | 1.62 | 8 | 355.9 | 61.2 | 32.25 | 6 | 117.45 | 44128.64 | 302.82 | 444.56 | 67.13 | 48.21 | 3527.57 | 0.72 | 0.78 | 0.18 | 0.2 | 1 | 10
126 | 145 | CONCLUIDO | 4.7952 | 20.85 | 17.47 | 131.05 | 1.63 | 8 | 356.55 | 61.2 | 32.5 | 6 | 117.85 | 44208.97 | 302.79 | 444.55 | 67.05 | 48.21 | 3492.37 | 0.72 | 0.78 | 0.18 | 0.2 | 1 | 10
127 | 145 | CONCLUIDO | 4.7946 | 20.86 | 17.48 | 131.07 | 1.63 | 8 | 357.2 | 61.2 | 32.75 | 6 | 118.26 | 44289.53 | 302.81 | 444.55 | 67.12 | 48.21 | 3526.79 | 0.72 | 0.78 | 0.18 | 0.2 | 1 | 10
128 | 145 | CONCLUIDO | 4.7955 | 20.85 | 17.47 | 131.05 | 1.64 | 8 | 357.86 | 61.2 | 33 | 6 | 118.66 | 44370.32 | 303.02 | 444.55 | 67.07 | 48.21 | 3501.64 | 0.72 | 0.78 | 0.18 | 0.2 | 1 | 10
129 | 145 | CONCLUIDO | 4.7935 | 20.86 | 17.48 | 131.11 | 1.65 | 8 | 358.52 | 61.2 | 33.25 | 6 | 119.07 | 44451.33 | 302.96 | 444.55 | 67.33 | 48.21 | 3631.46 | 0.72 | 0.78 | 0.18 | 0.2 | 1 | 10
130 | 145 | CONCLUIDO | 4.7974 | 20.84 | 17.46 | 130.98 | 1.66 | 8 | 359.17 | 61.2 | 33.5 | 6 | 119.48 | 44532.57 | 302.65 | 444.55 | 66.63 | 48.21 | 3277.58 | 0.72 | 0.78 | 0.18 | 0.19 | 1 | 10
131 | 145 | CONCLUIDO | 4.7985 | 20.84 | 17.46 | 130.95 | 1.67 | 8 | 359.84 | 61.2 | 33.75 | 6 | 119.89 | 44614.04 | 302.79 | 444.55 | 66.53 | 48.21 | 3230.74 | 0.72 | 0.78 | 0.18 | 0.18 | 1 | 10
132 | 145 | CONCLUIDO | 4.7999 | 20.83 | 17.45 | 130.9 | 1.68 | 8 | 360.5 | 61.2 | 34 | 6 | 120.3 | 44695.75 | 302.42 | 444.55 | 66.16 | 48.21 | 3043.57 | 0.73 | 0.78 | 0.18 | 0.18 | 1 | 10
133 | 145 | CONCLUIDO | 4.8058 | 20.81 | 17.43 | 130.71 | 1.69 | 8 | 361.16 | 61.2 | 34.25 | 6 | 120.71 | 44777.68 | 301.63 | 444.55 | 65.45 | 48.21 | 2688.61 | 0.74 | 0.78 | 0.17 | 0.15 | 1 | 10
134 | 145 | CONCLUIDO | 4.8012 | 20.83 | 17.45 | 130.86 | 1.7 | 8 | 361.83 | 61.2 | 34.5 | 6 | 121.13 | 44859.98 | 302.34 | 444.55 | 66.2 | 48.21 | 3067.19 | 0.73 | 0.78 | 0.17 | 0.17 | 1 | 10
135 | 145 | CONCLUIDO | 4.793 | 20.86 | 17.48 | 131.12 | 1.71 | 8 | 362.5 | 61.2 | 34.75 | 6 | 121.55 | 44942.4 | 303.05 | 444.55 | 67.51 | 48.21 | 3719.58 | 0.71 | 0.78 | 0.17 | 0.21 | 1 | 10
136 | 145 | CONCLUIDO | 4.7885 | 20.88 | 17.5 | 131.27 | 1.72 | 8 | 363.17 | 61.2 | 35 | 6 | 121.97 | 45025.06 | 303.04 | 444.55 | 68.11 | 48.21 | 4018.29 | 0.71 | 0.78 | 0.18 | 0.23 | 1 | 10
137 | 145 | CONCLUIDO | 4.7938 | 20.86 | 17.48 | 131.1 | 1.73 | 8 | 363.84 | 61.2 | 35.25 | 6 | 122.39 | 45107.96 | 302.05 | 444.55 | 67.27 | 48.21 | 3600.7 | 0.72 | 0.78 | 0.18 | 0.2 | 1 | 10
138 | 145 | CONCLUIDO | 4.7923 | 20.87 | 17.49 | 131.15 | 1.74 | 8 | 364.51 | 61.2 | 35.5 | 6 | 122.82 | 45191.1 | 301.86 | 444.55 | 67.5 | 48.21 | 3713.63 | 0.71 | 0.78 | 0.18 | 0.21 | 1 | 10
139 | 145 | CONCLUIDO | 4.7927 | 20.87 | 17.48 | 131.14 | 1.75 | 8 | 365.19 | 61.2 | 35.75 | 6 | 123.24 | 45274.49 | 301.48 | 444.55 | 67.47 | 48.21 | 3700.86 | 0.71 | 0.78 | 0.18 | 0.21 | 1 | 10
140 | 145 | CONCLUIDO | 4.8147 | 20.77 | 17.44 | 149.51 | 1.75 | 7 | 365.87 | 61.2 | 36 | 5 | 123.67 | 45358.13 | 301.03 | 444.55 | 66 | 48.21 | 2969.78 | 0.73 | 0.78 | 0.18 | 0.17 | 1 | 10
141 | 145 | CONCLUIDO | 4.8157 | 20.77 | 17.44 | 149.48 | 1.76 | 7 | 366.55 | 61.2 | 36.25 | 5 | 124.1 | 45442.03 | 301.53 | 444.55 | 65.91 | 48.21 | 2927.04 | 0.73 | 0.78 | 0.17 | 0.16 | 1 | 10
142 | 145 | CONCLUIDO | 4.813 | 20.78 | 17.45 | 149.58 | 1.77 | 7 | 367.23 | 61.2 | 36.5 | 5 | 124.53 | 45526.17 | 302 | 444.55 | 66.33 | 48.21 | 3136.29 | 0.73 | 0.78 | 0.17 | 0.17 | 1 | 10
143 | 145 | CONCLUIDO | 4.8145 | 20.77 | 17.44 | 149.52 | 1.78 | 7 | 367.92 | 61.2 | 36.75 | 5 | 124.97 | 45610.57 | 302.29 | 444.55 | 66.05 | 48.21 | 2994.51 | 0.73 | 0.78 | 0.18 | 0.17 | 1 | 10
144 | 145 | CONCLUIDO | 4.8149 | 20.77 | 17.44 | 149.51 | 1.79 | 7 | 368.6 | 61.2 | 37 | 5 | 125.4 | 45695.24 | 302.64 | 444.55 | 65.98 | 48.21 | 2958.47 | 0.73 | 0.78 | 0.18 | 0.17 | 1 | 10
145 | 145 | CONCLUIDO | 4.8157 | 20.77 | 17.44 | 149.48 | 1.8 | 7 | 369.29 | 61.2 | 37.25 | 5 | 125.84 | 45780.16 | 302.96 | 444.55 | 65.9 | 48.21 | 2920.63 | 0.73 | 0.78 | 0.17 | 0.16 | 1 | 10
146 | 145 | CONCLUIDO | 4.8139 | 20.77 | 17.45 | 149.55 | 1.81 | 7 | 369.98 | 61.2 | 37.5 | 5 | 126.28 | 45865.47 | 303.31 | 444.55 | 66.14 | 48.21 | 3037.73 | 0.73 | 0.78 | 0.18 | 0.17 | 1 | 10
147 | 145 | CONCLUIDO | 4.8157 | 20.77 | 17.44 | 149.48 | 1.82 | 7 | 370.67 | 61.2 | 37.75 | 5 | 126.73 | 45950.92 | 303.18 | 444.55 | 65.88 | 48.21 | 2907.55 | 0.73 | 0.78 | 0.18 | 0.16 | 1 | 10
148 | 145 | CONCLUIDO | 4.8157 | 20.77 | 17.44 | 149.48 | 1.82 | 7 | 371.37 | 61.2 | 38 | 5 | 127.17 | 46036.65 | 303.48 | 444.56 | 65.86 | 48.21 | 2898.36 | 0.73 | 0.78 | 0.18 | 0.16 | 1 | 10
149 | 145 | CONCLUIDO | 4.8199 | 20.75 | 17.42 | 149.32 | 1.83 | 7 | 372.07 | 61.2 | 38.25 | 5 | 127.62 | 46122.64 | 303.31 | 444.55 | 65.16 | 48.21 | 2547.62 | 0.74 | 0.78 | 0.18 | 0.14 | 1 | 10
150 | 145 | CONCLUIDO | 4.8242 | 20.73 | 17.4 | 149.16 | 1.84 | 7 | 372.77 | 61.2 | 38.5 | 5 | 128.07 | 46208.91 | 303.12 | 444.56 | 64.54 | 48.21 | 2237.72 | 0.75 | 0.78 | 0.18 | 0.13 | 1 | 10
151 | 145 | CONCLUIDO | 4.8219 | 20.74 | 17.41 | 149.25 | 1.85 | 7 | 373.47 | 61.2 | 38.75 | 5 | 128.52 | 46295.45 | 303.11 | 444.55 | 65.05 | 48.21 | 2493.49 | 0.74 | 0.78 | 0.17 | 0.14 | 1 | 10
152 | 145 | CONCLUIDO | 4.8145 | 20.77 | 17.44 | 149.52 | 1.86 | 7 | 374.17 | 61.2 | 39 | 5 | 128.97 | 46382.28 | 303.57 | 444.55 | 66.17 | 48.21 | 3055.02 | 0.73 | 0.78 | 0.17 | 0.17 | 1 | 10
153 | 145 | CONCLUIDO | 4.8103 | 20.79 | 17.46 | 149.68 | 1.87 | 7 | 374.88 | 61.2 | 39.25 | 5 | 129.43 | 46469.38 | 303.77 | 444.56 | 66.75 | 48.21 | 3343.67 | 0.72 | 0.78 | 0.17 | 0.19 | 1 | 10
154 | 145 | CONCLUIDO | 4.8121 | 20.78 | 17.45 | 149.61 | 1.88 | 7 | 375.59 | 61.2 | 39.5 | 5 | 129.89 | 46556.77 | 303.48 | 444.55 | 66.43 | 48.21 | 3186.67 | 0.73 | 0.78 | 0.17 | 0.18 | 1 | 10
155 | 145 | CONCLUIDO | 4.8134 | 20.78 | 17.45 | 149.56 | 1.88 | 7 | 376.3 | 61.2 | 39.75 | 5 | 130.35 | 46644.44 | 303.51 | 444.55 | 66.21 | 48.21 | 3076.31 | 0.73 | 0.78 | 0.18 | 0.17 | 1 | 10
156 | 145 | CONCLUIDO | 4.8137 | 20.77 | 17.45 | 149.55 | 1.89 | 7 | 377.01 | 61.2 | 40 | 5 | 130.81 | 46732.41 | 303.57 | 444.55 | 66.17 | 48.21 | 3054.87 | 0.73 | 0.78 | 0.18 | 0.17 | 1 | 10
0 | 65 | CONCLUIDO | 3.3948 | 29.46 | 22.46 | 7.61 | 0.13 | 177 | 133.21 | 46.47 | 1 | 175 | 20.75 | 16663.42 | 243.11 | 444.64 | 229.87 | 48.21 | 84055.98 | 0.21 | 0.61 | 0.45 | 5.18 | 1 | 10
1 | 65 | CONCLUIDO | 3.7239 | 26.85 | 21.08 | 9.58 | 0.17 | 132 | 133.55 | 46.47 | 1.25 | 130 | 20.83 | 16704.7 | 227.45 | 444.6 | 184.77 | 48.21 | 61730.19 | 0.26 | 0.65 | 0.37 | 3.8 | 1 | 10
2 | 65 | CONCLUIDO | 3.9394 | 25.38 | 20.32 | 11.5 | 0.2 | 106 | 133.88 | 46.47 | 1.5 | 104 | 20.91 | 16746.01 | 218.54 | 444.63 | 159.74 | 48.21 | 49346.52 | 0.3 | 0.67 | 0.34 | 3.04 | 1 | 10
3 | 65 | CONCLUIDO | 4.1079 | 24.34 | 19.77 | 13.48 | 0.23 | 88 | 134.22 | 46.47 | 1.75 | 86 | 21 | 16787.35 | 211.91 | 444.6 | 141.75 | 48.21 | 40441.66 | 0.34 | 0.69 | 0.3 | 2.49 | 1 | 10
4 | 65 | CONCLUIDO | 4.2247 | 23.67 | 19.42 | 15.33 | 0.26 | 76 | 134.55 | 46.47 | 2 | 74 | 21.09 | 16828.84 | 207.61 | 444.58 | 130.26 | 48.21 | 34755.56 | 0.37 | 0.7 | 0.29 | 2.14 | 1 | 10
5 | 65 | CONCLUIDO | 4.332 | 23.08 | 19.11 | 17.37 | 0.29 | 66 | 134.89 | 46.47 | 2.25 | 64 | 21.17 | 16870.25 | 203.69 | 444.61 | 120.04 | 48.21 | 29694.65 | 0.4 | 0.71 | 0.27 | 1.83 | 1 | 10
6 | 65 | CONCLUIDO | 4.412 | 22.67 | 18.88 | 19.2 | 0.33 | 59 | 135.22 | 46.47 | 2.5 | 57 | 21.26 | 16911.68 | 200.6 | 444.58 | 112.42 | 48.21 | 25921.56 | 0.43 | 0.72 | 0.26 | 1.6 | 1 | 10
7 | 65 | CONCLUIDO | 4.5103 | 22.17 | 18.55 | 21 | 0.36 | 53 | 135.56 | 46.47 | 2.75 | 51 | 21.34 | 16953.14 | 196.28 | 444.61 | 101.8 | 48.21 | 20638 | 0.47 | 0.74 | 0.23 | 1.27 | 1 | 10
8 | 65 | CONCLUIDO | 4.4782 | 22.33 | 18.82 | 23.04 | 0.39 | 49 | 135.9 | 46.47 | 3 | 47 | 21.43 | 16994.64 | 198.92 | 444.61 | 111.58 | 48.21 | 25551.94 | 0.43 | 0.73 | 0.24 | 1.54 | 1 | 10
9 | 65 | CONCLUIDO | 4.5471 | 21.99 | 18.59 | 24.78 | 0.42 | 45 | 136.23 | 46.47 | 3.25 | 43 | 21.52 | 17036.16 | 195.7 | 444.61 | 103.42 | 48.21 | 21488.13 | 0.47 | 0.73 | 0.24 | 1.31 | 1 | 10
10 | 65 | CONCLUIDO | 4.6022 | 21.73 | 18.43 | 26.97 | 0.45 | 41 | 136.57 | 46.47 | 3.5 | 39 | 21.6 | 17077.72 | 193.47 | 444.56 | 98.38 | 48.21 | 18988.87 | 0.49 | 0.74 | 0.23 | 1.16 | 1 | 10
11 | 65 | CONCLUIDO | 4.6383 | 21.56 | 18.34 | 28.97 | 0.48 | 38 | 136.91 | 46.47 | 3.75 | 36 | 21.69 | 17119.3 | 191.92 | 444.57 | 95.41 | 48.21 | 17518.45 | 0.51 | 0.74 | 0.23 | 1.07 | 1 | 10
12 | 65 | CONCLUIDO | 4.6627 | 21.45 | 18.29 | 30.48 | 0.52 | 36 | 137.25 | 46.47 | 4 | 34 | 21.78 | 17160.92 | 190.78 | 444.57 | 93.52 | 48.21 | 16582.52 | 0.52 | 0.75 | 0.22 | 1.01 | 1 | 10
13 | 65 | CONCLUIDO | 4.7034 | 21.26 | 18.18 | 33.06 | 0.55 | 33 | 137.58 | 46.47 | 4.25 | 31 | 21.87 | 17202.57 | 188.81 | 444.55 | 90.12 | 48.21 | 14899.42 | 0.53 | 0.75 | 0.22 | 0.91 | 1 | 10
14 | 65 | CONCLUIDO | 4.7302 | 21.14 | 18.12 | 35.06 | 0.58 | 31 | 137.92 | 46.47 | 4.5 | 29 | 21.95 | 17244.24 | 187.87 | 444.56 | 87.98 | 48.21 | 13841.4 | 0.55 | 0.75 | 0.21 | 0.84 | 1 | 10
15 | 65 | CONCLUIDO | 4.7421 | 21.09 | 18.09 | 36.18 | 0.61 | 30 | 138.26 | 46.47 | 4.75 | 28 | 22.04 | 17285.95 | 186.94 | 444.55 | 87.11 | 48.21 | 13410.41 | 0.55 | 0.75 | 0.21 | 0.81 | 1 | 10
16 | 65 | CONCLUIDO | 4.7731 | 20.95 | 18.01 | 38.59 | 0.64 | 28 | 138.6 | 46.47 | 5 | 26 | 22.13 | 17327.69 | 185.42 | 444.58 | 84.33 | 48.21 | 12028.31 | 0.57 | 0.76 | 0.21 | 0.73 | 1 | 10
17 | 65 | CONCLUIDO | 4.7988 | 20.84 | 17.92 | 39.83 | 0.67 | 27 | 138.94 | 46.47 | 5.25 | 25 | 22.22 | 17369.47 | 183.82 | 444.55 | 81.87 | 48.21 | 10804.49 | 0.59 | 0.76 | 0.19 | 0.65 | 1 | 10
18 | 65 | CONCLUIDO | 4.7915 | 20.87 | 18.01 | 43.22 | 0.7 | 25 | 139.28 | 46.47 | 5.5 | 23 | 22.31 | 17411.27 | 184.19 | 444.59 | 84.48 | 48.21 | 12119.2 | 0.57 | 0.76 | 0.21 | 0.73 | 1 | 10
19 | 65 | CONCLUIDO | 4.8128 | 20.78 | 17.94 | 44.86 | 0.73 | 24 | 139.61 | 46.47 | 5.75 | 22 | 22.4 | 17453.1 | 183.08 | 444.56 | 82.52 | 48.21 | 11145.17 | 0.58 | 0.76 | 0.2 | 0.67 | 1 | 10
20 | 65 | CONCLUIDO | 4.8276 | 20.71 | 17.91 | 46.72 | 0.76 | 23 | 139.95 | 46.47 | 6 | 21 | 22.49 | 17494.97 | 181.96 | 444.57 | 81.31 | 48.21 | 10545.36 | 0.59 | 0.76 | 0.2 | 0.63 | 1 | 10
21 | 65 | CONCLUIDO | 4.8402 | 20.66 | 17.88 | 48.77 | 0.79 | 22 | 140.29 | 46.47 | 6.25 | 20 | 22.58 | 17536.87 | 181.43 | 444.57 | 80.31 | 48.21 | 10048.52 | 0.6 | 0.76 | 0.2 | 0.6 | 1 | 10
22 | 65 | CONCLUIDO | 4.8531 | 20.61 | 17.85 | 51.01 | 0.82 | 21 | 140.63 | 46.47 | 6.5 | 19 | 22.67 | 17578.8 | 179.83 | 444.56 | 79.47 | 48.21 | 9634.73 | 0.61 | 0.76 | 0.2 | 0.58 | 1 | 10
23 | 65 | CONCLUIDO | 4.8546 | 20.6 | 17.85 | 50.99 | 0.85 | 21 | 140.97 | 46.47 | 6.75 | 19 | 22.76 | 17620.76 | 179.85 | 444.55 | 79.19 | 48.21 | 9495.8 | 0.61 | 0.76 | 0.2 | 0.57 | 1 | 10
24 | 65 | CONCLUIDO | 4.8682 | 20.54 | 17.82 | 53.45 | 0.88 | 20 | 141.31 | 46.47 | 7 | 18 | 22.85 | 17662.75 | 178.81 | 444.55 | 78.26 | 48.21 | 9034.62 | 0.62 | 0.77 | 0.19 | 0.54 | 1 | 10
25 | 65 | CONCLUIDO | 4.8854 | 20.47 | 17.77 | 56.12 | 0.91 | 19 | 141.66 | 46.47 | 7.25 | 17 | 22.94 | 17704.77 | 178.04 | 444.57 | 76.59 | 48.21 | 8204.17 | 0.63 | 0.77 | 0.2 | 0.49 | 1 | 10
26 | 65 | CONCLUIDO | 4.921 | 20.32 | 17.65 | 58.84 | 0.93 | 18 | 142 | 46.47 | 7.5 | 16 | 23.03 | 17746.83 | 175.51 | 444.55 | 72.73 | 48.21 | 6278.38 | 0.66 | 0.77 | 0.18 | 0.37 | 1 | 10
27 | 65 | CONCLUIDO | 4.8945 | 20.43 | 17.76 | 59.2 | 0.96 | 18 | 142.34 | 46.47 | 7.75 | 16 | 23.12 | 17788.92 | 176.33 | 444.57 | 76.54 | 48.21 | 8183.22 | 0.63 | 0.77 | 0.19 | 0.48 | 1 | 10
28 | 65 | CONCLUIDO | 4.9049 | 20.39 | 17.74 | 62.63 | 0.99 | 17 | 142.68 | 46.47 | 8 | 15 | 23.21 | 17831.04 | 175.54 | 444.55 | 75.87 | 48.21 | 7854.92 | 0.64 | 0.77 | 0.19 | 0.47 | 1 | 10
29 | 65 | CONCLUIDO | 4.9032 | 20.39 | 17.75 | 62.65 | 1.02 | 17 | 143.02 | 46.47 | 8.25 | 15 | 23.3 | 17873.19 | 174.63 | 444.56 | 76.21 | 48.21 | 8024.26 | 0.63 | 0.77 | 0.19 | 0.47 | 1 | 10
30 | 65 | CONCLUIDO | 4.9217 | 20.32 | 17.7 | 66.38 | 1.05 | 16 | 143.36 | 46.47 | 8.5 | 14 | 23.4 | 17915.37 | 173.66 | 444.55 | 74.53 | 48.21 | 7191.56 | 0.65 | 0.77 | 0.19 | 0.43 | 1 | 10
31 | 65 | CONCLUIDO | 4.9179 | 20.33 | 17.72 | 66.44 | 1.08 | 16 | 143.7 | 46.47 | 8.75 | 14 | 23.49 | 17957.59 | 173.15 | 444.56 | 75.08 | 48.21 | 7465.22 | 0.64 | 0.77 | 0.19 | 0.44 | 1 | 10
32 | 65 | CONCLUIDO | 4.9343 | 20.27 | 17.68 | 70.71 | 1.11 | 15 | 144.05 | 46.47 | 9 | 13 | 23.58 | 17999.83 | 172.15 | 444.57 | 73.71 | 48.21 | 6783.9 | 0.65 | 0.77 | 0.19 | 0.4 | 1 | 10
33 | 65 | CONCLUIDO | 4.9335 | 20.27 | 17.68 | 70.72 | 1.13 | 15 | 144.39 | 46.47 | 9.25 | 13 | 23.67 | 18042.12 | 171.75 | 444.56 | 73.83 | 48.21 | 6844.26 | 0.65 | 0.77 | 0.19 | 0.4 | 1 | 10
34 | 65 | CONCLUIDO | 4.962 | 20.15 | 17.59 | 75.39 | 1.16 | 14 | 144.73 | 46.47 | 9.5 | 12 | 23.77 | 18084.43 | 170.54 | 444.55 | 70.68 | 48.21 | 5274.77 | 0.68 | 0.78 | 0.19 | 0.32 | 1 | 10
35 | 65 | CONCLUIDO | 4.9515 | 20.2 | 17.63 | 75.58 | 1.19 | 14 | 145.08 | 46.47 | 9.75 | 12 | 23.86 | 18126.77 | 170.36 | 444.55 | 72.56 | 48.21 | 6216.47 | 0.66 | 0.77 | 0.18 | 0.36 | 1 | 10
36 | 65 | CONCLUIDO | 4.9452 | 20.22 | 17.66 | 75.69 | 1.22 | 14 | 145.42 | 46.47 | 10 | 12 | 23.95 | 18169.15 | 168.76 | 444.55 | 73.18 | 48.21 | 6524.36 | 0.66 | 0.77 | 0.19 | 0.38 | 1 | 10
37 | 65 | CONCLUIDO | 4.9615 | 20.16 | 17.62 | 81.33 | 1.24 | 13 | 145.76 | 46.47 | 10.25 | 11 | 24.05 | 18211.56 | 168.27 | 444.55 | 71.87 | 48.21 | 5874.08 | 0.67 | 0.77 | 0.18 | 0.34 | 1 | 10
38 | 65 | CONCLUIDO | 4.9581 | 20.17 | 17.64 | 81.39 | 1.27 | 13 | 146.11 | 46.47 | 10.5 | 11 | 24.14 | 18254.01 | 168.02 | 444.55 | 72.37 | 48.21 | 6123.36 | 0.67 | 0.77 | 0.18 | 0.36 | 1 | 10
39 | 65 | CONCLUIDO | 4.9639 | 20.15 | 17.61 | 81.28 | 1.3 | 13 | 146.45 | 46.47 | 10.75 | 11 | 24.24 | 18296.48 | 166.28 | 444.57 | 71.48 | 48.21 | 5679.79 | 0.67 | 0.77 | 0.19 | 0.33 | 1 | 10
40 | 65 | CONCLUIDO | 4.9762 | 20.1 | 17.59 | 87.94 | 1.33 | 12 | 146.8 | 46.47 | 11 | 10 | 24.33 | 18338.99 | 166 | 444.55 | 70.75 | 48.21 | 5322.4 | 0.68 | 0.78 | 0.18 | 0.31 | 1 | 10
41 | 65 | CONCLUIDO | 4.9768 | 20.09 | 17.59 | 87.93 | 1.35 | 12 | 147.14 | 46.47 | 11.25 | 10 | 24.43 | 18381.53 | 166 | 444.56 | 70.65 | 48.21 | 5268.61 | 0.68 | 0.78 | 0.18 | 0.31 | 1 | 10
42 | 65 | CONCLUIDO | 4.9875 | 20.05 | 17.54 | 87.72 | 1.38 | 12 | 147.49 | 46.47 | 11.5 | 10 | 24.52 | 18424.11 | 164.87 | 444.57 | 69.15 | 48.21 | 4520.31 | 0.7 | 0.78 | 0.18 | 0.27 | 1 | 10
43 | 65 | CONCLUIDO | 4.9852 | 20.06 | 17.58 | 95.89 | 1.41 | 11 | 147.83 | 46.47 | 11.75 | 9 | 24.62 | 18466.71 | 163.31 | 444.56 | 70.78 | 48.21 | 5341.24 | 0.68 | 0.78 | 0.18 | 0.3 | 1 | 10
44 | 65 | CONCLUIDO | 4.9877 | 20.05 | 17.57 | 95.83 | 1.43 | 11 | 148.18 | 46.47 | 12 | 9 | 24.71 | 18509.36 | 162.79 | 444.55 | 70.3 | 48.21 | 5099.43 | 0.69 | 0.78 | 0.18 | 0.29 | 1 | 10
45 | 65 | CONCLUIDO | 4.9875 | 20.05 | 17.57 | 95.84 | 1.46 | 11 | 148.52 | 46.47 | 12.25 | 9 | 24.81 | 18552.03 | 162.67 | 444.55 | 70.26 | 48.21 | 5078.2 | 0.69 | 0.78 | 0.18 | 0.29 | 1 | 10
46 | 65 | CONCLUIDO | 4.9906 | 20.04 | 17.56 | 95.77 | 1.49 | 11 | 148.87 | 46.47 | 12.5 | 9 | 24.9 | 18594.74 | 161.84 | 444.55 | 69.68 | 48.21 | 4792.26 | 0.69 | 0.78 | 0.18 | 0.28 | 1 | 10
47 | 65 | CONCLUIDO | 5.0027 | 19.99 | 17.54 | 105.22 | 1.51 | 10 | 149.22 | 46.47 | 12.75 | 8 | 25 | 18637.48 | 160.39 | 444.55 | 69.07 | 48.21 | 4489.87 | 0.7 | 0.78 | 0.18 | 0.26 | 1 | 10
48 | 65 | CONCLUIDO | 5.0046 | 19.98 | 17.53 | 105.17 | 1.54 | 10 | 149.56 | 46.47 | 13 | 8 | 25.1 | 18680.25 | 160.18 | 444.55 | 68.8 | 48.21 | 4353.84 | 0.7 | 0.78 | 0.18 | 0.25 | 1 | 10
49 | 65 | CONCLUIDO | 5.0131 | 19.95 | 17.5 | 104.97 | 1.56 | 10 | 149.91 | 46.47 | 13.25 | 8 | 25.19 | 18723.06 | 159.13 | 444.55 | 67.54 | 48.21 | 3727.42 | 0.71 | 0.78 | 0.18 | 0.22 | 1 | 10
50 | 65 | CONCLUIDO | 5.0134 | 19.95 | 17.49 | 104.96 | 1.59 | 10 | 150.26 | 46.47 | 13.5 | 8 | 25.29 | 18765.9 | 158.53 | 444.55 | 67.78 | 48.21 | 3846.34 | 0.71 | 0.78 | 0.17 | 0.22 | 1 | 10
51 | 65 | CONCLUIDO | 5.0008 | 20 | 17.54 | 105.27 | 1.62 | 10 | 150.61 | 46.47 | 13.75 | 8 | 25.39 | 18808.78 | 157.5 | 444.57 | 69.36 | 48.21 | 4634.29 | 0.7 | 0.78 | 0.18 | 0.27 | 1 | 10
52 | 65 | CONCLUIDO | 5.0185 | 19.93 | 17.5 | 116.67 | 1.64 | 9 | 150.95 | 46.47 | 14 | 7 | 25.49 | 18851.69 | 155.33 | 444.55 | 67.91 | 48.21 | 3915.61 | 0.71 | 0.78 | 0.18 | 0.22 | 1 | 10
53 | 65 | CONCLUIDO | 5.0139 | 19.94 | 17.52 | 116.8 | 1.67 | 9 | 151.3 | 46.47 | 14.25 | 7 | 25.59 | 18894.63 | 155.47 | 444.55 | 68.57 | 48.21 | 4242.78 | 0.7 | 0.78 | 0.18 | 0.24 | 1 | 10
54 | 65 | CONCLUIDO | 5.0176 | 19.93 | 17.5 | 116.7 | 1.69 | 9 | 151.65 | 46.47 | 14.5 | 7 | 25.68 | 18937.61 | 155.3 | 444.58 | 68.11 | 48.21 | 4012.56 | 0.71 | 0.78 | 0.18 | 0.23 | 1 | 10
55 | 65 | CONCLUIDO | 5.022 | 19.91 | 17.49 | 116.58 | 1.72 | 9 | 152 | 46.47 | 14.75 | 7 | 25.78 | 18980.62 | 155.04 | 444.56 | 67.39 | 48.21 | 3653.15 | 0.72 | 0.78 | 0.18 | 0.21 | 1 | 10
56 | 65 | CONCLUIDO | 5.0236 | 19.91 | 17.48 | 116.54 | 1.74 | 9 | 152.35 | 46.47 | 15 | 6 | 25.88 | 19023.66 | 153.4 | 444.57 | 67.19 | 48.21 | 3557.49 | 0.72 | 0.78 | 0.18 | 0.2 | 1 | 10
57 | 65 | CONCLUIDO | 5.028 | 19.89 | 17.46 | 116.42 | 1.77 | 9 | 152.7 | 46.47 | 15.25 | 6 | 25.98 | 19066.74 | 153.25 | 444.55 | 66.53 | 48.21 | 3223.99 | 0.72 | 0.78 | 0.18 | 0.19 | 1 | 10
58 | 65 | CONCLUIDO | 5.006 | 19.98 | 17.55 | 117.01 | 1.79 | 9 | 153.05 | 46.47 | 15.5 | 5 | 26.08 | 19109.85 | 152.75 | 444.55 | 69.65 | 48.21 | 4784.37 | 0.69 | 0.78 | 0.18 | 0.27 | 1 | 10
59 | 65 | CONCLUIDO | 5.0308 | 19.88 | 17.48 | 131.1 | 1.82 | 8 | 153.4 | 46.47 | 15.75 | 2 | 26.18 | 19153 | 151.83 | 444.55 | 67 | 48.21 | 3466.77 | 0.72 | 0.78 | 0.18 | 0.2 | 1 | 10
60 | 65 | CONCLUIDO | 5.0328 | 19.87 | 17.47 | 131.04 | 1.84 | 8 | 153.75 | 46.47 | 16 | 2 | 26.28 | 19196.18 | 152.16 | 444.55 | 66.82 | 48.21 | 3377.35 | 0.72 | 0.78 | 0.18 | 0.2 | 1 | 10
61 | 65 | CONCLUIDO | 5.0304 | 19.88 | 17.48 | 131.11 | 1.87 | 8 | 154.1 | 46.47 | 16.25 | 2 | 26.38 | 19239.4 | 152.57 | 444.55 | 67.16 | 48.21 | 3542.73 | 0.72 | 0.78 | 0.18 | 0.2 | 1 | 10
62 | 65 | CONCLUIDO | 5.0293 | 19.88 | 17.49 | 131.14 | 1.89 | 8 | 154.45 | 46.47 | 16.5 | 1 | 26.48 | 19282.65 | 152.65 | 444.55 | 67.24 | 48.21 | 3583.58 | 0.72 | 0.78 | 0.18 | 0.21 | 1 | 10
63 | 65 | CONCLUIDO | 5.0299 | 19.88 | 17.48 | 131.12 | 1.92 | 8 | 154.8 | 46.47 | 16.75 | 1 | 26.58 | 19325.94 | 153.05 | 444.55 | 67.16 | 48.21 | 3546.44 | 0.72 | 0.78 | 0.18 | 0.21 | 1 | 10
64 | 65 | CONCLUIDO | 5.03 | 19.88 | 17.48 | 131.12 | 1.94 | 8 | 155.15 | 46.47 | 17 | 0 | 26.68 | 19369.26 | 153.24 | 444.55 | 67.06 | 48.21 | 3496.3 | 0.72 | 0.78 | 0.18 | 0.21 | 1 | 10
0 | 130 | CONCLUIDO | 2.1918 | 45.63 | 27.03 | 5.02 | 0.07 | 323 | 252.85 | 59.19 | 1 | 321 | 62.65 | 31418.63 | 443.77 | 444.97 | 379.94 | 48.21 | 158360.02 | 0.13 | 0.51 | 0.68 | 9.74 | 1 | 10
1 | 130 | CONCLUIDO | 2.6277 | 38.06 | 24.06 | 6.3 | 0.09 | 229 | 253.3 | 59.19 | 1.25 | 227 | 62.86 | 31474.5 | 394.46 | 444.7 | 282 | 48.21 | 109858.1 | 0.17 | 0.57 | 0.53 | 6.77 | 1 | 10
2 | 130 | CONCLUIDO | 2.9348 | 34.07 | 22.52 | 7.55 | 0.11 | 179 | 253.75 | 59.19 | 1.5 | 177 | 63.06 | 31530.44 | 368.89 | 444.59 | 231.86 | 48.21 | 85042.38 | 0.21 | 0.61 | 0.45 | 5.24 | 1 | 10
3 | 130 | CONCLUIDO | 3.1805 | 31.44 | 21.5 | 8.84 | 0.12 | 146 | 254.21 | 59.19 | 1.75 | 144 | 63.26 | 31586.46 | 351.87 | 444.63 | 198.27 | 48.21 | 68409.21 | 0.24 | 0.63 | 0.4 | 4.22 | 1 | 10
4 | 130 | CONCLUIDO | 3.3654 | 29.71 | 20.85 | 10.09 | 0.14 | 124 | 254.66 | 59.19 | 2 | 122 | 63.47 | 31642.55 | 340.92 | 444.57 | 177.04 | 48.21 | 57907.37 | 0.27 | 0.65 | 0.36 | 3.57 | 1 | 10
5 | 130 | CONCLUIDO | 3.5148 | 28.45 | 20.37 | 11.31 | 0.16 | 108 | 255.12 | 59.19 | 2.25 | 106 | 63.67 | 31698.72 | 332.79 | 444.59 | 161.53 | 48.21 | 50231.58 | 0.3 | 0.67 | 0.33 | 3.09 | 1 | 10
6 | 130 | CONCLUIDO | 3.6412 | 27.46 | 20.01 | 12.64 | 0.17 | 95 | 255.57 | 59.19 | 2.5 | 93 | 63.88 | 31754.97 | 326.84 | 444.62 | 149.7 | 48.21 | 44380.29 | 0.32 | 0.68 | 0.32 | 2.73 | 1 | 10
7 | 130 | CONCLUIDO | 3.7535 | 26.64 | 19.68 | 13.89 | 0.19 | 85 | 256.03 | 59.19 | 2.75 | 83 | 64.09 | 31811.29 | 321.19 | 444.6 | 139 | 48.21 | 39077.68 | 0.35 | 0.69 | 0.3 | 2.4 | 1 | 10
8 | 130 | CONCLUIDO | 3.8448 | 26.01 | 19.44 | 15.15 | 0.21 | 77 | 256.49 | 59.19 | 3 | 75 | 64.29 | 31867.69 | 317.02 | 444.58 | 131.25 | 48.21 | 35245.67 | 0.37 | 0.7 | 0.28 | 2.16 | 1 | 10
9 | 130 | CONCLUIDO | 3.9151 | 25.54 | 19.27 | 16.28 | 0.23 | 71 | 256.95 | 59.19 | 3.25 | 69 | 64.5 | 31924.29 | 314.03 | 444.64 | 125.42 | 48.21 | 32360.45 | 0.38 | 0.71 | 0.28 | 1.99 | 1 | 10
10 | 130 | CONCLUIDO | 3.9902 | 25.06 | 19.08 | 17.61 | 0.24 | 65 | 257.41 | 59.19 | 3.5 | 63 | 64.71 | 31980.84 | 310.75 | 444.61 | 119.28 | 48.21 | 29321.43 | 0.4 | 0.72 | 0.27 | 1.8 | 1 | 10
11 | 130 | CONCLUIDO | 4.0556 | 24.66 | 18.92 | 18.92 | 0.26 | 60 | 257.86 | 59.19 | 3.75 | 58 | 64.92 | 32037.48 | 307.89 | 444.62 | 113.84 | 48.21 | 26627.28 | 0.42 | 0.72 | 0.26 | 1.64 | 1 | 10
12 | 130 | CONCLUIDO | 4.1194 | 24.28 | 18.73 | 20.07 | 0.28 | 56 | 258.32 | 59.19 | 4 | 54 | 65.13 | 32094.19 | 304.64 | 444.63 | 107.37 | 48.21 | 23408.99 | 0.45 | 0.73 | 0.26 | 1.45 | 1 | 10
13 | 130 | CONCLUIDO | 4.1862 | 23.89 | 18.54 | 21.39 | 0.29 | 52 | 258.78 | 59.19 | 4.25 | 50 | 65.34 | 32150.98 | 301.19 | 444.56 | 101.74 | 48.21 | 20616.89 | 0.47 | 0.74 | 0.23 | 1.26 | 1 | 10
14 | 130 | CONCLUIDO | 4.1566 | 24.06 | 18.81 | 22.57 | 0.31 | 50 | 259.25 | 59.19 | 4.5 | 48 | 65.55 | 32207.85 | 305.61 | 444.58 | 111.24 | 48.21 | 25376.23 | 0.43 | 0.73 | 0.24 | 1.53 | 1 | 10
15 | 130 | CONCLUIDO | 4.2098 | 23.75 | 18.65 | 23.81 | 0.33 | 47 | 259.71 | 59.19 | 4.75 | 45 | 65.76 | 32264.79 | 302.74 | 444.59 | 105.61 | 48.21 | 22576.78 | 0.46 | 0.73 | 0.24 | 1.37 | 1 | 10
16 | 130 | CONCLUIDO | 4.2383 | 23.59 | 18.59 | 24.79 | 0.34 | 45 | 260.17 | 59.19 | 5 | 43 | 65.98 | 32321.82 | 301.66 | 444.6 | 103.49 | 48.21 | 21526.21 | 0.47 | 0.73 | 0.24 | 1.31 | 1 | 10
17 | 130 | CONCLUIDO | 4.2865 | 23.33 | 18.47 | 26.39 | 0.36 | 42 | 260.63 | 59.19 | 5.25 | 40 | 66.19 | 32378.93 | 299.63 | 444.58 | 99.56 | 48.21 | 19573.05 | 0.48 | 0.74 | 0.23 | 1.19 | 1 | 10
18 | 130 | CONCLUIDO | 4.317 | 23.16 | 18.4 | 27.61 | 0.37 | 40 | 261.1 | 59.19 | 5.5 | 38 | 66.4 | 32436.11 | 298.32 | 444.58 | 97.28 | 48.21 | 18443.19 | 0.5 | 0.74 | 0.23 | 1.13 | 1 | 10
19 | 130 | CONCLUIDO | 4.3318 | 23.08 | 18.37 | 28.27 | 0.39 | 39 | 261.56 | 59.19 | 5.75 | 37 | 66.62 | 32493.38 | 297.7 | 444.57 | 96.42 | 48.21 | 18021.61 | 0.5 | 0.74 | 0.23 | 1.09 | 1 | 10
20 | 130 | CONCLUIDO | 4.3607 | 22.93 | 18.32 | 29.71 | 0.41 | 37 | 262.03 | 59.19 | 6 | 35 | 66.83 | 32550.72 | 296.41 | 444.56 | 94.52 | 48.21 | 17078.12 | 0.51 | 0.74 | 0.22 | 1.04 | 1 | 10
21 | 130 | CONCLUIDO | 4.3902 | 22.78 | 18.26 | 31.31 | 0.42 | 35 | 262.49 | 59.19 | 6.25 | 33 | 67.05 | 32608.15 | 295.41 | 444.56 | 92.71 | 48.21 | 16186.73 | 0.52 | 0.75 | 0.22 | 0.98 | 1 | 10
22 | 130 | CONCLUIDO | 4.4086 | 22.68 | 18.22 | 32.15 | 0.44 | 34 | 262.96 | 59.19 | 6.5 | 32 | 67.26 | 32665.66 | 294.62 | 444.57 | 91.25 | 48.21 | 15460.18 | 0.53 | 0.75 | 0.22 | 0.94 | 1 | 10
23 | 130 | CONCLUIDO | 4.423 | 22.61 | 18.19 | 33.07 | 0.46 | 33 | 263.42 | 59.19 | 6.75 | 31 | 67.48 | 32723.25 | 294.07 | 444.62 | 90.37 | 48.21 | 15025.4 | 0.53 | 0.75 | 0.22 | 0.91 | 1 | 10
24 | 130 | CONCLUIDO | 4.4559 | 22.44 | 18.12 | 35.07 | 0.47 | 31 | 263.89 | 59.19 | 7 | 29 | 67.7 | 32780.92 | 292.66 | 444.55 | 88.1 | 48.21 | 13900.15 | 0.55 | 0.75 | 0.21 | 0.84 | 1 | 10
25 | 130 | CONCLUIDO | 4.4709 | 22.37 | 18.1 | 36.19 | 0.49 | 30 | 264.36 | 59.19 | 7.25 | 28 | 67.92 | 32838.68 | 292.15 | 444.57 | 87.2 | 48.21 | 13455.99 | 0.55 | 0.75 | 0.21 | 0.82 | 1 | 10
26 | 130 | CONCLUIDO | 4.4879 | 22.28 | 18.06 | 37.36 | 0.5 | 29 | 264.83 | 59.19 | 7.5 | 27 | 68.14 | 32896.51 | 291.36 | 444.57 | 86 | 48.21 | 12858.18 | 0.56 | 0.76 | 0.21 | 0.78 | 1 | 10
27 | 130 | CONCLUIDO | 4.5064 | 22.19 | 18.02 | 38.61 | 0.52 | 28 | 265.3 | 59.19 | 7.75 | 26 | 68.36 | 32954.43 | 290.32 | 444.59 | 84.55 | 48.21 | 12141.59 | 0.57 | 0.76 | 0.21 | 0.74 | 1 | 10
28 | 130 | CONCLUIDO | 4.5409 | 22.02 | 17.9 | 39.77 | 0.54 | 27 | 265.77 | 59.19 | 8 | 25 | 68.58 | 33012.44 | 288.17 | 444.56 | 80.38 | 48.21 | 10061.01 | 0.6 | 0.76 | 0.21 | 0.62 | 1 | 10
29 | 130 | CONCLUIDO | 4.5518 | 21.97 | 17.89 | 41.29 | 0.55 | 26 | 266.24 | 59.19 | 8.25 | 24 | 68.8 | 33070.52 | 288 | 444.56 | 80.93 | 48.21 | 10342.07 | 0.6 | 0.76 | 0.19 | 0.62 | 1 | 10
30 | 130 | CONCLUIDO | 4.5251 | 22.1 | 18.02 | 41.59 | 0.57 | 26 | 266.71 | 59.19 | 8.5 | 24 | 69.02 | 33128.7 | 290.05 | 444.57 | 85.15 | 48.21 | 12452 | 0.57 | 0.76 | 0.2 | 0.75 | 1 | 10
31 | 130 | CONCLUIDO | 4.5383 | 22.03 | 18.01 | 43.22 | 0.58 | 25 | 267.18 | 59.19 | 8.75 | 23 | 69.24 | 33186.95 | 289.84 | 444.56 | 84.59 | 48.21 | 12176.84 | 0.57 | 0.76 | 0.2 | 0.73 | 1 | 10
32 | 130 | CONCLUIDO | 4.5623 | 21.92 | 17.94 | 44.85 | 0.6 | 24 | 267.66 | 59.19 | 9 | 22 | 69.46 | 33245.29 | 288.34 | 444.56 | 82.26 | 48.21 | 11013.41 | 0.59 | 0.76 | 0.2 | 0.66 | 1 | 10
33 | 130 | CONCLUIDO | 4.5616 | 21.92 | 17.94 | 44.86 | 0.61 | 24 | 268.13 | 59.19 | 9.25 | 22 | 69.69 | 33303.72 | 288.57 | 444.58 | 82.42 | 48.21 | 11093.19 | 0.58 | 0.76 | 0.2 | 0.67 | 1 | 10
34 | 130 | CONCLUIDO | 4.5793 | 21.84 | 17.91 | 46.72 | 0.63 | 23 | 268.61 | 59.19 | 9.5 | 21 | 69.91 | 33362.23 | 287.47 | 444.57 | 81.21 | 48.21 | 10493.39 | 0.59 | 0.76 | 0.2 | 0.63 | 1 | 10
35 | 130 | CONCLUIDO | 4.5776 | 21.85 | 17.92 | 46.74 | 0.64 | 23 | 269.08 | 59.19 | 9.75 | 21 | 70.14 | 33420.83 | 287.5 | 444.55 | 81.53 | 48.21 | 10656.19 | 0.59 | 0.76 | 0.2 | 0.64 | 1 | 10
36 | 130 | CONCLUIDO | 4.5954 | 21.76 | 17.88 | 48.77 | 0.66 | 22 | 269.56 | 59.19 | 10 | 20 | 70.36 | 33479.51 | 286.84 | 444.57 | 80.28 | 48.21 | 10032.69 | 0.6 | 0.76 | 0.2 | 0.6 | 1 | 10
37 | 130 | CONCLUIDO | 4.6157 | 21.67 | 17.83 | 50.95 | 0.68 | 21 | 270.03 | 59.19 | 10.25 | 19 | 70.59 | 33538.28 | 285.58 | 444.55 | 78.66 | 48.21 | 9229.19 | 0.61 | 0.77 | 0.2 | 0.56 | 1 | 10
38 | 130 | CONCLUIDO | 4.6139 | 21.67 | 17.84 | 50.98 | 0.69 | 21 | 270.51 | 59.19 | 10.5 | 19 | 70.82 | 33597.14 | 285.8 | 444.58 | 79.06 | 48.21 | 9431.28 | 0.61 | 0.76 | 0.2 | 0.56 | 1 | 10
39 | 130 | CONCLUIDO | 4.6309 | 21.59 | 17.81 | 53.43 | 0.71 | 20 | 270.99 | 59.19 | 10.75 | 18 | 71.04 | 33656.08 | 285.29 | 444.55 | 77.93 | 48.21 | 8872.34 | 0.62 | 0.77 | 0.2 | 0.53 | 1 | 10
40 | 130 | CONCLUIDO | 4.629 | 21.6 | 17.82 | 53.46 | 0.72 | 20 | 271.47 | 59.19 | 11 | 18 | 71.27 | 33715.11 | 285.47 | 444.56 | 78.21 | 48.21 | 9008.02 | 0.62 | 0.77 | 0.2 | 0.54 | 1 | 10
41 | 130 | CONCLUIDO | 4.6296 | 21.6 | 17.82 | 53.45 | 0.74 | 20 | 271.95 | 59.19 | 11.25 | 18 | 71.5 | 33774.23 | 285.12 | 444.55 | 78.19 | 48.21 | 9002 | 0.62 | 0.77 | 0.2 | 0.54 | 1 | 10
42 | 130 | CONCLUIDO | 4.6491 | 21.51 | 17.78 | 56.13 | 0.75 | 19 | 272.43 | 59.19 | 11.5 | 17 | 71.73 | 33833.57 | 284.34 | 444.55 | 76.84 | 48.21 | 8329.43 | 0.63 | 0.77 | 0.19 | 0.5 | 1 | 10
43 | 130 | CONCLUIDO | 4.6528 | 21.49 | 17.76 | 56.08 | 0.77 | 19 | 272.91 | 59.19 | 11.75 | 17 | 71.96 | 33892.87 | 283.8 | 444.55 | 76.14 | 48.21 | 7981.28 | 0.63 | 0.77 | 0.2 | 0.48 | 1 | 10
44 | 130 | CONCLUIDO | 4.6898 | 21.32 | 17.64 | 58.79 | 0.78 | 18 | 273.39 | 59.19 | 12 | 16 | 72.2 | 33952.26 | 281.51 | 444.56 | 72.08 | 48.21 | 5955.14 | 0.67 | 0.77 | 0.19 | 0.36 | 1 | 10
45 | 130 | CONCLUIDO | 4.6568 | 21.47 | 17.79 | 59.3 | 0.8 | 18 | 273.87 | 59.19 | 12.25 | 16 | 72.43 | 34011.74 | 283.92 | 444.56 | 77.78 | 48.21 | 8805.6 | 0.62 | 0.77 | 0.18 | 0.51 | 1 | 10
46 | 130 | CONCLUIDO | 4.6595 | 21.46 | 17.78 | 59.25 | 0.81 | 18 | 274.35 | 59.19 | 12.5 | 16 | 72.66 | 34071.31 | 283.56 | 444.55 | 77.1 | 48.21 | 8463.02 | 0.63 | 0.77 | 0.19 | 0.5 | 1 | 10
47 | 130 | CONCLUIDO | 4.679 | 21.37 | 17.74 | 62.6 | 0.83 | 17 | 274.84 | 59.19 | 12.75 | 15 | 72.89 | 34130.98 | 282.62 | 444.55 | 75.68 | 48.21 | 7762.01 | 0.64 | 0.77 | 0.19 | 0.46 | 1 | 10
48 | 130 | CONCLUIDO | 4.6771 | 21.38 | 17.74 | 62.63 | 0.84 | 17 | 275.32 | 59.19 | 13 | 15 | 73.13 | 34190.73 | 283.04 | 444.56 | 75.95 | 48.21 | 7896.81 | 0.63 | 0.77 | 0.19 | 0.47 | 1 | 10
49 | 130 | CONCLUIDO | 4.6779 | 21.38 | 17.74 | 62.62 | 0.86 | 17 | 275.81 | 59.19 | 13.25 | 15 | 73.36 | 34250.57 | 282.51 | 444.55 | 75.75 | 48.21 | 7796.65 | 0.64 | 0.77 | 0.19 | 0.46 | 1 | 10
50 | 130 | CONCLUIDO | 4.6975 | 21.29 | 17.7 | 66.38 | 0.87 | 16 | 276.29 | 59.19 | 13.5 | 14 | 73.6 | 34310.51 | 281.63 | 444.55 | 74.34 | 48.21 | 7095 | 0.65 | 0.77 | 0.19 | 0.42 | 1 | 10
51 | 130 | CONCLUIDO | 4.6959 | 21.3 | 17.71 | 66.4 | 0.88 | 16 | 276.78 | 59.19 | 13.75 | 14 | 73.84 | 34370.54 | 281.75 | 444.56 | 74.62 | 48.21 | 7235.9 | 0.65 | 0.77 | 0.19 | 0.43 | 1 | 10
52 | 130 | CONCLUIDO | 4.6936 | 21.31 | 17.72 | 66.44 | 0.9 | 16 | 277.27 | 59.19 | 14 | 14 | 74.07 | 34430.66 | 282.05 | 444.56 | 75.06 | 48.21 | 7457.16 | 0.64 | 0.77 | 0.19 | 0.44 | 1 | 10
53 | 130 | CONCLUIDO | 4.6943 | 21.3 | 17.71 | 66.43 | 0.91 | 16 | 277.76 | 59.19 | 14.25 | 14 | 74.31 | 34490.87 | 281.42 | 444.56 | 74.91 | 48.21 | 7377.95 | 0.64 | 0.77 | 0.19 | 0.44 | 1 | 10
54 | 130 | CONCLUIDO | 4.7162 | 21.2 | 17.66 | 70.66 | 0.93 | 15 | 278.25 | 59.19 | 14.5 | 13 | 74.55 | 34551.18 | 280.67 | 444.55 | 73.29 | 48.21 | 6574.06 | 0.66 | 0.77 | 0.19 | 0.39 | 1 | 10
55 | 130 | CONCLUIDO | 4.7142 | 21.21 | 17.67 | 70.7 | 0.94 | 15 | 278.74 | 59.19 | 14.75 | 13 | 74.79 | 34611.59 | 280.73 | 444.55 | 73.47 | 48.21 | 6665.24 | 0.66 | 0.77 | 0.19 | 0.4 | 1 | 10
56 | 130 | CONCLUIDO | 4.7151 | 21.21 | 17.67 | 70.68 | 0.96 | 15 | 279.23 | 59.19 | 15 | 13 | 75.03 | 34672.08 | 280.6 | 444.55 | 73.4 | 48.21 | 6630.27 | 0.66 | 0.77 | 0.19 | 0.39 | 1 | 10
57 | 130 | CONCLUIDO | 4.7133 | 21.22 | 17.68 | 70.71 | 0.97 | 15 | 279.72 | 59.19 | 15.25 | 13 | 75.27 | 34732.68 | 280.54 | 444.57 | 73.6 | 48.21 | 6732.3 | 0.65 | 0.77 | 0.19 | 0.4 | 1 | 10
58 | 130 | CONCLUIDO | 4.7387 | 21.1 | 17.61 | 75.49 | 0.98 | 14 | 280.21 | 59.19 | 15.5 | 12 | 75.52 | 34793.36 | 279.21 | 444.56 | 71.37 | 48.21 | 5620.44 | 0.68 | 0.77 | 0.19 | 0.34 | 1 | 10
59 | 130 | CONCLUIDO | 4.7488 | 21.06 | 17.57 | 75.29 | 1 | 14 | 280.7 | 59.19 | 15.75 | 12 | 75.76 | 34854.15 | 278.78 | 444.55 | 69.84 | 48.21 | 4856.65 | 0.69 | 0.78 | 0.19 | 0.29 | 1 | 10
60 | 130 | CONCLUIDO | 4.74 | 21.1 | 17.61 | 75.46 | 1.01 | 14 | 281.2 | 59.19 | 16 | 12 | 76 | 34915.03 | 279.34 | 444.56 | 71.55 | 48.21 | 5709.47 | 0.67 | 0.77 | 0.18 | 0.33 | 1 | 10
61 | 130 | CONCLUIDO | 4.7163 | 21.2 | 17.71 | 75.92 | 1.03 | 14 | 281.69 | 59.19 | 16.25 | 12 | 76.25 | 34976 | 280.83 | 444.56 | 75.06 | 48.21 | 7463.7 | 0.64 | 0.77 | 0.19 | 0.44 | 1 | 10
62 | 130 | CONCLUIDO | 4.7258 | 21.16 | 17.67 | 75.73 | 1.04 | 14 | 282.19 | 59.19 | 16.5 | 12 | 76.49 | 35037.08 | 279.13 | 444.57 | 73.54 | 48.21 | 6705.81 | 0.66 | 0.77 | 0.19 | 0.39 | 1 | 10
63 | 130 | CONCLUIDO | 4.7483 | 21.06 | 17.62 | 81.32 | 1.06 | 13 | 282.68 | 59.19 | 16.75 | 11 | 76.74 | 35098.25 | 278.46 | 444.55 | 71.79 | 48.21 | 5836.08 | 0.67 | 0.77 | 0.18 | 0.34 | 1 | 10
64 | 130 | CONCLUIDO | 4.7476 | 21.06 | 17.62 | 81.34 | 1.07 | 13 | 283.18 | 59.19 | 17 | 11 | 76.98 | 35159.52 | 278.52 | 444.56 | 71.88 | 48.21 | 5878.47 | 0.67 | 0.77 | 0.19 | 0.35 | 1 | 10
65 | 130 | CONCLUIDO | 4.7464 | 21.07 | 17.63 | 81.36 | 1.08 | 13 | 283.68 | 59.19 | 17.25 | 11 | 77.23 | 35220.89 | 278.66 | 444.55 | 72.05 | 48.21 | 5964.8 | 0.67 | 0.77 | 0.19 | 0.35 | 1 | 10
66 | 130 | CONCLUIDO | 4.7452 | 21.07 | 17.63 | 81.38 | 1.1 | 13 | 284.17 | 59.19 | 17.5 | 11 | 77.48 | 35282.36 | 278.76 | 444.58 | 72.26 | 48.21 | 6072.47 | 0.67 | 0.77 | 0.19 | 0.36 | 1 | 10
67 | 130 | CONCLUIDO | 4.7458 | 21.07 | 17.63 | 81.37 | 1.11 | 13 | 284.67 | 59.19 | 17.75 | 11 | 77.73 | 35343.92 | 278.59 | 444.56 | 72.12 | 48.21 | 5998.05 | 0.67 | 0.77 | 0.19 | 0.35 | 1 | 10
68 | 130 | CONCLUIDO | 4.767 | 20.98 | 17.59 | 87.93 | 1.12 | 12 | 285.17 | 59.19 | 18 | 10 | 77.98 | 35405.59 | 276.63 | 444.55 | 70.64 | 48.21 | 5267.25 | 0.68 | 0.78 | 0.18 | 0.31 | 1 | 10
69 | 130 | CONCLUIDO | 4.767 | 20.98 | 17.59 | 87.93 | 1.14 | 12 | 285.67 | 59.19 | 18.25 | 10 | 78.23 | 35467.36 | 276.95 | 444.56 | 70.62 | 48.21 | 5254.94 | 0.68 | 0.78 | 0.19 | 0.31 | 1 | 10
70 | 130 | CONCLUIDO | 4.7671 | 20.98 | 17.59 | 87.93 | 1.15 | 12 | 286.18 | 59.19 | 18.5 | 10 | 78.48 | 35529.23 | 277.33 | 444.55 | 70.7 | 48.21 | 5296.05 | 0.68 | 0.78 | 0.18 | 0.31 | 1 | 10
71 | 130 | CONCLUIDO | 4.7659 | 20.98 | 17.59 | 87.95 | 1.16 | 12 | 286.68 | 59.19 | 18.75 | 10 | 78.74 | 35591.33 | 277.41 | 444.55 | 70.83 | 48.21 | 5358.51 | 0.68 | 0.78 | 0.18 | 0.31 | 1 | 10
72 | 130 | CONCLUIDO | 4.7675 | 20.98 | 17.58 | 87.92 | 1.18 | 12 | 287.18 | 59.19 | 19 | 10 | 78.99 | 35653.4 | 277.56 | 444.55 | 70.66 | 48.21 | 5275.14 | 0.68 | 0.78 | 0.18 | 0.31 | 1 | 10
73 | 130 | CONCLUIDO | 4.773 | 20.95 | 17.56 | 87.8 | 1.19 | 12 | 287.69 | 59.19 | 19.25 | 10 | 79.24 | 35715.58 | 276.85 | 444.55 | 69.6 | 48.21 | 4745.99 | 0.69 | 0.78 | 0.19 | 0.28 | 1 | 10
74 | 130 | CONCLUIDO | 4.7811 | 20.92 | 17.52 | 87.62 | 1.2 | 12 | 288.19 | 59.19 | 19.5 | 10 | 79.5 | 35777.86 | 275.46 | 444.55 | 68.5 | 48.21 | 4195.84 | 0.7 | 0.78 | 0.18 | 0.25 | 1 | 10
75 | 130 | CONCLUIDO | 4.7918 | 20.87 | 17.53 | 95.6 | 1.22 | 11 | 288.7 | 59.19 | 19.75 | 9 | 79.75 | 35840.25 | 275.06 | 444.55 | 68.82 | 48.21 | 4359.39 | 0.7 | 0.78 | 0.18 | 0.25 | 1 | 10
76 | 130 | CONCLUIDO | 4.7743 | 20.95 | 17.6 | 96.02 | 1.23 | 11 | 289.2 | 59.19 | 20 | 9 | 80.01 | 35902.74 | 276.37 | 444.55 | 71.45 | 48.21 | 5673.5 | 0.67 | 0.78 | 0.18 | 0.33 | 1 | 10
77 | 130 | CONCLUIDO | 4.7838 | 20.9 | 17.56 | 95.79 | 1.24 | 11 | 289.71 | 59.19 | 20.25 | 9 | 80.27 | 35965.33 | 275.67 | 444.55 | 69.91 | 48.21 | 4907.39 | 0.69 | 0.78 | 0.18 | 0.28 | 1 | 10
78 | 130 | CONCLUIDO | 4.782 | 20.91 | 17.57 | 95.83 | 1.26 | 11 | 290.22 | 59.19 | 20.5 | 9 | 80.53 | 36028.03 | 276.03 | 444.56 | 70.19 | 48.21 | 5046.86 | 0.69 | 0.78 | 0.18 | 0.29 | 1 | 10
79 | 130 | CONCLUIDO | 4.7814 | 20.91 | 17.57 | 95.84 | 1.27 | 11 | 290.73 | 59.19 | 20.75 | 9 | 80.79 | 36090.84 | 276.18 | 444.56 | 70.2 | 48.21 | 5049.79 | 0.69 | 0.78 | 0.18 | 0.29 | 1 | 10
80 | 130 | CONCLUIDO | 4.7833 | 20.91 | 17.56 | 95.8 | 1.28 | 11 | 291.24 | 59.19 | 21 | 9 | 81.05 | 36153.75 | 275.84 | 444.55 | 70.07 | 48.21 | 4985.95 | 0.69 | 0.78 | 0.18 | 0.29 | 1 | 10
81 | 130 | CONCLUIDO | 4.7818 | 20.91 | 17.57 | 95.83 | 1.3 | 11 | 291.75 | 59.19 | 21.25 | 9 | 81.31 | 36216.77 | 275.86 | 444.56 | 70.18 | 48.21 | 5041.39 | 0.69 | 0.78 | 0.18 | 0.29 | 1 | 10
82 | 130 | CONCLUIDO | 4.7823 | 20.91 | 17.57 | 95.82 | 1.31 | 11 | 292.26 | 59.19 | 21.5 | 9 | 81.57 | 36279.9 | 275.49 | 444.55 | 70.2 | 48.21 | 5050.68 | 0.69 | 0.78 | 0.18 | 0.29 | 1 | 10
83 | 130 | CONCLUIDO | 4.7824 | 20.91 | 17.57 | 95.82 | 1.32 | 11 | 292.77 | 59.19 | 21.75 | 9 | 81.83 | 36343.13 | 275.17 | 444.55 | 70.09 | 48.21 | 4994.03 | 0.69 | 0.78 | 0.18 | 0.29 | 1 | 10
84 | 130 | CONCLUIDO | 4.8054 | 20.81 | 17.52 | 105.09 | 1.34 | 10 | 293.29 | 59.19 | 22 | 8 | 82.09 | 36406.47 | 274.45 | 444.55 | 68.34 | 48.21 | 4123.88 | 0.71 | 0.78 | 0.18 | 0.24 | 1 | 10
85 | 130 | CONCLUIDO | 4.8013 | 20.83 | 17.53 | 105.2 | 1.35 | 10 | 293.8 | 59.19 | 22.25 | 8 | 82.36 | 36469.92 | 274.82 | 444.55 | 69.02 | 48.21 | 4465.28 | 0.7 | 0.78 | 0.18 | 0.26 | 1 | 10
86 | 130 | CONCLUIDO | 4.8032 | 20.82 | 17.53 | 105.15 | 1.36 | 10 | 294.32 | 59.19 | 22.5 | 8 | 82.62 | 36533.49 | 275.23 | 444.55 | 68.66 | 48.21 | 4283.5 | 0.7 | 0.78 | 0.18 | 0.25 | 1 | 10
87 | 130 | CONCLUIDO | 4.8015 | 20.83 | 17.53 | 105.2 | 1.37 | 10 | 294.83 | 59.19 | 22.75 | 8 | 82.89 | 36597.16 | 275.21 | 444.55 | 68.91 | 48.21 | 4409.47 | 0.7 | 0.78 | 0.18 | 0.26 | 1 | 10
88 | 130 | CONCLUIDO | 4.8076 | 20.8 | 17.51 | 105.04 | 1.39 | 10 | 295.35 | 59.19 | 23 | 8 | 83.16 | 36660.94 | 274.23 | 444.6 | 67.92 | 48.21 | 3914.94 | 0.71 | 0.78 | 0.18 | 0.23 | 1 | 10
89 | 130 | CONCLUIDO | 4.8159 | 20.76 | 17.47 | 104.82 | 1.4 | 10 | 295.87 | 59.19 | 23.25 | 8 | 83.43 | 36724.83 | 273.55 | 444.56 | 66.75 | 48.21 | 3331.27 | 0.72 | 0.78 | 0.18 | 0.19 | 1 | 10
90 | 130 | CONCLUIDO | 4.8069 | 20.8 | 17.51 | 105.06 | 1.41 | 10 | 296.39 | 59.19 | 23.5 | 8 | 83.69 | 36788.84 | 273.88 | 444.57 | 68.33 | 48.21 | 4120.84 | 0.71 | 0.78 | 0.18 | 0.23 | 1 | 10
91 | 130 | CONCLUIDO | 4.7916 | 20.87 | 17.58 | 105.45 | 1.42 | 10 | 296.91 | 59.19 | 23.75 | 8 | 83.96 | 36852.96 | 274.41 | 444.55 | 70.55 | 48.21 | 5231.82 | 0.68 | 0.78 | 0.18 | 0.3 | 1 | 10
92 | 130 | CONCLUIDO | 4.7998 | 20.83 | 17.54 | 105.24 | 1.44 | 10 | 297.43 | 59.19 | 24 | 8 | 84.24 | 36917.19 | 273.36 | 444.55 | 69.3 | 48.21 | 4607.45 | 0.7 | 0.78 | 0.18 | 0.26 | 1 | 10
93 | 130 | CONCLUIDO | 4.7991 | 20.84 | 17.54 | 105.26 | 1.45 | 10 | 297.95 | 59.19 | 24.25 | 8 | 84.51 | 36981.53 | 272.83 | 444.57 | 69.35 | 48.21 | 4627.82 | 0.7 | 0.78 | 0.18 | 0.27 | 1 | 10
94 | 130 | CONCLUIDO | 4.8213 | 20.74 | 17.5 | 116.64 | 1.46 | 9 | 298.47 | 59.19 | 24.5 | 7 | 84.78 | 37045.99 | 272.02 | 444.55 | 67.75 | 48.21 | 3834.6 | 0.71 | 0.78 | 0.18 | 0.22 | 1 | 10
95 | 130 | CONCLUIDO | 4.8199 | 20.75 | 17.5 | 116.68 | 1.47 | 9 | 299 | 59.19 | 24.75 | 7 | 85.05 | 37110.57 | 272.33 | 444.55 | 67.96 | 48.21 | 3940.18 | 0.71 | 0.78 | 0.18 | 0.23 | 1 | 10
96 | 130 | CONCLUIDO | 4.8195 | 20.75 | 17.5 | 116.69 | 1.49 | 9 | 299.52 | 59.19 | 25 | 7 | 85.33 | 37175.38 | 272.33 | 444.55 | 68.06 | 48.21 | 3990.73 | 0.71 | 0.78 | 0.18 | 0.23 | 1 | 10
97 | 130 | CONCLUIDO | 4.8185 | 20.75 | 17.51 | 116.72 | 1.5 | 9 | 300.05 | 59.19 | 25.25 | 7 | 85.6 | 37240.19 | 272.77 | 444.55 | 68.18 | 48.21 | 4048.11 | 0.71 | 0.78 | 0.18 | 0.23 | 1 | 10
98 | 130 | CONCLUIDO | 4.8211 | 20.74 | 17.5 | 116.65 | 1.51 | 9 | 300.57 | 59.19 | 25.5 | 7 | 85.88 | 37305.12 | 272.74 | 444.55 | 67.79 | 48.21 | 3855.26 | 0.71 | 0.78 | 0.18 | 0.22 | 1 | 10
99 | 130 | CONCLUIDO | 4.8173 | 20.76 | 17.51 | 116.76 | 1.52 | 9 | 301.1 | 59.19 | 25.75 | 7 | 86.16 | 37370.16 | 273.02 | 444.55 | 68.35 | 48.21 | 4136.19 | 0.71 | 0.78 | 0.18 | 0.24 | 1 | 10
100 | 130 | CONCLUIDO | 4.8188 | 20.75 | 17.51 | 116.71 | 1.54 | 9 | 301.63 | 59.19 | 26 | 7 | 86.44 | 37435.32 | 273.42 | 444.55 | 68.05 | 48.21 | 3987.02 | 0.71 | 0.78 | 0.18 | 0.23 | 1 | 10
101 | 130 | CONCLUIDO | 4.8198 | 20.75 | 17.5 | 116.69 | 1.55 | 9 | 302.16 | 59.19 | 26.25 | 7 | 86.72 | 37500.6 | 273.01 | 444.56 | 67.99 | 48.21 | 3954.74 | 0.71 | 0.78 | 0.18 | 0.23 | 1 | 10
102 | 130 | CONCLUIDO | 4.8233 | 20.73 | 17.49 | 116.58 | 1.56 | 9 | 302.69 | 59.19 | 26.5 | 7 | 87 | 37566 | 272.31 | 444.55 | 67.35 | 48.21 | 3636.78 | 0.72 | 0.78 | 0.18 | 0.21 | 1 | 10
103 | 130 | CONCLUIDO | 4.825 | 20.73 | 17.48 | 116.54 | 1.57 | 9 | 303.22 | 59.19 | 26.75 | 7 | 87.28 | 37631.52 | 272.02 | 444.55 | 67.14 | 48.21 | 3530.67 | 0.72 | 0.78 | 0.18 | 0.2 | 1 | 10
104 | 130 | CONCLUIDO | 4.8307 | 20.7 | 17.46 | 116.37 | 1.58 | 9 | 303.75 | 59.19 | 27 | 7 | 87.56 | 37697.16 | 271.53 | 444.55 | 66.36 | 48.21 | 3138.52 | 0.73 | 0.78 | 0.18 | 0.18 | 1 | 10
105 | 130 | CONCLUIDO | 4.8215 | 20.74 | 17.5 | 116.64 | 1.6 | 9 | 304.29 | 59.19 | 27.25 | 7 | 87.84 | 37762.92 | 271.78 | 444.55 | 67.9 | 48.21 | 3909.26 | 0.71 | 0.78 | 0.17 | 0.22 | 1 | 10
106 | 130 | CONCLUIDO | 4.8076 | 20.8 | 17.56 | 117.04 | 1.61 | 9 | 304.82 | 59.19 | 27.5 | 7 | 88.13 | 37828.81 | 272.55 | 444.57 | 69.93 | 48.21 | 4922.58 | 0.69 | 0.78 | 0.18 | 0.28 | 1 | 10
107 | 130 | CONCLUIDO | 4.8376 | 20.67 | 17.48 | 131.06 | 1.62 | 8 | 305.36 | 59.19 | 27.75 | 6 | 88.41 | 37894.82 | 271.07 | 444.56 | 67.06 | 48.21 | 3496.97 | 0.72 | 0.78 | 0.18 | 0.2 | 1 | 10
108 | 130 | CONCLUIDO | 4.8389 | 20.67 | 17.47 | 131.02 | 1.63 | 8 | 305.89 | 59.19 | 28 | 6 | 88.7 | 37960.95 | 271.2 | 444.55 | 66.96 | 48.21 | 3446.64 | 0.72 | 0.78 | 0.17 | 0.19 | 1 | 10
109 | 130 | CONCLUIDO | 4.8383 | 20.67 | 17.47 | 131.04 | 1.64 | 8 | 306.43 | 59.19 | 28.25 | 6 | 88.99 | 38027.2 | 271.14 | 444.57 | 67 | 48.21 | 3464.69 | 0.72 | 0.78 | 0.18 | 0.2 | 1 | 10
110 | 130 | CONCLUIDO | 4.837 | 20.67 | 17.48 | 131.08 | 1.65 | 8 | 306.97 | 59.19 | 28.5 | 6 | 89.27 | 38093.58 | 271.44 | 444.55 | 67.2 | 48.21 | 3562.71 | 0.72 | 0.78 | 0.18 | 0.2 | 1 | 10
111 | 130 | CONCLUIDO | 4.8369 | 20.67 | 17.48 | 131.09 | 1.67 | 8 | 307.51 | 59.19 | 28.75 | 6 | 89.56 | 38160.09 | 271.24 | 444.55 | 67.21 | 48.21 | 3570.24 | 0.72 | 0.78 | 0.18 | 0.2 | 1 | 10
112 | 130 | CONCLUIDO | 4.8381 | 20.67 | 17.47 | 131.05 | 1.68 | 8 | 308.05 | 59.19 | 29 | 6 | 89.85 | 38226.72 | 271.05 | 444.55 | 67.03 | 48.21 | 3477.64 | 0.72 | 0.78 | 0.18 | 0.2 | 1 | 10
113 | 130 | CONCLUIDO | 4.8378 | 20.67 | 17.47 | 131.06 | 1.69 | 8 | 308.59 | 59.19 | 29.25 | 6 | 90.14 | 38293.47 | 270.8 | 444.55 | 67.08 | 48.21 | 3506.06 | 0.72 | 0.78 | 0.18 | 0.2 | 1 | 10
114 | 130 | CONCLUIDO | 4.8375 | 20.67 | 17.48 | 131.07 | 1.7 | 8 | 309.13 | 59.19 | 29.5 | 6 | 90.44 | 38360.36 | 270.98 | 444.55 | 67.15 | 48.21 | 3542.48 | 0.72 | 0.78 | 0.18 | 0.2 | 1 | 10
115 | 130 | CONCLUIDO | 4.836 | 20.68 | 17.48 | 131.11 | 1.71 | 8 | 309.67 | 59.19 | 29.75 | 6 | 90.73 | 38427.37 | 270.86 | 444.55 | 67.29 | 48.21 | 3610.44 | 0.72 | 0.78 | 0.18 | 0.21 | 1 | 10
116 | 130 | CONCLUIDO | 4.8423 | 20.65 | 17.46 | 130.91 | 1.72 | 8 | 310.22 | 59.19 | 30 | 6 | 91.02 | 38494.52 | 270.31 | 444.55 | 66.39 | 48.21 | 3158.19 | 0.73 | 0.78 | 0.18 | 0.18 | 1 | 10
117 | 130 | CONCLUIDO | 4.8416 | 20.65 | 17.46 | 130.94 | 1.73 | 8 | 310.76 | 59.19 | 30.25 | 6 | 91.32 | 38561.79 | 270.47 | 444.57 | 66.4 | 48.21 | 3167.34 | 0.73 | 0.78 | 0.18 | 0.18 | 1 | 10
118 | 130 | CONCLUIDO | 4.8489 | 20.62 | 17.43 | 130.7 | 1.75 | 8 | 311.31 | 59.19 | 30.5 | 6 | 91.62 | 38629.19 | 269.15 | 444.55 | 65.41 | 48.21 | 2671.28 | 0.74 | 0.78 | 0.18 | 0.15 | 1 | 10
119 | 130 | CONCLUIDO | 4.8442 | 20.64 | 17.45 | 130.85 | 1.76 | 8 | 311.86 | 59.19 | 30.75 | 6 | 91.91 | 38696.85 | 269.7 | 444.55 | 66.21 | 48.21 | 3067.96 | 0.73 | 0.78 | 0.17 | 0.17 | 1 | 10
120 | 130 | CONCLUIDO | 4.8341 | 20.69 | 17.49 | 131.18 | 1.77 | 8 | 312.41 | 59.19 | 31 | 6 | 92.21 | 38764.53 | 270.34 | 444.55 | 67.77 | 48.21 | 3850.72 | 0.71 | 0.78 | 0.17 | 0.21 | 1 | 10
121 | 130 | CONCLUIDO | 4.8341 | 20.69 | 17.49 | 131.18 | 1.78 | 8 | 312.96 | 59.19 | 31.25 | 6 | 92.51 | 38832.33 | 269.58 | 444.55 | 67.6 | 48.21 | 3763.78 | 0.71 | 0.78 | 0.18 | 0.21 | 1 | 10
122 | 130 | CONCLUIDO | 4.835 | 20.68 | 17.49 | 131.15 | 1.79 | 8 | 313.51 | 59.19 | 31.5 | 6 | 92.81 | 38900.27 | 268.62 | 444.55 | 67.45 | 48.21 | 3690.47 | 0.71 | 0.78 | 0.18 | 0.21 | 1 | 10
123 | 130 | CONCLUIDO | 4.8346 | 20.68 | 17.49 | 131.16 | 1.8 | 8 | 314.06 | 59.19 | 31.75 | 6 | 93.12 | 38968.34 | 268.22 | 444.55 | 67.58 | 48.21 | 3754.31 | 0.71 | 0.78 | 0.18 | 0.21 | 1 | 10
124 | 130 | CONCLUIDO | 4.8567 | 20.59 | 17.44 | 149.51 | 1.81 | 7 | 314.61 | 59.19 | 32 | 5 | 93.42 | 39036.55 | 267.7 | 444.56 | 66 | 48.21 | 2968.12 | 0.73 | 0.78 | 0.18 | 0.17 | 1 | 10
125 | 130 | CONCLUIDO | 4.8572 | 20.59 | 17.44 | 149.49 | 1.82 | 7 | 315.17 | 59.19 | 32.25 | 5 | 93.72 | 39104.89 | 268.11 | 444.55 | 65.98 | 48.21 | 2961.66 | 0.73 | 0.78 | 0.17 | 0.16 | 1 | 10
126 | 130 | CONCLUIDO | 4.8545 | 20.6 | 17.45 | 149.59 | 1.83 | 7 | 315.72 | 59.19 | 32.5 | 5 | 94.03 | 39173.37 | 268.45 | 444.55 | 66.35 | 48.21 | 3143.62 | 0.73 | 0.78 | 0.18 | 0.18 | 1 | 10
127 | 130 | CONCLUIDO | 4.8564 | 20.59 | 17.44 | 149.52 | 1.84 | 7 | 316.28 | 59.19 | 32.75 | 5 | 94.33 | 39241.99 | 268.74 | 444.55 | 66.02 | 48.21 | 2979.32 | 0.73 | 0.78 | 0.18 | 0.17 | 1 | 10
128 | 130 | CONCLUIDO | 4.8581 | 20.58 | 17.44 | 149.46 | 1.86 | 7 | 316.84 | 59.19 | 33 | 5 | 94.64 | 39310.75 | 268.98 | 444.55 | 65.83 | 48.21 | 2885.5 | 0.73 | 0.78 | 0.17 | 0.16 | 1 | 10
129 | 130 | CONCLUIDO | 4.8567 | 20.59 | 17.44 | 149.51 | 1.87 | 7 | 317.39 | 59.19 | 33.25 | 5 | 94.95 | 39379.65 | 269.12 | 444.55 | 66.11 | 48.21 | 3024.88 | 0.73 | 0.78 | 0.17 | 0.17 | 1 | 10
130 | 130 | CONCLUIDO | 4.8571 | 20.59 | 17.44 | 149.5 | 1.88 | 7 | 317.95 | 59.19 | 33.5 | 5 | 95.26 | 39448.69 | 268.99 | 444.55 | 65.96 | 48.21 | 2947.54 | 0.73 | 0.78 | 0.18 | 0.16 | 1 | 10
131 | 130 | CONCLUIDO | 4.8593 | 20.58 | 17.43 | 149.42 | 1.89 | 7 | 318.52 | 59.19 | 33.75 | 5 | 95.57 | 39517.87 | 269.2 | 444.55 | 65.55 | 48.21 | 2745.26 | 0.74 | 0.78 | 0.18 | 0.15 | 1 | 10
132 | 130 | CONCLUIDO | 4.866 | 20.55 | 17.4 | 149.17 | 1.9 | 7 | 319.08 | 59.19 | 34 | 5 | 95.88 | 39587.19 | 268.34 | 444.55 | 64.53 | 48.21 | 2237.32 | 0.75 | 0.78 | 0.18 | 0.13 | 1 | 10
133 | 130 | CONCLUIDO | 4.864 | 20.56 | 17.41 | 149.25 | 1.91 | 7 | 319.64 | 59.19 | 34.25 | 5 | 96.2 | 39656.65 | 268.38 | 444.55 | 64.99 | 48.21 | 2466.33 | 0.74 | 0.78 | 0.17 | 0.13 | 1 | 10
134 | 130 | CONCLUIDO | 4.8549 | 20.6 | 17.45 | 149.58 | 1.92 | 7 | 320.21 | 59.19 | 34.5 | 5 | 96.51 | 39726.26 | 268.7 | 444.56 | 66.39 | 48.21 | 3167.29 | 0.73 | 0.78 | 0.17 | 0.17 | 1 | 10
135 | 130 | CONCLUIDO | 4.8527 | 20.61 | 17.46 | 149.65 | 1.93 | 7 | 320.77 | 59.19 | 34.75 | 5 | 96.83 | 39796.01 | 268.52 | 444.55 | 66.66 | 48.21 | 3298.74 | 0.72 | 0.78 | 0.17 | 0.18 | 1 | 10
136 | 130 | CONCLUIDO | 4.8548 | 20.6 | 17.45 | 149.58 | 1.94 | 7 | 321.34 | 59.19 | 35 | 5 | 97.14 | 39865.91 | 268.53 | 444.55 | 66.3 | 48.21 | 3121.27 | 0.73 | 0.78 | 0.18 | 0.17 | 1 | 10
137 | 130 | CONCLUIDO | 4.8557 | 20.59 | 17.45 | 149.55 | 1.95 | 7 | 321.91 | 59.19 | 35.25 | 5 | 97.46 | 39935.96 | 268.06 | 444.55 | 66.15 | 48.21 | 3046.36 | 0.73 | 0.78 | 0.18 | 0.17 | 1 | 10
138 | 130 | CONCLUIDO | 4.856 | 20.59 | 17.45 | 149.54 | 1.96 | 7 | 322.47 | 59.19 | 35.5 | 5 | 97.78 | 40006.15 | 267.94 | 444.55 | 66.14 | 48.21 | 3038.38 | 0.73 | 0.78 | 0.17 | 0.17 | 1 | 10
139 | 130 | CONCLUIDO | 4.855 | 20.6 | 17.45 | 149.57 | 1.97 | 7 | 323.04 | 59.19 | 35.75 | 5 | 98.1 | 40076.49 | 267.68 | 444.56 | 66.29 | 48.21 | 3114.63 | 0.73 | 0.78 | 0.18 | 0.17 | 1 | 10
140 | 130 | CONCLUIDO | 4.8516 | 20.61 | 17.46 | 149.7 | 1.98 | 7 | 323.62 | 59.19 | 36 | 5 | 98.42 | 40147.11 | 268.2 | 444.55 | 66.83 | 48.21 | 3384.31 | 0.72 | 0.78 | 0.17 | 0.19 | 1 | 10
141 | 130 | CONCLUIDO | 4.8552 | 20.6 | 17.45 | 149.57 | 1.99 | 7 | 324.19 | 59.19 | 36.25 | 5 | 98.75 | 40217.75 | 268.18 | 444.55 | 66.23 | 48.21 | 3084.62 | 0.73 | 0.78 | 0.18 | 0.17 | 1 | 10
142 | 130 | CONCLUIDO | 4.8555 | 20.6 | 17.45 | 149.55 | 2 | 7 | 324.76 | 59.19 | 36.5 | 5 | 99.07 | 40288.55 | 268.23 | 444.55 | 66.21 | 48.21 | 3074.11 | 0.73 | 0.78 | 0.17 | 0.17 | 1 | 10
143 | 130 | CONCLUIDO | 4.8525 | 20.61 | 17.46 | 149.66 | 2.01 | 7 | 325.34 | 59.19 | 36.75 | 5 | 99.4 | 40359.5 | 268.08 | 444.55 | 66.65 | 48.21 | 3295.94 | 0.72 | 0.78 | 0.17 | 0.18 | 1 | 10
144 | 130 | CONCLUIDO | 4.8576 | 20.59 | 17.44 | 149.48 | 2.02 | 7 | 325.92 | 59.19 | 37 | 5 | 99.72 | 40430.6 | 267.45 | 444.55 | 65.82 | 48.21 | 2877.9 | 0.73 | 0.78 | 0.18 | 0.16 | 1 | 10
145 | 130 | CONCLUIDO | 4.8585 | 20.58 | 17.44 | 149.45 | 2.03 | 7 | 326.49 | 59.19 | 37.25 | 5 | 100.05 | 40501.85 | 266.89 | 444.55 | 65.74 | 48.21 | 2841.36 | 0.73 | 0.78 | 0.18 | 0.16 | 1 | 10
146 | 130 | CONCLUIDO | 4.8563 | 20.59 | 17.44 | 149.53 | 2.04 | 7 | 327.07 | 59.19 | 37.5 | 5 | 100.38 | 40573.27 | 266.29 | 444.55 | 66.05 | 48.21 | 2996.01 | 0.73 | 0.78 | 0.18 | 0.17 | 1 | 10
147 | 130 | CONCLUIDO | 4.8627 | 20.56 | 17.42 | 149.29 | 2.05 | 7 | 327.65 | 59.19 | 37.75 | 5 | 100.71 | 40644.83 | 265.05 | 444.55 | 65.07 | 48.21 | 2503 | 0.74 | 0.78 | 0.18 | 0.14 | 1 | 10
148 | 130 | CONCLUIDO | 4.8814 | 20.49 | 17.39 | 173.88 | 2.06 | 6 | 328.23 | 59.19 | 38 | 4 | 101.04 | 40716.56 | 264.94 | 444.55 | 64.24 | 48.21 | 2093.44 | 0.75 | 0.78 | 0.17 | 0.11 | 1 | 10
149 | 130 | CONCLUIDO | 4.876 | 20.51 | 17.41 | 174.1 | 2.07 | 6 | 328.82 | 59.19 | 38.25 | 4 | 101.37 | 40788.44 | 265.59 | 444.55 | 65.07 | 48.21 | 2510.4 | 0.74 | 0.78 | 0.17 | 0.13 | 1 | 10
150 | 130 | CONCLUIDO | 4.8697 | 20.54 | 17.44 | 174.37 | 2.08 | 6 | 329.4 | 59.19 | 38.5 | 4 | 101.71 | 40860.49 | 266.32 | 444.57 | 65.95 | 48.21 | 2948.96 | 0.73 | 0.78 | 0.17 | 0.16 | 1 | 10
151 | 130 | CONCLUIDO | 4.8741 | 20.52 | 17.42 | 174.18 | 2.09 | 6 | 329.99 | 59.19 | 38.75 | 4 | 102.04 | 40932.69 | 266.3 | 444.55 | 65.2 | 48.21 | 2576.66 | 0.74 | 0.78 | 0.17 | 0.14 | 1 | 10
152 | 130 | CONCLUIDO | 4.8773 | 20.5 | 17.4 | 174.05 | 2.1 | 6 | 330.57 | 59.19 | 39 | 4 | 102.38 | 41005.06 | 266.37 | 444.55 | 64.77 | 48.21 | 2358.09 | 0.74 | 0.78 | 0.17 | 0.13 | 1 | 10
153 | 130 | CONCLUIDO | 4.8749 | 20.51 | 17.41 | 174.15 | 2.11 | 6 | 331.16 | 59.19 | 39.25 | 4 | 102.72 | 41077.58 | 267.04 | 444.55 | 65.12 | 48.21 | 2534.91 | 0.74 | 0.78 | 0.17 | 0.14 | 1 | 10
154 | 130 | CONCLUIDO | 4.873 | 20.52 | 17.42 | 174.23 | 2.12 | 6 | 331.75 | 59.19 | 39.5 | 4 | 103.06 | 41150.28 | 267.77 | 444.57 | 65.39 | 48.21 | 2668.52 | 0.74 | 0.78 | 0.17 | 0.15 | 1 | 10
155 | 130 | CONCLUIDO | 4.8745 | 20.51 | 17.42 | 174.16 | 2.13 | 6 | 332.34 | 59.19 | 39.75 | 4 | 103.4 | 41223.13 | 268.54 | 444.55 | 65.18 | 48.21 | 2566.31 | 0.74 | 0.78 | 0.17 | 0.14 | 1 | 10
156 | 130 | CONCLUIDO | 4.8754 | 20.51 | 17.41 | 174.13 | 2.14 | 6 | 332.93 | 59.19 | 40 | 4 | 103.74 | 41296.16 | 268.66 | 444.55 | 65.04 | 48.21 | 2495.08 | 0.74 | 0.78 | 0.17 | 0.14 | 1 | 10
0 | 75 | CONCLUIDO | 3.1887 | 31.36 | 23.07 | 7.02 | 0.12 | 197 | 150.44 | 49.1 | 1 | 195 | 25.34 | 18787.76 | 270.74 | 444.68 | 249.85 | 48.21 | 93942.89 | 0.19 | 0.59 | 0.47 | 5.78 | 1 | 10
1 | 75 | CONCLUIDO | 3.5412 | 28.24 | 21.5 | 8.84 | 0.15 | 146 | 150.78 | 49.1 | 1.25 | 144 | 25.44 | 18830.65 | 251.67 | 444.59 | 198.25 | 48.21 | 68402.23 | 0.24 | 0.63 | 0.4 | 4.22 | 1 | 10
2 | 75 | CONCLUIDO | 3.7752 | 26.49 | 20.64 | 10.58 | 0.18 | 117 | 151.13 | 49.1 | 1.5 | 115 | 25.54 | 18873.58 | 240.95 | 444.61 | 170.17 | 48.21 | 54506.41 | 0.28 | 0.66 | 0.35 | 3.36 | 1 | 10
3 | 75 | CONCLUIDO | 3.961 | 25.25 | 20.01 | 12.37 | 0.2 | 97 | 151.48 | 49.1 | 1.75 | 95 | 25.64 | 18916.54 | 233.03 | 444.6 | 149.6 | 48.21 | 44318.84 | 0.32 | 0.68 | 0.32 | 2.73 | 1 | 10
4 | 75 | CONCLUIDO | 4.0918 | 24.44 | 19.63 | 14.19 | 0.23 | 83 | 151.83 | 49.1 | 2 | 81 | 25.73 | 18959.54 | 227.95 | 444.58 | 137.08 | 48.21 | 38129.49 | 0.35 | 0.7 | 0.3 | 2.35 | 1 | 10
5 | 75 | CONCLUIDO | 4.197 | 23.83 | 19.32 | 15.88 | 0.26 | 73 | 152.18 | 49.1 | 2.25 | 71 | 25.83 | 19002.56 | 223.92 | 444.63 | 127.23 | 48.21 | 33256.24 | 0.38 | 0.71 | 0.28 | 2.04 | 1 | 10
6 | 75 | CONCLUIDO | 4.2839 | 23.34 | 19.08 | 17.61 | 0.29 | 65 | 152.53 | 49.1 | 2.5 | 63 | 25.93 | 19045.63 | 220.67 | 444.63 | 119.03 | 48.21 | 29194.38 | 0.41 | 0.72 | 0.27 | 1.8 | 1 | 10
7 | 75 | CONCLUIDO | 4.3697 | 22.88 | 18.84 | 19.49 | 0.32 | 58 | 152.88 | 49.1 | 2.75 | 56 | 26.03 | 19088.72 | 217.28 | 444.56 | 111.14 | 48.21 | 25283.29 | 0.43 | 0.72 | 0.26 | 1.56 | 1 | 10
8 | 75 | CONCLUIDO | 4.4657 | 22.39 | 18.53 | 21.38 | 0.35 | 52 | 153.23 | 49.1 | 3 | 50 | 26.13 | 19131.85 | 212.98 | 444.56 | 101.37 | 48.21 | 20427.8 | 0.48 | 0.74 | 0.23 | 1.25 | 1 | 10
9 | 75 | CONCLUIDO | 4.434 | 22.55 | 18.78 | 22.99 | 0.37 | 49 | 153.58 | 49.1 | 3.25 | 47 | 26.23 | 19175.02 | 215.71 | 444.56 | 110.11 | 48.21 | 24816.54 | 0.44 | 0.73 | 0.24 | 1.5 | 1 | 10
10 | 75 | CONCLUIDO | 4.4999 | 22.22 | 18.57 | 24.76 | 0.4 | 45 | 153.93 | 49.1 | 3.5 | 43 | 26.33 | 19218.22 | 212.91 | 444.6 | 103 | 48.21 | 21281.7 | 0.47 | 0.73 | 0.23 | 1.29 | 1 | 10
11 | 75 | CONCLUIDO | 4.537 | 22.04 | 18.48 | 26.4 | 0.43 | 42 | 154.28 | 49.1 | 3.75 | 40 | 26.43 | 19261.45 | 211.26 | 444.57 | 99.92 | 48.21 | 19754.1 | 0.48 | 0.74 | 0.23 | 1.2 | 1 | 10
12 | 75 | CONCLUIDO | 4.5783 | 21.84 | 18.37 | 28.27 | 0.46 | 39 | 154.63 | 49.1 | 4 | 37 | 26.53 | 19304.72 | 209.61 | 444.61 | 96.44 | 48.21 | 18027.68 | 0.5 | 0.74 | 0.23 | 1.1 | 1 | 10
13 | 75 | CONCLUIDO | 4.6042 | 21.72 | 18.31 | 29.7 | 0.49 | 37 | 154.98 | 49.1 | 4.25 | 35 | 26.63 | 19348.03 | 208.22 | 444.55 | 94.32 | 48.21 | 16978.26 | 0.51 | 0.75 | 0.23 | 1.04 | 1 | 10
14 | 75 | CONCLUIDO | 4.6474 | 21.52 | 18.2 | 32.12 | 0.51 | 34 | 155.33 | 49.1 | 4.5 | 32 | 26.74 | 19391.36 | 206.47 | 444.55 | 90.76 | 48.21 | 15215.92 | 0.53 | 0.75 | 0.22 | 0.93 | 1 | 10
15 | 75 | CONCLUIDO | 4.6694 | 21.42 | 18.16 | 34.05 | 0.54 | 32 | 155.68 | 49.1 | 4.75 | 30 | 26.84 | 19434.74 | 205.59 | 444.57 | 89.25 | 48.21 | 14470.82 | 0.54 | 0.75 | 0.22 | 0.88 | 1 | 10
16 | 75 | CONCLUIDO | 4.6823 | 21.36 | 18.13 | 35.1 | 0.57 | 31 | 156.03 | 49.1 | 5 | 29 | 26.94 | 19478.15 | 204.69 | 444.55 | 88.51 | 48.21 | 14102.93 | 0.54 | 0.75 | 0.21 | 0.86 | 1 | 10
17 | 75 | CONCLUIDO | 4.712 | 21.22 | 18.06 | 37.37 | 0.59 | 29 | 156.39 | 49.1 | 5.25 | 27 | 27.04 | 19521.59 | 203.46 | 444.59 | 85.92 | 48.21 | 12820.22 | 0.56 | 0.76 | 0.21 | 0.78 | 1 | 10
18 | 75 | CONCLUIDO | 4.7325 | 21.13 | 18 | 38.57 | 0.62 | 28 | 156.74 | 49.1 | 5.5 | 26 | 27.14 | 19565.07 | 202.33 | 444.58 | 83.79 | 48.21 | 11758.78 | 0.58 | 0.76 | 0.21 | 0.72 | 1 | 10
19 | 75 | CONCLUIDO | 4.7658 | 20.98 | 17.91 | 41.34 | 0.65 | 26 | 157.09 | 49.1 | 5.75 | 24 | 27.25 | 19608.58 | 200.6 | 444.55 | 81.72 | 48.21 | 10735.36 | 0.59 | 0.76 | 0.19 | 0.64 | 1 | 10
20 | 75 | CONCLUIDO | 4.7336 | 21.13 | 18.05 | 41.66 | 0.67 | 26 | 157.44 | 49.1 | 6 | 24 | 27.35 | 19652.13 | 201.65 | 444.58 | 86.02 | 48.21 | 12884.12 | 0.56 | 0.76 | 0.21 | 0.78 | 1 | 10
21 | 75 | CONCLUIDO | 4.7747 | 20.94 | 17.93 | 44.83 | 0.7 | 24 | 157.8 | 49.1 | 6.25 | 22 | 27.45 | 19695.71 | 199.91 | 444.55 | 82.08 | 48.21 | 10925.5 | 0.59 | 0.76 | 0.2 | 0.66 | 1 | 10
22 | 75 | CONCLUIDO | 4.787 | 20.89 | 17.91 | 46.72 | 0.73 | 23 | 158.15 | 49.1 | 6.5 | 21 | 27.56 | 19739.33 | 198.91 | 444.59 | 81.11 | 48.21 | 10443.59 | 0.59 | 0.76 | 0.2 | 0.63 | 1 | 10
23 | 75 | CONCLUIDO | 4.7859 | 20.89 | 17.92 | 46.74 | 0.75 | 23 | 158.51 | 49.1 | 6.75 | 21 | 27.66 | 19782.99 | 198.79 | 444.57 | 81.48 | 48.21 | 10629.67 | 0.59 | 0.76 | 0.2 | 0.64 | 1 | 10
24 | 75 | CONCLUIDO | 4.798 | 20.84 | 17.89 | 48.8 | 0.78 | 22 | 158.86 | 49.1 | 7 | 20 | 27.77 | 19826.68 | 197.93 | 444.57 | 80.74 | 48.21 | 10265.3 | 0.6 | 0.76 | 0.2 | 0.62 | 1 | 10
25 | 75 | CONCLUIDO | 4.817 | 20.76 | 17.84 | 50.98 | 0.81 | 21 | 159.22 | 49.1 | 7.25 | 19 | 27.87 | 19870.53 | 196.95 | 444.55 | 79.17 | 48.21 | 9484.59 | 0.61 | 0.76 | 0.2 | 0.57 | 1 | 10
26 | 75 | CONCLUIDO | 4.8296 | 20.71 | 17.82 | 53.46 | 0.83 | 20 | 159.57 | 49.1 | 7.5 | 18 | 27.98 | 19914.3 | 196.41 | 444.55 | 78.27 | 48.21 | 9041.69 | 0.62 | 0.77 | 0.2 | 0.54 | 1 | 10
27 | 75 | CONCLUIDO | 4.8311 | 20.7 | 17.81 | 53.43 | 0.86 | 20 | 159.92 | 49.1 | 7.75 | 18 | 28.08 | 19958.1 | 195.75 | 444.55 | 77.99 | 48.21 | 8900.21 | 0.62 | 0.77 | 0.2 | 0.54 | 1 | 10
28 | 75 | CONCLUIDO | 4.8502 | 20.62 | 17.76 | 56.09 | 0.88 | 19 | 160.28 | 49.1 | 8 | 17 | 28.19 | 20001.93 | 194.93 | 444.58 | 76.24 | 48.21 | 8028.21 | 0.63 | 0.77 | 0.19 | 0.48 | 1 | 10
29 | 75 | CONCLUIDO | 4.8814 | 20.49 | 17.66 | 58.87 | 0.91 | 18 | 160.64 | 49.1 | 8.25 | 16 | 28.29 | 20045.81 | 192.71 | 444.57 | 73.1 | 48.21 | 6466.78 | 0.66 | 0.77 | 0.18 | 0.38 | 1 | 10
30 | 75 | CONCLUIDO | 4.8558 | 20.59 | 17.77 | 59.23 | 0.94 | 18 | 160.99 | 49.1 | 8.5 | 16 | 28.4 | 20089.72 | 193.57 | 444.56 | 76.7 | 48.21 | 8265.13 | 0.63 | 0.77 | 0.19 | 0.49 | 1 | 10
31 | 75 | CONCLUIDO | 4.8669 | 20.55 | 17.75 | 62.65 | 0.96 | 17 | 161.35 | 49.1 | 8.75 | 15 | 28.5 | 20133.66 | 192.93 | 444.57 | 76.15 | 48.21 | 7994 | 0.63 | 0.77 | 0.19 | 0.47 | 1 | 10
32 | 75 | CONCLUIDO | 4.8703 | 20.53 | 17.74 | 62.6 | 0.99 | 17 | 161.71 | 49.1 | 9 | 15 | 28.61 | 20177.64 | 192.17 | 444.55 | 75.62 | 48.21 | 7729.05 | 0.64 | 0.77 | 0.19 | 0.46 | 1 | 10
33 | 75 | CONCLUIDO | 4.8856 | 20.47 | 17.7 | 66.39 | 1.01 | 16 | 162.06 | 49.1 | 9.25 | 14 | 28.72 | 20221.66 | 191.1 | 444.57 | 74.59 | 48.21 | 7219.23 | 0.65 | 0.77 | 0.19 | 0.43 | 1 | 10
34 | 75 | CONCLUIDO | 4.8827 | 20.48 | 17.72 | 66.43 | 1.04 | 16 | 162.42 | 49.1 | 9.5 | 14 | 28.82 | 20265.72 | 191.23 | 444.55 | 74.9 | 48.21 | 7373.2 | 0.64 | 0.77 | 0.19 | 0.44 | 1 | 10
35 | 75 | CONCLUIDO | 4.9002 | 20.41 | 17.67 | 70.69 | 1.06 | 15 | 162.78 | 49.1 | 9.75 | 13 | 28.93 | 20309.81 | 190.15 | 444.55 | 73.47 | 48.21 | 6663.87 | 0.66 | 0.77 | 0.19 | 0.4 | 1 | 10
36 | 75 | CONCLUIDO | 4.8997 | 20.41 | 17.67 | 70.7 | 1.09 | 15 | 163.13 | 49.1 | 10 | 13 | 29.04 | 20353.94 | 189.61 | 444.55 | 73.59 | 48.21 | 6723.01 | 0.66 | 0.77 | 0.19 | 0.4 | 1 | 10
37 | 75 | CONCLUIDO | 4.8984 | 20.42 | 17.68 | 70.72 | 1.11 | 15 | 163.49 | 49.1 | 10.25 | 13 | 29.15 | 20398.1 | 189.22 | 444.58 | 73.75 | 48.21 | 6802.79 | 0.65 | 0.77 | 0.19 | 0.4 | 1 | 10
38 | 75 | CONCLUIDO | 4.9256 | 20.3 | 17.6 | 75.42 | 1.14 | 14 | 163.85 | 49.1 | 10.5 | 12 | 29.26 | 20442.3 | 188.06 | 444.57 | 70.8 | 48.21 | 5332.58 | 0.68 | 0.78 | 0.19 | 0.32 | 1 | 10
39 | 75 | CONCLUIDO | 4.9193 | 20.33 | 17.62 | 75.53 | 1.16 | 14 | 164.21 | 49.1 | 10.75 | 12 | 29.36 | 20486.54 | 187.86 | 444.56 | 72.15 | 48.21 | 6010.67 | 0.67 | 0.77 | 0.18 | 0.35 | 1 | 10
40 | 75 | CONCLUIDO | 4.9086 | 20.37 | 17.67 | 75.72 | 1.18 | 14 | 164.57 | 49.1 | 11 | 12 | 29.47 | 20530.82 | 186.82 | 444.55 | 73.5 | 48.21 | 6684.37 | 0.66 | 0.77 | 0.19 | 0.39 | 1 | 10
41 | 75 | CONCLUIDO | 4.9264 | 20.3 | 17.62 | 81.35 | 1.21 | 13 | 164.93 | 49.1 | 11.25 | 11 | 29.58 | 20575.13 | 186.03 | 444.55 | 72.05 | 48.21 | 5965.87 | 0.67 | 0.77 | 0.18 | 0.35 | 1 | 10
42 | 75 | CONCLUIDO | 4.9287 | 20.29 | 17.62 | 81.3 | 1.23 | 13 | 165.29 | 49.1 | 11.5 | 11 | 29.69 | 20619.48 | 185.75 | 444.56 | 71.6 | 48.21 | 5741.05 | 0.67 | 0.77 | 0.19 | 0.34 | 1 | 10
43 | 75 | CONCLUIDO | 4.9238 | 20.31 | 17.64 | 81.4 | 1.26 | 13 | 165.65 | 49.1 | 11.75 | 11 | 29.8 | 20663.87 | 185.67 | 444.56 | 72.24 | 48.21 | 6061.25 | 0.67 | 0.77 | 0.19 | 0.36 | 1 | 10
44 | 75 | CONCLUIDO | 4.9451 | 20.22 | 17.58 | 87.9 | 1.28 | 12 | 166.01 | 49.1 | 12 | 10 | 29.91 | 20708.3 | 183.25 | 444.55 | 70.48 | 48.21 | 5187.33 | 0.68 | 0.78 | 0.18 | 0.3 | 1 | 10
45 | 75 | CONCLUIDO | 4.9436 | 20.23 | 17.59 | 87.92 | 1.3 | 12 | 166.37 | 49.1 | 12.25 | 10 | 30.02 | 20752.76 | 183.6 | 444.55 | 70.62 | 48.21 | 5254.74 | 0.68 | 0.78 | 0.18 | 0.31 | 1 | 10
46 | 75 | CONCLUIDO | 4.9447 | 20.22 | 17.58 | 87.9 | 1.33 | 12 | 166.73 | 49.1 | 12.5 | 10 | 30.13 | 20797.26 | 183.78 | 444.55 | 70.5 | 48.21 | 5196.99 | 0.68 | 0.78 | 0.18 | 0.3 | 1 | 10
47 | 75 | CONCLUIDO | 4.9532 | 20.19 | 17.55 | 87.73 | 1.35 | 12 | 167.09 | 49.1 | 12.75 | 10 | 30.25 | 20841.8 | 182.77 | 444.55 | 69.23 | 48.21 | 4559.36 | 0.7 | 0.78 | 0.18 | 0.27 | 1 | 10
48 | 75 | CONCLUIDO | 4.9611 | 20.16 | 17.54 | 95.7 | 1.38 | 11 | 167.45 | 49.1 | 13 | 9 | 30.36 | 20886.38 | 181.04 | 444.55 | 69.47 | 48.21 | 4687.33 | 0.69 | 0.78 | 0.18 | 0.27 | 1 | 10
49 | 75 | CONCLUIDO | 4.9579 | 20.17 | 17.56 | 95.77 | 1.4 | 11 | 167.81 | 49.1 | 13.25 | 9 | 30.47 | 20930.99 | 180.69 | 444.56 | 69.8 | 48.21 | 4849.26 | 0.69 | 0.78 | 0.18 | 0.28 | 1 | 10
50 | 75 | CONCLUIDO | 4.9568 | 20.17 | 17.56 | 95.79 | 1.42 | 11 | 168.18 | 49.1 | 13.5 | 9 | 30.58 | 20975.64 | 180.98 | 444.56 | 69.9 | 48.21 | 4902.05 | 0.69 | 0.78 | 0.18 | 0.28 | 1 | 10
51 | 75 | CONCLUIDO | 4.9556 | 20.18 | 17.57 | 95.82 | 1.45 | 11 | 168.54 | 49.1 | 13.75 | 9 | 30.69 | 21020.34 | 180.58 | 444.55 | 70.12 | 48.21 | 5010.46 | 0.69 | 0.78 | 0.18 | 0.29 | 1 | 10
52 | 75 | CONCLUIDO | 4.9568 | 20.17 | 17.56 | 95.79 | 1.47 | 11 | 168.9 | 49.1 | 14 | 9 | 30.81 | 21065.06 | 179.67 | 444.63 | 69.95 | 48.21 | 4924.3 | 0.69 | 0.78 | 0.18 | 0.28 | 1 | 10
53 | 75 | CONCLUIDO | 4.9748 | 20.1 | 17.52 | 105.11 | 1.49 | 10 | 169.26 | 49.1 | 14.25 | 8 | 30.92 | 21109.83 | 178.44 | 444.58 | 68.43 | 48.21 | 4169.83 | 0.7 | 0.78 | 0.18 | 0.24 | 1 | 10
54 | 75 | CONCLUIDO | 4.9727 | 20.11 | 17.53 | 105.17 | 1.52 | 10 | 169.63 | 49.1 | 14.5 | 8 | 31.03 | 21154.64 | 178.57 | 444.6 | 68.75 | 48.21 | 4332.2 | 0.7 | 0.78 | 0.18 | 0.25 | 1 | 10
55 | 75 | CONCLUIDO | 4.9791 | 20.08 | 17.5 | 105.01 | 1.54 | 10 | 169.99 | 49.1 | 14.75 | 8 | 31.15 | 21199.48 | 177.61 | 444.55 | 67.77 | 48.21 | 3839.79 | 0.71 | 0.78 | 0.18 | 0.23 | 1 | 10
56 | 75 | CONCLUIDO | 4.9852 | 20.06 | 17.48 | 104.86 | 1.56 | 10 | 170.35 | 49.1 | 15 | 8 | 31.26 | 21244.37 | 176.78 | 444.55 | 67.06 | 48.21 | 3485.12 | 0.72 | 0.78 | 0.18 | 0.2 | 1 | 10
57 | 75 | CONCLUIDO | 4.9591 | 20.16 | 17.58 | 105.5 | 1.58 | 10 | 170.72 | 49.1 | 15.25 | 8 | 31.37 | 21289.29 | 176.61 | 444.55 | 70.79 | 48.21 | 5348.45 | 0.68 | 0.78 | 0.18 | 0.31 | 1 | 10
58 | 75 | CONCLUIDO | 4.9698 | 20.12 | 17.54 | 105.24 | 1.61 | 10 | 171.08 | 49.1 | 15.5 | 8 | 31.49 | 21334.25 | 174.74 | 444.55 | 69.17 | 48.21 | 4539.38 | 0.7 | 0.78 | 0.18 | 0.26 | 1 | 10
59 | 75 | CONCLUIDO | 4.9866 | 20.05 | 17.5 | 116.68 | 1.63 | 9 | 171.45 | 49.1 | 15.75 | 7 | 31.6 | 21379.25 | 173.94 | 444.55 | 67.97 | 48.21 | 3943.91 | 0.71 | 0.78 | 0.18 | 0.23 | 1 | 10
60 | 75 | CONCLUIDO | 4.9832 | 20.07 | 17.52 | 116.77 | 1.65 | 9 | 171.81 | 49.1 | 16 | 7 | 31.72 | 21424.29 | 174.14 | 444.57 | 68.44 | 48.21 | 4178.01 | 0.7 | 0.78 | 0.18 | 0.24 | 1 | 10
61 | 75 | CONCLUIDO | 4.9859 | 20.06 | 17.51 | 116.7 | 1.67 | 9 | 172.18 | 49.1 | 16.25 | 7 | 31.83 | 21469.36 | 173.75 | 444.56 | 68.07 | 48.21 | 3996.42 | 0.71 | 0.78 | 0.18 | 0.23 | 1 | 10
62 | 75 | CONCLUIDO | 4.9883 | 20.05 | 17.5 | 116.64 | 1.7 | 9 | 172.54 | 49.1 | 16.5 | 7 | 31.95 | 21514.48 | 174.01 | 444.55 | 67.67 | 48.21 | 3794.95 | 0.71 | 0.78 | 0.18 | 0.22 | 1 | 10
63 | 75 | CONCLUIDO | 4.9911 | 20.04 | 17.48 | 116.56 | 1.72 | 9 | 172.91 | 49.1 | 16.75 | 7 | 32.07 | 21559.64 | 172.1 | 444.55 | 67.3 | 48.21 | 3609.96 | 0.72 | 0.78 | 0.18 | 0.21 | 1 | 10
64 | 75 | CONCLUIDO | 4.9946 | 20.02 | 17.47 | 116.47 | 1.74 | 9 | 173.28 | 49.1 | 17 | 7 | 32.18 | 21604.83 | 172.08 | 444.58 | 66.83 | 48.21 | 3376.56 | 0.72 | 0.78 | 0.18 | 0.19 | 1 | 10
65 | 75 | CONCLUIDO | 4.9764 | 20.09 | 17.54 | 116.96 | 1.76 | 9 | 173.64 | 49.1 | 17.25 | 7 | 32.3 | 21650.07 | 171.91 | 444.55 | 69.6 | 48.21 | 4760.47 | 0.69 | 0.78 | 0.17 | 0.27 | 1 | 10
66 | 75 | CONCLUIDO | 5.0062 | 19.98 | 17.45 | 130.91 | 1.78 | 8 | 174.01 | 49.1 | 17.5 | 6 | 32.42 | 21695.35 | 170.24 | 444.55 | 66.39 | 48.21 | 3160.96 | 0.73 | 0.78 | 0.17 | 0.18 | 1 | 10
67 | 75 | CONCLUIDO | 4.998 | 20.01 | 17.49 | 131.15 | 1.8 | 8 | 174.38 | 49.1 | 17.75 | 6 | 32.53 | 21740.66 | 170.09 | 444.56 | 67.54 | 48.21 | 3736.18 | 0.71 | 0.78 | 0.18 | 0.21 | 1 | 10
68 | 75 | CONCLUIDO | 5.0002 | 20 | 17.48 | 131.09 | 1.83 | 8 | 174.75 | 49.1 | 18 | 6 | 32.65 | 21786.02 | 169.1 | 444.55 | 67.23 | 48.21 | 3582.18 | 0.72 | 0.78 | 0.18 | 0.2 | 1 | 10
69 | 75 | CONCLUIDO | 5.0008 | 20 | 17.48 | 131.07 | 1.85 | 8 | 175.11 | 49.1 | 18.25 | 6 | 32.77 | 21831.41 | 168.4 | 444.55 | 67.14 | 48.21 | 3535.07 | 0.72 | 0.78 | 0.18 | 0.2 | 1 | 10
70 | 75 | CONCLUIDO | 5.0083 | 19.97 | 17.45 | 130.85 | 1.87 | 8 | 175.48 | 49.1 | 18.5 | 6 | 32.89 | 21876.85 | 167.33 | 444.55 | 66.04 | 48.21 | 2985.63 | 0.73 | 0.78 | 0.18 | 0.17 | 1 | 10
71 | 75 | CONCLUIDO | 5.0102 | 19.96 | 17.44 | 130.79 | 1.89 | 8 | 175.85 | 49.1 | 18.75 | 5 | 33.01 | 21922.32 | 165.7 | 444.55 | 65.77 | 48.21 | 2849.37 | 0.73 | 0.78 | 0.18 | 0.16 | 1 | 10
72 | 75 | CONCLUIDO | 4.9962 | 20.02 | 17.49 | 131.21 | 1.91 | 8 | 176.22 | 49.1 | 19 | 6 | 33.13 | 21967.84 | 166.5 | 444.57 | 67.93 | 48.21 | 3928.57 | 0.71 | 0.78 | 0.17 | 0.22 | 1 | 10
73 | 75 | CONCLUIDO | 5.0001 | 20 | 17.48 | 131.09 | 1.93 | 8 | 176.59 | 49.1 | 19.25 | 4 | 33.24 | 22013.39 | 164.25 | 444.55 | 67.19 | 48.21 | 3560.31 | 0.72 | 0.78 | 0.18 | 0.2 | 1 | 10
74 | 75 | CONCLUIDO | 4.997 | 20.01 | 17.49 | 131.18 | 1.95 | 8 | 176.96 | 49.1 | 19.5 | 3 | 33.36 | 22058.99 | 163.31 | 444.57 | 67.53 | 48.21 | 3728.79 | 0.71 | 0.78 | 0.18 | 0.21 | 1 | 10
75 | 75 | CONCLUIDO | 5.0155 | 19.94 | 17.45 | 149.55 | 1.98 | 7 | 177.33 | 49.1 | 19.75 | 2 | 33.48 | 22104.63 | 163.32 | 444.55 | 66.05 | 48.21 | 2994.66 | 0.73 | 0.78 | 0.18 | 0.17 | 1 | 10
76 | 75 | CONCLUIDO | 5.0147 | 19.94 | 17.45 | 149.58 | 2 | 7 | 177.7 | 49.1 | 20 | 1 | 33.61 | 22150.3 | 163.74 | 444.55 | 66.16 | 48.21 | 3052.07 | 0.73 | 0.78 | 0.18 | 0.17 | 1 | 10
77 | 75 | CONCLUIDO | 5.0143 | 19.94 | 17.45 | 149.59 | 2.02 | 7 | 178.07 | 49.1 | 20.25 | 0 | 33.73 | 22196.02 | 164.17 | 444.55 | 66.17 | 48.21 | 3057.44 | 0.73 | 0.78 | 0.18 | 0.18 | 1 | 10
0 | 95 | CONCLUIDO | 2.804 | 35.66 | 24.34 | 6.14 | 0.1 | 238 | 185.69 | 53.44 | 1 | 236 | 36.26 | 23136.14 | 327.83 | 444.73 | 291.37 | 48.21 | 114499.06 | 0.17 | 0.56 | 0.55 | 7.05 | 1 | 10
1 | 95 | CONCLUIDO | 3.1885 | 31.36 | 22.38 | 7.67 | 0.12 | 175 | 186.07 | 53.44 | 1.25 | 173 | 36.39 | 23182.76 | 300.89 | 444.63 | 227.15 | 48.21 | 82705.14 | 0.21 | 0.61 | 0.44 | 5.1 | 1 | 10
2 | 95 | CONCLUIDO | 3.4648 | 28.86 | 21.26 | 9.24 | 0.14 | 138 | 186.45 | 53.44 | 1.5 | 136 | 36.51 | 23229.42 | 285.28 | 444.68 | 190.41 | 48.21 | 64517.51 | 0.25 | 0.64 | 0.39 | 3.98 | 1 | 10
3 | 95 | CONCLUIDO | 3.6594 | 27.33 | 20.58 | 10.74 | 0.17 | 115 | 186.83 | 53.44 | 1.75 | 113 | 36.64 | 23276.13 | 275.74 | 444.61 | 168.19 | 48.21 | 53526.16 | 0.29 | 0.66 | 0.35 | 3.3 | 1 | 10
4 | 95 | CONCLUIDO | 3.8142 | 26.22 | 20.1 | 12.31 | 0.19 | 98 | 187.21 | 53.44 | 2 | 96 | 36.77 | 23322.88 | 268.92 | 444.56 | 152.9 | 48.21 | 45964.94 | 0.32 | 0.68 | 0.32 | 2.82 | 1 | 10
5 | 95 | CONCLUIDO | 3.9499 | 25.32 | 19.68 | 13.9 | 0.21 | 85 | 187.59 | 53.44 | 2.25 | 83 | 36.9 | 23369.68 | 262.93 | 444.65 | 138.96 | 48.21 | 39058.65 | 0.35 | 0.69 | 0.3 | 2.41 | 1 | 10
6 | 95 | CONCLUIDO | 4.0469 | 24.71 | 19.41 | 15.33 | 0.24 | 76 | 187.97 | 53.44 | 2.5 | 74 | 37.03 | 23416.52 | 258.9 | 444.63 | 129.89 | 48.21 | 34568.13 | 0.37 | 0.7 | 0.29 | 2.13 | 1 | 10
7 | 95 | CONCLUIDO | 4.1371 | 24.17 | 19.17 | 16.92 | 0.26 | 68 | 188.35 | 53.44 | 2.75 | 66 | 37.16 | 23463.4 | 255.22 | 444.56 | 122.27 | 48.21 | 30799.54 | 0.39 | 0.71 | 0.27 | 1.89 | 1 | 10
8 | 95 | CONCLUIDO | 4.2104 | 23.75 | 18.97 | 18.36 | 0.28 | 62 | 188.73 | 53.44 | 3 | 60 | 37.29 | 23510.33 | 252.23 | 444.59 | 115.88 | 48.21 | 27632.77 | 0.42 | 0.72 | 0.26 | 1.69 | 1 | 10
9 | 95 | CONCLUIDO | 4.292 | 23.3 | 18.75 | 20.09 | 0.3 | 56 | 189.11 | 53.44 | 3.25 | 54 | 37.42 | 23557.3 | 248.79 | 444.59 | 107.91 | 48.21 | 23679.09 | 0.45 | 0.73 | 0.26 | 1.47 | 1 | 10
10 | 95 | CONCLUIDO | 4.3524 | 22.98 | 18.57 | 21.43 | 0.33 | 52 | 189.49 | 53.44 | 3.5 | 50 | 37.55 | 23604.32 | 246.07 | 444.56 | 103.08 | 48.21 | 21286.71 | 0.47 | 0.73 | 0.22 | 1.29 | 1 | 10
11 | 95 | CONCLUIDO | 4.3328 | 23.08 | 18.79 | 23.01 | 0.35 | 49 | 189.87 | 53.44 | 3.75 | 47 | 37.69 | 23651.38 | 248.78 | 444.56 | 110.59 | 48.21 | 25054.25 | 0.44 | 0.73 | 0.24 | 1.51 | 1 | 10
12 | 95 | CONCLUIDO | 4.3853 | 22.8 | 18.62 | 24.29 | 0.37 | 46 | 190.25 | 53.44 | 4 | 44 | 37.82 | 23698.48 | 246.2 | 444.56 | 104.58 | 48.21 | 22067.5 | 0.46 | 0.73 | 0.24 | 1.35 | 1 | 10
13 | 95 | CONCLUIDO | 4.4282 | 22.58 | 18.51 | 25.83 | 0.4 | 43 | 190.63 | 53.44 | 4.25 | 41 | 37.95 | 23745.63 | 244.35 | 444.6 | 100.95 | 48.21 | 20264.62 | 0.48 | 0.74 | 0.23 | 1.24 | 1 | 10
14 | 95 | CONCLUIDO | 4.4728 | 22.36 | 18.4 | 27.6 | 0.42 | 40 | 191.02 | 53.44 | 4.5 | 38 | 38.08 | 23792.83 | 242.58 | 444.59 | 97.14 | 48.21 | 18373.61 | 0.5 | 0.74 | 0.23 | 1.12 | 1 | 10
15 | 95 | CONCLUIDO | 4.4981 | 22.23 | 18.35 | 28.97 | 0.44 | 38 | 191.4 | 53.44 | 4.75 | 36 | 38.22 | 23840.07 | 241.44 | 444.59 | 95.65 | 48.21 | 17641.31 | 0.5 | 0.74 | 0.22 | 1.07 | 1 | 10
16 | 95 | CONCLUIDO | 4.526 | 22.09 | 18.29 | 30.48 | 0.46 | 36 | 191.78 | 53.44 | 5 | 34 | 38.35 | 23887.36 | 240.21 | 444.55 | 93.51 | 48.21 | 16580.16 | 0.52 | 0.75 | 0.22 | 1.01 | 1 | 10
17 | 95 | CONCLUIDO | 4.5533 | 21.96 | 18.23 | 32.17 | 0.48 | 34 | 192.17 | 53.44 | 5.25 | 32 | 38.48 | 23934.69 | 239.18 | 444.59 | 91.68 | 48.21 | 15676.5 | 0.53 | 0.75 | 0.22 | 0.95 | 1 | 10
18 | 95 | CONCLUIDO | 4.5828 | 21.82 | 18.16 | 34.05 | 0.51 | 32 | 192.55 | 53.44 | 5.5 | 30 | 38.62 | 23982.06 | 237.93 | 444.56 | 89.26 | 48.21 | 14475.19 | 0.54 | 0.75 | 0.22 | 0.88 | 1 | 10
19 | 95 | CONCLUIDO | 4.5965 | 21.76 | 18.13 | 35.1 | 0.53 | 31 | 192.94 | 53.44 | 5.75 | 29 | 38.75 | 24029.48 | 237.18 | 444.55 | 88.59 | 48.21 | 14146.01 | 0.54 | 0.75 | 0.21 | 0.86 | 1 | 10
20 | 95 | CONCLUIDO | 4.6138 | 21.67 | 18.09 | 36.18 | 0.55 | 30 | 193.32 | 53.44 | 6 | 28 | 38.89 | 24076.95 | 236.31 | 444.56 | 87.13 | 48.21 | 13420.1 | 0.55 | 0.75 | 0.21 | 0.81 | 1 | 10
21 | 95 | CONCLUIDO | 4.6455 | 21.53 | 18.02 | 38.6 | 0.57 | 28 | 193.71 | 53.44 | 6.25 | 26 | 39.02 | 24124.47 | 234.79 | 444.6 | 84.5 | 48.21 | 12116.31 | 0.57 | 0.76 | 0.21 | 0.74 | 1 | 10
22 | 95 | CONCLUIDO | 4.6846 | 21.35 | 17.87 | 39.72 | 0.59 | 27 | 194.09 | 53.44 | 6.5 | 25 | 39.16 | 24172.03 | 232.72 | 444.55 | 79.63 | 48.21 | 9684.6 | 0.61 | 0.76 | 0.21 | 0.6 | 1 | 10
23 | 95 | CONCLUIDO | 4.658 | 21.47 | 18.03 | 41.61 | 0.62 | 26 | 194.48 | 53.44 | 6.75 | 24 | 39.29 | 24219.63 | 234.53 | 444.56 | 85.94 | 48.21 | 12843.3 | 0.56 | 0.76 | 0.19 | 0.75 | 1 | 10
24 | 95 | CONCLUIDO | 4.6757 | 21.39 | 17.99 | 43.17 | 0.64 | 25 | 194.86 | 53.44 | 7 | 23 | 39.43 | 24267.28 | 233.38 | 444.57 | 83.7 | 48.21 | 11730.66 | 0.58 | 0.76 | 0.21 | 0.71 | 1 | 10
25 | 95 | CONCLUIDO | 4.6945 | 21.3 | 17.94 | 44.85 | 0.66 | 24 | 195.25 | 53.44 | 7.25 | 22 | 39.57 | 24314.98 | 232.45 | 444.58 | 82.33 | 48.21 | 11050.39 | 0.59 | 0.76 | 0.2 | 0.66 | 1 | 10
26 | 95 | CONCLUIDO | 4.6914 | 21.32 | 17.95 | 44.88 | 0.68 | 24 | 195.64 | 53.44 | 7.5 | 22 | 39.7 | 24362.73 | 232.32 | 444.57 | 82.71 | 48.21 | 11242.21 | 0.58 | 0.76 | 0.2 | 0.68 | 1 | 10
27 | 95 | CONCLUIDO | 4.7092 | 21.24 | 17.91 | 46.72 | 0.7 | 23 | 196.03 | 53.44 | 7.75 | 21 | 39.84 | 24410.52 | 231.41 | 444.56 | 81.24 | 48.21 | 10508.24 | 0.59 | 0.76 | 0.2 | 0.63 | 1 | 10
28 | 95 | CONCLUIDO | 4.7235 | 21.17 | 17.88 | 48.77 | 0.72 | 22 | 196.41 | 53.44 | 8 | 20 | 39.98 | 24458.36 | 230.96 | 444.55 | 80.51 | 48.21 | 10147.74 | 0.6 | 0.76 | 0.2 | 0.61 | 1 | 10
29 | 95 | CONCLUIDO | 4.7429 | 21.08 | 17.83 | 50.95 | 0.74 | 21 | 196.8 | 53.44 | 8.25 | 19 | 40.12 | 24506.24 | 229.43 | 444.59 | 78.74 | 48.21 | 9267.88 | 0.61 | 0.77 | 0.2 | 0.56 | 1 | 10
30 | 95 | CONCLUIDO | 4.7396 | 21.1 | 17.85 | 51 | 0.77 | 21 | 197.19 | 53.44 | 8.5 | 19 | 40.26 | 24554.18 | 229.72 | 444.55 | 79.23 | 48.21 | 9515.33 | 0.61 | 0.76 | 0.2 | 0.57 | 1 | 10
31 | 95 | CONCLUIDO | 4.7546 | 21.03 | 17.82 | 53.46 | 0.79 | 20 | 197.58 | 53.44 | 8.75 | 18 | 40.39 | 24602.15 | 229.1 | 444.56 | 78.27 | 48.21 | 9041.68 | 0.62 | 0.77 | 0.2 | 0.54 | 1 | 10
32 | 95 | CONCLUIDO | 4.7546 | 21.03 | 17.82 | 53.46 | 0.81 | 20 | 197.97 | 53.44 | 9 | 18 | 40.53 | 24650.18 | 228.7 | 444.55 | 78.25 | 48.21 | 9032.39 | 0.62 | 0.77 | 0.2 | 0.54 | 1 | 10
33 | 95 | CONCLUIDO | 4.7727 | 20.95 | 17.78 | 56.14 | 0.83 | 19 | 198.36 | 53.44 | 9.25 | 17 | 40.67 | 24698.26 | 227.77 | 444.55 | 76.8 | 48.21 | 8311.76 | 0.63 | 0.77 | 0.2 | 0.5 | 1 | 10
34 | 95 | CONCLUIDO | 4.8054 | 20.81 | 17.67 | 58.9 | 0.85 | 18 | 198.75 | 53.44 | 9.5 | 16 | 40.81 | 24746.38 | 225.7 | 444.59 | 73.13 | 48.21 | 6479.48 | 0.66 | 0.77 | 0.19 | 0.39 | 1 | 10
35 | 95 | CONCLUIDO | 4.7879 | 20.89 | 17.75 | 59.16 | 0.87 | 18 | 199.14 | 53.44 | 9.75 | 16 | 40.95 | 24794.55 | 226.5 | 444.56 | 76.23 | 48.21 | 8029.74 | 0.63 | 0.77 | 0.18 | 0.47 | 1 | 10
36 | 95 | CONCLUIDO | 4.778 | 20.93 | 17.79 | 59.3 | 0.89 | 18 | 199.53 | 53.44 | 10 | 16 | 41.1 | 24842.77 | 226.55 | 444.6 | 77.61 | 48.21 | 8719.13 | 0.62 | 0.77 | 0.19 | 0.51 | 1 | 10
37 | 95 | CONCLUIDO | 4.796 | 20.85 | 17.75 | 62.65 | 0.91 | 17 | 199.92 | 53.44 | 10.25 | 15 | 41.24 | 24891.03 | 225.88 | 444.55 | 76.09 | 48.21 | 7964.32 | 0.63 | 0.77 | 0.19 | 0.47 | 1 | 10
38 | 95 | CONCLUIDO | 4.7974 | 20.84 | 17.74 | 62.62 | 0.93 | 17 | 200.31 | 53.44 | 10.5 | 15 | 41.38 | 24939.35 | 225.54 | 444.57 | 75.86 | 48.21 | 7852.06 | 0.64 | 0.77 | 0.19 | 0.47 | 1 | 10
39 | 95 | CONCLUIDO | 4.8162 | 20.76 | 17.7 | 66.37 | 0.95 | 16 | 200.71 | 53.44 | 10.75 | 14 | 41.52 | 24987.71 | 224.36 | 444.55 | 74.3 | 48.21 | 7074.65 | 0.65 | 0.77 | 0.19 | 0.42 | 1 | 10
40 | 95 | CONCLUIDO | 4.8152 | 20.77 | 17.7 | 66.39 | 0.97 | 16 | 201.1 | 53.44 | 11 | 14 | 41.66 | 25036.12 | 224.25 | 444.57 | 74.48 | 48.21 | 7163.19 | 0.65 | 0.77 | 0.19 | 0.43 | 1 | 10
41 | 95 | CONCLUIDO | 4.8149 | 20.77 | 17.7 | 66.39 | 0.99 | 16 | 201.49 | 53.44 | 11.25 | 14 | 41.81 | 25084.58 | 223.9 | 444.55 | 74.55 | 48.21 | 7202.19 | 0.65 | 0.77 | 0.19 | 0.43 | 1 | 10
42 | 95 | CONCLUIDO | 4.8325 | 20.69 | 17.67 | 70.66 | 1.01 | 15 | 201.88 | 53.44 | 11.5 | 13 | 41.95 | 25133.09 | 223.04 | 444.56 | 73.23 | 48.21 | 6543.82 | 0.66 | 0.77 | 0.19 | 0.39 | 1 | 10
43 | 95 | CONCLUIDO | 4.8308 | 20.7 | 17.67 | 70.69 | 1.03 | 15 | 202.28 | 53.44 | 11.75 | 13 | 42.09 | 25181.64 | 222.91 | 444.55 | 73.53 | 48.21 | 6695.42 | 0.66 | 0.77 | 0.19 | 0.4 | 1 | 10
44 | 95 | CONCLUIDO | 4.8299 | 20.7 | 17.68 | 70.71 | 1.05 | 15 | 202.67 | 53.44 | 12 | 13 | 42.24 | 25230.25 | 222.64 | 444.57 | 73.68 | 48.21 | 6769.29 | 0.65 | 0.77 | 0.19 | 0.4 | 1 | 10
45 | 95 | CONCLUIDO | 4.8509 | 20.61 | 17.62 | 75.54 | 1.07 | 14 | 203.07 | 53.44 | 12.25 | 12 | 42.38 | 25279.03 | 221.43 | 444.55 | 71.8 | 48.21 | 5837.3 | 0.67 | 0.77 | 0.19 | 0.35 | 1 | 10
46 | 95 | CONCLUIDO | 4.8678 | 20.54 | 17.55 | 75.23 | 1.09 | 14 | 203.46 | 53.44 | 12.5 | 12 | 42.53 | 25327.74 | 220.42 | 444.55 | 69.29 | 48.21 | 4581.15 | 0.7 | 0.78 | 0.19 | 0.28 | 1 | 10
47 | 95 | CONCLUIDO | 4.8389 | 20.67 | 17.68 | 75.75 | 1.11 | 14 | 203.86 | 53.44 | 12.75 | 12 | 42.67 | 25376.49 | 221.96 | 444.57 | 74.01 | 48.21 | 6939.43 | 0.65 | 0.77 | 0.18 | 0.4 | 1 | 10
48 | 95 | CONCLUIDO | 4.8403 | 20.66 | 17.67 | 75.73 | 1.13 | 14 | 204.25 | 53.44 | 13 | 12 | 42.82 | 25425.3 | 220.57 | 444.59 | 73.54 | 48.21 | 6706.36 | 0.66 | 0.77 | 0.19 | 0.39 | 1 | 10
49 | 95 | CONCLUIDO | 4.8599 | 20.58 | 17.62 | 81.34 | 1.15 | 13 | 204.65 | 53.44 | 13.25 | 11 | 42.96 | 25474.16 | 219.82 | 444.55 | 72.04 | 48.21 | 5960.91 | 0.67 | 0.77 | 0.18 | 0.35 | 1 | 10
50 | 95 | CONCLUIDO | 4.8614 | 20.57 | 17.62 | 81.31 | 1.17 | 13 | 205.05 | 53.44 | 13.5 | 11 | 43.11 | 25523.06 | 219.87 | 444.55 | 71.74 | 48.21 | 5808.4 | 0.67 | 0.77 | 0.18 | 0.34 | 1 | 10
51 | 95 | CONCLUIDO | 4.8579 | 20.58 | 17.63 | 81.38 | 1.19 | 13 | 205.44 | 53.44 | 13.75 | 11 | 43.26 | 25572.02 | 219.57 | 444.55 | 72.27 | 48.21 | 6075.12 | 0.67 | 0.77 | 0.18 | 0.36 | 1 | 10
52 | 95 | CONCLUIDO | 4.8592 | 20.58 | 17.63 | 81.36 | 1.21 | 13 | 205.84 | 53.44 | 14 | 11 | 43.4 | 25621.03 | 219.24 | 444.55 | 72.03 | 48.21 | 5956.23 | 0.67 | 0.77 | 0.19 | 0.35 | 1 | 10
53 | 95 | CONCLUIDO | 4.8788 | 20.5 | 17.58 | 87.91 | 1.23 | 12 | 206.24 | 53.44 | 14.25 | 10 | 43.55 | 25670.09 | 217.41 | 444.55 | 70.54 | 48.21 | 5214.22 | 0.68 | 0.78 | 0.18 | 0.3 | 1 | 10
54 | 95 | CONCLUIDO | 4.8782 | 20.5 | 17.58 | 87.92 | 1.25 | 12 | 206.64 | 53.44 | 14.5 | 10 | 43.7 | 25719.19 | 217.8 | 444.55 | 70.67 | 48.21 | 5279.83 | 0.68 | 0.78 | 0.18 | 0.31 | 1 | 10
55 | 95 | CONCLUIDO | 4.8771 | 20.5 | 17.59 | 87.94 | 1.27 | 12 | 207.03 | 53.44 | 14.75 | 10 | 43.85 | 25768.35 | 217.9 | 444.6 | 70.71 | 48.21 | 5298.57 | 0.68 | 0.78 | 0.18 | 0.31 | 1 | 10
56 | 95 | CONCLUIDO | 4.8797 | 20.49 | 17.58 | 87.89 | 1.28 | 12 | 207.43 | 53.44 | 15 | 10 | 44 | 25817.56 | 217.77 | 444.55 | 70.34 | 48.21 | 5113.53 | 0.69 | 0.78 | 0.19 | 0.3 | 1 | 10
57 | 95 | CONCLUIDO | 4.8898 | 20.45 | 17.54 | 87.68 | 1.3 | 12 | 207.83 | 53.44 | 15.25 | 10 | 44.15 | 25866.82 | 215.89 | 444.55 | 68.78 | 48.21 | 4337.36 | 0.7 | 0.78 | 0.18 | 0.26 | 1 | 10
58 | 95 | CONCLUIDO | 4.8947 | 20.43 | 17.55 | 95.74 | 1.32 | 11 | 208.23 | 53.44 | 15.5 | 9 | 44.3 | 25916.13 | 215.56 | 444.56 | 69.77 | 48.21 | 4834.67 | 0.69 | 0.78 | 0.18 | 0.28 | 1 | 10
59 | 95 | CONCLUIDO | 4.893 | 20.44 | 17.56 | 95.78 | 1.34 | 11 | 208.63 | 53.44 | 15.75 | 9 | 44.45 | 25965.5 | 215.29 | 444.55 | 69.83 | 48.21 | 4864.03 | 0.69 | 0.78 | 0.18 | 0.28 | 1 | 10
60 | 95 | CONCLUIDO | 4.8902 | 20.45 | 17.57 | 95.84 | 1.36 | 11 | 209.03 | 53.44 | 16 | 9 | 44.6 | 26014.91 | 215.55 | 444.56 | 70.15 | 48.21 | 5025.74 | 0.69 | 0.78 | 0.18 | 0.29 | 1 | 10
61 | 95 | CONCLUIDO | 4.8901 | 20.45 | 17.57 | 95.84 | 1.38 | 11 | 209.43 | 53.44 | 16.25 | 9 | 44.75 | 26064.38 | 215.31 | 444.55 | 70.26 | 48.21 | 5082.3 | 0.69 | 0.78 | 0.18 | 0.29 | 1 | 10
62 | 95 | CONCLUIDO | 4.8892 | 20.45 | 17.57 | 95.86 | 1.4 | 11 | 209.84 | 53.44 | 16.5 | 9 | 44.9 | 26113.9 | 215.33 | 444.55 | 70.33 | 48.21 | 5112.72 | 0.69 | 0.78 | 0.18 | 0.3 | 1 | 10
63 | 95 | CONCLUIDO | 4.8896 | 20.45 | 17.57 | 95.85 | 1.42 | 11 | 210.24 | 53.44 | 16.75 | 9 | 45.05 | 26163.47 | 214.39 | 444.55 | 70.34 | 48.21 | 5121.56 | 0.69 | 0.78 | 0.18 | 0.3 | 1 | 10
64 | 95 | CONCLUIDO | 4.908 | 20.37 | 17.53 | 105.2 | 1.43 | 10 | 210.64 | 53.44 | 17 | 8 | 45.21 | 26213.09 | 213.31 | 444.55 | 68.92 | 48.21 | 4416.34 | 0.7 | 0.78 | 0.18 | 0.26 | 1 | 10
65 | 95 | CONCLUIDO | 4.9088 | 20.37 | 17.53 | 105.19 | 1.45 | 10 | 211.04 | 53.44 | 17.25 | 8 | 45.36 | 26262.77 | 213.48 | 444.55 | 68.92 | 48.21 | 4416.94 | 0.7 | 0.78 | 0.18 | 0.25 | 1 | 10
66 | 95 | CONCLUIDO | 4.9111 | 20.36 | 17.52 | 105.13 | 1.47 | 10 | 211.45 | 53.44 | 17.5 | 8 | 45.51 | 26312.5 | 213.74 | 444.55 | 68.56 | 48.21 | 4236.75 | 0.7 | 0.78 | 0.18 | 0.24 | 1 | 10
67 | 95 | CONCLUIDO | 4.9163 | 20.34 | 17.5 | 105 | 1.49 | 10 | 211.85 | 53.44 | 17.75 | 8 | 45.67 | 26362.28 | 212.53 | 444.55 | 67.73 | 48.21 | 3818.31 | 0.71 | 0.78 | 0.18 | 0.22 | 1 | 10
68 | 95 | CONCLUIDO | 4.9227 | 20.31 | 17.47 | 104.84 | 1.51 | 10 | 212.25 | 53.44 | 18 | 8 | 45.82 | 26412.11 | 211.76 | 444.55 | 66.91 | 48.21 | 3412.13 | 0.72 | 0.78 | 0.18 | 0.2 | 1 | 10
69 | 95 | CONCLUIDO | 4.902 | 20.4 | 17.56 | 105.36 | 1.52 | 10 | 212.66 | 53.44 | 18.25 | 8 | 45.97 | 26462 | 212.18 | 444.55 | 70.07 | 48.21 | 4990.97 | 0.69 | 0.78 | 0.18 | 0.28 | 1 | 10
70 | 95 | CONCLUIDO | 4.906 | 20.38 | 17.54 | 105.26 | 1.54 | 10 | 213.06 | 53.44 | 18.5 | 8 | 46.13 | 26511.94 | 211.01 | 444.56 | 69.33 | 48.21 | 4619.54 | 0.7 | 0.78 | 0.18 | 0.27 | 1 | 10
71 | 95 | CONCLUIDO | 4.924 | 20.31 | 17.5 | 116.7 | 1.56 | 9 | 213.47 | 53.44 | 18.75 | 7 | 46.28 | 26561.93 | 209.3 | 444.55 | 68.02 | 48.21 | 3972.09 | 0.71 | 0.78 | 0.18 | 0.23 | 1 | 10
72 | 95 | CONCLUIDO | 4.9243 | 20.31 | 17.5 | 116.69 | 1.58 | 9 | 213.87 | 53.44 | 19 | 7 | 46.44 | 26611.98 | 209.52 | 444.55 | 67.99 | 48.21 | 3956.26 | 0.71 | 0.78 | 0.18 | 0.23 | 1 | 10
73 | 95 | CONCLUIDO | 4.9221 | 20.32 | 17.51 | 116.75 | 1.6 | 9 | 214.28 | 53.44 | 19.25 | 7 | 46.6 | 26662.08 | 209.7 | 444.56 | 68.32 | 48.21 | 4119.85 | 0.71 | 0.78 | 0.18 | 0.24 | 1 | 10
74 | 95 | CONCLUIDO | 4.9279 | 20.29 | 17.49 | 116.59 | 1.61 | 9 | 214.69 | 53.44 | 19.5 | 7 | 46.75 | 26712.23 | 209.55 | 444.58 | 67.44 | 48.21 | 3677.83 | 0.71 | 0.78 | 0.18 | 0.21 | 1 | 10
75 | 95 | CONCLUIDO | 4.9217 | 20.32 | 17.51 | 116.76 | 1.63 | 9 | 215.09 | 53.44 | 19.75 | 7 | 46.91 | 26762.44 | 209.68 | 444.56 | 68.37 | 48.21 | 4147.46 | 0.71 | 0.78 | 0.18 | 0.24 | 1 | 10
76 | 95 | CONCLUIDO | 4.9273 | 20.3 | 17.49 | 116.61 | 1.65 | 9 | 215.5 | 53.44 | 20 | 7 | 47.07 | 26812.71 | 209.71 | 444.55 | 67.59 | 48.21 | 3755.86 | 0.71 | 0.78 | 0.18 | 0.21 | 1 | 10
77 | 95 | CONCLUIDO | 4.9291 | 20.29 | 17.48 | 116.56 | 1.67 | 9 | 215.91 | 53.44 | 20.25 | 7 | 47.23 | 26863.02 | 208.48 | 444.55 | 67.25 | 48.21 | 3585.17 | 0.72 | 0.78 | 0.18 | 0.21 | 1 | 10
78 | 95 | CONCLUIDO | 4.9308 | 20.28 | 17.48 | 116.51 | 1.68 | 9 | 216.32 | 53.44 | 20.5 | 7 | 47.38 | 26913.4 | 208.28 | 444.55 | 67.07 | 48.21 | 3497.11 | 0.72 | 0.78 | 0.18 | 0.2 | 1 | 10
79 | 95 | CONCLUIDO | 4.9287 | 20.29 | 17.49 | 116.57 | 1.7 | 9 | 216.73 | 53.44 | 20.75 | 7 | 47.54 | 26963.82 | 207.7 | 444.55 | 67.56 | 48.21 | 3738.59 | 0.71 | 0.78 | 0.17 | 0.21 | 1 | 10
80 | 95 | CONCLUIDO | 4.9111 | 20.36 | 17.56 | 117.06 | 1.72 | 9 | 217.14 | 53.44 | 21 | 7 | 47.7 | 27014.3 | 208.05 | 444.55 | 69.93 | 48.21 | 4925.77 | 0.69 | 0.78 | 0.18 | 0.28 | 1 | 10
81 | 95 | CONCLUIDO | 4.9439 | 20.23 | 17.46 | 130.95 | 1.74 | 8 | 217.55 | 53.44 | 21.25 | 6 | 47.86 | 27064.84 | 206.42 | 444.55 | 66.63 | 48.21 | 3280.06 | 0.72 | 0.78 | 0.18 | 0.18 | 1 | 10
82 | 95 | CONCLUIDO | 4.9402 | 20.24 | 17.48 | 131.07 | 1.75 | 8 | 217.96 | 53.44 | 21.5 | 6 | 48.02 | 27115.43 | 206.49 | 444.61 | 67.11 | 48.21 | 3519.71 | 0.72 | 0.78 | 0.18 | 0.2 | 1 | 10
83 | 95 | CONCLUIDO | 4.9392 | 20.25 | 17.48 | 131.1 | 1.77 | 8 | 218.37 | 53.44 | 21.75 | 6 | 48.18 | 27166.08 | 206.24 | 444.55 | 67.32 | 48.21 | 3626.01 | 0.72 | 0.78 | 0.18 | 0.2 | 1 | 10
84 | 95 | CONCLUIDO | 4.9402 | 20.24 | 17.48 | 131.07 | 1.79 | 8 | 218.78 | 53.44 | 22 | 6 | 48.34 | 27216.79 | 205.69 | 444.55 | 67.13 | 48.21 | 3530.25 | 0.72 | 0.78 | 0.18 | 0.2 | 1 | 10
85 | 95 | CONCLUIDO | 4.9402 | 20.24 | 17.48 | 131.07 | 1.8 | 8 | 219.19 | 53.44 | 22.25 | 6 | 48.51 | 27267.55 | 205.16 | 444.55 | 67.19 | 48.21 | 3561.16 | 0.72 | 0.78 | 0.18 | 0.2 | 1 | 10
86 | 95 | CONCLUIDO | 4.9427 | 20.23 | 17.47 | 130.99 | 1.82 | 8 | 219.6 | 53.44 | 22.5 | 6 | 48.67 | 27318.36 | 204.58 | 444.55 | 66.67 | 48.21 | 3298.21 | 0.72 | 0.78 | 0.18 | 0.19 | 1 | 10
87 | 95 | CONCLUIDO | 4.9458 | 20.22 | 17.45 | 130.9 | 1.84 | 8 | 220.01 | 53.44 | 22.75 | 6 | 48.83 | 27369.23 | 204.36 | 444.55 | 66.24 | 48.21 | 3087.32 | 0.73 | 0.78 | 0.18 | 0.18 | 1 | 10
88 | 95 | CONCLUIDO | 4.9504 | 20.2 | 17.43 | 130.76 | 1.85 | 8 | 220.43 | 53.44 | 23 | 6 | 48.99 | 27420.16 | 202.81 | 444.55 | 65.68 | 48.21 | 2805.66 | 0.73 | 0.78 | 0.17 | 0.16 | 1 | 10
89 | 95 | CONCLUIDO | 4.94 | 20.24 | 17.48 | 131.07 | 1.87 | 8 | 220.84 | 53.44 | 23.25 | 6 | 49.16 | 27471.15 | 203.57 | 444.55 | 67.28 | 48.21 | 3607.14 | 0.72 | 0.78 | 0.17 | 0.2 | 1 | 10
90 | 95 | CONCLUIDO | 4.9389 | 20.25 | 17.48 | 131.11 | 1.89 | 8 | 221.25 | 53.44 | 23.5 | 6 | 49.32 | 27522.19 | 202.04 | 444.55 | 67.3 | 48.21 | 3616.01 | 0.72 | 0.78 | 0.18 | 0.2 | 1 | 10
91 | 95 | CONCLUIDO | 4.9379 | 20.25 | 17.49 | 131.14 | 1.9 | 8 | 221.67 | 53.44 | 23.75 | 6 | 49.48 | 27573.29 | 200.85 | 444.56 | 67.51 | 48.21 | 3722.46 | 0.71 | 0.78 | 0.18 | 0.21 | 1 | 10
92 | 95 | CONCLUIDO | 4.9581 | 20.17 | 17.44 | 149.48 | 1.92 | 7 | 222.08 | 53.44 | 24 | 5 | 49.65 | 27624.44 | 200.67 | 444.56 | 65.89 | 48.21 | 2914.97 | 0.73 | 0.78 | 0.18 | 0.16 | 1 | 10
93 | 95 | CONCLUIDO | 4.9544 | 20.18 | 17.45 | 149.61 | 1.94 | 7 | 222.5 | 53.44 | 24.25 | 5 | 49.81 | 27675.78 | 200.7 | 444.55 | 66.4 | 48.21 | 3171.45 | 0.73 | 0.78 | 0.18 | 0.18 | 1 | 10
94 | 95 | CONCLUIDO | 4.9588 | 20.17 | 17.44 | 149.46 | 1.95 | 7 | 222.92 | 53.44 | 24.5 | 5 | 49.98 | 27727.05 | 200.93 | 444.55 | 65.75 | 48.21 | 2846.84 | 0.73 | 0.78 | 0.18 | 0.16 | 1 | 10
95 | 95 | CONCLUIDO | 4.9568 | 20.17 | 17.45 | 149.53 | 1.97 | 7 | 223.33 | 53.44 | 24.75 | 5 | 50.15 | 27778.39 | 201.02 | 444.55 | 66.07 | 48.21 | 3005.15 | 0.73 | 0.78 | 0.18 | 0.17 | 1 | 10
96 | 95 | CONCLUIDO | 4.9596 | 20.16 | 17.43 | 149.43 | 1.99 | 7 | 223.75 | 53.44 | 25 | 5 | 50.31 | 27829.77 | 200.96 | 444.55 | 65.62 | 48.21 | 2778.56 | 0.73 | 0.78 | 0.18 | 0.16 | 1 | 10
97 | 95 | CONCLUIDO | 4.9676 | 20.13 | 17.4 | 149.15 | 2 | 7 | 224.17 | 53.44 | 25.25 | 5 | 50.48 | 27881.22 | 199.93 | 444.55 | 64.57 | 48.21 | 2255.88 | 0.75 | 0.78 | 0.17 | 0.12 | 1 | 10
98 | 95 | CONCLUIDO | 4.9552 | 20.18 | 17.45 | 149.59 | 2.02 | 7 | 224.58 | 53.44 | 25.5 | 5 | 50.65 | 27932.73 | 199.5 | 444.55 | 66.44 | 48.21 | 3190.46 | 0.73 | 0.78 | 0.17 | 0.17 | 1 | 10
99 | 95 | CONCLUIDO | 4.954 | 20.19 | 17.46 | 149.63 | 2.03 | 7 | 225 | 53.44 | 25.75 | 5 | 50.82 | 27984.29 | 198.69 | 444.55 | 66.52 | 48.21 | 3227.57 | 0.72 | 0.78 | 0.18 | 0.18 | 1 | 10
100 | 95 | CONCLUIDO | 4.9584 | 20.17 | 17.44 | 149.47 | 2.05 | 7 | 225.42 | 53.44 | 26 | 5 | 50.98 | 28035.92 | 198.11 | 444.55 | 65.85 | 48.21 | 2892.95 | 0.73 | 0.78 | 0.18 | 0.16 | 1 | 10
101 | 95 | CONCLUIDO | 4.9559 | 20.18 | 17.45 | 149.56 | 2.07 | 7 | 225.84 | 53.44 | 26.25 | 5 | 51.15 | 28087.6 | 197.57 | 444.55 | 66.27 | 48.21 | 3103.52 | 0.73 | 0.78 | 0.17 | 0.17 | 1 | 10
102 | 95 | CONCLUIDO | 4.951 | 20.2 | 17.47 | 149.73 | 2.08 | 7 | 226.26 | 53.44 | 26.5 | 5 | 51.32 | 28139.34 | 197.78 | 444.55 | 66.93 | 48.21 | 3434.41 | 0.72 | 0.78 | 0.18 | 0.19 | 1 | 10
103 | 95 | CONCLUIDO | 4.9563 | 20.18 | 17.45 | 149.55 | 2.1 | 7 | 226.68 | 53.44 | 26.75 | 5 | 51.49 | 28191.14 | 197.42 | 444.55 | 66.22 | 48.21 | 3082.45 | 0.73 | 0.78 | 0.17 | 0.17 | 1 | 10
104 | 95 | CONCLUIDO | 4.9538 | 20.19 | 17.46 | 149.63 | 2.11 | 7 | 227.1 | 53.44 | 27 | 5 | 51.66 | 28243 | 197.25 | 444.58 | 66.46 | 48.21 | 3202.35 | 0.73 | 0.78 | 0.18 | 0.18 | 1 | 10
105 | 95 | CONCLUIDO | 4.9602 | 20.16 | 17.43 | 149.41 | 2.13 | 7 | 227.52 | 53.44 | 27.25 | 5 | 51.83 | 28294.92 | 195.5 | 444.55 | 65.59 | 48.21 | 2766.25 | 0.73 | 0.78 | 0.18 | 0.15 | 1 | 10
106 | 95 | CONCLUIDO | 4.9607 | 20.16 | 17.43 | 149.4 | 2.14 | 7 | 227.94 | 53.44 | 27.5 | 5 | 52.01 | 28346.9 | 193.8 | 444.55 | 65.49 | 48.21 | 2716 | 0.74 | 0.78 | 0.18 | 0.15 | 1 | 10
107 | 95 | CONCLUIDO | 4.9777 | 20.09 | 17.4 | 173.97 | 2.16 | 6 | 228.36 | 53.44 | 27.75 | 4 | 52.18 | 28398.94 | 193.27 | 444.55 | 64.6 | 48.21 | 2275.64 | 0.75 | 0.78 | 0.17 | 0.12 | 1 | 10
108 | 95 | CONCLUIDO | 4.9694 | 20.12 | 17.43 | 174.31 | 2.18 | 6 | 228.79 | 53.44 | 28 | 4 | 52.35 | 28451.04 | 194.07 | 444.56 | 65.76 | 48.21 | 2854.29 | 0.73 | 0.78 | 0.17 | 0.15 | 1 | 10
109 | 95 | CONCLUIDO | 4.9757 | 20.1 | 17.41 | 174.06 | 2.19 | 6 | 229.21 | 53.44 | 28.25 | 4 | 52.52 | 28503.21 | 194.03 | 444.55 | 64.71 | 48.21 | 2332.38 | 0.74 | 0.78 | 0.18 | 0.13 | 1 | 10
110 | 95 | CONCLUIDO | 4.9749 | 20.1 | 17.41 | 174.09 | 2.21 | 6 | 229.63 | 53.44 | 28.5 | 3 | 52.7 | 28555.43 | 194.6 | 444.55 | 64.89 | 48.21 | 2420.05 | 0.74 | 0.78 | 0.17 | 0.13 | 1 | 10
111 | 95 | CONCLUIDO | 4.972 | 20.11 | 17.42 | 174.21 | 2.22 | 6 | 230.06 | 53.44 | 28.75 | 3 | 52.87 | 28607.71 | 194.98 | 444.55 | 65.25 | 48.21 | 2601.99 | 0.74 | 0.78 | 0.17 | 0.14 | 1 | 10
112 | 95 | CONCLUIDO | 4.9724 | 20.11 | 17.42 | 174.19 | 2.24 | 6 | 230.48 | 53.44 | 29 | 2 | 53.05 | 28660.06 | 195.56 | 444.55 | 65.2 | 48.21 | 2575.36 | 0.74 | 0.78 | 0.18 | 0.14 | 1 | 10
113 | 95 | CONCLUIDO | 4.9718 | 20.11 | 17.42 | 174.22 | 2.25 | 6 | 230.91 | 53.44 | 29.25 | 2 | 53.22 | 28712.46 | 195.89 | 444.55 | 65.28 | 48.21 | 2615.07 | 0.74 | 0.78 | 0.18 | 0.14 | 1 | 10
114 | 95 | CONCLUIDO | 4.972 | 20.11 | 17.42 | 174.21 | 2.27 | 6 | 231.33 | 53.44 | 29.5 | 1 | 53.4 | 28764.93 | 195.99 | 444.55 | 65.23 | 48.21 | 2590.59 | 0.74 | 0.78 | 0.18 | 0.14 | 1 | 10
115 | 95 | CONCLUIDO | 4.9716 | 20.11 | 17.42 | 174.22 | 2.28 | 6 | 231.76 | 53.44 | 29.75 | 1 | 53.57 | 28817.46 | 196.1 | 444.55 | 65.25 | 48.21 | 2598.25 | 0.74 | 0.78 | 0.18 | 0.15 | 1 | 10
116 | 95 | CONCLUIDO | 4.9716 | 20.11 | 17.42 | 174.22 | 2.3 | 6 | 232.18 | 53.44 | 30 | 1 | 53.75 | 28870.05 | 196.3 | 444.55 | 65.24 | 48.21 | 2593.61 | 0.74 | 0.78 | 0.18 | 0.15 | 1 | 10
117 | 95 | CONCLUIDO | 4.9722 | 20.11 | 17.42 | 174.2 | 2.31 | 6 | 232.61 | 53.44 | 30.25 | 1 | 53.93 | 28922.71 | 196.52 | 444.55 | 65.18 | 48.21 | 2564.99 | 0.74 | 0.78 | 0.18 | 0.14 | 1 | 10
118 | 95 | CONCLUIDO | 4.9733 | 20.11 | 17.42 | 174.15 | 2.33 | 6 | 233.04 | 53.44 | 30.5 | 1 | 54.1 | 28975.43 | 196.67 | 444.55 | 65.03 | 48.21 | 2487.55 | 0.74 | 0.78 | 0.18 | 0.14 | 1 | 10
119 | 95 | CONCLUIDO | 4.9732 | 20.11 | 17.42 | 174.16 | 2.34 | 6 | 233.47 | 53.44 | 30.75 | 0 | 54.28 | 29028.21 | 197.02 | 444.55 | 65.01 | 48.21 | 2478.6 | 0.74 | 0.78 | 0.18 | 0.14 | 1 | 10
0 | 55 | CONCLUIDO | 3.6222 | 27.61 | 21.8 | 8.38 | 0.15 | 156 | 116.05 | 43.4 | 1 | 154 | 16.65 | 14546.17 | 214.9 | 444.58 | 208.21 | 48.21 | 73327.95 | 0.23 | 0.63 | 0.41 | 4.52 | 1 | 10
1 | 55 | CONCLUIDO | 3.9121 | 25.56 | 20.66 | 10.5 | 0.19 | 118 | 116.37 | 43.4 | 1.25 | 116 | 16.72 | 14585.96 | 202.87 | 444.57 | 171 | 48.21 | 54914.72 | 0.28 | 0.66 | 0.35 | 3.38 | 1 | 10
2 | 55 | CONCLUIDO | 4.1101 | 24.33 | 19.98 | 12.62 | 0.23 | 95 | 116.69 | 43.4 | 1.5 | 93 | 16.79 | 14625.77 | 195.42 | 444.65 | 148.52 | 48.21 | 43790.67 | 0.32 | 0.68 | 0.32 | 2.7 | 1 | 10
3 | 55 | CONCLUIDO | 4.2628 | 23.46 | 19.49 | 14.8 | 0.26 | 79 | 117.01 | 43.4 | 1.75 | 77 | 16.86 | 14665.62 | 189.79 | 444.6 | 132.74 | 48.21 | 35978.13 | 0.36 | 0.7 | 0.28 | 2.21 | 1 | 10
4 | 55 | CONCLUIDO | 4.3715 | 22.88 | 19.17 | 16.91 | 0.3 | 68 | 117.34 | 43.4 | 2 | 66 | 16.94 | 14705.49 | 185.9 | 444.62 | 122.09 | 48.21 | 30711.01 | 0.39 | 0.71 | 0.27 | 1.89 | 1 | 10
5 | 55 | CONCLUIDO | 4.4592 | 22.43 | 18.91 | 18.91 | 0.34 | 60 | 117.66 | 43.4 | 2.25 | 58 | 17.01 | 14745.39 | 182.71 | 444.59 | 113.6 | 48.21 | 26502.63 | 0.42 | 0.72 | 0.26 | 1.63 | 1 | 10
6 | 55 | CONCLUIDO | 4.566 | 21.9 | 18.55 | 21 | 0.37 | 53 | 117.98 | 43.4 | 2.5 | 51 | 17.08 | 14785.31 | 178.35 | 444.56 | 101.96 | 48.21 | 20720.68 | 0.47 | 0.74 | 0.23 | 1.27 | 1 | 10
7 | 55 | CONCLUIDO | 4.5593 | 21.93 | 18.7 | 23.38 | 0.41 | 48 | 118.31 | 43.4 | 2.75 | 46 | 17.16 | 14825.26 | 179.29 | 444.58 | 107.38 | 48.21 | 23453 | 0.45 | 0.73 | 0.24 | 1.43 | 1 | 10
8 | 55 | CONCLUIDO | 4.6103 | 21.69 | 18.56 | 25.3 | 0.45 | 44 | 118.63 | 43.4 | 3 | 42 | 17.23 | 14865.24 | 177.19 | 444.56 | 102.4 | 48.21 | 20984.99 | 0.47 | 0.74 | 0.23 | 1.28 | 1 | 10
9 | 55 | CONCLUIDO | 4.6642 | 21.44 | 18.4 | 27.6 | 0.48 | 40 | 118.96 | 43.4 | 3.25 | 38 | 17.31 | 14905.25 | 175.16 | 444.55 | 97.21 | 48.21 | 18407.57 | 0.5 | 0.74 | 0.23 | 1.12 | 1 | 10
10 | 55 | CONCLUIDO | 4.698 | 21.29 | 18.32 | 29.7 | 0.52 | 37 | 119.28 | 43.4 | 3.5 | 35 | 17.38 | 14945.29 | 173.44 | 444.55 | 94.53 | 48.21 | 17085.16 | 0.51 | 0.74 | 0.23 | 1.04 | 1 | 10
11 | 55 | CONCLUIDO | 4.7385 | 21.1 | 18.21 | 32.13 | 0.55 | 34 | 119.61 | 43.4 | 3.75 | 32 | 17.46 | 14985.35 | 171.74 | 444.55 | 90.9 | 48.21 | 15284.73 | 0.53 | 0.75 | 0.22 | 0.93 | 1 | 10
12 | 55 | CONCLUIDO | 4.763 | 21 | 18.15 | 34.02 | 0.59 | 32 | 119.93 | 43.4 | 4 | 30 | 17.53 | 15025.44 | 170.49 | 444.55 | 89.06 | 48.21 | 14373.57 | 0.54 | 0.75 | 0.21 | 0.87 | 1 | 10
13 | 55 | CONCLUIDO | 4.7855 | 20.9 | 18.1 | 36.19 | 0.62 | 30 | 120.26 | 43.4 | 4.25 | 28 | 17.61 | 15065.56 | 169.32 | 444.6 | 87.23 | 48.21 | 13468.57 | 0.55 | 0.75 | 0.21 | 0.82 | 1 | 10
14 | 55 | CONCLUIDO | 4.8162 | 20.76 | 18.01 | 38.59 | 0.66 | 28 | 120.58 | 43.4 | 4.5 | 26 | 17.68 | 15105.7 | 167.61 | 444.58 | 84.39 | 48.21 | 12061.45 | 0.57 | 0.76 | 0.21 | 0.73 | 1 | 10
15 | 55 | CONCLUIDO | 4.8374 | 20.67 | 17.94 | 39.87 | 0.69 | 27 | 120.91 | 43.4 | 4.75 | 25 | 17.76 | 15145.88 | 166.24 | 444.55 | 82.63 | 48.21 | 11183.59 | 0.58 | 0.76 | 0.19 | 0.67 | 1 | 10
16 | 55 | CONCLUIDO | 4.8392 | 20.66 | 17.98 | 43.16 | 0.73 | 25 | 121.23 | 43.4 | 5 | 23 | 17.83 | 15186.08 | 166.14 | 444.59 | 83.86 | 48.21 | 11809.79 | 0.57 | 0.76 | 0.2 | 0.71 | 1 | 10
17 | 55 | CONCLUIDO | 4.8518 | 20.61 | 17.95 | 44.88 | 0.76 | 24 | 121.56 | 43.4 | 5.25 | 22 | 17.91 | 15226.31 | 165.3 | 444.56 | 82.63 | 48.21 | 11200.22 | 0.58 | 0.76 | 0.2 | 0.68 | 1 | 10
18 | 55 | CONCLUIDO | 4.8674 | 20.54 | 17.91 | 46.73 | 0.8 | 23 | 121.89 | 43.4 | 5.5 | 21 | 17.99 | 15266.56 | 163.93 | 444.55 | 81.43 | 48.21 | 10605.84 | 0.59 | 0.76 | 0.2 | 0.63 | 1 | 10
19 | 55 | CONCLUIDO | 4.8782 | 20.5 | 17.89 | 48.79 | 0.83 | 22 | 122.21 | 43.4 | 5.75 | 20 | 18.06 | 15306.85 | 162.82 | 444.56 | 80.71 | 48.21 | 10249.77 | 0.6 | 0.76 | 0.2 | 0.61 | 1 | 10
20 | 55 | CONCLUIDO | 4.8944 | 20.43 | 17.85 | 50.99 | 0.86 | 21 | 122.54 | 43.4 | 6 | 19 | 18.14 | 15347.16 | 161.96 | 444.58 | 79.19 | 48.21 | 9493.62 | 0.61 | 0.76 | 0.2 | 0.57 | 1 | 10
21 | 55 | CONCLUIDO | 4.9099 | 20.37 | 17.8 | 53.41 | 0.9 | 20 | 122.87 | 43.4 | 6.25 | 18 | 18.22 | 15387.5 | 160.88 | 444.55 | 77.75 | 48.21 | 8781.73 | 0.62 | 0.77 | 0.2 | 0.53 | 1 | 10
22 | 55 | CONCLUIDO | 4.9223 | 20.32 | 17.78 | 56.14 | 0.93 | 19 | 123.19 | 43.4 | 6.5 | 17 | 18.29 | 15427.87 | 159.97 | 444.58 | 76.79 | 48.21 | 8305.54 | 0.63 | 0.77 | 0.2 | 0.5 | 1 | 10
23 | 55 | CONCLUIDO | 4.9549 | 20.18 | 17.67 | 58.89 | 0.96 | 18 | 123.52 | 43.4 | 6.75 | 16 | 18.37 | 15468.27 | 157.67 | 444.57 | 73.37 | 48.21 | 6600.5 | 0.66 | 0.77 | 0.18 | 0.39 | 1 | 10
24 | 55 | CONCLUIDO | 4.9234 | 20.31 | 17.8 | 59.32 | 1 | 18 | 123.85 | 43.4 | 7 | 16 | 18.45 | 15508.69 | 158.22 | 444.56 | 77.79 | 48.21 | 8810.09 | 0.62 | 0.77 | 0.19 | 0.52 | 1 | 10
25 | 55 | CONCLUIDO | 4.9404 | 20.24 | 17.75 | 62.65 | 1.03 | 17 | 124.18 | 43.4 | 7.25 | 15 | 18.53 | 15549.15 | 157.48 | 444.55 | 76.24 | 48.21 | 8038.01 | 0.63 | 0.77 | 0.19 | 0.47 | 1 | 10
26 | 55 | CONCLUIDO | 4.9596 | 20.16 | 17.7 | 66.36 | 1.06 | 16 | 124.51 | 43.4 | 7.5 | 14 | 18.61 | 15589.63 | 155.45 | 444.56 | 74.32 | 48.21 | 7086.16 | 0.65 | 0.77 | 0.19 | 0.42 | 1 | 10
27 | 55 | CONCLUIDO | 4.9581 | 20.17 | 17.7 | 66.39 | 1.1 | 16 | 124.83 | 43.4 | 7.75 | 14 | 18.68 | 15630.14 | 155.12 | 444.55 | 74.53 | 48.21 | 7190.9 | 0.65 | 0.77 | 0.19 | 0.43 | 1 | 10
28 | 55 | CONCLUIDO | 4.9724 | 20.11 | 17.67 | 70.67 | 1.13 | 15 | 125.16 | 43.4 | 8 | 13 | 18.76 | 15670.68 | 154.17 | 444.55 | 73.42 | 48.21 | 6641.54 | 0.66 | 0.77 | 0.19 | 0.39 | 1 | 10
29 | 55 | CONCLUIDO | 4.9689 | 20.12 | 17.68 | 70.73 | 1.16 | 15 | 125.49 | 43.4 | 8.25 | 13 | 18.84 | 15711.24 | 153.34 | 444.55 | 73.89 | 48.21 | 6875.47 | 0.65 | 0.77 | 0.19 | 0.41 | 1 | 10
30 | 55 | CONCLUIDO | 4.9967 | 20.01 | 17.59 | 75.41 | 1.19 | 14 | 125.82 | 43.4 | 8.5 | 12 | 18.92 | 15751.84 | 152.15 | 444.57 | 70.76 | 48.21 | 5315.4 | 0.68 | 0.78 | 0.19 | 0.32 | 1 | 10
31 | 55 | CONCLUIDO | 4.9688 | 20.13 | 17.71 | 75.89 | 1.22 | 14 | 126.15 | 43.4 | 8.75 | 12 | 19 | 15792.46 | 152.51 | 444.55 | 75.06 | 48.21 | 7466.93 | 0.64 | 0.77 | 0.18 | 0.43 | 1 | 10
32 | 55 | CONCLUIDO | 4.9963 | 20.02 | 17.62 | 81.32 | 1.26 | 13 | 126.48 | 43.4 | 9 | 11 | 19.08 | 15833.12 | 150.11 | 444.55 | 71.81 | 48.21 | 5845.95 | 0.67 | 0.77 | 0.18 | 0.34 | 1 | 10
33 | 55 | CONCLUIDO | 4.9999 | 20 | 17.61 | 81.26 | 1.29 | 13 | 126.81 | 43.4 | 9.25 | 11 | 19.16 | 15873.8 | 149.4 | 444.55 | 71.32 | 48.21 | 5600.92 | 0.68 | 0.77 | 0.18 | 0.33 | 1 | 10
34 | 55 | CONCLUIDO | 4.9962 | 20.02 | 17.62 | 81.33 | 1.32 | 13 | 127.14 | 43.4 | 9.5 | 11 | 19.24 | 15914.51 | 148.21 | 444.55 | 71.81 | 48.21 | 5846.53 | 0.67 | 0.77 | 0.19 | 0.34 | 1 | 10
35 | 55 | CONCLUIDO | 5.0086 | 19.97 | 17.59 | 87.97 | 1.35 | 12 | 127.47 | 43.4 | 9.75 | 10 | 19.32 | 15955.25 | 147.37 | 444.55 | 70.97 | 48.21 | 5429.75 | 0.68 | 0.78 | 0.18 | 0.32 | 1 | 10
36 | 55 | CONCLUIDO | 5.0126 | 19.95 | 17.58 | 87.89 | 1.38 | 12 | 127.8 | 43.4 | 10 | 10 | 19.4 | 15996.02 | 147.3 | 444.56 | 70.39 | 48.21 | 5139.97 | 0.68 | 0.78 | 0.18 | 0.3 | 1 | 10
37 | 55 | CONCLUIDO | 5.0251 | 19.9 | 17.53 | 87.65 | 1.41 | 12 | 128.13 | 43.4 | 10.25 | 10 | 19.48 | 16036.82 | 144.57 | 444.56 | 68.72 | 48.21 | 4304.24 | 0.7 | 0.78 | 0.18 | 0.25 | 1 | 10
38 | 55 | CONCLUIDO | 5.0249 | 19.9 | 17.55 | 95.75 | 1.44 | 11 | 128.46 | 43.4 | 10.5 | 9 | 19.56 | 16077.65 | 143.63 | 444.55 | 69.65 | 48.21 | 4773.15 | 0.69 | 0.78 | 0.18 | 0.28 | 1 | 10
39 | 55 | CONCLUIDO | 5.0233 | 19.91 | 17.56 | 95.78 | 1.47 | 11 | 128.79 | 43.4 | 10.75 | 9 | 19.64 | 16118.5 | 144.11 | 444.55 | 69.83 | 48.21 | 4862.89 | 0.69 | 0.78 | 0.18 | 0.28 | 1 | 10
40 | 55 | CONCLUIDO | 5.0206 | 19.92 | 17.57 | 95.84 | 1.5 | 11 | 129.13 | 43.4 | 11 | 8 | 19.73 | 16159.39 | 143.14 | 444.55 | 70.1 | 48.21 | 5001.48 | 0.69 | 0.78 | 0.19 | 0.29 | 1 | 10
41 | 55 | CONCLUIDO | 5.0192 | 19.92 | 17.58 | 95.87 | 1.54 | 11 | 129.46 | 43.4 | 11.25 | 8 | 19.81 | 16200.3 | 142.19 | 444.61 | 70.29 | 48.21 | 5096.86 | 0.69 | 0.78 | 0.19 | 0.3 | 1 | 10
42 | 55 | CONCLUIDO | 5.0376 | 19.85 | 17.53 | 105.16 | 1.57 | 10 | 129.79 | 43.4 | 11.5 | 6 | 19.89 | 16241.25 | 141.43 | 444.55 | 68.65 | 48.21 | 4280.55 | 0.7 | 0.78 | 0.18 | 0.25 | 1 | 10
43 | 55 | CONCLUIDO | 5.0408 | 19.84 | 17.52 | 105.09 | 1.6 | 10 | 130.12 | 43.4 | 11.75 | 5 | 19.97 | 16282.22 | 140.45 | 444.56 | 68.11 | 48.21 | 4011.08 | 0.71 | 0.78 | 0.19 | 0.24 | 1 | 10
44 | 55 | CONCLUIDO | 5.0441 | 19.82 | 17.5 | 105.01 | 1.63 | 10 | 130.45 | 43.4 | 12 | 5 | 20.05 | 16323.22 | 139.41 | 444.57 | 67.85 | 48.21 | 3879.25 | 0.71 | 0.78 | 0.18 | 0.22 | 1 | 10
45 | 55 | CONCLUIDO | 5.0386 | 19.85 | 17.52 | 105.14 | 1.65 | 10 | 130.79 | 43.4 | 12.25 | 3 | 20.14 | 16364.25 | 138.79 | 444.55 | 68.37 | 48.21 | 4140.06 | 0.71 | 0.78 | 0.19 | 0.25 | 1 | 10
46 | 55 | CONCLUIDO | 5.0418 | 19.83 | 17.51 | 105.07 | 1.68 | 10 | 131.12 | 43.4 | 12.5 | 1 | 20.22 | 16405.32 | 138.32 | 444.55 | 67.9 | 48.21 | 3902.81 | 0.71 | 0.78 | 0.19 | 0.23 | 1 | 10
47 | 55 | CONCLUIDO | 5.0374 | 19.85 | 17.53 | 105.17 | 1.71 | 10 | 131.45 | 43.4 | 12.75 | 1 | 20.3 | 16446.41 | 138.37 | 444.55 | 68.57 | 48.21 | 4241.61 | 0.7 | 0.78 | 0.19 | 0.25 | 1 | 10
48 | 55 | CONCLUIDO | 5.0371 | 19.85 | 17.53 | 105.18 | 1.74 | 10 | 131.79 | 43.4 | 13 | 0 | 20.39 | 16487.53 | 138.59 | 444.55 | 68.5 | 48.21 | 4203.25 | 0.7 | 0.78 | 0.19 | 0.25 | 1 | 10

## gráficos
Selecione o eixo X:
Selecione o eixo Y:
Selecione o eixo Z:
Eixo X | Eixo Y | Eixo Z

## hidden (hidden)
Unnamed: 0
Volume de calda [L]
STATUS
Capacidade operacional [ha/h]
Tempo de missao [h]
Tempo util [h]
Tempo por voo [min]
Autonomia Projetada [h]
N° Voos
MTOW [kg]
Massa Estrutura [kg]
Combustível [kg]
Abastecimentos
Massa gerador
Potência gerador [W]
Combustível consumido [L]
Calda cons [L]
Distância percorrida [km]
Distância Pulverizando [km]
RTL ACUMULADO[m]
EOC [km/km]
EOC [h/h]
Tempo de manobra [h]
Tempo rtl_rtw [h]
V pulv [m/s]
V desloc [m/s]