## RESULTADOS_18
Unnamed: 0 | Volume de calda [L] | STATUS | Capacidade operacional [ha/h] | Tempo de missao [h] | Tempo util [h] | Tempo por voo [min] | Autonomia Projetada [h] | N° Voos | MTOW [kg] | Massa Estrutura [kg] | Combustível [kg] | Abastecimentos | Massa gerador | Potência gerador [W] | Combustível consumido [L] | Calda cons [L] | Distância percorrida [km] | Distância Pulverizando [km] | RTL ACUMULADO[m] | EOC [km/km] | EOC [h/h] | Tempo de manobra [h] | Tempo rtl_rtw [h] | V pulv [m/s] | V desloc [m/s]
0 | 100 | CONCLUIDO | 2.7117 | 36.88 | 24.68 | 5.95 | 0.09 | 249 | 194.77 | 54.38 | 1 | 247 | 39.4 | 24256.19 | 342.86 | 449.98 | 302.74 | 47.77 | 120131.87 | 0.16 | 0.55 | 0.56 | 7.4 | 1 | 10
1 | 100 | CONCLUIDO | 3.1064 | 32.19 | 22.6 | 7.45 | 0.11 | 182 | 195.16 | 54.38 | 1.25 | 180 | 39.53 | 24303.87 | 313.37 | 450.03 | 234.4 | 47.77 | 86296.96 | 0.2 | 0.6 | 0.46 | 5.32 | 1 | 10
2 | 100 | CONCLUIDO | 3.3805 | 29.58 | 21.46 | 8.94 | 0.14 | 144 | 195.55 | 54.38 | 1.5 | 142 | 39.67 | 24351.61 | 297.19 | 449.89 | 197.18 | 47.77 | 67873.89 | 0.24 | 0.63 | 0.4 | 4.18 | 1 | 10
3 | 100 | CONCLUIDO | 3.5911 | 27.85 | 20.7 | 10.44 | 0.16 | 119 | 195.93 | 54.38 | 1.75 | 117 | 39.81 | 24399.39 | 286.2 | 449.94 | 172.18 | 47.77 | 55501.7 | 0.28 | 0.65 | 0.36 | 3.42 | 1 | 10
4 | 100 | CONCLUIDO | 3.7597 | 26.6 | 20.15 | 11.97 | 0.18 | 101 | 196.32 | 54.38 | 2 | 99 | 39.95 | 24447.22 | 278.22 | 449.93 | 154.43 | 47.77 | 46715 | 0.31 | 0.67 | 0.33 | 2.88 | 1 | 10
5 | 100 | CONCLUIDO | 3.8904 | 25.7 | 19.77 | 13.48 | 0.2 | 88 | 196.71 | 54.38 | 2.25 | 86 | 40.08 | 24495.09 | 272.43 | 449.9 | 141.76 | 47.77 | 40442.59 | 0.34 | 0.68 | 0.3 | 2.49 | 1 | 10
6 | 100 | CONCLUIDO | 3.9825 | 25.11 | 19.52 | 14.83 | 0.23 | 79 | 197.1 | 54.38 | 2.5 | 77 | 40.22 | 24543.01 | 268.73 | 449.91 | 133.82 | 47.77 | 36517.95 | 0.36 | 0.69 | 0.29 | 2.24 | 1 | 10
7 | 100 | CONCLUIDO | 4.086 | 24.47 | 19.23 | 16.49 | 0.25 | 70 | 197.49 | 54.38 | 2.75 | 68 | 40.36 | 24590.98 | 264.36 | 449.88 | 124.42 | 47.77 | 31866.46 | 0.38 | 0.7 | 0.27 | 1.96 | 1 | 10
8 | 100 | CONCLUIDO | 4.1584 | 24.05 | 19.04 | 17.85 | 0.27 | 64 | 197.88 | 54.38 | 3 | 62 | 40.5 | 24639 | 261.42 | 449.89 | 118.05 | 47.77 | 28709.27 | 0.4 | 0.71 | 0.26 | 1.76 | 1 | 10
9 | 100 | CONCLUIDO | 4.235 | 23.61 | 18.84 | 19.49 | 0.29 | 58 | 198.27 | 54.38 | 3.25 | 56 | 40.64 | 24687.06 | 258.13 | 449.88 | 111.33 | 47.77 | 25380.59 | 0.43 | 0.72 | 0.26 | 1.56 | 1 | 10
10 | 100 | CONCLUIDO | 4.3329 | 23.08 | 18.5 | 20.94 | 0.31 | 53 | 198.66 | 54.38 | 3.5 | 51 | 40.78 | 24735.17 | 253.14 | 449.86 | 99.92 | 47.77 | 19699.98 | 0.48 | 0.73 | 0.24 | 1.22 | 1 | 10
11 | 100 | CONCLUIDO | 4.2569 | 23.49 | 18.99 | 22.34 | 0.33 | 51 | 199.05 | 54.38 | 3.75 | 49 | 40.92 | 24783.33 | 259.79 | 449.94 | 118.67 | 47.77 | 29086.23 | 0.4 | 0.71 | 0.21 | 1.71 | 1 | 10
12 | 100 | CONCLUIDO | 4.3486 | 23 | 18.65 | 23.81 | 0.36 | 47 | 199.44 | 54.38 | 4 | 45 | 41.06 | 24831.54 | 254.62 | 449.9 | 105.62 | 47.77 | 22578.06 | 0.45 | 0.73 | 0.24 | 1.37 | 1 | 10
13 | 100 | CONCLUIDO | 4.3939 | 22.76 | 18.53 | 25.27 | 0.38 | 44 | 199.83 | 54.38 | 4.25 | 42 | 41.2 | 24879.79 | 252.87 | 449.85 | 101.55 | 47.77 | 20558.87 | 0.47 | 0.73 | 0.23 | 1.25 | 1 | 10
14 | 100 | CONCLUIDO | 4.4352 | 22.55 | 18.44 | 26.98 | 0.4 | 41 | 200.22 | 54.38 | 4.5 | 39 | 41.35 | 24928.09 | 251.04 | 449.89 | 98.47 | 47.77 | 19034.09 | 0.49 | 0.73 | 0.23 | 1.16 | 1 | 10
15 | 100 | CONCLUIDO | 4.4615 | 22.41 | 18.38 | 28.28 | 0.42 | 39 | 200.61 | 54.38 | 4.75 | 37 | 41.49 | 24976.45 | 249.95 | 449.86 | 96.49 | 47.77 | 18056.66 | 0.5 | 0.74 | 0.23 | 1.1 | 1 | 10
16 | 100 | CONCLUIDO | 4.4919 | 22.26 | 18.31 | 29.69 | 0.44 | 37 | 201.01 | 54.38 | 5 | 35 | 41.63 | 25024.84 | 248.63 | 449.85 | 94.2 | 47.77 | 16921.65 | 0.51 | 0.74 | 0.22 | 1.03 | 1 | 10
17 | 100 | CONCLUIDO | 4.5151 | 22.15 | 18.27 | 31.32 | 0.46 | 35 | 201.4 | 54.38 | 5.25 | 33 | 41.77 | 25073.29 | 247.78 | 449.84 | 93.07 | 47.77 | 16364.22 | 0.51 | 0.74 | 0.22 | 0.99 | 1 | 10
18 | 100 | CONCLUIDO | 4.533 | 22.06 | 18.22 | 32.16 | 0.48 | 34 | 201.79 | 54.38 | 5.5 | 32 | 41.92 | 25121.79 | 246.85 | 449.85 | 91.35 | 47.77 | 15510.73 | 0.52 | 0.74 | 0.22 | 0.94 | 1 | 10
19 | 100 | CONCLUIDO | 4.5646 | 21.91 | 18.15 | 34.02 | 0.51 | 32 | 202.19 | 54.38 | 5.75 | 30 | 42.06 | 25170.34 | 245.39 | 449.86 | 88.97 | 47.77 | 14330.98 | 0.54 | 0.75 | 0.21 | 0.87 | 1 | 10
20 | 100 | CONCLUIDO | 4.5763 | 21.85 | 18.13 | 35.09 | 0.53 | 31 | 202.58 | 54.38 | 6 | 29 | 42.2 | 25218.93 | 244.94 | 449.84 | 88.42 | 47.77 | 14060.12 | 0.54 | 0.75 | 0.21 | 0.85 | 1 | 10
21 | 100 | CONCLUIDO | 4.6083 | 21.7 | 18.06 | 37.36 | 0.55 | 29 | 202.98 | 54.38 | 6.25 | 27 | 42.35 | 25267.7 | 243.33 | 449.84 | 86.06 | 47.77 | 12890.4 | 0.56 | 0.75 | 0.21 | 0.78 | 1 | 10
22 | 100 | CONCLUIDO | 4.6271 | 21.61 | 18.01 | 38.58 | 0.57 | 28 | 203.37 | 54.38 | 6.5 | 26 | 42.49 | 25316.39 | 242.64 | 449.84 | 84.15 | 47.77 | 11942.08 | 0.57 | 0.75 | 0.21 | 0.73 | 1 | 10
23 | 100 | CONCLUIDO | 4.6631 | 21.44 | 17.88 | 39.73 | 0.59 | 27 | 203.77 | 54.38 | 6.75 | 25 | 42.64 | 25365.14 | 240.23 | 449.85 | 79.91 | 47.77 | 9826.15 | 0.6 | 0.76 | 0.2 | 0.6 | 1 | 10
24 | 100 | CONCLUIDO | 4.6283 | 21.61 | 18.08 | 41.72 | 0.61 | 26 | 204.16 | 54.38 | 7 | 24 | 42.78 | 25413.94 | 243 | 449.9 | 87.63 | 47.77 | 13687.82 | 0.55 | 0.75 | 0.19 | 0.8 | 1 | 10
25 | 100 | CONCLUIDO | 4.6593 | 21.46 | 17.97 | 43.14 | 0.63 | 25 | 204.56 | 54.38 | 7.25 | 23 | 42.93 | 25462.78 | 241.2 | 449.84 | 83.36 | 47.77 | 11559.86 | 0.57 | 0.75 | 0.2 | 0.7 | 1 | 10
26 | 100 | CONCLUIDO | 4.6754 | 21.39 | 17.94 | 44.85 | 0.65 | 24 | 204.95 | 54.38 | 7.5 | 22 | 43.08 | 25511.67 | 240.23 | 449.87 | 82.22 | 47.77 | 10993.1 | 0.58 | 0.75 | 0.2 | 0.66 | 1 | 10
27 | 100 | CONCLUIDO | 4.6711 | 21.41 | 17.96 | 44.9 | 0.67 | 24 | 205.35 | 54.38 | 7.75 | 22 | 43.22 | 25560.62 | 240.53 | 449.84 | 82.81 | 47.77 | 11288.62 | 0.58 | 0.75 | 0.2 | 0.68 | 1 | 10
28 | 100 | CONCLUIDO | 4.689 | 21.33 | 17.92 | 46.74 | 0.69 | 23 | 205.75 | 54.38 | 8 | 21 | 43.37 | 25609.61 | 239.8 | 449.84 | 81.47 | 47.77 | 10625.04 | 0.59 | 0.75 | 0.2 | 0.64 | 1 | 10
29 | 100 | CONCLUIDO | 4.705 | 21.25 | 17.88 | 48.77 | 0.71 | 22 | 206.15 | 54.38 | 8.25 | 20 | 43.52 | 25658.66 | 238.74 | 449.86 | 80.38 | 47.77 | 10087.38 | 0.59 | 0.76 | 0.2 | 0.6 | 1 | 10
30 | 100 | CONCLUIDO | 4.723 | 21.17 | 17.84 | 50.97 | 0.73 | 21 | 206.54 | 54.38 | 8.5 | 19 | 43.67 | 25707.76 | 237.48 | 449.84 | 78.92 | 47.77 | 9360.92 | 0.61 | 0.76 | 0.2 | 0.56 | 1 | 10
31 | 100 | CONCLUIDO | 4.7229 | 21.17 | 17.84 | 50.97 | 0.75 | 21 | 206.94 | 54.38 | 8.75 | 19 | 43.81 | 25756.9 | 237.79 | 449.84 | 79.04 | 47.77 | 9420.01 | 0.6 | 0.76 | 0.2 | 0.56 | 1 | 10
32 | 100 | CONCLUIDO | 4.7385 | 21.1 | 17.81 | 53.43 | 0.77 | 20 | 207.34 | 54.38 | 9 | 18 | 43.96 | 25806.1 | 236.68 | 449.88 | 78.02 | 47.77 | 8913.6 | 0.61 | 0.76 | 0.19 | 0.53 | 1 | 10
33 | 100 | CONCLUIDO | 4.7365 | 21.11 | 17.82 | 53.45 | 0.79 | 20 | 207.74 | 54.38 | 9.25 | 18 | 44.11 | 25855.35 | 236.46 | 449.86 | 78.25 | 47.77 | 9029.1 | 0.61 | 0.76 | 0.2 | 0.54 | 1 | 10
34 | 100 | CONCLUIDO | 4.7567 | 21.02 | 17.77 | 56.11 | 0.81 | 19 | 208.14 | 54.38 | 9.5 | 17 | 44.26 | 25904.65 | 235.74 | 449.84 | 76.45 | 47.77 | 8136.66 | 0.62 | 0.76 | 0.2 | 0.49 | 1 | 10
35 | 100 | CONCLUIDO | 4.7555 | 21.03 | 17.77 | 56.12 | 0.83 | 19 | 208.54 | 54.38 | 9.75 | 17 | 44.41 | 25954 | 235.38 | 449.87 | 76.55 | 47.77 | 8184.69 | 0.62 | 0.76 | 0.2 | 0.49 | 1 | 10
36 | 100 | CONCLUIDO | 4.7877 | 20.89 | 17.67 | 58.9 | 0.85 | 18 | 208.94 | 54.38 | 10 | 16 | 44.56 | 26003.41 | 233.79 | 449.88 | 73.37 | 47.77 | 6602.02 | 0.65 | 0.77 | 0.19 | 0.39 | 1 | 10
37 | 100 | CONCLUIDO | 4.7532 | 21.04 | 17.82 | 59.41 | 0.87 | 18 | 209.34 | 54.38 | 10.25 | 16 | 44.71 | 26052.86 | 235.64 | 449.84 | 78.53 | 47.77 | 9180.5 | 0.61 | 0.76 | 0.2 | 0.55 | 1 | 10
38 | 100 | CONCLUIDO | 4.7788 | 20.93 | 17.75 | 62.64 | 0.89 | 17 | 209.74 | 54.38 | 10.5 | 15 | 44.87 | 26102.37 | 233.63 | 449.85 | 75.94 | 47.77 | 7892.27 | 0.63 | 0.76 | 0.19 | 0.47 | 1 | 10
39 | 100 | CONCLUIDO | 4.7811 | 20.92 | 17.74 | 62.6 | 0.91 | 17 | 210.14 | 54.38 | 10.75 | 15 | 45.02 | 26151.93 | 234.01 | 449.85 | 75.69 | 47.77 | 7765.82 | 0.63 | 0.76 | 0.19 | 0.46 | 1 | 10
40 | 100 | CONCLUIDO | 4.779 | 20.92 | 17.75 | 62.64 | 0.93 | 17 | 210.55 | 54.38 | 11 | 15 | 45.17 | 26201.54 | 232.98 | 449.84 | 76.04 | 47.77 | 7941.82 | 0.63 | 0.76 | 0.19 | 0.47 | 1 | 10
41 | 100 | CONCLUIDO | 4.7972 | 20.85 | 17.71 | 66.4 | 0.95 | 16 | 210.95 | 54.38 | 11.25 | 14 | 45.32 | 26251.2 | 232.01 | 449.84 | 74.71 | 47.77 | 7280.88 | 0.64 | 0.76 | 0.19 | 0.43 | 1 | 10
42 | 100 | CONCLUIDO | 4.7941 | 20.86 | 17.72 | 66.45 | 0.97 | 16 | 211.35 | 54.38 | 11.5 | 14 | 45.48 | 26300.92 | 232.31 | 449.84 | 75.19 | 47.77 | 7522.03 | 0.64 | 0.76 | 0.19 | 0.44 | 1 | 10
43 | 100 | CONCLUIDO | 4.7974 | 20.84 | 17.71 | 66.4 | 0.99 | 16 | 211.76 | 54.38 | 11.75 | 14 | 45.63 | 26350.68 | 231.32 | 449.85 | 74.57 | 47.77 | 7209.74 | 0.64 | 0.76 | 0.19 | 0.43 | 1 | 10
44 | 100 | CONCLUIDO | 4.8132 | 20.78 | 17.68 | 70.7 | 1 | 15 | 212.16 | 54.38 | 12 | 13 | 45.78 | 26400.51 | 230.85 | 449.85 | 73.69 | 47.77 | 6776.77 | 0.65 | 0.76 | 0.19 | 0.4 | 1 | 10
45 | 100 | CONCLUIDO | 4.8143 | 20.77 | 17.67 | 70.69 | 1.02 | 15 | 212.56 | 54.38 | 12.25 | 13 | 45.94 | 26450.38 | 230.88 | 449.85 | 73.47 | 47.77 | 6664.18 | 0.65 | 0.77 | 0.19 | 0.39 | 1 | 10
46 | 100 | CONCLUIDO | 4.8158 | 20.76 | 17.66 | 70.66 | 1.04 | 15 | 212.97 | 54.38 | 12.5 | 13 | 46.09 | 26500.31 | 229.87 | 449.85 | 73.13 | 47.77 | 6495.1 | 0.65 | 0.77 | 0.19 | 0.39 | 1 | 10
47 | 100 | CONCLUIDO | 4.8417 | 20.65 | 17.59 | 75.4 | 1.06 | 14 | 213.37 | 54.38 | 12.75 | 12 | 46.25 | 26550.29 | 228.65 | 449.84 | 70.53 | 47.77 | 5201.52 | 0.68 | 0.77 | 0.19 | 0.32 | 1 | 10
48 | 100 | CONCLUIDO | 4.8441 | 20.64 | 17.58 | 75.35 | 1.08 | 14 | 213.78 | 54.38 | 13 | 12 | 46.4 | 26600.32 | 228.44 | 449.84 | 70.55 | 47.77 | 5208.27 | 0.68 | 0.77 | 0.18 | 0.31 | 1 | 10
49 | 100 | CONCLUIDO | 4.8137 | 20.77 | 17.71 | 75.91 | 1.1 | 14 | 214.19 | 54.38 | 13.25 | 12 | 46.56 | 26650.41 | 230.5 | 449.84 | 75.2 | 47.77 | 7534.43 | 0.64 | 0.76 | 0.18 | 0.44 | 1 | 10
50 | 100 | CONCLUIDO | 4.8191 | 20.75 | 17.69 | 75.81 | 1.12 | 14 | 214.59 | 54.38 | 13.5 | 12 | 46.72 | 26700.55 | 228.93 | 449.86 | 74.25 | 47.77 | 7059.54 | 0.64 | 0.76 | 0.19 | 0.41 | 1 | 10
51 | 100 | CONCLUIDO | 4.847 | 20.63 | 17.61 | 81.27 | 1.14 | 13 | 215 | 54.38 | 13.75 | 11 | 46.87 | 26750.75 | 227.46 | 449.84 | 71.4 | 47.77 | 5640.18 | 0.67 | 0.77 | 0.18 | 0.33 | 1 | 10
52 | 100 | CONCLUIDO | 4.8436 | 20.65 | 17.62 | 81.34 | 1.15 | 13 | 215.41 | 54.38 | 14 | 11 | 47.03 | 26801 | 227.49 | 449.86 | 71.93 | 47.77 | 5903.62 | 0.66 | 0.77 | 0.18 | 0.35 | 1 | 10
53 | 100 | CONCLUIDO | 4.8441 | 20.64 | 17.62 | 81.33 | 1.17 | 13 | 215.82 | 54.38 | 14.25 | 11 | 47.19 | 26851.31 | 227.09 | 449.84 | 71.96 | 47.77 | 5918.62 | 0.66 | 0.77 | 0.18 | 0.34 | 1 | 10
54 | 100 | CONCLUIDO | 4.8431 | 20.65 | 17.63 | 81.35 | 1.19 | 13 | 216.22 | 54.38 | 14.5 | 11 | 47.35 | 26901.66 | 227.4 | 449.84 | 72.01 | 47.77 | 5942.7 | 0.66 | 0.77 | 0.18 | 0.35 | 1 | 10
55 | 100 | CONCLUIDO | 4.862 | 20.57 | 17.58 | 87.92 | 1.21 | 12 | 216.63 | 54.38 | 14.75 | 10 | 47.51 | 26952.08 | 225.83 | 449.84 | 70.66 | 47.77 | 5276.36 | 0.68 | 0.77 | 0.18 | 0.31 | 1 | 10
56 | 100 | CONCLUIDO | 4.8612 | 20.57 | 17.59 | 87.94 | 1.23 | 12 | 217.04 | 54.38 | 15 | 10 | 47.66 | 27002.55 | 226.19 | 449.85 | 70.75 | 47.77 | 5320.31 | 0.68 | 0.77 | 0.18 | 0.31 | 1 | 10
57 | 100 | CONCLUIDO | 4.8622 | 20.57 | 17.58 | 87.92 | 1.25 | 12 | 217.45 | 54.38 | 15.25 | 10 | 47.82 | 27053.07 | 226.5 | 449.84 | 70.56 | 47.77 | 5226.41 | 0.68 | 0.77 | 0.18 | 0.31 | 1 | 10
58 | 100 | CONCLUIDO | 4.8615 | 20.57 | 17.59 | 87.93 | 1.26 | 12 | 217.86 | 54.38 | 15.5 | 10 | 47.98 | 27103.65 | 225.97 | 449.84 | 70.67 | 47.77 | 5281.42 | 0.68 | 0.77 | 0.18 | 0.31 | 1 | 10
59 | 100 | CONCLUIDO | 4.8717 | 20.53 | 17.54 | 87.72 | 1.28 | 12 | 218.27 | 54.38 | 15.75 | 10 | 48.15 | 27154.29 | 224.51 | 449.84 | 69.07 | 47.77 | 4479.21 | 0.69 | 0.77 | 0.19 | 0.27 | 1 | 10
60 | 100 | CONCLUIDO | 4.8841 | 20.47 | 17.53 | 95.62 | 1.3 | 11 | 218.68 | 54.38 | 16 | 9 | 48.31 | 27204.98 | 223.42 | 449.84 | 68.99 | 47.77 | 4443.12 | 0.69 | 0.77 | 0.18 | 0.25 | 1 | 10
61 | 100 | CONCLUIDO | 4.8768 | 20.51 | 17.56 | 95.79 | 1.32 | 11 | 219.09 | 54.38 | 16.25 | 9 | 48.47 | 27255.72 | 224 | 449.84 | 69.89 | 47.77 | 4892.59 | 0.68 | 0.77 | 0.18 | 0.28 | 1 | 10
62 | 100 | CONCLUIDO | 4.8722 | 20.52 | 17.58 | 95.89 | 1.34 | 11 | 219.51 | 54.38 | 16.5 | 9 | 48.63 | 27306.53 | 224.19 | 449.9 | 70.61 | 47.77 | 5254.78 | 0.68 | 0.77 | 0.18 | 0.3 | 1 | 10
63 | 100 | CONCLUIDO | 4.8753 | 20.51 | 17.57 | 95.82 | 1.35 | 11 | 219.92 | 54.38 | 16.75 | 9 | 48.79 | 27357.38 | 223.68 | 449.84 | 70.1 | 47.77 | 5002.2 | 0.68 | 0.77 | 0.18 | 0.29 | 1 | 10
64 | 100 | CONCLUIDO | 4.8734 | 20.52 | 17.58 | 95.87 | 1.37 | 11 | 220.33 | 54.38 | 17 | 9 | 48.95 | 27408.3 | 223.15 | 449.85 | 70.37 | 47.77 | 5136.08 | 0.68 | 0.77 | 0.18 | 0.3 | 1 | 10
65 | 100 | CONCLUIDO | 4.8743 | 20.52 | 17.57 | 95.84 | 1.39 | 11 | 220.74 | 54.38 | 17.25 | 9 | 49.12 | 27459.27 | 222.29 | 449.84 | 70.2 | 47.77 | 5049.59 | 0.68 | 0.77 | 0.18 | 0.29 | 1 | 10
66 | 100 | CONCLUIDO | 4.8753 | 20.51 | 17.57 | 95.82 | 1.41 | 11 | 221.16 | 54.38 | 17.5 | 9 | 49.28 | 27510.3 | 222.38 | 449.86 | 70.07 | 47.77 | 4984.52 | 0.68 | 0.77 | 0.18 | 0.29 | 1 | 10
67 | 100 | CONCLUIDO | 4.8955 | 20.43 | 17.52 | 105.13 | 1.42 | 10 | 221.57 | 54.38 | 17.75 | 8 | 49.45 | 27561.39 | 222.17 | 449.84 | 68.52 | 47.77 | 4212.94 | 0.7 | 0.77 | 0.18 | 0.24 | 1 | 10
68 | 100 | CONCLUIDO | 4.8942 | 20.43 | 17.53 | 105.16 | 1.44 | 10 | 221.99 | 54.38 | 18 | 8 | 49.61 | 27612.53 | 222.49 | 449.84 | 68.68 | 47.77 | 4294.36 | 0.7 | 0.77 | 0.18 | 0.25 | 1 | 10
69 | 100 | CONCLUIDO | 4.8936 | 20.43 | 17.53 | 105.17 | 1.46 | 10 | 222.4 | 54.38 | 18.25 | 8 | 49.78 | 27663.85 | 222.13 | 449.84 | 68.86 | 47.77 | 4386.18 | 0.69 | 0.77 | 0.18 | 0.25 | 1 | 10
70 | 100 | CONCLUIDO | 4.9018 | 20.4 | 17.5 | 104.97 | 1.48 | 10 | 222.82 | 54.38 | 18.5 | 8 | 49.94 | 27715.11 | 221.32 | 449.84 | 67.62 | 47.77 | 3764.69 | 0.71 | 0.77 | 0.18 | 0.22 | 1 | 10
71 | 100 | CONCLUIDO | 4.9048 | 20.39 | 17.48 | 104.89 | 1.49 | 10 | 223.23 | 54.38 | 18.75 | 8 | 50.11 | 27766.43 | 220.33 | 449.85 | 67.22 | 47.77 | 3562.54 | 0.71 | 0.77 | 0.18 | 0.21 | 1 | 10
72 | 100 | CONCLUIDO | 4.8869 | 20.46 | 17.56 | 105.34 | 1.51 | 10 | 223.65 | 54.38 | 19 | 8 | 50.27 | 27817.81 | 220.93 | 449.84 | 70 | 47.77 | 4953.02 | 0.68 | 0.77 | 0.18 | 0.28 | 1 | 10
73 | 100 | CONCLUIDO | 4.8919 | 20.44 | 17.54 | 105.22 | 1.53 | 10 | 224.07 | 54.38 | 19.25 | 8 | 50.44 | 27869.24 | 219.68 | 449.84 | 69.12 | 47.77 | 4515.49 | 0.69 | 0.77 | 0.18 | 0.26 | 1 | 10
74 | 100 | CONCLUIDO | 4.8847 | 20.47 | 17.57 | 105.4 | 1.54 | 10 | 224.49 | 54.38 | 19.5 | 8 | 50.61 | 27920.73 | 218.79 | 449.84 | 70.12 | 47.77 | 5015.43 | 0.68 | 0.77 | 0.18 | 0.29 | 1 | 10
75 | 100 | CONCLUIDO | 4.9106 | 20.36 | 17.5 | 116.65 | 1.56 | 9 | 224.9 | 54.38 | 19.75 | 7 | 50.78 | 27972.28 | 218.51 | 449.87 | 67.85 | 47.77 | 3885.87 | 0.7 | 0.77 | 0.18 | 0.22 | 1 | 10
76 | 100 | CONCLUIDO | 4.9077 | 20.38 | 17.51 | 116.73 | 1.58 | 9 | 225.32 | 54.38 | 20 | 7 | 50.95 | 28023.89 | 218.72 | 449.84 | 68.24 | 47.77 | 4079.77 | 0.7 | 0.77 | 0.18 | 0.23 | 1 | 10
77 | 100 | CONCLUIDO | 4.9098 | 20.37 | 17.5 | 116.67 | 1.59 | 9 | 225.74 | 54.38 | 20.25 | 7 | 51.11 | 28075.56 | 218.49 | 449.84 | 67.89 | 47.77 | 3905.08 | 0.7 | 0.77 | 0.18 | 0.22 | 1 | 10
78 | 100 | CONCLUIDO | 4.9107 | 20.36 | 17.5 | 116.65 | 1.61 | 9 | 226.16 | 54.38 | 20.5 | 7 | 51.28 | 28127.29 | 217.67 | 449.84 | 67.71 | 47.77 | 3817.29 | 0.71 | 0.77 | 0.18 | 0.22 | 1 | 10
79 | 100 | CONCLUIDO | 4.9092 | 20.37 | 17.5 | 116.69 | 1.63 | 9 | 226.58 | 54.38 | 20.75 | 7 | 51.45 | 28179.08 | 217.52 | 449.85 | 68 | 47.77 | 3960.92 | 0.7 | 0.77 | 0.18 | 0.23 | 1 | 10
80 | 100 | CONCLUIDO | 4.9123 | 20.36 | 17.49 | 116.6 | 1.64 | 9 | 227 | 54.38 | 21 | 7 | 51.62 | 28230.92 | 216.24 | 449.84 | 67.5 | 47.77 | 3708.71 | 0.71 | 0.77 | 0.18 | 0.21 | 1 | 10
81 | 100 | CONCLUIDO | 4.9186 | 20.33 | 17.46 | 116.43 | 1.66 | 9 | 227.42 | 54.38 | 21.25 | 7 | 51.8 | 28282.83 | 215.55 | 449.84 | 66.62 | 47.77 | 3268.96 | 0.72 | 0.77 | 0.18 | 0.19 | 1 | 10
82 | 100 | CONCLUIDO | 4.9147 | 20.35 | 17.48 | 116.54 | 1.68 | 9 | 227.84 | 54.38 | 21.5 | 7 | 51.97 | 28334.8 | 215.45 | 449.9 | 67.33 | 47.77 | 3624 | 0.71 | 0.77 | 0.17 | 0.2 | 1 | 10
83 | 100 | CONCLUIDO | 4.9002 | 20.41 | 17.54 | 116.94 | 1.69 | 9 | 228.27 | 54.38 | 21.75 | 7 | 52.14 | 28386.82 | 215.62 | 449.84 | 69.38 | 47.77 | 4651.72 | 0.69 | 0.77 | 0.18 | 0.26 | 1 | 10
84 | 100 | CONCLUIDO | 4.9272 | 20.3 | 17.47 | 131.01 | 1.71 | 8 | 228.69 | 54.38 | 22 | 6 | 52.31 | 28438.91 | 214.1 | 449.84 | 66.86 | 47.77 | 3394.26 | 0.71 | 0.77 | 0.18 | 0.19 | 1 | 10
85 | 100 | CONCLUIDO | 4.9207 | 20.32 | 17.49 | 131.21 | 1.73 | 8 | 229.11 | 54.38 | 22.25 | 6 | 52.48 | 28491.06 | 214.5 | 449.84 | 67.75 | 47.77 | 3838.93 | 0.71 | 0.77 | 0.18 | 0.22 | 1 | 10
86 | 100 | CONCLUIDO | 4.9265 | 20.3 | 17.47 | 131.03 | 1.74 | 8 | 229.53 | 54.38 | 22.5 | 6 | 52.66 | 28543.27 | 214.58 | 449.84 | 66.96 | 47.77 | 3443.05 | 0.71 | 0.77 | 0.18 | 0.19 | 1 | 10
87 | 100 | CONCLUIDO | 4.9263 | 20.3 | 17.47 | 131.04 | 1.76 | 8 | 229.96 | 54.38 | 22.75 | 6 | 52.83 | 28595.54 | 215.08 | 449.86 | 66.92 | 47.77 | 3426.6 | 0.71 | 0.77 | 0.18 | 0.19 | 1 | 10
88 | 100 | CONCLUIDO | 4.9271 | 20.3 | 17.47 | 131.01 | 1.77 | 8 | 230.38 | 54.38 | 23 | 6 | 53 | 28647.87 | 214.89 | 449.84 | 66.84 | 47.77 | 3384.99 | 0.71 | 0.77 | 0.18 | 0.19 | 1 | 10
89 | 100 | CONCLUIDO | 4.9269 | 20.3 | 17.47 | 131.02 | 1.79 | 8 | 230.81 | 54.38 | 23.25 | 6 | 53.18 | 28700.26 | 214.86 | 449.84 | 66.88 | 47.77 | 3402.64 | 0.71 | 0.77 | 0.18 | 0.19 | 1 | 10
90 | 100 | CONCLUIDO | 4.9248 | 20.31 | 17.48 | 131.08 | 1.81 | 8 | 231.23 | 54.38 | 23.5 | 6 | 53.36 | 28752.71 | 214.95 | 449.84 | 67.11 | 47.77 | 3518.96 | 0.71 | 0.77 | 0.18 | 0.2 | 1 | 10
91 | 100 | CONCLUIDO | 4.9327 | 20.27 | 17.45 | 130.84 | 1.82 | 8 | 231.66 | 54.38 | 23.75 | 6 | 53.53 | 28805.23 | 213.3 | 449.84 | 66.1 | 47.77 | 3015.32 | 0.72 | 0.78 | 0.17 | 0.17 | 1 | 10
92 | 100 | CONCLUIDO | 4.9315 | 20.28 | 17.45 | 130.88 | 1.84 | 8 | 232.08 | 54.38 | 24 | 6 | 53.71 | 28857.81 | 212.82 | 449.84 | 66.25 | 47.77 | 3089.44 | 0.72 | 0.77 | 0.18 | 0.17 | 1 | 10
93 | 100 | CONCLUIDO | 4.9224 | 20.32 | 17.49 | 131.16 | 1.85 | 8 | 232.51 | 54.38 | 24.25 | 6 | 53.88 | 28910.45 | 212.91 | 449.84 | 67.61 | 47.77 | 3769.11 | 0.71 | 0.77 | 0.17 | 0.21 | 1 | 10
94 | 100 | CONCLUIDO | 4.9254 | 20.3 | 17.48 | 131.06 | 1.87 | 8 | 232.94 | 54.38 | 24.5 | 6 | 54.06 | 28963.15 | 211.68 | 449.86 | 67.03 | 47.77 | 3478.33 | 0.71 | 0.77 | 0.18 | 0.2 | 1 | 10
95 | 100 | CONCLUIDO | 4.9188 | 20.33 | 17.5 | 131.27 | 1.89 | 8 | 233.37 | 54.38 | 24.75 | 6 | 54.24 | 29015.91 | 210.4 | 449.84 | 68.13 | 47.77 | 4030.48 | 0.7 | 0.77 | 0.17 | 0.23 | 1 | 10
96 | 100 | CONCLUIDO | 4.9407 | 20.24 | 17.45 | 149.58 | 1.9 | 7 | 233.79 | 54.38 | 25 | 5 | 54.42 | 29068.74 | 208.66 | 449.84 | 66.26 | 47.77 | 3098.49 | 0.72 | 0.77 | 0.18 | 0.17 | 1 | 10
97 | 100 | CONCLUIDO | 4.944 | 20.23 | 17.44 | 149.46 | 1.92 | 7 | 234.22 | 54.38 | 25.25 | 5 | 54.6 | 29121.63 | 209.03 | 449.84 | 65.83 | 47.77 | 2884.77 | 0.73 | 0.78 | 0.18 | 0.16 | 1 | 10
98 | 100 | CONCLUIDO | 4.9459 | 20.22 | 17.43 | 149.4 | 1.93 | 7 | 234.65 | 54.38 | 25.5 | 5 | 54.78 | 29174.59 | 209.1 | 449.84 | 65.49 | 47.77 | 2717.25 | 0.73 | 0.78 | 0.18 | 0.15 | 1 | 10
99 | 100 | CONCLUIDO | 4.944 | 20.23 | 17.44 | 149.46 | 1.95 | 7 | 235.08 | 54.38 | 25.75 | 5 | 54.96 | 29227.61 | 209.34 | 449.84 | 65.86 | 47.77 | 2897.84 | 0.73 | 0.78 | 0.17 | 0.16 | 1 | 10
100 | 100 | CONCLUIDO | 4.943 | 20.23 | 17.44 | 149.5 | 1.96 | 7 | 235.51 | 54.38 | 26 | 5 | 55.14 | 29280.69 | 209.85 | 449.84 | 65.94 | 47.77 | 2940.64 | 0.72 | 0.78 | 0.18 | 0.17 | 1 | 10
101 | 100 | CONCLUIDO | 4.9478 | 20.21 | 17.42 | 149.33 | 1.98 | 7 | 235.94 | 54.38 | 26.25 | 5 | 55.32 | 29333.84 | 209.35 | 449.84 | 65.24 | 47.77 | 2591.33 | 0.73 | 0.78 | 0.18 | 0.15 | 1 | 10
102 | 100 | CONCLUIDO | 4.947 | 20.21 | 17.43 | 149.36 | 1.99 | 7 | 236.37 | 54.38 | 26.5 | 5 | 55.5 | 29387.05 | 209.15 | 449.84 | 65.53 | 47.77 | 2732.55 | 0.73 | 0.78 | 0.17 | 0.15 | 1 | 10
103 | 100 | CONCLUIDO | 4.9389 | 20.25 | 17.46 | 149.65 | 2.01 | 7 | 236.81 | 54.38 | 26.75 | 5 | 55.68 | 29440.33 | 209.62 | 449.85 | 66.65 | 47.77 | 3297.36 | 0.72 | 0.77 | 0.17 | 0.18 | 1 | 10
104 | 100 | CONCLUIDO | 4.9428 | 20.23 | 17.44 | 149.51 | 2.02 | 7 | 237.24 | 54.38 | 27 | 5 | 55.86 | 29493.67 | 209.2 | 449.84 | 66.01 | 47.77 | 2976.74 | 0.72 | 0.78 | 0.18 | 0.17 | 1 | 10
105 | 100 | CONCLUIDO | 4.9394 | 20.25 | 17.46 | 149.63 | 2.04 | 7 | 237.67 | 54.38 | 27.25 | 5 | 56.05 | 29547.07 | 209.17 | 449.84 | 66.59 | 47.77 | 3263.26 | 0.72 | 0.77 | 0.17 | 0.18 | 1 | 10
106 | 100 | CONCLUIDO | 4.936 | 20.26 | 17.47 | 149.75 | 2.05 | 7 | 238.11 | 54.38 | 27.5 | 5 | 56.23 | 29600.54 | 209.19 | 449.84 | 66.97 | 47.77 | 3455.39 | 0.71 | 0.77 | 0.18 | 0.19 | 1 | 10
107 | 100 | CONCLUIDO | 4.9456 | 20.22 | 17.43 | 149.41 | 2.07 | 7 | 238.54 | 54.38 | 27.75 | 5 | 56.41 | 29654.08 | 207.81 | 449.84 | 65.58 | 47.77 | 2761.59 | 0.73 | 0.78 | 0.18 | 0.15 | 1 | 10
108 | 100 | CONCLUIDO | 4.9432 | 20.23 | 17.44 | 149.5 | 2.08 | 7 | 238.97 | 54.38 | 28 | 5 | 56.6 | 29707.68 | 207.16 | 449.84 | 65.98 | 47.77 | 2960.18 | 0.72 | 0.78 | 0.17 | 0.16 | 1 | 10
109 | 100 | CONCLUIDO | 4.9394 | 20.25 | 17.46 | 149.63 | 2.1 | 7 | 239.41 | 54.38 | 28.25 | 5 | 56.78 | 29761.35 | 206.92 | 449.84 | 66.46 | 47.77 | 3200.63 | 0.72 | 0.77 | 0.18 | 0.18 | 1 | 10
110 | 100 | CONCLUIDO | 4.9474 | 20.21 | 17.42 | 149.35 | 2.11 | 7 | 239.85 | 54.38 | 28.5 | 5 | 56.97 | 29815.09 | 204.61 | 449.84 | 65.41 | 47.77 | 2675.58 | 0.73 | 0.78 | 0.17 | 0.15 | 1 | 10
111 | 100 | CONCLUIDO | 4.9425 | 20.23 | 17.44 | 149.52 | 2.13 | 7 | 240.28 | 54.38 | 28.75 | 4 | 57.16 | 29869.01 | 204.16 | 449.84 | 66.02 | 47.77 | 2981.74 | 0.72 | 0.78 | 0.18 | 0.17 | 1 | 10
112 | 100 | CONCLUIDO | 4.9418 | 20.24 | 17.45 | 149.54 | 2.14 | 7 | 240.72 | 54.38 | 29 | 4 | 57.34 | 29922.88 | 203.56 | 449.84 | 66.14 | 47.77 | 3040.4 | 0.72 | 0.78 | 0.18 | 0.17 | 1 | 10
113 | 100 | CONCLUIDO | 4.9577 | 20.17 | 17.42 | 174.21 | 2.16 | 6 | 241.16 | 54.38 | 29.25 | 3 | 57.53 | 29976.82 | 202.88 | 449.84 | 65.35 | 47.77 | 2649.51 | 0.73 | 0.78 | 0.17 | 0.14 | 1 | 10
114 | 100 | CONCLUIDO | 4.9574 | 20.17 | 17.42 | 174.22 | 2.17 | 6 | 241.59 | 54.38 | 29.5 | 3 | 57.72 | 30030.83 | 202.88 | 449.84 | 65.35 | 47.77 | 2647.76 | 0.73 | 0.78 | 0.17 | 0.15 | 1 | 10
115 | 100 | CONCLUIDO | 4.9557 | 20.18 | 17.43 | 174.29 | 2.19 | 6 | 242.03 | 54.38 | 29.75 | 3 | 57.91 | 30084.9 | 202.95 | 449.84 | 65.54 | 47.77 | 2746.01 | 0.73 | 0.78 | 0.17 | 0.15 | 1 | 10
116 | 100 | CONCLUIDO | 4.962 | 20.15 | 17.4 | 174.03 | 2.2 | 6 | 242.47 | 54.38 | 30 | 3 | 58.1 | 30139.04 | 202.96 | 449.84 | 64.57 | 47.77 | 2258.85 | 0.74 | 0.78 | 0.18 | 0.13 | 1 | 10
117 | 100 | CONCLUIDO | 4.9622 | 20.15 | 17.4 | 174.03 | 2.21 | 6 | 242.91 | 54.38 | 30.25 | 3 | 58.28 | 30193.25 | 203.03 | 449.84 | 64.68 | 47.77 | 2315.48 | 0.74 | 0.78 | 0.17 | 0.13 | 1 | 10
118 | 100 | CONCLUIDO | 4.9565 | 20.18 | 17.43 | 174.26 | 2.23 | 6 | 243.35 | 54.38 | 30.5 | 2 | 58.47 | 30247.52 | 203.2 | 449.84 | 65.31 | 47.77 | 2627.96 | 0.73 | 0.78 | 0.18 | 0.15 | 1 | 10
119 | 100 | CONCLUIDO | 4.9594 | 20.16 | 17.41 | 174.14 | 2.24 | 6 | 243.79 | 54.38 | 30.75 | 1 | 58.67 | 30301.87 | 203.33 | 449.84 | 64.86 | 47.77 | 2404.67 | 0.74 | 0.78 | 0.18 | 0.14 | 1 | 10
120 | 100 | CONCLUIDO | 4.96 | 20.16 | 17.41 | 174.11 | 2.26 | 6 | 244.23 | 54.38 | 31 | 1 | 58.86 | 30356.28 | 203.52 | 449.84 | 64.76 | 47.77 | 2353.26 | 0.74 | 0.78 | 0.18 | 0.13 | 1 | 10
121 | 100 | CONCLUIDO | 4.9603 | 20.16 | 17.41 | 174.1 | 2.27 | 6 | 244.68 | 54.38 | 31.25 | 1 | 59.05 | 30410.77 | 203.77 | 449.84 | 64.71 | 47.77 | 2330.04 | 0.74 | 0.78 | 0.18 | 0.13 | 1 | 10
122 | 100 | CONCLUIDO | 4.9604 | 20.16 | 17.41 | 174.1 | 2.29 | 6 | 245.12 | 54.38 | 31.5 | 1 | 59.24 | 30465.32 | 204.07 | 449.84 | 64.73 | 47.77 | 2340.06 | 0.74 | 0.78 | 0.18 | 0.13 | 1 | 10
123 | 100 | CONCLUIDO | 4.96 | 20.16 | 17.41 | 174.11 | 2.3 | 6 | 245.56 | 54.38 | 31.75 | 1 | 59.43 | 30519.94 | 204.23 | 449.84 | 64.79 | 47.77 | 2369.86 | 0.74 | 0.78 | 0.18 | 0.13 | 1 | 10
124 | 100 | CONCLUIDO | 4.9594 | 20.16 | 17.41 | 174.14 | 2.31 | 6 | 246 | 54.38 | 32 | 1 | 59.63 | 30574.64 | 204.46 | 449.84 | 64.89 | 47.77 | 2420.83 | 0.74 | 0.78 | 0.18 | 0.14 | 1 | 10
125 | 100 | CONCLUIDO | 4.9585 | 20.17 | 17.42 | 174.18 | 2.33 | 6 | 246.45 | 54.38 | 32.25 | 1 | 59.82 | 30629.4 | 204.83 | 449.84 | 65.03 | 47.77 | 2487.87 | 0.73 | 0.78 | 0.18 | 0.14 | 1 | 10
126 | 100 | CONCLUIDO | 4.9573 | 20.17 | 17.42 | 174.22 | 2.34 | 6 | 246.89 | 54.38 | 32.5 | 1 | 60.02 | 30684.23 | 205.17 | 449.84 | 65.19 | 47.77 | 2567.68 | 0.73 | 0.78 | 0.18 | 0.15 | 1 | 10
127 | 100 | CONCLUIDO | 4.957 | 20.17 | 17.42 | 174.24 | 2.36 | 6 | 247.34 | 54.38 | 32.75 | 1 | 60.21 | 30739.14 | 205.4 | 449.84 | 65.2 | 47.77 | 2573.16 | 0.73 | 0.78 | 0.18 | 0.15 | 1 | 10
128 | 100 | CONCLUIDO | 4.9583 | 20.17 | 17.42 | 174.18 | 2.37 | 6 | 247.78 | 54.38 | 33 | 1 | 60.41 | 30794.11 | 205.66 | 449.84 | 65.01 | 47.77 | 2480.18 | 0.73 | 0.78 | 0.18 | 0.14 | 1 | 10
129 | 100 | CONCLUIDO | 4.9593 | 20.16 | 17.41 | 174.14 | 2.38 | 6 | 248.23 | 54.38 | 33.25 | 1 | 60.6 | 30849.16 | 205.98 | 449.84 | 64.86 | 47.77 | 2405.92 | 0.74 | 0.78 | 0.18 | 0.14 | 1 | 10
130 | 100 | CONCLUIDO | 4.9599 | 20.16 | 17.41 | 174.12 | 2.4 | 6 | 248.68 | 54.38 | 33.5 | 1 | 60.8 | 30904.28 | 206.24 | 449.84 | 64.77 | 47.77 | 2358.08 | 0.74 | 0.78 | 0.18 | 0.14 | 1 | 10
131 | 100 | CONCLUIDO | 4.9602 | 20.16 | 17.41 | 174.11 | 2.41 | 6 | 249.12 | 54.38 | 33.75 | 1 | 61 | 30959.46 | 206.37 | 449.84 | 64.73 | 47.77 | 2340.84 | 0.74 | 0.78 | 0.18 | 0.13 | 1 | 10
132 | 100 | CONCLUIDO | 4.9602 | 20.16 | 17.41 | 174.1 | 2.42 | 6 | 249.57 | 54.38 | 34 | 1 | 61.2 | 31014.73 | 206.56 | 449.84 | 64.77 | 47.77 | 2358.35 | 0.74 | 0.78 | 0.18 | 0.13 | 1 | 10
133 | 100 | CONCLUIDO | 4.9596 | 20.16 | 17.41 | 174.13 | 2.44 | 6 | 250.02 | 54.38 | 34.25 | 1 | 61.39 | 31070.06 | 206.88 | 449.84 | 64.85 | 47.77 | 2397.75 | 0.74 | 0.78 | 0.18 | 0.14 | 1 | 10
134 | 100 | CONCLUIDO | 4.9588 | 20.17 | 17.42 | 174.16 | 2.45 | 6 | 250.47 | 54.38 | 34.5 | 1 | 61.59 | 31125.47 | 207.26 | 449.84 | 64.97 | 47.77 | 2460.14 | 0.74 | 0.78 | 0.18 | 0.14 | 1 | 10
135 | 100 | CONCLUIDO | 4.9577 | 20.17 | 17.42 | 174.21 | 2.46 | 6 | 250.92 | 54.38 | 34.75 | 1 | 61.79 | 31180.95 | 207.52 | 449.84 | 65.13 | 47.77 | 2538.35 | 0.73 | 0.78 | 0.18 | 0.14 | 1 | 10
136 | 100 | CONCLUIDO | 4.9574 | 20.17 | 17.42 | 174.22 | 2.48 | 6 | 251.37 | 54.38 | 35 | 0 | 61.99 | 31236.5 | 207.87 | 449.84 | 65.13 | 47.77 | 2541.63 | 0.73 | 0.78 | 0.18 | 0.15 | 1 | 10

## RESULTADOS_26
Unnamed: 0 | Volume de calda [L] | STATUS | Capacidade operacional [ha/h] | Tempo de missao [h] | Tempo util [h] | Tempo por voo [min] | Autonomia Projetada [h] | N° Voos | MTOW [kg] | Massa Estrutura [kg] | Combustível [kg] | Abastecimentos | Massa gerador | Potência gerador [W] | Combustível consumido [L] | Calda cons [L] | Distância percorrida [km] | Distância Pulverizando [km] | RTL ACUMULADO[m] | EOC [km/km] | EOC [h/h] | Tempo de manobra [h] | Tempo rtl_rtw [h] | V pulv [m/s] | V desloc [m/s]
0 | 140 | CONCLUIDO | 2.031 | 49.24 | 27.95 | 4.76 | 0.06 | 352 | 274.09 | 60.56 | 1 | 350 | 72.53 | 34038.11 | 482.94 | 450.09 | 410.54 | 47.77 | 173514.05 | 0.12 | 0.48 | 0.72 | 10.67 | 1 | 10
1 | 140 | CONCLUIDO | 2.4744 | 40.41 | 24.61 | 5.98 | 0.08 | 247 | 274.57 | 60.56 | 1.25 | 245 | 72.76 | 34097.72 | 424.77 | 450.04 | 300.58 | 47.77 | 119060.23 | 0.16 | 0.55 | 0.56 | 7.33 | 1 | 10
2 | 140 | CONCLUIDO | 2.7976 | 35.75 | 22.87 | 7.18 | 0.1 | 191 | 275.05 | 60.56 | 1.5 | 189 | 73 | 34157.42 | 394.33 | 449.95 | 243.54 | 47.77 | 90821.82 | 0.2 | 0.59 | 0.46 | 5.59 | 1 | 10
3 | 140 | CONCLUIDO | 3.0445 | 32.85 | 21.8 | 8.38 | 0.11 | 156 | 275.54 | 60.56 | 1.75 | 154 | 73.23 | 34217.22 | 375.59 | 449.95 | 208.15 | 47.77 | 73300.01 | 0.23 | 0.62 | 0.41 | 4.52 | 1 | 10
4 | 140 | CONCLUIDO | 3.2388 | 30.88 | 21.08 | 9.58 | 0.13 | 132 | 276.02 | 60.56 | 2 | 130 | 73.47 | 34277.1 | 363 | 449.95 | 185.01 | 47.77 | 61849.78 | 0.26 | 0.64 | 0.37 | 3.8 | 1 | 10
5 | 140 | CONCLUIDO | 3.4026 | 29.39 | 20.54 | 10.81 | 0.14 | 114 | 276.51 | 60.56 | 2.25 | 112 | 73.71 | 34337.08 | 353.34 | 449.89 | 166.91 | 47.77 | 52888.4 | 0.29 | 0.66 | 0.35 | 3.26 | 1 | 10
6 | 140 | CONCLUIDO | 3.5271 | 28.35 | 20.18 | 11.99 | 0.16 | 101 | 277 | 60.56 | 2.5 | 99 | 73.94 | 34397.15 | 347.03 | 449.84 | 155.53 | 47.77 | 47265.28 | 0.31 | 0.67 | 0.32 | 2.9 | 1 | 10
7 | 140 | CONCLUIDO | 3.6345 | 27.51 | 19.86 | 13.09 | 0.18 | 91 | 277.48 | 60.56 | 2.75 | 89 | 74.18 | 34457.31 | 341.47 | 449.93 | 144.94 | 47.77 | 42021.45 | 0.33 | 0.68 | 0.31 | 2.58 | 1 | 10
8 | 140 | CONCLUIDO | 3.7349 | 26.77 | 19.59 | 14.33 | 0.19 | 82 | 277.97 | 60.56 | 3 | 80 | 74.42 | 34517.57 | 336.56 | 449.9 | 136.04 | 47.77 | 37612.69 | 0.35 | 0.69 | 0.29 | 2.31 | 1 | 10
9 | 140 | CONCLUIDO | 3.8175 | 26.2 | 19.38 | 15.5 | 0.21 | 75 | 278.46 | 60.56 | 3.25 | 73 | 74.66 | 34577.92 | 332.77 | 449.85 | 128.88 | 47.77 | 34072 | 0.37 | 0.7 | 0.29 | 2.1 | 1 | 10
10 | 140 | CONCLUIDO | 3.8909 | 25.7 | 19.2 | 16.69 | 0.22 | 69 | 278.95 | 60.56 | 3.5 | 67 | 74.9 | 34638.36 | 329.46 | 449.88 | 123.07 | 47.77 | 31195.84 | 0.39 | 0.7 | 0.28 | 1.92 | 1 | 10
11 | 140 | CONCLUIDO | 3.9555 | 25.28 | 19.04 | 17.85 | 0.24 | 64 | 279.44 | 60.56 | 3.75 | 62 | 75.14 | 34698.9 | 326.66 | 449.85 | 118.03 | 47.77 | 28699.09 | 0.4 | 0.71 | 0.26 | 1.76 | 1 | 10
12 | 140 | CONCLUIDO | 4.0081 | 24.95 | 18.91 | 18.91 | 0.25 | 60 | 279.94 | 60.56 | 4 | 58 | 75.38 | 34759.54 | 324.33 | 449.91 | 113.78 | 47.77 | 26595.37 | 0.42 | 0.71 | 0.26 | 1.64 | 1 | 10
13 | 140 | CONCLUIDO | 4.0928 | 24.43 | 18.66 | 20.36 | 0.27 | 55 | 280.43 | 60.56 | 4.25 | 53 | 75.62 | 34820.27 | 319.77 | 449.87 | 105.01 | 47.77 | 22235.76 | 0.45 | 0.72 | 0.25 | 1.38 | 1 | 10
14 | 140 | CONCLUIDO | 4.1343 | 24.19 | 18.57 | 21.43 | 0.29 | 52 | 280.92 | 60.56 | 4.5 | 50 | 75.87 | 34881.09 | 318.03 | 449.89 | 102.85 | 47.77 | 21171.1 | 0.46 | 0.73 | 0.23 | 1.29 | 1 | 10
15 | 140 | CONCLUIDO | 4.1102 | 24.33 | 18.82 | 22.58 | 0.3 | 50 | 281.41 | 60.56 | 4.75 | 48 | 76.11 | 34942.02 | 322.44 | 449.93 | 111.58 | 47.77 | 25543.8 | 0.43 | 0.72 | 0.24 | 1.54 | 1 | 10
16 | 140 | CONCLUIDO | 4.1654 | 24.01 | 18.65 | 23.81 | 0.32 | 47 | 281.91 | 60.56 | 5 | 45 | 76.35 | 35003.04 | 319.31 | 449.86 | 105.59 | 47.77 | 22563.52 | 0.45 | 0.73 | 0.24 | 1.37 | 1 | 10
17 | 140 | CONCLUIDO | 4.1949 | 23.84 | 18.59 | 24.78 | 0.33 | 45 | 282.4 | 60.56 | 5.25 | 43 | 76.6 | 35064.15 | 318.14 | 449.84 | 103.54 | 47.77 | 21550.35 | 0.46 | 0.73 | 0.23 | 1.31 | 1 | 10
18 | 140 | CONCLUIDO | 4.2256 | 23.67 | 18.52 | 25.84 | 0.35 | 43 | 282.9 | 60.56 | 5.5 | 41 | 76.85 | 35125.37 | 316.84 | 449.86 | 101.09 | 47.77 | 20333.56 | 0.47 | 0.73 | 0.23 | 1.24 | 1 | 10
19 | 140 | CONCLUIDO | 4.257 | 23.49 | 18.45 | 27 | 0.36 | 41 | 283.4 | 60.56 | 5.75 | 39 | 77.09 | 35186.68 | 315.42 | 449.85 | 98.99 | 47.77 | 19292.98 | 0.48 | 0.73 | 0.23 | 1.17 | 1 | 10
20 | 140 | CONCLUIDO | 4.29 | 23.31 | 18.37 | 28.27 | 0.38 | 39 | 283.9 | 60.56 | 6 | 37 | 77.34 | 35248.1 | 313.98 | 449.84 | 96.41 | 47.77 | 18014.01 | 0.5 | 0.74 | 0.22 | 1.1 | 1 | 10
21 | 140 | CONCLUIDO | 4.3213 | 23.14 | 18.31 | 29.69 | 0.39 | 37 | 284.4 | 60.56 | 6.25 | 35 | 77.59 | 35309.61 | 312.66 | 449.91 | 94.23 | 47.77 | 16933.03 | 0.51 | 0.74 | 0.22 | 1.03 | 1 | 10
22 | 140 | CONCLUIDO | 4.3354 | 23.07 | 18.29 | 30.48 | 0.41 | 36 | 284.89 | 60.56 | 6.5 | 34 | 77.84 | 35371.22 | 312.23 | 449.85 | 93.41 | 47.77 | 16528.08 | 0.51 | 0.74 | 0.22 | 1.01 | 1 | 10
23 | 140 | CONCLUIDO | 4.349 | 22.99 | 18.27 | 31.31 | 0.42 | 35 | 285.39 | 60.56 | 6.75 | 33 | 78.09 | 35432.93 | 311.63 | 449.86 | 92.87 | 47.77 | 16263.55 | 0.51 | 0.74 | 0.22 | 0.99 | 1 | 10
24 | 140 | CONCLUIDO | 4.3845 | 22.81 | 18.18 | 33.06 | 0.44 | 33 | 285.9 | 60.56 | 7 | 31 | 78.34 | 35494.74 | 310.18 | 449.86 | 90.03 | 47.77 | 14857.31 | 0.53 | 0.74 | 0.22 | 0.91 | 1 | 10
25 | 140 | CONCLUIDO | 4.4005 | 22.72 | 18.15 | 34.04 | 0.45 | 32 | 286.4 | 60.56 | 7.25 | 30 | 78.59 | 35556.78 | 309.53 | 449.84 | 89.01 | 47.77 | 14349.62 | 0.54 | 0.74 | 0.22 | 0.88 | 1 | 10
26 | 140 | CONCLUIDO | 4.4146 | 22.65 | 18.13 | 35.09 | 0.47 | 31 | 286.9 | 60.56 | 7.5 | 29 | 78.85 | 35618.8 | 308.96 | 449.84 | 88.47 | 47.77 | 14082.91 | 0.54 | 0.75 | 0.21 | 0.85 | 1 | 10
27 | 140 | CONCLUIDO | 4.4317 | 22.56 | 18.1 | 36.19 | 0.48 | 30 | 287.41 | 60.56 | 7.75 | 28 | 79.1 | 35680.92 | 308.4 | 449.9 | 87.23 | 47.77 | 13471.63 | 0.55 | 0.75 | 0.21 | 0.82 | 1 | 10
28 | 140 | CONCLUIDO | 4.4497 | 22.47 | 18.06 | 37.36 | 0.49 | 29 | 287.91 | 60.56 | 8 | 27 | 79.36 | 35743.15 | 307.44 | 449.88 | 85.99 | 47.77 | 12856.39 | 0.56 | 0.75 | 0.21 | 0.78 | 1 | 10
29 | 140 | CONCLUIDO | 4.4712 | 22.37 | 18 | 38.58 | 0.51 | 28 | 288.42 | 60.56 | 8.25 | 26 | 79.61 | 35805.48 | 306.52 | 449.84 | 84.11 | 47.77 | 11917.98 | 0.57 | 0.75 | 0.21 | 0.72 | 1 | 10
30 | 140 | CONCLUIDO | 4.5095 | 22.18 | 17.86 | 39.7 | 0.52 | 27 | 288.92 | 60.56 | 8.5 | 25 | 79.87 | 35867.91 | 303.86 | 449.84 | 79.38 | 47.77 | 9561.15 | 0.6 | 0.76 | 0.2 | 0.59 | 1 | 10
31 | 140 | CONCLUIDO | 4.5053 | 22.2 | 17.94 | 41.39 | 0.54 | 26 | 289.43 | 60.56 | 8.75 | 24 | 80.12 | 35930.44 | 304.97 | 449.84 | 82.57 | 47.77 | 11161.43 | 0.58 | 0.75 | 0.19 | 0.66 | 1 | 10
32 | 140 | CONCLUIDO | 4.4892 | 22.28 | 18.02 | 41.58 | 0.55 | 26 | 289.94 | 60.56 | 9 | 24 | 80.38 | 35993.08 | 306.58 | 449.84 | 85.05 | 47.77 | 12398.58 | 0.56 | 0.75 | 0.2 | 0.74 | 1 | 10
33 | 140 | CONCLUIDO | 4.503 | 22.21 | 18 | 43.2 | 0.57 | 25 | 290.45 | 60.56 | 9.25 | 23 | 80.64 | 36055.83 | 306.09 | 449.84 | 84.31 | 47.77 | 12034.61 | 0.57 | 0.75 | 0.2 | 0.72 | 1 | 10
34 | 140 | CONCLUIDO | 4.5255 | 22.1 | 17.94 | 44.86 | 0.58 | 24 | 290.96 | 60.56 | 9.5 | 22 | 80.9 | 36118.68 | 304.79 | 449.84 | 82.34 | 47.77 | 11056.37 | 0.58 | 0.75 | 0.2 | 0.67 | 1 | 10
35 | 140 | CONCLUIDO | 4.5245 | 22.1 | 17.95 | 44.87 | 0.6 | 24 | 291.47 | 60.56 | 9.75 | 22 | 81.16 | 36181.64 | 305.18 | 449.84 | 82.44 | 47.77 | 11104.25 | 0.58 | 0.75 | 0.2 | 0.67 | 1 | 10
36 | 140 | CONCLUIDO | 4.543 | 22.01 | 17.91 | 46.72 | 0.61 | 23 | 291.98 | 60.56 | 10 | 21 | 81.42 | 36244.71 | 304.17 | 449.85 | 81.18 | 47.77 | 10479.9 | 0.59 | 0.76 | 0.2 | 0.63 | 1 | 10
37 | 140 | CONCLUIDO | 4.5401 | 22.03 | 17.92 | 46.76 | 0.62 | 23 | 292.49 | 60.56 | 10.25 | 21 | 81.68 | 36307.88 | 304.58 | 449.84 | 81.83 | 47.77 | 10805.1 | 0.58 | 0.75 | 0.2 | 0.65 | 1 | 10
38 | 140 | CONCLUIDO | 4.5598 | 21.93 | 17.88 | 48.77 | 0.64 | 22 | 293 | 60.56 | 10.5 | 20 | 81.95 | 36371.17 | 303.52 | 449.85 | 80.36 | 47.77 | 10072.67 | 0.59 | 0.76 | 0.2 | 0.6 | 1 | 10
39 | 140 | CONCLUIDO | 4.5555 | 21.95 | 17.9 | 48.82 | 0.65 | 22 | 293.52 | 60.56 | 10.75 | 20 | 82.21 | 36434.56 | 303.59 | 449.85 | 81.06 | 47.77 | 10423.71 | 0.59 | 0.76 | 0.2 | 0.62 | 1 | 10
40 | 140 | CONCLUIDO | 4.5795 | 21.84 | 17.84 | 50.97 | 0.67 | 21 | 294.03 | 60.56 | 11 | 19 | 82.48 | 36498.06 | 302.54 | 449.85 | 78.91 | 47.77 | 9355.13 | 0.61 | 0.76 | 0.2 | 0.56 | 1 | 10
41 | 140 | CONCLUIDO | 4.5769 | 21.85 | 17.85 | 51 | 0.68 | 21 | 294.55 | 60.56 | 11.25 | 19 | 82.74 | 36561.67 | 302.79 | 449.86 | 79.33 | 47.77 | 9562.6 | 0.6 | 0.76 | 0.2 | 0.57 | 1 | 10
42 | 140 | CONCLUIDO | 4.5954 | 21.76 | 17.82 | 53.45 | 0.69 | 20 | 295.06 | 60.56 | 11.5 | 18 | 83.01 | 36625.39 | 301.86 | 449.86 | 78.13 | 47.77 | 8968.57 | 0.61 | 0.76 | 0.2 | 0.54 | 1 | 10
43 | 140 | CONCLUIDO | 4.5952 | 21.76 | 17.82 | 53.45 | 0.71 | 20 | 295.58 | 60.56 | 11.75 | 18 | 83.28 | 36689.22 | 301.68 | 449.85 | 78.27 | 47.77 | 9039.73 | 0.61 | 0.76 | 0.19 | 0.54 | 1 | 10
44 | 140 | CONCLUIDO | 4.6135 | 21.68 | 17.78 | 56.15 | 0.72 | 19 | 296.1 | 60.56 | 12 | 17 | 83.54 | 36753.16 | 300.97 | 449.85 | 76.97 | 47.77 | 8393.95 | 0.62 | 0.76 | 0.2 | 0.51 | 1 | 10
45 | 140 | CONCLUIDO | 4.6163 | 21.66 | 17.77 | 56.11 | 0.74 | 19 | 296.62 | 60.56 | 12.25 | 17 | 83.81 | 36817.22 | 300.92 | 449.86 | 76.51 | 47.77 | 8163.53 | 0.62 | 0.76 | 0.19 | 0.49 | 1 | 10
46 | 140 | CONCLUIDO | 4.6205 | 21.64 | 17.75 | 56.05 | 0.75 | 19 | 297.14 | 60.56 | 12.5 | 17 | 84.08 | 36881.39 | 300.43 | 449.85 | 75.74 | 47.77 | 7781.42 | 0.63 | 0.76 | 0.2 | 0.47 | 1 | 10
47 | 140 | CONCLUIDO | 4.654 | 21.49 | 17.65 | 58.82 | 0.76 | 18 | 297.66 | 60.56 | 12.75 | 16 | 84.36 | 36945.67 | 298.63 | 449.87 | 72.46 | 47.77 | 6142.94 | 0.66 | 0.77 | 0.19 | 0.37 | 1 | 10
48 | 140 | CONCLUIDO | 4.6207 | 21.64 | 17.8 | 59.34 | 0.78 | 18 | 298.18 | 60.56 | 13 | 16 | 84.63 | 37010.06 | 301.31 | 449.84 | 78.18 | 47.77 | 9002.96 | 0.61 | 0.76 | 0.18 | 0.52 | 1 | 10
49 | 140 | CONCLUIDO | 4.6249 | 21.62 | 17.78 | 59.27 | 0.79 | 18 | 298.71 | 60.56 | 13.25 | 16 | 84.9 | 37074.57 | 300.68 | 449.84 | 77.24 | 47.77 | 8532.56 | 0.62 | 0.76 | 0.19 | 0.5 | 1 | 10
50 | 140 | CONCLUIDO | 4.6456 | 21.53 | 17.74 | 62.6 | 0.8 | 17 | 299.23 | 60.56 | 13.5 | 15 | 85.18 | 37139.2 | 299.46 | 449.88 | 75.64 | 47.77 | 7737.87 | 0.63 | 0.76 | 0.19 | 0.46 | 1 | 10
51 | 140 | CONCLUIDO | 4.6455 | 21.53 | 17.74 | 62.6 | 0.82 | 17 | 299.76 | 60.56 | 13.75 | 15 | 85.45 | 37204.07 | 299.85 | 449.84 | 75.71 | 47.77 | 7773.8 | 0.63 | 0.76 | 0.19 | 0.46 | 1 | 10
52 | 140 | CONCLUIDO | 4.6455 | 21.53 | 17.74 | 62.6 | 0.83 | 17 | 300.28 | 60.56 | 14 | 15 | 85.73 | 37268.93 | 299.67 | 449.84 | 75.56 | 47.77 | 7699.8 | 0.63 | 0.76 | 0.19 | 0.46 | 1 | 10
53 | 140 | CONCLUIDO | 4.6639 | 21.44 | 17.7 | 66.39 | 0.84 | 16 | 300.81 | 60.56 | 14.25 | 14 | 86 | 37333.9 | 298.39 | 449.84 | 74.61 | 47.77 | 7230.81 | 0.64 | 0.76 | 0.19 | 0.43 | 1 | 10
54 | 140 | CONCLUIDO | 4.6635 | 21.44 | 17.71 | 66.4 | 0.86 | 16 | 301.34 | 60.56 | 14.5 | 14 | 86.28 | 37399 | 298.49 | 449.84 | 74.64 | 47.77 | 7247.28 | 0.64 | 0.76 | 0.19 | 0.43 | 1 | 10
55 | 140 | CONCLUIDO | 4.6618 | 21.45 | 17.71 | 66.43 | 0.87 | 16 | 301.86 | 60.56 | 14.75 | 14 | 86.56 | 37464.21 | 298.92 | 449.9 | 74.98 | 47.77 | 7414.8 | 0.64 | 0.76 | 0.19 | 0.44 | 1 | 10
56 | 140 | CONCLUIDO | 4.6642 | 21.44 | 17.7 | 66.39 | 0.88 | 16 | 302.39 | 60.56 | 15 | 14 | 86.84 | 37529.55 | 298.4 | 449.85 | 74.56 | 47.77 | 7204.2 | 0.64 | 0.76 | 0.19 | 0.43 | 1 | 10
57 | 140 | CONCLUIDO | 4.6806 | 21.36 | 17.68 | 70.72 | 0.9 | 15 | 302.92 | 60.56 | 15.25 | 13 | 87.12 | 37595 | 297.51 | 449.84 | 73.76 | 47.77 | 6809.6 | 0.65 | 0.76 | 0.19 | 0.4 | 1 | 10
58 | 140 | CONCLUIDO | 4.6823 | 21.36 | 17.67 | 70.69 | 0.91 | 15 | 303.46 | 60.56 | 15.5 | 13 | 87.4 | 37660.57 | 297.65 | 449.84 | 73.6 | 47.77 | 6728.67 | 0.65 | 0.77 | 0.19 | 0.4 | 1 | 10
59 | 140 | CONCLUIDO | 4.6811 | 21.36 | 17.68 | 70.71 | 0.92 | 15 | 303.99 | 60.56 | 15.75 | 13 | 87.68 | 37726.27 | 297.84 | 449.84 | 73.67 | 47.77 | 6764.52 | 0.65 | 0.76 | 0.19 | 0.4 | 1 | 10
60 | 140 | CONCLUIDO | 4.6824 | 21.36 | 17.67 | 70.69 | 0.94 | 15 | 304.52 | 60.56 | 16 | 13 | 87.97 | 37792.08 | 297.8 | 449.84 | 73.51 | 47.77 | 6685.79 | 0.65 | 0.77 | 0.19 | 0.4 | 1 | 10
61 | 140 | CONCLUIDO | 4.6853 | 21.34 | 17.66 | 70.64 | 0.95 | 15 | 305.06 | 60.56 | 16.25 | 13 | 88.25 | 37858.02 | 296.96 | 449.84 | 73.06 | 47.77 | 6458.77 | 0.65 | 0.77 | 0.19 | 0.38 | 1 | 10
62 | 140 | CONCLUIDO | 4.7101 | 21.23 | 17.6 | 75.42 | 0.96 | 14 | 305.59 | 60.56 | 16.5 | 12 | 88.54 | 37924.08 | 296 | 449.86 | 70.8 | 47.77 | 5332.53 | 0.67 | 0.77 | 0.19 | 0.32 | 1 | 10
63 | 140 | CONCLUIDO | 4.7192 | 21.19 | 17.56 | 75.25 | 0.97 | 14 | 306.13 | 60.56 | 16.75 | 12 | 88.83 | 37990.27 | 295.36 | 449.86 | 69.58 | 47.77 | 4725.28 | 0.69 | 0.77 | 0.18 | 0.28 | 1 | 10
64 | 140 | CONCLUIDO | 4.7039 | 21.26 | 17.63 | 75.54 | 0.99 | 14 | 306.67 | 60.56 | 17 | 12 | 89.11 | 38056.58 | 296.76 | 449.84 | 72.29 | 47.77 | 6079.65 | 0.66 | 0.77 | 0.18 | 0.35 | 1 | 10
65 | 140 | CONCLUIDO | 4.6891 | 21.33 | 17.69 | 75.83 | 1 | 14 | 307.21 | 60.56 | 17.25 | 12 | 89.4 | 38123.01 | 297.91 | 449.84 | 74.34 | 47.77 | 7106.93 | 0.64 | 0.76 | 0.19 | 0.42 | 1 | 10
66 | 140 | CONCLUIDO | 4.6913 | 21.32 | 17.68 | 75.79 | 1.01 | 14 | 307.75 | 60.56 | 17.5 | 12 | 89.69 | 38189.58 | 297.1 | 449.85 | 74.03 | 47.77 | 6949.84 | 0.65 | 0.76 | 0.19 | 0.41 | 1 | 10
67 | 140 | CONCLUIDO | 4.7185 | 21.19 | 17.61 | 81.29 | 1.03 | 13 | 308.29 | 60.56 | 17.75 | 11 | 89.98 | 38256.26 | 295.62 | 449.84 | 71.55 | 47.77 | 5716.95 | 0.67 | 0.77 | 0.19 | 0.34 | 1 | 10
68 | 140 | CONCLUIDO | 4.7172 | 21.2 | 17.62 | 81.32 | 1.04 | 13 | 308.83 | 60.56 | 18 | 11 | 90.27 | 38323.08 | 295.88 | 449.84 | 71.73 | 47.77 | 5803.53 | 0.67 | 0.77 | 0.19 | 0.34 | 1 | 10
69 | 140 | CONCLUIDO | 4.7167 | 21.2 | 17.62 | 81.33 | 1.05 | 13 | 309.37 | 60.56 | 18.25 | 11 | 90.57 | 38390.02 | 295.81 | 449.87 | 71.9 | 47.77 | 5889.11 | 0.66 | 0.77 | 0.18 | 0.34 | 1 | 10
70 | 140 | CONCLUIDO | 4.7166 | 21.2 | 17.62 | 81.33 | 1.06 | 13 | 309.91 | 60.56 | 18.5 | 11 | 90.86 | 38457.09 | 296.05 | 449.85 | 71.9 | 47.77 | 5892.12 | 0.66 | 0.77 | 0.18 | 0.34 | 1 | 10
71 | 140 | CONCLUIDO | 4.7156 | 21.21 | 17.63 | 81.35 | 1.08 | 13 | 310.46 | 60.56 | 18.75 | 11 | 91.16 | 38524.29 | 295.97 | 449.84 | 72.05 | 47.77 | 5966.69 | 0.66 | 0.77 | 0.18 | 0.35 | 1 | 10
72 | 140 | CONCLUIDO | 4.715 | 21.21 | 17.63 | 81.36 | 1.09 | 13 | 311.01 | 60.56 | 19 | 11 | 91.45 | 38591.62 | 296.13 | 449.85 | 72.08 | 47.77 | 5980.95 | 0.66 | 0.77 | 0.19 | 0.35 | 1 | 10
73 | 140 | CONCLUIDO | 4.7365 | 21.11 | 17.58 | 87.92 | 1.1 | 12 | 311.55 | 60.56 | 19.25 | 10 | 91.75 | 38659.08 | 294.71 | 449.85 | 70.66 | 47.77 | 5274.06 | 0.68 | 0.77 | 0.18 | 0.31 | 1 | 10
74 | 140 | CONCLUIDO | 4.7362 | 21.11 | 17.59 | 87.93 | 1.11 | 12 | 312.1 | 60.56 | 19.5 | 10 | 92.05 | 38726.8 | 295.14 | 449.85 | 70.71 | 47.77 | 5298.19 | 0.68 | 0.77 | 0.18 | 0.31 | 1 | 10
75 | 140 | CONCLUIDO | 4.7363 | 21.11 | 17.59 | 87.93 | 1.13 | 12 | 312.65 | 60.56 | 19.75 | 10 | 92.35 | 38794.53 | 295.61 | 449.84 | 70.64 | 47.77 | 5264.07 | 0.68 | 0.77 | 0.18 | 0.31 | 1 | 10
76 | 140 | CONCLUIDO | 4.7365 | 21.11 | 17.59 | 87.92 | 1.14 | 12 | 313.2 | 60.56 | 20 | 10 | 92.65 | 38862.4 | 295.67 | 449.84 | 70.62 | 47.77 | 5253.85 | 0.68 | 0.77 | 0.18 | 0.31 | 1 | 10
77 | 140 | CONCLUIDO | 4.7367 | 21.11 | 17.58 | 87.92 | 1.15 | 12 | 313.75 | 60.56 | 20.25 | 10 | 92.95 | 38930.39 | 295.4 | 449.84 | 70.61 | 47.77 | 5250.18 | 0.68 | 0.77 | 0.18 | 0.31 | 1 | 10
78 | 140 | CONCLUIDO | 4.7402 | 21.1 | 17.57 | 87.84 | 1.16 | 12 | 314.3 | 60.56 | 20.5 | 10 | 93.25 | 38998.53 | 295.02 | 449.84 | 70 | 47.77 | 4945.42 | 0.68 | 0.77 | 0.19 | 0.29 | 1 | 10
79 | 140 | CONCLUIDO | 4.7491 | 21.06 | 17.53 | 87.64 | 1.17 | 12 | 314.86 | 60.56 | 20.75 | 10 | 93.55 | 39066.8 | 293.58 | 449.85 | 68.63 | 47.77 | 4259.33 | 0.7 | 0.77 | 0.18 | 0.25 | 1 | 10
80 | 140 | CONCLUIDO | 4.7628 | 21 | 17.52 | 95.57 | 1.19 | 11 | 315.41 | 60.56 | 21 | 9 | 93.86 | 39135.2 | 293.01 | 449.84 | 68.61 | 47.77 | 4255.2 | 0.7 | 0.77 | 0.18 | 0.24 | 1 | 10
81 | 140 | CONCLUIDO | 4.7457 | 21.07 | 17.6 | 95.98 | 1.2 | 11 | 315.97 | 60.56 | 21.25 | 9 | 94.16 | 39203.74 | 294.66 | 449.84 | 71.25 | 47.77 | 5577.03 | 0.67 | 0.77 | 0.18 | 0.32 | 1 | 10
82 | 140 | CONCLUIDO | 4.7555 | 21.03 | 17.55 | 95.74 | 1.21 | 11 | 316.53 | 60.56 | 21.5 | 9 | 94.47 | 39272.42 | 294.02 | 449.84 | 69.62 | 47.77 | 4761.17 | 0.69 | 0.77 | 0.18 | 0.28 | 1 | 10
83 | 140 | CONCLUIDO | 4.749 | 21.06 | 17.58 | 95.9 | 1.22 | 11 | 317.08 | 60.56 | 21.75 | 9 | 94.78 | 39341.24 | 294.53 | 449.84 | 70.69 | 47.77 | 5294.68 | 0.68 | 0.77 | 0.18 | 0.3 | 1 | 10
84 | 140 | CONCLUIDO | 4.7525 | 21.04 | 17.57 | 95.81 | 1.23 | 11 | 317.64 | 60.56 | 22 | 9 | 95.09 | 39410.2 | 294.33 | 449.85 | 70 | 47.77 | 4951.19 | 0.68 | 0.77 | 0.18 | 0.29 | 1 | 10
85 | 140 | CONCLUIDO | 4.7531 | 21.04 | 17.56 | 95.8 | 1.25 | 11 | 318.2 | 60.56 | 22.25 | 9 | 95.4 | 39479.3 | 293.94 | 449.84 | 69.93 | 47.77 | 4913.2 | 0.68 | 0.77 | 0.18 | 0.29 | 1 | 10
86 | 140 | CONCLUIDO | 4.7513 | 21.05 | 17.57 | 95.84 | 1.26 | 11 | 318.76 | 60.56 | 22.5 | 9 | 95.71 | 39548.54 | 293.83 | 449.84 | 70.3 | 47.77 | 5100.32 | 0.68 | 0.77 | 0.18 | 0.29 | 1 | 10
87 | 140 | CONCLUIDO | 4.7522 | 21.04 | 17.57 | 95.82 | 1.27 | 11 | 319.33 | 60.56 | 22.75 | 9 | 96.02 | 39617.93 | 293.53 | 449.84 | 70.13 | 47.77 | 5015.51 | 0.68 | 0.77 | 0.18 | 0.29 | 1 | 10
88 | 140 | CONCLUIDO | 4.7498 | 21.05 | 17.58 | 95.88 | 1.28 | 11 | 319.89 | 60.56 | 23 | 9 | 96.34 | 39687.46 | 293.93 | 449.86 | 70.51 | 47.77 | 5204.19 | 0.68 | 0.77 | 0.18 | 0.3 | 1 | 10
89 | 140 | CONCLUIDO | 4.7517 | 21.04 | 17.57 | 95.83 | 1.29 | 11 | 320.46 | 60.56 | 23.25 | 9 | 96.65 | 39757.13 | 293.76 | 449.84 | 70.19 | 47.77 | 5046.09 | 0.68 | 0.77 | 0.18 | 0.29 | 1 | 10
90 | 140 | CONCLUIDO | 4.7745 | 20.94 | 17.52 | 105.13 | 1.3 | 10 | 321.02 | 60.56 | 23.5 | 8 | 96.97 | 39826.95 | 293.42 | 449.84 | 68.5 | 47.77 | 4204.11 | 0.7 | 0.77 | 0.18 | 0.24 | 1 | 10
91 | 140 | CONCLUIDO | 4.7733 | 20.95 | 17.53 | 105.16 | 1.32 | 10 | 321.59 | 60.56 | 23.75 | 8 | 97.28 | 39896.91 | 293.84 | 449.84 | 68.79 | 47.77 | 4350.22 | 0.69 | 0.77 | 0.18 | 0.25 | 1 | 10
92 | 140 | CONCLUIDO | 4.775 | 20.94 | 17.52 | 105.11 | 1.33 | 10 | 322.16 | 60.56 | 24 | 8 | 97.6 | 39967.02 | 293.96 | 449.84 | 68.47 | 47.77 | 4190.72 | 0.7 | 0.77 | 0.18 | 0.24 | 1 | 10
93 | 140 | CONCLUIDO | 4.7724 | 20.95 | 17.53 | 105.18 | 1.34 | 10 | 322.73 | 60.56 | 24.25 | 8 | 97.92 | 40037.28 | 293.97 | 449.84 | 68.89 | 47.77 | 4400.38 | 0.69 | 0.77 | 0.18 | 0.25 | 1 | 10
94 | 140 | CONCLUIDO | 4.7761 | 20.94 | 17.51 | 105.09 | 1.35 | 10 | 323.3 | 60.56 | 24.5 | 8 | 98.24 | 40107.81 | 293.61 | 449.85 | 68.16 | 47.77 | 4033.64 | 0.7 | 0.77 | 0.18 | 0.24 | 1 | 10
95 | 140 | CONCLUIDO | 4.7814 | 20.91 | 17.49 | 104.94 | 1.36 | 10 | 323.87 | 60.56 | 24.75 | 8 | 98.57 | 40178.37 | 293.01 | 449.84 | 67.42 | 47.77 | 3666.87 | 0.71 | 0.77 | 0.18 | 0.21 | 1 | 10
96 | 140 | CONCLUIDO | 4.7832 | 20.91 | 17.48 | 104.9 | 1.37 | 10 | 324.44 | 60.56 | 25 | 8 | 98.89 | 40249.08 | 292.59 | 449.84 | 67.34 | 47.77 | 3622.62 | 0.71 | 0.77 | 0.18 | 0.21 | 1 | 10
97 | 140 | CONCLUIDO | 4.7703 | 20.96 | 17.54 | 105.24 | 1.38 | 10 | 325.02 | 60.56 | 25.25 | 8 | 99.21 | 40319.95 | 293.41 | 449.84 | 69.43 | 47.77 | 4669.75 | 0.69 | 0.77 | 0.17 | 0.26 | 1 | 10
98 | 140 | CONCLUIDO | 4.7676 | 20.97 | 17.55 | 105.31 | 1.4 | 10 | 325.59 | 60.56 | 25.5 | 8 | 99.54 | 40390.96 | 293.25 | 449.84 | 69.58 | 47.77 | 4744.73 | 0.69 | 0.77 | 0.18 | 0.27 | 1 | 10
99 | 140 | CONCLUIDO | 4.77 | 20.96 | 17.54 | 105.24 | 1.41 | 10 | 326.17 | 60.56 | 25.75 | 8 | 99.87 | 40462.13 | 292.52 | 449.85 | 69.33 | 47.77 | 4620.05 | 0.69 | 0.77 | 0.18 | 0.26 | 1 | 10
100 | 140 | CONCLUIDO | 4.7663 | 20.98 | 17.56 | 105.34 | 1.42 | 10 | 326.75 | 60.56 | 26 | 8 | 100.2 | 40533.46 | 292.19 | 449.84 | 69.81 | 47.77 | 4857.98 | 0.68 | 0.77 | 0.18 | 0.28 | 1 | 10
101 | 140 | CONCLUIDO | 4.7925 | 20.87 | 17.49 | 116.63 | 1.43 | 9 | 327.33 | 60.56 | 26.25 | 7 | 100.52 | 40604.94 | 291.37 | 449.84 | 67.68 | 47.77 | 3802.04 | 0.71 | 0.77 | 0.18 | 0.22 | 1 | 10
102 | 140 | CONCLUIDO | 4.7907 | 20.87 | 17.5 | 116.68 | 1.44 | 9 | 327.91 | 60.56 | 26.5 | 7 | 100.86 | 40676.58 | 291.98 | 449.84 | 67.98 | 47.77 | 3947.77 | 0.7 | 0.77 | 0.18 | 0.23 | 1 | 10
103 | 140 | CONCLUIDO | 4.7904 | 20.88 | 17.5 | 116.69 | 1.45 | 9 | 328.49 | 60.56 | 26.75 | 7 | 101.19 | 40748.37 | 292.22 | 449.84 | 68.07 | 47.77 | 3993.27 | 0.7 | 0.77 | 0.18 | 0.23 | 1 | 10
104 | 140 | CONCLUIDO | 4.7897 | 20.88 | 17.51 | 116.71 | 1.46 | 9 | 329.08 | 60.56 | 27 | 7 | 101.52 | 40820.32 | 292.49 | 449.84 | 68.14 | 47.77 | 4028.51 | 0.7 | 0.77 | 0.18 | 0.23 | 1 | 10
105 | 140 | CONCLUIDO | 4.7912 | 20.87 | 17.5 | 116.67 | 1.47 | 9 | 329.66 | 60.56 | 27.25 | 7 | 101.86 | 40892.44 | 292.42 | 449.84 | 67.92 | 47.77 | 3918.23 | 0.7 | 0.77 | 0.18 | 0.22 | 1 | 10
106 | 140 | CONCLUIDO | 4.7915 | 20.87 | 17.5 | 116.66 | 1.48 | 9 | 330.25 | 60.56 | 27.5 | 7 | 102.19 | 40964.71 | 292.26 | 449.84 | 67.85 | 47.77 | 3884.74 | 0.7 | 0.77 | 0.18 | 0.22 | 1 | 10
107 | 140 | CONCLUIDO | 4.7939 | 20.86 | 17.49 | 116.59 | 1.49 | 9 | 330.83 | 60.56 | 27.75 | 7 | 102.53 | 41037.15 | 291.73 | 449.84 | 67.51 | 47.77 | 3713.22 | 0.71 | 0.77 | 0.18 | 0.21 | 1 | 10
108 | 140 | CONCLUIDO | 4.7903 | 20.88 | 17.5 | 116.7 | 1.51 | 9 | 331.42 | 60.56 | 28 | 7 | 102.87 | 41109.75 | 291.94 | 449.84 | 68.02 | 47.77 | 3969.83 | 0.7 | 0.77 | 0.18 | 0.23 | 1 | 10
109 | 140 | CONCLUIDO | 4.7903 | 20.88 | 17.5 | 116.7 | 1.52 | 9 | 332.01 | 60.56 | 28.25 | 7 | 103.21 | 41182.52 | 291.56 | 449.85 | 67.97 | 47.77 | 3944.44 | 0.7 | 0.77 | 0.18 | 0.23 | 1 | 10
110 | 140 | CONCLUIDO | 4.7951 | 20.85 | 17.48 | 116.56 | 1.53 | 9 | 332.6 | 60.56 | 28.5 | 7 | 103.55 | 41255.45 | 291.18 | 449.86 | 67.19 | 47.77 | 3552.71 | 0.71 | 0.77 | 0.18 | 0.21 | 1 | 10
111 | 140 | CONCLUIDO | 4.8012 | 20.83 | 17.46 | 116.38 | 1.54 | 9 | 333.2 | 60.56 | 28.75 | 7 | 103.89 | 41328.54 | 290.4 | 449.87 | 66.33 | 47.77 | 3123.13 | 0.72 | 0.77 | 0.18 | 0.18 | 1 | 10
112 | 140 | CONCLUIDO | 4.7991 | 20.84 | 17.47 | 116.44 | 1.55 | 9 | 333.79 | 60.56 | 29 | 7 | 104.24 | 41401.93 | 290.49 | 449.84 | 66.78 | 47.77 | 3349.99 | 0.72 | 0.77 | 0.17 | 0.19 | 1 | 10
113 | 140 | CONCLUIDO | 4.7876 | 20.89 | 17.52 | 116.78 | 1.56 | 9 | 334.39 | 60.56 | 29.25 | 7 | 104.58 | 41475.37 | 291.08 | 449.85 | 68.63 | 47.77 | 4272.83 | 0.7 | 0.77 | 0.17 | 0.24 | 1 | 10
114 | 140 | CONCLUIDO | 4.7835 | 20.9 | 17.53 | 116.89 | 1.57 | 9 | 334.98 | 60.56 | 29.5 | 7 | 104.93 | 41548.98 | 291.25 | 449.85 | 69.09 | 47.77 | 4503.52 | 0.69 | 0.77 | 0.18 | 0.26 | 1 | 10
115 | 140 | CONCLUIDO | 4.8112 | 20.78 | 17.47 | 130.99 | 1.58 | 8 | 335.58 | 60.56 | 29.75 | 6 | 105.28 | 41622.76 | 289.93 | 449.84 | 66.74 | 47.77 | 3334.87 | 0.72 | 0.77 | 0.18 | 0.19 | 1 | 10
116 | 140 | CONCLUIDO | 4.808 | 20.8 | 17.48 | 131.1 | 1.59 | 8 | 336.18 | 60.56 | 30 | 6 | 105.63 | 41696.71 | 290.27 | 449.84 | 67.26 | 47.77 | 3596.57 | 0.71 | 0.77 | 0.18 | 0.2 | 1 | 10
117 | 140 | CONCLUIDO | 4.8065 | 20.8 | 17.49 | 131.15 | 1.6 | 8 | 336.78 | 60.56 | 30.25 | 6 | 105.98 | 41770.83 | 290.8 | 449.84 | 67.5 | 47.77 | 3717.48 | 0.71 | 0.77 | 0.18 | 0.21 | 1 | 10
118 | 140 | CONCLUIDO | 4.8111 | 20.79 | 17.47 | 131 | 1.61 | 8 | 337.39 | 60.56 | 30.5 | 6 | 106.33 | 41845.13 | 290.88 | 449.87 | 66.74 | 47.77 | 3335.39 | 0.72 | 0.77 | 0.18 | 0.19 | 1 | 10
119 | 140 | CONCLUIDO | 4.808 | 20.8 | 17.48 | 131.1 | 1.62 | 8 | 337.99 | 60.56 | 30.75 | 6 | 106.68 | 41919.61 | 291.37 | 449.84 | 67.25 | 47.77 | 3588.84 | 0.71 | 0.77 | 0.18 | 0.2 | 1 | 10
120 | 140 | CONCLUIDO | 4.8092 | 20.79 | 17.47 | 131.06 | 1.63 | 8 | 338.59 | 60.56 | 31 | 6 | 107.04 | 41994.26 | 291.76 | 449.84 | 67.06 | 47.77 | 3495.64 | 0.71 | 0.77 | 0.18 | 0.2 | 1 | 10
121 | 140 | CONCLUIDO | 4.8103 | 20.79 | 17.47 | 131.02 | 1.64 | 8 | 339.2 | 60.56 | 31.25 | 6 | 107.4 | 42069.09 | 292.08 | 449.84 | 66.92 | 47.77 | 3424.99 | 0.71 | 0.77 | 0.18 | 0.19 | 1 | 10
122 | 140 | CONCLUIDO | 4.8107 | 20.79 | 17.47 | 131.01 | 1.65 | 8 | 339.81 | 60.56 | 31.5 | 6 | 107.75 | 42144.11 | 291.96 | 449.84 | 66.81 | 47.77 | 3371.45 | 0.72 | 0.77 | 0.18 | 0.19 | 1 | 10
123 | 140 | CONCLUIDO | 4.8112 | 20.78 | 17.47 | 131 | 1.66 | 8 | 340.42 | 60.56 | 31.75 | 6 | 108.11 | 42219.3 | 292.11 | 449.84 | 66.8 | 47.77 | 3366.06 | 0.72 | 0.77 | 0.18 | 0.19 | 1 | 10
124 | 140 | CONCLUIDO | 4.8086 | 20.8 | 17.48 | 131.08 | 1.67 | 8 | 341.03 | 60.56 | 32 | 6 | 108.48 | 42294.68 | 292.24 | 449.84 | 67.18 | 47.77 | 3553.88 | 0.71 | 0.77 | 0.18 | 0.2 | 1 | 10
125 | 140 | CONCLUIDO | 4.8112 | 20.78 | 17.47 | 130.99 | 1.68 | 8 | 341.64 | 60.56 | 32.25 | 6 | 108.84 | 42370.23 | 292.1 | 449.84 | 66.72 | 47.77 | 3325.11 | 0.72 | 0.77 | 0.18 | 0.19 | 1 | 10
126 | 140 | CONCLUIDO | 4.8154 | 20.77 | 17.45 | 130.86 | 1.69 | 8 | 342.26 | 60.56 | 32.5 | 6 | 109.2 | 42445.98 | 291.55 | 449.85 | 66.04 | 47.77 | 2985.64 | 0.72 | 0.77 | 0.18 | 0.17 | 1 | 10
127 | 140 | CONCLUIDO | 4.8172 | 20.76 | 17.44 | 130.8 | 1.7 | 8 | 342.87 | 60.56 | 32.75 | 6 | 109.57 | 42521.91 | 291 | 449.84 | 65.85 | 47.77 | 2887.95 | 0.73 | 0.78 | 0.18 | 0.16 | 1 | 10
128 | 140 | CONCLUIDO | 4.8171 | 20.76 | 17.44 | 130.8 | 1.71 | 8 | 343.49 | 60.56 | 33 | 6 | 109.94 | 42598.03 | 290.64 | 449.84 | 65.99 | 47.77 | 2961.13 | 0.72 | 0.78 | 0.17 | 0.16 | 1 | 10
129 | 140 | CONCLUIDO | 4.8099 | 20.79 | 17.47 | 131.04 | 1.72 | 8 | 344.11 | 60.56 | 33.25 | 6 | 110.3 | 42674.47 | 291.24 | 449.84 | 67.12 | 47.77 | 3522.66 | 0.71 | 0.77 | 0.17 | 0.19 | 1 | 10
130 | 140 | CONCLUIDO | 4.8017 | 20.83 | 17.51 | 131.3 | 1.73 | 8 | 344.73 | 60.56 | 33.5 | 6 | 110.67 | 42750.97 | 291.93 | 449.84 | 68.31 | 47.77 | 4120.08 | 0.7 | 0.77 | 0.18 | 0.23 | 1 | 10
131 | 140 | CONCLUIDO | 4.8084 | 20.8 | 17.48 | 131.09 | 1.74 | 8 | 345.35 | 60.56 | 33.75 | 6 | 111.05 | 42827.67 | 290.87 | 449.84 | 67.14 | 47.77 | 3535.54 | 0.71 | 0.77 | 0.18 | 0.2 | 1 | 10
132 | 140 | CONCLUIDO | 4.8074 | 20.8 | 17.48 | 131.12 | 1.75 | 8 | 345.97 | 60.56 | 34 | 6 | 111.42 | 42904.56 | 290.21 | 449.85 | 67.41 | 47.77 | 3671.43 | 0.71 | 0.77 | 0.17 | 0.21 | 1 | 10
133 | 140 | CONCLUIDO | 4.8042 | 20.82 | 17.5 | 131.22 | 1.76 | 8 | 346.6 | 60.56 | 34.25 | 6 | 111.8 | 42981.64 | 289.8 | 449.84 | 67.91 | 47.77 | 3918.93 | 0.7 | 0.77 | 0.18 | 0.22 | 1 | 10
134 | 140 | CONCLUIDO | 4.8275 | 20.71 | 17.45 | 149.55 | 1.77 | 7 | 347.23 | 60.56 | 34.5 | 5 | 112.17 | 43058.93 | 288.44 | 449.84 | 66.19 | 47.77 | 3063.62 | 0.72 | 0.77 | 0.18 | 0.17 | 1 | 10
135 | 140 | CONCLUIDO | 4.8282 | 20.71 | 17.45 | 149.53 | 1.78 | 7 | 347.85 | 60.56 | 34.75 | 5 | 112.55 | 43136.41 | 288.88 | 449.84 | 66.09 | 47.77 | 3016.17 | 0.72 | 0.78 | 0.18 | 0.17 | 1 | 10
136 | 140 | CONCLUIDO | 4.828 | 20.71 | 17.45 | 149.54 | 1.79 | 7 | 348.48 | 60.56 | 35 | 5 | 112.93 | 43214.09 | 289.14 | 449.85 | 66.09 | 47.77 | 3017.35 | 0.72 | 0.78 | 0.17 | 0.17 | 1 | 10
137 | 140 | CONCLUIDO | 4.8301 | 20.7 | 17.44 | 149.46 | 1.8 | 7 | 349.12 | 60.56 | 35.25 | 5 | 113.31 | 43291.97 | 289.52 | 449.84 | 65.76 | 47.77 | 2849.51 | 0.73 | 0.78 | 0.18 | 0.16 | 1 | 10
138 | 140 | CONCLUIDO | 4.8314 | 20.7 | 17.43 | 149.41 | 1.81 | 7 | 349.75 | 60.56 | 35.5 | 5 | 113.69 | 43370.05 | 289.77 | 449.84 | 65.62 | 47.77 | 2781.92 | 0.73 | 0.78 | 0.17 | 0.15 | 1 | 10
139 | 140 | CONCLUIDO | 4.8298 | 20.7 | 17.44 | 149.47 | 1.82 | 7 | 350.38 | 60.56 | 35.75 | 5 | 114.08 | 43448.34 | 290.03 | 449.84 | 65.87 | 47.77 | 2902.61 | 0.73 | 0.78 | 0.17 | 0.16 | 1 | 10
140 | 140 | CONCLUIDO | 4.8279 | 20.71 | 17.45 | 149.54 | 1.83 | 7 | 351.02 | 60.56 | 36 | 5 | 114.47 | 43526.84 | 290.43 | 449.84 | 66.16 | 47.77 | 3049.57 | 0.72 | 0.78 | 0.17 | 0.17 | 1 | 10
141 | 140 | CONCLUIDO | 4.8291 | 20.71 | 17.44 | 149.5 | 1.84 | 7 | 351.66 | 60.56 | 36.25 | 5 | 114.85 | 43605.54 | 290.94 | 449.84 | 65.89 | 47.77 | 2912.82 | 0.73 | 0.78 | 0.18 | 0.16 | 1 | 10
142 | 140 | CONCLUIDO | 4.832 | 20.7 | 17.43 | 149.39 | 1.85 | 7 | 352.3 | 60.56 | 36.5 | 5 | 115.24 | 43684.46 | 290.99 | 449.84 | 65.44 | 47.77 | 2689.58 | 0.73 | 0.78 | 0.18 | 0.15 | 1 | 10
143 | 140 | CONCLUIDO | 4.8366 | 20.68 | 17.41 | 149.22 | 1.86 | 7 | 352.94 | 60.56 | 36.75 | 5 | 115.64 | 43763.7 | 290.64 | 449.84 | 64.77 | 47.77 | 2357.03 | 0.74 | 0.78 | 0.18 | 0.13 | 1 | 10
144 | 140 | CONCLUIDO | 4.836 | 20.68 | 17.41 | 149.24 | 1.87 | 7 | 353.58 | 60.56 | 37 | 5 | 116.03 | 43843.04 | 290.89 | 449.84 | 64.95 | 47.77 | 2447.38 | 0.74 | 0.78 | 0.17 | 0.13 | 1 | 10
145 | 140 | CONCLUIDO | 4.8309 | 20.7 | 17.43 | 149.43 | 1.87 | 7 | 354.23 | 60.56 | 37.25 | 5 | 116.42 | 43922.6 | 291.31 | 449.86 | 65.79 | 47.77 | 2862.83 | 0.73 | 0.78 | 0.17 | 0.16 | 1 | 10
146 | 140 | CONCLUIDO | 4.8229 | 20.73 | 17.47 | 149.72 | 1.88 | 7 | 354.88 | 60.56 | 37.5 | 5 | 116.82 | 44002.37 | 291.86 | 449.84 | 66.98 | 47.77 | 3461.63 | 0.71 | 0.77 | 0.17 | 0.19 | 1 | 10
147 | 140 | CONCLUIDO | 4.8269 | 20.72 | 17.45 | 149.58 | 1.89 | 7 | 355.52 | 60.56 | 37.75 | 5 | 117.22 | 44082.36 | 291.69 | 449.84 | 66.28 | 47.77 | 3112.27 | 0.72 | 0.77 | 0.18 | 0.17 | 1 | 10
148 | 140 | CONCLUIDO | 4.8279 | 20.71 | 17.45 | 149.54 | 1.9 | 7 | 356.17 | 60.56 | 38 | 5 | 117.62 | 44162.57 | 291.99 | 449.84 | 66.15 | 47.77 | 3046.48 | 0.72 | 0.78 | 0.17 | 0.17 | 1 | 10
149 | 140 | CONCLUIDO | 4.8271 | 20.72 | 17.45 | 149.57 | 1.91 | 7 | 356.83 | 60.56 | 38.25 | 5 | 118.02 | 44243 | 292.09 | 449.84 | 66.33 | 47.77 | 3136.23 | 0.72 | 0.77 | 0.17 | 0.17 | 1 | 10
150 | 140 | CONCLUIDO | 4.8243 | 20.73 | 17.46 | 149.67 | 1.92 | 7 | 357.48 | 60.56 | 38.5 | 5 | 118.43 | 44323.66 | 292.13 | 449.84 | 66.73 | 47.77 | 3335 | 0.72 | 0.77 | 0.17 | 0.18 | 1 | 10
151 | 140 | CONCLUIDO | 4.8226 | 20.74 | 17.47 | 149.73 | 1.93 | 7 | 358.14 | 60.56 | 38.75 | 5 | 118.83 | 44404.54 | 292.5 | 449.85 | 66.92 | 47.77 | 3429.19 | 0.71 | 0.77 | 0.18 | 0.19 | 1 | 10
152 | 140 | CONCLUIDO | 4.8268 | 20.72 | 17.45 | 149.58 | 1.94 | 7 | 358.79 | 60.56 | 39 | 5 | 119.24 | 44485.65 | 292.08 | 449.84 | 66.24 | 47.77 | 3091.58 | 0.72 | 0.77 | 0.18 | 0.17 | 1 | 10
153 | 140 | CONCLUIDO | 4.8291 | 20.71 | 17.44 | 149.5 | 1.95 | 7 | 359.45 | 60.56 | 39.25 | 5 | 119.65 | 44566.98 | 291.64 | 449.84 | 65.96 | 47.77 | 2949.49 | 0.72 | 0.78 | 0.18 | 0.16 | 1 | 10
154 | 140 | CONCLUIDO | 4.8301 | 20.7 | 17.44 | 149.46 | 1.96 | 7 | 360.12 | 60.56 | 39.5 | 5 | 120.06 | 44648.55 | 291.43 | 449.84 | 65.79 | 47.77 | 2862.88 | 0.73 | 0.78 | 0.18 | 0.16 | 1 | 10
155 | 140 | CONCLUIDO | 4.8274 | 20.72 | 17.45 | 149.56 | 1.96 | 7 | 360.78 | 60.56 | 39.75 | 5 | 120.47 | 44730.35 | 291.52 | 449.84 | 66.23 | 47.77 | 3084.81 | 0.72 | 0.77 | 0.17 | 0.17 | 1 | 10
156 | 140 | CONCLUIDO | 4.8252 | 20.72 | 17.46 | 149.64 | 1.97 | 7 | 361.44 | 60.56 | 40 | 5 | 120.89 | 44812.39 | 291.64 | 449.84 | 66.58 | 47.77 | 3260.46 | 0.72 | 0.77 | 0.17 | 0.18 | 1 | 10

## RESULTADOS_6
Unnamed: 0 | Volume de calda [L] | STATUS | Capacidade operacional [ha/h] | Tempo de missao [h] | Tempo util [h] | Tempo por voo [min] | Autonomia Projetada [h] | N° Voos | MTOW [kg] | Massa Estrutura [kg] | Combustível [kg] | Abastecimentos | Massa gerador | Potência gerador [W] | Combustível consumido [L] | Calda cons [L] | Distância percorrida [km] | Distância Pulverizando [km] | RTL ACUMULADO[m] | EOC [km/km] | EOC [h/h] | Tempo de manobra [h] | Tempo rtl_rtw [h] | V pulv [m/s] | V desloc [m/s]
0 | 40 | CONCLUIDO | 3.9733 | 25.17 | 20.87 | 10.02 | 0.2 | 125 | 89.87 | 37.55 | 1 | 123 | 11.32 | 11317.98 | 172.15 | 449.96 | 177.86 | 47.77 | 58309.03 | 0.27 | 0.65 | 0.36 | 3.59 | 1 | 10
1 | 40 | CONCLUIDO | 4.2046 | 23.78 | 20.03 | 12.52 | 0.24 | 96 | 90.18 | 37.55 | 1.25 | 94 | 11.37 | 11355.7 | 164.22 | 449.89 | 150.27 | 47.77 | 44661.12 | 0.32 | 0.68 | 0.32 | 2.75 | 1 | 10
2 | 40 | CONCLUIDO | 4.3774 | 22.84 | 19.45 | 15.16 | 0.29 | 77 | 90.48 | 37.55 | 1.5 | 75 | 11.43 | 11393.43 | 158.55 | 449.9 | 131.62 | 47.77 | 35429.93 | 0.36 | 0.7 | 0.28 | 2.17 | 1 | 10
3 | 40 | CONCLUIDO | 4.4962 | 22.24 | 19.07 | 17.61 | 0.34 | 65 | 90.79 | 37.55 | 1.75 | 63 | 11.49 | 11431.19 | 154.4 | 449.86 | 118.96 | 47.77 | 29160.8 | 0.4 | 0.71 | 0.27 | 1.8 | 1 | 10
4 | 40 | CONCLUIDO | 4.6267 | 21.61 | 18.64 | 20.33 | 0.39 | 55 | 91.1 | 37.55 | 2 | 53 | 11.54 | 11468.97 | 149.8 | 449.9 | 104.06 | 47.77 | 21759.64 | 0.46 | 0.73 | 0.25 | 1.36 | 1 | 10
5 | 40 | CONCLUIDO | 4.6326 | 21.59 | 18.72 | 22.92 | 0.43 | 49 | 91.4 | 37.55 | 2.25 | 47 | 11.6 | 11506.78 | 149.61 | 449.86 | 108.06 | 47.77 | 23789.42 | 0.44 | 0.72 | 0.24 | 1.44 | 1 | 10
6 | 40 | CONCLUIDO | 4.6901 | 21.32 | 18.55 | 25.3 | 0.48 | 44 | 91.71 | 37.55 | 2.5 | 42 | 11.66 | 11544.61 | 147.15 | 449.84 | 102.33 | 47.77 | 20948.04 | 0.47 | 0.73 | 0.23 | 1.27 | 1 | 10
7 | 40 | CONCLUIDO | 4.7507 | 21.05 | 18.37 | 28.27 | 0.52 | 39 | 92.02 | 37.55 | 2.75 | 37 | 11.71 | 11582.46 | 144.79 | 449.84 | 96.31 | 47.77 | 17963.4 | 0.5 | 0.74 | 0.23 | 1.1 | 1 | 10
8 | 40 | CONCLUIDO | 4.783 | 20.91 | 18.29 | 30.48 | 0.57 | 36 | 92.32 | 37.55 | 3 | 34 | 11.77 | 11620.34 | 142.97 | 449.87 | 93.63 | 47.77 | 16637.9 | 0.51 | 0.74 | 0.22 | 1.01 | 1 | 10
9 | 40 | CONCLUIDO | 4.8182 | 20.75 | 18.19 | 33.08 | 0.62 | 33 | 92.63 | 37.55 | 3.25 | 31 | 11.83 | 11658.24 | 141.5 | 449.85 | 90.3 | 47.77 | 14991.01 | 0.53 | 0.74 | 0.22 | 0.91 | 1 | 10
10 | 40 | CONCLUIDO | 4.854 | 20.6 | 18.09 | 36.19 | 0.66 | 30 | 92.94 | 37.55 | 3.5 | 28 | 11.88 | 11696.16 | 139.6 | 449.85 | 87.14 | 47.77 | 13425.92 | 0.55 | 0.75 | 0.21 | 0.82 | 1 | 10
11 | 40 | CONCLUIDO | 4.8913 | 20.44 | 17.98 | 38.52 | 0.71 | 28 | 93.24 | 37.55 | 3.75 | 26 | 11.94 | 11734.1 | 137.27 | 449.85 | 83.03 | 47.77 | 11379.2 | 0.58 | 0.75 | 0.21 | 0.7 | 1 | 10
12 | 40 | CONCLUIDO | 4.873 | 20.52 | 18.09 | 41.75 | 0.75 | 26 | 93.55 | 37.55 | 4 | 24 | 12 | 11772.07 | 137.89 | 449.86 | 87.33 | 47.77 | 13539.62 | 0.55 | 0.75 | 0.21 | 0.81 | 1 | 10
13 | 40 | CONCLUIDO | 4.9173 | 20.34 | 17.94 | 44.86 | 0.8 | 24 | 93.86 | 37.55 | 4.25 | 22 | 12.06 | 11810.06 | 135.2 | 449.88 | 82.35 | 47.77 | 11062.33 | 0.58 | 0.75 | 0.2 | 0.67 | 1 | 10
14 | 40 | CONCLUIDO | 4.9304 | 20.28 | 17.91 | 46.72 | 0.84 | 23 | 94.17 | 37.55 | 4.5 | 21 | 12.12 | 11848.08 | 134.23 | 449.85 | 81.29 | 47.77 | 10534.47 | 0.59 | 0.76 | 0.2 | 0.63 | 1 | 10
15 | 40 | CONCLUIDO | 4.955 | 20.18 | 17.84 | 50.99 | 0.88 | 21 | 94.48 | 37.55 | 4.75 | 19 | 12.17 | 11886.12 | 132.43 | 449.86 | 79.06 | 47.77 | 9430.12 | 0.6 | 0.76 | 0.2 | 0.57 | 1 | 10
16 | 40 | CONCLUIDO | 4.9663 | 20.14 | 17.82 | 53.45 | 0.93 | 20 | 94.79 | 37.55 | 5 | 18 | 12.23 | 11924.18 | 130.81 | 449.85 | 78.11 | 47.77 | 8962.44 | 0.61 | 0.76 | 0.2 | 0.54 | 1 | 10
17 | 40 | CONCLUIDO | 4.9895 | 20.04 | 17.74 | 56.03 | 0.97 | 19 | 95.09 | 37.55 | 5.25 | 17 | 12.29 | 11962.27 | 129.62 | 449.87 | 75.64 | 47.77 | 7728.39 | 0.63 | 0.76 | 0.2 | 0.47 | 1 | 10
18 | 40 | CONCLUIDO | 4.9956 | 20.02 | 17.74 | 59.13 | 1.01 | 18 | 95.4 | 37.55 | 5.5 | 16 | 12.35 | 12000.38 | 128.65 | 449.84 | 75.91 | 47.77 | 7869.61 | 0.63 | 0.76 | 0.18 | 0.46 | 1 | 10
19 | 40 | CONCLUIDO | 5.0018 | 19.99 | 17.73 | 62.58 | 1.06 | 17 | 95.71 | 37.55 | 5.75 | 15 | 12.41 | 12038.51 | 127.06 | 449.86 | 75.48 | 47.77 | 7658.49 | 0.63 | 0.76 | 0.19 | 0.45 | 1 | 10
20 | 40 | CONCLUIDO | 5.0154 | 19.94 | 17.7 | 66.36 | 1.1 | 16 | 96.02 | 37.55 | 6 | 14 | 12.47 | 12076.67 | 124.69 | 449.84 | 74.35 | 47.77 | 7097.88 | 0.64 | 0.76 | 0.19 | 0.42 | 1 | 10
21 | 40 | CONCLUIDO | 5.0086 | 19.97 | 17.72 | 66.46 | 1.14 | 16 | 96.33 | 37.55 | 6.25 | 14 | 12.53 | 12114.85 | 123.66 | 449.84 | 75.36 | 47.77 | 7605.96 | 0.63 | 0.76 | 0.19 | 0.45 | 1 | 10
22 | 40 | CONCLUIDO | 5.0287 | 19.89 | 17.66 | 70.65 | 1.18 | 15 | 96.64 | 37.55 | 6.5 | 12 | 12.59 | 12153.06 | 122.93 | 449.85 | 73.07 | 47.77 | 6464.77 | 0.65 | 0.77 | 0.19 | 0.39 | 1 | 10
23 | 40 | CONCLUIDO | 5.0475 | 19.81 | 17.61 | 75.46 | 1.22 | 14 | 96.95 | 37.55 | 6.75 | 10 | 12.65 | 12191.28 | 120.74 | 449.86 | 71.11 | 47.77 | 5489.98 | 0.67 | 0.77 | 0.19 | 0.33 | 1 | 10
24 | 40 | CONCLUIDO | 5.0343 | 19.86 | 17.66 | 75.68 | 1.27 | 14 | 97.26 | 37.55 | 7 | 10 | 12.71 | 12229.54 | 121.05 | 449.85 | 73.29 | 47.77 | 6578.48 | 0.65 | 0.77 | 0.18 | 0.38 | 1 | 10
25 | 40 | CONCLUIDO | 5.0268 | 19.89 | 17.69 | 75.81 | 1.31 | 14 | 97.57 | 37.55 | 7.25 | 7 | 12.77 | 12267.81 | 120 | 449.85 | 73.99 | 47.77 | 6928.12 | 0.65 | 0.76 | 0.19 | 0.41 | 1 | 10
26 | 40 | CONCLUIDO | 5.0386 | 19.85 | 17.66 | 81.51 | 1.35 | 13 | 97.88 | 37.55 | 7.5 | 4 | 12.83 | 12306.12 | 119.33 | 449.84 | 72.9 | 47.77 | 6388.22 | 0.66 | 0.77 | 0.2 | 0.38 | 1 | 10
27 | 40 | CONCLUIDO | 5.0424 | 19.83 | 17.65 | 81.44 | 1.39 | 13 | 98.19 | 37.55 | 7.75 | 4 | 12.89 | 12344.44 | 119.32 | 449.84 | 72.43 | 47.77 | 6156.33 | 0.66 | 0.77 | 0.19 | 0.37 | 1 | 10
28 | 40 | CONCLUIDO | 5.0418 | 19.83 | 17.65 | 81.46 | 1.43 | 13 | 98.5 | 37.55 | 8 | 2 | 12.95 | 12382.79 | 119.24 | 449.86 | 72.35 | 47.77 | 6113.75 | 0.66 | 0.77 | 0.2 | 0.37 | 1 | 10
29 | 40 | CONCLUIDO | 5.0393 | 19.84 | 17.66 | 81.5 | 1.47 | 13 | 98.82 | 37.55 | 8.25 | 1 | 13.01 | 12421.16 | 119.41 | 449.86 | 72.63 | 47.77 | 6255.45 | 0.66 | 0.77 | 0.2 | 0.38 | 1 | 10
30 | 40 | CONCLUIDO | 5.0415 | 19.84 | 17.65 | 81.46 | 1.51 | 13 | 99.13 | 37.55 | 8.5 | 1 | 13.07 | 12459.56 | 119.35 | 449.86 | 72.29 | 47.77 | 6083.79 | 0.66 | 0.77 | 0.2 | 0.37 | 1 | 10
31 | 40 | CONCLUIDO | 5.0436 | 19.83 | 17.64 | 81.42 | 1.55 | 13 | 99.44 | 37.55 | 8.75 | 1 | 13.14 | 12497.98 | 119.58 | 449.86 | 72.02 | 47.77 | 5952.09 | 0.66 | 0.77 | 0.2 | 0.36 | 1 | 10
32 | 40 | CONCLUIDO | 5.0439 | 19.83 | 17.64 | 81.42 | 1.59 | 13 | 99.75 | 37.55 | 9 | 1 | 13.2 | 12536.43 | 119.73 | 449.86 | 72.03 | 47.77 | 5953.47 | 0.66 | 0.77 | 0.2 | 0.36 | 1 | 10
33 | 40 | CONCLUIDO | 5.04 | 19.84 | 17.66 | 81.49 | 1.63 | 13 | 100.06 | 37.55 | 9.25 | 0 | 13.26 | 12574.9 | 120.09 | 449.86 | 72.56 | 47.77 | 6221.58 | 0.66 | 0.77 | 0.2 | 0.38 | 1 | 10

## RESULTADOS_23
Unnamed: 0 | Volume de calda [L] | STATUS | Capacidade operacional [ha/h] | Tempo de missao [h] | Tempo util [h] | Tempo por voo [min] | Autonomia Projetada [h] | N° Voos | MTOW [kg] | Massa Estrutura [kg] | Combustível [kg] | Abastecimentos | Massa gerador | Potência gerador [W] | Combustível consumido [L] | Calda cons [L] | Distância percorrida [km] | Distância Pulverizando [km] | RTL ACUMULADO[m] | EOC [km/km] | EOC [h/h] | Tempo de manobra [h] | Tempo rtl_rtw [h] | V pulv [m/s] | V desloc [m/s]
0 | 125 | CONCLUIDO | 2.2769 | 43.92 | 26.57 | 5.16 | 0.07 | 309 | 242.64 | 58.47 | 1 | 307 | 58.17 | 30160.1 | 424.92 | 450.06 | 365.14 | 47.77 | 151031.33 | 0.13 | 0.51 | 0.65 | 9.29 | 1 | 10
1 | 125 | CONCLUIDO | 2.7038 | 36.99 | 23.79 | 6.46 | 0.09 | 221 | 243.08 | 58.47 | 1.25 | 219 | 58.36 | 30214.33 | 380 | 449.96 | 273.57 | 47.77 | 105685.46 | 0.17 | 0.57 | 0.52 | 6.51 | 1 | 10
2 | 125 | CONCLUIDO | 3.0145 | 33.17 | 22.29 | 7.78 | 0.11 | 172 | 243.52 | 58.47 | 1.5 | 170 | 58.55 | 30268.64 | 355.65 | 449.94 | 224.26 | 47.77 | 81274.07 | 0.21 | 0.61 | 0.44 | 5.01 | 1 | 10
3 | 125 | CONCLUIDO | 3.2408 | 30.86 | 21.39 | 9.04 | 0.13 | 142 | 243.96 | 58.47 | 1.75 | 140 | 58.74 | 30323.01 | 340.95 | 449.91 | 195.37 | 47.77 | 66979.7 | 0.24 | 0.63 | 0.38 | 4.11 | 1 | 10
4 | 125 | CONCLUIDO | 3.4308 | 29.15 | 20.72 | 10.36 | 0.15 | 120 | 244.41 | 58.47 | 2 | 118 | 58.93 | 30377.45 | 330.05 | 449.87 | 172.9 | 47.77 | 55852.89 | 0.28 | 0.65 | 0.36 | 3.45 | 1 | 10
5 | 125 | CONCLUIDO | 3.5864 | 27.88 | 20.21 | 11.66 | 0.16 | 104 | 244.85 | 58.47 | 2.25 | 102 | 59.12 | 30431.96 | 321.61 | 449.87 | 156.29 | 47.77 | 47627.89 | 0.31 | 0.67 | 0.33 | 2.94 | 1 | 10
6 | 125 | CONCLUIDO | 3.7024 | 27.01 | 19.91 | 12.98 | 0.18 | 92 | 245.29 | 58.47 | 2.5 | 90 | 59.32 | 30486.54 | 316.48 | 449.89 | 146.29 | 47.77 | 42692.05 | 0.33 | 0.68 | 0.31 | 2.63 | 1 | 10
7 | 125 | CONCLUIDO | 3.8028 | 26.3 | 19.62 | 14.18 | 0.2 | 83 | 245.73 | 58.47 | 2.75 | 81 | 59.51 | 30541.19 | 311.71 | 449.88 | 137.03 | 47.77 | 38107.18 | 0.35 | 0.69 | 0.3 | 2.34 | 1 | 10
8 | 125 | CONCLUIDO | 3.893 | 25.69 | 19.39 | 15.51 | 0.22 | 75 | 246.18 | 58.47 | 3 | 73 | 59.7 | 30595.91 | 307.79 | 449.87 | 129.2 | 47.77 | 34231.42 | 0.37 | 0.7 | 0.29 | 2.11 | 1 | 10
9 | 125 | CONCLUIDO | 3.9647 | 25.22 | 19.21 | 16.7 | 0.23 | 69 | 246.62 | 58.47 | 3.25 | 67 | 59.9 | 30650.7 | 304.61 | 449.9 | 123.49 | 47.77 | 31405.48 | 0.39 | 0.7 | 0.27 | 1.93 | 1 | 10
10 | 125 | CONCLUIDO | 4.0414 | 24.74 | 19.01 | 18.11 | 0.25 | 63 | 247.07 | 58.47 | 3.5 | 61 | 60.09 | 30705.56 | 301.2 | 449.87 | 117.02 | 47.77 | 28201.16 | 0.41 | 0.71 | 0.27 | 1.73 | 1 | 10
11 | 125 | CONCLUIDO | 4.0958 | 24.42 | 18.87 | 19.19 | 0.27 | 59 | 247.51 | 58.47 | 3.75 | 57 | 60.29 | 30760.49 | 298.77 | 449.88 | 112.41 | 47.77 | 25914.38 | 0.42 | 0.72 | 0.26 | 1.59 | 1 | 10
12 | 125 | CONCLUIDO | 4.1929 | 23.85 | 18.54 | 20.6 | 0.29 | 54 | 247.96 | 58.47 | 4 | 52 | 60.48 | 30815.5 | 293.42 | 449.88 | 101.02 | 47.77 | 20242.7 | 0.47 | 0.73 | 0.25 | 1.27 | 1 | 10
13 | 125 | CONCLUIDO | 4.187 | 23.88 | 18.72 | 22.02 | 0.3 | 51 | 248.4 | 58.47 | 4.25 | 49 | 60.68 | 30870.57 | 295.87 | 449.87 | 108.75 | 47.77 | 24127.36 | 0.44 | 0.72 | 0.21 | 1.44 | 1 | 10
14 | 125 | CONCLUIDO | 4.1828 | 23.91 | 18.84 | 23.06 | 0.32 | 49 | 248.85 | 58.47 | 4.5 | 47 | 60.88 | 30925.72 | 297.82 | 449.86 | 111.97 | 47.77 | 25742.97 | 0.43 | 0.72 | 0.24 | 1.56 | 1 | 10
15 | 125 | CONCLUIDO | 4.2442 | 23.56 | 18.63 | 24.3 | 0.34 | 46 | 249.3 | 58.47 | 4.75 | 44 | 61.07 | 30980.93 | 294.25 | 449.85 | 104.94 | 47.77 | 22246.48 | 0.46 | 0.73 | 0.24 | 1.35 | 1 | 10
16 | 125 | CONCLUIDO | 4.2932 | 23.29 | 18.51 | 25.82 | 0.36 | 43 | 249.75 | 58.47 | 5 | 41 | 61.27 | 31036.22 | 292.05 | 449.88 | 100.68 | 47.77 | 20131.89 | 0.47 | 0.73 | 0.23 | 1.23 | 1 | 10
17 | 125 | CONCLUIDO | 4.3246 | 23.12 | 18.43 | 26.97 | 0.37 | 41 | 250.2 | 58.47 | 5.25 | 39 | 61.47 | 31091.59 | 290.6 | 449.86 | 98.24 | 47.77 | 18919.55 | 0.49 | 0.73 | 0.23 | 1.15 | 1 | 10
18 | 125 | CONCLUIDO | 4.3519 | 22.98 | 18.38 | 28.28 | 0.39 | 39 | 250.64 | 58.47 | 5.5 | 37 | 61.67 | 31147.02 | 289.67 | 449.9 | 96.71 | 47.77 | 18163.65 | 0.49 | 0.74 | 0.23 | 1.1 | 1 | 10
19 | 125 | CONCLUIDO | 4.3838 | 22.81 | 18.31 | 29.69 | 0.41 | 37 | 251.09 | 58.47 | 5.75 | 35 | 61.87 | 31202.53 | 288.21 | 449.87 | 94.13 | 47.77 | 16886.91 | 0.51 | 0.74 | 0.22 | 1.03 | 1 | 10
20 | 125 | CONCLUIDO | 4.3978 | 22.74 | 18.28 | 30.47 | 0.42 | 36 | 251.55 | 58.47 | 6 | 34 | 62.07 | 31258.11 | 287.67 | 449.86 | 93.32 | 47.77 | 16485.34 | 0.51 | 0.74 | 0.22 | 1 | 1 | 10
21 | 125 | CONCLUIDO | 4.4309 | 22.57 | 18.21 | 32.13 | 0.44 | 34 | 252 | 58.47 | 6.25 | 32 | 62.27 | 31313.77 | 286.3 | 449.85 | 90.88 | 47.77 | 15274.37 | 0.53 | 0.74 | 0.22 | 0.93 | 1 | 10
22 | 125 | CONCLUIDO | 4.4428 | 22.51 | 18.19 | 33.08 | 0.46 | 33 | 252.45 | 58.47 | 6.5 | 31 | 62.47 | 31369.49 | 286.01 | 449.87 | 90.38 | 47.77 | 15031.92 | 0.53 | 0.74 | 0.22 | 0.91 | 1 | 10
23 | 125 | CONCLUIDO | 4.457 | 22.44 | 18.17 | 34.07 | 0.47 | 32 | 252.9 | 58.47 | 6.75 | 30 | 62.68 | 31425.3 | 285.25 | 449.85 | 89.74 | 47.77 | 14713.52 | 0.53 | 0.74 | 0.21 | 0.89 | 1 | 10
24 | 125 | CONCLUIDO | 4.4738 | 22.35 | 18.13 | 35.09 | 0.49 | 31 | 253.35 | 58.47 | 7 | 29 | 62.88 | 31481.17 | 284.63 | 449.84 | 88.45 | 47.77 | 14076.65 | 0.54 | 0.75 | 0.21 | 0.85 | 1 | 10
25 | 125 | CONCLUIDO | 4.5068 | 22.19 | 18.06 | 37.37 | 0.51 | 29 | 253.81 | 58.47 | 7.25 | 27 | 63.08 | 31537.13 | 283.01 | 449.85 | 86.03 | 47.77 | 12874.29 | 0.56 | 0.75 | 0.21 | 0.79 | 1 | 10
26 | 125 | CONCLUIDO | 4.5251 | 22.1 | 18.02 | 38.61 | 0.52 | 28 | 254.26 | 58.47 | 7.5 | 26 | 63.29 | 31593.16 | 282.38 | 449.85 | 84.73 | 47.77 | 12230.16 | 0.56 | 0.75 | 0.21 | 0.74 | 1 | 10
27 | 125 | CONCLUIDO | 4.5538 | 21.96 | 17.93 | 39.84 | 0.54 | 27 | 254.72 | 58.47 | 7.75 | 25 | 63.49 | 31649.26 | 280.59 | 449.88 | 81.35 | 47.77 | 10547.23 | 0.59 | 0.75 | 0.21 | 0.65 | 1 | 10
28 | 125 | CONCLUIDO | 4.5548 | 21.95 | 17.92 | 39.83 | 0.56 | 27 | 255.17 | 58.47 | 8 | 25 | 63.7 | 31705.44 | 280.25 | 449.85 | 81.83 | 47.77 | 10783.76 | 0.58 | 0.75 | 0.19 | 0.65 | 1 | 10
29 | 125 | CONCLUIDO | 4.5397 | 22.03 | 18.04 | 41.64 | 0.57 | 26 | 255.63 | 58.47 | 8.25 | 24 | 63.91 | 31761.69 | 282.43 | 449.84 | 85.69 | 47.77 | 12722.15 | 0.56 | 0.75 | 0.21 | 0.77 | 1 | 10
30 | 125 | CONCLUIDO | 4.5579 | 21.94 | 18 | 43.21 | 0.59 | 25 | 256.09 | 58.47 | 8.5 | 23 | 64.11 | 31818.02 | 281.41 | 449.85 | 84.27 | 47.77 | 12012.89 | 0.57 | 0.75 | 0.21 | 0.72 | 1 | 10
31 | 125 | CONCLUIDO | 4.581 | 21.83 | 17.94 | 44.85 | 0.61 | 24 | 256.54 | 58.47 | 8.75 | 22 | 64.32 | 31874.43 | 280.1 | 449.85 | 82.2 | 47.77 | 10986.09 | 0.58 | 0.75 | 0.2 | 0.66 | 1 | 10
32 | 125 | CONCLUIDO | 4.5787 | 21.84 | 17.95 | 44.88 | 0.62 | 24 | 257 | 58.47 | 9 | 22 | 64.53 | 31931.04 | 280.46 | 449.85 | 82.61 | 47.77 | 11190.57 | 0.58 | 0.75 | 0.2 | 0.67 | 1 | 10
33 | 125 | CONCLUIDO | 4.5969 | 21.75 | 17.91 | 46.72 | 0.64 | 23 | 257.46 | 58.47 | 9.25 | 21 | 64.74 | 31987.61 | 279.41 | 449.88 | 81.33 | 47.77 | 10554.09 | 0.59 | 0.75 | 0.2 | 0.63 | 1 | 10
34 | 125 | CONCLUIDO | 4.5962 | 21.76 | 17.91 | 46.73 | 0.66 | 23 | 257.92 | 58.47 | 9.5 | 21 | 64.95 | 32044.25 | 279.44 | 449.89 | 81.39 | 47.77 | 10583.84 | 0.59 | 0.75 | 0.2 | 0.64 | 1 | 10
35 | 125 | CONCLUIDO | 4.6147 | 21.67 | 17.87 | 48.75 | 0.67 | 22 | 258.38 | 58.47 | 9.75 | 20 | 65.16 | 32100.97 | 278.39 | 449.84 | 80 | 47.77 | 9895.68 | 0.6 | 0.76 | 0.2 | 0.6 | 1 | 10
36 | 125 | CONCLUIDO | 4.6323 | 21.59 | 17.84 | 50.97 | 0.69 | 21 | 258.84 | 58.47 | 10 | 19 | 65.37 | 32157.77 | 277.8 | 449.84 | 78.95 | 47.77 | 9375.97 | 0.61 | 0.76 | 0.2 | 0.56 | 1 | 10
37 | 125 | CONCLUIDO | 4.6302 | 21.6 | 17.85 | 51 | 0.7 | 21 | 259.3 | 58.47 | 10.25 | 19 | 65.58 | 32214.64 | 277.82 | 449.87 | 79.24 | 47.77 | 9518.2 | 0.6 | 0.76 | 0.2 | 0.57 | 1 | 10
38 | 125 | CONCLUIDO | 4.6495 | 21.51 | 17.81 | 53.42 | 0.72 | 20 | 259.76 | 58.47 | 10.5 | 18 | 65.79 | 32271.6 | 276.75 | 449.84 | 77.88 | 47.77 | 8842.65 | 0.61 | 0.76 | 0.19 | 0.53 | 1 | 10
39 | 125 | CONCLUIDO | 4.6471 | 21.52 | 17.82 | 53.45 | 0.74 | 20 | 260.23 | 58.47 | 10.75 | 18 | 66 | 32328.64 | 276.68 | 449.84 | 78.16 | 47.77 | 8985.41 | 0.61 | 0.76 | 0.2 | 0.54 | 1 | 10
40 | 125 | CONCLUIDO | 4.6654 | 21.43 | 17.78 | 56.15 | 0.75 | 19 | 260.69 | 58.47 | 11 | 17 | 66.21 | 32385.75 | 275.89 | 449.86 | 76.96 | 47.77 | 8391.93 | 0.62 | 0.76 | 0.2 | 0.5 | 1 | 10
41 | 125 | CONCLUIDO | 4.6698 | 21.41 | 17.76 | 56.08 | 0.77 | 19 | 261.15 | 58.47 | 11.25 | 17 | 66.43 | 32442.95 | 275.68 | 449.84 | 76.21 | 47.77 | 8014.67 | 0.63 | 0.76 | 0.19 | 0.48 | 1 | 10
42 | 125 | CONCLUIDO | 4.6793 | 21.37 | 17.72 | 55.95 | 0.78 | 19 | 261.62 | 58.47 | 11.5 | 17 | 66.64 | 32500.22 | 274.55 | 449.84 | 74.57 | 47.77 | 7194.22 | 0.64 | 0.76 | 0.2 | 0.44 | 1 | 10
43 | 125 | CONCLUIDO | 4.6981 | 21.29 | 17.68 | 58.93 | 0.8 | 18 | 262.08 | 58.47 | 11.75 | 16 | 66.86 | 32557.58 | 274.22 | 449.84 | 73.79 | 47.77 | 6807.93 | 0.65 | 0.76 | 0.18 | 0.4 | 1 | 10
44 | 125 | CONCLUIDO | 4.6578 | 21.47 | 17.86 | 59.54 | 0.81 | 18 | 262.55 | 58.47 | 12 | 16 | 67.07 | 32615.02 | 277.05 | 449.84 | 80.02 | 47.77 | 9926.29 | 0.6 | 0.76 | 0.19 | 0.59 | 1 | 10
45 | 125 | CONCLUIDO | 4.6686 | 21.42 | 17.81 | 59.38 | 0.83 | 18 | 263.01 | 58.47 | 12.25 | 16 | 67.29 | 32672.53 | 275.47 | 449.84 | 78.26 | 47.77 | 9042.85 | 0.61 | 0.76 | 0.19 | 0.54 | 1 | 10
46 | 125 | CONCLUIDO | 4.6935 | 21.31 | 17.75 | 62.63 | 0.84 | 17 | 263.48 | 58.47 | 12.5 | 15 | 67.51 | 32730.13 | 274.54 | 449.84 | 75.92 | 47.77 | 7880.16 | 0.63 | 0.76 | 0.19 | 0.47 | 1 | 10
47 | 125 | CONCLUIDO | 4.6946 | 21.3 | 17.74 | 62.62 | 0.86 | 17 | 263.95 | 58.47 | 12.75 | 15 | 67.72 | 32787.82 | 274.35 | 449.85 | 75.66 | 47.77 | 7748.45 | 0.63 | 0.76 | 0.19 | 0.46 | 1 | 10
48 | 125 | CONCLUIDO | 4.6937 | 21.3 | 17.75 | 62.63 | 0.87 | 17 | 264.42 | 58.47 | 13 | 15 | 67.94 | 32845.58 | 273.46 | 449.84 | 75.91 | 47.77 | 7874.6 | 0.63 | 0.76 | 0.19 | 0.47 | 1 | 10
49 | 125 | CONCLUIDO | 4.7125 | 21.22 | 17.71 | 66.4 | 0.89 | 16 | 264.89 | 58.47 | 13.25 | 14 | 68.16 | 32903.43 | 272.92 | 449.84 | 74.69 | 47.77 | 7270.62 | 0.64 | 0.76 | 0.19 | 0.43 | 1 | 10
50 | 125 | CONCLUIDO | 4.7096 | 21.23 | 17.72 | 66.45 | 0.91 | 16 | 265.36 | 58.47 | 13.5 | 14 | 68.38 | 32961.36 | 273.46 | 449.84 | 75.14 | 47.77 | 7493.66 | 0.64 | 0.76 | 0.19 | 0.44 | 1 | 10
51 | 125 | CONCLUIDO | 4.7095 | 21.23 | 17.72 | 66.46 | 0.92 | 16 | 265.83 | 58.47 | 13.75 | 14 | 68.6 | 33019.37 | 272.9 | 449.88 | 75.16 | 47.77 | 7503.5 | 0.64 | 0.76 | 0.19 | 0.44 | 1 | 10
52 | 125 | CONCLUIDO | 4.7325 | 21.13 | 17.67 | 70.66 | 0.94 | 15 | 266.3 | 58.47 | 14 | 13 | 68.82 | 33077.47 | 271.56 | 449.86 | 73.24 | 47.77 | 6549.71 | 0.65 | 0.77 | 0.19 | 0.39 | 1 | 10
53 | 125 | CONCLUIDO | 4.73 | 21.14 | 17.68 | 70.71 | 0.95 | 15 | 266.77 | 58.47 | 14.25 | 13 | 69.04 | 33135.65 | 272.06 | 449.84 | 73.62 | 47.77 | 6738.04 | 0.65 | 0.76 | 0.19 | 0.4 | 1 | 10
54 | 125 | CONCLUIDO | 4.7297 | 21.14 | 17.68 | 70.71 | 0.97 | 15 | 267.24 | 58.47 | 14.5 | 13 | 69.27 | 33193.92 | 272.02 | 449.84 | 73.58 | 47.77 | 6719.82 | 0.65 | 0.76 | 0.19 | 0.4 | 1 | 10
55 | 125 | CONCLUIDO | 4.7327 | 21.13 | 17.66 | 70.66 | 0.98 | 15 | 267.71 | 58.47 | 14.75 | 13 | 69.49 | 33252.27 | 271.33 | 449.85 | 73.27 | 47.77 | 6564.36 | 0.65 | 0.77 | 0.19 | 0.39 | 1 | 10
56 | 125 | CONCLUIDO | 4.7551 | 21.03 | 17.61 | 75.48 | 1 | 14 | 268.19 | 58.47 | 15 | 12 | 69.71 | 33310.7 | 270.19 | 449.84 | 71.29 | 47.77 | 5580.42 | 0.67 | 0.77 | 0.19 | 0.34 | 1 | 10
57 | 125 | CONCLUIDO | 4.7663 | 20.98 | 17.56 | 75.27 | 1.01 | 14 | 268.66 | 58.47 | 15.25 | 12 | 69.94 | 33369.22 | 269.44 | 449.84 | 69.73 | 47.77 | 4800.42 | 0.69 | 0.77 | 0.18 | 0.29 | 1 | 10
58 | 125 | CONCLUIDO | 4.7514 | 21.05 | 17.63 | 75.55 | 1.03 | 14 | 269.14 | 58.47 | 15.5 | 12 | 70.16 | 33427.83 | 270.68 | 449.84 | 72.34 | 47.77 | 6105.54 | 0.66 | 0.77 | 0.18 | 0.35 | 1 | 10
59 | 125 | CONCLUIDO | 4.7411 | 21.09 | 17.67 | 75.75 | 1.04 | 14 | 269.61 | 58.47 | 15.75 | 12 | 70.39 | 33486.53 | 271.26 | 449.86 | 73.59 | 47.77 | 6729.62 | 0.65 | 0.77 | 0.19 | 0.4 | 1 | 10
60 | 125 | CONCLUIDO | 4.7388 | 21.1 | 17.68 | 75.79 | 1.05 | 14 | 270.09 | 58.47 | 16 | 12 | 70.62 | 33545.31 | 270.55 | 449.84 | 74.06 | 47.77 | 6963.19 | 0.65 | 0.76 | 0.19 | 0.41 | 1 | 10
61 | 125 | CONCLUIDO | 4.7649 | 20.99 | 17.62 | 81.3 | 1.07 | 13 | 270.57 | 58.47 | 16.25 | 11 | 70.84 | 33604.17 | 269.26 | 449.84 | 71.6 | 47.77 | 5738.95 | 0.67 | 0.77 | 0.19 | 0.34 | 1 | 10
62 | 125 | CONCLUIDO | 4.7646 | 20.99 | 17.62 | 81.31 | 1.08 | 13 | 271.05 | 58.47 | 16.5 | 11 | 71.07 | 33663.13 | 269.49 | 449.88 | 71.69 | 47.77 | 5785.71 | 0.67 | 0.77 | 0.19 | 0.34 | 1 | 10
63 | 125 | CONCLUIDO | 4.7646 | 20.99 | 17.62 | 81.31 | 1.1 | 13 | 271.52 | 58.47 | 16.75 | 11 | 71.3 | 33722.17 | 269.28 | 449.85 | 71.73 | 47.77 | 5805.24 | 0.67 | 0.77 | 0.18 | 0.34 | 1 | 10
64 | 125 | CONCLUIDO | 4.7632 | 20.99 | 17.62 | 81.34 | 1.11 | 13 | 272 | 58.47 | 17 | 11 | 71.53 | 33781.3 | 269.43 | 449.85 | 71.88 | 47.77 | 5879.82 | 0.66 | 0.77 | 0.19 | 0.35 | 1 | 10
65 | 125 | CONCLUIDO | 4.7618 | 21 | 17.63 | 81.37 | 1.13 | 13 | 272.48 | 58.47 | 17.25 | 11 | 71.76 | 33840.65 | 269.59 | 449.85 | 72.1 | 47.77 | 5990.11 | 0.66 | 0.77 | 0.19 | 0.35 | 1 | 10
66 | 125 | CONCLUIDO | 4.7823 | 20.91 | 17.59 | 87.93 | 1.14 | 12 | 272.97 | 58.47 | 17.5 | 10 | 71.99 | 33899.96 | 268.02 | 449.84 | 70.68 | 47.77 | 5286.14 | 0.68 | 0.77 | 0.18 | 0.31 | 1 | 10
67 | 125 | CONCLUIDO | 4.7825 | 20.91 | 17.59 | 87.93 | 1.16 | 12 | 273.45 | 58.47 | 17.75 | 10 | 72.22 | 33959.36 | 268.36 | 449.84 | 70.73 | 47.77 | 5308.16 | 0.68 | 0.77 | 0.18 | 0.31 | 1 | 10
68 | 125 | CONCLUIDO | 4.7832 | 20.91 | 17.58 | 87.91 | 1.17 | 12 | 273.93 | 58.47 | 18 | 10 | 72.46 | 34018.85 | 268.84 | 449.84 | 70.56 | 47.77 | 5225.48 | 0.68 | 0.77 | 0.18 | 0.31 | 1 | 10
69 | 125 | CONCLUIDO | 4.7846 | 20.9 | 17.58 | 87.88 | 1.18 | 12 | 274.41 | 58.47 | 18.25 | 10 | 72.69 | 34078.44 | 268.69 | 449.84 | 70.31 | 47.77 | 5099.98 | 0.68 | 0.77 | 0.19 | 0.3 | 1 | 10
70 | 125 | CONCLUIDO | 4.7799 | 20.92 | 17.6 | 87.99 | 1.2 | 12 | 274.9 | 58.47 | 18.5 | 10 | 72.92 | 34138.11 | 268.54 | 449.84 | 71.09 | 47.77 | 5487.5 | 0.67 | 0.77 | 0.18 | 0.32 | 1 | 10
71 | 125 | CONCLUIDO | 4.7914 | 20.87 | 17.55 | 87.74 | 1.21 | 12 | 275.38 | 58.47 | 18.75 | 10 | 73.16 | 34197.87 | 267.16 | 449.85 | 69.17 | 47.77 | 4531.35 | 0.69 | 0.77 | 0.19 | 0.27 | 1 | 10
72 | 125 | CONCLUIDO | 4.8116 | 20.78 | 17.51 | 95.49 | 1.23 | 11 | 275.87 | 58.47 | 19 | 9 | 73.39 | 34257.73 | 265.55 | 449.85 | 68.09 | 47.77 | 3995.94 | 0.7 | 0.77 | 0.18 | 0.23 | 1 | 10
73 | 125 | CONCLUIDO | 4.7923 | 20.87 | 17.59 | 95.95 | 1.24 | 11 | 276.35 | 58.47 | 19.25 | 9 | 73.63 | 34317.68 | 267.23 | 449.86 | 71.05 | 47.77 | 5474.25 | 0.67 | 0.77 | 0.18 | 0.31 | 1 | 10
74 | 125 | CONCLUIDO | 4.8011 | 20.83 | 17.55 | 95.74 | 1.25 | 11 | 276.84 | 58.47 | 19.5 | 9 | 73.87 | 34377.72 | 266.79 | 449.84 | 69.59 | 47.77 | 4743.72 | 0.69 | 0.77 | 0.18 | 0.28 | 1 | 10
75 | 125 | CONCLUIDO | 4.7935 | 20.86 | 17.59 | 95.92 | 1.27 | 11 | 277.33 | 58.47 | 19.75 | 9 | 74.1 | 34437.85 | 267.18 | 449.84 | 70.78 | 47.77 | 5337.75 | 0.67 | 0.77 | 0.18 | 0.31 | 1 | 10
76 | 125 | CONCLUIDO | 4.7978 | 20.84 | 17.57 | 95.82 | 1.28 | 11 | 277.82 | 58.47 | 20 | 9 | 74.34 | 34498.07 | 266.85 | 449.84 | 70.12 | 47.77 | 5011.68 | 0.68 | 0.77 | 0.18 | 0.29 | 1 | 10
77 | 125 | CONCLUIDO | 4.7982 | 20.84 | 17.56 | 95.81 | 1.3 | 11 | 278.3 | 58.47 | 20.25 | 9 | 74.58 | 34558.39 | 266.38 | 449.86 | 70.07 | 47.77 | 4984.61 | 0.68 | 0.77 | 0.18 | 0.29 | 1 | 10
78 | 125 | CONCLUIDO | 4.7986 | 20.84 | 17.56 | 95.8 | 1.31 | 11 | 278.79 | 58.47 | 20.5 | 9 | 74.82 | 34618.81 | 265.78 | 449.84 | 69.9 | 47.77 | 4900.52 | 0.68 | 0.77 | 0.18 | 0.29 | 1 | 10
79 | 125 | CONCLUIDO | 4.7971 | 20.85 | 17.57 | 95.83 | 1.32 | 11 | 279.28 | 58.47 | 20.75 | 9 | 75.06 | 34679.32 | 266.04 | 449.84 | 70.26 | 47.77 | 5081.55 | 0.68 | 0.77 | 0.18 | 0.29 | 1 | 10
80 | 125 | CONCLUIDO | 4.7978 | 20.84 | 17.57 | 95.82 | 1.34 | 11 | 279.78 | 58.47 | 21 | 9 | 75.3 | 34739.92 | 265.95 | 449.84 | 70.09 | 47.77 | 4992.63 | 0.68 | 0.77 | 0.18 | 0.29 | 1 | 10
81 | 125 | CONCLUIDO | 4.8193 | 20.75 | 17.52 | 105.12 | 1.35 | 10 | 280.27 | 58.47 | 21.25 | 8 | 75.54 | 34800.62 | 265.56 | 449.84 | 68.5 | 47.77 | 4204.55 | 0.7 | 0.77 | 0.18 | 0.24 | 1 | 10
82 | 125 | CONCLUIDO | 4.8178 | 20.76 | 17.53 | 105.16 | 1.36 | 10 | 280.76 | 58.47 | 21.5 | 8 | 75.79 | 34861.41 | 266 | 449.84 | 68.74 | 47.77 | 4324.15 | 0.7 | 0.77 | 0.18 | 0.25 | 1 | 10
83 | 125 | CONCLUIDO | 4.8204 | 20.74 | 17.52 | 105.09 | 1.38 | 10 | 281.25 | 58.47 | 21.75 | 8 | 76.03 | 34922.31 | 265.88 | 449.85 | 68.36 | 47.77 | 4135.23 | 0.7 | 0.77 | 0.18 | 0.24 | 1 | 10
84 | 125 | CONCLUIDO | 4.8168 | 20.76 | 17.53 | 105.19 | 1.39 | 10 | 281.75 | 58.47 | 22 | 8 | 76.28 | 34983.29 | 265.69 | 449.84 | 68.9 | 47.77 | 4407.04 | 0.69 | 0.77 | 0.18 | 0.25 | 1 | 10
85 | 125 | CONCLUIDO | 4.8242 | 20.73 | 17.5 | 105 | 1.4 | 10 | 282.24 | 58.47 | 22.25 | 8 | 76.52 | 35044.38 | 265.27 | 449.86 | 67.75 | 47.77 | 3828.41 | 0.71 | 0.77 | 0.18 | 0.22 | 1 | 10
86 | 125 | CONCLUIDO | 4.83 | 20.7 | 17.47 | 104.85 | 1.42 | 10 | 282.74 | 58.47 | 22.5 | 8 | 76.77 | 35105.56 | 264.07 | 449.84 | 66.98 | 47.77 | 3444.74 | 0.71 | 0.77 | 0.18 | 0.2 | 1 | 10
87 | 125 | CONCLUIDO | 4.8173 | 20.76 | 17.53 | 105.17 | 1.43 | 10 | 283.24 | 58.47 | 22.75 | 8 | 77.01 | 35166.85 | 264.85 | 449.84 | 69.01 | 47.77 | 4460.2 | 0.69 | 0.77 | 0.17 | 0.25 | 1 | 10
88 | 125 | CONCLUIDO | 4.8121 | 20.78 | 17.55 | 105.31 | 1.44 | 10 | 283.74 | 58.47 | 23 | 8 | 77.26 | 35228.23 | 264.76 | 449.84 | 69.63 | 47.77 | 4771.73 | 0.69 | 0.77 | 0.18 | 0.28 | 1 | 10
89 | 125 | CONCLUIDO | 4.8133 | 20.78 | 17.55 | 105.28 | 1.46 | 10 | 284.23 | 58.47 | 23.25 | 8 | 77.51 | 35289.71 | 263.72 | 449.84 | 69.55 | 47.77 | 4728.54 | 0.69 | 0.77 | 0.18 | 0.27 | 1 | 10
90 | 125 | CONCLUIDO | 4.8305 | 20.7 | 17.52 | 116.8 | 1.47 | 9 | 284.73 | 58.47 | 23.5 | 7 | 77.76 | 35351.29 | 262.64 | 449.85 | 68.58 | 47.77 | 4248.9 | 0.7 | 0.77 | 0.18 | 0.24 | 1 | 10
91 | 125 | CONCLUIDO | 4.8355 | 20.68 | 17.5 | 116.66 | 1.48 | 9 | 285.23 | 58.47 | 23.75 | 7 | 78.01 | 35412.96 | 262.9 | 449.84 | 67.87 | 47.77 | 3893.95 | 0.7 | 0.77 | 0.18 | 0.22 | 1 | 10
92 | 125 | CONCLUIDO | 4.8336 | 20.69 | 17.51 | 116.71 | 1.5 | 9 | 285.73 | 58.47 | 24 | 7 | 78.26 | 35474.75 | 263.31 | 449.84 | 68.16 | 47.77 | 4041.86 | 0.7 | 0.77 | 0.18 | 0.23 | 1 | 10
93 | 125 | CONCLUIDO | 4.8335 | 20.69 | 17.51 | 116.71 | 1.51 | 9 | 286.24 | 58.47 | 24.25 | 7 | 78.51 | 35536.63 | 263.63 | 449.84 | 68.09 | 47.77 | 4005.46 | 0.7 | 0.77 | 0.18 | 0.23 | 1 | 10
94 | 125 | CONCLUIDO | 4.8347 | 20.68 | 17.5 | 116.68 | 1.52 | 9 | 286.74 | 58.47 | 24.5 | 7 | 78.77 | 35598.74 | 263.44 | 449.84 | 67.89 | 47.77 | 3904.37 | 0.7 | 0.77 | 0.18 | 0.23 | 1 | 10
95 | 125 | CONCLUIDO | 4.8349 | 20.68 | 17.5 | 116.67 | 1.53 | 9 | 287.24 | 58.47 | 24.75 | 7 | 79.02 | 35660.82 | 263.09 | 449.84 | 67.89 | 47.77 | 3906.27 | 0.7 | 0.77 | 0.18 | 0.22 | 1 | 10
96 | 125 | CONCLUIDO | 4.837 | 20.67 | 17.49 | 116.61 | 1.55 | 9 | 287.75 | 58.47 | 25 | 7 | 79.27 | 35723.02 | 262.5 | 449.84 | 67.61 | 47.77 | 3766.97 | 0.71 | 0.77 | 0.18 | 0.22 | 1 | 10
97 | 125 | CONCLUIDO | 4.8329 | 20.69 | 17.51 | 116.73 | 1.56 | 9 | 288.25 | 58.47 | 25.25 | 7 | 79.53 | 35785.31 | 262.54 | 449.84 | 68.27 | 47.77 | 4097.17 | 0.7 | 0.77 | 0.18 | 0.23 | 1 | 10
98 | 125 | CONCLUIDO | 4.8378 | 20.67 | 17.49 | 116.59 | 1.57 | 9 | 288.76 | 58.47 | 25.5 | 7 | 79.78 | 35847.71 | 261.65 | 449.84 | 67.44 | 47.77 | 3681 | 0.71 | 0.77 | 0.18 | 0.21 | 1 | 10
99 | 125 | CONCLUIDO | 4.8418 | 20.65 | 17.47 | 116.48 | 1.59 | 9 | 289.26 | 58.47 | 25.75 | 7 | 80.04 | 35910.21 | 261.36 | 449.85 | 66.8 | 47.77 | 3360.89 | 0.72 | 0.77 | 0.18 | 0.19 | 1 | 10
100 | 125 | CONCLUIDO | 4.8439 | 20.64 | 17.46 | 116.42 | 1.6 | 9 | 289.77 | 58.47 | 26 | 7 | 80.3 | 35972.82 | 260.75 | 449.84 | 66.7 | 47.77 | 3311.13 | 0.72 | 0.77 | 0.17 | 0.19 | 1 | 10
101 | 125 | CONCLUIDO | 4.8301 | 20.7 | 17.52 | 116.81 | 1.61 | 9 | 290.28 | 58.47 | 26.25 | 7 | 80.56 | 36035.53 | 261.3 | 449.84 | 68.76 | 47.77 | 4338.48 | 0.69 | 0.77 | 0.18 | 0.24 | 1 | 10
102 | 125 | CONCLUIDO | 4.8293 | 20.71 | 17.52 | 116.83 | 1.62 | 9 | 290.79 | 58.47 | 26.5 | 7 | 80.82 | 36098.35 | 261 | 449.84 | 68.71 | 47.77 | 4315.6 | 0.7 | 0.77 | 0.18 | 0.25 | 1 | 10
103 | 125 | CONCLUIDO | 4.8542 | 20.6 | 17.47 | 131 | 1.64 | 8 | 291.3 | 58.47 | 26.75 | 6 | 81.08 | 36161.27 | 259.95 | 449.84 | 66.86 | 47.77 | 3397.1 | 0.71 | 0.77 | 0.17 | 0.19 | 1 | 10
104 | 125 | CONCLUIDO | 4.8488 | 20.62 | 17.49 | 131.17 | 1.65 | 8 | 291.81 | 58.47 | 27 | 6 | 81.34 | 36224.3 | 260.37 | 449.84 | 67.69 | 47.77 | 3808.27 | 0.71 | 0.77 | 0.17 | 0.21 | 1 | 10
105 | 125 | CONCLUIDO | 4.8548 | 20.6 | 17.46 | 130.98 | 1.66 | 8 | 292.32 | 58.47 | 27.25 | 6 | 81.6 | 36287.44 | 260.45 | 449.84 | 66.71 | 47.77 | 3322.31 | 0.72 | 0.77 | 0.18 | 0.19 | 1 | 10
106 | 125 | CONCLUIDO | 4.8505 | 20.62 | 17.48 | 131.11 | 1.67 | 8 | 292.84 | 58.47 | 27.5 | 6 | 81.86 | 36350.69 | 261.04 | 449.84 | 67.3 | 47.77 | 3615.38 | 0.71 | 0.77 | 0.18 | 0.2 | 1 | 10
107 | 125 | CONCLUIDO | 4.852 | 20.61 | 17.48 | 131.06 | 1.68 | 8 | 293.35 | 58.47 | 27.75 | 6 | 82.13 | 36414.05 | 261.34 | 449.84 | 67.08 | 47.77 | 3505.16 | 0.71 | 0.77 | 0.18 | 0.2 | 1 | 10
108 | 125 | CONCLUIDO | 4.8521 | 20.61 | 17.48 | 131.06 | 1.7 | 8 | 293.86 | 58.47 | 28 | 6 | 82.39 | 36477.51 | 261.64 | 449.84 | 67.07 | 47.77 | 3499.1 | 0.71 | 0.77 | 0.18 | 0.2 | 1 | 10
109 | 125 | CONCLUIDO | 4.8552 | 20.6 | 17.46 | 130.96 | 1.71 | 8 | 294.38 | 58.47 | 28.25 | 6 | 82.66 | 36541.09 | 261.26 | 449.84 | 66.63 | 47.77 | 3281.56 | 0.72 | 0.77 | 0.18 | 0.19 | 1 | 10
110 | 125 | CONCLUIDO | 4.8516 | 20.61 | 17.48 | 131.08 | 1.72 | 8 | 294.9 | 58.47 | 28.5 | 6 | 82.92 | 36604.77 | 261.47 | 449.84 | 67.19 | 47.77 | 3558.4 | 0.71 | 0.77 | 0.18 | 0.2 | 1 | 10
111 | 125 | CONCLUIDO | 4.8523 | 20.61 | 17.47 | 131.06 | 1.73 | 8 | 295.41 | 58.47 | 28.75 | 6 | 83.19 | 36668.57 | 261.5 | 449.84 | 66.98 | 47.77 | 3454.3 | 0.71 | 0.77 | 0.18 | 0.2 | 1 | 10
112 | 125 | CONCLUIDO | 4.8595 | 20.58 | 17.44 | 130.82 | 1.75 | 8 | 295.93 | 58.47 | 29 | 6 | 83.46 | 36732.47 | 260.53 | 449.84 | 65.93 | 47.77 | 2932.22 | 0.72 | 0.78 | 0.18 | 0.17 | 1 | 10
113 | 125 | CONCLUIDO | 4.8605 | 20.57 | 17.44 | 130.8 | 1.76 | 8 | 296.45 | 58.47 | 29.25 | 6 | 83.73 | 36796.49 | 259.94 | 449.88 | 65.85 | 47.77 | 2892.38 | 0.73 | 0.78 | 0.18 | 0.16 | 1 | 10
114 | 125 | CONCLUIDO | 4.8574 | 20.59 | 17.45 | 130.89 | 1.77 | 8 | 296.97 | 58.47 | 29.5 | 6 | 84 | 36860.62 | 259.77 | 449.84 | 66.38 | 47.77 | 3154.34 | 0.72 | 0.77 | 0.17 | 0.18 | 1 | 10
115 | 125 | CONCLUIDO | 4.8488 | 20.62 | 17.49 | 131.17 | 1.78 | 8 | 297.49 | 58.47 | 29.75 | 6 | 84.27 | 36924.87 | 260.41 | 449.84 | 67.77 | 47.77 | 3851.6 | 0.7 | 0.77 | 0.17 | 0.21 | 1 | 10
116 | 125 | CONCLUIDO | 4.8494 | 20.62 | 17.49 | 131.15 | 1.79 | 8 | 298.01 | 58.47 | 30 | 6 | 84.54 | 36989.23 | 259.74 | 449.84 | 67.46 | 47.77 | 3695.98 | 0.71 | 0.77 | 0.18 | 0.21 | 1 | 10
117 | 125 | CONCLUIDO | 4.8515 | 20.61 | 17.48 | 131.08 | 1.8 | 8 | 298.54 | 58.47 | 30.25 | 6 | 84.81 | 37053.7 | 258.5 | 449.84 | 67.34 | 47.77 | 3633.74 | 0.71 | 0.77 | 0.17 | 0.2 | 1 | 10
118 | 125 | CONCLUIDO | 4.8457 | 20.64 | 17.5 | 131.26 | 1.82 | 8 | 299.06 | 58.47 | 30.5 | 6 | 85.09 | 37118.29 | 257.89 | 449.84 | 68.12 | 47.77 | 4025.6 | 0.7 | 0.77 | 0.17 | 0.23 | 1 | 10
119 | 125 | CONCLUIDO | 4.87 | 20.53 | 17.45 | 149.54 | 1.83 | 7 | 299.59 | 58.47 | 30.75 | 5 | 85.36 | 37183.12 | 256.59 | 449.84 | 66.13 | 47.77 | 3033.98 | 0.72 | 0.78 | 0.18 | 0.17 | 1 | 10
120 | 125 | CONCLUIDO | 4.8709 | 20.53 | 17.44 | 149.51 | 1.84 | 7 | 300.11 | 58.47 | 31 | 5 | 85.64 | 37247.94 | 256.95 | 449.84 | 65.98 | 47.77 | 2962.43 | 0.72 | 0.78 | 0.18 | 0.17 | 1 | 10
121 | 125 | CONCLUIDO | 4.872 | 20.53 | 17.44 | 149.47 | 1.85 | 7 | 300.64 | 58.47 | 31.25 | 5 | 85.91 | 37312.88 | 257.32 | 449.86 | 65.81 | 47.77 | 2877.29 | 0.73 | 0.78 | 0.18 | 0.16 | 1 | 10
122 | 125 | CONCLUIDO | 4.8738 | 20.52 | 17.43 | 149.4 | 1.86 | 7 | 301.17 | 58.47 | 31.5 | 5 | 86.19 | 37377.94 | 257.49 | 449.84 | 65.59 | 47.77 | 2764.47 | 0.73 | 0.78 | 0.17 | 0.15 | 1 | 10
123 | 125 | CONCLUIDO | 4.872 | 20.53 | 17.44 | 149.47 | 1.87 | 7 | 301.69 | 58.47 | 31.75 | 5 | 86.47 | 37443.11 | 257.75 | 449.86 | 65.88 | 47.77 | 2907.52 | 0.73 | 0.78 | 0.17 | 0.16 | 1 | 10
124 | 125 | CONCLUIDO | 4.8695 | 20.54 | 17.45 | 149.56 | 1.89 | 7 | 302.22 | 58.47 | 32 | 5 | 86.75 | 37508.41 | 258.04 | 449.84 | 66.2 | 47.77 | 3069.17 | 0.72 | 0.77 | 0.18 | 0.17 | 1 | 10
125 | 125 | CONCLUIDO | 4.8724 | 20.52 | 17.44 | 149.45 | 1.9 | 7 | 302.75 | 58.47 | 32.25 | 5 | 87.03 | 37573.82 | 258.07 | 449.84 | 65.76 | 47.77 | 2851.02 | 0.73 | 0.78 | 0.18 | 0.16 | 1 | 10
126 | 125 | CONCLUIDO | 4.8775 | 20.5 | 17.41 | 149.27 | 1.91 | 7 | 303.28 | 58.47 | 32.5 | 5 | 87.31 | 37639.36 | 257.94 | 449.84 | 64.97 | 47.77 | 2454.83 | 0.74 | 0.78 | 0.18 | 0.14 | 1 | 10
127 | 125 | CONCLUIDO | 4.8779 | 20.5 | 17.41 | 149.26 | 1.92 | 7 | 303.82 | 58.47 | 32.75 | 5 | 87.59 | 37705.01 | 257.99 | 449.86 | 65.03 | 47.77 | 2486.4 | 0.73 | 0.78 | 0.17 | 0.14 | 1 | 10
128 | 125 | CONCLUIDO | 4.8707 | 20.53 | 17.44 | 149.51 | 1.93 | 7 | 304.35 | 58.47 | 33 | 5 | 87.88 | 37770.79 | 258.31 | 449.84 | 66.11 | 47.77 | 3023.2 | 0.72 | 0.78 | 0.17 | 0.17 | 1 | 10
129 | 125 | CONCLUIDO | 4.866 | 20.55 | 17.46 | 149.69 | 1.94 | 7 | 304.88 | 58.47 | 33.25 | 5 | 88.16 | 37836.69 | 258.54 | 449.84 | 66.7 | 47.77 | 3319.47 | 0.72 | 0.77 | 0.18 | 0.19 | 1 | 10
130 | 125 | CONCLUIDO | 4.8702 | 20.53 | 17.45 | 149.53 | 1.95 | 7 | 305.42 | 58.47 | 33.5 | 5 | 88.45 | 37902.71 | 258.58 | 449.84 | 66.11 | 47.77 | 3024.54 | 0.72 | 0.78 | 0.18 | 0.17 | 1 | 10
131 | 125 | CONCLUIDO | 4.8692 | 20.54 | 17.45 | 149.57 | 1.97 | 7 | 305.96 | 58.47 | 33.75 | 5 | 88.73 | 37968.85 | 258.6 | 449.84 | 66.3 | 47.77 | 3119.82 | 0.72 | 0.77 | 0.17 | 0.17 | 1 | 10
132 | 125 | CONCLUIDO | 4.8659 | 20.55 | 17.46 | 149.69 | 1.98 | 7 | 306.49 | 58.47 | 34 | 5 | 89.02 | 38035.12 | 258.55 | 449.85 | 66.82 | 47.77 | 3380.06 | 0.71 | 0.77 | 0.17 | 0.19 | 1 | 10
133 | 125 | CONCLUIDO | 4.8641 | 20.56 | 17.47 | 149.75 | 1.99 | 7 | 307.03 | 58.47 | 34.25 | 5 | 89.31 | 38101.52 | 258.85 | 449.84 | 66.97 | 47.77 | 3452.71 | 0.71 | 0.77 | 0.18 | 0.19 | 1 | 10
134 | 125 | CONCLUIDO | 4.8714 | 20.53 | 17.44 | 149.49 | 2 | 7 | 307.57 | 58.47 | 34.5 | 5 | 89.6 | 38168.04 | 257.8 | 449.84 | 65.89 | 47.77 | 2915.36 | 0.73 | 0.78 | 0.18 | 0.16 | 1 | 10
135 | 125 | CONCLUIDO | 4.8729 | 20.52 | 17.43 | 149.44 | 2.01 | 7 | 308.11 | 58.47 | 34.75 | 5 | 89.89 | 38234.68 | 257.51 | 449.84 | 65.7 | 47.77 | 2818.7 | 0.73 | 0.78 | 0.17 | 0.16 | 1 | 10
136 | 125 | CONCLUIDO | 4.8695 | 20.54 | 17.45 | 149.56 | 2.02 | 7 | 308.65 | 58.47 | 35 | 5 | 90.18 | 38301.46 | 257.36 | 449.85 | 66.27 | 47.77 | 3103.75 | 0.72 | 0.77 | 0.17 | 0.17 | 1 | 10
137 | 125 | CONCLUIDO | 4.8661 | 20.55 | 17.46 | 149.68 | 2.03 | 7 | 309.2 | 58.47 | 35.25 | 5 | 90.47 | 38368.36 | 257.27 | 449.84 | 66.74 | 47.77 | 3337.53 | 0.72 | 0.77 | 0.18 | 0.19 | 1 | 10
138 | 125 | CONCLUIDO | 4.8736 | 20.52 | 17.43 | 149.41 | 2.04 | 7 | 309.74 | 58.47 | 35.5 | 5 | 90.77 | 38435.39 | 255.93 | 449.84 | 65.5 | 47.77 | 2718.47 | 0.73 | 0.78 | 0.18 | 0.15 | 1 | 10
139 | 125 | CONCLUIDO | 4.8734 | 20.52 | 17.43 | 149.42 | 2.05 | 7 | 310.28 | 58.47 | 35.75 | 5 | 91.06 | 38502.55 | 254.89 | 449.85 | 65.66 | 47.77 | 2798.9 | 0.73 | 0.78 | 0.17 | 0.15 | 1 | 10
140 | 125 | CONCLUIDO | 4.8742 | 20.52 | 17.43 | 149.39 | 2.06 | 7 | 310.83 | 58.47 | 36 | 5 | 91.36 | 38569.84 | 253.92 | 449.84 | 65.53 | 47.77 | 2735.47 | 0.73 | 0.78 | 0.17 | 0.15 | 1 | 10
141 | 125 | CONCLUIDO | 4.8915 | 20.44 | 17.4 | 174.03 | 2.07 | 6 | 311.38 | 58.47 | 36.25 | 4 | 91.65 | 38637.26 | 253.05 | 449.84 | 64.73 | 47.77 | 2340.33 | 0.74 | 0.78 | 0.17 | 0.13 | 1 | 10
142 | 125 | CONCLUIDO | 4.8891 | 20.45 | 17.41 | 174.13 | 2.08 | 6 | 311.92 | 58.47 | 36.5 | 4 | 91.95 | 38704.93 | 253.78 | 449.85 | 65.1 | 47.77 | 2523.09 | 0.73 | 0.78 | 0.17 | 0.14 | 1 | 10
143 | 125 | CONCLUIDO | 4.8879 | 20.46 | 17.42 | 174.18 | 2.1 | 6 | 312.47 | 58.47 | 36.75 | 4 | 92.25 | 38772.62 | 254.02 | 449.84 | 65.27 | 47.77 | 2607.96 | 0.73 | 0.78 | 0.17 | 0.14 | 1 | 10
144 | 125 | CONCLUIDO | 4.8885 | 20.46 | 17.42 | 174.16 | 2.11 | 6 | 313.02 | 58.47 | 37 | 4 | 92.55 | 38840.44 | 254.13 | 449.84 | 65.17 | 47.77 | 2561.18 | 0.73 | 0.78 | 0.17 | 0.14 | 1 | 10
145 | 125 | CONCLUIDO | 4.8868 | 20.46 | 17.42 | 174.23 | 2.12 | 6 | 313.57 | 58.47 | 37.25 | 4 | 92.85 | 38908.39 | 254.31 | 449.84 | 65.44 | 47.77 | 2697.25 | 0.73 | 0.78 | 0.17 | 0.15 | 1 | 10
146 | 125 | CONCLUIDO | 4.8831 | 20.48 | 17.44 | 174.38 | 2.13 | 6 | 314.13 | 58.47 | 37.5 | 4 | 93.15 | 38976.48 | 254.98 | 449.84 | 65.93 | 47.77 | 2938.67 | 0.72 | 0.78 | 0.18 | 0.16 | 1 | 10
147 | 125 | CONCLUIDO | 4.891 | 20.45 | 17.41 | 174.05 | 2.14 | 6 | 314.68 | 58.47 | 37.75 | 4 | 93.46 | 39044.7 | 254.91 | 449.88 | 64.74 | 47.77 | 2346.82 | 0.74 | 0.78 | 0.17 | 0.13 | 1 | 10
148 | 125 | CONCLUIDO | 4.8923 | 20.44 | 17.4 | 174 | 2.15 | 6 | 315.23 | 58.47 | 38 | 4 | 93.76 | 39113.07 | 254.77 | 449.84 | 64.59 | 47.77 | 2268.17 | 0.74 | 0.78 | 0.17 | 0.12 | 1 | 10
149 | 125 | CONCLUIDO | 4.8884 | 20.46 | 17.42 | 174.16 | 2.16 | 6 | 315.79 | 58.47 | 38.25 | 4 | 94.07 | 39181.56 | 255.22 | 449.84 | 65.22 | 47.77 | 2584.23 | 0.73 | 0.78 | 0.17 | 0.14 | 1 | 10
150 | 125 | CONCLUIDO | 4.8869 | 20.46 | 17.42 | 174.22 | 2.17 | 6 | 316.35 | 58.47 | 38.5 | 4 | 94.37 | 39250.2 | 255.43 | 449.84 | 65.35 | 47.77 | 2647.76 | 0.73 | 0.78 | 0.17 | 0.15 | 1 | 10
151 | 125 | CONCLUIDO | 4.8928 | 20.44 | 17.4 | 173.98 | 2.18 | 6 | 316.9 | 58.47 | 38.75 | 4 | 94.68 | 39318.97 | 255.29 | 449.84 | 64.45 | 47.77 | 2198.72 | 0.74 | 0.78 | 0.18 | 0.12 | 1 | 10
152 | 125 | CONCLUIDO | 4.8938 | 20.43 | 17.39 | 173.94 | 2.19 | 6 | 317.46 | 58.47 | 39 | 4 | 94.99 | 39387.89 | 255.29 | 449.84 | 64.32 | 47.77 | 2136.11 | 0.74 | 0.78 | 0.17 | 0.12 | 1 | 10
153 | 125 | CONCLUIDO | 4.8939 | 20.43 | 17.39 | 173.93 | 2.2 | 6 | 318.02 | 58.47 | 39.25 | 4 | 95.3 | 39456.94 | 255.47 | 449.84 | 64.36 | 47.77 | 2155.7 | 0.74 | 0.78 | 0.17 | 0.12 | 1 | 10
154 | 125 | CONCLUIDO | 4.892 | 20.44 | 17.4 | 174.01 | 2.21 | 6 | 318.58 | 58.47 | 39.5 | 4 | 95.61 | 39526.14 | 255.68 | 449.84 | 64.67 | 47.77 | 2311.22 | 0.74 | 0.78 | 0.17 | 0.12 | 1 | 10
155 | 125 | CONCLUIDO | 4.8878 | 20.46 | 17.42 | 174.19 | 2.22 | 6 | 319.14 | 58.47 | 39.75 | 4 | 95.92 | 39595.48 | 255.94 | 449.86 | 65.31 | 47.77 | 2631.48 | 0.73 | 0.78 | 0.17 | 0.14 | 1 | 10
156 | 125 | CONCLUIDO | 4.8851 | 20.47 | 17.43 | 174.3 | 2.23 | 6 | 319.71 | 58.47 | 40 | 4 | 96.23 | 39664.96 | 256.42 | 449.84 | 65.72 | 47.77 | 2835.25 | 0.73 | 0.78 | 0.17 | 0.15 | 1 | 10

## RESULTADOS_4
Unnamed: 0 | Volume de calda [L] | STATUS | Capacidade operacional [ha/h] | Tempo de missao [h] | Tempo util [h] | Tempo por voo [min] | Autonomia Projetada [h] | N° Voos | MTOW [kg] | Massa Estrutura [kg] | Combustível [kg] | Abastecimentos | Massa gerador | Potência gerador [W] | Combustível consumido [L] | Calda cons [L] | Distância percorrida [km] | Distância Pulverizando [km] | RTL ACUMULADO[m] | EOC [km/km] | EOC [h/h] | Tempo de manobra [h] | Tempo rtl_rtw [h] | V pulv [m/s] | V desloc [m/s]
0 | 30 | CONCLUIDO | 4.2192 | 23.7 | 20.26 | 11.8 | 0.24 | 103 | 71.52 | 32.27 | 1 | 101 | 8.25 | 9054.6 | 141.49 | 449.88 | 157.91 | 47.77 | 48447.01 | 0.3 | 0.67 | 0.33 | 2.98 | 1 | 10
1 | 30 | CONCLUIDO | 4.4305 | 22.57 | 19.5 | 14.81 | 0.3 | 79 | 71.81 | 32.27 | 1.25 | 77 | 8.29 | 9090.98 | 134.91 | 449.85 | 133.07 | 47.77 | 36145.54 | 0.36 | 0.69 | 0.29 | 2.22 | 1 | 10
2 | 30 | CONCLUIDO | 4.5698 | 21.88 | 19.04 | 17.85 | 0.36 | 64 | 72.11 | 32.27 | 1.5 | 62 | 8.34 | 9127.38 | 130.34 | 449.89 | 117.99 | 47.77 | 28682.22 | 0.4 | 0.71 | 0.27 | 1.76 | 1 | 10
3 | 30 | CONCLUIDO | 4.7193 | 21.19 | 18.52 | 20.97 | 0.42 | 53 | 72.4 | 32.27 | 1.75 | 51 | 8.38 | 9163.8 | 125.36 | 449.89 | 100.9 | 47.77 | 20190.58 | 0.47 | 0.73 | 0.23 | 1.24 | 1 | 10
4 | 30 | CONCLUIDO | 4.723 | 21.17 | 18.61 | 24.28 | 0.48 | 46 | 72.7 | 32.27 | 2 | 44 | 8.43 | 9200.25 | 125.13 | 449.89 | 104.3 | 47.77 | 21923.38 | 0.46 | 0.73 | 0.24 | 1.33 | 1 | 10
5 | 30 | CONCLUIDO | 4.793 | 20.86 | 18.4 | 27.6 | 0.54 | 40 | 73 | 32.27 | 2.25 | 38 | 8.48 | 9236.71 | 122.14 | 449.92 | 97.06 | 47.77 | 18335.89 | 0.49 | 0.74 | 0.23 | 1.12 | 1 | 10
6 | 30 | CONCLUIDO | 4.8345 | 20.68 | 18.28 | 30.47 | 0.6 | 36 | 73.29 | 32.27 | 2.5 | 34 | 8.52 | 9273.2 | 119.88 | 449.85 | 93.16 | 47.77 | 16403.9 | 0.51 | 0.74 | 0.22 | 1 | 1 | 10
7 | 30 | CONCLUIDO | 4.88 | 20.49 | 18.15 | 34.03 | 0.65 | 32 | 73.59 | 32.27 | 2.75 | 30 | 8.57 | 9309.7 | 117.61 | 449.84 | 89.07 | 47.77 | 14380.44 | 0.54 | 0.75 | 0.21 | 0.87 | 1 | 10
8 | 30 | CONCLUIDO | 4.9133 | 20.35 | 18.06 | 37.36 | 0.71 | 29 | 73.88 | 32.27 | 3 | 27 | 8.61 | 9346.23 | 115.46 | 449.88 | 86.03 | 47.77 | 12875.21 | 0.56 | 0.75 | 0.21 | 0.78 | 1 | 10
9 | 30 | CONCLUIDO | 4.9351 | 20.26 | 18 | 40 | 0.77 | 27 | 74.18 | 32.27 | 3.25 | 25 | 8.66 | 9382.78 | 113.81 | 449.85 | 84.64 | 47.77 | 12190.86 | 0.56 | 0.75 | 0.19 | 0.72 | 1 | 10
10 | 30 | CONCLUIDO | 4.9631 | 20.15 | 17.93 | 44.83 | 0.82 | 24 | 74.48 | 32.27 | 3.5 | 22 | 8.71 | 9419.35 | 112.16 | 449.84 | 82 | 47.77 | 10884.83 | 0.58 | 0.75 | 0.2 | 0.65 | 1 | 10
11 | 30 | CONCLUIDO | 4.9683 | 20.13 | 17.93 | 46.76 | 0.88 | 23 | 74.77 | 32.27 | 3.75 | 21 | 8.75 | 9455.94 | 111.12 | 449.9 | 81.84 | 47.77 | 10810.31 | 0.58 | 0.75 | 0.2 | 0.65 | 1 | 10
12 | 30 | CONCLUIDO | 4.9985 | 20.01 | 17.84 | 50.96 | 0.93 | 21 | 75.07 | 32.27 | 4 | 19 | 8.8 | 9492.55 | 108.93 | 449.84 | 78.82 | 47.77 | 9311.14 | 0.61 | 0.76 | 0.2 | 0.56 | 1 | 10
13 | 30 | CONCLUIDO | 5.0116 | 19.95 | 17.8 | 53.4 | 0.99 | 20 | 75.37 | 32.27 | 4.25 | 17 | 8.85 | 9529.18 | 107.26 | 449.84 | 77.56 | 47.77 | 8683.73 | 0.62 | 0.76 | 0.2 | 0.52 | 1 | 10
14 | 30 | CONCLUIDO | 5.0443 | 19.82 | 17.7 | 59 | 1.04 | 18 | 75.66 | 32.27 | 4.5 | 11 | 8.89 | 9565.83 | 105.1 | 449.86 | 74.18 | 47.77 | 7005.75 | 0.64 | 0.76 | 0.19 | 0.42 | 1 | 10
15 | 30 | CONCLUIDO | 5.0371 | 19.85 | 17.74 | 62.63 | 1.09 | 17 | 75.96 | 32.27 | 4.75 | 8 | 8.94 | 9602.5 | 103.66 | 449.84 | 75.51 | 47.77 | 7676.41 | 0.63 | 0.76 | 0.2 | 0.47 | 1 | 10
16 | 30 | CONCLUIDO | 5.028 | 19.89 | 17.78 | 62.75 | 1.15 | 17 | 76.26 | 32.27 | 5 | 6 | 8.99 | 9639.2 | 104.08 | 449.88 | 76.78 | 47.77 | 8311.49 | 0.62 | 0.76 | 0.2 | 0.5 | 1 | 10
17 | 30 | CONCLUIDO | 5.0293 | 19.88 | 17.77 | 62.74 | 1.2 | 17 | 76.56 | 32.27 | 5.25 | 5 | 9.04 | 9675.91 | 103.72 | 449.84 | 76.47 | 47.77 | 8156.52 | 0.62 | 0.76 | 0.21 | 0.5 | 1 | 10
18 | 30 | CONCLUIDO | 5.0262 | 19.9 | 17.79 | 62.78 | 1.25 | 17 | 76.85 | 32.27 | 5.5 | 2 | 9.08 | 9712.65 | 103.68 | 449.91 | 76.79 | 47.77 | 8313.87 | 0.62 | 0.76 | 0.21 | 0.51 | 1 | 10
19 | 30 | CONCLUIDO | 5.0215 | 19.91 | 17.81 | 62.85 | 1.3 | 17 | 77.15 | 32.27 | 5.75 | 1 | 9.13 | 9749.41 | 104.01 | 449.88 | 77.32 | 47.77 | 8577.56 | 0.62 | 0.76 | 0.21 | 0.53 | 1 | 10
20 | 30 | CONCLUIDO | 5.0248 | 19.9 | 17.79 | 62.8 | 1.36 | 17 | 77.45 | 32.27 | 6 | 1 | 9.18 | 9786.19 | 103.96 | 449.88 | 76.81 | 47.77 | 8325.72 | 0.62 | 0.76 | 0.21 | 0.52 | 1 | 10
21 | 30 | CONCLUIDO | 5.039 | 19.85 | 17.75 | 66.57 | 1.41 | 16 | 77.75 | 32.27 | 6.25 | 0 | 9.23 | 9822.99 | 104.08 | 449.88 | 75.48 | 47.77 | 7664.44 | 0.63 | 0.76 | 0.21 | 0.47 | 1 | 10

## RESULTADOS_1
Unnamed: 0 | Volume de calda [L] | STATUS | Capacidade operacional [ha/h] | Tempo de missao [h] | Tempo util [h] | Tempo por voo [min] | Autonomia Projetada [h] | N° Voos | MTOW [kg] | Massa Estrutura [kg] | Combustível [kg] | Abastecimentos | Massa gerador | Potência gerador [W] | Combustível consumido [L] | Calda cons [L] | Distância percorrida [km] | Distância Pulverizando [km] | RTL ACUMULADO[m] | EOC [km/km] | EOC [h/h] | Tempo de manobra [h] | Tempo rtl_rtw [h] | V pulv [m/s] | V desloc [m/s]
0 | 15 | CONCLUIDO | 4.7018 | 21.27 | 18.9 | 18.9 | 0.43 | 60 | 39.78 | 19.54 | 1 | 58 | 4.24 | 5140 | 81.3 | 449.85 | 113.44 | 47.77 | 26424.23 | 0.42 | 0.72 | 0.26 | 1.62 | 1 | 10
1 | 15 | CONCLUIDO | 4.7958 | 20.85 | 18.64 | 24.32 | 0.53 | 46 | 40.06 | 19.54 | 1.25 | 44 | 4.26 | 5174.29 | 77.64 | 449.87 | 105.46 | 47.77 | 22504.36 | 0.45 | 0.73 | 0.24 | 1.36 | 1 | 10
2 | 15 | CONCLUIDO | 4.8948 | 20.43 | 18.32 | 29.71 | 0.64 | 37 | 40.34 | 19.54 | 1.5 | 28 | 4.29 | 5208.6 | 73.69 | 449.85 | 94.16 | 47.77 | 16899.01 | 0.51 | 0.74 | 0.24 | 1.04 | 1 | 10
3 | 15 | CONCLUIDO | 4.9283 | 20.29 | 18.23 | 33.14 | 0.74 | 33 | 40.61 | 19.54 | 1.75 | 13 | 4.32 | 5242.92 | 71.75 | 449.91 | 91.01 | 47.77 | 15342.81 | 0.52 | 0.74 | 0.23 | 0.95 | 1 | 10
4 | 15 | CONCLUIDO | 4.9295 | 20.29 | 18.23 | 34.18 | 0.84 | 32 | 40.89 | 19.54 | 2 | 1 | 4.35 | 5277.26 | 71.49 | 449.85 | 90.52 | 47.77 | 15106.87 | 0.53 | 0.74 | 0.26 | 0.95 | 1 | 10
5 | 15 | CONCLUIDO | 4.9454 | 20.22 | 18.18 | 35.18 | 0.94 | 31 | 41.17 | 19.54 | 2.25 | 0 | 4.38 | 5311.62 | 71.52 | 449.88 | 88.67 | 47.77 | 14185.92 | 0.54 | 0.74 | 0.26 | 0.9 | 1 | 10

## RESULTADOS_12
Unnamed: 0 | Volume de calda [L] | STATUS | Capacidade operacional [ha/h] | Tempo de missao [h] | Tempo util [h] | Tempo por voo [min] | Autonomia Projetada [h] | N° Voos | MTOW [kg] | Massa Estrutura [kg] | Combustível [kg] | Abastecimentos | Massa gerador | Potência gerador [W] | Combustível consumido [L] | Calda cons [L] | Distância percorrida [km] | Distância Pulverizando [km] | RTL ACUMULADO[m] | EOC [km/km] | EOC [h/h] | Tempo de manobra [h] | Tempo rtl_rtw [h] | V pulv [m/s] | V desloc [m/s]
0 | 70 | CONCLUIDO | 3.2982 | 30.32 | 22.72 | 7.33 | 0.12 | 186 | 141.81 | 47.83 | 1 | 184 | 22.98 | 17723.39 | 256.35 | 449.99 | 238.24 | 47.77 | 88194.39 | 0.2 | 0.6 | 0.46 | 5.43 | 1 | 10
1 | 70 | CONCLUIDO | 3.6325 | 27.53 | 21.29 | 9.19 | 0.16 | 139 | 142.15 | 47.83 | 1.25 | 137 | 23.07 | 17765.46 | 239.45 | 449.87 | 191.62 | 47.77 | 65117.82 | 0.25 | 0.64 | 0.38 | 4 | 1 | 10
2 | 70 | CONCLUIDO | 3.8638 | 25.88 | 20.45 | 11.05 | 0.19 | 111 | 142.49 | 47.83 | 1.5 | 109 | 23.16 | 17807.56 | 229.38 | 449.91 | 163.87 | 47.77 | 51384.12 | 0.29 | 0.66 | 0.34 | 3.17 | 1 | 10
3 | 70 | CONCLUIDO | 4.0256 | 24.84 | 19.93 | 12.86 | 0.22 | 93 | 142.83 | 47.83 | 1.75 | 91 | 23.25 | 17849.7 | 222.93 | 449.92 | 146.99 | 47.77 | 43032.63 | 0.33 | 0.68 | 0.31 | 2.65 | 1 | 10
4 | 70 | CONCLUIDO | 4.1575 | 24.05 | 19.51 | 14.64 | 0.25 | 80 | 143.17 | 47.83 | 2 | 78 | 23.34 | 17891.86 | 217.76 | 449.94 | 133.59 | 47.77 | 36399.19 | 0.36 | 0.69 | 0.29 | 2.23 | 1 | 10
5 | 70 | CONCLUIDO | 4.2573 | 23.49 | 19.24 | 16.49 | 0.28 | 70 | 143.51 | 47.83 | 2.25 | 68 | 23.44 | 17934.06 | 214.07 | 449.87 | 124.32 | 47.77 | 31815.8 | 0.38 | 0.7 | 0.28 | 1.96 | 1 | 10
6 | 70 | CONCLUIDO | 4.3493 | 22.99 | 18.97 | 18.36 | 0.31 | 62 | 143.86 | 47.83 | 2.5 | 60 | 23.53 | 17976.29 | 210.52 | 449.96 | 115.79 | 47.77 | 27591.11 | 0.41 | 0.71 | 0.26 | 1.69 | 1 | 10
7 | 70 | CONCLUIDO | 4.4529 | 22.46 | 18.64 | 20.33 | 0.34 | 55 | 144.2 | 47.83 | 2.75 | 53 | 23.62 | 18018.55 | 206.18 | 449.85 | 104.49 | 47.77 | 21974.34 | 0.46 | 0.73 | 0.25 | 1.36 | 1 | 10
8 | 70 | CONCLUIDO | 4.43 | 22.57 | 18.87 | 22.2 | 0.37 | 51 | 144.54 | 47.83 | 3 | 49 | 23.71 | 18060.85 | 208.26 | 449.87 | 114.27 | 47.77 | 26885.39 | 0.42 | 0.72 | 0.21 | 1.59 | 1 | 10
9 | 70 | CONCLUIDO | 4.4903 | 22.27 | 18.68 | 23.85 | 0.4 | 47 | 144.89 | 47.83 | 3.25 | 45 | 23.81 | 18103.18 | 205.69 | 449.87 | 106.67 | 47.77 | 23102.89 | 0.45 | 0.72 | 0.24 | 1.41 | 1 | 10
10 | 70 | CONCLUIDO | 4.5506 | 21.98 | 18.5 | 25.82 | 0.43 | 43 | 145.23 | 47.83 | 3.5 | 41 | 23.9 | 18145.54 | 203.17 | 449.9 | 100.79 | 47.77 | 20187.18 | 0.47 | 0.73 | 0.23 | 1.23 | 1 | 10
11 | 70 | CONCLUIDO | 4.59 | 21.79 | 18.4 | 27.6 | 0.46 | 40 | 145.57 | 47.83 | 3.75 | 38 | 23.99 | 18187.93 | 201.5 | 449.86 | 97.28 | 47.77 | 18444.61 | 0.49 | 0.73 | 0.23 | 1.13 | 1 | 10
12 | 70 | CONCLUIDO | 4.6281 | 21.61 | 18.31 | 29.69 | 0.49 | 37 | 145.92 | 47.83 | 4 | 35 | 24.09 | 18230.35 | 199.75 | 449.84 | 94.22 | 47.77 | 16931.93 | 0.51 | 0.74 | 0.22 | 1.03 | 1 | 10
13 | 70 | CONCLUIDO | 4.6541 | 21.49 | 18.25 | 31.28 | 0.51 | 35 | 146.26 | 47.83 | 4.25 | 33 | 24.18 | 18272.81 | 198.8 | 449.85 | 92.14 | 47.77 | 15898.78 | 0.52 | 0.74 | 0.22 | 0.97 | 1 | 10
14 | 70 | CONCLUIDO | 4.6792 | 21.37 | 18.19 | 33.07 | 0.54 | 33 | 146.61 | 47.83 | 4.5 | 31 | 24.28 | 18315.3 | 197.54 | 449.84 | 90.36 | 47.77 | 15021.96 | 0.53 | 0.74 | 0.22 | 0.91 | 1 | 10
15 | 70 | CONCLUIDO | 4.7051 | 21.25 | 18.13 | 35.09 | 0.57 | 31 | 146.95 | 47.83 | 4.75 | 29 | 24.37 | 18357.82 | 196.16 | 449.84 | 88.52 | 47.77 | 14111.11 | 0.54 | 0.75 | 0.21 | 0.85 | 1 | 10
16 | 70 | CONCLUIDO | 4.7339 | 21.12 | 18.06 | 37.36 | 0.6 | 29 | 147.3 | 47.83 | 5 | 27 | 24.47 | 18400.38 | 194.72 | 449.87 | 86.03 | 47.77 | 12875.73 | 0.56 | 0.75 | 0.21 | 0.78 | 1 | 10
17 | 70 | CONCLUIDO | 4.7549 | 21.03 | 17.99 | 38.56 | 0.63 | 28 | 147.64 | 47.83 | 5.25 | 26 | 24.56 | 18442.97 | 193.71 | 449.9 | 83.76 | 47.77 | 11744.57 | 0.57 | 0.75 | 0.21 | 0.72 | 1 | 10
18 | 70 | CONCLUIDO | 4.7712 | 20.96 | 17.95 | 39.89 | 0.66 | 27 | 147.99 | 47.83 | 5.5 | 25 | 24.66 | 18485.59 | 192.5 | 449.89 | 82.92 | 47.77 | 11331.3 | 0.58 | 0.75 | 0.19 | 0.67 | 1 | 10
19 | 70 | CONCLUIDO | 4.7751 | 20.94 | 17.99 | 43.18 | 0.69 | 25 | 148.33 | 47.83 | 5.75 | 23 | 24.75 | 18528.25 | 192.44 | 449.85 | 83.95 | 47.77 | 11857.3 | 0.57 | 0.75 | 0.21 | 0.71 | 1 | 10
20 | 70 | CONCLUIDO | 4.7941 | 20.86 | 17.94 | 44.84 | 0.71 | 24 | 148.68 | 47.83 | 6 | 22 | 24.85 | 18570.94 | 191.56 | 449.86 | 82.17 | 47.77 | 10971.02 | 0.58 | 0.75 | 0.2 | 0.66 | 1 | 10
21 | 70 | CONCLUIDO | 4.807 | 20.8 | 17.91 | 46.72 | 0.74 | 23 | 149.02 | 47.83 | 6.25 | 21 | 24.95 | 18613.66 | 190.55 | 449.85 | 81.23 | 47.77 | 10503.78 | 0.59 | 0.75 | 0.2 | 0.63 | 1 | 10
22 | 70 | CONCLUIDO | 4.8218 | 20.74 | 17.88 | 48.75 | 0.77 | 22 | 149.37 | 47.83 | 6.5 | 20 | 25.04 | 18656.42 | 189.97 | 449.84 | 80.15 | 47.77 | 9969.38 | 0.6 | 0.76 | 0.2 | 0.6 | 1 | 10
23 | 70 | CONCLUIDO | 4.8367 | 20.68 | 17.84 | 50.97 | 0.8 | 21 | 149.72 | 47.83 | 6.75 | 19 | 25.14 | 18699.2 | 188.61 | 449.84 | 78.87 | 47.77 | 9333.63 | 0.61 | 0.76 | 0.2 | 0.56 | 1 | 10
24 | 70 | CONCLUIDO | 4.8342 | 20.69 | 17.85 | 51 | 0.83 | 21 | 150.07 | 47.83 | 7 | 19 | 25.24 | 18742.03 | 188.55 | 449.86 | 79.3 | 47.77 | 9548.16 | 0.6 | 0.76 | 0.2 | 0.57 | 1 | 10
25 | 70 | CONCLUIDO | 4.8501 | 20.62 | 17.81 | 53.44 | 0.85 | 20 | 150.41 | 47.83 | 7.25 | 18 | 25.33 | 18784.88 | 187.08 | 449.84 | 78.06 | 47.77 | 8936.35 | 0.61 | 0.76 | 0.19 | 0.54 | 1 | 10
26 | 70 | CONCLUIDO | 4.8682 | 20.54 | 17.76 | 56.1 | 0.88 | 19 | 150.76 | 47.83 | 7.5 | 17 | 25.43 | 18827.77 | 186.66 | 449.85 | 76.36 | 47.77 | 8089.97 | 0.63 | 0.76 | 0.2 | 0.49 | 1 | 10
27 | 70 | CONCLUIDO | 4.8801 | 20.49 | 17.71 | 55.94 | 0.91 | 19 | 151.11 | 47.83 | 7.75 | 17 | 25.53 | 18870.7 | 185.13 | 449.91 | 74.41 | 47.77 | 7116.17 | 0.64 | 0.76 | 0.2 | 0.44 | 1 | 10
28 | 70 | CONCLUIDO | 4.8664 | 20.55 | 17.8 | 59.34 | 0.94 | 18 | 151.46 | 47.83 | 8 | 16 | 25.63 | 18913.66 | 185.82 | 449.84 | 78.19 | 47.77 | 9011.84 | 0.61 | 0.76 | 0.18 | 0.52 | 1 | 10
29 | 70 | CONCLUIDO | 4.8807 | 20.49 | 17.77 | 62.72 | 0.96 | 17 | 151.81 | 47.83 | 8.25 | 15 | 25.73 | 18956.65 | 184.22 | 449.84 | 76.7 | 47.77 | 8268.3 | 0.62 | 0.76 | 0.19 | 0.49 | 1 | 10
30 | 70 | CONCLUIDO | 4.8861 | 20.47 | 17.75 | 62.64 | 0.99 | 17 | 152.15 | 47.83 | 8.5 | 15 | 25.83 | 18999.67 | 184.24 | 449.84 | 75.92 | 47.77 | 7880.81 | 0.63 | 0.76 | 0.19 | 0.47 | 1 | 10
31 | 70 | CONCLUIDO | 4.9054 | 20.39 | 17.7 | 66.36 | 1.02 | 16 | 152.5 | 47.83 | 8.75 | 14 | 25.93 | 19042.73 | 182.14 | 449.84 | 74.21 | 47.77 | 7031.29 | 0.64 | 0.76 | 0.19 | 0.42 | 1 | 10
32 | 70 | CONCLUIDO | 4.8992 | 20.41 | 17.72 | 66.45 | 1.04 | 16 | 152.85 | 47.83 | 9 | 14 | 26.03 | 19085.83 | 182.43 | 449.85 | 75.23 | 47.77 | 7539.64 | 0.64 | 0.76 | 0.19 | 0.44 | 1 | 10
33 | 70 | CONCLUIDO | 4.916 | 20.34 | 17.68 | 70.72 | 1.07 | 15 | 153.2 | 47.83 | 9.25 | 13 | 26.12 | 19128.96 | 180.57 | 449.84 | 73.84 | 47.77 | 6850.71 | 0.65 | 0.76 | 0.19 | 0.4 | 1 | 10
34 | 70 | CONCLUIDO | 4.9166 | 20.34 | 17.68 | 70.71 | 1.1 | 15 | 153.55 | 47.83 | 9.5 | 13 | 26.22 | 19172.12 | 180.76 | 449.84 | 73.59 | 47.77 | 6722.59 | 0.65 | 0.76 | 0.19 | 0.4 | 1 | 10
35 | 70 | CONCLUIDO | 4.9209 | 20.32 | 17.66 | 70.64 | 1.12 | 15 | 153.9 | 47.83 | 9.75 | 13 | 26.32 | 19215.32 | 179.53 | 449.84 | 73 | 47.77 | 6429.24 | 0.65 | 0.77 | 0.19 | 0.38 | 1 | 10
36 | 70 | CONCLUIDO | 4.9473 | 20.21 | 17.58 | 75.34 | 1.15 | 14 | 154.25 | 47.83 | 10 | 12 | 26.43 | 19258.55 | 178.08 | 449.84 | 70.29 | 47.77 | 5082.16 | 0.68 | 0.77 | 0.19 | 0.3 | 1 | 10
37 | 70 | CONCLUIDO | 4.9256 | 20.3 | 17.67 | 75.73 | 1.17 | 14 | 154.6 | 47.83 | 10.25 | 12 | 26.53 | 19301.82 | 179.12 | 449.84 | 73.79 | 47.77 | 6828.61 | 0.65 | 0.77 | 0.18 | 0.39 | 1 | 10
38 | 70 | CONCLUIDO | 4.9178 | 20.33 | 17.7 | 75.86 | 1.2 | 14 | 154.95 | 47.83 | 10.5 | 12 | 26.63 | 19345.12 | 178.12 | 449.85 | 74.59 | 47.77 | 7230.85 | 0.64 | 0.76 | 0.19 | 0.42 | 1 | 10
39 | 70 | CONCLUIDO | 4.9437 | 20.23 | 17.62 | 81.34 | 1.23 | 13 | 155.31 | 47.83 | 10.75 | 11 | 26.73 | 19388.45 | 176.85 | 449.84 | 71.9 | 47.77 | 5888.39 | 0.66 | 0.77 | 0.19 | 0.35 | 1 | 10
40 | 70 | CONCLUIDO | 4.9461 | 20.22 | 17.61 | 81.3 | 1.25 | 13 | 155.66 | 47.83 | 11 | 11 | 26.83 | 19431.82 | 176.29 | 449.84 | 71.65 | 47.77 | 5766.02 | 0.67 | 0.77 | 0.18 | 0.34 | 1 | 10
41 | 70 | CONCLUIDO | 4.9444 | 20.22 | 17.62 | 81.33 | 1.28 | 13 | 156.01 | 47.83 | 11.25 | 11 | 26.93 | 19475.23 | 176.31 | 449.84 | 71.83 | 47.77 | 5854.11 | 0.67 | 0.77 | 0.19 | 0.34 | 1 | 10
42 | 70 | CONCLUIDO | 4.9588 | 20.17 | 17.59 | 87.96 | 1.3 | 12 | 156.36 | 47.83 | 11.5 | 10 | 27.03 | 19518.67 | 175.13 | 449.84 | 70.88 | 47.77 | 5386.32 | 0.67 | 0.77 | 0.18 | 0.31 | 1 | 10
43 | 70 | CONCLUIDO | 4.9624 | 20.15 | 17.58 | 87.88 | 1.33 | 12 | 156.71 | 47.83 | 11.75 | 10 | 27.14 | 19562.15 | 175.19 | 449.84 | 70.31 | 47.77 | 5098.93 | 0.68 | 0.77 | 0.18 | 0.3 | 1 | 10
44 | 70 | CONCLUIDO | 4.9572 | 20.17 | 17.6 | 87.99 | 1.35 | 12 | 157.07 | 47.83 | 12 | 10 | 27.24 | 19605.66 | 174.44 | 449.84 | 71.13 | 47.77 | 5508.78 | 0.67 | 0.77 | 0.18 | 0.32 | 1 | 10
45 | 70 | CONCLUIDO | 4.9668 | 20.13 | 17.56 | 87.79 | 1.38 | 12 | 157.42 | 47.83 | 12.25 | 10 | 27.34 | 19649.2 | 172.12 | 449.84 | 69.91 | 47.77 | 4898.59 | 0.68 | 0.77 | 0.18 | 0.28 | 1 | 10
46 | 70 | CONCLUIDO | 4.9772 | 20.09 | 17.55 | 95.7 | 1.4 | 11 | 157.77 | 47.83 | 12.5 | 9 | 27.45 | 19692.79 | 171.8 | 449.84 | 69.37 | 47.77 | 4634.55 | 0.69 | 0.77 | 0.18 | 0.27 | 1 | 10
47 | 70 | CONCLUIDO | 4.9682 | 20.13 | 17.58 | 95.9 | 1.43 | 11 | 158.13 | 47.83 | 12.75 | 9 | 27.55 | 19736.4 | 171.8 | 449.84 | 70.58 | 47.77 | 5238.98 | 0.68 | 0.77 | 0.18 | 0.31 | 1 | 10
48 | 70 | CONCLUIDO | 4.9688 | 20.13 | 17.58 | 95.89 | 1.45 | 11 | 158.48 | 47.83 | 13 | 9 | 27.65 | 19780.06 | 170.94 | 449.85 | 70.61 | 47.77 | 5255.57 | 0.68 | 0.77 | 0.18 | 0.3 | 1 | 10
49 | 70 | CONCLUIDO | 4.9722 | 20.11 | 17.57 | 95.81 | 1.48 | 11 | 158.84 | 47.83 | 13.25 | 9 | 27.76 | 19823.75 | 170.03 | 449.84 | 70.11 | 47.77 | 5004.68 | 0.68 | 0.77 | 0.18 | 0.29 | 1 | 10
50 | 70 | CONCLUIDO | 4.9716 | 20.11 | 17.57 | 95.83 | 1.5 | 11 | 159.19 | 47.83 | 13.5 | 9 | 27.86 | 19867.59 | 170.33 | 449.84 | 70.15 | 47.77 | 5026.57 | 0.68 | 0.77 | 0.18 | 0.29 | 1 | 10
51 | 70 | CONCLUIDO | 4.992 | 20.03 | 17.51 | 105.09 | 1.53 | 10 | 159.55 | 47.83 | 13.75 | 8 | 27.97 | 19911.36 | 169.93 | 449.84 | 68.27 | 47.77 | 4092 | 0.7 | 0.77 | 0.18 | 0.24 | 1 | 10
52 | 70 | CONCLUIDO | 4.992 | 20.03 | 17.51 | 105.09 | 1.55 | 10 | 159.9 | 47.83 | 14 | 8 | 28.07 | 19955.16 | 169.19 | 449.84 | 68.23 | 47.77 | 4067.65 | 0.7 | 0.77 | 0.18 | 0.24 | 1 | 10
53 | 70 | CONCLUIDO | 4.9956 | 20.02 | 17.5 | 105 | 1.58 | 10 | 160.26 | 47.83 | 14.25 | 8 | 28.18 | 19998.99 | 167.54 | 449.84 | 67.96 | 47.77 | 3933.06 | 0.7 | 0.77 | 0.18 | 0.22 | 1 | 10
54 | 70 | CONCLUIDO | 4.9882 | 20.05 | 17.53 | 105.18 | 1.6 | 10 | 160.61 | 47.83 | 14.5 | 8 | 28.28 | 20042.86 | 166.56 | 449.85 | 68.86 | 47.77 | 4386.4 | 0.69 | 0.77 | 0.18 | 0.25 | 1 | 10
55 | 70 | CONCLUIDO | 5.0003 | 20 | 17.51 | 116.74 | 1.62 | 9 | 160.97 | 47.83 | 14.75 | 7 | 28.39 | 20086.77 | 164.64 | 449.84 | 68.16 | 47.77 | 4040.77 | 0.7 | 0.77 | 0.18 | 0.23 | 1 | 10
56 | 70 | CONCLUIDO | 4.9987 | 20.01 | 17.52 | 116.78 | 1.65 | 9 | 161.32 | 47.83 | 15 | 7 | 28.5 | 20130.71 | 165.06 | 449.84 | 68.38 | 47.77 | 4149.49 | 0.7 | 0.77 | 0.18 | 0.24 | 1 | 10
57 | 70 | CONCLUIDO | 5.0033 | 19.99 | 17.5 | 116.66 | 1.67 | 9 | 161.68 | 47.83 | 15.25 | 7 | 28.6 | 20174.69 | 164.67 | 449.84 | 67.75 | 47.77 | 3835.42 | 0.71 | 0.77 | 0.18 | 0.22 | 1 | 10
58 | 70 | CONCLUIDO | 5.0043 | 19.98 | 17.49 | 116.63 | 1.69 | 9 | 162.04 | 47.83 | 15.5 | 6 | 28.71 | 20218.71 | 163.43 | 449.84 | 67.61 | 47.77 | 3765.35 | 0.71 | 0.77 | 0.18 | 0.22 | 1 | 10
59 | 70 | CONCLUIDO | 5.0088 | 19.96 | 17.48 | 116.51 | 1.72 | 9 | 162.4 | 47.83 | 15.75 | 6 | 28.82 | 20262.76 | 162.44 | 449.84 | 66.95 | 47.77 | 3433.36 | 0.71 | 0.77 | 0.18 | 0.2 | 1 | 10
60 | 70 | CONCLUIDO | 5.0081 | 19.97 | 17.48 | 116.53 | 1.74 | 9 | 162.75 | 47.83 | 16 | 6 | 28.92 | 20306.85 | 161.1 | 449.84 | 67.11 | 47.77 | 3516.71 | 0.71 | 0.77 | 0.18 | 0.2 | 1 | 10
61 | 70 | CONCLUIDO | 4.9925 | 20.03 | 17.54 | 116.94 | 1.77 | 9 | 163.11 | 47.83 | 16.25 | 6 | 29.03 | 20350.97 | 161.04 | 449.85 | 69.42 | 47.77 | 4668.98 | 0.69 | 0.77 | 0.18 | 0.26 | 1 | 10
62 | 70 | CONCLUIDO | 5.0205 | 19.92 | 17.46 | 130.94 | 1.79 | 8 | 163.47 | 47.83 | 16.5 | 4 | 29.14 | 20395.14 | 159.52 | 449.84 | 66.35 | 47.77 | 3141.2 | 0.72 | 0.77 | 0.18 | 0.18 | 1 | 10
63 | 70 | CONCLUIDO | 5.0153 | 19.94 | 17.48 | 131.1 | 1.81 | 8 | 163.83 | 47.83 | 16.75 | 3 | 29.25 | 20439.33 | 159.78 | 449.84 | 67.12 | 47.77 | 3525.35 | 0.71 | 0.77 | 0.18 | 0.2 | 1 | 10
64 | 70 | CONCLUIDO | 5.0123 | 19.95 | 17.49 | 131.19 | 1.83 | 8 | 164.19 | 47.83 | 17 | 3 | 29.36 | 20483.57 | 160.29 | 449.86 | 67.55 | 47.77 | 3741.6 | 0.71 | 0.77 | 0.18 | 0.21 | 1 | 10
65 | 70 | CONCLUIDO | 5.0117 | 19.95 | 17.49 | 131.2 | 1.86 | 8 | 164.54 | 47.83 | 17.25 | 3 | 29.47 | 20527.85 | 160.74 | 449.84 | 67.63 | 47.77 | 3778.87 | 0.71 | 0.77 | 0.18 | 0.22 | 1 | 10
66 | 70 | CONCLUIDO | 5.0107 | 19.96 | 17.5 | 131.23 | 1.88 | 8 | 164.9 | 47.83 | 17.5 | 2 | 29.58 | 20572.16 | 161.24 | 449.86 | 67.73 | 47.77 | 3829.14 | 0.71 | 0.77 | 0.18 | 0.22 | 1 | 10
67 | 70 | CONCLUIDO | 5.0088 | 19.96 | 17.51 | 131.29 | 1.9 | 8 | 165.26 | 47.83 | 17.75 | 1 | 29.69 | 20616.5 | 161.68 | 449.87 | 67.89 | 47.77 | 3907.91 | 0.7 | 0.77 | 0.18 | 0.23 | 1 | 10
68 | 70 | CONCLUIDO | 5.0076 | 19.97 | 17.51 | 131.33 | 1.93 | 8 | 165.62 | 47.83 | 18 | 1 | 29.8 | 20660.89 | 162 | 449.85 | 68.07 | 47.77 | 3997.53 | 0.7 | 0.77 | 0.18 | 0.23 | 1 | 10
69 | 70 | CONCLUIDO | 5.0077 | 19.97 | 17.51 | 131.32 | 1.95 | 8 | 165.98 | 47.83 | 18.25 | 1 | 29.91 | 20705.31 | 162.29 | 449.84 | 68.06 | 47.77 | 3996.94 | 0.7 | 0.77 | 0.18 | 0.23 | 1 | 10
70 | 70 | CONCLUIDO | 5.0084 | 19.97 | 17.51 | 131.3 | 1.97 | 8 | 166.34 | 47.83 | 18.5 | 1 | 30.02 | 20749.77 | 162.55 | 449.84 | 67.96 | 47.77 | 3946.52 | 0.7 | 0.77 | 0.18 | 0.23 | 1 | 10
71 | 70 | CONCLUIDO | 5.0078 | 19.97 | 17.51 | 131.32 | 1.99 | 8 | 166.7 | 47.83 | 18.75 | 1 | 30.13 | 20794.27 | 162.7 | 449.84 | 68.06 | 47.77 | 3992.7 | 0.7 | 0.77 | 0.18 | 0.23 | 1 | 10
72 | 70 | CONCLUIDO | 5.0078 | 19.97 | 17.51 | 131.32 | 2.02 | 8 | 167.07 | 47.83 | 19 | 1 | 30.24 | 20838.81 | 163 | 449.84 | 68.05 | 47.77 | 3987.66 | 0.7 | 0.77 | 0.18 | 0.23 | 1 | 10
73 | 70 | CONCLUIDO | 5.0094 | 19.96 | 17.5 | 131.27 | 2.04 | 8 | 167.43 | 47.83 | 19.25 | 1 | 30.35 | 20883.38 | 163.06 | 449.84 | 67.83 | 47.77 | 3882.2 | 0.7 | 0.77 | 0.18 | 0.23 | 1 | 10
74 | 70 | CONCLUIDO | 5.0094 | 19.96 | 17.5 | 131.27 | 2.06 | 8 | 167.79 | 47.83 | 19.5 | 1 | 30.46 | 20928 | 163.2 | 449.84 | 67.83 | 47.77 | 3878.25 | 0.7 | 0.77 | 0.18 | 0.23 | 1 | 10
75 | 70 | CONCLUIDO | 5.0079 | 19.97 | 17.51 | 131.32 | 2.08 | 8 | 168.15 | 47.83 | 19.75 | 1 | 30.57 | 20972.65 | 163.36 | 449.84 | 68.07 | 47.77 | 3999.21 | 0.7 | 0.77 | 0.18 | 0.23 | 1 | 10
76 | 70 | CONCLUIDO | 5.006 | 19.98 | 17.52 | 131.38 | 2.1 | 8 | 168.51 | 47.83 | 20 | 1 | 30.69 | 21017.33 | 163.58 | 449.84 | 68.31 | 47.77 | 4121.63 | 0.7 | 0.77 | 0.18 | 0.24 | 1 | 10
77 | 70 | CONCLUIDO | 5.0061 | 19.98 | 17.52 | 131.37 | 2.13 | 8 | 168.88 | 47.83 | 20.25 | 1 | 30.8 | 21062.06 | 163.79 | 449.84 | 68.28 | 47.77 | 4105.36 | 0.7 | 0.77 | 0.18 | 0.24 | 1 | 10
78 | 70 | CONCLUIDO | 5.0079 | 19.97 | 17.51 | 131.32 | 2.15 | 8 | 169.24 | 47.83 | 20.5 | 1 | 30.91 | 21106.82 | 163.71 | 449.84 | 67.98 | 47.77 | 3953.8 | 0.7 | 0.77 | 0.19 | 0.23 | 1 | 10
79 | 70 | CONCLUIDO | 5.0081 | 19.97 | 17.51 | 131.31 | 2.17 | 8 | 169.6 | 47.83 | 20.75 | 0 | 31.02 | 21151.63 | 164.04 | 449.84 | 67.91 | 47.77 | 3917.6 | 0.7 | 0.77 | 0.19 | 0.23 | 1 | 10

## RESULTADOS_16
Unnamed: 0 | Volume de calda [L] | STATUS | Capacidade operacional [ha/h] | Tempo de missao [h] | Tempo util [h] | Tempo por voo [min] | Autonomia Projetada [h] | N° Voos | MTOW [kg] | Massa Estrutura [kg] | Combustível [kg] | Abastecimentos | Massa gerador | Potência gerador [W] | Combustível consumido [L] | Calda cons [L] | Distância percorrida [km] | Distância Pulverizando [km] | RTL ACUMULADO[m] | EOC [km/km] | EOC [h/h] | Tempo de manobra [h] | Tempo rtl_rtw [h] | V pulv [m/s] | V desloc [m/s]
0 | 90 | CONCLUIDO | 2.8945 | 34.55 | 24.02 | 6.32 | 0.1 | 228 | 176.73 | 52.44 | 1 | 226 | 33.29 | 22031.19 | 313.34 | 449.96 | 281.13 | 47.77 | 109428.33 | 0.17 | 0.56 | 0.53 | 6.74 | 1 | 10
1 | 90 | CONCLUIDO | 3.2818 | 30.47 | 22.11 | 7.94 | 0.13 | 167 | 177.1 | 52.44 | 1.25 | 165 | 33.41 | 22076.81 | 287.81 | 449.99 | 218.38 | 47.77 | 78359.48 | 0.22 | 0.61 | 0.43 | 4.83 | 1 | 10
2 | 90 | CONCLUIDO | 3.5379 | 28.27 | 21.12 | 9.53 | 0.15 | 133 | 177.47 | 52.44 | 1.5 | 131 | 33.53 | 22122.46 | 274.31 | 450.06 | 185.9 | 47.77 | 62288.51 | 0.26 | 0.64 | 0.37 | 3.83 | 1 | 10
3 | 90 | CONCLUIDO | 3.7388 | 26.75 | 20.41 | 11.14 | 0.17 | 110 | 177.84 | 52.44 | 1.75 | 108 | 33.65 | 22168.15 | 264.73 | 449.88 | 162.87 | 47.77 | 50891.2 | 0.29 | 0.66 | 0.34 | 3.13 | 1 | 10
4 | 90 | CONCLUIDO | 3.886 | 25.73 | 19.97 | 12.75 | 0.2 | 94 | 178.21 | 52.44 | 2 | 92 | 33.77 | 22213.89 | 258.48 | 449.9 | 148.51 | 47.77 | 43788.81 | 0.32 | 0.68 | 0.32 | 2.69 | 1 | 10
5 | 90 | CONCLUIDO | 4.0115 | 24.93 | 19.59 | 14.34 | 0.22 | 82 | 178.59 | 52.44 | 2.25 | 80 | 33.89 | 22259.66 | 253.1 | 449.89 | 135.87 | 47.77 | 37530.47 | 0.35 | 0.69 | 0.3 | 2.31 | 1 | 10
6 | 90 | CONCLUIDO | 4.1093 | 24.34 | 19.32 | 15.88 | 0.25 | 73 | 178.96 | 52.44 | 2.5 | 71 | 34.02 | 22305.48 | 249.17 | 449.89 | 127.06 | 47.77 | 33168.96 | 0.38 | 0.7 | 0.28 | 2.04 | 1 | 10
7 | 90 | CONCLUIDO | 4.1873 | 23.88 | 19.11 | 17.38 | 0.27 | 66 | 179.33 | 52.44 | 2.75 | 64 | 34.14 | 22351.34 | 246.08 | 449.86 | 120.43 | 47.77 | 29891.27 | 0.4 | 0.71 | 0.27 | 1.84 | 1 | 10
8 | 90 | CONCLUIDO | 4.2739 | 23.4 | 18.88 | 19.2 | 0.3 | 59 | 179.7 | 52.44 | 3 | 57 | 34.26 | 22397.24 | 242.66 | 449.84 | 112.58 | 47.77 | 25998.04 | 0.42 | 0.72 | 0.26 | 1.6 | 1 | 10
9 | 90 | CONCLUIDO | 4.374 | 22.86 | 18.52 | 20.58 | 0.32 | 54 | 180.07 | 52.44 | 3.25 | 52 | 34.38 | 22443.18 | 237.55 | 449.86 | 100.51 | 47.77 | 19988.39 | 0.48 | 0.73 | 0.24 | 1.24 | 1 | 10
10 | 90 | CONCLUIDO | 4.3156 | 23.17 | 18.94 | 22.28 | 0.34 | 51 | 180.45 | 52.44 | 3.5 | 49 | 34.51 | 22489.16 | 242.69 | 449.87 | 116.71 | 47.77 | 28102.89 | 0.41 | 0.71 | 0.21 | 1.66 | 1 | 10
11 | 90 | CONCLUIDO | 4.3968 | 22.74 | 18.65 | 23.81 | 0.37 | 47 | 180.82 | 52.44 | 3.75 | 45 | 34.63 | 22535.19 | 238.61 | 449.89 | 105.68 | 47.77 | 22611.6 | 0.45 | 0.72 | 0.24 | 1.37 | 1 | 10
12 | 90 | CONCLUIDO | 4.4386 | 22.53 | 18.54 | 25.29 | 0.39 | 44 | 181.19 | 52.44 | 4 | 42 | 34.75 | 22581.25 | 236.99 | 449.87 | 102.16 | 47.77 | 20862.59 | 0.47 | 0.73 | 0.23 | 1.27 | 1 | 10
13 | 90 | CONCLUIDO | 4.482 | 22.31 | 18.43 | 26.98 | 0.42 | 41 | 181.57 | 52.44 | 4.25 | 39 | 34.88 | 22627.36 | 235 | 449.88 | 98.38 | 47.77 | 18989.59 | 0.49 | 0.73 | 0.23 | 1.16 | 1 | 10
14 | 90 | CONCLUIDO | 4.5077 | 22.18 | 18.38 | 28.27 | 0.44 | 39 | 181.94 | 52.44 | 4.5 | 37 | 35 | 22673.63 | 233.76 | 449.85 | 96.42 | 47.77 | 18019.93 | 0.5 | 0.74 | 0.23 | 1.1 | 1 | 10
15 | 90 | CONCLUIDO | 4.5361 | 22.05 | 18.31 | 29.69 | 0.46 | 37 | 182.32 | 52.44 | 4.75 | 35 | 35.12 | 22719.83 | 232.63 | 449.91 | 94.35 | 47.77 | 16993.4 | 0.51 | 0.74 | 0.22 | 1.03 | 1 | 10
16 | 90 | CONCLUIDO | 4.5582 | 21.94 | 18.27 | 31.33 | 0.49 | 35 | 182.69 | 52.44 | 5 | 33 | 35.25 | 22766.06 | 231.8 | 449.84 | 93.25 | 47.77 | 16455.09 | 0.51 | 0.74 | 0.22 | 1 | 1 | 10
17 | 90 | CONCLUIDO | 4.5903 | 21.79 | 18.19 | 33.08 | 0.51 | 33 | 183.07 | 52.44 | 5.25 | 31 | 35.37 | 22812.34 | 230.39 | 449.86 | 90.39 | 47.77 | 15032.92 | 0.53 | 0.74 | 0.22 | 0.91 | 1 | 10
18 | 90 | CONCLUIDO | 4.6191 | 21.65 | 18.13 | 35.08 | 0.53 | 31 | 183.44 | 52.44 | 5.5 | 29 | 35.5 | 22858.66 | 229.05 | 449.84 | 88.32 | 47.77 | 14011.98 | 0.54 | 0.75 | 0.21 | 0.85 | 1 | 10
19 | 90 | CONCLUIDO | 4.6327 | 21.59 | 18.1 | 36.2 | 0.55 | 30 | 183.82 | 52.44 | 5.75 | 28 | 35.63 | 22905.03 | 228.36 | 449.86 | 87.31 | 47.77 | 13508.06 | 0.55 | 0.75 | 0.21 | 0.82 | 1 | 10
20 | 90 | CONCLUIDO | 4.6498 | 21.51 | 18.05 | 37.35 | 0.58 | 29 | 184.19 | 52.44 | 6 | 27 | 35.75 | 22951.43 | 227.4 | 449.85 | 85.89 | 47.77 | 12804.9 | 0.56 | 0.75 | 0.21 | 0.78 | 1 | 10
21 | 90 | CONCLUIDO | 4.7042 | 21.26 | 17.88 | 39.73 | 0.6 | 27 | 184.57 | 52.44 | 6.25 | 25 | 35.88 | 22997.88 | 224.61 | 449.85 | 79.56 | 47.77 | 9649.48 | 0.6 | 0.76 | 0.21 | 0.6 | 1 | 10
22 | 90 | CONCLUIDO | 4.6823 | 21.36 | 18.01 | 41.57 | 0.62 | 26 | 184.95 | 52.44 | 6.5 | 24 | 36.01 | 23044.38 | 226.1 | 449.84 | 85.29 | 47.77 | 12521.69 | 0.56 | 0.75 | 0.19 | 0.74 | 1 | 10
23 | 90 | CONCLUIDO | 4.6981 | 21.29 | 17.98 | 43.14 | 0.65 | 25 | 185.33 | 52.44 | 6.75 | 23 | 36.13 | 23090.91 | 225.15 | 449.85 | 83.4 | 47.77 | 11580.16 | 0.57 | 0.75 | 0.2 | 0.7 | 1 | 10
24 | 90 | CONCLUIDO | 4.7147 | 21.21 | 17.94 | 44.84 | 0.67 | 24 | 185.7 | 52.44 | 7 | 22 | 36.26 | 23137.49 | 224.27 | 449.86 | 82.22 | 47.77 | 10995.75 | 0.58 | 0.75 | 0.2 | 0.66 | 1 | 10
25 | 90 | CONCLUIDO | 4.7114 | 21.23 | 17.95 | 44.88 | 0.69 | 24 | 186.08 | 52.44 | 7.25 | 22 | 36.39 | 23184.11 | 224.25 | 449.88 | 82.64 | 47.77 | 11204.7 | 0.58 | 0.75 | 0.2 | 0.67 | 1 | 10
26 | 90 | CONCLUIDO | 4.7288 | 21.15 | 17.91 | 46.72 | 0.71 | 23 | 186.46 | 52.44 | 7.5 | 21 | 36.52 | 23230.78 | 223.61 | 449.86 | 81.26 | 47.77 | 10520.6 | 0.59 | 0.76 | 0.2 | 0.63 | 1 | 10
27 | 90 | CONCLUIDO | 4.7436 | 21.08 | 17.88 | 48.76 | 0.74 | 22 | 186.84 | 52.44 | 7.75 | 20 | 36.65 | 23277.49 | 222.56 | 449.85 | 80.21 | 47.77 | 9999.64 | 0.6 | 0.76 | 0.2 | 0.6 | 1 | 10
28 | 90 | CONCLUIDO | 4.7568 | 21.02 | 17.86 | 51.02 | 0.76 | 21 | 187.22 | 52.44 | 8 | 19 | 36.78 | 23324.24 | 221.92 | 449.84 | 79.46 | 47.77 | 9631.59 | 0.6 | 0.76 | 0.2 | 0.58 | 1 | 10
29 | 90 | CONCLUIDO | 4.7574 | 21.02 | 17.85 | 51.01 | 0.78 | 21 | 187.6 | 52.44 | 8.25 | 19 | 36.9 | 23371.04 | 221.67 | 449.84 | 79.36 | 47.77 | 9578.9 | 0.6 | 0.76 | 0.2 | 0.58 | 1 | 10
30 | 90 | CONCLUIDO | 4.7753 | 20.94 | 17.81 | 53.43 | 0.8 | 20 | 187.98 | 52.44 | 8.5 | 18 | 37.03 | 23417.88 | 220.41 | 449.85 | 77.88 | 47.77 | 8845.49 | 0.61 | 0.76 | 0.2 | 0.53 | 1 | 10
31 | 90 | CONCLUIDO | 4.7902 | 20.88 | 17.78 | 56.15 | 0.82 | 19 | 188.36 | 52.44 | 8.75 | 17 | 37.16 | 23464.76 | 219.58 | 449.84 | 76.95 | 47.77 | 8386.49 | 0.62 | 0.76 | 0.2 | 0.5 | 1 | 10
32 | 90 | CONCLUIDO | 4.7953 | 20.85 | 17.76 | 56.08 | 0.85 | 19 | 188.74 | 52.44 | 9 | 17 | 37.3 | 23511.69 | 219.34 | 449.84 | 76.22 | 47.77 | 8017.81 | 0.63 | 0.76 | 0.19 | 0.48 | 1 | 10
33 | 90 | CONCLUIDO | 4.829 | 20.71 | 17.65 | 58.83 | 0.87 | 18 | 189.12 | 52.44 | 9.25 | 16 | 37.43 | 23558.67 | 217.47 | 449.84 | 72.45 | 47.77 | 6139.75 | 0.66 | 0.77 | 0.19 | 0.37 | 1 | 10
34 | 90 | CONCLUIDO | 4.7816 | 20.91 | 17.85 | 59.51 | 0.89 | 18 | 189.5 | 52.44 | 9.5 | 16 | 37.56 | 23605.68 | 219.89 | 449.84 | 79.92 | 47.77 | 9872.6 | 0.6 | 0.76 | 0.19 | 0.58 | 1 | 10
35 | 90 | CONCLUIDO | 4.809 | 20.79 | 17.77 | 62.72 | 0.91 | 17 | 189.88 | 52.44 | 9.75 | 15 | 37.69 | 23652.75 | 217.71 | 449.85 | 76.67 | 47.77 | 8253.33 | 0.62 | 0.76 | 0.19 | 0.49 | 1 | 10
36 | 90 | CONCLUIDO | 4.8165 | 20.76 | 17.74 | 62.6 | 0.93 | 17 | 190.26 | 52.44 | 10 | 15 | 37.82 | 23699.85 | 217.81 | 449.84 | 75.66 | 47.77 | 7748.07 | 0.63 | 0.76 | 0.19 | 0.46 | 1 | 10
37 | 90 | CONCLUIDO | 4.8135 | 20.77 | 17.75 | 62.65 | 0.95 | 17 | 190.65 | 52.44 | 10.25 | 15 | 37.95 | 23747 | 216.4 | 449.84 | 76.06 | 47.77 | 7949.95 | 0.63 | 0.76 | 0.19 | 0.47 | 1 | 10
38 | 90 | CONCLUIDO | 4.8316 | 20.7 | 17.71 | 66.4 | 0.98 | 16 | 191.03 | 52.44 | 10.5 | 14 | 38.09 | 23794.2 | 215.77 | 449.84 | 74.61 | 47.77 | 7232.41 | 0.64 | 0.76 | 0.19 | 0.43 | 1 | 10
39 | 90 | CONCLUIDO | 4.8314 | 20.7 | 17.71 | 66.41 | 1 | 16 | 191.41 | 52.44 | 10.75 | 14 | 38.22 | 23841.44 | 215.78 | 449.84 | 74.63 | 47.77 | 7239.11 | 0.64 | 0.76 | 0.19 | 0.43 | 1 | 10
40 | 90 | CONCLUIDO | 4.8482 | 20.63 | 17.67 | 70.69 | 1.02 | 15 | 191.79 | 52.44 | 11 | 13 | 38.35 | 23888.73 | 214.19 | 449.87 | 73.48 | 47.77 | 6672.22 | 0.65 | 0.77 | 0.19 | 0.4 | 1 | 10
41 | 90 | CONCLUIDO | 4.8486 | 20.62 | 17.67 | 70.68 | 1.04 | 15 | 192.18 | 52.44 | 11.25 | 13 | 38.49 | 23936.06 | 214.34 | 449.87 | 73.45 | 47.77 | 6653.53 | 0.65 | 0.77 | 0.19 | 0.39 | 1 | 10
42 | 90 | CONCLUIDO | 4.848 | 20.63 | 17.67 | 70.69 | 1.06 | 15 | 192.56 | 52.44 | 11.5 | 13 | 38.62 | 23983.44 | 214.14 | 449.84 | 73.5 | 47.77 | 6679.16 | 0.65 | 0.77 | 0.19 | 0.4 | 1 | 10
43 | 90 | CONCLUIDO | 4.8666 | 20.55 | 17.63 | 75.56 | 1.08 | 14 | 192.95 | 52.44 | 11.75 | 12 | 38.75 | 24030.86 | 212.58 | 449.84 | 71.99 | 47.77 | 5932.3 | 0.66 | 0.77 | 0.19 | 0.35 | 1 | 10
44 | 90 | CONCLUIDO | 4.8802 | 20.49 | 17.57 | 75.31 | 1.1 | 14 | 193.33 | 52.44 | 12 | 12 | 38.89 | 24078.33 | 211.91 | 449.84 | 70.14 | 47.77 | 5004.41 | 0.68 | 0.77 | 0.18 | 0.3 | 1 | 10
45 | 90 | CONCLUIDO | 4.8523 | 20.61 | 17.69 | 75.82 | 1.12 | 14 | 193.72 | 52.44 | 12.25 | 12 | 39.02 | 24125.85 | 213.61 | 449.91 | 74.45 | 47.77 | 7159.95 | 0.64 | 0.76 | 0.18 | 0.41 | 1 | 10
46 | 90 | CONCLUIDO | 4.8523 | 20.61 | 17.69 | 75.82 | 1.14 | 14 | 194.1 | 52.44 | 12.5 | 12 | 39.16 | 24173.41 | 212.35 | 449.84 | 74.22 | 47.77 | 7046.73 | 0.64 | 0.76 | 0.19 | 0.41 | 1 | 10
47 | 90 | CONCLUIDO | 4.8804 | 20.49 | 17.61 | 81.27 | 1.16 | 13 | 194.49 | 52.44 | 12.75 | 11 | 39.3 | 24221.02 | 210.82 | 449.88 | 71.4 | 47.77 | 5638.91 | 0.67 | 0.77 | 0.18 | 0.33 | 1 | 10
48 | 90 | CONCLUIDO | 4.8781 | 20.5 | 17.62 | 81.31 | 1.18 | 13 | 194.88 | 52.44 | 13 | 11 | 39.43 | 24268.67 | 210.71 | 449.85 | 71.65 | 47.77 | 5766.72 | 0.67 | 0.77 | 0.19 | 0.34 | 1 | 10
49 | 90 | CONCLUIDO | 4.8764 | 20.51 | 17.62 | 81.34 | 1.2 | 13 | 195.26 | 52.44 | 13.25 | 11 | 39.57 | 24316.37 | 210.56 | 449.85 | 71.87 | 47.77 | 5876.68 | 0.66 | 0.77 | 0.19 | 0.35 | 1 | 10
50 | 90 | CONCLUIDO | 4.8766 | 20.51 | 17.62 | 81.34 | 1.22 | 13 | 195.65 | 52.44 | 13.5 | 11 | 39.71 | 24364.12 | 210.68 | 449.84 | 71.93 | 47.77 | 5903.69 | 0.66 | 0.77 | 0.19 | 0.35 | 1 | 10
51 | 90 | CONCLUIDO | 4.894 | 20.43 | 17.59 | 87.93 | 1.25 | 12 | 196.04 | 52.44 | 13.75 | 10 | 39.84 | 24411.91 | 209.51 | 449.89 | 70.67 | 47.77 | 5278.72 | 0.68 | 0.77 | 0.18 | 0.31 | 1 | 10
52 | 90 | CONCLUIDO | 4.8948 | 20.43 | 17.58 | 87.91 | 1.27 | 12 | 196.42 | 52.44 | 14 | 10 | 39.98 | 24459.75 | 209.77 | 449.84 | 70.56 | 47.77 | 5226.84 | 0.68 | 0.77 | 0.18 | 0.31 | 1 | 10
53 | 90 | CONCLUIDO | 4.8981 | 20.42 | 17.57 | 87.84 | 1.29 | 12 | 196.81 | 52.44 | 14.25 | 10 | 40.12 | 24507.64 | 209.14 | 449.85 | 70.08 | 47.77 | 4987.31 | 0.68 | 0.77 | 0.18 | 0.29 | 1 | 10
54 | 90 | CONCLUIDO | 4.9031 | 20.4 | 17.55 | 87.74 | 1.31 | 12 | 197.2 | 52.44 | 14.5 | 10 | 40.26 | 24555.57 | 208.09 | 449.84 | 69.29 | 47.77 | 4589.87 | 0.69 | 0.77 | 0.18 | 0.27 | 1 | 10
55 | 90 | CONCLUIDO | 4.9014 | 20.4 | 17.56 | 87.78 | 1.33 | 12 | 197.59 | 52.44 | 14.75 | 10 | 40.4 | 24603.55 | 206.77 | 449.86 | 69.76 | 47.77 | 4824.53 | 0.68 | 0.77 | 0.18 | 0.28 | 1 | 10
56 | 90 | CONCLUIDO | 4.9077 | 20.38 | 17.56 | 95.81 | 1.35 | 11 | 197.98 | 52.44 | 15 | 9 | 40.54 | 24651.58 | 207.18 | 449.87 | 70.01 | 47.77 | 4953.32 | 0.68 | 0.77 | 0.18 | 0.29 | 1 | 10
57 | 90 | CONCLUIDO | 4.903 | 20.4 | 17.58 | 95.91 | 1.36 | 11 | 198.37 | 52.44 | 15.25 | 9 | 40.68 | 24699.65 | 207.12 | 449.84 | 70.76 | 47.77 | 5330.95 | 0.68 | 0.77 | 0.18 | 0.31 | 1 | 10
58 | 90 | CONCLUIDO | 4.9084 | 20.37 | 17.56 | 95.79 | 1.38 | 11 | 198.76 | 52.44 | 15.5 | 9 | 40.82 | 24747.78 | 206.23 | 449.84 | 69.86 | 47.77 | 4880.69 | 0.68 | 0.77 | 0.18 | 0.28 | 1 | 10
59 | 90 | CONCLUIDO | 4.9054 | 20.39 | 17.57 | 95.86 | 1.4 | 11 | 199.15 | 52.44 | 15.75 | 9 | 40.96 | 24795.95 | 205.78 | 449.84 | 70.37 | 47.77 | 5133.48 | 0.68 | 0.77 | 0.18 | 0.3 | 1 | 10
60 | 90 | CONCLUIDO | 4.9072 | 20.38 | 17.57 | 95.82 | 1.42 | 11 | 199.54 | 52.44 | 16 | 9 | 41.1 | 24844.17 | 205.31 | 449.89 | 70.13 | 47.77 | 5014.65 | 0.68 | 0.77 | 0.18 | 0.29 | 1 | 10
61 | 90 | CONCLUIDO | 4.9059 | 20.38 | 17.57 | 95.85 | 1.44 | 11 | 199.93 | 52.44 | 16.25 | 9 | 41.24 | 24892.44 | 205.18 | 449.84 | 70.25 | 47.77 | 5077.05 | 0.68 | 0.77 | 0.18 | 0.29 | 1 | 10
62 | 90 | CONCLUIDO | 4.9257 | 20.3 | 17.53 | 105.15 | 1.46 | 10 | 200.32 | 52.44 | 16.5 | 8 | 41.38 | 24940.75 | 205.27 | 449.84 | 68.73 | 47.77 | 4321.32 | 0.7 | 0.77 | 0.18 | 0.25 | 1 | 10
63 | 90 | CONCLUIDO | 4.9285 | 20.29 | 17.51 | 105.08 | 1.48 | 10 | 200.72 | 52.44 | 16.75 | 8 | 41.52 | 24989.11 | 204.91 | 449.84 | 68.34 | 47.77 | 4122.82 | 0.7 | 0.77 | 0.18 | 0.24 | 1 | 10
64 | 90 | CONCLUIDO | 4.9313 | 20.28 | 17.5 | 105.02 | 1.5 | 10 | 201.11 | 52.44 | 17 | 8 | 41.67 | 25037.53 | 204.27 | 449.84 | 67.84 | 47.77 | 3872.98 | 0.7 | 0.77 | 0.18 | 0.23 | 1 | 10
65 | 90 | CONCLUIDO | 4.9358 | 20.26 | 17.48 | 104.91 | 1.52 | 10 | 201.5 | 52.44 | 17.25 | 8 | 41.81 | 25085.99 | 202.96 | 449.84 | 67.29 | 47.77 | 3599.58 | 0.71 | 0.77 | 0.18 | 0.21 | 1 | 10
66 | 90 | CONCLUIDO | 4.9171 | 20.34 | 17.56 | 105.37 | 1.54 | 10 | 201.9 | 52.44 | 17.5 | 8 | 41.95 | 25134.5 | 203.39 | 449.84 | 70.1 | 47.77 | 5007.09 | 0.68 | 0.77 | 0.18 | 0.28 | 1 | 10
67 | 90 | CONCLUIDO | 4.9216 | 20.32 | 17.54 | 105.26 | 1.56 | 10 | 202.29 | 52.44 | 17.75 | 8 | 42.1 | 25183.06 | 201.83 | 449.84 | 69.41 | 47.77 | 4661.41 | 0.69 | 0.77 | 0.18 | 0.27 | 1 | 10
68 | 90 | CONCLUIDO | 4.9402 | 20.24 | 17.5 | 116.68 | 1.58 | 9 | 202.68 | 52.44 | 18 | 7 | 42.24 | 25231.66 | 200.57 | 449.84 | 67.89 | 47.77 | 3903.43 | 0.7 | 0.77 | 0.18 | 0.22 | 1 | 10
69 | 90 | CONCLUIDO | 4.9387 | 20.25 | 17.51 | 116.72 | 1.6 | 9 | 203.08 | 52.44 | 18.25 | 7 | 42.39 | 25280.45 | 200.96 | 449.84 | 68.18 | 47.77 | 4050.49 | 0.7 | 0.77 | 0.18 | 0.23 | 1 | 10
70 | 90 | CONCLUIDO | 4.9387 | 20.25 | 17.51 | 116.72 | 1.61 | 9 | 203.47 | 52.44 | 18.5 | 7 | 42.53 | 25329.15 | 200.78 | 449.84 | 68.12 | 47.77 | 4017.63 | 0.7 | 0.77 | 0.18 | 0.23 | 1 | 10
71 | 90 | CONCLUIDO | 4.9414 | 20.24 | 17.5 | 116.64 | 1.63 | 9 | 203.87 | 52.44 | 18.75 | 7 | 42.68 | 25377.91 | 200.34 | 449.85 | 67.74 | 47.77 | 3827.76 | 0.71 | 0.77 | 0.18 | 0.22 | 1 | 10
72 | 90 | CONCLUIDO | 4.9405 | 20.24 | 17.5 | 116.67 | 1.65 | 9 | 204.26 | 52.44 | 19 | 7 | 42.82 | 25426.72 | 199.69 | 449.84 | 67.88 | 47.77 | 3900.14 | 0.7 | 0.77 | 0.18 | 0.22 | 1 | 10
73 | 90 | CONCLUIDO | 4.9432 | 20.23 | 17.49 | 116.6 | 1.67 | 9 | 204.66 | 52.44 | 19.25 | 7 | 42.97 | 25475.58 | 198.5 | 449.84 | 67.46 | 47.77 | 3687.78 | 0.71 | 0.77 | 0.18 | 0.21 | 1 | 10
74 | 90 | CONCLUIDO | 4.9494 | 20.2 | 17.46 | 116.43 | 1.69 | 9 | 205.06 | 52.44 | 19.5 | 7 | 43.11 | 25524.49 | 197.69 | 449.84 | 66.6 | 47.77 | 3261.74 | 0.72 | 0.77 | 0.18 | 0.19 | 1 | 10
75 | 90 | CONCLUIDO | 4.9406 | 20.24 | 17.5 | 116.67 | 1.71 | 9 | 205.45 | 52.44 | 19.75 | 7 | 43.26 | 25573.44 | 197.59 | 449.84 | 68.01 | 47.77 | 3965.15 | 0.7 | 0.77 | 0.17 | 0.22 | 1 | 10
76 | 90 | CONCLUIDO | 4.9356 | 20.26 | 17.52 | 116.8 | 1.73 | 9 | 205.85 | 52.44 | 20 | 7 | 43.41 | 25622.45 | 197.05 | 449.84 | 68.57 | 47.77 | 4243.93 | 0.7 | 0.77 | 0.18 | 0.24 | 1 | 10
77 | 90 | CONCLUIDO | 4.9527 | 20.19 | 17.49 | 131.15 | 1.74 | 8 | 206.25 | 52.44 | 20.25 | 6 | 43.56 | 25671.51 | 196.15 | 449.84 | 67.52 | 47.77 | 3725.13 | 0.71 | 0.77 | 0.18 | 0.21 | 1 | 10
78 | 90 | CONCLUIDO | 4.9586 | 20.17 | 17.46 | 130.96 | 1.76 | 8 | 206.65 | 52.44 | 20.5 | 6 | 43.71 | 25720.62 | 196.27 | 449.87 | 66.61 | 47.77 | 3272.47 | 0.72 | 0.77 | 0.18 | 0.18 | 1 | 10
79 | 90 | CONCLUIDO | 4.9562 | 20.18 | 17.47 | 131.04 | 1.78 | 8 | 207.05 | 52.44 | 20.75 | 6 | 43.85 | 25769.78 | 196.85 | 449.86 | 66.94 | 47.77 | 3434.93 | 0.71 | 0.77 | 0.18 | 0.19 | 1 | 10
80 | 90 | CONCLUIDO | 4.9577 | 20.17 | 17.47 | 130.99 | 1.8 | 8 | 207.45 | 52.44 | 21 | 6 | 44 | 25818.99 | 196.68 | 449.84 | 66.75 | 47.77 | 3339.66 | 0.72 | 0.77 | 0.18 | 0.19 | 1 | 10
81 | 90 | CONCLUIDO | 4.9562 | 20.18 | 17.47 | 131.04 | 1.82 | 8 | 207.84 | 52.44 | 21.25 | 6 | 44.15 | 25868.26 | 196.6 | 449.84 | 66.94 | 47.77 | 3433.35 | 0.71 | 0.77 | 0.18 | 0.19 | 1 | 10
82 | 90 | CONCLUIDO | 4.9557 | 20.18 | 17.47 | 131.05 | 1.83 | 8 | 208.24 | 52.44 | 21.5 | 6 | 44.3 | 25917.57 | 196.61 | 449.84 | 66.94 | 47.77 | 3433.51 | 0.71 | 0.77 | 0.18 | 0.2 | 1 | 10
83 | 90 | CONCLUIDO | 4.9611 | 20.16 | 17.45 | 130.89 | 1.85 | 8 | 208.64 | 52.44 | 21.75 | 6 | 44.45 | 25966.93 | 194.92 | 449.84 | 66.29 | 47.77 | 3111.76 | 0.72 | 0.77 | 0.18 | 0.17 | 1 | 10
84 | 90 | CONCLUIDO | 4.9577 | 20.17 | 17.47 | 130.99 | 1.87 | 8 | 209.05 | 52.44 | 22 | 6 | 44.6 | 26016.35 | 194.62 | 449.84 | 66.84 | 47.77 | 3385.48 | 0.71 | 0.77 | 0.17 | 0.19 | 1 | 10
85 | 90 | CONCLUIDO | 4.9523 | 20.19 | 17.49 | 131.16 | 1.89 | 8 | 209.45 | 52.44 | 22.25 | 6 | 44.75 | 26065.82 | 193.88 | 449.84 | 67.51 | 47.77 | 3719.95 | 0.71 | 0.77 | 0.18 | 0.21 | 1 | 10
86 | 90 | CONCLUIDO | 4.9501 | 20.2 | 17.5 | 131.22 | 1.9 | 8 | 209.85 | 52.44 | 22.5 | 6 | 44.91 | 26115.34 | 192.02 | 449.85 | 67.92 | 47.77 | 3924.25 | 0.7 | 0.77 | 0.17 | 0.22 | 1 | 10
87 | 90 | CONCLUIDO | 4.9694 | 20.12 | 17.45 | 149.6 | 1.92 | 7 | 210.25 | 52.44 | 22.75 | 5 | 45.06 | 26164.91 | 190.05 | 449.85 | 66.34 | 47.77 | 3138.57 | 0.72 | 0.77 | 0.18 | 0.18 | 1 | 10
88 | 90 | CONCLUIDO | 4.9742 | 20.1 | 17.43 | 149.44 | 1.94 | 7 | 210.65 | 52.44 | 23 | 5 | 45.21 | 26214.54 | 190.46 | 449.84 | 65.7 | 47.77 | 2820.21 | 0.73 | 0.78 | 0.18 | 0.16 | 1 | 10
89 | 90 | CONCLUIDO | 4.9766 | 20.09 | 17.42 | 149.35 | 1.96 | 7 | 211.05 | 52.44 | 23.25 | 5 | 45.36 | 26264.21 | 190.36 | 449.85 | 65.38 | 47.77 | 2662.34 | 0.73 | 0.78 | 0.17 | 0.15 | 1 | 10
90 | 90 | CONCLUIDO | 4.9699 | 20.12 | 17.45 | 149.59 | 1.97 | 7 | 211.46 | 52.44 | 23.5 | 5 | 45.52 | 26313.94 | 190.57 | 449.87 | 66.35 | 47.77 | 3147.46 | 0.72 | 0.77 | 0.17 | 0.17 | 1 | 10
91 | 90 | CONCLUIDO | 4.9768 | 20.09 | 17.42 | 149.35 | 1.99 | 7 | 211.86 | 52.44 | 23.75 | 4 | 45.67 | 26363.73 | 190.56 | 449.86 | 65.25 | 47.77 | 2595.98 | 0.73 | 0.78 | 0.18 | 0.15 | 1 | 10
92 | 90 | CONCLUIDO | 4.9781 | 20.09 | 17.42 | 149.3 | 2.01 | 7 | 212.27 | 52.44 | 24 | 4 | 45.82 | 26413.56 | 190.53 | 449.84 | 65.12 | 47.77 | 2530.01 | 0.73 | 0.78 | 0.18 | 0.14 | 1 | 10
93 | 90 | CONCLUIDO | 4.9701 | 20.12 | 17.45 | 149.58 | 2.03 | 7 | 212.67 | 52.44 | 24.25 | 4 | 45.98 | 26463.45 | 190.66 | 449.84 | 66.39 | 47.77 | 3165.66 | 0.72 | 0.77 | 0.17 | 0.17 | 1 | 10
94 | 90 | CONCLUIDO | 4.9634 | 20.15 | 17.48 | 149.81 | 2.04 | 7 | 213.08 | 52.44 | 24.5 | 4 | 46.13 | 26513.39 | 191.22 | 449.84 | 67.35 | 47.77 | 3643.28 | 0.71 | 0.77 | 0.17 | 0.2 | 1 | 10
95 | 90 | CONCLUIDO | 4.9665 | 20.13 | 17.47 | 149.7 | 2.06 | 7 | 213.48 | 52.44 | 24.75 | 4 | 46.29 | 26563.39 | 190.82 | 449.84 | 66.68 | 47.77 | 3308.71 | 0.72 | 0.77 | 0.18 | 0.19 | 1 | 10
96 | 90 | CONCLUIDO | 4.9719 | 20.11 | 17.44 | 149.52 | 2.08 | 7 | 213.89 | 52.44 | 25 | 3 | 46.44 | 26613.43 | 190.56 | 449.84 | 65.9 | 47.77 | 2917.74 | 0.72 | 0.78 | 0.18 | 0.17 | 1 | 10
97 | 90 | CONCLUIDO | 4.9724 | 20.11 | 17.44 | 149.5 | 2.09 | 7 | 214.29 | 52.44 | 25.25 | 3 | 46.6 | 26663.54 | 189.96 | 449.84 | 65.84 | 47.77 | 2892.11 | 0.73 | 0.78 | 0.18 | 0.16 | 1 | 10
98 | 90 | CONCLUIDO | 4.9718 | 20.11 | 17.44 | 149.52 | 2.11 | 7 | 214.7 | 52.44 | 25.5 | 3 | 46.76 | 26713.69 | 189.7 | 449.84 | 66.01 | 47.77 | 2975.96 | 0.72 | 0.78 | 0.18 | 0.17 | 1 | 10
99 | 90 | CONCLUIDO | 4.9683 | 20.13 | 17.46 | 149.64 | 2.13 | 7 | 215.11 | 52.44 | 25.75 | 3 | 46.91 | 26763.9 | 189.93 | 449.84 | 66.51 | 47.77 | 3224.2 | 0.72 | 0.77 | 0.18 | 0.18 | 1 | 10
100 | 90 | CONCLUIDO | 4.9661 | 20.14 | 17.47 | 149.72 | 2.14 | 7 | 215.51 | 52.44 | 26 | 3 | 47.07 | 26814.17 | 189.59 | 449.84 | 66.77 | 47.77 | 3356.94 | 0.72 | 0.77 | 0.18 | 0.19 | 1 | 10
101 | 90 | CONCLUIDO | 4.9674 | 20.13 | 17.46 | 149.67 | 2.16 | 7 | 215.92 | 52.44 | 26.25 | 3 | 47.23 | 26864.49 | 189.63 | 449.84 | 66.63 | 47.77 | 3286.09 | 0.72 | 0.77 | 0.18 | 0.19 | 1 | 10
102 | 90 | CONCLUIDO | 4.9647 | 20.14 | 17.47 | 149.77 | 2.18 | 7 | 216.33 | 52.44 | 26.5 | 2 | 47.39 | 26914.86 | 189.65 | 449.85 | 66.97 | 47.77 | 3456.84 | 0.71 | 0.77 | 0.18 | 0.2 | 1 | 10
103 | 90 | CONCLUIDO | 4.9648 | 20.14 | 17.47 | 149.76 | 2.19 | 7 | 216.74 | 52.44 | 26.75 | 2 | 47.55 | 26965.29 | 189.56 | 449.85 | 66.94 | 47.77 | 3439.96 | 0.71 | 0.77 | 0.18 | 0.2 | 1 | 10
104 | 90 | CONCLUIDO | 4.9629 | 20.15 | 17.48 | 149.83 | 2.21 | 7 | 217.15 | 52.44 | 27 | 1 | 47.71 | 27015.77 | 189.56 | 449.84 | 67.14 | 47.77 | 3539.63 | 0.71 | 0.77 | 0.18 | 0.2 | 1 | 10
105 | 90 | CONCLUIDO | 4.9642 | 20.14 | 17.47 | 149.78 | 2.23 | 7 | 217.56 | 52.44 | 27.25 | 1 | 47.87 | 27066.31 | 189.34 | 449.84 | 66.88 | 47.77 | 3409.9 | 0.71 | 0.77 | 0.18 | 0.2 | 1 | 10
106 | 90 | CONCLUIDO | 4.9665 | 20.14 | 17.47 | 149.7 | 2.24 | 7 | 217.97 | 52.44 | 27.5 | 1 | 48.03 | 27116.91 | 189.34 | 449.84 | 66.54 | 47.77 | 3241.3 | 0.72 | 0.77 | 0.18 | 0.19 | 1 | 10
107 | 90 | CONCLUIDO | 4.9681 | 20.13 | 17.46 | 149.65 | 2.26 | 7 | 218.38 | 52.44 | 27.75 | 1 | 48.19 | 27167.55 | 189.07 | 449.85 | 66.34 | 47.77 | 3137.87 | 0.72 | 0.77 | 0.18 | 0.18 | 1 | 10
108 | 90 | CONCLUIDO | 4.9685 | 20.13 | 17.46 | 149.63 | 2.27 | 7 | 218.79 | 52.44 | 28 | 1 | 48.35 | 27218.26 | 189.18 | 449.84 | 66.3 | 47.77 | 3119.59 | 0.72 | 0.77 | 0.18 | 0.18 | 1 | 10
109 | 90 | CONCLUIDO | 4.9683 | 20.13 | 17.46 | 149.64 | 2.29 | 7 | 219.2 | 52.44 | 28.25 | 1 | 48.51 | 27269.02 | 189.23 | 449.84 | 66.37 | 47.77 | 3156.65 | 0.72 | 0.77 | 0.18 | 0.18 | 1 | 10
110 | 90 | CONCLUIDO | 4.9676 | 20.13 | 17.46 | 149.67 | 2.31 | 7 | 219.61 | 52.44 | 28.5 | 1 | 48.67 | 27319.84 | 189.4 | 449.84 | 66.49 | 47.77 | 3212.92 | 0.72 | 0.77 | 0.18 | 0.18 | 1 | 10
111 | 90 | CONCLUIDO | 4.9665 | 20.14 | 17.47 | 149.7 | 2.32 | 7 | 220.03 | 52.44 | 28.75 | 1 | 48.83 | 27370.71 | 189.71 | 449.9 | 66.63 | 47.77 | 3283.91 | 0.72 | 0.77 | 0.18 | 0.19 | 1 | 10
112 | 90 | CONCLUIDO | 4.965 | 20.14 | 17.47 | 149.75 | 2.34 | 7 | 220.44 | 52.44 | 29 | 1 | 49 | 27421.64 | 190.03 | 449.84 | 66.83 | 47.77 | 3386.42 | 0.71 | 0.77 | 0.18 | 0.19 | 1 | 10
113 | 90 | CONCLUIDO | 4.9621 | 20.15 | 17.48 | 149.86 | 2.35 | 7 | 220.85 | 52.44 | 29.25 | 1 | 49.16 | 27472.63 | 190.12 | 449.84 | 67.22 | 47.77 | 3578.83 | 0.71 | 0.77 | 0.18 | 0.21 | 1 | 10
114 | 90 | CONCLUIDO | 4.9631 | 20.15 | 17.48 | 149.82 | 2.37 | 7 | 221.27 | 52.44 | 29.5 | 1 | 49.32 | 27523.67 | 190.17 | 449.84 | 67.05 | 47.77 | 3496.88 | 0.71 | 0.77 | 0.18 | 0.2 | 1 | 10
115 | 90 | CONCLUIDO | 4.9659 | 20.14 | 17.47 | 149.73 | 2.39 | 7 | 221.68 | 52.44 | 29.75 | 1 | 49.49 | 27574.77 | 190.01 | 449.84 | 66.63 | 47.77 | 3284.92 | 0.72 | 0.77 | 0.18 | 0.19 | 1 | 10
116 | 90 | CONCLUIDO | 4.9677 | 20.13 | 17.46 | 149.66 | 2.4 | 7 | 222.1 | 52.44 | 30 | 1 | 49.65 | 27625.93 | 190.09 | 449.84 | 66.38 | 47.77 | 3159.2 | 0.72 | 0.77 | 0.18 | 0.18 | 1 | 10
117 | 90 | CONCLUIDO | 4.9683 | 20.13 | 17.46 | 149.64 | 2.42 | 7 | 222.51 | 52.44 | 30.25 | 1 | 49.82 | 27677.27 | 190.14 | 449.84 | 66.28 | 47.77 | 3109.47 | 0.72 | 0.77 | 0.18 | 0.18 | 1 | 10
118 | 90 | CONCLUIDO | 4.9688 | 20.13 | 17.46 | 149.62 | 2.43 | 7 | 222.93 | 52.44 | 30.5 | 1 | 49.99 | 27728.54 | 190.07 | 449.84 | 66.26 | 47.77 | 3097.6 | 0.72 | 0.77 | 0.18 | 0.18 | 1 | 10
119 | 90 | CONCLUIDO | 4.9866 | 20.05 | 17.42 | 174.2 | 2.45 | 6 | 223.34 | 52.44 | 30.75 | 0 | 50.15 | 27779.88 | 189.81 | 449.84 | 65.08 | 47.77 | 2516.71 | 0.73 | 0.78 | 0.18 | 0.14 | 1 | 10

## RESULTADOS_20
Unnamed: 0 | Volume de calda [L] | STATUS | Capacidade operacional [ha/h] | Tempo de missao [h] | Tempo util [h] | Tempo por voo [min] | Autonomia Projetada [h] | N° Voos | MTOW [kg] | Massa Estrutura [kg] | Combustível [kg] | Abastecimentos | Massa gerador | Potência gerador [W] | Combustível consumido [L] | Calda cons [L] | Distância percorrida [km] | Distância Pulverizando [km] | RTL ACUMULADO[m] | EOC [km/km] | EOC [h/h] | Tempo de manobra [h] | Tempo rtl_rtw [h] | V pulv [m/s] | V desloc [m/s]
0 | 110 | CONCLUIDO | 2.5311 | 39.51 | 25.41 | 5.61 | 0.08 | 272 | 213.37 | 56.13 | 1 | 270 | 46.25 | 26550.29 | 374.34 | 449.96 | 326.57 | 47.77 | 131932.44 | 0.15 | 0.53 | 0.6 | 8.13 | 1 | 10
1 | 110 | CONCLUIDO | 2.943 | 33.98 | 23.05 | 7.02 | 0.1 | 197 | 213.78 | 56.13 | 1.25 | 195 | 46.4 | 26600.32 | 339.02 | 449.97 | 249.17 | 47.77 | 93603.27 | 0.19 | 0.59 | 0.48 | 5.77 | 1 | 10
2 | 110 | CONCLUIDO | 3.2308 | 30.95 | 21.79 | 8.44 | 0.12 | 155 | 214.19 | 56.13 | 1.5 | 153 | 46.56 | 26650.41 | 320.14 | 449.95 | 208.29 | 47.77 | 73374.81 | 0.23 | 0.62 | 0.41 | 4.51 | 1 | 10
3 | 110 | CONCLUIDO | 3.4499 | 28.99 | 20.97 | 9.83 | 0.14 | 128 | 214.59 | 56.13 | 1.75 | 126 | 46.72 | 26700.55 | 307.61 | 449.88 | 181.18 | 47.77 | 59956.62 | 0.26 | 0.64 | 0.37 | 3.69 | 1 | 10
4 | 110 | CONCLUIDO | 3.6222 | 27.61 | 20.39 | 11.23 | 0.17 | 109 | 215 | 56.13 | 2 | 107 | 46.87 | 26750.75 | 298.83 | 449.87 | 162.06 | 47.77 | 50490.13 | 0.29 | 0.66 | 0.34 | 3.11 | 1 | 10
5 | 110 | CONCLUIDO | 3.7592 | 26.6 | 19.98 | 12.62 | 0.19 | 95 | 215.41 | 56.13 | 2.25 | 93 | 47.03 | 26801 | 292.37 | 449.91 | 148.61 | 47.77 | 43835.13 | 0.32 | 0.68 | 0.32 | 2.7 | 1 | 10
6 | 110 | CONCLUIDO | 3.8743 | 25.81 | 19.65 | 14.04 | 0.21 | 84 | 215.82 | 56.13 | 2.5 | 82 | 47.19 | 26851.31 | 287.28 | 449.85 | 138.07 | 47.77 | 38619.65 | 0.35 | 0.69 | 0.3 | 2.37 | 1 | 10
7 | 110 | CONCLUIDO | 3.9731 | 25.17 | 19.39 | 15.51 | 0.23 | 75 | 216.22 | 56.13 | 2.75 | 73 | 47.35 | 26901.66 | 283.18 | 449.9 | 129.49 | 47.77 | 34374.84 | 0.37 | 0.7 | 0.28 | 2.11 | 1 | 10
8 | 110 | CONCLUIDO | 4.0563 | 24.65 | 19.17 | 16.91 | 0.25 | 68 | 216.63 | 56.13 | 3 | 66 | 47.51 | 26952.08 | 279.59 | 449.85 | 122.13 | 47.77 | 30729.73 | 0.39 | 0.71 | 0.27 | 1.89 | 1 | 10
9 | 110 | CONCLUIDO | 4.1165 | 24.29 | 19.02 | 18.11 | 0.27 | 63 | 217.04 | 56.13 | 3.25 | 61 | 47.66 | 27002.55 | 277.13 | 449.89 | 117.04 | 47.77 | 28209.18 | 0.41 | 0.71 | 0.27 | 1.74 | 1 | 10
10 | 110 | CONCLUIDO | 4.1851 | 23.89 | 18.83 | 19.48 | 0.29 | 58 | 217.45 | 56.13 | 3.5 | 56 | 47.82 | 27053.07 | 273.98 | 449.87 | 111.03 | 47.77 | 25232.18 | 0.43 | 0.72 | 0.26 | 1.55 | 1 | 10
11 | 110 | CONCLUIDO | 4.2819 | 23.35 | 18.5 | 20.95 | 0.31 | 53 | 217.86 | 56.13 | 3.75 | 51 | 47.98 | 27103.65 | 268.89 | 449.91 | 100.12 | 47.77 | 19799.32 | 0.48 | 0.73 | 0.24 | 1.23 | 1 | 10
12 | 110 | CONCLUIDO | 4.1984 | 23.82 | 19.05 | 22.41 | 0.33 | 51 | 218.27 | 56.13 | 4 | 49 | 48.15 | 27154.29 | 276.91 | 449.85 | 120.73 | 47.77 | 30117.24 | 0.4 | 0.71 | 0.21 | 1.77 | 1 | 10
13 | 110 | CONCLUIDO | 4.3015 | 23.25 | 18.65 | 23.81 | 0.35 | 47 | 218.68 | 56.13 | 4.25 | 45 | 48.31 | 27204.98 | 270.58 | 449.86 | 105.59 | 47.77 | 22564.1 | 0.45 | 0.73 | 0.24 | 1.37 | 1 | 10
14 | 110 | CONCLUIDO | 4.3474 | 23 | 18.53 | 25.27 | 0.36 | 44 | 219.09 | 56.13 | 4.5 | 42 | 48.47 | 27255.72 | 268.62 | 449.84 | 101.49 | 47.77 | 20530.3 | 0.47 | 0.73 | 0.24 | 1.25 | 1 | 10
15 | 110 | CONCLUIDO | 4.3734 | 22.87 | 18.48 | 26.4 | 0.38 | 42 | 219.51 | 56.13 | 4.75 | 40 | 48.63 | 27306.53 | 267.51 | 449.88 | 99.88 | 47.77 | 19733.64 | 0.48 | 0.73 | 0.23 | 1.2 | 1 | 10
16 | 110 | CONCLUIDO | 4.4051 | 22.7 | 18.4 | 27.6 | 0.4 | 40 | 219.92 | 56.13 | 5 | 38 | 48.79 | 27357.39 | 266.04 | 449.87 | 97.24 | 47.77 | 18426.86 | 0.49 | 0.73 | 0.23 | 1.12 | 1 | 10
17 | 110 | CONCLUIDO | 4.4309 | 22.57 | 18.35 | 28.98 | 0.42 | 38 | 220.33 | 56.13 | 5.25 | 36 | 48.95 | 27408.3 | 265.17 | 449.84 | 95.79 | 47.77 | 17708.57 | 0.5 | 0.74 | 0.22 | 1.07 | 1 | 10
18 | 110 | CONCLUIDO | 4.4622 | 22.41 | 18.28 | 30.46 | 0.44 | 36 | 220.74 | 56.13 | 5.5 | 34 | 49.12 | 27459.27 | 263.79 | 449.84 | 93.3 | 47.77 | 16474.44 | 0.51 | 0.74 | 0.22 | 1 | 1 | 10
19 | 110 | CONCLUIDO | 4.4883 | 22.28 | 18.23 | 32.17 | 0.46 | 34 | 221.16 | 56.13 | 5.75 | 32 | 49.28 | 27510.3 | 262.79 | 449.88 | 91.71 | 47.77 | 15689.15 | 0.52 | 0.74 | 0.22 | 0.95 | 1 | 10
20 | 110 | CONCLUIDO | 4.5035 | 22.2 | 18.2 | 33.09 | 0.48 | 33 | 221.57 | 56.13 | 6 | 31 | 49.45 | 27561.39 | 262.17 | 449.86 | 90.59 | 47.77 | 15134.64 | 0.53 | 0.74 | 0.22 | 0.92 | 1 | 10
21 | 110 | CONCLUIDO | 4.536 | 22.05 | 18.12 | 35.08 | 0.5 | 31 | 221.99 | 56.13 | 6.25 | 29 | 49.61 | 27612.53 | 260.62 | 449.85 | 88.29 | 47.77 | 13996.54 | 0.54 | 0.75 | 0.21 | 0.85 | 1 | 10
22 | 110 | CONCLUIDO | 4.5512 | 21.97 | 18.09 | 36.19 | 0.52 | 30 | 222.4 | 56.13 | 6.5 | 28 | 49.78 | 27663.85 | 260.26 | 449.92 | 87.21 | 47.77 | 13461.77 | 0.55 | 0.75 | 0.21 | 0.82 | 1 | 10
23 | 110 | CONCLUIDO | 4.566 | 21.9 | 18.06 | 37.37 | 0.54 | 29 | 222.82 | 56.13 | 6.75 | 27 | 49.94 | 27715.11 | 259.19 | 449.88 | 86.21 | 47.77 | 12963.7 | 0.55 | 0.75 | 0.21 | 0.79 | 1 | 10
24 | 110 | CONCLUIDO | 4.5882 | 21.8 | 18 | 38.57 | 0.56 | 28 | 223.23 | 56.13 | 7 | 26 | 50.11 | 27766.43 | 258.19 | 449.84 | 83.99 | 47.77 | 11860.47 | 0.57 | 0.75 | 0.21 | 0.72 | 1 | 10
25 | 110 | CONCLUIDO | 4.6222 | 21.63 | 17.88 | 39.74 | 0.58 | 27 | 223.65 | 56.13 | 7.25 | 25 | 50.27 | 27817.81 | 255.94 | 449.87 | 80.13 | 47.77 | 9936.32 | 0.6 | 0.76 | 0.2 | 0.6 | 1 | 10
26 | 110 | CONCLUIDO | 4.5772 | 21.85 | 18.14 | 41.85 | 0.59 | 26 | 224.07 | 56.13 | 7.5 | 24 | 50.44 | 27869.24 | 259.91 | 449.85 | 89.65 | 47.77 | 14698.97 | 0.53 | 0.75 | 0.19 | 0.86 | 1 | 10
27 | 110 | CONCLUIDO | 4.6182 | 21.65 | 17.98 | 43.16 | 0.61 | 25 | 224.49 | 56.13 | 7.75 | 23 | 50.61 | 27920.73 | 257.18 | 449.85 | 83.87 | 47.77 | 11816.07 | 0.57 | 0.75 | 0.2 | 0.71 | 1 | 10
28 | 110 | CONCLUIDO | 4.6372 | 21.56 | 17.94 | 44.85 | 0.63 | 24 | 224.9 | 56.13 | 8 | 22 | 50.78 | 27972.28 | 256.12 | 449.9 | 82.19 | 47.77 | 10978.13 | 0.58 | 0.75 | 0.2 | 0.66 | 1 | 10
29 | 110 | CONCLUIDO | 4.6338 | 21.58 | 17.95 | 44.89 | 0.65 | 24 | 225.32 | 56.13 | 8.25 | 22 | 50.95 | 28023.89 | 256.38 | 449.84 | 82.82 | 47.77 | 11295.44 | 0.58 | 0.75 | 0.2 | 0.68 | 1 | 10
30 | 110 | CONCLUIDO | 4.651 | 21.5 | 17.92 | 46.74 | 0.67 | 23 | 225.74 | 56.13 | 8.5 | 21 | 51.11 | 28075.56 | 255.61 | 449.89 | 81.54 | 47.77 | 10658.48 | 0.59 | 0.75 | 0.2 | 0.64 | 1 | 10
31 | 110 | CONCLUIDO | 4.6697 | 21.41 | 17.87 | 48.74 | 0.69 | 22 | 226.16 | 56.13 | 8.75 | 20 | 51.28 | 28127.29 | 254.63 | 449.87 | 80.05 | 47.77 | 9919.42 | 0.6 | 0.76 | 0.2 | 0.6 | 1 | 10
32 | 110 | CONCLUIDO | 4.6642 | 21.44 | 17.9 | 48.81 | 0.71 | 22 | 226.58 | 56.13 | 9 | 20 | 51.45 | 28179.08 | 254.55 | 449.84 | 81.05 | 47.77 | 10418.28 | 0.59 | 0.76 | 0.2 | 0.62 | 1 | 10
33 | 110 | CONCLUIDO | 4.6835 | 21.35 | 17.85 | 51.01 | 0.72 | 21 | 227 | 56.13 | 9.25 | 19 | 51.62 | 28230.92 | 253.76 | 449.84 | 79.45 | 47.77 | 9626.65 | 0.6 | 0.76 | 0.2 | 0.58 | 1 | 10
34 | 110 | CONCLUIDO | 4.6842 | 21.35 | 17.85 | 51 | 0.74 | 21 | 227.42 | 56.13 | 9.5 | 19 | 51.8 | 28282.83 | 253.46 | 449.85 | 79.11 | 47.77 | 9452.62 | 0.6 | 0.76 | 0.2 | 0.57 | 1 | 10
35 | 110 | CONCLUIDO | 4.7026 | 21.26 | 17.81 | 53.42 | 0.76 | 20 | 227.84 | 56.13 | 9.75 | 18 | 51.97 | 28334.8 | 252.39 | 449.85 | 77.84 | 47.77 | 8825.1 | 0.61 | 0.76 | 0.2 | 0.53 | 1 | 10
36 | 110 | CONCLUIDO | 4.701 | 21.27 | 17.81 | 53.44 | 0.78 | 20 | 228.27 | 56.13 | 10 | 18 | 52.14 | 28386.82 | 252.16 | 449.86 | 78.14 | 47.77 | 8973.17 | 0.61 | 0.76 | 0.2 | 0.54 | 1 | 10
37 | 110 | CONCLUIDO | 4.7222 | 21.18 | 17.76 | 56.09 | 0.8 | 19 | 228.69 | 56.13 | 10.25 | 17 | 52.31 | 28438.91 | 251.52 | 449.87 | 76.25 | 47.77 | 8035.56 | 0.63 | 0.76 | 0.2 | 0.48 | 1 | 10
38 | 110 | CONCLUIDO | 4.7342 | 21.12 | 17.71 | 55.92 | 0.81 | 19 | 229.11 | 56.13 | 10.5 | 17 | 52.48 | 28491.06 | 250.12 | 449.84 | 74.38 | 47.77 | 7100.27 | 0.64 | 0.76 | 0.19 | 0.43 | 1 | 10
39 | 110 | CONCLUIDO | 4.7429 | 21.08 | 17.71 | 59.04 | 0.83 | 18 | 229.53 | 56.13 | 10.75 | 16 | 52.66 | 28543.27 | 250.43 | 449.84 | 75.02 | 47.77 | 7427.06 | 0.64 | 0.76 | 0.18 | 0.43 | 1 | 10
40 | 110 | CONCLUIDO | 4.7284 | 21.15 | 17.78 | 59.25 | 0.85 | 18 | 229.96 | 56.13 | 11 | 16 | 52.83 | 28595.54 | 250.91 | 449.84 | 77.03 | 47.77 | 8432.03 | 0.62 | 0.76 | 0.19 | 0.5 | 1 | 10
41 | 110 | CONCLUIDO | 4.7467 | 21.07 | 17.74 | 62.6 | 0.87 | 17 | 230.38 | 56.13 | 11.25 | 15 | 53 | 28647.87 | 249.64 | 449.84 | 75.62 | 47.77 | 7730.13 | 0.63 | 0.76 | 0.19 | 0.46 | 1 | 10
42 | 110 | CONCLUIDO | 4.7461 | 21.07 | 17.74 | 62.61 | 0.89 | 17 | 230.81 | 56.13 | 11.5 | 15 | 53.18 | 28700.26 | 250.14 | 449.84 | 75.72 | 47.77 | 7779.85 | 0.63 | 0.76 | 0.19 | 0.46 | 1 | 10
43 | 110 | CONCLUIDO | 4.7446 | 21.08 | 17.75 | 62.63 | 0.9 | 17 | 231.23 | 56.13 | 11.75 | 15 | 53.36 | 28752.71 | 249.21 | 449.87 | 76.05 | 47.77 | 7946.64 | 0.63 | 0.76 | 0.19 | 0.47 | 1 | 10
44 | 110 | CONCLUIDO | 4.7647 | 20.99 | 17.7 | 66.37 | 0.92 | 16 | 231.66 | 56.13 | 12 | 14 | 53.53 | 28805.23 | 248.19 | 449.84 | 74.47 | 47.77 | 7160.32 | 0.64 | 0.76 | 0.19 | 0.42 | 1 | 10
45 | 110 | CONCLUIDO | 4.7614 | 21 | 17.71 | 66.43 | 0.94 | 16 | 232.08 | 56.13 | 12.25 | 14 | 53.71 | 28857.81 | 248.53 | 449.86 | 74.99 | 47.77 | 7420.44 | 0.64 | 0.76 | 0.19 | 0.44 | 1 | 10
46 | 110 | CONCLUIDO | 4.76 | 21.01 | 17.72 | 66.45 | 0.96 | 16 | 232.51 | 56.13 | 12.5 | 14 | 53.88 | 28910.45 | 248.11 | 449.84 | 75.15 | 47.77 | 7502.47 | 0.64 | 0.76 | 0.19 | 0.44 | 1 | 10
47 | 110 | CONCLUIDO | 4.7822 | 20.91 | 17.66 | 70.66 | 0.97 | 15 | 232.94 | 56.13 | 12.75 | 13 | 54.06 | 28963.15 | 246.8 | 449.84 | 73.25 | 47.77 | 6553.28 | 0.65 | 0.77 | 0.19 | 0.39 | 1 | 10
48 | 110 | CONCLUIDO | 4.7808 | 20.92 | 17.67 | 70.68 | 0.99 | 15 | 233.37 | 56.13 | 13 | 13 | 54.24 | 29015.91 | 247.18 | 449.85 | 73.4 | 47.77 | 6629.8 | 0.65 | 0.77 | 0.19 | 0.39 | 1 | 10
49 | 110 | CONCLUIDO | 4.7809 | 20.92 | 17.67 | 70.68 | 1.01 | 15 | 233.79 | 56.13 | 13.25 | 13 | 54.42 | 29068.74 | 247.07 | 449.84 | 73.45 | 47.77 | 6656.28 | 0.65 | 0.77 | 0.19 | 0.39 | 1 | 10
50 | 110 | CONCLUIDO | 4.8017 | 20.83 | 17.62 | 75.52 | 1.02 | 14 | 234.22 | 56.13 | 13.5 | 12 | 54.6 | 29121.64 | 245.21 | 449.87 | 71.83 | 47.77 | 5847.81 | 0.67 | 0.77 | 0.19 | 0.34 | 1 | 10
51 | 110 | CONCLUIDO | 4.8114 | 20.78 | 17.58 | 75.34 | 1.04 | 14 | 234.65 | 56.13 | 13.75 | 12 | 54.78 | 29174.59 | 244.86 | 449.84 | 70.29 | 47.77 | 5077.71 | 0.68 | 0.77 | 0.19 | 0.3 | 1 | 10
52 | 110 | CONCLUIDO | 4.8058 | 20.81 | 17.6 | 75.45 | 1.06 | 14 | 235.08 | 56.13 | 14 | 12 | 54.96 | 29227.61 | 245.18 | 449.84 | 71.43 | 47.77 | 5648.54 | 0.67 | 0.77 | 0.18 | 0.33 | 1 | 10
53 | 110 | CONCLUIDO | 4.7835 | 20.9 | 17.7 | 75.86 | 1.08 | 14 | 235.51 | 56.13 | 14.25 | 12 | 55.14 | 29280.69 | 246.63 | 449.84 | 74.58 | 47.77 | 7227.47 | 0.64 | 0.76 | 0.19 | 0.42 | 1 | 10
54 | 110 | CONCLUIDO | 4.7861 | 20.89 | 17.69 | 75.81 | 1.09 | 14 | 235.94 | 56.13 | 14.5 | 12 | 55.32 | 29333.84 | 245.48 | 449.84 | 74.21 | 47.77 | 7039.59 | 0.64 | 0.76 | 0.19 | 0.41 | 1 | 10
55 | 110 | CONCLUIDO | 4.8146 | 20.77 | 17.61 | 81.27 | 1.11 | 13 | 236.37 | 56.13 | 14.75 | 11 | 55.5 | 29387.05 | 243.99 | 449.84 | 71.45 | 47.77 | 5666.58 | 0.67 | 0.77 | 0.18 | 0.33 | 1 | 10
56 | 110 | CONCLUIDO | 4.8121 | 20.78 | 17.62 | 81.32 | 1.13 | 13 | 236.81 | 56.13 | 15 | 11 | 55.68 | 29440.33 | 244.18 | 449.85 | 71.81 | 47.77 | 5845.16 | 0.67 | 0.77 | 0.18 | 0.34 | 1 | 10
57 | 110 | CONCLUIDO | 4.8118 | 20.78 | 17.62 | 81.33 | 1.14 | 13 | 237.24 | 56.13 | 15.25 | 11 | 55.86 | 29493.67 | 244.19 | 449.84 | 71.78 | 47.77 | 5830.04 | 0.67 | 0.77 | 0.19 | 0.34 | 1 | 10
58 | 110 | CONCLUIDO | 4.809 | 20.79 | 17.63 | 81.38 | 1.16 | 13 | 237.67 | 56.13 | 15.5 | 11 | 56.05 | 29547.07 | 243.98 | 449.84 | 72.3 | 47.77 | 6087.83 | 0.66 | 0.77 | 0.18 | 0.36 | 1 | 10
59 | 110 | CONCLUIDO | 4.8101 | 20.79 | 17.63 | 81.36 | 1.18 | 13 | 238.11 | 56.13 | 15.75 | 11 | 56.23 | 29600.54 | 243.27 | 449.84 | 72.16 | 47.77 | 6018.5 | 0.66 | 0.77 | 0.18 | 0.35 | 1 | 10
60 | 110 | CONCLUIDO | 4.8281 | 20.71 | 17.59 | 87.96 | 1.19 | 12 | 238.54 | 56.13 | 16 | 10 | 56.41 | 29654.08 | 243.01 | 449.84 | 70.88 | 47.77 | 5384.08 | 0.67 | 0.77 | 0.18 | 0.32 | 1 | 10
61 | 110 | CONCLUIDO | 4.8298 | 20.7 | 17.59 | 87.93 | 1.21 | 12 | 238.97 | 56.13 | 16.25 | 10 | 56.6 | 29707.68 | 243.31 | 449.84 | 70.61 | 47.77 | 5252.47 | 0.68 | 0.77 | 0.18 | 0.31 | 1 | 10
62 | 110 | CONCLUIDO | 4.8317 | 20.7 | 17.58 | 87.89 | 1.23 | 12 | 239.41 | 56.13 | 16.5 | 10 | 56.78 | 29761.35 | 243.09 | 449.85 | 70.28 | 47.77 | 5085.73 | 0.68 | 0.77 | 0.18 | 0.3 | 1 | 10
63 | 110 | CONCLUIDO | 4.8273 | 20.72 | 17.6 | 87.98 | 1.24 | 12 | 239.85 | 56.13 | 16.75 | 10 | 56.97 | 29815.09 | 242.9 | 449.84 | 71.02 | 47.77 | 5456.23 | 0.67 | 0.77 | 0.18 | 0.32 | 1 | 10
64 | 110 | CONCLUIDO | 4.8424 | 20.65 | 17.53 | 87.66 | 1.26 | 12 | 240.28 | 56.13 | 17 | 10 | 57.16 | 29869.01 | 240.77 | 449.84 | 68.76 | 47.77 | 4323.09 | 0.69 | 0.77 | 0.18 | 0.25 | 1 | 10
65 | 110 | CONCLUIDO | 4.8504 | 20.62 | 17.54 | 95.67 | 1.27 | 11 | 240.72 | 56.13 | 17.25 | 9 | 57.34 | 29922.88 | 240.5 | 449.92 | 69.34 | 47.77 | 4619.79 | 0.69 | 0.77 | 0.17 | 0.26 | 1 | 10
66 | 110 | CONCLUIDO | 4.8454 | 20.64 | 17.56 | 95.79 | 1.29 | 11 | 241.16 | 56.13 | 17.5 | 9 | 57.53 | 29976.82 | 240.95 | 449.84 | 69.85 | 47.77 | 4873.6 | 0.68 | 0.77 | 0.18 | 0.28 | 1 | 10
67 | 110 | CONCLUIDO | 4.8412 | 20.66 | 17.58 | 95.88 | 1.31 | 11 | 241.59 | 56.13 | 17.75 | 9 | 57.72 | 30030.83 | 241.14 | 449.86 | 70.56 | 47.77 | 5228.71 | 0.68 | 0.77 | 0.18 | 0.3 | 1 | 10
68 | 110 | CONCLUIDO | 4.8443 | 20.64 | 17.57 | 95.81 | 1.32 | 11 | 242.03 | 56.13 | 18 | 9 | 57.91 | 30084.9 | 240.8 | 449.85 | 70.04 | 47.77 | 4969.8 | 0.68 | 0.77 | 0.18 | 0.29 | 1 | 10
69 | 110 | CONCLUIDO | 4.8441 | 20.64 | 17.57 | 95.82 | 1.34 | 11 | 242.47 | 56.13 | 18.25 | 9 | 58.1 | 30139.04 | 240.24 | 449.85 | 70.09 | 47.77 | 4993.35 | 0.68 | 0.77 | 0.18 | 0.29 | 1 | 10
70 | 110 | CONCLUIDO | 4.8447 | 20.64 | 17.56 | 95.8 | 1.35 | 11 | 242.91 | 56.13 | 18.5 | 9 | 58.28 | 30193.25 | 239.5 | 449.84 | 69.91 | 47.77 | 4905.84 | 0.68 | 0.77 | 0.18 | 0.29 | 1 | 10
71 | 110 | CONCLUIDO | 4.8418 | 20.65 | 17.58 | 95.87 | 1.37 | 11 | 243.35 | 56.13 | 18.75 | 9 | 58.47 | 30247.53 | 239.83 | 449.87 | 70.48 | 47.77 | 5187.69 | 0.68 | 0.77 | 0.18 | 0.3 | 1 | 10
72 | 110 | CONCLUIDO | 4.8624 | 20.57 | 17.53 | 105.19 | 1.39 | 10 | 243.79 | 56.13 | 19 | 8 | 58.67 | 30301.87 | 238.75 | 449.84 | 68.92 | 47.77 | 4416.92 | 0.69 | 0.77 | 0.18 | 0.25 | 1 | 10
73 | 110 | CONCLUIDO | 4.8638 | 20.56 | 17.52 | 105.15 | 1.4 | 10 | 244.23 | 56.13 | 19.25 | 8 | 58.86 | 30356.29 | 239.61 | 449.84 | 68.73 | 47.77 | 4320.17 | 0.7 | 0.77 | 0.18 | 0.25 | 1 | 10
74 | 110 | CONCLUIDO | 4.8661 | 20.55 | 17.52 | 105.09 | 1.42 | 10 | 244.68 | 56.13 | 19.5 | 8 | 59.05 | 30410.77 | 239.49 | 449.84 | 68.34 | 47.77 | 4126.67 | 0.7 | 0.77 | 0.18 | 0.24 | 1 | 10
75 | 110 | CONCLUIDO | 4.861 | 20.57 | 17.54 | 105.22 | 1.43 | 10 | 245.12 | 56.13 | 19.75 | 8 | 59.24 | 30465.32 | 239.47 | 449.87 | 69.07 | 47.77 | 4489.97 | 0.69 | 0.77 | 0.18 | 0.26 | 1 | 10
76 | 110 | CONCLUIDO | 4.8699 | 20.53 | 17.5 | 104.99 | 1.45 | 10 | 245.56 | 56.13 | 20 | 8 | 59.43 | 30519.94 | 238.58 | 449.86 | 67.76 | 47.77 | 3832.99 | 0.71 | 0.77 | 0.18 | 0.22 | 1 | 10
77 | 110 | CONCLUIDO | 4.8744 | 20.52 | 17.48 | 104.88 | 1.46 | 10 | 246 | 56.13 | 20.25 | 8 | 59.63 | 30574.64 | 237.62 | 449.84 | 67.22 | 47.77 | 3567.47 | 0.71 | 0.77 | 0.18 | 0.2 | 1 | 10
78 | 110 | CONCLUIDO | 4.8576 | 20.59 | 17.55 | 105.31 | 1.48 | 10 | 246.45 | 56.13 | 20.5 | 8 | 59.82 | 30629.4 | 238.38 | 449.84 | 69.81 | 47.77 | 4861.94 | 0.68 | 0.77 | 0.17 | 0.27 | 1 | 10
79 | 110 | CONCLUIDO | 4.8611 | 20.57 | 17.54 | 105.22 | 1.49 | 10 | 246.89 | 56.13 | 20.75 | 8 | 60.02 | 30684.23 | 237.34 | 449.84 | 69.09 | 47.77 | 4500.26 | 0.69 | 0.77 | 0.18 | 0.26 | 1 | 10
80 | 110 | CONCLUIDO | 4.8548 | 20.6 | 17.56 | 105.38 | 1.51 | 10 | 247.34 | 56.13 | 21 | 8 | 60.21 | 30739.14 | 236.52 | 449.84 | 70.02 | 47.77 | 4966.86 | 0.68 | 0.77 | 0.18 | 0.29 | 1 | 10
81 | 110 | CONCLUIDO | 4.8806 | 20.49 | 17.5 | 116.64 | 1.53 | 9 | 247.78 | 56.13 | 21.25 | 7 | 60.41 | 30794.11 | 235.71 | 449.84 | 67.75 | 47.77 | 3835.87 | 0.71 | 0.77 | 0.18 | 0.22 | 1 | 10
82 | 110 | CONCLUIDO | 4.8781 | 20.5 | 17.51 | 116.71 | 1.54 | 9 | 248.23 | 56.13 | 21.5 | 7 | 60.6 | 30849.16 | 236.18 | 449.84 | 68.16 | 47.77 | 4037.52 | 0.7 | 0.77 | 0.18 | 0.23 | 1 | 10
83 | 110 | CONCLUIDO | 4.8788 | 20.5 | 17.5 | 116.69 | 1.56 | 9 | 248.68 | 56.13 | 21.75 | 7 | 60.8 | 30904.28 | 236.46 | 449.84 | 68 | 47.77 | 3961.21 | 0.7 | 0.77 | 0.18 | 0.23 | 1 | 10
84 | 110 | CONCLUIDO | 4.8789 | 20.5 | 17.5 | 116.69 | 1.57 | 9 | 249.12 | 56.13 | 22 | 7 | 61 | 30959.46 | 236.19 | 449.86 | 67.97 | 47.77 | 3947.06 | 0.7 | 0.77 | 0.18 | 0.23 | 1 | 10
85 | 110 | CONCLUIDO | 4.8822 | 20.48 | 17.49 | 116.6 | 1.59 | 9 | 249.57 | 56.13 | 22.25 | 7 | 61.2 | 31014.73 | 235.31 | 449.84 | 67.5 | 47.77 | 3711.4 | 0.71 | 0.77 | 0.18 | 0.21 | 1 | 10
86 | 110 | CONCLUIDO | 4.879 | 20.5 | 17.5 | 116.69 | 1.6 | 9 | 250.02 | 56.13 | 22.5 | 7 | 61.39 | 31070.06 | 235.26 | 449.84 | 68.06 | 47.77 | 3989.34 | 0.7 | 0.77 | 0.18 | 0.23 | 1 | 10
87 | 110 | CONCLUIDO | 4.8818 | 20.48 | 17.49 | 116.61 | 1.62 | 9 | 250.47 | 56.13 | 22.75 | 7 | 61.59 | 31125.47 | 234.28 | 449.84 | 67.53 | 47.77 | 3723.46 | 0.71 | 0.77 | 0.18 | 0.21 | 1 | 10
88 | 110 | CONCLUIDO | 4.8851 | 20.47 | 17.48 | 116.52 | 1.63 | 9 | 250.92 | 56.13 | 23 | 7 | 61.79 | 31180.95 | 233.9 | 449.84 | 66.97 | 47.77 | 3446.84 | 0.71 | 0.77 | 0.18 | 0.2 | 1 | 10
89 | 110 | CONCLUIDO | 4.8873 | 20.46 | 17.47 | 116.46 | 1.65 | 9 | 251.37 | 56.13 | 23.25 | 7 | 61.99 | 31236.5 | 233.2 | 449.84 | 66.9 | 47.77 | 3410.85 | 0.71 | 0.77 | 0.17 | 0.19 | 1 | 10
90 | 110 | CONCLUIDO | 4.8714 | 20.53 | 17.54 | 116.9 | 1.66 | 9 | 251.82 | 56.13 | 23.5 | 7 | 62.19 | 31292.13 | 233.43 | 449.84 | 69.28 | 47.77 | 4601.57 | 0.69 | 0.77 | 0.18 | 0.26 | 1 | 10
91 | 110 | CONCLUIDO | 4.8972 | 20.42 | 17.47 | 131.02 | 1.67 | 8 | 252.27 | 56.13 | 23.75 | 6 | 62.4 | 31347.83 | 232.07 | 449.84 | 66.84 | 47.77 | 3386.64 | 0.71 | 0.77 | 0.18 | 0.19 | 1 | 10
92 | 110 | CONCLUIDO | 4.8942 | 20.43 | 17.48 | 131.11 | 1.69 | 8 | 252.73 | 56.13 | 24 | 6 | 62.6 | 31403.6 | 232.34 | 449.84 | 67.39 | 47.77 | 3658.84 | 0.71 | 0.77 | 0.18 | 0.21 | 1 | 10
93 | 110 | CONCLUIDO | 4.897 | 20.42 | 17.47 | 131.03 | 1.7 | 8 | 253.18 | 56.13 | 24.25 | 6 | 62.8 | 31459.45 | 232.56 | 449.88 | 66.86 | 47.77 | 3394.44 | 0.71 | 0.77 | 0.18 | 0.19 | 1 | 10
94 | 110 | CONCLUIDO | 4.8947 | 20.43 | 17.48 | 131.1 | 1.72 | 8 | 253.63 | 56.13 | 24.5 | 6 | 63 | 31515.37 | 232.92 | 449.84 | 67.3 | 47.77 | 3616.03 | 0.71 | 0.77 | 0.18 | 0.2 | 1 | 10
95 | 110 | CONCLUIDO | 4.8961 | 20.42 | 17.47 | 131.05 | 1.73 | 8 | 254.09 | 56.13 | 24.75 | 6 | 63.21 | 31571.37 | 233.4 | 449.85 | 67.01 | 47.77 | 3470.5 | 0.71 | 0.77 | 0.18 | 0.2 | 1 | 10
96 | 110 | CONCLUIDO | 4.8966 | 20.42 | 17.47 | 131.04 | 1.75 | 8 | 254.54 | 56.13 | 25 | 6 | 63.41 | 31627.44 | 233.18 | 449.84 | 66.95 | 47.77 | 3437.95 | 0.71 | 0.77 | 0.18 | 0.19 | 1 | 10
97 | 110 | CONCLUIDO | 4.8982 | 20.42 | 17.47 | 130.99 | 1.76 | 8 | 255 | 56.13 | 25.25 | 6 | 63.62 | 31683.59 | 233.29 | 449.84 | 66.73 | 47.77 | 3328.87 | 0.72 | 0.77 | 0.18 | 0.19 | 1 | 10
98 | 110 | CONCLUIDO | 4.8944 | 20.43 | 17.48 | 131.11 | 1.78 | 8 | 255.45 | 56.13 | 25.5 | 6 | 63.82 | 31739.82 | 233.21 | 449.84 | 67.24 | 47.77 | 3582.95 | 0.71 | 0.77 | 0.18 | 0.2 | 1 | 10
99 | 110 | CONCLUIDO | 4.9043 | 20.39 | 17.44 | 130.8 | 1.79 | 8 | 255.91 | 56.13 | 25.75 | 6 | 64.03 | 31796.12 | 232 | 449.84 | 65.82 | 47.77 | 2874.61 | 0.73 | 0.78 | 0.18 | 0.16 | 1 | 10
100 | 110 | CONCLUIDO | 4.9034 | 20.39 | 17.44 | 130.83 | 1.8 | 8 | 256.36 | 56.13 | 26 | 6 | 64.24 | 31852.5 | 231.37 | 449.84 | 66 | 47.77 | 2964.28 | 0.72 | 0.78 | 0.18 | 0.17 | 1 | 10
101 | 110 | CONCLUIDO | 4.8994 | 20.41 | 17.46 | 130.95 | 1.82 | 8 | 256.82 | 56.13 | 26.25 | 6 | 64.45 | 31909.08 | 231.19 | 449.84 | 66.7 | 47.77 | 3315.79 | 0.72 | 0.77 | 0.17 | 0.18 | 1 | 10
102 | 110 | CONCLUIDO | 4.8901 | 20.45 | 17.5 | 131.24 | 1.83 | 8 | 257.28 | 56.13 | 26.5 | 6 | 64.66 | 31965.61 | 231.55 | 449.84 | 67.96 | 47.77 | 3945.48 | 0.7 | 0.77 | 0.18 | 0.22 | 1 | 10
103 | 110 | CONCLUIDO | 4.8969 | 20.42 | 17.47 | 131.03 | 1.85 | 8 | 257.74 | 56.13 | 26.75 | 6 | 64.86 | 32022.22 | 229.88 | 449.84 | 66.97 | 47.77 | 3447.91 | 0.71 | 0.77 | 0.18 | 0.19 | 1 | 10
104 | 110 | CONCLUIDO | 4.8894 | 20.45 | 17.5 | 131.26 | 1.86 | 8 | 258.2 | 56.13 | 27 | 6 | 65.07 | 32078.91 | 228.83 | 449.84 | 68.09 | 47.77 | 4012.23 | 0.7 | 0.77 | 0.18 | 0.23 | 1 | 10
105 | 110 | CONCLUIDO | 4.9123 | 20.36 | 17.45 | 149.56 | 1.87 | 7 | 258.66 | 56.13 | 27.25 | 5 | 65.28 | 32135.68 | 227.43 | 449.84 | 66.2 | 47.77 | 3071.73 | 0.72 | 0.77 | 0.18 | 0.17 | 1 | 10
106 | 110 | CONCLUIDO | 4.9147 | 20.35 | 17.44 | 149.48 | 1.89 | 7 | 259.12 | 56.13 | 27.5 | 5 | 65.49 | 32192.53 | 227.69 | 449.84 | 65.87 | 47.77 | 2906 | 0.73 | 0.78 | 0.18 | 0.16 | 1 | 10
107 | 110 | CONCLUIDO | 4.9156 | 20.34 | 17.43 | 149.44 | 1.9 | 7 | 259.58 | 56.13 | 27.75 | 5 | 65.71 | 32249.46 | 228.04 | 449.84 | 65.72 | 47.77 | 2828.96 | 0.73 | 0.78 | 0.18 | 0.16 | 1 | 10
108 | 110 | CONCLUIDO | 4.917 | 20.34 | 17.43 | 149.4 | 1.92 | 7 | 260.05 | 56.13 | 28 | 5 | 65.92 | 32306.46 | 228.01 | 449.84 | 65.58 | 47.77 | 2758.72 | 0.73 | 0.78 | 0.17 | 0.15 | 1 | 10
109 | 110 | CONCLUIDO | 4.9123 | 20.36 | 17.45 | 149.56 | 1.93 | 7 | 260.51 | 56.13 | 28.25 | 5 | 66.13 | 32363.54 | 228.4 | 449.84 | 66.26 | 47.77 | 3098.77 | 0.72 | 0.77 | 0.17 | 0.17 | 1 | 10
110 | 110 | CONCLUIDO | 4.9162 | 20.34 | 17.43 | 149.42 | 1.94 | 7 | 260.97 | 56.13 | 28.5 | 5 | 66.35 | 32420.71 | 228.49 | 449.84 | 65.65 | 47.77 | 2793.16 | 0.73 | 0.78 | 0.18 | 0.16 | 1 | 10
111 | 110 | CONCLUIDO | 4.9217 | 20.32 | 17.41 | 149.23 | 1.96 | 7 | 261.44 | 56.13 | 28.75 | 5 | 66.56 | 32477.95 | 228.14 | 449.86 | 64.88 | 47.77 | 2408.85 | 0.74 | 0.78 | 0.17 | 0.13 | 1 | 10
112 | 110 | CONCLUIDO | 4.918 | 20.33 | 17.43 | 149.36 | 1.97 | 7 | 261.9 | 56.13 | 29 | 5 | 66.77 | 32535.28 | 228.26 | 449.84 | 65.52 | 47.77 | 2728.35 | 0.73 | 0.78 | 0.17 | 0.15 | 1 | 10
113 | 110 | CONCLUIDO | 4.9097 | 20.37 | 17.46 | 149.65 | 1.98 | 7 | 262.37 | 56.13 | 29.25 | 5 | 66.99 | 32592.68 | 228.83 | 449.84 | 66.68 | 47.77 | 3311.38 | 0.72 | 0.77 | 0.17 | 0.18 | 1 | 10
114 | 110 | CONCLUIDO | 4.9127 | 20.36 | 17.45 | 149.55 | 2 | 7 | 262.83 | 56.13 | 29.5 | 5 | 67.21 | 32650.17 | 228.69 | 449.84 | 66.16 | 47.77 | 3049.21 | 0.72 | 0.78 | 0.18 | 0.17 | 1 | 10
115 | 110 | CONCLUIDO | 4.9121 | 20.36 | 17.45 | 149.57 | 2.01 | 7 | 263.3 | 56.13 | 29.75 | 5 | 67.42 | 32707.74 | 228.46 | 449.84 | 66.36 | 47.77 | 3149.58 | 0.72 | 0.77 | 0.17 | 0.17 | 1 | 10
116 | 110 | CONCLUIDO | 4.9074 | 20.38 | 17.47 | 149.74 | 2.02 | 7 | 263.77 | 56.13 | 30 | 5 | 67.64 | 32765.39 | 228.46 | 449.84 | 66.97 | 47.77 | 3456.02 | 0.71 | 0.77 | 0.18 | 0.19 | 1 | 10
117 | 110 | CONCLUIDO | 4.9129 | 20.35 | 17.45 | 149.54 | 2.04 | 7 | 264.23 | 56.13 | 30.25 | 5 | 67.86 | 32823.12 | 227.75 | 449.84 | 66.06 | 47.77 | 3000.04 | 0.72 | 0.78 | 0.18 | 0.17 | 1 | 10
118 | 110 | CONCLUIDO | 4.9163 | 20.34 | 17.43 | 149.42 | 2.05 | 7 | 264.7 | 56.13 | 30.5 | 5 | 68.08 | 32880.94 | 227.15 | 449.84 | 65.72 | 47.77 | 2828.08 | 0.73 | 0.78 | 0.17 | 0.16 | 1 | 10
119 | 110 | CONCLUIDO | 4.9135 | 20.35 | 17.44 | 149.52 | 2.06 | 7 | 265.17 | 56.13 | 30.75 | 5 | 68.3 | 32938.83 | 226.64 | 449.84 | 66.17 | 47.77 | 3054.85 | 0.72 | 0.78 | 0.17 | 0.17 | 1 | 10
120 | 110 | CONCLUIDO | 4.9096 | 20.37 | 17.46 | 149.66 | 2.08 | 7 | 265.64 | 56.13 | 31 | 5 | 68.52 | 32996.81 | 226.46 | 449.84 | 66.61 | 47.77 | 3273.97 | 0.72 | 0.77 | 0.18 | 0.18 | 1 | 10
121 | 110 | CONCLUIDO | 4.9189 | 20.33 | 17.42 | 149.33 | 2.09 | 7 | 266.11 | 56.13 | 31.25 | 5 | 68.74 | 33054.88 | 224.55 | 449.84 | 65.26 | 47.77 | 2601.06 | 0.73 | 0.78 | 0.17 | 0.14 | 1 | 10
122 | 110 | CONCLUIDO | 4.9142 | 20.35 | 17.44 | 149.49 | 2.1 | 7 | 266.59 | 56.13 | 31.5 | 5 | 68.96 | 33113.03 | 223.48 | 449.84 | 65.91 | 47.77 | 2922.91 | 0.72 | 0.78 | 0.18 | 0.16 | 1 | 10
123 | 110 | CONCLUIDO | 4.9347 | 20.26 | 17.4 | 173.99 | 2.12 | 6 | 267.06 | 56.13 | 31.75 | 4 | 69.18 | 33171.26 | 221.73 | 449.84 | 64.56 | 47.77 | 2254.81 | 0.74 | 0.78 | 0.17 | 0.12 | 1 | 10
124 | 110 | CONCLUIDO | 4.9314 | 20.28 | 17.41 | 174.12 | 2.13 | 6 | 267.53 | 56.13 | 32 | 4 | 69.4 | 33229.58 | 222.53 | 449.84 | 65.04 | 47.77 | 2497.05 | 0.73 | 0.78 | 0.17 | 0.14 | 1 | 10
125 | 110 | CONCLUIDO | 4.9298 | 20.28 | 17.42 | 174.19 | 2.14 | 6 | 268 | 56.13 | 32.25 | 4 | 69.63 | 33287.98 | 222.69 | 449.84 | 65.31 | 47.77 | 2628.66 | 0.73 | 0.78 | 0.17 | 0.14 | 1 | 10
126 | 110 | CONCLUIDO | 4.929 | 20.29 | 17.42 | 174.22 | 2.15 | 6 | 268.48 | 56.13 | 32.5 | 4 | 69.85 | 33346.47 | 222.63 | 449.84 | 65.44 | 47.77 | 2693.8 | 0.73 | 0.78 | 0.17 | 0.15 | 1 | 10
127 | 110 | CONCLUIDO | 4.9263 | 20.3 | 17.43 | 174.33 | 2.17 | 6 | 268.95 | 56.13 | 32.75 | 4 | 70.08 | 33405.04 | 223.22 | 449.84 | 65.68 | 47.77 | 2816.34 | 0.73 | 0.78 | 0.18 | 0.16 | 1 | 10
128 | 110 | CONCLUIDO | 4.9347 | 20.26 | 17.4 | 173.99 | 2.18 | 6 | 269.43 | 56.13 | 33 | 4 | 70.3 | 33463.7 | 222.95 | 449.84 | 64.49 | 47.77 | 2221.87 | 0.74 | 0.78 | 0.17 | 0.12 | 1 | 10
129 | 110 | CONCLUIDO | 4.9341 | 20.27 | 17.4 | 174.01 | 2.19 | 6 | 269.9 | 56.13 | 33.25 | 4 | 70.53 | 33522.45 | 223.19 | 449.85 | 64.66 | 47.77 | 2304.38 | 0.74 | 0.78 | 0.17 | 0.12 | 1 | 10
130 | 110 | CONCLUIDO | 4.9265 | 20.3 | 17.43 | 174.32 | 2.21 | 6 | 270.38 | 56.13 | 33.5 | 4 | 70.76 | 33581.28 | 223.44 | 449.84 | 65.69 | 47.77 | 2820.54 | 0.73 | 0.78 | 0.17 | 0.16 | 1 | 10
131 | 110 | CONCLUIDO | 4.9352 | 20.26 | 17.4 | 173.96 | 2.22 | 6 | 270.86 | 56.13 | 33.75 | 4 | 70.98 | 33640.21 | 223.07 | 449.84 | 64.4 | 47.77 | 2175.22 | 0.74 | 0.78 | 0.17 | 0.12 | 1 | 10
132 | 110 | CONCLUIDO | 4.9368 | 20.26 | 17.39 | 173.9 | 2.23 | 6 | 271.34 | 56.13 | 34 | 4 | 71.21 | 33699.21 | 223.13 | 449.84 | 64.3 | 47.77 | 2123.86 | 0.74 | 0.78 | 0.17 | 0.11 | 1 | 10
133 | 110 | CONCLUIDO | 4.9342 | 20.27 | 17.4 | 174.01 | 2.24 | 6 | 271.82 | 56.13 | 34.25 | 4 | 71.44 | 33758.31 | 223.28 | 449.87 | 64.63 | 47.77 | 2290.84 | 0.74 | 0.78 | 0.17 | 0.12 | 1 | 10
134 | 110 | CONCLUIDO | 4.9312 | 20.28 | 17.41 | 174.13 | 2.26 | 6 | 272.3 | 56.13 | 34.5 | 4 | 71.67 | 33817.62 | 223.15 | 449.84 | 65.09 | 47.77 | 2521.39 | 0.73 | 0.78 | 0.17 | 0.14 | 1 | 10
135 | 110 | CONCLUIDO | 4.9283 | 20.29 | 17.43 | 174.25 | 2.27 | 6 | 272.78 | 56.13 | 34.75 | 4 | 71.9 | 33876.9 | 223.72 | 449.84 | 65.53 | 47.77 | 2738.37 | 0.73 | 0.78 | 0.17 | 0.15 | 1 | 10
136 | 110 | CONCLUIDO | 4.9247 | 20.31 | 17.44 | 174.4 | 2.28 | 6 | 273.26 | 56.13 | 35 | 4 | 72.13 | 33936.26 | 224.4 | 449.84 | 65.98 | 47.77 | 2966.51 | 0.72 | 0.78 | 0.17 | 0.16 | 1 | 10
137 | 110 | CONCLUIDO | 4.9297 | 20.29 | 17.42 | 174.19 | 2.29 | 6 | 273.74 | 56.13 | 35.25 | 4 | 72.37 | 33995.72 | 224.17 | 449.84 | 65.19 | 47.77 | 2571.89 | 0.73 | 0.78 | 0.17 | 0.14 | 1 | 10
138 | 110 | CONCLUIDO | 4.9287 | 20.29 | 17.42 | 174.23 | 2.3 | 6 | 274.22 | 56.13 | 35.5 | 4 | 72.6 | 34055.27 | 223.57 | 449.84 | 65.38 | 47.77 | 2664.46 | 0.73 | 0.78 | 0.17 | 0.15 | 1 | 10
139 | 110 | CONCLUIDO | 4.932 | 20.28 | 17.41 | 174.1 | 2.32 | 6 | 274.71 | 56.13 | 35.75 | 4 | 72.83 | 34114.91 | 222.39 | 449.84 | 64.89 | 47.77 | 2420.96 | 0.74 | 0.78 | 0.17 | 0.13 | 1 | 10
140 | 110 | CONCLUIDO | 4.931 | 20.28 | 17.41 | 174.14 | 2.33 | 6 | 275.19 | 56.13 | 36 | 4 | 73.07 | 34174.63 | 222 | 449.84 | 65.07 | 47.77 | 2509.94 | 0.73 | 0.78 | 0.17 | 0.14 | 1 | 10
141 | 110 | CONCLUIDO | 4.9289 | 20.29 | 17.42 | 174.22 | 2.34 | 6 | 275.68 | 56.13 | 36.25 | 2 | 73.3 | 34234.45 | 221.87 | 449.84 | 65.31 | 47.77 | 2632 | 0.73 | 0.78 | 0.18 | 0.15 | 1 | 10
142 | 110 | CONCLUIDO | 4.9304 | 20.28 | 17.42 | 174.16 | 2.35 | 6 | 276.16 | 56.13 | 36.5 | 2 | 73.54 | 34294.37 | 221.74 | 449.84 | 65.11 | 47.77 | 2529.03 | 0.73 | 0.78 | 0.18 | 0.14 | 1 | 10
143 | 110 | CONCLUIDO | 4.9304 | 20.28 | 17.42 | 174.16 | 2.36 | 6 | 276.65 | 56.13 | 36.75 | 2 | 73.77 | 34354.37 | 221.8 | 449.84 | 65.09 | 47.77 | 2518.23 | 0.73 | 0.78 | 0.18 | 0.14 | 1 | 10
144 | 110 | CONCLUIDO | 4.9298 | 20.28 | 17.42 | 174.19 | 2.38 | 6 | 277.14 | 56.13 | 37 | 2 | 74.01 | 34414.47 | 221.68 | 449.84 | 65.23 | 47.77 | 2589.78 | 0.73 | 0.78 | 0.17 | 0.14 | 1 | 10
145 | 110 | CONCLUIDO | 4.9277 | 20.29 | 17.43 | 174.28 | 2.39 | 6 | 277.63 | 56.13 | 37.25 | 2 | 74.25 | 34474.66 | 221.64 | 449.84 | 65.55 | 47.77 | 2749.39 | 0.73 | 0.78 | 0.17 | 0.15 | 1 | 10
146 | 110 | CONCLUIDO | 4.9254 | 20.3 | 17.44 | 174.37 | 2.4 | 6 | 278.11 | 56.13 | 37.5 | 2 | 74.49 | 34534.94 | 222.02 | 449.84 | 65.79 | 47.77 | 2869.02 | 0.73 | 0.78 | 0.18 | 0.16 | 1 | 10
147 | 110 | CONCLUIDO | 4.9262 | 20.3 | 17.43 | 174.34 | 2.41 | 6 | 278.6 | 56.13 | 37.75 | 2 | 74.73 | 34595.32 | 221.82 | 449.84 | 65.65 | 47.77 | 2801.45 | 0.73 | 0.78 | 0.18 | 0.16 | 1 | 10
148 | 110 | CONCLUIDO | 4.9294 | 20.29 | 17.42 | 174.2 | 2.42 | 6 | 279.09 | 56.13 | 38 | 2 | 74.97 | 34655.79 | 221.32 | 449.84 | 65.17 | 47.77 | 2561.6 | 0.73 | 0.78 | 0.18 | 0.14 | 1 | 10
149 | 110 | CONCLUIDO | 4.9309 | 20.28 | 17.41 | 174.14 | 2.44 | 6 | 279.58 | 56.13 | 38.25 | 2 | 75.21 | 34716.36 | 221.11 | 449.84 | 65 | 47.77 | 2473.49 | 0.74 | 0.78 | 0.18 | 0.14 | 1 | 10
150 | 110 | CONCLUIDO | 4.9305 | 20.28 | 17.42 | 174.16 | 2.45 | 6 | 280.08 | 56.13 | 38.5 | 2 | 75.45 | 34777.02 | 220.86 | 449.84 | 65.06 | 47.77 | 2507.33 | 0.73 | 0.78 | 0.18 | 0.14 | 1 | 10
151 | 110 | CONCLUIDO | 4.9289 | 20.29 | 17.42 | 174.22 | 2.46 | 6 | 280.57 | 56.13 | 38.75 | 2 | 75.69 | 34837.77 | 220.63 | 449.84 | 65.35 | 47.77 | 2652.26 | 0.73 | 0.78 | 0.17 | 0.15 | 1 | 10
152 | 110 | CONCLUIDO | 4.9289 | 20.29 | 17.42 | 174.22 | 2.47 | 6 | 281.06 | 56.13 | 39 | 2 | 75.94 | 34898.63 | 220.59 | 449.84 | 65.29 | 47.77 | 2619.69 | 0.73 | 0.78 | 0.18 | 0.15 | 1 | 10
153 | 110 | CONCLUIDO | 4.9298 | 20.28 | 17.42 | 174.19 | 2.48 | 6 | 281.56 | 56.13 | 39.25 | 1 | 76.18 | 34959.58 | 220.32 | 449.84 | 65.14 | 47.77 | 2543.41 | 0.73 | 0.78 | 0.18 | 0.14 | 1 | 10
154 | 110 | CONCLUIDO | 4.929 | 20.29 | 17.42 | 174.22 | 2.49 | 6 | 282.05 | 56.13 | 39.5 | 1 | 76.43 | 35020.63 | 220.49 | 449.84 | 65.24 | 47.77 | 2596.59 | 0.73 | 0.78 | 0.18 | 0.15 | 1 | 10
155 | 110 | CONCLUIDO | 4.9281 | 20.29 | 17.43 | 174.26 | 2.5 | 6 | 282.55 | 56.13 | 39.75 | 1 | 76.67 | 35081.77 | 220.68 | 449.84 | 65.35 | 47.77 | 2650.23 | 0.73 | 0.78 | 0.18 | 0.15 | 1 | 10
156 | 110 | CONCLUIDO | 4.9273 | 20.3 | 17.43 | 174.29 | 2.52 | 6 | 283.04 | 56.13 | 40 | 1 | 76.92 | 35143.02 | 220.65 | 449.84 | 65.48 | 47.77 | 2714.12 | 0.73 | 0.78 | 0.18 | 0.15 | 1 | 10

## RESULTADOS_28
Unnamed: 0 | Volume de calda [L] | STATUS | Capacidade operacional [ha/h] | Tempo de missao [h] | Tempo util [h] | Tempo por voo [min] | Autonomia Projetada [h] | N° Voos | MTOW [kg] | Massa Estrutura [kg] | Combustível [kg] | Abastecimentos | Massa gerador | Potência gerador [W] | Combustível consumido [L] | Calda cons [L] | Distância percorrida [km] | Distância Pulverizando [km] | RTL ACUMULADO[m] | EOC [km/km] | EOC [h/h] | Tempo de manobra [h] | Tempo rtl_rtw [h] | V pulv [m/s] | V desloc [m/s]
0 | 150 | CONCLUIDO | 1.8751 | 53.33 | 29 | 4.53 | 0.06 | 384 | 296.65 | 61.82 | 1 | 382 | 83.83 | 36821.52 | 526.6 | 450.17 | 444.82 | 47.77 | 190497.14 | 0.11 | 0.47 | 0.78 | 11.72 | 1 | 10
1 | 150 | CONCLUIDO | 2.3265 | 42.98 | 25.21 | 5.69 | 0.07 | 266 | 297.17 | 61.82 | 1.25 | 264 | 84.1 | 36885.7 | 457.3 | 450.01 | 320.3 | 47.77 | 128825.14 | 0.15 | 0.54 | 0.58 | 7.92 | 1 | 10
2 | 150 | CONCLUIDO | 2.6529 | 37.69 | 23.31 | 6.82 | 0.09 | 205 | 297.7 | 61.82 | 1.5 | 203 | 84.37 | 36949.99 | 422.55 | 449.97 | 257.76 | 47.77 | 97858.55 | 0.19 | 0.58 | 0.49 | 6.03 | 1 | 10
3 | 150 | CONCLUIDO | 2.9155 | 34.3 | 22.08 | 7.98 | 0.1 | 166 | 298.22 | 61.82 | 1.75 | 164 | 84.65 | 37014.39 | 400.03 | 450 | 217.28 | 47.77 | 77817.14 | 0.22 | 0.61 | 0.43 | 4.8 | 1 | 10
4 | 150 | CONCLUIDO | 3.1065 | 32.19 | 21.36 | 9.09 | 0.12 | 141 | 298.74 | 61.82 | 2 | 139 | 84.92 | 37078.91 | 386.81 | 449.97 | 193.83 | 47.77 | 66216.43 | 0.25 | 0.63 | 0.39 | 4.08 | 1 | 10
5 | 150 | CONCLUIDO | 3.2722 | 30.56 | 20.79 | 10.22 | 0.13 | 122 | 299.26 | 61.82 | 2.25 | 120 | 85.19 | 37143.54 | 376.27 | 449.96 | 175.11 | 47.77 | 56950.43 | 0.27 | 0.65 | 0.36 | 3.51 | 1 | 10
6 | 150 | CONCLUIDO | 3.415 | 29.28 | 20.34 | 11.41 | 0.15 | 107 | 299.79 | 61.82 | 2.5 | 105 | 85.47 | 37208.42 | 368.04 | 449.91 | 160.5 | 47.77 | 49722.42 | 0.3 | 0.66 | 0.33 | 3.06 | 1 | 10
7 | 150 | CONCLUIDO | 3.5307 | 28.32 | 19.99 | 12.5 | 0.16 | 96 | 300.32 | 61.82 | 2.75 | 94 | 85.74 | 37273.29 | 361.68 | 449.89 | 149.07 | 47.77 | 44060.74 | 0.32 | 0.68 | 0.32 | 2.71 | 1 | 10
8 | 150 | CONCLUIDO | 3.6268 | 27.57 | 19.74 | 13.61 | 0.18 | 87 | 300.84 | 61.82 | 3 | 85 | 86.02 | 37338.27 | 356.92 | 449.92 | 141.01 | 47.77 | 40074.92 | 0.34 | 0.69 | 0.3 | 2.46 | 1 | 10
9 | 150 | CONCLUIDO | 3.7204 | 26.88 | 19.49 | 14.8 | 0.19 | 79 | 301.37 | 61.82 | 3.25 | 77 | 86.3 | 37403.38 | 352.3 | 449.86 | 132.76 | 47.77 | 35987.52 | 0.36 | 0.69 | 0.29 | 2.21 | 1 | 10
10 | 150 | CONCLUIDO | 3.7917 | 26.37 | 19.32 | 15.88 | 0.21 | 73 | 301.9 | 61.82 | 3.5 | 71 | 86.58 | 37468.6 | 349.07 | 449.94 | 127.11 | 47.77 | 33192.57 | 0.38 | 0.7 | 0.28 | 2.04 | 1 | 10
11 | 150 | CONCLUIDO | 3.8544 | 25.94 | 19.17 | 16.91 | 0.22 | 68 | 302.43 | 61.82 | 3.75 | 66 | 86.86 | 37533.94 | 346.3 | 449.84 | 122.14 | 47.77 | 30737.17 | 0.39 | 0.71 | 0.27 | 1.89 | 1 | 10
12 | 150 | CONCLUIDO | 3.9192 | 25.52 | 19.02 | 18.11 | 0.24 | 63 | 302.96 | 61.82 | 4 | 61 | 87.14 | 37599.4 | 343.36 | 449.86 | 117.1 | 47.77 | 28237.55 | 0.41 | 0.71 | 0.27 | 1.74 | 1 | 10
13 | 150 | CONCLUIDO | 3.9765 | 25.15 | 18.87 | 19.19 | 0.25 | 59 | 303.49 | 61.82 | 4.25 | 57 | 87.42 | 37664.98 | 340.64 | 449.88 | 112.49 | 47.77 | 25954.89 | 0.42 | 0.72 | 0.26 | 1.6 | 1 | 10
14 | 150 | CONCLUIDO | 4.0506 | 24.69 | 18.64 | 20.33 | 0.26 | 55 | 304.03 | 61.82 | 4.5 | 53 | 87.7 | 37730.68 | 336.28 | 449.93 | 104 | 47.77 | 21731.92 | 0.46 | 0.73 | 0.26 | 1.36 | 1 | 10
15 | 150 | CONCLUIDO | 4.0876 | 24.46 | 18.58 | 21.44 | 0.28 | 52 | 304.56 | 61.82 | 4.75 | 50 | 87.99 | 37796.51 | 335.04 | 449.87 | 103.06 | 47.77 | 21273.07 | 0.46 | 0.73 | 0.23 | 1.3 | 1 | 10
16 | 150 | CONCLUIDO | 4.0673 | 24.59 | 18.81 | 22.57 | 0.29 | 50 | 305.09 | 61.82 | 5 | 48 | 88.27 | 37862.45 | 339.53 | 449.87 | 111.34 | 47.77 | 25427.24 | 0.43 | 0.72 | 0.24 | 1.53 | 1 | 10
17 | 150 | CONCLUIDO | 4.1193 | 24.28 | 18.67 | 23.83 | 0.31 | 47 | 305.63 | 61.82 | 5.25 | 45 | 88.56 | 37928.52 | 336.61 | 449.85 | 106.11 | 47.77 | 22823.77 | 0.45 | 0.72 | 0.24 | 1.39 | 1 | 10
18 | 150 | CONCLUIDO | 4.1544 | 24.07 | 18.57 | 24.77 | 0.32 | 45 | 306.17 | 61.82 | 5.5 | 43 | 88.84 | 37994.72 | 334.9 | 449.87 | 102.99 | 47.77 | 21275.87 | 0.46 | 0.73 | 0.24 | 1.29 | 1 | 10
19 | 150 | CONCLUIDO | 4.1856 | 23.89 | 18.51 | 25.82 | 0.33 | 43 | 306.7 | 61.82 | 5.75 | 41 | 89.13 | 38061.04 | 333.56 | 449.85 | 100.78 | 47.77 | 20181.31 | 0.47 | 0.73 | 0.23 | 1.23 | 1 | 10
20 | 150 | CONCLUIDO | 4.2186 | 23.7 | 18.43 | 26.97 | 0.35 | 41 | 307.24 | 61.82 | 6 | 39 | 89.42 | 38127.48 | 332.05 | 449.86 | 98.24 | 47.77 | 18919.24 | 0.49 | 0.73 | 0.23 | 1.15 | 1 | 10
21 | 150 | CONCLUIDO | 4.2499 | 23.53 | 18.37 | 28.26 | 0.36 | 39 | 307.78 | 61.82 | 6.25 | 37 | 89.71 | 38194.05 | 330.77 | 449.86 | 96.3 | 47.77 | 17958.12 | 0.5 | 0.74 | 0.22 | 1.09 | 1 | 10
22 | 150 | CONCLUIDO | 4.2631 | 23.46 | 18.35 | 28.97 | 0.38 | 38 | 308.32 | 61.82 | 6.5 | 36 | 90 | 38260.74 | 330.55 | 449.85 | 95.62 | 47.77 | 17625.37 | 0.5 | 0.74 | 0.22 | 1.07 | 1 | 10
23 | 150 | CONCLUIDO | 4.2966 | 23.27 | 18.28 | 30.46 | 0.39 | 36 | 308.86 | 61.82 | 6.75 | 34 | 90.29 | 38327.57 | 329.08 | 449.86 | 93.25 | 47.77 | 16450.48 | 0.51 | 0.74 | 0.22 | 1 | 1 | 10
24 | 150 | CONCLUIDO | 4.312 | 23.19 | 18.25 | 31.28 | 0.4 | 35 | 309.41 | 61.82 | 7 | 33 | 90.59 | 38394.52 | 328.56 | 449.85 | 92.25 | 47.77 | 15954.8 | 0.52 | 0.74 | 0.22 | 0.97 | 1 | 10
25 | 150 | CONCLUIDO | 4.3265 | 23.11 | 18.23 | 32.17 | 0.42 | 34 | 309.95 | 61.82 | 7.25 | 32 | 90.88 | 38461.6 | 328.12 | 449.85 | 91.55 | 47.77 | 15610.62 | 0.52 | 0.74 | 0.22 | 0.95 | 1 | 10
26 | 150 | CONCLUIDO | 4.3425 | 23.03 | 18.2 | 33.09 | 0.43 | 33 | 310.5 | 61.82 | 7.5 | 31 | 91.18 | 38528.81 | 327.51 | 449.87 | 90.54 | 47.77 | 15110.88 | 0.53 | 0.74 | 0.22 | 0.92 | 1 | 10
27 | 150 | CONCLUIDO | 4.359 | 22.94 | 18.17 | 34.06 | 0.44 | 32 | 311.04 | 61.82 | 7.75 | 30 | 91.47 | 38596.15 | 326.66 | 449.9 | 89.69 | 47.77 | 14691.33 | 0.53 | 0.74 | 0.21 | 0.89 | 1 | 10
28 | 150 | CONCLUIDO | 4.3768 | 22.85 | 18.13 | 35.09 | 0.46 | 31 | 311.59 | 61.82 | 8 | 29 | 91.77 | 38663.62 | 326.13 | 449.86 | 88.38 | 47.77 | 14042.27 | 0.54 | 0.75 | 0.21 | 0.85 | 1 | 10
29 | 150 | CONCLUIDO | 4.3939 | 22.76 | 18.09 | 36.19 | 0.47 | 30 | 312.14 | 61.82 | 8.25 | 28 | 92.07 | 38731.35 | 325.28 | 449.84 | 87.28 | 47.77 | 13494.84 | 0.55 | 0.75 | 0.21 | 0.82 | 1 | 10
30 | 150 | CONCLUIDO | 4.4111 | 22.67 | 18.06 | 37.37 | 0.48 | 29 | 312.69 | 61.82 | 8.5 | 27 | 92.37 | 38799.09 | 324.6 | 449.87 | 86.19 | 47.77 | 12955.45 | 0.55 | 0.75 | 0.21 | 0.78 | 1 | 10
31 | 150 | CONCLUIDO | 4.4328 | 22.56 | 18.01 | 38.58 | 0.5 | 28 | 313.24 | 61.82 | 8.75 | 26 | 92.67 | 38866.96 | 323.7 | 449.84 | 84.22 | 47.77 | 11976.07 | 0.57 | 0.75 | 0.21 | 0.73 | 1 | 10
32 | 150 | CONCLUIDO | 4.4711 | 22.37 | 17.87 | 39.71 | 0.51 | 27 | 313.79 | 61.82 | 9 | 25 | 92.97 | 38934.97 | 320.81 | 449.85 | 79.6 | 47.77 | 9669.58 | 0.6 | 0.76 | 0.2 | 0.59 | 1 | 10
33 | 150 | CONCLUIDO | 4.4662 | 22.39 | 17.95 | 41.42 | 0.52 | 26 | 314.34 | 61.82 | 9.25 | 24 | 93.27 | 39003.11 | 322.24 | 449.84 | 82.93 | 47.77 | 11341.37 | 0.58 | 0.75 | 0.19 | 0.67 | 1 | 10
34 | 150 | CONCLUIDO | 4.4521 | 22.46 | 18.02 | 41.58 | 0.54 | 26 | 314.9 | 61.82 | 9.5 | 24 | 93.57 | 39071.38 | 323.82 | 449.84 | 85.01 | 47.77 | 12378.88 | 0.56 | 0.75 | 0.2 | 0.74 | 1 | 10
35 | 150 | CONCLUIDO | 4.4682 | 22.38 | 17.99 | 43.19 | 0.55 | 25 | 315.45 | 61.82 | 9.75 | 23 | 93.88 | 39139.8 | 323.21 | 449.86 | 84.17 | 47.77 | 11966.29 | 0.57 | 0.75 | 0.2 | 0.72 | 1 | 10
36 | 150 | CONCLUIDO | 4.4694 | 22.37 | 17.99 | 43.17 | 0.56 | 25 | 316.01 | 61.82 | 10 | 23 | 94.18 | 39208.35 | 322.93 | 449.86 | 83.85 | 47.77 | 11804.34 | 0.57 | 0.75 | 0.2 | 0.71 | 1 | 10
37 | 150 | CONCLUIDO | 4.4884 | 22.28 | 17.95 | 44.87 | 0.58 | 24 | 316.56 | 61.82 | 10.25 | 22 | 94.49 | 39277.04 | 322.3 | 449.84 | 82.56 | 47.77 | 11164.56 | 0.58 | 0.75 | 0.2 | 0.67 | 1 | 10
38 | 150 | CONCLUIDO | 4.5081 | 22.18 | 17.91 | 46.71 | 0.59 | 23 | 317.12 | 61.82 | 10.5 | 21 | 94.8 | 39345.87 | 321.31 | 449.87 | 81.1 | 47.77 | 10439.07 | 0.59 | 0.76 | 0.2 | 0.63 | 1 | 10
39 | 150 | CONCLUIDO | 4.506 | 22.19 | 17.92 | 46.74 | 0.6 | 23 | 317.68 | 61.82 | 10.75 | 21 | 95.11 | 39414.84 | 321.84 | 449.87 | 81.46 | 47.77 | 10619.81 | 0.59 | 0.75 | 0.2 | 0.64 | 1 | 10
40 | 150 | CONCLUIDO | 4.526 | 22.09 | 17.88 | 48.75 | 0.62 | 22 | 318.24 | 61.82 | 11 | 20 | 95.42 | 39483.95 | 320.9 | 449.86 | 80.12 | 47.77 | 9955.73 | 0.6 | 0.76 | 0.2 | 0.6 | 1 | 10
41 | 150 | CONCLUIDO | 4.5268 | 22.09 | 17.87 | 48.74 | 0.63 | 22 | 318.8 | 61.82 | 11.25 | 20 | 95.73 | 39553.2 | 320.6 | 449.84 | 79.98 | 47.77 | 9884.09 | 0.6 | 0.76 | 0.2 | 0.59 | 1 | 10
42 | 150 | CONCLUIDO | 4.5463 | 22 | 17.83 | 50.95 | 0.64 | 21 | 319.36 | 61.82 | 11.5 | 19 | 96.04 | 39622.59 | 319.91 | 449.84 | 78.7 | 47.77 | 9251.86 | 0.61 | 0.76 | 0.2 | 0.56 | 1 | 10
43 | 150 | CONCLUIDO | 4.5434 | 22.01 | 17.85 | 50.99 | 0.65 | 21 | 319.93 | 61.82 | 11.75 | 19 | 96.36 | 39692.13 | 320.2 | 449.87 | 79.15 | 47.77 | 9474.54 | 0.6 | 0.76 | 0.2 | 0.57 | 1 | 10
44 | 150 | CONCLUIDO | 4.5429 | 22.01 | 17.85 | 51 | 0.67 | 21 | 320.49 | 61.82 | 12 | 19 | 96.67 | 39761.81 | 320.14 | 449.84 | 79.15 | 47.77 | 9477.5 | 0.6 | 0.76 | 0.2 | 0.57 | 1 | 10
45 | 150 | CONCLUIDO | 4.5621 | 21.92 | 17.81 | 53.43 | 0.68 | 20 | 321.06 | 61.82 | 12.25 | 18 | 96.99 | 39831.64 | 319.27 | 449.84 | 78.05 | 47.77 | 8931.14 | 0.61 | 0.76 | 0.2 | 0.53 | 1 | 10
46 | 150 | CONCLUIDO | 4.5605 | 21.93 | 17.82 | 53.46 | 0.69 | 20 | 321.63 | 61.82 | 12.5 | 18 | 97.31 | 39901.61 | 319.37 | 449.84 | 78.23 | 47.77 | 9021.5 | 0.61 | 0.76 | 0.2 | 0.54 | 1 | 10
47 | 150 | CONCLUIDO | 4.5802 | 21.83 | 17.78 | 56.15 | 0.71 | 19 | 322.2 | 61.82 | 12.75 | 17 | 97.62 | 39971.73 | 318.71 | 449.85 | 76.94 | 47.77 | 8377.79 | 0.62 | 0.76 | 0.2 | 0.5 | 1 | 10
48 | 150 | CONCLUIDO | 4.5839 | 21.82 | 17.76 | 56.09 | 0.72 | 19 | 322.77 | 61.82 | 13 | 17 | 97.94 | 40042 | 318.42 | 449.84 | 76.28 | 47.77 | 8051.4 | 0.63 | 0.76 | 0.2 | 0.48 | 1 | 10
49 | 150 | CONCLUIDO | 4.59 | 21.79 | 17.73 | 56 | 0.73 | 19 | 323.34 | 61.82 | 13.25 | 17 | 98.27 | 40112.54 | 317.85 | 449.86 | 75.26 | 47.77 | 7539.23 | 0.63 | 0.76 | 0.2 | 0.46 | 1 | 10
50 | 150 | CONCLUIDO | 4.6208 | 21.64 | 17.64 | 58.81 | 0.74 | 18 | 323.91 | 61.82 | 13.5 | 16 | 98.59 | 40183.11 | 316.2 | 449.84 | 72.39 | 47.77 | 6111.51 | 0.66 | 0.77 | 0.19 | 0.37 | 1 | 10
51 | 150 | CONCLUIDO | 4.5905 | 21.78 | 17.79 | 59.29 | 0.76 | 18 | 324.48 | 61.82 | 13.75 | 16 | 98.91 | 40253.84 | 318.82 | 449.84 | 77.74 | 47.77 | 8783.22 | 0.61 | 0.76 | 0.18 | 0.51 | 1 | 10
52 | 150 | CONCLUIDO | 4.5936 | 21.77 | 17.77 | 59.24 | 0.77 | 18 | 325.06 | 61.82 | 14 | 16 | 99.24 | 40324.71 | 318.35 | 449.84 | 76.95 | 47.77 | 8389.04 | 0.62 | 0.76 | 0.19 | 0.5 | 1 | 10
53 | 150 | CONCLUIDO | 4.609 | 21.7 | 17.75 | 62.66 | 0.78 | 17 | 325.63 | 61.82 | 14.25 | 15 | 99.56 | 40395.74 | 317.61 | 449.84 | 76.16 | 47.77 | 8001.11 | 0.63 | 0.76 | 0.19 | 0.48 | 1 | 10
54 | 150 | CONCLUIDO | 4.6117 | 21.68 | 17.74 | 62.62 | 0.79 | 17 | 326.21 | 61.82 | 14.5 | 15 | 99.89 | 40466.92 | 317.88 | 449.84 | 75.8 | 47.77 | 7819.41 | 0.63 | 0.76 | 0.19 | 0.47 | 1 | 10
55 | 150 | CONCLUIDO | 4.6115 | 21.68 | 17.74 | 62.62 | 0.8 | 17 | 326.79 | 61.82 | 14.75 | 15 | 100.22 | 40538.25 | 317.88 | 449.84 | 75.84 | 47.77 | 7839.93 | 0.63 | 0.76 | 0.19 | 0.47 | 1 | 10
56 | 150 | CONCLUIDO | 4.6117 | 21.68 | 17.74 | 62.62 | 0.82 | 17 | 327.37 | 61.82 | 15 | 15 | 100.55 | 40609.74 | 317.23 | 449.85 | 75.92 | 47.77 | 7882.12 | 0.63 | 0.76 | 0.19 | 0.47 | 1 | 10
57 | 150 | CONCLUIDO | 4.6322 | 21.59 | 17.7 | 66.38 | 0.83 | 16 | 327.95 | 61.82 | 15.25 | 14 | 100.88 | 40681.39 | 316.51 | 449.85 | 74.36 | 47.77 | 7105.38 | 0.64 | 0.76 | 0.19 | 0.42 | 1 | 10
58 | 150 | CONCLUIDO | 4.6326 | 21.59 | 17.7 | 66.38 | 0.84 | 16 | 328.53 | 61.82 | 15.5 | 14 | 101.21 | 40753.2 | 316.5 | 449.84 | 74.48 | 47.77 | 7166.48 | 0.64 | 0.76 | 0.19 | 0.42 | 1 | 10
59 | 150 | CONCLUIDO | 4.6284 | 21.61 | 17.72 | 66.45 | 0.85 | 16 | 329.12 | 61.82 | 15.75 | 14 | 101.54 | 40825.16 | 317.11 | 449.84 | 75.06 | 47.77 | 7455.11 | 0.64 | 0.76 | 0.19 | 0.44 | 1 | 10
60 | 150 | CONCLUIDO | 4.6273 | 21.61 | 17.72 | 66.47 | 0.86 | 16 | 329.7 | 61.82 | 16 | 14 | 101.88 | 40897.29 | 316.91 | 449.9 | 75.25 | 47.77 | 7551.96 | 0.63 | 0.76 | 0.19 | 0.45 | 1 | 10
61 | 150 | CONCLUIDO | 4.6518 | 21.5 | 17.67 | 70.67 | 0.88 | 15 | 330.29 | 61.82 | 16.25 | 13 | 102.21 | 40969.57 | 315.5 | 449.84 | 73.26 | 47.77 | 6561.53 | 0.65 | 0.77 | 0.19 | 0.39 | 1 | 10
62 | 150 | CONCLUIDO | 4.6492 | 21.51 | 17.68 | 70.71 | 0.89 | 15 | 330.87 | 61.82 | 16.5 | 13 | 102.55 | 41042.02 | 316.12 | 449.85 | 73.73 | 47.77 | 6796.93 | 0.65 | 0.76 | 0.19 | 0.4 | 1 | 10
63 | 150 | CONCLUIDO | 4.6499 | 21.51 | 17.68 | 70.7 | 0.9 | 15 | 331.46 | 61.82 | 16.75 | 13 | 102.89 | 41114.63 | 316.19 | 449.87 | 73.6 | 47.77 | 6731.56 | 0.65 | 0.77 | 0.19 | 0.4 | 1 | 10
64 | 150 | CONCLUIDO | 4.6509 | 21.5 | 17.67 | 70.68 | 0.91 | 15 | 332.05 | 61.82 | 17 | 13 | 103.23 | 41187.41 | 316.08 | 449.86 | 73.48 | 47.77 | 6667.74 | 0.65 | 0.77 | 0.19 | 0.39 | 1 | 10
65 | 150 | CONCLUIDO | 4.6534 | 21.49 | 17.66 | 70.64 | 0.92 | 15 | 332.64 | 61.82 | 17.25 | 13 | 103.57 | 41260.35 | 315.35 | 449.85 | 73.05 | 47.77 | 6453.97 | 0.65 | 0.77 | 0.19 | 0.38 | 1 | 10
66 | 150 | CONCLUIDO | 4.6769 | 21.38 | 17.61 | 75.46 | 0.94 | 14 | 333.24 | 61.82 | 17.5 | 12 | 103.92 | 41333.46 | 314.35 | 449.84 | 71.11 | 47.77 | 5490.59 | 0.67 | 0.77 | 0.19 | 0.33 | 1 | 10
67 | 150 | CONCLUIDO | 4.6866 | 21.34 | 17.56 | 75.27 | 0.95 | 14 | 333.83 | 61.82 | 17.75 | 12 | 104.26 | 41406.86 | 313.73 | 449.84 | 69.7 | 47.77 | 4787.29 | 0.69 | 0.77 | 0.18 | 0.29 | 1 | 10
68 | 150 | CONCLUIDO | 4.6778 | 21.38 | 17.6 | 75.44 | 0.96 | 14 | 334.43 | 61.82 | 18 | 12 | 104.61 | 41480.31 | 314.74 | 449.84 | 71.35 | 47.77 | 5607.92 | 0.67 | 0.77 | 0.18 | 0.33 | 1 | 10
69 | 150 | CONCLUIDO | 4.6543 | 21.49 | 17.71 | 75.9 | 0.97 | 14 | 335.02 | 61.82 | 18.25 | 12 | 104.95 | 41553.93 | 317.13 | 449.85 | 75.19 | 47.77 | 7532.33 | 0.64 | 0.76 | 0.18 | 0.43 | 1 | 10
70 | 150 | CONCLUIDO | 4.6671 | 21.43 | 17.65 | 75.65 | 0.98 | 14 | 335.62 | 61.82 | 18.5 | 12 | 105.3 | 41627.72 | 315.54 | 449.84 | 72.94 | 47.77 | 6406.4 | 0.65 | 0.77 | 0.18 | 0.38 | 1 | 10
71 | 150 | CONCLUIDO | 4.6616 | 21.45 | 17.68 | 75.76 | 0.99 | 14 | 336.22 | 61.82 | 18.75 | 12 | 105.65 | 41701.68 | 315.35 | 449.84 | 73.67 | 47.77 | 6768.65 | 0.65 | 0.76 | 0.19 | 0.4 | 1 | 10
72 | 150 | CONCLUIDO | 4.687 | 21.34 | 17.62 | 81.31 | 1.01 | 13 | 336.82 | 61.82 | 19 | 11 | 106 | 41775.82 | 314.39 | 449.84 | 71.68 | 47.77 | 5781.05 | 0.67 | 0.77 | 0.18 | 0.34 | 1 | 10
73 | 150 | CONCLUIDO | 4.6871 | 21.34 | 17.62 | 81.3 | 1.02 | 13 | 337.43 | 61.82 | 19.25 | 11 | 106.35 | 41850.13 | 314.58 | 449.86 | 71.64 | 47.77 | 5760.61 | 0.67 | 0.77 | 0.18 | 0.34 | 1 | 10
74 | 150 | CONCLUIDO | 4.6855 | 21.34 | 17.62 | 81.34 | 1.03 | 13 | 338.03 | 61.82 | 19.5 | 11 | 106.71 | 41924.62 | 314.8 | 449.85 | 71.91 | 47.77 | 5894.63 | 0.66 | 0.77 | 0.18 | 0.35 | 1 | 10
75 | 150 | CONCLUIDO | 4.686 | 21.34 | 17.62 | 81.33 | 1.04 | 13 | 338.63 | 61.82 | 19.75 | 11 | 107.06 | 41999.28 | 314.78 | 449.84 | 71.87 | 47.77 | 5874.11 | 0.66 | 0.77 | 0.18 | 0.34 | 1 | 10
76 | 150 | CONCLUIDO | 4.6848 | 21.35 | 17.63 | 81.35 | 1.05 | 13 | 339.24 | 61.82 | 20 | 11 | 107.42 | 42074.12 | 314.93 | 449.84 | 72.06 | 47.77 | 5968.92 | 0.66 | 0.77 | 0.18 | 0.35 | 1 | 10
77 | 150 | CONCLUIDO | 4.6849 | 21.34 | 17.63 | 81.35 | 1.06 | 13 | 339.85 | 61.82 | 20.25 | 11 | 107.78 | 42149.15 | 315.17 | 449.87 | 71.97 | 47.77 | 5922.64 | 0.66 | 0.77 | 0.19 | 0.35 | 1 | 10
78 | 150 | CONCLUIDO | 4.7059 | 21.25 | 17.59 | 87.93 | 1.07 | 12 | 340.46 | 61.82 | 20.5 | 10 | 108.14 | 42224.35 | 313.8 | 449.84 | 70.64 | 47.77 | 5263.62 | 0.68 | 0.77 | 0.18 | 0.31 | 1 | 10
79 | 150 | CONCLUIDO | 4.7049 | 21.25 | 17.59 | 87.95 | 1.08 | 12 | 341.07 | 61.82 | 20.75 | 10 | 108.5 | 42299.74 | 314.32 | 449.86 | 70.76 | 47.77 | 5323.19 | 0.68 | 0.77 | 0.18 | 0.31 | 1 | 10
80 | 150 | CONCLUIDO | 4.7061 | 21.25 | 17.59 | 87.92 | 1.1 | 12 | 341.68 | 61.82 | 21 | 10 | 108.86 | 42375.31 | 314.63 | 449.86 | 70.66 | 47.77 | 5276.16 | 0.68 | 0.77 | 0.18 | 0.31 | 1 | 10
81 | 150 | CONCLUIDO | 4.7056 | 21.25 | 17.59 | 87.94 | 1.11 | 12 | 342.3 | 61.82 | 21.25 | 10 | 109.23 | 42451.07 | 314.99 | 449.84 | 70.67 | 47.77 | 5278.98 | 0.68 | 0.77 | 0.18 | 0.31 | 1 | 10
82 | 150 | CONCLUIDO | 4.7083 | 21.24 | 17.57 | 87.88 | 1.12 | 12 | 342.91 | 61.82 | 21.5 | 10 | 109.59 | 42527.02 | 314.59 | 449.86 | 70.28 | 47.77 | 5084.98 | 0.68 | 0.77 | 0.18 | 0.3 | 1 | 10
83 | 150 | CONCLUIDO | 4.7043 | 21.26 | 17.59 | 87.97 | 1.13 | 12 | 343.53 | 61.82 | 21.75 | 10 | 109.96 | 42603.15 | 314.87 | 449.84 | 70.89 | 47.77 | 5391.46 | 0.67 | 0.77 | 0.18 | 0.32 | 1 | 10
84 | 150 | CONCLUIDO | 4.714 | 21.21 | 17.55 | 87.75 | 1.14 | 12 | 344.15 | 61.82 | 22 | 10 | 110.33 | 42679.6 | 313.73 | 449.84 | 69.36 | 47.77 | 4622.99 | 0.69 | 0.77 | 0.18 | 0.27 | 1 | 10
85 | 150 | CONCLUIDO | 4.7196 | 21.19 | 17.52 | 87.62 | 1.15 | 12 | 344.77 | 61.82 | 22.25 | 10 | 110.7 | 42756.12 | 312.31 | 449.84 | 68.63 | 47.77 | 4260.3 | 0.7 | 0.77 | 0.18 | 0.25 | 1 | 10
86 | 150 | CONCLUIDO | 4.7268 | 21.16 | 17.55 | 95.71 | 1.16 | 11 | 345.39 | 61.82 | 22.5 | 9 | 111.07 | 42832.82 | 313.11 | 449.84 | 69.62 | 47.77 | 4758.39 | 0.69 | 0.77 | 0.18 | 0.27 | 1 | 10
87 | 150 | CONCLUIDO | 4.7185 | 21.19 | 17.58 | 95.92 | 1.17 | 11 | 346.02 | 61.82 | 22.75 | 9 | 111.45 | 42909.73 | 314.15 | 449.85 | 70.71 | 47.77 | 5306 | 0.68 | 0.77 | 0.18 | 0.31 | 1 | 10
88 | 150 | CONCLUIDO | 4.7252 | 21.16 | 17.55 | 95.75 | 1.18 | 11 | 346.64 | 61.82 | 23 | 9 | 111.82 | 42986.83 | 313.83 | 449.85 | 69.75 | 47.77 | 4824.3 | 0.68 | 0.77 | 0.18 | 0.28 | 1 | 10
89 | 150 | CONCLUIDO | 4.7195 | 21.19 | 17.58 | 95.89 | 1.19 | 11 | 347.27 | 61.82 | 23.25 | 9 | 112.2 | 43064.12 | 314.25 | 449.84 | 70.64 | 47.77 | 5269.24 | 0.68 | 0.77 | 0.18 | 0.3 | 1 | 10
90 | 150 | CONCLUIDO | 4.7234 | 21.17 | 17.56 | 95.8 | 1.2 | 11 | 347.9 | 61.82 | 23.5 | 9 | 112.58 | 43141.62 | 314.03 | 449.84 | 70 | 47.77 | 4949.51 | 0.68 | 0.77 | 0.18 | 0.29 | 1 | 10
91 | 150 | CONCLUIDO | 4.723 | 21.17 | 17.56 | 95.81 | 1.21 | 11 | 348.53 | 61.82 | 23.75 | 9 | 112.96 | 43219.31 | 313.78 | 449.84 | 69.94 | 47.77 | 4921.94 | 0.68 | 0.77 | 0.18 | 0.29 | 1 | 10
92 | 150 | CONCLUIDO | 4.7216 | 21.18 | 17.57 | 95.84 | 1.23 | 11 | 349.16 | 61.82 | 24 | 9 | 113.34 | 43297.21 | 313.83 | 449.85 | 70.2 | 47.77 | 5051.56 | 0.68 | 0.77 | 0.18 | 0.29 | 1 | 10
93 | 150 | CONCLUIDO | 4.7231 | 21.17 | 17.56 | 95.8 | 1.24 | 11 | 349.79 | 61.82 | 24.25 | 9 | 113.72 | 43375.3 | 313.45 | 449.84 | 70 | 47.77 | 4949.12 | 0.68 | 0.77 | 0.18 | 0.29 | 1 | 10
94 | 150 | CONCLUIDO | 4.7214 | 21.18 | 17.57 | 95.85 | 1.25 | 11 | 350.43 | 61.82 | 24.5 | 9 | 114.11 | 43453.61 | 313.89 | 449.84 | 70.35 | 47.77 | 5125.3 | 0.68 | 0.77 | 0.18 | 0.29 | 1 | 10
95 | 150 | CONCLUIDO | 4.7234 | 21.17 | 17.56 | 95.8 | 1.26 | 11 | 351.06 | 61.82 | 24.75 | 9 | 114.49 | 43532.12 | 313.68 | 449.84 | 69.96 | 47.77 | 4930.56 | 0.68 | 0.77 | 0.18 | 0.29 | 1 | 10
96 | 150 | CONCLUIDO | 4.7437 | 21.08 | 17.53 | 105.17 | 1.27 | 10 | 351.7 | 61.82 | 25 | 8 | 114.88 | 43610.83 | 313.21 | 449.85 | 68.76 | 47.77 | 4334.46 | 0.69 | 0.77 | 0.18 | 0.25 | 1 | 10
97 | 150 | CONCLUIDO | 4.7441 | 21.08 | 17.53 | 105.16 | 1.28 | 10 | 352.34 | 61.82 | 25.25 | 8 | 115.27 | 43689.76 | 313.9 | 449.84 | 68.74 | 47.77 | 4325.37 | 0.69 | 0.77 | 0.18 | 0.25 | 1 | 10
98 | 150 | CONCLUIDO | 4.7436 | 21.08 | 17.53 | 105.17 | 1.29 | 10 | 352.98 | 61.82 | 25.5 | 8 | 115.66 | 43769.02 | 314.21 | 449.85 | 68.76 | 47.77 | 4334.49 | 0.69 | 0.77 | 0.18 | 0.25 | 1 | 10
99 | 150 | CONCLUIDO | 4.7458 | 21.07 | 17.52 | 105.11 | 1.3 | 10 | 353.63 | 61.82 | 25.75 | 8 | 116.06 | 43848.38 | 314.18 | 449.84 | 68.44 | 47.77 | 4176.13 | 0.7 | 0.77 | 0.18 | 0.24 | 1 | 10
100 | 150 | CONCLUIDO | 4.7417 | 21.09 | 17.54 | 105.22 | 1.31 | 10 | 354.27 | 61.82 | 26 | 8 | 116.45 | 43927.95 | 314.41 | 449.86 | 69.03 | 47.77 | 4467.83 | 0.69 | 0.77 | 0.18 | 0.26 | 1 | 10
101 | 150 | CONCLUIDO | 4.7478 | 21.06 | 17.51 | 105.06 | 1.32 | 10 | 354.92 | 61.82 | 26.25 | 8 | 116.85 | 44007.74 | 313.92 | 449.85 | 68.02 | 47.77 | 3966.18 | 0.7 | 0.77 | 0.18 | 0.23 | 1 | 10
102 | 150 | CONCLUIDO | 4.7525 | 21.04 | 17.49 | 104.93 | 1.33 | 10 | 355.57 | 61.82 | 26.5 | 8 | 117.25 | 44087.74 | 313.44 | 449.84 | 67.33 | 47.77 | 3618.21 | 0.71 | 0.77 | 0.18 | 0.21 | 1 | 10
103 | 150 | CONCLUIDO | 4.7545 | 21.03 | 17.48 | 104.88 | 1.34 | 10 | 356.22 | 61.82 | 26.75 | 8 | 117.65 | 44167.96 | 313.04 | 449.84 | 67.22 | 47.77 | 3564.49 | 0.71 | 0.77 | 0.18 | 0.2 | 1 | 10
104 | 150 | CONCLUIDO | 4.7431 | 21.08 | 17.53 | 105.18 | 1.35 | 10 | 356.87 | 61.82 | 27 | 8 | 118.05 | 44248.41 | 313.89 | 449.85 | 69.09 | 47.77 | 4502.41 | 0.69 | 0.77 | 0.17 | 0.25 | 1 | 10
105 | 150 | CONCLUIDO | 4.7344 | 21.12 | 17.57 | 105.42 | 1.36 | 10 | 357.52 | 61.82 | 27.25 | 8 | 118.45 | 44329.08 | 314.46 | 449.84 | 70.25 | 47.77 | 5078.21 | 0.68 | 0.77 | 0.18 | 0.29 | 1 | 10
106 | 150 | CONCLUIDO | 4.7419 | 21.09 | 17.54 | 105.21 | 1.37 | 10 | 358.18 | 61.82 | 27.5 | 8 | 118.86 | 44409.98 | 313.57 | 449.85 | 69.14 | 47.77 | 4527.3 | 0.69 | 0.77 | 0.18 | 0.26 | 1 | 10
107 | 150 | CONCLUIDO | 4.738 | 21.11 | 17.55 | 105.32 | 1.38 | 10 | 358.84 | 61.82 | 27.75 | 8 | 119.27 | 44491.1 | 313.31 | 449.84 | 69.79 | 47.77 | 4847.89 | 0.68 | 0.77 | 0.18 | 0.28 | 1 | 10
108 | 150 | CONCLUIDO | 4.7598 | 21.01 | 17.51 | 116.75 | 1.39 | 9 | 359.5 | 61.82 | 28 | 7 | 119.68 | 44572.45 | 312.41 | 449.84 | 68.24 | 47.77 | 4079.65 | 0.7 | 0.77 | 0.18 | 0.24 | 1 | 10
109 | 150 | CONCLUIDO | 4.7633 | 20.99 | 17.5 | 116.64 | 1.4 | 9 | 360.16 | 61.82 | 28.25 | 7 | 120.09 | 44654.04 | 312.7 | 449.84 | 67.86 | 47.77 | 3887.68 | 0.7 | 0.77 | 0.18 | 0.22 | 1 | 10
110 | 150 | CONCLUIDO | 4.762 | 21 | 17.5 | 116.68 | 1.41 | 9 | 360.82 | 61.82 | 28.5 | 7 | 120.5 | 44735.86 | 313.12 | 449.87 | 67.95 | 47.77 | 3937.36 | 0.7 | 0.77 | 0.18 | 0.23 | 1 | 10
111 | 150 | CONCLUIDO | 4.7609 | 21 | 17.51 | 116.71 | 1.42 | 9 | 361.49 | 61.82 | 28.75 | 7 | 120.92 | 44817.91 | 313.47 | 449.84 | 68.11 | 47.77 | 4013.48 | 0.7 | 0.77 | 0.18 | 0.23 | 1 | 10
112 | 150 | CONCLUIDO | 4.7608 | 21 | 17.51 | 116.72 | 1.43 | 9 | 362.16 | 61.82 | 29 | 7 | 121.34 | 44900.33 | 313.81 | 449.84 | 68.19 | 47.77 | 4053.38 | 0.7 | 0.77 | 0.18 | 0.23 | 1 | 10
113 | 150 | CONCLUIDO | 4.7622 | 21 | 17.5 | 116.68 | 1.44 | 9 | 362.83 | 61.82 | 29.25 | 7 | 121.75 | 44982.86 | 313.75 | 449.86 | 67.88 | 47.77 | 3900.26 | 0.7 | 0.77 | 0.18 | 0.22 | 1 | 10
114 | 150 | CONCLUIDO | 4.7628 | 21 | 17.5 | 116.66 | 1.45 | 9 | 363.5 | 61.82 | 29.5 | 7 | 122.18 | 45065.64 | 313.74 | 449.84 | 67.82 | 47.77 | 3869.67 | 0.7 | 0.77 | 0.18 | 0.22 | 1 | 10
115 | 150 | CONCLUIDO | 4.764 | 20.99 | 17.49 | 116.62 | 1.46 | 9 | 364.17 | 61.82 | 29.75 | 7 | 122.6 | 45148.66 | 313.44 | 449.84 | 67.63 | 47.77 | 3777.11 | 0.71 | 0.77 | 0.18 | 0.22 | 1 | 10
116 | 150 | CONCLUIDO | 4.7626 | 21 | 17.5 | 116.66 | 1.47 | 9 | 364.85 | 61.82 | 30 | 7 | 123.02 | 45231.92 | 313.61 | 449.84 | 67.9 | 47.77 | 3909.2 | 0.7 | 0.77 | 0.18 | 0.22 | 1 | 10
117 | 150 | CONCLUIDO | 4.7601 | 21.01 | 17.51 | 116.74 | 1.48 | 9 | 365.52 | 61.82 | 30.25 | 7 | 123.45 | 45315.43 | 313.58 | 449.84 | 68.27 | 47.77 | 4095.8 | 0.7 | 0.77 | 0.18 | 0.23 | 1 | 10
118 | 150 | CONCLUIDO | 4.7642 | 20.99 | 17.49 | 116.62 | 1.49 | 9 | 366.2 | 61.82 | 30.5 | 7 | 123.88 | 45399.2 | 313.02 | 449.84 | 67.53 | 47.77 | 3725.43 | 0.71 | 0.77 | 0.18 | 0.22 | 1 | 10
119 | 150 | CONCLUIDO | 4.7668 | 20.98 | 17.48 | 116.54 | 1.49 | 9 | 366.88 | 61.82 | 30.75 | 7 | 124.31 | 45483.22 | 312.76 | 449.84 | 67.12 | 47.77 | 3521.3 | 0.71 | 0.77 | 0.18 | 0.2 | 1 | 10
120 | 150 | CONCLUIDO | 4.7733 | 20.95 | 17.45 | 116.35 | 1.5 | 9 | 367.57 | 61.82 | 31 | 7 | 124.74 | 45567.49 | 312.03 | 449.87 | 66.19 | 47.77 | 3055.98 | 0.72 | 0.77 | 0.18 | 0.17 | 1 | 10
121 | 150 | CONCLUIDO | 4.7688 | 20.97 | 17.47 | 116.48 | 1.51 | 9 | 368.25 | 61.82 | 31.25 | 7 | 125.18 | 45652.02 | 312.48 | 449.86 | 67.01 | 47.77 | 3465.57 | 0.71 | 0.77 | 0.17 | 0.2 | 1 | 10
122 | 150 | CONCLUIDO | 4.7583 | 21.02 | 17.52 | 116.79 | 1.52 | 9 | 368.94 | 61.82 | 31.5 | 7 | 125.62 | 45736.8 | 313.24 | 449.84 | 68.75 | 47.77 | 4333.61 | 0.69 | 0.77 | 0.17 | 0.24 | 1 | 10
123 | 150 | CONCLUIDO | 4.7544 | 21.03 | 17.54 | 116.91 | 1.53 | 9 | 369.63 | 61.82 | 31.75 | 7 | 126.06 | 45821.85 | 313.59 | 449.85 | 69.16 | 47.77 | 4538.32 | 0.69 | 0.77 | 0.18 | 0.26 | 1 | 10
124 | 150 | CONCLUIDO | 4.7826 | 20.91 | 17.47 | 131.01 | 1.54 | 8 | 370.32 | 61.82 | 32 | 6 | 126.5 | 45907.3 | 312.2 | 449.85 | 66.78 | 47.77 | 3353.53 | 0.72 | 0.77 | 0.18 | 0.19 | 1 | 10
125 | 150 | CONCLUIDO | 4.7814 | 20.91 | 17.47 | 131.05 | 1.55 | 8 | 371.02 | 61.82 | 32.25 | 6 | 126.94 | 45992.88 | 312.5 | 449.84 | 67.02 | 47.77 | 3476.83 | 0.71 | 0.77 | 0.18 | 0.2 | 1 | 10
126 | 150 | CONCLUIDO | 4.7781 | 20.93 | 17.49 | 131.15 | 1.56 | 8 | 371.71 | 61.82 | 32.5 | 6 | 127.39 | 46078.74 | 313.05 | 449.84 | 67.53 | 47.77 | 3729.36 | 0.71 | 0.77 | 0.18 | 0.21 | 1 | 10
127 | 150 | CONCLUIDO | 4.7814 | 20.91 | 17.47 | 131.04 | 1.57 | 8 | 372.41 | 61.82 | 32.75 | 6 | 127.84 | 46164.87 | 313.31 | 449.84 | 66.99 | 47.77 | 3460.59 | 0.71 | 0.77 | 0.18 | 0.2 | 1 | 10
128 | 150 | CONCLUIDO | 4.7819 | 20.91 | 17.47 | 131.03 | 1.58 | 8 | 373.11 | 61.82 | 33 | 6 | 128.29 | 46251.27 | 313.73 | 449.84 | 66.95 | 47.77 | 3438.48 | 0.71 | 0.77 | 0.18 | 0.19 | 1 | 10
129 | 150 | CONCLUIDO | 4.7797 | 20.92 | 17.48 | 131.1 | 1.59 | 8 | 373.81 | 61.82 | 33.25 | 6 | 128.74 | 46337.95 | 314.29 | 449.84 | 67.25 | 47.77 | 3589.11 | 0.71 | 0.77 | 0.18 | 0.2 | 1 | 10
130 | 150 | CONCLUIDO | 4.7809 | 20.92 | 17.48 | 131.06 | 1.6 | 8 | 374.52 | 61.82 | 33.5 | 6 | 129.2 | 46424.91 | 314.56 | 449.84 | 67.05 | 47.77 | 3487.54 | 0.71 | 0.77 | 0.18 | 0.2 | 1 | 10
131 | 150 | CONCLUIDO | 4.7818 | 20.91 | 17.47 | 131.03 | 1.6 | 8 | 375.23 | 61.82 | 33.75 | 6 | 129.65 | 46512.15 | 314.97 | 449.84 | 66.96 | 47.77 | 3445.11 | 0.71 | 0.77 | 0.18 | 0.19 | 1 | 10
132 | 150 | CONCLUIDO | 4.7824 | 20.91 | 17.47 | 131.01 | 1.61 | 8 | 375.93 | 61.82 | 34 | 6 | 130.11 | 46599.68 | 314.91 | 449.84 | 66.85 | 47.77 | 3391.39 | 0.71 | 0.77 | 0.18 | 0.19 | 1 | 10
133 | 150 | CONCLUIDO | 4.783 | 20.91 | 17.47 | 130.99 | 1.62 | 8 | 376.65 | 61.82 | 34.25 | 6 | 130.58 | 46687.5 | 315.06 | 449.84 | 66.76 | 47.77 | 3344.29 | 0.72 | 0.77 | 0.18 | 0.19 | 1 | 10
134 | 150 | CONCLUIDO | 4.7807 | 20.92 | 17.48 | 131.07 | 1.63 | 8 | 377.36 | 61.82 | 34.5 | 6 | 131.04 | 46775.73 | 315.43 | 449.84 | 67.13 | 47.77 | 3528.15 | 0.71 | 0.77 | 0.18 | 0.2 | 1 | 10
135 | 150 | CONCLUIDO | 4.7799 | 20.92 | 17.48 | 131.1 | 1.64 | 8 | 378.08 | 61.82 | 34.75 | 6 | 131.51 | 46864.14 | 315.52 | 449.84 | 67.17 | 47.77 | 3552.06 | 0.71 | 0.77 | 0.18 | 0.2 | 1 | 10
136 | 150 | CONCLUIDO | 4.7843 | 20.9 | 17.46 | 130.95 | 1.65 | 8 | 378.8 | 61.82 | 35 | 6 | 131.98 | 46952.84 | 315.27 | 449.84 | 66.44 | 47.77 | 3183.35 | 0.72 | 0.77 | 0.18 | 0.18 | 1 | 10
137 | 150 | CONCLUIDO | 4.7863 | 20.89 | 17.45 | 130.88 | 1.66 | 8 | 379.52 | 61.82 | 35.25 | 6 | 132.45 | 47041.84 | 314.71 | 449.84 | 66.15 | 47.77 | 3040.5 | 0.72 | 0.77 | 0.18 | 0.17 | 1 | 10
138 | 150 | CONCLUIDO | 4.7903 | 20.88 | 17.43 | 130.75 | 1.67 | 8 | 380.24 | 61.82 | 35.5 | 6 | 132.92 | 47131.15 | 314.33 | 449.84 | 65.65 | 47.77 | 2788.47 | 0.73 | 0.78 | 0.18 | 0.16 | 1 | 10
139 | 150 | CONCLUIDO | 4.788 | 20.89 | 17.44 | 130.83 | 1.67 | 8 | 380.97 | 61.82 | 35.75 | 6 | 133.4 | 47220.77 | 314.34 | 449.84 | 66.08 | 47.77 | 3005.55 | 0.72 | 0.78 | 0.17 | 0.17 | 1 | 10
140 | 150 | CONCLUIDO | 4.7813 | 20.91 | 17.47 | 131.05 | 1.68 | 8 | 381.7 | 61.82 | 36 | 6 | 133.88 | 47310.69 | 315 | 449.84 | 67.17 | 47.77 | 3547.97 | 0.71 | 0.77 | 0.17 | 0.2 | 1 | 10
141 | 150 | CONCLUIDO | 4.7734 | 20.95 | 17.51 | 131.31 | 1.69 | 8 | 382.43 | 61.82 | 36.25 | 6 | 134.36 | 47400.92 | 315.87 | 449.84 | 68.34 | 47.77 | 4133.97 | 0.7 | 0.77 | 0.17 | 0.23 | 1 | 10
142 | 150 | CONCLUIDO | 4.7787 | 20.93 | 17.48 | 131.13 | 1.7 | 8 | 383.17 | 61.82 | 36.5 | 6 | 134.84 | 47491.48 | 314.98 | 449.84 | 67.34 | 47.77 | 3635.67 | 0.71 | 0.77 | 0.18 | 0.21 | 1 | 10
143 | 150 | CONCLUIDO | 4.781 | 20.92 | 17.47 | 131.06 | 1.71 | 8 | 383.9 | 61.82 | 36.75 | 6 | 135.33 | 47582.35 | 314.37 | 449.84 | 67.16 | 47.77 | 3545.2 | 0.71 | 0.77 | 0.17 | 0.2 | 1 | 10
144 | 150 | CONCLUIDO | 4.7768 | 20.93 | 17.49 | 131.2 | 1.72 | 8 | 384.64 | 61.82 | 37 | 6 | 135.82 | 47673.67 | 314.28 | 449.84 | 67.72 | 47.77 | 3824.73 | 0.71 | 0.77 | 0.18 | 0.22 | 1 | 10
145 | 150 | CONCLUIDO | 4.7758 | 20.94 | 17.5 | 131.23 | 1.72 | 8 | 385.38 | 61.82 | 37.25 | 6 | 136.31 | 47765.19 | 313.91 | 449.84 | 67.9 | 47.77 | 3915.45 | 0.7 | 0.77 | 0.18 | 0.22 | 1 | 10
146 | 150 | CONCLUIDO | 4.8008 | 20.83 | 17.44 | 149.52 | 1.73 | 7 | 386.13 | 61.82 | 37.5 | 5 | 136.81 | 47857.05 | 312.85 | 449.84 | 66.06 | 47.77 | 2998.53 | 0.72 | 0.78 | 0.18 | 0.17 | 1 | 10
147 | 150 | CONCLUIDO | 4.8004 | 20.83 | 17.45 | 149.53 | 1.74 | 7 | 386.88 | 61.82 | 37.75 | 5 | 137.31 | 47949.23 | 313.38 | 449.84 | 66.12 | 47.77 | 3030.13 | 0.72 | 0.78 | 0.18 | 0.17 | 1 | 10
148 | 150 | CONCLUIDO | 4.8003 | 20.83 | 17.45 | 149.54 | 1.75 | 7 | 387.63 | 61.82 | 38 | 5 | 137.81 | 48041.76 | 313.78 | 449.84 | 66.15 | 47.77 | 3046.83 | 0.72 | 0.78 | 0.17 | 0.17 | 1 | 10
149 | 150 | CONCLUIDO | 4.8023 | 20.82 | 17.44 | 149.46 | 1.76 | 7 | 388.38 | 61.82 | 38.25 | 5 | 138.31 | 48134.63 | 314.26 | 449.84 | 65.79 | 47.77 | 2866.74 | 0.73 | 0.78 | 0.18 | 0.16 | 1 | 10
150 | 150 | CONCLUIDO | 4.8031 | 20.82 | 17.43 | 149.43 | 1.76 | 7 | 389.14 | 61.82 | 38.5 | 5 | 138.81 | 48227.84 | 314.38 | 449.84 | 65.69 | 47.77 | 2812.6 | 0.73 | 0.78 | 0.18 | 0.16 | 1 | 10
151 | 150 | CONCLUIDO | 4.8031 | 20.82 | 17.43 | 149.43 | 1.77 | 7 | 389.89 | 61.82 | 38.75 | 5 | 139.32 | 48321.4 | 314.7 | 449.84 | 65.73 | 47.77 | 2833.87 | 0.73 | 0.78 | 0.17 | 0.16 | 1 | 10
152 | 150 | CONCLUIDO | 4.7999 | 20.83 | 17.45 | 149.55 | 1.78 | 7 | 390.66 | 61.82 | 39 | 5 | 139.83 | 48415.31 | 315.4 | 449.84 | 66.21 | 47.77 | 3074.26 | 0.72 | 0.77 | 0.17 | 0.17 | 1 | 10
153 | 150 | CONCLUIDO | 4.8008 | 20.83 | 17.44 | 149.52 | 1.79 | 7 | 391.42 | 61.82 | 39.25 | 5 | 140.35 | 48509.7 | 315.72 | 449.84 | 66.07 | 47.77 | 3003.58 | 0.72 | 0.78 | 0.17 | 0.17 | 1 | 10
154 | 150 | CONCLUIDO | 4.8023 | 20.82 | 17.44 | 149.46 | 1.8 | 7 | 392.19 | 61.82 | 39.5 | 5 | 140.87 | 48604.33 | 316.02 | 449.84 | 65.78 | 47.77 | 2858.92 | 0.73 | 0.78 | 0.18 | 0.16 | 1 | 10
155 | 150 | CONCLUIDO | 4.8044 | 20.81 | 17.43 | 149.38 | 1.8 | 7 | 392.96 | 61.82 | 39.75 | 5 | 141.39 | 48699.33 | 316.33 | 449.84 | 65.42 | 47.77 | 2678 | 0.73 | 0.78 | 0.18 | 0.15 | 1 | 10
156 | 150 | CONCLUIDO | 4.8089 | 20.79 | 17.41 | 149.22 | 1.81 | 7 | 393.73 | 61.82 | 40 | 5 | 141.91 | 48794.7 | 316.08 | 449.84 | 64.78 | 47.77 | 2357.52 | 0.74 | 0.78 | 0.18 | 0.13 | 1 | 10

## RESULTADOS_0
Unnamed: 0 | Volume de calda [L] | STATUS | Capacidade operacional [ha/h] | Tempo de missao [h] | Tempo util [h] | Tempo por voo [min] | Autonomia Projetada [h] | N° Voos | MTOW [kg] | Massa Estrutura [kg] | Combustível [kg] | Abastecimentos | Massa gerador | Potência gerador [W] | Combustível consumido [L] | Calda cons [L] | Distância percorrida [km] | Distância Pulverizando [km] | RTL ACUMULADO[m] | EOC [km/km] | EOC [h/h] | Tempo de manobra [h] | Tempo rtl_rtw [h] | V pulv [m/s] | V desloc [m/s]
0 | 10 | CONCLUIDO | 4.7921 | 20.87 | 18.7 | 23.87 | 0.64 | 47 | 26.11 | 12.1 | 1 | 4 | 3.01 | 3454.41 | 53.67 | 450 | 105.25 | 47.77 | 22395.74 | 0.45 | 0.72 | 0.3 | 1.42 | 1 | 10
1 | 10 | CONCLUIDO | 4.7972 | 20.85 | 18.69 | 24.37 | 0.79 | 46 | 26.38 | 12.1 | 1.25 | 0 | 3.04 | 3487.87 | 54 | 450.05 | 104.65 | 47.77 | 22099.71 | 0.46 | 0.72 | 0.3 | 1.41 | 1 | 10

## RESULTADOS_7
Unnamed: 0 | Volume de calda [L] | STATUS | Capacidade operacional [ha/h] | Tempo de missao [h] | Tempo util [h] | Tempo por voo [min] | Autonomia Projetada [h] | N° Voos | MTOW [kg] | Massa Estrutura [kg] | Combustível [kg] | Abastecimentos | Massa gerador | Potência gerador [W] | Combustível consumido [L] | Calda cons [L] | Distância percorrida [km] | Distância Pulverizando [km] | RTL ACUMULADO[m] | EOC [km/km] | EOC [h/h] | Tempo de manobra [h] | Tempo rtl_rtw [h] | V pulv [m/s] | V desloc [m/s]
0 | 45 | CONCLUIDO | 3.8464 | 26 | 21.21 | 9.36 | 0.18 | 136 | 98.71 | 39.72 | 1 | 134 | 12.99 | 12407.75 | 187.03 | 449.92 | 189.11 | 47.77 | 63882.28 | 0.25 | 0.64 | 0.38 | 3.94 | 1 | 10
1 | 45 | CONCLUIDO | 4.097 | 24.41 | 20.28 | 11.7 | 0.22 | 104 | 99.02 | 39.72 | 1.25 | 102 | 13.05 | 12446.14 | 177.78 | 449.88 | 158.83 | 47.77 | 48899.15 | 0.3 | 0.67 | 0.33 | 3 | 1 | 10
2 | 45 | CONCLUIDO | 4.2882 | 23.32 | 19.63 | 14.19 | 0.27 | 83 | 99.33 | 39.72 | 1.5 | 81 | 13.11 | 12484.55 | 171.08 | 449.87 | 137.14 | 47.77 | 38160.2 | 0.35 | 0.69 | 0.3 | 2.35 | 1 | 10
3 | 45 | CONCLUIDO | 4.4149 | 22.65 | 19.22 | 16.48 | 0.31 | 70 | 99.64 | 39.72 | 1.75 | 68 | 13.18 | 12522.99 | 166.68 | 449.87 | 124 | 47.77 | 31654.34 | 0.39 | 0.7 | 0.27 | 1.95 | 1 | 10
4 | 45 | CONCLUIDO | 4.5193 | 22.13 | 18.91 | 18.91 | 0.35 | 60 | 99.95 | 39.72 | 2 | 58 | 13.24 | 12561.45 | 163.17 | 449.88 | 113.42 | 47.77 | 26412.74 | 0.42 | 0.72 | 0.26 | 1.63 | 1 | 10
5 | 45 | CONCLUIDO | 4.6182 | 21.65 | 18.6 | 21.46 | 0.39 | 52 | 100.27 | 39.72 | 2.25 | 50 | 13.3 | 12599.94 | 159.28 | 449.87 | 103.91 | 47.77 | 21698.25 | 0.46 | 0.73 | 0.23 | 1.32 | 1 | 10
6 | 45 | CONCLUIDO | 4.6284 | 21.61 | 18.65 | 23.81 | 0.44 | 47 | 100.58 | 39.72 | 2.5 | 45 | 13.36 | 12638.45 | 159.17 | 449.84 | 105.74 | 47.77 | 22638.16 | 0.45 | 0.72 | 0.24 | 1.37 | 1 | 10
7 | 45 | CONCLUIDO | 4.6892 | 21.33 | 18.47 | 26.39 | 0.48 | 42 | 100.89 | 39.72 | 2.75 | 40 | 13.42 | 12676.98 | 156.7 | 449.84 | 99.64 | 47.77 | 19613.1 | 0.48 | 0.73 | 0.23 | 1.2 | 1 | 10
8 | 45 | CONCLUIDO | 4.7352 | 21.12 | 18.35 | 28.97 | 0.52 | 38 | 101.2 | 39.72 | 3 | 36 | 13.49 | 12715.54 | 154.65 | 449.88 | 95.54 | 47.77 | 17586.3 | 0.5 | 0.74 | 0.23 | 1.07 | 1 | 10
9 | 45 | CONCLUIDO | 4.7709 | 20.96 | 18.25 | 31.29 | 0.56 | 35 | 101.52 | 39.72 | 3.25 | 33 | 13.55 | 12754.13 | 153.02 | 449.87 | 92.44 | 47.77 | 16049.22 | 0.52 | 0.74 | 0.22 | 0.97 | 1 | 10
10 | 45 | CONCLUIDO | 4.8083 | 20.8 | 18.15 | 34.03 | 0.6 | 32 | 101.83 | 39.72 | 3.5 | 30 | 13.61 | 12792.74 | 151.5 | 449.92 | 89.03 | 47.77 | 14361.57 | 0.54 | 0.74 | 0.22 | 0.87 | 1 | 10
11 | 45 | CONCLUIDO | 4.8309 | 20.7 | 18.1 | 36.19 | 0.65 | 30 | 102.14 | 39.72 | 3.75 | 28 | 13.68 | 12831.37 | 150.21 | 449.84 | 87.16 | 47.77 | 13436.85 | 0.55 | 0.75 | 0.21 | 0.82 | 1 | 10
12 | 45 | CONCLUIDO | 4.8649 | 20.56 | 17.99 | 38.55 | 0.69 | 28 | 102.45 | 39.72 | 4 | 26 | 13.74 | 12870.03 | 148.15 | 449.86 | 83.68 | 47.77 | 11705.94 | 0.57 | 0.75 | 0.21 | 0.71 | 1 | 10
13 | 45 | CONCLUIDO | 4.86 | 20.58 | 18.05 | 41.66 | 0.73 | 26 | 102.77 | 39.72 | 4.25 | 24 | 13.8 | 12908.71 | 147.82 | 449.84 | 86.68 | 47.77 | 13213.07 | 0.55 | 0.75 | 0.19 | 0.78 | 1 | 10
14 | 45 | CONCLUIDO | 4.8788 | 20.5 | 17.99 | 43.19 | 0.77 | 25 | 103.08 | 39.72 | 4.5 | 23 | 13.87 | 12947.42 | 146.14 | 449.84 | 84.15 | 47.77 | 11956.95 | 0.57 | 0.75 | 0.2 | 0.72 | 1 | 10
15 | 45 | CONCLUIDO | 4.9089 | 20.37 | 17.91 | 46.72 | 0.81 | 23 | 103.4 | 39.72 | 4.75 | 21 | 13.93 | 12986.15 | 144.76 | 449.86 | 81.3 | 47.77 | 10541.35 | 0.59 | 0.75 | 0.2 | 0.63 | 1 | 10
16 | 45 | CONCLUIDO | 4.923 | 20.31 | 17.87 | 48.74 | 0.85 | 22 | 103.71 | 39.72 | 5 | 20 | 14 | 13024.91 | 143.49 | 449.84 | 80.03 | 47.77 | 9909.89 | 0.6 | 0.76 | 0.2 | 0.6 | 1 | 10
17 | 45 | CONCLUIDO | 4.936 | 20.26 | 17.84 | 50.97 | 0.89 | 21 | 104.03 | 39.72 | 5.25 | 19 | 14.06 | 13063.69 | 142.74 | 449.84 | 78.99 | 47.77 | 9394.08 | 0.6 | 0.76 | 0.2 | 0.56 | 1 | 10
18 | 45 | CONCLUIDO | 4.9468 | 20.22 | 17.82 | 53.45 | 0.93 | 20 | 104.34 | 39.72 | 5.5 | 18 | 14.12 | 13102.5 | 140.96 | 449.88 | 78.13 | 47.77 | 8968.05 | 0.61 | 0.76 | 0.2 | 0.54 | 1 | 10
19 | 45 | CONCLUIDO | 4.9644 | 20.14 | 17.76 | 56.1 | 0.97 | 19 | 104.65 | 39.72 | 5.75 | 17 | 14.19 | 13141.33 | 139.81 | 449.84 | 76.49 | 47.77 | 8154.98 | 0.62 | 0.76 | 0.19 | 0.49 | 1 | 10
20 | 45 | CONCLUIDO | 4.9583 | 20.17 | 17.81 | 59.37 | 1.01 | 18 | 104.97 | 39.72 | 6 | 16 | 14.25 | 13180.19 | 139.51 | 449.85 | 78.39 | 47.77 | 9109.38 | 0.61 | 0.76 | 0.19 | 0.53 | 1 | 10
21 | 45 | CONCLUIDO | 4.9799 | 20.08 | 17.74 | 62.62 | 1.05 | 17 | 105.28 | 39.72 | 6.25 | 15 | 14.32 | 13219.07 | 137.54 | 449.85 | 75.81 | 47.77 | 7824.08 | 0.63 | 0.76 | 0.19 | 0.47 | 1 | 10
22 | 45 | CONCLUIDO | 4.9972 | 20.01 | 17.69 | 66.35 | 1.08 | 16 | 105.6 | 39.72 | 6.5 | 14 | 14.39 | 13257.98 | 135.44 | 449.86 | 74.14 | 47.77 | 6993.46 | 0.64 | 0.76 | 0.19 | 0.42 | 1 | 10
23 | 45 | CONCLUIDO | 4.9949 | 20.02 | 17.7 | 66.39 | 1.12 | 16 | 105.92 | 39.72 | 6.75 | 14 | 14.45 | 13296.91 | 134.79 | 449.84 | 74.54 | 47.77 | 7196.77 | 0.64 | 0.76 | 0.19 | 0.43 | 1 | 10
24 | 45 | CONCLUIDO | 5.006 | 19.98 | 17.68 | 70.72 | 1.16 | 15 | 106.23 | 39.72 | 7 | 13 | 14.52 | 13335.87 | 133.66 | 449.84 | 73.67 | 47.77 | 6764.75 | 0.65 | 0.76 | 0.19 | 0.4 | 1 | 10
25 | 45 | CONCLUIDO | 5.0251 | 19.9 | 17.62 | 75.53 | 1.2 | 14 | 106.55 | 39.72 | 7.25 | 12 | 14.58 | 13374.86 | 131.55 | 449.88 | 71.79 | 47.77 | 5831.86 | 0.67 | 0.77 | 0.19 | 0.35 | 1 | 10
26 | 45 | CONCLUIDO | 5.0163 | 19.93 | 17.66 | 75.68 | 1.24 | 14 | 106.86 | 39.72 | 7.5 | 12 | 14.65 | 13413.87 | 131.59 | 449.87 | 73.32 | 47.77 | 6597.11 | 0.65 | 0.77 | 0.18 | 0.38 | 1 | 10
27 | 45 | CONCLUIDO | 5.0395 | 19.84 | 17.59 | 81.18 | 1.27 | 13 | 107.18 | 39.72 | 7.75 | 11 | 14.72 | 13452.9 | 128.78 | 449.84 | 70.77 | 47.77 | 5325.51 | 0.68 | 0.77 | 0.18 | 0.31 | 1 | 10
28 | 45 | CONCLUIDO | 5.0305 | 19.88 | 17.62 | 81.34 | 1.31 | 13 | 107.5 | 39.72 | 8 | 10 | 14.78 | 13491.96 | 128.43 | 449.84 | 71.91 | 47.77 | 5894.58 | 0.66 | 0.77 | 0.18 | 0.35 | 1 | 10
29 | 45 | CONCLUIDO | 5.0277 | 19.89 | 17.63 | 81.39 | 1.35 | 13 | 107.81 | 39.72 | 8.25 | 10 | 14.85 | 13531.05 | 128.65 | 449.84 | 72.26 | 47.77 | 6068.99 | 0.66 | 0.77 | 0.19 | 0.36 | 1 | 10
30 | 45 | CONCLUIDO | 5.0478 | 19.81 | 17.58 | 87.88 | 1.38 | 12 | 108.13 | 39.72 | 8.5 | 7 | 14.92 | 13570.16 | 127.36 | 449.84 | 70.11 | 47.77 | 5000.46 | 0.68 | 0.77 | 0.19 | 0.3 | 1 | 10
31 | 45 | CONCLUIDO | 5.039 | 19.85 | 17.61 | 88.05 | 1.42 | 12 | 108.45 | 39.72 | 8.75 | 4 | 14.98 | 13609.42 | 127.56 | 449.84 | 71.36 | 47.77 | 5622.94 | 0.67 | 0.77 | 0.19 | 0.33 | 1 | 10
32 | 45 | CONCLUIDO | 5.0363 | 19.86 | 17.62 | 88.11 | 1.46 | 12 | 108.77 | 39.72 | 9 | 4 | 15.05 | 13648.58 | 127.9 | 449.84 | 71.7 | 47.77 | 5796.96 | 0.67 | 0.77 | 0.19 | 0.34 | 1 | 10
33 | 45 | CONCLUIDO | 5.0281 | 19.89 | 17.65 | 88.27 | 1.49 | 12 | 109.09 | 39.72 | 9.25 | 4 | 15.12 | 13687.77 | 127.93 | 449.84 | 72.72 | 47.77 | 6304.24 | 0.66 | 0.77 | 0.2 | 0.38 | 1 | 10
34 | 45 | CONCLUIDO | 5.0461 | 19.82 | 17.58 | 87.91 | 1.53 | 12 | 109.4 | 39.72 | 9.5 | 3 | 15.19 | 13726.99 | 126.57 | 449.85 | 70.13 | 47.77 | 5010.86 | 0.68 | 0.77 | 0.2 | 0.31 | 1 | 10
35 | 45 | CONCLUIDO | 5.0399 | 19.84 | 17.61 | 88.03 | 1.57 | 12 | 109.72 | 39.72 | 9.75 | 2 | 15.26 | 13766.23 | 126.89 | 449.84 | 71.01 | 47.77 | 5451.34 | 0.67 | 0.77 | 0.2 | 0.33 | 1 | 10
36 | 45 | CONCLUIDO | 5.041 | 19.84 | 17.6 | 88.01 | 1.6 | 12 | 110.04 | 39.72 | 10 | 1 | 15.32 | 13805.5 | 126.8 | 449.84 | 70.74 | 47.77 | 5313.9 | 0.68 | 0.77 | 0.2 | 0.33 | 1 | 10
37 | 45 | CONCLUIDO | 5.0411 | 19.84 | 17.6 | 88.01 | 1.64 | 12 | 110.36 | 39.72 | 10.25 | 1 | 15.39 | 13844.79 | 127.08 | 449.84 | 70.71 | 47.77 | 5301.99 | 0.68 | 0.77 | 0.2 | 0.33 | 1 | 10
38 | 45 | CONCLUIDO | 5.0437 | 19.83 | 17.59 | 87.96 | 1.67 | 12 | 110.68 | 39.72 | 10.5 | 1 | 15.46 | 13884.11 | 127.13 | 449.84 | 70.29 | 47.77 | 5087.5 | 0.68 | 0.77 | 0.2 | 0.32 | 1 | 10
39 | 45 | CONCLUIDO | 5.0609 | 19.76 | 17.55 | 95.7 | 1.71 | 11 | 111 | 39.72 | 10.75 | 0 | 15.53 | 13923.46 | 126.8 | 449.86 | 68.78 | 47.77 | 4338.51 | 0.69 | 0.77 | 0.2 | 0.27 | 1 | 10

## RESULTADOS_19
Unnamed: 0 | Volume de calda [L] | STATUS | Capacidade operacional [ha/h] | Tempo de missao [h] | Tempo util [h] | Tempo por voo [min] | Autonomia Projetada [h] | N° Voos | MTOW [kg] | Massa Estrutura [kg] | Combustível [kg] | Abastecimentos | Massa gerador | Potência gerador [W] | Combustível consumido [L] | Calda cons [L] | Distância percorrida [km] | Distância Pulverizando [km] | RTL ACUMULADO[m] | EOC [km/km] | EOC [h/h] | Tempo de manobra [h] | Tempo rtl_rtw [h] | V pulv [m/s] | V desloc [m/s]
0 | 105 | CONCLUIDO | 2.6172 | 38.21 | 25.06 | 5.76 | 0.09 | 261 | 204 | 55.27 | 1 | 259 | 42.72 | 25393.6 | 358.65 | 450.13 | 315.36 | 47.77 | 126378.6 | 0.15 | 0.54 | 0.58 | 7.78 | 1 | 10
1 | 105 | CONCLUIDO | 3.0193 | 33.12 | 22.85 | 7.22 | 0.11 | 190 | 204.39 | 55.27 | 1.25 | 188 | 42.87 | 25442.42 | 326.5 | 450.05 | 242.63 | 47.77 | 90368.77 | 0.2 | 0.59 | 0.47 | 5.57 | 1 | 10
2 | 105 | CONCLUIDO | 3.3118 | 30.19 | 21.59 | 8.69 | 0.13 | 149 | 204.79 | 55.27 | 1.5 | 147 | 43.02 | 25491.3 | 307.99 | 449.88 | 201.39 | 47.77 | 69954.16 | 0.24 | 0.63 | 0.4 | 4.31 | 1 | 10
3 | 105 | CONCLUIDO | 3.5263 | 28.36 | 20.81 | 10.15 | 0.15 | 123 | 205.18 | 55.27 | 1.75 | 121 | 43.16 | 25540.22 | 296.41 | 449.9 | 175.96 | 47.77 | 57371.05 | 0.27 | 0.65 | 0.36 | 3.53 | 1 | 10
4 | 105 | CONCLUIDO | 3.694 | 27.07 | 20.25 | 11.57 | 0.17 | 105 | 205.58 | 55.27 | 2 | 103 | 43.31 | 25589.2 | 288.08 | 449.86 | 157.34 | 47.77 | 48149.16 | 0.3 | 0.67 | 0.33 | 2.97 | 1 | 10
5 | 105 | CONCLUIDO | 3.8182 | 26.19 | 19.89 | 12.97 | 0.19 | 92 | 205.98 | 55.27 | 2.25 | 90 | 43.46 | 25638.22 | 282.66 | 449.95 | 145.97 | 47.77 | 42530.46 | 0.33 | 0.68 | 0.31 | 2.62 | 1 | 10
6 | 105 | CONCLUIDO | 3.9359 | 25.41 | 19.56 | 14.49 | 0.22 | 81 | 206.38 | 55.27 | 2.5 | 79 | 43.6 | 25687.3 | 277.54 | 449.94 | 134.83 | 47.77 | 37015.76 | 0.35 | 0.69 | 0.29 | 2.28 | 1 | 10
7 | 105 | CONCLUIDO | 4.0247 | 24.85 | 19.32 | 15.88 | 0.24 | 73 | 206.78 | 55.27 | 2.75 | 71 | 43.75 | 25736.42 | 273.85 | 449.93 | 127.12 | 47.77 | 33198.09 | 0.38 | 0.7 | 0.28 | 2.04 | 1 | 10
8 | 105 | CONCLUIDO | 4.1079 | 24.34 | 19.1 | 17.37 | 0.26 | 66 | 207.17 | 55.27 | 3 | 64 | 43.9 | 25785.6 | 270.45 | 449.89 | 119.96 | 47.77 | 29653.82 | 0.4 | 0.71 | 0.27 | 1.82 | 1 | 10
9 | 105 | CONCLUIDO | 4.1687 | 23.99 | 18.95 | 18.64 | 0.28 | 61 | 207.57 | 55.27 | 3.25 | 59 | 44.05 | 25834.83 | 267.95 | 449.9 | 114.93 | 47.77 | 27166.76 | 0.42 | 0.71 | 0.26 | 1.67 | 1 | 10
10 | 105 | CONCLUIDO | 4.2639 | 23.45 | 18.66 | 20.35 | 0.3 | 55 | 207.97 | 55.27 | 3.5 | 53 | 44.2 | 25884.1 | 263.45 | 449.9 | 104.93 | 47.77 | 22193.38 | 0.46 | 0.72 | 0.25 | 1.38 | 1 | 10
11 | 105 | CONCLUIDO | 4.29 | 23.31 | 18.64 | 21.5 | 0.32 | 52 | 208.37 | 55.27 | 3.75 | 50 | 44.35 | 25933.43 | 262.75 | 449.89 | 105.52 | 47.77 | 22506.76 | 0.45 | 0.73 | 0.22 | 1.36 | 1 | 10
12 | 105 | CONCLUIDO | 4.281 | 23.36 | 18.81 | 23.03 | 0.34 | 49 | 208.77 | 55.27 | 4 | 47 | 44.5 | 25982.82 | 265.19 | 449.84 | 111.19 | 47.77 | 25353.07 | 0.43 | 0.72 | 0.24 | 1.53 | 1 | 10
13 | 105 | CONCLUIDO | 4.337 | 23.06 | 18.63 | 24.3 | 0.36 | 46 | 209.17 | 55.27 | 4.25 | 44 | 44.65 | 26032.25 | 262.09 | 449.86 | 104.82 | 47.77 | 22184.1 | 0.46 | 0.73 | 0.24 | 1.35 | 1 | 10
14 | 105 | CONCLUIDO | 4.382 | 22.82 | 18.51 | 25.83 | 0.38 | 43 | 209.58 | 55.27 | 4.5 | 41 | 44.8 | 26081.73 | 260.33 | 449.87 | 101 | 47.77 | 20288.45 | 0.47 | 0.73 | 0.23 | 1.23 | 1 | 10
15 | 105 | CONCLUIDO | 4.4251 | 22.6 | 18.41 | 27.62 | 0.4 | 40 | 209.98 | 55.27 | 4.75 | 38 | 44.95 | 26131.27 | 258.4 | 449.89 | 97.58 | 47.77 | 18594.87 | 0.49 | 0.73 | 0.23 | 1.13 | 1 | 10
16 | 105 | CONCLUIDO | 4.4549 | 22.45 | 18.34 | 28.96 | 0.42 | 38 | 210.38 | 55.27 | 5 | 36 | 45.11 | 26180.86 | 257.14 | 449.85 | 95.16 | 47.77 | 17397.29 | 0.5 | 0.74 | 0.23 | 1.06 | 1 | 10
17 | 105 | CONCLUIDO | 4.4838 | 22.3 | 18.28 | 30.46 | 0.44 | 36 | 210.78 | 55.27 | 5.25 | 34 | 45.26 | 26230.5 | 255.98 | 449.84 | 93.26 | 47.77 | 16456.25 | 0.51 | 0.74 | 0.22 | 1 | 1 | 10
18 | 105 | CONCLUIDO | 4.4959 | 22.24 | 18.26 | 31.3 | 0.46 | 35 | 211.18 | 55.27 | 5.5 | 33 | 45.41 | 26280.2 | 255.42 | 449.84 | 92.69 | 47.77 | 16172.92 | 0.52 | 0.74 | 0.22 | 0.98 | 1 | 10
19 | 105 | CONCLUIDO | 4.5269 | 22.09 | 18.19 | 33.07 | 0.48 | 33 | 211.59 | 55.27 | 5.75 | 31 | 45.57 | 26329.94 | 254.08 | 449.84 | 90.32 | 47.77 | 15002.46 | 0.53 | 0.74 | 0.22 | 0.91 | 1 | 10
20 | 105 | CONCLUIDO | 4.5387 | 22.03 | 18.17 | 34.07 | 0.5 | 32 | 211.99 | 55.27 | 6 | 30 | 45.72 | 26379.74 | 253.53 | 449.85 | 89.78 | 47.77 | 14734.32 | 0.53 | 0.74 | 0.21 | 0.89 | 1 | 10
21 | 105 | CONCLUIDO | 4.5713 | 21.88 | 18.09 | 36.19 | 0.52 | 30 | 212.4 | 55.27 | 6.25 | 28 | 45.87 | 26429.59 | 252.31 | 449.88 | 87.26 | 47.77 | 13486.39 | 0.55 | 0.75 | 0.21 | 0.82 | 1 | 10
22 | 105 | CONCLUIDO | 4.5879 | 21.8 | 18.06 | 37.36 | 0.54 | 29 | 212.8 | 55.27 | 6.5 | 27 | 46.03 | 26479.5 | 251.06 | 449.89 | 85.93 | 47.77 | 12824.02 | 0.56 | 0.75 | 0.21 | 0.78 | 1 | 10
23 | 105 | CONCLUIDO | 4.6075 | 21.7 | 18 | 38.58 | 0.56 | 28 | 213.21 | 55.27 | 6.75 | 26 | 46.18 | 26529.46 | 250.43 | 449.85 | 84.07 | 47.77 | 11899.95 | 0.57 | 0.75 | 0.21 | 0.73 | 1 | 10
24 | 105 | CONCLUIDO | 4.6419 | 21.54 | 17.88 | 39.74 | 0.58 | 27 | 213.61 | 55.27 | 7 | 25 | 46.34 | 26579.47 | 248.13 | 449.84 | 80.2 | 47.77 | 9970.52 | 0.6 | 0.76 | 0.2 | 0.61 | 1 | 10
25 | 105 | CONCLUIDO | 4.6028 | 21.73 | 18.11 | 41.78 | 0.6 | 26 | 214.02 | 55.27 | 7.25 | 24 | 46.49 | 26629.54 | 251.44 | 449.84 | 88.65 | 47.77 | 14200.96 | 0.54 | 0.75 | 0.19 | 0.83 | 1 | 10
26 | 105 | CONCLUIDO | 4.6392 | 21.56 | 17.98 | 43.14 | 0.62 | 25 | 214.42 | 55.27 | 7.5 | 23 | 46.65 | 26679.66 | 249.18 | 449.86 | 83.56 | 47.77 | 11659.33 | 0.57 | 0.75 | 0.2 | 0.7 | 1 | 10
27 | 105 | CONCLUIDO | 4.6568 | 21.47 | 17.94 | 44.84 | 0.64 | 24 | 214.83 | 55.27 | 7.75 | 22 | 46.81 | 26729.83 | 248.13 | 449.84 | 82.2 | 47.77 | 10983.14 | 0.58 | 0.75 | 0.2 | 0.66 | 1 | 10
28 | 105 | CONCLUIDO | 4.6526 | 21.49 | 17.96 | 44.89 | 0.66 | 24 | 215.24 | 55.27 | 8 | 22 | 46.97 | 26780.06 | 248.47 | 449.84 | 82.84 | 47.77 | 11305.56 | 0.58 | 0.75 | 0.2 | 0.68 | 1 | 10
29 | 105 | CONCLUIDO | 4.6704 | 21.41 | 17.91 | 46.73 | 0.68 | 23 | 215.65 | 55.27 | 8.25 | 21 | 47.12 | 26830.34 | 247.71 | 449.85 | 81.44 | 47.77 | 10612.17 | 0.59 | 0.75 | 0.2 | 0.64 | 1 | 10
30 | 105 | CONCLUIDO | 4.6879 | 21.33 | 17.87 | 48.75 | 0.7 | 22 | 216.05 | 55.27 | 8.5 | 20 | 47.28 | 26880.68 | 246.72 | 449.85 | 80.1 | 47.77 | 9943.22 | 0.6 | 0.76 | 0.2 | 0.6 | 1 | 10
31 | 105 | CONCLUIDO | 4.6845 | 21.35 | 17.89 | 48.79 | 0.72 | 22 | 216.46 | 55.27 | 8.75 | 20 | 47.44 | 26931.07 | 246.32 | 449.87 | 80.65 | 47.77 | 10218.36 | 0.59 | 0.76 | 0.2 | 0.61 | 1 | 10
32 | 105 | CONCLUIDO | 4.7018 | 21.27 | 17.85 | 51.01 | 0.74 | 21 | 216.87 | 55.27 | 9 | 19 | 47.6 | 26981.51 | 245.76 | 449.84 | 79.4 | 47.77 | 9600.84 | 0.6 | 0.76 | 0.2 | 0.58 | 1 | 10
33 | 105 | CONCLUIDO | 4.7213 | 21.18 | 17.8 | 53.41 | 0.76 | 20 | 217.28 | 55.27 | 9.25 | 18 | 47.76 | 27032.02 | 244.53 | 449.88 | 77.8 | 47.77 | 8803.31 | 0.61 | 0.76 | 0.2 | 0.53 | 1 | 10
34 | 105 | CONCLUIDO | 4.7188 | 21.19 | 17.82 | 53.45 | 0.78 | 20 | 217.69 | 55.27 | 9.5 | 18 | 47.92 | 27082.57 | 244.39 | 449.84 | 78.19 | 47.77 | 9000.32 | 0.61 | 0.76 | 0.2 | 0.54 | 1 | 10
35 | 105 | CONCLUIDO | 4.7358 | 21.12 | 17.78 | 56.15 | 0.79 | 19 | 218.1 | 55.27 | 9.75 | 17 | 48.08 | 27133.18 | 243.82 | 449.84 | 76.93 | 47.77 | 8377.02 | 0.62 | 0.76 | 0.2 | 0.5 | 1 | 10
36 | 105 | CONCLUIDO | 4.7405 | 21.1 | 17.76 | 56.08 | 0.81 | 19 | 218.51 | 55.27 | 10 | 17 | 48.24 | 27183.85 | 243.4 | 449.84 | 76.24 | 47.77 | 8032.43 | 0.63 | 0.76 | 0.2 | 0.48 | 1 | 10
37 | 105 | CONCLUIDO | 4.7754 | 20.94 | 17.65 | 58.82 | 0.83 | 18 | 218.92 | 55.27 | 10.25 | 16 | 48.4 | 27234.57 | 241.34 | 449.85 | 72.4 | 47.77 | 6114.4 | 0.66 | 0.77 | 0.19 | 0.37 | 1 | 10
38 | 105 | CONCLUIDO | 4.7401 | 21.1 | 17.8 | 59.34 | 0.85 | 18 | 219.33 | 55.27 | 10.5 | 16 | 48.56 | 27285.35 | 243.51 | 449.85 | 78.26 | 47.77 | 9044.08 | 0.61 | 0.76 | 0.18 | 0.53 | 1 | 10
39 | 105 | CONCLUIDO | 4.7368 | 21.11 | 17.82 | 59.39 | 0.87 | 18 | 219.75 | 55.27 | 10.75 | 16 | 48.72 | 27336.19 | 243.11 | 449.86 | 78.41 | 47.77 | 9119.49 | 0.61 | 0.76 | 0.19 | 0.54 | 1 | 10
40 | 105 | CONCLUIDO | 4.7623 | 21 | 17.74 | 62.63 | 0.89 | 17 | 220.16 | 55.27 | 11 | 15 | 48.89 | 27387.08 | 241.89 | 449.84 | 75.97 | 47.77 | 7905.71 | 0.63 | 0.76 | 0.19 | 0.47 | 1 | 10
41 | 105 | CONCLUIDO | 4.7643 | 20.99 | 17.74 | 62.6 | 0.91 | 17 | 220.57 | 55.27 | 11.25 | 15 | 49.05 | 27438.03 | 241.57 | 449.84 | 75.61 | 47.77 | 7724.12 | 0.63 | 0.76 | 0.19 | 0.46 | 1 | 10
42 | 105 | CONCLUIDO | 4.7809 | 20.92 | 17.7 | 66.39 | 0.92 | 16 | 220.99 | 55.27 | 11.5 | 14 | 49.21 | 27489.03 | 240.13 | 449.84 | 74.46 | 47.77 | 7155.64 | 0.64 | 0.76 | 0.19 | 0.43 | 1 | 10
43 | 105 | CONCLUIDO | 4.7806 | 20.92 | 17.7 | 66.39 | 0.94 | 16 | 221.4 | 55.27 | 11.75 | 14 | 49.38 | 27540.09 | 240.06 | 449.84 | 74.57 | 47.77 | 7208.71 | 0.64 | 0.76 | 0.19 | 0.43 | 1 | 10
44 | 105 | CONCLUIDO | 4.782 | 20.91 | 17.7 | 66.37 | 0.96 | 16 | 221.81 | 55.27 | 12 | 14 | 49.54 | 27591.21 | 240.02 | 449.85 | 74.32 | 47.77 | 7083.01 | 0.64 | 0.76 | 0.19 | 0.42 | 1 | 10
45 | 105 | CONCLUIDO | 4.7953 | 20.85 | 17.68 | 70.72 | 0.98 | 15 | 222.23 | 55.27 | 12.25 | 13 | 49.71 | 27642.51 | 238.89 | 449.84 | 73.71 | 47.77 | 6785.88 | 0.65 | 0.76 | 0.19 | 0.4 | 1 | 10
46 | 105 | CONCLUIDO | 4.7963 | 20.85 | 17.68 | 70.71 | 1 | 15 | 222.65 | 55.27 | 12.5 | 13 | 49.87 | 27693.75 | 239.12 | 449.87 | 73.62 | 47.77 | 6740.42 | 0.65 | 0.76 | 0.19 | 0.4 | 1 | 10
47 | 105 | CONCLUIDO | 4.7971 | 20.85 | 17.67 | 70.69 | 1.02 | 15 | 223.06 | 55.27 | 12.75 | 13 | 50.04 | 27745.04 | 238.83 | 449.84 | 73.48 | 47.77 | 6670.31 | 0.65 | 0.77 | 0.19 | 0.4 | 1 | 10
48 | 105 | CONCLUIDO | 4.801 | 20.83 | 17.66 | 70.62 | 1.03 | 15 | 223.48 | 55.27 | 13 | 13 | 50.21 | 27796.39 | 237.81 | 449.84 | 72.95 | 47.77 | 6403.42 | 0.65 | 0.77 | 0.19 | 0.38 | 1 | 10
49 | 105 | CONCLUIDO | 4.8288 | 20.71 | 17.58 | 75.33 | 1.05 | 14 | 223.89 | 55.27 | 13.25 | 12 | 50.37 | 27847.8 | 236.61 | 449.86 | 70.24 | 47.77 | 5054.44 | 0.68 | 0.77 | 0.18 | 0.3 | 1 | 10
50 | 105 | CONCLUIDO | 4.8248 | 20.73 | 17.59 | 75.4 | 1.07 | 14 | 224.31 | 55.27 | 13.5 | 12 | 50.54 | 27899.27 | 236.76 | 449.84 | 71 | 47.77 | 5436.66 | 0.67 | 0.77 | 0.18 | 0.32 | 1 | 10
51 | 105 | CONCLUIDO | 4.7953 | 20.85 | 17.72 | 75.95 | 1.09 | 14 | 224.73 | 55.27 | 13.75 | 12 | 50.71 | 27950.8 | 238.78 | 449.84 | 75.41 | 47.77 | 7638.48 | 0.63 | 0.76 | 0.19 | 0.44 | 1 | 10
52 | 105 | CONCLUIDO | 4.8025 | 20.82 | 17.69 | 75.81 | 1.11 | 14 | 225.15 | 55.27 | 14 | 12 | 50.88 | 28002.38 | 237.16 | 449.85 | 74.25 | 47.77 | 7062.1 | 0.64 | 0.76 | 0.19 | 0.41 | 1 | 10
53 | 105 | CONCLUIDO | 4.8307 | 20.7 | 17.61 | 81.27 | 1.12 | 13 | 225.57 | 55.27 | 14.25 | 11 | 51.04 | 28054.03 | 235.73 | 449.84 | 71.42 | 47.77 | 5650.37 | 0.67 | 0.77 | 0.18 | 0.33 | 1 | 10
54 | 105 | CONCLUIDO | 4.8277 | 20.71 | 17.62 | 81.33 | 1.14 | 13 | 225.99 | 55.27 | 14.5 | 11 | 51.21 | 28105.73 | 235.87 | 449.85 | 71.92 | 47.77 | 5900.98 | 0.66 | 0.77 | 0.18 | 0.34 | 1 | 10
55 | 105 | CONCLUIDO | 4.8288 | 20.71 | 17.62 | 81.31 | 1.16 | 13 | 226.41 | 55.27 | 14.75 | 11 | 51.38 | 28157.49 | 235.53 | 449.84 | 71.76 | 47.77 | 5821.4 | 0.67 | 0.77 | 0.18 | 0.34 | 1 | 10
56 | 105 | CONCLUIDO | 4.8247 | 20.73 | 17.63 | 81.39 | 1.18 | 13 | 226.83 | 55.27 | 15 | 11 | 51.55 | 28209.31 | 235.69 | 449.84 | 72.28 | 47.77 | 6078.93 | 0.66 | 0.77 | 0.19 | 0.36 | 1 | 10
57 | 105 | CONCLUIDO | 4.8242 | 20.73 | 17.64 | 81.4 | 1.19 | 13 | 227.25 | 55.27 | 15.25 | 11 | 51.72 | 28261.2 | 235.09 | 449.84 | 72.34 | 47.77 | 6108.82 | 0.66 | 0.77 | 0.19 | 0.36 | 1 | 10
58 | 105 | CONCLUIDO | 4.8454 | 20.64 | 17.59 | 87.93 | 1.21 | 12 | 227.67 | 55.27 | 15.5 | 10 | 51.9 | 28313.14 | 234.52 | 449.87 | 70.76 | 47.77 | 5326.21 | 0.68 | 0.77 | 0.18 | 0.31 | 1 | 10
59 | 105 | CONCLUIDO | 4.8464 | 20.63 | 17.58 | 87.91 | 1.23 | 12 | 228.09 | 55.27 | 15.75 | 10 | 52.07 | 28365.14 | 234.81 | 449.87 | 70.57 | 47.77 | 5228.86 | 0.68 | 0.77 | 0.18 | 0.31 | 1 | 10
60 | 105 | CONCLUIDO | 4.8489 | 20.62 | 17.57 | 87.86 | 1.24 | 12 | 228.51 | 55.27 | 16 | 10 | 52.24 | 28417.2 | 234.32 | 449.86 | 70.23 | 47.77 | 5058.4 | 0.68 | 0.77 | 0.18 | 0.29 | 1 | 10
61 | 105 | CONCLUIDO | 4.851 | 20.61 | 17.56 | 87.82 | 1.26 | 12 | 228.93 | 55.27 | 16.25 | 10 | 52.41 | 28469.32 | 233.7 | 449.84 | 69.69 | 47.77 | 4788.17 | 0.69 | 0.77 | 0.19 | 0.29 | 1 | 10
62 | 105 | CONCLUIDO | 4.8575 | 20.59 | 17.54 | 87.68 | 1.28 | 12 | 229.36 | 55.27 | 16.5 | 10 | 52.58 | 28521.51 | 231.79 | 449.84 | 69 | 47.77 | 4443.52 | 0.69 | 0.77 | 0.18 | 0.26 | 1 | 10
63 | 105 | CONCLUIDO | 4.8555 | 20.6 | 17.58 | 95.91 | 1.3 | 11 | 229.78 | 55.27 | 16.75 | 9 | 52.76 | 28573.75 | 232.74 | 449.84 | 70.82 | 47.77 | 5359.05 | 0.67 | 0.77 | 0.18 | 0.31 | 1 | 10
64 | 105 | CONCLUIDO | 4.8634 | 20.56 | 17.55 | 95.73 | 1.31 | 11 | 230.2 | 55.27 | 17 | 9 | 52.93 | 28626.06 | 232.34 | 449.84 | 69.65 | 47.77 | 4775.82 | 0.69 | 0.77 | 0.18 | 0.27 | 1 | 10
65 | 105 | CONCLUIDO | 4.855 | 20.6 | 17.59 | 95.93 | 1.33 | 11 | 230.63 | 55.27 | 17.25 | 9 | 53.11 | 28678.42 | 232.58 | 449.85 | 70.79 | 47.77 | 5346.28 | 0.67 | 0.77 | 0.18 | 0.31 | 1 | 10
66 | 105 | CONCLUIDO | 4.8605 | 20.57 | 17.56 | 95.8 | 1.35 | 11 | 231.05 | 55.27 | 17.5 | 9 | 53.28 | 28730.85 | 231.67 | 449.86 | 69.96 | 47.77 | 4931.79 | 0.68 | 0.77 | 0.18 | 0.29 | 1 | 10
67 | 105 | CONCLUIDO | 4.8595 | 20.58 | 17.57 | 95.82 | 1.36 | 11 | 231.48 | 55.27 | 17.75 | 9 | 53.46 | 28783.34 | 231.18 | 449.84 | 70.14 | 47.77 | 5017.96 | 0.68 | 0.77 | 0.18 | 0.29 | 1 | 10
68 | 105 | CONCLUIDO | 4.8594 | 20.58 | 17.57 | 95.82 | 1.38 | 11 | 231.91 | 55.27 | 18 | 9 | 53.63 | 28835.89 | 231.15 | 449.85 | 70.15 | 47.77 | 5025.19 | 0.68 | 0.77 | 0.18 | 0.29 | 1 | 10
69 | 105 | CONCLUIDO | 4.8591 | 20.58 | 17.57 | 95.83 | 1.4 | 11 | 232.33 | 55.27 | 18.25 | 9 | 53.81 | 28888.51 | 231.04 | 449.84 | 70.14 | 47.77 | 5018.21 | 0.68 | 0.77 | 0.18 | 0.29 | 1 | 10
70 | 105 | CONCLUIDO | 4.8801 | 20.49 | 17.52 | 105.13 | 1.41 | 10 | 232.76 | 55.27 | 18.5 | 8 | 53.99 | 28941.18 | 230.86 | 449.84 | 68.48 | 47.77 | 4197.28 | 0.7 | 0.77 | 0.18 | 0.24 | 1 | 10
71 | 105 | CONCLUIDO | 4.8805 | 20.49 | 17.52 | 105.12 | 1.43 | 10 | 233.19 | 55.27 | 18.75 | 8 | 54.17 | 28993.92 | 230.86 | 449.87 | 68.42 | 47.77 | 4163.05 | 0.7 | 0.77 | 0.18 | 0.24 | 1 | 10
72 | 105 | CONCLUIDO | 4.8777 | 20.5 | 17.53 | 105.19 | 1.45 | 10 | 233.62 | 55.27 | 19 | 8 | 54.34 | 29046.73 | 230.74 | 449.84 | 68.92 | 47.77 | 4413.58 | 0.69 | 0.77 | 0.18 | 0.25 | 1 | 10
73 | 105 | CONCLUIDO | 4.8857 | 20.47 | 17.5 | 104.99 | 1.46 | 10 | 234.04 | 55.27 | 19.25 | 8 | 54.52 | 29099.59 | 229.79 | 449.84 | 67.73 | 47.77 | 3820.96 | 0.71 | 0.77 | 0.18 | 0.22 | 1 | 10
74 | 105 | CONCLUIDO | 4.8892 | 20.45 | 17.48 | 104.9 | 1.48 | 10 | 234.47 | 55.27 | 19.5 | 8 | 54.7 | 29152.52 | 228.95 | 449.84 | 67.23 | 47.77 | 3568.01 | 0.71 | 0.77 | 0.18 | 0.21 | 1 | 10
75 | 105 | CONCLUIDO | 4.8724 | 20.52 | 17.55 | 105.32 | 1.49 | 10 | 234.9 | 55.27 | 19.75 | 8 | 54.88 | 29205.51 | 229.65 | 449.84 | 69.92 | 47.77 | 4913.55 | 0.68 | 0.77 | 0.17 | 0.28 | 1 | 10
76 | 105 | CONCLUIDO | 4.8765 | 20.51 | 17.54 | 105.22 | 1.51 | 10 | 235.33 | 55.27 | 20 | 8 | 55.06 | 29258.57 | 228.53 | 449.88 | 69.09 | 47.77 | 4498.15 | 0.69 | 0.77 | 0.18 | 0.26 | 1 | 10
77 | 105 | CONCLUIDO | 4.8705 | 20.53 | 17.56 | 105.37 | 1.53 | 10 | 235.76 | 55.27 | 20.25 | 8 | 55.24 | 29311.69 | 227.6 | 449.84 | 69.98 | 47.77 | 4947.14 | 0.68 | 0.77 | 0.18 | 0.28 | 1 | 10
78 | 105 | CONCLUIDO | 4.8958 | 20.43 | 17.5 | 116.64 | 1.54 | 9 | 236.2 | 55.27 | 20.5 | 7 | 55.42 | 29364.87 | 227.05 | 449.84 | 67.78 | 47.77 | 3848.6 | 0.7 | 0.77 | 0.18 | 0.22 | 1 | 10
79 | 105 | CONCLUIDO | 4.8921 | 20.44 | 17.51 | 116.74 | 1.56 | 9 | 236.63 | 55.27 | 20.75 | 7 | 55.6 | 29418.12 | 227.44 | 449.86 | 68.2 | 47.77 | 4060.23 | 0.7 | 0.77 | 0.18 | 0.23 | 1 | 10
80 | 105 | CONCLUIDO | 4.894 | 20.43 | 17.5 | 116.69 | 1.58 | 9 | 237.06 | 55.27 | 21 | 7 | 55.79 | 29471.44 | 227.21 | 449.88 | 67.97 | 47.77 | 3946.85 | 0.7 | 0.77 | 0.18 | 0.23 | 1 | 10
81 | 105 | CONCLUIDO | 4.8956 | 20.43 | 17.5 | 116.65 | 1.59 | 9 | 237.49 | 55.27 | 21.25 | 7 | 55.97 | 29524.81 | 226.94 | 449.86 | 67.73 | 47.77 | 3826.64 | 0.71 | 0.77 | 0.18 | 0.22 | 1 | 10
82 | 105 | CONCLUIDO | 4.8975 | 20.42 | 17.49 | 116.59 | 1.61 | 9 | 237.93 | 55.27 | 21.5 | 7 | 56.15 | 29578.26 | 226.15 | 449.84 | 67.55 | 47.77 | 3732.54 | 0.71 | 0.77 | 0.18 | 0.21 | 1 | 10
83 | 105 | CONCLUIDO | 4.891 | 20.45 | 17.52 | 116.77 | 1.62 | 9 | 238.36 | 55.27 | 21.75 | 7 | 56.34 | 29631.77 | 225.89 | 449.84 | 68.47 | 47.77 | 4193.12 | 0.7 | 0.77 | 0.18 | 0.24 | 1 | 10
84 | 105 | CONCLUIDO | 4.9002 | 20.41 | 17.48 | 116.52 | 1.64 | 9 | 238.79 | 55.27 | 22 | 7 | 56.52 | 29685.34 | 225.06 | 449.84 | 67.01 | 47.77 | 3467.1 | 0.71 | 0.77 | 0.18 | 0.2 | 1 | 10
85 | 105 | CONCLUIDO | 4.9048 | 20.39 | 17.46 | 116.39 | 1.65 | 9 | 239.23 | 55.27 | 22.25 | 7 | 56.71 | 29738.98 | 224.13 | 449.85 | 66.44 | 47.77 | 3182.18 | 0.72 | 0.77 | 0.18 | 0.18 | 1 | 10
86 | 105 | CONCLUIDO | 4.8918 | 20.44 | 17.51 | 116.75 | 1.67 | 9 | 239.66 | 55.27 | 22.5 | 7 | 56.89 | 29792.69 | 224.39 | 449.84 | 68.44 | 47.77 | 4179.4 | 0.7 | 0.77 | 0.18 | 0.24 | 1 | 10
87 | 105 | CONCLUIDO | 4.8903 | 20.45 | 17.52 | 116.79 | 1.69 | 9 | 240.1 | 55.27 | 22.75 | 7 | 57.08 | 29846.46 | 223.85 | 449.84 | 68.51 | 47.77 | 4213.22 | 0.7 | 0.77 | 0.18 | 0.24 | 1 | 10
88 | 105 | CONCLUIDO | 4.911 | 20.36 | 17.47 | 131.05 | 1.7 | 8 | 240.54 | 55.27 | 23 | 6 | 57.26 | 29900.43 | 223 | 449.84 | 67.05 | 47.77 | 3488.48 | 0.71 | 0.77 | 0.18 | 0.2 | 1 | 10
89 | 105 | CONCLUIDO | 4.9096 | 20.37 | 17.48 | 131.09 | 1.72 | 8 | 240.97 | 55.27 | 23.25 | 6 | 57.45 | 29954.34 | 223.49 | 449.85 | 67.19 | 47.77 | 3558.17 | 0.71 | 0.77 | 0.18 | 0.2 | 1 | 10
90 | 105 | CONCLUIDO | 4.9103 | 20.37 | 17.48 | 131.07 | 1.73 | 8 | 241.41 | 55.27 | 23.5 | 6 | 57.64 | 30008.32 | 223.78 | 449.86 | 67.12 | 47.77 | 3527.11 | 0.71 | 0.77 | 0.18 | 0.2 | 1 | 10
91 | 105 | CONCLUIDO | 4.9115 | 20.36 | 17.47 | 131.03 | 1.75 | 8 | 241.85 | 55.27 | 23.75 | 6 | 57.83 | 30062.36 | 224.13 | 449.85 | 66.96 | 47.77 | 3446.98 | 0.71 | 0.77 | 0.18 | 0.19 | 1 | 10
92 | 105 | CONCLUIDO | 4.9116 | 20.36 | 17.47 | 131.03 | 1.76 | 8 | 242.29 | 55.27 | 24 | 6 | 58.02 | 30116.47 | 224.05 | 449.84 | 66.9 | 47.77 | 3413.61 | 0.71 | 0.77 | 0.18 | 0.19 | 1 | 10
93 | 105 | CONCLUIDO | 4.9125 | 20.36 | 17.47 | 131 | 1.78 | 8 | 242.73 | 55.27 | 24.25 | 6 | 58.21 | 30170.65 | 224.04 | 449.84 | 66.81 | 47.77 | 3370.44 | 0.72 | 0.77 | 0.18 | 0.19 | 1 | 10
94 | 105 | CONCLUIDO | 4.9103 | 20.37 | 17.48 | 131.07 | 1.79 | 8 | 243.17 | 55.27 | 24.5 | 6 | 58.4 | 30224.9 | 224 | 449.84 | 67.11 | 47.77 | 3520.97 | 0.71 | 0.77 | 0.18 | 0.2 | 1 | 10
95 | 105 | CONCLUIDO | 4.9187 | 20.33 | 17.44 | 130.81 | 1.81 | 8 | 243.61 | 55.27 | 24.75 | 6 | 58.59 | 30279.22 | 222.62 | 449.84 | 65.88 | 47.77 | 2905.35 | 0.73 | 0.78 | 0.18 | 0.16 | 1 | 10
96 | 105 | CONCLUIDO | 4.9177 | 20.33 | 17.45 | 130.84 | 1.82 | 8 | 244.05 | 55.27 | 25 | 6 | 58.78 | 30333.61 | 222 | 449.84 | 66.08 | 47.77 | 3004.04 | 0.72 | 0.78 | 0.18 | 0.17 | 1 | 10
97 | 105 | CONCLUIDO | 4.9107 | 20.36 | 17.47 | 131.06 | 1.84 | 8 | 244.49 | 55.27 | 25.25 | 6 | 58.97 | 30388.06 | 222.17 | 449.84 | 67.22 | 47.77 | 3573.27 | 0.71 | 0.77 | 0.17 | 0.2 | 1 | 10
98 | 105 | CONCLUIDO | 4.906 | 20.38 | 17.49 | 131.21 | 1.85 | 8 | 244.93 | 55.27 | 25.5 | 6 | 59.16 | 30442.58 | 221.88 | 449.84 | 67.73 | 47.77 | 3827.74 | 0.71 | 0.77 | 0.18 | 0.22 | 1 | 10
99 | 105 | CONCLUIDO | 4.908 | 20.38 | 17.49 | 131.14 | 1.87 | 8 | 245.38 | 55.27 | 25.75 | 6 | 59.35 | 30497.18 | 220 | 449.84 | 67.55 | 47.77 | 3738 | 0.71 | 0.77 | 0.17 | 0.21 | 1 | 10
100 | 105 | CONCLUIDO | 4.924 | 20.31 | 17.46 | 149.66 | 1.88 | 7 | 245.82 | 55.27 | 26 | 5 | 59.55 | 30551.84 | 218.07 | 449.84 | 66.59 | 47.77 | 3263.14 | 0.72 | 0.77 | 0.18 | 0.18 | 1 | 10
101 | 105 | CONCLUIDO | 4.9283 | 20.29 | 17.44 | 149.51 | 1.9 | 7 | 246.26 | 55.27 | 26.25 | 5 | 59.74 | 30606.57 | 218.28 | 449.84 | 65.95 | 47.77 | 2946.55 | 0.72 | 0.78 | 0.18 | 0.17 | 1 | 10
102 | 105 | CONCLUIDO | 4.9295 | 20.29 | 17.44 | 149.46 | 1.91 | 7 | 246.71 | 55.27 | 26.5 | 5 | 59.93 | 30661.38 | 218.39 | 449.85 | 65.81 | 47.77 | 2873.91 | 0.73 | 0.78 | 0.18 | 0.16 | 1 | 10
103 | 105 | CONCLUIDO | 4.9322 | 20.27 | 17.43 | 149.37 | 1.93 | 7 | 247.15 | 55.27 | 26.75 | 5 | 60.13 | 30716.25 | 218.59 | 449.84 | 65.45 | 47.77 | 2695.45 | 0.73 | 0.78 | 0.17 | 0.15 | 1 | 10
104 | 105 | CONCLUIDO | 4.9267 | 20.3 | 17.45 | 149.56 | 1.94 | 7 | 247.6 | 55.27 | 27 | 5 | 60.33 | 30771.2 | 218.76 | 449.84 | 66.26 | 47.77 | 3101.29 | 0.72 | 0.77 | 0.17 | 0.17 | 1 | 10
105 | 105 | CONCLUIDO | 4.9299 | 20.28 | 17.44 | 149.45 | 1.95 | 7 | 248.04 | 55.27 | 27.25 | 5 | 60.52 | 30826.21 | 218.97 | 449.84 | 65.75 | 47.77 | 2843.96 | 0.73 | 0.78 | 0.18 | 0.16 | 1 | 10
106 | 105 | CONCLUIDO | 4.935 | 20.26 | 17.41 | 149.27 | 1.97 | 7 | 248.49 | 55.27 | 27.5 | 5 | 60.72 | 30881.3 | 218.65 | 449.84 | 64.99 | 47.77 | 2466.98 | 0.74 | 0.78 | 0.18 | 0.14 | 1 | 10
107 | 105 | CONCLUIDO | 4.932 | 20.28 | 17.43 | 149.37 | 1.98 | 7 | 248.94 | 55.27 | 27.75 | 5 | 60.92 | 30936.46 | 218.64 | 449.84 | 65.55 | 47.77 | 2745.36 | 0.73 | 0.78 | 0.17 | 0.15 | 1 | 10
108 | 105 | CONCLUIDO | 4.9238 | 20.31 | 17.46 | 149.67 | 2 | 7 | 249.39 | 55.27 | 28 | 5 | 61.11 | 30991.69 | 219.12 | 449.84 | 66.74 | 47.77 | 3338.67 | 0.72 | 0.77 | 0.17 | 0.18 | 1 | 10
109 | 105 | CONCLUIDO | 4.9279 | 20.29 | 17.44 | 149.52 | 2.01 | 7 | 249.83 | 55.27 | 28.25 | 5 | 61.31 | 31047 | 218.86 | 449.84 | 66.06 | 47.77 | 2997.81 | 0.72 | 0.78 | 0.17 | 0.17 | 1 | 10
110 | 105 | CONCLUIDO | 4.9255 | 20.3 | 17.45 | 149.6 | 2.03 | 7 | 250.28 | 55.27 | 28.5 | 5 | 61.51 | 31102.37 | 218.77 | 449.84 | 66.47 | 47.77 | 3206.55 | 0.72 | 0.77 | 0.17 | 0.18 | 1 | 10
111 | 105 | CONCLUIDO | 4.9213 | 20.32 | 17.47 | 149.75 | 2.04 | 7 | 250.73 | 55.27 | 28.75 | 5 | 61.71 | 31157.82 | 218.84 | 449.84 | 66.99 | 47.77 | 3466.51 | 0.71 | 0.77 | 0.18 | 0.19 | 1 | 10
112 | 105 | CONCLUIDO | 4.93 | 20.28 | 17.44 | 149.45 | 2.05 | 7 | 251.18 | 55.27 | 29 | 5 | 61.91 | 31213.35 | 217.73 | 449.84 | 65.66 | 47.77 | 2799.73 | 0.73 | 0.78 | 0.18 | 0.16 | 1 | 10
113 | 105 | CONCLUIDO | 4.9308 | 20.28 | 17.43 | 149.42 | 2.07 | 7 | 251.63 | 55.27 | 29.25 | 5 | 62.11 | 31268.94 | 217.08 | 449.86 | 65.69 | 47.77 | 2815.76 | 0.73 | 0.78 | 0.17 | 0.16 | 1 | 10
114 | 105 | CONCLUIDO | 4.9246 | 20.31 | 17.46 | 149.64 | 2.08 | 7 | 252.08 | 55.27 | 29.5 | 5 | 62.31 | 31324.61 | 216.88 | 449.84 | 66.59 | 47.77 | 3265.31 | 0.72 | 0.77 | 0.17 | 0.18 | 1 | 10
115 | 105 | CONCLUIDO | 4.9317 | 20.28 | 17.43 | 149.39 | 2.1 | 7 | 252.54 | 55.27 | 29.75 | 5 | 62.51 | 31380.35 | 215.26 | 449.84 | 65.45 | 47.77 | 2693.3 | 0.73 | 0.78 | 0.18 | 0.15 | 1 | 10
116 | 105 | CONCLUIDO | 4.9293 | 20.29 | 17.44 | 149.47 | 2.11 | 7 | 252.99 | 55.27 | 30 | 5 | 62.72 | 31436.17 | 213.91 | 449.84 | 65.86 | 47.77 | 2902.3 | 0.73 | 0.78 | 0.17 | 0.16 | 1 | 10
117 | 105 | CONCLUIDO | 4.9299 | 20.28 | 17.44 | 149.45 | 2.12 | 7 | 253.44 | 55.27 | 30.25 | 5 | 62.92 | 31492.06 | 212.66 | 449.84 | 65.75 | 47.77 | 2847.3 | 0.73 | 0.78 | 0.18 | 0.16 | 1 | 10
118 | 105 | CONCLUIDO | 4.9468 | 20.22 | 17.41 | 174.07 | 2.14 | 6 | 253.9 | 55.27 | 30.5 | 4 | 63.12 | 31548.03 | 212.23 | 449.84 | 64.89 | 47.77 | 2418.99 | 0.74 | 0.78 | 0.17 | 0.13 | 1 | 10
119 | 105 | CONCLUIDO | 4.9437 | 20.23 | 17.42 | 174.2 | 2.15 | 6 | 254.35 | 55.27 | 30.75 | 4 | 63.33 | 31604.07 | 212.69 | 449.84 | 65.33 | 47.77 | 2639.47 | 0.73 | 0.78 | 0.17 | 0.14 | 1 | 10
120 | 105 | CONCLUIDO | 4.9429 | 20.23 | 17.42 | 174.23 | 2.16 | 6 | 254.81 | 55.27 | 31 | 4 | 63.53 | 31660.19 | 212.66 | 449.84 | 65.46 | 47.77 | 2702.84 | 0.73 | 0.78 | 0.17 | 0.15 | 1 | 10
121 | 105 | CONCLUIDO | 4.9416 | 20.24 | 17.43 | 174.28 | 2.18 | 6 | 255.26 | 55.27 | 31.25 | 4 | 63.74 | 31716.38 | 213.07 | 449.84 | 65.55 | 47.77 | 2747.53 | 0.73 | 0.78 | 0.18 | 0.15 | 1 | 10
122 | 105 | CONCLUIDO | 4.9497 | 20.2 | 17.4 | 173.95 | 2.19 | 6 | 255.72 | 55.27 | 31.5 | 4 | 63.95 | 31772.65 | 212.74 | 449.84 | 64.39 | 47.77 | 2169.27 | 0.74 | 0.78 | 0.17 | 0.12 | 1 | 10
123 | 105 | CONCLUIDO | 4.9467 | 20.22 | 17.41 | 174.07 | 2.21 | 6 | 256.17 | 55.27 | 31.75 | 4 | 64.15 | 31829 | 213.01 | 449.84 | 64.89 | 47.77 | 2420.86 | 0.74 | 0.78 | 0.17 | 0.13 | 1 | 10
124 | 105 | CONCLUIDO | 4.9435 | 20.23 | 17.42 | 174.21 | 2.22 | 6 | 256.63 | 55.27 | 32 | 4 | 64.36 | 31885.42 | 213.14 | 449.84 | 65.23 | 47.77 | 2589.29 | 0.73 | 0.78 | 0.18 | 0.14 | 1 | 10
125 | 105 | CONCLUIDO | 4.9513 | 20.2 | 17.39 | 173.89 | 2.23 | 6 | 257.09 | 55.27 | 32.25 | 4 | 64.57 | 31942.05 | 212.91 | 449.84 | 64.17 | 47.77 | 2058.02 | 0.74 | 0.78 | 0.17 | 0.11 | 1 | 10
126 | 105 | CONCLUIDO | 4.9486 | 20.21 | 17.4 | 174 | 2.25 | 6 | 257.55 | 55.27 | 32.5 | 4 | 64.78 | 31998.63 | 212.99 | 449.84 | 64.6 | 47.77 | 2274.42 | 0.74 | 0.78 | 0.17 | 0.12 | 1 | 10
127 | 105 | CONCLUIDO | 4.9461 | 20.22 | 17.41 | 174.1 | 2.26 | 6 | 258.01 | 55.27 | 32.75 | 4 | 64.99 | 32055.29 | 212.98 | 449.84 | 65.03 | 47.77 | 2489.21 | 0.73 | 0.78 | 0.17 | 0.13 | 1 | 10
128 | 105 | CONCLUIDO | 4.9442 | 20.23 | 17.42 | 174.18 | 2.27 | 6 | 258.47 | 55.27 | 33 | 4 | 65.2 | 32112.02 | 213.24 | 449.84 | 65.26 | 47.77 | 2606.06 | 0.73 | 0.78 | 0.17 | 0.14 | 1 | 10
129 | 105 | CONCLUIDO | 4.9412 | 20.24 | 17.43 | 174.3 | 2.28 | 6 | 258.93 | 55.27 | 33.25 | 3 | 65.41 | 32168.84 | 213.43 | 449.85 | 65.63 | 47.77 | 2791.14 | 0.73 | 0.78 | 0.17 | 0.15 | 1 | 10
130 | 105 | CONCLUIDO | 4.9419 | 20.24 | 17.43 | 174.27 | 2.3 | 6 | 259.39 | 55.27 | 33.5 | 3 | 65.62 | 32225.73 | 213.78 | 449.85 | 65.48 | 47.77 | 2716.99 | 0.73 | 0.78 | 0.18 | 0.15 | 1 | 10
131 | 105 | CONCLUIDO | 4.9434 | 20.23 | 17.42 | 174.21 | 2.31 | 6 | 259.85 | 55.27 | 33.75 | 2 | 65.83 | 32282.7 | 213.78 | 449.85 | 65.25 | 47.77 | 2600.73 | 0.73 | 0.78 | 0.18 | 0.14 | 1 | 10
132 | 105 | CONCLUIDO | 4.943 | 20.23 | 17.42 | 174.23 | 2.32 | 6 | 260.32 | 55.27 | 34 | 2 | 66.04 | 32339.75 | 213.82 | 449.85 | 65.36 | 47.77 | 2656.48 | 0.73 | 0.78 | 0.17 | 0.15 | 1 | 10
133 | 105 | CONCLUIDO | 4.9406 | 20.24 | 17.43 | 174.32 | 2.34 | 6 | 260.78 | 55.27 | 34.25 | 2 | 66.26 | 32396.88 | 213.76 | 449.85 | 65.72 | 47.77 | 2833.47 | 0.73 | 0.78 | 0.17 | 0.16 | 1 | 10
134 | 105 | CONCLUIDO | 4.9388 | 20.25 | 17.44 | 174.4 | 2.35 | 6 | 261.24 | 55.27 | 34.5 | 2 | 66.47 | 32454.09 | 213.7 | 449.85 | 65.91 | 47.77 | 2930.39 | 0.72 | 0.78 | 0.18 | 0.16 | 1 | 10
135 | 105 | CONCLUIDO | 4.9398 | 20.24 | 17.44 | 174.36 | 2.36 | 6 | 261.71 | 55.27 | 34.75 | 2 | 66.68 | 32511.38 | 213.55 | 449.85 | 65.8 | 47.77 | 2874.83 | 0.73 | 0.78 | 0.18 | 0.16 | 1 | 10
136 | 105 | CONCLUIDO | 4.9392 | 20.25 | 17.44 | 174.38 | 2.38 | 6 | 262.17 | 55.27 | 35 | 2 | 66.9 | 32568.76 | 213.42 | 449.85 | 65.9 | 47.77 | 2926.96 | 0.72 | 0.78 | 0.17 | 0.16 | 1 | 10
137 | 105 | CONCLUIDO | 4.9389 | 20.25 | 17.44 | 174.39 | 2.39 | 6 | 262.64 | 55.27 | 35.25 | 2 | 67.12 | 32626.21 | 213.14 | 449.85 | 65.91 | 47.77 | 2931.45 | 0.72 | 0.78 | 0.18 | 0.16 | 1 | 10
138 | 105 | CONCLUIDO | 4.9378 | 20.25 | 17.44 | 174.44 | 2.4 | 6 | 263.1 | 55.27 | 35.5 | 2 | 67.33 | 32683.74 | 212.85 | 449.85 | 66.03 | 47.77 | 2989.4 | 0.72 | 0.78 | 0.18 | 0.17 | 1 | 10
139 | 105 | CONCLUIDO | 4.9393 | 20.25 | 17.44 | 174.38 | 2.41 | 6 | 263.57 | 55.27 | 35.75 | 0 | 67.55 | 32741.36 | 212.88 | 449.85 | 65.71 | 47.77 | 2828.55 | 0.73 | 0.78 | 0.18 | 0.16 | 1 | 10

## RESULTADOS_10
Unnamed: 0 | Volume de calda [L] | STATUS | Capacidade operacional [ha/h] | Tempo de missao [h] | Tempo util [h] | Tempo por voo [min] | Autonomia Projetada [h] | N° Voos | MTOW [kg] | Massa Estrutura [kg] | Combustível [kg] | Abastecimentos | Massa gerador | Potência gerador [W] | Combustível consumido [L] | Calda cons [L] | Distância percorrida [km] | Distância Pulverizando [km] | RTL ACUMULADO[m] | EOC [km/km] | EOC [h/h] | Tempo de manobra [h] | Tempo rtl_rtw [h] | V pulv [m/s] | V desloc [m/s]
0 | 60 | CONCLUIDO | 3.5131 | 28.46 | 22.09 | 7.98 | 0.14 | 166 | 124.63 | 45 | 1 | 164 | 18.64 | 15605.44 | 228.56 | 450.08 | 217.33 | 47.77 | 77839.42 | 0.22 | 0.61 | 0.43 | 4.81 | 1 | 10
1 | 60 | CONCLUIDO | 3.8174 | 26.2 | 20.87 | 10.02 | 0.18 | 125 | 124.96 | 45 | 1.25 | 123 | 18.71 | 15645.96 | 215.16 | 449.98 | 177.85 | 47.77 | 58302.79 | 0.27 | 0.65 | 0.36 | 3.59 | 1 | 10
2 | 60 | CONCLUIDO | 4.0319 | 24.8 | 20.11 | 12.07 | 0.21 | 100 | 125.29 | 45 | 1.5 | 98 | 18.79 | 15686.51 | 206.62 | 449.9 | 153.01 | 47.77 | 46010.81 | 0.31 | 0.67 | 0.32 | 2.83 | 1 | 10
3 | 60 | CONCLUIDO | 4.1783 | 23.93 | 19.65 | 14.04 | 0.25 | 84 | 125.62 | 45 | 1.75 | 82 | 18.87 | 15727.09 | 201.24 | 449.88 | 138.05 | 47.77 | 38608.78 | 0.35 | 0.69 | 0.3 | 2.38 | 1 | 10
4 | 60 | CONCLUIDO | 4.2974 | 23.27 | 19.3 | 16.08 | 0.28 | 72 | 125.95 | 45 | 2 | 70 | 18.95 | 15767.7 | 196.93 | 449.89 | 126.33 | 47.77 | 32808.32 | 0.38 | 0.7 | 0.28 | 2.02 | 1 | 10
5 | 60 | CONCLUIDO | 4.3932 | 22.76 | 19.02 | 18.11 | 0.31 | 63 | 126.28 | 45 | 2.25 | 61 | 19.03 | 15808.34 | 193.28 | 449.93 | 117.16 | 47.77 | 28267.96 | 0.41 | 0.71 | 0.27 | 1.74 | 1 | 10
6 | 60 | CONCLUIDO | 4.4923 | 22.26 | 18.7 | 20.03 | 0.35 | 56 | 126.61 | 45 | 2.5 | 54 | 19.11 | 15849 | 189.39 | 449.89 | 106.15 | 47.77 | 22797.65 | 0.45 | 0.72 | 0.26 | 1.42 | 1 | 10
7 | 60 | CONCLUIDO | 4.4767 | 22.34 | 18.9 | 22.24 | 0.38 | 51 | 126.94 | 45 | 2.75 | 49 | 19.19 | 15889.69 | 190.83 | 449.85 | 115.41 | 47.77 | 27453.07 | 0.41 | 0.72 | 0.21 | 1.62 | 1 | 10
8 | 60 | CONCLUIDO | 4.5632 | 21.91 | 18.61 | 24.27 | 0.42 | 46 | 127.27 | 45 | 3 | 44 | 19.27 | 15930.42 | 187.32 | 449.87 | 104.17 | 47.77 | 21860.12 | 0.46 | 0.73 | 0.23 | 1.33 | 1 | 10
9 | 60 | CONCLUIDO | 4.6137 | 21.67 | 18.47 | 26.38 | 0.45 | 42 | 127.6 | 45 | 3.25 | 40 | 19.35 | 15971.17 | 185.11 | 449.86 | 99.64 | 47.77 | 19616.95 | 0.48 | 0.73 | 0.23 | 1.19 | 1 | 10
10 | 60 | CONCLUIDO | 4.6511 | 21.5 | 18.37 | 28.26 | 0.48 | 39 | 127.93 | 45 | 3.5 | 37 | 19.43 | 16011.95 | 183.52 | 449.87 | 96.39 | 47.77 | 18005.63 | 0.5 | 0.74 | 0.22 | 1.09 | 1 | 10
11 | 60 | CONCLUIDO | 4.6893 | 21.33 | 18.27 | 30.46 | 0.52 | 36 | 128.26 | 45 | 3.75 | 34 | 19.51 | 16052.76 | 181.8 | 449.85 | 93.15 | 47.77 | 16400.77 | 0.51 | 0.74 | 0.22 | 1 | 1 | 10
12 | 60 | CONCLUIDO | 4.7099 | 21.23 | 18.23 | 32.17 | 0.55 | 34 | 128.59 | 45 | 4 | 32 | 19.59 | 16093.6 | 180.98 | 449.9 | 91.79 | 47.77 | 15732.5 | 0.52 | 0.74 | 0.22 | 0.95 | 1 | 10
13 | 60 | CONCLUIDO | 4.7355 | 21.12 | 18.17 | 34.06 | 0.58 | 32 | 128.92 | 45 | 4.25 | 30 | 19.68 | 16134.46 | 179.35 | 449.84 | 89.59 | 47.77 | 14638.64 | 0.53 | 0.74 | 0.22 | 0.89 | 1 | 10
14 | 60 | CONCLUIDO | 4.7628 | 21 | 18.1 | 36.19 | 0.62 | 30 | 129.25 | 45 | 4.5 | 28 | 19.76 | 16175.36 | 178.13 | 449.84 | 87.32 | 47.77 | 13514.31 | 0.55 | 0.75 | 0.21 | 0.82 | 1 | 10
15 | 60 | CONCLUIDO | 4.7983 | 20.84 | 17.99 | 38.56 | 0.65 | 28 | 129.59 | 45 | 4.75 | 26 | 19.84 | 16216.29 | 176.55 | 449.85 | 83.75 | 47.77 | 11739.8 | 0.57 | 0.75 | 0.21 | 0.72 | 1 | 10
16 | 60 | CONCLUIDO | 4.8146 | 20.77 | 17.95 | 39.88 | 0.68 | 27 | 129.92 | 45 | 5 | 25 | 19.92 | 16257.24 | 175.19 | 449.85 | 82.7 | 47.77 | 11221.5 | 0.58 | 0.75 | 0.19 | 0.67 | 1 | 10
17 | 60 | CONCLUIDO | 4.8221 | 20.74 | 17.97 | 43.12 | 0.71 | 25 | 130.25 | 45 | 5.25 | 23 | 20 | 16298.23 | 174.85 | 449.84 | 83.1 | 47.77 | 11429.13 | 0.57 | 0.75 | 0.2 | 0.69 | 1 | 10
18 | 60 | CONCLUIDO | 4.8313 | 20.7 | 17.95 | 44.88 | 0.74 | 24 | 130.58 | 45 | 5.5 | 22 | 20.09 | 16339.24 | 174.19 | 449.9 | 82.74 | 47.77 | 11256.39 | 0.58 | 0.75 | 0.2 | 0.68 | 1 | 10
19 | 60 | CONCLUIDO | 4.8448 | 20.64 | 17.92 | 46.75 | 0.78 | 23 | 130.92 | 45 | 5.75 | 21 | 20.17 | 16380.29 | 173.31 | 449.85 | 81.67 | 47.77 | 10724.67 | 0.58 | 0.75 | 0.2 | 0.64 | 1 | 10
20 | 60 | CONCLUIDO | 4.8618 | 20.57 | 17.87 | 48.75 | 0.81 | 22 | 131.25 | 45 | 6 | 20 | 20.25 | 16421.36 | 171.97 | 449.89 | 80.01 | 47.77 | 9902.08 | 0.6 | 0.76 | 0.2 | 0.6 | 1 | 10
21 | 60 | CONCLUIDO | 4.8699 | 20.53 | 17.87 | 51.04 | 0.84 | 21 | 131.58 | 45 | 6.25 | 19 | 20.34 | 16462.46 | 171.27 | 449.87 | 79.83 | 47.77 | 9814.91 | 0.6 | 0.76 | 0.2 | 0.59 | 1 | 10
22 | 60 | CONCLUIDO | 4.8886 | 20.46 | 17.81 | 53.44 | 0.87 | 20 | 131.92 | 45 | 6.5 | 18 | 20.42 | 16503.6 | 169.94 | 449.86 | 78.04 | 47.77 | 8925.87 | 0.61 | 0.76 | 0.2 | 0.54 | 1 | 10
23 | 60 | CONCLUIDO | 4.9025 | 20.4 | 17.78 | 56.15 | 0.9 | 19 | 132.25 | 45 | 6.75 | 17 | 20.5 | 16544.76 | 169.12 | 449.84 | 76.96 | 47.77 | 8391.45 | 0.62 | 0.76 | 0.2 | 0.5 | 1 | 10
24 | 60 | CONCLUIDO | 4.9141 | 20.35 | 17.73 | 55.99 | 0.93 | 19 | 132.58 | 45 | 7 | 17 | 20.59 | 16585.95 | 168.01 | 449.84 | 75.14 | 47.77 | 7481.34 | 0.64 | 0.76 | 0.2 | 0.46 | 1 | 10
25 | 60 | CONCLUIDO | 4.8996 | 20.41 | 17.82 | 59.39 | 0.96 | 18 | 132.92 | 45 | 7.25 | 16 | 20.67 | 16627.17 | 168.31 | 449.84 | 78.74 | 47.77 | 9284.38 | 0.61 | 0.76 | 0.18 | 0.54 | 1 | 10
26 | 60 | CONCLUIDO | 4.9279 | 20.29 | 17.73 | 62.56 | 0.99 | 17 | 133.25 | 45 | 7.5 | 15 | 20.76 | 16668.43 | 166.16 | 449.84 | 75.32 | 47.77 | 7578.53 | 0.63 | 0.76 | 0.19 | 0.45 | 1 | 10
27 | 60 | CONCLUIDO | 4.9256 | 20.3 | 17.74 | 62.6 | 1.03 | 17 | 133.59 | 45 | 7.75 | 15 | 20.84 | 16709.71 | 165.54 | 449.84 | 75.62 | 47.77 | 7731.3 | 0.63 | 0.76 | 0.19 | 0.46 | 1 | 10
28 | 60 | CONCLUIDO | 4.9381 | 20.25 | 17.71 | 66.41 | 1.06 | 16 | 133.92 | 45 | 8 | 14 | 20.93 | 16751.02 | 164.51 | 449.87 | 74.74 | 47.77 | 7294.41 | 0.64 | 0.76 | 0.19 | 0.43 | 1 | 10
29 | 60 | CONCLUIDO | 4.9355 | 20.26 | 17.72 | 66.45 | 1.09 | 16 | 134.26 | 45 | 8.25 | 14 | 21.01 | 16792.37 | 163.88 | 449.85 | 75.11 | 47.77 | 7480.25 | 0.64 | 0.76 | 0.19 | 0.44 | 1 | 10
30 | 60 | CONCLUIDO | 4.9518 | 20.19 | 17.68 | 70.72 | 1.12 | 15 | 134.59 | 45 | 8.5 | 13 | 21.1 | 16833.86 | 162.98 | 449.84 | 73.66 | 47.77 | 6757.82 | 0.65 | 0.76 | 0.19 | 0.4 | 1 | 10
31 | 60 | CONCLUIDO | 4.9571 | 20.17 | 17.66 | 70.63 | 1.15 | 15 | 134.93 | 45 | 8.75 | 13 | 21.18 | 16875.27 | 161.64 | 449.86 | 72.97 | 47.77 | 6414.39 | 0.65 | 0.77 | 0.19 | 0.38 | 1 | 10
32 | 60 | CONCLUIDO | 4.9813 | 20.08 | 17.59 | 75.37 | 1.18 | 14 | 135.27 | 45 | 9 | 12 | 21.27 | 16916.71 | 160.08 | 449.85 | 70.6 | 47.77 | 5235.49 | 0.68 | 0.77 | 0.18 | 0.31 | 1 | 10
33 | 60 | CONCLUIDO | 4.954 | 20.19 | 17.7 | 75.84 | 1.21 | 14 | 135.6 | 45 | 9.25 | 12 | 21.35 | 16958.17 | 161.46 | 449.84 | 74.56 | 47.77 | 7214.3 | 0.64 | 0.76 | 0.18 | 0.42 | 1 | 10
34 | 60 | CONCLUIDO | 4.9833 | 20.07 | 17.6 | 81.24 | 1.24 | 13 | 135.94 | 45 | 9.5 | 11 | 21.44 | 16999.67 | 158.72 | 449.87 | 71.1 | 47.77 | 5492.21 | 0.67 | 0.77 | 0.19 | 0.33 | 1 | 10
35 | 60 | CONCLUIDO | 4.9826 | 20.07 | 17.61 | 81.26 | 1.26 | 13 | 136.27 | 45 | 9.75 | 11 | 21.53 | 17041.2 | 158.06 | 449.85 | 71.31 | 47.77 | 5597.3 | 0.67 | 0.77 | 0.18 | 0.33 | 1 | 10
36 | 60 | CONCLUIDO | 4.9741 | 20.1 | 17.64 | 81.41 | 1.29 | 13 | 136.61 | 45 | 10 | 11 | 21.61 | 17082.76 | 158.23 | 449.84 | 72.45 | 47.77 | 6165.65 | 0.66 | 0.77 | 0.19 | 0.36 | 1 | 10
37 | 60 | CONCLUIDO | 4.9929 | 20.03 | 17.59 | 87.95 | 1.32 | 12 | 136.95 | 45 | 10.25 | 10 | 21.7 | 17124.35 | 156.8 | 449.84 | 70.72 | 47.77 | 5306.19 | 0.68 | 0.77 | 0.18 | 0.31 | 1 | 10
38 | 60 | CONCLUIDO | 4.996 | 20.02 | 17.58 | 87.88 | 1.35 | 12 | 137.29 | 45 | 10.5 | 10 | 21.79 | 17165.97 | 156.95 | 449.84 | 70.3 | 47.77 | 5097.5 | 0.68 | 0.77 | 0.18 | 0.3 | 1 | 10
39 | 60 | CONCLUIDO | 4.9909 | 20.04 | 17.6 | 87.99 | 1.38 | 12 | 137.62 | 45 | 10.75 | 10 | 21.88 | 17207.62 | 155.99 | 449.85 | 70.92 | 47.77 | 5406.23 | 0.67 | 0.77 | 0.19 | 0.32 | 1 | 10
40 | 60 | CONCLUIDO | 5.0106 | 19.96 | 17.54 | 95.7 | 1.41 | 11 | 137.96 | 45 | 11 | 9 | 21.96 | 17249.3 | 153.67 | 449.84 | 69.4 | 47.77 | 4647.77 | 0.69 | 0.77 | 0.18 | 0.27 | 1 | 10
41 | 60 | CONCLUIDO | 5.0049 | 19.98 | 17.57 | 95.82 | 1.44 | 11 | 138.3 | 45 | 11.25 | 9 | 22.05 | 17291.02 | 153.78 | 449.84 | 70.27 | 47.77 | 5085.17 | 0.68 | 0.77 | 0.18 | 0.29 | 1 | 10
42 | 60 | CONCLUIDO | 5.0043 | 19.98 | 17.57 | 95.83 | 1.47 | 11 | 138.64 | 45 | 11.5 | 9 | 22.14 | 17332.76 | 152.39 | 449.84 | 70.16 | 47.77 | 5027.62 | 0.68 | 0.77 | 0.18 | 0.29 | 1 | 10
43 | 60 | CONCLUIDO | 5.0063 | 19.97 | 17.56 | 95.79 | 1.5 | 11 | 138.98 | 45 | 11.75 | 9 | 22.23 | 17374.54 | 151.34 | 449.86 | 69.88 | 47.77 | 4891.27 | 0.68 | 0.77 | 0.18 | 0.28 | 1 | 10
44 | 60 | CONCLUIDO | 5.0047 | 19.98 | 17.57 | 95.82 | 1.52 | 11 | 139.32 | 45 | 12 | 9 | 22.32 | 17416.34 | 151.8 | 449.84 | 70.03 | 47.77 | 4963.06 | 0.68 | 0.77 | 0.18 | 0.29 | 1 | 10
45 | 60 | CONCLUIDO | 5.0251 | 19.9 | 17.51 | 105.08 | 1.55 | 10 | 139.66 | 45 | 12.25 | 7 | 22.41 | 17458.18 | 151.54 | 449.84 | 68.13 | 47.77 | 4019.89 | 0.7 | 0.77 | 0.18 | 0.24 | 1 | 10
46 | 60 | CONCLUIDO | 5.0248 | 19.9 | 17.51 | 105.08 | 1.58 | 10 | 140 | 45 | 12.5 | 7 | 22.5 | 17500.05 | 150.58 | 449.87 | 68.2 | 47.77 | 4056.6 | 0.7 | 0.77 | 0.18 | 0.24 | 1 | 10
47 | 60 | CONCLUIDO | 5.0237 | 19.91 | 17.52 | 105.11 | 1.61 | 10 | 140.33 | 45 | 12.75 | 7 | 22.59 | 17541.95 | 148.95 | 449.84 | 68.56 | 47.77 | 4237.38 | 0.7 | 0.77 | 0.18 | 0.24 | 1 | 10
48 | 60 | CONCLUIDO | 5.0063 | 19.97 | 17.59 | 105.52 | 1.63 | 10 | 140.67 | 45 | 13 | 6 | 22.68 | 17583.88 | 148.8 | 449.84 | 70.89 | 47.77 | 5398.2 | 0.67 | 0.77 | 0.18 | 0.31 | 1 | 10
49 | 60 | CONCLUIDO | 5.0331 | 19.87 | 17.51 | 116.71 | 1.66 | 9 | 141.02 | 45 | 13.25 | 5 | 22.77 | 17625.85 | 145.92 | 449.84 | 67.99 | 47.77 | 3953.76 | 0.7 | 0.77 | 0.18 | 0.23 | 1 | 10
50 | 60 | CONCLUIDO | 5.0338 | 19.87 | 17.5 | 116.69 | 1.69 | 9 | 141.36 | 45 | 13.5 | 4 | 22.86 | 17667.84 | 146.56 | 449.84 | 67.94 | 47.77 | 3928.23 | 0.7 | 0.77 | 0.18 | 0.23 | 1 | 10
51 | 60 | CONCLUIDO | 5.0294 | 19.88 | 17.52 | 116.81 | 1.72 | 9 | 141.7 | 45 | 13.75 | 2 | 22.95 | 17709.87 | 146.94 | 449.84 | 68.42 | 47.77 | 4168.22 | 0.7 | 0.77 | 0.18 | 0.24 | 1 | 10
52 | 60 | CONCLUIDO | 5.0308 | 19.88 | 17.52 | 116.77 | 1.74 | 9 | 142.04 | 45 | 14 | 2 | 23.04 | 17751.93 | 147.05 | 449.84 | 68.24 | 47.77 | 4078.28 | 0.7 | 0.77 | 0.18 | 0.24 | 1 | 10
53 | 60 | CONCLUIDO | 5.0314 | 19.88 | 17.51 | 116.75 | 1.77 | 9 | 142.38 | 45 | 14.25 | 1 | 23.13 | 17794.02 | 147.14 | 449.87 | 68.02 | 47.77 | 3969.49 | 0.7 | 0.77 | 0.19 | 0.24 | 1 | 10
54 | 60 | CONCLUIDO | 5.0313 | 19.88 | 17.51 | 116.76 | 1.8 | 9 | 142.72 | 45 | 14.5 | 1 | 23.22 | 17836.15 | 147.36 | 449.87 | 68.04 | 47.77 | 3980.38 | 0.7 | 0.77 | 0.19 | 0.24 | 1 | 10
55 | 60 | CONCLUIDO | 5.0308 | 19.88 | 17.52 | 116.77 | 1.82 | 9 | 143.06 | 45 | 14.75 | 1 | 23.31 | 17878.3 | 147.51 | 449.87 | 68.11 | 47.77 | 4014.91 | 0.7 | 0.77 | 0.19 | 0.24 | 1 | 10
56 | 60 | CONCLUIDO | 5.0304 | 19.88 | 17.52 | 116.78 | 1.85 | 9 | 143.4 | 45 | 15 | 1 | 23.41 | 17920.49 | 147.71 | 449.87 | 68.18 | 47.77 | 4048.89 | 0.7 | 0.77 | 0.19 | 0.24 | 1 | 10
57 | 60 | CONCLUIDO | 5.0311 | 19.88 | 17.51 | 116.76 | 1.88 | 9 | 143.75 | 45 | 15.25 | 1 | 23.5 | 17962.71 | 147.89 | 449.87 | 68.07 | 47.77 | 3995 | 0.7 | 0.77 | 0.19 | 0.24 | 1 | 10
58 | 60 | CONCLUIDO | 5.0307 | 19.88 | 17.52 | 116.77 | 1.9 | 9 | 144.09 | 45 | 15.5 | 1 | 23.59 | 18004.96 | 148.13 | 449.87 | 68.14 | 47.77 | 4029.13 | 0.7 | 0.77 | 0.19 | 0.24 | 1 | 10
59 | 60 | CONCLUIDO | 5.0314 | 19.88 | 17.51 | 116.75 | 1.93 | 9 | 144.43 | 45 | 15.75 | 1 | 23.68 | 18047.25 | 148.08 | 449.87 | 68.03 | 47.77 | 3972.92 | 0.7 | 0.77 | 0.19 | 0.24 | 1 | 10
60 | 60 | CONCLUIDO | 5.0314 | 19.88 | 17.51 | 116.75 | 1.96 | 9 | 144.77 | 45 | 16 | 0 | 23.78 | 18089.56 | 148.4 | 449.87 | 68 | 47.77 | 3960.01 | 0.7 | 0.77 | 0.19 | 0.24 | 1 | 10

## RESULTADOS_25
Unnamed: 0 | Volume de calda [L] | STATUS | Capacidade operacional [ha/h] | Tempo de missao [h] | Tempo util [h] | Tempo por voo [min] | Autonomia Projetada [h] | N° Voos | MTOW [kg] | Massa Estrutura [kg] | Combustível [kg] | Abastecimentos | Massa gerador | Potência gerador [W] | Combustível consumido [L] | Calda cons [L] | Distância percorrida [km] | Distância Pulverizando [km] | RTL ACUMULADO[m] | EOC [km/km] | EOC [h/h] | Tempo de manobra [h] | Tempo rtl_rtw [h] | V pulv [m/s] | V desloc [m/s]
0 | 135 | CONCLUIDO | 2.1113 | 47.36 | 27.47 | 4.89 | 0.07 | 337 | 263.32 | 59.89 | 1 | 335 | 67.43 | 32710.1 | 462.77 | 450.07 | 394.69 | 47.77 | 165663.06 | 0.12 | 0.49 | 0.7 | 10.19 | 1 | 10
1 | 135 | CONCLUIDO | 2.5497 | 39.22 | 24.34 | 6.14 | 0.08 | 238 | 263.79 | 59.89 | 1.25 | 236 | 67.65 | 32767.75 | 409.45 | 450.1 | 291.22 | 47.77 | 114423.64 | 0.16 | 0.56 | 0.55 | 7.05 | 1 | 10
2 | 135 | CONCLUIDO | 2.8649 | 34.91 | 22.7 | 7.36 | 0.1 | 185 | 264.25 | 59.89 | 1.5 | 183 | 67.87 | 32825.49 | 381.58 | 450.04 | 237.49 | 47.77 | 87826.54 | 0.2 | 0.6 | 0.46 | 5.42 | 1 | 10
3 | 135 | CONCLUIDO | 3.1115 | 32.14 | 21.65 | 8.6 | 0.12 | 151 | 264.72 | 59.89 | 1.75 | 149 | 68.09 | 32883.31 | 363.65 | 450 | 203.67 | 47.77 | 71086.96 | 0.23 | 0.62 | 0.4 | 4.37 | 1 | 10
4 | 135 | CONCLUIDO | 3.3012 | 30.29 | 20.97 | 9.83 | 0.13 | 128 | 265.19 | 59.89 | 2 | 126 | 68.31 | 32941.21 | 351.91 | 449.87 | 181 | 47.77 | 59865.07 | 0.26 | 0.64 | 0.37 | 3.69 | 1 | 10
5 | 135 | CONCLUIDO | 3.4587 | 28.91 | 20.45 | 11.05 | 0.15 | 111 | 265.66 | 59.89 | 2.25 | 109 | 68.53 | 32999.19 | 343.03 | 449.86 | 163.96 | 47.77 | 51431.19 | 0.29 | 0.66 | 0.34 | 3.17 | 1 | 10
6 | 135 | CONCLUIDO | 3.5868 | 27.88 | 20.07 | 12.29 | 0.17 | 98 | 266.13 | 59.89 | 2.5 | 96 | 68.75 | 33057.26 | 336.48 | 449.92 | 151.7 | 47.77 | 45366.1 | 0.31 | 0.67 | 0.32 | 2.79 | 1 | 10
7 | 135 | CONCLUIDO | 3.6935 | 27.07 | 19.77 | 13.48 | 0.18 | 88 | 266.6 | 59.89 | 2.75 | 86 | 68.97 | 33115.41 | 331.2 | 449.87 | 142.07 | 47.77 | 40600.17 | 0.34 | 0.68 | 0.3 | 2.49 | 1 | 10
8 | 135 | CONCLUIDO | 3.7855 | 26.42 | 19.52 | 14.64 | 0.2 | 80 | 267.08 | 59.89 | 3 | 78 | 69.19 | 33173.65 | 326.79 | 449.98 | 133.61 | 47.77 | 36407.51 | 0.36 | 0.69 | 0.29 | 2.24 | 1 | 10
9 | 135 | CONCLUIDO | 3.8656 | 25.87 | 19.33 | 15.88 | 0.22 | 73 | 267.55 | 59.89 | 3.25 | 71 | 69.41 | 33231.97 | 323.31 | 449.85 | 127.42 | 47.77 | 33350.27 | 0.37 | 0.7 | 0.28 | 2.05 | 1 | 10
10 | 135 | CONCLUIDO | 3.9412 | 25.37 | 19.13 | 17.13 | 0.23 | 67 | 268.02 | 59.89 | 3.5 | 65 | 69.64 | 33290.38 | 319.97 | 449.88 | 120.94 | 47.77 | 30141.74 | 0.4 | 0.71 | 0.27 | 1.85 | 1 | 10
11 | 135 | CONCLUIDO | 4.0047 | 24.97 | 18.98 | 18.37 | 0.25 | 62 | 268.5 | 59.89 | 3.75 | 60 | 69.86 | 33348.87 | 317.24 | 449.85 | 115.98 | 47.77 | 27686.22 | 0.41 | 0.71 | 0.26 | 1.71 | 1 | 10
12 | 135 | CONCLUIDO | 4.062 | 24.62 | 18.83 | 19.48 | 0.26 | 58 | 268.97 | 59.89 | 4 | 56 | 70.09 | 33407.45 | 314.57 | 449.87 | 111.04 | 47.77 | 25233.43 | 0.43 | 0.72 | 0.26 | 1.56 | 1 | 10
13 | 135 | CONCLUIDO | 4.1469 | 24.11 | 18.53 | 20.59 | 0.28 | 54 | 269.45 | 59.89 | 4.25 | 52 | 70.31 | 33466.11 | 309.25 | 449.9 | 100.8 | 47.77 | 20134.16 | 0.47 | 0.73 | 0.24 | 1.25 | 1 | 10
14 | 135 | CONCLUIDO | 4.1334 | 24.19 | 18.76 | 22.07 | 0.3 | 51 | 269.92 | 59.89 | 4.5 | 49 | 70.54 | 33524.86 | 312.94 | 449.85 | 110.41 | 47.77 | 24953.7 | 0.43 | 0.72 | 0.21 | 1.48 | 1 | 10
15 | 135 | CONCLUIDO | 4.1382 | 24.16 | 18.83 | 23.06 | 0.31 | 49 | 270.4 | 59.89 | 4.75 | 47 | 70.76 | 33583.7 | 314.23 | 449.86 | 111.89 | 47.77 | 25703.34 | 0.43 | 0.72 | 0.24 | 1.56 | 1 | 10
16 | 135 | CONCLUIDO | 4.2016 | 23.8 | 18.62 | 24.29 | 0.33 | 46 | 270.88 | 59.89 | 5 | 44 | 70.99 | 33642.62 | 310.42 | 449.87 | 104.74 | 47.77 | 22144.13 | 0.46 | 0.73 | 0.23 | 1.34 | 1 | 10
17 | 135 | CONCLUIDO | 4.2322 | 23.63 | 18.55 | 25.3 | 0.34 | 44 | 271.36 | 59.89 | 5.25 | 42 | 71.22 | 33701.64 | 309.05 | 449.91 | 102.17 | 47.77 | 20867.95 | 0.47 | 0.73 | 0.24 | 1.27 | 1 | 10
18 | 135 | CONCLUIDO | 4.2648 | 23.45 | 18.47 | 26.39 | 0.36 | 42 | 271.84 | 59.89 | 5.5 | 40 | 71.45 | 33760.74 | 307.63 | 449.87 | 99.64 | 47.77 | 19616.86 | 0.48 | 0.73 | 0.23 | 1.19 | 1 | 10
19 | 135 | CONCLUIDO | 4.297 | 23.27 | 18.4 | 27.6 | 0.38 | 40 | 272.32 | 59.89 | 5.75 | 38 | 71.68 | 33820.05 | 306.1 | 449.85 | 97.23 | 47.77 | 18422.09 | 0.49 | 0.74 | 0.23 | 1.12 | 1 | 10
20 | 135 | CONCLUIDO | 4.3255 | 23.12 | 18.34 | 28.96 | 0.39 | 38 | 272.8 | 59.89 | 6 | 36 | 71.91 | 33879.33 | 305.23 | 449.87 | 95.51 | 47.77 | 17569.61 | 0.5 | 0.74 | 0.22 | 1.07 | 1 | 10
21 | 135 | CONCLUIDO | 4.3574 | 22.95 | 18.28 | 30.46 | 0.41 | 36 | 273.28 | 59.89 | 6.25 | 34 | 72.14 | 33938.7 | 303.78 | 449.84 | 93.19 | 47.77 | 16418.22 | 0.51 | 0.74 | 0.22 | 1 | 1 | 10
22 | 135 | CONCLUIDO | 4.3737 | 22.86 | 18.24 | 31.27 | 0.42 | 35 | 273.76 | 59.89 | 6.5 | 33 | 72.37 | 33998.16 | 303.21 | 449.84 | 92.03 | 47.77 | 15847.16 | 0.52 | 0.74 | 0.22 | 0.96 | 1 | 10
23 | 135 | CONCLUIDO | 4.3876 | 22.79 | 18.22 | 32.15 | 0.44 | 34 | 274.24 | 59.89 | 6.75 | 32 | 72.61 | 34057.71 | 302.58 | 449.84 | 91.35 | 47.77 | 15512.34 | 0.52 | 0.74 | 0.22 | 0.94 | 1 | 10
24 | 135 | CONCLUIDO | 4.4194 | 22.63 | 18.16 | 34.04 | 0.45 | 32 | 274.73 | 59.89 | 7 | 30 | 72.84 | 34117.35 | 301.46 | 449.85 | 89.11 | 47.77 | 14397.83 | 0.54 | 0.74 | 0.22 | 0.88 | 1 | 10
25 | 135 | CONCLUIDO | 4.4368 | 22.54 | 18.12 | 35.07 | 0.47 | 31 | 275.21 | 59.89 | 7.25 | 29 | 73.08 | 34177.09 | 300.55 | 449.85 | 87.92 | 47.77 | 13808.37 | 0.54 | 0.75 | 0.22 | 0.84 | 1 | 10
26 | 135 | CONCLUIDO | 4.4524 | 22.46 | 18.09 | 36.18 | 0.48 | 30 | 275.7 | 59.89 | 7.5 | 28 | 73.31 | 34236.91 | 300.24 | 449.84 | 87.2 | 47.77 | 13452.63 | 0.55 | 0.75 | 0.21 | 0.81 | 1 | 10
27 | 135 | CONCLUIDO | 4.4692 | 22.38 | 18.06 | 37.36 | 0.5 | 29 | 276.18 | 59.89 | 7.75 | 27 | 73.55 | 34296.82 | 298.98 | 449.85 | 85.95 | 47.77 | 12836.36 | 0.56 | 0.75 | 0.21 | 0.78 | 1 | 10
28 | 135 | CONCLUIDO | 4.4895 | 22.27 | 18.01 | 38.58 | 0.51 | 28 | 276.67 | 59.89 | 8 | 26 | 73.78 | 34356.83 | 298.37 | 449.85 | 84.14 | 47.77 | 11933.79 | 0.57 | 0.75 | 0.21 | 0.73 | 1 | 10
29 | 135 | CONCLUIDO | 4.5269 | 22.09 | 17.87 | 39.72 | 0.53 | 27 | 277.16 | 59.89 | 8.25 | 25 | 74.02 | 34416.93 | 295.77 | 449.86 | 79.45 | 47.77 | 9596.71 | 0.6 | 0.76 | 0.21 | 0.59 | 1 | 10
30 | 135 | CONCLUIDO | 4.5269 | 22.09 | 17.92 | 41.36 | 0.55 | 26 | 277.65 | 59.89 | 8.5 | 24 | 74.26 | 34477.13 | 296.48 | 449.84 | 82.01 | 47.77 | 10879.51 | 0.58 | 0.75 | 0.19 | 0.65 | 1 | 10
31 | 135 | CONCLUIDO | 4.5076 | 22.18 | 18.02 | 41.58 | 0.56 | 26 | 278.13 | 59.89 | 8.75 | 24 | 74.5 | 34537.41 | 298.25 | 449.84 | 85.01 | 47.77 | 12380.6 | 0.56 | 0.75 | 0.2 | 0.74 | 1 | 10
32 | 135 | CONCLUIDO | 4.5212 | 22.12 | 18 | 43.2 | 0.58 | 25 | 278.62 | 59.89 | 9 | 23 | 74.74 | 34597.8 | 297.74 | 449.85 | 84.31 | 47.77 | 12034.35 | 0.57 | 0.75 | 0.2 | 0.72 | 1 | 10
33 | 135 | CONCLUIDO | 4.5441 | 22.01 | 17.94 | 44.85 | 0.59 | 24 | 279.11 | 59.89 | 9.25 | 22 | 74.98 | 34658.27 | 296.41 | 449.86 | 82.27 | 47.77 | 11020.62 | 0.58 | 0.75 | 0.2 | 0.66 | 1 | 10
34 | 135 | CONCLUIDO | 4.5435 | 22.01 | 17.94 | 44.86 | 0.6 | 24 | 279.61 | 59.89 | 9.5 | 22 | 75.22 | 34718.84 | 296.68 | 449.88 | 82.4 | 47.77 | 11082.55 | 0.58 | 0.75 | 0.2 | 0.67 | 1 | 10
35 | 135 | CONCLUIDO | 4.5612 | 21.92 | 17.91 | 46.72 | 0.62 | 23 | 280.1 | 59.89 | 9.75 | 21 | 75.46 | 34779.51 | 295.85 | 449.87 | 81.23 | 47.77 | 10503.97 | 0.59 | 0.76 | 0.2 | 0.63 | 1 | 10
36 | 135 | CONCLUIDO | 4.5594 | 21.93 | 17.92 | 46.74 | 0.63 | 23 | 280.59 | 59.89 | 10 | 21 | 75.7 | 34840.27 | 296.2 | 449.85 | 81.47 | 47.77 | 10624.89 | 0.59 | 0.75 | 0.2 | 0.64 | 1 | 10
37 | 135 | CONCLUIDO | 4.5779 | 21.84 | 17.88 | 48.76 | 0.65 | 22 | 281.08 | 59.89 | 10.25 | 20 | 75.95 | 34901.13 | 295.04 | 449.85 | 80.3 | 47.77 | 10044.68 | 0.59 | 0.76 | 0.2 | 0.6 | 1 | 10
38 | 135 | CONCLUIDO | 4.5765 | 21.85 | 17.89 | 48.78 | 0.66 | 22 | 281.58 | 59.89 | 10.5 | 20 | 76.19 | 34962.08 | 294.8 | 449.86 | 80.5 | 47.77 | 10142.73 | 0.59 | 0.76 | 0.2 | 0.61 | 1 | 10
39 | 135 | CONCLUIDO | 4.593 | 21.77 | 17.86 | 51.02 | 0.68 | 21 | 282.07 | 59.89 | 10.75 | 19 | 76.44 | 35023.13 | 294.46 | 449.87 | 79.62 | 47.77 | 9709.17 | 0.6 | 0.76 | 0.2 | 0.58 | 1 | 10
40 | 135 | CONCLUIDO | 4.5945 | 21.76 | 17.85 | 51 | 0.69 | 21 | 282.57 | 59.89 | 11 | 19 | 76.68 | 35084.28 | 294.3 | 449.85 | 79.21 | 47.77 | 9503.38 | 0.6 | 0.76 | 0.2 | 0.57 | 1 | 10
41 | 135 | CONCLUIDO | 4.6133 | 21.68 | 17.81 | 53.44 | 0.71 | 20 | 283.06 | 59.89 | 11.25 | 18 | 76.93 | 35145.53 | 293.3 | 449.84 | 78.04 | 47.77 | 8926.77 | 0.61 | 0.76 | 0.2 | 0.54 | 1 | 10
42 | 135 | CONCLUIDO | 4.6121 | 21.68 | 17.82 | 53.45 | 0.72 | 20 | 283.56 | 59.89 | 11.5 | 18 | 77.18 | 35206.88 | 293.23 | 449.86 | 78.26 | 47.77 | 9036.91 | 0.61 | 0.76 | 0.2 | 0.54 | 1 | 10
43 | 135 | CONCLUIDO | 4.6325 | 21.59 | 17.77 | 56.13 | 0.74 | 19 | 284.06 | 59.89 | 11.75 | 17 | 77.42 | 35268.32 | 292.56 | 449.84 | 76.68 | 47.77 | 8249.35 | 0.62 | 0.76 | 0.2 | 0.5 | 1 | 10
44 | 135 | CONCLUIDO | 4.6353 | 21.57 | 17.76 | 56.08 | 0.75 | 19 | 284.56 | 59.89 | 12 | 17 | 77.67 | 35329.87 | 292.29 | 449.84 | 76.27 | 47.77 | 8044.58 | 0.63 | 0.76 | 0.19 | 0.48 | 1 | 10
45 | 135 | CONCLUIDO | 4.6661 | 21.43 | 17.67 | 58.89 | 0.77 | 18 | 285.06 | 59.89 | 12.25 | 16 | 77.92 | 35391.51 | 290.53 | 449.86 | 72.97 | 47.77 | 6402.19 | 0.65 | 0.77 | 0.2 | 0.39 | 1 | 10
46 | 135 | CONCLUIDO | 4.659 | 21.46 | 17.7 | 59 | 0.78 | 18 | 285.56 | 59.89 | 12.5 | 16 | 78.17 | 35453.26 | 291.2 | 449.84 | 74.62 | 47.77 | 7226.61 | 0.64 | 0.76 | 0.18 | 0.42 | 1 | 10
47 | 135 | CONCLUIDO | 4.6306 | 21.6 | 17.83 | 59.44 | 0.79 | 18 | 286.06 | 59.89 | 12.75 | 16 | 78.42 | 35515.1 | 293.22 | 449.84 | 78.92 | 47.77 | 9373.37 | 0.61 | 0.76 | 0.19 | 0.56 | 1 | 10
48 | 135 | CONCLUIDO | 4.6353 | 21.57 | 17.81 | 59.37 | 0.81 | 18 | 286.56 | 59.89 | 13 | 16 | 78.68 | 35577.18 | 292.23 | 449.87 | 78.18 | 47.77 | 9006.63 | 0.61 | 0.76 | 0.19 | 0.53 | 1 | 10
49 | 135 | CONCLUIDO | 4.6604 | 21.46 | 17.75 | 62.63 | 0.82 | 17 | 287.07 | 59.89 | 13.25 | 15 | 78.93 | 35639.23 | 291.33 | 449.85 | 75.97 | 47.77 | 7903.91 | 0.63 | 0.76 | 0.19 | 0.47 | 1 | 10
50 | 135 | CONCLUIDO | 4.6602 | 21.46 | 17.75 | 62.63 | 0.84 | 17 | 287.57 | 59.89 | 13.5 | 15 | 79.18 | 35701.38 | 291.36 | 449.84 | 75.92 | 47.77 | 7880.84 | 0.63 | 0.76 | 0.19 | 0.47 | 1 | 10
51 | 135 | CONCLUIDO | 4.6605 | 21.46 | 17.74 | 62.63 | 0.85 | 17 | 288.08 | 59.89 | 13.75 | 15 | 79.44 | 35763.64 | 290.54 | 449.84 | 75.99 | 47.77 | 7914.44 | 0.63 | 0.76 | 0.19 | 0.47 | 1 | 10
52 | 135 | CONCLUIDO | 4.6816 | 21.36 | 17.7 | 66.37 | 0.86 | 16 | 288.58 | 59.89 | 14 | 14 | 79.69 | 35826 | 289.76 | 449.85 | 74.38 | 47.77 | 7112.56 | 0.64 | 0.76 | 0.19 | 0.42 | 1 | 10
53 | 135 | CONCLUIDO | 4.68 | 21.37 | 17.71 | 66.4 | 0.88 | 16 | 289.09 | 59.89 | 14.25 | 14 | 79.95 | 35888.47 | 289.85 | 449.84 | 74.59 | 47.77 | 7218.04 | 0.64 | 0.76 | 0.19 | 0.43 | 1 | 10
54 | 135 | CONCLUIDO | 4.6815 | 21.36 | 17.7 | 66.37 | 0.89 | 16 | 289.6 | 59.89 | 14.5 | 14 | 80.21 | 35951.04 | 289.84 | 449.84 | 74.33 | 47.77 | 7088.12 | 0.64 | 0.76 | 0.19 | 0.42 | 1 | 10
55 | 135 | CONCLUIDO | 4.6788 | 21.37 | 17.71 | 66.42 | 0.91 | 16 | 290.1 | 59.89 | 14.75 | 14 | 80.47 | 36013.72 | 289.31 | 449.84 | 74.77 | 47.77 | 7312.2 | 0.64 | 0.76 | 0.19 | 0.43 | 1 | 10
56 | 135 | CONCLUIDO | 4.6985 | 21.28 | 17.67 | 70.69 | 0.92 | 15 | 290.61 | 59.89 | 15 | 13 | 80.73 | 36076.5 | 288.79 | 449.86 | 73.52 | 47.77 | 6690.5 | 0.65 | 0.77 | 0.19 | 0.39 | 1 | 10
57 | 135 | CONCLUIDO | 4.6981 | 21.29 | 17.67 | 70.7 | 0.93 | 15 | 291.12 | 59.89 | 15.25 | 13 | 80.99 | 36139.39 | 289.11 | 449.84 | 73.6 | 47.77 | 6730.33 | 0.65 | 0.77 | 0.19 | 0.4 | 1 | 10
58 | 135 | CONCLUIDO | 4.6986 | 21.28 | 17.67 | 70.69 | 0.95 | 15 | 291.63 | 59.89 | 15.5 | 13 | 81.25 | 36202.38 | 289.03 | 449.84 | 73.45 | 47.77 | 6655.13 | 0.65 | 0.77 | 0.19 | 0.39 | 1 | 10
59 | 135 | CONCLUIDO | 4.7019 | 21.27 | 17.66 | 70.63 | 0.96 | 15 | 292.15 | 59.89 | 15.75 | 13 | 81.51 | 36265.48 | 288.07 | 449.85 | 73 | 47.77 | 6431.96 | 0.65 | 0.77 | 0.19 | 0.38 | 1 | 10
60 | 135 | CONCLUIDO | 4.7257 | 21.16 | 17.6 | 75.43 | 0.97 | 14 | 292.66 | 59.89 | 16 | 12 | 81.77 | 36328.69 | 287.19 | 449.87 | 70.85 | 47.77 | 5357.64 | 0.67 | 0.77 | 0.19 | 0.32 | 1 | 10
61 | 135 | CONCLUIDO | 4.7351 | 21.12 | 17.56 | 75.25 | 0.99 | 14 | 293.17 | 59.89 | 16.25 | 12 | 82.03 | 36392.01 | 286.53 | 449.84 | 69.63 | 47.77 | 4748.07 | 0.69 | 0.77 | 0.18 | 0.28 | 1 | 10
62 | 135 | CONCLUIDO | 4.7183 | 21.19 | 17.63 | 75.57 | 1 | 14 | 293.69 | 59.89 | 16.5 | 12 | 82.3 | 36455.44 | 288.02 | 449.84 | 72.47 | 47.77 | 6169.4 | 0.66 | 0.77 | 0.18 | 0.36 | 1 | 10
63 | 135 | CONCLUIDO | 4.7071 | 21.24 | 17.68 | 75.79 | 1.01 | 14 | 294.2 | 59.89 | 16.75 | 12 | 82.56 | 36518.97 | 288.81 | 449.86 | 73.93 | 47.77 | 6899.92 | 0.65 | 0.76 | 0.19 | 0.41 | 1 | 10
64 | 135 | CONCLUIDO | 4.7071 | 21.24 | 17.68 | 75.79 | 1.03 | 14 | 294.72 | 59.89 | 17 | 12 | 82.83 | 36582.62 | 288.09 | 449.84 | 74.05 | 47.77 | 6958.11 | 0.65 | 0.76 | 0.19 | 0.41 | 1 | 10
65 | 135 | CONCLUIDO | 4.7339 | 21.12 | 17.61 | 81.29 | 1.04 | 13 | 295.23 | 59.89 | 17.25 | 11 | 83.1 | 36646.38 | 286.7 | 449.86 | 71.55 | 47.77 | 5714.59 | 0.67 | 0.77 | 0.19 | 0.34 | 1 | 10
66 | 135 | CONCLUIDO | 4.7325 | 21.13 | 17.62 | 81.32 | 1.05 | 13 | 295.75 | 59.89 | 17.5 | 11 | 83.36 | 36710.24 | 286.9 | 449.84 | 71.77 | 47.77 | 5822.61 | 0.67 | 0.77 | 0.19 | 0.34 | 1 | 10
67 | 135 | CONCLUIDO | 4.7325 | 21.13 | 17.62 | 81.32 | 1.07 | 13 | 296.27 | 59.89 | 17.75 | 11 | 83.63 | 36774.22 | 286.92 | 449.84 | 71.85 | 47.77 | 5862.65 | 0.66 | 0.77 | 0.18 | 0.34 | 1 | 10
68 | 135 | CONCLUIDO | 4.7322 | 21.13 | 17.62 | 81.33 | 1.08 | 13 | 296.79 | 59.89 | 18 | 11 | 83.9 | 36838.32 | 286.78 | 449.84 | 71.91 | 47.77 | 5894.05 | 0.66 | 0.77 | 0.18 | 0.34 | 1 | 10
69 | 135 | CONCLUIDO | 4.7304 | 21.14 | 17.63 | 81.37 | 1.09 | 13 | 297.31 | 59.89 | 18.25 | 11 | 84.17 | 36902.52 | 286.87 | 449.84 | 72.23 | 47.77 | 6056.07 | 0.66 | 0.77 | 0.18 | 0.35 | 1 | 10
70 | 135 | CONCLUIDO | 4.7328 | 21.13 | 17.62 | 81.32 | 1.11 | 13 | 297.83 | 59.89 | 18.5 | 11 | 84.45 | 36966.84 | 286.73 | 449.84 | 71.75 | 47.77 | 5815.48 | 0.67 | 0.77 | 0.19 | 0.34 | 1 | 10
71 | 135 | CONCLUIDO | 4.7517 | 21.05 | 17.59 | 87.93 | 1.12 | 12 | 298.35 | 59.89 | 18.75 | 10 | 84.72 | 37031.27 | 285.81 | 449.84 | 70.65 | 47.77 | 5272.25 | 0.68 | 0.77 | 0.18 | 0.31 | 1 | 10
72 | 135 | CONCLUIDO | 4.7518 | 21.04 | 17.59 | 87.92 | 1.13 | 12 | 298.88 | 59.89 | 19 | 10 | 84.99 | 37095.82 | 286.08 | 449.84 | 70.67 | 47.77 | 5280.8 | 0.68 | 0.77 | 0.18 | 0.31 | 1 | 10
73 | 135 | CONCLUIDO | 4.7517 | 21.05 | 17.59 | 87.93 | 1.15 | 12 | 299.4 | 59.89 | 19.25 | 10 | 85.27 | 37160.49 | 286.6 | 449.85 | 70.64 | 47.77 | 5266.68 | 0.68 | 0.77 | 0.18 | 0.31 | 1 | 10
74 | 135 | CONCLUIDO | 4.7546 | 21.03 | 17.57 | 87.86 | 1.16 | 12 | 299.93 | 59.89 | 19.5 | 10 | 85.54 | 37225.39 | 286.31 | 449.84 | 70.16 | 47.77 | 5027.47 | 0.68 | 0.77 | 0.18 | 0.29 | 1 | 10
75 | 135 | CONCLUIDO | 4.7495 | 21.06 | 17.6 | 87.98 | 1.17 | 12 | 300.45 | 59.89 | 19.75 | 10 | 85.82 | 37290.29 | 286.3 | 449.84 | 71 | 47.77 | 5444.52 | 0.67 | 0.77 | 0.18 | 0.32 | 1 | 10
76 | 135 | CONCLUIDO | 4.76 | 21.01 | 17.55 | 87.74 | 1.18 | 12 | 300.98 | 59.89 | 20 | 10 | 86.09 | 37355.31 | 285.1 | 449.85 | 69.23 | 47.77 | 4558.52 | 0.69 | 0.77 | 0.19 | 0.27 | 1 | 10
77 | 135 | CONCLUIDO | 4.763 | 21 | 17.54 | 87.68 | 1.2 | 12 | 301.51 | 59.89 | 20.25 | 10 | 86.37 | 37420.44 | 283.9 | 449.85 | 69.04 | 47.77 | 4464.9 | 0.69 | 0.77 | 0.18 | 0.26 | 1 | 10
78 | 135 | CONCLUIDO | 4.7664 | 20.98 | 17.57 | 95.84 | 1.21 | 11 | 302.04 | 59.89 | 20.5 | 9 | 86.65 | 37485.7 | 284.91 | 449.84 | 70.46 | 47.77 | 5180.62 | 0.68 | 0.77 | 0.18 | 0.29 | 1 | 10
79 | 135 | CONCLUIDO | 4.7697 | 20.97 | 17.56 | 95.76 | 1.22 | 11 | 302.57 | 59.89 | 20.75 | 9 | 86.93 | 37551.07 | 284.66 | 449.84 | 69.73 | 47.77 | 4814.75 | 0.69 | 0.77 | 0.18 | 0.28 | 1 | 10
80 | 135 | CONCLUIDO | 4.7652 | 20.99 | 17.58 | 95.87 | 1.23 | 11 | 303.1 | 59.89 | 21 | 9 | 87.21 | 37616.56 | 285.06 | 449.84 | 70.54 | 47.77 | 5217.62 | 0.68 | 0.77 | 0.18 | 0.3 | 1 | 10
81 | 135 | CONCLUIDO | 4.7666 | 20.98 | 17.57 | 95.84 | 1.25 | 11 | 303.63 | 59.89 | 21.25 | 9 | 87.49 | 37682.17 | 284.88 | 449.85 | 70.17 | 47.77 | 5037.12 | 0.68 | 0.77 | 0.18 | 0.29 | 1 | 10
82 | 135 | CONCLUIDO | 4.7685 | 20.97 | 17.56 | 95.79 | 1.26 | 11 | 304.16 | 59.89 | 21.5 | 9 | 87.78 | 37747.91 | 284.52 | 449.84 | 69.96 | 47.77 | 4928.26 | 0.68 | 0.77 | 0.18 | 0.28 | 1 | 10
83 | 135 | CONCLUIDO | 4.7666 | 20.98 | 17.57 | 95.84 | 1.27 | 11 | 304.7 | 59.89 | 21.75 | 9 | 88.06 | 37813.76 | 284.42 | 449.85 | 70.26 | 47.77 | 5080.38 | 0.68 | 0.77 | 0.18 | 0.29 | 1 | 10
84 | 135 | CONCLUIDO | 4.7678 | 20.97 | 17.57 | 95.81 | 1.28 | 11 | 305.23 | 59.89 | 22 | 9 | 88.35 | 37879.74 | 284.03 | 449.84 | 70.07 | 47.77 | 4986.56 | 0.68 | 0.77 | 0.18 | 0.29 | 1 | 10
85 | 135 | CONCLUIDO | 4.7651 | 20.99 | 17.58 | 95.87 | 1.3 | 11 | 305.77 | 59.89 | 22.25 | 9 | 88.63 | 37945.85 | 284.44 | 449.84 | 70.5 | 47.77 | 5197.67 | 0.68 | 0.77 | 0.18 | 0.3 | 1 | 10
86 | 135 | CONCLUIDO | 4.7664 | 20.98 | 17.57 | 95.84 | 1.31 | 11 | 306.31 | 59.89 | 22.5 | 9 | 88.92 | 38012.07 | 284.27 | 449.84 | 70.19 | 47.77 | 5044.14 | 0.68 | 0.77 | 0.18 | 0.29 | 1 | 10
87 | 135 | CONCLUIDO | 4.7895 | 20.88 | 17.52 | 105.12 | 1.32 | 10 | 306.84 | 59.89 | 22.75 | 8 | 89.21 | 38078.42 | 283.97 | 449.84 | 68.49 | 47.77 | 4201.82 | 0.7 | 0.77 | 0.18 | 0.24 | 1 | 10
88 | 135 | CONCLUIDO | 4.7879 | 20.89 | 17.53 | 105.16 | 1.33 | 10 | 307.38 | 59.89 | 23 | 8 | 89.5 | 38144.9 | 284.37 | 449.84 | 68.77 | 47.77 | 4341.04 | 0.69 | 0.77 | 0.18 | 0.25 | 1 | 10
89 | 135 | CONCLUIDO | 4.7903 | 20.88 | 17.52 | 105.1 | 1.35 | 10 | 307.92 | 59.89 | 23.25 | 8 | 89.79 | 38211.5 | 284.25 | 449.84 | 68.38 | 47.77 | 4145.81 | 0.7 | 0.77 | 0.18 | 0.24 | 1 | 10
90 | 135 | CONCLUIDO | 4.7859 | 20.89 | 17.54 | 105.22 | 1.36 | 10 | 308.46 | 59.89 | 23.5 | 8 | 90.08 | 38278.23 | 284.44 | 449.84 | 69.04 | 47.77 | 4472.81 | 0.69 | 0.77 | 0.18 | 0.26 | 1 | 10
91 | 135 | CONCLUIDO | 4.7941 | 20.86 | 17.5 | 105 | 1.37 | 10 | 309.01 | 59.89 | 23.75 | 8 | 90.37 | 38345.09 | 283.68 | 449.84 | 67.83 | 47.77 | 3871.03 | 0.7 | 0.77 | 0.18 | 0.22 | 1 | 10
92 | 135 | CONCLUIDO | 4.8006 | 20.83 | 17.47 | 104.83 | 1.38 | 10 | 309.55 | 59.89 | 24 | 8 | 90.66 | 38412.07 | 282.71 | 449.84 | 66.83 | 47.77 | 3370.16 | 0.71 | 0.77 | 0.18 | 0.2 | 1 | 10
93 | 135 | CONCLUIDO | 4.7942 | 20.86 | 17.5 | 105 | 1.39 | 10 | 310.09 | 59.89 | 24.25 | 8 | 90.96 | 38479.19 | 283.14 | 449.84 | 67.93 | 47.77 | 3917.81 | 0.7 | 0.77 | 0.18 | 0.22 | 1 | 10
94 | 135 | CONCLUIDO | 4.778 | 20.93 | 17.57 | 105.42 | 1.41 | 10 | 310.64 | 59.89 | 24.5 | 8 | 91.25 | 38546.43 | 284.1 | 449.84 | 70.45 | 47.77 | 5181.93 | 0.68 | 0.77 | 0.18 | 0.29 | 1 | 10
95 | 135 | CONCLUIDO | 4.7855 | 20.9 | 17.54 | 105.23 | 1.42 | 10 | 311.19 | 59.89 | 24.75 | 8 | 91.55 | 38613.8 | 283.14 | 449.84 | 69.15 | 47.77 | 4531.64 | 0.69 | 0.77 | 0.18 | 0.26 | 1 | 10
96 | 135 | CONCLUIDO | 4.782 | 20.91 | 17.55 | 105.32 | 1.43 | 10 | 311.73 | 59.89 | 25 | 8 | 91.85 | 38681.31 | 282.54 | 449.84 | 69.74 | 47.77 | 4823.82 | 0.69 | 0.77 | 0.18 | 0.28 | 1 | 10
97 | 135 | CONCLUIDO | 4.8041 | 20.82 | 17.51 | 116.72 | 1.44 | 9 | 312.28 | 59.89 | 25.25 | 7 | 92.15 | 38749.07 | 281.48 | 449.84 | 68.07 | 47.77 | 3995.83 | 0.7 | 0.77 | 0.18 | 0.23 | 1 | 10
98 | 135 | CONCLUIDO | 4.8057 | 20.81 | 17.5 | 116.67 | 1.45 | 9 | 312.83 | 59.89 | 25.5 | 7 | 92.44 | 38816.85 | 281.88 | 449.84 | 67.94 | 47.77 | 3928.14 | 0.7 | 0.77 | 0.18 | 0.22 | 1 | 10
99 | 135 | CONCLUIDO | 4.8039 | 20.82 | 17.51 | 116.72 | 1.46 | 9 | 313.38 | 59.89 | 25.75 | 7 | 92.75 | 38884.75 | 282.31 | 449.85 | 68.14 | 47.77 | 4030.47 | 0.7 | 0.77 | 0.18 | 0.23 | 1 | 10
100 | 135 | CONCLUIDO | 4.8038 | 20.82 | 17.51 | 116.72 | 1.48 | 9 | 313.93 | 59.89 | 26 | 7 | 93.05 | 38952.8 | 282.57 | 449.85 | 68.17 | 47.77 | 4043.73 | 0.7 | 0.77 | 0.18 | 0.23 | 1 | 10
101 | 135 | CONCLUIDO | 4.8062 | 20.81 | 17.5 | 116.66 | 1.49 | 9 | 314.49 | 59.89 | 26.25 | 7 | 93.35 | 39020.97 | 282.29 | 449.84 | 67.83 | 47.77 | 3873 | 0.7 | 0.77 | 0.18 | 0.22 | 1 | 10
102 | 135 | CONCLUIDO | 4.8063 | 20.81 | 17.5 | 116.65 | 1.5 | 9 | 315.04 | 59.89 | 26.5 | 7 | 93.65 | 39089.29 | 282.25 | 449.84 | 67.79 | 47.77 | 3856.25 | 0.7 | 0.77 | 0.18 | 0.22 | 1 | 10
103 | 135 | CONCLUIDO | 4.808 | 20.8 | 17.49 | 116.6 | 1.51 | 9 | 315.6 | 59.89 | 26.75 | 7 | 93.96 | 39157.74 | 281.78 | 449.84 | 67.51 | 47.77 | 3716.17 | 0.71 | 0.77 | 0.18 | 0.21 | 1 | 10
104 | 135 | CONCLUIDO | 4.805 | 20.81 | 17.5 | 116.69 | 1.52 | 9 | 316.15 | 59.89 | 27 | 7 | 94.26 | 39226.32 | 281.83 | 449.84 | 68.01 | 47.77 | 3964.14 | 0.7 | 0.77 | 0.18 | 0.23 | 1 | 10
105 | 135 | CONCLUIDO | 4.8048 | 20.81 | 17.5 | 116.7 | 1.53 | 9 | 316.71 | 59.89 | 27.25 | 7 | 94.57 | 39295.05 | 281.36 | 449.84 | 68 | 47.77 | 3958.93 | 0.7 | 0.77 | 0.18 | 0.23 | 1 | 10
106 | 135 | CONCLUIDO | 4.81 | 20.79 | 17.48 | 116.55 | 1.54 | 9 | 317.27 | 59.89 | 27.5 | 7 | 94.88 | 39363.91 | 281.1 | 449.84 | 67.14 | 47.77 | 3529.52 | 0.71 | 0.77 | 0.18 | 0.21 | 1 | 10
107 | 135 | CONCLUIDO | 4.8162 | 20.76 | 17.46 | 116.37 | 1.56 | 9 | 317.83 | 59.89 | 27.75 | 7 | 95.19 | 39432.92 | 280.12 | 449.85 | 66.29 | 47.77 | 3103.7 | 0.72 | 0.77 | 0.18 | 0.18 | 1 | 10
108 | 135 | CONCLUIDO | 4.8128 | 20.78 | 17.47 | 116.46 | 1.57 | 9 | 318.39 | 59.89 | 28 | 7 | 95.5 | 39502.07 | 280.28 | 449.84 | 66.96 | 47.77 | 3439.66 | 0.71 | 0.77 | 0.17 | 0.19 | 1 | 10
109 | 135 | CONCLUIDO | 4.7996 | 20.84 | 17.53 | 116.85 | 1.58 | 9 | 318.95 | 59.89 | 28.25 | 7 | 95.81 | 39571.36 | 280.89 | 449.85 | 68.96 | 47.77 | 4438.78 | 0.69 | 0.77 | 0.18 | 0.25 | 1 | 10
110 | 135 | CONCLUIDO | 4.8 | 20.83 | 17.53 | 116.84 | 1.59 | 9 | 319.51 | 59.89 | 28.5 | 7 | 96.13 | 39640.79 | 280.64 | 449.86 | 68.73 | 47.77 | 4323.66 | 0.7 | 0.77 | 0.18 | 0.25 | 1 | 10
111 | 135 | CONCLUIDO | 4.8258 | 20.72 | 17.46 | 130.98 | 1.6 | 8 | 320.08 | 59.89 | 28.75 | 6 | 96.44 | 39710.36 | 279.62 | 449.84 | 66.79 | 47.77 | 3360.13 | 0.72 | 0.77 | 0.17 | 0.19 | 1 | 10
112 | 135 | CONCLUIDO | 4.8202 | 20.75 | 17.49 | 131.16 | 1.61 | 8 | 320.64 | 59.89 | 29 | 6 | 96.75 | 39780.08 | 280.06 | 449.86 | 67.57 | 47.77 | 3750.73 | 0.71 | 0.77 | 0.18 | 0.21 | 1 | 10
113 | 135 | CONCLUIDO | 4.823 | 20.73 | 17.48 | 131.07 | 1.62 | 8 | 321.21 | 59.89 | 29.25 | 6 | 97.07 | 39849.95 | 280.39 | 449.84 | 67.1 | 47.77 | 3513.76 | 0.71 | 0.77 | 0.18 | 0.2 | 1 | 10
114 | 135 | CONCLUIDO | 4.8248 | 20.73 | 17.47 | 131.02 | 1.63 | 8 | 321.78 | 59.89 | 29.5 | 6 | 97.39 | 39919.96 | 280.7 | 449.84 | 66.93 | 47.77 | 3427.58 | 0.71 | 0.77 | 0.18 | 0.19 | 1 | 10
115 | 135 | CONCLUIDO | 4.823 | 20.73 | 17.48 | 131.07 | 1.64 | 8 | 322.34 | 59.89 | 29.75 | 6 | 97.71 | 39990.12 | 281.2 | 449.84 | 67.15 | 47.77 | 3538.75 | 0.71 | 0.77 | 0.18 | 0.2 | 1 | 10
116 | 135 | CONCLUIDO | 4.8241 | 20.73 | 17.47 | 131.04 | 1.66 | 8 | 322.91 | 59.89 | 30 | 6 | 98.03 | 40060.43 | 281.51 | 449.84 | 66.96 | 47.77 | 3442.78 | 0.71 | 0.77 | 0.18 | 0.2 | 1 | 10
117 | 135 | CONCLUIDO | 4.8231 | 20.73 | 17.48 | 131.07 | 1.67 | 8 | 323.49 | 59.89 | 30.25 | 6 | 98.35 | 40131.01 | 281.62 | 449.85 | 67.08 | 47.77 | 3503.09 | 0.71 | 0.77 | 0.18 | 0.2 | 1 | 10
118 | 135 | CONCLUIDO | 4.8259 | 20.72 | 17.46 | 130.98 | 1.68 | 8 | 324.06 | 59.89 | 30.5 | 6 | 98.67 | 40201.62 | 281.36 | 449.84 | 66.68 | 47.77 | 3303.48 | 0.72 | 0.77 | 0.18 | 0.19 | 1 | 10
119 | 135 | CONCLUIDO | 4.8228 | 20.73 | 17.48 | 131.08 | 1.69 | 8 | 324.63 | 59.89 | 30.75 | 6 | 99 | 40272.38 | 281.6 | 449.84 | 67.14 | 47.77 | 3536.84 | 0.71 | 0.77 | 0.18 | 0.2 | 1 | 10
120 | 135 | CONCLUIDO | 4.8233 | 20.73 | 17.48 | 131.06 | 1.7 | 8 | 325.21 | 59.89 | 31 | 6 | 99.32 | 40343.29 | 281.62 | 449.85 | 66.99 | 47.77 | 3462.22 | 0.71 | 0.77 | 0.18 | 0.2 | 1 | 10
121 | 135 | CONCLUIDO | 4.8296 | 20.71 | 17.45 | 130.86 | 1.71 | 8 | 325.78 | 59.89 | 31.25 | 6 | 99.65 | 40414.36 | 280.85 | 449.85 | 66.04 | 47.77 | 2982.71 | 0.72 | 0.77 | 0.18 | 0.17 | 1 | 10
122 | 135 | CONCLUIDO | 4.8308 | 20.7 | 17.44 | 130.82 | 1.72 | 8 | 326.36 | 59.89 | 31.5 | 6 | 99.97 | 40485.58 | 280.27 | 449.84 | 65.94 | 47.77 | 2933.38 | 0.72 | 0.78 | 0.18 | 0.17 | 1 | 10
123 | 135 | CONCLUIDO | 4.831 | 20.7 | 17.44 | 130.81 | 1.73 | 8 | 326.94 | 59.89 | 31.75 | 6 | 100.3 | 40556.96 | 279.94 | 449.84 | 65.96 | 47.77 | 2942.71 | 0.72 | 0.78 | 0.17 | 0.17 | 1 | 10
124 | 135 | CONCLUIDO | 4.8242 | 20.73 | 17.47 | 131.04 | 1.74 | 8 | 327.52 | 59.89 | 32 | 6 | 100.63 | 40628.49 | 280.44 | 449.84 | 67.11 | 47.77 | 3520.3 | 0.71 | 0.77 | 0.17 | 0.19 | 1 | 10
125 | 135 | CONCLUIDO | 4.8159 | 20.76 | 17.51 | 131.3 | 1.75 | 8 | 328.1 | 59.89 | 32.25 | 6 | 100.96 | 40700.18 | 280.99 | 449.84 | 68.3 | 47.77 | 4115.72 | 0.7 | 0.77 | 0.18 | 0.23 | 1 | 10
126 | 135 | CONCLUIDO | 4.8236 | 20.73 | 17.47 | 131.05 | 1.76 | 8 | 328.68 | 59.89 | 32.5 | 6 | 101.3 | 40772.03 | 279.75 | 449.84 | 67.06 | 47.77 | 3493.79 | 0.71 | 0.77 | 0.18 | 0.2 | 1 | 10
127 | 135 | CONCLUIDO | 4.8201 | 20.75 | 17.49 | 131.17 | 1.77 | 8 | 329.27 | 59.89 | 32.75 | 6 | 101.63 | 40844.03 | 279.05 | 449.84 | 67.62 | 47.77 | 3774.5 | 0.71 | 0.77 | 0.18 | 0.21 | 1 | 10
128 | 135 | CONCLUIDO | 4.8169 | 20.76 | 17.5 | 131.27 | 1.78 | 8 | 329.85 | 59.89 | 33 | 6 | 101.97 | 40916.2 | 278.51 | 449.84 | 68.08 | 47.77 | 4005.62 | 0.7 | 0.77 | 0.18 | 0.23 | 1 | 10
129 | 135 | CONCLUIDO | 4.842 | 20.65 | 17.45 | 149.53 | 1.79 | 7 | 330.44 | 59.89 | 33.25 | 5 | 102.3 | 40988.53 | 277.4 | 449.84 | 66.09 | 47.77 | 3013.6 | 0.72 | 0.78 | 0.18 | 0.17 | 1 | 10
130 | 135 | CONCLUIDO | 4.8421 | 20.65 | 17.45 | 149.53 | 1.8 | 7 | 331.03 | 59.89 | 33.5 | 5 | 102.64 | 41061.02 | 277.87 | 449.84 | 66.07 | 47.77 | 3006.05 | 0.72 | 0.78 | 0.18 | 0.17 | 1 | 10
131 | 135 | CONCLUIDO | 4.843 | 20.65 | 17.44 | 149.5 | 1.81 | 7 | 331.62 | 59.89 | 33.75 | 5 | 102.98 | 41133.67 | 278.16 | 449.84 | 65.98 | 47.77 | 2959.48 | 0.72 | 0.78 | 0.18 | 0.16 | 1 | 10
132 | 135 | CONCLUIDO | 4.844 | 20.64 | 17.44 | 149.46 | 1.82 | 7 | 332.21 | 59.89 | 34 | 5 | 103.32 | 41206.49 | 278.35 | 449.87 | 65.72 | 47.77 | 2832.21 | 0.73 | 0.78 | 0.18 | 0.16 | 1 | 10
133 | 135 | CONCLUIDO | 4.8452 | 20.64 | 17.43 | 149.42 | 1.83 | 7 | 332.8 | 59.89 | 34.25 | 5 | 103.66 | 41279.48 | 278.49 | 449.84 | 65.66 | 47.77 | 2799.42 | 0.73 | 0.78 | 0.17 | 0.16 | 1 | 10
134 | 135 | CONCLUIDO | 4.8414 | 20.66 | 17.45 | 149.56 | 1.84 | 7 | 333.39 | 59.89 | 34.5 | 5 | 104.01 | 41352.63 | 279.06 | 449.84 | 66.22 | 47.77 | 3080.03 | 0.72 | 0.77 | 0.18 | 0.17 | 1 | 10
135 | 135 | CONCLUIDO | 4.8424 | 20.65 | 17.44 | 149.52 | 1.85 | 7 | 333.99 | 59.89 | 34.75 | 5 | 104.35 | 41426.07 | 279.46 | 449.84 | 66.04 | 47.77 | 2987.9 | 0.72 | 0.78 | 0.18 | 0.17 | 1 | 10
136 | 135 | CONCLUIDO | 4.8452 | 20.64 | 17.43 | 149.42 | 1.86 | 7 | 334.58 | 59.89 | 35 | 5 | 104.7 | 41499.57 | 279.5 | 449.85 | 65.57 | 47.77 | 2756.59 | 0.73 | 0.78 | 0.18 | 0.16 | 1 | 10
137 | 135 | CONCLUIDO | 4.8501 | 20.62 | 17.41 | 149.24 | 1.87 | 7 | 335.18 | 59.89 | 35.25 | 5 | 105.04 | 41573.23 | 279.2 | 449.84 | 64.86 | 47.77 | 2401.04 | 0.74 | 0.78 | 0.18 | 0.13 | 1 | 10
138 | 135 | CONCLUIDO | 4.8501 | 20.62 | 17.41 | 149.24 | 1.88 | 7 | 335.78 | 59.89 | 35.5 | 5 | 105.39 | 41647.07 | 279.33 | 449.85 | 64.94 | 47.77 | 2439.79 | 0.74 | 0.78 | 0.17 | 0.13 | 1 | 10
139 | 135 | CONCLUIDO | 4.845 | 20.64 | 17.43 | 149.43 | 1.89 | 7 | 336.38 | 59.89 | 35.75 | 5 | 105.74 | 41721.08 | 279.74 | 449.84 | 65.81 | 47.77 | 2873.37 | 0.73 | 0.78 | 0.17 | 0.16 | 1 | 10
140 | 135 | CONCLUIDO | 4.8375 | 20.67 | 17.46 | 149.7 | 1.9 | 7 | 336.98 | 59.89 | 36 | 5 | 106.09 | 41795.26 | 280.42 | 449.84 | 66.9 | 47.77 | 3421.78 | 0.71 | 0.77 | 0.17 | 0.19 | 1 | 10
141 | 135 | CONCLUIDO | 4.8416 | 20.65 | 17.45 | 149.55 | 1.91 | 7 | 337.58 | 59.89 | 36.25 | 5 | 106.45 | 41869.62 | 279.95 | 449.84 | 66.17 | 47.77 | 3054.31 | 0.72 | 0.78 | 0.18 | 0.17 | 1 | 10
142 | 135 | CONCLUIDO | 4.842 | 20.65 | 17.45 | 149.53 | 1.92 | 7 | 338.19 | 59.89 | 36.5 | 5 | 106.8 | 41944.15 | 280.4 | 449.84 | 66.16 | 47.77 | 3050.95 | 0.72 | 0.78 | 0.17 | 0.17 | 1 | 10
143 | 135 | CONCLUIDO | 4.8401 | 20.66 | 17.45 | 149.6 | 1.93 | 7 | 338.79 | 59.89 | 36.75 | 5 | 107.16 | 42018.86 | 280.39 | 449.84 | 66.47 | 47.77 | 3203.09 | 0.72 | 0.77 | 0.17 | 0.18 | 1 | 10
144 | 135 | CONCLUIDO | 4.8375 | 20.67 | 17.46 | 149.7 | 1.94 | 7 | 339.4 | 59.89 | 37 | 5 | 107.51 | 42093.75 | 280.53 | 449.84 | 66.81 | 47.77 | 3375.99 | 0.72 | 0.77 | 0.17 | 0.19 | 1 | 10
145 | 135 | CONCLUIDO | 4.8375 | 20.67 | 17.46 | 149.7 | 1.95 | 7 | 340.01 | 59.89 | 37.25 | 5 | 107.87 | 42168.82 | 280.55 | 449.84 | 66.76 | 47.77 | 3350.93 | 0.72 | 0.77 | 0.18 | 0.19 | 1 | 10
146 | 135 | CONCLUIDO | 4.8429 | 20.65 | 17.44 | 149.5 | 1.96 | 7 | 340.62 | 59.89 | 37.5 | 5 | 108.23 | 42244.08 | 279.82 | 449.84 | 65.99 | 47.77 | 2964.52 | 0.72 | 0.78 | 0.18 | 0.17 | 1 | 10
147 | 135 | CONCLUIDO | 4.8444 | 20.64 | 17.44 | 149.45 | 1.97 | 7 | 341.23 | 59.89 | 37.75 | 5 | 108.59 | 42319.51 | 279.69 | 449.84 | 65.74 | 47.77 | 2840.12 | 0.73 | 0.78 | 0.18 | 0.16 | 1 | 10
148 | 135 | CONCLUIDO | 4.8431 | 20.65 | 17.44 | 149.5 | 1.98 | 7 | 341.84 | 59.89 | 38 | 5 | 108.96 | 42395.13 | 279.43 | 449.85 | 66.05 | 47.77 | 2995.22 | 0.72 | 0.78 | 0.17 | 0.16 | 1 | 10
149 | 135 | CONCLUIDO | 4.8401 | 20.66 | 17.45 | 149.6 | 1.99 | 7 | 342.46 | 59.89 | 38.25 | 5 | 109.32 | 42470.94 | 279.53 | 449.84 | 66.44 | 47.77 | 3190.52 | 0.72 | 0.77 | 0.17 | 0.18 | 1 | 10
150 | 135 | CONCLUIDO | 4.8391 | 20.66 | 17.46 | 149.64 | 2 | 7 | 343.08 | 59.89 | 38.5 | 5 | 109.69 | 42546.93 | 279.32 | 449.84 | 66.46 | 47.77 | 3197.74 | 0.72 | 0.77 | 0.18 | 0.18 | 1 | 10
151 | 135 | CONCLUIDO | 4.8464 | 20.63 | 17.43 | 149.37 | 2.01 | 7 | 343.69 | 59.89 | 38.75 | 5 | 110.06 | 42623.24 | 278.08 | 449.84 | 65.4 | 47.77 | 2670.86 | 0.73 | 0.78 | 0.18 | 0.15 | 1 | 10
152 | 135 | CONCLUIDO | 4.8448 | 20.64 | 17.43 | 149.43 | 2.02 | 7 | 344.31 | 59.89 | 39 | 5 | 110.43 | 42699.62 | 277.14 | 449.84 | 65.68 | 47.77 | 2808.66 | 0.73 | 0.78 | 0.18 | 0.16 | 1 | 10
153 | 135 | CONCLUIDO | 4.8469 | 20.63 | 17.43 | 149.36 | 2.03 | 7 | 344.93 | 59.89 | 39.25 | 5 | 110.8 | 42776.18 | 276.35 | 449.87 | 65.4 | 47.77 | 2668.72 | 0.73 | 0.78 | 0.17 | 0.15 | 1 | 10
154 | 135 | CONCLUIDO | 4.8647 | 20.56 | 17.4 | 174 | 2.04 | 6 | 345.56 | 59.89 | 39.5 | 4 | 111.17 | 42852.94 | 275.7 | 449.84 | 64.69 | 47.77 | 2321.14 | 0.74 | 0.78 | 0.17 | 0.12 | 1 | 10
155 | 135 | CONCLUIDO | 4.8616 | 20.57 | 17.41 | 174.13 | 2.05 | 6 | 346.18 | 59.89 | 39.75 | 4 | 111.54 | 42929.9 | 276.47 | 449.84 | 65.09 | 47.77 | 2520.81 | 0.73 | 0.78 | 0.17 | 0.14 | 1 | 10
156 | 135 | CONCLUIDO | 4.8595 | 20.58 | 17.42 | 174.22 | 2.06 | 6 | 346.81 | 59.89 | 40 | 4 | 111.92 | 43007.05 | 276.97 | 449.84 | 65.38 | 47.77 | 2666.25 | 0.73 | 0.78 | 0.17 | 0.14 | 1 | 10

## RESULTADOS_14
Unnamed: 0 | Volume de calda [L] | STATUS | Capacidade operacional [ha/h] | Tempo de missao [h] | Tempo util [h] | Tempo por voo [min] | Autonomia Projetada [h] | N° Voos | MTOW [kg] | Massa Estrutura [kg] | Combustível [kg] | Abastecimentos | Massa gerador | Potência gerador [W] | Combustível consumido [L] | Calda cons [L] | Distância percorrida [km] | Distância Pulverizando [km] | RTL ACUMULADO[m] | EOC [km/km] | EOC [h/h] | Tempo de manobra [h] | Tempo rtl_rtw [h] | V pulv [m/s] | V desloc [m/s]
0 | 80 | CONCLUIDO | 3.0889 | 32.37 | 23.38 | 6.78 | 0.11 | 207 | 159.12 | 50.28 | 1 | 205 | 27.84 | 19859.16 | 284.72 | 449.9 | 260.14 | 47.77 | 99037.89 | 0.18 | 0.58 | 0.5 | 6.1 | 1 | 10
1 | 80 | CONCLUIDO | 3.4529 | 28.96 | 21.71 | 8.51 | 0.14 | 153 | 159.48 | 50.28 | 1.25 | 151 | 27.95 | 19902.91 | 263.66 | 449.9 | 205.37 | 47.77 | 71925.43 | 0.23 | 0.62 | 0.4 | 4.43 | 1 | 10
2 | 80 | CONCLUIDO | 3.6977 | 27.04 | 20.79 | 10.22 | 0.17 | 122 | 159.83 | 50.28 | 1.5 | 120 | 28.05 | 19946.71 | 251.96 | 449.97 | 174.95 | 47.77 | 56869.65 | 0.27 | 0.65 | 0.36 | 3.51 | 1 | 10
3 | 80 | CONCLUIDO | 3.8761 | 25.8 | 20.19 | 11.88 | 0.19 | 102 | 160.19 | 50.28 | 1.75 | 100 | 28.16 | 19990.53 | 244.16 | 449.92 | 155.49 | 47.77 | 47239.8 | 0.31 | 0.67 | 0.33 | 2.91 | 1 | 10
4 | 80 | CONCLUIDO | 4.0213 | 24.87 | 19.74 | 13.61 | 0.22 | 87 | 160.54 | 50.28 | 2 | 85 | 28.26 | 20034.4 | 238.12 | 449.91 | 140.95 | 47.77 | 40047.45 | 0.34 | 0.69 | 0.3 | 2.46 | 1 | 10
5 | 80 | CONCLUIDO | 4.1329 | 24.2 | 19.42 | 15.33 | 0.25 | 76 | 160.9 | 50.28 | 2.25 | 74 | 28.37 | 20078.3 | 233.85 | 449.93 | 130.4 | 47.77 | 34825.44 | 0.37 | 0.7 | 0.29 | 2.14 | 1 | 10
6 | 80 | CONCLUIDO | 4.2338 | 23.62 | 19.14 | 17.14 | 0.27 | 67 | 161.26 | 50.28 | 2.5 | 65 | 28.48 | 20122.23 | 229.9 | 449.92 | 121.07 | 47.77 | 30205.75 | 0.39 | 0.71 | 0.27 | 1.86 | 1 | 10
7 | 80 | CONCLUIDO | 4.3033 | 23.24 | 18.95 | 18.64 | 0.3 | 61 | 161.61 | 50.28 | 2.75 | 59 | 28.58 | 20166.2 | 227.05 | 449.9 | 114.85 | 47.77 | 27126.06 | 0.42 | 0.71 | 0.26 | 1.67 | 1 | 10
8 | 80 | CONCLUIDO | 4.4054 | 22.7 | 18.6 | 20.29 | 0.33 | 55 | 161.97 | 50.28 | 3 | 53 | 28.69 | 20210.21 | 222.48 | 449.87 | 103.12 | 47.77 | 21291.58 | 0.46 | 0.73 | 0.25 | 1.32 | 1 | 10
9 | 80 | CONCLUIDO | 4.3743 | 22.86 | 18.89 | 22.23 | 0.35 | 51 | 162.33 | 50.28 | 3.25 | 49 | 28.8 | 20254.26 | 225.53 | 449.86 | 115.07 | 47.77 | 27284.27 | 0.42 | 0.72 | 0.21 | 1.62 | 1 | 10
10 | 80 | CONCLUIDO | 4.444 | 22.5 | 18.66 | 23.83 | 0.38 | 47 | 162.68 | 50.28 | 3.5 | 45 | 28.9 | 20298.34 | 222.38 | 449.9 | 106.16 | 47.77 | 22849.78 | 0.45 | 0.72 | 0.24 | 1.39 | 1 | 10
11 | 80 | CONCLUIDO | 4.4854 | 22.29 | 18.55 | 25.3 | 0.41 | 44 | 163.04 | 50.28 | 3.75 | 42 | 29.01 | 20342.46 | 220.54 | 449.85 | 102.21 | 47.77 | 20888.23 | 0.47 | 0.73 | 0.24 | 1.27 | 1 | 10
12 | 80 | CONCLUIDO | 4.5275 | 22.09 | 18.44 | 26.99 | 0.43 | 41 | 163.4 | 50.28 | 4 | 39 | 29.12 | 20386.62 | 218.71 | 449.86 | 98.53 | 47.77 | 19066.07 | 0.48 | 0.73 | 0.23 | 1.16 | 1 | 10
13 | 80 | CONCLUIDO | 4.5684 | 21.89 | 18.34 | 28.96 | 0.46 | 38 | 163.76 | 50.28 | 4.25 | 36 | 29.23 | 20430.81 | 217.02 | 449.87 | 95.27 | 47.77 | 17447.72 | 0.5 | 0.74 | 0.23 | 1.06 | 1 | 10
14 | 80 | CONCLUIDO | 4.5946 | 21.76 | 18.28 | 30.47 | 0.49 | 36 | 164.12 | 50.28 | 4.5 | 34 | 29.34 | 20475.04 | 215.91 | 449.86 | 93.26 | 47.77 | 16455.38 | 0.51 | 0.74 | 0.22 | 1 | 1 | 10
15 | 80 | CONCLUIDO | 4.6196 | 21.65 | 18.23 | 32.17 | 0.51 | 34 | 164.48 | 50.28 | 4.75 | 32 | 29.45 | 20519.3 | 214.98 | 449.86 | 91.57 | 47.77 | 15621.45 | 0.52 | 0.74 | 0.22 | 0.95 | 1 | 10
16 | 80 | CONCLUIDO | 4.6508 | 21.5 | 18.15 | 34.02 | 0.54 | 32 | 164.83 | 50.28 | 5 | 30 | 29.55 | 20563.61 | 213.3 | 449.84 | 88.97 | 47.77 | 14330.11 | 0.54 | 0.75 | 0.21 | 0.87 | 1 | 10
17 | 80 | CONCLUIDO | 4.676 | 21.39 | 18.09 | 36.19 | 0.56 | 30 | 165.19 | 50.28 | 5.25 | 28 | 29.66 | 20607.95 | 212.38 | 449.86 | 87.32 | 47.77 | 13513.04 | 0.55 | 0.75 | 0.21 | 0.82 | 1 | 10
18 | 80 | CONCLUIDO | 4.6901 | 21.32 | 18.06 | 37.37 | 0.59 | 29 | 165.55 | 50.28 | 5.5 | 27 | 29.77 | 20652.33 | 211.29 | 449.87 | 86.16 | 47.77 | 12938.59 | 0.55 | 0.75 | 0.21 | 0.78 | 1 | 10
19 | 80 | CONCLUIDO | 4.7168 | 21.2 | 17.97 | 38.52 | 0.61 | 28 | 165.91 | 50.28 | 5.75 | 26 | 29.88 | 20696.74 | 209.8 | 449.85 | 83.03 | 47.77 | 11380.74 | 0.58 | 0.75 | 0.21 | 0.7 | 1 | 10
20 | 80 | CONCLUIDO | 4.7355 | 21.12 | 17.95 | 41.43 | 0.64 | 26 | 166.27 | 50.28 | 6 | 24 | 29.99 | 20741.2 | 209.14 | 449.84 | 83.16 | 47.77 | 11457.22 | 0.57 | 0.75 | 0.19 | 0.68 | 1 | 10
21 | 80 | CONCLUIDO | 4.7337 | 21.12 | 18 | 43.19 | 0.66 | 25 | 166.64 | 50.28 | 6.25 | 23 | 30.11 | 20785.69 | 209.18 | 449.85 | 83.99 | 47.77 | 11877.29 | 0.57 | 0.75 | 0.21 | 0.72 | 1 | 10
22 | 80 | CONCLUIDO | 4.7542 | 21.03 | 17.94 | 44.84 | 0.69 | 24 | 167 | 50.28 | 6.5 | 22 | 30.22 | 20830.22 | 208.1 | 449.87 | 82.17 | 47.77 | 10970.24 | 0.58 | 0.75 | 0.2 | 0.66 | 1 | 10
23 | 80 | CONCLUIDO | 4.7676 | 20.98 | 17.91 | 46.72 | 0.71 | 23 | 167.36 | 50.28 | 6.75 | 21 | 30.33 | 20874.78 | 207.18 | 449.89 | 81.2 | 47.77 | 10492.46 | 0.59 | 0.76 | 0.2 | 0.63 | 1 | 10
24 | 80 | CONCLUIDO | 4.7657 | 20.98 | 17.92 | 46.74 | 0.74 | 23 | 167.72 | 50.28 | 7 | 21 | 30.44 | 20919.39 | 207.55 | 449.84 | 81.52 | 47.77 | 10649.36 | 0.59 | 0.75 | 0.2 | 0.64 | 1 | 10
25 | 80 | CONCLUIDO | 4.7818 | 20.91 | 17.88 | 48.76 | 0.76 | 22 | 168.08 | 50.28 | 7.25 | 20 | 30.55 | 20964.03 | 206.1 | 449.84 | 80.26 | 47.77 | 10025.06 | 0.6 | 0.76 | 0.2 | 0.6 | 1 | 10
26 | 80 | CONCLUIDO | 4.793 | 20.86 | 17.86 | 51.04 | 0.79 | 21 | 168.44 | 50.28 | 7.5 | 19 | 30.66 | 21008.71 | 205.59 | 449.88 | 79.66 | 47.77 | 9731.84 | 0.6 | 0.76 | 0.2 | 0.58 | 1 | 10
27 | 80 | CONCLUIDO | 4.8129 | 20.78 | 17.81 | 53.43 | 0.81 | 20 | 168.81 | 50.28 | 7.75 | 18 | 30.78 | 21053.43 | 204.34 | 449.85 | 78 | 47.77 | 8902.66 | 0.61 | 0.76 | 0.19 | 0.53 | 1 | 10
28 | 80 | CONCLUIDO | 4.8112 | 20.78 | 17.82 | 53.45 | 0.84 | 20 | 169.17 | 50.28 | 8 | 18 | 30.89 | 21098.19 | 203.97 | 449.84 | 78.2 | 47.77 | 9003.66 | 0.61 | 0.76 | 0.2 | 0.54 | 1 | 10
29 | 80 | CONCLUIDO | 4.8316 | 20.7 | 17.76 | 56.09 | 0.86 | 19 | 169.53 | 50.28 | 8.25 | 17 | 31 | 21142.98 | 203.13 | 449.87 | 76.19 | 47.77 | 8003.73 | 0.63 | 0.76 | 0.2 | 0.48 | 1 | 10
30 | 80 | CONCLUIDO | 4.8627 | 20.56 | 17.66 | 58.87 | 0.89 | 18 | 169.9 | 50.28 | 8.5 | 16 | 31.12 | 21187.82 | 201.32 | 449.87 | 72.84 | 47.77 | 6334.53 | 0.66 | 0.77 | 0.19 | 0.38 | 1 | 10
31 | 80 | CONCLUIDO | 4.8261 | 20.72 | 17.82 | 59.39 | 0.91 | 18 | 170.26 | 50.28 | 8.75 | 16 | 31.23 | 21232.69 | 202.95 | 449.84 | 78.75 | 47.77 | 9290.23 | 0.61 | 0.76 | 0.18 | 0.54 | 1 | 10
32 | 80 | CONCLUIDO | 4.8263 | 20.72 | 17.82 | 59.39 | 0.94 | 18 | 170.62 | 50.28 | 9 | 16 | 31.34 | 21277.6 | 201.82 | 449.84 | 78.29 | 47.77 | 9058.97 | 0.61 | 0.76 | 0.2 | 0.54 | 1 | 10
33 | 80 | CONCLUIDO | 4.8515 | 20.61 | 17.74 | 62.61 | 0.96 | 17 | 170.99 | 50.28 | 9.25 | 15 | 31.46 | 21322.55 | 201.33 | 449.84 | 75.74 | 47.77 | 7789.06 | 0.63 | 0.76 | 0.19 | 0.46 | 1 | 10
34 | 80 | CONCLUIDO | 4.8682 | 20.54 | 17.7 | 66.38 | 0.98 | 16 | 171.35 | 50.28 | 9.5 | 14 | 31.57 | 21367.54 | 199.12 | 449.85 | 74.46 | 47.77 | 7154.49 | 0.64 | 0.76 | 0.19 | 0.42 | 1 | 10
35 | 80 | CONCLUIDO | 4.8677 | 20.54 | 17.7 | 66.39 | 1.01 | 16 | 171.72 | 50.28 | 9.75 | 14 | 31.69 | 21412.57 | 199.15 | 449.84 | 74.59 | 47.77 | 7219.86 | 0.64 | 0.76 | 0.19 | 0.43 | 1 | 10
36 | 80 | CONCLUIDO | 4.8653 | 20.55 | 17.71 | 66.43 | 1.03 | 16 | 172.08 | 50.28 | 10 | 14 | 31.8 | 21457.64 | 198.78 | 449.85 | 74.95 | 47.77 | 7400.39 | 0.64 | 0.76 | 0.19 | 0.44 | 1 | 10
37 | 80 | CONCLUIDO | 4.8822 | 20.48 | 17.68 | 70.7 | 1.05 | 15 | 172.45 | 50.28 | 10.25 | 13 | 31.92 | 21502.75 | 197.66 | 449.84 | 73.66 | 47.77 | 6758.45 | 0.65 | 0.77 | 0.19 | 0.4 | 1 | 10
38 | 80 | CONCLUIDO | 4.8824 | 20.48 | 17.67 | 70.7 | 1.08 | 15 | 172.82 | 50.28 | 10.5 | 13 | 32.04 | 21547.89 | 197.77 | 449.9 | 73.53 | 47.77 | 6693.62 | 0.65 | 0.77 | 0.19 | 0.4 | 1 | 10
39 | 80 | CONCLUIDO | 4.8866 | 20.46 | 17.66 | 70.63 | 1.1 | 15 | 173.18 | 50.28 | 10.75 | 13 | 32.15 | 21593.08 | 196.36 | 449.84 | 72.94 | 47.77 | 6399.28 | 0.65 | 0.77 | 0.19 | 0.38 | 1 | 10
40 | 80 | CONCLUIDO | 4.9125 | 20.36 | 17.58 | 75.35 | 1.12 | 14 | 173.55 | 50.28 | 11 | 12 | 32.27 | 21638.31 | 195.1 | 449.84 | 70.39 | 47.77 | 5127.58 | 0.68 | 0.77 | 0.18 | 0.3 | 1 | 10
41 | 80 | CONCLUIDO | 4.8903 | 20.45 | 17.67 | 75.74 | 1.15 | 14 | 173.92 | 50.28 | 11.25 | 12 | 32.39 | 21683.57 | 196.5 | 449.86 | 73.82 | 47.77 | 6847.4 | 0.65 | 0.77 | 0.18 | 0.4 | 1 | 10
42 | 80 | CONCLUIDO | 4.8858 | 20.47 | 17.69 | 75.82 | 1.17 | 14 | 174.28 | 50.28 | 11.5 | 12 | 32.5 | 21728.87 | 195.46 | 449.85 | 74.34 | 47.77 | 7104.02 | 0.64 | 0.76 | 0.19 | 0.41 | 1 | 10
43 | 80 | CONCLUIDO | 4.913 | 20.35 | 17.61 | 81.28 | 1.19 | 13 | 174.65 | 50.28 | 11.75 | 11 | 32.62 | 21774.22 | 194.04 | 449.85 | 71.54 | 47.77 | 5708.64 | 0.67 | 0.77 | 0.18 | 0.33 | 1 | 10
44 | 80 | CONCLUIDO | 4.9113 | 20.36 | 17.62 | 81.31 | 1.22 | 13 | 175.02 | 50.28 | 12 | 11 | 32.74 | 21819.6 | 193.74 | 449.84 | 71.76 | 47.77 | 5821.19 | 0.67 | 0.77 | 0.18 | 0.34 | 1 | 10
45 | 80 | CONCLUIDO | 4.9072 | 20.38 | 17.64 | 81.39 | 1.24 | 13 | 175.39 | 50.28 | 12.25 | 11 | 32.86 | 21865.03 | 193.65 | 449.84 | 72.42 | 47.77 | 6151.79 | 0.66 | 0.77 | 0.18 | 0.36 | 1 | 10
46 | 80 | CONCLUIDO | 4.907 | 20.38 | 17.64 | 81.4 | 1.26 | 13 | 175.76 | 50.28 | 12.5 | 11 | 32.98 | 21910.49 | 193.05 | 449.84 | 72.38 | 47.77 | 6128.3 | 0.66 | 0.77 | 0.18 | 0.36 | 1 | 10
47 | 80 | CONCLUIDO | 4.9263 | 20.3 | 17.59 | 87.94 | 1.28 | 12 | 176.12 | 50.28 | 12.75 | 10 | 33.09 | 21956 | 192.34 | 449.84 | 70.76 | 47.77 | 5326.66 | 0.68 | 0.77 | 0.18 | 0.31 | 1 | 10
48 | 80 | CONCLUIDO | 4.9284 | 20.29 | 17.58 | 87.9 | 1.31 | 12 | 176.49 | 50.28 | 13 | 10 | 33.21 | 22001.54 | 192.53 | 449.85 | 70.49 | 47.77 | 5188.28 | 0.68 | 0.77 | 0.18 | 0.3 | 1 | 10
49 | 80 | CONCLUIDO | 4.9269 | 20.3 | 17.59 | 87.93 | 1.33 | 12 | 176.86 | 50.28 | 13.25 | 10 | 33.33 | 22047.13 | 191.83 | 449.84 | 70.57 | 47.77 | 5228.53 | 0.68 | 0.77 | 0.19 | 0.31 | 1 | 10
50 | 80 | CONCLUIDO | 4.9348 | 20.26 | 17.55 | 87.77 | 1.35 | 12 | 177.23 | 50.28 | 13.5 | 10 | 33.45 | 22092.76 | 189.54 | 449.86 | 69.67 | 47.77 | 4781.43 | 0.69 | 0.77 | 0.18 | 0.28 | 1 | 10
51 | 80 | CONCLUIDO | 4.9417 | 20.24 | 17.56 | 95.77 | 1.37 | 11 | 177.6 | 50.28 | 13.75 | 9 | 33.57 | 22138.42 | 189.81 | 449.84 | 69.74 | 47.77 | 4819.84 | 0.69 | 0.77 | 0.18 | 0.28 | 1 | 10
52 | 80 | CONCLUIDO | 4.9331 | 20.27 | 17.59 | 95.96 | 1.4 | 11 | 177.97 | 50.28 | 14 | 9 | 33.69 | 22184.13 | 189.91 | 449.84 | 71.11 | 47.77 | 5506 | 0.67 | 0.77 | 0.18 | 0.32 | 1 | 10
53 | 80 | CONCLUIDO | 4.9397 | 20.24 | 17.57 | 95.81 | 1.42 | 11 | 178.34 | 50.28 | 14.25 | 9 | 33.82 | 22229.88 | 188.73 | 449.84 | 70.02 | 47.77 | 4962.19 | 0.68 | 0.77 | 0.18 | 0.29 | 1 | 10
54 | 80 | CONCLUIDO | 4.9411 | 20.24 | 17.56 | 95.78 | 1.44 | 11 | 178.72 | 50.28 | 14.5 | 9 | 33.94 | 22275.67 | 187.75 | 449.84 | 69.9 | 47.77 | 4902.18 | 0.68 | 0.77 | 0.18 | 0.28 | 1 | 10
55 | 80 | CONCLUIDO | 4.9382 | 20.25 | 17.57 | 95.84 | 1.46 | 11 | 179.09 | 50.28 | 14.75 | 9 | 34.06 | 22321.5 | 187.81 | 449.84 | 70.21 | 47.77 | 5055.88 | 0.68 | 0.77 | 0.18 | 0.29 | 1 | 10
56 | 80 | CONCLUIDO | 4.959 | 20.17 | 17.52 | 105.11 | 1.48 | 10 | 179.46 | 50.28 | 15 | 8 | 34.18 | 22367.38 | 187.68 | 449.84 | 68.44 | 47.77 | 4172.66 | 0.7 | 0.77 | 0.18 | 0.24 | 1 | 10
57 | 80 | CONCLUIDO | 4.9605 | 20.16 | 17.51 | 105.08 | 1.5 | 10 | 179.83 | 50.28 | 15.25 | 8 | 34.3 | 22413.29 | 187.62 | 449.84 | 68.25 | 47.77 | 4081.21 | 0.7 | 0.77 | 0.18 | 0.24 | 1 | 10
58 | 80 | CONCLUIDO | 4.959 | 20.17 | 17.52 | 105.11 | 1.53 | 10 | 180.2 | 50.28 | 15.5 | 8 | 34.43 | 22459.24 | 187.24 | 449.86 | 68.41 | 47.77 | 4160.03 | 0.7 | 0.77 | 0.18 | 0.24 | 1 | 10
59 | 80 | CONCLUIDO | 4.9663 | 20.14 | 17.49 | 104.93 | 1.55 | 10 | 180.58 | 50.28 | 15.75 | 8 | 34.55 | 22505.24 | 185.41 | 449.84 | 67.41 | 47.77 | 3658.41 | 0.71 | 0.77 | 0.18 | 0.21 | 1 | 10
60 | 80 | CONCLUIDO | 4.9474 | 20.21 | 17.57 | 105.4 | 1.57 | 10 | 180.95 | 50.28 | 16 | 8 | 34.67 | 22551.28 | 185.71 | 449.86 | 70.17 | 47.77 | 5039.34 | 0.68 | 0.77 | 0.18 | 0.29 | 1 | 10
61 | 80 | CONCLUIDO | 4.9505 | 20.2 | 17.55 | 105.32 | 1.59 | 10 | 181.32 | 50.28 | 16.25 | 8 | 34.79 | 22597.36 | 183.78 | 449.85 | 69.77 | 47.77 | 4840.56 | 0.68 | 0.77 | 0.18 | 0.28 | 1 | 10
62 | 80 | CONCLUIDO | 4.9741 | 20.1 | 17.49 | 116.6 | 1.61 | 9 | 181.7 | 50.28 | 16.5 | 7 | 34.92 | 22643.61 | 182.97 | 449.84 | 67.59 | 47.77 | 3756.3 | 0.71 | 0.77 | 0.18 | 0.21 | 1 | 10
63 | 80 | CONCLUIDO | 4.9704 | 20.12 | 17.5 | 116.7 | 1.63 | 9 | 182.07 | 50.28 | 16.75 | 7 | 35.04 | 22689.77 | 183.38 | 449.85 | 68.1 | 47.77 | 4007.78 | 0.7 | 0.77 | 0.18 | 0.23 | 1 | 10
64 | 80 | CONCLUIDO | 4.9711 | 20.12 | 17.5 | 116.68 | 1.65 | 9 | 182.45 | 50.28 | 17 | 7 | 35.17 | 22735.98 | 182.89 | 449.84 | 67.88 | 47.77 | 3897.94 | 0.7 | 0.77 | 0.18 | 0.23 | 1 | 10
65 | 80 | CONCLUIDO | 4.972 | 20.11 | 17.5 | 116.65 | 1.67 | 9 | 182.82 | 50.28 | 17.25 | 7 | 35.29 | 22782.23 | 181.73 | 449.84 | 67.8 | 47.77 | 3860.05 | 0.7 | 0.77 | 0.18 | 0.22 | 1 | 10
66 | 80 | CONCLUIDO | 4.9744 | 20.1 | 17.49 | 116.59 | 1.69 | 9 | 183.2 | 50.28 | 17.5 | 7 | 35.42 | 22828.53 | 180.66 | 449.84 | 67.4 | 47.77 | 3661.41 | 0.71 | 0.77 | 0.18 | 0.21 | 1 | 10
67 | 80 | CONCLUIDO | 4.9808 | 20.08 | 17.46 | 116.42 | 1.72 | 9 | 183.57 | 50.28 | 17.75 | 7 | 35.54 | 22874.86 | 179.47 | 449.84 | 66.64 | 47.77 | 3278.89 | 0.72 | 0.77 | 0.18 | 0.19 | 1 | 10
68 | 80 | CONCLUIDO | 4.9656 | 20.14 | 17.52 | 116.83 | 1.74 | 9 | 183.95 | 50.28 | 18 | 7 | 35.67 | 22921.24 | 179.2 | 449.84 | 68.87 | 47.77 | 4393.38 | 0.69 | 0.77 | 0.17 | 0.25 | 1 | 10
69 | 80 | CONCLUIDO | 4.987 | 20.05 | 17.47 | 131.03 | 1.76 | 8 | 184.33 | 50.28 | 18.25 | 6 | 35.8 | 22967.66 | 177.94 | 449.85 | 66.9 | 47.77 | 3414.75 | 0.71 | 0.77 | 0.18 | 0.19 | 1 | 10
70 | 80 | CONCLUIDO | 4.9853 | 20.06 | 17.48 | 131.07 | 1.78 | 8 | 184.7 | 50.28 | 18.5 | 6 | 35.92 | 23014.13 | 178.2 | 449.86 | 67.1 | 47.77 | 3517.31 | 0.71 | 0.77 | 0.18 | 0.2 | 1 | 10
71 | 80 | CONCLUIDO | 4.9864 | 20.05 | 17.47 | 131.04 | 1.8 | 8 | 185.08 | 50.28 | 18.75 | 6 | 36.05 | 23060.64 | 178.59 | 449.84 | 66.99 | 47.77 | 3462.08 | 0.71 | 0.77 | 0.18 | 0.2 | 1 | 10
72 | 80 | CONCLUIDO | 4.9891 | 20.04 | 17.46 | 130.96 | 1.82 | 8 | 185.46 | 50.28 | 19 | 6 | 36.18 | 23107.19 | 178.5 | 449.84 | 66.62 | 47.77 | 3275.29 | 0.72 | 0.77 | 0.18 | 0.18 | 1 | 10
73 | 80 | CONCLUIDO | 4.9864 | 20.05 | 17.47 | 131.04 | 1.84 | 8 | 185.84 | 50.28 | 19.25 | 6 | 36.31 | 23153.78 | 178.3 | 449.84 | 66.97 | 47.77 | 3448.15 | 0.71 | 0.77 | 0.18 | 0.2 | 1 | 10
74 | 80 | CONCLUIDO | 4.9868 | 20.05 | 17.47 | 131.03 | 1.86 | 8 | 186.21 | 50.28 | 19.5 | 5 | 36.43 | 23200.42 | 178.21 | 449.84 | 66.89 | 47.77 | 3409.2 | 0.71 | 0.77 | 0.18 | 0.19 | 1 | 10
75 | 80 | CONCLUIDO | 4.9916 | 20.03 | 17.45 | 130.89 | 1.88 | 8 | 186.59 | 50.28 | 19.75 | 5 | 36.56 | 23247.1 | 176.9 | 449.84 | 66.34 | 47.77 | 3133.96 | 0.72 | 0.77 | 0.17 | 0.17 | 1 | 10
76 | 80 | CONCLUIDO | 4.9879 | 20.05 | 17.47 | 131 | 1.9 | 8 | 186.97 | 50.28 | 20 | 5 | 36.69 | 23293.82 | 176.08 | 449.84 | 66.78 | 47.77 | 3355.49 | 0.72 | 0.77 | 0.18 | 0.19 | 1 | 10
77 | 80 | CONCLUIDO | 4.9753 | 20.1 | 17.52 | 131.38 | 1.92 | 8 | 187.35 | 50.28 | 20.25 | 5 | 36.82 | 23340.59 | 176.29 | 449.84 | 68.67 | 47.77 | 4301.09 | 0.7 | 0.77 | 0.18 | 0.24 | 1 | 10
78 | 80 | CONCLUIDO | 4.9837 | 20.07 | 17.48 | 131.12 | 1.94 | 8 | 187.73 | 50.28 | 20.5 | 5 | 36.95 | 23387.4 | 174.42 | 449.84 | 67.24 | 47.77 | 3583.37 | 0.71 | 0.77 | 0.18 | 0.21 | 1 | 10
79 | 80 | CONCLUIDO | 4.9989 | 20 | 17.45 | 149.61 | 1.96 | 7 | 188.11 | 50.28 | 20.75 | 3 | 37.08 | 23434.26 | 172.1 | 449.84 | 66.31 | 47.77 | 3126.27 | 0.72 | 0.77 | 0.18 | 0.18 | 1 | 10
80 | 80 | CONCLUIDO | 5.006 | 19.98 | 17.43 | 149.36 | 1.98 | 7 | 188.49 | 50.28 | 21 | 3 | 37.21 | 23481.16 | 172.04 | 449.84 | 65.36 | 47.77 | 2649.13 | 0.73 | 0.78 | 0.18 | 0.15 | 1 | 10
81 | 80 | CONCLUIDO | 4.9991 | 20 | 17.45 | 149.6 | 2 | 7 | 188.87 | 50.28 | 21.25 | 3 | 37.34 | 23528.1 | 172.25 | 449.84 | 66.35 | 47.77 | 3147.38 | 0.72 | 0.77 | 0.18 | 0.18 | 1 | 10
82 | 80 | CONCLUIDO | 4.9969 | 20.01 | 17.46 | 149.68 | 2.02 | 7 | 189.25 | 50.28 | 21.5 | 3 | 37.47 | 23575.09 | 172.57 | 449.84 | 66.66 | 47.77 | 3301.88 | 0.72 | 0.77 | 0.18 | 0.19 | 1 | 10
83 | 80 | CONCLUIDO | 4.9926 | 20.03 | 17.48 | 149.82 | 2.04 | 7 | 189.63 | 50.28 | 21.75 | 3 | 37.6 | 23622.13 | 172.69 | 449.85 | 67.2 | 47.77 | 3571 | 0.71 | 0.77 | 0.18 | 0.2 | 1 | 10
84 | 80 | CONCLUIDO | 4.9931 | 20.03 | 17.48 | 149.81 | 2.05 | 7 | 190.01 | 50.28 | 22 | 3 | 37.74 | 23669.2 | 172.95 | 449.86 | 67.07 | 47.77 | 3506.41 | 0.71 | 0.77 | 0.18 | 0.2 | 1 | 10
85 | 80 | CONCLUIDO | 4.9994 | 20 | 17.45 | 149.59 | 2.07 | 7 | 190.4 | 50.28 | 22.25 | 2 | 37.87 | 23716.33 | 173.07 | 449.84 | 66.16 | 47.77 | 3051.91 | 0.72 | 0.77 | 0.18 | 0.18 | 1 | 10
86 | 80 | CONCLUIDO | 4.9973 | 20.01 | 17.46 | 149.66 | 2.09 | 7 | 190.78 | 50.28 | 22.5 | 1 | 38 | 23763.49 | 173.43 | 449.84 | 66.45 | 47.77 | 3193.94 | 0.72 | 0.77 | 0.18 | 0.18 | 1 | 10
87 | 80 | CONCLUIDO | 4.9956 | 20.02 | 17.47 | 149.72 | 2.11 | 7 | 191.16 | 50.28 | 22.75 | 1 | 38.13 | 23810.71 | 173.93 | 449.84 | 66.7 | 47.77 | 3318.9 | 0.72 | 0.77 | 0.18 | 0.19 | 1 | 10
88 | 80 | CONCLUIDO | 4.9933 | 20.03 | 17.48 | 149.8 | 2.13 | 7 | 191.55 | 50.28 | 23 | 0 | 38.27 | 23857.96 | 174.27 | 449.84 | 66.96 | 47.77 | 3451.21 | 0.71 | 0.77 | 0.18 | 0.2 | 1 | 10

## RESULTADOS_21
Unnamed: 0 | Volume de calda [L] | STATUS | Capacidade operacional [ha/h] | Tempo de missao [h] | Tempo util [h] | Tempo por voo [min] | Autonomia Projetada [h] | N° Voos | MTOW [kg] | Massa Estrutura [kg] | Combustível [kg] | Abastecimentos | Massa gerador | Potência gerador [W] | Combustível consumido [L] | Calda cons [L] | Distância percorrida [km] | Distância Pulverizando [km] | RTL ACUMULADO[m] | EOC [km/km] | EOC [h/h] | Tempo de manobra [h] | Tempo rtl_rtw [h] | V pulv [m/s] | V desloc [m/s]
0 | 115 | CONCLUIDO | 2.4451 | 40.9 | 25.77 | 5.45 | 0.08 | 284 | 222.93 | 56.94 | 1 | 282 | 49.99 | 27728.69 | 390.51 | 449.95 | 338.62 | 47.77 | 137892.85 | 0.14 | 0.52 | 0.62 | 8.49 | 1 | 10
1 | 115 | CONCLUIDO | 2.8598 | 34.97 | 23.31 | 6.82 | 0.1 | 205 | 223.35 | 56.94 | 1.25 | 203 | 50.15 | 27780.03 | 352.62 | 450.01 | 257.55 | 47.77 | 97752.89 | 0.19 | 0.58 | 0.49 | 6.03 | 1 | 10
2 | 115 | CONCLUIDO | 3.1526 | 31.72 | 21.99 | 8.2 | 0.12 | 161 | 223.76 | 56.94 | 1.5 | 159 | 50.32 | 27831.42 | 332.31 | 449.91 | 214.79 | 47.77 | 76596 | 0.22 | 0.61 | 0.42 | 4.71 | 1 | 10
3 | 115 | CONCLUIDO | 3.3858 | 29.54 | 21.08 | 9.58 | 0.14 | 132 | 224.18 | 56.94 | 1.75 | 130 | 50.49 | 27882.87 | 318.15 | 449.94 | 184.74 | 47.77 | 61713.79 | 0.26 | 0.64 | 0.37 | 3.8 | 1 | 10
4 | 115 | CONCLUIDO | 3.5642 | 28.06 | 20.48 | 10.97 | 0.16 | 112 | 224.6 | 56.94 | 2 | 110 | 50.65 | 27934.37 | 308.73 | 449.99 | 164.98 | 47.77 | 51934.43 | 0.29 | 0.66 | 0.34 | 3.2 | 1 | 10
5 | 115 | CONCLUIDO | 3.6965 | 27.05 | 20.09 | 12.3 | 0.18 | 98 | 225.01 | 56.94 | 2.25 | 96 | 50.82 | 27985.94 | 302.6 | 449.89 | 152.76 | 47.77 | 45892.72 | 0.31 | 0.67 | 0.31 | 2.81 | 1 | 10
6 | 115 | CONCLUIDO | 3.8134 | 26.22 | 19.74 | 13.62 | 0.2 | 87 | 225.43 | 56.94 | 2.5 | 85 | 50.99 | 28037.57 | 297.04 | 449.88 | 141.07 | 47.77 | 40104.91 | 0.34 | 0.68 | 0.3 | 2.46 | 1 | 10
7 | 115 | CONCLUIDO | 3.9133 | 25.55 | 19.47 | 14.98 | 0.22 | 78 | 225.85 | 56.94 | 2.75 | 76 | 51.16 | 28089.25 | 292.62 | 449.97 | 131.86 | 47.77 | 35546.55 | 0.36 | 0.69 | 0.29 | 2.19 | 1 | 10
8 | 115 | CONCLUIDO | 3.9922 | 25.05 | 19.27 | 16.29 | 0.24 | 71 | 226.27 | 56.94 | 3 | 69 | 51.33 | 28140.99 | 289.36 | 449.86 | 125.58 | 47.77 | 32440.98 | 0.38 | 0.7 | 0.28 | 1.99 | 1 | 10
9 | 115 | CONCLUIDO | 4.0669 | 24.59 | 19.07 | 17.61 | 0.25 | 65 | 226.69 | 56.94 | 3.25 | 63 | 51.5 | 28192.8 | 286.11 | 449.85 | 119.09 | 47.77 | 29224.43 | 0.4 | 0.71 | 0.27 | 1.8 | 1 | 10
10 | 115 | CONCLUIDO | 4.1446 | 24.13 | 18.88 | 19.2 | 0.27 | 59 | 227.11 | 56.94 | 3.5 | 57 | 51.67 | 28244.66 | 282.82 | 449.92 | 112.61 | 47.77 | 26014.41 | 0.42 | 0.72 | 0.26 | 1.6 | 1 | 10
11 | 115 | CONCLUIDO | 4.2231 | 23.68 | 18.6 | 20.3 | 0.29 | 55 | 227.53 | 56.94 | 3.75 | 53 | 51.84 | 28296.58 | 278.37 | 449.88 | 103.21 | 47.77 | 21335.38 | 0.46 | 0.73 | 0.25 | 1.33 | 1 | 10
12 | 115 | CONCLUIDO | 4.2307 | 23.64 | 18.69 | 21.57 | 0.31 | 52 | 227.95 | 56.94 | 4 | 50 | 52.01 | 28348.56 | 279.45 | 449.94 | 107.65 | 47.77 | 23572.39 | 0.44 | 0.72 | 0.22 | 1.41 | 1 | 10
13 | 115 | CONCLUIDO | 4.229 | 23.65 | 18.84 | 23.06 | 0.33 | 49 | 228.38 | 56.94 | 4.25 | 47 | 52.18 | 28400.61 | 281.62 | 449.89 | 112.02 | 47.77 | 25772.35 | 0.43 | 0.72 | 0.24 | 1.56 | 1 | 10
14 | 115 | CONCLUIDO | 4.2901 | 23.31 | 18.63 | 24.3 | 0.35 | 46 | 228.8 | 56.94 | 4.5 | 44 | 52.36 | 28452.71 | 278.18 | 449.9 | 104.86 | 47.77 | 22205.76 | 0.46 | 0.73 | 0.24 | 1.35 | 1 | 10
15 | 115 | CONCLUIDO | 4.3395 | 23.04 | 18.5 | 25.81 | 0.37 | 43 | 229.22 | 56.94 | 4.75 | 41 | 52.53 | 28504.87 | 275.94 | 449.86 | 100.54 | 47.77 | 20059.26 | 0.48 | 0.73 | 0.23 | 1.22 | 1 | 10
16 | 115 | CONCLUIDO | 4.3662 | 22.9 | 18.44 | 26.99 | 0.39 | 41 | 229.65 | 56.94 | 5 | 39 | 52.7 | 28557.1 | 274.82 | 449.87 | 98.65 | 47.77 | 19126.5 | 0.48 | 0.73 | 0.23 | 1.17 | 1 | 10
17 | 115 | CONCLUIDO | 4.394 | 22.76 | 18.39 | 28.29 | 0.41 | 39 | 230.07 | 56.94 | 5.25 | 37 | 52.88 | 28609.38 | 273.71 | 449.86 | 96.91 | 47.77 | 18266.07 | 0.49 | 0.74 | 0.22 | 1.11 | 1 | 10
18 | 115 | CONCLUIDO | 4.4246 | 22.6 | 18.32 | 29.7 | 0.42 | 37 | 230.49 | 56.94 | 5.5 | 35 | 53.05 | 28661.73 | 272.49 | 449.88 | 94.41 | 47.77 | 17024.24 | 0.51 | 0.74 | 0.23 | 1.04 | 1 | 10
19 | 115 | CONCLUIDO | 4.451 | 22.47 | 18.27 | 31.32 | 0.44 | 35 | 230.92 | 56.94 | 5.75 | 33 | 53.23 | 28714.14 | 271.51 | 449.84 | 93.05 | 47.77 | 16353.93 | 0.51 | 0.74 | 0.22 | 0.99 | 1 | 10
20 | 115 | CONCLUIDO | 4.4673 | 22.38 | 18.23 | 32.17 | 0.46 | 34 | 231.34 | 56.94 | 6 | 32 | 53.4 | 28766.61 | 270.79 | 449.84 | 91.86 | 47.77 | 15766.5 | 0.52 | 0.74 | 0.22 | 0.95 | 1 | 10
21 | 115 | CONCLUIDO | 4.4995 | 22.22 | 18.16 | 34.05 | 0.48 | 32 | 231.77 | 56.94 | 6.25 | 30 | 53.58 | 28819.14 | 269.43 | 449.86 | 89.22 | 47.77 | 14455.25 | 0.54 | 0.74 | 0.22 | 0.88 | 1 | 10
22 | 115 | CONCLUIDO | 4.5161 | 22.14 | 18.12 | 35.07 | 0.5 | 31 | 232.2 | 56.94 | 6.5 | 29 | 53.75 | 28871.74 | 268.46 | 449.84 | 88.33 | 47.77 | 14016.8 | 0.54 | 0.75 | 0.21 | 0.84 | 1 | 10
23 | 115 | CONCLUIDO | 4.53 | 22.08 | 18.1 | 36.2 | 0.52 | 30 | 232.62 | 56.94 | 6.75 | 28 | 53.93 | 28924.39 | 267.95 | 449.89 | 87.34 | 47.77 | 13522.83 | 0.55 | 0.75 | 0.21 | 0.82 | 1 | 10
24 | 115 | CONCLUIDO | 4.5456 | 22 | 18.07 | 37.38 | 0.53 | 29 | 233.05 | 56.94 | 7 | 27 | 54.11 | 28977.11 | 267.18 | 449.86 | 86.25 | 47.77 | 12986.46 | 0.55 | 0.75 | 0.21 | 0.79 | 1 | 10
25 | 115 | CONCLUIDO | 4.5716 | 21.87 | 17.98 | 38.54 | 0.55 | 28 | 233.48 | 56.94 | 7.25 | 26 | 54.29 | 29029.89 | 265.63 | 449.84 | 83.3 | 47.77 | 11515.65 | 0.57 | 0.75 | 0.21 | 0.71 | 1 | 10
26 | 115 | CONCLUIDO | 4.6015 | 21.73 | 17.89 | 39.75 | 0.57 | 27 | 233.91 | 56.94 | 7.5 | 25 | 54.46 | 29082.74 | 263.85 | 449.84 | 80.4 | 47.77 | 10067.58 | 0.59 | 0.76 | 0.2 | 0.61 | 1 | 10
27 | 115 | CONCLUIDO | 4.5524 | 21.97 | 18.16 | 41.92 | 0.59 | 26 | 234.34 | 56.94 | 7.75 | 24 | 54.64 | 29135.65 | 268.32 | 449.84 | 90.29 | 47.77 | 15021.26 | 0.53 | 0.74 | 0.2 | 0.89 | 1 | 10
28 | 115 | CONCLUIDO | 4.5973 | 21.75 | 17.99 | 43.19 | 0.61 | 25 | 234.77 | 56.94 | 8 | 23 | 54.82 | 29188.62 | 265.27 | 449.84 | 84.13 | 47.77 | 11942.69 | 0.57 | 0.75 | 0.2 | 0.72 | 1 | 10
29 | 115 | CONCLUIDO | 4.618 | 21.65 | 17.94 | 44.85 | 0.62 | 24 | 235.2 | 56.94 | 8.25 | 22 | 55 | 29241.66 | 264.1 | 449.84 | 82.2 | 47.77 | 10985.9 | 0.58 | 0.75 | 0.2 | 0.66 | 1 | 10
30 | 115 | CONCLUIDO | 4.6149 | 21.67 | 17.95 | 44.89 | 0.64 | 24 | 235.63 | 56.94 | 8.5 | 22 | 55.18 | 29294.76 | 264.45 | 449.85 | 82.81 | 47.77 | 11289 | 0.58 | 0.75 | 0.2 | 0.68 | 1 | 10
31 | 115 | CONCLUIDO | 4.633 | 21.58 | 17.91 | 46.73 | 0.66 | 23 | 236.06 | 56.94 | 8.75 | 21 | 55.36 | 29347.92 | 263.47 | 449.84 | 81.45 | 47.77 | 10612.98 | 0.59 | 0.75 | 0.2 | 0.64 | 1 | 10
32 | 115 | CONCLUIDO | 4.6507 | 21.5 | 17.88 | 48.75 | 0.68 | 22 | 236.49 | 56.94 | 9 | 20 | 55.55 | 29401.15 | 262.75 | 449.86 | 80.13 | 47.77 | 9960.94 | 0.6 | 0.76 | 0.2 | 0.6 | 1 | 10
33 | 115 | CONCLUIDO | 4.6482 | 21.51 | 17.89 | 48.78 | 0.69 | 22 | 236.92 | 56.94 | 9.25 | 20 | 55.73 | 29454.44 | 262.38 | 449.84 | 80.55 | 47.77 | 10170.36 | 0.59 | 0.76 | 0.2 | 0.61 | 1 | 10
34 | 115 | CONCLUIDO | 4.6684 | 21.42 | 17.84 | 50.97 | 0.71 | 21 | 237.35 | 56.94 | 9.5 | 19 | 55.91 | 29507.8 | 261.49 | 449.84 | 78.88 | 47.77 | 9338.69 | 0.61 | 0.76 | 0.2 | 0.56 | 1 | 10
35 | 115 | CONCLUIDO | 4.6653 | 21.43 | 17.85 | 51.01 | 0.73 | 21 | 237.79 | 56.94 | 9.75 | 19 | 56.09 | 29561.22 | 261.69 | 449.84 | 79.36 | 47.77 | 9579.74 | 0.6 | 0.76 | 0.2 | 0.58 | 1 | 10
36 | 115 | CONCLUIDO | 4.6837 | 21.35 | 17.81 | 53.44 | 0.75 | 20 | 238.22 | 56.94 | 10 | 18 | 56.28 | 29614.71 | 260.64 | 449.85 | 78.14 | 47.77 | 8973.94 | 0.61 | 0.76 | 0.19 | 0.54 | 1 | 10
37 | 115 | CONCLUIDO | 4.6829 | 21.35 | 17.82 | 53.45 | 0.76 | 20 | 238.66 | 56.94 | 10.25 | 18 | 56.46 | 29668.27 | 260.39 | 449.85 | 78.12 | 47.77 | 8964.99 | 0.61 | 0.76 | 0.2 | 0.54 | 1 | 10
38 | 115 | CONCLUIDO | 4.7029 | 21.26 | 17.77 | 56.11 | 0.78 | 19 | 239.09 | 56.94 | 10.5 | 17 | 56.65 | 29721.89 | 259.83 | 449.89 | 76.53 | 47.77 | 8173.27 | 0.62 | 0.76 | 0.19 | 0.49 | 1 | 10
39 | 115 | CONCLUIDO | 4.7024 | 21.27 | 17.77 | 56.12 | 0.8 | 19 | 239.53 | 56.94 | 10.75 | 17 | 56.83 | 29775.57 | 259.46 | 449.87 | 76.48 | 47.77 | 8147.76 | 0.62 | 0.76 | 0.2 | 0.49 | 1 | 10
40 | 115 | CONCLUIDO | 4.7383 | 21.1 | 17.65 | 58.85 | 0.82 | 18 | 239.96 | 56.94 | 11 | 16 | 57.02 | 29829.32 | 257.51 | 449.85 | 72.73 | 47.77 | 6281.03 | 0.66 | 0.77 | 0.19 | 0.38 | 1 | 10
41 | 115 | CONCLUIDO | 4.6948 | 21.3 | 17.85 | 59.5 | 0.83 | 18 | 240.4 | 56.94 | 11.25 | 16 | 57.21 | 29883.27 | 260.36 | 449.84 | 79.84 | 47.77 | 9836.2 | 0.6 | 0.76 | 0.19 | 0.57 | 1 | 10
42 | 115 | CONCLUIDO | 4.7015 | 21.27 | 17.82 | 59.4 | 0.85 | 18 | 240.84 | 56.94 | 11.5 | 16 | 57.39 | 29937.16 | 259.24 | 449.89 | 78.46 | 47.77 | 9143.32 | 0.61 | 0.76 | 0.19 | 0.54 | 1 | 10
43 | 115 | CONCLUIDO | 4.7274 | 21.15 | 17.75 | 62.63 | 0.87 | 17 | 241.27 | 56.94 | 11.75 | 15 | 57.58 | 29991.11 | 258.12 | 449.86 | 75.91 | 47.77 | 7875.23 | 0.63 | 0.76 | 0.19 | 0.47 | 1 | 10
44 | 115 | CONCLUIDO | 4.7299 | 21.14 | 17.73 | 62.59 | 0.88 | 17 | 241.71 | 56.94 | 12 | 15 | 57.77 | 30045.13 | 257.82 | 449.84 | 75.59 | 47.77 | 7715.07 | 0.63 | 0.76 | 0.19 | 0.46 | 1 | 10
45 | 115 | CONCLUIDO | 4.7463 | 21.07 | 17.71 | 66.4 | 0.9 | 16 | 242.15 | 56.94 | 12.25 | 14 | 57.96 | 30099.23 | 256.44 | 449.86 | 74.54 | 47.77 | 7197.49 | 0.64 | 0.76 | 0.19 | 0.43 | 1 | 10
46 | 115 | CONCLUIDO | 4.7461 | 21.07 | 17.71 | 66.4 | 0.92 | 16 | 242.59 | 56.94 | 12.5 | 14 | 58.15 | 30153.38 | 256.53 | 449.85 | 74.63 | 47.77 | 7238.4 | 0.64 | 0.76 | 0.19 | 0.43 | 1 | 10
47 | 115 | CONCLUIDO | 4.7449 | 21.08 | 17.71 | 66.42 | 0.93 | 16 | 243.03 | 56.94 | 12.75 | 14 | 58.34 | 30207.61 | 256.53 | 449.85 | 74.86 | 47.77 | 7354.21 | 0.64 | 0.76 | 0.19 | 0.44 | 1 | 10
48 | 115 | CONCLUIDO | 4.7463 | 21.07 | 17.71 | 66.4 | 0.95 | 16 | 243.47 | 56.94 | 13 | 14 | 58.53 | 30261.91 | 255.84 | 449.84 | 74.56 | 47.77 | 7204.94 | 0.64 | 0.76 | 0.19 | 0.43 | 1 | 10
49 | 115 | CONCLUIDO | 4.7637 | 20.99 | 17.67 | 70.69 | 0.97 | 15 | 243.91 | 56.94 | 13.25 | 13 | 58.72 | 30316.27 | 255.17 | 449.84 | 73.58 | 47.77 | 6718.06 | 0.65 | 0.77 | 0.19 | 0.4 | 1 | 10
50 | 115 | CONCLUIDO | 4.7625 | 21 | 17.68 | 70.71 | 0.98 | 15 | 244.35 | 56.94 | 13.5 | 13 | 58.91 | 30370.7 | 255.41 | 449.85 | 73.64 | 47.77 | 6751.69 | 0.65 | 0.76 | 0.19 | 0.4 | 1 | 10
51 | 115 | CONCLUIDO | 4.7632 | 20.99 | 17.68 | 70.7 | 1 | 15 | 244.79 | 56.94 | 13.75 | 13 | 59.1 | 30425.2 | 255 | 449.87 | 73.54 | 47.77 | 6700.19 | 0.65 | 0.77 | 0.19 | 0.4 | 1 | 10
52 | 115 | CONCLUIDO | 4.7827 | 20.91 | 17.63 | 75.57 | 1.02 | 14 | 245.23 | 56.94 | 14 | 12 | 59.29 | 30479.78 | 253.69 | 449.86 | 72.12 | 47.77 | 5994.32 | 0.66 | 0.77 | 0.19 | 0.36 | 1 | 10
53 | 115 | CONCLUIDO | 4.7949 | 20.86 | 17.58 | 75.34 | 1.03 | 14 | 245.68 | 56.94 | 14.25 | 12 | 59.48 | 30534.42 | 252.95 | 449.84 | 70.32 | 47.77 | 5092.6 | 0.68 | 0.77 | 0.18 | 0.3 | 1 | 10
54 | 115 | CONCLUIDO | 4.7875 | 20.89 | 17.61 | 75.48 | 1.05 | 14 | 246.12 | 56.94 | 14.5 | 12 | 59.68 | 30589.13 | 253.64 | 449.84 | 71.75 | 47.77 | 5811.38 | 0.67 | 0.77 | 0.18 | 0.34 | 1 | 10
55 | 115 | CONCLUIDO | 4.7704 | 20.96 | 17.69 | 75.8 | 1.06 | 14 | 246.57 | 56.94 | 14.75 | 12 | 59.87 | 30643.91 | 254.74 | 449.86 | 74.13 | 47.77 | 6998.95 | 0.64 | 0.76 | 0.19 | 0.41 | 1 | 10
56 | 115 | CONCLUIDO | 4.7702 | 20.96 | 17.69 | 75.81 | 1.08 | 14 | 247.01 | 56.94 | 15 | 12 | 60.07 | 30698.76 | 253.78 | 449.88 | 74.14 | 47.77 | 7003.55 | 0.64 | 0.76 | 0.19 | 0.41 | 1 | 10
57 | 115 | CONCLUIDO | 4.7983 | 20.84 | 17.61 | 81.27 | 1.1 | 13 | 247.46 | 56.94 | 15.25 | 11 | 60.26 | 30753.68 | 252.31 | 449.84 | 71.47 | 47.77 | 5675.16 | 0.67 | 0.77 | 0.18 | 0.33 | 1 | 10
58 | 115 | CONCLUIDO | 4.7969 | 20.85 | 17.62 | 81.3 | 1.11 | 13 | 247.9 | 56.94 | 15.5 | 11 | 60.46 | 30808.68 | 252.49 | 449.84 | 71.73 | 47.77 | 5802.94 | 0.67 | 0.77 | 0.18 | 0.34 | 1 | 10
59 | 115 | CONCLUIDO | 4.7959 | 20.85 | 17.62 | 81.32 | 1.13 | 13 | 248.35 | 56.94 | 15.75 | 11 | 60.66 | 30863.74 | 252.52 | 449.84 | 71.88 | 47.77 | 5881.47 | 0.66 | 0.77 | 0.18 | 0.34 | 1 | 10
60 | 115 | CONCLUIDO | 4.7938 | 20.86 | 17.63 | 81.36 | 1.14 | 13 | 248.79 | 56.94 | 16 | 11 | 60.85 | 30918.88 | 252.35 | 449.86 | 72.16 | 47.77 | 6022.36 | 0.66 | 0.77 | 0.18 | 0.35 | 1 | 10
61 | 115 | CONCLUIDO | 4.796 | 20.85 | 17.62 | 81.32 | 1.16 | 13 | 249.24 | 56.94 | 16.25 | 11 | 61.05 | 30974.09 | 252.16 | 449.84 | 71.77 | 47.77 | 5822.92 | 0.67 | 0.77 | 0.18 | 0.34 | 1 | 10
62 | 115 | CONCLUIDO | 4.8139 | 20.77 | 17.59 | 87.93 | 1.18 | 12 | 249.69 | 56.94 | 16.5 | 10 | 61.25 | 31029.37 | 251.18 | 449.84 | 70.69 | 47.77 | 5290.3 | 0.68 | 0.77 | 0.18 | 0.31 | 1 | 10
63 | 115 | CONCLUIDO | 4.8143 | 20.77 | 17.58 | 87.92 | 1.19 | 12 | 250.14 | 56.94 | 16.75 | 10 | 61.45 | 31084.72 | 251.54 | 449.85 | 70.64 | 47.77 | 5262.67 | 0.68 | 0.77 | 0.18 | 0.31 | 1 | 10
64 | 115 | CONCLUIDO | 4.8143 | 20.77 | 17.58 | 87.92 | 1.21 | 12 | 250.59 | 56.94 | 17 | 10 | 61.65 | 31140.15 | 251.66 | 449.84 | 70.53 | 47.77 | 5209.89 | 0.68 | 0.77 | 0.19 | 0.31 | 1 | 10
65 | 115 | CONCLUIDO | 4.8143 | 20.77 | 17.58 | 87.92 | 1.22 | 12 | 251.04 | 56.94 | 17.25 | 10 | 61.85 | 31195.65 | 251.26 | 449.85 | 70.67 | 47.77 | 5282.46 | 0.68 | 0.77 | 0.18 | 0.31 | 1 | 10
66 | 115 | CONCLUIDO | 4.8229 | 20.73 | 17.55 | 87.73 | 1.24 | 12 | 251.49 | 56.94 | 17.5 | 10 | 62.05 | 31251.22 | 250.02 | 449.84 | 69.22 | 47.77 | 4556.81 | 0.69 | 0.77 | 0.18 | 0.27 | 1 | 10
67 | 115 | CONCLUIDO | 4.8241 | 20.73 | 17.54 | 87.71 | 1.25 | 12 | 251.94 | 56.94 | 17.75 | 10 | 62.25 | 31306.86 | 248.8 | 449.84 | 69.28 | 47.77 | 4584.85 | 0.69 | 0.77 | 0.18 | 0.27 | 1 | 10
68 | 115 | CONCLUIDO | 4.8232 | 20.73 | 17.59 | 95.94 | 1.27 | 11 | 252.39 | 56.94 | 18 | 9 | 62.45 | 31362.58 | 249.88 | 449.84 | 71.01 | 47.77 | 5454.81 | 0.67 | 0.77 | 0.18 | 0.31 | 1 | 10
69 | 115 | CONCLUIDO | 4.8323 | 20.69 | 17.55 | 95.73 | 1.28 | 11 | 252.84 | 56.94 | 18.25 | 9 | 62.65 | 31418.38 | 249.41 | 449.84 | 69.64 | 47.77 | 4769.84 | 0.69 | 0.77 | 0.18 | 0.27 | 1 | 10
70 | 115 | CONCLUIDO | 4.8234 | 20.73 | 17.59 | 95.94 | 1.3 | 11 | 253.3 | 56.94 | 18.5 | 9 | 62.86 | 31474.25 | 249.71 | 449.84 | 70.83 | 47.77 | 5365.39 | 0.67 | 0.77 | 0.18 | 0.31 | 1 | 10
71 | 115 | CONCLUIDO | 4.8296 | 20.71 | 17.56 | 95.79 | 1.31 | 11 | 253.75 | 56.94 | 18.75 | 9 | 63.06 | 31530.19 | 249.05 | 449.84 | 69.9 | 47.77 | 4899.28 | 0.68 | 0.77 | 0.18 | 0.29 | 1 | 10
72 | 115 | CONCLUIDO | 4.8273 | 20.72 | 17.57 | 95.85 | 1.33 | 11 | 254.21 | 56.94 | 19 | 9 | 63.26 | 31586.21 | 248.74 | 449.84 | 70.31 | 47.77 | 5105.08 | 0.68 | 0.77 | 0.18 | 0.3 | 1 | 10
73 | 115 | CONCLUIDO | 4.8281 | 20.71 | 17.57 | 95.83 | 1.34 | 11 | 254.66 | 56.94 | 19.25 | 9 | 63.47 | 31642.3 | 248.15 | 449.84 | 70.17 | 47.77 | 5035.16 | 0.68 | 0.77 | 0.18 | 0.29 | 1 | 10
74 | 115 | CONCLUIDO | 4.8275 | 20.71 | 17.57 | 95.84 | 1.36 | 11 | 255.12 | 56.94 | 19.5 | 9 | 63.67 | 31698.47 | 248.44 | 449.84 | 70.21 | 47.77 | 5053.88 | 0.68 | 0.77 | 0.18 | 0.29 | 1 | 10
75 | 115 | CONCLUIDO | 4.8482 | 20.63 | 17.53 | 105.16 | 1.37 | 10 | 255.57 | 56.94 | 19.75 | 8 | 63.88 | 31754.72 | 247.59 | 449.84 | 68.76 | 47.77 | 4334.26 | 0.69 | 0.77 | 0.18 | 0.25 | 1 | 10
76 | 115 | CONCLUIDO | 4.8476 | 20.63 | 17.53 | 105.17 | 1.39 | 10 | 256.03 | 56.94 | 20 | 8 | 64.09 | 31811.04 | 248.3 | 449.86 | 68.8 | 47.77 | 4355.31 | 0.69 | 0.77 | 0.18 | 0.25 | 1 | 10
77 | 115 | CONCLUIDO | 4.8503 | 20.62 | 17.52 | 105.11 | 1.4 | 10 | 256.49 | 56.94 | 20.25 | 8 | 64.29 | 31867.44 | 248.26 | 449.84 | 68.39 | 47.77 | 4151.91 | 0.7 | 0.77 | 0.18 | 0.24 | 1 | 10
78 | 115 | CONCLUIDO | 4.8456 | 20.64 | 17.54 | 105.22 | 1.42 | 10 | 256.94 | 56.94 | 20.5 | 8 | 64.5 | 31924.04 | 248.1 | 449.84 | 69.07 | 47.77 | 4490.64 | 0.69 | 0.77 | 0.18 | 0.26 | 1 | 10
79 | 115 | CONCLUIDO | 4.855 | 20.6 | 17.5 | 104.99 | 1.43 | 10 | 257.4 | 56.94 | 20.75 | 8 | 64.71 | 31980.59 | 247.45 | 449.84 | 67.68 | 47.77 | 3796.61 | 0.71 | 0.77 | 0.18 | 0.22 | 1 | 10
80 | 115 | CONCLUIDO | 4.859 | 20.58 | 17.48 | 104.88 | 1.45 | 10 | 257.86 | 56.94 | 21 | 8 | 64.92 | 32037.22 | 246.4 | 449.84 | 67.18 | 47.77 | 3546.33 | 0.71 | 0.77 | 0.18 | 0.2 | 1 | 10
81 | 115 | CONCLUIDO | 4.8439 | 20.64 | 17.54 | 105.27 | 1.46 | 10 | 258.32 | 56.94 | 21.25 | 8 | 65.13 | 32093.94 | 247.15 | 449.84 | 69.6 | 47.77 | 4756.86 | 0.69 | 0.77 | 0.17 | 0.27 | 1 | 10
82 | 115 | CONCLUIDO | 4.8461 | 20.64 | 17.54 | 105.21 | 1.48 | 10 | 258.78 | 56.94 | 21.5 | 8 | 65.34 | 32150.72 | 246.27 | 449.84 | 69.1 | 47.77 | 4502.62 | 0.69 | 0.77 | 0.18 | 0.26 | 1 | 10
83 | 115 | CONCLUIDO | 4.8412 | 20.66 | 17.56 | 105.34 | 1.49 | 10 | 259.24 | 56.94 | 21.75 | 8 | 65.55 | 32207.59 | 245.51 | 449.84 | 69.88 | 47.77 | 4896.4 | 0.68 | 0.77 | 0.18 | 0.28 | 1 | 10
84 | 115 | CONCLUIDO | 4.8659 | 20.55 | 17.5 | 116.64 | 1.51 | 9 | 259.71 | 56.94 | 22 | 7 | 65.76 | 32264.54 | 244.47 | 449.84 | 67.71 | 47.77 | 3813.37 | 0.71 | 0.77 | 0.18 | 0.22 | 1 | 10
85 | 115 | CONCLUIDO | 4.8641 | 20.56 | 17.5 | 116.69 | 1.52 | 9 | 260.17 | 56.94 | 22.25 | 7 | 65.98 | 32321.56 | 245.04 | 449.84 | 67.95 | 47.77 | 3935.84 | 0.7 | 0.77 | 0.18 | 0.23 | 1 | 10
86 | 115 | CONCLUIDO | 4.8628 | 20.56 | 17.51 | 116.72 | 1.54 | 9 | 260.63 | 56.94 | 22.5 | 7 | 66.19 | 32378.67 | 245.31 | 449.84 | 68.2 | 47.77 | 4057.93 | 0.7 | 0.77 | 0.18 | 0.23 | 1 | 10
87 | 115 | CONCLUIDO | 4.865 | 20.56 | 17.5 | 116.66 | 1.55 | 9 | 261.09 | 56.94 | 22.75 | 7 | 66.4 | 32435.86 | 245.02 | 449.86 | 67.85 | 47.77 | 3886.69 | 0.7 | 0.77 | 0.18 | 0.22 | 1 | 10
88 | 115 | CONCLUIDO | 4.8649 | 20.56 | 17.5 | 116.66 | 1.56 | 9 | 261.56 | 56.94 | 23 | 7 | 66.62 | 32493.12 | 244.76 | 449.85 | 67.85 | 47.77 | 3883.14 | 0.7 | 0.77 | 0.18 | 0.22 | 1 | 10
89 | 115 | CONCLUIDO | 4.8663 | 20.55 | 17.49 | 116.62 | 1.58 | 9 | 262.02 | 56.94 | 23.25 | 7 | 66.83 | 32550.47 | 244.06 | 449.84 | 67.7 | 47.77 | 3810.67 | 0.71 | 0.77 | 0.18 | 0.22 | 1 | 10
90 | 115 | CONCLUIDO | 4.8611 | 20.57 | 17.52 | 116.77 | 1.59 | 9 | 262.49 | 56.94 | 23.5 | 7 | 67.05 | 32607.89 | 243.96 | 449.84 | 68.41 | 47.77 | 4163.75 | 0.7 | 0.77 | 0.18 | 0.24 | 1 | 10
91 | 115 | CONCLUIDO | 4.8695 | 20.54 | 17.48 | 116.54 | 1.61 | 9 | 262.96 | 56.94 | 23.75 | 7 | 67.26 | 32665.4 | 243.16 | 449.84 | 67.11 | 47.77 | 3514.67 | 0.71 | 0.77 | 0.18 | 0.2 | 1 | 10
92 | 115 | CONCLUIDO | 4.8756 | 20.51 | 17.45 | 116.36 | 1.62 | 9 | 263.42 | 56.94 | 24 | 7 | 67.48 | 32722.99 | 242.04 | 449.86 | 66.3 | 47.77 | 3109.23 | 0.72 | 0.77 | 0.18 | 0.18 | 1 | 10
93 | 115 | CONCLUIDO | 4.868 | 20.54 | 17.49 | 116.58 | 1.64 | 9 | 263.89 | 56.94 | 24.25 | 7 | 67.7 | 32780.66 | 242.38 | 449.84 | 67.57 | 47.77 | 3744.37 | 0.71 | 0.77 | 0.17 | 0.21 | 1 | 10
94 | 115 | CONCLUIDO | 4.8548 | 20.6 | 17.54 | 116.95 | 1.65 | 9 | 264.36 | 56.94 | 24.5 | 7 | 67.92 | 32838.42 | 242.84 | 449.84 | 69.43 | 47.77 | 4674.08 | 0.69 | 0.77 | 0.18 | 0.27 | 1 | 10
95 | 115 | CONCLUIDO | 4.8832 | 20.48 | 17.47 | 131 | 1.66 | 8 | 264.83 | 56.94 | 24.75 | 6 | 68.13 | 32896.26 | 241.27 | 449.84 | 66.75 | 47.77 | 3340.31 | 0.72 | 0.77 | 0.18 | 0.19 | 1 | 10
96 | 115 | CONCLUIDO | 4.8775 | 20.5 | 17.49 | 131.18 | 1.68 | 8 | 265.3 | 56.94 | 25 | 6 | 68.35 | 32954.18 | 241.55 | 449.84 | 67.68 | 47.77 | 3805.48 | 0.71 | 0.77 | 0.18 | 0.21 | 1 | 10
97 | 115 | CONCLUIDO | 4.8833 | 20.48 | 17.47 | 131 | 1.69 | 8 | 265.77 | 56.94 | 25.25 | 6 | 68.57 | 33012.18 | 241.67 | 449.84 | 66.73 | 47.77 | 3329.63 | 0.72 | 0.77 | 0.18 | 0.19 | 1 | 10
98 | 115 | CONCLUIDO | 4.8796 | 20.49 | 17.48 | 131.11 | 1.7 | 8 | 266.24 | 56.94 | 25.5 | 6 | 68.8 | 33070.26 | 242.12 | 449.84 | 67.31 | 47.77 | 3619.13 | 0.71 | 0.77 | 0.18 | 0.2 | 1 | 10
99 | 115 | CONCLUIDO | 4.8814 | 20.49 | 17.47 | 131.05 | 1.72 | 8 | 266.71 | 56.94 | 25.75 | 6 | 69.02 | 33128.44 | 242.65 | 449.84 | 67.03 | 47.77 | 3481.8 | 0.71 | 0.77 | 0.18 | 0.2 | 1 | 10
100 | 115 | CONCLUIDO | 4.8821 | 20.48 | 17.47 | 131.03 | 1.73 | 8 | 267.18 | 56.94 | 26 | 6 | 69.24 | 33186.69 | 242.49 | 449.84 | 66.97 | 47.77 | 3448.01 | 0.71 | 0.77 | 0.18 | 0.19 | 1 | 10
101 | 115 | CONCLUIDO | 4.8837 | 20.48 | 17.46 | 130.98 | 1.75 | 8 | 267.66 | 56.94 | 26.25 | 6 | 69.46 | 33245.03 | 242.45 | 449.84 | 66.69 | 47.77 | 3311.96 | 0.72 | 0.77 | 0.18 | 0.19 | 1 | 10
102 | 115 | CONCLUIDO | 4.8798 | 20.49 | 17.48 | 131.1 | 1.76 | 8 | 268.13 | 56.94 | 26.5 | 6 | 69.69 | 33303.46 | 242.4 | 449.84 | 67.29 | 47.77 | 3608.4 | 0.71 | 0.77 | 0.18 | 0.2 | 1 | 10
103 | 115 | CONCLUIDO | 4.8869 | 20.46 | 17.45 | 130.88 | 1.77 | 8 | 268.6 | 56.94 | 26.75 | 6 | 69.91 | 33361.97 | 241.83 | 449.84 | 66.11 | 47.77 | 3022.03 | 0.72 | 0.77 | 0.18 | 0.17 | 1 | 10
104 | 115 | CONCLUIDO | 4.8872 | 20.46 | 17.45 | 130.87 | 1.79 | 8 | 269.08 | 56.94 | 27 | 6 | 70.14 | 33420.56 | 240.99 | 449.84 | 66.16 | 47.77 | 3045.21 | 0.72 | 0.77 | 0.18 | 0.17 | 1 | 10
105 | 115 | CONCLUIDO | 4.8868 | 20.46 | 17.45 | 130.89 | 1.8 | 8 | 269.55 | 56.94 | 27.25 | 6 | 70.36 | 33479.25 | 240.45 | 449.84 | 66.3 | 47.77 | 3114.66 | 0.72 | 0.77 | 0.17 | 0.17 | 1 | 10
106 | 115 | CONCLUIDO | 4.8775 | 20.5 | 17.49 | 131.18 | 1.81 | 8 | 270.03 | 56.94 | 27.5 | 6 | 70.59 | 33538.02 | 240.98 | 449.85 | 67.78 | 47.77 | 3855.07 | 0.7 | 0.77 | 0.17 | 0.21 | 1 | 10
107 | 115 | CONCLUIDO | 4.8794 | 20.49 | 17.48 | 131.12 | 1.83 | 8 | 270.51 | 56.94 | 27.75 | 6 | 70.82 | 33596.87 | 240.17 | 449.84 | 67.31 | 47.77 | 3621.56 | 0.71 | 0.77 | 0.18 | 0.21 | 1 | 10
108 | 115 | CONCLUIDO | 4.878 | 20.5 | 17.49 | 131.16 | 1.84 | 8 | 270.99 | 56.94 | 28 | 6 | 71.04 | 33655.82 | 238.85 | 449.84 | 67.62 | 47.77 | 3777 | 0.71 | 0.77 | 0.18 | 0.21 | 1 | 10
109 | 115 | CONCLUIDO | 4.8761 | 20.51 | 17.5 | 131.22 | 1.85 | 8 | 271.46 | 56.94 | 28.25 | 6 | 71.27 | 33714.85 | 237.76 | 449.86 | 67.83 | 47.77 | 3877.61 | 0.7 | 0.77 | 0.18 | 0.22 | 1 | 10
110 | 115 | CONCLUIDO | 4.8987 | 20.41 | 17.45 | 149.53 | 1.87 | 7 | 271.94 | 56.94 | 28.5 | 5 | 71.5 | 33773.97 | 237.32 | 449.84 | 66.1 | 47.77 | 3017.88 | 0.72 | 0.78 | 0.18 | 0.17 | 1 | 10
111 | 115 | CONCLUIDO | 4.8991 | 20.41 | 17.44 | 149.52 | 1.88 | 7 | 272.43 | 56.94 | 28.75 | 5 | 71.73 | 33833.3 | 237.48 | 449.84 | 66.04 | 47.77 | 2990.84 | 0.72 | 0.78 | 0.18 | 0.17 | 1 | 10
112 | 115 | CONCLUIDO | 4.9025 | 20.4 | 17.43 | 149.4 | 1.89 | 7 | 272.91 | 56.94 | 29 | 5 | 71.96 | 33892.61 | 237.42 | 449.84 | 65.52 | 47.77 | 2730.88 | 0.73 | 0.78 | 0.18 | 0.15 | 1 | 10
113 | 115 | CONCLUIDO | 4.9016 | 20.4 | 17.43 | 149.43 | 1.9 | 7 | 273.39 | 56.94 | 29.25 | 5 | 72.19 | 33952 | 237.72 | 449.84 | 65.74 | 47.77 | 2839.59 | 0.73 | 0.78 | 0.17 | 0.16 | 1 | 10
114 | 115 | CONCLUIDO | 4.8976 | 20.42 | 17.45 | 149.57 | 1.92 | 7 | 273.87 | 56.94 | 29.5 | 5 | 72.43 | 34011.48 | 238.14 | 449.84 | 66.27 | 47.77 | 3102.87 | 0.72 | 0.77 | 0.18 | 0.17 | 1 | 10
115 | 115 | CONCLUIDO | 4.9025 | 20.4 | 17.43 | 149.4 | 1.93 | 7 | 274.35 | 56.94 | 29.75 | 5 | 72.66 | 34071.05 | 238.2 | 449.84 | 65.53 | 47.77 | 2733.83 | 0.73 | 0.78 | 0.18 | 0.15 | 1 | 10
116 | 115 | CONCLUIDO | 4.9069 | 20.38 | 17.41 | 149.24 | 1.94 | 7 | 274.84 | 56.94 | 30 | 5 | 72.89 | 34130.71 | 237.89 | 449.87 | 64.85 | 47.77 | 2396.33 | 0.74 | 0.78 | 0.18 | 0.13 | 1 | 10
117 | 115 | CONCLUIDO | 4.9044 | 20.39 | 17.42 | 149.33 | 1.96 | 7 | 275.32 | 56.94 | 30.25 | 5 | 73.13 | 34190.46 | 238.03 | 449.84 | 65.41 | 47.77 | 2676.35 | 0.73 | 0.78 | 0.17 | 0.15 | 1 | 10
118 | 115 | CONCLUIDO | 4.8957 | 20.43 | 17.46 | 149.64 | 1.97 | 7 | 275.81 | 56.94 | 30.5 | 5 | 73.36 | 34250.31 | 238.51 | 449.84 | 66.69 | 47.77 | 3313.3 | 0.72 | 0.77 | 0.17 | 0.18 | 1 | 10
119 | 115 | CONCLUIDO | 4.8984 | 20.41 | 17.45 | 149.54 | 1.98 | 7 | 276.29 | 56.94 | 30.75 | 5 | 73.6 | 34310.24 | 238.17 | 449.84 | 66.14 | 47.77 | 3037.78 | 0.72 | 0.78 | 0.18 | 0.17 | 1 | 10
120 | 115 | CONCLUIDO | 4.8984 | 20.42 | 17.45 | 149.55 | 1.99 | 7 | 276.78 | 56.94 | 31 | 5 | 73.84 | 34370.27 | 238.46 | 449.85 | 66.19 | 47.77 | 3066.91 | 0.72 | 0.78 | 0.17 | 0.17 | 1 | 10
121 | 115 | CONCLUIDO | 4.8935 | 20.44 | 17.47 | 149.72 | 2.01 | 7 | 277.27 | 56.94 | 31.25 | 5 | 74.07 | 34430.39 | 238.37 | 449.84 | 66.94 | 47.77 | 3440.97 | 0.71 | 0.77 | 0.17 | 0.19 | 1 | 10
122 | 115 | CONCLUIDO | 4.8924 | 20.44 | 17.47 | 149.76 | 2.02 | 7 | 277.75 | 56.94 | 31.5 | 5 | 74.31 | 34490.61 | 238.32 | 449.84 | 66.97 | 47.77 | 3456.56 | 0.71 | 0.77 | 0.18 | 0.2 | 1 | 10
123 | 115 | CONCLUIDO | 4.9012 | 20.4 | 17.43 | 149.44 | 2.03 | 7 | 278.24 | 56.94 | 31.75 | 5 | 74.55 | 34550.91 | 237.31 | 449.84 | 65.72 | 47.77 | 2828.4 | 0.73 | 0.78 | 0.18 | 0.16 | 1 | 10
124 | 115 | CONCLUIDO | 4.9013 | 20.4 | 17.43 | 149.44 | 2.04 | 7 | 278.73 | 56.94 | 32 | 5 | 74.79 | 34611.32 | 236.7 | 449.84 | 65.74 | 47.77 | 2841.95 | 0.73 | 0.78 | 0.17 | 0.16 | 1 | 10
125 | 115 | CONCLUIDO | 4.8967 | 20.42 | 17.45 | 149.6 | 2.06 | 7 | 279.22 | 56.94 | 32.25 | 5 | 75.03 | 34671.81 | 236.72 | 449.84 | 66.47 | 47.77 | 3203.41 | 0.72 | 0.77 | 0.17 | 0.18 | 1 | 10
126 | 115 | CONCLUIDO | 4.8992 | 20.41 | 17.44 | 149.51 | 2.07 | 7 | 279.72 | 56.94 | 32.5 | 5 | 75.27 | 34732.41 | 235.88 | 449.84 | 65.94 | 47.77 | 2938.85 | 0.72 | 0.78 | 0.18 | 0.17 | 1 | 10
127 | 115 | CONCLUIDO | 4.9027 | 20.4 | 17.43 | 149.39 | 2.08 | 7 | 280.21 | 56.94 | 32.75 | 5 | 75.51 | 34793.09 | 234.25 | 449.84 | 65.59 | 47.77 | 2766.1 | 0.73 | 0.78 | 0.17 | 0.15 | 1 | 10
128 | 115 | CONCLUIDO | 4.9014 | 20.4 | 17.43 | 149.44 | 2.09 | 7 | 280.7 | 56.94 | 33 | 5 | 75.76 | 34853.88 | 233.45 | 449.84 | 65.72 | 47.77 | 2832.09 | 0.73 | 0.78 | 0.17 | 0.16 | 1 | 10
129 | 115 | CONCLUIDO | 4.92 | 20.32 | 17.4 | 174.01 | 2.11 | 6 | 281.19 | 56.94 | 33.25 | 4 | 76 | 34914.76 | 232.02 | 449.85 | 64.66 | 47.77 | 2302.78 | 0.74 | 0.78 | 0.17 | 0.12 | 1 | 10
130 | 115 | CONCLUIDO | 4.9164 | 20.34 | 17.42 | 174.16 | 2.12 | 6 | 281.69 | 56.94 | 33.5 | 4 | 76.25 | 34975.73 | 232.82 | 449.84 | 65.16 | 47.77 | 2554.05 | 0.73 | 0.78 | 0.17 | 0.14 | 1 | 10
131 | 115 | CONCLUIDO | 4.9162 | 20.34 | 17.42 | 174.17 | 2.13 | 6 | 282.18 | 56.94 | 33.75 | 4 | 76.49 | 35036.81 | 232.85 | 449.84 | 65.27 | 47.77 | 2608.16 | 0.73 | 0.78 | 0.17 | 0.14 | 1 | 10
132 | 115 | CONCLUIDO | 4.9154 | 20.34 | 17.42 | 174.2 | 2.14 | 6 | 282.68 | 56.94 | 34 | 4 | 76.74 | 35097.98 | 232.94 | 449.84 | 65.34 | 47.77 | 2646.14 | 0.73 | 0.78 | 0.17 | 0.14 | 1 | 10
133 | 115 | CONCLUIDO | 4.9113 | 20.36 | 17.44 | 174.37 | 2.15 | 6 | 283.18 | 56.94 | 34.25 | 4 | 76.98 | 35159.25 | 233.36 | 449.84 | 65.84 | 47.77 | 2893.87 | 0.73 | 0.78 | 0.18 | 0.16 | 1 | 10
134 | 115 | CONCLUIDO | 4.9186 | 20.33 | 17.41 | 174.07 | 2.17 | 6 | 283.67 | 56.94 | 34.5 | 4 | 77.23 | 35220.61 | 233.4 | 449.84 | 64.77 | 47.77 | 2358.14 | 0.74 | 0.78 | 0.18 | 0.13 | 1 | 10
135 | 115 | CONCLUIDO | 4.921 | 20.32 | 17.4 | 173.97 | 2.18 | 6 | 284.17 | 56.94 | 34.75 | 4 | 77.48 | 35282.08 | 233.39 | 449.84 | 64.52 | 47.77 | 2236.95 | 0.74 | 0.78 | 0.17 | 0.12 | 1 | 10
136 | 115 | CONCLUIDO | 4.9147 | 20.35 | 17.42 | 174.23 | 2.19 | 6 | 284.67 | 56.94 | 35 | 4 | 77.73 | 35343.65 | 233.68 | 449.84 | 65.47 | 47.77 | 2708.2 | 0.73 | 0.78 | 0.17 | 0.15 | 1 | 10
137 | 115 | CONCLUIDO | 4.9182 | 20.33 | 17.41 | 174.08 | 2.2 | 6 | 285.17 | 56.94 | 35.25 | 4 | 77.98 | 35405.32 | 233.54 | 449.84 | 64.77 | 47.77 | 2357.64 | 0.74 | 0.78 | 0.18 | 0.13 | 1 | 10
138 | 115 | CONCLUIDO | 4.9228 | 20.31 | 17.39 | 173.89 | 2.21 | 6 | 285.67 | 56.94 | 35.5 | 4 | 78.23 | 35467.08 | 233.36 | 449.84 | 64.2 | 47.77 | 2075.26 | 0.74 | 0.78 | 0.17 | 0.11 | 1 | 10
139 | 115 | CONCLUIDO | 4.9204 | 20.32 | 17.4 | 173.99 | 2.22 | 6 | 286.17 | 56.94 | 35.75 | 4 | 78.48 | 35528.95 | 233.77 | 449.84 | 64.57 | 47.77 | 2262.26 | 0.74 | 0.78 | 0.17 | 0.12 | 1 | 10
140 | 115 | CONCLUIDO | 4.9194 | 20.33 | 17.4 | 174.04 | 2.24 | 6 | 286.68 | 56.94 | 36 | 4 | 78.73 | 35591.05 | 233.88 | 449.85 | 64.72 | 47.77 | 2336.35 | 0.74 | 0.78 | 0.17 | 0.13 | 1 | 10
141 | 115 | CONCLUIDO | 4.916 | 20.34 | 17.42 | 174.18 | 2.25 | 6 | 287.18 | 56.94 | 36.25 | 4 | 78.99 | 35653.12 | 233.85 | 449.84 | 65.26 | 47.77 | 2603.41 | 0.73 | 0.78 | 0.17 | 0.14 | 1 | 10
142 | 115 | CONCLUIDO | 4.9129 | 20.35 | 17.43 | 174.31 | 2.26 | 6 | 287.68 | 56.94 | 36.5 | 4 | 79.24 | 35715.3 | 234.41 | 449.84 | 65.74 | 47.77 | 2845.53 | 0.73 | 0.78 | 0.17 | 0.15 | 1 | 10
143 | 115 | CONCLUIDO | 4.9108 | 20.36 | 17.44 | 174.39 | 2.27 | 6 | 288.19 | 56.94 | 36.75 | 4 | 79.5 | 35777.58 | 235.28 | 449.84 | 65.95 | 47.77 | 2948.52 | 0.72 | 0.78 | 0.17 | 0.16 | 1 | 10
144 | 115 | CONCLUIDO | 4.9162 | 20.34 | 17.42 | 174.17 | 2.28 | 6 | 288.7 | 56.94 | 37 | 4 | 79.75 | 35839.97 | 234.72 | 449.84 | 65.19 | 47.77 | 2572.23 | 0.73 | 0.78 | 0.17 | 0.14 | 1 | 10
145 | 115 | CONCLUIDO | 4.9145 | 20.35 | 17.42 | 174.24 | 2.29 | 6 | 289.2 | 56.94 | 37.25 | 4 | 80.01 | 35902.46 | 234.26 | 449.84 | 65.42 | 47.77 | 2683.45 | 0.73 | 0.78 | 0.17 | 0.15 | 1 | 10
146 | 115 | CONCLUIDO | 4.9173 | 20.34 | 17.41 | 174.12 | 2.31 | 6 | 289.71 | 56.94 | 37.5 | 4 | 80.27 | 35965.05 | 233.28 | 449.84 | 64.97 | 47.77 | 2462.48 | 0.74 | 0.78 | 0.17 | 0.14 | 1 | 10
147 | 115 | CONCLUIDO | 4.9174 | 20.34 | 17.41 | 174.12 | 2.32 | 6 | 290.22 | 56.94 | 37.75 | 4 | 80.52 | 36027.75 | 232.76 | 449.86 | 65 | 47.77 | 2477.05 | 0.73 | 0.78 | 0.17 | 0.14 | 1 | 10
148 | 115 | CONCLUIDO | 4.9169 | 20.34 | 17.41 | 174.14 | 2.33 | 6 | 290.73 | 56.94 | 38 | 4 | 80.78 | 36090.56 | 232.49 | 449.87 | 65.02 | 47.77 | 2485.84 | 0.73 | 0.78 | 0.17 | 0.14 | 1 | 10
149 | 115 | CONCLUIDO | 4.9195 | 20.33 | 17.4 | 174.03 | 2.34 | 6 | 291.24 | 56.94 | 38.25 | 4 | 81.04 | 36153.47 | 231.77 | 449.84 | 64.74 | 47.77 | 2345.81 | 0.74 | 0.78 | 0.17 | 0.13 | 1 | 10
150 | 115 | CONCLUIDO | 4.9197 | 20.33 | 17.4 | 174.02 | 2.35 | 6 | 291.75 | 56.94 | 38.5 | 4 | 81.31 | 36216.49 | 231.23 | 449.84 | 64.69 | 47.77 | 2320.61 | 0.74 | 0.78 | 0.17 | 0.13 | 1 | 10
151 | 115 | CONCLUIDO | 4.92 | 20.32 | 17.4 | 174.01 | 2.36 | 6 | 292.26 | 56.94 | 38.75 | 4 | 81.57 | 36279.61 | 230.34 | 449.84 | 64.68 | 47.77 | 2315.94 | 0.74 | 0.78 | 0.17 | 0.12 | 1 | 10
152 | 115 | CONCLUIDO | 4.9164 | 20.34 | 17.42 | 174.16 | 2.37 | 6 | 292.77 | 56.94 | 39 | 3 | 81.83 | 36342.85 | 230.1 | 449.84 | 65.2 | 47.77 | 2572.83 | 0.73 | 0.78 | 0.17 | 0.14 | 1 | 10
153 | 115 | CONCLUIDO | 4.9121 | 20.36 | 17.43 | 174.34 | 2.38 | 6 | 293.29 | 56.94 | 39.25 | 3 | 82.09 | 36406.19 | 230.17 | 449.84 | 65.86 | 47.77 | 2904.16 | 0.73 | 0.78 | 0.17 | 0.16 | 1 | 10
154 | 115 | CONCLUIDO | 4.9079 | 20.38 | 17.45 | 174.51 | 2.39 | 6 | 293.8 | 56.94 | 39.5 | 3 | 82.36 | 36469.64 | 230.21 | 449.84 | 66.48 | 47.77 | 3215.86 | 0.72 | 0.77 | 0.17 | 0.17 | 1 | 10
155 | 115 | CONCLUIDO | 4.9072 | 20.38 | 17.45 | 174.54 | 2.41 | 6 | 294.32 | 56.94 | 39.75 | 3 | 82.62 | 36533.2 | 229.55 | 449.84 | 66.38 | 47.77 | 3164.17 | 0.72 | 0.77 | 0.18 | 0.18 | 1 | 10
156 | 115 | CONCLUIDO | 4.9096 | 20.37 | 17.44 | 174.44 | 2.42 | 6 | 294.83 | 56.94 | 40 | 2 | 82.89 | 36596.87 | 229.09 | 449.84 | 65.99 | 47.77 | 2972.45 | 0.72 | 0.78 | 0.18 | 0.17 | 1 | 10

## RESULTADOS_5
Unnamed: 0 | Volume de calda [L] | STATUS | Capacidade operacional [ha/h] | Tempo de missao [h] | Tempo util [h] | Tempo por voo [min] | Autonomia Projetada [h] | N° Voos | MTOW [kg] | Massa Estrutura [kg] | Combustível [kg] | Abastecimentos | Massa gerador | Potência gerador [W] | Combustível consumido [L] | Calda cons [L] | Distância percorrida [km] | Distância Pulverizando [km] | RTL ACUMULADO[m] | EOC [km/km] | EOC [h/h] | Tempo de manobra [h] | Tempo rtl_rtw [h] | V pulv [m/s] | V desloc [m/s]
0 | 35 | CONCLUIDO | 4.0994 | 24.39 | 20.54 | 10.81 | 0.22 | 114 | 80.84 | 35.1 | 1 | 112 | 9.74 | 10204.21 | 157.01 | 449.92 | 167.11 | 47.77 | 52990.45 | 0.29 | 0.66 | 0.34 | 3.26 | 1 | 10
1 | 35 | CONCLUIDO | 4.313 | 23.19 | 19.78 | 13.49 | 0.27 | 88 | 81.14 | 35.1 | 1.25 | 86 | 9.79 | 10241.25 | 150.05 | 449.86 | 141.86 | 47.77 | 40497.29 | 0.34 | 0.68 | 0.31 | 2.5 | 1 | 10
2 | 35 | CONCLUIDO | 4.4692 | 22.38 | 19.26 | 16.28 | 0.32 | 71 | 81.44 | 35.1 | 1.5 | 69 | 9.84 | 10278.32 | 144.99 | 449.85 | 125.28 | 47.77 | 32290.14 | 0.38 | 0.7 | 0.28 | 1.98 | 1 | 10
3 | 35 | CONCLUIDO | 4.5892 | 21.79 | 18.88 | 19.2 | 0.38 | 59 | 81.74 | 35.1 | 1.75 | 57 | 9.89 | 10315.41 | 140.94 | 449.85 | 112.65 | 47.77 | 26035.29 | 0.42 | 0.72 | 0.26 | 1.6 | 1 | 10
4 | 35 | CONCLUIDO | 4.6383 | 21.56 | 18.79 | 22.11 | 0.43 | 51 | 82.04 | 35.1 | 2 | 49 | 9.94 | 10352.53 | 139.04 | 449.85 | 111.35 | 47.77 | 25424.88 | 0.43 | 0.72 | 0.21 | 1.51 | 1 | 10
5 | 35 | CONCLUIDO | 4.7061 | 21.25 | 18.58 | 24.78 | 0.48 | 45 | 82.34 | 35.1 | 2.25 | 43 | 9.99 | 10389.66 | 136.73 | 449.84 | 103.33 | 47.77 | 21445.53 | 0.46 | 0.73 | 0.23 | 1.3 | 1 | 10
6 | 35 | CONCLUIDO | 4.7661 | 20.98 | 18.4 | 27.6 | 0.53 | 40 | 82.65 | 35.1 | 2.5 | 38 | 10.04 | 10426.82 | 134.22 | 449.88 | 97.34 | 47.77 | 18475.76 | 0.49 | 0.73 | 0.23 | 1.12 | 1 | 10
7 | 35 | CONCLUIDO | 4.8103 | 20.79 | 18.28 | 30.46 | 0.58 | 36 | 82.95 | 35.1 | 2.75 | 34 | 10.1 | 10463.99 | 131.9 | 449.85 | 93.17 | 47.77 | 16410.31 | 0.51 | 0.74 | 0.22 | 1 | 1 | 10
8 | 35 | CONCLUIDO | 4.8433 | 20.65 | 18.19 | 33.07 | 0.63 | 33 | 83.25 | 35.1 | 3 | 31 | 10.15 | 10501.19 | 130.37 | 449.84 | 90.21 | 47.77 | 14946.37 | 0.53 | 0.74 | 0.22 | 0.91 | 1 | 10
9 | 35 | CONCLUIDO | 4.8772 | 20.5 | 18.09 | 36.19 | 0.68 | 30 | 83.55 | 35.1 | 3.25 | 28 | 10.2 | 10538.42 | 128.09 | 449.89 | 87.21 | 47.77 | 13458.41 | 0.55 | 0.75 | 0.21 | 0.82 | 1 | 10
10 | 35 | CONCLUIDO | 4.9432 | 20.23 | 17.87 | 39.72 | 0.73 | 27 | 83.85 | 35.1 | 3.5 | 25 | 10.25 | 10575.66 | 125 | 449.84 | 79.88 | 47.77 | 9810.08 | 0.6 | 0.76 | 0.2 | 0.6 | 1 | 10
11 | 35 | CONCLUIDO | 4.9317 | 20.28 | 17.95 | 43.09 | 0.78 | 25 | 84.15 | 35.1 | 3.75 | 23 | 10.3 | 10612.93 | 124.78 | 449.92 | 82.7 | 47.77 | 11229.21 | 0.58 | 0.75 | 0.2 | 0.68 | 1 | 10
12 | 35 | CONCLUIDO | 4.9348 | 20.26 | 17.96 | 44.9 | 0.83 | 24 | 84.46 | 35.1 | 4 | 22 | 10.36 | 10650.22 | 123.86 | 449.85 | 82.94 | 47.77 | 11354.53 | 0.58 | 0.75 | 0.2 | 0.68 | 1 | 10
13 | 35 | CONCLUIDO | 4.9645 | 20.14 | 17.87 | 48.74 | 0.88 | 22 | 84.76 | 35.1 | 4.25 | 20 | 10.41 | 10687.53 | 121.89 | 449.85 | 79.98 | 47.77 | 9882.85 | 0.6 | 0.76 | 0.2 | 0.59 | 1 | 10
14 | 35 | CONCLUIDO | 4.9757 | 20.1 | 17.84 | 50.98 | 0.93 | 21 | 85.06 | 35.1 | 4.5 | 19 | 10.46 | 10724.86 | 120.53 | 449.85 | 79.04 | 47.77 | 9422 | 0.6 | 0.76 | 0.2 | 0.57 | 1 | 10
15 | 35 | CONCLUIDO | 5.0028 | 19.99 | 17.77 | 56.11 | 0.98 | 19 | 85.36 | 35.1 | 4.75 | 17 | 10.51 | 10762.22 | 119.05 | 449.85 | 76.45 | 47.77 | 8132.85 | 0.62 | 0.76 | 0.2 | 0.49 | 1 | 10
16 | 35 | CONCLUIDO | 5.0189 | 19.92 | 17.72 | 59.08 | 1.02 | 18 | 85.67 | 35.1 | 5 | 16 | 10.57 | 10799.59 | 117.39 | 449.89 | 75.18 | 47.77 | 7507.23 | 0.64 | 0.76 | 0.19 | 0.45 | 1 | 10
17 | 35 | CONCLUIDO | 5.0176 | 19.93 | 17.75 | 62.63 | 1.07 | 17 | 85.97 | 35.1 | 5.25 | 14 | 10.62 | 10836.99 | 115.8 | 449.87 | 75.86 | 47.77 | 7851.08 | 0.63 | 0.76 | 0.19 | 0.47 | 1 | 10
18 | 35 | CONCLUIDO | 5.0334 | 19.87 | 17.7 | 66.37 | 1.12 | 16 | 86.27 | 35.1 | 5.5 | 12 | 10.67 | 10874.42 | 113.32 | 449.84 | 74.36 | 47.77 | 7105.65 | 0.64 | 0.76 | 0.19 | 0.42 | 1 | 10
19 | 35 | CONCLUIDO | 5.0283 | 19.89 | 17.72 | 66.45 | 1.16 | 16 | 86.58 | 35.1 | 5.75 | 9 | 10.73 | 10911.86 | 112.85 | 449.86 | 74.86 | 47.77 | 7354.05 | 0.64 | 0.76 | 0.2 | 0.44 | 1 | 10
20 | 35 | CONCLUIDO | 5.0402 | 19.84 | 17.69 | 70.76 | 1.21 | 15 | 86.88 | 35.1 | 6 | 5 | 10.78 | 10949.33 | 112.19 | 449.89 | 73.74 | 47.77 | 6800.24 | 0.65 | 0.76 | 0.2 | 0.41 | 1 | 10
21 | 35 | CONCLUIDO | 5.0389 | 19.85 | 17.7 | 70.78 | 1.26 | 15 | 87.19 | 35.1 | 6.25 | 5 | 10.83 | 10986.82 | 112.14 | 449.84 | 74.01 | 47.77 | 6934.84 | 0.65 | 0.76 | 0.2 | 0.42 | 1 | 10
22 | 35 | CONCLUIDO | 5.04 | 19.84 | 17.69 | 70.76 | 1.3 | 15 | 87.49 | 35.1 | 6.5 | 4 | 10.89 | 11024.33 | 111.88 | 449.84 | 73.78 | 47.77 | 6821.73 | 0.65 | 0.76 | 0.2 | 0.41 | 1 | 10
23 | 35 | CONCLUIDO | 5.0376 | 19.85 | 17.7 | 70.8 | 1.35 | 15 | 87.79 | 35.1 | 6.75 | 2 | 10.94 | 11061.87 | 111.65 | 449.87 | 73.97 | 47.77 | 6916.23 | 0.65 | 0.76 | 0.2 | 0.42 | 1 | 10
24 | 35 | CONCLUIDO | 5.0482 | 19.81 | 17.68 | 75.75 | 1.39 | 14 | 88.1 | 35.1 | 7 | 1 | 11 | 11099.43 | 111.59 | 449.85 | 73.18 | 47.77 | 6526.87 | 0.65 | 0.76 | 0.2 | 0.4 | 1 | 10
25 | 35 | CONCLUIDO | 5.0469 | 19.81 | 17.68 | 75.78 | 1.44 | 14 | 88.4 | 35.1 | 7.25 | 1 | 11.05 | 11137.01 | 111.94 | 449.85 | 73.36 | 47.77 | 6614.98 | 0.65 | 0.76 | 0.2 | 0.4 | 1 | 10
26 | 35 | CONCLUIDO | 5.0499 | 19.8 | 17.67 | 75.72 | 1.48 | 14 | 88.71 | 35.1 | 7.5 | 1 | 11.11 | 11174.61 | 112.05 | 449.86 | 72.89 | 47.77 | 6380.93 | 0.66 | 0.77 | 0.2 | 0.39 | 1 | 10
27 | 35 | CONCLUIDO | 5.0514 | 19.8 | 17.66 | 75.7 | 1.53 | 14 | 89.01 | 35.1 | 7.75 | 0 | 11.16 | 11212.24 | 112.37 | 449.85 | 72.64 | 47.77 | 6253.14 | 0.66 | 0.77 | 0.2 | 0.39 | 1 | 10

## RESULTADOS_8
Unnamed: 0 | Volume de calda [L] | STATUS | Capacidade operacional [ha/h] | Tempo de missao [h] | Tempo util [h] | Tempo por voo [min] | Autonomia Projetada [h] | N° Voos | MTOW [kg] | Massa Estrutura [kg] | Combustível [kg] | Abastecimentos | Massa gerador | Potência gerador [W] | Combustível consumido [L] | Calda cons [L] | Distância percorrida [km] | Distância Pulverizando [km] | RTL ACUMULADO[m] | EOC [km/km] | EOC [h/h] | Tempo de manobra [h] | Tempo rtl_rtw [h] | V pulv [m/s] | V desloc [m/s]
0 | 50 | CONCLUIDO | 3.7338 | 26.78 | 21.5 | 8.84 | 0.16 | 146 | 107.41 | 41.65 | 1 | 144 | 14.77 | 13481.73 | 201.05 | 449.93 | 198.34 | 47.77 | 68443.73 | 0.24 | 0.63 | 0.4 | 4.22 | 1 | 10
1 | 50 | CONCLUIDO | 4.0075 | 24.95 | 20.45 | 11.05 | 0.2 | 111 | 107.73 | 41.65 | 1.25 | 109 | 14.83 | 13520.81 | 190.38 | 449.96 | 164.13 | 47.77 | 51513.15 | 0.29 | 0.66 | 0.34 | 3.17 | 1 | 10
2 | 50 | CONCLUIDO | 4.1977 | 23.82 | 19.81 | 13.35 | 0.24 | 89 | 108.05 | 41.65 | 1.5 | 87 | 14.9 | 13559.91 | 183.41 | 449.87 | 143.08 | 47.77 | 41101.09 | 0.33 | 0.68 | 0.31 | 2.53 | 1 | 10
3 | 50 | CONCLUIDO | 4.3321 | 23.08 | 19.38 | 15.5 | 0.28 | 75 | 108.37 | 41.65 | 1.75 | 73 | 14.97 | 13599.17 | 178.64 | 449.94 | 129.38 | 47.77 | 34321.72 | 0.37 | 0.7 | 0.28 | 2.1 | 1 | 10
4 | 50 | CONCLUIDO | 4.444 | 22.5 | 19.04 | 17.85 | 0.32 | 64 | 108.68 | 41.65 | 2 | 62 | 15.03 | 13638.32 | 174.79 | 449.86 | 118.15 | 47.77 | 28760.19 | 0.4 | 0.71 | 0.26 | 1.77 | 1 | 10
5 | 50 | CONCLUIDO | 4.5479 | 21.99 | 18.71 | 20.04 | 0.36 | 56 | 109 | 41.65 | 2.25 | 54 | 15.1 | 13677.51 | 170.85 | 449.88 | 106.48 | 47.77 | 22966.79 | 0.45 | 0.72 | 0.26 | 1.43 | 1 | 10
6 | 50 | CONCLUIDO | 4.5061 | 22.19 | 19.02 | 22.38 | 0.4 | 51 | 109.32 | 41.65 | 2.5 | 49 | 15.17 | 13716.72 | 173.18 | 449.86 | 119.61 | 47.77 | 29552.8 | 0.4 | 0.71 | 0.21 | 1.74 | 1 | 10
7 | 50 | CONCLUIDO | 4.627 | 21.61 | 18.58 | 24.77 | 0.44 | 45 | 109.64 | 41.65 | 2.75 | 43 | 15.24 | 13755.95 | 168.16 | 449.85 | 103.04 | 47.77 | 21302.47 | 0.46 | 0.73 | 0.24 | 1.3 | 1 | 10
8 | 50 | CONCLUIDO | 4.677 | 21.38 | 18.43 | 26.98 | 0.48 | 41 | 109.96 | 41.65 | 3 | 39 | 15.31 | 13795.21 | 166.04 | 449.86 | 98.47 | 47.77 | 19036.38 | 0.49 | 0.73 | 0.23 | 1.16 | 1 | 10
9 | 50 | CONCLUIDO | 4.7097 | 21.23 | 18.35 | 28.98 | 0.52 | 38 | 110.27 | 41.65 | 3.25 | 36 | 15.37 | 13834.5 | 164.5 | 449.89 | 95.64 | 47.77 | 17636.3 | 0.5 | 0.74 | 0.23 | 1.07 | 1 | 10
10 | 50 | CONCLUIDO | 4.745 | 21.07 | 18.26 | 31.3 | 0.56 | 35 | 110.59 | 41.65 | 3.5 | 33 | 15.44 | 13873.81 | 162.89 | 449.84 | 92.77 | 47.77 | 16213.33 | 0.51 | 0.74 | 0.22 | 0.98 | 1 | 10
11 | 50 | CONCLUIDO | 4.786 | 20.89 | 18.15 | 34.03 | 0.6 | 32 | 110.91 | 41.65 | 3.75 | 30 | 15.51 | 13913.15 | 161.06 | 449.85 | 88.89 | 47.77 | 14291.59 | 0.54 | 0.75 | 0.21 | 0.87 | 1 | 10
12 | 50 | CONCLUIDO | 4.8097 | 20.79 | 18.09 | 36.18 | 0.63 | 30 | 111.23 | 41.65 | 4 | 28 | 15.58 | 13952.52 | 159.94 | 449.84 | 87.03 | 47.77 | 13368.59 | 0.55 | 0.75 | 0.21 | 0.81 | 1 | 10
13 | 50 | CONCLUIDO | 4.8424 | 20.65 | 17.99 | 38.56 | 0.67 | 28 | 111.55 | 41.65 | 4.25 | 26 | 15.65 | 13991.91 | 158.05 | 449.84 | 83.7 | 47.77 | 11713.37 | 0.57 | 0.75 | 0.21 | 0.72 | 1 | 10
14 | 50 | CONCLUIDO | 4.8578 | 20.59 | 17.97 | 41.47 | 0.71 | 26 | 111.87 | 41.65 | 4.5 | 24 | 15.72 | 14031.33 | 156.87 | 449.84 | 83.84 | 47.77 | 11793.24 | 0.57 | 0.75 | 0.19 | 0.69 | 1 | 10
15 | 50 | CONCLUIDO | 4.857 | 20.59 | 18 | 43.19 | 0.75 | 25 | 112.19 | 41.65 | 4.75 | 23 | 15.79 | 14070.77 | 156.65 | 449.85 | 84.08 | 47.77 | 11921.86 | 0.57 | 0.75 | 0.21 | 0.72 | 1 | 10
16 | 50 | CONCLUIDO | 4.8727 | 20.52 | 17.95 | 44.88 | 0.78 | 24 | 112.51 | 41.65 | 5 | 22 | 15.86 | 14110.24 | 155.53 | 449.84 | 82.85 | 47.77 | 11308.59 | 0.58 | 0.75 | 0.2 | 0.68 | 1 | 10
17 | 50 | CONCLUIDO | 4.9008 | 20.4 | 17.88 | 48.76 | 0.82 | 22 | 112.83 | 41.65 | 5.25 | 20 | 15.93 | 14149.74 | 153.97 | 449.89 | 80.09 | 47.77 | 9940.06 | 0.6 | 0.76 | 0.2 | 0.6 | 1 | 10
18 | 50 | CONCLUIDO | 4.913 | 20.35 | 17.85 | 51 | 0.86 | 21 | 113.15 | 41.65 | 5.5 | 19 | 16 | 14189.26 | 152.76 | 449.84 | 79.31 | 47.77 | 9553.23 | 0.6 | 0.76 | 0.2 | 0.57 | 1 | 10
19 | 50 | CONCLUIDO | 4.9282 | 20.29 | 17.81 | 53.43 | 0.89 | 20 | 113.47 | 41.65 | 5.75 | 18 | 16.07 | 14228.81 | 151.43 | 449.85 | 77.97 | 47.77 | 8887.79 | 0.61 | 0.76 | 0.2 | 0.53 | 1 | 10
20 | 50 | CONCLUIDO | 4.9416 | 20.24 | 17.78 | 56.14 | 0.93 | 19 | 113.79 | 41.65 | 6 | 17 | 16.14 | 14268.39 | 150.47 | 449.84 | 76.83 | 47.77 | 8325.33 | 0.62 | 0.76 | 0.2 | 0.5 | 1 | 10
21 | 50 | CONCLUIDO | 4.9764 | 20.1 | 17.66 | 58.86 | 0.97 | 18 | 114.11 | 41.65 | 6.25 | 16 | 16.21 | 14307.99 | 148.4 | 449.85 | 72.76 | 47.77 | 6293.2 | 0.66 | 0.77 | 0.19 | 0.38 | 1 | 10
22 | 50 | CONCLUIDO | 4.9476 | 20.21 | 17.78 | 59.25 | 1 | 18 | 114.44 | 41.65 | 6.5 | 16 | 16.29 | 14347.62 | 148.82 | 449.85 | 77 | 47.77 | 8414.29 | 0.62 | 0.76 | 0.19 | 0.5 | 1 | 10
23 | 50 | CONCLUIDO | 4.9622 | 20.15 | 17.74 | 62.61 | 1.04 | 17 | 114.76 | 41.65 | 6.75 | 15 | 16.36 | 14387.27 | 147.71 | 449.86 | 75.74 | 47.77 | 7790.87 | 0.63 | 0.76 | 0.19 | 0.46 | 1 | 10
24 | 50 | CONCLUIDO | 4.979 | 20.08 | 17.69 | 66.35 | 1.07 | 16 | 115.08 | 41.65 | 7 | 14 | 16.43 | 14426.96 | 145.48 | 449.84 | 74.15 | 47.77 | 7000.88 | 0.64 | 0.76 | 0.19 | 0.42 | 1 | 10
25 | 50 | CONCLUIDO | 4.9771 | 20.09 | 17.7 | 66.38 | 1.11 | 16 | 115.4 | 41.65 | 7.25 | 14 | 16.5 | 14466.67 | 144.87 | 449.84 | 74.48 | 47.77 | 7166.2 | 0.64 | 0.76 | 0.19 | 0.42 | 1 | 10
26 | 50 | CONCLUIDO | 4.9882 | 20.05 | 17.68 | 70.71 | 1.14 | 15 | 115.72 | 41.65 | 7.5 | 13 | 16.57 | 14506.4 | 143.92 | 449.84 | 73.62 | 47.77 | 6739.81 | 0.65 | 0.76 | 0.19 | 0.4 | 1 | 10
27 | 50 | CONCLUIDO | 4.9943 | 20.02 | 17.65 | 70.61 | 1.18 | 15 | 116.05 | 41.65 | 7.75 | 13 | 16.65 | 14546.17 | 142.27 | 449.85 | 72.75 | 47.77 | 6306.36 | 0.66 | 0.77 | 0.19 | 0.38 | 1 | 10
28 | 50 | CONCLUIDO | 5.0091 | 19.96 | 17.62 | 75.5 | 1.21 | 14 | 116.37 | 41.65 | 8 | 12 | 16.72 | 14585.96 | 141.47 | 449.84 | 71.69 | 47.77 | 5781.01 | 0.67 | 0.77 | 0.18 | 0.34 | 1 | 10
29 | 50 | CONCLUIDO | 4.9917 | 20.03 | 17.69 | 75.8 | 1.25 | 14 | 116.69 | 41.65 | 8.25 | 12 | 16.79 | 14625.77 | 140.79 | 449.84 | 74.13 | 47.77 | 6998.96 | 0.64 | 0.76 | 0.18 | 0.41 | 1 | 10
30 | 50 | CONCLUIDO | 5.0136 | 19.95 | 17.62 | 81.33 | 1.28 | 13 | 117.01 | 41.65 | 8.5 | 11 | 16.86 | 14665.62 | 139.47 | 449.85 | 71.84 | 47.77 | 5857.55 | 0.67 | 0.77 | 0.19 | 0.34 | 1 | 10
31 | 50 | CONCLUIDO | 5.0097 | 19.96 | 17.64 | 81.4 | 1.32 | 13 | 117.34 | 41.65 | 8.75 | 11 | 16.94 | 14705.49 | 138.91 | 449.84 | 72.44 | 47.77 | 6159.65 | 0.66 | 0.77 | 0.18 | 0.36 | 1 | 10
32 | 50 | CONCLUIDO | 5.0265 | 19.89 | 17.59 | 87.96 | 1.35 | 12 | 117.66 | 41.65 | 9 | 10 | 17.01 | 14745.39 | 137.62 | 449.86 | 70.87 | 47.77 | 5377.64 | 0.67 | 0.77 | 0.18 | 0.31 | 1 | 10
33 | 50 | CONCLUIDO | 5.0306 | 19.88 | 17.58 | 87.88 | 1.38 | 12 | 117.98 | 41.65 | 9.25 | 9 | 17.08 | 14785.31 | 137.54 | 449.84 | 70.3 | 47.77 | 5095.56 | 0.68 | 0.77 | 0.18 | 0.3 | 1 | 10
34 | 50 | CONCLUIDO | 5.0395 | 19.84 | 17.54 | 87.7 | 1.42 | 12 | 118.31 | 41.65 | 9.5 | 9 | 17.16 | 14825.26 | 134.95 | 449.84 | 69.15 | 47.77 | 4518.01 | 0.69 | 0.77 | 0.18 | 0.26 | 1 | 10
35 | 50 | CONCLUIDO | 5.0303 | 19.88 | 17.6 | 95.99 | 1.45 | 11 | 118.63 | 41.65 | 9.75 | 7 | 17.23 | 14865.24 | 134.89 | 449.85 | 71.14 | 47.77 | 5519.73 | 0.67 | 0.77 | 0.18 | 0.32 | 1 | 10
36 | 50 | CONCLUIDO | 5.0362 | 19.86 | 17.58 | 95.87 | 1.48 | 11 | 118.96 | 41.65 | 10 | 5 | 17.31 | 14905.25 | 133.99 | 449.85 | 70.26 | 47.77 | 5078.17 | 0.68 | 0.77 | 0.19 | 0.3 | 1 | 10
37 | 50 | CONCLUIDO | 5.0442 | 19.82 | 17.54 | 95.7 | 1.52 | 11 | 119.28 | 41.65 | 10.25 | 5 | 17.38 | 14945.29 | 133.58 | 449.84 | 69.12 | 47.77 | 4508.78 | 0.69 | 0.77 | 0.19 | 0.27 | 1 | 10
38 | 50 | CONCLUIDO | 5.0313 | 19.88 | 17.59 | 95.97 | 1.55 | 11 | 119.61 | 41.65 | 10.5 | 4 | 17.46 | 14985.35 | 132.69 | 449.84 | 70.79 | 47.77 | 5346.51 | 0.67 | 0.77 | 0.19 | 0.32 | 1 | 10
39 | 50 | CONCLUIDO | 5.0409 | 19.84 | 17.56 | 95.77 | 1.58 | 11 | 119.93 | 41.65 | 10.75 | 2 | 17.53 | 15025.44 | 131.94 | 449.84 | 69.32 | 47.77 | 4608.54 | 0.69 | 0.77 | 0.19 | 0.28 | 1 | 10
40 | 50 | CONCLUIDO | 5.0403 | 19.84 | 17.56 | 95.78 | 1.61 | 11 | 120.26 | 41.65 | 11 | 1 | 17.61 | 15065.56 | 132.3 | 449.84 | 69.42 | 47.77 | 4657.59 | 0.69 | 0.77 | 0.19 | 0.28 | 1 | 10
41 | 50 | CONCLUIDO | 5.0381 | 19.85 | 17.57 | 95.83 | 1.65 | 11 | 120.58 | 41.65 | 11.25 | 1 | 17.68 | 15105.7 | 132.56 | 449.84 | 69.72 | 47.77 | 4810.15 | 0.69 | 0.77 | 0.19 | 0.29 | 1 | 10
42 | 50 | CONCLUIDO | 5.0373 | 19.85 | 17.57 | 95.84 | 1.68 | 11 | 120.91 | 41.65 | 11.5 | 1 | 17.76 | 15145.88 | 132.68 | 449.84 | 69.85 | 47.77 | 4876.85 | 0.68 | 0.77 | 0.19 | 0.29 | 1 | 10
43 | 50 | CONCLUIDO | 5.0386 | 19.85 | 17.57 | 95.82 | 1.71 | 11 | 121.23 | 41.65 | 11.75 | 1 | 17.83 | 15186.08 | 132.95 | 449.86 | 69.62 | 47.77 | 4758.04 | 0.69 | 0.77 | 0.2 | 0.29 | 1 | 10
44 | 50 | CONCLUIDO | 5.0405 | 19.84 | 17.56 | 95.78 | 1.74 | 11 | 121.56 | 41.65 | 12 | 1 | 17.91 | 15226.31 | 133.05 | 449.84 | 69.38 | 47.77 | 4639.27 | 0.69 | 0.77 | 0.19 | 0.28 | 1 | 10
45 | 50 | CONCLUIDO | 5.0548 | 19.78 | 17.52 | 105.15 | 1.77 | 10 | 121.89 | 41.65 | 12.25 | 0 | 17.99 | 15266.56 | 133.04 | 449.84 | 68.25 | 47.77 | 4078.86 | 0.7 | 0.77 | 0.19 | 0.25 | 1 | 10

## RESULTADOS_3
Unnamed: 0 | Volume de calda [L] | STATUS | Capacidade operacional [ha/h] | Tempo de missao [h] | Tempo util [h] | Tempo por voo [min] | Autonomia Projetada [h] | N° Voos | MTOW [kg] | Massa Estrutura [kg] | Combustível [kg] | Abastecimentos | Massa gerador | Potência gerador [W] | Combustível consumido [L] | Calda cons [L] | Distância percorrida [km] | Distância Pulverizando [km] | RTL ACUMULADO[m] | EOC [km/km] | EOC [h/h] | Tempo de manobra [h] | Tempo rtl_rtw [h] | V pulv [m/s] | V desloc [m/s]
0 | 25 | CONCLUIDO | 4.3611 | 22.93 | 19.87 | 13.1 | 0.28 | 91 | 61.76 | 28.92 | 1 | 89 | 6.84 | 7851.41 | 124.22 | 449.9 | 144.98 | 47.77 | 42039.96 | 0.33 | 0.68 | 0.31 | 2.59 | 1 | 10
1 | 25 | CONCLUIDO | 4.5421 | 22.02 | 19.25 | 16.5 | 0.35 | 70 | 62.05 | 28.92 | 1.25 | 68 | 6.88 | 7887.12 | 118.72 | 449.9 | 124.83 | 47.77 | 32068.53 | 0.38 | 0.7 | 0.28 | 1.97 | 1 | 10
2 | 25 | CONCLUIDO | 4.7026 | 21.26 | 18.69 | 20.03 | 0.42 | 56 | 62.34 | 28.92 | 1.5 | 54 | 6.92 | 7922.85 | 113.74 | 449.84 | 106.02 | 47.77 | 22734.02 | 0.45 | 0.72 | 0.26 | 1.41 | 1 | 10
3 | 25 | CONCLUIDO | 4.7362 | 21.11 | 18.67 | 23.83 | 0.49 | 47 | 62.63 | 28.92 | 1.75 | 45 | 6.96 | 7958.6 | 112.04 | 449.86 | 106.06 | 47.77 | 22801.41 | 0.45 | 0.72 | 0.24 | 1.39 | 1 | 10
4 | 25 | CONCLUIDO | 4.8197 | 20.75 | 18.4 | 27.6 | 0.55 | 40 | 62.92 | 28.92 | 2 | 38 | 7 | 7994.37 | 108.69 | 449.85 | 97.03 | 47.77 | 18320.25 | 0.49 | 0.74 | 0.23 | 1.12 | 1 | 10
5 | 25 | CONCLUIDO | 4.8666 | 20.55 | 18.27 | 31.31 | 0.62 | 35 | 63.21 | 28.92 | 2.25 | 33 | 7.04 | 8030.17 | 106.36 | 449.85 | 92.89 | 47.77 | 16276.85 | 0.51 | 0.74 | 0.22 | 0.99 | 1 | 10
6 | 25 | CONCLUIDO | 4.9136 | 20.35 | 18.13 | 35.08 | 0.69 | 31 | 63.5 | 28.92 | 2.5 | 29 | 7.08 | 8065.98 | 103.74 | 449.86 | 88.22 | 47.77 | 13958.93 | 0.54 | 0.75 | 0.21 | 0.85 | 1 | 10
7 | 25 | CONCLUIDO | 4.9574 | 20.17 | 17.99 | 38.54 | 0.75 | 28 | 63.79 | 28.92 | 2.75 | 26 | 7.12 | 8101.81 | 101.16 | 449.84 | 83.45 | 47.77 | 11589.05 | 0.57 | 0.75 | 0.21 | 0.71 | 1 | 10
8 | 25 | CONCLUIDO | 4.9687 | 20.13 | 17.98 | 43.16 | 0.81 | 25 | 64.08 | 28.92 | 3 | 23 | 7.16 | 8137.65 | 99.65 | 449.84 | 83.78 | 47.77 | 11771.89 | 0.57 | 0.75 | 0.2 | 0.71 | 1 | 10
9 | 25 | CONCLUIDO | 4.992 | 20.03 | 17.92 | 46.74 | 0.88 | 23 | 64.38 | 28.92 | 3.25 | 20 | 7.2 | 8173.52 | 97.61 | 449.85 | 81.35 | 47.77 | 10564.83 | 0.59 | 0.75 | 0.2 | 0.64 | 1 | 10
10 | 25 | CONCLUIDO | 5.0142 | 19.94 | 17.86 | 51.02 | 0.94 | 21 | 64.67 | 28.92 | 3.5 | 14 | 7.24 | 8209.41 | 96.06 | 449.87 | 79.18 | 47.77 | 9491 | 0.6 | 0.76 | 0.21 | 0.58 | 1 | 10
11 | 25 | CONCLUIDO | 5.0359 | 19.86 | 17.78 | 53.35 | 1.01 | 20 | 64.96 | 28.92 | 3.75 | 6 | 7.28 | 8245.32 | 94.38 | 449.88 | 76.43 | 47.77 | 8120.86 | 0.63 | 0.76 | 0.21 | 0.51 | 1 | 10
12 | 25 | CONCLUIDO | 5.0363 | 19.86 | 17.78 | 53.35 | 1.07 | 20 | 65.25 | 28.92 | 4 | 4 | 7.33 | 8281.25 | 94 | 449.84 | 76.41 | 47.77 | 8108.05 | 0.63 | 0.76 | 0.21 | 0.51 | 1 | 10
13 | 25 | CONCLUIDO | 5.0245 | 19.9 | 17.83 | 53.49 | 1.13 | 20 | 65.54 | 28.92 | 4.25 | 2 | 7.37 | 8317.2 | 94.46 | 449.85 | 77.82 | 47.77 | 8812.88 | 0.61 | 0.76 | 0.22 | 0.55 | 1 | 10
14 | 25 | CONCLUIDO | 5.046 | 19.82 | 17.76 | 56.08 | 1.19 | 19 | 65.83 | 28.92 | 4.5 | 1 | 7.41 | 8353.17 | 94.31 | 449.84 | 75.39 | 47.77 | 7604.37 | 0.63 | 0.76 | 0.22 | 0.48 | 1 | 10
15 | 25 | CONCLUIDO | 5.045 | 19.82 | 17.76 | 56.09 | 1.25 | 19 | 66.12 | 28.92 | 4.75 | 0 | 7.45 | 8389.16 | 94.77 | 449.86 | 75.43 | 47.77 | 7623.6 | 0.63 | 0.76 | 0.22 | 0.48 | 1 | 10

## RESULTADOS_15
Unnamed: 0 | Volume de calda [L] | STATUS | Capacidade operacional [ha/h] | Tempo de missao [h] | Tempo util [h] | Tempo por voo [min] | Autonomia Projetada [h] | N° Voos | MTOW [kg] | Massa Estrutura [kg] | Combustível [kg] | Abastecimentos | Massa gerador | Potência gerador [W] | Combustível consumido [L] | Calda cons [L] | Distância percorrida [km] | Distância Pulverizando [km] | RTL ACUMULADO[m] | EOC [km/km] | EOC [h/h] | Tempo de manobra [h] | Tempo rtl_rtw [h] | V pulv [m/s] | V desloc [m/s]
0 | 85 | CONCLUIDO | 2.9947 | 33.39 | 23.67 | 6.54 | 0.11 | 217 | 167.88 | 51.39 | 1 | 215 | 30.49 | 20939.59 | 298.53 | 450.01 | 269.49 | 47.77 | 103664.7 | 0.18 | 0.57 | 0.51 | 6.38 | 1 | 10
1 | 85 | CONCLUIDO | 3.3529 | 29.83 | 22 | 8.2 | 0.13 | 161 | 168.25 | 51.39 | 1.25 | 159 | 30.6 | 20984.25 | 276.82 | 449.91 | 214.68 | 47.77 | 76538.98 | 0.22 | 0.61 | 0.42 | 4.72 | 1 | 10
2 | 85 | CONCLUIDO | 3.6124 | 27.68 | 20.97 | 9.83 | 0.16 | 128 | 168.61 | 51.39 | 1.5 | 126 | 30.71 | 21028.94 | 263.41 | 449.92 | 180.95 | 47.77 | 59837.77 | 0.26 | 0.64 | 0.37 | 3.69 | 1 | 10
3 | 85 | CONCLUIDO | 3.8055 | 26.28 | 20.31 | 11.5 | 0.18 | 106 | 168.97 | 51.39 | 1.75 | 104 | 30.83 | 21073.68 | 254.57 | 449.84 | 159.58 | 47.77 | 49263.75 | 0.3 | 0.67 | 0.33 | 3.04 | 1 | 10
4 | 85 | CONCLUIDO | 3.95 | 25.32 | 19.86 | 13.09 | 0.21 | 91 | 169.33 | 51.39 | 2 | 89 | 30.94 | 21118.46 | 248.49 | 449.91 | 144.84 | 47.77 | 41967.65 | 0.33 | 0.68 | 0.31 | 2.58 | 1 | 10
5 | 85 | CONCLUIDO | 4.0747 | 24.54 | 19.49 | 14.8 | 0.24 | 79 | 169.7 | 51.39 | 2.25 | 77 | 31.05 | 21163.27 | 243.32 | 449.87 | 132.81 | 47.77 | 36017.22 | 0.36 | 0.69 | 0.29 | 2.21 | 1 | 10
6 | 85 | CONCLUIDO | 4.1702 | 23.98 | 19.23 | 16.49 | 0.26 | 70 | 170.06 | 51.39 | 2.5 | 68 | 31.17 | 21208.12 | 239.69 | 449.84 | 124.47 | 47.77 | 31889.21 | 0.38 | 0.7 | 0.27 | 1.96 | 1 | 10
7 | 85 | CONCLUIDO | 4.2516 | 23.52 | 19.01 | 18.11 | 0.29 | 63 | 170.42 | 51.39 | 2.75 | 61 | 31.28 | 21253.01 | 236.31 | 449.88 | 117.01 | 47.77 | 28194.35 | 0.41 | 0.71 | 0.26 | 1.73 | 1 | 10
8 | 85 | CONCLUIDO | 4.3275 | 23.11 | 18.8 | 19.79 | 0.31 | 57 | 170.79 | 51.39 | 3 | 55 | 31.4 | 21297.94 | 233.34 | 449.87 | 109.93 | 47.77 | 24686.75 | 0.43 | 0.72 | 0.26 | 1.52 | 1 | 10
9 | 85 | CONCLUIDO | 4.4027 | 22.71 | 18.58 | 21.44 | 0.34 | 52 | 171.15 | 51.39 | 3.25 | 50 | 31.51 | 21342.91 | 229.98 | 449.85 | 103.09 | 47.77 | 21288.19 | 0.46 | 0.73 | 0.23 | 1.3 | 1 | 10
10 | 85 | CONCLUIDO | 4.3855 | 22.8 | 18.77 | 22.98 | 0.36 | 49 | 171.52 | 51.39 | 3.5 | 47 | 31.63 | 21387.92 | 232.27 | 449.92 | 109.86 | 47.77 | 24690.13 | 0.43 | 0.72 | 0.24 | 1.49 | 1 | 10
11 | 85 | CONCLUIDO | 4.4499 | 22.47 | 18.57 | 24.77 | 0.39 | 45 | 171.88 | 51.39 | 3.75 | 43 | 31.74 | 21432.96 | 229.27 | 449.87 | 103.01 | 47.77 | 21285.05 | 0.46 | 0.73 | 0.24 | 1.3 | 1 | 10
12 | 85 | CONCLUIDO | 4.4906 | 22.27 | 18.47 | 26.39 | 0.41 | 42 | 172.25 | 51.39 | 4 | 40 | 31.86 | 21478.05 | 227.58 | 449.84 | 99.66 | 47.77 | 19625.73 | 0.48 | 0.73 | 0.23 | 1.2 | 1 | 10
13 | 85 | CONCLUIDO | 4.5191 | 22.13 | 18.4 | 27.6 | 0.44 | 40 | 172.61 | 51.39 | 4.25 | 38 | 31.97 | 21523.17 | 226.18 | 449.85 | 97.27 | 47.77 | 18441.22 | 0.49 | 0.73 | 0.23 | 1.12 | 1 | 10
14 | 85 | CONCLUIDO | 4.5591 | 21.93 | 18.31 | 29.69 | 0.46 | 37 | 172.98 | 51.39 | 4.5 | 35 | 32.09 | 21568.34 | 224.55 | 449.86 | 94.16 | 47.77 | 16900.13 | 0.51 | 0.74 | 0.22 | 1.03 | 1 | 10
15 | 85 | CONCLUIDO | 4.5828 | 21.82 | 18.26 | 31.31 | 0.49 | 35 | 173.35 | 51.39 | 4.75 | 33 | 32.2 | 21613.54 | 223.65 | 449.84 | 92.71 | 47.77 | 16185.74 | 0.52 | 0.74 | 0.22 | 0.98 | 1 | 10
16 | 85 | CONCLUIDO | 4.6136 | 21.68 | 18.18 | 33.06 | 0.51 | 33 | 173.71 | 51.39 | 5 | 31 | 32.32 | 21658.78 | 222.2 | 449.84 | 90.21 | 47.77 | 14944.39 | 0.53 | 0.74 | 0.22 | 0.91 | 1 | 10
17 | 85 | CONCLUIDO | 4.6243 | 21.62 | 18.17 | 34.06 | 0.53 | 32 | 174.08 | 51.39 | 5.25 | 30 | 32.44 | 21704.07 | 221.55 | 449.84 | 89.7 | 47.77 | 14694.02 | 0.53 | 0.74 | 0.21 | 0.89 | 1 | 10
18 | 85 | CONCLUIDO | 4.6551 | 21.48 | 18.09 | 36.18 | 0.56 | 30 | 174.45 | 51.39 | 5.5 | 28 | 32.56 | 21749.39 | 220.48 | 449.85 | 87.1 | 47.77 | 13405.09 | 0.55 | 0.75 | 0.21 | 0.82 | 1 | 10
19 | 85 | CONCLUIDO | 4.6679 | 21.42 | 18.07 | 37.38 | 0.58 | 29 | 174.82 | 51.39 | 5.75 | 27 | 32.67 | 21794.75 | 219.56 | 449.86 | 86.32 | 47.77 | 13022.1 | 0.55 | 0.75 | 0.21 | 0.79 | 1 | 10
20 | 85 | CONCLUIDO | 4.7145 | 21.21 | 17.92 | 39.83 | 0.61 | 27 | 175.18 | 51.39 | 6 | 25 | 32.79 | 21840.16 | 217.28 | 449.86 | 81.26 | 47.77 | 10501.34 | 0.59 | 0.75 | 0.21 | 0.65 | 1 | 10
21 | 85 | CONCLUIDO | 4.7084 | 21.24 | 17.98 | 41.5 | 0.63 | 26 | 175.55 | 51.39 | 6.25 | 24 | 32.91 | 21885.6 | 217.59 | 449.86 | 84.26 | 47.77 | 12005.45 | 0.57 | 0.75 | 0.19 | 0.71 | 1 | 10
22 | 85 | CONCLUIDO | 4.7166 | 21.2 | 17.98 | 43.16 | 0.66 | 25 | 175.92 | 51.39 | 6.5 | 23 | 33.03 | 21931.08 | 217.18 | 449.84 | 83.64 | 47.77 | 11702.4 | 0.57 | 0.75 | 0.21 | 0.7 | 1 | 10
23 | 85 | CONCLUIDO | 4.7338 | 21.12 | 17.94 | 44.85 | 0.68 | 24 | 176.29 | 51.39 | 6.75 | 22 | 33.15 | 21976.61 | 216.23 | 449.84 | 82.21 | 47.77 | 10987.57 | 0.58 | 0.75 | 0.2 | 0.66 | 1 | 10
24 | 85 | CONCLUIDO | 4.73 | 21.14 | 17.96 | 44.89 | 0.7 | 24 | 176.66 | 51.39 | 7 | 22 | 33.27 | 22022.17 | 216.08 | 449.84 | 82.81 | 47.77 | 11292.19 | 0.58 | 0.75 | 0.2 | 0.68 | 1 | 10
25 | 85 | CONCLUIDO | 4.7456 | 21.07 | 17.92 | 46.75 | 0.73 | 23 | 177.03 | 51.39 | 7.25 | 21 | 33.39 | 22067.77 | 215.65 | 449.89 | 81.71 | 47.77 | 10746.01 | 0.58 | 0.75 | 0.2 | 0.64 | 1 | 10
26 | 85 | CONCLUIDO | 4.7642 | 20.99 | 17.87 | 48.74 | 0.75 | 22 | 177.4 | 51.39 | 7.5 | 20 | 33.51 | 22113.42 | 214.3 | 449.89 | 79.97 | 47.77 | 9880.91 | 0.6 | 0.76 | 0.2 | 0.59 | 1 | 10
27 | 85 | CONCLUIDO | 4.7799 | 20.92 | 17.84 | 50.96 | 0.77 | 21 | 177.77 | 51.39 | 7.75 | 19 | 33.63 | 22159.1 | 213.45 | 449.88 | 78.83 | 47.77 | 9313.12 | 0.61 | 0.76 | 0.2 | 0.56 | 1 | 10
28 | 85 | CONCLUIDO | 4.778 | 20.93 | 17.85 | 50.99 | 0.8 | 21 | 178.14 | 51.39 | 8 | 19 | 33.75 | 22204.83 | 213.2 | 449.84 | 78.96 | 47.77 | 9380.36 | 0.61 | 0.76 | 0.2 | 0.57 | 1 | 10
29 | 85 | CONCLUIDO | 4.7919 | 20.87 | 17.82 | 53.46 | 0.82 | 20 | 178.51 | 51.39 | 8.25 | 18 | 33.87 | 22250.6 | 212.22 | 449.85 | 78.27 | 47.77 | 9041.57 | 0.61 | 0.76 | 0.2 | 0.54 | 1 | 10
30 | 85 | CONCLUIDO | 4.8117 | 20.78 | 17.77 | 56.1 | 0.84 | 19 | 178.88 | 51.39 | 8.5 | 17 | 33.99 | 22296.41 | 211.56 | 449.84 | 76.5 | 47.77 | 8159.26 | 0.62 | 0.76 | 0.19 | 0.49 | 1 | 10
31 | 85 | CONCLUIDO | 4.813 | 20.78 | 17.76 | 56.09 | 0.87 | 19 | 179.26 | 51.39 | 8.75 | 17 | 34.11 | 22342.26 | 210.93 | 449.84 | 76.28 | 47.77 | 8048.66 | 0.63 | 0.76 | 0.2 | 0.48 | 1 | 10
32 | 85 | CONCLUIDO | 4.8358 | 20.68 | 17.7 | 58.99 | 0.89 | 18 | 179.63 | 51.39 | 9 | 16 | 34.24 | 22388.15 | 210.05 | 449.84 | 74.5 | 47.77 | 7166.68 | 0.64 | 0.76 | 0.18 | 0.42 | 1 | 10
33 | 85 | CONCLUIDO | 4.8177 | 20.76 | 17.77 | 59.25 | 0.91 | 18 | 180 | 51.39 | 9.25 | 16 | 34.36 | 22434.08 | 210.32 | 449.84 | 77.03 | 47.77 | 8430.72 | 0.62 | 0.76 | 0.19 | 0.5 | 1 | 10
34 | 85 | CONCLUIDO | 4.8331 | 20.69 | 17.74 | 62.62 | 0.93 | 17 | 180.37 | 51.39 | 9.5 | 15 | 34.48 | 22480.05 | 209.4 | 449.86 | 75.87 | 47.77 | 7856.64 | 0.63 | 0.76 | 0.19 | 0.47 | 1 | 10
35 | 85 | CONCLUIDO | 4.8346 | 20.68 | 17.74 | 62.6 | 0.96 | 17 | 180.75 | 51.39 | 9.75 | 15 | 34.6 | 22526.07 | 208.88 | 449.85 | 75.52 | 47.77 | 7678.08 | 0.63 | 0.76 | 0.19 | 0.46 | 1 | 10
36 | 85 | CONCLUIDO | 4.8525 | 20.61 | 17.69 | 66.35 | 0.98 | 16 | 181.12 | 51.39 | 10 | 14 | 34.73 | 22572.13 | 207.53 | 449.84 | 74.2 | 47.77 | 7027.08 | 0.64 | 0.76 | 0.19 | 0.42 | 1 | 10
37 | 85 | CONCLUIDO | 4.8452 | 20.64 | 17.72 | 66.47 | 1 | 16 | 181.49 | 51.39 | 10.25 | 14 | 34.85 | 22618.23 | 207.93 | 449.84 | 75.21 | 47.77 | 7530.05 | 0.64 | 0.76 | 0.19 | 0.45 | 1 | 10
38 | 85 | CONCLUIDO | 4.8495 | 20.62 | 17.71 | 66.4 | 1.02 | 16 | 181.87 | 51.39 | 10.5 | 14 | 34.98 | 22664.49 | 206.58 | 449.84 | 74.61 | 47.77 | 7231.06 | 0.64 | 0.76 | 0.19 | 0.43 | 1 | 10
39 | 85 | CONCLUIDO | 4.8636 | 20.56 | 17.68 | 70.72 | 1.05 | 15 | 182.24 | 51.39 | 10.75 | 13 | 35.1 | 22710.68 | 206.24 | 449.86 | 73.75 | 47.77 | 6805.7 | 0.65 | 0.76 | 0.19 | 0.4 | 1 | 10
40 | 85 | CONCLUIDO | 4.8645 | 20.56 | 17.68 | 70.7 | 1.07 | 15 | 182.62 | 51.39 | 11 | 13 | 35.22 | 22756.91 | 206.05 | 449.84 | 73.55 | 47.77 | 6706.38 | 0.65 | 0.76 | 0.19 | 0.4 | 1 | 10
41 | 85 | CONCLUIDO | 4.8837 | 20.48 | 17.63 | 75.55 | 1.09 | 14 | 182.99 | 51.39 | 11.25 | 12 | 35.35 | 22803.18 | 204.17 | 449.86 | 71.98 | 47.77 | 5926.36 | 0.66 | 0.77 | 0.19 | 0.35 | 1 | 10
42 | 85 | CONCLUIDO | 4.8971 | 20.42 | 17.57 | 75.31 | 1.11 | 14 | 183.37 | 51.39 | 11.5 | 12 | 35.48 | 22849.49 | 203.46 | 449.84 | 70.14 | 47.77 | 5003.6 | 0.68 | 0.77 | 0.18 | 0.3 | 1 | 10
43 | 85 | CONCLUIDO | 4.8709 | 20.53 | 17.68 | 75.78 | 1.13 | 14 | 183.74 | 51.39 | 11.75 | 12 | 35.6 | 22895.85 | 204.96 | 449.85 | 74.19 | 47.77 | 7030.94 | 0.64 | 0.76 | 0.18 | 0.41 | 1 | 10
44 | 85 | CONCLUIDO | 4.869 | 20.54 | 17.69 | 75.82 | 1.16 | 14 | 184.12 | 51.39 | 12 | 12 | 35.73 | 22942.24 | 203.97 | 449.86 | 74.27 | 47.77 | 7068.52 | 0.64 | 0.76 | 0.19 | 0.41 | 1 | 10
45 | 85 | CONCLUIDO | 4.8965 | 20.42 | 17.61 | 81.28 | 1.18 | 13 | 184.5 | 51.39 | 12.25 | 11 | 35.85 | 22988.69 | 202.43 | 449.85 | 71.46 | 47.77 | 5671.21 | 0.67 | 0.77 | 0.18 | 0.33 | 1 | 10
46 | 85 | CONCLUIDO | 4.895 | 20.43 | 17.62 | 81.3 | 1.2 | 13 | 184.87 | 51.39 | 12.5 | 11 | 35.98 | 23035.17 | 202.23 | 449.85 | 71.67 | 47.77 | 5774.01 | 0.67 | 0.77 | 0.18 | 0.34 | 1 | 10
47 | 85 | CONCLUIDO | 4.8927 | 20.44 | 17.63 | 81.35 | 1.22 | 13 | 185.25 | 51.39 | 12.75 | 11 | 36.11 | 23081.7 | 202.15 | 449.86 | 72.02 | 47.77 | 5948.68 | 0.66 | 0.77 | 0.18 | 0.35 | 1 | 10
48 | 85 | CONCLUIDO | 4.8935 | 20.44 | 17.62 | 81.33 | 1.24 | 13 | 185.63 | 51.39 | 13 | 11 | 36.24 | 23128.27 | 201.63 | 449.84 | 71.9 | 47.77 | 5892.29 | 0.66 | 0.77 | 0.18 | 0.35 | 1 | 10
49 | 85 | CONCLUIDO | 4.9095 | 20.37 | 17.59 | 87.95 | 1.26 | 12 | 186.01 | 51.39 | 13.25 | 10 | 36.36 | 23174.88 | 200.96 | 449.84 | 70.8 | 47.77 | 5345.92 | 0.67 | 0.77 | 0.18 | 0.31 | 1 | 10
50 | 85 | CONCLUIDO | 4.9111 | 20.36 | 17.58 | 87.92 | 1.29 | 12 | 186.38 | 51.39 | 13.5 | 10 | 36.49 | 23221.54 | 201.21 | 449.87 | 70.54 | 47.77 | 5215.49 | 0.68 | 0.77 | 0.18 | 0.31 | 1 | 10
51 | 85 | CONCLUIDO | 4.9103 | 20.37 | 17.59 | 87.93 | 1.31 | 12 | 186.76 | 51.39 | 13.75 | 10 | 36.62 | 23268.24 | 200.59 | 449.84 | 70.7 | 47.77 | 5297.05 | 0.68 | 0.77 | 0.18 | 0.31 | 1 | 10
52 | 85 | CONCLUIDO | 4.9218 | 20.32 | 17.54 | 87.69 | 1.33 | 12 | 187.14 | 51.39 | 14 | 10 | 36.75 | 23314.98 | 198.63 | 449.84 | 68.99 | 47.77 | 4438.97 | 0.69 | 0.77 | 0.18 | 0.26 | 1 | 10
53 | 85 | CONCLUIDO | 4.9239 | 20.31 | 17.56 | 95.8 | 1.35 | 11 | 187.52 | 51.39 | 14.25 | 9 | 36.88 | 23361.77 | 198.55 | 449.9 | 70.11 | 47.77 | 5003.34 | 0.68 | 0.77 | 0.18 | 0.29 | 1 | 10
54 | 85 | CONCLUIDO | 4.9265 | 20.3 | 17.55 | 95.74 | 1.37 | 11 | 187.9 | 51.39 | 14.5 | 9 | 37.01 | 23408.6 | 198.26 | 449.86 | 69.71 | 47.77 | 4803.45 | 0.69 | 0.77 | 0.18 | 0.28 | 1 | 10
55 | 85 | CONCLUIDO | 4.9221 | 20.32 | 17.57 | 95.84 | 1.39 | 11 | 188.28 | 51.39 | 14.75 | 9 | 37.14 | 23455.48 | 198.07 | 449.84 | 70.21 | 47.77 | 5055.86 | 0.68 | 0.77 | 0.18 | 0.29 | 1 | 10
56 | 85 | CONCLUIDO | 4.9216 | 20.32 | 17.57 | 95.85 | 1.41 | 11 | 188.66 | 51.39 | 15 | 9 | 37.27 | 23502.4 | 197.43 | 449.86 | 70.35 | 47.77 | 5122.92 | 0.68 | 0.77 | 0.18 | 0.3 | 1 | 10
57 | 85 | CONCLUIDO | 4.9223 | 20.32 | 17.57 | 95.84 | 1.43 | 11 | 189.04 | 51.39 | 15.25 | 9 | 37.4 | 23549.36 | 196.52 | 449.84 | 70.21 | 47.77 | 5057.37 | 0.68 | 0.77 | 0.18 | 0.29 | 1 | 10
58 | 85 | CONCLUIDO | 4.923 | 20.31 | 17.57 | 95.82 | 1.45 | 11 | 189.42 | 51.39 | 15.5 | 9 | 37.53 | 23596.37 | 196.48 | 449.87 | 70.14 | 47.77 | 5018.08 | 0.68 | 0.77 | 0.18 | 0.29 | 1 | 10
59 | 85 | CONCLUIDO | 4.9429 | 20.23 | 17.52 | 105.12 | 1.47 | 10 | 189.81 | 51.39 | 15.75 | 8 | 37.66 | 23643.43 | 196.54 | 449.84 | 68.51 | 47.77 | 4210.95 | 0.7 | 0.77 | 0.18 | 0.24 | 1 | 10
60 | 85 | CONCLUIDO | 4.9441 | 20.23 | 17.51 | 105.09 | 1.49 | 10 | 190.19 | 51.39 | 16 | 8 | 37.79 | 23690.52 | 196.43 | 449.86 | 68.27 | 47.77 | 4089.25 | 0.7 | 0.77 | 0.18 | 0.24 | 1 | 10
61 | 85 | CONCLUIDO | 4.9445 | 20.22 | 17.51 | 105.08 | 1.51 | 10 | 190.57 | 51.39 | 16.25 | 8 | 37.93 | 23737.67 | 195.77 | 449.84 | 68.17 | 47.77 | 4042.29 | 0.7 | 0.77 | 0.18 | 0.24 | 1 | 10
62 | 85 | CONCLUIDO | 4.9514 | 20.2 | 17.48 | 104.91 | 1.53 | 10 | 190.95 | 51.39 | 16.5 | 8 | 38.06 | 23784.85 | 194.17 | 449.84 | 67.31 | 47.77 | 3611.27 | 0.71 | 0.77 | 0.18 | 0.21 | 1 | 10
63 | 85 | CONCLUIDO | 4.9318 | 20.28 | 17.57 | 105.39 | 1.55 | 10 | 191.34 | 51.39 | 16.75 | 8 | 38.19 | 23832.09 | 194.59 | 449.84 | 70.17 | 47.77 | 5041.72 | 0.68 | 0.77 | 0.18 | 0.29 | 1 | 10
64 | 85 | CONCLUIDO | 4.9362 | 20.26 | 17.55 | 105.28 | 1.57 | 10 | 191.72 | 51.39 | 17 | 8 | 38.33 | 23879.37 | 192.79 | 449.84 | 69.58 | 47.77 | 4746.68 | 0.69 | 0.77 | 0.18 | 0.27 | 1 | 10
65 | 85 | CONCLUIDO | 4.957 | 20.17 | 17.5 | 116.64 | 1.59 | 9 | 192.1 | 51.39 | 17.25 | 7 | 38.46 | 23926.69 | 191.65 | 449.84 | 67.74 | 47.77 | 3827.93 | 0.71 | 0.77 | 0.18 | 0.22 | 1 | 10
66 | 85 | CONCLUIDO | 4.9523 | 20.19 | 17.52 | 116.77 | 1.61 | 9 | 192.49 | 51.39 | 17.5 | 7 | 38.59 | 23974.06 | 192.27 | 449.84 | 68.4 | 47.77 | 4157.77 | 0.7 | 0.77 | 0.18 | 0.24 | 1 | 10
67 | 85 | CONCLUIDO | 4.9551 | 20.18 | 17.5 | 116.69 | 1.63 | 9 | 192.87 | 51.39 | 17.75 | 7 | 38.73 | 24021.47 | 192.03 | 449.84 | 68.01 | 47.77 | 3962.75 | 0.7 | 0.77 | 0.18 | 0.23 | 1 | 10
68 | 85 | CONCLUIDO | 4.9597 | 20.16 | 17.48 | 116.57 | 1.65 | 9 | 193.26 | 51.39 | 18 | 7 | 38.86 | 24068.93 | 190.87 | 449.85 | 67.35 | 47.77 | 3636.08 | 0.71 | 0.77 | 0.18 | 0.21 | 1 | 10
69 | 85 | CONCLUIDO | 4.9525 | 20.19 | 17.51 | 116.76 | 1.67 | 9 | 193.64 | 51.39 | 18.25 | 7 | 39 | 24116.44 | 190.56 | 449.84 | 68.42 | 47.77 | 4171.29 | 0.7 | 0.77 | 0.18 | 0.24 | 1 | 10
70 | 85 | CONCLUIDO | 4.9619 | 20.15 | 17.48 | 116.51 | 1.69 | 9 | 194.03 | 51.39 | 18.5 | 7 | 39.13 | 24163.99 | 189.13 | 449.85 | 67.01 | 47.77 | 3463.29 | 0.71 | 0.77 | 0.18 | 0.2 | 1 | 10
71 | 85 | CONCLUIDO | 4.9622 | 20.15 | 17.48 | 116.5 | 1.71 | 9 | 194.41 | 51.39 | 18.75 | 7 | 39.27 | 24211.59 | 188.52 | 449.84 | 67.03 | 47.77 | 3474.11 | 0.71 | 0.77 | 0.18 | 0.2 | 1 | 10
72 | 85 | CONCLUIDO | 4.9461 | 20.22 | 17.54 | 116.94 | 1.73 | 9 | 194.8 | 51.39 | 19 | 7 | 39.41 | 24259.23 | 188.61 | 449.84 | 69.34 | 47.77 | 4632.19 | 0.69 | 0.77 | 0.18 | 0.26 | 1 | 10
73 | 85 | CONCLUIDO | 4.9713 | 20.12 | 17.47 | 131.04 | 1.75 | 8 | 195.19 | 51.39 | 19.25 | 6 | 39.54 | 24306.92 | 187.02 | 449.85 | 67 | 47.77 | 3465.72 | 0.71 | 0.77 | 0.18 | 0.19 | 1 | 10
74 | 85 | CONCLUIDO | 4.9734 | 20.11 | 17.46 | 130.97 | 1.77 | 8 | 195.57 | 51.39 | 19.5 | 6 | 39.68 | 24354.66 | 187.2 | 449.84 | 66.64 | 47.77 | 3285.7 | 0.72 | 0.77 | 0.18 | 0.19 | 1 | 10
75 | 85 | CONCLUIDO | 4.9716 | 20.11 | 17.47 | 131.03 | 1.79 | 8 | 195.96 | 51.39 | 19.75 | 6 | 39.82 | 24402.44 | 187.68 | 449.84 | 66.94 | 47.77 | 3432.92 | 0.71 | 0.77 | 0.18 | 0.19 | 1 | 10
76 | 85 | CONCLUIDO | 4.9734 | 20.11 | 17.46 | 130.97 | 1.81 | 8 | 196.35 | 51.39 | 20 | 6 | 39.96 | 24450.27 | 187.66 | 449.84 | 66.68 | 47.77 | 3303.84 | 0.72 | 0.77 | 0.18 | 0.19 | 1 | 10
77 | 85 | CONCLUIDO | 4.9709 | 20.12 | 17.47 | 131.05 | 1.83 | 8 | 196.74 | 51.39 | 20.25 | 6 | 40.09 | 24498.15 | 187.41 | 449.84 | 67.02 | 47.77 | 3474.43 | 0.71 | 0.77 | 0.18 | 0.2 | 1 | 10
78 | 85 | CONCLUIDO | 4.9738 | 20.11 | 17.46 | 130.96 | 1.85 | 8 | 197.12 | 51.39 | 20.5 | 6 | 40.23 | 24546.08 | 187.27 | 449.84 | 66.49 | 47.77 | 3212.18 | 0.72 | 0.77 | 0.18 | 0.18 | 1 | 10
79 | 85 | CONCLUIDO | 4.9742 | 20.1 | 17.46 | 130.95 | 1.87 | 8 | 197.51 | 51.39 | 20.75 | 6 | 40.37 | 24594.05 | 185.77 | 449.84 | 66.57 | 47.77 | 3250.55 | 0.72 | 0.77 | 0.18 | 0.18 | 1 | 10
80 | 85 | CONCLUIDO | 4.9697 | 20.12 | 17.48 | 131.09 | 1.88 | 8 | 197.9 | 51.39 | 21 | 6 | 40.51 | 24642.07 | 185.38 | 449.85 | 67.3 | 47.77 | 3612.85 | 0.71 | 0.77 | 0.17 | 0.2 | 1 | 10
81 | 85 | CONCLUIDO | 4.9708 | 20.12 | 17.47 | 131.05 | 1.9 | 8 | 198.29 | 51.39 | 21.25 | 6 | 40.65 | 24690.13 | 183.99 | 449.84 | 67.04 | 47.77 | 3486.48 | 0.71 | 0.77 | 0.18 | 0.2 | 1 | 10
82 | 85 | CONCLUIDO | 4.9628 | 20.15 | 17.51 | 131.3 | 1.92 | 8 | 198.68 | 51.39 | 21.5 | 6 | 40.79 | 24738.25 | 181.74 | 449.84 | 68.23 | 47.77 | 4078.97 | 0.7 | 0.77 | 0.18 | 0.23 | 1 | 10
83 | 85 | CONCLUIDO | 4.9878 | 20.05 | 17.44 | 149.48 | 1.94 | 7 | 199.07 | 51.39 | 21.75 | 4 | 40.93 | 24786.41 | 181.01 | 449.84 | 65.8 | 47.77 | 2871.61 | 0.73 | 0.78 | 0.18 | 0.16 | 1 | 10
84 | 85 | CONCLUIDO | 4.9879 | 20.05 | 17.44 | 149.47 | 1.96 | 7 | 199.46 | 51.39 | 22 | 4 | 41.07 | 24834.62 | 181.19 | 449.84 | 65.83 | 47.77 | 2886.86 | 0.73 | 0.78 | 0.18 | 0.16 | 1 | 10
85 | 85 | CONCLUIDO | 4.9913 | 20.03 | 17.43 | 149.36 | 1.98 | 7 | 199.86 | 51.39 | 22.25 | 4 | 41.21 | 24882.88 | 181.2 | 449.84 | 65.33 | 47.77 | 2636.12 | 0.73 | 0.78 | 0.18 | 0.15 | 1 | 10
86 | 85 | CONCLUIDO | 4.9884 | 20.05 | 17.44 | 149.46 | 2 | 7 | 200.25 | 51.39 | 22.5 | 3 | 41.35 | 24931.18 | 181.69 | 449.84 | 65.7 | 47.77 | 2820.69 | 0.73 | 0.78 | 0.18 | 0.16 | 1 | 10
87 | 85 | CONCLUIDO | 4.9904 | 20.04 | 17.43 | 149.39 | 2.01 | 7 | 200.64 | 51.39 | 22.75 | 3 | 41.5 | 24979.54 | 181.67 | 449.84 | 65.44 | 47.77 | 2690.2 | 0.73 | 0.78 | 0.18 | 0.15 | 1 | 10
88 | 85 | CONCLUIDO | 4.9882 | 20.05 | 17.44 | 149.47 | 2.03 | 7 | 201.03 | 51.39 | 23 | 3 | 41.64 | 25027.94 | 181.94 | 449.84 | 65.75 | 47.77 | 2845.34 | 0.73 | 0.78 | 0.18 | 0.16 | 1 | 10
89 | 85 | CONCLUIDO | 4.9875 | 20.05 | 17.44 | 149.49 | 2.05 | 7 | 201.42 | 51.39 | 23.25 | 3 | 41.78 | 25076.39 | 182.51 | 449.84 | 65.86 | 47.77 | 2898.74 | 0.73 | 0.78 | 0.18 | 0.16 | 1 | 10
90 | 85 | CONCLUIDO | 4.9953 | 20.02 | 17.41 | 149.22 | 2.07 | 7 | 201.82 | 51.39 | 23.5 | 3 | 41.93 | 25124.89 | 181.93 | 449.84 | 64.75 | 47.77 | 2346.81 | 0.74 | 0.78 | 0.18 | 0.13 | 1 | 10
91 | 85 | CONCLUIDO | 4.9892 | 20.04 | 17.43 | 149.43 | 2.09 | 7 | 202.21 | 51.39 | 23.75 | 3 | 42.07 | 25173.44 | 181.9 | 449.86 | 65.66 | 47.77 | 2798.91 | 0.73 | 0.78 | 0.18 | 0.16 | 1 | 10
92 | 85 | CONCLUIDO | 4.9882 | 20.05 | 17.44 | 149.46 | 2.1 | 7 | 202.61 | 51.39 | 24 | 2 | 42.21 | 25222.04 | 181.3 | 449.88 | 65.66 | 47.77 | 2798.6 | 0.73 | 0.78 | 0.18 | 0.16 | 1 | 10
93 | 85 | CONCLUIDO | 4.9869 | 20.05 | 17.44 | 149.51 | 2.12 | 7 | 203 | 51.39 | 24.25 | 2 | 42.36 | 25270.81 | 181.54 | 449.84 | 65.95 | 47.77 | 2946.58 | 0.72 | 0.78 | 0.18 | 0.17 | 1 | 10
94 | 85 | CONCLUIDO | 4.9842 | 20.06 | 17.45 | 149.6 | 2.14 | 7 | 203.4 | 51.39 | 24.5 | 1 | 42.5 | 25319.51 | 181.63 | 449.87 | 66.24 | 47.77 | 3089.43 | 0.72 | 0.77 | 0.18 | 0.18 | 1 | 10
95 | 85 | CONCLUIDO | 4.9826 | 20.07 | 17.46 | 149.66 | 2.16 | 7 | 203.79 | 51.39 | 24.75 | 1 | 42.65 | 25368.26 | 181.78 | 449.84 | 66.5 | 47.77 | 3218.86 | 0.72 | 0.77 | 0.18 | 0.18 | 1 | 10
96 | 85 | CONCLUIDO | 4.9825 | 20.07 | 17.46 | 149.66 | 2.17 | 7 | 204.19 | 51.39 | 25 | 1 | 42.79 | 25417.05 | 181.8 | 449.86 | 66.45 | 47.77 | 3194.55 | 0.72 | 0.77 | 0.18 | 0.18 | 1 | 10
97 | 85 | CONCLUIDO | 4.9828 | 20.07 | 17.46 | 149.65 | 2.19 | 7 | 204.58 | 51.39 | 25.25 | 1 | 42.94 | 25465.9 | 181.86 | 449.84 | 66.44 | 47.77 | 3189.45 | 0.72 | 0.77 | 0.18 | 0.18 | 1 | 10
98 | 85 | CONCLUIDO | 4.9822 | 20.07 | 17.46 | 149.67 | 2.21 | 7 | 204.98 | 51.39 | 25.5 | 1 | 43.09 | 25514.8 | 182 | 449.86 | 66.47 | 47.77 | 3203.14 | 0.72 | 0.77 | 0.18 | 0.18 | 1 | 10
99 | 85 | CONCLUIDO | 4.9841 | 20.06 | 17.45 | 149.61 | 2.23 | 7 | 205.38 | 51.39 | 25.75 | 1 | 43.23 | 25563.75 | 181.83 | 449.84 | 66.23 | 47.77 | 3084.69 | 0.72 | 0.77 | 0.18 | 0.18 | 1 | 10
100 | 85 | CONCLUIDO | 4.9848 | 20.06 | 17.45 | 149.58 | 2.24 | 7 | 205.77 | 51.39 | 26 | 1 | 43.38 | 25612.75 | 182.02 | 449.84 | 66.15 | 47.77 | 3044.54 | 0.72 | 0.77 | 0.18 | 0.17 | 1 | 10
101 | 85 | CONCLUIDO | 4.9846 | 20.06 | 17.45 | 149.59 | 2.26 | 7 | 206.17 | 51.39 | 26.25 | 0 | 43.53 | 25661.8 | 182.23 | 449.85 | 66.12 | 47.77 | 3031.52 | 0.72 | 0.77 | 0.18 | 0.18 | 1 | 10

## RESULTADOS_2
Unnamed: 0 | Volume de calda [L] | STATUS | Capacidade operacional [ha/h] | Tempo de missao [h] | Tempo util [h] | Tempo por voo [min] | Autonomia Projetada [h] | N° Voos | MTOW [kg] | Massa Estrutura [kg] | Combustível [kg] | Abastecimentos | Massa gerador | Potência gerador [W] | Combustível consumido [L] | Calda cons [L] | Distância percorrida [km] | Distância Pulverizando [km] | RTL ACUMULADO[m] | EOC [km/km] | EOC [h/h] | Tempo de manobra [h] | Tempo rtl_rtw [h] | V pulv [m/s] | V desloc [m/s]
0 | 20 | CONCLUIDO | 4.5165 | 22.14 | 19.45 | 15.16 | 0.34 | 77 | 51.33 | 24.83 | 1 | 75 | 5.51 | 6564.78 | 104.69 | 449.96 | 131.62 | 47.77 | 35430.62 | 0.36 | 0.7 | 0.28 | 2.17 | 1 | 10
1 | 20 | CONCLUIDO | 4.6972 | 21.29 | 18.83 | 19.48 | 0.42 | 58 | 51.62 | 24.83 | 1.25 | 56 | 5.54 | 6599.8 | 99.32 | 449.87 | 110.98 | 47.77 | 25206.33 | 0.43 | 0.72 | 0.26 | 1.55 | 1 | 10
2 | 20 | CONCLUIDO | 4.749 | 21.06 | 18.72 | 23.4 | 0.5 | 48 | 51.9 | 24.83 | 1.5 | 46 | 5.57 | 6634.84 | 97.19 | 449.85 | 108.05 | 47.77 | 23790.71 | 0.44 | 0.72 | 0.24 | 1.44 | 1 | 10
3 | 20 | CONCLUIDO | 4.8439 | 20.64 | 18.41 | 27.61 | 0.58 | 40 | 52.19 | 24.83 | 1.75 | 38 | 5.61 | 6670.02 | 93.4 | 449.87 | 97.63 | 47.77 | 18619.41 | 0.49 | 0.73 | 0.22 | 1.13 | 1 | 10
4 | 20 | CONCLUIDO | 4.9022 | 20.4 | 18.24 | 32.18 | 0.66 | 34 | 52.47 | 24.83 | 2 | 31 | 5.64 | 6705.1 | 90.64 | 449.85 | 91.8 | 47.77 | 15733.95 | 0.52 | 0.74 | 0.22 | 0.96 | 1 | 10
5 | 20 | CONCLUIDO | 4.9605 | 20.16 | 18.06 | 37.36 | 0.74 | 29 | 52.75 | 24.83 | 2.25 | 23 | 5.68 | 6740.19 | 87.15 | 449.84 | 85.83 | 47.77 | 12773.5 | 0.56 | 0.75 | 0.21 | 0.78 | 1 | 10
6 | 20 | CONCLUIDO | 4.9919 | 20.03 | 17.97 | 41.46 | 0.82 | 26 | 53.04 | 24.83 | 2.5 | 16 | 5.71 | 6775.31 | 85.09 | 449.86 | 83.08 | 47.77 | 11413.62 | 0.58 | 0.75 | 0.2 | 0.69 | 1 | 10
7 | 20 | CONCLUIDO | 4.9852 | 20.06 | 18.01 | 43.21 | 0.89 | 25 | 53.32 | 24.83 | 2.75 | 7 | 5.75 | 6810.44 | 84.48 | 449.87 | 83.76 | 47.77 | 11759.9 | 0.57 | 0.75 | 0.23 | 0.73 | 1 | 10
8 | 20 | CONCLUIDO | 4.9969 | 20.01 | 17.97 | 44.93 | 0.97 | 24 | 53.61 | 24.83 | 3 | 3 | 5.78 | 6845.59 | 83.97 | 449.85 | 82.5 | 47.77 | 11135.93 | 0.58 | 0.75 | 0.23 | 0.69 | 1 | 10
9 | 20 | CONCLUIDO | 4.9933 | 20.03 | 17.99 | 44.96 | 1.04 | 24 | 53.89 | 24.83 | 3.25 | 1 | 5.82 | 6880.77 | 84.42 | 449.84 | 82.92 | 47.77 | 11343.83 | 0.58 | 0.75 | 0.23 | 0.71 | 1 | 10
10 | 20 | CONCLUIDO | 4.9914 | 20.03 | 17.99 | 44.98 | 1.12 | 24 | 54.18 | 24.83 | 3.5 | 0 | 5.85 | 6915.96 | 84.83 | 449.84 | 83.07 | 47.77 | 11419.89 | 0.58 | 0.75 | 0.23 | 0.72 | 1 | 10

## RESULTADOS_22
Unnamed: 0 | Volume de calda [L] | STATUS | Capacidade operacional [ha/h] | Tempo de missao [h] | Tempo util [h] | Tempo por voo [min] | Autonomia Projetada [h] | N° Voos | MTOW [kg] | Massa Estrutura [kg] | Combustível [kg] | Abastecimentos | Massa gerador | Potência gerador [W] | Combustível consumido [L] | Calda cons [L] | Distância percorrida [km] | Distância Pulverizando [km] | RTL ACUMULADO[m] | EOC [km/km] | EOC [h/h] | Tempo de manobra [h] | Tempo rtl_rtw [h] | V pulv [m/s] | V desloc [m/s]
0 | 120 | CONCLUIDO | 2.3618 | 42.34 | 26.15 | 5.3 | 0.08 | 296 | 232.68 | 57.72 | 1 | 294 | 53.95 | 28931.02 | 407.15 | 450.01 | 351.11 | 47.77 | 144081.83 | 0.14 | 0.52 | 0.63 | 8.86 | 1 | 10
1 | 120 | CONCLUIDO | 2.78 | 35.97 | 23.56 | 6.64 | 0.1 | 213 | 233.1 | 57.72 | 1.25 | 211 | 54.13 | 28983.75 | 366.34 | 449.96 | 265.79 | 47.77 | 101834.88 | 0.18 | 0.57 | 0.51 | 6.28 | 1 | 10
2 | 120 | CONCLUIDO | 3.0912 | 32.35 | 22.08 | 7.98 | 0.11 | 166 | 233.53 | 57.72 | 1.5 | 164 | 54.31 | 29036.54 | 342.88 | 449.96 | 217.27 | 47.77 | 77811.47 | 0.22 | 0.61 | 0.43 | 4.8 | 1 | 10
3 | 120 | CONCLUIDO | 3.3126 | 30.19 | 21.24 | 9.3 | 0.13 | 137 | 233.96 | 57.72 | 1.75 | 135 | 54.49 | 29089.39 | 329.5 | 449.91 | 190.04 | 47.77 | 64338.19 | 0.25 | 0.64 | 0.38 | 3.96 | 1 | 10
4 | 120 | CONCLUIDO | 3.497 | 28.6 | 20.6 | 10.66 | 0.15 | 116 | 234.39 | 57.72 | 2 | 114 | 54.67 | 29142.31 | 319.29 | 449.87 | 169.09 | 47.77 | 53970.66 | 0.28 | 0.66 | 0.35 | 3.32 | 1 | 10
5 | 120 | CONCLUIDO | 3.6376 | 27.49 | 20.18 | 11.99 | 0.17 | 101 | 234.82 | 57.72 | 2.25 | 99 | 54.85 | 29195.29 | 312.5 | 449.86 | 155.41 | 47.77 | 47202.88 | 0.31 | 0.67 | 0.32 | 2.9 | 1 | 10
6 | 120 | CONCLUIDO | 3.7644 | 26.56 | 19.8 | 13.35 | 0.19 | 89 | 235.25 | 57.72 | 2.5 | 87 | 55.03 | 29248.33 | 306.31 | 449.95 | 142.73 | 47.77 | 40927.05 | 0.33 | 0.68 | 0.31 | 2.52 | 1 | 10
7 | 120 | CONCLUIDO | 3.8656 | 25.87 | 19.52 | 14.64 | 0.21 | 80 | 235.68 | 57.72 | 2.75 | 78 | 55.21 | 29301.44 | 301.57 | 449.89 | 133.45 | 47.77 | 36332.25 | 0.36 | 0.69 | 0.29 | 2.24 | 1 | 10
8 | 120 | CONCLUIDO | 3.9432 | 25.36 | 19.33 | 15.88 | 0.23 | 73 | 236.11 | 57.72 | 3 | 71 | 55.39 | 29354.61 | 298.4 | 449.88 | 127.47 | 47.77 | 33376.6 | 0.37 | 0.7 | 0.27 | 2.05 | 1 | 10
9 | 120 | CONCLUIDO | 4.0166 | 24.9 | 19.14 | 17.14 | 0.24 | 67 | 236.54 | 57.72 | 3.25 | 65 | 55.57 | 29407.85 | 295.26 | 449.92 | 120.99 | 47.77 | 30163.27 | 0.39 | 0.71 | 0.27 | 1.86 | 1 | 10
10 | 120 | CONCLUIDO | 4.0918 | 24.44 | 18.95 | 18.64 | 0.26 | 61 | 236.98 | 57.72 | 3.5 | 59 | 55.75 | 29461.15 | 292.15 | 449.96 | 114.97 | 47.77 | 27184.68 | 0.42 | 0.71 | 0.26 | 1.67 | 1 | 10
11 | 120 | CONCLUIDO | 4.151 | 24.09 | 18.79 | 19.77 | 0.28 | 57 | 237.41 | 57.72 | 3.75 | 55 | 55.93 | 29514.51 | 289.32 | 449.87 | 109.32 | 47.77 | 24379.44 | 0.44 | 0.72 | 0.26 | 1.51 | 1 | 10
12 | 120 | CONCLUIDO | 4.2399 | 23.59 | 18.51 | 21.36 | 0.3 | 52 | 237.84 | 57.72 | 4 | 50 | 56.12 | 29567.95 | 284.64 | 449.86 | 100.56 | 47.77 | 20024.56 | 0.48 | 0.73 | 0.23 | 1.23 | 1 | 10
13 | 120 | CONCLUIDO | 4.1429 | 24.14 | 19.11 | 22.48 | 0.32 | 51 | 238.28 | 57.72 | 4.25 | 49 | 56.3 | 29621.44 | 294.03 | 449.86 | 122.2 | 47.77 | 30851.44 | 0.39 | 0.71 | 0.23 | 1.83 | 1 | 10
14 | 120 | CONCLUIDO | 4.2558 | 23.5 | 18.65 | 23.8 | 0.34 | 47 | 238.71 | 57.72 | 4.5 | 45 | 56.49 | 29675.01 | 286.54 | 449.87 | 105.53 | 47.77 | 22537.31 | 0.45 | 0.73 | 0.24 | 1.37 | 1 | 10
15 | 120 | CONCLUIDO | 4.2997 | 23.26 | 18.54 | 25.29 | 0.35 | 44 | 239.14 | 57.72 | 4.75 | 42 | 56.67 | 29728.63 | 284.73 | 449.86 | 101.86 | 47.77 | 20714.49 | 0.47 | 0.73 | 0.24 | 1.27 | 1 | 10
16 | 120 | CONCLUIDO | 4.3305 | 23.09 | 18.47 | 26.39 | 0.37 | 42 | 239.58 | 57.72 | 5 | 40 | 56.86 | 29782.33 | 283.38 | 449.85 | 99.57 | 47.77 | 19577.91 | 0.48 | 0.73 | 0.23 | 1.19 | 1 | 10
17 | 120 | CONCLUIDO | 4.3609 | 22.93 | 18.4 | 27.6 | 0.39 | 40 | 240.02 | 57.72 | 5.25 | 38 | 57.04 | 29836.09 | 282.1 | 449.85 | 97.23 | 47.77 | 18419.08 | 0.49 | 0.73 | 0.23 | 1.12 | 1 | 10
18 | 120 | CONCLUIDO | 4.3894 | 22.78 | 18.34 | 28.96 | 0.41 | 38 | 240.45 | 57.72 | 5.5 | 36 | 57.23 | 29890.04 | 280.87 | 449.84 | 95.32 | 47.77 | 17474.88 | 0.5 | 0.74 | 0.22 | 1.06 | 1 | 10
19 | 120 | CONCLUIDO | 4.4199 | 22.62 | 18.28 | 30.46 | 0.42 | 36 | 240.89 | 57.72 | 5.75 | 34 | 57.42 | 29943.94 | 279.65 | 449.9 | 93.18 | 47.77 | 16416.5 | 0.51 | 0.74 | 0.22 | 1 | 1 | 10
20 | 120 | CONCLUIDO | 4.4343 | 22.55 | 18.25 | 31.28 | 0.44 | 35 | 241.33 | 57.72 | 6 | 33 | 57.6 | 29997.9 | 279.05 | 449.85 | 92.21 | 47.77 | 15934.61 | 0.52 | 0.74 | 0.22 | 0.97 | 1 | 10
21 | 120 | CONCLUIDO | 4.4648 | 22.4 | 18.19 | 33.06 | 0.46 | 33 | 241.77 | 57.72 | 6.25 | 31 | 57.79 | 30051.93 | 277.76 | 449.84 | 90.18 | 47.77 | 14928.76 | 0.53 | 0.74 | 0.22 | 0.91 | 1 | 10
22 | 120 | CONCLUIDO | 4.4815 | 22.31 | 18.15 | 34.03 | 0.48 | 32 | 242.2 | 57.72 | 6.5 | 30 | 57.98 | 30106.03 | 276.98 | 449.89 | 88.96 | 47.77 | 14327.32 | 0.54 | 0.75 | 0.21 | 0.87 | 1 | 10
23 | 120 | CONCLUIDO | 4.4924 | 22.26 | 18.14 | 35.11 | 0.49 | 31 | 242.64 | 57.72 | 6.75 | 29 | 58.17 | 30160.2 | 276.63 | 449.84 | 88.8 | 47.77 | 14247.63 | 0.54 | 0.75 | 0.21 | 0.86 | 1 | 10
24 | 120 | CONCLUIDO | 4.5112 | 22.17 | 18.09 | 36.18 | 0.51 | 30 | 243.08 | 57.72 | 7 | 28 | 58.36 | 30214.44 | 275.62 | 449.88 | 87.16 | 47.77 | 13435.41 | 0.55 | 0.75 | 0.21 | 0.81 | 1 | 10
25 | 120 | CONCLUIDO | 4.5274 | 22.09 | 18.06 | 37.36 | 0.53 | 29 | 243.52 | 57.72 | 7.25 | 27 | 58.55 | 30268.74 | 274.93 | 449.86 | 85.89 | 47.77 | 12802.96 | 0.56 | 0.75 | 0.21 | 0.78 | 1 | 10
26 | 120 | CONCLUIDO | 4.5547 | 21.96 | 17.97 | 38.51 | 0.55 | 28 | 243.96 | 57.72 | 7.5 | 26 | 58.74 | 30323.11 | 273.31 | 449.85 | 82.94 | 47.77 | 11332.59 | 0.58 | 0.75 | 0.21 | 0.69 | 1 | 10
27 | 120 | CONCLUIDO | 4.5785 | 21.84 | 17.9 | 39.78 | 0.56 | 27 | 244.41 | 57.72 | 7.75 | 25 | 58.93 | 30377.55 | 271.97 | 449.85 | 81.02 | 47.77 | 10378.66 | 0.59 | 0.76 | 0.2 | 0.62 | 1 | 10
28 | 120 | CONCLUIDO | 4.5428 | 22.01 | 18.12 | 41.81 | 0.58 | 26 | 244.85 | 57.72 | 8 | 24 | 59.12 | 30432.06 | 275.67 | 449.84 | 88.37 | 47.77 | 14057.74 | 0.54 | 0.75 | 0.21 | 0.84 | 1 | 10
29 | 120 | CONCLUIDO | 4.5772 | 21.85 | 18 | 43.2 | 0.6 | 25 | 245.29 | 57.72 | 8.25 | 23 | 59.32 | 30486.64 | 273.34 | 449.84 | 84.27 | 47.77 | 12013.88 | 0.57 | 0.75 | 0.21 | 0.72 | 1 | 10
30 | 120 | CONCLUIDO | 4.5996 | 21.74 | 17.94 | 44.85 | 0.62 | 24 | 245.73 | 57.72 | 8.5 | 22 | 59.51 | 30541.29 | 272.07 | 449.84 | 82.2 | 47.77 | 10984 | 0.58 | 0.75 | 0.2 | 0.66 | 1 | 10
31 | 120 | CONCLUIDO | 4.5961 | 21.76 | 17.96 | 44.89 | 0.63 | 24 | 246.18 | 57.72 | 8.75 | 22 | 59.7 | 30596.01 | 272.52 | 449.88 | 82.71 | 47.77 | 11241.15 | 0.58 | 0.75 | 0.2 | 0.68 | 1 | 10
32 | 120 | CONCLUIDO | 4.6151 | 21.67 | 17.91 | 46.72 | 0.65 | 23 | 246.62 | 57.72 | 9 | 21 | 59.9 | 30650.8 | 271.36 | 449.86 | 81.37 | 47.77 | 10573.65 | 0.59 | 0.75 | 0.2 | 0.63 | 1 | 10
33 | 120 | CONCLUIDO | 4.6324 | 21.59 | 17.88 | 48.75 | 0.67 | 22 | 247.07 | 57.72 | 9.25 | 20 | 60.09 | 30705.66 | 270.77 | 449.85 | 80.17 | 47.77 | 9981.75 | 0.6 | 0.76 | 0.2 | 0.6 | 1 | 10
34 | 120 | CONCLUIDO | 4.6328 | 21.59 | 17.87 | 48.75 | 0.68 | 22 | 247.51 | 57.72 | 9.5 | 20 | 60.29 | 30760.6 | 270.36 | 449.84 | 80.17 | 47.77 | 9980.76 | 0.6 | 0.76 | 0.2 | 0.6 | 1 | 10
35 | 120 | CONCLUIDO | 4.6474 | 21.52 | 17.85 | 51 | 0.7 | 21 | 247.96 | 57.72 | 9.75 | 19 | 60.48 | 30815.6 | 269.89 | 449.85 | 79.38 | 47.77 | 9589.06 | 0.6 | 0.76 | 0.2 | 0.57 | 1 | 10
36 | 120 | CONCLUIDO | 4.6477 | 21.52 | 17.85 | 51 | 0.72 | 21 | 248.4 | 57.72 | 10 | 19 | 60.68 | 30870.67 | 269.71 | 449.84 | 79.31 | 47.77 | 9552.83 | 0.6 | 0.76 | 0.2 | 0.57 | 1 | 10
37 | 120 | CONCLUIDO | 4.6648 | 21.44 | 17.82 | 53.45 | 0.73 | 20 | 248.85 | 57.72 | 10.25 | 18 | 60.88 | 30925.82 | 268.8 | 449.85 | 78.19 | 47.77 | 9000.01 | 0.61 | 0.76 | 0.2 | 0.54 | 1 | 10
38 | 120 | CONCLUIDO | 4.6646 | 21.44 | 17.82 | 53.45 | 0.75 | 20 | 249.3 | 57.72 | 10.5 | 18 | 61.07 | 30981.04 | 268.58 | 449.85 | 78.2 | 47.77 | 9003.76 | 0.61 | 0.76 | 0.2 | 0.54 | 1 | 10
39 | 120 | CONCLUIDO | 4.6843 | 21.35 | 17.77 | 56.13 | 0.77 | 19 | 249.75 | 57.72 | 10.75 | 17 | 61.27 | 31036.33 | 267.86 | 449.88 | 76.66 | 47.77 | 8239.27 | 0.62 | 0.76 | 0.2 | 0.5 | 1 | 10
40 | 120 | CONCLUIDO | 4.6867 | 21.34 | 17.76 | 56.09 | 0.78 | 19 | 250.2 | 57.72 | 11 | 17 | 61.47 | 31091.69 | 267.59 | 449.85 | 76.26 | 47.77 | 8038.06 | 0.63 | 0.76 | 0.2 | 0.49 | 1 | 10
41 | 120 | CONCLUIDO | 4.7207 | 21.18 | 17.65 | 58.85 | 0.8 | 18 | 250.65 | 57.72 | 11.25 | 16 | 61.67 | 31147.12 | 265.54 | 449.84 | 72.66 | 47.77 | 6246.25 | 0.66 | 0.77 | 0.19 | 0.38 | 1 | 10
42 | 120 | CONCLUIDO | 4.6973 | 21.29 | 17.76 | 59.2 | 0.81 | 18 | 251.1 | 57.72 | 11.5 | 16 | 61.87 | 31202.63 | 267.14 | 449.84 | 76.73 | 47.77 | 8278.6 | 0.62 | 0.76 | 0.18 | 0.48 | 1 | 10
43 | 120 | CONCLUIDO | 4.6945 | 21.3 | 17.77 | 59.24 | 0.83 | 18 | 251.55 | 57.72 | 11.75 | 16 | 62.07 | 31258.21 | 267.09 | 449.84 | 76.97 | 47.77 | 8401.02 | 0.62 | 0.76 | 0.19 | 0.5 | 1 | 10
44 | 120 | CONCLUIDO | 4.7127 | 21.22 | 17.74 | 62.6 | 0.85 | 17 | 252 | 57.72 | 12 | 15 | 62.27 | 31313.87 | 265.93 | 449.84 | 75.61 | 47.77 | 7726.19 | 0.63 | 0.76 | 0.19 | 0.46 | 1 | 10
45 | 120 | CONCLUIDO | 4.7118 | 21.22 | 17.74 | 62.61 | 0.86 | 17 | 252.45 | 57.72 | 12.25 | 15 | 62.48 | 31369.6 | 266.39 | 449.84 | 75.75 | 47.77 | 7796.49 | 0.63 | 0.76 | 0.19 | 0.46 | 1 | 10
46 | 120 | CONCLUIDO | 4.7114 | 21.22 | 17.74 | 62.62 | 0.88 | 17 | 252.9 | 57.72 | 12.5 | 15 | 62.68 | 31425.4 | 265.61 | 449.84 | 75.84 | 47.77 | 7839.65 | 0.63 | 0.76 | 0.19 | 0.46 | 1 | 10
47 | 120 | CONCLUIDO | 4.7316 | 21.13 | 17.7 | 66.36 | 0.9 | 16 | 253.35 | 57.72 | 12.75 | 14 | 62.88 | 31481.28 | 264.61 | 449.91 | 74.3 | 47.77 | 7072.86 | 0.64 | 0.76 | 0.19 | 0.42 | 1 | 10
48 | 120 | CONCLUIDO | 4.7297 | 21.14 | 17.7 | 66.39 | 0.91 | 16 | 253.81 | 57.72 | 13 | 14 | 63.08 | 31537.23 | 264.66 | 449.85 | 74.55 | 47.77 | 7198.53 | 0.64 | 0.76 | 0.19 | 0.43 | 1 | 10
49 | 120 | CONCLUIDO | 4.7318 | 21.13 | 17.7 | 66.36 | 0.93 | 16 | 254.26 | 57.72 | 13.25 | 14 | 63.29 | 31593.26 | 264.47 | 449.85 | 74.28 | 47.77 | 7066.28 | 0.64 | 0.76 | 0.19 | 0.42 | 1 | 10
50 | 120 | CONCLUIDO | 4.745 | 21.07 | 17.68 | 70.73 | 0.94 | 15 | 254.72 | 57.72 | 13.5 | 13 | 63.49 | 31649.36 | 263.45 | 449.9 | 73.83 | 47.77 | 6845.84 | 0.65 | 0.76 | 0.19 | 0.41 | 1 | 10
51 | 120 | CONCLUIDO | 4.7454 | 21.07 | 17.68 | 70.72 | 0.96 | 15 | 255.17 | 57.72 | 13.75 | 13 | 63.7 | 31705.54 | 263.76 | 449.84 | 73.86 | 47.77 | 6862.37 | 0.65 | 0.76 | 0.19 | 0.4 | 1 | 10
52 | 120 | CONCLUIDO | 4.7471 | 21.07 | 17.67 | 70.69 | 0.97 | 15 | 255.63 | 57.72 | 14 | 13 | 63.91 | 31761.8 | 263.74 | 449.85 | 73.51 | 47.77 | 6683.68 | 0.65 | 0.77 | 0.19 | 0.4 | 1 | 10
53 | 120 | CONCLUIDO | 4.7488 | 21.06 | 17.67 | 70.66 | 0.99 | 15 | 256.09 | 57.72 | 14.25 | 13 | 64.11 | 31818.13 | 263.08 | 449.89 | 73.25 | 47.77 | 6553.75 | 0.65 | 0.77 | 0.19 | 0.39 | 1 | 10
54 | 120 | CONCLUIDO | 4.7671 | 20.98 | 17.63 | 75.56 | 1.01 | 14 | 256.54 | 57.72 | 14.5 | 12 | 64.32 | 31874.54 | 262.05 | 449.86 | 71.94 | 47.77 | 5905.31 | 0.66 | 0.77 | 0.19 | 0.35 | 1 | 10
55 | 120 | CONCLUIDO | 4.7816 | 20.91 | 17.57 | 75.29 | 1.02 | 14 | 257 | 57.72 | 14.75 | 12 | 64.53 | 31931.15 | 261.02 | 449.84 | 69.92 | 47.77 | 4894.36 | 0.68 | 0.77 | 0.18 | 0.29 | 1 | 10
56 | 120 | CONCLUIDO | 4.7687 | 20.97 | 17.62 | 75.53 | 1.04 | 14 | 257.46 | 57.72 | 15 | 12 | 64.74 | 31987.71 | 262.14 | 449.85 | 72.11 | 47.77 | 5989.27 | 0.66 | 0.77 | 0.18 | 0.35 | 1 | 10
57 | 120 | CONCLUIDO | 4.756 | 21.03 | 17.68 | 75.77 | 1.05 | 14 | 257.92 | 57.72 | 15.25 | 12 | 64.95 | 32044.35 | 262.93 | 449.88 | 73.8 | 47.77 | 6836.14 | 0.65 | 0.76 | 0.19 | 0.4 | 1 | 10
58 | 120 | CONCLUIDO | 4.7547 | 21.03 | 17.68 | 75.79 | 1.07 | 14 | 258.38 | 57.72 | 15.5 | 12 | 65.16 | 32101.07 | 262.09 | 449.84 | 74.08 | 47.77 | 6973.01 | 0.64 | 0.76 | 0.19 | 0.41 | 1 | 10
59 | 120 | CONCLUIDO | 4.7815 | 20.91 | 17.61 | 81.29 | 1.08 | 13 | 258.84 | 57.72 | 15.75 | 11 | 65.37 | 32157.87 | 260.73 | 449.86 | 71.51 | 47.77 | 5697.22 | 0.67 | 0.77 | 0.18 | 0.34 | 1 | 10
60 | 120 | CONCLUIDO | 4.7806 | 20.92 | 17.62 | 81.31 | 1.1 | 13 | 259.3 | 57.72 | 16 | 11 | 65.58 | 32214.75 | 261.03 | 449.85 | 71.68 | 47.77 | 5778.9 | 0.67 | 0.77 | 0.19 | 0.34 | 1 | 10
61 | 120 | CONCLUIDO | 4.7809 | 20.92 | 17.62 | 81.3 | 1.11 | 13 | 259.76 | 57.72 | 16.25 | 11 | 65.79 | 32271.71 | 260.9 | 449.84 | 71.71 | 47.77 | 5794.4 | 0.67 | 0.77 | 0.18 | 0.34 | 1 | 10
62 | 120 | CONCLUIDO | 4.7787 | 20.93 | 17.63 | 81.35 | 1.13 | 13 | 260.23 | 57.72 | 16.5 | 11 | 66 | 32328.74 | 260.86 | 449.86 | 72 | 47.77 | 5938.64 | 0.66 | 0.77 | 0.19 | 0.35 | 1 | 10
63 | 120 | CONCLUIDO | 4.7787 | 20.93 | 17.62 | 81.35 | 1.14 | 13 | 260.69 | 57.72 | 16.75 | 11 | 66.21 | 32385.86 | 260.92 | 449.86 | 71.97 | 47.77 | 5927.04 | 0.66 | 0.77 | 0.19 | 0.35 | 1 | 10
64 | 120 | CONCLUIDO | 4.7987 | 20.84 | 17.58 | 87.92 | 1.16 | 12 | 261.15 | 57.72 | 17 | 10 | 66.43 | 32443.05 | 259.56 | 449.84 | 70.59 | 47.77 | 5239.26 | 0.68 | 0.77 | 0.18 | 0.31 | 1 | 10
65 | 120 | CONCLUIDO | 4.798 | 20.84 | 17.59 | 87.93 | 1.17 | 12 | 261.62 | 57.72 | 17.25 | 10 | 66.64 | 32500.33 | 259.84 | 449.85 | 70.69 | 47.77 | 5290.23 | 0.68 | 0.77 | 0.18 | 0.31 | 1 | 10
66 | 120 | CONCLUIDO | 4.7974 | 20.84 | 17.59 | 87.94 | 1.19 | 12 | 262.08 | 57.72 | 17.5 | 10 | 66.86 | 32557.69 | 260.28 | 449.85 | 70.74 | 47.77 | 5312.7 | 0.68 | 0.77 | 0.18 | 0.31 | 1 | 10
67 | 120 | CONCLUIDO | 4.8004 | 20.83 | 17.58 | 87.88 | 1.2 | 12 | 262.55 | 57.72 | 17.75 | 10 | 67.07 | 32615.12 | 259.77 | 449.84 | 70.29 | 47.77 | 5088.29 | 0.68 | 0.77 | 0.18 | 0.3 | 1 | 10
68 | 120 | CONCLUIDO | 4.8012 | 20.83 | 17.57 | 87.86 | 1.22 | 12 | 263.01 | 57.72 | 18 | 10 | 67.29 | 32672.64 | 259.43 | 449.84 | 70.12 | 47.77 | 5003.34 | 0.68 | 0.77 | 0.19 | 0.3 | 1 | 10
69 | 120 | CONCLUIDO | 4.813 | 20.78 | 17.52 | 87.61 | 1.23 | 12 | 263.48 | 57.72 | 18.25 | 10 | 67.51 | 32730.24 | 257.31 | 449.84 | 68.48 | 47.77 | 4185.25 | 0.7 | 0.77 | 0.18 | 0.24 | 1 | 10
70 | 120 | CONCLUIDO | 4.8183 | 20.75 | 17.54 | 95.7 | 1.25 | 11 | 263.95 | 57.72 | 18.5 | 9 | 67.72 | 32787.92 | 257.72 | 449.84 | 69.51 | 47.77 | 4706.78 | 0.69 | 0.77 | 0.18 | 0.27 | 1 | 10
71 | 120 | CONCLUIDO | 4.8139 | 20.77 | 17.56 | 95.8 | 1.26 | 11 | 264.42 | 57.72 | 18.75 | 9 | 67.94 | 32845.69 | 258.15 | 449.85 | 69.95 | 47.77 | 4924.01 | 0.68 | 0.77 | 0.18 | 0.29 | 1 | 10
72 | 120 | CONCLUIDO | 4.8102 | 20.79 | 17.58 | 95.89 | 1.28 | 11 | 264.89 | 57.72 | 19 | 9 | 68.16 | 32903.54 | 258.28 | 449.87 | 70.56 | 47.77 | 5230.73 | 0.68 | 0.77 | 0.18 | 0.3 | 1 | 10
73 | 120 | CONCLUIDO | 4.8129 | 20.78 | 17.57 | 95.82 | 1.29 | 11 | 265.36 | 57.72 | 19.25 | 9 | 68.38 | 32961.47 | 258.01 | 449.84 | 70.11 | 47.77 | 5002.62 | 0.68 | 0.77 | 0.18 | 0.29 | 1 | 10
74 | 120 | CONCLUIDO | 4.8139 | 20.77 | 17.56 | 95.8 | 1.31 | 11 | 265.83 | 57.72 | 19.5 | 9 | 68.6 | 33019.48 | 257.6 | 449.84 | 69.91 | 47.77 | 4904.88 | 0.68 | 0.77 | 0.18 | 0.29 | 1 | 10
75 | 120 | CONCLUIDO | 4.8123 | 20.78 | 17.57 | 95.84 | 1.32 | 11 | 266.3 | 57.72 | 19.75 | 9 | 68.82 | 33077.58 | 257.17 | 449.84 | 70.19 | 47.77 | 5042.88 | 0.68 | 0.77 | 0.18 | 0.29 | 1 | 10
76 | 120 | CONCLUIDO | 4.8117 | 20.78 | 17.57 | 95.85 | 1.33 | 11 | 266.77 | 57.72 | 20 | 9 | 69.05 | 33135.76 | 257 | 449.87 | 70.23 | 47.77 | 5066 | 0.68 | 0.77 | 0.18 | 0.29 | 1 | 10
77 | 120 | CONCLUIDO | 4.8137 | 20.77 | 17.56 | 95.8 | 1.35 | 11 | 267.24 | 57.72 | 20.25 | 9 | 69.27 | 33194.02 | 256.98 | 449.85 | 70.02 | 47.77 | 4958.29 | 0.68 | 0.77 | 0.18 | 0.29 | 1 | 10
78 | 120 | CONCLUIDO | 4.8336 | 20.69 | 17.52 | 105.14 | 1.36 | 10 | 267.71 | 57.72 | 20.5 | 8 | 69.49 | 33252.37 | 256.74 | 449.85 | 68.64 | 47.77 | 4273.8 | 0.7 | 0.77 | 0.18 | 0.25 | 1 | 10
79 | 120 | CONCLUIDO | 4.8333 | 20.69 | 17.53 | 105.15 | 1.38 | 10 | 268.19 | 57.72 | 20.75 | 8 | 69.71 | 33310.81 | 257.05 | 449.84 | 68.72 | 47.77 | 4316.54 | 0.7 | 0.77 | 0.18 | 0.25 | 1 | 10
80 | 120 | CONCLUIDO | 4.8354 | 20.68 | 17.52 | 105.1 | 1.39 | 10 | 268.66 | 57.72 | 21 | 8 | 69.94 | 33369.33 | 256.98 | 449.84 | 68.35 | 47.77 | 4129.6 | 0.7 | 0.77 | 0.18 | 0.24 | 1 | 10
81 | 120 | CONCLUIDO | 4.8315 | 20.7 | 17.53 | 105.2 | 1.41 | 10 | 269.14 | 57.72 | 21.25 | 8 | 70.16 | 33427.94 | 256.77 | 449.85 | 68.94 | 47.77 | 4426.09 | 0.69 | 0.77 | 0.18 | 0.26 | 1 | 10
82 | 120 | CONCLUIDO | 4.8398 | 20.66 | 17.5 | 104.99 | 1.42 | 10 | 269.61 | 57.72 | 21.5 | 8 | 70.39 | 33486.63 | 256.34 | 449.84 | 67.7 | 47.77 | 3803.86 | 0.71 | 0.77 | 0.18 | 0.22 | 1 | 10
83 | 120 | CONCLUIDO | 4.8442 | 20.64 | 17.48 | 104.87 | 1.43 | 10 | 270.09 | 57.72 | 21.75 | 8 | 70.62 | 33545.41 | 255.19 | 449.84 | 67.1 | 47.77 | 3505.1 | 0.71 | 0.77 | 0.18 | 0.2 | 1 | 10
84 | 120 | CONCLUIDO | 4.8303 | 20.7 | 17.54 | 105.23 | 1.45 | 10 | 270.57 | 57.72 | 22 | 8 | 70.84 | 33604.28 | 255.98 | 449.84 | 69.34 | 47.77 | 4623.08 | 0.69 | 0.77 | 0.17 | 0.26 | 1 | 10
85 | 120 | CONCLUIDO | 4.8294 | 20.71 | 17.54 | 105.25 | 1.46 | 10 | 271.05 | 57.72 | 22.25 | 8 | 71.07 | 33663.24 | 255.51 | 449.84 | 69.29 | 47.77 | 4600.53 | 0.69 | 0.77 | 0.18 | 0.27 | 1 | 10
86 | 120 | CONCLUIDO | 4.8273 | 20.72 | 17.55 | 105.31 | 1.47 | 10 | 271.52 | 57.72 | 22.5 | 8 | 71.3 | 33722.28 | 254.59 | 449.84 | 69.67 | 47.77 | 4789.22 | 0.69 | 0.77 | 0.18 | 0.27 | 1 | 10
87 | 120 | CONCLUIDO | 4.8491 | 20.62 | 17.5 | 116.69 | 1.49 | 9 | 272 | 57.72 | 22.75 | 7 | 71.53 | 33781.41 | 253.44 | 449.84 | 67.92 | 47.77 | 3918.38 | 0.7 | 0.77 | 0.18 | 0.23 | 1 | 10
88 | 120 | CONCLUIDO | 4.8492 | 20.62 | 17.5 | 116.69 | 1.5 | 9 | 272.49 | 57.72 | 23 | 7 | 71.76 | 33840.76 | 253.99 | 449.84 | 68.03 | 47.77 | 3975.72 | 0.7 | 0.77 | 0.18 | 0.23 | 1 | 10
89 | 120 | CONCLUIDO | 4.848 | 20.63 | 17.51 | 116.72 | 1.52 | 9 | 272.97 | 57.72 | 23.25 | 7 | 71.99 | 33900.07 | 254.18 | 449.84 | 68.15 | 47.77 | 4035.57 | 0.7 | 0.77 | 0.18 | 0.23 | 1 | 10
90 | 120 | CONCLUIDO | 4.8491 | 20.62 | 17.5 | 116.69 | 1.53 | 9 | 273.45 | 57.72 | 23.5 | 7 | 72.22 | 33959.47 | 254.1 | 449.84 | 67.98 | 47.77 | 3951.79 | 0.7 | 0.77 | 0.18 | 0.23 | 1 | 10
91 | 120 | CONCLUIDO | 4.8496 | 20.62 | 17.5 | 116.68 | 1.54 | 9 | 273.93 | 57.72 | 23.75 | 7 | 72.46 | 34018.96 | 254.07 | 449.84 | 67.9 | 47.77 | 3911.46 | 0.7 | 0.77 | 0.18 | 0.22 | 1 | 10
92 | 120 | CONCLUIDO | 4.8525 | 20.61 | 17.49 | 116.59 | 1.56 | 9 | 274.41 | 57.72 | 24 | 7 | 72.69 | 34078.55 | 253.33 | 449.84 | 67.49 | 47.77 | 3704.74 | 0.71 | 0.77 | 0.18 | 0.21 | 1 | 10
93 | 120 | CONCLUIDO | 4.8488 | 20.62 | 17.5 | 116.7 | 1.57 | 9 | 274.9 | 57.72 | 24.25 | 7 | 72.92 | 34138.22 | 253.37 | 449.86 | 68.03 | 47.77 | 3975.26 | 0.7 | 0.77 | 0.18 | 0.23 | 1 | 10
94 | 120 | CONCLUIDO | 4.8505 | 20.62 | 17.5 | 116.65 | 1.58 | 9 | 275.38 | 57.72 | 24.5 | 7 | 73.16 | 34197.98 | 252.68 | 449.84 | 67.71 | 47.77 | 3815.59 | 0.71 | 0.77 | 0.18 | 0.22 | 1 | 10
95 | 120 | CONCLUIDO | 4.8545 | 20.6 | 17.48 | 116.54 | 1.6 | 9 | 275.87 | 57.72 | 24.75 | 7 | 73.39 | 34257.84 | 252.12 | 449.86 | 67.1 | 47.77 | 3511.1 | 0.71 | 0.77 | 0.18 | 0.2 | 1 | 10
96 | 120 | CONCLUIDO | 4.8599 | 20.58 | 17.46 | 116.39 | 1.61 | 9 | 276.35 | 57.72 | 25 | 7 | 73.63 | 34317.79 | 251.32 | 449.84 | 66.43 | 47.77 | 3173.86 | 0.72 | 0.77 | 0.18 | 0.18 | 1 | 10
97 | 120 | CONCLUIDO | 4.8484 | 20.63 | 17.51 | 116.71 | 1.62 | 9 | 276.84 | 57.72 | 25.25 | 7 | 73.87 | 34377.83 | 251.79 | 449.84 | 68.26 | 47.77 | 4089.75 | 0.7 | 0.77 | 0.17 | 0.23 | 1 | 10
98 | 120 | CONCLUIDO | 4.8419 | 20.65 | 17.53 | 116.89 | 1.64 | 9 | 277.33 | 57.72 | 25.5 | 7 | 74.1 | 34437.96 | 251.84 | 449.84 | 69.11 | 47.77 | 4513.46 | 0.69 | 0.77 | 0.18 | 0.26 | 1 | 10
99 | 120 | CONCLUIDO | 4.8689 | 20.54 | 17.47 | 130.99 | 1.65 | 8 | 277.82 | 57.72 | 25.75 | 6 | 74.34 | 34498.19 | 250.54 | 449.85 | 66.81 | 47.77 | 3371.18 | 0.72 | 0.77 | 0.17 | 0.19 | 1 | 10
100 | 120 | CONCLUIDO | 4.8627 | 20.56 | 17.49 | 131.19 | 1.66 | 8 | 278.31 | 57.72 | 26 | 6 | 74.58 | 34558.51 | 250.9 | 449.84 | 67.7 | 47.77 | 3815.68 | 0.71 | 0.77 | 0.18 | 0.21 | 1 | 10
101 | 120 | CONCLUIDO | 4.8691 | 20.54 | 17.46 | 130.98 | 1.68 | 8 | 278.79 | 57.72 | 26.25 | 6 | 74.82 | 34618.92 | 250.94 | 449.84 | 66.69 | 47.77 | 3311.34 | 0.72 | 0.77 | 0.18 | 0.19 | 1 | 10
102 | 120 | CONCLUIDO | 4.865 | 20.56 | 17.48 | 131.11 | 1.69 | 8 | 279.29 | 57.72 | 26.5 | 6 | 75.06 | 34679.43 | 251.5 | 449.87 | 67.29 | 47.77 | 3611.15 | 0.71 | 0.77 | 0.18 | 0.2 | 1 | 10
103 | 120 | CONCLUIDO | 4.8668 | 20.55 | 17.47 | 131.05 | 1.7 | 8 | 279.78 | 57.72 | 26.75 | 6 | 75.3 | 34740.03 | 251.96 | 449.84 | 67.04 | 47.77 | 3486.83 | 0.71 | 0.77 | 0.18 | 0.2 | 1 | 10
104 | 120 | CONCLUIDO | 4.8669 | 20.55 | 17.47 | 131.05 | 1.72 | 8 | 280.27 | 57.72 | 27 | 6 | 75.54 | 34800.73 | 251.93 | 449.84 | 67 | 47.77 | 3465.08 | 0.71 | 0.77 | 0.18 | 0.2 | 1 | 10
105 | 120 | CONCLUIDO | 4.8696 | 20.54 | 17.46 | 130.97 | 1.73 | 8 | 280.76 | 57.72 | 27.25 | 6 | 75.79 | 34861.53 | 251.76 | 449.84 | 66.65 | 47.77 | 3292.26 | 0.72 | 0.77 | 0.18 | 0.19 | 1 | 10
106 | 120 | CONCLUIDO | 4.866 | 20.55 | 17.48 | 131.08 | 1.74 | 8 | 281.26 | 57.72 | 27.5 | 6 | 76.03 | 34922.42 | 251.84 | 449.84 | 67.19 | 47.77 | 3560.52 | 0.71 | 0.77 | 0.18 | 0.2 | 1 | 10
107 | 120 | CONCLUIDO | 4.8694 | 20.54 | 17.46 | 130.97 | 1.75 | 8 | 281.75 | 57.72 | 27.75 | 6 | 76.28 | 34983.41 | 251.54 | 449.84 | 66.62 | 47.77 | 3274.61 | 0.72 | 0.77 | 0.18 | 0.19 | 1 | 10
108 | 120 | CONCLUIDO | 4.873 | 20.52 | 17.45 | 130.86 | 1.77 | 8 | 282.25 | 57.72 | 28 | 6 | 76.52 | 35044.49 | 250.49 | 449.84 | 66.11 | 47.77 | 3017.81 | 0.72 | 0.77 | 0.18 | 0.17 | 1 | 10
109 | 120 | CONCLUIDO | 4.8743 | 20.52 | 17.44 | 130.82 | 1.78 | 8 | 282.74 | 57.72 | 28.25 | 6 | 76.77 | 35105.68 | 249.93 | 449.84 | 65.93 | 47.77 | 2929.72 | 0.72 | 0.78 | 0.18 | 0.17 | 1 | 10
110 | 120 | CONCLUIDO | 4.8678 | 20.54 | 17.47 | 131.02 | 1.79 | 8 | 283.24 | 57.72 | 28.5 | 6 | 77.01 | 35166.96 | 250.29 | 449.84 | 67.05 | 47.77 | 3491.77 | 0.71 | 0.77 | 0.17 | 0.19 | 1 | 10
111 | 120 | CONCLUIDO | 4.8593 | 20.58 | 17.51 | 131.29 | 1.8 | 8 | 283.74 | 57.72 | 28.75 | 6 | 77.26 | 35228.34 | 250.6 | 449.84 | 68.19 | 47.77 | 4061.05 | 0.7 | 0.77 | 0.18 | 0.23 | 1 | 10
112 | 120 | CONCLUIDO | 4.8675 | 20.54 | 17.47 | 131.03 | 1.82 | 8 | 284.23 | 57.72 | 29 | 6 | 77.51 | 35289.82 | 248.98 | 449.84 | 66.98 | 47.77 | 3457.22 | 0.71 | 0.77 | 0.18 | 0.19 | 1 | 10
113 | 120 | CONCLUIDO | 4.8613 | 20.57 | 17.5 | 131.23 | 1.83 | 8 | 284.73 | 57.72 | 29.25 | 6 | 77.76 | 35351.4 | 248.25 | 449.85 | 67.92 | 47.77 | 3926.07 | 0.7 | 0.77 | 0.18 | 0.22 | 1 | 10
114 | 120 | CONCLUIDO | 4.8835 | 20.48 | 17.45 | 149.56 | 1.84 | 7 | 285.23 | 57.72 | 29.5 | 5 | 78.01 | 35413.08 | 246.62 | 449.84 | 66.23 | 47.77 | 3084.23 | 0.72 | 0.77 | 0.18 | 0.17 | 1 | 10
115 | 120 | CONCLUIDO | 4.8849 | 20.47 | 17.44 | 149.52 | 1.85 | 7 | 285.73 | 57.72 | 29.75 | 5 | 78.26 | 35474.86 | 247 | 449.84 | 66.01 | 47.77 | 2974 | 0.72 | 0.78 | 0.18 | 0.17 | 1 | 10
116 | 120 | CONCLUIDO | 4.8857 | 20.47 | 17.44 | 149.49 | 1.87 | 7 | 286.24 | 57.72 | 30 | 5 | 78.51 | 35536.74 | 247.35 | 449.84 | 65.9 | 47.77 | 2919.49 | 0.72 | 0.78 | 0.18 | 0.16 | 1 | 10
117 | 120 | CONCLUIDO | 4.8879 | 20.46 | 17.43 | 149.41 | 1.88 | 7 | 286.74 | 57.72 | 30.25 | 5 | 78.77 | 35598.85 | 247.44 | 449.84 | 65.56 | 47.77 | 2749.64 | 0.73 | 0.78 | 0.18 | 0.15 | 1 | 10
118 | 120 | CONCLUIDO | 4.8861 | 20.47 | 17.44 | 149.47 | 1.89 | 7 | 287.24 | 57.72 | 30.5 | 5 | 79.02 | 35660.94 | 247.69 | 449.84 | 65.88 | 47.77 | 2907.79 | 0.73 | 0.78 | 0.17 | 0.16 | 1 | 10
119 | 120 | CONCLUIDO | 4.8839 | 20.48 | 17.45 | 149.55 | 1.9 | 7 | 287.75 | 57.72 | 30.75 | 5 | 79.27 | 35723.13 | 247.92 | 449.84 | 66.23 | 47.77 | 3086.52 | 0.72 | 0.77 | 0.17 | 0.17 | 1 | 10
120 | 120 | CONCLUIDO | 4.8874 | 20.46 | 17.43 | 149.43 | 1.92 | 7 | 288.25 | 57.72 | 31 | 5 | 79.53 | 35785.42 | 248.13 | 449.84 | 65.6 | 47.77 | 2768.76 | 0.73 | 0.78 | 0.18 | 0.16 | 1 | 10
121 | 120 | CONCLUIDO | 4.8926 | 20.44 | 17.41 | 149.24 | 1.93 | 7 | 288.76 | 57.72 | 31.25 | 5 | 79.78 | 35847.82 | 247.8 | 449.86 | 64.87 | 47.77 | 2407.27 | 0.74 | 0.78 | 0.18 | 0.13 | 1 | 10
122 | 120 | CONCLUIDO | 4.8908 | 20.45 | 17.42 | 149.3 | 1.94 | 7 | 289.27 | 57.72 | 31.5 | 5 | 80.04 | 35910.33 | 247.9 | 449.84 | 65.27 | 47.77 | 2607.12 | 0.73 | 0.78 | 0.17 | 0.14 | 1 | 10
123 | 120 | CONCLUIDO | 4.8823 | 20.48 | 17.45 | 149.61 | 1.95 | 7 | 289.77 | 57.72 | 31.75 | 5 | 80.3 | 35972.93 | 248.31 | 449.84 | 66.55 | 47.77 | 3244.3 | 0.72 | 0.77 | 0.17 | 0.18 | 1 | 10
124 | 120 | CONCLUIDO | 4.8833 | 20.48 | 17.45 | 149.57 | 1.96 | 7 | 290.28 | 57.72 | 32 | 5 | 80.56 | 36035.65 | 248.12 | 449.84 | 66.28 | 47.77 | 3110.53 | 0.72 | 0.77 | 0.18 | 0.17 | 1 | 10
125 | 120 | CONCLUIDO | 4.8844 | 20.47 | 17.45 | 149.53 | 1.97 | 7 | 290.79 | 57.72 | 32.25 | 5 | 80.82 | 36098.46 | 248.47 | 449.84 | 66.15 | 47.77 | 3046.89 | 0.72 | 0.78 | 0.17 | 0.17 | 1 | 10
126 | 120 | CONCLUIDO | 4.882 | 20.48 | 17.46 | 149.62 | 1.99 | 7 | 291.3 | 57.72 | 32.5 | 5 | 81.08 | 36161.39 | 248.37 | 449.84 | 66.56 | 47.77 | 3247.93 | 0.72 | 0.77 | 0.17 | 0.18 | 1 | 10
127 | 120 | CONCLUIDO | 4.8788 | 20.5 | 17.47 | 149.74 | 2 | 7 | 291.81 | 57.72 | 32.75 | 5 | 81.34 | 36224.42 | 248.44 | 449.84 | 66.94 | 47.77 | 3439.12 | 0.71 | 0.77 | 0.18 | 0.19 | 1 | 10
128 | 120 | CONCLUIDO | 4.8848 | 20.47 | 17.44 | 149.52 | 2.01 | 7 | 292.32 | 57.72 | 33 | 5 | 81.6 | 36287.56 | 247.69 | 449.84 | 66.01 | 47.77 | 2974.08 | 0.72 | 0.78 | 0.18 | 0.17 | 1 | 10
129 | 120 | CONCLUIDO | 4.8869 | 20.46 | 17.44 | 149.45 | 2.02 | 7 | 292.84 | 57.72 | 33.25 | 5 | 81.86 | 36350.81 | 247.21 | 449.89 | 65.73 | 47.77 | 2834.42 | 0.73 | 0.78 | 0.18 | 0.16 | 1 | 10
130 | 120 | CONCLUIDO | 4.8849 | 20.47 | 17.44 | 149.51 | 2.03 | 7 | 293.35 | 57.72 | 33.5 | 5 | 82.13 | 36414.16 | 246.8 | 449.84 | 66.06 | 47.77 | 3002.3 | 0.72 | 0.78 | 0.17 | 0.17 | 1 | 10
131 | 120 | CONCLUIDO | 4.8808 | 20.49 | 17.46 | 149.66 | 2.05 | 7 | 293.87 | 57.72 | 33.75 | 5 | 82.39 | 36477.63 | 246.79 | 449.84 | 66.66 | 47.77 | 3301.05 | 0.72 | 0.77 | 0.17 | 0.18 | 1 | 10
132 | 120 | CONCLUIDO | 4.8881 | 20.46 | 17.43 | 149.4 | 2.06 | 7 | 294.38 | 57.72 | 34 | 5 | 82.66 | 36541.2 | 245.34 | 449.84 | 65.51 | 47.77 | 2722.98 | 0.73 | 0.78 | 0.18 | 0.15 | 1 | 10
133 | 120 | CONCLUIDO | 4.8877 | 20.46 | 17.43 | 149.41 | 2.07 | 7 | 294.9 | 57.72 | 34.25 | 5 | 82.92 | 36604.89 | 244.26 | 449.85 | 65.67 | 47.77 | 2807.06 | 0.73 | 0.78 | 0.17 | 0.15 | 1 | 10
134 | 120 | CONCLUIDO | 4.888 | 20.46 | 17.43 | 149.4 | 2.08 | 7 | 295.41 | 57.72 | 34.5 | 5 | 83.19 | 36668.68 | 243.54 | 449.84 | 65.6 | 47.77 | 2771.92 | 0.73 | 0.78 | 0.17 | 0.15 | 1 | 10
135 | 120 | CONCLUIDO | 4.9058 | 20.38 | 17.4 | 174.02 | 2.09 | 6 | 295.93 | 57.72 | 34.75 | 4 | 83.46 | 36732.59 | 242.44 | 449.84 | 64.7 | 47.77 | 2325.96 | 0.74 | 0.78 | 0.17 | 0.13 | 1 | 10
136 | 120 | CONCLUIDO | 4.9025 | 20.4 | 17.42 | 174.16 | 2.1 | 6 | 296.45 | 57.72 | 35 | 4 | 83.73 | 36796.61 | 243.23 | 449.84 | 65.17 | 47.77 | 2560.02 | 0.73 | 0.78 | 0.17 | 0.14 | 1 | 10
137 | 120 | CONCLUIDO | 4.9018 | 20.4 | 17.42 | 174.19 | 2.11 | 6 | 296.97 | 57.72 | 35.25 | 4 | 84 | 36860.74 | 243.38 | 449.84 | 65.28 | 47.77 | 2613.33 | 0.73 | 0.78 | 0.17 | 0.14 | 1 | 10
138 | 120 | CONCLUIDO | 4.9024 | 20.4 | 17.42 | 174.16 | 2.13 | 6 | 297.49 | 57.72 | 35.5 | 4 | 84.27 | 36924.99 | 243.42 | 449.84 | 65.22 | 47.77 | 2584.05 | 0.73 | 0.78 | 0.17 | 0.14 | 1 | 10
139 | 120 | CONCLUIDO | 4.8984 | 20.42 | 17.43 | 174.33 | 2.14 | 6 | 298.01 | 57.72 | 35.75 | 4 | 84.54 | 36989.35 | 243.69 | 449.84 | 65.8 | 47.77 | 2873.33 | 0.73 | 0.78 | 0.17 | 0.16 | 1 | 10
140 | 120 | CONCLUIDO | 4.9006 | 20.41 | 17.42 | 174.24 | 2.15 | 6 | 298.54 | 57.72 | 36 | 4 | 84.81 | 37053.82 | 244.26 | 449.86 | 65.32 | 47.77 | 2633.59 | 0.73 | 0.78 | 0.18 | 0.15 | 1 | 10
141 | 120 | CONCLUIDO | 4.907 | 20.38 | 17.4 | 173.97 | 2.16 | 6 | 299.06 | 57.72 | 36.25 | 4 | 85.09 | 37118.41 | 243.9 | 449.84 | 64.46 | 47.77 | 2203.46 | 0.74 | 0.78 | 0.17 | 0.12 | 1 | 10
142 | 120 | CONCLUIDO | 4.9046 | 20.39 | 17.41 | 174.07 | 2.17 | 6 | 299.59 | 57.72 | 36.5 | 4 | 85.36 | 37183.24 | 244.11 | 449.84 | 64.92 | 47.77 | 2433.94 | 0.74 | 0.78 | 0.17 | 0.13 | 1 | 10
143 | 120 | CONCLUIDO | 4.8995 | 20.41 | 17.43 | 174.28 | 2.18 | 6 | 300.11 | 57.72 | 36.75 | 4 | 85.64 | 37248.06 | 244.45 | 449.84 | 65.54 | 47.77 | 2747.23 | 0.73 | 0.78 | 0.17 | 0.15 | 1 | 10
144 | 120 | CONCLUIDO | 4.9062 | 20.38 | 17.4 | 174 | 2.19 | 6 | 300.64 | 57.72 | 37 | 4 | 85.91 | 37313 | 244.25 | 449.84 | 64.52 | 47.77 | 2234 | 0.74 | 0.78 | 0.18 | 0.12 | 1 | 10
145 | 120 | CONCLUIDO | 4.9084 | 20.37 | 17.39 | 173.91 | 2.2 | 6 | 301.17 | 57.72 | 37.25 | 4 | 86.19 | 37378.06 | 244.18 | 449.84 | 64.26 | 47.77 | 2106.82 | 0.74 | 0.78 | 0.17 | 0.11 | 1 | 10
146 | 120 | CONCLUIDO | 4.9074 | 20.38 | 17.39 | 173.95 | 2.21 | 6 | 301.69 | 57.72 | 37.5 | 4 | 86.47 | 37443.23 | 244.37 | 449.84 | 64.41 | 47.77 | 2182.21 | 0.74 | 0.78 | 0.17 | 0.12 | 1 | 10
147 | 120 | CONCLUIDO | 4.9053 | 20.39 | 17.4 | 174.04 | 2.22 | 6 | 302.22 | 57.72 | 37.75 | 4 | 86.75 | 37508.53 | 244.47 | 449.84 | 64.8 | 47.77 | 2376.45 | 0.74 | 0.78 | 0.17 | 0.13 | 1 | 10
148 | 120 | CONCLUIDO | 4.9015 | 20.4 | 17.42 | 174.2 | 2.24 | 6 | 302.75 | 57.72 | 38 | 4 | 87.03 | 37573.94 | 244.78 | 449.85 | 65.33 | 47.77 | 2639.54 | 0.73 | 0.78 | 0.17 | 0.14 | 1 | 10
149 | 120 | CONCLUIDO | 4.8985 | 20.41 | 17.43 | 174.32 | 2.25 | 6 | 303.29 | 57.72 | 38.25 | 4 | 87.31 | 37639.48 | 245.29 | 449.84 | 65.78 | 47.77 | 2867.38 | 0.73 | 0.78 | 0.17 | 0.16 | 1 | 10
150 | 120 | CONCLUIDO | 4.8973 | 20.42 | 17.44 | 174.37 | 2.26 | 6 | 303.82 | 57.72 | 38.5 | 4 | 87.59 | 37705.13 | 246.12 | 449.84 | 65.91 | 47.77 | 2928.27 | 0.72 | 0.78 | 0.17 | 0.16 | 1 | 10
151 | 120 | CONCLUIDO | 4.9018 | 20.4 | 17.42 | 174.19 | 2.27 | 6 | 304.35 | 57.72 | 38.75 | 4 | 87.88 | 37770.91 | 245.53 | 449.84 | 65.28 | 47.77 | 2616.06 | 0.73 | 0.78 | 0.17 | 0.14 | 1 | 10
152 | 120 | CONCLUIDO | 4.9016 | 20.4 | 17.42 | 174.19 | 2.28 | 6 | 304.89 | 57.72 | 39 | 4 | 88.16 | 37836.81 | 245.39 | 449.84 | 65.29 | 47.77 | 2620.77 | 0.73 | 0.78 | 0.17 | 0.14 | 1 | 10
153 | 120 | CONCLUIDO | 4.9024 | 20.4 | 17.42 | 174.16 | 2.29 | 6 | 305.42 | 57.72 | 39.25 | 4 | 88.45 | 37902.83 | 244.36 | 449.84 | 65.15 | 47.77 | 2547.96 | 0.73 | 0.78 | 0.17 | 0.14 | 1 | 10
154 | 120 | CONCLUIDO | 4.9041 | 20.39 | 17.41 | 174.09 | 2.3 | 6 | 305.96 | 57.72 | 39.5 | 4 | 88.73 | 37968.98 | 243.73 | 449.84 | 64.91 | 47.77 | 2430.17 | 0.74 | 0.78 | 0.17 | 0.13 | 1 | 10
155 | 120 | CONCLUIDO | 4.9007 | 20.41 | 17.42 | 174.23 | 2.31 | 6 | 306.49 | 57.72 | 39.75 | 4 | 89.02 | 38035.25 | 243.8 | 449.84 | 65.44 | 47.77 | 2695.46 | 0.73 | 0.78 | 0.17 | 0.15 | 1 | 10
156 | 120 | CONCLUIDO | 4.9048 | 20.39 | 17.41 | 174.06 | 2.32 | 6 | 307.03 | 57.72 | 40 | 4 | 89.31 | 38101.64 | 243.43 | 449.84 | 64.77 | 47.77 | 2360.28 | 0.74 | 0.78 | 0.17 | 0.13 | 1 | 10

## RESULTADOS_27
Unnamed: 0 | Volume de calda [L] | STATUS | Capacidade operacional [ha/h] | Tempo de missao [h] | Tempo util [h] | Tempo por voo [min] | Autonomia Projetada [h] | N° Voos | MTOW [kg] | Massa Estrutura [kg] | Combustível [kg] | Abastecimentos | Massa gerador | Potência gerador [W] | Combustível consumido [L] | Calda cons [L] | Distância percorrida [km] | Distância Pulverizando [km] | RTL ACUMULADO[m] | EOC [km/km] | EOC [h/h] | Tempo de manobra [h] | Tempo rtl_rtw [h] | V pulv [m/s] | V desloc [m/s]
0 | 145 | CONCLUIDO | 1.9543 | 51.17 | 28.44 | 4.65 | 0.06 | 367 | 285.18 | 61.2 | 1 | 365 | 77.98 | 35406.83 | 503.8 | 450.12 | 426.56 | 47.77 | 181449 | 0.11 | 0.48 | 0.75 | 11.16 | 1 | 10
1 | 145 | CONCLUIDO | 2.4018 | 41.64 | 24.89 | 5.83 | 0.08 | 256 | 285.68 | 61.2 | 1.25 | 254 | 78.24 | 35468.6 | 440.45 | 449.99 | 309.48 | 47.77 | 123467.12 | 0.15 | 0.54 | 0.58 | 7.61 | 1 | 10
2 | 145 | CONCLUIDO | 2.7244 | 36.71 | 23.09 | 7 | 0.09 | 198 | 286.19 | 61.2 | 1.5 | 196 | 78.49 | 35530.47 | 408.21 | 449.88 | 250.41 | 47.77 | 94221.88 | 0.19 | 0.59 | 0.48 | 5.81 | 1 | 10
3 | 145 | CONCLUIDO | 2.9759 | 33.6 | 21.98 | 8.19 | 0.11 | 161 | 286.69 | 61.2 | 1.75 | 159 | 78.74 | 35592.57 | 388.37 | 449.93 | 214.28 | 47.77 | 76341.66 | 0.22 | 0.62 | 0.41 | 4.7 | 1 | 10
4 | 145 | CONCLUIDO | 3.1773 | 31.47 | 21.19 | 9.35 | 0.12 | 136 | 287.19 | 61.2 | 2 | 134 | 78.99 | 35654.65 | 374.33 | 450.09 | 188.53 | 47.77 | 63589.06 | 0.25 | 0.64 | 0.38 | 3.91 | 1 | 10
5 | 145 | CONCLUIDO | 3.3366 | 29.97 | 20.66 | 10.51 | 0.14 | 118 | 287.7 | 61.2 | 2.25 | 116 | 79.25 | 35716.83 | 364.74 | 449.89 | 171.07 | 47.77 | 54947.76 | 0.28 | 0.65 | 0.35 | 3.38 | 1 | 10
6 | 145 | CONCLUIDO | 3.4747 | 28.78 | 20.23 | 11.67 | 0.15 | 104 | 288.2 | 61.2 | 2.5 | 102 | 79.5 | 35779.11 | 356.85 | 449.87 | 156.7 | 47.77 | 47835.62 | 0.3 | 0.67 | 0.33 | 2.95 | 1 | 10
7 | 145 | CONCLUIDO | 3.5848 | 27.9 | 19.93 | 12.86 | 0.17 | 93 | 288.71 | 61.2 | 2.75 | 91 | 79.76 | 35841.5 | 351.53 | 449.89 | 147.36 | 47.77 | 43219.61 | 0.32 | 0.68 | 0.31 | 2.66 | 1 | 10
8 | 145 | CONCLUIDO | 3.6857 | 27.13 | 19.66 | 14.04 | 0.18 | 84 | 289.21 | 61.2 | 3 | 82 | 80.02 | 35903.99 | 346.52 | 449.88 | 138.06 | 47.77 | 38615.59 | 0.35 | 0.69 | 0.3 | 2.38 | 1 | 10
9 | 145 | CONCLUIDO | 3.7662 | 26.55 | 19.45 | 15.16 | 0.2 | 77 | 289.72 | 61.2 | 3.25 | 75 | 80.27 | 35966.59 | 342.83 | 449.88 | 131.68 | 47.77 | 35457.52 | 0.36 | 0.7 | 0.28 | 2.17 | 1 | 10
10 | 145 | CONCLUIDO | 3.8405 | 26.04 | 19.26 | 16.28 | 0.21 | 71 | 290.23 | 61.2 | 3.5 | 69 | 80.53 | 36029.29 | 339.3 | 449.91 | 125.32 | 47.77 | 32307.61 | 0.38 | 0.7 | 0.28 | 1.98 | 1 | 10
11 | 145 | CONCLUIDO | 3.9044 | 25.61 | 19.11 | 17.37 | 0.23 | 66 | 290.74 | 61.2 | 3.75 | 64 | 80.79 | 36092.1 | 336.37 | 449.86 | 120.13 | 47.77 | 29739.97 | 0.4 | 0.71 | 0.27 | 1.83 | 1 | 10
12 | 145 | CONCLUIDO | 3.9701 | 25.19 | 18.95 | 18.64 | 0.24 | 61 | 291.25 | 61.2 | 4 | 59 | 81.05 | 36155.02 | 333.53 | 449.88 | 114.9 | 47.77 | 27152.37 | 0.42 | 0.71 | 0.26 | 1.67 | 1 | 10
13 | 145 | CONCLUIDO | 4.0283 | 24.82 | 18.8 | 19.79 | 0.26 | 57 | 291.76 | 61.2 | 4.25 | 55 | 81.31 | 36218.04 | 330.76 | 449.88 | 110.04 | 47.77 | 24741.44 | 0.43 | 0.72 | 0.26 | 1.53 | 1 | 10
14 | 145 | CONCLUIDO | 4.1141 | 24.31 | 18.5 | 20.95 | 0.27 | 53 | 292.27 | 61.2 | 4.5 | 51 | 81.57 | 36281.16 | 325.25 | 449.85 | 99.98 | 47.77 | 19730.02 | 0.48 | 0.73 | 0.24 | 1.22 | 1 | 10
15 | 145 | CONCLUIDO | 4.0841 | 24.49 | 18.79 | 22.1 | 0.29 | 51 | 292.79 | 61.2 | 4.75 | 49 | 81.84 | 36344.4 | 330.19 | 449.85 | 111.29 | 47.77 | 25392.86 | 0.43 | 0.72 | 0.21 | 1.51 | 1 | 10
16 | 145 | CONCLUIDO | 4.0944 | 24.42 | 18.83 | 23.06 | 0.3 | 49 | 293.3 | 61.2 | 5 | 47 | 82.1 | 36407.75 | 331.13 | 449.88 | 112 | 47.77 | 25761.33 | 0.43 | 0.72 | 0.24 | 1.56 | 1 | 10
17 | 145 | CONCLUIDO | 4.1615 | 24.03 | 18.6 | 24.26 | 0.32 | 46 | 293.81 | 61.2 | 5.25 | 44 | 82.36 | 36471.2 | 326.93 | 449.89 | 104.09 | 47.77 | 21821.41 | 0.46 | 0.73 | 0.23 | 1.32 | 1 | 10
18 | 145 | CONCLUIDO | 4.1901 | 23.87 | 18.55 | 25.29 | 0.33 | 44 | 294.33 | 61.2 | 5.5 | 42 | 82.63 | 36534.76 | 325.85 | 449.86 | 102.11 | 47.77 | 20837.78 | 0.47 | 0.73 | 0.23 | 1.27 | 1 | 10
19 | 145 | CONCLUIDO | 4.2221 | 23.68 | 18.47 | 26.39 | 0.35 | 42 | 294.84 | 61.2 | 5.75 | 40 | 82.9 | 36598.44 | 324.37 | 449.85 | 99.7 | 47.77 | 19642.65 | 0.48 | 0.73 | 0.23 | 1.2 | 1 | 10
20 | 145 | CONCLUIDO | 4.2544 | 23.51 | 18.4 | 27.6 | 0.36 | 40 | 295.36 | 61.2 | 6 | 38 | 83.16 | 36662.22 | 322.98 | 449.87 | 97.19 | 47.77 | 18401.36 | 0.49 | 0.73 | 0.23 | 1.12 | 1 | 10
21 | 145 | CONCLUIDO | 4.2838 | 23.34 | 18.35 | 28.97 | 0.38 | 38 | 295.88 | 61.2 | 6.25 | 36 | 83.43 | 36726.12 | 321.76 | 449.84 | 95.44 | 47.77 | 17535.02 | 0.5 | 0.74 | 0.23 | 1.07 | 1 | 10
22 | 145 | CONCLUIDO | 4.2995 | 23.26 | 18.32 | 29.7 | 0.39 | 37 | 296.4 | 61.2 | 6.5 | 35 | 83.7 | 36790.13 | 321.22 | 449.84 | 94.54 | 47.77 | 17089.37 | 0.51 | 0.74 | 0.22 | 1.04 | 1 | 10
23 | 145 | CONCLUIDO | 4.3306 | 23.09 | 18.26 | 31.3 | 0.4 | 35 | 296.92 | 61.2 | 6.75 | 33 | 83.97 | 36854.25 | 320.03 | 449.91 | 92.49 | 47.77 | 16074.53 | 0.52 | 0.74 | 0.22 | 0.98 | 1 | 10
24 | 145 | CONCLUIDO | 4.3442 | 23.02 | 18.24 | 32.18 | 0.42 | 34 | 297.44 | 61.2 | 7 | 32 | 84.24 | 36918.48 | 319.6 | 449.84 | 92.14 | 47.77 | 15904.11 | 0.52 | 0.74 | 0.21 | 0.96 | 1 | 10
25 | 145 | CONCLUIDO | 4.3626 | 22.92 | 18.19 | 33.08 | 0.43 | 33 | 297.96 | 61.2 | 7.25 | 31 | 84.51 | 36982.83 | 318.9 | 449.85 | 90.4 | 47.77 | 15038.61 | 0.53 | 0.74 | 0.22 | 0.92 | 1 | 10
26 | 145 | CONCLUIDO | 4.3798 | 22.83 | 18.16 | 34.05 | 0.45 | 32 | 298.48 | 61.2 | 7.5 | 30 | 84.79 | 37047.29 | 318.01 | 449.84 | 89.4 | 47.77 | 14543.09 | 0.53 | 0.74 | 0.21 | 0.88 | 1 | 10
27 | 145 | CONCLUIDO | 4.3939 | 22.76 | 18.14 | 35.11 | 0.46 | 31 | 299.01 | 61.2 | 7.75 | 29 | 85.06 | 37111.87 | 317.59 | 449.84 | 88.77 | 47.77 | 14233.59 | 0.54 | 0.75 | 0.21 | 0.86 | 1 | 10
28 | 145 | CONCLUIDO | 4.4125 | 22.66 | 18.1 | 36.19 | 0.48 | 30 | 299.53 | 61.2 | 8 | 28 | 85.33 | 37176.68 | 316.84 | 449.84 | 87.38 | 47.77 | 13544.68 | 0.55 | 0.75 | 0.21 | 0.82 | 1 | 10
29 | 145 | CONCLUIDO | 4.4301 | 22.57 | 18.06 | 37.37 | 0.49 | 29 | 300.06 | 61.2 | 8.25 | 27 | 85.61 | 37241.49 | 315.89 | 449.85 | 86.05 | 47.77 | 12886.85 | 0.56 | 0.75 | 0.21 | 0.78 | 1 | 10
30 | 145 | CONCLUIDO | 4.4517 | 22.46 | 18.01 | 38.58 | 0.5 | 28 | 300.59 | 61.2 | 8.5 | 26 | 85.89 | 37306.42 | 315.07 | 449.84 | 84.17 | 47.77 | 11950.21 | 0.57 | 0.75 | 0.21 | 0.73 | 1 | 10
31 | 145 | CONCLUIDO | 4.4897 | 22.27 | 17.87 | 39.71 | 0.52 | 27 | 301.11 | 61.2 | 8.75 | 25 | 86.16 | 37371.47 | 312.25 | 449.85 | 79.53 | 47.77 | 9634.07 | 0.6 | 0.76 | 0.2 | 0.59 | 1 | 10
32 | 145 | CONCLUIDO | 4.4848 | 22.3 | 17.95 | 41.42 | 0.53 | 26 | 301.64 | 61.2 | 9 | 24 | 86.44 | 37436.63 | 313.59 | 449.85 | 82.85 | 47.77 | 11298.44 | 0.58 | 0.75 | 0.19 | 0.67 | 1 | 10
33 | 145 | CONCLUIDO | 4.4707 | 22.37 | 18.02 | 41.58 | 0.55 | 26 | 302.17 | 61.2 | 9.25 | 24 | 86.72 | 37501.91 | 315.09 | 449.85 | 85.04 | 47.77 | 12394.34 | 0.56 | 0.75 | 0.2 | 0.74 | 1 | 10
34 | 145 | CONCLUIDO | 4.485 | 22.3 | 18 | 43.2 | 0.56 | 25 | 302.7 | 61.2 | 9.5 | 23 | 87 | 37567.32 | 314.6 | 449.85 | 84.31 | 47.77 | 12036.89 | 0.57 | 0.75 | 0.2 | 0.72 | 1 | 10
35 | 145 | CONCLUIDO | 4.4882 | 22.28 | 17.98 | 43.16 | 0.57 | 25 | 303.23 | 61.2 | 9.75 | 23 | 87.28 | 37632.84 | 313.95 | 449.84 | 83.68 | 47.77 | 11719.23 | 0.57 | 0.75 | 0.21 | 0.71 | 1 | 10
36 | 145 | CONCLUIDO | 4.5062 | 22.19 | 17.95 | 44.87 | 0.59 | 24 | 303.76 | 61.2 | 10 | 22 | 87.57 | 37698.48 | 313.58 | 449.85 | 82.64 | 47.77 | 11205.3 | 0.58 | 0.75 | 0.2 | 0.67 | 1 | 10
37 | 145 | CONCLUIDO | 4.5261 | 22.09 | 17.91 | 46.71 | 0.6 | 23 | 304.3 | 61.2 | 10.25 | 21 | 87.85 | 37764.25 | 312.52 | 449.86 | 81.1 | 47.77 | 10440.56 | 0.59 | 0.76 | 0.2 | 0.63 | 1 | 10
38 | 145 | CONCLUIDO | 4.5252 | 22.1 | 17.91 | 46.72 | 0.61 | 23 | 304.83 | 61.2 | 10.5 | 21 | 88.13 | 37830.13 | 312.93 | 449.84 | 81.29 | 47.77 | 10534.83 | 0.59 | 0.75 | 0.2 | 0.63 | 1 | 10
39 | 145 | CONCLUIDO | 4.5438 | 22.01 | 17.87 | 48.75 | 0.63 | 22 | 305.37 | 61.2 | 10.75 | 20 | 88.42 | 37896.14 | 312.04 | 449.86 | 80.1 | 47.77 | 9945.76 | 0.6 | 0.76 | 0.2 | 0.6 | 1 | 10
40 | 145 | CONCLUIDO | 4.5412 | 22.02 | 17.89 | 48.78 | 0.64 | 22 | 305.9 | 61.2 | 11 | 20 | 88.7 | 37962.28 | 311.98 | 449.85 | 80.54 | 47.77 | 10164.19 | 0.59 | 0.76 | 0.2 | 0.61 | 1 | 10
41 | 145 | CONCLUIDO | 4.5573 | 21.94 | 17.86 | 51.03 | 0.65 | 21 | 306.44 | 61.2 | 11.25 | 19 | 88.99 | 38028.53 | 311.68 | 449.87 | 79.61 | 47.77 | 9707.29 | 0.6 | 0.76 | 0.2 | 0.58 | 1 | 10
42 | 145 | CONCLUIDO | 4.5601 | 21.93 | 17.85 | 51 | 0.67 | 21 | 306.98 | 61.2 | 11.5 | 19 | 89.28 | 38094.91 | 311.39 | 449.86 | 79.29 | 47.77 | 9542.58 | 0.6 | 0.76 | 0.2 | 0.57 | 1 | 10
43 | 145 | CONCLUIDO | 4.5809 | 21.83 | 17.8 | 53.41 | 0.68 | 20 | 307.52 | 61.2 | 11.75 | 18 | 89.57 | 38161.42 | 310.26 | 449.84 | 77.79 | 47.77 | 8799.51 | 0.61 | 0.76 | 0.19 | 0.53 | 1 | 10
44 | 145 | CONCLUIDO | 4.5801 | 21.83 | 17.81 | 53.42 | 0.69 | 20 | 308.06 | 61.2 | 12 | 18 | 89.86 | 38228.06 | 310.28 | 449.84 | 77.88 | 47.77 | 8846.75 | 0.61 | 0.76 | 0.2 | 0.53 | 1 | 10
45 | 145 | CONCLUIDO | 4.5788 | 21.84 | 17.81 | 53.44 | 0.71 | 20 | 308.6 | 61.2 | 12.25 | 18 | 90.15 | 38294.82 | 310.3 | 449.84 | 78.03 | 47.77 | 8921.24 | 0.61 | 0.76 | 0.2 | 0.54 | 1 | 10
46 | 145 | CONCLUIDO | 4.5995 | 21.74 | 17.77 | 56.11 | 0.72 | 19 | 309.14 | 61.2 | 12.5 | 17 | 90.44 | 38361.7 | 309.67 | 449.86 | 76.61 | 47.77 | 8213.55 | 0.62 | 0.76 | 0.19 | 0.49 | 1 | 10
47 | 145 | CONCLUIDO | 4.6005 | 21.74 | 17.76 | 56.1 | 0.73 | 19 | 309.68 | 61.2 | 12.75 | 17 | 90.74 | 38428.72 | 309.47 | 449.87 | 76.45 | 47.77 | 8135.71 | 0.62 | 0.76 | 0.19 | 0.49 | 1 | 10
48 | 145 | CONCLUIDO | 4.6337 | 21.58 | 17.66 | 58.87 | 0.75 | 18 | 310.23 | 61.2 | 13 | 16 | 91.03 | 38495.87 | 307.55 | 449.84 | 72.87 | 47.77 | 6349.09 | 0.66 | 0.77 | 0.19 | 0.39 | 1 | 10
49 | 145 | CONCLUIDO | 4.624 | 21.63 | 17.71 | 59.02 | 0.76 | 18 | 310.77 | 61.2 | 13.25 | 16 | 91.33 | 38563.14 | 308.5 | 449.84 | 74.83 | 47.77 | 7328.74 | 0.64 | 0.76 | 0.18 | 0.43 | 1 | 10
50 | 145 | CONCLUIDO | 4.5945 | 21.76 | 17.85 | 59.49 | 0.77 | 18 | 311.32 | 61.2 | 13.5 | 16 | 91.62 | 38630.55 | 310.9 | 449.84 | 79.44 | 47.77 | 9635.82 | 0.6 | 0.76 | 0.19 | 0.57 | 1 | 10
51 | 145 | CONCLUIDO | 4.6009 | 21.73 | 17.82 | 59.39 | 0.79 | 18 | 311.87 | 61.2 | 13.75 | 16 | 91.92 | 38698.21 | 309.84 | 449.84 | 78.3 | 47.77 | 9066.54 | 0.61 | 0.76 | 0.19 | 0.54 | 1 | 10
52 | 145 | CONCLUIDO | 4.6272 | 21.61 | 17.75 | 62.63 | 0.8 | 17 | 312.42 | 61.2 | 14 | 15 | 92.22 | 38765.89 | 308.62 | 449.84 | 75.9 | 47.77 | 7870.59 | 0.63 | 0.76 | 0.19 | 0.47 | 1 | 10
53 | 145 | CONCLUIDO | 4.6272 | 21.61 | 17.75 | 62.63 | 0.81 | 17 | 312.97 | 61.2 | 14.25 | 15 | 92.52 | 38833.69 | 309.08 | 449.84 | 75.94 | 47.77 | 7891.94 | 0.63 | 0.76 | 0.19 | 0.47 | 1 | 10
54 | 145 | CONCLUIDO | 4.6284 | 21.61 | 17.74 | 62.61 | 0.82 | 17 | 313.52 | 61.2 | 14.5 | 15 | 92.82 | 38901.63 | 308.26 | 449.85 | 75.75 | 47.77 | 7794.94 | 0.63 | 0.76 | 0.19 | 0.46 | 1 | 10
55 | 145 | CONCLUIDO | 4.6488 | 21.51 | 17.7 | 66.37 | 0.84 | 16 | 314.07 | 61.2 | 14.75 | 14 | 93.12 | 38969.71 | 307.29 | 449.84 | 74.36 | 47.77 | 7104.13 | 0.64 | 0.76 | 0.19 | 0.42 | 1 | 10
56 | 145 | CONCLUIDO | 4.6473 | 21.52 | 17.71 | 66.4 | 0.85 | 16 | 314.62 | 61.2 | 15 | 14 | 93.43 | 39037.92 | 307.52 | 449.85 | 74.63 | 47.77 | 7242.5 | 0.64 | 0.76 | 0.19 | 0.43 | 1 | 10
57 | 145 | CONCLUIDO | 4.6442 | 21.53 | 17.72 | 66.45 | 0.86 | 16 | 315.18 | 61.2 | 15.25 | 14 | 93.73 | 39106.27 | 307.96 | 449.84 | 75.22 | 47.77 | 7534.64 | 0.64 | 0.76 | 0.19 | 0.44 | 1 | 10
58 | 145 | CONCLUIDO | 4.6447 | 21.53 | 17.72 | 66.44 | 0.87 | 16 | 315.73 | 61.2 | 15.5 | 14 | 94.03 | 39174.75 | 307.55 | 449.85 | 75.17 | 47.77 | 7509.19 | 0.64 | 0.76 | 0.19 | 0.44 | 1 | 10
59 | 145 | CONCLUIDO | 4.6667 | 21.43 | 17.67 | 70.68 | 0.89 | 15 | 316.29 | 61.2 | 15.75 | 13 | 94.34 | 39243.37 | 306.27 | 449.84 | 73.42 | 47.77 | 6637.71 | 0.65 | 0.77 | 0.19 | 0.39 | 1 | 10
60 | 145 | CONCLUIDO | 4.665 | 21.44 | 17.68 | 70.71 | 0.9 | 15 | 316.85 | 61.2 | 16 | 13 | 94.65 | 39312.13 | 306.85 | 449.86 | 73.75 | 47.77 | 6802.69 | 0.65 | 0.76 | 0.19 | 0.4 | 1 | 10
61 | 145 | CONCLUIDO | 4.6655 | 21.43 | 17.68 | 70.71 | 0.91 | 15 | 317.41 | 61.2 | 16.25 | 13 | 94.96 | 39381.03 | 306.87 | 449.84 | 73.6 | 47.77 | 6731.75 | 0.65 | 0.76 | 0.19 | 0.4 | 1 | 10
62 | 145 | CONCLUIDO | 4.6667 | 21.43 | 17.67 | 70.68 | 0.92 | 15 | 317.97 | 61.2 | 16.5 | 13 | 95.27 | 39450.07 | 306.77 | 449.87 | 73.48 | 47.77 | 6668.71 | 0.65 | 0.77 | 0.19 | 0.39 | 1 | 10
63 | 145 | CONCLUIDO | 4.6688 | 21.42 | 17.66 | 70.65 | 0.94 | 15 | 318.53 | 61.2 | 16.75 | 13 | 95.58 | 39519.26 | 306.03 | 449.86 | 73.09 | 47.77 | 6475.55 | 0.65 | 0.77 | 0.19 | 0.38 | 1 | 10
64 | 145 | CONCLUIDO | 4.6938 | 21.3 | 17.6 | 75.43 | 0.95 | 14 | 319.09 | 61.2 | 17 | 12 | 95.89 | 39588.58 | 305.07 | 449.86 | 70.89 | 47.77 | 5381.43 | 0.67 | 0.77 | 0.19 | 0.32 | 1 | 10
65 | 145 | CONCLUIDO | 4.703 | 21.26 | 17.56 | 75.25 | 0.96 | 14 | 319.65 | 61.2 | 17.25 | 12 | 96.2 | 39658.05 | 304.44 | 449.84 | 69.58 | 47.77 | 4726.24 | 0.69 | 0.77 | 0.18 | 0.28 | 1 | 10
66 | 145 | CONCLUIDO | 4.6899 | 21.32 | 17.62 | 75.51 | 0.97 | 14 | 320.22 | 61.2 | 17.5 | 12 | 96.52 | 39727.66 | 305.62 | 449.84 | 71.96 | 47.77 | 5916.72 | 0.66 | 0.77 | 0.18 | 0.34 | 1 | 10
67 | 145 | CONCLUIDO | 4.6671 | 21.43 | 17.72 | 75.95 | 0.99 | 14 | 320.78 | 61.2 | 17.75 | 12 | 96.83 | 39797.41 | 307.76 | 449.84 | 75.37 | 47.77 | 7621.6 | 0.63 | 0.76 | 0.19 | 0.45 | 1 | 10
68 | 145 | CONCLUIDO | 4.6792 | 21.37 | 17.67 | 75.72 | 1 | 14 | 321.35 | 61.2 | 18 | 12 | 97.15 | 39867.32 | 306.13 | 449.84 | 73.6 | 47.77 | 6733.99 | 0.65 | 0.77 | 0.18 | 0.39 | 1 | 10
69 | 145 | CONCLUIDO | 4.7003 | 21.28 | 17.63 | 81.35 | 1.01 | 13 | 321.92 | 61.2 | 18.25 | 11 | 97.47 | 39937.36 | 304.91 | 449.84 | 71.94 | 47.77 | 5907.63 | 0.66 | 0.77 | 0.19 | 0.35 | 1 | 10
70 | 145 | CONCLUIDO | 4.7019 | 21.27 | 17.62 | 81.32 | 1.02 | 13 | 322.49 | 61.2 | 18.5 | 11 | 97.79 | 40007.56 | 304.98 | 449.84 | 71.73 | 47.77 | 5804.51 | 0.67 | 0.77 | 0.19 | 0.34 | 1 | 10
71 | 145 | CONCLUIDO | 4.7022 | 21.27 | 17.62 | 81.31 | 1.03 | 13 | 323.06 | 61.2 | 18.75 | 11 | 98.11 | 40077.9 | 305.17 | 449.84 | 71.74 | 47.77 | 5808.45 | 0.67 | 0.77 | 0.18 | 0.34 | 1 | 10
72 | 145 | CONCLUIDO | 4.7021 | 21.27 | 17.62 | 81.31 | 1.05 | 13 | 323.63 | 61.2 | 19 | 11 | 98.43 | 40148.52 | 305.07 | 449.84 | 71.72 | 47.77 | 5798.42 | 0.67 | 0.77 | 0.18 | 0.34 | 1 | 10
73 | 145 | CONCLUIDO | 4.7009 | 21.27 | 17.62 | 81.34 | 1.06 | 13 | 324.2 | 61.2 | 19.25 | 11 | 98.75 | 40219.17 | 305.2 | 449.86 | 71.88 | 47.77 | 5878.89 | 0.66 | 0.77 | 0.19 | 0.35 | 1 | 10
74 | 145 | CONCLUIDO | 4.6988 | 21.28 | 17.63 | 81.38 | 1.07 | 13 | 324.78 | 61.2 | 19.5 | 11 | 99.08 | 40289.97 | 305.59 | 449.85 | 72.26 | 47.77 | 6071.42 | 0.66 | 0.77 | 0.19 | 0.36 | 1 | 10
75 | 145 | CONCLUIDO | 4.7 | 21.28 | 17.63 | 81.35 | 1.08 | 13 | 325.35 | 61.2 | 19.75 | 11 | 99.4 | 40360.92 | 304.94 | 449.84 | 72.03 | 47.77 | 5952.85 | 0.66 | 0.77 | 0.18 | 0.35 | 1 | 10
76 | 145 | CONCLUIDO | 4.7203 | 21.18 | 17.59 | 87.95 | 1.09 | 12 | 325.93 | 61.2 | 20 | 10 | 99.73 | 40432.03 | 304.33 | 449.84 | 70.71 | 47.77 | 5302.44 | 0.68 | 0.77 | 0.18 | 0.31 | 1 | 10
77 | 145 | CONCLUIDO | 4.7215 | 21.18 | 17.58 | 87.92 | 1.11 | 12 | 326.51 | 61.2 | 20.25 | 10 | 100.06 | 40503.29 | 304.59 | 449.84 | 70.65 | 47.77 | 5269.73 | 0.68 | 0.77 | 0.18 | 0.31 | 1 | 10
78 | 145 | CONCLUIDO | 4.7212 | 21.18 | 17.59 | 87.93 | 1.12 | 12 | 327.08 | 61.2 | 20.5 | 10 | 100.39 | 40574.7 | 305.18 | 449.84 | 70.64 | 47.77 | 5265.97 | 0.68 | 0.77 | 0.18 | 0.31 | 1 | 10
79 | 145 | CONCLUIDO | 4.7232 | 21.17 | 17.58 | 87.88 | 1.13 | 12 | 327.66 | 61.2 | 20.75 | 10 | 100.72 | 40646.27 | 304.99 | 449.84 | 70.26 | 47.77 | 5073.99 | 0.68 | 0.77 | 0.18 | 0.3 | 1 | 10
80 | 145 | CONCLUIDO | 4.7198 | 21.19 | 17.59 | 87.96 | 1.14 | 12 | 328.25 | 61.2 | 21 | 10 | 101.05 | 40718 | 304.94 | 449.84 | 70.95 | 47.77 | 5418.21 | 0.67 | 0.77 | 0.18 | 0.32 | 1 | 10
81 | 145 | CONCLUIDO | 4.7279 | 21.15 | 17.56 | 87.78 | 1.15 | 12 | 328.83 | 61.2 | 21.25 | 10 | 101.38 | 40789.89 | 304.04 | 449.85 | 69.52 | 47.77 | 4707.03 | 0.69 | 0.77 | 0.18 | 0.28 | 1 | 10
82 | 145 | CONCLUIDO | 4.7362 | 21.11 | 17.52 | 87.59 | 1.16 | 12 | 329.41 | 61.2 | 21.5 | 10 | 101.71 | 40861.93 | 302.5 | 449.84 | 68.4 | 47.77 | 4147.09 | 0.7 | 0.77 | 0.18 | 0.24 | 1 | 10
83 | 145 | CONCLUIDO | 4.744 | 21.08 | 17.54 | 95.66 | 1.17 | 11 | 330 | 61.2 | 21.75 | 9 | 102.05 | 40934.14 | 302.93 | 449.84 | 69.27 | 47.77 | 4585.04 | 0.69 | 0.77 | 0.18 | 0.26 | 1 | 10
84 | 145 | CONCLUIDO | 4.7311 | 21.14 | 17.59 | 95.97 | 1.19 | 11 | 330.59 | 61.2 | 22 | 9 | 102.39 | 41006.51 | 304.45 | 449.85 | 71.07 | 47.77 | 5482.85 | 0.67 | 0.77 | 0.18 | 0.32 | 1 | 10
85 | 145 | CONCLUIDO | 4.7403 | 21.1 | 17.55 | 95.75 | 1.2 | 11 | 331.17 | 61.2 | 22.25 | 9 | 102.72 | 41079.04 | 303.79 | 449.84 | 69.72 | 47.77 | 4809.72 | 0.69 | 0.77 | 0.18 | 0.28 | 1 | 10
86 | 145 | CONCLUIDO | 4.7339 | 21.12 | 17.58 | 95.9 | 1.21 | 11 | 331.76 | 61.2 | 22.5 | 9 | 103.06 | 41151.74 | 304.24 | 449.84 | 70.67 | 47.77 | 5287.36 | 0.68 | 0.77 | 0.18 | 0.31 | 1 | 10
87 | 145 | CONCLUIDO | 4.7382 | 21.11 | 17.56 | 95.8 | 1.22 | 11 | 332.35 | 61.2 | 22.75 | 9 | 103.41 | 41224.6 | 303.99 | 449.84 | 70 | 47.77 | 4950.7 | 0.68 | 0.77 | 0.18 | 0.29 | 1 | 10
88 | 145 | CONCLUIDO | 4.7384 | 21.1 | 17.56 | 95.79 | 1.23 | 11 | 332.95 | 61.2 | 23 | 9 | 103.75 | 41297.62 | 303.65 | 449.86 | 69.9 | 47.77 | 4901.09 | 0.68 | 0.77 | 0.18 | 0.28 | 1 | 10
89 | 145 | CONCLUIDO | 4.7364 | 21.11 | 17.57 | 95.84 | 1.24 | 11 | 333.54 | 61.2 | 23.25 | 9 | 104.09 | 41370.82 | 303.6 | 449.84 | 70.29 | 47.77 | 5093.81 | 0.68 | 0.77 | 0.18 | 0.29 | 1 | 10
90 | 145 | CONCLUIDO | 4.7373 | 21.11 | 17.57 | 95.82 | 1.25 | 11 | 334.14 | 61.2 | 23.5 | 9 | 104.44 | 41444.3 | 303.37 | 449.84 | 70.08 | 47.77 | 4989.19 | 0.68 | 0.77 | 0.18 | 0.29 | 1 | 10
91 | 145 | CONCLUIDO | 4.7353 | 21.12 | 17.58 | 95.87 | 1.26 | 11 | 334.73 | 61.2 | 23.75 | 9 | 104.78 | 41517.84 | 303.73 | 449.84 | 70.45 | 47.77 | 5176.28 | 0.68 | 0.77 | 0.18 | 0.3 | 1 | 10
92 | 145 | CONCLUIDO | 4.7373 | 21.11 | 17.57 | 95.82 | 1.28 | 11 | 335.33 | 61.2 | 24 | 9 | 105.13 | 41591.55 | 303.63 | 449.84 | 70.07 | 47.77 | 4985.54 | 0.68 | 0.77 | 0.18 | 0.29 | 1 | 10
93 | 145 | CONCLUIDO | 4.7594 | 21.01 | 17.52 | 105.14 | 1.29 | 10 | 335.93 | 61.2 | 24.25 | 8 | 105.48 | 41665.42 | 303.26 | 449.87 | 68.59 | 47.77 | 4250.98 | 0.7 | 0.77 | 0.18 | 0.25 | 1 | 10
94 | 145 | CONCLUIDO | 4.7586 | 21.01 | 17.53 | 105.16 | 1.3 | 10 | 336.53 | 61.2 | 24.5 | 8 | 105.83 | 41739.48 | 303.7 | 449.84 | 68.77 | 47.77 | 4342.06 | 0.69 | 0.77 | 0.18 | 0.25 | 1 | 10
95 | 145 | CONCLUIDO | 4.7601 | 21.01 | 17.52 | 105.12 | 1.31 | 10 | 337.13 | 61.2 | 24.75 | 8 | 106.18 | 41813.7 | 303.7 | 449.84 | 68.48 | 47.77 | 4193.32 | 0.7 | 0.77 | 0.18 | 0.24 | 1 | 10
96 | 145 | CONCLUIDO | 4.7587 | 21.01 | 17.53 | 105.16 | 1.32 | 10 | 337.73 | 61.2 | 25 | 8 | 106.53 | 41888.1 | 303.89 | 449.84 | 68.81 | 47.77 | 4357.92 | 0.69 | 0.77 | 0.18 | 0.25 | 1 | 10
97 | 145 | CONCLUIDO | 4.7597 | 21.01 | 17.52 | 105.13 | 1.33 | 10 | 338.34 | 61.2 | 25.25 | 8 | 106.89 | 41962.68 | 303.8 | 449.84 | 68.47 | 47.77 | 4191.97 | 0.7 | 0.77 | 0.18 | 0.24 | 1 | 10
98 | 145 | CONCLUIDO | 4.7644 | 20.99 | 17.5 | 105.01 | 1.34 | 10 | 338.94 | 61.2 | 25.5 | 8 | 107.25 | 42037.44 | 303.49 | 449.84 | 67.77 | 47.77 | 3838.15 | 0.7 | 0.77 | 0.18 | 0.22 | 1 | 10
99 | 145 | CONCLUIDO | 4.7712 | 20.96 | 17.47 | 104.83 | 1.35 | 10 | 339.55 | 61.2 | 25.75 | 8 | 107.6 | 42112.37 | 302.22 | 449.84 | 66.81 | 47.77 | 3362 | 0.72 | 0.77 | 0.18 | 0.19 | 1 | 10
100 | 145 | CONCLUIDO | 4.763 | 21 | 17.51 | 105.04 | 1.36 | 10 | 340.16 | 61.2 | 26 | 8 | 107.96 | 42187.49 | 303.01 | 449.84 | 68.27 | 47.77 | 4090.49 | 0.7 | 0.77 | 0.17 | 0.23 | 1 | 10
101 | 145 | CONCLUIDO | 4.7476 | 21.06 | 17.58 | 105.45 | 1.37 | 10 | 340.77 | 61.2 | 26.25 | 8 | 108.32 | 42262.79 | 304.05 | 449.84 | 70.6 | 47.77 | 5253.16 | 0.68 | 0.77 | 0.18 | 0.3 | 1 | 10
102 | 145 | CONCLUIDO | 4.7558 | 21.03 | 17.54 | 105.23 | 1.38 | 10 | 341.38 | 61.2 | 26.5 | 8 | 108.68 | 42338.27 | 303.17 | 449.85 | 69.17 | 47.77 | 4540.95 | 0.69 | 0.77 | 0.18 | 0.26 | 1 | 10
103 | 145 | CONCLUIDO | 4.7533 | 21.04 | 17.55 | 105.3 | 1.39 | 10 | 342 | 61.2 | 26.75 | 8 | 109.05 | 42413.94 | 302.63 | 449.85 | 69.66 | 47.77 | 4785.49 | 0.69 | 0.77 | 0.18 | 0.27 | 1 | 10
104 | 145 | CONCLUIDO | 4.7732 | 20.95 | 17.52 | 116.77 | 1.4 | 9 | 342.61 | 61.2 | 27 | 7 | 109.41 | 42489.79 | 301.64 | 449.87 | 68.42 | 47.77 | 4171.11 | 0.7 | 0.77 | 0.18 | 0.24 | 1 | 10
105 | 145 | CONCLUIDO | 4.778 | 20.93 | 17.5 | 116.64 | 1.42 | 9 | 343.23 | 61.2 | 27.25 | 7 | 109.78 | 42565.83 | 301.76 | 449.84 | 67.78 | 47.77 | 3850.79 | 0.7 | 0.77 | 0.18 | 0.22 | 1 | 10
106 | 145 | CONCLUIDO | 4.7765 | 20.94 | 17.5 | 116.68 | 1.43 | 9 | 343.85 | 61.2 | 27.5 | 7 | 110.15 | 42642.18 | 302.25 | 449.84 | 67.95 | 47.77 | 3934.31 | 0.7 | 0.77 | 0.18 | 0.23 | 1 | 10
107 | 145 | CONCLUIDO | 4.7752 | 20.94 | 17.51 | 116.72 | 1.44 | 9 | 344.47 | 61.2 | 27.75 | 7 | 110.52 | 42718.61 | 302.62 | 449.84 | 68.12 | 47.77 | 4019.78 | 0.7 | 0.77 | 0.18 | 0.23 | 1 | 10
108 | 145 | CONCLUIDO | 4.775 | 20.94 | 17.51 | 116.72 | 1.45 | 9 | 345.09 | 61.2 | 28 | 7 | 110.89 | 42795.22 | 302.88 | 449.84 | 68.17 | 47.77 | 4047.2 | 0.7 | 0.77 | 0.18 | 0.23 | 1 | 10
109 | 145 | CONCLUIDO | 4.7762 | 20.94 | 17.5 | 116.69 | 1.46 | 9 | 345.71 | 61.2 | 28.25 | 7 | 111.26 | 42872.03 | 302.83 | 449.85 | 67.98 | 47.77 | 3952.06 | 0.7 | 0.77 | 0.18 | 0.23 | 1 | 10
110 | 145 | CONCLUIDO | 4.7769 | 20.93 | 17.5 | 116.67 | 1.47 | 9 | 346.34 | 61.2 | 28.5 | 7 | 111.64 | 42949.03 | 302.76 | 449.86 | 67.86 | 47.77 | 3891.54 | 0.7 | 0.77 | 0.18 | 0.22 | 1 | 10
111 | 145 | CONCLUIDO | 4.7788 | 20.93 | 17.49 | 116.61 | 1.48 | 9 | 346.96 | 61.2 | 28.75 | 7 | 112.01 | 43026.23 | 302.32 | 449.87 | 67.53 | 47.77 | 3723.26 | 0.71 | 0.77 | 0.18 | 0.21 | 1 | 10
112 | 145 | CONCLUIDO | 4.776 | 20.94 | 17.5 | 116.69 | 1.49 | 9 | 347.59 | 61.2 | 29 | 7 | 112.39 | 43103.63 | 302.47 | 449.84 | 68.01 | 47.77 | 3964.81 | 0.7 | 0.77 | 0.18 | 0.23 | 1 | 10
113 | 145 | CONCLUIDO | 4.7756 | 20.94 | 17.51 | 116.7 | 1.5 | 9 | 348.22 | 61.2 | 29.25 | 7 | 112.77 | 43181.22 | 302.21 | 449.84 | 68.03 | 47.77 | 3974.96 | 0.7 | 0.77 | 0.18 | 0.23 | 1 | 10
114 | 145 | CONCLUIDO | 4.7799 | 20.92 | 17.49 | 116.58 | 1.51 | 9 | 348.85 | 61.2 | 29.5 | 7 | 113.15 | 43259.02 | 301.69 | 449.85 | 67.33 | 47.77 | 3623.25 | 0.71 | 0.77 | 0.18 | 0.21 | 1 | 10
115 | 145 | CONCLUIDO | 4.7835 | 20.9 | 17.47 | 116.47 | 1.52 | 9 | 349.48 | 61.2 | 29.75 | 7 | 113.53 | 43337.02 | 301.52 | 449.87 | 66.68 | 47.77 | 3300.44 | 0.72 | 0.77 | 0.18 | 0.19 | 1 | 10
116 | 145 | CONCLUIDO | 4.7867 | 20.89 | 17.46 | 116.38 | 1.53 | 9 | 350.12 | 61.2 | 30 | 7 | 113.92 | 43415.22 | 300.96 | 449.84 | 66.48 | 47.77 | 3198.34 | 0.72 | 0.77 | 0.17 | 0.18 | 1 | 10
117 | 145 | CONCLUIDO | 4.7777 | 20.93 | 17.5 | 116.64 | 1.54 | 9 | 350.75 | 61.2 | 30.25 | 7 | 114.3 | 43493.63 | 301.62 | 449.84 | 67.92 | 47.77 | 3918.06 | 0.7 | 0.77 | 0.17 | 0.22 | 1 | 10
118 | 145 | CONCLUIDO | 4.7666 | 20.98 | 17.55 | 116.97 | 1.55 | 9 | 351.39 | 61.2 | 30.5 | 7 | 114.69 | 43572.25 | 302.33 | 449.89 | 69.51 | 47.77 | 4715.2 | 0.69 | 0.77 | 0.18 | 0.27 | 1 | 10
119 | 145 | CONCLUIDO | 4.7951 | 20.85 | 17.47 | 131.06 | 1.56 | 8 | 352.03 | 61.2 | 30.75 | 6 | 115.08 | 43651.07 | 300.73 | 449.84 | 67.01 | 47.77 | 3469.28 | 0.71 | 0.77 | 0.18 | 0.2 | 1 | 10
120 | 145 | CONCLUIDO | 4.7965 | 20.85 | 17.47 | 131.01 | 1.57 | 8 | 352.67 | 61.2 | 31 | 6 | 115.47 | 43730.1 | 300.8 | 449.84 | 66.92 | 47.77 | 3422.97 | 0.71 | 0.77 | 0.17 | 0.19 | 1 | 10
121 | 145 | CONCLUIDO | 4.7919 | 20.87 | 17.49 | 131.16 | 1.58 | 8 | 353.31 | 61.2 | 31.25 | 6 | 115.86 | 43809.48 | 301.47 | 449.85 | 67.54 | 47.77 | 3735.19 | 0.71 | 0.77 | 0.18 | 0.21 | 1 | 10
122 | 145 | CONCLUIDO | 4.7946 | 20.86 | 17.48 | 131.07 | 1.59 | 8 | 353.96 | 61.2 | 31.5 | 6 | 116.26 | 43888.94 | 301.72 | 449.85 | 67.08 | 47.77 | 3506.89 | 0.71 | 0.77 | 0.18 | 0.2 | 1 | 10
123 | 145 | CONCLUIDO | 4.7965 | 20.85 | 17.47 | 131.01 | 1.6 | 8 | 354.6 | 61.2 | 31.75 | 6 | 116.65 | 43968.62 | 302.06 | 449.84 | 66.89 | 47.77 | 3411.12 | 0.71 | 0.77 | 0.18 | 0.19 | 1 | 10
124 | 145 | CONCLUIDO | 4.7936 | 20.86 | 17.48 | 131.11 | 1.61 | 8 | 355.25 | 61.2 | 32 | 6 | 117.05 | 44048.52 | 302.62 | 449.84 | 67.26 | 47.77 | 3593.72 | 0.71 | 0.77 | 0.18 | 0.2 | 1 | 10
125 | 145 | CONCLUIDO | 4.7949 | 20.86 | 17.48 | 131.06 | 1.62 | 8 | 355.9 | 61.2 | 32.25 | 6 | 117.45 | 44128.64 | 302.85 | 449.84 | 67.03 | 47.77 | 3479.02 | 0.71 | 0.77 | 0.18 | 0.2 | 1 | 10
126 | 145 | CONCLUIDO | 4.7954 | 20.85 | 17.47 | 131.05 | 1.63 | 8 | 356.55 | 61.2 | 32.5 | 6 | 117.85 | 44208.97 | 303.29 | 449.84 | 67.01 | 47.77 | 3471.54 | 0.71 | 0.77 | 0.18 | 0.2 | 1 | 10
127 | 145 | CONCLUIDO | 4.7973 | 20.84 | 17.46 | 130.99 | 1.63 | 8 | 357.2 | 61.2 | 32.75 | 6 | 118.26 | 44289.53 | 302.99 | 449.85 | 66.72 | 47.77 | 3327.12 | 0.72 | 0.77 | 0.18 | 0.19 | 1 | 10
128 | 145 | CONCLUIDO | 4.7965 | 20.85 | 17.47 | 131.01 | 1.64 | 8 | 357.86 | 61.2 | 33 | 6 | 118.66 | 44370.32 | 303.32 | 449.84 | 66.88 | 47.77 | 3404.07 | 0.71 | 0.77 | 0.18 | 0.19 | 1 | 10
129 | 145 | CONCLUIDO | 4.7945 | 20.86 | 17.48 | 131.08 | 1.65 | 8 | 358.52 | 61.2 | 33.25 | 6 | 119.07 | 44451.33 | 303.44 | 449.84 | 67.18 | 47.77 | 3556.61 | 0.71 | 0.77 | 0.18 | 0.2 | 1 | 10
130 | 145 | CONCLUIDO | 4.7964 | 20.85 | 17.47 | 131.02 | 1.66 | 8 | 359.17 | 61.2 | 33.5 | 6 | 119.48 | 44532.57 | 303.41 | 449.85 | 66.75 | 47.77 | 3341.59 | 0.72 | 0.77 | 0.18 | 0.19 | 1 | 10
131 | 145 | CONCLUIDO | 4.8009 | 20.83 | 17.45 | 130.87 | 1.67 | 8 | 359.84 | 61.2 | 33.75 | 6 | 119.89 | 44614.04 | 302.89 | 449.84 | 66.09 | 47.77 | 3011.31 | 0.72 | 0.77 | 0.18 | 0.17 | 1 | 10
132 | 145 | CONCLUIDO | 4.8019 | 20.83 | 17.45 | 130.84 | 1.68 | 8 | 360.5 | 61.2 | 34 | 6 | 120.3 | 44695.75 | 302.45 | 449.84 | 65.94 | 47.77 | 2937.23 | 0.72 | 0.78 | 0.18 | 0.17 | 1 | 10
133 | 145 | CONCLUIDO | 4.8036 | 20.82 | 17.44 | 130.78 | 1.69 | 8 | 361.16 | 61.2 | 34.25 | 6 | 120.71 | 44777.68 | 302.06 | 449.84 | 65.79 | 47.77 | 2858.54 | 0.73 | 0.78 | 0.18 | 0.16 | 1 | 10
134 | 145 | CONCLUIDO | 4.7975 | 20.84 | 17.46 | 130.98 | 1.7 | 8 | 361.83 | 61.2 | 34.5 | 6 | 121.13 | 44859.98 | 302.41 | 449.84 | 66.82 | 47.77 | 3376.85 | 0.71 | 0.77 | 0.17 | 0.19 | 1 | 10
135 | 145 | CONCLUIDO | 4.7897 | 20.88 | 17.5 | 131.23 | 1.71 | 8 | 362.5 | 61.2 | 34.75 | 6 | 121.55 | 44942.4 | 303.38 | 449.84 | 68.03 | 47.77 | 3982.12 | 0.7 | 0.77 | 0.17 | 0.22 | 1 | 10
136 | 145 | CONCLUIDO | 4.7907 | 20.87 | 17.49 | 131.2 | 1.72 | 8 | 363.17 | 61.2 | 35 | 6 | 121.97 | 45025.06 | 303 | 449.87 | 67.66 | 47.77 | 3796.04 | 0.71 | 0.77 | 0.18 | 0.22 | 1 | 10
137 | 145 | CONCLUIDO | 4.7953 | 20.85 | 17.47 | 131.05 | 1.73 | 8 | 363.84 | 61.2 | 35.25 | 6 | 122.39 | 45107.96 | 301.9 | 449.84 | 67.08 | 47.77 | 3503.58 | 0.71 | 0.77 | 0.18 | 0.2 | 1 | 10
138 | 145 | CONCLUIDO | 4.7909 | 20.87 | 17.49 | 131.19 | 1.74 | 8 | 364.51 | 61.2 | 35.5 | 6 | 122.82 | 45191.1 | 301.74 | 449.84 | 67.73 | 47.77 | 3831.8 | 0.71 | 0.77 | 0.18 | 0.22 | 1 | 10
139 | 145 | CONCLUIDO | 4.7895 | 20.88 | 17.5 | 131.24 | 1.75 | 8 | 365.19 | 61.2 | 35.75 | 6 | 123.24 | 45274.49 | 301.34 | 449.84 | 67.95 | 47.77 | 3942.15 | 0.7 | 0.77 | 0.18 | 0.22 | 1 | 10
140 | 145 | CONCLUIDO | 4.8144 | 20.77 | 17.44 | 149.52 | 1.75 | 7 | 365.87 | 61.2 | 36 | 5 | 123.67 | 45358.13 | 300.27 | 449.85 | 66.06 | 47.77 | 2998.54 | 0.72 | 0.78 | 0.18 | 0.17 | 1 | 10
141 | 145 | CONCLUIDO | 4.8138 | 20.77 | 17.45 | 149.55 | 1.76 | 7 | 366.55 | 61.2 | 36.25 | 5 | 124.1 | 45442.03 | 300.8 | 449.84 | 66.16 | 47.77 | 3048.73 | 0.72 | 0.78 | 0.18 | 0.17 | 1 | 10
142 | 145 | CONCLUIDO | 4.8139 | 20.77 | 17.45 | 149.54 | 1.77 | 7 | 367.23 | 61.2 | 36.5 | 5 | 124.53 | 45526.17 | 301.11 | 449.84 | 66.14 | 47.77 | 3041.26 | 0.72 | 0.78 | 0.18 | 0.17 | 1 | 10
143 | 145 | CONCLUIDO | 4.8166 | 20.76 | 17.44 | 149.45 | 1.78 | 7 | 367.92 | 61.2 | 36.75 | 5 | 124.97 | 45610.57 | 301.44 | 449.84 | 65.75 | 47.77 | 2846.9 | 0.73 | 0.78 | 0.17 | 0.16 | 1 | 10
144 | 145 | CONCLUIDO | 4.8173 | 20.76 | 17.43 | 149.42 | 1.79 | 7 | 368.6 | 61.2 | 37 | 5 | 125.4 | 45695.24 | 301.8 | 449.84 | 65.65 | 47.77 | 2792.7 | 0.73 | 0.78 | 0.17 | 0.16 | 1 | 10
145 | 145 | CONCLUIDO | 4.8158 | 20.76 | 17.44 | 149.47 | 1.8 | 7 | 369.29 | 61.2 | 37.25 | 5 | 125.84 | 45780.16 | 302.04 | 449.84 | 65.9 | 47.77 | 2921.77 | 0.72 | 0.78 | 0.17 | 0.16 | 1 | 10
146 | 145 | CONCLUIDO | 4.8139 | 20.77 | 17.45 | 149.55 | 1.81 | 7 | 369.98 | 61.2 | 37.5 | 5 | 126.28 | 45865.47 | 302.5 | 449.85 | 66.16 | 47.77 | 3048.45 | 0.72 | 0.78 | 0.17 | 0.17 | 1 | 10
147 | 145 | CONCLUIDO | 4.8146 | 20.77 | 17.44 | 149.52 | 1.82 | 7 | 370.67 | 61.2 | 37.75 | 5 | 126.73 | 45950.92 | 303.01 | 449.84 | 65.97 | 47.77 | 2956.33 | 0.72 | 0.78 | 0.18 | 0.17 | 1 | 10
148 | 145 | CONCLUIDO | 4.8172 | 20.76 | 17.43 | 149.42 | 1.82 | 7 | 371.37 | 61.2 | 38 | 5 | 127.17 | 46036.65 | 303.08 | 449.84 | 65.56 | 47.77 | 2751.28 | 0.73 | 0.78 | 0.18 | 0.16 | 1 | 10
149 | 145 | CONCLUIDO | 4.8219 | 20.74 | 17.41 | 149.25 | 1.83 | 7 | 372.07 | 61.2 | 38.25 | 5 | 127.62 | 46122.64 | 302.82 | 449.84 | 64.91 | 47.77 | 2422.78 | 0.74 | 0.78 | 0.18 | 0.14 | 1 | 10
150 | 145 | CONCLUIDO | 4.8232 | 20.73 | 17.41 | 149.2 | 1.84 | 7 | 372.77 | 61.2 | 38.5 | 5 | 128.07 | 46208.91 | 302.83 | 449.84 | 64.78 | 47.77 | 2359.95 | 0.74 | 0.78 | 0.17 | 0.13 | 1 | 10
151 | 145 | CONCLUIDO | 4.8194 | 20.75 | 17.42 | 149.34 | 1.85 | 7 | 373.47 | 61.2 | 38.75 | 5 | 128.52 | 46295.45 | 303.35 | 449.84 | 65.45 | 47.77 | 2697.47 | 0.73 | 0.78 | 0.17 | 0.15 | 1 | 10
152 | 145 | CONCLUIDO | 4.8129 | 20.78 | 17.45 | 149.58 | 1.86 | 7 | 374.17 | 61.2 | 39 | 5 | 128.97 | 46382.28 | 303.97 | 449.84 | 66.43 | 47.77 | 3184.64 | 0.72 | 0.77 | 0.17 | 0.17 | 1 | 10
153 | 145 | CONCLUIDO | 4.8101 | 20.79 | 17.46 | 149.68 | 1.87 | 7 | 374.88 | 61.2 | 39.25 | 5 | 129.43 | 46469.38 | 304.27 | 449.84 | 66.74 | 47.77 | 3339.58 | 0.72 | 0.77 | 0.18 | 0.19 | 1 | 10
154 | 145 | CONCLUIDO | 4.8145 | 20.77 | 17.44 | 149.52 | 1.88 | 7 | 375.59 | 61.2 | 39.5 | 5 | 129.89 | 46556.77 | 304.01 | 449.85 | 66.06 | 47.77 | 3001.11 | 0.72 | 0.78 | 0.18 | 0.17 | 1 | 10
155 | 145 | CONCLUIDO | 4.8138 | 20.77 | 17.45 | 149.55 | 1.88 | 7 | 376.3 | 61.2 | 39.75 | 5 | 130.35 | 46644.44 | 304.52 | 449.84 | 66.19 | 47.77 | 3067.47 | 0.72 | 0.78 | 0.17 | 0.17 | 1 | 10
156 | 145 | CONCLUIDO | 4.8123 | 20.78 | 17.45 | 149.6 | 1.89 | 7 | 377.01 | 61.2 | 40 | 5 | 130.81 | 46732.41 | 304.68 | 449.84 | 66.5 | 47.77 | 3218.32 | 0.72 | 0.77 | 0.17 | 0.18 | 1 | 10

## RESULTADOS_11
Unnamed: 0 | Volume de calda [L] | STATUS | Capacidade operacional [ha/h] | Tempo de missao [h] | Tempo util [h] | Tempo por voo [min] | Autonomia Projetada [h] | N° Voos | MTOW [kg] | Massa Estrutura [kg] | Combustível [kg] | Abastecimentos | Massa gerador | Potência gerador [W] | Combustível consumido [L] | Calda cons [L] | Distância percorrida [km] | Distância Pulverizando [km] | RTL ACUMULADO[m] | EOC [km/km] | EOC [h/h] | Tempo de manobra [h] | Tempo rtl_rtw [h] | V pulv [m/s] | V desloc [m/s]
0 | 65 | CONCLUIDO | 3.394 | 29.46 | 22.46 | 7.62 | 0.13 | 177 | 133.21 | 46.47 | 1 | 175 | 20.75 | 16663.42 | 243.12 | 449.96 | 229.84 | 47.77 | 84037.94 | 0.21 | 0.6 | 0.45 | 5.18 | 1 | 10
1 | 65 | CONCLUIDO | 3.7233 | 26.86 | 21.08 | 9.58 | 0.17 | 132 | 133.55 | 46.47 | 1.25 | 130 | 20.83 | 16704.7 | 227.43 | 449.95 | 184.68 | 47.77 | 61685.06 | 0.26 | 0.64 | 0.37 | 3.8 | 1 | 10
2 | 65 | CONCLUIDO | 3.9397 | 25.38 | 20.32 | 11.5 | 0.2 | 106 | 133.88 | 46.47 | 1.5 | 104 | 20.91 | 16746.01 | 218.42 | 449.97 | 159.72 | 47.77 | 49332.61 | 0.3 | 0.67 | 0.34 | 3.04 | 1 | 10
3 | 65 | CONCLUIDO | 4.1083 | 24.34 | 19.77 | 13.48 | 0.23 | 88 | 134.22 | 46.47 | 1.75 | 86 | 21 | 16787.35 | 211.86 | 449.87 | 141.83 | 47.77 | 40480.72 | 0.34 | 0.68 | 0.3 | 2.49 | 1 | 10
4 | 65 | CONCLUIDO | 4.2254 | 23.67 | 19.42 | 15.33 | 0.26 | 76 | 134.55 | 46.47 | 2 | 74 | 21.09 | 16828.84 | 207.49 | 449.86 | 130.04 | 47.77 | 34644.55 | 0.37 | 0.7 | 0.29 | 2.14 | 1 | 10
5 | 65 | CONCLUIDO | 4.3323 | 23.08 | 19.11 | 17.37 | 0.29 | 66 | 134.89 | 46.47 | 2.25 | 64 | 21.17 | 16870.25 | 203.53 | 449.91 | 120.22 | 47.77 | 29786.55 | 0.4 | 0.71 | 0.27 | 1.83 | 1 | 10
6 | 65 | CONCLUIDO | 4.413 | 22.66 | 18.87 | 19.19 | 0.33 | 59 | 135.22 | 46.47 | 2.5 | 57 | 21.26 | 16911.68 | 200.36 | 449.9 | 112.36 | 47.77 | 25888.64 | 0.43 | 0.72 | 0.26 | 1.59 | 1 | 10
7 | 65 | CONCLUIDO | 4.5099 | 22.17 | 18.55 | 21 | 0.36 | 53 | 135.56 | 46.47 | 2.75 | 51 | 21.34 | 16953.14 | 196.18 | 449.86 | 101.97 | 47.77 | 20725.98 | 0.47 | 0.73 | 0.23 | 1.27 | 1 | 10
8 | 65 | CONCLUIDO | 4.4769 | 22.34 | 18.82 | 23.05 | 0.39 | 49 | 135.9 | 46.47 | 3 | 47 | 21.43 | 16994.64 | 198.89 | 449.84 | 111.75 | 47.77 | 25636.53 | 0.43 | 0.72 | 0.24 | 1.55 | 1 | 10
9 | 65 | CONCLUIDO | 4.5479 | 21.99 | 18.58 | 24.78 | 0.42 | 45 | 136.23 | 46.47 | 3.25 | 43 | 21.52 | 17036.16 | 195.64 | 449.86 | 103.3 | 47.77 | 21428.41 | 0.46 | 0.73 | 0.24 | 1.3 | 1 | 10
10 | 65 | CONCLUIDO | 4.6002 | 21.74 | 18.44 | 26.99 | 0.45 | 41 | 136.57 | 46.47 | 3.5 | 39 | 21.6 | 17077.72 | 193.5 | 449.87 | 98.57 | 47.77 | 19085.74 | 0.48 | 0.73 | 0.23 | 1.16 | 1 | 10
11 | 65 | CONCLUIDO | 4.6376 | 21.56 | 18.35 | 28.97 | 0.48 | 38 | 136.91 | 46.47 | 3.75 | 36 | 21.69 | 17119.3 | 191.86 | 449.85 | 95.5 | 47.77 | 17565.97 | 0.5 | 0.74 | 0.23 | 1.07 | 1 | 10
12 | 65 | CONCLUIDO | 4.6625 | 21.45 | 18.29 | 30.48 | 0.52 | 36 | 137.25 | 46.47 | 4 | 34 | 21.78 | 17160.92 | 190.6 | 449.87 | 93.53 | 47.77 | 16592.04 | 0.51 | 0.74 | 0.22 | 1.01 | 1 | 10
13 | 65 | CONCLUIDO | 4.7027 | 21.26 | 18.19 | 33.07 | 0.55 | 33 | 137.58 | 46.47 | 4.25 | 31 | 21.87 | 17202.57 | 188.91 | 449.87 | 90.2 | 47.77 | 14938.3 | 0.53 | 0.74 | 0.22 | 0.91 | 1 | 10
14 | 65 | CONCLUIDO | 4.7273 | 21.15 | 18.13 | 35.09 | 0.58 | 31 | 137.92 | 46.47 | 4.5 | 29 | 21.95 | 17244.24 | 187.72 | 449.86 | 88.29 | 47.77 | 13996.59 | 0.54 | 0.75 | 0.22 | 0.85 | 1 | 10
15 | 65 | CONCLUIDO | 4.7413 | 21.09 | 18.09 | 36.19 | 0.61 | 30 | 138.26 | 46.47 | 4.75 | 28 | 22.04 | 17285.95 | 186.59 | 449.85 | 87.2 | 47.77 | 13456.57 | 0.55 | 0.75 | 0.21 | 0.82 | 1 | 10
16 | 65 | CONCLUIDO | 4.7752 | 20.94 | 18 | 38.57 | 0.64 | 28 | 138.6 | 46.47 | 5 | 26 | 22.13 | 17327.69 | 185.32 | 449.91 | 83.9 | 47.77 | 11815.48 | 0.57 | 0.75 | 0.21 | 0.72 | 1 | 10
17 | 65 | CONCLUIDO | 4.7944 | 20.86 | 17.94 | 39.87 | 0.67 | 27 | 138.94 | 46.47 | 5.25 | 25 | 22.22 | 17369.47 | 183.9 | 449.84 | 82.6 | 47.77 | 11169.81 | 0.58 | 0.75 | 0.19 | 0.67 | 1 | 10
18 | 65 | CONCLUIDO | 4.799 | 20.84 | 17.98 | 43.14 | 0.7 | 25 | 139.28 | 46.47 | 5.5 | 23 | 22.31 | 17411.27 | 183.7 | 449.85 | 83.4 | 47.77 | 11580.66 | 0.57 | 0.75 | 0.21 | 0.7 | 1 | 10
19 | 65 | CONCLUIDO | 4.8126 | 20.78 | 17.95 | 44.86 | 0.73 | 24 | 139.61 | 46.47 | 5.75 | 22 | 22.4 | 17453.1 | 182.95 | 449.84 | 82.42 | 47.77 | 11097.15 | 0.58 | 0.75 | 0.2 | 0.67 | 1 | 10
20 | 65 | CONCLUIDO | 4.827 | 20.72 | 17.91 | 46.72 | 0.76 | 23 | 139.95 | 46.47 | 6 | 21 | 22.49 | 17494.97 | 182.09 | 449.84 | 81.31 | 47.77 | 10546.1 | 0.59 | 0.75 | 0.2 | 0.63 | 1 | 10
21 | 65 | CONCLUIDO | 4.8403 | 20.66 | 17.88 | 48.77 | 0.79 | 22 | 140.29 | 46.47 | 6.25 | 20 | 22.58 | 17536.87 | 181.2 | 449.91 | 80.33 | 47.77 | 10058.47 | 0.59 | 0.76 | 0.2 | 0.6 | 1 | 10
22 | 65 | CONCLUIDO | 4.853 | 20.61 | 17.85 | 51.01 | 0.82 | 21 | 140.63 | 46.47 | 6.5 | 19 | 22.67 | 17578.8 | 180.27 | 449.88 | 79.4 | 47.77 | 9599.74 | 0.6 | 0.76 | 0.2 | 0.58 | 1 | 10
23 | 65 | CONCLUIDO | 4.8699 | 20.53 | 17.81 | 53.43 | 0.85 | 20 | 140.97 | 46.47 | 6.75 | 18 | 22.76 | 17620.76 | 178.88 | 449.85 | 77.93 | 47.77 | 8869.78 | 0.61 | 0.76 | 0.2 | 0.53 | 1 | 10
24 | 65 | CONCLUIDO | 4.8682 | 20.54 | 17.82 | 53.45 | 0.88 | 20 | 141.31 | 46.47 | 7 | 18 | 22.85 | 17662.75 | 178.46 | 449.84 | 78.16 | 47.77 | 8986.14 | 0.61 | 0.76 | 0.2 | 0.54 | 1 | 10
25 | 65 | CONCLUIDO | 4.8903 | 20.45 | 17.75 | 56.06 | 0.91 | 19 | 141.66 | 46.47 | 7.25 | 17 | 22.94 | 17704.77 | 177.59 | 449.86 | 75.92 | 47.77 | 7871.96 | 0.63 | 0.76 | 0.2 | 0.47 | 1 | 10
26 | 65 | CONCLUIDO | 4.9167 | 20.34 | 17.67 | 58.9 | 0.93 | 18 | 142 | 46.47 | 7.5 | 16 | 23.03 | 17746.83 | 175.99 | 449.84 | 73.21 | 47.77 | 6519.95 | 0.65 | 0.77 | 0.19 | 0.39 | 1 | 10
27 | 65 | CONCLUIDO | 4.8915 | 20.44 | 17.77 | 59.24 | 0.96 | 18 | 142.34 | 46.47 | 7.75 | 16 | 23.12 | 17788.92 | 176.55 | 449.85 | 76.9 | 47.77 | 8365.57 | 0.62 | 0.76 | 0.19 | 0.5 | 1 | 10
28 | 65 | CONCLUIDO | 4.9048 | 20.39 | 17.75 | 62.63 | 0.99 | 17 | 142.68 | 46.47 | 8 | 15 | 23.21 | 17831.04 | 175.48 | 449.84 | 75.84 | 47.77 | 7838.72 | 0.63 | 0.76 | 0.19 | 0.47 | 1 | 10
29 | 65 | CONCLUIDO | 4.9037 | 20.39 | 17.75 | 62.65 | 1.02 | 17 | 143.02 | 46.47 | 8.25 | 15 | 23.3 | 17873.19 | 174.01 | 449.85 | 75.95 | 47.77 | 7893.2 | 0.63 | 0.76 | 0.19 | 0.47 | 1 | 10
30 | 65 | CONCLUIDO | 4.9207 | 20.32 | 17.71 | 66.4 | 1.05 | 16 | 143.36 | 46.47 | 8.5 | 14 | 23.4 | 17915.37 | 173.61 | 449.84 | 74.69 | 47.77 | 7270.28 | 0.64 | 0.76 | 0.19 | 0.43 | 1 | 10
31 | 65 | CONCLUIDO | 4.92 | 20.32 | 17.71 | 66.41 | 1.08 | 16 | 143.7 | 46.47 | 8.75 | 14 | 23.49 | 17957.59 | 172.26 | 449.84 | 74.78 | 47.77 | 7315.16 | 0.64 | 0.76 | 0.19 | 0.43 | 1 | 10
32 | 65 | CONCLUIDO | 4.9352 | 20.26 | 17.67 | 70.7 | 1.11 | 15 | 144.05 | 46.47 | 9 | 13 | 23.58 | 17999.83 | 171.86 | 449.84 | 73.5 | 47.77 | 6678.84 | 0.65 | 0.77 | 0.19 | 0.4 | 1 | 10
33 | 65 | CONCLUIDO | 4.9389 | 20.25 | 17.66 | 70.64 | 1.13 | 15 | 144.39 | 46.47 | 9.25 | 13 | 23.67 | 18042.12 | 170.78 | 449.85 | 73.04 | 47.77 | 6449.02 | 0.65 | 0.77 | 0.19 | 0.38 | 1 | 10
34 | 65 | CONCLUIDO | 4.9649 | 20.14 | 17.58 | 75.34 | 1.16 | 14 | 144.73 | 46.47 | 9.5 | 12 | 23.77 | 18084.43 | 169.22 | 449.84 | 70.32 | 47.77 | 5096.99 | 0.68 | 0.77 | 0.19 | 0.3 | 1 | 10
35 | 65 | CONCLUIDO | 4.9404 | 20.24 | 17.68 | 75.77 | 1.19 | 14 | 145.08 | 46.47 | 9.75 | 12 | 23.86 | 18126.77 | 170.41 | 449.88 | 74.02 | 47.77 | 6945.89 | 0.65 | 0.76 | 0.18 | 0.4 | 1 | 10
36 | 65 | CONCLUIDO | 4.942 | 20.23 | 17.67 | 75.74 | 1.22 | 14 | 145.42 | 46.47 | 10 | 12 | 23.95 | 18169.15 | 168.48 | 449.84 | 73.45 | 47.77 | 6660.25 | 0.65 | 0.77 | 0.19 | 0.4 | 1 | 10
37 | 65 | CONCLUIDO | 4.9619 | 20.15 | 17.62 | 81.32 | 1.24 | 13 | 145.76 | 46.47 | 10.25 | 11 | 24.05 | 18211.56 | 167.89 | 449.85 | 71.82 | 47.77 | 5850.06 | 0.67 | 0.77 | 0.18 | 0.34 | 1 | 10
38 | 65 | CONCLUIDO | 4.9599 | 20.16 | 17.63 | 81.36 | 1.27 | 13 | 146.11 | 46.47 | 10.5 | 11 | 24.14 | 18254.01 | 167.35 | 449.84 | 72.1 | 47.77 | 5988.12 | 0.66 | 0.77 | 0.18 | 0.35 | 1 | 10
39 | 65 | CONCLUIDO | 4.9581 | 20.17 | 17.64 | 81.39 | 1.3 | 13 | 146.45 | 46.47 | 10.75 | 11 | 24.24 | 18296.48 | 166.6 | 449.84 | 72.33 | 47.77 | 6106.32 | 0.66 | 0.77 | 0.18 | 0.36 | 1 | 10
40 | 65 | CONCLUIDO | 4.9765 | 20.09 | 17.59 | 87.94 | 1.33 | 12 | 146.8 | 46.47 | 11 | 10 | 24.33 | 18338.99 | 165.98 | 449.87 | 70.77 | 47.77 | 5327.79 | 0.68 | 0.77 | 0.18 | 0.31 | 1 | 10
41 | 65 | CONCLUIDO | 4.9819 | 20.07 | 17.57 | 87.83 | 1.35 | 12 | 147.14 | 46.47 | 11.25 | 10 | 24.43 | 18381.53 | 165.55 | 449.84 | 69.93 | 47.77 | 4908.87 | 0.68 | 0.77 | 0.18 | 0.29 | 1 | 10
42 | 65 | CONCLUIDO | 4.9876 | 20.05 | 17.54 | 87.71 | 1.38 | 12 | 147.49 | 46.47 | 11.5 | 10 | 24.52 | 18424.11 | 163.61 | 449.84 | 69.19 | 47.77 | 4537.79 | 0.69 | 0.77 | 0.18 | 0.27 | 1 | 10
43 | 65 | CONCLUIDO | 4.9877 | 20.05 | 17.57 | 95.83 | 1.41 | 11 | 147.83 | 46.47 | 11.75 | 9 | 24.62 | 18466.71 | 163.3 | 449.85 | 70.22 | 47.77 | 5062.12 | 0.68 | 0.77 | 0.18 | 0.29 | 1 | 10
44 | 65 | CONCLUIDO | 4.9817 | 20.07 | 17.59 | 95.97 | 1.43 | 11 | 148.18 | 46.47 | 12 | 9 | 24.71 | 18509.36 | 163.11 | 449.84 | 71.12 | 47.77 | 5511.84 | 0.67 | 0.77 | 0.18 | 0.32 | 1 | 10
45 | 65 | CONCLUIDO | 4.9869 | 20.05 | 17.57 | 95.85 | 1.46 | 11 | 148.52 | 46.47 | 12.25 | 9 | 24.81 | 18552.03 | 161.79 | 449.84 | 70.31 | 47.77 | 5106.64 | 0.68 | 0.77 | 0.18 | 0.3 | 1 | 10
46 | 65 | CONCLUIDO | 4.9895 | 20.04 | 17.56 | 95.8 | 1.49 | 11 | 148.87 | 46.47 | 12.5 | 9 | 24.9 | 18594.74 | 160.95 | 449.87 | 69.91 | 47.77 | 4904.36 | 0.68 | 0.77 | 0.18 | 0.29 | 1 | 10
47 | 65 | CONCLUIDO | 4.9884 | 20.05 | 17.57 | 95.82 | 1.51 | 11 | 149.22 | 46.47 | 12.75 | 9 | 25 | 18637.48 | 161.24 | 449.84 | 70.04 | 47.77 | 4972.13 | 0.68 | 0.77 | 0.18 | 0.29 | 1 | 10
48 | 65 | CONCLUIDO | 5.008 | 19.97 | 17.52 | 105.09 | 1.54 | 10 | 149.56 | 46.47 | 13 | 8 | 25.1 | 18680.25 | 160.77 | 449.86 | 68.27 | 47.77 | 4092.29 | 0.7 | 0.77 | 0.18 | 0.24 | 1 | 10
49 | 65 | CONCLUIDO | 5.0134 | 19.95 | 17.49 | 104.96 | 1.56 | 10 | 149.91 | 46.47 | 13.25 | 8 | 25.19 | 18723.06 | 159.59 | 449.86 | 67.46 | 47.77 | 3685.7 | 0.71 | 0.77 | 0.18 | 0.22 | 1 | 10
50 | 65 | CONCLUIDO | 5.0079 | 19.97 | 17.52 | 105.1 | 1.59 | 10 | 150.26 | 46.47 | 13.5 | 8 | 25.29 | 18765.9 | 158.56 | 449.87 | 68.49 | 47.77 | 4201.18 | 0.7 | 0.77 | 0.18 | 0.24 | 1 | 10
51 | 65 | CONCLUIDO | 5.0023 | 19.99 | 17.54 | 105.23 | 1.62 | 10 | 150.61 | 46.47 | 13.75 | 8 | 25.39 | 18808.78 | 156.83 | 449.84 | 69.3 | 47.77 | 4606.93 | 0.69 | 0.77 | 0.18 | 0.26 | 1 | 10
52 | 65 | CONCLUIDO | 5.022 | 19.91 | 17.49 | 116.58 | 1.64 | 9 | 150.95 | 46.47 | 14 | 6 | 25.49 | 18851.69 | 155.26 | 449.84 | 67.46 | 47.77 | 3691.76 | 0.71 | 0.77 | 0.18 | 0.21 | 1 | 10
53 | 65 | CONCLUIDO | 5.0199 | 19.92 | 17.5 | 116.64 | 1.67 | 9 | 151.3 | 46.47 | 14.25 | 6 | 25.59 | 18894.63 | 155.77 | 449.84 | 67.64 | 47.77 | 3780.49 | 0.71 | 0.77 | 0.18 | 0.22 | 1 | 10
54 | 65 | CONCLUIDO | 5.0184 | 19.93 | 17.5 | 116.68 | 1.69 | 9 | 151.65 | 46.47 | 14.5 | 6 | 25.68 | 18937.61 | 155.21 | 449.85 | 67.89 | 47.77 | 3905.04 | 0.7 | 0.77 | 0.18 | 0.22 | 1 | 10
55 | 65 | CONCLUIDO | 5.0196 | 19.92 | 17.5 | 116.64 | 1.72 | 9 | 152 | 46.47 | 14.75 | 5 | 25.78 | 18980.62 | 154.33 | 449.84 | 67.64 | 47.77 | 3777.65 | 0.71 | 0.77 | 0.18 | 0.22 | 1 | 10
56 | 65 | CONCLUIDO | 5.019 | 19.92 | 17.5 | 116.66 | 1.74 | 9 | 152.35 | 46.47 | 15 | 4 | 25.88 | 19023.66 | 153.51 | 449.85 | 67.69 | 47.77 | 3807.2 | 0.71 | 0.77 | 0.18 | 0.22 | 1 | 10
57 | 65 | CONCLUIDO | 5.016 | 19.94 | 17.51 | 116.74 | 1.77 | 9 | 152.7 | 46.47 | 15.25 | 3 | 25.98 | 19066.74 | 152.91 | 449.84 | 68.06 | 47.77 | 3990.18 | 0.7 | 0.77 | 0.18 | 0.23 | 1 | 10
58 | 65 | CONCLUIDO | 5.0227 | 19.91 | 17.48 | 116.56 | 1.79 | 9 | 153.05 | 46.47 | 15.5 | 3 | 26.08 | 19109.85 | 152.23 | 449.86 | 67.04 | 47.77 | 3481.14 | 0.71 | 0.77 | 0.19 | 0.21 | 1 | 10
59 | 65 | CONCLUIDO | 5.0237 | 19.91 | 17.48 | 116.54 | 1.82 | 9 | 153.4 | 46.47 | 15.75 | 3 | 26.18 | 19153 | 151.63 | 449.84 | 67.07 | 47.77 | 3496.09 | 0.71 | 0.77 | 0.18 | 0.2 | 1 | 10
60 | 65 | CONCLUIDO | 5.0166 | 19.93 | 17.51 | 116.72 | 1.84 | 9 | 153.75 | 46.47 | 16 | 3 | 26.28 | 19196.18 | 152.13 | 449.84 | 68.08 | 47.77 | 3998.63 | 0.7 | 0.77 | 0.18 | 0.23 | 1 | 10
61 | 65 | CONCLUIDO | 5.018 | 19.93 | 17.5 | 116.69 | 1.87 | 9 | 154.1 | 46.47 | 16.25 | 2 | 26.38 | 19239.4 | 151.98 | 449.86 | 67.77 | 47.77 | 3846.92 | 0.7 | 0.77 | 0.19 | 0.23 | 1 | 10
62 | 65 | CONCLUIDO | 5.0189 | 19.92 | 17.5 | 116.66 | 1.89 | 9 | 154.45 | 46.47 | 16.5 | 2 | 26.48 | 19282.65 | 151.64 | 449.84 | 67.65 | 47.77 | 3786.82 | 0.71 | 0.77 | 0.18 | 0.22 | 1 | 10
63 | 65 | CONCLUIDO | 5.0341 | 19.86 | 17.47 | 131 | 1.92 | 8 | 154.8 | 46.47 | 16.75 | 2 | 26.58 | 19325.94 | 151.5 | 449.84 | 66.6 | 47.77 | 3266.83 | 0.72 | 0.77 | 0.18 | 0.19 | 1 | 10
64 | 65 | CONCLUIDO | 5.0329 | 19.87 | 17.47 | 131.04 | 1.94 | 8 | 155.15 | 46.47 | 17 | 1 | 26.68 | 19369.26 | 151.82 | 449.84 | 66.72 | 47.77 | 3326.62 | 0.72 | 0.77 | 0.18 | 0.19 | 1 | 10
65 | 65 | CONCLUIDO | 5.0351 | 19.86 | 17.46 | 130.97 | 1.96 | 8 | 155.5 | 46.47 | 17.25 | 1 | 26.79 | 19412.61 | 152.14 | 449.84 | 66.34 | 47.77 | 3137.12 | 0.72 | 0.77 | 0.18 | 0.19 | 1 | 10
66 | 65 | CONCLUIDO | 5.0351 | 19.86 | 17.46 | 130.97 | 1.99 | 8 | 155.85 | 46.47 | 17.5 | 0 | 26.89 | 19456 | 152.51 | 449.84 | 66.3 | 47.77 | 3117.38 | 0.72 | 0.77 | 0.19 | 0.19 | 1 | 10

## RESULTADOS_24
Unnamed: 0 | Volume de calda [L] | STATUS | Capacidade operacional [ha/h] | Tempo de missao [h] | Tempo util [h] | Tempo por voo [min] | Autonomia Projetada [h] | N° Voos | MTOW [kg] | Massa Estrutura [kg] | Combustível [kg] | Abastecimentos | Massa gerador | Potência gerador [W] | Combustível consumido [L] | Calda cons [L] | Distância percorrida [km] | Distância Pulverizando [km] | RTL ACUMULADO[m] | EOC [km/km] | EOC [h/h] | Tempo de manobra [h] | Tempo rtl_rtw [h] | V pulv [m/s] | V desloc [m/s]
0 | 130 | CONCLUIDO | 2.1916 | 45.63 | 27.03 | 5.02 | 0.07 | 323 | 252.85 | 59.19 | 1 | 321 | 62.65 | 31418.63 | 443.78 | 450.01 | 379.97 | 47.77 | 158377.4 | 0.13 | 0.5 | 0.69 | 9.75 | 1 | 10
1 | 130 | CONCLUIDO | 2.6282 | 38.05 | 24.05 | 6.3 | 0.09 | 229 | 253.3 | 59.19 | 1.25 | 227 | 62.86 | 31474.5 | 394.29 | 450.02 | 281.96 | 47.77 | 109842.33 | 0.17 | 0.56 | 0.53 | 6.76 | 1 | 10
2 | 130 | CONCLUIDO | 2.9348 | 34.07 | 22.52 | 7.55 | 0.11 | 179 | 253.75 | 59.19 | 1.5 | 177 | 63.06 | 31530.44 | 368.82 | 449.9 | 231.87 | 47.77 | 85044.38 | 0.21 | 0.6 | 0.45 | 5.24 | 1 | 10
3 | 130 | CONCLUIDO | 3.1798 | 31.45 | 21.51 | 8.84 | 0.12 | 146 | 254.21 | 59.19 | 1.75 | 144 | 63.26 | 31586.46 | 351.99 | 449.9 | 198.24 | 47.77 | 68393.11 | 0.24 | 0.63 | 0.4 | 4.23 | 1 | 10
4 | 130 | CONCLUIDO | 3.3654 | 29.71 | 20.85 | 10.09 | 0.14 | 124 | 254.66 | 59.19 | 2 | 122 | 63.47 | 31642.55 | 340.9 | 449.85 | 177.03 | 47.77 | 57898.52 | 0.27 | 0.65 | 0.36 | 3.57 | 1 | 10
5 | 130 | CONCLUIDO | 3.5147 | 28.45 | 20.37 | 11.31 | 0.16 | 108 | 255.12 | 59.19 | 2.25 | 106 | 63.67 | 31698.72 | 332.81 | 449.89 | 161.52 | 47.77 | 50225.66 | 0.3 | 0.66 | 0.33 | 3.09 | 1 | 10
6 | 130 | CONCLUIDO | 3.6446 | 27.44 | 19.99 | 12.62 | 0.17 | 95 | 255.57 | 59.19 | 2.5 | 93 | 63.88 | 31754.97 | 326.32 | 449.98 | 149.05 | 47.77 | 44053.75 | 0.32 | 0.68 | 0.32 | 2.71 | 1 | 10
7 | 130 | CONCLUIDO | 3.7524 | 26.65 | 19.69 | 13.9 | 0.19 | 85 | 256.03 | 59.19 | 2.75 | 83 | 64.09 | 31811.29 | 321.22 | 449.86 | 139.04 | 47.77 | 39100.03 | 0.34 | 0.69 | 0.3 | 2.41 | 1 | 10
8 | 130 | CONCLUIDO | 3.8449 | 26.01 | 19.44 | 15.15 | 0.21 | 77 | 256.49 | 59.19 | 3 | 75 | 64.29 | 31867.69 | 317.03 | 449.88 | 131.26 | 47.77 | 35252.4 | 0.36 | 0.7 | 0.28 | 2.16 | 1 | 10
9 | 130 | CONCLUIDO | 3.9153 | 25.54 | 19.27 | 16.28 | 0.23 | 71 | 256.95 | 59.19 | 3.25 | 69 | 64.5 | 31924.29 | 313.96 | 449.88 | 125.44 | 47.77 | 32370.13 | 0.38 | 0.7 | 0.27 | 1.99 | 1 | 10
10 | 130 | CONCLUIDO | 3.9895 | 25.07 | 19.08 | 17.62 | 0.24 | 65 | 257.41 | 59.19 | 3.5 | 63 | 64.71 | 31980.84 | 310.72 | 449.92 | 119.23 | 47.77 | 29296.43 | 0.4 | 0.71 | 0.27 | 1.8 | 1 | 10
11 | 130 | CONCLUIDO | 4.0558 | 24.66 | 18.92 | 18.92 | 0.26 | 60 | 257.86 | 59.19 | 3.75 | 58 | 64.92 | 32037.48 | 307.88 | 449.91 | 113.87 | 47.77 | 26639.74 | 0.42 | 0.71 | 0.26 | 1.64 | 1 | 10
12 | 130 | CONCLUIDO | 4.1195 | 24.28 | 18.73 | 20.07 | 0.28 | 56 | 258.32 | 59.19 | 4 | 54 | 65.13 | 32094.19 | 304.7 | 449.87 | 107.42 | 47.77 | 23435.4 | 0.44 | 0.72 | 0.26 | 1.45 | 1 | 10
13 | 130 | CONCLUIDO | 4.1844 | 23.9 | 18.55 | 21.4 | 0.29 | 52 | 258.78 | 59.19 | 4.25 | 50 | 65.34 | 32150.98 | 301.31 | 449.87 | 102.11 | 47.77 | 20799.93 | 0.47 | 0.73 | 0.23 | 1.27 | 1 | 10
14 | 130 | CONCLUIDO | 4.1548 | 24.07 | 18.82 | 22.58 | 0.31 | 50 | 259.25 | 59.19 | 4.5 | 48 | 65.55 | 32207.85 | 305.84 | 449.86 | 111.51 | 47.77 | 25509.94 | 0.43 | 0.72 | 0.24 | 1.54 | 1 | 10
15 | 130 | CONCLUIDO | 4.2102 | 23.75 | 18.65 | 23.81 | 0.33 | 47 | 259.71 | 59.19 | 4.75 | 45 | 65.76 | 32264.79 | 302.73 | 449.86 | 105.53 | 47.77 | 22535.02 | 0.45 | 0.73 | 0.24 | 1.37 | 1 | 10
16 | 130 | CONCLUIDO | 4.2397 | 23.59 | 18.58 | 24.78 | 0.34 | 45 | 260.17 | 59.19 | 5 | 43 | 65.98 | 32321.82 | 301.45 | 449.85 | 103.33 | 47.77 | 21444.59 | 0.46 | 0.73 | 0.23 | 1.3 | 1 | 10
17 | 130 | CONCLUIDO | 4.2866 | 23.33 | 18.47 | 26.39 | 0.36 | 42 | 260.63 | 59.19 | 5.25 | 40 | 66.19 | 32378.93 | 299.47 | 449.86 | 99.51 | 47.77 | 19550.39 | 0.48 | 0.73 | 0.23 | 1.19 | 1 | 10
18 | 130 | CONCLUIDO | 4.3174 | 23.16 | 18.4 | 27.6 | 0.37 | 40 | 261.1 | 59.19 | 5.5 | 38 | 66.4 | 32436.11 | 298.11 | 449.86 | 97.12 | 47.77 | 18367.44 | 0.49 | 0.73 | 0.23 | 1.12 | 1 | 10
19 | 130 | CONCLUIDO | 4.3478 | 23 | 18.34 | 28.95 | 0.39 | 38 | 261.56 | 59.19 | 5.75 | 36 | 66.62 | 32493.38 | 296.83 | 449.85 | 95.28 | 47.77 | 17453.65 | 0.5 | 0.74 | 0.22 | 1.06 | 1 | 10
20 | 130 | CONCLUIDO | 4.3608 | 22.93 | 18.32 | 29.7 | 0.41 | 37 | 262.03 | 59.19 | 6 | 35 | 66.83 | 32550.72 | 296.42 | 449.86 | 94.56 | 47.77 | 17101.63 | 0.51 | 0.74 | 0.22 | 1.04 | 1 | 10
21 | 130 | CONCLUIDO | 4.3896 | 22.78 | 18.27 | 31.31 | 0.42 | 35 | 262.49 | 59.19 | 6.25 | 33 | 67.05 | 32608.15 | 295.35 | 449.85 | 92.91 | 47.77 | 16283.1 | 0.51 | 0.74 | 0.22 | 0.99 | 1 | 10
22 | 130 | CONCLUIDO | 4.4083 | 22.68 | 18.22 | 32.15 | 0.44 | 34 | 262.96 | 59.19 | 6.5 | 32 | 67.26 | 32665.66 | 294.46 | 449.86 | 91.3 | 47.77 | 15484.85 | 0.52 | 0.74 | 0.22 | 0.94 | 1 | 10
23 | 130 | CONCLUIDO | 4.4231 | 22.61 | 18.19 | 33.07 | 0.46 | 33 | 263.42 | 59.19 | 6.75 | 31 | 67.48 | 32723.25 | 293.98 | 449.87 | 90.36 | 47.77 | 15020.42 | 0.53 | 0.74 | 0.22 | 0.91 | 1 | 10
24 | 130 | CONCLUIDO | 4.4555 | 22.44 | 18.12 | 35.08 | 0.47 | 31 | 263.89 | 59.19 | 7 | 29 | 67.7 | 32780.92 | 292.48 | 449.87 | 88.18 | 47.77 | 13940.51 | 0.54 | 0.75 | 0.21 | 0.85 | 1 | 10
25 | 130 | CONCLUIDO | 4.471 | 22.37 | 18.09 | 36.19 | 0.49 | 30 | 264.36 | 59.19 | 7.25 | 28 | 67.92 | 32838.68 | 292.03 | 449.84 | 87.18 | 47.77 | 13445.52 | 0.55 | 0.75 | 0.21 | 0.82 | 1 | 10
26 | 130 | CONCLUIDO | 4.4885 | 22.28 | 18.06 | 37.36 | 0.5 | 29 | 264.83 | 59.19 | 7.5 | 27 | 68.14 | 32896.51 | 290.99 | 449.84 | 85.95 | 47.77 | 12833.72 | 0.56 | 0.75 | 0.21 | 0.78 | 1 | 10
27 | 130 | CONCLUIDO | 4.5064 | 22.19 | 18.02 | 38.61 | 0.52 | 28 | 265.3 | 59.19 | 7.75 | 26 | 68.36 | 32954.43 | 290.38 | 449.86 | 84.52 | 47.77 | 12126.09 | 0.57 | 0.75 | 0.21 | 0.74 | 1 | 10
28 | 130 | CONCLUIDO | 4.5421 | 22.02 | 17.89 | 39.76 | 0.54 | 27 | 265.77 | 59.19 | 8 | 25 | 68.58 | 33012.44 | 287.95 | 449.84 | 80.17 | 47.77 | 9952.78 | 0.6 | 0.76 | 0.21 | 0.61 | 1 | 10
29 | 130 | CONCLUIDO | 4.5493 | 21.98 | 17.91 | 41.32 | 0.55 | 26 | 266.24 | 59.19 | 8.25 | 24 | 68.8 | 33070.52 | 288.03 | 449.86 | 81.32 | 47.77 | 10537.46 | 0.59 | 0.76 | 0.19 | 0.63 | 1 | 10
30 | 130 | CONCLUIDO | 4.5257 | 22.1 | 18.02 | 41.58 | 0.57 | 26 | 266.71 | 59.19 | 8.5 | 24 | 69.02 | 33128.7 | 290.18 | 449.85 | 85.04 | 47.77 | 12393.77 | 0.56 | 0.75 | 0.2 | 0.74 | 1 | 10
31 | 130 | CONCLUIDO | 4.5396 | 22.03 | 18 | 43.2 | 0.58 | 25 | 267.18 | 59.19 | 8.75 | 23 | 69.24 | 33186.95 | 289.52 | 449.86 | 84.3 | 47.77 | 12030.09 | 0.57 | 0.75 | 0.21 | 0.72 | 1 | 10
32 | 130 | CONCLUIDO | 4.5629 | 21.92 | 17.94 | 44.84 | 0.6 | 24 | 267.66 | 59.19 | 9 | 22 | 69.46 | 33245.29 | 288.14 | 449.87 | 82.22 | 47.77 | 10994.27 | 0.58 | 0.75 | 0.2 | 0.66 | 1 | 10
33 | 130 | CONCLUIDO | 4.5607 | 21.93 | 17.95 | 44.87 | 0.61 | 24 | 268.13 | 59.19 | 9.25 | 22 | 69.69 | 33303.72 | 288.54 | 449.85 | 82.51 | 47.77 | 11137.71 | 0.58 | 0.75 | 0.2 | 0.67 | 1 | 10
34 | 130 | CONCLUIDO | 4.579 | 21.84 | 17.91 | 46.72 | 0.63 | 23 | 268.61 | 59.19 | 9.5 | 21 | 69.91 | 33362.23 | 287.56 | 449.87 | 81.26 | 47.77 | 10521.11 | 0.59 | 0.76 | 0.2 | 0.63 | 1 | 10
35 | 130 | CONCLUIDO | 4.5773 | 21.85 | 17.92 | 46.74 | 0.64 | 23 | 269.08 | 59.19 | 9.75 | 21 | 70.14 | 33420.83 | 287.81 | 449.84 | 81.58 | 47.77 | 10679.85 | 0.59 | 0.75 | 0.2 | 0.64 | 1 | 10
36 | 130 | CONCLUIDO | 4.596 | 21.76 | 17.88 | 48.76 | 0.66 | 22 | 269.56 | 59.19 | 10 | 20 | 70.36 | 33479.51 | 286.74 | 449.84 | 80.15 | 47.77 | 9969.77 | 0.6 | 0.76 | 0.2 | 0.6 | 1 | 10
37 | 130 | CONCLUIDO | 4.6154 | 21.67 | 17.84 | 50.96 | 0.68 | 21 | 270.03 | 59.19 | 10.25 | 19 | 70.59 | 33538.28 | 285.82 | 449.84 | 78.66 | 47.77 | 9231.26 | 0.61 | 0.76 | 0.2 | 0.56 | 1 | 10
38 | 130 | CONCLUIDO | 4.6132 | 21.68 | 17.85 | 50.99 | 0.69 | 21 | 270.51 | 59.19 | 10.5 | 19 | 70.82 | 33597.14 | 285.96 | 449.84 | 79.08 | 47.77 | 9438.53 | 0.6 | 0.76 | 0.2 | 0.57 | 1 | 10
39 | 130 | CONCLUIDO | 4.6313 | 21.59 | 17.81 | 53.43 | 0.71 | 20 | 270.99 | 59.19 | 10.75 | 18 | 71.04 | 33656.08 | 285.03 | 449.9 | 77.9 | 47.77 | 8854.24 | 0.61 | 0.76 | 0.2 | 0.53 | 1 | 10
40 | 130 | CONCLUIDO | 4.6312 | 21.59 | 17.81 | 53.43 | 0.72 | 20 | 271.47 | 59.19 | 11 | 18 | 71.27 | 33715.11 | 284.87 | 449.84 | 77.9 | 47.77 | 8854.24 | 0.61 | 0.76 | 0.2 | 0.53 | 1 | 10
41 | 130 | CONCLUIDO | 4.6307 | 21.6 | 17.81 | 53.44 | 0.74 | 20 | 271.95 | 59.19 | 11.25 | 18 | 71.5 | 33774.23 | 284.83 | 449.85 | 77.97 | 47.77 | 8890.38 | 0.61 | 0.76 | 0.2 | 0.54 | 1 | 10
42 | 130 | CONCLUIDO | 4.6503 | 21.5 | 17.77 | 56.12 | 0.75 | 19 | 272.43 | 59.19 | 11.5 | 17 | 71.73 | 33833.57 | 284.28 | 449.87 | 76.57 | 47.77 | 8194.41 | 0.62 | 0.76 | 0.2 | 0.49 | 1 | 10
43 | 130 | CONCLUIDO | 4.6501 | 21.5 | 17.77 | 56.12 | 0.77 | 19 | 272.91 | 59.19 | 11.75 | 17 | 71.96 | 33892.87 | 284.03 | 449.85 | 76.54 | 47.77 | 8177.63 | 0.62 | 0.76 | 0.2 | 0.49 | 1 | 10
44 | 130 | CONCLUIDO | 4.6895 | 21.32 | 17.64 | 58.8 | 0.78 | 18 | 273.39 | 59.19 | 12 | 16 | 72.2 | 33952.26 | 281.66 | 449.84 | 72.22 | 47.77 | 6025.32 | 0.66 | 0.77 | 0.19 | 0.36 | 1 | 10
45 | 130 | CONCLUIDO | 4.6565 | 21.48 | 17.79 | 59.3 | 0.8 | 18 | 273.87 | 59.19 | 12.25 | 16 | 72.43 | 34011.74 | 284.11 | 449.84 | 77.83 | 47.77 | 8831.14 | 0.61 | 0.76 | 0.18 | 0.51 | 1 | 10
46 | 130 | CONCLUIDO | 4.6586 | 21.47 | 17.78 | 59.27 | 0.81 | 18 | 274.35 | 59.19 | 12.5 | 16 | 72.66 | 34071.31 | 283.64 | 449.86 | 77.28 | 47.77 | 8553.33 | 0.62 | 0.76 | 0.19 | 0.5 | 1 | 10
47 | 130 | CONCLUIDO | 4.6789 | 21.37 | 17.74 | 62.6 | 0.83 | 17 | 274.84 | 59.19 | 12.75 | 15 | 72.89 | 34130.98 | 282.47 | 449.84 | 75.63 | 47.77 | 7736.05 | 0.63 | 0.76 | 0.19 | 0.46 | 1 | 10
48 | 130 | CONCLUIDO | 4.6782 | 21.38 | 17.74 | 62.61 | 0.84 | 17 | 275.32 | 59.19 | 13 | 15 | 73.13 | 34190.73 | 282.92 | 449.84 | 75.79 | 47.77 | 7813.27 | 0.63 | 0.76 | 0.19 | 0.46 | 1 | 10
49 | 130 | CONCLUIDO | 4.6785 | 21.37 | 17.74 | 62.6 | 0.86 | 17 | 275.81 | 59.19 | 13.25 | 15 | 73.36 | 34250.57 | 282.38 | 449.86 | 75.66 | 47.77 | 7749.41 | 0.63 | 0.76 | 0.19 | 0.46 | 1 | 10
50 | 130 | CONCLUIDO | 4.6977 | 21.29 | 17.7 | 66.37 | 0.87 | 16 | 276.29 | 59.19 | 13.5 | 14 | 73.6 | 34310.51 | 281.28 | 449.89 | 74.37 | 47.77 | 7109.75 | 0.64 | 0.76 | 0.19 | 0.42 | 1 | 10
51 | 130 | CONCLUIDO | 4.6969 | 21.29 | 17.7 | 66.39 | 0.88 | 16 | 276.78 | 59.19 | 13.75 | 14 | 73.84 | 34370.54 | 281.34 | 449.89 | 74.53 | 47.77 | 7189.73 | 0.64 | 0.76 | 0.19 | 0.43 | 1 | 10
52 | 130 | CONCLUIDO | 4.6948 | 21.3 | 17.71 | 66.42 | 0.9 | 16 | 277.27 | 59.19 | 14 | 14 | 74.07 | 34430.66 | 281.5 | 449.84 | 74.88 | 47.77 | 7362.67 | 0.64 | 0.76 | 0.19 | 0.44 | 1 | 10
53 | 130 | CONCLUIDO | 4.6956 | 21.3 | 17.71 | 66.41 | 0.91 | 16 | 277.76 | 59.19 | 14.25 | 14 | 74.31 | 34490.87 | 281.01 | 449.84 | 74.71 | 47.77 | 7280.27 | 0.64 | 0.76 | 0.19 | 0.43 | 1 | 10
54 | 130 | CONCLUIDO | 4.7148 | 21.21 | 17.67 | 70.69 | 0.93 | 15 | 278.25 | 59.19 | 14.5 | 13 | 74.55 | 34551.18 | 280.04 | 449.85 | 73.41 | 47.77 | 6634.07 | 0.65 | 0.77 | 0.19 | 0.39 | 1 | 10
55 | 130 | CONCLUIDO | 4.7152 | 21.21 | 17.67 | 70.68 | 0.94 | 15 | 278.74 | 59.19 | 14.75 | 13 | 74.79 | 34611.59 | 280.43 | 449.84 | 73.37 | 47.77 | 6615.52 | 0.65 | 0.77 | 0.19 | 0.39 | 1 | 10
56 | 130 | CONCLUIDO | 4.7148 | 21.21 | 17.67 | 70.69 | 0.96 | 15 | 279.23 | 59.19 | 15 | 13 | 75.03 | 34672.08 | 280.37 | 449.85 | 73.42 | 47.77 | 6639.25 | 0.65 | 0.77 | 0.19 | 0.39 | 1 | 10
57 | 130 | CONCLUIDO | 4.7174 | 21.2 | 17.66 | 70.64 | 0.97 | 15 | 279.72 | 59.19 | 15.25 | 13 | 75.27 | 34732.68 | 279.54 | 449.84 | 72.99 | 47.77 | 6426.61 | 0.65 | 0.77 | 0.19 | 0.38 | 1 | 10
58 | 130 | CONCLUIDO | 4.7405 | 21.09 | 17.61 | 75.45 | 0.98 | 14 | 280.21 | 59.19 | 15.5 | 12 | 75.52 | 34793.36 | 278.5 | 449.84 | 71.09 | 47.77 | 5478.54 | 0.67 | 0.77 | 0.19 | 0.33 | 1 | 10
59 | 130 | CONCLUIDO | 4.7505 | 21.05 | 17.56 | 75.26 | 1 | 14 | 280.7 | 59.19 | 15.75 | 12 | 75.76 | 34854.15 | 277.96 | 449.85 | 69.67 | 47.77 | 4770.13 | 0.69 | 0.77 | 0.18 | 0.28 | 1 | 10
60 | 130 | CONCLUIDO | 4.7342 | 21.12 | 17.63 | 75.57 | 1.01 | 14 | 281.2 | 59.19 | 16 | 12 | 76 | 34915.03 | 279.33 | 449.84 | 72.47 | 47.77 | 6169.29 | 0.66 | 0.77 | 0.18 | 0.36 | 1 | 10
61 | 130 | CONCLUIDO | 4.7252 | 21.16 | 17.67 | 75.75 | 1.03 | 14 | 281.69 | 59.19 | 16.25 | 12 | 76.25 | 34976 | 279.85 | 449.84 | 73.62 | 47.77 | 6746.06 | 0.65 | 0.77 | 0.19 | 0.4 | 1 | 10
62 | 130 | CONCLUIDO | 4.7225 | 21.18 | 17.69 | 75.8 | 1.04 | 14 | 282.19 | 59.19 | 16.5 | 12 | 76.49 | 35037.08 | 279.26 | 449.84 | 74.1 | 47.77 | 6986.19 | 0.64 | 0.76 | 0.19 | 0.41 | 1 | 10
63 | 130 | CONCLUIDO | 4.7494 | 21.06 | 17.61 | 81.3 | 1.06 | 13 | 282.68 | 59.19 | 16.75 | 11 | 76.74 | 35098.25 | 277.94 | 449.84 | 71.65 | 47.77 | 5762.75 | 0.67 | 0.77 | 0.18 | 0.34 | 1 | 10
64 | 130 | CONCLUIDO | 4.7493 | 21.06 | 17.62 | 81.3 | 1.07 | 13 | 283.18 | 59.19 | 17 | 11 | 76.98 | 35159.52 | 278.03 | 449.84 | 71.64 | 47.77 | 5758.94 | 0.67 | 0.77 | 0.19 | 0.34 | 1 | 10
65 | 130 | CONCLUIDO | 4.7473 | 21.06 | 17.62 | 81.34 | 1.08 | 13 | 283.68 | 59.19 | 17.25 | 11 | 77.23 | 35220.89 | 278.07 | 449.84 | 71.89 | 47.77 | 5884.58 | 0.66 | 0.77 | 0.19 | 0.35 | 1 | 10
66 | 130 | CONCLUIDO | 4.7469 | 21.07 | 17.63 | 81.35 | 1.1 | 13 | 284.17 | 59.19 | 17.5 | 11 | 77.48 | 35282.36 | 277.98 | 449.86 | 71.99 | 47.77 | 5933.78 | 0.66 | 0.77 | 0.19 | 0.35 | 1 | 10
67 | 130 | CONCLUIDO | 4.7456 | 21.07 | 17.63 | 81.38 | 1.11 | 13 | 284.67 | 59.19 | 17.75 | 11 | 77.73 | 35343.92 | 278.37 | 449.88 | 72.22 | 47.77 | 6047.82 | 0.66 | 0.77 | 0.19 | 0.35 | 1 | 10
68 | 130 | CONCLUIDO | 4.7448 | 21.08 | 17.64 | 81.39 | 1.12 | 13 | 285.17 | 59.19 | 18 | 11 | 77.98 | 35405.59 | 277.56 | 449.84 | 72.34 | 47.77 | 6111.73 | 0.66 | 0.77 | 0.19 | 0.36 | 1 | 10
69 | 130 | CONCLUIDO | 4.7659 | 20.98 | 17.59 | 87.95 | 1.14 | 12 | 285.67 | 59.19 | 18.25 | 10 | 78.23 | 35467.36 | 277.27 | 449.84 | 70.81 | 47.77 | 5349.82 | 0.67 | 0.77 | 0.18 | 0.31 | 1 | 10
70 | 130 | CONCLUIDO | 4.7676 | 20.98 | 17.58 | 87.92 | 1.15 | 12 | 286.18 | 59.19 | 18.5 | 10 | 78.48 | 35529.23 | 277.45 | 449.84 | 70.63 | 47.77 | 5258.35 | 0.68 | 0.77 | 0.18 | 0.31 | 1 | 10
71 | 130 | CONCLUIDO | 4.7677 | 20.97 | 17.58 | 87.91 | 1.16 | 12 | 286.68 | 59.19 | 18.75 | 10 | 78.74 | 35591.33 | 277.57 | 449.85 | 70.55 | 47.77 | 5222.17 | 0.68 | 0.77 | 0.18 | 0.31 | 1 | 10
72 | 130 | CONCLUIDO | 4.7677 | 20.97 | 17.58 | 87.91 | 1.18 | 12 | 287.18 | 59.19 | 19 | 10 | 78.99 | 35653.4 | 277.22 | 449.84 | 70.6 | 47.77 | 5247.19 | 0.68 | 0.77 | 0.18 | 0.31 | 1 | 10
73 | 130 | CONCLUIDO | 4.7716 | 20.96 | 17.57 | 87.83 | 1.19 | 12 | 287.69 | 59.19 | 19.25 | 10 | 79.24 | 35715.58 | 276.62 | 449.85 | 69.79 | 47.77 | 4842.33 | 0.68 | 0.77 | 0.19 | 0.29 | 1 | 10
74 | 130 | CONCLUIDO | 4.7821 | 20.91 | 17.52 | 87.6 | 1.2 | 12 | 288.19 | 59.19 | 19.5 | 10 | 79.5 | 35777.86 | 274.74 | 449.84 | 68.43 | 47.77 | 4160.82 | 0.7 | 0.77 | 0.18 | 0.24 | 1 | 10
75 | 130 | CONCLUIDO | 4.7884 | 20.88 | 17.54 | 95.68 | 1.22 | 11 | 288.7 | 59.19 | 19.75 | 9 | 79.75 | 35840.25 | 275.15 | 449.84 | 69.35 | 47.77 | 4627.15 | 0.69 | 0.77 | 0.18 | 0.26 | 1 | 10
76 | 130 | CONCLUIDO | 4.7802 | 20.92 | 17.58 | 95.87 | 1.23 | 11 | 289.2 | 59.19 | 20 | 9 | 80.01 | 35902.74 | 276.03 | 449.84 | 70.44 | 47.77 | 5168.78 | 0.68 | 0.77 | 0.18 | 0.3 | 1 | 10
77 | 130 | CONCLUIDO | 4.7828 | 20.91 | 17.57 | 95.81 | 1.24 | 11 | 289.71 | 59.19 | 20.25 | 9 | 80.27 | 35965.33 | 275.76 | 449.84 | 70.14 | 47.77 | 5019.03 | 0.68 | 0.77 | 0.18 | 0.29 | 1 | 10
78 | 130 | CONCLUIDO | 4.7791 | 20.92 | 17.58 | 95.9 | 1.26 | 11 | 290.22 | 59.19 | 20.5 | 9 | 80.53 | 36028.03 | 276.03 | 449.84 | 70.59 | 47.77 | 5244.36 | 0.68 | 0.77 | 0.18 | 0.3 | 1 | 10
79 | 130 | CONCLUIDO | 4.7832 | 20.91 | 17.56 | 95.8 | 1.27 | 11 | 290.73 | 59.19 | 20.75 | 9 | 80.79 | 36090.84 | 275.56 | 449.85 | 69.94 | 47.77 | 4922.1 | 0.68 | 0.77 | 0.18 | 0.29 | 1 | 10
80 | 130 | CONCLUIDO | 4.7813 | 20.92 | 17.57 | 95.85 | 1.28 | 11 | 291.24 | 59.19 | 21 | 9 | 81.05 | 36153.75 | 275.46 | 449.85 | 70.29 | 47.77 | 5096.08 | 0.68 | 0.77 | 0.18 | 0.3 | 1 | 10
81 | 130 | CONCLUIDO | 4.783 | 20.91 | 17.56 | 95.81 | 1.3 | 11 | 291.75 | 59.19 | 21.25 | 9 | 81.31 | 36216.77 | 274.76 | 449.84 | 69.98 | 47.77 | 4941.5 | 0.68 | 0.77 | 0.18 | 0.29 | 1 | 10
82 | 130 | CONCLUIDO | 4.7803 | 20.92 | 17.58 | 95.87 | 1.31 | 11 | 292.26 | 59.19 | 21.5 | 9 | 81.57 | 36279.9 | 275.14 | 449.85 | 70.43 | 47.77 | 5163.01 | 0.68 | 0.77 | 0.18 | 0.3 | 1 | 10
83 | 130 | CONCLUIDO | 4.7819 | 20.91 | 17.57 | 95.83 | 1.32 | 11 | 292.77 | 59.19 | 21.75 | 9 | 81.83 | 36343.13 | 275 | 449.84 | 70.17 | 47.77 | 5035.72 | 0.68 | 0.77 | 0.18 | 0.29 | 1 | 10
84 | 130 | CONCLUIDO | 4.8043 | 20.81 | 17.52 | 105.12 | 1.34 | 10 | 293.29 | 59.19 | 22 | 8 | 82.09 | 36406.47 | 274.67 | 449.84 | 68.49 | 47.77 | 4198.56 | 0.7 | 0.77 | 0.18 | 0.24 | 1 | 10
85 | 130 | CONCLUIDO | 4.8029 | 20.82 | 17.53 | 105.16 | 1.35 | 10 | 293.8 | 59.19 | 22.25 | 8 | 82.36 | 36469.92 | 275.05 | 449.84 | 68.77 | 47.77 | 4338.61 | 0.69 | 0.77 | 0.18 | 0.25 | 1 | 10
86 | 130 | CONCLUIDO | 4.8054 | 20.81 | 17.52 | 105.1 | 1.36 | 10 | 294.32 | 59.19 | 22.5 | 8 | 82.62 | 36533.49 | 274.97 | 449.84 | 68.37 | 47.77 | 4141.54 | 0.7 | 0.77 | 0.18 | 0.24 | 1 | 10
87 | 130 | CONCLUIDO | 4.8011 | 20.83 | 17.53 | 105.21 | 1.37 | 10 | 294.83 | 59.19 | 22.75 | 8 | 82.89 | 36597.16 | 274.91 | 449.84 | 68.93 | 47.77 | 4419.5 | 0.69 | 0.77 | 0.18 | 0.26 | 1 | 10
88 | 130 | CONCLUIDO | 4.8088 | 20.8 | 17.5 | 105.01 | 1.39 | 10 | 295.35 | 59.19 | 23 | 8 | 83.16 | 36660.94 | 274.25 | 449.84 | 67.84 | 47.77 | 3875.44 | 0.7 | 0.77 | 0.18 | 0.22 | 1 | 10
89 | 130 | CONCLUIDO | 4.8157 | 20.77 | 17.47 | 104.83 | 1.4 | 10 | 295.87 | 59.19 | 23.25 | 8 | 83.43 | 36724.83 | 273.16 | 449.84 | 66.85 | 47.77 | 3379.07 | 0.71 | 0.77 | 0.18 | 0.19 | 1 | 10
90 | 130 | CONCLUIDO | 4.8057 | 20.81 | 17.51 | 105.09 | 1.41 | 10 | 296.39 | 59.19 | 23.5 | 8 | 83.69 | 36788.84 | 273.9 | 449.84 | 68.51 | 47.77 | 4207.79 | 0.7 | 0.77 | 0.17 | 0.24 | 1 | 10
91 | 130 | CONCLUIDO | 4.792 | 20.87 | 17.57 | 105.44 | 1.42 | 10 | 296.91 | 59.19 | 23.75 | 8 | 83.96 | 36852.96 | 274.52 | 449.84 | 70.42 | 47.77 | 5164.2 | 0.68 | 0.77 | 0.18 | 0.3 | 1 | 10
92 | 130 | CONCLUIDO | 4.8 | 20.83 | 17.54 | 105.24 | 1.44 | 10 | 297.43 | 59.19 | 24 | 8 | 84.24 | 36917.19 | 273.33 | 449.85 | 69.15 | 47.77 | 4530.48 | 0.69 | 0.77 | 0.18 | 0.26 | 1 | 10
93 | 130 | CONCLUIDO | 4.7956 | 20.85 | 17.56 | 105.35 | 1.45 | 10 | 297.95 | 59.19 | 24.25 | 8 | 84.51 | 36981.53 | 272.79 | 449.84 | 69.89 | 47.77 | 4901.21 | 0.68 | 0.77 | 0.18 | 0.28 | 1 | 10
94 | 130 | CONCLUIDO | 4.8217 | 20.74 | 17.49 | 116.63 | 1.46 | 9 | 298.47 | 59.19 | 24.5 | 7 | 84.78 | 37045.99 | 271.97 | 449.84 | 67.69 | 47.77 | 3805.82 | 0.71 | 0.77 | 0.18 | 0.22 | 1 | 10
95 | 130 | CONCLUIDO | 4.8199 | 20.75 | 17.5 | 116.68 | 1.47 | 9 | 299 | 59.19 | 24.75 | 7 | 85.05 | 37110.57 | 272.5 | 449.84 | 67.94 | 47.77 | 3930.65 | 0.7 | 0.77 | 0.18 | 0.23 | 1 | 10
96 | 130 | CONCLUIDO | 4.8187 | 20.75 | 17.51 | 116.72 | 1.49 | 9 | 299.52 | 59.19 | 25 | 7 | 85.33 | 37175.38 | 272.79 | 449.85 | 68.17 | 47.77 | 4047.47 | 0.7 | 0.77 | 0.18 | 0.23 | 1 | 10
97 | 130 | CONCLUIDO | 4.8199 | 20.75 | 17.5 | 116.68 | 1.5 | 9 | 300.05 | 59.19 | 25.25 | 7 | 85.6 | 37240.19 | 272.69 | 449.84 | 67.94 | 47.77 | 3930.94 | 0.7 | 0.77 | 0.18 | 0.23 | 1 | 10
98 | 130 | CONCLUIDO | 4.8196 | 20.75 | 17.5 | 116.69 | 1.51 | 9 | 300.57 | 59.19 | 25.5 | 7 | 85.88 | 37305.12 | 272.75 | 449.84 | 67.97 | 47.77 | 3945.55 | 0.7 | 0.77 | 0.18 | 0.23 | 1 | 10
99 | 130 | CONCLUIDO | 4.8213 | 20.74 | 17.5 | 116.64 | 1.52 | 9 | 301.1 | 59.19 | 25.75 | 7 | 86.16 | 37370.16 | 272.27 | 449.84 | 67.74 | 47.77 | 3831.63 | 0.71 | 0.77 | 0.18 | 0.22 | 1 | 10
100 | 130 | CONCLUIDO | 4.8205 | 20.74 | 17.5 | 116.66 | 1.54 | 9 | 301.63 | 59.19 | 26 | 7 | 86.44 | 37435.32 | 272.13 | 449.84 | 67.88 | 47.77 | 3901.55 | 0.7 | 0.77 | 0.18 | 0.22 | 1 | 10
101 | 130 | CONCLUIDO | 4.8179 | 20.76 | 17.51 | 116.74 | 1.55 | 9 | 302.16 | 59.19 | 26.25 | 7 | 86.72 | 37500.6 | 271.85 | 449.84 | 68.24 | 47.77 | 4081.51 | 0.7 | 0.77 | 0.18 | 0.23 | 1 | 10
102 | 130 | CONCLUIDO | 4.8241 | 20.73 | 17.48 | 116.56 | 1.56 | 9 | 302.69 | 59.19 | 26.5 | 7 | 87 | 37566 | 271.1 | 449.85 | 67.25 | 47.77 | 3583.55 | 0.71 | 0.77 | 0.18 | 0.21 | 1 | 10
103 | 130 | CONCLUIDO | 4.8307 | 20.7 | 17.46 | 116.37 | 1.57 | 9 | 303.22 | 59.19 | 26.75 | 7 | 87.28 | 37631.52 | 270.34 | 449.85 | 66.36 | 47.77 | 3139.08 | 0.72 | 0.77 | 0.18 | 0.18 | 1 | 10
104 | 130 | CONCLUIDO | 4.8275 | 20.71 | 17.47 | 116.46 | 1.58 | 9 | 303.75 | 59.19 | 27 | 7 | 87.56 | 37697.16 | 270.46 | 449.84 | 66.9 | 47.77 | 3409.32 | 0.71 | 0.77 | 0.17 | 0.19 | 1 | 10
105 | 130 | CONCLUIDO | 4.8141 | 20.77 | 17.53 | 116.85 | 1.6 | 9 | 304.29 | 59.19 | 27.25 | 7 | 87.84 | 37762.92 | 270.94 | 449.84 | 68.98 | 47.77 | 4447.92 | 0.69 | 0.77 | 0.18 | 0.25 | 1 | 10
106 | 130 | CONCLUIDO | 4.8153 | 20.77 | 17.52 | 116.81 | 1.61 | 9 | 304.82 | 59.19 | 27.5 | 7 | 88.13 | 37828.81 | 270.6 | 449.86 | 68.63 | 47.77 | 4273.4 | 0.7 | 0.77 | 0.18 | 0.25 | 1 | 10
107 | 130 | CONCLUIDO | 4.8399 | 20.66 | 17.47 | 130.99 | 1.62 | 8 | 305.36 | 59.19 | 27.75 | 6 | 88.41 | 37894.82 | 269.62 | 449.85 | 66.86 | 47.77 | 3395.45 | 0.71 | 0.77 | 0.17 | 0.19 | 1 | 10
108 | 130 | CONCLUIDO | 4.8344 | 20.69 | 17.49 | 131.17 | 1.63 | 8 | 305.89 | 59.19 | 28 | 6 | 88.7 | 37960.95 | 270.15 | 449.84 | 67.61 | 47.77 | 3772.33 | 0.71 | 0.77 | 0.18 | 0.21 | 1 | 10
109 | 130 | CONCLUIDO | 4.8393 | 20.66 | 17.47 | 131.01 | 1.64 | 8 | 306.43 | 59.19 | 28.25 | 6 | 88.99 | 38027.2 | 270.23 | 449.84 | 66.81 | 47.77 | 3371.38 | 0.72 | 0.77 | 0.18 | 0.19 | 1 | 10
110 | 130 | CONCLUIDO | 4.8371 | 20.67 | 17.48 | 131.08 | 1.65 | 8 | 306.97 | 59.19 | 28.5 | 6 | 89.27 | 38093.58 | 270.76 | 449.84 | 67.19 | 47.77 | 3561.89 | 0.71 | 0.77 | 0.18 | 0.2 | 1 | 10
111 | 130 | CONCLUIDO | 4.8381 | 20.67 | 17.47 | 131.05 | 1.67 | 8 | 307.51 | 59.19 | 28.75 | 6 | 89.56 | 38160.09 | 271.11 | 449.84 | 67.04 | 47.77 | 3482.82 | 0.71 | 0.77 | 0.18 | 0.2 | 1 | 10
112 | 130 | CONCLUIDO | 4.8388 | 20.67 | 17.47 | 131.03 | 1.68 | 8 | 308.05 | 59.19 | 29 | 6 | 89.85 | 38226.72 | 271.44 | 449.85 | 66.91 | 47.77 | 3418.5 | 0.71 | 0.77 | 0.18 | 0.19 | 1 | 10
113 | 130 | CONCLUIDO | 4.8399 | 20.66 | 17.47 | 130.99 | 1.69 | 8 | 308.59 | 59.19 | 29.25 | 6 | 90.14 | 38293.47 | 271.23 | 449.84 | 66.75 | 47.77 | 3339.2 | 0.72 | 0.77 | 0.18 | 0.19 | 1 | 10
114 | 130 | CONCLUIDO | 4.8391 | 20.66 | 17.47 | 131.02 | 1.7 | 8 | 309.13 | 59.19 | 29.5 | 6 | 90.44 | 38360.36 | 271.47 | 449.84 | 66.9 | 47.77 | 3412.98 | 0.71 | 0.77 | 0.18 | 0.19 | 1 | 10
115 | 130 | CONCLUIDO | 4.836 | 20.68 | 17.48 | 131.11 | 1.71 | 8 | 309.67 | 59.19 | 29.75 | 6 | 90.73 | 38427.37 | 271.43 | 449.86 | 67.33 | 47.77 | 3632.28 | 0.71 | 0.77 | 0.18 | 0.2 | 1 | 10
116 | 130 | CONCLUIDO | 4.8413 | 20.66 | 17.46 | 130.95 | 1.72 | 8 | 310.22 | 59.19 | 30 | 6 | 91.02 | 38494.52 | 271.01 | 449.84 | 66.4 | 47.77 | 3166.54 | 0.72 | 0.77 | 0.18 | 0.18 | 1 | 10
117 | 130 | CONCLUIDO | 4.8439 | 20.64 | 17.45 | 130.86 | 1.73 | 8 | 310.76 | 59.19 | 30.25 | 6 | 91.32 | 38561.79 | 270.2 | 449.84 | 66.12 | 47.77 | 3026.49 | 0.72 | 0.77 | 0.18 | 0.17 | 1 | 10
118 | 130 | CONCLUIDO | 4.8457 | 20.64 | 17.44 | 130.8 | 1.75 | 8 | 311.31 | 59.19 | 30.5 | 6 | 91.62 | 38629.19 | 269.61 | 449.84 | 65.83 | 47.77 | 2878.95 | 0.73 | 0.78 | 0.18 | 0.16 | 1 | 10
119 | 130 | CONCLUIDO | 4.8401 | 20.66 | 17.46 | 130.99 | 1.76 | 8 | 311.86 | 59.19 | 30.75 | 6 | 91.91 | 38696.85 | 269.88 | 449.84 | 66.88 | 47.77 | 3402.91 | 0.71 | 0.77 | 0.17 | 0.19 | 1 | 10
120 | 130 | CONCLUIDO | 4.8312 | 20.7 | 17.5 | 131.27 | 1.77 | 8 | 312.41 | 59.19 | 31 | 6 | 92.21 | 38764.53 | 270.59 | 449.84 | 68.14 | 47.77 | 4034.88 | 0.7 | 0.77 | 0.18 | 0.23 | 1 | 10
121 | 130 | CONCLUIDO | 4.8372 | 20.67 | 17.48 | 131.08 | 1.78 | 8 | 312.96 | 59.19 | 31.25 | 6 | 92.51 | 38832.33 | 269.41 | 449.85 | 67.1 | 47.77 | 3513.13 | 0.71 | 0.77 | 0.18 | 0.2 | 1 | 10
122 | 130 | CONCLUIDO | 4.8346 | 20.68 | 17.49 | 131.16 | 1.79 | 8 | 313.51 | 59.19 | 31.5 | 6 | 92.81 | 38900.27 | 268.52 | 449.84 | 67.59 | 47.77 | 3760.36 | 0.71 | 0.77 | 0.18 | 0.21 | 1 | 10
123 | 130 | CONCLUIDO | 4.8309 | 20.7 | 17.5 | 131.28 | 1.8 | 8 | 314.06 | 59.19 | 31.75 | 6 | 93.12 | 38968.34 | 267.99 | 449.84 | 68.14 | 47.77 | 4033.49 | 0.7 | 0.77 | 0.18 | 0.23 | 1 | 10
124 | 130 | CONCLUIDO | 4.8561 | 20.59 | 17.45 | 149.53 | 1.81 | 7 | 314.61 | 59.19 | 32 | 5 | 93.42 | 39036.55 | 266.85 | 449.86 | 66.09 | 47.77 | 3012.9 | 0.72 | 0.78 | 0.18 | 0.17 | 1 | 10
125 | 130 | CONCLUIDO | 4.8567 | 20.59 | 17.44 | 149.51 | 1.82 | 7 | 315.17 | 59.19 | 32.25 | 5 | 93.72 | 39104.89 | 267.18 | 449.84 | 66.01 | 47.77 | 2974.63 | 0.72 | 0.78 | 0.18 | 0.17 | 1 | 10
126 | 130 | CONCLUIDO | 4.8578 | 20.59 | 17.44 | 149.47 | 1.83 | 7 | 315.72 | 59.19 | 32.5 | 5 | 94.03 | 39173.37 | 267.57 | 449.84 | 65.84 | 47.77 | 2890.27 | 0.73 | 0.78 | 0.18 | 0.16 | 1 | 10
127 | 130 | CONCLUIDO | 4.8599 | 20.58 | 17.43 | 149.4 | 1.84 | 7 | 316.28 | 59.19 | 32.75 | 5 | 94.33 | 39241.99 | 267.61 | 449.84 | 65.58 | 47.77 | 2758.93 | 0.73 | 0.78 | 0.17 | 0.15 | 1 | 10
128 | 130 | CONCLUIDO | 4.8585 | 20.58 | 17.44 | 149.45 | 1.86 | 7 | 316.84 | 59.19 | 33 | 5 | 94.64 | 39310.75 | 267.94 | 449.84 | 65.8 | 47.77 | 2868.6 | 0.73 | 0.78 | 0.17 | 0.16 | 1 | 10
129 | 130 | CONCLUIDO | 4.8559 | 20.59 | 17.45 | 149.54 | 1.87 | 7 | 317.39 | 59.19 | 33.25 | 5 | 94.95 | 39379.65 | 268.28 | 449.84 | 66.18 | 47.77 | 3059.59 | 0.72 | 0.78 | 0.17 | 0.17 | 1 | 10
130 | 130 | CONCLUIDO | 4.8584 | 20.58 | 17.44 | 149.45 | 1.88 | 7 | 317.95 | 59.19 | 33.5 | 5 | 95.26 | 39448.69 | 268.61 | 449.84 | 65.77 | 47.77 | 2855.61 | 0.73 | 0.78 | 0.18 | 0.16 | 1 | 10
131 | 130 | CONCLUIDO | 4.8614 | 20.57 | 17.42 | 149.34 | 1.89 | 7 | 318.52 | 59.19 | 33.75 | 5 | 95.57 | 39517.87 | 268.56 | 449.84 | 65.27 | 47.77 | 2607.04 | 0.73 | 0.78 | 0.18 | 0.15 | 1 | 10
132 | 130 | CONCLUIDO | 4.8649 | 20.56 | 17.41 | 149.21 | 1.9 | 7 | 319.08 | 59.19 | 34 | 5 | 95.88 | 39587.19 | 268.23 | 449.84 | 64.78 | 47.77 | 2358.84 | 0.74 | 0.78 | 0.17 | 0.13 | 1 | 10
133 | 130 | CONCLUIDO | 4.8609 | 20.57 | 17.43 | 149.36 | 1.91 | 7 | 319.64 | 59.19 | 34.25 | 5 | 96.2 | 39656.65 | 268.68 | 449.84 | 65.51 | 47.77 | 2723.04 | 0.73 | 0.78 | 0.17 | 0.15 | 1 | 10
134 | 130 | CONCLUIDO | 4.8527 | 20.61 | 17.46 | 149.66 | 1.92 | 7 | 320.21 | 59.19 | 34.5 | 5 | 96.51 | 39726.26 | 269.16 | 449.86 | 66.76 | 47.77 | 3350.71 | 0.72 | 0.77 | 0.17 | 0.18 | 1 | 10
135 | 130 | CONCLUIDO | 4.8545 | 20.6 | 17.45 | 149.59 | 1.93 | 7 | 320.77 | 59.19 | 34.75 | 5 | 96.83 | 39796.01 | 269.01 | 449.84 | 66.3 | 47.77 | 3122.16 | 0.72 | 0.77 | 0.18 | 0.18 | 1 | 10
136 | 130 | CONCLUIDO | 4.8561 | 20.59 | 17.45 | 149.53 | 1.94 | 7 | 321.34 | 59.19 | 35 | 5 | 97.14 | 39865.91 | 269.38 | 449.84 | 66.16 | 47.77 | 3048.83 | 0.72 | 0.78 | 0.17 | 0.17 | 1 | 10
137 | 130 | CONCLUIDO | 4.8548 | 20.6 | 17.45 | 149.58 | 1.95 | 7 | 321.91 | 59.19 | 35.25 | 5 | 97.46 | 39935.96 | 269.32 | 449.84 | 66.4 | 47.77 | 3172.1 | 0.72 | 0.77 | 0.17 | 0.17 | 1 | 10
138 | 130 | CONCLUIDO | 4.8512 | 20.61 | 17.47 | 149.71 | 1.96 | 7 | 322.47 | 59.19 | 35.5 | 5 | 97.78 | 40006.15 | 269.38 | 449.84 | 66.84 | 47.77 | 3392.35 | 0.71 | 0.77 | 0.17 | 0.19 | 1 | 10
139 | 130 | CONCLUIDO | 4.8514 | 20.61 | 17.47 | 149.7 | 1.97 | 7 | 323.04 | 59.19 | 35.75 | 5 | 98.1 | 40076.49 | 269.31 | 449.84 | 66.75 | 47.77 | 3345.6 | 0.72 | 0.77 | 0.18 | 0.19 | 1 | 10
140 | 130 | CONCLUIDO | 4.8572 | 20.59 | 17.44 | 149.49 | 1.98 | 7 | 323.62 | 59.19 | 36 | 5 | 98.42 | 40147.11 | 268.61 | 449.85 | 65.9 | 47.77 | 2922.03 | 0.72 | 0.78 | 0.18 | 0.16 | 1 | 10
141 | 130 | CONCLUIDO | 4.8588 | 20.58 | 17.43 | 149.43 | 1.99 | 7 | 324.19 | 59.19 | 36.25 | 5 | 98.75 | 40217.75 | 268.22 | 449.84 | 65.72 | 47.77 | 2829.65 | 0.73 | 0.78 | 0.17 | 0.16 | 1 | 10
142 | 130 | CONCLUIDO | 4.8552 | 20.6 | 17.45 | 149.57 | 2 | 7 | 324.76 | 59.19 | 36.5 | 5 | 99.07 | 40288.55 | 268.21 | 449.85 | 66.26 | 47.77 | 3100.2 | 0.72 | 0.77 | 0.17 | 0.17 | 1 | 10
143 | 130 | CONCLUIDO | 4.8525 | 20.61 | 17.46 | 149.66 | 2.01 | 7 | 325.34 | 59.19 | 36.75 | 5 | 99.4 | 40359.5 | 268.08 | 449.84 | 66.69 | 47.77 | 3314.29 | 0.72 | 0.77 | 0.17 | 0.18 | 1 | 10
144 | 130 | CONCLUIDO | 4.8588 | 20.58 | 17.43 | 149.43 | 2.02 | 7 | 325.92 | 59.19 | 37 | 5 | 99.72 | 40430.6 | 266.94 | 449.84 | 65.66 | 47.77 | 2801.18 | 0.73 | 0.78 | 0.18 | 0.16 | 1 | 10
145 | 130 | CONCLUIDO | 4.86 | 20.58 | 17.43 | 149.39 | 2.03 | 7 | 326.49 | 59.19 | 37.25 | 5 | 100.05 | 40501.85 | 266.23 | 449.84 | 65.54 | 47.77 | 2740.1 | 0.73 | 0.78 | 0.18 | 0.15 | 1 | 10
146 | 130 | CONCLUIDO | 4.8598 | 20.58 | 17.43 | 149.4 | 2.04 | 7 | 327.07 | 59.19 | 37.5 | 5 | 100.38 | 40573.27 | 265.21 | 449.84 | 65.52 | 47.77 | 2732.48 | 0.73 | 0.78 | 0.18 | 0.15 | 1 | 10
147 | 130 | CONCLUIDO | 4.8796 | 20.49 | 17.39 | 173.95 | 2.05 | 6 | 327.65 | 59.19 | 37.75 | 4 | 100.71 | 40644.83 | 263.91 | 449.84 | 64.49 | 47.77 | 2222.43 | 0.74 | 0.78 | 0.17 | 0.12 | 1 | 10
148 | 130 | CONCLUIDO | 4.8764 | 20.51 | 17.41 | 174.09 | 2.06 | 6 | 328.23 | 59.19 | 38 | 4 | 101.04 | 40716.56 | 264.41 | 449.84 | 64.94 | 47.77 | 2446.34 | 0.74 | 0.78 | 0.17 | 0.13 | 1 | 10
149 | 130 | CONCLUIDO | 4.8733 | 20.52 | 17.42 | 174.22 | 2.07 | 6 | 328.82 | 59.19 | 38.25 | 4 | 101.37 | 40788.44 | 265.29 | 449.84 | 65.41 | 47.77 | 2682.33 | 0.73 | 0.78 | 0.17 | 0.14 | 1 | 10
150 | 130 | CONCLUIDO | 4.8742 | 20.52 | 17.42 | 174.18 | 2.08 | 6 | 329.4 | 59.19 | 38.5 | 4 | 101.71 | 40860.49 | 265.32 | 449.84 | 65.23 | 47.77 | 2591.5 | 0.73 | 0.78 | 0.17 | 0.14 | 1 | 10
151 | 130 | CONCLUIDO | 4.8751 | 20.51 | 17.41 | 174.14 | 2.09 | 6 | 329.99 | 59.19 | 38.75 | 4 | 102.04 | 40932.69 | 265.47 | 449.84 | 65.16 | 47.77 | 2552.94 | 0.73 | 0.78 | 0.17 | 0.14 | 1 | 10
152 | 130 | CONCLUIDO | 4.872 | 20.53 | 17.43 | 174.27 | 2.1 | 6 | 330.57 | 59.19 | 39 | 4 | 102.38 | 41005.06 | 265.81 | 449.84 | 65.6 | 47.77 | 2774.12 | 0.73 | 0.78 | 0.17 | 0.15 | 1 | 10
153 | 130 | CONCLUIDO | 4.8707 | 20.53 | 17.43 | 174.33 | 2.11 | 6 | 331.16 | 59.19 | 39.25 | 4 | 102.72 | 41077.58 | 266.25 | 449.84 | 65.68 | 47.77 | 2815.38 | 0.73 | 0.78 | 0.18 | 0.16 | 1 | 10
154 | 130 | CONCLUIDO | 4.8775 | 20.5 | 17.4 | 174.04 | 2.12 | 6 | 331.75 | 59.19 | 39.5 | 4 | 103.06 | 41150.28 | 266.25 | 449.84 | 64.66 | 47.77 | 2305.55 | 0.74 | 0.78 | 0.18 | 0.13 | 1 | 10
155 | 130 | CONCLUIDO | 4.8782 | 20.5 | 17.4 | 174.01 | 2.13 | 6 | 332.34 | 59.19 | 39.75 | 4 | 103.4 | 41223.13 | 266.27 | 449.84 | 64.64 | 47.77 | 2293.58 | 0.74 | 0.78 | 0.17 | 0.12 | 1 | 10
156 | 130 | CONCLUIDO | 4.8745 | 20.51 | 17.42 | 174.16 | 2.14 | 6 | 332.93 | 59.19 | 40 | 4 | 103.74 | 41296.16 | 266.7 | 449.84 | 65.22 | 47.77 | 2585.64 | 0.73 | 0.78 | 0.17 | 0.14 | 1 | 10

## RESULTADOS_13
Unnamed: 0 | Volume de calda [L] | STATUS | Capacidade operacional [ha/h] | Tempo de missao [h] | Tempo util [h] | Tempo por voo [min] | Autonomia Projetada [h] | N° Voos | MTOW [kg] | Massa Estrutura [kg] | Combustível [kg] | Abastecimentos | Massa gerador | Potência gerador [W] | Combustível consumido [L] | Calda cons [L] | Distância percorrida [km] | Distância Pulverizando [km] | RTL ACUMULADO[m] | EOC [km/km] | EOC [h/h] | Tempo de manobra [h] | Tempo rtl_rtw [h] | V pulv [m/s] | V desloc [m/s]
0 | 75 | CONCLUIDO | 3.1889 | 31.36 | 23.06 | 7.02 | 0.12 | 197 | 150.44 | 49.1 | 1 | 195 | 25.34 | 18787.76 | 270.65 | 449.93 | 249.88 | 47.77 | 93959.41 | 0.19 | 0.59 | 0.47 | 5.78 | 1 | 10
1 | 75 | CONCLUIDO | 3.5409 | 28.24 | 21.5 | 8.84 | 0.15 | 146 | 150.78 | 49.1 | 1.25 | 144 | 25.44 | 18830.65 | 251.69 | 449.88 | 198.27 | 47.77 | 68408.38 | 0.24 | 0.63 | 0.4 | 4.22 | 1 | 10
2 | 75 | CONCLUIDO | 3.7754 | 26.49 | 20.64 | 10.58 | 0.18 | 117 | 151.13 | 49.1 | 1.5 | 115 | 25.54 | 18873.58 | 240.9 | 449.88 | 170.16 | 47.77 | 54500.08 | 0.28 | 0.66 | 0.35 | 3.36 | 1 | 10
3 | 75 | CONCLUIDO | 3.961 | 25.25 | 20.01 | 12.37 | 0.2 | 97 | 151.48 | 49.1 | 1.75 | 95 | 25.64 | 18916.54 | 232.98 | 449.96 | 149.56 | 47.77 | 44301.17 | 0.32 | 0.68 | 0.32 | 2.73 | 1 | 10
4 | 75 | CONCLUIDO | 4.092 | 24.44 | 19.63 | 14.19 | 0.23 | 83 | 151.83 | 49.1 | 2 | 81 | 25.73 | 18959.54 | 227.94 | 449.89 | 137.03 | 47.77 | 38102.7 | 0.35 | 0.69 | 0.3 | 2.35 | 1 | 10
5 | 75 | CONCLUIDO | 4.1966 | 23.83 | 19.32 | 15.88 | 0.26 | 73 | 152.18 | 49.1 | 2.25 | 71 | 25.83 | 19002.56 | 223.86 | 449.89 | 127.38 | 47.77 | 33329.57 | 0.38 | 0.7 | 0.27 | 2.04 | 1 | 10
6 | 75 | CONCLUIDO | 4.2847 | 23.34 | 19.08 | 17.61 | 0.29 | 65 | 152.53 | 49.1 | 2.5 | 63 | 25.93 | 19045.63 | 220.56 | 449.92 | 119.05 | 47.77 | 29206.31 | 0.4 | 0.71 | 0.27 | 1.8 | 1 | 10
7 | 75 | CONCLUIDO | 4.3681 | 22.89 | 18.84 | 19.49 | 0.32 | 58 | 152.88 | 49.1 | 2.75 | 56 | 26.03 | 19088.72 | 217.32 | 449.88 | 111.28 | 47.77 | 25354.38 | 0.43 | 0.72 | 0.26 | 1.57 | 1 | 10
8 | 75 | CONCLUIDO | 4.4631 | 22.41 | 18.54 | 21.39 | 0.35 | 52 | 153.23 | 49.1 | 3 | 50 | 26.13 | 19131.85 | 213.06 | 449.89 | 101.77 | 47.77 | 20628.88 | 0.47 | 0.73 | 0.23 | 1.26 | 1 | 10
9 | 75 | CONCLUIDO | 4.4347 | 22.55 | 18.78 | 22.99 | 0.37 | 49 | 153.58 | 49.1 | 3.25 | 47 | 26.23 | 19175.02 | 215.67 | 449.86 | 110.08 | 47.77 | 24798.32 | 0.43 | 0.72 | 0.24 | 1.5 | 1 | 10
10 | 75 | CONCLUIDO | 4.4989 | 22.23 | 18.58 | 24.77 | 0.4 | 45 | 153.93 | 49.1 | 3.5 | 43 | 26.33 | 19218.22 | 212.84 | 449.86 | 103.06 | 47.77 | 21311.51 | 0.46 | 0.73 | 0.24 | 1.3 | 1 | 10
11 | 75 | CONCLUIDO | 4.5363 | 22.04 | 18.48 | 26.41 | 0.43 | 42 | 154.28 | 49.1 | 3.75 | 40 | 26.43 | 19261.45 | 211.11 | 449.9 | 100.09 | 47.77 | 19838.02 | 0.48 | 0.73 | 0.23 | 1.21 | 1 | 10
12 | 75 | CONCLUIDO | 4.5781 | 21.84 | 18.38 | 28.27 | 0.46 | 39 | 154.63 | 49.1 | 4 | 37 | 26.53 | 19304.72 | 209.42 | 449.87 | 96.52 | 47.77 | 18071.51 | 0.49 | 0.74 | 0.22 | 1.1 | 1 | 10
13 | 75 | CONCLUIDO | 4.6045 | 21.72 | 18.31 | 29.69 | 0.49 | 37 | 154.98 | 49.1 | 4.25 | 35 | 26.63 | 19348.03 | 208.21 | 449.84 | 94.33 | 47.77 | 16984.05 | 0.51 | 0.74 | 0.22 | 1.03 | 1 | 10
14 | 75 | CONCLUIDO | 4.6468 | 21.52 | 18.2 | 32.13 | 0.51 | 34 | 155.33 | 49.1 | 4.5 | 32 | 26.74 | 19391.36 | 206.4 | 449.85 | 90.8 | 47.77 | 15233.92 | 0.53 | 0.74 | 0.22 | 0.93 | 1 | 10
15 | 75 | CONCLUIDO | 4.6708 | 21.41 | 18.16 | 34.04 | 0.54 | 32 | 155.68 | 49.1 | 4.75 | 30 | 26.84 | 19434.74 | 205.52 | 449.91 | 89.06 | 47.77 | 14376.55 | 0.54 | 0.74 | 0.22 | 0.88 | 1 | 10
16 | 75 | CONCLUIDO | 4.6808 | 21.36 | 18.14 | 35.11 | 0.57 | 31 | 156.03 | 49.1 | 5 | 29 | 26.94 | 19478.15 | 204.78 | 449.86 | 88.77 | 47.77 | 14235.96 | 0.54 | 0.75 | 0.21 | 0.86 | 1 | 10
17 | 75 | CONCLUIDO | 4.7132 | 21.22 | 18.05 | 37.35 | 0.59 | 29 | 156.39 | 49.1 | 5.25 | 27 | 27.04 | 19521.59 | 202.85 | 449.85 | 85.96 | 47.77 | 12842.3 | 0.56 | 0.75 | 0.21 | 0.78 | 1 | 10
18 | 75 | CONCLUIDO | 4.7358 | 21.12 | 17.98 | 38.54 | 0.62 | 28 | 156.74 | 49.1 | 5.5 | 26 | 27.14 | 19565.07 | 201.76 | 449.84 | 83.33 | 47.77 | 11531.39 | 0.57 | 0.75 | 0.21 | 0.71 | 1 | 10
19 | 75 | CONCLUIDO | 4.761 | 21 | 17.93 | 41.38 | 0.65 | 26 | 157.09 | 49.1 | 5.75 | 24 | 27.25 | 19608.58 | 200.64 | 449.84 | 82.43 | 47.77 | 11091.94 | 0.58 | 0.75 | 0.19 | 0.66 | 1 | 10
20 | 75 | CONCLUIDO | 4.7513 | 21.05 | 18.01 | 43.22 | 0.67 | 25 | 157.44 | 49.1 | 6 | 23 | 27.35 | 19652.13 | 201.02 | 449.86 | 84.32 | 47.77 | 12038.88 | 0.57 | 0.75 | 0.21 | 0.73 | 1 | 10
21 | 75 | CONCLUIDO | 4.7738 | 20.95 | 17.94 | 44.85 | 0.7 | 24 | 157.8 | 49.1 | 6.25 | 22 | 27.45 | 19695.71 | 200.01 | 449.87 | 82.24 | 47.77 | 11006.55 | 0.58 | 0.75 | 0.2 | 0.66 | 1 | 10
22 | 75 | CONCLUIDO | 4.7881 | 20.89 | 17.91 | 46.71 | 0.73 | 23 | 158.15 | 49.1 | 6.5 | 21 | 27.56 | 19739.33 | 198.99 | 449.9 | 81.11 | 47.77 | 10447.25 | 0.59 | 0.76 | 0.2 | 0.63 | 1 | 10
23 | 75 | CONCLUIDO | 4.7834 | 20.91 | 17.93 | 46.77 | 0.75 | 23 | 158.51 | 49.1 | 6.75 | 21 | 27.66 | 19782.99 | 199.2 | 449.89 | 81.78 | 47.77 | 10779.16 | 0.58 | 0.75 | 0.2 | 0.65 | 1 | 10
24 | 75 | CONCLUIDO | 4.7951 | 20.85 | 17.91 | 48.83 | 0.78 | 22 | 158.86 | 49.1 | 7 | 20 | 27.77 | 19826.68 | 197.94 | 449.84 | 81.18 | 47.77 | 10483.53 | 0.59 | 0.76 | 0.2 | 0.63 | 1 | 10
25 | 75 | CONCLUIDO | 4.817 | 20.76 | 17.84 | 50.98 | 0.81 | 21 | 159.22 | 49.1 | 7.25 | 19 | 27.87 | 19870.53 | 197.16 | 449.86 | 79.04 | 47.77 | 9420.74 | 0.6 | 0.76 | 0.2 | 0.56 | 1 | 10
26 | 75 | CONCLUIDO | 4.8309 | 20.7 | 17.81 | 53.44 | 0.83 | 20 | 159.57 | 49.1 | 7.5 | 18 | 27.98 | 19914.3 | 195.88 | 449.85 | 78.02 | 47.77 | 8914.29 | 0.61 | 0.76 | 0.2 | 0.54 | 1 | 10
27 | 75 | CONCLUIDO | 4.8463 | 20.63 | 17.78 | 56.14 | 0.86 | 19 | 159.92 | 49.1 | 7.75 | 17 | 28.08 | 19958.1 | 194.91 | 449.84 | 76.92 | 47.77 | 8370.27 | 0.62 | 0.76 | 0.19 | 0.5 | 1 | 10
28 | 75 | CONCLUIDO | 4.8506 | 20.62 | 17.76 | 56.08 | 0.88 | 19 | 160.28 | 49.1 | 8 | 17 | 28.19 | 20001.93 | 194.54 | 449.87 | 76.25 | 47.77 | 8035.67 | 0.63 | 0.76 | 0.19 | 0.48 | 1 | 10
29 | 75 | CONCLUIDO | 4.878 | 20.5 | 17.67 | 58.91 | 0.91 | 18 | 160.64 | 49.1 | 8.25 | 16 | 28.29 | 20045.81 | 193.21 | 449.84 | 73.42 | 47.77 | 6626.92 | 0.65 | 0.77 | 0.19 | 0.4 | 1 | 10
30 | 75 | CONCLUIDO | 4.8545 | 20.6 | 17.77 | 59.24 | 0.94 | 18 | 160.99 | 49.1 | 8.5 | 16 | 28.4 | 20089.72 | 193.66 | 449.86 | 76.93 | 47.77 | 8379.27 | 0.62 | 0.76 | 0.19 | 0.5 | 1 | 10
31 | 75 | CONCLUIDO | 4.8684 | 20.54 | 17.75 | 62.63 | 0.96 | 17 | 161.35 | 49.1 | 8.75 | 15 | 28.5 | 20133.66 | 192.69 | 449.84 | 75.91 | 47.77 | 7877.12 | 0.63 | 0.76 | 0.19 | 0.47 | 1 | 10
32 | 75 | CONCLUIDO | 4.8701 | 20.53 | 17.74 | 62.6 | 0.99 | 17 | 161.71 | 49.1 | 9 | 15 | 28.61 | 20177.64 | 191.8 | 449.84 | 75.65 | 47.77 | 7747.01 | 0.63 | 0.76 | 0.19 | 0.46 | 1 | 10
33 | 75 | CONCLUIDO | 4.8838 | 20.48 | 17.71 | 66.41 | 1.01 | 16 | 162.06 | 49.1 | 9.25 | 14 | 28.72 | 20221.66 | 190.69 | 449.84 | 74.75 | 47.77 | 7298.93 | 0.64 | 0.76 | 0.19 | 0.43 | 1 | 10
34 | 75 | CONCLUIDO | 4.8849 | 20.47 | 17.71 | 66.4 | 1.04 | 16 | 162.42 | 49.1 | 9.5 | 14 | 28.82 | 20265.72 | 190.71 | 449.84 | 74.55 | 47.77 | 7199.13 | 0.64 | 0.76 | 0.19 | 0.43 | 1 | 10
35 | 75 | CONCLUIDO | 4.9031 | 20.4 | 17.66 | 70.64 | 1.06 | 15 | 162.78 | 49.1 | 9.75 | 13 | 28.93 | 20309.81 | 188.96 | 449.84 | 73.13 | 47.77 | 6492.7 | 0.65 | 0.77 | 0.19 | 0.38 | 1 | 10
36 | 75 | CONCLUIDO | 4.8993 | 20.41 | 17.68 | 70.71 | 1.09 | 15 | 163.13 | 49.1 | 10 | 13 | 29.04 | 20353.94 | 189.43 | 449.87 | 73.59 | 47.77 | 6727.27 | 0.65 | 0.77 | 0.19 | 0.4 | 1 | 10
37 | 75 | CONCLUIDO | 4.9044 | 20.39 | 17.66 | 70.62 | 1.11 | 15 | 163.49 | 49.1 | 10.25 | 13 | 29.15 | 20398.1 | 188.09 | 449.84 | 72.87 | 47.77 | 6364.22 | 0.66 | 0.77 | 0.19 | 0.38 | 1 | 10
38 | 75 | CONCLUIDO | 4.9298 | 20.28 | 17.58 | 75.35 | 1.14 | 14 | 163.85 | 49.1 | 10.5 | 12 | 29.26 | 20442.3 | 186.69 | 449.84 | 70.41 | 47.77 | 5140.61 | 0.68 | 0.77 | 0.18 | 0.3 | 1 | 10
39 | 75 | CONCLUIDO | 4.9088 | 20.37 | 17.67 | 75.72 | 1.16 | 14 | 164.21 | 49.1 | 10.75 | 12 | 29.36 | 20486.54 | 187.83 | 449.85 | 73.7 | 47.77 | 6784.51 | 0.65 | 0.77 | 0.18 | 0.39 | 1 | 10
40 | 75 | CONCLUIDO | 4.9019 | 20.4 | 17.7 | 75.84 | 1.18 | 14 | 164.57 | 49.1 | 11 | 12 | 29.47 | 20530.82 | 186.85 | 449.84 | 74.49 | 47.77 | 7178.36 | 0.64 | 0.76 | 0.19 | 0.42 | 1 | 10
41 | 75 | CONCLUIDO | 4.9279 | 20.29 | 17.62 | 81.32 | 1.21 | 13 | 164.93 | 49.1 | 11.25 | 11 | 29.58 | 20575.13 | 185.51 | 449.84 | 71.73 | 47.77 | 5806.69 | 0.67 | 0.77 | 0.19 | 0.34 | 1 | 10
42 | 75 | CONCLUIDO | 4.9283 | 20.29 | 17.62 | 81.31 | 1.23 | 13 | 165.29 | 49.1 | 11.5 | 11 | 29.69 | 20619.48 | 185.06 | 449.84 | 71.81 | 47.77 | 5845.04 | 0.67 | 0.77 | 0.18 | 0.34 | 1 | 10
43 | 75 | CONCLUIDO | 4.9238 | 20.31 | 17.64 | 81.4 | 1.26 | 13 | 165.65 | 49.1 | 11.75 | 11 | 29.8 | 20663.87 | 185.29 | 449.89 | 72.28 | 47.77 | 6078.52 | 0.66 | 0.77 | 0.19 | 0.36 | 1 | 10
44 | 75 | CONCLUIDO | 4.9431 | 20.23 | 17.59 | 87.94 | 1.28 | 12 | 166.01 | 49.1 | 12 | 10 | 29.91 | 20708.3 | 183.58 | 449.84 | 70.72 | 47.77 | 5305.14 | 0.68 | 0.77 | 0.18 | 0.31 | 1 | 10
45 | 75 | CONCLUIDO | 4.9449 | 20.22 | 17.58 | 87.9 | 1.3 | 12 | 166.37 | 49.1 | 12.25 | 10 | 30.02 | 20752.76 | 184.06 | 449.84 | 70.44 | 47.77 | 5164.72 | 0.68 | 0.77 | 0.18 | 0.3 | 1 | 10
46 | 75 | CONCLUIDO | 4.9476 | 20.21 | 17.57 | 87.84 | 1.33 | 12 | 166.73 | 49.1 | 12.5 | 10 | 30.13 | 20797.26 | 183.35 | 449.87 | 70.11 | 47.77 | 5002.5 | 0.68 | 0.77 | 0.18 | 0.29 | 1 | 10
47 | 75 | CONCLUIDO | 4.9547 | 20.18 | 17.54 | 87.7 | 1.35 | 12 | 167.09 | 49.1 | 12.75 | 10 | 30.25 | 20841.8 | 181.65 | 449.84 | 69.08 | 47.77 | 4485.13 | 0.69 | 0.77 | 0.18 | 0.26 | 1 | 10
48 | 75 | CONCLUIDO | 4.9565 | 20.18 | 17.56 | 95.8 | 1.38 | 11 | 167.45 | 49.1 | 13 | 9 | 30.36 | 20886.38 | 181.15 | 449.84 | 70.08 | 47.77 | 4991.24 | 0.68 | 0.77 | 0.18 | 0.29 | 1 | 10
49 | 75 | CONCLUIDO | 4.9568 | 20.17 | 17.56 | 95.79 | 1.4 | 11 | 167.81 | 49.1 | 13.25 | 9 | 30.47 | 20930.99 | 180.96 | 449.84 | 70.08 | 47.77 | 4988.46 | 0.68 | 0.77 | 0.18 | 0.29 | 1 | 10
50 | 75 | CONCLUIDO | 4.9559 | 20.18 | 17.57 | 95.81 | 1.42 | 11 | 168.18 | 49.1 | 13.5 | 9 | 30.58 | 20975.64 | 180.53 | 449.84 | 70.03 | 47.77 | 4965.96 | 0.68 | 0.77 | 0.18 | 0.29 | 1 | 10
51 | 75 | CONCLUIDO | 4.9551 | 20.18 | 17.57 | 95.83 | 1.45 | 11 | 168.54 | 49.1 | 13.75 | 9 | 30.69 | 21020.34 | 179.44 | 449.84 | 70.12 | 47.77 | 5008.78 | 0.68 | 0.77 | 0.18 | 0.29 | 1 | 10
52 | 75 | CONCLUIDO | 4.9544 | 20.18 | 17.57 | 95.85 | 1.47 | 11 | 168.9 | 49.1 | 14 | 9 | 30.81 | 21065.06 | 179.36 | 449.84 | 70.28 | 47.77 | 5092.33 | 0.68 | 0.77 | 0.18 | 0.29 | 1 | 10
53 | 75 | CONCLUIDO | 4.9734 | 20.11 | 17.52 | 105.15 | 1.49 | 10 | 169.26 | 49.1 | 14.25 | 8 | 30.92 | 21109.83 | 178.85 | 449.84 | 68.64 | 47.77 | 4273.01 | 0.7 | 0.77 | 0.18 | 0.25 | 1 | 10
54 | 75 | CONCLUIDO | 4.9764 | 20.1 | 17.51 | 105.08 | 1.52 | 10 | 169.63 | 49.1 | 14.5 | 8 | 31.03 | 21154.64 | 178.83 | 449.84 | 68.25 | 47.77 | 4078.07 | 0.7 | 0.77 | 0.18 | 0.24 | 1 | 10
55 | 75 | CONCLUIDO | 4.9744 | 20.1 | 17.52 | 105.13 | 1.54 | 10 | 169.99 | 49.1 | 14.75 | 8 | 31.15 | 21199.48 | 178.42 | 449.84 | 68.5 | 47.77 | 4202.95 | 0.7 | 0.77 | 0.18 | 0.24 | 1 | 10
56 | 75 | CONCLUIDO | 4.9813 | 20.08 | 17.49 | 104.96 | 1.56 | 10 | 170.35 | 49.1 | 15 | 8 | 31.26 | 21244.37 | 176.59 | 449.85 | 67.6 | 47.77 | 3757.19 | 0.71 | 0.77 | 0.18 | 0.22 | 1 | 10
57 | 75 | CONCLUIDO | 4.9654 | 20.14 | 17.56 | 105.34 | 1.58 | 10 | 170.72 | 49.1 | 15.25 | 8 | 31.37 | 21289.29 | 176.37 | 449.85 | 69.81 | 47.77 | 4861.09 | 0.68 | 0.77 | 0.18 | 0.28 | 1 | 10
58 | 75 | CONCLUIDO | 4.9616 | 20.15 | 17.57 | 105.44 | 1.61 | 10 | 171.08 | 49.1 | 15.5 | 8 | 31.49 | 21334.25 | 174.42 | 449.85 | 70.38 | 47.77 | 5145.66 | 0.68 | 0.77 | 0.18 | 0.3 | 1 | 10
59 | 75 | CONCLUIDO | 4.9854 | 20.06 | 17.51 | 116.71 | 1.63 | 9 | 171.45 | 49.1 | 15.75 | 7 | 31.6 | 21379.25 | 174.09 | 449.84 | 68.12 | 47.77 | 4017.82 | 0.7 | 0.77 | 0.18 | 0.23 | 1 | 10
60 | 75 | CONCLUIDO | 4.9853 | 20.06 | 17.51 | 116.72 | 1.65 | 9 | 171.81 | 49.1 | 16 | 7 | 31.72 | 21424.29 | 173.96 | 449.84 | 68.17 | 47.77 | 4046.62 | 0.7 | 0.77 | 0.18 | 0.23 | 1 | 10
61 | 75 | CONCLUIDO | 4.9917 | 20.03 | 17.48 | 116.54 | 1.67 | 9 | 172.18 | 49.1 | 16.25 | 7 | 31.83 | 21469.36 | 172.64 | 449.84 | 67.28 | 47.77 | 3602.01 | 0.71 | 0.77 | 0.18 | 0.2 | 1 | 10
62 | 75 | CONCLUIDO | 4.9821 | 20.07 | 17.52 | 116.8 | 1.7 | 9 | 172.54 | 49.1 | 16.5 | 7 | 31.95 | 21514.48 | 172.35 | 449.84 | 68.66 | 47.77 | 4290.83 | 0.7 | 0.77 | 0.18 | 0.24 | 1 | 10
63 | 75 | CONCLUIDO | 4.9921 | 20.03 | 17.48 | 116.54 | 1.72 | 9 | 172.91 | 49.1 | 16.75 | 7 | 32.07 | 21559.64 | 171.03 | 449.84 | 67.14 | 47.77 | 3528.65 | 0.71 | 0.77 | 0.18 | 0.2 | 1 | 10
64 | 75 | CONCLUIDO | 4.9882 | 20.05 | 17.5 | 116.64 | 1.74 | 9 | 173.28 | 49.1 | 17 | 7 | 32.18 | 21604.83 | 170.4 | 449.84 | 67.86 | 47.77 | 3888.91 | 0.7 | 0.77 | 0.17 | 0.22 | 1 | 10
65 | 75 | CONCLUIDO | 5.0017 | 19.99 | 17.47 | 131.04 | 1.76 | 8 | 173.64 | 49.1 | 17.25 | 6 | 32.3 | 21650.07 | 168.75 | 449.84 | 67.03 | 47.77 | 3478.3 | 0.71 | 0.77 | 0.18 | 0.2 | 1 | 10
66 | 75 | CONCLUIDO | 4.9986 | 20.01 | 17.48 | 131.14 | 1.78 | 8 | 174.01 | 49.1 | 17.5 | 6 | 32.42 | 21695.35 | 168.83 | 449.84 | 67.38 | 47.77 | 3653.89 | 0.71 | 0.77 | 0.18 | 0.21 | 1 | 10
67 | 75 | CONCLUIDO | 5.0024 | 19.99 | 17.47 | 131.02 | 1.8 | 8 | 174.38 | 49.1 | 17.75 | 5 | 32.53 | 21740.66 | 169.37 | 449.84 | 66.89 | 47.77 | 3408.13 | 0.71 | 0.77 | 0.18 | 0.19 | 1 | 10
68 | 75 | CONCLUIDO | 5.0006 | 20 | 17.48 | 131.08 | 1.83 | 8 | 174.75 | 49.1 | 18 | 5 | 32.65 | 21786.02 | 169.77 | 449.84 | 67.08 | 47.77 | 3507.01 | 0.71 | 0.77 | 0.18 | 0.2 | 1 | 10
69 | 75 | CONCLUIDO | 5.007 | 19.97 | 17.45 | 130.89 | 1.85 | 8 | 175.11 | 49.1 | 18.25 | 5 | 32.77 | 21831.41 | 169.22 | 449.86 | 66.15 | 47.77 | 3040.07 | 0.72 | 0.77 | 0.18 | 0.17 | 1 | 10
70 | 75 | CONCLUIDO | 5.0048 | 19.98 | 17.46 | 130.95 | 1.87 | 8 | 175.48 | 49.1 | 18.5 | 4 | 32.89 | 21876.85 | 168.97 | 449.84 | 66.49 | 47.77 | 3210.16 | 0.72 | 0.77 | 0.18 | 0.18 | 1 | 10
71 | 75 | CONCLUIDO | 5.0037 | 19.99 | 17.46 | 130.98 | 1.89 | 8 | 175.85 | 49.1 | 18.75 | 4 | 33.01 | 21922.32 | 168.68 | 449.84 | 66.64 | 47.77 | 3285.84 | 0.72 | 0.77 | 0.18 | 0.19 | 1 | 10
72 | 75 | CONCLUIDO | 5.0034 | 19.99 | 17.47 | 130.99 | 1.91 | 8 | 176.22 | 49.1 | 19 | 4 | 33.13 | 21967.84 | 168.47 | 449.84 | 66.69 | 47.77 | 3310.18 | 0.72 | 0.77 | 0.18 | 0.19 | 1 | 10
73 | 75 | CONCLUIDO | 4.9997 | 20 | 17.48 | 131.1 | 1.93 | 8 | 176.59 | 49.1 | 19.25 | 4 | 33.24 | 22013.39 | 168.31 | 449.84 | 67.17 | 47.77 | 3549.57 | 0.71 | 0.77 | 0.18 | 0.2 | 1 | 10
74 | 75 | CONCLUIDO | 5.0056 | 19.98 | 17.46 | 130.93 | 1.95 | 8 | 176.96 | 49.1 | 19.5 | 3 | 33.36 | 22058.99 | 167.45 | 449.84 | 66.35 | 47.77 | 3140.32 | 0.72 | 0.77 | 0.18 | 0.18 | 1 | 10
75 | 75 | CONCLUIDO | 4.9999 | 20 | 17.48 | 131.1 | 1.98 | 8 | 177.33 | 49.1 | 19.75 | 4 | 33.48 | 22104.63 | 166.6 | 449.84 | 67.13 | 47.77 | 3530.12 | 0.71 | 0.77 | 0.18 | 0.2 | 1 | 10
76 | 75 | CONCLUIDO | 5.0019 | 19.99 | 17.47 | 131.04 | 2 | 8 | 177.7 | 49.1 | 20 | 1 | 33.61 | 22150.3 | 165.83 | 449.84 | 66.71 | 47.77 | 3321.31 | 0.72 | 0.77 | 0.18 | 0.19 | 1 | 10
77 | 75 | CONCLUIDO | 5.0028 | 19.99 | 17.47 | 131.01 | 2.02 | 8 | 178.07 | 49.1 | 20.25 | 1 | 33.73 | 22196.02 | 165.91 | 449.84 | 66.59 | 47.77 | 3258.35 | 0.72 | 0.77 | 0.18 | 0.19 | 1 | 10
78 | 75 | CONCLUIDO | 5.0023 | 19.99 | 17.47 | 131.03 | 2.04 | 8 | 178.44 | 49.1 | 20.5 | 1 | 33.85 | 22241.78 | 165.99 | 449.84 | 66.65 | 47.77 | 3290.97 | 0.72 | 0.77 | 0.18 | 0.19 | 1 | 10
79 | 75 | CONCLUIDO | 5.0023 | 19.99 | 17.47 | 131.03 | 2.06 | 8 | 178.81 | 49.1 | 20.75 | 1 | 33.97 | 22287.58 | 166.23 | 449.84 | 66.71 | 47.77 | 3320.23 | 0.72 | 0.77 | 0.18 | 0.19 | 1 | 10
80 | 75 | CONCLUIDO | 5.0011 | 20 | 17.47 | 131.06 | 2.08 | 8 | 179.18 | 49.1 | 21 | 1 | 34.09 | 22333.43 | 166.46 | 449.84 | 66.86 | 47.77 | 3395.54 | 0.71 | 0.77 | 0.18 | 0.2 | 1 | 10
81 | 75 | CONCLUIDO | 4.9984 | 20.01 | 17.49 | 131.14 | 2.1 | 8 | 179.56 | 49.1 | 21.25 | 1 | 34.21 | 22379.31 | 166.58 | 449.84 | 67.22 | 47.77 | 3574.19 | 0.71 | 0.77 | 0.18 | 0.21 | 1 | 10
82 | 75 | CONCLUIDO | 4.9981 | 20.01 | 17.49 | 131.15 | 2.12 | 8 | 179.93 | 49.1 | 21.5 | 1 | 34.33 | 22425.23 | 166.64 | 449.87 | 67.26 | 47.77 | 3596.03 | 0.71 | 0.77 | 0.18 | 0.21 | 1 | 10
83 | 75 | CONCLUIDO | 5.0003 | 20 | 17.48 | 131.09 | 2.14 | 8 | 180.3 | 49.1 | 21.75 | 1 | 34.46 | 22471.2 | 166.58 | 449.84 | 66.94 | 47.77 | 3432.69 | 0.71 | 0.77 | 0.18 | 0.2 | 1 | 10
84 | 75 | CONCLUIDO | 5.0018 | 19.99 | 17.47 | 131.04 | 2.16 | 8 | 180.67 | 49.1 | 22 | 1 | 34.58 | 22517.21 | 166.67 | 449.84 | 66.69 | 47.77 | 3310.87 | 0.72 | 0.77 | 0.18 | 0.2 | 1 | 10
85 | 75 | CONCLUIDO | 5.0033 | 19.99 | 17.47 | 130.99 | 2.18 | 8 | 181.05 | 49.1 | 22.25 | 1 | 34.7 | 22563.26 | 166.55 | 449.85 | 66.47 | 47.77 | 3201.31 | 0.72 | 0.77 | 0.18 | 0.19 | 1 | 10
86 | 75 | CONCLUIDO | 5.0203 | 19.92 | 17.43 | 149.39 | 2.2 | 7 | 181.42 | 49.1 | 22.5 | 0 | 34.83 | 22609.35 | 166.36 | 449.84 | 65.25 | 47.77 | 2595.86 | 0.73 | 0.78 | 0.18 | 0.15 | 1 | 10

## RESULTADOS_17
Unnamed: 0 | Volume de calda [L] | STATUS | Capacidade operacional [ha/h] | Tempo de missao [h] | Tempo util [h] | Tempo por voo [min] | Autonomia Projetada [h] | N° Voos | MTOW [kg] | Massa Estrutura [kg] | Combustível [kg] | Abastecimentos | Massa gerador | Potência gerador [W] | Combustível consumido [L] | Calda cons [L] | Distância percorrida [km] | Distância Pulverizando [km] | RTL ACUMULADO[m] | EOC [km/km] | EOC [h/h] | Tempo de manobra [h] | Tempo rtl_rtw [h] | V pulv [m/s] | V desloc [m/s]
0 | 95 | CONCLUIDO | 2.8041 | 35.66 | 24.33 | 6.13 | 0.1 | 238 | 185.69 | 53.44 | 1 | 236 | 36.26 | 23136.14 | 327.8 | 449.97 | 291.35 | 47.77 | 114489.1 | 0.16 | 0.56 | 0.55 | 7.05 | 1 | 10
1 | 95 | CONCLUIDO | 3.1889 | 31.36 | 22.38 | 7.67 | 0.12 | 175 | 186.07 | 53.44 | 1.25 | 173 | 36.39 | 23182.76 | 300.81 | 449.93 | 227.2 | 47.77 | 82730.83 | 0.21 | 0.6 | 0.44 | 5.09 | 1 | 10
2 | 95 | CONCLUIDO | 3.465 | 28.86 | 21.25 | 9.24 | 0.14 | 138 | 186.45 | 53.44 | 1.5 | 136 | 36.51 | 23229.42 | 285.28 | 449.99 | 190.36 | 47.77 | 64496.07 | 0.25 | 0.64 | 0.38 | 3.97 | 1 | 10
3 | 95 | CONCLUIDO | 3.6586 | 27.33 | 20.58 | 10.74 | 0.17 | 115 | 186.83 | 53.44 | 1.75 | 113 | 36.64 | 23276.13 | 275.69 | 449.97 | 168.21 | 47.77 | 53535.66 | 0.28 | 0.66 | 0.35 | 3.3 | 1 | 10
4 | 95 | CONCLUIDO | 3.8141 | 26.22 | 20.1 | 12.31 | 0.19 | 98 | 187.21 | 53.44 | 2 | 96 | 36.77 | 23322.88 | 268.92 | 449.92 | 152.9 | 47.77 | 45966.71 | 0.31 | 0.67 | 0.31 | 2.82 | 1 | 10
5 | 95 | CONCLUIDO | 3.9497 | 25.32 | 19.69 | 13.9 | 0.21 | 85 | 187.59 | 53.44 | 2.25 | 83 | 36.9 | 23369.68 | 262.87 | 449.88 | 139.03 | 47.77 | 39093.41 | 0.34 | 0.69 | 0.3 | 2.41 | 1 | 10
6 | 95 | CONCLUIDO | 4.0481 | 24.7 | 19.41 | 15.32 | 0.24 | 76 | 187.97 | 53.44 | 2.5 | 74 | 37.03 | 23416.52 | 258.69 | 449.85 | 129.93 | 47.77 | 34590.89 | 0.37 | 0.7 | 0.28 | 2.13 | 1 | 10
7 | 95 | CONCLUIDO | 4.1365 | 24.18 | 19.18 | 16.92 | 0.26 | 68 | 188.35 | 53.44 | 2.75 | 66 | 37.16 | 23463.4 | 255.25 | 449.87 | 122.33 | 47.77 | 30832.13 | 0.39 | 0.71 | 0.27 | 1.9 | 1 | 10
8 | 95 | CONCLUIDO | 4.2097 | 23.75 | 18.98 | 18.37 | 0.28 | 62 | 188.73 | 53.44 | 3 | 60 | 37.29 | 23510.33 | 252.23 | 449.84 | 115.88 | 47.77 | 27637.12 | 0.41 | 0.71 | 0.26 | 1.7 | 1 | 10
9 | 95 | CONCLUIDO | 4.2919 | 23.3 | 18.75 | 20.09 | 0.3 | 56 | 189.11 | 53.44 | 3.25 | 54 | 37.42 | 23557.3 | 248.86 | 449.99 | 107.82 | 47.77 | 23632.91 | 0.44 | 0.72 | 0.26 | 1.47 | 1 | 10
10 | 95 | CONCLUIDO | 4.3479 | 23 | 18.6 | 21.46 | 0.33 | 52 | 189.49 | 53.44 | 3.5 | 50 | 37.55 | 23604.32 | 246.26 | 449.89 | 103.76 | 47.77 | 21626.75 | 0.46 | 0.73 | 0.23 | 1.32 | 1 | 10
11 | 95 | CONCLUIDO | 4.333 | 23.08 | 18.79 | 23 | 0.35 | 49 | 189.87 | 53.44 | 3.75 | 47 | 37.69 | 23651.38 | 248.75 | 449.92 | 110.52 | 47.77 | 25020.54 | 0.43 | 0.72 | 0.23 | 1.51 | 1 | 10
12 | 95 | CONCLUIDO | 4.4015 | 22.72 | 18.58 | 24.77 | 0.37 | 45 | 190.25 | 53.44 | 4 | 43 | 37.82 | 23698.48 | 245.41 | 449.84 | 103.23 | 47.77 | 21392.82 | 0.46 | 0.73 | 0.23 | 1.3 | 1 | 10
13 | 95 | CONCLUIDO | 4.4283 | 22.58 | 18.51 | 25.83 | 0.4 | 43 | 190.63 | 53.44 | 4.25 | 41 | 37.95 | 23745.63 | 244.36 | 449.85 | 101.01 | 47.77 | 20294.6 | 0.47 | 0.73 | 0.23 | 1.24 | 1 | 10
14 | 95 | CONCLUIDO | 4.4728 | 22.36 | 18.4 | 27.6 | 0.42 | 40 | 191.02 | 53.44 | 4.5 | 38 | 38.08 | 23792.83 | 242.44 | 449.91 | 97.18 | 47.77 | 18394.84 | 0.49 | 0.73 | 0.23 | 1.12 | 1 | 10
15 | 95 | CONCLUIDO | 4.4988 | 22.23 | 18.34 | 28.97 | 0.44 | 38 | 191.4 | 53.44 | 4.75 | 36 | 38.22 | 23840.07 | 241.37 | 449.84 | 95.57 | 47.77 | 17602.1 | 0.5 | 0.74 | 0.22 | 1.07 | 1 | 10
16 | 95 | CONCLUIDO | 4.5267 | 22.09 | 18.28 | 30.47 | 0.46 | 36 | 191.78 | 53.44 | 5 | 34 | 38.35 | 23887.36 | 240.13 | 449.85 | 93.32 | 47.77 | 16484.64 | 0.51 | 0.74 | 0.22 | 1 | 1 | 10
17 | 95 | CONCLUIDO | 4.5538 | 21.96 | 18.23 | 32.16 | 0.48 | 34 | 192.17 | 53.44 | 5.25 | 32 | 38.48 | 23934.69 | 239.01 | 449.88 | 91.52 | 47.77 | 15594.25 | 0.52 | 0.74 | 0.22 | 0.95 | 1 | 10
18 | 95 | CONCLUIDO | 4.5842 | 21.81 | 18.15 | 34.04 | 0.51 | 32 | 192.55 | 53.44 | 5.5 | 30 | 38.62 | 23982.06 | 237.83 | 449.84 | 89.13 | 47.77 | 14407.52 | 0.54 | 0.74 | 0.22 | 0.88 | 1 | 10
19 | 95 | CONCLUIDO | 4.5959 | 21.76 | 18.14 | 35.1 | 0.53 | 31 | 192.94 | 53.44 | 5.75 | 29 | 38.75 | 24029.48 | 236.95 | 449.91 | 88.52 | 47.77 | 14107.86 | 0.54 | 0.75 | 0.22 | 0.86 | 1 | 10
20 | 95 | CONCLUIDO | 4.6138 | 21.67 | 18.09 | 36.18 | 0.55 | 30 | 193.32 | 53.44 | 6 | 28 | 38.89 | 24076.95 | 235.99 | 449.86 | 87.11 | 47.77 | 13408.66 | 0.55 | 0.75 | 0.21 | 0.81 | 1 | 10
21 | 95 | CONCLUIDO | 4.6453 | 21.53 | 18.02 | 38.61 | 0.57 | 28 | 193.71 | 53.44 | 6.25 | 26 | 39.02 | 24124.47 | 234.78 | 449.84 | 84.55 | 47.77 | 12140.79 | 0.57 | 0.75 | 0.21 | 0.74 | 1 | 10
22 | 95 | CONCLUIDO | 4.6863 | 21.34 | 17.86 | 39.7 | 0.59 | 27 | 194.09 | 53.44 | 6.5 | 25 | 39.16 | 24172.03 | 232.24 | 449.86 | 79.36 | 47.77 | 9550.2 | 0.6 | 0.76 | 0.2 | 0.59 | 1 | 10
23 | 95 | CONCLUIDO | 4.6547 | 21.48 | 18.05 | 41.65 | 0.62 | 26 | 194.48 | 53.44 | 6.75 | 24 | 39.29 | 24219.63 | 234.52 | 449.84 | 86.49 | 47.77 | 13121.49 | 0.55 | 0.75 | 0.19 | 0.77 | 1 | 10
24 | 95 | CONCLUIDO | 4.6787 | 21.37 | 17.97 | 43.14 | 0.64 | 25 | 194.86 | 53.44 | 7 | 23 | 39.43 | 24267.28 | 233.18 | 449.85 | 83.31 | 47.77 | 11535.76 | 0.57 | 0.75 | 0.21 | 0.7 | 1 | 10
25 | 95 | CONCLUIDO | 4.6942 | 21.3 | 17.94 | 44.85 | 0.66 | 24 | 195.25 | 53.44 | 7.25 | 22 | 39.57 | 24314.98 | 232.32 | 449.84 | 82.24 | 47.77 | 11002.97 | 0.58 | 0.75 | 0.2 | 0.66 | 1 | 10
26 | 95 | CONCLUIDO | 4.6915 | 21.32 | 17.95 | 44.88 | 0.68 | 24 | 195.64 | 53.44 | 7.5 | 22 | 39.7 | 24362.73 | 232.42 | 449.85 | 82.76 | 47.77 | 11266.76 | 0.58 | 0.75 | 0.2 | 0.68 | 1 | 10
27 | 95 | CONCLUIDO | 4.7085 | 21.24 | 17.91 | 46.73 | 0.7 | 23 | 196.03 | 53.44 | 7.75 | 21 | 39.84 | 24410.52 | 231.79 | 449.85 | 81.31 | 47.77 | 10543.53 | 0.59 | 0.75 | 0.2 | 0.64 | 1 | 10
28 | 95 | CONCLUIDO | 4.7227 | 21.17 | 17.89 | 48.78 | 0.72 | 22 | 196.41 | 53.44 | 8 | 20 | 39.98 | 24458.36 | 230.89 | 449.85 | 80.5 | 47.77 | 10145.54 | 0.59 | 0.76 | 0.2 | 0.61 | 1 | 10
29 | 95 | CONCLUIDO | 4.7427 | 21.08 | 17.83 | 50.96 | 0.74 | 21 | 196.8 | 53.44 | 8.25 | 19 | 40.12 | 24506.24 | 229.72 | 449.85 | 78.72 | 47.77 | 9258.34 | 0.61 | 0.76 | 0.2 | 0.56 | 1 | 10
30 | 95 | CONCLUIDO | 4.7399 | 21.1 | 17.85 | 50.99 | 0.77 | 21 | 197.19 | 53.44 | 8.5 | 19 | 40.26 | 24554.18 | 229.71 | 449.88 | 79.24 | 47.77 | 9519.26 | 0.6 | 0.76 | 0.2 | 0.57 | 1 | 10
31 | 95 | CONCLUIDO | 4.7566 | 21.02 | 17.81 | 53.43 | 0.79 | 20 | 197.58 | 53.44 | 8.75 | 18 | 40.39 | 24602.15 | 228.55 | 449.85 | 77.98 | 47.77 | 8896.91 | 0.61 | 0.76 | 0.2 | 0.53 | 1 | 10
32 | 95 | CONCLUIDO | 4.7552 | 21.03 | 17.82 | 53.45 | 0.81 | 20 | 197.97 | 53.44 | 9 | 18 | 40.53 | 24650.18 | 228.32 | 449.84 | 78.13 | 47.77 | 8969.56 | 0.61 | 0.76 | 0.2 | 0.54 | 1 | 10
33 | 95 | CONCLUIDO | 4.7761 | 20.94 | 17.76 | 56.09 | 0.83 | 19 | 198.36 | 53.44 | 9.25 | 17 | 40.67 | 24698.26 | 227.51 | 449.86 | 76.29 | 47.77 | 8056.13 | 0.63 | 0.76 | 0.2 | 0.48 | 1 | 10
34 | 95 | CONCLUIDO | 4.8064 | 20.81 | 17.67 | 58.89 | 0.85 | 18 | 198.75 | 53.44 | 9.5 | 16 | 40.81 | 24746.38 | 225.66 | 449.85 | 72.97 | 47.77 | 6402.13 | 0.65 | 0.77 | 0.19 | 0.39 | 1 | 10
35 | 95 | CONCLUIDO | 4.7867 | 20.89 | 17.75 | 59.18 | 0.87 | 18 | 199.14 | 53.44 | 9.75 | 16 | 40.95 | 24794.55 | 226.74 | 449.84 | 76.45 | 47.77 | 8141.92 | 0.62 | 0.76 | 0.18 | 0.48 | 1 | 10
36 | 95 | CONCLUIDO | 4.777 | 20.93 | 17.8 | 59.32 | 0.89 | 18 | 199.53 | 53.44 | 10 | 16 | 41.1 | 24842.77 | 226.74 | 449.84 | 77.75 | 47.77 | 8791.54 | 0.61 | 0.76 | 0.19 | 0.52 | 1 | 10
37 | 95 | CONCLUIDO | 4.7972 | 20.85 | 17.74 | 62.63 | 0.91 | 17 | 199.92 | 53.44 | 10.25 | 15 | 41.24 | 24891.03 | 225.76 | 449.84 | 75.91 | 47.77 | 7877.31 | 0.63 | 0.76 | 0.19 | 0.47 | 1 | 10
38 | 95 | CONCLUIDO | 4.7986 | 20.84 | 17.74 | 62.6 | 0.93 | 17 | 200.31 | 53.44 | 10.5 | 15 | 41.38 | 24939.35 | 225.37 | 449.84 | 75.6 | 47.77 | 7719.73 | 0.63 | 0.76 | 0.19 | 0.46 | 1 | 10
39 | 95 | CONCLUIDO | 4.8153 | 20.77 | 17.7 | 66.39 | 0.95 | 16 | 200.71 | 53.44 | 10.75 | 14 | 41.52 | 24987.71 | 223.96 | 449.84 | 74.39 | 47.77 | 7122.1 | 0.64 | 0.76 | 0.19 | 0.42 | 1 | 10
40 | 95 | CONCLUIDO | 4.8146 | 20.77 | 17.71 | 66.4 | 0.97 | 16 | 201.1 | 53.44 | 11 | 14 | 41.66 | 25036.12 | 223.95 | 449.84 | 74.68 | 47.77 | 7262.67 | 0.64 | 0.76 | 0.19 | 0.43 | 1 | 10
41 | 95 | CONCLUIDO | 4.8124 | 20.78 | 17.72 | 66.43 | 0.99 | 16 | 201.49 | 53.44 | 11.25 | 14 | 41.81 | 25084.58 | 223.58 | 449.86 | 74.97 | 47.77 | 7411.52 | 0.64 | 0.76 | 0.19 | 0.44 | 1 | 10
42 | 95 | CONCLUIDO | 4.8323 | 20.69 | 17.67 | 70.67 | 1.01 | 15 | 201.88 | 53.44 | 11.5 | 13 | 41.95 | 25133.09 | 222.31 | 449.84 | 73.34 | 47.77 | 6599.36 | 0.65 | 0.77 | 0.19 | 0.39 | 1 | 10
43 | 95 | CONCLUIDO | 4.8296 | 20.71 | 17.68 | 70.71 | 1.03 | 15 | 202.28 | 53.44 | 11.75 | 13 | 42.09 | 25181.64 | 222.64 | 449.86 | 73.68 | 47.77 | 6770.1 | 0.65 | 0.76 | 0.19 | 0.4 | 1 | 10
44 | 95 | CONCLUIDO | 4.8329 | 20.69 | 17.66 | 70.66 | 1.05 | 15 | 202.67 | 53.44 | 12 | 13 | 42.24 | 25230.25 | 222 | 449.9 | 73.16 | 47.77 | 6510.66 | 0.65 | 0.77 | 0.19 | 0.39 | 1 | 10
45 | 95 | CONCLUIDO | 4.8549 | 20.6 | 17.61 | 75.46 | 1.07 | 14 | 203.07 | 53.44 | 12.25 | 12 | 42.38 | 25279.03 | 220.59 | 449.84 | 71.18 | 47.77 | 5525.01 | 0.67 | 0.77 | 0.19 | 0.33 | 1 | 10
46 | 95 | CONCLUIDO | 4.8624 | 20.57 | 17.58 | 75.33 | 1.09 | 14 | 203.46 | 53.44 | 12.5 | 12 | 42.53 | 25327.74 | 220.21 | 449.84 | 70.25 | 47.77 | 5060.65 | 0.68 | 0.77 | 0.18 | 0.3 | 1 | 10
47 | 95 | CONCLUIDO | 4.8326 | 20.69 | 17.7 | 75.87 | 1.11 | 14 | 203.86 | 53.44 | 12.75 | 12 | 42.67 | 25376.49 | 222.1 | 449.85 | 74.85 | 47.77 | 7362.15 | 0.64 | 0.76 | 0.18 | 0.43 | 1 | 10
48 | 95 | CONCLUIDO | 4.8358 | 20.68 | 17.69 | 75.81 | 1.13 | 14 | 204.25 | 53.44 | 13 | 12 | 42.82 | 25425.3 | 220.65 | 449.86 | 74.25 | 47.77 | 7057.56 | 0.64 | 0.76 | 0.19 | 0.41 | 1 | 10
49 | 95 | CONCLUIDO | 4.8637 | 20.56 | 17.61 | 81.27 | 1.15 | 13 | 204.65 | 53.44 | 13.25 | 11 | 42.96 | 25474.16 | 219.16 | 449.84 | 71.38 | 47.77 | 5632.08 | 0.67 | 0.77 | 0.18 | 0.33 | 1 | 10
50 | 95 | CONCLUIDO | 4.8613 | 20.57 | 17.62 | 81.31 | 1.17 | 13 | 205.05 | 53.44 | 13.5 | 11 | 43.11 | 25523.06 | 219.01 | 449.84 | 71.72 | 47.77 | 5801.7 | 0.67 | 0.77 | 0.18 | 0.34 | 1 | 10
51 | 95 | CONCLUIDO | 4.8596 | 20.58 | 17.63 | 81.35 | 1.19 | 13 | 205.44 | 53.44 | 13.75 | 11 | 43.26 | 25572.02 | 218.87 | 449.84 | 72.02 | 47.77 | 5950.85 | 0.66 | 0.77 | 0.18 | 0.35 | 1 | 10
52 | 95 | CONCLUIDO | 4.8595 | 20.58 | 17.63 | 81.35 | 1.21 | 13 | 205.84 | 53.44 | 14 | 11 | 43.4 | 25621.03 | 219.07 | 449.84 | 71.98 | 47.77 | 5930.19 | 0.66 | 0.77 | 0.19 | 0.35 | 1 | 10
53 | 95 | CONCLUIDO | 4.8775 | 20.5 | 17.59 | 87.94 | 1.23 | 12 | 206.24 | 53.44 | 14.25 | 10 | 43.55 | 25670.09 | 217.59 | 449.85 | 70.66 | 47.77 | 5277.09 | 0.68 | 0.77 | 0.18 | 0.31 | 1 | 10
54 | 95 | CONCLUIDO | 4.8783 | 20.5 | 17.58 | 87.92 | 1.25 | 12 | 206.64 | 53.44 | 14.5 | 10 | 43.7 | 25719.19 | 218.02 | 449.84 | 70.6 | 47.77 | 5244.38 | 0.68 | 0.77 | 0.18 | 0.31 | 1 | 10
55 | 95 | CONCLUIDO | 4.8794 | 20.49 | 17.58 | 87.9 | 1.27 | 12 | 207.03 | 53.44 | 14.75 | 10 | 43.85 | 25768.35 | 217.92 | 449.84 | 70.4 | 47.77 | 5144.44 | 0.68 | 0.77 | 0.18 | 0.3 | 1 | 10
56 | 95 | CONCLUIDO | 4.8745 | 20.51 | 17.6 | 88 | 1.28 | 12 | 207.43 | 53.44 | 15 | 10 | 44 | 25817.56 | 217.61 | 449.84 | 71.12 | 47.77 | 5503.96 | 0.67 | 0.77 | 0.19 | 0.32 | 1 | 10
57 | 95 | CONCLUIDO | 4.8912 | 20.44 | 17.53 | 87.65 | 1.3 | 12 | 207.83 | 53.44 | 15.25 | 10 | 44.15 | 25866.82 | 215.03 | 449.84 | 68.73 | 47.77 | 4311.26 | 0.7 | 0.77 | 0.18 | 0.25 | 1 | 10
58 | 95 | CONCLUIDO | 4.8898 | 20.45 | 17.57 | 95.85 | 1.32 | 11 | 208.23 | 53.44 | 15.5 | 9 | 44.3 | 25916.13 | 215.68 | 449.84 | 70.46 | 47.77 | 5179.46 | 0.68 | 0.77 | 0.18 | 0.3 | 1 | 10
59 | 95 | CONCLUIDO | 4.8952 | 20.43 | 17.55 | 95.73 | 1.34 | 11 | 208.63 | 53.44 | 15.75 | 9 | 44.45 | 25965.5 | 215.34 | 449.87 | 69.64 | 47.77 | 4770.87 | 0.69 | 0.77 | 0.18 | 0.27 | 1 | 10
60 | 95 | CONCLUIDO | 4.8871 | 20.46 | 17.58 | 95.91 | 1.36 | 11 | 209.03 | 53.44 | 16 | 9 | 44.6 | 26014.91 | 215.54 | 449.84 | 70.65 | 47.77 | 5276 | 0.68 | 0.77 | 0.18 | 0.31 | 1 | 10
61 | 95 | CONCLUIDO | 4.8918 | 20.44 | 17.56 | 95.8 | 1.38 | 11 | 209.43 | 53.44 | 16.25 | 9 | 44.75 | 26064.38 | 214.56 | 449.84 | 69.96 | 47.77 | 4929.09 | 0.68 | 0.77 | 0.18 | 0.29 | 1 | 10
62 | 95 | CONCLUIDO | 4.8928 | 20.44 | 17.56 | 95.78 | 1.4 | 11 | 209.84 | 53.44 | 16.5 | 9 | 44.9 | 26113.9 | 213.72 | 449.84 | 69.85 | 47.77 | 4876.78 | 0.68 | 0.77 | 0.18 | 0.28 | 1 | 10
63 | 95 | CONCLUIDO | 4.8889 | 20.45 | 17.58 | 95.87 | 1.42 | 11 | 210.24 | 53.44 | 16.75 | 9 | 45.05 | 26163.47 | 214.03 | 449.84 | 70.42 | 47.77 | 5161.97 | 0.68 | 0.77 | 0.18 | 0.3 | 1 | 10
64 | 95 | CONCLUIDO | 4.9086 | 20.37 | 17.53 | 105.19 | 1.43 | 10 | 210.64 | 53.44 | 17 | 8 | 45.21 | 26213.09 | 213.41 | 449.84 | 68.87 | 47.77 | 4391.78 | 0.69 | 0.77 | 0.18 | 0.26 | 1 | 10
65 | 95 | CONCLUIDO | 4.9111 | 20.36 | 17.52 | 105.13 | 1.45 | 10 | 211.04 | 53.44 | 17.25 | 8 | 45.36 | 26262.77 | 213.8 | 449.85 | 68.54 | 47.77 | 4226.35 | 0.7 | 0.77 | 0.18 | 0.24 | 1 | 10
66 | 95 | CONCLUIDO | 4.9112 | 20.36 | 17.52 | 105.12 | 1.47 | 10 | 211.45 | 53.44 | 17.5 | 8 | 45.51 | 26312.5 | 213.59 | 449.84 | 68.57 | 47.77 | 4242.41 | 0.7 | 0.77 | 0.18 | 0.24 | 1 | 10
67 | 95 | CONCLUIDO | 4.9167 | 20.34 | 17.5 | 104.99 | 1.49 | 10 | 211.85 | 53.44 | 17.75 | 8 | 45.67 | 26362.28 | 212.64 | 449.85 | 67.7 | 47.77 | 3802.51 | 0.71 | 0.77 | 0.18 | 0.22 | 1 | 10
68 | 95 | CONCLUIDO | 4.9202 | 20.32 | 17.48 | 104.9 | 1.51 | 10 | 212.25 | 53.44 | 18 | 8 | 45.82 | 26412.11 | 211.67 | 449.86 | 67.24 | 47.77 | 3574.62 | 0.71 | 0.77 | 0.18 | 0.21 | 1 | 10
69 | 95 | CONCLUIDO | 4.9015 | 20.4 | 17.56 | 105.37 | 1.52 | 10 | 212.66 | 53.44 | 18.25 | 8 | 45.97 | 26462 | 212.15 | 449.84 | 70.1 | 47.77 | 5005.19 | 0.68 | 0.77 | 0.18 | 0.28 | 1 | 10
70 | 95 | CONCLUIDO | 4.9072 | 20.38 | 17.54 | 105.22 | 1.54 | 10 | 213.06 | 53.44 | 18.5 | 8 | 46.13 | 26511.94 | 210.82 | 449.84 | 69.2 | 47.77 | 4556.68 | 0.69 | 0.77 | 0.18 | 0.26 | 1 | 10
71 | 95 | CONCLUIDO | 4.9219 | 20.32 | 17.51 | 116.76 | 1.56 | 9 | 213.47 | 53.44 | 18.75 | 7 | 46.28 | 26561.93 | 209.34 | 449.84 | 68.28 | 47.77 | 4100.42 | 0.7 | 0.77 | 0.18 | 0.24 | 1 | 10
72 | 95 | CONCLUIDO | 4.9246 | 20.31 | 17.5 | 116.68 | 1.58 | 9 | 213.87 | 53.44 | 19 | 7 | 46.44 | 26611.98 | 209.77 | 449.84 | 67.98 | 47.77 | 3952 | 0.7 | 0.77 | 0.18 | 0.23 | 1 | 10
73 | 95 | CONCLUIDO | 4.9245 | 20.31 | 17.5 | 116.69 | 1.6 | 9 | 214.28 | 53.44 | 19.25 | 7 | 46.6 | 26662.08 | 209.91 | 449.84 | 68.01 | 47.77 | 3965.03 | 0.7 | 0.77 | 0.18 | 0.23 | 1 | 10
74 | 95 | CONCLUIDO | 4.9251 | 20.3 | 17.5 | 116.67 | 1.61 | 9 | 214.69 | 53.44 | 19.5 | 7 | 46.75 | 26712.23 | 209.63 | 449.84 | 67.9 | 47.77 | 3909.13 | 0.7 | 0.77 | 0.18 | 0.22 | 1 | 10
75 | 95 | CONCLUIDO | 4.9291 | 20.29 | 17.48 | 116.56 | 1.63 | 9 | 215.09 | 53.44 | 19.75 | 7 | 46.91 | 26762.44 | 208.41 | 449.84 | 67.35 | 47.77 | 3633.82 | 0.71 | 0.77 | 0.18 | 0.21 | 1 | 10
76 | 95 | CONCLUIDO | 4.9215 | 20.32 | 17.52 | 116.77 | 1.65 | 9 | 215.5 | 53.44 | 20 | 7 | 47.07 | 26812.71 | 208.31 | 449.84 | 68.48 | 47.77 | 4201.74 | 0.7 | 0.77 | 0.18 | 0.24 | 1 | 10
77 | 95 | CONCLUIDO | 4.9311 | 20.28 | 17.48 | 116.51 | 1.67 | 9 | 215.91 | 53.44 | 20.25 | 7 | 47.23 | 26863.02 | 207.13 | 449.84 | 67 | 47.77 | 3458.54 | 0.71 | 0.77 | 0.18 | 0.2 | 1 | 10
78 | 95 | CONCLUIDO | 4.9341 | 20.27 | 17.46 | 116.42 | 1.68 | 9 | 216.32 | 53.44 | 20.5 | 7 | 47.38 | 26913.4 | 206.33 | 449.84 | 66.62 | 47.77 | 3267.93 | 0.72 | 0.77 | 0.18 | 0.19 | 1 | 10
79 | 95 | CONCLUIDO | 4.9178 | 20.33 | 17.53 | 116.87 | 1.7 | 9 | 216.73 | 53.44 | 20.75 | 7 | 47.54 | 26963.82 | 206.29 | 449.85 | 69.08 | 47.77 | 4500.46 | 0.69 | 0.77 | 0.18 | 0.25 | 1 | 10
80 | 95 | CONCLUIDO | 4.9421 | 20.23 | 17.47 | 131.01 | 1.72 | 8 | 217.14 | 53.44 | 21 | 6 | 47.7 | 27014.3 | 205.07 | 449.84 | 66.83 | 47.77 | 3381.13 | 0.71 | 0.77 | 0.18 | 0.19 | 1 | 10
81 | 95 | CONCLUIDO | 4.9347 | 20.26 | 17.5 | 131.24 | 1.74 | 8 | 217.55 | 53.44 | 21.25 | 6 | 47.86 | 27064.84 | 205.26 | 449.84 | 67.94 | 47.77 | 3937.34 | 0.7 | 0.77 | 0.18 | 0.22 | 1 | 10
82 | 95 | CONCLUIDO | 4.9429 | 20.23 | 17.46 | 130.99 | 1.75 | 8 | 217.96 | 53.44 | 21.5 | 6 | 48.02 | 27115.43 | 205.48 | 449.84 | 66.7 | 47.77 | 3316.25 | 0.72 | 0.77 | 0.18 | 0.19 | 1 | 10
83 | 95 | CONCLUIDO | 4.9415 | 20.24 | 17.47 | 131.03 | 1.77 | 8 | 218.37 | 53.44 | 21.75 | 6 | 48.18 | 27166.08 | 206.01 | 449.84 | 66.91 | 47.77 | 3417.94 | 0.71 | 0.77 | 0.18 | 0.19 | 1 | 10
84 | 95 | CONCLUIDO | 4.9419 | 20.24 | 17.47 | 131.01 | 1.79 | 8 | 218.78 | 53.44 | 22 | 6 | 48.34 | 27216.79 | 205.74 | 449.86 | 66.82 | 47.77 | 3373.34 | 0.71 | 0.77 | 0.18 | 0.19 | 1 | 10
85 | 95 | CONCLUIDO | 4.9417 | 20.24 | 17.47 | 131.02 | 1.8 | 8 | 219.19 | 53.44 | 22.25 | 6 | 48.51 | 27267.55 | 205.74 | 449.84 | 66.9 | 47.77 | 3413.14 | 0.71 | 0.77 | 0.18 | 0.19 | 1 | 10
86 | 95 | CONCLUIDO | 4.9396 | 20.24 | 17.48 | 131.09 | 1.82 | 8 | 219.6 | 53.44 | 22.5 | 6 | 48.67 | 27318.36 | 205.67 | 449.86 | 67.08 | 47.77 | 3506.8 | 0.71 | 0.77 | 0.18 | 0.2 | 1 | 10
87 | 95 | CONCLUIDO | 4.9472 | 20.21 | 17.45 | 130.85 | 1.84 | 8 | 220.01 | 53.44 | 22.75 | 6 | 48.83 | 27369.23 | 204.19 | 449.84 | 66.13 | 47.77 | 3032 | 0.72 | 0.78 | 0.18 | 0.17 | 1 | 10
88 | 95 | CONCLUIDO | 4.9447 | 20.22 | 17.46 | 130.93 | 1.85 | 8 | 220.43 | 53.44 | 23 | 6 | 48.99 | 27420.16 | 203.61 | 449.84 | 66.47 | 47.77 | 3201.64 | 0.72 | 0.77 | 0.18 | 0.18 | 1 | 10
89 | 95 | CONCLUIDO | 4.9366 | 20.26 | 17.49 | 131.18 | 1.87 | 8 | 220.84 | 53.44 | 23.25 | 6 | 49.16 | 27471.15 | 203.63 | 449.84 | 67.66 | 47.77 | 3797.39 | 0.71 | 0.77 | 0.18 | 0.21 | 1 | 10
90 | 95 | CONCLUIDO | 4.9409 | 20.24 | 17.47 | 131.05 | 1.89 | 8 | 221.25 | 53.44 | 23.5 | 6 | 49.32 | 27522.19 | 201.74 | 449.84 | 67.07 | 47.77 | 3500.12 | 0.71 | 0.77 | 0.17 | 0.2 | 1 | 10
91 | 95 | CONCLUIDO | 4.9342 | 20.27 | 17.5 | 131.25 | 1.9 | 8 | 221.67 | 53.44 | 23.75 | 6 | 49.48 | 27573.29 | 200.12 | 449.84 | 67.95 | 47.77 | 3940.1 | 0.7 | 0.77 | 0.18 | 0.22 | 1 | 10
92 | 95 | CONCLUIDO | 4.9583 | 20.17 | 17.44 | 149.48 | 1.92 | 7 | 222.08 | 53.44 | 24 | 5 | 49.65 | 27624.44 | 199.55 | 449.86 | 65.86 | 47.77 | 2898.83 | 0.73 | 0.78 | 0.18 | 0.16 | 1 | 10
93 | 95 | CONCLUIDO | 4.9592 | 20.16 | 17.44 | 149.45 | 1.94 | 7 | 222.5 | 53.44 | 24.25 | 5 | 49.81 | 27675.78 | 199.72 | 449.84 | 65.74 | 47.77 | 2839.3 | 0.73 | 0.78 | 0.18 | 0.16 | 1 | 10
94 | 95 | CONCLUIDO | 4.9607 | 20.16 | 17.43 | 149.39 | 1.95 | 7 | 222.92 | 53.44 | 24.5 | 5 | 49.98 | 27727.05 | 199.7 | 449.84 | 65.57 | 47.77 | 2755.7 | 0.73 | 0.78 | 0.17 | 0.15 | 1 | 10
95 | 95 | CONCLUIDO | 4.9558 | 20.18 | 17.45 | 149.56 | 1.97 | 7 | 223.33 | 53.44 | 24.75 | 5 | 50.15 | 27778.39 | 200.15 | 449.84 | 66.24 | 47.77 | 3090.35 | 0.72 | 0.77 | 0.18 | 0.17 | 1 | 10
96 | 95 | CONCLUIDO | 4.9631 | 20.15 | 17.42 | 149.31 | 1.99 | 7 | 223.75 | 53.44 | 25 | 5 | 50.31 | 27829.77 | 200.03 | 449.84 | 65.21 | 47.77 | 2574.11 | 0.73 | 0.78 | 0.17 | 0.14 | 1 | 10
97 | 95 | CONCLUIDO | 4.9618 | 20.15 | 17.43 | 149.36 | 2 | 7 | 224.17 | 53.44 | 25.25 | 5 | 50.48 | 27881.22 | 199.76 | 449.84 | 65.45 | 47.77 | 2694.12 | 0.73 | 0.78 | 0.17 | 0.15 | 1 | 10
98 | 95 | CONCLUIDO | 4.9544 | 20.18 | 17.45 | 149.61 | 2.02 | 7 | 224.58 | 53.44 | 25.5 | 5 | 50.65 | 27932.73 | 200.2 | 449.84 | 66.52 | 47.77 | 3228.71 | 0.72 | 0.77 | 0.17 | 0.18 | 1 | 10
99 | 95 | CONCLUIDO | 4.9573 | 20.17 | 17.44 | 149.51 | 2.03 | 7 | 225 | 53.44 | 25.75 | 5 | 50.82 | 27984.29 | 199.7 | 449.84 | 66.01 | 47.77 | 2977.01 | 0.72 | 0.78 | 0.18 | 0.17 | 1 | 10
100 | 95 | CONCLUIDO | 4.953 | 20.19 | 17.46 | 149.66 | 2.05 | 7 | 225.42 | 53.44 | 26 | 5 | 50.98 | 28035.92 | 199.63 | 449.84 | 66.75 | 47.77 | 3345.84 | 0.72 | 0.77 | 0.17 | 0.18 | 1 | 10
101 | 95 | CONCLUIDO | 4.9525 | 20.19 | 17.46 | 149.68 | 2.07 | 7 | 225.84 | 53.44 | 26.25 | 4 | 51.15 | 28087.6 | 199.63 | 449.84 | 66.63 | 47.77 | 3286.36 | 0.72 | 0.77 | 0.18 | 0.19 | 1 | 10
102 | 95 | CONCLUIDO | 4.9573 | 20.17 | 17.44 | 149.51 | 2.08 | 7 | 226.26 | 53.44 | 26.5 | 4 | 51.32 | 28139.34 | 198.89 | 449.84 | 65.97 | 47.77 | 2953.86 | 0.72 | 0.78 | 0.18 | 0.17 | 1 | 10
103 | 95 | CONCLUIDO | 4.9582 | 20.17 | 17.44 | 149.48 | 2.1 | 7 | 226.68 | 53.44 | 26.75 | 4 | 51.49 | 28191.14 | 198.42 | 449.84 | 65.83 | 47.77 | 2882.99 | 0.73 | 0.78 | 0.18 | 0.16 | 1 | 10
104 | 95 | CONCLUIDO | 4.9575 | 20.17 | 17.44 | 149.5 | 2.11 | 7 | 227.1 | 53.44 | 27 | 4 | 51.66 | 28243 | 197.52 | 449.84 | 66.01 | 47.77 | 2974.39 | 0.72 | 0.78 | 0.18 | 0.17 | 1 | 10
105 | 95 | CONCLUIDO | 4.9559 | 20.18 | 17.45 | 149.56 | 2.13 | 7 | 227.52 | 53.44 | 27.25 | 4 | 51.83 | 28294.92 | 197.02 | 449.84 | 66.16 | 47.77 | 3049.88 | 0.72 | 0.77 | 0.18 | 0.17 | 1 | 10
106 | 95 | CONCLUIDO | 4.9598 | 20.16 | 17.43 | 149.43 | 2.14 | 7 | 227.94 | 53.44 | 27.5 | 4 | 52.01 | 28346.9 | 196.01 | 449.84 | 65.63 | 47.77 | 2786.63 | 0.73 | 0.78 | 0.18 | 0.16 | 1 | 10
107 | 95 | CONCLUIDO | 4.9579 | 20.17 | 17.44 | 149.49 | 2.16 | 7 | 228.36 | 53.44 | 27.75 | 3 | 52.18 | 28398.94 | 195.6 | 449.86 | 65.95 | 47.77 | 2943.16 | 0.72 | 0.78 | 0.18 | 0.16 | 1 | 10
108 | 95 | CONCLUIDO | 4.9562 | 20.18 | 17.45 | 149.55 | 2.18 | 7 | 228.79 | 53.44 | 28 | 3 | 52.35 | 28451.04 | 194.59 | 449.84 | 66.15 | 47.77 | 3042.93 | 0.72 | 0.77 | 0.18 | 0.17 | 1 | 10
109 | 95 | CONCLUIDO | 4.9738 | 20.11 | 17.41 | 174.13 | 2.19 | 6 | 229.21 | 53.44 | 28.25 | 2 | 52.52 | 28503.21 | 193.81 | 449.84 | 65.02 | 47.77 | 2484.4 | 0.73 | 0.78 | 0.17 | 0.14 | 1 | 10
110 | 95 | CONCLUIDO | 4.9713 | 20.12 | 17.42 | 174.23 | 2.21 | 6 | 229.63 | 53.44 | 28.5 | 2 | 52.7 | 28555.43 | 194.27 | 449.85 | 65.38 | 47.77 | 2665.27 | 0.73 | 0.78 | 0.17 | 0.15 | 1 | 10
111 | 95 | CONCLUIDO | 4.9705 | 20.12 | 17.43 | 174.27 | 2.22 | 6 | 230.06 | 53.44 | 28.75 | 2 | 52.87 | 28607.71 | 194.91 | 449.84 | 65.41 | 47.77 | 2681.96 | 0.73 | 0.78 | 0.18 | 0.15 | 1 | 10
112 | 95 | CONCLUIDO | 4.9705 | 20.12 | 17.43 | 174.27 | 2.24 | 6 | 230.48 | 53.44 | 29 | 1 | 53.05 | 28660.06 | 195 | 449.84 | 65.34 | 47.77 | 2643.49 | 0.73 | 0.78 | 0.18 | 0.15 | 1 | 10
113 | 95 | CONCLUIDO | 4.9718 | 20.11 | 17.42 | 174.22 | 2.25 | 6 | 230.91 | 53.44 | 29.25 | 1 | 53.22 | 28712.46 | 195.2 | 449.84 | 65.15 | 47.77 | 2549.77 | 0.73 | 0.78 | 0.18 | 0.14 | 1 | 10
114 | 95 | CONCLUIDO | 4.9729 | 20.11 | 17.42 | 174.17 | 2.27 | 6 | 231.33 | 53.44 | 29.5 | 1 | 53.4 | 28764.93 | 195.43 | 449.84 | 65.01 | 47.77 | 2478.15 | 0.73 | 0.78 | 0.18 | 0.14 | 1 | 10
115 | 95 | CONCLUIDO | 4.9735 | 20.11 | 17.41 | 174.15 | 2.28 | 6 | 231.76 | 53.44 | 29.75 | 1 | 53.57 | 28817.46 | 195.64 | 449.84 | 64.92 | 47.77 | 2435.71 | 0.74 | 0.78 | 0.18 | 0.14 | 1 | 10
116 | 95 | CONCLUIDO | 4.9737 | 20.11 | 17.41 | 174.14 | 2.3 | 6 | 232.18 | 53.44 | 30 | 1 | 53.75 | 28870.05 | 195.96 | 449.84 | 64.92 | 47.77 | 2432.78 | 0.74 | 0.78 | 0.18 | 0.14 | 1 | 10
117 | 95 | CONCLUIDO | 4.9735 | 20.11 | 17.41 | 174.14 | 2.31 | 6 | 232.61 | 53.44 | 30.25 | 1 | 53.93 | 28922.71 | 196.23 | 449.84 | 64.96 | 47.77 | 2454.4 | 0.74 | 0.78 | 0.18 | 0.14 | 1 | 10
118 | 95 | CONCLUIDO | 4.9728 | 20.11 | 17.42 | 174.18 | 2.33 | 6 | 233.04 | 53.44 | 30.5 | 1 | 54.1 | 28975.43 | 196.54 | 449.84 | 65.06 | 47.77 | 2503.36 | 0.73 | 0.78 | 0.18 | 0.14 | 1 | 10
119 | 95 | CONCLUIDO | 4.9718 | 20.11 | 17.42 | 174.21 | 2.34 | 6 | 233.47 | 53.44 | 30.75 | 1 | 54.28 | 29028.21 | 196.94 | 449.84 | 65.19 | 47.77 | 2572.12 | 0.73 | 0.78 | 0.18 | 0.14 | 1 | 10
120 | 95 | CONCLUIDO | 4.9707 | 20.12 | 17.43 | 174.26 | 2.36 | 6 | 233.89 | 53.44 | 31 | 1 | 54.46 | 29081.05 | 197.21 | 449.84 | 65.36 | 47.77 | 2655.59 | 0.73 | 0.78 | 0.18 | 0.15 | 1 | 10
121 | 95 | CONCLUIDO | 4.9699 | 20.12 | 17.43 | 174.29 | 2.37 | 6 | 234.32 | 53.44 | 31.25 | 1 | 54.64 | 29133.96 | 197.54 | 449.84 | 65.43 | 47.77 | 2692.06 | 0.73 | 0.78 | 0.18 | 0.15 | 1 | 10
122 | 95 | CONCLUIDO | 4.9712 | 20.12 | 17.42 | 174.24 | 2.39 | 6 | 234.75 | 53.44 | 31.5 | 1 | 54.82 | 29186.93 | 197.81 | 449.84 | 65.23 | 47.77 | 2589.75 | 0.73 | 0.78 | 0.18 | 0.15 | 1 | 10
123 | 95 | CONCLUIDO | 4.9724 | 20.11 | 17.42 | 174.19 | 2.4 | 6 | 235.18 | 53.44 | 31.75 | 1 | 55 | 29239.96 | 197.95 | 449.84 | 65.07 | 47.77 | 2508.54 | 0.73 | 0.78 | 0.18 | 0.14 | 1 | 10
124 | 95 | CONCLUIDO | 4.9731 | 20.11 | 17.42 | 174.16 | 2.41 | 6 | 235.61 | 53.44 | 32 | 1 | 55.18 | 29293.06 | 198.23 | 449.84 | 64.96 | 47.77 | 2455.58 | 0.74 | 0.78 | 0.18 | 0.14 | 1 | 10
125 | 95 | CONCLUIDO | 4.9737 | 20.11 | 17.41 | 174.14 | 2.43 | 6 | 236.04 | 53.44 | 32.25 | 1 | 55.36 | 29346.22 | 198.51 | 449.84 | 64.93 | 47.77 | 2439.31 | 0.74 | 0.78 | 0.18 | 0.14 | 1 | 10
126 | 95 | CONCLUIDO | 4.9733 | 20.11 | 17.42 | 174.15 | 2.44 | 6 | 236.48 | 53.44 | 32.5 | 1 | 55.54 | 29399.45 | 198.81 | 449.84 | 64.97 | 47.77 | 2459.98 | 0.74 | 0.78 | 0.18 | 0.14 | 1 | 10
127 | 95 | CONCLUIDO | 4.9729 | 20.11 | 17.42 | 174.17 | 2.46 | 6 | 236.91 | 53.44 | 32.75 | 1 | 55.72 | 29452.74 | 199.06 | 449.84 | 65.06 | 47.77 | 2506.51 | 0.73 | 0.78 | 0.18 | 0.14 | 1 | 10
128 | 95 | CONCLUIDO | 4.9719 | 20.11 | 17.42 | 174.21 | 2.47 | 6 | 237.34 | 53.44 | 33 | 1 | 55.91 | 29506.09 | 199.27 | 449.84 | 65.2 | 47.77 | 2575.5 | 0.73 | 0.78 | 0.18 | 0.14 | 1 | 10
129 | 95 | CONCLUIDO | 4.9706 | 20.12 | 17.43 | 174.26 | 2.49 | 6 | 237.77 | 53.44 | 33.25 | 1 | 56.09 | 29559.51 | 199.6 | 449.84 | 65.37 | 47.77 | 2661.05 | 0.73 | 0.78 | 0.18 | 0.15 | 1 | 10
130 | 95 | CONCLUIDO | 4.9697 | 20.12 | 17.43 | 174.3 | 2.5 | 6 | 238.21 | 53.44 | 33.5 | 1 | 56.27 | 29613 | 199.92 | 449.84 | 65.45 | 47.77 | 2697.86 | 0.73 | 0.78 | 0.18 | 0.15 | 1 | 10
131 | 95 | CONCLUIDO | 4.9698 | 20.12 | 17.43 | 174.29 | 2.51 | 6 | 238.64 | 53.44 | 33.75 | 0 | 56.46 | 29666.55 | 200.22 | 449.84 | 65.4 | 47.77 | 2677.06 | 0.73 | 0.78 | 0.18 | 0.15 | 1 | 10

## RESULTADOS_9
Unnamed: 0 | Volume de calda [L] | STATUS | Capacidade operacional [ha/h] | Tempo de missao [h] | Tempo util [h] | Tempo por voo [min] | Autonomia Projetada [h] | N° Voos | MTOW [kg] | Massa Estrutura [kg] | Combustível [kg] | Abastecimentos | Massa gerador | Potência gerador [W] | Combustível consumido [L] | Calda cons [L] | Distância percorrida [km] | Distância Pulverizando [km] | RTL ACUMULADO[m] | EOC [km/km] | EOC [h/h] | Tempo de manobra [h] | Tempo rtl_rtw [h] | V pulv [m/s] | V desloc [m/s]
0 | 55 | CONCLUIDO | 3.6213 | 27.61 | 21.8 | 8.39 | 0.15 | 156 | 116.05 | 43.4 | 1 | 154 | 16.65 | 14546.17 | 214.96 | 449.99 | 208.21 | 47.77 | 73330.32 | 0.23 | 0.62 | 0.41 | 4.52 | 1 | 10
1 | 55 | CONCLUIDO | 3.912 | 25.56 | 20.66 | 10.5 | 0.19 | 118 | 116.37 | 43.4 | 1.25 | 116 | 16.72 | 14585.96 | 202.83 | 449.89 | 170.89 | 47.77 | 54861.55 | 0.28 | 0.65 | 0.35 | 3.38 | 1 | 10
2 | 55 | CONCLUIDO | 4.1116 | 24.32 | 19.97 | 12.61 | 0.23 | 95 | 116.69 | 43.4 | 1.5 | 93 | 16.79 | 14625.77 | 195.18 | 449.92 | 148.41 | 47.77 | 43735.25 | 0.32 | 0.68 | 0.31 | 2.69 | 1 | 10
3 | 55 | CONCLUIDO | 4.2627 | 23.46 | 19.49 | 14.8 | 0.26 | 79 | 117.01 | 43.4 | 1.75 | 77 | 16.86 | 14665.62 | 189.79 | 449.88 | 132.71 | 47.77 | 35963.7 | 0.36 | 0.69 | 0.29 | 2.21 | 1 | 10
4 | 55 | CONCLUIDO | 4.37 | 22.88 | 19.17 | 16.92 | 0.3 | 68 | 117.34 | 43.4 | 2 | 66 | 16.94 | 14705.49 | 185.95 | 449.89 | 122.31 | 47.77 | 30819.16 | 0.39 | 0.71 | 0.27 | 1.9 | 1 | 10
5 | 55 | CONCLUIDO | 4.4598 | 22.42 | 18.91 | 18.91 | 0.34 | 60 | 117.66 | 43.4 | 2.25 | 58 | 17.01 | 14745.39 | 182.62 | 449.89 | 113.57 | 47.77 | 26490.48 | 0.42 | 0.72 | 0.26 | 1.63 | 1 | 10
6 | 55 | CONCLUIDO | 4.5781 | 21.84 | 18.52 | 21.37 | 0.37 | 52 | 117.98 | 43.4 | 2.5 | 50 | 17.08 | 14785.31 | 177.89 | 449.85 | 101.07 | 47.77 | 20282.11 | 0.47 | 0.73 | 0.23 | 1.24 | 1 | 10
7 | 55 | CONCLUIDO | 4.5589 | 21.94 | 18.7 | 23.38 | 0.41 | 48 | 118.31 | 43.4 | 2.75 | 46 | 17.16 | 14825.26 | 179.35 | 449.88 | 107.39 | 47.77 | 23462.21 | 0.44 | 0.72 | 0.24 | 1.43 | 1 | 10
8 | 55 | CONCLUIDO | 4.6103 | 21.69 | 18.56 | 25.3 | 0.45 | 44 | 118.63 | 43.4 | 3 | 42 | 17.23 | 14865.24 | 177.24 | 449.84 | 102.52 | 47.77 | 21045.94 | 0.47 | 0.73 | 0.23 | 1.28 | 1 | 10
9 | 55 | CONCLUIDO | 4.6646 | 21.44 | 18.4 | 27.6 | 0.48 | 40 | 118.96 | 43.4 | 3.25 | 38 | 17.31 | 14905.25 | 175.02 | 449.89 | 97.15 | 47.77 | 18381.01 | 0.49 | 0.74 | 0.23 | 1.12 | 1 | 10
10 | 55 | CONCLUIDO | 4.7002 | 21.28 | 18.31 | 29.69 | 0.52 | 37 | 119.28 | 43.4 | 3.5 | 35 | 17.38 | 14945.29 | 173.41 | 449.9 | 94.31 | 47.77 | 16974.37 | 0.51 | 0.74 | 0.22 | 1.03 | 1 | 10
11 | 55 | CONCLUIDO | 4.7355 | 21.12 | 18.22 | 32.15 | 0.55 | 34 | 119.61 | 43.4 | 3.75 | 32 | 17.46 | 14985.35 | 171.67 | 449.86 | 91.35 | 47.77 | 15510.38 | 0.52 | 0.74 | 0.22 | 0.94 | 1 | 10
12 | 55 | CONCLUIDO | 4.7625 | 21 | 18.15 | 34.03 | 0.59 | 32 | 119.93 | 43.4 | 4 | 30 | 17.53 | 15025.44 | 170.21 | 449.85 | 89.15 | 47.77 | 14418.17 | 0.54 | 0.75 | 0.21 | 0.87 | 1 | 10
13 | 55 | CONCLUIDO | 4.7855 | 20.9 | 18.1 | 36.19 | 0.62 | 30 | 120.26 | 43.4 | 4.25 | 28 | 17.61 | 15065.56 | 169.1 | 449.85 | 87.23 | 47.77 | 13468.39 | 0.55 | 0.75 | 0.21 | 0.82 | 1 | 10
14 | 55 | CONCLUIDO | 4.8197 | 20.75 | 18 | 38.56 | 0.66 | 28 | 120.58 | 43.4 | 4.5 | 26 | 17.68 | 15105.7 | 167.49 | 449.87 | 83.79 | 47.77 | 11761.84 | 0.57 | 0.75 | 0.21 | 0.72 | 1 | 10
15 | 55 | CONCLUIDO | 4.8314 | 20.7 | 17.97 | 39.93 | 0.69 | 27 | 120.91 | 43.4 | 4.75 | 25 | 17.76 | 15145.88 | 166.26 | 449.85 | 83.5 | 47.77 | 11619.26 | 0.57 | 0.75 | 0.19 | 0.69 | 1 | 10
16 | 55 | CONCLUIDO | 4.8394 | 20.66 | 17.98 | 43.16 | 0.73 | 25 | 121.23 | 43.4 | 5 | 23 | 17.83 | 15186.08 | 165.97 | 449.84 | 83.75 | 47.77 | 11755.73 | 0.57 | 0.75 | 0.2 | 0.7 | 1 | 10
17 | 55 | CONCLUIDO | 4.8531 | 20.61 | 17.95 | 44.87 | 0.76 | 24 | 121.56 | 43.4 | 5.25 | 22 | 17.91 | 15226.31 | 165.08 | 449.85 | 82.58 | 47.77 | 11177.19 | 0.58 | 0.75 | 0.2 | 0.67 | 1 | 10
18 | 55 | CONCLUIDO | 4.8676 | 20.54 | 17.91 | 46.72 | 0.8 | 23 | 121.89 | 43.4 | 5.5 | 21 | 17.99 | 15266.56 | 164.05 | 449.84 | 81.31 | 47.77 | 10545.91 | 0.59 | 0.75 | 0.2 | 0.63 | 1 | 10
19 | 55 | CONCLUIDO | 4.8745 | 20.51 | 17.91 | 48.83 | 0.83 | 22 | 122.21 | 43.4 | 5.75 | 20 | 18.06 | 15306.85 | 162.81 | 449.88 | 81.22 | 47.77 | 10502.68 | 0.59 | 0.76 | 0.2 | 0.63 | 1 | 10
20 | 55 | CONCLUIDO | 4.8935 | 20.44 | 17.85 | 51 | 0.86 | 21 | 122.54 | 43.4 | 6 | 19 | 18.14 | 15347.16 | 161.89 | 449.84 | 79.2 | 47.77 | 9501.83 | 0.6 | 0.76 | 0.2 | 0.57 | 1 | 10
21 | 55 | CONCLUIDO | 4.907 | 20.38 | 17.82 | 53.45 | 0.9 | 20 | 122.87 | 43.4 | 6.25 | 18 | 18.22 | 15387.5 | 160.48 | 449.89 | 78.2 | 47.77 | 9007.37 | 0.61 | 0.76 | 0.2 | 0.54 | 1 | 10
22 | 55 | CONCLUIDO | 4.9287 | 20.29 | 17.75 | 56.06 | 0.93 | 19 | 123.19 | 43.4 | 6.5 | 17 | 18.29 | 15427.87 | 159.62 | 449.84 | 75.9 | 47.77 | 7858.81 | 0.63 | 0.76 | 0.2 | 0.47 | 1 | 10
23 | 55 | CONCLUIDO | 4.9504 | 20.2 | 17.69 | 58.95 | 0.96 | 18 | 123.52 | 43.4 | 6.75 | 16 | 18.37 | 15468.27 | 158.19 | 449.85 | 73.85 | 47.77 | 6840.68 | 0.65 | 0.76 | 0.19 | 0.41 | 1 | 10
24 | 55 | CONCLUIDO | 4.916 | 20.34 | 17.83 | 59.42 | 1 | 18 | 123.85 | 43.4 | 7 | 16 | 18.45 | 15508.69 | 158.38 | 449.84 | 78.81 | 47.77 | 9318.66 | 0.61 | 0.76 | 0.19 | 0.55 | 1 | 10
25 | 55 | CONCLUIDO | 4.9434 | 20.23 | 17.74 | 62.61 | 1.03 | 17 | 124.18 | 43.4 | 7.25 | 15 | 18.53 | 15549.15 | 157.1 | 449.84 | 75.7 | 47.77 | 7770 | 0.63 | 0.76 | 0.19 | 0.46 | 1 | 10
26 | 55 | CONCLUIDO | 4.9568 | 20.17 | 17.71 | 66.41 | 1.06 | 16 | 124.51 | 43.4 | 7.5 | 14 | 18.61 | 15589.63 | 155 | 449.85 | 74.79 | 47.77 | 7320.21 | 0.64 | 0.76 | 0.19 | 0.43 | 1 | 10
27 | 55 | CONCLUIDO | 4.9575 | 20.17 | 17.7 | 66.39 | 1.1 | 16 | 124.83 | 43.4 | 7.75 | 14 | 18.68 | 15630.14 | 154.46 | 449.88 | 74.63 | 47.77 | 7242.15 | 0.64 | 0.76 | 0.19 | 0.43 | 1 | 10
28 | 55 | CONCLUIDO | 4.9689 | 20.13 | 17.68 | 70.73 | 1.13 | 15 | 125.16 | 43.4 | 8 | 13 | 18.76 | 15670.68 | 153.65 | 449.84 | 73.81 | 47.77 | 6834.03 | 0.65 | 0.76 | 0.19 | 0.41 | 1 | 10
29 | 55 | CONCLUIDO | 4.9753 | 20.1 | 17.66 | 70.63 | 1.16 | 15 | 125.49 | 43.4 | 8.25 | 13 | 18.84 | 15711.24 | 152.39 | 449.84 | 72.88 | 47.77 | 6370.76 | 0.66 | 0.77 | 0.19 | 0.38 | 1 | 10
30 | 55 | CONCLUIDO | 4.9951 | 20.02 | 17.6 | 75.43 | 1.19 | 14 | 125.82 | 43.4 | 8.5 | 12 | 18.92 | 15751.84 | 150.9 | 449.84 | 71.13 | 47.77 | 5498.85 | 0.67 | 0.77 | 0.18 | 0.32 | 1 | 10
31 | 55 | CONCLUIDO | 4.9762 | 20.1 | 17.68 | 75.76 | 1.22 | 14 | 126.15 | 43.4 | 8.75 | 12 | 19 | 15792.46 | 151.63 | 449.85 | 73.69 | 47.77 | 6780.48 | 0.65 | 0.76 | 0.19 | 0.4 | 1 | 10
32 | 55 | CONCLUIDO | 5.0013 | 20 | 17.6 | 81.23 | 1.26 | 13 | 126.48 | 43.4 | 9 | 11 | 19.08 | 15833.12 | 149.05 | 449.86 | 71.17 | 47.77 | 5527.04 | 0.67 | 0.77 | 0.18 | 0.32 | 1 | 10
33 | 55 | CONCLUIDO | 4.9972 | 20.01 | 17.62 | 81.31 | 1.29 | 13 | 126.81 | 43.4 | 9.25 | 11 | 19.16 | 15873.8 | 148.76 | 449.84 | 71.76 | 47.77 | 5821.22 | 0.67 | 0.77 | 0.18 | 0.34 | 1 | 10
34 | 55 | CONCLUIDO | 4.9948 | 20.02 | 17.63 | 81.35 | 1.32 | 13 | 127.14 | 43.4 | 9.5 | 11 | 19.24 | 15914.51 | 148.42 | 449.84 | 72.02 | 47.77 | 5951.03 | 0.66 | 0.77 | 0.18 | 0.35 | 1 | 10
35 | 55 | CONCLUIDO | 5.0097 | 19.96 | 17.59 | 87.95 | 1.35 | 12 | 127.47 | 43.4 | 9.75 | 10 | 19.32 | 15955.25 | 147.35 | 449.84 | 70.87 | 47.77 | 5382.27 | 0.67 | 0.77 | 0.18 | 0.31 | 1 | 10
36 | 55 | CONCLUIDO | 5.0142 | 19.94 | 17.57 | 87.86 | 1.38 | 12 | 127.8 | 43.4 | 10 | 10 | 19.4 | 15996.02 | 146.78 | 449.84 | 70.28 | 47.77 | 5085.73 | 0.68 | 0.77 | 0.18 | 0.3 | 1 | 10
37 | 55 | CONCLUIDO | 5.0164 | 19.93 | 17.56 | 87.82 | 1.41 | 12 | 128.13 | 43.4 | 10.25 | 10 | 19.48 | 16036.82 | 144.43 | 449.86 | 69.94 | 47.77 | 4912.91 | 0.68 | 0.77 | 0.18 | 0.29 | 1 | 10
38 | 55 | CONCLUIDO | 5.0259 | 19.9 | 17.55 | 95.73 | 1.44 | 11 | 128.46 | 43.4 | 10.5 | 9 | 19.56 | 16077.65 | 143.97 | 449.84 | 69.66 | 47.77 | 4781.3 | 0.69 | 0.77 | 0.18 | 0.27 | 1 | 10
39 | 55 | CONCLUIDO | 5.0231 | 19.91 | 17.56 | 95.79 | 1.47 | 11 | 128.79 | 43.4 | 10.75 | 9 | 19.64 | 16118.5 | 142.77 | 449.84 | 69.9 | 47.77 | 4899.96 | 0.68 | 0.77 | 0.18 | 0.28 | 1 | 10
40 | 55 | CONCLUIDO | 5.0233 | 19.91 | 17.56 | 95.78 | 1.5 | 11 | 129.13 | 43.4 | 11 | 8 | 19.73 | 16159.39 | 141.6 | 449.84 | 69.88 | 47.77 | 4887.9 | 0.68 | 0.77 | 0.18 | 0.28 | 1 | 10
41 | 55 | CONCLUIDO | 5.0202 | 19.92 | 17.57 | 95.85 | 1.54 | 11 | 129.46 | 43.4 | 11.25 | 6 | 19.81 | 16200.3 | 141.67 | 449.88 | 70.09 | 47.77 | 4992.9 | 0.68 | 0.77 | 0.19 | 0.3 | 1 | 10
42 | 55 | CONCLUIDO | 5.0355 | 19.86 | 17.54 | 105.21 | 1.57 | 10 | 129.79 | 43.4 | 11.5 | 5 | 19.89 | 16241.25 | 141.83 | 449.84 | 68.92 | 47.77 | 4414.39 | 0.69 | 0.77 | 0.19 | 0.26 | 1 | 10
43 | 55 | CONCLUIDO | 5.0334 | 19.87 | 17.54 | 105.27 | 1.6 | 10 | 130.12 | 43.4 | 11.75 | 5 | 19.97 | 16282.22 | 142.18 | 449.84 | 69.16 | 47.77 | 4536.05 | 0.69 | 0.77 | 0.19 | 0.27 | 1 | 10
44 | 55 | CONCLUIDO | 5.0447 | 19.82 | 17.5 | 105 | 1.63 | 10 | 130.45 | 43.4 | 12 | 4 | 20.05 | 16323.22 | 141 | 449.84 | 67.5 | 47.77 | 3704.53 | 0.71 | 0.77 | 0.19 | 0.22 | 1 | 10
45 | 55 | CONCLUIDO | 5.0398 | 19.84 | 17.52 | 105.11 | 1.65 | 10 | 130.79 | 43.4 | 12.25 | 3 | 20.14 | 16364.25 | 140.88 | 449.84 | 68.34 | 47.77 | 4126.47 | 0.7 | 0.77 | 0.18 | 0.24 | 1 | 10
46 | 55 | CONCLUIDO | 5.0312 | 19.88 | 17.55 | 105.32 | 1.68 | 10 | 131.12 | 43.4 | 12.5 | 2 | 20.22 | 16405.32 | 141.24 | 449.84 | 69.41 | 47.77 | 4658.55 | 0.69 | 0.77 | 0.19 | 0.28 | 1 | 10
47 | 55 | CONCLUIDO | 5.0338 | 19.87 | 17.54 | 105.26 | 1.71 | 10 | 131.45 | 43.4 | 12.75 | 2 | 20.3 | 16446.41 | 141.34 | 449.89 | 69.01 | 47.77 | 4459.75 | 0.69 | 0.77 | 0.19 | 0.27 | 1 | 10
48 | 55 | CONCLUIDO | 5.0368 | 19.85 | 17.53 | 105.19 | 1.74 | 10 | 131.79 | 43.4 | 13 | 2 | 20.39 | 16487.53 | 141.2 | 449.89 | 68.64 | 47.77 | 4276.66 | 0.7 | 0.77 | 0.19 | 0.25 | 1 | 10
49 | 55 | CONCLUIDO | 5.0333 | 19.87 | 17.54 | 105.27 | 1.77 | 10 | 132.12 | 43.4 | 13.25 | 1 | 20.47 | 16528.68 | 141.14 | 449.85 | 69.1 | 47.77 | 4503.77 | 0.69 | 0.77 | 0.19 | 0.27 | 1 | 10
50 | 55 | CONCLUIDO | 5.0349 | 19.86 | 17.54 | 105.23 | 1.8 | 10 | 132.45 | 43.4 | 13.5 | 1 | 20.55 | 16569.86 | 140.99 | 449.84 | 68.85 | 47.77 | 4378.32 | 0.69 | 0.77 | 0.19 | 0.26 | 1 | 10
51 | 55 | CONCLUIDO | 5.037 | 19.85 | 17.53 | 105.18 | 1.83 | 10 | 132.79 | 43.4 | 13.75 | 1 | 20.64 | 16611.07 | 141.13 | 449.84 | 68.58 | 47.77 | 4244.79 | 0.7 | 0.77 | 0.19 | 0.25 | 1 | 10
52 | 55 | CONCLUIDO | 5.036 | 19.86 | 17.53 | 105.2 | 1.86 | 10 | 133.12 | 43.4 | 14 | 1 | 20.72 | 16652.31 | 141.23 | 449.84 | 68.67 | 47.77 | 4291.28 | 0.7 | 0.77 | 0.19 | 0.26 | 1 | 10
53 | 55 | CONCLUIDO | 5.0349 | 19.86 | 17.54 | 105.23 | 1.89 | 10 | 133.46 | 43.4 | 14.25 | 1 | 20.81 | 16693.59 | 141.2 | 449.84 | 68.87 | 47.77 | 4390.4 | 0.69 | 0.77 | 0.19 | 0.26 | 1 | 10
54 | 55 | CONCLUIDO | 5.0367 | 19.85 | 17.53 | 105.19 | 1.92 | 10 | 133.79 | 43.4 | 14.5 | 1 | 20.89 | 16734.89 | 141.17 | 449.84 | 68.65 | 47.77 | 4281.43 | 0.7 | 0.77 | 0.19 | 0.25 | 1 | 10
55 | 55 | CONCLUIDO | 5.036 | 19.86 | 17.53 | 105.2 | 1.94 | 10 | 134.13 | 43.4 | 14.75 | 0 | 20.98 | 16776.22 | 141.46 | 449.84 | 68.68 | 47.77 | 4296.39 | 0.7 | 0.77 | 0.19 | 0.26 | 1 | 10

## resultados
Unnamed: 0 | Volume de calda [L] | STATUS | Capacidade operacional [ha/h] | Tempo de missao [h] | Tempo util [h] | Tempo por voo [min] | Autonomia Projetada [h] | N° Voos | MTOW [kg] | Massa Estrutura [kg] | Combustível [kg] | Abastecimentos | Massa gerador | Potência gerador [W] | Combustível consumido [L] | Calda cons [L] | Distância percorrida [km] | Distância Pulverizando [km] | RTL ACUMULADO[m] | EOC [km/km] | EOC [h/h] | Tempo de manobra [h] | Tempo rtl_rtw [h] | V pulv [m/s] | V desloc [m/s]
0 | 100 | CONCLUIDO | 2.7117 | 36.88 | 24.68 | 5.95 | 0.09 | 249 | 194.77 | 54.38 | 1 | 247 | 39.4 | 24256.19 | 342.86 | 449.98 | 302.74 | 47.77 | 120131.87 | 0.16 | 0.55 | 0.56 | 7.4 | 1 | 10
1 | 100 | CONCLUIDO | 3.1064 | 32.19 | 22.6 | 7.45 | 0.11 | 182 | 195.16 | 54.38 | 1.25 | 180 | 39.53 | 24303.87 | 313.37 | 450.03 | 234.4 | 47.77 | 86296.96 | 0.2 | 0.6 | 0.46 | 5.32 | 1 | 10
2 | 100 | CONCLUIDO | 3.3805 | 29.58 | 21.46 | 8.94 | 0.14 | 144 | 195.55 | 54.38 | 1.5 | 142 | 39.67 | 24351.61 | 297.19 | 449.89 | 197.18 | 47.77 | 67873.89 | 0.24 | 0.63 | 0.4 | 4.18 | 1 | 10
3 | 100 | CONCLUIDO | 3.5911 | 27.85 | 20.7 | 10.44 | 0.16 | 119 | 195.93 | 54.38 | 1.75 | 117 | 39.81 | 24399.39 | 286.2 | 449.94 | 172.18 | 47.77 | 55501.7 | 0.28 | 0.65 | 0.36 | 3.42 | 1 | 10
4 | 100 | CONCLUIDO | 3.7597 | 26.6 | 20.15 | 11.97 | 0.18 | 101 | 196.32 | 54.38 | 2 | 99 | 39.95 | 24447.22 | 278.22 | 449.93 | 154.43 | 47.77 | 46715 | 0.31 | 0.67 | 0.33 | 2.88 | 1 | 10
5 | 100 | CONCLUIDO | 3.8904 | 25.7 | 19.77 | 13.48 | 0.2 | 88 | 196.71 | 54.38 | 2.25 | 86 | 40.08 | 24495.09 | 272.43 | 449.9 | 141.76 | 47.77 | 40442.59 | 0.34 | 0.68 | 0.3 | 2.49 | 1 | 10
6 | 100 | CONCLUIDO | 3.9825 | 25.11 | 19.52 | 14.83 | 0.23 | 79 | 197.1 | 54.38 | 2.5 | 77 | 40.22 | 24543.01 | 268.73 | 449.91 | 133.82 | 47.77 | 36517.95 | 0.36 | 0.69 | 0.29 | 2.24 | 1 | 10
7 | 100 | CONCLUIDO | 4.086 | 24.47 | 19.23 | 16.49 | 0.25 | 70 | 197.49 | 54.38 | 2.75 | 68 | 40.36 | 24590.98 | 264.36 | 449.88 | 124.42 | 47.77 | 31866.46 | 0.38 | 0.7 | 0.27 | 1.96 | 1 | 10
8 | 100 | CONCLUIDO | 4.1584 | 24.05 | 19.04 | 17.85 | 0.27 | 64 | 197.88 | 54.38 | 3 | 62 | 40.5 | 24639 | 261.42 | 449.89 | 118.05 | 47.77 | 28709.27 | 0.4 | 0.71 | 0.26 | 1.76 | 1 | 10
9 | 100 | CONCLUIDO | 4.235 | 23.61 | 18.84 | 19.49 | 0.29 | 58 | 198.27 | 54.38 | 3.25 | 56 | 40.64 | 24687.06 | 258.13 | 449.88 | 111.33 | 47.77 | 25380.59 | 0.43 | 0.72 | 0.26 | 1.56 | 1 | 10
10 | 100 | CONCLUIDO | 4.3329 | 23.08 | 18.5 | 20.94 | 0.31 | 53 | 198.66 | 54.38 | 3.5 | 51 | 40.78 | 24735.17 | 253.14 | 449.86 | 99.92 | 47.77 | 19699.98 | 0.48 | 0.73 | 0.24 | 1.22 | 1 | 10
11 | 100 | CONCLUIDO | 4.2569 | 23.49 | 18.99 | 22.34 | 0.33 | 51 | 199.05 | 54.38 | 3.75 | 49 | 40.92 | 24783.33 | 259.79 | 449.94 | 118.67 | 47.77 | 29086.23 | 0.4 | 0.71 | 0.21 | 1.71 | 1 | 10
12 | 100 | CONCLUIDO | 4.3486 | 23 | 18.65 | 23.81 | 0.36 | 47 | 199.44 | 54.38 | 4 | 45 | 41.06 | 24831.54 | 254.62 | 449.9 | 105.62 | 47.77 | 22578.06 | 0.45 | 0.73 | 0.24 | 1.37 | 1 | 10
13 | 100 | CONCLUIDO | 4.3939 | 22.76 | 18.53 | 25.27 | 0.38 | 44 | 199.83 | 54.38 | 4.25 | 42 | 41.2 | 24879.79 | 252.87 | 449.85 | 101.55 | 47.77 | 20558.87 | 0.47 | 0.73 | 0.23 | 1.25 | 1 | 10
14 | 100 | CONCLUIDO | 4.4352 | 22.55 | 18.44 | 26.98 | 0.4 | 41 | 200.22 | 54.38 | 4.5 | 39 | 41.35 | 24928.09 | 251.04 | 449.89 | 98.47 | 47.77 | 19034.09 | 0.49 | 0.73 | 0.23 | 1.16 | 1 | 10
15 | 100 | CONCLUIDO | 4.4615 | 22.41 | 18.38 | 28.28 | 0.42 | 39 | 200.61 | 54.38 | 4.75 | 37 | 41.49 | 24976.45 | 249.95 | 449.86 | 96.49 | 47.77 | 18056.66 | 0.5 | 0.74 | 0.23 | 1.1 | 1 | 10
16 | 100 | CONCLUIDO | 4.4919 | 22.26 | 18.31 | 29.69 | 0.44 | 37 | 201.01 | 54.38 | 5 | 35 | 41.63 | 25024.84 | 248.63 | 449.85 | 94.2 | 47.77 | 16921.65 | 0.51 | 0.74 | 0.22 | 1.03 | 1 | 10
17 | 100 | CONCLUIDO | 4.5151 | 22.15 | 18.27 | 31.32 | 0.46 | 35 | 201.4 | 54.38 | 5.25 | 33 | 41.77 | 25073.29 | 247.78 | 449.84 | 93.07 | 47.77 | 16364.22 | 0.51 | 0.74 | 0.22 | 0.99 | 1 | 10
18 | 100 | CONCLUIDO | 4.533 | 22.06 | 18.22 | 32.16 | 0.48 | 34 | 201.79 | 54.38 | 5.5 | 32 | 41.92 | 25121.79 | 246.85 | 449.85 | 91.35 | 47.77 | 15510.73 | 0.52 | 0.74 | 0.22 | 0.94 | 1 | 10
19 | 100 | CONCLUIDO | 4.5646 | 21.91 | 18.15 | 34.02 | 0.51 | 32 | 202.19 | 54.38 | 5.75 | 30 | 42.06 | 25170.34 | 245.39 | 449.86 | 88.97 | 47.77 | 14330.98 | 0.54 | 0.75 | 0.21 | 0.87 | 1 | 10
20 | 100 | CONCLUIDO | 4.5763 | 21.85 | 18.13 | 35.09 | 0.53 | 31 | 202.58 | 54.38 | 6 | 29 | 42.2 | 25218.93 | 244.94 | 449.84 | 88.42 | 47.77 | 14060.12 | 0.54 | 0.75 | 0.21 | 0.85 | 1 | 10
21 | 100 | CONCLUIDO | 4.6083 | 21.7 | 18.06 | 37.36 | 0.55 | 29 | 202.98 | 54.38 | 6.25 | 27 | 42.35 | 25267.7 | 243.33 | 449.84 | 86.06 | 47.77 | 12890.4 | 0.56 | 0.75 | 0.21 | 0.78 | 1 | 10
22 | 100 | CONCLUIDO | 4.6271 | 21.61 | 18.01 | 38.58 | 0.57 | 28 | 203.37 | 54.38 | 6.5 | 26 | 42.49 | 25316.39 | 242.64 | 449.84 | 84.15 | 47.77 | 11942.08 | 0.57 | 0.75 | 0.21 | 0.73 | 1 | 10
23 | 100 | CONCLUIDO | 4.6631 | 21.44 | 17.88 | 39.73 | 0.59 | 27 | 203.77 | 54.38 | 6.75 | 25 | 42.64 | 25365.14 | 240.23 | 449.85 | 79.91 | 47.77 | 9826.15 | 0.6 | 0.76 | 0.2 | 0.6 | 1 | 10
24 | 100 | CONCLUIDO | 4.6283 | 21.61 | 18.08 | 41.72 | 0.61 | 26 | 204.16 | 54.38 | 7 | 24 | 42.78 | 25413.94 | 243 | 449.9 | 87.63 | 47.77 | 13687.82 | 0.55 | 0.75 | 0.19 | 0.8 | 1 | 10
25 | 100 | CONCLUIDO | 4.6593 | 21.46 | 17.97 | 43.14 | 0.63 | 25 | 204.56 | 54.38 | 7.25 | 23 | 42.93 | 25462.78 | 241.2 | 449.84 | 83.36 | 47.77 | 11559.86 | 0.57 | 0.75 | 0.2 | 0.7 | 1 | 10
26 | 100 | CONCLUIDO | 4.6754 | 21.39 | 17.94 | 44.85 | 0.65 | 24 | 204.95 | 54.38 | 7.5 | 22 | 43.08 | 25511.67 | 240.23 | 449.87 | 82.22 | 47.77 | 10993.1 | 0.58 | 0.75 | 0.2 | 0.66 | 1 | 10
27 | 100 | CONCLUIDO | 4.6711 | 21.41 | 17.96 | 44.9 | 0.67 | 24 | 205.35 | 54.38 | 7.75 | 22 | 43.22 | 25560.62 | 240.53 | 449.84 | 82.81 | 47.77 | 11288.62 | 0.58 | 0.75 | 0.2 | 0.68 | 1 | 10
28 | 100 | CONCLUIDO | 4.689 | 21.33 | 17.92 | 46.74 | 0.69 | 23 | 205.75 | 54.38 | 8 | 21 | 43.37 | 25609.61 | 239.8 | 449.84 | 81.47 | 47.77 | 10625.04 | 0.59 | 0.75 | 0.2 | 0.64 | 1 | 10
29 | 100 | CONCLUIDO | 4.705 | 21.25 | 17.88 | 48.77 | 0.71 | 22 | 206.15 | 54.38 | 8.25 | 20 | 43.52 | 25658.66 | 238.74 | 449.86 | 80.38 | 47.77 | 10087.38 | 0.59 | 0.76 | 0.2 | 0.6 | 1 | 10
30 | 100 | CONCLUIDO | 4.723 | 21.17 | 17.84 | 50.97 | 0.73 | 21 | 206.54 | 54.38 | 8.5 | 19 | 43.67 | 25707.76 | 237.48 | 449.84 | 78.92 | 47.77 | 9360.92 | 0.61 | 0.76 | 0.2 | 0.56 | 1 | 10
31 | 100 | CONCLUIDO | 4.7229 | 21.17 | 17.84 | 50.97 | 0.75 | 21 | 206.94 | 54.38 | 8.75 | 19 | 43.81 | 25756.9 | 237.79 | 449.84 | 79.04 | 47.77 | 9420.01 | 0.6 | 0.76 | 0.2 | 0.56 | 1 | 10
32 | 100 | CONCLUIDO | 4.7385 | 21.1 | 17.81 | 53.43 | 0.77 | 20 | 207.34 | 54.38 | 9 | 18 | 43.96 | 25806.1 | 236.68 | 449.88 | 78.02 | 47.77 | 8913.6 | 0.61 | 0.76 | 0.19 | 0.53 | 1 | 10
33 | 100 | CONCLUIDO | 4.7365 | 21.11 | 17.82 | 53.45 | 0.79 | 20 | 207.74 | 54.38 | 9.25 | 18 | 44.11 | 25855.35 | 236.46 | 449.86 | 78.25 | 47.77 | 9029.1 | 0.61 | 0.76 | 0.2 | 0.54 | 1 | 10
34 | 100 | CONCLUIDO | 4.7567 | 21.02 | 17.77 | 56.11 | 0.81 | 19 | 208.14 | 54.38 | 9.5 | 17 | 44.26 | 25904.65 | 235.74 | 449.84 | 76.45 | 47.77 | 8136.66 | 0.62 | 0.76 | 0.2 | 0.49 | 1 | 10
35 | 100 | CONCLUIDO | 4.7555 | 21.03 | 17.77 | 56.12 | 0.83 | 19 | 208.54 | 54.38 | 9.75 | 17 | 44.41 | 25954 | 235.38 | 449.87 | 76.55 | 47.77 | 8184.69 | 0.62 | 0.76 | 0.2 | 0.49 | 1 | 10
36 | 100 | CONCLUIDO | 4.7877 | 20.89 | 17.67 | 58.9 | 0.85 | 18 | 208.94 | 54.38 | 10 | 16 | 44.56 | 26003.41 | 233.79 | 449.88 | 73.37 | 47.77 | 6602.02 | 0.65 | 0.77 | 0.19 | 0.39 | 1 | 10
37 | 100 | CONCLUIDO | 4.7532 | 21.04 | 17.82 | 59.41 | 0.87 | 18 | 209.34 | 54.38 | 10.25 | 16 | 44.71 | 26052.86 | 235.64 | 449.84 | 78.53 | 47.77 | 9180.5 | 0.61 | 0.76 | 0.2 | 0.55 | 1 | 10
38 | 100 | CONCLUIDO | 4.7788 | 20.93 | 17.75 | 62.64 | 0.89 | 17 | 209.74 | 54.38 | 10.5 | 15 | 44.87 | 26102.37 | 233.63 | 449.85 | 75.94 | 47.77 | 7892.27 | 0.63 | 0.76 | 0.19 | 0.47 | 1 | 10
39 | 100 | CONCLUIDO | 4.7811 | 20.92 | 17.74 | 62.6 | 0.91 | 17 | 210.14 | 54.38 | 10.75 | 15 | 45.02 | 26151.93 | 234.01 | 449.85 | 75.69 | 47.77 | 7765.82 | 0.63 | 0.76 | 0.19 | 0.46 | 1 | 10
40 | 100 | CONCLUIDO | 4.779 | 20.92 | 17.75 | 62.64 | 0.93 | 17 | 210.55 | 54.38 | 11 | 15 | 45.17 | 26201.54 | 232.98 | 449.84 | 76.04 | 47.77 | 7941.82 | 0.63 | 0.76 | 0.19 | 0.47 | 1 | 10
41 | 100 | CONCLUIDO | 4.7972 | 20.85 | 17.71 | 66.4 | 0.95 | 16 | 210.95 | 54.38 | 11.25 | 14 | 45.32 | 26251.2 | 232.01 | 449.84 | 74.71 | 47.77 | 7280.88 | 0.64 | 0.76 | 0.19 | 0.43 | 1 | 10
42 | 100 | CONCLUIDO | 4.7941 | 20.86 | 17.72 | 66.45 | 0.97 | 16 | 211.35 | 54.38 | 11.5 | 14 | 45.48 | 26300.92 | 232.31 | 449.84 | 75.19 | 47.77 | 7522.03 | 0.64 | 0.76 | 0.19 | 0.44 | 1 | 10
43 | 100 | CONCLUIDO | 4.7974 | 20.84 | 17.71 | 66.4 | 0.99 | 16 | 211.76 | 54.38 | 11.75 | 14 | 45.63 | 26350.68 | 231.32 | 449.85 | 74.57 | 47.77 | 7209.74 | 0.64 | 0.76 | 0.19 | 0.43 | 1 | 10
44 | 100 | CONCLUIDO | 4.8132 | 20.78 | 17.68 | 70.7 | 1 | 15 | 212.16 | 54.38 | 12 | 13 | 45.78 | 26400.51 | 230.85 | 449.85 | 73.69 | 47.77 | 6776.77 | 0.65 | 0.76 | 0.19 | 0.4 | 1 | 10
45 | 100 | CONCLUIDO | 4.8143 | 20.77 | 17.67 | 70.69 | 1.02 | 15 | 212.56 | 54.38 | 12.25 | 13 | 45.94 | 26450.38 | 230.88 | 449.85 | 73.47 | 47.77 | 6664.18 | 0.65 | 0.77 | 0.19 | 0.39 | 1 | 10
46 | 100 | CONCLUIDO | 4.8158 | 20.76 | 17.66 | 70.66 | 1.04 | 15 | 212.97 | 54.38 | 12.5 | 13 | 46.09 | 26500.31 | 229.87 | 449.85 | 73.13 | 47.77 | 6495.1 | 0.65 | 0.77 | 0.19 | 0.39 | 1 | 10
47 | 100 | CONCLUIDO | 4.8417 | 20.65 | 17.59 | 75.4 | 1.06 | 14 | 213.37 | 54.38 | 12.75 | 12 | 46.25 | 26550.29 | 228.65 | 449.84 | 70.53 | 47.77 | 5201.52 | 0.68 | 0.77 | 0.19 | 0.32 | 1 | 10
48 | 100 | CONCLUIDO | 4.8441 | 20.64 | 17.58 | 75.35 | 1.08 | 14 | 213.78 | 54.38 | 13 | 12 | 46.4 | 26600.32 | 228.44 | 449.84 | 70.55 | 47.77 | 5208.27 | 0.68 | 0.77 | 0.18 | 0.31 | 1 | 10
49 | 100 | CONCLUIDO | 4.8137 | 20.77 | 17.71 | 75.91 | 1.1 | 14 | 214.19 | 54.38 | 13.25 | 12 | 46.56 | 26650.41 | 230.5 | 449.84 | 75.2 | 47.77 | 7534.43 | 0.64 | 0.76 | 0.18 | 0.44 | 1 | 10
50 | 100 | CONCLUIDO | 4.8191 | 20.75 | 17.69 | 75.81 | 1.12 | 14 | 214.59 | 54.38 | 13.5 | 12 | 46.72 | 26700.55 | 228.93 | 449.86 | 74.25 | 47.77 | 7059.54 | 0.64 | 0.76 | 0.19 | 0.41 | 1 | 10
51 | 100 | CONCLUIDO | 4.847 | 20.63 | 17.61 | 81.27 | 1.14 | 13 | 215 | 54.38 | 13.75 | 11 | 46.87 | 26750.75 | 227.46 | 449.84 | 71.4 | 47.77 | 5640.18 | 0.67 | 0.77 | 0.18 | 0.33 | 1 | 10
52 | 100 | CONCLUIDO | 4.8436 | 20.65 | 17.62 | 81.34 | 1.15 | 13 | 215.41 | 54.38 | 14 | 11 | 47.03 | 26801 | 227.49 | 449.86 | 71.93 | 47.77 | 5903.62 | 0.66 | 0.77 | 0.18 | 0.35 | 1 | 10
53 | 100 | CONCLUIDO | 4.8441 | 20.64 | 17.62 | 81.33 | 1.17 | 13 | 215.82 | 54.38 | 14.25 | 11 | 47.19 | 26851.31 | 227.09 | 449.84 | 71.96 | 47.77 | 5918.62 | 0.66 | 0.77 | 0.18 | 0.34 | 1 | 10
54 | 100 | CONCLUIDO | 4.8431 | 20.65 | 17.63 | 81.35 | 1.19 | 13 | 216.22 | 54.38 | 14.5 | 11 | 47.35 | 26901.66 | 227.4 | 449.84 | 72.01 | 47.77 | 5942.7 | 0.66 | 0.77 | 0.18 | 0.35 | 1 | 10
55 | 100 | CONCLUIDO | 4.862 | 20.57 | 17.58 | 87.92 | 1.21 | 12 | 216.63 | 54.38 | 14.75 | 10 | 47.51 | 26952.08 | 225.83 | 449.84 | 70.66 | 47.77 | 5276.36 | 0.68 | 0.77 | 0.18 | 0.31 | 1 | 10
56 | 100 | CONCLUIDO | 4.8612 | 20.57 | 17.59 | 87.94 | 1.23 | 12 | 217.04 | 54.38 | 15 | 10 | 47.66 | 27002.55 | 226.19 | 449.85 | 70.75 | 47.77 | 5320.31 | 0.68 | 0.77 | 0.18 | 0.31 | 1 | 10
57 | 100 | CONCLUIDO | 4.8622 | 20.57 | 17.58 | 87.92 | 1.25 | 12 | 217.45 | 54.38 | 15.25 | 10 | 47.82 | 27053.07 | 226.5 | 449.84 | 70.56 | 47.77 | 5226.41 | 0.68 | 0.77 | 0.18 | 0.31 | 1 | 10
58 | 100 | CONCLUIDO | 4.8615 | 20.57 | 17.59 | 87.93 | 1.26 | 12 | 217.86 | 54.38 | 15.5 | 10 | 47.98 | 27103.65 | 225.97 | 449.84 | 70.67 | 47.77 | 5281.42 | 0.68 | 0.77 | 0.18 | 0.31 | 1 | 10
59 | 100 | CONCLUIDO | 4.8717 | 20.53 | 17.54 | 87.72 | 1.28 | 12 | 218.27 | 54.38 | 15.75 | 10 | 48.15 | 27154.29 | 224.51 | 449.84 | 69.07 | 47.77 | 4479.21 | 0.69 | 0.77 | 0.19 | 0.27 | 1 | 10
60 | 100 | CONCLUIDO | 4.8841 | 20.47 | 17.53 | 95.62 | 1.3 | 11 | 218.68 | 54.38 | 16 | 9 | 48.31 | 27204.98 | 223.42 | 449.84 | 68.99 | 47.77 | 4443.12 | 0.69 | 0.77 | 0.18 | 0.25 | 1 | 10
61 | 100 | CONCLUIDO | 4.8768 | 20.51 | 17.56 | 95.79 | 1.32 | 11 | 219.09 | 54.38 | 16.25 | 9 | 48.47 | 27255.72 | 224 | 449.84 | 69.89 | 47.77 | 4892.59 | 0.68 | 0.77 | 0.18 | 0.28 | 1 | 10
62 | 100 | CONCLUIDO | 4.8722 | 20.52 | 17.58 | 95.89 | 1.34 | 11 | 219.51 | 54.38 | 16.5 | 9 | 48.63 | 27306.53 | 224.19 | 449.9 | 70.61 | 47.77 | 5254.78 | 0.68 | 0.77 | 0.18 | 0.3 | 1 | 10
63 | 100 | CONCLUIDO | 4.8753 | 20.51 | 17.57 | 95.82 | 1.35 | 11 | 219.92 | 54.38 | 16.75 | 9 | 48.79 | 27357.38 | 223.68 | 449.84 | 70.1 | 47.77 | 5002.2 | 0.68 | 0.77 | 0.18 | 0.29 | 1 | 10
64 | 100 | CONCLUIDO | 4.8734 | 20.52 | 17.58 | 95.87 | 1.37 | 11 | 220.33 | 54.38 | 17 | 9 | 48.95 | 27408.3 | 223.15 | 449.85 | 70.37 | 47.77 | 5136.08 | 0.68 | 0.77 | 0.18 | 0.3 | 1 | 10
65 | 100 | CONCLUIDO | 4.8743 | 20.52 | 17.57 | 95.84 | 1.39 | 11 | 220.74 | 54.38 | 17.25 | 9 | 49.12 | 27459.27 | 222.29 | 449.84 | 70.2 | 47.77 | 5049.59 | 0.68 | 0.77 | 0.18 | 0.29 | 1 | 10
66 | 100 | CONCLUIDO | 4.8753 | 20.51 | 17.57 | 95.82 | 1.41 | 11 | 221.16 | 54.38 | 17.5 | 9 | 49.28 | 27510.3 | 222.38 | 449.86 | 70.07 | 47.77 | 4984.52 | 0.68 | 0.77 | 0.18 | 0.29 | 1 | 10
67 | 100 | CONCLUIDO | 4.8955 | 20.43 | 17.52 | 105.13 | 1.42 | 10 | 221.57 | 54.38 | 17.75 | 8 | 49.45 | 27561.39 | 222.17 | 449.84 | 68.52 | 47.77 | 4212.94 | 0.7 | 0.77 | 0.18 | 0.24 | 1 | 10
68 | 100 | CONCLUIDO | 4.8942 | 20.43 | 17.53 | 105.16 | 1.44 | 10 | 221.99 | 54.38 | 18 | 8 | 49.61 | 27612.53 | 222.49 | 449.84 | 68.68 | 47.77 | 4294.36 | 0.7 | 0.77 | 0.18 | 0.25 | 1 | 10
69 | 100 | CONCLUIDO | 4.8936 | 20.43 | 17.53 | 105.17 | 1.46 | 10 | 222.4 | 54.38 | 18.25 | 8 | 49.78 | 27663.85 | 222.13 | 449.84 | 68.86 | 47.77 | 4386.18 | 0.69 | 0.77 | 0.18 | 0.25 | 1 | 10
70 | 100 | CONCLUIDO | 4.9018 | 20.4 | 17.5 | 104.97 | 1.48 | 10 | 222.82 | 54.38 | 18.5 | 8 | 49.94 | 27715.11 | 221.32 | 449.84 | 67.62 | 47.77 | 3764.69 | 0.71 | 0.77 | 0.18 | 0.22 | 1 | 10
71 | 100 | CONCLUIDO | 4.9048 | 20.39 | 17.48 | 104.89 | 1.49 | 10 | 223.23 | 54.38 | 18.75 | 8 | 50.11 | 27766.43 | 220.33 | 449.85 | 67.22 | 47.77 | 3562.54 | 0.71 | 0.77 | 0.18 | 0.21 | 1 | 10
72 | 100 | CONCLUIDO | 4.8869 | 20.46 | 17.56 | 105.34 | 1.51 | 10 | 223.65 | 54.38 | 19 | 8 | 50.27 | 27817.81 | 220.93 | 449.84 | 70 | 47.77 | 4953.02 | 0.68 | 0.77 | 0.18 | 0.28 | 1 | 10
73 | 100 | CONCLUIDO | 4.8919 | 20.44 | 17.54 | 105.22 | 1.53 | 10 | 224.07 | 54.38 | 19.25 | 8 | 50.44 | 27869.24 | 219.68 | 449.84 | 69.12 | 47.77 | 4515.49 | 0.69 | 0.77 | 0.18 | 0.26 | 1 | 10
74 | 100 | CONCLUIDO | 4.8847 | 20.47 | 17.57 | 105.4 | 1.54 | 10 | 224.49 | 54.38 | 19.5 | 8 | 50.61 | 27920.73 | 218.79 | 449.84 | 70.12 | 47.77 | 5015.43 | 0.68 | 0.77 | 0.18 | 0.29 | 1 | 10
75 | 100 | CONCLUIDO | 4.9106 | 20.36 | 17.5 | 116.65 | 1.56 | 9 | 224.9 | 54.38 | 19.75 | 7 | 50.78 | 27972.28 | 218.51 | 449.87 | 67.85 | 47.77 | 3885.87 | 0.7 | 0.77 | 0.18 | 0.22 | 1 | 10
76 | 100 | CONCLUIDO | 4.9077 | 20.38 | 17.51 | 116.73 | 1.58 | 9 | 225.32 | 54.38 | 20 | 7 | 50.95 | 28023.89 | 218.72 | 449.84 | 68.24 | 47.77 | 4079.77 | 0.7 | 0.77 | 0.18 | 0.23 | 1 | 10
77 | 100 | CONCLUIDO | 4.9098 | 20.37 | 17.5 | 116.67 | 1.59 | 9 | 225.74 | 54.38 | 20.25 | 7 | 51.11 | 28075.56 | 218.49 | 449.84 | 67.89 | 47.77 | 3905.08 | 0.7 | 0.77 | 0.18 | 0.22 | 1 | 10
78 | 100 | CONCLUIDO | 4.9107 | 20.36 | 17.5 | 116.65 | 1.61 | 9 | 226.16 | 54.38 | 20.5 | 7 | 51.28 | 28127.29 | 217.67 | 449.84 | 67.71 | 47.77 | 3817.29 | 0.71 | 0.77 | 0.18 | 0.22 | 1 | 10
79 | 100 | CONCLUIDO | 4.9092 | 20.37 | 17.5 | 116.69 | 1.63 | 9 | 226.58 | 54.38 | 20.75 | 7 | 51.45 | 28179.08 | 217.52 | 449.85 | 68 | 47.77 | 3960.92 | 0.7 | 0.77 | 0.18 | 0.23 | 1 | 10
80 | 100 | CONCLUIDO | 4.9123 | 20.36 | 17.49 | 116.6 | 1.64 | 9 | 227 | 54.38 | 21 | 7 | 51.62 | 28230.92 | 216.24 | 449.84 | 67.5 | 47.77 | 3708.71 | 0.71 | 0.77 | 0.18 | 0.21 | 1 | 10
81 | 100 | CONCLUIDO | 4.9186 | 20.33 | 17.46 | 116.43 | 1.66 | 9 | 227.42 | 54.38 | 21.25 | 7 | 51.8 | 28282.83 | 215.55 | 449.84 | 66.62 | 47.77 | 3268.96 | 0.72 | 0.77 | 0.18 | 0.19 | 1 | 10
82 | 100 | CONCLUIDO | 4.9147 | 20.35 | 17.48 | 116.54 | 1.68 | 9 | 227.84 | 54.38 | 21.5 | 7 | 51.97 | 28334.8 | 215.45 | 449.9 | 67.33 | 47.77 | 3624 | 0.71 | 0.77 | 0.17 | 0.2 | 1 | 10
83 | 100 | CONCLUIDO | 4.9002 | 20.41 | 17.54 | 116.94 | 1.69 | 9 | 228.27 | 54.38 | 21.75 | 7 | 52.14 | 28386.82 | 215.62 | 449.84 | 69.38 | 47.77 | 4651.72 | 0.69 | 0.77 | 0.18 | 0.26 | 1 | 10
84 | 100 | CONCLUIDO | 4.9272 | 20.3 | 17.47 | 131.01 | 1.71 | 8 | 228.69 | 54.38 | 22 | 6 | 52.31 | 28438.91 | 214.1 | 449.84 | 66.86 | 47.77 | 3394.26 | 0.71 | 0.77 | 0.18 | 0.19 | 1 | 10
85 | 100 | CONCLUIDO | 4.9207 | 20.32 | 17.49 | 131.21 | 1.73 | 8 | 229.11 | 54.38 | 22.25 | 6 | 52.48 | 28491.06 | 214.5 | 449.84 | 67.75 | 47.77 | 3838.93 | 0.71 | 0.77 | 0.18 | 0.22 | 1 | 10
86 | 100 | CONCLUIDO | 4.9265 | 20.3 | 17.47 | 131.03 | 1.74 | 8 | 229.53 | 54.38 | 22.5 | 6 | 52.66 | 28543.27 | 214.58 | 449.84 | 66.96 | 47.77 | 3443.05 | 0.71 | 0.77 | 0.18 | 0.19 | 1 | 10
87 | 100 | CONCLUIDO | 4.9263 | 20.3 | 17.47 | 131.04 | 1.76 | 8 | 229.96 | 54.38 | 22.75 | 6 | 52.83 | 28595.54 | 215.08 | 449.86 | 66.92 | 47.77 | 3426.6 | 0.71 | 0.77 | 0.18 | 0.19 | 1 | 10
88 | 100 | CONCLUIDO | 4.9271 | 20.3 | 17.47 | 131.01 | 1.77 | 8 | 230.38 | 54.38 | 23 | 6 | 53 | 28647.87 | 214.89 | 449.84 | 66.84 | 47.77 | 3384.99 | 0.71 | 0.77 | 0.18 | 0.19 | 1 | 10
89 | 100 | CONCLUIDO | 4.9269 | 20.3 | 17.47 | 131.02 | 1.79 | 8 | 230.81 | 54.38 | 23.25 | 6 | 53.18 | 28700.26 | 214.86 | 449.84 | 66.88 | 47.77 | 3402.64 | 0.71 | 0.77 | 0.18 | 0.19 | 1 | 10
90 | 100 | CONCLUIDO | 4.9248 | 20.31 | 17.48 | 131.08 | 1.81 | 8 | 231.23 | 54.38 | 23.5 | 6 | 53.36 | 28752.71 | 214.95 | 449.84 | 67.11 | 47.77 | 3518.96 | 0.71 | 0.77 | 0.18 | 0.2 | 1 | 10
91 | 100 | CONCLUIDO | 4.9327 | 20.27 | 17.45 | 130.84 | 1.82 | 8 | 231.66 | 54.38 | 23.75 | 6 | 53.53 | 28805.23 | 213.3 | 449.84 | 66.1 | 47.77 | 3015.32 | 0.72 | 0.78 | 0.17 | 0.17 | 1 | 10
92 | 100 | CONCLUIDO | 4.9315 | 20.28 | 17.45 | 130.88 | 1.84 | 8 | 232.08 | 54.38 | 24 | 6 | 53.71 | 28857.81 | 212.82 | 449.84 | 66.25 | 47.77 | 3089.44 | 0.72 | 0.77 | 0.18 | 0.17 | 1 | 10
93 | 100 | CONCLUIDO | 4.9224 | 20.32 | 17.49 | 131.16 | 1.85 | 8 | 232.51 | 54.38 | 24.25 | 6 | 53.88 | 28910.45 | 212.91 | 449.84 | 67.61 | 47.77 | 3769.11 | 0.71 | 0.77 | 0.17 | 0.21 | 1 | 10
94 | 100 | CONCLUIDO | 4.9254 | 20.3 | 17.48 | 131.06 | 1.87 | 8 | 232.94 | 54.38 | 24.5 | 6 | 54.06 | 28963.15 | 211.68 | 449.86 | 67.03 | 47.77 | 3478.33 | 0.71 | 0.77 | 0.18 | 0.2 | 1 | 10
95 | 100 | CONCLUIDO | 4.9188 | 20.33 | 17.5 | 131.27 | 1.89 | 8 | 233.37 | 54.38 | 24.75 | 6 | 54.24 | 29015.91 | 210.4 | 449.84 | 68.13 | 47.77 | 4030.48 | 0.7 | 0.77 | 0.17 | 0.23 | 1 | 10
96 | 100 | CONCLUIDO | 4.9407 | 20.24 | 17.45 | 149.58 | 1.9 | 7 | 233.79 | 54.38 | 25 | 5 | 54.42 | 29068.74 | 208.66 | 449.84 | 66.26 | 47.77 | 3098.49 | 0.72 | 0.77 | 0.18 | 0.17 | 1 | 10
97 | 100 | CONCLUIDO | 4.944 | 20.23 | 17.44 | 149.46 | 1.92 | 7 | 234.22 | 54.38 | 25.25 | 5 | 54.6 | 29121.63 | 209.03 | 449.84 | 65.83 | 47.77 | 2884.77 | 0.73 | 0.78 | 0.18 | 0.16 | 1 | 10
98 | 100 | CONCLUIDO | 4.9459 | 20.22 | 17.43 | 149.4 | 1.93 | 7 | 234.65 | 54.38 | 25.5 | 5 | 54.78 | 29174.59 | 209.1 | 449.84 | 65.49 | 47.77 | 2717.25 | 0.73 | 0.78 | 0.18 | 0.15 | 1 | 10
99 | 100 | CONCLUIDO | 4.944 | 20.23 | 17.44 | 149.46 | 1.95 | 7 | 235.08 | 54.38 | 25.75 | 5 | 54.96 | 29227.61 | 209.34 | 449.84 | 65.86 | 47.77 | 2897.84 | 0.73 | 0.78 | 0.17 | 0.16 | 1 | 10
100 | 100 | CONCLUIDO | 4.943 | 20.23 | 17.44 | 149.5 | 1.96 | 7 | 235.51 | 54.38 | 26 | 5 | 55.14 | 29280.69 | 209.85 | 449.84 | 65.94 | 47.77 | 2940.64 | 0.72 | 0.78 | 0.18 | 0.17 | 1 | 10
101 | 100 | CONCLUIDO | 4.9478 | 20.21 | 17.42 | 149.33 | 1.98 | 7 | 235.94 | 54.38 | 26.25 | 5 | 55.32 | 29333.84 | 209.35 | 449.84 | 65.24 | 47.77 | 2591.33 | 0.73 | 0.78 | 0.18 | 0.15 | 1 | 10
102 | 100 | CONCLUIDO | 4.947 | 20.21 | 17.43 | 149.36 | 1.99 | 7 | 236.37 | 54.38 | 26.5 | 5 | 55.5 | 29387.05 | 209.15 | 449.84 | 65.53 | 47.77 | 2732.55 | 0.73 | 0.78 | 0.17 | 0.15 | 1 | 10
103 | 100 | CONCLUIDO | 4.9389 | 20.25 | 17.46 | 149.65 | 2.01 | 7 | 236.81 | 54.38 | 26.75 | 5 | 55.68 | 29440.33 | 209.62 | 449.85 | 66.65 | 47.77 | 3297.36 | 0.72 | 0.77 | 0.17 | 0.18 | 1 | 10
104 | 100 | CONCLUIDO | 4.9428 | 20.23 | 17.44 | 149.51 | 2.02 | 7 | 237.24 | 54.38 | 27 | 5 | 55.86 | 29493.67 | 209.2 | 449.84 | 66.01 | 47.77 | 2976.74 | 0.72 | 0.78 | 0.18 | 0.17 | 1 | 10
105 | 100 | CONCLUIDO | 4.9394 | 20.25 | 17.46 | 149.63 | 2.04 | 7 | 237.67 | 54.38 | 27.25 | 5 | 56.05 | 29547.07 | 209.17 | 449.84 | 66.59 | 47.77 | 3263.26 | 0.72 | 0.77 | 0.17 | 0.18 | 1 | 10
106 | 100 | CONCLUIDO | 4.936 | 20.26 | 17.47 | 149.75 | 2.05 | 7 | 238.11 | 54.38 | 27.5 | 5 | 56.23 | 29600.54 | 209.19 | 449.84 | 66.97 | 47.77 | 3455.39 | 0.71 | 0.77 | 0.18 | 0.19 | 1 | 10
107 | 100 | CONCLUIDO | 4.9456 | 20.22 | 17.43 | 149.41 | 2.07 | 7 | 238.54 | 54.38 | 27.75 | 5 | 56.41 | 29654.08 | 207.81 | 449.84 | 65.58 | 47.77 | 2761.59 | 0.73 | 0.78 | 0.18 | 0.15 | 1 | 10
108 | 100 | CONCLUIDO | 4.9432 | 20.23 | 17.44 | 149.5 | 2.08 | 7 | 238.97 | 54.38 | 28 | 5 | 56.6 | 29707.68 | 207.16 | 449.84 | 65.98 | 47.77 | 2960.18 | 0.72 | 0.78 | 0.17 | 0.16 | 1 | 10
109 | 100 | CONCLUIDO | 4.9394 | 20.25 | 17.46 | 149.63 | 2.1 | 7 | 239.41 | 54.38 | 28.25 | 5 | 56.78 | 29761.35 | 206.92 | 449.84 | 66.46 | 47.77 | 3200.63 | 0.72 | 0.77 | 0.18 | 0.18 | 1 | 10
110 | 100 | CONCLUIDO | 4.9474 | 20.21 | 17.42 | 149.35 | 2.11 | 7 | 239.85 | 54.38 | 28.5 | 5 | 56.97 | 29815.09 | 204.61 | 449.84 | 65.41 | 47.77 | 2675.58 | 0.73 | 0.78 | 0.17 | 0.15 | 1 | 10
111 | 100 | CONCLUIDO | 4.9425 | 20.23 | 17.44 | 149.52 | 2.13 | 7 | 240.28 | 54.38 | 28.75 | 4 | 57.16 | 29869.01 | 204.16 | 449.84 | 66.02 | 47.77 | 2981.74 | 0.72 | 0.78 | 0.18 | 0.17 | 1 | 10
112 | 100 | CONCLUIDO | 4.9418 | 20.24 | 17.45 | 149.54 | 2.14 | 7 | 240.72 | 54.38 | 29 | 4 | 57.34 | 29922.88 | 203.56 | 449.84 | 66.14 | 47.77 | 3040.4 | 0.72 | 0.78 | 0.18 | 0.17 | 1 | 10
113 | 100 | CONCLUIDO | 4.9577 | 20.17 | 17.42 | 174.21 | 2.16 | 6 | 241.16 | 54.38 | 29.25 | 3 | 57.53 | 29976.82 | 202.88 | 449.84 | 65.35 | 47.77 | 2649.51 | 0.73 | 0.78 | 0.17 | 0.14 | 1 | 10
114 | 100 | CONCLUIDO | 4.9574 | 20.17 | 17.42 | 174.22 | 2.17 | 6 | 241.59 | 54.38 | 29.5 | 3 | 57.72 | 30030.83 | 202.88 | 449.84 | 65.35 | 47.77 | 2647.76 | 0.73 | 0.78 | 0.17 | 0.15 | 1 | 10
115 | 100 | CONCLUIDO | 4.9557 | 20.18 | 17.43 | 174.29 | 2.19 | 6 | 242.03 | 54.38 | 29.75 | 3 | 57.91 | 30084.9 | 202.95 | 449.84 | 65.54 | 47.77 | 2746.01 | 0.73 | 0.78 | 0.17 | 0.15 | 1 | 10
116 | 100 | CONCLUIDO | 4.962 | 20.15 | 17.4 | 174.03 | 2.2 | 6 | 242.47 | 54.38 | 30 | 3 | 58.1 | 30139.04 | 202.96 | 449.84 | 64.57 | 47.77 | 2258.85 | 0.74 | 0.78 | 0.18 | 0.13 | 1 | 10
117 | 100 | CONCLUIDO | 4.9622 | 20.15 | 17.4 | 174.03 | 2.21 | 6 | 242.91 | 54.38 | 30.25 | 3 | 58.28 | 30193.25 | 203.03 | 449.84 | 64.68 | 47.77 | 2315.48 | 0.74 | 0.78 | 0.17 | 0.13 | 1 | 10
118 | 100 | CONCLUIDO | 4.9565 | 20.18 | 17.43 | 174.26 | 2.23 | 6 | 243.35 | 54.38 | 30.5 | 2 | 58.47 | 30247.52 | 203.2 | 449.84 | 65.31 | 47.77 | 2627.96 | 0.73 | 0.78 | 0.18 | 0.15 | 1 | 10
119 | 100 | CONCLUIDO | 4.9594 | 20.16 | 17.41 | 174.14 | 2.24 | 6 | 243.79 | 54.38 | 30.75 | 1 | 58.67 | 30301.87 | 203.33 | 449.84 | 64.86 | 47.77 | 2404.67 | 0.74 | 0.78 | 0.18 | 0.14 | 1 | 10
120 | 100 | CONCLUIDO | 4.96 | 20.16 | 17.41 | 174.11 | 2.26 | 6 | 244.23 | 54.38 | 31 | 1 | 58.86 | 30356.28 | 203.52 | 449.84 | 64.76 | 47.77 | 2353.26 | 0.74 | 0.78 | 0.18 | 0.13 | 1 | 10
121 | 100 | CONCLUIDO | 4.9603 | 20.16 | 17.41 | 174.1 | 2.27 | 6 | 244.68 | 54.38 | 31.25 | 1 | 59.05 | 30410.77 | 203.77 | 449.84 | 64.71 | 47.77 | 2330.04 | 0.74 | 0.78 | 0.18 | 0.13 | 1 | 10
122 | 100 | CONCLUIDO | 4.9604 | 20.16 | 17.41 | 174.1 | 2.29 | 6 | 245.12 | 54.38 | 31.5 | 1 | 59.24 | 30465.32 | 204.07 | 449.84 | 64.73 | 47.77 | 2340.06 | 0.74 | 0.78 | 0.18 | 0.13 | 1 | 10
123 | 100 | CONCLUIDO | 4.96 | 20.16 | 17.41 | 174.11 | 2.3 | 6 | 245.56 | 54.38 | 31.75 | 1 | 59.43 | 30519.94 | 204.23 | 449.84 | 64.79 | 47.77 | 2369.86 | 0.74 | 0.78 | 0.18 | 0.13 | 1 | 10
124 | 100 | CONCLUIDO | 4.9594 | 20.16 | 17.41 | 174.14 | 2.31 | 6 | 246 | 54.38 | 32 | 1 | 59.63 | 30574.64 | 204.46 | 449.84 | 64.89 | 47.77 | 2420.83 | 0.74 | 0.78 | 0.18 | 0.14 | 1 | 10
125 | 100 | CONCLUIDO | 4.9585 | 20.17 | 17.42 | 174.18 | 2.33 | 6 | 246.45 | 54.38 | 32.25 | 1 | 59.82 | 30629.4 | 204.83 | 449.84 | 65.03 | 47.77 | 2487.87 | 0.73 | 0.78 | 0.18 | 0.14 | 1 | 10
126 | 100 | CONCLUIDO | 4.9573 | 20.17 | 17.42 | 174.22 | 2.34 | 6 | 246.89 | 54.38 | 32.5 | 1 | 60.02 | 30684.23 | 205.17 | 449.84 | 65.19 | 47.77 | 2567.68 | 0.73 | 0.78 | 0.18 | 0.15 | 1 | 10
127 | 100 | CONCLUIDO | 4.957 | 20.17 | 17.42 | 174.24 | 2.36 | 6 | 247.34 | 54.38 | 32.75 | 1 | 60.21 | 30739.14 | 205.4 | 449.84 | 65.2 | 47.77 | 2573.16 | 0.73 | 0.78 | 0.18 | 0.15 | 1 | 10
128 | 100 | CONCLUIDO | 4.9583 | 20.17 | 17.42 | 174.18 | 2.37 | 6 | 247.78 | 54.38 | 33 | 1 | 60.41 | 30794.11 | 205.66 | 449.84 | 65.01 | 47.77 | 2480.18 | 0.73 | 0.78 | 0.18 | 0.14 | 1 | 10
129 | 100 | CONCLUIDO | 4.9593 | 20.16 | 17.41 | 174.14 | 2.38 | 6 | 248.23 | 54.38 | 33.25 | 1 | 60.6 | 30849.16 | 205.98 | 449.84 | 64.86 | 47.77 | 2405.92 | 0.74 | 0.78 | 0.18 | 0.14 | 1 | 10
130 | 100 | CONCLUIDO | 4.9599 | 20.16 | 17.41 | 174.12 | 2.4 | 6 | 248.68 | 54.38 | 33.5 | 1 | 60.8 | 30904.28 | 206.24 | 449.84 | 64.77 | 47.77 | 2358.08 | 0.74 | 0.78 | 0.18 | 0.14 | 1 | 10
131 | 100 | CONCLUIDO | 4.9602 | 20.16 | 17.41 | 174.11 | 2.41 | 6 | 249.12 | 54.38 | 33.75 | 1 | 61 | 30959.46 | 206.37 | 449.84 | 64.73 | 47.77 | 2340.84 | 0.74 | 0.78 | 0.18 | 0.13 | 1 | 10
132 | 100 | CONCLUIDO | 4.9602 | 20.16 | 17.41 | 174.1 | 2.42 | 6 | 249.57 | 54.38 | 34 | 1 | 61.2 | 31014.73 | 206.56 | 449.84 | 64.77 | 47.77 | 2358.35 | 0.74 | 0.78 | 0.18 | 0.13 | 1 | 10
133 | 100 | CONCLUIDO | 4.9596 | 20.16 | 17.41 | 174.13 | 2.44 | 6 | 250.02 | 54.38 | 34.25 | 1 | 61.39 | 31070.06 | 206.88 | 449.84 | 64.85 | 47.77 | 2397.75 | 0.74 | 0.78 | 0.18 | 0.14 | 1 | 10
134 | 100 | CONCLUIDO | 4.9588 | 20.17 | 17.42 | 174.16 | 2.45 | 6 | 250.47 | 54.38 | 34.5 | 1 | 61.59 | 31125.47 | 207.26 | 449.84 | 64.97 | 47.77 | 2460.14 | 0.74 | 0.78 | 0.18 | 0.14 | 1 | 10
135 | 100 | CONCLUIDO | 4.9577 | 20.17 | 17.42 | 174.21 | 2.46 | 6 | 250.92 | 54.38 | 34.75 | 1 | 61.79 | 31180.95 | 207.52 | 449.84 | 65.13 | 47.77 | 2538.35 | 0.73 | 0.78 | 0.18 | 0.14 | 1 | 10
136 | 100 | CONCLUIDO | 4.9574 | 20.17 | 17.42 | 174.22 | 2.48 | 6 | 251.37 | 54.38 | 35 | 0 | 61.99 | 31236.5 | 207.87 | 449.84 | 65.13 | 47.77 | 2541.63 | 0.73 | 0.78 | 0.18 | 0.15 | 1 | 10
0 | 140 | CONCLUIDO | 2.031 | 49.24 | 27.95 | 4.76 | 0.06 | 352 | 274.09 | 60.56 | 1 | 350 | 72.53 | 34038.11 | 482.94 | 450.09 | 410.54 | 47.77 | 173514.05 | 0.12 | 0.48 | 0.72 | 10.67 | 1 | 10
1 | 140 | CONCLUIDO | 2.4744 | 40.41 | 24.61 | 5.98 | 0.08 | 247 | 274.57 | 60.56 | 1.25 | 245 | 72.76 | 34097.72 | 424.77 | 450.04 | 300.58 | 47.77 | 119060.23 | 0.16 | 0.55 | 0.56 | 7.33 | 1 | 10
2 | 140 | CONCLUIDO | 2.7976 | 35.75 | 22.87 | 7.18 | 0.1 | 191 | 275.05 | 60.56 | 1.5 | 189 | 73 | 34157.42 | 394.33 | 449.95 | 243.54 | 47.77 | 90821.82 | 0.2 | 0.59 | 0.46 | 5.59 | 1 | 10
3 | 140 | CONCLUIDO | 3.0445 | 32.85 | 21.8 | 8.38 | 0.11 | 156 | 275.54 | 60.56 | 1.75 | 154 | 73.23 | 34217.22 | 375.59 | 449.95 | 208.15 | 47.77 | 73300.01 | 0.23 | 0.62 | 0.41 | 4.52 | 1 | 10
4 | 140 | CONCLUIDO | 3.2388 | 30.88 | 21.08 | 9.58 | 0.13 | 132 | 276.02 | 60.56 | 2 | 130 | 73.47 | 34277.1 | 363 | 449.95 | 185.01 | 47.77 | 61849.78 | 0.26 | 0.64 | 0.37 | 3.8 | 1 | 10
5 | 140 | CONCLUIDO | 3.4026 | 29.39 | 20.54 | 10.81 | 0.14 | 114 | 276.51 | 60.56 | 2.25 | 112 | 73.71 | 34337.08 | 353.34 | 449.89 | 166.91 | 47.77 | 52888.4 | 0.29 | 0.66 | 0.35 | 3.26 | 1 | 10
6 | 140 | CONCLUIDO | 3.5271 | 28.35 | 20.18 | 11.99 | 0.16 | 101 | 277 | 60.56 | 2.5 | 99 | 73.94 | 34397.15 | 347.03 | 449.84 | 155.53 | 47.77 | 47265.28 | 0.31 | 0.67 | 0.32 | 2.9 | 1 | 10
7 | 140 | CONCLUIDO | 3.6345 | 27.51 | 19.86 | 13.09 | 0.18 | 91 | 277.48 | 60.56 | 2.75 | 89 | 74.18 | 34457.31 | 341.47 | 449.93 | 144.94 | 47.77 | 42021.45 | 0.33 | 0.68 | 0.31 | 2.58 | 1 | 10
8 | 140 | CONCLUIDO | 3.7349 | 26.77 | 19.59 | 14.33 | 0.19 | 82 | 277.97 | 60.56 | 3 | 80 | 74.42 | 34517.57 | 336.56 | 449.9 | 136.04 | 47.77 | 37612.69 | 0.35 | 0.69 | 0.29 | 2.31 | 1 | 10
9 | 140 | CONCLUIDO | 3.8175 | 26.2 | 19.38 | 15.5 | 0.21 | 75 | 278.46 | 60.56 | 3.25 | 73 | 74.66 | 34577.92 | 332.77 | 449.85 | 128.88 | 47.77 | 34072 | 0.37 | 0.7 | 0.29 | 2.1 | 1 | 10
10 | 140 | CONCLUIDO | 3.8909 | 25.7 | 19.2 | 16.69 | 0.22 | 69 | 278.95 | 60.56 | 3.5 | 67 | 74.9 | 34638.36 | 329.46 | 449.88 | 123.07 | 47.77 | 31195.84 | 0.39 | 0.7 | 0.28 | 1.92 | 1 | 10
11 | 140 | CONCLUIDO | 3.9555 | 25.28 | 19.04 | 17.85 | 0.24 | 64 | 279.44 | 60.56 | 3.75 | 62 | 75.14 | 34698.9 | 326.66 | 449.85 | 118.03 | 47.77 | 28699.09 | 0.4 | 0.71 | 0.26 | 1.76 | 1 | 10
12 | 140 | CONCLUIDO | 4.0081 | 24.95 | 18.91 | 18.91 | 0.25 | 60 | 279.94 | 60.56 | 4 | 58 | 75.38 | 34759.54 | 324.33 | 449.91 | 113.78 | 47.77 | 26595.37 | 0.42 | 0.71 | 0.26 | 1.64 | 1 | 10
13 | 140 | CONCLUIDO | 4.0928 | 24.43 | 18.66 | 20.36 | 0.27 | 55 | 280.43 | 60.56 | 4.25 | 53 | 75.62 | 34820.27 | 319.77 | 449.87 | 105.01 | 47.77 | 22235.76 | 0.45 | 0.72 | 0.25 | 1.38 | 1 | 10
14 | 140 | CONCLUIDO | 4.1343 | 24.19 | 18.57 | 21.43 | 0.29 | 52 | 280.92 | 60.56 | 4.5 | 50 | 75.87 | 34881.09 | 318.03 | 449.89 | 102.85 | 47.77 | 21171.1 | 0.46 | 0.73 | 0.23 | 1.29 | 1 | 10
15 | 140 | CONCLUIDO | 4.1102 | 24.33 | 18.82 | 22.58 | 0.3 | 50 | 281.41 | 60.56 | 4.75 | 48 | 76.11 | 34942.02 | 322.44 | 449.93 | 111.58 | 47.77 | 25543.8 | 0.43 | 0.72 | 0.24 | 1.54 | 1 | 10
16 | 140 | CONCLUIDO | 4.1654 | 24.01 | 18.65 | 23.81 | 0.32 | 47 | 281.91 | 60.56 | 5 | 45 | 76.35 | 35003.04 | 319.31 | 449.86 | 105.59 | 47.77 | 22563.52 | 0.45 | 0.73 | 0.24 | 1.37 | 1 | 10
17 | 140 | CONCLUIDO | 4.1949 | 23.84 | 18.59 | 24.78 | 0.33 | 45 | 282.4 | 60.56 | 5.25 | 43 | 76.6 | 35064.15 | 318.14 | 449.84 | 103.54 | 47.77 | 21550.35 | 0.46 | 0.73 | 0.23 | 1.31 | 1 | 10
18 | 140 | CONCLUIDO | 4.2256 | 23.67 | 18.52 | 25.84 | 0.35 | 43 | 282.9 | 60.56 | 5.5 | 41 | 76.85 | 35125.37 | 316.84 | 449.86 | 101.09 | 47.77 | 20333.56 | 0.47 | 0.73 | 0.23 | 1.24 | 1 | 10
19 | 140 | CONCLUIDO | 4.257 | 23.49 | 18.45 | 27 | 0.36 | 41 | 283.4 | 60.56 | 5.75 | 39 | 77.09 | 35186.68 | 315.42 | 449.85 | 98.99 | 47.77 | 19292.98 | 0.48 | 0.73 | 0.23 | 1.17 | 1 | 10
20 | 140 | CONCLUIDO | 4.29 | 23.31 | 18.37 | 28.27 | 0.38 | 39 | 283.9 | 60.56 | 6 | 37 | 77.34 | 35248.1 | 313.98 | 449.84 | 96.41 | 47.77 | 18014.01 | 0.5 | 0.74 | 0.22 | 1.1 | 1 | 10
21 | 140 | CONCLUIDO | 4.3213 | 23.14 | 18.31 | 29.69 | 0.39 | 37 | 284.4 | 60.56 | 6.25 | 35 | 77.59 | 35309.61 | 312.66 | 449.91 | 94.23 | 47.77 | 16933.03 | 0.51 | 0.74 | 0.22 | 1.03 | 1 | 10
22 | 140 | CONCLUIDO | 4.3354 | 23.07 | 18.29 | 30.48 | 0.41 | 36 | 284.89 | 60.56 | 6.5 | 34 | 77.84 | 35371.22 | 312.23 | 449.85 | 93.41 | 47.77 | 16528.08 | 0.51 | 0.74 | 0.22 | 1.01 | 1 | 10
23 | 140 | CONCLUIDO | 4.349 | 22.99 | 18.27 | 31.31 | 0.42 | 35 | 285.39 | 60.56 | 6.75 | 33 | 78.09 | 35432.93 | 311.63 | 449.86 | 92.87 | 47.77 | 16263.55 | 0.51 | 0.74 | 0.22 | 0.99 | 1 | 10
24 | 140 | CONCLUIDO | 4.3845 | 22.81 | 18.18 | 33.06 | 0.44 | 33 | 285.9 | 60.56 | 7 | 31 | 78.34 | 35494.74 | 310.18 | 449.86 | 90.03 | 47.77 | 14857.31 | 0.53 | 0.74 | 0.22 | 0.91 | 1 | 10
25 | 140 | CONCLUIDO | 4.4005 | 22.72 | 18.15 | 34.04 | 0.45 | 32 | 286.4 | 60.56 | 7.25 | 30 | 78.59 | 35556.78 | 309.53 | 449.84 | 89.01 | 47.77 | 14349.62 | 0.54 | 0.74 | 0.22 | 0.88 | 1 | 10
26 | 140 | CONCLUIDO | 4.4146 | 22.65 | 18.13 | 35.09 | 0.47 | 31 | 286.9 | 60.56 | 7.5 | 29 | 78.85 | 35618.8 | 308.96 | 449.84 | 88.47 | 47.77 | 14082.91 | 0.54 | 0.75 | 0.21 | 0.85 | 1 | 10
27 | 140 | CONCLUIDO | 4.4317 | 22.56 | 18.1 | 36.19 | 0.48 | 30 | 287.41 | 60.56 | 7.75 | 28 | 79.1 | 35680.92 | 308.4 | 449.9 | 87.23 | 47.77 | 13471.63 | 0.55 | 0.75 | 0.21 | 0.82 | 1 | 10
28 | 140 | CONCLUIDO | 4.4497 | 22.47 | 18.06 | 37.36 | 0.49 | 29 | 287.91 | 60.56 | 8 | 27 | 79.36 | 35743.15 | 307.44 | 449.88 | 85.99 | 47.77 | 12856.39 | 0.56 | 0.75 | 0.21 | 0.78 | 1 | 10
29 | 140 | CONCLUIDO | 4.4712 | 22.37 | 18 | 38.58 | 0.51 | 28 | 288.42 | 60.56 | 8.25 | 26 | 79.61 | 35805.48 | 306.52 | 449.84 | 84.11 | 47.77 | 11917.98 | 0.57 | 0.75 | 0.21 | 0.72 | 1 | 10
30 | 140 | CONCLUIDO | 4.5095 | 22.18 | 17.86 | 39.7 | 0.52 | 27 | 288.92 | 60.56 | 8.5 | 25 | 79.87 | 35867.91 | 303.86 | 449.84 | 79.38 | 47.77 | 9561.15 | 0.6 | 0.76 | 0.2 | 0.59 | 1 | 10
31 | 140 | CONCLUIDO | 4.5053 | 22.2 | 17.94 | 41.39 | 0.54 | 26 | 289.43 | 60.56 | 8.75 | 24 | 80.12 | 35930.44 | 304.97 | 449.84 | 82.57 | 47.77 | 11161.43 | 0.58 | 0.75 | 0.19 | 0.66 | 1 | 10
32 | 140 | CONCLUIDO | 4.4892 | 22.28 | 18.02 | 41.58 | 0.55 | 26 | 289.94 | 60.56 | 9 | 24 | 80.38 | 35993.08 | 306.58 | 449.84 | 85.05 | 47.77 | 12398.58 | 0.56 | 0.75 | 0.2 | 0.74 | 1 | 10
33 | 140 | CONCLUIDO | 4.503 | 22.21 | 18 | 43.2 | 0.57 | 25 | 290.45 | 60.56 | 9.25 | 23 | 80.64 | 36055.83 | 306.09 | 449.84 | 84.31 | 47.77 | 12034.61 | 0.57 | 0.75 | 0.2 | 0.72 | 1 | 10
34 | 140 | CONCLUIDO | 4.5255 | 22.1 | 17.94 | 44.86 | 0.58 | 24 | 290.96 | 60.56 | 9.5 | 22 | 80.9 | 36118.68 | 304.79 | 449.84 | 82.34 | 47.77 | 11056.37 | 0.58 | 0.75 | 0.2 | 0.67 | 1 | 10
35 | 140 | CONCLUIDO | 4.5245 | 22.1 | 17.95 | 44.87 | 0.6 | 24 | 291.47 | 60.56 | 9.75 | 22 | 81.16 | 36181.64 | 305.18 | 449.84 | 82.44 | 47.77 | 11104.25 | 0.58 | 0.75 | 0.2 | 0.67 | 1 | 10
36 | 140 | CONCLUIDO | 4.543 | 22.01 | 17.91 | 46.72 | 0.61 | 23 | 291.98 | 60.56 | 10 | 21 | 81.42 | 36244.71 | 304.17 | 449.85 | 81.18 | 47.77 | 10479.9 | 0.59 | 0.76 | 0.2 | 0.63 | 1 | 10
37 | 140 | CONCLUIDO | 4.5401 | 22.03 | 17.92 | 46.76 | 0.62 | 23 | 292.49 | 60.56 | 10.25 | 21 | 81.68 | 36307.88 | 304.58 | 449.84 | 81.83 | 47.77 | 10805.1 | 0.58 | 0.75 | 0.2 | 0.65 | 1 | 10
38 | 140 | CONCLUIDO | 4.5598 | 21.93 | 17.88 | 48.77 | 0.64 | 22 | 293 | 60.56 | 10.5 | 20 | 81.95 | 36371.17 | 303.52 | 449.85 | 80.36 | 47.77 | 10072.67 | 0.59 | 0.76 | 0.2 | 0.6 | 1 | 10
39 | 140 | CONCLUIDO | 4.5555 | 21.95 | 17.9 | 48.82 | 0.65 | 22 | 293.52 | 60.56 | 10.75 | 20 | 82.21 | 36434.56 | 303.59 | 449.85 | 81.06 | 47.77 | 10423.71 | 0.59 | 0.76 | 0.2 | 0.62 | 1 | 10
40 | 140 | CONCLUIDO | 4.5795 | 21.84 | 17.84 | 50.97 | 0.67 | 21 | 294.03 | 60.56 | 11 | 19 | 82.48 | 36498.06 | 302.54 | 449.85 | 78.91 | 47.77 | 9355.13 | 0.61 | 0.76 | 0.2 | 0.56 | 1 | 10
41 | 140 | CONCLUIDO | 4.5769 | 21.85 | 17.85 | 51 | 0.68 | 21 | 294.55 | 60.56 | 11.25 | 19 | 82.74 | 36561.67 | 302.79 | 449.86 | 79.33 | 47.77 | 9562.6 | 0.6 | 0.76 | 0.2 | 0.57 | 1 | 10
42 | 140 | CONCLUIDO | 4.5954 | 21.76 | 17.82 | 53.45 | 0.69 | 20 | 295.06 | 60.56 | 11.5 | 18 | 83.01 | 36625.39 | 301.86 | 449.86 | 78.13 | 47.77 | 8968.57 | 0.61 | 0.76 | 0.2 | 0.54 | 1 | 10
43 | 140 | CONCLUIDO | 4.5952 | 21.76 | 17.82 | 53.45 | 0.71 | 20 | 295.58 | 60.56 | 11.75 | 18 | 83.28 | 36689.22 | 301.68 | 449.85 | 78.27 | 47.77 | 9039.73 | 0.61 | 0.76 | 0.19 | 0.54 | 1 | 10
44 | 140 | CONCLUIDO | 4.6135 | 21.68 | 17.78 | 56.15 | 0.72 | 19 | 296.1 | 60.56 | 12 | 17 | 83.54 | 36753.16 | 300.97 | 449.85 | 76.97 | 47.77 | 8393.95 | 0.62 | 0.76 | 0.2 | 0.51 | 1 | 10
45 | 140 | CONCLUIDO | 4.6163 | 21.66 | 17.77 | 56.11 | 0.74 | 19 | 296.62 | 60.56 | 12.25 | 17 | 83.81 | 36817.22 | 300.92 | 449.86 | 76.51 | 47.77 | 8163.53 | 0.62 | 0.76 | 0.19 | 0.49 | 1 | 10
46 | 140 | CONCLUIDO | 4.6205 | 21.64 | 17.75 | 56.05 | 0.75 | 19 | 297.14 | 60.56 | 12.5 | 17 | 84.08 | 36881.39 | 300.43 | 449.85 | 75.74 | 47.77 | 7781.42 | 0.63 | 0.76 | 0.2 | 0.47 | 1 | 10
47 | 140 | CONCLUIDO | 4.654 | 21.49 | 17.65 | 58.82 | 0.76 | 18 | 297.66 | 60.56 | 12.75 | 16 | 84.36 | 36945.67 | 298.63 | 449.87 | 72.46 | 47.77 | 6142.94 | 0.66 | 0.77 | 0.19 | 0.37 | 1 | 10
48 | 140 | CONCLUIDO | 4.6207 | 21.64 | 17.8 | 59.34 | 0.78 | 18 | 298.18 | 60.56 | 13 | 16 | 84.63 | 37010.06 | 301.31 | 449.84 | 78.18 | 47.77 | 9002.96 | 0.61 | 0.76 | 0.18 | 0.52 | 1 | 10
49 | 140 | CONCLUIDO | 4.6249 | 21.62 | 17.78 | 59.27 | 0.79 | 18 | 298.71 | 60.56 | 13.25 | 16 | 84.9 | 37074.57 | 300.68 | 449.84 | 77.24 | 47.77 | 8532.56 | 0.62 | 0.76 | 0.19 | 0.5 | 1 | 10
50 | 140 | CONCLUIDO | 4.6456 | 21.53 | 17.74 | 62.6 | 0.8 | 17 | 299.23 | 60.56 | 13.5 | 15 | 85.18 | 37139.2 | 299.46 | 449.88 | 75.64 | 47.77 | 7737.87 | 0.63 | 0.76 | 0.19 | 0.46 | 1 | 10
51 | 140 | CONCLUIDO | 4.6455 | 21.53 | 17.74 | 62.6 | 0.82 | 17 | 299.76 | 60.56 | 13.75 | 15 | 85.45 | 37204.07 | 299.85 | 449.84 | 75.71 | 47.77 | 7773.8 | 0.63 | 0.76 | 0.19 | 0.46 | 1 | 10
52 | 140 | CONCLUIDO | 4.6455 | 21.53 | 17.74 | 62.6 | 0.83 | 17 | 300.28 | 60.56 | 14 | 15 | 85.73 | 37268.93 | 299.67 | 449.84 | 75.56 | 47.77 | 7699.8 | 0.63 | 0.76 | 0.19 | 0.46 | 1 | 10
53 | 140 | CONCLUIDO | 4.6639 | 21.44 | 17.7 | 66.39 | 0.84 | 16 | 300.81 | 60.56 | 14.25 | 14 | 86 | 37333.9 | 298.39 | 449.84 | 74.61 | 47.77 | 7230.81 | 0.64 | 0.76 | 0.19 | 0.43 | 1 | 10
54 | 140 | CONCLUIDO | 4.6635 | 21.44 | 17.71 | 66.4 | 0.86 | 16 | 301.34 | 60.56 | 14.5 | 14 | 86.28 | 37399 | 298.49 | 449.84 | 74.64 | 47.77 | 7247.28 | 0.64 | 0.76 | 0.19 | 0.43 | 1 | 10
55 | 140 | CONCLUIDO | 4.6618 | 21.45 | 17.71 | 66.43 | 0.87 | 16 | 301.86 | 60.56 | 14.75 | 14 | 86.56 | 37464.21 | 298.92 | 449.9 | 74.98 | 47.77 | 7414.8 | 0.64 | 0.76 | 0.19 | 0.44 | 1 | 10
56 | 140 | CONCLUIDO | 4.6642 | 21.44 | 17.7 | 66.39 | 0.88 | 16 | 302.39 | 60.56 | 15 | 14 | 86.84 | 37529.55 | 298.4 | 449.85 | 74.56 | 47.77 | 7204.2 | 0.64 | 0.76 | 0.19 | 0.43 | 1 | 10
57 | 140 | CONCLUIDO | 4.6806 | 21.36 | 17.68 | 70.72 | 0.9 | 15 | 302.92 | 60.56 | 15.25 | 13 | 87.12 | 37595 | 297.51 | 449.84 | 73.76 | 47.77 | 6809.6 | 0.65 | 0.76 | 0.19 | 0.4 | 1 | 10
58 | 140 | CONCLUIDO | 4.6823 | 21.36 | 17.67 | 70.69 | 0.91 | 15 | 303.46 | 60.56 | 15.5 | 13 | 87.4 | 37660.57 | 297.65 | 449.84 | 73.6 | 47.77 | 6728.67 | 0.65 | 0.77 | 0.19 | 0.4 | 1 | 10
59 | 140 | CONCLUIDO | 4.6811 | 21.36 | 17.68 | 70.71 | 0.92 | 15 | 303.99 | 60.56 | 15.75 | 13 | 87.68 | 37726.27 | 297.84 | 449.84 | 73.67 | 47.77 | 6764.52 | 0.65 | 0.76 | 0.19 | 0.4 | 1 | 10
60 | 140 | CONCLUIDO | 4.6824 | 21.36 | 17.67 | 70.69 | 0.94 | 15 | 304.52 | 60.56 | 16 | 13 | 87.97 | 37792.08 | 297.8 | 449.84 | 73.51 | 47.77 | 6685.79 | 0.65 | 0.77 | 0.19 | 0.4 | 1 | 10
61 | 140 | CONCLUIDO | 4.6853 | 21.34 | 17.66 | 70.64 | 0.95 | 15 | 305.06 | 60.56 | 16.25 | 13 | 88.25 | 37858.02 | 296.96 | 449.84 | 73.06 | 47.77 | 6458.77 | 0.65 | 0.77 | 0.19 | 0.38 | 1 | 10
62 | 140 | CONCLUIDO | 4.7101 | 21.23 | 17.6 | 75.42 | 0.96 | 14 | 305.59 | 60.56 | 16.5 | 12 | 88.54 | 37924.08 | 296 | 449.86 | 70.8 | 47.77 | 5332.53 | 0.67 | 0.77 | 0.19 | 0.32 | 1 | 10
63 | 140 | CONCLUIDO | 4.7192 | 21.19 | 17.56 | 75.25 | 0.97 | 14 | 306.13 | 60.56 | 16.75 | 12 | 88.83 | 37990.27 | 295.36 | 449.86 | 69.58 | 47.77 | 4725.28 | 0.69 | 0.77 | 0.18 | 0.28 | 1 | 10
64 | 140 | CONCLUIDO | 4.7039 | 21.26 | 17.63 | 75.54 | 0.99 | 14 | 306.67 | 60.56 | 17 | 12 | 89.11 | 38056.58 | 296.76 | 449.84 | 72.29 | 47.77 | 6079.65 | 0.66 | 0.77 | 0.18 | 0.35 | 1 | 10
65 | 140 | CONCLUIDO | 4.6891 | 21.33 | 17.69 | 75.83 | 1 | 14 | 307.21 | 60.56 | 17.25 | 12 | 89.4 | 38123.01 | 297.91 | 449.84 | 74.34 | 47.77 | 7106.93 | 0.64 | 0.76 | 0.19 | 0.42 | 1 | 10
66 | 140 | CONCLUIDO | 4.6913 | 21.32 | 17.68 | 75.79 | 1.01 | 14 | 307.75 | 60.56 | 17.5 | 12 | 89.69 | 38189.58 | 297.1 | 449.85 | 74.03 | 47.77 | 6949.84 | 0.65 | 0.76 | 0.19 | 0.41 | 1 | 10
67 | 140 | CONCLUIDO | 4.7185 | 21.19 | 17.61 | 81.29 | 1.03 | 13 | 308.29 | 60.56 | 17.75 | 11 | 89.98 | 38256.26 | 295.62 | 449.84 | 71.55 | 47.77 | 5716.95 | 0.67 | 0.77 | 0.19 | 0.34 | 1 | 10
68 | 140 | CONCLUIDO | 4.7172 | 21.2 | 17.62 | 81.32 | 1.04 | 13 | 308.83 | 60.56 | 18 | 11 | 90.27 | 38323.08 | 295.88 | 449.84 | 71.73 | 47.77 | 5803.53 | 0.67 | 0.77 | 0.19 | 0.34 | 1 | 10
69 | 140 | CONCLUIDO | 4.7167 | 21.2 | 17.62 | 81.33 | 1.05 | 13 | 309.37 | 60.56 | 18.25 | 11 | 90.57 | 38390.02 | 295.81 | 449.87 | 71.9 | 47.77 | 5889.11 | 0.66 | 0.77 | 0.18 | 0.34 | 1 | 10
70 | 140 | CONCLUIDO | 4.7166 | 21.2 | 17.62 | 81.33 | 1.06 | 13 | 309.91 | 60.56 | 18.5 | 11 | 90.86 | 38457.09 | 296.05 | 449.85 | 71.9 | 47.77 | 5892.12 | 0.66 | 0.77 | 0.18 | 0.34 | 1 | 10
71 | 140 | CONCLUIDO | 4.7156 | 21.21 | 17.63 | 81.35 | 1.08 | 13 | 310.46 | 60.56 | 18.75 | 11 | 91.16 | 38524.29 | 295.97 | 449.84 | 72.05 | 47.77 | 5966.69 | 0.66 | 0.77 | 0.18 | 0.35 | 1 | 10
72 | 140 | CONCLUIDO | 4.715 | 21.21 | 17.63 | 81.36 | 1.09 | 13 | 311.01 | 60.56 | 19 | 11 | 91.45 | 38591.62 | 296.13 | 449.85 | 72.08 | 47.77 | 5980.95 | 0.66 | 0.77 | 0.19 | 0.35 | 1 | 10
73 | 140 | CONCLUIDO | 4.7365 | 21.11 | 17.58 | 87.92 | 1.1 | 12 | 311.55 | 60.56 | 19.25 | 10 | 91.75 | 38659.08 | 294.71 | 449.85 | 70.66 | 47.77 | 5274.06 | 0.68 | 0.77 | 0.18 | 0.31 | 1 | 10
74 | 140 | CONCLUIDO | 4.7362 | 21.11 | 17.59 | 87.93 | 1.11 | 12 | 312.1 | 60.56 | 19.5 | 10 | 92.05 | 38726.8 | 295.14 | 449.85 | 70.71 | 47.77 | 5298.19 | 0.68 | 0.77 | 0.18 | 0.31 | 1 | 10
75 | 140 | CONCLUIDO | 4.7363 | 21.11 | 17.59 | 87.93 | 1.13 | 12 | 312.65 | 60.56 | 19.75 | 10 | 92.35 | 38794.53 | 295.61 | 449.84 | 70.64 | 47.77 | 5264.07 | 0.68 | 0.77 | 0.18 | 0.31 | 1 | 10
76 | 140 | CONCLUIDO | 4.7365 | 21.11 | 17.59 | 87.92 | 1.14 | 12 | 313.2 | 60.56 | 20 | 10 | 92.65 | 38862.4 | 295.67 | 449.84 | 70.62 | 47.77 | 5253.85 | 0.68 | 0.77 | 0.18 | 0.31 | 1 | 10
77 | 140 | CONCLUIDO | 4.7367 | 21.11 | 17.58 | 87.92 | 1.15 | 12 | 313.75 | 60.56 | 20.25 | 10 | 92.95 | 38930.39 | 295.4 | 449.84 | 70.61 | 47.77 | 5250.18 | 0.68 | 0.77 | 0.18 | 0.31 | 1 | 10
78 | 140 | CONCLUIDO | 4.7402 | 21.1 | 17.57 | 87.84 | 1.16 | 12 | 314.3 | 60.56 | 20.5 | 10 | 93.25 | 38998.53 | 295.02 | 449.84 | 70 | 47.77 | 4945.42 | 0.68 | 0.77 | 0.19 | 0.29 | 1 | 10
79 | 140 | CONCLUIDO | 4.7491 | 21.06 | 17.53 | 87.64 | 1.17 | 12 | 314.86 | 60.56 | 20.75 | 10 | 93.55 | 39066.8 | 293.58 | 449.85 | 68.63 | 47.77 | 4259.33 | 0.7 | 0.77 | 0.18 | 0.25 | 1 | 10
80 | 140 | CONCLUIDO | 4.7628 | 21 | 17.52 | 95.57 | 1.19 | 11 | 315.41 | 60.56 | 21 | 9 | 93.86 | 39135.2 | 293.01 | 449.84 | 68.61 | 47.77 | 4255.2 | 0.7 | 0.77 | 0.18 | 0.24 | 1 | 10
81 | 140 | CONCLUIDO | 4.7457 | 21.07 | 17.6 | 95.98 | 1.2 | 11 | 315.97 | 60.56 | 21.25 | 9 | 94.16 | 39203.74 | 294.66 | 449.84 | 71.25 | 47.77 | 5577.03 | 0.67 | 0.77 | 0.18 | 0.32 | 1 | 10
82 | 140 | CONCLUIDO | 4.7555 | 21.03 | 17.55 | 95.74 | 1.21 | 11 | 316.53 | 60.56 | 21.5 | 9 | 94.47 | 39272.42 | 294.02 | 449.84 | 69.62 | 47.77 | 4761.17 | 0.69 | 0.77 | 0.18 | 0.28 | 1 | 10
83 | 140 | CONCLUIDO | 4.749 | 21.06 | 17.58 | 95.9 | 1.22 | 11 | 317.08 | 60.56 | 21.75 | 9 | 94.78 | 39341.24 | 294.53 | 449.84 | 70.69 | 47.77 | 5294.68 | 0.68 | 0.77 | 0.18 | 0.3 | 1 | 10
84 | 140 | CONCLUIDO | 4.7525 | 21.04 | 17.57 | 95.81 | 1.23 | 11 | 317.64 | 60.56 | 22 | 9 | 95.09 | 39410.2 | 294.33 | 449.85 | 70 | 47.77 | 4951.19 | 0.68 | 0.77 | 0.18 | 0.29 | 1 | 10
85 | 140 | CONCLUIDO | 4.7531 | 21.04 | 17.56 | 95.8 | 1.25 | 11 | 318.2 | 60.56 | 22.25 | 9 | 95.4 | 39479.3 | 293.94 | 449.84 | 69.93 | 47.77 | 4913.2 | 0.68 | 0.77 | 0.18 | 0.29 | 1 | 10
86 | 140 | CONCLUIDO | 4.7513 | 21.05 | 17.57 | 95.84 | 1.26 | 11 | 318.76 | 60.56 | 22.5 | 9 | 95.71 | 39548.54 | 293.83 | 449.84 | 70.3 | 47.77 | 5100.32 | 0.68 | 0.77 | 0.18 | 0.29 | 1 | 10
87 | 140 | CONCLUIDO | 4.7522 | 21.04 | 17.57 | 95.82 | 1.27 | 11 | 319.33 | 60.56 | 22.75 | 9 | 96.02 | 39617.93 | 293.53 | 449.84 | 70.13 | 47.77 | 5015.51 | 0.68 | 0.77 | 0.18 | 0.29 | 1 | 10
88 | 140 | CONCLUIDO | 4.7498 | 21.05 | 17.58 | 95.88 | 1.28 | 11 | 319.89 | 60.56 | 23 | 9 | 96.34 | 39687.46 | 293.93 | 449.86 | 70.51 | 47.77 | 5204.19 | 0.68 | 0.77 | 0.18 | 0.3 | 1 | 10
89 | 140 | CONCLUIDO | 4.7517 | 21.04 | 17.57 | 95.83 | 1.29 | 11 | 320.46 | 60.56 | 23.25 | 9 | 96.65 | 39757.13 | 293.76 | 449.84 | 70.19 | 47.77 | 5046.09 | 0.68 | 0.77 | 0.18 | 0.29 | 1 | 10
90 | 140 | CONCLUIDO | 4.7745 | 20.94 | 17.52 | 105.13 | 1.3 | 10 | 321.02 | 60.56 | 23.5 | 8 | 96.97 | 39826.95 | 293.42 | 449.84 | 68.5 | 47.77 | 4204.11 | 0.7 | 0.77 | 0.18 | 0.24 | 1 | 10
91 | 140 | CONCLUIDO | 4.7733 | 20.95 | 17.53 | 105.16 | 1.32 | 10 | 321.59 | 60.56 | 23.75 | 8 | 97.28 | 39896.91 | 293.84 | 449.84 | 68.79 | 47.77 | 4350.22 | 0.69 | 0.77 | 0.18 | 0.25 | 1 | 10
92 | 140 | CONCLUIDO | 4.775 | 20.94 | 17.52 | 105.11 | 1.33 | 10 | 322.16 | 60.56 | 24 | 8 | 97.6 | 39967.02 | 293.96 | 449.84 | 68.47 | 47.77 | 4190.72 | 0.7 | 0.77 | 0.18 | 0.24 | 1 | 10
93 | 140 | CONCLUIDO | 4.7724 | 20.95 | 17.53 | 105.18 | 1.34 | 10 | 322.73 | 60.56 | 24.25 | 8 | 97.92 | 40037.28 | 293.97 | 449.84 | 68.89 | 47.77 | 4400.38 | 0.69 | 0.77 | 0.18 | 0.25 | 1 | 10
94 | 140 | CONCLUIDO | 4.7761 | 20.94 | 17.51 | 105.09 | 1.35 | 10 | 323.3 | 60.56 | 24.5 | 8 | 98.24 | 40107.81 | 293.61 | 449.85 | 68.16 | 47.77 | 4033.64 | 0.7 | 0.77 | 0.18 | 0.24 | 1 | 10
95 | 140 | CONCLUIDO | 4.7814 | 20.91 | 17.49 | 104.94 | 1.36 | 10 | 323.87 | 60.56 | 24.75 | 8 | 98.57 | 40178.37 | 293.01 | 449.84 | 67.42 | 47.77 | 3666.87 | 0.71 | 0.77 | 0.18 | 0.21 | 1 | 10
96 | 140 | CONCLUIDO | 4.7832 | 20.91 | 17.48 | 104.9 | 1.37 | 10 | 324.44 | 60.56 | 25 | 8 | 98.89 | 40249.08 | 292.59 | 449.84 | 67.34 | 47.77 | 3622.62 | 0.71 | 0.77 | 0.18 | 0.21 | 1 | 10
97 | 140 | CONCLUIDO | 4.7703 | 20.96 | 17.54 | 105.24 | 1.38 | 10 | 325.02 | 60.56 | 25.25 | 8 | 99.21 | 40319.95 | 293.41 | 449.84 | 69.43 | 47.77 | 4669.75 | 0.69 | 0.77 | 0.17 | 0.26 | 1 | 10
98 | 140 | CONCLUIDO | 4.7676 | 20.97 | 17.55 | 105.31 | 1.4 | 10 | 325.59 | 60.56 | 25.5 | 8 | 99.54 | 40390.96 | 293.25 | 449.84 | 69.58 | 47.77 | 4744.73 | 0.69 | 0.77 | 0.18 | 0.27 | 1 | 10
99 | 140 | CONCLUIDO | 4.77 | 20.96 | 17.54 | 105.24 | 1.41 | 10 | 326.17 | 60.56 | 25.75 | 8 | 99.87 | 40462.13 | 292.52 | 449.85 | 69.33 | 47.77 | 4620.05 | 0.69 | 0.77 | 0.18 | 0.26 | 1 | 10
100 | 140 | CONCLUIDO | 4.7663 | 20.98 | 17.56 | 105.34 | 1.42 | 10 | 326.75 | 60.56 | 26 | 8 | 100.2 | 40533.46 | 292.19 | 449.84 | 69.81 | 47.77 | 4857.98 | 0.68 | 0.77 | 0.18 | 0.28 | 1 | 10
101 | 140 | CONCLUIDO | 4.7925 | 20.87 | 17.49 | 116.63 | 1.43 | 9 | 327.33 | 60.56 | 26.25 | 7 | 100.52 | 40604.94 | 291.37 | 449.84 | 67.68 | 47.77 | 3802.04 | 0.71 | 0.77 | 0.18 | 0.22 | 1 | 10
102 | 140 | CONCLUIDO | 4.7907 | 20.87 | 17.5 | 116.68 | 1.44 | 9 | 327.91 | 60.56 | 26.5 | 7 | 100.86 | 40676.58 | 291.98 | 449.84 | 67.98 | 47.77 | 3947.77 | 0.7 | 0.77 | 0.18 | 0.23 | 1 | 10
103 | 140 | CONCLUIDO | 4.7904 | 20.88 | 17.5 | 116.69 | 1.45 | 9 | 328.49 | 60.56 | 26.75 | 7 | 101.19 | 40748.37 | 292.22 | 449.84 | 68.07 | 47.77 | 3993.27 | 0.7 | 0.77 | 0.18 | 0.23 | 1 | 10
104 | 140 | CONCLUIDO | 4.7897 | 20.88 | 17.51 | 116.71 | 1.46 | 9 | 329.08 | 60.56 | 27 | 7 | 101.52 | 40820.32 | 292.49 | 449.84 | 68.14 | 47.77 | 4028.51 | 0.7 | 0.77 | 0.18 | 0.23 | 1 | 10
105 | 140 | CONCLUIDO | 4.7912 | 20.87 | 17.5 | 116.67 | 1.47 | 9 | 329.66 | 60.56 | 27.25 | 7 | 101.86 | 40892.44 | 292.42 | 449.84 | 67.92 | 47.77 | 3918.23 | 0.7 | 0.77 | 0.18 | 0.22 | 1 | 10
106 | 140 | CONCLUIDO | 4.7915 | 20.87 | 17.5 | 116.66 | 1.48 | 9 | 330.25 | 60.56 | 27.5 | 7 | 102.19 | 40964.71 | 292.26 | 449.84 | 67.85 | 47.77 | 3884.74 | 0.7 | 0.77 | 0.18 | 0.22 | 1 | 10
107 | 140 | CONCLUIDO | 4.7939 | 20.86 | 17.49 | 116.59 | 1.49 | 9 | 330.83 | 60.56 | 27.75 | 7 | 102.53 | 41037.15 | 291.73 | 449.84 | 67.51 | 47.77 | 3713.22 | 0.71 | 0.77 | 0.18 | 0.21 | 1 | 10
108 | 140 | CONCLUIDO | 4.7903 | 20.88 | 17.5 | 116.7 | 1.51 | 9 | 331.42 | 60.56 | 28 | 7 | 102.87 | 41109.75 | 291.94 | 449.84 | 68.02 | 47.77 | 3969.83 | 0.7 | 0.77 | 0.18 | 0.23 | 1 | 10
109 | 140 | CONCLUIDO | 4.7903 | 20.88 | 17.5 | 116.7 | 1.52 | 9 | 332.01 | 60.56 | 28.25 | 7 | 103.21 | 41182.52 | 291.56 | 449.85 | 67.97 | 47.77 | 3944.44 | 0.7 | 0.77 | 0.18 | 0.23 | 1 | 10
110 | 140 | CONCLUIDO | 4.7951 | 20.85 | 17.48 | 116.56 | 1.53 | 9 | 332.6 | 60.56 | 28.5 | 7 | 103.55 | 41255.45 | 291.18 | 449.86 | 67.19 | 47.77 | 3552.71 | 0.71 | 0.77 | 0.18 | 0.21 | 1 | 10
111 | 140 | CONCLUIDO | 4.8012 | 20.83 | 17.46 | 116.38 | 1.54 | 9 | 333.2 | 60.56 | 28.75 | 7 | 103.89 | 41328.54 | 290.4 | 449.87 | 66.33 | 47.77 | 3123.13 | 0.72 | 0.77 | 0.18 | 0.18 | 1 | 10
112 | 140 | CONCLUIDO | 4.7991 | 20.84 | 17.47 | 116.44 | 1.55 | 9 | 333.79 | 60.56 | 29 | 7 | 104.24 | 41401.93 | 290.49 | 449.84 | 66.78 | 47.77 | 3349.99 | 0.72 | 0.77 | 0.17 | 0.19 | 1 | 10
113 | 140 | CONCLUIDO | 4.7876 | 20.89 | 17.52 | 116.78 | 1.56 | 9 | 334.39 | 60.56 | 29.25 | 7 | 104.58 | 41475.37 | 291.08 | 449.85 | 68.63 | 47.77 | 4272.83 | 0.7 | 0.77 | 0.17 | 0.24 | 1 | 10
114 | 140 | CONCLUIDO | 4.7835 | 20.9 | 17.53 | 116.89 | 1.57 | 9 | 334.98 | 60.56 | 29.5 | 7 | 104.93 | 41548.98 | 291.25 | 449.85 | 69.09 | 47.77 | 4503.52 | 0.69 | 0.77 | 0.18 | 0.26 | 1 | 10
115 | 140 | CONCLUIDO | 4.8112 | 20.78 | 17.47 | 130.99 | 1.58 | 8 | 335.58 | 60.56 | 29.75 | 6 | 105.28 | 41622.76 | 289.93 | 449.84 | 66.74 | 47.77 | 3334.87 | 0.72 | 0.77 | 0.18 | 0.19 | 1 | 10
116 | 140 | CONCLUIDO | 4.808 | 20.8 | 17.48 | 131.1 | 1.59 | 8 | 336.18 | 60.56 | 30 | 6 | 105.63 | 41696.71 | 290.27 | 449.84 | 67.26 | 47.77 | 3596.57 | 0.71 | 0.77 | 0.18 | 0.2 | 1 | 10
117 | 140 | CONCLUIDO | 4.8065 | 20.8 | 17.49 | 131.15 | 1.6 | 8 | 336.78 | 60.56 | 30.25 | 6 | 105.98 | 41770.83 | 290.8 | 449.84 | 67.5 | 47.77 | 3717.48 | 0.71 | 0.77 | 0.18 | 0.21 | 1 | 10
118 | 140 | CONCLUIDO | 4.8111 | 20.79 | 17.47 | 131 | 1.61 | 8 | 337.39 | 60.56 | 30.5 | 6 | 106.33 | 41845.13 | 290.88 | 449.87 | 66.74 | 47.77 | 3335.39 | 0.72 | 0.77 | 0.18 | 0.19 | 1 | 10
119 | 140 | CONCLUIDO | 4.808 | 20.8 | 17.48 | 131.1 | 1.62 | 8 | 337.99 | 60.56 | 30.75 | 6 | 106.68 | 41919.61 | 291.37 | 449.84 | 67.25 | 47.77 | 3588.84 | 0.71 | 0.77 | 0.18 | 0.2 | 1 | 10
120 | 140 | CONCLUIDO | 4.8092 | 20.79 | 17.47 | 131.06 | 1.63 | 8 | 338.59 | 60.56 | 31 | 6 | 107.04 | 41994.26 | 291.76 | 449.84 | 67.06 | 47.77 | 3495.64 | 0.71 | 0.77 | 0.18 | 0.2 | 1 | 10
121 | 140 | CONCLUIDO | 4.8103 | 20.79 | 17.47 | 131.02 | 1.64 | 8 | 339.2 | 60.56 | 31.25 | 6 | 107.4 | 42069.09 | 292.08 | 449.84 | 66.92 | 47.77 | 3424.99 | 0.71 | 0.77 | 0.18 | 0.19 | 1 | 10
122 | 140 | CONCLUIDO | 4.8107 | 20.79 | 17.47 | 131.01 | 1.65 | 8 | 339.81 | 60.56 | 31.5 | 6 | 107.75 | 42144.11 | 291.96 | 449.84 | 66.81 | 47.77 | 3371.45 | 0.72 | 0.77 | 0.18 | 0.19 | 1 | 10
123 | 140 | CONCLUIDO | 4.8112 | 20.78 | 17.47 | 131 | 1.66 | 8 | 340.42 | 60.56 | 31.75 | 6 | 108.11 | 42219.3 | 292.11 | 449.84 | 66.8 | 47.77 | 3366.06 | 0.72 | 0.77 | 0.18 | 0.19 | 1 | 10
124 | 140 | CONCLUIDO | 4.8086 | 20.8 | 17.48 | 131.08 | 1.67 | 8 | 341.03 | 60.56 | 32 | 6 | 108.48 | 42294.68 | 292.24 | 449.84 | 67.18 | 47.77 | 3553.88 | 0.71 | 0.77 | 0.18 | 0.2 | 1 | 10
125 | 140 | CONCLUIDO | 4.8112 | 20.78 | 17.47 | 130.99 | 1.68 | 8 | 341.64 | 60.56 | 32.25 | 6 | 108.84 | 42370.23 | 292.1 | 449.84 | 66.72 | 47.77 | 3325.11 | 0.72 | 0.77 | 0.18 | 0.19 | 1 | 10
126 | 140 | CONCLUIDO | 4.8154 | 20.77 | 17.45 | 130.86 | 1.69 | 8 | 342.26 | 60.56 | 32.5 | 6 | 109.2 | 42445.98 | 291.55 | 449.85 | 66.04 | 47.77 | 2985.64 | 0.72 | 0.77 | 0.18 | 0.17 | 1 | 10
127 | 140 | CONCLUIDO | 4.8172 | 20.76 | 17.44 | 130.8 | 1.7 | 8 | 342.87 | 60.56 | 32.75 | 6 | 109.57 | 42521.91 | 291 | 449.84 | 65.85 | 47.77 | 2887.95 | 0.73 | 0.78 | 0.18 | 0.16 | 1 | 10
128 | 140 | CONCLUIDO | 4.8171 | 20.76 | 17.44 | 130.8 | 1.71 | 8 | 343.49 | 60.56 | 33 | 6 | 109.94 | 42598.03 | 290.64 | 449.84 | 65.99 | 47.77 | 2961.13 | 0.72 | 0.78 | 0.17 | 0.16 | 1 | 10
129 | 140 | CONCLUIDO | 4.8099 | 20.79 | 17.47 | 131.04 | 1.72 | 8 | 344.11 | 60.56 | 33.25 | 6 | 110.3 | 42674.47 | 291.24 | 449.84 | 67.12 | 47.77 | 3522.66 | 0.71 | 0.77 | 0.17 | 0.19 | 1 | 10
130 | 140 | CONCLUIDO | 4.8017 | 20.83 | 17.51 | 131.3 | 1.73 | 8 | 344.73 | 60.56 | 33.5 | 6 | 110.67 | 42750.97 | 291.93 | 449.84 | 68.31 | 47.77 | 4120.08 | 0.7 | 0.77 | 0.18 | 0.23 | 1 | 10
131 | 140 | CONCLUIDO | 4.8084 | 20.8 | 17.48 | 131.09 | 1.74 | 8 | 345.35 | 60.56 | 33.75 | 6 | 111.05 | 42827.67 | 290.87 | 449.84 | 67.14 | 47.77 | 3535.54 | 0.71 | 0.77 | 0.18 | 0.2 | 1 | 10
132 | 140 | CONCLUIDO | 4.8074 | 20.8 | 17.48 | 131.12 | 1.75 | 8 | 345.97 | 60.56 | 34 | 6 | 111.42 | 42904.56 | 290.21 | 449.85 | 67.41 | 47.77 | 3671.43 | 0.71 | 0.77 | 0.17 | 0.21 | 1 | 10
133 | 140 | CONCLUIDO | 4.8042 | 20.82 | 17.5 | 131.22 | 1.76 | 8 | 346.6 | 60.56 | 34.25 | 6 | 111.8 | 42981.64 | 289.8 | 449.84 | 67.91 | 47.77 | 3918.93 | 0.7 | 0.77 | 0.18 | 0.22 | 1 | 10
134 | 140 | CONCLUIDO | 4.8275 | 20.71 | 17.45 | 149.55 | 1.77 | 7 | 347.23 | 60.56 | 34.5 | 5 | 112.17 | 43058.93 | 288.44 | 449.84 | 66.19 | 47.77 | 3063.62 | 0.72 | 0.77 | 0.18 | 0.17 | 1 | 10
135 | 140 | CONCLUIDO | 4.8282 | 20.71 | 17.45 | 149.53 | 1.78 | 7 | 347.85 | 60.56 | 34.75 | 5 | 112.55 | 43136.41 | 288.88 | 449.84 | 66.09 | 47.77 | 3016.17 | 0.72 | 0.78 | 0.18 | 0.17 | 1 | 10
136 | 140 | CONCLUIDO | 4.828 | 20.71 | 17.45 | 149.54 | 1.79 | 7 | 348.48 | 60.56 | 35 | 5 | 112.93 | 43214.09 | 289.14 | 449.85 | 66.09 | 47.77 | 3017.35 | 0.72 | 0.78 | 0.17 | 0.17 | 1 | 10
137 | 140 | CONCLUIDO | 4.8301 | 20.7 | 17.44 | 149.46 | 1.8 | 7 | 349.12 | 60.56 | 35.25 | 5 | 113.31 | 43291.97 | 289.52 | 449.84 | 65.76 | 47.77 | 2849.51 | 0.73 | 0.78 | 0.18 | 0.16 | 1 | 10
138 | 140 | CONCLUIDO | 4.8314 | 20.7 | 17.43 | 149.41 | 1.81 | 7 | 349.75 | 60.56 | 35.5 | 5 | 113.69 | 43370.05 | 289.77 | 449.84 | 65.62 | 47.77 | 2781.92 | 0.73 | 0.78 | 0.17 | 0.15 | 1 | 10
139 | 140 | CONCLUIDO | 4.8298 | 20.7 | 17.44 | 149.47 | 1.82 | 7 | 350.38 | 60.56 | 35.75 | 5 | 114.08 | 43448.34 | 290.03 | 449.84 | 65.87 | 47.77 | 2902.61 | 0.73 | 0.78 | 0.17 | 0.16 | 1 | 10
140 | 140 | CONCLUIDO | 4.8279 | 20.71 | 17.45 | 149.54 | 1.83 | 7 | 351.02 | 60.56 | 36 | 5 | 114.47 | 43526.84 | 290.43 | 449.84 | 66.16 | 47.77 | 3049.57 | 0.72 | 0.78 | 0.17 | 0.17 | 1 | 10
141 | 140 | CONCLUIDO | 4.8291 | 20.71 | 17.44 | 149.5 | 1.84 | 7 | 351.66 | 60.56 | 36.25 | 5 | 114.85 | 43605.54 | 290.94 | 449.84 | 65.89 | 47.77 | 2912.82 | 0.73 | 0.78 | 0.18 | 0.16 | 1 | 10
142 | 140 | CONCLUIDO | 4.832 | 20.7 | 17.43 | 149.39 | 1.85 | 7 | 352.3 | 60.56 | 36.5 | 5 | 115.24 | 43684.46 | 290.99 | 449.84 | 65.44 | 47.77 | 2689.58 | 0.73 | 0.78 | 0.18 | 0.15 | 1 | 10
143 | 140 | CONCLUIDO | 4.8366 | 20.68 | 17.41 | 149.22 | 1.86 | 7 | 352.94 | 60.56 | 36.75 | 5 | 115.64 | 43763.7 | 290.64 | 449.84 | 64.77 | 47.77 | 2357.03 | 0.74 | 0.78 | 0.18 | 0.13 | 1 | 10
144 | 140 | CONCLUIDO | 4.836 | 20.68 | 17.41 | 149.24 | 1.87 | 7 | 353.58 | 60.56 | 37 | 5 | 116.03 | 43843.04 | 290.89 | 449.84 | 64.95 | 47.77 | 2447.38 | 0.74 | 0.78 | 0.17 | 0.13 | 1 | 10
145 | 140 | CONCLUIDO | 4.8309 | 20.7 | 17.43 | 149.43 | 1.87 | 7 | 354.23 | 60.56 | 37.25 | 5 | 116.42 | 43922.6 | 291.31 | 449.86 | 65.79 | 47.77 | 2862.83 | 0.73 | 0.78 | 0.17 | 0.16 | 1 | 10
146 | 140 | CONCLUIDO | 4.8229 | 20.73 | 17.47 | 149.72 | 1.88 | 7 | 354.88 | 60.56 | 37.5 | 5 | 116.82 | 44002.37 | 291.86 | 449.84 | 66.98 | 47.77 | 3461.63 | 0.71 | 0.77 | 0.17 | 0.19 | 1 | 10
147 | 140 | CONCLUIDO | 4.8269 | 20.72 | 17.45 | 149.58 | 1.89 | 7 | 355.52 | 60.56 | 37.75 | 5 | 117.22 | 44082.36 | 291.69 | 449.84 | 66.28 | 47.77 | 3112.27 | 0.72 | 0.77 | 0.18 | 0.17 | 1 | 10
148 | 140 | CONCLUIDO | 4.8279 | 20.71 | 17.45 | 149.54 | 1.9 | 7 | 356.17 | 60.56 | 38 | 5 | 117.62 | 44162.57 | 291.99 | 449.84 | 66.15 | 47.77 | 3046.48 | 0.72 | 0.78 | 0.17 | 0.17 | 1 | 10
149 | 140 | CONCLUIDO | 4.8271 | 20.72 | 17.45 | 149.57 | 1.91 | 7 | 356.83 | 60.56 | 38.25 | 5 | 118.02 | 44243 | 292.09 | 449.84 | 66.33 | 47.77 | 3136.23 | 0.72 | 0.77 | 0.17 | 0.17 | 1 | 10
150 | 140 | CONCLUIDO | 4.8243 | 20.73 | 17.46 | 149.67 | 1.92 | 7 | 357.48 | 60.56 | 38.5 | 5 | 118.43 | 44323.66 | 292.13 | 449.84 | 66.73 | 47.77 | 3335 | 0.72 | 0.77 | 0.17 | 0.18 | 1 | 10
151 | 140 | CONCLUIDO | 4.8226 | 20.74 | 17.47 | 149.73 | 1.93 | 7 | 358.14 | 60.56 | 38.75 | 5 | 118.83 | 44404.54 | 292.5 | 449.85 | 66.92 | 47.77 | 3429.19 | 0.71 | 0.77 | 0.18 | 0.19 | 1 | 10
152 | 140 | CONCLUIDO | 4.8268 | 20.72 | 17.45 | 149.58 | 1.94 | 7 | 358.79 | 60.56 | 39 | 5 | 119.24 | 44485.65 | 292.08 | 449.84 | 66.24 | 47.77 | 3091.58 | 0.72 | 0.77 | 0.18 | 0.17 | 1 | 10
153 | 140 | CONCLUIDO | 4.8291 | 20.71 | 17.44 | 149.5 | 1.95 | 7 | 359.45 | 60.56 | 39.25 | 5 | 119.65 | 44566.98 | 291.64 | 449.84 | 65.96 | 47.77 | 2949.49 | 0.72 | 0.78 | 0.18 | 0.16 | 1 | 10
154 | 140 | CONCLUIDO | 4.8301 | 20.7 | 17.44 | 149.46 | 1.96 | 7 | 360.12 | 60.56 | 39.5 | 5 | 120.06 | 44648.55 | 291.43 | 449.84 | 65.79 | 47.77 | 2862.88 | 0.73 | 0.78 | 0.18 | 0.16 | 1 | 10
155 | 140 | CONCLUIDO | 4.8274 | 20.72 | 17.45 | 149.56 | 1.96 | 7 | 360.78 | 60.56 | 39.75 | 5 | 120.47 | 44730.35 | 291.52 | 449.84 | 66.23 | 47.77 | 3084.81 | 0.72 | 0.77 | 0.17 | 0.17 | 1 | 10
156 | 140 | CONCLUIDO | 4.8252 | 20.72 | 17.46 | 149.64 | 1.97 | 7 | 361.44 | 60.56 | 40 | 5 | 120.89 | 44812.39 | 291.64 | 449.84 | 66.58 | 47.77 | 3260.46 | 0.72 | 0.77 | 0.17 | 0.18 | 1 | 10
0 | 40 | CONCLUIDO | 3.9733 | 25.17 | 20.87 | 10.02 | 0.2 | 125 | 89.87 | 37.55 | 1 | 123 | 11.32 | 11317.98 | 172.15 | 449.96 | 177.86 | 47.77 | 58309.03 | 0.27 | 0.65 | 0.36 | 3.59 | 1 | 10
1 | 40 | CONCLUIDO | 4.2046 | 23.78 | 20.03 | 12.52 | 0.24 | 96 | 90.18 | 37.55 | 1.25 | 94 | 11.37 | 11355.7 | 164.22 | 449.89 | 150.27 | 47.77 | 44661.12 | 0.32 | 0.68 | 0.32 | 2.75 | 1 | 10
2 | 40 | CONCLUIDO | 4.3774 | 22.84 | 19.45 | 15.16 | 0.29 | 77 | 90.48 | 37.55 | 1.5 | 75 | 11.43 | 11393.43 | 158.55 | 449.9 | 131.62 | 47.77 | 35429.93 | 0.36 | 0.7 | 0.28 | 2.17 | 1 | 10
3 | 40 | CONCLUIDO | 4.4962 | 22.24 | 19.07 | 17.61 | 0.34 | 65 | 90.79 | 37.55 | 1.75 | 63 | 11.49 | 11431.19 | 154.4 | 449.86 | 118.96 | 47.77 | 29160.8 | 0.4 | 0.71 | 0.27 | 1.8 | 1 | 10
4 | 40 | CONCLUIDO | 4.6267 | 21.61 | 18.64 | 20.33 | 0.39 | 55 | 91.1 | 37.55 | 2 | 53 | 11.54 | 11468.97 | 149.8 | 449.9 | 104.06 | 47.77 | 21759.64 | 0.46 | 0.73 | 0.25 | 1.36 | 1 | 10
5 | 40 | CONCLUIDO | 4.6326 | 21.59 | 18.72 | 22.92 | 0.43 | 49 | 91.4 | 37.55 | 2.25 | 47 | 11.6 | 11506.78 | 149.61 | 449.86 | 108.06 | 47.77 | 23789.42 | 0.44 | 0.72 | 0.24 | 1.44 | 1 | 10
6 | 40 | CONCLUIDO | 4.6901 | 21.32 | 18.55 | 25.3 | 0.48 | 44 | 91.71 | 37.55 | 2.5 | 42 | 11.66 | 11544.61 | 147.15 | 449.84 | 102.33 | 47.77 | 20948.04 | 0.47 | 0.73 | 0.23 | 1.27 | 1 | 10
7 | 40 | CONCLUIDO | 4.7507 | 21.05 | 18.37 | 28.27 | 0.52 | 39 | 92.02 | 37.55 | 2.75 | 37 | 11.71 | 11582.46 | 144.79 | 449.84 | 96.31 | 47.77 | 17963.4 | 0.5 | 0.74 | 0.23 | 1.1 | 1 | 10
8 | 40 | CONCLUIDO | 4.783 | 20.91 | 18.29 | 30.48 | 0.57 | 36 | 92.32 | 37.55 | 3 | 34 | 11.77 | 11620.34 | 142.97 | 449.87 | 93.63 | 47.77 | 16637.9 | 0.51 | 0.74 | 0.22 | 1.01 | 1 | 10
9 | 40 | CONCLUIDO | 4.8182 | 20.75 | 18.19 | 33.08 | 0.62 | 33 | 92.63 | 37.55 | 3.25 | 31 | 11.83 | 11658.24 | 141.5 | 449.85 | 90.3 | 47.77 | 14991.01 | 0.53 | 0.74 | 0.22 | 0.91 | 1 | 10
10 | 40 | CONCLUIDO | 4.854 | 20.6 | 18.09 | 36.19 | 0.66 | 30 | 92.94 | 37.55 | 3.5 | 28 | 11.88 | 11696.16 | 139.6 | 449.85 | 87.14 | 47.77 | 13425.92 | 0.55 | 0.75 | 0.21 | 0.82 | 1 | 10
11 | 40 | CONCLUIDO | 4.8913 | 20.44 | 17.98 | 38.52 | 0.71 | 28 | 93.24 | 37.55 | 3.75 | 26 | 11.94 | 11734.1 | 137.27 | 449.85 | 83.03 | 47.77 | 11379.2 | 0.58 | 0.75 | 0.21 | 0.7 | 1 | 10
12 | 40 | CONCLUIDO | 4.873 | 20.52 | 18.09 | 41.75 | 0.75 | 26 | 93.55 | 37.55 | 4 | 24 | 12 | 11772.07 | 137.89 | 449.86 | 87.33 | 47.77 | 13539.62 | 0.55 | 0.75 | 0.21 | 0.81 | 1 | 10
13 | 40 | CONCLUIDO | 4.9173 | 20.34 | 17.94 | 44.86 | 0.8 | 24 | 93.86 | 37.55 | 4.25 | 22 | 12.06 | 11810.06 | 135.2 | 449.88 | 82.35 | 47.77 | 11062.33 | 0.58 | 0.75 | 0.2 | 0.67 | 1 | 10
14 | 40 | CONCLUIDO | 4.9304 | 20.28 | 17.91 | 46.72 | 0.84 | 23 | 94.17 | 37.55 | 4.5 | 21 | 12.12 | 11848.08 | 134.23 | 449.85 | 81.29 | 47.77 | 10534.47 | 0.59 | 0.76 | 0.2 | 0.63 | 1 | 10
15 | 40 | CONCLUIDO | 4.955 | 20.18 | 17.84 | 50.99 | 0.88 | 21 | 94.48 | 37.55 | 4.75 | 19 | 12.17 | 11886.12 | 132.43 | 449.86 | 79.06 | 47.77 | 9430.12 | 0.6 | 0.76 | 0.2 | 0.57 | 1 | 10
16 | 40 | CONCLUIDO | 4.9663 | 20.14 | 17.82 | 53.45 | 0.93 | 20 | 94.79 | 37.55 | 5 | 18 | 12.23 | 11924.18 | 130.81 | 449.85 | 78.11 | 47.77 | 8962.44 | 0.61 | 0.76 | 0.2 | 0.54 | 1 | 10
17 | 40 | CONCLUIDO | 4.9895 | 20.04 | 17.74 | 56.03 | 0.97 | 19 | 95.09 | 37.55 | 5.25 | 17 | 12.29 | 11962.27 | 129.62 | 449.87 | 75.64 | 47.77 | 7728.39 | 0.63 | 0.76 | 0.2 | 0.47 | 1 | 10
18 | 40 | CONCLUIDO | 4.9956 | 20.02 | 17.74 | 59.13 | 1.01 | 18 | 95.4 | 37.55 | 5.5 | 16 | 12.35 | 12000.38 | 128.65 | 449.84 | 75.91 | 47.77 | 7869.61 | 0.63 | 0.76 | 0.18 | 0.46 | 1 | 10
19 | 40 | CONCLUIDO | 5.0018 | 19.99 | 17.73 | 62.58 | 1.06 | 17 | 95.71 | 37.55 | 5.75 | 15 | 12.41 | 12038.51 | 127.06 | 449.86 | 75.48 | 47.77 | 7658.49 | 0.63 | 0.76 | 0.19 | 0.45 | 1 | 10
20 | 40 | CONCLUIDO | 5.0154 | 19.94 | 17.7 | 66.36 | 1.1 | 16 | 96.02 | 37.55 | 6 | 14 | 12.47 | 12076.67 | 124.69 | 449.84 | 74.35 | 47.77 | 7097.88 | 0.64 | 0.76 | 0.19 | 0.42 | 1 | 10
21 | 40 | CONCLUIDO | 5.0086 | 19.97 | 17.72 | 66.46 | 1.14 | 16 | 96.33 | 37.55 | 6.25 | 14 | 12.53 | 12114.85 | 123.66 | 449.84 | 75.36 | 47.77 | 7605.96 | 0.63 | 0.76 | 0.19 | 0.45 | 1 | 10
22 | 40 | CONCLUIDO | 5.0287 | 19.89 | 17.66 | 70.65 | 1.18 | 15 | 96.64 | 37.55 | 6.5 | 12 | 12.59 | 12153.06 | 122.93 | 449.85 | 73.07 | 47.77 | 6464.77 | 0.65 | 0.77 | 0.19 | 0.39 | 1 | 10
23 | 40 | CONCLUIDO | 5.0475 | 19.81 | 17.61 | 75.46 | 1.22 | 14 | 96.95 | 37.55 | 6.75 | 10 | 12.65 | 12191.28 | 120.74 | 449.86 | 71.11 | 47.77 | 5489.98 | 0.67 | 0.77 | 0.19 | 0.33 | 1 | 10
24 | 40 | CONCLUIDO | 5.0343 | 19.86 | 17.66 | 75.68 | 1.27 | 14 | 97.26 | 37.55 | 7 | 10 | 12.71 | 12229.54 | 121.05 | 449.85 | 73.29 | 47.77 | 6578.48 | 0.65 | 0.77 | 0.18 | 0.38 | 1 | 10
25 | 40 | CONCLUIDO | 5.0268 | 19.89 | 17.69 | 75.81 | 1.31 | 14 | 97.57 | 37.55 | 7.25 | 7 | 12.77 | 12267.81 | 120 | 449.85 | 73.99 | 47.77 | 6928.12 | 0.65 | 0.76 | 0.19 | 0.41 | 1 | 10
26 | 40 | CONCLUIDO | 5.0386 | 19.85 | 17.66 | 81.51 | 1.35 | 13 | 97.88 | 37.55 | 7.5 | 4 | 12.83 | 12306.12 | 119.33 | 449.84 | 72.9 | 47.77 | 6388.22 | 0.66 | 0.77 | 0.2 | 0.38 | 1 | 10
27 | 40 | CONCLUIDO | 5.0424 | 19.83 | 17.65 | 81.44 | 1.39 | 13 | 98.19 | 37.55 | 7.75 | 4 | 12.89 | 12344.44 | 119.32 | 449.84 | 72.43 | 47.77 | 6156.33 | 0.66 | 0.77 | 0.19 | 0.37 | 1 | 10
28 | 40 | CONCLUIDO | 5.0418 | 19.83 | 17.65 | 81.46 | 1.43 | 13 | 98.5 | 37.55 | 8 | 2 | 12.95 | 12382.79 | 119.24 | 449.86 | 72.35 | 47.77 | 6113.75 | 0.66 | 0.77 | 0.2 | 0.37 | 1 | 10
29 | 40 | CONCLUIDO | 5.0393 | 19.84 | 17.66 | 81.5 | 1.47 | 13 | 98.82 | 37.55 | 8.25 | 1 | 13.01 | 12421.16 | 119.41 | 449.86 | 72.63 | 47.77 | 6255.45 | 0.66 | 0.77 | 0.2 | 0.38 | 1 | 10
30 | 40 | CONCLUIDO | 5.0415 | 19.84 | 17.65 | 81.46 | 1.51 | 13 | 99.13 | 37.55 | 8.5 | 1 | 13.07 | 12459.56 | 119.35 | 449.86 | 72.29 | 47.77 | 6083.79 | 0.66 | 0.77 | 0.2 | 0.37 | 1 | 10
31 | 40 | CONCLUIDO | 5.0436 | 19.83 | 17.64 | 81.42 | 1.55 | 13 | 99.44 | 37.55 | 8.75 | 1 | 13.14 | 12497.98 | 119.58 | 449.86 | 72.02 | 47.77 | 5952.09 | 0.66 | 0.77 | 0.2 | 0.36 | 1 | 10
32 | 40 | CONCLUIDO | 5.0439 | 19.83 | 17.64 | 81.42 | 1.59 | 13 | 99.75 | 37.55 | 9 | 1 | 13.2 | 12536.43 | 119.73 | 449.86 | 72.03 | 47.77 | 5953.47 | 0.66 | 0.77 | 0.2 | 0.36 | 1 | 10
33 | 40 | CONCLUIDO | 5.04 | 19.84 | 17.66 | 81.49 | 1.63 | 13 | 100.06 | 37.55 | 9.25 | 0 | 13.26 | 12574.9 | 120.09 | 449.86 | 72.56 | 47.77 | 6221.58 | 0.66 | 0.77 | 0.2 | 0.38 | 1 | 10
0 | 125 | CONCLUIDO | 2.2769 | 43.92 | 26.57 | 5.16 | 0.07 | 309 | 242.64 | 58.47 | 1 | 307 | 58.17 | 30160.1 | 424.92 | 450.06 | 365.14 | 47.77 | 151031.33 | 0.13 | 0.51 | 0.65 | 9.29 | 1 | 10
1 | 125 | CONCLUIDO | 2.7038 | 36.99 | 23.79 | 6.46 | 0.09 | 221 | 243.08 | 58.47 | 1.25 | 219 | 58.36 | 30214.33 | 380 | 449.96 | 273.57 | 47.77 | 105685.46 | 0.17 | 0.57 | 0.52 | 6.51 | 1 | 10
2 | 125 | CONCLUIDO | 3.0145 | 33.17 | 22.29 | 7.78 | 0.11 | 172 | 243.52 | 58.47 | 1.5 | 170 | 58.55 | 30268.64 | 355.65 | 449.94 | 224.26 | 47.77 | 81274.07 | 0.21 | 0.61 | 0.44 | 5.01 | 1 | 10
3 | 125 | CONCLUIDO | 3.2408 | 30.86 | 21.39 | 9.04 | 0.13 | 142 | 243.96 | 58.47 | 1.75 | 140 | 58.74 | 30323.01 | 340.95 | 449.91 | 195.37 | 47.77 | 66979.7 | 0.24 | 0.63 | 0.38 | 4.11 | 1 | 10
4 | 125 | CONCLUIDO | 3.4308 | 29.15 | 20.72 | 10.36 | 0.15 | 120 | 244.41 | 58.47 | 2 | 118 | 58.93 | 30377.45 | 330.05 | 449.87 | 172.9 | 47.77 | 55852.89 | 0.28 | 0.65 | 0.36 | 3.45 | 1 | 10
5 | 125 | CONCLUIDO | 3.5864 | 27.88 | 20.21 | 11.66 | 0.16 | 104 | 244.85 | 58.47 | 2.25 | 102 | 59.12 | 30431.96 | 321.61 | 449.87 | 156.29 | 47.77 | 47627.89 | 0.31 | 0.67 | 0.33 | 2.94 | 1 | 10
6 | 125 | CONCLUIDO | 3.7024 | 27.01 | 19.91 | 12.98 | 0.18 | 92 | 245.29 | 58.47 | 2.5 | 90 | 59.32 | 30486.54 | 316.48 | 449.89 | 146.29 | 47.77 | 42692.05 | 0.33 | 0.68 | 0.31 | 2.63 | 1 | 10
7 | 125 | CONCLUIDO | 3.8028 | 26.3 | 19.62 | 14.18 | 0.2 | 83 | 245.73 | 58.47 | 2.75 | 81 | 59.51 | 30541.19 | 311.71 | 449.88 | 137.03 | 47.77 | 38107.18 | 0.35 | 0.69 | 0.3 | 2.34 | 1 | 10
8 | 125 | CONCLUIDO | 3.893 | 25.69 | 19.39 | 15.51 | 0.22 | 75 | 246.18 | 58.47 | 3 | 73 | 59.7 | 30595.91 | 307.79 | 449.87 | 129.2 | 47.77 | 34231.42 | 0.37 | 0.7 | 0.29 | 2.11 | 1 | 10
9 | 125 | CONCLUIDO | 3.9647 | 25.22 | 19.21 | 16.7 | 0.23 | 69 | 246.62 | 58.47 | 3.25 | 67 | 59.9 | 30650.7 | 304.61 | 449.9 | 123.49 | 47.77 | 31405.48 | 0.39 | 0.7 | 0.27 | 1.93 | 1 | 10
10 | 125 | CONCLUIDO | 4.0414 | 24.74 | 19.01 | 18.11 | 0.25 | 63 | 247.07 | 58.47 | 3.5 | 61 | 60.09 | 30705.56 | 301.2 | 449.87 | 117.02 | 47.77 | 28201.16 | 0.41 | 0.71 | 0.27 | 1.73 | 1 | 10
11 | 125 | CONCLUIDO | 4.0958 | 24.42 | 18.87 | 19.19 | 0.27 | 59 | 247.51 | 58.47 | 3.75 | 57 | 60.29 | 30760.49 | 298.77 | 449.88 | 112.41 | 47.77 | 25914.38 | 0.42 | 0.72 | 0.26 | 1.59 | 1 | 10
12 | 125 | CONCLUIDO | 4.1929 | 23.85 | 18.54 | 20.6 | 0.29 | 54 | 247.96 | 58.47 | 4 | 52 | 60.48 | 30815.5 | 293.42 | 449.88 | 101.02 | 47.77 | 20242.7 | 0.47 | 0.73 | 0.25 | 1.27 | 1 | 10
13 | 125 | CONCLUIDO | 4.187 | 23.88 | 18.72 | 22.02 | 0.3 | 51 | 248.4 | 58.47 | 4.25 | 49 | 60.68 | 30870.57 | 295.87 | 449.87 | 108.75 | 47.77 | 24127.36 | 0.44 | 0.72 | 0.21 | 1.44 | 1 | 10
14 | 125 | CONCLUIDO | 4.1828 | 23.91 | 18.84 | 23.06 | 0.32 | 49 | 248.85 | 58.47 | 4.5 | 47 | 60.88 | 30925.72 | 297.82 | 449.86 | 111.97 | 47.77 | 25742.97 | 0.43 | 0.72 | 0.24 | 1.56 | 1 | 10
15 | 125 | CONCLUIDO | 4.2442 | 23.56 | 18.63 | 24.3 | 0.34 | 46 | 249.3 | 58.47 | 4.75 | 44 | 61.07 | 30980.93 | 294.25 | 449.85 | 104.94 | 47.77 | 22246.48 | 0.46 | 0.73 | 0.24 | 1.35 | 1 | 10
16 | 125 | CONCLUIDO | 4.2932 | 23.29 | 18.51 | 25.82 | 0.36 | 43 | 249.75 | 58.47 | 5 | 41 | 61.27 | 31036.22 | 292.05 | 449.88 | 100.68 | 47.77 | 20131.89 | 0.47 | 0.73 | 0.23 | 1.23 | 1 | 10
17 | 125 | CONCLUIDO | 4.3246 | 23.12 | 18.43 | 26.97 | 0.37 | 41 | 250.2 | 58.47 | 5.25 | 39 | 61.47 | 31091.59 | 290.6 | 449.86 | 98.24 | 47.77 | 18919.55 | 0.49 | 0.73 | 0.23 | 1.15 | 1 | 10
18 | 125 | CONCLUIDO | 4.3519 | 22.98 | 18.38 | 28.28 | 0.39 | 39 | 250.64 | 58.47 | 5.5 | 37 | 61.67 | 31147.02 | 289.67 | 449.9 | 96.71 | 47.77 | 18163.65 | 0.49 | 0.74 | 0.23 | 1.1 | 1 | 10
19 | 125 | CONCLUIDO | 4.3838 | 22.81 | 18.31 | 29.69 | 0.41 | 37 | 251.09 | 58.47 | 5.75 | 35 | 61.87 | 31202.53 | 288.21 | 449.87 | 94.13 | 47.77 | 16886.91 | 0.51 | 0.74 | 0.22 | 1.03 | 1 | 10
20 | 125 | CONCLUIDO | 4.3978 | 22.74 | 18.28 | 30.47 | 0.42 | 36 | 251.55 | 58.47 | 6 | 34 | 62.07 | 31258.11 | 287.67 | 449.86 | 93.32 | 47.77 | 16485.34 | 0.51 | 0.74 | 0.22 | 1 | 1 | 10
21 | 125 | CONCLUIDO | 4.4309 | 22.57 | 18.21 | 32.13 | 0.44 | 34 | 252 | 58.47 | 6.25 | 32 | 62.27 | 31313.77 | 286.3 | 449.85 | 90.88 | 47.77 | 15274.37 | 0.53 | 0.74 | 0.22 | 0.93 | 1 | 10
22 | 125 | CONCLUIDO | 4.4428 | 22.51 | 18.19 | 33.08 | 0.46 | 33 | 252.45 | 58.47 | 6.5 | 31 | 62.47 | 31369.49 | 286.01 | 449.87 | 90.38 | 47.77 | 15031.92 | 0.53 | 0.74 | 0.22 | 0.91 | 1 | 10
23 | 125 | CONCLUIDO | 4.457 | 22.44 | 18.17 | 34.07 | 0.47 | 32 | 252.9 | 58.47 | 6.75 | 30 | 62.68 | 31425.3 | 285.25 | 449.85 | 89.74 | 47.77 | 14713.52 | 0.53 | 0.74 | 0.21 | 0.89 | 1 | 10
24 | 125 | CONCLUIDO | 4.4738 | 22.35 | 18.13 | 35.09 | 0.49 | 31 | 253.35 | 58.47 | 7 | 29 | 62.88 | 31481.17 | 284.63 | 449.84 | 88.45 | 47.77 | 14076.65 | 0.54 | 0.75 | 0.21 | 0.85 | 1 | 10
25 | 125 | CONCLUIDO | 4.5068 | 22.19 | 18.06 | 37.37 | 0.51 | 29 | 253.81 | 58.47 | 7.25 | 27 | 63.08 | 31537.13 | 283.01 | 449.85 | 86.03 | 47.77 | 12874.29 | 0.56 | 0.75 | 0.21 | 0.79 | 1 | 10
26 | 125 | CONCLUIDO | 4.5251 | 22.1 | 18.02 | 38.61 | 0.52 | 28 | 254.26 | 58.47 | 7.5 | 26 | 63.29 | 31593.16 | 282.38 | 449.85 | 84.73 | 47.77 | 12230.16 | 0.56 | 0.75 | 0.21 | 0.74 | 1 | 10
27 | 125 | CONCLUIDO | 4.5538 | 21.96 | 17.93 | 39.84 | 0.54 | 27 | 254.72 | 58.47 | 7.75 | 25 | 63.49 | 31649.26 | 280.59 | 449.88 | 81.35 | 47.77 | 10547.23 | 0.59 | 0.75 | 0.21 | 0.65 | 1 | 10
28 | 125 | CONCLUIDO | 4.5548 | 21.95 | 17.92 | 39.83 | 0.56 | 27 | 255.17 | 58.47 | 8 | 25 | 63.7 | 31705.44 | 280.25 | 449.85 | 81.83 | 47.77 | 10783.76 | 0.58 | 0.75 | 0.19 | 0.65 | 1 | 10
29 | 125 | CONCLUIDO | 4.5397 | 22.03 | 18.04 | 41.64 | 0.57 | 26 | 255.63 | 58.47 | 8.25 | 24 | 63.91 | 31761.69 | 282.43 | 449.84 | 85.69 | 47.77 | 12722.15 | 0.56 | 0.75 | 0.21 | 0.77 | 1 | 10
30 | 125 | CONCLUIDO | 4.5579 | 21.94 | 18 | 43.21 | 0.59 | 25 | 256.09 | 58.47 | 8.5 | 23 | 64.11 | 31818.02 | 281.41 | 449.85 | 84.27 | 47.77 | 12012.89 | 0.57 | 0.75 | 0.21 | 0.72 | 1 | 10
31 | 125 | CONCLUIDO | 4.581 | 21.83 | 17.94 | 44.85 | 0.61 | 24 | 256.54 | 58.47 | 8.75 | 22 | 64.32 | 31874.43 | 280.1 | 449.85 | 82.2 | 47.77 | 10986.09 | 0.58 | 0.75 | 0.2 | 0.66 | 1 | 10
32 | 125 | CONCLUIDO | 4.5787 | 21.84 | 17.95 | 44.88 | 0.62 | 24 | 257 | 58.47 | 9 | 22 | 64.53 | 31931.04 | 280.46 | 449.85 | 82.61 | 47.77 | 11190.57 | 0.58 | 0.75 | 0.2 | 0.67 | 1 | 10
33 | 125 | CONCLUIDO | 4.5969 | 21.75 | 17.91 | 46.72 | 0.64 | 23 | 257.46 | 58.47 | 9.25 | 21 | 64.74 | 31987.61 | 279.41 | 449.88 | 81.33 | 47.77 | 10554.09 | 0.59 | 0.75 | 0.2 | 0.63 | 1 | 10
34 | 125 | CONCLUIDO | 4.5962 | 21.76 | 17.91 | 46.73 | 0.66 | 23 | 257.92 | 58.47 | 9.5 | 21 | 64.95 | 32044.25 | 279.44 | 449.89 | 81.39 | 47.77 | 10583.84 | 0.59 | 0.75 | 0.2 | 0.64 | 1 | 10
35 | 125 | CONCLUIDO | 4.6147 | 21.67 | 17.87 | 48.75 | 0.67 | 22 | 258.38 | 58.47 | 9.75 | 20 | 65.16 | 32100.97 | 278.39 | 449.84 | 80 | 47.77 | 9895.68 | 0.6 | 0.76 | 0.2 | 0.6 | 1 | 10
36 | 125 | CONCLUIDO | 4.6323 | 21.59 | 17.84 | 50.97 | 0.69 | 21 | 258.84 | 58.47 | 10 | 19 | 65.37 | 32157.77 | 277.8 | 449.84 | 78.95 | 47.77 | 9375.97 | 0.61 | 0.76 | 0.2 | 0.56 | 1 | 10
37 | 125 | CONCLUIDO | 4.6302 | 21.6 | 17.85 | 51 | 0.7 | 21 | 259.3 | 58.47 | 10.25 | 19 | 65.58 | 32214.64 | 277.82 | 449.87 | 79.24 | 47.77 | 9518.2 | 0.6 | 0.76 | 0.2 | 0.57 | 1 | 10
38 | 125 | CONCLUIDO | 4.6495 | 21.51 | 17.81 | 53.42 | 0.72 | 20 | 259.76 | 58.47 | 10.5 | 18 | 65.79 | 32271.6 | 276.75 | 449.84 | 77.88 | 47.77 | 8842.65 | 0.61 | 0.76 | 0.19 | 0.53 | 1 | 10
39 | 125 | CONCLUIDO | 4.6471 | 21.52 | 17.82 | 53.45 | 0.74 | 20 | 260.23 | 58.47 | 10.75 | 18 | 66 | 32328.64 | 276.68 | 449.84 | 78.16 | 47.77 | 8985.41 | 0.61 | 0.76 | 0.2 | 0.54 | 1 | 10
40 | 125 | CONCLUIDO | 4.6654 | 21.43 | 17.78 | 56.15 | 0.75 | 19 | 260.69 | 58.47 | 11 | 17 | 66.21 | 32385.75 | 275.89 | 449.86 | 76.96 | 47.77 | 8391.93 | 0.62 | 0.76 | 0.2 | 0.5 | 1 | 10
41 | 125 | CONCLUIDO | 4.6698 | 21.41 | 17.76 | 56.08 | 0.77 | 19 | 261.15 | 58.47 | 11.25 | 17 | 66.43 | 32442.95 | 275.68 | 449.84 | 76.21 | 47.77 | 8014.67 | 0.63 | 0.76 | 0.19 | 0.48 | 1 | 10
42 | 125 | CONCLUIDO | 4.6793 | 21.37 | 17.72 | 55.95 | 0.78 | 19 | 261.62 | 58.47 | 11.5 | 17 | 66.64 | 32500.22 | 274.55 | 449.84 | 74.57 | 47.77 | 7194.22 | 0.64 | 0.76 | 0.2 | 0.44 | 1 | 10
43 | 125 | CONCLUIDO | 4.6981 | 21.29 | 17.68 | 58.93 | 0.8 | 18 | 262.08 | 58.47 | 11.75 | 16 | 66.86 | 32557.58 | 274.22 | 449.84 | 73.79 | 47.77 | 6807.93 | 0.65 | 0.76 | 0.18 | 0.4 | 1 | 10
44 | 125 | CONCLUIDO | 4.6578 | 21.47 | 17.86 | 59.54 | 0.81 | 18 | 262.55 | 58.47 | 12 | 16 | 67.07 | 32615.02 | 277.05 | 449.84 | 80.02 | 47.77 | 9926.29 | 0.6 | 0.76 | 0.19 | 0.59 | 1 | 10
45 | 125 | CONCLUIDO | 4.6686 | 21.42 | 17.81 | 59.38 | 0.83 | 18 | 263.01 | 58.47 | 12.25 | 16 | 67.29 | 32672.53 | 275.47 | 449.84 | 78.26 | 47.77 | 9042.85 | 0.61 | 0.76 | 0.19 | 0.54 | 1 | 10
46 | 125 | CONCLUIDO | 4.6935 | 21.31 | 17.75 | 62.63 | 0.84 | 17 | 263.48 | 58.47 | 12.5 | 15 | 67.51 | 32730.13 | 274.54 | 449.84 | 75.92 | 47.77 | 7880.16 | 0.63 | 0.76 | 0.19 | 0.47 | 1 | 10
47 | 125 | CONCLUIDO | 4.6946 | 21.3 | 17.74 | 62.62 | 0.86 | 17 | 263.95 | 58.47 | 12.75 | 15 | 67.72 | 32787.82 | 274.35 | 449.85 | 75.66 | 47.77 | 7748.45 | 0.63 | 0.76 | 0.19 | 0.46 | 1 | 10
48 | 125 | CONCLUIDO | 4.6937 | 21.3 | 17.75 | 62.63 | 0.87 | 17 | 264.42 | 58.47 | 13 | 15 | 67.94 | 32845.58 | 273.46 | 449.84 | 75.91 | 47.77 | 7874.6 | 0.63 | 0.76 | 0.19 | 0.47 | 1 | 10
49 | 125 | CONCLUIDO | 4.7125 | 21.22 | 17.71 | 66.4 | 0.89 | 16 | 264.89 | 58.47 | 13.25 | 14 | 68.16 | 32903.43 | 272.92 | 449.84 | 74.69 | 47.77 | 7270.62 | 0.64 | 0.76 | 0.19 | 0.43 | 1 | 10
50 | 125 | CONCLUIDO | 4.7096 | 21.23 | 17.72 | 66.45 | 0.91 | 16 | 265.36 | 58.47 | 13.5 | 14 | 68.38 | 32961.36 | 273.46 | 449.84 | 75.14 | 47.77 | 7493.66 | 0.64 | 0.76 | 0.19 | 0.44 | 1 | 10
51 | 125 | CONCLUIDO | 4.7095 | 21.23 | 17.72 | 66.46 | 0.92 | 16 | 265.83 | 58.47 | 13.75 | 14 | 68.6 | 33019.37 | 272.9 | 449.88 | 75.16 | 47.77 | 7503.5 | 0.64 | 0.76 | 0.19 | 0.44 | 1 | 10
52 | 125 | CONCLUIDO | 4.7325 | 21.13 | 17.67 | 70.66 | 0.94 | 15 | 266.3 | 58.47 | 14 | 13 | 68.82 | 33077.47 | 271.56 | 449.86 | 73.24 | 47.77 | 6549.71 | 0.65 | 0.77 | 0.19 | 0.39 | 1 | 10
53 | 125 | CONCLUIDO | 4.73 | 21.14 | 17.68 | 70.71 | 0.95 | 15 | 266.77 | 58.47 | 14.25 | 13 | 69.04 | 33135.65 | 272.06 | 449.84 | 73.62 | 47.77 | 6738.04 | 0.65 | 0.76 | 0.19 | 0.4 | 1 | 10
54 | 125 | CONCLUIDO | 4.7297 | 21.14 | 17.68 | 70.71 | 0.97 | 15 | 267.24 | 58.47 | 14.5 | 13 | 69.27 | 33193.92 | 272.02 | 449.84 | 73.58 | 47.77 | 6719.82 | 0.65 | 0.76 | 0.19 | 0.4 | 1 | 10
55 | 125 | CONCLUIDO | 4.7327 | 21.13 | 17.66 | 70.66 | 0.98 | 15 | 267.71 | 58.47 | 14.75 | 13 | 69.49 | 33252.27 | 271.33 | 449.85 | 73.27 | 47.77 | 6564.36 | 0.65 | 0.77 | 0.19 | 0.39 | 1 | 10
56 | 125 | CONCLUIDO | 4.7551 | 21.03 | 17.61 | 75.48 | 1 | 14 | 268.19 | 58.47 | 15 | 12 | 69.71 | 33310.7 | 270.19 | 449.84 | 71.29 | 47.77 | 5580.42 | 0.67 | 0.77 | 0.19 | 0.34 | 1 | 10
57 | 125 | CONCLUIDO | 4.7663 | 20.98 | 17.56 | 75.27 | 1.01 | 14 | 268.66 | 58.47 | 15.25 | 12 | 69.94 | 33369.22 | 269.44 | 449.84 | 69.73 | 47.77 | 4800.42 | 0.69 | 0.77 | 0.18 | 0.29 | 1 | 10
58 | 125 | CONCLUIDO | 4.7514 | 21.05 | 17.63 | 75.55 | 1.03 | 14 | 269.14 | 58.47 | 15.5 | 12 | 70.16 | 33427.83 | 270.68 | 449.84 | 72.34 | 47.77 | 6105.54 | 0.66 | 0.77 | 0.18 | 0.35 | 1 | 10
59 | 125 | CONCLUIDO | 4.7411 | 21.09 | 17.67 | 75.75 | 1.04 | 14 | 269.61 | 58.47 | 15.75 | 12 | 70.39 | 33486.53 | 271.26 | 449.86 | 73.59 | 47.77 | 6729.62 | 0.65 | 0.77 | 0.19 | 0.4 | 1 | 10
60 | 125 | CONCLUIDO | 4.7388 | 21.1 | 17.68 | 75.79 | 1.05 | 14 | 270.09 | 58.47 | 16 | 12 | 70.62 | 33545.31 | 270.55 | 449.84 | 74.06 | 47.77 | 6963.19 | 0.65 | 0.76 | 0.19 | 0.41 | 1 | 10
61 | 125 | CONCLUIDO | 4.7649 | 20.99 | 17.62 | 81.3 | 1.07 | 13 | 270.57 | 58.47 | 16.25 | 11 | 70.84 | 33604.17 | 269.26 | 449.84 | 71.6 | 47.77 | 5738.95 | 0.67 | 0.77 | 0.19 | 0.34 | 1 | 10
62 | 125 | CONCLUIDO | 4.7646 | 20.99 | 17.62 | 81.31 | 1.08 | 13 | 271.05 | 58.47 | 16.5 | 11 | 71.07 | 33663.13 | 269.49 | 449.88 | 71.69 | 47.77 | 5785.71 | 0.67 | 0.77 | 0.19 | 0.34 | 1 | 10
63 | 125 | CONCLUIDO | 4.7646 | 20.99 | 17.62 | 81.31 | 1.1 | 13 | 271.52 | 58.47 | 16.75 | 11 | 71.3 | 33722.17 | 269.28 | 449.85 | 71.73 | 47.77 | 5805.24 | 0.67 | 0.77 | 0.18 | 0.34 | 1 | 10
64 | 125 | CONCLUIDO | 4.7632 | 20.99 | 17.62 | 81.34 | 1.11 | 13 | 272 | 58.47 | 17 | 11 | 71.53 | 33781.3 | 269.43 | 449.85 | 71.88 | 47.77 | 5879.82 | 0.66 | 0.77 | 0.19 | 0.35 | 1 | 10
65 | 125 | CONCLUIDO | 4.7618 | 21 | 17.63 | 81.37 | 1.13 | 13 | 272.48 | 58.47 | 17.25 | 11 | 71.76 | 33840.65 | 269.59 | 449.85 | 72.1 | 47.77 | 5990.11 | 0.66 | 0.77 | 0.19 | 0.35 | 1 | 10
66 | 125 | CONCLUIDO | 4.7823 | 20.91 | 17.59 | 87.93 | 1.14 | 12 | 272.97 | 58.47 | 17.5 | 10 | 71.99 | 33899.96 | 268.02 | 449.84 | 70.68 | 47.77 | 5286.14 | 0.68 | 0.77 | 0.18 | 0.31 | 1 | 10
67 | 125 | CONCLUIDO | 4.7825 | 20.91 | 17.59 | 87.93 | 1.16 | 12 | 273.45 | 58.47 | 17.75 | 10 | 72.22 | 33959.36 | 268.36 | 449.84 | 70.73 | 47.77 | 5308.16 | 0.68 | 0.77 | 0.18 | 0.31 | 1 | 10
68 | 125 | CONCLUIDO | 4.7832 | 20.91 | 17.58 | 87.91 | 1.17 | 12 | 273.93 | 58.47 | 18 | 10 | 72.46 | 34018.85 | 268.84 | 449.84 | 70.56 | 47.77 | 5225.48 | 0.68 | 0.77 | 0.18 | 0.31 | 1 | 10
69 | 125 | CONCLUIDO | 4.7846 | 20.9 | 17.58 | 87.88 | 1.18 | 12 | 274.41 | 58.47 | 18.25 | 10 | 72.69 | 34078.44 | 268.69 | 449.84 | 70.31 | 47.77 | 5099.98 | 0.68 | 0.77 | 0.19 | 0.3 | 1 | 10
70 | 125 | CONCLUIDO | 4.7799 | 20.92 | 17.6 | 87.99 | 1.2 | 12 | 274.9 | 58.47 | 18.5 | 10 | 72.92 | 34138.11 | 268.54 | 449.84 | 71.09 | 47.77 | 5487.5 | 0.67 | 0.77 | 0.18 | 0.32 | 1 | 10
71 | 125 | CONCLUIDO | 4.7914 | 20.87 | 17.55 | 87.74 | 1.21 | 12 | 275.38 | 58.47 | 18.75 | 10 | 73.16 | 34197.87 | 267.16 | 449.85 | 69.17 | 47.77 | 4531.35 | 0.69 | 0.77 | 0.19 | 0.27 | 1 | 10
72 | 125 | CONCLUIDO | 4.8116 | 20.78 | 17.51 | 95.49 | 1.23 | 11 | 275.87 | 58.47 | 19 | 9 | 73.39 | 34257.73 | 265.55 | 449.85 | 68.09 | 47.77 | 3995.94 | 0.7 | 0.77 | 0.18 | 0.23 | 1 | 10
73 | 125 | CONCLUIDO | 4.7923 | 20.87 | 17.59 | 95.95 | 1.24 | 11 | 276.35 | 58.47 | 19.25 | 9 | 73.63 | 34317.68 | 267.23 | 449.86 | 71.05 | 47.77 | 5474.25 | 0.67 | 0.77 | 0.18 | 0.31 | 1 | 10
74 | 125 | CONCLUIDO | 4.8011 | 20.83 | 17.55 | 95.74 | 1.25 | 11 | 276.84 | 58.47 | 19.5 | 9 | 73.87 | 34377.72 | 266.79 | 449.84 | 69.59 | 47.77 | 4743.72 | 0.69 | 0.77 | 0.18 | 0.28 | 1 | 10
75 | 125 | CONCLUIDO | 4.7935 | 20.86 | 17.59 | 95.92 | 1.27 | 11 | 277.33 | 58.47 | 19.75 | 9 | 74.1 | 34437.85 | 267.18 | 449.84 | 70.78 | 47.77 | 5337.75 | 0.67 | 0.77 | 0.18 | 0.31 | 1 | 10
76 | 125 | CONCLUIDO | 4.7978 | 20.84 | 17.57 | 95.82 | 1.28 | 11 | 277.82 | 58.47 | 20 | 9 | 74.34 | 34498.07 | 266.85 | 449.84 | 70.12 | 47.77 | 5011.68 | 0.68 | 0.77 | 0.18 | 0.29 | 1 | 10
77 | 125 | CONCLUIDO | 4.7982 | 20.84 | 17.56 | 95.81 | 1.3 | 11 | 278.3 | 58.47 | 20.25 | 9 | 74.58 | 34558.39 | 266.38 | 449.86 | 70.07 | 47.77 | 4984.61 | 0.68 | 0.77 | 0.18 | 0.29 | 1 | 10
78 | 125 | CONCLUIDO | 4.7986 | 20.84 | 17.56 | 95.8 | 1.31 | 11 | 278.79 | 58.47 | 20.5 | 9 | 74.82 | 34618.81 | 265.78 | 449.84 | 69.9 | 47.77 | 4900.52 | 0.68 | 0.77 | 0.18 | 0.29 | 1 | 10
79 | 125 | CONCLUIDO | 4.7971 | 20.85 | 17.57 | 95.83 | 1.32 | 11 | 279.28 | 58.47 | 20.75 | 9 | 75.06 | 34679.32 | 266.04 | 449.84 | 70.26 | 47.77 | 5081.55 | 0.68 | 0.77 | 0.18 | 0.29 | 1 | 10
80 | 125 | CONCLUIDO | 4.7978 | 20.84 | 17.57 | 95.82 | 1.34 | 11 | 279.78 | 58.47 | 21 | 9 | 75.3 | 34739.92 | 265.95 | 449.84 | 70.09 | 47.77 | 4992.63 | 0.68 | 0.77 | 0.18 | 0.29 | 1 | 10
81 | 125 | CONCLUIDO | 4.8193 | 20.75 | 17.52 | 105.12 | 1.35 | 10 | 280.27 | 58.47 | 21.25 | 8 | 75.54 | 34800.62 | 265.56 | 449.84 | 68.5 | 47.77 | 4204.55 | 0.7 | 0.77 | 0.18 | 0.24 | 1 | 10
82 | 125 | CONCLUIDO | 4.8178 | 20.76 | 17.53 | 105.16 | 1.36 | 10 | 280.76 | 58.47 | 21.5 | 8 | 75.79 | 34861.41 | 266 | 449.84 | 68.74 | 47.77 | 4324.15 | 0.7 | 0.77 | 0.18 | 0.25 | 1 | 10
83 | 125 | CONCLUIDO | 4.8204 | 20.74 | 17.52 | 105.09 | 1.38 | 10 | 281.25 | 58.47 | 21.75 | 8 | 76.03 | 34922.31 | 265.88 | 449.85 | 68.36 | 47.77 | 4135.23 | 0.7 | 0.77 | 0.18 | 0.24 | 1 | 10
84 | 125 | CONCLUIDO | 4.8168 | 20.76 | 17.53 | 105.19 | 1.39 | 10 | 281.75 | 58.47 | 22 | 8 | 76.28 | 34983.29 | 265.69 | 449.84 | 68.9 | 47.77 | 4407.04 | 0.69 | 0.77 | 0.18 | 0.25 | 1 | 10
85 | 125 | CONCLUIDO | 4.8242 | 20.73 | 17.5 | 105 | 1.4 | 10 | 282.24 | 58.47 | 22.25 | 8 | 76.52 | 35044.38 | 265.27 | 449.86 | 67.75 | 47.77 | 3828.41 | 0.71 | 0.77 | 0.18 | 0.22 | 1 | 10
86 | 125 | CONCLUIDO | 4.83 | 20.7 | 17.47 | 104.85 | 1.42 | 10 | 282.74 | 58.47 | 22.5 | 8 | 76.77 | 35105.56 | 264.07 | 449.84 | 66.98 | 47.77 | 3444.74 | 0.71 | 0.77 | 0.18 | 0.2 | 1 | 10
87 | 125 | CONCLUIDO | 4.8173 | 20.76 | 17.53 | 105.17 | 1.43 | 10 | 283.24 | 58.47 | 22.75 | 8 | 77.01 | 35166.85 | 264.85 | 449.84 | 69.01 | 47.77 | 4460.2 | 0.69 | 0.77 | 0.17 | 0.25 | 1 | 10
88 | 125 | CONCLUIDO | 4.8121 | 20.78 | 17.55 | 105.31 | 1.44 | 10 | 283.74 | 58.47 | 23 | 8 | 77.26 | 35228.23 | 264.76 | 449.84 | 69.63 | 47.77 | 4771.73 | 0.69 | 0.77 | 0.18 | 0.28 | 1 | 10
89 | 125 | CONCLUIDO | 4.8133 | 20.78 | 17.55 | 105.28 | 1.46 | 10 | 284.23 | 58.47 | 23.25 | 8 | 77.51 | 35289.71 | 263.72 | 449.84 | 69.55 | 47.77 | 4728.54 | 0.69 | 0.77 | 0.18 | 0.27 | 1 | 10
90 | 125 | CONCLUIDO | 4.8305 | 20.7 | 17.52 | 116.8 | 1.47 | 9 | 284.73 | 58.47 | 23.5 | 7 | 77.76 | 35351.29 | 262.64 | 449.85 | 68.58 | 47.77 | 4248.9 | 0.7 | 0.77 | 0.18 | 0.24 | 1 | 10
91 | 125 | CONCLUIDO | 4.8355 | 20.68 | 17.5 | 116.66 | 1.48 | 9 | 285.23 | 58.47 | 23.75 | 7 | 78.01 | 35412.96 | 262.9 | 449.84 | 67.87 | 47.77 | 3893.95 | 0.7 | 0.77 | 0.18 | 0.22 | 1 | 10
92 | 125 | CONCLUIDO | 4.8336 | 20.69 | 17.51 | 116.71 | 1.5 | 9 | 285.73 | 58.47 | 24 | 7 | 78.26 | 35474.75 | 263.31 | 449.84 | 68.16 | 47.77 | 4041.86 | 0.7 | 0.77 | 0.18 | 0.23 | 1 | 10
93 | 125 | CONCLUIDO | 4.8335 | 20.69 | 17.51 | 116.71 | 1.51 | 9 | 286.24 | 58.47 | 24.25 | 7 | 78.51 | 35536.63 | 263.63 | 449.84 | 68.09 | 47.77 | 4005.46 | 0.7 | 0.77 | 0.18 | 0.23 | 1 | 10
94 | 125 | CONCLUIDO | 4.8347 | 20.68 | 17.5 | 116.68 | 1.52 | 9 | 286.74 | 58.47 | 24.5 | 7 | 78.77 | 35598.74 | 263.44 | 449.84 | 67.89 | 47.77 | 3904.37 | 0.7 | 0.77 | 0.18 | 0.23 | 1 | 10
95 | 125 | CONCLUIDO | 4.8349 | 20.68 | 17.5 | 116.67 | 1.53 | 9 | 287.24 | 58.47 | 24.75 | 7 | 79.02 | 35660.82 | 263.09 | 449.84 | 67.89 | 47.77 | 3906.27 | 0.7 | 0.77 | 0.18 | 0.22 | 1 | 10
96 | 125 | CONCLUIDO | 4.837 | 20.67 | 17.49 | 116.61 | 1.55 | 9 | 287.75 | 58.47 | 25 | 7 | 79.27 | 35723.02 | 262.5 | 449.84 | 67.61 | 47.77 | 3766.97 | 0.71 | 0.77 | 0.18 | 0.22 | 1 | 10
97 | 125 | CONCLUIDO | 4.8329 | 20.69 | 17.51 | 116.73 | 1.56 | 9 | 288.25 | 58.47 | 25.25 | 7 | 79.53 | 35785.31 | 262.54 | 449.84 | 68.27 | 47.77 | 4097.17 | 0.7 | 0.77 | 0.18 | 0.23 | 1 | 10
98 | 125 | CONCLUIDO | 4.8378 | 20.67 | 17.49 | 116.59 | 1.57 | 9 | 288.76 | 58.47 | 25.5 | 7 | 79.78 | 35847.71 | 261.65 | 449.84 | 67.44 | 47.77 | 3681 | 0.71 | 0.77 | 0.18 | 0.21 | 1 | 10
99 | 125 | CONCLUIDO | 4.8418 | 20.65 | 17.47 | 116.48 | 1.59 | 9 | 289.26 | 58.47 | 25.75 | 7 | 80.04 | 35910.21 | 261.36 | 449.85 | 66.8 | 47.77 | 3360.89 | 0.72 | 0.77 | 0.18 | 0.19 | 1 | 10
100 | 125 | CONCLUIDO | 4.8439 | 20.64 | 17.46 | 116.42 | 1.6 | 9 | 289.77 | 58.47 | 26 | 7 | 80.3 | 35972.82 | 260.75 | 449.84 | 66.7 | 47.77 | 3311.13 | 0.72 | 0.77 | 0.17 | 0.19 | 1 | 10
101 | 125 | CONCLUIDO | 4.8301 | 20.7 | 17.52 | 116.81 | 1.61 | 9 | 290.28 | 58.47 | 26.25 | 7 | 80.56 | 36035.53 | 261.3 | 449.84 | 68.76 | 47.77 | 4338.48 | 0.69 | 0.77 | 0.18 | 0.24 | 1 | 10
102 | 125 | CONCLUIDO | 4.8293 | 20.71 | 17.52 | 116.83 | 1.62 | 9 | 290.79 | 58.47 | 26.5 | 7 | 80.82 | 36098.35 | 261 | 449.84 | 68.71 | 47.77 | 4315.6 | 0.7 | 0.77 | 0.18 | 0.25 | 1 | 10
103 | 125 | CONCLUIDO | 4.8542 | 20.6 | 17.47 | 131 | 1.64 | 8 | 291.3 | 58.47 | 26.75 | 6 | 81.08 | 36161.27 | 259.95 | 449.84 | 66.86 | 47.77 | 3397.1 | 0.71 | 0.77 | 0.17 | 0.19 | 1 | 10
104 | 125 | CONCLUIDO | 4.8488 | 20.62 | 17.49 | 131.17 | 1.65 | 8 | 291.81 | 58.47 | 27 | 6 | 81.34 | 36224.3 | 260.37 | 449.84 | 67.69 | 47.77 | 3808.27 | 0.71 | 0.77 | 0.17 | 0.21 | 1 | 10
105 | 125 | CONCLUIDO | 4.8548 | 20.6 | 17.46 | 130.98 | 1.66 | 8 | 292.32 | 58.47 | 27.25 | 6 | 81.6 | 36287.44 | 260.45 | 449.84 | 66.71 | 47.77 | 3322.31 | 0.72 | 0.77 | 0.18 | 0.19 | 1 | 10
106 | 125 | CONCLUIDO | 4.8505 | 20.62 | 17.48 | 131.11 | 1.67 | 8 | 292.84 | 58.47 | 27.5 | 6 | 81.86 | 36350.69 | 261.04 | 449.84 | 67.3 | 47.77 | 3615.38 | 0.71 | 0.77 | 0.18 | 0.2 | 1 | 10
107 | 125 | CONCLUIDO | 4.852 | 20.61 | 17.48 | 131.06 | 1.68 | 8 | 293.35 | 58.47 | 27.75 | 6 | 82.13 | 36414.05 | 261.34 | 449.84 | 67.08 | 47.77 | 3505.16 | 0.71 | 0.77 | 0.18 | 0.2 | 1 | 10
108 | 125 | CONCLUIDO | 4.8521 | 20.61 | 17.48 | 131.06 | 1.7 | 8 | 293.86 | 58.47 | 28 | 6 | 82.39 | 36477.51 | 261.64 | 449.84 | 67.07 | 47.77 | 3499.1 | 0.71 | 0.77 | 0.18 | 0.2 | 1 | 10
109 | 125 | CONCLUIDO | 4.8552 | 20.6 | 17.46 | 130.96 | 1.71 | 8 | 294.38 | 58.47 | 28.25 | 6 | 82.66 | 36541.09 | 261.26 | 449.84 | 66.63 | 47.77 | 3281.56 | 0.72 | 0.77 | 0.18 | 0.19 | 1 | 10
110 | 125 | CONCLUIDO | 4.8516 | 20.61 | 17.48 | 131.08 | 1.72 | 8 | 294.9 | 58.47 | 28.5 | 6 | 82.92 | 36604.77 | 261.47 | 449.84 | 67.19 | 47.77 | 3558.4 | 0.71 | 0.77 | 0.18 | 0.2 | 1 | 10
111 | 125 | CONCLUIDO | 4.8523 | 20.61 | 17.47 | 131.06 | 1.73 | 8 | 295.41 | 58.47 | 28.75 | 6 | 83.19 | 36668.57 | 261.5 | 449.84 | 66.98 | 47.77 | 3454.3 | 0.71 | 0.77 | 0.18 | 0.2 | 1 | 10
112 | 125 | CONCLUIDO | 4.8595 | 20.58 | 17.44 | 130.82 | 1.75 | 8 | 295.93 | 58.47 | 29 | 6 | 83.46 | 36732.47 | 260.53 | 449.84 | 65.93 | 47.77 | 2932.22 | 0.72 | 0.78 | 0.18 | 0.17 | 1 | 10
113 | 125 | CONCLUIDO | 4.8605 | 20.57 | 17.44 | 130.8 | 1.76 | 8 | 296.45 | 58.47 | 29.25 | 6 | 83.73 | 36796.49 | 259.94 | 449.88 | 65.85 | 47.77 | 2892.38 | 0.73 | 0.78 | 0.18 | 0.16 | 1 | 10
114 | 125 | CONCLUIDO | 4.8574 | 20.59 | 17.45 | 130.89 | 1.77 | 8 | 296.97 | 58.47 | 29.5 | 6 | 84 | 36860.62 | 259.77 | 449.84 | 66.38 | 47.77 | 3154.34 | 0.72 | 0.77 | 0.17 | 0.18 | 1 | 10
115 | 125 | CONCLUIDO | 4.8488 | 20.62 | 17.49 | 131.17 | 1.78 | 8 | 297.49 | 58.47 | 29.75 | 6 | 84.27 | 36924.87 | 260.41 | 449.84 | 67.77 | 47.77 | 3851.6 | 0.7 | 0.77 | 0.17 | 0.21 | 1 | 10
116 | 125 | CONCLUIDO | 4.8494 | 20.62 | 17.49 | 131.15 | 1.79 | 8 | 298.01 | 58.47 | 30 | 6 | 84.54 | 36989.23 | 259.74 | 449.84 | 67.46 | 47.77 | 3695.98 | 0.71 | 0.77 | 0.18 | 0.21 | 1 | 10
117 | 125 | CONCLUIDO | 4.8515 | 20.61 | 17.48 | 131.08 | 1.8 | 8 | 298.54 | 58.47 | 30.25 | 6 | 84.81 | 37053.7 | 258.5 | 449.84 | 67.34 | 47.77 | 3633.74 | 0.71 | 0.77 | 0.17 | 0.2 | 1 | 10
118 | 125 | CONCLUIDO | 4.8457 | 20.64 | 17.5 | 131.26 | 1.82 | 8 | 299.06 | 58.47 | 30.5 | 6 | 85.09 | 37118.29 | 257.89 | 449.84 | 68.12 | 47.77 | 4025.6 | 0.7 | 0.77 | 0.17 | 0.23 | 1 | 10
119 | 125 | CONCLUIDO | 4.87 | 20.53 | 17.45 | 149.54 | 1.83 | 7 | 299.59 | 58.47 | 30.75 | 5 | 85.36 | 37183.12 | 256.59 | 449.84 | 66.13 | 47.77 | 3033.98 | 0.72 | 0.78 | 0.18 | 0.17 | 1 | 10
120 | 125 | CONCLUIDO | 4.8709 | 20.53 | 17.44 | 149.51 | 1.84 | 7 | 300.11 | 58.47 | 31 | 5 | 85.64 | 37247.94 | 256.95 | 449.84 | 65.98 | 47.77 | 2962.43 | 0.72 | 0.78 | 0.18 | 0.17 | 1 | 10
121 | 125 | CONCLUIDO | 4.872 | 20.53 | 17.44 | 149.47 | 1.85 | 7 | 300.64 | 58.47 | 31.25 | 5 | 85.91 | 37312.88 | 257.32 | 449.86 | 65.81 | 47.77 | 2877.29 | 0.73 | 0.78 | 0.18 | 0.16 | 1 | 10
122 | 125 | CONCLUIDO | 4.8738 | 20.52 | 17.43 | 149.4 | 1.86 | 7 | 301.17 | 58.47 | 31.5 | 5 | 86.19 | 37377.94 | 257.49 | 449.84 | 65.59 | 47.77 | 2764.47 | 0.73 | 0.78 | 0.17 | 0.15 | 1 | 10
123 | 125 | CONCLUIDO | 4.872 | 20.53 | 17.44 | 149.47 | 1.87 | 7 | 301.69 | 58.47 | 31.75 | 5 | 86.47 | 37443.11 | 257.75 | 449.86 | 65.88 | 47.77 | 2907.52 | 0.73 | 0.78 | 0.17 | 0.16 | 1 | 10
124 | 125 | CONCLUIDO | 4.8695 | 20.54 | 17.45 | 149.56 | 1.89 | 7 | 302.22 | 58.47 | 32 | 5 | 86.75 | 37508.41 | 258.04 | 449.84 | 66.2 | 47.77 | 3069.17 | 0.72 | 0.77 | 0.18 | 0.17 | 1 | 10
125 | 125 | CONCLUIDO | 4.8724 | 20.52 | 17.44 | 149.45 | 1.9 | 7 | 302.75 | 58.47 | 32.25 | 5 | 87.03 | 37573.82 | 258.07 | 449.84 | 65.76 | 47.77 | 2851.02 | 0.73 | 0.78 | 0.18 | 0.16 | 1 | 10
126 | 125 | CONCLUIDO | 4.8775 | 20.5 | 17.41 | 149.27 | 1.91 | 7 | 303.28 | 58.47 | 32.5 | 5 | 87.31 | 37639.36 | 257.94 | 449.84 | 64.97 | 47.77 | 2454.83 | 0.74 | 0.78 | 0.18 | 0.14 | 1 | 10
127 | 125 | CONCLUIDO | 4.8779 | 20.5 | 17.41 | 149.26 | 1.92 | 7 | 303.82 | 58.47 | 32.75 | 5 | 87.59 | 37705.01 | 257.99 | 449.86 | 65.03 | 47.77 | 2486.4 | 0.73 | 0.78 | 0.17 | 0.14 | 1 | 10
128 | 125 | CONCLUIDO | 4.8707 | 20.53 | 17.44 | 149.51 | 1.93 | 7 | 304.35 | 58.47 | 33 | 5 | 87.88 | 37770.79 | 258.31 | 449.84 | 66.11 | 47.77 | 3023.2 | 0.72 | 0.78 | 0.17 | 0.17 | 1 | 10
129 | 125 | CONCLUIDO | 4.866 | 20.55 | 17.46 | 149.69 | 1.94 | 7 | 304.88 | 58.47 | 33.25 | 5 | 88.16 | 37836.69 | 258.54 | 449.84 | 66.7 | 47.77 | 3319.47 | 0.72 | 0.77 | 0.18 | 0.19 | 1 | 10
130 | 125 | CONCLUIDO | 4.8702 | 20.53 | 17.45 | 149.53 | 1.95 | 7 | 305.42 | 58.47 | 33.5 | 5 | 88.45 | 37902.71 | 258.58 | 449.84 | 66.11 | 47.77 | 3024.54 | 0.72 | 0.78 | 0.18 | 0.17 | 1 | 10
131 | 125 | CONCLUIDO | 4.8692 | 20.54 | 17.45 | 149.57 | 1.97 | 7 | 305.96 | 58.47 | 33.75 | 5 | 88.73 | 37968.85 | 258.6 | 449.84 | 66.3 | 47.77 | 3119.82 | 0.72 | 0.77 | 0.17 | 0.17 | 1 | 10
132 | 125 | CONCLUIDO | 4.8659 | 20.55 | 17.46 | 149.69 | 1.98 | 7 | 306.49 | 58.47 | 34 | 5 | 89.02 | 38035.12 | 258.55 | 449.85 | 66.82 | 47.77 | 3380.06 | 0.71 | 0.77 | 0.17 | 0.19 | 1 | 10
133 | 125 | CONCLUIDO | 4.8641 | 20.56 | 17.47 | 149.75 | 1.99 | 7 | 307.03 | 58.47 | 34.25 | 5 | 89.31 | 38101.52 | 258.85 | 449.84 | 66.97 | 47.77 | 3452.71 | 0.71 | 0.77 | 0.18 | 0.19 | 1 | 10
134 | 125 | CONCLUIDO | 4.8714 | 20.53 | 17.44 | 149.49 | 2 | 7 | 307.57 | 58.47 | 34.5 | 5 | 89.6 | 38168.04 | 257.8 | 449.84 | 65.89 | 47.77 | 2915.36 | 0.73 | 0.78 | 0.18 | 0.16 | 1 | 10
135 | 125 | CONCLUIDO | 4.8729 | 20.52 | 17.43 | 149.44 | 2.01 | 7 | 308.11 | 58.47 | 34.75 | 5 | 89.89 | 38234.68 | 257.51 | 449.84 | 65.7 | 47.77 | 2818.7 | 0.73 | 0.78 | 0.17 | 0.16 | 1 | 10
136 | 125 | CONCLUIDO | 4.8695 | 20.54 | 17.45 | 149.56 | 2.02 | 7 | 308.65 | 58.47 | 35 | 5 | 90.18 | 38301.46 | 257.36 | 449.85 | 66.27 | 47.77 | 3103.75 | 0.72 | 0.77 | 0.17 | 0.17 | 1 | 10
137 | 125 | CONCLUIDO | 4.8661 | 20.55 | 17.46 | 149.68 | 2.03 | 7 | 309.2 | 58.47 | 35.25 | 5 | 90.47 | 38368.36 | 257.27 | 449.84 | 66.74 | 47.77 | 3337.53 | 0.72 | 0.77 | 0.18 | 0.19 | 1 | 10
138 | 125 | CONCLUIDO | 4.8736 | 20.52 | 17.43 | 149.41 | 2.04 | 7 | 309.74 | 58.47 | 35.5 | 5 | 90.77 | 38435.39 | 255.93 | 449.84 | 65.5 | 47.77 | 2718.47 | 0.73 | 0.78 | 0.18 | 0.15 | 1 | 10
139 | 125 | CONCLUIDO | 4.8734 | 20.52 | 17.43 | 149.42 | 2.05 | 7 | 310.28 | 58.47 | 35.75 | 5 | 91.06 | 38502.55 | 254.89 | 449.85 | 65.66 | 47.77 | 2798.9 | 0.73 | 0.78 | 0.17 | 0.15 | 1 | 10
140 | 125 | CONCLUIDO | 4.8742 | 20.52 | 17.43 | 149.39 | 2.06 | 7 | 310.83 | 58.47 | 36 | 5 | 91.36 | 38569.84 | 253.92 | 449.84 | 65.53 | 47.77 | 2735.47 | 0.73 | 0.78 | 0.17 | 0.15 | 1 | 10
141 | 125 | CONCLUIDO | 4.8915 | 20.44 | 17.4 | 174.03 | 2.07 | 6 | 311.38 | 58.47 | 36.25 | 4 | 91.65 | 38637.26 | 253.05 | 449.84 | 64.73 | 47.77 | 2340.33 | 0.74 | 0.78 | 0.17 | 0.13 | 1 | 10
142 | 125 | CONCLUIDO | 4.8891 | 20.45 | 17.41 | 174.13 | 2.08 | 6 | 311.92 | 58.47 | 36.5 | 4 | 91.95 | 38704.93 | 253.78 | 449.85 | 65.1 | 47.77 | 2523.09 | 0.73 | 0.78 | 0.17 | 0.14 | 1 | 10
143 | 125 | CONCLUIDO | 4.8879 | 20.46 | 17.42 | 174.18 | 2.1 | 6 | 312.47 | 58.47 | 36.75 | 4 | 92.25 | 38772.62 | 254.02 | 449.84 | 65.27 | 47.77 | 2607.96 | 0.73 | 0.78 | 0.17 | 0.14 | 1 | 10
144 | 125 | CONCLUIDO | 4.8885 | 20.46 | 17.42 | 174.16 | 2.11 | 6 | 313.02 | 58.47 | 37 | 4 | 92.55 | 38840.44 | 254.13 | 449.84 | 65.17 | 47.77 | 2561.18 | 0.73 | 0.78 | 0.17 | 0.14 | 1 | 10
145 | 125 | CONCLUIDO | 4.8868 | 20.46 | 17.42 | 174.23 | 2.12 | 6 | 313.57 | 58.47 | 37.25 | 4 | 92.85 | 38908.39 | 254.31 | 449.84 | 65.44 | 47.77 | 2697.25 | 0.73 | 0.78 | 0.17 | 0.15 | 1 | 10
146 | 125 | CONCLUIDO | 4.8831 | 20.48 | 17.44 | 174.38 | 2.13 | 6 | 314.13 | 58.47 | 37.5 | 4 | 93.15 | 38976.48 | 254.98 | 449.84 | 65.93 | 47.77 | 2938.67 | 0.72 | 0.78 | 0.18 | 0.16 | 1 | 10
147 | 125 | CONCLUIDO | 4.891 | 20.45 | 17.41 | 174.05 | 2.14 | 6 | 314.68 | 58.47 | 37.75 | 4 | 93.46 | 39044.7 | 254.91 | 449.88 | 64.74 | 47.77 | 2346.82 | 0.74 | 0.78 | 0.17 | 0.13 | 1 | 10
148 | 125 | CONCLUIDO | 4.8923 | 20.44 | 17.4 | 174 | 2.15 | 6 | 315.23 | 58.47 | 38 | 4 | 93.76 | 39113.07 | 254.77 | 449.84 | 64.59 | 47.77 | 2268.17 | 0.74 | 0.78 | 0.17 | 0.12 | 1 | 10
149 | 125 | CONCLUIDO | 4.8884 | 20.46 | 17.42 | 174.16 | 2.16 | 6 | 315.79 | 58.47 | 38.25 | 4 | 94.07 | 39181.56 | 255.22 | 449.84 | 65.22 | 47.77 | 2584.23 | 0.73 | 0.78 | 0.17 | 0.14 | 1 | 10
150 | 125 | CONCLUIDO | 4.8869 | 20.46 | 17.42 | 174.22 | 2.17 | 6 | 316.35 | 58.47 | 38.5 | 4 | 94.37 | 39250.2 | 255.43 | 449.84 | 65.35 | 47.77 | 2647.76 | 0.73 | 0.78 | 0.17 | 0.15 | 1 | 10
151 | 125 | CONCLUIDO | 4.8928 | 20.44 | 17.4 | 173.98 | 2.18 | 6 | 316.9 | 58.47 | 38.75 | 4 | 94.68 | 39318.97 | 255.29 | 449.84 | 64.45 | 47.77 | 2198.72 | 0.74 | 0.78 | 0.18 | 0.12 | 1 | 10
152 | 125 | CONCLUIDO | 4.8938 | 20.43 | 17.39 | 173.94 | 2.19 | 6 | 317.46 | 58.47 | 39 | 4 | 94.99 | 39387.89 | 255.29 | 449.84 | 64.32 | 47.77 | 2136.11 | 0.74 | 0.78 | 0.17 | 0.12 | 1 | 10
153 | 125 | CONCLUIDO | 4.8939 | 20.43 | 17.39 | 173.93 | 2.2 | 6 | 318.02 | 58.47 | 39.25 | 4 | 95.3 | 39456.94 | 255.47 | 449.84 | 64.36 | 47.77 | 2155.7 | 0.74 | 0.78 | 0.17 | 0.12 | 1 | 10
154 | 125 | CONCLUIDO | 4.892 | 20.44 | 17.4 | 174.01 | 2.21 | 6 | 318.58 | 58.47 | 39.5 | 4 | 95.61 | 39526.14 | 255.68 | 449.84 | 64.67 | 47.77 | 2311.22 | 0.74 | 0.78 | 0.17 | 0.12 | 1 | 10
155 | 125 | CONCLUIDO | 4.8878 | 20.46 | 17.42 | 174.19 | 2.22 | 6 | 319.14 | 58.47 | 39.75 | 4 | 95.92 | 39595.48 | 255.94 | 449.86 | 65.31 | 47.77 | 2631.48 | 0.73 | 0.78 | 0.17 | 0.14 | 1 | 10
156 | 125 | CONCLUIDO | 4.8851 | 20.47 | 17.43 | 174.3 | 2.23 | 6 | 319.71 | 58.47 | 40 | 4 | 96.23 | 39664.96 | 256.42 | 449.84 | 65.72 | 47.77 | 2835.25 | 0.73 | 0.78 | 0.17 | 0.15 | 1 | 10
0 | 30 | CONCLUIDO | 4.2192 | 23.7 | 20.26 | 11.8 | 0.24 | 103 | 71.52 | 32.27 | 1 | 101 | 8.25 | 9054.6 | 141.49 | 449.88 | 157.91 | 47.77 | 48447.01 | 0.3 | 0.67 | 0.33 | 2.98 | 1 | 10
1 | 30 | CONCLUIDO | 4.4305 | 22.57 | 19.5 | 14.81 | 0.3 | 79 | 71.81 | 32.27 | 1.25 | 77 | 8.29 | 9090.98 | 134.91 | 449.85 | 133.07 | 47.77 | 36145.54 | 0.36 | 0.69 | 0.29 | 2.22 | 1 | 10
2 | 30 | CONCLUIDO | 4.5698 | 21.88 | 19.04 | 17.85 | 0.36 | 64 | 72.11 | 32.27 | 1.5 | 62 | 8.34 | 9127.38 | 130.34 | 449.89 | 117.99 | 47.77 | 28682.22 | 0.4 | 0.71 | 0.27 | 1.76 | 1 | 10
3 | 30 | CONCLUIDO | 4.7193 | 21.19 | 18.52 | 20.97 | 0.42 | 53 | 72.4 | 32.27 | 1.75 | 51 | 8.38 | 9163.8 | 125.36 | 449.89 | 100.9 | 47.77 | 20190.58 | 0.47 | 0.73 | 0.23 | 1.24 | 1 | 10
4 | 30 | CONCLUIDO | 4.723 | 21.17 | 18.61 | 24.28 | 0.48 | 46 | 72.7 | 32.27 | 2 | 44 | 8.43 | 9200.25 | 125.13 | 449.89 | 104.3 | 47.77 | 21923.38 | 0.46 | 0.73 | 0.24 | 1.33 | 1 | 10
5 | 30 | CONCLUIDO | 4.793 | 20.86 | 18.4 | 27.6 | 0.54 | 40 | 73 | 32.27 | 2.25 | 38 | 8.48 | 9236.71 | 122.14 | 449.92 | 97.06 | 47.77 | 18335.89 | 0.49 | 0.74 | 0.23 | 1.12 | 1 | 10
6 | 30 | CONCLUIDO | 4.8345 | 20.68 | 18.28 | 30.47 | 0.6 | 36 | 73.29 | 32.27 | 2.5 | 34 | 8.52 | 9273.2 | 119.88 | 449.85 | 93.16 | 47.77 | 16403.9 | 0.51 | 0.74 | 0.22 | 1 | 1 | 10
7 | 30 | CONCLUIDO | 4.88 | 20.49 | 18.15 | 34.03 | 0.65 | 32 | 73.59 | 32.27 | 2.75 | 30 | 8.57 | 9309.7 | 117.61 | 449.84 | 89.07 | 47.77 | 14380.44 | 0.54 | 0.75 | 0.21 | 0.87 | 1 | 10
8 | 30 | CONCLUIDO | 4.9133 | 20.35 | 18.06 | 37.36 | 0.71 | 29 | 73.88 | 32.27 | 3 | 27 | 8.61 | 9346.23 | 115.46 | 449.88 | 86.03 | 47.77 | 12875.21 | 0.56 | 0.75 | 0.21 | 0.78 | 1 | 10
9 | 30 | CONCLUIDO | 4.9351 | 20.26 | 18 | 40 | 0.77 | 27 | 74.18 | 32.27 | 3.25 | 25 | 8.66 | 9382.78 | 113.81 | 449.85 | 84.64 | 47.77 | 12190.86 | 0.56 | 0.75 | 0.19 | 0.72 | 1 | 10
10 | 30 | CONCLUIDO | 4.9631 | 20.15 | 17.93 | 44.83 | 0.82 | 24 | 74.48 | 32.27 | 3.5 | 22 | 8.71 | 9419.35 | 112.16 | 449.84 | 82 | 47.77 | 10884.83 | 0.58 | 0.75 | 0.2 | 0.65 | 1 | 10
11 | 30 | CONCLUIDO | 4.9683 | 20.13 | 17.93 | 46.76 | 0.88 | 23 | 74.77 | 32.27 | 3.75 | 21 | 8.75 | 9455.94 | 111.12 | 449.9 | 81.84 | 47.77 | 10810.31 | 0.58 | 0.75 | 0.2 | 0.65 | 1 | 10
12 | 30 | CONCLUIDO | 4.9985 | 20.01 | 17.84 | 50.96 | 0.93 | 21 | 75.07 | 32.27 | 4 | 19 | 8.8 | 9492.55 | 108.93 | 449.84 | 78.82 | 47.77 | 9311.14 | 0.61 | 0.76 | 0.2 | 0.56 | 1 | 10
13 | 30 | CONCLUIDO | 5.0116 | 19.95 | 17.8 | 53.4 | 0.99 | 20 | 75.37 | 32.27 | 4.25 | 17 | 8.85 | 9529.18 | 107.26 | 449.84 | 77.56 | 47.77 | 8683.73 | 0.62 | 0.76 | 0.2 | 0.52 | 1 | 10
14 | 30 | CONCLUIDO | 5.0443 | 19.82 | 17.7 | 59 | 1.04 | 18 | 75.66 | 32.27 | 4.5 | 11 | 8.89 | 9565.83 | 105.1 | 449.86 | 74.18 | 47.77 | 7005.75 | 0.64 | 0.76 | 0.19 | 0.42 | 1 | 10
15 | 30 | CONCLUIDO | 5.0371 | 19.85 | 17.74 | 62.63 | 1.09 | 17 | 75.96 | 32.27 | 4.75 | 8 | 8.94 | 9602.5 | 103.66 | 449.84 | 75.51 | 47.77 | 7676.41 | 0.63 | 0.76 | 0.2 | 0.47 | 1 | 10
16 | 30 | CONCLUIDO | 5.028 | 19.89 | 17.78 | 62.75 | 1.15 | 17 | 76.26 | 32.27 | 5 | 6 | 8.99 | 9639.2 | 104.08 | 449.88 | 76.78 | 47.77 | 8311.49 | 0.62 | 0.76 | 0.2 | 0.5 | 1 | 10
17 | 30 | CONCLUIDO | 5.0293 | 19.88 | 17.77 | 62.74 | 1.2 | 17 | 76.56 | 32.27 | 5.25 | 5 | 9.04 | 9675.91 | 103.72 | 449.84 | 76.47 | 47.77 | 8156.52 | 0.62 | 0.76 | 0.21 | 0.5 | 1 | 10
18 | 30 | CONCLUIDO | 5.0262 | 19.9 | 17.79 | 62.78 | 1.25 | 17 | 76.85 | 32.27 | 5.5 | 2 | 9.08 | 9712.65 | 103.68 | 449.91 | 76.79 | 47.77 | 8313.87 | 0.62 | 0.76 | 0.21 | 0.51 | 1 | 10
19 | 30 | CONCLUIDO | 5.0215 | 19.91 | 17.81 | 62.85 | 1.3 | 17 | 77.15 | 32.27 | 5.75 | 1 | 9.13 | 9749.41 | 104.01 | 449.88 | 77.32 | 47.77 | 8577.56 | 0.62 | 0.76 | 0.21 | 0.53 | 1 | 10
20 | 30 | CONCLUIDO | 5.0248 | 19.9 | 17.79 | 62.8 | 1.36 | 17 | 77.45 | 32.27 | 6 | 1 | 9.18 | 9786.19 | 103.96 | 449.88 | 76.81 | 47.77 | 8325.72 | 0.62 | 0.76 | 0.21 | 0.52 | 1 | 10
21 | 30 | CONCLUIDO | 5.039 | 19.85 | 17.75 | 66.57 | 1.41 | 16 | 77.75 | 32.27 | 6.25 | 0 | 9.23 | 9822.99 | 104.08 | 449.88 | 75.48 | 47.77 | 7664.44 | 0.63 | 0.76 | 0.21 | 0.47 | 1 | 10
0 | 15 | CONCLUIDO | 4.7018 | 21.27 | 18.9 | 18.9 | 0.43 | 60 | 39.78 | 19.54 | 1 | 58 | 4.24 | 5140 | 81.3 | 449.85 | 113.44 | 47.77 | 26424.23 | 0.42 | 0.72 | 0.26 | 1.62 | 1 | 10
1 | 15 | CONCLUIDO | 4.7958 | 20.85 | 18.64 | 24.32 | 0.53 | 46 | 40.06 | 19.54 | 1.25 | 44 | 4.26 | 5174.29 | 77.64 | 449.87 | 105.46 | 47.77 | 22504.36 | 0.45 | 0.73 | 0.24 | 1.36 | 1 | 10
2 | 15 | CONCLUIDO | 4.8948 | 20.43 | 18.32 | 29.71 | 0.64 | 37 | 40.34 | 19.54 | 1.5 | 28 | 4.29 | 5208.6 | 73.69 | 449.85 | 94.16 | 47.77 | 16899.01 | 0.51 | 0.74 | 0.24 | 1.04 | 1 | 10
3 | 15 | CONCLUIDO | 4.9283 | 20.29 | 18.23 | 33.14 | 0.74 | 33 | 40.61 | 19.54 | 1.75 | 13 | 4.32 | 5242.92 | 71.75 | 449.91 | 91.01 | 47.77 | 15342.81 | 0.52 | 0.74 | 0.23 | 0.95 | 1 | 10
4 | 15 | CONCLUIDO | 4.9295 | 20.29 | 18.23 | 34.18 | 0.84 | 32 | 40.89 | 19.54 | 2 | 1 | 4.35 | 5277.26 | 71.49 | 449.85 | 90.52 | 47.77 | 15106.87 | 0.53 | 0.74 | 0.26 | 0.95 | 1 | 10
5 | 15 | CONCLUIDO | 4.9454 | 20.22 | 18.18 | 35.18 | 0.94 | 31 | 41.17 | 19.54 | 2.25 | 0 | 4.38 | 5311.62 | 71.52 | 449.88 | 88.67 | 47.77 | 14185.92 | 0.54 | 0.74 | 0.26 | 0.9 | 1 | 10
0 | 70 | CONCLUIDO | 3.2982 | 30.32 | 22.72 | 7.33 | 0.12 | 186 | 141.81 | 47.83 | 1 | 184 | 22.98 | 17723.39 | 256.35 | 449.99 | 238.24 | 47.77 | 88194.39 | 0.2 | 0.6 | 0.46 | 5.43 | 1 | 10
1 | 70 | CONCLUIDO | 3.6325 | 27.53 | 21.29 | 9.19 | 0.16 | 139 | 142.15 | 47.83 | 1.25 | 137 | 23.07 | 17765.46 | 239.45 | 449.87 | 191.62 | 47.77 | 65117.82 | 0.25 | 0.64 | 0.38 | 4 | 1 | 10
2 | 70 | CONCLUIDO | 3.8638 | 25.88 | 20.45 | 11.05 | 0.19 | 111 | 142.49 | 47.83 | 1.5 | 109 | 23.16 | 17807.56 | 229.38 | 449.91 | 163.87 | 47.77 | 51384.12 | 0.29 | 0.66 | 0.34 | 3.17 | 1 | 10
3 | 70 | CONCLUIDO | 4.0256 | 24.84 | 19.93 | 12.86 | 0.22 | 93 | 142.83 | 47.83 | 1.75 | 91 | 23.25 | 17849.7 | 222.93 | 449.92 | 146.99 | 47.77 | 43032.63 | 0.33 | 0.68 | 0.31 | 2.65 | 1 | 10
4 | 70 | CONCLUIDO | 4.1575 | 24.05 | 19.51 | 14.64 | 0.25 | 80 | 143.17 | 47.83 | 2 | 78 | 23.34 | 17891.86 | 217.76 | 449.94 | 133.59 | 47.77 | 36399.19 | 0.36 | 0.69 | 0.29 | 2.23 | 1 | 10
5 | 70 | CONCLUIDO | 4.2573 | 23.49 | 19.24 | 16.49 | 0.28 | 70 | 143.51 | 47.83 | 2.25 | 68 | 23.44 | 17934.06 | 214.07 | 449.87 | 124.32 | 47.77 | 31815.8 | 0.38 | 0.7 | 0.28 | 1.96 | 1 | 10
6 | 70 | CONCLUIDO | 4.3493 | 22.99 | 18.97 | 18.36 | 0.31 | 62 | 143.86 | 47.83 | 2.5 | 60 | 23.53 | 17976.29 | 210.52 | 449.96 | 115.79 | 47.77 | 27591.11 | 0.41 | 0.71 | 0.26 | 1.69 | 1 | 10
7 | 70 | CONCLUIDO | 4.4529 | 22.46 | 18.64 | 20.33 | 0.34 | 55 | 144.2 | 47.83 | 2.75 | 53 | 23.62 | 18018.55 | 206.18 | 449.85 | 104.49 | 47.77 | 21974.34 | 0.46 | 0.73 | 0.25 | 1.36 | 1 | 10
8 | 70 | CONCLUIDO | 4.43 | 22.57 | 18.87 | 22.2 | 0.37 | 51 | 144.54 | 47.83 | 3 | 49 | 23.71 | 18060.85 | 208.26 | 449.87 | 114.27 | 47.77 | 26885.39 | 0.42 | 0.72 | 0.21 | 1.59 | 1 | 10
9 | 70 | CONCLUIDO | 4.4903 | 22.27 | 18.68 | 23.85 | 0.4 | 47 | 144.89 | 47.83 | 3.25 | 45 | 23.81 | 18103.18 | 205.69 | 449.87 | 106.67 | 47.77 | 23102.89 | 0.45 | 0.72 | 0.24 | 1.41 | 1 | 10
10 | 70 | CONCLUIDO | 4.5506 | 21.98 | 18.5 | 25.82 | 0.43 | 43 | 145.23 | 47.83 | 3.5 | 41 | 23.9 | 18145.54 | 203.17 | 449.9 | 100.79 | 47.77 | 20187.18 | 0.47 | 0.73 | 0.23 | 1.23 | 1 | 10
11 | 70 | CONCLUIDO | 4.59 | 21.79 | 18.4 | 27.6 | 0.46 | 40 | 145.57 | 47.83 | 3.75 | 38 | 23.99 | 18187.93 | 201.5 | 449.86 | 97.28 | 47.77 | 18444.61 | 0.49 | 0.73 | 0.23 | 1.13 | 1 | 10
12 | 70 | CONCLUIDO | 4.6281 | 21.61 | 18.31 | 29.69 | 0.49 | 37 | 145.92 | 47.83 | 4 | 35 | 24.09 | 18230.35 | 199.75 | 449.84 | 94.22 | 47.77 | 16931.93 | 0.51 | 0.74 | 0.22 | 1.03 | 1 | 10
13 | 70 | CONCLUIDO | 4.6541 | 21.49 | 18.25 | 31.28 | 0.51 | 35 | 146.26 | 47.83 | 4.25 | 33 | 24.18 | 18272.81 | 198.8 | 449.85 | 92.14 | 47.77 | 15898.78 | 0.52 | 0.74 | 0.22 | 0.97 | 1 | 10
14 | 70 | CONCLUIDO | 4.6792 | 21.37 | 18.19 | 33.07 | 0.54 | 33 | 146.61 | 47.83 | 4.5 | 31 | 24.28 | 18315.3 | 197.54 | 449.84 | 90.36 | 47.77 | 15021.96 | 0.53 | 0.74 | 0.22 | 0.91 | 1 | 10
15 | 70 | CONCLUIDO | 4.7051 | 21.25 | 18.13 | 35.09 | 0.57 | 31 | 146.95 | 47.83 | 4.75 | 29 | 24.37 | 18357.82 | 196.16 | 449.84 | 88.52 | 47.77 | 14111.11 | 0.54 | 0.75 | 0.21 | 0.85 | 1 | 10
16 | 70 | CONCLUIDO | 4.7339 | 21.12 | 18.06 | 37.36 | 0.6 | 29 | 147.3 | 47.83 | 5 | 27 | 24.47 | 18400.38 | 194.72 | 449.87 | 86.03 | 47.77 | 12875.73 | 0.56 | 0.75 | 0.21 | 0.78 | 1 | 10
17 | 70 | CONCLUIDO | 4.7549 | 21.03 | 17.99 | 38.56 | 0.63 | 28 | 147.64 | 47.83 | 5.25 | 26 | 24.56 | 18442.97 | 193.71 | 449.9 | 83.76 | 47.77 | 11744.57 | 0.57 | 0.75 | 0.21 | 0.72 | 1 | 10
18 | 70 | CONCLUIDO | 4.7712 | 20.96 | 17.95 | 39.89 | 0.66 | 27 | 147.99 | 47.83 | 5.5 | 25 | 24.66 | 18485.59 | 192.5 | 449.89 | 82.92 | 47.77 | 11331.3 | 0.58 | 0.75 | 0.19 | 0.67 | 1 | 10
19 | 70 | CONCLUIDO | 4.7751 | 20.94 | 17.99 | 43.18 | 0.69 | 25 | 148.33 | 47.83 | 5.75 | 23 | 24.75 | 18528.25 | 192.44 | 449.85 | 83.95 | 47.77 | 11857.3 | 0.57 | 0.75 | 0.21 | 0.71 | 1 | 10
20 | 70 | CONCLUIDO | 4.7941 | 20.86 | 17.94 | 44.84 | 0.71 | 24 | 148.68 | 47.83 | 6 | 22 | 24.85 | 18570.94 | 191.56 | 449.86 | 82.17 | 47.77 | 10971.02 | 0.58 | 0.75 | 0.2 | 0.66 | 1 | 10
21 | 70 | CONCLUIDO | 4.807 | 20.8 | 17.91 | 46.72 | 0.74 | 23 | 149.02 | 47.83 | 6.25 | 21 | 24.95 | 18613.66 | 190.55 | 449.85 | 81.23 | 47.77 | 10503.78 | 0.59 | 0.75 | 0.2 | 0.63 | 1 | 10
22 | 70 | CONCLUIDO | 4.8218 | 20.74 | 17.88 | 48.75 | 0.77 | 22 | 149.37 | 47.83 | 6.5 | 20 | 25.04 | 18656.42 | 189.97 | 449.84 | 80.15 | 47.77 | 9969.38 | 0.6 | 0.76 | 0.2 | 0.6 | 1 | 10
23 | 70 | CONCLUIDO | 4.8367 | 20.68 | 17.84 | 50.97 | 0.8 | 21 | 149.72 | 47.83 | 6.75 | 19 | 25.14 | 18699.2 | 188.61 | 449.84 | 78.87 | 47.77 | 9333.63 | 0.61 | 0.76 | 0.2 | 0.56 | 1 | 10
24 | 70 | CONCLUIDO | 4.8342 | 20.69 | 17.85 | 51 | 0.83 | 21 | 150.07 | 47.83 | 7 | 19 | 25.24 | 18742.03 | 188.55 | 449.86 | 79.3 | 47.77 | 9548.16 | 0.6 | 0.76 | 0.2 | 0.57 | 1 | 10
25 | 70 | CONCLUIDO | 4.8501 | 20.62 | 17.81 | 53.44 | 0.85 | 20 | 150.41 | 47.83 | 7.25 | 18 | 25.33 | 18784.88 | 187.08 | 449.84 | 78.06 | 47.77 | 8936.35 | 0.61 | 0.76 | 0.19 | 0.54 | 1 | 10
26 | 70 | CONCLUIDO | 4.8682 | 20.54 | 17.76 | 56.1 | 0.88 | 19 | 150.76 | 47.83 | 7.5 | 17 | 25.43 | 18827.77 | 186.66 | 449.85 | 76.36 | 47.77 | 8089.97 | 0.63 | 0.76 | 0.2 | 0.49 | 1 | 10
27 | 70 | CONCLUIDO | 4.8801 | 20.49 | 17.71 | 55.94 | 0.91 | 19 | 151.11 | 47.83 | 7.75 | 17 | 25.53 | 18870.7 | 185.13 | 449.91 | 74.41 | 47.77 | 7116.17 | 0.64 | 0.76 | 0.2 | 0.44 | 1 | 10
28 | 70 | CONCLUIDO | 4.8664 | 20.55 | 17.8 | 59.34 | 0.94 | 18 | 151.46 | 47.83 | 8 | 16 | 25.63 | 18913.66 | 185.82 | 449.84 | 78.19 | 47.77 | 9011.84 | 0.61 | 0.76 | 0.18 | 0.52 | 1 | 10
29 | 70 | CONCLUIDO | 4.8807 | 20.49 | 17.77 | 62.72 | 0.96 | 17 | 151.81 | 47.83 | 8.25 | 15 | 25.73 | 18956.65 | 184.22 | 449.84 | 76.7 | 47.77 | 8268.3 | 0.62 | 0.76 | 0.19 | 0.49 | 1 | 10
30 | 70 | CONCLUIDO | 4.8861 | 20.47 | 17.75 | 62.64 | 0.99 | 17 | 152.15 | 47.83 | 8.5 | 15 | 25.83 | 18999.67 | 184.24 | 449.84 | 75.92 | 47.77 | 7880.81 | 0.63 | 0.76 | 0.19 | 0.47 | 1 | 10
31 | 70 | CONCLUIDO | 4.9054 | 20.39 | 17.7 | 66.36 | 1.02 | 16 | 152.5 | 47.83 | 8.75 | 14 | 25.93 | 19042.73 | 182.14 | 449.84 | 74.21 | 47.77 | 7031.29 | 0.64 | 0.76 | 0.19 | 0.42 | 1 | 10
32 | 70 | CONCLUIDO | 4.8992 | 20.41 | 17.72 | 66.45 | 1.04 | 16 | 152.85 | 47.83 | 9 | 14 | 26.03 | 19085.83 | 182.43 | 449.85 | 75.23 | 47.77 | 7539.64 | 0.64 | 0.76 | 0.19 | 0.44 | 1 | 10
33 | 70 | CONCLUIDO | 4.916 | 20.34 | 17.68 | 70.72 | 1.07 | 15 | 153.2 | 47.83 | 9.25 | 13 | 26.12 | 19128.96 | 180.57 | 449.84 | 73.84 | 47.77 | 6850.71 | 0.65 | 0.76 | 0.19 | 0.4 | 1 | 10
34 | 70 | CONCLUIDO | 4.9166 | 20.34 | 17.68 | 70.71 | 1.1 | 15 | 153.55 | 47.83 | 9.5 | 13 | 26.22 | 19172.12 | 180.76 | 449.84 | 73.59 | 47.77 | 6722.59 | 0.65 | 0.76 | 0.19 | 0.4 | 1 | 10
35 | 70 | CONCLUIDO | 4.9209 | 20.32 | 17.66 | 70.64 | 1.12 | 15 | 153.9 | 47.83 | 9.75 | 13 | 26.32 | 19215.32 | 179.53 | 449.84 | 73 | 47.77 | 6429.24 | 0.65 | 0.77 | 0.19 | 0.38 | 1 | 10
36 | 70 | CONCLUIDO | 4.9473 | 20.21 | 17.58 | 75.34 | 1.15 | 14 | 154.25 | 47.83 | 10 | 12 | 26.43 | 19258.55 | 178.08 | 449.84 | 70.29 | 47.77 | 5082.16 | 0.68 | 0.77 | 0.19 | 0.3 | 1 | 10
37 | 70 | CONCLUIDO | 4.9256 | 20.3 | 17.67 | 75.73 | 1.17 | 14 | 154.6 | 47.83 | 10.25 | 12 | 26.53 | 19301.82 | 179.12 | 449.84 | 73.79 | 47.77 | 6828.61 | 0.65 | 0.77 | 0.18 | 0.39 | 1 | 10
38 | 70 | CONCLUIDO | 4.9178 | 20.33 | 17.7 | 75.86 | 1.2 | 14 | 154.95 | 47.83 | 10.5 | 12 | 26.63 | 19345.12 | 178.12 | 449.85 | 74.59 | 47.77 | 7230.85 | 0.64 | 0.76 | 0.19 | 0.42 | 1 | 10
39 | 70 | CONCLUIDO | 4.9437 | 20.23 | 17.62 | 81.34 | 1.23 | 13 | 155.31 | 47.83 | 10.75 | 11 | 26.73 | 19388.45 | 176.85 | 449.84 | 71.9 | 47.77 | 5888.39 | 0.66 | 0.77 | 0.19 | 0.35 | 1 | 10
40 | 70 | CONCLUIDO | 4.9461 | 20.22 | 17.61 | 81.3 | 1.25 | 13 | 155.66 | 47.83 | 11 | 11 | 26.83 | 19431.82 | 176.29 | 449.84 | 71.65 | 47.77 | 5766.02 | 0.67 | 0.77 | 0.18 | 0.34 | 1 | 10
41 | 70 | CONCLUIDO | 4.9444 | 20.22 | 17.62 | 81.33 | 1.28 | 13 | 156.01 | 47.83 | 11.25 | 11 | 26.93 | 19475.23 | 176.31 | 449.84 | 71.83 | 47.77 | 5854.11 | 0.67 | 0.77 | 0.19 | 0.34 | 1 | 10
42 | 70 | CONCLUIDO | 4.9588 | 20.17 | 17.59 | 87.96 | 1.3 | 12 | 156.36 | 47.83 | 11.5 | 10 | 27.03 | 19518.67 | 175.13 | 449.84 | 70.88 | 47.77 | 5386.32 | 0.67 | 0.77 | 0.18 | 0.31 | 1 | 10
43 | 70 | CONCLUIDO | 4.9624 | 20.15 | 17.58 | 87.88 | 1.33 | 12 | 156.71 | 47.83 | 11.75 | 10 | 27.14 | 19562.15 | 175.19 | 449.84 | 70.31 | 47.77 | 5098.93 | 0.68 | 0.77 | 0.18 | 0.3 | 1 | 10
44 | 70 | CONCLUIDO | 4.9572 | 20.17 | 17.6 | 87.99 | 1.35 | 12 | 157.07 | 47.83 | 12 | 10 | 27.24 | 19605.66 | 174.44 | 449.84 | 71.13 | 47.77 | 5508.78 | 0.67 | 0.77 | 0.18 | 0.32 | 1 | 10
45 | 70 | CONCLUIDO | 4.9668 | 20.13 | 17.56 | 87.79 | 1.38 | 12 | 157.42 | 47.83 | 12.25 | 10 | 27.34 | 19649.2 | 172.12 | 449.84 | 69.91 | 47.77 | 4898.59 | 0.68 | 0.77 | 0.18 | 0.28 | 1 | 10
46 | 70 | CONCLUIDO | 4.9772 | 20.09 | 17.55 | 95.7 | 1.4 | 11 | 157.77 | 47.83 | 12.5 | 9 | 27.45 | 19692.79 | 171.8 | 449.84 | 69.37 | 47.77 | 4634.55 | 0.69 | 0.77 | 0.18 | 0.27 | 1 | 10
47 | 70 | CONCLUIDO | 4.9682 | 20.13 | 17.58 | 95.9 | 1.43 | 11 | 158.13 | 47.83 | 12.75 | 9 | 27.55 | 19736.4 | 171.8 | 449.84 | 70.58 | 47.77 | 5238.98 | 0.68 | 0.77 | 0.18 | 0.31 | 1 | 10
48 | 70 | CONCLUIDO | 4.9688 | 20.13 | 17.58 | 95.89 | 1.45 | 11 | 158.48 | 47.83 | 13 | 9 | 27.65 | 19780.06 | 170.94 | 449.85 | 70.61 | 47.77 | 5255.57 | 0.68 | 0.77 | 0.18 | 0.3 | 1 | 10
49 | 70 | CONCLUIDO | 4.9722 | 20.11 | 17.57 | 95.81 | 1.48 | 11 | 158.84 | 47.83 | 13.25 | 9 | 27.76 | 19823.75 | 170.03 | 449.84 | 70.11 | 47.77 | 5004.68 | 0.68 | 0.77 | 0.18 | 0.29 | 1 | 10
50 | 70 | CONCLUIDO | 4.9716 | 20.11 | 17.57 | 95.83 | 1.5 | 11 | 159.19 | 47.83 | 13.5 | 9 | 27.86 | 19867.59 | 170.33 | 449.84 | 70.15 | 47.77 | 5026.57 | 0.68 | 0.77 | 0.18 | 0.29 | 1 | 10
51 | 70 | CONCLUIDO | 4.992 | 20.03 | 17.51 | 105.09 | 1.53 | 10 | 159.55 | 47.83 | 13.75 | 8 | 27.97 | 19911.36 | 169.93 | 449.84 | 68.27 | 47.77 | 4092 | 0.7 | 0.77 | 0.18 | 0.24 | 1 | 10
52 | 70 | CONCLUIDO | 4.992 | 20.03 | 17.51 | 105.09 | 1.55 | 10 | 159.9 | 47.83 | 14 | 8 | 28.07 | 19955.16 | 169.19 | 449.84 | 68.23 | 47.77 | 4067.65 | 0.7 | 0.77 | 0.18 | 0.24 | 1 | 10
53 | 70 | CONCLUIDO | 4.9956 | 20.02 | 17.5 | 105 | 1.58 | 10 | 160.26 | 47.83 | 14.25 | 8 | 28.18 | 19998.99 | 167.54 | 449.84 | 67.96 | 47.77 | 3933.06 | 0.7 | 0.77 | 0.18 | 0.22 | 1 | 10
54 | 70 | CONCLUIDO | 4.9882 | 20.05 | 17.53 | 105.18 | 1.6 | 10 | 160.61 | 47.83 | 14.5 | 8 | 28.28 | 20042.86 | 166.56 | 449.85 | 68.86 | 47.77 | 4386.4 | 0.69 | 0.77 | 0.18 | 0.25 | 1 | 10
55 | 70 | CONCLUIDO | 5.0003 | 20 | 17.51 | 116.74 | 1.62 | 9 | 160.97 | 47.83 | 14.75 | 7 | 28.39 | 20086.77 | 164.64 | 449.84 | 68.16 | 47.77 | 4040.77 | 0.7 | 0.77 | 0.18 | 0.23 | 1 | 10
56 | 70 | CONCLUIDO | 4.9987 | 20.01 | 17.52 | 116.78 | 1.65 | 9 | 161.32 | 47.83 | 15 | 7 | 28.5 | 20130.71 | 165.06 | 449.84 | 68.38 | 47.77 | 4149.49 | 0.7 | 0.77 | 0.18 | 0.24 | 1 | 10
57 | 70 | CONCLUIDO | 5.0033 | 19.99 | 17.5 | 116.66 | 1.67 | 9 | 161.68 | 47.83 | 15.25 | 7 | 28.6 | 20174.69 | 164.67 | 449.84 | 67.75 | 47.77 | 3835.42 | 0.71 | 0.77 | 0.18 | 0.22 | 1 | 10
58 | 70 | CONCLUIDO | 5.0043 | 19.98 | 17.49 | 116.63 | 1.69 | 9 | 162.04 | 47.83 | 15.5 | 6 | 28.71 | 20218.71 | 163.43 | 449.84 | 67.61 | 47.77 | 3765.35 | 0.71 | 0.77 | 0.18 | 0.22 | 1 | 10
59 | 70 | CONCLUIDO | 5.0088 | 19.96 | 17.48 | 116.51 | 1.72 | 9 | 162.4 | 47.83 | 15.75 | 6 | 28.82 | 20262.76 | 162.44 | 449.84 | 66.95 | 47.77 | 3433.36 | 0.71 | 0.77 | 0.18 | 0.2 | 1 | 10
60 | 70 | CONCLUIDO | 5.0081 | 19.97 | 17.48 | 116.53 | 1.74 | 9 | 162.75 | 47.83 | 16 | 6 | 28.92 | 20306.85 | 161.1 | 449.84 | 67.11 | 47.77 | 3516.71 | 0.71 | 0.77 | 0.18 | 0.2 | 1 | 10
61 | 70 | CONCLUIDO | 4.9925 | 20.03 | 17.54 | 116.94 | 1.77 | 9 | 163.11 | 47.83 | 16.25 | 6 | 29.03 | 20350.97 | 161.04 | 449.85 | 69.42 | 47.77 | 4668.98 | 0.69 | 0.77 | 0.18 | 0.26 | 1 | 10
62 | 70 | CONCLUIDO | 5.0205 | 19.92 | 17.46 | 130.94 | 1.79 | 8 | 163.47 | 47.83 | 16.5 | 4 | 29.14 | 20395.14 | 159.52 | 449.84 | 66.35 | 47.77 | 3141.2 | 0.72 | 0.77 | 0.18 | 0.18 | 1 | 10
63 | 70 | CONCLUIDO | 5.0153 | 19.94 | 17.48 | 131.1 | 1.81 | 8 | 163.83 | 47.83 | 16.75 | 3 | 29.25 | 20439.33 | 159.78 | 449.84 | 67.12 | 47.77 | 3525.35 | 0.71 | 0.77 | 0.18 | 0.2 | 1 | 10
64 | 70 | CONCLUIDO | 5.0123 | 19.95 | 17.49 | 131.19 | 1.83 | 8 | 164.19 | 47.83 | 17 | 3 | 29.36 | 20483.57 | 160.29 | 449.86 | 67.55 | 47.77 | 3741.6 | 0.71 | 0.77 | 0.18 | 0.21 | 1 | 10
65 | 70 | CONCLUIDO | 5.0117 | 19.95 | 17.49 | 131.2 | 1.86 | 8 | 164.54 | 47.83 | 17.25 | 3 | 29.47 | 20527.85 | 160.74 | 449.84 | 67.63 | 47.77 | 3778.87 | 0.71 | 0.77 | 0.18 | 0.22 | 1 | 10
66 | 70 | CONCLUIDO | 5.0107 | 19.96 | 17.5 | 131.23 | 1.88 | 8 | 164.9 | 47.83 | 17.5 | 2 | 29.58 | 20572.16 | 161.24 | 449.86 | 67.73 | 47.77 | 3829.14 | 0.71 | 0.77 | 0.18 | 0.22 | 1 | 10
67 | 70 | CONCLUIDO | 5.0088 | 19.96 | 17.51 | 131.29 | 1.9 | 8 | 165.26 | 47.83 | 17.75 | 1 | 29.69 | 20616.5 | 161.68 | 449.87 | 67.89 | 47.77 | 3907.91 | 0.7 | 0.77 | 0.18 | 0.23 | 1 | 10
68 | 70 | CONCLUIDO | 5.0076 | 19.97 | 17.51 | 131.33 | 1.93 | 8 | 165.62 | 47.83 | 18 | 1 | 29.8 | 20660.89 | 162 | 449.85 | 68.07 | 47.77 | 3997.53 | 0.7 | 0.77 | 0.18 | 0.23 | 1 | 10
69 | 70 | CONCLUIDO | 5.0077 | 19.97 | 17.51 | 131.32 | 1.95 | 8 | 165.98 | 47.83 | 18.25 | 1 | 29.91 | 20705.31 | 162.29 | 449.84 | 68.06 | 47.77 | 3996.94 | 0.7 | 0.77 | 0.18 | 0.23 | 1 | 10
70 | 70 | CONCLUIDO | 5.0084 | 19.97 | 17.51 | 131.3 | 1.97 | 8 | 166.34 | 47.83 | 18.5 | 1 | 30.02 | 20749.77 | 162.55 | 449.84 | 67.96 | 47.77 | 3946.52 | 0.7 | 0.77 | 0.18 | 0.23 | 1 | 10
71 | 70 | CONCLUIDO | 5.0078 | 19.97 | 17.51 | 131.32 | 1.99 | 8 | 166.7 | 47.83 | 18.75 | 1 | 30.13 | 20794.27 | 162.7 | 449.84 | 68.06 | 47.77 | 3992.7 | 0.7 | 0.77 | 0.18 | 0.23 | 1 | 10
72 | 70 | CONCLUIDO | 5.0078 | 19.97 | 17.51 | 131.32 | 2.02 | 8 | 167.07 | 47.83 | 19 | 1 | 30.24 | 20838.81 | 163 | 449.84 | 68.05 | 47.77 | 3987.66 | 0.7 | 0.77 | 0.18 | 0.23 | 1 | 10
73 | 70 | CONCLUIDO | 5.0094 | 19.96 | 17.5 | 131.27 | 2.04 | 8 | 167.43 | 47.83 | 19.25 | 1 | 30.35 | 20883.38 | 163.06 | 449.84 | 67.83 | 47.77 | 3882.2 | 0.7 | 0.77 | 0.18 | 0.23 | 1 | 10
74 | 70 | CONCLUIDO | 5.0094 | 19.96 | 17.5 | 131.27 | 2.06 | 8 | 167.79 | 47.83 | 19.5 | 1 | 30.46 | 20928 | 163.2 | 449.84 | 67.83 | 47.77 | 3878.25 | 0.7 | 0.77 | 0.18 | 0.23 | 1 | 10
75 | 70 | CONCLUIDO | 5.0079 | 19.97 | 17.51 | 131.32 | 2.08 | 8 | 168.15 | 47.83 | 19.75 | 1 | 30.57 | 20972.65 | 163.36 | 449.84 | 68.07 | 47.77 | 3999.21 | 0.7 | 0.77 | 0.18 | 0.23 | 1 | 10
76 | 70 | CONCLUIDO | 5.006 | 19.98 | 17.52 | 131.38 | 2.1 | 8 | 168.51 | 47.83 | 20 | 1 | 30.69 | 21017.33 | 163.58 | 449.84 | 68.31 | 47.77 | 4121.63 | 0.7 | 0.77 | 0.18 | 0.24 | 1 | 10
77 | 70 | CONCLUIDO | 5.0061 | 19.98 | 17.52 | 131.37 | 2.13 | 8 | 168.88 | 47.83 | 20.25 | 1 | 30.8 | 21062.06 | 163.79 | 449.84 | 68.28 | 47.77 | 4105.36 | 0.7 | 0.77 | 0.18 | 0.24 | 1 | 10
78 | 70 | CONCLUIDO | 5.0079 | 19.97 | 17.51 | 131.32 | 2.15 | 8 | 169.24 | 47.83 | 20.5 | 1 | 30.91 | 21106.82 | 163.71 | 449.84 | 67.98 | 47.77 | 3953.8 | 0.7 | 0.77 | 0.19 | 0.23 | 1 | 10
79 | 70 | CONCLUIDO | 5.0081 | 19.97 | 17.51 | 131.31 | 2.17 | 8 | 169.6 | 47.83 | 20.75 | 0 | 31.02 | 21151.63 | 164.04 | 449.84 | 67.91 | 47.77 | 3917.6 | 0.7 | 0.77 | 0.19 | 0.23 | 1 | 10
0 | 90 | CONCLUIDO | 2.8945 | 34.55 | 24.02 | 6.32 | 0.1 | 228 | 176.73 | 52.44 | 1 | 226 | 33.29 | 22031.19 | 313.34 | 449.96 | 281.13 | 47.77 | 109428.33 | 0.17 | 0.56 | 0.53 | 6.74 | 1 | 10
1 | 90 | CONCLUIDO | 3.2818 | 30.47 | 22.11 | 7.94 | 0.13 | 167 | 177.1 | 52.44 | 1.25 | 165 | 33.41 | 22076.81 | 287.81 | 449.99 | 218.38 | 47.77 | 78359.48 | 0.22 | 0.61 | 0.43 | 4.83 | 1 | 10
2 | 90 | CONCLUIDO | 3.5379 | 28.27 | 21.12 | 9.53 | 0.15 | 133 | 177.47 | 52.44 | 1.5 | 131 | 33.53 | 22122.46 | 274.31 | 450.06 | 185.9 | 47.77 | 62288.51 | 0.26 | 0.64 | 0.37 | 3.83 | 1 | 10
3 | 90 | CONCLUIDO | 3.7388 | 26.75 | 20.41 | 11.14 | 0.17 | 110 | 177.84 | 52.44 | 1.75 | 108 | 33.65 | 22168.15 | 264.73 | 449.88 | 162.87 | 47.77 | 50891.2 | 0.29 | 0.66 | 0.34 | 3.13 | 1 | 10
4 | 90 | CONCLUIDO | 3.886 | 25.73 | 19.97 | 12.75 | 0.2 | 94 | 178.21 | 52.44 | 2 | 92 | 33.77 | 22213.89 | 258.48 | 449.9 | 148.51 | 47.77 | 43788.81 | 0.32 | 0.68 | 0.32 | 2.69 | 1 | 10
5 | 90 | CONCLUIDO | 4.0115 | 24.93 | 19.59 | 14.34 | 0.22 | 82 | 178.59 | 52.44 | 2.25 | 80 | 33.89 | 22259.66 | 253.1 | 449.89 | 135.87 | 47.77 | 37530.47 | 0.35 | 0.69 | 0.3 | 2.31 | 1 | 10
6 | 90 | CONCLUIDO | 4.1093 | 24.34 | 19.32 | 15.88 | 0.25 | 73 | 178.96 | 52.44 | 2.5 | 71 | 34.02 | 22305.48 | 249.17 | 449.89 | 127.06 | 47.77 | 33168.96 | 0.38 | 0.7 | 0.28 | 2.04 | 1 | 10
7 | 90 | CONCLUIDO | 4.1873 | 23.88 | 19.11 | 17.38 | 0.27 | 66 | 179.33 | 52.44 | 2.75 | 64 | 34.14 | 22351.34 | 246.08 | 449.86 | 120.43 | 47.77 | 29891.27 | 0.4 | 0.71 | 0.27 | 1.84 | 1 | 10
8 | 90 | CONCLUIDO | 4.2739 | 23.4 | 18.88 | 19.2 | 0.3 | 59 | 179.7 | 52.44 | 3 | 57 | 34.26 | 22397.24 | 242.66 | 449.84 | 112.58 | 47.77 | 25998.04 | 0.42 | 0.72 | 0.26 | 1.6 | 1 | 10
9 | 90 | CONCLUIDO | 4.374 | 22.86 | 18.52 | 20.58 | 0.32 | 54 | 180.07 | 52.44 | 3.25 | 52 | 34.38 | 22443.18 | 237.55 | 449.86 | 100.51 | 47.77 | 19988.39 | 0.48 | 0.73 | 0.24 | 1.24 | 1 | 10
10 | 90 | CONCLUIDO | 4.3156 | 23.17 | 18.94 | 22.28 | 0.34 | 51 | 180.45 | 52.44 | 3.5 | 49 | 34.51 | 22489.16 | 242.69 | 449.87 | 116.71 | 47.77 | 28102.89 | 0.41 | 0.71 | 0.21 | 1.66 | 1 | 10
11 | 90 | CONCLUIDO | 4.3968 | 22.74 | 18.65 | 23.81 | 0.37 | 47 | 180.82 | 52.44 | 3.75 | 45 | 34.63 | 22535.19 | 238.61 | 449.89 | 105.68 | 47.77 | 22611.6 | 0.45 | 0.72 | 0.24 | 1.37 | 1 | 10
12 | 90 | CONCLUIDO | 4.4386 | 22.53 | 18.54 | 25.29 | 0.39 | 44 | 181.19 | 52.44 | 4 | 42 | 34.75 | 22581.25 | 236.99 | 449.87 | 102.16 | 47.77 | 20862.59 | 0.47 | 0.73 | 0.23 | 1.27 | 1 | 10
13 | 90 | CONCLUIDO | 4.482 | 22.31 | 18.43 | 26.98 | 0.42 | 41 | 181.57 | 52.44 | 4.25 | 39 | 34.88 | 22627.36 | 235 | 449.88 | 98.38 | 47.77 | 18989.59 | 0.49 | 0.73 | 0.23 | 1.16 | 1 | 10
14 | 90 | CONCLUIDO | 4.5077 | 22.18 | 18.38 | 28.27 | 0.44 | 39 | 181.94 | 52.44 | 4.5 | 37 | 35 | 22673.63 | 233.76 | 449.85 | 96.42 | 47.77 | 18019.93 | 0.5 | 0.74 | 0.23 | 1.1 | 1 | 10
15 | 90 | CONCLUIDO | 4.5361 | 22.05 | 18.31 | 29.69 | 0.46 | 37 | 182.32 | 52.44 | 4.75 | 35 | 35.12 | 22719.83 | 232.63 | 449.91 | 94.35 | 47.77 | 16993.4 | 0.51 | 0.74 | 0.22 | 1.03 | 1 | 10
16 | 90 | CONCLUIDO | 4.5582 | 21.94 | 18.27 | 31.33 | 0.49 | 35 | 182.69 | 52.44 | 5 | 33 | 35.25 | 22766.06 | 231.8 | 449.84 | 93.25 | 47.77 | 16455.09 | 0.51 | 0.74 | 0.22 | 1 | 1 | 10
17 | 90 | CONCLUIDO | 4.5903 | 21.79 | 18.19 | 33.08 | 0.51 | 33 | 183.07 | 52.44 | 5.25 | 31 | 35.37 | 22812.34 | 230.39 | 449.86 | 90.39 | 47.77 | 15032.92 | 0.53 | 0.74 | 0.22 | 0.91 | 1 | 10
18 | 90 | CONCLUIDO | 4.6191 | 21.65 | 18.13 | 35.08 | 0.53 | 31 | 183.44 | 52.44 | 5.5 | 29 | 35.5 | 22858.66 | 229.05 | 449.84 | 88.32 | 47.77 | 14011.98 | 0.54 | 0.75 | 0.21 | 0.85 | 1 | 10
19 | 90 | CONCLUIDO | 4.6327 | 21.59 | 18.1 | 36.2 | 0.55 | 30 | 183.82 | 52.44 | 5.75 | 28 | 35.63 | 22905.03 | 228.36 | 449.86 | 87.31 | 47.77 | 13508.06 | 0.55 | 0.75 | 0.21 | 0.82 | 1 | 10
20 | 90 | CONCLUIDO | 4.6498 | 21.51 | 18.05 | 37.35 | 0.58 | 29 | 184.19 | 52.44 | 6 | 27 | 35.75 | 22951.43 | 227.4 | 449.85 | 85.89 | 47.77 | 12804.9 | 0.56 | 0.75 | 0.21 | 0.78 | 1 | 10
21 | 90 | CONCLUIDO | 4.7042 | 21.26 | 17.88 | 39.73 | 0.6 | 27 | 184.57 | 52.44 | 6.25 | 25 | 35.88 | 22997.88 | 224.61 | 449.85 | 79.56 | 47.77 | 9649.48 | 0.6 | 0.76 | 0.21 | 0.6 | 1 | 10
22 | 90 | CONCLUIDO | 4.6823 | 21.36 | 18.01 | 41.57 | 0.62 | 26 | 184.95 | 52.44 | 6.5 | 24 | 36.01 | 23044.38 | 226.1 | 449.84 | 85.29 | 47.77 | 12521.69 | 0.56 | 0.75 | 0.19 | 0.74 | 1 | 10
23 | 90 | CONCLUIDO | 4.6981 | 21.29 | 17.98 | 43.14 | 0.65 | 25 | 185.33 | 52.44 | 6.75 | 23 | 36.13 | 23090.91 | 225.15 | 449.85 | 83.4 | 47.77 | 11580.16 | 0.57 | 0.75 | 0.2 | 0.7 | 1 | 10
24 | 90 | CONCLUIDO | 4.7147 | 21.21 | 17.94 | 44.84 | 0.67 | 24 | 185.7 | 52.44 | 7 | 22 | 36.26 | 23137.49 | 224.27 | 449.86 | 82.22 | 47.77 | 10995.75 | 0.58 | 0.75 | 0.2 | 0.66 | 1 | 10
25 | 90 | CONCLUIDO | 4.7114 | 21.23 | 17.95 | 44.88 | 0.69 | 24 | 186.08 | 52.44 | 7.25 | 22 | 36.39 | 23184.11 | 224.25 | 449.88 | 82.64 | 47.77 | 11204.7 | 0.58 | 0.75 | 0.2 | 0.67 | 1 | 10
26 | 90 | CONCLUIDO | 4.7288 | 21.15 | 17.91 | 46.72 | 0.71 | 23 | 186.46 | 52.44 | 7.5 | 21 | 36.52 | 23230.78 | 223.61 | 449.86 | 81.26 | 47.77 | 10520.6 | 0.59 | 0.76 | 0.2 | 0.63 | 1 | 10
27 | 90 | CONCLUIDO | 4.7436 | 21.08 | 17.88 | 48.76 | 0.74 | 22 | 186.84 | 52.44 | 7.75 | 20 | 36.65 | 23277.49 | 222.56 | 449.85 | 80.21 | 47.77 | 9999.64 | 0.6 | 0.76 | 0.2 | 0.6 | 1 | 10
28 | 90 | CONCLUIDO | 4.7568 | 21.02 | 17.86 | 51.02 | 0.76 | 21 | 187.22 | 52.44 | 8 | 19 | 36.78 | 23324.24 | 221.92 | 449.84 | 79.46 | 47.77 | 9631.59 | 0.6 | 0.76 | 0.2 | 0.58 | 1 | 10
29 | 90 | CONCLUIDO | 4.7574 | 21.02 | 17.85 | 51.01 | 0.78 | 21 | 187.6 | 52.44 | 8.25 | 19 | 36.9 | 23371.04 | 221.67 | 449.84 | 79.36 | 47.77 | 9578.9 | 0.6 | 0.76 | 0.2 | 0.58 | 1 | 10
30 | 90 | CONCLUIDO | 4.7753 | 20.94 | 17.81 | 53.43 | 0.8 | 20 | 187.98 | 52.44 | 8.5 | 18 | 37.03 | 23417.88 | 220.41 | 449.85 | 77.88 | 47.77 | 8845.49 | 0.61 | 0.76 | 0.2 | 0.53 | 1 | 10
31 | 90 | CONCLUIDO | 4.7902 | 20.88 | 17.78 | 56.15 | 0.82 | 19 | 188.36 | 52.44 | 8.75 | 17 | 37.16 | 23464.76 | 219.58 | 449.84 | 76.95 | 47.77 | 8386.49 | 0.62 | 0.76 | 0.2 | 0.5 | 1 | 10
32 | 90 | CONCLUIDO | 4.7953 | 20.85 | 17.76 | 56.08 | 0.85 | 19 | 188.74 | 52.44 | 9 | 17 | 37.3 | 23511.69 | 219.34 | 449.84 | 76.22 | 47.77 | 8017.81 | 0.63 | 0.76 | 0.19 | 0.48 | 1 | 10
33 | 90 | CONCLUIDO | 4.829 | 20.71 | 17.65 | 58.83 | 0.87 | 18 | 189.12 | 52.44 | 9.25 | 16 | 37.43 | 23558.67 | 217.47 | 449.84 | 72.45 | 47.77 | 6139.75 | 0.66 | 0.77 | 0.19 | 0.37 | 1 | 10
34 | 90 | CONCLUIDO | 4.7816 | 20.91 | 17.85 | 59.51 | 0.89 | 18 | 189.5 | 52.44 | 9.5 | 16 | 37.56 | 23605.68 | 219.89 | 449.84 | 79.92 | 47.77 | 9872.6 | 0.6 | 0.76 | 0.19 | 0.58 | 1 | 10
35 | 90 | CONCLUIDO | 4.809 | 20.79 | 17.77 | 62.72 | 0.91 | 17 | 189.88 | 52.44 | 9.75 | 15 | 37.69 | 23652.75 | 217.71 | 449.85 | 76.67 | 47.77 | 8253.33 | 0.62 | 0.76 | 0.19 | 0.49 | 1 | 10
36 | 90 | CONCLUIDO | 4.8165 | 20.76 | 17.74 | 62.6 | 0.93 | 17 | 190.26 | 52.44 | 10 | 15 | 37.82 | 23699.85 | 217.81 | 449.84 | 75.66 | 47.77 | 7748.07 | 0.63 | 0.76 | 0.19 | 0.46 | 1 | 10
37 | 90 | CONCLUIDO | 4.8135 | 20.77 | 17.75 | 62.65 | 0.95 | 17 | 190.65 | 52.44 | 10.25 | 15 | 37.95 | 23747 | 216.4 | 449.84 | 76.06 | 47.77 | 7949.95 | 0.63 | 0.76 | 0.19 | 0.47 | 1 | 10
38 | 90 | CONCLUIDO | 4.8316 | 20.7 | 17.71 | 66.4 | 0.98 | 16 | 191.03 | 52.44 | 10.5 | 14 | 38.09 | 23794.2 | 215.77 | 449.84 | 74.61 | 47.77 | 7232.41 | 0.64 | 0.76 | 0.19 | 0.43 | 1 | 10
39 | 90 | CONCLUIDO | 4.8314 | 20.7 | 17.71 | 66.41 | 1 | 16 | 191.41 | 52.44 | 10.75 | 14 | 38.22 | 23841.44 | 215.78 | 449.84 | 74.63 | 47.77 | 7239.11 | 0.64 | 0.76 | 0.19 | 0.43 | 1 | 10
40 | 90 | CONCLUIDO | 4.8482 | 20.63 | 17.67 | 70.69 | 1.02 | 15 | 191.79 | 52.44 | 11 | 13 | 38.35 | 23888.73 | 214.19 | 449.87 | 73.48 | 47.77 | 6672.22 | 0.65 | 0.77 | 0.19 | 0.4 | 1 | 10
41 | 90 | CONCLUIDO | 4.8486 | 20.62 | 17.67 | 70.68 | 1.04 | 15 | 192.18 | 52.44 | 11.25 | 13 | 38.49 | 23936.06 | 214.34 | 449.87 | 73.45 | 47.77 | 6653.53 | 0.65 | 0.77 | 0.19 | 0.39 | 1 | 10
42 | 90 | CONCLUIDO | 4.848 | 20.63 | 17.67 | 70.69 | 1.06 | 15 | 192.56 | 52.44 | 11.5 | 13 | 38.62 | 23983.44 | 214.14 | 449.84 | 73.5 | 47.77 | 6679.16 | 0.65 | 0.77 | 0.19 | 0.4 | 1 | 10
43 | 90 | CONCLUIDO | 4.8666 | 20.55 | 17.63 | 75.56 | 1.08 | 14 | 192.95 | 52.44 | 11.75 | 12 | 38.75 | 24030.86 | 212.58 | 449.84 | 71.99 | 47.77 | 5932.3 | 0.66 | 0.77 | 0.19 | 0.35 | 1 | 10
44 | 90 | CONCLUIDO | 4.8802 | 20.49 | 17.57 | 75.31 | 1.1 | 14 | 193.33 | 52.44 | 12 | 12 | 38.89 | 24078.33 | 211.91 | 449.84 | 70.14 | 47.77 | 5004.41 | 0.68 | 0.77 | 0.18 | 0.3 | 1 | 10
45 | 90 | CONCLUIDO | 4.8523 | 20.61 | 17.69 | 75.82 | 1.12 | 14 | 193.72 | 52.44 | 12.25 | 12 | 39.02 | 24125.85 | 213.61 | 449.91 | 74.45 | 47.77 | 7159.95 | 0.64 | 0.76 | 0.18 | 0.41 | 1 | 10
46 | 90 | CONCLUIDO | 4.8523 | 20.61 | 17.69 | 75.82 | 1.14 | 14 | 194.1 | 52.44 | 12.5 | 12 | 39.16 | 24173.41 | 212.35 | 449.84 | 74.22 | 47.77 | 7046.73 | 0.64 | 0.76 | 0.19 | 0.41 | 1 | 10
47 | 90 | CONCLUIDO | 4.8804 | 20.49 | 17.61 | 81.27 | 1.16 | 13 | 194.49 | 52.44 | 12.75 | 11 | 39.3 | 24221.02 | 210.82 | 449.88 | 71.4 | 47.77 | 5638.91 | 0.67 | 0.77 | 0.18 | 0.33 | 1 | 10
48 | 90 | CONCLUIDO | 4.8781 | 20.5 | 17.62 | 81.31 | 1.18 | 13 | 194.88 | 52.44 | 13 | 11 | 39.43 | 24268.67 | 210.71 | 449.85 | 71.65 | 47.77 | 5766.72 | 0.67 | 0.77 | 0.19 | 0.34 | 1 | 10
49 | 90 | CONCLUIDO | 4.8764 | 20.51 | 17.62 | 81.34 | 1.2 | 13 | 195.26 | 52.44 | 13.25 | 11 | 39.57 | 24316.37 | 210.56 | 449.85 | 71.87 | 47.77 | 5876.68 | 0.66 | 0.77 | 0.19 | 0.35 | 1 | 10
50 | 90 | CONCLUIDO | 4.8766 | 20.51 | 17.62 | 81.34 | 1.22 | 13 | 195.65 | 52.44 | 13.5 | 11 | 39.71 | 24364.12 | 210.68 | 449.84 | 71.93 | 47.77 | 5903.69 | 0.66 | 0.77 | 0.19 | 0.35 | 1 | 10
51 | 90 | CONCLUIDO | 4.894 | 20.43 | 17.59 | 87.93 | 1.25 | 12 | 196.04 | 52.44 | 13.75 | 10 | 39.84 | 24411.91 | 209.51 | 449.89 | 70.67 | 47.77 | 5278.72 | 0.68 | 0.77 | 0.18 | 0.31 | 1 | 10
52 | 90 | CONCLUIDO | 4.8948 | 20.43 | 17.58 | 87.91 | 1.27 | 12 | 196.42 | 52.44 | 14 | 10 | 39.98 | 24459.75 | 209.77 | 449.84 | 70.56 | 47.77 | 5226.84 | 0.68 | 0.77 | 0.18 | 0.31 | 1 | 10
53 | 90 | CONCLUIDO | 4.8981 | 20.42 | 17.57 | 87.84 | 1.29 | 12 | 196.81 | 52.44 | 14.25 | 10 | 40.12 | 24507.64 | 209.14 | 449.85 | 70.08 | 47.77 | 4987.31 | 0.68 | 0.77 | 0.18 | 0.29 | 1 | 10
54 | 90 | CONCLUIDO | 4.9031 | 20.4 | 17.55 | 87.74 | 1.31 | 12 | 197.2 | 52.44 | 14.5 | 10 | 40.26 | 24555.57 | 208.09 | 449.84 | 69.29 | 47.77 | 4589.87 | 0.69 | 0.77 | 0.18 | 0.27 | 1 | 10
55 | 90 | CONCLUIDO | 4.9014 | 20.4 | 17.56 | 87.78 | 1.33 | 12 | 197.59 | 52.44 | 14.75 | 10 | 40.4 | 24603.55 | 206.77 | 449.86 | 69.76 | 47.77 | 4824.53 | 0.68 | 0.77 | 0.18 | 0.28 | 1 | 10
56 | 90 | CONCLUIDO | 4.9077 | 20.38 | 17.56 | 95.81 | 1.35 | 11 | 197.98 | 52.44 | 15 | 9 | 40.54 | 24651.58 | 207.18 | 449.87 | 70.01 | 47.77 | 4953.32 | 0.68 | 0.77 | 0.18 | 0.29 | 1 | 10
57 | 90 | CONCLUIDO | 4.903 | 20.4 | 17.58 | 95.91 | 1.36 | 11 | 198.37 | 52.44 | 15.25 | 9 | 40.68 | 24699.65 | 207.12 | 449.84 | 70.76 | 47.77 | 5330.95 | 0.68 | 0.77 | 0.18 | 0.31 | 1 | 10
58 | 90 | CONCLUIDO | 4.9084 | 20.37 | 17.56 | 95.79 | 1.38 | 11 | 198.76 | 52.44 | 15.5 | 9 | 40.82 | 24747.78 | 206.23 | 449.84 | 69.86 | 47.77 | 4880.69 | 0.68 | 0.77 | 0.18 | 0.28 | 1 | 10
59 | 90 | CONCLUIDO | 4.9054 | 20.39 | 17.57 | 95.86 | 1.4 | 11 | 199.15 | 52.44 | 15.75 | 9 | 40.96 | 24795.95 | 205.78 | 449.84 | 70.37 | 47.77 | 5133.48 | 0.68 | 0.77 | 0.18 | 0.3 | 1 | 10
60 | 90 | CONCLUIDO | 4.9072 | 20.38 | 17.57 | 95.82 | 1.42 | 11 | 199.54 | 52.44 | 16 | 9 | 41.1 | 24844.17 | 205.31 | 449.89 | 70.13 | 47.77 | 5014.65 | 0.68 | 0.77 | 0.18 | 0.29 | 1 | 10
61 | 90 | CONCLUIDO | 4.9059 | 20.38 | 17.57 | 95.85 | 1.44 | 11 | 199.93 | 52.44 | 16.25 | 9 | 41.24 | 24892.44 | 205.18 | 449.84 | 70.25 | 47.77 | 5077.05 | 0.68 | 0.77 | 0.18 | 0.29 | 1 | 10
62 | 90 | CONCLUIDO | 4.9257 | 20.3 | 17.53 | 105.15 | 1.46 | 10 | 200.32 | 52.44 | 16.5 | 8 | 41.38 | 24940.75 | 205.27 | 449.84 | 68.73 | 47.77 | 4321.32 | 0.7 | 0.77 | 0.18 | 0.25 | 1 | 10
63 | 90 | CONCLUIDO | 4.9285 | 20.29 | 17.51 | 105.08 | 1.48 | 10 | 200.72 | 52.44 | 16.75 | 8 | 41.52 | 24989.11 | 204.91 | 449.84 | 68.34 | 47.77 | 4122.82 | 0.7 | 0.77 | 0.18 | 0.24 | 1 | 10
64 | 90 | CONCLUIDO | 4.9313 | 20.28 | 17.5 | 105.02 | 1.5 | 10 | 201.11 | 52.44 | 17 | 8 | 41.67 | 25037.53 | 204.27 | 449.84 | 67.84 | 47.77 | 3872.98 | 0.7 | 0.77 | 0.18 | 0.23 | 1 | 10
65 | 90 | CONCLUIDO | 4.9358 | 20.26 | 17.48 | 104.91 | 1.52 | 10 | 201.5 | 52.44 | 17.25 | 8 | 41.81 | 25085.99 | 202.96 | 449.84 | 67.29 | 47.77 | 3599.58 | 0.71 | 0.77 | 0.18 | 0.21 | 1 | 10
66 | 90 | CONCLUIDO | 4.9171 | 20.34 | 17.56 | 105.37 | 1.54 | 10 | 201.9 | 52.44 | 17.5 | 8 | 41.95 | 25134.5 | 203.39 | 449.84 | 70.1 | 47.77 | 5007.09 | 0.68 | 0.77 | 0.18 | 0.28 | 1 | 10
67 | 90 | CONCLUIDO | 4.9216 | 20.32 | 17.54 | 105.26 | 1.56 | 10 | 202.29 | 52.44 | 17.75 | 8 | 42.1 | 25183.06 | 201.83 | 449.84 | 69.41 | 47.77 | 4661.41 | 0.69 | 0.77 | 0.18 | 0.27 | 1 | 10
68 | 90 | CONCLUIDO | 4.9402 | 20.24 | 17.5 | 116.68 | 1.58 | 9 | 202.68 | 52.44 | 18 | 7 | 42.24 | 25231.66 | 200.57 | 449.84 | 67.89 | 47.77 | 3903.43 | 0.7 | 0.77 | 0.18 | 0.22 | 1 | 10
69 | 90 | CONCLUIDO | 4.9387 | 20.25 | 17.51 | 116.72 | 1.6 | 9 | 203.08 | 52.44 | 18.25 | 7 | 42.39 | 25280.45 | 200.96 | 449.84 | 68.18 | 47.77 | 4050.49 | 0.7 | 0.77 | 0.18 | 0.23 | 1 | 10
70 | 90 | CONCLUIDO | 4.9387 | 20.25 | 17.51 | 116.72 | 1.61 | 9 | 203.47 | 52.44 | 18.5 | 7 | 42.53 | 25329.15 | 200.78 | 449.84 | 68.12 | 47.77 | 4017.63 | 0.7 | 0.77 | 0.18 | 0.23 | 1 | 10
71 | 90 | CONCLUIDO | 4.9414 | 20.24 | 17.5 | 116.64 | 1.63 | 9 | 203.87 | 52.44 | 18.75 | 7 | 42.68 | 25377.91 | 200.34 | 449.85 | 67.74 | 47.77 | 3827.76 | 0.71 | 0.77 | 0.18 | 0.22 | 1 | 10
72 | 90 | CONCLUIDO | 4.9405 | 20.24 | 17.5 | 116.67 | 1.65 | 9 | 204.26 | 52.44 | 19 | 7 | 42.82 | 25426.72 | 199.69 | 449.84 | 67.88 | 47.77 | 3900.14 | 0.7 | 0.77 | 0.18 | 0.22 | 1 | 10
73 | 90 | CONCLUIDO | 4.9432 | 20.23 | 17.49 | 116.6 | 1.67 | 9 | 204.66 | 52.44 | 19.25 | 7 | 42.97 | 25475.58 | 198.5 | 449.84 | 67.46 | 47.77 | 3687.78 | 0.71 | 0.77 | 0.18 | 0.21 | 1 | 10
74 | 90 | CONCLUIDO | 4.9494 | 20.2 | 17.46 | 116.43 | 1.69 | 9 | 205.06 | 52.44 | 19.5 | 7 | 43.11 | 25524.49 | 197.69 | 449.84 | 66.6 | 47.77 | 3261.74 | 0.72 | 0.77 | 0.18 | 0.19 | 1 | 10
75 | 90 | CONCLUIDO | 4.9406 | 20.24 | 17.5 | 116.67 | 1.71 | 9 | 205.45 | 52.44 | 19.75 | 7 | 43.26 | 25573.44 | 197.59 | 449.84 | 68.01 | 47.77 | 3965.15 | 0.7 | 0.77 | 0.17 | 0.22 | 1 | 10
76 | 90 | CONCLUIDO | 4.9356 | 20.26 | 17.52 | 116.8 | 1.73 | 9 | 205.85 | 52.44 | 20 | 7 | 43.41 | 25622.45 | 197.05 | 449.84 | 68.57 | 47.77 | 4243.93 | 0.7 | 0.77 | 0.18 | 0.24 | 1 | 10
77 | 90 | CONCLUIDO | 4.9527 | 20.19 | 17.49 | 131.15 | 1.74 | 8 | 206.25 | 52.44 | 20.25 | 6 | 43.56 | 25671.51 | 196.15 | 449.84 | 67.52 | 47.77 | 3725.13 | 0.71 | 0.77 | 0.18 | 0.21 | 1 | 10
78 | 90 | CONCLUIDO | 4.9586 | 20.17 | 17.46 | 130.96 | 1.76 | 8 | 206.65 | 52.44 | 20.5 | 6 | 43.71 | 25720.62 | 196.27 | 449.87 | 66.61 | 47.77 | 3272.47 | 0.72 | 0.77 | 0.18 | 0.18 | 1 | 10
79 | 90 | CONCLUIDO | 4.9562 | 20.18 | 17.47 | 131.04 | 1.78 | 8 | 207.05 | 52.44 | 20.75 | 6 | 43.85 | 25769.78 | 196.85 | 449.86 | 66.94 | 47.77 | 3434.93 | 0.71 | 0.77 | 0.18 | 0.19 | 1 | 10
80 | 90 | CONCLUIDO | 4.9577 | 20.17 | 17.47 | 130.99 | 1.8 | 8 | 207.45 | 52.44 | 21 | 6 | 44 | 25818.99 | 196.68 | 449.84 | 66.75 | 47.77 | 3339.66 | 0.72 | 0.77 | 0.18 | 0.19 | 1 | 10
81 | 90 | CONCLUIDO | 4.9562 | 20.18 | 17.47 | 131.04 | 1.82 | 8 | 207.84 | 52.44 | 21.25 | 6 | 44.15 | 25868.26 | 196.6 | 449.84 | 66.94 | 47.77 | 3433.35 | 0.71 | 0.77 | 0.18 | 0.19 | 1 | 10
82 | 90 | CONCLUIDO | 4.9557 | 20.18 | 17.47 | 131.05 | 1.83 | 8 | 208.24 | 52.44 | 21.5 | 6 | 44.3 | 25917.57 | 196.61 | 449.84 | 66.94 | 47.77 | 3433.51 | 0.71 | 0.77 | 0.18 | 0.2 | 1 | 10
83 | 90 | CONCLUIDO | 4.9611 | 20.16 | 17.45 | 130.89 | 1.85 | 8 | 208.64 | 52.44 | 21.75 | 6 | 44.45 | 25966.93 | 194.92 | 449.84 | 66.29 | 47.77 | 3111.76 | 0.72 | 0.77 | 0.18 | 0.17 | 1 | 10
84 | 90 | CONCLUIDO | 4.9577 | 20.17 | 17.47 | 130.99 | 1.87 | 8 | 209.05 | 52.44 | 22 | 6 | 44.6 | 26016.35 | 194.62 | 449.84 | 66.84 | 47.77 | 3385.48 | 0.71 | 0.77 | 0.17 | 0.19 | 1 | 10
85 | 90 | CONCLUIDO | 4.9523 | 20.19 | 17.49 | 131.16 | 1.89 | 8 | 209.45 | 52.44 | 22.25 | 6 | 44.75 | 26065.82 | 193.88 | 449.84 | 67.51 | 47.77 | 3719.95 | 0.71 | 0.77 | 0.18 | 0.21 | 1 | 10
86 | 90 | CONCLUIDO | 4.9501 | 20.2 | 17.5 | 131.22 | 1.9 | 8 | 209.85 | 52.44 | 22.5 | 6 | 44.91 | 26115.34 | 192.02 | 449.85 | 67.92 | 47.77 | 3924.25 | 0.7 | 0.77 | 0.17 | 0.22 | 1 | 10
87 | 90 | CONCLUIDO | 4.9694 | 20.12 | 17.45 | 149.6 | 1.92 | 7 | 210.25 | 52.44 | 22.75 | 5 | 45.06 | 26164.91 | 190.05 | 449.85 | 66.34 | 47.77 | 3138.57 | 0.72 | 0.77 | 0.18 | 0.18 | 1 | 10
88 | 90 | CONCLUIDO | 4.9742 | 20.1 | 17.43 | 149.44 | 1.94 | 7 | 210.65 | 52.44 | 23 | 5 | 45.21 | 26214.54 | 190.46 | 449.84 | 65.7 | 47.77 | 2820.21 | 0.73 | 0.78 | 0.18 | 0.16 | 1 | 10
89 | 90 | CONCLUIDO | 4.9766 | 20.09 | 17.42 | 149.35 | 1.96 | 7 | 211.05 | 52.44 | 23.25 | 5 | 45.36 | 26264.21 | 190.36 | 449.85 | 65.38 | 47.77 | 2662.34 | 0.73 | 0.78 | 0.17 | 0.15 | 1 | 10
90 | 90 | CONCLUIDO | 4.9699 | 20.12 | 17.45 | 149.59 | 1.97 | 7 | 211.46 | 52.44 | 23.5 | 5 | 45.52 | 26313.94 | 190.57 | 449.87 | 66.35 | 47.77 | 3147.46 | 0.72 | 0.77 | 0.17 | 0.17 | 1 | 10
91 | 90 | CONCLUIDO | 4.9768 | 20.09 | 17.42 | 149.35 | 1.99 | 7 | 211.86 | 52.44 | 23.75 | 4 | 45.67 | 26363.73 | 190.56 | 449.86 | 65.25 | 47.77 | 2595.98 | 0.73 | 0.78 | 0.18 | 0.15 | 1 | 10
92 | 90 | CONCLUIDO | 4.9781 | 20.09 | 17.42 | 149.3 | 2.01 | 7 | 212.27 | 52.44 | 24 | 4 | 45.82 | 26413.56 | 190.53 | 449.84 | 65.12 | 47.77 | 2530.01 | 0.73 | 0.78 | 0.18 | 0.14 | 1 | 10
93 | 90 | CONCLUIDO | 4.9701 | 20.12 | 17.45 | 149.58 | 2.03 | 7 | 212.67 | 52.44 | 24.25 | 4 | 45.98 | 26463.45 | 190.66 | 449.84 | 66.39 | 47.77 | 3165.66 | 0.72 | 0.77 | 0.17 | 0.17 | 1 | 10
94 | 90 | CONCLUIDO | 4.9634 | 20.15 | 17.48 | 149.81 | 2.04 | 7 | 213.08 | 52.44 | 24.5 | 4 | 46.13 | 26513.39 | 191.22 | 449.84 | 67.35 | 47.77 | 3643.28 | 0.71 | 0.77 | 0.17 | 0.2 | 1 | 10
95 | 90 | CONCLUIDO | 4.9665 | 20.13 | 17.47 | 149.7 | 2.06 | 7 | 213.48 | 52.44 | 24.75 | 4 | 46.29 | 26563.39 | 190.82 | 449.84 | 66.68 | 47.77 | 3308.71 | 0.72 | 0.77 | 0.18 | 0.19 | 1 | 10
96 | 90 | CONCLUIDO | 4.9719 | 20.11 | 17.44 | 149.52 | 2.08 | 7 | 213.89 | 52.44 | 25 | 3 | 46.44 | 26613.43 | 190.56 | 449.84 | 65.9 | 47.77 | 2917.74 | 0.72 | 0.78 | 0.18 | 0.17 | 1 | 10
97 | 90 | CONCLUIDO | 4.9724 | 20.11 | 17.44 | 149.5 | 2.09 | 7 | 214.29 | 52.44 | 25.25 | 3 | 46.6 | 26663.54 | 189.96 | 449.84 | 65.84 | 47.77 | 2892.11 | 0.73 | 0.78 | 0.18 | 0.16 | 1 | 10
98 | 90 | CONCLUIDO | 4.9718 | 20.11 | 17.44 | 149.52 | 2.11 | 7 | 214.7 | 52.44 | 25.5 | 3 | 46.76 | 26713.69 | 189.7 | 449.84 | 66.01 | 47.77 | 2975.96 | 0.72 | 0.78 | 0.18 | 0.17 | 1 | 10
99 | 90 | CONCLUIDO | 4.9683 | 20.13 | 17.46 | 149.64 | 2.13 | 7 | 215.11 | 52.44 | 25.75 | 3 | 46.91 | 26763.9 | 189.93 | 449.84 | 66.51 | 47.77 | 3224.2 | 0.72 | 0.77 | 0.18 | 0.18 | 1 | 10
100 | 90 | CONCLUIDO | 4.9661 | 20.14 | 17.47 | 149.72 | 2.14 | 7 | 215.51 | 52.44 | 26 | 3 | 47.07 | 26814.17 | 189.59 | 449.84 | 66.77 | 47.77 | 3356.94 | 0.72 | 0.77 | 0.18 | 0.19 | 1 | 10
101 | 90 | CONCLUIDO | 4.9674 | 20.13 | 17.46 | 149.67 | 2.16 | 7 | 215.92 | 52.44 | 26.25 | 3 | 47.23 | 26864.49 | 189.63 | 449.84 | 66.63 | 47.77 | 3286.09 | 0.72 | 0.77 | 0.18 | 0.19 | 1 | 10
102 | 90 | CONCLUIDO | 4.9647 | 20.14 | 17.47 | 149.77 | 2.18 | 7 | 216.33 | 52.44 | 26.5 | 2 | 47.39 | 26914.86 | 189.65 | 449.85 | 66.97 | 47.77 | 3456.84 | 0.71 | 0.77 | 0.18 | 0.2 | 1 | 10
103 | 90 | CONCLUIDO | 4.9648 | 20.14 | 17.47 | 149.76 | 2.19 | 7 | 216.74 | 52.44 | 26.75 | 2 | 47.55 | 26965.29 | 189.56 | 449.85 | 66.94 | 47.77 | 3439.96 | 0.71 | 0.77 | 0.18 | 0.2 | 1 | 10
104 | 90 | CONCLUIDO | 4.9629 | 20.15 | 17.48 | 149.83 | 2.21 | 7 | 217.15 | 52.44 | 27 | 1 | 47.71 | 27015.77 | 189.56 | 449.84 | 67.14 | 47.77 | 3539.63 | 0.71 | 0.77 | 0.18 | 0.2 | 1 | 10
105 | 90 | CONCLUIDO | 4.9642 | 20.14 | 17.47 | 149.78 | 2.23 | 7 | 217.56 | 52.44 | 27.25 | 1 | 47.87 | 27066.31 | 189.34 | 449.84 | 66.88 | 47.77 | 3409.9 | 0.71 | 0.77 | 0.18 | 0.2 | 1 | 10
106 | 90 | CONCLUIDO | 4.9665 | 20.14 | 17.47 | 149.7 | 2.24 | 7 | 217.97 | 52.44 | 27.5 | 1 | 48.03 | 27116.91 | 189.34 | 449.84 | 66.54 | 47.77 | 3241.3 | 0.72 | 0.77 | 0.18 | 0.19 | 1 | 10
107 | 90 | CONCLUIDO | 4.9681 | 20.13 | 17.46 | 149.65 | 2.26 | 7 | 218.38 | 52.44 | 27.75 | 1 | 48.19 | 27167.55 | 189.07 | 449.85 | 66.34 | 47.77 | 3137.87 | 0.72 | 0.77 | 0.18 | 0.18 | 1 | 10
108 | 90 | CONCLUIDO | 4.9685 | 20.13 | 17.46 | 149.63 | 2.27 | 7 | 218.79 | 52.44 | 28 | 1 | 48.35 | 27218.26 | 189.18 | 449.84 | 66.3 | 47.77 | 3119.59 | 0.72 | 0.77 | 0.18 | 0.18 | 1 | 10
109 | 90 | CONCLUIDO | 4.9683 | 20.13 | 17.46 | 149.64 | 2.29 | 7 | 219.2 | 52.44 | 28.25 | 1 | 48.51 | 27269.02 | 189.23 | 449.84 | 66.37 | 47.77 | 3156.65 | 0.72 | 0.77 | 0.18 | 0.18 | 1 | 10
110 | 90 | CONCLUIDO | 4.9676 | 20.13 | 17.46 | 149.67 | 2.31 | 7 | 219.61 | 52.44 | 28.5 | 1 | 48.67 | 27319.84 | 189.4 | 449.84 | 66.49 | 47.77 | 3212.92 | 0.72 | 0.77 | 0.18 | 0.18 | 1 | 10
111 | 90 | CONCLUIDO | 4.9665 | 20.14 | 17.47 | 149.7 | 2.32 | 7 | 220.03 | 52.44 | 28.75 | 1 | 48.83 | 27370.71 | 189.71 | 449.9 | 66.63 | 47.77 | 3283.91 | 0.72 | 0.77 | 0.18 | 0.19 | 1 | 10
112 | 90 | CONCLUIDO | 4.965 | 20.14 | 17.47 | 149.75 | 2.34 | 7 | 220.44 | 52.44 | 29 | 1 | 49 | 27421.64 | 190.03 | 449.84 | 66.83 | 47.77 | 3386.42 | 0.71 | 0.77 | 0.18 | 0.19 | 1 | 10
113 | 90 | CONCLUIDO | 4.9621 | 20.15 | 17.48 | 149.86 | 2.35 | 7 | 220.85 | 52.44 | 29.25 | 1 | 49.16 | 27472.63 | 190.12 | 449.84 | 67.22 | 47.77 | 3578.83 | 0.71 | 0.77 | 0.18 | 0.21 | 1 | 10
114 | 90 | CONCLUIDO | 4.9631 | 20.15 | 17.48 | 149.82 | 2.37 | 7 | 221.27 | 52.44 | 29.5 | 1 | 49.32 | 27523.67 | 190.17 | 449.84 | 67.05 | 47.77 | 3496.88 | 0.71 | 0.77 | 0.18 | 0.2 | 1 | 10
115 | 90 | CONCLUIDO | 4.9659 | 20.14 | 17.47 | 149.73 | 2.39 | 7 | 221.68 | 52.44 | 29.75 | 1 | 49.49 | 27574.77 | 190.01 | 449.84 | 66.63 | 47.77 | 3284.92 | 0.72 | 0.77 | 0.18 | 0.19 | 1 | 10
116 | 90 | CONCLUIDO | 4.9677 | 20.13 | 17.46 | 149.66 | 2.4 | 7 | 222.1 | 52.44 | 30 | 1 | 49.65 | 27625.93 | 190.09 | 449.84 | 66.38 | 47.77 | 3159.2 | 0.72 | 0.77 | 0.18 | 0.18 | 1 | 10
117 | 90 | CONCLUIDO | 4.9683 | 20.13 | 17.46 | 149.64 | 2.42 | 7 | 222.51 | 52.44 | 30.25 | 1 | 49.82 | 27677.27 | 190.14 | 449.84 | 66.28 | 47.77 | 3109.47 | 0.72 | 0.77 | 0.18 | 0.18 | 1 | 10
118 | 90 | CONCLUIDO | 4.9688 | 20.13 | 17.46 | 149.62 | 2.43 | 7 | 222.93 | 52.44 | 30.5 | 1 | 49.99 | 27728.54 | 190.07 | 449.84 | 66.26 | 47.77 | 3097.6 | 0.72 | 0.77 | 0.18 | 0.18 | 1 | 10
119 | 90 | CONCLUIDO | 4.9866 | 20.05 | 17.42 | 174.2 | 2.45 | 6 | 223.34 | 52.44 | 30.75 | 0 | 50.15 | 27779.88 | 189.81 | 449.84 | 65.08 | 47.77 | 2516.71 | 0.73 | 0.78 | 0.18 | 0.14 | 1 | 10
0 | 110 | CONCLUIDO | 2.5311 | 39.51 | 25.41 | 5.61 | 0.08 | 272 | 213.37 | 56.13 | 1 | 270 | 46.25 | 26550.29 | 374.34 | 449.96 | 326.57 | 47.77 | 131932.44 | 0.15 | 0.53 | 0.6 | 8.13 | 1 | 10
1 | 110 | CONCLUIDO | 2.943 | 33.98 | 23.05 | 7.02 | 0.1 | 197 | 213.78 | 56.13 | 1.25 | 195 | 46.4 | 26600.32 | 339.02 | 449.97 | 249.17 | 47.77 | 93603.27 | 0.19 | 0.59 | 0.48 | 5.77 | 1 | 10
2 | 110 | CONCLUIDO | 3.2308 | 30.95 | 21.79 | 8.44 | 0.12 | 155 | 214.19 | 56.13 | 1.5 | 153 | 46.56 | 26650.41 | 320.14 | 449.95 | 208.29 | 47.77 | 73374.81 | 0.23 | 0.62 | 0.41 | 4.51 | 1 | 10
3 | 110 | CONCLUIDO | 3.4499 | 28.99 | 20.97 | 9.83 | 0.14 | 128 | 214.59 | 56.13 | 1.75 | 126 | 46.72 | 26700.55 | 307.61 | 449.88 | 181.18 | 47.77 | 59956.62 | 0.26 | 0.64 | 0.37 | 3.69 | 1 | 10
4 | 110 | CONCLUIDO | 3.6222 | 27.61 | 20.39 | 11.23 | 0.17 | 109 | 215 | 56.13 | 2 | 107 | 46.87 | 26750.75 | 298.83 | 449.87 | 162.06 | 47.77 | 50490.13 | 0.29 | 0.66 | 0.34 | 3.11 | 1 | 10
5 | 110 | CONCLUIDO | 3.7592 | 26.6 | 19.98 | 12.62 | 0.19 | 95 | 215.41 | 56.13 | 2.25 | 93 | 47.03 | 26801 | 292.37 | 449.91 | 148.61 | 47.77 | 43835.13 | 0.32 | 0.68 | 0.32 | 2.7 | 1 | 10
6 | 110 | CONCLUIDO | 3.8743 | 25.81 | 19.65 | 14.04 | 0.21 | 84 | 215.82 | 56.13 | 2.5 | 82 | 47.19 | 26851.31 | 287.28 | 449.85 | 138.07 | 47.77 | 38619.65 | 0.35 | 0.69 | 0.3 | 2.37 | 1 | 10
7 | 110 | CONCLUIDO | 3.9731 | 25.17 | 19.39 | 15.51 | 0.23 | 75 | 216.22 | 56.13 | 2.75 | 73 | 47.35 | 26901.66 | 283.18 | 449.9 | 129.49 | 47.77 | 34374.84 | 0.37 | 0.7 | 0.28 | 2.11 | 1 | 10
8 | 110 | CONCLUIDO | 4.0563 | 24.65 | 19.17 | 16.91 | 0.25 | 68 | 216.63 | 56.13 | 3 | 66 | 47.51 | 26952.08 | 279.59 | 449.85 | 122.13 | 47.77 | 30729.73 | 0.39 | 0.71 | 0.27 | 1.89 | 1 | 10
9 | 110 | CONCLUIDO | 4.1165 | 24.29 | 19.02 | 18.11 | 0.27 | 63 | 217.04 | 56.13 | 3.25 | 61 | 47.66 | 27002.55 | 277.13 | 449.89 | 117.04 | 47.77 | 28209.18 | 0.41 | 0.71 | 0.27 | 1.74 | 1 | 10
10 | 110 | CONCLUIDO | 4.1851 | 23.89 | 18.83 | 19.48 | 0.29 | 58 | 217.45 | 56.13 | 3.5 | 56 | 47.82 | 27053.07 | 273.98 | 449.87 | 111.03 | 47.77 | 25232.18 | 0.43 | 0.72 | 0.26 | 1.55 | 1 | 10
11 | 110 | CONCLUIDO | 4.2819 | 23.35 | 18.5 | 20.95 | 0.31 | 53 | 217.86 | 56.13 | 3.75 | 51 | 47.98 | 27103.65 | 268.89 | 449.91 | 100.12 | 47.77 | 19799.32 | 0.48 | 0.73 | 0.24 | 1.23 | 1 | 10
12 | 110 | CONCLUIDO | 4.1984 | 23.82 | 19.05 | 22.41 | 0.33 | 51 | 218.27 | 56.13 | 4 | 49 | 48.15 | 27154.29 | 276.91 | 449.85 | 120.73 | 47.77 | 30117.24 | 0.4 | 0.71 | 0.21 | 1.77 | 1 | 10
13 | 110 | CONCLUIDO | 4.3015 | 23.25 | 18.65 | 23.81 | 0.35 | 47 | 218.68 | 56.13 | 4.25 | 45 | 48.31 | 27204.98 | 270.58 | 449.86 | 105.59 | 47.77 | 22564.1 | 0.45 | 0.73 | 0.24 | 1.37 | 1 | 10
14 | 110 | CONCLUIDO | 4.3474 | 23 | 18.53 | 25.27 | 0.36 | 44 | 219.09 | 56.13 | 4.5 | 42 | 48.47 | 27255.72 | 268.62 | 449.84 | 101.49 | 47.77 | 20530.3 | 0.47 | 0.73 | 0.24 | 1.25 | 1 | 10
15 | 110 | CONCLUIDO | 4.3734 | 22.87 | 18.48 | 26.4 | 0.38 | 42 | 219.51 | 56.13 | 4.75 | 40 | 48.63 | 27306.53 | 267.51 | 449.88 | 99.88 | 47.77 | 19733.64 | 0.48 | 0.73 | 0.23 | 1.2 | 1 | 10
16 | 110 | CONCLUIDO | 4.4051 | 22.7 | 18.4 | 27.6 | 0.4 | 40 | 219.92 | 56.13 | 5 | 38 | 48.79 | 27357.39 | 266.04 | 449.87 | 97.24 | 47.77 | 18426.86 | 0.49 | 0.73 | 0.23 | 1.12 | 1 | 10
17 | 110 | CONCLUIDO | 4.4309 | 22.57 | 18.35 | 28.98 | 0.42 | 38 | 220.33 | 56.13 | 5.25 | 36 | 48.95 | 27408.3 | 265.17 | 449.84 | 95.79 | 47.77 | 17708.57 | 0.5 | 0.74 | 0.22 | 1.07 | 1 | 10
18 | 110 | CONCLUIDO | 4.4622 | 22.41 | 18.28 | 30.46 | 0.44 | 36 | 220.74 | 56.13 | 5.5 | 34 | 49.12 | 27459.27 | 263.79 | 449.84 | 93.3 | 47.77 | 16474.44 | 0.51 | 0.74 | 0.22 | 1 | 1 | 10
19 | 110 | CONCLUIDO | 4.4883 | 22.28 | 18.23 | 32.17 | 0.46 | 34 | 221.16 | 56.13 | 5.75 | 32 | 49.28 | 27510.3 | 262.79 | 449.88 | 91.71 | 47.77 | 15689.15 | 0.52 | 0.74 | 0.22 | 0.95 | 1 | 10
20 | 110 | CONCLUIDO | 4.5035 | 22.2 | 18.2 | 33.09 | 0.48 | 33 | 221.57 | 56.13 | 6 | 31 | 49.45 | 27561.39 | 262.17 | 449.86 | 90.59 | 47.77 | 15134.64 | 0.53 | 0.74 | 0.22 | 0.92 | 1 | 10
21 | 110 | CONCLUIDO | 4.536 | 22.05 | 18.12 | 35.08 | 0.5 | 31 | 221.99 | 56.13 | 6.25 | 29 | 49.61 | 27612.53 | 260.62 | 449.85 | 88.29 | 47.77 | 13996.54 | 0.54 | 0.75 | 0.21 | 0.85 | 1 | 10
22 | 110 | CONCLUIDO | 4.5512 | 21.97 | 18.09 | 36.19 | 0.52 | 30 | 222.4 | 56.13 | 6.5 | 28 | 49.78 | 27663.85 | 260.26 | 449.92 | 87.21 | 47.77 | 13461.77 | 0.55 | 0.75 | 0.21 | 0.82 | 1 | 10
23 | 110 | CONCLUIDO | 4.566 | 21.9 | 18.06 | 37.37 | 0.54 | 29 | 222.82 | 56.13 | 6.75 | 27 | 49.94 | 27715.11 | 259.19 | 449.88 | 86.21 | 47.77 | 12963.7 | 0.55 | 0.75 | 0.21 | 0.79 | 1 | 10
24 | 110 | CONCLUIDO | 4.5882 | 21.8 | 18 | 38.57 | 0.56 | 28 | 223.23 | 56.13 | 7 | 26 | 50.11 | 27766.43 | 258.19 | 449.84 | 83.99 | 47.77 | 11860.47 | 0.57 | 0.75 | 0.21 | 0.72 | 1 | 10
25 | 110 | CONCLUIDO | 4.6222 | 21.63 | 17.88 | 39.74 | 0.58 | 27 | 223.65 | 56.13 | 7.25 | 25 | 50.27 | 27817.81 | 255.94 | 449.87 | 80.13 | 47.77 | 9936.32 | 0.6 | 0.76 | 0.2 | 0.6 | 1 | 10
26 | 110 | CONCLUIDO | 4.5772 | 21.85 | 18.14 | 41.85 | 0.59 | 26 | 224.07 | 56.13 | 7.5 | 24 | 50.44 | 27869.24 | 259.91 | 449.85 | 89.65 | 47.77 | 14698.97 | 0.53 | 0.75 | 0.19 | 0.86 | 1 | 10
27 | 110 | CONCLUIDO | 4.6182 | 21.65 | 17.98 | 43.16 | 0.61 | 25 | 224.49 | 56.13 | 7.75 | 23 | 50.61 | 27920.73 | 257.18 | 449.85 | 83.87 | 47.77 | 11816.07 | 0.57 | 0.75 | 0.2 | 0.71 | 1 | 10
28 | 110 | CONCLUIDO | 4.6372 | 21.56 | 17.94 | 44.85 | 0.63 | 24 | 224.9 | 56.13 | 8 | 22 | 50.78 | 27972.28 | 256.12 | 449.9 | 82.19 | 47.77 | 10978.13 | 0.58 | 0.75 | 0.2 | 0.66 | 1 | 10
29 | 110 | CONCLUIDO | 4.6338 | 21.58 | 17.95 | 44.89 | 0.65 | 24 | 225.32 | 56.13 | 8.25 | 22 | 50.95 | 28023.89 | 256.38 | 449.84 | 82.82 | 47.77 | 11295.44 | 0.58 | 0.75 | 0.2 | 0.68 | 1 | 10
30 | 110 | CONCLUIDO | 4.651 | 21.5 | 17.92 | 46.74 | 0.67 | 23 | 225.74 | 56.13 | 8.5 | 21 | 51.11 | 28075.56 | 255.61 | 449.89 | 81.54 | 47.77 | 10658.48 | 0.59 | 0.75 | 0.2 | 0.64 | 1 | 10
31 | 110 | CONCLUIDO | 4.6697 | 21.41 | 17.87 | 48.74 | 0.69 | 22 | 226.16 | 56.13 | 8.75 | 20 | 51.28 | 28127.29 | 254.63 | 449.87 | 80.05 | 47.77 | 9919.42 | 0.6 | 0.76 | 0.2 | 0.6 | 1 | 10
32 | 110 | CONCLUIDO | 4.6642 | 21.44 | 17.9 | 48.81 | 0.71 | 22 | 226.58 | 56.13 | 9 | 20 | 51.45 | 28179.08 | 254.55 | 449.84 | 81.05 | 47.77 | 10418.28 | 0.59 | 0.76 | 0.2 | 0.62 | 1 | 10
33 | 110 | CONCLUIDO | 4.6835 | 21.35 | 17.85 | 51.01 | 0.72 | 21 | 227 | 56.13 | 9.25 | 19 | 51.62 | 28230.92 | 253.76 | 449.84 | 79.45 | 47.77 | 9626.65 | 0.6 | 0.76 | 0.2 | 0.58 | 1 | 10
34 | 110 | CONCLUIDO | 4.6842 | 21.35 | 17.85 | 51 | 0.74 | 21 | 227.42 | 56.13 | 9.5 | 19 | 51.8 | 28282.83 | 253.46 | 449.85 | 79.11 | 47.77 | 9452.62 | 0.6 | 0.76 | 0.2 | 0.57 | 1 | 10
35 | 110 | CONCLUIDO | 4.7026 | 21.26 | 17.81 | 53.42 | 0.76 | 20 | 227.84 | 56.13 | 9.75 | 18 | 51.97 | 28334.8 | 252.39 | 449.85 | 77.84 | 47.77 | 8825.1 | 0.61 | 0.76 | 0.2 | 0.53 | 1 | 10
36 | 110 | CONCLUIDO | 4.701 | 21.27 | 17.81 | 53.44 | 0.78 | 20 | 228.27 | 56.13 | 10 | 18 | 52.14 | 28386.82 | 252.16 | 449.86 | 78.14 | 47.77 | 8973.17 | 0.61 | 0.76 | 0.2 | 0.54 | 1 | 10
37 | 110 | CONCLUIDO | 4.7222 | 21.18 | 17.76 | 56.09 | 0.8 | 19 | 228.69 | 56.13 | 10.25 | 17 | 52.31 | 28438.91 | 251.52 | 449.87 | 76.25 | 47.77 | 8035.56 | 0.63 | 0.76 | 0.2 | 0.48 | 1 | 10
38 | 110 | CONCLUIDO | 4.7342 | 21.12 | 17.71 | 55.92 | 0.81 | 19 | 229.11 | 56.13 | 10.5 | 17 | 52.48 | 28491.06 | 250.12 | 449.84 | 74.38 | 47.77 | 7100.27 | 0.64 | 0.76 | 0.19 | 0.43 | 1 | 10
39 | 110 | CONCLUIDO | 4.7429 | 21.08 | 17.71 | 59.04 | 0.83 | 18 | 229.53 | 56.13 | 10.75 | 16 | 52.66 | 28543.27 | 250.43 | 449.84 | 75.02 | 47.77 | 7427.06 | 0.64 | 0.76 | 0.18 | 0.43 | 1 | 10
40 | 110 | CONCLUIDO | 4.7284 | 21.15 | 17.78 | 59.25 | 0.85 | 18 | 229.96 | 56.13 | 11 | 16 | 52.83 | 28595.54 | 250.91 | 449.84 | 77.03 | 47.77 | 8432.03 | 0.62 | 0.76 | 0.19 | 0.5 | 1 | 10
41 | 110 | CONCLUIDO | 4.7467 | 21.07 | 17.74 | 62.6 | 0.87 | 17 | 230.38 | 56.13 | 11.25 | 15 | 53 | 28647.87 | 249.64 | 449.84 | 75.62 | 47.77 | 7730.13 | 0.63 | 0.76 | 0.19 | 0.46 | 1 | 10
42 | 110 | CONCLUIDO | 4.7461 | 21.07 | 17.74 | 62.61 | 0.89 | 17 | 230.81 | 56.13 | 11.5 | 15 | 53.18 | 28700.26 | 250.14 | 449.84 | 75.72 | 47.77 | 7779.85 | 0.63 | 0.76 | 0.19 | 0.46 | 1 | 10
43 | 110 | CONCLUIDO | 4.7446 | 21.08 | 17.75 | 62.63 | 0.9 | 17 | 231.23 | 56.13 | 11.75 | 15 | 53.36 | 28752.71 | 249.21 | 449.87 | 76.05 | 47.77 | 7946.64 | 0.63 | 0.76 | 0.19 | 0.47 | 1 | 10
44 | 110 | CONCLUIDO | 4.7647 | 20.99 | 17.7 | 66.37 | 0.92 | 16 | 231.66 | 56.13 | 12 | 14 | 53.53 | 28805.23 | 248.19 | 449.84 | 74.47 | 47.77 | 7160.32 | 0.64 | 0.76 | 0.19 | 0.42 | 1 | 10
45 | 110 | CONCLUIDO | 4.7614 | 21 | 17.71 | 66.43 | 0.94 | 16 | 232.08 | 56.13 | 12.25 | 14 | 53.71 | 28857.81 | 248.53 | 449.86 | 74.99 | 47.77 | 7420.44 | 0.64 | 0.76 | 0.19 | 0.44 | 1 | 10
46 | 110 | CONCLUIDO | 4.76 | 21.01 | 17.72 | 66.45 | 0.96 | 16 | 232.51 | 56.13 | 12.5 | 14 | 53.88 | 28910.45 | 248.11 | 449.84 | 75.15 | 47.77 | 7502.47 | 0.64 | 0.76 | 0.19 | 0.44 | 1 | 10
47 | 110 | CONCLUIDO | 4.7822 | 20.91 | 17.66 | 70.66 | 0.97 | 15 | 232.94 | 56.13 | 12.75 | 13 | 54.06 | 28963.15 | 246.8 | 449.84 | 73.25 | 47.77 | 6553.28 | 0.65 | 0.77 | 0.19 | 0.39 | 1 | 10
48 | 110 | CONCLUIDO | 4.7808 | 20.92 | 17.67 | 70.68 | 0.99 | 15 | 233.37 | 56.13 | 13 | 13 | 54.24 | 29015.91 | 247.18 | 449.85 | 73.4 | 47.77 | 6629.8 | 0.65 | 0.77 | 0.19 | 0.39 | 1 | 10
49 | 110 | CONCLUIDO | 4.7809 | 20.92 | 17.67 | 70.68 | 1.01 | 15 | 233.79 | 56.13 | 13.25 | 13 | 54.42 | 29068.74 | 247.07 | 449.84 | 73.45 | 47.77 | 6656.28 | 0.65 | 0.77 | 0.19 | 0.39 | 1 | 10
50 | 110 | CONCLUIDO | 4.8017 | 20.83 | 17.62 | 75.52 | 1.02 | 14 | 234.22 | 56.13 | 13.5 | 12 | 54.6 | 29121.64 | 245.21 | 449.87 | 71.83 | 47.77 | 5847.81 | 0.67 | 0.77 | 0.19 | 0.34 | 1 | 10
51 | 110 | CONCLUIDO | 4.8114 | 20.78 | 17.58 | 75.34 | 1.04 | 14 | 234.65 | 56.13 | 13.75 | 12 | 54.78 | 29174.59 | 244.86 | 449.84 | 70.29 | 47.77 | 5077.71 | 0.68 | 0.77 | 0.19 | 0.3 | 1 | 10
52 | 110 | CONCLUIDO | 4.8058 | 20.81 | 17.6 | 75.45 | 1.06 | 14 | 235.08 | 56.13 | 14 | 12 | 54.96 | 29227.61 | 245.18 | 449.84 | 71.43 | 47.77 | 5648.54 | 0.67 | 0.77 | 0.18 | 0.33 | 1 | 10
53 | 110 | CONCLUIDO | 4.7835 | 20.9 | 17.7 | 75.86 | 1.08 | 14 | 235.51 | 56.13 | 14.25 | 12 | 55.14 | 29280.69 | 246.63 | 449.84 | 74.58 | 47.77 | 7227.47 | 0.64 | 0.76 | 0.19 | 0.42 | 1 | 10
54 | 110 | CONCLUIDO | 4.7861 | 20.89 | 17.69 | 75.81 | 1.09 | 14 | 235.94 | 56.13 | 14.5 | 12 | 55.32 | 29333.84 | 245.48 | 449.84 | 74.21 | 47.77 | 7039.59 | 0.64 | 0.76 | 0.19 | 0.41 | 1 | 10
55 | 110 | CONCLUIDO | 4.8146 | 20.77 | 17.61 | 81.27 | 1.11 | 13 | 236.37 | 56.13 | 14.75 | 11 | 55.5 | 29387.05 | 243.99 | 449.84 | 71.45 | 47.77 | 5666.58 | 0.67 | 0.77 | 0.18 | 0.33 | 1 | 10
56 | 110 | CONCLUIDO | 4.8121 | 20.78 | 17.62 | 81.32 | 1.13 | 13 | 236.81 | 56.13 | 15 | 11 | 55.68 | 29440.33 | 244.18 | 449.85 | 71.81 | 47.77 | 5845.16 | 0.67 | 0.77 | 0.18 | 0.34 | 1 | 10
57 | 110 | CONCLUIDO | 4.8118 | 20.78 | 17.62 | 81.33 | 1.14 | 13 | 237.24 | 56.13 | 15.25 | 11 | 55.86 | 29493.67 | 244.19 | 449.84 | 71.78 | 47.77 | 5830.04 | 0.67 | 0.77 | 0.19 | 0.34 | 1 | 10
58 | 110 | CONCLUIDO | 4.809 | 20.79 | 17.63 | 81.38 | 1.16 | 13 | 237.67 | 56.13 | 15.5 | 11 | 56.05 | 29547.07 | 243.98 | 449.84 | 72.3 | 47.77 | 6087.83 | 0.66 | 0.77 | 0.18 | 0.36 | 1 | 10
59 | 110 | CONCLUIDO | 4.8101 | 20.79 | 17.63 | 81.36 | 1.18 | 13 | 238.11 | 56.13 | 15.75 | 11 | 56.23 | 29600.54 | 243.27 | 449.84 | 72.16 | 47.77 | 6018.5 | 0.66 | 0.77 | 0.18 | 0.35 | 1 | 10
60 | 110 | CONCLUIDO | 4.8281 | 20.71 | 17.59 | 87.96 | 1.19 | 12 | 238.54 | 56.13 | 16 | 10 | 56.41 | 29654.08 | 243.01 | 449.84 | 70.88 | 47.77 | 5384.08 | 0.67 | 0.77 | 0.18 | 0.32 | 1 | 10
61 | 110 | CONCLUIDO | 4.8298 | 20.7 | 17.59 | 87.93 | 1.21 | 12 | 238.97 | 56.13 | 16.25 | 10 | 56.6 | 29707.68 | 243.31 | 449.84 | 70.61 | 47.77 | 5252.47 | 0.68 | 0.77 | 0.18 | 0.31 | 1 | 10
62 | 110 | CONCLUIDO | 4.8317 | 20.7 | 17.58 | 87.89 | 1.23 | 12 | 239.41 | 56.13 | 16.5 | 10 | 56.78 | 29761.35 | 243.09 | 449.85 | 70.28 | 47.77 | 5085.73 | 0.68 | 0.77 | 0.18 | 0.3 | 1 | 10
63 | 110 | CONCLUIDO | 4.8273 | 20.72 | 17.6 | 87.98 | 1.24 | 12 | 239.85 | 56.13 | 16.75 | 10 | 56.97 | 29815.09 | 242.9 | 449.84 | 71.02 | 47.77 | 5456.23 | 0.67 | 0.77 | 0.18 | 0.32 | 1 | 10
64 | 110 | CONCLUIDO | 4.8424 | 20.65 | 17.53 | 87.66 | 1.26 | 12 | 240.28 | 56.13 | 17 | 10 | 57.16 | 29869.01 | 240.77 | 449.84 | 68.76 | 47.77 | 4323.09 | 0.69 | 0.77 | 0.18 | 0.25 | 1 | 10
65 | 110 | CONCLUIDO | 4.8504 | 20.62 | 17.54 | 95.67 | 1.27 | 11 | 240.72 | 56.13 | 17.25 | 9 | 57.34 | 29922.88 | 240.5 | 449.92 | 69.34 | 47.77 | 4619.79 | 0.69 | 0.77 | 0.17 | 0.26 | 1 | 10
66 | 110 | CONCLUIDO | 4.8454 | 20.64 | 17.56 | 95.79 | 1.29 | 11 | 241.16 | 56.13 | 17.5 | 9 | 57.53 | 29976.82 | 240.95 | 449.84 | 69.85 | 47.77 | 4873.6 | 0.68 | 0.77 | 0.18 | 0.28 | 1 | 10
67 | 110 | CONCLUIDO | 4.8412 | 20.66 | 17.58 | 95.88 | 1.31 | 11 | 241.59 | 56.13 | 17.75 | 9 | 57.72 | 30030.83 | 241.14 | 449.86 | 70.56 | 47.77 | 5228.71 | 0.68 | 0.77 | 0.18 | 0.3 | 1 | 10
68 | 110 | CONCLUIDO | 4.8443 | 20.64 | 17.57 | 95.81 | 1.32 | 11 | 242.03 | 56.13 | 18 | 9 | 57.91 | 30084.9 | 240.8 | 449.85 | 70.04 | 47.77 | 4969.8 | 0.68 | 0.77 | 0.18 | 0.29 | 1 | 10
69 | 110 | CONCLUIDO | 4.8441 | 20.64 | 17.57 | 95.82 | 1.34 | 11 | 242.47 | 56.13 | 18.25 | 9 | 58.1 | 30139.04 | 240.24 | 449.85 | 70.09 | 47.77 | 4993.35 | 0.68 | 0.77 | 0.18 | 0.29 | 1 | 10
70 | 110 | CONCLUIDO | 4.8447 | 20.64 | 17.56 | 95.8 | 1.35 | 11 | 242.91 | 56.13 | 18.5 | 9 | 58.28 | 30193.25 | 239.5 | 449.84 | 69.91 | 47.77 | 4905.84 | 0.68 | 0.77 | 0.18 | 0.29 | 1 | 10
71 | 110 | CONCLUIDO | 4.8418 | 20.65 | 17.58 | 95.87 | 1.37 | 11 | 243.35 | 56.13 | 18.75 | 9 | 58.47 | 30247.53 | 239.83 | 449.87 | 70.48 | 47.77 | 5187.69 | 0.68 | 0.77 | 0.18 | 0.3 | 1 | 10
72 | 110 | CONCLUIDO | 4.8624 | 20.57 | 17.53 | 105.19 | 1.39 | 10 | 243.79 | 56.13 | 19 | 8 | 58.67 | 30301.87 | 238.75 | 449.84 | 68.92 | 47.77 | 4416.92 | 0.69 | 0.77 | 0.18 | 0.25 | 1 | 10
73 | 110 | CONCLUIDO | 4.8638 | 20.56 | 17.52 | 105.15 | 1.4 | 10 | 244.23 | 56.13 | 19.25 | 8 | 58.86 | 30356.29 | 239.61 | 449.84 | 68.73 | 47.77 | 4320.17 | 0.7 | 0.77 | 0.18 | 0.25 | 1 | 10
74 | 110 | CONCLUIDO | 4.8661 | 20.55 | 17.52 | 105.09 | 1.42 | 10 | 244.68 | 56.13 | 19.5 | 8 | 59.05 | 30410.77 | 239.49 | 449.84 | 68.34 | 47.77 | 4126.67 | 0.7 | 0.77 | 0.18 | 0.24 | 1 | 10
75 | 110 | CONCLUIDO | 4.861 | 20.57 | 17.54 | 105.22 | 1.43 | 10 | 245.12 | 56.13 | 19.75 | 8 | 59.24 | 30465.32 | 239.47 | 449.87 | 69.07 | 47.77 | 4489.97 | 0.69 | 0.77 | 0.18 | 0.26 | 1 | 10
76 | 110 | CONCLUIDO | 4.8699 | 20.53 | 17.5 | 104.99 | 1.45 | 10 | 245.56 | 56.13 | 20 | 8 | 59.43 | 30519.94 | 238.58 | 449.86 | 67.76 | 47.77 | 3832.99 | 0.71 | 0.77 | 0.18 | 0.22 | 1 | 10
77 | 110 | CONCLUIDO | 4.8744 | 20.52 | 17.48 | 104.88 | 1.46 | 10 | 246 | 56.13 | 20.25 | 8 | 59.63 | 30574.64 | 237.62 | 449.84 | 67.22 | 47.77 | 3567.47 | 0.71 | 0.77 | 0.18 | 0.2 | 1 | 10
78 | 110 | CONCLUIDO | 4.8576 | 20.59 | 17.55 | 105.31 | 1.48 | 10 | 246.45 | 56.13 | 20.5 | 8 | 59.82 | 30629.4 | 238.38 | 449.84 | 69.81 | 47.77 | 4861.94 | 0.68 | 0.77 | 0.17 | 0.27 | 1 | 10
79 | 110 | CONCLUIDO | 4.8611 | 20.57 | 17.54 | 105.22 | 1.49 | 10 | 246.89 | 56.13 | 20.75 | 8 | 60.02 | 30684.23 | 237.34 | 449.84 | 69.09 | 47.77 | 4500.26 | 0.69 | 0.77 | 0.18 | 0.26 | 1 | 10
80 | 110 | CONCLUIDO | 4.8548 | 20.6 | 17.56 | 105.38 | 1.51 | 10 | 247.34 | 56.13 | 21 | 8 | 60.21 | 30739.14 | 236.52 | 449.84 | 70.02 | 47.77 | 4966.86 | 0.68 | 0.77 | 0.18 | 0.29 | 1 | 10
81 | 110 | CONCLUIDO | 4.8806 | 20.49 | 17.5 | 116.64 | 1.53 | 9 | 247.78 | 56.13 | 21.25 | 7 | 60.41 | 30794.11 | 235.71 | 449.84 | 67.75 | 47.77 | 3835.87 | 0.71 | 0.77 | 0.18 | 0.22 | 1 | 10
82 | 110 | CONCLUIDO | 4.8781 | 20.5 | 17.51 | 116.71 | 1.54 | 9 | 248.23 | 56.13 | 21.5 | 7 | 60.6 | 30849.16 | 236.18 | 449.84 | 68.16 | 47.77 | 4037.52 | 0.7 | 0.77 | 0.18 | 0.23 | 1 | 10
83 | 110 | CONCLUIDO | 4.8788 | 20.5 | 17.5 | 116.69 | 1.56 | 9 | 248.68 | 56.13 | 21.75 | 7 | 60.8 | 30904.28 | 236.46 | 449.84 | 68 | 47.77 | 3961.21 | 0.7 | 0.77 | 0.18 | 0.23 | 1 | 10
84 | 110 | CONCLUIDO | 4.8789 | 20.5 | 17.5 | 116.69 | 1.57 | 9 | 249.12 | 56.13 | 22 | 7 | 61 | 30959.46 | 236.19 | 449.86 | 67.97 | 47.77 | 3947.06 | 0.7 | 0.77 | 0.18 | 0.23 | 1 | 10
85 | 110 | CONCLUIDO | 4.8822 | 20.48 | 17.49 | 116.6 | 1.59 | 9 | 249.57 | 56.13 | 22.25 | 7 | 61.2 | 31014.73 | 235.31 | 449.84 | 67.5 | 47.77 | 3711.4 | 0.71 | 0.77 | 0.18 | 0.21 | 1 | 10
86 | 110 | CONCLUIDO | 4.879 | 20.5 | 17.5 | 116.69 | 1.6 | 9 | 250.02 | 56.13 | 22.5 | 7 | 61.39 | 31070.06 | 235.26 | 449.84 | 68.06 | 47.77 | 3989.34 | 0.7 | 0.77 | 0.18 | 0.23 | 1 | 10
87 | 110 | CONCLUIDO | 4.8818 | 20.48 | 17.49 | 116.61 | 1.62 | 9 | 250.47 | 56.13 | 22.75 | 7 | 61.59 | 31125.47 | 234.28 | 449.84 | 67.53 | 47.77 | 3723.46 | 0.71 | 0.77 | 0.18 | 0.21 | 1 | 10
88 | 110 | CONCLUIDO | 4.8851 | 20.47 | 17.48 | 116.52 | 1.63 | 9 | 250.92 | 56.13 | 23 | 7 | 61.79 | 31180.95 | 233.9 | 449.84 | 66.97 | 47.77 | 3446.84 | 0.71 | 0.77 | 0.18 | 0.2 | 1 | 10
89 | 110 | CONCLUIDO | 4.8873 | 20.46 | 17.47 | 116.46 | 1.65 | 9 | 251.37 | 56.13 | 23.25 | 7 | 61.99 | 31236.5 | 233.2 | 449.84 | 66.9 | 47.77 | 3410.85 | 0.71 | 0.77 | 0.17 | 0.19 | 1 | 10
90 | 110 | CONCLUIDO | 4.8714 | 20.53 | 17.54 | 116.9 | 1.66 | 9 | 251.82 | 56.13 | 23.5 | 7 | 62.19 | 31292.13 | 233.43 | 449.84 | 69.28 | 47.77 | 4601.57 | 0.69 | 0.77 | 0.18 | 0.26 | 1 | 10
91 | 110 | CONCLUIDO | 4.8972 | 20.42 | 17.47 | 131.02 | 1.67 | 8 | 252.27 | 56.13 | 23.75 | 6 | 62.4 | 31347.83 | 232.07 | 449.84 | 66.84 | 47.77 | 3386.64 | 0.71 | 0.77 | 0.18 | 0.19 | 1 | 10
92 | 110 | CONCLUIDO | 4.8942 | 20.43 | 17.48 | 131.11 | 1.69 | 8 | 252.73 | 56.13 | 24 | 6 | 62.6 | 31403.6 | 232.34 | 449.84 | 67.39 | 47.77 | 3658.84 | 0.71 | 0.77 | 0.18 | 0.21 | 1 | 10
93 | 110 | CONCLUIDO | 4.897 | 20.42 | 17.47 | 131.03 | 1.7 | 8 | 253.18 | 56.13 | 24.25 | 6 | 62.8 | 31459.45 | 232.56 | 449.88 | 66.86 | 47.77 | 3394.44 | 0.71 | 0.77 | 0.18 | 0.19 | 1 | 10
94 | 110 | CONCLUIDO | 4.8947 | 20.43 | 17.48 | 131.1 | 1.72 | 8 | 253.63 | 56.13 | 24.5 | 6 | 63 | 31515.37 | 232.92 | 449.84 | 67.3 | 47.77 | 3616.03 | 0.71 | 0.77 | 0.18 | 0.2 | 1 | 10
95 | 110 | CONCLUIDO | 4.8961 | 20.42 | 17.47 | 131.05 | 1.73 | 8 | 254.09 | 56.13 | 24.75 | 6 | 63.21 | 31571.37 | 233.4 | 449.85 | 67.01 | 47.77 | 3470.5 | 0.71 | 0.77 | 0.18 | 0.2 | 1 | 10
96 | 110 | CONCLUIDO | 4.8966 | 20.42 | 17.47 | 131.04 | 1.75 | 8 | 254.54 | 56.13 | 25 | 6 | 63.41 | 31627.44 | 233.18 | 449.84 | 66.95 | 47.77 | 3437.95 | 0.71 | 0.77 | 0.18 | 0.19 | 1 | 10
97 | 110 | CONCLUIDO | 4.8982 | 20.42 | 17.47 | 130.99 | 1.76 | 8 | 255 | 56.13 | 25.25 | 6 | 63.62 | 31683.59 | 233.29 | 449.84 | 66.73 | 47.77 | 3328.87 | 0.72 | 0.77 | 0.18 | 0.19 | 1 | 10
98 | 110 | CONCLUIDO | 4.8944 | 20.43 | 17.48 | 131.11 | 1.78 | 8 | 255.45 | 56.13 | 25.5 | 6 | 63.82 | 31739.82 | 233.21 | 449.84 | 67.24 | 47.77 | 3582.95 | 0.71 | 0.77 | 0.18 | 0.2 | 1 | 10
99 | 110 | CONCLUIDO | 4.9043 | 20.39 | 17.44 | 130.8 | 1.79 | 8 | 255.91 | 56.13 | 25.75 | 6 | 64.03 | 31796.12 | 232 | 449.84 | 65.82 | 47.77 | 2874.61 | 0.73 | 0.78 | 0.18 | 0.16 | 1 | 10
100 | 110 | CONCLUIDO | 4.9034 | 20.39 | 17.44 | 130.83 | 1.8 | 8 | 256.36 | 56.13 | 26 | 6 | 64.24 | 31852.5 | 231.37 | 449.84 | 66 | 47.77 | 2964.28 | 0.72 | 0.78 | 0.18 | 0.17 | 1 | 10
101 | 110 | CONCLUIDO | 4.8994 | 20.41 | 17.46 | 130.95 | 1.82 | 8 | 256.82 | 56.13 | 26.25 | 6 | 64.45 | 31909.08 | 231.19 | 449.84 | 66.7 | 47.77 | 3315.79 | 0.72 | 0.77 | 0.17 | 0.18 | 1 | 10
102 | 110 | CONCLUIDO | 4.8901 | 20.45 | 17.5 | 131.24 | 1.83 | 8 | 257.28 | 56.13 | 26.5 | 6 | 64.66 | 31965.61 | 231.55 | 449.84 | 67.96 | 47.77 | 3945.48 | 0.7 | 0.77 | 0.18 | 0.22 | 1 | 10
103 | 110 | CONCLUIDO | 4.8969 | 20.42 | 17.47 | 131.03 | 1.85 | 8 | 257.74 | 56.13 | 26.75 | 6 | 64.86 | 32022.22 | 229.88 | 449.84 | 66.97 | 47.77 | 3447.91 | 0.71 | 0.77 | 0.18 | 0.19 | 1 | 10
104 | 110 | CONCLUIDO | 4.8894 | 20.45 | 17.5 | 131.26 | 1.86 | 8 | 258.2 | 56.13 | 27 | 6 | 65.07 | 32078.91 | 228.83 | 449.84 | 68.09 | 47.77 | 4012.23 | 0.7 | 0.77 | 0.18 | 0.23 | 1 | 10
105 | 110 | CONCLUIDO | 4.9123 | 20.36 | 17.45 | 149.56 | 1.87 | 7 | 258.66 | 56.13 | 27.25 | 5 | 65.28 | 32135.68 | 227.43 | 449.84 | 66.2 | 47.77 | 3071.73 | 0.72 | 0.77 | 0.18 | 0.17 | 1 | 10
106 | 110 | CONCLUIDO | 4.9147 | 20.35 | 17.44 | 149.48 | 1.89 | 7 | 259.12 | 56.13 | 27.5 | 5 | 65.49 | 32192.53 | 227.69 | 449.84 | 65.87 | 47.77 | 2906 | 0.73 | 0.78 | 0.18 | 0.16 | 1 | 10
107 | 110 | CONCLUIDO | 4.9156 | 20.34 | 17.43 | 149.44 | 1.9 | 7 | 259.58 | 56.13 | 27.75 | 5 | 65.71 | 32249.46 | 228.04 | 449.84 | 65.72 | 47.77 | 2828.96 | 0.73 | 0.78 | 0.18 | 0.16 | 1 | 10
108 | 110 | CONCLUIDO | 4.917 | 20.34 | 17.43 | 149.4 | 1.92 | 7 | 260.05 | 56.13 | 28 | 5 | 65.92 | 32306.46 | 228.01 | 449.84 | 65.58 | 47.77 | 2758.72 | 0.73 | 0.78 | 0.17 | 0.15 | 1 | 10
109 | 110 | CONCLUIDO | 4.9123 | 20.36 | 17.45 | 149.56 | 1.93 | 7 | 260.51 | 56.13 | 28.25 | 5 | 66.13 | 32363.54 | 228.4 | 449.84 | 66.26 | 47.77 | 3098.77 | 0.72 | 0.77 | 0.17 | 0.17 | 1 | 10
110 | 110 | CONCLUIDO | 4.9162 | 20.34 | 17.43 | 149.42 | 1.94 | 7 | 260.97 | 56.13 | 28.5 | 5 | 66.35 | 32420.71 | 228.49 | 449.84 | 65.65 | 47.77 | 2793.16 | 0.73 | 0.78 | 0.18 | 0.16 | 1 | 10
111 | 110 | CONCLUIDO | 4.9217 | 20.32 | 17.41 | 149.23 | 1.96 | 7 | 261.44 | 56.13 | 28.75 | 5 | 66.56 | 32477.95 | 228.14 | 449.86 | 64.88 | 47.77 | 2408.85 | 0.74 | 0.78 | 0.17 | 0.13 | 1 | 10
112 | 110 | CONCLUIDO | 4.918 | 20.33 | 17.43 | 149.36 | 1.97 | 7 | 261.9 | 56.13 | 29 | 5 | 66.77 | 32535.28 | 228.26 | 449.84 | 65.52 | 47.77 | 2728.35 | 0.73 | 0.78 | 0.17 | 0.15 | 1 | 10
113 | 110 | CONCLUIDO | 4.9097 | 20.37 | 17.46 | 149.65 | 1.98 | 7 | 262.37 | 56.13 | 29.25 | 5 | 66.99 | 32592.68 | 228.83 | 449.84 | 66.68 | 47.77 | 3311.38 | 0.72 | 0.77 | 0.17 | 0.18 | 1 | 10
114 | 110 | CONCLUIDO | 4.9127 | 20.36 | 17.45 | 149.55 | 2 | 7 | 262.83 | 56.13 | 29.5 | 5 | 67.21 | 32650.17 | 228.69 | 449.84 | 66.16 | 47.77 | 3049.21 | 0.72 | 0.78 | 0.18 | 0.17 | 1 | 10
115 | 110 | CONCLUIDO | 4.9121 | 20.36 | 17.45 | 149.57 | 2.01 | 7 | 263.3 | 56.13 | 29.75 | 5 | 67.42 | 32707.74 | 228.46 | 449.84 | 66.36 | 47.77 | 3149.58 | 0.72 | 0.77 | 0.17 | 0.17 | 1 | 10
116 | 110 | CONCLUIDO | 4.9074 | 20.38 | 17.47 | 149.74 | 2.02 | 7 | 263.77 | 56.13 | 30 | 5 | 67.64 | 32765.39 | 228.46 | 449.84 | 66.97 | 47.77 | 3456.02 | 0.71 | 0.77 | 0.18 | 0.19 | 1 | 10
117 | 110 | CONCLUIDO | 4.9129 | 20.35 | 17.45 | 149.54 | 2.04 | 7 | 264.23 | 56.13 | 30.25 | 5 | 67.86 | 32823.12 | 227.75 | 449.84 | 66.06 | 47.77 | 3000.04 | 0.72 | 0.78 | 0.18 | 0.17 | 1 | 10
118 | 110 | CONCLUIDO | 4.9163 | 20.34 | 17.43 | 149.42 | 2.05 | 7 | 264.7 | 56.13 | 30.5 | 5 | 68.08 | 32880.94 | 227.15 | 449.84 | 65.72 | 47.77 | 2828.08 | 0.73 | 0.78 | 0.17 | 0.16 | 1 | 10
119 | 110 | CONCLUIDO | 4.9135 | 20.35 | 17.44 | 149.52 | 2.06 | 7 | 265.17 | 56.13 | 30.75 | 5 | 68.3 | 32938.83 | 226.64 | 449.84 | 66.17 | 47.77 | 3054.85 | 0.72 | 0.78 | 0.17 | 0.17 | 1 | 10
120 | 110 | CONCLUIDO | 4.9096 | 20.37 | 17.46 | 149.66 | 2.08 | 7 | 265.64 | 56.13 | 31 | 5 | 68.52 | 32996.81 | 226.46 | 449.84 | 66.61 | 47.77 | 3273.97 | 0.72 | 0.77 | 0.18 | 0.18 | 1 | 10
121 | 110 | CONCLUIDO | 4.9189 | 20.33 | 17.42 | 149.33 | 2.09 | 7 | 266.11 | 56.13 | 31.25 | 5 | 68.74 | 33054.88 | 224.55 | 449.84 | 65.26 | 47.77 | 2601.06 | 0.73 | 0.78 | 0.17 | 0.14 | 1 | 10
122 | 110 | CONCLUIDO | 4.9142 | 20.35 | 17.44 | 149.49 | 2.1 | 7 | 266.59 | 56.13 | 31.5 | 5 | 68.96 | 33113.03 | 223.48 | 449.84 | 65.91 | 47.77 | 2922.91 | 0.72 | 0.78 | 0.18 | 0.16 | 1 | 10
123 | 110 | CONCLUIDO | 4.9347 | 20.26 | 17.4 | 173.99 | 2.12 | 6 | 267.06 | 56.13 | 31.75 | 4 | 69.18 | 33171.26 | 221.73 | 449.84 | 64.56 | 47.77 | 2254.81 | 0.74 | 0.78 | 0.17 | 0.12 | 1 | 10
124 | 110 | CONCLUIDO | 4.9314 | 20.28 | 17.41 | 174.12 | 2.13 | 6 | 267.53 | 56.13 | 32 | 4 | 69.4 | 33229.58 | 222.53 | 449.84 | 65.04 | 47.77 | 2497.05 | 0.73 | 0.78 | 0.17 | 0.14 | 1 | 10
125 | 110 | CONCLUIDO | 4.9298 | 20.28 | 17.42 | 174.19 | 2.14 | 6 | 268 | 56.13 | 32.25 | 4 | 69.63 | 33287.98 | 222.69 | 449.84 | 65.31 | 47.77 | 2628.66 | 0.73 | 0.78 | 0.17 | 0.14 | 1 | 10
126 | 110 | CONCLUIDO | 4.929 | 20.29 | 17.42 | 174.22 | 2.15 | 6 | 268.48 | 56.13 | 32.5 | 4 | 69.85 | 33346.47 | 222.63 | 449.84 | 65.44 | 47.77 | 2693.8 | 0.73 | 0.78 | 0.17 | 0.15 | 1 | 10
127 | 110 | CONCLUIDO | 4.9263 | 20.3 | 17.43 | 174.33 | 2.17 | 6 | 268.95 | 56.13 | 32.75 | 4 | 70.08 | 33405.04 | 223.22 | 449.84 | 65.68 | 47.77 | 2816.34 | 0.73 | 0.78 | 0.18 | 0.16 | 1 | 10
128 | 110 | CONCLUIDO | 4.9347 | 20.26 | 17.4 | 173.99 | 2.18 | 6 | 269.43 | 56.13 | 33 | 4 | 70.3 | 33463.7 | 222.95 | 449.84 | 64.49 | 47.77 | 2221.87 | 0.74 | 0.78 | 0.17 | 0.12 | 1 | 10
129 | 110 | CONCLUIDO | 4.9341 | 20.27 | 17.4 | 174.01 | 2.19 | 6 | 269.9 | 56.13 | 33.25 | 4 | 70.53 | 33522.45 | 223.19 | 449.85 | 64.66 | 47.77 | 2304.38 | 0.74 | 0.78 | 0.17 | 0.12 | 1 | 10
130 | 110 | CONCLUIDO | 4.9265 | 20.3 | 17.43 | 174.32 | 2.21 | 6 | 270.38 | 56.13 | 33.5 | 4 | 70.76 | 33581.28 | 223.44 | 449.84 | 65.69 | 47.77 | 2820.54 | 0.73 | 0.78 | 0.17 | 0.16 | 1 | 10
131 | 110 | CONCLUIDO | 4.9352 | 20.26 | 17.4 | 173.96 | 2.22 | 6 | 270.86 | 56.13 | 33.75 | 4 | 70.98 | 33640.21 | 223.07 | 449.84 | 64.4 | 47.77 | 2175.22 | 0.74 | 0.78 | 0.17 | 0.12 | 1 | 10
132 | 110 | CONCLUIDO | 4.9368 | 20.26 | 17.39 | 173.9 | 2.23 | 6 | 271.34 | 56.13 | 34 | 4 | 71.21 | 33699.21 | 223.13 | 449.84 | 64.3 | 47.77 | 2123.86 | 0.74 | 0.78 | 0.17 | 0.11 | 1 | 10
133 | 110 | CONCLUIDO | 4.9342 | 20.27 | 17.4 | 174.01 | 2.24 | 6 | 271.82 | 56.13 | 34.25 | 4 | 71.44 | 33758.31 | 223.28 | 449.87 | 64.63 | 47.77 | 2290.84 | 0.74 | 0.78 | 0.17 | 0.12 | 1 | 10
134 | 110 | CONCLUIDO | 4.9312 | 20.28 | 17.41 | 174.13 | 2.26 | 6 | 272.3 | 56.13 | 34.5 | 4 | 71.67 | 33817.62 | 223.15 | 449.84 | 65.09 | 47.77 | 2521.39 | 0.73 | 0.78 | 0.17 | 0.14 | 1 | 10
135 | 110 | CONCLUIDO | 4.9283 | 20.29 | 17.43 | 174.25 | 2.27 | 6 | 272.78 | 56.13 | 34.75 | 4 | 71.9 | 33876.9 | 223.72 | 449.84 | 65.53 | 47.77 | 2738.37 | 0.73 | 0.78 | 0.17 | 0.15 | 1 | 10
136 | 110 | CONCLUIDO | 4.9247 | 20.31 | 17.44 | 174.4 | 2.28 | 6 | 273.26 | 56.13 | 35 | 4 | 72.13 | 33936.26 | 224.4 | 449.84 | 65.98 | 47.77 | 2966.51 | 0.72 | 0.78 | 0.17 | 0.16 | 1 | 10
137 | 110 | CONCLUIDO | 4.9297 | 20.29 | 17.42 | 174.19 | 2.29 | 6 | 273.74 | 56.13 | 35.25 | 4 | 72.37 | 33995.72 | 224.17 | 449.84 | 65.19 | 47.77 | 2571.89 | 0.73 | 0.78 | 0.17 | 0.14 | 1 | 10
138 | 110 | CONCLUIDO | 4.9287 | 20.29 | 17.42 | 174.23 | 2.3 | 6 | 274.22 | 56.13 | 35.5 | 4 | 72.6 | 34055.27 | 223.57 | 449.84 | 65.38 | 47.77 | 2664.46 | 0.73 | 0.78 | 0.17 | 0.15 | 1 | 10
139 | 110 | CONCLUIDO | 4.932 | 20.28 | 17.41 | 174.1 | 2.32 | 6 | 274.71 | 56.13 | 35.75 | 4 | 72.83 | 34114.91 | 222.39 | 449.84 | 64.89 | 47.77 | 2420.96 | 0.74 | 0.78 | 0.17 | 0.13 | 1 | 10
140 | 110 | CONCLUIDO | 4.931 | 20.28 | 17.41 | 174.14 | 2.33 | 6 | 275.19 | 56.13 | 36 | 4 | 73.07 | 34174.63 | 222 | 449.84 | 65.07 | 47.77 | 2509.94 | 0.73 | 0.78 | 0.17 | 0.14 | 1 | 10
141 | 110 | CONCLUIDO | 4.9289 | 20.29 | 17.42 | 174.22 | 2.34 | 6 | 275.68 | 56.13 | 36.25 | 2 | 73.3 | 34234.45 | 221.87 | 449.84 | 65.31 | 47.77 | 2632 | 0.73 | 0.78 | 0.18 | 0.15 | 1 | 10
142 | 110 | CONCLUIDO | 4.9304 | 20.28 | 17.42 | 174.16 | 2.35 | 6 | 276.16 | 56.13 | 36.5 | 2 | 73.54 | 34294.37 | 221.74 | 449.84 | 65.11 | 47.77 | 2529.03 | 0.73 | 0.78 | 0.18 | 0.14 | 1 | 10
143 | 110 | CONCLUIDO | 4.9304 | 20.28 | 17.42 | 174.16 | 2.36 | 6 | 276.65 | 56.13 | 36.75 | 2 | 73.77 | 34354.37 | 221.8 | 449.84 | 65.09 | 47.77 | 2518.23 | 0.73 | 0.78 | 0.18 | 0.14 | 1 | 10
144 | 110 | CONCLUIDO | 4.9298 | 20.28 | 17.42 | 174.19 | 2.38 | 6 | 277.14 | 56.13 | 37 | 2 | 74.01 | 34414.47 | 221.68 | 449.84 | 65.23 | 47.77 | 2589.78 | 0.73 | 0.78 | 0.17 | 0.14 | 1 | 10
145 | 110 | CONCLUIDO | 4.9277 | 20.29 | 17.43 | 174.28 | 2.39 | 6 | 277.63 | 56.13 | 37.25 | 2 | 74.25 | 34474.66 | 221.64 | 449.84 | 65.55 | 47.77 | 2749.39 | 0.73 | 0.78 | 0.17 | 0.15 | 1 | 10
146 | 110 | CONCLUIDO | 4.9254 | 20.3 | 17.44 | 174.37 | 2.4 | 6 | 278.11 | 56.13 | 37.5 | 2 | 74.49 | 34534.94 | 222.02 | 449.84 | 65.79 | 47.77 | 2869.02 | 0.73 | 0.78 | 0.18 | 0.16 | 1 | 10
147 | 110 | CONCLUIDO | 4.9262 | 20.3 | 17.43 | 174.34 | 2.41 | 6 | 278.6 | 56.13 | 37.75 | 2 | 74.73 | 34595.32 | 221.82 | 449.84 | 65.65 | 47.77 | 2801.45 | 0.73 | 0.78 | 0.18 | 0.16 | 1 | 10
148 | 110 | CONCLUIDO | 4.9294 | 20.29 | 17.42 | 174.2 | 2.42 | 6 | 279.09 | 56.13 | 38 | 2 | 74.97 | 34655.79 | 221.32 | 449.84 | 65.17 | 47.77 | 2561.6 | 0.73 | 0.78 | 0.18 | 0.14 | 1 | 10
149 | 110 | CONCLUIDO | 4.9309 | 20.28 | 17.41 | 174.14 | 2.44 | 6 | 279.58 | 56.13 | 38.25 | 2 | 75.21 | 34716.36 | 221.11 | 449.84 | 65 | 47.77 | 2473.49 | 0.74 | 0.78 | 0.18 | 0.14 | 1 | 10
150 | 110 | CONCLUIDO | 4.9305 | 20.28 | 17.42 | 174.16 | 2.45 | 6 | 280.08 | 56.13 | 38.5 | 2 | 75.45 | 34777.02 | 220.86 | 449.84 | 65.06 | 47.77 | 2507.33 | 0.73 | 0.78 | 0.18 | 0.14 | 1 | 10
151 | 110 | CONCLUIDO | 4.9289 | 20.29 | 17.42 | 174.22 | 2.46 | 6 | 280.57 | 56.13 | 38.75 | 2 | 75.69 | 34837.77 | 220.63 | 449.84 | 65.35 | 47.77 | 2652.26 | 0.73 | 0.78 | 0.17 | 0.15 | 1 | 10
152 | 110 | CONCLUIDO | 4.9289 | 20.29 | 17.42 | 174.22 | 2.47 | 6 | 281.06 | 56.13 | 39 | 2 | 75.94 | 34898.63 | 220.59 | 449.84 | 65.29 | 47.77 | 2619.69 | 0.73 | 0.78 | 0.18 | 0.15 | 1 | 10
153 | 110 | CONCLUIDO | 4.9298 | 20.28 | 17.42 | 174.19 | 2.48 | 6 | 281.56 | 56.13 | 39.25 | 1 | 76.18 | 34959.58 | 220.32 | 449.84 | 65.14 | 47.77 | 2543.41 | 0.73 | 0.78 | 0.18 | 0.14 | 1 | 10
154 | 110 | CONCLUIDO | 4.929 | 20.29 | 17.42 | 174.22 | 2.49 | 6 | 282.05 | 56.13 | 39.5 | 1 | 76.43 | 35020.63 | 220.49 | 449.84 | 65.24 | 47.77 | 2596.59 | 0.73 | 0.78 | 0.18 | 0.15 | 1 | 10
155 | 110 | CONCLUIDO | 4.9281 | 20.29 | 17.43 | 174.26 | 2.5 | 6 | 282.55 | 56.13 | 39.75 | 1 | 76.67 | 35081.77 | 220.68 | 449.84 | 65.35 | 47.77 | 2650.23 | 0.73 | 0.78 | 0.18 | 0.15 | 1 | 10
156 | 110 | CONCLUIDO | 4.9273 | 20.3 | 17.43 | 174.29 | 2.52 | 6 | 283.04 | 56.13 | 40 | 1 | 76.92 | 35143.02 | 220.65 | 449.84 | 65.48 | 47.77 | 2714.12 | 0.73 | 0.78 | 0.18 | 0.15 | 1 | 10
0 | 150 | CONCLUIDO | 1.8751 | 53.33 | 29 | 4.53 | 0.06 | 384 | 296.65 | 61.82 | 1 | 382 | 83.83 | 36821.52 | 526.6 | 450.17 | 444.82 | 47.77 | 190497.14 | 0.11 | 0.47 | 0.78 | 11.72 | 1 | 10
1 | 150 | CONCLUIDO | 2.3265 | 42.98 | 25.21 | 5.69 | 0.07 | 266 | 297.17 | 61.82 | 1.25 | 264 | 84.1 | 36885.7 | 457.3 | 450.01 | 320.3 | 47.77 | 128825.14 | 0.15 | 0.54 | 0.58 | 7.92 | 1 | 10
2 | 150 | CONCLUIDO | 2.6529 | 37.69 | 23.31 | 6.82 | 0.09 | 205 | 297.7 | 61.82 | 1.5 | 203 | 84.37 | 36949.99 | 422.55 | 449.97 | 257.76 | 47.77 | 97858.55 | 0.19 | 0.58 | 0.49 | 6.03 | 1 | 10
3 | 150 | CONCLUIDO | 2.9155 | 34.3 | 22.08 | 7.98 | 0.1 | 166 | 298.22 | 61.82 | 1.75 | 164 | 84.65 | 37014.39 | 400.03 | 450 | 217.28 | 47.77 | 77817.14 | 0.22 | 0.61 | 0.43 | 4.8 | 1 | 10
4 | 150 | CONCLUIDO | 3.1065 | 32.19 | 21.36 | 9.09 | 0.12 | 141 | 298.74 | 61.82 | 2 | 139 | 84.92 | 37078.91 | 386.81 | 449.97 | 193.83 | 47.77 | 66216.43 | 0.25 | 0.63 | 0.39 | 4.08 | 1 | 10
5 | 150 | CONCLUIDO | 3.2722 | 30.56 | 20.79 | 10.22 | 0.13 | 122 | 299.26 | 61.82 | 2.25 | 120 | 85.19 | 37143.54 | 376.27 | 449.96 | 175.11 | 47.77 | 56950.43 | 0.27 | 0.65 | 0.36 | 3.51 | 1 | 10
6 | 150 | CONCLUIDO | 3.415 | 29.28 | 20.34 | 11.41 | 0.15 | 107 | 299.79 | 61.82 | 2.5 | 105 | 85.47 | 37208.42 | 368.04 | 449.91 | 160.5 | 47.77 | 49722.42 | 0.3 | 0.66 | 0.33 | 3.06 | 1 | 10
7 | 150 | CONCLUIDO | 3.5307 | 28.32 | 19.99 | 12.5 | 0.16 | 96 | 300.32 | 61.82 | 2.75 | 94 | 85.74 | 37273.29 | 361.68 | 449.89 | 149.07 | 47.77 | 44060.74 | 0.32 | 0.68 | 0.32 | 2.71 | 1 | 10
8 | 150 | CONCLUIDO | 3.6268 | 27.57 | 19.74 | 13.61 | 0.18 | 87 | 300.84 | 61.82 | 3 | 85 | 86.02 | 37338.27 | 356.92 | 449.92 | 141.01 | 47.77 | 40074.92 | 0.34 | 0.69 | 0.3 | 2.46 | 1 | 10
9 | 150 | CONCLUIDO | 3.7204 | 26.88 | 19.49 | 14.8 | 0.19 | 79 | 301.37 | 61.82 | 3.25 | 77 | 86.3 | 37403.38 | 352.3 | 449.86 | 132.76 | 47.77 | 35987.52 | 0.36 | 0.69 | 0.29 | 2.21 | 1 | 10
10 | 150 | CONCLUIDO | 3.7917 | 26.37 | 19.32 | 15.88 | 0.21 | 73 | 301.9 | 61.82 | 3.5 | 71 | 86.58 | 37468.6 | 349.07 | 449.94 | 127.11 | 47.77 | 33192.57 | 0.38 | 0.7 | 0.28 | 2.04 | 1 | 10
11 | 150 | CONCLUIDO | 3.8544 | 25.94 | 19.17 | 16.91 | 0.22 | 68 | 302.43 | 61.82 | 3.75 | 66 | 86.86 | 37533.94 | 346.3 | 449.84 | 122.14 | 47.77 | 30737.17 | 0.39 | 0.71 | 0.27 | 1.89 | 1 | 10
12 | 150 | CONCLUIDO | 3.9192 | 25.52 | 19.02 | 18.11 | 0.24 | 63 | 302.96 | 61.82 | 4 | 61 | 87.14 | 37599.4 | 343.36 | 449.86 | 117.1 | 47.77 | 28237.55 | 0.41 | 0.71 | 0.27 | 1.74 | 1 | 10
13 | 150 | CONCLUIDO | 3.9765 | 25.15 | 18.87 | 19.19 | 0.25 | 59 | 303.49 | 61.82 | 4.25 | 57 | 87.42 | 37664.98 | 340.64 | 449.88 | 112.49 | 47.77 | 25954.89 | 0.42 | 0.72 | 0.26 | 1.6 | 1 | 10
14 | 150 | CONCLUIDO | 4.0506 | 24.69 | 18.64 | 20.33 | 0.26 | 55 | 304.03 | 61.82 | 4.5 | 53 | 87.7 | 37730.68 | 336.28 | 449.93 | 104 | 47.77 | 21731.92 | 0.46 | 0.73 | 0.26 | 1.36 | 1 | 10
15 | 150 | CONCLUIDO | 4.0876 | 24.46 | 18.58 | 21.44 | 0.28 | 52 | 304.56 | 61.82 | 4.75 | 50 | 87.99 | 37796.51 | 335.04 | 449.87 | 103.06 | 47.77 | 21273.07 | 0.46 | 0.73 | 0.23 | 1.3 | 1 | 10
16 | 150 | CONCLUIDO | 4.0673 | 24.59 | 18.81 | 22.57 | 0.29 | 50 | 305.09 | 61.82 | 5 | 48 | 88.27 | 37862.45 | 339.53 | 449.87 | 111.34 | 47.77 | 25427.24 | 0.43 | 0.72 | 0.24 | 1.53 | 1 | 10
17 | 150 | CONCLUIDO | 4.1193 | 24.28 | 18.67 | 23.83 | 0.31 | 47 | 305.63 | 61.82 | 5.25 | 45 | 88.56 | 37928.52 | 336.61 | 449.85 | 106.11 | 47.77 | 22823.77 | 0.45 | 0.72 | 0.24 | 1.39 | 1 | 10
18 | 150 | CONCLUIDO | 4.1544 | 24.07 | 18.57 | 24.77 | 0.32 | 45 | 306.17 | 61.82 | 5.5 | 43 | 88.84 | 37994.72 | 334.9 | 449.87 | 102.99 | 47.77 | 21275.87 | 0.46 | 0.73 | 0.24 | 1.29 | 1 | 10
19 | 150 | CONCLUIDO | 4.1856 | 23.89 | 18.51 | 25.82 | 0.33 | 43 | 306.7 | 61.82 | 5.75 | 41 | 89.13 | 38061.04 | 333.56 | 449.85 | 100.78 | 47.77 | 20181.31 | 0.47 | 0.73 | 0.23 | 1.23 | 1 | 10
20 | 150 | CONCLUIDO | 4.2186 | 23.7 | 18.43 | 26.97 | 0.35 | 41 | 307.24 | 61.82 | 6 | 39 | 89.42 | 38127.48 | 332.05 | 449.86 | 98.24 | 47.77 | 18919.24 | 0.49 | 0.73 | 0.23 | 1.15 | 1 | 10
21 | 150 | CONCLUIDO | 4.2499 | 23.53 | 18.37 | 28.26 | 0.36 | 39 | 307.78 | 61.82 | 6.25 | 37 | 89.71 | 38194.05 | 330.77 | 449.86 | 96.3 | 47.77 | 17958.12 | 0.5 | 0.74 | 0.22 | 1.09 | 1 | 10
22 | 150 | CONCLUIDO | 4.2631 | 23.46 | 18.35 | 28.97 | 0.38 | 38 | 308.32 | 61.82 | 6.5 | 36 | 90 | 38260.74 | 330.55 | 449.85 | 95.62 | 47.77 | 17625.37 | 0.5 | 0.74 | 0.22 | 1.07 | 1 | 10
23 | 150 | CONCLUIDO | 4.2966 | 23.27 | 18.28 | 30.46 | 0.39 | 36 | 308.86 | 61.82 | 6.75 | 34 | 90.29 | 38327.57 | 329.08 | 449.86 | 93.25 | 47.77 | 16450.48 | 0.51 | 0.74 | 0.22 | 1 | 1 | 10
24 | 150 | CONCLUIDO | 4.312 | 23.19 | 18.25 | 31.28 | 0.4 | 35 | 309.41 | 61.82 | 7 | 33 | 90.59 | 38394.52 | 328.56 | 449.85 | 92.25 | 47.77 | 15954.8 | 0.52 | 0.74 | 0.22 | 0.97 | 1 | 10
25 | 150 | CONCLUIDO | 4.3265 | 23.11 | 18.23 | 32.17 | 0.42 | 34 | 309.95 | 61.82 | 7.25 | 32 | 90.88 | 38461.6 | 328.12 | 449.85 | 91.55 | 47.77 | 15610.62 | 0.52 | 0.74 | 0.22 | 0.95 | 1 | 10
26 | 150 | CONCLUIDO | 4.3425 | 23.03 | 18.2 | 33.09 | 0.43 | 33 | 310.5 | 61.82 | 7.5 | 31 | 91.18 | 38528.81 | 327.51 | 449.87 | 90.54 | 47.77 | 15110.88 | 0.53 | 0.74 | 0.22 | 0.92 | 1 | 10
27 | 150 | CONCLUIDO | 4.359 | 22.94 | 18.17 | 34.06 | 0.44 | 32 | 311.04 | 61.82 | 7.75 | 30 | 91.47 | 38596.15 | 326.66 | 449.9 | 89.69 | 47.77 | 14691.33 | 0.53 | 0.74 | 0.21 | 0.89 | 1 | 10
28 | 150 | CONCLUIDO | 4.3768 | 22.85 | 18.13 | 35.09 | 0.46 | 31 | 311.59 | 61.82 | 8 | 29 | 91.77 | 38663.62 | 326.13 | 449.86 | 88.38 | 47.77 | 14042.27 | 0.54 | 0.75 | 0.21 | 0.85 | 1 | 10
29 | 150 | CONCLUIDO | 4.3939 | 22.76 | 18.09 | 36.19 | 0.47 | 30 | 312.14 | 61.82 | 8.25 | 28 | 92.07 | 38731.35 | 325.28 | 449.84 | 87.28 | 47.77 | 13494.84 | 0.55 | 0.75 | 0.21 | 0.82 | 1 | 10
30 | 150 | CONCLUIDO | 4.4111 | 22.67 | 18.06 | 37.37 | 0.48 | 29 | 312.69 | 61.82 | 8.5 | 27 | 92.37 | 38799.09 | 324.6 | 449.87 | 86.19 | 47.77 | 12955.45 | 0.55 | 0.75 | 0.21 | 0.78 | 1 | 10
31 | 150 | CONCLUIDO | 4.4328 | 22.56 | 18.01 | 38.58 | 0.5 | 28 | 313.24 | 61.82 | 8.75 | 26 | 92.67 | 38866.96 | 323.7 | 449.84 | 84.22 | 47.77 | 11976.07 | 0.57 | 0.75 | 0.21 | 0.73 | 1 | 10
32 | 150 | CONCLUIDO | 4.4711 | 22.37 | 17.87 | 39.71 | 0.51 | 27 | 313.79 | 61.82 | 9 | 25 | 92.97 | 38934.97 | 320.81 | 449.85 | 79.6 | 47.77 | 9669.58 | 0.6 | 0.76 | 0.2 | 0.59 | 1 | 10
33 | 150 | CONCLUIDO | 4.4662 | 22.39 | 17.95 | 41.42 | 0.52 | 26 | 314.34 | 61.82 | 9.25 | 24 | 93.27 | 39003.11 | 322.24 | 449.84 | 82.93 | 47.77 | 11341.37 | 0.58 | 0.75 | 0.19 | 0.67 | 1 | 10
34 | 150 | CONCLUIDO | 4.4521 | 22.46 | 18.02 | 41.58 | 0.54 | 26 | 314.9 | 61.82 | 9.5 | 24 | 93.57 | 39071.38 | 323.82 | 449.84 | 85.01 | 47.77 | 12378.88 | 0.56 | 0.75 | 0.2 | 0.74 | 1 | 10
35 | 150 | CONCLUIDO | 4.4682 | 22.38 | 17.99 | 43.19 | 0.55 | 25 | 315.45 | 61.82 | 9.75 | 23 | 93.88 | 39139.8 | 323.21 | 449.86 | 84.17 | 47.77 | 11966.29 | 0.57 | 0.75 | 0.2 | 0.72 | 1 | 10
36 | 150 | CONCLUIDO | 4.4694 | 22.37 | 17.99 | 43.17 | 0.56 | 25 | 316.01 | 61.82 | 10 | 23 | 94.18 | 39208.35 | 322.93 | 449.86 | 83.85 | 47.77 | 11804.34 | 0.57 | 0.75 | 0.2 | 0.71 | 1 | 10
37 | 150 | CONCLUIDO | 4.4884 | 22.28 | 17.95 | 44.87 | 0.58 | 24 | 316.56 | 61.82 | 10.25 | 22 | 94.49 | 39277.04 | 322.3 | 449.84 | 82.56 | 47.77 | 11164.56 | 0.58 | 0.75 | 0.2 | 0.67 | 1 | 10
38 | 150 | CONCLUIDO | 4.5081 | 22.18 | 17.91 | 46.71 | 0.59 | 23 | 317.12 | 61.82 | 10.5 | 21 | 94.8 | 39345.87 | 321.31 | 449.87 | 81.1 | 47.77 | 10439.07 | 0.59 | 0.76 | 0.2 | 0.63 | 1 | 10
39 | 150 | CONCLUIDO | 4.506 | 22.19 | 17.92 | 46.74 | 0.6 | 23 | 317.68 | 61.82 | 10.75 | 21 | 95.11 | 39414.84 | 321.84 | 449.87 | 81.46 | 47.77 | 10619.81 | 0.59 | 0.75 | 0.2 | 0.64 | 1 | 10
40 | 150 | CONCLUIDO | 4.526 | 22.09 | 17.88 | 48.75 | 0.62 | 22 | 318.24 | 61.82 | 11 | 20 | 95.42 | 39483.95 | 320.9 | 449.86 | 80.12 | 47.77 | 9955.73 | 0.6 | 0.76 | 0.2 | 0.6 | 1 | 10
41 | 150 | CONCLUIDO | 4.5268 | 22.09 | 17.87 | 48.74 | 0.63 | 22 | 318.8 | 61.82 | 11.25 | 20 | 95.73 | 39553.2 | 320.6 | 449.84 | 79.98 | 47.77 | 9884.09 | 0.6 | 0.76 | 0.2 | 0.59 | 1 | 10
42 | 150 | CONCLUIDO | 4.5463 | 22 | 17.83 | 50.95 | 0.64 | 21 | 319.36 | 61.82 | 11.5 | 19 | 96.04 | 39622.59 | 319.91 | 449.84 | 78.7 | 47.77 | 9251.86 | 0.61 | 0.76 | 0.2 | 0.56 | 1 | 10
43 | 150 | CONCLUIDO | 4.5434 | 22.01 | 17.85 | 50.99 | 0.65 | 21 | 319.93 | 61.82 | 11.75 | 19 | 96.36 | 39692.13 | 320.2 | 449.87 | 79.15 | 47.77 | 9474.54 | 0.6 | 0.76 | 0.2 | 0.57 | 1 | 10
44 | 150 | CONCLUIDO | 4.5429 | 22.01 | 17.85 | 51 | 0.67 | 21 | 320.49 | 61.82 | 12 | 19 | 96.67 | 39761.81 | 320.14 | 449.84 | 79.15 | 47.77 | 9477.5 | 0.6 | 0.76 | 0.2 | 0.57 | 1 | 10
45 | 150 | CONCLUIDO | 4.5621 | 21.92 | 17.81 | 53.43 | 0.68 | 20 | 321.06 | 61.82 | 12.25 | 18 | 96.99 | 39831.64 | 319.27 | 449.84 | 78.05 | 47.77 | 8931.14 | 0.61 | 0.76 | 0.2 | 0.53 | 1 | 10
46 | 150 | CONCLUIDO | 4.5605 | 21.93 | 17.82 | 53.46 | 0.69 | 20 | 321.63 | 61.82 | 12.5 | 18 | 97.31 | 39901.61 | 319.37 | 449.84 | 78.23 | 47.77 | 9021.5 | 0.61 | 0.76 | 0.2 | 0.54 | 1 | 10
47 | 150 | CONCLUIDO | 4.5802 | 21.83 | 17.78 | 56.15 | 0.71 | 19 | 322.2 | 61.82 | 12.75 | 17 | 97.62 | 39971.73 | 318.71 | 449.85 | 76.94 | 47.77 | 8377.79 | 0.62 | 0.76 | 0.2 | 0.5 | 1 | 10
48 | 150 | CONCLUIDO | 4.5839 | 21.82 | 17.76 | 56.09 | 0.72 | 19 | 322.77 | 61.82 | 13 | 17 | 97.94 | 40042 | 318.42 | 449.84 | 76.28 | 47.77 | 8051.4 | 0.63 | 0.76 | 0.2 | 0.48 | 1 | 10
49 | 150 | CONCLUIDO | 4.59 | 21.79 | 17.73 | 56 | 0.73 | 19 | 323.34 | 61.82 | 13.25 | 17 | 98.27 | 40112.54 | 317.85 | 449.86 | 75.26 | 47.77 | 7539.23 | 0.63 | 0.76 | 0.2 | 0.46 | 1 | 10
50 | 150 | CONCLUIDO | 4.6208 | 21.64 | 17.64 | 58.81 | 0.74 | 18 | 323.91 | 61.82 | 13.5 | 16 | 98.59 | 40183.11 | 316.2 | 449.84 | 72.39 | 47.77 | 6111.51 | 0.66 | 0.77 | 0.19 | 0.37 | 1 | 10
51 | 150 | CONCLUIDO | 4.5905 | 21.78 | 17.79 | 59.29 | 0.76 | 18 | 324.48 | 61.82 | 13.75 | 16 | 98.91 | 40253.84 | 318.82 | 449.84 | 77.74 | 47.77 | 8783.22 | 0.61 | 0.76 | 0.18 | 0.51 | 1 | 10
52 | 150 | CONCLUIDO | 4.5936 | 21.77 | 17.77 | 59.24 | 0.77 | 18 | 325.06 | 61.82 | 14 | 16 | 99.24 | 40324.71 | 318.35 | 449.84 | 76.95 | 47.77 | 8389.04 | 0.62 | 0.76 | 0.19 | 0.5 | 1 | 10
53 | 150 | CONCLUIDO | 4.609 | 21.7 | 17.75 | 62.66 | 0.78 | 17 | 325.63 | 61.82 | 14.25 | 15 | 99.56 | 40395.74 | 317.61 | 449.84 | 76.16 | 47.77 | 8001.11 | 0.63 | 0.76 | 0.19 | 0.48 | 1 | 10
54 | 150 | CONCLUIDO | 4.6117 | 21.68 | 17.74 | 62.62 | 0.79 | 17 | 326.21 | 61.82 | 14.5 | 15 | 99.89 | 40466.92 | 317.88 | 449.84 | 75.8 | 47.77 | 7819.41 | 0.63 | 0.76 | 0.19 | 0.47 | 1 | 10
55 | 150 | CONCLUIDO | 4.6115 | 21.68 | 17.74 | 62.62 | 0.8 | 17 | 326.79 | 61.82 | 14.75 | 15 | 100.22 | 40538.25 | 317.88 | 449.84 | 75.84 | 47.77 | 7839.93 | 0.63 | 0.76 | 0.19 | 0.47 | 1 | 10
56 | 150 | CONCLUIDO | 4.6117 | 21.68 | 17.74 | 62.62 | 0.82 | 17 | 327.37 | 61.82 | 15 | 15 | 100.55 | 40609.74 | 317.23 | 449.85 | 75.92 | 47.77 | 7882.12 | 0.63 | 0.76 | 0.19 | 0.47 | 1 | 10
57 | 150 | CONCLUIDO | 4.6322 | 21.59 | 17.7 | 66.38 | 0.83 | 16 | 327.95 | 61.82 | 15.25 | 14 | 100.88 | 40681.39 | 316.51 | 449.85 | 74.36 | 47.77 | 7105.38 | 0.64 | 0.76 | 0.19 | 0.42 | 1 | 10
58 | 150 | CONCLUIDO | 4.6326 | 21.59 | 17.7 | 66.38 | 0.84 | 16 | 328.53 | 61.82 | 15.5 | 14 | 101.21 | 40753.2 | 316.5 | 449.84 | 74.48 | 47.77 | 7166.48 | 0.64 | 0.76 | 0.19 | 0.42 | 1 | 10
59 | 150 | CONCLUIDO | 4.6284 | 21.61 | 17.72 | 66.45 | 0.85 | 16 | 329.12 | 61.82 | 15.75 | 14 | 101.54 | 40825.16 | 317.11 | 449.84 | 75.06 | 47.77 | 7455.11 | 0.64 | 0.76 | 0.19 | 0.44 | 1 | 10
60 | 150 | CONCLUIDO | 4.6273 | 21.61 | 17.72 | 66.47 | 0.86 | 16 | 329.7 | 61.82 | 16 | 14 | 101.88 | 40897.29 | 316.91 | 449.9 | 75.25 | 47.77 | 7551.96 | 0.63 | 0.76 | 0.19 | 0.45 | 1 | 10
61 | 150 | CONCLUIDO | 4.6518 | 21.5 | 17.67 | 70.67 | 0.88 | 15 | 330.29 | 61.82 | 16.25 | 13 | 102.21 | 40969.57 | 315.5 | 449.84 | 73.26 | 47.77 | 6561.53 | 0.65 | 0.77 | 0.19 | 0.39 | 1 | 10
62 | 150 | CONCLUIDO | 4.6492 | 21.51 | 17.68 | 70.71 | 0.89 | 15 | 330.87 | 61.82 | 16.5 | 13 | 102.55 | 41042.02 | 316.12 | 449.85 | 73.73 | 47.77 | 6796.93 | 0.65 | 0.76 | 0.19 | 0.4 | 1 | 10
63 | 150 | CONCLUIDO | 4.6499 | 21.51 | 17.68 | 70.7 | 0.9 | 15 | 331.46 | 61.82 | 16.75 | 13 | 102.89 | 41114.63 | 316.19 | 449.87 | 73.6 | 47.77 | 6731.56 | 0.65 | 0.77 | 0.19 | 0.4 | 1 | 10
64 | 150 | CONCLUIDO | 4.6509 | 21.5 | 17.67 | 70.68 | 0.91 | 15 | 332.05 | 61.82 | 17 | 13 | 103.23 | 41187.41 | 316.08 | 449.86 | 73.48 | 47.77 | 6667.74 | 0.65 | 0.77 | 0.19 | 0.39 | 1 | 10
65 | 150 | CONCLUIDO | 4.6534 | 21.49 | 17.66 | 70.64 | 0.92 | 15 | 332.64 | 61.82 | 17.25 | 13 | 103.57 | 41260.35 | 315.35 | 449.85 | 73.05 | 47.77 | 6453.97 | 0.65 | 0.77 | 0.19 | 0.38 | 1 | 10
66 | 150 | CONCLUIDO | 4.6769 | 21.38 | 17.61 | 75.46 | 0.94 | 14 | 333.24 | 61.82 | 17.5 | 12 | 103.92 | 41333.46 | 314.35 | 449.84 | 71.11 | 47.77 | 5490.59 | 0.67 | 0.77 | 0.19 | 0.33 | 1 | 10
67 | 150 | CONCLUIDO | 4.6866 | 21.34 | 17.56 | 75.27 | 0.95 | 14 | 333.83 | 61.82 | 17.75 | 12 | 104.26 | 41406.86 | 313.73 | 449.84 | 69.7 | 47.77 | 4787.29 | 0.69 | 0.77 | 0.18 | 0.29 | 1 | 10
68 | 150 | CONCLUIDO | 4.6778 | 21.38 | 17.6 | 75.44 | 0.96 | 14 | 334.43 | 61.82 | 18 | 12 | 104.61 | 41480.31 | 314.74 | 449.84 | 71.35 | 47.77 | 5607.92 | 0.67 | 0.77 | 0.18 | 0.33 | 1 | 10
69 | 150 | CONCLUIDO | 4.6543 | 21.49 | 17.71 | 75.9 | 0.97 | 14 | 335.02 | 61.82 | 18.25 | 12 | 104.95 | 41553.93 | 317.13 | 449.85 | 75.19 | 47.77 | 7532.33 | 0.64 | 0.76 | 0.18 | 0.43 | 1 | 10
70 | 150 | CONCLUIDO | 4.6671 | 21.43 | 17.65 | 75.65 | 0.98 | 14 | 335.62 | 61.82 | 18.5 | 12 | 105.3 | 41627.72 | 315.54 | 449.84 | 72.94 | 47.77 | 6406.4 | 0.65 | 0.77 | 0.18 | 0.38 | 1 | 10
71 | 150 | CONCLUIDO | 4.6616 | 21.45 | 17.68 | 75.76 | 0.99 | 14 | 336.22 | 61.82 | 18.75 | 12 | 105.65 | 41701.68 | 315.35 | 449.84 | 73.67 | 47.77 | 6768.65 | 0.65 | 0.76 | 0.19 | 0.4 | 1 | 10
72 | 150 | CONCLUIDO | 4.687 | 21.34 | 17.62 | 81.31 | 1.01 | 13 | 336.82 | 61.82 | 19 | 11 | 106 | 41775.82 | 314.39 | 449.84 | 71.68 | 47.77 | 5781.05 | 0.67 | 0.77 | 0.18 | 0.34 | 1 | 10
73 | 150 | CONCLUIDO | 4.6871 | 21.34 | 17.62 | 81.3 | 1.02 | 13 | 337.43 | 61.82 | 19.25 | 11 | 106.35 | 41850.13 | 314.58 | 449.86 | 71.64 | 47.77 | 5760.61 | 0.67 | 0.77 | 0.18 | 0.34 | 1 | 10
74 | 150 | CONCLUIDO | 4.6855 | 21.34 | 17.62 | 81.34 | 1.03 | 13 | 338.03 | 61.82 | 19.5 | 11 | 106.71 | 41924.62 | 314.8 | 449.85 | 71.91 | 47.77 | 5894.63 | 0.66 | 0.77 | 0.18 | 0.35 | 1 | 10
75 | 150 | CONCLUIDO | 4.686 | 21.34 | 17.62 | 81.33 | 1.04 | 13 | 338.63 | 61.82 | 19.75 | 11 | 107.06 | 41999.28 | 314.78 | 449.84 | 71.87 | 47.77 | 5874.11 | 0.66 | 0.77 | 0.18 | 0.34 | 1 | 10
76 | 150 | CONCLUIDO | 4.6848 | 21.35 | 17.63 | 81.35 | 1.05 | 13 | 339.24 | 61.82 | 20 | 11 | 107.42 | 42074.12 | 314.93 | 449.84 | 72.06 | 47.77 | 5968.92 | 0.66 | 0.77 | 0.18 | 0.35 | 1 | 10
77 | 150 | CONCLUIDO | 4.6849 | 21.34 | 17.63 | 81.35 | 1.06 | 13 | 339.85 | 61.82 | 20.25 | 11 | 107.78 | 42149.15 | 315.17 | 449.87 | 71.97 | 47.77 | 5922.64 | 0.66 | 0.77 | 0.19 | 0.35 | 1 | 10
78 | 150 | CONCLUIDO | 4.7059 | 21.25 | 17.59 | 87.93 | 1.07 | 12 | 340.46 | 61.82 | 20.5 | 10 | 108.14 | 42224.35 | 313.8 | 449.84 | 70.64 | 47.77 | 5263.62 | 0.68 | 0.77 | 0.18 | 0.31 | 1 | 10
79 | 150 | CONCLUIDO | 4.7049 | 21.25 | 17.59 | 87.95 | 1.08 | 12 | 341.07 | 61.82 | 20.75 | 10 | 108.5 | 42299.74 | 314.32 | 449.86 | 70.76 | 47.77 | 5323.19 | 0.68 | 0.77 | 0.18 | 0.31 | 1 | 10
80 | 150 | CONCLUIDO | 4.7061 | 21.25 | 17.59 | 87.92 | 1.1 | 12 | 341.68 | 61.82 | 21 | 10 | 108.86 | 42375.31 | 314.63 | 449.86 | 70.66 | 47.77 | 5276.16 | 0.68 | 0.77 | 0.18 | 0.31 | 1 | 10
81 | 150 | CONCLUIDO | 4.7056 | 21.25 | 17.59 | 87.94 | 1.11 | 12 | 342.3 | 61.82 | 21.25 | 10 | 109.23 | 42451.07 | 314.99 | 449.84 | 70.67 | 47.77 | 5278.98 | 0.68 | 0.77 | 0.18 | 0.31 | 1 | 10
82 | 150 | CONCLUIDO | 4.7083 | 21.24 | 17.57 | 87.88 | 1.12 | 12 | 342.91 | 61.82 | 21.5 | 10 | 109.59 | 42527.02 | 314.59 | 449.86 | 70.28 | 47.77 | 5084.98 | 0.68 | 0.77 | 0.18 | 0.3 | 1 | 10
83 | 150 | CONCLUIDO | 4.7043 | 21.26 | 17.59 | 87.97 | 1.13 | 12 | 343.53 | 61.82 | 21.75 | 10 | 109.96 | 42603.15 | 314.87 | 449.84 | 70.89 | 47.77 | 5391.46 | 0.67 | 0.77 | 0.18 | 0.32 | 1 | 10
84 | 150 | CONCLUIDO | 4.714 | 21.21 | 17.55 | 87.75 | 1.14 | 12 | 344.15 | 61.82 | 22 | 10 | 110.33 | 42679.6 | 313.73 | 449.84 | 69.36 | 47.77 | 4622.99 | 0.69 | 0.77 | 0.18 | 0.27 | 1 | 10
85 | 150 | CONCLUIDO | 4.7196 | 21.19 | 17.52 | 87.62 | 1.15 | 12 | 344.77 | 61.82 | 22.25 | 10 | 110.7 | 42756.12 | 312.31 | 449.84 | 68.63 | 47.77 | 4260.3 | 0.7 | 0.77 | 0.18 | 0.25 | 1 | 10
86 | 150 | CONCLUIDO | 4.7268 | 21.16 | 17.55 | 95.71 | 1.16 | 11 | 345.39 | 61.82 | 22.5 | 9 | 111.07 | 42832.82 | 313.11 | 449.84 | 69.62 | 47.77 | 4758.39 | 0.69 | 0.77 | 0.18 | 0.27 | 1 | 10
87 | 150 | CONCLUIDO | 4.7185 | 21.19 | 17.58 | 95.92 | 1.17 | 11 | 346.02 | 61.82 | 22.75 | 9 | 111.45 | 42909.73 | 314.15 | 449.85 | 70.71 | 47.77 | 5306 | 0.68 | 0.77 | 0.18 | 0.31 | 1 | 10
88 | 150 | CONCLUIDO | 4.7252 | 21.16 | 17.55 | 95.75 | 1.18 | 11 | 346.64 | 61.82 | 23 | 9 | 111.82 | 42986.83 | 313.83 | 449.85 | 69.75 | 47.77 | 4824.3 | 0.68 | 0.77 | 0.18 | 0.28 | 1 | 10
89 | 150 | CONCLUIDO | 4.7195 | 21.19 | 17.58 | 95.89 | 1.19 | 11 | 347.27 | 61.82 | 23.25 | 9 | 112.2 | 43064.12 | 314.25 | 449.84 | 70.64 | 47.77 | 5269.24 | 0.68 | 0.77 | 0.18 | 0.3 | 1 | 10
90 | 150 | CONCLUIDO | 4.7234 | 21.17 | 17.56 | 95.8 | 1.2 | 11 | 347.9 | 61.82 | 23.5 | 9 | 112.58 | 43141.62 | 314.03 | 449.84 | 70 | 47.77 | 4949.51 | 0.68 | 0.77 | 0.18 | 0.29 | 1 | 10
91 | 150 | CONCLUIDO | 4.723 | 21.17 | 17.56 | 95.81 | 1.21 | 11 | 348.53 | 61.82 | 23.75 | 9 | 112.96 | 43219.31 | 313.78 | 449.84 | 69.94 | 47.77 | 4921.94 | 0.68 | 0.77 | 0.18 | 0.29 | 1 | 10
92 | 150 | CONCLUIDO | 4.7216 | 21.18 | 17.57 | 95.84 | 1.23 | 11 | 349.16 | 61.82 | 24 | 9 | 113.34 | 43297.21 | 313.83 | 449.85 | 70.2 | 47.77 | 5051.56 | 0.68 | 0.77 | 0.18 | 0.29 | 1 | 10
93 | 150 | CONCLUIDO | 4.7231 | 21.17 | 17.56 | 95.8 | 1.24 | 11 | 349.79 | 61.82 | 24.25 | 9 | 113.72 | 43375.3 | 313.45 | 449.84 | 70 | 47.77 | 4949.12 | 0.68 | 0.77 | 0.18 | 0.29 | 1 | 10
94 | 150 | CONCLUIDO | 4.7214 | 21.18 | 17.57 | 95.85 | 1.25 | 11 | 350.43 | 61.82 | 24.5 | 9 | 114.11 | 43453.61 | 313.89 | 449.84 | 70.35 | 47.77 | 5125.3 | 0.68 | 0.77 | 0.18 | 0.29 | 1 | 10
95 | 150 | CONCLUIDO | 4.7234 | 21.17 | 17.56 | 95.8 | 1.26 | 11 | 351.06 | 61.82 | 24.75 | 9 | 114.49 | 43532.12 | 313.68 | 449.84 | 69.96 | 47.77 | 4930.56 | 0.68 | 0.77 | 0.18 | 0.29 | 1 | 10
96 | 150 | CONCLUIDO | 4.7437 | 21.08 | 17.53 | 105.17 | 1.27 | 10 | 351.7 | 61.82 | 25 | 8 | 114.88 | 43610.83 | 313.21 | 449.85 | 68.76 | 47.77 | 4334.46 | 0.69 | 0.77 | 0.18 | 0.25 | 1 | 10
97 | 150 | CONCLUIDO | 4.7441 | 21.08 | 17.53 | 105.16 | 1.28 | 10 | 352.34 | 61.82 | 25.25 | 8 | 115.27 | 43689.76 | 313.9 | 449.84 | 68.74 | 47.77 | 4325.37 | 0.69 | 0.77 | 0.18 | 0.25 | 1 | 10
98 | 150 | CONCLUIDO | 4.7436 | 21.08 | 17.53 | 105.17 | 1.29 | 10 | 352.98 | 61.82 | 25.5 | 8 | 115.66 | 43769.02 | 314.21 | 449.85 | 68.76 | 47.77 | 4334.49 | 0.69 | 0.77 | 0.18 | 0.25 | 1 | 10
99 | 150 | CONCLUIDO | 4.7458 | 21.07 | 17.52 | 105.11 | 1.3 | 10 | 353.63 | 61.82 | 25.75 | 8 | 116.06 | 43848.38 | 314.18 | 449.84 | 68.44 | 47.77 | 4176.13 | 0.7 | 0.77 | 0.18 | 0.24 | 1 | 10
100 | 150 | CONCLUIDO | 4.7417 | 21.09 | 17.54 | 105.22 | 1.31 | 10 | 354.27 | 61.82 | 26 | 8 | 116.45 | 43927.95 | 314.41 | 449.86 | 69.03 | 47.77 | 4467.83 | 0.69 | 0.77 | 0.18 | 0.26 | 1 | 10
101 | 150 | CONCLUIDO | 4.7478 | 21.06 | 17.51 | 105.06 | 1.32 | 10 | 354.92 | 61.82 | 26.25 | 8 | 116.85 | 44007.74 | 313.92 | 449.85 | 68.02 | 47.77 | 3966.18 | 0.7 | 0.77 | 0.18 | 0.23 | 1 | 10
102 | 150 | CONCLUIDO | 4.7525 | 21.04 | 17.49 | 104.93 | 1.33 | 10 | 355.57 | 61.82 | 26.5 | 8 | 117.25 | 44087.74 | 313.44 | 449.84 | 67.33 | 47.77 | 3618.21 | 0.71 | 0.77 | 0.18 | 0.21 | 1 | 10
103 | 150 | CONCLUIDO | 4.7545 | 21.03 | 17.48 | 104.88 | 1.34 | 10 | 356.22 | 61.82 | 26.75 | 8 | 117.65 | 44167.96 | 313.04 | 449.84 | 67.22 | 47.77 | 3564.49 | 0.71 | 0.77 | 0.18 | 0.2 | 1 | 10
104 | 150 | CONCLUIDO | 4.7431 | 21.08 | 17.53 | 105.18 | 1.35 | 10 | 356.87 | 61.82 | 27 | 8 | 118.05 | 44248.41 | 313.89 | 449.85 | 69.09 | 47.77 | 4502.41 | 0.69 | 0.77 | 0.17 | 0.25 | 1 | 10
105 | 150 | CONCLUIDO | 4.7344 | 21.12 | 17.57 | 105.42 | 1.36 | 10 | 357.52 | 61.82 | 27.25 | 8 | 118.45 | 44329.08 | 314.46 | 449.84 | 70.25 | 47.77 | 5078.21 | 0.68 | 0.77 | 0.18 | 0.29 | 1 | 10
106 | 150 | CONCLUIDO | 4.7419 | 21.09 | 17.54 | 105.21 | 1.37 | 10 | 358.18 | 61.82 | 27.5 | 8 | 118.86 | 44409.98 | 313.57 | 449.85 | 69.14 | 47.77 | 4527.3 | 0.69 | 0.77 | 0.18 | 0.26 | 1 | 10
107 | 150 | CONCLUIDO | 4.738 | 21.11 | 17.55 | 105.32 | 1.38 | 10 | 358.84 | 61.82 | 27.75 | 8 | 119.27 | 44491.1 | 313.31 | 449.84 | 69.79 | 47.77 | 4847.89 | 0.68 | 0.77 | 0.18 | 0.28 | 1 | 10
108 | 150 | CONCLUIDO | 4.7598 | 21.01 | 17.51 | 116.75 | 1.39 | 9 | 359.5 | 61.82 | 28 | 7 | 119.68 | 44572.45 | 312.41 | 449.84 | 68.24 | 47.77 | 4079.65 | 0.7 | 0.77 | 0.18 | 0.24 | 1 | 10
109 | 150 | CONCLUIDO | 4.7633 | 20.99 | 17.5 | 116.64 | 1.4 | 9 | 360.16 | 61.82 | 28.25 | 7 | 120.09 | 44654.04 | 312.7 | 449.84 | 67.86 | 47.77 | 3887.68 | 0.7 | 0.77 | 0.18 | 0.22 | 1 | 10
110 | 150 | CONCLUIDO | 4.762 | 21 | 17.5 | 116.68 | 1.41 | 9 | 360.82 | 61.82 | 28.5 | 7 | 120.5 | 44735.86 | 313.12 | 449.87 | 67.95 | 47.77 | 3937.36 | 0.7 | 0.77 | 0.18 | 0.23 | 1 | 10
111 | 150 | CONCLUIDO | 4.7609 | 21 | 17.51 | 116.71 | 1.42 | 9 | 361.49 | 61.82 | 28.75 | 7 | 120.92 | 44817.91 | 313.47 | 449.84 | 68.11 | 47.77 | 4013.48 | 0.7 | 0.77 | 0.18 | 0.23 | 1 | 10
112 | 150 | CONCLUIDO | 4.7608 | 21 | 17.51 | 116.72 | 1.43 | 9 | 362.16 | 61.82 | 29 | 7 | 121.34 | 44900.33 | 313.81 | 449.84 | 68.19 | 47.77 | 4053.38 | 0.7 | 0.77 | 0.18 | 0.23 | 1 | 10
113 | 150 | CONCLUIDO | 4.7622 | 21 | 17.5 | 116.68 | 1.44 | 9 | 362.83 | 61.82 | 29.25 | 7 | 121.75 | 44982.86 | 313.75 | 449.86 | 67.88 | 47.77 | 3900.26 | 0.7 | 0.77 | 0.18 | 0.22 | 1 | 10
114 | 150 | CONCLUIDO | 4.7628 | 21 | 17.5 | 116.66 | 1.45 | 9 | 363.5 | 61.82 | 29.5 | 7 | 122.18 | 45065.64 | 313.74 | 449.84 | 67.82 | 47.77 | 3869.67 | 0.7 | 0.77 | 0.18 | 0.22 | 1 | 10
115 | 150 | CONCLUIDO | 4.764 | 20.99 | 17.49 | 116.62 | 1.46 | 9 | 364.17 | 61.82 | 29.75 | 7 | 122.6 | 45148.66 | 313.44 | 449.84 | 67.63 | 47.77 | 3777.11 | 0.71 | 0.77 | 0.18 | 0.22 | 1 | 10
116 | 150 | CONCLUIDO | 4.7626 | 21 | 17.5 | 116.66 | 1.47 | 9 | 364.85 | 61.82 | 30 | 7 | 123.02 | 45231.92 | 313.61 | 449.84 | 67.9 | 47.77 | 3909.2 | 0.7 | 0.77 | 0.18 | 0.22 | 1 | 10
117 | 150 | CONCLUIDO | 4.7601 | 21.01 | 17.51 | 116.74 | 1.48 | 9 | 365.52 | 61.82 | 30.25 | 7 | 123.45 | 45315.43 | 313.58 | 449.84 | 68.27 | 47.77 | 4095.8 | 0.7 | 0.77 | 0.18 | 0.23 | 1 | 10
118 | 150 | CONCLUIDO | 4.7642 | 20.99 | 17.49 | 116.62 | 1.49 | 9 | 366.2 | 61.82 | 30.5 | 7 | 123.88 | 45399.2 | 313.02 | 449.84 | 67.53 | 47.77 | 3725.43 | 0.71 | 0.77 | 0.18 | 0.22 | 1 | 10
119 | 150 | CONCLUIDO | 4.7668 | 20.98 | 17.48 | 116.54 | 1.49 | 9 | 366.88 | 61.82 | 30.75 | 7 | 124.31 | 45483.22 | 312.76 | 449.84 | 67.12 | 47.77 | 3521.3 | 0.71 | 0.77 | 0.18 | 0.2 | 1 | 10
120 | 150 | CONCLUIDO | 4.7733 | 20.95 | 17.45 | 116.35 | 1.5 | 9 | 367.57 | 61.82 | 31 | 7 | 124.74 | 45567.49 | 312.03 | 449.87 | 66.19 | 47.77 | 3055.98 | 0.72 | 0.77 | 0.18 | 0.17 | 1 | 10
121 | 150 | CONCLUIDO | 4.7688 | 20.97 | 17.47 | 116.48 | 1.51 | 9 | 368.25 | 61.82 | 31.25 | 7 | 125.18 | 45652.02 | 312.48 | 449.86 | 67.01 | 47.77 | 3465.57 | 0.71 | 0.77 | 0.17 | 0.2 | 1 | 10
122 | 150 | CONCLUIDO | 4.7583 | 21.02 | 17.52 | 116.79 | 1.52 | 9 | 368.94 | 61.82 | 31.5 | 7 | 125.62 | 45736.8 | 313.24 | 449.84 | 68.75 | 47.77 | 4333.61 | 0.69 | 0.77 | 0.17 | 0.24 | 1 | 10
123 | 150 | CONCLUIDO | 4.7544 | 21.03 | 17.54 | 116.91 | 1.53 | 9 | 369.63 | 61.82 | 31.75 | 7 | 126.06 | 45821.85 | 313.59 | 449.85 | 69.16 | 47.77 | 4538.32 | 0.69 | 0.77 | 0.18 | 0.26 | 1 | 10
124 | 150 | CONCLUIDO | 4.7826 | 20.91 | 17.47 | 131.01 | 1.54 | 8 | 370.32 | 61.82 | 32 | 6 | 126.5 | 45907.3 | 312.2 | 449.85 | 66.78 | 47.77 | 3353.53 | 0.72 | 0.77 | 0.18 | 0.19 | 1 | 10
125 | 150 | CONCLUIDO | 4.7814 | 20.91 | 17.47 | 131.05 | 1.55 | 8 | 371.02 | 61.82 | 32.25 | 6 | 126.94 | 45992.88 | 312.5 | 449.84 | 67.02 | 47.77 | 3476.83 | 0.71 | 0.77 | 0.18 | 0.2 | 1 | 10
126 | 150 | CONCLUIDO | 4.7781 | 20.93 | 17.49 | 131.15 | 1.56 | 8 | 371.71 | 61.82 | 32.5 | 6 | 127.39 | 46078.74 | 313.05 | 449.84 | 67.53 | 47.77 | 3729.36 | 0.71 | 0.77 | 0.18 | 0.21 | 1 | 10
127 | 150 | CONCLUIDO | 4.7814 | 20.91 | 17.47 | 131.04 | 1.57 | 8 | 372.41 | 61.82 | 32.75 | 6 | 127.84 | 46164.87 | 313.31 | 449.84 | 66.99 | 47.77 | 3460.59 | 0.71 | 0.77 | 0.18 | 0.2 | 1 | 10
128 | 150 | CONCLUIDO | 4.7819 | 20.91 | 17.47 | 131.03 | 1.58 | 8 | 373.11 | 61.82 | 33 | 6 | 128.29 | 46251.27 | 313.73 | 449.84 | 66.95 | 47.77 | 3438.48 | 0.71 | 0.77 | 0.18 | 0.19 | 1 | 10
129 | 150 | CONCLUIDO | 4.7797 | 20.92 | 17.48 | 131.1 | 1.59 | 8 | 373.81 | 61.82 | 33.25 | 6 | 128.74 | 46337.95 | 314.29 | 449.84 | 67.25 | 47.77 | 3589.11 | 0.71 | 0.77 | 0.18 | 0.2 | 1 | 10
130 | 150 | CONCLUIDO | 4.7809 | 20.92 | 17.48 | 131.06 | 1.6 | 8 | 374.52 | 61.82 | 33.5 | 6 | 129.2 | 46424.91 | 314.56 | 449.84 | 67.05 | 47.77 | 3487.54 | 0.71 | 0.77 | 0.18 | 0.2 | 1 | 10
131 | 150 | CONCLUIDO | 4.7818 | 20.91 | 17.47 | 131.03 | 1.6 | 8 | 375.23 | 61.82 | 33.75 | 6 | 129.65 | 46512.15 | 314.97 | 449.84 | 66.96 | 47.77 | 3445.11 | 0.71 | 0.77 | 0.18 | 0.19 | 1 | 10
132 | 150 | CONCLUIDO | 4.7824 | 20.91 | 17.47 | 131.01 | 1.61 | 8 | 375.93 | 61.82 | 34 | 6 | 130.11 | 46599.68 | 314.91 | 449.84 | 66.85 | 47.77 | 3391.39 | 0.71 | 0.77 | 0.18 | 0.19 | 1 | 10
133 | 150 | CONCLUIDO | 4.783 | 20.91 | 17.47 | 130.99 | 1.62 | 8 | 376.65 | 61.82 | 34.25 | 6 | 130.58 | 46687.5 | 315.06 | 449.84 | 66.76 | 47.77 | 3344.29 | 0.72 | 0.77 | 0.18 | 0.19 | 1 | 10
134 | 150 | CONCLUIDO | 4.7807 | 20.92 | 17.48 | 131.07 | 1.63 | 8 | 377.36 | 61.82 | 34.5 | 6 | 131.04 | 46775.73 | 315.43 | 449.84 | 67.13 | 47.77 | 3528.15 | 0.71 | 0.77 | 0.18 | 0.2 | 1 | 10
135 | 150 | CONCLUIDO | 4.7799 | 20.92 | 17.48 | 131.1 | 1.64 | 8 | 378.08 | 61.82 | 34.75 | 6 | 131.51 | 46864.14 | 315.52 | 449.84 | 67.17 | 47.77 | 3552.06 | 0.71 | 0.77 | 0.18 | 0.2 | 1 | 10
136 | 150 | CONCLUIDO | 4.7843 | 20.9 | 17.46 | 130.95 | 1.65 | 8 | 378.8 | 61.82 | 35 | 6 | 131.98 | 46952.84 | 315.27 | 449.84 | 66.44 | 47.77 | 3183.35 | 0.72 | 0.77 | 0.18 | 0.18 | 1 | 10
137 | 150 | CONCLUIDO | 4.7863 | 20.89 | 17.45 | 130.88 | 1.66 | 8 | 379.52 | 61.82 | 35.25 | 6 | 132.45 | 47041.84 | 314.71 | 449.84 | 66.15 | 47.77 | 3040.5 | 0.72 | 0.77 | 0.18 | 0.17 | 1 | 10
138 | 150 | CONCLUIDO | 4.7903 | 20.88 | 17.43 | 130.75 | 1.67 | 8 | 380.24 | 61.82 | 35.5 | 6 | 132.92 | 47131.15 | 314.33 | 449.84 | 65.65 | 47.77 | 2788.47 | 0.73 | 0.78 | 0.18 | 0.16 | 1 | 10
139 | 150 | CONCLUIDO | 4.788 | 20.89 | 17.44 | 130.83 | 1.67 | 8 | 380.97 | 61.82 | 35.75 | 6 | 133.4 | 47220.77 | 314.34 | 449.84 | 66.08 | 47.77 | 3005.55 | 0.72 | 0.78 | 0.17 | 0.17 | 1 | 10
140 | 150 | CONCLUIDO | 4.7813 | 20.91 | 17.47 | 131.05 | 1.68 | 8 | 381.7 | 61.82 | 36 | 6 | 133.88 | 47310.69 | 315 | 449.84 | 67.17 | 47.77 | 3547.97 | 0.71 | 0.77 | 0.17 | 0.2 | 1 | 10
141 | 150 | CONCLUIDO | 4.7734 | 20.95 | 17.51 | 131.31 | 1.69 | 8 | 382.43 | 61.82 | 36.25 | 6 | 134.36 | 47400.92 | 315.87 | 449.84 | 68.34 | 47.77 | 4133.97 | 0.7 | 0.77 | 0.17 | 0.23 | 1 | 10
142 | 150 | CONCLUIDO | 4.7787 | 20.93 | 17.48 | 131.13 | 1.7 | 8 | 383.17 | 61.82 | 36.5 | 6 | 134.84 | 47491.48 | 314.98 | 449.84 | 67.34 | 47.77 | 3635.67 | 0.71 | 0.77 | 0.18 | 0.21 | 1 | 10
143 | 150 | CONCLUIDO | 4.781 | 20.92 | 17.47 | 131.06 | 1.71 | 8 | 383.9 | 61.82 | 36.75 | 6 | 135.33 | 47582.35 | 314.37 | 449.84 | 67.16 | 47.77 | 3545.2 | 0.71 | 0.77 | 0.17 | 0.2 | 1 | 10
144 | 150 | CONCLUIDO | 4.7768 | 20.93 | 17.49 | 131.2 | 1.72 | 8 | 384.64 | 61.82 | 37 | 6 | 135.82 | 47673.67 | 314.28 | 449.84 | 67.72 | 47.77 | 3824.73 | 0.71 | 0.77 | 0.18 | 0.22 | 1 | 10
145 | 150 | CONCLUIDO | 4.7758 | 20.94 | 17.5 | 131.23 | 1.72 | 8 | 385.38 | 61.82 | 37.25 | 6 | 136.31 | 47765.19 | 313.91 | 449.84 | 67.9 | 47.77 | 3915.45 | 0.7 | 0.77 | 0.18 | 0.22 | 1 | 10
146 | 150 | CONCLUIDO | 4.8008 | 20.83 | 17.44 | 149.52 | 1.73 | 7 | 386.13 | 61.82 | 37.5 | 5 | 136.81 | 47857.05 | 312.85 | 449.84 | 66.06 | 47.77 | 2998.53 | 0.72 | 0.78 | 0.18 | 0.17 | 1 | 10
147 | 150 | CONCLUIDO | 4.8004 | 20.83 | 17.45 | 149.53 | 1.74 | 7 | 386.88 | 61.82 | 37.75 | 5 | 137.31 | 47949.23 | 313.38 | 449.84 | 66.12 | 47.77 | 3030.13 | 0.72 | 0.78 | 0.18 | 0.17 | 1 | 10
148 | 150 | CONCLUIDO | 4.8003 | 20.83 | 17.45 | 149.54 | 1.75 | 7 | 387.63 | 61.82 | 38 | 5 | 137.81 | 48041.76 | 313.78 | 449.84 | 66.15 | 47.77 | 3046.83 | 0.72 | 0.78 | 0.17 | 0.17 | 1 | 10
149 | 150 | CONCLUIDO | 4.8023 | 20.82 | 17.44 | 149.46 | 1.76 | 7 | 388.38 | 61.82 | 38.25 | 5 | 138.31 | 48134.63 | 314.26 | 449.84 | 65.79 | 47.77 | 2866.74 | 0.73 | 0.78 | 0.18 | 0.16 | 1 | 10
150 | 150 | CONCLUIDO | 4.8031 | 20.82 | 17.43 | 149.43 | 1.76 | 7 | 389.14 | 61.82 | 38.5 | 5 | 138.81 | 48227.84 | 314.38 | 449.84 | 65.69 | 47.77 | 2812.6 | 0.73 | 0.78 | 0.18 | 0.16 | 1 | 10
151 | 150 | CONCLUIDO | 4.8031 | 20.82 | 17.43 | 149.43 | 1.77 | 7 | 389.89 | 61.82 | 38.75 | 5 | 139.32 | 48321.4 | 314.7 | 449.84 | 65.73 | 47.77 | 2833.87 | 0.73 | 0.78 | 0.17 | 0.16 | 1 | 10
152 | 150 | CONCLUIDO | 4.7999 | 20.83 | 17.45 | 149.55 | 1.78 | 7 | 390.66 | 61.82 | 39 | 5 | 139.83 | 48415.31 | 315.4 | 449.84 | 66.21 | 47.77 | 3074.26 | 0.72 | 0.77 | 0.17 | 0.17 | 1 | 10
153 | 150 | CONCLUIDO | 4.8008 | 20.83 | 17.44 | 149.52 | 1.79 | 7 | 391.42 | 61.82 | 39.25 | 5 | 140.35 | 48509.7 | 315.72 | 449.84 | 66.07 | 47.77 | 3003.58 | 0.72 | 0.78 | 0.17 | 0.17 | 1 | 10
154 | 150 | CONCLUIDO | 4.8023 | 20.82 | 17.44 | 149.46 | 1.8 | 7 | 392.19 | 61.82 | 39.5 | 5 | 140.87 | 48604.33 | 316.02 | 449.84 | 65.78 | 47.77 | 2858.92 | 0.73 | 0.78 | 0.18 | 0.16 | 1 | 10
155 | 150 | CONCLUIDO | 4.8044 | 20.81 | 17.43 | 149.38 | 1.8 | 7 | 392.96 | 61.82 | 39.75 | 5 | 141.39 | 48699.33 | 316.33 | 449.84 | 65.42 | 47.77 | 2678 | 0.73 | 0.78 | 0.18 | 0.15 | 1 | 10
156 | 150 | CONCLUIDO | 4.8089 | 20.79 | 17.41 | 149.22 | 1.81 | 7 | 393.73 | 61.82 | 40 | 5 | 141.91 | 48794.7 | 316.08 | 449.84 | 64.78 | 47.77 | 2357.52 | 0.74 | 0.78 | 0.18 | 0.13 | 1 | 10
0 | 10 | CONCLUIDO | 4.7921 | 20.87 | 18.7 | 23.87 | 0.64 | 47 | 26.11 | 12.1 | 1 | 4 | 3.01 | 3454.41 | 53.67 | 450 | 105.25 | 47.77 | 22395.74 | 0.45 | 0.72 | 0.3 | 1.42 | 1 | 10
1 | 10 | CONCLUIDO | 4.7972 | 20.85 | 18.69 | 24.37 | 0.79 | 46 | 26.38 | 12.1 | 1.25 | 0 | 3.04 | 3487.87 | 54 | 450.05 | 104.65 | 47.77 | 22099.71 | 0.46 | 0.72 | 0.3 | 1.41 | 1 | 10
0 | 45 | CONCLUIDO | 3.8464 | 26 | 21.21 | 9.36 | 0.18 | 136 | 98.71 | 39.72 | 1 | 134 | 12.99 | 12407.75 | 187.03 | 449.92 | 189.11 | 47.77 | 63882.28 | 0.25 | 0.64 | 0.38 | 3.94 | 1 | 10
1 | 45 | CONCLUIDO | 4.097 | 24.41 | 20.28 | 11.7 | 0.22 | 104 | 99.02 | 39.72 | 1.25 | 102 | 13.05 | 12446.14 | 177.78 | 449.88 | 158.83 | 47.77 | 48899.15 | 0.3 | 0.67 | 0.33 | 3 | 1 | 10
2 | 45 | CONCLUIDO | 4.2882 | 23.32 | 19.63 | 14.19 | 0.27 | 83 | 99.33 | 39.72 | 1.5 | 81 | 13.11 | 12484.55 | 171.08 | 449.87 | 137.14 | 47.77 | 38160.2 | 0.35 | 0.69 | 0.3 | 2.35 | 1 | 10
3 | 45 | CONCLUIDO | 4.4149 | 22.65 | 19.22 | 16.48 | 0.31 | 70 | 99.64 | 39.72 | 1.75 | 68 | 13.18 | 12522.99 | 166.68 | 449.87 | 124 | 47.77 | 31654.34 | 0.39 | 0.7 | 0.27 | 1.95 | 1 | 10
4 | 45 | CONCLUIDO | 4.5193 | 22.13 | 18.91 | 18.91 | 0.35 | 60 | 99.95 | 39.72 | 2 | 58 | 13.24 | 12561.45 | 163.17 | 449.88 | 113.42 | 47.77 | 26412.74 | 0.42 | 0.72 | 0.26 | 1.63 | 1 | 10
5 | 45 | CONCLUIDO | 4.6182 | 21.65 | 18.6 | 21.46 | 0.39 | 52 | 100.27 | 39.72 | 2.25 | 50 | 13.3 | 12599.94 | 159.28 | 449.87 | 103.91 | 47.77 | 21698.25 | 0.46 | 0.73 | 0.23 | 1.32 | 1 | 10
6 | 45 | CONCLUIDO | 4.6284 | 21.61 | 18.65 | 23.81 | 0.44 | 47 | 100.58 | 39.72 | 2.5 | 45 | 13.36 | 12638.45 | 159.17 | 449.84 | 105.74 | 47.77 | 22638.16 | 0.45 | 0.72 | 0.24 | 1.37 | 1 | 10
7 | 45 | CONCLUIDO | 4.6892 | 21.33 | 18.47 | 26.39 | 0.48 | 42 | 100.89 | 39.72 | 2.75 | 40 | 13.42 | 12676.98 | 156.7 | 449.84 | 99.64 | 47.77 | 19613.1 | 0.48 | 0.73 | 0.23 | 1.2 | 1 | 10
8 | 45 | CONCLUIDO | 4.7352 | 21.12 | 18.35 | 28.97 | 0.52 | 38 | 101.2 | 39.72 | 3 | 36 | 13.49 | 12715.54 | 154.65 | 449.88 | 95.54 | 47.77 | 17586.3 | 0.5 | 0.74 | 0.23 | 1.07 | 1 | 10
9 | 45 | CONCLUIDO | 4.7709 | 20.96 | 18.25 | 31.29 | 0.56 | 35 | 101.52 | 39.72 | 3.25 | 33 | 13.55 | 12754.13 | 153.02 | 449.87 | 92.44 | 47.77 | 16049.22 | 0.52 | 0.74 | 0.22 | 0.97 | 1 | 10
10 | 45 | CONCLUIDO | 4.8083 | 20.8 | 18.15 | 34.03 | 0.6 | 32 | 101.83 | 39.72 | 3.5 | 30 | 13.61 | 12792.74 | 151.5 | 449.92 | 89.03 | 47.77 | 14361.57 | 0.54 | 0.74 | 0.22 | 0.87 | 1 | 10
11 | 45 | CONCLUIDO | 4.8309 | 20.7 | 18.1 | 36.19 | 0.65 | 30 | 102.14 | 39.72 | 3.75 | 28 | 13.68 | 12831.37 | 150.21 | 449.84 | 87.16 | 47.77 | 13436.85 | 0.55 | 0.75 | 0.21 | 0.82 | 1 | 10
12 | 45 | CONCLUIDO | 4.8649 | 20.56 | 17.99 | 38.55 | 0.69 | 28 | 102.45 | 39.72 | 4 | 26 | 13.74 | 12870.03 | 148.15 | 449.86 | 83.68 | 47.77 | 11705.94 | 0.57 | 0.75 | 0.21 | 0.71 | 1 | 10
13 | 45 | CONCLUIDO | 4.86 | 20.58 | 18.05 | 41.66 | 0.73 | 26 | 102.77 | 39.72 | 4.25 | 24 | 13.8 | 12908.71 | 147.82 | 449.84 | 86.68 | 47.77 | 13213.07 | 0.55 | 0.75 | 0.19 | 0.78 | 1 | 10
14 | 45 | CONCLUIDO | 4.8788 | 20.5 | 17.99 | 43.19 | 0.77 | 25 | 103.08 | 39.72 | 4.5 | 23 | 13.87 | 12947.42 | 146.14 | 449.84 | 84.15 | 47.77 | 11956.95 | 0.57 | 0.75 | 0.2 | 0.72 | 1 | 10
15 | 45 | CONCLUIDO | 4.9089 | 20.37 | 17.91 | 46.72 | 0.81 | 23 | 103.4 | 39.72 | 4.75 | 21 | 13.93 | 12986.15 | 144.76 | 449.86 | 81.3 | 47.77 | 10541.35 | 0.59 | 0.75 | 0.2 | 0.63 | 1 | 10
16 | 45 | CONCLUIDO | 4.923 | 20.31 | 17.87 | 48.74 | 0.85 | 22 | 103.71 | 39.72 | 5 | 20 | 14 | 13024.91 | 143.49 | 449.84 | 80.03 | 47.77 | 9909.89 | 0.6 | 0.76 | 0.2 | 0.6 | 1 | 10
17 | 45 | CONCLUIDO | 4.936 | 20.26 | 17.84 | 50.97 | 0.89 | 21 | 104.03 | 39.72 | 5.25 | 19 | 14.06 | 13063.69 | 142.74 | 449.84 | 78.99 | 47.77 | 9394.08 | 0.6 | 0.76 | 0.2 | 0.56 | 1 | 10
18 | 45 | CONCLUIDO | 4.9468 | 20.22 | 17.82 | 53.45 | 0.93 | 20 | 104.34 | 39.72 | 5.5 | 18 | 14.12 | 13102.5 | 140.96 | 449.88 | 78.13 | 47.77 | 8968.05 | 0.61 | 0.76 | 0.2 | 0.54 | 1 | 10
19 | 45 | CONCLUIDO | 4.9644 | 20.14 | 17.76 | 56.1 | 0.97 | 19 | 104.65 | 39.72 | 5.75 | 17 | 14.19 | 13141.33 | 139.81 | 449.84 | 76.49 | 47.77 | 8154.98 | 0.62 | 0.76 | 0.19 | 0.49 | 1 | 10
20 | 45 | CONCLUIDO | 4.9583 | 20.17 | 17.81 | 59.37 | 1.01 | 18 | 104.97 | 39.72 | 6 | 16 | 14.25 | 13180.19 | 139.51 | 449.85 | 78.39 | 47.77 | 9109.38 | 0.61 | 0.76 | 0.19 | 0.53 | 1 | 10
21 | 45 | CONCLUIDO | 4.9799 | 20.08 | 17.74 | 62.62 | 1.05 | 17 | 105.28 | 39.72 | 6.25 | 15 | 14.32 | 13219.07 | 137.54 | 449.85 | 75.81 | 47.77 | 7824.08 | 0.63 | 0.76 | 0.19 | 0.47 | 1 | 10
22 | 45 | CONCLUIDO | 4.9972 | 20.01 | 17.69 | 66.35 | 1.08 | 16 | 105.6 | 39.72 | 6.5 | 14 | 14.39 | 13257.98 | 135.44 | 449.86 | 74.14 | 47.77 | 6993.46 | 0.64 | 0.76 | 0.19 | 0.42 | 1 | 10
23 | 45 | CONCLUIDO | 4.9949 | 20.02 | 17.7 | 66.39 | 1.12 | 16 | 105.92 | 39.72 | 6.75 | 14 | 14.45 | 13296.91 | 134.79 | 449.84 | 74.54 | 47.77 | 7196.77 | 0.64 | 0.76 | 0.19 | 0.43 | 1 | 10
24 | 45 | CONCLUIDO | 5.006 | 19.98 | 17.68 | 70.72 | 1.16 | 15 | 106.23 | 39.72 | 7 | 13 | 14.52 | 13335.87 | 133.66 | 449.84 | 73.67 | 47.77 | 6764.75 | 0.65 | 0.76 | 0.19 | 0.4 | 1 | 10
25 | 45 | CONCLUIDO | 5.0251 | 19.9 | 17.62 | 75.53 | 1.2 | 14 | 106.55 | 39.72 | 7.25 | 12 | 14.58 | 13374.86 | 131.55 | 449.88 | 71.79 | 47.77 | 5831.86 | 0.67 | 0.77 | 0.19 | 0.35 | 1 | 10
26 | 45 | CONCLUIDO | 5.0163 | 19.93 | 17.66 | 75.68 | 1.24 | 14 | 106.86 | 39.72 | 7.5 | 12 | 14.65 | 13413.87 | 131.59 | 449.87 | 73.32 | 47.77 | 6597.11 | 0.65 | 0.77 | 0.18 | 0.38 | 1 | 10
27 | 45 | CONCLUIDO | 5.0395 | 19.84 | 17.59 | 81.18 | 1.27 | 13 | 107.18 | 39.72 | 7.75 | 11 | 14.72 | 13452.9 | 128.78 | 449.84 | 70.77 | 47.77 | 5325.51 | 0.68 | 0.77 | 0.18 | 0.31 | 1 | 10
28 | 45 | CONCLUIDO | 5.0305 | 19.88 | 17.62 | 81.34 | 1.31 | 13 | 107.5 | 39.72 | 8 | 10 | 14.78 | 13491.96 | 128.43 | 449.84 | 71.91 | 47.77 | 5894.58 | 0.66 | 0.77 | 0.18 | 0.35 | 1 | 10
29 | 45 | CONCLUIDO | 5.0277 | 19.89 | 17.63 | 81.39 | 1.35 | 13 | 107.81 | 39.72 | 8.25 | 10 | 14.85 | 13531.05 | 128.65 | 449.84 | 72.26 | 47.77 | 6068.99 | 0.66 | 0.77 | 0.19 | 0.36 | 1 | 10
30 | 45 | CONCLUIDO | 5.0478 | 19.81 | 17.58 | 87.88 | 1.38 | 12 | 108.13 | 39.72 | 8.5 | 7 | 14.92 | 13570.16 | 127.36 | 449.84 | 70.11 | 47.77 | 5000.46 | 0.68 | 0.77 | 0.19 | 0.3 | 1 | 10
31 | 45 | CONCLUIDO | 5.039 | 19.85 | 17.61 | 88.05 | 1.42 | 12 | 108.45 | 39.72 | 8.75 | 4 | 14.98 | 13609.42 | 127.56 | 449.84 | 71.36 | 47.77 | 5622.94 | 0.67 | 0.77 | 0.19 | 0.33 | 1 | 10
32 | 45 | CONCLUIDO | 5.0363 | 19.86 | 17.62 | 88.11 | 1.46 | 12 | 108.77 | 39.72 | 9 | 4 | 15.05 | 13648.58 | 127.9 | 449.84 | 71.7 | 47.77 | 5796.96 | 0.67 | 0.77 | 0.19 | 0.34 | 1 | 10
33 | 45 | CONCLUIDO | 5.0281 | 19.89 | 17.65 | 88.27 | 1.49 | 12 | 109.09 | 39.72 | 9.25 | 4 | 15.12 | 13687.77 | 127.93 | 449.84 | 72.72 | 47.77 | 6304.24 | 0.66 | 0.77 | 0.2 | 0.38 | 1 | 10
34 | 45 | CONCLUIDO | 5.0461 | 19.82 | 17.58 | 87.91 | 1.53 | 12 | 109.4 | 39.72 | 9.5 | 3 | 15.19 | 13726.99 | 126.57 | 449.85 | 70.13 | 47.77 | 5010.86 | 0.68 | 0.77 | 0.2 | 0.31 | 1 | 10
35 | 45 | CONCLUIDO | 5.0399 | 19.84 | 17.61 | 88.03 | 1.57 | 12 | 109.72 | 39.72 | 9.75 | 2 | 15.26 | 13766.23 | 126.89 | 449.84 | 71.01 | 47.77 | 5451.34 | 0.67 | 0.77 | 0.2 | 0.33 | 1 | 10
36 | 45 | CONCLUIDO | 5.041 | 19.84 | 17.6 | 88.01 | 1.6 | 12 | 110.04 | 39.72 | 10 | 1 | 15.32 | 13805.5 | 126.8 | 449.84 | 70.74 | 47.77 | 5313.9 | 0.68 | 0.77 | 0.2 | 0.33 | 1 | 10
37 | 45 | CONCLUIDO | 5.0411 | 19.84 | 17.6 | 88.01 | 1.64 | 12 | 110.36 | 39.72 | 10.25 | 1 | 15.39 | 13844.79 | 127.08 | 449.84 | 70.71 | 47.77 | 5301.99 | 0.68 | 0.77 | 0.2 | 0.33 | 1 | 10
38 | 45 | CONCLUIDO | 5.0437 | 19.83 | 17.59 | 87.96 | 1.67 | 12 | 110.68 | 39.72 | 10.5 | 1 | 15.46 | 13884.11 | 127.13 | 449.84 | 70.29 | 47.77 | 5087.5 | 0.68 | 0.77 | 0.2 | 0.32 | 1 | 10
39 | 45 | CONCLUIDO | 5.0609 | 19.76 | 17.55 | 95.7 | 1.71 | 11 | 111 | 39.72 | 10.75 | 0 | 15.53 | 13923.46 | 126.8 | 449.86 | 68.78 | 47.77 | 4338.51 | 0.69 | 0.77 | 0.2 | 0.27 | 1 | 10
0 | 105 | CONCLUIDO | 2.6172 | 38.21 | 25.06 | 5.76 | 0.09 | 261 | 204 | 55.27 | 1 | 259 | 42.72 | 25393.6 | 358.65 | 450.13 | 315.36 | 47.77 | 126378.6 | 0.15 | 0.54 | 0.58 | 7.78 | 1 | 10
1 | 105 | CONCLUIDO | 3.0193 | 33.12 | 22.85 | 7.22 | 0.11 | 190 | 204.39 | 55.27 | 1.25 | 188 | 42.87 | 25442.42 | 326.5 | 450.05 | 242.63 | 47.77 | 90368.77 | 0.2 | 0.59 | 0.47 | 5.57 | 1 | 10
2 | 105 | CONCLUIDO | 3.3118 | 30.19 | 21.59 | 8.69 | 0.13 | 149 | 204.79 | 55.27 | 1.5 | 147 | 43.02 | 25491.3 | 307.99 | 449.88 | 201.39 | 47.77 | 69954.16 | 0.24 | 0.63 | 0.4 | 4.31 | 1 | 10
3 | 105 | CONCLUIDO | 3.5263 | 28.36 | 20.81 | 10.15 | 0.15 | 123 | 205.18 | 55.27 | 1.75 | 121 | 43.16 | 25540.22 | 296.41 | 449.9 | 175.96 | 47.77 | 57371.05 | 0.27 | 0.65 | 0.36 | 3.53 | 1 | 10
4 | 105 | CONCLUIDO | 3.694 | 27.07 | 20.25 | 11.57 | 0.17 | 105 | 205.58 | 55.27 | 2 | 103 | 43.31 | 25589.2 | 288.08 | 449.86 | 157.34 | 47.77 | 48149.16 | 0.3 | 0.67 | 0.33 | 2.97 | 1 | 10
5 | 105 | CONCLUIDO | 3.8182 | 26.19 | 19.89 | 12.97 | 0.19 | 92 | 205.98 | 55.27 | 2.25 | 90 | 43.46 | 25638.22 | 282.66 | 449.95 | 145.97 | 47.77 | 42530.46 | 0.33 | 0.68 | 0.31 | 2.62 | 1 | 10
6 | 105 | CONCLUIDO | 3.9359 | 25.41 | 19.56 | 14.49 | 0.22 | 81 | 206.38 | 55.27 | 2.5 | 79 | 43.6 | 25687.3 | 277.54 | 449.94 | 134.83 | 47.77 | 37015.76 | 0.35 | 0.69 | 0.29 | 2.28 | 1 | 10
7 | 105 | CONCLUIDO | 4.0247 | 24.85 | 19.32 | 15.88 | 0.24 | 73 | 206.78 | 55.27 | 2.75 | 71 | 43.75 | 25736.42 | 273.85 | 449.93 | 127.12 | 47.77 | 33198.09 | 0.38 | 0.7 | 0.28 | 2.04 | 1 | 10
8 | 105 | CONCLUIDO | 4.1079 | 24.34 | 19.1 | 17.37 | 0.26 | 66 | 207.17 | 55.27 | 3 | 64 | 43.9 | 25785.6 | 270.45 | 449.89 | 119.96 | 47.77 | 29653.82 | 0.4 | 0.71 | 0.27 | 1.82 | 1 | 10
9 | 105 | CONCLUIDO | 4.1687 | 23.99 | 18.95 | 18.64 | 0.28 | 61 | 207.57 | 55.27 | 3.25 | 59 | 44.05 | 25834.83 | 267.95 | 449.9 | 114.93 | 47.77 | 27166.76 | 0.42 | 0.71 | 0.26 | 1.67 | 1 | 10
10 | 105 | CONCLUIDO | 4.2639 | 23.45 | 18.66 | 20.35 | 0.3 | 55 | 207.97 | 55.27 | 3.5 | 53 | 44.2 | 25884.1 | 263.45 | 449.9 | 104.93 | 47.77 | 22193.38 | 0.46 | 0.72 | 0.25 | 1.38 | 1 | 10
11 | 105 | CONCLUIDO | 4.29 | 23.31 | 18.64 | 21.5 | 0.32 | 52 | 208.37 | 55.27 | 3.75 | 50 | 44.35 | 25933.43 | 262.75 | 449.89 | 105.52 | 47.77 | 22506.76 | 0.45 | 0.73 | 0.22 | 1.36 | 1 | 10
12 | 105 | CONCLUIDO | 4.281 | 23.36 | 18.81 | 23.03 | 0.34 | 49 | 208.77 | 55.27 | 4 | 47 | 44.5 | 25982.82 | 265.19 | 449.84 | 111.19 | 47.77 | 25353.07 | 0.43 | 0.72 | 0.24 | 1.53 | 1 | 10
13 | 105 | CONCLUIDO | 4.337 | 23.06 | 18.63 | 24.3 | 0.36 | 46 | 209.17 | 55.27 | 4.25 | 44 | 44.65 | 26032.25 | 262.09 | 449.86 | 104.82 | 47.77 | 22184.1 | 0.46 | 0.73 | 0.24 | 1.35 | 1 | 10
14 | 105 | CONCLUIDO | 4.382 | 22.82 | 18.51 | 25.83 | 0.38 | 43 | 209.58 | 55.27 | 4.5 | 41 | 44.8 | 26081.73 | 260.33 | 449.87 | 101 | 47.77 | 20288.45 | 0.47 | 0.73 | 0.23 | 1.23 | 1 | 10
15 | 105 | CONCLUIDO | 4.4251 | 22.6 | 18.41 | 27.62 | 0.4 | 40 | 209.98 | 55.27 | 4.75 | 38 | 44.95 | 26131.27 | 258.4 | 449.89 | 97.58 | 47.77 | 18594.87 | 0.49 | 0.73 | 0.23 | 1.13 | 1 | 10
16 | 105 | CONCLUIDO | 4.4549 | 22.45 | 18.34 | 28.96 | 0.42 | 38 | 210.38 | 55.27 | 5 | 36 | 45.11 | 26180.86 | 257.14 | 449.85 | 95.16 | 47.77 | 17397.29 | 0.5 | 0.74 | 0.23 | 1.06 | 1 | 10
17 | 105 | CONCLUIDO | 4.4838 | 22.3 | 18.28 | 30.46 | 0.44 | 36 | 210.78 | 55.27 | 5.25 | 34 | 45.26 | 26230.5 | 255.98 | 449.84 | 93.26 | 47.77 | 16456.25 | 0.51 | 0.74 | 0.22 | 1 | 1 | 10
18 | 105 | CONCLUIDO | 4.4959 | 22.24 | 18.26 | 31.3 | 0.46 | 35 | 211.18 | 55.27 | 5.5 | 33 | 45.41 | 26280.2 | 255.42 | 449.84 | 92.69 | 47.77 | 16172.92 | 0.52 | 0.74 | 0.22 | 0.98 | 1 | 10
19 | 105 | CONCLUIDO | 4.5269 | 22.09 | 18.19 | 33.07 | 0.48 | 33 | 211.59 | 55.27 | 5.75 | 31 | 45.57 | 26329.94 | 254.08 | 449.84 | 90.32 | 47.77 | 15002.46 | 0.53 | 0.74 | 0.22 | 0.91 | 1 | 10
20 | 105 | CONCLUIDO | 4.5387 | 22.03 | 18.17 | 34.07 | 0.5 | 32 | 211.99 | 55.27 | 6 | 30 | 45.72 | 26379.74 | 253.53 | 449.85 | 89.78 | 47.77 | 14734.32 | 0.53 | 0.74 | 0.21 | 0.89 | 1 | 10
21 | 105 | CONCLUIDO | 4.5713 | 21.88 | 18.09 | 36.19 | 0.52 | 30 | 212.4 | 55.27 | 6.25 | 28 | 45.87 | 26429.59 | 252.31 | 449.88 | 87.26 | 47.77 | 13486.39 | 0.55 | 0.75 | 0.21 | 0.82 | 1 | 10
22 | 105 | CONCLUIDO | 4.5879 | 21.8 | 18.06 | 37.36 | 0.54 | 29 | 212.8 | 55.27 | 6.5 | 27 | 46.03 | 26479.5 | 251.06 | 449.89 | 85.93 | 47.77 | 12824.02 | 0.56 | 0.75 | 0.21 | 0.78 | 1 | 10
23 | 105 | CONCLUIDO | 4.6075 | 21.7 | 18 | 38.58 | 0.56 | 28 | 213.21 | 55.27 | 6.75 | 26 | 46.18 | 26529.46 | 250.43 | 449.85 | 84.07 | 47.77 | 11899.95 | 0.57 | 0.75 | 0.21 | 0.73 | 1 | 10
24 | 105 | CONCLUIDO | 4.6419 | 21.54 | 17.88 | 39.74 | 0.58 | 27 | 213.61 | 55.27 | 7 | 25 | 46.34 | 26579.47 | 248.13 | 449.84 | 80.2 | 47.77 | 9970.52 | 0.6 | 0.76 | 0.2 | 0.61 | 1 | 10
25 | 105 | CONCLUIDO | 4.6028 | 21.73 | 18.11 | 41.78 | 0.6 | 26 | 214.02 | 55.27 | 7.25 | 24 | 46.49 | 26629.54 | 251.44 | 449.84 | 88.65 | 47.77 | 14200.96 | 0.54 | 0.75 | 0.19 | 0.83 | 1 | 10
26 | 105 | CONCLUIDO | 4.6392 | 21.56 | 17.98 | 43.14 | 0.62 | 25 | 214.42 | 55.27 | 7.5 | 23 | 46.65 | 26679.66 | 249.18 | 449.86 | 83.56 | 47.77 | 11659.33 | 0.57 | 0.75 | 0.2 | 0.7 | 1 | 10
27 | 105 | CONCLUIDO | 4.6568 | 21.47 | 17.94 | 44.84 | 0.64 | 24 | 214.83 | 55.27 | 7.75 | 22 | 46.81 | 26729.83 | 248.13 | 449.84 | 82.2 | 47.77 | 10983.14 | 0.58 | 0.75 | 0.2 | 0.66 | 1 | 10
28 | 105 | CONCLUIDO | 4.6526 | 21.49 | 17.96 | 44.89 | 0.66 | 24 | 215.24 | 55.27 | 8 | 22 | 46.97 | 26780.06 | 248.47 | 449.84 | 82.84 | 47.77 | 11305.56 | 0.58 | 0.75 | 0.2 | 0.68 | 1 | 10
29 | 105 | CONCLUIDO | 4.6704 | 21.41 | 17.91 | 46.73 | 0.68 | 23 | 215.65 | 55.27 | 8.25 | 21 | 47.12 | 26830.34 | 247.71 | 449.85 | 81.44 | 47.77 | 10612.17 | 0.59 | 0.75 | 0.2 | 0.64 | 1 | 10
30 | 105 | CONCLUIDO | 4.6879 | 21.33 | 17.87 | 48.75 | 0.7 | 22 | 216.05 | 55.27 | 8.5 | 20 | 47.28 | 26880.68 | 246.72 | 449.85 | 80.1 | 47.77 | 9943.22 | 0.6 | 0.76 | 0.2 | 0.6 | 1 | 10
31 | 105 | CONCLUIDO | 4.6845 | 21.35 | 17.89 | 48.79 | 0.72 | 22 | 216.46 | 55.27 | 8.75 | 20 | 47.44 | 26931.07 | 246.32 | 449.87 | 80.65 | 47.77 | 10218.36 | 0.59 | 0.76 | 0.2 | 0.61 | 1 | 10
32 | 105 | CONCLUIDO | 4.7018 | 21.27 | 17.85 | 51.01 | 0.74 | 21 | 216.87 | 55.27 | 9 | 19 | 47.6 | 26981.51 | 245.76 | 449.84 | 79.4 | 47.77 | 9600.84 | 0.6 | 0.76 | 0.2 | 0.58 | 1 | 10
33 | 105 | CONCLUIDO | 4.7213 | 21.18 | 17.8 | 53.41 | 0.76 | 20 | 217.28 | 55.27 | 9.25 | 18 | 47.76 | 27032.02 | 244.53 | 449.88 | 77.8 | 47.77 | 8803.31 | 0.61 | 0.76 | 0.2 | 0.53 | 1 | 10
34 | 105 | CONCLUIDO | 4.7188 | 21.19 | 17.82 | 53.45 | 0.78 | 20 | 217.69 | 55.27 | 9.5 | 18 | 47.92 | 27082.57 | 244.39 | 449.84 | 78.19 | 47.77 | 9000.32 | 0.61 | 0.76 | 0.2 | 0.54 | 1 | 10
35 | 105 | CONCLUIDO | 4.7358 | 21.12 | 17.78 | 56.15 | 0.79 | 19 | 218.1 | 55.27 | 9.75 | 17 | 48.08 | 27133.18 | 243.82 | 449.84 | 76.93 | 47.77 | 8377.02 | 0.62 | 0.76 | 0.2 | 0.5 | 1 | 10
36 | 105 | CONCLUIDO | 4.7405 | 21.1 | 17.76 | 56.08 | 0.81 | 19 | 218.51 | 55.27 | 10 | 17 | 48.24 | 27183.85 | 243.4 | 449.84 | 76.24 | 47.77 | 8032.43 | 0.63 | 0.76 | 0.2 | 0.48 | 1 | 10
37 | 105 | CONCLUIDO | 4.7754 | 20.94 | 17.65 | 58.82 | 0.83 | 18 | 218.92 | 55.27 | 10.25 | 16 | 48.4 | 27234.57 | 241.34 | 449.85 | 72.4 | 47.77 | 6114.4 | 0.66 | 0.77 | 0.19 | 0.37 | 1 | 10
38 | 105 | CONCLUIDO | 4.7401 | 21.1 | 17.8 | 59.34 | 0.85 | 18 | 219.33 | 55.27 | 10.5 | 16 | 48.56 | 27285.35 | 243.51 | 449.85 | 78.26 | 47.77 | 9044.08 | 0.61 | 0.76 | 0.18 | 0.53 | 1 | 10
39 | 105 | CONCLUIDO | 4.7368 | 21.11 | 17.82 | 59.39 | 0.87 | 18 | 219.75 | 55.27 | 10.75 | 16 | 48.72 | 27336.19 | 243.11 | 449.86 | 78.41 | 47.77 | 9119.49 | 0.61 | 0.76 | 0.19 | 0.54 | 1 | 10
40 | 105 | CONCLUIDO | 4.7623 | 21 | 17.74 | 62.63 | 0.89 | 17 | 220.16 | 55.27 | 11 | 15 | 48.89 | 27387.08 | 241.89 | 449.84 | 75.97 | 47.77 | 7905.71 | 0.63 | 0.76 | 0.19 | 0.47 | 1 | 10
41 | 105 | CONCLUIDO | 4.7643 | 20.99 | 17.74 | 62.6 | 0.91 | 17 | 220.57 | 55.27 | 11.25 | 15 | 49.05 | 27438.03 | 241.57 | 449.84 | 75.61 | 47.77 | 7724.12 | 0.63 | 0.76 | 0.19 | 0.46 | 1 | 10
42 | 105 | CONCLUIDO | 4.7809 | 20.92 | 17.7 | 66.39 | 0.92 | 16 | 220.99 | 55.27 | 11.5 | 14 | 49.21 | 27489.03 | 240.13 | 449.84 | 74.46 | 47.77 | 7155.64 | 0.64 | 0.76 | 0.19 | 0.43 | 1 | 10
43 | 105 | CONCLUIDO | 4.7806 | 20.92 | 17.7 | 66.39 | 0.94 | 16 | 221.4 | 55.27 | 11.75 | 14 | 49.38 | 27540.09 | 240.06 | 449.84 | 74.57 | 47.77 | 7208.71 | 0.64 | 0.76 | 0.19 | 0.43 | 1 | 10
44 | 105 | CONCLUIDO | 4.782 | 20.91 | 17.7 | 66.37 | 0.96 | 16 | 221.81 | 55.27 | 12 | 14 | 49.54 | 27591.21 | 240.02 | 449.85 | 74.32 | 47.77 | 7083.01 | 0.64 | 0.76 | 0.19 | 0.42 | 1 | 10
45 | 105 | CONCLUIDO | 4.7953 | 20.85 | 17.68 | 70.72 | 0.98 | 15 | 222.23 | 55.27 | 12.25 | 13 | 49.71 | 27642.51 | 238.89 | 449.84 | 73.71 | 47.77 | 6785.88 | 0.65 | 0.76 | 0.19 | 0.4 | 1 | 10
46 | 105 | CONCLUIDO | 4.7963 | 20.85 | 17.68 | 70.71 | 1 | 15 | 222.65 | 55.27 | 12.5 | 13 | 49.87 | 27693.75 | 239.12 | 449.87 | 73.62 | 47.77 | 6740.42 | 0.65 | 0.76 | 0.19 | 0.4 | 1 | 10
47 | 105 | CONCLUIDO | 4.7971 | 20.85 | 17.67 | 70.69 | 1.02 | 15 | 223.06 | 55.27 | 12.75 | 13 | 50.04 | 27745.04 | 238.83 | 449.84 | 73.48 | 47.77 | 6670.31 | 0.65 | 0.77 | 0.19 | 0.4 | 1 | 10
48 | 105 | CONCLUIDO | 4.801 | 20.83 | 17.66 | 70.62 | 1.03 | 15 | 223.48 | 55.27 | 13 | 13 | 50.21 | 27796.39 | 237.81 | 449.84 | 72.95 | 47.77 | 6403.42 | 0.65 | 0.77 | 0.19 | 0.38 | 1 | 10
49 | 105 | CONCLUIDO | 4.8288 | 20.71 | 17.58 | 75.33 | 1.05 | 14 | 223.89 | 55.27 | 13.25 | 12 | 50.37 | 27847.8 | 236.61 | 449.86 | 70.24 | 47.77 | 5054.44 | 0.68 | 0.77 | 0.18 | 0.3 | 1 | 10
50 | 105 | CONCLUIDO | 4.8248 | 20.73 | 17.59 | 75.4 | 1.07 | 14 | 224.31 | 55.27 | 13.5 | 12 | 50.54 | 27899.27 | 236.76 | 449.84 | 71 | 47.77 | 5436.66 | 0.67 | 0.77 | 0.18 | 0.32 | 1 | 10
51 | 105 | CONCLUIDO | 4.7953 | 20.85 | 17.72 | 75.95 | 1.09 | 14 | 224.73 | 55.27 | 13.75 | 12 | 50.71 | 27950.8 | 238.78 | 449.84 | 75.41 | 47.77 | 7638.48 | 0.63 | 0.76 | 0.19 | 0.44 | 1 | 10
52 | 105 | CONCLUIDO | 4.8025 | 20.82 | 17.69 | 75.81 | 1.11 | 14 | 225.15 | 55.27 | 14 | 12 | 50.88 | 28002.38 | 237.16 | 449.85 | 74.25 | 47.77 | 7062.1 | 0.64 | 0.76 | 0.19 | 0.41 | 1 | 10
53 | 105 | CONCLUIDO | 4.8307 | 20.7 | 17.61 | 81.27 | 1.12 | 13 | 225.57 | 55.27 | 14.25 | 11 | 51.04 | 28054.03 | 235.73 | 449.84 | 71.42 | 47.77 | 5650.37 | 0.67 | 0.77 | 0.18 | 0.33 | 1 | 10
54 | 105 | CONCLUIDO | 4.8277 | 20.71 | 17.62 | 81.33 | 1.14 | 13 | 225.99 | 55.27 | 14.5 | 11 | 51.21 | 28105.73 | 235.87 | 449.85 | 71.92 | 47.77 | 5900.98 | 0.66 | 0.77 | 0.18 | 0.34 | 1 | 10
55 | 105 | CONCLUIDO | 4.8288 | 20.71 | 17.62 | 81.31 | 1.16 | 13 | 226.41 | 55.27 | 14.75 | 11 | 51.38 | 28157.49 | 235.53 | 449.84 | 71.76 | 47.77 | 5821.4 | 0.67 | 0.77 | 0.18 | 0.34 | 1 | 10
56 | 105 | CONCLUIDO | 4.8247 | 20.73 | 17.63 | 81.39 | 1.18 | 13 | 226.83 | 55.27 | 15 | 11 | 51.55 | 28209.31 | 235.69 | 449.84 | 72.28 | 47.77 | 6078.93 | 0.66 | 0.77 | 0.19 | 0.36 | 1 | 10
57 | 105 | CONCLUIDO | 4.8242 | 20.73 | 17.64 | 81.4 | 1.19 | 13 | 227.25 | 55.27 | 15.25 | 11 | 51.72 | 28261.2 | 235.09 | 449.84 | 72.34 | 47.77 | 6108.82 | 0.66 | 0.77 | 0.19 | 0.36 | 1 | 10
58 | 105 | CONCLUIDO | 4.8454 | 20.64 | 17.59 | 87.93 | 1.21 | 12 | 227.67 | 55.27 | 15.5 | 10 | 51.9 | 28313.14 | 234.52 | 449.87 | 70.76 | 47.77 | 5326.21 | 0.68 | 0.77 | 0.18 | 0.31 | 1 | 10
59 | 105 | CONCLUIDO | 4.8464 | 20.63 | 17.58 | 87.91 | 1.23 | 12 | 228.09 | 55.27 | 15.75 | 10 | 52.07 | 28365.14 | 234.81 | 449.87 | 70.57 | 47.77 | 5228.86 | 0.68 | 0.77 | 0.18 | 0.31 | 1 | 10
60 | 105 | CONCLUIDO | 4.8489 | 20.62 | 17.57 | 87.86 | 1.24 | 12 | 228.51 | 55.27 | 16 | 10 | 52.24 | 28417.2 | 234.32 | 449.86 | 70.23 | 47.77 | 5058.4 | 0.68 | 0.77 | 0.18 | 0.29 | 1 | 10
61 | 105 | CONCLUIDO | 4.851 | 20.61 | 17.56 | 87.82 | 1.26 | 12 | 228.93 | 55.27 | 16.25 | 10 | 52.41 | 28469.32 | 233.7 | 449.84 | 69.69 | 47.77 | 4788.17 | 0.69 | 0.77 | 0.19 | 0.29 | 1 | 10
62 | 105 | CONCLUIDO | 4.8575 | 20.59 | 17.54 | 87.68 | 1.28 | 12 | 229.36 | 55.27 | 16.5 | 10 | 52.58 | 28521.51 | 231.79 | 449.84 | 69 | 47.77 | 4443.52 | 0.69 | 0.77 | 0.18 | 0.26 | 1 | 10
63 | 105 | CONCLUIDO | 4.8555 | 20.6 | 17.58 | 95.91 | 1.3 | 11 | 229.78 | 55.27 | 16.75 | 9 | 52.76 | 28573.75 | 232.74 | 449.84 | 70.82 | 47.77 | 5359.05 | 0.67 | 0.77 | 0.18 | 0.31 | 1 | 10
64 | 105 | CONCLUIDO | 4.8634 | 20.56 | 17.55 | 95.73 | 1.31 | 11 | 230.2 | 55.27 | 17 | 9 | 52.93 | 28626.06 | 232.34 | 449.84 | 69.65 | 47.77 | 4775.82 | 0.69 | 0.77 | 0.18 | 0.27 | 1 | 10
65 | 105 | CONCLUIDO | 4.855 | 20.6 | 17.59 | 95.93 | 1.33 | 11 | 230.63 | 55.27 | 17.25 | 9 | 53.11 | 28678.42 | 232.58 | 449.85 | 70.79 | 47.77 | 5346.28 | 0.67 | 0.77 | 0.18 | 0.31 | 1 | 10
66 | 105 | CONCLUIDO | 4.8605 | 20.57 | 17.56 | 95.8 | 1.35 | 11 | 231.05 | 55.27 | 17.5 | 9 | 53.28 | 28730.85 | 231.67 | 449.86 | 69.96 | 47.77 | 4931.79 | 0.68 | 0.77 | 0.18 | 0.29 | 1 | 10
67 | 105 | CONCLUIDO | 4.8595 | 20.58 | 17.57 | 95.82 | 1.36 | 11 | 231.48 | 55.27 | 17.75 | 9 | 53.46 | 28783.34 | 231.18 | 449.84 | 70.14 | 47.77 | 5017.96 | 0.68 | 0.77 | 0.18 | 0.29 | 1 | 10
68 | 105 | CONCLUIDO | 4.8594 | 20.58 | 17.57 | 95.82 | 1.38 | 11 | 231.91 | 55.27 | 18 | 9 | 53.63 | 28835.89 | 231.15 | 449.85 | 70.15 | 47.77 | 5025.19 | 0.68 | 0.77 | 0.18 | 0.29 | 1 | 10
69 | 105 | CONCLUIDO | 4.8591 | 20.58 | 17.57 | 95.83 | 1.4 | 11 | 232.33 | 55.27 | 18.25 | 9 | 53.81 | 28888.51 | 231.04 | 449.84 | 70.14 | 47.77 | 5018.21 | 0.68 | 0.77 | 0.18 | 0.29 | 1 | 10
70 | 105 | CONCLUIDO | 4.8801 | 20.49 | 17.52 | 105.13 | 1.41 | 10 | 232.76 | 55.27 | 18.5 | 8 | 53.99 | 28941.18 | 230.86 | 449.84 | 68.48 | 47.77 | 4197.28 | 0.7 | 0.77 | 0.18 | 0.24 | 1 | 10
71 | 105 | CONCLUIDO | 4.8805 | 20.49 | 17.52 | 105.12 | 1.43 | 10 | 233.19 | 55.27 | 18.75 | 8 | 54.17 | 28993.92 | 230.86 | 449.87 | 68.42 | 47.77 | 4163.05 | 0.7 | 0.77 | 0.18 | 0.24 | 1 | 10
72 | 105 | CONCLUIDO | 4.8777 | 20.5 | 17.53 | 105.19 | 1.45 | 10 | 233.62 | 55.27 | 19 | 8 | 54.34 | 29046.73 | 230.74 | 449.84 | 68.92 | 47.77 | 4413.58 | 0.69 | 0.77 | 0.18 | 0.25 | 1 | 10
73 | 105 | CONCLUIDO | 4.8857 | 20.47 | 17.5 | 104.99 | 1.46 | 10 | 234.04 | 55.27 | 19.25 | 8 | 54.52 | 29099.59 | 229.79 | 449.84 | 67.73 | 47.77 | 3820.96 | 0.71 | 0.77 | 0.18 | 0.22 | 1 | 10
74 | 105 | CONCLUIDO | 4.8892 | 20.45 | 17.48 | 104.9 | 1.48 | 10 | 234.47 | 55.27 | 19.5 | 8 | 54.7 | 29152.52 | 228.95 | 449.84 | 67.23 | 47.77 | 3568.01 | 0.71 | 0.77 | 0.18 | 0.21 | 1 | 10
75 | 105 | CONCLUIDO | 4.8724 | 20.52 | 17.55 | 105.32 | 1.49 | 10 | 234.9 | 55.27 | 19.75 | 8 | 54.88 | 29205.51 | 229.65 | 449.84 | 69.92 | 47.77 | 4913.55 | 0.68 | 0.77 | 0.17 | 0.28 | 1 | 10
76 | 105 | CONCLUIDO | 4.8765 | 20.51 | 17.54 | 105.22 | 1.51 | 10 | 235.33 | 55.27 | 20 | 8 | 55.06 | 29258.57 | 228.53 | 449.88 | 69.09 | 47.77 | 4498.15 | 0.69 | 0.77 | 0.18 | 0.26 | 1 | 10
77 | 105 | CONCLUIDO | 4.8705 | 20.53 | 17.56 | 105.37 | 1.53 | 10 | 235.76 | 55.27 | 20.25 | 8 | 55.24 | 29311.69 | 227.6 | 449.84 | 69.98 | 47.77 | 4947.14 | 0.68 | 0.77 | 0.18 | 0.28 | 1 | 10
78 | 105 | CONCLUIDO | 4.8958 | 20.43 | 17.5 | 116.64 | 1.54 | 9 | 236.2 | 55.27 | 20.5 | 7 | 55.42 | 29364.87 | 227.05 | 449.84 | 67.78 | 47.77 | 3848.6 | 0.7 | 0.77 | 0.18 | 0.22 | 1 | 10
79 | 105 | CONCLUIDO | 4.8921 | 20.44 | 17.51 | 116.74 | 1.56 | 9 | 236.63 | 55.27 | 20.75 | 7 | 55.6 | 29418.12 | 227.44 | 449.86 | 68.2 | 47.77 | 4060.23 | 0.7 | 0.77 | 0.18 | 0.23 | 1 | 10
80 | 105 | CONCLUIDO | 4.894 | 20.43 | 17.5 | 116.69 | 1.58 | 9 | 237.06 | 55.27 | 21 | 7 | 55.79 | 29471.44 | 227.21 | 449.88 | 67.97 | 47.77 | 3946.85 | 0.7 | 0.77 | 0.18 | 0.23 | 1 | 10
81 | 105 | CONCLUIDO | 4.8956 | 20.43 | 17.5 | 116.65 | 1.59 | 9 | 237.49 | 55.27 | 21.25 | 7 | 55.97 | 29524.81 | 226.94 | 449.86 | 67.73 | 47.77 | 3826.64 | 0.71 | 0.77 | 0.18 | 0.22 | 1 | 10
82 | 105 | CONCLUIDO | 4.8975 | 20.42 | 17.49 | 116.59 | 1.61 | 9 | 237.93 | 55.27 | 21.5 | 7 | 56.15 | 29578.26 | 226.15 | 449.84 | 67.55 | 47.77 | 3732.54 | 0.71 | 0.77 | 0.18 | 0.21 | 1 | 10
83 | 105 | CONCLUIDO | 4.891 | 20.45 | 17.52 | 116.77 | 1.62 | 9 | 238.36 | 55.27 | 21.75 | 7 | 56.34 | 29631.77 | 225.89 | 449.84 | 68.47 | 47.77 | 4193.12 | 0.7 | 0.77 | 0.18 | 0.24 | 1 | 10
84 | 105 | CONCLUIDO | 4.9002 | 20.41 | 17.48 | 116.52 | 1.64 | 9 | 238.79 | 55.27 | 22 | 7 | 56.52 | 29685.34 | 225.06 | 449.84 | 67.01 | 47.77 | 3467.1 | 0.71 | 0.77 | 0.18 | 0.2 | 1 | 10
85 | 105 | CONCLUIDO | 4.9048 | 20.39 | 17.46 | 116.39 | 1.65 | 9 | 239.23 | 55.27 | 22.25 | 7 | 56.71 | 29738.98 | 224.13 | 449.85 | 66.44 | 47.77 | 3182.18 | 0.72 | 0.77 | 0.18 | 0.18 | 1 | 10
86 | 105 | CONCLUIDO | 4.8918 | 20.44 | 17.51 | 116.75 | 1.67 | 9 | 239.66 | 55.27 | 22.5 | 7 | 56.89 | 29792.69 | 224.39 | 449.84 | 68.44 | 47.77 | 4179.4 | 0.7 | 0.77 | 0.18 | 0.24 | 1 | 10
87 | 105 | CONCLUIDO | 4.8903 | 20.45 | 17.52 | 116.79 | 1.69 | 9 | 240.1 | 55.27 | 22.75 | 7 | 57.08 | 29846.46 | 223.85 | 449.84 | 68.51 | 47.77 | 4213.22 | 0.7 | 0.77 | 0.18 | 0.24 | 1 | 10
88 | 105 | CONCLUIDO | 4.911 | 20.36 | 17.47 | 131.05 | 1.7 | 8 | 240.54 | 55.27 | 23 | 6 | 57.26 | 29900.43 | 223 | 449.84 | 67.05 | 47.77 | 3488.48 | 0.71 | 0.77 | 0.18 | 0.2 | 1 | 10
89 | 105 | CONCLUIDO | 4.9096 | 20.37 | 17.48 | 131.09 | 1.72 | 8 | 240.97 | 55.27 | 23.25 | 6 | 57.45 | 29954.34 | 223.49 | 449.85 | 67.19 | 47.77 | 3558.17 | 0.71 | 0.77 | 0.18 | 0.2 | 1 | 10
90 | 105 | CONCLUIDO | 4.9103 | 20.37 | 17.48 | 131.07 | 1.73 | 8 | 241.41 | 55.27 | 23.5 | 6 | 57.64 | 30008.32 | 223.78 | 449.86 | 67.12 | 47.77 | 3527.11 | 0.71 | 0.77 | 0.18 | 0.2 | 1 | 10
91 | 105 | CONCLUIDO | 4.9115 | 20.36 | 17.47 | 131.03 | 1.75 | 8 | 241.85 | 55.27 | 23.75 | 6 | 57.83 | 30062.36 | 224.13 | 449.85 | 66.96 | 47.77 | 3446.98 | 0.71 | 0.77 | 0.18 | 0.19 | 1 | 10
92 | 105 | CONCLUIDO | 4.9116 | 20.36 | 17.47 | 131.03 | 1.76 | 8 | 242.29 | 55.27 | 24 | 6 | 58.02 | 30116.47 | 224.05 | 449.84 | 66.9 | 47.77 | 3413.61 | 0.71 | 0.77 | 0.18 | 0.19 | 1 | 10
93 | 105 | CONCLUIDO | 4.9125 | 20.36 | 17.47 | 131 | 1.78 | 8 | 242.73 | 55.27 | 24.25 | 6 | 58.21 | 30170.65 | 224.04 | 449.84 | 66.81 | 47.77 | 3370.44 | 0.72 | 0.77 | 0.18 | 0.19 | 1 | 10
94 | 105 | CONCLUIDO | 4.9103 | 20.37 | 17.48 | 131.07 | 1.79 | 8 | 243.17 | 55.27 | 24.5 | 6 | 58.4 | 30224.9 | 224 | 449.84 | 67.11 | 47.77 | 3520.97 | 0.71 | 0.77 | 0.18 | 0.2 | 1 | 10
95 | 105 | CONCLUIDO | 4.9187 | 20.33 | 17.44 | 130.81 | 1.81 | 8 | 243.61 | 55.27 | 24.75 | 6 | 58.59 | 30279.22 | 222.62 | 449.84 | 65.88 | 47.77 | 2905.35 | 0.73 | 0.78 | 0.18 | 0.16 | 1 | 10
96 | 105 | CONCLUIDO | 4.9177 | 20.33 | 17.45 | 130.84 | 1.82 | 8 | 244.05 | 55.27 | 25 | 6 | 58.78 | 30333.61 | 222 | 449.84 | 66.08 | 47.77 | 3004.04 | 0.72 | 0.78 | 0.18 | 0.17 | 1 | 10
97 | 105 | CONCLUIDO | 4.9107 | 20.36 | 17.47 | 131.06 | 1.84 | 8 | 244.49 | 55.27 | 25.25 | 6 | 58.97 | 30388.06 | 222.17 | 449.84 | 67.22 | 47.77 | 3573.27 | 0.71 | 0.77 | 0.17 | 0.2 | 1 | 10
98 | 105 | CONCLUIDO | 4.906 | 20.38 | 17.49 | 131.21 | 1.85 | 8 | 244.93 | 55.27 | 25.5 | 6 | 59.16 | 30442.58 | 221.88 | 449.84 | 67.73 | 47.77 | 3827.74 | 0.71 | 0.77 | 0.18 | 0.22 | 1 | 10
99 | 105 | CONCLUIDO | 4.908 | 20.38 | 17.49 | 131.14 | 1.87 | 8 | 245.38 | 55.27 | 25.75 | 6 | 59.35 | 30497.18 | 220 | 449.84 | 67.55 | 47.77 | 3738 | 0.71 | 0.77 | 0.17 | 0.21 | 1 | 10
100 | 105 | CONCLUIDO | 4.924 | 20.31 | 17.46 | 149.66 | 1.88 | 7 | 245.82 | 55.27 | 26 | 5 | 59.55 | 30551.84 | 218.07 | 449.84 | 66.59 | 47.77 | 3263.14 | 0.72 | 0.77 | 0.18 | 0.18 | 1 | 10
101 | 105 | CONCLUIDO | 4.9283 | 20.29 | 17.44 | 149.51 | 1.9 | 7 | 246.26 | 55.27 | 26.25 | 5 | 59.74 | 30606.57 | 218.28 | 449.84 | 65.95 | 47.77 | 2946.55 | 0.72 | 0.78 | 0.18 | 0.17 | 1 | 10
102 | 105 | CONCLUIDO | 4.9295 | 20.29 | 17.44 | 149.46 | 1.91 | 7 | 246.71 | 55.27 | 26.5 | 5 | 59.93 | 30661.38 | 218.39 | 449.85 | 65.81 | 47.77 | 2873.91 | 0.73 | 0.78 | 0.18 | 0.16 | 1 | 10
103 | 105 | CONCLUIDO | 4.9322 | 20.27 | 17.43 | 149.37 | 1.93 | 7 | 247.15 | 55.27 | 26.75 | 5 | 60.13 | 30716.25 | 218.59 | 449.84 | 65.45 | 47.77 | 2695.45 | 0.73 | 0.78 | 0.17 | 0.15 | 1 | 10
104 | 105 | CONCLUIDO | 4.9267 | 20.3 | 17.45 | 149.56 | 1.94 | 7 | 247.6 | 55.27 | 27 | 5 | 60.33 | 30771.2 | 218.76 | 449.84 | 66.26 | 47.77 | 3101.29 | 0.72 | 0.77 | 0.17 | 0.17 | 1 | 10
105 | 105 | CONCLUIDO | 4.9299 | 20.28 | 17.44 | 149.45 | 1.95 | 7 | 248.04 | 55.27 | 27.25 | 5 | 60.52 | 30826.21 | 218.97 | 449.84 | 65.75 | 47.77 | 2843.96 | 0.73 | 0.78 | 0.18 | 0.16 | 1 | 10
106 | 105 | CONCLUIDO | 4.935 | 20.26 | 17.41 | 149.27 | 1.97 | 7 | 248.49 | 55.27 | 27.5 | 5 | 60.72 | 30881.3 | 218.65 | 449.84 | 64.99 | 47.77 | 2466.98 | 0.74 | 0.78 | 0.18 | 0.14 | 1 | 10
107 | 105 | CONCLUIDO | 4.932 | 20.28 | 17.43 | 149.37 | 1.98 | 7 | 248.94 | 55.27 | 27.75 | 5 | 60.92 | 30936.46 | 218.64 | 449.84 | 65.55 | 47.77 | 2745.36 | 0.73 | 0.78 | 0.17 | 0.15 | 1 | 10
108 | 105 | CONCLUIDO | 4.9238 | 20.31 | 17.46 | 149.67 | 2 | 7 | 249.39 | 55.27 | 28 | 5 | 61.11 | 30991.69 | 219.12 | 449.84 | 66.74 | 47.77 | 3338.67 | 0.72 | 0.77 | 0.17 | 0.18 | 1 | 10
109 | 105 | CONCLUIDO | 4.9279 | 20.29 | 17.44 | 149.52 | 2.01 | 7 | 249.83 | 55.27 | 28.25 | 5 | 61.31 | 31047 | 218.86 | 449.84 | 66.06 | 47.77 | 2997.81 | 0.72 | 0.78 | 0.17 | 0.17 | 1 | 10
110 | 105 | CONCLUIDO | 4.9255 | 20.3 | 17.45 | 149.6 | 2.03 | 7 | 250.28 | 55.27 | 28.5 | 5 | 61.51 | 31102.37 | 218.77 | 449.84 | 66.47 | 47.77 | 3206.55 | 0.72 | 0.77 | 0.17 | 0.18 | 1 | 10
111 | 105 | CONCLUIDO | 4.9213 | 20.32 | 17.47 | 149.75 | 2.04 | 7 | 250.73 | 55.27 | 28.75 | 5 | 61.71 | 31157.82 | 218.84 | 449.84 | 66.99 | 47.77 | 3466.51 | 0.71 | 0.77 | 0.18 | 0.19 | 1 | 10
112 | 105 | CONCLUIDO | 4.93 | 20.28 | 17.44 | 149.45 | 2.05 | 7 | 251.18 | 55.27 | 29 | 5 | 61.91 | 31213.35 | 217.73 | 449.84 | 65.66 | 47.77 | 2799.73 | 0.73 | 0.78 | 0.18 | 0.16 | 1 | 10
113 | 105 | CONCLUIDO | 4.9308 | 20.28 | 17.43 | 149.42 | 2.07 | 7 | 251.63 | 55.27 | 29.25 | 5 | 62.11 | 31268.94 | 217.08 | 449.86 | 65.69 | 47.77 | 2815.76 | 0.73 | 0.78 | 0.17 | 0.16 | 1 | 10
114 | 105 | CONCLUIDO | 4.9246 | 20.31 | 17.46 | 149.64 | 2.08 | 7 | 252.08 | 55.27 | 29.5 | 5 | 62.31 | 31324.61 | 216.88 | 449.84 | 66.59 | 47.77 | 3265.31 | 0.72 | 0.77 | 0.17 | 0.18 | 1 | 10
115 | 105 | CONCLUIDO | 4.9317 | 20.28 | 17.43 | 149.39 | 2.1 | 7 | 252.54 | 55.27 | 29.75 | 5 | 62.51 | 31380.35 | 215.26 | 449.84 | 65.45 | 47.77 | 2693.3 | 0.73 | 0.78 | 0.18 | 0.15 | 1 | 10
116 | 105 | CONCLUIDO | 4.9293 | 20.29 | 17.44 | 149.47 | 2.11 | 7 | 252.99 | 55.27 | 30 | 5 | 62.72 | 31436.17 | 213.91 | 449.84 | 65.86 | 47.77 | 2902.3 | 0.73 | 0.78 | 0.17 | 0.16 | 1 | 10
117 | 105 | CONCLUIDO | 4.9299 | 20.28 | 17.44 | 149.45 | 2.12 | 7 | 253.44 | 55.27 | 30.25 | 5 | 62.92 | 31492.06 | 212.66 | 449.84 | 65.75 | 47.77 | 2847.3 | 0.73 | 0.78 | 0.18 | 0.16 | 1 | 10
118 | 105 | CONCLUIDO | 4.9468 | 20.22 | 17.41 | 174.07 | 2.14 | 6 | 253.9 | 55.27 | 30.5 | 4 | 63.12 | 31548.03 | 212.23 | 449.84 | 64.89 | 47.77 | 2418.99 | 0.74 | 0.78 | 0.17 | 0.13 | 1 | 10
119 | 105 | CONCLUIDO | 4.9437 | 20.23 | 17.42 | 174.2 | 2.15 | 6 | 254.35 | 55.27 | 30.75 | 4 | 63.33 | 31604.07 | 212.69 | 449.84 | 65.33 | 47.77 | 2639.47 | 0.73 | 0.78 | 0.17 | 0.14 | 1 | 10
120 | 105 | CONCLUIDO | 4.9429 | 20.23 | 17.42 | 174.23 | 2.16 | 6 | 254.81 | 55.27 | 31 | 4 | 63.53 | 31660.19 | 212.66 | 449.84 | 65.46 | 47.77 | 2702.84 | 0.73 | 0.78 | 0.17 | 0.15 | 1 | 10
121 | 105 | CONCLUIDO | 4.9416 | 20.24 | 17.43 | 174.28 | 2.18 | 6 | 255.26 | 55.27 | 31.25 | 4 | 63.74 | 31716.38 | 213.07 | 449.84 | 65.55 | 47.77 | 2747.53 | 0.73 | 0.78 | 0.18 | 0.15 | 1 | 10
122 | 105 | CONCLUIDO | 4.9497 | 20.2 | 17.4 | 173.95 | 2.19 | 6 | 255.72 | 55.27 | 31.5 | 4 | 63.95 | 31772.65 | 212.74 | 449.84 | 64.39 | 47.77 | 2169.27 | 0.74 | 0.78 | 0.17 | 0.12 | 1 | 10
123 | 105 | CONCLUIDO | 4.9467 | 20.22 | 17.41 | 174.07 | 2.21 | 6 | 256.17 | 55.27 | 31.75 | 4 | 64.15 | 31829 | 213.01 | 449.84 | 64.89 | 47.77 | 2420.86 | 0.74 | 0.78 | 0.17 | 0.13 | 1 | 10
124 | 105 | CONCLUIDO | 4.9435 | 20.23 | 17.42 | 174.21 | 2.22 | 6 | 256.63 | 55.27 | 32 | 4 | 64.36 | 31885.42 | 213.14 | 449.84 | 65.23 | 47.77 | 2589.29 | 0.73 | 0.78 | 0.18 | 0.14 | 1 | 10
125 | 105 | CONCLUIDO | 4.9513 | 20.2 | 17.39 | 173.89 | 2.23 | 6 | 257.09 | 55.27 | 32.25 | 4 | 64.57 | 31942.05 | 212.91 | 449.84 | 64.17 | 47.77 | 2058.02 | 0.74 | 0.78 | 0.17 | 0.11 | 1 | 10
126 | 105 | CONCLUIDO | 4.9486 | 20.21 | 17.4 | 174 | 2.25 | 6 | 257.55 | 55.27 | 32.5 | 4 | 64.78 | 31998.63 | 212.99 | 449.84 | 64.6 | 47.77 | 2274.42 | 0.74 | 0.78 | 0.17 | 0.12 | 1 | 10
127 | 105 | CONCLUIDO | 4.9461 | 20.22 | 17.41 | 174.1 | 2.26 | 6 | 258.01 | 55.27 | 32.75 | 4 | 64.99 | 32055.29 | 212.98 | 449.84 | 65.03 | 47.77 | 2489.21 | 0.73 | 0.78 | 0.17 | 0.13 | 1 | 10
128 | 105 | CONCLUIDO | 4.9442 | 20.23 | 17.42 | 174.18 | 2.27 | 6 | 258.47 | 55.27 | 33 | 4 | 65.2 | 32112.02 | 213.24 | 449.84 | 65.26 | 47.77 | 2606.06 | 0.73 | 0.78 | 0.17 | 0.14 | 1 | 10
129 | 105 | CONCLUIDO | 4.9412 | 20.24 | 17.43 | 174.3 | 2.28 | 6 | 258.93 | 55.27 | 33.25 | 3 | 65.41 | 32168.84 | 213.43 | 449.85 | 65.63 | 47.77 | 2791.14 | 0.73 | 0.78 | 0.17 | 0.15 | 1 | 10
130 | 105 | CONCLUIDO | 4.9419 | 20.24 | 17.43 | 174.27 | 2.3 | 6 | 259.39 | 55.27 | 33.5 | 3 | 65.62 | 32225.73 | 213.78 | 449.85 | 65.48 | 47.77 | 2716.99 | 0.73 | 0.78 | 0.18 | 0.15 | 1 | 10
131 | 105 | CONCLUIDO | 4.9434 | 20.23 | 17.42 | 174.21 | 2.31 | 6 | 259.85 | 55.27 | 33.75 | 2 | 65.83 | 32282.7 | 213.78 | 449.85 | 65.25 | 47.77 | 2600.73 | 0.73 | 0.78 | 0.18 | 0.14 | 1 | 10
132 | 105 | CONCLUIDO | 4.943 | 20.23 | 17.42 | 174.23 | 2.32 | 6 | 260.32 | 55.27 | 34 | 2 | 66.04 | 32339.75 | 213.82 | 449.85 | 65.36 | 47.77 | 2656.48 | 0.73 | 0.78 | 0.17 | 0.15 | 1 | 10
133 | 105 | CONCLUIDO | 4.9406 | 20.24 | 17.43 | 174.32 | 2.34 | 6 | 260.78 | 55.27 | 34.25 | 2 | 66.26 | 32396.88 | 213.76 | 449.85 | 65.72 | 47.77 | 2833.47 | 0.73 | 0.78 | 0.17 | 0.16 | 1 | 10
134 | 105 | CONCLUIDO | 4.9388 | 20.25 | 17.44 | 174.4 | 2.35 | 6 | 261.24 | 55.27 | 34.5 | 2 | 66.47 | 32454.09 | 213.7 | 449.85 | 65.91 | 47.77 | 2930.39 | 0.72 | 0.78 | 0.18 | 0.16 | 1 | 10
135 | 105 | CONCLUIDO | 4.9398 | 20.24 | 17.44 | 174.36 | 2.36 | 6 | 261.71 | 55.27 | 34.75 | 2 | 66.68 | 32511.38 | 213.55 | 449.85 | 65.8 | 47.77 | 2874.83 | 0.73 | 0.78 | 0.18 | 0.16 | 1 | 10
136 | 105 | CONCLUIDO | 4.9392 | 20.25 | 17.44 | 174.38 | 2.38 | 6 | 262.17 | 55.27 | 35 | 2 | 66.9 | 32568.76 | 213.42 | 449.85 | 65.9 | 47.77 | 2926.96 | 0.72 | 0.78 | 0.17 | 0.16 | 1 | 10
137 | 105 | CONCLUIDO | 4.9389 | 20.25 | 17.44 | 174.39 | 2.39 | 6 | 262.64 | 55.27 | 35.25 | 2 | 67.12 | 32626.21 | 213.14 | 449.85 | 65.91 | 47.77 | 2931.45 | 0.72 | 0.78 | 0.18 | 0.16 | 1 | 10
138 | 105 | CONCLUIDO | 4.9378 | 20.25 | 17.44 | 174.44 | 2.4 | 6 | 263.1 | 55.27 | 35.5 | 2 | 67.33 | 32683.74 | 212.85 | 449.85 | 66.03 | 47.77 | 2989.4 | 0.72 | 0.78 | 0.18 | 0.17 | 1 | 10
139 | 105 | CONCLUIDO | 4.9393 | 20.25 | 17.44 | 174.38 | 2.41 | 6 | 263.57 | 55.27 | 35.75 | 0 | 67.55 | 32741.36 | 212.88 | 449.85 | 65.71 | 47.77 | 2828.55 | 0.73 | 0.78 | 0.18 | 0.16 | 1 | 10
0 | 60 | CONCLUIDO | 3.5131 | 28.46 | 22.09 | 7.98 | 0.14 | 166 | 124.63 | 45 | 1 | 164 | 18.64 | 15605.44 | 228.56 | 450.08 | 217.33 | 47.77 | 77839.42 | 0.22 | 0.61 | 0.43 | 4.81 | 1 | 10
1 | 60 | CONCLUIDO | 3.8174 | 26.2 | 20.87 | 10.02 | 0.18 | 125 | 124.96 | 45 | 1.25 | 123 | 18.71 | 15645.96 | 215.16 | 449.98 | 177.85 | 47.77 | 58302.79 | 0.27 | 0.65 | 0.36 | 3.59 | 1 | 10
2 | 60 | CONCLUIDO | 4.0319 | 24.8 | 20.11 | 12.07 | 0.21 | 100 | 125.29 | 45 | 1.5 | 98 | 18.79 | 15686.51 | 206.62 | 449.9 | 153.01 | 47.77 | 46010.81 | 0.31 | 0.67 | 0.32 | 2.83 | 1 | 10
3 | 60 | CONCLUIDO | 4.1783 | 23.93 | 19.65 | 14.04 | 0.25 | 84 | 125.62 | 45 | 1.75 | 82 | 18.87 | 15727.09 | 201.24 | 449.88 | 138.05 | 47.77 | 38608.78 | 0.35 | 0.69 | 0.3 | 2.38 | 1 | 10
4 | 60 | CONCLUIDO | 4.2974 | 23.27 | 19.3 | 16.08 | 0.28 | 72 | 125.95 | 45 | 2 | 70 | 18.95 | 15767.7 | 196.93 | 449.89 | 126.33 | 47.77 | 32808.32 | 0.38 | 0.7 | 0.28 | 2.02 | 1 | 10
5 | 60 | CONCLUIDO | 4.3932 | 22.76 | 19.02 | 18.11 | 0.31 | 63 | 126.28 | 45 | 2.25 | 61 | 19.03 | 15808.34 | 193.28 | 449.93 | 117.16 | 47.77 | 28267.96 | 0.41 | 0.71 | 0.27 | 1.74 | 1 | 10
6 | 60 | CONCLUIDO | 4.4923 | 22.26 | 18.7 | 20.03 | 0.35 | 56 | 126.61 | 45 | 2.5 | 54 | 19.11 | 15849 | 189.39 | 449.89 | 106.15 | 47.77 | 22797.65 | 0.45 | 0.72 | 0.26 | 1.42 | 1 | 10
7 | 60 | CONCLUIDO | 4.4767 | 22.34 | 18.9 | 22.24 | 0.38 | 51 | 126.94 | 45 | 2.75 | 49 | 19.19 | 15889.69 | 190.83 | 449.85 | 115.41 | 47.77 | 27453.07 | 0.41 | 0.72 | 0.21 | 1.62 | 1 | 10
8 | 60 | CONCLUIDO | 4.5632 | 21.91 | 18.61 | 24.27 | 0.42 | 46 | 127.27 | 45 | 3 | 44 | 19.27 | 15930.42 | 187.32 | 449.87 | 104.17 | 47.77 | 21860.12 | 0.46 | 0.73 | 0.23 | 1.33 | 1 | 10
9 | 60 | CONCLUIDO | 4.6137 | 21.67 | 18.47 | 26.38 | 0.45 | 42 | 127.6 | 45 | 3.25 | 40 | 19.35 | 15971.17 | 185.11 | 449.86 | 99.64 | 47.77 | 19616.95 | 0.48 | 0.73 | 0.23 | 1.19 | 1 | 10
10 | 60 | CONCLUIDO | 4.6511 | 21.5 | 18.37 | 28.26 | 0.48 | 39 | 127.93 | 45 | 3.5 | 37 | 19.43 | 16011.95 | 183.52 | 449.87 | 96.39 | 47.77 | 18005.63 | 0.5 | 0.74 | 0.22 | 1.09 | 1 | 10
11 | 60 | CONCLUIDO | 4.6893 | 21.33 | 18.27 | 30.46 | 0.52 | 36 | 128.26 | 45 | 3.75 | 34 | 19.51 | 16052.76 | 181.8 | 449.85 | 93.15 | 47.77 | 16400.77 | 0.51 | 0.74 | 0.22 | 1 | 1 | 10
12 | 60 | CONCLUIDO | 4.7099 | 21.23 | 18.23 | 32.17 | 0.55 | 34 | 128.59 | 45 | 4 | 32 | 19.59 | 16093.6 | 180.98 | 449.9 | 91.79 | 47.77 | 15732.5 | 0.52 | 0.74 | 0.22 | 0.95 | 1 | 10
13 | 60 | CONCLUIDO | 4.7355 | 21.12 | 18.17 | 34.06 | 0.58 | 32 | 128.92 | 45 | 4.25 | 30 | 19.68 | 16134.46 | 179.35 | 449.84 | 89.59 | 47.77 | 14638.64 | 0.53 | 0.74 | 0.22 | 0.89 | 1 | 10
14 | 60 | CONCLUIDO | 4.7628 | 21 | 18.1 | 36.19 | 0.62 | 30 | 129.25 | 45 | 4.5 | 28 | 19.76 | 16175.36 | 178.13 | 449.84 | 87.32 | 47.77 | 13514.31 | 0.55 | 0.75 | 0.21 | 0.82 | 1 | 10
15 | 60 | CONCLUIDO | 4.7983 | 20.84 | 17.99 | 38.56 | 0.65 | 28 | 129.59 | 45 | 4.75 | 26 | 19.84 | 16216.29 | 176.55 | 449.85 | 83.75 | 47.77 | 11739.8 | 0.57 | 0.75 | 0.21 | 0.72 | 1 | 10
16 | 60 | CONCLUIDO | 4.8146 | 20.77 | 17.95 | 39.88 | 0.68 | 27 | 129.92 | 45 | 5 | 25 | 19.92 | 16257.24 | 175.19 | 449.85 | 82.7 | 47.77 | 11221.5 | 0.58 | 0.75 | 0.19 | 0.67 | 1 | 10
17 | 60 | CONCLUIDO | 4.8221 | 20.74 | 17.97 | 43.12 | 0.71 | 25 | 130.25 | 45 | 5.25 | 23 | 20 | 16298.23 | 174.85 | 449.84 | 83.1 | 47.77 | 11429.13 | 0.57 | 0.75 | 0.2 | 0.69 | 1 | 10
18 | 60 | CONCLUIDO | 4.8313 | 20.7 | 17.95 | 44.88 | 0.74 | 24 | 130.58 | 45 | 5.5 | 22 | 20.09 | 16339.24 | 174.19 | 449.9 | 82.74 | 47.77 | 11256.39 | 0.58 | 0.75 | 0.2 | 0.68 | 1 | 10
19 | 60 | CONCLUIDO | 4.8448 | 20.64 | 17.92 | 46.75 | 0.78 | 23 | 130.92 | 45 | 5.75 | 21 | 20.17 | 16380.29 | 173.31 | 449.85 | 81.67 | 47.77 | 10724.67 | 0.58 | 0.75 | 0.2 | 0.64 | 1 | 10
20 | 60 | CONCLUIDO | 4.8618 | 20.57 | 17.87 | 48.75 | 0.81 | 22 | 131.25 | 45 | 6 | 20 | 20.25 | 16421.36 | 171.97 | 449.89 | 80.01 | 47.77 | 9902.08 | 0.6 | 0.76 | 0.2 | 0.6 | 1 | 10
21 | 60 | CONCLUIDO | 4.8699 | 20.53 | 17.87 | 51.04 | 0.84 | 21 | 131.58 | 45 | 6.25 | 19 | 20.34 | 16462.46 | 171.27 | 449.87 | 79.83 | 47.77 | 9814.91 | 0.6 | 0.76 | 0.2 | 0.59 | 1 | 10
22 | 60 | CONCLUIDO | 4.8886 | 20.46 | 17.81 | 53.44 | 0.87 | 20 | 131.92 | 45 | 6.5 | 18 | 20.42 | 16503.6 | 169.94 | 449.86 | 78.04 | 47.77 | 8925.87 | 0.61 | 0.76 | 0.2 | 0.54 | 1 | 10
23 | 60 | CONCLUIDO | 4.9025 | 20.4 | 17.78 | 56.15 | 0.9 | 19 | 132.25 | 45 | 6.75 | 17 | 20.5 | 16544.76 | 169.12 | 449.84 | 76.96 | 47.77 | 8391.45 | 0.62 | 0.76 | 0.2 | 0.5 | 1 | 10
24 | 60 | CONCLUIDO | 4.9141 | 20.35 | 17.73 | 55.99 | 0.93 | 19 | 132.58 | 45 | 7 | 17 | 20.59 | 16585.95 | 168.01 | 449.84 | 75.14 | 47.77 | 7481.34 | 0.64 | 0.76 | 0.2 | 0.46 | 1 | 10
25 | 60 | CONCLUIDO | 4.8996 | 20.41 | 17.82 | 59.39 | 0.96 | 18 | 132.92 | 45 | 7.25 | 16 | 20.67 | 16627.17 | 168.31 | 449.84 | 78.74 | 47.77 | 9284.38 | 0.61 | 0.76 | 0.18 | 0.54 | 1 | 10
26 | 60 | CONCLUIDO | 4.9279 | 20.29 | 17.73 | 62.56 | 0.99 | 17 | 133.25 | 45 | 7.5 | 15 | 20.76 | 16668.43 | 166.16 | 449.84 | 75.32 | 47.77 | 7578.53 | 0.63 | 0.76 | 0.19 | 0.45 | 1 | 10
27 | 60 | CONCLUIDO | 4.9256 | 20.3 | 17.74 | 62.6 | 1.03 | 17 | 133.59 | 45 | 7.75 | 15 | 20.84 | 16709.71 | 165.54 | 449.84 | 75.62 | 47.77 | 7731.3 | 0.63 | 0.76 | 0.19 | 0.46 | 1 | 10
28 | 60 | CONCLUIDO | 4.9381 | 20.25 | 17.71 | 66.41 | 1.06 | 16 | 133.92 | 45 | 8 | 14 | 20.93 | 16751.02 | 164.51 | 449.87 | 74.74 | 47.77 | 7294.41 | 0.64 | 0.76 | 0.19 | 0.43 | 1 | 10
29 | 60 | CONCLUIDO | 4.9355 | 20.26 | 17.72 | 66.45 | 1.09 | 16 | 134.26 | 45 | 8.25 | 14 | 21.01 | 16792.37 | 163.88 | 449.85 | 75.11 | 47.77 | 7480.25 | 0.64 | 0.76 | 0.19 | 0.44 | 1 | 10
30 | 60 | CONCLUIDO | 4.9518 | 20.19 | 17.68 | 70.72 | 1.12 | 15 | 134.59 | 45 | 8.5 | 13 | 21.1 | 16833.86 | 162.98 | 449.84 | 73.66 | 47.77 | 6757.82 | 0.65 | 0.76 | 0.19 | 0.4 | 1 | 10
31 | 60 | CONCLUIDO | 4.9571 | 20.17 | 17.66 | 70.63 | 1.15 | 15 | 134.93 | 45 | 8.75 | 13 | 21.18 | 16875.27 | 161.64 | 449.86 | 72.97 | 47.77 | 6414.39 | 0.65 | 0.77 | 0.19 | 0.38 | 1 | 10
32 | 60 | CONCLUIDO | 4.9813 | 20.08 | 17.59 | 75.37 | 1.18 | 14 | 135.27 | 45 | 9 | 12 | 21.27 | 16916.71 | 160.08 | 449.85 | 70.6 | 47.77 | 5235.49 | 0.68 | 0.77 | 0.18 | 0.31 | 1 | 10
33 | 60 | CONCLUIDO | 4.954 | 20.19 | 17.7 | 75.84 | 1.21 | 14 | 135.6 | 45 | 9.25 | 12 | 21.35 | 16958.17 | 161.46 | 449.84 | 74.56 | 47.77 | 7214.3 | 0.64 | 0.76 | 0.18 | 0.42 | 1 | 10
34 | 60 | CONCLUIDO | 4.9833 | 20.07 | 17.6 | 81.24 | 1.24 | 13 | 135.94 | 45 | 9.5 | 11 | 21.44 | 16999.67 | 158.72 | 449.87 | 71.1 | 47.77 | 5492.21 | 0.67 | 0.77 | 0.19 | 0.33 | 1 | 10
35 | 60 | CONCLUIDO | 4.9826 | 20.07 | 17.61 | 81.26 | 1.26 | 13 | 136.27 | 45 | 9.75 | 11 | 21.53 | 17041.2 | 158.06 | 449.85 | 71.31 | 47.77 | 5597.3 | 0.67 | 0.77 | 0.18 | 0.33 | 1 | 10
36 | 60 | CONCLUIDO | 4.9741 | 20.1 | 17.64 | 81.41 | 1.29 | 13 | 136.61 | 45 | 10 | 11 | 21.61 | 17082.76 | 158.23 | 449.84 | 72.45 | 47.77 | 6165.65 | 0.66 | 0.77 | 0.19 | 0.36 | 1 | 10
37 | 60 | CONCLUIDO | 4.9929 | 20.03 | 17.59 | 87.95 | 1.32 | 12 | 136.95 | 45 | 10.25 | 10 | 21.7 | 17124.35 | 156.8 | 449.84 | 70.72 | 47.77 | 5306.19 | 0.68 | 0.77 | 0.18 | 0.31 | 1 | 10
38 | 60 | CONCLUIDO | 4.996 | 20.02 | 17.58 | 87.88 | 1.35 | 12 | 137.29 | 45 | 10.5 | 10 | 21.79 | 17165.97 | 156.95 | 449.84 | 70.3 | 47.77 | 5097.5 | 0.68 | 0.77 | 0.18 | 0.3 | 1 | 10
39 | 60 | CONCLUIDO | 4.9909 | 20.04 | 17.6 | 87.99 | 1.38 | 12 | 137.62 | 45 | 10.75 | 10 | 21.88 | 17207.62 | 155.99 | 449.85 | 70.92 | 47.77 | 5406.23 | 0.67 | 0.77 | 0.19 | 0.32 | 1 | 10
40 | 60 | CONCLUIDO | 5.0106 | 19.96 | 17.54 | 95.7 | 1.41 | 11 | 137.96 | 45 | 11 | 9 | 21.96 | 17249.3 | 153.67 | 449.84 | 69.4 | 47.77 | 4647.77 | 0.69 | 0.77 | 0.18 | 0.27 | 1 | 10
41 | 60 | CONCLUIDO | 5.0049 | 19.98 | 17.57 | 95.82 | 1.44 | 11 | 138.3 | 45 | 11.25 | 9 | 22.05 | 17291.02 | 153.78 | 449.84 | 70.27 | 47.77 | 5085.17 | 0.68 | 0.77 | 0.18 | 0.29 | 1 | 10
42 | 60 | CONCLUIDO | 5.0043 | 19.98 | 17.57 | 95.83 | 1.47 | 11 | 138.64 | 45 | 11.5 | 9 | 22.14 | 17332.76 | 152.39 | 449.84 | 70.16 | 47.77 | 5027.62 | 0.68 | 0.77 | 0.18 | 0.29 | 1 | 10
43 | 60 | CONCLUIDO | 5.0063 | 19.97 | 17.56 | 95.79 | 1.5 | 11 | 138.98 | 45 | 11.75 | 9 | 22.23 | 17374.54 | 151.34 | 449.86 | 69.88 | 47.77 | 4891.27 | 0.68 | 0.77 | 0.18 | 0.28 | 1 | 10
44 | 60 | CONCLUIDO | 5.0047 | 19.98 | 17.57 | 95.82 | 1.52 | 11 | 139.32 | 45 | 12 | 9 | 22.32 | 17416.34 | 151.8 | 449.84 | 70.03 | 47.77 | 4963.06 | 0.68 | 0.77 | 0.18 | 0.29 | 1 | 10
45 | 60 | CONCLUIDO | 5.0251 | 19.9 | 17.51 | 105.08 | 1.55 | 10 | 139.66 | 45 | 12.25 | 7 | 22.41 | 17458.18 | 151.54 | 449.84 | 68.13 | 47.77 | 4019.89 | 0.7 | 0.77 | 0.18 | 0.24 | 1 | 10
46 | 60 | CONCLUIDO | 5.0248 | 19.9 | 17.51 | 105.08 | 1.58 | 10 | 140 | 45 | 12.5 | 7 | 22.5 | 17500.05 | 150.58 | 449.87 | 68.2 | 47.77 | 4056.6 | 0.7 | 0.77 | 0.18 | 0.24 | 1 | 10
47 | 60 | CONCLUIDO | 5.0237 | 19.91 | 17.52 | 105.11 | 1.61 | 10 | 140.33 | 45 | 12.75 | 7 | 22.59 | 17541.95 | 148.95 | 449.84 | 68.56 | 47.77 | 4237.38 | 0.7 | 0.77 | 0.18 | 0.24 | 1 | 10
48 | 60 | CONCLUIDO | 5.0063 | 19.97 | 17.59 | 105.52 | 1.63 | 10 | 140.67 | 45 | 13 | 6 | 22.68 | 17583.88 | 148.8 | 449.84 | 70.89 | 47.77 | 5398.2 | 0.67 | 0.77 | 0.18 | 0.31 | 1 | 10
49 | 60 | CONCLUIDO | 5.0331 | 19.87 | 17.51 | 116.71 | 1.66 | 9 | 141.02 | 45 | 13.25 | 5 | 22.77 | 17625.85 | 145.92 | 449.84 | 67.99 | 47.77 | 3953.76 | 0.7 | 0.77 | 0.18 | 0.23 | 1 | 10
50 | 60 | CONCLUIDO | 5.0338 | 19.87 | 17.5 | 116.69 | 1.69 | 9 | 141.36 | 45 | 13.5 | 4 | 22.86 | 17667.84 | 146.56 | 449.84 | 67.94 | 47.77 | 3928.23 | 0.7 | 0.77 | 0.18 | 0.23 | 1 | 10
51 | 60 | CONCLUIDO | 5.0294 | 19.88 | 17.52 | 116.81 | 1.72 | 9 | 141.7 | 45 | 13.75 | 2 | 22.95 | 17709.87 | 146.94 | 449.84 | 68.42 | 47.77 | 4168.22 | 0.7 | 0.77 | 0.18 | 0.24 | 1 | 10
52 | 60 | CONCLUIDO | 5.0308 | 19.88 | 17.52 | 116.77 | 1.74 | 9 | 142.04 | 45 | 14 | 2 | 23.04 | 17751.93 | 147.05 | 449.84 | 68.24 | 47.77 | 4078.28 | 0.7 | 0.77 | 0.18 | 0.24 | 1 | 10
53 | 60 | CONCLUIDO | 5.0314 | 19.88 | 17.51 | 116.75 | 1.77 | 9 | 142.38 | 45 | 14.25 | 1 | 23.13 | 17794.02 | 147.14 | 449.87 | 68.02 | 47.77 | 3969.49 | 0.7 | 0.77 | 0.19 | 0.24 | 1 | 10
54 | 60 | CONCLUIDO | 5.0313 | 19.88 | 17.51 | 116.76 | 1.8 | 9 | 142.72 | 45 | 14.5 | 1 | 23.22 | 17836.15 | 147.36 | 449.87 | 68.04 | 47.77 | 3980.38 | 0.7 | 0.77 | 0.19 | 0.24 | 1 | 10
55 | 60 | CONCLUIDO | 5.0308 | 19.88 | 17.52 | 116.77 | 1.82 | 9 | 143.06 | 45 | 14.75 | 1 | 23.31 | 17878.3 | 147.51 | 449.87 | 68.11 | 47.77 | 4014.91 | 0.7 | 0.77 | 0.19 | 0.24 | 1 | 10
56 | 60 | CONCLUIDO | 5.0304 | 19.88 | 17.52 | 116.78 | 1.85 | 9 | 143.4 | 45 | 15 | 1 | 23.41 | 17920.49 | 147.71 | 449.87 | 68.18 | 47.77 | 4048.89 | 0.7 | 0.77 | 0.19 | 0.24 | 1 | 10
57 | 60 | CONCLUIDO | 5.0311 | 19.88 | 17.51 | 116.76 | 1.88 | 9 | 143.75 | 45 | 15.25 | 1 | 23.5 | 17962.71 | 147.89 | 449.87 | 68.07 | 47.77 | 3995 | 0.7 | 0.77 | 0.19 | 0.24 | 1 | 10
58 | 60 | CONCLUIDO | 5.0307 | 19.88 | 17.52 | 116.77 | 1.9 | 9 | 144.09 | 45 | 15.5 | 1 | 23.59 | 18004.96 | 148.13 | 449.87 | 68.14 | 47.77 | 4029.13 | 0.7 | 0.77 | 0.19 | 0.24 | 1 | 10
59 | 60 | CONCLUIDO | 5.0314 | 19.88 | 17.51 | 116.75 | 1.93 | 9 | 144.43 | 45 | 15.75 | 1 | 23.68 | 18047.25 | 148.08 | 449.87 | 68.03 | 47.77 | 3972.92 | 0.7 | 0.77 | 0.19 | 0.24 | 1 | 10
60 | 60 | CONCLUIDO | 5.0314 | 19.88 | 17.51 | 116.75 | 1.96 | 9 | 144.77 | 45 | 16 | 0 | 23.78 | 18089.56 | 148.4 | 449.87 | 68 | 47.77 | 3960.01 | 0.7 | 0.77 | 0.19 | 0.24 | 1 | 10
0 | 135 | CONCLUIDO | 2.1113 | 47.36 | 27.47 | 4.89 | 0.07 | 337 | 263.32 | 59.89 | 1 | 335 | 67.43 | 32710.1 | 462.77 | 450.07 | 394.69 | 47.77 | 165663.06 | 0.12 | 0.49 | 0.7 | 10.19 | 1 | 10
1 | 135 | CONCLUIDO | 2.5497 | 39.22 | 24.34 | 6.14 | 0.08 | 238 | 263.79 | 59.89 | 1.25 | 236 | 67.65 | 32767.75 | 409.45 | 450.1 | 291.22 | 47.77 | 114423.64 | 0.16 | 0.56 | 0.55 | 7.05 | 1 | 10
2 | 135 | CONCLUIDO | 2.8649 | 34.91 | 22.7 | 7.36 | 0.1 | 185 | 264.25 | 59.89 | 1.5 | 183 | 67.87 | 32825.49 | 381.58 | 450.04 | 237.49 | 47.77 | 87826.54 | 0.2 | 0.6 | 0.46 | 5.42 | 1 | 10
3 | 135 | CONCLUIDO | 3.1115 | 32.14 | 21.65 | 8.6 | 0.12 | 151 | 264.72 | 59.89 | 1.75 | 149 | 68.09 | 32883.31 | 363.65 | 450 | 203.67 | 47.77 | 71086.96 | 0.23 | 0.62 | 0.4 | 4.37 | 1 | 10
4 | 135 | CONCLUIDO | 3.3012 | 30.29 | 20.97 | 9.83 | 0.13 | 128 | 265.19 | 59.89 | 2 | 126 | 68.31 | 32941.21 | 351.91 | 449.87 | 181 | 47.77 | 59865.07 | 0.26 | 0.64 | 0.37 | 3.69 | 1 | 10
5 | 135 | CONCLUIDO | 3.4587 | 28.91 | 20.45 | 11.05 | 0.15 | 111 | 265.66 | 59.89 | 2.25 | 109 | 68.53 | 32999.19 | 343.03 | 449.86 | 163.96 | 47.77 | 51431.19 | 0.29 | 0.66 | 0.34 | 3.17 | 1 | 10
6 | 135 | CONCLUIDO | 3.5868 | 27.88 | 20.07 | 12.29 | 0.17 | 98 | 266.13 | 59.89 | 2.5 | 96 | 68.75 | 33057.26 | 336.48 | 449.92 | 151.7 | 47.77 | 45366.1 | 0.31 | 0.67 | 0.32 | 2.79 | 1 | 10
7 | 135 | CONCLUIDO | 3.6935 | 27.07 | 19.77 | 13.48 | 0.18 | 88 | 266.6 | 59.89 | 2.75 | 86 | 68.97 | 33115.41 | 331.2 | 449.87 | 142.07 | 47.77 | 40600.17 | 0.34 | 0.68 | 0.3 | 2.49 | 1 | 10
8 | 135 | CONCLUIDO | 3.7855 | 26.42 | 19.52 | 14.64 | 0.2 | 80 | 267.08 | 59.89 | 3 | 78 | 69.19 | 33173.65 | 326.79 | 449.98 | 133.61 | 47.77 | 36407.51 | 0.36 | 0.69 | 0.29 | 2.24 | 1 | 10
9 | 135 | CONCLUIDO | 3.8656 | 25.87 | 19.33 | 15.88 | 0.22 | 73 | 267.55 | 59.89 | 3.25 | 71 | 69.41 | 33231.97 | 323.31 | 449.85 | 127.42 | 47.77 | 33350.27 | 0.37 | 0.7 | 0.28 | 2.05 | 1 | 10
10 | 135 | CONCLUIDO | 3.9412 | 25.37 | 19.13 | 17.13 | 0.23 | 67 | 268.02 | 59.89 | 3.5 | 65 | 69.64 | 33290.38 | 319.97 | 449.88 | 120.94 | 47.77 | 30141.74 | 0.4 | 0.71 | 0.27 | 1.85 | 1 | 10
11 | 135 | CONCLUIDO | 4.0047 | 24.97 | 18.98 | 18.37 | 0.25 | 62 | 268.5 | 59.89 | 3.75 | 60 | 69.86 | 33348.87 | 317.24 | 449.85 | 115.98 | 47.77 | 27686.22 | 0.41 | 0.71 | 0.26 | 1.71 | 1 | 10
12 | 135 | CONCLUIDO | 4.062 | 24.62 | 18.83 | 19.48 | 0.26 | 58 | 268.97 | 59.89 | 4 | 56 | 70.09 | 33407.45 | 314.57 | 449.87 | 111.04 | 47.77 | 25233.43 | 0.43 | 0.72 | 0.26 | 1.56 | 1 | 10
13 | 135 | CONCLUIDO | 4.1469 | 24.11 | 18.53 | 20.59 | 0.28 | 54 | 269.45 | 59.89 | 4.25 | 52 | 70.31 | 33466.11 | 309.25 | 449.9 | 100.8 | 47.77 | 20134.16 | 0.47 | 0.73 | 0.24 | 1.25 | 1 | 10
14 | 135 | CONCLUIDO | 4.1334 | 24.19 | 18.76 | 22.07 | 0.3 | 51 | 269.92 | 59.89 | 4.5 | 49 | 70.54 | 33524.86 | 312.94 | 449.85 | 110.41 | 47.77 | 24953.7 | 0.43 | 0.72 | 0.21 | 1.48 | 1 | 10
15 | 135 | CONCLUIDO | 4.1382 | 24.16 | 18.83 | 23.06 | 0.31 | 49 | 270.4 | 59.89 | 4.75 | 47 | 70.76 | 33583.7 | 314.23 | 449.86 | 111.89 | 47.77 | 25703.34 | 0.43 | 0.72 | 0.24 | 1.56 | 1 | 10
16 | 135 | CONCLUIDO | 4.2016 | 23.8 | 18.62 | 24.29 | 0.33 | 46 | 270.88 | 59.89 | 5 | 44 | 70.99 | 33642.62 | 310.42 | 449.87 | 104.74 | 47.77 | 22144.13 | 0.46 | 0.73 | 0.23 | 1.34 | 1 | 10
17 | 135 | CONCLUIDO | 4.2322 | 23.63 | 18.55 | 25.3 | 0.34 | 44 | 271.36 | 59.89 | 5.25 | 42 | 71.22 | 33701.64 | 309.05 | 449.91 | 102.17 | 47.77 | 20867.95 | 0.47 | 0.73 | 0.24 | 1.27 | 1 | 10
18 | 135 | CONCLUIDO | 4.2648 | 23.45 | 18.47 | 26.39 | 0.36 | 42 | 271.84 | 59.89 | 5.5 | 40 | 71.45 | 33760.74 | 307.63 | 449.87 | 99.64 | 47.77 | 19616.86 | 0.48 | 0.73 | 0.23 | 1.19 | 1 | 10
19 | 135 | CONCLUIDO | 4.297 | 23.27 | 18.4 | 27.6 | 0.38 | 40 | 272.32 | 59.89 | 5.75 | 38 | 71.68 | 33820.05 | 306.1 | 449.85 | 97.23 | 47.77 | 18422.09 | 0.49 | 0.74 | 0.23 | 1.12 | 1 | 10
20 | 135 | CONCLUIDO | 4.3255 | 23.12 | 18.34 | 28.96 | 0.39 | 38 | 272.8 | 59.89 | 6 | 36 | 71.91 | 33879.33 | 305.23 | 449.87 | 95.51 | 47.77 | 17569.61 | 0.5 | 0.74 | 0.22 | 1.07 | 1 | 10
21 | 135 | CONCLUIDO | 4.3574 | 22.95 | 18.28 | 30.46 | 0.41 | 36 | 273.28 | 59.89 | 6.25 | 34 | 72.14 | 33938.7 | 303.78 | 449.84 | 93.19 | 47.77 | 16418.22 | 0.51 | 0.74 | 0.22 | 1 | 1 | 10
22 | 135 | CONCLUIDO | 4.3737 | 22.86 | 18.24 | 31.27 | 0.42 | 35 | 273.76 | 59.89 | 6.5 | 33 | 72.37 | 33998.16 | 303.21 | 449.84 | 92.03 | 47.77 | 15847.16 | 0.52 | 0.74 | 0.22 | 0.96 | 1 | 10
23 | 135 | CONCLUIDO | 4.3876 | 22.79 | 18.22 | 32.15 | 0.44 | 34 | 274.24 | 59.89 | 6.75 | 32 | 72.61 | 34057.71 | 302.58 | 449.84 | 91.35 | 47.77 | 15512.34 | 0.52 | 0.74 | 0.22 | 0.94 | 1 | 10
24 | 135 | CONCLUIDO | 4.4194 | 22.63 | 18.16 | 34.04 | 0.45 | 32 | 274.73 | 59.89 | 7 | 30 | 72.84 | 34117.35 | 301.46 | 449.85 | 89.11 | 47.77 | 14397.83 | 0.54 | 0.74 | 0.22 | 0.88 | 1 | 10
25 | 135 | CONCLUIDO | 4.4368 | 22.54 | 18.12 | 35.07 | 0.47 | 31 | 275.21 | 59.89 | 7.25 | 29 | 73.08 | 34177.09 | 300.55 | 449.85 | 87.92 | 47.77 | 13808.37 | 0.54 | 0.75 | 0.22 | 0.84 | 1 | 10
26 | 135 | CONCLUIDO | 4.4524 | 22.46 | 18.09 | 36.18 | 0.48 | 30 | 275.7 | 59.89 | 7.5 | 28 | 73.31 | 34236.91 | 300.24 | 449.84 | 87.2 | 47.77 | 13452.63 | 0.55 | 0.75 | 0.21 | 0.81 | 1 | 10
27 | 135 | CONCLUIDO | 4.4692 | 22.38 | 18.06 | 37.36 | 0.5 | 29 | 276.18 | 59.89 | 7.75 | 27 | 73.55 | 34296.82 | 298.98 | 449.85 | 85.95 | 47.77 | 12836.36 | 0.56 | 0.75 | 0.21 | 0.78 | 1 | 10
28 | 135 | CONCLUIDO | 4.4895 | 22.27 | 18.01 | 38.58 | 0.51 | 28 | 276.67 | 59.89 | 8 | 26 | 73.78 | 34356.83 | 298.37 | 449.85 | 84.14 | 47.77 | 11933.79 | 0.57 | 0.75 | 0.21 | 0.73 | 1 | 10
29 | 135 | CONCLUIDO | 4.5269 | 22.09 | 17.87 | 39.72 | 0.53 | 27 | 277.16 | 59.89 | 8.25 | 25 | 74.02 | 34416.93 | 295.77 | 449.86 | 79.45 | 47.77 | 9596.71 | 0.6 | 0.76 | 0.21 | 0.59 | 1 | 10
30 | 135 | CONCLUIDO | 4.5269 | 22.09 | 17.92 | 41.36 | 0.55 | 26 | 277.65 | 59.89 | 8.5 | 24 | 74.26 | 34477.13 | 296.48 | 449.84 | 82.01 | 47.77 | 10879.51 | 0.58 | 0.75 | 0.19 | 0.65 | 1 | 10
31 | 135 | CONCLUIDO | 4.5076 | 22.18 | 18.02 | 41.58 | 0.56 | 26 | 278.13 | 59.89 | 8.75 | 24 | 74.5 | 34537.41 | 298.25 | 449.84 | 85.01 | 47.77 | 12380.6 | 0.56 | 0.75 | 0.2 | 0.74 | 1 | 10
32 | 135 | CONCLUIDO | 4.5212 | 22.12 | 18 | 43.2 | 0.58 | 25 | 278.62 | 59.89 | 9 | 23 | 74.74 | 34597.8 | 297.74 | 449.85 | 84.31 | 47.77 | 12034.35 | 0.57 | 0.75 | 0.2 | 0.72 | 1 | 10
33 | 135 | CONCLUIDO | 4.5441 | 22.01 | 17.94 | 44.85 | 0.59 | 24 | 279.11 | 59.89 | 9.25 | 22 | 74.98 | 34658.27 | 296.41 | 449.86 | 82.27 | 47.77 | 11020.62 | 0.58 | 0.75 | 0.2 | 0.66 | 1 | 10
34 | 135 | CONCLUIDO | 4.5435 | 22.01 | 17.94 | 44.86 | 0.6 | 24 | 279.61 | 59.89 | 9.5 | 22 | 75.22 | 34718.84 | 296.68 | 449.88 | 82.4 | 47.77 | 11082.55 | 0.58 | 0.75 | 0.2 | 0.67 | 1 | 10
35 | 135 | CONCLUIDO | 4.5612 | 21.92 | 17.91 | 46.72 | 0.62 | 23 | 280.1 | 59.89 | 9.75 | 21 | 75.46 | 34779.51 | 295.85 | 449.87 | 81.23 | 47.77 | 10503.97 | 0.59 | 0.76 | 0.2 | 0.63 | 1 | 10
36 | 135 | CONCLUIDO | 4.5594 | 21.93 | 17.92 | 46.74 | 0.63 | 23 | 280.59 | 59.89 | 10 | 21 | 75.7 | 34840.27 | 296.2 | 449.85 | 81.47 | 47.77 | 10624.89 | 0.59 | 0.75 | 0.2 | 0.64 | 1 | 10
37 | 135 | CONCLUIDO | 4.5779 | 21.84 | 17.88 | 48.76 | 0.65 | 22 | 281.08 | 59.89 | 10.25 | 20 | 75.95 | 34901.13 | 295.04 | 449.85 | 80.3 | 47.77 | 10044.68 | 0.59 | 0.76 | 0.2 | 0.6 | 1 | 10
38 | 135 | CONCLUIDO | 4.5765 | 21.85 | 17.89 | 48.78 | 0.66 | 22 | 281.58 | 59.89 | 10.5 | 20 | 76.19 | 34962.08 | 294.8 | 449.86 | 80.5 | 47.77 | 10142.73 | 0.59 | 0.76 | 0.2 | 0.61 | 1 | 10
39 | 135 | CONCLUIDO | 4.593 | 21.77 | 17.86 | 51.02 | 0.68 | 21 | 282.07 | 59.89 | 10.75 | 19 | 76.44 | 35023.13 | 294.46 | 449.87 | 79.62 | 47.77 | 9709.17 | 0.6 | 0.76 | 0.2 | 0.58 | 1 | 10
40 | 135 | CONCLUIDO | 4.5945 | 21.76 | 17.85 | 51 | 0.69 | 21 | 282.57 | 59.89 | 11 | 19 | 76.68 | 35084.28 | 294.3 | 449.85 | 79.21 | 47.77 | 9503.38 | 0.6 | 0.76 | 0.2 | 0.57 | 1 | 10
41 | 135 | CONCLUIDO | 4.6133 | 21.68 | 17.81 | 53.44 | 0.71 | 20 | 283.06 | 59.89 | 11.25 | 18 | 76.93 | 35145.53 | 293.3 | 449.84 | 78.04 | 47.77 | 8926.77 | 0.61 | 0.76 | 0.2 | 0.54 | 1 | 10
42 | 135 | CONCLUIDO | 4.6121 | 21.68 | 17.82 | 53.45 | 0.72 | 20 | 283.56 | 59.89 | 11.5 | 18 | 77.18 | 35206.88 | 293.23 | 449.86 | 78.26 | 47.77 | 9036.91 | 0.61 | 0.76 | 0.2 | 0.54 | 1 | 10
43 | 135 | CONCLUIDO | 4.6325 | 21.59 | 17.77 | 56.13 | 0.74 | 19 | 284.06 | 59.89 | 11.75 | 17 | 77.42 | 35268.32 | 292.56 | 449.84 | 76.68 | 47.77 | 8249.35 | 0.62 | 0.76 | 0.2 | 0.5 | 1 | 10
44 | 135 | CONCLUIDO | 4.6353 | 21.57 | 17.76 | 56.08 | 0.75 | 19 | 284.56 | 59.89 | 12 | 17 | 77.67 | 35329.87 | 292.29 | 449.84 | 76.27 | 47.77 | 8044.58 | 0.63 | 0.76 | 0.19 | 0.48 | 1 | 10
45 | 135 | CONCLUIDO | 4.6661 | 21.43 | 17.67 | 58.89 | 0.77 | 18 | 285.06 | 59.89 | 12.25 | 16 | 77.92 | 35391.51 | 290.53 | 449.86 | 72.97 | 47.77 | 6402.19 | 0.65 | 0.77 | 0.2 | 0.39 | 1 | 10
46 | 135 | CONCLUIDO | 4.659 | 21.46 | 17.7 | 59 | 0.78 | 18 | 285.56 | 59.89 | 12.5 | 16 | 78.17 | 35453.26 | 291.2 | 449.84 | 74.62 | 47.77 | 7226.61 | 0.64 | 0.76 | 0.18 | 0.42 | 1 | 10
47 | 135 | CONCLUIDO | 4.6306 | 21.6 | 17.83 | 59.44 | 0.79 | 18 | 286.06 | 59.89 | 12.75 | 16 | 78.42 | 35515.1 | 293.22 | 449.84 | 78.92 | 47.77 | 9373.37 | 0.61 | 0.76 | 0.19 | 0.56 | 1 | 10
48 | 135 | CONCLUIDO | 4.6353 | 21.57 | 17.81 | 59.37 | 0.81 | 18 | 286.56 | 59.89 | 13 | 16 | 78.68 | 35577.18 | 292.23 | 449.87 | 78.18 | 47.77 | 9006.63 | 0.61 | 0.76 | 0.19 | 0.53 | 1 | 10
49 | 135 | CONCLUIDO | 4.6604 | 21.46 | 17.75 | 62.63 | 0.82 | 17 | 287.07 | 59.89 | 13.25 | 15 | 78.93 | 35639.23 | 291.33 | 449.85 | 75.97 | 47.77 | 7903.91 | 0.63 | 0.76 | 0.19 | 0.47 | 1 | 10
50 | 135 | CONCLUIDO | 4.6602 | 21.46 | 17.75 | 62.63 | 0.84 | 17 | 287.57 | 59.89 | 13.5 | 15 | 79.18 | 35701.38 | 291.36 | 449.84 | 75.92 | 47.77 | 7880.84 | 0.63 | 0.76 | 0.19 | 0.47 | 1 | 10
51 | 135 | CONCLUIDO | 4.6605 | 21.46 | 17.74 | 62.63 | 0.85 | 17 | 288.08 | 59.89 | 13.75 | 15 | 79.44 | 35763.64 | 290.54 | 449.84 | 75.99 | 47.77 | 7914.44 | 0.63 | 0.76 | 0.19 | 0.47 | 1 | 10
52 | 135 | CONCLUIDO | 4.6816 | 21.36 | 17.7 | 66.37 | 0.86 | 16 | 288.58 | 59.89 | 14 | 14 | 79.69 | 35826 | 289.76 | 449.85 | 74.38 | 47.77 | 7112.56 | 0.64 | 0.76 | 0.19 | 0.42 | 1 | 10
53 | 135 | CONCLUIDO | 4.68 | 21.37 | 17.71 | 66.4 | 0.88 | 16 | 289.09 | 59.89 | 14.25 | 14 | 79.95 | 35888.47 | 289.85 | 449.84 | 74.59 | 47.77 | 7218.04 | 0.64 | 0.76 | 0.19 | 0.43 | 1 | 10
54 | 135 | CONCLUIDO | 4.6815 | 21.36 | 17.7 | 66.37 | 0.89 | 16 | 289.6 | 59.89 | 14.5 | 14 | 80.21 | 35951.04 | 289.84 | 449.84 | 74.33 | 47.77 | 7088.12 | 0.64 | 0.76 | 0.19 | 0.42 | 1 | 10
55 | 135 | CONCLUIDO | 4.6788 | 21.37 | 17.71 | 66.42 | 0.91 | 16 | 290.1 | 59.89 | 14.75 | 14 | 80.47 | 36013.72 | 289.31 | 449.84 | 74.77 | 47.77 | 7312.2 | 0.64 | 0.76 | 0.19 | 0.43 | 1 | 10
56 | 135 | CONCLUIDO | 4.6985 | 21.28 | 17.67 | 70.69 | 0.92 | 15 | 290.61 | 59.89 | 15 | 13 | 80.73 | 36076.5 | 288.79 | 449.86 | 73.52 | 47.77 | 6690.5 | 0.65 | 0.77 | 0.19 | 0.39 | 1 | 10
57 | 135 | CONCLUIDO | 4.6981 | 21.29 | 17.67 | 70.7 | 0.93 | 15 | 291.12 | 59.89 | 15.25 | 13 | 80.99 | 36139.39 | 289.11 | 449.84 | 73.6 | 47.77 | 6730.33 | 0.65 | 0.77 | 0.19 | 0.4 | 1 | 10
58 | 135 | CONCLUIDO | 4.6986 | 21.28 | 17.67 | 70.69 | 0.95 | 15 | 291.63 | 59.89 | 15.5 | 13 | 81.25 | 36202.38 | 289.03 | 449.84 | 73.45 | 47.77 | 6655.13 | 0.65 | 0.77 | 0.19 | 0.39 | 1 | 10
59 | 135 | CONCLUIDO | 4.7019 | 21.27 | 17.66 | 70.63 | 0.96 | 15 | 292.15 | 59.89 | 15.75 | 13 | 81.51 | 36265.48 | 288.07 | 449.85 | 73 | 47.77 | 6431.96 | 0.65 | 0.77 | 0.19 | 0.38 | 1 | 10
60 | 135 | CONCLUIDO | 4.7257 | 21.16 | 17.6 | 75.43 | 0.97 | 14 | 292.66 | 59.89 | 16 | 12 | 81.77 | 36328.69 | 287.19 | 449.87 | 70.85 | 47.77 | 5357.64 | 0.67 | 0.77 | 0.19 | 0.32 | 1 | 10
61 | 135 | CONCLUIDO | 4.7351 | 21.12 | 17.56 | 75.25 | 0.99 | 14 | 293.17 | 59.89 | 16.25 | 12 | 82.03 | 36392.01 | 286.53 | 449.84 | 69.63 | 47.77 | 4748.07 | 0.69 | 0.77 | 0.18 | 0.28 | 1 | 10
62 | 135 | CONCLUIDO | 4.7183 | 21.19 | 17.63 | 75.57 | 1 | 14 | 293.69 | 59.89 | 16.5 | 12 | 82.3 | 36455.44 | 288.02 | 449.84 | 72.47 | 47.77 | 6169.4 | 0.66 | 0.77 | 0.18 | 0.36 | 1 | 10
63 | 135 | CONCLUIDO | 4.7071 | 21.24 | 17.68 | 75.79 | 1.01 | 14 | 294.2 | 59.89 | 16.75 | 12 | 82.56 | 36518.97 | 288.81 | 449.86 | 73.93 | 47.77 | 6899.92 | 0.65 | 0.76 | 0.19 | 0.41 | 1 | 10
64 | 135 | CONCLUIDO | 4.7071 | 21.24 | 17.68 | 75.79 | 1.03 | 14 | 294.72 | 59.89 | 17 | 12 | 82.83 | 36582.62 | 288.09 | 449.84 | 74.05 | 47.77 | 6958.11 | 0.65 | 0.76 | 0.19 | 0.41 | 1 | 10
65 | 135 | CONCLUIDO | 4.7339 | 21.12 | 17.61 | 81.29 | 1.04 | 13 | 295.23 | 59.89 | 17.25 | 11 | 83.1 | 36646.38 | 286.7 | 449.86 | 71.55 | 47.77 | 5714.59 | 0.67 | 0.77 | 0.19 | 0.34 | 1 | 10
66 | 135 | CONCLUIDO | 4.7325 | 21.13 | 17.62 | 81.32 | 1.05 | 13 | 295.75 | 59.89 | 17.5 | 11 | 83.36 | 36710.24 | 286.9 | 449.84 | 71.77 | 47.77 | 5822.61 | 0.67 | 0.77 | 0.19 | 0.34 | 1 | 10
67 | 135 | CONCLUIDO | 4.7325 | 21.13 | 17.62 | 81.32 | 1.07 | 13 | 296.27 | 59.89 | 17.75 | 11 | 83.63 | 36774.22 | 286.92 | 449.84 | 71.85 | 47.77 | 5862.65 | 0.66 | 0.77 | 0.18 | 0.34 | 1 | 10
68 | 135 | CONCLUIDO | 4.7322 | 21.13 | 17.62 | 81.33 | 1.08 | 13 | 296.79 | 59.89 | 18 | 11 | 83.9 | 36838.32 | 286.78 | 449.84 | 71.91 | 47.77 | 5894.05 | 0.66 | 0.77 | 0.18 | 0.34 | 1 | 10
69 | 135 | CONCLUIDO | 4.7304 | 21.14 | 17.63 | 81.37 | 1.09 | 13 | 297.31 | 59.89 | 18.25 | 11 | 84.17 | 36902.52 | 286.87 | 449.84 | 72.23 | 47.77 | 6056.07 | 0.66 | 0.77 | 0.18 | 0.35 | 1 | 10
70 | 135 | CONCLUIDO | 4.7328 | 21.13 | 17.62 | 81.32 | 1.11 | 13 | 297.83 | 59.89 | 18.5 | 11 | 84.45 | 36966.84 | 286.73 | 449.84 | 71.75 | 47.77 | 5815.48 | 0.67 | 0.77 | 0.19 | 0.34 | 1 | 10
71 | 135 | CONCLUIDO | 4.7517 | 21.05 | 17.59 | 87.93 | 1.12 | 12 | 298.35 | 59.89 | 18.75 | 10 | 84.72 | 37031.27 | 285.81 | 449.84 | 70.65 | 47.77 | 5272.25 | 0.68 | 0.77 | 0.18 | 0.31 | 1 | 10
72 | 135 | CONCLUIDO | 4.7518 | 21.04 | 17.59 | 87.92 | 1.13 | 12 | 298.88 | 59.89 | 19 | 10 | 84.99 | 37095.82 | 286.08 | 449.84 | 70.67 | 47.77 | 5280.8 | 0.68 | 0.77 | 0.18 | 0.31 | 1 | 10
73 | 135 | CONCLUIDO | 4.7517 | 21.05 | 17.59 | 87.93 | 1.15 | 12 | 299.4 | 59.89 | 19.25 | 10 | 85.27 | 37160.49 | 286.6 | 449.85 | 70.64 | 47.77 | 5266.68 | 0.68 | 0.77 | 0.18 | 0.31 | 1 | 10
74 | 135 | CONCLUIDO | 4.7546 | 21.03 | 17.57 | 87.86 | 1.16 | 12 | 299.93 | 59.89 | 19.5 | 10 | 85.54 | 37225.39 | 286.31 | 449.84 | 70.16 | 47.77 | 5027.47 | 0.68 | 0.77 | 0.18 | 0.29 | 1 | 10
75 | 135 | CONCLUIDO | 4.7495 | 21.06 | 17.6 | 87.98 | 1.17 | 12 | 300.45 | 59.89 | 19.75 | 10 | 85.82 | 37290.29 | 286.3 | 449.84 | 71 | 47.77 | 5444.52 | 0.67 | 0.77 | 0.18 | 0.32 | 1 | 10
76 | 135 | CONCLUIDO | 4.76 | 21.01 | 17.55 | 87.74 | 1.18 | 12 | 300.98 | 59.89 | 20 | 10 | 86.09 | 37355.31 | 285.1 | 449.85 | 69.23 | 47.77 | 4558.52 | 0.69 | 0.77 | 0.19 | 0.27 | 1 | 10
77 | 135 | CONCLUIDO | 4.763 | 21 | 17.54 | 87.68 | 1.2 | 12 | 301.51 | 59.89 | 20.25 | 10 | 86.37 | 37420.44 | 283.9 | 449.85 | 69.04 | 47.77 | 4464.9 | 0.69 | 0.77 | 0.18 | 0.26 | 1 | 10
78 | 135 | CONCLUIDO | 4.7664 | 20.98 | 17.57 | 95.84 | 1.21 | 11 | 302.04 | 59.89 | 20.5 | 9 | 86.65 | 37485.7 | 284.91 | 449.84 | 70.46 | 47.77 | 5180.62 | 0.68 | 0.77 | 0.18 | 0.29 | 1 | 10
79 | 135 | CONCLUIDO | 4.7697 | 20.97 | 17.56 | 95.76 | 1.22 | 11 | 302.57 | 59.89 | 20.75 | 9 | 86.93 | 37551.07 | 284.66 | 449.84 | 69.73 | 47.77 | 4814.75 | 0.69 | 0.77 | 0.18 | 0.28 | 1 | 10
80 | 135 | CONCLUIDO | 4.7652 | 20.99 | 17.58 | 95.87 | 1.23 | 11 | 303.1 | 59.89 | 21 | 9 | 87.21 | 37616.56 | 285.06 | 449.84 | 70.54 | 47.77 | 5217.62 | 0.68 | 0.77 | 0.18 | 0.3 | 1 | 10
81 | 135 | CONCLUIDO | 4.7666 | 20.98 | 17.57 | 95.84 | 1.25 | 11 | 303.63 | 59.89 | 21.25 | 9 | 87.49 | 37682.17 | 284.88 | 449.85 | 70.17 | 47.77 | 5037.12 | 0.68 | 0.77 | 0.18 | 0.29 | 1 | 10
82 | 135 | CONCLUIDO | 4.7685 | 20.97 | 17.56 | 95.79 | 1.26 | 11 | 304.16 | 59.89 | 21.5 | 9 | 87.78 | 37747.91 | 284.52 | 449.84 | 69.96 | 47.77 | 4928.26 | 0.68 | 0.77 | 0.18 | 0.28 | 1 | 10
83 | 135 | CONCLUIDO | 4.7666 | 20.98 | 17.57 | 95.84 | 1.27 | 11 | 304.7 | 59.89 | 21.75 | 9 | 88.06 | 37813.76 | 284.42 | 449.85 | 70.26 | 47.77 | 5080.38 | 0.68 | 0.77 | 0.18 | 0.29 | 1 | 10
84 | 135 | CONCLUIDO | 4.7678 | 20.97 | 17.57 | 95.81 | 1.28 | 11 | 305.23 | 59.89 | 22 | 9 | 88.35 | 37879.74 | 284.03 | 449.84 | 70.07 | 47.77 | 4986.56 | 0.68 | 0.77 | 0.18 | 0.29 | 1 | 10
85 | 135 | CONCLUIDO | 4.7651 | 20.99 | 17.58 | 95.87 | 1.3 | 11 | 305.77 | 59.89 | 22.25 | 9 | 88.63 | 37945.85 | 284.44 | 449.84 | 70.5 | 47.77 | 5197.67 | 0.68 | 0.77 | 0.18 | 0.3 | 1 | 10
86 | 135 | CONCLUIDO | 4.7664 | 20.98 | 17.57 | 95.84 | 1.31 | 11 | 306.31 | 59.89 | 22.5 | 9 | 88.92 | 38012.07 | 284.27 | 449.84 | 70.19 | 47.77 | 5044.14 | 0.68 | 0.77 | 0.18 | 0.29 | 1 | 10
87 | 135 | CONCLUIDO | 4.7895 | 20.88 | 17.52 | 105.12 | 1.32 | 10 | 306.84 | 59.89 | 22.75 | 8 | 89.21 | 38078.42 | 283.97 | 449.84 | 68.49 | 47.77 | 4201.82 | 0.7 | 0.77 | 0.18 | 0.24 | 1 | 10
88 | 135 | CONCLUIDO | 4.7879 | 20.89 | 17.53 | 105.16 | 1.33 | 10 | 307.38 | 59.89 | 23 | 8 | 89.5 | 38144.9 | 284.37 | 449.84 | 68.77 | 47.77 | 4341.04 | 0.69 | 0.77 | 0.18 | 0.25 | 1 | 10
89 | 135 | CONCLUIDO | 4.7903 | 20.88 | 17.52 | 105.1 | 1.35 | 10 | 307.92 | 59.89 | 23.25 | 8 | 89.79 | 38211.5 | 284.25 | 449.84 | 68.38 | 47.77 | 4145.81 | 0.7 | 0.77 | 0.18 | 0.24 | 1 | 10
90 | 135 | CONCLUIDO | 4.7859 | 20.89 | 17.54 | 105.22 | 1.36 | 10 | 308.46 | 59.89 | 23.5 | 8 | 90.08 | 38278.23 | 284.44 | 449.84 | 69.04 | 47.77 | 4472.81 | 0.69 | 0.77 | 0.18 | 0.26 | 1 | 10
91 | 135 | CONCLUIDO | 4.7941 | 20.86 | 17.5 | 105 | 1.37 | 10 | 309.01 | 59.89 | 23.75 | 8 | 90.37 | 38345.09 | 283.68 | 449.84 | 67.83 | 47.77 | 3871.03 | 0.7 | 0.77 | 0.18 | 0.22 | 1 | 10
92 | 135 | CONCLUIDO | 4.8006 | 20.83 | 17.47 | 104.83 | 1.38 | 10 | 309.55 | 59.89 | 24 | 8 | 90.66 | 38412.07 | 282.71 | 449.84 | 66.83 | 47.77 | 3370.16 | 0.71 | 0.77 | 0.18 | 0.2 | 1 | 10
93 | 135 | CONCLUIDO | 4.7942 | 20.86 | 17.5 | 105 | 1.39 | 10 | 310.09 | 59.89 | 24.25 | 8 | 90.96 | 38479.19 | 283.14 | 449.84 | 67.93 | 47.77 | 3917.81 | 0.7 | 0.77 | 0.18 | 0.22 | 1 | 10
94 | 135 | CONCLUIDO | 4.778 | 20.93 | 17.57 | 105.42 | 1.41 | 10 | 310.64 | 59.89 | 24.5 | 8 | 91.25 | 38546.43 | 284.1 | 449.84 | 70.45 | 47.77 | 5181.93 | 0.68 | 0.77 | 0.18 | 0.29 | 1 | 10
95 | 135 | CONCLUIDO | 4.7855 | 20.9 | 17.54 | 105.23 | 1.42 | 10 | 311.19 | 59.89 | 24.75 | 8 | 91.55 | 38613.8 | 283.14 | 449.84 | 69.15 | 47.77 | 4531.64 | 0.69 | 0.77 | 0.18 | 0.26 | 1 | 10
96 | 135 | CONCLUIDO | 4.782 | 20.91 | 17.55 | 105.32 | 1.43 | 10 | 311.73 | 59.89 | 25 | 8 | 91.85 | 38681.31 | 282.54 | 449.84 | 69.74 | 47.77 | 4823.82 | 0.69 | 0.77 | 0.18 | 0.28 | 1 | 10
97 | 135 | CONCLUIDO | 4.8041 | 20.82 | 17.51 | 116.72 | 1.44 | 9 | 312.28 | 59.89 | 25.25 | 7 | 92.15 | 38749.07 | 281.48 | 449.84 | 68.07 | 47.77 | 3995.83 | 0.7 | 0.77 | 0.18 | 0.23 | 1 | 10
98 | 135 | CONCLUIDO | 4.8057 | 20.81 | 17.5 | 116.67 | 1.45 | 9 | 312.83 | 59.89 | 25.5 | 7 | 92.44 | 38816.85 | 281.88 | 449.84 | 67.94 | 47.77 | 3928.14 | 0.7 | 0.77 | 0.18 | 0.22 | 1 | 10
99 | 135 | CONCLUIDO | 4.8039 | 20.82 | 17.51 | 116.72 | 1.46 | 9 | 313.38 | 59.89 | 25.75 | 7 | 92.75 | 38884.75 | 282.31 | 449.85 | 68.14 | 47.77 | 4030.47 | 0.7 | 0.77 | 0.18 | 0.23 | 1 | 10
100 | 135 | CONCLUIDO | 4.8038 | 20.82 | 17.51 | 116.72 | 1.48 | 9 | 313.93 | 59.89 | 26 | 7 | 93.05 | 38952.8 | 282.57 | 449.85 | 68.17 | 47.77 | 4043.73 | 0.7 | 0.77 | 0.18 | 0.23 | 1 | 10
101 | 135 | CONCLUIDO | 4.8062 | 20.81 | 17.5 | 116.66 | 1.49 | 9 | 314.49 | 59.89 | 26.25 | 7 | 93.35 | 39020.97 | 282.29 | 449.84 | 67.83 | 47.77 | 3873 | 0.7 | 0.77 | 0.18 | 0.22 | 1 | 10
102 | 135 | CONCLUIDO | 4.8063 | 20.81 | 17.5 | 116.65 | 1.5 | 9 | 315.04 | 59.89 | 26.5 | 7 | 93.65 | 39089.29 | 282.25 | 449.84 | 67.79 | 47.77 | 3856.25 | 0.7 | 0.77 | 0.18 | 0.22 | 1 | 10
103 | 135 | CONCLUIDO | 4.808 | 20.8 | 17.49 | 116.6 | 1.51 | 9 | 315.6 | 59.89 | 26.75 | 7 | 93.96 | 39157.74 | 281.78 | 449.84 | 67.51 | 47.77 | 3716.17 | 0.71 | 0.77 | 0.18 | 0.21 | 1 | 10
104 | 135 | CONCLUIDO | 4.805 | 20.81 | 17.5 | 116.69 | 1.52 | 9 | 316.15 | 59.89 | 27 | 7 | 94.26 | 39226.32 | 281.83 | 449.84 | 68.01 | 47.77 | 3964.14 | 0.7 | 0.77 | 0.18 | 0.23 | 1 | 10
105 | 135 | CONCLUIDO | 4.8048 | 20.81 | 17.5 | 116.7 | 1.53 | 9 | 316.71 | 59.89 | 27.25 | 7 | 94.57 | 39295.05 | 281.36 | 449.84 | 68 | 47.77 | 3958.93 | 0.7 | 0.77 | 0.18 | 0.23 | 1 | 10
106 | 135 | CONCLUIDO | 4.81 | 20.79 | 17.48 | 116.55 | 1.54 | 9 | 317.27 | 59.89 | 27.5 | 7 | 94.88 | 39363.91 | 281.1 | 449.84 | 67.14 | 47.77 | 3529.52 | 0.71 | 0.77 | 0.18 | 0.21 | 1 | 10
107 | 135 | CONCLUIDO | 4.8162 | 20.76 | 17.46 | 116.37 | 1.56 | 9 | 317.83 | 59.89 | 27.75 | 7 | 95.19 | 39432.92 | 280.12 | 449.85 | 66.29 | 47.77 | 3103.7 | 0.72 | 0.77 | 0.18 | 0.18 | 1 | 10
108 | 135 | CONCLUIDO | 4.8128 | 20.78 | 17.47 | 116.46 | 1.57 | 9 | 318.39 | 59.89 | 28 | 7 | 95.5 | 39502.07 | 280.28 | 449.84 | 66.96 | 47.77 | 3439.66 | 0.71 | 0.77 | 0.17 | 0.19 | 1 | 10
109 | 135 | CONCLUIDO | 4.7996 | 20.84 | 17.53 | 116.85 | 1.58 | 9 | 318.95 | 59.89 | 28.25 | 7 | 95.81 | 39571.36 | 280.89 | 449.85 | 68.96 | 47.77 | 4438.78 | 0.69 | 0.77 | 0.18 | 0.25 | 1 | 10
110 | 135 | CONCLUIDO | 4.8 | 20.83 | 17.53 | 116.84 | 1.59 | 9 | 319.51 | 59.89 | 28.5 | 7 | 96.13 | 39640.79 | 280.64 | 449.86 | 68.73 | 47.77 | 4323.66 | 0.7 | 0.77 | 0.18 | 0.25 | 1 | 10
111 | 135 | CONCLUIDO | 4.8258 | 20.72 | 17.46 | 130.98 | 1.6 | 8 | 320.08 | 59.89 | 28.75 | 6 | 96.44 | 39710.36 | 279.62 | 449.84 | 66.79 | 47.77 | 3360.13 | 0.72 | 0.77 | 0.17 | 0.19 | 1 | 10
112 | 135 | CONCLUIDO | 4.8202 | 20.75 | 17.49 | 131.16 | 1.61 | 8 | 320.64 | 59.89 | 29 | 6 | 96.75 | 39780.08 | 280.06 | 449.86 | 67.57 | 47.77 | 3750.73 | 0.71 | 0.77 | 0.18 | 0.21 | 1 | 10
113 | 135 | CONCLUIDO | 4.823 | 20.73 | 17.48 | 131.07 | 1.62 | 8 | 321.21 | 59.89 | 29.25 | 6 | 97.07 | 39849.95 | 280.39 | 449.84 | 67.1 | 47.77 | 3513.76 | 0.71 | 0.77 | 0.18 | 0.2 | 1 | 10
114 | 135 | CONCLUIDO | 4.8248 | 20.73 | 17.47 | 131.02 | 1.63 | 8 | 321.78 | 59.89 | 29.5 | 6 | 97.39 | 39919.96 | 280.7 | 449.84 | 66.93 | 47.77 | 3427.58 | 0.71 | 0.77 | 0.18 | 0.19 | 1 | 10
115 | 135 | CONCLUIDO | 4.823 | 20.73 | 17.48 | 131.07 | 1.64 | 8 | 322.34 | 59.89 | 29.75 | 6 | 97.71 | 39990.12 | 281.2 | 449.84 | 67.15 | 47.77 | 3538.75 | 0.71 | 0.77 | 0.18 | 0.2 | 1 | 10
116 | 135 | CONCLUIDO | 4.8241 | 20.73 | 17.47 | 131.04 | 1.66 | 8 | 322.91 | 59.89 | 30 | 6 | 98.03 | 40060.43 | 281.51 | 449.84 | 66.96 | 47.77 | 3442.78 | 0.71 | 0.77 | 0.18 | 0.2 | 1 | 10
117 | 135 | CONCLUIDO | 4.8231 | 20.73 | 17.48 | 131.07 | 1.67 | 8 | 323.49 | 59.89 | 30.25 | 6 | 98.35 | 40131.01 | 281.62 | 449.85 | 67.08 | 47.77 | 3503.09 | 0.71 | 0.77 | 0.18 | 0.2 | 1 | 10
118 | 135 | CONCLUIDO | 4.8259 | 20.72 | 17.46 | 130.98 | 1.68 | 8 | 324.06 | 59.89 | 30.5 | 6 | 98.67 | 40201.62 | 281.36 | 449.84 | 66.68 | 47.77 | 3303.48 | 0.72 | 0.77 | 0.18 | 0.19 | 1 | 10
119 | 135 | CONCLUIDO | 4.8228 | 20.73 | 17.48 | 131.08 | 1.69 | 8 | 324.63 | 59.89 | 30.75 | 6 | 99 | 40272.38 | 281.6 | 449.84 | 67.14 | 47.77 | 3536.84 | 0.71 | 0.77 | 0.18 | 0.2 | 1 | 10
120 | 135 | CONCLUIDO | 4.8233 | 20.73 | 17.48 | 131.06 | 1.7 | 8 | 325.21 | 59.89 | 31 | 6 | 99.32 | 40343.29 | 281.62 | 449.85 | 66.99 | 47.77 | 3462.22 | 0.71 | 0.77 | 0.18 | 0.2 | 1 | 10
121 | 135 | CONCLUIDO | 4.8296 | 20.71 | 17.45 | 130.86 | 1.71 | 8 | 325.78 | 59.89 | 31.25 | 6 | 99.65 | 40414.36 | 280.85 | 449.85 | 66.04 | 47.77 | 2982.71 | 0.72 | 0.77 | 0.18 | 0.17 | 1 | 10
122 | 135 | CONCLUIDO | 4.8308 | 20.7 | 17.44 | 130.82 | 1.72 | 8 | 326.36 | 59.89 | 31.5 | 6 | 99.97 | 40485.58 | 280.27 | 449.84 | 65.94 | 47.77 | 2933.38 | 0.72 | 0.78 | 0.18 | 0.17 | 1 | 10
123 | 135 | CONCLUIDO | 4.831 | 20.7 | 17.44 | 130.81 | 1.73 | 8 | 326.94 | 59.89 | 31.75 | 6 | 100.3 | 40556.96 | 279.94 | 449.84 | 65.96 | 47.77 | 2942.71 | 0.72 | 0.78 | 0.17 | 0.17 | 1 | 10
124 | 135 | CONCLUIDO | 4.8242 | 20.73 | 17.47 | 131.04 | 1.74 | 8 | 327.52 | 59.89 | 32 | 6 | 100.63 | 40628.49 | 280.44 | 449.84 | 67.11 | 47.77 | 3520.3 | 0.71 | 0.77 | 0.17 | 0.19 | 1 | 10
125 | 135 | CONCLUIDO | 4.8159 | 20.76 | 17.51 | 131.3 | 1.75 | 8 | 328.1 | 59.89 | 32.25 | 6 | 100.96 | 40700.18 | 280.99 | 449.84 | 68.3 | 47.77 | 4115.72 | 0.7 | 0.77 | 0.18 | 0.23 | 1 | 10
126 | 135 | CONCLUIDO | 4.8236 | 20.73 | 17.47 | 131.05 | 1.76 | 8 | 328.68 | 59.89 | 32.5 | 6 | 101.3 | 40772.03 | 279.75 | 449.84 | 67.06 | 47.77 | 3493.79 | 0.71 | 0.77 | 0.18 | 0.2 | 1 | 10
127 | 135 | CONCLUIDO | 4.8201 | 20.75 | 17.49 | 131.17 | 1.77 | 8 | 329.27 | 59.89 | 32.75 | 6 | 101.63 | 40844.03 | 279.05 | 449.84 | 67.62 | 47.77 | 3774.5 | 0.71 | 0.77 | 0.18 | 0.21 | 1 | 10
128 | 135 | CONCLUIDO | 4.8169 | 20.76 | 17.5 | 131.27 | 1.78 | 8 | 329.85 | 59.89 | 33 | 6 | 101.97 | 40916.2 | 278.51 | 449.84 | 68.08 | 47.77 | 4005.62 | 0.7 | 0.77 | 0.18 | 0.23 | 1 | 10
129 | 135 | CONCLUIDO | 4.842 | 20.65 | 17.45 | 149.53 | 1.79 | 7 | 330.44 | 59.89 | 33.25 | 5 | 102.3 | 40988.53 | 277.4 | 449.84 | 66.09 | 47.77 | 3013.6 | 0.72 | 0.78 | 0.18 | 0.17 | 1 | 10
130 | 135 | CONCLUIDO | 4.8421 | 20.65 | 17.45 | 149.53 | 1.8 | 7 | 331.03 | 59.89 | 33.5 | 5 | 102.64 | 41061.02 | 277.87 | 449.84 | 66.07 | 47.77 | 3006.05 | 0.72 | 0.78 | 0.18 | 0.17 | 1 | 10
131 | 135 | CONCLUIDO | 4.843 | 20.65 | 17.44 | 149.5 | 1.81 | 7 | 331.62 | 59.89 | 33.75 | 5 | 102.98 | 41133.67 | 278.16 | 449.84 | 65.98 | 47.77 | 2959.48 | 0.72 | 0.78 | 0.18 | 0.16 | 1 | 10
132 | 135 | CONCLUIDO | 4.844 | 20.64 | 17.44 | 149.46 | 1.82 | 7 | 332.21 | 59.89 | 34 | 5 | 103.32 | 41206.49 | 278.35 | 449.87 | 65.72 | 47.77 | 2832.21 | 0.73 | 0.78 | 0.18 | 0.16 | 1 | 10
133 | 135 | CONCLUIDO | 4.8452 | 20.64 | 17.43 | 149.42 | 1.83 | 7 | 332.8 | 59.89 | 34.25 | 5 | 103.66 | 41279.48 | 278.49 | 449.84 | 65.66 | 47.77 | 2799.42 | 0.73 | 0.78 | 0.17 | 0.16 | 1 | 10
134 | 135 | CONCLUIDO | 4.8414 | 20.66 | 17.45 | 149.56 | 1.84 | 7 | 333.39 | 59.89 | 34.5 | 5 | 104.01 | 41352.63 | 279.06 | 449.84 | 66.22 | 47.77 | 3080.03 | 0.72 | 0.77 | 0.18 | 0.17 | 1 | 10
135 | 135 | CONCLUIDO | 4.8424 | 20.65 | 17.44 | 149.52 | 1.85 | 7 | 333.99 | 59.89 | 34.75 | 5 | 104.35 | 41426.07 | 279.46 | 449.84 | 66.04 | 47.77 | 2987.9 | 0.72 | 0.78 | 0.18 | 0.17 | 1 | 10
136 | 135 | CONCLUIDO | 4.8452 | 20.64 | 17.43 | 149.42 | 1.86 | 7 | 334.58 | 59.89 | 35 | 5 | 104.7 | 41499.57 | 279.5 | 449.85 | 65.57 | 47.77 | 2756.59 | 0.73 | 0.78 | 0.18 | 0.16 | 1 | 10
137 | 135 | CONCLUIDO | 4.8501 | 20.62 | 17.41 | 149.24 | 1.87 | 7 | 335.18 | 59.89 | 35.25 | 5 | 105.04 | 41573.23 | 279.2 | 449.84 | 64.86 | 47.77 | 2401.04 | 0.74 | 0.78 | 0.18 | 0.13 | 1 | 10
138 | 135 | CONCLUIDO | 4.8501 | 20.62 | 17.41 | 149.24 | 1.88 | 7 | 335.78 | 59.89 | 35.5 | 5 | 105.39 | 41647.07 | 279.33 | 449.85 | 64.94 | 47.77 | 2439.79 | 0.74 | 0.78 | 0.17 | 0.13 | 1 | 10
139 | 135 | CONCLUIDO | 4.845 | 20.64 | 17.43 | 149.43 | 1.89 | 7 | 336.38 | 59.89 | 35.75 | 5 | 105.74 | 41721.08 | 279.74 | 449.84 | 65.81 | 47.77 | 2873.37 | 0.73 | 0.78 | 0.17 | 0.16 | 1 | 10
140 | 135 | CONCLUIDO | 4.8375 | 20.67 | 17.46 | 149.7 | 1.9 | 7 | 336.98 | 59.89 | 36 | 5 | 106.09 | 41795.26 | 280.42 | 449.84 | 66.9 | 47.77 | 3421.78 | 0.71 | 0.77 | 0.17 | 0.19 | 1 | 10
141 | 135 | CONCLUIDO | 4.8416 | 20.65 | 17.45 | 149.55 | 1.91 | 7 | 337.58 | 59.89 | 36.25 | 5 | 106.45 | 41869.62 | 279.95 | 449.84 | 66.17 | 47.77 | 3054.31 | 0.72 | 0.78 | 0.18 | 0.17 | 1 | 10
142 | 135 | CONCLUIDO | 4.842 | 20.65 | 17.45 | 149.53 | 1.92 | 7 | 338.19 | 59.89 | 36.5 | 5 | 106.8 | 41944.15 | 280.4 | 449.84 | 66.16 | 47.77 | 3050.95 | 0.72 | 0.78 | 0.17 | 0.17 | 1 | 10
143 | 135 | CONCLUIDO | 4.8401 | 20.66 | 17.45 | 149.6 | 1.93 | 7 | 338.79 | 59.89 | 36.75 | 5 | 107.16 | 42018.86 | 280.39 | 449.84 | 66.47 | 47.77 | 3203.09 | 0.72 | 0.77 | 0.17 | 0.18 | 1 | 10
144 | 135 | CONCLUIDO | 4.8375 | 20.67 | 17.46 | 149.7 | 1.94 | 7 | 339.4 | 59.89 | 37 | 5 | 107.51 | 42093.75 | 280.53 | 449.84 | 66.81 | 47.77 | 3375.99 | 0.72 | 0.77 | 0.17 | 0.19 | 1 | 10
145 | 135 | CONCLUIDO | 4.8375 | 20.67 | 17.46 | 149.7 | 1.95 | 7 | 340.01 | 59.89 | 37.25 | 5 | 107.87 | 42168.82 | 280.55 | 449.84 | 66.76 | 47.77 | 3350.93 | 0.72 | 0.77 | 0.18 | 0.19 | 1 | 10
146 | 135 | CONCLUIDO | 4.8429 | 20.65 | 17.44 | 149.5 | 1.96 | 7 | 340.62 | 59.89 | 37.5 | 5 | 108.23 | 42244.08 | 279.82 | 449.84 | 65.99 | 47.77 | 2964.52 | 0.72 | 0.78 | 0.18 | 0.17 | 1 | 10
147 | 135 | CONCLUIDO | 4.8444 | 20.64 | 17.44 | 149.45 | 1.97 | 7 | 341.23 | 59.89 | 37.75 | 5 | 108.59 | 42319.51 | 279.69 | 449.84 | 65.74 | 47.77 | 2840.12 | 0.73 | 0.78 | 0.18 | 0.16 | 1 | 10
148 | 135 | CONCLUIDO | 4.8431 | 20.65 | 17.44 | 149.5 | 1.98 | 7 | 341.84 | 59.89 | 38 | 5 | 108.96 | 42395.13 | 279.43 | 449.85 | 66.05 | 47.77 | 2995.22 | 0.72 | 0.78 | 0.17 | 0.16 | 1 | 10
149 | 135 | CONCLUIDO | 4.8401 | 20.66 | 17.45 | 149.6 | 1.99 | 7 | 342.46 | 59.89 | 38.25 | 5 | 109.32 | 42470.94 | 279.53 | 449.84 | 66.44 | 47.77 | 3190.52 | 0.72 | 0.77 | 0.17 | 0.18 | 1 | 10
150 | 135 | CONCLUIDO | 4.8391 | 20.66 | 17.46 | 149.64 | 2 | 7 | 343.08 | 59.89 | 38.5 | 5 | 109.69 | 42546.93 | 279.32 | 449.84 | 66.46 | 47.77 | 3197.74 | 0.72 | 0.77 | 0.18 | 0.18 | 1 | 10
151 | 135 | CONCLUIDO | 4.8464 | 20.63 | 17.43 | 149.37 | 2.01 | 7 | 343.69 | 59.89 | 38.75 | 5 | 110.06 | 42623.24 | 278.08 | 449.84 | 65.4 | 47.77 | 2670.86 | 0.73 | 0.78 | 0.18 | 0.15 | 1 | 10
152 | 135 | CONCLUIDO | 4.8448 | 20.64 | 17.43 | 149.43 | 2.02 | 7 | 344.31 | 59.89 | 39 | 5 | 110.43 | 42699.62 | 277.14 | 449.84 | 65.68 | 47.77 | 2808.66 | 0.73 | 0.78 | 0.18 | 0.16 | 1 | 10
153 | 135 | CONCLUIDO | 4.8469 | 20.63 | 17.43 | 149.36 | 2.03 | 7 | 344.93 | 59.89 | 39.25 | 5 | 110.8 | 42776.18 | 276.35 | 449.87 | 65.4 | 47.77 | 2668.72 | 0.73 | 0.78 | 0.17 | 0.15 | 1 | 10
154 | 135 | CONCLUIDO | 4.8647 | 20.56 | 17.4 | 174 | 2.04 | 6 | 345.56 | 59.89 | 39.5 | 4 | 111.17 | 42852.94 | 275.7 | 449.84 | 64.69 | 47.77 | 2321.14 | 0.74 | 0.78 | 0.17 | 0.12 | 1 | 10
155 | 135 | CONCLUIDO | 4.8616 | 20.57 | 17.41 | 174.13 | 2.05 | 6 | 346.18 | 59.89 | 39.75 | 4 | 111.54 | 42929.9 | 276.47 | 449.84 | 65.09 | 47.77 | 2520.81 | 0.73 | 0.78 | 0.17 | 0.14 | 1 | 10
156 | 135 | CONCLUIDO | 4.8595 | 20.58 | 17.42 | 174.22 | 2.06 | 6 | 346.81 | 59.89 | 40 | 4 | 111.92 | 43007.05 | 276.97 | 449.84 | 65.38 | 47.77 | 2666.25 | 0.73 | 0.78 | 0.17 | 0.14 | 1 | 10
0 | 80 | CONCLUIDO | 3.0889 | 32.37 | 23.38 | 6.78 | 0.11 | 207 | 159.12 | 50.28 | 1 | 205 | 27.84 | 19859.16 | 284.72 | 449.9 | 260.14 | 47.77 | 99037.89 | 0.18 | 0.58 | 0.5 | 6.1 | 1 | 10
1 | 80 | CONCLUIDO | 3.4529 | 28.96 | 21.71 | 8.51 | 0.14 | 153 | 159.48 | 50.28 | 1.25 | 151 | 27.95 | 19902.91 | 263.66 | 449.9 | 205.37 | 47.77 | 71925.43 | 0.23 | 0.62 | 0.4 | 4.43 | 1 | 10
2 | 80 | CONCLUIDO | 3.6977 | 27.04 | 20.79 | 10.22 | 0.17 | 122 | 159.83 | 50.28 | 1.5 | 120 | 28.05 | 19946.71 | 251.96 | 449.97 | 174.95 | 47.77 | 56869.65 | 0.27 | 0.65 | 0.36 | 3.51 | 1 | 10
3 | 80 | CONCLUIDO | 3.8761 | 25.8 | 20.19 | 11.88 | 0.19 | 102 | 160.19 | 50.28 | 1.75 | 100 | 28.16 | 19990.53 | 244.16 | 449.92 | 155.49 | 47.77 | 47239.8 | 0.31 | 0.67 | 0.33 | 2.91 | 1 | 10
4 | 80 | CONCLUIDO | 4.0213 | 24.87 | 19.74 | 13.61 | 0.22 | 87 | 160.54 | 50.28 | 2 | 85 | 28.26 | 20034.4 | 238.12 | 449.91 | 140.95 | 47.77 | 40047.45 | 0.34 | 0.69 | 0.3 | 2.46 | 1 | 10
5 | 80 | CONCLUIDO | 4.1329 | 24.2 | 19.42 | 15.33 | 0.25 | 76 | 160.9 | 50.28 | 2.25 | 74 | 28.37 | 20078.3 | 233.85 | 449.93 | 130.4 | 47.77 | 34825.44 | 0.37 | 0.7 | 0.29 | 2.14 | 1 | 10
6 | 80 | CONCLUIDO | 4.2338 | 23.62 | 19.14 | 17.14 | 0.27 | 67 | 161.26 | 50.28 | 2.5 | 65 | 28.48 | 20122.23 | 229.9 | 449.92 | 121.07 | 47.77 | 30205.75 | 0.39 | 0.71 | 0.27 | 1.86 | 1 | 10
7 | 80 | CONCLUIDO | 4.3033 | 23.24 | 18.95 | 18.64 | 0.3 | 61 | 161.61 | 50.28 | 2.75 | 59 | 28.58 | 20166.2 | 227.05 | 449.9 | 114.85 | 47.77 | 27126.06 | 0.42 | 0.71 | 0.26 | 1.67 | 1 | 10
8 | 80 | CONCLUIDO | 4.4054 | 22.7 | 18.6 | 20.29 | 0.33 | 55 | 161.97 | 50.28 | 3 | 53 | 28.69 | 20210.21 | 222.48 | 449.87 | 103.12 | 47.77 | 21291.58 | 0.46 | 0.73 | 0.25 | 1.32 | 1 | 10
9 | 80 | CONCLUIDO | 4.3743 | 22.86 | 18.89 | 22.23 | 0.35 | 51 | 162.33 | 50.28 | 3.25 | 49 | 28.8 | 20254.26 | 225.53 | 449.86 | 115.07 | 47.77 | 27284.27 | 0.42 | 0.72 | 0.21 | 1.62 | 1 | 10
10 | 80 | CONCLUIDO | 4.444 | 22.5 | 18.66 | 23.83 | 0.38 | 47 | 162.68 | 50.28 | 3.5 | 45 | 28.9 | 20298.34 | 222.38 | 449.9 | 106.16 | 47.77 | 22849.78 | 0.45 | 0.72 | 0.24 | 1.39 | 1 | 10
11 | 80 | CONCLUIDO | 4.4854 | 22.29 | 18.55 | 25.3 | 0.41 | 44 | 163.04 | 50.28 | 3.75 | 42 | 29.01 | 20342.46 | 220.54 | 449.85 | 102.21 | 47.77 | 20888.23 | 0.47 | 0.73 | 0.24 | 1.27 | 1 | 10
12 | 80 | CONCLUIDO | 4.5275 | 22.09 | 18.44 | 26.99 | 0.43 | 41 | 163.4 | 50.28 | 4 | 39 | 29.12 | 20386.62 | 218.71 | 449.86 | 98.53 | 47.77 | 19066.07 | 0.48 | 0.73 | 0.23 | 1.16 | 1 | 10
13 | 80 | CONCLUIDO | 4.5684 | 21.89 | 18.34 | 28.96 | 0.46 | 38 | 163.76 | 50.28 | 4.25 | 36 | 29.23 | 20430.81 | 217.02 | 449.87 | 95.27 | 47.77 | 17447.72 | 0.5 | 0.74 | 0.23 | 1.06 | 1 | 10
14 | 80 | CONCLUIDO | 4.5946 | 21.76 | 18.28 | 30.47 | 0.49 | 36 | 164.12 | 50.28 | 4.5 | 34 | 29.34 | 20475.04 | 215.91 | 449.86 | 93.26 | 47.77 | 16455.38 | 0.51 | 0.74 | 0.22 | 1 | 1 | 10
15 | 80 | CONCLUIDO | 4.6196 | 21.65 | 18.23 | 32.17 | 0.51 | 34 | 164.48 | 50.28 | 4.75 | 32 | 29.45 | 20519.3 | 214.98 | 449.86 | 91.57 | 47.77 | 15621.45 | 0.52 | 0.74 | 0.22 | 0.95 | 1 | 10
16 | 80 | CONCLUIDO | 4.6508 | 21.5 | 18.15 | 34.02 | 0.54 | 32 | 164.83 | 50.28 | 5 | 30 | 29.55 | 20563.61 | 213.3 | 449.84 | 88.97 | 47.77 | 14330.11 | 0.54 | 0.75 | 0.21 | 0.87 | 1 | 10
17 | 80 | CONCLUIDO | 4.676 | 21.39 | 18.09 | 36.19 | 0.56 | 30 | 165.19 | 50.28 | 5.25 | 28 | 29.66 | 20607.95 | 212.38 | 449.86 | 87.32 | 47.77 | 13513.04 | 0.55 | 0.75 | 0.21 | 0.82 | 1 | 10
18 | 80 | CONCLUIDO | 4.6901 | 21.32 | 18.06 | 37.37 | 0.59 | 29 | 165.55 | 50.28 | 5.5 | 27 | 29.77 | 20652.33 | 211.29 | 449.87 | 86.16 | 47.77 | 12938.59 | 0.55 | 0.75 | 0.21 | 0.78 | 1 | 10
19 | 80 | CONCLUIDO | 4.7168 | 21.2 | 17.97 | 38.52 | 0.61 | 28 | 165.91 | 50.28 | 5.75 | 26 | 29.88 | 20696.74 | 209.8 | 449.85 | 83.03 | 47.77 | 11380.74 | 0.58 | 0.75 | 0.21 | 0.7 | 1 | 10
20 | 80 | CONCLUIDO | 4.7355 | 21.12 | 17.95 | 41.43 | 0.64 | 26 | 166.27 | 50.28 | 6 | 24 | 29.99 | 20741.2 | 209.14 | 449.84 | 83.16 | 47.77 | 11457.22 | 0.57 | 0.75 | 0.19 | 0.68 | 1 | 10
21 | 80 | CONCLUIDO | 4.7337 | 21.12 | 18 | 43.19 | 0.66 | 25 | 166.64 | 50.28 | 6.25 | 23 | 30.11 | 20785.69 | 209.18 | 449.85 | 83.99 | 47.77 | 11877.29 | 0.57 | 0.75 | 0.21 | 0.72 | 1 | 10
22 | 80 | CONCLUIDO | 4.7542 | 21.03 | 17.94 | 44.84 | 0.69 | 24 | 167 | 50.28 | 6.5 | 22 | 30.22 | 20830.22 | 208.1 | 449.87 | 82.17 | 47.77 | 10970.24 | 0.58 | 0.75 | 0.2 | 0.66 | 1 | 10
23 | 80 | CONCLUIDO | 4.7676 | 20.98 | 17.91 | 46.72 | 0.71 | 23 | 167.36 | 50.28 | 6.75 | 21 | 30.33 | 20874.78 | 207.18 | 449.89 | 81.2 | 47.77 | 10492.46 | 0.59 | 0.76 | 0.2 | 0.63 | 1 | 10
24 | 80 | CONCLUIDO | 4.7657 | 20.98 | 17.92 | 46.74 | 0.74 | 23 | 167.72 | 50.28 | 7 | 21 | 30.44 | 20919.39 | 207.55 | 449.84 | 81.52 | 47.77 | 10649.36 | 0.59 | 0.75 | 0.2 | 0.64 | 1 | 10
25 | 80 | CONCLUIDO | 4.7818 | 20.91 | 17.88 | 48.76 | 0.76 | 22 | 168.08 | 50.28 | 7.25 | 20 | 30.55 | 20964.03 | 206.1 | 449.84 | 80.26 | 47.77 | 10025.06 | 0.6 | 0.76 | 0.2 | 0.6 | 1 | 10
26 | 80 | CONCLUIDO | 4.793 | 20.86 | 17.86 | 51.04 | 0.79 | 21 | 168.44 | 50.28 | 7.5 | 19 | 30.66 | 21008.71 | 205.59 | 449.88 | 79.66 | 47.77 | 9731.84 | 0.6 | 0.76 | 0.2 | 0.58 | 1 | 10
27 | 80 | CONCLUIDO | 4.8129 | 20.78 | 17.81 | 53.43 | 0.81 | 20 | 168.81 | 50.28 | 7.75 | 18 | 30.78 | 21053.43 | 204.34 | 449.85 | 78 | 47.77 | 8902.66 | 0.61 | 0.76 | 0.19 | 0.53 | 1 | 10
28 | 80 | CONCLUIDO | 4.8112 | 20.78 | 17.82 | 53.45 | 0.84 | 20 | 169.17 | 50.28 | 8 | 18 | 30.89 | 21098.19 | 203.97 | 449.84 | 78.2 | 47.77 | 9003.66 | 0.61 | 0.76 | 0.2 | 0.54 | 1 | 10
29 | 80 | CONCLUIDO | 4.8316 | 20.7 | 17.76 | 56.09 | 0.86 | 19 | 169.53 | 50.28 | 8.25 | 17 | 31 | 21142.98 | 203.13 | 449.87 | 76.19 | 47.77 | 8003.73 | 0.63 | 0.76 | 0.2 | 0.48 | 1 | 10
30 | 80 | CONCLUIDO | 4.8627 | 20.56 | 17.66 | 58.87 | 0.89 | 18 | 169.9 | 50.28 | 8.5 | 16 | 31.12 | 21187.82 | 201.32 | 449.87 | 72.84 | 47.77 | 6334.53 | 0.66 | 0.77 | 0.19 | 0.38 | 1 | 10
31 | 80 | CONCLUIDO | 4.8261 | 20.72 | 17.82 | 59.39 | 0.91 | 18 | 170.26 | 50.28 | 8.75 | 16 | 31.23 | 21232.69 | 202.95 | 449.84 | 78.75 | 47.77 | 9290.23 | 0.61 | 0.76 | 0.18 | 0.54 | 1 | 10
32 | 80 | CONCLUIDO | 4.8263 | 20.72 | 17.82 | 59.39 | 0.94 | 18 | 170.62 | 50.28 | 9 | 16 | 31.34 | 21277.6 | 201.82 | 449.84 | 78.29 | 47.77 | 9058.97 | 0.61 | 0.76 | 0.2 | 0.54 | 1 | 10
33 | 80 | CONCLUIDO | 4.8515 | 20.61 | 17.74 | 62.61 | 0.96 | 17 | 170.99 | 50.28 | 9.25 | 15 | 31.46 | 21322.55 | 201.33 | 449.84 | 75.74 | 47.77 | 7789.06 | 0.63 | 0.76 | 0.19 | 0.46 | 1 | 10
34 | 80 | CONCLUIDO | 4.8682 | 20.54 | 17.7 | 66.38 | 0.98 | 16 | 171.35 | 50.28 | 9.5 | 14 | 31.57 | 21367.54 | 199.12 | 449.85 | 74.46 | 47.77 | 7154.49 | 0.64 | 0.76 | 0.19 | 0.42 | 1 | 10
35 | 80 | CONCLUIDO | 4.8677 | 20.54 | 17.7 | 66.39 | 1.01 | 16 | 171.72 | 50.28 | 9.75 | 14 | 31.69 | 21412.57 | 199.15 | 449.84 | 74.59 | 47.77 | 7219.86 | 0.64 | 0.76 | 0.19 | 0.43 | 1 | 10
36 | 80 | CONCLUIDO | 4.8653 | 20.55 | 17.71 | 66.43 | 1.03 | 16 | 172.08 | 50.28 | 10 | 14 | 31.8 | 21457.64 | 198.78 | 449.85 | 74.95 | 47.77 | 7400.39 | 0.64 | 0.76 | 0.19 | 0.44 | 1 | 10
37 | 80 | CONCLUIDO | 4.8822 | 20.48 | 17.68 | 70.7 | 1.05 | 15 | 172.45 | 50.28 | 10.25 | 13 | 31.92 | 21502.75 | 197.66 | 449.84 | 73.66 | 47.77 | 6758.45 | 0.65 | 0.77 | 0.19 | 0.4 | 1 | 10
38 | 80 | CONCLUIDO | 4.8824 | 20.48 | 17.67 | 70.7 | 1.08 | 15 | 172.82 | 50.28 | 10.5 | 13 | 32.04 | 21547.89 | 197.77 | 449.9 | 73.53 | 47.77 | 6693.62 | 0.65 | 0.77 | 0.19 | 0.4 | 1 | 10
39 | 80 | CONCLUIDO | 4.8866 | 20.46 | 17.66 | 70.63 | 1.1 | 15 | 173.18 | 50.28 | 10.75 | 13 | 32.15 | 21593.08 | 196.36 | 449.84 | 72.94 | 47.77 | 6399.28 | 0.65 | 0.77 | 0.19 | 0.38 | 1 | 10
40 | 80 | CONCLUIDO | 4.9125 | 20.36 | 17.58 | 75.35 | 1.12 | 14 | 173.55 | 50.28 | 11 | 12 | 32.27 | 21638.31 | 195.1 | 449.84 | 70.39 | 47.77 | 5127.58 | 0.68 | 0.77 | 0.18 | 0.3 | 1 | 10
41 | 80 | CONCLUIDO | 4.8903 | 20.45 | 17.67 | 75.74 | 1.15 | 14 | 173.92 | 50.28 | 11.25 | 12 | 32.39 | 21683.57 | 196.5 | 449.86 | 73.82 | 47.77 | 6847.4 | 0.65 | 0.77 | 0.18 | 0.4 | 1 | 10
42 | 80 | CONCLUIDO | 4.8858 | 20.47 | 17.69 | 75.82 | 1.17 | 14 | 174.28 | 50.28 | 11.5 | 12 | 32.5 | 21728.87 | 195.46 | 449.85 | 74.34 | 47.77 | 7104.02 | 0.64 | 0.76 | 0.19 | 0.41 | 1 | 10
43 | 80 | CONCLUIDO | 4.913 | 20.35 | 17.61 | 81.28 | 1.19 | 13 | 174.65 | 50.28 | 11.75 | 11 | 32.62 | 21774.22 | 194.04 | 449.85 | 71.54 | 47.77 | 5708.64 | 0.67 | 0.77 | 0.18 | 0.33 | 1 | 10
44 | 80 | CONCLUIDO | 4.9113 | 20.36 | 17.62 | 81.31 | 1.22 | 13 | 175.02 | 50.28 | 12 | 11 | 32.74 | 21819.6 | 193.74 | 449.84 | 71.76 | 47.77 | 5821.19 | 0.67 | 0.77 | 0.18 | 0.34 | 1 | 10
45 | 80 | CONCLUIDO | 4.9072 | 20.38 | 17.64 | 81.39 | 1.24 | 13 | 175.39 | 50.28 | 12.25 | 11 | 32.86 | 21865.03 | 193.65 | 449.84 | 72.42 | 47.77 | 6151.79 | 0.66 | 0.77 | 0.18 | 0.36 | 1 | 10
46 | 80 | CONCLUIDO | 4.907 | 20.38 | 17.64 | 81.4 | 1.26 | 13 | 175.76 | 50.28 | 12.5 | 11 | 32.98 | 21910.49 | 193.05 | 449.84 | 72.38 | 47.77 | 6128.3 | 0.66 | 0.77 | 0.18 | 0.36 | 1 | 10
47 | 80 | CONCLUIDO | 4.9263 | 20.3 | 17.59 | 87.94 | 1.28 | 12 | 176.12 | 50.28 | 12.75 | 10 | 33.09 | 21956 | 192.34 | 449.84 | 70.76 | 47.77 | 5326.66 | 0.68 | 0.77 | 0.18 | 0.31 | 1 | 10
48 | 80 | CONCLUIDO | 4.9284 | 20.29 | 17.58 | 87.9 | 1.31 | 12 | 176.49 | 50.28 | 13 | 10 | 33.21 | 22001.54 | 192.53 | 449.85 | 70.49 | 47.77 | 5188.28 | 0.68 | 0.77 | 0.18 | 0.3 | 1 | 10
49 | 80 | CONCLUIDO | 4.9269 | 20.3 | 17.59 | 87.93 | 1.33 | 12 | 176.86 | 50.28 | 13.25 | 10 | 33.33 | 22047.13 | 191.83 | 449.84 | 70.57 | 47.77 | 5228.53 | 0.68 | 0.77 | 0.19 | 0.31 | 1 | 10
50 | 80 | CONCLUIDO | 4.9348 | 20.26 | 17.55 | 87.77 | 1.35 | 12 | 177.23 | 50.28 | 13.5 | 10 | 33.45 | 22092.76 | 189.54 | 449.86 | 69.67 | 47.77 | 4781.43 | 0.69 | 0.77 | 0.18 | 0.28 | 1 | 10
51 | 80 | CONCLUIDO | 4.9417 | 20.24 | 17.56 | 95.77 | 1.37 | 11 | 177.6 | 50.28 | 13.75 | 9 | 33.57 | 22138.42 | 189.81 | 449.84 | 69.74 | 47.77 | 4819.84 | 0.69 | 0.77 | 0.18 | 0.28 | 1 | 10
52 | 80 | CONCLUIDO | 4.9331 | 20.27 | 17.59 | 95.96 | 1.4 | 11 | 177.97 | 50.28 | 14 | 9 | 33.69 | 22184.13 | 189.91 | 449.84 | 71.11 | 47.77 | 5506 | 0.67 | 0.77 | 0.18 | 0.32 | 1 | 10
53 | 80 | CONCLUIDO | 4.9397 | 20.24 | 17.57 | 95.81 | 1.42 | 11 | 178.34 | 50.28 | 14.25 | 9 | 33.82 | 22229.88 | 188.73 | 449.84 | 70.02 | 47.77 | 4962.19 | 0.68 | 0.77 | 0.18 | 0.29 | 1 | 10
54 | 80 | CONCLUIDO | 4.9411 | 20.24 | 17.56 | 95.78 | 1.44 | 11 | 178.72 | 50.28 | 14.5 | 9 | 33.94 | 22275.67 | 187.75 | 449.84 | 69.9 | 47.77 | 4902.18 | 0.68 | 0.77 | 0.18 | 0.28 | 1 | 10
55 | 80 | CONCLUIDO | 4.9382 | 20.25 | 17.57 | 95.84 | 1.46 | 11 | 179.09 | 50.28 | 14.75 | 9 | 34.06 | 22321.5 | 187.81 | 449.84 | 70.21 | 47.77 | 5055.88 | 0.68 | 0.77 | 0.18 | 0.29 | 1 | 10
56 | 80 | CONCLUIDO | 4.959 | 20.17 | 17.52 | 105.11 | 1.48 | 10 | 179.46 | 50.28 | 15 | 8 | 34.18 | 22367.38 | 187.68 | 449.84 | 68.44 | 47.77 | 4172.66 | 0.7 | 0.77 | 0.18 | 0.24 | 1 | 10
57 | 80 | CONCLUIDO | 4.9605 | 20.16 | 17.51 | 105.08 | 1.5 | 10 | 179.83 | 50.28 | 15.25 | 8 | 34.3 | 22413.29 | 187.62 | 449.84 | 68.25 | 47.77 | 4081.21 | 0.7 | 0.77 | 0.18 | 0.24 | 1 | 10
58 | 80 | CONCLUIDO | 4.959 | 20.17 | 17.52 | 105.11 | 1.53 | 10 | 180.2 | 50.28 | 15.5 | 8 | 34.43 | 22459.24 | 187.24 | 449.86 | 68.41 | 47.77 | 4160.03 | 0.7 | 0.77 | 0.18 | 0.24 | 1 | 10
59 | 80 | CONCLUIDO | 4.9663 | 20.14 | 17.49 | 104.93 | 1.55 | 10 | 180.58 | 50.28 | 15.75 | 8 | 34.55 | 22505.24 | 185.41 | 449.84 | 67.41 | 47.77 | 3658.41 | 0.71 | 0.77 | 0.18 | 0.21 | 1 | 10
60 | 80 | CONCLUIDO | 4.9474 | 20.21 | 17.57 | 105.4 | 1.57 | 10 | 180.95 | 50.28 | 16 | 8 | 34.67 | 22551.28 | 185.71 | 449.86 | 70.17 | 47.77 | 5039.34 | 0.68 | 0.77 | 0.18 | 0.29 | 1 | 10
61 | 80 | CONCLUIDO | 4.9505 | 20.2 | 17.55 | 105.32 | 1.59 | 10 | 181.32 | 50.28 | 16.25 | 8 | 34.79 | 22597.36 | 183.78 | 449.85 | 69.77 | 47.77 | 4840.56 | 0.68 | 0.77 | 0.18 | 0.28 | 1 | 10
62 | 80 | CONCLUIDO | 4.9741 | 20.1 | 17.49 | 116.6 | 1.61 | 9 | 181.7 | 50.28 | 16.5 | 7 | 34.92 | 22643.61 | 182.97 | 449.84 | 67.59 | 47.77 | 3756.3 | 0.71 | 0.77 | 0.18 | 0.21 | 1 | 10
63 | 80 | CONCLUIDO | 4.9704 | 20.12 | 17.5 | 116.7 | 1.63 | 9 | 182.07 | 50.28 | 16.75 | 7 | 35.04 | 22689.77 | 183.38 | 449.85 | 68.1 | 47.77 | 4007.78 | 0.7 | 0.77 | 0.18 | 0.23 | 1 | 10
64 | 80 | CONCLUIDO | 4.9711 | 20.12 | 17.5 | 116.68 | 1.65 | 9 | 182.45 | 50.28 | 17 | 7 | 35.17 | 22735.98 | 182.89 | 449.84 | 67.88 | 47.77 | 3897.94 | 0.7 | 0.77 | 0.18 | 0.23 | 1 | 10
65 | 80 | CONCLUIDO | 4.972 | 20.11 | 17.5 | 116.65 | 1.67 | 9 | 182.82 | 50.28 | 17.25 | 7 | 35.29 | 22782.23 | 181.73 | 449.84 | 67.8 | 47.77 | 3860.05 | 0.7 | 0.77 | 0.18 | 0.22 | 1 | 10
66 | 80 | CONCLUIDO | 4.9744 | 20.1 | 17.49 | 116.59 | 1.69 | 9 | 183.2 | 50.28 | 17.5 | 7 | 35.42 | 22828.53 | 180.66 | 449.84 | 67.4 | 47.77 | 3661.41 | 0.71 | 0.77 | 0.18 | 0.21 | 1 | 10
67 | 80 | CONCLUIDO | 4.9808 | 20.08 | 17.46 | 116.42 | 1.72 | 9 | 183.57 | 50.28 | 17.75 | 7 | 35.54 | 22874.86 | 179.47 | 449.84 | 66.64 | 47.77 | 3278.89 | 0.72 | 0.77 | 0.18 | 0.19 | 1 | 10
68 | 80 | CONCLUIDO | 4.9656 | 20.14 | 17.52 | 116.83 | 1.74 | 9 | 183.95 | 50.28 | 18 | 7 | 35.67 | 22921.24 | 179.2 | 449.84 | 68.87 | 47.77 | 4393.38 | 0.69 | 0.77 | 0.17 | 0.25 | 1 | 10
69 | 80 | CONCLUIDO | 4.987 | 20.05 | 17.47 | 131.03 | 1.76 | 8 | 184.33 | 50.28 | 18.25 | 6 | 35.8 | 22967.66 | 177.94 | 449.85 | 66.9 | 47.77 | 3414.75 | 0.71 | 0.77 | 0.18 | 0.19 | 1 | 10
70 | 80 | CONCLUIDO | 4.9853 | 20.06 | 17.48 | 131.07 | 1.78 | 8 | 184.7 | 50.28 | 18.5 | 6 | 35.92 | 23014.13 | 178.2 | 449.86 | 67.1 | 47.77 | 3517.31 | 0.71 | 0.77 | 0.18 | 0.2 | 1 | 10
71 | 80 | CONCLUIDO | 4.9864 | 20.05 | 17.47 | 131.04 | 1.8 | 8 | 185.08 | 50.28 | 18.75 | 6 | 36.05 | 23060.64 | 178.59 | 449.84 | 66.99 | 47.77 | 3462.08 | 0.71 | 0.77 | 0.18 | 0.2 | 1 | 10
72 | 80 | CONCLUIDO | 4.9891 | 20.04 | 17.46 | 130.96 | 1.82 | 8 | 185.46 | 50.28 | 19 | 6 | 36.18 | 23107.19 | 178.5 | 449.84 | 66.62 | 47.77 | 3275.29 | 0.72 | 0.77 | 0.18 | 0.18 | 1 | 10
73 | 80 | CONCLUIDO | 4.9864 | 20.05 | 17.47 | 131.04 | 1.84 | 8 | 185.84 | 50.28 | 19.25 | 6 | 36.31 | 23153.78 | 178.3 | 449.84 | 66.97 | 47.77 | 3448.15 | 0.71 | 0.77 | 0.18 | 0.2 | 1 | 10
74 | 80 | CONCLUIDO | 4.9868 | 20.05 | 17.47 | 131.03 | 1.86 | 8 | 186.21 | 50.28 | 19.5 | 5 | 36.43 | 23200.42 | 178.21 | 449.84 | 66.89 | 47.77 | 3409.2 | 0.71 | 0.77 | 0.18 | 0.19 | 1 | 10
75 | 80 | CONCLUIDO | 4.9916 | 20.03 | 17.45 | 130.89 | 1.88 | 8 | 186.59 | 50.28 | 19.75 | 5 | 36.56 | 23247.1 | 176.9 | 449.84 | 66.34 | 47.77 | 3133.96 | 0.72 | 0.77 | 0.17 | 0.17 | 1 | 10
76 | 80 | CONCLUIDO | 4.9879 | 20.05 | 17.47 | 131 | 1.9 | 8 | 186.97 | 50.28 | 20 | 5 | 36.69 | 23293.82 | 176.08 | 449.84 | 66.78 | 47.77 | 3355.49 | 0.72 | 0.77 | 0.18 | 0.19 | 1 | 10
77 | 80 | CONCLUIDO | 4.9753 | 20.1 | 17.52 | 131.38 | 1.92 | 8 | 187.35 | 50.28 | 20.25 | 5 | 36.82 | 23340.59 | 176.29 | 449.84 | 68.67 | 47.77 | 4301.09 | 0.7 | 0.77 | 0.18 | 0.24 | 1 | 10
78 | 80 | CONCLUIDO | 4.9837 | 20.07 | 17.48 | 131.12 | 1.94 | 8 | 187.73 | 50.28 | 20.5 | 5 | 36.95 | 23387.4 | 174.42 | 449.84 | 67.24 | 47.77 | 3583.37 | 0.71 | 0.77 | 0.18 | 0.21 | 1 | 10
79 | 80 | CONCLUIDO | 4.9989 | 20 | 17.45 | 149.61 | 1.96 | 7 | 188.11 | 50.28 | 20.75 | 3 | 37.08 | 23434.26 | 172.1 | 449.84 | 66.31 | 47.77 | 3126.27 | 0.72 | 0.77 | 0.18 | 0.18 | 1 | 10
80 | 80 | CONCLUIDO | 5.006 | 19.98 | 17.43 | 149.36 | 1.98 | 7 | 188.49 | 50.28 | 21 | 3 | 37.21 | 23481.16 | 172.04 | 449.84 | 65.36 | 47.77 | 2649.13 | 0.73 | 0.78 | 0.18 | 0.15 | 1 | 10
81 | 80 | CONCLUIDO | 4.9991 | 20 | 17.45 | 149.6 | 2 | 7 | 188.87 | 50.28 | 21.25 | 3 | 37.34 | 23528.1 | 172.25 | 449.84 | 66.35 | 47.77 | 3147.38 | 0.72 | 0.77 | 0.18 | 0.18 | 1 | 10
82 | 80 | CONCLUIDO | 4.9969 | 20.01 | 17.46 | 149.68 | 2.02 | 7 | 189.25 | 50.28 | 21.5 | 3 | 37.47 | 23575.09 | 172.57 | 449.84 | 66.66 | 47.77 | 3301.88 | 0.72 | 0.77 | 0.18 | 0.19 | 1 | 10
83 | 80 | CONCLUIDO | 4.9926 | 20.03 | 17.48 | 149.82 | 2.04 | 7 | 189.63 | 50.28 | 21.75 | 3 | 37.6 | 23622.13 | 172.69 | 449.85 | 67.2 | 47.77 | 3571 | 0.71 | 0.77 | 0.18 | 0.2 | 1 | 10
84 | 80 | CONCLUIDO | 4.9931 | 20.03 | 17.48 | 149.81 | 2.05 | 7 | 190.01 | 50.28 | 22 | 3 | 37.74 | 23669.2 | 172.95 | 449.86 | 67.07 | 47.77 | 3506.41 | 0.71 | 0.77 | 0.18 | 0.2 | 1 | 10
85 | 80 | CONCLUIDO | 4.9994 | 20 | 17.45 | 149.59 | 2.07 | 7 | 190.4 | 50.28 | 22.25 | 2 | 37.87 | 23716.33 | 173.07 | 449.84 | 66.16 | 47.77 | 3051.91 | 0.72 | 0.77 | 0.18 | 0.18 | 1 | 10
86 | 80 | CONCLUIDO | 4.9973 | 20.01 | 17.46 | 149.66 | 2.09 | 7 | 190.78 | 50.28 | 22.5 | 1 | 38 | 23763.49 | 173.43 | 449.84 | 66.45 | 47.77 | 3193.94 | 0.72 | 0.77 | 0.18 | 0.18 | 1 | 10
87 | 80 | CONCLUIDO | 4.9956 | 20.02 | 17.47 | 149.72 | 2.11 | 7 | 191.16 | 50.28 | 22.75 | 1 | 38.13 | 23810.71 | 173.93 | 449.84 | 66.7 | 47.77 | 3318.9 | 0.72 | 0.77 | 0.18 | 0.19 | 1 | 10
88 | 80 | CONCLUIDO | 4.9933 | 20.03 | 17.48 | 149.8 | 2.13 | 7 | 191.55 | 50.28 | 23 | 0 | 38.27 | 23857.96 | 174.27 | 449.84 | 66.96 | 47.77 | 3451.21 | 0.71 | 0.77 | 0.18 | 0.2 | 1 | 10
0 | 115 | CONCLUIDO | 2.4451 | 40.9 | 25.77 | 5.45 | 0.08 | 284 | 222.93 | 56.94 | 1 | 282 | 49.99 | 27728.69 | 390.51 | 449.95 | 338.62 | 47.77 | 137892.85 | 0.14 | 0.52 | 0.62 | 8.49 | 1 | 10
1 | 115 | CONCLUIDO | 2.8598 | 34.97 | 23.31 | 6.82 | 0.1 | 205 | 223.35 | 56.94 | 1.25 | 203 | 50.15 | 27780.03 | 352.62 | 450.01 | 257.55 | 47.77 | 97752.89 | 0.19 | 0.58 | 0.49 | 6.03 | 1 | 10
2 | 115 | CONCLUIDO | 3.1526 | 31.72 | 21.99 | 8.2 | 0.12 | 161 | 223.76 | 56.94 | 1.5 | 159 | 50.32 | 27831.42 | 332.31 | 449.91 | 214.79 | 47.77 | 76596 | 0.22 | 0.61 | 0.42 | 4.71 | 1 | 10
3 | 115 | CONCLUIDO | 3.3858 | 29.54 | 21.08 | 9.58 | 0.14 | 132 | 224.18 | 56.94 | 1.75 | 130 | 50.49 | 27882.87 | 318.15 | 449.94 | 184.74 | 47.77 | 61713.79 | 0.26 | 0.64 | 0.37 | 3.8 | 1 | 10
4 | 115 | CONCLUIDO | 3.5642 | 28.06 | 20.48 | 10.97 | 0.16 | 112 | 224.6 | 56.94 | 2 | 110 | 50.65 | 27934.37 | 308.73 | 449.99 | 164.98 | 47.77 | 51934.43 | 0.29 | 0.66 | 0.34 | 3.2 | 1 | 10
5 | 115 | CONCLUIDO | 3.6965 | 27.05 | 20.09 | 12.3 | 0.18 | 98 | 225.01 | 56.94 | 2.25 | 96 | 50.82 | 27985.94 | 302.6 | 449.89 | 152.76 | 47.77 | 45892.72 | 0.31 | 0.67 | 0.31 | 2.81 | 1 | 10
6 | 115 | CONCLUIDO | 3.8134 | 26.22 | 19.74 | 13.62 | 0.2 | 87 | 225.43 | 56.94 | 2.5 | 85 | 50.99 | 28037.57 | 297.04 | 449.88 | 141.07 | 47.77 | 40104.91 | 0.34 | 0.68 | 0.3 | 2.46 | 1 | 10
7 | 115 | CONCLUIDO | 3.9133 | 25.55 | 19.47 | 14.98 | 0.22 | 78 | 225.85 | 56.94 | 2.75 | 76 | 51.16 | 28089.25 | 292.62 | 449.97 | 131.86 | 47.77 | 35546.55 | 0.36 | 0.69 | 0.29 | 2.19 | 1 | 10
8 | 115 | CONCLUIDO | 3.9922 | 25.05 | 19.27 | 16.29 | 0.24 | 71 | 226.27 | 56.94 | 3 | 69 | 51.33 | 28140.99 | 289.36 | 449.86 | 125.58 | 47.77 | 32440.98 | 0.38 | 0.7 | 0.28 | 1.99 | 1 | 10
9 | 115 | CONCLUIDO | 4.0669 | 24.59 | 19.07 | 17.61 | 0.25 | 65 | 226.69 | 56.94 | 3.25 | 63 | 51.5 | 28192.8 | 286.11 | 449.85 | 119.09 | 47.77 | 29224.43 | 0.4 | 0.71 | 0.27 | 1.8 | 1 | 10
10 | 115 | CONCLUIDO | 4.1446 | 24.13 | 18.88 | 19.2 | 0.27 | 59 | 227.11 | 56.94 | 3.5 | 57 | 51.67 | 28244.66 | 282.82 | 449.92 | 112.61 | 47.77 | 26014.41 | 0.42 | 0.72 | 0.26 | 1.6 | 1 | 10
11 | 115 | CONCLUIDO | 4.2231 | 23.68 | 18.6 | 20.3 | 0.29 | 55 | 227.53 | 56.94 | 3.75 | 53 | 51.84 | 28296.58 | 278.37 | 449.88 | 103.21 | 47.77 | 21335.38 | 0.46 | 0.73 | 0.25 | 1.33 | 1 | 10
12 | 115 | CONCLUIDO | 4.2307 | 23.64 | 18.69 | 21.57 | 0.31 | 52 | 227.95 | 56.94 | 4 | 50 | 52.01 | 28348.56 | 279.45 | 449.94 | 107.65 | 47.77 | 23572.39 | 0.44 | 0.72 | 0.22 | 1.41 | 1 | 10
13 | 115 | CONCLUIDO | 4.229 | 23.65 | 18.84 | 23.06 | 0.33 | 49 | 228.38 | 56.94 | 4.25 | 47 | 52.18 | 28400.61 | 281.62 | 449.89 | 112.02 | 47.77 | 25772.35 | 0.43 | 0.72 | 0.24 | 1.56 | 1 | 10
14 | 115 | CONCLUIDO | 4.2901 | 23.31 | 18.63 | 24.3 | 0.35 | 46 | 228.8 | 56.94 | 4.5 | 44 | 52.36 | 28452.71 | 278.18 | 449.9 | 104.86 | 47.77 | 22205.76 | 0.46 | 0.73 | 0.24 | 1.35 | 1 | 10
15 | 115 | CONCLUIDO | 4.3395 | 23.04 | 18.5 | 25.81 | 0.37 | 43 | 229.22 | 56.94 | 4.75 | 41 | 52.53 | 28504.87 | 275.94 | 449.86 | 100.54 | 47.77 | 20059.26 | 0.48 | 0.73 | 0.23 | 1.22 | 1 | 10
16 | 115 | CONCLUIDO | 4.3662 | 22.9 | 18.44 | 26.99 | 0.39 | 41 | 229.65 | 56.94 | 5 | 39 | 52.7 | 28557.1 | 274.82 | 449.87 | 98.65 | 47.77 | 19126.5 | 0.48 | 0.73 | 0.23 | 1.17 | 1 | 10
17 | 115 | CONCLUIDO | 4.394 | 22.76 | 18.39 | 28.29 | 0.41 | 39 | 230.07 | 56.94 | 5.25 | 37 | 52.88 | 28609.38 | 273.71 | 449.86 | 96.91 | 47.77 | 18266.07 | 0.49 | 0.74 | 0.22 | 1.11 | 1 | 10
18 | 115 | CONCLUIDO | 4.4246 | 22.6 | 18.32 | 29.7 | 0.42 | 37 | 230.49 | 56.94 | 5.5 | 35 | 53.05 | 28661.73 | 272.49 | 449.88 | 94.41 | 47.77 | 17024.24 | 0.51 | 0.74 | 0.23 | 1.04 | 1 | 10
19 | 115 | CONCLUIDO | 4.451 | 22.47 | 18.27 | 31.32 | 0.44 | 35 | 230.92 | 56.94 | 5.75 | 33 | 53.23 | 28714.14 | 271.51 | 449.84 | 93.05 | 47.77 | 16353.93 | 0.51 | 0.74 | 0.22 | 0.99 | 1 | 10
20 | 115 | CONCLUIDO | 4.4673 | 22.38 | 18.23 | 32.17 | 0.46 | 34 | 231.34 | 56.94 | 6 | 32 | 53.4 | 28766.61 | 270.79 | 449.84 | 91.86 | 47.77 | 15766.5 | 0.52 | 0.74 | 0.22 | 0.95 | 1 | 10
21 | 115 | CONCLUIDO | 4.4995 | 22.22 | 18.16 | 34.05 | 0.48 | 32 | 231.77 | 56.94 | 6.25 | 30 | 53.58 | 28819.14 | 269.43 | 449.86 | 89.22 | 47.77 | 14455.25 | 0.54 | 0.74 | 0.22 | 0.88 | 1 | 10
22 | 115 | CONCLUIDO | 4.5161 | 22.14 | 18.12 | 35.07 | 0.5 | 31 | 232.2 | 56.94 | 6.5 | 29 | 53.75 | 28871.74 | 268.46 | 449.84 | 88.33 | 47.77 | 14016.8 | 0.54 | 0.75 | 0.21 | 0.84 | 1 | 10
23 | 115 | CONCLUIDO | 4.53 | 22.08 | 18.1 | 36.2 | 0.52 | 30 | 232.62 | 56.94 | 6.75 | 28 | 53.93 | 28924.39 | 267.95 | 449.89 | 87.34 | 47.77 | 13522.83 | 0.55 | 0.75 | 0.21 | 0.82 | 1 | 10
24 | 115 | CONCLUIDO | 4.5456 | 22 | 18.07 | 37.38 | 0.53 | 29 | 233.05 | 56.94 | 7 | 27 | 54.11 | 28977.11 | 267.18 | 449.86 | 86.25 | 47.77 | 12986.46 | 0.55 | 0.75 | 0.21 | 0.79 | 1 | 10
25 | 115 | CONCLUIDO | 4.5716 | 21.87 | 17.98 | 38.54 | 0.55 | 28 | 233.48 | 56.94 | 7.25 | 26 | 54.29 | 29029.89 | 265.63 | 449.84 | 83.3 | 47.77 | 11515.65 | 0.57 | 0.75 | 0.21 | 0.71 | 1 | 10
26 | 115 | CONCLUIDO | 4.6015 | 21.73 | 17.89 | 39.75 | 0.57 | 27 | 233.91 | 56.94 | 7.5 | 25 | 54.46 | 29082.74 | 263.85 | 449.84 | 80.4 | 47.77 | 10067.58 | 0.59 | 0.76 | 0.2 | 0.61 | 1 | 10
27 | 115 | CONCLUIDO | 4.5524 | 21.97 | 18.16 | 41.92 | 0.59 | 26 | 234.34 | 56.94 | 7.75 | 24 | 54.64 | 29135.65 | 268.32 | 449.84 | 90.29 | 47.77 | 15021.26 | 0.53 | 0.74 | 0.2 | 0.89 | 1 | 10
28 | 115 | CONCLUIDO | 4.5973 | 21.75 | 17.99 | 43.19 | 0.61 | 25 | 234.77 | 56.94 | 8 | 23 | 54.82 | 29188.62 | 265.27 | 449.84 | 84.13 | 47.77 | 11942.69 | 0.57 | 0.75 | 0.2 | 0.72 | 1 | 10
29 | 115 | CONCLUIDO | 4.618 | 21.65 | 17.94 | 44.85 | 0.62 | 24 | 235.2 | 56.94 | 8.25 | 22 | 55 | 29241.66 | 264.1 | 449.84 | 82.2 | 47.77 | 10985.9 | 0.58 | 0.75 | 0.2 | 0.66 | 1 | 10
30 | 115 | CONCLUIDO | 4.6149 | 21.67 | 17.95 | 44.89 | 0.64 | 24 | 235.63 | 56.94 | 8.5 | 22 | 55.18 | 29294.76 | 264.45 | 449.85 | 82.81 | 47.77 | 11289 | 0.58 | 0.75 | 0.2 | 0.68 | 1 | 10
31 | 115 | CONCLUIDO | 4.633 | 21.58 | 17.91 | 46.73 | 0.66 | 23 | 236.06 | 56.94 | 8.75 | 21 | 55.36 | 29347.92 | 263.47 | 449.84 | 81.45 | 47.77 | 10612.98 | 0.59 | 0.75 | 0.2 | 0.64 | 1 | 10
32 | 115 | CONCLUIDO | 4.6507 | 21.5 | 17.88 | 48.75 | 0.68 | 22 | 236.49 | 56.94 | 9 | 20 | 55.55 | 29401.15 | 262.75 | 449.86 | 80.13 | 47.77 | 9960.94 | 0.6 | 0.76 | 0.2 | 0.6 | 1 | 10
33 | 115 | CONCLUIDO | 4.6482 | 21.51 | 17.89 | 48.78 | 0.69 | 22 | 236.92 | 56.94 | 9.25 | 20 | 55.73 | 29454.44 | 262.38 | 449.84 | 80.55 | 47.77 | 10170.36 | 0.59 | 0.76 | 0.2 | 0.61 | 1 | 10
34 | 115 | CONCLUIDO | 4.6684 | 21.42 | 17.84 | 50.97 | 0.71 | 21 | 237.35 | 56.94 | 9.5 | 19 | 55.91 | 29507.8 | 261.49 | 449.84 | 78.88 | 47.77 | 9338.69 | 0.61 | 0.76 | 0.2 | 0.56 | 1 | 10
35 | 115 | CONCLUIDO | 4.6653 | 21.43 | 17.85 | 51.01 | 0.73 | 21 | 237.79 | 56.94 | 9.75 | 19 | 56.09 | 29561.22 | 261.69 | 449.84 | 79.36 | 47.77 | 9579.74 | 0.6 | 0.76 | 0.2 | 0.58 | 1 | 10
36 | 115 | CONCLUIDO | 4.6837 | 21.35 | 17.81 | 53.44 | 0.75 | 20 | 238.22 | 56.94 | 10 | 18 | 56.28 | 29614.71 | 260.64 | 449.85 | 78.14 | 47.77 | 8973.94 | 0.61 | 0.76 | 0.19 | 0.54 | 1 | 10
37 | 115 | CONCLUIDO | 4.6829 | 21.35 | 17.82 | 53.45 | 0.76 | 20 | 238.66 | 56.94 | 10.25 | 18 | 56.46 | 29668.27 | 260.39 | 449.85 | 78.12 | 47.77 | 8964.99 | 0.61 | 0.76 | 0.2 | 0.54 | 1 | 10
38 | 115 | CONCLUIDO | 4.7029 | 21.26 | 17.77 | 56.11 | 0.78 | 19 | 239.09 | 56.94 | 10.5 | 17 | 56.65 | 29721.89 | 259.83 | 449.89 | 76.53 | 47.77 | 8173.27 | 0.62 | 0.76 | 0.19 | 0.49 | 1 | 10
39 | 115 | CONCLUIDO | 4.7024 | 21.27 | 17.77 | 56.12 | 0.8 | 19 | 239.53 | 56.94 | 10.75 | 17 | 56.83 | 29775.57 | 259.46 | 449.87 | 76.48 | 47.77 | 8147.76 | 0.62 | 0.76 | 0.2 | 0.49 | 1 | 10
40 | 115 | CONCLUIDO | 4.7383 | 21.1 | 17.65 | 58.85 | 0.82 | 18 | 239.96 | 56.94 | 11 | 16 | 57.02 | 29829.32 | 257.51 | 449.85 | 72.73 | 47.77 | 6281.03 | 0.66 | 0.77 | 0.19 | 0.38 | 1 | 10
41 | 115 | CONCLUIDO | 4.6948 | 21.3 | 17.85 | 59.5 | 0.83 | 18 | 240.4 | 56.94 | 11.25 | 16 | 57.21 | 29883.27 | 260.36 | 449.84 | 79.84 | 47.77 | 9836.2 | 0.6 | 0.76 | 0.19 | 0.57 | 1 | 10
42 | 115 | CONCLUIDO | 4.7015 | 21.27 | 17.82 | 59.4 | 0.85 | 18 | 240.84 | 56.94 | 11.5 | 16 | 57.39 | 29937.16 | 259.24 | 449.89 | 78.46 | 47.77 | 9143.32 | 0.61 | 0.76 | 0.19 | 0.54 | 1 | 10
43 | 115 | CONCLUIDO | 4.7274 | 21.15 | 17.75 | 62.63 | 0.87 | 17 | 241.27 | 56.94 | 11.75 | 15 | 57.58 | 29991.11 | 258.12 | 449.86 | 75.91 | 47.77 | 7875.23 | 0.63 | 0.76 | 0.19 | 0.47 | 1 | 10
44 | 115 | CONCLUIDO | 4.7299 | 21.14 | 17.73 | 62.59 | 0.88 | 17 | 241.71 | 56.94 | 12 | 15 | 57.77 | 30045.13 | 257.82 | 449.84 | 75.59 | 47.77 | 7715.07 | 0.63 | 0.76 | 0.19 | 0.46 | 1 | 10
45 | 115 | CONCLUIDO | 4.7463 | 21.07 | 17.71 | 66.4 | 0.9 | 16 | 242.15 | 56.94 | 12.25 | 14 | 57.96 | 30099.23 | 256.44 | 449.86 | 74.54 | 47.77 | 7197.49 | 0.64 | 0.76 | 0.19 | 0.43 | 1 | 10
46 | 115 | CONCLUIDO | 4.7461 | 21.07 | 17.71 | 66.4 | 0.92 | 16 | 242.59 | 56.94 | 12.5 | 14 | 58.15 | 30153.38 | 256.53 | 449.85 | 74.63 | 47.77 | 7238.4 | 0.64 | 0.76 | 0.19 | 0.43 | 1 | 10
47 | 115 | CONCLUIDO | 4.7449 | 21.08 | 17.71 | 66.42 | 0.93 | 16 | 243.03 | 56.94 | 12.75 | 14 | 58.34 | 30207.61 | 256.53 | 449.85 | 74.86 | 47.77 | 7354.21 | 0.64 | 0.76 | 0.19 | 0.44 | 1 | 10
48 | 115 | CONCLUIDO | 4.7463 | 21.07 | 17.71 | 66.4 | 0.95 | 16 | 243.47 | 56.94 | 13 | 14 | 58.53 | 30261.91 | 255.84 | 449.84 | 74.56 | 47.77 | 7204.94 | 0.64 | 0.76 | 0.19 | 0.43 | 1 | 10
49 | 115 | CONCLUIDO | 4.7637 | 20.99 | 17.67 | 70.69 | 0.97 | 15 | 243.91 | 56.94 | 13.25 | 13 | 58.72 | 30316.27 | 255.17 | 449.84 | 73.58 | 47.77 | 6718.06 | 0.65 | 0.77 | 0.19 | 0.4 | 1 | 10
50 | 115 | CONCLUIDO | 4.7625 | 21 | 17.68 | 70.71 | 0.98 | 15 | 244.35 | 56.94 | 13.5 | 13 | 58.91 | 30370.7 | 255.41 | 449.85 | 73.64 | 47.77 | 6751.69 | 0.65 | 0.76 | 0.19 | 0.4 | 1 | 10
51 | 115 | CONCLUIDO | 4.7632 | 20.99 | 17.68 | 70.7 | 1 | 15 | 244.79 | 56.94 | 13.75 | 13 | 59.1 | 30425.2 | 255 | 449.87 | 73.54 | 47.77 | 6700.19 | 0.65 | 0.77 | 0.19 | 0.4 | 1 | 10
52 | 115 | CONCLUIDO | 4.7827 | 20.91 | 17.63 | 75.57 | 1.02 | 14 | 245.23 | 56.94 | 14 | 12 | 59.29 | 30479.78 | 253.69 | 449.86 | 72.12 | 47.77 | 5994.32 | 0.66 | 0.77 | 0.19 | 0.36 | 1 | 10
53 | 115 | CONCLUIDO | 4.7949 | 20.86 | 17.58 | 75.34 | 1.03 | 14 | 245.68 | 56.94 | 14.25 | 12 | 59.48 | 30534.42 | 252.95 | 449.84 | 70.32 | 47.77 | 5092.6 | 0.68 | 0.77 | 0.18 | 0.3 | 1 | 10
54 | 115 | CONCLUIDO | 4.7875 | 20.89 | 17.61 | 75.48 | 1.05 | 14 | 246.12 | 56.94 | 14.5 | 12 | 59.68 | 30589.13 | 253.64 | 449.84 | 71.75 | 47.77 | 5811.38 | 0.67 | 0.77 | 0.18 | 0.34 | 1 | 10
55 | 115 | CONCLUIDO | 4.7704 | 20.96 | 17.69 | 75.8 | 1.06 | 14 | 246.57 | 56.94 | 14.75 | 12 | 59.87 | 30643.91 | 254.74 | 449.86 | 74.13 | 47.77 | 6998.95 | 0.64 | 0.76 | 0.19 | 0.41 | 1 | 10
56 | 115 | CONCLUIDO | 4.7702 | 20.96 | 17.69 | 75.81 | 1.08 | 14 | 247.01 | 56.94 | 15 | 12 | 60.07 | 30698.76 | 253.78 | 449.88 | 74.14 | 47.77 | 7003.55 | 0.64 | 0.76 | 0.19 | 0.41 | 1 | 10
57 | 115 | CONCLUIDO | 4.7983 | 20.84 | 17.61 | 81.27 | 1.1 | 13 | 247.46 | 56.94 | 15.25 | 11 | 60.26 | 30753.68 | 252.31 | 449.84 | 71.47 | 47.77 | 5675.16 | 0.67 | 0.77 | 0.18 | 0.33 | 1 | 10
58 | 115 | CONCLUIDO | 4.7969 | 20.85 | 17.62 | 81.3 | 1.11 | 13 | 247.9 | 56.94 | 15.5 | 11 | 60.46 | 30808.68 | 252.49 | 449.84 | 71.73 | 47.77 | 5802.94 | 0.67 | 0.77 | 0.18 | 0.34 | 1 | 10
59 | 115 | CONCLUIDO | 4.7959 | 20.85 | 17.62 | 81.32 | 1.13 | 13 | 248.35 | 56.94 | 15.75 | 11 | 60.66 | 30863.74 | 252.52 | 449.84 | 71.88 | 47.77 | 5881.47 | 0.66 | 0.77 | 0.18 | 0.34 | 1 | 10
60 | 115 | CONCLUIDO | 4.7938 | 20.86 | 17.63 | 81.36 | 1.14 | 13 | 248.79 | 56.94 | 16 | 11 | 60.85 | 30918.88 | 252.35 | 449.86 | 72.16 | 47.77 | 6022.36 | 0.66 | 0.77 | 0.18 | 0.35 | 1 | 10
61 | 115 | CONCLUIDO | 4.796 | 20.85 | 17.62 | 81.32 | 1.16 | 13 | 249.24 | 56.94 | 16.25 | 11 | 61.05 | 30974.09 | 252.16 | 449.84 | 71.77 | 47.77 | 5822.92 | 0.67 | 0.77 | 0.18 | 0.34 | 1 | 10
62 | 115 | CONCLUIDO | 4.8139 | 20.77 | 17.59 | 87.93 | 1.18 | 12 | 249.69 | 56.94 | 16.5 | 10 | 61.25 | 31029.37 | 251.18 | 449.84 | 70.69 | 47.77 | 5290.3 | 0.68 | 0.77 | 0.18 | 0.31 | 1 | 10
63 | 115 | CONCLUIDO | 4.8143 | 20.77 | 17.58 | 87.92 | 1.19 | 12 | 250.14 | 56.94 | 16.75 | 10 | 61.45 | 31084.72 | 251.54 | 449.85 | 70.64 | 47.77 | 5262.67 | 0.68 | 0.77 | 0.18 | 0.31 | 1 | 10
64 | 115 | CONCLUIDO | 4.8143 | 20.77 | 17.58 | 87.92 | 1.21 | 12 | 250.59 | 56.94 | 17 | 10 | 61.65 | 31140.15 | 251.66 | 449.84 | 70.53 | 47.77 | 5209.89 | 0.68 | 0.77 | 0.19 | 0.31 | 1 | 10
65 | 115 | CONCLUIDO | 4.8143 | 20.77 | 17.58 | 87.92 | 1.22 | 12 | 251.04 | 56.94 | 17.25 | 10 | 61.85 | 31195.65 | 251.26 | 449.85 | 70.67 | 47.77 | 5282.46 | 0.68 | 0.77 | 0.18 | 0.31 | 1 | 10
66 | 115 | CONCLUIDO | 4.8229 | 20.73 | 17.55 | 87.73 | 1.24 | 12 | 251.49 | 56.94 | 17.5 | 10 | 62.05 | 31251.22 | 250.02 | 449.84 | 69.22 | 47.77 | 4556.81 | 0.69 | 0.77 | 0.18 | 0.27 | 1 | 10
67 | 115 | CONCLUIDO | 4.8241 | 20.73 | 17.54 | 87.71 | 1.25 | 12 | 251.94 | 56.94 | 17.75 | 10 | 62.25 | 31306.86 | 248.8 | 449.84 | 69.28 | 47.77 | 4584.85 | 0.69 | 0.77 | 0.18 | 0.27 | 1 | 10
68 | 115 | CONCLUIDO | 4.8232 | 20.73 | 17.59 | 95.94 | 1.27 | 11 | 252.39 | 56.94 | 18 | 9 | 62.45 | 31362.58 | 249.88 | 449.84 | 71.01 | 47.77 | 5454.81 | 0.67 | 0.77 | 0.18 | 0.31 | 1 | 10
69 | 115 | CONCLUIDO | 4.8323 | 20.69 | 17.55 | 95.73 | 1.28 | 11 | 252.84 | 56.94 | 18.25 | 9 | 62.65 | 31418.38 | 249.41 | 449.84 | 69.64 | 47.77 | 4769.84 | 0.69 | 0.77 | 0.18 | 0.27 | 1 | 10
70 | 115 | CONCLUIDO | 4.8234 | 20.73 | 17.59 | 95.94 | 1.3 | 11 | 253.3 | 56.94 | 18.5 | 9 | 62.86 | 31474.25 | 249.71 | 449.84 | 70.83 | 47.77 | 5365.39 | 0.67 | 0.77 | 0.18 | 0.31 | 1 | 10
71 | 115 | CONCLUIDO | 4.8296 | 20.71 | 17.56 | 95.79 | 1.31 | 11 | 253.75 | 56.94 | 18.75 | 9 | 63.06 | 31530.19 | 249.05 | 449.84 | 69.9 | 47.77 | 4899.28 | 0.68 | 0.77 | 0.18 | 0.29 | 1 | 10
72 | 115 | CONCLUIDO | 4.8273 | 20.72 | 17.57 | 95.85 | 1.33 | 11 | 254.21 | 56.94 | 19 | 9 | 63.26 | 31586.21 | 248.74 | 449.84 | 70.31 | 47.77 | 5105.08 | 0.68 | 0.77 | 0.18 | 0.3 | 1 | 10
73 | 115 | CONCLUIDO | 4.8281 | 20.71 | 17.57 | 95.83 | 1.34 | 11 | 254.66 | 56.94 | 19.25 | 9 | 63.47 | 31642.3 | 248.15 | 449.84 | 70.17 | 47.77 | 5035.16 | 0.68 | 0.77 | 0.18 | 0.29 | 1 | 10
74 | 115 | CONCLUIDO | 4.8275 | 20.71 | 17.57 | 95.84 | 1.36 | 11 | 255.12 | 56.94 | 19.5 | 9 | 63.67 | 31698.47 | 248.44 | 449.84 | 70.21 | 47.77 | 5053.88 | 0.68 | 0.77 | 0.18 | 0.29 | 1 | 10
75 | 115 | CONCLUIDO | 4.8482 | 20.63 | 17.53 | 105.16 | 1.37 | 10 | 255.57 | 56.94 | 19.75 | 8 | 63.88 | 31754.72 | 247.59 | 449.84 | 68.76 | 47.77 | 4334.26 | 0.69 | 0.77 | 0.18 | 0.25 | 1 | 10
76 | 115 | CONCLUIDO | 4.8476 | 20.63 | 17.53 | 105.17 | 1.39 | 10 | 256.03 | 56.94 | 20 | 8 | 64.09 | 31811.04 | 248.3 | 449.86 | 68.8 | 47.77 | 4355.31 | 0.69 | 0.77 | 0.18 | 0.25 | 1 | 10
77 | 115 | CONCLUIDO | 4.8503 | 20.62 | 17.52 | 105.11 | 1.4 | 10 | 256.49 | 56.94 | 20.25 | 8 | 64.29 | 31867.44 | 248.26 | 449.84 | 68.39 | 47.77 | 4151.91 | 0.7 | 0.77 | 0.18 | 0.24 | 1 | 10
78 | 115 | CONCLUIDO | 4.8456 | 20.64 | 17.54 | 105.22 | 1.42 | 10 | 256.94 | 56.94 | 20.5 | 8 | 64.5 | 31924.04 | 248.1 | 449.84 | 69.07 | 47.77 | 4490.64 | 0.69 | 0.77 | 0.18 | 0.26 | 1 | 10
79 | 115 | CONCLUIDO | 4.855 | 20.6 | 17.5 | 104.99 | 1.43 | 10 | 257.4 | 56.94 | 20.75 | 8 | 64.71 | 31980.59 | 247.45 | 449.84 | 67.68 | 47.77 | 3796.61 | 0.71 | 0.77 | 0.18 | 0.22 | 1 | 10
80 | 115 | CONCLUIDO | 4.859 | 20.58 | 17.48 | 104.88 | 1.45 | 10 | 257.86 | 56.94 | 21 | 8 | 64.92 | 32037.22 | 246.4 | 449.84 | 67.18 | 47.77 | 3546.33 | 0.71 | 0.77 | 0.18 | 0.2 | 1 | 10
81 | 115 | CONCLUIDO | 4.8439 | 20.64 | 17.54 | 105.27 | 1.46 | 10 | 258.32 | 56.94 | 21.25 | 8 | 65.13 | 32093.94 | 247.15 | 449.84 | 69.6 | 47.77 | 4756.86 | 0.69 | 0.77 | 0.17 | 0.27 | 1 | 10
82 | 115 | CONCLUIDO | 4.8461 | 20.64 | 17.54 | 105.21 | 1.48 | 10 | 258.78 | 56.94 | 21.5 | 8 | 65.34 | 32150.72 | 246.27 | 449.84 | 69.1 | 47.77 | 4502.62 | 0.69 | 0.77 | 0.18 | 0.26 | 1 | 10
83 | 115 | CONCLUIDO | 4.8412 | 20.66 | 17.56 | 105.34 | 1.49 | 10 | 259.24 | 56.94 | 21.75 | 8 | 65.55 | 32207.59 | 245.51 | 449.84 | 69.88 | 47.77 | 4896.4 | 0.68 | 0.77 | 0.18 | 0.28 | 1 | 10
84 | 115 | CONCLUIDO | 4.8659 | 20.55 | 17.5 | 116.64 | 1.51 | 9 | 259.71 | 56.94 | 22 | 7 | 65.76 | 32264.54 | 244.47 | 449.84 | 67.71 | 47.77 | 3813.37 | 0.71 | 0.77 | 0.18 | 0.22 | 1 | 10
85 | 115 | CONCLUIDO | 4.8641 | 20.56 | 17.5 | 116.69 | 1.52 | 9 | 260.17 | 56.94 | 22.25 | 7 | 65.98 | 32321.56 | 245.04 | 449.84 | 67.95 | 47.77 | 3935.84 | 0.7 | 0.77 | 0.18 | 0.23 | 1 | 10
86 | 115 | CONCLUIDO | 4.8628 | 20.56 | 17.51 | 116.72 | 1.54 | 9 | 260.63 | 56.94 | 22.5 | 7 | 66.19 | 32378.67 | 245.31 | 449.84 | 68.2 | 47.77 | 4057.93 | 0.7 | 0.77 | 0.18 | 0.23 | 1 | 10
87 | 115 | CONCLUIDO | 4.865 | 20.56 | 17.5 | 116.66 | 1.55 | 9 | 261.09 | 56.94 | 22.75 | 7 | 66.4 | 32435.86 | 245.02 | 449.86 | 67.85 | 47.77 | 3886.69 | 0.7 | 0.77 | 0.18 | 0.22 | 1 | 10
88 | 115 | CONCLUIDO | 4.8649 | 20.56 | 17.5 | 116.66 | 1.56 | 9 | 261.56 | 56.94 | 23 | 7 | 66.62 | 32493.12 | 244.76 | 449.85 | 67.85 | 47.77 | 3883.14 | 0.7 | 0.77 | 0.18 | 0.22 | 1 | 10
89 | 115 | CONCLUIDO | 4.8663 | 20.55 | 17.49 | 116.62 | 1.58 | 9 | 262.02 | 56.94 | 23.25 | 7 | 66.83 | 32550.47 | 244.06 | 449.84 | 67.7 | 47.77 | 3810.67 | 0.71 | 0.77 | 0.18 | 0.22 | 1 | 10
90 | 115 | CONCLUIDO | 4.8611 | 20.57 | 17.52 | 116.77 | 1.59 | 9 | 262.49 | 56.94 | 23.5 | 7 | 67.05 | 32607.89 | 243.96 | 449.84 | 68.41 | 47.77 | 4163.75 | 0.7 | 0.77 | 0.18 | 0.24 | 1 | 10
91 | 115 | CONCLUIDO | 4.8695 | 20.54 | 17.48 | 116.54 | 1.61 | 9 | 262.96 | 56.94 | 23.75 | 7 | 67.26 | 32665.4 | 243.16 | 449.84 | 67.11 | 47.77 | 3514.67 | 0.71 | 0.77 | 0.18 | 0.2 | 1 | 10
92 | 115 | CONCLUIDO | 4.8756 | 20.51 | 17.45 | 116.36 | 1.62 | 9 | 263.42 | 56.94 | 24 | 7 | 67.48 | 32722.99 | 242.04 | 449.86 | 66.3 | 47.77 | 3109.23 | 0.72 | 0.77 | 0.18 | 0.18 | 1 | 10
93 | 115 | CONCLUIDO | 4.868 | 20.54 | 17.49 | 116.58 | 1.64 | 9 | 263.89 | 56.94 | 24.25 | 7 | 67.7 | 32780.66 | 242.38 | 449.84 | 67.57 | 47.77 | 3744.37 | 0.71 | 0.77 | 0.17 | 0.21 | 1 | 10
94 | 115 | CONCLUIDO | 4.8548 | 20.6 | 17.54 | 116.95 | 1.65 | 9 | 264.36 | 56.94 | 24.5 | 7 | 67.92 | 32838.42 | 242.84 | 449.84 | 69.43 | 47.77 | 4674.08 | 0.69 | 0.77 | 0.18 | 0.27 | 1 | 10
95 | 115 | CONCLUIDO | 4.8832 | 20.48 | 17.47 | 131 | 1.66 | 8 | 264.83 | 56.94 | 24.75 | 6 | 68.13 | 32896.26 | 241.27 | 449.84 | 66.75 | 47.77 | 3340.31 | 0.72 | 0.77 | 0.18 | 0.19 | 1 | 10
96 | 115 | CONCLUIDO | 4.8775 | 20.5 | 17.49 | 131.18 | 1.68 | 8 | 265.3 | 56.94 | 25 | 6 | 68.35 | 32954.18 | 241.55 | 449.84 | 67.68 | 47.77 | 3805.48 | 0.71 | 0.77 | 0.18 | 0.21 | 1 | 10
97 | 115 | CONCLUIDO | 4.8833 | 20.48 | 17.47 | 131 | 1.69 | 8 | 265.77 | 56.94 | 25.25 | 6 | 68.57 | 33012.18 | 241.67 | 449.84 | 66.73 | 47.77 | 3329.63 | 0.72 | 0.77 | 0.18 | 0.19 | 1 | 10
98 | 115 | CONCLUIDO | 4.8796 | 20.49 | 17.48 | 131.11 | 1.7 | 8 | 266.24 | 56.94 | 25.5 | 6 | 68.8 | 33070.26 | 242.12 | 449.84 | 67.31 | 47.77 | 3619.13 | 0.71 | 0.77 | 0.18 | 0.2 | 1 | 10
99 | 115 | CONCLUIDO | 4.8814 | 20.49 | 17.47 | 131.05 | 1.72 | 8 | 266.71 | 56.94 | 25.75 | 6 | 69.02 | 33128.44 | 242.65 | 449.84 | 67.03 | 47.77 | 3481.8 | 0.71 | 0.77 | 0.18 | 0.2 | 1 | 10
100 | 115 | CONCLUIDO | 4.8821 | 20.48 | 17.47 | 131.03 | 1.73 | 8 | 267.18 | 56.94 | 26 | 6 | 69.24 | 33186.69 | 242.49 | 449.84 | 66.97 | 47.77 | 3448.01 | 0.71 | 0.77 | 0.18 | 0.19 | 1 | 10
101 | 115 | CONCLUIDO | 4.8837 | 20.48 | 17.46 | 130.98 | 1.75 | 8 | 267.66 | 56.94 | 26.25 | 6 | 69.46 | 33245.03 | 242.45 | 449.84 | 66.69 | 47.77 | 3311.96 | 0.72 | 0.77 | 0.18 | 0.19 | 1 | 10
102 | 115 | CONCLUIDO | 4.8798 | 20.49 | 17.48 | 131.1 | 1.76 | 8 | 268.13 | 56.94 | 26.5 | 6 | 69.69 | 33303.46 | 242.4 | 449.84 | 67.29 | 47.77 | 3608.4 | 0.71 | 0.77 | 0.18 | 0.2 | 1 | 10
103 | 115 | CONCLUIDO | 4.8869 | 20.46 | 17.45 | 130.88 | 1.77 | 8 | 268.6 | 56.94 | 26.75 | 6 | 69.91 | 33361.97 | 241.83 | 449.84 | 66.11 | 47.77 | 3022.03 | 0.72 | 0.77 | 0.18 | 0.17 | 1 | 10
104 | 115 | CONCLUIDO | 4.8872 | 20.46 | 17.45 | 130.87 | 1.79 | 8 | 269.08 | 56.94 | 27 | 6 | 70.14 | 33420.56 | 240.99 | 449.84 | 66.16 | 47.77 | 3045.21 | 0.72 | 0.77 | 0.18 | 0.17 | 1 | 10
105 | 115 | CONCLUIDO | 4.8868 | 20.46 | 17.45 | 130.89 | 1.8 | 8 | 269.55 | 56.94 | 27.25 | 6 | 70.36 | 33479.25 | 240.45 | 449.84 | 66.3 | 47.77 | 3114.66 | 0.72 | 0.77 | 0.17 | 0.17 | 1 | 10
106 | 115 | CONCLUIDO | 4.8775 | 20.5 | 17.49 | 131.18 | 1.81 | 8 | 270.03 | 56.94 | 27.5 | 6 | 70.59 | 33538.02 | 240.98 | 449.85 | 67.78 | 47.77 | 3855.07 | 0.7 | 0.77 | 0.17 | 0.21 | 1 | 10
107 | 115 | CONCLUIDO | 4.8794 | 20.49 | 17.48 | 131.12 | 1.83 | 8 | 270.51 | 56.94 | 27.75 | 6 | 70.82 | 33596.87 | 240.17 | 449.84 | 67.31 | 47.77 | 3621.56 | 0.71 | 0.77 | 0.18 | 0.21 | 1 | 10
108 | 115 | CONCLUIDO | 4.878 | 20.5 | 17.49 | 131.16 | 1.84 | 8 | 270.99 | 56.94 | 28 | 6 | 71.04 | 33655.82 | 238.85 | 449.84 | 67.62 | 47.77 | 3777 | 0.71 | 0.77 | 0.18 | 0.21 | 1 | 10
109 | 115 | CONCLUIDO | 4.8761 | 20.51 | 17.5 | 131.22 | 1.85 | 8 | 271.46 | 56.94 | 28.25 | 6 | 71.27 | 33714.85 | 237.76 | 449.86 | 67.83 | 47.77 | 3877.61 | 0.7 | 0.77 | 0.18 | 0.22 | 1 | 10
110 | 115 | CONCLUIDO | 4.8987 | 20.41 | 17.45 | 149.53 | 1.87 | 7 | 271.94 | 56.94 | 28.5 | 5 | 71.5 | 33773.97 | 237.32 | 449.84 | 66.1 | 47.77 | 3017.88 | 0.72 | 0.78 | 0.18 | 0.17 | 1 | 10
111 | 115 | CONCLUIDO | 4.8991 | 20.41 | 17.44 | 149.52 | 1.88 | 7 | 272.43 | 56.94 | 28.75 | 5 | 71.73 | 33833.3 | 237.48 | 449.84 | 66.04 | 47.77 | 2990.84 | 0.72 | 0.78 | 0.18 | 0.17 | 1 | 10
112 | 115 | CONCLUIDO | 4.9025 | 20.4 | 17.43 | 149.4 | 1.89 | 7 | 272.91 | 56.94 | 29 | 5 | 71.96 | 33892.61 | 237.42 | 449.84 | 65.52 | 47.77 | 2730.88 | 0.73 | 0.78 | 0.18 | 0.15 | 1 | 10
113 | 115 | CONCLUIDO | 4.9016 | 20.4 | 17.43 | 149.43 | 1.9 | 7 | 273.39 | 56.94 | 29.25 | 5 | 72.19 | 33952 | 237.72 | 449.84 | 65.74 | 47.77 | 2839.59 | 0.73 | 0.78 | 0.17 | 0.16 | 1 | 10
114 | 115 | CONCLUIDO | 4.8976 | 20.42 | 17.45 | 149.57 | 1.92 | 7 | 273.87 | 56.94 | 29.5 | 5 | 72.43 | 34011.48 | 238.14 | 449.84 | 66.27 | 47.77 | 3102.87 | 0.72 | 0.77 | 0.18 | 0.17 | 1 | 10
115 | 115 | CONCLUIDO | 4.9025 | 20.4 | 17.43 | 149.4 | 1.93 | 7 | 274.35 | 56.94 | 29.75 | 5 | 72.66 | 34071.05 | 238.2 | 449.84 | 65.53 | 47.77 | 2733.83 | 0.73 | 0.78 | 0.18 | 0.15 | 1 | 10
116 | 115 | CONCLUIDO | 4.9069 | 20.38 | 17.41 | 149.24 | 1.94 | 7 | 274.84 | 56.94 | 30 | 5 | 72.89 | 34130.71 | 237.89 | 449.87 | 64.85 | 47.77 | 2396.33 | 0.74 | 0.78 | 0.18 | 0.13 | 1 | 10
117 | 115 | CONCLUIDO | 4.9044 | 20.39 | 17.42 | 149.33 | 1.96 | 7 | 275.32 | 56.94 | 30.25 | 5 | 73.13 | 34190.46 | 238.03 | 449.84 | 65.41 | 47.77 | 2676.35 | 0.73 | 0.78 | 0.17 | 0.15 | 1 | 10
118 | 115 | CONCLUIDO | 4.8957 | 20.43 | 17.46 | 149.64 | 1.97 | 7 | 275.81 | 56.94 | 30.5 | 5 | 73.36 | 34250.31 | 238.51 | 449.84 | 66.69 | 47.77 | 3313.3 | 0.72 | 0.77 | 0.17 | 0.18 | 1 | 10
119 | 115 | CONCLUIDO | 4.8984 | 20.41 | 17.45 | 149.54 | 1.98 | 7 | 276.29 | 56.94 | 30.75 | 5 | 73.6 | 34310.24 | 238.17 | 449.84 | 66.14 | 47.77 | 3037.78 | 0.72 | 0.78 | 0.18 | 0.17 | 1 | 10
120 | 115 | CONCLUIDO | 4.8984 | 20.42 | 17.45 | 149.55 | 1.99 | 7 | 276.78 | 56.94 | 31 | 5 | 73.84 | 34370.27 | 238.46 | 449.85 | 66.19 | 47.77 | 3066.91 | 0.72 | 0.78 | 0.17 | 0.17 | 1 | 10
121 | 115 | CONCLUIDO | 4.8935 | 20.44 | 17.47 | 149.72 | 2.01 | 7 | 277.27 | 56.94 | 31.25 | 5 | 74.07 | 34430.39 | 238.37 | 449.84 | 66.94 | 47.77 | 3440.97 | 0.71 | 0.77 | 0.17 | 0.19 | 1 | 10
122 | 115 | CONCLUIDO | 4.8924 | 20.44 | 17.47 | 149.76 | 2.02 | 7 | 277.75 | 56.94 | 31.5 | 5 | 74.31 | 34490.61 | 238.32 | 449.84 | 66.97 | 47.77 | 3456.56 | 0.71 | 0.77 | 0.18 | 0.2 | 1 | 10
123 | 115 | CONCLUIDO | 4.9012 | 20.4 | 17.43 | 149.44 | 2.03 | 7 | 278.24 | 56.94 | 31.75 | 5 | 74.55 | 34550.91 | 237.31 | 449.84 | 65.72 | 47.77 | 2828.4 | 0.73 | 0.78 | 0.18 | 0.16 | 1 | 10
124 | 115 | CONCLUIDO | 4.9013 | 20.4 | 17.43 | 149.44 | 2.04 | 7 | 278.73 | 56.94 | 32 | 5 | 74.79 | 34611.32 | 236.7 | 449.84 | 65.74 | 47.77 | 2841.95 | 0.73 | 0.78 | 0.17 | 0.16 | 1 | 10
125 | 115 | CONCLUIDO | 4.8967 | 20.42 | 17.45 | 149.6 | 2.06 | 7 | 279.22 | 56.94 | 32.25 | 5 | 75.03 | 34671.81 | 236.72 | 449.84 | 66.47 | 47.77 | 3203.41 | 0.72 | 0.77 | 0.17 | 0.18 | 1 | 10
126 | 115 | CONCLUIDO | 4.8992 | 20.41 | 17.44 | 149.51 | 2.07 | 7 | 279.72 | 56.94 | 32.5 | 5 | 75.27 | 34732.41 | 235.88 | 449.84 | 65.94 | 47.77 | 2938.85 | 0.72 | 0.78 | 0.18 | 0.17 | 1 | 10
127 | 115 | CONCLUIDO | 4.9027 | 20.4 | 17.43 | 149.39 | 2.08 | 7 | 280.21 | 56.94 | 32.75 | 5 | 75.51 | 34793.09 | 234.25 | 449.84 | 65.59 | 47.77 | 2766.1 | 0.73 | 0.78 | 0.17 | 0.15 | 1 | 10
128 | 115 | CONCLUIDO | 4.9014 | 20.4 | 17.43 | 149.44 | 2.09 | 7 | 280.7 | 56.94 | 33 | 5 | 75.76 | 34853.88 | 233.45 | 449.84 | 65.72 | 47.77 | 2832.09 | 0.73 | 0.78 | 0.17 | 0.16 | 1 | 10
129 | 115 | CONCLUIDO | 4.92 | 20.32 | 17.4 | 174.01 | 2.11 | 6 | 281.19 | 56.94 | 33.25 | 4 | 76 | 34914.76 | 232.02 | 449.85 | 64.66 | 47.77 | 2302.78 | 0.74 | 0.78 | 0.17 | 0.12 | 1 | 10
130 | 115 | CONCLUIDO | 4.9164 | 20.34 | 17.42 | 174.16 | 2.12 | 6 | 281.69 | 56.94 | 33.5 | 4 | 76.25 | 34975.73 | 232.82 | 449.84 | 65.16 | 47.77 | 2554.05 | 0.73 | 0.78 | 0.17 | 0.14 | 1 | 10
131 | 115 | CONCLUIDO | 4.9162 | 20.34 | 17.42 | 174.17 | 2.13 | 6 | 282.18 | 56.94 | 33.75 | 4 | 76.49 | 35036.81 | 232.85 | 449.84 | 65.27 | 47.77 | 2608.16 | 0.73 | 0.78 | 0.17 | 0.14 | 1 | 10
132 | 115 | CONCLUIDO | 4.9154 | 20.34 | 17.42 | 174.2 | 2.14 | 6 | 282.68 | 56.94 | 34 | 4 | 76.74 | 35097.98 | 232.94 | 449.84 | 65.34 | 47.77 | 2646.14 | 0.73 | 0.78 | 0.17 | 0.14 | 1 | 10
133 | 115 | CONCLUIDO | 4.9113 | 20.36 | 17.44 | 174.37 | 2.15 | 6 | 283.18 | 56.94 | 34.25 | 4 | 76.98 | 35159.25 | 233.36 | 449.84 | 65.84 | 47.77 | 2893.87 | 0.73 | 0.78 | 0.18 | 0.16 | 1 | 10
134 | 115 | CONCLUIDO | 4.9186 | 20.33 | 17.41 | 174.07 | 2.17 | 6 | 283.67 | 56.94 | 34.5 | 4 | 77.23 | 35220.61 | 233.4 | 449.84 | 64.77 | 47.77 | 2358.14 | 0.74 | 0.78 | 0.18 | 0.13 | 1 | 10
135 | 115 | CONCLUIDO | 4.921 | 20.32 | 17.4 | 173.97 | 2.18 | 6 | 284.17 | 56.94 | 34.75 | 4 | 77.48 | 35282.08 | 233.39 | 449.84 | 64.52 | 47.77 | 2236.95 | 0.74 | 0.78 | 0.17 | 0.12 | 1 | 10
136 | 115 | CONCLUIDO | 4.9147 | 20.35 | 17.42 | 174.23 | 2.19 | 6 | 284.67 | 56.94 | 35 | 4 | 77.73 | 35343.65 | 233.68 | 449.84 | 65.47 | 47.77 | 2708.2 | 0.73 | 0.78 | 0.17 | 0.15 | 1 | 10
137 | 115 | CONCLUIDO | 4.9182 | 20.33 | 17.41 | 174.08 | 2.2 | 6 | 285.17 | 56.94 | 35.25 | 4 | 77.98 | 35405.32 | 233.54 | 449.84 | 64.77 | 47.77 | 2357.64 | 0.74 | 0.78 | 0.18 | 0.13 | 1 | 10
138 | 115 | CONCLUIDO | 4.9228 | 20.31 | 17.39 | 173.89 | 2.21 | 6 | 285.67 | 56.94 | 35.5 | 4 | 78.23 | 35467.08 | 233.36 | 449.84 | 64.2 | 47.77 | 2075.26 | 0.74 | 0.78 | 0.17 | 0.11 | 1 | 10
139 | 115 | CONCLUIDO | 4.9204 | 20.32 | 17.4 | 173.99 | 2.22 | 6 | 286.17 | 56.94 | 35.75 | 4 | 78.48 | 35528.95 | 233.77 | 449.84 | 64.57 | 47.77 | 2262.26 | 0.74 | 0.78 | 0.17 | 0.12 | 1 | 10
140 | 115 | CONCLUIDO | 4.9194 | 20.33 | 17.4 | 174.04 | 2.24 | 6 | 286.68 | 56.94 | 36 | 4 | 78.73 | 35591.05 | 233.88 | 449.85 | 64.72 | 47.77 | 2336.35 | 0.74 | 0.78 | 0.17 | 0.13 | 1 | 10
141 | 115 | CONCLUIDO | 4.916 | 20.34 | 17.42 | 174.18 | 2.25 | 6 | 287.18 | 56.94 | 36.25 | 4 | 78.99 | 35653.12 | 233.85 | 449.84 | 65.26 | 47.77 | 2603.41 | 0.73 | 0.78 | 0.17 | 0.14 | 1 | 10
142 | 115 | CONCLUIDO | 4.9129 | 20.35 | 17.43 | 174.31 | 2.26 | 6 | 287.68 | 56.94 | 36.5 | 4 | 79.24 | 35715.3 | 234.41 | 449.84 | 65.74 | 47.77 | 2845.53 | 0.73 | 0.78 | 0.17 | 0.15 | 1 | 10
143 | 115 | CONCLUIDO | 4.9108 | 20.36 | 17.44 | 174.39 | 2.27 | 6 | 288.19 | 56.94 | 36.75 | 4 | 79.5 | 35777.58 | 235.28 | 449.84 | 65.95 | 47.77 | 2948.52 | 0.72 | 0.78 | 0.17 | 0.16 | 1 | 10
144 | 115 | CONCLUIDO | 4.9162 | 20.34 | 17.42 | 174.17 | 2.28 | 6 | 288.7 | 56.94 | 37 | 4 | 79.75 | 35839.97 | 234.72 | 449.84 | 65.19 | 47.77 | 2572.23 | 0.73 | 0.78 | 0.17 | 0.14 | 1 | 10
145 | 115 | CONCLUIDO | 4.9145 | 20.35 | 17.42 | 174.24 | 2.29 | 6 | 289.2 | 56.94 | 37.25 | 4 | 80.01 | 35902.46 | 234.26 | 449.84 | 65.42 | 47.77 | 2683.45 | 0.73 | 0.78 | 0.17 | 0.15 | 1 | 10
146 | 115 | CONCLUIDO | 4.9173 | 20.34 | 17.41 | 174.12 | 2.31 | 6 | 289.71 | 56.94 | 37.5 | 4 | 80.27 | 35965.05 | 233.28 | 449.84 | 64.97 | 47.77 | 2462.48 | 0.74 | 0.78 | 0.17 | 0.14 | 1 | 10
147 | 115 | CONCLUIDO | 4.9174 | 20.34 | 17.41 | 174.12 | 2.32 | 6 | 290.22 | 56.94 | 37.75 | 4 | 80.52 | 36027.75 | 232.76 | 449.86 | 65 | 47.77 | 2477.05 | 0.73 | 0.78 | 0.17 | 0.14 | 1 | 10
148 | 115 | CONCLUIDO | 4.9169 | 20.34 | 17.41 | 174.14 | 2.33 | 6 | 290.73 | 56.94 | 38 | 4 | 80.78 | 36090.56 | 232.49 | 449.87 | 65.02 | 47.77 | 2485.84 | 0.73 | 0.78 | 0.17 | 0.14 | 1 | 10
149 | 115 | CONCLUIDO | 4.9195 | 20.33 | 17.4 | 174.03 | 2.34 | 6 | 291.24 | 56.94 | 38.25 | 4 | 81.04 | 36153.47 | 231.77 | 449.84 | 64.74 | 47.77 | 2345.81 | 0.74 | 0.78 | 0.17 | 0.13 | 1 | 10
150 | 115 | CONCLUIDO | 4.9197 | 20.33 | 17.4 | 174.02 | 2.35 | 6 | 291.75 | 56.94 | 38.5 | 4 | 81.31 | 36216.49 | 231.23 | 449.84 | 64.69 | 47.77 | 2320.61 | 0.74 | 0.78 | 0.17 | 0.13 | 1 | 10
151 | 115 | CONCLUIDO | 4.92 | 20.32 | 17.4 | 174.01 | 2.36 | 6 | 292.26 | 56.94 | 38.75 | 4 | 81.57 | 36279.61 | 230.34 | 449.84 | 64.68 | 47.77 | 2315.94 | 0.74 | 0.78 | 0.17 | 0.12 | 1 | 10
152 | 115 | CONCLUIDO | 4.9164 | 20.34 | 17.42 | 174.16 | 2.37 | 6 | 292.77 | 56.94 | 39 | 3 | 81.83 | 36342.85 | 230.1 | 449.84 | 65.2 | 47.77 | 2572.83 | 0.73 | 0.78 | 0.17 | 0.14 | 1 | 10
153 | 115 | CONCLUIDO | 4.9121 | 20.36 | 17.43 | 174.34 | 2.38 | 6 | 293.29 | 56.94 | 39.25 | 3 | 82.09 | 36406.19 | 230.17 | 449.84 | 65.86 | 47.77 | 2904.16 | 0.73 | 0.78 | 0.17 | 0.16 | 1 | 10
154 | 115 | CONCLUIDO | 4.9079 | 20.38 | 17.45 | 174.51 | 2.39 | 6 | 293.8 | 56.94 | 39.5 | 3 | 82.36 | 36469.64 | 230.21 | 449.84 | 66.48 | 47.77 | 3215.86 | 0.72 | 0.77 | 0.17 | 0.17 | 1 | 10
155 | 115 | CONCLUIDO | 4.9072 | 20.38 | 17.45 | 174.54 | 2.41 | 6 | 294.32 | 56.94 | 39.75 | 3 | 82.62 | 36533.2 | 229.55 | 449.84 | 66.38 | 47.77 | 3164.17 | 0.72 | 0.77 | 0.18 | 0.18 | 1 | 10
156 | 115 | CONCLUIDO | 4.9096 | 20.37 | 17.44 | 174.44 | 2.42 | 6 | 294.83 | 56.94 | 40 | 2 | 82.89 | 36596.87 | 229.09 | 449.84 | 65.99 | 47.77 | 2972.45 | 0.72 | 0.78 | 0.18 | 0.17 | 1 | 10
0 | 35 | CONCLUIDO | 4.0994 | 24.39 | 20.54 | 10.81 | 0.22 | 114 | 80.84 | 35.1 | 1 | 112 | 9.74 | 10204.21 | 157.01 | 449.92 | 167.11 | 47.77 | 52990.45 | 0.29 | 0.66 | 0.34 | 3.26 | 1 | 10
1 | 35 | CONCLUIDO | 4.313 | 23.19 | 19.78 | 13.49 | 0.27 | 88 | 81.14 | 35.1 | 1.25 | 86 | 9.79 | 10241.25 | 150.05 | 449.86 | 141.86 | 47.77 | 40497.29 | 0.34 | 0.68 | 0.31 | 2.5 | 1 | 10
2 | 35 | CONCLUIDO | 4.4692 | 22.38 | 19.26 | 16.28 | 0.32 | 71 | 81.44 | 35.1 | 1.5 | 69 | 9.84 | 10278.32 | 144.99 | 449.85 | 125.28 | 47.77 | 32290.14 | 0.38 | 0.7 | 0.28 | 1.98 | 1 | 10
3 | 35 | CONCLUIDO | 4.5892 | 21.79 | 18.88 | 19.2 | 0.38 | 59 | 81.74 | 35.1 | 1.75 | 57 | 9.89 | 10315.41 | 140.94 | 449.85 | 112.65 | 47.77 | 26035.29 | 0.42 | 0.72 | 0.26 | 1.6 | 1 | 10
4 | 35 | CONCLUIDO | 4.6383 | 21.56 | 18.79 | 22.11 | 0.43 | 51 | 82.04 | 35.1 | 2 | 49 | 9.94 | 10352.53 | 139.04 | 449.85 | 111.35 | 47.77 | 25424.88 | 0.43 | 0.72 | 0.21 | 1.51 | 1 | 10
5 | 35 | CONCLUIDO | 4.7061 | 21.25 | 18.58 | 24.78 | 0.48 | 45 | 82.34 | 35.1 | 2.25 | 43 | 9.99 | 10389.66 | 136.73 | 449.84 | 103.33 | 47.77 | 21445.53 | 0.46 | 0.73 | 0.23 | 1.3 | 1 | 10
6 | 35 | CONCLUIDO | 4.7661 | 20.98 | 18.4 | 27.6 | 0.53 | 40 | 82.65 | 35.1 | 2.5 | 38 | 10.04 | 10426.82 | 134.22 | 449.88 | 97.34 | 47.77 | 18475.76 | 0.49 | 0.73 | 0.23 | 1.12 | 1 | 10
7 | 35 | CONCLUIDO | 4.8103 | 20.79 | 18.28 | 30.46 | 0.58 | 36 | 82.95 | 35.1 | 2.75 | 34 | 10.1 | 10463.99 | 131.9 | 449.85 | 93.17 | 47.77 | 16410.31 | 0.51 | 0.74 | 0.22 | 1 | 1 | 10
8 | 35 | CONCLUIDO | 4.8433 | 20.65 | 18.19 | 33.07 | 0.63 | 33 | 83.25 | 35.1 | 3 | 31 | 10.15 | 10501.19 | 130.37 | 449.84 | 90.21 | 47.77 | 14946.37 | 0.53 | 0.74 | 0.22 | 0.91 | 1 | 10
9 | 35 | CONCLUIDO | 4.8772 | 20.5 | 18.09 | 36.19 | 0.68 | 30 | 83.55 | 35.1 | 3.25 | 28 | 10.2 | 10538.42 | 128.09 | 449.89 | 87.21 | 47.77 | 13458.41 | 0.55 | 0.75 | 0.21 | 0.82 | 1 | 10
10 | 35 | CONCLUIDO | 4.9432 | 20.23 | 17.87 | 39.72 | 0.73 | 27 | 83.85 | 35.1 | 3.5 | 25 | 10.25 | 10575.66 | 125 | 449.84 | 79.88 | 47.77 | 9810.08 | 0.6 | 0.76 | 0.2 | 0.6 | 1 | 10
11 | 35 | CONCLUIDO | 4.9317 | 20.28 | 17.95 | 43.09 | 0.78 | 25 | 84.15 | 35.1 | 3.75 | 23 | 10.3 | 10612.93 | 124.78 | 449.92 | 82.7 | 47.77 | 11229.21 | 0.58 | 0.75 | 0.2 | 0.68 | 1 | 10
12 | 35 | CONCLUIDO | 4.9348 | 20.26 | 17.96 | 44.9 | 0.83 | 24 | 84.46 | 35.1 | 4 | 22 | 10.36 | 10650.22 | 123.86 | 449.85 | 82.94 | 47.77 | 11354.53 | 0.58 | 0.75 | 0.2 | 0.68 | 1 | 10
13 | 35 | CONCLUIDO | 4.9645 | 20.14 | 17.87 | 48.74 | 0.88 | 22 | 84.76 | 35.1 | 4.25 | 20 | 10.41 | 10687.53 | 121.89 | 449.85 | 79.98 | 47.77 | 9882.85 | 0.6 | 0.76 | 0.2 | 0.59 | 1 | 10
14 | 35 | CONCLUIDO | 4.9757 | 20.1 | 17.84 | 50.98 | 0.93 | 21 | 85.06 | 35.1 | 4.5 | 19 | 10.46 | 10724.86 | 120.53 | 449.85 | 79.04 | 47.77 | 9422 | 0.6 | 0.76 | 0.2 | 0.57 | 1 | 10
15 | 35 | CONCLUIDO | 5.0028 | 19.99 | 17.77 | 56.11 | 0.98 | 19 | 85.36 | 35.1 | 4.75 | 17 | 10.51 | 10762.22 | 119.05 | 449.85 | 76.45 | 47.77 | 8132.85 | 0.62 | 0.76 | 0.2 | 0.49 | 1 | 10
16 | 35 | CONCLUIDO | 5.0189 | 19.92 | 17.72 | 59.08 | 1.02 | 18 | 85.67 | 35.1 | 5 | 16 | 10.57 | 10799.59 | 117.39 | 449.89 | 75.18 | 47.77 | 7507.23 | 0.64 | 0.76 | 0.19 | 0.45 | 1 | 10
17 | 35 | CONCLUIDO | 5.0176 | 19.93 | 17.75 | 62.63 | 1.07 | 17 | 85.97 | 35.1 | 5.25 | 14 | 10.62 | 10836.99 | 115.8 | 449.87 | 75.86 | 47.77 | 7851.08 | 0.63 | 0.76 | 0.19 | 0.47 | 1 | 10
18 | 35 | CONCLUIDO | 5.0334 | 19.87 | 17.7 | 66.37 | 1.12 | 16 | 86.27 | 35.1 | 5.5 | 12 | 10.67 | 10874.42 | 113.32 | 449.84 | 74.36 | 47.77 | 7105.65 | 0.64 | 0.76 | 0.19 | 0.42 | 1 | 10
19 | 35 | CONCLUIDO | 5.0283 | 19.89 | 17.72 | 66.45 | 1.16 | 16 | 86.58 | 35.1 | 5.75 | 9 | 10.73 | 10911.86 | 112.85 | 449.86 | 74.86 | 47.77 | 7354.05 | 0.64 | 0.76 | 0.2 | 0.44 | 1 | 10
20 | 35 | CONCLUIDO | 5.0402 | 19.84 | 17.69 | 70.76 | 1.21 | 15 | 86.88 | 35.1 | 6 | 5 | 10.78 | 10949.33 | 112.19 | 449.89 | 73.74 | 47.77 | 6800.24 | 0.65 | 0.76 | 0.2 | 0.41 | 1 | 10
21 | 35 | CONCLUIDO | 5.0389 | 19.85 | 17.7 | 70.78 | 1.26 | 15 | 87.19 | 35.1 | 6.25 | 5 | 10.83 | 10986.82 | 112.14 | 449.84 | 74.01 | 47.77 | 6934.84 | 0.65 | 0.76 | 0.2 | 0.42 | 1 | 10
22 | 35 | CONCLUIDO | 5.04 | 19.84 | 17.69 | 70.76 | 1.3 | 15 | 87.49 | 35.1 | 6.5 | 4 | 10.89 | 11024.33 | 111.88 | 449.84 | 73.78 | 47.77 | 6821.73 | 0.65 | 0.76 | 0.2 | 0.41 | 1 | 10
23 | 35 | CONCLUIDO | 5.0376 | 19.85 | 17.7 | 70.8 | 1.35 | 15 | 87.79 | 35.1 | 6.75 | 2 | 10.94 | 11061.87 | 111.65 | 449.87 | 73.97 | 47.77 | 6916.23 | 0.65 | 0.76 | 0.2 | 0.42 | 1 | 10
24 | 35 | CONCLUIDO | 5.0482 | 19.81 | 17.68 | 75.75 | 1.39 | 14 | 88.1 | 35.1 | 7 | 1 | 11 | 11099.43 | 111.59 | 449.85 | 73.18 | 47.77 | 6526.87 | 0.65 | 0.76 | 0.2 | 0.4 | 1 | 10
25 | 35 | CONCLUIDO | 5.0469 | 19.81 | 17.68 | 75.78 | 1.44 | 14 | 88.4 | 35.1 | 7.25 | 1 | 11.05 | 11137.01 | 111.94 | 449.85 | 73.36 | 47.77 | 6614.98 | 0.65 | 0.76 | 0.2 | 0.4 | 1 | 10
26 | 35 | CONCLUIDO | 5.0499 | 19.8 | 17.67 | 75.72 | 1.48 | 14 | 88.71 | 35.1 | 7.5 | 1 | 11.11 | 11174.61 | 112.05 | 449.86 | 72.89 | 47.77 | 6380.93 | 0.66 | 0.77 | 0.2 | 0.39 | 1 | 10
27 | 35 | CONCLUIDO | 5.0514 | 19.8 | 17.66 | 75.7 | 1.53 | 14 | 89.01 | 35.1 | 7.75 | 0 | 11.16 | 11212.24 | 112.37 | 449.85 | 72.64 | 47.77 | 6253.14 | 0.66 | 0.77 | 0.2 | 0.39 | 1 | 10
0 | 50 | CONCLUIDO | 3.7338 | 26.78 | 21.5 | 8.84 | 0.16 | 146 | 107.41 | 41.65 | 1 | 144 | 14.77 | 13481.73 | 201.05 | 449.93 | 198.34 | 47.77 | 68443.73 | 0.24 | 0.63 | 0.4 | 4.22 | 1 | 10
1 | 50 | CONCLUIDO | 4.0075 | 24.95 | 20.45 | 11.05 | 0.2 | 111 | 107.73 | 41.65 | 1.25 | 109 | 14.83 | 13520.81 | 190.38 | 449.96 | 164.13 | 47.77 | 51513.15 | 0.29 | 0.66 | 0.34 | 3.17 | 1 | 10
2 | 50 | CONCLUIDO | 4.1977 | 23.82 | 19.81 | 13.35 | 0.24 | 89 | 108.05 | 41.65 | 1.5 | 87 | 14.9 | 13559.91 | 183.41 | 449.87 | 143.08 | 47.77 | 41101.09 | 0.33 | 0.68 | 0.31 | 2.53 | 1 | 10
3 | 50 | CONCLUIDO | 4.3321 | 23.08 | 19.38 | 15.5 | 0.28 | 75 | 108.37 | 41.65 | 1.75 | 73 | 14.97 | 13599.17 | 178.64 | 449.94 | 129.38 | 47.77 | 34321.72 | 0.37 | 0.7 | 0.28 | 2.1 | 1 | 10
4 | 50 | CONCLUIDO | 4.444 | 22.5 | 19.04 | 17.85 | 0.32 | 64 | 108.68 | 41.65 | 2 | 62 | 15.03 | 13638.32 | 174.79 | 449.86 | 118.15 | 47.77 | 28760.19 | 0.4 | 0.71 | 0.26 | 1.77 | 1 | 10
5 | 50 | CONCLUIDO | 4.5479 | 21.99 | 18.71 | 20.04 | 0.36 | 56 | 109 | 41.65 | 2.25 | 54 | 15.1 | 13677.51 | 170.85 | 449.88 | 106.48 | 47.77 | 22966.79 | 0.45 | 0.72 | 0.26 | 1.43 | 1 | 10
6 | 50 | CONCLUIDO | 4.5061 | 22.19 | 19.02 | 22.38 | 0.4 | 51 | 109.32 | 41.65 | 2.5 | 49 | 15.17 | 13716.72 | 173.18 | 449.86 | 119.61 | 47.77 | 29552.8 | 0.4 | 0.71 | 0.21 | 1.74 | 1 | 10
7 | 50 | CONCLUIDO | 4.627 | 21.61 | 18.58 | 24.77 | 0.44 | 45 | 109.64 | 41.65 | 2.75 | 43 | 15.24 | 13755.95 | 168.16 | 449.85 | 103.04 | 47.77 | 21302.47 | 0.46 | 0.73 | 0.24 | 1.3 | 1 | 10
8 | 50 | CONCLUIDO | 4.677 | 21.38 | 18.43 | 26.98 | 0.48 | 41 | 109.96 | 41.65 | 3 | 39 | 15.31 | 13795.21 | 166.04 | 449.86 | 98.47 | 47.77 | 19036.38 | 0.49 | 0.73 | 0.23 | 1.16 | 1 | 10
9 | 50 | CONCLUIDO | 4.7097 | 21.23 | 18.35 | 28.98 | 0.52 | 38 | 110.27 | 41.65 | 3.25 | 36 | 15.37 | 13834.5 | 164.5 | 449.89 | 95.64 | 47.77 | 17636.3 | 0.5 | 0.74 | 0.23 | 1.07 | 1 | 10
10 | 50 | CONCLUIDO | 4.745 | 21.07 | 18.26 | 31.3 | 0.56 | 35 | 110.59 | 41.65 | 3.5 | 33 | 15.44 | 13873.81 | 162.89 | 449.84 | 92.77 | 47.77 | 16213.33 | 0.51 | 0.74 | 0.22 | 0.98 | 1 | 10
11 | 50 | CONCLUIDO | 4.786 | 20.89 | 18.15 | 34.03 | 0.6 | 32 | 110.91 | 41.65 | 3.75 | 30 | 15.51 | 13913.15 | 161.06 | 449.85 | 88.89 | 47.77 | 14291.59 | 0.54 | 0.75 | 0.21 | 0.87 | 1 | 10
12 | 50 | CONCLUIDO | 4.8097 | 20.79 | 18.09 | 36.18 | 0.63 | 30 | 111.23 | 41.65 | 4 | 28 | 15.58 | 13952.52 | 159.94 | 449.84 | 87.03 | 47.77 | 13368.59 | 0.55 | 0.75 | 0.21 | 0.81 | 1 | 10
13 | 50 | CONCLUIDO | 4.8424 | 20.65 | 17.99 | 38.56 | 0.67 | 28 | 111.55 | 41.65 | 4.25 | 26 | 15.65 | 13991.91 | 158.05 | 449.84 | 83.7 | 47.77 | 11713.37 | 0.57 | 0.75 | 0.21 | 0.72 | 1 | 10
14 | 50 | CONCLUIDO | 4.8578 | 20.59 | 17.97 | 41.47 | 0.71 | 26 | 111.87 | 41.65 | 4.5 | 24 | 15.72 | 14031.33 | 156.87 | 449.84 | 83.84 | 47.77 | 11793.24 | 0.57 | 0.75 | 0.19 | 0.69 | 1 | 10
15 | 50 | CONCLUIDO | 4.857 | 20.59 | 18 | 43.19 | 0.75 | 25 | 112.19 | 41.65 | 4.75 | 23 | 15.79 | 14070.77 | 156.65 | 449.85 | 84.08 | 47.77 | 11921.86 | 0.57 | 0.75 | 0.21 | 0.72 | 1 | 10
16 | 50 | CONCLUIDO | 4.8727 | 20.52 | 17.95 | 44.88 | 0.78 | 24 | 112.51 | 41.65 | 5 | 22 | 15.86 | 14110.24 | 155.53 | 449.84 | 82.85 | 47.77 | 11308.59 | 0.58 | 0.75 | 0.2 | 0.68 | 1 | 10
17 | 50 | CONCLUIDO | 4.9008 | 20.4 | 17.88 | 48.76 | 0.82 | 22 | 112.83 | 41.65 | 5.25 | 20 | 15.93 | 14149.74 | 153.97 | 449.89 | 80.09 | 47.77 | 9940.06 | 0.6 | 0.76 | 0.2 | 0.6 | 1 | 10
18 | 50 | CONCLUIDO | 4.913 | 20.35 | 17.85 | 51 | 0.86 | 21 | 113.15 | 41.65 | 5.5 | 19 | 16 | 14189.26 | 152.76 | 449.84 | 79.31 | 47.77 | 9553.23 | 0.6 | 0.76 | 0.2 | 0.57 | 1 | 10
19 | 50 | CONCLUIDO | 4.9282 | 20.29 | 17.81 | 53.43 | 0.89 | 20 | 113.47 | 41.65 | 5.75 | 18 | 16.07 | 14228.81 | 151.43 | 449.85 | 77.97 | 47.77 | 8887.79 | 0.61 | 0.76 | 0.2 | 0.53 | 1 | 10
20 | 50 | CONCLUIDO | 4.9416 | 20.24 | 17.78 | 56.14 | 0.93 | 19 | 113.79 | 41.65 | 6 | 17 | 16.14 | 14268.39 | 150.47 | 449.84 | 76.83 | 47.77 | 8325.33 | 0.62 | 0.76 | 0.2 | 0.5 | 1 | 10
21 | 50 | CONCLUIDO | 4.9764 | 20.1 | 17.66 | 58.86 | 0.97 | 18 | 114.11 | 41.65 | 6.25 | 16 | 16.21 | 14307.99 | 148.4 | 449.85 | 72.76 | 47.77 | 6293.2 | 0.66 | 0.77 | 0.19 | 0.38 | 1 | 10
22 | 50 | CONCLUIDO | 4.9476 | 20.21 | 17.78 | 59.25 | 1 | 18 | 114.44 | 41.65 | 6.5 | 16 | 16.29 | 14347.62 | 148.82 | 449.85 | 77 | 47.77 | 8414.29 | 0.62 | 0.76 | 0.19 | 0.5 | 1 | 10
23 | 50 | CONCLUIDO | 4.9622 | 20.15 | 17.74 | 62.61 | 1.04 | 17 | 114.76 | 41.65 | 6.75 | 15 | 16.36 | 14387.27 | 147.71 | 449.86 | 75.74 | 47.77 | 7790.87 | 0.63 | 0.76 | 0.19 | 0.46 | 1 | 10
24 | 50 | CONCLUIDO | 4.979 | 20.08 | 17.69 | 66.35 | 1.07 | 16 | 115.08 | 41.65 | 7 | 14 | 16.43 | 14426.96 | 145.48 | 449.84 | 74.15 | 47.77 | 7000.88 | 0.64 | 0.76 | 0.19 | 0.42 | 1 | 10
25 | 50 | CONCLUIDO | 4.9771 | 20.09 | 17.7 | 66.38 | 1.11 | 16 | 115.4 | 41.65 | 7.25 | 14 | 16.5 | 14466.67 | 144.87 | 449.84 | 74.48 | 47.77 | 7166.2 | 0.64 | 0.76 | 0.19 | 0.42 | 1 | 10
26 | 50 | CONCLUIDO | 4.9882 | 20.05 | 17.68 | 70.71 | 1.14 | 15 | 115.72 | 41.65 | 7.5 | 13 | 16.57 | 14506.4 | 143.92 | 449.84 | 73.62 | 47.77 | 6739.81 | 0.65 | 0.76 | 0.19 | 0.4 | 1 | 10
27 | 50 | CONCLUIDO | 4.9943 | 20.02 | 17.65 | 70.61 | 1.18 | 15 | 116.05 | 41.65 | 7.75 | 13 | 16.65 | 14546.17 | 142.27 | 449.85 | 72.75 | 47.77 | 6306.36 | 0.66 | 0.77 | 0.19 | 0.38 | 1 | 10
28 | 50 | CONCLUIDO | 5.0091 | 19.96 | 17.62 | 75.5 | 1.21 | 14 | 116.37 | 41.65 | 8 | 12 | 16.72 | 14585.96 | 141.47 | 449.84 | 71.69 | 47.77 | 5781.01 | 0.67 | 0.77 | 0.18 | 0.34 | 1 | 10
29 | 50 | CONCLUIDO | 4.9917 | 20.03 | 17.69 | 75.8 | 1.25 | 14 | 116.69 | 41.65 | 8.25 | 12 | 16.79 | 14625.77 | 140.79 | 449.84 | 74.13 | 47.77 | 6998.96 | 0.64 | 0.76 | 0.18 | 0.41 | 1 | 10
30 | 50 | CONCLUIDO | 5.0136 | 19.95 | 17.62 | 81.33 | 1.28 | 13 | 117.01 | 41.65 | 8.5 | 11 | 16.86 | 14665.62 | 139.47 | 449.85 | 71.84 | 47.77 | 5857.55 | 0.67 | 0.77 | 0.19 | 0.34 | 1 | 10
31 | 50 | CONCLUIDO | 5.0097 | 19.96 | 17.64 | 81.4 | 1.32 | 13 | 117.34 | 41.65 | 8.75 | 11 | 16.94 | 14705.49 | 138.91 | 449.84 | 72.44 | 47.77 | 6159.65 | 0.66 | 0.77 | 0.18 | 0.36 | 1 | 10
32 | 50 | CONCLUIDO | 5.0265 | 19.89 | 17.59 | 87.96 | 1.35 | 12 | 117.66 | 41.65 | 9 | 10 | 17.01 | 14745.39 | 137.62 | 449.86 | 70.87 | 47.77 | 5377.64 | 0.67 | 0.77 | 0.18 | 0.31 | 1 | 10
33 | 50 | CONCLUIDO | 5.0306 | 19.88 | 17.58 | 87.88 | 1.38 | 12 | 117.98 | 41.65 | 9.25 | 9 | 17.08 | 14785.31 | 137.54 | 449.84 | 70.3 | 47.77 | 5095.56 | 0.68 | 0.77 | 0.18 | 0.3 | 1 | 10
34 | 50 | CONCLUIDO | 5.0395 | 19.84 | 17.54 | 87.7 | 1.42 | 12 | 118.31 | 41.65 | 9.5 | 9 | 17.16 | 14825.26 | 134.95 | 449.84 | 69.15 | 47.77 | 4518.01 | 0.69 | 0.77 | 0.18 | 0.26 | 1 | 10
35 | 50 | CONCLUIDO | 5.0303 | 19.88 | 17.6 | 95.99 | 1.45 | 11 | 118.63 | 41.65 | 9.75 | 7 | 17.23 | 14865.24 | 134.89 | 449.85 | 71.14 | 47.77 | 5519.73 | 0.67 | 0.77 | 0.18 | 0.32 | 1 | 10
36 | 50 | CONCLUIDO | 5.0362 | 19.86 | 17.58 | 95.87 | 1.48 | 11 | 118.96 | 41.65 | 10 | 5 | 17.31 | 14905.25 | 133.99 | 449.85 | 70.26 | 47.77 | 5078.17 | 0.68 | 0.77 | 0.19 | 0.3 | 1 | 10
37 | 50 | CONCLUIDO | 5.0442 | 19.82 | 17.54 | 95.7 | 1.52 | 11 | 119.28 | 41.65 | 10.25 | 5 | 17.38 | 14945.29 | 133.58 | 449.84 | 69.12 | 47.77 | 4508.78 | 0.69 | 0.77 | 0.19 | 0.27 | 1 | 10
38 | 50 | CONCLUIDO | 5.0313 | 19.88 | 17.59 | 95.97 | 1.55 | 11 | 119.61 | 41.65 | 10.5 | 4 | 17.46 | 14985.35 | 132.69 | 449.84 | 70.79 | 47.77 | 5346.51 | 0.67 | 0.77 | 0.19 | 0.32 | 1 | 10
39 | 50 | CONCLUIDO | 5.0409 | 19.84 | 17.56 | 95.77 | 1.58 | 11 | 119.93 | 41.65 | 10.75 | 2 | 17.53 | 15025.44 | 131.94 | 449.84 | 69.32 | 47.77 | 4608.54 | 0.69 | 0.77 | 0.19 | 0.28 | 1 | 10
40 | 50 | CONCLUIDO | 5.0403 | 19.84 | 17.56 | 95.78 | 1.61 | 11 | 120.26 | 41.65 | 11 | 1 | 17.61 | 15065.56 | 132.3 | 449.84 | 69.42 | 47.77 | 4657.59 | 0.69 | 0.77 | 0.19 | 0.28 | 1 | 10
41 | 50 | CONCLUIDO | 5.0381 | 19.85 | 17.57 | 95.83 | 1.65 | 11 | 120.58 | 41.65 | 11.25 | 1 | 17.68 | 15105.7 | 132.56 | 449.84 | 69.72 | 47.77 | 4810.15 | 0.69 | 0.77 | 0.19 | 0.29 | 1 | 10
42 | 50 | CONCLUIDO | 5.0373 | 19.85 | 17.57 | 95.84 | 1.68 | 11 | 120.91 | 41.65 | 11.5 | 1 | 17.76 | 15145.88 | 132.68 | 449.84 | 69.85 | 47.77 | 4876.85 | 0.68 | 0.77 | 0.19 | 0.29 | 1 | 10
43 | 50 | CONCLUIDO | 5.0386 | 19.85 | 17.57 | 95.82 | 1.71 | 11 | 121.23 | 41.65 | 11.75 | 1 | 17.83 | 15186.08 | 132.95 | 449.86 | 69.62 | 47.77 | 4758.04 | 0.69 | 0.77 | 0.2 | 0.29 | 1 | 10
44 | 50 | CONCLUIDO | 5.0405 | 19.84 | 17.56 | 95.78 | 1.74 | 11 | 121.56 | 41.65 | 12 | 1 | 17.91 | 15226.31 | 133.05 | 449.84 | 69.38 | 47.77 | 4639.27 | 0.69 | 0.77 | 0.19 | 0.28 | 1 | 10
45 | 50 | CONCLUIDO | 5.0548 | 19.78 | 17.52 | 105.15 | 1.77 | 10 | 121.89 | 41.65 | 12.25 | 0 | 17.99 | 15266.56 | 133.04 | 449.84 | 68.25 | 47.77 | 4078.86 | 0.7 | 0.77 | 0.19 | 0.25 | 1 | 10
0 | 25 | CONCLUIDO | 4.3611 | 22.93 | 19.87 | 13.1 | 0.28 | 91 | 61.76 | 28.92 | 1 | 89 | 6.84 | 7851.41 | 124.22 | 449.9 | 144.98 | 47.77 | 42039.96 | 0.33 | 0.68 | 0.31 | 2.59 | 1 | 10
1 | 25 | CONCLUIDO | 4.5421 | 22.02 | 19.25 | 16.5 | 0.35 | 70 | 62.05 | 28.92 | 1.25 | 68 | 6.88 | 7887.12 | 118.72 | 449.9 | 124.83 | 47.77 | 32068.53 | 0.38 | 0.7 | 0.28 | 1.97 | 1 | 10
2 | 25 | CONCLUIDO | 4.7026 | 21.26 | 18.69 | 20.03 | 0.42 | 56 | 62.34 | 28.92 | 1.5 | 54 | 6.92 | 7922.85 | 113.74 | 449.84 | 106.02 | 47.77 | 22734.02 | 0.45 | 0.72 | 0.26 | 1.41 | 1 | 10
3 | 25 | CONCLUIDO | 4.7362 | 21.11 | 18.67 | 23.83 | 0.49 | 47 | 62.63 | 28.92 | 1.75 | 45 | 6.96 | 7958.6 | 112.04 | 449.86 | 106.06 | 47.77 | 22801.41 | 0.45 | 0.72 | 0.24 | 1.39 | 1 | 10
4 | 25 | CONCLUIDO | 4.8197 | 20.75 | 18.4 | 27.6 | 0.55 | 40 | 62.92 | 28.92 | 2 | 38 | 7 | 7994.37 | 108.69 | 449.85 | 97.03 | 47.77 | 18320.25 | 0.49 | 0.74 | 0.23 | 1.12 | 1 | 10
5 | 25 | CONCLUIDO | 4.8666 | 20.55 | 18.27 | 31.31 | 0.62 | 35 | 63.21 | 28.92 | 2.25 | 33 | 7.04 | 8030.17 | 106.36 | 449.85 | 92.89 | 47.77 | 16276.85 | 0.51 | 0.74 | 0.22 | 0.99 | 1 | 10
6 | 25 | CONCLUIDO | 4.9136 | 20.35 | 18.13 | 35.08 | 0.69 | 31 | 63.5 | 28.92 | 2.5 | 29 | 7.08 | 8065.98 | 103.74 | 449.86 | 88.22 | 47.77 | 13958.93 | 0.54 | 0.75 | 0.21 | 0.85 | 1 | 10
7 | 25 | CONCLUIDO | 4.9574 | 20.17 | 17.99 | 38.54 | 0.75 | 28 | 63.79 | 28.92 | 2.75 | 26 | 7.12 | 8101.81 | 101.16 | 449.84 | 83.45 | 47.77 | 11589.05 | 0.57 | 0.75 | 0.21 | 0.71 | 1 | 10
8 | 25 | CONCLUIDO | 4.9687 | 20.13 | 17.98 | 43.16 | 0.81 | 25 | 64.08 | 28.92 | 3 | 23 | 7.16 | 8137.65 | 99.65 | 449.84 | 83.78 | 47.77 | 11771.89 | 0.57 | 0.75 | 0.2 | 0.71 | 1 | 10
9 | 25 | CONCLUIDO | 4.992 | 20.03 | 17.92 | 46.74 | 0.88 | 23 | 64.38 | 28.92 | 3.25 | 20 | 7.2 | 8173.52 | 97.61 | 449.85 | 81.35 | 47.77 | 10564.83 | 0.59 | 0.75 | 0.2 | 0.64 | 1 | 10
10 | 25 | CONCLUIDO | 5.0142 | 19.94 | 17.86 | 51.02 | 0.94 | 21 | 64.67 | 28.92 | 3.5 | 14 | 7.24 | 8209.41 | 96.06 | 449.87 | 79.18 | 47.77 | 9491 | 0.6 | 0.76 | 0.21 | 0.58 | 1 | 10
11 | 25 | CONCLUIDO | 5.0359 | 19.86 | 17.78 | 53.35 | 1.01 | 20 | 64.96 | 28.92 | 3.75 | 6 | 7.28 | 8245.32 | 94.38 | 449.88 | 76.43 | 47.77 | 8120.86 | 0.63 | 0.76 | 0.21 | 0.51 | 1 | 10
12 | 25 | CONCLUIDO | 5.0363 | 19.86 | 17.78 | 53.35 | 1.07 | 20 | 65.25 | 28.92 | 4 | 4 | 7.33 | 8281.25 | 94 | 449.84 | 76.41 | 47.77 | 8108.05 | 0.63 | 0.76 | 0.21 | 0.51 | 1 | 10
13 | 25 | CONCLUIDO | 5.0245 | 19.9 | 17.83 | 53.49 | 1.13 | 20 | 65.54 | 28.92 | 4.25 | 2 | 7.37 | 8317.2 | 94.46 | 449.85 | 77.82 | 47.77 | 8812.88 | 0.61 | 0.76 | 0.22 | 0.55 | 1 | 10
14 | 25 | CONCLUIDO | 5.046 | 19.82 | 17.76 | 56.08 | 1.19 | 19 | 65.83 | 28.92 | 4.5 | 1 | 7.41 | 8353.17 | 94.31 | 449.84 | 75.39 | 47.77 | 7604.37 | 0.63 | 0.76 | 0.22 | 0.48 | 1 | 10
15 | 25 | CONCLUIDO | 5.045 | 19.82 | 17.76 | 56.09 | 1.25 | 19 | 66.12 | 28.92 | 4.75 | 0 | 7.45 | 8389.16 | 94.77 | 449.86 | 75.43 | 47.77 | 7623.6 | 0.63 | 0.76 | 0.22 | 0.48 | 1 | 10
0 | 85 | CONCLUIDO | 2.9947 | 33.39 | 23.67 | 6.54 | 0.11 | 217 | 167.88 | 51.39 | 1 | 215 | 30.49 | 20939.59 | 298.53 | 450.01 | 269.49 | 47.77 | 103664.7 | 0.18 | 0.57 | 0.51 | 6.38 | 1 | 10
1 | 85 | CONCLUIDO | 3.3529 | 29.83 | 22 | 8.2 | 0.13 | 161 | 168.25 | 51.39 | 1.25 | 159 | 30.6 | 20984.25 | 276.82 | 449.91 | 214.68 | 47.77 | 76538.98 | 0.22 | 0.61 | 0.42 | 4.72 | 1 | 10
2 | 85 | CONCLUIDO | 3.6124 | 27.68 | 20.97 | 9.83 | 0.16 | 128 | 168.61 | 51.39 | 1.5 | 126 | 30.71 | 21028.94 | 263.41 | 449.92 | 180.95 | 47.77 | 59837.77 | 0.26 | 0.64 | 0.37 | 3.69 | 1 | 10
3 | 85 | CONCLUIDO | 3.8055 | 26.28 | 20.31 | 11.5 | 0.18 | 106 | 168.97 | 51.39 | 1.75 | 104 | 30.83 | 21073.68 | 254.57 | 449.84 | 159.58 | 47.77 | 49263.75 | 0.3 | 0.67 | 0.33 | 3.04 | 1 | 10
4 | 85 | CONCLUIDO | 3.95 | 25.32 | 19.86 | 13.09 | 0.21 | 91 | 169.33 | 51.39 | 2 | 89 | 30.94 | 21118.46 | 248.49 | 449.91 | 144.84 | 47.77 | 41967.65 | 0.33 | 0.68 | 0.31 | 2.58 | 1 | 10
5 | 85 | CONCLUIDO | 4.0747 | 24.54 | 19.49 | 14.8 | 0.24 | 79 | 169.7 | 51.39 | 2.25 | 77 | 31.05 | 21163.27 | 243.32 | 449.87 | 132.81 | 47.77 | 36017.22 | 0.36 | 0.69 | 0.29 | 2.21 | 1 | 10
6 | 85 | CONCLUIDO | 4.1702 | 23.98 | 19.23 | 16.49 | 0.26 | 70 | 170.06 | 51.39 | 2.5 | 68 | 31.17 | 21208.12 | 239.69 | 449.84 | 124.47 | 47.77 | 31889.21 | 0.38 | 0.7 | 0.27 | 1.96 | 1 | 10
7 | 85 | CONCLUIDO | 4.2516 | 23.52 | 19.01 | 18.11 | 0.29 | 63 | 170.42 | 51.39 | 2.75 | 61 | 31.28 | 21253.01 | 236.31 | 449.88 | 117.01 | 47.77 | 28194.35 | 0.41 | 0.71 | 0.26 | 1.73 | 1 | 10
8 | 85 | CONCLUIDO | 4.3275 | 23.11 | 18.8 | 19.79 | 0.31 | 57 | 170.79 | 51.39 | 3 | 55 | 31.4 | 21297.94 | 233.34 | 449.87 | 109.93 | 47.77 | 24686.75 | 0.43 | 0.72 | 0.26 | 1.52 | 1 | 10
9 | 85 | CONCLUIDO | 4.4027 | 22.71 | 18.58 | 21.44 | 0.34 | 52 | 171.15 | 51.39 | 3.25 | 50 | 31.51 | 21342.91 | 229.98 | 449.85 | 103.09 | 47.77 | 21288.19 | 0.46 | 0.73 | 0.23 | 1.3 | 1 | 10
10 | 85 | CONCLUIDO | 4.3855 | 22.8 | 18.77 | 22.98 | 0.36 | 49 | 171.52 | 51.39 | 3.5 | 47 | 31.63 | 21387.92 | 232.27 | 449.92 | 109.86 | 47.77 | 24690.13 | 0.43 | 0.72 | 0.24 | 1.49 | 1 | 10
11 | 85 | CONCLUIDO | 4.4499 | 22.47 | 18.57 | 24.77 | 0.39 | 45 | 171.88 | 51.39 | 3.75 | 43 | 31.74 | 21432.96 | 229.27 | 449.87 | 103.01 | 47.77 | 21285.05 | 0.46 | 0.73 | 0.24 | 1.3 | 1 | 10
12 | 85 | CONCLUIDO | 4.4906 | 22.27 | 18.47 | 26.39 | 0.41 | 42 | 172.25 | 51.39 | 4 | 40 | 31.86 | 21478.05 | 227.58 | 449.84 | 99.66 | 47.77 | 19625.73 | 0.48 | 0.73 | 0.23 | 1.2 | 1 | 10
13 | 85 | CONCLUIDO | 4.5191 | 22.13 | 18.4 | 27.6 | 0.44 | 40 | 172.61 | 51.39 | 4.25 | 38 | 31.97 | 21523.17 | 226.18 | 449.85 | 97.27 | 47.77 | 18441.22 | 0.49 | 0.73 | 0.23 | 1.12 | 1 | 10
14 | 85 | CONCLUIDO | 4.5591 | 21.93 | 18.31 | 29.69 | 0.46 | 37 | 172.98 | 51.39 | 4.5 | 35 | 32.09 | 21568.34 | 224.55 | 449.86 | 94.16 | 47.77 | 16900.13 | 0.51 | 0.74 | 0.22 | 1.03 | 1 | 10
15 | 85 | CONCLUIDO | 4.5828 | 21.82 | 18.26 | 31.31 | 0.49 | 35 | 173.35 | 51.39 | 4.75 | 33 | 32.2 | 21613.54 | 223.65 | 449.84 | 92.71 | 47.77 | 16185.74 | 0.52 | 0.74 | 0.22 | 0.98 | 1 | 10
16 | 85 | CONCLUIDO | 4.6136 | 21.68 | 18.18 | 33.06 | 0.51 | 33 | 173.71 | 51.39 | 5 | 31 | 32.32 | 21658.78 | 222.2 | 449.84 | 90.21 | 47.77 | 14944.39 | 0.53 | 0.74 | 0.22 | 0.91 | 1 | 10
17 | 85 | CONCLUIDO | 4.6243 | 21.62 | 18.17 | 34.06 | 0.53 | 32 | 174.08 | 51.39 | 5.25 | 30 | 32.44 | 21704.07 | 221.55 | 449.84 | 89.7 | 47.77 | 14694.02 | 0.53 | 0.74 | 0.21 | 0.89 | 1 | 10
18 | 85 | CONCLUIDO | 4.6551 | 21.48 | 18.09 | 36.18 | 0.56 | 30 | 174.45 | 51.39 | 5.5 | 28 | 32.56 | 21749.39 | 220.48 | 449.85 | 87.1 | 47.77 | 13405.09 | 0.55 | 0.75 | 0.21 | 0.82 | 1 | 10
19 | 85 | CONCLUIDO | 4.6679 | 21.42 | 18.07 | 37.38 | 0.58 | 29 | 174.82 | 51.39 | 5.75 | 27 | 32.67 | 21794.75 | 219.56 | 449.86 | 86.32 | 47.77 | 13022.1 | 0.55 | 0.75 | 0.21 | 0.79 | 1 | 10
20 | 85 | CONCLUIDO | 4.7145 | 21.21 | 17.92 | 39.83 | 0.61 | 27 | 175.18 | 51.39 | 6 | 25 | 32.79 | 21840.16 | 217.28 | 449.86 | 81.26 | 47.77 | 10501.34 | 0.59 | 0.75 | 0.21 | 0.65 | 1 | 10
21 | 85 | CONCLUIDO | 4.7084 | 21.24 | 17.98 | 41.5 | 0.63 | 26 | 175.55 | 51.39 | 6.25 | 24 | 32.91 | 21885.6 | 217.59 | 449.86 | 84.26 | 47.77 | 12005.45 | 0.57 | 0.75 | 0.19 | 0.71 | 1 | 10
22 | 85 | CONCLUIDO | 4.7166 | 21.2 | 17.98 | 43.16 | 0.66 | 25 | 175.92 | 51.39 | 6.5 | 23 | 33.03 | 21931.08 | 217.18 | 449.84 | 83.64 | 47.77 | 11702.4 | 0.57 | 0.75 | 0.21 | 0.7 | 1 | 10
23 | 85 | CONCLUIDO | 4.7338 | 21.12 | 17.94 | 44.85 | 0.68 | 24 | 176.29 | 51.39 | 6.75 | 22 | 33.15 | 21976.61 | 216.23 | 449.84 | 82.21 | 47.77 | 10987.57 | 0.58 | 0.75 | 0.2 | 0.66 | 1 | 10
24 | 85 | CONCLUIDO | 4.73 | 21.14 | 17.96 | 44.89 | 0.7 | 24 | 176.66 | 51.39 | 7 | 22 | 33.27 | 22022.17 | 216.08 | 449.84 | 82.81 | 47.77 | 11292.19 | 0.58 | 0.75 | 0.2 | 0.68 | 1 | 10
25 | 85 | CONCLUIDO | 4.7456 | 21.07 | 17.92 | 46.75 | 0.73 | 23 | 177.03 | 51.39 | 7.25 | 21 | 33.39 | 22067.77 | 215.65 | 449.89 | 81.71 | 47.77 | 10746.01 | 0.58 | 0.75 | 0.2 | 0.64 | 1 | 10
26 | 85 | CONCLUIDO | 4.7642 | 20.99 | 17.87 | 48.74 | 0.75 | 22 | 177.4 | 51.39 | 7.5 | 20 | 33.51 | 22113.42 | 214.3 | 449.89 | 79.97 | 47.77 | 9880.91 | 0.6 | 0.76 | 0.2 | 0.59 | 1 | 10
27 | 85 | CONCLUIDO | 4.7799 | 20.92 | 17.84 | 50.96 | 0.77 | 21 | 177.77 | 51.39 | 7.75 | 19 | 33.63 | 22159.1 | 213.45 | 449.88 | 78.83 | 47.77 | 9313.12 | 0.61 | 0.76 | 0.2 | 0.56 | 1 | 10
28 | 85 | CONCLUIDO | 4.778 | 20.93 | 17.85 | 50.99 | 0.8 | 21 | 178.14 | 51.39 | 8 | 19 | 33.75 | 22204.83 | 213.2 | 449.84 | 78.96 | 47.77 | 9380.36 | 0.61 | 0.76 | 0.2 | 0.57 | 1 | 10
29 | 85 | CONCLUIDO | 4.7919 | 20.87 | 17.82 | 53.46 | 0.82 | 20 | 178.51 | 51.39 | 8.25 | 18 | 33.87 | 22250.6 | 212.22 | 449.85 | 78.27 | 47.77 | 9041.57 | 0.61 | 0.76 | 0.2 | 0.54 | 1 | 10
30 | 85 | CONCLUIDO | 4.8117 | 20.78 | 17.77 | 56.1 | 0.84 | 19 | 178.88 | 51.39 | 8.5 | 17 | 33.99 | 22296.41 | 211.56 | 449.84 | 76.5 | 47.77 | 8159.26 | 0.62 | 0.76 | 0.19 | 0.49 | 1 | 10
31 | 85 | CONCLUIDO | 4.813 | 20.78 | 17.76 | 56.09 | 0.87 | 19 | 179.26 | 51.39 | 8.75 | 17 | 34.11 | 22342.26 | 210.93 | 449.84 | 76.28 | 47.77 | 8048.66 | 0.63 | 0.76 | 0.2 | 0.48 | 1 | 10
32 | 85 | CONCLUIDO | 4.8358 | 20.68 | 17.7 | 58.99 | 0.89 | 18 | 179.63 | 51.39 | 9 | 16 | 34.24 | 22388.15 | 210.05 | 449.84 | 74.5 | 47.77 | 7166.68 | 0.64 | 0.76 | 0.18 | 0.42 | 1 | 10
33 | 85 | CONCLUIDO | 4.8177 | 20.76 | 17.77 | 59.25 | 0.91 | 18 | 180 | 51.39 | 9.25 | 16 | 34.36 | 22434.08 | 210.32 | 449.84 | 77.03 | 47.77 | 8430.72 | 0.62 | 0.76 | 0.19 | 0.5 | 1 | 10
34 | 85 | CONCLUIDO | 4.8331 | 20.69 | 17.74 | 62.62 | 0.93 | 17 | 180.37 | 51.39 | 9.5 | 15 | 34.48 | 22480.05 | 209.4 | 449.86 | 75.87 | 47.77 | 7856.64 | 0.63 | 0.76 | 0.19 | 0.47 | 1 | 10
35 | 85 | CONCLUIDO | 4.8346 | 20.68 | 17.74 | 62.6 | 0.96 | 17 | 180.75 | 51.39 | 9.75 | 15 | 34.6 | 22526.07 | 208.88 | 449.85 | 75.52 | 47.77 | 7678.08 | 0.63 | 0.76 | 0.19 | 0.46 | 1 | 10
36 | 85 | CONCLUIDO | 4.8525 | 20.61 | 17.69 | 66.35 | 0.98 | 16 | 181.12 | 51.39 | 10 | 14 | 34.73 | 22572.13 | 207.53 | 449.84 | 74.2 | 47.77 | 7027.08 | 0.64 | 0.76 | 0.19 | 0.42 | 1 | 10
37 | 85 | CONCLUIDO | 4.8452 | 20.64 | 17.72 | 66.47 | 1 | 16 | 181.49 | 51.39 | 10.25 | 14 | 34.85 | 22618.23 | 207.93 | 449.84 | 75.21 | 47.77 | 7530.05 | 0.64 | 0.76 | 0.19 | 0.45 | 1 | 10
38 | 85 | CONCLUIDO | 4.8495 | 20.62 | 17.71 | 66.4 | 1.02 | 16 | 181.87 | 51.39 | 10.5 | 14 | 34.98 | 22664.49 | 206.58 | 449.84 | 74.61 | 47.77 | 7231.06 | 0.64 | 0.76 | 0.19 | 0.43 | 1 | 10
39 | 85 | CONCLUIDO | 4.8636 | 20.56 | 17.68 | 70.72 | 1.05 | 15 | 182.24 | 51.39 | 10.75 | 13 | 35.1 | 22710.68 | 206.24 | 449.86 | 73.75 | 47.77 | 6805.7 | 0.65 | 0.76 | 0.19 | 0.4 | 1 | 10
40 | 85 | CONCLUIDO | 4.8645 | 20.56 | 17.68 | 70.7 | 1.07 | 15 | 182.62 | 51.39 | 11 | 13 | 35.22 | 22756.91 | 206.05 | 449.84 | 73.55 | 47.77 | 6706.38 | 0.65 | 0.76 | 0.19 | 0.4 | 1 | 10
41 | 85 | CONCLUIDO | 4.8837 | 20.48 | 17.63 | 75.55 | 1.09 | 14 | 182.99 | 51.39 | 11.25 | 12 | 35.35 | 22803.18 | 204.17 | 449.86 | 71.98 | 47.77 | 5926.36 | 0.66 | 0.77 | 0.19 | 0.35 | 1 | 10
42 | 85 | CONCLUIDO | 4.8971 | 20.42 | 17.57 | 75.31 | 1.11 | 14 | 183.37 | 51.39 | 11.5 | 12 | 35.48 | 22849.49 | 203.46 | 449.84 | 70.14 | 47.77 | 5003.6 | 0.68 | 0.77 | 0.18 | 0.3 | 1 | 10
43 | 85 | CONCLUIDO | 4.8709 | 20.53 | 17.68 | 75.78 | 1.13 | 14 | 183.74 | 51.39 | 11.75 | 12 | 35.6 | 22895.85 | 204.96 | 449.85 | 74.19 | 47.77 | 7030.94 | 0.64 | 0.76 | 0.18 | 0.41 | 1 | 10
44 | 85 | CONCLUIDO | 4.869 | 20.54 | 17.69 | 75.82 | 1.16 | 14 | 184.12 | 51.39 | 12 | 12 | 35.73 | 22942.24 | 203.97 | 449.86 | 74.27 | 47.77 | 7068.52 | 0.64 | 0.76 | 0.19 | 0.41 | 1 | 10
45 | 85 | CONCLUIDO | 4.8965 | 20.42 | 17.61 | 81.28 | 1.18 | 13 | 184.5 | 51.39 | 12.25 | 11 | 35.85 | 22988.69 | 202.43 | 449.85 | 71.46 | 47.77 | 5671.21 | 0.67 | 0.77 | 0.18 | 0.33 | 1 | 10
46 | 85 | CONCLUIDO | 4.895 | 20.43 | 17.62 | 81.3 | 1.2 | 13 | 184.87 | 51.39 | 12.5 | 11 | 35.98 | 23035.17 | 202.23 | 449.85 | 71.67 | 47.77 | 5774.01 | 0.67 | 0.77 | 0.18 | 0.34 | 1 | 10
47 | 85 | CONCLUIDO | 4.8927 | 20.44 | 17.63 | 81.35 | 1.22 | 13 | 185.25 | 51.39 | 12.75 | 11 | 36.11 | 23081.7 | 202.15 | 449.86 | 72.02 | 47.77 | 5948.68 | 0.66 | 0.77 | 0.18 | 0.35 | 1 | 10
48 | 85 | CONCLUIDO | 4.8935 | 20.44 | 17.62 | 81.33 | 1.24 | 13 | 185.63 | 51.39 | 13 | 11 | 36.24 | 23128.27 | 201.63 | 449.84 | 71.9 | 47.77 | 5892.29 | 0.66 | 0.77 | 0.18 | 0.35 | 1 | 10
49 | 85 | CONCLUIDO | 4.9095 | 20.37 | 17.59 | 87.95 | 1.26 | 12 | 186.01 | 51.39 | 13.25 | 10 | 36.36 | 23174.88 | 200.96 | 449.84 | 70.8 | 47.77 | 5345.92 | 0.67 | 0.77 | 0.18 | 0.31 | 1 | 10
50 | 85 | CONCLUIDO | 4.9111 | 20.36 | 17.58 | 87.92 | 1.29 | 12 | 186.38 | 51.39 | 13.5 | 10 | 36.49 | 23221.54 | 201.21 | 449.87 | 70.54 | 47.77 | 5215.49 | 0.68 | 0.77 | 0.18 | 0.31 | 1 | 10
51 | 85 | CONCLUIDO | 4.9103 | 20.37 | 17.59 | 87.93 | 1.31 | 12 | 186.76 | 51.39 | 13.75 | 10 | 36.62 | 23268.24 | 200.59 | 449.84 | 70.7 | 47.77 | 5297.05 | 0.68 | 0.77 | 0.18 | 0.31 | 1 | 10
52 | 85 | CONCLUIDO | 4.9218 | 20.32 | 17.54 | 87.69 | 1.33 | 12 | 187.14 | 51.39 | 14 | 10 | 36.75 | 23314.98 | 198.63 | 449.84 | 68.99 | 47.77 | 4438.97 | 0.69 | 0.77 | 0.18 | 0.26 | 1 | 10
53 | 85 | CONCLUIDO | 4.9239 | 20.31 | 17.56 | 95.8 | 1.35 | 11 | 187.52 | 51.39 | 14.25 | 9 | 36.88 | 23361.77 | 198.55 | 449.9 | 70.11 | 47.77 | 5003.34 | 0.68 | 0.77 | 0.18 | 0.29 | 1 | 10
54 | 85 | CONCLUIDO | 4.9265 | 20.3 | 17.55 | 95.74 | 1.37 | 11 | 187.9 | 51.39 | 14.5 | 9 | 37.01 | 23408.6 | 198.26 | 449.86 | 69.71 | 47.77 | 4803.45 | 0.69 | 0.77 | 0.18 | 0.28 | 1 | 10
55 | 85 | CONCLUIDO | 4.9221 | 20.32 | 17.57 | 95.84 | 1.39 | 11 | 188.28 | 51.39 | 14.75 | 9 | 37.14 | 23455.48 | 198.07 | 449.84 | 70.21 | 47.77 | 5055.86 | 0.68 | 0.77 | 0.18 | 0.29 | 1 | 10
56 | 85 | CONCLUIDO | 4.9216 | 20.32 | 17.57 | 95.85 | 1.41 | 11 | 188.66 | 51.39 | 15 | 9 | 37.27 | 23502.4 | 197.43 | 449.86 | 70.35 | 47.77 | 5122.92 | 0.68 | 0.77 | 0.18 | 0.3 | 1 | 10
57 | 85 | CONCLUIDO | 4.9223 | 20.32 | 17.57 | 95.84 | 1.43 | 11 | 189.04 | 51.39 | 15.25 | 9 | 37.4 | 23549.36 | 196.52 | 449.84 | 70.21 | 47.77 | 5057.37 | 0.68 | 0.77 | 0.18 | 0.29 | 1 | 10
58 | 85 | CONCLUIDO | 4.923 | 20.31 | 17.57 | 95.82 | 1.45 | 11 | 189.42 | 51.39 | 15.5 | 9 | 37.53 | 23596.37 | 196.48 | 449.87 | 70.14 | 47.77 | 5018.08 | 0.68 | 0.77 | 0.18 | 0.29 | 1 | 10
59 | 85 | CONCLUIDO | 4.9429 | 20.23 | 17.52 | 105.12 | 1.47 | 10 | 189.81 | 51.39 | 15.75 | 8 | 37.66 | 23643.43 | 196.54 | 449.84 | 68.51 | 47.77 | 4210.95 | 0.7 | 0.77 | 0.18 | 0.24 | 1 | 10
60 | 85 | CONCLUIDO | 4.9441 | 20.23 | 17.51 | 105.09 | 1.49 | 10 | 190.19 | 51.39 | 16 | 8 | 37.79 | 23690.52 | 196.43 | 449.86 | 68.27 | 47.77 | 4089.25 | 0.7 | 0.77 | 0.18 | 0.24 | 1 | 10
61 | 85 | CONCLUIDO | 4.9445 | 20.22 | 17.51 | 105.08 | 1.51 | 10 | 190.57 | 51.39 | 16.25 | 8 | 37.93 | 23737.67 | 195.77 | 449.84 | 68.17 | 47.77 | 4042.29 | 0.7 | 0.77 | 0.18 | 0.24 | 1 | 10
62 | 85 | CONCLUIDO | 4.9514 | 20.2 | 17.48 | 104.91 | 1.53 | 10 | 190.95 | 51.39 | 16.5 | 8 | 38.06 | 23784.85 | 194.17 | 449.84 | 67.31 | 47.77 | 3611.27 | 0.71 | 0.77 | 0.18 | 0.21 | 1 | 10
63 | 85 | CONCLUIDO | 4.9318 | 20.28 | 17.57 | 105.39 | 1.55 | 10 | 191.34 | 51.39 | 16.75 | 8 | 38.19 | 23832.09 | 194.59 | 449.84 | 70.17 | 47.77 | 5041.72 | 0.68 | 0.77 | 0.18 | 0.29 | 1 | 10
64 | 85 | CONCLUIDO | 4.9362 | 20.26 | 17.55 | 105.28 | 1.57 | 10 | 191.72 | 51.39 | 17 | 8 | 38.33 | 23879.37 | 192.79 | 449.84 | 69.58 | 47.77 | 4746.68 | 0.69 | 0.77 | 0.18 | 0.27 | 1 | 10
65 | 85 | CONCLUIDO | 4.957 | 20.17 | 17.5 | 116.64 | 1.59 | 9 | 192.1 | 51.39 | 17.25 | 7 | 38.46 | 23926.69 | 191.65 | 449.84 | 67.74 | 47.77 | 3827.93 | 0.71 | 0.77 | 0.18 | 0.22 | 1 | 10
66 | 85 | CONCLUIDO | 4.9523 | 20.19 | 17.52 | 116.77 | 1.61 | 9 | 192.49 | 51.39 | 17.5 | 7 | 38.59 | 23974.06 | 192.27 | 449.84 | 68.4 | 47.77 | 4157.77 | 0.7 | 0.77 | 0.18 | 0.24 | 1 | 10
67 | 85 | CONCLUIDO | 4.9551 | 20.18 | 17.5 | 116.69 | 1.63 | 9 | 192.87 | 51.39 | 17.75 | 7 | 38.73 | 24021.47 | 192.03 | 449.84 | 68.01 | 47.77 | 3962.75 | 0.7 | 0.77 | 0.18 | 0.23 | 1 | 10
68 | 85 | CONCLUIDO | 4.9597 | 20.16 | 17.48 | 116.57 | 1.65 | 9 | 193.26 | 51.39 | 18 | 7 | 38.86 | 24068.93 | 190.87 | 449.85 | 67.35 | 47.77 | 3636.08 | 0.71 | 0.77 | 0.18 | 0.21 | 1 | 10
69 | 85 | CONCLUIDO | 4.9525 | 20.19 | 17.51 | 116.76 | 1.67 | 9 | 193.64 | 51.39 | 18.25 | 7 | 39 | 24116.44 | 190.56 | 449.84 | 68.42 | 47.77 | 4171.29 | 0.7 | 0.77 | 0.18 | 0.24 | 1 | 10
70 | 85 | CONCLUIDO | 4.9619 | 20.15 | 17.48 | 116.51 | 1.69 | 9 | 194.03 | 51.39 | 18.5 | 7 | 39.13 | 24163.99 | 189.13 | 449.85 | 67.01 | 47.77 | 3463.29 | 0.71 | 0.77 | 0.18 | 0.2 | 1 | 10
71 | 85 | CONCLUIDO | 4.9622 | 20.15 | 17.48 | 116.5 | 1.71 | 9 | 194.41 | 51.39 | 18.75 | 7 | 39.27 | 24211.59 | 188.52 | 449.84 | 67.03 | 47.77 | 3474.11 | 0.71 | 0.77 | 0.18 | 0.2 | 1 | 10
72 | 85 | CONCLUIDO | 4.9461 | 20.22 | 17.54 | 116.94 | 1.73 | 9 | 194.8 | 51.39 | 19 | 7 | 39.41 | 24259.23 | 188.61 | 449.84 | 69.34 | 47.77 | 4632.19 | 0.69 | 0.77 | 0.18 | 0.26 | 1 | 10
73 | 85 | CONCLUIDO | 4.9713 | 20.12 | 17.47 | 131.04 | 1.75 | 8 | 195.19 | 51.39 | 19.25 | 6 | 39.54 | 24306.92 | 187.02 | 449.85 | 67 | 47.77 | 3465.72 | 0.71 | 0.77 | 0.18 | 0.19 | 1 | 10
74 | 85 | CONCLUIDO | 4.9734 | 20.11 | 17.46 | 130.97 | 1.77 | 8 | 195.57 | 51.39 | 19.5 | 6 | 39.68 | 24354.66 | 187.2 | 449.84 | 66.64 | 47.77 | 3285.7 | 0.72 | 0.77 | 0.18 | 0.19 | 1 | 10
75 | 85 | CONCLUIDO | 4.9716 | 20.11 | 17.47 | 131.03 | 1.79 | 8 | 195.96 | 51.39 | 19.75 | 6 | 39.82 | 24402.44 | 187.68 | 449.84 | 66.94 | 47.77 | 3432.92 | 0.71 | 0.77 | 0.18 | 0.19 | 1 | 10
76 | 85 | CONCLUIDO | 4.9734 | 20.11 | 17.46 | 130.97 | 1.81 | 8 | 196.35 | 51.39 | 20 | 6 | 39.96 | 24450.27 | 187.66 | 449.84 | 66.68 | 47.77 | 3303.84 | 0.72 | 0.77 | 0.18 | 0.19 | 1 | 10
77 | 85 | CONCLUIDO | 4.9709 | 20.12 | 17.47 | 131.05 | 1.83 | 8 | 196.74 | 51.39 | 20.25 | 6 | 40.09 | 24498.15 | 187.41 | 449.84 | 67.02 | 47.77 | 3474.43 | 0.71 | 0.77 | 0.18 | 0.2 | 1 | 10
78 | 85 | CONCLUIDO | 4.9738 | 20.11 | 17.46 | 130.96 | 1.85 | 8 | 197.12 | 51.39 | 20.5 | 6 | 40.23 | 24546.08 | 187.27 | 449.84 | 66.49 | 47.77 | 3212.18 | 0.72 | 0.77 | 0.18 | 0.18 | 1 | 10
79 | 85 | CONCLUIDO | 4.9742 | 20.1 | 17.46 | 130.95 | 1.87 | 8 | 197.51 | 51.39 | 20.75 | 6 | 40.37 | 24594.05 | 185.77 | 449.84 | 66.57 | 47.77 | 3250.55 | 0.72 | 0.77 | 0.18 | 0.18 | 1 | 10
80 | 85 | CONCLUIDO | 4.9697 | 20.12 | 17.48 | 131.09 | 1.88 | 8 | 197.9 | 51.39 | 21 | 6 | 40.51 | 24642.07 | 185.38 | 449.85 | 67.3 | 47.77 | 3612.85 | 0.71 | 0.77 | 0.17 | 0.2 | 1 | 10
81 | 85 | CONCLUIDO | 4.9708 | 20.12 | 17.47 | 131.05 | 1.9 | 8 | 198.29 | 51.39 | 21.25 | 6 | 40.65 | 24690.13 | 183.99 | 449.84 | 67.04 | 47.77 | 3486.48 | 0.71 | 0.77 | 0.18 | 0.2 | 1 | 10
82 | 85 | CONCLUIDO | 4.9628 | 20.15 | 17.51 | 131.3 | 1.92 | 8 | 198.68 | 51.39 | 21.5 | 6 | 40.79 | 24738.25 | 181.74 | 449.84 | 68.23 | 47.77 | 4078.97 | 0.7 | 0.77 | 0.18 | 0.23 | 1 | 10
83 | 85 | CONCLUIDO | 4.9878 | 20.05 | 17.44 | 149.48 | 1.94 | 7 | 199.07 | 51.39 | 21.75 | 4 | 40.93 | 24786.41 | 181.01 | 449.84 | 65.8 | 47.77 | 2871.61 | 0.73 | 0.78 | 0.18 | 0.16 | 1 | 10
84 | 85 | CONCLUIDO | 4.9879 | 20.05 | 17.44 | 149.47 | 1.96 | 7 | 199.46 | 51.39 | 22 | 4 | 41.07 | 24834.62 | 181.19 | 449.84 | 65.83 | 47.77 | 2886.86 | 0.73 | 0.78 | 0.18 | 0.16 | 1 | 10
85 | 85 | CONCLUIDO | 4.9913 | 20.03 | 17.43 | 149.36 | 1.98 | 7 | 199.86 | 51.39 | 22.25 | 4 | 41.21 | 24882.88 | 181.2 | 449.84 | 65.33 | 47.77 | 2636.12 | 0.73 | 0.78 | 0.18 | 0.15 | 1 | 10
86 | 85 | CONCLUIDO | 4.9884 | 20.05 | 17.44 | 149.46 | 2 | 7 | 200.25 | 51.39 | 22.5 | 3 | 41.35 | 24931.18 | 181.69 | 449.84 | 65.7 | 47.77 | 2820.69 | 0.73 | 0.78 | 0.18 | 0.16 | 1 | 10
87 | 85 | CONCLUIDO | 4.9904 | 20.04 | 17.43 | 149.39 | 2.01 | 7 | 200.64 | 51.39 | 22.75 | 3 | 41.5 | 24979.54 | 181.67 | 449.84 | 65.44 | 47.77 | 2690.2 | 0.73 | 0.78 | 0.18 | 0.15 | 1 | 10
88 | 85 | CONCLUIDO | 4.9882 | 20.05 | 17.44 | 149.47 | 2.03 | 7 | 201.03 | 51.39 | 23 | 3 | 41.64 | 25027.94 | 181.94 | 449.84 | 65.75 | 47.77 | 2845.34 | 0.73 | 0.78 | 0.18 | 0.16 | 1 | 10
89 | 85 | CONCLUIDO | 4.9875 | 20.05 | 17.44 | 149.49 | 2.05 | 7 | 201.42 | 51.39 | 23.25 | 3 | 41.78 | 25076.39 | 182.51 | 449.84 | 65.86 | 47.77 | 2898.74 | 0.73 | 0.78 | 0.18 | 0.16 | 1 | 10
90 | 85 | CONCLUIDO | 4.9953 | 20.02 | 17.41 | 149.22 | 2.07 | 7 | 201.82 | 51.39 | 23.5 | 3 | 41.93 | 25124.89 | 181.93 | 449.84 | 64.75 | 47.77 | 2346.81 | 0.74 | 0.78 | 0.18 | 0.13 | 1 | 10
91 | 85 | CONCLUIDO | 4.9892 | 20.04 | 17.43 | 149.43 | 2.09 | 7 | 202.21 | 51.39 | 23.75 | 3 | 42.07 | 25173.44 | 181.9 | 449.86 | 65.66 | 47.77 | 2798.91 | 0.73 | 0.78 | 0.18 | 0.16 | 1 | 10
92 | 85 | CONCLUIDO | 4.9882 | 20.05 | 17.44 | 149.46 | 2.1 | 7 | 202.61 | 51.39 | 24 | 2 | 42.21 | 25222.04 | 181.3 | 449.88 | 65.66 | 47.77 | 2798.6 | 0.73 | 0.78 | 0.18 | 0.16 | 1 | 10
93 | 85 | CONCLUIDO | 4.9869 | 20.05 | 17.44 | 149.51 | 2.12 | 7 | 203 | 51.39 | 24.25 | 2 | 42.36 | 25270.81 | 181.54 | 449.84 | 65.95 | 47.77 | 2946.58 | 0.72 | 0.78 | 0.18 | 0.17 | 1 | 10
94 | 85 | CONCLUIDO | 4.9842 | 20.06 | 17.45 | 149.6 | 2.14 | 7 | 203.4 | 51.39 | 24.5 | 1 | 42.5 | 25319.51 | 181.63 | 449.87 | 66.24 | 47.77 | 3089.43 | 0.72 | 0.77 | 0.18 | 0.18 | 1 | 10
95 | 85 | CONCLUIDO | 4.9826 | 20.07 | 17.46 | 149.66 | 2.16 | 7 | 203.79 | 51.39 | 24.75 | 1 | 42.65 | 25368.26 | 181.78 | 449.84 | 66.5 | 47.77 | 3218.86 | 0.72 | 0.77 | 0.18 | 0.18 | 1 | 10
96 | 85 | CONCLUIDO | 4.9825 | 20.07 | 17.46 | 149.66 | 2.17 | 7 | 204.19 | 51.39 | 25 | 1 | 42.79 | 25417.05 | 181.8 | 449.86 | 66.45 | 47.77 | 3194.55 | 0.72 | 0.77 | 0.18 | 0.18 | 1 | 10
97 | 85 | CONCLUIDO | 4.9828 | 20.07 | 17.46 | 149.65 | 2.19 | 7 | 204.58 | 51.39 | 25.25 | 1 | 42.94 | 25465.9 | 181.86 | 449.84 | 66.44 | 47.77 | 3189.45 | 0.72 | 0.77 | 0.18 | 0.18 | 1 | 10
98 | 85 | CONCLUIDO | 4.9822 | 20.07 | 17.46 | 149.67 | 2.21 | 7 | 204.98 | 51.39 | 25.5 | 1 | 43.09 | 25514.8 | 182 | 449.86 | 66.47 | 47.77 | 3203.14 | 0.72 | 0.77 | 0.18 | 0.18 | 1 | 10
99 | 85 | CONCLUIDO | 4.9841 | 20.06 | 17.45 | 149.61 | 2.23 | 7 | 205.38 | 51.39 | 25.75 | 1 | 43.23 | 25563.75 | 181.83 | 449.84 | 66.23 | 47.77 | 3084.69 | 0.72 | 0.77 | 0.18 | 0.18 | 1 | 10
100 | 85 | CONCLUIDO | 4.9848 | 20.06 | 17.45 | 149.58 | 2.24 | 7 | 205.77 | 51.39 | 26 | 1 | 43.38 | 25612.75 | 182.02 | 449.84 | 66.15 | 47.77 | 3044.54 | 0.72 | 0.77 | 0.18 | 0.17 | 1 | 10
101 | 85 | CONCLUIDO | 4.9846 | 20.06 | 17.45 | 149.59 | 2.26 | 7 | 206.17 | 51.39 | 26.25 | 0 | 43.53 | 25661.8 | 182.23 | 449.85 | 66.12 | 47.77 | 3031.52 | 0.72 | 0.77 | 0.18 | 0.18 | 1 | 10
0 | 20 | CONCLUIDO | 4.5165 | 22.14 | 19.45 | 15.16 | 0.34 | 77 | 51.33 | 24.83 | 1 | 75 | 5.51 | 6564.78 | 104.69 | 449.96 | 131.62 | 47.77 | 35430.62 | 0.36 | 0.7 | 0.28 | 2.17 | 1 | 10
1 | 20 | CONCLUIDO | 4.6972 | 21.29 | 18.83 | 19.48 | 0.42 | 58 | 51.62 | 24.83 | 1.25 | 56 | 5.54 | 6599.8 | 99.32 | 449.87 | 110.98 | 47.77 | 25206.33 | 0.43 | 0.72 | 0.26 | 1.55 | 1 | 10
2 | 20 | CONCLUIDO | 4.749 | 21.06 | 18.72 | 23.4 | 0.5 | 48 | 51.9 | 24.83 | 1.5 | 46 | 5.57 | 6634.84 | 97.19 | 449.85 | 108.05 | 47.77 | 23790.71 | 0.44 | 0.72 | 0.24 | 1.44 | 1 | 10
3 | 20 | CONCLUIDO | 4.8439 | 20.64 | 18.41 | 27.61 | 0.58 | 40 | 52.19 | 24.83 | 1.75 | 38 | 5.61 | 6670.02 | 93.4 | 449.87 | 97.63 | 47.77 | 18619.41 | 0.49 | 0.73 | 0.22 | 1.13 | 1 | 10
4 | 20 | CONCLUIDO | 4.9022 | 20.4 | 18.24 | 32.18 | 0.66 | 34 | 52.47 | 24.83 | 2 | 31 | 5.64 | 6705.1 | 90.64 | 449.85 | 91.8 | 47.77 | 15733.95 | 0.52 | 0.74 | 0.22 | 0.96 | 1 | 10
5 | 20 | CONCLUIDO | 4.9605 | 20.16 | 18.06 | 37.36 | 0.74 | 29 | 52.75 | 24.83 | 2.25 | 23 | 5.68 | 6740.19 | 87.15 | 449.84 | 85.83 | 47.77 | 12773.5 | 0.56 | 0.75 | 0.21 | 0.78 | 1 | 10
6 | 20 | CONCLUIDO | 4.9919 | 20.03 | 17.97 | 41.46 | 0.82 | 26 | 53.04 | 24.83 | 2.5 | 16 | 5.71 | 6775.31 | 85.09 | 449.86 | 83.08 | 47.77 | 11413.62 | 0.58 | 0.75 | 0.2 | 0.69 | 1 | 10
7 | 20 | CONCLUIDO | 4.9852 | 20.06 | 18.01 | 43.21 | 0.89 | 25 | 53.32 | 24.83 | 2.75 | 7 | 5.75 | 6810.44 | 84.48 | 449.87 | 83.76 | 47.77 | 11759.9 | 0.57 | 0.75 | 0.23 | 0.73 | 1 | 10
8 | 20 | CONCLUIDO | 4.9969 | 20.01 | 17.97 | 44.93 | 0.97 | 24 | 53.61 | 24.83 | 3 | 3 | 5.78 | 6845.59 | 83.97 | 449.85 | 82.5 | 47.77 | 11135.93 | 0.58 | 0.75 | 0.23 | 0.69 | 1 | 10
9 | 20 | CONCLUIDO | 4.9933 | 20.03 | 17.99 | 44.96 | 1.04 | 24 | 53.89 | 24.83 | 3.25 | 1 | 5.82 | 6880.77 | 84.42 | 449.84 | 82.92 | 47.77 | 11343.83 | 0.58 | 0.75 | 0.23 | 0.71 | 1 | 10
10 | 20 | CONCLUIDO | 4.9914 | 20.03 | 17.99 | 44.98 | 1.12 | 24 | 54.18 | 24.83 | 3.5 | 0 | 5.85 | 6915.96 | 84.83 | 449.84 | 83.07 | 47.77 | 11419.89 | 0.58 | 0.75 | 0.23 | 0.72 | 1 | 10
0 | 120 | CONCLUIDO | 2.3618 | 42.34 | 26.15 | 5.3 | 0.08 | 296 | 232.68 | 57.72 | 1 | 294 | 53.95 | 28931.02 | 407.15 | 450.01 | 351.11 | 47.77 | 144081.83 | 0.14 | 0.52 | 0.63 | 8.86 | 1 | 10
1 | 120 | CONCLUIDO | 2.78 | 35.97 | 23.56 | 6.64 | 0.1 | 213 | 233.1 | 57.72 | 1.25 | 211 | 54.13 | 28983.75 | 366.34 | 449.96 | 265.79 | 47.77 | 101834.88 | 0.18 | 0.57 | 0.51 | 6.28 | 1 | 10
2 | 120 | CONCLUIDO | 3.0912 | 32.35 | 22.08 | 7.98 | 0.11 | 166 | 233.53 | 57.72 | 1.5 | 164 | 54.31 | 29036.54 | 342.88 | 449.96 | 217.27 | 47.77 | 77811.47 | 0.22 | 0.61 | 0.43 | 4.8 | 1 | 10
3 | 120 | CONCLUIDO | 3.3126 | 30.19 | 21.24 | 9.3 | 0.13 | 137 | 233.96 | 57.72 | 1.75 | 135 | 54.49 | 29089.39 | 329.5 | 449.91 | 190.04 | 47.77 | 64338.19 | 0.25 | 0.64 | 0.38 | 3.96 | 1 | 10
4 | 120 | CONCLUIDO | 3.497 | 28.6 | 20.6 | 10.66 | 0.15 | 116 | 234.39 | 57.72 | 2 | 114 | 54.67 | 29142.31 | 319.29 | 449.87 | 169.09 | 47.77 | 53970.66 | 0.28 | 0.66 | 0.35 | 3.32 | 1 | 10
5 | 120 | CONCLUIDO | 3.6376 | 27.49 | 20.18 | 11.99 | 0.17 | 101 | 234.82 | 57.72 | 2.25 | 99 | 54.85 | 29195.29 | 312.5 | 449.86 | 155.41 | 47.77 | 47202.88 | 0.31 | 0.67 | 0.32 | 2.9 | 1 | 10
6 | 120 | CONCLUIDO | 3.7644 | 26.56 | 19.8 | 13.35 | 0.19 | 89 | 235.25 | 57.72 | 2.5 | 87 | 55.03 | 29248.33 | 306.31 | 449.95 | 142.73 | 47.77 | 40927.05 | 0.33 | 0.68 | 0.31 | 2.52 | 1 | 10
7 | 120 | CONCLUIDO | 3.8656 | 25.87 | 19.52 | 14.64 | 0.21 | 80 | 235.68 | 57.72 | 2.75 | 78 | 55.21 | 29301.44 | 301.57 | 449.89 | 133.45 | 47.77 | 36332.25 | 0.36 | 0.69 | 0.29 | 2.24 | 1 | 10
8 | 120 | CONCLUIDO | 3.9432 | 25.36 | 19.33 | 15.88 | 0.23 | 73 | 236.11 | 57.72 | 3 | 71 | 55.39 | 29354.61 | 298.4 | 449.88 | 127.47 | 47.77 | 33376.6 | 0.37 | 0.7 | 0.27 | 2.05 | 1 | 10
9 | 120 | CONCLUIDO | 4.0166 | 24.9 | 19.14 | 17.14 | 0.24 | 67 | 236.54 | 57.72 | 3.25 | 65 | 55.57 | 29407.85 | 295.26 | 449.92 | 120.99 | 47.77 | 30163.27 | 0.39 | 0.71 | 0.27 | 1.86 | 1 | 10
10 | 120 | CONCLUIDO | 4.0918 | 24.44 | 18.95 | 18.64 | 0.26 | 61 | 236.98 | 57.72 | 3.5 | 59 | 55.75 | 29461.15 | 292.15 | 449.96 | 114.97 | 47.77 | 27184.68 | 0.42 | 0.71 | 0.26 | 1.67 | 1 | 10
11 | 120 | CONCLUIDO | 4.151 | 24.09 | 18.79 | 19.77 | 0.28 | 57 | 237.41 | 57.72 | 3.75 | 55 | 55.93 | 29514.51 | 289.32 | 449.87 | 109.32 | 47.77 | 24379.44 | 0.44 | 0.72 | 0.26 | 1.51 | 1 | 10
12 | 120 | CONCLUIDO | 4.2399 | 23.59 | 18.51 | 21.36 | 0.3 | 52 | 237.84 | 57.72 | 4 | 50 | 56.12 | 29567.95 | 284.64 | 449.86 | 100.56 | 47.77 | 20024.56 | 0.48 | 0.73 | 0.23 | 1.23 | 1 | 10
13 | 120 | CONCLUIDO | 4.1429 | 24.14 | 19.11 | 22.48 | 0.32 | 51 | 238.28 | 57.72 | 4.25 | 49 | 56.3 | 29621.44 | 294.03 | 449.86 | 122.2 | 47.77 | 30851.44 | 0.39 | 0.71 | 0.23 | 1.83 | 1 | 10
14 | 120 | CONCLUIDO | 4.2558 | 23.5 | 18.65 | 23.8 | 0.34 | 47 | 238.71 | 57.72 | 4.5 | 45 | 56.49 | 29675.01 | 286.54 | 449.87 | 105.53 | 47.77 | 22537.31 | 0.45 | 0.73 | 0.24 | 1.37 | 1 | 10
15 | 120 | CONCLUIDO | 4.2997 | 23.26 | 18.54 | 25.29 | 0.35 | 44 | 239.14 | 57.72 | 4.75 | 42 | 56.67 | 29728.63 | 284.73 | 449.86 | 101.86 | 47.77 | 20714.49 | 0.47 | 0.73 | 0.24 | 1.27 | 1 | 10
16 | 120 | CONCLUIDO | 4.3305 | 23.09 | 18.47 | 26.39 | 0.37 | 42 | 239.58 | 57.72 | 5 | 40 | 56.86 | 29782.33 | 283.38 | 449.85 | 99.57 | 47.77 | 19577.91 | 0.48 | 0.73 | 0.23 | 1.19 | 1 | 10
17 | 120 | CONCLUIDO | 4.3609 | 22.93 | 18.4 | 27.6 | 0.39 | 40 | 240.02 | 57.72 | 5.25 | 38 | 57.04 | 29836.09 | 282.1 | 449.85 | 97.23 | 47.77 | 18419.08 | 0.49 | 0.73 | 0.23 | 1.12 | 1 | 10
18 | 120 | CONCLUIDO | 4.3894 | 22.78 | 18.34 | 28.96 | 0.41 | 38 | 240.45 | 57.72 | 5.5 | 36 | 57.23 | 29890.04 | 280.87 | 449.84 | 95.32 | 47.77 | 17474.88 | 0.5 | 0.74 | 0.22 | 1.06 | 1 | 10
19 | 120 | CONCLUIDO | 4.4199 | 22.62 | 18.28 | 30.46 | 0.42 | 36 | 240.89 | 57.72 | 5.75 | 34 | 57.42 | 29943.94 | 279.65 | 449.9 | 93.18 | 47.77 | 16416.5 | 0.51 | 0.74 | 0.22 | 1 | 1 | 10
20 | 120 | CONCLUIDO | 4.4343 | 22.55 | 18.25 | 31.28 | 0.44 | 35 | 241.33 | 57.72 | 6 | 33 | 57.6 | 29997.9 | 279.05 | 449.85 | 92.21 | 47.77 | 15934.61 | 0.52 | 0.74 | 0.22 | 0.97 | 1 | 10
21 | 120 | CONCLUIDO | 4.4648 | 22.4 | 18.19 | 33.06 | 0.46 | 33 | 241.77 | 57.72 | 6.25 | 31 | 57.79 | 30051.93 | 277.76 | 449.84 | 90.18 | 47.77 | 14928.76 | 0.53 | 0.74 | 0.22 | 0.91 | 1 | 10
22 | 120 | CONCLUIDO | 4.4815 | 22.31 | 18.15 | 34.03 | 0.48 | 32 | 242.2 | 57.72 | 6.5 | 30 | 57.98 | 30106.03 | 276.98 | 449.89 | 88.96 | 47.77 | 14327.32 | 0.54 | 0.75 | 0.21 | 0.87 | 1 | 10
23 | 120 | CONCLUIDO | 4.4924 | 22.26 | 18.14 | 35.11 | 0.49 | 31 | 242.64 | 57.72 | 6.75 | 29 | 58.17 | 30160.2 | 276.63 | 449.84 | 88.8 | 47.77 | 14247.63 | 0.54 | 0.75 | 0.21 | 0.86 | 1 | 10
24 | 120 | CONCLUIDO | 4.5112 | 22.17 | 18.09 | 36.18 | 0.51 | 30 | 243.08 | 57.72 | 7 | 28 | 58.36 | 30214.44 | 275.62 | 449.88 | 87.16 | 47.77 | 13435.41 | 0.55 | 0.75 | 0.21 | 0.81 | 1 | 10
25 | 120 | CONCLUIDO | 4.5274 | 22.09 | 18.06 | 37.36 | 0.53 | 29 | 243.52 | 57.72 | 7.25 | 27 | 58.55 | 30268.74 | 274.93 | 449.86 | 85.89 | 47.77 | 12802.96 | 0.56 | 0.75 | 0.21 | 0.78 | 1 | 10
26 | 120 | CONCLUIDO | 4.5547 | 21.96 | 17.97 | 38.51 | 0.55 | 28 | 243.96 | 57.72 | 7.5 | 26 | 58.74 | 30323.11 | 273.31 | 449.85 | 82.94 | 47.77 | 11332.59 | 0.58 | 0.75 | 0.21 | 0.69 | 1 | 10
27 | 120 | CONCLUIDO | 4.5785 | 21.84 | 17.9 | 39.78 | 0.56 | 27 | 244.41 | 57.72 | 7.75 | 25 | 58.93 | 30377.55 | 271.97 | 449.85 | 81.02 | 47.77 | 10378.66 | 0.59 | 0.76 | 0.2 | 0.62 | 1 | 10
28 | 120 | CONCLUIDO | 4.5428 | 22.01 | 18.12 | 41.81 | 0.58 | 26 | 244.85 | 57.72 | 8 | 24 | 59.12 | 30432.06 | 275.67 | 449.84 | 88.37 | 47.77 | 14057.74 | 0.54 | 0.75 | 0.21 | 0.84 | 1 | 10
29 | 120 | CONCLUIDO | 4.5772 | 21.85 | 18 | 43.2 | 0.6 | 25 | 245.29 | 57.72 | 8.25 | 23 | 59.32 | 30486.64 | 273.34 | 449.84 | 84.27 | 47.77 | 12013.88 | 0.57 | 0.75 | 0.21 | 0.72 | 1 | 10
30 | 120 | CONCLUIDO | 4.5996 | 21.74 | 17.94 | 44.85 | 0.62 | 24 | 245.73 | 57.72 | 8.5 | 22 | 59.51 | 30541.29 | 272.07 | 449.84 | 82.2 | 47.77 | 10984 | 0.58 | 0.75 | 0.2 | 0.66 | 1 | 10
31 | 120 | CONCLUIDO | 4.5961 | 21.76 | 17.96 | 44.89 | 0.63 | 24 | 246.18 | 57.72 | 8.75 | 22 | 59.7 | 30596.01 | 272.52 | 449.88 | 82.71 | 47.77 | 11241.15 | 0.58 | 0.75 | 0.2 | 0.68 | 1 | 10
32 | 120 | CONCLUIDO | 4.6151 | 21.67 | 17.91 | 46.72 | 0.65 | 23 | 246.62 | 57.72 | 9 | 21 | 59.9 | 30650.8 | 271.36 | 449.86 | 81.37 | 47.77 | 10573.65 | 0.59 | 0.75 | 0.2 | 0.63 | 1 | 10
33 | 120 | CONCLUIDO | 4.6324 | 21.59 | 17.88 | 48.75 | 0.67 | 22 | 247.07 | 57.72 | 9.25 | 20 | 60.09 | 30705.66 | 270.77 | 449.85 | 80.17 | 47.77 | 9981.75 | 0.6 | 0.76 | 0.2 | 0.6 | 1 | 10
34 | 120 | CONCLUIDO | 4.6328 | 21.59 | 17.87 | 48.75 | 0.68 | 22 | 247.51 | 57.72 | 9.5 | 20 | 60.29 | 30760.6 | 270.36 | 449.84 | 80.17 | 47.77 | 9980.76 | 0.6 | 0.76 | 0.2 | 0.6 | 1 | 10
35 | 120 | CONCLUIDO | 4.6474 | 21.52 | 17.85 | 51 | 0.7 | 21 | 247.96 | 57.72 | 9.75 | 19 | 60.48 | 30815.6 | 269.89 | 449.85 | 79.38 | 47.77 | 9589.06 | 0.6 | 0.76 | 0.2 | 0.57 | 1 | 10
36 | 120 | CONCLUIDO | 4.6477 | 21.52 | 17.85 | 51 | 0.72 | 21 | 248.4 | 57.72 | 10 | 19 | 60.68 | 30870.67 | 269.71 | 449.84 | 79.31 | 47.77 | 9552.83 | 0.6 | 0.76 | 0.2 | 0.57 | 1 | 10
37 | 120 | CONCLUIDO | 4.6648 | 21.44 | 17.82 | 53.45 | 0.73 | 20 | 248.85 | 57.72 | 10.25 | 18 | 60.88 | 30925.82 | 268.8 | 449.85 | 78.19 | 47.77 | 9000.01 | 0.61 | 0.76 | 0.2 | 0.54 | 1 | 10
38 | 120 | CONCLUIDO | 4.6646 | 21.44 | 17.82 | 53.45 | 0.75 | 20 | 249.3 | 57.72 | 10.5 | 18 | 61.07 | 30981.04 | 268.58 | 449.85 | 78.2 | 47.77 | 9003.76 | 0.61 | 0.76 | 0.2 | 0.54 | 1 | 10
39 | 120 | CONCLUIDO | 4.6843 | 21.35 | 17.77 | 56.13 | 0.77 | 19 | 249.75 | 57.72 | 10.75 | 17 | 61.27 | 31036.33 | 267.86 | 449.88 | 76.66 | 47.77 | 8239.27 | 0.62 | 0.76 | 0.2 | 0.5 | 1 | 10
40 | 120 | CONCLUIDO | 4.6867 | 21.34 | 17.76 | 56.09 | 0.78 | 19 | 250.2 | 57.72 | 11 | 17 | 61.47 | 31091.69 | 267.59 | 449.85 | 76.26 | 47.77 | 8038.06 | 0.63 | 0.76 | 0.2 | 0.49 | 1 | 10
41 | 120 | CONCLUIDO | 4.7207 | 21.18 | 17.65 | 58.85 | 0.8 | 18 | 250.65 | 57.72 | 11.25 | 16 | 61.67 | 31147.12 | 265.54 | 449.84 | 72.66 | 47.77 | 6246.25 | 0.66 | 0.77 | 0.19 | 0.38 | 1 | 10
42 | 120 | CONCLUIDO | 4.6973 | 21.29 | 17.76 | 59.2 | 0.81 | 18 | 251.1 | 57.72 | 11.5 | 16 | 61.87 | 31202.63 | 267.14 | 449.84 | 76.73 | 47.77 | 8278.6 | 0.62 | 0.76 | 0.18 | 0.48 | 1 | 10
43 | 120 | CONCLUIDO | 4.6945 | 21.3 | 17.77 | 59.24 | 0.83 | 18 | 251.55 | 57.72 | 11.75 | 16 | 62.07 | 31258.21 | 267.09 | 449.84 | 76.97 | 47.77 | 8401.02 | 0.62 | 0.76 | 0.19 | 0.5 | 1 | 10
44 | 120 | CONCLUIDO | 4.7127 | 21.22 | 17.74 | 62.6 | 0.85 | 17 | 252 | 57.72 | 12 | 15 | 62.27 | 31313.87 | 265.93 | 449.84 | 75.61 | 47.77 | 7726.19 | 0.63 | 0.76 | 0.19 | 0.46 | 1 | 10
45 | 120 | CONCLUIDO | 4.7118 | 21.22 | 17.74 | 62.61 | 0.86 | 17 | 252.45 | 57.72 | 12.25 | 15 | 62.48 | 31369.6 | 266.39 | 449.84 | 75.75 | 47.77 | 7796.49 | 0.63 | 0.76 | 0.19 | 0.46 | 1 | 10
46 | 120 | CONCLUIDO | 4.7114 | 21.22 | 17.74 | 62.62 | 0.88 | 17 | 252.9 | 57.72 | 12.5 | 15 | 62.68 | 31425.4 | 265.61 | 449.84 | 75.84 | 47.77 | 7839.65 | 0.63 | 0.76 | 0.19 | 0.46 | 1 | 10
47 | 120 | CONCLUIDO | 4.7316 | 21.13 | 17.7 | 66.36 | 0.9 | 16 | 253.35 | 57.72 | 12.75 | 14 | 62.88 | 31481.28 | 264.61 | 449.91 | 74.3 | 47.77 | 7072.86 | 0.64 | 0.76 | 0.19 | 0.42 | 1 | 10
48 | 120 | CONCLUIDO | 4.7297 | 21.14 | 17.7 | 66.39 | 0.91 | 16 | 253.81 | 57.72 | 13 | 14 | 63.08 | 31537.23 | 264.66 | 449.85 | 74.55 | 47.77 | 7198.53 | 0.64 | 0.76 | 0.19 | 0.43 | 1 | 10
49 | 120 | CONCLUIDO | 4.7318 | 21.13 | 17.7 | 66.36 | 0.93 | 16 | 254.26 | 57.72 | 13.25 | 14 | 63.29 | 31593.26 | 264.47 | 449.85 | 74.28 | 47.77 | 7066.28 | 0.64 | 0.76 | 0.19 | 0.42 | 1 | 10
50 | 120 | CONCLUIDO | 4.745 | 21.07 | 17.68 | 70.73 | 0.94 | 15 | 254.72 | 57.72 | 13.5 | 13 | 63.49 | 31649.36 | 263.45 | 449.9 | 73.83 | 47.77 | 6845.84 | 0.65 | 0.76 | 0.19 | 0.41 | 1 | 10
51 | 120 | CONCLUIDO | 4.7454 | 21.07 | 17.68 | 70.72 | 0.96 | 15 | 255.17 | 57.72 | 13.75 | 13 | 63.7 | 31705.54 | 263.76 | 449.84 | 73.86 | 47.77 | 6862.37 | 0.65 | 0.76 | 0.19 | 0.4 | 1 | 10
52 | 120 | CONCLUIDO | 4.7471 | 21.07 | 17.67 | 70.69 | 0.97 | 15 | 255.63 | 57.72 | 14 | 13 | 63.91 | 31761.8 | 263.74 | 449.85 | 73.51 | 47.77 | 6683.68 | 0.65 | 0.77 | 0.19 | 0.4 | 1 | 10
53 | 120 | CONCLUIDO | 4.7488 | 21.06 | 17.67 | 70.66 | 0.99 | 15 | 256.09 | 57.72 | 14.25 | 13 | 64.11 | 31818.13 | 263.08 | 449.89 | 73.25 | 47.77 | 6553.75 | 0.65 | 0.77 | 0.19 | 0.39 | 1 | 10
54 | 120 | CONCLUIDO | 4.7671 | 20.98 | 17.63 | 75.56 | 1.01 | 14 | 256.54 | 57.72 | 14.5 | 12 | 64.32 | 31874.54 | 262.05 | 449.86 | 71.94 | 47.77 | 5905.31 | 0.66 | 0.77 | 0.19 | 0.35 | 1 | 10
55 | 120 | CONCLUIDO | 4.7816 | 20.91 | 17.57 | 75.29 | 1.02 | 14 | 257 | 57.72 | 14.75 | 12 | 64.53 | 31931.15 | 261.02 | 449.84 | 69.92 | 47.77 | 4894.36 | 0.68 | 0.77 | 0.18 | 0.29 | 1 | 10
56 | 120 | CONCLUIDO | 4.7687 | 20.97 | 17.62 | 75.53 | 1.04 | 14 | 257.46 | 57.72 | 15 | 12 | 64.74 | 31987.71 | 262.14 | 449.85 | 72.11 | 47.77 | 5989.27 | 0.66 | 0.77 | 0.18 | 0.35 | 1 | 10
57 | 120 | CONCLUIDO | 4.756 | 21.03 | 17.68 | 75.77 | 1.05 | 14 | 257.92 | 57.72 | 15.25 | 12 | 64.95 | 32044.35 | 262.93 | 449.88 | 73.8 | 47.77 | 6836.14 | 0.65 | 0.76 | 0.19 | 0.4 | 1 | 10
58 | 120 | CONCLUIDO | 4.7547 | 21.03 | 17.68 | 75.79 | 1.07 | 14 | 258.38 | 57.72 | 15.5 | 12 | 65.16 | 32101.07 | 262.09 | 449.84 | 74.08 | 47.77 | 6973.01 | 0.64 | 0.76 | 0.19 | 0.41 | 1 | 10
59 | 120 | CONCLUIDO | 4.7815 | 20.91 | 17.61 | 81.29 | 1.08 | 13 | 258.84 | 57.72 | 15.75 | 11 | 65.37 | 32157.87 | 260.73 | 449.86 | 71.51 | 47.77 | 5697.22 | 0.67 | 0.77 | 0.18 | 0.34 | 1 | 10
60 | 120 | CONCLUIDO | 4.7806 | 20.92 | 17.62 | 81.31 | 1.1 | 13 | 259.3 | 57.72 | 16 | 11 | 65.58 | 32214.75 | 261.03 | 449.85 | 71.68 | 47.77 | 5778.9 | 0.67 | 0.77 | 0.19 | 0.34 | 1 | 10
61 | 120 | CONCLUIDO | 4.7809 | 20.92 | 17.62 | 81.3 | 1.11 | 13 | 259.76 | 57.72 | 16.25 | 11 | 65.79 | 32271.71 | 260.9 | 449.84 | 71.71 | 47.77 | 5794.4 | 0.67 | 0.77 | 0.18 | 0.34 | 1 | 10
62 | 120 | CONCLUIDO | 4.7787 | 20.93 | 17.63 | 81.35 | 1.13 | 13 | 260.23 | 57.72 | 16.5 | 11 | 66 | 32328.74 | 260.86 | 449.86 | 72 | 47.77 | 5938.64 | 0.66 | 0.77 | 0.19 | 0.35 | 1 | 10
63 | 120 | CONCLUIDO | 4.7787 | 20.93 | 17.62 | 81.35 | 1.14 | 13 | 260.69 | 57.72 | 16.75 | 11 | 66.21 | 32385.86 | 260.92 | 449.86 | 71.97 | 47.77 | 5927.04 | 0.66 | 0.77 | 0.19 | 0.35 | 1 | 10
64 | 120 | CONCLUIDO | 4.7987 | 20.84 | 17.58 | 87.92 | 1.16 | 12 | 261.15 | 57.72 | 17 | 10 | 66.43 | 32443.05 | 259.56 | 449.84 | 70.59 | 47.77 | 5239.26 | 0.68 | 0.77 | 0.18 | 0.31 | 1 | 10
65 | 120 | CONCLUIDO | 4.798 | 20.84 | 17.59 | 87.93 | 1.17 | 12 | 261.62 | 57.72 | 17.25 | 10 | 66.64 | 32500.33 | 259.84 | 449.85 | 70.69 | 47.77 | 5290.23 | 0.68 | 0.77 | 0.18 | 0.31 | 1 | 10
66 | 120 | CONCLUIDO | 4.7974 | 20.84 | 17.59 | 87.94 | 1.19 | 12 | 262.08 | 57.72 | 17.5 | 10 | 66.86 | 32557.69 | 260.28 | 449.85 | 70.74 | 47.77 | 5312.7 | 0.68 | 0.77 | 0.18 | 0.31 | 1 | 10
67 | 120 | CONCLUIDO | 4.8004 | 20.83 | 17.58 | 87.88 | 1.2 | 12 | 262.55 | 57.72 | 17.75 | 10 | 67.07 | 32615.12 | 259.77 | 449.84 | 70.29 | 47.77 | 5088.29 | 0.68 | 0.77 | 0.18 | 0.3 | 1 | 10
68 | 120 | CONCLUIDO | 4.8012 | 20.83 | 17.57 | 87.86 | 1.22 | 12 | 263.01 | 57.72 | 18 | 10 | 67.29 | 32672.64 | 259.43 | 449.84 | 70.12 | 47.77 | 5003.34 | 0.68 | 0.77 | 0.19 | 0.3 | 1 | 10
69 | 120 | CONCLUIDO | 4.813 | 20.78 | 17.52 | 87.61 | 1.23 | 12 | 263.48 | 57.72 | 18.25 | 10 | 67.51 | 32730.24 | 257.31 | 449.84 | 68.48 | 47.77 | 4185.25 | 0.7 | 0.77 | 0.18 | 0.24 | 1 | 10
70 | 120 | CONCLUIDO | 4.8183 | 20.75 | 17.54 | 95.7 | 1.25 | 11 | 263.95 | 57.72 | 18.5 | 9 | 67.72 | 32787.92 | 257.72 | 449.84 | 69.51 | 47.77 | 4706.78 | 0.69 | 0.77 | 0.18 | 0.27 | 1 | 10
71 | 120 | CONCLUIDO | 4.8139 | 20.77 | 17.56 | 95.8 | 1.26 | 11 | 264.42 | 57.72 | 18.75 | 9 | 67.94 | 32845.69 | 258.15 | 449.85 | 69.95 | 47.77 | 4924.01 | 0.68 | 0.77 | 0.18 | 0.29 | 1 | 10
72 | 120 | CONCLUIDO | 4.8102 | 20.79 | 17.58 | 95.89 | 1.28 | 11 | 264.89 | 57.72 | 19 | 9 | 68.16 | 32903.54 | 258.28 | 449.87 | 70.56 | 47.77 | 5230.73 | 0.68 | 0.77 | 0.18 | 0.3 | 1 | 10
73 | 120 | CONCLUIDO | 4.8129 | 20.78 | 17.57 | 95.82 | 1.29 | 11 | 265.36 | 57.72 | 19.25 | 9 | 68.38 | 32961.47 | 258.01 | 449.84 | 70.11 | 47.77 | 5002.62 | 0.68 | 0.77 | 0.18 | 0.29 | 1 | 10
74 | 120 | CONCLUIDO | 4.8139 | 20.77 | 17.56 | 95.8 | 1.31 | 11 | 265.83 | 57.72 | 19.5 | 9 | 68.6 | 33019.48 | 257.6 | 449.84 | 69.91 | 47.77 | 4904.88 | 0.68 | 0.77 | 0.18 | 0.29 | 1 | 10
75 | 120 | CONCLUIDO | 4.8123 | 20.78 | 17.57 | 95.84 | 1.32 | 11 | 266.3 | 57.72 | 19.75 | 9 | 68.82 | 33077.58 | 257.17 | 449.84 | 70.19 | 47.77 | 5042.88 | 0.68 | 0.77 | 0.18 | 0.29 | 1 | 10
76 | 120 | CONCLUIDO | 4.8117 | 20.78 | 17.57 | 95.85 | 1.33 | 11 | 266.77 | 57.72 | 20 | 9 | 69.05 | 33135.76 | 257 | 449.87 | 70.23 | 47.77 | 5066 | 0.68 | 0.77 | 0.18 | 0.29 | 1 | 10
77 | 120 | CONCLUIDO | 4.8137 | 20.77 | 17.56 | 95.8 | 1.35 | 11 | 267.24 | 57.72 | 20.25 | 9 | 69.27 | 33194.02 | 256.98 | 449.85 | 70.02 | 47.77 | 4958.29 | 0.68 | 0.77 | 0.18 | 0.29 | 1 | 10
78 | 120 | CONCLUIDO | 4.8336 | 20.69 | 17.52 | 105.14 | 1.36 | 10 | 267.71 | 57.72 | 20.5 | 8 | 69.49 | 33252.37 | 256.74 | 449.85 | 68.64 | 47.77 | 4273.8 | 0.7 | 0.77 | 0.18 | 0.25 | 1 | 10
79 | 120 | CONCLUIDO | 4.8333 | 20.69 | 17.53 | 105.15 | 1.38 | 10 | 268.19 | 57.72 | 20.75 | 8 | 69.71 | 33310.81 | 257.05 | 449.84 | 68.72 | 47.77 | 4316.54 | 0.7 | 0.77 | 0.18 | 0.25 | 1 | 10
80 | 120 | CONCLUIDO | 4.8354 | 20.68 | 17.52 | 105.1 | 1.39 | 10 | 268.66 | 57.72 | 21 | 8 | 69.94 | 33369.33 | 256.98 | 449.84 | 68.35 | 47.77 | 4129.6 | 0.7 | 0.77 | 0.18 | 0.24 | 1 | 10
81 | 120 | CONCLUIDO | 4.8315 | 20.7 | 17.53 | 105.2 | 1.41 | 10 | 269.14 | 57.72 | 21.25 | 8 | 70.16 | 33427.94 | 256.77 | 449.85 | 68.94 | 47.77 | 4426.09 | 0.69 | 0.77 | 0.18 | 0.26 | 1 | 10
82 | 120 | CONCLUIDO | 4.8398 | 20.66 | 17.5 | 104.99 | 1.42 | 10 | 269.61 | 57.72 | 21.5 | 8 | 70.39 | 33486.63 | 256.34 | 449.84 | 67.7 | 47.77 | 3803.86 | 0.71 | 0.77 | 0.18 | 0.22 | 1 | 10
83 | 120 | CONCLUIDO | 4.8442 | 20.64 | 17.48 | 104.87 | 1.43 | 10 | 270.09 | 57.72 | 21.75 | 8 | 70.62 | 33545.41 | 255.19 | 449.84 | 67.1 | 47.77 | 3505.1 | 0.71 | 0.77 | 0.18 | 0.2 | 1 | 10
84 | 120 | CONCLUIDO | 4.8303 | 20.7 | 17.54 | 105.23 | 1.45 | 10 | 270.57 | 57.72 | 22 | 8 | 70.84 | 33604.28 | 255.98 | 449.84 | 69.34 | 47.77 | 4623.08 | 0.69 | 0.77 | 0.17 | 0.26 | 1 | 10
85 | 120 | CONCLUIDO | 4.8294 | 20.71 | 17.54 | 105.25 | 1.46 | 10 | 271.05 | 57.72 | 22.25 | 8 | 71.07 | 33663.24 | 255.51 | 449.84 | 69.29 | 47.77 | 4600.53 | 0.69 | 0.77 | 0.18 | 0.27 | 1 | 10
86 | 120 | CONCLUIDO | 4.8273 | 20.72 | 17.55 | 105.31 | 1.47 | 10 | 271.52 | 57.72 | 22.5 | 8 | 71.3 | 33722.28 | 254.59 | 449.84 | 69.67 | 47.77 | 4789.22 | 0.69 | 0.77 | 0.18 | 0.27 | 1 | 10
87 | 120 | CONCLUIDO | 4.8491 | 20.62 | 17.5 | 116.69 | 1.49 | 9 | 272 | 57.72 | 22.75 | 7 | 71.53 | 33781.41 | 253.44 | 449.84 | 67.92 | 47.77 | 3918.38 | 0.7 | 0.77 | 0.18 | 0.23 | 1 | 10
88 | 120 | CONCLUIDO | 4.8492 | 20.62 | 17.5 | 116.69 | 1.5 | 9 | 272.49 | 57.72 | 23 | 7 | 71.76 | 33840.76 | 253.99 | 449.84 | 68.03 | 47.77 | 3975.72 | 0.7 | 0.77 | 0.18 | 0.23 | 1 | 10
89 | 120 | CONCLUIDO | 4.848 | 20.63 | 17.51 | 116.72 | 1.52 | 9 | 272.97 | 57.72 | 23.25 | 7 | 71.99 | 33900.07 | 254.18 | 449.84 | 68.15 | 47.77 | 4035.57 | 0.7 | 0.77 | 0.18 | 0.23 | 1 | 10
90 | 120 | CONCLUIDO | 4.8491 | 20.62 | 17.5 | 116.69 | 1.53 | 9 | 273.45 | 57.72 | 23.5 | 7 | 72.22 | 33959.47 | 254.1 | 449.84 | 67.98 | 47.77 | 3951.79 | 0.7 | 0.77 | 0.18 | 0.23 | 1 | 10
91 | 120 | CONCLUIDO | 4.8496 | 20.62 | 17.5 | 116.68 | 1.54 | 9 | 273.93 | 57.72 | 23.75 | 7 | 72.46 | 34018.96 | 254.07 | 449.84 | 67.9 | 47.77 | 3911.46 | 0.7 | 0.77 | 0.18 | 0.22 | 1 | 10
92 | 120 | CONCLUIDO | 4.8525 | 20.61 | 17.49 | 116.59 | 1.56 | 9 | 274.41 | 57.72 | 24 | 7 | 72.69 | 34078.55 | 253.33 | 449.84 | 67.49 | 47.77 | 3704.74 | 0.71 | 0.77 | 0.18 | 0.21 | 1 | 10
93 | 120 | CONCLUIDO | 4.8488 | 20.62 | 17.5 | 116.7 | 1.57 | 9 | 274.9 | 57.72 | 24.25 | 7 | 72.92 | 34138.22 | 253.37 | 449.86 | 68.03 | 47.77 | 3975.26 | 0.7 | 0.77 | 0.18 | 0.23 | 1 | 10
94 | 120 | CONCLUIDO | 4.8505 | 20.62 | 17.5 | 116.65 | 1.58 | 9 | 275.38 | 57.72 | 24.5 | 7 | 73.16 | 34197.98 | 252.68 | 449.84 | 67.71 | 47.77 | 3815.59 | 0.71 | 0.77 | 0.18 | 0.22 | 1 | 10
95 | 120 | CONCLUIDO | 4.8545 | 20.6 | 17.48 | 116.54 | 1.6 | 9 | 275.87 | 57.72 | 24.75 | 7 | 73.39 | 34257.84 | 252.12 | 449.86 | 67.1 | 47.77 | 3511.1 | 0.71 | 0.77 | 0.18 | 0.2 | 1 | 10
96 | 120 | CONCLUIDO | 4.8599 | 20.58 | 17.46 | 116.39 | 1.61 | 9 | 276.35 | 57.72 | 25 | 7 | 73.63 | 34317.79 | 251.32 | 449.84 | 66.43 | 47.77 | 3173.86 | 0.72 | 0.77 | 0.18 | 0.18 | 1 | 10
97 | 120 | CONCLUIDO | 4.8484 | 20.63 | 17.51 | 116.71 | 1.62 | 9 | 276.84 | 57.72 | 25.25 | 7 | 73.87 | 34377.83 | 251.79 | 449.84 | 68.26 | 47.77 | 4089.75 | 0.7 | 0.77 | 0.17 | 0.23 | 1 | 10
98 | 120 | CONCLUIDO | 4.8419 | 20.65 | 17.53 | 116.89 | 1.64 | 9 | 277.33 | 57.72 | 25.5 | 7 | 74.1 | 34437.96 | 251.84 | 449.84 | 69.11 | 47.77 | 4513.46 | 0.69 | 0.77 | 0.18 | 0.26 | 1 | 10
99 | 120 | CONCLUIDO | 4.8689 | 20.54 | 17.47 | 130.99 | 1.65 | 8 | 277.82 | 57.72 | 25.75 | 6 | 74.34 | 34498.19 | 250.54 | 449.85 | 66.81 | 47.77 | 3371.18 | 0.72 | 0.77 | 0.17 | 0.19 | 1 | 10
100 | 120 | CONCLUIDO | 4.8627 | 20.56 | 17.49 | 131.19 | 1.66 | 8 | 278.31 | 57.72 | 26 | 6 | 74.58 | 34558.51 | 250.9 | 449.84 | 67.7 | 47.77 | 3815.68 | 0.71 | 0.77 | 0.18 | 0.21 | 1 | 10
101 | 120 | CONCLUIDO | 4.8691 | 20.54 | 17.46 | 130.98 | 1.68 | 8 | 278.79 | 57.72 | 26.25 | 6 | 74.82 | 34618.92 | 250.94 | 449.84 | 66.69 | 47.77 | 3311.34 | 0.72 | 0.77 | 0.18 | 0.19 | 1 | 10
102 | 120 | CONCLUIDO | 4.865 | 20.56 | 17.48 | 131.11 | 1.69 | 8 | 279.29 | 57.72 | 26.5 | 6 | 75.06 | 34679.43 | 251.5 | 449.87 | 67.29 | 47.77 | 3611.15 | 0.71 | 0.77 | 0.18 | 0.2 | 1 | 10
103 | 120 | CONCLUIDO | 4.8668 | 20.55 | 17.47 | 131.05 | 1.7 | 8 | 279.78 | 57.72 | 26.75 | 6 | 75.3 | 34740.03 | 251.96 | 449.84 | 67.04 | 47.77 | 3486.83 | 0.71 | 0.77 | 0.18 | 0.2 | 1 | 10
104 | 120 | CONCLUIDO | 4.8669 | 20.55 | 17.47 | 131.05 | 1.72 | 8 | 280.27 | 57.72 | 27 | 6 | 75.54 | 34800.73 | 251.93 | 449.84 | 67 | 47.77 | 3465.08 | 0.71 | 0.77 | 0.18 | 0.2 | 1 | 10
105 | 120 | CONCLUIDO | 4.8696 | 20.54 | 17.46 | 130.97 | 1.73 | 8 | 280.76 | 57.72 | 27.25 | 6 | 75.79 | 34861.53 | 251.76 | 449.84 | 66.65 | 47.77 | 3292.26 | 0.72 | 0.77 | 0.18 | 0.19 | 1 | 10
106 | 120 | CONCLUIDO | 4.866 | 20.55 | 17.48 | 131.08 | 1.74 | 8 | 281.26 | 57.72 | 27.5 | 6 | 76.03 | 34922.42 | 251.84 | 449.84 | 67.19 | 47.77 | 3560.52 | 0.71 | 0.77 | 0.18 | 0.2 | 1 | 10
107 | 120 | CONCLUIDO | 4.8694 | 20.54 | 17.46 | 130.97 | 1.75 | 8 | 281.75 | 57.72 | 27.75 | 6 | 76.28 | 34983.41 | 251.54 | 449.84 | 66.62 | 47.77 | 3274.61 | 0.72 | 0.77 | 0.18 | 0.19 | 1 | 10
108 | 120 | CONCLUIDO | 4.873 | 20.52 | 17.45 | 130.86 | 1.77 | 8 | 282.25 | 57.72 | 28 | 6 | 76.52 | 35044.49 | 250.49 | 449.84 | 66.11 | 47.77 | 3017.81 | 0.72 | 0.77 | 0.18 | 0.17 | 1 | 10
109 | 120 | CONCLUIDO | 4.8743 | 20.52 | 17.44 | 130.82 | 1.78 | 8 | 282.74 | 57.72 | 28.25 | 6 | 76.77 | 35105.68 | 249.93 | 449.84 | 65.93 | 47.77 | 2929.72 | 0.72 | 0.78 | 0.18 | 0.17 | 1 | 10
110 | 120 | CONCLUIDO | 4.8678 | 20.54 | 17.47 | 131.02 | 1.79 | 8 | 283.24 | 57.72 | 28.5 | 6 | 77.01 | 35166.96 | 250.29 | 449.84 | 67.05 | 47.77 | 3491.77 | 0.71 | 0.77 | 0.17 | 0.19 | 1 | 10
111 | 120 | CONCLUIDO | 4.8593 | 20.58 | 17.51 | 131.29 | 1.8 | 8 | 283.74 | 57.72 | 28.75 | 6 | 77.26 | 35228.34 | 250.6 | 449.84 | 68.19 | 47.77 | 4061.05 | 0.7 | 0.77 | 0.18 | 0.23 | 1 | 10
112 | 120 | CONCLUIDO | 4.8675 | 20.54 | 17.47 | 131.03 | 1.82 | 8 | 284.23 | 57.72 | 29 | 6 | 77.51 | 35289.82 | 248.98 | 449.84 | 66.98 | 47.77 | 3457.22 | 0.71 | 0.77 | 0.18 | 0.19 | 1 | 10
113 | 120 | CONCLUIDO | 4.8613 | 20.57 | 17.5 | 131.23 | 1.83 | 8 | 284.73 | 57.72 | 29.25 | 6 | 77.76 | 35351.4 | 248.25 | 449.85 | 67.92 | 47.77 | 3926.07 | 0.7 | 0.77 | 0.18 | 0.22 | 1 | 10
114 | 120 | CONCLUIDO | 4.8835 | 20.48 | 17.45 | 149.56 | 1.84 | 7 | 285.23 | 57.72 | 29.5 | 5 | 78.01 | 35413.08 | 246.62 | 449.84 | 66.23 | 47.77 | 3084.23 | 0.72 | 0.77 | 0.18 | 0.17 | 1 | 10
115 | 120 | CONCLUIDO | 4.8849 | 20.47 | 17.44 | 149.52 | 1.85 | 7 | 285.73 | 57.72 | 29.75 | 5 | 78.26 | 35474.86 | 247 | 449.84 | 66.01 | 47.77 | 2974 | 0.72 | 0.78 | 0.18 | 0.17 | 1 | 10
116 | 120 | CONCLUIDO | 4.8857 | 20.47 | 17.44 | 149.49 | 1.87 | 7 | 286.24 | 57.72 | 30 | 5 | 78.51 | 35536.74 | 247.35 | 449.84 | 65.9 | 47.77 | 2919.49 | 0.72 | 0.78 | 0.18 | 0.16 | 1 | 10
117 | 120 | CONCLUIDO | 4.8879 | 20.46 | 17.43 | 149.41 | 1.88 | 7 | 286.74 | 57.72 | 30.25 | 5 | 78.77 | 35598.85 | 247.44 | 449.84 | 65.56 | 47.77 | 2749.64 | 0.73 | 0.78 | 0.18 | 0.15 | 1 | 10
118 | 120 | CONCLUIDO | 4.8861 | 20.47 | 17.44 | 149.47 | 1.89 | 7 | 287.24 | 57.72 | 30.5 | 5 | 79.02 | 35660.94 | 247.69 | 449.84 | 65.88 | 47.77 | 2907.79 | 0.73 | 0.78 | 0.17 | 0.16 | 1 | 10
119 | 120 | CONCLUIDO | 4.8839 | 20.48 | 17.45 | 149.55 | 1.9 | 7 | 287.75 | 57.72 | 30.75 | 5 | 79.27 | 35723.13 | 247.92 | 449.84 | 66.23 | 47.77 | 3086.52 | 0.72 | 0.77 | 0.17 | 0.17 | 1 | 10
120 | 120 | CONCLUIDO | 4.8874 | 20.46 | 17.43 | 149.43 | 1.92 | 7 | 288.25 | 57.72 | 31 | 5 | 79.53 | 35785.42 | 248.13 | 449.84 | 65.6 | 47.77 | 2768.76 | 0.73 | 0.78 | 0.18 | 0.16 | 1 | 10
121 | 120 | CONCLUIDO | 4.8926 | 20.44 | 17.41 | 149.24 | 1.93 | 7 | 288.76 | 57.72 | 31.25 | 5 | 79.78 | 35847.82 | 247.8 | 449.86 | 64.87 | 47.77 | 2407.27 | 0.74 | 0.78 | 0.18 | 0.13 | 1 | 10
122 | 120 | CONCLUIDO | 4.8908 | 20.45 | 17.42 | 149.3 | 1.94 | 7 | 289.27 | 57.72 | 31.5 | 5 | 80.04 | 35910.33 | 247.9 | 449.84 | 65.27 | 47.77 | 2607.12 | 0.73 | 0.78 | 0.17 | 0.14 | 1 | 10
123 | 120 | CONCLUIDO | 4.8823 | 20.48 | 17.45 | 149.61 | 1.95 | 7 | 289.77 | 57.72 | 31.75 | 5 | 80.3 | 35972.93 | 248.31 | 449.84 | 66.55 | 47.77 | 3244.3 | 0.72 | 0.77 | 0.17 | 0.18 | 1 | 10
124 | 120 | CONCLUIDO | 4.8833 | 20.48 | 17.45 | 149.57 | 1.96 | 7 | 290.28 | 57.72 | 32 | 5 | 80.56 | 36035.65 | 248.12 | 449.84 | 66.28 | 47.77 | 3110.53 | 0.72 | 0.77 | 0.18 | 0.17 | 1 | 10
125 | 120 | CONCLUIDO | 4.8844 | 20.47 | 17.45 | 149.53 | 1.97 | 7 | 290.79 | 57.72 | 32.25 | 5 | 80.82 | 36098.46 | 248.47 | 449.84 | 66.15 | 47.77 | 3046.89 | 0.72 | 0.78 | 0.17 | 0.17 | 1 | 10
126 | 120 | CONCLUIDO | 4.882 | 20.48 | 17.46 | 149.62 | 1.99 | 7 | 291.3 | 57.72 | 32.5 | 5 | 81.08 | 36161.39 | 248.37 | 449.84 | 66.56 | 47.77 | 3247.93 | 0.72 | 0.77 | 0.17 | 0.18 | 1 | 10
127 | 120 | CONCLUIDO | 4.8788 | 20.5 | 17.47 | 149.74 | 2 | 7 | 291.81 | 57.72 | 32.75 | 5 | 81.34 | 36224.42 | 248.44 | 449.84 | 66.94 | 47.77 | 3439.12 | 0.71 | 0.77 | 0.18 | 0.19 | 1 | 10
128 | 120 | CONCLUIDO | 4.8848 | 20.47 | 17.44 | 149.52 | 2.01 | 7 | 292.32 | 57.72 | 33 | 5 | 81.6 | 36287.56 | 247.69 | 449.84 | 66.01 | 47.77 | 2974.08 | 0.72 | 0.78 | 0.18 | 0.17 | 1 | 10
129 | 120 | CONCLUIDO | 4.8869 | 20.46 | 17.44 | 149.45 | 2.02 | 7 | 292.84 | 57.72 | 33.25 | 5 | 81.86 | 36350.81 | 247.21 | 449.89 | 65.73 | 47.77 | 2834.42 | 0.73 | 0.78 | 0.18 | 0.16 | 1 | 10
130 | 120 | CONCLUIDO | 4.8849 | 20.47 | 17.44 | 149.51 | 2.03 | 7 | 293.35 | 57.72 | 33.5 | 5 | 82.13 | 36414.16 | 246.8 | 449.84 | 66.06 | 47.77 | 3002.3 | 0.72 | 0.78 | 0.17 | 0.17 | 1 | 10
131 | 120 | CONCLUIDO | 4.8808 | 20.49 | 17.46 | 149.66 | 2.05 | 7 | 293.87 | 57.72 | 33.75 | 5 | 82.39 | 36477.63 | 246.79 | 449.84 | 66.66 | 47.77 | 3301.05 | 0.72 | 0.77 | 0.17 | 0.18 | 1 | 10
132 | 120 | CONCLUIDO | 4.8881 | 20.46 | 17.43 | 149.4 | 2.06 | 7 | 294.38 | 57.72 | 34 | 5 | 82.66 | 36541.2 | 245.34 | 449.84 | 65.51 | 47.77 | 2722.98 | 0.73 | 0.78 | 0.18 | 0.15 | 1 | 10
133 | 120 | CONCLUIDO | 4.8877 | 20.46 | 17.43 | 149.41 | 2.07 | 7 | 294.9 | 57.72 | 34.25 | 5 | 82.92 | 36604.89 | 244.26 | 449.85 | 65.67 | 47.77 | 2807.06 | 0.73 | 0.78 | 0.17 | 0.15 | 1 | 10
134 | 120 | CONCLUIDO | 4.888 | 20.46 | 17.43 | 149.4 | 2.08 | 7 | 295.41 | 57.72 | 34.5 | 5 | 83.19 | 36668.68 | 243.54 | 449.84 | 65.6 | 47.77 | 2771.92 | 0.73 | 0.78 | 0.17 | 0.15 | 1 | 10
135 | 120 | CONCLUIDO | 4.9058 | 20.38 | 17.4 | 174.02 | 2.09 | 6 | 295.93 | 57.72 | 34.75 | 4 | 83.46 | 36732.59 | 242.44 | 449.84 | 64.7 | 47.77 | 2325.96 | 0.74 | 0.78 | 0.17 | 0.13 | 1 | 10
136 | 120 | CONCLUIDO | 4.9025 | 20.4 | 17.42 | 174.16 | 2.1 | 6 | 296.45 | 57.72 | 35 | 4 | 83.73 | 36796.61 | 243.23 | 449.84 | 65.17 | 47.77 | 2560.02 | 0.73 | 0.78 | 0.17 | 0.14 | 1 | 10
137 | 120 | CONCLUIDO | 4.9018 | 20.4 | 17.42 | 174.19 | 2.11 | 6 | 296.97 | 57.72 | 35.25 | 4 | 84 | 36860.74 | 243.38 | 449.84 | 65.28 | 47.77 | 2613.33 | 0.73 | 0.78 | 0.17 | 0.14 | 1 | 10
138 | 120 | CONCLUIDO | 4.9024 | 20.4 | 17.42 | 174.16 | 2.13 | 6 | 297.49 | 57.72 | 35.5 | 4 | 84.27 | 36924.99 | 243.42 | 449.84 | 65.22 | 47.77 | 2584.05 | 0.73 | 0.78 | 0.17 | 0.14 | 1 | 10
139 | 120 | CONCLUIDO | 4.8984 | 20.42 | 17.43 | 174.33 | 2.14 | 6 | 298.01 | 57.72 | 35.75 | 4 | 84.54 | 36989.35 | 243.69 | 449.84 | 65.8 | 47.77 | 2873.33 | 0.73 | 0.78 | 0.17 | 0.16 | 1 | 10
140 | 120 | CONCLUIDO | 4.9006 | 20.41 | 17.42 | 174.24 | 2.15 | 6 | 298.54 | 57.72 | 36 | 4 | 84.81 | 37053.82 | 244.26 | 449.86 | 65.32 | 47.77 | 2633.59 | 0.73 | 0.78 | 0.18 | 0.15 | 1 | 10
141 | 120 | CONCLUIDO | 4.907 | 20.38 | 17.4 | 173.97 | 2.16 | 6 | 299.06 | 57.72 | 36.25 | 4 | 85.09 | 37118.41 | 243.9 | 449.84 | 64.46 | 47.77 | 2203.46 | 0.74 | 0.78 | 0.17 | 0.12 | 1 | 10
142 | 120 | CONCLUIDO | 4.9046 | 20.39 | 17.41 | 174.07 | 2.17 | 6 | 299.59 | 57.72 | 36.5 | 4 | 85.36 | 37183.24 | 244.11 | 449.84 | 64.92 | 47.77 | 2433.94 | 0.74 | 0.78 | 0.17 | 0.13 | 1 | 10
143 | 120 | CONCLUIDO | 4.8995 | 20.41 | 17.43 | 174.28 | 2.18 | 6 | 300.11 | 57.72 | 36.75 | 4 | 85.64 | 37248.06 | 244.45 | 449.84 | 65.54 | 47.77 | 2747.23 | 0.73 | 0.78 | 0.17 | 0.15 | 1 | 10
144 | 120 | CONCLUIDO | 4.9062 | 20.38 | 17.4 | 174 | 2.19 | 6 | 300.64 | 57.72 | 37 | 4 | 85.91 | 37313 | 244.25 | 449.84 | 64.52 | 47.77 | 2234 | 0.74 | 0.78 | 0.18 | 0.12 | 1 | 10
145 | 120 | CONCLUIDO | 4.9084 | 20.37 | 17.39 | 173.91 | 2.2 | 6 | 301.17 | 57.72 | 37.25 | 4 | 86.19 | 37378.06 | 244.18 | 449.84 | 64.26 | 47.77 | 2106.82 | 0.74 | 0.78 | 0.17 | 0.11 | 1 | 10
146 | 120 | CONCLUIDO | 4.9074 | 20.38 | 17.39 | 173.95 | 2.21 | 6 | 301.69 | 57.72 | 37.5 | 4 | 86.47 | 37443.23 | 244.37 | 449.84 | 64.41 | 47.77 | 2182.21 | 0.74 | 0.78 | 0.17 | 0.12 | 1 | 10
147 | 120 | CONCLUIDO | 4.9053 | 20.39 | 17.4 | 174.04 | 2.22 | 6 | 302.22 | 57.72 | 37.75 | 4 | 86.75 | 37508.53 | 244.47 | 449.84 | 64.8 | 47.77 | 2376.45 | 0.74 | 0.78 | 0.17 | 0.13 | 1 | 10
148 | 120 | CONCLUIDO | 4.9015 | 20.4 | 17.42 | 174.2 | 2.24 | 6 | 302.75 | 57.72 | 38 | 4 | 87.03 | 37573.94 | 244.78 | 449.85 | 65.33 | 47.77 | 2639.54 | 0.73 | 0.78 | 0.17 | 0.14 | 1 | 10
149 | 120 | CONCLUIDO | 4.8985 | 20.41 | 17.43 | 174.32 | 2.25 | 6 | 303.29 | 57.72 | 38.25 | 4 | 87.31 | 37639.48 | 245.29 | 449.84 | 65.78 | 47.77 | 2867.38 | 0.73 | 0.78 | 0.17 | 0.16 | 1 | 10
150 | 120 | CONCLUIDO | 4.8973 | 20.42 | 17.44 | 174.37 | 2.26 | 6 | 303.82 | 57.72 | 38.5 | 4 | 87.59 | 37705.13 | 246.12 | 449.84 | 65.91 | 47.77 | 2928.27 | 0.72 | 0.78 | 0.17 | 0.16 | 1 | 10
151 | 120 | CONCLUIDO | 4.9018 | 20.4 | 17.42 | 174.19 | 2.27 | 6 | 304.35 | 57.72 | 38.75 | 4 | 87.88 | 37770.91 | 245.53 | 449.84 | 65.28 | 47.77 | 2616.06 | 0.73 | 0.78 | 0.17 | 0.14 | 1 | 10
152 | 120 | CONCLUIDO | 4.9016 | 20.4 | 17.42 | 174.19 | 2.28 | 6 | 304.89 | 57.72 | 39 | 4 | 88.16 | 37836.81 | 245.39 | 449.84 | 65.29 | 47.77 | 2620.77 | 0.73 | 0.78 | 0.17 | 0.14 | 1 | 10
153 | 120 | CONCLUIDO | 4.9024 | 20.4 | 17.42 | 174.16 | 2.29 | 6 | 305.42 | 57.72 | 39.25 | 4 | 88.45 | 37902.83 | 244.36 | 449.84 | 65.15 | 47.77 | 2547.96 | 0.73 | 0.78 | 0.17 | 0.14 | 1 | 10
154 | 120 | CONCLUIDO | 4.9041 | 20.39 | 17.41 | 174.09 | 2.3 | 6 | 305.96 | 57.72 | 39.5 | 4 | 88.73 | 37968.98 | 243.73 | 449.84 | 64.91 | 47.77 | 2430.17 | 0.74 | 0.78 | 0.17 | 0.13 | 1 | 10
155 | 120 | CONCLUIDO | 4.9007 | 20.41 | 17.42 | 174.23 | 2.31 | 6 | 306.49 | 57.72 | 39.75 | 4 | 89.02 | 38035.25 | 243.8 | 449.84 | 65.44 | 47.77 | 2695.46 | 0.73 | 0.78 | 0.17 | 0.15 | 1 | 10
156 | 120 | CONCLUIDO | 4.9048 | 20.39 | 17.41 | 174.06 | 2.32 | 6 | 307.03 | 57.72 | 40 | 4 | 89.31 | 38101.64 | 243.43 | 449.84 | 64.77 | 47.77 | 2360.28 | 0.74 | 0.78 | 0.17 | 0.13 | 1 | 10
0 | 145 | CONCLUIDO | 1.9543 | 51.17 | 28.44 | 4.65 | 0.06 | 367 | 285.18 | 61.2 | 1 | 365 | 77.98 | 35406.83 | 503.8 | 450.12 | 426.56 | 47.77 | 181449 | 0.11 | 0.48 | 0.75 | 11.16 | 1 | 10
1 | 145 | CONCLUIDO | 2.4018 | 41.64 | 24.89 | 5.83 | 0.08 | 256 | 285.68 | 61.2 | 1.25 | 254 | 78.24 | 35468.6 | 440.45 | 449.99 | 309.48 | 47.77 | 123467.12 | 0.15 | 0.54 | 0.58 | 7.61 | 1 | 10
2 | 145 | CONCLUIDO | 2.7244 | 36.71 | 23.09 | 7 | 0.09 | 198 | 286.19 | 61.2 | 1.5 | 196 | 78.49 | 35530.47 | 408.21 | 449.88 | 250.41 | 47.77 | 94221.88 | 0.19 | 0.59 | 0.48 | 5.81 | 1 | 10
3 | 145 | CONCLUIDO | 2.9759 | 33.6 | 21.98 | 8.19 | 0.11 | 161 | 286.69 | 61.2 | 1.75 | 159 | 78.74 | 35592.57 | 388.37 | 449.93 | 214.28 | 47.77 | 76341.66 | 0.22 | 0.62 | 0.41 | 4.7 | 1 | 10
4 | 145 | CONCLUIDO | 3.1773 | 31.47 | 21.19 | 9.35 | 0.12 | 136 | 287.19 | 61.2 | 2 | 134 | 78.99 | 35654.65 | 374.33 | 450.09 | 188.53 | 47.77 | 63589.06 | 0.25 | 0.64 | 0.38 | 3.91 | 1 | 10
5 | 145 | CONCLUIDO | 3.3366 | 29.97 | 20.66 | 10.51 | 0.14 | 118 | 287.7 | 61.2 | 2.25 | 116 | 79.25 | 35716.83 | 364.74 | 449.89 | 171.07 | 47.77 | 54947.76 | 0.28 | 0.65 | 0.35 | 3.38 | 1 | 10
6 | 145 | CONCLUIDO | 3.4747 | 28.78 | 20.23 | 11.67 | 0.15 | 104 | 288.2 | 61.2 | 2.5 | 102 | 79.5 | 35779.11 | 356.85 | 449.87 | 156.7 | 47.77 | 47835.62 | 0.3 | 0.67 | 0.33 | 2.95 | 1 | 10
7 | 145 | CONCLUIDO | 3.5848 | 27.9 | 19.93 | 12.86 | 0.17 | 93 | 288.71 | 61.2 | 2.75 | 91 | 79.76 | 35841.5 | 351.53 | 449.89 | 147.36 | 47.77 | 43219.61 | 0.32 | 0.68 | 0.31 | 2.66 | 1 | 10
8 | 145 | CONCLUIDO | 3.6857 | 27.13 | 19.66 | 14.04 | 0.18 | 84 | 289.21 | 61.2 | 3 | 82 | 80.02 | 35903.99 | 346.52 | 449.88 | 138.06 | 47.77 | 38615.59 | 0.35 | 0.69 | 0.3 | 2.38 | 1 | 10
9 | 145 | CONCLUIDO | 3.7662 | 26.55 | 19.45 | 15.16 | 0.2 | 77 | 289.72 | 61.2 | 3.25 | 75 | 80.27 | 35966.59 | 342.83 | 449.88 | 131.68 | 47.77 | 35457.52 | 0.36 | 0.7 | 0.28 | 2.17 | 1 | 10
10 | 145 | CONCLUIDO | 3.8405 | 26.04 | 19.26 | 16.28 | 0.21 | 71 | 290.23 | 61.2 | 3.5 | 69 | 80.53 | 36029.29 | 339.3 | 449.91 | 125.32 | 47.77 | 32307.61 | 0.38 | 0.7 | 0.28 | 1.98 | 1 | 10
11 | 145 | CONCLUIDO | 3.9044 | 25.61 | 19.11 | 17.37 | 0.23 | 66 | 290.74 | 61.2 | 3.75 | 64 | 80.79 | 36092.1 | 336.37 | 449.86 | 120.13 | 47.77 | 29739.97 | 0.4 | 0.71 | 0.27 | 1.83 | 1 | 10
12 | 145 | CONCLUIDO | 3.9701 | 25.19 | 18.95 | 18.64 | 0.24 | 61 | 291.25 | 61.2 | 4 | 59 | 81.05 | 36155.02 | 333.53 | 449.88 | 114.9 | 47.77 | 27152.37 | 0.42 | 0.71 | 0.26 | 1.67 | 1 | 10
13 | 145 | CONCLUIDO | 4.0283 | 24.82 | 18.8 | 19.79 | 0.26 | 57 | 291.76 | 61.2 | 4.25 | 55 | 81.31 | 36218.04 | 330.76 | 449.88 | 110.04 | 47.77 | 24741.44 | 0.43 | 0.72 | 0.26 | 1.53 | 1 | 10
14 | 145 | CONCLUIDO | 4.1141 | 24.31 | 18.5 | 20.95 | 0.27 | 53 | 292.27 | 61.2 | 4.5 | 51 | 81.57 | 36281.16 | 325.25 | 449.85 | 99.98 | 47.77 | 19730.02 | 0.48 | 0.73 | 0.24 | 1.22 | 1 | 10
15 | 145 | CONCLUIDO | 4.0841 | 24.49 | 18.79 | 22.1 | 0.29 | 51 | 292.79 | 61.2 | 4.75 | 49 | 81.84 | 36344.4 | 330.19 | 449.85 | 111.29 | 47.77 | 25392.86 | 0.43 | 0.72 | 0.21 | 1.51 | 1 | 10
16 | 145 | CONCLUIDO | 4.0944 | 24.42 | 18.83 | 23.06 | 0.3 | 49 | 293.3 | 61.2 | 5 | 47 | 82.1 | 36407.75 | 331.13 | 449.88 | 112 | 47.77 | 25761.33 | 0.43 | 0.72 | 0.24 | 1.56 | 1 | 10
17 | 145 | CONCLUIDO | 4.1615 | 24.03 | 18.6 | 24.26 | 0.32 | 46 | 293.81 | 61.2 | 5.25 | 44 | 82.36 | 36471.2 | 326.93 | 449.89 | 104.09 | 47.77 | 21821.41 | 0.46 | 0.73 | 0.23 | 1.32 | 1 | 10
18 | 145 | CONCLUIDO | 4.1901 | 23.87 | 18.55 | 25.29 | 0.33 | 44 | 294.33 | 61.2 | 5.5 | 42 | 82.63 | 36534.76 | 325.85 | 449.86 | 102.11 | 47.77 | 20837.78 | 0.47 | 0.73 | 0.23 | 1.27 | 1 | 10
19 | 145 | CONCLUIDO | 4.2221 | 23.68 | 18.47 | 26.39 | 0.35 | 42 | 294.84 | 61.2 | 5.75 | 40 | 82.9 | 36598.44 | 324.37 | 449.85 | 99.7 | 47.77 | 19642.65 | 0.48 | 0.73 | 0.23 | 1.2 | 1 | 10
20 | 145 | CONCLUIDO | 4.2544 | 23.51 | 18.4 | 27.6 | 0.36 | 40 | 295.36 | 61.2 | 6 | 38 | 83.16 | 36662.22 | 322.98 | 449.87 | 97.19 | 47.77 | 18401.36 | 0.49 | 0.73 | 0.23 | 1.12 | 1 | 10
21 | 145 | CONCLUIDO | 4.2838 | 23.34 | 18.35 | 28.97 | 0.38 | 38 | 295.88 | 61.2 | 6.25 | 36 | 83.43 | 36726.12 | 321.76 | 449.84 | 95.44 | 47.77 | 17535.02 | 0.5 | 0.74 | 0.23 | 1.07 | 1 | 10
22 | 145 | CONCLUIDO | 4.2995 | 23.26 | 18.32 | 29.7 | 0.39 | 37 | 296.4 | 61.2 | 6.5 | 35 | 83.7 | 36790.13 | 321.22 | 449.84 | 94.54 | 47.77 | 17089.37 | 0.51 | 0.74 | 0.22 | 1.04 | 1 | 10
23 | 145 | CONCLUIDO | 4.3306 | 23.09 | 18.26 | 31.3 | 0.4 | 35 | 296.92 | 61.2 | 6.75 | 33 | 83.97 | 36854.25 | 320.03 | 449.91 | 92.49 | 47.77 | 16074.53 | 0.52 | 0.74 | 0.22 | 0.98 | 1 | 10
24 | 145 | CONCLUIDO | 4.3442 | 23.02 | 18.24 | 32.18 | 0.42 | 34 | 297.44 | 61.2 | 7 | 32 | 84.24 | 36918.48 | 319.6 | 449.84 | 92.14 | 47.77 | 15904.11 | 0.52 | 0.74 | 0.21 | 0.96 | 1 | 10
25 | 145 | CONCLUIDO | 4.3626 | 22.92 | 18.19 | 33.08 | 0.43 | 33 | 297.96 | 61.2 | 7.25 | 31 | 84.51 | 36982.83 | 318.9 | 449.85 | 90.4 | 47.77 | 15038.61 | 0.53 | 0.74 | 0.22 | 0.92 | 1 | 10
26 | 145 | CONCLUIDO | 4.3798 | 22.83 | 18.16 | 34.05 | 0.45 | 32 | 298.48 | 61.2 | 7.5 | 30 | 84.79 | 37047.29 | 318.01 | 449.84 | 89.4 | 47.77 | 14543.09 | 0.53 | 0.74 | 0.21 | 0.88 | 1 | 10
27 | 145 | CONCLUIDO | 4.3939 | 22.76 | 18.14 | 35.11 | 0.46 | 31 | 299.01 | 61.2 | 7.75 | 29 | 85.06 | 37111.87 | 317.59 | 449.84 | 88.77 | 47.77 | 14233.59 | 0.54 | 0.75 | 0.21 | 0.86 | 1 | 10
28 | 145 | CONCLUIDO | 4.4125 | 22.66 | 18.1 | 36.19 | 0.48 | 30 | 299.53 | 61.2 | 8 | 28 | 85.33 | 37176.68 | 316.84 | 449.84 | 87.38 | 47.77 | 13544.68 | 0.55 | 0.75 | 0.21 | 0.82 | 1 | 10
29 | 145 | CONCLUIDO | 4.4301 | 22.57 | 18.06 | 37.37 | 0.49 | 29 | 300.06 | 61.2 | 8.25 | 27 | 85.61 | 37241.49 | 315.89 | 449.85 | 86.05 | 47.77 | 12886.85 | 0.56 | 0.75 | 0.21 | 0.78 | 1 | 10
30 | 145 | CONCLUIDO | 4.4517 | 22.46 | 18.01 | 38.58 | 0.5 | 28 | 300.59 | 61.2 | 8.5 | 26 | 85.89 | 37306.42 | 315.07 | 449.84 | 84.17 | 47.77 | 11950.21 | 0.57 | 0.75 | 0.21 | 0.73 | 1 | 10
31 | 145 | CONCLUIDO | 4.4897 | 22.27 | 17.87 | 39.71 | 0.52 | 27 | 301.11 | 61.2 | 8.75 | 25 | 86.16 | 37371.47 | 312.25 | 449.85 | 79.53 | 47.77 | 9634.07 | 0.6 | 0.76 | 0.2 | 0.59 | 1 | 10
32 | 145 | CONCLUIDO | 4.4848 | 22.3 | 17.95 | 41.42 | 0.53 | 26 | 301.64 | 61.2 | 9 | 24 | 86.44 | 37436.63 | 313.59 | 449.85 | 82.85 | 47.77 | 11298.44 | 0.58 | 0.75 | 0.19 | 0.67 | 1 | 10
33 | 145 | CONCLUIDO | 4.4707 | 22.37 | 18.02 | 41.58 | 0.55 | 26 | 302.17 | 61.2 | 9.25 | 24 | 86.72 | 37501.91 | 315.09 | 449.85 | 85.04 | 47.77 | 12394.34 | 0.56 | 0.75 | 0.2 | 0.74 | 1 | 10
34 | 145 | CONCLUIDO | 4.485 | 22.3 | 18 | 43.2 | 0.56 | 25 | 302.7 | 61.2 | 9.5 | 23 | 87 | 37567.32 | 314.6 | 449.85 | 84.31 | 47.77 | 12036.89 | 0.57 | 0.75 | 0.2 | 0.72 | 1 | 10
35 | 145 | CONCLUIDO | 4.4882 | 22.28 | 17.98 | 43.16 | 0.57 | 25 | 303.23 | 61.2 | 9.75 | 23 | 87.28 | 37632.84 | 313.95 | 449.84 | 83.68 | 47.77 | 11719.23 | 0.57 | 0.75 | 0.21 | 0.71 | 1 | 10
36 | 145 | CONCLUIDO | 4.5062 | 22.19 | 17.95 | 44.87 | 0.59 | 24 | 303.76 | 61.2 | 10 | 22 | 87.57 | 37698.48 | 313.58 | 449.85 | 82.64 | 47.77 | 11205.3 | 0.58 | 0.75 | 0.2 | 0.67 | 1 | 10
37 | 145 | CONCLUIDO | 4.5261 | 22.09 | 17.91 | 46.71 | 0.6 | 23 | 304.3 | 61.2 | 10.25 | 21 | 87.85 | 37764.25 | 312.52 | 449.86 | 81.1 | 47.77 | 10440.56 | 0.59 | 0.76 | 0.2 | 0.63 | 1 | 10
38 | 145 | CONCLUIDO | 4.5252 | 22.1 | 17.91 | 46.72 | 0.61 | 23 | 304.83 | 61.2 | 10.5 | 21 | 88.13 | 37830.13 | 312.93 | 449.84 | 81.29 | 47.77 | 10534.83 | 0.59 | 0.75 | 0.2 | 0.63 | 1 | 10
39 | 145 | CONCLUIDO | 4.5438 | 22.01 | 17.87 | 48.75 | 0.63 | 22 | 305.37 | 61.2 | 10.75 | 20 | 88.42 | 37896.14 | 312.04 | 449.86 | 80.1 | 47.77 | 9945.76 | 0.6 | 0.76 | 0.2 | 0.6 | 1 | 10
40 | 145 | CONCLUIDO | 4.5412 | 22.02 | 17.89 | 48.78 | 0.64 | 22 | 305.9 | 61.2 | 11 | 20 | 88.7 | 37962.28 | 311.98 | 449.85 | 80.54 | 47.77 | 10164.19 | 0.59 | 0.76 | 0.2 | 0.61 | 1 | 10
41 | 145 | CONCLUIDO | 4.5573 | 21.94 | 17.86 | 51.03 | 0.65 | 21 | 306.44 | 61.2 | 11.25 | 19 | 88.99 | 38028.53 | 311.68 | 449.87 | 79.61 | 47.77 | 9707.29 | 0.6 | 0.76 | 0.2 | 0.58 | 1 | 10
42 | 145 | CONCLUIDO | 4.5601 | 21.93 | 17.85 | 51 | 0.67 | 21 | 306.98 | 61.2 | 11.5 | 19 | 89.28 | 38094.91 | 311.39 | 449.86 | 79.29 | 47.77 | 9542.58 | 0.6 | 0.76 | 0.2 | 0.57 | 1 | 10
43 | 145 | CONCLUIDO | 4.5809 | 21.83 | 17.8 | 53.41 | 0.68 | 20 | 307.52 | 61.2 | 11.75 | 18 | 89.57 | 38161.42 | 310.26 | 449.84 | 77.79 | 47.77 | 8799.51 | 0.61 | 0.76 | 0.19 | 0.53 | 1 | 10
44 | 145 | CONCLUIDO | 4.5801 | 21.83 | 17.81 | 53.42 | 0.69 | 20 | 308.06 | 61.2 | 12 | 18 | 89.86 | 38228.06 | 310.28 | 449.84 | 77.88 | 47.77 | 8846.75 | 0.61 | 0.76 | 0.2 | 0.53 | 1 | 10
45 | 145 | CONCLUIDO | 4.5788 | 21.84 | 17.81 | 53.44 | 0.71 | 20 | 308.6 | 61.2 | 12.25 | 18 | 90.15 | 38294.82 | 310.3 | 449.84 | 78.03 | 47.77 | 8921.24 | 0.61 | 0.76 | 0.2 | 0.54 | 1 | 10
46 | 145 | CONCLUIDO | 4.5995 | 21.74 | 17.77 | 56.11 | 0.72 | 19 | 309.14 | 61.2 | 12.5 | 17 | 90.44 | 38361.7 | 309.67 | 449.86 | 76.61 | 47.77 | 8213.55 | 0.62 | 0.76 | 0.19 | 0.49 | 1 | 10
47 | 145 | CONCLUIDO | 4.6005 | 21.74 | 17.76 | 56.1 | 0.73 | 19 | 309.68 | 61.2 | 12.75 | 17 | 90.74 | 38428.72 | 309.47 | 449.87 | 76.45 | 47.77 | 8135.71 | 0.62 | 0.76 | 0.19 | 0.49 | 1 | 10
48 | 145 | CONCLUIDO | 4.6337 | 21.58 | 17.66 | 58.87 | 0.75 | 18 | 310.23 | 61.2 | 13 | 16 | 91.03 | 38495.87 | 307.55 | 449.84 | 72.87 | 47.77 | 6349.09 | 0.66 | 0.77 | 0.19 | 0.39 | 1 | 10
49 | 145 | CONCLUIDO | 4.624 | 21.63 | 17.71 | 59.02 | 0.76 | 18 | 310.77 | 61.2 | 13.25 | 16 | 91.33 | 38563.14 | 308.5 | 449.84 | 74.83 | 47.77 | 7328.74 | 0.64 | 0.76 | 0.18 | 0.43 | 1 | 10
50 | 145 | CONCLUIDO | 4.5945 | 21.76 | 17.85 | 59.49 | 0.77 | 18 | 311.32 | 61.2 | 13.5 | 16 | 91.62 | 38630.55 | 310.9 | 449.84 | 79.44 | 47.77 | 9635.82 | 0.6 | 0.76 | 0.19 | 0.57 | 1 | 10
51 | 145 | CONCLUIDO | 4.6009 | 21.73 | 17.82 | 59.39 | 0.79 | 18 | 311.87 | 61.2 | 13.75 | 16 | 91.92 | 38698.21 | 309.84 | 449.84 | 78.3 | 47.77 | 9066.54 | 0.61 | 0.76 | 0.19 | 0.54 | 1 | 10
52 | 145 | CONCLUIDO | 4.6272 | 21.61 | 17.75 | 62.63 | 0.8 | 17 | 312.42 | 61.2 | 14 | 15 | 92.22 | 38765.89 | 308.62 | 449.84 | 75.9 | 47.77 | 7870.59 | 0.63 | 0.76 | 0.19 | 0.47 | 1 | 10
53 | 145 | CONCLUIDO | 4.6272 | 21.61 | 17.75 | 62.63 | 0.81 | 17 | 312.97 | 61.2 | 14.25 | 15 | 92.52 | 38833.69 | 309.08 | 449.84 | 75.94 | 47.77 | 7891.94 | 0.63 | 0.76 | 0.19 | 0.47 | 1 | 10
54 | 145 | CONCLUIDO | 4.6284 | 21.61 | 17.74 | 62.61 | 0.82 | 17 | 313.52 | 61.2 | 14.5 | 15 | 92.82 | 38901.63 | 308.26 | 449.85 | 75.75 | 47.77 | 7794.94 | 0.63 | 0.76 | 0.19 | 0.46 | 1 | 10
55 | 145 | CONCLUIDO | 4.6488 | 21.51 | 17.7 | 66.37 | 0.84 | 16 | 314.07 | 61.2 | 14.75 | 14 | 93.12 | 38969.71 | 307.29 | 449.84 | 74.36 | 47.77 | 7104.13 | 0.64 | 0.76 | 0.19 | 0.42 | 1 | 10
56 | 145 | CONCLUIDO | 4.6473 | 21.52 | 17.71 | 66.4 | 0.85 | 16 | 314.62 | 61.2 | 15 | 14 | 93.43 | 39037.92 | 307.52 | 449.85 | 74.63 | 47.77 | 7242.5 | 0.64 | 0.76 | 0.19 | 0.43 | 1 | 10
57 | 145 | CONCLUIDO | 4.6442 | 21.53 | 17.72 | 66.45 | 0.86 | 16 | 315.18 | 61.2 | 15.25 | 14 | 93.73 | 39106.27 | 307.96 | 449.84 | 75.22 | 47.77 | 7534.64 | 0.64 | 0.76 | 0.19 | 0.44 | 1 | 10
58 | 145 | CONCLUIDO | 4.6447 | 21.53 | 17.72 | 66.44 | 0.87 | 16 | 315.73 | 61.2 | 15.5 | 14 | 94.03 | 39174.75 | 307.55 | 449.85 | 75.17 | 47.77 | 7509.19 | 0.64 | 0.76 | 0.19 | 0.44 | 1 | 10
59 | 145 | CONCLUIDO | 4.6667 | 21.43 | 17.67 | 70.68 | 0.89 | 15 | 316.29 | 61.2 | 15.75 | 13 | 94.34 | 39243.37 | 306.27 | 449.84 | 73.42 | 47.77 | 6637.71 | 0.65 | 0.77 | 0.19 | 0.39 | 1 | 10
60 | 145 | CONCLUIDO | 4.665 | 21.44 | 17.68 | 70.71 | 0.9 | 15 | 316.85 | 61.2 | 16 | 13 | 94.65 | 39312.13 | 306.85 | 449.86 | 73.75 | 47.77 | 6802.69 | 0.65 | 0.76 | 0.19 | 0.4 | 1 | 10
61 | 145 | CONCLUIDO | 4.6655 | 21.43 | 17.68 | 70.71 | 0.91 | 15 | 317.41 | 61.2 | 16.25 | 13 | 94.96 | 39381.03 | 306.87 | 449.84 | 73.6 | 47.77 | 6731.75 | 0.65 | 0.76 | 0.19 | 0.4 | 1 | 10
62 | 145 | CONCLUIDO | 4.6667 | 21.43 | 17.67 | 70.68 | 0.92 | 15 | 317.97 | 61.2 | 16.5 | 13 | 95.27 | 39450.07 | 306.77 | 449.87 | 73.48 | 47.77 | 6668.71 | 0.65 | 0.77 | 0.19 | 0.39 | 1 | 10
63 | 145 | CONCLUIDO | 4.6688 | 21.42 | 17.66 | 70.65 | 0.94 | 15 | 318.53 | 61.2 | 16.75 | 13 | 95.58 | 39519.26 | 306.03 | 449.86 | 73.09 | 47.77 | 6475.55 | 0.65 | 0.77 | 0.19 | 0.38 | 1 | 10
64 | 145 | CONCLUIDO | 4.6938 | 21.3 | 17.6 | 75.43 | 0.95 | 14 | 319.09 | 61.2 | 17 | 12 | 95.89 | 39588.58 | 305.07 | 449.86 | 70.89 | 47.77 | 5381.43 | 0.67 | 0.77 | 0.19 | 0.32 | 1 | 10
65 | 145 | CONCLUIDO | 4.703 | 21.26 | 17.56 | 75.25 | 0.96 | 14 | 319.65 | 61.2 | 17.25 | 12 | 96.2 | 39658.05 | 304.44 | 449.84 | 69.58 | 47.77 | 4726.24 | 0.69 | 0.77 | 0.18 | 0.28 | 1 | 10
66 | 145 | CONCLUIDO | 4.6899 | 21.32 | 17.62 | 75.51 | 0.97 | 14 | 320.22 | 61.2 | 17.5 | 12 | 96.52 | 39727.66 | 305.62 | 449.84 | 71.96 | 47.77 | 5916.72 | 0.66 | 0.77 | 0.18 | 0.34 | 1 | 10
67 | 145 | CONCLUIDO | 4.6671 | 21.43 | 17.72 | 75.95 | 0.99 | 14 | 320.78 | 61.2 | 17.75 | 12 | 96.83 | 39797.41 | 307.76 | 449.84 | 75.37 | 47.77 | 7621.6 | 0.63 | 0.76 | 0.19 | 0.45 | 1 | 10
68 | 145 | CONCLUIDO | 4.6792 | 21.37 | 17.67 | 75.72 | 1 | 14 | 321.35 | 61.2 | 18 | 12 | 97.15 | 39867.32 | 306.13 | 449.84 | 73.6 | 47.77 | 6733.99 | 0.65 | 0.77 | 0.18 | 0.39 | 1 | 10
69 | 145 | CONCLUIDO | 4.7003 | 21.28 | 17.63 | 81.35 | 1.01 | 13 | 321.92 | 61.2 | 18.25 | 11 | 97.47 | 39937.36 | 304.91 | 449.84 | 71.94 | 47.77 | 5907.63 | 0.66 | 0.77 | 0.19 | 0.35 | 1 | 10
70 | 145 | CONCLUIDO | 4.7019 | 21.27 | 17.62 | 81.32 | 1.02 | 13 | 322.49 | 61.2 | 18.5 | 11 | 97.79 | 40007.56 | 304.98 | 449.84 | 71.73 | 47.77 | 5804.51 | 0.67 | 0.77 | 0.19 | 0.34 | 1 | 10
71 | 145 | CONCLUIDO | 4.7022 | 21.27 | 17.62 | 81.31 | 1.03 | 13 | 323.06 | 61.2 | 18.75 | 11 | 98.11 | 40077.9 | 305.17 | 449.84 | 71.74 | 47.77 | 5808.45 | 0.67 | 0.77 | 0.18 | 0.34 | 1 | 10
72 | 145 | CONCLUIDO | 4.7021 | 21.27 | 17.62 | 81.31 | 1.05 | 13 | 323.63 | 61.2 | 19 | 11 | 98.43 | 40148.52 | 305.07 | 449.84 | 71.72 | 47.77 | 5798.42 | 0.67 | 0.77 | 0.18 | 0.34 | 1 | 10
73 | 145 | CONCLUIDO | 4.7009 | 21.27 | 17.62 | 81.34 | 1.06 | 13 | 324.2 | 61.2 | 19.25 | 11 | 98.75 | 40219.17 | 305.2 | 449.86 | 71.88 | 47.77 | 5878.89 | 0.66 | 0.77 | 0.19 | 0.35 | 1 | 10
74 | 145 | CONCLUIDO | 4.6988 | 21.28 | 17.63 | 81.38 | 1.07 | 13 | 324.78 | 61.2 | 19.5 | 11 | 99.08 | 40289.97 | 305.59 | 449.85 | 72.26 | 47.77 | 6071.42 | 0.66 | 0.77 | 0.19 | 0.36 | 1 | 10
75 | 145 | CONCLUIDO | 4.7 | 21.28 | 17.63 | 81.35 | 1.08 | 13 | 325.35 | 61.2 | 19.75 | 11 | 99.4 | 40360.92 | 304.94 | 449.84 | 72.03 | 47.77 | 5952.85 | 0.66 | 0.77 | 0.18 | 0.35 | 1 | 10
76 | 145 | CONCLUIDO | 4.7203 | 21.18 | 17.59 | 87.95 | 1.09 | 12 | 325.93 | 61.2 | 20 | 10 | 99.73 | 40432.03 | 304.33 | 449.84 | 70.71 | 47.77 | 5302.44 | 0.68 | 0.77 | 0.18 | 0.31 | 1 | 10
77 | 145 | CONCLUIDO | 4.7215 | 21.18 | 17.58 | 87.92 | 1.11 | 12 | 326.51 | 61.2 | 20.25 | 10 | 100.06 | 40503.29 | 304.59 | 449.84 | 70.65 | 47.77 | 5269.73 | 0.68 | 0.77 | 0.18 | 0.31 | 1 | 10
78 | 145 | CONCLUIDO | 4.7212 | 21.18 | 17.59 | 87.93 | 1.12 | 12 | 327.08 | 61.2 | 20.5 | 10 | 100.39 | 40574.7 | 305.18 | 449.84 | 70.64 | 47.77 | 5265.97 | 0.68 | 0.77 | 0.18 | 0.31 | 1 | 10
79 | 145 | CONCLUIDO | 4.7232 | 21.17 | 17.58 | 87.88 | 1.13 | 12 | 327.66 | 61.2 | 20.75 | 10 | 100.72 | 40646.27 | 304.99 | 449.84 | 70.26 | 47.77 | 5073.99 | 0.68 | 0.77 | 0.18 | 0.3 | 1 | 10
80 | 145 | CONCLUIDO | 4.7198 | 21.19 | 17.59 | 87.96 | 1.14 | 12 | 328.25 | 61.2 | 21 | 10 | 101.05 | 40718 | 304.94 | 449.84 | 70.95 | 47.77 | 5418.21 | 0.67 | 0.77 | 0.18 | 0.32 | 1 | 10
81 | 145 | CONCLUIDO | 4.7279 | 21.15 | 17.56 | 87.78 | 1.15 | 12 | 328.83 | 61.2 | 21.25 | 10 | 101.38 | 40789.89 | 304.04 | 449.85 | 69.52 | 47.77 | 4707.03 | 0.69 | 0.77 | 0.18 | 0.28 | 1 | 10
82 | 145 | CONCLUIDO | 4.7362 | 21.11 | 17.52 | 87.59 | 1.16 | 12 | 329.41 | 61.2 | 21.5 | 10 | 101.71 | 40861.93 | 302.5 | 449.84 | 68.4 | 47.77 | 4147.09 | 0.7 | 0.77 | 0.18 | 0.24 | 1 | 10
83 | 145 | CONCLUIDO | 4.744 | 21.08 | 17.54 | 95.66 | 1.17 | 11 | 330 | 61.2 | 21.75 | 9 | 102.05 | 40934.14 | 302.93 | 449.84 | 69.27 | 47.77 | 4585.04 | 0.69 | 0.77 | 0.18 | 0.26 | 1 | 10
84 | 145 | CONCLUIDO | 4.7311 | 21.14 | 17.59 | 95.97 | 1.19 | 11 | 330.59 | 61.2 | 22 | 9 | 102.39 | 41006.51 | 304.45 | 449.85 | 71.07 | 47.77 | 5482.85 | 0.67 | 0.77 | 0.18 | 0.32 | 1 | 10
85 | 145 | CONCLUIDO | 4.7403 | 21.1 | 17.55 | 95.75 | 1.2 | 11 | 331.17 | 61.2 | 22.25 | 9 | 102.72 | 41079.04 | 303.79 | 449.84 | 69.72 | 47.77 | 4809.72 | 0.69 | 0.77 | 0.18 | 0.28 | 1 | 10
86 | 145 | CONCLUIDO | 4.7339 | 21.12 | 17.58 | 95.9 | 1.21 | 11 | 331.76 | 61.2 | 22.5 | 9 | 103.06 | 41151.74 | 304.24 | 449.84 | 70.67 | 47.77 | 5287.36 | 0.68 | 0.77 | 0.18 | 0.31 | 1 | 10
87 | 145 | CONCLUIDO | 4.7382 | 21.11 | 17.56 | 95.8 | 1.22 | 11 | 332.35 | 61.2 | 22.75 | 9 | 103.41 | 41224.6 | 303.99 | 449.84 | 70 | 47.77 | 4950.7 | 0.68 | 0.77 | 0.18 | 0.29 | 1 | 10
88 | 145 | CONCLUIDO | 4.7384 | 21.1 | 17.56 | 95.79 | 1.23 | 11 | 332.95 | 61.2 | 23 | 9 | 103.75 | 41297.62 | 303.65 | 449.86 | 69.9 | 47.77 | 4901.09 | 0.68 | 0.77 | 0.18 | 0.28 | 1 | 10
89 | 145 | CONCLUIDO | 4.7364 | 21.11 | 17.57 | 95.84 | 1.24 | 11 | 333.54 | 61.2 | 23.25 | 9 | 104.09 | 41370.82 | 303.6 | 449.84 | 70.29 | 47.77 | 5093.81 | 0.68 | 0.77 | 0.18 | 0.29 | 1 | 10
90 | 145 | CONCLUIDO | 4.7373 | 21.11 | 17.57 | 95.82 | 1.25 | 11 | 334.14 | 61.2 | 23.5 | 9 | 104.44 | 41444.3 | 303.37 | 449.84 | 70.08 | 47.77 | 4989.19 | 0.68 | 0.77 | 0.18 | 0.29 | 1 | 10
91 | 145 | CONCLUIDO | 4.7353 | 21.12 | 17.58 | 95.87 | 1.26 | 11 | 334.73 | 61.2 | 23.75 | 9 | 104.78 | 41517.84 | 303.73 | 449.84 | 70.45 | 47.77 | 5176.28 | 0.68 | 0.77 | 0.18 | 0.3 | 1 | 10
92 | 145 | CONCLUIDO | 4.7373 | 21.11 | 17.57 | 95.82 | 1.28 | 11 | 335.33 | 61.2 | 24 | 9 | 105.13 | 41591.55 | 303.63 | 449.84 | 70.07 | 47.77 | 4985.54 | 0.68 | 0.77 | 0.18 | 0.29 | 1 | 10
93 | 145 | CONCLUIDO | 4.7594 | 21.01 | 17.52 | 105.14 | 1.29 | 10 | 335.93 | 61.2 | 24.25 | 8 | 105.48 | 41665.42 | 303.26 | 449.87 | 68.59 | 47.77 | 4250.98 | 0.7 | 0.77 | 0.18 | 0.25 | 1 | 10
94 | 145 | CONCLUIDO | 4.7586 | 21.01 | 17.53 | 105.16 | 1.3 | 10 | 336.53 | 61.2 | 24.5 | 8 | 105.83 | 41739.48 | 303.7 | 449.84 | 68.77 | 47.77 | 4342.06 | 0.69 | 0.77 | 0.18 | 0.25 | 1 | 10
95 | 145 | CONCLUIDO | 4.7601 | 21.01 | 17.52 | 105.12 | 1.31 | 10 | 337.13 | 61.2 | 24.75 | 8 | 106.18 | 41813.7 | 303.7 | 449.84 | 68.48 | 47.77 | 4193.32 | 0.7 | 0.77 | 0.18 | 0.24 | 1 | 10
96 | 145 | CONCLUIDO | 4.7587 | 21.01 | 17.53 | 105.16 | 1.32 | 10 | 337.73 | 61.2 | 25 | 8 | 106.53 | 41888.1 | 303.89 | 449.84 | 68.81 | 47.77 | 4357.92 | 0.69 | 0.77 | 0.18 | 0.25 | 1 | 10
97 | 145 | CONCLUIDO | 4.7597 | 21.01 | 17.52 | 105.13 | 1.33 | 10 | 338.34 | 61.2 | 25.25 | 8 | 106.89 | 41962.68 | 303.8 | 449.84 | 68.47 | 47.77 | 4191.97 | 0.7 | 0.77 | 0.18 | 0.24 | 1 | 10
98 | 145 | CONCLUIDO | 4.7644 | 20.99 | 17.5 | 105.01 | 1.34 | 10 | 338.94 | 61.2 | 25.5 | 8 | 107.25 | 42037.44 | 303.49 | 449.84 | 67.77 | 47.77 | 3838.15 | 0.7 | 0.77 | 0.18 | 0.22 | 1 | 10
99 | 145 | CONCLUIDO | 4.7712 | 20.96 | 17.47 | 104.83 | 1.35 | 10 | 339.55 | 61.2 | 25.75 | 8 | 107.6 | 42112.37 | 302.22 | 449.84 | 66.81 | 47.77 | 3362 | 0.72 | 0.77 | 0.18 | 0.19 | 1 | 10
100 | 145 | CONCLUIDO | 4.763 | 21 | 17.51 | 105.04 | 1.36 | 10 | 340.16 | 61.2 | 26 | 8 | 107.96 | 42187.49 | 303.01 | 449.84 | 68.27 | 47.77 | 4090.49 | 0.7 | 0.77 | 0.17 | 0.23 | 1 | 10
101 | 145 | CONCLUIDO | 4.7476 | 21.06 | 17.58 | 105.45 | 1.37 | 10 | 340.77 | 61.2 | 26.25 | 8 | 108.32 | 42262.79 | 304.05 | 449.84 | 70.6 | 47.77 | 5253.16 | 0.68 | 0.77 | 0.18 | 0.3 | 1 | 10
102 | 145 | CONCLUIDO | 4.7558 | 21.03 | 17.54 | 105.23 | 1.38 | 10 | 341.38 | 61.2 | 26.5 | 8 | 108.68 | 42338.27 | 303.17 | 449.85 | 69.17 | 47.77 | 4540.95 | 0.69 | 0.77 | 0.18 | 0.26 | 1 | 10
103 | 145 | CONCLUIDO | 4.7533 | 21.04 | 17.55 | 105.3 | 1.39 | 10 | 342 | 61.2 | 26.75 | 8 | 109.05 | 42413.94 | 302.63 | 449.85 | 69.66 | 47.77 | 4785.49 | 0.69 | 0.77 | 0.18 | 0.27 | 1 | 10
104 | 145 | CONCLUIDO | 4.7732 | 20.95 | 17.52 | 116.77 | 1.4 | 9 | 342.61 | 61.2 | 27 | 7 | 109.41 | 42489.79 | 301.64 | 449.87 | 68.42 | 47.77 | 4171.11 | 0.7 | 0.77 | 0.18 | 0.24 | 1 | 10
105 | 145 | CONCLUIDO | 4.778 | 20.93 | 17.5 | 116.64 | 1.42 | 9 | 343.23 | 61.2 | 27.25 | 7 | 109.78 | 42565.83 | 301.76 | 449.84 | 67.78 | 47.77 | 3850.79 | 0.7 | 0.77 | 0.18 | 0.22 | 1 | 10
106 | 145 | CONCLUIDO | 4.7765 | 20.94 | 17.5 | 116.68 | 1.43 | 9 | 343.85 | 61.2 | 27.5 | 7 | 110.15 | 42642.18 | 302.25 | 449.84 | 67.95 | 47.77 | 3934.31 | 0.7 | 0.77 | 0.18 | 0.23 | 1 | 10
107 | 145 | CONCLUIDO | 4.7752 | 20.94 | 17.51 | 116.72 | 1.44 | 9 | 344.47 | 61.2 | 27.75 | 7 | 110.52 | 42718.61 | 302.62 | 449.84 | 68.12 | 47.77 | 4019.78 | 0.7 | 0.77 | 0.18 | 0.23 | 1 | 10
108 | 145 | CONCLUIDO | 4.775 | 20.94 | 17.51 | 116.72 | 1.45 | 9 | 345.09 | 61.2 | 28 | 7 | 110.89 | 42795.22 | 302.88 | 449.84 | 68.17 | 47.77 | 4047.2 | 0.7 | 0.77 | 0.18 | 0.23 | 1 | 10
109 | 145 | CONCLUIDO | 4.7762 | 20.94 | 17.5 | 116.69 | 1.46 | 9 | 345.71 | 61.2 | 28.25 | 7 | 111.26 | 42872.03 | 302.83 | 449.85 | 67.98 | 47.77 | 3952.06 | 0.7 | 0.77 | 0.18 | 0.23 | 1 | 10
110 | 145 | CONCLUIDO | 4.7769 | 20.93 | 17.5 | 116.67 | 1.47 | 9 | 346.34 | 61.2 | 28.5 | 7 | 111.64 | 42949.03 | 302.76 | 449.86 | 67.86 | 47.77 | 3891.54 | 0.7 | 0.77 | 0.18 | 0.22 | 1 | 10
111 | 145 | CONCLUIDO | 4.7788 | 20.93 | 17.49 | 116.61 | 1.48 | 9 | 346.96 | 61.2 | 28.75 | 7 | 112.01 | 43026.23 | 302.32 | 449.87 | 67.53 | 47.77 | 3723.26 | 0.71 | 0.77 | 0.18 | 0.21 | 1 | 10
112 | 145 | CONCLUIDO | 4.776 | 20.94 | 17.5 | 116.69 | 1.49 | 9 | 347.59 | 61.2 | 29 | 7 | 112.39 | 43103.63 | 302.47 | 449.84 | 68.01 | 47.77 | 3964.81 | 0.7 | 0.77 | 0.18 | 0.23 | 1 | 10
113 | 145 | CONCLUIDO | 4.7756 | 20.94 | 17.51 | 116.7 | 1.5 | 9 | 348.22 | 61.2 | 29.25 | 7 | 112.77 | 43181.22 | 302.21 | 449.84 | 68.03 | 47.77 | 3974.96 | 0.7 | 0.77 | 0.18 | 0.23 | 1 | 10
114 | 145 | CONCLUIDO | 4.7799 | 20.92 | 17.49 | 116.58 | 1.51 | 9 | 348.85 | 61.2 | 29.5 | 7 | 113.15 | 43259.02 | 301.69 | 449.85 | 67.33 | 47.77 | 3623.25 | 0.71 | 0.77 | 0.18 | 0.21 | 1 | 10
115 | 145 | CONCLUIDO | 4.7835 | 20.9 | 17.47 | 116.47 | 1.52 | 9 | 349.48 | 61.2 | 29.75 | 7 | 113.53 | 43337.02 | 301.52 | 449.87 | 66.68 | 47.77 | 3300.44 | 0.72 | 0.77 | 0.18 | 0.19 | 1 | 10
116 | 145 | CONCLUIDO | 4.7867 | 20.89 | 17.46 | 116.38 | 1.53 | 9 | 350.12 | 61.2 | 30 | 7 | 113.92 | 43415.22 | 300.96 | 449.84 | 66.48 | 47.77 | 3198.34 | 0.72 | 0.77 | 0.17 | 0.18 | 1 | 10
117 | 145 | CONCLUIDO | 4.7777 | 20.93 | 17.5 | 116.64 | 1.54 | 9 | 350.75 | 61.2 | 30.25 | 7 | 114.3 | 43493.63 | 301.62 | 449.84 | 67.92 | 47.77 | 3918.06 | 0.7 | 0.77 | 0.17 | 0.22 | 1 | 10
118 | 145 | CONCLUIDO | 4.7666 | 20.98 | 17.55 | 116.97 | 1.55 | 9 | 351.39 | 61.2 | 30.5 | 7 | 114.69 | 43572.25 | 302.33 | 449.89 | 69.51 | 47.77 | 4715.2 | 0.69 | 0.77 | 0.18 | 0.27 | 1 | 10
119 | 145 | CONCLUIDO | 4.7951 | 20.85 | 17.47 | 131.06 | 1.56 | 8 | 352.03 | 61.2 | 30.75 | 6 | 115.08 | 43651.07 | 300.73 | 449.84 | 67.01 | 47.77 | 3469.28 | 0.71 | 0.77 | 0.18 | 0.2 | 1 | 10
120 | 145 | CONCLUIDO | 4.7965 | 20.85 | 17.47 | 131.01 | 1.57 | 8 | 352.67 | 61.2 | 31 | 6 | 115.47 | 43730.1 | 300.8 | 449.84 | 66.92 | 47.77 | 3422.97 | 0.71 | 0.77 | 0.17 | 0.19 | 1 | 10
121 | 145 | CONCLUIDO | 4.7919 | 20.87 | 17.49 | 131.16 | 1.58 | 8 | 353.31 | 61.2 | 31.25 | 6 | 115.86 | 43809.48 | 301.47 | 449.85 | 67.54 | 47.77 | 3735.19 | 0.71 | 0.77 | 0.18 | 0.21 | 1 | 10
122 | 145 | CONCLUIDO | 4.7946 | 20.86 | 17.48 | 131.07 | 1.59 | 8 | 353.96 | 61.2 | 31.5 | 6 | 116.26 | 43888.94 | 301.72 | 449.85 | 67.08 | 47.77 | 3506.89 | 0.71 | 0.77 | 0.18 | 0.2 | 1 | 10
123 | 145 | CONCLUIDO | 4.7965 | 20.85 | 17.47 | 131.01 | 1.6 | 8 | 354.6 | 61.2 | 31.75 | 6 | 116.65 | 43968.62 | 302.06 | 449.84 | 66.89 | 47.77 | 3411.12 | 0.71 | 0.77 | 0.18 | 0.19 | 1 | 10
124 | 145 | CONCLUIDO | 4.7936 | 20.86 | 17.48 | 131.11 | 1.61 | 8 | 355.25 | 61.2 | 32 | 6 | 117.05 | 44048.52 | 302.62 | 449.84 | 67.26 | 47.77 | 3593.72 | 0.71 | 0.77 | 0.18 | 0.2 | 1 | 10
125 | 145 | CONCLUIDO | 4.7949 | 20.86 | 17.48 | 131.06 | 1.62 | 8 | 355.9 | 61.2 | 32.25 | 6 | 117.45 | 44128.64 | 302.85 | 449.84 | 67.03 | 47.77 | 3479.02 | 0.71 | 0.77 | 0.18 | 0.2 | 1 | 10
126 | 145 | CONCLUIDO | 4.7954 | 20.85 | 17.47 | 131.05 | 1.63 | 8 | 356.55 | 61.2 | 32.5 | 6 | 117.85 | 44208.97 | 303.29 | 449.84 | 67.01 | 47.77 | 3471.54 | 0.71 | 0.77 | 0.18 | 0.2 | 1 | 10
127 | 145 | CONCLUIDO | 4.7973 | 20.84 | 17.46 | 130.99 | 1.63 | 8 | 357.2 | 61.2 | 32.75 | 6 | 118.26 | 44289.53 | 302.99 | 449.85 | 66.72 | 47.77 | 3327.12 | 0.72 | 0.77 | 0.18 | 0.19 | 1 | 10
128 | 145 | CONCLUIDO | 4.7965 | 20.85 | 17.47 | 131.01 | 1.64 | 8 | 357.86 | 61.2 | 33 | 6 | 118.66 | 44370.32 | 303.32 | 449.84 | 66.88 | 47.77 | 3404.07 | 0.71 | 0.77 | 0.18 | 0.19 | 1 | 10
129 | 145 | CONCLUIDO | 4.7945 | 20.86 | 17.48 | 131.08 | 1.65 | 8 | 358.52 | 61.2 | 33.25 | 6 | 119.07 | 44451.33 | 303.44 | 449.84 | 67.18 | 47.77 | 3556.61 | 0.71 | 0.77 | 0.18 | 0.2 | 1 | 10
130 | 145 | CONCLUIDO | 4.7964 | 20.85 | 17.47 | 131.02 | 1.66 | 8 | 359.17 | 61.2 | 33.5 | 6 | 119.48 | 44532.57 | 303.41 | 449.85 | 66.75 | 47.77 | 3341.59 | 0.72 | 0.77 | 0.18 | 0.19 | 1 | 10
131 | 145 | CONCLUIDO | 4.8009 | 20.83 | 17.45 | 130.87 | 1.67 | 8 | 359.84 | 61.2 | 33.75 | 6 | 119.89 | 44614.04 | 302.89 | 449.84 | 66.09 | 47.77 | 3011.31 | 0.72 | 0.77 | 0.18 | 0.17 | 1 | 10
132 | 145 | CONCLUIDO | 4.8019 | 20.83 | 17.45 | 130.84 | 1.68 | 8 | 360.5 | 61.2 | 34 | 6 | 120.3 | 44695.75 | 302.45 | 449.84 | 65.94 | 47.77 | 2937.23 | 0.72 | 0.78 | 0.18 | 0.17 | 1 | 10
133 | 145 | CONCLUIDO | 4.8036 | 20.82 | 17.44 | 130.78 | 1.69 | 8 | 361.16 | 61.2 | 34.25 | 6 | 120.71 | 44777.68 | 302.06 | 449.84 | 65.79 | 47.77 | 2858.54 | 0.73 | 0.78 | 0.18 | 0.16 | 1 | 10
134 | 145 | CONCLUIDO | 4.7975 | 20.84 | 17.46 | 130.98 | 1.7 | 8 | 361.83 | 61.2 | 34.5 | 6 | 121.13 | 44859.98 | 302.41 | 449.84 | 66.82 | 47.77 | 3376.85 | 0.71 | 0.77 | 0.17 | 0.19 | 1 | 10
135 | 145 | CONCLUIDO | 4.7897 | 20.88 | 17.5 | 131.23 | 1.71 | 8 | 362.5 | 61.2 | 34.75 | 6 | 121.55 | 44942.4 | 303.38 | 449.84 | 68.03 | 47.77 | 3982.12 | 0.7 | 0.77 | 0.17 | 0.22 | 1 | 10
136 | 145 | CONCLUIDO | 4.7907 | 20.87 | 17.49 | 131.2 | 1.72 | 8 | 363.17 | 61.2 | 35 | 6 | 121.97 | 45025.06 | 303 | 449.87 | 67.66 | 47.77 | 3796.04 | 0.71 | 0.77 | 0.18 | 0.22 | 1 | 10
137 | 145 | CONCLUIDO | 4.7953 | 20.85 | 17.47 | 131.05 | 1.73 | 8 | 363.84 | 61.2 | 35.25 | 6 | 122.39 | 45107.96 | 301.9 | 449.84 | 67.08 | 47.77 | 3503.58 | 0.71 | 0.77 | 0.18 | 0.2 | 1 | 10
138 | 145 | CONCLUIDO | 4.7909 | 20.87 | 17.49 | 131.19 | 1.74 | 8 | 364.51 | 61.2 | 35.5 | 6 | 122.82 | 45191.1 | 301.74 | 449.84 | 67.73 | 47.77 | 3831.8 | 0.71 | 0.77 | 0.18 | 0.22 | 1 | 10
139 | 145 | CONCLUIDO | 4.7895 | 20.88 | 17.5 | 131.24 | 1.75 | 8 | 365.19 | 61.2 | 35.75 | 6 | 123.24 | 45274.49 | 301.34 | 449.84 | 67.95 | 47.77 | 3942.15 | 0.7 | 0.77 | 0.18 | 0.22 | 1 | 10
140 | 145 | CONCLUIDO | 4.8144 | 20.77 | 17.44 | 149.52 | 1.75 | 7 | 365.87 | 61.2 | 36 | 5 | 123.67 | 45358.13 | 300.27 | 449.85 | 66.06 | 47.77 | 2998.54 | 0.72 | 0.78 | 0.18 | 0.17 | 1 | 10
141 | 145 | CONCLUIDO | 4.8138 | 20.77 | 17.45 | 149.55 | 1.76 | 7 | 366.55 | 61.2 | 36.25 | 5 | 124.1 | 45442.03 | 300.8 | 449.84 | 66.16 | 47.77 | 3048.73 | 0.72 | 0.78 | 0.18 | 0.17 | 1 | 10
142 | 145 | CONCLUIDO | 4.8139 | 20.77 | 17.45 | 149.54 | 1.77 | 7 | 367.23 | 61.2 | 36.5 | 5 | 124.53 | 45526.17 | 301.11 | 449.84 | 66.14 | 47.77 | 3041.26 | 0.72 | 0.78 | 0.18 | 0.17 | 1 | 10
143 | 145 | CONCLUIDO | 4.8166 | 20.76 | 17.44 | 149.45 | 1.78 | 7 | 367.92 | 61.2 | 36.75 | 5 | 124.97 | 45610.57 | 301.44 | 449.84 | 65.75 | 47.77 | 2846.9 | 0.73 | 0.78 | 0.17 | 0.16 | 1 | 10
144 | 145 | CONCLUIDO | 4.8173 | 20.76 | 17.43 | 149.42 | 1.79 | 7 | 368.6 | 61.2 | 37 | 5 | 125.4 | 45695.24 | 301.8 | 449.84 | 65.65 | 47.77 | 2792.7 | 0.73 | 0.78 | 0.17 | 0.16 | 1 | 10
145 | 145 | CONCLUIDO | 4.8158 | 20.76 | 17.44 | 149.47 | 1.8 | 7 | 369.29 | 61.2 | 37.25 | 5 | 125.84 | 45780.16 | 302.04 | 449.84 | 65.9 | 47.77 | 2921.77 | 0.72 | 0.78 | 0.17 | 0.16 | 1 | 10
146 | 145 | CONCLUIDO | 4.8139 | 20.77 | 17.45 | 149.55 | 1.81 | 7 | 369.98 | 61.2 | 37.5 | 5 | 126.28 | 45865.47 | 302.5 | 449.85 | 66.16 | 47.77 | 3048.45 | 0.72 | 0.78 | 0.17 | 0.17 | 1 | 10
147 | 145 | CONCLUIDO | 4.8146 | 20.77 | 17.44 | 149.52 | 1.82 | 7 | 370.67 | 61.2 | 37.75 | 5 | 126.73 | 45950.92 | 303.01 | 449.84 | 65.97 | 47.77 | 2956.33 | 0.72 | 0.78 | 0.18 | 0.17 | 1 | 10
148 | 145 | CONCLUIDO | 4.8172 | 20.76 | 17.43 | 149.42 | 1.82 | 7 | 371.37 | 61.2 | 38 | 5 | 127.17 | 46036.65 | 303.08 | 449.84 | 65.56 | 47.77 | 2751.28 | 0.73 | 0.78 | 0.18 | 0.16 | 1 | 10
149 | 145 | CONCLUIDO | 4.8219 | 20.74 | 17.41 | 149.25 | 1.83 | 7 | 372.07 | 61.2 | 38.25 | 5 | 127.62 | 46122.64 | 302.82 | 449.84 | 64.91 | 47.77 | 2422.78 | 0.74 | 0.78 | 0.18 | 0.14 | 1 | 10
150 | 145 | CONCLUIDO | 4.8232 | 20.73 | 17.41 | 149.2 | 1.84 | 7 | 372.77 | 61.2 | 38.5 | 5 | 128.07 | 46208.91 | 302.83 | 449.84 | 64.78 | 47.77 | 2359.95 | 0.74 | 0.78 | 0.17 | 0.13 | 1 | 10
151 | 145 | CONCLUIDO | 4.8194 | 20.75 | 17.42 | 149.34 | 1.85 | 7 | 373.47 | 61.2 | 38.75 | 5 | 128.52 | 46295.45 | 303.35 | 449.84 | 65.45 | 47.77 | 2697.47 | 0.73 | 0.78 | 0.17 | 0.15 | 1 | 10
152 | 145 | CONCLUIDO | 4.8129 | 20.78 | 17.45 | 149.58 | 1.86 | 7 | 374.17 | 61.2 | 39 | 5 | 128.97 | 46382.28 | 303.97 | 449.84 | 66.43 | 47.77 | 3184.64 | 0.72 | 0.77 | 0.17 | 0.17 | 1 | 10
153 | 145 | CONCLUIDO | 4.8101 | 20.79 | 17.46 | 149.68 | 1.87 | 7 | 374.88 | 61.2 | 39.25 | 5 | 129.43 | 46469.38 | 304.27 | 449.84 | 66.74 | 47.77 | 3339.58 | 0.72 | 0.77 | 0.18 | 0.19 | 1 | 10
154 | 145 | CONCLUIDO | 4.8145 | 20.77 | 17.44 | 149.52 | 1.88 | 7 | 375.59 | 61.2 | 39.5 | 5 | 129.89 | 46556.77 | 304.01 | 449.85 | 66.06 | 47.77 | 3001.11 | 0.72 | 0.78 | 0.18 | 0.17 | 1 | 10
155 | 145 | CONCLUIDO | 4.8138 | 20.77 | 17.45 | 149.55 | 1.88 | 7 | 376.3 | 61.2 | 39.75 | 5 | 130.35 | 46644.44 | 304.52 | 449.84 | 66.19 | 47.77 | 3067.47 | 0.72 | 0.78 | 0.17 | 0.17 | 1 | 10
156 | 145 | CONCLUIDO | 4.8123 | 20.78 | 17.45 | 149.6 | 1.89 | 7 | 377.01 | 61.2 | 40 | 5 | 130.81 | 46732.41 | 304.68 | 449.84 | 66.5 | 47.77 | 3218.32 | 0.72 | 0.77 | 0.17 | 0.18 | 1 | 10
0 | 65 | CONCLUIDO | 3.394 | 29.46 | 22.46 | 7.62 | 0.13 | 177 | 133.21 | 46.47 | 1 | 175 | 20.75 | 16663.42 | 243.12 | 449.96 | 229.84 | 47.77 | 84037.94 | 0.21 | 0.6 | 0.45 | 5.18 | 1 | 10
1 | 65 | CONCLUIDO | 3.7233 | 26.86 | 21.08 | 9.58 | 0.17 | 132 | 133.55 | 46.47 | 1.25 | 130 | 20.83 | 16704.7 | 227.43 | 449.95 | 184.68 | 47.77 | 61685.06 | 0.26 | 0.64 | 0.37 | 3.8 | 1 | 10
2 | 65 | CONCLUIDO | 3.9397 | 25.38 | 20.32 | 11.5 | 0.2 | 106 | 133.88 | 46.47 | 1.5 | 104 | 20.91 | 16746.01 | 218.42 | 449.97 | 159.72 | 47.77 | 49332.61 | 0.3 | 0.67 | 0.34 | 3.04 | 1 | 10
3 | 65 | CONCLUIDO | 4.1083 | 24.34 | 19.77 | 13.48 | 0.23 | 88 | 134.22 | 46.47 | 1.75 | 86 | 21 | 16787.35 | 211.86 | 449.87 | 141.83 | 47.77 | 40480.72 | 0.34 | 0.68 | 0.3 | 2.49 | 1 | 10
4 | 65 | CONCLUIDO | 4.2254 | 23.67 | 19.42 | 15.33 | 0.26 | 76 | 134.55 | 46.47 | 2 | 74 | 21.09 | 16828.84 | 207.49 | 449.86 | 130.04 | 47.77 | 34644.55 | 0.37 | 0.7 | 0.29 | 2.14 | 1 | 10
5 | 65 | CONCLUIDO | 4.3323 | 23.08 | 19.11 | 17.37 | 0.29 | 66 | 134.89 | 46.47 | 2.25 | 64 | 21.17 | 16870.25 | 203.53 | 449.91 | 120.22 | 47.77 | 29786.55 | 0.4 | 0.71 | 0.27 | 1.83 | 1 | 10
6 | 65 | CONCLUIDO | 4.413 | 22.66 | 18.87 | 19.19 | 0.33 | 59 | 135.22 | 46.47 | 2.5 | 57 | 21.26 | 16911.68 | 200.36 | 449.9 | 112.36 | 47.77 | 25888.64 | 0.43 | 0.72 | 0.26 | 1.59 | 1 | 10
7 | 65 | CONCLUIDO | 4.5099 | 22.17 | 18.55 | 21 | 0.36 | 53 | 135.56 | 46.47 | 2.75 | 51 | 21.34 | 16953.14 | 196.18 | 449.86 | 101.97 | 47.77 | 20725.98 | 0.47 | 0.73 | 0.23 | 1.27 | 1 | 10
8 | 65 | CONCLUIDO | 4.4769 | 22.34 | 18.82 | 23.05 | 0.39 | 49 | 135.9 | 46.47 | 3 | 47 | 21.43 | 16994.64 | 198.89 | 449.84 | 111.75 | 47.77 | 25636.53 | 0.43 | 0.72 | 0.24 | 1.55 | 1 | 10
9 | 65 | CONCLUIDO | 4.5479 | 21.99 | 18.58 | 24.78 | 0.42 | 45 | 136.23 | 46.47 | 3.25 | 43 | 21.52 | 17036.16 | 195.64 | 449.86 | 103.3 | 47.77 | 21428.41 | 0.46 | 0.73 | 0.24 | 1.3 | 1 | 10
10 | 65 | CONCLUIDO | 4.6002 | 21.74 | 18.44 | 26.99 | 0.45 | 41 | 136.57 | 46.47 | 3.5 | 39 | 21.6 | 17077.72 | 193.5 | 449.87 | 98.57 | 47.77 | 19085.74 | 0.48 | 0.73 | 0.23 | 1.16 | 1 | 10
11 | 65 | CONCLUIDO | 4.6376 | 21.56 | 18.35 | 28.97 | 0.48 | 38 | 136.91 | 46.47 | 3.75 | 36 | 21.69 | 17119.3 | 191.86 | 449.85 | 95.5 | 47.77 | 17565.97 | 0.5 | 0.74 | 0.23 | 1.07 | 1 | 10
12 | 65 | CONCLUIDO | 4.6625 | 21.45 | 18.29 | 30.48 | 0.52 | 36 | 137.25 | 46.47 | 4 | 34 | 21.78 | 17160.92 | 190.6 | 449.87 | 93.53 | 47.77 | 16592.04 | 0.51 | 0.74 | 0.22 | 1.01 | 1 | 10
13 | 65 | CONCLUIDO | 4.7027 | 21.26 | 18.19 | 33.07 | 0.55 | 33 | 137.58 | 46.47 | 4.25 | 31 | 21.87 | 17202.57 | 188.91 | 449.87 | 90.2 | 47.77 | 14938.3 | 0.53 | 0.74 | 0.22 | 0.91 | 1 | 10
14 | 65 | CONCLUIDO | 4.7273 | 21.15 | 18.13 | 35.09 | 0.58 | 31 | 137.92 | 46.47 | 4.5 | 29 | 21.95 | 17244.24 | 187.72 | 449.86 | 88.29 | 47.77 | 13996.59 | 0.54 | 0.75 | 0.22 | 0.85 | 1 | 10
15 | 65 | CONCLUIDO | 4.7413 | 21.09 | 18.09 | 36.19 | 0.61 | 30 | 138.26 | 46.47 | 4.75 | 28 | 22.04 | 17285.95 | 186.59 | 449.85 | 87.2 | 47.77 | 13456.57 | 0.55 | 0.75 | 0.21 | 0.82 | 1 | 10
16 | 65 | CONCLUIDO | 4.7752 | 20.94 | 18 | 38.57 | 0.64 | 28 | 138.6 | 46.47 | 5 | 26 | 22.13 | 17327.69 | 185.32 | 449.91 | 83.9 | 47.77 | 11815.48 | 0.57 | 0.75 | 0.21 | 0.72 | 1 | 10
17 | 65 | CONCLUIDO | 4.7944 | 20.86 | 17.94 | 39.87 | 0.67 | 27 | 138.94 | 46.47 | 5.25 | 25 | 22.22 | 17369.47 | 183.9 | 449.84 | 82.6 | 47.77 | 11169.81 | 0.58 | 0.75 | 0.19 | 0.67 | 1 | 10
18 | 65 | CONCLUIDO | 4.799 | 20.84 | 17.98 | 43.14 | 0.7 | 25 | 139.28 | 46.47 | 5.5 | 23 | 22.31 | 17411.27 | 183.7 | 449.85 | 83.4 | 47.77 | 11580.66 | 0.57 | 0.75 | 0.21 | 0.7 | 1 | 10
19 | 65 | CONCLUIDO | 4.8126 | 20.78 | 17.95 | 44.86 | 0.73 | 24 | 139.61 | 46.47 | 5.75 | 22 | 22.4 | 17453.1 | 182.95 | 449.84 | 82.42 | 47.77 | 11097.15 | 0.58 | 0.75 | 0.2 | 0.67 | 1 | 10
20 | 65 | CONCLUIDO | 4.827 | 20.72 | 17.91 | 46.72 | 0.76 | 23 | 139.95 | 46.47 | 6 | 21 | 22.49 | 17494.97 | 182.09 | 449.84 | 81.31 | 47.77 | 10546.1 | 0.59 | 0.75 | 0.2 | 0.63 | 1 | 10
21 | 65 | CONCLUIDO | 4.8403 | 20.66 | 17.88 | 48.77 | 0.79 | 22 | 140.29 | 46.47 | 6.25 | 20 | 22.58 | 17536.87 | 181.2 | 449.91 | 80.33 | 47.77 | 10058.47 | 0.59 | 0.76 | 0.2 | 0.6 | 1 | 10
22 | 65 | CONCLUIDO | 4.853 | 20.61 | 17.85 | 51.01 | 0.82 | 21 | 140.63 | 46.47 | 6.5 | 19 | 22.67 | 17578.8 | 180.27 | 449.88 | 79.4 | 47.77 | 9599.74 | 0.6 | 0.76 | 0.2 | 0.58 | 1 | 10
23 | 65 | CONCLUIDO | 4.8699 | 20.53 | 17.81 | 53.43 | 0.85 | 20 | 140.97 | 46.47 | 6.75 | 18 | 22.76 | 17620.76 | 178.88 | 449.85 | 77.93 | 47.77 | 8869.78 | 0.61 | 0.76 | 0.2 | 0.53 | 1 | 10
24 | 65 | CONCLUIDO | 4.8682 | 20.54 | 17.82 | 53.45 | 0.88 | 20 | 141.31 | 46.47 | 7 | 18 | 22.85 | 17662.75 | 178.46 | 449.84 | 78.16 | 47.77 | 8986.14 | 0.61 | 0.76 | 0.2 | 0.54 | 1 | 10
25 | 65 | CONCLUIDO | 4.8903 | 20.45 | 17.75 | 56.06 | 0.91 | 19 | 141.66 | 46.47 | 7.25 | 17 | 22.94 | 17704.77 | 177.59 | 449.86 | 75.92 | 47.77 | 7871.96 | 0.63 | 0.76 | 0.2 | 0.47 | 1 | 10
26 | 65 | CONCLUIDO | 4.9167 | 20.34 | 17.67 | 58.9 | 0.93 | 18 | 142 | 46.47 | 7.5 | 16 | 23.03 | 17746.83 | 175.99 | 449.84 | 73.21 | 47.77 | 6519.95 | 0.65 | 0.77 | 0.19 | 0.39 | 1 | 10
27 | 65 | CONCLUIDO | 4.8915 | 20.44 | 17.77 | 59.24 | 0.96 | 18 | 142.34 | 46.47 | 7.75 | 16 | 23.12 | 17788.92 | 176.55 | 449.85 | 76.9 | 47.77 | 8365.57 | 0.62 | 0.76 | 0.19 | 0.5 | 1 | 10
28 | 65 | CONCLUIDO | 4.9048 | 20.39 | 17.75 | 62.63 | 0.99 | 17 | 142.68 | 46.47 | 8 | 15 | 23.21 | 17831.04 | 175.48 | 449.84 | 75.84 | 47.77 | 7838.72 | 0.63 | 0.76 | 0.19 | 0.47 | 1 | 10
29 | 65 | CONCLUIDO | 4.9037 | 20.39 | 17.75 | 62.65 | 1.02 | 17 | 143.02 | 46.47 | 8.25 | 15 | 23.3 | 17873.19 | 174.01 | 449.85 | 75.95 | 47.77 | 7893.2 | 0.63 | 0.76 | 0.19 | 0.47 | 1 | 10
30 | 65 | CONCLUIDO | 4.9207 | 20.32 | 17.71 | 66.4 | 1.05 | 16 | 143.36 | 46.47 | 8.5 | 14 | 23.4 | 17915.37 | 173.61 | 449.84 | 74.69 | 47.77 | 7270.28 | 0.64 | 0.76 | 0.19 | 0.43 | 1 | 10
31 | 65 | CONCLUIDO | 4.92 | 20.32 | 17.71 | 66.41 | 1.08 | 16 | 143.7 | 46.47 | 8.75 | 14 | 23.49 | 17957.59 | 172.26 | 449.84 | 74.78 | 47.77 | 7315.16 | 0.64 | 0.76 | 0.19 | 0.43 | 1 | 10
32 | 65 | CONCLUIDO | 4.9352 | 20.26 | 17.67 | 70.7 | 1.11 | 15 | 144.05 | 46.47 | 9 | 13 | 23.58 | 17999.83 | 171.86 | 449.84 | 73.5 | 47.77 | 6678.84 | 0.65 | 0.77 | 0.19 | 0.4 | 1 | 10
33 | 65 | CONCLUIDO | 4.9389 | 20.25 | 17.66 | 70.64 | 1.13 | 15 | 144.39 | 46.47 | 9.25 | 13 | 23.67 | 18042.12 | 170.78 | 449.85 | 73.04 | 47.77 | 6449.02 | 0.65 | 0.77 | 0.19 | 0.38 | 1 | 10
34 | 65 | CONCLUIDO | 4.9649 | 20.14 | 17.58 | 75.34 | 1.16 | 14 | 144.73 | 46.47 | 9.5 | 12 | 23.77 | 18084.43 | 169.22 | 449.84 | 70.32 | 47.77 | 5096.99 | 0.68 | 0.77 | 0.19 | 0.3 | 1 | 10
35 | 65 | CONCLUIDO | 4.9404 | 20.24 | 17.68 | 75.77 | 1.19 | 14 | 145.08 | 46.47 | 9.75 | 12 | 23.86 | 18126.77 | 170.41 | 449.88 | 74.02 | 47.77 | 6945.89 | 0.65 | 0.76 | 0.18 | 0.4 | 1 | 10
36 | 65 | CONCLUIDO | 4.942 | 20.23 | 17.67 | 75.74 | 1.22 | 14 | 145.42 | 46.47 | 10 | 12 | 23.95 | 18169.15 | 168.48 | 449.84 | 73.45 | 47.77 | 6660.25 | 0.65 | 0.77 | 0.19 | 0.4 | 1 | 10
37 | 65 | CONCLUIDO | 4.9619 | 20.15 | 17.62 | 81.32 | 1.24 | 13 | 145.76 | 46.47 | 10.25 | 11 | 24.05 | 18211.56 | 167.89 | 449.85 | 71.82 | 47.77 | 5850.06 | 0.67 | 0.77 | 0.18 | 0.34 | 1 | 10
38 | 65 | CONCLUIDO | 4.9599 | 20.16 | 17.63 | 81.36 | 1.27 | 13 | 146.11 | 46.47 | 10.5 | 11 | 24.14 | 18254.01 | 167.35 | 449.84 | 72.1 | 47.77 | 5988.12 | 0.66 | 0.77 | 0.18 | 0.35 | 1 | 10
39 | 65 | CONCLUIDO | 4.9581 | 20.17 | 17.64 | 81.39 | 1.3 | 13 | 146.45 | 46.47 | 10.75 | 11 | 24.24 | 18296.48 | 166.6 | 449.84 | 72.33 | 47.77 | 6106.32 | 0.66 | 0.77 | 0.18 | 0.36 | 1 | 10
40 | 65 | CONCLUIDO | 4.9765 | 20.09 | 17.59 | 87.94 | 1.33 | 12 | 146.8 | 46.47 | 11 | 10 | 24.33 | 18338.99 | 165.98 | 449.87 | 70.77 | 47.77 | 5327.79 | 0.68 | 0.77 | 0.18 | 0.31 | 1 | 10
41 | 65 | CONCLUIDO | 4.9819 | 20.07 | 17.57 | 87.83 | 1.35 | 12 | 147.14 | 46.47 | 11.25 | 10 | 24.43 | 18381.53 | 165.55 | 449.84 | 69.93 | 47.77 | 4908.87 | 0.68 | 0.77 | 0.18 | 0.29 | 1 | 10
42 | 65 | CONCLUIDO | 4.9876 | 20.05 | 17.54 | 87.71 | 1.38 | 12 | 147.49 | 46.47 | 11.5 | 10 | 24.52 | 18424.11 | 163.61 | 449.84 | 69.19 | 47.77 | 4537.79 | 0.69 | 0.77 | 0.18 | 0.27 | 1 | 10
43 | 65 | CONCLUIDO | 4.9877 | 20.05 | 17.57 | 95.83 | 1.41 | 11 | 147.83 | 46.47 | 11.75 | 9 | 24.62 | 18466.71 | 163.3 | 449.85 | 70.22 | 47.77 | 5062.12 | 0.68 | 0.77 | 0.18 | 0.29 | 1 | 10
44 | 65 | CONCLUIDO | 4.9817 | 20.07 | 17.59 | 95.97 | 1.43 | 11 | 148.18 | 46.47 | 12 | 9 | 24.71 | 18509.36 | 163.11 | 449.84 | 71.12 | 47.77 | 5511.84 | 0.67 | 0.77 | 0.18 | 0.32 | 1 | 10
45 | 65 | CONCLUIDO | 4.9869 | 20.05 | 17.57 | 95.85 | 1.46 | 11 | 148.52 | 46.47 | 12.25 | 9 | 24.81 | 18552.03 | 161.79 | 449.84 | 70.31 | 47.77 | 5106.64 | 0.68 | 0.77 | 0.18 | 0.3 | 1 | 10
46 | 65 | CONCLUIDO | 4.9895 | 20.04 | 17.56 | 95.8 | 1.49 | 11 | 148.87 | 46.47 | 12.5 | 9 | 24.9 | 18594.74 | 160.95 | 449.87 | 69.91 | 47.77 | 4904.36 | 0.68 | 0.77 | 0.18 | 0.29 | 1 | 10
47 | 65 | CONCLUIDO | 4.9884 | 20.05 | 17.57 | 95.82 | 1.51 | 11 | 149.22 | 46.47 | 12.75 | 9 | 25 | 18637.48 | 161.24 | 449.84 | 70.04 | 47.77 | 4972.13 | 0.68 | 0.77 | 0.18 | 0.29 | 1 | 10
48 | 65 | CONCLUIDO | 5.008 | 19.97 | 17.52 | 105.09 | 1.54 | 10 | 149.56 | 46.47 | 13 | 8 | 25.1 | 18680.25 | 160.77 | 449.86 | 68.27 | 47.77 | 4092.29 | 0.7 | 0.77 | 0.18 | 0.24 | 1 | 10
49 | 65 | CONCLUIDO | 5.0134 | 19.95 | 17.49 | 104.96 | 1.56 | 10 | 149.91 | 46.47 | 13.25 | 8 | 25.19 | 18723.06 | 159.59 | 449.86 | 67.46 | 47.77 | 3685.7 | 0.71 | 0.77 | 0.18 | 0.22 | 1 | 10
50 | 65 | CONCLUIDO | 5.0079 | 19.97 | 17.52 | 105.1 | 1.59 | 10 | 150.26 | 46.47 | 13.5 | 8 | 25.29 | 18765.9 | 158.56 | 449.87 | 68.49 | 47.77 | 4201.18 | 0.7 | 0.77 | 0.18 | 0.24 | 1 | 10
51 | 65 | CONCLUIDO | 5.0023 | 19.99 | 17.54 | 105.23 | 1.62 | 10 | 150.61 | 46.47 | 13.75 | 8 | 25.39 | 18808.78 | 156.83 | 449.84 | 69.3 | 47.77 | 4606.93 | 0.69 | 0.77 | 0.18 | 0.26 | 1 | 10
52 | 65 | CONCLUIDO | 5.022 | 19.91 | 17.49 | 116.58 | 1.64 | 9 | 150.95 | 46.47 | 14 | 6 | 25.49 | 18851.69 | 155.26 | 449.84 | 67.46 | 47.77 | 3691.76 | 0.71 | 0.77 | 0.18 | 0.21 | 1 | 10
53 | 65 | CONCLUIDO | 5.0199 | 19.92 | 17.5 | 116.64 | 1.67 | 9 | 151.3 | 46.47 | 14.25 | 6 | 25.59 | 18894.63 | 155.77 | 449.84 | 67.64 | 47.77 | 3780.49 | 0.71 | 0.77 | 0.18 | 0.22 | 1 | 10
54 | 65 | CONCLUIDO | 5.0184 | 19.93 | 17.5 | 116.68 | 1.69 | 9 | 151.65 | 46.47 | 14.5 | 6 | 25.68 | 18937.61 | 155.21 | 449.85 | 67.89 | 47.77 | 3905.04 | 0.7 | 0.77 | 0.18 | 0.22 | 1 | 10
55 | 65 | CONCLUIDO | 5.0196 | 19.92 | 17.5 | 116.64 | 1.72 | 9 | 152 | 46.47 | 14.75 | 5 | 25.78 | 18980.62 | 154.33 | 449.84 | 67.64 | 47.77 | 3777.65 | 0.71 | 0.77 | 0.18 | 0.22 | 1 | 10
56 | 65 | CONCLUIDO | 5.019 | 19.92 | 17.5 | 116.66 | 1.74 | 9 | 152.35 | 46.47 | 15 | 4 | 25.88 | 19023.66 | 153.51 | 449.85 | 67.69 | 47.77 | 3807.2 | 0.71 | 0.77 | 0.18 | 0.22 | 1 | 10
57 | 65 | CONCLUIDO | 5.016 | 19.94 | 17.51 | 116.74 | 1.77 | 9 | 152.7 | 46.47 | 15.25 | 3 | 25.98 | 19066.74 | 152.91 | 449.84 | 68.06 | 47.77 | 3990.18 | 0.7 | 0.77 | 0.18 | 0.23 | 1 | 10
58 | 65 | CONCLUIDO | 5.0227 | 19.91 | 17.48 | 116.56 | 1.79 | 9 | 153.05 | 46.47 | 15.5 | 3 | 26.08 | 19109.85 | 152.23 | 449.86 | 67.04 | 47.77 | 3481.14 | 0.71 | 0.77 | 0.19 | 0.21 | 1 | 10
59 | 65 | CONCLUIDO | 5.0237 | 19.91 | 17.48 | 116.54 | 1.82 | 9 | 153.4 | 46.47 | 15.75 | 3 | 26.18 | 19153 | 151.63 | 449.84 | 67.07 | 47.77 | 3496.09 | 0.71 | 0.77 | 0.18 | 0.2 | 1 | 10
60 | 65 | CONCLUIDO | 5.0166 | 19.93 | 17.51 | 116.72 | 1.84 | 9 | 153.75 | 46.47 | 16 | 3 | 26.28 | 19196.18 | 152.13 | 449.84 | 68.08 | 47.77 | 3998.63 | 0.7 | 0.77 | 0.18 | 0.23 | 1 | 10
61 | 65 | CONCLUIDO | 5.018 | 19.93 | 17.5 | 116.69 | 1.87 | 9 | 154.1 | 46.47 | 16.25 | 2 | 26.38 | 19239.4 | 151.98 | 449.86 | 67.77 | 47.77 | 3846.92 | 0.7 | 0.77 | 0.19 | 0.23 | 1 | 10
62 | 65 | CONCLUIDO | 5.0189 | 19.92 | 17.5 | 116.66 | 1.89 | 9 | 154.45 | 46.47 | 16.5 | 2 | 26.48 | 19282.65 | 151.64 | 449.84 | 67.65 | 47.77 | 3786.82 | 0.71 | 0.77 | 0.18 | 0.22 | 1 | 10
63 | 65 | CONCLUIDO | 5.0341 | 19.86 | 17.47 | 131 | 1.92 | 8 | 154.8 | 46.47 | 16.75 | 2 | 26.58 | 19325.94 | 151.5 | 449.84 | 66.6 | 47.77 | 3266.83 | 0.72 | 0.77 | 0.18 | 0.19 | 1 | 10
64 | 65 | CONCLUIDO | 5.0329 | 19.87 | 17.47 | 131.04 | 1.94 | 8 | 155.15 | 46.47 | 17 | 1 | 26.68 | 19369.26 | 151.82 | 449.84 | 66.72 | 47.77 | 3326.62 | 0.72 | 0.77 | 0.18 | 0.19 | 1 | 10
65 | 65 | CONCLUIDO | 5.0351 | 19.86 | 17.46 | 130.97 | 1.96 | 8 | 155.5 | 46.47 | 17.25 | 1 | 26.79 | 19412.61 | 152.14 | 449.84 | 66.34 | 47.77 | 3137.12 | 0.72 | 0.77 | 0.18 | 0.19 | 1 | 10
66 | 65 | CONCLUIDO | 5.0351 | 19.86 | 17.46 | 130.97 | 1.99 | 8 | 155.85 | 46.47 | 17.5 | 0 | 26.89 | 19456 | 152.51 | 449.84 | 66.3 | 47.77 | 3117.38 | 0.72 | 0.77 | 0.19 | 0.19 | 1 | 10
0 | 130 | CONCLUIDO | 2.1916 | 45.63 | 27.03 | 5.02 | 0.07 | 323 | 252.85 | 59.19 | 1 | 321 | 62.65 | 31418.63 | 443.78 | 450.01 | 379.97 | 47.77 | 158377.4 | 0.13 | 0.5 | 0.69 | 9.75 | 1 | 10
1 | 130 | CONCLUIDO | 2.6282 | 38.05 | 24.05 | 6.3 | 0.09 | 229 | 253.3 | 59.19 | 1.25 | 227 | 62.86 | 31474.5 | 394.29 | 450.02 | 281.96 | 47.77 | 109842.33 | 0.17 | 0.56 | 0.53 | 6.76 | 1 | 10
2 | 130 | CONCLUIDO | 2.9348 | 34.07 | 22.52 | 7.55 | 0.11 | 179 | 253.75 | 59.19 | 1.5 | 177 | 63.06 | 31530.44 | 368.82 | 449.9 | 231.87 | 47.77 | 85044.38 | 0.21 | 0.6 | 0.45 | 5.24 | 1 | 10
3 | 130 | CONCLUIDO | 3.1798 | 31.45 | 21.51 | 8.84 | 0.12 | 146 | 254.21 | 59.19 | 1.75 | 144 | 63.26 | 31586.46 | 351.99 | 449.9 | 198.24 | 47.77 | 68393.11 | 0.24 | 0.63 | 0.4 | 4.23 | 1 | 10
4 | 130 | CONCLUIDO | 3.3654 | 29.71 | 20.85 | 10.09 | 0.14 | 124 | 254.66 | 59.19 | 2 | 122 | 63.47 | 31642.55 | 340.9 | 449.85 | 177.03 | 47.77 | 57898.52 | 0.27 | 0.65 | 0.36 | 3.57 | 1 | 10
5 | 130 | CONCLUIDO | 3.5147 | 28.45 | 20.37 | 11.31 | 0.16 | 108 | 255.12 | 59.19 | 2.25 | 106 | 63.67 | 31698.72 | 332.81 | 449.89 | 161.52 | 47.77 | 50225.66 | 0.3 | 0.66 | 0.33 | 3.09 | 1 | 10
6 | 130 | CONCLUIDO | 3.6446 | 27.44 | 19.99 | 12.62 | 0.17 | 95 | 255.57 | 59.19 | 2.5 | 93 | 63.88 | 31754.97 | 326.32 | 449.98 | 149.05 | 47.77 | 44053.75 | 0.32 | 0.68 | 0.32 | 2.71 | 1 | 10
7 | 130 | CONCLUIDO | 3.7524 | 26.65 | 19.69 | 13.9 | 0.19 | 85 | 256.03 | 59.19 | 2.75 | 83 | 64.09 | 31811.29 | 321.22 | 449.86 | 139.04 | 47.77 | 39100.03 | 0.34 | 0.69 | 0.3 | 2.41 | 1 | 10
8 | 130 | CONCLUIDO | 3.8449 | 26.01 | 19.44 | 15.15 | 0.21 | 77 | 256.49 | 59.19 | 3 | 75 | 64.29 | 31867.69 | 317.03 | 449.88 | 131.26 | 47.77 | 35252.4 | 0.36 | 0.7 | 0.28 | 2.16 | 1 | 10
9 | 130 | CONCLUIDO | 3.9153 | 25.54 | 19.27 | 16.28 | 0.23 | 71 | 256.95 | 59.19 | 3.25 | 69 | 64.5 | 31924.29 | 313.96 | 449.88 | 125.44 | 47.77 | 32370.13 | 0.38 | 0.7 | 0.27 | 1.99 | 1 | 10
10 | 130 | CONCLUIDO | 3.9895 | 25.07 | 19.08 | 17.62 | 0.24 | 65 | 257.41 | 59.19 | 3.5 | 63 | 64.71 | 31980.84 | 310.72 | 449.92 | 119.23 | 47.77 | 29296.43 | 0.4 | 0.71 | 0.27 | 1.8 | 1 | 10
11 | 130 | CONCLUIDO | 4.0558 | 24.66 | 18.92 | 18.92 | 0.26 | 60 | 257.86 | 59.19 | 3.75 | 58 | 64.92 | 32037.48 | 307.88 | 449.91 | 113.87 | 47.77 | 26639.74 | 0.42 | 0.71 | 0.26 | 1.64 | 1 | 10
12 | 130 | CONCLUIDO | 4.1195 | 24.28 | 18.73 | 20.07 | 0.28 | 56 | 258.32 | 59.19 | 4 | 54 | 65.13 | 32094.19 | 304.7 | 449.87 | 107.42 | 47.77 | 23435.4 | 0.44 | 0.72 | 0.26 | 1.45 | 1 | 10
13 | 130 | CONCLUIDO | 4.1844 | 23.9 | 18.55 | 21.4 | 0.29 | 52 | 258.78 | 59.19 | 4.25 | 50 | 65.34 | 32150.98 | 301.31 | 449.87 | 102.11 | 47.77 | 20799.93 | 0.47 | 0.73 | 0.23 | 1.27 | 1 | 10
14 | 130 | CONCLUIDO | 4.1548 | 24.07 | 18.82 | 22.58 | 0.31 | 50 | 259.25 | 59.19 | 4.5 | 48 | 65.55 | 32207.85 | 305.84 | 449.86 | 111.51 | 47.77 | 25509.94 | 0.43 | 0.72 | 0.24 | 1.54 | 1 | 10
15 | 130 | CONCLUIDO | 4.2102 | 23.75 | 18.65 | 23.81 | 0.33 | 47 | 259.71 | 59.19 | 4.75 | 45 | 65.76 | 32264.79 | 302.73 | 449.86 | 105.53 | 47.77 | 22535.02 | 0.45 | 0.73 | 0.24 | 1.37 | 1 | 10
16 | 130 | CONCLUIDO | 4.2397 | 23.59 | 18.58 | 24.78 | 0.34 | 45 | 260.17 | 59.19 | 5 | 43 | 65.98 | 32321.82 | 301.45 | 449.85 | 103.33 | 47.77 | 21444.59 | 0.46 | 0.73 | 0.23 | 1.3 | 1 | 10
17 | 130 | CONCLUIDO | 4.2866 | 23.33 | 18.47 | 26.39 | 0.36 | 42 | 260.63 | 59.19 | 5.25 | 40 | 66.19 | 32378.93 | 299.47 | 449.86 | 99.51 | 47.77 | 19550.39 | 0.48 | 0.73 | 0.23 | 1.19 | 1 | 10
18 | 130 | CONCLUIDO | 4.3174 | 23.16 | 18.4 | 27.6 | 0.37 | 40 | 261.1 | 59.19 | 5.5 | 38 | 66.4 | 32436.11 | 298.11 | 449.86 | 97.12 | 47.77 | 18367.44 | 0.49 | 0.73 | 0.23 | 1.12 | 1 | 10
19 | 130 | CONCLUIDO | 4.3478 | 23 | 18.34 | 28.95 | 0.39 | 38 | 261.56 | 59.19 | 5.75 | 36 | 66.62 | 32493.38 | 296.83 | 449.85 | 95.28 | 47.77 | 17453.65 | 0.5 | 0.74 | 0.22 | 1.06 | 1 | 10
20 | 130 | CONCLUIDO | 4.3608 | 22.93 | 18.32 | 29.7 | 0.41 | 37 | 262.03 | 59.19 | 6 | 35 | 66.83 | 32550.72 | 296.42 | 449.86 | 94.56 | 47.77 | 17101.63 | 0.51 | 0.74 | 0.22 | 1.04 | 1 | 10
21 | 130 | CONCLUIDO | 4.3896 | 22.78 | 18.27 | 31.31 | 0.42 | 35 | 262.49 | 59.19 | 6.25 | 33 | 67.05 | 32608.15 | 295.35 | 449.85 | 92.91 | 47.77 | 16283.1 | 0.51 | 0.74 | 0.22 | 0.99 | 1 | 10
22 | 130 | CONCLUIDO | 4.4083 | 22.68 | 18.22 | 32.15 | 0.44 | 34 | 262.96 | 59.19 | 6.5 | 32 | 67.26 | 32665.66 | 294.46 | 449.86 | 91.3 | 47.77 | 15484.85 | 0.52 | 0.74 | 0.22 | 0.94 | 1 | 10
23 | 130 | CONCLUIDO | 4.4231 | 22.61 | 18.19 | 33.07 | 0.46 | 33 | 263.42 | 59.19 | 6.75 | 31 | 67.48 | 32723.25 | 293.98 | 449.87 | 90.36 | 47.77 | 15020.42 | 0.53 | 0.74 | 0.22 | 0.91 | 1 | 10
24 | 130 | CONCLUIDO | 4.4555 | 22.44 | 18.12 | 35.08 | 0.47 | 31 | 263.89 | 59.19 | 7 | 29 | 67.7 | 32780.92 | 292.48 | 449.87 | 88.18 | 47.77 | 13940.51 | 0.54 | 0.75 | 0.21 | 0.85 | 1 | 10
25 | 130 | CONCLUIDO | 4.471 | 22.37 | 18.09 | 36.19 | 0.49 | 30 | 264.36 | 59.19 | 7.25 | 28 | 67.92 | 32838.68 | 292.03 | 449.84 | 87.18 | 47.77 | 13445.52 | 0.55 | 0.75 | 0.21 | 0.82 | 1 | 10
26 | 130 | CONCLUIDO | 4.4885 | 22.28 | 18.06 | 37.36 | 0.5 | 29 | 264.83 | 59.19 | 7.5 | 27 | 68.14 | 32896.51 | 290.99 | 449.84 | 85.95 | 47.77 | 12833.72 | 0.56 | 0.75 | 0.21 | 0.78 | 1 | 10
27 | 130 | CONCLUIDO | 4.5064 | 22.19 | 18.02 | 38.61 | 0.52 | 28 | 265.3 | 59.19 | 7.75 | 26 | 68.36 | 32954.43 | 290.38 | 449.86 | 84.52 | 47.77 | 12126.09 | 0.57 | 0.75 | 0.21 | 0.74 | 1 | 10
28 | 130 | CONCLUIDO | 4.5421 | 22.02 | 17.89 | 39.76 | 0.54 | 27 | 265.77 | 59.19 | 8 | 25 | 68.58 | 33012.44 | 287.95 | 449.84 | 80.17 | 47.77 | 9952.78 | 0.6 | 0.76 | 0.21 | 0.61 | 1 | 10
29 | 130 | CONCLUIDO | 4.5493 | 21.98 | 17.91 | 41.32 | 0.55 | 26 | 266.24 | 59.19 | 8.25 | 24 | 68.8 | 33070.52 | 288.03 | 449.86 | 81.32 | 47.77 | 10537.46 | 0.59 | 0.76 | 0.19 | 0.63 | 1 | 10
30 | 130 | CONCLUIDO | 4.5257 | 22.1 | 18.02 | 41.58 | 0.57 | 26 | 266.71 | 59.19 | 8.5 | 24 | 69.02 | 33128.7 | 290.18 | 449.85 | 85.04 | 47.77 | 12393.77 | 0.56 | 0.75 | 0.2 | 0.74 | 1 | 10
31 | 130 | CONCLUIDO | 4.5396 | 22.03 | 18 | 43.2 | 0.58 | 25 | 267.18 | 59.19 | 8.75 | 23 | 69.24 | 33186.95 | 289.52 | 449.86 | 84.3 | 47.77 | 12030.09 | 0.57 | 0.75 | 0.21 | 0.72 | 1 | 10
32 | 130 | CONCLUIDO | 4.5629 | 21.92 | 17.94 | 44.84 | 0.6 | 24 | 267.66 | 59.19 | 9 | 22 | 69.46 | 33245.29 | 288.14 | 449.87 | 82.22 | 47.77 | 10994.27 | 0.58 | 0.75 | 0.2 | 0.66 | 1 | 10
33 | 130 | CONCLUIDO | 4.5607 | 21.93 | 17.95 | 44.87 | 0.61 | 24 | 268.13 | 59.19 | 9.25 | 22 | 69.69 | 33303.72 | 288.54 | 449.85 | 82.51 | 47.77 | 11137.71 | 0.58 | 0.75 | 0.2 | 0.67 | 1 | 10
34 | 130 | CONCLUIDO | 4.579 | 21.84 | 17.91 | 46.72 | 0.63 | 23 | 268.61 | 59.19 | 9.5 | 21 | 69.91 | 33362.23 | 287.56 | 449.87 | 81.26 | 47.77 | 10521.11 | 0.59 | 0.76 | 0.2 | 0.63 | 1 | 10
35 | 130 | CONCLUIDO | 4.5773 | 21.85 | 17.92 | 46.74 | 0.64 | 23 | 269.08 | 59.19 | 9.75 | 21 | 70.14 | 33420.83 | 287.81 | 449.84 | 81.58 | 47.77 | 10679.85 | 0.59 | 0.75 | 0.2 | 0.64 | 1 | 10
36 | 130 | CONCLUIDO | 4.596 | 21.76 | 17.88 | 48.76 | 0.66 | 22 | 269.56 | 59.19 | 10 | 20 | 70.36 | 33479.51 | 286.74 | 449.84 | 80.15 | 47.77 | 9969.77 | 0.6 | 0.76 | 0.2 | 0.6 | 1 | 10
37 | 130 | CONCLUIDO | 4.6154 | 21.67 | 17.84 | 50.96 | 0.68 | 21 | 270.03 | 59.19 | 10.25 | 19 | 70.59 | 33538.28 | 285.82 | 449.84 | 78.66 | 47.77 | 9231.26 | 0.61 | 0.76 | 0.2 | 0.56 | 1 | 10
38 | 130 | CONCLUIDO | 4.6132 | 21.68 | 17.85 | 50.99 | 0.69 | 21 | 270.51 | 59.19 | 10.5 | 19 | 70.82 | 33597.14 | 285.96 | 449.84 | 79.08 | 47.77 | 9438.53 | 0.6 | 0.76 | 0.2 | 0.57 | 1 | 10
39 | 130 | CONCLUIDO | 4.6313 | 21.59 | 17.81 | 53.43 | 0.71 | 20 | 270.99 | 59.19 | 10.75 | 18 | 71.04 | 33656.08 | 285.03 | 449.9 | 77.9 | 47.77 | 8854.24 | 0.61 | 0.76 | 0.2 | 0.53 | 1 | 10
40 | 130 | CONCLUIDO | 4.6312 | 21.59 | 17.81 | 53.43 | 0.72 | 20 | 271.47 | 59.19 | 11 | 18 | 71.27 | 33715.11 | 284.87 | 449.84 | 77.9 | 47.77 | 8854.24 | 0.61 | 0.76 | 0.2 | 0.53 | 1 | 10
41 | 130 | CONCLUIDO | 4.6307 | 21.6 | 17.81 | 53.44 | 0.74 | 20 | 271.95 | 59.19 | 11.25 | 18 | 71.5 | 33774.23 | 284.83 | 449.85 | 77.97 | 47.77 | 8890.38 | 0.61 | 0.76 | 0.2 | 0.54 | 1 | 10
42 | 130 | CONCLUIDO | 4.6503 | 21.5 | 17.77 | 56.12 | 0.75 | 19 | 272.43 | 59.19 | 11.5 | 17 | 71.73 | 33833.57 | 284.28 | 449.87 | 76.57 | 47.77 | 8194.41 | 0.62 | 0.76 | 0.2 | 0.49 | 1 | 10
43 | 130 | CONCLUIDO | 4.6501 | 21.5 | 17.77 | 56.12 | 0.77 | 19 | 272.91 | 59.19 | 11.75 | 17 | 71.96 | 33892.87 | 284.03 | 449.85 | 76.54 | 47.77 | 8177.63 | 0.62 | 0.76 | 0.2 | 0.49 | 1 | 10
44 | 130 | CONCLUIDO | 4.6895 | 21.32 | 17.64 | 58.8 | 0.78 | 18 | 273.39 | 59.19 | 12 | 16 | 72.2 | 33952.26 | 281.66 | 449.84 | 72.22 | 47.77 | 6025.32 | 0.66 | 0.77 | 0.19 | 0.36 | 1 | 10
45 | 130 | CONCLUIDO | 4.6565 | 21.48 | 17.79 | 59.3 | 0.8 | 18 | 273.87 | 59.19 | 12.25 | 16 | 72.43 | 34011.74 | 284.11 | 449.84 | 77.83 | 47.77 | 8831.14 | 0.61 | 0.76 | 0.18 | 0.51 | 1 | 10
46 | 130 | CONCLUIDO | 4.6586 | 21.47 | 17.78 | 59.27 | 0.81 | 18 | 274.35 | 59.19 | 12.5 | 16 | 72.66 | 34071.31 | 283.64 | 449.86 | 77.28 | 47.77 | 8553.33 | 0.62 | 0.76 | 0.19 | 0.5 | 1 | 10
47 | 130 | CONCLUIDO | 4.6789 | 21.37 | 17.74 | 62.6 | 0.83 | 17 | 274.84 | 59.19 | 12.75 | 15 | 72.89 | 34130.98 | 282.47 | 449.84 | 75.63 | 47.77 | 7736.05 | 0.63 | 0.76 | 0.19 | 0.46 | 1 | 10
48 | 130 | CONCLUIDO | 4.6782 | 21.38 | 17.74 | 62.61 | 0.84 | 17 | 275.32 | 59.19 | 13 | 15 | 73.13 | 34190.73 | 282.92 | 449.84 | 75.79 | 47.77 | 7813.27 | 0.63 | 0.76 | 0.19 | 0.46 | 1 | 10
49 | 130 | CONCLUIDO | 4.6785 | 21.37 | 17.74 | 62.6 | 0.86 | 17 | 275.81 | 59.19 | 13.25 | 15 | 73.36 | 34250.57 | 282.38 | 449.86 | 75.66 | 47.77 | 7749.41 | 0.63 | 0.76 | 0.19 | 0.46 | 1 | 10
50 | 130 | CONCLUIDO | 4.6977 | 21.29 | 17.7 | 66.37 | 0.87 | 16 | 276.29 | 59.19 | 13.5 | 14 | 73.6 | 34310.51 | 281.28 | 449.89 | 74.37 | 47.77 | 7109.75 | 0.64 | 0.76 | 0.19 | 0.42 | 1 | 10
51 | 130 | CONCLUIDO | 4.6969 | 21.29 | 17.7 | 66.39 | 0.88 | 16 | 276.78 | 59.19 | 13.75 | 14 | 73.84 | 34370.54 | 281.34 | 449.89 | 74.53 | 47.77 | 7189.73 | 0.64 | 0.76 | 0.19 | 0.43 | 1 | 10
52 | 130 | CONCLUIDO | 4.6948 | 21.3 | 17.71 | 66.42 | 0.9 | 16 | 277.27 | 59.19 | 14 | 14 | 74.07 | 34430.66 | 281.5 | 449.84 | 74.88 | 47.77 | 7362.67 | 0.64 | 0.76 | 0.19 | 0.44 | 1 | 10
53 | 130 | CONCLUIDO | 4.6956 | 21.3 | 17.71 | 66.41 | 0.91 | 16 | 277.76 | 59.19 | 14.25 | 14 | 74.31 | 34490.87 | 281.01 | 449.84 | 74.71 | 47.77 | 7280.27 | 0.64 | 0.76 | 0.19 | 0.43 | 1 | 10
54 | 130 | CONCLUIDO | 4.7148 | 21.21 | 17.67 | 70.69 | 0.93 | 15 | 278.25 | 59.19 | 14.5 | 13 | 74.55 | 34551.18 | 280.04 | 449.85 | 73.41 | 47.77 | 6634.07 | 0.65 | 0.77 | 0.19 | 0.39 | 1 | 10
55 | 130 | CONCLUIDO | 4.7152 | 21.21 | 17.67 | 70.68 | 0.94 | 15 | 278.74 | 59.19 | 14.75 | 13 | 74.79 | 34611.59 | 280.43 | 449.84 | 73.37 | 47.77 | 6615.52 | 0.65 | 0.77 | 0.19 | 0.39 | 1 | 10
56 | 130 | CONCLUIDO | 4.7148 | 21.21 | 17.67 | 70.69 | 0.96 | 15 | 279.23 | 59.19 | 15 | 13 | 75.03 | 34672.08 | 280.37 | 449.85 | 73.42 | 47.77 | 6639.25 | 0.65 | 0.77 | 0.19 | 0.39 | 1 | 10
57 | 130 | CONCLUIDO | 4.7174 | 21.2 | 17.66 | 70.64 | 0.97 | 15 | 279.72 | 59.19 | 15.25 | 13 | 75.27 | 34732.68 | 279.54 | 449.84 | 72.99 | 47.77 | 6426.61 | 0.65 | 0.77 | 0.19 | 0.38 | 1 | 10
58 | 130 | CONCLUIDO | 4.7405 | 21.09 | 17.61 | 75.45 | 0.98 | 14 | 280.21 | 59.19 | 15.5 | 12 | 75.52 | 34793.36 | 278.5 | 449.84 | 71.09 | 47.77 | 5478.54 | 0.67 | 0.77 | 0.19 | 0.33 | 1 | 10
59 | 130 | CONCLUIDO | 4.7505 | 21.05 | 17.56 | 75.26 | 1 | 14 | 280.7 | 59.19 | 15.75 | 12 | 75.76 | 34854.15 | 277.96 | 449.85 | 69.67 | 47.77 | 4770.13 | 0.69 | 0.77 | 0.18 | 0.28 | 1 | 10
60 | 130 | CONCLUIDO | 4.7342 | 21.12 | 17.63 | 75.57 | 1.01 | 14 | 281.2 | 59.19 | 16 | 12 | 76 | 34915.03 | 279.33 | 449.84 | 72.47 | 47.77 | 6169.29 | 0.66 | 0.77 | 0.18 | 0.36 | 1 | 10
61 | 130 | CONCLUIDO | 4.7252 | 21.16 | 17.67 | 75.75 | 1.03 | 14 | 281.69 | 59.19 | 16.25 | 12 | 76.25 | 34976 | 279.85 | 449.84 | 73.62 | 47.77 | 6746.06 | 0.65 | 0.77 | 0.19 | 0.4 | 1 | 10
62 | 130 | CONCLUIDO | 4.7225 | 21.18 | 17.69 | 75.8 | 1.04 | 14 | 282.19 | 59.19 | 16.5 | 12 | 76.49 | 35037.08 | 279.26 | 449.84 | 74.1 | 47.77 | 6986.19 | 0.64 | 0.76 | 0.19 | 0.41 | 1 | 10
63 | 130 | CONCLUIDO | 4.7494 | 21.06 | 17.61 | 81.3 | 1.06 | 13 | 282.68 | 59.19 | 16.75 | 11 | 76.74 | 35098.25 | 277.94 | 449.84 | 71.65 | 47.77 | 5762.75 | 0.67 | 0.77 | 0.18 | 0.34 | 1 | 10
64 | 130 | CONCLUIDO | 4.7493 | 21.06 | 17.62 | 81.3 | 1.07 | 13 | 283.18 | 59.19 | 17 | 11 | 76.98 | 35159.52 | 278.03 | 449.84 | 71.64 | 47.77 | 5758.94 | 0.67 | 0.77 | 0.19 | 0.34 | 1 | 10
65 | 130 | CONCLUIDO | 4.7473 | 21.06 | 17.62 | 81.34 | 1.08 | 13 | 283.68 | 59.19 | 17.25 | 11 | 77.23 | 35220.89 | 278.07 | 449.84 | 71.89 | 47.77 | 5884.58 | 0.66 | 0.77 | 0.19 | 0.35 | 1 | 10
66 | 130 | CONCLUIDO | 4.7469 | 21.07 | 17.63 | 81.35 | 1.1 | 13 | 284.17 | 59.19 | 17.5 | 11 | 77.48 | 35282.36 | 277.98 | 449.86 | 71.99 | 47.77 | 5933.78 | 0.66 | 0.77 | 0.19 | 0.35 | 1 | 10
67 | 130 | CONCLUIDO | 4.7456 | 21.07 | 17.63 | 81.38 | 1.11 | 13 | 284.67 | 59.19 | 17.75 | 11 | 77.73 | 35343.92 | 278.37 | 449.88 | 72.22 | 47.77 | 6047.82 | 0.66 | 0.77 | 0.19 | 0.35 | 1 | 10
68 | 130 | CONCLUIDO | 4.7448 | 21.08 | 17.64 | 81.39 | 1.12 | 13 | 285.17 | 59.19 | 18 | 11 | 77.98 | 35405.59 | 277.56 | 449.84 | 72.34 | 47.77 | 6111.73 | 0.66 | 0.77 | 0.19 | 0.36 | 1 | 10
69 | 130 | CONCLUIDO | 4.7659 | 20.98 | 17.59 | 87.95 | 1.14 | 12 | 285.67 | 59.19 | 18.25 | 10 | 78.23 | 35467.36 | 277.27 | 449.84 | 70.81 | 47.77 | 5349.82 | 0.67 | 0.77 | 0.18 | 0.31 | 1 | 10
70 | 130 | CONCLUIDO | 4.7676 | 20.98 | 17.58 | 87.92 | 1.15 | 12 | 286.18 | 59.19 | 18.5 | 10 | 78.48 | 35529.23 | 277.45 | 449.84 | 70.63 | 47.77 | 5258.35 | 0.68 | 0.77 | 0.18 | 0.31 | 1 | 10
71 | 130 | CONCLUIDO | 4.7677 | 20.97 | 17.58 | 87.91 | 1.16 | 12 | 286.68 | 59.19 | 18.75 | 10 | 78.74 | 35591.33 | 277.57 | 449.85 | 70.55 | 47.77 | 5222.17 | 0.68 | 0.77 | 0.18 | 0.31 | 1 | 10
72 | 130 | CONCLUIDO | 4.7677 | 20.97 | 17.58 | 87.91 | 1.18 | 12 | 287.18 | 59.19 | 19 | 10 | 78.99 | 35653.4 | 277.22 | 449.84 | 70.6 | 47.77 | 5247.19 | 0.68 | 0.77 | 0.18 | 0.31 | 1 | 10
73 | 130 | CONCLUIDO | 4.7716 | 20.96 | 17.57 | 87.83 | 1.19 | 12 | 287.69 | 59.19 | 19.25 | 10 | 79.24 | 35715.58 | 276.62 | 449.85 | 69.79 | 47.77 | 4842.33 | 0.68 | 0.77 | 0.19 | 0.29 | 1 | 10
74 | 130 | CONCLUIDO | 4.7821 | 20.91 | 17.52 | 87.6 | 1.2 | 12 | 288.19 | 59.19 | 19.5 | 10 | 79.5 | 35777.86 | 274.74 | 449.84 | 68.43 | 47.77 | 4160.82 | 0.7 | 0.77 | 0.18 | 0.24 | 1 | 10
75 | 130 | CONCLUIDO | 4.7884 | 20.88 | 17.54 | 95.68 | 1.22 | 11 | 288.7 | 59.19 | 19.75 | 9 | 79.75 | 35840.25 | 275.15 | 449.84 | 69.35 | 47.77 | 4627.15 | 0.69 | 0.77 | 0.18 | 0.26 | 1 | 10
76 | 130 | CONCLUIDO | 4.7802 | 20.92 | 17.58 | 95.87 | 1.23 | 11 | 289.2 | 59.19 | 20 | 9 | 80.01 | 35902.74 | 276.03 | 449.84 | 70.44 | 47.77 | 5168.78 | 0.68 | 0.77 | 0.18 | 0.3 | 1 | 10
77 | 130 | CONCLUIDO | 4.7828 | 20.91 | 17.57 | 95.81 | 1.24 | 11 | 289.71 | 59.19 | 20.25 | 9 | 80.27 | 35965.33 | 275.76 | 449.84 | 70.14 | 47.77 | 5019.03 | 0.68 | 0.77 | 0.18 | 0.29 | 1 | 10
78 | 130 | CONCLUIDO | 4.7791 | 20.92 | 17.58 | 95.9 | 1.26 | 11 | 290.22 | 59.19 | 20.5 | 9 | 80.53 | 36028.03 | 276.03 | 449.84 | 70.59 | 47.77 | 5244.36 | 0.68 | 0.77 | 0.18 | 0.3 | 1 | 10
79 | 130 | CONCLUIDO | 4.7832 | 20.91 | 17.56 | 95.8 | 1.27 | 11 | 290.73 | 59.19 | 20.75 | 9 | 80.79 | 36090.84 | 275.56 | 449.85 | 69.94 | 47.77 | 4922.1 | 0.68 | 0.77 | 0.18 | 0.29 | 1 | 10
80 | 130 | CONCLUIDO | 4.7813 | 20.92 | 17.57 | 95.85 | 1.28 | 11 | 291.24 | 59.19 | 21 | 9 | 81.05 | 36153.75 | 275.46 | 449.85 | 70.29 | 47.77 | 5096.08 | 0.68 | 0.77 | 0.18 | 0.3 | 1 | 10
81 | 130 | CONCLUIDO | 4.783 | 20.91 | 17.56 | 95.81 | 1.3 | 11 | 291.75 | 59.19 | 21.25 | 9 | 81.31 | 36216.77 | 274.76 | 449.84 | 69.98 | 47.77 | 4941.5 | 0.68 | 0.77 | 0.18 | 0.29 | 1 | 10
82 | 130 | CONCLUIDO | 4.7803 | 20.92 | 17.58 | 95.87 | 1.31 | 11 | 292.26 | 59.19 | 21.5 | 9 | 81.57 | 36279.9 | 275.14 | 449.85 | 70.43 | 47.77 | 5163.01 | 0.68 | 0.77 | 0.18 | 0.3 | 1 | 10
83 | 130 | CONCLUIDO | 4.7819 | 20.91 | 17.57 | 95.83 | 1.32 | 11 | 292.77 | 59.19 | 21.75 | 9 | 81.83 | 36343.13 | 275 | 449.84 | 70.17 | 47.77 | 5035.72 | 0.68 | 0.77 | 0.18 | 0.29 | 1 | 10
84 | 130 | CONCLUIDO | 4.8043 | 20.81 | 17.52 | 105.12 | 1.34 | 10 | 293.29 | 59.19 | 22 | 8 | 82.09 | 36406.47 | 274.67 | 449.84 | 68.49 | 47.77 | 4198.56 | 0.7 | 0.77 | 0.18 | 0.24 | 1 | 10
85 | 130 | CONCLUIDO | 4.8029 | 20.82 | 17.53 | 105.16 | 1.35 | 10 | 293.8 | 59.19 | 22.25 | 8 | 82.36 | 36469.92 | 275.05 | 449.84 | 68.77 | 47.77 | 4338.61 | 0.69 | 0.77 | 0.18 | 0.25 | 1 | 10
86 | 130 | CONCLUIDO | 4.8054 | 20.81 | 17.52 | 105.1 | 1.36 | 10 | 294.32 | 59.19 | 22.5 | 8 | 82.62 | 36533.49 | 274.97 | 449.84 | 68.37 | 47.77 | 4141.54 | 0.7 | 0.77 | 0.18 | 0.24 | 1 | 10
87 | 130 | CONCLUIDO | 4.8011 | 20.83 | 17.53 | 105.21 | 1.37 | 10 | 294.83 | 59.19 | 22.75 | 8 | 82.89 | 36597.16 | 274.91 | 449.84 | 68.93 | 47.77 | 4419.5 | 0.69 | 0.77 | 0.18 | 0.26 | 1 | 10
88 | 130 | CONCLUIDO | 4.8088 | 20.8 | 17.5 | 105.01 | 1.39 | 10 | 295.35 | 59.19 | 23 | 8 | 83.16 | 36660.94 | 274.25 | 449.84 | 67.84 | 47.77 | 3875.44 | 0.7 | 0.77 | 0.18 | 0.22 | 1 | 10
89 | 130 | CONCLUIDO | 4.8157 | 20.77 | 17.47 | 104.83 | 1.4 | 10 | 295.87 | 59.19 | 23.25 | 8 | 83.43 | 36724.83 | 273.16 | 449.84 | 66.85 | 47.77 | 3379.07 | 0.71 | 0.77 | 0.18 | 0.19 | 1 | 10
90 | 130 | CONCLUIDO | 4.8057 | 20.81 | 17.51 | 105.09 | 1.41 | 10 | 296.39 | 59.19 | 23.5 | 8 | 83.69 | 36788.84 | 273.9 | 449.84 | 68.51 | 47.77 | 4207.79 | 0.7 | 0.77 | 0.17 | 0.24 | 1 | 10
91 | 130 | CONCLUIDO | 4.792 | 20.87 | 17.57 | 105.44 | 1.42 | 10 | 296.91 | 59.19 | 23.75 | 8 | 83.96 | 36852.96 | 274.52 | 449.84 | 70.42 | 47.77 | 5164.2 | 0.68 | 0.77 | 0.18 | 0.3 | 1 | 10
92 | 130 | CONCLUIDO | 4.8 | 20.83 | 17.54 | 105.24 | 1.44 | 10 | 297.43 | 59.19 | 24 | 8 | 84.24 | 36917.19 | 273.33 | 449.85 | 69.15 | 47.77 | 4530.48 | 0.69 | 0.77 | 0.18 | 0.26 | 1 | 10
93 | 130 | CONCLUIDO | 4.7956 | 20.85 | 17.56 | 105.35 | 1.45 | 10 | 297.95 | 59.19 | 24.25 | 8 | 84.51 | 36981.53 | 272.79 | 449.84 | 69.89 | 47.77 | 4901.21 | 0.68 | 0.77 | 0.18 | 0.28 | 1 | 10
94 | 130 | CONCLUIDO | 4.8217 | 20.74 | 17.49 | 116.63 | 1.46 | 9 | 298.47 | 59.19 | 24.5 | 7 | 84.78 | 37045.99 | 271.97 | 449.84 | 67.69 | 47.77 | 3805.82 | 0.71 | 0.77 | 0.18 | 0.22 | 1 | 10
95 | 130 | CONCLUIDO | 4.8199 | 20.75 | 17.5 | 116.68 | 1.47 | 9 | 299 | 59.19 | 24.75 | 7 | 85.05 | 37110.57 | 272.5 | 449.84 | 67.94 | 47.77 | 3930.65 | 0.7 | 0.77 | 0.18 | 0.23 | 1 | 10
96 | 130 | CONCLUIDO | 4.8187 | 20.75 | 17.51 | 116.72 | 1.49 | 9 | 299.52 | 59.19 | 25 | 7 | 85.33 | 37175.38 | 272.79 | 449.85 | 68.17 | 47.77 | 4047.47 | 0.7 | 0.77 | 0.18 | 0.23 | 1 | 10
97 | 130 | CONCLUIDO | 4.8199 | 20.75 | 17.5 | 116.68 | 1.5 | 9 | 300.05 | 59.19 | 25.25 | 7 | 85.6 | 37240.19 | 272.69 | 449.84 | 67.94 | 47.77 | 3930.94 | 0.7 | 0.77 | 0.18 | 0.23 | 1 | 10
98 | 130 | CONCLUIDO | 4.8196 | 20.75 | 17.5 | 116.69 | 1.51 | 9 | 300.57 | 59.19 | 25.5 | 7 | 85.88 | 37305.12 | 272.75 | 449.84 | 67.97 | 47.77 | 3945.55 | 0.7 | 0.77 | 0.18 | 0.23 | 1 | 10
99 | 130 | CONCLUIDO | 4.8213 | 20.74 | 17.5 | 116.64 | 1.52 | 9 | 301.1 | 59.19 | 25.75 | 7 | 86.16 | 37370.16 | 272.27 | 449.84 | 67.74 | 47.77 | 3831.63 | 0.71 | 0.77 | 0.18 | 0.22 | 1 | 10
100 | 130 | CONCLUIDO | 4.8205 | 20.74 | 17.5 | 116.66 | 1.54 | 9 | 301.63 | 59.19 | 26 | 7 | 86.44 | 37435.32 | 272.13 | 449.84 | 67.88 | 47.77 | 3901.55 | 0.7 | 0.77 | 0.18 | 0.22 | 1 | 10
101 | 130 | CONCLUIDO | 4.8179 | 20.76 | 17.51 | 116.74 | 1.55 | 9 | 302.16 | 59.19 | 26.25 | 7 | 86.72 | 37500.6 | 271.85 | 449.84 | 68.24 | 47.77 | 4081.51 | 0.7 | 0.77 | 0.18 | 0.23 | 1 | 10
102 | 130 | CONCLUIDO | 4.8241 | 20.73 | 17.48 | 116.56 | 1.56 | 9 | 302.69 | 59.19 | 26.5 | 7 | 87 | 37566 | 271.1 | 449.85 | 67.25 | 47.77 | 3583.55 | 0.71 | 0.77 | 0.18 | 0.21 | 1 | 10
103 | 130 | CONCLUIDO | 4.8307 | 20.7 | 17.46 | 116.37 | 1.57 | 9 | 303.22 | 59.19 | 26.75 | 7 | 87.28 | 37631.52 | 270.34 | 449.85 | 66.36 | 47.77 | 3139.08 | 0.72 | 0.77 | 0.18 | 0.18 | 1 | 10
104 | 130 | CONCLUIDO | 4.8275 | 20.71 | 17.47 | 116.46 | 1.58 | 9 | 303.75 | 59.19 | 27 | 7 | 87.56 | 37697.16 | 270.46 | 449.84 | 66.9 | 47.77 | 3409.32 | 0.71 | 0.77 | 0.17 | 0.19 | 1 | 10
105 | 130 | CONCLUIDO | 4.8141 | 20.77 | 17.53 | 116.85 | 1.6 | 9 | 304.29 | 59.19 | 27.25 | 7 | 87.84 | 37762.92 | 270.94 | 449.84 | 68.98 | 47.77 | 4447.92 | 0.69 | 0.77 | 0.18 | 0.25 | 1 | 10
106 | 130 | CONCLUIDO | 4.8153 | 20.77 | 17.52 | 116.81 | 1.61 | 9 | 304.82 | 59.19 | 27.5 | 7 | 88.13 | 37828.81 | 270.6 | 449.86 | 68.63 | 47.77 | 4273.4 | 0.7 | 0.77 | 0.18 | 0.25 | 1 | 10
107 | 130 | CONCLUIDO | 4.8399 | 20.66 | 17.47 | 130.99 | 1.62 | 8 | 305.36 | 59.19 | 27.75 | 6 | 88.41 | 37894.82 | 269.62 | 449.85 | 66.86 | 47.77 | 3395.45 | 0.71 | 0.77 | 0.17 | 0.19 | 1 | 10
108 | 130 | CONCLUIDO | 4.8344 | 20.69 | 17.49 | 131.17 | 1.63 | 8 | 305.89 | 59.19 | 28 | 6 | 88.7 | 37960.95 | 270.15 | 449.84 | 67.61 | 47.77 | 3772.33 | 0.71 | 0.77 | 0.18 | 0.21 | 1 | 10
109 | 130 | CONCLUIDO | 4.8393 | 20.66 | 17.47 | 131.01 | 1.64 | 8 | 306.43 | 59.19 | 28.25 | 6 | 88.99 | 38027.2 | 270.23 | 449.84 | 66.81 | 47.77 | 3371.38 | 0.72 | 0.77 | 0.18 | 0.19 | 1 | 10
110 | 130 | CONCLUIDO | 4.8371 | 20.67 | 17.48 | 131.08 | 1.65 | 8 | 306.97 | 59.19 | 28.5 | 6 | 89.27 | 38093.58 | 270.76 | 449.84 | 67.19 | 47.77 | 3561.89 | 0.71 | 0.77 | 0.18 | 0.2 | 1 | 10
111 | 130 | CONCLUIDO | 4.8381 | 20.67 | 17.47 | 131.05 | 1.67 | 8 | 307.51 | 59.19 | 28.75 | 6 | 89.56 | 38160.09 | 271.11 | 449.84 | 67.04 | 47.77 | 3482.82 | 0.71 | 0.77 | 0.18 | 0.2 | 1 | 10
112 | 130 | CONCLUIDO | 4.8388 | 20.67 | 17.47 | 131.03 | 1.68 | 8 | 308.05 | 59.19 | 29 | 6 | 89.85 | 38226.72 | 271.44 | 449.85 | 66.91 | 47.77 | 3418.5 | 0.71 | 0.77 | 0.18 | 0.19 | 1 | 10
113 | 130 | CONCLUIDO | 4.8399 | 20.66 | 17.47 | 130.99 | 1.69 | 8 | 308.59 | 59.19 | 29.25 | 6 | 90.14 | 38293.47 | 271.23 | 449.84 | 66.75 | 47.77 | 3339.2 | 0.72 | 0.77 | 0.18 | 0.19 | 1 | 10
114 | 130 | CONCLUIDO | 4.8391 | 20.66 | 17.47 | 131.02 | 1.7 | 8 | 309.13 | 59.19 | 29.5 | 6 | 90.44 | 38360.36 | 271.47 | 449.84 | 66.9 | 47.77 | 3412.98 | 0.71 | 0.77 | 0.18 | 0.19 | 1 | 10
115 | 130 | CONCLUIDO | 4.836 | 20.68 | 17.48 | 131.11 | 1.71 | 8 | 309.67 | 59.19 | 29.75 | 6 | 90.73 | 38427.37 | 271.43 | 449.86 | 67.33 | 47.77 | 3632.28 | 0.71 | 0.77 | 0.18 | 0.2 | 1 | 10
116 | 130 | CONCLUIDO | 4.8413 | 20.66 | 17.46 | 130.95 | 1.72 | 8 | 310.22 | 59.19 | 30 | 6 | 91.02 | 38494.52 | 271.01 | 449.84 | 66.4 | 47.77 | 3166.54 | 0.72 | 0.77 | 0.18 | 0.18 | 1 | 10
117 | 130 | CONCLUIDO | 4.8439 | 20.64 | 17.45 | 130.86 | 1.73 | 8 | 310.76 | 59.19 | 30.25 | 6 | 91.32 | 38561.79 | 270.2 | 449.84 | 66.12 | 47.77 | 3026.49 | 0.72 | 0.77 | 0.18 | 0.17 | 1 | 10
118 | 130 | CONCLUIDO | 4.8457 | 20.64 | 17.44 | 130.8 | 1.75 | 8 | 311.31 | 59.19 | 30.5 | 6 | 91.62 | 38629.19 | 269.61 | 449.84 | 65.83 | 47.77 | 2878.95 | 0.73 | 0.78 | 0.18 | 0.16 | 1 | 10
119 | 130 | CONCLUIDO | 4.8401 | 20.66 | 17.46 | 130.99 | 1.76 | 8 | 311.86 | 59.19 | 30.75 | 6 | 91.91 | 38696.85 | 269.88 | 449.84 | 66.88 | 47.77 | 3402.91 | 0.71 | 0.77 | 0.17 | 0.19 | 1 | 10
120 | 130 | CONCLUIDO | 4.8312 | 20.7 | 17.5 | 131.27 | 1.77 | 8 | 312.41 | 59.19 | 31 | 6 | 92.21 | 38764.53 | 270.59 | 449.84 | 68.14 | 47.77 | 4034.88 | 0.7 | 0.77 | 0.18 | 0.23 | 1 | 10
121 | 130 | CONCLUIDO | 4.8372 | 20.67 | 17.48 | 131.08 | 1.78 | 8 | 312.96 | 59.19 | 31.25 | 6 | 92.51 | 38832.33 | 269.41 | 449.85 | 67.1 | 47.77 | 3513.13 | 0.71 | 0.77 | 0.18 | 0.2 | 1 | 10
122 | 130 | CONCLUIDO | 4.8346 | 20.68 | 17.49 | 131.16 | 1.79 | 8 | 313.51 | 59.19 | 31.5 | 6 | 92.81 | 38900.27 | 268.52 | 449.84 | 67.59 | 47.77 | 3760.36 | 0.71 | 0.77 | 0.18 | 0.21 | 1 | 10
123 | 130 | CONCLUIDO | 4.8309 | 20.7 | 17.5 | 131.28 | 1.8 | 8 | 314.06 | 59.19 | 31.75 | 6 | 93.12 | 38968.34 | 267.99 | 449.84 | 68.14 | 47.77 | 4033.49 | 0.7 | 0.77 | 0.18 | 0.23 | 1 | 10
124 | 130 | CONCLUIDO | 4.8561 | 20.59 | 17.45 | 149.53 | 1.81 | 7 | 314.61 | 59.19 | 32 | 5 | 93.42 | 39036.55 | 266.85 | 449.86 | 66.09 | 47.77 | 3012.9 | 0.72 | 0.78 | 0.18 | 0.17 | 1 | 10
125 | 130 | CONCLUIDO | 4.8567 | 20.59 | 17.44 | 149.51 | 1.82 | 7 | 315.17 | 59.19 | 32.25 | 5 | 93.72 | 39104.89 | 267.18 | 449.84 | 66.01 | 47.77 | 2974.63 | 0.72 | 0.78 | 0.18 | 0.17 | 1 | 10
126 | 130 | CONCLUIDO | 4.8578 | 20.59 | 17.44 | 149.47 | 1.83 | 7 | 315.72 | 59.19 | 32.5 | 5 | 94.03 | 39173.37 | 267.57 | 449.84 | 65.84 | 47.77 | 2890.27 | 0.73 | 0.78 | 0.18 | 0.16 | 1 | 10
127 | 130 | CONCLUIDO | 4.8599 | 20.58 | 17.43 | 149.4 | 1.84 | 7 | 316.28 | 59.19 | 32.75 | 5 | 94.33 | 39241.99 | 267.61 | 449.84 | 65.58 | 47.77 | 2758.93 | 0.73 | 0.78 | 0.17 | 0.15 | 1 | 10
128 | 130 | CONCLUIDO | 4.8585 | 20.58 | 17.44 | 149.45 | 1.86 | 7 | 316.84 | 59.19 | 33 | 5 | 94.64 | 39310.75 | 267.94 | 449.84 | 65.8 | 47.77 | 2868.6 | 0.73 | 0.78 | 0.17 | 0.16 | 1 | 10
129 | 130 | CONCLUIDO | 4.8559 | 20.59 | 17.45 | 149.54 | 1.87 | 7 | 317.39 | 59.19 | 33.25 | 5 | 94.95 | 39379.65 | 268.28 | 449.84 | 66.18 | 47.77 | 3059.59 | 0.72 | 0.78 | 0.17 | 0.17 | 1 | 10
130 | 130 | CONCLUIDO | 4.8584 | 20.58 | 17.44 | 149.45 | 1.88 | 7 | 317.95 | 59.19 | 33.5 | 5 | 95.26 | 39448.69 | 268.61 | 449.84 | 65.77 | 47.77 | 2855.61 | 0.73 | 0.78 | 0.18 | 0.16 | 1 | 10
131 | 130 | CONCLUIDO | 4.8614 | 20.57 | 17.42 | 149.34 | 1.89 | 7 | 318.52 | 59.19 | 33.75 | 5 | 95.57 | 39517.87 | 268.56 | 449.84 | 65.27 | 47.77 | 2607.04 | 0.73 | 0.78 | 0.18 | 0.15 | 1 | 10
132 | 130 | CONCLUIDO | 4.8649 | 20.56 | 17.41 | 149.21 | 1.9 | 7 | 319.08 | 59.19 | 34 | 5 | 95.88 | 39587.19 | 268.23 | 449.84 | 64.78 | 47.77 | 2358.84 | 0.74 | 0.78 | 0.17 | 0.13 | 1 | 10
133 | 130 | CONCLUIDO | 4.8609 | 20.57 | 17.43 | 149.36 | 1.91 | 7 | 319.64 | 59.19 | 34.25 | 5 | 96.2 | 39656.65 | 268.68 | 449.84 | 65.51 | 47.77 | 2723.04 | 0.73 | 0.78 | 0.17 | 0.15 | 1 | 10
134 | 130 | CONCLUIDO | 4.8527 | 20.61 | 17.46 | 149.66 | 1.92 | 7 | 320.21 | 59.19 | 34.5 | 5 | 96.51 | 39726.26 | 269.16 | 449.86 | 66.76 | 47.77 | 3350.71 | 0.72 | 0.77 | 0.17 | 0.18 | 1 | 10
135 | 130 | CONCLUIDO | 4.8545 | 20.6 | 17.45 | 149.59 | 1.93 | 7 | 320.77 | 59.19 | 34.75 | 5 | 96.83 | 39796.01 | 269.01 | 449.84 | 66.3 | 47.77 | 3122.16 | 0.72 | 0.77 | 0.18 | 0.18 | 1 | 10
136 | 130 | CONCLUIDO | 4.8561 | 20.59 | 17.45 | 149.53 | 1.94 | 7 | 321.34 | 59.19 | 35 | 5 | 97.14 | 39865.91 | 269.38 | 449.84 | 66.16 | 47.77 | 3048.83 | 0.72 | 0.78 | 0.17 | 0.17 | 1 | 10
137 | 130 | CONCLUIDO | 4.8548 | 20.6 | 17.45 | 149.58 | 1.95 | 7 | 321.91 | 59.19 | 35.25 | 5 | 97.46 | 39935.96 | 269.32 | 449.84 | 66.4 | 47.77 | 3172.1 | 0.72 | 0.77 | 0.17 | 0.17 | 1 | 10
138 | 130 | CONCLUIDO | 4.8512 | 20.61 | 17.47 | 149.71 | 1.96 | 7 | 322.47 | 59.19 | 35.5 | 5 | 97.78 | 40006.15 | 269.38 | 449.84 | 66.84 | 47.77 | 3392.35 | 0.71 | 0.77 | 0.17 | 0.19 | 1 | 10
139 | 130 | CONCLUIDO | 4.8514 | 20.61 | 17.47 | 149.7 | 1.97 | 7 | 323.04 | 59.19 | 35.75 | 5 | 98.1 | 40076.49 | 269.31 | 449.84 | 66.75 | 47.77 | 3345.6 | 0.72 | 0.77 | 0.18 | 0.19 | 1 | 10
140 | 130 | CONCLUIDO | 4.8572 | 20.59 | 17.44 | 149.49 | 1.98 | 7 | 323.62 | 59.19 | 36 | 5 | 98.42 | 40147.11 | 268.61 | 449.85 | 65.9 | 47.77 | 2922.03 | 0.72 | 0.78 | 0.18 | 0.16 | 1 | 10
141 | 130 | CONCLUIDO | 4.8588 | 20.58 | 17.43 | 149.43 | 1.99 | 7 | 324.19 | 59.19 | 36.25 | 5 | 98.75 | 40217.75 | 268.22 | 449.84 | 65.72 | 47.77 | 2829.65 | 0.73 | 0.78 | 0.17 | 0.16 | 1 | 10
142 | 130 | CONCLUIDO | 4.8552 | 20.6 | 17.45 | 149.57 | 2 | 7 | 324.76 | 59.19 | 36.5 | 5 | 99.07 | 40288.55 | 268.21 | 449.85 | 66.26 | 47.77 | 3100.2 | 0.72 | 0.77 | 0.17 | 0.17 | 1 | 10
143 | 130 | CONCLUIDO | 4.8525 | 20.61 | 17.46 | 149.66 | 2.01 | 7 | 325.34 | 59.19 | 36.75 | 5 | 99.4 | 40359.5 | 268.08 | 449.84 | 66.69 | 47.77 | 3314.29 | 0.72 | 0.77 | 0.17 | 0.18 | 1 | 10
144 | 130 | CONCLUIDO | 4.8588 | 20.58 | 17.43 | 149.43 | 2.02 | 7 | 325.92 | 59.19 | 37 | 5 | 99.72 | 40430.6 | 266.94 | 449.84 | 65.66 | 47.77 | 2801.18 | 0.73 | 0.78 | 0.18 | 0.16 | 1 | 10
145 | 130 | CONCLUIDO | 4.86 | 20.58 | 17.43 | 149.39 | 2.03 | 7 | 326.49 | 59.19 | 37.25 | 5 | 100.05 | 40501.85 | 266.23 | 449.84 | 65.54 | 47.77 | 2740.1 | 0.73 | 0.78 | 0.18 | 0.15 | 1 | 10
146 | 130 | CONCLUIDO | 4.8598 | 20.58 | 17.43 | 149.4 | 2.04 | 7 | 327.07 | 59.19 | 37.5 | 5 | 100.38 | 40573.27 | 265.21 | 449.84 | 65.52 | 47.77 | 2732.48 | 0.73 | 0.78 | 0.18 | 0.15 | 1 | 10
147 | 130 | CONCLUIDO | 4.8796 | 20.49 | 17.39 | 173.95 | 2.05 | 6 | 327.65 | 59.19 | 37.75 | 4 | 100.71 | 40644.83 | 263.91 | 449.84 | 64.49 | 47.77 | 2222.43 | 0.74 | 0.78 | 0.17 | 0.12 | 1 | 10
148 | 130 | CONCLUIDO | 4.8764 | 20.51 | 17.41 | 174.09 | 2.06 | 6 | 328.23 | 59.19 | 38 | 4 | 101.04 | 40716.56 | 264.41 | 449.84 | 64.94 | 47.77 | 2446.34 | 0.74 | 0.78 | 0.17 | 0.13 | 1 | 10
149 | 130 | CONCLUIDO | 4.8733 | 20.52 | 17.42 | 174.22 | 2.07 | 6 | 328.82 | 59.19 | 38.25 | 4 | 101.37 | 40788.44 | 265.29 | 449.84 | 65.41 | 47.77 | 2682.33 | 0.73 | 0.78 | 0.17 | 0.14 | 1 | 10
150 | 130 | CONCLUIDO | 4.8742 | 20.52 | 17.42 | 174.18 | 2.08 | 6 | 329.4 | 59.19 | 38.5 | 4 | 101.71 | 40860.49 | 265.32 | 449.84 | 65.23 | 47.77 | 2591.5 | 0.73 | 0.78 | 0.17 | 0.14 | 1 | 10
151 | 130 | CONCLUIDO | 4.8751 | 20.51 | 17.41 | 174.14 | 2.09 | 6 | 329.99 | 59.19 | 38.75 | 4 | 102.04 | 40932.69 | 265.47 | 449.84 | 65.16 | 47.77 | 2552.94 | 0.73 | 0.78 | 0.17 | 0.14 | 1 | 10
152 | 130 | CONCLUIDO | 4.872 | 20.53 | 17.43 | 174.27 | 2.1 | 6 | 330.57 | 59.19 | 39 | 4 | 102.38 | 41005.06 | 265.81 | 449.84 | 65.6 | 47.77 | 2774.12 | 0.73 | 0.78 | 0.17 | 0.15 | 1 | 10
153 | 130 | CONCLUIDO | 4.8707 | 20.53 | 17.43 | 174.33 | 2.11 | 6 | 331.16 | 59.19 | 39.25 | 4 | 102.72 | 41077.58 | 266.25 | 449.84 | 65.68 | 47.77 | 2815.38 | 0.73 | 0.78 | 0.18 | 0.16 | 1 | 10
154 | 130 | CONCLUIDO | 4.8775 | 20.5 | 17.4 | 174.04 | 2.12 | 6 | 331.75 | 59.19 | 39.5 | 4 | 103.06 | 41150.28 | 266.25 | 449.84 | 64.66 | 47.77 | 2305.55 | 0.74 | 0.78 | 0.18 | 0.13 | 1 | 10
155 | 130 | CONCLUIDO | 4.8782 | 20.5 | 17.4 | 174.01 | 2.13 | 6 | 332.34 | 59.19 | 39.75 | 4 | 103.4 | 41223.13 | 266.27 | 449.84 | 64.64 | 47.77 | 2293.58 | 0.74 | 0.78 | 0.17 | 0.12 | 1 | 10
156 | 130 | CONCLUIDO | 4.8745 | 20.51 | 17.42 | 174.16 | 2.14 | 6 | 332.93 | 59.19 | 40 | 4 | 103.74 | 41296.16 | 266.7 | 449.84 | 65.22 | 47.77 | 2585.64 | 0.73 | 0.78 | 0.17 | 0.14 | 1 | 10
0 | 75 | CONCLUIDO | 3.1889 | 31.36 | 23.06 | 7.02 | 0.12 | 197 | 150.44 | 49.1 | 1 | 195 | 25.34 | 18787.76 | 270.65 | 449.93 | 249.88 | 47.77 | 93959.41 | 0.19 | 0.59 | 0.47 | 5.78 | 1 | 10
1 | 75 | CONCLUIDO | 3.5409 | 28.24 | 21.5 | 8.84 | 0.15 | 146 | 150.78 | 49.1 | 1.25 | 144 | 25.44 | 18830.65 | 251.69 | 449.88 | 198.27 | 47.77 | 68408.38 | 0.24 | 0.63 | 0.4 | 4.22 | 1 | 10
2 | 75 | CONCLUIDO | 3.7754 | 26.49 | 20.64 | 10.58 | 0.18 | 117 | 151.13 | 49.1 | 1.5 | 115 | 25.54 | 18873.58 | 240.9 | 449.88 | 170.16 | 47.77 | 54500.08 | 0.28 | 0.66 | 0.35 | 3.36 | 1 | 10
3 | 75 | CONCLUIDO | 3.961 | 25.25 | 20.01 | 12.37 | 0.2 | 97 | 151.48 | 49.1 | 1.75 | 95 | 25.64 | 18916.54 | 232.98 | 449.96 | 149.56 | 47.77 | 44301.17 | 0.32 | 0.68 | 0.32 | 2.73 | 1 | 10
4 | 75 | CONCLUIDO | 4.092 | 24.44 | 19.63 | 14.19 | 0.23 | 83 | 151.83 | 49.1 | 2 | 81 | 25.73 | 18959.54 | 227.94 | 449.89 | 137.03 | 47.77 | 38102.7 | 0.35 | 0.69 | 0.3 | 2.35 | 1 | 10
5 | 75 | CONCLUIDO | 4.1966 | 23.83 | 19.32 | 15.88 | 0.26 | 73 | 152.18 | 49.1 | 2.25 | 71 | 25.83 | 19002.56 | 223.86 | 449.89 | 127.38 | 47.77 | 33329.57 | 0.38 | 0.7 | 0.27 | 2.04 | 1 | 10
6 | 75 | CONCLUIDO | 4.2847 | 23.34 | 19.08 | 17.61 | 0.29 | 65 | 152.53 | 49.1 | 2.5 | 63 | 25.93 | 19045.63 | 220.56 | 449.92 | 119.05 | 47.77 | 29206.31 | 0.4 | 0.71 | 0.27 | 1.8 | 1 | 10
7 | 75 | CONCLUIDO | 4.3681 | 22.89 | 18.84 | 19.49 | 0.32 | 58 | 152.88 | 49.1 | 2.75 | 56 | 26.03 | 19088.72 | 217.32 | 449.88 | 111.28 | 47.77 | 25354.38 | 0.43 | 0.72 | 0.26 | 1.57 | 1 | 10
8 | 75 | CONCLUIDO | 4.4631 | 22.41 | 18.54 | 21.39 | 0.35 | 52 | 153.23 | 49.1 | 3 | 50 | 26.13 | 19131.85 | 213.06 | 449.89 | 101.77 | 47.77 | 20628.88 | 0.47 | 0.73 | 0.23 | 1.26 | 1 | 10
9 | 75 | CONCLUIDO | 4.4347 | 22.55 | 18.78 | 22.99 | 0.37 | 49 | 153.58 | 49.1 | 3.25 | 47 | 26.23 | 19175.02 | 215.67 | 449.86 | 110.08 | 47.77 | 24798.32 | 0.43 | 0.72 | 0.24 | 1.5 | 1 | 10
10 | 75 | CONCLUIDO | 4.4989 | 22.23 | 18.58 | 24.77 | 0.4 | 45 | 153.93 | 49.1 | 3.5 | 43 | 26.33 | 19218.22 | 212.84 | 449.86 | 103.06 | 47.77 | 21311.51 | 0.46 | 0.73 | 0.24 | 1.3 | 1 | 10
11 | 75 | CONCLUIDO | 4.5363 | 22.04 | 18.48 | 26.41 | 0.43 | 42 | 154.28 | 49.1 | 3.75 | 40 | 26.43 | 19261.45 | 211.11 | 449.9 | 100.09 | 47.77 | 19838.02 | 0.48 | 0.73 | 0.23 | 1.21 | 1 | 10
12 | 75 | CONCLUIDO | 4.5781 | 21.84 | 18.38 | 28.27 | 0.46 | 39 | 154.63 | 49.1 | 4 | 37 | 26.53 | 19304.72 | 209.42 | 449.87 | 96.52 | 47.77 | 18071.51 | 0.49 | 0.74 | 0.22 | 1.1 | 1 | 10
13 | 75 | CONCLUIDO | 4.6045 | 21.72 | 18.31 | 29.69 | 0.49 | 37 | 154.98 | 49.1 | 4.25 | 35 | 26.63 | 19348.03 | 208.21 | 449.84 | 94.33 | 47.77 | 16984.05 | 0.51 | 0.74 | 0.22 | 1.03 | 1 | 10
14 | 75 | CONCLUIDO | 4.6468 | 21.52 | 18.2 | 32.13 | 0.51 | 34 | 155.33 | 49.1 | 4.5 | 32 | 26.74 | 19391.36 | 206.4 | 449.85 | 90.8 | 47.77 | 15233.92 | 0.53 | 0.74 | 0.22 | 0.93 | 1 | 10
15 | 75 | CONCLUIDO | 4.6708 | 21.41 | 18.16 | 34.04 | 0.54 | 32 | 155.68 | 49.1 | 4.75 | 30 | 26.84 | 19434.74 | 205.52 | 449.91 | 89.06 | 47.77 | 14376.55 | 0.54 | 0.74 | 0.22 | 0.88 | 1 | 10
16 | 75 | CONCLUIDO | 4.6808 | 21.36 | 18.14 | 35.11 | 0.57 | 31 | 156.03 | 49.1 | 5 | 29 | 26.94 | 19478.15 | 204.78 | 449.86 | 88.77 | 47.77 | 14235.96 | 0.54 | 0.75 | 0.21 | 0.86 | 1 | 10
17 | 75 | CONCLUIDO | 4.7132 | 21.22 | 18.05 | 37.35 | 0.59 | 29 | 156.39 | 49.1 | 5.25 | 27 | 27.04 | 19521.59 | 202.85 | 449.85 | 85.96 | 47.77 | 12842.3 | 0.56 | 0.75 | 0.21 | 0.78 | 1 | 10
18 | 75 | CONCLUIDO | 4.7358 | 21.12 | 17.98 | 38.54 | 0.62 | 28 | 156.74 | 49.1 | 5.5 | 26 | 27.14 | 19565.07 | 201.76 | 449.84 | 83.33 | 47.77 | 11531.39 | 0.57 | 0.75 | 0.21 | 0.71 | 1 | 10
19 | 75 | CONCLUIDO | 4.761 | 21 | 17.93 | 41.38 | 0.65 | 26 | 157.09 | 49.1 | 5.75 | 24 | 27.25 | 19608.58 | 200.64 | 449.84 | 82.43 | 47.77 | 11091.94 | 0.58 | 0.75 | 0.19 | 0.66 | 1 | 10
20 | 75 | CONCLUIDO | 4.7513 | 21.05 | 18.01 | 43.22 | 0.67 | 25 | 157.44 | 49.1 | 6 | 23 | 27.35 | 19652.13 | 201.02 | 449.86 | 84.32 | 47.77 | 12038.88 | 0.57 | 0.75 | 0.21 | 0.73 | 1 | 10
21 | 75 | CONCLUIDO | 4.7738 | 20.95 | 17.94 | 44.85 | 0.7 | 24 | 157.8 | 49.1 | 6.25 | 22 | 27.45 | 19695.71 | 200.01 | 449.87 | 82.24 | 47.77 | 11006.55 | 0.58 | 0.75 | 0.2 | 0.66 | 1 | 10
22 | 75 | CONCLUIDO | 4.7881 | 20.89 | 17.91 | 46.71 | 0.73 | 23 | 158.15 | 49.1 | 6.5 | 21 | 27.56 | 19739.33 | 198.99 | 449.9 | 81.11 | 47.77 | 10447.25 | 0.59 | 0.76 | 0.2 | 0.63 | 1 | 10
23 | 75 | CONCLUIDO | 4.7834 | 20.91 | 17.93 | 46.77 | 0.75 | 23 | 158.51 | 49.1 | 6.75 | 21 | 27.66 | 19782.99 | 199.2 | 449.89 | 81.78 | 47.77 | 10779.16 | 0.58 | 0.75 | 0.2 | 0.65 | 1 | 10
24 | 75 | CONCLUIDO | 4.7951 | 20.85 | 17.91 | 48.83 | 0.78 | 22 | 158.86 | 49.1 | 7 | 20 | 27.77 | 19826.68 | 197.94 | 449.84 | 81.18 | 47.77 | 10483.53 | 0.59 | 0.76 | 0.2 | 0.63 | 1 | 10
25 | 75 | CONCLUIDO | 4.817 | 20.76 | 17.84 | 50.98 | 0.81 | 21 | 159.22 | 49.1 | 7.25 | 19 | 27.87 | 19870.53 | 197.16 | 449.86 | 79.04 | 47.77 | 9420.74 | 0.6 | 0.76 | 0.2 | 0.56 | 1 | 10
26 | 75 | CONCLUIDO | 4.8309 | 20.7 | 17.81 | 53.44 | 0.83 | 20 | 159.57 | 49.1 | 7.5 | 18 | 27.98 | 19914.3 | 195.88 | 449.85 | 78.02 | 47.77 | 8914.29 | 0.61 | 0.76 | 0.2 | 0.54 | 1 | 10
27 | 75 | CONCLUIDO | 4.8463 | 20.63 | 17.78 | 56.14 | 0.86 | 19 | 159.92 | 49.1 | 7.75 | 17 | 28.08 | 19958.1 | 194.91 | 449.84 | 76.92 | 47.77 | 8370.27 | 0.62 | 0.76 | 0.19 | 0.5 | 1 | 10
28 | 75 | CONCLUIDO | 4.8506 | 20.62 | 17.76 | 56.08 | 0.88 | 19 | 160.28 | 49.1 | 8 | 17 | 28.19 | 20001.93 | 194.54 | 449.87 | 76.25 | 47.77 | 8035.67 | 0.63 | 0.76 | 0.19 | 0.48 | 1 | 10
29 | 75 | CONCLUIDO | 4.878 | 20.5 | 17.67 | 58.91 | 0.91 | 18 | 160.64 | 49.1 | 8.25 | 16 | 28.29 | 20045.81 | 193.21 | 449.84 | 73.42 | 47.77 | 6626.92 | 0.65 | 0.77 | 0.19 | 0.4 | 1 | 10
30 | 75 | CONCLUIDO | 4.8545 | 20.6 | 17.77 | 59.24 | 0.94 | 18 | 160.99 | 49.1 | 8.5 | 16 | 28.4 | 20089.72 | 193.66 | 449.86 | 76.93 | 47.77 | 8379.27 | 0.62 | 0.76 | 0.19 | 0.5 | 1 | 10
31 | 75 | CONCLUIDO | 4.8684 | 20.54 | 17.75 | 62.63 | 0.96 | 17 | 161.35 | 49.1 | 8.75 | 15 | 28.5 | 20133.66 | 192.69 | 449.84 | 75.91 | 47.77 | 7877.12 | 0.63 | 0.76 | 0.19 | 0.47 | 1 | 10
32 | 75 | CONCLUIDO | 4.8701 | 20.53 | 17.74 | 62.6 | 0.99 | 17 | 161.71 | 49.1 | 9 | 15 | 28.61 | 20177.64 | 191.8 | 449.84 | 75.65 | 47.77 | 7747.01 | 0.63 | 0.76 | 0.19 | 0.46 | 1 | 10
33 | 75 | CONCLUIDO | 4.8838 | 20.48 | 17.71 | 66.41 | 1.01 | 16 | 162.06 | 49.1 | 9.25 | 14 | 28.72 | 20221.66 | 190.69 | 449.84 | 74.75 | 47.77 | 7298.93 | 0.64 | 0.76 | 0.19 | 0.43 | 1 | 10
34 | 75 | CONCLUIDO | 4.8849 | 20.47 | 17.71 | 66.4 | 1.04 | 16 | 162.42 | 49.1 | 9.5 | 14 | 28.82 | 20265.72 | 190.71 | 449.84 | 74.55 | 47.77 | 7199.13 | 0.64 | 0.76 | 0.19 | 0.43 | 1 | 10
35 | 75 | CONCLUIDO | 4.9031 | 20.4 | 17.66 | 70.64 | 1.06 | 15 | 162.78 | 49.1 | 9.75 | 13 | 28.93 | 20309.81 | 188.96 | 449.84 | 73.13 | 47.77 | 6492.7 | 0.65 | 0.77 | 0.19 | 0.38 | 1 | 10
36 | 75 | CONCLUIDO | 4.8993 | 20.41 | 17.68 | 70.71 | 1.09 | 15 | 163.13 | 49.1 | 10 | 13 | 29.04 | 20353.94 | 189.43 | 449.87 | 73.59 | 47.77 | 6727.27 | 0.65 | 0.77 | 0.19 | 0.4 | 1 | 10
37 | 75 | CONCLUIDO | 4.9044 | 20.39 | 17.66 | 70.62 | 1.11 | 15 | 163.49 | 49.1 | 10.25 | 13 | 29.15 | 20398.1 | 188.09 | 449.84 | 72.87 | 47.77 | 6364.22 | 0.66 | 0.77 | 0.19 | 0.38 | 1 | 10
38 | 75 | CONCLUIDO | 4.9298 | 20.28 | 17.58 | 75.35 | 1.14 | 14 | 163.85 | 49.1 | 10.5 | 12 | 29.26 | 20442.3 | 186.69 | 449.84 | 70.41 | 47.77 | 5140.61 | 0.68 | 0.77 | 0.18 | 0.3 | 1 | 10
39 | 75 | CONCLUIDO | 4.9088 | 20.37 | 17.67 | 75.72 | 1.16 | 14 | 164.21 | 49.1 | 10.75 | 12 | 29.36 | 20486.54 | 187.83 | 449.85 | 73.7 | 47.77 | 6784.51 | 0.65 | 0.77 | 0.18 | 0.39 | 1 | 10
40 | 75 | CONCLUIDO | 4.9019 | 20.4 | 17.7 | 75.84 | 1.18 | 14 | 164.57 | 49.1 | 11 | 12 | 29.47 | 20530.82 | 186.85 | 449.84 | 74.49 | 47.77 | 7178.36 | 0.64 | 0.76 | 0.19 | 0.42 | 1 | 10
41 | 75 | CONCLUIDO | 4.9279 | 20.29 | 17.62 | 81.32 | 1.21 | 13 | 164.93 | 49.1 | 11.25 | 11 | 29.58 | 20575.13 | 185.51 | 449.84 | 71.73 | 47.77 | 5806.69 | 0.67 | 0.77 | 0.19 | 0.34 | 1 | 10
42 | 75 | CONCLUIDO | 4.9283 | 20.29 | 17.62 | 81.31 | 1.23 | 13 | 165.29 | 49.1 | 11.5 | 11 | 29.69 | 20619.48 | 185.06 | 449.84 | 71.81 | 47.77 | 5845.04 | 0.67 | 0.77 | 0.18 | 0.34 | 1 | 10
43 | 75 | CONCLUIDO | 4.9238 | 20.31 | 17.64 | 81.4 | 1.26 | 13 | 165.65 | 49.1 | 11.75 | 11 | 29.8 | 20663.87 | 185.29 | 449.89 | 72.28 | 47.77 | 6078.52 | 0.66 | 0.77 | 0.19 | 0.36 | 1 | 10
44 | 75 | CONCLUIDO | 4.9431 | 20.23 | 17.59 | 87.94 | 1.28 | 12 | 166.01 | 49.1 | 12 | 10 | 29.91 | 20708.3 | 183.58 | 449.84 | 70.72 | 47.77 | 5305.14 | 0.68 | 0.77 | 0.18 | 0.31 | 1 | 10
45 | 75 | CONCLUIDO | 4.9449 | 20.22 | 17.58 | 87.9 | 1.3 | 12 | 166.37 | 49.1 | 12.25 | 10 | 30.02 | 20752.76 | 184.06 | 449.84 | 70.44 | 47.77 | 5164.72 | 0.68 | 0.77 | 0.18 | 0.3 | 1 | 10
46 | 75 | CONCLUIDO | 4.9476 | 20.21 | 17.57 | 87.84 | 1.33 | 12 | 166.73 | 49.1 | 12.5 | 10 | 30.13 | 20797.26 | 183.35 | 449.87 | 70.11 | 47.77 | 5002.5 | 0.68 | 0.77 | 0.18 | 0.29 | 1 | 10
47 | 75 | CONCLUIDO | 4.9547 | 20.18 | 17.54 | 87.7 | 1.35 | 12 | 167.09 | 49.1 | 12.75 | 10 | 30.25 | 20841.8 | 181.65 | 449.84 | 69.08 | 47.77 | 4485.13 | 0.69 | 0.77 | 0.18 | 0.26 | 1 | 10
48 | 75 | CONCLUIDO | 4.9565 | 20.18 | 17.56 | 95.8 | 1.38 | 11 | 167.45 | 49.1 | 13 | 9 | 30.36 | 20886.38 | 181.15 | 449.84 | 70.08 | 47.77 | 4991.24 | 0.68 | 0.77 | 0.18 | 0.29 | 1 | 10
49 | 75 | CONCLUIDO | 4.9568 | 20.17 | 17.56 | 95.79 | 1.4 | 11 | 167.81 | 49.1 | 13.25 | 9 | 30.47 | 20930.99 | 180.96 | 449.84 | 70.08 | 47.77 | 4988.46 | 0.68 | 0.77 | 0.18 | 0.29 | 1 | 10
50 | 75 | CONCLUIDO | 4.9559 | 20.18 | 17.57 | 95.81 | 1.42 | 11 | 168.18 | 49.1 | 13.5 | 9 | 30.58 | 20975.64 | 180.53 | 449.84 | 70.03 | 47.77 | 4965.96 | 0.68 | 0.77 | 0.18 | 0.29 | 1 | 10
51 | 75 | CONCLUIDO | 4.9551 | 20.18 | 17.57 | 95.83 | 1.45 | 11 | 168.54 | 49.1 | 13.75 | 9 | 30.69 | 21020.34 | 179.44 | 449.84 | 70.12 | 47.77 | 5008.78 | 0.68 | 0.77 | 0.18 | 0.29 | 1 | 10
52 | 75 | CONCLUIDO | 4.9544 | 20.18 | 17.57 | 95.85 | 1.47 | 11 | 168.9 | 49.1 | 14 | 9 | 30.81 | 21065.06 | 179.36 | 449.84 | 70.28 | 47.77 | 5092.33 | 0.68 | 0.77 | 0.18 | 0.29 | 1 | 10
53 | 75 | CONCLUIDO | 4.9734 | 20.11 | 17.52 | 105.15 | 1.49 | 10 | 169.26 | 49.1 | 14.25 | 8 | 30.92 | 21109.83 | 178.85 | 449.84 | 68.64 | 47.77 | 4273.01 | 0.7 | 0.77 | 0.18 | 0.25 | 1 | 10
54 | 75 | CONCLUIDO | 4.9764 | 20.1 | 17.51 | 105.08 | 1.52 | 10 | 169.63 | 49.1 | 14.5 | 8 | 31.03 | 21154.64 | 178.83 | 449.84 | 68.25 | 47.77 | 4078.07 | 0.7 | 0.77 | 0.18 | 0.24 | 1 | 10
55 | 75 | CONCLUIDO | 4.9744 | 20.1 | 17.52 | 105.13 | 1.54 | 10 | 169.99 | 49.1 | 14.75 | 8 | 31.15 | 21199.48 | 178.42 | 449.84 | 68.5 | 47.77 | 4202.95 | 0.7 | 0.77 | 0.18 | 0.24 | 1 | 10
56 | 75 | CONCLUIDO | 4.9813 | 20.08 | 17.49 | 104.96 | 1.56 | 10 | 170.35 | 49.1 | 15 | 8 | 31.26 | 21244.37 | 176.59 | 449.85 | 67.6 | 47.77 | 3757.19 | 0.71 | 0.77 | 0.18 | 0.22 | 1 | 10
57 | 75 | CONCLUIDO | 4.9654 | 20.14 | 17.56 | 105.34 | 1.58 | 10 | 170.72 | 49.1 | 15.25 | 8 | 31.37 | 21289.29 | 176.37 | 449.85 | 69.81 | 47.77 | 4861.09 | 0.68 | 0.77 | 0.18 | 0.28 | 1 | 10
58 | 75 | CONCLUIDO | 4.9616 | 20.15 | 17.57 | 105.44 | 1.61 | 10 | 171.08 | 49.1 | 15.5 | 8 | 31.49 | 21334.25 | 174.42 | 449.85 | 70.38 | 47.77 | 5145.66 | 0.68 | 0.77 | 0.18 | 0.3 | 1 | 10
59 | 75 | CONCLUIDO | 4.9854 | 20.06 | 17.51 | 116.71 | 1.63 | 9 | 171.45 | 49.1 | 15.75 | 7 | 31.6 | 21379.25 | 174.09 | 449.84 | 68.12 | 47.77 | 4017.82 | 0.7 | 0.77 | 0.18 | 0.23 | 1 | 10
60 | 75 | CONCLUIDO | 4.9853 | 20.06 | 17.51 | 116.72 | 1.65 | 9 | 171.81 | 49.1 | 16 | 7 | 31.72 | 21424.29 | 173.96 | 449.84 | 68.17 | 47.77 | 4046.62 | 0.7 | 0.77 | 0.18 | 0.23 | 1 | 10
61 | 75 | CONCLUIDO | 4.9917 | 20.03 | 17.48 | 116.54 | 1.67 | 9 | 172.18 | 49.1 | 16.25 | 7 | 31.83 | 21469.36 | 172.64 | 449.84 | 67.28 | 47.77 | 3602.01 | 0.71 | 0.77 | 0.18 | 0.2 | 1 | 10
62 | 75 | CONCLUIDO | 4.9821 | 20.07 | 17.52 | 116.8 | 1.7 | 9 | 172.54 | 49.1 | 16.5 | 7 | 31.95 | 21514.48 | 172.35 | 449.84 | 68.66 | 47.77 | 4290.83 | 0.7 | 0.77 | 0.18 | 0.24 | 1 | 10
63 | 75 | CONCLUIDO | 4.9921 | 20.03 | 17.48 | 116.54 | 1.72 | 9 | 172.91 | 49.1 | 16.75 | 7 | 32.07 | 21559.64 | 171.03 | 449.84 | 67.14 | 47.77 | 3528.65 | 0.71 | 0.77 | 0.18 | 0.2 | 1 | 10
64 | 75 | CONCLUIDO | 4.9882 | 20.05 | 17.5 | 116.64 | 1.74 | 9 | 173.28 | 49.1 | 17 | 7 | 32.18 | 21604.83 | 170.4 | 449.84 | 67.86 | 47.77 | 3888.91 | 0.7 | 0.77 | 0.17 | 0.22 | 1 | 10
65 | 75 | CONCLUIDO | 5.0017 | 19.99 | 17.47 | 131.04 | 1.76 | 8 | 173.64 | 49.1 | 17.25 | 6 | 32.3 | 21650.07 | 168.75 | 449.84 | 67.03 | 47.77 | 3478.3 | 0.71 | 0.77 | 0.18 | 0.2 | 1 | 10
66 | 75 | CONCLUIDO | 4.9986 | 20.01 | 17.48 | 131.14 | 1.78 | 8 | 174.01 | 49.1 | 17.5 | 6 | 32.42 | 21695.35 | 168.83 | 449.84 | 67.38 | 47.77 | 3653.89 | 0.71 | 0.77 | 0.18 | 0.21 | 1 | 10
67 | 75 | CONCLUIDO | 5.0024 | 19.99 | 17.47 | 131.02 | 1.8 | 8 | 174.38 | 49.1 | 17.75 | 5 | 32.53 | 21740.66 | 169.37 | 449.84 | 66.89 | 47.77 | 3408.13 | 0.71 | 0.77 | 0.18 | 0.19 | 1 | 10
68 | 75 | CONCLUIDO | 5.0006 | 20 | 17.48 | 131.08 | 1.83 | 8 | 174.75 | 49.1 | 18 | 5 | 32.65 | 21786.02 | 169.77 | 449.84 | 67.08 | 47.77 | 3507.01 | 0.71 | 0.77 | 0.18 | 0.2 | 1 | 10
69 | 75 | CONCLUIDO | 5.007 | 19.97 | 17.45 | 130.89 | 1.85 | 8 | 175.11 | 49.1 | 18.25 | 5 | 32.77 | 21831.41 | 169.22 | 449.86 | 66.15 | 47.77 | 3040.07 | 0.72 | 0.77 | 0.18 | 0.17 | 1 | 10
70 | 75 | CONCLUIDO | 5.0048 | 19.98 | 17.46 | 130.95 | 1.87 | 8 | 175.48 | 49.1 | 18.5 | 4 | 32.89 | 21876.85 | 168.97 | 449.84 | 66.49 | 47.77 | 3210.16 | 0.72 | 0.77 | 0.18 | 0.18 | 1 | 10
71 | 75 | CONCLUIDO | 5.0037 | 19.99 | 17.46 | 130.98 | 1.89 | 8 | 175.85 | 49.1 | 18.75 | 4 | 33.01 | 21922.32 | 168.68 | 449.84 | 66.64 | 47.77 | 3285.84 | 0.72 | 0.77 | 0.18 | 0.19 | 1 | 10
72 | 75 | CONCLUIDO | 5.0034 | 19.99 | 17.47 | 130.99 | 1.91 | 8 | 176.22 | 49.1 | 19 | 4 | 33.13 | 21967.84 | 168.47 | 449.84 | 66.69 | 47.77 | 3310.18 | 0.72 | 0.77 | 0.18 | 0.19 | 1 | 10
73 | 75 | CONCLUIDO | 4.9997 | 20 | 17.48 | 131.1 | 1.93 | 8 | 176.59 | 49.1 | 19.25 | 4 | 33.24 | 22013.39 | 168.31 | 449.84 | 67.17 | 47.77 | 3549.57 | 0.71 | 0.77 | 0.18 | 0.2 | 1 | 10
74 | 75 | CONCLUIDO | 5.0056 | 19.98 | 17.46 | 130.93 | 1.95 | 8 | 176.96 | 49.1 | 19.5 | 3 | 33.36 | 22058.99 | 167.45 | 449.84 | 66.35 | 47.77 | 3140.32 | 0.72 | 0.77 | 0.18 | 0.18 | 1 | 10
75 | 75 | CONCLUIDO | 4.9999 | 20 | 17.48 | 131.1 | 1.98 | 8 | 177.33 | 49.1 | 19.75 | 4 | 33.48 | 22104.63 | 166.6 | 449.84 | 67.13 | 47.77 | 3530.12 | 0.71 | 0.77 | 0.18 | 0.2 | 1 | 10
76 | 75 | CONCLUIDO | 5.0019 | 19.99 | 17.47 | 131.04 | 2 | 8 | 177.7 | 49.1 | 20 | 1 | 33.61 | 22150.3 | 165.83 | 449.84 | 66.71 | 47.77 | 3321.31 | 0.72 | 0.77 | 0.18 | 0.19 | 1 | 10
77 | 75 | CONCLUIDO | 5.0028 | 19.99 | 17.47 | 131.01 | 2.02 | 8 | 178.07 | 49.1 | 20.25 | 1 | 33.73 | 22196.02 | 165.91 | 449.84 | 66.59 | 47.77 | 3258.35 | 0.72 | 0.77 | 0.18 | 0.19 | 1 | 10
78 | 75 | CONCLUIDO | 5.0023 | 19.99 | 17.47 | 131.03 | 2.04 | 8 | 178.44 | 49.1 | 20.5 | 1 | 33.85 | 22241.78 | 165.99 | 449.84 | 66.65 | 47.77 | 3290.97 | 0.72 | 0.77 | 0.18 | 0.19 | 1 | 10
79 | 75 | CONCLUIDO | 5.0023 | 19.99 | 17.47 | 131.03 | 2.06 | 8 | 178.81 | 49.1 | 20.75 | 1 | 33.97 | 22287.58 | 166.23 | 449.84 | 66.71 | 47.77 | 3320.23 | 0.72 | 0.77 | 0.18 | 0.19 | 1 | 10
80 | 75 | CONCLUIDO | 5.0011 | 20 | 17.47 | 131.06 | 2.08 | 8 | 179.18 | 49.1 | 21 | 1 | 34.09 | 22333.43 | 166.46 | 449.84 | 66.86 | 47.77 | 3395.54 | 0.71 | 0.77 | 0.18 | 0.2 | 1 | 10
81 | 75 | CONCLUIDO | 4.9984 | 20.01 | 17.49 | 131.14 | 2.1 | 8 | 179.56 | 49.1 | 21.25 | 1 | 34.21 | 22379.31 | 166.58 | 449.84 | 67.22 | 47.77 | 3574.19 | 0.71 | 0.77 | 0.18 | 0.21 | 1 | 10
82 | 75 | CONCLUIDO | 4.9981 | 20.01 | 17.49 | 131.15 | 2.12 | 8 | 179.93 | 49.1 | 21.5 | 1 | 34.33 | 22425.23 | 166.64 | 449.87 | 67.26 | 47.77 | 3596.03 | 0.71 | 0.77 | 0.18 | 0.21 | 1 | 10
83 | 75 | CONCLUIDO | 5.0003 | 20 | 17.48 | 131.09 | 2.14 | 8 | 180.3 | 49.1 | 21.75 | 1 | 34.46 | 22471.2 | 166.58 | 449.84 | 66.94 | 47.77 | 3432.69 | 0.71 | 0.77 | 0.18 | 0.2 | 1 | 10
84 | 75 | CONCLUIDO | 5.0018 | 19.99 | 17.47 | 131.04 | 2.16 | 8 | 180.67 | 49.1 | 22 | 1 | 34.58 | 22517.21 | 166.67 | 449.84 | 66.69 | 47.77 | 3310.87 | 0.72 | 0.77 | 0.18 | 0.2 | 1 | 10
85 | 75 | CONCLUIDO | 5.0033 | 19.99 | 17.47 | 130.99 | 2.18 | 8 | 181.05 | 49.1 | 22.25 | 1 | 34.7 | 22563.26 | 166.55 | 449.85 | 66.47 | 47.77 | 3201.31 | 0.72 | 0.77 | 0.18 | 0.19 | 1 | 10
86 | 75 | CONCLUIDO | 5.0203 | 19.92 | 17.43 | 149.39 | 2.2 | 7 | 181.42 | 49.1 | 22.5 | 0 | 34.83 | 22609.35 | 166.36 | 449.84 | 65.25 | 47.77 | 2595.86 | 0.73 | 0.78 | 0.18 | 0.15 | 1 | 10
0 | 95 | CONCLUIDO | 2.8041 | 35.66 | 24.33 | 6.13 | 0.1 | 238 | 185.69 | 53.44 | 1 | 236 | 36.26 | 23136.14 | 327.8 | 449.97 | 291.35 | 47.77 | 114489.1 | 0.16 | 0.56 | 0.55 | 7.05 | 1 | 10
1 | 95 | CONCLUIDO | 3.1889 | 31.36 | 22.38 | 7.67 | 0.12 | 175 | 186.07 | 53.44 | 1.25 | 173 | 36.39 | 23182.76 | 300.81 | 449.93 | 227.2 | 47.77 | 82730.83 | 0.21 | 0.6 | 0.44 | 5.09 | 1 | 10
2 | 95 | CONCLUIDO | 3.465 | 28.86 | 21.25 | 9.24 | 0.14 | 138 | 186.45 | 53.44 | 1.5 | 136 | 36.51 | 23229.42 | 285.28 | 449.99 | 190.36 | 47.77 | 64496.07 | 0.25 | 0.64 | 0.38 | 3.97 | 1 | 10
3 | 95 | CONCLUIDO | 3.6586 | 27.33 | 20.58 | 10.74 | 0.17 | 115 | 186.83 | 53.44 | 1.75 | 113 | 36.64 | 23276.13 | 275.69 | 449.97 | 168.21 | 47.77 | 53535.66 | 0.28 | 0.66 | 0.35 | 3.3 | 1 | 10
4 | 95 | CONCLUIDO | 3.8141 | 26.22 | 20.1 | 12.31 | 0.19 | 98 | 187.21 | 53.44 | 2 | 96 | 36.77 | 23322.88 | 268.92 | 449.92 | 152.9 | 47.77 | 45966.71 | 0.31 | 0.67 | 0.31 | 2.82 | 1 | 10
5 | 95 | CONCLUIDO | 3.9497 | 25.32 | 19.69 | 13.9 | 0.21 | 85 | 187.59 | 53.44 | 2.25 | 83 | 36.9 | 23369.68 | 262.87 | 449.88 | 139.03 | 47.77 | 39093.41 | 0.34 | 0.69 | 0.3 | 2.41 | 1 | 10
6 | 95 | CONCLUIDO | 4.0481 | 24.7 | 19.41 | 15.32 | 0.24 | 76 | 187.97 | 53.44 | 2.5 | 74 | 37.03 | 23416.52 | 258.69 | 449.85 | 129.93 | 47.77 | 34590.89 | 0.37 | 0.7 | 0.28 | 2.13 | 1 | 10
7 | 95 | CONCLUIDO | 4.1365 | 24.18 | 19.18 | 16.92 | 0.26 | 68 | 188.35 | 53.44 | 2.75 | 66 | 37.16 | 23463.4 | 255.25 | 449.87 | 122.33 | 47.77 | 30832.13 | 0.39 | 0.71 | 0.27 | 1.9 | 1 | 10
8 | 95 | CONCLUIDO | 4.2097 | 23.75 | 18.98 | 18.37 | 0.28 | 62 | 188.73 | 53.44 | 3 | 60 | 37.29 | 23510.33 | 252.23 | 449.84 | 115.88 | 47.77 | 27637.12 | 0.41 | 0.71 | 0.26 | 1.7 | 1 | 10
9 | 95 | CONCLUIDO | 4.2919 | 23.3 | 18.75 | 20.09 | 0.3 | 56 | 189.11 | 53.44 | 3.25 | 54 | 37.42 | 23557.3 | 248.86 | 449.99 | 107.82 | 47.77 | 23632.91 | 0.44 | 0.72 | 0.26 | 1.47 | 1 | 10
10 | 95 | CONCLUIDO | 4.3479 | 23 | 18.6 | 21.46 | 0.33 | 52 | 189.49 | 53.44 | 3.5 | 50 | 37.55 | 23604.32 | 246.26 | 449.89 | 103.76 | 47.77 | 21626.75 | 0.46 | 0.73 | 0.23 | 1.32 | 1 | 10
11 | 95 | CONCLUIDO | 4.333 | 23.08 | 18.79 | 23 | 0.35 | 49 | 189.87 | 53.44 | 3.75 | 47 | 37.69 | 23651.38 | 248.75 | 449.92 | 110.52 | 47.77 | 25020.54 | 0.43 | 0.72 | 0.23 | 1.51 | 1 | 10
12 | 95 | CONCLUIDO | 4.4015 | 22.72 | 18.58 | 24.77 | 0.37 | 45 | 190.25 | 53.44 | 4 | 43 | 37.82 | 23698.48 | 245.41 | 449.84 | 103.23 | 47.77 | 21392.82 | 0.46 | 0.73 | 0.23 | 1.3 | 1 | 10
13 | 95 | CONCLUIDO | 4.4283 | 22.58 | 18.51 | 25.83 | 0.4 | 43 | 190.63 | 53.44 | 4.25 | 41 | 37.95 | 23745.63 | 244.36 | 449.85 | 101.01 | 47.77 | 20294.6 | 0.47 | 0.73 | 0.23 | 1.24 | 1 | 10
14 | 95 | CONCLUIDO | 4.4728 | 22.36 | 18.4 | 27.6 | 0.42 | 40 | 191.02 | 53.44 | 4.5 | 38 | 38.08 | 23792.83 | 242.44 | 449.91 | 97.18 | 47.77 | 18394.84 | 0.49 | 0.73 | 0.23 | 1.12 | 1 | 10
15 | 95 | CONCLUIDO | 4.4988 | 22.23 | 18.34 | 28.97 | 0.44 | 38 | 191.4 | 53.44 | 4.75 | 36 | 38.22 | 23840.07 | 241.37 | 449.84 | 95.57 | 47.77 | 17602.1 | 0.5 | 0.74 | 0.22 | 1.07 | 1 | 10
16 | 95 | CONCLUIDO | 4.5267 | 22.09 | 18.28 | 30.47 | 0.46 | 36 | 191.78 | 53.44 | 5 | 34 | 38.35 | 23887.36 | 240.13 | 449.85 | 93.32 | 47.77 | 16484.64 | 0.51 | 0.74 | 0.22 | 1 | 1 | 10
17 | 95 | CONCLUIDO | 4.5538 | 21.96 | 18.23 | 32.16 | 0.48 | 34 | 192.17 | 53.44 | 5.25 | 32 | 38.48 | 23934.69 | 239.01 | 449.88 | 91.52 | 47.77 | 15594.25 | 0.52 | 0.74 | 0.22 | 0.95 | 1 | 10
18 | 95 | CONCLUIDO | 4.5842 | 21.81 | 18.15 | 34.04 | 0.51 | 32 | 192.55 | 53.44 | 5.5 | 30 | 38.62 | 23982.06 | 237.83 | 449.84 | 89.13 | 47.77 | 14407.52 | 0.54 | 0.74 | 0.22 | 0.88 | 1 | 10
19 | 95 | CONCLUIDO | 4.5959 | 21.76 | 18.14 | 35.1 | 0.53 | 31 | 192.94 | 53.44 | 5.75 | 29 | 38.75 | 24029.48 | 236.95 | 449.91 | 88.52 | 47.77 | 14107.86 | 0.54 | 0.75 | 0.22 | 0.86 | 1 | 10
20 | 95 | CONCLUIDO | 4.6138 | 21.67 | 18.09 | 36.18 | 0.55 | 30 | 193.32 | 53.44 | 6 | 28 | 38.89 | 24076.95 | 235.99 | 449.86 | 87.11 | 47.77 | 13408.66 | 0.55 | 0.75 | 0.21 | 0.81 | 1 | 10
21 | 95 | CONCLUIDO | 4.6453 | 21.53 | 18.02 | 38.61 | 0.57 | 28 | 193.71 | 53.44 | 6.25 | 26 | 39.02 | 24124.47 | 234.78 | 449.84 | 84.55 | 47.77 | 12140.79 | 0.57 | 0.75 | 0.21 | 0.74 | 1 | 10
22 | 95 | CONCLUIDO | 4.6863 | 21.34 | 17.86 | 39.7 | 0.59 | 27 | 194.09 | 53.44 | 6.5 | 25 | 39.16 | 24172.03 | 232.24 | 449.86 | 79.36 | 47.77 | 9550.2 | 0.6 | 0.76 | 0.2 | 0.59 | 1 | 10
23 | 95 | CONCLUIDO | 4.6547 | 21.48 | 18.05 | 41.65 | 0.62 | 26 | 194.48 | 53.44 | 6.75 | 24 | 39.29 | 24219.63 | 234.52 | 449.84 | 86.49 | 47.77 | 13121.49 | 0.55 | 0.75 | 0.19 | 0.77 | 1 | 10
24 | 95 | CONCLUIDO | 4.6787 | 21.37 | 17.97 | 43.14 | 0.64 | 25 | 194.86 | 53.44 | 7 | 23 | 39.43 | 24267.28 | 233.18 | 449.85 | 83.31 | 47.77 | 11535.76 | 0.57 | 0.75 | 0.21 | 0.7 | 1 | 10
25 | 95 | CONCLUIDO | 4.6942 | 21.3 | 17.94 | 44.85 | 0.66 | 24 | 195.25 | 53.44 | 7.25 | 22 | 39.57 | 24314.98 | 232.32 | 449.84 | 82.24 | 47.77 | 11002.97 | 0.58 | 0.75 | 0.2 | 0.66 | 1 | 10
26 | 95 | CONCLUIDO | 4.6915 | 21.32 | 17.95 | 44.88 | 0.68 | 24 | 195.64 | 53.44 | 7.5 | 22 | 39.7 | 24362.73 | 232.42 | 449.85 | 82.76 | 47.77 | 11266.76 | 0.58 | 0.75 | 0.2 | 0.68 | 1 | 10
27 | 95 | CONCLUIDO | 4.7085 | 21.24 | 17.91 | 46.73 | 0.7 | 23 | 196.03 | 53.44 | 7.75 | 21 | 39.84 | 24410.52 | 231.79 | 449.85 | 81.31 | 47.77 | 10543.53 | 0.59 | 0.75 | 0.2 | 0.64 | 1 | 10
28 | 95 | CONCLUIDO | 4.7227 | 21.17 | 17.89 | 48.78 | 0.72 | 22 | 196.41 | 53.44 | 8 | 20 | 39.98 | 24458.36 | 230.89 | 449.85 | 80.5 | 47.77 | 10145.54 | 0.59 | 0.76 | 0.2 | 0.61 | 1 | 10
29 | 95 | CONCLUIDO | 4.7427 | 21.08 | 17.83 | 50.96 | 0.74 | 21 | 196.8 | 53.44 | 8.25 | 19 | 40.12 | 24506.24 | 229.72 | 449.85 | 78.72 | 47.77 | 9258.34 | 0.61 | 0.76 | 0.2 | 0.56 | 1 | 10
30 | 95 | CONCLUIDO | 4.7399 | 21.1 | 17.85 | 50.99 | 0.77 | 21 | 197.19 | 53.44 | 8.5 | 19 | 40.26 | 24554.18 | 229.71 | 449.88 | 79.24 | 47.77 | 9519.26 | 0.6 | 0.76 | 0.2 | 0.57 | 1 | 10
31 | 95 | CONCLUIDO | 4.7566 | 21.02 | 17.81 | 53.43 | 0.79 | 20 | 197.58 | 53.44 | 8.75 | 18 | 40.39 | 24602.15 | 228.55 | 449.85 | 77.98 | 47.77 | 8896.91 | 0.61 | 0.76 | 0.2 | 0.53 | 1 | 10
32 | 95 | CONCLUIDO | 4.7552 | 21.03 | 17.82 | 53.45 | 0.81 | 20 | 197.97 | 53.44 | 9 | 18 | 40.53 | 24650.18 | 228.32 | 449.84 | 78.13 | 47.77 | 8969.56 | 0.61 | 0.76 | 0.2 | 0.54 | 1 | 10
33 | 95 | CONCLUIDO | 4.7761 | 20.94 | 17.76 | 56.09 | 0.83 | 19 | 198.36 | 53.44 | 9.25 | 17 | 40.67 | 24698.26 | 227.51 | 449.86 | 76.29 | 47.77 | 8056.13 | 0.63 | 0.76 | 0.2 | 0.48 | 1 | 10
34 | 95 | CONCLUIDO | 4.8064 | 20.81 | 17.67 | 58.89 | 0.85 | 18 | 198.75 | 53.44 | 9.5 | 16 | 40.81 | 24746.38 | 225.66 | 449.85 | 72.97 | 47.77 | 6402.13 | 0.65 | 0.77 | 0.19 | 0.39 | 1 | 10
35 | 95 | CONCLUIDO | 4.7867 | 20.89 | 17.75 | 59.18 | 0.87 | 18 | 199.14 | 53.44 | 9.75 | 16 | 40.95 | 24794.55 | 226.74 | 449.84 | 76.45 | 47.77 | 8141.92 | 0.62 | 0.76 | 0.18 | 0.48 | 1 | 10
36 | 95 | CONCLUIDO | 4.777 | 20.93 | 17.8 | 59.32 | 0.89 | 18 | 199.53 | 53.44 | 10 | 16 | 41.1 | 24842.77 | 226.74 | 449.84 | 77.75 | 47.77 | 8791.54 | 0.61 | 0.76 | 0.19 | 0.52 | 1 | 10
37 | 95 | CONCLUIDO | 4.7972 | 20.85 | 17.74 | 62.63 | 0.91 | 17 | 199.92 | 53.44 | 10.25 | 15 | 41.24 | 24891.03 | 225.76 | 449.84 | 75.91 | 47.77 | 7877.31 | 0.63 | 0.76 | 0.19 | 0.47 | 1 | 10
38 | 95 | CONCLUIDO | 4.7986 | 20.84 | 17.74 | 62.6 | 0.93 | 17 | 200.31 | 53.44 | 10.5 | 15 | 41.38 | 24939.35 | 225.37 | 449.84 | 75.6 | 47.77 | 7719.73 | 0.63 | 0.76 | 0.19 | 0.46 | 1 | 10
39 | 95 | CONCLUIDO | 4.8153 | 20.77 | 17.7 | 66.39 | 0.95 | 16 | 200.71 | 53.44 | 10.75 | 14 | 41.52 | 24987.71 | 223.96 | 449.84 | 74.39 | 47.77 | 7122.1 | 0.64 | 0.76 | 0.19 | 0.42 | 1 | 10
40 | 95 | CONCLUIDO | 4.8146 | 20.77 | 17.71 | 66.4 | 0.97 | 16 | 201.1 | 53.44 | 11 | 14 | 41.66 | 25036.12 | 223.95 | 449.84 | 74.68 | 47.77 | 7262.67 | 0.64 | 0.76 | 0.19 | 0.43 | 1 | 10
41 | 95 | CONCLUIDO | 4.8124 | 20.78 | 17.72 | 66.43 | 0.99 | 16 | 201.49 | 53.44 | 11.25 | 14 | 41.81 | 25084.58 | 223.58 | 449.86 | 74.97 | 47.77 | 7411.52 | 0.64 | 0.76 | 0.19 | 0.44 | 1 | 10
42 | 95 | CONCLUIDO | 4.8323 | 20.69 | 17.67 | 70.67 | 1.01 | 15 | 201.88 | 53.44 | 11.5 | 13 | 41.95 | 25133.09 | 222.31 | 449.84 | 73.34 | 47.77 | 6599.36 | 0.65 | 0.77 | 0.19 | 0.39 | 1 | 10
43 | 95 | CONCLUIDO | 4.8296 | 20.71 | 17.68 | 70.71 | 1.03 | 15 | 202.28 | 53.44 | 11.75 | 13 | 42.09 | 25181.64 | 222.64 | 449.86 | 73.68 | 47.77 | 6770.1 | 0.65 | 0.76 | 0.19 | 0.4 | 1 | 10
44 | 95 | CONCLUIDO | 4.8329 | 20.69 | 17.66 | 70.66 | 1.05 | 15 | 202.67 | 53.44 | 12 | 13 | 42.24 | 25230.25 | 222 | 449.9 | 73.16 | 47.77 | 6510.66 | 0.65 | 0.77 | 0.19 | 0.39 | 1 | 10
45 | 95 | CONCLUIDO | 4.8549 | 20.6 | 17.61 | 75.46 | 1.07 | 14 | 203.07 | 53.44 | 12.25 | 12 | 42.38 | 25279.03 | 220.59 | 449.84 | 71.18 | 47.77 | 5525.01 | 0.67 | 0.77 | 0.19 | 0.33 | 1 | 10
46 | 95 | CONCLUIDO | 4.8624 | 20.57 | 17.58 | 75.33 | 1.09 | 14 | 203.46 | 53.44 | 12.5 | 12 | 42.53 | 25327.74 | 220.21 | 449.84 | 70.25 | 47.77 | 5060.65 | 0.68 | 0.77 | 0.18 | 0.3 | 1 | 10
47 | 95 | CONCLUIDO | 4.8326 | 20.69 | 17.7 | 75.87 | 1.11 | 14 | 203.86 | 53.44 | 12.75 | 12 | 42.67 | 25376.49 | 222.1 | 449.85 | 74.85 | 47.77 | 7362.15 | 0.64 | 0.76 | 0.18 | 0.43 | 1 | 10
48 | 95 | CONCLUIDO | 4.8358 | 20.68 | 17.69 | 75.81 | 1.13 | 14 | 204.25 | 53.44 | 13 | 12 | 42.82 | 25425.3 | 220.65 | 449.86 | 74.25 | 47.77 | 7057.56 | 0.64 | 0.76 | 0.19 | 0.41 | 1 | 10
49 | 95 | CONCLUIDO | 4.8637 | 20.56 | 17.61 | 81.27 | 1.15 | 13 | 204.65 | 53.44 | 13.25 | 11 | 42.96 | 25474.16 | 219.16 | 449.84 | 71.38 | 47.77 | 5632.08 | 0.67 | 0.77 | 0.18 | 0.33 | 1 | 10
50 | 95 | CONCLUIDO | 4.8613 | 20.57 | 17.62 | 81.31 | 1.17 | 13 | 205.05 | 53.44 | 13.5 | 11 | 43.11 | 25523.06 | 219.01 | 449.84 | 71.72 | 47.77 | 5801.7 | 0.67 | 0.77 | 0.18 | 0.34 | 1 | 10
51 | 95 | CONCLUIDO | 4.8596 | 20.58 | 17.63 | 81.35 | 1.19 | 13 | 205.44 | 53.44 | 13.75 | 11 | 43.26 | 25572.02 | 218.87 | 449.84 | 72.02 | 47.77 | 5950.85 | 0.66 | 0.77 | 0.18 | 0.35 | 1 | 10
52 | 95 | CONCLUIDO | 4.8595 | 20.58 | 17.63 | 81.35 | 1.21 | 13 | 205.84 | 53.44 | 14 | 11 | 43.4 | 25621.03 | 219.07 | 449.84 | 71.98 | 47.77 | 5930.19 | 0.66 | 0.77 | 0.19 | 0.35 | 1 | 10
53 | 95 | CONCLUIDO | 4.8775 | 20.5 | 17.59 | 87.94 | 1.23 | 12 | 206.24 | 53.44 | 14.25 | 10 | 43.55 | 25670.09 | 217.59 | 449.85 | 70.66 | 47.77 | 5277.09 | 0.68 | 0.77 | 0.18 | 0.31 | 1 | 10
54 | 95 | CONCLUIDO | 4.8783 | 20.5 | 17.58 | 87.92 | 1.25 | 12 | 206.64 | 53.44 | 14.5 | 10 | 43.7 | 25719.19 | 218.02 | 449.84 | 70.6 | 47.77 | 5244.38 | 0.68 | 0.77 | 0.18 | 0.31 | 1 | 10
55 | 95 | CONCLUIDO | 4.8794 | 20.49 | 17.58 | 87.9 | 1.27 | 12 | 207.03 | 53.44 | 14.75 | 10 | 43.85 | 25768.35 | 217.92 | 449.84 | 70.4 | 47.77 | 5144.44 | 0.68 | 0.77 | 0.18 | 0.3 | 1 | 10
56 | 95 | CONCLUIDO | 4.8745 | 20.51 | 17.6 | 88 | 1.28 | 12 | 207.43 | 53.44 | 15 | 10 | 44 | 25817.56 | 217.61 | 449.84 | 71.12 | 47.77 | 5503.96 | 0.67 | 0.77 | 0.19 | 0.32 | 1 | 10
57 | 95 | CONCLUIDO | 4.8912 | 20.44 | 17.53 | 87.65 | 1.3 | 12 | 207.83 | 53.44 | 15.25 | 10 | 44.15 | 25866.82 | 215.03 | 449.84 | 68.73 | 47.77 | 4311.26 | 0.7 | 0.77 | 0.18 | 0.25 | 1 | 10
58 | 95 | CONCLUIDO | 4.8898 | 20.45 | 17.57 | 95.85 | 1.32 | 11 | 208.23 | 53.44 | 15.5 | 9 | 44.3 | 25916.13 | 215.68 | 449.84 | 70.46 | 47.77 | 5179.46 | 0.68 | 0.77 | 0.18 | 0.3 | 1 | 10
59 | 95 | CONCLUIDO | 4.8952 | 20.43 | 17.55 | 95.73 | 1.34 | 11 | 208.63 | 53.44 | 15.75 | 9 | 44.45 | 25965.5 | 215.34 | 449.87 | 69.64 | 47.77 | 4770.87 | 0.69 | 0.77 | 0.18 | 0.27 | 1 | 10
60 | 95 | CONCLUIDO | 4.8871 | 20.46 | 17.58 | 95.91 | 1.36 | 11 | 209.03 | 53.44 | 16 | 9 | 44.6 | 26014.91 | 215.54 | 449.84 | 70.65 | 47.77 | 5276 | 0.68 | 0.77 | 0.18 | 0.31 | 1 | 10
61 | 95 | CONCLUIDO | 4.8918 | 20.44 | 17.56 | 95.8 | 1.38 | 11 | 209.43 | 53.44 | 16.25 | 9 | 44.75 | 26064.38 | 214.56 | 449.84 | 69.96 | 47.77 | 4929.09 | 0.68 | 0.77 | 0.18 | 0.29 | 1 | 10
62 | 95 | CONCLUIDO | 4.8928 | 20.44 | 17.56 | 95.78 | 1.4 | 11 | 209.84 | 53.44 | 16.5 | 9 | 44.9 | 26113.9 | 213.72 | 449.84 | 69.85 | 47.77 | 4876.78 | 0.68 | 0.77 | 0.18 | 0.28 | 1 | 10
63 | 95 | CONCLUIDO | 4.8889 | 20.45 | 17.58 | 95.87 | 1.42 | 11 | 210.24 | 53.44 | 16.75 | 9 | 45.05 | 26163.47 | 214.03 | 449.84 | 70.42 | 47.77 | 5161.97 | 0.68 | 0.77 | 0.18 | 0.3 | 1 | 10
64 | 95 | CONCLUIDO | 4.9086 | 20.37 | 17.53 | 105.19 | 1.43 | 10 | 210.64 | 53.44 | 17 | 8 | 45.21 | 26213.09 | 213.41 | 449.84 | 68.87 | 47.77 | 4391.78 | 0.69 | 0.77 | 0.18 | 0.26 | 1 | 10
65 | 95 | CONCLUIDO | 4.9111 | 20.36 | 17.52 | 105.13 | 1.45 | 10 | 211.04 | 53.44 | 17.25 | 8 | 45.36 | 26262.77 | 213.8 | 449.85 | 68.54 | 47.77 | 4226.35 | 0.7 | 0.77 | 0.18 | 0.24 | 1 | 10
66 | 95 | CONCLUIDO | 4.9112 | 20.36 | 17.52 | 105.12 | 1.47 | 10 | 211.45 | 53.44 | 17.5 | 8 | 45.51 | 26312.5 | 213.59 | 449.84 | 68.57 | 47.77 | 4242.41 | 0.7 | 0.77 | 0.18 | 0.24 | 1 | 10
67 | 95 | CONCLUIDO | 4.9167 | 20.34 | 17.5 | 104.99 | 1.49 | 10 | 211.85 | 53.44 | 17.75 | 8 | 45.67 | 26362.28 | 212.64 | 449.85 | 67.7 | 47.77 | 3802.51 | 0.71 | 0.77 | 0.18 | 0.22 | 1 | 10
68 | 95 | CONCLUIDO | 4.9202 | 20.32 | 17.48 | 104.9 | 1.51 | 10 | 212.25 | 53.44 | 18 | 8 | 45.82 | 26412.11 | 211.67 | 449.86 | 67.24 | 47.77 | 3574.62 | 0.71 | 0.77 | 0.18 | 0.21 | 1 | 10
69 | 95 | CONCLUIDO | 4.9015 | 20.4 | 17.56 | 105.37 | 1.52 | 10 | 212.66 | 53.44 | 18.25 | 8 | 45.97 | 26462 | 212.15 | 449.84 | 70.1 | 47.77 | 5005.19 | 0.68 | 0.77 | 0.18 | 0.28 | 1 | 10
70 | 95 | CONCLUIDO | 4.9072 | 20.38 | 17.54 | 105.22 | 1.54 | 10 | 213.06 | 53.44 | 18.5 | 8 | 46.13 | 26511.94 | 210.82 | 449.84 | 69.2 | 47.77 | 4556.68 | 0.69 | 0.77 | 0.18 | 0.26 | 1 | 10
71 | 95 | CONCLUIDO | 4.9219 | 20.32 | 17.51 | 116.76 | 1.56 | 9 | 213.47 | 53.44 | 18.75 | 7 | 46.28 | 26561.93 | 209.34 | 449.84 | 68.28 | 47.77 | 4100.42 | 0.7 | 0.77 | 0.18 | 0.24 | 1 | 10
72 | 95 | CONCLUIDO | 4.9246 | 20.31 | 17.5 | 116.68 | 1.58 | 9 | 213.87 | 53.44 | 19 | 7 | 46.44 | 26611.98 | 209.77 | 449.84 | 67.98 | 47.77 | 3952 | 0.7 | 0.77 | 0.18 | 0.23 | 1 | 10
73 | 95 | CONCLUIDO | 4.9245 | 20.31 | 17.5 | 116.69 | 1.6 | 9 | 214.28 | 53.44 | 19.25 | 7 | 46.6 | 26662.08 | 209.91 | 449.84 | 68.01 | 47.77 | 3965.03 | 0.7 | 0.77 | 0.18 | 0.23 | 1 | 10
74 | 95 | CONCLUIDO | 4.9251 | 20.3 | 17.5 | 116.67 | 1.61 | 9 | 214.69 | 53.44 | 19.5 | 7 | 46.75 | 26712.23 | 209.63 | 449.84 | 67.9 | 47.77 | 3909.13 | 0.7 | 0.77 | 0.18 | 0.22 | 1 | 10
75 | 95 | CONCLUIDO | 4.9291 | 20.29 | 17.48 | 116.56 | 1.63 | 9 | 215.09 | 53.44 | 19.75 | 7 | 46.91 | 26762.44 | 208.41 | 449.84 | 67.35 | 47.77 | 3633.82 | 0.71 | 0.77 | 0.18 | 0.21 | 1 | 10
76 | 95 | CONCLUIDO | 4.9215 | 20.32 | 17.52 | 116.77 | 1.65 | 9 | 215.5 | 53.44 | 20 | 7 | 47.07 | 26812.71 | 208.31 | 449.84 | 68.48 | 47.77 | 4201.74 | 0.7 | 0.77 | 0.18 | 0.24 | 1 | 10
77 | 95 | CONCLUIDO | 4.9311 | 20.28 | 17.48 | 116.51 | 1.67 | 9 | 215.91 | 53.44 | 20.25 | 7 | 47.23 | 26863.02 | 207.13 | 449.84 | 67 | 47.77 | 3458.54 | 0.71 | 0.77 | 0.18 | 0.2 | 1 | 10
78 | 95 | CONCLUIDO | 4.9341 | 20.27 | 17.46 | 116.42 | 1.68 | 9 | 216.32 | 53.44 | 20.5 | 7 | 47.38 | 26913.4 | 206.33 | 449.84 | 66.62 | 47.77 | 3267.93 | 0.72 | 0.77 | 0.18 | 0.19 | 1 | 10
79 | 95 | CONCLUIDO | 4.9178 | 20.33 | 17.53 | 116.87 | 1.7 | 9 | 216.73 | 53.44 | 20.75 | 7 | 47.54 | 26963.82 | 206.29 | 449.85 | 69.08 | 47.77 | 4500.46 | 0.69 | 0.77 | 0.18 | 0.25 | 1 | 10
80 | 95 | CONCLUIDO | 4.9421 | 20.23 | 17.47 | 131.01 | 1.72 | 8 | 217.14 | 53.44 | 21 | 6 | 47.7 | 27014.3 | 205.07 | 449.84 | 66.83 | 47.77 | 3381.13 | 0.71 | 0.77 | 0.18 | 0.19 | 1 | 10
81 | 95 | CONCLUIDO | 4.9347 | 20.26 | 17.5 | 131.24 | 1.74 | 8 | 217.55 | 53.44 | 21.25 | 6 | 47.86 | 27064.84 | 205.26 | 449.84 | 67.94 | 47.77 | 3937.34 | 0.7 | 0.77 | 0.18 | 0.22 | 1 | 10
82 | 95 | CONCLUIDO | 4.9429 | 20.23 | 17.46 | 130.99 | 1.75 | 8 | 217.96 | 53.44 | 21.5 | 6 | 48.02 | 27115.43 | 205.48 | 449.84 | 66.7 | 47.77 | 3316.25 | 0.72 | 0.77 | 0.18 | 0.19 | 1 | 10
83 | 95 | CONCLUIDO | 4.9415 | 20.24 | 17.47 | 131.03 | 1.77 | 8 | 218.37 | 53.44 | 21.75 | 6 | 48.18 | 27166.08 | 206.01 | 449.84 | 66.91 | 47.77 | 3417.94 | 0.71 | 0.77 | 0.18 | 0.19 | 1 | 10
84 | 95 | CONCLUIDO | 4.9419 | 20.24 | 17.47 | 131.01 | 1.79 | 8 | 218.78 | 53.44 | 22 | 6 | 48.34 | 27216.79 | 205.74 | 449.86 | 66.82 | 47.77 | 3373.34 | 0.71 | 0.77 | 0.18 | 0.19 | 1 | 10
85 | 95 | CONCLUIDO | 4.9417 | 20.24 | 17.47 | 131.02 | 1.8 | 8 | 219.19 | 53.44 | 22.25 | 6 | 48.51 | 27267.55 | 205.74 | 449.84 | 66.9 | 47.77 | 3413.14 | 0.71 | 0.77 | 0.18 | 0.19 | 1 | 10
86 | 95 | CONCLUIDO | 4.9396 | 20.24 | 17.48 | 131.09 | 1.82 | 8 | 219.6 | 53.44 | 22.5 | 6 | 48.67 | 27318.36 | 205.67 | 449.86 | 67.08 | 47.77 | 3506.8 | 0.71 | 0.77 | 0.18 | 0.2 | 1 | 10
87 | 95 | CONCLUIDO | 4.9472 | 20.21 | 17.45 | 130.85 | 1.84 | 8 | 220.01 | 53.44 | 22.75 | 6 | 48.83 | 27369.23 | 204.19 | 449.84 | 66.13 | 47.77 | 3032 | 0.72 | 0.78 | 0.18 | 0.17 | 1 | 10
88 | 95 | CONCLUIDO | 4.9447 | 20.22 | 17.46 | 130.93 | 1.85 | 8 | 220.43 | 53.44 | 23 | 6 | 48.99 | 27420.16 | 203.61 | 449.84 | 66.47 | 47.77 | 3201.64 | 0.72 | 0.77 | 0.18 | 0.18 | 1 | 10
89 | 95 | CONCLUIDO | 4.9366 | 20.26 | 17.49 | 131.18 | 1.87 | 8 | 220.84 | 53.44 | 23.25 | 6 | 49.16 | 27471.15 | 203.63 | 449.84 | 67.66 | 47.77 | 3797.39 | 0.71 | 0.77 | 0.18 | 0.21 | 1 | 10
90 | 95 | CONCLUIDO | 4.9409 | 20.24 | 17.47 | 131.05 | 1.89 | 8 | 221.25 | 53.44 | 23.5 | 6 | 49.32 | 27522.19 | 201.74 | 449.84 | 67.07 | 47.77 | 3500.12 | 0.71 | 0.77 | 0.17 | 0.2 | 1 | 10
91 | 95 | CONCLUIDO | 4.9342 | 20.27 | 17.5 | 131.25 | 1.9 | 8 | 221.67 | 53.44 | 23.75 | 6 | 49.48 | 27573.29 | 200.12 | 449.84 | 67.95 | 47.77 | 3940.1 | 0.7 | 0.77 | 0.18 | 0.22 | 1 | 10
92 | 95 | CONCLUIDO | 4.9583 | 20.17 | 17.44 | 149.48 | 1.92 | 7 | 222.08 | 53.44 | 24 | 5 | 49.65 | 27624.44 | 199.55 | 449.86 | 65.86 | 47.77 | 2898.83 | 0.73 | 0.78 | 0.18 | 0.16 | 1 | 10
93 | 95 | CONCLUIDO | 4.9592 | 20.16 | 17.44 | 149.45 | 1.94 | 7 | 222.5 | 53.44 | 24.25 | 5 | 49.81 | 27675.78 | 199.72 | 449.84 | 65.74 | 47.77 | 2839.3 | 0.73 | 0.78 | 0.18 | 0.16 | 1 | 10
94 | 95 | CONCLUIDO | 4.9607 | 20.16 | 17.43 | 149.39 | 1.95 | 7 | 222.92 | 53.44 | 24.5 | 5 | 49.98 | 27727.05 | 199.7 | 449.84 | 65.57 | 47.77 | 2755.7 | 0.73 | 0.78 | 0.17 | 0.15 | 1 | 10
95 | 95 | CONCLUIDO | 4.9558 | 20.18 | 17.45 | 149.56 | 1.97 | 7 | 223.33 | 53.44 | 24.75 | 5 | 50.15 | 27778.39 | 200.15 | 449.84 | 66.24 | 47.77 | 3090.35 | 0.72 | 0.77 | 0.18 | 0.17 | 1 | 10
96 | 95 | CONCLUIDO | 4.9631 | 20.15 | 17.42 | 149.31 | 1.99 | 7 | 223.75 | 53.44 | 25 | 5 | 50.31 | 27829.77 | 200.03 | 449.84 | 65.21 | 47.77 | 2574.11 | 0.73 | 0.78 | 0.17 | 0.14 | 1 | 10
97 | 95 | CONCLUIDO | 4.9618 | 20.15 | 17.43 | 149.36 | 2 | 7 | 224.17 | 53.44 | 25.25 | 5 | 50.48 | 27881.22 | 199.76 | 449.84 | 65.45 | 47.77 | 2694.12 | 0.73 | 0.78 | 0.17 | 0.15 | 1 | 10
98 | 95 | CONCLUIDO | 4.9544 | 20.18 | 17.45 | 149.61 | 2.02 | 7 | 224.58 | 53.44 | 25.5 | 5 | 50.65 | 27932.73 | 200.2 | 449.84 | 66.52 | 47.77 | 3228.71 | 0.72 | 0.77 | 0.17 | 0.18 | 1 | 10
99 | 95 | CONCLUIDO | 4.9573 | 20.17 | 17.44 | 149.51 | 2.03 | 7 | 225 | 53.44 | 25.75 | 5 | 50.82 | 27984.29 | 199.7 | 449.84 | 66.01 | 47.77 | 2977.01 | 0.72 | 0.78 | 0.18 | 0.17 | 1 | 10
100 | 95 | CONCLUIDO | 4.953 | 20.19 | 17.46 | 149.66 | 2.05 | 7 | 225.42 | 53.44 | 26 | 5 | 50.98 | 28035.92 | 199.63 | 449.84 | 66.75 | 47.77 | 3345.84 | 0.72 | 0.77 | 0.17 | 0.18 | 1 | 10
101 | 95 | CONCLUIDO | 4.9525 | 20.19 | 17.46 | 149.68 | 2.07 | 7 | 225.84 | 53.44 | 26.25 | 4 | 51.15 | 28087.6 | 199.63 | 449.84 | 66.63 | 47.77 | 3286.36 | 0.72 | 0.77 | 0.18 | 0.19 | 1 | 10
102 | 95 | CONCLUIDO | 4.9573 | 20.17 | 17.44 | 149.51 | 2.08 | 7 | 226.26 | 53.44 | 26.5 | 4 | 51.32 | 28139.34 | 198.89 | 449.84 | 65.97 | 47.77 | 2953.86 | 0.72 | 0.78 | 0.18 | 0.17 | 1 | 10
103 | 95 | CONCLUIDO | 4.9582 | 20.17 | 17.44 | 149.48 | 2.1 | 7 | 226.68 | 53.44 | 26.75 | 4 | 51.49 | 28191.14 | 198.42 | 449.84 | 65.83 | 47.77 | 2882.99 | 0.73 | 0.78 | 0.18 | 0.16 | 1 | 10
104 | 95 | CONCLUIDO | 4.9575 | 20.17 | 17.44 | 149.5 | 2.11 | 7 | 227.1 | 53.44 | 27 | 4 | 51.66 | 28243 | 197.52 | 449.84 | 66.01 | 47.77 | 2974.39 | 0.72 | 0.78 | 0.18 | 0.17 | 1 | 10
105 | 95 | CONCLUIDO | 4.9559 | 20.18 | 17.45 | 149.56 | 2.13 | 7 | 227.52 | 53.44 | 27.25 | 4 | 51.83 | 28294.92 | 197.02 | 449.84 | 66.16 | 47.77 | 3049.88 | 0.72 | 0.77 | 0.18 | 0.17 | 1 | 10
106 | 95 | CONCLUIDO | 4.9598 | 20.16 | 17.43 | 149.43 | 2.14 | 7 | 227.94 | 53.44 | 27.5 | 4 | 52.01 | 28346.9 | 196.01 | 449.84 | 65.63 | 47.77 | 2786.63 | 0.73 | 0.78 | 0.18 | 0.16 | 1 | 10
107 | 95 | CONCLUIDO | 4.9579 | 20.17 | 17.44 | 149.49 | 2.16 | 7 | 228.36 | 53.44 | 27.75 | 3 | 52.18 | 28398.94 | 195.6 | 449.86 | 65.95 | 47.77 | 2943.16 | 0.72 | 0.78 | 0.18 | 0.16 | 1 | 10
108 | 95 | CONCLUIDO | 4.9562 | 20.18 | 17.45 | 149.55 | 2.18 | 7 | 228.79 | 53.44 | 28 | 3 | 52.35 | 28451.04 | 194.59 | 449.84 | 66.15 | 47.77 | 3042.93 | 0.72 | 0.77 | 0.18 | 0.17 | 1 | 10
109 | 95 | CONCLUIDO | 4.9738 | 20.11 | 17.41 | 174.13 | 2.19 | 6 | 229.21 | 53.44 | 28.25 | 2 | 52.52 | 28503.21 | 193.81 | 449.84 | 65.02 | 47.77 | 2484.4 | 0.73 | 0.78 | 0.17 | 0.14 | 1 | 10
110 | 95 | CONCLUIDO | 4.9713 | 20.12 | 17.42 | 174.23 | 2.21 | 6 | 229.63 | 53.44 | 28.5 | 2 | 52.7 | 28555.43 | 194.27 | 449.85 | 65.38 | 47.77 | 2665.27 | 0.73 | 0.78 | 0.17 | 0.15 | 1 | 10
111 | 95 | CONCLUIDO | 4.9705 | 20.12 | 17.43 | 174.27 | 2.22 | 6 | 230.06 | 53.44 | 28.75 | 2 | 52.87 | 28607.71 | 194.91 | 449.84 | 65.41 | 47.77 | 2681.96 | 0.73 | 0.78 | 0.18 | 0.15 | 1 | 10
112 | 95 | CONCLUIDO | 4.9705 | 20.12 | 17.43 | 174.27 | 2.24 | 6 | 230.48 | 53.44 | 29 | 1 | 53.05 | 28660.06 | 195 | 449.84 | 65.34 | 47.77 | 2643.49 | 0.73 | 0.78 | 0.18 | 0.15 | 1 | 10
113 | 95 | CONCLUIDO | 4.9718 | 20.11 | 17.42 | 174.22 | 2.25 | 6 | 230.91 | 53.44 | 29.25 | 1 | 53.22 | 28712.46 | 195.2 | 449.84 | 65.15 | 47.77 | 2549.77 | 0.73 | 0.78 | 0.18 | 0.14 | 1 | 10
114 | 95 | CONCLUIDO | 4.9729 | 20.11 | 17.42 | 174.17 | 2.27 | 6 | 231.33 | 53.44 | 29.5 | 1 | 53.4 | 28764.93 | 195.43 | 449.84 | 65.01 | 47.77 | 2478.15 | 0.73 | 0.78 | 0.18 | 0.14 | 1 | 10
115 | 95 | CONCLUIDO | 4.9735 | 20.11 | 17.41 | 174.15 | 2.28 | 6 | 231.76 | 53.44 | 29.75 | 1 | 53.57 | 28817.46 | 195.64 | 449.84 | 64.92 | 47.77 | 2435.71 | 0.74 | 0.78 | 0.18 | 0.14 | 1 | 10
116 | 95 | CONCLUIDO | 4.9737 | 20.11 | 17.41 | 174.14 | 2.3 | 6 | 232.18 | 53.44 | 30 | 1 | 53.75 | 28870.05 | 195.96 | 449.84 | 64.92 | 47.77 | 2432.78 | 0.74 | 0.78 | 0.18 | 0.14 | 1 | 10
117 | 95 | CONCLUIDO | 4.9735 | 20.11 | 17.41 | 174.14 | 2.31 | 6 | 232.61 | 53.44 | 30.25 | 1 | 53.93 | 28922.71 | 196.23 | 449.84 | 64.96 | 47.77 | 2454.4 | 0.74 | 0.78 | 0.18 | 0.14 | 1 | 10
118 | 95 | CONCLUIDO | 4.9728 | 20.11 | 17.42 | 174.18 | 2.33 | 6 | 233.04 | 53.44 | 30.5 | 1 | 54.1 | 28975.43 | 196.54 | 449.84 | 65.06 | 47.77 | 2503.36 | 0.73 | 0.78 | 0.18 | 0.14 | 1 | 10
119 | 95 | CONCLUIDO | 4.9718 | 20.11 | 17.42 | 174.21 | 2.34 | 6 | 233.47 | 53.44 | 30.75 | 1 | 54.28 | 29028.21 | 196.94 | 449.84 | 65.19 | 47.77 | 2572.12 | 0.73 | 0.78 | 0.18 | 0.14 | 1 | 10
120 | 95 | CONCLUIDO | 4.9707 | 20.12 | 17.43 | 174.26 | 2.36 | 6 | 233.89 | 53.44 | 31 | 1 | 54.46 | 29081.05 | 197.21 | 449.84 | 65.36 | 47.77 | 2655.59 | 0.73 | 0.78 | 0.18 | 0.15 | 1 | 10
121 | 95 | CONCLUIDO | 4.9699 | 20.12 | 17.43 | 174.29 | 2.37 | 6 | 234.32 | 53.44 | 31.25 | 1 | 54.64 | 29133.96 | 197.54 | 449.84 | 65.43 | 47.77 | 2692.06 | 0.73 | 0.78 | 0.18 | 0.15 | 1 | 10
122 | 95 | CONCLUIDO | 4.9712 | 20.12 | 17.42 | 174.24 | 2.39 | 6 | 234.75 | 53.44 | 31.5 | 1 | 54.82 | 29186.93 | 197.81 | 449.84 | 65.23 | 47.77 | 2589.75 | 0.73 | 0.78 | 0.18 | 0.15 | 1 | 10
123 | 95 | CONCLUIDO | 4.9724 | 20.11 | 17.42 | 174.19 | 2.4 | 6 | 235.18 | 53.44 | 31.75 | 1 | 55 | 29239.96 | 197.95 | 449.84 | 65.07 | 47.77 | 2508.54 | 0.73 | 0.78 | 0.18 | 0.14 | 1 | 10
124 | 95 | CONCLUIDO | 4.9731 | 20.11 | 17.42 | 174.16 | 2.41 | 6 | 235.61 | 53.44 | 32 | 1 | 55.18 | 29293.06 | 198.23 | 449.84 | 64.96 | 47.77 | 2455.58 | 0.74 | 0.78 | 0.18 | 0.14 | 1 | 10
125 | 95 | CONCLUIDO | 4.9737 | 20.11 | 17.41 | 174.14 | 2.43 | 6 | 236.04 | 53.44 | 32.25 | 1 | 55.36 | 29346.22 | 198.51 | 449.84 | 64.93 | 47.77 | 2439.31 | 0.74 | 0.78 | 0.18 | 0.14 | 1 | 10
126 | 95 | CONCLUIDO | 4.9733 | 20.11 | 17.42 | 174.15 | 2.44 | 6 | 236.48 | 53.44 | 32.5 | 1 | 55.54 | 29399.45 | 198.81 | 449.84 | 64.97 | 47.77 | 2459.98 | 0.74 | 0.78 | 0.18 | 0.14 | 1 | 10
127 | 95 | CONCLUIDO | 4.9729 | 20.11 | 17.42 | 174.17 | 2.46 | 6 | 236.91 | 53.44 | 32.75 | 1 | 55.72 | 29452.74 | 199.06 | 449.84 | 65.06 | 47.77 | 2506.51 | 0.73 | 0.78 | 0.18 | 0.14 | 1 | 10
128 | 95 | CONCLUIDO | 4.9719 | 20.11 | 17.42 | 174.21 | 2.47 | 6 | 237.34 | 53.44 | 33 | 1 | 55.91 | 29506.09 | 199.27 | 449.84 | 65.2 | 47.77 | 2575.5 | 0.73 | 0.78 | 0.18 | 0.14 | 1 | 10
129 | 95 | CONCLUIDO | 4.9706 | 20.12 | 17.43 | 174.26 | 2.49 | 6 | 237.77 | 53.44 | 33.25 | 1 | 56.09 | 29559.51 | 199.6 | 449.84 | 65.37 | 47.77 | 2661.05 | 0.73 | 0.78 | 0.18 | 0.15 | 1 | 10
130 | 95 | CONCLUIDO | 4.9697 | 20.12 | 17.43 | 174.3 | 2.5 | 6 | 238.21 | 53.44 | 33.5 | 1 | 56.27 | 29613 | 199.92 | 449.84 | 65.45 | 47.77 | 2697.86 | 0.73 | 0.78 | 0.18 | 0.15 | 1 | 10
131 | 95 | CONCLUIDO | 4.9698 | 20.12 | 17.43 | 174.29 | 2.51 | 6 | 238.64 | 53.44 | 33.75 | 0 | 56.46 | 29666.55 | 200.22 | 449.84 | 65.4 | 47.77 | 2677.06 | 0.73 | 0.78 | 0.18 | 0.15 | 1 | 10
0 | 55 | CONCLUIDO | 3.6213 | 27.61 | 21.8 | 8.39 | 0.15 | 156 | 116.05 | 43.4 | 1 | 154 | 16.65 | 14546.17 | 214.96 | 449.99 | 208.21 | 47.77 | 73330.32 | 0.23 | 0.62 | 0.41 | 4.52 | 1 | 10
1 | 55 | CONCLUIDO | 3.912 | 25.56 | 20.66 | 10.5 | 0.19 | 118 | 116.37 | 43.4 | 1.25 | 116 | 16.72 | 14585.96 | 202.83 | 449.89 | 170.89 | 47.77 | 54861.55 | 0.28 | 0.65 | 0.35 | 3.38 | 1 | 10
2 | 55 | CONCLUIDO | 4.1116 | 24.32 | 19.97 | 12.61 | 0.23 | 95 | 116.69 | 43.4 | 1.5 | 93 | 16.79 | 14625.77 | 195.18 | 449.92 | 148.41 | 47.77 | 43735.25 | 0.32 | 0.68 | 0.31 | 2.69 | 1 | 10
3 | 55 | CONCLUIDO | 4.2627 | 23.46 | 19.49 | 14.8 | 0.26 | 79 | 117.01 | 43.4 | 1.75 | 77 | 16.86 | 14665.62 | 189.79 | 449.88 | 132.71 | 47.77 | 35963.7 | 0.36 | 0.69 | 0.29 | 2.21 | 1 | 10
4 | 55 | CONCLUIDO | 4.37 | 22.88 | 19.17 | 16.92 | 0.3 | 68 | 117.34 | 43.4 | 2 | 66 | 16.94 | 14705.49 | 185.95 | 449.89 | 122.31 | 47.77 | 30819.16 | 0.39 | 0.71 | 0.27 | 1.9 | 1 | 10
5 | 55 | CONCLUIDO | 4.4598 | 22.42 | 18.91 | 18.91 | 0.34 | 60 | 117.66 | 43.4 | 2.25 | 58 | 17.01 | 14745.39 | 182.62 | 449.89 | 113.57 | 47.77 | 26490.48 | 0.42 | 0.72 | 0.26 | 1.63 | 1 | 10
6 | 55 | CONCLUIDO | 4.5781 | 21.84 | 18.52 | 21.37 | 0.37 | 52 | 117.98 | 43.4 | 2.5 | 50 | 17.08 | 14785.31 | 177.89 | 449.85 | 101.07 | 47.77 | 20282.11 | 0.47 | 0.73 | 0.23 | 1.24 | 1 | 10
7 | 55 | CONCLUIDO | 4.5589 | 21.94 | 18.7 | 23.38 | 0.41 | 48 | 118.31 | 43.4 | 2.75 | 46 | 17.16 | 14825.26 | 179.35 | 449.88 | 107.39 | 47.77 | 23462.21 | 0.44 | 0.72 | 0.24 | 1.43 | 1 | 10
8 | 55 | CONCLUIDO | 4.6103 | 21.69 | 18.56 | 25.3 | 0.45 | 44 | 118.63 | 43.4 | 3 | 42 | 17.23 | 14865.24 | 177.24 | 449.84 | 102.52 | 47.77 | 21045.94 | 0.47 | 0.73 | 0.23 | 1.28 | 1 | 10
9 | 55 | CONCLUIDO | 4.6646 | 21.44 | 18.4 | 27.6 | 0.48 | 40 | 118.96 | 43.4 | 3.25 | 38 | 17.31 | 14905.25 | 175.02 | 449.89 | 97.15 | 47.77 | 18381.01 | 0.49 | 0.74 | 0.23 | 1.12 | 1 | 10
10 | 55 | CONCLUIDO | 4.7002 | 21.28 | 18.31 | 29.69 | 0.52 | 37 | 119.28 | 43.4 | 3.5 | 35 | 17.38 | 14945.29 | 173.41 | 449.9 | 94.31 | 47.77 | 16974.37 | 0.51 | 0.74 | 0.22 | 1.03 | 1 | 10
11 | 55 | CONCLUIDO | 4.7355 | 21.12 | 18.22 | 32.15 | 0.55 | 34 | 119.61 | 43.4 | 3.75 | 32 | 17.46 | 14985.35 | 171.67 | 449.86 | 91.35 | 47.77 | 15510.38 | 0.52 | 0.74 | 0.22 | 0.94 | 1 | 10
12 | 55 | CONCLUIDO | 4.7625 | 21 | 18.15 | 34.03 | 0.59 | 32 | 119.93 | 43.4 | 4 | 30 | 17.53 | 15025.44 | 170.21 | 449.85 | 89.15 | 47.77 | 14418.17 | 0.54 | 0.75 | 0.21 | 0.87 | 1 | 10
13 | 55 | CONCLUIDO | 4.7855 | 20.9 | 18.1 | 36.19 | 0.62 | 30 | 120.26 | 43.4 | 4.25 | 28 | 17.61 | 15065.56 | 169.1 | 449.85 | 87.23 | 47.77 | 13468.39 | 0.55 | 0.75 | 0.21 | 0.82 | 1 | 10
14 | 55 | CONCLUIDO | 4.8197 | 20.75 | 18 | 38.56 | 0.66 | 28 | 120.58 | 43.4 | 4.5 | 26 | 17.68 | 15105.7 | 167.49 | 449.87 | 83.79 | 47.77 | 11761.84 | 0.57 | 0.75 | 0.21 | 0.72 | 1 | 10
15 | 55 | CONCLUIDO | 4.8314 | 20.7 | 17.97 | 39.93 | 0.69 | 27 | 120.91 | 43.4 | 4.75 | 25 | 17.76 | 15145.88 | 166.26 | 449.85 | 83.5 | 47.77 | 11619.26 | 0.57 | 0.75 | 0.19 | 0.69 | 1 | 10
16 | 55 | CONCLUIDO | 4.8394 | 20.66 | 17.98 | 43.16 | 0.73 | 25 | 121.23 | 43.4 | 5 | 23 | 17.83 | 15186.08 | 165.97 | 449.84 | 83.75 | 47.77 | 11755.73 | 0.57 | 0.75 | 0.2 | 0.7 | 1 | 10
17 | 55 | CONCLUIDO | 4.8531 | 20.61 | 17.95 | 44.87 | 0.76 | 24 | 121.56 | 43.4 | 5.25 | 22 | 17.91 | 15226.31 | 165.08 | 449.85 | 82.58 | 47.77 | 11177.19 | 0.58 | 0.75 | 0.2 | 0.67 | 1 | 10
18 | 55 | CONCLUIDO | 4.8676 | 20.54 | 17.91 | 46.72 | 0.8 | 23 | 121.89 | 43.4 | 5.5 | 21 | 17.99 | 15266.56 | 164.05 | 449.84 | 81.31 | 47.77 | 10545.91 | 0.59 | 0.75 | 0.2 | 0.63 | 1 | 10
19 | 55 | CONCLUIDO | 4.8745 | 20.51 | 17.91 | 48.83 | 0.83 | 22 | 122.21 | 43.4 | 5.75 | 20 | 18.06 | 15306.85 | 162.81 | 449.88 | 81.22 | 47.77 | 10502.68 | 0.59 | 0.76 | 0.2 | 0.63 | 1 | 10
20 | 55 | CONCLUIDO | 4.8935 | 20.44 | 17.85 | 51 | 0.86 | 21 | 122.54 | 43.4 | 6 | 19 | 18.14 | 15347.16 | 161.89 | 449.84 | 79.2 | 47.77 | 9501.83 | 0.6 | 0.76 | 0.2 | 0.57 | 1 | 10
21 | 55 | CONCLUIDO | 4.907 | 20.38 | 17.82 | 53.45 | 0.9 | 20 | 122.87 | 43.4 | 6.25 | 18 | 18.22 | 15387.5 | 160.48 | 449.89 | 78.2 | 47.77 | 9007.37 | 0.61 | 0.76 | 0.2 | 0.54 | 1 | 10
22 | 55 | CONCLUIDO | 4.9287 | 20.29 | 17.75 | 56.06 | 0.93 | 19 | 123.19 | 43.4 | 6.5 | 17 | 18.29 | 15427.87 | 159.62 | 449.84 | 75.9 | 47.77 | 7858.81 | 0.63 | 0.76 | 0.2 | 0.47 | 1 | 10
23 | 55 | CONCLUIDO | 4.9504 | 20.2 | 17.69 | 58.95 | 0.96 | 18 | 123.52 | 43.4 | 6.75 | 16 | 18.37 | 15468.27 | 158.19 | 449.85 | 73.85 | 47.77 | 6840.68 | 0.65 | 0.76 | 0.19 | 0.41 | 1 | 10
24 | 55 | CONCLUIDO | 4.916 | 20.34 | 17.83 | 59.42 | 1 | 18 | 123.85 | 43.4 | 7 | 16 | 18.45 | 15508.69 | 158.38 | 449.84 | 78.81 | 47.77 | 9318.66 | 0.61 | 0.76 | 0.19 | 0.55 | 1 | 10
25 | 55 | CONCLUIDO | 4.9434 | 20.23 | 17.74 | 62.61 | 1.03 | 17 | 124.18 | 43.4 | 7.25 | 15 | 18.53 | 15549.15 | 157.1 | 449.84 | 75.7 | 47.77 | 7770 | 0.63 | 0.76 | 0.19 | 0.46 | 1 | 10
26 | 55 | CONCLUIDO | 4.9568 | 20.17 | 17.71 | 66.41 | 1.06 | 16 | 124.51 | 43.4 | 7.5 | 14 | 18.61 | 15589.63 | 155 | 449.85 | 74.79 | 47.77 | 7320.21 | 0.64 | 0.76 | 0.19 | 0.43 | 1 | 10
27 | 55 | CONCLUIDO | 4.9575 | 20.17 | 17.7 | 66.39 | 1.1 | 16 | 124.83 | 43.4 | 7.75 | 14 | 18.68 | 15630.14 | 154.46 | 449.88 | 74.63 | 47.77 | 7242.15 | 0.64 | 0.76 | 0.19 | 0.43 | 1 | 10
28 | 55 | CONCLUIDO | 4.9689 | 20.13 | 17.68 | 70.73 | 1.13 | 15 | 125.16 | 43.4 | 8 | 13 | 18.76 | 15670.68 | 153.65 | 449.84 | 73.81 | 47.77 | 6834.03 | 0.65 | 0.76 | 0.19 | 0.41 | 1 | 10
29 | 55 | CONCLUIDO | 4.9753 | 20.1 | 17.66 | 70.63 | 1.16 | 15 | 125.49 | 43.4 | 8.25 | 13 | 18.84 | 15711.24 | 152.39 | 449.84 | 72.88 | 47.77 | 6370.76 | 0.66 | 0.77 | 0.19 | 0.38 | 1 | 10
30 | 55 | CONCLUIDO | 4.9951 | 20.02 | 17.6 | 75.43 | 1.19 | 14 | 125.82 | 43.4 | 8.5 | 12 | 18.92 | 15751.84 | 150.9 | 449.84 | 71.13 | 47.77 | 5498.85 | 0.67 | 0.77 | 0.18 | 0.32 | 1 | 10
31 | 55 | CONCLUIDO | 4.9762 | 20.1 | 17.68 | 75.76 | 1.22 | 14 | 126.15 | 43.4 | 8.75 | 12 | 19 | 15792.46 | 151.63 | 449.85 | 73.69 | 47.77 | 6780.48 | 0.65 | 0.76 | 0.19 | 0.4 | 1 | 10
32 | 55 | CONCLUIDO | 5.0013 | 20 | 17.6 | 81.23 | 1.26 | 13 | 126.48 | 43.4 | 9 | 11 | 19.08 | 15833.12 | 149.05 | 449.86 | 71.17 | 47.77 | 5527.04 | 0.67 | 0.77 | 0.18 | 0.32 | 1 | 10
33 | 55 | CONCLUIDO | 4.9972 | 20.01 | 17.62 | 81.31 | 1.29 | 13 | 126.81 | 43.4 | 9.25 | 11 | 19.16 | 15873.8 | 148.76 | 449.84 | 71.76 | 47.77 | 5821.22 | 0.67 | 0.77 | 0.18 | 0.34 | 1 | 10
34 | 55 | CONCLUIDO | 4.9948 | 20.02 | 17.63 | 81.35 | 1.32 | 13 | 127.14 | 43.4 | 9.5 | 11 | 19.24 | 15914.51 | 148.42 | 449.84 | 72.02 | 47.77 | 5951.03 | 0.66 | 0.77 | 0.18 | 0.35 | 1 | 10
35 | 55 | CONCLUIDO | 5.0097 | 19.96 | 17.59 | 87.95 | 1.35 | 12 | 127.47 | 43.4 | 9.75 | 10 | 19.32 | 15955.25 | 147.35 | 449.84 | 70.87 | 47.77 | 5382.27 | 0.67 | 0.77 | 0.18 | 0.31 | 1 | 10
36 | 55 | CONCLUIDO | 5.0142 | 19.94 | 17.57 | 87.86 | 1.38 | 12 | 127.8 | 43.4 | 10 | 10 | 19.4 | 15996.02 | 146.78 | 449.84 | 70.28 | 47.77 | 5085.73 | 0.68 | 0.77 | 0.18 | 0.3 | 1 | 10
37 | 55 | CONCLUIDO | 5.0164 | 19.93 | 17.56 | 87.82 | 1.41 | 12 | 128.13 | 43.4 | 10.25 | 10 | 19.48 | 16036.82 | 144.43 | 449.86 | 69.94 | 47.77 | 4912.91 | 0.68 | 0.77 | 0.18 | 0.29 | 1 | 10
38 | 55 | CONCLUIDO | 5.0259 | 19.9 | 17.55 | 95.73 | 1.44 | 11 | 128.46 | 43.4 | 10.5 | 9 | 19.56 | 16077.65 | 143.97 | 449.84 | 69.66 | 47.77 | 4781.3 | 0.69 | 0.77 | 0.18 | 0.27 | 1 | 10
39 | 55 | CONCLUIDO | 5.0231 | 19.91 | 17.56 | 95.79 | 1.47 | 11 | 128.79 | 43.4 | 10.75 | 9 | 19.64 | 16118.5 | 142.77 | 449.84 | 69.9 | 47.77 | 4899.96 | 0.68 | 0.77 | 0.18 | 0.28 | 1 | 10
40 | 55 | CONCLUIDO | 5.0233 | 19.91 | 17.56 | 95.78 | 1.5 | 11 | 129.13 | 43.4 | 11 | 8 | 19.73 | 16159.39 | 141.6 | 449.84 | 69.88 | 47.77 | 4887.9 | 0.68 | 0.77 | 0.18 | 0.28 | 1 | 10
41 | 55 | CONCLUIDO | 5.0202 | 19.92 | 17.57 | 95.85 | 1.54 | 11 | 129.46 | 43.4 | 11.25 | 6 | 19.81 | 16200.3 | 141.67 | 449.88 | 70.09 | 47.77 | 4992.9 | 0.68 | 0.77 | 0.19 | 0.3 | 1 | 10
42 | 55 | CONCLUIDO | 5.0355 | 19.86 | 17.54 | 105.21 | 1.57 | 10 | 129.79 | 43.4 | 11.5 | 5 | 19.89 | 16241.25 | 141.83 | 449.84 | 68.92 | 47.77 | 4414.39 | 0.69 | 0.77 | 0.19 | 0.26 | 1 | 10
43 | 55 | CONCLUIDO | 5.0334 | 19.87 | 17.54 | 105.27 | 1.6 | 10 | 130.12 | 43.4 | 11.75 | 5 | 19.97 | 16282.22 | 142.18 | 449.84 | 69.16 | 47.77 | 4536.05 | 0.69 | 0.77 | 0.19 | 0.27 | 1 | 10
44 | 55 | CONCLUIDO | 5.0447 | 19.82 | 17.5 | 105 | 1.63 | 10 | 130.45 | 43.4 | 12 | 4 | 20.05 | 16323.22 | 141 | 449.84 | 67.5 | 47.77 | 3704.53 | 0.71 | 0.77 | 0.19 | 0.22 | 1 | 10
45 | 55 | CONCLUIDO | 5.0398 | 19.84 | 17.52 | 105.11 | 1.65 | 10 | 130.79 | 43.4 | 12.25 | 3 | 20.14 | 16364.25 | 140.88 | 449.84 | 68.34 | 47.77 | 4126.47 | 0.7 | 0.77 | 0.18 | 0.24 | 1 | 10
46 | 55 | CONCLUIDO | 5.0312 | 19.88 | 17.55 | 105.32 | 1.68 | 10 | 131.12 | 43.4 | 12.5 | 2 | 20.22 | 16405.32 | 141.24 | 449.84 | 69.41 | 47.77 | 4658.55 | 0.69 | 0.77 | 0.19 | 0.28 | 1 | 10
47 | 55 | CONCLUIDO | 5.0338 | 19.87 | 17.54 | 105.26 | 1.71 | 10 | 131.45 | 43.4 | 12.75 | 2 | 20.3 | 16446.41 | 141.34 | 449.89 | 69.01 | 47.77 | 4459.75 | 0.69 | 0.77 | 0.19 | 0.27 | 1 | 10
48 | 55 | CONCLUIDO | 5.0368 | 19.85 | 17.53 | 105.19 | 1.74 | 10 | 131.79 | 43.4 | 13 | 2 | 20.39 | 16487.53 | 141.2 | 449.89 | 68.64 | 47.77 | 4276.66 | 0.7 | 0.77 | 0.19 | 0.25 | 1 | 10
49 | 55 | CONCLUIDO | 5.0333 | 19.87 | 17.54 | 105.27 | 1.77 | 10 | 132.12 | 43.4 | 13.25 | 1 | 20.47 | 16528.68 | 141.14 | 449.85 | 69.1 | 47.77 | 4503.77 | 0.69 | 0.77 | 0.19 | 0.27 | 1 | 10
50 | 55 | CONCLUIDO | 5.0349 | 19.86 | 17.54 | 105.23 | 1.8 | 10 | 132.45 | 43.4 | 13.5 | 1 | 20.55 | 16569.86 | 140.99 | 449.84 | 68.85 | 47.77 | 4378.32 | 0.69 | 0.77 | 0.19 | 0.26 | 1 | 10
51 | 55 | CONCLUIDO | 5.037 | 19.85 | 17.53 | 105.18 | 1.83 | 10 | 132.79 | 43.4 | 13.75 | 1 | 20.64 | 16611.07 | 141.13 | 449.84 | 68.58 | 47.77 | 4244.79 | 0.7 | 0.77 | 0.19 | 0.25 | 1 | 10
52 | 55 | CONCLUIDO | 5.036 | 19.86 | 17.53 | 105.2 | 1.86 | 10 | 133.12 | 43.4 | 14 | 1 | 20.72 | 16652.31 | 141.23 | 449.84 | 68.67 | 47.77 | 4291.28 | 0.7 | 0.77 | 0.19 | 0.26 | 1 | 10
53 | 55 | CONCLUIDO | 5.0349 | 19.86 | 17.54 | 105.23 | 1.89 | 10 | 133.46 | 43.4 | 14.25 | 1 | 20.81 | 16693.59 | 141.2 | 449.84 | 68.87 | 47.77 | 4390.4 | 0.69 | 0.77 | 0.19 | 0.26 | 1 | 10
54 | 55 | CONCLUIDO | 5.0367 | 19.85 | 17.53 | 105.19 | 1.92 | 10 | 133.79 | 43.4 | 14.5 | 1 | 20.89 | 16734.89 | 141.17 | 449.84 | 68.65 | 47.77 | 4281.43 | 0.7 | 0.77 | 0.19 | 0.25 | 1 | 10
55 | 55 | CONCLUIDO | 5.036 | 19.86 | 17.53 | 105.2 | 1.94 | 10 | 134.13 | 43.4 | 14.75 | 0 | 20.98 | 16776.22 | 141.46 | 449.84 | 68.68 | 47.77 | 4296.39 | 0.7 | 0.77 | 0.19 | 0.26 | 1 | 10

## gráficos
Selecione o eixo X:
Selecione o eixo Y:
Selecione o eixo Z:
Eixo X | Eixo Y | Eixo Z
0 | 0 | 0
0 | 0 | 0
0 | 0 | 0
0 | 0 | 0
0 | 0 | 0
0 | 0 | 0
0 | 0 | 0
0 | 0 | 0
0 | 0 | 0
0 | 0 | 0
0 | 0 | 0
0 | 0 | 0
0 | 0 | 0
0 | 0 | 0
0 | 0 | 0
0 | 0 | 0
0 | 0 | 0
0 | 0 | 0
0 | 0 | 0
0 | 0 | 0
0 | 0 | 0
0 | 0 | 0
0 | 0 | 0
0 | 0 | 0
0 | 0 | 0
0 | 0 | 0
0 | 0 | 0
0 | 0 | 0
0 | 0 | 0
0 | 0 | 0
0 | 0 | 0
0 | 0 | 0
0 | 0 | 0
0 | 0 | 0
0 | 0 | 0
0 | 0 | 0
0 | 0 | 0
0 | 0 | 0
0 | 0 | 0
0 | 0 | 0
0 | 0 | 0
0 | 0 | 0
0 | 0 | 0
0 | 0 | 0
0 | 0 | 0
0 | 0 | 0
0 | 0 | 0
0 | 0 | 0
0 | 0 | 0
0 | 0 | 0
0 | 0 | 0
0 | 0 | 0
0 | 0 | 0
0 | 0 | 0
0 | 0 | 0
0 | 0 | 0
0 | 0 | 0
0 | 0 | 0
0 | 0 | 0
0 | 0 | 0
0 | 0 | 0
0 | 0 | 0
0 | 0 | 0
0 | 0 | 0
0 | 0 | 0
0 | 0 | 0
0 | 0 | 0
0 | 0 | 0
0 | 0 | 0
0 | 0 | 0
0 | 0 | 0
0 | 0 | 0
0 | 0 | 0
0 | 0 | 0
0 | 0 | 0
0 | 0 | 0
0 | 0 | 0
0 | 0 | 0
0 | 0 | 0
0 | 0 | 0
0 | 0 | 0
0 | 0 | 0
0 | 0 | 0
0 | 0 | 0
0 | 0 | 0
0 | 0 | 0
0 | 0 | 0
0 | 0 | 0
0 | 0 | 0
0 | 0 | 0
0 | 0 | 0
0 | 0 | 0
0 | 0 | 0
0 | 0 | 0
0 | 0 | 0
0 | 0 | 0
0 | 0 | 0
0 | 0 | 0
0 | 0 | 0
0 | 0 | 0
0 | 0 | 0
0 | 0 | 0
0 | 0 | 0
0 | 0 | 0
0 | 0 | 0
0 | 0 | 0
0 | 0 | 0
0 | 0 | 0
0 | 0 | 0
0 | 0 | 0
0 | 0 | 0
0 | 0 | 0
0 | 0 | 0
0 | 0 | 0
0 | 0 | 0
0 | 0 | 0
0 | 0 | 0
0 | 0 | 0
0 | 0 | 0
0 | 0 | 0
0 | 0 | 0
0 | 0 | 0
0 | 0 | 0
0 | 0 | 0
0 | 0 | 0
0 | 0 | 0
0 | 0 | 0
0 | 0 | 0
0 | 0 | 0
0 | 0 | 0
0 | 0 | 0
0 | 0 | 0
0 | 0 | 0
0 | 0 | 0
0 | 0 | 0
0 | 0 | 0
0 | 0 | 0
0 | 0 | 0
0 | 0 | 0
0 | 0 | 0
0 | 0 | 0
0 | 0 | 0
0 | 0 | 0
0 | 0 | 0
0 | 0 | 0
0 | 0 | 0
0 | 0 | 0
0 | 0 | 0
0 | 0 | 0
0 | 0 | 0
0 | 0 | 0
0 | 0 | 0
0 | 0 | 0
0 | 0 | 0
0 | 0 | 0
0 | 0 | 0
0 | 0 | 0
0 | 0 | 0
0 | 0 | 0
0 | 0 | 0
0 | 0 | 0
0 | 0 | 0
0 | 0 | 0
0 | 0 | 0
0 | 0 | 0
0 | 0 | 0
0 | 0 | 0
0 | 0 | 0
0 | 0 | 0
0 | 0 | 0
0 | 0 | 0
0 | 0 | 0
0 | 0 | 0
0 | 0 | 0
0 | 0 | 0
0 | 0 | 0
0 | 0 | 0
0 | 0 | 0
0 | 0 | 0
0 | 0 | 0
0 | 0 | 0
0 | 0 | 0
0 | 0 | 0
0 | 0 | 0
0 | 0 | 0
0 | 0 | 0
0 | 0 | 0
0 | 0 | 0
0 | 0 | 0
0 | 0 | 0
0 | 0 | 0
0 | 0 | 0
0 | 0 | 0
0 | 0 | 0
0 | 0 | 0
0 | 0 | 0
0 | 0 | 0
0 | 0 | 0
0 | 0 | 0
0 | 0 | 0
0 | 0 | 0
0 | 0 | 0
0 | 0 | 0
0 | 0 | 0
0 | 0 | 0
0 | 0 | 0
0 | 0 | 0
0 | 0 | 0
0 | 0 | 0
0 | 0 | 0
0 | 0 | 0
0 | 0 | 0
0 | 0 | 0
0 | 0 | 0
0 | 0 | 0
0 | 0 | 0
0 | 0 | 0
0 | 0 | 0
0 | 0 | 0
0 | 0 | 0
0 | 0 | 0
0 | 0 | 0
0 | 0 | 0
0 | 0 | 0
0 | 0 | 0
0 | 0 | 0
0 | 0 | 0
0 | 0 | 0
0 | 0 | 0
0 | 0 | 0
0 | 0 | 0
0 | 0 | 0
0 | 0 | 0
0 | 0 | 0
0 | 0 | 0
0 | 0 | 0
0 | 0 | 0
0 | 0 | 0
0 | 0 | 0
0 | 0 | 0
0 | 0 | 0
0 | 0 | 0
0 | 0 | 0
0 | 0 | 0
0 | 0 | 0
0 | 0 | 0
0 | 0 | 0
0 | 0 | 0
0 | 0 | 0
0 | 0 | 0
0 | 0 | 0
0 | 0 | 0
0 | 0 | 0
0 | 0 | 0
0 | 0 | 0
0 | 0 | 0
0 | 0 | 0
0 | 0 | 0
0 | 0 | 0
0 | 0 | 0
0 | 0 | 0
0 | 0 | 0
0 | 0 | 0
0 | 0 | 0
0 | 0 | 0
0 | 0 | 0
0 | 0 | 0
0 | 0 | 0
0 | 0 | 0
0 | 0 | 0
0 | 0 | 0
0 | 0 | 0
0 | 0 | 0
0 | 0 | 0
0 | 0 | 0
0 | 0 | 0
0 | 0 | 0
0 | 0 | 0
0 | 0 | 0
0 | 0 | 0
0 | 0 | 0
0 | 0 | 0
0 | 0 | 0
0 | 0 | 0
0 | 0 | 0
0 | 0 | 0
0 | 0 | 0
0 | 0 | 0
0 | 0 | 0
0 | 0 | 0
0 | 0 | 0
0 | 0 | 0
0 | 0 | 0
0 | 0 | 0
0 | 0 | 0
0 | 0 | 0
0 | 0 | 0
0 | 0 | 0
0 | 0 | 0
0 | 0 | 0
0 | 0 | 0
0 | 0 | 0
0 | 0 | 0
0 | 0 | 0
0 | 0 | 0
0 | 0 | 0
0 | 0 | 0
0 | 0 | 0
0 | 0 | 0
0 | 0 | 0
0 | 0 | 0
0 | 0 | 0
0 | 0 | 0
0 | 0 | 0
0 | 0 | 0
0 | 0 | 0
0 | 0 | 0
0 | 0 | 0
0 | 0 | 0
0 | 0 | 0
0 | 0 | 0
0 | 0 | 0
0 | 0 | 0
0 | 0 | 0
0 | 0 | 0
0 | 0 | 0
0 | 0 | 0
0 | 0 | 0
0 | 0 | 0
0 | 0 | 0
0 | 0 | 0
0 | 0 | 0
0 | 0 | 0
0 | 0 | 0
0 | 0 | 0
0 | 0 | 0
0 | 0 | 0
0 | 0 | 0
0 | 0 | 0
0 | 0 | 0
0 | 0 | 0
0 | 0 | 0
0 | 0 | 0
0 | 0 | 0
0 | 0 | 0
0 | 0 | 0
0 | 0 | 0
0 | 0 | 0
0 | 0 | 0
0 | 0 | 0
0 | 0 | 0
0 | 0 | 0
0 | 0 | 0
0 | 0 | 0
0 | 0 | 0
0 | 0 | 0
0 | 0 | 0
0 | 0 | 0
0 | 0 | 0
0 | 0 | 0
0 | 0 | 0
0 | 0 | 0
0 | 0 | 0
0 | 0 | 0
0 | 0 | 0
0 | 0 | 0
0 | 0 | 0
0 | 0 | 0
0 | 0 | 0
0 | 0 | 0
0 | 0 | 0
0 | 0 | 0
0 | 0 | 0
0 | 0 | 0
0 | 0 | 0
0 | 0 | 0
0 | 0 | 0
0 | 0 | 0
0 | 0 | 0
0 | 0 | 0
0 | 0 | 0
0 | 0 | 0
0 | 0 | 0
0 | 0 | 0
0 | 0 | 0
0 | 0 | 0
0 | 0 | 0
0 | 0 | 0
0 | 0 | 0
0 | 0 | 0
0 | 0 | 0
0 | 0 | 0
0 | 0 | 0
0 | 0 | 0
0 | 0 | 0
0 | 0 | 0
0 | 0 | 0
0 | 0 | 0
0 | 0 | 0
0 | 0 | 0
0 | 0 | 0
0 | 0 | 0
0 | 0 | 0
0 | 0 | 0
0 | 0 | 0
0 | 0 | 0
0 | 0 | 0
0 | 0 | 0
0 | 0 | 0
0 | 0 | 0
0 | 0 | 0
0 | 0 | 0
0 | 0 | 0
0 | 0 | 0
0 | 0 | 0
0 | 0 | 0
0 | 0 | 0
0 | 0 | 0
0 | 0 | 0
0 | 0 | 0
0 | 0 | 0
0 | 0 | 0
0 | 0 | 0
0 | 0 | 0
0 | 0 | 0
0 | 0 | 0
0 | 0 | 0
0 | 0 | 0
0 | 0 | 0
0 | 0 | 0
0 | 0 | 0
0 | 0 | 0
0 | 0 | 0
0 | 0 | 0
0 | 0 | 0
0 | 0 | 0
0 | 0 | 0
0 | 0 | 0
0 | 0 | 0
0 | 0 | 0
0 | 0 | 0
0 | 0 | 0
0 | 0 | 0
0 | 0 | 0
0 | 0 | 0
0 | 0 | 0
0 | 0 | 0
0 | 0 | 0
0 | 0 | 0
0 | 0 | 0
0 | 0 | 0
0 | 0 | 0
0 | 0 | 0
0 | 0 | 0
0 | 0 | 0
0 | 0 | 0
0 | 0 | 0
0 | 0 | 0
0 | 0 | 0
0 | 0 | 0
0 | 0 | 0
0 | 0 | 0
0 | 0 | 0
0 | 0 | 0
0 | 0 | 0
0 | 0 | 0
0 | 0 | 0
0 | 0 | 0
0 | 0 | 0
0 | 0 | 0
0 | 0 | 0
0 | 0 | 0
0 | 0 | 0
0 | 0 | 0
0 | 0 | 0
0 | 0 | 0
0 | 0 | 0
0 | 0 | 0
0 | 0 | 0
0 | 0 | 0
0 | 0 | 0
0 | 0 | 0
0 | 0 | 0
0 | 0 | 0
0 | 0 | 0
0 | 0 | 0
0 | 0 | 0
0 | 0 | 0
0 | 0 | 0
0 | 0 | 0
0 | 0 | 0
0 | 0 | 0
0 | 0 | 0
0 | 0 | 0
0 | 0 | 0
0 | 0 | 0
0 | 0 | 0
0 | 0 | 0
0 | 0 | 0
0 | 0 | 0
0 | 0 | 0
0 | 0 | 0
0 | 0 | 0
0 | 0 | 0
0 | 0 | 0
0 | 0 | 0
0 | 0 | 0
0 | 0 | 0
0 | 0 | 0
0 | 0 | 0
0 | 0 | 0
0 | 0 | 0
0 | 0 | 0
0 | 0 | 0
0 | 0 | 0
0 | 0 | 0
0 | 0 | 0
0 | 0 | 0
0 | 0 | 0
0 | 0 | 0
0 | 0 | 0
0 | 0 | 0
0 | 0 | 0
0 | 0 | 0
0 | 0 | 0
0 | 0 | 0
0 | 0 | 0
0 | 0 | 0
0 | 0 | 0
0 | 0 | 0
0 | 0 | 0
0 | 0 | 0
0 | 0 | 0
0 | 0 | 0
0 | 0 | 0
0 | 0 | 0
0 | 0 | 0
0 | 0 | 0
0 | 0 | 0
0 | 0 | 0
0 | 0 | 0
0 | 0 | 0
0 | 0 | 0
0 | 0 | 0
0 | 0 | 0
0 | 0 | 0
0 | 0 | 0
0 | 0 | 0
0 | 0 | 0
0 | 0 | 0
0 | 0 | 0
0 | 0 | 0
0 | 0 | 0
0 | 0 | 0
0 | 0 | 0
0 | 0 | 0
0 | 0 | 0
0 | 0 | 0
0 | 0 | 0
0 | 0 | 0
0 | 0 | 0
0 | 0 | 0
0 | 0 | 0
0 | 0 | 0
0 | 0 | 0
0 | 0 | 0
0 | 0 | 0
0 | 0 | 0
0 | 0 | 0
0 | 0 | 0
0 | 0 | 0
0 | 0 | 0
0 | 0 | 0
0 | 0 | 0
0 | 0 | 0
0 | 0 | 0
0 | 0 | 0
0 | 0 | 0
0 | 0 | 0
0 | 0 | 0
0 | 0 | 0
0 | 0 | 0
0 | 0 | 0
0 | 0 | 0
0 | 0 | 0
0 | 0 | 0
0 | 0 | 0
0 | 0 | 0
0 | 0 | 0
0 | 0 | 0
0 | 0 | 0
0 | 0 | 0
0 | 0 | 0
0 | 0 | 0
0 | 0 | 0
0 | 0 | 0
0 | 0 | 0
0 | 0 | 0
0 | 0 | 0
0 | 0 | 0
0 | 0 | 0
0 | 0 | 0
0 | 0 | 0
0 | 0 | 0
0 | 0 | 0
0 | 0 | 0
0 | 0 | 0
0 | 0 | 0
0 | 0 | 0
0 | 0 | 0
0 | 0 | 0
0 | 0 | 0
0 | 0 | 0
0 | 0 | 0
0 | 0 | 0
0 | 0 | 0
0 | 0 | 0
0 | 0 | 0
0 | 0 | 0
0 | 0 | 0
0 | 0 | 0
0 | 0 | 0
0 | 0 | 0
0 | 0 | 0
0 | 0 | 0
0 | 0 | 0
0 | 0 | 0
0 | 0 | 0
0 | 0 | 0
0 | 0 | 0
0 | 0 | 0
0 | 0 | 0
0 | 0 | 0
0 | 0 | 0
0 | 0 | 0
0 | 0 | 0
0 | 0 | 0
0 | 0 | 0
0 | 0 | 0
0 | 0 | 0
0 | 0 | 0
0 | 0 | 0
0 | 0 | 0
0 | 0 | 0
0 | 0 | 0
0 | 0 | 0
0 | 0 | 0
0 | 0 | 0
0 | 0 | 0
0 | 0 | 0
0 | 0 | 0
0 | 0 | 0
0 | 0 | 0
0 | 0 | 0
0 | 0 | 0
0 | 0 | 0
0 | 0 | 0
0 | 0 | 0
0 | 0 | 0
0 | 0 | 0
0 | 0 | 0
0 | 0 | 0
0 | 0 | 0
0 | 0 | 0
0 | 0 | 0
0 | 0 | 0
0 | 0 | 0
0 | 0 | 0
0 | 0 | 0
0 | 0 | 0
0 | 0 | 0
0 | 0 | 0
0 | 0 | 0
0 | 0 | 0
0 | 0 | 0
0 | 0 | 0
0 | 0 | 0
0 | 0 | 0
0 | 0 | 0
0 | 0 | 0
0 | 0 | 0
0 | 0 | 0
0 | 0 | 0
0 | 0 | 0
0 | 0 | 0
0 | 0 | 0
0 | 0 | 0
0 | 0 | 0
0 | 0 | 0
0 | 0 | 0
0 | 0 | 0
0 | 0 | 0
0 | 0 | 0
0 | 0 | 0
0 | 0 | 0
0 | 0 | 0
0 | 0 | 0
0 | 0 | 0
0 | 0 | 0
0 | 0 | 0
0 | 0 | 0
0 | 0 | 0
0 | 0 | 0
0 | 0 | 0
0 | 0 | 0
0 | 0 | 0
0 | 0 | 0
0 | 0 | 0
0 | 0 | 0
0 | 0 | 0
0 | 0 | 0
0 | 0 | 0
0 | 0 | 0
0 | 0 | 0
0 | 0 | 0
0 | 0 | 0
0 | 0 | 0
0 | 0 | 0
0 | 0 | 0
0 | 0 | 0
0 | 0 | 0
0 | 0 | 0
0 | 0 | 0
0 | 0 | 0
0 | 0 | 0
0 | 0 | 0
0 | 0 | 0
0 | 0 | 0
0 | 0 | 0
0 | 0 | 0
0 | 0 | 0
0 | 0 | 0
0 | 0 | 0
0 | 0 | 0
0 | 0 | 0
0 | 0 | 0
0 | 0 | 0
0 | 0 | 0
0 | 0 | 0
0 | 0 | 0
0 | 0 | 0
0 | 0 | 0
0 | 0 | 0
0 | 0 | 0
0 | 0 | 0
0 | 0 | 0
0 | 0 | 0
0 | 0 | 0
0 | 0 | 0
0 | 0 | 0
0 | 0 | 0
0 | 0 | 0
0 | 0 | 0
0 | 0 | 0
0 | 0 | 0
0 | 0 | 0
0 | 0 | 0
0 | 0 | 0
0 | 0 | 0
0 | 0 | 0
0 | 0 | 0
0 | 0 | 0
0 | 0 | 0
0 | 0 | 0
0 | 0 | 0
0 | 0 | 0
0 | 0 | 0
0 | 0 | 0
0 | 0 | 0
0 | 0 | 0
0 | 0 | 0
0 | 0 | 0
0 | 0 | 0
0 | 0 | 0
0 | 0 | 0
0 | 0 | 0
0 | 0 | 0
0 | 0 | 0
0 | 0 | 0
0 | 0 | 0
0 | 0 | 0
0 | 0 | 0
0 | 0 | 0
0 | 0 | 0
0 | 0 | 0
0 | 0 | 0
0 | 0 | 0
0 | 0 | 0
0 | 0 | 0
0 | 0 | 0
0 | 0 | 0
0 | 0 | 0
0 | 0 | 0
0 | 0 | 0
0 | 0 | 0
0 | 0 | 0
0 | 0 | 0
0 | 0 | 0
0 | 0 | 0
0 | 0 | 0
0 | 0 | 0
0 | 0 | 0
0 | 0 | 0
0 | 0 | 0
0 | 0 | 0
0 | 0 | 0
0 | 0 | 0
0 | 0 | 0
0 | 0 | 0
0 | 0 | 0
0 | 0 | 0
0 | 0 | 0
0 | 0 | 0
0 | 0 | 0
0 | 0 | 0
0 | 0 | 0
0 | 0 | 0
0 | 0 | 0
0 | 0 | 0
0 | 0 | 0
0 | 0 | 0
0 | 0 | 0
0 | 0 | 0
0 | 0 | 0
0 | 0 | 0
0 | 0 | 0
0 | 0 | 0
0 | 0 | 0
0 | 0 | 0
0 | 0 | 0
0 | 0 | 0
0 | 0 | 0
0 | 0 | 0
0 | 0 | 0
0 | 0 | 0
0 | 0 | 0
0 | 0 | 0
0 | 0 | 0
0 | 0 | 0
0 | 0 | 0
0 | 0 | 0
0 | 0 | 0
0 | 0 | 0
0 | 0 | 0
0 | 0 | 0
0 | 0 | 0
0 | 0 | 0
0 | 0 | 0
0 | 0 | 0
0 | 0 | 0
0 | 0 | 0
0 | 0 | 0
0 | 0 | 0
0 | 0 | 0
0 | 0 | 0
0 | 0 | 0
0 | 0 | 0
0 | 0 | 0
0 | 0 | 0
0 | 0 | 0
0 | 0 | 0
0 | 0 | 0
0 | 0 | 0
0 | 0 | 0
0 | 0 | 0
0 | 0 | 0
0 | 0 | 0
0 | 0 | 0
0 | 0 | 0
0 | 0 | 0
0 | 0 | 0
0 | 0 | 0
0 | 0 | 0
0 | 0 | 0
0 | 0 | 0
0 | 0 | 0
0 | 0 | 0
0 | 0 | 0
0 | 0 | 0
0 | 0 | 0
0 | 0 | 0
0 | 0 | 0
0 | 0 | 0
0 | 0 | 0
0 | 0 | 0
0 | 0 | 0
0 | 0 | 0
0 | 0 | 0
0 | 0 | 0
0 | 0 | 0
0 | 0 | 0
0 | 0 | 0
0 | 0 | 0
0 | 0 | 0
0 | 0 | 0
0 | 0 | 0
0 | 0 | 0
0 | 0 | 0
0 | 0 | 0
0 | 0 | 0
0 | 0 | 0
0 | 0 | 0
0 | 0 | 0
0 | 0 | 0
0 | 0 | 0
0 | 0 | 0
0 | 0 | 0
0 | 0 | 0
0 | 0 | 0
0 | 0 | 0
0 | 0 | 0
0 | 0 | 0
0 | 0 | 0
0 | 0 | 0
0 | 0 | 0
0 | 0 | 0
0 | 0 | 0
0 | 0 | 0
0 | 0 | 0
0 | 0 | 0
0 | 0 | 0
0 | 0 | 0
0 | 0 | 0
0 | 0 | 0
0 | 0 | 0
0 | 0 | 0
0 | 0 | 0
0 | 0 | 0
0 | 0 | 0
0 | 0 | 0
0 | 0 | 0
0 | 0 | 0
0 | 0 | 0
0 | 0 | 0
0 | 0 | 0
0 | 0 | 0
0 | 0 | 0
0 | 0 | 0
0 | 0 | 0
0 | 0 | 0
0 | 0 | 0
0 | 0 | 0
0 | 0 | 0
0 | 0 | 0
0 | 0 | 0
0 | 0 | 0
0 | 0 | 0
0 | 0 | 0
0 | 0 | 0
0 | 0 | 0
0 | 0 | 0
0 | 0 | 0
0 | 0 | 0
0 | 0 | 0
0 | 0 | 0
0 | 0 | 0
0 | 0 | 0
0 | 0 | 0
0 | 0 | 0
0 | 0 | 0
0 | 0 | 0
0 | 0 | 0
0 | 0 | 0
0 | 0 | 0
0 | 0 | 0
0 | 0 | 0
0 | 0 | 0
0 | 0 | 0
0 | 0 | 0
0 | 0 | 0
0 | 0 | 0
0 | 0 | 0
0 | 0 | 0
0 | 0 | 0
0 | 0 | 0
0 | 0 | 0
0 | 0 | 0
0 | 0 | 0
0 | 0 | 0
0 | 0 | 0
0 | 0 | 0
0 | 0 | 0
0 | 0 | 0
0 | 0 | 0
0 | 0 | 0
0 | 0 | 0
0 | 0 | 0
0 | 0 | 0
0 | 0 | 0
0 | 0 | 0
0 | 0 | 0
0 | 0 | 0
0 | 0 | 0
0 | 0 | 0
0 | 0 | 0
0 | 0 | 0
0 | 0 | 0
0 | 0 | 0
0 | 0 | 0
0 | 0 | 0
0 | 0 | 0
0 | 0 | 0
0 | 0 | 0
0 | 0 | 0
0 | 0 | 0
0 | 0 | 0
0 | 0 | 0
0 | 0 | 0
0 | 0 | 0
0 | 0 | 0
0 | 0 | 0
0 | 0 | 0
0 | 0 | 0
0 | 0 | 0
0 | 0 | 0
0 | 0 | 0
0 | 0 | 0
0 | 0 | 0
0 | 0 | 0
0 | 0 | 0
0 | 0 | 0
0 | 0 | 0
0 | 0 | 0
0 | 0 | 0
0 | 0 | 0
0 | 0 | 0
0 | 0 | 0
0 | 0 | 0
0 | 0 | 0
0 | 0 | 0
0 | 0 | 0
0 | 0 | 0
0 | 0 | 0
0 | 0 | 0
0 | 0 | 0
0 | 0 | 0
0 | 0 | 0
0 | 0 | 0
0 | 0 | 0
0 | 0 | 0
0 | 0 | 0
0 | 0 | 0
0 | 0 | 0
0 | 0 | 0
0 | 0 | 0
0 | 0 | 0
0 | 0 | 0
0 | 0 | 0
0 | 0 | 0
0 | 0 | 0
0 | 0 | 0
0 | 0 | 0
0 | 0 | 0
0 | 0 | 0
0 | 0 | 0
0 | 0 | 0
0 | 0 | 0
0 | 0 | 0
0 | 0 | 0
0 | 0 | 0
0 | 0 | 0
0 | 0 | 0
0 | 0 | 0
0 | 0 | 0
0 | 0 | 0
0 | 0 | 0
0 | 0 | 0
0 | 0 | 0
0 | 0 | 0
0 | 0 | 0
0 | 0 | 0
0 | 0 | 0
0 | 0 | 0
0 | 0 | 0
0 | 0 | 0
0 | 0 | 0
0 | 0 | 0
0 | 0 | 0
0 | 0 | 0
0 | 0 | 0
0 | 0 | 0
0 | 0 | 0
0 | 0 | 0
0 | 0 | 0
0 | 0 | 0
0 | 0 | 0
0 | 0 | 0
0 | 0 | 0
0 | 0 | 0
0 | 0 | 0
0 | 0 | 0
0 | 0 | 0
0 | 0 | 0
0 | 0 | 0
0 | 0 | 0
0 | 0 | 0
0 | 0 | 0
0 | 0 | 0
0 | 0 | 0
0 | 0 | 0
0 | 0 | 0
0 | 0 | 0
0 | 0 | 0
0 | 0 | 0
0 | 0 | 0
0 | 0 | 0
0 | 0 | 0
0 | 0 | 0
0 | 0 | 0
0 | 0 | 0
0 | 0 | 0
0 | 0 | 0
0 | 0 | 0
0 | 0 | 0
0 | 0 | 0
0 | 0 | 0
0 | 0 | 0
0 | 0 | 0
0 | 0 | 0
0 | 0 | 0
0 | 0 | 0
0 | 0 | 0
0 | 0 | 0
0 | 0 | 0
0 | 0 | 0
0 | 0 | 0
0 | 0 | 0
0 | 0 | 0
0 | 0 | 0
0 | 0 | 0
0 | 0 | 0
0 | 0 | 0
0 | 0 | 0
0 | 0 | 0
0 | 0 | 0
0 | 0 | 0
0 | 0 | 0
0 | 0 | 0
0 | 0 | 0
0 | 0 | 0
0 | 0 | 0
0 | 0 | 0
0 | 0 | 0
0 | 0 | 0
0 | 0 | 0
0 | 0 | 0
0 | 0 | 0
0 | 0 | 0
0 | 0 | 0
0 | 0 | 0
0 | 0 | 0
0 | 0 | 0
0 | 0 | 0
0 | 0 | 0
0 | 0 | 0
0 | 0 | 0
0 | 0 | 0
0 | 0 | 0
0 | 0 | 0
0 | 0 | 0
0 | 0 | 0
0 | 0 | 0
0 | 0 | 0
0 | 0 | 0
0 | 0 | 0
0 | 0 | 0
0 | 0 | 0
0 | 0 | 0
0 | 0 | 0
0 | 0 | 0
0 | 0 | 0
0 | 0 | 0
0 | 0 | 0
0 | 0 | 0
0 | 0 | 0
0 | 0 | 0
0 | 0 | 0
0 | 0 | 0
0 | 0 | 0
0 | 0 | 0
0 | 0 | 0
0 | 0 | 0
0 | 0 | 0
0 | 0 | 0
0 | 0 | 0
0 | 0 | 0
0 | 0 | 0
0 | 0 | 0
0 | 0 | 0
0 | 0 | 0
0 | 0 | 0
0 | 0 | 0
0 | 0 | 0
0 | 0 | 0
0 | 0 | 0
0 | 0 | 0
0 | 0 | 0
0 | 0 | 0
0 | 0 | 0
0 | 0 | 0
0 | 0 | 0
0 | 0 | 0
0 | 0 | 0
0 | 0 | 0
0 | 0 | 0
0 | 0 | 0
0 | 0 | 0
0 | 0 | 0
0 | 0 | 0
0 | 0 | 0
0 | 0 | 0
0 | 0 | 0
0 | 0 | 0
0 | 0 | 0
0 | 0 | 0
0 | 0 | 0
0 | 0 | 0
0 | 0 | 0
0 | 0 | 0
0 | 0 | 0
0 | 0 | 0
0 | 0 | 0
0 | 0 | 0
0 | 0 | 0
0 | 0 | 0
0 | 0 | 0
0 | 0 | 0
0 | 0 | 0
0 | 0 | 0
0 | 0 | 0
0 | 0 | 0
0 | 0 | 0
0 | 0 | 0
0 | 0 | 0
0 | 0 | 0
0 | 0 | 0
0 | 0 | 0
0 | 0 | 0
0 | 0 | 0
0 | 0 | 0
0 | 0 | 0
0 | 0 | 0
0 | 0 | 0
0 | 0 | 0
0 | 0 | 0
0 | 0 | 0
0 | 0 | 0
0 | 0 | 0
0 | 0 | 0
0 | 0 | 0
0 | 0 | 0
0 | 0 | 0
0 | 0 | 0
0 | 0 | 0
0 | 0 | 0
0 | 0 | 0
0 | 0 | 0
0 | 0 | 0
0 | 0 | 0
0 | 0 | 0
0 | 0 | 0
0 | 0 | 0
0 | 0 | 0
0 | 0 | 0
0 | 0 | 0
0 | 0 | 0
0 | 0 | 0
0 | 0 | 0
0 | 0 | 0
0 | 0 | 0
0 | 0 | 0
0 | 0 | 0
0 | 0 | 0
0 | 0 | 0
0 | 0 | 0
0 | 0 | 0
0 | 0 | 0
0 | 0 | 0
0 | 0 | 0
0 | 0 | 0
0 | 0 | 0
0 | 0 | 0
0 | 0 | 0
0 | 0 | 0
0 | 0 | 0
0 | 0 | 0
0 | 0 | 0
0 | 0 | 0
0 | 0 | 0
0 | 0 | 0
0 | 0 | 0
0 | 0 | 0
0 | 0 | 0
0 | 0 | 0
0 | 0 | 0
0 | 0 | 0
0 | 0 | 0
0 | 0 | 0
0 | 0 | 0
0 | 0 | 0
0 | 0 | 0
0 | 0 | 0
0 | 0 | 0
0 | 0 | 0
0 | 0 | 0
0 | 0 | 0
0 | 0 | 0
0 | 0 | 0
0 | 0 | 0
0 | 0 | 0
0 | 0 | 0
0 | 0 | 0
0 | 0 | 0
0 | 0 | 0
0 | 0 | 0
0 | 0 | 0
0 | 0 | 0
0 | 0 | 0
0 | 0 | 0
0 | 0 | 0
0 | 0 | 0
0 | 0 | 0
0 | 0 | 0
0 | 0 | 0
0 | 0 | 0
0 | 0 | 0
0 | 0 | 0
0 | 0 | 0
0 | 0 | 0
0 | 0 | 0
0 | 0 | 0
0 | 0 | 0
0 | 0 | 0
0 | 0 | 0
0 | 0 | 0
0 | 0 | 0
0 | 0 | 0
0 | 0 | 0
0 | 0 | 0
0 | 0 | 0
0 | 0 | 0
0 | 0 | 0
0 | 0 | 0
0 | 0 | 0
0 | 0 | 0
0 | 0 | 0
0 | 0 | 0
0 | 0 | 0
0 | 0 | 0
0 | 0 | 0
0 | 0 | 0
0 | 0 | 0
0 | 0 | 0
0 | 0 | 0
0 | 0 | 0
0 | 0 | 0
0 | 0 | 0
0 | 0 | 0
0 | 0 | 0
0 | 0 | 0
0 | 0 | 0
0 | 0 | 0
0 | 0 | 0
0 | 0 | 0
0 | 0 | 0
0 | 0 | 0
0 | 0 | 0
0 | 0 | 0
0 | 0 | 0
0 | 0 | 0
0 | 0 | 0
0 | 0 | 0
0 | 0 | 0
0 | 0 | 0
0 | 0 | 0
0 | 0 | 0
0 | 0 | 0
0 | 0 | 0
0 | 0 | 0
0 | 0 | 0
0 | 0 | 0
0 | 0 | 0
0 | 0 | 0
0 | 0 | 0
0 | 0 | 0
0 | 0 | 0
0 | 0 | 0
0 | 0 | 0
0 | 0 | 0
0 | 0 | 0
0 | 0 | 0
0 | 0 | 0
0 | 0 | 0
0 | 0 | 0
0 | 0 | 0
0 | 0 | 0
0 | 0 | 0
0 | 0 | 0
0 | 0 | 0
0 | 0 | 0
0 | 0 | 0
0 | 0 | 0
0 | 0 | 0
0 | 0 | 0
0 | 0 | 0
0 | 0 | 0
0 | 0 | 0
0 | 0 | 0
0 | 0 | 0
0 | 0 | 0
0 | 0 | 0
0 | 0 | 0
0 | 0 | 0
0 | 0 | 0
0 | 0 | 0
0 | 0 | 0
0 | 0 | 0
0 | 0 | 0
0 | 0 | 0
0 | 0 | 0
0 | 0 | 0
0 | 0 | 0
0 | 0 | 0
0 | 0 | 0
0 | 0 | 0
0 | 0 | 0
0 | 0 | 0
0 | 0 | 0
0 | 0 | 0
0 | 0 | 0
0 | 0 | 0
0 | 0 | 0
0 | 0 | 0
0 | 0 | 0
0 | 0 | 0
0 | 0 | 0
0 | 0 | 0
0 | 0 | 0
0 | 0 | 0
0 | 0 | 0
0 | 0 | 0
0 | 0 | 0
0 | 0 | 0
0 | 0 | 0
0 | 0 | 0
0 | 0 | 0
0 | 0 | 0
0 | 0 | 0
0 | 0 | 0
0 | 0 | 0
0 | 0 | 0
0 | 0 | 0
0 | 0 | 0
0 | 0 | 0
0 | 0 | 0
0 | 0 | 0
0 | 0 | 0
0 | 0 | 0
0 | 0 | 0
0 | 0 | 0
0 | 0 | 0
0 | 0 | 0
0 | 0 | 0
0 | 0 | 0
0 | 0 | 0
0 | 0 | 0
0 | 0 | 0
0 | 0 | 0
0 | 0 | 0
0 | 0 | 0
0 | 0 | 0
0 | 0 | 0
0 | 0 | 0
0 | 0 | 0
0 | 0 | 0
0 | 0 | 0
0 | 0 | 0
0 | 0 | 0
0 | 0 | 0
0 | 0 | 0
0 | 0 | 0
0 | 0 | 0
0 | 0 | 0
0 | 0 | 0
0 | 0 | 0
0 | 0 | 0
0 | 0 | 0
0 | 0 | 0
0 | 0 | 0
0 | 0 | 0
0 | 0 | 0
0 | 0 | 0
0 | 0 | 0
0 | 0 | 0
0 | 0 | 0
0 | 0 | 0
0 | 0 | 0
0 | 0 | 0
0 | 0 | 0
0 | 0 | 0
0 | 0 | 0
0 | 0 | 0
0 | 0 | 0
0 | 0 | 0
0 | 0 | 0
0 | 0 | 0
0 | 0 | 0
0 | 0 | 0
0 | 0 | 0
0 | 0 | 0
0 | 0 | 0
0 | 0 | 0
0 | 0 | 0
0 | 0 | 0
0 | 0 | 0
0 | 0 | 0
0 | 0 | 0
0 | 0 | 0
0 | 0 | 0
0 | 0 | 0
0 | 0 | 0
0 | 0 | 0
0 | 0 | 0
0 | 0 | 0
0 | 0 | 0
0 | 0 | 0
0 | 0 | 0
0 | 0 | 0
0 | 0 | 0
0 | 0 | 0
0 | 0 | 0
0 | 0 | 0
0 | 0 | 0
0 | 0 | 0
0 | 0 | 0
0 | 0 | 0
0 | 0 | 0
0 | 0 | 0
0 | 0 | 0
0 | 0 | 0
0 | 0 | 0
0 | 0 | 0
0 | 0 | 0
0 | 0 | 0
0 | 0 | 0
0 | 0 | 0
0 | 0 | 0
0 | 0 | 0
0 | 0 | 0
0 | 0 | 0
0 | 0 | 0
0 | 0 | 0
0 | 0 | 0
0 | 0 | 0
0 | 0 | 0
0 | 0 | 0
0 | 0 | 0
0 | 0 | 0
0 | 0 | 0
0 | 0 | 0
0 | 0 | 0
0 | 0 | 0
0 | 0 | 0
0 | 0 | 0
0 | 0 | 0
0 | 0 | 0
0 | 0 | 0
0 | 0 | 0
0 | 0 | 0
0 | 0 | 0
0 | 0 | 0
0 | 0 | 0
0 | 0 | 0
0 | 0 | 0
0 | 0 | 0
0 | 0 | 0
0 | 0 | 0
0 | 0 | 0
0 | 0 | 0
0 | 0 | 0
0 | 0 | 0
0 | 0 | 0
0 | 0 | 0
0 | 0 | 0
0 | 0 | 0
0 | 0 | 0
0 | 0 | 0
0 | 0 | 0
0 | 0 | 0
0 | 0 | 0
0 | 0 | 0
0 | 0 | 0
0 | 0 | 0
0 | 0 | 0
0 | 0 | 0
0 | 0 | 0
0 | 0 | 0
0 | 0 | 0
0 | 0 | 0
0 | 0 | 0
0 | 0 | 0
0 | 0 | 0
0 | 0 | 0
0 | 0 | 0
0 | 0 | 0
0 | 0 | 0
0 | 0 | 0
0 | 0 | 0
0 | 0 | 0
0 | 0 | 0
0 | 0 | 0
0 | 0 | 0
0 | 0 | 0
0 | 0 | 0
0 | 0 | 0
0 | 0 | 0
0 | 0 | 0
0 | 0 | 0
0 | 0 | 0
0 | 0 | 0
0 | 0 | 0
0 | 0 | 0
0 | 0 | 0
0 | 0 | 0
0 | 0 | 0
0 | 0 | 0
0 | 0 | 0
0 | 0 | 0
0 | 0 | 0
0 | 0 | 0
0 | 0 | 0
0 | 0 | 0
0 | 0 | 0
0 | 0 | 0
0 | 0 | 0
0 | 0 | 0
0 | 0 | 0
0 | 0 | 0
0 | 0 | 0
0 | 0 | 0
0 | 0 | 0
0 | 0 | 0
0 | 0 | 0
0 | 0 | 0
0 | 0 | 0
0 | 0 | 0
0 | 0 | 0
0 | 0 | 0
0 | 0 | 0
0 | 0 | 0
0 | 0 | 0
0 | 0 | 0
0 | 0 | 0
0 | 0 | 0
0 | 0 | 0
0 | 0 | 0
0 | 0 | 0
0 | 0 | 0
0 | 0 | 0
0 | 0 | 0
0 | 0 | 0
0 | 0 | 0
0 | 0 | 0
0 | 0 | 0
0 | 0 | 0
0 | 0 | 0
0 | 0 | 0
0 | 0 | 0
0 | 0 | 0
0 | 0 | 0
0 | 0 | 0
0 | 0 | 0
0 | 0 | 0
0 | 0 | 0
0 | 0 | 0
0 | 0 | 0
0 | 0 | 0
0 | 0 | 0
0 | 0 | 0
0 | 0 | 0
0 | 0 | 0
0 | 0 | 0
0 | 0 | 0
0 | 0 | 0
0 | 0 | 0
0 | 0 | 0
0 | 0 | 0
0 | 0 | 0
0 | 0 | 0
0 | 0 | 0
0 | 0 | 0
0 | 0 | 0
0 | 0 | 0
0 | 0 | 0
0 | 0 | 0
0 | 0 | 0
0 | 0 | 0
0 | 0 | 0
0 | 0 | 0
0 | 0 | 0
0 | 0 | 0
0 | 0 | 0
0 | 0 | 0
0 | 0 | 0
0 | 0 | 0
0 | 0 | 0
0 | 0 | 0
0 | 0 | 0
0 | 0 | 0
0 | 0 | 0
0 | 0 | 0
0 | 0 | 0
0 | 0 | 0
0 | 0 | 0
0 | 0 | 0
0 | 0 | 0
0 | 0 | 0
0 | 0 | 0
0 | 0 | 0
0 | 0 | 0
0 | 0 | 0
0 | 0 | 0
0 | 0 | 0
0 | 0 | 0
0 | 0 | 0
0 | 0 | 0
0 | 0 | 0
0 | 0 | 0
0 | 0 | 0
0 | 0 | 0
0 | 0 | 0
0 | 0 | 0
0 | 0 | 0
0 | 0 | 0
0 | 0 | 0
0 | 0 | 0
0 | 0 | 0
0 | 0 | 0
0 | 0 | 0
0 | 0 | 0
0 | 0 | 0
0 | 0 | 0
0 | 0 | 0
0 | 0 | 0
0 | 0 | 0
0 | 0 | 0
0 | 0 | 0
0 | 0 | 0
0 | 0 | 0
0 | 0 | 0
0 | 0 | 0
0 | 0 | 0
0 | 0 | 0
0 | 0 | 0
0 | 0 | 0
0 | 0 | 0
0 | 0 | 0
0 | 0 | 0
0 | 0 | 0
0 | 0 | 0
0 | 0 | 0
0 | 0 | 0
0 | 0 | 0
0 | 0 | 0
0 | 0 | 0
0 | 0 | 0
0 | 0 | 0
0 | 0 | 0
0 | 0 | 0
0 | 0 | 0
0 | 0 | 0
0 | 0 | 0
0 | 0 | 0
0 | 0 | 0
0 | 0 | 0
0 | 0 | 0
0 | 0 | 0
0 | 0 | 0
0 | 0 | 0
0 | 0 | 0
0 | 0 | 0
0 | 0 | 0
0 | 0 | 0
0 | 0 | 0
0 | 0 | 0
0 | 0 | 0
0 | 0 | 0
0 | 0 | 0
0 | 0 | 0
0 | 0 | 0
0 | 0 | 0
0 | 0 | 0
0 | 0 | 0
0 | 0 | 0
0 | 0 | 0
0 | 0 | 0
0 | 0 | 0
0 | 0 | 0
0 | 0 | 0
0 | 0 | 0
0 | 0 | 0
0 | 0 | 0
0 | 0 | 0
0 | 0 | 0
0 | 0 | 0
0 | 0 | 0
0 | 0 | 0
0 | 0 | 0
0 | 0 | 0
0 | 0 | 0
0 | 0 | 0
0 | 0 | 0
0 | 0 | 0
0 | 0 | 0
0 | 0 | 0
0 | 0 | 0
0 | 0 | 0
0 | 0 | 0
0 | 0 | 0
0 | 0 | 0
0 | 0 | 0
0 | 0 | 0
0 | 0 | 0
0 | 0 | 0
0 | 0 | 0
0 | 0 | 0
0 | 0 | 0
0 | 0 | 0
0 | 0 | 0
0 | 0 | 0
0 | 0 | 0
0 | 0 | 0
0 | 0 | 0
0 | 0 | 0
0 | 0 | 0
0 | 0 | 0
0 | 0 | 0
0 | 0 | 0
0 | 0 | 0
0 | 0 | 0
0 | 0 | 0
0 | 0 | 0
0 | 0 | 0
0 | 0 | 0
0 | 0 | 0
0 | 0 | 0
0 | 0 | 0
0 | 0 | 0
0 | 0 | 0
0 | 0 | 0
0 | 0 | 0
0 | 0 | 0
0 | 0 | 0
0 | 0 | 0
0 | 0 | 0
0 | 0 | 0
0 | 0 | 0
0 | 0 | 0
0 | 0 | 0
0 | 0 | 0
0 | 0 | 0
0 | 0 | 0
0 | 0 | 0
0 | 0 | 0
0 | 0 | 0
0 | 0 | 0
0 | 0 | 0
0 | 0 | 0
0 | 0 | 0
0 | 0 | 0
0 | 0 | 0
0 | 0 | 0
0 | 0 | 0
0 | 0 | 0
0 | 0 | 0
0 | 0 | 0
0 | 0 | 0
0 | 0 | 0
0 | 0 | 0
0 | 0 | 0
0 | 0 | 0
0 | 0 | 0
0 | 0 | 0
0 | 0 | 0
0 | 0 | 0
0 | 0 | 0
0 | 0 | 0
0 | 0 | 0
0 | 0 | 0
0 | 0 | 0
0 | 0 | 0
0 | 0 | 0
0 | 0 | 0
0 | 0 | 0
0 | 0 | 0
0 | 0 | 0
0 | 0 | 0
0 | 0 | 0
0 | 0 | 0
0 | 0 | 0
0 | 0 | 0
0 | 0 | 0
0 | 0 | 0
0 | 0 | 0
0 | 0 | 0
0 | 0 | 0
0 | 0 | 0
0 | 0 | 0
0 | 0 | 0
0 | 0 | 0
0 | 0 | 0
0 | 0 | 0
0 | 0 | 0
0 | 0 | 0
0 | 0 | 0
0 | 0 | 0
0 | 0 | 0
0 | 0 | 0
0 | 0 | 0
0 | 0 | 0
0 | 0 | 0
0 | 0 | 0
0 | 0 | 0
0 | 0 | 0
0 | 0 | 0
0 | 0 | 0
0 | 0 | 0
0 | 0 | 0
0 | 0 | 0
0 | 0 | 0
0 | 0 | 0
0 | 0 | 0
0 | 0 | 0
0 | 0 | 0
0 | 0 | 0
0 | 0 | 0
0 | 0 | 0
0 | 0 | 0
0 | 0 | 0
0 | 0 | 0
0 | 0 | 0
0 | 0 | 0
0 | 0 | 0
0 | 0 | 0
0 | 0 | 0
0 | 0 | 0
0 | 0 | 0
0 | 0 | 0
0 | 0 | 0
0 | 0 | 0
0 | 0 | 0
0 | 0 | 0
0 | 0 | 0
0 | 0 | 0
0 | 0 | 0
0 | 0 | 0
0 | 0 | 0
0 | 0 | 0
0 | 0 | 0
0 | 0 | 0
0 | 0 | 0
0 | 0 | 0
0 | 0 | 0
0 | 0 | 0
0 | 0 | 0
0 | 0 | 0
0 | 0 | 0
0 | 0 | 0
0 | 0 | 0
0 | 0 | 0
0 | 0 | 0
0 | 0 | 0
0 | 0 | 0
0 | 0 | 0
0 | 0 | 0
0 | 0 | 0
0 | 0 | 0
0 | 0 | 0
0 | 0 | 0
0 | 0 | 0
0 | 0 | 0
0 | 0 | 0
0 | 0 | 0
0 | 0 | 0
0 | 0 | 0
0 | 0 | 0
0 | 0 | 0
0 | 0 | 0
0 | 0 | 0
0 | 0 | 0
0 | 0 | 0
0 | 0 | 0
0 | 0 | 0
0 | 0 | 0
0 | 0 | 0
0 | 0 | 0
0 | 0 | 0
0 | 0 | 0
0 | 0 | 0
0 | 0 | 0
0 | 0 | 0
0 | 0 | 0
0 | 0 | 0
0 | 0 | 0
0 | 0 | 0
0 | 0 | 0
0 | 0 | 0
0 | 0 | 0
0 | 0 | 0
0 | 0 | 0
0 | 0 | 0
0 | 0 | 0
0 | 0 | 0
0 | 0 | 0
0 | 0 | 0
0 | 0 | 0
0 | 0 | 0
0 | 0 | 0
0 | 0 | 0
0 | 0 | 0
0 | 0 | 0
0 | 0 | 0
0 | 0 | 0
0 | 0 | 0
0 | 0 | 0
0 | 0 | 0
0 | 0 | 0
0 | 0 | 0
0 | 0 | 0
0 | 0 | 0
0 | 0 | 0
0 | 0 | 0
0 | 0 | 0
0 | 0 | 0
0 | 0 | 0
0 | 0 | 0
0 | 0 | 0
0 | 0 | 0
0 | 0 | 0
0 | 0 | 0
0 | 0 | 0
0 | 0 | 0
0 | 0 | 0
0 | 0 | 0
0 | 0 | 0
0 | 0 | 0
0 | 0 | 0
0 | 0 | 0
0 | 0 | 0
0 | 0 | 0
0 | 0 | 0
0 | 0 | 0
0 | 0 | 0
0 | 0 | 0
0 | 0 | 0
0 | 0 | 0
0 | 0 | 0
0 | 0 | 0
0 | 0 | 0
0 | 0 | 0
0 | 0 | 0
0 | 0 | 0
0 | 0 | 0
0 | 0 | 0
0 | 0 | 0
0 | 0 | 0
0 | 0 | 0
0 | 0 | 0
0 | 0 | 0
0 | 0 | 0
0 | 0 | 0
0 | 0 | 0
0 | 0 | 0
0 | 0 | 0
0 | 0 | 0
0 | 0 | 0
0 | 0 | 0
0 | 0 | 0
0 | 0 | 0
0 | 0 | 0
0 | 0 | 0
0 | 0 | 0
0 | 0 | 0
0 | 0 | 0
0 | 0 | 0
0 | 0 | 0
0 | 0 | 0
0 | 0 | 0
0 | 0 | 0
0 | 0 | 0
0 | 0 | 0
0 | 0 | 0
0 | 0 | 0
0 | 0 | 0
0 | 0 | 0
0 | 0 | 0
0 | 0 | 0
0 | 0 | 0
0 | 0 | 0
0 | 0 | 0
0 | 0 | 0
0 | 0 | 0
0 | 0 | 0
0 | 0 | 0
0 | 0 | 0
0 | 0 | 0
0 | 0 | 0
0 | 0 | 0
0 | 0 | 0
0 | 0 | 0
0 | 0 | 0
0 | 0 | 0
0 | 0 | 0
0 | 0 | 0
0 | 0 | 0
0 | 0 | 0
0 | 0 | 0
0 | 0 | 0
0 | 0 | 0
0 | 0 | 0
0 | 0 | 0
0 | 0 | 0
0 | 0 | 0
0 | 0 | 0
0 | 0 | 0
0 | 0 | 0
0 | 0 | 0
0 | 0 | 0
0 | 0 | 0
0 | 0 | 0
0 | 0 | 0
0 | 0 | 0
0 | 0 | 0
0 | 0 | 0
0 | 0 | 0
0 | 0 | 0
0 | 0 | 0
0 | 0 | 0
0 | 0 | 0
0 | 0 | 0
0 | 0 | 0
0 | 0 | 0
0 | 0 | 0
0 | 0 | 0
0 | 0 | 0
0 | 0 | 0
0 | 0 | 0
0 | 0 | 0
0 | 0 | 0
0 | 0 | 0
0 | 0 | 0
0 | 0 | 0
0 | 0 | 0
0 | 0 | 0
0 | 0 | 0
0 | 0 | 0
0 | 0 | 0
0 | 0 | 0
0 | 0 | 0
0 | 0 | 0
0 | 0 | 0
0 | 0 | 0
0 | 0 | 0
0 | 0 | 0
0 | 0 | 0
0 | 0 | 0
0 | 0 | 0
0 | 0 | 0
0 | 0 | 0
0 | 0 | 0
0 | 0 | 0
0 | 0 | 0
0 | 0 | 0
0 | 0 | 0
0 | 0 | 0
0 | 0 | 0
0 | 0 | 0
0 | 0 | 0
0 | 0 | 0
0 | 0 | 0
0 | 0 | 0
0 | 0 | 0
0 | 0 | 0
0 | 0 | 0
0 | 0 | 0
0 | 0 | 0
0 | 0 | 0
0 | 0 | 0
0 | 0 | 0
0 | 0 | 0
0 | 0 | 0
0 | 0 | 0
0 | 0 | 0
0 | 0 | 0
0 | 0 | 0
0 | 0 | 0
0 | 0 | 0
0 | 0 | 0
0 | 0 | 0
0 | 0 | 0
0 | 0 | 0
0 | 0 | 0
0 | 0 | 0
0 | 0 | 0
0 | 0 | 0
0 | 0 | 0
0 | 0 | 0
0 | 0 | 0
0 | 0 | 0
0 | 0 | 0
0 | 0 | 0
0 | 0 | 0
0 | 0 | 0
0 | 0 | 0
0 | 0 | 0
0 | 0 | 0
0 | 0 | 0
0 | 0 | 0
0 | 0 | 0
0 | 0 | 0
0 | 0 | 0
0 | 0 | 0
0 | 0 | 0
0 | 0 | 0
0 | 0 | 0
0 | 0 | 0
0 | 0 | 0
0 | 0 | 0
0 | 0 | 0
0 | 0 | 0
0 | 0 | 0
0 | 0 | 0
0 | 0 | 0
0 | 0 | 0
0 | 0 | 0
0 | 0 | 0
0 | 0 | 0
0 | 0 | 0
0 | 0 | 0
0 | 0 | 0
0 | 0 | 0
0 | 0 | 0
0 | 0 | 0
0 | 0 | 0
0 | 0 | 0
0 | 0 | 0
0 | 0 | 0
0 | 0 | 0
0 | 0 | 0
0 | 0 | 0
0 | 0 | 0
0 | 0 | 0
0 | 0 | 0
0 | 0 | 0
0 | 0 | 0
0 | 0 | 0
0 | 0 | 0
0 | 0 | 0
0 | 0 | 0
0 | 0 | 0
0 | 0 | 0
0 | 0 | 0
0 | 0 | 0
0 | 0 | 0
0 | 0 | 0
0 | 0 | 0
0 | 0 | 0
0 | 0 | 0
0 | 0 | 0
0 | 0 | 0
0 | 0 | 0
0 | 0 | 0
0 | 0 | 0
0 | 0 | 0
0 | 0 | 0
0 | 0 | 0
0 | 0 | 0
0 | 0 | 0
0 | 0 | 0
0 | 0 | 0
0 | 0 | 0
0 | 0 | 0
0 | 0 | 0
0 | 0 | 0
0 | 0 | 0
0 | 0 | 0
0 | 0 | 0
0 | 0 | 0
0 | 0 | 0
0 | 0 | 0
0 | 0 | 0
0 | 0 | 0
0 | 0 | 0
0 | 0 | 0
0 | 0 | 0
0 | 0 | 0
0 | 0 | 0
0 | 0 | 0
0 | 0 | 0
0 | 0 | 0
0 | 0 | 0
0 | 0 | 0
0 | 0 | 0
0 | 0 | 0
0 | 0 | 0
0 | 0 | 0
0 | 0 | 0
0 | 0 | 0
0 | 0 | 0
0 | 0 | 0
0 | 0 | 0
0 | 0 | 0
0 | 0 | 0
0 | 0 | 0
0 | 0 | 0
0 | 0 | 0
0 | 0 | 0
0 | 0 | 0
0 | 0 | 0
0 | 0 | 0
0 | 0 | 0
0 | 0 | 0
0 | 0 | 0
0 | 0 | 0
0 | 0 | 0
0 | 0 | 0
0 | 0 | 0
0 | 0 | 0
0 | 0 | 0
0 | 0 | 0
0 | 0 | 0
0 | 0 | 0
0 | 0 | 0
0 | 0 | 0
0 | 0 | 0
0 | 0 | 0
0 | 0 | 0
0 | 0 | 0
0 | 0 | 0
0 | 0 | 0
0 | 0 | 0
0 | 0 | 0
0 | 0 | 0
0 | 0 | 0
0 | 0 | 0
0 | 0 | 0
0 | 0 | 0
0 | 0 | 0
0 | 0 | 0
0 | 0 | 0
0 | 0 | 0
0 | 0 | 0
0 | 0 | 0
0 | 0 | 0
0 | 0 | 0
0 | 0 | 0
0 | 0 | 0
0 | 0 | 0
0 | 0 | 0
0 | 0 | 0
0 | 0 | 0
0 | 0 | 0
0 | 0 | 0
0 | 0 | 0
0 | 0 | 0
0 | 0 | 0
0 | 0 | 0
0 | 0 | 0
0 | 0 | 0
0 | 0 | 0
0 | 0 | 0
0 | 0 | 0
0 | 0 | 0
0 | 0 | 0
0 | 0 | 0
0 | 0 | 0
0 | 0 | 0
0 | 0 | 0
0 | 0 | 0
0 | 0 | 0
0 | 0 | 0
0 | 0 | 0
0 | 0 | 0
0 | 0 | 0
0 | 0 | 0
0 | 0 | 0
0 | 0 | 0
0 | 0 | 0
0 | 0 | 0
0 | 0 | 0
0 | 0 | 0
0 | 0 | 0
0 | 0 | 0
0 | 0 | 0
0 | 0 | 0
0 | 0 | 0
0 | 0 | 0
0 | 0 | 0
0 | 0 | 0
0 | 0 | 0
0 | 0 | 0
0 | 0 | 0
0 | 0 | 0
0 | 0 | 0
0 | 0 | 0
0 | 0 | 0
0 | 0 | 0
0 | 0 | 0
0 | 0 | 0
0 | 0 | 0
0 | 0 | 0
0 | 0 | 0
0 | 0 | 0
0 | 0 | 0
0 | 0 | 0
0 | 0 | 0
0 | 0 | 0
0 | 0 | 0
0 | 0 | 0
0 | 0 | 0
0 | 0 | 0
0 | 0 | 0
0 | 0 | 0
0 | 0 | 0
0 | 0 | 0
0 | 0 | 0
0 | 0 | 0
0 | 0 | 0
0 | 0 | 0
0 | 0 | 0
0 | 0 | 0
0 | 0 | 0
0 | 0 | 0
0 | 0 | 0
0 | 0 | 0
0 | 0 | 0
0 | 0 | 0
0 | 0 | 0
0 | 0 | 0
0 | 0 | 0
0 | 0 | 0
0 | 0 | 0
0 | 0 | 0
0 | 0 | 0
0 | 0 | 0
0 | 0 | 0
0 | 0 | 0
0 | 0 | 0
0 | 0 | 0
0 | 0 | 0
0 | 0 | 0
0 | 0 | 0
0 | 0 | 0
0 | 0 | 0
0 | 0 | 0
0 | 0 | 0
0 | 0 | 0
0 | 0 | 0
0 | 0 | 0
0 | 0 | 0
0 | 0 | 0
0 | 0 | 0
0 | 0 | 0
0 | 0 | 0
0 | 0 | 0
0 | 0 | 0
0 | 0 | 0
0 | 0 | 0
0 | 0 | 0
0 | 0 | 0
0 | 0 | 0
0 | 0 | 0
0 | 0 | 0
0 | 0 | 0
0 | 0 | 0
0 | 0 | 0
0 | 0 | 0
0 | 0 | 0
0 | 0 | 0
0 | 0 | 0
0 | 0 | 0
0 | 0 | 0
0 | 0 | 0
0 | 0 | 0
0 | 0 | 0
0 | 0 | 0
0 | 0 | 0
0 | 0 | 0
0 | 0 | 0
0 | 0 | 0
0 | 0 | 0
0 | 0 | 0
0 | 0 | 0
0 | 0 | 0
0 | 0 | 0
0 | 0 | 0
0 | 0 | 0
0 | 0 | 0
0 | 0 | 0
0 | 0 | 0
0 | 0 | 0
0 | 0 | 0
0 | 0 | 0
0 | 0 | 0
0 | 0 | 0
0 | 0 | 0
0 | 0 | 0
0 | 0 | 0
0 | 0 | 0
0 | 0 | 0
0 | 0 | 0
0 | 0 | 0
0 | 0 | 0
0 | 0 | 0
0 | 0 | 0
0 | 0 | 0
0 | 0 | 0
0 | 0 | 0
0 | 0 | 0
0 | 0 | 0
0 | 0 | 0
0 | 0 | 0
0 | 0 | 0
0 | 0 | 0
0 | 0 | 0
0 | 0 | 0
0 | 0 | 0
0 | 0 | 0
0 | 0 | 0
0 | 0 | 0
0 | 0 | 0
0 | 0 | 0
0 | 0 | 0
0 | 0 | 0
0 | 0 | 0
0 | 0 | 0
0 | 0 | 0
0 | 0 | 0
0 | 0 | 0
0 | 0 | 0
0 | 0 | 0
0 | 0 | 0
0 | 0 | 0
0 | 0 | 0
0 | 0 | 0
0 | 0 | 0
0 | 0 | 0
0 | 0 | 0
0 | 0 | 0
0 | 0 | 0
0 | 0 | 0
0 | 0 | 0
0 | 0 | 0
0 | 0 | 0
0 | 0 | 0
0 | 0 | 0
0 | 0 | 0
0 | 0 | 0
0 | 0 | 0
0 | 0 | 0
0 | 0 | 0
0 | 0 | 0
0 | 0 | 0
0 | 0 | 0
0 | 0 | 0
0 | 0 | 0
0 | 0 | 0
0 | 0 | 0
0 | 0 | 0
0 | 0 | 0
0 | 0 | 0
0 | 0 | 0
0 | 0 | 0
0 | 0 | 0
0 | 0 | 0
0 | 0 | 0
0 | 0 | 0
0 | 0 | 0
0 | 0 | 0
0 | 0 | 0
0 | 0 | 0
0 | 0 | 0
0 | 0 | 0
0 | 0 | 0
0 | 0 | 0
0 | 0 | 0
0 | 0 | 0
0 | 0 | 0
0 | 0 | 0
0 | 0 | 0
0 | 0 | 0
0 | 0 | 0
0 | 0 | 0
0 | 0 | 0
0 | 0 | 0
0 | 0 | 0
0 | 0 | 0
0 | 0 | 0
0 | 0 | 0
0 | 0 | 0
0 | 0 | 0
0 | 0 | 0
0 | 0 | 0
0 | 0 | 0
0 | 0 | 0
0 | 0 | 0
0 | 0 | 0
0 | 0 | 0
0 | 0 | 0
0 | 0 | 0
0 | 0 | 0
0 | 0 | 0
0 | 0 | 0
0 | 0 | 0
0 | 0 | 0
0 | 0 | 0
0 | 0 | 0
0 | 0 | 0
0 | 0 | 0
0 | 0 | 0
0 | 0 | 0
0 | 0 | 0
0 | 0 | 0
0 | 0 | 0
0 | 0 | 0
0 | 0 | 0
0 | 0 | 0
0 | 0 | 0
0 | 0 | 0
0 | 0 | 0
0 | 0 | 0
0 | 0 | 0
0 | 0 | 0
0 | 0 | 0
0 | 0 | 0
0 | 0 | 0
0 | 0 | 0
0 | 0 | 0
0 | 0 | 0
0 | 0 | 0
0 | 0 | 0
0 | 0 | 0
0 | 0 | 0
0 | 0 | 0
0 | 0 | 0
0 | 0 | 0
0 | 0 | 0
0 | 0 | 0
0 | 0 | 0
0 | 0 | 0
0 | 0 | 0
0 | 0 | 0
0 | 0 | 0
0 | 0 | 0
0 | 0 | 0
0 | 0 | 0
0 | 0 | 0
0 | 0 | 0
0 | 0 | 0
0 | 0 | 0
0 | 0 | 0
0 | 0 | 0
0 | 0 | 0
0 | 0 | 0
0 | 0 | 0
0 | 0 | 0
0 | 0 | 0
0 | 0 | 0
0 | 0 | 0
0 | 0 | 0
0 | 0 | 0
0 | 0 | 0
0 | 0 | 0
0 | 0 | 0
0 | 0 | 0
0 | 0 | 0
0 | 0 | 0
0 | 0 | 0
0 | 0 | 0
0 | 0 | 0
0 | 0 | 0
0 | 0 | 0
0 | 0 | 0
0 | 0 | 0
0 | 0 | 0
0 | 0 | 0
0 | 0 | 0
0 | 0 | 0
0 | 0 | 0

## hidden (hidden)
Unnamed: 0
Volume de calda [L]
STATUS
Capacidade operacional [ha/h]
Tempo de missao [h]
Tempo util [h]
Tempo por voo [min]
Autonomia Projetada [h]
N° Voos
MTOW [kg]
Massa Estrutura [kg]
Combustível [kg]
Abastecimentos
Massa gerador
Potência gerador [W]
Combustível consumido [L]
Calda cons [L]
Distância percorrida [km]
Distância Pulverizando [km]
RTL ACUMULADO[m]
EOC [km/km]
EOC [h/h]
Tempo de manobra [h]
Tempo rtl_rtw [h]
V pulv [m/s]
V desloc [m/s]