## RESULTADOS_18
Unnamed: 0 | Volume de calda [L] | STATUS | Capacidade operacional [ha/h] | Tempo de missao [h] | Tempo util [h] | Tempo por voo [min] | Autonomia Projetada [h] | N° Voos | MTOW [kg] | Massa Estrutura [kg] | Combustível [kg] | Abastecimentos | Massa gerador | Potência gerador [W] | Combustível consumido [L] | Calda cons [L] | Distância percorrida [km] | Distância Pulverizando [km] | RTL ACUMULADO[m] | EOC [km/km] | EOC [h/h] | Tempo de manobra [h] | Tempo rtl_rtw [h] | V pulv [m/s] | V desloc [m/s]
0 | 100 | CONCLUIDO | 1.3426 | 74.48 | 51.55 | 5.89 | 0.09 | 525 | 194.77 | 54.38 | 1 | 523 | 39.4 | 24256.19 | 717.11 | 802.73 | 810.38 | 86.1 | 348968.39 | 0.11 | 0.47 | 1.07 | 20.94 | 1 | 10
1 | 100 | CONCLUIDO | 2.0971 | 47.68 | 37.78 | 11.93 | 0.18 | 190 | 196.32 | 54.38 | 2 | 188 | 39.95 | 24447.22 | 521.93 | 802.41 | 347.79 | 86.1 | 119351.41 | 0.25 | 0.64 | 0.53 | 7.18 | 1 | 10
2 | 100 | CONCLUIDO | 2.3851 | 41.93 | 34.9 | 18.05 | 0.27 | 116 | 197.88 | 54.38 | 3 | 114 | 40.5 | 24639 | 479.29 | 802.35 | 251.67 | 86.1 | 71661.07 | 0.34 | 0.7 | 0.41 | 4.3 | 1 | 10
3 | 100 | CONCLUIDO | 2.5376 | 39.41 | 33.62 | 24.02 | 0.36 | 84 | 199.44 | 54.38 | 4 | 82 | 41.06 | 24831.54 | 459.05 | 802.36 | 208.76 | 86.1 | 50365.93 | 0.41 | 0.72 | 0.36 | 3.02 | 1 | 10
4 | 100 | CONCLUIDO | 2.582 | 38.73 | 33.61 | 30.1 | 0.44 | 67 | 201.01 | 54.38 | 5 | 65 | 41.63 | 25024.84 | 456.77 | 802.32 | 210.94 | 86.1 | 51541.18 | 0.41 | 0.72 | 0.3 | 3.01 | 1 | 10
5 | 100 | CONCLUIDO | 2.687 | 37.22 | 32.6 | 36.22 | 0.53 | 54 | 202.58 | 54.38 | 6 | 52 | 42.2 | 25218.93 | 440.63 | 802.36 | 175.02 | 86.1 | 33645.83 | 0.49 | 0.74 | 0.3 | 2 | 1 | 10
6 | 100 | CONCLUIDO | 2.7349 | 36.56 | 32.26 | 42.08 | 0.61 | 46 | 204.16 | 54.38 | 7 | 44 | 42.78 | 25413.94 | 433.3 | 802.35 | 163.49 | 86.1 | 27919.08 | 0.53 | 0.75 | 0.29 | 1.66 | 1 | 10
7 | 100 | CONCLUIDO | 2.7705 | 36.09 | 32.02 | 48.03 | 0.69 | 40 | 205.75 | 54.38 | 8 | 38 | 43.37 | 25609.61 | 427.53 | 802.34 | 155.52 | 86.1 | 23965.08 | 0.55 | 0.76 | 0.29 | 1.43 | 1 | 10
8 | 100 | CONCLUIDO | 2.8071 | 35.62 | 31.75 | 54.42 | 0.77 | 35 | 207.34 | 54.38 | 9 | 33 | 43.96 | 25806.1 | 421.7 | 802.33 | 146.82 | 86.1 | 19639.9 | 0.59 | 0.76 | 0.26 | 1.15 | 1 | 10
9 | 100 | CONCLUIDO | 2.8126 | 35.55 | 31.79 | 59.61 | 0.85 | 32 | 208.94 | 54.38 | 10 | 30 | 44.56 | 26003.41 | 420.39 | 802.31 | 147.97 | 86.1 | 20232.33 | 0.58 | 0.76 | 0.27 | 1.2 | 1 | 10
10 | 100 | CONCLUIDO | 2.8321 | 35.31 | 31.66 | 65.51 | 0.93 | 29 | 210.55 | 54.38 | 11 | 27 | 45.17 | 26201.54 | 415.66 | 802.33 | 143.7 | 86.1 | 18111.27 | 0.6 | 0.77 | 0.27 | 1.07 | 1 | 10
11 | 100 | CONCLUIDO | 2.8544 | 35.03 | 31.51 | 72.7 | 1 | 26 | 212.16 | 54.38 | 12 | 24 | 45.78 | 26400.51 | 411.31 | 802.32 | 138.25 | 86.1 | 15398.73 | 0.62 | 0.77 | 0.26 | 0.91 | 1 | 10
12 | 100 | CONCLUIDO | 2.8758 | 34.77 | 31.32 | 78.31 | 1.08 | 24 | 213.78 | 54.38 | 13 | 22 | 46.4 | 26600.32 | 406.4 | 802.31 | 132.54 | 86.1 | 12554.96 | 0.65 | 0.77 | 0.24 | 0.73 | 1 | 10
13 | 100 | CONCLUIDO | 2.8754 | 34.78 | 31.41 | 85.65 | 1.15 | 22 | 215.41 | 54.38 | 14 | 20 | 47.03 | 26801 | 406 | 802.32 | 135.14 | 86.1 | 13866.15 | 0.64 | 0.77 | 0.26 | 0.81 | 1 | 10
14 | 100 | CONCLUIDO | 2.8852 | 34.66 | 31.33 | 89.5 | 1.23 | 21 | 217.04 | 54.38 | 15 | 19 | 47.66 | 27002.55 | 400.84 | 802.31 | 132.28 | 86.1 | 12442.44 | 0.65 | 0.77 | 0.26 | 0.73 | 1 | 10
15 | 100 | CONCLUIDO | 2.8973 | 34.51 | 31.26 | 98.71 | 1.3 | 19 | 218.68 | 54.38 | 16 | 17 | 48.31 | 27204.98 | 398.66 | 802.32 | 130.21 | 86.1 | 11414.01 | 0.66 | 0.78 | 0.25 | 0.66 | 1 | 10
16 | 100 | CONCLUIDO | 2.8986 | 34.5 | 31.28 | 104.28 | 1.37 | 18 | 220.33 | 54.38 | 17 | 16 | 48.95 | 27408.3 | 396.86 | 802.31 | 131.44 | 86.1 | 12035.52 | 0.66 | 0.78 | 0.24 | 0.69 | 1 | 10
17 | 100 | CONCLUIDO | 2.9089 | 34.38 | 31.2 | 110.12 | 1.44 | 17 | 221.99 | 54.38 | 18 | 15 | 49.61 | 27612.53 | 392.7 | 802.34 | 128.22 | 86.1 | 10428.1 | 0.67 | 0.78 | 0.25 | 0.6 | 1 | 10
18 | 100 | CONCLUIDO | 2.9171 | 34.28 | 31.14 | 116.78 | 1.51 | 16 | 223.65 | 54.38 | 19 | 14 | 50.27 | 27817.81 | 390.29 | 802.32 | 126.18 | 86.1 | 9413.71 | 0.68 | 0.78 | 0.25 | 0.55 | 1 | 10
19 | 100 | CONCLUIDO | 2.9259 | 34.18 | 31.08 | 124.31 | 1.58 | 15 | 225.32 | 54.38 | 20 | 13 | 50.95 | 28023.89 | 387.87 | 802.31 | 123.9 | 86.1 | 8279.8 | 0.69 | 0.78 | 0.25 | 0.48 | 1 | 10
20 | 100 | CONCLUIDO | 2.9202 | 34.24 | 31.14 | 124.58 | 1.64 | 15 | 227 | 54.38 | 21 | 13 | 51.62 | 28230.92 | 385.02 | 802.31 | 126.44 | 86.1 | 9547.61 | 0.68 | 0.78 | 0.24 | 0.55 | 1 | 10
21 | 100 | CONCLUIDO | 2.9268 | 34.17 | 31.11 | 133.31 | 1.71 | 14 | 228.69 | 54.38 | 22 | 12 | 52.31 | 28438.91 | 379.78 | 802.32 | 125.13 | 86.1 | 8897.55 | 0.69 | 0.78 | 0.24 | 0.51 | 1 | 10
22 | 100 | CONCLUIDO | 2.9378 | 34.04 | 31.02 | 143.15 | 1.77 | 13 | 230.38 | 54.38 | 23 | 11 | 53 | 28647.87 | 378.09 | 802.34 | 121.98 | 86.1 | 7327.62 | 0.71 | 0.78 | 0.24 | 0.42 | 1 | 10
23 | 100 | CONCLUIDO | 2.9389 | 34.03 | 31 | 143.1 | 1.84 | 13 | 232.08 | 54.38 | 24 | 11 | 53.71 | 28857.81 | 374.96 | 802.31 | 121.87 | 86.1 | 7274.33 | 0.71 | 0.78 | 0.23 | 0.41 | 1 | 10
24 | 100 | CONCLUIDO | 2.9443 | 33.96 | 30.98 | 154.9 | 1.9 | 12 | 233.79 | 54.38 | 25 | 10 | 54.42 | 29068.74 | 372.56 | 802.32 | 120.82 | 86.1 | 6755.61 | 0.71 | 0.78 | 0.24 | 0.39 | 1 | 10
25 | 100 | CONCLUIDO | 2.9401 | 34.01 | 31.03 | 155.14 | 1.96 | 12 | 235.51 | 54.38 | 26 | 10 | 55.14 | 29280.69 | 370.57 | 802.31 | 122.54 | 86.1 | 7614.92 | 0.7 | 0.78 | 0.24 | 0.43 | 1 | 10
26 | 100 | CONCLUIDO | 2.9565 | 33.82 | 30.88 | 168.43 | 2.02 | 11 | 237.24 | 54.38 | 27 | 9 | 55.86 | 29493.67 | 365.38 | 802.31 | 117.3 | 86.1 | 5000.29 | 0.73 | 0.79 | 0.24 | 0.28 | 1 | 10
27 | 100 | CONCLUIDO | 2.9476 | 33.93 | 30.98 | 168.99 | 2.08 | 11 | 238.97 | 54.38 | 28 | 9 | 56.6 | 29707.68 | 364.45 | 802.34 | 120.9 | 86.1 | 6801.82 | 0.71 | 0.78 | 0.24 | 0.39 | 1 | 10
28 | 100 | CONCLUIDO | 2.953 | 33.86 | 30.96 | 185.75 | 2.14 | 10 | 240.72 | 54.38 | 29 | 8 | 57.34 | 29922.88 | 360.96 | 802.34 | 120.22 | 86.1 | 6464.3 | 0.72 | 0.78 | 0.24 | 0.36 | 1 | 10
29 | 100 | CONCLUIDO | 2.9604 | 33.78 | 30.87 | 185.24 | 2.2 | 10 | 242.47 | 54.38 | 30 | 6 | 58.1 | 30139.04 | 360.25 | 802.34 | 117.02 | 86.1 | 4864.41 | 0.74 | 0.79 | 0.24 | 0.28 | 1 | 10
30 | 100 | CONCLUIDO | 2.9564 | 33.82 | 30.92 | 185.51 | 2.26 | 10 | 244.23 | 54.38 | 31 | 5 | 58.86 | 30356.28 | 356.15 | 802.32 | 118.77 | 86.1 | 5742.01 | 0.72 | 0.78 | 0.24 | 0.32 | 1 | 10
31 | 100 | CONCLUIDO | 2.9558 | 33.83 | 30.93 | 185.56 | 2.31 | 10 | 246 | 54.38 | 32 | 2 | 59.63 | 30574.64 | 354.76 | 802.38 | 118.79 | 86.1 | 5748.43 | 0.72 | 0.78 | 0.24 | 0.33 | 1 | 10
32 | 100 | CONCLUIDO | 2.9543 | 33.85 | 30.94 | 185.66 | 2.37 | 10 | 247.78 | 54.38 | 33 | 1 | 60.41 | 30794.11 | 354.96 | 802.33 | 119.34 | 86.1 | 6023.06 | 0.72 | 0.78 | 0.25 | 0.35 | 1 | 10
33 | 100 | CONCLUIDO | 2.9542 | 33.85 | 30.95 | 185.67 | 2.42 | 10 | 249.57 | 54.38 | 34 | 0 | 61.2 | 31014.73 | 357.37 | 802.37 | 119.32 | 86.1 | 6017.26 | 0.72 | 0.78 | 0.25 | 0.35 | 1 | 10

## RESULTADOS_6
Unnamed: 0 | Volume de calda [L] | STATUS | Capacidade operacional [ha/h] | Tempo de missao [h] | Tempo util [h] | Tempo por voo [min] | Autonomia Projetada [h] | N° Voos | MTOW [kg] | Massa Estrutura [kg] | Combustível [kg] | Abastecimentos | Massa gerador | Potência gerador [W] | Combustível consumido [L] | Calda cons [L] | Distância percorrida [km] | Distância Pulverizando [km] | RTL ACUMULADO[m] | EOC [km/km] | EOC [h/h] | Tempo de manobra [h] | Tempo rtl_rtw [h] | V pulv [m/s] | V desloc [m/s]
0 | 40 | CONCLUIDO | 2.1657 | 46.17 | 39.72 | 9.97 | 0.2 | 239 | 89.87 | 37.55 | 1 | 237 | 11.32 | 11317.98 | 328.27 | 802.55 | 413.06 | 86.1 | 151738.87 | 0.21 | 0.61 | 0.6 | 9.12 | 1 | 10
1 | 40 | CONCLUIDO | 2.6198 | 38.17 | 34.32 | 20.39 | 0.39 | 101 | 91.1 | 37.55 | 2 | 99 | 11.54 | 11468.97 | 276.3 | 802.39 | 232.42 | 86.1 | 62108.63 | 0.37 | 0.71 | 0.38 | 3.73 | 1 | 10
2 | 40 | CONCLUIDO | 2.7556 | 36.29 | 33.14 | 31.07 | 0.57 | 64 | 92.32 | 37.55 | 3 | 62 | 11.77 | 11620.34 | 259.79 | 802.36 | 193.44 | 86.1 | 42804.84 | 0.45 | 0.73 | 0.32 | 2.54 | 1 | 10
3 | 40 | CONCLUIDO | 2.8561 | 35.01 | 32.22 | 42.96 | 0.75 | 45 | 93.55 | 37.55 | 4 | 43 | 12 | 11772.07 | 244.48 | 802.33 | 162.14 | 86.1 | 27248.9 | 0.53 | 0.75 | 0.29 | 1.63 | 1 | 10
4 | 40 | CONCLUIDO | 2.9016 | 34.46 | 31.86 | 54.62 | 0.93 | 35 | 94.79 | 37.55 | 5 | 33 | 12.23 | 11924.18 | 233.95 | 802.33 | 151.07 | 86.1 | 21765.7 | 0.57 | 0.76 | 0.25 | 1.27 | 1 | 10
5 | 40 | CONCLUIDO | 2.9317 | 34.11 | 31.64 | 67.8 | 1.1 | 28 | 96.02 | 37.55 | 6 | 26 | 12.47 | 12076.67 | 223.81 | 802.33 | 142.99 | 86.1 | 17757.99 | 0.6 | 0.77 | 0.27 | 1.04 | 1 | 10
6 | 40 | CONCLUIDO | 2.9368 | 34.05 | 31.66 | 79.14 | 1.27 | 24 | 97.26 | 37.55 | 7 | 17 | 12.71 | 12229.54 | 215.65 | 802.31 | 143.94 | 86.1 | 18253.37 | 0.6 | 0.77 | 0.26 | 1.06 | 1 | 10
7 | 40 | CONCLUIDO | 2.9631 | 33.75 | 31.39 | 85.62 | 1.43 | 22 | 98.5 | 37.55 | 8 | 4 | 12.95 | 12382.79 | 211.75 | 802.33 | 133.91 | 86.1 | 13248.84 | 0.64 | 0.77 | 0.28 | 0.8 | 1 | 10
8 | 40 | CONCLUIDO | 2.964 | 33.74 | 31.38 | 85.59 | 1.59 | 22 | 99.75 | 37.55 | 9 | 0 | 13.2 | 12536.43 | 213.4 | 802.36 | 133.23 | 86.1 | 12909.32 | 0.65 | 0.77 | 0.28 | 0.79 | 1 | 10

## RESULTADOS_4
Unnamed: 0 | Volume de calda [L] | STATUS | Capacidade operacional [ha/h] | Tempo de missao [h] | Tempo util [h] | Tempo por voo [min] | Autonomia Projetada [h] | N° Voos | MTOW [kg] | Massa Estrutura [kg] | Combustível [kg] | Abastecimentos | Massa gerador | Potência gerador [W] | Combustível consumido [L] | Calda cons [L] | Distância percorrida [km] | Distância Pulverizando [km] | RTL ACUMULADO[m] | EOC [km/km] | EOC [h/h] | Tempo de manobra [h] | Tempo rtl_rtw [h] | V pulv [m/s] | V desloc [m/s]
0 | 30 | CONCLUIDO | 2.3391 | 42.75 | 37.91 | 11.78 | 0.24 | 193 | 71.52 | 32.27 | 1 | 191 | 8.25 | 9054.6 | 265.32 | 802.41 | 352.49 | 86.1 | 121683.01 | 0.24 | 0.64 | 0.52 | 7.31 | 1 | 10
1 | 30 | CONCLUIDO | 2.7283 | 36.65 | 33.53 | 24.54 | 0.48 | 82 | 72.7 | 32.27 | 2 | 80 | 8.43 | 9200.25 | 225.09 | 802.4 | 205.69 | 86.1 | 48837.6 | 0.42 | 0.72 | 0.35 | 2.94 | 1 | 10
2 | 30 | CONCLUIDO | 2.8474 | 35.12 | 32.48 | 38.21 | 0.71 | 51 | 73.88 | 32.27 | 3 | 49 | 8.61 | 9346.23 | 208.49 | 802.33 | 171.04 | 86.1 | 31668.01 | 0.5 | 0.75 | 0.3 | 1.89 | 1 | 10
3 | 30 | CONCLUIDO | 2.9305 | 34.12 | 31.72 | 52.87 | 0.93 | 36 | 75.07 | 32.27 | 4 | 32 | 8.8 | 9492.55 | 192.45 | 802.32 | 145.15 | 86.1 | 18800.91 | 0.59 | 0.77 | 0.28 | 1.12 | 1 | 10
4 | 30 | CONCLUIDO | 2.9467 | 33.94 | 31.64 | 65.47 | 1.15 | 29 | 76.26 | 32.27 | 5 | 10 | 8.99 | 9639.2 | 184.79 | 802.38 | 142.12 | 86.1 | 17320.67 | 0.61 | 0.77 | 0.29 | 1.04 | 1 | 10
5 | 30 | CONCLUIDO | 2.9515 | 33.88 | 31.6 | 67.72 | 1.36 | 28 | 77.45 | 32.27 | 6 | 0 | 9.18 | 9786.19 | 185.01 | 802.37 | 140.36 | 86.1 | 16444.45 | 0.61 | 0.77 | 0.3 | 1 | 1 | 10

## RESULTADOS_1
Unnamed: 0 | Volume de calda [L] | STATUS | Capacidade operacional [ha/h] | Tempo de missao [h] | Tempo util [h] | Tempo por voo [min] | Autonomia Projetada [h] | N° Voos | MTOW [kg] | Massa Estrutura [kg] | Combustível [kg] | Abastecimentos | Massa gerador | Potência gerador [W] | Combustível consumido [L] | Calda cons [L] | Distância percorrida [km] | Distância Pulverizando [km] | RTL ACUMULADO[m] | EOC [km/km] | EOC [h/h] | Tempo de manobra [h] | Tempo rtl_rtw [h] | V pulv [m/s] | V desloc [m/s]
0 | 15 | CONCLUIDO | 2.6659 | 37.51 | 34.6 | 19.05 | 0.43 | 109 | 39.78 | 19.54 | 1 | 107 | 4.24 | 5140 | 149.23 | 802.36 | 241.57 | 86.1 | 66647.15 | 0.36 | 0.7 | 0.4 | 4 | 1 | 10
1 | 15 | CONCLUIDO | 2.8584 | 34.98 | 32.68 | 35.65 | 0.84 | 55 | 40.89 | 19.54 | 2 | 5 | 4.35 | 5277.26 | 128.52 | 802.38 | 175.35 | 86.1 | 33805.83 | 0.49 | 0.74 | 0.37 | 2.08 | 1 | 10
2 | 15 | CONCLUIDO | 2.8566 | 35.01 | 32.7 | 35.67 | 1.22 | 55 | 42.01 | 19.54 | 3 | 0 | 4.46 | 5414.79 | 131.44 | 802.35 | 175.94 | 86.1 | 34097.53 | 0.49 | 0.74 | 0.38 | 2.1 | 1 | 10

## RESULTADOS_12
Unnamed: 0 | Volume de calda [L] | STATUS | Capacidade operacional [ha/h] | Tempo de missao [h] | Tempo util [h] | Tempo por voo [min] | Autonomia Projetada [h] | N° Voos | MTOW [kg] | Massa Estrutura [kg] | Combustível [kg] | Abastecimentos | Massa gerador | Potência gerador [W] | Combustível consumido [L] | Calda cons [L] | Distância percorrida [km] | Distância Pulverizando [km] | RTL ACUMULADO[m] | EOC [km/km] | EOC [h/h] | Tempo de manobra [h] | Tempo rtl_rtw [h] | V pulv [m/s] | V desloc [m/s]
0 | 70 | CONCLUIDO | 1.7217 | 58.08 | 45.11 | 7.28 | 0.12 | 372 | 141.81 | 47.83 | 1 | 370 | 22.98 | 17723.39 | 509.68 | 802.55 | 594.24 | 86.1 | 241667.4 | 0.14 | 0.54 | 0.81 | 14.5 | 1 | 10
1 | 70 | CONCLUIDO | 2.3544 | 42.47 | 36.03 | 14.81 | 0.25 | 146 | 143.17 | 47.83 | 2 | 144 | 23.34 | 17891.86 | 402.33 | 802.36 | 289.34 | 86.1 | 90343.6 | 0.3 | 0.67 | 0.45 | 5.43 | 1 | 10
2 | 70 | CONCLUIDO | 2.5794 | 38.77 | 33.91 | 22.36 | 0.37 | 91 | 144.54 | 47.83 | 3 | 89 | 23.71 | 18060.85 | 374.54 | 802.42 | 218.53 | 86.1 | 55214.78 | 0.39 | 0.72 | 0.37 | 3.31 | 1 | 10
3 | 70 | CONCLUIDO | 2.6581 | 37.62 | 33.46 | 29.96 | 0.49 | 67 | 145.92 | 47.83 | 4 | 65 | 24.09 | 18230.35 | 365.81 | 802.34 | 205.2 | 86.1 | 48670.8 | 0.42 | 0.73 | 0.31 | 2.86 | 1 | 10
4 | 70 | CONCLUIDO | 2.7593 | 36.24 | 32.51 | 37.51 | 0.6 | 52 | 147.3 | 47.83 | 5 | 50 | 24.47 | 18400.38 | 351.07 | 802.35 | 172.09 | 86.1 | 32189.4 | 0.5 | 0.75 | 0.3 | 1.91 | 1 | 10
5 | 70 | CONCLUIDO | 2.8135 | 35.54 | 32.1 | 45.86 | 0.71 | 42 | 148.68 | 47.83 | 6 | 40 | 24.85 | 18570.94 | 342.59 | 802.34 | 158.2 | 86.1 | 25294.08 | 0.54 | 0.76 | 0.29 | 1.5 | 1 | 10
6 | 70 | CONCLUIDO | 2.8704 | 34.84 | 31.6 | 54.17 | 0.83 | 35 | 150.07 | 47.83 | 7 | 33 | 25.24 | 18742.03 | 332.26 | 802.35 | 141.15 | 86.1 | 16802.96 | 0.61 | 0.77 | 0.27 | 1 | 1 | 10
7 | 70 | CONCLUIDO | 2.8693 | 34.85 | 31.73 | 61.41 | 0.94 | 31 | 151.46 | 47.83 | 8 | 29 | 25.63 | 18913.66 | 330.31 | 802.32 | 145.79 | 86.1 | 19145.54 | 0.59 | 0.76 | 0.27 | 1.13 | 1 | 10
8 | 70 | CONCLUIDO | 2.8941 | 34.55 | 31.54 | 70.1 | 1.04 | 27 | 152.85 | 47.83 | 9 | 25 | 26.03 | 19085.83 | 324.28 | 802.34 | 139.59 | 86.1 | 16067.13 | 0.62 | 0.77 | 0.26 | 0.95 | 1 | 10
9 | 70 | CONCLUIDO | 2.9233 | 34.21 | 31.29 | 78.21 | 1.15 | 24 | 154.25 | 47.83 | 10 | 22 | 26.43 | 19258.55 | 316.9 | 802.32 | 130.69 | 86.1 | 11627.52 | 0.66 | 0.78 | 0.26 | 0.69 | 1 | 10
10 | 70 | CONCLUIDO | 2.9181 | 34.27 | 31.4 | 85.65 | 1.25 | 22 | 155.66 | 47.83 | 11 | 20 | 26.83 | 19431.82 | 314.19 | 802.32 | 134.97 | 86.1 | 13778.65 | 0.64 | 0.77 | 0.26 | 0.81 | 1 | 10
11 | 70 | CONCLUIDO | 2.9351 | 34.07 | 31.26 | 93.79 | 1.35 | 20 | 157.07 | 47.83 | 12 | 18 | 27.24 | 19605.66 | 308.48 | 802.37 | 130.23 | 86.1 | 11421.17 | 0.66 | 0.78 | 0.25 | 0.67 | 1 | 10
12 | 70 | CONCLUIDO | 2.9396 | 34.02 | 31.27 | 104.23 | 1.45 | 18 | 158.48 | 47.83 | 13 | 16 | 27.65 | 19780.06 | 303.92 | 802.31 | 131.04 | 86.1 | 11834.73 | 0.66 | 0.78 | 0.24 | 0.67 | 1 | 10
13 | 70 | CONCLUIDO | 2.9472 | 33.93 | 31.21 | 110.16 | 1.55 | 17 | 159.9 | 47.83 | 14 | 15 | 28.07 | 19955.16 | 297.49 | 802.31 | 128.57 | 86.1 | 10606.82 | 0.67 | 0.78 | 0.25 | 0.62 | 1 | 10
14 | 70 | CONCLUIDO | 2.9637 | 33.74 | 31.08 | 124.32 | 1.65 | 15 | 161.32 | 47.83 | 15 | 13 | 28.5 | 20130.71 | 292.18 | 802.32 | 124.05 | 86.1 | 8352.83 | 0.69 | 0.78 | 0.25 | 0.48 | 1 | 10
15 | 70 | CONCLUIDO | 2.9694 | 33.68 | 31.04 | 133.05 | 1.74 | 14 | 162.75 | 47.83 | 16 | 10 | 28.92 | 20306.85 | 286.72 | 802.33 | 122.88 | 86.1 | 7772.72 | 0.7 | 0.78 | 0.24 | 0.45 | 1 | 10
16 | 70 | CONCLUIDO | 2.9736 | 33.63 | 31.03 | 143.19 | 1.83 | 13 | 164.19 | 47.83 | 17 | 6 | 29.36 | 20483.57 | 280.02 | 802.31 | 122.13 | 86.1 | 7403.78 | 0.71 | 0.78 | 0.25 | 0.43 | 1 | 10
17 | 70 | CONCLUIDO | 2.9703 | 33.67 | 31.06 | 143.36 | 1.93 | 13 | 165.62 | 47.83 | 18 | 4 | 29.8 | 20660.89 | 282.44 | 802.32 | 123.35 | 86.1 | 8013.56 | 0.7 | 0.78 | 0.25 | 0.47 | 1 | 10
18 | 70 | CONCLUIDO | 2.9704 | 33.66 | 31.06 | 143.36 | 2.02 | 13 | 167.07 | 47.83 | 19 | 0 | 30.24 | 20838.81 | 283.95 | 802.36 | 123.09 | 86.1 | 7885.79 | 0.7 | 0.78 | 0.26 | 0.46 | 1 | 10

## RESULTADOS_16
Unnamed: 0 | Volume de calda [L] | STATUS | Capacidade operacional [ha/h] | Tempo de missao [h] | Tempo util [h] | Tempo por voo [min] | Autonomia Projetada [h] | N° Voos | MTOW [kg] | Massa Estrutura [kg] | Combustível [kg] | Abastecimentos | Massa gerador | Potência gerador [W] | Combustível consumido [L] | Calda cons [L] | Distância percorrida [km] | Distância Pulverizando [km] | RTL ACUMULADO[m] | EOC [km/km] | EOC [h/h] | Tempo de manobra [h] | Tempo rtl_rtw [h] | V pulv [m/s] | V desloc [m/s]
0 | 90 | CONCLUIDO | 1.4632 | 68.34 | 49.21 | 6.28 | 0.1 | 470 | 176.73 | 52.44 | 1 | 468 | 33.29 | 22031.19 | 642.8 | 802.79 | 732.13 | 86.1 | 310122.05 | 0.12 | 0.49 | 0.97 | 18.6 | 1 | 10
1 | 90 | CONCLUIDO | 2.1823 | 45.82 | 37.18 | 12.75 | 0.2 | 175 | 178.21 | 52.44 | 2 | 173 | 33.77 | 22213.89 | 481.74 | 802.41 | 327.87 | 86.1 | 109463.74 | 0.26 | 0.65 | 0.51 | 6.58 | 1 | 10
2 | 90 | CONCLUIDO | 2.4505 | 40.81 | 34.55 | 19.19 | 0.3 | 108 | 179.7 | 52.44 | 3 | 106 | 34.26 | 22397.24 | 444.27 | 802.36 | 239.73 | 86.1 | 65729.63 | 0.36 | 0.7 | 0.39 | 3.95 | 1 | 10
3 | 90 | CONCLUIDO | 2.5954 | 38.53 | 33.34 | 25.64 | 0.39 | 78 | 181.19 | 52.44 | 4 | 76 | 34.75 | 22581.25 | 425.66 | 802.34 | 199.06 | 86.1 | 45543.65 | 0.43 | 0.73 | 0.35 | 2.74 | 1 | 10
4 | 90 | CONCLUIDO | 2.6655 | 37.52 | 32.93 | 32.39 | 0.49 | 61 | 182.69 | 52.44 | 5 | 59 | 35.25 | 22766.06 | 417.77 | 802.34 | 185.98 | 86.1 | 39091.47 | 0.46 | 0.74 | 0.32 | 2.33 | 1 | 10
5 | 90 | CONCLUIDO | 2.7308 | 36.62 | 32.42 | 38.91 | 0.58 | 50 | 184.19 | 52.44 | 6 | 48 | 35.75 | 22951.43 | 408.36 | 802.36 | 168.86 | 86.1 | 30585.41 | 0.51 | 0.75 | 0.3 | 1.82 | 1 | 10
6 | 90 | CONCLUIDO | 2.77 | 36.1 | 32.15 | 44.86 | 0.67 | 43 | 185.7 | 52.44 | 7 | 41 | 36.26 | 23137.49 | 401.88 | 802.33 | 159.79 | 86.1 | 26086.41 | 0.54 | 0.75 | 0.29 | 1.55 | 1 | 10
7 | 90 | CONCLUIDO | 2.81 | 35.59 | 31.85 | 51.65 | 0.76 | 37 | 187.22 | 52.44 | 8 | 35 | 36.78 | 23324.24 | 395.96 | 802.34 | 149.57 | 86.1 | 21006.38 | 0.58 | 0.76 | 0.28 | 1.25 | 1 | 10
8 | 90 | CONCLUIDO | 2.8211 | 35.45 | 31.85 | 57.92 | 0.85 | 33 | 188.74 | 52.44 | 9 | 31 | 37.3 | 23511.69 | 392.83 | 802.35 | 150.09 | 86.1 | 21284.09 | 0.57 | 0.76 | 0.27 | 1.26 | 1 | 10
9 | 90 | CONCLUIDO | 2.85 | 35.09 | 31.64 | 65.45 | 0.93 | 29 | 190.26 | 52.44 | 10 | 27 | 37.82 | 23699.85 | 387.72 | 802.31 | 142.82 | 86.1 | 17670.56 | 0.6 | 0.77 | 0.27 | 1.04 | 1 | 10
10 | 90 | CONCLUIDO | 2.8699 | 34.84 | 31.5 | 72.69 | 1.02 | 26 | 191.79 | 52.44 | 11 | 24 | 38.35 | 23888.73 | 382.4 | 802.33 | 138.12 | 86.1 | 15336.45 | 0.62 | 0.77 | 0.26 | 0.9 | 1 | 10
11 | 90 | CONCLUIDO | 2.8957 | 34.53 | 31.26 | 78.15 | 1.1 | 24 | 193.33 | 52.44 | 12 | 22 | 38.89 | 24078.33 | 376.3 | 802.33 | 129.98 | 86.1 | 11274.58 | 0.66 | 0.78 | 0.25 | 0.66 | 1 | 10
12 | 90 | CONCLUIDO | 2.8899 | 34.6 | 31.4 | 85.64 | 1.18 | 22 | 194.88 | 52.44 | 13 | 20 | 39.43 | 24268.67 | 376.1 | 802.31 | 134.87 | 86.1 | 13730.56 | 0.64 | 0.77 | 0.26 | 0.8 | 1 | 10
13 | 90 | CONCLUIDO | 2.9049 | 34.42 | 31.29 | 93.88 | 1.27 | 20 | 196.42 | 52.44 | 14 | 18 | 39.98 | 24459.75 | 370.71 | 802.31 | 131.27 | 86.1 | 11939.04 | 0.66 | 0.78 | 0.25 | 0.7 | 1 | 10
14 | 90 | CONCLUIDO | 2.9131 | 34.33 | 31.23 | 98.62 | 1.35 | 19 | 197.98 | 52.44 | 15 | 17 | 40.54 | 24651.58 | 368.11 | 802.33 | 129.1 | 86.1 | 10859.25 | 0.67 | 0.78 | 0.25 | 0.64 | 1 | 10
15 | 90 | CONCLUIDO | 2.914 | 34.32 | 31.26 | 104.19 | 1.42 | 18 | 199.54 | 52.44 | 16 | 16 | 41.1 | 24844.17 | 365.14 | 802.31 | 130.06 | 86.1 | 11344.47 | 0.66 | 0.78 | 0.25 | 0.66 | 1 | 10
16 | 90 | CONCLUIDO | 2.9208 | 34.24 | 31.21 | 110.16 | 1.5 | 17 | 201.11 | 52.44 | 17 | 15 | 41.67 | 25037.53 | 360.71 | 802.35 | 128.58 | 86.1 | 10610.6 | 0.67 | 0.78 | 0.25 | 0.62 | 1 | 10
17 | 90 | CONCLUIDO | 2.9282 | 34.15 | 31.16 | 116.85 | 1.58 | 16 | 202.68 | 52.44 | 18 | 14 | 42.24 | 25231.66 | 358.79 | 802.31 | 126.94 | 86.1 | 9794.19 | 0.68 | 0.78 | 0.25 | 0.57 | 1 | 10
18 | 90 | CONCLUIDO | 2.9287 | 34.15 | 31.19 | 124.76 | 1.65 | 15 | 204.26 | 52.44 | 19 | 13 | 42.82 | 25426.72 | 355.27 | 802.32 | 128.36 | 86.1 | 10511.78 | 0.67 | 0.78 | 0.24 | 0.59 | 1 | 10
19 | 90 | CONCLUIDO | 2.9411 | 34 | 31.08 | 133.21 | 1.73 | 14 | 205.85 | 52.44 | 20 | 12 | 43.41 | 25622.45 | 348.58 | 802.31 | 124.32 | 86.1 | 8496.44 | 0.69 | 0.78 | 0.24 | 0.49 | 1 | 10
20 | 90 | CONCLUIDO | 2.95 | 33.9 | 31.02 | 143.15 | 1.8 | 13 | 207.45 | 52.44 | 21 | 11 | 44 | 25818.99 | 345.58 | 802.31 | 121.91 | 86.1 | 7294.9 | 0.71 | 0.78 | 0.24 | 0.42 | 1 | 10
21 | 90 | CONCLUIDO | 2.9433 | 33.98 | 31.09 | 143.51 | 1.87 | 13 | 209.05 | 52.44 | 22 | 11 | 44.6 | 26016.35 | 342.79 | 802.31 | 125.02 | 86.1 | 8851.3 | 0.69 | 0.78 | 0.23 | 0.5 | 1 | 10
22 | 90 | CONCLUIDO | 2.9537 | 33.86 | 31.01 | 155.04 | 1.94 | 12 | 210.65 | 52.44 | 23 | 10 | 45.21 | 26214.54 | 340.42 | 802.31 | 121.96 | 86.1 | 7326.88 | 0.71 | 0.78 | 0.24 | 0.41 | 1 | 10
23 | 90 | CONCLUIDO | 2.9614 | 33.77 | 30.96 | 168.85 | 2.01 | 11 | 212.27 | 52.44 | 24 | 8 | 45.82 | 26413.56 | 334.67 | 802.31 | 119.92 | 86.1 | 6307.64 | 0.72 | 0.78 | 0.24 | 0.36 | 1 | 10
24 | 90 | CONCLUIDO | 2.9607 | 33.78 | 30.96 | 168.89 | 2.08 | 11 | 213.89 | 52.44 | 25 | 5 | 46.44 | 26613.43 | 332.76 | 802.31 | 120.31 | 86.1 | 6506.85 | 0.72 | 0.78 | 0.24 | 0.37 | 1 | 10
25 | 90 | CONCLUIDO | 2.9592 | 33.79 | 30.98 | 168.99 | 2.14 | 11 | 215.51 | 52.44 | 26 | 5 | 47.07 | 26814.17 | 331.32 | 802.31 | 120.76 | 86.1 | 6730.01 | 0.71 | 0.78 | 0.24 | 0.39 | 1 | 10
26 | 90 | CONCLUIDO | 2.9582 | 33.8 | 30.99 | 169.05 | 2.21 | 11 | 217.15 | 52.44 | 27 | 4 | 47.71 | 27015.77 | 330.16 | 802.4 | 121.03 | 86.1 | 6862.99 | 0.71 | 0.78 | 0.25 | 0.4 | 1 | 10
27 | 90 | CONCLUIDO | 2.9694 | 33.68 | 30.9 | 185.41 | 2.27 | 10 | 218.79 | 52.44 | 28 | 0 | 48.35 | 27218.26 | 330.21 | 802.31 | 117.76 | 86.1 | 5233.42 | 0.73 | 0.79 | 0.25 | 0.31 | 1 | 10

## RESULTADOS_0
Unnamed: 0 | Volume de calda [L] | STATUS | Capacidade operacional [ha/h] | Tempo de missao [h] | Tempo util [h] | Tempo por voo [min] | Autonomia Projetada [h] | N° Voos | MTOW [kg] | Massa Estrutura [kg] | Combustível [kg] | Abastecimentos | Massa gerador | Potência gerador [W] | Combustível consumido [L] | Calda cons [L] | Distância percorrida [km] | Distância Pulverizando [km] | RTL ACUMULADO[m] | EOC [km/km] | EOC [h/h] | Tempo de manobra [h] | Tempo rtl_rtw [h] | V pulv [m/s] | V desloc [m/s]
0 | 10 | CONCLUIDO | 2.7634 | 36.19 | 33.63 | 24.61 | 0.64 | 82 | 26.11 | 12.1 | 1 | 8 | 3.01 | 3454.41 | 96.23 | 802.39 | 205.82 | 86.1 | 48903.37 | 0.42 | 0.72 | 0.45 | 3.03 | 1 | 10
1 | 10 | CONCLUIDO | 2.7618 | 36.21 | 33.65 | 24.62 | 1.23 | 82 | 27.2 | 12.1 | 2 | 0 | 3.1 | 3588.35 | 99.83 | 802.57 | 206.08 | 86.1 | 49034.46 | 0.42 | 0.72 | 0.46 | 3.05 | 1 | 10

## RESULTADOS_7
Unnamed: 0 | Volume de calda [L] | STATUS | Capacidade operacional [ha/h] | Tempo de missao [h] | Tempo util [h] | Tempo por voo [min] | Autonomia Projetada [h] | N° Voos | MTOW [kg] | Massa Estrutura [kg] | Combustível [kg] | Abastecimentos | Massa gerador | Potência gerador [W] | Combustível consumido [L] | Calda cons [L] | Distância percorrida [km] | Distância Pulverizando [km] | RTL ACUMULADO[m] | EOC [km/km] | EOC [h/h] | Tempo de manobra [h] | Tempo rtl_rtw [h] | V pulv [m/s] | V desloc [m/s]
0 | 45 | CONCLUIDO | 2.0859 | 47.94 | 40.59 | 9.33 | 0.18 | 261 | 98.71 | 39.72 | 1 | 259 | 12.99 | 12407.75 | 358.32 | 802.46 | 442.38 | 86.1 | 166290.32 | 0.19 | 0.6 | 0.63 | 9.99 | 1 | 10
1 | 45 | CONCLUIDO | 2.5748 | 38.84 | 34.61 | 19.05 | 0.35 | 109 | 99.95 | 39.72 | 2 | 107 | 13.24 | 12561.45 | 299 | 802.41 | 241.69 | 86.1 | 66705.11 | 0.36 | 0.7 | 0.4 | 4.01 | 1 | 10
2 | 45 | CONCLUIDO | 2.7314 | 36.61 | 33.2 | 28.87 | 0.52 | 69 | 101.2 | 39.72 | 3 | 67 | 13.49 | 12715.54 | 280.37 | 802.35 | 196.72 | 86.1 | 44418.46 | 0.44 | 0.73 | 0.29 | 2.61 | 1 | 10
3 | 45 | CONCLUIDO | 2.8262 | 35.38 | 32.39 | 39.66 | 0.69 | 49 | 102.45 | 39.72 | 4 | 47 | 13.74 | 12870.03 | 266.78 | 802.33 | 167.89 | 86.1 | 30105.98 | 0.51 | 0.75 | 0.3 | 1.79 | 1 | 10
4 | 45 | CONCLUIDO | 2.8836 | 34.68 | 31.91 | 50.38 | 0.85 | 38 | 103.71 | 39.72 | 5 | 36 | 14 | 13024.91 | 255.91 | 802.35 | 151.66 | 86.1 | 22043.91 | 0.57 | 0.76 | 0.28 | 1.31 | 1 | 10
5 | 45 | CONCLUIDO | 2.9106 | 34.36 | 31.73 | 61.42 | 1.01 | 31 | 104.97 | 39.72 | 6 | 29 | 14.25 | 13180.19 | 247.54 | 802.34 | 145.91 | 86.1 | 19206.79 | 0.59 | 0.76 | 0.27 | 1.14 | 1 | 10
6 | 45 | CONCLUIDO | 2.9377 | 34.04 | 31.52 | 72.73 | 1.16 | 26 | 106.23 | 39.72 | 7 | 24 | 14.52 | 13335.87 | 238.07 | 802.36 | 138.81 | 86.1 | 15680.86 | 0.62 | 0.77 | 0.26 | 0.92 | 1 | 10
7 | 45 | CONCLUIDO | 2.9535 | 33.86 | 31.42 | 85.69 | 1.31 | 22 | 107.5 | 39.72 | 8 | 18 | 14.78 | 13491.96 | 229.84 | 802.32 | 135.5 | 86.1 | 14047.5 | 0.64 | 0.77 | 0.26 | 0.82 | 1 | 10
8 | 45 | CONCLUIDO | 2.9676 | 33.7 | 31.3 | 93.89 | 1.46 | 20 | 108.77 | 39.72 | 9 | 7 | 15.05 | 13648.58 | 224.62 | 802.31 | 130.93 | 86.1 | 11769.67 | 0.66 | 0.78 | 0.27 | 0.7 | 1 | 10
9 | 45 | CONCLUIDO | 2.9759 | 33.6 | 31.22 | 98.6 | 1.6 | 19 | 110.04 | 39.72 | 10 | 0 | 15.32 | 13805.5 | 223.62 | 802.33 | 127.97 | 86.1 | 10293.48 | 0.67 | 0.78 | 0.28 | 0.63 | 1 | 10

## RESULTADOS_10
Unnamed: 0 | Volume de calda [L] | STATUS | Capacidade operacional [ha/h] | Tempo de missao [h] | Tempo util [h] | Tempo por voo [min] | Autonomia Projetada [h] | N° Voos | MTOW [kg] | Massa Estrutura [kg] | Combustível [kg] | Abastecimentos | Massa gerador | Potência gerador [W] | Combustível consumido [L] | Calda cons [L] | Distância percorrida [km] | Distância Pulverizando [km] | RTL ACUMULADO[m] | EOC [km/km] | EOC [h/h] | Tempo de manobra [h] | Tempo rtl_rtw [h] | V pulv [m/s] | V desloc [m/s]
0 | 60 | CONCLUIDO | 1.8599 | 53.77 | 43.28 | 7.94 | 0.14 | 327 | 124.63 | 45 | 1 | 325 | 18.64 | 15605.44 | 448.48 | 802.45 | 532.05 | 86.1 | 210792.74 | 0.16 | 0.56 | 0.75 | 12.67 | 1 | 10
1 | 60 | CONCLUIDO | 2.4393 | 41 | 35.49 | 16.13 | 0.28 | 132 | 125.95 | 45 | 2 | 130 | 18.95 | 15767.7 | 362.34 | 802.4 | 271.19 | 86.1 | 81338.23 | 0.32 | 0.68 | 0.44 | 4.89 | 1 | 10
2 | 60 | CONCLUIDO | 2.648 | 37.76 | 33.54 | 24.54 | 0.42 | 82 | 127.27 | 45 | 3 | 80 | 19.27 | 15930.42 | 337.33 | 802.43 | 205.85 | 86.1 | 48922.34 | 0.42 | 0.72 | 0.35 | 2.94 | 1 | 10
3 | 60 | CONCLUIDO | 2.7364 | 36.54 | 32.88 | 32.88 | 0.55 | 60 | 128.59 | 45 | 4 | 58 | 19.59 | 16093.6 | 326.33 | 802.31 | 184.57 | 86.1 | 38388.57 | 0.47 | 0.74 | 0.31 | 2.28 | 1 | 10
4 | 60 | CONCLUIDO | 2.8043 | 35.66 | 32.33 | 41.27 | 0.68 | 47 | 129.92 | 45 | 5 | 45 | 19.92 | 16257.24 | 316.02 | 802.33 | 165.79 | 86.1 | 29066.52 | 0.52 | 0.75 | 0.3 | 1.73 | 1 | 10
5 | 60 | CONCLUIDO | 2.8559 | 35.02 | 31.91 | 50.39 | 0.81 | 38 | 131.25 | 45 | 6 | 36 | 20.25 | 16421.36 | 306.79 | 802.32 | 151.84 | 86.1 | 22137.48 | 0.57 | 0.76 | 0.28 | 1.32 | 1 | 10
6 | 60 | CONCLUIDO | 2.8773 | 34.76 | 31.81 | 59.63 | 0.93 | 32 | 132.58 | 45 | 7 | 30 | 20.59 | 16585.95 | 300.35 | 802.35 | 148.54 | 86.1 | 20514.14 | 0.58 | 0.76 | 0.27 | 1.21 | 1 | 10
7 | 60 | CONCLUIDO | 2.9033 | 34.44 | 31.6 | 67.71 | 1.06 | 28 | 133.92 | 45 | 8 | 26 | 20.93 | 16751.02 | 294.14 | 802.34 | 141.37 | 86.1 | 16947.53 | 0.61 | 0.77 | 0.27 | 1 | 1 | 10
8 | 60 | CONCLUIDO | 2.9379 | 34.04 | 31.29 | 78.23 | 1.18 | 24 | 135.27 | 45 | 9 | 22 | 21.27 | 16916.71 | 284.74 | 802.31 | 131.03 | 86.1 | 11800 | 0.66 | 0.78 | 0.26 | 0.7 | 1 | 10
9 | 60 | CONCLUIDO | 2.9321 | 34.1 | 31.41 | 85.66 | 1.29 | 22 | 136.61 | 45 | 10 | 20 | 21.61 | 17082.76 | 281.3 | 802.31 | 135.39 | 86.1 | 13989.34 | 0.64 | 0.77 | 0.25 | 0.81 | 1 | 10
10 | 60 | CONCLUIDO | 2.9504 | 33.89 | 31.28 | 98.77 | 1.41 | 19 | 137.96 | 45 | 11 | 17 | 21.96 | 17249.3 | 274.17 | 802.31 | 130.76 | 86.1 | 11688 | 0.66 | 0.78 | 0.25 | 0.68 | 1 | 10
11 | 60 | CONCLUIDO | 2.9626 | 33.75 | 31.19 | 110.07 | 1.52 | 17 | 139.32 | 45 | 12 | 14 | 22.32 | 17416.34 | 266.12 | 802.31 | 127.81 | 86.1 | 10226.86 | 0.67 | 0.78 | 0.25 | 0.59 | 1 | 10
12 | 60 | CONCLUIDO | 2.9676 | 33.7 | 31.16 | 116.84 | 1.63 | 16 | 140.67 | 45 | 13 | 13 | 22.68 | 17583.88 | 262.71 | 802.32 | 126.66 | 86.1 | 9656.18 | 0.68 | 0.78 | 0.25 | 0.56 | 1 | 10
13 | 60 | CONCLUIDO | 2.9728 | 33.64 | 31.12 | 124.49 | 1.74 | 15 | 142.04 | 45 | 14 | 5 | 23.04 | 17751.93 | 259.75 | 802.34 | 125.2 | 86.1 | 8930.39 | 0.69 | 0.78 | 0.26 | 0.53 | 1 | 10
14 | 60 | CONCLUIDO | 2.9744 | 33.62 | 31.1 | 124.42 | 1.85 | 15 | 143.4 | 45 | 15 | 0 | 23.41 | 17920.49 | 259.94 | 802.31 | 124.47 | 86.1 | 8563.42 | 0.69 | 0.78 | 0.26 | 0.51 | 1 | 10

## RESULTADOS_14
Unnamed: 0 | Volume de calda [L] | STATUS | Capacidade operacional [ha/h] | Tempo de missao [h] | Tempo util [h] | Tempo por voo [min] | Autonomia Projetada [h] | N° Voos | MTOW [kg] | Massa Estrutura [kg] | Combustível [kg] | Abastecimentos | Massa gerador | Potência gerador [W] | Combustível consumido [L] | Calda cons [L] | Distância percorrida [km] | Distância Pulverizando [km] | RTL ACUMULADO[m] | EOC [km/km] | EOC [h/h] | Tempo de manobra [h] | Tempo rtl_rtw [h] | V pulv [m/s] | V desloc [m/s]
0 | 80 | CONCLUIDO | 1.5903 | 62.88 | 47.05 | 6.74 | 0.11 | 419 | 159.12 | 50.28 | 1 | 417 | 27.84 | 19859.16 | 573.82 | 802.67 | 659.51 | 86.1 | 274067.41 | 0.13 | 0.52 | 0.89 | 16.45 | 1 | 10
1 | 80 | CONCLUIDO | 2.2654 | 44.14 | 36.63 | 13.65 | 0.22 | 161 | 160.54 | 50.28 | 2 | 159 | 28.26 | 20034.4 | 442.25 | 802.37 | 309.65 | 86.1 | 100423.07 | 0.28 | 0.66 | 0.47 | 6.03 | 1 | 10
2 | 80 | CONCLUIDO | 2.5116 | 39.82 | 34.27 | 20.56 | 0.33 | 100 | 161.97 | 50.28 | 3 | 98 | 28.69 | 20210.21 | 410.33 | 802.41 | 230.41 | 86.1 | 61109.66 | 0.37 | 0.71 | 0.39 | 3.67 | 1 | 10
3 | 80 | CONCLUIDO | 2.6751 | 37.38 | 32.77 | 27.69 | 0.43 | 71 | 163.4 | 50.28 | 4 | 69 | 29.12 | 20386.62 | 388.6 | 802.36 | 179.93 | 86.1 | 36017.15 | 0.48 | 0.74 | 0.32 | 2.17 | 1 | 10
4 | 80 | CONCLUIDO | 2.7107 | 36.89 | 32.73 | 34.45 | 0.54 | 57 | 164.83 | 50.28 | 5 | 55 | 29.55 | 20563.61 | 385.18 | 802.33 | 179.28 | 86.1 | 35760.49 | 0.48 | 0.74 | 0.31 | 2.13 | 1 | 10
5 | 80 | CONCLUIDO | 2.7746 | 36.04 | 32.23 | 42.05 | 0.64 | 46 | 166.27 | 50.28 | 6 | 44 | 29.99 | 20741.2 | 375.82 | 802.33 | 162.68 | 86.1 | 27515.06 | 0.53 | 0.75 | 0.29 | 1.64 | 1 | 10
6 | 80 | CONCLUIDO | 2.8125 | 35.56 | 31.97 | 49.19 | 0.74 | 39 | 167.72 | 50.28 | 7 | 37 | 30.44 | 20919.39 | 369.44 | 802.31 | 153.98 | 86.1 | 23198.42 | 0.56 | 0.76 | 0.28 | 1.38 | 1 | 10
7 | 80 | CONCLUIDO | 2.8255 | 35.39 | 31.97 | 56.42 | 0.84 | 34 | 169.17 | 50.28 | 8 | 32 | 30.89 | 21098.19 | 366.2 | 802.35 | 154.5 | 86.1 | 23486 | 0.56 | 0.76 | 0.27 | 1.37 | 1 | 10
8 | 80 | CONCLUIDO | 2.8585 | 34.98 | 31.69 | 63.38 | 0.94 | 30 | 170.62 | 50.28 | 9 | 28 | 31.34 | 21277.6 | 359.43 | 802.33 | 144.7 | 86.1 | 18603.37 | 0.6 | 0.77 | 0.27 | 1.1 | 1 | 10
9 | 80 | CONCLUIDO | 2.8778 | 34.75 | 31.55 | 70.12 | 1.03 | 27 | 172.08 | 50.28 | 10 | 25 | 31.8 | 21457.64 | 354.47 | 802.34 | 140.03 | 86.1 | 16284.6 | 0.61 | 0.77 | 0.26 | 0.96 | 1 | 10
10 | 80 | CONCLUIDO | 2.9111 | 34.35 | 31.25 | 78.13 | 1.12 | 24 | 173.55 | 50.28 | 11 | 22 | 32.27 | 21638.31 | 346.62 | 802.31 | 129.56 | 86.1 | 11066.91 | 0.66 | 0.78 | 0.26 | 0.66 | 1 | 10
11 | 80 | CONCLUIDO | 2.9054 | 34.42 | 31.39 | 85.6 | 1.22 | 22 | 175.02 | 50.28 | 12 | 20 | 32.74 | 21819.6 | 346.27 | 802.31 | 134.4 | 86.1 | 13494.08 | 0.64 | 0.77 | 0.26 | 0.79 | 1 | 10
12 | 80 | CONCLUIDO | 2.9181 | 34.27 | 31.3 | 93.9 | 1.31 | 20 | 176.49 | 50.28 | 13 | 18 | 33.21 | 22001.54 | 340.27 | 802.31 | 131.44 | 86.1 | 12024.1 | 0.66 | 0.78 | 0.25 | 0.7 | 1 | 10
13 | 80 | CONCLUIDO | 2.9309 | 34.12 | 31.18 | 98.47 | 1.4 | 19 | 177.97 | 50.28 | 14 | 17 | 33.69 | 22184.13 | 335.38 | 802.31 | 127.26 | 86.1 | 9939.93 | 0.68 | 0.78 | 0.25 | 0.59 | 1 | 10
14 | 80 | CONCLUIDO | 2.9346 | 34.08 | 31.2 | 110.13 | 1.48 | 17 | 179.46 | 50.28 | 15 | 15 | 34.18 | 22367.38 | 331.39 | 802.31 | 128.4 | 86.1 | 10517.72 | 0.67 | 0.78 | 0.25 | 0.61 | 1 | 10
15 | 80 | CONCLUIDO | 2.9433 | 33.98 | 31.14 | 116.76 | 1.57 | 16 | 180.95 | 50.28 | 16 | 14 | 34.67 | 22551.28 | 327.38 | 802.32 | 126.01 | 86.1 | 9327.5 | 0.68 | 0.78 | 0.25 | 0.54 | 1 | 10
16 | 80 | CONCLUIDO | 2.9538 | 33.85 | 31.05 | 124.19 | 1.65 | 15 | 182.45 | 50.28 | 17 | 13 | 35.17 | 22735.98 | 322.56 | 802.31 | 122.72 | 86.1 | 7691.64 | 0.7 | 0.78 | 0.25 | 0.45 | 1 | 10
17 | 80 | CONCLUIDO | 2.9511 | 33.89 | 31.11 | 133.33 | 1.74 | 14 | 183.95 | 50.28 | 18 | 12 | 35.67 | 22921.24 | 319.17 | 802.32 | 125.18 | 86.1 | 8923.58 | 0.69 | 0.78 | 0.24 | 0.51 | 1 | 10
18 | 80 | CONCLUIDO | 2.9622 | 33.76 | 31.02 | 143.15 | 1.82 | 13 | 185.46 | 50.28 | 19 | 11 | 36.18 | 23107.19 | 312.92 | 802.31 | 121.89 | 86.1 | 7285.56 | 0.71 | 0.78 | 0.24 | 0.42 | 1 | 10
19 | 80 | CONCLUIDO | 2.9514 | 33.88 | 31.14 | 143.72 | 1.9 | 13 | 186.97 | 50.28 | 20 | 9 | 36.69 | 23293.82 | 310.69 | 802.31 | 126.5 | 86.1 | 9592.27 | 0.68 | 0.78 | 0.24 | 0.54 | 1 | 10
20 | 80 | CONCLUIDO | 2.9653 | 33.72 | 31.01 | 155.06 | 1.98 | 12 | 188.49 | 50.28 | 21 | 6 | 37.21 | 23481.16 | 306.3 | 802.35 | 121.68 | 86.1 | 7183.51 | 0.71 | 0.78 | 0.25 | 0.42 | 1 | 10
21 | 80 | CONCLUIDO | 2.9684 | 33.69 | 30.98 | 154.88 | 2.05 | 12 | 190.01 | 50.28 | 22 | 3 | 37.74 | 23669.2 | 304.75 | 802.32 | 120.41 | 86.1 | 6549.7 | 0.72 | 0.78 | 0.25 | 0.38 | 1 | 10
22 | 80 | CONCLUIDO | 2.9649 | 33.73 | 31.02 | 155.08 | 2.13 | 12 | 191.55 | 50.28 | 23 | 0 | 38.27 | 23857.96 | 305.37 | 802.32 | 121.54 | 86.1 | 7114.82 | 0.71 | 0.78 | 0.26 | 0.42 | 1 | 10

## RESULTADOS_5
Unnamed: 0 | Volume de calda [L] | STATUS | Capacidade operacional [ha/h] | Tempo de missao [h] | Tempo util [h] | Tempo por voo [min] | Autonomia Projetada [h] | N° Voos | MTOW [kg] | Massa Estrutura [kg] | Combustível [kg] | Abastecimentos | Massa gerador | Potência gerador [W] | Combustível consumido [L] | Calda cons [L] | Distância percorrida [km] | Distância Pulverizando [km] | RTL ACUMULADO[m] | EOC [km/km] | EOC [h/h] | Tempo de manobra [h] | Tempo rtl_rtw [h] | V pulv [m/s] | V desloc [m/s]
0 | 35 | CONCLUIDO | 2.2461 | 44.52 | 38.89 | 10.75 | 0.22 | 217 | 80.84 | 35.1 | 1 | 215 | 9.74 | 10204.21 | 297.91 | 802.55 | 385.57 | 86.1 | 138103.05 | 0.22 | 0.62 | 0.56 | 8.29 | 1 | 10
1 | 35 | CONCLUIDO | 2.6722 | 37.42 | 33.95 | 22.14 | 0.43 | 92 | 82.04 | 35.1 | 2 | 90 | 9.94 | 10352.53 | 251.6 | 802.36 | 219.68 | 86.1 | 55783.67 | 0.39 | 0.72 | 0.37 | 3.35 | 1 | 10
2 | 35 | CONCLUIDO | 2.8029 | 35.68 | 32.79 | 33.92 | 0.63 | 58 | 83.25 | 35.1 | 3 | 56 | 10.15 | 10501.19 | 235.07 | 802.37 | 181.12 | 86.1 | 36675.93 | 0.48 | 0.74 | 0.32 | 2.19 | 1 | 10
3 | 35 | CONCLUIDO | 2.8842 | 34.67 | 32.07 | 46.94 | 0.83 | 41 | 84.46 | 35.1 | 4 | 39 | 10.36 | 10650.22 | 220.79 | 802.31 | 157.31 | 86.1 | 24857.21 | 0.55 | 0.76 | 0.29 | 1.48 | 1 | 10
4 | 35 | CONCLUIDO | 2.9204 | 34.24 | 31.8 | 59.62 | 1.02 | 32 | 85.67 | 35.1 | 5 | 29 | 10.57 | 10799.59 | 210.12 | 802.35 | 148.14 | 86.1 | 20313.5 | 0.58 | 0.76 | 0.28 | 1.2 | 1 | 10
5 | 35 | CONCLUIDO | 2.9504 | 33.89 | 31.55 | 72.82 | 1.21 | 26 | 86.88 | 35.1 | 6 | 14 | 10.78 | 10949.33 | 199.54 | 802.33 | 139.62 | 86.1 | 16085.47 | 0.62 | 0.77 | 0.27 | 0.96 | 1 | 10
6 | 35 | CONCLUIDO | 2.9593 | 33.79 | 31.49 | 78.72 | 1.39 | 24 | 88.1 | 35.1 | 7 | 1 | 11 | 11099.43 | 197.86 | 802.35 | 136.9 | 86.1 | 14732.87 | 0.63 | 0.77 | 0.29 | 0.89 | 1 | 10
7 | 35 | CONCLUIDO | 2.9578 | 33.81 | 31.5 | 78.76 | 1.57 | 24 | 89.32 | 35.1 | 8 | 0 | 11.22 | 11249.89 | 200.54 | 802.33 | 137.41 | 86.1 | 14989.18 | 0.63 | 0.77 | 0.29 | 0.91 | 1 | 10

## RESULTADOS_8
Unnamed: 0 | Volume de calda [L] | STATUS | Capacidade operacional [ha/h] | Tempo de missao [h] | Tempo util [h] | Tempo por voo [min] | Autonomia Projetada [h] | N° Voos | MTOW [kg] | Massa Estrutura [kg] | Combustível [kg] | Abastecimentos | Massa gerador | Potência gerador [W] | Combustível consumido [L] | Calda cons [L] | Distância percorrida [km] | Distância Pulverizando [km] | RTL ACUMULADO[m] | EOC [km/km] | EOC [h/h] | Tempo de manobra [h] | Tempo rtl_rtw [h] | V pulv [m/s] | V desloc [m/s]
0 | 50 | CONCLUIDO | 2.0115 | 49.71 | 41.41 | 8.81 | 0.16 | 282 | 107.41 | 41.65 | 1 | 280 | 14.77 | 13481.73 | 387.73 | 802.48 | 469.9 | 86.1 | 179943.19 | 0.18 | 0.59 | 0.67 | 10.81 | 1 | 10
1 | 50 | CONCLUIDO | 2.5281 | 39.56 | 34.92 | 17.91 | 0.32 | 117 | 108.68 | 41.65 | 2 | 115 | 15.03 | 13638.32 | 320.64 | 802.39 | 252.44 | 86.1 | 72038.18 | 0.34 | 0.7 | 0.4 | 4.32 | 1 | 10
2 | 50 | CONCLUIDO | 2.7417 | 36.47 | 32.84 | 27.37 | 0.48 | 72 | 109.96 | 41.65 | 3 | 70 | 15.31 | 13795.21 | 295.85 | 802.38 | 181.87 | 86.1 | 36980.11 | 0.47 | 0.74 | 0.33 | 2.24 | 1 | 10
3 | 50 | CONCLUIDO | 2.7968 | 35.75 | 32.54 | 36.84 | 0.63 | 53 | 111.23 | 41.65 | 4 | 51 | 15.58 | 13952.52 | 287.54 | 802.37 | 173 | 86.1 | 32642.38 | 0.5 | 0.75 | 0.3 | 1.94 | 1 | 10
4 | 50 | CONCLUIDO | 2.8559 | 35.01 | 32.07 | 46.93 | 0.78 | 41 | 112.51 | 41.65 | 5 | 39 | 15.86 | 14110.24 | 276.99 | 802.31 | 156.89 | 86.1 | 24644.11 | 0.55 | 0.76 | 0.29 | 1.47 | 1 | 10
5 | 50 | CONCLUIDO | 2.882 | 34.7 | 31.91 | 56.3 | 0.93 | 34 | 113.79 | 41.65 | 6 | 32 | 16.14 | 14268.39 | 269.36 | 802.4 | 151.85 | 86.1 | 22157.75 | 0.57 | 0.76 | 0.28 | 1.31 | 1 | 10
6 | 50 | CONCLUIDO | 2.9152 | 34.3 | 31.64 | 67.81 | 1.07 | 28 | 115.08 | 41.65 | 7 | 26 | 16.43 | 14426.96 | 260.91 | 802.31 | 143.16 | 86.1 | 17844.12 | 0.6 | 0.77 | 0.27 | 1.05 | 1 | 10
7 | 50 | CONCLUIDO | 2.952 | 33.88 | 31.31 | 78.27 | 1.21 | 24 | 116.37 | 41.65 | 8 | 22 | 16.72 | 14585.96 | 250.48 | 802.31 | 131.84 | 86.1 | 12207.02 | 0.65 | 0.78 | 0.25 | 0.71 | 1 | 10
8 | 50 | CONCLUIDO | 2.9554 | 33.84 | 31.33 | 89.52 | 1.35 | 21 | 117.66 | 41.65 | 9 | 19 | 17.01 | 14745.39 | 244.42 | 802.31 | 132.63 | 86.1 | 12616.27 | 0.65 | 0.77 | 0.25 | 0.74 | 1 | 10
9 | 50 | CONCLUIDO | 2.9806 | 33.55 | 31.11 | 103.71 | 1.48 | 18 | 118.96 | 41.65 | 10 | 13 | 17.31 | 14905.25 | 234.97 | 802.32 | 125.14 | 86.1 | 8882.95 | 0.69 | 0.78 | 0.25 | 0.52 | 1 | 10
10 | 50 | CONCLUIDO | 2.9701 | 33.67 | 31.23 | 104.11 | 1.61 | 18 | 120.26 | 41.65 | 11 | 3 | 17.61 | 15065.56 | 232.85 | 802.44 | 128.7 | 86.1 | 10666.96 | 0.67 | 0.78 | 0.27 | 0.64 | 1 | 10
11 | 50 | CONCLUIDO | 2.9714 | 33.65 | 31.22 | 104.06 | 1.74 | 18 | 121.56 | 41.65 | 12 | 0 | 17.91 | 15226.31 | 234.83 | 802.38 | 128.09 | 86.1 | 10360.64 | 0.67 | 0.78 | 0.27 | 0.62 | 1 | 10

## RESULTADOS_3
Unnamed: 0 | Volume de calda [L] | STATUS | Capacidade operacional [ha/h] | Tempo de missao [h] | Tempo util [h] | Tempo por voo [min] | Autonomia Projetada [h] | N° Voos | MTOW [kg] | Massa Estrutura [kg] | Combustível [kg] | Abastecimentos | Massa gerador | Potência gerador [W] | Combustível consumido [L] | Calda cons [L] | Distância percorrida [km] | Distância Pulverizando [km] | RTL ACUMULADO[m] | EOC [km/km] | EOC [h/h] | Tempo de manobra [h] | Tempo rtl_rtw [h] | V pulv [m/s] | V desloc [m/s]
0 | 25 | CONCLUIDO | 2.4371 | 41.03 | 36.9 | 13.18 | 0.28 | 168 | 61.76 | 28.92 | 1 | 166 | 6.84 | 7851.41 | 230.94 | 802.34 | 318.9 | 86.1 | 105016.6 | 0.27 | 0.66 | 0.48 | 6.3 | 1 | 10
1 | 25 | CONCLUIDO | 2.8113 | 35.57 | 32.79 | 27.71 | 0.55 | 71 | 62.92 | 28.92 | 2 | 69 | 7 | 7994.37 | 193.97 | 802.33 | 180.7 | 86.1 | 36401.84 | 0.48 | 0.74 | 0.32 | 2.19 | 1 | 10
2 | 25 | CONCLUIDO | 2.8906 | 34.59 | 32.19 | 43.89 | 0.81 | 44 | 64.08 | 28.92 | 3 | 39 | 7.16 | 8137.65 | 178.68 | 802.33 | 161.03 | 86.1 | 26699.46 | 0.53 | 0.75 | 0.29 | 1.59 | 1 | 10
3 | 25 | CONCLUIDO | 2.9216 | 34.23 | 31.96 | 56.4 | 1.07 | 34 | 65.25 | 28.92 | 4 | 7 | 7.33 | 8281.25 | 169.61 | 802.34 | 152.49 | 86.1 | 22481.88 | 0.56 | 0.76 | 0.31 | 1.36 | 1 | 10
4 | 25 | CONCLUIDO | 2.9355 | 34.07 | 31.8 | 56.11 | 1.31 | 34 | 66.42 | 28.92 | 5 | 0 | 7.49 | 8425.16 | 169.5 | 802.35 | 146.67 | 86.1 | 19570.32 | 0.59 | 0.76 | 0.31 | 1.2 | 1 | 10

## RESULTADOS_15
Unnamed: 0 | Volume de calda [L] | STATUS | Capacidade operacional [ha/h] | Tempo de missao [h] | Tempo util [h] | Tempo por voo [min] | Autonomia Projetada [h] | N° Voos | MTOW [kg] | Massa Estrutura [kg] | Combustível [kg] | Abastecimentos | Massa gerador | Potência gerador [W] | Combustível consumido [L] | Calda cons [L] | Distância percorrida [km] | Distância Pulverizando [km] | RTL ACUMULADO[m] | EOC [km/km] | EOC [h/h] | Tempo de manobra [h] | Tempo rtl_rtw [h] | V pulv [m/s] | V desloc [m/s]
0 | 85 | CONCLUIDO | 1.5264 | 65.51 | 48.09 | 6.5 | 0.11 | 444 | 167.88 | 51.39 | 1 | 442 | 30.49 | 20939.59 | 607.44 | 802.65 | 694.35 | 86.1 | 291358.54 | 0.12 | 0.5 | 0.93 | 17.49 | 1 | 10
1 | 85 | CONCLUIDO | 2.2236 | 44.97 | 36.91 | 13.18 | 0.21 | 168 | 169.33 | 51.39 | 2 | 166 | 30.94 | 21118.46 | 462.04 | 802.45 | 318.58 | 86.1 | 104854.44 | 0.27 | 0.66 | 0.49 | 6.3 | 1 | 10
2 | 85 | CONCLUIDO | 2.4807 | 40.31 | 34.41 | 19.85 | 0.31 | 104 | 170.79 | 51.39 | 3 | 102 | 31.4 | 21297.94 | 427.49 | 802.4 | 235.52 | 86.1 | 63644.9 | 0.37 | 0.71 | 0.38 | 3.82 | 1 | 10
3 | 85 | CONCLUIDO | 2.6281 | 38.05 | 33.14 | 26.51 | 0.41 | 75 | 172.25 | 51.39 | 4 | 73 | 31.86 | 21478.05 | 408.38 | 802.37 | 192.13 | 86.1 | 42094.66 | 0.45 | 0.73 | 0.34 | 2.54 | 1 | 10
4 | 85 | CONCLUIDO | 2.6886 | 37.19 | 32.82 | 33.38 | 0.51 | 59 | 173.71 | 51.39 | 5 | 57 | 32.32 | 21658.78 | 401.27 | 802.33 | 182.41 | 86.1 | 37313.75 | 0.47 | 0.74 | 0.31 | 2.23 | 1 | 10
5 | 85 | CONCLUIDO | 2.7519 | 36.34 | 32.34 | 40.42 | 0.61 | 48 | 175.18 | 51.39 | 6 | 46 | 32.79 | 21840.16 | 392.27 | 802.31 | 166.27 | 86.1 | 29301.22 | 0.52 | 0.75 | 0.29 | 1.74 | 1 | 10
6 | 85 | CONCLUIDO | 2.7906 | 35.84 | 32.07 | 46.94 | 0.7 | 41 | 176.66 | 51.39 | 7 | 39 | 33.27 | 22022.17 | 386.07 | 802.31 | 157.29 | 86.1 | 24847.15 | 0.55 | 0.76 | 0.29 | 1.48 | 1 | 10
7 | 85 | CONCLUIDO | 2.8411 | 35.2 | 31.64 | 54.24 | 0.8 | 35 | 178.14 | 51.39 | 8 | 33 | 33.75 | 22204.83 | 377.25 | 802.36 | 142.71 | 86.1 | 17582.9 | 0.6 | 0.77 | 0.26 | 1.04 | 1 | 10
8 | 85 | CONCLUIDO | 2.8448 | 35.15 | 31.73 | 61.41 | 0.89 | 31 | 179.63 | 51.39 | 9 | 29 | 34.24 | 22388.15 | 375.81 | 802.31 | 145.82 | 86.1 | 19160.38 | 0.59 | 0.76 | 0.27 | 1.13 | 1 | 10
9 | 85 | CONCLUIDO | 2.864 | 34.92 | 31.59 | 67.7 | 0.98 | 28 | 181.12 | 51.39 | 10 | 26 | 34.73 | 22572.13 | 370.56 | 802.32 | 141.4 | 86.1 | 16965.84 | 0.61 | 0.77 | 0.26 | 1 | 1 | 10
10 | 85 | CONCLUIDO | 2.8832 | 34.68 | 31.46 | 75.51 | 1.07 | 25 | 182.62 | 51.39 | 11 | 23 | 35.22 | 22756.91 | 365.53 | 802.34 | 136.9 | 86.1 | 14730.65 | 0.63 | 0.77 | 0.26 | 0.87 | 1 | 10
11 | 85 | CONCLUIDO | 2.8891 | 34.61 | 31.46 | 82.07 | 1.16 | 23 | 184.12 | 51.39 | 12 | 21 | 35.73 | 22942.24 | 362.91 | 802.35 | 137.05 | 86.1 | 14812.88 | 0.63 | 0.77 | 0.26 | 0.87 | 1 | 10
12 | 85 | CONCLUIDO | 2.905 | 34.42 | 31.34 | 89.54 | 1.24 | 21 | 185.63 | 51.39 | 13 | 19 | 36.24 | 23128.27 | 358.69 | 802.31 | 132.88 | 86.1 | 12740.58 | 0.65 | 0.77 | 0.25 | 0.74 | 1 | 10
13 | 85 | CONCLUIDO | 2.9112 | 34.35 | 31.3 | 93.9 | 1.33 | 20 | 187.14 | 51.39 | 14 | 18 | 36.75 | 23314.98 | 354.07 | 802.31 | 131.52 | 86.1 | 12064.66 | 0.65 | 0.78 | 0.25 | 0.7 | 1 | 10
14 | 85 | CONCLUIDO | 2.9215 | 34.23 | 31.25 | 104.16 | 1.41 | 18 | 188.66 | 51.39 | 15 | 16 | 37.27 | 23502.4 | 350.62 | 802.33 | 130.16 | 86.1 | 11395.83 | 0.66 | 0.78 | 0.24 | 0.65 | 1 | 10
15 | 85 | CONCLUIDO | 2.928 | 34.15 | 31.2 | 110.13 | 1.49 | 17 | 190.19 | 51.39 | 16 | 15 | 37.79 | 23690.52 | 346.19 | 802.35 | 128.4 | 86.1 | 10521.92 | 0.67 | 0.78 | 0.25 | 0.61 | 1 | 10
16 | 85 | CONCLUIDO | 2.9361 | 34.06 | 31.14 | 116.79 | 1.57 | 16 | 191.72 | 51.39 | 17 | 14 | 38.33 | 23879.37 | 343.66 | 802.31 | 126.27 | 86.1 | 9459.66 | 0.68 | 0.78 | 0.25 | 0.55 | 1 | 10
17 | 85 | CONCLUIDO | 2.9462 | 33.94 | 31.06 | 124.25 | 1.65 | 15 | 193.26 | 51.39 | 18 | 13 | 38.86 | 24068.93 | 337.58 | 802.31 | 123.69 | 86.1 | 8177.12 | 0.7 | 0.78 | 0.24 | 0.47 | 1 | 10
18 | 85 | CONCLUIDO | 2.9462 | 33.94 | 31.1 | 133.27 | 1.73 | 14 | 194.8 | 51.39 | 19 | 12 | 39.41 | 24259.23 | 333.94 | 802.31 | 124.76 | 86.1 | 8716.7 | 0.69 | 0.78 | 0.24 | 0.5 | 1 | 10
19 | 85 | CONCLUIDO | 2.9557 | 33.83 | 31.02 | 143.17 | 1.81 | 13 | 196.35 | 51.39 | 20 | 11 | 39.96 | 24450.27 | 329.5 | 802.34 | 122.08 | 86.1 | 7381.31 | 0.71 | 0.78 | 0.24 | 0.42 | 1 | 10
20 | 85 | CONCLUIDO | 2.9473 | 33.93 | 31.12 | 143.62 | 1.88 | 13 | 197.9 | 51.39 | 21 | 11 | 40.51 | 24642.07 | 326.88 | 802.31 | 125.79 | 86.1 | 9235.46 | 0.68 | 0.78 | 0.24 | 0.52 | 1 | 10
21 | 85 | CONCLUIDO | 2.9586 | 33.8 | 31.02 | 155.1 | 1.96 | 12 | 199.46 | 51.39 | 22 | 10 | 41.07 | 24834.62 | 322.95 | 802.32 | 122.27 | 86.1 | 7479.54 | 0.7 | 0.78 | 0.24 | 0.42 | 1 | 10
22 | 85 | CONCLUIDO | 2.9605 | 33.78 | 31 | 155 | 2.03 | 12 | 201.03 | 51.39 | 23 | 6 | 41.64 | 25027.94 | 319.54 | 802.32 | 121.24 | 86.1 | 6966.06 | 0.71 | 0.78 | 0.25 | 0.4 | 1 | 10
23 | 85 | CONCLUIDO | 2.9675 | 33.7 | 30.95 | 168.83 | 2.1 | 11 | 202.61 | 51.39 | 24 | 4 | 42.21 | 25222.04 | 318.46 | 802.32 | 119.59 | 86.1 | 6147.05 | 0.72 | 0.78 | 0.25 | 0.36 | 1 | 10
24 | 85 | CONCLUIDO | 2.9675 | 33.7 | 30.95 | 168.83 | 2.17 | 11 | 204.19 | 51.39 | 25 | 2 | 42.79 | 25417.05 | 318.67 | 802.31 | 119.56 | 86.1 | 6128.75 | 0.72 | 0.78 | 0.25 | 0.36 | 1 | 10
25 | 85 | CONCLUIDO | 2.9659 | 33.72 | 30.97 | 168.94 | 2.24 | 11 | 205.77 | 51.39 | 26 | 1 | 43.38 | 25612.75 | 320.78 | 802.31 | 120.13 | 86.1 | 6412.87 | 0.72 | 0.78 | 0.25 | 0.38 | 1 | 10
26 | 85 | CONCLUIDO | 2.9681 | 33.69 | 30.95 | 168.8 | 2.31 | 11 | 207.37 | 51.39 | 27 | 0 | 43.97 | 25809.25 | 322.81 | 802.36 | 119.22 | 86.1 | 5960.43 | 0.72 | 0.78 | 0.25 | 0.35 | 1 | 10

## RESULTADOS_2
Unnamed: 0 | Volume de calda [L] | STATUS | Capacidade operacional [ha/h] | Tempo de missao [h] | Tempo util [h] | Tempo por voo [min] | Autonomia Projetada [h] | N° Voos | MTOW [kg] | Massa Estrutura [kg] | Combustível [kg] | Abastecimentos | Massa gerador | Potência gerador [W] | Combustível consumido [L] | Calda cons [L] | Distância percorrida [km] | Distância Pulverizando [km] | RTL ACUMULADO[m] | EOC [km/km] | EOC [h/h] | Tempo de manobra [h] | Tempo rtl_rtw [h] | V pulv [m/s] | V desloc [m/s]
0 | 20 | CONCLUIDO | 2.5461 | 39.28 | 35.8 | 15.24 | 0.34 | 141 | 51.33 | 24.83 | 1 | 139 | 5.51 | 6564.78 | 193.37 | 802.49 | 281.72 | 86.1 | 86558.9 | 0.31 | 0.68 | 0.45 | 5.21 | 1 | 10
1 | 20 | CONCLUIDO | 2.8279 | 35.36 | 32.88 | 32.88 | 0.66 | 60 | 52.47 | 24.83 | 2 | 57 | 5.64 | 6705.1 | 163.65 | 802.31 | 184.52 | 86.1 | 38366.26 | 0.47 | 0.74 | 0.32 | 2.29 | 1 | 10
2 | 20 | CONCLUIDO | 2.9058 | 34.41 | 32.15 | 45.93 | 0.97 | 42 | 53.61 | 24.83 | 3 | 4 | 5.78 | 6845.59 | 150.35 | 802.38 | 158.31 | 86.1 | 25349.59 | 0.54 | 0.75 | 0.34 | 1.56 | 1 | 10
3 | 20 | CONCLUIDO | 2.9035 | 34.44 | 32.18 | 45.97 | 1.27 | 42 | 54.75 | 24.83 | 4 | 0 | 5.92 | 6986.39 | 152.89 | 802.32 | 159.04 | 86.1 | 25714.9 | 0.54 | 0.75 | 0.34 | 1.58 | 1 | 10

## RESULTADOS_11
Unnamed: 0 | Volume de calda [L] | STATUS | Capacidade operacional [ha/h] | Tempo de missao [h] | Tempo util [h] | Tempo por voo [min] | Autonomia Projetada [h] | N° Voos | MTOW [kg] | Massa Estrutura [kg] | Combustível [kg] | Abastecimentos | Massa gerador | Potência gerador [W] | Combustível consumido [L] | Calda cons [L] | Distância percorrida [km] | Distância Pulverizando [km] | RTL ACUMULADO[m] | EOC [km/km] | EOC [h/h] | Tempo de manobra [h] | Tempo rtl_rtw [h] | V pulv [m/s] | V desloc [m/s]
0 | 65 | CONCLUIDO | 1.7908 | 55.84 | 44.16 | 7.59 | 0.13 | 349 | 133.21 | 46.47 | 1 | 347 | 20.75 | 16663.42 | 478.58 | 802.53 | 562.06 | 86.1 | 225688.85 | 0.15 | 0.55 | 0.77 | 13.55 | 1 | 10
1 | 65 | CONCLUIDO | 2.3948 | 41.76 | 35.79 | 15.45 | 0.26 | 139 | 134.55 | 46.47 | 2 | 137 | 21.09 | 16828.84 | 382.92 | 802.38 | 281.42 | 86.1 | 86421.71 | 0.31 | 0.68 | 0.44 | 5.19 | 1 | 10
2 | 65 | CONCLUIDO | 2.6115 | 38.29 | 33.74 | 23.27 | 0.39 | 87 | 135.9 | 46.47 | 3 | 85 | 21.43 | 16994.64 | 356.49 | 802.36 | 212.86 | 86.1 | 52400.2 | 0.4 | 0.72 | 0.36 | 3.15 | 1 | 10
3 | 65 | CONCLUIDO | 2.7058 | 36.96 | 33.06 | 31.49 | 0.52 | 63 | 137.25 | 46.47 | 4 | 61 | 21.78 | 17160.92 | 344.8 | 802.38 | 190.74 | 86.1 | 41459.29 | 0.45 | 0.73 | 0.32 | 2.46 | 1 | 10
4 | 65 | CONCLUIDO | 2.7853 | 35.9 | 32.39 | 39.66 | 0.64 | 49 | 138.6 | 46.47 | 5 | 47 | 22.13 | 17327.69 | 333.47 | 802.4 | 167.92 | 86.1 | 30120.55 | 0.51 | 0.75 | 0.3 | 1.79 | 1 | 10
5 | 65 | CONCLUIDO | 2.8337 | 35.29 | 32.02 | 48.03 | 0.76 | 40 | 139.95 | 46.47 | 6 | 38 | 22.49 | 17494.97 | 325.49 | 802.32 | 155.49 | 86.1 | 23951.81 | 0.55 | 0.76 | 0.28 | 1.42 | 1 | 10
6 | 65 | CONCLUIDO | 2.8515 | 35.07 | 31.96 | 56.41 | 0.88 | 34 | 141.31 | 46.47 | 7 | 32 | 22.85 | 17662.75 | 320.48 | 802.32 | 154.25 | 86.1 | 23359.93 | 0.56 | 0.76 | 0.27 | 1.37 | 1 | 10
7 | 65 | CONCLUIDO | 2.8893 | 34.61 | 31.64 | 65.46 | 0.99 | 29 | 142.68 | 46.47 | 8 | 27 | 23.21 | 17831.04 | 312 | 802.33 | 142.81 | 86.1 | 17666.61 | 0.6 | 0.77 | 0.27 | 1.04 | 1 | 10
8 | 65 | CONCLUIDO | 2.9066 | 34.4 | 31.52 | 72.73 | 1.11 | 26 | 144.05 | 46.47 | 9 | 24 | 23.58 | 17999.83 | 305.88 | 802.33 | 138.7 | 86.1 | 15624.56 | 0.62 | 0.77 | 0.26 | 0.92 | 1 | 10
9 | 65 | CONCLUIDO | 2.9166 | 34.29 | 31.48 | 82.12 | 1.22 | 23 | 145.42 | 46.47 | 10 | 21 | 23.95 | 18169.15 | 301.17 | 802.31 | 137.73 | 86.1 | 15155.11 | 0.63 | 0.77 | 0.26 | 0.88 | 1 | 10
10 | 65 | CONCLUIDO | 2.9348 | 34.07 | 31.32 | 89.49 | 1.33 | 21 | 146.8 | 46.47 | 11 | 19 | 24.33 | 18338.99 | 293.04 | 802.34 | 132.19 | 86.1 | 12394.84 | 0.65 | 0.77 | 0.26 | 0.73 | 1 | 10
11 | 65 | CONCLUIDO | 2.9506 | 33.89 | 31.19 | 98.51 | 1.43 | 19 | 148.18 | 46.47 | 12 | 17 | 24.71 | 18509.36 | 288.01 | 802.31 | 127.79 | 86.1 | 10207.24 | 0.67 | 0.78 | 0.25 | 0.6 | 1 | 10
12 | 65 | CONCLUIDO | 2.9556 | 33.83 | 31.19 | 110.09 | 1.54 | 17 | 149.56 | 46.47 | 13 | 15 | 25.1 | 18680.25 | 282.42 | 802.33 | 127.97 | 86.1 | 10304.12 | 0.67 | 0.78 | 0.25 | 0.59 | 1 | 10
13 | 65 | CONCLUIDO | 2.9611 | 33.77 | 31.16 | 116.83 | 1.64 | 16 | 150.95 | 46.47 | 14 | 13 | 25.49 | 18851.69 | 277.9 | 802.33 | 126.66 | 86.1 | 9655.95 | 0.68 | 0.78 | 0.25 | 0.56 | 1 | 10
14 | 65 | CONCLUIDO | 2.9605 | 33.78 | 31.19 | 124.76 | 1.74 | 15 | 152.35 | 46.47 | 15 | 8 | 25.88 | 19023.66 | 272.3 | 802.31 | 127.93 | 86.1 | 10295.17 | 0.67 | 0.78 | 0.25 | 0.59 | 1 | 10
15 | 65 | CONCLUIDO | 2.9685 | 33.69 | 31.13 | 133.4 | 1.84 | 14 | 153.75 | 46.47 | 16 | 4 | 26.28 | 19196.18 | 269.74 | 802.34 | 125.41 | 86.1 | 9039.03 | 0.69 | 0.78 | 0.25 | 0.53 | 1 | 10
16 | 65 | CONCLUIDO | 2.9711 | 33.66 | 31.1 | 133.27 | 1.94 | 14 | 155.15 | 46.47 | 17 | 0 | 26.68 | 19369.26 | 270.38 | 802.34 | 124.14 | 86.1 | 8406.14 | 0.69 | 0.78 | 0.26 | 0.5 | 1 | 10

## RESULTADOS_13
Unnamed: 0 | Volume de calda [L] | STATUS | Capacidade operacional [ha/h] | Tempo de missao [h] | Tempo util [h] | Tempo por voo [min] | Autonomia Projetada [h] | N° Voos | MTOW [kg] | Massa Estrutura [kg] | Combustível [kg] | Abastecimentos | Massa gerador | Potência gerador [W] | Combustível consumido [L] | Calda cons [L] | Distância percorrida [km] | Distância Pulverizando [km] | RTL ACUMULADO[m] | EOC [km/km] | EOC [h/h] | Tempo de manobra [h] | Tempo rtl_rtw [h] | V pulv [m/s] | V desloc [m/s]
0 | 75 | CONCLUIDO | 1.6559 | 60.39 | 46.04 | 6.99 | 0.12 | 395 | 150.44 | 49.1 | 1 | 393 | 25.34 | 18787.76 | 541.1 | 802.5 | 625.12 | 86.1 | 256988.99 | 0.14 | 0.53 | 0.86 | 15.44 | 1 | 10
1 | 75 | CONCLUIDO | 2.3068 | 43.35 | 36.37 | 14.17 | 0.23 | 154 | 151.83 | 49.1 | 2 | 152 | 25.73 | 18959.54 | 422.82 | 802.44 | 300.56 | 86.1 | 95913.1 | 0.29 | 0.67 | 0.47 | 5.77 | 1 | 10
2 | 75 | CONCLUIDO | 2.5487 | 39.24 | 34.06 | 21.51 | 0.35 | 95 | 153.23 | 49.1 | 3 | 93 | 26.13 | 19131.85 | 392.06 | 802.32 | 223.38 | 86.1 | 57619.66 | 0.39 | 0.71 | 0.37 | 3.46 | 1 | 10
3 | 75 | CONCLUIDO | 2.6756 | 37.38 | 32.99 | 28.69 | 0.46 | 69 | 154.63 | 49.1 | 4 | 67 | 26.53 | 19304.72 | 375.9 | 802.35 | 188.55 | 86.1 | 40335.21 | 0.46 | 0.74 | 0.3 | 2.39 | 1 | 10
4 | 75 | CONCLUIDO | 2.7387 | 36.51 | 32.59 | 36.21 | 0.57 | 54 | 156.03 | 49.1 | 5 | 52 | 26.94 | 19478.15 | 368.01 | 802.36 | 174.48 | 86.1 | 33374.51 | 0.49 | 0.74 | 0.31 | 1.99 | 1 | 10
5 | 75 | CONCLUIDO | 2.7922 | 35.81 | 32.19 | 43.9 | 0.67 | 44 | 157.44 | 49.1 | 6 | 42 | 27.35 | 19652.13 | 359.86 | 802.31 | 161.29 | 86.1 | 26830.35 | 0.53 | 0.75 | 0.29 | 1.6 | 1 | 10
6 | 75 | CONCLUIDO | 2.8272 | 35.37 | 31.93 | 50.42 | 0.78 | 38 | 158.86 | 49.1 | 7 | 36 | 27.77 | 19826.68 | 352.66 | 802.31 | 152.37 | 86.1 | 22401.06 | 0.57 | 0.76 | 0.28 | 1.34 | 1 | 10
7 | 75 | CONCLUIDO | 2.8464 | 35.13 | 31.85 | 57.91 | 0.88 | 33 | 160.28 | 49.1 | 8 | 31 | 28.19 | 20001.93 | 348.59 | 802.31 | 149.92 | 86.1 | 21198.25 | 0.57 | 0.76 | 0.27 | 1.25 | 1 | 10
8 | 75 | CONCLUIDO | 2.8734 | 34.8 | 31.64 | 65.46 | 0.99 | 29 | 161.71 | 49.1 | 9 | 27 | 28.61 | 20177.64 | 342.59 | 802.33 | 142.87 | 86.1 | 17693.09 | 0.6 | 0.77 | 0.27 | 1.04 | 1 | 10
9 | 75 | CONCLUIDO | 2.8915 | 34.58 | 31.51 | 72.72 | 1.09 | 26 | 163.13 | 49.1 | 10 | 24 | 29.04 | 20353.94 | 336.04 | 802.35 | 138.62 | 86.1 | 15583.42 | 0.62 | 0.77 | 0.26 | 0.92 | 1 | 10
10 | 75 | CONCLUIDO | 2.9036 | 34.44 | 31.46 | 82.07 | 1.18 | 23 | 164.57 | 49.1 | 11 | 21 | 29.47 | 20530.82 | 332.62 | 802.32 | 137.08 | 86.1 | 14829.17 | 0.63 | 0.77 | 0.26 | 0.87 | 1 | 10
11 | 75 | CONCLUIDO | 2.9179 | 34.27 | 31.35 | 89.58 | 1.28 | 21 | 166.01 | 49.1 | 12 | 19 | 29.91 | 20708.3 | 327.43 | 802.31 | 133.4 | 86.1 | 12999.14 | 0.65 | 0.77 | 0.25 | 0.76 | 1 | 10
12 | 75 | CONCLUIDO | 2.929 | 34.14 | 31.28 | 98.79 | 1.38 | 19 | 167.45 | 49.1 | 13 | 17 | 30.36 | 20886.38 | 322.98 | 802.31 | 130.96 | 86.1 | 11788.99 | 0.66 | 0.78 | 0.25 | 0.69 | 1 | 10
13 | 75 | CONCLUIDO | 2.9345 | 34.08 | 31.25 | 104.17 | 1.47 | 18 | 168.9 | 49.1 | 14 | 16 | 30.81 | 21065.06 | 317.15 | 802.36 | 129.97 | 86.1 | 11298.13 | 0.66 | 0.78 | 0.25 | 0.65 | 1 | 10
14 | 75 | CONCLUIDO | 2.9497 | 33.9 | 31.14 | 116.76 | 1.56 | 16 | 170.35 | 49.1 | 15 | 14 | 31.26 | 21244.37 | 312.32 | 802.35 | 126.03 | 86.1 | 9338.55 | 0.68 | 0.78 | 0.25 | 0.54 | 1 | 10
15 | 75 | CONCLUIDO | 2.9593 | 33.79 | 31.06 | 124.23 | 1.65 | 15 | 171.81 | 49.1 | 16 | 13 | 31.72 | 21424.29 | 308.47 | 802.31 | 123.3 | 86.1 | 7979.25 | 0.7 | 0.78 | 0.24 | 0.46 | 1 | 10
16 | 75 | CONCLUIDO | 2.9603 | 33.78 | 31.08 | 133.18 | 1.74 | 14 | 173.28 | 49.1 | 17 | 12 | 32.18 | 21604.83 | 302.51 | 802.31 | 124.15 | 86.1 | 8409.6 | 0.69 | 0.78 | 0.24 | 0.48 | 1 | 10
17 | 75 | CONCLUIDO | 2.969 | 33.68 | 31.01 | 143.11 | 1.83 | 13 | 174.75 | 49.1 | 18 | 11 | 32.65 | 21786.02 | 296.48 | 802.31 | 121.64 | 86.1 | 7158.33 | 0.71 | 0.78 | 0.24 | 0.41 | 1 | 10
18 | 75 | CONCLUIDO | 2.9647 | 33.73 | 31.06 | 143.34 | 1.91 | 13 | 176.22 | 49.1 | 19 | 7 | 33.13 | 21967.84 | 296.05 | 802.31 | 123.33 | 86.1 | 8004.06 | 0.7 | 0.78 | 0.24 | 0.46 | 1 | 10
19 | 75 | CONCLUIDO | 2.9719 | 33.65 | 31.01 | 155.03 | 2 | 12 | 177.7 | 49.1 | 20 | 3 | 33.61 | 22150.3 | 292.13 | 802.31 | 121.42 | 86.1 | 7054.89 | 0.71 | 0.78 | 0.25 | 0.41 | 1 | 10
20 | 75 | CONCLUIDO | 2.973 | 33.64 | 30.99 | 154.97 | 2.08 | 12 | 179.18 | 49.1 | 21 | 0 | 34.09 | 22333.43 | 294.02 | 802.34 | 120.9 | 86.1 | 6796.19 | 0.71 | 0.78 | 0.25 | 0.4 | 1 | 10

## RESULTADOS_17
Unnamed: 0 | Volume de calda [L] | STATUS | Capacidade operacional [ha/h] | Tempo de missao [h] | Tempo util [h] | Tempo por voo [min] | Autonomia Projetada [h] | N° Voos | MTOW [kg] | Massa Estrutura [kg] | Combustível [kg] | Abastecimentos | Massa gerador | Potência gerador [W] | Combustível consumido [L] | Calda cons [L] | Distância percorrida [km] | Distância Pulverizando [km] | RTL ACUMULADO[m] | EOC [km/km] | EOC [h/h] | Tempo de manobra [h] | Tempo rtl_rtw [h] | V pulv [m/s] | V desloc [m/s]
0 | 95 | CONCLUIDO | 1.4023 | 71.31 | 50.34 | 6.08 | 0.1 | 497 | 185.69 | 53.44 | 1 | 495 | 36.26 | 23136.14 | 679.06 | 802.76 | 770.02 | 86.1 | 328928.89 | 0.11 | 0.48 | 1.02 | 19.74 | 1 | 10
1 | 95 | CONCLUIDO | 2.1426 | 46.67 | 37.43 | 12.34 | 0.19 | 182 | 187.21 | 53.44 | 2 | 180 | 36.77 | 23322.88 | 501.1 | 802.4 | 336.42 | 86.1 | 113704.33 | 0.26 | 0.65 | 0.51 | 6.83 | 1 | 10
2 | 95 | CONCLUIDO | 2.4176 | 41.36 | 34.73 | 18.6 | 0.28 | 112 | 188.73 | 53.44 | 3 | 110 | 37.29 | 23510.33 | 461.84 | 802.38 | 245.76 | 86.1 | 68723.52 | 0.35 | 0.7 | 0.4 | 4.13 | 1 | 10
3 | 95 | CONCLUIDO | 2.566 | 38.97 | 33.49 | 24.81 | 0.37 | 81 | 190.25 | 53.44 | 4 | 79 | 37.82 | 23698.48 | 442.74 | 802.34 | 204.2 | 86.1 | 48101.7 | 0.42 | 0.72 | 0.35 | 2.89 | 1 | 10
4 | 95 | CONCLUIDO | 2.6321 | 37.99 | 33.14 | 31.07 | 0.46 | 64 | 191.78 | 53.44 | 5 | 62 | 38.35 | 23887.36 | 435.65 | 802.32 | 193.66 | 86.1 | 42914.18 | 0.44 | 0.73 | 0.32 | 2.54 | 1 | 10
5 | 95 | CONCLUIDO | 2.7077 | 36.93 | 32.53 | 37.53 | 0.55 | 52 | 193.32 | 53.44 | 6 | 50 | 38.89 | 24076.95 | 424.75 | 802.4 | 172.66 | 86.1 | 32473.96 | 0.5 | 0.75 | 0.3 | 1.93 | 1 | 10
6 | 95 | CONCLUIDO | 2.7556 | 36.29 | 32.18 | 43.89 | 0.64 | 44 | 194.86 | 53.44 | 7 | 42 | 39.43 | 24267.28 | 417.72 | 802.35 | 160.93 | 86.1 | 26648.65 | 0.54 | 0.75 | 0.29 | 1.59 | 1 | 10
7 | 95 | CONCLUIDO | 2.7926 | 35.81 | 31.93 | 50.41 | 0.72 | 38 | 196.41 | 53.44 | 8 | 36 | 39.98 | 24458.36 | 411.35 | 802.36 | 152.28 | 86.1 | 22355.86 | 0.57 | 0.76 | 0.28 | 1.33 | 1 | 10
8 | 95 | CONCLUIDO | 2.8016 | 35.69 | 31.96 | 56.4 | 0.81 | 34 | 197.97 | 53.44 | 9 | 32 | 40.53 | 24650.18 | 410.02 | 802.33 | 153.72 | 86.1 | 23094.36 | 0.56 | 0.76 | 0.28 | 1.36 | 1 | 10
9 | 95 | CONCLUIDO | 2.8361 | 35.26 | 31.67 | 63.35 | 0.89 | 30 | 199.53 | 53.44 | 10 | 28 | 41.1 | 24842.77 | 403.27 | 802.32 | 144.17 | 86.1 | 18339.54 | 0.6 | 0.77 | 0.26 | 1.08 | 1 | 10
10 | 95 | CONCLUIDO | 2.8549 | 35.03 | 31.55 | 70.12 | 0.97 | 27 | 201.1 | 53.44 | 11 | 25 | 41.66 | 25036.12 | 398.82 | 802.31 | 140.01 | 86.1 | 16273.02 | 0.61 | 0.77 | 0.26 | 0.96 | 1 | 10
11 | 95 | CONCLUIDO | 2.8683 | 34.86 | 31.46 | 75.52 | 1.05 | 25 | 202.67 | 53.44 | 12 | 23 | 42.24 | 25230.25 | 395.51 | 802.31 | 136.78 | 86.1 | 14669.31 | 0.63 | 0.77 | 0.27 | 0.87 | 1 | 10
12 | 95 | CONCLUIDO | 2.8751 | 34.78 | 31.46 | 82.06 | 1.13 | 23 | 204.25 | 53.44 | 13 | 21 | 42.82 | 25425.3 | 392.54 | 802.34 | 136.89 | 86.1 | 14735.63 | 0.63 | 0.77 | 0.26 | 0.86 | 1 | 10
13 | 95 | CONCLUIDO | 2.8909 | 34.59 | 31.34 | 89.55 | 1.21 | 21 | 205.84 | 53.44 | 14 | 19 | 43.4 | 25621.03 | 389.06 | 802.31 | 132.9 | 86.1 | 12748.93 | 0.65 | 0.77 | 0.26 | 0.74 | 1 | 10
14 | 95 | CONCLUIDO | 2.8999 | 34.48 | 31.27 | 93.81 | 1.28 | 20 | 207.43 | 53.44 | 15 | 18 | 44 | 25817.56 | 385.21 | 802.34 | 130.49 | 86.1 | 11549.22 | 0.66 | 0.78 | 0.25 | 0.67 | 1 | 10
15 | 95 | CONCLUIDO | 2.9201 | 34.25 | 31.11 | 103.69 | 1.36 | 18 | 209.03 | 53.44 | 16 | 16 | 44.6 | 26014.91 | 379.76 | 802.31 | 124.8 | 86.1 | 8716.71 | 0.69 | 0.78 | 0.25 | 0.51 | 1 | 10
16 | 95 | CONCLUIDO | 2.9166 | 34.29 | 31.18 | 110.06 | 1.43 | 17 | 210.64 | 53.44 | 17 | 15 | 45.21 | 26213.09 | 376.97 | 802.37 | 127.74 | 86.1 | 10190.93 | 0.67 | 0.78 | 0.24 | 0.59 | 1 | 10
17 | 95 | CONCLUIDO | 2.9225 | 34.22 | 31.15 | 116.83 | 1.51 | 16 | 212.25 | 53.44 | 18 | 14 | 45.82 | 26412.11 | 375.32 | 802.31 | 126.63 | 86.1 | 9638.59 | 0.68 | 0.78 | 0.25 | 0.56 | 1 | 10
18 | 95 | CONCLUIDO | 2.9243 | 34.2 | 31.13 | 116.74 | 1.58 | 16 | 213.87 | 53.44 | 19 | 14 | 46.44 | 26611.98 | 372.58 | 802.34 | 125.8 | 86.1 | 9224.1 | 0.68 | 0.78 | 0.25 | 0.54 | 1 | 10
19 | 95 | CONCLUIDO | 2.9228 | 34.21 | 31.19 | 124.75 | 1.65 | 15 | 215.5 | 53.44 | 20 | 13 | 47.07 | 26812.71 | 369.88 | 802.34 | 127.94 | 86.1 | 10301.35 | 0.67 | 0.78 | 0.25 | 0.59 | 1 | 10
20 | 95 | CONCLUIDO | 2.9337 | 34.09 | 31.1 | 133.28 | 1.72 | 14 | 217.14 | 53.44 | 21 | 12 | 47.7 | 27014.3 | 363.98 | 802.31 | 124.9 | 86.1 | 8785.14 | 0.69 | 0.78 | 0.24 | 0.5 | 1 | 10
21 | 95 | CONCLUIDO | 2.9438 | 33.97 | 31.02 | 143.16 | 1.79 | 13 | 218.78 | 53.44 | 22 | 11 | 48.34 | 27216.79 | 361.89 | 802.33 | 122 | 86.1 | 7340.6 | 0.71 | 0.78 | 0.24 | 0.42 | 1 | 10
22 | 95 | CONCLUIDO | 2.941 | 34 | 31.05 | 143.31 | 1.85 | 13 | 220.43 | 53.44 | 23 | 11 | 48.99 | 27420.16 | 358.94 | 802.31 | 123.45 | 86.1 | 8063.34 | 0.7 | 0.78 | 0.23 | 0.45 | 1 | 10
23 | 95 | CONCLUIDO | 2.9488 | 33.91 | 31 | 154.99 | 1.92 | 12 | 222.08 | 53.44 | 24 | 10 | 49.65 | 27624.44 | 356.44 | 802.31 | 121.5 | 86.1 | 7095.2 | 0.71 | 0.78 | 0.24 | 0.4 | 1 | 10
24 | 95 | CONCLUIDO | 2.9486 | 33.91 | 31 | 155 | 1.99 | 12 | 223.75 | 53.44 | 25 | 10 | 50.31 | 27829.77 | 352.69 | 802.31 | 121.42 | 86.1 | 7054.15 | 0.71 | 0.78 | 0.24 | 0.4 | 1 | 10
25 | 95 | CONCLUIDO | 2.9526 | 33.87 | 30.99 | 169.04 | 2.05 | 11 | 225.42 | 53.44 | 26 | 9 | 50.98 | 28035.92 | 348.81 | 802.35 | 121.32 | 86.1 | 7008.11 | 0.71 | 0.78 | 0.23 | 0.39 | 1 | 10
26 | 95 | CONCLUIDO | 2.9525 | 33.87 | 30.99 | 169.04 | 2.11 | 11 | 227.1 | 53.44 | 27 | 7 | 51.66 | 28243 | 347.88 | 802.31 | 121.22 | 86.1 | 6960.82 | 0.71 | 0.78 | 0.24 | 0.4 | 1 | 10
27 | 95 | CONCLUIDO | 2.9622 | 33.76 | 30.92 | 185.51 | 2.18 | 10 | 228.79 | 53.44 | 28 | 5 | 52.35 | 28451.04 | 343.57 | 802.38 | 118.57 | 86.1 | 5640.26 | 0.73 | 0.78 | 0.24 | 0.32 | 1 | 10
28 | 95 | CONCLUIDO | 2.9605 | 33.78 | 30.94 | 185.62 | 2.24 | 10 | 230.48 | 53.44 | 29 | 3 | 53.05 | 28660.06 | 345.47 | 802.31 | 119.21 | 86.1 | 5961.61 | 0.72 | 0.78 | 0.24 | 0.34 | 1 | 10
29 | 95 | CONCLUIDO | 2.9652 | 33.72 | 30.88 | 185.3 | 2.3 | 10 | 232.18 | 53.44 | 30 | 2 | 53.75 | 28870.05 | 346.88 | 802.31 | 117.21 | 86.1 | 4960.04 | 0.73 | 0.79 | 0.25 | 0.29 | 1 | 10
30 | 95 | CONCLUIDO | 2.963 | 33.75 | 30.91 | 185.45 | 2.36 | 10 | 233.89 | 53.44 | 31 | 1 | 54.46 | 29081.05 | 348.44 | 802.31 | 118.06 | 86.1 | 5384.88 | 0.73 | 0.79 | 0.25 | 0.31 | 1 | 10
31 | 95 | CONCLUIDO | 2.9626 | 33.75 | 30.91 | 185.48 | 2.41 | 10 | 235.61 | 53.44 | 32 | 1 | 55.18 | 29293.06 | 350.28 | 802.31 | 118.19 | 86.1 | 5450.82 | 0.73 | 0.79 | 0.25 | 0.32 | 1 | 10
32 | 95 | CONCLUIDO | 2.9625 | 33.76 | 30.91 | 185.49 | 2.47 | 10 | 237.34 | 53.44 | 33 | 0 | 55.91 | 29506.09 | 352.67 | 802.31 | 118.21 | 86.1 | 5459.85 | 0.73 | 0.79 | 0.25 | 0.32 | 1 | 10

## RESULTADOS_9
Unnamed: 0 | Volume de calda [L] | STATUS | Capacidade operacional [ha/h] | Tempo de missao [h] | Tempo util [h] | Tempo por voo [min] | Autonomia Projetada [h] | N° Voos | MTOW [kg] | Massa Estrutura [kg] | Combustível [kg] | Abastecimentos | Massa gerador | Potência gerador [W] | Combustível consumido [L] | Calda cons [L] | Distância percorrida [km] | Distância Pulverizando [km] | RTL ACUMULADO[m] | EOC [km/km] | EOC [h/h] | Tempo de manobra [h] | Tempo rtl_rtw [h] | V pulv [m/s] | V desloc [m/s]
0 | 55 | CONCLUIDO | 1.9353 | 51.67 | 42.33 | 8.35 | 0.15 | 304 | 116.05 | 43.4 | 1 | 302 | 16.65 | 14546.17 | 417.88 | 802.54 | 500.29 | 86.1 | 195028.48 | 0.17 | 0.57 | 0.71 | 11.72 | 1 | 10
1 | 55 | CONCLUIDO | 2.4793 | 40.33 | 35.26 | 16.93 | 0.3 | 125 | 117.34 | 43.4 | 2 | 123 | 16.94 | 14705.49 | 342.44 | 802.41 | 263.92 | 86.1 | 77740.08 | 0.33 | 0.69 | 0.42 | 4.66 | 1 | 10
2 | 55 | CONCLUIDO | 2.6871 | 37.21 | 33.29 | 25.94 | 0.45 | 77 | 118.63 | 43.4 | 3 | 75 | 17.23 | 14865.24 | 317.64 | 802.34 | 197.49 | 86.1 | 44763.44 | 0.44 | 0.73 | 0.34 | 2.69 | 1 | 10
3 | 55 | CONCLUIDO | 2.7703 | 36.1 | 32.68 | 35.01 | 0.59 | 56 | 119.93 | 43.4 | 4 | 54 | 17.53 | 15025.44 | 306.65 | 802.34 | 177.39 | 86.1 | 34821.81 | 0.49 | 0.74 | 0.31 | 2.08 | 1 | 10
4 | 55 | CONCLUIDO | 2.831 | 35.32 | 32.19 | 43.89 | 0.73 | 44 | 121.23 | 43.4 | 5 | 42 | 17.83 | 15186.08 | 296.88 | 802.34 | 161.2 | 86.1 | 26785.92 | 0.53 | 0.75 | 0.29 | 1.59 | 1 | 10
5 | 55 | CONCLUIDO | 2.8972 | 34.52 | 31.6 | 54.16 | 0.86 | 35 | 122.54 | 43.4 | 6 | 33 | 18.14 | 15347.16 | 284.87 | 802.34 | 141.07 | 86.1 | 16764.98 | 0.61 | 0.77 | 0.27 | 1 | 1 | 10
6 | 55 | CONCLUIDO | 2.8993 | 34.49 | 31.69 | 63.38 | 1 | 30 | 123.85 | 43.4 | 7 | 28 | 18.45 | 15508.69 | 281.31 | 802.32 | 144.52 | 86.1 | 18513.04 | 0.6 | 0.77 | 0.27 | 1.09 | 1 | 10
7 | 55 | CONCLUIDO | 2.9237 | 34.2 | 31.5 | 72.69 | 1.13 | 26 | 125.16 | 43.4 | 8 | 24 | 18.76 | 15670.68 | 273.07 | 802.31 | 138.15 | 86.1 | 15351.63 | 0.62 | 0.77 | 0.26 | 0.9 | 1 | 10
8 | 55 | CONCLUIDO | 2.9373 | 34.04 | 31.41 | 81.94 | 1.26 | 23 | 126.48 | 43.4 | 9 | 21 | 19.08 | 15833.12 | 267.18 | 802.31 | 135.26 | 86.1 | 13919.23 | 0.64 | 0.77 | 0.26 | 0.82 | 1 | 10
9 | 55 | CONCLUIDO | 2.9556 | 33.83 | 31.27 | 93.81 | 1.38 | 20 | 127.8 | 43.4 | 10 | 18 | 19.4 | 15996.02 | 259.4 | 802.33 | 130.37 | 86.1 | 11488.25 | 0.66 | 0.78 | 0.26 | 0.68 | 1 | 10
10 | 55 | CONCLUIDO | 2.9594 | 33.79 | 31.28 | 104.26 | 1.5 | 18 | 129.13 | 43.4 | 11 | 15 | 19.73 | 16159.39 | 252.46 | 802.31 | 130.79 | 86.1 | 11712.04 | 0.66 | 0.78 | 0.25 | 0.68 | 1 | 10
11 | 55 | CONCLUIDO | 2.9663 | 33.71 | 31.22 | 110.2 | 1.63 | 17 | 130.45 | 43.4 | 12 | 6 | 20.05 | 16323.22 | 247.26 | 802.31 | 128.52 | 86.1 | 10580.58 | 0.67 | 0.78 | 0.26 | 0.63 | 1 | 10
12 | 55 | CONCLUIDO | 2.9732 | 33.63 | 31.17 | 116.88 | 1.74 | 16 | 131.79 | 43.4 | 13 | 1 | 20.39 | 16487.53 | 248.31 | 802.31 | 126.48 | 86.1 | 9563.41 | 0.68 | 0.78 | 0.27 | 0.57 | 1 | 10
13 | 55 | CONCLUIDO | 2.9733 | 33.63 | 31.17 | 116.87 | 1.86 | 16 | 133.12 | 43.4 | 14 | 0 | 20.72 | 16652.31 | 250.08 | 802.31 | 126.47 | 86.1 | 9558.6 | 0.68 | 0.78 | 0.26 | 0.57 | 1 | 10

## resultados
Unnamed: 0 | Volume de calda [L] | STATUS | Capacidade operacional [ha/h] | Tempo de missao [h] | Tempo util [h] | Tempo por voo [min] | Autonomia Projetada [h] | N° Voos | MTOW [kg] | Massa Estrutura [kg] | Combustível [kg] | Abastecimentos | Massa gerador | Potência gerador [W] | Combustível consumido [L] | Calda cons [L] | Distância percorrida [km] | Distância Pulverizando [km] | RTL ACUMULADO[m] | EOC [km/km] | EOC [h/h] | Tempo de manobra [h] | Tempo rtl_rtw [h] | V pulv [m/s] | V desloc [m/s]
0 | 100 | CONCLUIDO | 1.3426 | 74.48 | 51.55 | 5.89 | 0.09 | 525 | 194.77 | 54.38 | 1 | 523 | 39.4 | 24256.19 | 717.11 | 802.73 | 810.38 | 86.1 | 348968.39 | 0.11 | 0.47 | 1.07 | 20.94 | 1 | 10
1 | 100 | CONCLUIDO | 2.0971 | 47.68 | 37.78 | 11.93 | 0.18 | 190 | 196.32 | 54.38 | 2 | 188 | 39.95 | 24447.22 | 521.93 | 802.41 | 347.79 | 86.1 | 119351.41 | 0.25 | 0.64 | 0.53 | 7.18 | 1 | 10
2 | 100 | CONCLUIDO | 2.3851 | 41.93 | 34.9 | 18.05 | 0.27 | 116 | 197.88 | 54.38 | 3 | 114 | 40.5 | 24639 | 479.29 | 802.35 | 251.67 | 86.1 | 71661.07 | 0.34 | 0.7 | 0.41 | 4.3 | 1 | 10
3 | 100 | CONCLUIDO | 2.5376 | 39.41 | 33.62 | 24.02 | 0.36 | 84 | 199.44 | 54.38 | 4 | 82 | 41.06 | 24831.54 | 459.05 | 802.36 | 208.76 | 86.1 | 50365.93 | 0.41 | 0.72 | 0.36 | 3.02 | 1 | 10
4 | 100 | CONCLUIDO | 2.582 | 38.73 | 33.61 | 30.1 | 0.44 | 67 | 201.01 | 54.38 | 5 | 65 | 41.63 | 25024.84 | 456.77 | 802.32 | 210.94 | 86.1 | 51541.18 | 0.41 | 0.72 | 0.3 | 3.01 | 1 | 10
5 | 100 | CONCLUIDO | 2.687 | 37.22 | 32.6 | 36.22 | 0.53 | 54 | 202.58 | 54.38 | 6 | 52 | 42.2 | 25218.93 | 440.63 | 802.36 | 175.02 | 86.1 | 33645.83 | 0.49 | 0.74 | 0.3 | 2 | 1 | 10
6 | 100 | CONCLUIDO | 2.7349 | 36.56 | 32.26 | 42.08 | 0.61 | 46 | 204.16 | 54.38 | 7 | 44 | 42.78 | 25413.94 | 433.3 | 802.35 | 163.49 | 86.1 | 27919.08 | 0.53 | 0.75 | 0.29 | 1.66 | 1 | 10
7 | 100 | CONCLUIDO | 2.7705 | 36.09 | 32.02 | 48.03 | 0.69 | 40 | 205.75 | 54.38 | 8 | 38 | 43.37 | 25609.61 | 427.53 | 802.34 | 155.52 | 86.1 | 23965.08 | 0.55 | 0.76 | 0.29 | 1.43 | 1 | 10
8 | 100 | CONCLUIDO | 2.8071 | 35.62 | 31.75 | 54.42 | 0.77 | 35 | 207.34 | 54.38 | 9 | 33 | 43.96 | 25806.1 | 421.7 | 802.33 | 146.82 | 86.1 | 19639.9 | 0.59 | 0.76 | 0.26 | 1.15 | 1 | 10
9 | 100 | CONCLUIDO | 2.8126 | 35.55 | 31.79 | 59.61 | 0.85 | 32 | 208.94 | 54.38 | 10 | 30 | 44.56 | 26003.41 | 420.39 | 802.31 | 147.97 | 86.1 | 20232.33 | 0.58 | 0.76 | 0.27 | 1.2 | 1 | 10
10 | 100 | CONCLUIDO | 2.8321 | 35.31 | 31.66 | 65.51 | 0.93 | 29 | 210.55 | 54.38 | 11 | 27 | 45.17 | 26201.54 | 415.66 | 802.33 | 143.7 | 86.1 | 18111.27 | 0.6 | 0.77 | 0.27 | 1.07 | 1 | 10
11 | 100 | CONCLUIDO | 2.8544 | 35.03 | 31.51 | 72.7 | 1 | 26 | 212.16 | 54.38 | 12 | 24 | 45.78 | 26400.51 | 411.31 | 802.32 | 138.25 | 86.1 | 15398.73 | 0.62 | 0.77 | 0.26 | 0.91 | 1 | 10
12 | 100 | CONCLUIDO | 2.8758 | 34.77 | 31.32 | 78.31 | 1.08 | 24 | 213.78 | 54.38 | 13 | 22 | 46.4 | 26600.32 | 406.4 | 802.31 | 132.54 | 86.1 | 12554.96 | 0.65 | 0.77 | 0.24 | 0.73 | 1 | 10
13 | 100 | CONCLUIDO | 2.8754 | 34.78 | 31.41 | 85.65 | 1.15 | 22 | 215.41 | 54.38 | 14 | 20 | 47.03 | 26801 | 406 | 802.32 | 135.14 | 86.1 | 13866.15 | 0.64 | 0.77 | 0.26 | 0.81 | 1 | 10
14 | 100 | CONCLUIDO | 2.8852 | 34.66 | 31.33 | 89.5 | 1.23 | 21 | 217.04 | 54.38 | 15 | 19 | 47.66 | 27002.55 | 400.84 | 802.31 | 132.28 | 86.1 | 12442.44 | 0.65 | 0.77 | 0.26 | 0.73 | 1 | 10
15 | 100 | CONCLUIDO | 2.8973 | 34.51 | 31.26 | 98.71 | 1.3 | 19 | 218.68 | 54.38 | 16 | 17 | 48.31 | 27204.98 | 398.66 | 802.32 | 130.21 | 86.1 | 11414.01 | 0.66 | 0.78 | 0.25 | 0.66 | 1 | 10
16 | 100 | CONCLUIDO | 2.8986 | 34.5 | 31.28 | 104.28 | 1.37 | 18 | 220.33 | 54.38 | 17 | 16 | 48.95 | 27408.3 | 396.86 | 802.31 | 131.44 | 86.1 | 12035.52 | 0.66 | 0.78 | 0.24 | 0.69 | 1 | 10
17 | 100 | CONCLUIDO | 2.9089 | 34.38 | 31.2 | 110.12 | 1.44 | 17 | 221.99 | 54.38 | 18 | 15 | 49.61 | 27612.53 | 392.7 | 802.34 | 128.22 | 86.1 | 10428.1 | 0.67 | 0.78 | 0.25 | 0.6 | 1 | 10
18 | 100 | CONCLUIDO | 2.9171 | 34.28 | 31.14 | 116.78 | 1.51 | 16 | 223.65 | 54.38 | 19 | 14 | 50.27 | 27817.81 | 390.29 | 802.32 | 126.18 | 86.1 | 9413.71 | 0.68 | 0.78 | 0.25 | 0.55 | 1 | 10
19 | 100 | CONCLUIDO | 2.9259 | 34.18 | 31.08 | 124.31 | 1.58 | 15 | 225.32 | 54.38 | 20 | 13 | 50.95 | 28023.89 | 387.87 | 802.31 | 123.9 | 86.1 | 8279.8 | 0.69 | 0.78 | 0.25 | 0.48 | 1 | 10
20 | 100 | CONCLUIDO | 2.9202 | 34.24 | 31.14 | 124.58 | 1.64 | 15 | 227 | 54.38 | 21 | 13 | 51.62 | 28230.92 | 385.02 | 802.31 | 126.44 | 86.1 | 9547.61 | 0.68 | 0.78 | 0.24 | 0.55 | 1 | 10
21 | 100 | CONCLUIDO | 2.9268 | 34.17 | 31.11 | 133.31 | 1.71 | 14 | 228.69 | 54.38 | 22 | 12 | 52.31 | 28438.91 | 379.78 | 802.32 | 125.13 | 86.1 | 8897.55 | 0.69 | 0.78 | 0.24 | 0.51 | 1 | 10
22 | 100 | CONCLUIDO | 2.9378 | 34.04 | 31.02 | 143.15 | 1.77 | 13 | 230.38 | 54.38 | 23 | 11 | 53 | 28647.87 | 378.09 | 802.34 | 121.98 | 86.1 | 7327.62 | 0.71 | 0.78 | 0.24 | 0.42 | 1 | 10
23 | 100 | CONCLUIDO | 2.9389 | 34.03 | 31 | 143.1 | 1.84 | 13 | 232.08 | 54.38 | 24 | 11 | 53.71 | 28857.81 | 374.96 | 802.31 | 121.87 | 86.1 | 7274.33 | 0.71 | 0.78 | 0.23 | 0.41 | 1 | 10
24 | 100 | CONCLUIDO | 2.9443 | 33.96 | 30.98 | 154.9 | 1.9 | 12 | 233.79 | 54.38 | 25 | 10 | 54.42 | 29068.74 | 372.56 | 802.32 | 120.82 | 86.1 | 6755.61 | 0.71 | 0.78 | 0.24 | 0.39 | 1 | 10
25 | 100 | CONCLUIDO | 2.9401 | 34.01 | 31.03 | 155.14 | 1.96 | 12 | 235.51 | 54.38 | 26 | 10 | 55.14 | 29280.69 | 370.57 | 802.31 | 122.54 | 86.1 | 7614.92 | 0.7 | 0.78 | 0.24 | 0.43 | 1 | 10
26 | 100 | CONCLUIDO | 2.9565 | 33.82 | 30.88 | 168.43 | 2.02 | 11 | 237.24 | 54.38 | 27 | 9 | 55.86 | 29493.67 | 365.38 | 802.31 | 117.3 | 86.1 | 5000.29 | 0.73 | 0.79 | 0.24 | 0.28 | 1 | 10
27 | 100 | CONCLUIDO | 2.9476 | 33.93 | 30.98 | 168.99 | 2.08 | 11 | 238.97 | 54.38 | 28 | 9 | 56.6 | 29707.68 | 364.45 | 802.34 | 120.9 | 86.1 | 6801.82 | 0.71 | 0.78 | 0.24 | 0.39 | 1 | 10
28 | 100 | CONCLUIDO | 2.953 | 33.86 | 30.96 | 185.75 | 2.14 | 10 | 240.72 | 54.38 | 29 | 8 | 57.34 | 29922.88 | 360.96 | 802.34 | 120.22 | 86.1 | 6464.3 | 0.72 | 0.78 | 0.24 | 0.36 | 1 | 10
29 | 100 | CONCLUIDO | 2.9604 | 33.78 | 30.87 | 185.24 | 2.2 | 10 | 242.47 | 54.38 | 30 | 6 | 58.1 | 30139.04 | 360.25 | 802.34 | 117.02 | 86.1 | 4864.41 | 0.74 | 0.79 | 0.24 | 0.28 | 1 | 10
30 | 100 | CONCLUIDO | 2.9564 | 33.82 | 30.92 | 185.51 | 2.26 | 10 | 244.23 | 54.38 | 31 | 5 | 58.86 | 30356.28 | 356.15 | 802.32 | 118.77 | 86.1 | 5742.01 | 0.72 | 0.78 | 0.24 | 0.32 | 1 | 10
31 | 100 | CONCLUIDO | 2.9558 | 33.83 | 30.93 | 185.56 | 2.31 | 10 | 246 | 54.38 | 32 | 2 | 59.63 | 30574.64 | 354.76 | 802.38 | 118.79 | 86.1 | 5748.43 | 0.72 | 0.78 | 0.24 | 0.33 | 1 | 10
32 | 100 | CONCLUIDO | 2.9543 | 33.85 | 30.94 | 185.66 | 2.37 | 10 | 247.78 | 54.38 | 33 | 1 | 60.41 | 30794.11 | 354.96 | 802.33 | 119.34 | 86.1 | 6023.06 | 0.72 | 0.78 | 0.25 | 0.35 | 1 | 10
33 | 100 | CONCLUIDO | 2.9542 | 33.85 | 30.95 | 185.67 | 2.42 | 10 | 249.57 | 54.38 | 34 | 0 | 61.2 | 31014.73 | 357.37 | 802.37 | 119.32 | 86.1 | 6017.26 | 0.72 | 0.78 | 0.25 | 0.35 | 1 | 10
0 | 40 | CONCLUIDO | 2.1657 | 46.17 | 39.72 | 9.97 | 0.2 | 239 | 89.87 | 37.55 | 1 | 237 | 11.32 | 11317.98 | 328.27 | 802.55 | 413.06 | 86.1 | 151738.87 | 0.21 | 0.61 | 0.6 | 9.12 | 1 | 10
1 | 40 | CONCLUIDO | 2.6198 | 38.17 | 34.32 | 20.39 | 0.39 | 101 | 91.1 | 37.55 | 2 | 99 | 11.54 | 11468.97 | 276.3 | 802.39 | 232.42 | 86.1 | 62108.63 | 0.37 | 0.71 | 0.38 | 3.73 | 1 | 10
2 | 40 | CONCLUIDO | 2.7556 | 36.29 | 33.14 | 31.07 | 0.57 | 64 | 92.32 | 37.55 | 3 | 62 | 11.77 | 11620.34 | 259.79 | 802.36 | 193.44 | 86.1 | 42804.84 | 0.45 | 0.73 | 0.32 | 2.54 | 1 | 10
3 | 40 | CONCLUIDO | 2.8561 | 35.01 | 32.22 | 42.96 | 0.75 | 45 | 93.55 | 37.55 | 4 | 43 | 12 | 11772.07 | 244.48 | 802.33 | 162.14 | 86.1 | 27248.9 | 0.53 | 0.75 | 0.29 | 1.63 | 1 | 10
4 | 40 | CONCLUIDO | 2.9016 | 34.46 | 31.86 | 54.62 | 0.93 | 35 | 94.79 | 37.55 | 5 | 33 | 12.23 | 11924.18 | 233.95 | 802.33 | 151.07 | 86.1 | 21765.7 | 0.57 | 0.76 | 0.25 | 1.27 | 1 | 10
5 | 40 | CONCLUIDO | 2.9317 | 34.11 | 31.64 | 67.8 | 1.1 | 28 | 96.02 | 37.55 | 6 | 26 | 12.47 | 12076.67 | 223.81 | 802.33 | 142.99 | 86.1 | 17757.99 | 0.6 | 0.77 | 0.27 | 1.04 | 1 | 10
6 | 40 | CONCLUIDO | 2.9368 | 34.05 | 31.66 | 79.14 | 1.27 | 24 | 97.26 | 37.55 | 7 | 17 | 12.71 | 12229.54 | 215.65 | 802.31 | 143.94 | 86.1 | 18253.37 | 0.6 | 0.77 | 0.26 | 1.06 | 1 | 10
7 | 40 | CONCLUIDO | 2.9631 | 33.75 | 31.39 | 85.62 | 1.43 | 22 | 98.5 | 37.55 | 8 | 4 | 12.95 | 12382.79 | 211.75 | 802.33 | 133.91 | 86.1 | 13248.84 | 0.64 | 0.77 | 0.28 | 0.8 | 1 | 10
8 | 40 | CONCLUIDO | 2.964 | 33.74 | 31.38 | 85.59 | 1.59 | 22 | 99.75 | 37.55 | 9 | 0 | 13.2 | 12536.43 | 213.4 | 802.36 | 133.23 | 86.1 | 12909.32 | 0.65 | 0.77 | 0.28 | 0.79 | 1 | 10
0 | 30 | CONCLUIDO | 2.3391 | 42.75 | 37.91 | 11.78 | 0.24 | 193 | 71.52 | 32.27 | 1 | 191 | 8.25 | 9054.6 | 265.32 | 802.41 | 352.49 | 86.1 | 121683.01 | 0.24 | 0.64 | 0.52 | 7.31 | 1 | 10
1 | 30 | CONCLUIDO | 2.7283 | 36.65 | 33.53 | 24.54 | 0.48 | 82 | 72.7 | 32.27 | 2 | 80 | 8.43 | 9200.25 | 225.09 | 802.4 | 205.69 | 86.1 | 48837.6 | 0.42 | 0.72 | 0.35 | 2.94 | 1 | 10
2 | 30 | CONCLUIDO | 2.8474 | 35.12 | 32.48 | 38.21 | 0.71 | 51 | 73.88 | 32.27 | 3 | 49 | 8.61 | 9346.23 | 208.49 | 802.33 | 171.04 | 86.1 | 31668.01 | 0.5 | 0.75 | 0.3 | 1.89 | 1 | 10
3 | 30 | CONCLUIDO | 2.9305 | 34.12 | 31.72 | 52.87 | 0.93 | 36 | 75.07 | 32.27 | 4 | 32 | 8.8 | 9492.55 | 192.45 | 802.32 | 145.15 | 86.1 | 18800.91 | 0.59 | 0.77 | 0.28 | 1.12 | 1 | 10
4 | 30 | CONCLUIDO | 2.9467 | 33.94 | 31.64 | 65.47 | 1.15 | 29 | 76.26 | 32.27 | 5 | 10 | 8.99 | 9639.2 | 184.79 | 802.38 | 142.12 | 86.1 | 17320.67 | 0.61 | 0.77 | 0.29 | 1.04 | 1 | 10
5 | 30 | CONCLUIDO | 2.9515 | 33.88 | 31.6 | 67.72 | 1.36 | 28 | 77.45 | 32.27 | 6 | 0 | 9.18 | 9786.19 | 185.01 | 802.37 | 140.36 | 86.1 | 16444.45 | 0.61 | 0.77 | 0.3 | 1 | 1 | 10
0 | 15 | CONCLUIDO | 2.6659 | 37.51 | 34.6 | 19.05 | 0.43 | 109 | 39.78 | 19.54 | 1 | 107 | 4.24 | 5140 | 149.23 | 802.36 | 241.57 | 86.1 | 66647.15 | 0.36 | 0.7 | 0.4 | 4 | 1 | 10
1 | 15 | CONCLUIDO | 2.8584 | 34.98 | 32.68 | 35.65 | 0.84 | 55 | 40.89 | 19.54 | 2 | 5 | 4.35 | 5277.26 | 128.52 | 802.38 | 175.35 | 86.1 | 33805.83 | 0.49 | 0.74 | 0.37 | 2.08 | 1 | 10
2 | 15 | CONCLUIDO | 2.8566 | 35.01 | 32.7 | 35.67 | 1.22 | 55 | 42.01 | 19.54 | 3 | 0 | 4.46 | 5414.79 | 131.44 | 802.35 | 175.94 | 86.1 | 34097.53 | 0.49 | 0.74 | 0.38 | 2.1 | 1 | 10
0 | 70 | CONCLUIDO | 1.7217 | 58.08 | 45.11 | 7.28 | 0.12 | 372 | 141.81 | 47.83 | 1 | 370 | 22.98 | 17723.39 | 509.68 | 802.55 | 594.24 | 86.1 | 241667.4 | 0.14 | 0.54 | 0.81 | 14.5 | 1 | 10
1 | 70 | CONCLUIDO | 2.3544 | 42.47 | 36.03 | 14.81 | 0.25 | 146 | 143.17 | 47.83 | 2 | 144 | 23.34 | 17891.86 | 402.33 | 802.36 | 289.34 | 86.1 | 90343.6 | 0.3 | 0.67 | 0.45 | 5.43 | 1 | 10
2 | 70 | CONCLUIDO | 2.5794 | 38.77 | 33.91 | 22.36 | 0.37 | 91 | 144.54 | 47.83 | 3 | 89 | 23.71 | 18060.85 | 374.54 | 802.42 | 218.53 | 86.1 | 55214.78 | 0.39 | 0.72 | 0.37 | 3.31 | 1 | 10
3 | 70 | CONCLUIDO | 2.6581 | 37.62 | 33.46 | 29.96 | 0.49 | 67 | 145.92 | 47.83 | 4 | 65 | 24.09 | 18230.35 | 365.81 | 802.34 | 205.2 | 86.1 | 48670.8 | 0.42 | 0.73 | 0.31 | 2.86 | 1 | 10
4 | 70 | CONCLUIDO | 2.7593 | 36.24 | 32.51 | 37.51 | 0.6 | 52 | 147.3 | 47.83 | 5 | 50 | 24.47 | 18400.38 | 351.07 | 802.35 | 172.09 | 86.1 | 32189.4 | 0.5 | 0.75 | 0.3 | 1.91 | 1 | 10
5 | 70 | CONCLUIDO | 2.8135 | 35.54 | 32.1 | 45.86 | 0.71 | 42 | 148.68 | 47.83 | 6 | 40 | 24.85 | 18570.94 | 342.59 | 802.34 | 158.2 | 86.1 | 25294.08 | 0.54 | 0.76 | 0.29 | 1.5 | 1 | 10
6 | 70 | CONCLUIDO | 2.8704 | 34.84 | 31.6 | 54.17 | 0.83 | 35 | 150.07 | 47.83 | 7 | 33 | 25.24 | 18742.03 | 332.26 | 802.35 | 141.15 | 86.1 | 16802.96 | 0.61 | 0.77 | 0.27 | 1 | 1 | 10
7 | 70 | CONCLUIDO | 2.8693 | 34.85 | 31.73 | 61.41 | 0.94 | 31 | 151.46 | 47.83 | 8 | 29 | 25.63 | 18913.66 | 330.31 | 802.32 | 145.79 | 86.1 | 19145.54 | 0.59 | 0.76 | 0.27 | 1.13 | 1 | 10
8 | 70 | CONCLUIDO | 2.8941 | 34.55 | 31.54 | 70.1 | 1.04 | 27 | 152.85 | 47.83 | 9 | 25 | 26.03 | 19085.83 | 324.28 | 802.34 | 139.59 | 86.1 | 16067.13 | 0.62 | 0.77 | 0.26 | 0.95 | 1 | 10
9 | 70 | CONCLUIDO | 2.9233 | 34.21 | 31.29 | 78.21 | 1.15 | 24 | 154.25 | 47.83 | 10 | 22 | 26.43 | 19258.55 | 316.9 | 802.32 | 130.69 | 86.1 | 11627.52 | 0.66 | 0.78 | 0.26 | 0.69 | 1 | 10
10 | 70 | CONCLUIDO | 2.9181 | 34.27 | 31.4 | 85.65 | 1.25 | 22 | 155.66 | 47.83 | 11 | 20 | 26.83 | 19431.82 | 314.19 | 802.32 | 134.97 | 86.1 | 13778.65 | 0.64 | 0.77 | 0.26 | 0.81 | 1 | 10
11 | 70 | CONCLUIDO | 2.9351 | 34.07 | 31.26 | 93.79 | 1.35 | 20 | 157.07 | 47.83 | 12 | 18 | 27.24 | 19605.66 | 308.48 | 802.37 | 130.23 | 86.1 | 11421.17 | 0.66 | 0.78 | 0.25 | 0.67 | 1 | 10
12 | 70 | CONCLUIDO | 2.9396 | 34.02 | 31.27 | 104.23 | 1.45 | 18 | 158.48 | 47.83 | 13 | 16 | 27.65 | 19780.06 | 303.92 | 802.31 | 131.04 | 86.1 | 11834.73 | 0.66 | 0.78 | 0.24 | 0.67 | 1 | 10
13 | 70 | CONCLUIDO | 2.9472 | 33.93 | 31.21 | 110.16 | 1.55 | 17 | 159.9 | 47.83 | 14 | 15 | 28.07 | 19955.16 | 297.49 | 802.31 | 128.57 | 86.1 | 10606.82 | 0.67 | 0.78 | 0.25 | 0.62 | 1 | 10
14 | 70 | CONCLUIDO | 2.9637 | 33.74 | 31.08 | 124.32 | 1.65 | 15 | 161.32 | 47.83 | 15 | 13 | 28.5 | 20130.71 | 292.18 | 802.32 | 124.05 | 86.1 | 8352.83 | 0.69 | 0.78 | 0.25 | 0.48 | 1 | 10
15 | 70 | CONCLUIDO | 2.9694 | 33.68 | 31.04 | 133.05 | 1.74 | 14 | 162.75 | 47.83 | 16 | 10 | 28.92 | 20306.85 | 286.72 | 802.33 | 122.88 | 86.1 | 7772.72 | 0.7 | 0.78 | 0.24 | 0.45 | 1 | 10
16 | 70 | CONCLUIDO | 2.9736 | 33.63 | 31.03 | 143.19 | 1.83 | 13 | 164.19 | 47.83 | 17 | 6 | 29.36 | 20483.57 | 280.02 | 802.31 | 122.13 | 86.1 | 7403.78 | 0.71 | 0.78 | 0.25 | 0.43 | 1 | 10
17 | 70 | CONCLUIDO | 2.9703 | 33.67 | 31.06 | 143.36 | 1.93 | 13 | 165.62 | 47.83 | 18 | 4 | 29.8 | 20660.89 | 282.44 | 802.32 | 123.35 | 86.1 | 8013.56 | 0.7 | 0.78 | 0.25 | 0.47 | 1 | 10
18 | 70 | CONCLUIDO | 2.9704 | 33.66 | 31.06 | 143.36 | 2.02 | 13 | 167.07 | 47.83 | 19 | 0 | 30.24 | 20838.81 | 283.95 | 802.36 | 123.09 | 86.1 | 7885.79 | 0.7 | 0.78 | 0.26 | 0.46 | 1 | 10
0 | 90 | CONCLUIDO | 1.4632 | 68.34 | 49.21 | 6.28 | 0.1 | 470 | 176.73 | 52.44 | 1 | 468 | 33.29 | 22031.19 | 642.8 | 802.79 | 732.13 | 86.1 | 310122.05 | 0.12 | 0.49 | 0.97 | 18.6 | 1 | 10
1 | 90 | CONCLUIDO | 2.1823 | 45.82 | 37.18 | 12.75 | 0.2 | 175 | 178.21 | 52.44 | 2 | 173 | 33.77 | 22213.89 | 481.74 | 802.41 | 327.87 | 86.1 | 109463.74 | 0.26 | 0.65 | 0.51 | 6.58 | 1 | 10
2 | 90 | CONCLUIDO | 2.4505 | 40.81 | 34.55 | 19.19 | 0.3 | 108 | 179.7 | 52.44 | 3 | 106 | 34.26 | 22397.24 | 444.27 | 802.36 | 239.73 | 86.1 | 65729.63 | 0.36 | 0.7 | 0.39 | 3.95 | 1 | 10
3 | 90 | CONCLUIDO | 2.5954 | 38.53 | 33.34 | 25.64 | 0.39 | 78 | 181.19 | 52.44 | 4 | 76 | 34.75 | 22581.25 | 425.66 | 802.34 | 199.06 | 86.1 | 45543.65 | 0.43 | 0.73 | 0.35 | 2.74 | 1 | 10
4 | 90 | CONCLUIDO | 2.6655 | 37.52 | 32.93 | 32.39 | 0.49 | 61 | 182.69 | 52.44 | 5 | 59 | 35.25 | 22766.06 | 417.77 | 802.34 | 185.98 | 86.1 | 39091.47 | 0.46 | 0.74 | 0.32 | 2.33 | 1 | 10
5 | 90 | CONCLUIDO | 2.7308 | 36.62 | 32.42 | 38.91 | 0.58 | 50 | 184.19 | 52.44 | 6 | 48 | 35.75 | 22951.43 | 408.36 | 802.36 | 168.86 | 86.1 | 30585.41 | 0.51 | 0.75 | 0.3 | 1.82 | 1 | 10
6 | 90 | CONCLUIDO | 2.77 | 36.1 | 32.15 | 44.86 | 0.67 | 43 | 185.7 | 52.44 | 7 | 41 | 36.26 | 23137.49 | 401.88 | 802.33 | 159.79 | 86.1 | 26086.41 | 0.54 | 0.75 | 0.29 | 1.55 | 1 | 10
7 | 90 | CONCLUIDO | 2.81 | 35.59 | 31.85 | 51.65 | 0.76 | 37 | 187.22 | 52.44 | 8 | 35 | 36.78 | 23324.24 | 395.96 | 802.34 | 149.57 | 86.1 | 21006.38 | 0.58 | 0.76 | 0.28 | 1.25 | 1 | 10
8 | 90 | CONCLUIDO | 2.8211 | 35.45 | 31.85 | 57.92 | 0.85 | 33 | 188.74 | 52.44 | 9 | 31 | 37.3 | 23511.69 | 392.83 | 802.35 | 150.09 | 86.1 | 21284.09 | 0.57 | 0.76 | 0.27 | 1.26 | 1 | 10
9 | 90 | CONCLUIDO | 2.85 | 35.09 | 31.64 | 65.45 | 0.93 | 29 | 190.26 | 52.44 | 10 | 27 | 37.82 | 23699.85 | 387.72 | 802.31 | 142.82 | 86.1 | 17670.56 | 0.6 | 0.77 | 0.27 | 1.04 | 1 | 10
10 | 90 | CONCLUIDO | 2.8699 | 34.84 | 31.5 | 72.69 | 1.02 | 26 | 191.79 | 52.44 | 11 | 24 | 38.35 | 23888.73 | 382.4 | 802.33 | 138.12 | 86.1 | 15336.45 | 0.62 | 0.77 | 0.26 | 0.9 | 1 | 10
11 | 90 | CONCLUIDO | 2.8957 | 34.53 | 31.26 | 78.15 | 1.1 | 24 | 193.33 | 52.44 | 12 | 22 | 38.89 | 24078.33 | 376.3 | 802.33 | 129.98 | 86.1 | 11274.58 | 0.66 | 0.78 | 0.25 | 0.66 | 1 | 10
12 | 90 | CONCLUIDO | 2.8899 | 34.6 | 31.4 | 85.64 | 1.18 | 22 | 194.88 | 52.44 | 13 | 20 | 39.43 | 24268.67 | 376.1 | 802.31 | 134.87 | 86.1 | 13730.56 | 0.64 | 0.77 | 0.26 | 0.8 | 1 | 10
13 | 90 | CONCLUIDO | 2.9049 | 34.42 | 31.29 | 93.88 | 1.27 | 20 | 196.42 | 52.44 | 14 | 18 | 39.98 | 24459.75 | 370.71 | 802.31 | 131.27 | 86.1 | 11939.04 | 0.66 | 0.78 | 0.25 | 0.7 | 1 | 10
14 | 90 | CONCLUIDO | 2.9131 | 34.33 | 31.23 | 98.62 | 1.35 | 19 | 197.98 | 52.44 | 15 | 17 | 40.54 | 24651.58 | 368.11 | 802.33 | 129.1 | 86.1 | 10859.25 | 0.67 | 0.78 | 0.25 | 0.64 | 1 | 10
15 | 90 | CONCLUIDO | 2.914 | 34.32 | 31.26 | 104.19 | 1.42 | 18 | 199.54 | 52.44 | 16 | 16 | 41.1 | 24844.17 | 365.14 | 802.31 | 130.06 | 86.1 | 11344.47 | 0.66 | 0.78 | 0.25 | 0.66 | 1 | 10
16 | 90 | CONCLUIDO | 2.9208 | 34.24 | 31.21 | 110.16 | 1.5 | 17 | 201.11 | 52.44 | 17 | 15 | 41.67 | 25037.53 | 360.71 | 802.35 | 128.58 | 86.1 | 10610.6 | 0.67 | 0.78 | 0.25 | 0.62 | 1 | 10
17 | 90 | CONCLUIDO | 2.9282 | 34.15 | 31.16 | 116.85 | 1.58 | 16 | 202.68 | 52.44 | 18 | 14 | 42.24 | 25231.66 | 358.79 | 802.31 | 126.94 | 86.1 | 9794.19 | 0.68 | 0.78 | 0.25 | 0.57 | 1 | 10
18 | 90 | CONCLUIDO | 2.9287 | 34.15 | 31.19 | 124.76 | 1.65 | 15 | 204.26 | 52.44 | 19 | 13 | 42.82 | 25426.72 | 355.27 | 802.32 | 128.36 | 86.1 | 10511.78 | 0.67 | 0.78 | 0.24 | 0.59 | 1 | 10
19 | 90 | CONCLUIDO | 2.9411 | 34 | 31.08 | 133.21 | 1.73 | 14 | 205.85 | 52.44 | 20 | 12 | 43.41 | 25622.45 | 348.58 | 802.31 | 124.32 | 86.1 | 8496.44 | 0.69 | 0.78 | 0.24 | 0.49 | 1 | 10
20 | 90 | CONCLUIDO | 2.95 | 33.9 | 31.02 | 143.15 | 1.8 | 13 | 207.45 | 52.44 | 21 | 11 | 44 | 25818.99 | 345.58 | 802.31 | 121.91 | 86.1 | 7294.9 | 0.71 | 0.78 | 0.24 | 0.42 | 1 | 10
21 | 90 | CONCLUIDO | 2.9433 | 33.98 | 31.09 | 143.51 | 1.87 | 13 | 209.05 | 52.44 | 22 | 11 | 44.6 | 26016.35 | 342.79 | 802.31 | 125.02 | 86.1 | 8851.3 | 0.69 | 0.78 | 0.23 | 0.5 | 1 | 10
22 | 90 | CONCLUIDO | 2.9537 | 33.86 | 31.01 | 155.04 | 1.94 | 12 | 210.65 | 52.44 | 23 | 10 | 45.21 | 26214.54 | 340.42 | 802.31 | 121.96 | 86.1 | 7326.88 | 0.71 | 0.78 | 0.24 | 0.41 | 1 | 10
23 | 90 | CONCLUIDO | 2.9614 | 33.77 | 30.96 | 168.85 | 2.01 | 11 | 212.27 | 52.44 | 24 | 8 | 45.82 | 26413.56 | 334.67 | 802.31 | 119.92 | 86.1 | 6307.64 | 0.72 | 0.78 | 0.24 | 0.36 | 1 | 10
24 | 90 | CONCLUIDO | 2.9607 | 33.78 | 30.96 | 168.89 | 2.08 | 11 | 213.89 | 52.44 | 25 | 5 | 46.44 | 26613.43 | 332.76 | 802.31 | 120.31 | 86.1 | 6506.85 | 0.72 | 0.78 | 0.24 | 0.37 | 1 | 10
25 | 90 | CONCLUIDO | 2.9592 | 33.79 | 30.98 | 168.99 | 2.14 | 11 | 215.51 | 52.44 | 26 | 5 | 47.07 | 26814.17 | 331.32 | 802.31 | 120.76 | 86.1 | 6730.01 | 0.71 | 0.78 | 0.24 | 0.39 | 1 | 10
26 | 90 | CONCLUIDO | 2.9582 | 33.8 | 30.99 | 169.05 | 2.21 | 11 | 217.15 | 52.44 | 27 | 4 | 47.71 | 27015.77 | 330.16 | 802.4 | 121.03 | 86.1 | 6862.99 | 0.71 | 0.78 | 0.25 | 0.4 | 1 | 10
27 | 90 | CONCLUIDO | 2.9694 | 33.68 | 30.9 | 185.41 | 2.27 | 10 | 218.79 | 52.44 | 28 | 0 | 48.35 | 27218.26 | 330.21 | 802.31 | 117.76 | 86.1 | 5233.42 | 0.73 | 0.79 | 0.25 | 0.31 | 1 | 10
0 | 10 | CONCLUIDO | 2.7634 | 36.19 | 33.63 | 24.61 | 0.64 | 82 | 26.11 | 12.1 | 1 | 8 | 3.01 | 3454.41 | 96.23 | 802.39 | 205.82 | 86.1 | 48903.37 | 0.42 | 0.72 | 0.45 | 3.03 | 1 | 10
1 | 10 | CONCLUIDO | 2.7618 | 36.21 | 33.65 | 24.62 | 1.23 | 82 | 27.2 | 12.1 | 2 | 0 | 3.1 | 3588.35 | 99.83 | 802.57 | 206.08 | 86.1 | 49034.46 | 0.42 | 0.72 | 0.46 | 3.05 | 1 | 10
0 | 45 | CONCLUIDO | 2.0859 | 47.94 | 40.59 | 9.33 | 0.18 | 261 | 98.71 | 39.72 | 1 | 259 | 12.99 | 12407.75 | 358.32 | 802.46 | 442.38 | 86.1 | 166290.32 | 0.19 | 0.6 | 0.63 | 9.99 | 1 | 10
1 | 45 | CONCLUIDO | 2.5748 | 38.84 | 34.61 | 19.05 | 0.35 | 109 | 99.95 | 39.72 | 2 | 107 | 13.24 | 12561.45 | 299 | 802.41 | 241.69 | 86.1 | 66705.11 | 0.36 | 0.7 | 0.4 | 4.01 | 1 | 10
2 | 45 | CONCLUIDO | 2.7314 | 36.61 | 33.2 | 28.87 | 0.52 | 69 | 101.2 | 39.72 | 3 | 67 | 13.49 | 12715.54 | 280.37 | 802.35 | 196.72 | 86.1 | 44418.46 | 0.44 | 0.73 | 0.29 | 2.61 | 1 | 10
3 | 45 | CONCLUIDO | 2.8262 | 35.38 | 32.39 | 39.66 | 0.69 | 49 | 102.45 | 39.72 | 4 | 47 | 13.74 | 12870.03 | 266.78 | 802.33 | 167.89 | 86.1 | 30105.98 | 0.51 | 0.75 | 0.3 | 1.79 | 1 | 10
4 | 45 | CONCLUIDO | 2.8836 | 34.68 | 31.91 | 50.38 | 0.85 | 38 | 103.71 | 39.72 | 5 | 36 | 14 | 13024.91 | 255.91 | 802.35 | 151.66 | 86.1 | 22043.91 | 0.57 | 0.76 | 0.28 | 1.31 | 1 | 10
5 | 45 | CONCLUIDO | 2.9106 | 34.36 | 31.73 | 61.42 | 1.01 | 31 | 104.97 | 39.72 | 6 | 29 | 14.25 | 13180.19 | 247.54 | 802.34 | 145.91 | 86.1 | 19206.79 | 0.59 | 0.76 | 0.27 | 1.14 | 1 | 10
6 | 45 | CONCLUIDO | 2.9377 | 34.04 | 31.52 | 72.73 | 1.16 | 26 | 106.23 | 39.72 | 7 | 24 | 14.52 | 13335.87 | 238.07 | 802.36 | 138.81 | 86.1 | 15680.86 | 0.62 | 0.77 | 0.26 | 0.92 | 1 | 10
7 | 45 | CONCLUIDO | 2.9535 | 33.86 | 31.42 | 85.69 | 1.31 | 22 | 107.5 | 39.72 | 8 | 18 | 14.78 | 13491.96 | 229.84 | 802.32 | 135.5 | 86.1 | 14047.5 | 0.64 | 0.77 | 0.26 | 0.82 | 1 | 10
8 | 45 | CONCLUIDO | 2.9676 | 33.7 | 31.3 | 93.89 | 1.46 | 20 | 108.77 | 39.72 | 9 | 7 | 15.05 | 13648.58 | 224.62 | 802.31 | 130.93 | 86.1 | 11769.67 | 0.66 | 0.78 | 0.27 | 0.7 | 1 | 10
9 | 45 | CONCLUIDO | 2.9759 | 33.6 | 31.22 | 98.6 | 1.6 | 19 | 110.04 | 39.72 | 10 | 0 | 15.32 | 13805.5 | 223.62 | 802.33 | 127.97 | 86.1 | 10293.48 | 0.67 | 0.78 | 0.28 | 0.63 | 1 | 10
0 | 60 | CONCLUIDO | 1.8599 | 53.77 | 43.28 | 7.94 | 0.14 | 327 | 124.63 | 45 | 1 | 325 | 18.64 | 15605.44 | 448.48 | 802.45 | 532.05 | 86.1 | 210792.74 | 0.16 | 0.56 | 0.75 | 12.67 | 1 | 10
1 | 60 | CONCLUIDO | 2.4393 | 41 | 35.49 | 16.13 | 0.28 | 132 | 125.95 | 45 | 2 | 130 | 18.95 | 15767.7 | 362.34 | 802.4 | 271.19 | 86.1 | 81338.23 | 0.32 | 0.68 | 0.44 | 4.89 | 1 | 10
2 | 60 | CONCLUIDO | 2.648 | 37.76 | 33.54 | 24.54 | 0.42 | 82 | 127.27 | 45 | 3 | 80 | 19.27 | 15930.42 | 337.33 | 802.43 | 205.85 | 86.1 | 48922.34 | 0.42 | 0.72 | 0.35 | 2.94 | 1 | 10
3 | 60 | CONCLUIDO | 2.7364 | 36.54 | 32.88 | 32.88 | 0.55 | 60 | 128.59 | 45 | 4 | 58 | 19.59 | 16093.6 | 326.33 | 802.31 | 184.57 | 86.1 | 38388.57 | 0.47 | 0.74 | 0.31 | 2.28 | 1 | 10
4 | 60 | CONCLUIDO | 2.8043 | 35.66 | 32.33 | 41.27 | 0.68 | 47 | 129.92 | 45 | 5 | 45 | 19.92 | 16257.24 | 316.02 | 802.33 | 165.79 | 86.1 | 29066.52 | 0.52 | 0.75 | 0.3 | 1.73 | 1 | 10
5 | 60 | CONCLUIDO | 2.8559 | 35.02 | 31.91 | 50.39 | 0.81 | 38 | 131.25 | 45 | 6 | 36 | 20.25 | 16421.36 | 306.79 | 802.32 | 151.84 | 86.1 | 22137.48 | 0.57 | 0.76 | 0.28 | 1.32 | 1 | 10
6 | 60 | CONCLUIDO | 2.8773 | 34.76 | 31.81 | 59.63 | 0.93 | 32 | 132.58 | 45 | 7 | 30 | 20.59 | 16585.95 | 300.35 | 802.35 | 148.54 | 86.1 | 20514.14 | 0.58 | 0.76 | 0.27 | 1.21 | 1 | 10
7 | 60 | CONCLUIDO | 2.9033 | 34.44 | 31.6 | 67.71 | 1.06 | 28 | 133.92 | 45 | 8 | 26 | 20.93 | 16751.02 | 294.14 | 802.34 | 141.37 | 86.1 | 16947.53 | 0.61 | 0.77 | 0.27 | 1 | 1 | 10
8 | 60 | CONCLUIDO | 2.9379 | 34.04 | 31.29 | 78.23 | 1.18 | 24 | 135.27 | 45 | 9 | 22 | 21.27 | 16916.71 | 284.74 | 802.31 | 131.03 | 86.1 | 11800 | 0.66 | 0.78 | 0.26 | 0.7 | 1 | 10
9 | 60 | CONCLUIDO | 2.9321 | 34.1 | 31.41 | 85.66 | 1.29 | 22 | 136.61 | 45 | 10 | 20 | 21.61 | 17082.76 | 281.3 | 802.31 | 135.39 | 86.1 | 13989.34 | 0.64 | 0.77 | 0.25 | 0.81 | 1 | 10
10 | 60 | CONCLUIDO | 2.9504 | 33.89 | 31.28 | 98.77 | 1.41 | 19 | 137.96 | 45 | 11 | 17 | 21.96 | 17249.3 | 274.17 | 802.31 | 130.76 | 86.1 | 11688 | 0.66 | 0.78 | 0.25 | 0.68 | 1 | 10
11 | 60 | CONCLUIDO | 2.9626 | 33.75 | 31.19 | 110.07 | 1.52 | 17 | 139.32 | 45 | 12 | 14 | 22.32 | 17416.34 | 266.12 | 802.31 | 127.81 | 86.1 | 10226.86 | 0.67 | 0.78 | 0.25 | 0.59 | 1 | 10
12 | 60 | CONCLUIDO | 2.9676 | 33.7 | 31.16 | 116.84 | 1.63 | 16 | 140.67 | 45 | 13 | 13 | 22.68 | 17583.88 | 262.71 | 802.32 | 126.66 | 86.1 | 9656.18 | 0.68 | 0.78 | 0.25 | 0.56 | 1 | 10
13 | 60 | CONCLUIDO | 2.9728 | 33.64 | 31.12 | 124.49 | 1.74 | 15 | 142.04 | 45 | 14 | 5 | 23.04 | 17751.93 | 259.75 | 802.34 | 125.2 | 86.1 | 8930.39 | 0.69 | 0.78 | 0.26 | 0.53 | 1 | 10
14 | 60 | CONCLUIDO | 2.9744 | 33.62 | 31.1 | 124.42 | 1.85 | 15 | 143.4 | 45 | 15 | 0 | 23.41 | 17920.49 | 259.94 | 802.31 | 124.47 | 86.1 | 8563.42 | 0.69 | 0.78 | 0.26 | 0.51 | 1 | 10
0 | 80 | CONCLUIDO | 1.5903 | 62.88 | 47.05 | 6.74 | 0.11 | 419 | 159.12 | 50.28 | 1 | 417 | 27.84 | 19859.16 | 573.82 | 802.67 | 659.51 | 86.1 | 274067.41 | 0.13 | 0.52 | 0.89 | 16.45 | 1 | 10
1 | 80 | CONCLUIDO | 2.2654 | 44.14 | 36.63 | 13.65 | 0.22 | 161 | 160.54 | 50.28 | 2 | 159 | 28.26 | 20034.4 | 442.25 | 802.37 | 309.65 | 86.1 | 100423.07 | 0.28 | 0.66 | 0.47 | 6.03 | 1 | 10
2 | 80 | CONCLUIDO | 2.5116 | 39.82 | 34.27 | 20.56 | 0.33 | 100 | 161.97 | 50.28 | 3 | 98 | 28.69 | 20210.21 | 410.33 | 802.41 | 230.41 | 86.1 | 61109.66 | 0.37 | 0.71 | 0.39 | 3.67 | 1 | 10
3 | 80 | CONCLUIDO | 2.6751 | 37.38 | 32.77 | 27.69 | 0.43 | 71 | 163.4 | 50.28 | 4 | 69 | 29.12 | 20386.62 | 388.6 | 802.36 | 179.93 | 86.1 | 36017.15 | 0.48 | 0.74 | 0.32 | 2.17 | 1 | 10
4 | 80 | CONCLUIDO | 2.7107 | 36.89 | 32.73 | 34.45 | 0.54 | 57 | 164.83 | 50.28 | 5 | 55 | 29.55 | 20563.61 | 385.18 | 802.33 | 179.28 | 86.1 | 35760.49 | 0.48 | 0.74 | 0.31 | 2.13 | 1 | 10
5 | 80 | CONCLUIDO | 2.7746 | 36.04 | 32.23 | 42.05 | 0.64 | 46 | 166.27 | 50.28 | 6 | 44 | 29.99 | 20741.2 | 375.82 | 802.33 | 162.68 | 86.1 | 27515.06 | 0.53 | 0.75 | 0.29 | 1.64 | 1 | 10
6 | 80 | CONCLUIDO | 2.8125 | 35.56 | 31.97 | 49.19 | 0.74 | 39 | 167.72 | 50.28 | 7 | 37 | 30.44 | 20919.39 | 369.44 | 802.31 | 153.98 | 86.1 | 23198.42 | 0.56 | 0.76 | 0.28 | 1.38 | 1 | 10
7 | 80 | CONCLUIDO | 2.8255 | 35.39 | 31.97 | 56.42 | 0.84 | 34 | 169.17 | 50.28 | 8 | 32 | 30.89 | 21098.19 | 366.2 | 802.35 | 154.5 | 86.1 | 23486 | 0.56 | 0.76 | 0.27 | 1.37 | 1 | 10
8 | 80 | CONCLUIDO | 2.8585 | 34.98 | 31.69 | 63.38 | 0.94 | 30 | 170.62 | 50.28 | 9 | 28 | 31.34 | 21277.6 | 359.43 | 802.33 | 144.7 | 86.1 | 18603.37 | 0.6 | 0.77 | 0.27 | 1.1 | 1 | 10
9 | 80 | CONCLUIDO | 2.8778 | 34.75 | 31.55 | 70.12 | 1.03 | 27 | 172.08 | 50.28 | 10 | 25 | 31.8 | 21457.64 | 354.47 | 802.34 | 140.03 | 86.1 | 16284.6 | 0.61 | 0.77 | 0.26 | 0.96 | 1 | 10
10 | 80 | CONCLUIDO | 2.9111 | 34.35 | 31.25 | 78.13 | 1.12 | 24 | 173.55 | 50.28 | 11 | 22 | 32.27 | 21638.31 | 346.62 | 802.31 | 129.56 | 86.1 | 11066.91 | 0.66 | 0.78 | 0.26 | 0.66 | 1 | 10
11 | 80 | CONCLUIDO | 2.9054 | 34.42 | 31.39 | 85.6 | 1.22 | 22 | 175.02 | 50.28 | 12 | 20 | 32.74 | 21819.6 | 346.27 | 802.31 | 134.4 | 86.1 | 13494.08 | 0.64 | 0.77 | 0.26 | 0.79 | 1 | 10
12 | 80 | CONCLUIDO | 2.9181 | 34.27 | 31.3 | 93.9 | 1.31 | 20 | 176.49 | 50.28 | 13 | 18 | 33.21 | 22001.54 | 340.27 | 802.31 | 131.44 | 86.1 | 12024.1 | 0.66 | 0.78 | 0.25 | 0.7 | 1 | 10
13 | 80 | CONCLUIDO | 2.9309 | 34.12 | 31.18 | 98.47 | 1.4 | 19 | 177.97 | 50.28 | 14 | 17 | 33.69 | 22184.13 | 335.38 | 802.31 | 127.26 | 86.1 | 9939.93 | 0.68 | 0.78 | 0.25 | 0.59 | 1 | 10
14 | 80 | CONCLUIDO | 2.9346 | 34.08 | 31.2 | 110.13 | 1.48 | 17 | 179.46 | 50.28 | 15 | 15 | 34.18 | 22367.38 | 331.39 | 802.31 | 128.4 | 86.1 | 10517.72 | 0.67 | 0.78 | 0.25 | 0.61 | 1 | 10
15 | 80 | CONCLUIDO | 2.9433 | 33.98 | 31.14 | 116.76 | 1.57 | 16 | 180.95 | 50.28 | 16 | 14 | 34.67 | 22551.28 | 327.38 | 802.32 | 126.01 | 86.1 | 9327.5 | 0.68 | 0.78 | 0.25 | 0.54 | 1 | 10
16 | 80 | CONCLUIDO | 2.9538 | 33.85 | 31.05 | 124.19 | 1.65 | 15 | 182.45 | 50.28 | 17 | 13 | 35.17 | 22735.98 | 322.56 | 802.31 | 122.72 | 86.1 | 7691.64 | 0.7 | 0.78 | 0.25 | 0.45 | 1 | 10
17 | 80 | CONCLUIDO | 2.9511 | 33.89 | 31.11 | 133.33 | 1.74 | 14 | 183.95 | 50.28 | 18 | 12 | 35.67 | 22921.24 | 319.17 | 802.32 | 125.18 | 86.1 | 8923.58 | 0.69 | 0.78 | 0.24 | 0.51 | 1 | 10
18 | 80 | CONCLUIDO | 2.9622 | 33.76 | 31.02 | 143.15 | 1.82 | 13 | 185.46 | 50.28 | 19 | 11 | 36.18 | 23107.19 | 312.92 | 802.31 | 121.89 | 86.1 | 7285.56 | 0.71 | 0.78 | 0.24 | 0.42 | 1 | 10
19 | 80 | CONCLUIDO | 2.9514 | 33.88 | 31.14 | 143.72 | 1.9 | 13 | 186.97 | 50.28 | 20 | 9 | 36.69 | 23293.82 | 310.69 | 802.31 | 126.5 | 86.1 | 9592.27 | 0.68 | 0.78 | 0.24 | 0.54 | 1 | 10
20 | 80 | CONCLUIDO | 2.9653 | 33.72 | 31.01 | 155.06 | 1.98 | 12 | 188.49 | 50.28 | 21 | 6 | 37.21 | 23481.16 | 306.3 | 802.35 | 121.68 | 86.1 | 7183.51 | 0.71 | 0.78 | 0.25 | 0.42 | 1 | 10
21 | 80 | CONCLUIDO | 2.9684 | 33.69 | 30.98 | 154.88 | 2.05 | 12 | 190.01 | 50.28 | 22 | 3 | 37.74 | 23669.2 | 304.75 | 802.32 | 120.41 | 86.1 | 6549.7 | 0.72 | 0.78 | 0.25 | 0.38 | 1 | 10
22 | 80 | CONCLUIDO | 2.9649 | 33.73 | 31.02 | 155.08 | 2.13 | 12 | 191.55 | 50.28 | 23 | 0 | 38.27 | 23857.96 | 305.37 | 802.32 | 121.54 | 86.1 | 7114.82 | 0.71 | 0.78 | 0.26 | 0.42 | 1 | 10
0 | 35 | CONCLUIDO | 2.2461 | 44.52 | 38.89 | 10.75 | 0.22 | 217 | 80.84 | 35.1 | 1 | 215 | 9.74 | 10204.21 | 297.91 | 802.55 | 385.57 | 86.1 | 138103.05 | 0.22 | 0.62 | 0.56 | 8.29 | 1 | 10
1 | 35 | CONCLUIDO | 2.6722 | 37.42 | 33.95 | 22.14 | 0.43 | 92 | 82.04 | 35.1 | 2 | 90 | 9.94 | 10352.53 | 251.6 | 802.36 | 219.68 | 86.1 | 55783.67 | 0.39 | 0.72 | 0.37 | 3.35 | 1 | 10
2 | 35 | CONCLUIDO | 2.8029 | 35.68 | 32.79 | 33.92 | 0.63 | 58 | 83.25 | 35.1 | 3 | 56 | 10.15 | 10501.19 | 235.07 | 802.37 | 181.12 | 86.1 | 36675.93 | 0.48 | 0.74 | 0.32 | 2.19 | 1 | 10
3 | 35 | CONCLUIDO | 2.8842 | 34.67 | 32.07 | 46.94 | 0.83 | 41 | 84.46 | 35.1 | 4 | 39 | 10.36 | 10650.22 | 220.79 | 802.31 | 157.31 | 86.1 | 24857.21 | 0.55 | 0.76 | 0.29 | 1.48 | 1 | 10
4 | 35 | CONCLUIDO | 2.9204 | 34.24 | 31.8 | 59.62 | 1.02 | 32 | 85.67 | 35.1 | 5 | 29 | 10.57 | 10799.59 | 210.12 | 802.35 | 148.14 | 86.1 | 20313.5 | 0.58 | 0.76 | 0.28 | 1.2 | 1 | 10
5 | 35 | CONCLUIDO | 2.9504 | 33.89 | 31.55 | 72.82 | 1.21 | 26 | 86.88 | 35.1 | 6 | 14 | 10.78 | 10949.33 | 199.54 | 802.33 | 139.62 | 86.1 | 16085.47 | 0.62 | 0.77 | 0.27 | 0.96 | 1 | 10
6 | 35 | CONCLUIDO | 2.9593 | 33.79 | 31.49 | 78.72 | 1.39 | 24 | 88.1 | 35.1 | 7 | 1 | 11 | 11099.43 | 197.86 | 802.35 | 136.9 | 86.1 | 14732.87 | 0.63 | 0.77 | 0.29 | 0.89 | 1 | 10
7 | 35 | CONCLUIDO | 2.9578 | 33.81 | 31.5 | 78.76 | 1.57 | 24 | 89.32 | 35.1 | 8 | 0 | 11.22 | 11249.89 | 200.54 | 802.33 | 137.41 | 86.1 | 14989.18 | 0.63 | 0.77 | 0.29 | 0.91 | 1 | 10
0 | 50 | CONCLUIDO | 2.0115 | 49.71 | 41.41 | 8.81 | 0.16 | 282 | 107.41 | 41.65 | 1 | 280 | 14.77 | 13481.73 | 387.73 | 802.48 | 469.9 | 86.1 | 179943.19 | 0.18 | 0.59 | 0.67 | 10.81 | 1 | 10
1 | 50 | CONCLUIDO | 2.5281 | 39.56 | 34.92 | 17.91 | 0.32 | 117 | 108.68 | 41.65 | 2 | 115 | 15.03 | 13638.32 | 320.64 | 802.39 | 252.44 | 86.1 | 72038.18 | 0.34 | 0.7 | 0.4 | 4.32 | 1 | 10
2 | 50 | CONCLUIDO | 2.7417 | 36.47 | 32.84 | 27.37 | 0.48 | 72 | 109.96 | 41.65 | 3 | 70 | 15.31 | 13795.21 | 295.85 | 802.38 | 181.87 | 86.1 | 36980.11 | 0.47 | 0.74 | 0.33 | 2.24 | 1 | 10
3 | 50 | CONCLUIDO | 2.7968 | 35.75 | 32.54 | 36.84 | 0.63 | 53 | 111.23 | 41.65 | 4 | 51 | 15.58 | 13952.52 | 287.54 | 802.37 | 173 | 86.1 | 32642.38 | 0.5 | 0.75 | 0.3 | 1.94 | 1 | 10
4 | 50 | CONCLUIDO | 2.8559 | 35.01 | 32.07 | 46.93 | 0.78 | 41 | 112.51 | 41.65 | 5 | 39 | 15.86 | 14110.24 | 276.99 | 802.31 | 156.89 | 86.1 | 24644.11 | 0.55 | 0.76 | 0.29 | 1.47 | 1 | 10
5 | 50 | CONCLUIDO | 2.882 | 34.7 | 31.91 | 56.3 | 0.93 | 34 | 113.79 | 41.65 | 6 | 32 | 16.14 | 14268.39 | 269.36 | 802.4 | 151.85 | 86.1 | 22157.75 | 0.57 | 0.76 | 0.28 | 1.31 | 1 | 10
6 | 50 | CONCLUIDO | 2.9152 | 34.3 | 31.64 | 67.81 | 1.07 | 28 | 115.08 | 41.65 | 7 | 26 | 16.43 | 14426.96 | 260.91 | 802.31 | 143.16 | 86.1 | 17844.12 | 0.6 | 0.77 | 0.27 | 1.05 | 1 | 10
7 | 50 | CONCLUIDO | 2.952 | 33.88 | 31.31 | 78.27 | 1.21 | 24 | 116.37 | 41.65 | 8 | 22 | 16.72 | 14585.96 | 250.48 | 802.31 | 131.84 | 86.1 | 12207.02 | 0.65 | 0.78 | 0.25 | 0.71 | 1 | 10
8 | 50 | CONCLUIDO | 2.9554 | 33.84 | 31.33 | 89.52 | 1.35 | 21 | 117.66 | 41.65 | 9 | 19 | 17.01 | 14745.39 | 244.42 | 802.31 | 132.63 | 86.1 | 12616.27 | 0.65 | 0.77 | 0.25 | 0.74 | 1 | 10
9 | 50 | CONCLUIDO | 2.9806 | 33.55 | 31.11 | 103.71 | 1.48 | 18 | 118.96 | 41.65 | 10 | 13 | 17.31 | 14905.25 | 234.97 | 802.32 | 125.14 | 86.1 | 8882.95 | 0.69 | 0.78 | 0.25 | 0.52 | 1 | 10
10 | 50 | CONCLUIDO | 2.9701 | 33.67 | 31.23 | 104.11 | 1.61 | 18 | 120.26 | 41.65 | 11 | 3 | 17.61 | 15065.56 | 232.85 | 802.44 | 128.7 | 86.1 | 10666.96 | 0.67 | 0.78 | 0.27 | 0.64 | 1 | 10
11 | 50 | CONCLUIDO | 2.9714 | 33.65 | 31.22 | 104.06 | 1.74 | 18 | 121.56 | 41.65 | 12 | 0 | 17.91 | 15226.31 | 234.83 | 802.38 | 128.09 | 86.1 | 10360.64 | 0.67 | 0.78 | 0.27 | 0.62 | 1 | 10
0 | 25 | CONCLUIDO | 2.4371 | 41.03 | 36.9 | 13.18 | 0.28 | 168 | 61.76 | 28.92 | 1 | 166 | 6.84 | 7851.41 | 230.94 | 802.34 | 318.9 | 86.1 | 105016.6 | 0.27 | 0.66 | 0.48 | 6.3 | 1 | 10
1 | 25 | CONCLUIDO | 2.8113 | 35.57 | 32.79 | 27.71 | 0.55 | 71 | 62.92 | 28.92 | 2 | 69 | 7 | 7994.37 | 193.97 | 802.33 | 180.7 | 86.1 | 36401.84 | 0.48 | 0.74 | 0.32 | 2.19 | 1 | 10
2 | 25 | CONCLUIDO | 2.8906 | 34.59 | 32.19 | 43.89 | 0.81 | 44 | 64.08 | 28.92 | 3 | 39 | 7.16 | 8137.65 | 178.68 | 802.33 | 161.03 | 86.1 | 26699.46 | 0.53 | 0.75 | 0.29 | 1.59 | 1 | 10
3 | 25 | CONCLUIDO | 2.9216 | 34.23 | 31.96 | 56.4 | 1.07 | 34 | 65.25 | 28.92 | 4 | 7 | 7.33 | 8281.25 | 169.61 | 802.34 | 152.49 | 86.1 | 22481.88 | 0.56 | 0.76 | 0.31 | 1.36 | 1 | 10
4 | 25 | CONCLUIDO | 2.9355 | 34.07 | 31.8 | 56.11 | 1.31 | 34 | 66.42 | 28.92 | 5 | 0 | 7.49 | 8425.16 | 169.5 | 802.35 | 146.67 | 86.1 | 19570.32 | 0.59 | 0.76 | 0.31 | 1.2 | 1 | 10
0 | 85 | CONCLUIDO | 1.5264 | 65.51 | 48.09 | 6.5 | 0.11 | 444 | 167.88 | 51.39 | 1 | 442 | 30.49 | 20939.59 | 607.44 | 802.65 | 694.35 | 86.1 | 291358.54 | 0.12 | 0.5 | 0.93 | 17.49 | 1 | 10
1 | 85 | CONCLUIDO | 2.2236 | 44.97 | 36.91 | 13.18 | 0.21 | 168 | 169.33 | 51.39 | 2 | 166 | 30.94 | 21118.46 | 462.04 | 802.45 | 318.58 | 86.1 | 104854.44 | 0.27 | 0.66 | 0.49 | 6.3 | 1 | 10
2 | 85 | CONCLUIDO | 2.4807 | 40.31 | 34.41 | 19.85 | 0.31 | 104 | 170.79 | 51.39 | 3 | 102 | 31.4 | 21297.94 | 427.49 | 802.4 | 235.52 | 86.1 | 63644.9 | 0.37 | 0.71 | 0.38 | 3.82 | 1 | 10
3 | 85 | CONCLUIDO | 2.6281 | 38.05 | 33.14 | 26.51 | 0.41 | 75 | 172.25 | 51.39 | 4 | 73 | 31.86 | 21478.05 | 408.38 | 802.37 | 192.13 | 86.1 | 42094.66 | 0.45 | 0.73 | 0.34 | 2.54 | 1 | 10
4 | 85 | CONCLUIDO | 2.6886 | 37.19 | 32.82 | 33.38 | 0.51 | 59 | 173.71 | 51.39 | 5 | 57 | 32.32 | 21658.78 | 401.27 | 802.33 | 182.41 | 86.1 | 37313.75 | 0.47 | 0.74 | 0.31 | 2.23 | 1 | 10
5 | 85 | CONCLUIDO | 2.7519 | 36.34 | 32.34 | 40.42 | 0.61 | 48 | 175.18 | 51.39 | 6 | 46 | 32.79 | 21840.16 | 392.27 | 802.31 | 166.27 | 86.1 | 29301.22 | 0.52 | 0.75 | 0.29 | 1.74 | 1 | 10
6 | 85 | CONCLUIDO | 2.7906 | 35.84 | 32.07 | 46.94 | 0.7 | 41 | 176.66 | 51.39 | 7 | 39 | 33.27 | 22022.17 | 386.07 | 802.31 | 157.29 | 86.1 | 24847.15 | 0.55 | 0.76 | 0.29 | 1.48 | 1 | 10
7 | 85 | CONCLUIDO | 2.8411 | 35.2 | 31.64 | 54.24 | 0.8 | 35 | 178.14 | 51.39 | 8 | 33 | 33.75 | 22204.83 | 377.25 | 802.36 | 142.71 | 86.1 | 17582.9 | 0.6 | 0.77 | 0.26 | 1.04 | 1 | 10
8 | 85 | CONCLUIDO | 2.8448 | 35.15 | 31.73 | 61.41 | 0.89 | 31 | 179.63 | 51.39 | 9 | 29 | 34.24 | 22388.15 | 375.81 | 802.31 | 145.82 | 86.1 | 19160.38 | 0.59 | 0.76 | 0.27 | 1.13 | 1 | 10
9 | 85 | CONCLUIDO | 2.864 | 34.92 | 31.59 | 67.7 | 0.98 | 28 | 181.12 | 51.39 | 10 | 26 | 34.73 | 22572.13 | 370.56 | 802.32 | 141.4 | 86.1 | 16965.84 | 0.61 | 0.77 | 0.26 | 1 | 1 | 10
10 | 85 | CONCLUIDO | 2.8832 | 34.68 | 31.46 | 75.51 | 1.07 | 25 | 182.62 | 51.39 | 11 | 23 | 35.22 | 22756.91 | 365.53 | 802.34 | 136.9 | 86.1 | 14730.65 | 0.63 | 0.77 | 0.26 | 0.87 | 1 | 10
11 | 85 | CONCLUIDO | 2.8891 | 34.61 | 31.46 | 82.07 | 1.16 | 23 | 184.12 | 51.39 | 12 | 21 | 35.73 | 22942.24 | 362.91 | 802.35 | 137.05 | 86.1 | 14812.88 | 0.63 | 0.77 | 0.26 | 0.87 | 1 | 10
12 | 85 | CONCLUIDO | 2.905 | 34.42 | 31.34 | 89.54 | 1.24 | 21 | 185.63 | 51.39 | 13 | 19 | 36.24 | 23128.27 | 358.69 | 802.31 | 132.88 | 86.1 | 12740.58 | 0.65 | 0.77 | 0.25 | 0.74 | 1 | 10
13 | 85 | CONCLUIDO | 2.9112 | 34.35 | 31.3 | 93.9 | 1.33 | 20 | 187.14 | 51.39 | 14 | 18 | 36.75 | 23314.98 | 354.07 | 802.31 | 131.52 | 86.1 | 12064.66 | 0.65 | 0.78 | 0.25 | 0.7 | 1 | 10
14 | 85 | CONCLUIDO | 2.9215 | 34.23 | 31.25 | 104.16 | 1.41 | 18 | 188.66 | 51.39 | 15 | 16 | 37.27 | 23502.4 | 350.62 | 802.33 | 130.16 | 86.1 | 11395.83 | 0.66 | 0.78 | 0.24 | 0.65 | 1 | 10
15 | 85 | CONCLUIDO | 2.928 | 34.15 | 31.2 | 110.13 | 1.49 | 17 | 190.19 | 51.39 | 16 | 15 | 37.79 | 23690.52 | 346.19 | 802.35 | 128.4 | 86.1 | 10521.92 | 0.67 | 0.78 | 0.25 | 0.61 | 1 | 10
16 | 85 | CONCLUIDO | 2.9361 | 34.06 | 31.14 | 116.79 | 1.57 | 16 | 191.72 | 51.39 | 17 | 14 | 38.33 | 23879.37 | 343.66 | 802.31 | 126.27 | 86.1 | 9459.66 | 0.68 | 0.78 | 0.25 | 0.55 | 1 | 10
17 | 85 | CONCLUIDO | 2.9462 | 33.94 | 31.06 | 124.25 | 1.65 | 15 | 193.26 | 51.39 | 18 | 13 | 38.86 | 24068.93 | 337.58 | 802.31 | 123.69 | 86.1 | 8177.12 | 0.7 | 0.78 | 0.24 | 0.47 | 1 | 10
18 | 85 | CONCLUIDO | 2.9462 | 33.94 | 31.1 | 133.27 | 1.73 | 14 | 194.8 | 51.39 | 19 | 12 | 39.41 | 24259.23 | 333.94 | 802.31 | 124.76 | 86.1 | 8716.7 | 0.69 | 0.78 | 0.24 | 0.5 | 1 | 10
19 | 85 | CONCLUIDO | 2.9557 | 33.83 | 31.02 | 143.17 | 1.81 | 13 | 196.35 | 51.39 | 20 | 11 | 39.96 | 24450.27 | 329.5 | 802.34 | 122.08 | 86.1 | 7381.31 | 0.71 | 0.78 | 0.24 | 0.42 | 1 | 10
20 | 85 | CONCLUIDO | 2.9473 | 33.93 | 31.12 | 143.62 | 1.88 | 13 | 197.9 | 51.39 | 21 | 11 | 40.51 | 24642.07 | 326.88 | 802.31 | 125.79 | 86.1 | 9235.46 | 0.68 | 0.78 | 0.24 | 0.52 | 1 | 10
21 | 85 | CONCLUIDO | 2.9586 | 33.8 | 31.02 | 155.1 | 1.96 | 12 | 199.46 | 51.39 | 22 | 10 | 41.07 | 24834.62 | 322.95 | 802.32 | 122.27 | 86.1 | 7479.54 | 0.7 | 0.78 | 0.24 | 0.42 | 1 | 10
22 | 85 | CONCLUIDO | 2.9605 | 33.78 | 31 | 155 | 2.03 | 12 | 201.03 | 51.39 | 23 | 6 | 41.64 | 25027.94 | 319.54 | 802.32 | 121.24 | 86.1 | 6966.06 | 0.71 | 0.78 | 0.25 | 0.4 | 1 | 10
23 | 85 | CONCLUIDO | 2.9675 | 33.7 | 30.95 | 168.83 | 2.1 | 11 | 202.61 | 51.39 | 24 | 4 | 42.21 | 25222.04 | 318.46 | 802.32 | 119.59 | 86.1 | 6147.05 | 0.72 | 0.78 | 0.25 | 0.36 | 1 | 10
24 | 85 | CONCLUIDO | 2.9675 | 33.7 | 30.95 | 168.83 | 2.17 | 11 | 204.19 | 51.39 | 25 | 2 | 42.79 | 25417.05 | 318.67 | 802.31 | 119.56 | 86.1 | 6128.75 | 0.72 | 0.78 | 0.25 | 0.36 | 1 | 10
25 | 85 | CONCLUIDO | 2.9659 | 33.72 | 30.97 | 168.94 | 2.24 | 11 | 205.77 | 51.39 | 26 | 1 | 43.38 | 25612.75 | 320.78 | 802.31 | 120.13 | 86.1 | 6412.87 | 0.72 | 0.78 | 0.25 | 0.38 | 1 | 10
26 | 85 | CONCLUIDO | 2.9681 | 33.69 | 30.95 | 168.8 | 2.31 | 11 | 207.37 | 51.39 | 27 | 0 | 43.97 | 25809.25 | 322.81 | 802.36 | 119.22 | 86.1 | 5960.43 | 0.72 | 0.78 | 0.25 | 0.35 | 1 | 10
0 | 20 | CONCLUIDO | 2.5461 | 39.28 | 35.8 | 15.24 | 0.34 | 141 | 51.33 | 24.83 | 1 | 139 | 5.51 | 6564.78 | 193.37 | 802.49 | 281.72 | 86.1 | 86558.9 | 0.31 | 0.68 | 0.45 | 5.21 | 1 | 10
1 | 20 | CONCLUIDO | 2.8279 | 35.36 | 32.88 | 32.88 | 0.66 | 60 | 52.47 | 24.83 | 2 | 57 | 5.64 | 6705.1 | 163.65 | 802.31 | 184.52 | 86.1 | 38366.26 | 0.47 | 0.74 | 0.32 | 2.29 | 1 | 10
2 | 20 | CONCLUIDO | 2.9058 | 34.41 | 32.15 | 45.93 | 0.97 | 42 | 53.61 | 24.83 | 3 | 4 | 5.78 | 6845.59 | 150.35 | 802.38 | 158.31 | 86.1 | 25349.59 | 0.54 | 0.75 | 0.34 | 1.56 | 1 | 10
3 | 20 | CONCLUIDO | 2.9035 | 34.44 | 32.18 | 45.97 | 1.27 | 42 | 54.75 | 24.83 | 4 | 0 | 5.92 | 6986.39 | 152.89 | 802.32 | 159.04 | 86.1 | 25714.9 | 0.54 | 0.75 | 0.34 | 1.58 | 1 | 10
0 | 65 | CONCLUIDO | 1.7908 | 55.84 | 44.16 | 7.59 | 0.13 | 349 | 133.21 | 46.47 | 1 | 347 | 20.75 | 16663.42 | 478.58 | 802.53 | 562.06 | 86.1 | 225688.85 | 0.15 | 0.55 | 0.77 | 13.55 | 1 | 10
1 | 65 | CONCLUIDO | 2.3948 | 41.76 | 35.79 | 15.45 | 0.26 | 139 | 134.55 | 46.47 | 2 | 137 | 21.09 | 16828.84 | 382.92 | 802.38 | 281.42 | 86.1 | 86421.71 | 0.31 | 0.68 | 0.44 | 5.19 | 1 | 10
2 | 65 | CONCLUIDO | 2.6115 | 38.29 | 33.74 | 23.27 | 0.39 | 87 | 135.9 | 46.47 | 3 | 85 | 21.43 | 16994.64 | 356.49 | 802.36 | 212.86 | 86.1 | 52400.2 | 0.4 | 0.72 | 0.36 | 3.15 | 1 | 10
3 | 65 | CONCLUIDO | 2.7058 | 36.96 | 33.06 | 31.49 | 0.52 | 63 | 137.25 | 46.47 | 4 | 61 | 21.78 | 17160.92 | 344.8 | 802.38 | 190.74 | 86.1 | 41459.29 | 0.45 | 0.73 | 0.32 | 2.46 | 1 | 10
4 | 65 | CONCLUIDO | 2.7853 | 35.9 | 32.39 | 39.66 | 0.64 | 49 | 138.6 | 46.47 | 5 | 47 | 22.13 | 17327.69 | 333.47 | 802.4 | 167.92 | 86.1 | 30120.55 | 0.51 | 0.75 | 0.3 | 1.79 | 1 | 10
5 | 65 | CONCLUIDO | 2.8337 | 35.29 | 32.02 | 48.03 | 0.76 | 40 | 139.95 | 46.47 | 6 | 38 | 22.49 | 17494.97 | 325.49 | 802.32 | 155.49 | 86.1 | 23951.81 | 0.55 | 0.76 | 0.28 | 1.42 | 1 | 10
6 | 65 | CONCLUIDO | 2.8515 | 35.07 | 31.96 | 56.41 | 0.88 | 34 | 141.31 | 46.47 | 7 | 32 | 22.85 | 17662.75 | 320.48 | 802.32 | 154.25 | 86.1 | 23359.93 | 0.56 | 0.76 | 0.27 | 1.37 | 1 | 10
7 | 65 | CONCLUIDO | 2.8893 | 34.61 | 31.64 | 65.46 | 0.99 | 29 | 142.68 | 46.47 | 8 | 27 | 23.21 | 17831.04 | 312 | 802.33 | 142.81 | 86.1 | 17666.61 | 0.6 | 0.77 | 0.27 | 1.04 | 1 | 10
8 | 65 | CONCLUIDO | 2.9066 | 34.4 | 31.52 | 72.73 | 1.11 | 26 | 144.05 | 46.47 | 9 | 24 | 23.58 | 17999.83 | 305.88 | 802.33 | 138.7 | 86.1 | 15624.56 | 0.62 | 0.77 | 0.26 | 0.92 | 1 | 10
9 | 65 | CONCLUIDO | 2.9166 | 34.29 | 31.48 | 82.12 | 1.22 | 23 | 145.42 | 46.47 | 10 | 21 | 23.95 | 18169.15 | 301.17 | 802.31 | 137.73 | 86.1 | 15155.11 | 0.63 | 0.77 | 0.26 | 0.88 | 1 | 10
10 | 65 | CONCLUIDO | 2.9348 | 34.07 | 31.32 | 89.49 | 1.33 | 21 | 146.8 | 46.47 | 11 | 19 | 24.33 | 18338.99 | 293.04 | 802.34 | 132.19 | 86.1 | 12394.84 | 0.65 | 0.77 | 0.26 | 0.73 | 1 | 10
11 | 65 | CONCLUIDO | 2.9506 | 33.89 | 31.19 | 98.51 | 1.43 | 19 | 148.18 | 46.47 | 12 | 17 | 24.71 | 18509.36 | 288.01 | 802.31 | 127.79 | 86.1 | 10207.24 | 0.67 | 0.78 | 0.25 | 0.6 | 1 | 10
12 | 65 | CONCLUIDO | 2.9556 | 33.83 | 31.19 | 110.09 | 1.54 | 17 | 149.56 | 46.47 | 13 | 15 | 25.1 | 18680.25 | 282.42 | 802.33 | 127.97 | 86.1 | 10304.12 | 0.67 | 0.78 | 0.25 | 0.59 | 1 | 10
13 | 65 | CONCLUIDO | 2.9611 | 33.77 | 31.16 | 116.83 | 1.64 | 16 | 150.95 | 46.47 | 14 | 13 | 25.49 | 18851.69 | 277.9 | 802.33 | 126.66 | 86.1 | 9655.95 | 0.68 | 0.78 | 0.25 | 0.56 | 1 | 10
14 | 65 | CONCLUIDO | 2.9605 | 33.78 | 31.19 | 124.76 | 1.74 | 15 | 152.35 | 46.47 | 15 | 8 | 25.88 | 19023.66 | 272.3 | 802.31 | 127.93 | 86.1 | 10295.17 | 0.67 | 0.78 | 0.25 | 0.59 | 1 | 10
15 | 65 | CONCLUIDO | 2.9685 | 33.69 | 31.13 | 133.4 | 1.84 | 14 | 153.75 | 46.47 | 16 | 4 | 26.28 | 19196.18 | 269.74 | 802.34 | 125.41 | 86.1 | 9039.03 | 0.69 | 0.78 | 0.25 | 0.53 | 1 | 10
16 | 65 | CONCLUIDO | 2.9711 | 33.66 | 31.1 | 133.27 | 1.94 | 14 | 155.15 | 46.47 | 17 | 0 | 26.68 | 19369.26 | 270.38 | 802.34 | 124.14 | 86.1 | 8406.14 | 0.69 | 0.78 | 0.26 | 0.5 | 1 | 10
0 | 75 | CONCLUIDO | 1.6559 | 60.39 | 46.04 | 6.99 | 0.12 | 395 | 150.44 | 49.1 | 1 | 393 | 25.34 | 18787.76 | 541.1 | 802.5 | 625.12 | 86.1 | 256988.99 | 0.14 | 0.53 | 0.86 | 15.44 | 1 | 10
1 | 75 | CONCLUIDO | 2.3068 | 43.35 | 36.37 | 14.17 | 0.23 | 154 | 151.83 | 49.1 | 2 | 152 | 25.73 | 18959.54 | 422.82 | 802.44 | 300.56 | 86.1 | 95913.1 | 0.29 | 0.67 | 0.47 | 5.77 | 1 | 10
2 | 75 | CONCLUIDO | 2.5487 | 39.24 | 34.06 | 21.51 | 0.35 | 95 | 153.23 | 49.1 | 3 | 93 | 26.13 | 19131.85 | 392.06 | 802.32 | 223.38 | 86.1 | 57619.66 | 0.39 | 0.71 | 0.37 | 3.46 | 1 | 10
3 | 75 | CONCLUIDO | 2.6756 | 37.38 | 32.99 | 28.69 | 0.46 | 69 | 154.63 | 49.1 | 4 | 67 | 26.53 | 19304.72 | 375.9 | 802.35 | 188.55 | 86.1 | 40335.21 | 0.46 | 0.74 | 0.3 | 2.39 | 1 | 10
4 | 75 | CONCLUIDO | 2.7387 | 36.51 | 32.59 | 36.21 | 0.57 | 54 | 156.03 | 49.1 | 5 | 52 | 26.94 | 19478.15 | 368.01 | 802.36 | 174.48 | 86.1 | 33374.51 | 0.49 | 0.74 | 0.31 | 1.99 | 1 | 10
5 | 75 | CONCLUIDO | 2.7922 | 35.81 | 32.19 | 43.9 | 0.67 | 44 | 157.44 | 49.1 | 6 | 42 | 27.35 | 19652.13 | 359.86 | 802.31 | 161.29 | 86.1 | 26830.35 | 0.53 | 0.75 | 0.29 | 1.6 | 1 | 10
6 | 75 | CONCLUIDO | 2.8272 | 35.37 | 31.93 | 50.42 | 0.78 | 38 | 158.86 | 49.1 | 7 | 36 | 27.77 | 19826.68 | 352.66 | 802.31 | 152.37 | 86.1 | 22401.06 | 0.57 | 0.76 | 0.28 | 1.34 | 1 | 10
7 | 75 | CONCLUIDO | 2.8464 | 35.13 | 31.85 | 57.91 | 0.88 | 33 | 160.28 | 49.1 | 8 | 31 | 28.19 | 20001.93 | 348.59 | 802.31 | 149.92 | 86.1 | 21198.25 | 0.57 | 0.76 | 0.27 | 1.25 | 1 | 10
8 | 75 | CONCLUIDO | 2.8734 | 34.8 | 31.64 | 65.46 | 0.99 | 29 | 161.71 | 49.1 | 9 | 27 | 28.61 | 20177.64 | 342.59 | 802.33 | 142.87 | 86.1 | 17693.09 | 0.6 | 0.77 | 0.27 | 1.04 | 1 | 10
9 | 75 | CONCLUIDO | 2.8915 | 34.58 | 31.51 | 72.72 | 1.09 | 26 | 163.13 | 49.1 | 10 | 24 | 29.04 | 20353.94 | 336.04 | 802.35 | 138.62 | 86.1 | 15583.42 | 0.62 | 0.77 | 0.26 | 0.92 | 1 | 10
10 | 75 | CONCLUIDO | 2.9036 | 34.44 | 31.46 | 82.07 | 1.18 | 23 | 164.57 | 49.1 | 11 | 21 | 29.47 | 20530.82 | 332.62 | 802.32 | 137.08 | 86.1 | 14829.17 | 0.63 | 0.77 | 0.26 | 0.87 | 1 | 10
11 | 75 | CONCLUIDO | 2.9179 | 34.27 | 31.35 | 89.58 | 1.28 | 21 | 166.01 | 49.1 | 12 | 19 | 29.91 | 20708.3 | 327.43 | 802.31 | 133.4 | 86.1 | 12999.14 | 0.65 | 0.77 | 0.25 | 0.76 | 1 | 10
12 | 75 | CONCLUIDO | 2.929 | 34.14 | 31.28 | 98.79 | 1.38 | 19 | 167.45 | 49.1 | 13 | 17 | 30.36 | 20886.38 | 322.98 | 802.31 | 130.96 | 86.1 | 11788.99 | 0.66 | 0.78 | 0.25 | 0.69 | 1 | 10
13 | 75 | CONCLUIDO | 2.9345 | 34.08 | 31.25 | 104.17 | 1.47 | 18 | 168.9 | 49.1 | 14 | 16 | 30.81 | 21065.06 | 317.15 | 802.36 | 129.97 | 86.1 | 11298.13 | 0.66 | 0.78 | 0.25 | 0.65 | 1 | 10
14 | 75 | CONCLUIDO | 2.9497 | 33.9 | 31.14 | 116.76 | 1.56 | 16 | 170.35 | 49.1 | 15 | 14 | 31.26 | 21244.37 | 312.32 | 802.35 | 126.03 | 86.1 | 9338.55 | 0.68 | 0.78 | 0.25 | 0.54 | 1 | 10
15 | 75 | CONCLUIDO | 2.9593 | 33.79 | 31.06 | 124.23 | 1.65 | 15 | 171.81 | 49.1 | 16 | 13 | 31.72 | 21424.29 | 308.47 | 802.31 | 123.3 | 86.1 | 7979.25 | 0.7 | 0.78 | 0.24 | 0.46 | 1 | 10
16 | 75 | CONCLUIDO | 2.9603 | 33.78 | 31.08 | 133.18 | 1.74 | 14 | 173.28 | 49.1 | 17 | 12 | 32.18 | 21604.83 | 302.51 | 802.31 | 124.15 | 86.1 | 8409.6 | 0.69 | 0.78 | 0.24 | 0.48 | 1 | 10
17 | 75 | CONCLUIDO | 2.969 | 33.68 | 31.01 | 143.11 | 1.83 | 13 | 174.75 | 49.1 | 18 | 11 | 32.65 | 21786.02 | 296.48 | 802.31 | 121.64 | 86.1 | 7158.33 | 0.71 | 0.78 | 0.24 | 0.41 | 1 | 10
18 | 75 | CONCLUIDO | 2.9647 | 33.73 | 31.06 | 143.34 | 1.91 | 13 | 176.22 | 49.1 | 19 | 7 | 33.13 | 21967.84 | 296.05 | 802.31 | 123.33 | 86.1 | 8004.06 | 0.7 | 0.78 | 0.24 | 0.46 | 1 | 10
19 | 75 | CONCLUIDO | 2.9719 | 33.65 | 31.01 | 155.03 | 2 | 12 | 177.7 | 49.1 | 20 | 3 | 33.61 | 22150.3 | 292.13 | 802.31 | 121.42 | 86.1 | 7054.89 | 0.71 | 0.78 | 0.25 | 0.41 | 1 | 10
20 | 75 | CONCLUIDO | 2.973 | 33.64 | 30.99 | 154.97 | 2.08 | 12 | 179.18 | 49.1 | 21 | 0 | 34.09 | 22333.43 | 294.02 | 802.34 | 120.9 | 86.1 | 6796.19 | 0.71 | 0.78 | 0.25 | 0.4 | 1 | 10
0 | 95 | CONCLUIDO | 1.4023 | 71.31 | 50.34 | 6.08 | 0.1 | 497 | 185.69 | 53.44 | 1 | 495 | 36.26 | 23136.14 | 679.06 | 802.76 | 770.02 | 86.1 | 328928.89 | 0.11 | 0.48 | 1.02 | 19.74 | 1 | 10
1 | 95 | CONCLUIDO | 2.1426 | 46.67 | 37.43 | 12.34 | 0.19 | 182 | 187.21 | 53.44 | 2 | 180 | 36.77 | 23322.88 | 501.1 | 802.4 | 336.42 | 86.1 | 113704.33 | 0.26 | 0.65 | 0.51 | 6.83 | 1 | 10
2 | 95 | CONCLUIDO | 2.4176 | 41.36 | 34.73 | 18.6 | 0.28 | 112 | 188.73 | 53.44 | 3 | 110 | 37.29 | 23510.33 | 461.84 | 802.38 | 245.76 | 86.1 | 68723.52 | 0.35 | 0.7 | 0.4 | 4.13 | 1 | 10
3 | 95 | CONCLUIDO | 2.566 | 38.97 | 33.49 | 24.81 | 0.37 | 81 | 190.25 | 53.44 | 4 | 79 | 37.82 | 23698.48 | 442.74 | 802.34 | 204.2 | 86.1 | 48101.7 | 0.42 | 0.72 | 0.35 | 2.89 | 1 | 10
4 | 95 | CONCLUIDO | 2.6321 | 37.99 | 33.14 | 31.07 | 0.46 | 64 | 191.78 | 53.44 | 5 | 62 | 38.35 | 23887.36 | 435.65 | 802.32 | 193.66 | 86.1 | 42914.18 | 0.44 | 0.73 | 0.32 | 2.54 | 1 | 10
5 | 95 | CONCLUIDO | 2.7077 | 36.93 | 32.53 | 37.53 | 0.55 | 52 | 193.32 | 53.44 | 6 | 50 | 38.89 | 24076.95 | 424.75 | 802.4 | 172.66 | 86.1 | 32473.96 | 0.5 | 0.75 | 0.3 | 1.93 | 1 | 10
6 | 95 | CONCLUIDO | 2.7556 | 36.29 | 32.18 | 43.89 | 0.64 | 44 | 194.86 | 53.44 | 7 | 42 | 39.43 | 24267.28 | 417.72 | 802.35 | 160.93 | 86.1 | 26648.65 | 0.54 | 0.75 | 0.29 | 1.59 | 1 | 10
7 | 95 | CONCLUIDO | 2.7926 | 35.81 | 31.93 | 50.41 | 0.72 | 38 | 196.41 | 53.44 | 8 | 36 | 39.98 | 24458.36 | 411.35 | 802.36 | 152.28 | 86.1 | 22355.86 | 0.57 | 0.76 | 0.28 | 1.33 | 1 | 10
8 | 95 | CONCLUIDO | 2.8016 | 35.69 | 31.96 | 56.4 | 0.81 | 34 | 197.97 | 53.44 | 9 | 32 | 40.53 | 24650.18 | 410.02 | 802.33 | 153.72 | 86.1 | 23094.36 | 0.56 | 0.76 | 0.28 | 1.36 | 1 | 10
9 | 95 | CONCLUIDO | 2.8361 | 35.26 | 31.67 | 63.35 | 0.89 | 30 | 199.53 | 53.44 | 10 | 28 | 41.1 | 24842.77 | 403.27 | 802.32 | 144.17 | 86.1 | 18339.54 | 0.6 | 0.77 | 0.26 | 1.08 | 1 | 10
10 | 95 | CONCLUIDO | 2.8549 | 35.03 | 31.55 | 70.12 | 0.97 | 27 | 201.1 | 53.44 | 11 | 25 | 41.66 | 25036.12 | 398.82 | 802.31 | 140.01 | 86.1 | 16273.02 | 0.61 | 0.77 | 0.26 | 0.96 | 1 | 10
11 | 95 | CONCLUIDO | 2.8683 | 34.86 | 31.46 | 75.52 | 1.05 | 25 | 202.67 | 53.44 | 12 | 23 | 42.24 | 25230.25 | 395.51 | 802.31 | 136.78 | 86.1 | 14669.31 | 0.63 | 0.77 | 0.27 | 0.87 | 1 | 10
12 | 95 | CONCLUIDO | 2.8751 | 34.78 | 31.46 | 82.06 | 1.13 | 23 | 204.25 | 53.44 | 13 | 21 | 42.82 | 25425.3 | 392.54 | 802.34 | 136.89 | 86.1 | 14735.63 | 0.63 | 0.77 | 0.26 | 0.86 | 1 | 10
13 | 95 | CONCLUIDO | 2.8909 | 34.59 | 31.34 | 89.55 | 1.21 | 21 | 205.84 | 53.44 | 14 | 19 | 43.4 | 25621.03 | 389.06 | 802.31 | 132.9 | 86.1 | 12748.93 | 0.65 | 0.77 | 0.26 | 0.74 | 1 | 10
14 | 95 | CONCLUIDO | 2.8999 | 34.48 | 31.27 | 93.81 | 1.28 | 20 | 207.43 | 53.44 | 15 | 18 | 44 | 25817.56 | 385.21 | 802.34 | 130.49 | 86.1 | 11549.22 | 0.66 | 0.78 | 0.25 | 0.67 | 1 | 10
15 | 95 | CONCLUIDO | 2.9201 | 34.25 | 31.11 | 103.69 | 1.36 | 18 | 209.03 | 53.44 | 16 | 16 | 44.6 | 26014.91 | 379.76 | 802.31 | 124.8 | 86.1 | 8716.71 | 0.69 | 0.78 | 0.25 | 0.51 | 1 | 10
16 | 95 | CONCLUIDO | 2.9166 | 34.29 | 31.18 | 110.06 | 1.43 | 17 | 210.64 | 53.44 | 17 | 15 | 45.21 | 26213.09 | 376.97 | 802.37 | 127.74 | 86.1 | 10190.93 | 0.67 | 0.78 | 0.24 | 0.59 | 1 | 10
17 | 95 | CONCLUIDO | 2.9225 | 34.22 | 31.15 | 116.83 | 1.51 | 16 | 212.25 | 53.44 | 18 | 14 | 45.82 | 26412.11 | 375.32 | 802.31 | 126.63 | 86.1 | 9638.59 | 0.68 | 0.78 | 0.25 | 0.56 | 1 | 10
18 | 95 | CONCLUIDO | 2.9243 | 34.2 | 31.13 | 116.74 | 1.58 | 16 | 213.87 | 53.44 | 19 | 14 | 46.44 | 26611.98 | 372.58 | 802.34 | 125.8 | 86.1 | 9224.1 | 0.68 | 0.78 | 0.25 | 0.54 | 1 | 10
19 | 95 | CONCLUIDO | 2.9228 | 34.21 | 31.19 | 124.75 | 1.65 | 15 | 215.5 | 53.44 | 20 | 13 | 47.07 | 26812.71 | 369.88 | 802.34 | 127.94 | 86.1 | 10301.35 | 0.67 | 0.78 | 0.25 | 0.59 | 1 | 10
20 | 95 | CONCLUIDO | 2.9337 | 34.09 | 31.1 | 133.28 | 1.72 | 14 | 217.14 | 53.44 | 21 | 12 | 47.7 | 27014.3 | 363.98 | 802.31 | 124.9 | 86.1 | 8785.14 | 0.69 | 0.78 | 0.24 | 0.5 | 1 | 10
21 | 95 | CONCLUIDO | 2.9438 | 33.97 | 31.02 | 143.16 | 1.79 | 13 | 218.78 | 53.44 | 22 | 11 | 48.34 | 27216.79 | 361.89 | 802.33 | 122 | 86.1 | 7340.6 | 0.71 | 0.78 | 0.24 | 0.42 | 1 | 10
22 | 95 | CONCLUIDO | 2.941 | 34 | 31.05 | 143.31 | 1.85 | 13 | 220.43 | 53.44 | 23 | 11 | 48.99 | 27420.16 | 358.94 | 802.31 | 123.45 | 86.1 | 8063.34 | 0.7 | 0.78 | 0.23 | 0.45 | 1 | 10
23 | 95 | CONCLUIDO | 2.9488 | 33.91 | 31 | 154.99 | 1.92 | 12 | 222.08 | 53.44 | 24 | 10 | 49.65 | 27624.44 | 356.44 | 802.31 | 121.5 | 86.1 | 7095.2 | 0.71 | 0.78 | 0.24 | 0.4 | 1 | 10
24 | 95 | CONCLUIDO | 2.9486 | 33.91 | 31 | 155 | 1.99 | 12 | 223.75 | 53.44 | 25 | 10 | 50.31 | 27829.77 | 352.69 | 802.31 | 121.42 | 86.1 | 7054.15 | 0.71 | 0.78 | 0.24 | 0.4 | 1 | 10
25 | 95 | CONCLUIDO | 2.9526 | 33.87 | 30.99 | 169.04 | 2.05 | 11 | 225.42 | 53.44 | 26 | 9 | 50.98 | 28035.92 | 348.81 | 802.35 | 121.32 | 86.1 | 7008.11 | 0.71 | 0.78 | 0.23 | 0.39 | 1 | 10
26 | 95 | CONCLUIDO | 2.9525 | 33.87 | 30.99 | 169.04 | 2.11 | 11 | 227.1 | 53.44 | 27 | 7 | 51.66 | 28243 | 347.88 | 802.31 | 121.22 | 86.1 | 6960.82 | 0.71 | 0.78 | 0.24 | 0.4 | 1 | 10
27 | 95 | CONCLUIDO | 2.9622 | 33.76 | 30.92 | 185.51 | 2.18 | 10 | 228.79 | 53.44 | 28 | 5 | 52.35 | 28451.04 | 343.57 | 802.38 | 118.57 | 86.1 | 5640.26 | 0.73 | 0.78 | 0.24 | 0.32 | 1 | 10
28 | 95 | CONCLUIDO | 2.9605 | 33.78 | 30.94 | 185.62 | 2.24 | 10 | 230.48 | 53.44 | 29 | 3 | 53.05 | 28660.06 | 345.47 | 802.31 | 119.21 | 86.1 | 5961.61 | 0.72 | 0.78 | 0.24 | 0.34 | 1 | 10
29 | 95 | CONCLUIDO | 2.9652 | 33.72 | 30.88 | 185.3 | 2.3 | 10 | 232.18 | 53.44 | 30 | 2 | 53.75 | 28870.05 | 346.88 | 802.31 | 117.21 | 86.1 | 4960.04 | 0.73 | 0.79 | 0.25 | 0.29 | 1 | 10
30 | 95 | CONCLUIDO | 2.963 | 33.75 | 30.91 | 185.45 | 2.36 | 10 | 233.89 | 53.44 | 31 | 1 | 54.46 | 29081.05 | 348.44 | 802.31 | 118.06 | 86.1 | 5384.88 | 0.73 | 0.79 | 0.25 | 0.31 | 1 | 10
31 | 95 | CONCLUIDO | 2.9626 | 33.75 | 30.91 | 185.48 | 2.41 | 10 | 235.61 | 53.44 | 32 | 1 | 55.18 | 29293.06 | 350.28 | 802.31 | 118.19 | 86.1 | 5450.82 | 0.73 | 0.79 | 0.25 | 0.32 | 1 | 10
32 | 95 | CONCLUIDO | 2.9625 | 33.76 | 30.91 | 185.49 | 2.47 | 10 | 237.34 | 53.44 | 33 | 0 | 55.91 | 29506.09 | 352.67 | 802.31 | 118.21 | 86.1 | 5459.85 | 0.73 | 0.79 | 0.25 | 0.32 | 1 | 10
0 | 55 | CONCLUIDO | 1.9353 | 51.67 | 42.33 | 8.35 | 0.15 | 304 | 116.05 | 43.4 | 1 | 302 | 16.65 | 14546.17 | 417.88 | 802.54 | 500.29 | 86.1 | 195028.48 | 0.17 | 0.57 | 0.71 | 11.72 | 1 | 10
1 | 55 | CONCLUIDO | 2.4793 | 40.33 | 35.26 | 16.93 | 0.3 | 125 | 117.34 | 43.4 | 2 | 123 | 16.94 | 14705.49 | 342.44 | 802.41 | 263.92 | 86.1 | 77740.08 | 0.33 | 0.69 | 0.42 | 4.66 | 1 | 10
2 | 55 | CONCLUIDO | 2.6871 | 37.21 | 33.29 | 25.94 | 0.45 | 77 | 118.63 | 43.4 | 3 | 75 | 17.23 | 14865.24 | 317.64 | 802.34 | 197.49 | 86.1 | 44763.44 | 0.44 | 0.73 | 0.34 | 2.69 | 1 | 10
3 | 55 | CONCLUIDO | 2.7703 | 36.1 | 32.68 | 35.01 | 0.59 | 56 | 119.93 | 43.4 | 4 | 54 | 17.53 | 15025.44 | 306.65 | 802.34 | 177.39 | 86.1 | 34821.81 | 0.49 | 0.74 | 0.31 | 2.08 | 1 | 10
4 | 55 | CONCLUIDO | 2.831 | 35.32 | 32.19 | 43.89 | 0.73 | 44 | 121.23 | 43.4 | 5 | 42 | 17.83 | 15186.08 | 296.88 | 802.34 | 161.2 | 86.1 | 26785.92 | 0.53 | 0.75 | 0.29 | 1.59 | 1 | 10
5 | 55 | CONCLUIDO | 2.8972 | 34.52 | 31.6 | 54.16 | 0.86 | 35 | 122.54 | 43.4 | 6 | 33 | 18.14 | 15347.16 | 284.87 | 802.34 | 141.07 | 86.1 | 16764.98 | 0.61 | 0.77 | 0.27 | 1 | 1 | 10
6 | 55 | CONCLUIDO | 2.8993 | 34.49 | 31.69 | 63.38 | 1 | 30 | 123.85 | 43.4 | 7 | 28 | 18.45 | 15508.69 | 281.31 | 802.32 | 144.52 | 86.1 | 18513.04 | 0.6 | 0.77 | 0.27 | 1.09 | 1 | 10
7 | 55 | CONCLUIDO | 2.9237 | 34.2 | 31.5 | 72.69 | 1.13 | 26 | 125.16 | 43.4 | 8 | 24 | 18.76 | 15670.68 | 273.07 | 802.31 | 138.15 | 86.1 | 15351.63 | 0.62 | 0.77 | 0.26 | 0.9 | 1 | 10
8 | 55 | CONCLUIDO | 2.9373 | 34.04 | 31.41 | 81.94 | 1.26 | 23 | 126.48 | 43.4 | 9 | 21 | 19.08 | 15833.12 | 267.18 | 802.31 | 135.26 | 86.1 | 13919.23 | 0.64 | 0.77 | 0.26 | 0.82 | 1 | 10
9 | 55 | CONCLUIDO | 2.9556 | 33.83 | 31.27 | 93.81 | 1.38 | 20 | 127.8 | 43.4 | 10 | 18 | 19.4 | 15996.02 | 259.4 | 802.33 | 130.37 | 86.1 | 11488.25 | 0.66 | 0.78 | 0.26 | 0.68 | 1 | 10
10 | 55 | CONCLUIDO | 2.9594 | 33.79 | 31.28 | 104.26 | 1.5 | 18 | 129.13 | 43.4 | 11 | 15 | 19.73 | 16159.39 | 252.46 | 802.31 | 130.79 | 86.1 | 11712.04 | 0.66 | 0.78 | 0.25 | 0.68 | 1 | 10
11 | 55 | CONCLUIDO | 2.9663 | 33.71 | 31.22 | 110.2 | 1.63 | 17 | 130.45 | 43.4 | 12 | 6 | 20.05 | 16323.22 | 247.26 | 802.31 | 128.52 | 86.1 | 10580.58 | 0.67 | 0.78 | 0.26 | 0.63 | 1 | 10
12 | 55 | CONCLUIDO | 2.9732 | 33.63 | 31.17 | 116.88 | 1.74 | 16 | 131.79 | 43.4 | 13 | 1 | 20.39 | 16487.53 | 248.31 | 802.31 | 126.48 | 86.1 | 9563.41 | 0.68 | 0.78 | 0.27 | 0.57 | 1 | 10
13 | 55 | CONCLUIDO | 2.9733 | 33.63 | 31.17 | 116.87 | 1.86 | 16 | 133.12 | 43.4 | 14 | 0 | 20.72 | 16652.31 | 250.08 | 802.31 | 126.47 | 86.1 | 9558.6 | 0.68 | 0.78 | 0.26 | 0.57 | 1 | 10

## gráficos
Selecione o eixo X:
Selecione o eixo Y:
Selecione o eixo Z:
Eixo X | Eixo Y | Eixo Z
0 | 0 | 0
0 | 0 | 0
0 | 0 | 0
0 | 0 | 0
0 | 0 | 0
0 | 0 | 0
0 | 0 | 0
0 | 0 | 0
0 | 0 | 0
0 | 0 | 0
0 | 0 | 0
0 | 0 | 0
0 | 0 | 0
0 | 0 | 0
0 | 0 | 0
0 | 0 | 0
0 | 0 | 0
0 | 0 | 0
0 | 0 | 0
0 | 0 | 0
0 | 0 | 0
0 | 0 | 0
0 | 0 | 0
0 | 0 | 0
0 | 0 | 0
0 | 0 | 0
0 | 0 | 0
0 | 0 | 0
0 | 0 | 0
0 | 0 | 0
0 | 0 | 0
0 | 0 | 0
0 | 0 | 0
0 | 0 | 0
0 | 0 | 0
0 | 0 | 0
0 | 0 | 0
0 | 0 | 0
0 | 0 | 0
0 | 0 | 0
0 | 0 | 0
0 | 0 | 0
0 | 0 | 0
0 | 0 | 0
0 | 0 | 0
0 | 0 | 0
0 | 0 | 0
0 | 0 | 0
0 | 0 | 0
0 | 0 | 0
0 | 0 | 0
0 | 0 | 0
0 | 0 | 0
0 | 0 | 0
0 | 0 | 0
0 | 0 | 0
0 | 0 | 0
0 | 0 | 0
0 | 0 | 0
0 | 0 | 0
0 | 0 | 0
0 | 0 | 0
0 | 0 | 0
0 | 0 | 0
0 | 0 | 0
0 | 0 | 0
0 | 0 | 0
0 | 0 | 0
0 | 0 | 0
0 | 0 | 0
0 | 0 | 0
0 | 0 | 0
0 | 0 | 0
0 | 0 | 0
0 | 0 | 0
0 | 0 | 0
0 | 0 | 0
0 | 0 | 0
0 | 0 | 0
0 | 0 | 0
0 | 0 | 0
0 | 0 | 0
0 | 0 | 0
0 | 0 | 0
0 | 0 | 0
0 | 0 | 0
0 | 0 | 0
0 | 0 | 0
0 | 0 | 0
0 | 0 | 0
0 | 0 | 0
0 | 0 | 0
0 | 0 | 0
0 | 0 | 0
0 | 0 | 0
0 | 0 | 0
0 | 0 | 0
0 | 0 | 0
0 | 0 | 0
0 | 0 | 0
0 | 0 | 0
0 | 0 | 0
0 | 0 | 0
0 | 0 | 0
0 | 0 | 0
0 | 0 | 0
0 | 0 | 0
0 | 0 | 0
0 | 0 | 0
0 | 0 | 0
0 | 0 | 0
0 | 0 | 0
0 | 0 | 0
0 | 0 | 0
0 | 0 | 0
0 | 0 | 0
0 | 0 | 0
0 | 0 | 0
0 | 0 | 0
0 | 0 | 0
0 | 0 | 0
0 | 0 | 0
0 | 0 | 0
0 | 0 | 0
0 | 0 | 0
0 | 0 | 0
0 | 0 | 0
0 | 0 | 0
0 | 0 | 0
0 | 0 | 0
0 | 0 | 0
0 | 0 | 0
0 | 0 | 0
0 | 0 | 0
0 | 0 | 0
0 | 0 | 0
0 | 0 | 0
0 | 0 | 0
0 | 0 | 0
0 | 0 | 0
0 | 0 | 0
0 | 0 | 0
0 | 0 | 0
0 | 0 | 0
0 | 0 | 0
0 | 0 | 0
0 | 0 | 0
0 | 0 | 0
0 | 0 | 0
0 | 0 | 0
0 | 0 | 0
0 | 0 | 0
0 | 0 | 0
0 | 0 | 0
0 | 0 | 0
0 | 0 | 0
0 | 0 | 0
0 | 0 | 0
0 | 0 | 0
0 | 0 | 0
0 | 0 | 0
0 | 0 | 0
0 | 0 | 0
0 | 0 | 0
0 | 0 | 0
0 | 0 | 0
0 | 0 | 0
0 | 0 | 0
0 | 0 | 0
0 | 0 | 0
0 | 0 | 0
0 | 0 | 0
0 | 0 | 0
0 | 0 | 0
0 | 0 | 0
0 | 0 | 0
0 | 0 | 0
0 | 0 | 0
0 | 0 | 0
0 | 0 | 0
0 | 0 | 0
0 | 0 | 0
0 | 0 | 0
0 | 0 | 0
0 | 0 | 0
0 | 0 | 0
0 | 0 | 0
0 | 0 | 0
0 | 0 | 0
0 | 0 | 0
0 | 0 | 0
0 | 0 | 0
0 | 0 | 0
0 | 0 | 0
0 | 0 | 0
0 | 0 | 0
0 | 0 | 0
0 | 0 | 0
0 | 0 | 0
0 | 0 | 0
0 | 0 | 0
0 | 0 | 0
0 | 0 | 0
0 | 0 | 0
0 | 0 | 0
0 | 0 | 0
0 | 0 | 0
0 | 0 | 0
0 | 0 | 0
0 | 0 | 0
0 | 0 | 0
0 | 0 | 0
0 | 0 | 0
0 | 0 | 0
0 | 0 | 0
0 | 0 | 0
0 | 0 | 0
0 | 0 | 0
0 | 0 | 0
0 | 0 | 0
0 | 0 | 0
0 | 0 | 0
0 | 0 | 0
0 | 0 | 0
0 | 0 | 0
0 | 0 | 0
0 | 0 | 0
0 | 0 | 0
0 | 0 | 0
0 | 0 | 0
0 | 0 | 0
0 | 0 | 0
0 | 0 | 0
0 | 0 | 0
0 | 0 | 0
0 | 0 | 0
0 | 0 | 0
0 | 0 | 0
0 | 0 | 0
0 | 0 | 0
0 | 0 | 0
0 | 0 | 0
0 | 0 | 0
0 | 0 | 0
0 | 0 | 0
0 | 0 | 0
0 | 0 | 0
0 | 0 | 0
0 | 0 | 0
0 | 0 | 0
0 | 0 | 0
0 | 0 | 0
0 | 0 | 0
0 | 0 | 0
0 | 0 | 0
0 | 0 | 0
0 | 0 | 0
0 | 0 | 0
0 | 0 | 0
0 | 0 | 0
0 | 0 | 0
0 | 0 | 0
0 | 0 | 0
0 | 0 | 0
0 | 0 | 0
0 | 0 | 0
0 | 0 | 0
0 | 0 | 0
0 | 0 | 0
0 | 0 | 0
0 | 0 | 0
0 | 0 | 0
0 | 0 | 0
0 | 0 | 0
0 | 0 | 0
0 | 0 | 0
0 | 0 | 0
0 | 0 | 0
0 | 0 | 0
0 | 0 | 0
0 | 0 | 0
0 | 0 | 0
0 | 0 | 0
0 | 0 | 0
0 | 0 | 0
0 | 0 | 0
0 | 0 | 0
0 | 0 | 0
0 | 0 | 0
0 | 0 | 0

## hidden (hidden)
Unnamed: 0
Volume de calda [L]
STATUS
Capacidade operacional [ha/h]
Tempo de missao [h]
Tempo util [h]
Tempo por voo [min]
Autonomia Projetada [h]
N° Voos
MTOW [kg]
Massa Estrutura [kg]
Combustível [kg]
Abastecimentos
Massa gerador
Potência gerador [W]
Combustível consumido [L]
Calda cons [L]
Distância percorrida [km]
Distância Pulverizando [km]
RTL ACUMULADO[m]
EOC [km/km]
EOC [h/h]
Tempo de manobra [h]
Tempo rtl_rtw [h]
V pulv [m/s]
V desloc [m/s]