## RESULTADOS_18
Unnamed: 0 | Volume de calda [L] | STATUS | Capacidade operacional [ha/h] | Tempo de missao [h] | Tempo util [h] | Tempo por voo [min] | Autonomia Projetada [h] | N° Voos | MTOW [kg] | Massa Estrutura [kg] | Combustível [kg] | Abastecimentos | Massa gerador | Potência gerador [W] | Combustível consumido [L] | Calda cons [L] | Distância percorrida [km] | Distância Pulverizando [km] | RTL ACUMULADO[m] | EOC [km/km] | EOC [h/h] | Tempo de manobra [h] | Tempo rtl_rtw [h] | V pulv [m/s] | V desloc [m/s]
0 | 100 | CONCLUIDO | 0.6514 | 153.52 | 107.96 | 5.85 | 0.09 | 1107 | 194.77 | 54.38 | 1 | 1105 | 39.4 | 24256.19 | 1500.52 | 6607.04 | 2152.32 | 212.14 | 959570.09 | 0.1 | 0.41 | 20.4 | 56.61 | 2 | 10
1 | 100 | CONCLUIDO | 1.2212 | 81.89 | 66.69 | 12.27 | 0.18 | 326 | 196.32 | 54.38 | 2 | 324 | 39.95 | 24447.22 | 897.18 | 6598.76 | 744.64 | 212.14 | 259635.46 | 0.28 | 0.67 | 19.16 | 15.4 | 2 | 10
2 | 100 | CONCLUIDO | 1.4325 | 69.81 | 59.98 | 19.14 | 0.27 | 188 | 197.88 | 54.38 | 3 | 186 | 40.5 | 24639 | 776.27 | 6596.97 | 517.5 | 212.14 | 146757.61 | 0.41 | 0.74 | 18.92 | 8.7 | 2 | 10
3 | 100 | CONCLUIDO | 1.5478 | 64.61 | 57.11 | 26.77 | 0.36 | 128 | 199.44 | 54.38 | 4 | 126 | 41.06 | 24831.54 | 707.11 | 6596.56 | 420.48 | 212.14 | 98546.98 | 0.5 | 0.78 | 18.82 | 5.83 | 2 | 10
4 | 100 | CONCLUIDO | 1.6169 | 61.85 | 55.63 | 35.14 | 0.44 | 95 | 201.01 | 54.38 | 5 | 93 | 41.63 | 25024.84 | 653.35 | 6597.1 | 370.33 | 212.14 | 73638.59 | 0.57 | 0.8 | 18.77 | 4.35 | 2 | 10
5 | 100 | CONCLUIDO | 1.6655 | 60.04 | 54.65 | 44.31 | 0.53 | 74 | 202.58 | 54.38 | 6 | 61 | 42.2 | 25218.93 | 604.6 | 6596.55 | 336.75 | 212.14 | 56952.67 | 0.63 | 0.82 | 18.74 | 3.37 | 2 | 10
6 | 100 | CONCLUIDO | 1.6784 | 59.58 | 54.42 | 48.02 | 0.61 | 68 | 204.16 | 54.38 | 7 | 2 | 42.78 | 25413.94 | 588.76 | 6597.7 | 326.72 | 212.14 | 51967.92 | 0.65 | 0.82 | 18.8 | 3.14 | 2 | 10
7 | 100 | CONCLUIDO | 1.6812 | 59.48 | 54.36 | 48.68 | 0.69 | 67 | 205.75 | 54.38 | 8 | 0 | 43.37 | 25609.61 | 592.27 | 6598.04 | 324.52 | 212.14 | 50873.25 | 0.65 | 0.82 | 18.8 | 3.08 | 2 | 10

## RESULTADOS_6
Unnamed: 0 | Volume de calda [L] | STATUS | Capacidade operacional [ha/h] | Tempo de missao [h] | Tempo util [h] | Tempo por voo [min] | Autonomia Projetada [h] | N° Voos | MTOW [kg] | Massa Estrutura [kg] | Combustível [kg] | Abastecimentos | Massa gerador | Potência gerador [W] | Combustível consumido [L] | Calda cons [L] | Distância percorrida [km] | Distância Pulverizando [km] | RTL ACUMULADO[m] | EOC [km/km] | EOC [h/h] | Tempo de manobra [h] | Tempo rtl_rtw [h] | V pulv [m/s] | V desloc [m/s]
0 | 40 | CONCLUIDO | 1.2539 | 79.75 | 70.29 | 10.6 | 0.2 | 398 | 89.87 | 37.55 | 1 | 396 | 11.32 | 11317.98 | 547.55 | 6599.22 | 866.51 | 212.14 | 320213.48 | 0.24 | 0.63 | 19.29 | 18.99 | 2 | 10
1 | 40 | CONCLUIDO | 1.5592 | 64.14 | 59.04 | 21.21 | 0.39 | 167 | 91.1 | 37.55 | 2 | 4 | 11.54 | 11468.97 | 400.16 | 6601.09 | 478.24 | 212.14 | 127231.48 | 0.44 | 0.76 | 19.09 | 7.75 | 2 | 10
2 | 40 | CONCLUIDO | 1.5609 | 64.07 | 58.99 | 21.32 | 0.57 | 166 | 92.32 | 37.55 | 3 | 0 | 11.77 | 11620.34 | 404.53 | 6600.95 | 476.07 | 212.14 | 126153.08 | 0.45 | 0.76 | 19.1 | 7.7 | 2 | 10

## RESULTADOS_4
Unnamed: 0 | Volume de calda [L] | STATUS | Capacidade operacional [ha/h] | Tempo de missao [h] | Tempo util [h] | Tempo por voo [min] | Autonomia Projetada [h] | N° Voos | MTOW [kg] | Massa Estrutura [kg] | Combustível [kg] | Abastecimentos | Massa gerador | Potência gerador [W] | Combustível consumido [L] | Calda cons [L] | Distância percorrida [km] | Distância Pulverizando [km] | RTL ACUMULADO[m] | EOC [km/km] | EOC [h/h] | Tempo de manobra [h] | Tempo rtl_rtw [h] | V pulv [m/s] | V desloc [m/s]
0 | 30 | CONCLUIDO | 1.3985 | 71.5 | 65.1 | 13.33 | 0.24 | 293 | 71.52 | 32.27 | 1 | 277 | 8.25 | 9054.6 | 403.65 | 6598.29 | 690.88 | 212.14 | 232920.4 | 0.31 | 0.69 | 19.1 | 13.81 | 2 | 10
1 | 30 | CONCLUIDO | 1.4953 | 66.88 | 61.59 | 16.72 | 0.48 | 221 | 72.7 | 32.27 | 2 | 0 | 8.43 | 9200.25 | 365.83 | 6601.68 | 561.68 | 212.14 | 168681.47 | 0.38 | 0.72 | 19.25 | 10.3 | 2 | 10

## RESULTADOS_1
Unnamed: 0 | Volume de calda [L] | STATUS | Capacidade operacional [ha/h] | Tempo de missao [h] | Tempo util [h] | Tempo por voo [min] | Autonomia Projetada [h] | N° Voos | MTOW [kg] | Massa Estrutura [kg] | Combustível [kg] | Abastecimentos | Massa gerador | Potência gerador [W] | Combustível consumido [L] | Calda cons [L] | Distância percorrida [km] | Distância Pulverizando [km] | RTL ACUMULADO[m] | EOC [km/km] | EOC [h/h] | Tempo de manobra [h] | Tempo rtl_rtw [h] | V pulv [m/s] | V desloc [m/s]
0 | 15 | CONCLUIDO | 1.2743 | 78.48 | 71.89 | 9.8 | 0.43 | 440 | 39.78 | 19.54 | 1 | 0 | 4.24 | 5140 | 285.68 | 6607.87 | 898.89 | 212.14 | 336193.3 | 0.24 | 0.62 | 19.93 | 20.58 | 2 | 10

## RESULTADOS_12
Unnamed: 0 | Volume de calda [L] | STATUS | Capacidade operacional [ha/h] | Tempo de missao [h] | Tempo util [h] | Tempo por voo [min] | Autonomia Projetada [h] | N° Voos | MTOW [kg] | Massa Estrutura [kg] | Combustível [kg] | Abastecimentos | Massa gerador | Potência gerador [W] | Combustível consumido [L] | Calda cons [L] | Distância percorrida [km] | Distância Pulverizando [km] | RTL ACUMULADO[m] | EOC [km/km] | EOC [h/h] | Tempo de manobra [h] | Tempo rtl_rtw [h] | V pulv [m/s] | V desloc [m/s]
0 | 70 | CONCLUIDO | 0.9228 | 108.37 | 85.86 | 7.34 | 0.12 | 702 | 141.81 | 47.83 | 1 | 700 | 22.98 | 17723.39 | 959.11 | 6603.55 | 1395.72 | 212.14 | 583295.67 | 0.15 | 0.52 | 19.8 | 34.54 | 2 | 10
1 | 70 | CONCLUIDO | 1.3999 | 71.43 | 62.36 | 15.79 | 0.25 | 237 | 143.17 | 47.83 | 2 | 235 | 23.34 | 17891.86 | 652.82 | 6597.48 | 598.39 | 212.14 | 186955.06 | 0.35 | 0.72 | 18.99 | 11.07 | 2 | 10
2 | 70 | CONCLUIDO | 1.5757 | 63.46 | 57.39 | 25.89 | 0.37 | 133 | 144.54 | 47.83 | 3 | 131 | 23.71 | 18060.85 | 551.4 | 6596.58 | 430.12 | 212.14 | 103341.9 | 0.49 | 0.78 | 18.82 | 6.11 | 2 | 10
3 | 70 | CONCLUIDO | 1.6455 | 60.77 | 55.77 | 34.86 | 0.49 | 96 | 145.92 | 47.83 | 4 | 13 | 24.09 | 18230.35 | 496.06 | 6597.29 | 371.75 | 212.14 | 74340.39 | 0.57 | 0.8 | 18.86 | 4.49 | 2 | 10
4 | 70 | CONCLUIDO | 1.647 | 60.72 | 55.71 | 34.82 | 0.6 | 96 | 147.3 | 47.83 | 5 | 0 | 24.47 | 18400.38 | 498.97 | 6597.99 | 368.84 | 212.14 | 72888.52 | 0.58 | 0.8 | 18.89 | 4.43 | 2 | 10

## RESULTADOS_16
Unnamed: 0 | Volume de calda [L] | STATUS | Capacidade operacional [ha/h] | Tempo de missao [h] | Tempo util [h] | Tempo por voo [min] | Autonomia Projetada [h] | N° Voos | MTOW [kg] | Massa Estrutura [kg] | Combustível [kg] | Abastecimentos | Massa gerador | Potência gerador [W] | Combustível consumido [L] | Calda cons [L] | Distância percorrida [km] | Distância Pulverizando [km] | RTL ACUMULADO[m] | EOC [km/km] | EOC [h/h] | Tempo de manobra [h] | Tempo rtl_rtw [h] | V pulv [m/s] | V desloc [m/s]
0 | 90 | CONCLUIDO | 0.7379 | 135.52 | 99.29 | 6.26 | 0.1 | 951 | 176.73 | 52.44 | 1 | 949 | 33.29 | 22031.19 | 1292.87 | 6605.03 | 1854.56 | 212.14 | 811470.9 | 0.11 | 0.45 | 20.19 | 47.96 | 2 | 10
1 | 90 | CONCLUIDO | 1.2795 | 78.16 | 65.21 | 13.22 | 0.2 | 296 | 178.21 | 52.44 | 2 | 294 | 33.77 | 22213.89 | 815.85 | 6599.07 | 694.46 | 212.14 | 234696.23 | 0.31 | 0.68 | 19.11 | 13.92 | 2 | 10
2 | 90 | CONCLUIDO | 1.4763 | 67.74 | 59.24 | 20.78 | 0.3 | 171 | 179.7 | 52.44 | 3 | 169 | 34.26 | 22397.24 | 706.08 | 6597.09 | 492.17 | 212.14 | 134177.6 | 0.43 | 0.75 | 18.9 | 7.95 | 2 | 10
3 | 90 | CONCLUIDO | 1.5833 | 63.16 | 56.61 | 29.28 | 0.39 | 116 | 181.19 | 52.44 | 4 | 114 | 34.75 | 22581.25 | 636.59 | 6597.17 | 403.16 | 212.14 | 89945.09 | 0.53 | 0.79 | 18.81 | 5.33 | 2 | 10
4 | 90 | CONCLUIDO | 1.6527 | 60.51 | 55.1 | 39.36 | 0.49 | 84 | 182.69 | 52.44 | 5 | 75 | 35.25 | 22766.06 | 577.64 | 6596.63 | 351.83 | 212.14 | 64442.29 | 0.6 | 0.81 | 18.76 | 3.82 | 2 | 10
5 | 90 | CONCLUIDO | 1.6714 | 59.83 | 54.74 | 43.8 | 0.58 | 75 | 184.19 | 52.44 | 6 | 3 | 35.75 | 22951.43 | 558.32 | 6597.33 | 337.68 | 212.14 | 57411.11 | 0.63 | 0.81 | 18.81 | 3.46 | 2 | 10
6 | 90 | CONCLUIDO | 1.6715 | 59.83 | 54.74 | 43.79 | 0.67 | 75 | 185.7 | 52.44 | 7 | 0 | 36.26 | 23137.49 | 562.32 | 6597.66 | 337.5 | 212.14 | 57323.71 | 0.63 | 0.81 | 18.81 | 3.46 | 2 | 10

## RESULTADOS_0
Unnamed: 0 | Volume de calda [L] | STATUS | Capacidade operacional [ha/h] | Tempo de missao [h] | Tempo util [h] | Tempo por voo [min] | Autonomia Projetada [h] | N° Voos | MTOW [kg] | Massa Estrutura [kg] | Combustível [kg] | Abastecimentos | Massa gerador | Potência gerador [W] | Combustível consumido [L] | Calda cons [L] | Distância percorrida [km] | Distância Pulverizando [km] | RTL ACUMULADO[m] | EOC [km/km] | EOC [h/h] | Tempo de manobra [h] | Tempo rtl_rtw [h] | V pulv [m/s] | V desloc [m/s]
0 | 10 | CONCLUIDO | 1.0979 | 91.08 | 82.11 | 7.48 | 0.64 | 659 | 26.11 | 12.1 | 1 | 0 | 3.01 | 3454.41 | 238.43 | 6612.1 | 1235.54 | 212.14 | 503422.82 | 0.17 | 0.54 | 20.53 | 30.78 | 2 | 10

## RESULTADOS_7
Unnamed: 0 | Volume de calda [L] | STATUS | Capacidade operacional [ha/h] | Tempo de missao [h] | Tempo util [h] | Tempo por voo [min] | Autonomia Projetada [h] | N° Voos | MTOW [kg] | Massa Estrutura [kg] | Combustível [kg] | Abastecimentos | Massa gerador | Potência gerador [W] | Combustível consumido [L] | Calda cons [L] | Distância percorrida [km] | Distância Pulverizando [km] | RTL ACUMULADO[m] | EOC [km/km] | EOC [h/h] | Tempo de manobra [h] | Tempo rtl_rtw [h] | V pulv [m/s] | V desloc [m/s]
0 | 45 | CONCLUIDO | 1.1907 | 83.98 | 72.79 | 9.75 | 0.18 | 448 | 98.71 | 39.72 | 1 | 446 | 12.99 | 12407.75 | 614.96 | 6599.56 | 952.87 | 212.14 | 363139.89 | 0.22 | 0.61 | 19.33 | 21.49 | 2 | 10
1 | 45 | CONCLUIDO | 1.5662 | 63.85 | 58.61 | 22.26 | 0.35 | 158 | 99.95 | 39.72 | 2 | 92 | 13.24 | 12561.45 | 426.36 | 6597.73 | 468.26 | 212.14 | 122288.02 | 0.45 | 0.76 | 18.95 | 7.33 | 2 | 10
2 | 45 | CONCLUIDO | 1.5821 | 63.21 | 58.18 | 23.58 | 0.52 | 148 | 101.2 | 39.72 | 3 | 0 | 13.49 | 12715.54 | 420.8 | 6599.72 | 450.15 | 212.14 | 113281.7 | 0.47 | 0.77 | 19.03 | 6.89 | 2 | 10

## RESULTADOS_10
Unnamed: 0 | Volume de calda [L] | STATUS | Capacidade operacional [ha/h] | Tempo de missao [h] | Tempo util [h] | Tempo por voo [min] | Autonomia Projetada [h] | N° Voos | MTOW [kg] | Massa Estrutura [kg] | Combustível [kg] | Abastecimentos | Massa gerador | Potência gerador [W] | Combustível consumido [L] | Calda cons [L] | Distância percorrida [km] | Distância Pulverizando [km] | RTL ACUMULADO[m] | EOC [km/km] | EOC [h/h] | Tempo de manobra [h] | Tempo rtl_rtw [h] | V pulv [m/s] | V desloc [m/s]
0 | 60 | CONCLUIDO | 1.0227 | 97.78 | 80.39 | 8.08 | 0.14 | 597 | 124.63 | 45 | 1 | 595 | 18.64 | 15605.44 | 817 | 6602.14 | 1210.11 | 212.14 | 491014.63 | 0.18 | 0.56 | 19.61 | 29.07 | 2 | 10
1 | 60 | CONCLUIDO | 1.4665 | 68.19 | 60.82 | 17.8 | 0.28 | 205 | 125.95 | 45 | 2 | 203 | 18.95 | 15767.7 | 565.78 | 6597.62 | 545.69 | 212.14 | 160767.18 | 0.39 | 0.73 | 18.96 | 9.53 | 2 | 10
2 | 60 | CONCLUIDO | 1.6182 | 61.8 | 56.68 | 29.06 | 0.42 | 117 | 127.27 | 45 | 3 | 66 | 19.27 | 15930.42 | 471.69 | 6597.46 | 403.27 | 212.14 | 89998.04 | 0.53 | 0.79 | 18.87 | 5.39 | 2 | 10
3 | 60 | CONCLUIDO | 1.6285 | 61.4 | 56.44 | 30.51 | 0.55 | 111 | 128.59 | 45 | 4 | 0 | 19.59 | 16093.6 | 468.27 | 6598.32 | 392.24 | 212.14 | 84511.47 | 0.54 | 0.79 | 18.94 | 5.15 | 2 | 10

## RESULTADOS_14
Unnamed: 0 | Volume de calda [L] | STATUS | Capacidade operacional [ha/h] | Tempo de missao [h] | Tempo util [h] | Tempo por voo [min] | Autonomia Projetada [h] | N° Voos | MTOW [kg] | Massa Estrutura [kg] | Combustível [kg] | Abastecimentos | Massa gerador | Potência gerador [W] | Combustível consumido [L] | Calda cons [L] | Distância percorrida [km] | Distância Pulverizando [km] | RTL ACUMULADO[m] | EOC [km/km] | EOC [h/h] | Tempo de manobra [h] | Tempo rtl_rtw [h] | V pulv [m/s] | V desloc [m/s]
0 | 80 | CONCLUIDO | 0.8278 | 120.8 | 92.08 | 6.75 | 0.11 | 819 | 159.12 | 50.28 | 1 | 817 | 27.84 | 19859.16 | 1115.74 | 6606.3 | 1608.08 | 212.14 | 688893.95 | 0.13 | 0.48 | 19.98 | 40.75 | 2 | 10
1 | 80 | CONCLUIDO | 1.3398 | 74.64 | 63.74 | 14.38 | 0.22 | 266 | 160.54 | 50.28 | 2 | 264 | 28.26 | 20034.4 | 734.09 | 6597.9 | 645.44 | 212.14 | 210336.06 | 0.33 | 0.7 | 19.04 | 12.46 | 2 | 10
2 | 80 | CONCLUIDO | 1.5249 | 65.58 | 58.33 | 22.87 | 0.33 | 153 | 161.97 | 50.28 | 3 | 151 | 28.69 | 20210.21 | 631.64 | 6597.56 | 461.92 | 212.14 | 119141.32 | 0.46 | 0.76 | 18.85 | 7.04 | 2 | 10
3 | 80 | CONCLUIDO | 1.624 | 61.58 | 55.97 | 32.92 | 0.43 | 102 | 163.4 | 50.28 | 4 | 98 | 29.12 | 20386.62 | 560.02 | 6596.15 | 381.34 | 212.14 | 79106.02 | 0.56 | 0.8 | 18.79 | 4.69 | 2 | 10
4 | 80 | CONCLUIDO | 1.6611 | 60.2 | 55.17 | 39.41 | 0.54 | 84 | 164.83 | 50.28 | 5 | 5 | 29.55 | 20563.61 | 526.53 | 6596.89 | 350.84 | 212.14 | 63944.52 | 0.6 | 0.81 | 18.86 | 3.89 | 2 | 10
5 | 80 | CONCLUIDO | 1.6613 | 60.2 | 55.16 | 39.4 | 0.64 | 84 | 166.27 | 50.28 | 6 | 0 | 29.99 | 20741.2 | 530.58 | 6597.44 | 350.87 | 212.14 | 63960.05 | 0.6 | 0.81 | 18.85 | 3.88 | 2 | 10

## RESULTADOS_5
Unnamed: 0 | Volume de calda [L] | STATUS | Capacidade operacional [ha/h] | Tempo de missao [h] | Tempo util [h] | Tempo por voo [min] | Autonomia Projetada [h] | N° Voos | MTOW [kg] | Massa Estrutura [kg] | Combustível [kg] | Abastecimentos | Massa gerador | Potência gerador [W] | Combustível consumido [L] | Calda cons [L] | Distância percorrida [km] | Distância Pulverizando [km] | RTL ACUMULADO[m] | EOC [km/km] | EOC [h/h] | Tempo de manobra [h] | Tempo rtl_rtw [h] | V pulv [m/s] | V desloc [m/s]
0 | 35 | CONCLUIDO | 1.3224 | 75.62 | 67.75 | 11.72 | 0.22 | 347 | 80.84 | 35.1 | 1 | 345 | 9.74 | 10204.21 | 477.81 | 6598.79 | 781.95 | 212.14 | 278188.21 | 0.27 | 0.66 | 19.16 | 16.46 | 2 | 10
1 | 35 | CONCLUIDO | 1.531 | 65.32 | 60.15 | 19 | 0.43 | 190 | 82.04 | 35.1 | 2 | 0 | 9.94 | 10352.53 | 383.63 | 6600.61 | 514.35 | 212.14 | 145170.57 | 0.41 | 0.74 | 19.18 | 8.86 | 2 | 10

## RESULTADOS_8
Unnamed: 0 | Volume de calda [L] | STATUS | Capacidade operacional [ha/h] | Tempo de missao [h] | Tempo util [h] | Tempo por voo [min] | Autonomia Projetada [h] | N° Voos | MTOW [kg] | Massa Estrutura [kg] | Combustível [kg] | Abastecimentos | Massa gerador | Potência gerador [W] | Combustível consumido [L] | Calda cons [L] | Distância percorrida [km] | Distância Pulverizando [km] | RTL ACUMULADO[m] | EOC [km/km] | EOC [h/h] | Tempo de manobra [h] | Tempo rtl_rtw [h] | V pulv [m/s] | V desloc [m/s]
0 | 50 | CONCLUIDO | 1.1321 | 88.33 | 75.25 | 9.08 | 0.16 | 497 | 107.41 | 41.65 | 1 | 495 | 14.77 | 13481.73 | 681.72 | 6601.98 | 1035.7 | 212.14 | 404313.26 | 0.2 | 0.59 | 19.43 | 23.94 | 2 | 10
1 | 50 | CONCLUIDO | 1.5372 | 65.05 | 59.22 | 20.78 | 0.32 | 171 | 108.68 | 41.65 | 2 | 163 | 15.03 | 13638.32 | 472.02 | 6597.73 | 491.27 | 212.14 | 133725.09 | 0.43 | 0.75 | 18.91 | 7.93 | 2 | 10
2 | 50 | CONCLUIDO | 1.6008 | 62.47 | 57.48 | 25.93 | 0.48 | 133 | 109.96 | 41.65 | 3 | 0 | 15.31 | 13795.21 | 435.03 | 6599.61 | 426.58 | 212.14 | 101571.13 | 0.5 | 0.78 | 19 | 6.19 | 2 | 10

## RESULTADOS_3
Unnamed: 0 | Volume de calda [L] | STATUS | Capacidade operacional [ha/h] | Tempo de missao [h] | Tempo util [h] | Tempo por voo [min] | Autonomia Projetada [h] | N° Voos | MTOW [kg] | Massa Estrutura [kg] | Combustível [kg] | Abastecimentos | Massa gerador | Potência gerador [W] | Combustível consumido [L] | Calda cons [L] | Distância percorrida [km] | Distância Pulverizando [km] | RTL ACUMULADO[m] | EOC [km/km] | EOC [h/h] | Tempo de manobra [h] | Tempo rtl_rtw [h] | V pulv [m/s] | V desloc [m/s]
0 | 25 | CONCLUIDO | 1.4371 | 69.58 | 64.01 | 14.12 | 0.28 | 272 | 61.76 | 28.92 | 1 | 61 | 6.84 | 7851.41 | 343.73 | 6602.24 | 643.85 | 212.14 | 209510.56 | 0.33 | 0.7 | 19.33 | 12.71 | 2 | 10
1 | 25 | CONCLUIDO | 1.4455 | 69.18 | 63.7 | 14.42 | 0.55 | 265 | 62.92 | 28.92 | 2 | 0 | 7 | 7994.37 | 346.27 | 6602.18 | 630.34 | 212.14 | 202789.61 | 0.34 | 0.7 | 19.41 | 12.41 | 2 | 10

## RESULTADOS_15
Unnamed: 0 | Volume de calda [L] | STATUS | Capacidade operacional [ha/h] | Tempo de missao [h] | Tempo util [h] | Tempo por voo [min] | Autonomia Projetada [h] | N° Voos | MTOW [kg] | Massa Estrutura [kg] | Combustível [kg] | Abastecimentos | Massa gerador | Potência gerador [W] | Combustível consumido [L] | Calda cons [L] | Distância percorrida [km] | Distância Pulverizando [km] | RTL ACUMULADO[m] | EOC [km/km] | EOC [h/h] | Tempo de manobra [h] | Tempo rtl_rtw [h] | V pulv [m/s] | V desloc [m/s]
0 | 85 | CONCLUIDO | 0.7827 | 127.76 | 95.5 | 6.5 | 0.11 | 882 | 167.88 | 51.39 | 1 | 880 | 30.49 | 20939.59 | 1200.83 | 6603.72 | 1725.18 | 212.14 | 747124.64 | 0.12 | 0.47 | 20.08 | 44.18 | 2 | 10
1 | 85 | CONCLUIDO | 1.308 | 76.46 | 64.53 | 13.73 | 0.21 | 282 | 169.33 | 51.39 | 2 | 280 | 30.94 | 21118.46 | 775.94 | 6598.41 | 672.58 | 212.14 | 223826.95 | 0.32 | 0.69 | 19.04 | 13.24 | 2 | 10
2 | 85 | CONCLUIDO | 1.5 | 66.67 | 58.8 | 21.78 | 0.31 | 162 | 170.79 | 51.39 | 3 | 160 | 31.4 | 21297.94 | 669.32 | 6596.82 | 477.85 | 212.14 | 127063.57 | 0.44 | 0.76 | 18.87 | 7.52 | 2 | 10
3 | 85 | CONCLUIDO | 1.6032 | 62.37 | 56.31 | 31 | 0.41 | 109 | 172.25 | 51.39 | 4 | 107 | 31.86 | 21478.05 | 599.43 | 6596.39 | 393.21 | 212.14 | 85007.36 | 0.54 | 0.79 | 18.79 | 5.03 | 2 | 10
4 | 85 | CONCLUIDO | 1.6597 | 60.25 | 55.1 | 40.32 | 0.51 | 82 | 173.71 | 51.39 | 5 | 38 | 32.32 | 21658.78 | 545.86 | 6597.03 | 350.33 | 212.14 | 63703.52 | 0.61 | 0.81 | 18.8 | 3.82 | 2 | 10
5 | 85 | CONCLUIDO | 1.6673 | 59.98 | 54.93 | 41.72 | 0.61 | 79 | 175.18 | 51.39 | 6 | 0 | 32.79 | 21840.16 | 544.83 | 6597.89 | 343.03 | 212.14 | 60066.23 | 0.62 | 0.81 | 18.83 | 3.64 | 2 | 10

## RESULTADOS_2
Unnamed: 0 | Volume de calda [L] | STATUS | Capacidade operacional [ha/h] | Tempo de missao [h] | Tempo util [h] | Tempo por voo [min] | Autonomia Projetada [h] | N° Voos | MTOW [kg] | Massa Estrutura [kg] | Combustível [kg] | Abastecimentos | Massa gerador | Potência gerador [W] | Combustível consumido [L] | Calda cons [L] | Distância percorrida [km] | Distância Pulverizando [km] | RTL ACUMULADO[m] | EOC [km/km] | EOC [h/h] | Tempo de manobra [h] | Tempo rtl_rtw [h] | V pulv [m/s] | V desloc [m/s]
0 | 20 | CONCLUIDO | 1.3774 | 72.6 | 66.81 | 12.11 | 0.34 | 331 | 51.33 | 24.83 | 1 | 0 | 5.51 | 6564.78 | 316.32 | 6604.22 | 733.26 | 212.14 | 253922.42 | 0.29 | 0.67 | 19.58 | 15.5 | 2 | 10

## RESULTADOS_11
Unnamed: 0 | Volume de calda [L] | STATUS | Capacidade operacional [ha/h] | Tempo de missao [h] | Tempo util [h] | Tempo por voo [min] | Autonomia Projetada [h] | N° Voos | MTOW [kg] | Massa Estrutura [kg] | Combustível [kg] | Abastecimentos | Massa gerador | Potência gerador [W] | Combustível consumido [L] | Calda cons [L] | Distância percorrida [km] | Distância Pulverizando [km] | RTL ACUMULADO[m] | EOC [km/km] | EOC [h/h] | Tempo de manobra [h] | Tempo rtl_rtw [h] | V pulv [m/s] | V desloc [m/s]
0 | 65 | CONCLUIDO | 0.9729 | 102.79 | 82.97 | 7.68 | 0.13 | 648 | 133.21 | 46.47 | 1 | 646 | 20.75 | 16663.42 | 885.77 | 6603.81 | 1298.6 | 212.14 | 535006.72 | 0.16 | 0.54 | 19.67 | 31.65 | 2 | 10
1 | 65 | CONCLUIDO | 1.4324 | 69.81 | 61.62 | 16.73 | 0.26 | 221 | 134.55 | 46.47 | 2 | 219 | 21.09 | 16828.84 | 610.11 | 6597.55 | 573.26 | 212.14 | 174472.43 | 0.37 | 0.72 | 18.97 | 10.33 | 2 | 10
2 | 65 | CONCLUIDO | 1.6015 | 62.44 | 56.91 | 27.76 | 0.39 | 123 | 135.9 | 46.47 | 3 | 117 | 21.43 | 16994.64 | 509.32 | 6596.51 | 413.45 | 212.14 | 95058.4 | 0.51 | 0.78 | 18.82 | 5.63 | 2 | 10
3 | 65 | CONCLUIDO | 1.6367 | 61.1 | 56.12 | 32.69 | 0.52 | 103 | 137.25 | 46.47 | 4 | 0 | 21.78 | 17160.92 | 481.93 | 6598.92 | 381.95 | 212.14 | 79408.71 | 0.56 | 0.79 | 18.92 | 4.83 | 2 | 10

## RESULTADOS_13
Unnamed: 0 | Volume de calda [L] | STATUS | Capacidade operacional [ha/h] | Tempo de missao [h] | Tempo util [h] | Tempo por voo [min] | Autonomia Projetada [h] | N° Voos | MTOW [kg] | Massa Estrutura [kg] | Combustível [kg] | Abastecimentos | Massa gerador | Potência gerador [W] | Combustível consumido [L] | Calda cons [L] | Distância percorrida [km] | Distância Pulverizando [km] | RTL ACUMULADO[m] | EOC [km/km] | EOC [h/h] | Tempo de manobra [h] | Tempo rtl_rtw [h] | V pulv [m/s] | V desloc [m/s]
0 | 75 | CONCLUIDO | 0.8747 | 114.33 | 88.86 | 7.02 | 0.12 | 759 | 150.44 | 49.1 | 1 | 757 | 25.34 | 18787.76 | 1035.21 | 6602.23 | 1498.66 | 212.14 | 634480.69 | 0.14 | 0.5 | 19.89 | 37.55 | 2 | 10
1 | 75 | CONCLUIDO | 1.369 | 73.04 | 63.07 | 15.02 | 0.23 | 252 | 151.83 | 49.1 | 2 | 250 | 25.73 | 18959.54 | 694.18 | 6597.7 | 622.37 | 212.14 | 198869.24 | 0.34 | 0.71 | 19.02 | 11.78 | 2 | 10
2 | 75 | CONCLUIDO | 1.5499 | 64.52 | 57.87 | 24.28 | 0.35 | 143 | 153.23 | 49.1 | 3 | 141 | 26.13 | 19131.85 | 592.38 | 6596.68 | 446.05 | 212.14 | 111256.7 | 0.48 | 0.77 | 18.85 | 6.59 | 2 | 10
3 | 75 | CONCLUIDO | 1.6423 | 60.89 | 55.68 | 34.8 | 0.46 | 96 | 154.63 | 49.1 | 4 | 62 | 26.53 | 19304.72 | 521.05 | 6597.34 | 370.83 | 212.14 | 73879.64 | 0.57 | 0.8 | 18.8 | 4.4 | 2 | 10
4 | 75 | CONCLUIDO | 1.655 | 60.42 | 55.43 | 37.37 | 0.57 | 89 | 156.03 | 49.1 | 5 | 0 | 26.94 | 19478.15 | 513.06 | 6598.22 | 359.08 | 212.14 | 68041.61 | 0.59 | 0.8 | 18.88 | 4.15 | 2 | 10

## RESULTADOS_17
Unnamed: 0 | Volume de calda [L] | STATUS | Capacidade operacional [ha/h] | Tempo de missao [h] | Tempo util [h] | Tempo por voo [min] | Autonomia Projetada [h] | N° Voos | MTOW [kg] | Massa Estrutura [kg] | Combustível [kg] | Abastecimentos | Massa gerador | Potência gerador [W] | Combustível consumido [L] | Calda cons [L] | Distância percorrida [km] | Distância Pulverizando [km] | RTL ACUMULADO[m] | EOC [km/km] | EOC [h/h] | Tempo de manobra [h] | Tempo rtl_rtw [h] | V pulv [m/s] | V desloc [m/s]
0 | 95 | CONCLUIDO | 0.6945 | 143.98 | 103.36 | 6.05 | 0.1 | 1025 | 185.69 | 53.44 | 1 | 1023 | 36.26 | 23136.14 | 1391.49 | 6605.78 | 1994.58 | 212.14 | 881111.95 | 0.11 | 0.43 | 20.29 | 52.02 | 2 | 10
1 | 95 | CONCLUIDO | 1.2501 | 79.99 | 65.95 | 12.72 | 0.19 | 311 | 187.21 | 53.44 | 2 | 309 | 36.77 | 23322.88 | 856.25 | 6599.27 | 719.26 | 212.14 | 247019.32 | 0.29 | 0.68 | 19.13 | 14.65 | 2 | 10
2 | 95 | CONCLUIDO | 1.4557 | 68.7 | 59.57 | 19.97 | 0.28 | 179 | 188.73 | 53.44 | 3 | 177 | 37.29 | 23510.33 | 740.97 | 6597.24 | 503.62 | 212.14 | 139860.18 | 0.42 | 0.75 | 18.9 | 8.28 | 2 | 10
3 | 95 | CONCLUIDO | 1.5654 | 63.88 | 56.87 | 27.97 | 0.37 | 122 | 190.25 | 53.44 | 4 | 120 | 37.82 | 23698.48 | 672.15 | 6596.69 | 412.9 | 212.14 | 94787.81 | 0.51 | 0.78 | 18.79 | 5.59 | 2 | 10
4 | 95 | CONCLUIDO | 1.6333 | 61.23 | 55.41 | 36.94 | 0.46 | 90 | 191.78 | 53.44 | 5 | 88 | 38.35 | 23887.36 | 615.44 | 6596.68 | 362.56 | 212.14 | 69774.71 | 0.59 | 0.8 | 18.76 | 4.13 | 2 | 10
5 | 95 | CONCLUIDO | 1.6739 | 59.74 | 54.59 | 45.49 | 0.55 | 72 | 193.32 | 53.44 | 6 | 24 | 38.89 | 24076.95 | 575.17 | 6597.35 | 333.26 | 212.14 | 55217.82 | 0.64 | 0.82 | 18.79 | 3.31 | 2 | 10
6 | 95 | CONCLUIDO | 1.6749 | 59.71 | 54.59 | 46.14 | 0.64 | 71 | 194.86 | 53.44 | 7 | 0 | 39.43 | 24267.28 | 576.43 | 6597.32 | 332.04 | 212.14 | 54613.09 | 0.64 | 0.82 | 18.82 | 3.32 | 2 | 10

## RESULTADOS_9
Unnamed: 0 | Volume de calda [L] | STATUS | Capacidade operacional [ha/h] | Tempo de missao [h] | Tempo util [h] | Tempo por voo [min] | Autonomia Projetada [h] | N° Voos | MTOW [kg] | Massa Estrutura [kg] | Combustível [kg] | Abastecimentos | Massa gerador | Potência gerador [W] | Combustível consumido [L] | Calda cons [L] | Distância percorrida [km] | Distância Pulverizando [km] | RTL ACUMULADO[m] | EOC [km/km] | EOC [h/h] | Tempo de manobra [h] | Tempo rtl_rtw [h] | V pulv [m/s] | V desloc [m/s]
0 | 55 | CONCLUIDO | 1.077 | 92.85 | 77.73 | 8.54 | 0.15 | 546 | 116.05 | 43.4 | 1 | 544 | 16.65 | 14546.17 | 748.08 | 6600.82 | 1119.59 | 212.14 | 446009.97 | 0.19 | 0.57 | 19.52 | 26.42 | 2 | 10
1 | 55 | CONCLUIDO | 1.4992 | 66.7 | 60.1 | 19.08 | 0.3 | 189 | 117.34 | 43.4 | 2 | 187 | 16.94 | 14705.49 | 521.11 | 6597.38 | 520.99 | 212.14 | 148496.88 | 0.41 | 0.74 | 18.94 | 8.82 | 2 | 10
2 | 55 | CONCLUIDO | 1.6141 | 61.95 | 56.96 | 28.01 | 0.45 | 122 | 118.63 | 43.4 | 3 | 4 | 17.23 | 14865.24 | 450.07 | 6599.38 | 409.85 | 212.14 | 93262.83 | 0.52 | 0.78 | 18.96 | 5.67 | 2 | 10
3 | 55 | CONCLUIDO | 1.6163 | 61.87 | 56.9 | 28.21 | 0.59 | 121 | 119.93 | 43.4 | 4 | 0 | 17.53 | 15025.44 | 453.84 | 6599.67 | 407.17 | 212.14 | 91925.38 | 0.52 | 0.78 | 18.97 | 5.61 | 2 | 10

## resultados
Unnamed: 0 | Volume de calda [L] | STATUS | Capacidade operacional [ha/h] | Tempo de missao [h] | Tempo util [h] | Tempo por voo [min] | Autonomia Projetada [h] | N° Voos | MTOW [kg] | Massa Estrutura [kg] | Combustível [kg] | Abastecimentos | Massa gerador | Potência gerador [W] | Combustível consumido [L] | Calda cons [L] | Distância percorrida [km] | Distância Pulverizando [km] | RTL ACUMULADO[m] | EOC [km/km] | EOC [h/h] | Tempo de manobra [h] | Tempo rtl_rtw [h] | V pulv [m/s] | V desloc [m/s]
0 | 100 | CONCLUIDO | 0.6514 | 153.52 | 107.96 | 5.85 | 0.09 | 1107 | 194.77 | 54.38 | 1 | 1105 | 39.4 | 24256.19 | 1500.52 | 6607.04 | 2152.32 | 212.14 | 959570.09 | 0.1 | 0.41 | 20.4 | 56.61 | 2 | 10
1 | 100 | CONCLUIDO | 1.2212 | 81.89 | 66.69 | 12.27 | 0.18 | 326 | 196.32 | 54.38 | 2 | 324 | 39.95 | 24447.22 | 897.18 | 6598.76 | 744.64 | 212.14 | 259635.46 | 0.28 | 0.67 | 19.16 | 15.4 | 2 | 10
2 | 100 | CONCLUIDO | 1.4325 | 69.81 | 59.98 | 19.14 | 0.27 | 188 | 197.88 | 54.38 | 3 | 186 | 40.5 | 24639 | 776.27 | 6596.97 | 517.5 | 212.14 | 146757.61 | 0.41 | 0.74 | 18.92 | 8.7 | 2 | 10
3 | 100 | CONCLUIDO | 1.5478 | 64.61 | 57.11 | 26.77 | 0.36 | 128 | 199.44 | 54.38 | 4 | 126 | 41.06 | 24831.54 | 707.11 | 6596.56 | 420.48 | 212.14 | 98546.98 | 0.5 | 0.78 | 18.82 | 5.83 | 2 | 10
4 | 100 | CONCLUIDO | 1.6169 | 61.85 | 55.63 | 35.14 | 0.44 | 95 | 201.01 | 54.38 | 5 | 93 | 41.63 | 25024.84 | 653.35 | 6597.1 | 370.33 | 212.14 | 73638.59 | 0.57 | 0.8 | 18.77 | 4.35 | 2 | 10
5 | 100 | CONCLUIDO | 1.6655 | 60.04 | 54.65 | 44.31 | 0.53 | 74 | 202.58 | 54.38 | 6 | 61 | 42.2 | 25218.93 | 604.6 | 6596.55 | 336.75 | 212.14 | 56952.67 | 0.63 | 0.82 | 18.74 | 3.37 | 2 | 10
6 | 100 | CONCLUIDO | 1.6784 | 59.58 | 54.42 | 48.02 | 0.61 | 68 | 204.16 | 54.38 | 7 | 2 | 42.78 | 25413.94 | 588.76 | 6597.7 | 326.72 | 212.14 | 51967.92 | 0.65 | 0.82 | 18.8 | 3.14 | 2 | 10
7 | 100 | CONCLUIDO | 1.6812 | 59.48 | 54.36 | 48.68 | 0.69 | 67 | 205.75 | 54.38 | 8 | 0 | 43.37 | 25609.61 | 592.27 | 6598.04 | 324.52 | 212.14 | 50873.25 | 0.65 | 0.82 | 18.8 | 3.08 | 2 | 10
0 | 40 | CONCLUIDO | 1.2539 | 79.75 | 70.29 | 10.6 | 0.2 | 398 | 89.87 | 37.55 | 1 | 396 | 11.32 | 11317.98 | 547.55 | 6599.22 | 866.51 | 212.14 | 320213.48 | 0.24 | 0.63 | 19.29 | 18.99 | 2 | 10
1 | 40 | CONCLUIDO | 1.5592 | 64.14 | 59.04 | 21.21 | 0.39 | 167 | 91.1 | 37.55 | 2 | 4 | 11.54 | 11468.97 | 400.16 | 6601.09 | 478.24 | 212.14 | 127231.48 | 0.44 | 0.76 | 19.09 | 7.75 | 2 | 10
2 | 40 | CONCLUIDO | 1.5609 | 64.07 | 58.99 | 21.32 | 0.57 | 166 | 92.32 | 37.55 | 3 | 0 | 11.77 | 11620.34 | 404.53 | 6600.95 | 476.07 | 212.14 | 126153.08 | 0.45 | 0.76 | 19.1 | 7.7 | 2 | 10
0 | 30 | CONCLUIDO | 1.3985 | 71.5 | 65.1 | 13.33 | 0.24 | 293 | 71.52 | 32.27 | 1 | 277 | 8.25 | 9054.6 | 403.65 | 6598.29 | 690.88 | 212.14 | 232920.4 | 0.31 | 0.69 | 19.1 | 13.81 | 2 | 10
1 | 30 | CONCLUIDO | 1.4953 | 66.88 | 61.59 | 16.72 | 0.48 | 221 | 72.7 | 32.27 | 2 | 0 | 8.43 | 9200.25 | 365.83 | 6601.68 | 561.68 | 212.14 | 168681.47 | 0.38 | 0.72 | 19.25 | 10.3 | 2 | 10
0 | 15 | CONCLUIDO | 1.2743 | 78.48 | 71.89 | 9.8 | 0.43 | 440 | 39.78 | 19.54 | 1 | 0 | 4.24 | 5140 | 285.68 | 6607.87 | 898.89 | 212.14 | 336193.3 | 0.24 | 0.62 | 19.93 | 20.58 | 2 | 10
0 | 70 | CONCLUIDO | 0.9228 | 108.37 | 85.86 | 7.34 | 0.12 | 702 | 141.81 | 47.83 | 1 | 700 | 22.98 | 17723.39 | 959.11 | 6603.55 | 1395.72 | 212.14 | 583295.67 | 0.15 | 0.52 | 19.8 | 34.54 | 2 | 10
1 | 70 | CONCLUIDO | 1.3999 | 71.43 | 62.36 | 15.79 | 0.25 | 237 | 143.17 | 47.83 | 2 | 235 | 23.34 | 17891.86 | 652.82 | 6597.48 | 598.39 | 212.14 | 186955.06 | 0.35 | 0.72 | 18.99 | 11.07 | 2 | 10
2 | 70 | CONCLUIDO | 1.5757 | 63.46 | 57.39 | 25.89 | 0.37 | 133 | 144.54 | 47.83 | 3 | 131 | 23.71 | 18060.85 | 551.4 | 6596.58 | 430.12 | 212.14 | 103341.9 | 0.49 | 0.78 | 18.82 | 6.11 | 2 | 10
3 | 70 | CONCLUIDO | 1.6455 | 60.77 | 55.77 | 34.86 | 0.49 | 96 | 145.92 | 47.83 | 4 | 13 | 24.09 | 18230.35 | 496.06 | 6597.29 | 371.75 | 212.14 | 74340.39 | 0.57 | 0.8 | 18.86 | 4.49 | 2 | 10
4 | 70 | CONCLUIDO | 1.647 | 60.72 | 55.71 | 34.82 | 0.6 | 96 | 147.3 | 47.83 | 5 | 0 | 24.47 | 18400.38 | 498.97 | 6597.99 | 368.84 | 212.14 | 72888.52 | 0.58 | 0.8 | 18.89 | 4.43 | 2 | 10
0 | 90 | CONCLUIDO | 0.7379 | 135.52 | 99.29 | 6.26 | 0.1 | 951 | 176.73 | 52.44 | 1 | 949 | 33.29 | 22031.19 | 1292.87 | 6605.03 | 1854.56 | 212.14 | 811470.9 | 0.11 | 0.45 | 20.19 | 47.96 | 2 | 10
1 | 90 | CONCLUIDO | 1.2795 | 78.16 | 65.21 | 13.22 | 0.2 | 296 | 178.21 | 52.44 | 2 | 294 | 33.77 | 22213.89 | 815.85 | 6599.07 | 694.46 | 212.14 | 234696.23 | 0.31 | 0.68 | 19.11 | 13.92 | 2 | 10
2 | 90 | CONCLUIDO | 1.4763 | 67.74 | 59.24 | 20.78 | 0.3 | 171 | 179.7 | 52.44 | 3 | 169 | 34.26 | 22397.24 | 706.08 | 6597.09 | 492.17 | 212.14 | 134177.6 | 0.43 | 0.75 | 18.9 | 7.95 | 2 | 10
3 | 90 | CONCLUIDO | 1.5833 | 63.16 | 56.61 | 29.28 | 0.39 | 116 | 181.19 | 52.44 | 4 | 114 | 34.75 | 22581.25 | 636.59 | 6597.17 | 403.16 | 212.14 | 89945.09 | 0.53 | 0.79 | 18.81 | 5.33 | 2 | 10
4 | 90 | CONCLUIDO | 1.6527 | 60.51 | 55.1 | 39.36 | 0.49 | 84 | 182.69 | 52.44 | 5 | 75 | 35.25 | 22766.06 | 577.64 | 6596.63 | 351.83 | 212.14 | 64442.29 | 0.6 | 0.81 | 18.76 | 3.82 | 2 | 10
5 | 90 | CONCLUIDO | 1.6714 | 59.83 | 54.74 | 43.8 | 0.58 | 75 | 184.19 | 52.44 | 6 | 3 | 35.75 | 22951.43 | 558.32 | 6597.33 | 337.68 | 212.14 | 57411.11 | 0.63 | 0.81 | 18.81 | 3.46 | 2 | 10
6 | 90 | CONCLUIDO | 1.6715 | 59.83 | 54.74 | 43.79 | 0.67 | 75 | 185.7 | 52.44 | 7 | 0 | 36.26 | 23137.49 | 562.32 | 6597.66 | 337.5 | 212.14 | 57323.71 | 0.63 | 0.81 | 18.81 | 3.46 | 2 | 10
0 | 10 | CONCLUIDO | 1.0979 | 91.08 | 82.11 | 7.48 | 0.64 | 659 | 26.11 | 12.1 | 1 | 0 | 3.01 | 3454.41 | 238.43 | 6612.1 | 1235.54 | 212.14 | 503422.82 | 0.17 | 0.54 | 20.53 | 30.78 | 2 | 10
0 | 45 | CONCLUIDO | 1.1907 | 83.98 | 72.79 | 9.75 | 0.18 | 448 | 98.71 | 39.72 | 1 | 446 | 12.99 | 12407.75 | 614.96 | 6599.56 | 952.87 | 212.14 | 363139.89 | 0.22 | 0.61 | 19.33 | 21.49 | 2 | 10
1 | 45 | CONCLUIDO | 1.5662 | 63.85 | 58.61 | 22.26 | 0.35 | 158 | 99.95 | 39.72 | 2 | 92 | 13.24 | 12561.45 | 426.36 | 6597.73 | 468.26 | 212.14 | 122288.02 | 0.45 | 0.76 | 18.95 | 7.33 | 2 | 10
2 | 45 | CONCLUIDO | 1.5821 | 63.21 | 58.18 | 23.58 | 0.52 | 148 | 101.2 | 39.72 | 3 | 0 | 13.49 | 12715.54 | 420.8 | 6599.72 | 450.15 | 212.14 | 113281.7 | 0.47 | 0.77 | 19.03 | 6.89 | 2 | 10
0 | 60 | CONCLUIDO | 1.0227 | 97.78 | 80.39 | 8.08 | 0.14 | 597 | 124.63 | 45 | 1 | 595 | 18.64 | 15605.44 | 817 | 6602.14 | 1210.11 | 212.14 | 491014.63 | 0.18 | 0.56 | 19.61 | 29.07 | 2 | 10
1 | 60 | CONCLUIDO | 1.4665 | 68.19 | 60.82 | 17.8 | 0.28 | 205 | 125.95 | 45 | 2 | 203 | 18.95 | 15767.7 | 565.78 | 6597.62 | 545.69 | 212.14 | 160767.18 | 0.39 | 0.73 | 18.96 | 9.53 | 2 | 10
2 | 60 | CONCLUIDO | 1.6182 | 61.8 | 56.68 | 29.06 | 0.42 | 117 | 127.27 | 45 | 3 | 66 | 19.27 | 15930.42 | 471.69 | 6597.46 | 403.27 | 212.14 | 89998.04 | 0.53 | 0.79 | 18.87 | 5.39 | 2 | 10
3 | 60 | CONCLUIDO | 1.6285 | 61.4 | 56.44 | 30.51 | 0.55 | 111 | 128.59 | 45 | 4 | 0 | 19.59 | 16093.6 | 468.27 | 6598.32 | 392.24 | 212.14 | 84511.47 | 0.54 | 0.79 | 18.94 | 5.15 | 2 | 10
0 | 80 | CONCLUIDO | 0.8278 | 120.8 | 92.08 | 6.75 | 0.11 | 819 | 159.12 | 50.28 | 1 | 817 | 27.84 | 19859.16 | 1115.74 | 6606.3 | 1608.08 | 212.14 | 688893.95 | 0.13 | 0.48 | 19.98 | 40.75 | 2 | 10
1 | 80 | CONCLUIDO | 1.3398 | 74.64 | 63.74 | 14.38 | 0.22 | 266 | 160.54 | 50.28 | 2 | 264 | 28.26 | 20034.4 | 734.09 | 6597.9 | 645.44 | 212.14 | 210336.06 | 0.33 | 0.7 | 19.04 | 12.46 | 2 | 10
2 | 80 | CONCLUIDO | 1.5249 | 65.58 | 58.33 | 22.87 | 0.33 | 153 | 161.97 | 50.28 | 3 | 151 | 28.69 | 20210.21 | 631.64 | 6597.56 | 461.92 | 212.14 | 119141.32 | 0.46 | 0.76 | 18.85 | 7.04 | 2 | 10
3 | 80 | CONCLUIDO | 1.624 | 61.58 | 55.97 | 32.92 | 0.43 | 102 | 163.4 | 50.28 | 4 | 98 | 29.12 | 20386.62 | 560.02 | 6596.15 | 381.34 | 212.14 | 79106.02 | 0.56 | 0.8 | 18.79 | 4.69 | 2 | 10
4 | 80 | CONCLUIDO | 1.6611 | 60.2 | 55.17 | 39.41 | 0.54 | 84 | 164.83 | 50.28 | 5 | 5 | 29.55 | 20563.61 | 526.53 | 6596.89 | 350.84 | 212.14 | 63944.52 | 0.6 | 0.81 | 18.86 | 3.89 | 2 | 10
5 | 80 | CONCLUIDO | 1.6613 | 60.2 | 55.16 | 39.4 | 0.64 | 84 | 166.27 | 50.28 | 6 | 0 | 29.99 | 20741.2 | 530.58 | 6597.44 | 350.87 | 212.14 | 63960.05 | 0.6 | 0.81 | 18.85 | 3.88 | 2 | 10
0 | 35 | CONCLUIDO | 1.3224 | 75.62 | 67.75 | 11.72 | 0.22 | 347 | 80.84 | 35.1 | 1 | 345 | 9.74 | 10204.21 | 477.81 | 6598.79 | 781.95 | 212.14 | 278188.21 | 0.27 | 0.66 | 19.16 | 16.46 | 2 | 10
1 | 35 | CONCLUIDO | 1.531 | 65.32 | 60.15 | 19 | 0.43 | 190 | 82.04 | 35.1 | 2 | 0 | 9.94 | 10352.53 | 383.63 | 6600.61 | 514.35 | 212.14 | 145170.57 | 0.41 | 0.74 | 19.18 | 8.86 | 2 | 10
0 | 50 | CONCLUIDO | 1.1321 | 88.33 | 75.25 | 9.08 | 0.16 | 497 | 107.41 | 41.65 | 1 | 495 | 14.77 | 13481.73 | 681.72 | 6601.98 | 1035.7 | 212.14 | 404313.26 | 0.2 | 0.59 | 19.43 | 23.94 | 2 | 10
1 | 50 | CONCLUIDO | 1.5372 | 65.05 | 59.22 | 20.78 | 0.32 | 171 | 108.68 | 41.65 | 2 | 163 | 15.03 | 13638.32 | 472.02 | 6597.73 | 491.27 | 212.14 | 133725.09 | 0.43 | 0.75 | 18.91 | 7.93 | 2 | 10
2 | 50 | CONCLUIDO | 1.6008 | 62.47 | 57.48 | 25.93 | 0.48 | 133 | 109.96 | 41.65 | 3 | 0 | 15.31 | 13795.21 | 435.03 | 6599.61 | 426.58 | 212.14 | 101571.13 | 0.5 | 0.78 | 19 | 6.19 | 2 | 10
0 | 25 | CONCLUIDO | 1.4371 | 69.58 | 64.01 | 14.12 | 0.28 | 272 | 61.76 | 28.92 | 1 | 61 | 6.84 | 7851.41 | 343.73 | 6602.24 | 643.85 | 212.14 | 209510.56 | 0.33 | 0.7 | 19.33 | 12.71 | 2 | 10
1 | 25 | CONCLUIDO | 1.4455 | 69.18 | 63.7 | 14.42 | 0.55 | 265 | 62.92 | 28.92 | 2 | 0 | 7 | 7994.37 | 346.27 | 6602.18 | 630.34 | 212.14 | 202789.61 | 0.34 | 0.7 | 19.41 | 12.41 | 2 | 10
0 | 85 | CONCLUIDO | 0.7827 | 127.76 | 95.5 | 6.5 | 0.11 | 882 | 167.88 | 51.39 | 1 | 880 | 30.49 | 20939.59 | 1200.83 | 6603.72 | 1725.18 | 212.14 | 747124.64 | 0.12 | 0.47 | 20.08 | 44.18 | 2 | 10
1 | 85 | CONCLUIDO | 1.308 | 76.46 | 64.53 | 13.73 | 0.21 | 282 | 169.33 | 51.39 | 2 | 280 | 30.94 | 21118.46 | 775.94 | 6598.41 | 672.58 | 212.14 | 223826.95 | 0.32 | 0.69 | 19.04 | 13.24 | 2 | 10
2 | 85 | CONCLUIDO | 1.5 | 66.67 | 58.8 | 21.78 | 0.31 | 162 | 170.79 | 51.39 | 3 | 160 | 31.4 | 21297.94 | 669.32 | 6596.82 | 477.85 | 212.14 | 127063.57 | 0.44 | 0.76 | 18.87 | 7.52 | 2 | 10
3 | 85 | CONCLUIDO | 1.6032 | 62.37 | 56.31 | 31 | 0.41 | 109 | 172.25 | 51.39 | 4 | 107 | 31.86 | 21478.05 | 599.43 | 6596.39 | 393.21 | 212.14 | 85007.36 | 0.54 | 0.79 | 18.79 | 5.03 | 2 | 10
4 | 85 | CONCLUIDO | 1.6597 | 60.25 | 55.1 | 40.32 | 0.51 | 82 | 173.71 | 51.39 | 5 | 38 | 32.32 | 21658.78 | 545.86 | 6597.03 | 350.33 | 212.14 | 63703.52 | 0.61 | 0.81 | 18.8 | 3.82 | 2 | 10
5 | 85 | CONCLUIDO | 1.6673 | 59.98 | 54.93 | 41.72 | 0.61 | 79 | 175.18 | 51.39 | 6 | 0 | 32.79 | 21840.16 | 544.83 | 6597.89 | 343.03 | 212.14 | 60066.23 | 0.62 | 0.81 | 18.83 | 3.64 | 2 | 10
0 | 20 | CONCLUIDO | 1.3774 | 72.6 | 66.81 | 12.11 | 0.34 | 331 | 51.33 | 24.83 | 1 | 0 | 5.51 | 6564.78 | 316.32 | 6604.22 | 733.26 | 212.14 | 253922.42 | 0.29 | 0.67 | 19.58 | 15.5 | 2 | 10
0 | 65 | CONCLUIDO | 0.9729 | 102.79 | 82.97 | 7.68 | 0.13 | 648 | 133.21 | 46.47 | 1 | 646 | 20.75 | 16663.42 | 885.77 | 6603.81 | 1298.6 | 212.14 | 535006.72 | 0.16 | 0.54 | 19.67 | 31.65 | 2 | 10
1 | 65 | CONCLUIDO | 1.4324 | 69.81 | 61.62 | 16.73 | 0.26 | 221 | 134.55 | 46.47 | 2 | 219 | 21.09 | 16828.84 | 610.11 | 6597.55 | 573.26 | 212.14 | 174472.43 | 0.37 | 0.72 | 18.97 | 10.33 | 2 | 10
2 | 65 | CONCLUIDO | 1.6015 | 62.44 | 56.91 | 27.76 | 0.39 | 123 | 135.9 | 46.47 | 3 | 117 | 21.43 | 16994.64 | 509.32 | 6596.51 | 413.45 | 212.14 | 95058.4 | 0.51 | 0.78 | 18.82 | 5.63 | 2 | 10
3 | 65 | CONCLUIDO | 1.6367 | 61.1 | 56.12 | 32.69 | 0.52 | 103 | 137.25 | 46.47 | 4 | 0 | 21.78 | 17160.92 | 481.93 | 6598.92 | 381.95 | 212.14 | 79408.71 | 0.56 | 0.79 | 18.92 | 4.83 | 2 | 10
0 | 75 | CONCLUIDO | 0.8747 | 114.33 | 88.86 | 7.02 | 0.12 | 759 | 150.44 | 49.1 | 1 | 757 | 25.34 | 18787.76 | 1035.21 | 6602.23 | 1498.66 | 212.14 | 634480.69 | 0.14 | 0.5 | 19.89 | 37.55 | 2 | 10
1 | 75 | CONCLUIDO | 1.369 | 73.04 | 63.07 | 15.02 | 0.23 | 252 | 151.83 | 49.1 | 2 | 250 | 25.73 | 18959.54 | 694.18 | 6597.7 | 622.37 | 212.14 | 198869.24 | 0.34 | 0.71 | 19.02 | 11.78 | 2 | 10
2 | 75 | CONCLUIDO | 1.5499 | 64.52 | 57.87 | 24.28 | 0.35 | 143 | 153.23 | 49.1 | 3 | 141 | 26.13 | 19131.85 | 592.38 | 6596.68 | 446.05 | 212.14 | 111256.7 | 0.48 | 0.77 | 18.85 | 6.59 | 2 | 10
3 | 75 | CONCLUIDO | 1.6423 | 60.89 | 55.68 | 34.8 | 0.46 | 96 | 154.63 | 49.1 | 4 | 62 | 26.53 | 19304.72 | 521.05 | 6597.34 | 370.83 | 212.14 | 73879.64 | 0.57 | 0.8 | 18.8 | 4.4 | 2 | 10
4 | 75 | CONCLUIDO | 1.655 | 60.42 | 55.43 | 37.37 | 0.57 | 89 | 156.03 | 49.1 | 5 | 0 | 26.94 | 19478.15 | 513.06 | 6598.22 | 359.08 | 212.14 | 68041.61 | 0.59 | 0.8 | 18.88 | 4.15 | 2 | 10
0 | 95 | CONCLUIDO | 0.6945 | 143.98 | 103.36 | 6.05 | 0.1 | 1025 | 185.69 | 53.44 | 1 | 1023 | 36.26 | 23136.14 | 1391.49 | 6605.78 | 1994.58 | 212.14 | 881111.95 | 0.11 | 0.43 | 20.29 | 52.02 | 2 | 10
1 | 95 | CONCLUIDO | 1.2501 | 79.99 | 65.95 | 12.72 | 0.19 | 311 | 187.21 | 53.44 | 2 | 309 | 36.77 | 23322.88 | 856.25 | 6599.27 | 719.26 | 212.14 | 247019.32 | 0.29 | 0.68 | 19.13 | 14.65 | 2 | 10
2 | 95 | CONCLUIDO | 1.4557 | 68.7 | 59.57 | 19.97 | 0.28 | 179 | 188.73 | 53.44 | 3 | 177 | 37.29 | 23510.33 | 740.97 | 6597.24 | 503.62 | 212.14 | 139860.18 | 0.42 | 0.75 | 18.9 | 8.28 | 2 | 10
3 | 95 | CONCLUIDO | 1.5654 | 63.88 | 56.87 | 27.97 | 0.37 | 122 | 190.25 | 53.44 | 4 | 120 | 37.82 | 23698.48 | 672.15 | 6596.69 | 412.9 | 212.14 | 94787.81 | 0.51 | 0.78 | 18.79 | 5.59 | 2 | 10
4 | 95 | CONCLUIDO | 1.6333 | 61.23 | 55.41 | 36.94 | 0.46 | 90 | 191.78 | 53.44 | 5 | 88 | 38.35 | 23887.36 | 615.44 | 6596.68 | 362.56 | 212.14 | 69774.71 | 0.59 | 0.8 | 18.76 | 4.13 | 2 | 10
5 | 95 | CONCLUIDO | 1.6739 | 59.74 | 54.59 | 45.49 | 0.55 | 72 | 193.32 | 53.44 | 6 | 24 | 38.89 | 24076.95 | 575.17 | 6597.35 | 333.26 | 212.14 | 55217.82 | 0.64 | 0.82 | 18.79 | 3.31 | 2 | 10
6 | 95 | CONCLUIDO | 1.6749 | 59.71 | 54.59 | 46.14 | 0.64 | 71 | 194.86 | 53.44 | 7 | 0 | 39.43 | 24267.28 | 576.43 | 6597.32 | 332.04 | 212.14 | 54613.09 | 0.64 | 0.82 | 18.82 | 3.32 | 2 | 10
0 | 55 | CONCLUIDO | 1.077 | 92.85 | 77.73 | 8.54 | 0.15 | 546 | 116.05 | 43.4 | 1 | 544 | 16.65 | 14546.17 | 748.08 | 6600.82 | 1119.59 | 212.14 | 446009.97 | 0.19 | 0.57 | 19.52 | 26.42 | 2 | 10
1 | 55 | CONCLUIDO | 1.4992 | 66.7 | 60.1 | 19.08 | 0.3 | 189 | 117.34 | 43.4 | 2 | 187 | 16.94 | 14705.49 | 521.11 | 6597.38 | 520.99 | 212.14 | 148496.88 | 0.41 | 0.74 | 18.94 | 8.82 | 2 | 10
2 | 55 | CONCLUIDO | 1.6141 | 61.95 | 56.96 | 28.01 | 0.45 | 122 | 118.63 | 43.4 | 3 | 4 | 17.23 | 14865.24 | 450.07 | 6599.38 | 409.85 | 212.14 | 93262.83 | 0.52 | 0.78 | 18.96 | 5.67 | 2 | 10
3 | 55 | CONCLUIDO | 1.6163 | 61.87 | 56.9 | 28.21 | 0.59 | 121 | 119.93 | 43.4 | 4 | 0 | 17.53 | 15025.44 | 453.84 | 6599.67 | 407.17 | 212.14 | 91925.38 | 0.52 | 0.78 | 18.97 | 5.61 | 2 | 10

## gráficos
Selecione o eixo X:
Selecione o eixo Y:
Selecione o eixo Z:
Eixo X | Eixo Y | Eixo Z
0 | 0 | 0
0 | 0 | 0
0 | 0 | 0
0 | 0 | 0
0 | 0 | 0
0 | 0 | 0
0 | 0 | 0
0 | 0 | 0
0 | 0 | 0
0 | 0 | 0
0 | 0 | 0
0 | 0 | 0
0 | 0 | 0
0 | 0 | 0
0 | 0 | 0
0 | 0 | 0
0 | 0 | 0
0 | 0 | 0
0 | 0 | 0
0 | 0 | 0
0 | 0 | 0
0 | 0 | 0
0 | 0 | 0
0 | 0 | 0
0 | 0 | 0
0 | 0 | 0
0 | 0 | 0
0 | 0 | 0
0 | 0 | 0
0 | 0 | 0
0 | 0 | 0
0 | 0 | 0
0 | 0 | 0
0 | 0 | 0
0 | 0 | 0
0 | 0 | 0
0 | 0 | 0
0 | 0 | 0
0 | 0 | 0
0 | 0 | 0
0 | 0 | 0
0 | 0 | 0
0 | 0 | 0
0 | 0 | 0
0 | 0 | 0
0 | 0 | 0
0 | 0 | 0
0 | 0 | 0
0 | 0 | 0
0 | 0 | 0
0 | 0 | 0
0 | 0 | 0
0 | 0 | 0
0 | 0 | 0
0 | 0 | 0
0 | 0 | 0
0 | 0 | 0
0 | 0 | 0
0 | 0 | 0
0 | 0 | 0
0 | 0 | 0
0 | 0 | 0
0 | 0 | 0
0 | 0 | 0
0 | 0 | 0
0 | 0 | 0
0 | 0 | 0
0 | 0 | 0
0 | 0 | 0
0 | 0 | 0
0 | 0 | 0
0 | 0 | 0
0 | 0 | 0
0 | 0 | 0

## hidden (hidden)
Unnamed: 0
Volume de calda [L]
STATUS
Capacidade operacional [ha/h]
Tempo de missao [h]
Tempo util [h]
Tempo por voo [min]
Autonomia Projetada [h]
N° Voos
MTOW [kg]
Massa Estrutura [kg]
Combustível [kg]
Abastecimentos
Massa gerador
Potência gerador [W]
Combustível consumido [L]
Calda cons [L]
Distância percorrida [km]
Distância Pulverizando [km]
RTL ACUMULADO[m]
EOC [km/km]
EOC [h/h]
Tempo de manobra [h]
Tempo rtl_rtw [h]
V pulv [m/s]
V desloc [m/s]