## RESULTADOS_18
Unnamed: 0 | Volume de calda [L] | STATUS | Capacidade operacional [ha/h] | Tempo de missao [h] | Tempo util [h] | Tempo por voo [min] | Autonomia Projetada [h] | N° Voos | MTOW [kg] | Massa Estrutura [kg] | Combustível [kg] | Abastecimentos | Massa gerador | Potência gerador [W] | Combustível consumido [L] | Calda cons [L] | Distância percorrida [km] | Distância Pulverizando [km] | RTL ACUMULADO[m] | EOC [km/km] | EOC [h/h] | Tempo de manobra [h] | Tempo rtl_rtw [h] | V pulv [m/s] | V desloc [m/s]
0 | 100 | CONCLUIDO | 0.7269 | 137.57 | 96.13 | 5.76 | 0.09 | 1001 | 194.77 | 54.38 | 1 | 999 | 39.4 | 24256.19 | 1356.04 | 1193.08 | 1907.55 | 151.36 | 867511.64 | 0.08 | 0.41 | 20.42 | 51.17 | 2 | 10
1 | 100 | CONCLUIDO | 1.3596 | 73.55 | 59.21 | 11.69 | 0.18 | 304 | 196.32 | 54.38 | 2 | 302 | 39.95 | 24447.22 | 835.78 | 1187.64 | 648.94 | 151.36 | 241695.98 | 0.23 | 0.67 | 19.32 | 14.34 | 2 | 10
2 | 100 | CONCLUIDO | 1.5897 | 62.91 | 53.31 | 17.58 | 0.27 | 182 | 197.88 | 54.38 | 3 | 180 | 40.5 | 24639 | 750.05 | 1186.65 | 449.52 | 151.36 | 142593.21 | 0.34 | 0.74 | 19.11 | 8.46 | 2 | 10
3 | 100 | CONCLUIDO | 1.7154 | 58.3 | 50.76 | 23.61 | 0.36 | 129 | 199.44 | 54.38 | 4 | 127 | 41.06 | 24831.54 | 711.29 | 1186.1 | 364.13 | 151.36 | 100163.39 | 0.42 | 0.78 | 19 | 5.92 | 2 | 10
4 | 100 | CONCLUIDO | 1.7925 | 55.79 | 49.38 | 29.63 | 0.44 | 100 | 201.01 | 54.38 | 5 | 98 | 41.63 | 25024.84 | 688.96 | 1185.98 | 317.02 | 151.36 | 76754.8 | 0.48 | 0.8 | 18.96 | 4.54 | 2 | 10
5 | 100 | CONCLUIDO | 1.8423 | 54.28 | 48.57 | 35.54 | 0.53 | 82 | 202.58 | 54.38 | 6 | 80 | 42.2 | 25218.93 | 674.89 | 1185.85 | 289.79 | 151.36 | 63226.1 | 0.52 | 0.81 | 18.94 | 3.73 | 2 | 10
6 | 100 | CONCLUIDO | 1.8809 | 53.17 | 47.97 | 41.71 | 0.61 | 69 | 204.16 | 54.38 | 7 | 67 | 42.78 | 25413.94 | 662.99 | 1185.74 | 269.37 | 151.36 | 53081.53 | 0.56 | 0.82 | 18.91 | 3.13 | 2 | 10
7 | 100 | CONCLUIDO | 1.9095 | 52.37 | 47.52 | 47.52 | 0.69 | 60 | 205.75 | 54.38 | 8 | 58 | 43.37 | 25609.61 | 653.86 | 1185.56 | 254.71 | 151.36 | 45796.98 | 0.59 | 0.83 | 18.89 | 2.68 | 2 | 10
8 | 100 | CONCLUIDO | 1.9302 | 51.81 | 47.23 | 53.47 | 0.77 | 53 | 207.34 | 54.38 | 9 | 51 | 43.96 | 25806.1 | 646.82 | 1185.42 | 244.43 | 151.36 | 40695.98 | 0.62 | 0.84 | 18.89 | 2.4 | 2 | 10
9 | 100 | CONCLUIDO | 1.95 | 51.28 | 46.94 | 59.92 | 0.85 | 47 | 208.94 | 54.38 | 10 | 45 | 44.56 | 26003.41 | 639.96 | 1185.64 | 234.4 | 151.36 | 35706.98 | 0.65 | 0.84 | 18.88 | 2.1 | 2 | 10
10 | 100 | CONCLUIDO | 1.9631 | 50.94 | 46.75 | 65.23 | 0.93 | 43 | 210.55 | 54.38 | 11 | 41 | 45.17 | 26201.54 | 634.25 | 1185.45 | 228.34 | 151.36 | 32700.37 | 0.66 | 0.85 | 18.87 | 1.92 | 2 | 10
11 | 100 | CONCLUIDO | 1.9757 | 50.61 | 46.58 | 71.66 | 1 | 39 | 212.16 | 54.38 | 12 | 37 | 45.78 | 26400.51 | 628.81 | 1185.6 | 222.41 | 151.36 | 29753.59 | 0.68 | 0.85 | 18.86 | 1.74 | 2 | 10
12 | 100 | CONCLUIDO | 1.9867 | 50.33 | 46.42 | 77.36 | 1.08 | 36 | 213.78 | 54.38 | 13 | 34 | 46.4 | 26600.32 | 623.58 | 1185.36 | 216.97 | 151.36 | 27048.3 | 0.7 | 0.85 | 18.86 | 1.58 | 2 | 10
13 | 100 | CONCLUIDO | 1.9968 | 50.08 | 46.28 | 84.14 | 1.15 | 33 | 215.41 | 54.38 | 14 | 31 | 47.03 | 26801 | 618.05 | 1185.39 | 212.48 | 151.36 | 24820.79 | 0.71 | 0.85 | 18.85 | 1.45 | 2 | 10
14 | 100 | CONCLUIDO | 2.0025 | 49.94 | 46.22 | 89.45 | 1.23 | 31 | 217.04 | 54.38 | 15 | 29 | 47.66 | 27002.55 | 615.49 | 1185.27 | 210.23 | 151.36 | 23701.62 | 0.72 | 0.86 | 18.85 | 1.38 | 2 | 10
15 | 100 | CONCLUIDO | 2.0108 | 49.73 | 46.09 | 95.35 | 1.3 | 29 | 218.68 | 54.38 | 16 | 27 | 48.31 | 27204.98 | 610.04 | 1185.39 | 205.97 | 151.36 | 21584.18 | 0.73 | 0.86 | 18.84 | 1.25 | 2 | 10
16 | 100 | CONCLUIDO | 2.0168 | 49.58 | 46.02 | 102.26 | 1.37 | 27 | 220.33 | 54.38 | 17 | 25 | 48.95 | 27408.3 | 606.67 | 1185.41 | 203.51 | 151.36 | 20364.6 | 0.74 | 0.86 | 18.85 | 1.18 | 2 | 10
17 | 100 | CONCLUIDO | 2.0238 | 49.41 | 45.92 | 110.22 | 1.44 | 25 | 221.99 | 54.38 | 18 | 23 | 49.61 | 27612.53 | 600.62 | 1185.25 | 200.44 | 151.36 | 18839.83 | 0.76 | 0.86 | 18.84 | 1.09 | 2 | 10
18 | 100 | CONCLUIDO | 2.0265 | 49.34 | 45.9 | 114.74 | 1.51 | 24 | 223.65 | 54.38 | 19 | 22 | 50.27 | 27817.81 | 598.4 | 1185.41 | 199.43 | 151.36 | 18338.54 | 0.76 | 0.86 | 18.84 | 1.06 | 2 | 10
19 | 100 | CONCLUIDO | 2.0302 | 49.26 | 45.85 | 119.6 | 1.58 | 23 | 225.32 | 54.38 | 20 | 21 | 50.95 | 28023.89 | 593.89 | 1185.39 | 197.86 | 151.36 | 17560.39 | 0.76 | 0.86 | 18.84 | 1.01 | 2 | 10
20 | 100 | CONCLUIDO | 2.0339 | 49.17 | 45.79 | 124.89 | 1.64 | 22 | 227 | 54.38 | 21 | 20 | 51.62 | 28230.92 | 589.62 | 1185.34 | 195.99 | 151.36 | 16628.92 | 0.77 | 0.86 | 18.84 | 0.96 | 2 | 10
21 | 100 | CONCLUIDO | 2.0371 | 49.09 | 45.76 | 130.73 | 1.71 | 21 | 228.69 | 54.38 | 22 | 19 | 52.31 | 28438.91 | 585.27 | 1185.27 | 194.66 | 151.36 | 15966.93 | 0.78 | 0.86 | 18.84 | 0.92 | 2 | 10
22 | 100 | CONCLUIDO | 2.0409 | 49 | 45.7 | 137.11 | 1.77 | 20 | 230.38 | 54.38 | 23 | 18 | 53 | 28647.87 | 582.75 | 1185.24 | 192.89 | 151.36 | 15088.59 | 0.78 | 0.87 | 18.84 | 0.87 | 2 | 10
23 | 100 | CONCLUIDO | 2.0452 | 48.89 | 45.64 | 144.12 | 1.84 | 19 | 232.08 | 54.38 | 24 | 17 | 53.71 | 28857.81 | 578.6 | 1185.27 | 190.88 | 151.36 | 14087.56 | 0.79 | 0.87 | 18.83 | 0.81 | 2 | 10
24 | 100 | CONCLUIDO | 2.0482 | 48.82 | 45.61 | 152.02 | 1.9 | 18 | 233.79 | 54.38 | 25 | 16 | 54.42 | 29068.74 | 574.28 | 1185.33 | 189.47 | 151.36 | 13388.6 | 0.8 | 0.87 | 18.84 | 0.77 | 2 | 10
25 | 100 | CONCLUIDO | 2.0519 | 48.74 | 45.56 | 160.79 | 1.96 | 17 | 235.51 | 54.38 | 26 | 15 | 55.14 | 29280.69 | 570.96 | 1185.24 | 188 | 151.36 | 12658.23 | 0.81 | 0.87 | 18.83 | 0.72 | 2 | 10
26 | 100 | CONCLUIDO | 2.056 | 48.64 | 45.5 | 170.62 | 2.02 | 16 | 237.24 | 54.38 | 27 | 14 | 55.86 | 29493.67 | 565.54 | 1185.25 | 186.12 | 151.36 | 11722.89 | 0.81 | 0.87 | 18.82 | 0.67 | 2 | 10
27 | 100 | CONCLUIDO | 2.0552 | 48.66 | 45.52 | 170.69 | 2.08 | 16 | 238.97 | 54.38 | 28 | 14 | 56.6 | 29707.68 | 564.45 | 1185.22 | 186.81 | 151.36 | 12070.97 | 0.81 | 0.87 | 18.82 | 0.69 | 2 | 10
28 | 100 | CONCLUIDO | 2.0587 | 48.57 | 45.47 | 181.9 | 2.14 | 15 | 240.72 | 54.38 | 29 | 13 | 57.34 | 29922.88 | 560.2 | 1185.26 | 185 | 151.36 | 11168.33 | 0.82 | 0.87 | 18.83 | 0.64 | 2 | 10
29 | 100 | CONCLUIDO | 2.0585 | 48.58 | 45.48 | 181.92 | 2.2 | 15 | 242.47 | 54.38 | 30 | 13 | 58.1 | 30139.04 | 556.15 | 1185.29 | 185.35 | 151.36 | 11341.7 | 0.82 | 0.87 | 18.83 | 0.65 | 2 | 10
30 | 100 | CONCLUIDO | 2.0628 | 48.48 | 45.42 | 194.64 | 2.26 | 14 | 244.23 | 54.38 | 31 | 11 | 58.86 | 30356.28 | 553.07 | 1185.23 | 183.21 | 151.36 | 10277.96 | 0.83 | 0.87 | 18.83 | 0.58 | 2 | 10
31 | 100 | CONCLUIDO | 2.0625 | 48.48 | 45.42 | 194.67 | 2.31 | 14 | 246 | 54.38 | 32 | 9 | 59.63 | 30574.64 | 552.28 | 1185.25 | 183.47 | 151.36 | 10407.22 | 0.83 | 0.87 | 18.82 | 0.59 | 2 | 10
32 | 100 | CONCLUIDO | 2.0617 | 48.5 | 45.44 | 194.75 | 2.37 | 14 | 247.78 | 54.38 | 33 | 4 | 60.41 | 30794.11 | 548.32 | 1185.36 | 183.67 | 151.36 | 10510.32 | 0.82 | 0.87 | 18.84 | 0.61 | 2 | 10
33 | 100 | CONCLUIDO | 2.0659 | 48.4 | 45.38 | 209.46 | 2.42 | 13 | 249.57 | 54.38 | 34 | 2 | 61.2 | 31014.73 | 549.89 | 1185.31 | 181.64 | 151.36 | 9497.29 | 0.83 | 0.87 | 18.84 | 0.55 | 2 | 10
34 | 100 | CONCLUIDO | 2.0657 | 48.41 | 45.39 | 209.48 | 2.48 | 13 | 251.37 | 54.38 | 35 | 0 | 61.99 | 31236.5 | 553.27 | 1185.24 | 181.72 | 151.36 | 9537.38 | 0.83 | 0.87 | 18.84 | 0.55 | 2 | 10

## RESULTADOS_6
Unnamed: 0 | Volume de calda [L] | STATUS | Capacidade operacional [ha/h] | Tempo de missao [h] | Tempo util [h] | Tempo por voo [min] | Autonomia Projetada [h] | N° Voos | MTOW [kg] | Massa Estrutura [kg] | Combustível [kg] | Abastecimentos | Massa gerador | Potência gerador [W] | Combustível consumido [L] | Calda cons [L] | Distância percorrida [km] | Distância Pulverizando [km] | RTL ACUMULADO[m] | EOC [km/km] | EOC [h/h] | Tempo de manobra [h] | Tempo rtl_rtw [h] | V pulv [m/s] | V desloc [m/s]
0 | 40 | CONCLUIDO | 1.3704 | 72.97 | 63.61 | 9.71 | 0.2 | 393 | 89.87 | 37.55 | 1 | 391 | 11.32 | 11317.98 | 539.41 | 1189.09 | 798.38 | 151.36 | 315967.55 | 0.19 | 0.62 | 19.45 | 18.72 | 2 | 10
1 | 40 | CONCLUIDO | 1.7523 | 57.07 | 52.15 | 19.8 | 0.39 | 158 | 91.1 | 37.55 | 2 | 156 | 11.54 | 11468.97 | 434.14 | 1186.26 | 410.18 | 151.36 | 123045.55 | 0.37 | 0.76 | 19.07 | 7.3 | 2 | 10
2 | 40 | CONCLUIDO | 1.8814 | 53.15 | 49.36 | 30.22 | 0.57 | 98 | 92.32 | 37.55 | 3 | 96 | 11.77 | 11620.34 | 401.51 | 1186.1 | 316.77 | 151.36 | 76636.14 | 0.48 | 0.8 | 18.95 | 4.52 | 2 | 10
3 | 40 | CONCLUIDO | 1.9503 | 51.27 | 48.01 | 41.15 | 0.75 | 70 | 93.55 | 37.55 | 4 | 68 | 12 | 11772.07 | 381.13 | 1185.9 | 271.19 | 151.36 | 53988.63 | 0.56 | 0.82 | 18.91 | 3.17 | 2 | 10
4 | 40 | CONCLUIDO | 1.9909 | 50.23 | 47.27 | 52.52 | 0.93 | 54 | 94.79 | 37.55 | 5 | 52 | 12.23 | 11924.18 | 365.1 | 1185.5 | 245.61 | 151.36 | 41277.93 | 0.62 | 0.84 | 18.89 | 2.43 | 2 | 10
5 | 40 | CONCLUIDO | 2.0203 | 49.5 | 46.74 | 65.23 | 1.1 | 43 | 96.02 | 37.55 | 6 | 41 | 12.47 | 12076.67 | 350.42 | 1185.43 | 228.1 | 151.36 | 32577.38 | 0.66 | 0.85 | 18.87 | 1.91 | 2 | 10
6 | 40 | CONCLUIDO | 2.0392 | 49.04 | 46.42 | 77.37 | 1.27 | 36 | 97.26 | 37.55 | 7 | 34 | 12.71 | 12229.54 | 337.31 | 1185.39 | 216.7 | 151.36 | 26911.44 | 0.7 | 0.85 | 18.87 | 1.58 | 2 | 10
7 | 40 | CONCLUIDO | 2.0511 | 48.75 | 46.23 | 89.47 | 1.43 | 31 | 98.5 | 37.55 | 8 | 9 | 12.95 | 12382.79 | 327.06 | 1185.79 | 209.61 | 151.36 | 23394.06 | 0.72 | 0.86 | 18.88 | 1.39 | 2 | 10
8 | 40 | CONCLUIDO | 2.0502 | 48.77 | 46.25 | 89.51 | 1.59 | 31 | 99.75 | 37.55 | 9 | 0 | 13.2 | 12536.43 | 330.25 | 1185.93 | 209.91 | 151.36 | 23545.02 | 0.72 | 0.86 | 18.89 | 1.41 | 2 | 10

## RESULTADOS_4
Unnamed: 0 | Volume de calda [L] | STATUS | Capacidade operacional [ha/h] | Tempo de missao [h] | Tempo util [h] | Tempo por voo [min] | Autonomia Projetada [h] | N° Voos | MTOW [kg] | Massa Estrutura [kg] | Combustível [kg] | Abastecimentos | Massa gerador | Potência gerador [W] | Combustível consumido [L] | Calda cons [L] | Distância percorrida [km] | Distância Pulverizando [km] | RTL ACUMULADO[m] | EOC [km/km] | EOC [h/h] | Tempo de manobra [h] | Tempo rtl_rtw [h] | V pulv [m/s] | V desloc [m/s]
0 | 30 | CONCLUIDO | 1.5086 | 66.29 | 59.59 | 11.46 | 0.24 | 312 | 71.52 | 32.27 | 1 | 310 | 8.25 | 9054.6 | 429.04 | 1187.57 | 662.32 | 151.36 | 248342.2 | 0.23 | 0.66 | 19.32 | 14.72 | 2 | 10
1 | 30 | CONCLUIDO | 1.8312 | 54.61 | 50.76 | 23.61 | 0.48 | 129 | 72.7 | 32.27 | 2 | 127 | 8.43 | 9200.25 | 353.88 | 1186.09 | 363.99 | 151.36 | 100094.49 | 0.42 | 0.78 | 19 | 5.91 | 2 | 10
2 | 30 | CONCLUIDO | 1.9422 | 51.49 | 48.41 | 36.77 | 0.71 | 79 | 73.88 | 32.27 | 3 | 77 | 8.61 | 9346.23 | 324.91 | 1185.92 | 284.37 | 151.36 | 60535.43 | 0.53 | 0.82 | 18.93 | 3.57 | 2 | 10
3 | 30 | CONCLUIDO | 1.9966 | 50.09 | 47.37 | 50.76 | 0.93 | 56 | 75.07 | 32.27 | 4 | 54 | 8.8 | 9492.55 | 304.9 | 1185.56 | 248.88 | 151.36 | 42905.84 | 0.61 | 0.84 | 18.9 | 2.53 | 2 | 10
4 | 30 | CONCLUIDO | 2.0284 | 49.3 | 46.79 | 65.28 | 1.15 | 43 | 76.26 | 32.27 | 5 | 29 | 8.99 | 9639.2 | 286.99 | 1185.61 | 228.78 | 151.36 | 32918.15 | 0.66 | 0.85 | 18.89 | 1.95 | 2 | 10
5 | 30 | CONCLUIDO | 2.0328 | 49.19 | 46.71 | 68.36 | 1.36 | 41 | 77.45 | 32.27 | 6 | 0 | 9.18 | 9786.19 | 287.43 | 1185.82 | 224.81 | 151.36 | 30941.26 | 0.67 | 0.85 | 18.93 | 1.87 | 2 | 10

## RESULTADOS_1
Unnamed: 0 | Volume de calda [L] | STATUS | Capacidade operacional [ha/h] | Tempo de missao [h] | Tempo util [h] | Tempo por voo [min] | Autonomia Projetada [h] | N° Voos | MTOW [kg] | Massa Estrutura [kg] | Combustível [kg] | Abastecimentos | Massa gerador | Potência gerador [W] | Combustível consumido [L] | Calda cons [L] | Distância percorrida [km] | Distância Pulverizando [km] | RTL ACUMULADO[m] | EOC [km/km] | EOC [h/h] | Tempo de manobra [h] | Tempo rtl_rtw [h] | V pulv [m/s] | V desloc [m/s]
0 | 15 | CONCLUIDO | 1.7754 | 56.33 | 52.74 | 18.61 | 0.43 | 170 | 39.78 | 19.54 | 1 | 168 | 4.24 | 5140 | 234.29 | 1186.43 | 430.9 | 151.36 | 133344.68 | 0.35 | 0.75 | 19.07 | 7.88 | 2 | 10
1 | 15 | CONCLUIDO | 1.9538 | 51.18 | 48.59 | 35.99 | 0.84 | 81 | 40.89 | 19.54 | 2 | 0 | 4.35 | 5277.26 | 196.35 | 1186.45 | 286.2 | 151.36 | 61436.99 | 0.53 | 0.81 | 19.05 | 3.74 | 2 | 10

## RESULTADOS_12
Unnamed: 0 | Volume de calda [L] | STATUS | Capacidade operacional [ha/h] | Tempo de missao [h] | Tempo util [h] | Tempo por voo [min] | Autonomia Projetada [h] | N° Voos | MTOW [kg] | Massa Estrutura [kg] | Combustível [kg] | Abastecimentos | Massa gerador | Potência gerador [W] | Combustível consumido [L] | Calda cons [L] | Distância percorrida [km] | Distância Pulverizando [km] | RTL ACUMULADO[m] | EOC [km/km] | EOC [h/h] | Tempo de manobra [h] | Tempo rtl_rtw [h] | V pulv [m/s] | V desloc [m/s]
0 | 70 | CONCLUIDO | 1.0227 | 97.78 | 76.81 | 7.1 | 0.12 | 649 | 141.81 | 47.83 | 1 | 647 | 22.98 | 17723.39 | 884.85 | 1190.76 | 1247.02 | 151.36 | 539009.47 | 0.12 | 0.52 | 19.87 | 31.89 | 2 | 10
1 | 70 | CONCLUIDO | 1.5478 | 64.61 | 55.68 | 14.4 | 0.25 | 232 | 143.17 | 47.83 | 2 | 230 | 23.34 | 17891.86 | 638.39 | 1187.03 | 529.35 | 151.36 | 182258.18 | 0.29 | 0.71 | 19.2 | 10.82 | 2 | 10
2 | 70 | CONCLUIDO | 1.7333 | 57.69 | 51.36 | 21.7 | 0.37 | 142 | 144.54 | 47.83 | 3 | 140 | 23.71 | 18060.85 | 584.17 | 1186.26 | 384.49 | 151.36 | 110280.17 | 0.39 | 0.77 | 19.02 | 6.51 | 2 | 10
3 | 70 | CONCLUIDO | 1.8267 | 54.74 | 49.57 | 29.16 | 0.49 | 102 | 145.92 | 47.83 | 4 | 100 | 24.09 | 18230.35 | 559.16 | 1185.94 | 323.43 | 151.36 | 79946.88 | 0.47 | 0.8 | 18.97 | 4.72 | 2 | 10
4 | 70 | CONCLUIDO | 1.8889 | 52.94 | 48.43 | 36.78 | 0.6 | 79 | 147.3 | 47.83 | 5 | 77 | 24.47 | 18400.38 | 540.84 | 1185.67 | 284.85 | 151.36 | 60774.92 | 0.53 | 0.82 | 18.94 | 3.59 | 2 | 10
5 | 70 | CONCLUIDO | 1.9272 | 51.89 | 47.78 | 44.11 | 0.71 | 65 | 148.68 | 47.83 | 6 | 63 | 24.85 | 18570.94 | 528.16 | 1185.66 | 262.87 | 151.36 | 49854.08 | 0.58 | 0.83 | 18.91 | 2.94 | 2 | 10
6 | 70 | CONCLUIDO | 1.9583 | 51.06 | 47.28 | 52.53 | 0.83 | 54 | 150.07 | 47.83 | 7 | 52 | 25.24 | 18742.03 | 517.57 | 1185.45 | 245.93 | 151.36 | 41437.23 | 0.62 | 0.84 | 18.89 | 2.44 | 2 | 10
7 | 70 | CONCLUIDO | 1.9794 | 50.52 | 46.93 | 59.92 | 0.94 | 47 | 151.46 | 47.83 | 8 | 45 | 25.63 | 18913.66 | 508.58 | 1185.41 | 234.68 | 151.36 | 35846.67 | 0.64 | 0.84 | 18.87 | 2.1 | 2 | 10
8 | 70 | CONCLUIDO | 1.9965 | 50.09 | 46.67 | 68.3 | 1.04 | 41 | 152.85 | 47.83 | 9 | 39 | 26.03 | 19085.83 | 500.14 | 1185.46 | 225.64 | 151.36 | 31358.25 | 0.67 | 0.85 | 18.87 | 1.84 | 2 | 10
9 | 70 | CONCLUIDO | 2.0088 | 49.78 | 46.48 | 75.38 | 1.15 | 37 | 154.25 | 47.83 | 10 | 35 | 26.43 | 19258.55 | 492.79 | 1185.48 | 219.23 | 151.36 | 28173.66 | 0.69 | 0.85 | 18.86 | 1.65 | 2 | 10
10 | 70 | CONCLUIDO | 2.0209 | 49.48 | 46.3 | 84.18 | 1.25 | 33 | 155.66 | 47.83 | 11 | 31 | 26.83 | 19431.82 | 484.42 | 1185.36 | 212.92 | 151.36 | 25039.59 | 0.71 | 0.85 | 18.86 | 1.47 | 2 | 10
11 | 70 | CONCLUIDO | 2.0297 | 49.27 | 46.17 | 92.35 | 1.35 | 30 | 157.07 | 47.83 | 12 | 28 | 27.24 | 19605.66 | 478.25 | 1185.31 | 208.75 | 151.36 | 22970.04 | 0.73 | 0.86 | 18.85 | 1.34 | 2 | 10
12 | 70 | CONCLUIDO | 2.0397 | 49.03 | 46.02 | 102.26 | 1.45 | 27 | 158.48 | 47.83 | 13 | 25 | 27.65 | 19780.06 | 470.16 | 1185.34 | 203.58 | 151.36 | 20401 | 0.74 | 0.86 | 18.84 | 1.18 | 2 | 10
13 | 70 | CONCLUIDO | 2.0459 | 48.88 | 45.93 | 110.22 | 1.55 | 25 | 159.9 | 47.83 | 14 | 23 | 28.07 | 19955.16 | 463.62 | 1185.33 | 200.47 | 151.36 | 18853.64 | 0.76 | 0.86 | 18.84 | 1.09 | 2 | 10
14 | 70 | CONCLUIDO | 2.0518 | 48.74 | 45.84 | 119.59 | 1.65 | 23 | 161.32 | 47.83 | 15 | 21 | 28.5 | 20130.71 | 457.02 | 1185.31 | 197.71 | 151.36 | 17484.35 | 0.77 | 0.86 | 18.84 | 1.01 | 2 | 10
15 | 70 | CONCLUIDO | 2.0554 | 48.65 | 45.79 | 124.88 | 1.74 | 22 | 162.75 | 47.83 | 16 | 20 | 28.92 | 20306.85 | 448.86 | 1185.31 | 195.9 | 151.36 | 16586 | 0.77 | 0.86 | 18.84 | 0.95 | 2 | 10
16 | 70 | CONCLUIDO | 2.0609 | 48.52 | 45.72 | 137.15 | 1.83 | 20 | 164.19 | 47.83 | 17 | 18 | 29.36 | 20483.57 | 443.52 | 1185.23 | 193.42 | 151.36 | 15352.07 | 0.78 | 0.87 | 18.83 | 0.88 | 2 | 10
17 | 70 | CONCLUIDO | 2.0642 | 48.45 | 45.67 | 144.21 | 1.93 | 19 | 165.62 | 47.83 | 18 | 11 | 29.8 | 20660.89 | 439.05 | 1185.41 | 191.63 | 151.36 | 14461.89 | 0.79 | 0.87 | 18.84 | 0.83 | 2 | 10
18 | 70 | CONCLUIDO | 2.0668 | 48.38 | 45.63 | 152.12 | 2.02 | 18 | 167.07 | 47.83 | 19 | 1 | 30.24 | 20838.81 | 435.28 | 1185.49 | 189.85 | 151.36 | 13576.18 | 0.8 | 0.87 | 18.85 | 0.8 | 2 | 10
19 | 70 | CONCLUIDO | 2.067 | 48.38 | 45.63 | 152.1 | 2.1 | 18 | 168.51 | 47.83 | 20 | 0 | 30.69 | 21017.33 | 438.57 | 1185.44 | 189.74 | 151.36 | 13523.78 | 0.8 | 0.87 | 18.85 | 0.8 | 2 | 10

## RESULTADOS_16
Unnamed: 0 | Volume de calda [L] | STATUS | Capacidade operacional [ha/h] | Tempo de missao [h] | Tempo util [h] | Tempo por voo [min] | Autonomia Projetada [h] | N° Voos | MTOW [kg] | Massa Estrutura [kg] | Combustível [kg] | Abastecimentos | Massa gerador | Potência gerador [W] | Combustível consumido [L] | Calda cons [L] | Distância percorrida [km] | Distância Pulverizando [km] | RTL ACUMULADO[m] | EOC [km/km] | EOC [h/h] | Tempo de manobra [h] | Tempo rtl_rtw [h] | V pulv [m/s] | V desloc [m/s]
0 | 90 | CONCLUIDO | 0.8224 | 121.6 | 88.46 | 6.14 | 0.1 | 864 | 176.73 | 52.44 | 1 | 862 | 33.29 | 22031.19 | 1173.59 | 1192.13 | 1643.77 | 151.36 | 736310.37 | 0.09 | 0.45 | 20.24 | 43.51 | 2 | 10
1 | 90 | CONCLUIDO | 1.42 | 70.42 | 58.05 | 12.44 | 0.2 | 280 | 178.21 | 52.44 | 2 | 278 | 33.77 | 22213.89 | 769.53 | 1187.25 | 609.91 | 151.36 | 222300.47 | 0.25 | 0.68 | 19.27 | 13.18 | 2 | 10
2 | 90 | CONCLUIDO | 1.6387 | 61.02 | 52.63 | 18.8 | 0.3 | 168 | 179.7 | 52.44 | 3 | 166 | 34.26 | 22397.24 | 694.66 | 1186.97 | 426.07 | 151.36 | 130936.47 | 0.36 | 0.75 | 19.09 | 7.77 | 2 | 10
3 | 90 | CONCLUIDO | 1.7531 | 57.04 | 50.35 | 25.18 | 0.39 | 120 | 181.19 | 52.44 | 4 | 118 | 34.75 | 22581.25 | 661.1 | 1186.17 | 349.91 | 151.36 | 93097.39 | 0.43 | 0.79 | 19 | 5.51 | 2 | 10
4 | 90 | CONCLUIDO | 1.8205 | 54.93 | 49.17 | 31.38 | 0.49 | 94 | 182.69 | 52.44 | 5 | 92 | 35.25 | 22766.06 | 641.99 | 1186.23 | 310.03 | 151.36 | 73290.78 | 0.49 | 0.8 | 18.95 | 4.32 | 2 | 10
5 | 90 | CONCLUIDO | 1.873 | 53.39 | 48.27 | 38.11 | 0.58 | 76 | 184.19 | 52.44 | 6 | 74 | 35.75 | 22951.43 | 626.61 | 1185.55 | 279.29 | 151.36 | 58008.14 | 0.54 | 0.82 | 18.93 | 3.43 | 2 | 10
6 | 90 | CONCLUIDO | 1.9048 | 52.5 | 47.77 | 44.09 | 0.67 | 65 | 185.7 | 52.44 | 7 | 63 | 36.26 | 23137.49 | 616.14 | 1185.6 | 262.42 | 151.36 | 49626.92 | 0.58 | 0.83 | 18.91 | 2.93 | 2 | 10
7 | 90 | CONCLUIDO | 1.9312 | 51.78 | 47.37 | 50.75 | 0.76 | 56 | 187.22 | 52.44 | 8 | 54 | 36.78 | 23324.24 | 607.97 | 1185.57 | 249.21 | 151.36 | 43066.16 | 0.61 | 0.84 | 18.89 | 2.53 | 2 | 10
8 | 90 | CONCLUIDO | 1.9526 | 51.21 | 47.05 | 57.61 | 0.85 | 49 | 188.74 | 52.44 | 9 | 47 | 37.3 | 23511.69 | 599.61 | 1185.6 | 238.17 | 151.36 | 37584.67 | 0.64 | 0.84 | 18.89 | 2.21 | 2 | 10
9 | 90 | CONCLUIDO | 1.9691 | 50.79 | 46.8 | 63.82 | 0.93 | 44 | 190.26 | 52.44 | 10 | 42 | 37.82 | 23699.85 | 592.91 | 1185.4 | 230.09 | 151.36 | 33570.73 | 0.66 | 0.85 | 18.87 | 1.96 | 2 | 10
10 | 90 | CONCLUIDO | 1.9813 | 50.47 | 46.63 | 69.94 | 1.02 | 40 | 191.79 | 52.44 | 11 | 38 | 38.35 | 23888.73 | 587.04 | 1185.43 | 224.04 | 151.36 | 30565.45 | 0.68 | 0.85 | 18.87 | 1.79 | 2 | 10
11 | 90 | CONCLUIDO | 1.9953 | 50.12 | 46.42 | 77.36 | 1.1 | 36 | 193.33 | 52.44 | 12 | 34 | 38.89 | 24078.33 | 580.82 | 1185.34 | 217.15 | 151.36 | 27140.79 | 0.7 | 0.85 | 18.86 | 1.58 | 2 | 10
12 | 90 | CONCLUIDO | 2.0049 | 49.88 | 46.28 | 84.15 | 1.18 | 33 | 194.88 | 52.44 | 13 | 31 | 39.43 | 24268.67 | 574.58 | 1185.39 | 212.83 | 151.36 | 24994.99 | 0.71 | 0.85 | 18.85 | 1.45 | 2 | 10
13 | 90 | CONCLUIDO | 2.0109 | 49.73 | 46.2 | 89.43 | 1.27 | 31 | 196.42 | 52.44 | 14 | 29 | 39.98 | 24459.75 | 570.38 | 1185.5 | 209.81 | 151.36 | 23492.5 | 0.72 | 0.86 | 18.85 | 1.37 | 2 | 10
14 | 90 | CONCLUIDO | 2.0205 | 49.49 | 46.08 | 98.74 | 1.35 | 28 | 197.98 | 52.44 | 15 | 26 | 40.54 | 24651.58 | 564.64 | 1185.47 | 205.55 | 151.36 | 21380.11 | 0.74 | 0.86 | 18.85 | 1.24 | 2 | 10
15 | 90 | CONCLUIDO | 2.0275 | 49.32 | 45.98 | 106.1 | 1.42 | 26 | 199.54 | 52.44 | 16 | 24 | 41.1 | 24844.17 | 558.86 | 1185.4 | 201.88 | 151.36 | 19554.21 | 0.75 | 0.86 | 18.85 | 1.14 | 2 | 10
16 | 90 | CONCLUIDO | 2.031 | 49.24 | 45.93 | 110.23 | 1.5 | 25 | 201.11 | 52.44 | 17 | 23 | 41.67 | 25037.53 | 555.42 | 1185.37 | 200.91 | 151.36 | 19074.55 | 0.75 | 0.86 | 18.83 | 1.09 | 2 | 10
17 | 90 | CONCLUIDO | 2.0382 | 49.06 | 45.82 | 119.54 | 1.58 | 23 | 202.68 | 52.44 | 18 | 21 | 42.24 | 25231.66 | 549.59 | 1185.32 | 197.01 | 151.36 | 17134.95 | 0.77 | 0.86 | 18.84 | 0.99 | 2 | 10
18 | 90 | CONCLUIDO | 2.0413 | 48.99 | 45.79 | 124.87 | 1.65 | 22 | 204.26 | 52.44 | 19 | 20 | 42.82 | 25426.72 | 545.88 | 1185.38 | 195.79 | 151.36 | 16527.65 | 0.77 | 0.86 | 18.83 | 0.95 | 2 | 10
19 | 90 | CONCLUIDO | 2.0437 | 48.93 | 45.76 | 130.76 | 1.73 | 21 | 205.85 | 52.44 | 20 | 19 | 43.41 | 25622.45 | 542.04 | 1185.28 | 195.14 | 151.36 | 16210.35 | 0.78 | 0.86 | 18.83 | 0.93 | 2 | 10
20 | 90 | CONCLUIDO | 2.0478 | 48.83 | 45.7 | 137.1 | 1.8 | 20 | 207.45 | 52.44 | 21 | 18 | 44 | 25818.99 | 536.72 | 1185.31 | 192.94 | 151.36 | 15115.3 | 0.78 | 0.87 | 18.83 | 0.87 | 2 | 10
21 | 90 | CONCLUIDO | 2.0511 | 48.75 | 45.66 | 144.19 | 1.87 | 19 | 209.05 | 52.44 | 22 | 17 | 44.6 | 26016.35 | 531.84 | 1185.29 | 191.4 | 151.36 | 14349.53 | 0.79 | 0.87 | 18.83 | 0.83 | 2 | 10
22 | 90 | CONCLUIDO | 2.0542 | 48.68 | 45.62 | 152.06 | 1.94 | 18 | 210.65 | 52.44 | 23 | 16 | 45.21 | 26214.54 | 526.44 | 1185.31 | 189.94 | 151.36 | 13626 | 0.8 | 0.87 | 18.83 | 0.79 | 2 | 10
23 | 90 | CONCLUIDO | 2.0581 | 48.59 | 45.56 | 160.81 | 2.01 | 17 | 212.27 | 52.44 | 24 | 15 | 45.82 | 26413.56 | 522.72 | 1185.21 | 188.27 | 151.36 | 12792.6 | 0.8 | 0.87 | 18.83 | 0.73 | 2 | 10
24 | 90 | CONCLUIDO | 2.062 | 48.5 | 45.51 | 170.65 | 2.08 | 16 | 213.89 | 52.44 | 25 | 14 | 46.44 | 26613.43 | 517.71 | 1185.21 | 186.23 | 151.36 | 11777.18 | 0.81 | 0.87 | 18.83 | 0.67 | 2 | 10
25 | 90 | CONCLUIDO | 2.0611 | 48.52 | 45.53 | 170.73 | 2.14 | 16 | 215.51 | 52.44 | 26 | 13 | 47.07 | 26814.17 | 511.44 | 1185.23 | 186.99 | 151.36 | 12158.25 | 0.81 | 0.87 | 18.83 | 0.69 | 2 | 10
26 | 90 | CONCLUIDO | 2.0651 | 48.42 | 45.47 | 181.88 | 2.21 | 15 | 217.15 | 52.44 | 27 | 9 | 47.71 | 27015.77 | 511.61 | 1185.36 | 185.09 | 151.36 | 11214.23 | 0.82 | 0.87 | 18.82 | 0.64 | 2 | 10
27 | 90 | CONCLUIDO | 2.0645 | 48.44 | 45.48 | 181.94 | 2.27 | 15 | 218.79 | 52.44 | 28 | 3 | 48.35 | 27218.26 | 510.63 | 1185.34 | 185.11 | 151.36 | 11221.97 | 0.82 | 0.87 | 18.84 | 0.65 | 2 | 10
28 | 90 | CONCLUIDO | 2.0646 | 48.44 | 45.48 | 181.93 | 2.34 | 15 | 220.44 | 52.44 | 29 | 1 | 49 | 27421.64 | 512.14 | 1185.33 | 184.99 | 151.36 | 11161.3 | 0.82 | 0.87 | 18.84 | 0.65 | 2 | 10
29 | 90 | CONCLUIDO | 2.0645 | 48.44 | 45.48 | 181.94 | 2.4 | 15 | 222.1 | 52.44 | 30 | 0 | 49.65 | 27625.93 | 515.4 | 1185.36 | 185 | 151.36 | 11166.68 | 0.82 | 0.87 | 18.84 | 0.65 | 2 | 10

## RESULTADOS_0
Unnamed: 0 | Volume de calda [L] | STATUS | Capacidade operacional [ha/h] | Tempo de missao [h] | Tempo util [h] | Tempo por voo [min] | Autonomia Projetada [h] | N° Voos | MTOW [kg] | Massa Estrutura [kg] | Combustível [kg] | Abastecimentos | Massa gerador | Potência gerador [W] | Combustível consumido [L] | Calda cons [L] | Distância percorrida [km] | Distância Pulverizando [km] | RTL ACUMULADO[m] | EOC [km/km] | EOC [h/h] | Tempo de manobra [h] | Tempo rtl_rtw [h] | V pulv [m/s] | V desloc [m/s]
0 | 10 | CONCLUIDO | 1.8727 | 53.4 | 50.42 | 25.21 | 0.64 | 120 | 26.11 | 12.1 | 1 | 6 | 3.01 | 3454.41 | 145.85 | 1187.65 | 346.82 | 151.36 | 91551.02 | 0.44 | 0.78 | 19.15 | 5.57 | 2 | 10
1 | 10 | CONCLUIDO | 1.8726 | 53.4 | 50.42 | 25.21 | 1.23 | 120 | 27.2 | 12.1 | 2 | 0 | 3.1 | 3588.35 | 151.59 | 1187.66 | 346.87 | 151.36 | 91579.71 | 0.44 | 0.78 | 19.14 | 5.57 | 2 | 10

## RESULTADOS_7
Unnamed: 0 | Volume de calda [L] | STATUS | Capacidade operacional [ha/h] | Tempo de missao [h] | Tempo util [h] | Tempo por voo [min] | Autonomia Projetada [h] | N° Voos | MTOW [kg] | Massa Estrutura [kg] | Combustível [kg] | Abastecimentos | Massa gerador | Potência gerador [W] | Combustível consumido [L] | Calda cons [L] | Distância percorrida [km] | Distância Pulverizando [km] | RTL ACUMULADO[m] | EOC [km/km] | EOC [h/h] | Tempo de manobra [h] | Tempo rtl_rtw [h] | V pulv [m/s] | V desloc [m/s]
0 | 45 | CONCLUIDO | 1.3056 | 76.59 | 65.68 | 9.08 | 0.18 | 434 | 98.71 | 39.72 | 1 | 432 | 12.99 | 12407.75 | 594.42 | 1188.4 | 868.94 | 151.36 | 351042.75 | 0.17 | 0.6 | 19.52 | 20.79 | 2 | 10
1 | 45 | CONCLUIDO | 1.7161 | 58.27 | 52.77 | 18.52 | 0.35 | 171 | 99.95 | 39.72 | 2 | 169 | 13.24 | 12561.45 | 470.6 | 1186.9 | 431.83 | 151.36 | 133805.27 | 0.35 | 0.75 | 19.08 | 7.91 | 2 | 10
2 | 45 | CONCLUIDO | 1.8561 | 53.88 | 49.71 | 28.14 | 0.52 | 106 | 101.2 | 39.72 | 3 | 104 | 13.49 | 12715.54 | 435.41 | 1185.89 | 327.85 | 151.36 | 82138.18 | 0.46 | 0.8 | 18.98 | 4.87 | 2 | 10
3 | 45 | CONCLUIDO | 1.9286 | 51.85 | 48.3 | 38.13 | 0.69 | 76 | 102.45 | 39.72 | 4 | 74 | 13.74 | 12870.03 | 414.44 | 1185.85 | 280.75 | 151.36 | 58740.48 | 0.54 | 0.82 | 18.92 | 3.46 | 2 | 10
4 | 45 | CONCLUIDO | 1.9725 | 50.7 | 47.5 | 48.3 | 0.85 | 59 | 103.71 | 39.72 | 5 | 57 | 14 | 13024.91 | 398.63 | 1185.4 | 253.37 | 151.36 | 45131.08 | 0.6 | 0.83 | 18.9 | 2.66 | 2 | 10
5 | 45 | CONCLUIDO | 2.0041 | 49.9 | 46.94 | 59.93 | 1.01 | 47 | 104.97 | 39.72 | 6 | 45 | 14.25 | 13180.19 | 385.09 | 1185.6 | 234.99 | 151.36 | 36004.76 | 0.64 | 0.84 | 18.87 | 2.11 | 2 | 10
6 | 45 | CONCLUIDO | 2.0224 | 49.45 | 46.64 | 69.96 | 1.16 | 40 | 106.23 | 39.72 | 7 | 38 | 14.52 | 13335.87 | 373.43 | 1185.47 | 224.05 | 151.36 | 30567.2 | 0.68 | 0.85 | 18.88 | 1.8 | 2 | 10
7 | 45 | CONCLUIDO | 2.0397 | 49.03 | 46.34 | 81.78 | 1.31 | 34 | 107.5 | 39.72 | 8 | 32 | 14.78 | 13491.96 | 360.98 | 1185.41 | 214.53 | 151.36 | 25838.82 | 0.71 | 0.85 | 18.85 | 1.5 | 2 | 10
8 | 45 | CONCLUIDO | 2.053 | 48.71 | 46.12 | 95.43 | 1.46 | 29 | 108.77 | 39.72 | 9 | 22 | 15.05 | 13648.58 | 348.83 | 1185.35 | 207.18 | 151.36 | 22187.11 | 0.73 | 0.86 | 18.85 | 1.29 | 2 | 10
9 | 45 | CONCLUIDO | 2.0548 | 48.67 | 46.1 | 98.79 | 1.6 | 28 | 110.04 | 39.72 | 10 | 1 | 15.32 | 13805.5 | 347.7 | 1185.56 | 205.14 | 151.36 | 21175.54 | 0.74 | 0.86 | 18.88 | 1.27 | 2 | 10
10 | 45 | CONCLUIDO | 2.0548 | 48.67 | 46.1 | 98.79 | 1.74 | 28 | 111.32 | 39.72 | 11 | 0 | 15.6 | 13962.83 | 351.27 | 1185.57 | 205.16 | 151.36 | 21182.49 | 0.74 | 0.86 | 18.89 | 1.27 | 2 | 10

## RESULTADOS_10
Unnamed: 0 | Volume de calda [L] | STATUS | Capacidade operacional [ha/h] | Tempo de missao [h] | Tempo util [h] | Tempo por voo [min] | Autonomia Projetada [h] | N° Voos | MTOW [kg] | Massa Estrutura [kg] | Combustível [kg] | Abastecimentos | Massa gerador | Potência gerador [W] | Combustível consumido [L] | Calda cons [L] | Distância percorrida [km] | Distância Pulverizando [km] | RTL ACUMULADO[m] | EOC [km/km] | EOC [h/h] | Tempo de manobra [h] | Tempo rtl_rtw [h] | V pulv [m/s] | V desloc [m/s]
0 | 60 | CONCLUIDO | 1.1309 | 88.43 | 72.04 | 7.75 | 0.14 | 558 | 124.63 | 45 | 1 | 556 | 18.64 | 15605.44 | 762.6 | 1189.62 | 1084.76 | 151.36 | 458334.41 | 0.14 | 0.55 | 19.72 | 27.13 | 2 | 10
1 | 60 | CONCLUIDO | 1.6134 | 61.98 | 54.53 | 15.73 | 0.28 | 208 | 125.95 | 45 | 2 | 206 | 18.95 | 15767.7 | 573.01 | 1187.16 | 490.98 | 151.36 | 163194.31 | 0.31 | 0.73 | 19.15 | 9.67 | 2 | 10
2 | 60 | CONCLUIDO | 1.7816 | 56.13 | 50.73 | 23.78 | 0.42 | 128 | 127.27 | 45 | 3 | 126 | 19.27 | 15930.42 | 527.2 | 1186.52 | 362.5 | 151.36 | 99354.55 | 0.42 | 0.78 | 19.02 | 5.88 | 2 | 10
3 | 60 | CONCLUIDO | 1.8691 | 53.5 | 49.02 | 31.97 | 0.55 | 92 | 128.59 | 45 | 4 | 90 | 19.59 | 16093.6 | 503.07 | 1185.66 | 304.54 | 151.36 | 70551.45 | 0.5 | 0.81 | 18.96 | 4.18 | 2 | 10
4 | 60 | CONCLUIDO | 1.9235 | 51.99 | 48.04 | 40.6 | 0.68 | 71 | 129.92 | 45 | 5 | 69 | 19.92 | 16257.24 | 487.05 | 1185.68 | 271.88 | 151.36 | 54329.44 | 0.56 | 0.82 | 18.91 | 3.2 | 2 | 10
5 | 60 | CONCLUIDO | 1.9572 | 51.09 | 47.48 | 49.12 | 0.81 | 58 | 131.25 | 45 | 6 | 56 | 20.25 | 16421.36 | 475.16 | 1185.62 | 252.8 | 151.36 | 44855.4 | 0.6 | 0.83 | 18.9 | 2.64 | 2 | 10
6 | 60 | CONCLUIDO | 1.9839 | 50.41 | 47.02 | 57.58 | 0.93 | 49 | 132.58 | 45 | 7 | 47 | 20.59 | 16585.95 | 464.43 | 1185.48 | 237.35 | 151.36 | 37175.95 | 0.64 | 0.84 | 18.88 | 2.18 | 2 | 10
7 | 60 | CONCLUIDO | 2.0032 | 49.92 | 46.72 | 66.74 | 1.06 | 42 | 133.92 | 45 | 8 | 40 | 20.93 | 16751.02 | 454.83 | 1185.51 | 226.9 | 151.36 | 31983.22 | 0.67 | 0.85 | 18.87 | 1.88 | 2 | 10
8 | 60 | CONCLUIDO | 2.0179 | 49.56 | 46.48 | 75.37 | 1.18 | 37 | 135.27 | 45 | 9 | 35 | 21.27 | 16916.71 | 445.22 | 1185.42 | 219.12 | 151.36 | 28116.19 | 0.69 | 0.85 | 18.86 | 1.64 | 2 | 10
9 | 60 | CONCLUIDO | 2.0285 | 49.3 | 46.32 | 84.22 | 1.29 | 33 | 136.61 | 45 | 10 | 31 | 21.61 | 17082.76 | 436.38 | 1185.28 | 213.76 | 151.36 | 25458.52 | 0.71 | 0.85 | 18.86 | 1.49 | 2 | 10
10 | 60 | CONCLUIDO | 2.0413 | 48.99 | 46.11 | 95.41 | 1.41 | 29 | 137.96 | 45 | 11 | 27 | 21.96 | 17249.3 | 427.62 | 1185.42 | 206.77 | 151.36 | 21985.29 | 0.73 | 0.86 | 18.85 | 1.28 | 2 | 10
11 | 60 | CONCLUIDO | 2.0505 | 48.77 | 45.97 | 106.09 | 1.52 | 26 | 139.32 | 45 | 12 | 24 | 22.32 | 17416.34 | 418.84 | 1185.29 | 201.81 | 151.36 | 19516.84 | 0.75 | 0.86 | 18.85 | 1.14 | 2 | 10
12 | 60 | CONCLUIDO | 2.0564 | 48.63 | 45.88 | 114.71 | 1.63 | 24 | 140.67 | 45 | 13 | 22 | 22.68 | 17583.88 | 411.54 | 1185.24 | 199.22 | 151.36 | 18233.3 | 0.76 | 0.86 | 18.84 | 1.05 | 2 | 10
13 | 60 | CONCLUIDO | 2.0622 | 48.49 | 45.8 | 124.9 | 1.74 | 22 | 142.04 | 45 | 14 | 15 | 23.04 | 17751.93 | 403.05 | 1185.61 | 195.62 | 151.36 | 16443.1 | 0.77 | 0.86 | 18.85 | 0.96 | 2 | 10
14 | 60 | CONCLUIDO | 2.0649 | 48.43 | 45.76 | 130.74 | 1.85 | 21 | 143.4 | 45 | 15 | 3 | 23.41 | 17920.49 | 401.38 | 1185.49 | 194.12 | 151.36 | 15698.98 | 0.78 | 0.86 | 18.86 | 0.93 | 2 | 10
15 | 60 | CONCLUIDO | 2.0649 | 48.43 | 45.76 | 130.74 | 1.96 | 21 | 144.77 | 45 | 16 | 0 | 23.78 | 18089.56 | 404.43 | 1185.55 | 194.12 | 151.36 | 15697.87 | 0.78 | 0.86 | 18.86 | 0.93 | 2 | 10

## RESULTADOS_14
Unnamed: 0 | Volume de calda [L] | STATUS | Capacidade operacional [ha/h] | Tempo de missao [h] | Tempo util [h] | Tempo por voo [min] | Autonomia Projetada [h] | N° Voos | MTOW [kg] | Massa Estrutura [kg] | Combustível [kg] | Abastecimentos | Massa gerador | Potência gerador [W] | Combustível consumido [L] | Calda cons [L] | Distância percorrida [km] | Distância Pulverizando [km] | RTL ACUMULADO[m] | EOC [km/km] | EOC [h/h] | Tempo de manobra [h] | Tempo rtl_rtw [h] | V pulv [m/s] | V desloc [m/s]
0 | 80 | CONCLUIDO | 0.9216 | 108.51 | 82.08 | 6.58 | 0.11 | 748 | 159.12 | 50.28 | 1 | 746 | 27.84 | 19859.16 | 1018.51 | 1191.2 | 1427.03 | 151.36 | 628520.02 | 0.11 | 0.48 | 20.02 | 37.15 | 2 | 10
1 | 80 | CONCLUIDO | 1.483 | 67.43 | 56.86 | 13.33 | 0.22 | 256 | 160.54 | 50.28 | 2 | 254 | 28.26 | 20034.4 | 703.86 | 1187.24 | 569.63 | 151.36 | 202280.78 | 0.27 | 0.7 | 19.23 | 12 | 2 | 10
2 | 80 | CONCLUIDO | 1.6856 | 59.33 | 52.01 | 20.13 | 0.33 | 155 | 161.97 | 50.28 | 3 | 153 | 28.69 | 20210.21 | 639.88 | 1186.31 | 406.09 | 151.36 | 121011.17 | 0.37 | 0.76 | 19.05 | 7.16 | 2 | 10
3 | 80 | CONCLUIDO | 1.7913 | 55.83 | 49.92 | 26.99 | 0.43 | 111 | 163.4 | 50.28 | 4 | 109 | 29.12 | 20386.62 | 610.19 | 1186.04 | 335.52 | 151.36 | 85946.37 | 0.45 | 0.79 | 18.98 | 5.08 | 2 | 10
4 | 80 | CONCLUIDO | 1.8571 | 53.85 | 48.75 | 34.01 | 0.54 | 86 | 164.83 | 50.28 | 5 | 84 | 29.55 | 20563.61 | 591.35 | 1185.87 | 295.81 | 151.36 | 66218.94 | 0.51 | 0.81 | 18.94 | 3.91 | 2 | 10
5 | 80 | CONCLUIDO | 1.898 | 52.69 | 48.08 | 40.63 | 0.64 | 71 | 166.27 | 50.28 | 6 | 69 | 29.99 | 20741.2 | 578.8 | 1185.83 | 272.97 | 151.36 | 54872.93 | 0.55 | 0.82 | 18.92 | 3.24 | 2 | 10
6 | 80 | CONCLUIDO | 1.9293 | 51.83 | 47.57 | 47.57 | 0.74 | 60 | 167.72 | 50.28 | 7 | 58 | 30.44 | 20919.39 | 568.34 | 1185.57 | 255.97 | 151.36 | 46428.33 | 0.59 | 0.83 | 18.9 | 2.73 | 2 | 10
7 | 80 | CONCLUIDO | 1.9537 | 51.18 | 47.19 | 54.44 | 0.84 | 52 | 169.17 | 50.28 | 8 | 50 | 30.89 | 21098.19 | 559.51 | 1185.75 | 242.98 | 151.36 | 39973.84 | 0.62 | 0.84 | 18.88 | 2.35 | 2 | 10
8 | 80 | CONCLUIDO | 1.9748 | 50.64 | 46.86 | 62.48 | 0.94 | 45 | 170.62 | 50.28 | 9 | 43 | 31.34 | 21277.6 | 550.97 | 1185.64 | 231.93 | 151.36 | 34481.25 | 0.65 | 0.84 | 18.88 | 2.03 | 2 | 10
9 | 80 | CONCLUIDO | 1.9902 | 50.25 | 46.63 | 69.95 | 1.03 | 40 | 172.08 | 50.28 | 10 | 38 | 31.8 | 21457.64 | 543.45 | 1185.46 | 224.36 | 151.36 | 30721.46 | 0.67 | 0.85 | 18.86 | 1.8 | 2 | 10
10 | 80 | CONCLUIDO | 2.0039 | 49.9 | 46.42 | 77.36 | 1.12 | 36 | 173.55 | 50.28 | 11 | 34 | 32.27 | 21638.31 | 536.79 | 1185.31 | 217.08 | 151.36 | 27102.86 | 0.7 | 0.85 | 18.86 | 1.58 | 2 | 10
11 | 80 | CONCLUIDO | 2.0131 | 49.67 | 46.29 | 84.16 | 1.22 | 33 | 175.02 | 50.28 | 12 | 31 | 32.74 | 21819.6 | 530.15 | 1185.34 | 212.77 | 151.36 | 24963.94 | 0.71 | 0.85 | 18.85 | 1.45 | 2 | 10
12 | 80 | CONCLUIDO | 2.0213 | 49.47 | 46.18 | 92.36 | 1.31 | 30 | 176.49 | 50.28 | 13 | 28 | 33.21 | 22001.54 | 525 | 1185.38 | 208.94 | 151.36 | 23063.01 | 0.72 | 0.86 | 18.85 | 1.35 | 2 | 10
13 | 80 | CONCLUIDO | 2.0284 | 49.3 | 46.07 | 98.73 | 1.4 | 28 | 177.97 | 50.28 | 14 | 26 | 33.69 | 22184.13 | 519.24 | 1185.5 | 205.33 | 151.36 | 21266.75 | 0.74 | 0.86 | 18.85 | 1.24 | 2 | 10
14 | 80 | CONCLUIDO | 2.0349 | 49.14 | 45.98 | 106.11 | 1.48 | 26 | 179.46 | 50.28 | 15 | 24 | 34.18 | 22367.38 | 513.04 | 1185.3 | 202.45 | 151.36 | 19840.88 | 0.75 | 0.86 | 18.84 | 1.15 | 2 | 10
15 | 80 | CONCLUIDO | 2.0419 | 48.97 | 45.88 | 114.69 | 1.57 | 24 | 180.95 | 50.28 | 16 | 22 | 34.67 | 22551.28 | 507.87 | 1185.44 | 198.92 | 151.36 | 18082.3 | 0.76 | 0.86 | 18.83 | 1.04 | 2 | 10
16 | 80 | CONCLUIDO | 2.0447 | 48.91 | 45.84 | 119.58 | 1.65 | 23 | 182.45 | 50.28 | 17 | 21 | 35.17 | 22735.98 | 500.32 | 1185.3 | 197.55 | 151.36 | 17403.88 | 0.77 | 0.86 | 18.84 | 1.01 | 2 | 10
17 | 80 | CONCLUIDO | 2.0504 | 48.77 | 45.77 | 130.77 | 1.74 | 21 | 183.95 | 50.28 | 18 | 19 | 35.67 | 22921.24 | 497.16 | 1185.29 | 195.25 | 151.36 | 16261.4 | 0.78 | 0.86 | 18.83 | 0.94 | 2 | 10
18 | 80 | CONCLUIDO | 2.0543 | 48.68 | 45.71 | 137.12 | 1.82 | 20 | 185.46 | 50.28 | 19 | 18 | 36.18 | 23107.19 | 490.92 | 1185.22 | 193.14 | 151.36 | 15212.27 | 0.78 | 0.87 | 18.83 | 0.88 | 2 | 10
19 | 80 | CONCLUIDO | 2.058 | 48.59 | 45.65 | 144.17 | 1.9 | 19 | 186.97 | 50.28 | 20 | 17 | 36.69 | 23293.82 | 484.28 | 1185.22 | 191.21 | 151.36 | 14255.37 | 0.79 | 0.87 | 18.83 | 0.82 | 2 | 10
20 | 80 | CONCLUIDO | 2.061 | 48.52 | 45.61 | 152.05 | 1.98 | 18 | 188.49 | 50.28 | 21 | 15 | 37.21 | 23481.16 | 478.67 | 1185.21 | 190.14 | 151.36 | 13724.88 | 0.8 | 0.87 | 18.83 | 0.78 | 2 | 10
21 | 80 | CONCLUIDO | 2.0649 | 48.43 | 45.56 | 160.78 | 2.05 | 17 | 190.01 | 50.28 | 22 | 10 | 37.74 | 23669.2 | 472.87 | 1185.3 | 187.84 | 151.36 | 12578.68 | 0.81 | 0.87 | 18.83 | 0.72 | 2 | 10
22 | 80 | CONCLUIDO | 2.0683 | 48.35 | 45.51 | 170.66 | 2.13 | 16 | 191.55 | 50.28 | 23 | 3 | 38.27 | 23857.96 | 470.76 | 1185.36 | 185.89 | 151.36 | 11609.56 | 0.81 | 0.87 | 18.84 | 0.68 | 2 | 10
23 | 80 | CONCLUIDO | 2.0681 | 48.35 | 45.51 | 170.67 | 2.21 | 16 | 193.08 | 50.28 | 24 | 1 | 38.8 | 24047.45 | 474.12 | 1185.21 | 185.92 | 151.36 | 11625 | 0.81 | 0.87 | 18.84 | 0.68 | 2 | 10
24 | 80 | CONCLUIDO | 2.068 | 48.36 | 45.52 | 170.68 | 2.28 | 16 | 194.62 | 50.28 | 25 | 0 | 39.34 | 24237.67 | 477.46 | 1185.26 | 185.9 | 151.36 | 11615.79 | 0.81 | 0.87 | 18.85 | 0.68 | 2 | 10

## RESULTADOS_5
Unnamed: 0 | Volume de calda [L] | STATUS | Capacidade operacional [ha/h] | Tempo de missao [h] | Tempo util [h] | Tempo por voo [min] | Autonomia Projetada [h] | N° Voos | MTOW [kg] | Massa Estrutura [kg] | Combustível [kg] | Abastecimentos | Massa gerador | Potência gerador [W] | Combustível consumido [L] | Calda cons [L] | Distância percorrida [km] | Distância Pulverizando [km] | RTL ACUMULADO[m] | EOC [km/km] | EOC [h/h] | Tempo de manobra [h] | Tempo rtl_rtw [h] | V pulv [m/s] | V desloc [m/s]
0 | 35 | CONCLUIDO | 1.4346 | 69.71 | 61.72 | 10.46 | 0.22 | 354 | 80.84 | 35.1 | 1 | 352 | 9.74 | 10204.21 | 485.73 | 1187.84 | 733.54 | 151.36 | 283745.42 | 0.21 | 0.64 | 19.41 | 16.84 | 2 | 10
1 | 35 | CONCLUIDO | 1.7898 | 55.87 | 51.5 | 21.46 | 0.43 | 144 | 82.04 | 35.1 | 2 | 142 | 9.94 | 10352.53 | 395.69 | 1186.22 | 388.64 | 151.36 | 112343.63 | 0.39 | 0.77 | 19.04 | 6.65 | 2 | 10
2 | 35 | CONCLUIDO | 1.9109 | 52.33 | 48.91 | 32.97 | 0.63 | 89 | 83.25 | 35.1 | 3 | 87 | 10.15 | 10501.19 | 364.99 | 1185.72 | 301.36 | 151.36 | 68979.82 | 0.5 | 0.81 | 18.94 | 4.06 | 2 | 10
3 | 35 | CONCLUIDO | 1.9737 | 50.66 | 47.69 | 45.42 | 0.83 | 63 | 84.46 | 35.1 | 4 | 61 | 10.36 | 10650.22 | 344.95 | 1185.44 | 260.12 | 151.36 | 48487.05 | 0.58 | 0.83 | 18.9 | 2.85 | 2 | 10
4 | 35 | CONCLUIDO | 2.0114 | 49.72 | 47 | 58.75 | 1.02 | 48 | 85.67 | 35.1 | 5 | 46 | 10.57 | 10799.59 | 327.94 | 1185.52 | 236.74 | 151.36 | 36871.09 | 0.64 | 0.84 | 18.88 | 2.16 | 2 | 10
5 | 35 | CONCLUIDO | 2.0359 | 49.12 | 46.55 | 71.62 | 1.21 | 39 | 86.88 | 35.1 | 6 | 35 | 10.78 | 10949.33 | 312.54 | 1185.55 | 221.85 | 151.36 | 29473.76 | 0.68 | 0.85 | 18.86 | 1.72 | 2 | 10
6 | 35 | CONCLUIDO | 2.0453 | 48.89 | 46.4 | 79.54 | 1.39 | 35 | 88.1 | 35.1 | 7 | 0 | 11 | 11099.43 | 307 | 1185.66 | 215.11 | 151.36 | 26124.15 | 0.7 | 0.85 | 18.89 | 1.56 | 2 | 10

## RESULTADOS_8
Unnamed: 0 | Volume de calda [L] | STATUS | Capacidade operacional [ha/h] | Tempo de missao [h] | Tempo util [h] | Tempo por voo [min] | Autonomia Projetada [h] | N° Voos | MTOW [kg] | Massa Estrutura [kg] | Combustível [kg] | Abastecimentos | Massa gerador | Potência gerador [W] | Combustível consumido [L] | Calda cons [L] | Distância percorrida [km] | Distância Pulverizando [km] | RTL ACUMULADO[m] | EOC [km/km] | EOC [h/h] | Tempo de manobra [h] | Tempo rtl_rtw [h] | V pulv [m/s] | V desloc [m/s]
0 | 50 | CONCLUIDO | 1.2457 | 80.28 | 67.71 | 8.57 | 0.16 | 474 | 107.41 | 41.65 | 1 | 472 | 14.77 | 13481.73 | 649.03 | 1189.09 | 937.8 | 151.36 | 385274.91 | 0.16 | 0.59 | 19.59 | 22.81 | 2 | 10
1 | 50 | CONCLUIDO | 1.6805 | 59.51 | 53.38 | 17.41 | 0.32 | 184 | 108.68 | 41.65 | 2 | 182 | 15.03 | 13638.32 | 505.74 | 1186.79 | 451.85 | 151.36 | 143750.06 | 0.33 | 0.74 | 19.11 | 8.52 | 2 | 10
2 | 50 | CONCLUIDO | 1.8323 | 54.58 | 50.03 | 26.56 | 0.48 | 113 | 109.96 | 41.65 | 3 | 111 | 15.31 | 13795.21 | 466.7 | 1186.04 | 338.62 | 151.36 | 87489.13 | 0.45 | 0.79 | 18.99 | 5.18 | 2 | 10
3 | 50 | CONCLUIDO | 1.9095 | 52.37 | 48.53 | 35.95 | 0.63 | 81 | 111.23 | 41.65 | 4 | 79 | 15.58 | 13952.52 | 445.2 | 1185.68 | 288.38 | 151.36 | 62529.33 | 0.52 | 0.82 | 18.94 | 3.69 | 2 | 10
4 | 50 | CONCLUIDO | 1.9561 | 51.12 | 47.69 | 45.42 | 0.78 | 63 | 112.51 | 41.65 | 5 | 61 | 15.86 | 14110.24 | 430.1 | 1185.64 | 259.82 | 151.36 | 48338.34 | 0.58 | 0.83 | 18.91 | 2.85 | 2 | 10
5 | 50 | CONCLUIDO | 1.988 | 50.3 | 47.13 | 55.45 | 0.93 | 51 | 113.79 | 41.65 | 6 | 49 | 16.14 | 14268.39 | 417.38 | 1185.55 | 241.26 | 151.36 | 39120.68 | 0.63 | 0.84 | 18.88 | 2.3 | 2 | 10
6 | 50 | CONCLUIDO | 2.0094 | 49.77 | 46.78 | 65.27 | 1.07 | 43 | 115.08 | 41.65 | 7 | 41 | 16.43 | 14426.96 | 405.65 | 1185.54 | 229.03 | 151.36 | 33044.35 | 0.66 | 0.85 | 18.87 | 1.94 | 2 | 10
7 | 50 | CONCLUIDO | 2.0272 | 49.33 | 46.47 | 75.36 | 1.21 | 37 | 116.37 | 41.65 | 8 | 35 | 16.72 | 14585.96 | 394.6 | 1185.39 | 219 | 151.36 | 28059.14 | 0.69 | 0.85 | 18.86 | 1.63 | 2 | 10
8 | 50 | CONCLUIDO | 2.0413 | 48.99 | 46.24 | 86.7 | 1.35 | 32 | 117.66 | 41.65 | 9 | 30 | 17.01 | 14745.39 | 383.92 | 1185.3 | 210.87 | 151.36 | 24018.58 | 0.72 | 0.86 | 18.86 | 1.41 | 2 | 10
9 | 50 | CONCLUIDO | 2.0525 | 48.72 | 46.06 | 98.71 | 1.48 | 28 | 118.96 | 41.65 | 10 | 25 | 17.31 | 14905.25 | 373.27 | 1185.49 | 205.12 | 151.36 | 21163.85 | 0.74 | 0.86 | 18.85 | 1.23 | 2 | 10
10 | 50 | CONCLUIDO | 2.0573 | 48.61 | 45.99 | 106.14 | 1.61 | 26 | 120.26 | 41.65 | 11 | 9 | 17.61 | 15065.56 | 365.4 | 1185.43 | 202.36 | 151.36 | 19791.74 | 0.75 | 0.86 | 18.86 | 1.16 | 2 | 10
11 | 50 | CONCLUIDO | 2.0604 | 48.54 | 45.94 | 110.26 | 1.74 | 25 | 121.56 | 41.65 | 12 | 0 | 17.91 | 15226.31 | 366.97 | 1185.44 | 200.04 | 151.36 | 18639.13 | 0.76 | 0.86 | 18.87 | 1.11 | 2 | 10

## RESULTADOS_3
Unnamed: 0 | Volume de calda [L] | STATUS | Capacidade operacional [ha/h] | Tempo de missao [h] | Tempo util [h] | Tempo por voo [min] | Autonomia Projetada [h] | N° Voos | MTOW [kg] | Massa Estrutura [kg] | Combustível [kg] | Abastecimentos | Massa gerador | Potência gerador [W] | Combustível consumido [L] | Calda cons [L] | Distância percorrida [km] | Distância Pulverizando [km] | RTL ACUMULADO[m] | EOC [km/km] | EOC [h/h] | Tempo de manobra [h] | Tempo rtl_rtw [h] | V pulv [m/s] | V desloc [m/s]
0 | 25 | CONCLUIDO | 1.5875 | 62.99 | 57.46 | 12.82 | 0.28 | 269 | 61.76 | 28.92 | 1 | 267 | 6.84 | 7851.41 | 370.3 | 1187.13 | 590.29 | 151.36 | 212542.51 | 0.26 | 0.69 | 19.24 | 12.6 | 2 | 10
1 | 25 | CONCLUIDO | 1.8745 | 53.35 | 49.99 | 26.78 | 0.55 | 112 | 62.92 | 28.92 | 2 | 110 | 7 | 7994.37 | 308.15 | 1186.08 | 337.67 | 151.36 | 87019.68 | 0.45 | 0.79 | 18.99 | 5.15 | 2 | 10
2 | 25 | CONCLUIDO | 1.9729 | 50.69 | 47.95 | 42.31 | 0.81 | 68 | 64.08 | 28.92 | 3 | 66 | 7.16 | 8137.65 | 279.56 | 1185.6 | 268.55 | 151.36 | 52676.2 | 0.56 | 0.83 | 18.92 | 3.11 | 2 | 10
3 | 25 | CONCLUIDO | 2.0159 | 49.6 | 47.11 | 56.54 | 1.07 | 50 | 65.25 | 28.92 | 4 | 16 | 7.33 | 8281.25 | 260.59 | 1185.84 | 238.89 | 151.36 | 37938.41 | 0.63 | 0.84 | 18.93 | 2.28 | 2 | 10
4 | 25 | CONCLUIDO | 2.0191 | 49.53 | 47.05 | 57.61 | 1.31 | 49 | 66.42 | 28.92 | 5 | 0 | 7.49 | 8425.16 | 263.77 | 1185.79 | 236.46 | 151.36 | 36729.56 | 0.64 | 0.84 | 18.94 | 2.21 | 2 | 10

## RESULTADOS_15
Unnamed: 0 | Volume de calda [L] | STATUS | Capacidade operacional [ha/h] | Tempo de missao [h] | Tempo util [h] | Tempo por voo [min] | Autonomia Projetada [h] | N° Voos | MTOW [kg] | Massa Estrutura [kg] | Combustível [kg] | Abastecimentos | Massa gerador | Potência gerador [W] | Combustível consumido [L] | Calda cons [L] | Distância percorrida [km] | Distância Pulverizando [km] | RTL ACUMULADO[m] | EOC [km/km] | EOC [h/h] | Tempo de manobra [h] | Tempo rtl_rtw [h] | V pulv [m/s] | V desloc [m/s]
0 | 85 | CONCLUIDO | 0.8703 | 114.9 | 85.25 | 6.35 | 0.11 | 805 | 167.88 | 51.39 | 1 | 803 | 30.49 | 20939.59 | 1094.66 | 1191.58 | 1533.77 | 151.36 | 681602.46 | 0.1 | 0.47 | 20.16 | 40.32 | 2 | 10
1 | 85 | CONCLUIDO | 1.4517 | 68.89 | 57.43 | 12.86 | 0.21 | 268 | 169.33 | 51.39 | 2 | 266 | 30.94 | 21118.46 | 736.37 | 1186.83 | 589.72 | 151.36 | 212264.31 | 0.26 | 0.69 | 19.24 | 12.57 | 2 | 10
2 | 85 | CONCLUIDO | 1.6604 | 60.23 | 52.36 | 19.39 | 0.31 | 162 | 170.79 | 51.39 | 3 | 160 | 31.4 | 21297.94 | 667.83 | 1186.6 | 417.51 | 151.36 | 126686.86 | 0.36 | 0.76 | 19.08 | 7.51 | 2 | 10
3 | 85 | CONCLUIDO | 1.7717 | 56.44 | 50.14 | 25.93 | 0.41 | 116 | 172.25 | 51.39 | 4 | 114 | 31.86 | 21478.05 | 635.82 | 1186.22 | 342.57 | 151.36 | 89447.05 | 0.44 | 0.79 | 18.99 | 5.29 | 2 | 10
4 | 85 | CONCLUIDO | 1.8401 | 54.34 | 48.92 | 32.61 | 0.51 | 90 | 173.71 | 51.39 | 5 | 88 | 32.32 | 21658.78 | 616.31 | 1185.7 | 301.67 | 151.36 | 69128.03 | 0.5 | 0.81 | 18.94 | 4.08 | 2 | 10
5 | 85 | CONCLUIDO | 1.8833 | 53.1 | 48.22 | 39.1 | 0.61 | 74 | 175.18 | 51.39 | 6 | 72 | 32.79 | 21840.16 | 603.61 | 1185.62 | 277.64 | 151.36 | 57192.88 | 0.55 | 0.82 | 18.93 | 3.38 | 2 | 10
6 | 85 | CONCLUIDO | 1.9196 | 52.09 | 47.62 | 46.08 | 0.7 | 62 | 176.66 | 51.39 | 7 | 60 | 33.27 | 22022.17 | 591.99 | 1185.77 | 257.75 | 151.36 | 47309.58 | 0.59 | 0.83 | 18.9 | 2.78 | 2 | 10
7 | 85 | CONCLUIDO | 1.9434 | 51.46 | 47.26 | 52.51 | 0.8 | 54 | 178.14 | 51.39 | 8 | 52 | 33.75 | 22204.83 | 583.27 | 1185.64 | 245.42 | 151.36 | 41182.83 | 0.62 | 0.84 | 18.89 | 2.42 | 2 | 10
8 | 85 | CONCLUIDO | 1.9651 | 50.89 | 46.92 | 59.9 | 0.89 | 47 | 179.63 | 51.39 | 9 | 45 | 34.24 | 22388.15 | 575.4 | 1185.63 | 233.99 | 151.36 | 35504.28 | 0.65 | 0.84 | 18.88 | 2.08 | 2 | 10
9 | 85 | CONCLUIDO | 1.9799 | 50.51 | 46.71 | 66.73 | 0.98 | 42 | 181.12 | 51.39 | 10 | 40 | 34.73 | 22572.13 | 568.79 | 1185.4 | 226.99 | 151.36 | 32029.59 | 0.67 | 0.85 | 18.87 | 1.88 | 2 | 10
10 | 85 | CONCLUIDO | 1.9925 | 50.19 | 46.53 | 73.47 | 1.07 | 38 | 182.62 | 51.39 | 11 | 36 | 35.22 | 22756.91 | 562.17 | 1185.32 | 220.87 | 151.36 | 28990.49 | 0.69 | 0.85 | 18.86 | 1.69 | 2 | 10
11 | 85 | CONCLUIDO | 2.0017 | 49.96 | 46.4 | 79.54 | 1.16 | 35 | 184.12 | 51.39 | 12 | 33 | 35.73 | 22942.24 | 557.33 | 1185.38 | 216.61 | 151.36 | 26872.99 | 0.7 | 0.85 | 18.85 | 1.56 | 2 | 10
12 | 85 | CONCLUIDO | 2.0115 | 49.71 | 46.26 | 86.73 | 1.24 | 32 | 185.63 | 51.39 | 13 | 30 | 36.24 | 23128.27 | 550.39 | 1185.26 | 211.53 | 151.36 | 24347.54 | 0.72 | 0.86 | 18.86 | 1.42 | 2 | 10
13 | 85 | CONCLUIDO | 2.0211 | 49.48 | 46.12 | 95.43 | 1.33 | 29 | 187.14 | 51.39 | 14 | 27 | 36.75 | 23314.98 | 544.3 | 1185.54 | 207.32 | 151.36 | 22256.88 | 0.73 | 0.86 | 18.84 | 1.29 | 2 | 10
14 | 85 | CONCLUIDO | 2.0281 | 49.31 | 46.02 | 102.26 | 1.41 | 27 | 188.66 | 51.39 | 15 | 25 | 37.27 | 23502.4 | 539.52 | 1185.37 | 203.72 | 151.36 | 20468.58 | 0.74 | 0.86 | 18.84 | 1.18 | 2 | 10
15 | 85 | CONCLUIDO | 2.0343 | 49.16 | 45.94 | 110.25 | 1.49 | 25 | 190.19 | 51.39 | 16 | 23 | 37.79 | 23690.52 | 533.12 | 1185.45 | 200.87 | 151.36 | 19054.95 | 0.75 | 0.86 | 18.84 | 1.1 | 2 | 10
16 | 85 | CONCLUIDO | 2.0382 | 49.06 | 45.88 | 114.69 | 1.57 | 24 | 191.72 | 51.39 | 17 | 22 | 38.33 | 23879.37 | 528.24 | 1185.29 | 198.88 | 151.36 | 18064.79 | 0.76 | 0.86 | 18.84 | 1.04 | 2 | 10
17 | 85 | CONCLUIDO | 2.0446 | 48.91 | 45.79 | 124.88 | 1.65 | 22 | 193.26 | 51.39 | 18 | 20 | 38.86 | 24068.93 | 522.97 | 1185.29 | 196.03 | 151.36 | 16649.95 | 0.77 | 0.86 | 18.83 | 0.96 | 2 | 10
18 | 85 | CONCLUIDO | 2.0486 | 48.82 | 45.73 | 130.66 | 1.73 | 21 | 194.8 | 51.39 | 19 | 19 | 39.41 | 24259.23 | 519.09 | 1185.28 | 193.82 | 151.36 | 15548.36 | 0.78 | 0.86 | 18.83 | 0.9 | 2 | 10
19 | 85 | CONCLUIDO | 2.0507 | 48.76 | 45.71 | 137.14 | 1.81 | 20 | 196.35 | 51.39 | 20 | 18 | 39.96 | 24450.27 | 514.39 | 1185.22 | 193.25 | 151.36 | 15268.14 | 0.78 | 0.87 | 18.84 | 0.88 | 2 | 10
20 | 85 | CONCLUIDO | 2.0543 | 48.68 | 45.66 | 144.19 | 1.88 | 19 | 197.9 | 51.39 | 21 | 17 | 40.51 | 24642.07 | 508.21 | 1185.26 | 191.3 | 151.36 | 14300.22 | 0.79 | 0.87 | 18.84 | 0.83 | 2 | 10
21 | 85 | CONCLUIDO | 2.0576 | 48.6 | 45.62 | 152.06 | 1.96 | 18 | 199.46 | 51.39 | 22 | 16 | 41.07 | 24834.62 | 502.76 | 1185.31 | 189.94 | 151.36 | 13625.48 | 0.8 | 0.87 | 18.83 | 0.78 | 2 | 10
22 | 85 | CONCLUIDO | 2.0622 | 48.49 | 45.54 | 160.74 | 2.03 | 17 | 201.03 | 51.39 | 23 | 15 | 41.64 | 25027.94 | 497.37 | 1185.25 | 187.57 | 151.36 | 12444.07 | 0.81 | 0.87 | 18.83 | 0.71 | 2 | 10
23 | 85 | CONCLUIDO | 2.0646 | 48.44 | 45.52 | 170.7 | 2.1 | 16 | 202.61 | 51.39 | 24 | 12 | 42.21 | 25222.04 | 493.23 | 1185.26 | 186.61 | 151.36 | 11969.14 | 0.81 | 0.87 | 18.83 | 0.69 | 2 | 10
24 | 85 | CONCLUIDO | 2.0636 | 48.46 | 45.55 | 170.79 | 2.17 | 16 | 204.19 | 51.39 | 25 | 5 | 42.79 | 25417.05 | 490.78 | 1185.44 | 187.14 | 151.36 | 12235.36 | 0.81 | 0.87 | 18.84 | 0.71 | 2 | 10
25 | 85 | CONCLUIDO | 2.0678 | 48.36 | 45.48 | 181.92 | 2.24 | 15 | 205.77 | 51.39 | 26 | 2 | 43.38 | 25612.75 | 489.97 | 1185.29 | 184.9 | 151.36 | 11118.2 | 0.82 | 0.87 | 18.84 | 0.65 | 2 | 10
26 | 85 | CONCLUIDO | 2.0677 | 48.36 | 45.48 | 181.93 | 2.31 | 15 | 207.37 | 51.39 | 27 | 0 | 43.97 | 25809.25 | 493.39 | 1185.26 | 184.9 | 151.36 | 11116.84 | 0.82 | 0.87 | 18.84 | 0.65 | 2 | 10

## RESULTADOS_2
Unnamed: 0 | Volume de calda [L] | STATUS | Capacidade operacional [ha/h] | Tempo de missao [h] | Tempo util [h] | Tempo por voo [min] | Autonomia Projetada [h] | N° Voos | MTOW [kg] | Massa Estrutura [kg] | Combustível [kg] | Abastecimentos | Massa gerador | Potência gerador [W] | Combustível consumido [L] | Calda cons [L] | Distância percorrida [km] | Distância Pulverizando [km] | RTL ACUMULADO[m] | EOC [km/km] | EOC [h/h] | Tempo de manobra [h] | Tempo rtl_rtw [h] | V pulv [m/s] | V desloc [m/s]
0 | 20 | CONCLUIDO | 1.6725 | 59.79 | 55.31 | 14.81 | 0.34 | 224 | 51.33 | 24.83 | 1 | 222 | 5.51 | 6564.78 | 307.7 | 1186.59 | 517.1 | 151.36 | 176172.25 | 0.29 | 0.72 | 19.18 | 10.45 | 2 | 10
1 | 20 | CONCLUIDO | 1.9241 | 51.97 | 49.09 | 31.67 | 0.66 | 93 | 52.47 | 24.83 | 2 | 91 | 5.64 | 6705.1 | 254.34 | 1186.07 | 307.01 | 151.36 | 71782.46 | 0.49 | 0.81 | 18.96 | 4.24 | 2 | 10
2 | 20 | CONCLUIDO | 1.9937 | 50.16 | 47.66 | 46.88 | 0.97 | 61 | 53.61 | 24.83 | 3 | 6 | 5.78 | 6845.59 | 231.97 | 1186.37 | 256.29 | 151.36 | 46583.05 | 0.59 | 0.83 | 18.98 | 2.82 | 2 | 10
3 | 20 | CONCLUIDO | 1.9942 | 50.15 | 47.65 | 46.87 | 1.27 | 61 | 54.75 | 24.83 | 4 | 0 | 5.92 | 6986.39 | 236.13 | 1186.18 | 255.94 | 151.36 | 46410.9 | 0.59 | 0.83 | 18.98 | 2.81 | 2 | 10

## RESULTADOS_11
Unnamed: 0 | Volume de calda [L] | STATUS | Capacidade operacional [ha/h] | Tempo de missao [h] | Tempo util [h] | Tempo por voo [min] | Autonomia Projetada [h] | N° Voos | MTOW [kg] | Massa Estrutura [kg] | Combustível [kg] | Abastecimentos | Massa gerador | Potência gerador [W] | Combustível consumido [L] | Calda cons [L] | Distância percorrida [km] | Distância Pulverizando [km] | RTL ACUMULADO[m] | EOC [km/km] | EOC [h/h] | Tempo de manobra [h] | Tempo rtl_rtw [h] | V pulv [m/s] | V desloc [m/s]
0 | 65 | CONCLUIDO | 1.0779 | 92.77 | 74.23 | 7.41 | 0.13 | 601 | 133.21 | 46.47 | 1 | 599 | 20.75 | 16663.42 | 820.99 | 1190.34 | 1159.9 | 151.36 | 495686.25 | 0.13 | 0.53 | 19.77 | 29.32 | 2 | 10
1 | 65 | CONCLUIDO | 1.5806 | 63.27 | 55.1 | 15.03 | 0.26 | 220 | 134.55 | 46.47 | 2 | 218 | 21.09 | 16828.84 | 605.7 | 1186.79 | 510.7 | 151.36 | 172991.31 | 0.3 | 0.72 | 19.15 | 10.24 | 2 | 10
2 | 65 | CONCLUIDO | 1.7569 | 56.92 | 51.06 | 22.69 | 0.39 | 135 | 135.9 | 46.47 | 3 | 133 | 21.43 | 16994.64 | 556.17 | 1186.07 | 373.76 | 151.36 | 104947.34 | 0.4 | 0.77 | 19.03 | 6.22 | 2 | 10
3 | 65 | CONCLUIDO | 1.8486 | 54.1 | 49.27 | 30.48 | 0.52 | 97 | 137.25 | 46.47 | 4 | 95 | 21.78 | 17160.92 | 531.21 | 1185.95 | 313.33 | 151.36 | 74921.38 | 0.48 | 0.8 | 18.96 | 4.43 | 2 | 10
4 | 65 | CONCLUIDO | 1.9064 | 52.46 | 48.23 | 38.59 | 0.64 | 75 | 138.6 | 46.47 | 5 | 73 | 22.13 | 17327.69 | 514.25 | 1185.72 | 278.33 | 151.36 | 57533.83 | 0.54 | 0.82 | 18.92 | 3.39 | 2 | 10
5 | 65 | CONCLUIDO | 1.945 | 51.42 | 47.57 | 46.79 | 0.76 | 61 | 139.95 | 46.47 | 6 | 59 | 22.49 | 17494.97 | 501.33 | 1185.62 | 255.53 | 151.36 | 46204.67 | 0.59 | 0.83 | 18.91 | 2.74 | 2 | 10
6 | 65 | CONCLUIDO | 1.9698 | 50.77 | 47.17 | 54.43 | 0.88 | 52 | 141.31 | 46.47 | 7 | 50 | 22.85 | 17662.75 | 491.57 | 1185.55 | 242.38 | 151.36 | 39672.61 | 0.62 | 0.84 | 18.89 | 2.33 | 2 | 10
7 | 65 | CONCLUIDO | 1.9903 | 50.24 | 46.84 | 62.45 | 0.99 | 45 | 142.68 | 46.47 | 8 | 43 | 23.21 | 17831.04 | 481.64 | 1185.49 | 231.37 | 151.36 | 34202 | 0.65 | 0.84 | 18.87 | 2 | 2 | 10
8 | 65 | CONCLUIDO | 2.0068 | 49.83 | 46.59 | 71.67 | 1.11 | 39 | 144.05 | 46.47 | 9 | 37 | 23.58 | 17999.83 | 473.6 | 1185.54 | 222.75 | 151.36 | 29922.47 | 0.68 | 0.85 | 18.87 | 1.75 | 2 | 10
9 | 65 | CONCLUIDO | 2.0193 | 49.52 | 46.39 | 79.53 | 1.22 | 35 | 145.42 | 46.47 | 10 | 33 | 23.95 | 18169.15 | 466.28 | 1185.39 | 216.32 | 151.36 | 26728.89 | 0.7 | 0.85 | 18.85 | 1.56 | 2 | 10
10 | 65 | CONCLUIDO | 2.0322 | 49.21 | 46.18 | 89.39 | 1.33 | 31 | 146.8 | 46.47 | 11 | 29 | 24.33 | 18338.99 | 456.87 | 1185.38 | 209.34 | 151.36 | 23258.28 | 0.72 | 0.86 | 18.85 | 1.35 | 2 | 10
11 | 65 | CONCLUIDO | 2.0407 | 49 | 46.06 | 98.7 | 1.43 | 28 | 148.18 | 46.47 | 12 | 26 | 24.71 | 18509.36 | 449.04 | 1185.42 | 205.05 | 151.36 | 21129.39 | 0.74 | 0.86 | 18.84 | 1.22 | 2 | 10
12 | 65 | CONCLUIDO | 2.0462 | 48.87 | 45.98 | 106.11 | 1.54 | 26 | 149.56 | 46.47 | 13 | 24 | 25.1 | 18680.25 | 442.19 | 1185.32 | 202.46 | 151.36 | 19843.61 | 0.75 | 0.86 | 18.84 | 1.15 | 2 | 10
13 | 65 | CONCLUIDO | 2.0527 | 48.72 | 45.88 | 114.71 | 1.64 | 24 | 150.95 | 46.47 | 14 | 22 | 25.49 | 18851.69 | 433.3 | 1185.32 | 199.06 | 151.36 | 18153.71 | 0.76 | 0.86 | 18.84 | 1.05 | 2 | 10
14 | 65 | CONCLUIDO | 2.0585 | 48.58 | 45.8 | 124.91 | 1.74 | 22 | 152.35 | 46.47 | 15 | 19 | 25.88 | 19023.66 | 426.72 | 1185.23 | 196.26 | 151.36 | 16761.26 | 0.77 | 0.86 | 18.84 | 0.97 | 2 | 10
15 | 65 | CONCLUIDO | 2.065 | 48.43 | 45.7 | 137.11 | 1.84 | 20 | 153.75 | 46.47 | 16 | 11 | 26.28 | 19196.18 | 419.37 | 1185.5 | 192.64 | 151.36 | 14964.4 | 0.79 | 0.87 | 18.84 | 0.87 | 2 | 10
16 | 65 | CONCLUIDO | 2.064 | 48.45 | 45.73 | 137.18 | 1.94 | 20 | 155.15 | 46.47 | 17 | 2 | 26.68 | 19369.26 | 420.23 | 1185.43 | 193.13 | 151.36 | 15210 | 0.78 | 0.87 | 18.85 | 0.89 | 2 | 10
17 | 65 | CONCLUIDO | 2.064 | 48.45 | 45.73 | 137.18 | 2.04 | 20 | 156.56 | 46.47 | 18 | 0 | 27.09 | 19542.89 | 423 | 1185.46 | 192.92 | 151.36 | 15104.99 | 0.78 | 0.87 | 18.85 | 0.89 | 2 | 10

## RESULTADOS_13
Unnamed: 0 | Volume de calda [L] | STATUS | Capacidade operacional [ha/h] | Tempo de missao [h] | Tempo util [h] | Tempo por voo [min] | Autonomia Projetada [h] | N° Voos | MTOW [kg] | Massa Estrutura [kg] | Combustível [kg] | Abastecimentos | Massa gerador | Potência gerador [W] | Combustível consumido [L] | Calda cons [L] | Distância percorrida [km] | Distância Pulverizando [km] | RTL ACUMULADO[m] | EOC [km/km] | EOC [h/h] | Tempo de manobra [h] | Tempo rtl_rtw [h] | V pulv [m/s] | V desloc [m/s]
0 | 75 | CONCLUIDO | 0.9714 | 102.94 | 79.37 | 6.83 | 0.12 | 697 | 150.44 | 49.1 | 1 | 695 | 25.34 | 18787.76 | 949.98 | 1190.83 | 1333.54 | 151.36 | 582030.02 | 0.11 | 0.5 | 19.98 | 34.44 | 2 | 10
1 | 75 | CONCLUIDO | 1.5152 | 66 | 56.27 | 13.84 | 0.23 | 244 | 151.83 | 49.1 | 2 | 242 | 25.73 | 18959.54 | 671.15 | 1187 | 549.82 | 151.36 | 192432.51 | 0.28 | 0.7 | 19.21 | 11.41 | 2 | 10
2 | 75 | CONCLUIDO | 1.7114 | 58.43 | 51.63 | 20.93 | 0.35 | 148 | 153.23 | 49.1 | 3 | 146 | 26.13 | 19131.85 | 611.65 | 1186.31 | 393.59 | 151.36 | 114800.82 | 0.38 | 0.77 | 19.04 | 6.79 | 2 | 10
3 | 75 | CONCLUIDO | 1.8126 | 55.17 | 49.66 | 28.11 | 0.46 | 106 | 154.63 | 49.1 | 4 | 104 | 26.53 | 19304.72 | 583.52 | 1185.79 | 326.22 | 151.36 | 81324.12 | 0.46 | 0.8 | 18.98 | 4.81 | 2 | 10
4 | 75 | CONCLUIDO | 1.8725 | 53.41 | 48.59 | 35.13 | 0.57 | 83 | 156.03 | 49.1 | 5 | 81 | 26.94 | 19478.15 | 566.48 | 1185.78 | 290.48 | 151.36 | 63567.49 | 0.52 | 0.81 | 18.93 | 3.75 | 2 | 10
5 | 75 | CONCLUIDO | 1.9131 | 52.27 | 47.92 | 42.28 | 0.67 | 68 | 157.44 | 49.1 | 6 | 66 | 27.35 | 19652.13 | 553.5 | 1185.51 | 267.65 | 151.36 | 52230.05 | 0.57 | 0.83 | 18.92 | 3.08 | 2 | 10
6 | 75 | CONCLUIDO | 1.9448 | 51.42 | 47.4 | 49.9 | 0.78 | 57 | 158.86 | 49.1 | 7 | 55 | 27.77 | 19826.68 | 543.1 | 1185.7 | 250.22 | 151.36 | 43567.96 | 0.6 | 0.83 | 18.89 | 2.56 | 2 | 10
7 | 75 | CONCLUIDO | 1.9673 | 50.83 | 47.06 | 57.62 | 0.88 | 49 | 160.28 | 49.1 | 8 | 47 | 28.19 | 20001.93 | 533.71 | 1185.52 | 238.52 | 151.36 | 37757.01 | 0.63 | 0.84 | 18.88 | 2.22 | 2 | 10
8 | 75 | CONCLUIDO | 1.9872 | 50.32 | 46.73 | 65.21 | 0.99 | 43 | 161.71 | 49.1 | 9 | 41 | 28.61 | 20177.64 | 525.43 | 1185.46 | 227.51 | 151.36 | 32282.56 | 0.67 | 0.85 | 18.87 | 1.89 | 2 | 10
9 | 75 | CONCLUIDO | 1.9982 | 50.05 | 46.58 | 71.66 | 1.09 | 39 | 163.13 | 49.1 | 10 | 37 | 29.04 | 20353.94 | 518.93 | 1185.32 | 222.41 | 151.36 | 29755.46 | 0.68 | 0.85 | 18.87 | 1.74 | 2 | 10
10 | 75 | CONCLUIDO | 2.0104 | 49.74 | 46.4 | 79.54 | 1.18 | 35 | 164.57 | 49.1 | 11 | 33 | 29.47 | 20530.82 | 512.71 | 1185.36 | 216.22 | 151.36 | 26676.3 | 0.7 | 0.85 | 18.86 | 1.56 | 2 | 10
11 | 75 | CONCLUIDO | 2.0197 | 49.51 | 46.26 | 86.74 | 1.28 | 32 | 166.01 | 49.1 | 12 | 30 | 29.91 | 20708.3 | 505.08 | 1185.38 | 211.47 | 151.36 | 24317.72 | 0.72 | 0.86 | 18.86 | 1.42 | 2 | 10
12 | 75 | CONCLUIDO | 2.0295 | 49.27 | 46.11 | 95.4 | 1.38 | 29 | 167.45 | 49.1 | 13 | 27 | 30.36 | 20886.38 | 498.03 | 1185.46 | 206.37 | 151.36 | 21785.86 | 0.73 | 0.86 | 18.86 | 1.28 | 2 | 10
13 | 75 | CONCLUIDO | 2.0355 | 49.13 | 46.03 | 102.28 | 1.47 | 27 | 168.9 | 49.1 | 14 | 25 | 30.81 | 21065.06 | 492.31 | 1185.27 | 203.9 | 151.36 | 20558.98 | 0.74 | 0.86 | 18.84 | 1.19 | 2 | 10
14 | 75 | CONCLUIDO | 2.0419 | 48.97 | 45.93 | 110.24 | 1.56 | 25 | 170.35 | 49.1 | 15 | 23 | 31.26 | 21244.37 | 485.44 | 1185.41 | 200.78 | 151.36 | 19007.28 | 0.75 | 0.86 | 18.84 | 1.1 | 2 | 10
15 | 75 | CONCLUIDO | 2.048 | 48.83 | 45.85 | 119.61 | 1.65 | 23 | 171.81 | 49.1 | 16 | 21 | 31.72 | 21424.29 | 479.45 | 1185.3 | 197.65 | 151.36 | 17454.49 | 0.77 | 0.86 | 18.85 | 1.02 | 2 | 10
16 | 75 | CONCLUIDO | 2.0549 | 48.66 | 45.75 | 130.7 | 1.74 | 21 | 173.28 | 49.1 | 17 | 19 | 32.18 | 21604.83 | 472.4 | 1185.3 | 194.55 | 151.36 | 15913.69 | 0.78 | 0.86 | 18.83 | 0.91 | 2 | 10
17 | 75 | CONCLUIDO | 2.0579 | 48.59 | 45.71 | 137.12 | 1.83 | 20 | 174.75 | 49.1 | 18 | 18 | 32.65 | 21786.02 | 467.51 | 1185.25 | 193.16 | 151.36 | 15223.44 | 0.78 | 0.87 | 18.83 | 0.87 | 2 | 10
18 | 75 | CONCLUIDO | 2.0611 | 48.52 | 45.66 | 144.19 | 1.91 | 19 | 176.22 | 49.1 | 19 | 16 | 33.13 | 21967.84 | 460.22 | 1185.34 | 191.25 | 151.36 | 14274.28 | 0.79 | 0.87 | 18.84 | 0.83 | 2 | 10
19 | 75 | CONCLUIDO | 2.0646 | 48.44 | 45.61 | 152.03 | 2 | 18 | 177.7 | 49.1 | 20 | 11 | 33.61 | 22150.3 | 454.53 | 1185.34 | 189.7 | 151.36 | 13504.46 | 0.8 | 0.87 | 18.83 | 0.78 | 2 | 10
20 | 75 | CONCLUIDO | 2.0675 | 48.37 | 45.57 | 160.84 | 2.08 | 17 | 179.18 | 49.1 | 21 | 2 | 34.09 | 22333.43 | 453.44 | 1185.41 | 188.01 | 151.36 | 12661.21 | 0.81 | 0.87 | 18.84 | 0.74 | 2 | 10
21 | 75 | CONCLUIDO | 2.0673 | 48.37 | 45.58 | 160.85 | 2.16 | 17 | 180.67 | 49.1 | 22 | 0 | 34.58 | 22517.21 | 456.68 | 1185.42 | 187.88 | 151.36 | 12600.41 | 0.81 | 0.87 | 18.85 | 0.74 | 2 | 10

## RESULTADOS_17
Unnamed: 0 | Volume de calda [L] | STATUS | Capacidade operacional [ha/h] | Tempo de missao [h] | Tempo util [h] | Tempo por voo [min] | Autonomia Projetada [h] | N° Voos | MTOW [kg] | Massa Estrutura [kg] | Combustível [kg] | Abastecimentos | Massa gerador | Potência gerador [W] | Combustível consumido [L] | Calda cons [L] | Distância percorrida [km] | Distância Pulverizando [km] | RTL ACUMULADO[m] | EOC [km/km] | EOC [h/h] | Tempo de manobra [h] | Tempo rtl_rtw [h] | V pulv [m/s] | V desloc [m/s]
0 | 95 | CONCLUIDO | 0.7738 | 129.23 | 92.15 | 5.94 | 0.1 | 930 | 185.69 | 53.44 | 1 | 928 | 36.26 | 23136.14 | 1261.35 | 1192.43 | 1770.2 | 151.36 | 799191.13 | 0.09 | 0.43 | 20.34 | 47.19 | 2 | 10
1 | 95 | CONCLUIDO | 1.3901 | 71.94 | 58.6 | 12.04 | 0.19 | 292 | 187.21 | 53.44 | 2 | 290 | 36.77 | 23322.88 | 802.09 | 1187.56 | 629.03 | 151.36 | 231796.76 | 0.24 | 0.68 | 19.28 | 13.73 | 2 | 10
2 | 95 | CONCLUIDO | 1.6147 | 61.93 | 52.95 | 18.15 | 0.28 | 175 | 188.73 | 53.44 | 3 | 173 | 37.29 | 23510.33 | 722.07 | 1186.38 | 437.73 | 151.36 | 136731.65 | 0.35 | 0.75 | 19.09 | 8.1 | 2 | 10
3 | 95 | CONCLUIDO | 1.7334 | 57.69 | 50.57 | 24.27 | 0.37 | 125 | 190.25 | 53.44 | 4 | 123 | 37.82 | 23698.48 | 686.46 | 1185.91 | 357.41 | 151.36 | 96823.65 | 0.42 | 0.78 | 18.99 | 5.72 | 2 | 10
4 | 95 | CONCLUIDO | 1.8085 | 55.29 | 49.21 | 30.44 | 0.46 | 97 | 191.78 | 53.44 | 5 | 95 | 38.35 | 23887.36 | 664.79 | 1186.22 | 311.77 | 151.36 | 74144.69 | 0.49 | 0.8 | 18.95 | 4.37 | 2 | 10
5 | 95 | CONCLUIDO | 1.8572 | 53.85 | 48.44 | 36.79 | 0.55 | 79 | 193.32 | 53.44 | 6 | 77 | 38.89 | 24076.95 | 650.74 | 1185.77 | 285.19 | 151.36 | 60945.7 | 0.53 | 0.82 | 18.93 | 3.6 | 2 | 10
6 | 95 | CONCLUIDO | 1.8923 | 52.84 | 47.88 | 42.88 | 0.64 | 67 | 194.86 | 53.44 | 7 | 65 | 39.43 | 24267.28 | 640.2 | 1185.75 | 266.41 | 151.36 | 51611.29 | 0.57 | 0.83 | 18.91 | 3.04 | 2 | 10
7 | 95 | CONCLUIDO | 1.9199 | 52.09 | 47.46 | 49.1 | 0.72 | 58 | 196.41 | 53.44 | 8 | 56 | 39.98 | 24458.36 | 631.4 | 1185.63 | 252.12 | 151.36 | 44514.19 | 0.6 | 0.83 | 18.9 | 2.62 | 2 | 10
8 | 95 | CONCLUIDO | 1.9421 | 51.49 | 47.12 | 55.44 | 0.81 | 51 | 197.97 | 53.44 | 9 | 49 | 40.53 | 24650.18 | 623.27 | 1185.49 | 241.15 | 151.36 | 39064.63 | 0.63 | 0.84 | 18.88 | 2.29 | 2 | 10
9 | 95 | CONCLUIDO | 1.9568 | 51.1 | 46.92 | 61.2 | 0.89 | 46 | 199.53 | 53.44 | 10 | 44 | 41.1 | 24842.77 | 617.15 | 1185.42 | 234.11 | 151.36 | 35566.24 | 0.65 | 0.84 | 18.88 | 2.09 | 2 | 10
10 | 95 | CONCLUIDO | 1.974 | 50.66 | 46.66 | 68.29 | 0.97 | 41 | 201.1 | 53.44 | 11 | 39 | 41.66 | 25036.12 | 610.52 | 1185.52 | 225.53 | 151.36 | 31302.73 | 0.67 | 0.85 | 18.86 | 1.83 | 2 | 10
11 | 95 | CONCLUIDO | 1.9832 | 50.42 | 46.54 | 73.48 | 1.05 | 38 | 202.67 | 53.44 | 12 | 36 | 42.24 | 25230.25 | 604.78 | 1185.44 | 221.22 | 151.36 | 29163.54 | 0.68 | 0.85 | 18.86 | 1.7 | 2 | 10
12 | 95 | CONCLUIDO | 1.9924 | 50.19 | 46.42 | 79.58 | 1.13 | 35 | 204.25 | 53.44 | 13 | 33 | 42.82 | 25425.3 | 600.17 | 1185.3 | 217.07 | 151.36 | 27105.59 | 0.7 | 0.85 | 18.86 | 1.58 | 2 | 10
13 | 95 | CONCLUIDO | 2.0035 | 49.91 | 46.25 | 86.73 | 1.21 | 32 | 205.84 | 53.44 | 14 | 30 | 43.4 | 25621.03 | 594.95 | 1185.35 | 211.46 | 151.36 | 24312.55 | 0.72 | 0.86 | 18.85 | 1.42 | 2 | 10
14 | 95 | CONCLUIDO | 2.0099 | 49.75 | 46.17 | 92.34 | 1.28 | 30 | 207.43 | 53.44 | 15 | 28 | 44 | 25817.56 | 589.25 | 1185.34 | 208.78 | 151.36 | 22981.34 | 0.72 | 0.86 | 18.85 | 1.33 | 2 | 10
15 | 95 | CONCLUIDO | 2.0165 | 49.59 | 46.08 | 98.74 | 1.36 | 28 | 209.03 | 53.44 | 16 | 26 | 44.6 | 26014.91 | 585.59 | 1185.27 | 205.76 | 151.36 | 21485.74 | 0.74 | 0.86 | 18.84 | 1.25 | 2 | 10
16 | 95 | CONCLUIDO | 2.0233 | 49.42 | 45.99 | 106.12 | 1.43 | 26 | 210.64 | 53.44 | 17 | 24 | 45.21 | 26213.09 | 581.11 | 1185.34 | 202.52 | 151.36 | 19874.94 | 0.75 | 0.86 | 18.84 | 1.15 | 2 | 10
17 | 95 | CONCLUIDO | 2.0312 | 49.23 | 45.87 | 114.68 | 1.51 | 24 | 212.25 | 53.44 | 18 | 22 | 45.82 | 26412.11 | 575.96 | 1185.36 | 198.6 | 151.36 | 17921.92 | 0.76 | 0.86 | 18.84 | 1.04 | 2 | 10
18 | 95 | CONCLUIDO | 2.0344 | 49.15 | 45.83 | 119.56 | 1.58 | 23 | 213.87 | 53.44 | 19 | 21 | 46.44 | 26611.98 | 572.1 | 1185.32 | 197.27 | 151.36 | 17265.15 | 0.77 | 0.86 | 18.84 | 1 | 2 | 10
19 | 95 | CONCLUIDO | 2.037 | 49.09 | 45.8 | 124.92 | 1.65 | 22 | 215.5 | 53.44 | 20 | 20 | 47.07 | 26812.71 | 568.27 | 1185.43 | 196.14 | 151.36 | 16704.11 | 0.77 | 0.86 | 18.84 | 0.97 | 2 | 10
20 | 95 | CONCLUIDO | 2.0406 | 49 | 45.75 | 130.73 | 1.72 | 21 | 217.14 | 53.44 | 21 | 19 | 47.7 | 27014.3 | 562.97 | 1185.38 | 194.61 | 151.36 | 15941.26 | 0.78 | 0.86 | 18.84 | 0.92 | 2 | 10
21 | 95 | CONCLUIDO | 2.0443 | 48.92 | 45.7 | 137.11 | 1.79 | 20 | 218.78 | 53.44 | 22 | 18 | 48.34 | 27216.79 | 559.79 | 1185.28 | 192.96 | 151.36 | 15121.66 | 0.78 | 0.87 | 18.83 | 0.87 | 2 | 10
22 | 95 | CONCLUIDO | 2.0482 | 48.82 | 45.65 | 144.15 | 1.85 | 19 | 220.43 | 53.44 | 23 | 17 | 48.99 | 27420.16 | 555.11 | 1185.26 | 191.08 | 151.36 | 14186.59 | 0.79 | 0.87 | 18.83 | 0.82 | 2 | 10
23 | 95 | CONCLUIDO | 2.0516 | 48.74 | 45.6 | 152.02 | 1.92 | 18 | 222.08 | 53.44 | 24 | 16 | 49.65 | 27624.44 | 549.94 | 1185.29 | 189.7 | 151.36 | 13502.09 | 0.8 | 0.87 | 18.83 | 0.77 | 2 | 10
24 | 95 | CONCLUIDO | 2.0547 | 48.67 | 45.57 | 160.83 | 1.99 | 17 | 223.75 | 53.44 | 25 | 15 | 50.31 | 27829.77 | 546.61 | 1185.31 | 188.37 | 151.36 | 12844.4 | 0.8 | 0.87 | 18.83 | 0.74 | 2 | 10
25 | 95 | CONCLUIDO | 2.0592 | 48.56 | 45.5 | 170.62 | 2.05 | 16 | 225.42 | 53.44 | 26 | 14 | 50.98 | 28035.92 | 541.44 | 1185.23 | 185.91 | 151.36 | 11619.33 | 0.81 | 0.87 | 18.83 | 0.67 | 2 | 10
26 | 95 | CONCLUIDO | 2.0574 | 48.6 | 45.54 | 170.78 | 2.11 | 16 | 227.1 | 53.44 | 27 | 14 | 51.66 | 28243 | 539.4 | 1185.17 | 187.19 | 151.36 | 12260.38 | 0.81 | 0.87 | 18.84 | 0.71 | 2 | 10
27 | 95 | CONCLUIDO | 2.0619 | 48.5 | 45.47 | 181.89 | 2.18 | 15 | 228.79 | 53.44 | 28 | 12 | 52.35 | 28451.04 | 535.97 | 1185.22 | 185.25 | 151.36 | 11294.14 | 0.82 | 0.87 | 18.82 | 0.64 | 2 | 10
28 | 95 | CONCLUIDO | 2.062 | 48.5 | 45.47 | 181.88 | 2.24 | 15 | 230.48 | 53.44 | 29 | 10 | 53.05 | 28660.06 | 528.15 | 1185.21 | 185.08 | 151.36 | 11207.07 | 0.82 | 0.87 | 18.82 | 0.64 | 2 | 10
29 | 95 | CONCLUIDO | 2.0651 | 48.42 | 45.43 | 194.72 | 2.3 | 14 | 232.18 | 53.44 | 30 | 6 | 53.75 | 28870.05 | 529.32 | 1185.34 | 183.65 | 151.36 | 10499.46 | 0.82 | 0.87 | 18.83 | 0.6 | 2 | 10
30 | 95 | CONCLUIDO | 2.065 | 48.43 | 45.44 | 194.73 | 2.36 | 14 | 233.89 | 53.44 | 31 | 2 | 54.46 | 29081.05 | 531.68 | 1185.3 | 183.62 | 151.36 | 10484.8 | 0.82 | 0.87 | 18.83 | 0.6 | 2 | 10
31 | 95 | CONCLUIDO | 2.0648 | 48.43 | 45.44 | 194.74 | 2.41 | 14 | 235.61 | 53.44 | 32 | 0 | 55.18 | 29293.06 | 535.05 | 1185.29 | 183.51 | 151.36 | 10428.57 | 0.82 | 0.87 | 18.84 | 0.61 | 2 | 10

## RESULTADOS_9
Unnamed: 0 | Volume de calda [L] | STATUS | Capacidade operacional [ha/h] | Tempo de missao [h] | Tempo util [h] | Tempo por voo [min] | Autonomia Projetada [h] | N° Voos | MTOW [kg] | Massa Estrutura [kg] | Combustível [kg] | Abastecimentos | Massa gerador | Potência gerador [W] | Combustível consumido [L] | Calda cons [L] | Distância percorrida [km] | Distância Pulverizando [km] | RTL ACUMULADO[m] | EOC [km/km] | EOC [h/h] | Tempo de manobra [h] | Tempo rtl_rtw [h] | V pulv [m/s] | V desloc [m/s]
0 | 55 | CONCLUIDO | 1.186 | 84.32 | 69.91 | 8.13 | 0.15 | 516 | 116.05 | 43.4 | 1 | 514 | 16.65 | 14546.17 | 705.89 | 1189.02 | 1011.12 | 151.36 | 421723.79 | 0.15 | 0.57 | 19.69 | 25.01 | 2 | 10
1 | 55 | CONCLUIDO | 1.647 | 60.72 | 53.95 | 16.52 | 0.3 | 196 | 117.34 | 43.4 | 2 | 194 | 16.94 | 14705.49 | 539.54 | 1186.63 | 471.9 | 151.36 | 153715.5 | 0.32 | 0.73 | 19.11 | 9.09 | 2 | 10
2 | 55 | CONCLUIDO | 1.8056 | 55.38 | 50.41 | 25 | 0.45 | 121 | 118.63 | 43.4 | 3 | 119 | 17.23 | 14865.24 | 497.74 | 1186.41 | 351.53 | 151.36 | 93904.21 | 0.43 | 0.78 | 19.01 | 5.56 | 2 | 10
3 | 55 | CONCLUIDO | 1.8878 | 52.97 | 48.81 | 33.66 | 0.59 | 87 | 119.93 | 43.4 | 4 | 85 | 17.53 | 15025.44 | 475.2 | 1186.03 | 297.84 | 151.36 | 67228.24 | 0.51 | 0.81 | 18.94 | 3.97 | 2 | 10
4 | 55 | CONCLUIDO | 1.9395 | 51.56 | 47.88 | 42.87 | 0.73 | 67 | 121.23 | 43.4 | 5 | 65 | 17.83 | 15186.08 | 459.32 | 1185.83 | 265.82 | 151.36 | 51316.48 | 0.57 | 0.83 | 18.92 | 3.03 | 2 | 10
5 | 55 | CONCLUIDO | 1.9713 | 50.73 | 47.33 | 51.63 | 0.86 | 55 | 122.54 | 43.4 | 6 | 53 | 18.14 | 15347.16 | 447 | 1185.4 | 247.71 | 151.36 | 42323.87 | 0.61 | 0.84 | 18.89 | 2.49 | 2 | 10
6 | 55 | CONCLUIDO | 1.9971 | 50.07 | 46.89 | 61.16 | 1 | 46 | 123.85 | 43.4 | 7 | 44 | 18.45 | 15508.69 | 435.37 | 1185.43 | 232.7 | 151.36 | 34865.6 | 0.65 | 0.84 | 18.88 | 2.05 | 2 | 10
7 | 55 | CONCLUIDO | 2.0136 | 49.66 | 46.62 | 69.93 | 1.13 | 40 | 125.16 | 43.4 | 8 | 38 | 18.76 | 15670.68 | 425.9 | 1185.54 | 223.89 | 151.36 | 30487.81 | 0.68 | 0.85 | 18.87 | 1.79 | 2 | 10
8 | 55 | CONCLUIDO | 2.0265 | 49.35 | 46.43 | 79.59 | 1.26 | 35 | 126.48 | 43.4 | 9 | 33 | 19.08 | 15833.12 | 416 | 1185.31 | 217.29 | 151.36 | 27211.9 | 0.7 | 0.85 | 18.86 | 1.59 | 2 | 10
9 | 55 | CONCLUIDO | 2.0392 | 49.04 | 46.22 | 89.45 | 1.38 | 31 | 127.8 | 43.4 | 10 | 29 | 19.4 | 15996.02 | 406.91 | 1185.42 | 210.35 | 151.36 | 23762.64 | 0.72 | 0.86 | 18.85 | 1.38 | 2 | 10
10 | 55 | CONCLUIDO | 2.0511 | 48.75 | 46.02 | 102.28 | 1.5 | 27 | 129.13 | 43.4 | 11 | 25 | 19.73 | 16159.39 | 396.99 | 1185.25 | 203.82 | 151.36 | 20519.46 | 0.74 | 0.86 | 18.84 | 1.19 | 2 | 10
11 | 55 | CONCLUIDO | 2.0565 | 48.63 | 45.94 | 110.27 | 1.63 | 25 | 130.45 | 43.4 | 12 | 20 | 20.05 | 16323.22 | 387.43 | 1185.44 | 200.93 | 151.36 | 19085.65 | 0.75 | 0.86 | 18.85 | 1.11 | 2 | 10
12 | 55 | CONCLUIDO | 2.0628 | 48.48 | 45.85 | 119.6 | 1.74 | 23 | 131.79 | 43.4 | 13 | 3 | 20.39 | 16487.53 | 383.23 | 1185.45 | 197.08 | 151.36 | 17168.27 | 0.77 | 0.86 | 18.86 | 1.01 | 2 | 10
13 | 55 | CONCLUIDO | 2.0626 | 48.48 | 45.85 | 119.61 | 1.86 | 23 | 133.12 | 43.4 | 14 | 0 | 20.72 | 16652.31 | 386.23 | 1185.41 | 197.13 | 151.36 | 17193.59 | 0.77 | 0.86 | 18.86 | 1.02 | 2 | 10

## resultados
Unnamed: 0 | Volume de calda [L] | STATUS | Capacidade operacional [ha/h] | Tempo de missao [h] | Tempo util [h] | Tempo por voo [min] | Autonomia Projetada [h] | N° Voos | MTOW [kg] | Massa Estrutura [kg] | Combustível [kg] | Abastecimentos | Massa gerador | Potência gerador [W] | Combustível consumido [L] | Calda cons [L] | Distância percorrida [km] | Distância Pulverizando [km] | RTL ACUMULADO[m] | EOC [km/km] | EOC [h/h] | Tempo de manobra [h] | Tempo rtl_rtw [h] | V pulv [m/s] | V desloc [m/s]
0 | 100 | CONCLUIDO | 0.7269 | 137.57 | 96.13 | 5.76 | 0.09 | 1001 | 194.77 | 54.38 | 1 | 999 | 39.4 | 24256.19 | 1356.04 | 1193.08 | 1907.55 | 151.36 | 867511.64 | 0.08 | 0.41 | 20.42 | 51.17 | 2 | 10
1 | 100 | CONCLUIDO | 1.3596 | 73.55 | 59.21 | 11.69 | 0.18 | 304 | 196.32 | 54.38 | 2 | 302 | 39.95 | 24447.22 | 835.78 | 1187.64 | 648.94 | 151.36 | 241695.98 | 0.23 | 0.67 | 19.32 | 14.34 | 2 | 10
2 | 100 | CONCLUIDO | 1.5897 | 62.91 | 53.31 | 17.58 | 0.27 | 182 | 197.88 | 54.38 | 3 | 180 | 40.5 | 24639 | 750.05 | 1186.65 | 449.52 | 151.36 | 142593.21 | 0.34 | 0.74 | 19.11 | 8.46 | 2 | 10
3 | 100 | CONCLUIDO | 1.7154 | 58.3 | 50.76 | 23.61 | 0.36 | 129 | 199.44 | 54.38 | 4 | 127 | 41.06 | 24831.54 | 711.29 | 1186.1 | 364.13 | 151.36 | 100163.39 | 0.42 | 0.78 | 19 | 5.92 | 2 | 10
4 | 100 | CONCLUIDO | 1.7925 | 55.79 | 49.38 | 29.63 | 0.44 | 100 | 201.01 | 54.38 | 5 | 98 | 41.63 | 25024.84 | 688.96 | 1185.98 | 317.02 | 151.36 | 76754.8 | 0.48 | 0.8 | 18.96 | 4.54 | 2 | 10
5 | 100 | CONCLUIDO | 1.8423 | 54.28 | 48.57 | 35.54 | 0.53 | 82 | 202.58 | 54.38 | 6 | 80 | 42.2 | 25218.93 | 674.89 | 1185.85 | 289.79 | 151.36 | 63226.1 | 0.52 | 0.81 | 18.94 | 3.73 | 2 | 10
6 | 100 | CONCLUIDO | 1.8809 | 53.17 | 47.97 | 41.71 | 0.61 | 69 | 204.16 | 54.38 | 7 | 67 | 42.78 | 25413.94 | 662.99 | 1185.74 | 269.37 | 151.36 | 53081.53 | 0.56 | 0.82 | 18.91 | 3.13 | 2 | 10
7 | 100 | CONCLUIDO | 1.9095 | 52.37 | 47.52 | 47.52 | 0.69 | 60 | 205.75 | 54.38 | 8 | 58 | 43.37 | 25609.61 | 653.86 | 1185.56 | 254.71 | 151.36 | 45796.98 | 0.59 | 0.83 | 18.89 | 2.68 | 2 | 10
8 | 100 | CONCLUIDO | 1.9302 | 51.81 | 47.23 | 53.47 | 0.77 | 53 | 207.34 | 54.38 | 9 | 51 | 43.96 | 25806.1 | 646.82 | 1185.42 | 244.43 | 151.36 | 40695.98 | 0.62 | 0.84 | 18.89 | 2.4 | 2 | 10
9 | 100 | CONCLUIDO | 1.95 | 51.28 | 46.94 | 59.92 | 0.85 | 47 | 208.94 | 54.38 | 10 | 45 | 44.56 | 26003.41 | 639.96 | 1185.64 | 234.4 | 151.36 | 35706.98 | 0.65 | 0.84 | 18.88 | 2.1 | 2 | 10
10 | 100 | CONCLUIDO | 1.9631 | 50.94 | 46.75 | 65.23 | 0.93 | 43 | 210.55 | 54.38 | 11 | 41 | 45.17 | 26201.54 | 634.25 | 1185.45 | 228.34 | 151.36 | 32700.37 | 0.66 | 0.85 | 18.87 | 1.92 | 2 | 10
11 | 100 | CONCLUIDO | 1.9757 | 50.61 | 46.58 | 71.66 | 1 | 39 | 212.16 | 54.38 | 12 | 37 | 45.78 | 26400.51 | 628.81 | 1185.6 | 222.41 | 151.36 | 29753.59 | 0.68 | 0.85 | 18.86 | 1.74 | 2 | 10
12 | 100 | CONCLUIDO | 1.9867 | 50.33 | 46.42 | 77.36 | 1.08 | 36 | 213.78 | 54.38 | 13 | 34 | 46.4 | 26600.32 | 623.58 | 1185.36 | 216.97 | 151.36 | 27048.3 | 0.7 | 0.85 | 18.86 | 1.58 | 2 | 10
13 | 100 | CONCLUIDO | 1.9968 | 50.08 | 46.28 | 84.14 | 1.15 | 33 | 215.41 | 54.38 | 14 | 31 | 47.03 | 26801 | 618.05 | 1185.39 | 212.48 | 151.36 | 24820.79 | 0.71 | 0.85 | 18.85 | 1.45 | 2 | 10
14 | 100 | CONCLUIDO | 2.0025 | 49.94 | 46.22 | 89.45 | 1.23 | 31 | 217.04 | 54.38 | 15 | 29 | 47.66 | 27002.55 | 615.49 | 1185.27 | 210.23 | 151.36 | 23701.62 | 0.72 | 0.86 | 18.85 | 1.38 | 2 | 10
15 | 100 | CONCLUIDO | 2.0108 | 49.73 | 46.09 | 95.35 | 1.3 | 29 | 218.68 | 54.38 | 16 | 27 | 48.31 | 27204.98 | 610.04 | 1185.39 | 205.97 | 151.36 | 21584.18 | 0.73 | 0.86 | 18.84 | 1.25 | 2 | 10
16 | 100 | CONCLUIDO | 2.0168 | 49.58 | 46.02 | 102.26 | 1.37 | 27 | 220.33 | 54.38 | 17 | 25 | 48.95 | 27408.3 | 606.67 | 1185.41 | 203.51 | 151.36 | 20364.6 | 0.74 | 0.86 | 18.85 | 1.18 | 2 | 10
17 | 100 | CONCLUIDO | 2.0238 | 49.41 | 45.92 | 110.22 | 1.44 | 25 | 221.99 | 54.38 | 18 | 23 | 49.61 | 27612.53 | 600.62 | 1185.25 | 200.44 | 151.36 | 18839.83 | 0.76 | 0.86 | 18.84 | 1.09 | 2 | 10
18 | 100 | CONCLUIDO | 2.0265 | 49.34 | 45.9 | 114.74 | 1.51 | 24 | 223.65 | 54.38 | 19 | 22 | 50.27 | 27817.81 | 598.4 | 1185.41 | 199.43 | 151.36 | 18338.54 | 0.76 | 0.86 | 18.84 | 1.06 | 2 | 10
19 | 100 | CONCLUIDO | 2.0302 | 49.26 | 45.85 | 119.6 | 1.58 | 23 | 225.32 | 54.38 | 20 | 21 | 50.95 | 28023.89 | 593.89 | 1185.39 | 197.86 | 151.36 | 17560.39 | 0.76 | 0.86 | 18.84 | 1.01 | 2 | 10
20 | 100 | CONCLUIDO | 2.0339 | 49.17 | 45.79 | 124.89 | 1.64 | 22 | 227 | 54.38 | 21 | 20 | 51.62 | 28230.92 | 589.62 | 1185.34 | 195.99 | 151.36 | 16628.92 | 0.77 | 0.86 | 18.84 | 0.96 | 2 | 10
21 | 100 | CONCLUIDO | 2.0371 | 49.09 | 45.76 | 130.73 | 1.71 | 21 | 228.69 | 54.38 | 22 | 19 | 52.31 | 28438.91 | 585.27 | 1185.27 | 194.66 | 151.36 | 15966.93 | 0.78 | 0.86 | 18.84 | 0.92 | 2 | 10
22 | 100 | CONCLUIDO | 2.0409 | 49 | 45.7 | 137.11 | 1.77 | 20 | 230.38 | 54.38 | 23 | 18 | 53 | 28647.87 | 582.75 | 1185.24 | 192.89 | 151.36 | 15088.59 | 0.78 | 0.87 | 18.84 | 0.87 | 2 | 10
23 | 100 | CONCLUIDO | 2.0452 | 48.89 | 45.64 | 144.12 | 1.84 | 19 | 232.08 | 54.38 | 24 | 17 | 53.71 | 28857.81 | 578.6 | 1185.27 | 190.88 | 151.36 | 14087.56 | 0.79 | 0.87 | 18.83 | 0.81 | 2 | 10
24 | 100 | CONCLUIDO | 2.0482 | 48.82 | 45.61 | 152.02 | 1.9 | 18 | 233.79 | 54.38 | 25 | 16 | 54.42 | 29068.74 | 574.28 | 1185.33 | 189.47 | 151.36 | 13388.6 | 0.8 | 0.87 | 18.84 | 0.77 | 2 | 10
25 | 100 | CONCLUIDO | 2.0519 | 48.74 | 45.56 | 160.79 | 1.96 | 17 | 235.51 | 54.38 | 26 | 15 | 55.14 | 29280.69 | 570.96 | 1185.24 | 188 | 151.36 | 12658.23 | 0.81 | 0.87 | 18.83 | 0.72 | 2 | 10
26 | 100 | CONCLUIDO | 2.056 | 48.64 | 45.5 | 170.62 | 2.02 | 16 | 237.24 | 54.38 | 27 | 14 | 55.86 | 29493.67 | 565.54 | 1185.25 | 186.12 | 151.36 | 11722.89 | 0.81 | 0.87 | 18.82 | 0.67 | 2 | 10
27 | 100 | CONCLUIDO | 2.0552 | 48.66 | 45.52 | 170.69 | 2.08 | 16 | 238.97 | 54.38 | 28 | 14 | 56.6 | 29707.68 | 564.45 | 1185.22 | 186.81 | 151.36 | 12070.97 | 0.81 | 0.87 | 18.82 | 0.69 | 2 | 10
28 | 100 | CONCLUIDO | 2.0587 | 48.57 | 45.47 | 181.9 | 2.14 | 15 | 240.72 | 54.38 | 29 | 13 | 57.34 | 29922.88 | 560.2 | 1185.26 | 185 | 151.36 | 11168.33 | 0.82 | 0.87 | 18.83 | 0.64 | 2 | 10
29 | 100 | CONCLUIDO | 2.0585 | 48.58 | 45.48 | 181.92 | 2.2 | 15 | 242.47 | 54.38 | 30 | 13 | 58.1 | 30139.04 | 556.15 | 1185.29 | 185.35 | 151.36 | 11341.7 | 0.82 | 0.87 | 18.83 | 0.65 | 2 | 10
30 | 100 | CONCLUIDO | 2.0628 | 48.48 | 45.42 | 194.64 | 2.26 | 14 | 244.23 | 54.38 | 31 | 11 | 58.86 | 30356.28 | 553.07 | 1185.23 | 183.21 | 151.36 | 10277.96 | 0.83 | 0.87 | 18.83 | 0.58 | 2 | 10
31 | 100 | CONCLUIDO | 2.0625 | 48.48 | 45.42 | 194.67 | 2.31 | 14 | 246 | 54.38 | 32 | 9 | 59.63 | 30574.64 | 552.28 | 1185.25 | 183.47 | 151.36 | 10407.22 | 0.83 | 0.87 | 18.82 | 0.59 | 2 | 10
32 | 100 | CONCLUIDO | 2.0617 | 48.5 | 45.44 | 194.75 | 2.37 | 14 | 247.78 | 54.38 | 33 | 4 | 60.41 | 30794.11 | 548.32 | 1185.36 | 183.67 | 151.36 | 10510.32 | 0.82 | 0.87 | 18.84 | 0.61 | 2 | 10
33 | 100 | CONCLUIDO | 2.0659 | 48.4 | 45.38 | 209.46 | 2.42 | 13 | 249.57 | 54.38 | 34 | 2 | 61.2 | 31014.73 | 549.89 | 1185.31 | 181.64 | 151.36 | 9497.29 | 0.83 | 0.87 | 18.84 | 0.55 | 2 | 10
34 | 100 | CONCLUIDO | 2.0657 | 48.41 | 45.39 | 209.48 | 2.48 | 13 | 251.37 | 54.38 | 35 | 0 | 61.99 | 31236.5 | 553.27 | 1185.24 | 181.72 | 151.36 | 9537.38 | 0.83 | 0.87 | 18.84 | 0.55 | 2 | 10
0 | 40 | CONCLUIDO | 1.3704 | 72.97 | 63.61 | 9.71 | 0.2 | 393 | 89.87 | 37.55 | 1 | 391 | 11.32 | 11317.98 | 539.41 | 1189.09 | 798.38 | 151.36 | 315967.55 | 0.19 | 0.62 | 19.45 | 18.72 | 2 | 10
1 | 40 | CONCLUIDO | 1.7523 | 57.07 | 52.15 | 19.8 | 0.39 | 158 | 91.1 | 37.55 | 2 | 156 | 11.54 | 11468.97 | 434.14 | 1186.26 | 410.18 | 151.36 | 123045.55 | 0.37 | 0.76 | 19.07 | 7.3 | 2 | 10
2 | 40 | CONCLUIDO | 1.8814 | 53.15 | 49.36 | 30.22 | 0.57 | 98 | 92.32 | 37.55 | 3 | 96 | 11.77 | 11620.34 | 401.51 | 1186.1 | 316.77 | 151.36 | 76636.14 | 0.48 | 0.8 | 18.95 | 4.52 | 2 | 10
3 | 40 | CONCLUIDO | 1.9503 | 51.27 | 48.01 | 41.15 | 0.75 | 70 | 93.55 | 37.55 | 4 | 68 | 12 | 11772.07 | 381.13 | 1185.9 | 271.19 | 151.36 | 53988.63 | 0.56 | 0.82 | 18.91 | 3.17 | 2 | 10
4 | 40 | CONCLUIDO | 1.9909 | 50.23 | 47.27 | 52.52 | 0.93 | 54 | 94.79 | 37.55 | 5 | 52 | 12.23 | 11924.18 | 365.1 | 1185.5 | 245.61 | 151.36 | 41277.93 | 0.62 | 0.84 | 18.89 | 2.43 | 2 | 10
5 | 40 | CONCLUIDO | 2.0203 | 49.5 | 46.74 | 65.23 | 1.1 | 43 | 96.02 | 37.55 | 6 | 41 | 12.47 | 12076.67 | 350.42 | 1185.43 | 228.1 | 151.36 | 32577.38 | 0.66 | 0.85 | 18.87 | 1.91 | 2 | 10
6 | 40 | CONCLUIDO | 2.0392 | 49.04 | 46.42 | 77.37 | 1.27 | 36 | 97.26 | 37.55 | 7 | 34 | 12.71 | 12229.54 | 337.31 | 1185.39 | 216.7 | 151.36 | 26911.44 | 0.7 | 0.85 | 18.87 | 1.58 | 2 | 10
7 | 40 | CONCLUIDO | 2.0511 | 48.75 | 46.23 | 89.47 | 1.43 | 31 | 98.5 | 37.55 | 8 | 9 | 12.95 | 12382.79 | 327.06 | 1185.79 | 209.61 | 151.36 | 23394.06 | 0.72 | 0.86 | 18.88 | 1.39 | 2 | 10
8 | 40 | CONCLUIDO | 2.0502 | 48.77 | 46.25 | 89.51 | 1.59 | 31 | 99.75 | 37.55 | 9 | 0 | 13.2 | 12536.43 | 330.25 | 1185.93 | 209.91 | 151.36 | 23545.02 | 0.72 | 0.86 | 18.89 | 1.41 | 2 | 10
0 | 30 | CONCLUIDO | 1.5086 | 66.29 | 59.59 | 11.46 | 0.24 | 312 | 71.52 | 32.27 | 1 | 310 | 8.25 | 9054.6 | 429.04 | 1187.57 | 662.32 | 151.36 | 248342.2 | 0.23 | 0.66 | 19.32 | 14.72 | 2 | 10
1 | 30 | CONCLUIDO | 1.8312 | 54.61 | 50.76 | 23.61 | 0.48 | 129 | 72.7 | 32.27 | 2 | 127 | 8.43 | 9200.25 | 353.88 | 1186.09 | 363.99 | 151.36 | 100094.49 | 0.42 | 0.78 | 19 | 5.91 | 2 | 10
2 | 30 | CONCLUIDO | 1.9422 | 51.49 | 48.41 | 36.77 | 0.71 | 79 | 73.88 | 32.27 | 3 | 77 | 8.61 | 9346.23 | 324.91 | 1185.92 | 284.37 | 151.36 | 60535.43 | 0.53 | 0.82 | 18.93 | 3.57 | 2 | 10
3 | 30 | CONCLUIDO | 1.9966 | 50.09 | 47.37 | 50.76 | 0.93 | 56 | 75.07 | 32.27 | 4 | 54 | 8.8 | 9492.55 | 304.9 | 1185.56 | 248.88 | 151.36 | 42905.84 | 0.61 | 0.84 | 18.9 | 2.53 | 2 | 10
4 | 30 | CONCLUIDO | 2.0284 | 49.3 | 46.79 | 65.28 | 1.15 | 43 | 76.26 | 32.27 | 5 | 29 | 8.99 | 9639.2 | 286.99 | 1185.61 | 228.78 | 151.36 | 32918.15 | 0.66 | 0.85 | 18.89 | 1.95 | 2 | 10
5 | 30 | CONCLUIDO | 2.0328 | 49.19 | 46.71 | 68.36 | 1.36 | 41 | 77.45 | 32.27 | 6 | 0 | 9.18 | 9786.19 | 287.43 | 1185.82 | 224.81 | 151.36 | 30941.26 | 0.67 | 0.85 | 18.93 | 1.87 | 2 | 10
0 | 15 | CONCLUIDO | 1.7754 | 56.33 | 52.74 | 18.61 | 0.43 | 170 | 39.78 | 19.54 | 1 | 168 | 4.24 | 5140 | 234.29 | 1186.43 | 430.9 | 151.36 | 133344.68 | 0.35 | 0.75 | 19.07 | 7.88 | 2 | 10
1 | 15 | CONCLUIDO | 1.9538 | 51.18 | 48.59 | 35.99 | 0.84 | 81 | 40.89 | 19.54 | 2 | 0 | 4.35 | 5277.26 | 196.35 | 1186.45 | 286.2 | 151.36 | 61436.99 | 0.53 | 0.81 | 19.05 | 3.74 | 2 | 10
0 | 70 | CONCLUIDO | 1.0227 | 97.78 | 76.81 | 7.1 | 0.12 | 649 | 141.81 | 47.83 | 1 | 647 | 22.98 | 17723.39 | 884.85 | 1190.76 | 1247.02 | 151.36 | 539009.47 | 0.12 | 0.52 | 19.87 | 31.89 | 2 | 10
1 | 70 | CONCLUIDO | 1.5478 | 64.61 | 55.68 | 14.4 | 0.25 | 232 | 143.17 | 47.83 | 2 | 230 | 23.34 | 17891.86 | 638.39 | 1187.03 | 529.35 | 151.36 | 182258.18 | 0.29 | 0.71 | 19.2 | 10.82 | 2 | 10
2 | 70 | CONCLUIDO | 1.7333 | 57.69 | 51.36 | 21.7 | 0.37 | 142 | 144.54 | 47.83 | 3 | 140 | 23.71 | 18060.85 | 584.17 | 1186.26 | 384.49 | 151.36 | 110280.17 | 0.39 | 0.77 | 19.02 | 6.51 | 2 | 10
3 | 70 | CONCLUIDO | 1.8267 | 54.74 | 49.57 | 29.16 | 0.49 | 102 | 145.92 | 47.83 | 4 | 100 | 24.09 | 18230.35 | 559.16 | 1185.94 | 323.43 | 151.36 | 79946.88 | 0.47 | 0.8 | 18.97 | 4.72 | 2 | 10
4 | 70 | CONCLUIDO | 1.8889 | 52.94 | 48.43 | 36.78 | 0.6 | 79 | 147.3 | 47.83 | 5 | 77 | 24.47 | 18400.38 | 540.84 | 1185.67 | 284.85 | 151.36 | 60774.92 | 0.53 | 0.82 | 18.94 | 3.59 | 2 | 10
5 | 70 | CONCLUIDO | 1.9272 | 51.89 | 47.78 | 44.11 | 0.71 | 65 | 148.68 | 47.83 | 6 | 63 | 24.85 | 18570.94 | 528.16 | 1185.66 | 262.87 | 151.36 | 49854.08 | 0.58 | 0.83 | 18.91 | 2.94 | 2 | 10
6 | 70 | CONCLUIDO | 1.9583 | 51.06 | 47.28 | 52.53 | 0.83 | 54 | 150.07 | 47.83 | 7 | 52 | 25.24 | 18742.03 | 517.57 | 1185.45 | 245.93 | 151.36 | 41437.23 | 0.62 | 0.84 | 18.89 | 2.44 | 2 | 10
7 | 70 | CONCLUIDO | 1.9794 | 50.52 | 46.93 | 59.92 | 0.94 | 47 | 151.46 | 47.83 | 8 | 45 | 25.63 | 18913.66 | 508.58 | 1185.41 | 234.68 | 151.36 | 35846.67 | 0.64 | 0.84 | 18.87 | 2.1 | 2 | 10
8 | 70 | CONCLUIDO | 1.9965 | 50.09 | 46.67 | 68.3 | 1.04 | 41 | 152.85 | 47.83 | 9 | 39 | 26.03 | 19085.83 | 500.14 | 1185.46 | 225.64 | 151.36 | 31358.25 | 0.67 | 0.85 | 18.87 | 1.84 | 2 | 10
9 | 70 | CONCLUIDO | 2.0088 | 49.78 | 46.48 | 75.38 | 1.15 | 37 | 154.25 | 47.83 | 10 | 35 | 26.43 | 19258.55 | 492.79 | 1185.48 | 219.23 | 151.36 | 28173.66 | 0.69 | 0.85 | 18.86 | 1.65 | 2 | 10
10 | 70 | CONCLUIDO | 2.0209 | 49.48 | 46.3 | 84.18 | 1.25 | 33 | 155.66 | 47.83 | 11 | 31 | 26.83 | 19431.82 | 484.42 | 1185.36 | 212.92 | 151.36 | 25039.59 | 0.71 | 0.85 | 18.86 | 1.47 | 2 | 10
11 | 70 | CONCLUIDO | 2.0297 | 49.27 | 46.17 | 92.35 | 1.35 | 30 | 157.07 | 47.83 | 12 | 28 | 27.24 | 19605.66 | 478.25 | 1185.31 | 208.75 | 151.36 | 22970.04 | 0.73 | 0.86 | 18.85 | 1.34 | 2 | 10
12 | 70 | CONCLUIDO | 2.0397 | 49.03 | 46.02 | 102.26 | 1.45 | 27 | 158.48 | 47.83 | 13 | 25 | 27.65 | 19780.06 | 470.16 | 1185.34 | 203.58 | 151.36 | 20401 | 0.74 | 0.86 | 18.84 | 1.18 | 2 | 10
13 | 70 | CONCLUIDO | 2.0459 | 48.88 | 45.93 | 110.22 | 1.55 | 25 | 159.9 | 47.83 | 14 | 23 | 28.07 | 19955.16 | 463.62 | 1185.33 | 200.47 | 151.36 | 18853.64 | 0.76 | 0.86 | 18.84 | 1.09 | 2 | 10
14 | 70 | CONCLUIDO | 2.0518 | 48.74 | 45.84 | 119.59 | 1.65 | 23 | 161.32 | 47.83 | 15 | 21 | 28.5 | 20130.71 | 457.02 | 1185.31 | 197.71 | 151.36 | 17484.35 | 0.77 | 0.86 | 18.84 | 1.01 | 2 | 10
15 | 70 | CONCLUIDO | 2.0554 | 48.65 | 45.79 | 124.88 | 1.74 | 22 | 162.75 | 47.83 | 16 | 20 | 28.92 | 20306.85 | 448.86 | 1185.31 | 195.9 | 151.36 | 16586 | 0.77 | 0.86 | 18.84 | 0.95 | 2 | 10
16 | 70 | CONCLUIDO | 2.0609 | 48.52 | 45.72 | 137.15 | 1.83 | 20 | 164.19 | 47.83 | 17 | 18 | 29.36 | 20483.57 | 443.52 | 1185.23 | 193.42 | 151.36 | 15352.07 | 0.78 | 0.87 | 18.83 | 0.88 | 2 | 10
17 | 70 | CONCLUIDO | 2.0642 | 48.45 | 45.67 | 144.21 | 1.93 | 19 | 165.62 | 47.83 | 18 | 11 | 29.8 | 20660.89 | 439.05 | 1185.41 | 191.63 | 151.36 | 14461.89 | 0.79 | 0.87 | 18.84 | 0.83 | 2 | 10
18 | 70 | CONCLUIDO | 2.0668 | 48.38 | 45.63 | 152.12 | 2.02 | 18 | 167.07 | 47.83 | 19 | 1 | 30.24 | 20838.81 | 435.28 | 1185.49 | 189.85 | 151.36 | 13576.18 | 0.8 | 0.87 | 18.85 | 0.8 | 2 | 10
19 | 70 | CONCLUIDO | 2.067 | 48.38 | 45.63 | 152.1 | 2.1 | 18 | 168.51 | 47.83 | 20 | 0 | 30.69 | 21017.33 | 438.57 | 1185.44 | 189.74 | 151.36 | 13523.78 | 0.8 | 0.87 | 18.85 | 0.8 | 2 | 10
0 | 90 | CONCLUIDO | 0.8224 | 121.6 | 88.46 | 6.14 | 0.1 | 864 | 176.73 | 52.44 | 1 | 862 | 33.29 | 22031.19 | 1173.59 | 1192.13 | 1643.77 | 151.36 | 736310.37 | 0.09 | 0.45 | 20.24 | 43.51 | 2 | 10
1 | 90 | CONCLUIDO | 1.42 | 70.42 | 58.05 | 12.44 | 0.2 | 280 | 178.21 | 52.44 | 2 | 278 | 33.77 | 22213.89 | 769.53 | 1187.25 | 609.91 | 151.36 | 222300.47 | 0.25 | 0.68 | 19.27 | 13.18 | 2 | 10
2 | 90 | CONCLUIDO | 1.6387 | 61.02 | 52.63 | 18.8 | 0.3 | 168 | 179.7 | 52.44 | 3 | 166 | 34.26 | 22397.24 | 694.66 | 1186.97 | 426.07 | 151.36 | 130936.47 | 0.36 | 0.75 | 19.09 | 7.77 | 2 | 10
3 | 90 | CONCLUIDO | 1.7531 | 57.04 | 50.35 | 25.18 | 0.39 | 120 | 181.19 | 52.44 | 4 | 118 | 34.75 | 22581.25 | 661.1 | 1186.17 | 349.91 | 151.36 | 93097.39 | 0.43 | 0.79 | 19 | 5.51 | 2 | 10
4 | 90 | CONCLUIDO | 1.8205 | 54.93 | 49.17 | 31.38 | 0.49 | 94 | 182.69 | 52.44 | 5 | 92 | 35.25 | 22766.06 | 641.99 | 1186.23 | 310.03 | 151.36 | 73290.78 | 0.49 | 0.8 | 18.95 | 4.32 | 2 | 10
5 | 90 | CONCLUIDO | 1.873 | 53.39 | 48.27 | 38.11 | 0.58 | 76 | 184.19 | 52.44 | 6 | 74 | 35.75 | 22951.43 | 626.61 | 1185.55 | 279.29 | 151.36 | 58008.14 | 0.54 | 0.82 | 18.93 | 3.43 | 2 | 10
6 | 90 | CONCLUIDO | 1.9048 | 52.5 | 47.77 | 44.09 | 0.67 | 65 | 185.7 | 52.44 | 7 | 63 | 36.26 | 23137.49 | 616.14 | 1185.6 | 262.42 | 151.36 | 49626.92 | 0.58 | 0.83 | 18.91 | 2.93 | 2 | 10
7 | 90 | CONCLUIDO | 1.9312 | 51.78 | 47.37 | 50.75 | 0.76 | 56 | 187.22 | 52.44 | 8 | 54 | 36.78 | 23324.24 | 607.97 | 1185.57 | 249.21 | 151.36 | 43066.16 | 0.61 | 0.84 | 18.89 | 2.53 | 2 | 10
8 | 90 | CONCLUIDO | 1.9526 | 51.21 | 47.05 | 57.61 | 0.85 | 49 | 188.74 | 52.44 | 9 | 47 | 37.3 | 23511.69 | 599.61 | 1185.6 | 238.17 | 151.36 | 37584.67 | 0.64 | 0.84 | 18.89 | 2.21 | 2 | 10
9 | 90 | CONCLUIDO | 1.9691 | 50.79 | 46.8 | 63.82 | 0.93 | 44 | 190.26 | 52.44 | 10 | 42 | 37.82 | 23699.85 | 592.91 | 1185.4 | 230.09 | 151.36 | 33570.73 | 0.66 | 0.85 | 18.87 | 1.96 | 2 | 10
10 | 90 | CONCLUIDO | 1.9813 | 50.47 | 46.63 | 69.94 | 1.02 | 40 | 191.79 | 52.44 | 11 | 38 | 38.35 | 23888.73 | 587.04 | 1185.43 | 224.04 | 151.36 | 30565.45 | 0.68 | 0.85 | 18.87 | 1.79 | 2 | 10
11 | 90 | CONCLUIDO | 1.9953 | 50.12 | 46.42 | 77.36 | 1.1 | 36 | 193.33 | 52.44 | 12 | 34 | 38.89 | 24078.33 | 580.82 | 1185.34 | 217.15 | 151.36 | 27140.79 | 0.7 | 0.85 | 18.86 | 1.58 | 2 | 10
12 | 90 | CONCLUIDO | 2.0049 | 49.88 | 46.28 | 84.15 | 1.18 | 33 | 194.88 | 52.44 | 13 | 31 | 39.43 | 24268.67 | 574.58 | 1185.39 | 212.83 | 151.36 | 24994.99 | 0.71 | 0.85 | 18.85 | 1.45 | 2 | 10
13 | 90 | CONCLUIDO | 2.0109 | 49.73 | 46.2 | 89.43 | 1.27 | 31 | 196.42 | 52.44 | 14 | 29 | 39.98 | 24459.75 | 570.38 | 1185.5 | 209.81 | 151.36 | 23492.5 | 0.72 | 0.86 | 18.85 | 1.37 | 2 | 10
14 | 90 | CONCLUIDO | 2.0205 | 49.49 | 46.08 | 98.74 | 1.35 | 28 | 197.98 | 52.44 | 15 | 26 | 40.54 | 24651.58 | 564.64 | 1185.47 | 205.55 | 151.36 | 21380.11 | 0.74 | 0.86 | 18.85 | 1.24 | 2 | 10
15 | 90 | CONCLUIDO | 2.0275 | 49.32 | 45.98 | 106.1 | 1.42 | 26 | 199.54 | 52.44 | 16 | 24 | 41.1 | 24844.17 | 558.86 | 1185.4 | 201.88 | 151.36 | 19554.21 | 0.75 | 0.86 | 18.85 | 1.14 | 2 | 10
16 | 90 | CONCLUIDO | 2.031 | 49.24 | 45.93 | 110.23 | 1.5 | 25 | 201.11 | 52.44 | 17 | 23 | 41.67 | 25037.53 | 555.42 | 1185.37 | 200.91 | 151.36 | 19074.55 | 0.75 | 0.86 | 18.83 | 1.09 | 2 | 10
17 | 90 | CONCLUIDO | 2.0382 | 49.06 | 45.82 | 119.54 | 1.58 | 23 | 202.68 | 52.44 | 18 | 21 | 42.24 | 25231.66 | 549.59 | 1185.32 | 197.01 | 151.36 | 17134.95 | 0.77 | 0.86 | 18.84 | 0.99 | 2 | 10
18 | 90 | CONCLUIDO | 2.0413 | 48.99 | 45.79 | 124.87 | 1.65 | 22 | 204.26 | 52.44 | 19 | 20 | 42.82 | 25426.72 | 545.88 | 1185.38 | 195.79 | 151.36 | 16527.65 | 0.77 | 0.86 | 18.83 | 0.95 | 2 | 10
19 | 90 | CONCLUIDO | 2.0437 | 48.93 | 45.76 | 130.76 | 1.73 | 21 | 205.85 | 52.44 | 20 | 19 | 43.41 | 25622.45 | 542.04 | 1185.28 | 195.14 | 151.36 | 16210.35 | 0.78 | 0.86 | 18.83 | 0.93 | 2 | 10
20 | 90 | CONCLUIDO | 2.0478 | 48.83 | 45.7 | 137.1 | 1.8 | 20 | 207.45 | 52.44 | 21 | 18 | 44 | 25818.99 | 536.72 | 1185.31 | 192.94 | 151.36 | 15115.3 | 0.78 | 0.87 | 18.83 | 0.87 | 2 | 10
21 | 90 | CONCLUIDO | 2.0511 | 48.75 | 45.66 | 144.19 | 1.87 | 19 | 209.05 | 52.44 | 22 | 17 | 44.6 | 26016.35 | 531.84 | 1185.29 | 191.4 | 151.36 | 14349.53 | 0.79 | 0.87 | 18.83 | 0.83 | 2 | 10
22 | 90 | CONCLUIDO | 2.0542 | 48.68 | 45.62 | 152.06 | 1.94 | 18 | 210.65 | 52.44 | 23 | 16 | 45.21 | 26214.54 | 526.44 | 1185.31 | 189.94 | 151.36 | 13626 | 0.8 | 0.87 | 18.83 | 0.79 | 2 | 10
23 | 90 | CONCLUIDO | 2.0581 | 48.59 | 45.56 | 160.81 | 2.01 | 17 | 212.27 | 52.44 | 24 | 15 | 45.82 | 26413.56 | 522.72 | 1185.21 | 188.27 | 151.36 | 12792.6 | 0.8 | 0.87 | 18.83 | 0.73 | 2 | 10
24 | 90 | CONCLUIDO | 2.062 | 48.5 | 45.51 | 170.65 | 2.08 | 16 | 213.89 | 52.44 | 25 | 14 | 46.44 | 26613.43 | 517.71 | 1185.21 | 186.23 | 151.36 | 11777.18 | 0.81 | 0.87 | 18.83 | 0.67 | 2 | 10
25 | 90 | CONCLUIDO | 2.0611 | 48.52 | 45.53 | 170.73 | 2.14 | 16 | 215.51 | 52.44 | 26 | 13 | 47.07 | 26814.17 | 511.44 | 1185.23 | 186.99 | 151.36 | 12158.25 | 0.81 | 0.87 | 18.83 | 0.69 | 2 | 10
26 | 90 | CONCLUIDO | 2.0651 | 48.42 | 45.47 | 181.88 | 2.21 | 15 | 217.15 | 52.44 | 27 | 9 | 47.71 | 27015.77 | 511.61 | 1185.36 | 185.09 | 151.36 | 11214.23 | 0.82 | 0.87 | 18.82 | 0.64 | 2 | 10
27 | 90 | CONCLUIDO | 2.0645 | 48.44 | 45.48 | 181.94 | 2.27 | 15 | 218.79 | 52.44 | 28 | 3 | 48.35 | 27218.26 | 510.63 | 1185.34 | 185.11 | 151.36 | 11221.97 | 0.82 | 0.87 | 18.84 | 0.65 | 2 | 10
28 | 90 | CONCLUIDO | 2.0646 | 48.44 | 45.48 | 181.93 | 2.34 | 15 | 220.44 | 52.44 | 29 | 1 | 49 | 27421.64 | 512.14 | 1185.33 | 184.99 | 151.36 | 11161.3 | 0.82 | 0.87 | 18.84 | 0.65 | 2 | 10
29 | 90 | CONCLUIDO | 2.0645 | 48.44 | 45.48 | 181.94 | 2.4 | 15 | 222.1 | 52.44 | 30 | 0 | 49.65 | 27625.93 | 515.4 | 1185.36 | 185 | 151.36 | 11166.68 | 0.82 | 0.87 | 18.84 | 0.65 | 2 | 10
0 | 10 | CONCLUIDO | 1.8727 | 53.4 | 50.42 | 25.21 | 0.64 | 120 | 26.11 | 12.1 | 1 | 6 | 3.01 | 3454.41 | 145.85 | 1187.65 | 346.82 | 151.36 | 91551.02 | 0.44 | 0.78 | 19.15 | 5.57 | 2 | 10
1 | 10 | CONCLUIDO | 1.8726 | 53.4 | 50.42 | 25.21 | 1.23 | 120 | 27.2 | 12.1 | 2 | 0 | 3.1 | 3588.35 | 151.59 | 1187.66 | 346.87 | 151.36 | 91579.71 | 0.44 | 0.78 | 19.14 | 5.57 | 2 | 10
0 | 45 | CONCLUIDO | 1.3056 | 76.59 | 65.68 | 9.08 | 0.18 | 434 | 98.71 | 39.72 | 1 | 432 | 12.99 | 12407.75 | 594.42 | 1188.4 | 868.94 | 151.36 | 351042.75 | 0.17 | 0.6 | 19.52 | 20.79 | 2 | 10
1 | 45 | CONCLUIDO | 1.7161 | 58.27 | 52.77 | 18.52 | 0.35 | 171 | 99.95 | 39.72 | 2 | 169 | 13.24 | 12561.45 | 470.6 | 1186.9 | 431.83 | 151.36 | 133805.27 | 0.35 | 0.75 | 19.08 | 7.91 | 2 | 10
2 | 45 | CONCLUIDO | 1.8561 | 53.88 | 49.71 | 28.14 | 0.52 | 106 | 101.2 | 39.72 | 3 | 104 | 13.49 | 12715.54 | 435.41 | 1185.89 | 327.85 | 151.36 | 82138.18 | 0.46 | 0.8 | 18.98 | 4.87 | 2 | 10
3 | 45 | CONCLUIDO | 1.9286 | 51.85 | 48.3 | 38.13 | 0.69 | 76 | 102.45 | 39.72 | 4 | 74 | 13.74 | 12870.03 | 414.44 | 1185.85 | 280.75 | 151.36 | 58740.48 | 0.54 | 0.82 | 18.92 | 3.46 | 2 | 10
4 | 45 | CONCLUIDO | 1.9725 | 50.7 | 47.5 | 48.3 | 0.85 | 59 | 103.71 | 39.72 | 5 | 57 | 14 | 13024.91 | 398.63 | 1185.4 | 253.37 | 151.36 | 45131.08 | 0.6 | 0.83 | 18.9 | 2.66 | 2 | 10
5 | 45 | CONCLUIDO | 2.0041 | 49.9 | 46.94 | 59.93 | 1.01 | 47 | 104.97 | 39.72 | 6 | 45 | 14.25 | 13180.19 | 385.09 | 1185.6 | 234.99 | 151.36 | 36004.76 | 0.64 | 0.84 | 18.87 | 2.11 | 2 | 10
6 | 45 | CONCLUIDO | 2.0224 | 49.45 | 46.64 | 69.96 | 1.16 | 40 | 106.23 | 39.72 | 7 | 38 | 14.52 | 13335.87 | 373.43 | 1185.47 | 224.05 | 151.36 | 30567.2 | 0.68 | 0.85 | 18.88 | 1.8 | 2 | 10
7 | 45 | CONCLUIDO | 2.0397 | 49.03 | 46.34 | 81.78 | 1.31 | 34 | 107.5 | 39.72 | 8 | 32 | 14.78 | 13491.96 | 360.98 | 1185.41 | 214.53 | 151.36 | 25838.82 | 0.71 | 0.85 | 18.85 | 1.5 | 2 | 10
8 | 45 | CONCLUIDO | 2.053 | 48.71 | 46.12 | 95.43 | 1.46 | 29 | 108.77 | 39.72 | 9 | 22 | 15.05 | 13648.58 | 348.83 | 1185.35 | 207.18 | 151.36 | 22187.11 | 0.73 | 0.86 | 18.85 | 1.29 | 2 | 10
9 | 45 | CONCLUIDO | 2.0548 | 48.67 | 46.1 | 98.79 | 1.6 | 28 | 110.04 | 39.72 | 10 | 1 | 15.32 | 13805.5 | 347.7 | 1185.56 | 205.14 | 151.36 | 21175.54 | 0.74 | 0.86 | 18.88 | 1.27 | 2 | 10
10 | 45 | CONCLUIDO | 2.0548 | 48.67 | 46.1 | 98.79 | 1.74 | 28 | 111.32 | 39.72 | 11 | 0 | 15.6 | 13962.83 | 351.27 | 1185.57 | 205.16 | 151.36 | 21182.49 | 0.74 | 0.86 | 18.89 | 1.27 | 2 | 10
0 | 60 | CONCLUIDO | 1.1309 | 88.43 | 72.04 | 7.75 | 0.14 | 558 | 124.63 | 45 | 1 | 556 | 18.64 | 15605.44 | 762.6 | 1189.62 | 1084.76 | 151.36 | 458334.41 | 0.14 | 0.55 | 19.72 | 27.13 | 2 | 10
1 | 60 | CONCLUIDO | 1.6134 | 61.98 | 54.53 | 15.73 | 0.28 | 208 | 125.95 | 45 | 2 | 206 | 18.95 | 15767.7 | 573.01 | 1187.16 | 490.98 | 151.36 | 163194.31 | 0.31 | 0.73 | 19.15 | 9.67 | 2 | 10
2 | 60 | CONCLUIDO | 1.7816 | 56.13 | 50.73 | 23.78 | 0.42 | 128 | 127.27 | 45 | 3 | 126 | 19.27 | 15930.42 | 527.2 | 1186.52 | 362.5 | 151.36 | 99354.55 | 0.42 | 0.78 | 19.02 | 5.88 | 2 | 10
3 | 60 | CONCLUIDO | 1.8691 | 53.5 | 49.02 | 31.97 | 0.55 | 92 | 128.59 | 45 | 4 | 90 | 19.59 | 16093.6 | 503.07 | 1185.66 | 304.54 | 151.36 | 70551.45 | 0.5 | 0.81 | 18.96 | 4.18 | 2 | 10
4 | 60 | CONCLUIDO | 1.9235 | 51.99 | 48.04 | 40.6 | 0.68 | 71 | 129.92 | 45 | 5 | 69 | 19.92 | 16257.24 | 487.05 | 1185.68 | 271.88 | 151.36 | 54329.44 | 0.56 | 0.82 | 18.91 | 3.2 | 2 | 10
5 | 60 | CONCLUIDO | 1.9572 | 51.09 | 47.48 | 49.12 | 0.81 | 58 | 131.25 | 45 | 6 | 56 | 20.25 | 16421.36 | 475.16 | 1185.62 | 252.8 | 151.36 | 44855.4 | 0.6 | 0.83 | 18.9 | 2.64 | 2 | 10
6 | 60 | CONCLUIDO | 1.9839 | 50.41 | 47.02 | 57.58 | 0.93 | 49 | 132.58 | 45 | 7 | 47 | 20.59 | 16585.95 | 464.43 | 1185.48 | 237.35 | 151.36 | 37175.95 | 0.64 | 0.84 | 18.88 | 2.18 | 2 | 10
7 | 60 | CONCLUIDO | 2.0032 | 49.92 | 46.72 | 66.74 | 1.06 | 42 | 133.92 | 45 | 8 | 40 | 20.93 | 16751.02 | 454.83 | 1185.51 | 226.9 | 151.36 | 31983.22 | 0.67 | 0.85 | 18.87 | 1.88 | 2 | 10
8 | 60 | CONCLUIDO | 2.0179 | 49.56 | 46.48 | 75.37 | 1.18 | 37 | 135.27 | 45 | 9 | 35 | 21.27 | 16916.71 | 445.22 | 1185.42 | 219.12 | 151.36 | 28116.19 | 0.69 | 0.85 | 18.86 | 1.64 | 2 | 10
9 | 60 | CONCLUIDO | 2.0285 | 49.3 | 46.32 | 84.22 | 1.29 | 33 | 136.61 | 45 | 10 | 31 | 21.61 | 17082.76 | 436.38 | 1185.28 | 213.76 | 151.36 | 25458.52 | 0.71 | 0.85 | 18.86 | 1.49 | 2 | 10
10 | 60 | CONCLUIDO | 2.0413 | 48.99 | 46.11 | 95.41 | 1.41 | 29 | 137.96 | 45 | 11 | 27 | 21.96 | 17249.3 | 427.62 | 1185.42 | 206.77 | 151.36 | 21985.29 | 0.73 | 0.86 | 18.85 | 1.28 | 2 | 10
11 | 60 | CONCLUIDO | 2.0505 | 48.77 | 45.97 | 106.09 | 1.52 | 26 | 139.32 | 45 | 12 | 24 | 22.32 | 17416.34 | 418.84 | 1185.29 | 201.81 | 151.36 | 19516.84 | 0.75 | 0.86 | 18.85 | 1.14 | 2 | 10
12 | 60 | CONCLUIDO | 2.0564 | 48.63 | 45.88 | 114.71 | 1.63 | 24 | 140.67 | 45 | 13 | 22 | 22.68 | 17583.88 | 411.54 | 1185.24 | 199.22 | 151.36 | 18233.3 | 0.76 | 0.86 | 18.84 | 1.05 | 2 | 10
13 | 60 | CONCLUIDO | 2.0622 | 48.49 | 45.8 | 124.9 | 1.74 | 22 | 142.04 | 45 | 14 | 15 | 23.04 | 17751.93 | 403.05 | 1185.61 | 195.62 | 151.36 | 16443.1 | 0.77 | 0.86 | 18.85 | 0.96 | 2 | 10
14 | 60 | CONCLUIDO | 2.0649 | 48.43 | 45.76 | 130.74 | 1.85 | 21 | 143.4 | 45 | 15 | 3 | 23.41 | 17920.49 | 401.38 | 1185.49 | 194.12 | 151.36 | 15698.98 | 0.78 | 0.86 | 18.86 | 0.93 | 2 | 10
15 | 60 | CONCLUIDO | 2.0649 | 48.43 | 45.76 | 130.74 | 1.96 | 21 | 144.77 | 45 | 16 | 0 | 23.78 | 18089.56 | 404.43 | 1185.55 | 194.12 | 151.36 | 15697.87 | 0.78 | 0.86 | 18.86 | 0.93 | 2 | 10
0 | 80 | CONCLUIDO | 0.9216 | 108.51 | 82.08 | 6.58 | 0.11 | 748 | 159.12 | 50.28 | 1 | 746 | 27.84 | 19859.16 | 1018.51 | 1191.2 | 1427.03 | 151.36 | 628520.02 | 0.11 | 0.48 | 20.02 | 37.15 | 2 | 10
1 | 80 | CONCLUIDO | 1.483 | 67.43 | 56.86 | 13.33 | 0.22 | 256 | 160.54 | 50.28 | 2 | 254 | 28.26 | 20034.4 | 703.86 | 1187.24 | 569.63 | 151.36 | 202280.78 | 0.27 | 0.7 | 19.23 | 12 | 2 | 10
2 | 80 | CONCLUIDO | 1.6856 | 59.33 | 52.01 | 20.13 | 0.33 | 155 | 161.97 | 50.28 | 3 | 153 | 28.69 | 20210.21 | 639.88 | 1186.31 | 406.09 | 151.36 | 121011.17 | 0.37 | 0.76 | 19.05 | 7.16 | 2 | 10
3 | 80 | CONCLUIDO | 1.7913 | 55.83 | 49.92 | 26.99 | 0.43 | 111 | 163.4 | 50.28 | 4 | 109 | 29.12 | 20386.62 | 610.19 | 1186.04 | 335.52 | 151.36 | 85946.37 | 0.45 | 0.79 | 18.98 | 5.08 | 2 | 10
4 | 80 | CONCLUIDO | 1.8571 | 53.85 | 48.75 | 34.01 | 0.54 | 86 | 164.83 | 50.28 | 5 | 84 | 29.55 | 20563.61 | 591.35 | 1185.87 | 295.81 | 151.36 | 66218.94 | 0.51 | 0.81 | 18.94 | 3.91 | 2 | 10
5 | 80 | CONCLUIDO | 1.898 | 52.69 | 48.08 | 40.63 | 0.64 | 71 | 166.27 | 50.28 | 6 | 69 | 29.99 | 20741.2 | 578.8 | 1185.83 | 272.97 | 151.36 | 54872.93 | 0.55 | 0.82 | 18.92 | 3.24 | 2 | 10
6 | 80 | CONCLUIDO | 1.9293 | 51.83 | 47.57 | 47.57 | 0.74 | 60 | 167.72 | 50.28 | 7 | 58 | 30.44 | 20919.39 | 568.34 | 1185.57 | 255.97 | 151.36 | 46428.33 | 0.59 | 0.83 | 18.9 | 2.73 | 2 | 10
7 | 80 | CONCLUIDO | 1.9537 | 51.18 | 47.19 | 54.44 | 0.84 | 52 | 169.17 | 50.28 | 8 | 50 | 30.89 | 21098.19 | 559.51 | 1185.75 | 242.98 | 151.36 | 39973.84 | 0.62 | 0.84 | 18.88 | 2.35 | 2 | 10
8 | 80 | CONCLUIDO | 1.9748 | 50.64 | 46.86 | 62.48 | 0.94 | 45 | 170.62 | 50.28 | 9 | 43 | 31.34 | 21277.6 | 550.97 | 1185.64 | 231.93 | 151.36 | 34481.25 | 0.65 | 0.84 | 18.88 | 2.03 | 2 | 10
9 | 80 | CONCLUIDO | 1.9902 | 50.25 | 46.63 | 69.95 | 1.03 | 40 | 172.08 | 50.28 | 10 | 38 | 31.8 | 21457.64 | 543.45 | 1185.46 | 224.36 | 151.36 | 30721.46 | 0.67 | 0.85 | 18.86 | 1.8 | 2 | 10
10 | 80 | CONCLUIDO | 2.0039 | 49.9 | 46.42 | 77.36 | 1.12 | 36 | 173.55 | 50.28 | 11 | 34 | 32.27 | 21638.31 | 536.79 | 1185.31 | 217.08 | 151.36 | 27102.86 | 0.7 | 0.85 | 18.86 | 1.58 | 2 | 10
11 | 80 | CONCLUIDO | 2.0131 | 49.67 | 46.29 | 84.16 | 1.22 | 33 | 175.02 | 50.28 | 12 | 31 | 32.74 | 21819.6 | 530.15 | 1185.34 | 212.77 | 151.36 | 24963.94 | 0.71 | 0.85 | 18.85 | 1.45 | 2 | 10
12 | 80 | CONCLUIDO | 2.0213 | 49.47 | 46.18 | 92.36 | 1.31 | 30 | 176.49 | 50.28 | 13 | 28 | 33.21 | 22001.54 | 525 | 1185.38 | 208.94 | 151.36 | 23063.01 | 0.72 | 0.86 | 18.85 | 1.35 | 2 | 10
13 | 80 | CONCLUIDO | 2.0284 | 49.3 | 46.07 | 98.73 | 1.4 | 28 | 177.97 | 50.28 | 14 | 26 | 33.69 | 22184.13 | 519.24 | 1185.5 | 205.33 | 151.36 | 21266.75 | 0.74 | 0.86 | 18.85 | 1.24 | 2 | 10
14 | 80 | CONCLUIDO | 2.0349 | 49.14 | 45.98 | 106.11 | 1.48 | 26 | 179.46 | 50.28 | 15 | 24 | 34.18 | 22367.38 | 513.04 | 1185.3 | 202.45 | 151.36 | 19840.88 | 0.75 | 0.86 | 18.84 | 1.15 | 2 | 10
15 | 80 | CONCLUIDO | 2.0419 | 48.97 | 45.88 | 114.69 | 1.57 | 24 | 180.95 | 50.28 | 16 | 22 | 34.67 | 22551.28 | 507.87 | 1185.44 | 198.92 | 151.36 | 18082.3 | 0.76 | 0.86 | 18.83 | 1.04 | 2 | 10
16 | 80 | CONCLUIDO | 2.0447 | 48.91 | 45.84 | 119.58 | 1.65 | 23 | 182.45 | 50.28 | 17 | 21 | 35.17 | 22735.98 | 500.32 | 1185.3 | 197.55 | 151.36 | 17403.88 | 0.77 | 0.86 | 18.84 | 1.01 | 2 | 10
17 | 80 | CONCLUIDO | 2.0504 | 48.77 | 45.77 | 130.77 | 1.74 | 21 | 183.95 | 50.28 | 18 | 19 | 35.67 | 22921.24 | 497.16 | 1185.29 | 195.25 | 151.36 | 16261.4 | 0.78 | 0.86 | 18.83 | 0.94 | 2 | 10
18 | 80 | CONCLUIDO | 2.0543 | 48.68 | 45.71 | 137.12 | 1.82 | 20 | 185.46 | 50.28 | 19 | 18 | 36.18 | 23107.19 | 490.92 | 1185.22 | 193.14 | 151.36 | 15212.27 | 0.78 | 0.87 | 18.83 | 0.88 | 2 | 10
19 | 80 | CONCLUIDO | 2.058 | 48.59 | 45.65 | 144.17 | 1.9 | 19 | 186.97 | 50.28 | 20 | 17 | 36.69 | 23293.82 | 484.28 | 1185.22 | 191.21 | 151.36 | 14255.37 | 0.79 | 0.87 | 18.83 | 0.82 | 2 | 10
20 | 80 | CONCLUIDO | 2.061 | 48.52 | 45.61 | 152.05 | 1.98 | 18 | 188.49 | 50.28 | 21 | 15 | 37.21 | 23481.16 | 478.67 | 1185.21 | 190.14 | 151.36 | 13724.88 | 0.8 | 0.87 | 18.83 | 0.78 | 2 | 10
21 | 80 | CONCLUIDO | 2.0649 | 48.43 | 45.56 | 160.78 | 2.05 | 17 | 190.01 | 50.28 | 22 | 10 | 37.74 | 23669.2 | 472.87 | 1185.3 | 187.84 | 151.36 | 12578.68 | 0.81 | 0.87 | 18.83 | 0.72 | 2 | 10
22 | 80 | CONCLUIDO | 2.0683 | 48.35 | 45.51 | 170.66 | 2.13 | 16 | 191.55 | 50.28 | 23 | 3 | 38.27 | 23857.96 | 470.76 | 1185.36 | 185.89 | 151.36 | 11609.56 | 0.81 | 0.87 | 18.84 | 0.68 | 2 | 10
23 | 80 | CONCLUIDO | 2.0681 | 48.35 | 45.51 | 170.67 | 2.21 | 16 | 193.08 | 50.28 | 24 | 1 | 38.8 | 24047.45 | 474.12 | 1185.21 | 185.92 | 151.36 | 11625 | 0.81 | 0.87 | 18.84 | 0.68 | 2 | 10
24 | 80 | CONCLUIDO | 2.068 | 48.36 | 45.52 | 170.68 | 2.28 | 16 | 194.62 | 50.28 | 25 | 0 | 39.34 | 24237.67 | 477.46 | 1185.26 | 185.9 | 151.36 | 11615.79 | 0.81 | 0.87 | 18.85 | 0.68 | 2 | 10
0 | 35 | CONCLUIDO | 1.4346 | 69.71 | 61.72 | 10.46 | 0.22 | 354 | 80.84 | 35.1 | 1 | 352 | 9.74 | 10204.21 | 485.73 | 1187.84 | 733.54 | 151.36 | 283745.42 | 0.21 | 0.64 | 19.41 | 16.84 | 2 | 10
1 | 35 | CONCLUIDO | 1.7898 | 55.87 | 51.5 | 21.46 | 0.43 | 144 | 82.04 | 35.1 | 2 | 142 | 9.94 | 10352.53 | 395.69 | 1186.22 | 388.64 | 151.36 | 112343.63 | 0.39 | 0.77 | 19.04 | 6.65 | 2 | 10
2 | 35 | CONCLUIDO | 1.9109 | 52.33 | 48.91 | 32.97 | 0.63 | 89 | 83.25 | 35.1 | 3 | 87 | 10.15 | 10501.19 | 364.99 | 1185.72 | 301.36 | 151.36 | 68979.82 | 0.5 | 0.81 | 18.94 | 4.06 | 2 | 10
3 | 35 | CONCLUIDO | 1.9737 | 50.66 | 47.69 | 45.42 | 0.83 | 63 | 84.46 | 35.1 | 4 | 61 | 10.36 | 10650.22 | 344.95 | 1185.44 | 260.12 | 151.36 | 48487.05 | 0.58 | 0.83 | 18.9 | 2.85 | 2 | 10
4 | 35 | CONCLUIDO | 2.0114 | 49.72 | 47 | 58.75 | 1.02 | 48 | 85.67 | 35.1 | 5 | 46 | 10.57 | 10799.59 | 327.94 | 1185.52 | 236.74 | 151.36 | 36871.09 | 0.64 | 0.84 | 18.88 | 2.16 | 2 | 10
5 | 35 | CONCLUIDO | 2.0359 | 49.12 | 46.55 | 71.62 | 1.21 | 39 | 86.88 | 35.1 | 6 | 35 | 10.78 | 10949.33 | 312.54 | 1185.55 | 221.85 | 151.36 | 29473.76 | 0.68 | 0.85 | 18.86 | 1.72 | 2 | 10
6 | 35 | CONCLUIDO | 2.0453 | 48.89 | 46.4 | 79.54 | 1.39 | 35 | 88.1 | 35.1 | 7 | 0 | 11 | 11099.43 | 307 | 1185.66 | 215.11 | 151.36 | 26124.15 | 0.7 | 0.85 | 18.89 | 1.56 | 2 | 10
0 | 50 | CONCLUIDO | 1.2457 | 80.28 | 67.71 | 8.57 | 0.16 | 474 | 107.41 | 41.65 | 1 | 472 | 14.77 | 13481.73 | 649.03 | 1189.09 | 937.8 | 151.36 | 385274.91 | 0.16 | 0.59 | 19.59 | 22.81 | 2 | 10
1 | 50 | CONCLUIDO | 1.6805 | 59.51 | 53.38 | 17.41 | 0.32 | 184 | 108.68 | 41.65 | 2 | 182 | 15.03 | 13638.32 | 505.74 | 1186.79 | 451.85 | 151.36 | 143750.06 | 0.33 | 0.74 | 19.11 | 8.52 | 2 | 10
2 | 50 | CONCLUIDO | 1.8323 | 54.58 | 50.03 | 26.56 | 0.48 | 113 | 109.96 | 41.65 | 3 | 111 | 15.31 | 13795.21 | 466.7 | 1186.04 | 338.62 | 151.36 | 87489.13 | 0.45 | 0.79 | 18.99 | 5.18 | 2 | 10
3 | 50 | CONCLUIDO | 1.9095 | 52.37 | 48.53 | 35.95 | 0.63 | 81 | 111.23 | 41.65 | 4 | 79 | 15.58 | 13952.52 | 445.2 | 1185.68 | 288.38 | 151.36 | 62529.33 | 0.52 | 0.82 | 18.94 | 3.69 | 2 | 10
4 | 50 | CONCLUIDO | 1.9561 | 51.12 | 47.69 | 45.42 | 0.78 | 63 | 112.51 | 41.65 | 5 | 61 | 15.86 | 14110.24 | 430.1 | 1185.64 | 259.82 | 151.36 | 48338.34 | 0.58 | 0.83 | 18.91 | 2.85 | 2 | 10
5 | 50 | CONCLUIDO | 1.988 | 50.3 | 47.13 | 55.45 | 0.93 | 51 | 113.79 | 41.65 | 6 | 49 | 16.14 | 14268.39 | 417.38 | 1185.55 | 241.26 | 151.36 | 39120.68 | 0.63 | 0.84 | 18.88 | 2.3 | 2 | 10
6 | 50 | CONCLUIDO | 2.0094 | 49.77 | 46.78 | 65.27 | 1.07 | 43 | 115.08 | 41.65 | 7 | 41 | 16.43 | 14426.96 | 405.65 | 1185.54 | 229.03 | 151.36 | 33044.35 | 0.66 | 0.85 | 18.87 | 1.94 | 2 | 10
7 | 50 | CONCLUIDO | 2.0272 | 49.33 | 46.47 | 75.36 | 1.21 | 37 | 116.37 | 41.65 | 8 | 35 | 16.72 | 14585.96 | 394.6 | 1185.39 | 219 | 151.36 | 28059.14 | 0.69 | 0.85 | 18.86 | 1.63 | 2 | 10
8 | 50 | CONCLUIDO | 2.0413 | 48.99 | 46.24 | 86.7 | 1.35 | 32 | 117.66 | 41.65 | 9 | 30 | 17.01 | 14745.39 | 383.92 | 1185.3 | 210.87 | 151.36 | 24018.58 | 0.72 | 0.86 | 18.86 | 1.41 | 2 | 10
9 | 50 | CONCLUIDO | 2.0525 | 48.72 | 46.06 | 98.71 | 1.48 | 28 | 118.96 | 41.65 | 10 | 25 | 17.31 | 14905.25 | 373.27 | 1185.49 | 205.12 | 151.36 | 21163.85 | 0.74 | 0.86 | 18.85 | 1.23 | 2 | 10
10 | 50 | CONCLUIDO | 2.0573 | 48.61 | 45.99 | 106.14 | 1.61 | 26 | 120.26 | 41.65 | 11 | 9 | 17.61 | 15065.56 | 365.4 | 1185.43 | 202.36 | 151.36 | 19791.74 | 0.75 | 0.86 | 18.86 | 1.16 | 2 | 10
11 | 50 | CONCLUIDO | 2.0604 | 48.54 | 45.94 | 110.26 | 1.74 | 25 | 121.56 | 41.65 | 12 | 0 | 17.91 | 15226.31 | 366.97 | 1185.44 | 200.04 | 151.36 | 18639.13 | 0.76 | 0.86 | 18.87 | 1.11 | 2 | 10
0 | 25 | CONCLUIDO | 1.5875 | 62.99 | 57.46 | 12.82 | 0.28 | 269 | 61.76 | 28.92 | 1 | 267 | 6.84 | 7851.41 | 370.3 | 1187.13 | 590.29 | 151.36 | 212542.51 | 0.26 | 0.69 | 19.24 | 12.6 | 2 | 10
1 | 25 | CONCLUIDO | 1.8745 | 53.35 | 49.99 | 26.78 | 0.55 | 112 | 62.92 | 28.92 | 2 | 110 | 7 | 7994.37 | 308.15 | 1186.08 | 337.67 | 151.36 | 87019.68 | 0.45 | 0.79 | 18.99 | 5.15 | 2 | 10
2 | 25 | CONCLUIDO | 1.9729 | 50.69 | 47.95 | 42.31 | 0.81 | 68 | 64.08 | 28.92 | 3 | 66 | 7.16 | 8137.65 | 279.56 | 1185.6 | 268.55 | 151.36 | 52676.2 | 0.56 | 0.83 | 18.92 | 3.11 | 2 | 10
3 | 25 | CONCLUIDO | 2.0159 | 49.6 | 47.11 | 56.54 | 1.07 | 50 | 65.25 | 28.92 | 4 | 16 | 7.33 | 8281.25 | 260.59 | 1185.84 | 238.89 | 151.36 | 37938.41 | 0.63 | 0.84 | 18.93 | 2.28 | 2 | 10
4 | 25 | CONCLUIDO | 2.0191 | 49.53 | 47.05 | 57.61 | 1.31 | 49 | 66.42 | 28.92 | 5 | 0 | 7.49 | 8425.16 | 263.77 | 1185.79 | 236.46 | 151.36 | 36729.56 | 0.64 | 0.84 | 18.94 | 2.21 | 2 | 10
0 | 85 | CONCLUIDO | 0.8703 | 114.9 | 85.25 | 6.35 | 0.11 | 805 | 167.88 | 51.39 | 1 | 803 | 30.49 | 20939.59 | 1094.66 | 1191.58 | 1533.77 | 151.36 | 681602.46 | 0.1 | 0.47 | 20.16 | 40.32 | 2 | 10
1 | 85 | CONCLUIDO | 1.4517 | 68.89 | 57.43 | 12.86 | 0.21 | 268 | 169.33 | 51.39 | 2 | 266 | 30.94 | 21118.46 | 736.37 | 1186.83 | 589.72 | 151.36 | 212264.31 | 0.26 | 0.69 | 19.24 | 12.57 | 2 | 10
2 | 85 | CONCLUIDO | 1.6604 | 60.23 | 52.36 | 19.39 | 0.31 | 162 | 170.79 | 51.39 | 3 | 160 | 31.4 | 21297.94 | 667.83 | 1186.6 | 417.51 | 151.36 | 126686.86 | 0.36 | 0.76 | 19.08 | 7.51 | 2 | 10
3 | 85 | CONCLUIDO | 1.7717 | 56.44 | 50.14 | 25.93 | 0.41 | 116 | 172.25 | 51.39 | 4 | 114 | 31.86 | 21478.05 | 635.82 | 1186.22 | 342.57 | 151.36 | 89447.05 | 0.44 | 0.79 | 18.99 | 5.29 | 2 | 10
4 | 85 | CONCLUIDO | 1.8401 | 54.34 | 48.92 | 32.61 | 0.51 | 90 | 173.71 | 51.39 | 5 | 88 | 32.32 | 21658.78 | 616.31 | 1185.7 | 301.67 | 151.36 | 69128.03 | 0.5 | 0.81 | 18.94 | 4.08 | 2 | 10
5 | 85 | CONCLUIDO | 1.8833 | 53.1 | 48.22 | 39.1 | 0.61 | 74 | 175.18 | 51.39 | 6 | 72 | 32.79 | 21840.16 | 603.61 | 1185.62 | 277.64 | 151.36 | 57192.88 | 0.55 | 0.82 | 18.93 | 3.38 | 2 | 10
6 | 85 | CONCLUIDO | 1.9196 | 52.09 | 47.62 | 46.08 | 0.7 | 62 | 176.66 | 51.39 | 7 | 60 | 33.27 | 22022.17 | 591.99 | 1185.77 | 257.75 | 151.36 | 47309.58 | 0.59 | 0.83 | 18.9 | 2.78 | 2 | 10
7 | 85 | CONCLUIDO | 1.9434 | 51.46 | 47.26 | 52.51 | 0.8 | 54 | 178.14 | 51.39 | 8 | 52 | 33.75 | 22204.83 | 583.27 | 1185.64 | 245.42 | 151.36 | 41182.83 | 0.62 | 0.84 | 18.89 | 2.42 | 2 | 10
8 | 85 | CONCLUIDO | 1.9651 | 50.89 | 46.92 | 59.9 | 0.89 | 47 | 179.63 | 51.39 | 9 | 45 | 34.24 | 22388.15 | 575.4 | 1185.63 | 233.99 | 151.36 | 35504.28 | 0.65 | 0.84 | 18.88 | 2.08 | 2 | 10
9 | 85 | CONCLUIDO | 1.9799 | 50.51 | 46.71 | 66.73 | 0.98 | 42 | 181.12 | 51.39 | 10 | 40 | 34.73 | 22572.13 | 568.79 | 1185.4 | 226.99 | 151.36 | 32029.59 | 0.67 | 0.85 | 18.87 | 1.88 | 2 | 10
10 | 85 | CONCLUIDO | 1.9925 | 50.19 | 46.53 | 73.47 | 1.07 | 38 | 182.62 | 51.39 | 11 | 36 | 35.22 | 22756.91 | 562.17 | 1185.32 | 220.87 | 151.36 | 28990.49 | 0.69 | 0.85 | 18.86 | 1.69 | 2 | 10
11 | 85 | CONCLUIDO | 2.0017 | 49.96 | 46.4 | 79.54 | 1.16 | 35 | 184.12 | 51.39 | 12 | 33 | 35.73 | 22942.24 | 557.33 | 1185.38 | 216.61 | 151.36 | 26872.99 | 0.7 | 0.85 | 18.85 | 1.56 | 2 | 10
12 | 85 | CONCLUIDO | 2.0115 | 49.71 | 46.26 | 86.73 | 1.24 | 32 | 185.63 | 51.39 | 13 | 30 | 36.24 | 23128.27 | 550.39 | 1185.26 | 211.53 | 151.36 | 24347.54 | 0.72 | 0.86 | 18.86 | 1.42 | 2 | 10
13 | 85 | CONCLUIDO | 2.0211 | 49.48 | 46.12 | 95.43 | 1.33 | 29 | 187.14 | 51.39 | 14 | 27 | 36.75 | 23314.98 | 544.3 | 1185.54 | 207.32 | 151.36 | 22256.88 | 0.73 | 0.86 | 18.84 | 1.29 | 2 | 10
14 | 85 | CONCLUIDO | 2.0281 | 49.31 | 46.02 | 102.26 | 1.41 | 27 | 188.66 | 51.39 | 15 | 25 | 37.27 | 23502.4 | 539.52 | 1185.37 | 203.72 | 151.36 | 20468.58 | 0.74 | 0.86 | 18.84 | 1.18 | 2 | 10
15 | 85 | CONCLUIDO | 2.0343 | 49.16 | 45.94 | 110.25 | 1.49 | 25 | 190.19 | 51.39 | 16 | 23 | 37.79 | 23690.52 | 533.12 | 1185.45 | 200.87 | 151.36 | 19054.95 | 0.75 | 0.86 | 18.84 | 1.1 | 2 | 10
16 | 85 | CONCLUIDO | 2.0382 | 49.06 | 45.88 | 114.69 | 1.57 | 24 | 191.72 | 51.39 | 17 | 22 | 38.33 | 23879.37 | 528.24 | 1185.29 | 198.88 | 151.36 | 18064.79 | 0.76 | 0.86 | 18.84 | 1.04 | 2 | 10
17 | 85 | CONCLUIDO | 2.0446 | 48.91 | 45.79 | 124.88 | 1.65 | 22 | 193.26 | 51.39 | 18 | 20 | 38.86 | 24068.93 | 522.97 | 1185.29 | 196.03 | 151.36 | 16649.95 | 0.77 | 0.86 | 18.83 | 0.96 | 2 | 10
18 | 85 | CONCLUIDO | 2.0486 | 48.82 | 45.73 | 130.66 | 1.73 | 21 | 194.8 | 51.39 | 19 | 19 | 39.41 | 24259.23 | 519.09 | 1185.28 | 193.82 | 151.36 | 15548.36 | 0.78 | 0.86 | 18.83 | 0.9 | 2 | 10
19 | 85 | CONCLUIDO | 2.0507 | 48.76 | 45.71 | 137.14 | 1.81 | 20 | 196.35 | 51.39 | 20 | 18 | 39.96 | 24450.27 | 514.39 | 1185.22 | 193.25 | 151.36 | 15268.14 | 0.78 | 0.87 | 18.84 | 0.88 | 2 | 10
20 | 85 | CONCLUIDO | 2.0543 | 48.68 | 45.66 | 144.19 | 1.88 | 19 | 197.9 | 51.39 | 21 | 17 | 40.51 | 24642.07 | 508.21 | 1185.26 | 191.3 | 151.36 | 14300.22 | 0.79 | 0.87 | 18.84 | 0.83 | 2 | 10
21 | 85 | CONCLUIDO | 2.0576 | 48.6 | 45.62 | 152.06 | 1.96 | 18 | 199.46 | 51.39 | 22 | 16 | 41.07 | 24834.62 | 502.76 | 1185.31 | 189.94 | 151.36 | 13625.48 | 0.8 | 0.87 | 18.83 | 0.78 | 2 | 10
22 | 85 | CONCLUIDO | 2.0622 | 48.49 | 45.54 | 160.74 | 2.03 | 17 | 201.03 | 51.39 | 23 | 15 | 41.64 | 25027.94 | 497.37 | 1185.25 | 187.57 | 151.36 | 12444.07 | 0.81 | 0.87 | 18.83 | 0.71 | 2 | 10
23 | 85 | CONCLUIDO | 2.0646 | 48.44 | 45.52 | 170.7 | 2.1 | 16 | 202.61 | 51.39 | 24 | 12 | 42.21 | 25222.04 | 493.23 | 1185.26 | 186.61 | 151.36 | 11969.14 | 0.81 | 0.87 | 18.83 | 0.69 | 2 | 10
24 | 85 | CONCLUIDO | 2.0636 | 48.46 | 45.55 | 170.79 | 2.17 | 16 | 204.19 | 51.39 | 25 | 5 | 42.79 | 25417.05 | 490.78 | 1185.44 | 187.14 | 151.36 | 12235.36 | 0.81 | 0.87 | 18.84 | 0.71 | 2 | 10
25 | 85 | CONCLUIDO | 2.0678 | 48.36 | 45.48 | 181.92 | 2.24 | 15 | 205.77 | 51.39 | 26 | 2 | 43.38 | 25612.75 | 489.97 | 1185.29 | 184.9 | 151.36 | 11118.2 | 0.82 | 0.87 | 18.84 | 0.65 | 2 | 10
26 | 85 | CONCLUIDO | 2.0677 | 48.36 | 45.48 | 181.93 | 2.31 | 15 | 207.37 | 51.39 | 27 | 0 | 43.97 | 25809.25 | 493.39 | 1185.26 | 184.9 | 151.36 | 11116.84 | 0.82 | 0.87 | 18.84 | 0.65 | 2 | 10
0 | 20 | CONCLUIDO | 1.6725 | 59.79 | 55.31 | 14.81 | 0.34 | 224 | 51.33 | 24.83 | 1 | 222 | 5.51 | 6564.78 | 307.7 | 1186.59 | 517.1 | 151.36 | 176172.25 | 0.29 | 0.72 | 19.18 | 10.45 | 2 | 10
1 | 20 | CONCLUIDO | 1.9241 | 51.97 | 49.09 | 31.67 | 0.66 | 93 | 52.47 | 24.83 | 2 | 91 | 5.64 | 6705.1 | 254.34 | 1186.07 | 307.01 | 151.36 | 71782.46 | 0.49 | 0.81 | 18.96 | 4.24 | 2 | 10
2 | 20 | CONCLUIDO | 1.9937 | 50.16 | 47.66 | 46.88 | 0.97 | 61 | 53.61 | 24.83 | 3 | 6 | 5.78 | 6845.59 | 231.97 | 1186.37 | 256.29 | 151.36 | 46583.05 | 0.59 | 0.83 | 18.98 | 2.82 | 2 | 10
3 | 20 | CONCLUIDO | 1.9942 | 50.15 | 47.65 | 46.87 | 1.27 | 61 | 54.75 | 24.83 | 4 | 0 | 5.92 | 6986.39 | 236.13 | 1186.18 | 255.94 | 151.36 | 46410.9 | 0.59 | 0.83 | 18.98 | 2.81 | 2 | 10
0 | 65 | CONCLUIDO | 1.0779 | 92.77 | 74.23 | 7.41 | 0.13 | 601 | 133.21 | 46.47 | 1 | 599 | 20.75 | 16663.42 | 820.99 | 1190.34 | 1159.9 | 151.36 | 495686.25 | 0.13 | 0.53 | 19.77 | 29.32 | 2 | 10
1 | 65 | CONCLUIDO | 1.5806 | 63.27 | 55.1 | 15.03 | 0.26 | 220 | 134.55 | 46.47 | 2 | 218 | 21.09 | 16828.84 | 605.7 | 1186.79 | 510.7 | 151.36 | 172991.31 | 0.3 | 0.72 | 19.15 | 10.24 | 2 | 10
2 | 65 | CONCLUIDO | 1.7569 | 56.92 | 51.06 | 22.69 | 0.39 | 135 | 135.9 | 46.47 | 3 | 133 | 21.43 | 16994.64 | 556.17 | 1186.07 | 373.76 | 151.36 | 104947.34 | 0.4 | 0.77 | 19.03 | 6.22 | 2 | 10
3 | 65 | CONCLUIDO | 1.8486 | 54.1 | 49.27 | 30.48 | 0.52 | 97 | 137.25 | 46.47 | 4 | 95 | 21.78 | 17160.92 | 531.21 | 1185.95 | 313.33 | 151.36 | 74921.38 | 0.48 | 0.8 | 18.96 | 4.43 | 2 | 10
4 | 65 | CONCLUIDO | 1.9064 | 52.46 | 48.23 | 38.59 | 0.64 | 75 | 138.6 | 46.47 | 5 | 73 | 22.13 | 17327.69 | 514.25 | 1185.72 | 278.33 | 151.36 | 57533.83 | 0.54 | 0.82 | 18.92 | 3.39 | 2 | 10
5 | 65 | CONCLUIDO | 1.945 | 51.42 | 47.57 | 46.79 | 0.76 | 61 | 139.95 | 46.47 | 6 | 59 | 22.49 | 17494.97 | 501.33 | 1185.62 | 255.53 | 151.36 | 46204.67 | 0.59 | 0.83 | 18.91 | 2.74 | 2 | 10
6 | 65 | CONCLUIDO | 1.9698 | 50.77 | 47.17 | 54.43 | 0.88 | 52 | 141.31 | 46.47 | 7 | 50 | 22.85 | 17662.75 | 491.57 | 1185.55 | 242.38 | 151.36 | 39672.61 | 0.62 | 0.84 | 18.89 | 2.33 | 2 | 10
7 | 65 | CONCLUIDO | 1.9903 | 50.24 | 46.84 | 62.45 | 0.99 | 45 | 142.68 | 46.47 | 8 | 43 | 23.21 | 17831.04 | 481.64 | 1185.49 | 231.37 | 151.36 | 34202 | 0.65 | 0.84 | 18.87 | 2 | 2 | 10
8 | 65 | CONCLUIDO | 2.0068 | 49.83 | 46.59 | 71.67 | 1.11 | 39 | 144.05 | 46.47 | 9 | 37 | 23.58 | 17999.83 | 473.6 | 1185.54 | 222.75 | 151.36 | 29922.47 | 0.68 | 0.85 | 18.87 | 1.75 | 2 | 10
9 | 65 | CONCLUIDO | 2.0193 | 49.52 | 46.39 | 79.53 | 1.22 | 35 | 145.42 | 46.47 | 10 | 33 | 23.95 | 18169.15 | 466.28 | 1185.39 | 216.32 | 151.36 | 26728.89 | 0.7 | 0.85 | 18.85 | 1.56 | 2 | 10
10 | 65 | CONCLUIDO | 2.0322 | 49.21 | 46.18 | 89.39 | 1.33 | 31 | 146.8 | 46.47 | 11 | 29 | 24.33 | 18338.99 | 456.87 | 1185.38 | 209.34 | 151.36 | 23258.28 | 0.72 | 0.86 | 18.85 | 1.35 | 2 | 10
11 | 65 | CONCLUIDO | 2.0407 | 49 | 46.06 | 98.7 | 1.43 | 28 | 148.18 | 46.47 | 12 | 26 | 24.71 | 18509.36 | 449.04 | 1185.42 | 205.05 | 151.36 | 21129.39 | 0.74 | 0.86 | 18.84 | 1.22 | 2 | 10
12 | 65 | CONCLUIDO | 2.0462 | 48.87 | 45.98 | 106.11 | 1.54 | 26 | 149.56 | 46.47 | 13 | 24 | 25.1 | 18680.25 | 442.19 | 1185.32 | 202.46 | 151.36 | 19843.61 | 0.75 | 0.86 | 18.84 | 1.15 | 2 | 10
13 | 65 | CONCLUIDO | 2.0527 | 48.72 | 45.88 | 114.71 | 1.64 | 24 | 150.95 | 46.47 | 14 | 22 | 25.49 | 18851.69 | 433.3 | 1185.32 | 199.06 | 151.36 | 18153.71 | 0.76 | 0.86 | 18.84 | 1.05 | 2 | 10
14 | 65 | CONCLUIDO | 2.0585 | 48.58 | 45.8 | 124.91 | 1.74 | 22 | 152.35 | 46.47 | 15 | 19 | 25.88 | 19023.66 | 426.72 | 1185.23 | 196.26 | 151.36 | 16761.26 | 0.77 | 0.86 | 18.84 | 0.97 | 2 | 10
15 | 65 | CONCLUIDO | 2.065 | 48.43 | 45.7 | 137.11 | 1.84 | 20 | 153.75 | 46.47 | 16 | 11 | 26.28 | 19196.18 | 419.37 | 1185.5 | 192.64 | 151.36 | 14964.4 | 0.79 | 0.87 | 18.84 | 0.87 | 2 | 10
16 | 65 | CONCLUIDO | 2.064 | 48.45 | 45.73 | 137.18 | 1.94 | 20 | 155.15 | 46.47 | 17 | 2 | 26.68 | 19369.26 | 420.23 | 1185.43 | 193.13 | 151.36 | 15210 | 0.78 | 0.87 | 18.85 | 0.89 | 2 | 10
17 | 65 | CONCLUIDO | 2.064 | 48.45 | 45.73 | 137.18 | 2.04 | 20 | 156.56 | 46.47 | 18 | 0 | 27.09 | 19542.89 | 423 | 1185.46 | 192.92 | 151.36 | 15104.99 | 0.78 | 0.87 | 18.85 | 0.89 | 2 | 10
0 | 75 | CONCLUIDO | 0.9714 | 102.94 | 79.37 | 6.83 | 0.12 | 697 | 150.44 | 49.1 | 1 | 695 | 25.34 | 18787.76 | 949.98 | 1190.83 | 1333.54 | 151.36 | 582030.02 | 0.11 | 0.5 | 19.98 | 34.44 | 2 | 10
1 | 75 | CONCLUIDO | 1.5152 | 66 | 56.27 | 13.84 | 0.23 | 244 | 151.83 | 49.1 | 2 | 242 | 25.73 | 18959.54 | 671.15 | 1187 | 549.82 | 151.36 | 192432.51 | 0.28 | 0.7 | 19.21 | 11.41 | 2 | 10
2 | 75 | CONCLUIDO | 1.7114 | 58.43 | 51.63 | 20.93 | 0.35 | 148 | 153.23 | 49.1 | 3 | 146 | 26.13 | 19131.85 | 611.65 | 1186.31 | 393.59 | 151.36 | 114800.82 | 0.38 | 0.77 | 19.04 | 6.79 | 2 | 10
3 | 75 | CONCLUIDO | 1.8126 | 55.17 | 49.66 | 28.11 | 0.46 | 106 | 154.63 | 49.1 | 4 | 104 | 26.53 | 19304.72 | 583.52 | 1185.79 | 326.22 | 151.36 | 81324.12 | 0.46 | 0.8 | 18.98 | 4.81 | 2 | 10
4 | 75 | CONCLUIDO | 1.8725 | 53.41 | 48.59 | 35.13 | 0.57 | 83 | 156.03 | 49.1 | 5 | 81 | 26.94 | 19478.15 | 566.48 | 1185.78 | 290.48 | 151.36 | 63567.49 | 0.52 | 0.81 | 18.93 | 3.75 | 2 | 10
5 | 75 | CONCLUIDO | 1.9131 | 52.27 | 47.92 | 42.28 | 0.67 | 68 | 157.44 | 49.1 | 6 | 66 | 27.35 | 19652.13 | 553.5 | 1185.51 | 267.65 | 151.36 | 52230.05 | 0.57 | 0.83 | 18.92 | 3.08 | 2 | 10
6 | 75 | CONCLUIDO | 1.9448 | 51.42 | 47.4 | 49.9 | 0.78 | 57 | 158.86 | 49.1 | 7 | 55 | 27.77 | 19826.68 | 543.1 | 1185.7 | 250.22 | 151.36 | 43567.96 | 0.6 | 0.83 | 18.89 | 2.56 | 2 | 10
7 | 75 | CONCLUIDO | 1.9673 | 50.83 | 47.06 | 57.62 | 0.88 | 49 | 160.28 | 49.1 | 8 | 47 | 28.19 | 20001.93 | 533.71 | 1185.52 | 238.52 | 151.36 | 37757.01 | 0.63 | 0.84 | 18.88 | 2.22 | 2 | 10
8 | 75 | CONCLUIDO | 1.9872 | 50.32 | 46.73 | 65.21 | 0.99 | 43 | 161.71 | 49.1 | 9 | 41 | 28.61 | 20177.64 | 525.43 | 1185.46 | 227.51 | 151.36 | 32282.56 | 0.67 | 0.85 | 18.87 | 1.89 | 2 | 10
9 | 75 | CONCLUIDO | 1.9982 | 50.05 | 46.58 | 71.66 | 1.09 | 39 | 163.13 | 49.1 | 10 | 37 | 29.04 | 20353.94 | 518.93 | 1185.32 | 222.41 | 151.36 | 29755.46 | 0.68 | 0.85 | 18.87 | 1.74 | 2 | 10
10 | 75 | CONCLUIDO | 2.0104 | 49.74 | 46.4 | 79.54 | 1.18 | 35 | 164.57 | 49.1 | 11 | 33 | 29.47 | 20530.82 | 512.71 | 1185.36 | 216.22 | 151.36 | 26676.3 | 0.7 | 0.85 | 18.86 | 1.56 | 2 | 10
11 | 75 | CONCLUIDO | 2.0197 | 49.51 | 46.26 | 86.74 | 1.28 | 32 | 166.01 | 49.1 | 12 | 30 | 29.91 | 20708.3 | 505.08 | 1185.38 | 211.47 | 151.36 | 24317.72 | 0.72 | 0.86 | 18.86 | 1.42 | 2 | 10
12 | 75 | CONCLUIDO | 2.0295 | 49.27 | 46.11 | 95.4 | 1.38 | 29 | 167.45 | 49.1 | 13 | 27 | 30.36 | 20886.38 | 498.03 | 1185.46 | 206.37 | 151.36 | 21785.86 | 0.73 | 0.86 | 18.86 | 1.28 | 2 | 10
13 | 75 | CONCLUIDO | 2.0355 | 49.13 | 46.03 | 102.28 | 1.47 | 27 | 168.9 | 49.1 | 14 | 25 | 30.81 | 21065.06 | 492.31 | 1185.27 | 203.9 | 151.36 | 20558.98 | 0.74 | 0.86 | 18.84 | 1.19 | 2 | 10
14 | 75 | CONCLUIDO | 2.0419 | 48.97 | 45.93 | 110.24 | 1.56 | 25 | 170.35 | 49.1 | 15 | 23 | 31.26 | 21244.37 | 485.44 | 1185.41 | 200.78 | 151.36 | 19007.28 | 0.75 | 0.86 | 18.84 | 1.1 | 2 | 10
15 | 75 | CONCLUIDO | 2.048 | 48.83 | 45.85 | 119.61 | 1.65 | 23 | 171.81 | 49.1 | 16 | 21 | 31.72 | 21424.29 | 479.45 | 1185.3 | 197.65 | 151.36 | 17454.49 | 0.77 | 0.86 | 18.85 | 1.02 | 2 | 10
16 | 75 | CONCLUIDO | 2.0549 | 48.66 | 45.75 | 130.7 | 1.74 | 21 | 173.28 | 49.1 | 17 | 19 | 32.18 | 21604.83 | 472.4 | 1185.3 | 194.55 | 151.36 | 15913.69 | 0.78 | 0.86 | 18.83 | 0.91 | 2 | 10
17 | 75 | CONCLUIDO | 2.0579 | 48.59 | 45.71 | 137.12 | 1.83 | 20 | 174.75 | 49.1 | 18 | 18 | 32.65 | 21786.02 | 467.51 | 1185.25 | 193.16 | 151.36 | 15223.44 | 0.78 | 0.87 | 18.83 | 0.87 | 2 | 10
18 | 75 | CONCLUIDO | 2.0611 | 48.52 | 45.66 | 144.19 | 1.91 | 19 | 176.22 | 49.1 | 19 | 16 | 33.13 | 21967.84 | 460.22 | 1185.34 | 191.25 | 151.36 | 14274.28 | 0.79 | 0.87 | 18.84 | 0.83 | 2 | 10
19 | 75 | CONCLUIDO | 2.0646 | 48.44 | 45.61 | 152.03 | 2 | 18 | 177.7 | 49.1 | 20 | 11 | 33.61 | 22150.3 | 454.53 | 1185.34 | 189.7 | 151.36 | 13504.46 | 0.8 | 0.87 | 18.83 | 0.78 | 2 | 10
20 | 75 | CONCLUIDO | 2.0675 | 48.37 | 45.57 | 160.84 | 2.08 | 17 | 179.18 | 49.1 | 21 | 2 | 34.09 | 22333.43 | 453.44 | 1185.41 | 188.01 | 151.36 | 12661.21 | 0.81 | 0.87 | 18.84 | 0.74 | 2 | 10
21 | 75 | CONCLUIDO | 2.0673 | 48.37 | 45.58 | 160.85 | 2.16 | 17 | 180.67 | 49.1 | 22 | 0 | 34.58 | 22517.21 | 456.68 | 1185.42 | 187.88 | 151.36 | 12600.41 | 0.81 | 0.87 | 18.85 | 0.74 | 2 | 10
0 | 95 | CONCLUIDO | 0.7738 | 129.23 | 92.15 | 5.94 | 0.1 | 930 | 185.69 | 53.44 | 1 | 928 | 36.26 | 23136.14 | 1261.35 | 1192.43 | 1770.2 | 151.36 | 799191.13 | 0.09 | 0.43 | 20.34 | 47.19 | 2 | 10
1 | 95 | CONCLUIDO | 1.3901 | 71.94 | 58.6 | 12.04 | 0.19 | 292 | 187.21 | 53.44 | 2 | 290 | 36.77 | 23322.88 | 802.09 | 1187.56 | 629.03 | 151.36 | 231796.76 | 0.24 | 0.68 | 19.28 | 13.73 | 2 | 10
2 | 95 | CONCLUIDO | 1.6147 | 61.93 | 52.95 | 18.15 | 0.28 | 175 | 188.73 | 53.44 | 3 | 173 | 37.29 | 23510.33 | 722.07 | 1186.38 | 437.73 | 151.36 | 136731.65 | 0.35 | 0.75 | 19.09 | 8.1 | 2 | 10
3 | 95 | CONCLUIDO | 1.7334 | 57.69 | 50.57 | 24.27 | 0.37 | 125 | 190.25 | 53.44 | 4 | 123 | 37.82 | 23698.48 | 686.46 | 1185.91 | 357.41 | 151.36 | 96823.65 | 0.42 | 0.78 | 18.99 | 5.72 | 2 | 10
4 | 95 | CONCLUIDO | 1.8085 | 55.29 | 49.21 | 30.44 | 0.46 | 97 | 191.78 | 53.44 | 5 | 95 | 38.35 | 23887.36 | 664.79 | 1186.22 | 311.77 | 151.36 | 74144.69 | 0.49 | 0.8 | 18.95 | 4.37 | 2 | 10
5 | 95 | CONCLUIDO | 1.8572 | 53.85 | 48.44 | 36.79 | 0.55 | 79 | 193.32 | 53.44 | 6 | 77 | 38.89 | 24076.95 | 650.74 | 1185.77 | 285.19 | 151.36 | 60945.7 | 0.53 | 0.82 | 18.93 | 3.6 | 2 | 10
6 | 95 | CONCLUIDO | 1.8923 | 52.84 | 47.88 | 42.88 | 0.64 | 67 | 194.86 | 53.44 | 7 | 65 | 39.43 | 24267.28 | 640.2 | 1185.75 | 266.41 | 151.36 | 51611.29 | 0.57 | 0.83 | 18.91 | 3.04 | 2 | 10
7 | 95 | CONCLUIDO | 1.9199 | 52.09 | 47.46 | 49.1 | 0.72 | 58 | 196.41 | 53.44 | 8 | 56 | 39.98 | 24458.36 | 631.4 | 1185.63 | 252.12 | 151.36 | 44514.19 | 0.6 | 0.83 | 18.9 | 2.62 | 2 | 10
8 | 95 | CONCLUIDO | 1.9421 | 51.49 | 47.12 | 55.44 | 0.81 | 51 | 197.97 | 53.44 | 9 | 49 | 40.53 | 24650.18 | 623.27 | 1185.49 | 241.15 | 151.36 | 39064.63 | 0.63 | 0.84 | 18.88 | 2.29 | 2 | 10
9 | 95 | CONCLUIDO | 1.9568 | 51.1 | 46.92 | 61.2 | 0.89 | 46 | 199.53 | 53.44 | 10 | 44 | 41.1 | 24842.77 | 617.15 | 1185.42 | 234.11 | 151.36 | 35566.24 | 0.65 | 0.84 | 18.88 | 2.09 | 2 | 10
10 | 95 | CONCLUIDO | 1.974 | 50.66 | 46.66 | 68.29 | 0.97 | 41 | 201.1 | 53.44 | 11 | 39 | 41.66 | 25036.12 | 610.52 | 1185.52 | 225.53 | 151.36 | 31302.73 | 0.67 | 0.85 | 18.86 | 1.83 | 2 | 10
11 | 95 | CONCLUIDO | 1.9832 | 50.42 | 46.54 | 73.48 | 1.05 | 38 | 202.67 | 53.44 | 12 | 36 | 42.24 | 25230.25 | 604.78 | 1185.44 | 221.22 | 151.36 | 29163.54 | 0.68 | 0.85 | 18.86 | 1.7 | 2 | 10
12 | 95 | CONCLUIDO | 1.9924 | 50.19 | 46.42 | 79.58 | 1.13 | 35 | 204.25 | 53.44 | 13 | 33 | 42.82 | 25425.3 | 600.17 | 1185.3 | 217.07 | 151.36 | 27105.59 | 0.7 | 0.85 | 18.86 | 1.58 | 2 | 10
13 | 95 | CONCLUIDO | 2.0035 | 49.91 | 46.25 | 86.73 | 1.21 | 32 | 205.84 | 53.44 | 14 | 30 | 43.4 | 25621.03 | 594.95 | 1185.35 | 211.46 | 151.36 | 24312.55 | 0.72 | 0.86 | 18.85 | 1.42 | 2 | 10
14 | 95 | CONCLUIDO | 2.0099 | 49.75 | 46.17 | 92.34 | 1.28 | 30 | 207.43 | 53.44 | 15 | 28 | 44 | 25817.56 | 589.25 | 1185.34 | 208.78 | 151.36 | 22981.34 | 0.72 | 0.86 | 18.85 | 1.33 | 2 | 10
15 | 95 | CONCLUIDO | 2.0165 | 49.59 | 46.08 | 98.74 | 1.36 | 28 | 209.03 | 53.44 | 16 | 26 | 44.6 | 26014.91 | 585.59 | 1185.27 | 205.76 | 151.36 | 21485.74 | 0.74 | 0.86 | 18.84 | 1.25 | 2 | 10
16 | 95 | CONCLUIDO | 2.0233 | 49.42 | 45.99 | 106.12 | 1.43 | 26 | 210.64 | 53.44 | 17 | 24 | 45.21 | 26213.09 | 581.11 | 1185.34 | 202.52 | 151.36 | 19874.94 | 0.75 | 0.86 | 18.84 | 1.15 | 2 | 10
17 | 95 | CONCLUIDO | 2.0312 | 49.23 | 45.87 | 114.68 | 1.51 | 24 | 212.25 | 53.44 | 18 | 22 | 45.82 | 26412.11 | 575.96 | 1185.36 | 198.6 | 151.36 | 17921.92 | 0.76 | 0.86 | 18.84 | 1.04 | 2 | 10
18 | 95 | CONCLUIDO | 2.0344 | 49.15 | 45.83 | 119.56 | 1.58 | 23 | 213.87 | 53.44 | 19 | 21 | 46.44 | 26611.98 | 572.1 | 1185.32 | 197.27 | 151.36 | 17265.15 | 0.77 | 0.86 | 18.84 | 1 | 2 | 10
19 | 95 | CONCLUIDO | 2.037 | 49.09 | 45.8 | 124.92 | 1.65 | 22 | 215.5 | 53.44 | 20 | 20 | 47.07 | 26812.71 | 568.27 | 1185.43 | 196.14 | 151.36 | 16704.11 | 0.77 | 0.86 | 18.84 | 0.97 | 2 | 10
20 | 95 | CONCLUIDO | 2.0406 | 49 | 45.75 | 130.73 | 1.72 | 21 | 217.14 | 53.44 | 21 | 19 | 47.7 | 27014.3 | 562.97 | 1185.38 | 194.61 | 151.36 | 15941.26 | 0.78 | 0.86 | 18.84 | 0.92 | 2 | 10
21 | 95 | CONCLUIDO | 2.0443 | 48.92 | 45.7 | 137.11 | 1.79 | 20 | 218.78 | 53.44 | 22 | 18 | 48.34 | 27216.79 | 559.79 | 1185.28 | 192.96 | 151.36 | 15121.66 | 0.78 | 0.87 | 18.83 | 0.87 | 2 | 10
22 | 95 | CONCLUIDO | 2.0482 | 48.82 | 45.65 | 144.15 | 1.85 | 19 | 220.43 | 53.44 | 23 | 17 | 48.99 | 27420.16 | 555.11 | 1185.26 | 191.08 | 151.36 | 14186.59 | 0.79 | 0.87 | 18.83 | 0.82 | 2 | 10
23 | 95 | CONCLUIDO | 2.0516 | 48.74 | 45.6 | 152.02 | 1.92 | 18 | 222.08 | 53.44 | 24 | 16 | 49.65 | 27624.44 | 549.94 | 1185.29 | 189.7 | 151.36 | 13502.09 | 0.8 | 0.87 | 18.83 | 0.77 | 2 | 10
24 | 95 | CONCLUIDO | 2.0547 | 48.67 | 45.57 | 160.83 | 1.99 | 17 | 223.75 | 53.44 | 25 | 15 | 50.31 | 27829.77 | 546.61 | 1185.31 | 188.37 | 151.36 | 12844.4 | 0.8 | 0.87 | 18.83 | 0.74 | 2 | 10
25 | 95 | CONCLUIDO | 2.0592 | 48.56 | 45.5 | 170.62 | 2.05 | 16 | 225.42 | 53.44 | 26 | 14 | 50.98 | 28035.92 | 541.44 | 1185.23 | 185.91 | 151.36 | 11619.33 | 0.81 | 0.87 | 18.83 | 0.67 | 2 | 10
26 | 95 | CONCLUIDO | 2.0574 | 48.6 | 45.54 | 170.78 | 2.11 | 16 | 227.1 | 53.44 | 27 | 14 | 51.66 | 28243 | 539.4 | 1185.17 | 187.19 | 151.36 | 12260.38 | 0.81 | 0.87 | 18.84 | 0.71 | 2 | 10
27 | 95 | CONCLUIDO | 2.0619 | 48.5 | 45.47 | 181.89 | 2.18 | 15 | 228.79 | 53.44 | 28 | 12 | 52.35 | 28451.04 | 535.97 | 1185.22 | 185.25 | 151.36 | 11294.14 | 0.82 | 0.87 | 18.82 | 0.64 | 2 | 10
28 | 95 | CONCLUIDO | 2.062 | 48.5 | 45.47 | 181.88 | 2.24 | 15 | 230.48 | 53.44 | 29 | 10 | 53.05 | 28660.06 | 528.15 | 1185.21 | 185.08 | 151.36 | 11207.07 | 0.82 | 0.87 | 18.82 | 0.64 | 2 | 10
29 | 95 | CONCLUIDO | 2.0651 | 48.42 | 45.43 | 194.72 | 2.3 | 14 | 232.18 | 53.44 | 30 | 6 | 53.75 | 28870.05 | 529.32 | 1185.34 | 183.65 | 151.36 | 10499.46 | 0.82 | 0.87 | 18.83 | 0.6 | 2 | 10
30 | 95 | CONCLUIDO | 2.065 | 48.43 | 45.44 | 194.73 | 2.36 | 14 | 233.89 | 53.44 | 31 | 2 | 54.46 | 29081.05 | 531.68 | 1185.3 | 183.62 | 151.36 | 10484.8 | 0.82 | 0.87 | 18.83 | 0.6 | 2 | 10
31 | 95 | CONCLUIDO | 2.0648 | 48.43 | 45.44 | 194.74 | 2.41 | 14 | 235.61 | 53.44 | 32 | 0 | 55.18 | 29293.06 | 535.05 | 1185.29 | 183.51 | 151.36 | 10428.57 | 0.82 | 0.87 | 18.84 | 0.61 | 2 | 10
0 | 55 | CONCLUIDO | 1.186 | 84.32 | 69.91 | 8.13 | 0.15 | 516 | 116.05 | 43.4 | 1 | 514 | 16.65 | 14546.17 | 705.89 | 1189.02 | 1011.12 | 151.36 | 421723.79 | 0.15 | 0.57 | 19.69 | 25.01 | 2 | 10
1 | 55 | CONCLUIDO | 1.647 | 60.72 | 53.95 | 16.52 | 0.3 | 196 | 117.34 | 43.4 | 2 | 194 | 16.94 | 14705.49 | 539.54 | 1186.63 | 471.9 | 151.36 | 153715.5 | 0.32 | 0.73 | 19.11 | 9.09 | 2 | 10
2 | 55 | CONCLUIDO | 1.8056 | 55.38 | 50.41 | 25 | 0.45 | 121 | 118.63 | 43.4 | 3 | 119 | 17.23 | 14865.24 | 497.74 | 1186.41 | 351.53 | 151.36 | 93904.21 | 0.43 | 0.78 | 19.01 | 5.56 | 2 | 10
3 | 55 | CONCLUIDO | 1.8878 | 52.97 | 48.81 | 33.66 | 0.59 | 87 | 119.93 | 43.4 | 4 | 85 | 17.53 | 15025.44 | 475.2 | 1186.03 | 297.84 | 151.36 | 67228.24 | 0.51 | 0.81 | 18.94 | 3.97 | 2 | 10
4 | 55 | CONCLUIDO | 1.9395 | 51.56 | 47.88 | 42.87 | 0.73 | 67 | 121.23 | 43.4 | 5 | 65 | 17.83 | 15186.08 | 459.32 | 1185.83 | 265.82 | 151.36 | 51316.48 | 0.57 | 0.83 | 18.92 | 3.03 | 2 | 10
5 | 55 | CONCLUIDO | 1.9713 | 50.73 | 47.33 | 51.63 | 0.86 | 55 | 122.54 | 43.4 | 6 | 53 | 18.14 | 15347.16 | 447 | 1185.4 | 247.71 | 151.36 | 42323.87 | 0.61 | 0.84 | 18.89 | 2.49 | 2 | 10
6 | 55 | CONCLUIDO | 1.9971 | 50.07 | 46.89 | 61.16 | 1 | 46 | 123.85 | 43.4 | 7 | 44 | 18.45 | 15508.69 | 435.37 | 1185.43 | 232.7 | 151.36 | 34865.6 | 0.65 | 0.84 | 18.88 | 2.05 | 2 | 10
7 | 55 | CONCLUIDO | 2.0136 | 49.66 | 46.62 | 69.93 | 1.13 | 40 | 125.16 | 43.4 | 8 | 38 | 18.76 | 15670.68 | 425.9 | 1185.54 | 223.89 | 151.36 | 30487.81 | 0.68 | 0.85 | 18.87 | 1.79 | 2 | 10
8 | 55 | CONCLUIDO | 2.0265 | 49.35 | 46.43 | 79.59 | 1.26 | 35 | 126.48 | 43.4 | 9 | 33 | 19.08 | 15833.12 | 416 | 1185.31 | 217.29 | 151.36 | 27211.9 | 0.7 | 0.85 | 18.86 | 1.59 | 2 | 10
9 | 55 | CONCLUIDO | 2.0392 | 49.04 | 46.22 | 89.45 | 1.38 | 31 | 127.8 | 43.4 | 10 | 29 | 19.4 | 15996.02 | 406.91 | 1185.42 | 210.35 | 151.36 | 23762.64 | 0.72 | 0.86 | 18.85 | 1.38 | 2 | 10
10 | 55 | CONCLUIDO | 2.0511 | 48.75 | 46.02 | 102.28 | 1.5 | 27 | 129.13 | 43.4 | 11 | 25 | 19.73 | 16159.39 | 396.99 | 1185.25 | 203.82 | 151.36 | 20519.46 | 0.74 | 0.86 | 18.84 | 1.19 | 2 | 10
11 | 55 | CONCLUIDO | 2.0565 | 48.63 | 45.94 | 110.27 | 1.63 | 25 | 130.45 | 43.4 | 12 | 20 | 20.05 | 16323.22 | 387.43 | 1185.44 | 200.93 | 151.36 | 19085.65 | 0.75 | 0.86 | 18.85 | 1.11 | 2 | 10
12 | 55 | CONCLUIDO | 2.0628 | 48.48 | 45.85 | 119.6 | 1.74 | 23 | 131.79 | 43.4 | 13 | 3 | 20.39 | 16487.53 | 383.23 | 1185.45 | 197.08 | 151.36 | 17168.27 | 0.77 | 0.86 | 18.86 | 1.01 | 2 | 10
13 | 55 | CONCLUIDO | 2.0626 | 48.48 | 45.85 | 119.61 | 1.86 | 23 | 133.12 | 43.4 | 14 | 0 | 20.72 | 16652.31 | 386.23 | 1185.41 | 197.13 | 151.36 | 17193.59 | 0.77 | 0.86 | 18.86 | 1.02 | 2 | 10

## gráficos
Selecione o eixo X:
Selecione o eixo Y:
Selecione o eixo Z:
Eixo X | Eixo Y | Eixo Z
0 | 0 | 0
0 | 0 | 0
0 | 0 | 0
0 | 0 | 0
0 | 0 | 0
0 | 0 | 0
0 | 0 | 0
0 | 0 | 0
0 | 0 | 0
0 | 0 | 0
0 | 0 | 0
0 | 0 | 0
0 | 0 | 0
0 | 0 | 0
0 | 0 | 0
0 | 0 | 0
0 | 0 | 0
0 | 0 | 0
0 | 0 | 0
0 | 0 | 0
0 | 0 | 0
0 | 0 | 0
0 | 0 | 0
0 | 0 | 0
0 | 0 | 0
0 | 0 | 0
0 | 0 | 0
0 | 0 | 0
0 | 0 | 0
0 | 0 | 0
0 | 0 | 0
0 | 0 | 0
0 | 0 | 0
0 | 0 | 0
0 | 0 | 0
0 | 0 | 0
0 | 0 | 0
0 | 0 | 0
0 | 0 | 0
0 | 0 | 0
0 | 0 | 0
0 | 0 | 0
0 | 0 | 0
0 | 0 | 0
0 | 0 | 0
0 | 0 | 0
0 | 0 | 0
0 | 0 | 0
0 | 0 | 0
0 | 0 | 0
0 | 0 | 0
0 | 0 | 0
0 | 0 | 0
0 | 0 | 0
0 | 0 | 0
0 | 0 | 0
0 | 0 | 0
0 | 0 | 0
0 | 0 | 0
0 | 0 | 0
0 | 0 | 0
0 | 0 | 0
0 | 0 | 0
0 | 0 | 0
0 | 0 | 0
0 | 0 | 0
0 | 0 | 0
0 | 0 | 0
0 | 0 | 0
0 | 0 | 0
0 | 0 | 0
0 | 0 | 0
0 | 0 | 0
0 | 0 | 0
0 | 0 | 0
0 | 0 | 0
0 | 0 | 0
0 | 0 | 0
0 | 0 | 0
0 | 0 | 0
0 | 0 | 0
0 | 0 | 0
0 | 0 | 0
0 | 0 | 0
0 | 0 | 0
0 | 0 | 0
0 | 0 | 0
0 | 0 | 0
0 | 0 | 0
0 | 0 | 0
0 | 0 | 0
0 | 0 | 0
0 | 0 | 0
0 | 0 | 0
0 | 0 | 0
0 | 0 | 0
0 | 0 | 0
0 | 0 | 0
0 | 0 | 0
0 | 0 | 0
0 | 0 | 0
0 | 0 | 0
0 | 0 | 0
0 | 0 | 0
0 | 0 | 0
0 | 0 | 0
0 | 0 | 0
0 | 0 | 0
0 | 0 | 0
0 | 0 | 0
0 | 0 | 0
0 | 0 | 0
0 | 0 | 0
0 | 0 | 0
0 | 0 | 0
0 | 0 | 0
0 | 0 | 0
0 | 0 | 0
0 | 0 | 0
0 | 0 | 0
0 | 0 | 0
0 | 0 | 0
0 | 0 | 0
0 | 0 | 0
0 | 0 | 0
0 | 0 | 0
0 | 0 | 0
0 | 0 | 0
0 | 0 | 0
0 | 0 | 0
0 | 0 | 0
0 | 0 | 0
0 | 0 | 0
0 | 0 | 0
0 | 0 | 0
0 | 0 | 0
0 | 0 | 0
0 | 0 | 0
0 | 0 | 0
0 | 0 | 0
0 | 0 | 0
0 | 0 | 0
0 | 0 | 0
0 | 0 | 0
0 | 0 | 0
0 | 0 | 0
0 | 0 | 0
0 | 0 | 0
0 | 0 | 0
0 | 0 | 0
0 | 0 | 0
0 | 0 | 0
0 | 0 | 0
0 | 0 | 0
0 | 0 | 0
0 | 0 | 0
0 | 0 | 0
0 | 0 | 0
0 | 0 | 0
0 | 0 | 0
0 | 0 | 0
0 | 0 | 0
0 | 0 | 0
0 | 0 | 0
0 | 0 | 0
0 | 0 | 0
0 | 0 | 0
0 | 0 | 0
0 | 0 | 0
0 | 0 | 0
0 | 0 | 0
0 | 0 | 0
0 | 0 | 0
0 | 0 | 0
0 | 0 | 0
0 | 0 | 0
0 | 0 | 0
0 | 0 | 0
0 | 0 | 0
0 | 0 | 0
0 | 0 | 0
0 | 0 | 0
0 | 0 | 0
0 | 0 | 0
0 | 0 | 0
0 | 0 | 0
0 | 0 | 0
0 | 0 | 0
0 | 0 | 0
0 | 0 | 0
0 | 0 | 0
0 | 0 | 0
0 | 0 | 0
0 | 0 | 0
0 | 0 | 0
0 | 0 | 0
0 | 0 | 0
0 | 0 | 0
0 | 0 | 0
0 | 0 | 0
0 | 0 | 0
0 | 0 | 0
0 | 0 | 0
0 | 0 | 0
0 | 0 | 0
0 | 0 | 0
0 | 0 | 0
0 | 0 | 0
0 | 0 | 0
0 | 0 | 0
0 | 0 | 0
0 | 0 | 0
0 | 0 | 0
0 | 0 | 0
0 | 0 | 0
0 | 0 | 0
0 | 0 | 0
0 | 0 | 0
0 | 0 | 0
0 | 0 | 0
0 | 0 | 0
0 | 0 | 0
0 | 0 | 0
0 | 0 | 0
0 | 0 | 0
0 | 0 | 0
0 | 0 | 0
0 | 0 | 0
0 | 0 | 0
0 | 0 | 0
0 | 0 | 0
0 | 0 | 0
0 | 0 | 0
0 | 0 | 0
0 | 0 | 0
0 | 0 | 0
0 | 0 | 0
0 | 0 | 0
0 | 0 | 0
0 | 0 | 0
0 | 0 | 0
0 | 0 | 0
0 | 0 | 0
0 | 0 | 0
0 | 0 | 0
0 | 0 | 0
0 | 0 | 0
0 | 0 | 0
0 | 0 | 0
0 | 0 | 0
0 | 0 | 0
0 | 0 | 0
0 | 0 | 0
0 | 0 | 0
0 | 0 | 0
0 | 0 | 0
0 | 0 | 0
0 | 0 | 0
0 | 0 | 0
0 | 0 | 0
0 | 0 | 0
0 | 0 | 0
0 | 0 | 0
0 | 0 | 0
0 | 0 | 0
0 | 0 | 0
0 | 0 | 0
0 | 0 | 0
0 | 0 | 0
0 | 0 | 0
0 | 0 | 0
0 | 0 | 0
0 | 0 | 0
0 | 0 | 0
0 | 0 | 0
0 | 0 | 0
0 | 0 | 0
0 | 0 | 0
0 | 0 | 0
0 | 0 | 0
0 | 0 | 0
0 | 0 | 0
0 | 0 | 0
0 | 0 | 0
0 | 0 | 0
0 | 0 | 0
0 | 0 | 0
0 | 0 | 0
0 | 0 | 0
0 | 0 | 0
0 | 0 | 0
0 | 0 | 0
0 | 0 | 0
0 | 0 | 0
0 | 0 | 0
0 | 0 | 0
0 | 0 | 0

## hidden (hidden)
Unnamed: 0
Volume de calda [L]
STATUS
Capacidade operacional [ha/h]
Tempo de missao [h]
Tempo util [h]
Tempo por voo [min]
Autonomia Projetada [h]
N° Voos
MTOW [kg]
Massa Estrutura [kg]
Combustível [kg]
Abastecimentos
Massa gerador
Potência gerador [W]
Combustível consumido [L]
Calda cons [L]
Distância percorrida [km]
Distância Pulverizando [km]
RTL ACUMULADO[m]
EOC [km/km]
EOC [h/h]
Tempo de manobra [h]
Tempo rtl_rtw [h]
V pulv [m/s]
V desloc [m/s]