## RESULTADOS_18
Unnamed: 0 | Volume de calda [L] | STATUS | Capacidade operacional [ha/h] | Tempo de missao [h] | Tempo util [h] | Tempo por voo [min] | Autonomia Projetada [h] | N° Voos | MTOW [kg] | Massa Estrutura [kg] | Combustível [kg] | Abastecimentos | Massa gerador | Potência gerador [W] | Combustível consumido [L] | Calda cons [L] | Distância percorrida [km] | Distância Pulverizando [km] | RTL ACUMULADO[m] | EOC [km/km] | EOC [h/h] | Tempo de manobra [h] | Tempo rtl_rtw [h] | V pulv [m/s] | V desloc [m/s] | Preço Total por ha Simples [R$/ha] | Preço Total por ha Presumido [R$/ha] | Preço Total por ha Real [R$/ha] | Preço Total Simples [R$] | Preço Total Presumido [R$] | Prod CAPEX [ha/h/R$] | Dias Trabalhados | Preço Total Real [R$]
0 | 100 | CONCLUIDO | 1.3716 | 72.91 | 50.28 | 5.84 | 0.09 | 517 | 194.77 | 54.38 | 1 | 515 | 39.4 | 24256.19 | 698.5 | 1208.43 | 1068.47 | 133.29 | 448362.04 | 0.12 | 0.37 | 1.1 | 26.41 | 2 | 10 | 1130.1445 | 1546.3136 | 1398.7356 | 1130144.5269 | 1546313.6001 | 5.1666e-06 | 30.3792 | 1398735.6004
1 | 100 | CONCLUIDO | 2.5293 | 39.54 | 30.99 | 12 | 0.18 | 155 | 196.32 | 54.38 | 2 | 153 | 39.95 | 24447.22 | 424.08 | 1207.12 | 410.12 | 133.29 | 120995.78 | 0.33 | 0.6 | 0.52 | 7.14 | 2 | 10 | 467.6867 | 639.9096 | 578.8376 | 467686.7478 | 639909.6412 | 9.5275e-06 | 16.475 | 578837.5631
2 | 100 | CONCLUIDO | 2.9921 | 33.42 | 27.4 | 18.27 | 0.27 | 90 | 197.88 | 54.38 | 3 | 88 | 40.5 | 24639 | 369.6 | 1207.03 | 288.21 | 133.29 | 60366.08 | 0.46 | 0.68 | 0.4 | 3.55 | 2 | 10 | 380.7721 | 520.9892 | 471.2667 | 380772.0903 | 520989.1724 | 1.1271e-05 | 13.925 | 471266.697
3 | 100 | CONCLUIDO | 3.1235 | 32.02 | 26.93 | 24.48 | 0.36 | 66 | 199.44 | 54.38 | 4 | 64 | 41.06 | 24831.54 | 358.63 | 1206.68 | 272.94 | 133.29 | 52850.64 | 0.49 | 0.7 | 0.38 | 3.09 | 2 | 10 | 360.1116 | 492.7205 | 445.696 | 360111.5649 | 492720.5302 | 1.1766e-05 | 13.3417 | 445695.9743
4 | 100 | CONCLUIDO | 3.2693 | 30.59 | 26.09 | 30.69 | 0.44 | 51 | 201.01 | 54.38 | 5 | 49 | 41.63 | 25024.84 | 342.78 | 1206.71 | 243.99 | 133.29 | 38451.97 | 0.55 | 0.72 | 0.35 | 2.24 | 2 | 10 | 337.7113 | 462.0715 | 417.972 | 337711.2957 | 462071.4936 | 1.2315e-05 | 12.7458 | 417972.0388
5 | 100 | CONCLUIDO | 3.3239 | 30.09 | 25.94 | 37.05 | 0.53 | 42 | 202.58 | 54.38 | 6 | 40 | 42.2 | 25218.93 | 335.89 | 1206.77 | 239.43 | 133.29 | 36216.19 | 0.56 | 0.72 | 0.34 | 2.09 | 2 | 10 | 323.6155 | 442.785 | 400.5263 | 323615.5287 | 442785.0433 | 1.2521e-05 | 12.5375 | 400526.2602
6 | 100 | CONCLUIDO | 3.4135 | 29.3 | 25.42 | 43.57 | 0.61 | 35 | 204.16 | 54.38 | 7 | 33 | 42.78 | 25413.94 | 323.98 | 1206.85 | 221.28 | 133.29 | 27175.79 | 0.6 | 0.74 | 0.33 | 1.57 | 2 | 10 | 315.9954 | 432.3589 | 391.0951 | 315995.4178 | 432358.8714 | 1.2858e-05 | 12.2083 | 391095.1476
7 | 100 | CONCLUIDO | 3.4741 | 28.78 | 25.1 | 50.2 | 0.69 | 30 | 205.75 | 54.38 | 8 | 28 | 43.37 | 25609.61 | 313.91 | 1206.6 | 210.83 | 133.29 | 21975.67 | 0.63 | 0.75 | 0.31 | 1.26 | 2 | 10 | 310.5791 | 424.9481 | 384.3916 | 310579.1298 | 424948.0671 | 1.3086e-05 | 11.9917 | 384391.62
8 | 100 | CONCLUIDO | 3.5061 | 28.52 | 24.99 | 57.68 | 0.77 | 26 | 207.34 | 54.38 | 9 | 24 | 43.96 | 25806.1 | 308.43 | 1206.64 | 206.97 | 133.29 | 20065.86 | 0.64 | 0.75 | 0.32 | 1.15 | 2 | 10 | 307.9086 | 421.2942 | 381.0865 | 307908.6419 | 421294.1879 | 1.3207e-05 | 11.8833 | 381086.4619
9 | 100 | CONCLUIDO | 3.5565 | 28.12 | 24.71 | 64.45 | 0.85 | 23 | 208.94 | 54.38 | 10 | 21 | 44.56 | 26003.41 | 299.72 | 1206.64 | 196.96 | 133.29 | 15077.67 | 0.68 | 0.76 | 0.31 | 0.86 | 2 | 10 | 293.8781 | 402.097 | 363.7214 | 293878.099 | 402096.9801 | 1.3397e-05 | 11.7167 | 363721.4087
10 | 100 | CONCLUIDO | 3.5542 | 28.14 | 24.8 | 70.86 | 0.93 | 21 | 210.55 | 54.38 | 11 | 19 | 45.17 | 26201.54 | 295.19 | 1206.65 | 200.63 | 133.29 | 16921.73 | 0.66 | 0.75 | 0.31 | 0.96 | 2 | 10 | 292.9971 | 400.8915 | 362.631 | 292997.0604 | 400891.5042 | 1.3388e-05 | 11.725 | 362630.9817
11 | 100 | CONCLUIDO | 3.6142 | 27.67 | 24.45 | 81.51 | 1 | 18 | 212.16 | 54.38 | 12 | 16 | 45.78 | 26400.51 | 283.03 | 1206.61 | 188.45 | 133.29 | 10846.68 | 0.71 | 0.77 | 0.3 | 0.61 | 2 | 10 | 287.5743 | 393.4718 | 355.9194 | 287574.297 | 393471.8401 | 1.3614e-05 | 11.5292 | 355919.4399
12 | 100 | CONCLUIDO | 3.6016 | 27.77 | 24.59 | 86.78 | 1.08 | 17 | 213.78 | 54.38 | 13 | 15 | 46.4 | 26600.32 | 281.21 | 1206.63 | 193.33 | 133.29 | 13293.61 | 0.69 | 0.76 | 0.3 | 0.74 | 2 | 10 | 287.753 | 393.7163 | 356.1406 | 287752.969 | 393716.307 | 1.3567e-05 | 11.5708 | 356140.5753
13 | 100 | CONCLUIDO | 3.6178 | 27.64 | 24.54 | 98.16 | 1.15 | 15 | 215.41 | 54.38 | 14 | 13 | 47.03 | 26801 | 272.63 | 1206.62 | 192.13 | 133.29 | 12704.18 | 0.69 | 0.76 | 0.29 | 0.7 | 2 | 10 | 285.1137 | 390.1052 | 352.8741 | 285113.7201 | 390105.1702 | 1.3628e-05 | 11.5167 | 352874.0803
14 | 100 | CONCLUIDO | 3.6351 | 27.51 | 24.45 | 104.78 | 1.23 | 14 | 217.04 | 54.38 | 15 | 9 | 47.66 | 27002.55 | 267.62 | 1206.66 | 188.41 | 133.29 | 10846.13 | 0.71 | 0.77 | 0.3 | 0.6 | 2 | 10 | 283.1532 | 387.4227 | 350.4476 | 283153.2127 | 387422.7174 | 1.3693e-05 | 11.4625 | 350447.637
15 | 100 | CONCLUIDO | 3.6368 | 27.5 | 24.44 | 104.72 | 1.3 | 14 | 218.68 | 54.38 | 16 | 1 | 48.31 | 27204.98 | 264.07 | 1206.69 | 187.44 | 133.29 | 10360.63 | 0.71 | 0.77 | 0.32 | 0.59 | 2 | 10 | 282.2375 | 386.1698 | 349.3143 | 282237.4926 | 386169.7888 | 1.3699e-05 | 11.4583 | 349314.2861
16 | 100 | CONCLUIDO | 3.6434 | 27.45 | 24.39 | 104.51 | 1.37 | 14 | 220.33 | 54.38 | 17 | 0 | 48.95 | 27408.3 | 265.05 | 1206.64 | 185.65 | 133.29 | 9468.21 | 0.72 | 0.77 | 0.32 | 0.54 | 2 | 10 | 282.1998 | 386.1182 | 349.2676 | 282199.7597 | 386118.161 | 1.3724e-05 | 11.4375 | 349267.5856

## RESULTADOS_6
Unnamed: 0 | Volume de calda [L] | STATUS | Capacidade operacional [ha/h] | Tempo de missao [h] | Tempo util [h] | Tempo por voo [min] | Autonomia Projetada [h] | N° Voos | MTOW [kg] | Massa Estrutura [kg] | Combustível [kg] | Abastecimentos | Massa gerador | Potência gerador [W] | Combustível consumido [L] | Calda cons [L] | Distância percorrida [km] | Distância Pulverizando [km] | RTL ACUMULADO[m] | EOC [km/km] | EOC [h/h] | Tempo de manobra [h] | Tempo rtl_rtw [h] | V pulv [m/s] | V desloc [m/s] | Preço Total por ha Simples [R$/ha] | Preço Total por ha Presumido [R$/ha] | Preço Total por ha Real [R$/ha] | Preço Total Simples [R$] | Preço Total Presumido [R$] | Prod CAPEX [ha/h/R$] | Dias Trabalhados | Preço Total Real [R$]
0 | 40 | CONCLUIDO | 2.5875 | 38.65 | 33 | 10.1 | 0.2 | 196 | 89.87 | 37.55 | 1 | 194 | 11.32 | 11317.98 | 268.24 | 1207.25 | 478.6 | 133.29 | 155030.66 | 0.28 | 0.57 | 0.58 | 9.15 | 2 | 10 | 381.3656 | 521.8013 | 472.0013 | 381365.6286 | 521801.2777 | 1.4105e-05 | 16.1042 | 472001.2961
1 | 40 | CONCLUIDO | 3.1852 | 31.39 | 27.96 | 21.24 | 0.39 | 79 | 91.1 | 37.55 | 2 | 77 | 11.54 | 11468.97 | 214.5 | 1206.77 | 308.98 | 133.29 | 70807.15 | 0.43 | 0.67 | 0.39 | 4.12 | 2 | 10 | 285.7674 | 390.9995 | 353.6831 | 285767.3858 | 390999.5444 | 1.7363e-05 | 13.0792 | 353683.0967
2 | 40 | CONCLUIDO | 3.5258 | 28.36 | 25.57 | 34.1 | 0.57 | 45 | 92.32 | 37.55 | 3 | 43 | 11.77 | 11620.34 | 181.46 | 1206.78 | 226.21 | 133.29 | 29594.32 | 0.59 | 0.73 | 0.34 | 1.73 | 2 | 10 | 246.5652 | 337.3614 | 305.1641 | 246565.2081 | 337361.3955 | 1.922e-05 | 11.8167 | 305164.0974
3 | 40 | CONCLUIDO | 3.6006 | 27.77 | 25.23 | 47.3 | 0.75 | 32 | 93.55 | 37.55 | 4 | 10 | 12 | 11772.07 | 166.31 | 1206.84 | 213.77 | 133.29 | 23437.85 | 0.62 | 0.74 | 0.35 | 1.38 | 2 | 10 | 240.9412 | 329.6664 | 298.2035 | 240941.2119 | 329666.3957 | 1.9628e-05 | 11.5708 | 298203.4976
4 | 40 | CONCLUIDO | 3.5847 | 27.9 | 25.35 | 47.54 | 0.93 | 32 | 94.79 | 37.55 | 5 | 0 | 12.23 | 11924.18 | 168.54 | 1206.86 | 217.99 | 133.29 | 25546.38 | 0.61 | 0.74 | 0.36 | 1.51 | 2 | 10 | 241.9324 | 331.0226 | 299.4303 | 241932.4032 | 331022.5873 | 1.9541e-05 | 11.625 | 299430.2562

## RESULTADOS_4
Unnamed: 0 | Volume de calda [L] | STATUS | Capacidade operacional [ha/h] | Tempo de missao [h] | Tempo util [h] | Tempo por voo [min] | Autonomia Projetada [h] | N° Voos | MTOW [kg] | Massa Estrutura [kg] | Combustível [kg] | Abastecimentos | Massa gerador | Potência gerador [W] | Combustível consumido [L] | Calda cons [L] | Distância percorrida [km] | Distância Pulverizando [km] | RTL ACUMULADO[m] | EOC [km/km] | EOC [h/h] | Tempo de manobra [h] | Tempo rtl_rtw [h] | V pulv [m/s] | V desloc [m/s] | Preço Total por ha Simples [R$/ha] | Preço Total por ha Presumido [R$/ha] | Preço Total por ha Real [R$/ha] | Preço Total Simples [R$] | Preço Total Presumido [R$] | Prod CAPEX [ha/h/R$] | Dias Trabalhados | Preço Total Real [R$]
0 | 30 | CONCLUIDO | 2.8399 | 35.21 | 30.97 | 12.07 | 0.24 | 154 | 71.52 | 32.27 | 1 | 152 | 8.25 | 9054.6 | 210.66 | 1207.02 | 409.46 | 133.29 | 120674.57 | 0.33 | 0.6 | 0.52 | 7.12 | 2 | 10 | 321.7538 | 440.2378 | 398.2221 | 321753.8257 | 440237.7791 | 1.7386e-05 | 14.6708 | 398222.1033
1 | 30 | CONCLUIDO | 3.4062 | 29.36 | 26.58 | 26.58 | 0.48 | 60 | 72.7 | 32.27 | 2 | 58 | 8.43 | 9200.25 | 163.49 | 1206.86 | 260.79 | 133.29 | 46806.2 | 0.51 | 0.7 | 0.37 | 2.73 | 2 | 10 | 249.8988 | 341.9226 | 309.29 | 249898.8376 | 341922.6143 | 2.0853e-05 | 12.2333 | 309289.9999
2 | 30 | CONCLUIDO | 3.5248 | 28.37 | 25.87 | 36.96 | 0.71 | 42 | 73.88 | 32.27 | 3 | 1 | 8.61 | 9346.23 | 148.67 | 1207.2 | 234.91 | 133.29 | 33958.74 | 0.57 | 0.72 | 0.4 | 2.03 | 2 | 10 | 233.7573 | 319.837 | 289.3122 | 233757.2923 | 319837.04 | 2.1579e-05 | 11.8208 | 289312.2418
3 | 30 | CONCLUIDO | 3.5249 | 28.37 | 25.87 | 36.96 | 0.93 | 42 | 75.07 | 32.27 | 4 | 0 | 8.8 | 9492.55 | 150.88 | 1207.21 | 234.92 | 133.29 | 33960.62 | 0.57 | 0.72 | 0.4 | 2.03 | 2 | 10 | 234.3014 | 320.5815 | 289.9856 | 234301.3812 | 320581.4865 | 2.1579e-05 | 11.8208 | 289985.6393

## RESULTADOS_1
Unnamed: 0 | Volume de calda [L] | STATUS | Capacidade operacional [ha/h] | Tempo de missao [h] | Tempo util [h] | Tempo por voo [min] | Autonomia Projetada [h] | N° Voos | MTOW [kg] | Massa Estrutura [kg] | Combustível [kg] | Abastecimentos | Massa gerador | Potência gerador [W] | Combustível consumido [L] | Calda cons [L] | Distância percorrida [km] | Distância Pulverizando [km] | RTL ACUMULADO[m] | EOC [km/km] | EOC [h/h] | Tempo de manobra [h] | Tempo rtl_rtw [h] | V pulv [m/s] | V desloc [m/s] | Preço Total por ha Simples [R$/ha] | Preço Total por ha Presumido [R$/ha] | Preço Total por ha Real [R$/ha] | Preço Total Simples [R$] | Preço Total Presumido [R$] | Prod CAPEX [ha/h/R$] | Dias Trabalhados | Preço Total Real [R$]
0 | 15 | CONCLUIDO | 3.267 | 30.61 | 27.97 | 19.74 | 0.43 | 85 | 39.78 | 19.54 | 1 | 29 | 4.24 | 5140 | 108.92 | 1207.55 | 304.72 | 133.29 | 68649.45 | 0.44 | 0.67 | 0.5 | 4.12 | 2 | 10 | 237.7347 | 325.2791 | 294.2349 | 237734.6887 | 325279.0892 | 2.6452e-05 | 12.7542 | 294234.9095
1 | 15 | CONCLUIDO | 3.2946 | 30.35 | 27.74 | 20.3 | 0.84 | 82 | 40.89 | 19.54 | 2 | 0 | 4.35 | 5277.26 | 110.04 | 1207.12 | 296.06 | 133.29 | 64333.77 | 0.45 | 0.67 | 0.53 | 3.9 | 2 | 10 | 237.3873 | 324.8038 | 293.8049 | 237387.2821 | 324803.7522 | 2.6676e-05 | 12.6458 | 293804.9379

## RESULTADOS_12
Unnamed: 0 | Volume de calda [L] | STATUS | Capacidade operacional [ha/h] | Tempo de missao [h] | Tempo util [h] | Tempo por voo [min] | Autonomia Projetada [h] | N° Voos | MTOW [kg] | Massa Estrutura [kg] | Combustível [kg] | Abastecimentos | Massa gerador | Potência gerador [W] | Combustível consumido [L] | Calda cons [L] | Distância percorrida [km] | Distância Pulverizando [km] | RTL ACUMULADO[m] | EOC [km/km] | EOC [h/h] | Tempo de manobra [h] | Tempo rtl_rtw [h] | V pulv [m/s] | V desloc [m/s] | Preço Total por ha Simples [R$/ha] | Preço Total por ha Presumido [R$/ha] | Preço Total por ha Real [R$/ha] | Preço Total Simples [R$] | Preço Total Presumido [R$] | Prod CAPEX [ha/h/R$] | Dias Trabalhados | Preço Total Real [R$]
0 | 70 | CONCLUIDO | 1.9393 | 51.57 | 39.83 | 7.26 | 0.12 | 329 | 141.81 | 47.83 | 1 | 327 | 22.98 | 17723.39 | 447.77 | 1207.24 | 711.35 | 133.29 | 270740.11 | 0.19 | 0.47 | 0.8 | 15.98 | 2 | 10 | 629.6035 | 861.4512 | 779.2355 | 629603.459 | 861451.2288 | 8.4354e-06 | 21.4875 | 779235.5326
1 | 70 | CONCLUIDO | 2.8923 | 34.57 | 29 | 15 | 0.25 | 116 | 143.17 | 47.83 | 2 | 114 | 23.34 | 17891.86 | 317.73 | 1207.07 | 342.11 | 133.29 | 87187.91 | 0.39 | 0.65 | 0.46 | 5.14 | 2 | 10 | 362.3882 | 495.8355 | 448.5136 | 362388.1652 | 495835.4751 | 1.2581e-05 | 14.4042 | 448513.6332
2 | 70 | CONCLUIDO | 3.1728 | 31.52 | 27.24 | 23.02 | 0.37 | 71 | 144.54 | 47.83 | 3 | 69 | 23.71 | 18060.85 | 291.39 | 1206.71 | 283.39 | 133.29 | 58053.98 | 0.47 | 0.69 | 0.39 | 3.39 | 2 | 10 | 319.8103 | 437.5786 | 395.8167 | 319810.3317 | 437578.6049 | 1.3801e-05 | 13.1333 | 395816.717
3 | 70 | CONCLUIDO | 3.3675 | 29.7 | 26.02 | 31.23 | 0.49 | 50 | 145.92 | 47.83 | 4 | 48 | 24.09 | 18230.35 | 270.31 | 1206.67 | 241.64 | 133.29 | 37279.79 | 0.55 | 0.72 | 0.36 | 2.18 | 2 | 10 | 295.4614 | 404.2633 | 365.681 | 295461.4194 | 404263.3489 | 1.4648e-05 | 12.375 | 365681.0223
4 | 70 | CONCLUIDO | 3.4455 | 29.02 | 25.67 | 39.49 | 0.6 | 39 | 147.3 | 47.83 | 5 | 37 | 24.47 | 18400.38 | 258.94 | 1206.77 | 230 | 133.29 | 31517.96 | 0.58 | 0.73 | 0.34 | 1.82 | 2 | 10 | 289.5504 | 396.1757 | 358.3652 | 289550.4182 | 396175.6562 | 1.4987e-05 | 12.0917 | 358365.2076
5 | 70 | CONCLUIDO | 3.5483 | 28.18 | 25.06 | 48.5 | 0.71 | 31 | 148.68 | 47.83 | 6 | 29 | 24.85 | 18570.94 | 244.42 | 1206.67 | 208.91 | 133.29 | 21014.57 | 0.64 | 0.75 | 0.32 | 1.21 | 2 | 10 | 272.3969 | 372.7054 | 337.135 | 272396.8911 | 372705.4437 | 1.5434e-05 | 11.7417 | 337134.9592
6 | 70 | CONCLUIDO | 3.5868 | 27.88 | 24.93 | 59.83 | 0.83 | 25 | 150.07 | 47.83 | 7 | 23 | 25.24 | 18742.03 | 234.37 | 1206.8 | 204.65 | 133.29 | 18912.99 | 0.65 | 0.75 | 0.32 | 1.08 | 2 | 10 | 268.7236 | 367.6795 | 332.5887 | 268723.5977 | 367679.4817 | 1.5602e-05 | 11.6167 | 332588.668
7 | 70 | CONCLUIDO | 3.6074 | 27.72 | 24.86 | 67.79 | 0.94 | 22 | 151.46 | 47.83 | 8 | 20 | 25.63 | 18913.66 | 224.73 | 1206.64 | 202.58 | 133.29 | 17893.05 | 0.66 | 0.75 | 0.31 | 1.01 | 2 | 10 | 265.7608 | 363.6257 | 328.9218 | 265760.8454 | 363625.7133 | 1.5691e-05 | 11.55 | 328921.7855
8 | 70 | CONCLUIDO | 3.6534 | 27.37 | 24.59 | 77.67 | 1.04 | 19 | 152.85 | 47.83 | 9 | 7 | 26.03 | 19085.83 | 215.43 | 1206.85 | 192.77 | 133.29 | 13004.4 | 0.69 | 0.76 | 0.32 | 0.75 | 2 | 10 | 261.9142 | 358.3625 | 324.1609 | 261914.1766 | 358362.5313 | 1.5891e-05 | 11.4042 | 324160.9142
9 | 70 | CONCLUIDO | 3.6384 | 27.48 | 24.71 | 78.02 | 1.15 | 19 | 154.25 | 47.83 | 10 | 0 | 26.43 | 19258.55 | 217.8 | 1206.7 | 196.71 | 133.29 | 14971.64 | 0.68 | 0.76 | 0.32 | 0.86 | 2 | 10 | 263.0127 | 359.8656 | 325.5205 | 263012.6887 | 359865.564 | 1.5826e-05 | 11.45 | 325520.4997

## RESULTADOS_16
Unnamed: 0 | Volume de calda [L] | STATUS | Capacidade operacional [ha/h] | Tempo de missao [h] | Tempo util [h] | Tempo por voo [min] | Autonomia Projetada [h] | N° Voos | MTOW [kg] | Massa Estrutura [kg] | Combustível [kg] | Abastecimentos | Massa gerador | Potência gerador [W] | Combustível consumido [L] | Calda cons [L] | Distância percorrida [km] | Distância Pulverizando [km] | RTL ACUMULADO[m] | EOC [km/km] | EOC [h/h] | Tempo de manobra [h] | Tempo rtl_rtw [h] | V pulv [m/s] | V desloc [m/s] | Preço Total por ha Simples [R$/ha] | Preço Total por ha Presumido [R$/ha] | Preço Total por ha Real [R$/ha] | Preço Total Simples [R$] | Preço Total Presumido [R$] | Prod CAPEX [ha/h/R$] | Dias Trabalhados | Preço Total Real [R$]
0 | 90 | CONCLUIDO | 1.5539 | 64.35 | 46.15 | 6.24 | 0.1 | 444 | 176.73 | 52.44 | 1 | 442 | 33.29 | 22031.19 | 601.33 | 1207.9 | 927.18 | 133.29 | 378080.38 | 0.14 | 0.41 | 0.97 | 22.28 | 2 | 10 | 912.6974 | 1248.7929 | 1129.6098 | 912697.4127 | 1248792.8654 | 6.1074e-06 | 26.8125 | 1129609.827
1 | 90 | CONCLUIDO | 2.6466 | 37.78 | 30.32 | 12.81 | 0.2 | 142 | 178.21 | 52.44 | 2 | 140 | 33.77 | 22213.89 | 388.11 | 1207.13 | 387.24 | 133.29 | 109624.1 | 0.34 | 0.62 | 0.5 | 6.47 | 2 | 10 | 430.5713 | 589.1267 | 532.9012 | 430571.3114 | 589126.6637 | 1.0402e-05 | 15.7417 | 532901.2418
2 | 90 | CONCLUIDO | 2.9966 | 33.37 | 27.89 | 19.46 | 0.3 | 86 | 179.7 | 52.44 | 3 | 84 | 34.26 | 22397.24 | 351.49 | 1206.71 | 306.98 | 133.29 | 69771.68 | 0.43 | 0.67 | 0.37 | 4.05 | 2 | 10 | 372.7566 | 510.0221 | 461.3463 | 372756.6226 | 510022.0559 | 1.1778e-05 | 13.9042 | 461346.2667
3 | 90 | CONCLUIDO | 3.2011 | 31.24 | 26.65 | 26.21 | 0.39 | 61 | 181.19 | 52.44 | 4 | 59 | 34.75 | 22581.25 | 330.43 | 1206.69 | 263.28 | 133.29 | 48045.39 | 0.51 | 0.7 | 0.37 | 2.8 | 2 | 10 | 335.3459 | 458.8351 | 415.0445 | 335345.9229 | 458835.0862 | 1.2582e-05 | 13.0167 | 415044.5095
4 | 90 | CONCLUIDO | 3.367 | 29.7 | 25.64 | 33.45 | 0.49 | 46 | 182.69 | 52.44 | 5 | 44 | 35.25 | 22766.06 | 311.44 | 1206.7 | 228.49 | 133.29 | 30729.59 | 0.58 | 0.73 | 0.35 | 1.8 | 2 | 10 | 311.9986 | 426.8902 | 386.1484 | 311998.5582 | 426890.1918 | 1.3234e-05 | 12.375 | 386148.391
5 | 90 | CONCLUIDO | 3.405 | 29.37 | 25.6 | 40.42 | 0.58 | 38 | 184.19 | 52.44 | 6 | 36 | 35.75 | 22951.43 | 305.75 | 1206.75 | 227.68 | 133.29 | 30361.53 | 0.59 | 0.73 | 0.33 | 1.75 | 2 | 10 | 309.0812 | 422.8986 | 382.5377 | 309081.2139 | 422898.5525 | 1.3383e-05 | 12.2375 | 382537.7082
6 | 90 | CONCLUIDO | 3.4768 | 28.76 | 25.2 | 47.26 | 0.67 | 32 | 185.7 | 52.44 | 7 | 30 | 36.26 | 23137.49 | 295.66 | 1206.67 | 213.83 | 133.29 | 23467.35 | 0.62 | 0.74 | 0.33 | 1.36 | 2 | 10 | 303.2636 | 414.9386 | 375.3374 | 303263.5634 | 414938.5865 | 1.3665e-05 | 11.9833 | 375337.4302
7 | 90 | CONCLUIDO | 3.5156 | 28.44 | 25.06 | 55.7 | 0.76 | 27 | 187.22 | 52.44 | 8 | 25 | 36.78 | 23324.24 | 287.87 | 1206.65 | 209.43 | 133.29 | 21292.57 | 0.64 | 0.75 | 0.32 | 1.22 | 2 | 10 | 290.1511 | 396.9975 | 359.1086 | 290151.0524 | 396997.4705 | 1.3818e-05 | 11.85 | 359108.5891
8 | 90 | CONCLUIDO | 3.5527 | 28.15 | 24.87 | 62.18 | 0.85 | 24 | 188.74 | 52.44 | 9 | 22 | 37.3 | 23511.69 | 279.07 | 1206.61 | 202.99 | 133.29 | 18087.43 | 0.66 | 0.75 | 0.31 | 1.03 | 2 | 10 | 286.5046 | 392.0082 | 354.5955 | 286504.5936 | 392008.2246 | 1.3963e-05 | 11.7292 | 354595.5099
9 | 90 | CONCLUIDO | 3.5789 | 27.94 | 24.77 | 70.78 | 0.93 | 21 | 190.26 | 52.44 | 10 | 19 | 37.82 | 23699.85 | 271.14 | 1206.63 | 199.47 | 133.29 | 16340.89 | 0.67 | 0.76 | 0.31 | 0.93 | 2 | 10 | 283.6133 | 388.0522 | 351.0171 | 283613.2918 | 388052.218 | 1.4066e-05 | 11.6417 | 351017.059
10 | 90 | CONCLUIDO | 3.6345 | 27.51 | 24.45 | 81.51 | 1.02 | 18 | 191.79 | 52.44 | 11 | 16 | 38.35 | 23888.73 | 259.24 | 1206.64 | 188.5 | 133.29 | 10873.33 | 0.71 | 0.77 | 0.3 | 0.61 | 2 | 10 | 278.5221 | 381.0863 | 344.7159 | 278522.1297 | 381086.2654 | 1.4285e-05 | 11.4625 | 344715.9271
11 | 90 | CONCLUIDO | 3.6201 | 27.62 | 24.6 | 86.82 | 1.1 | 17 | 193.33 | 52.44 | 12 | 15 | 38.89 | 24078.33 | 255.16 | 1206.6 | 193.58 | 133.29 | 13416.43 | 0.69 | 0.76 | 0.31 | 0.76 | 2 | 10 | 278.2866 | 380.764 | 344.4244 | 278286.5876 | 380763.9863 | 1.4228e-05 | 11.5083 | 344424.4058
12 | 90 | CONCLUIDO | 3.6321 | 27.53 | 24.58 | 98.31 | 1.18 | 15 | 194.88 | 52.44 | 13 | 8 | 39.43 | 24268.67 | 248.23 | 1206.66 | 192.91 | 133.29 | 13094.57 | 0.69 | 0.76 | 0.3 | 0.73 | 2 | 10 | 276.1582 | 377.8518 | 341.7901 | 276158.1659 | 377851.7858 | 1.4276e-05 | 11.4708 | 341790.1417
13 | 90 | CONCLUIDO | 3.6374 | 27.49 | 24.54 | 98.15 | 1.27 | 15 | 196.42 | 52.44 | 14 | 0 | 39.98 | 24459.75 | 249.29 | 1206.92 | 190.99 | 133.29 | 12134.37 | 0.7 | 0.76 | 0.32 | 0.69 | 2 | 10 | 276.2037 | 377.9141 | 341.8465 | 276203.6963 | 377914.0825 | 1.4296e-05 | 11.4542 | 341846.4929

## RESULTADOS_0
Unnamed: 0 | Volume de calda [L] | STATUS | Capacidade operacional [ha/h] | Tempo de missao [h] | Tempo util [h] | Tempo por voo [min] | Autonomia Projetada [h] | N° Voos | MTOW [kg] | Massa Estrutura [kg] | Combustível [kg] | Abastecimentos | Massa gerador | Potência gerador [W] | Combustível consumido [L] | Calda cons [L] | Distância percorrida [km] | Distância Pulverizando [km] | RTL ACUMULADO[m] | EOC [km/km] | EOC [h/h] | Tempo de manobra [h] | Tempo rtl_rtw [h] | V pulv [m/s] | V desloc [m/s] | Preço Total por ha Simples [R$/ha] | Preço Total por ha Presumido [R$/ha] | Preço Total por ha Real [R$/ha] | Preço Total Simples [R$] | Preço Total Presumido [R$] | Prod CAPEX [ha/h/R$] | Dias Trabalhados | Preço Total Real [R$]
0 | 10 | CONCLUIDO | 3.0733 | 32.54 | 29.54 | 14.53 | 0.64 | 122 | 26.11 | 12.1 | 1 | 0 | 3.01 | 3454.41 | 84.88 | 1207.29 | 355.39 | 133.29 | 93799.42 | 0.38 | 0.63 | 0.63 | 5.69 | 2 | 10 | 239.0264 | 327.0464 | 295.8336 | 239026.3639 | 327046.4161 | 2.9306e-05 | 13.5583 | 295833.5652

## RESULTADOS_7
Unnamed: 0 | Volume de calda [L] | STATUS | Capacidade operacional [ha/h] | Tempo de missao [h] | Tempo util [h] | Tempo por voo [min] | Autonomia Projetada [h] | N° Voos | MTOW [kg] | Massa Estrutura [kg] | Combustível [kg] | Abastecimentos | Massa gerador | Potência gerador [W] | Combustível consumido [L] | Calda cons [L] | Distância percorrida [km] | Distância Pulverizando [km] | RTL ACUMULADO[m] | EOC [km/km] | EOC [h/h] | Tempo de manobra [h] | Tempo rtl_rtw [h] | V pulv [m/s] | V desloc [m/s] | Preço Total por ha Simples [R$/ha] | Preço Total por ha Presumido [R$/ha] | Preço Total por ha Real [R$/ha] | Preço Total Simples [R$] | Preço Total Presumido [R$] | Prod CAPEX [ha/h/R$] | Dias Trabalhados | Preço Total Real [R$]
0 | 45 | CONCLUIDO | 2.4682 | 40.52 | 34.07 | 9.42 | 0.18 | 217 | 98.71 | 39.72 | 1 | 215 | 12.99 | 12407.75 | 296.84 | 1207.07 | 514.55 | 133.29 | 172904.56 | 0.26 | 0.55 | 0.62 | 10.21 | 2 | 10 | 413.5794 | 565.8776 | 511.871 | 413579.4008 | 565877.5819 | 1.283e-05 | 16.8833 | 511871.0197
1 | 45 | CONCLUIDO | 3.1512 | 31.73 | 28 | 19.76 | 0.35 | 85 | 99.95 | 39.72 | 2 | 83 | 13.24 | 12561.45 | 232.64 | 1206.79 | 310.77 | 133.29 | 71672.43 | 0.43 | 0.67 | 0.37 | 4.15 | 2 | 10 | 303.8976 | 415.8061 | 376.1221 | 303897.5978 | 415806.1003 | 1.6381e-05 | 13.2208 | 376122.1497
2 | 45 | CONCLUIDO | 3.4431 | 29.04 | 26.03 | 31.23 | 0.52 | 50 | 101.2 | 39.72 | 3 | 48 | 13.49 | 12715.54 | 203.88 | 1206.74 | 241.71 | 133.29 | 37316.58 | 0.55 | 0.72 | 0.36 | 2.18 | 2 | 10 | 266.3844 | 364.479 | 329.6936 | 266384.4497 | 364478.9562 | 1.7898e-05 | 12.1 | 329693.5962
3 | 45 | CONCLUIDO | 3.5587 | 28.1 | 25.39 | 43.53 | 0.69 | 35 | 102.45 | 39.72 | 4 | 32 | 13.74 | 12870.03 | 185.52 | 1206.73 | 220.46 | 133.29 | 26767.36 | 0.6 | 0.74 | 0.33 | 1.55 | 2 | 10 | 248.8674 | 340.5114 | 308.0135 | 248867.4404 | 340511.4112 | 1.8499e-05 | 11.7083 | 308013.48
4 | 45 | CONCLUIDO | 3.6089 | 27.71 | 25.15 | 53.88 | 0.85 | 28 | 103.71 | 39.72 | 5 | 1 | 14 | 13024.91 | 175.48 | 1206.88 | 210.89 | 133.29 | 22015.86 | 0.63 | 0.74 | 0.36 | 1.3 | 2 | 10 | 245.0837 | 335.3343 | 303.3305 | 245083.6833 | 335334.3079 | 1.876e-05 | 11.5458 | 303330.4722
5 | 45 | CONCLUIDO | 3.6083 | 27.71 | 25.15 | 53.89 | 1.01 | 28 | 104.97 | 39.72 | 6 | 0 | 14.25 | 13180.19 | 177.49 | 1206.95 | 211.08 | 133.29 | 22112.58 | 0.63 | 0.74 | 0.36 | 1.3 | 2 | 10 | 245.5809 | 336.0146 | 303.9458 | 245580.8574 | 336014.5633 | 1.8757e-05 | 11.5458 | 303945.805

## RESULTADOS_10
Unnamed: 0 | Volume de calda [L] | STATUS | Capacidade operacional [ha/h] | Tempo de missao [h] | Tempo util [h] | Tempo por voo [min] | Autonomia Projetada [h] | N° Voos | MTOW [kg] | Massa Estrutura [kg] | Combustível [kg] | Abastecimentos | Massa gerador | Potência gerador [W] | Combustível consumido [L] | Calda cons [L] | Distância percorrida [km] | Distância Pulverizando [km] | RTL ACUMULADO[m] | EOC [km/km] | EOC [h/h] | Tempo de manobra [h] | Tempo rtl_rtw [h] | V pulv [m/s] | V desloc [m/s] | Preço Total por ha Simples [R$/ha] | Preço Total por ha Presumido [R$/ha] | Preço Total por ha Real [R$/ha] | Preço Total Simples [R$] | Preço Total Presumido [R$] | Prod CAPEX [ha/h/R$] | Dias Trabalhados | Preço Total Real [R$]
0 | 60 | CONCLUIDO | 2.1338 | 46.87 | 37.5 | 7.95 | 0.14 | 283 | 124.63 | 45 | 1 | 281 | 18.64 | 15605.44 | 385.72 | 1207.21 | 631.88 | 133.29 | 231235.54 | 0.21 | 0.5 | 0.72 | 13.64 | 2 | 10 | 533.8538 | 730.4424 | 660.73 | 533853.8394 | 730442.375 | 9.8768e-06 | 19.5292 | 660729.9799
1 | 60 | CONCLUIDO | 3.0279 | 33.03 | 28.26 | 16.46 | 0.28 | 103 | 125.95 | 45 | 2 | 101 | 18.95 | 15767.7 | 281.22 | 1206.75 | 317.03 | 133.29 | 74712.15 | 0.42 | 0.66 | 0.44 | 4.41 | 2 | 10 | 329.9651 | 451.4728 | 408.3849 | 329965.0952 | 451472.8002 | 1.4015e-05 | 13.7625 | 408384.8698
2 | 60 | CONCLUIDO | 3.2774 | 30.51 | 26.77 | 25.49 | 0.42 | 63 | 127.27 | 45 | 3 | 61 | 19.27 | 15930.42 | 258.02 | 1206.73 | 267.28 | 133.29 | 50037.13 | 0.5 | 0.7 | 0.37 | 2.92 | 2 | 10 | 302.1923 | 413.4728 | 374.0116 | 302192.304 | 413472.8421 | 1.517e-05 | 12.7125 | 374011.5744
3 | 60 | CONCLUIDO | 3.4639 | 28.87 | 25.61 | 34.93 | 0.55 | 44 | 128.59 | 45 | 4 | 42 | 19.59 | 16093.6 | 238 | 1206.7 | 228.08 | 133.29 | 30534.12 | 0.58 | 0.73 | 0.33 | 1.77 | 2 | 10 | 280.0493 | 383.1758 | 346.606 | 280049.2788 | 383175.7782 | 1.6034e-05 | 12.0292 | 346606.0197
4 | 60 | CONCLUIDO | 3.5232 | 28.38 | 25.38 | 44.79 | 0.68 | 34 | 129.92 | 45 | 5 | 32 | 19.92 | 16257.24 | 226.78 | 1206.78 | 220.06 | 133.29 | 26570.09 | 0.61 | 0.74 | 0.33 | 1.54 | 2 | 10 | 265.7429 | 363.6012 | 328.8996 | 265742.9091 | 363601.172 | 1.6308e-05 | 11.825 | 328899.5865
5 | 60 | CONCLUIDO | 3.5807 | 27.93 | 25.11 | 55.79 | 0.81 | 27 | 131.25 | 45 | 6 | 25 | 20.25 | 16421.36 | 213.38 | 1206.75 | 210.97 | 133.29 | 22063.53 | 0.63 | 0.75 | 0.32 | 1.26 | 2 | 10 | 260.6393 | 356.6181 | 322.583 | 260639.2707 | 356618.1487 | 1.6574e-05 | 11.6375 | 322583.0131
6 | 60 | CONCLUIDO | 3.6339 | 27.52 | 24.82 | 67.7 | 0.93 | 22 | 132.58 | 45 | 7 | 11 | 20.59 | 16585.95 | 201.03 | 1206.69 | 201.32 | 133.29 | 17263.74 | 0.66 | 0.75 | 0.31 | 0.98 | 2 | 10 | 255.9164 | 350.1561 | 316.7377 | 255916.4289 | 350156.1482 | 1.682e-05 | 11.4667 | 316737.7369
7 | 60 | CONCLUIDO | 3.6252 | 27.58 | 24.89 | 67.88 | 1.06 | 22 | 133.92 | 45 | 8 | 0 | 20.93 | 16751.02 | 201.28 | 1206.66 | 202.56 | 133.29 | 17881.67 | 0.66 | 0.75 | 0.34 | 1.05 | 2 | 10 | 256.2687 | 350.6381 | 317.1737 | 256268.6639 | 350638.0918 | 1.678e-05 | 11.4917 | 317173.6844

## RESULTADOS_14
Unnamed: 0 | Volume de calda [L] | STATUS | Capacidade operacional [ha/h] | Tempo de missao [h] | Tempo util [h] | Tempo por voo [min] | Autonomia Projetada [h] | N° Voos | MTOW [kg] | Massa Estrutura [kg] | Combustível [kg] | Abastecimentos | Massa gerador | Potência gerador [W] | Combustível consumido [L] | Calda cons [L] | Distância percorrida [km] | Distância Pulverizando [km] | RTL ACUMULADO[m] | EOC [km/km] | EOC [h/h] | Tempo de manobra [h] | Tempo rtl_rtw [h] | V pulv [m/s] | V desloc [m/s] | Preço Total por ha Simples [R$/ha] | Preço Total por ha Presumido [R$/ha] | Preço Total por ha Real [R$/ha] | Preço Total Simples [R$] | Preço Total Presumido [R$] | Prod CAPEX [ha/h/R$] | Dias Trabalhados | Preço Total Real [R$]
0 | 80 | CONCLUIDO | 1.7409 | 57.44 | 42.78 | 6.7 | 0.11 | 383 | 159.12 | 50.28 | 1 | 381 | 27.84 | 19859.16 | 519.86 | 1207.81 | 811.89 | 133.29 | 320744.75 | 0.16 | 0.44 | 0.88 | 18.92 | 2 | 10 | 757.9091 | 1037.0047 | 938.0344 | 757909.114 | 1037004.6863 | 7.1753e-06 | 23.9333 | 938034.4145
1 | 80 | CONCLUIDO | 2.764 | 36.18 | 29.7 | 13.81 | 0.22 | 129 | 160.54 | 50.28 | 2 | 127 | 28.26 | 20034.4 | 353.42 | 1206.88 | 366.21 | 133.29 | 99173.31 | 0.36 | 0.63 | 0.48 | 5.85 | 2 | 10 | 396.1218 | 541.9913 | 490.2645 | 396121.8191 | 541991.3485 | 1.1392e-05 | 15.075 | 490264.4549
2 | 80 | CONCLUIDO | 3.016 | 33.16 | 28.22 | 20.91 | 0.33 | 81 | 161.97 | 50.28 | 3 | 79 | 28.69 | 20210.21 | 329.75 | 1206.85 | 318.51 | 133.29 | 75559.99 | 0.42 | 0.66 | 0.38 | 4.37 | 2 | 10 | 352.7436 | 482.6394 | 436.5769 | 352743.6087 | 482639.3673 | 1.2431e-05 | 13.8167 | 436576.9435
3 | 80 | CONCLUIDO | 3.2905 | 30.39 | 26.29 | 28.68 | 0.43 | 55 | 163.4 | 50.28 | 4 | 53 | 29.12 | 20386.62 | 300.23 | 1206.82 | 250.91 | 133.29 | 41891.2 | 0.53 | 0.71 | 0.36 | 2.45 | 2 | 10 | 319.5811 | 437.2649 | 395.533 | 319581.082 | 437264.9354 | 1.3562e-05 | 12.6625 | 395532.9837
4 | 80 | CONCLUIDO | 3.3666 | 29.7 | 25.99 | 36.27 | 0.54 | 43 | 164.83 | 50.28 | 5 | 41 | 29.55 | 20563.61 | 290.88 | 1206.83 | 242.18 | 133.29 | 37585.12 | 0.55 | 0.72 | 0.32 | 2.15 | 2 | 10 | 304.1551 | 416.1584 | 376.4408 | 304155.0825 | 416158.4022 | 1.3876e-05 | 12.375 | 376440.8284
5 | 80 | CONCLUIDO | 3.4646 | 28.86 | 25.41 | 43.56 | 0.64 | 35 | 166.27 | 50.28 | 6 | 33 | 29.99 | 20741.2 | 277.14 | 1206.66 | 221.14 | 133.29 | 27108.8 | 0.6 | 0.74 | 0.33 | 1.57 | 2 | 10 | 296.431 | 405.59 | 366.881 | 296430.9882 | 405589.9556 | 1.428e-05 | 12.025 | 366881.0195
6 | 80 | CONCLUIDO | 3.5037 | 28.54 | 25.28 | 52.31 | 0.74 | 29 | 167.72 | 50.28 | 7 | 27 | 30.44 | 20919.39 | 268.74 | 1206.6 | 217.26 | 133.29 | 25198.67 | 0.61 | 0.74 | 0.32 | 1.44 | 2 | 10 | 292.804 | 400.6273 | 362.392 | 292803.9526 | 400627.2855 | 1.4441e-05 | 11.8917 | 362391.9797
7 | 80 | CONCLUIDO | 3.5713 | 28 | 24.9 | 62.26 | 0.84 | 24 | 169.17 | 50.28 | 8 | 22 | 30.89 | 21098.19 | 256.19 | 1206.67 | 203.91 | 133.29 | 18547.3 | 0.65 | 0.75 | 0.31 | 1.06 | 2 | 10 | 277.518 | 379.7124 | 343.4732 | 277518.0199 | 379712.398 | 1.472e-05 | 11.6667 | 343473.1797
8 | 80 | CONCLUIDO | 3.5921 | 27.84 | 24.84 | 70.97 | 0.94 | 21 | 170.62 | 50.28 | 9 | 19 | 31.34 | 21277.6 | 248.76 | 1206.61 | 201.96 | 133.29 | 17585.09 | 0.66 | 0.75 | 0.31 | 0.99 | 2 | 10 | 275.0383 | 376.3195 | 340.4041 | 275038.27 | 376319.4949 | 1.4805e-05 | 11.6 | 340404.0905
9 | 80 | CONCLUIDO | 3.6502 | 27.4 | 24.49 | 81.64 | 1.03 | 18 | 172.08 | 50.28 | 10 | 16 | 31.8 | 21457.64 | 235.16 | 1206.67 | 190.01 | 133.29 | 11626.22 | 0.7 | 0.76 | 0.29 | 0.65 | 2 | 10 | 269.5888 | 368.8633 | 333.6595 | 269588.8073 | 368863.2996 | 1.5045e-05 | 11.4167 | 333659.504
10 | 80 | CONCLUIDO | 3.6404 | 27.47 | 24.6 | 86.81 | 1.12 | 17 | 173.55 | 50.28 | 11 | 5 | 32.27 | 21638.31 | 232.65 | 1206.7 | 193.15 | 133.29 | 13204.37 | 0.69 | 0.76 | 0.32 | 0.75 | 2 | 10 | 269.4077 | 368.6154 | 333.4353 | 269407.6573 | 368615.4421 | 1.5004e-05 | 11.4458 | 333435.3017
11 | 80 | CONCLUIDO | 3.6402 | 27.47 | 24.6 | 86.82 | 1.22 | 17 | 175.02 | 50.28 | 12 | 0 | 32.74 | 21819.6 | 232.43 | 1206.67 | 192.99 | 133.29 | 13122.5 | 0.69 | 0.76 | 0.32 | 0.75 | 2 | 10 | 269.3602 | 368.5504 | 333.3765 | 269360.1543 | 368550.4465 | 1.5004e-05 | 11.4458 | 333376.5092

## RESULTADOS_5
Unnamed: 0 | Volume de calda [L] | STATUS | Capacidade operacional [ha/h] | Tempo de missao [h] | Tempo util [h] | Tempo por voo [min] | Autonomia Projetada [h] | N° Voos | MTOW [kg] | Massa Estrutura [kg] | Combustível [kg] | Abastecimentos | Massa gerador | Potência gerador [W] | Combustível consumido [L] | Calda cons [L] | Distância percorrida [km] | Distância Pulverizando [km] | RTL ACUMULADO[m] | EOC [km/km] | EOC [h/h] | Tempo de manobra [h] | Tempo rtl_rtw [h] | V pulv [m/s] | V desloc [m/s] | Preço Total por ha Simples [R$/ha] | Preço Total por ha Presumido [R$/ha] | Preço Total por ha Real [R$/ha] | Preço Total Simples [R$] | Preço Total Presumido [R$] | Prod CAPEX [ha/h/R$] | Dias Trabalhados | Preço Total Real [R$]
0 | 35 | CONCLUIDO | 2.712 | 36.87 | 31.97 | 10.96 | 0.22 | 175 | 80.84 | 35.1 | 1 | 173 | 9.74 | 10204.21 | 239.56 | 1207.03 | 443.48 | 133.29 | 137575.93 | 0.3 | 0.59 | 0.55 | 8.12 | 2 | 10 | 350.7368 | 479.8936 | 434.0932 | 350736.8422 | 479893.621 | 1.5602e-05 | 15.3625 | 434093.2473
1 | 35 | CONCLUIDO | 3.3115 | 30.2 | 27.12 | 23.58 | 0.43 | 69 | 82.04 | 35.1 | 2 | 67 | 9.94 | 10352.53 | 188.86 | 1206.87 | 279.13 | 133.29 | 55933.69 | 0.48 | 0.69 | 0.38 | 3.27 | 2 | 10 | 271.5035 | 371.4831 | 336.0292 | 271503.4949 | 371483.0596 | 1.9051e-05 | 12.5833 | 336029.2378
2 | 35 | CONCLUIDO | 3.5127 | 28.47 | 25.87 | 37.86 | 0.63 | 41 | 83.25 | 35.1 | 3 | 35 | 10.15 | 10501.19 | 163.51 | 1206.85 | 236.93 | 133.29 | 34974.72 | 0.56 | 0.72 | 0.34 | 2.02 | 2 | 10 | 240.3151 | 328.8097 | 297.4286 | 240315.1023 | 328809.7249 | 2.0208e-05 | 11.8625 | 297428.5863
3 | 35 | CONCLUIDO | 3.5717 | 28 | 25.49 | 42.48 | 0.83 | 36 | 84.46 | 35.1 | 4 | 0 | 10.36 | 10650.22 | 158.06 | 1206.85 | 222.32 | 133.29 | 27690.9 | 0.6 | 0.73 | 0.37 | 1.64 | 2 | 10 | 237.4094 | 324.834 | 293.8323 | 237409.3835 | 324833.9922 | 2.0548e-05 | 11.6667 | 293832.2919

## RESULTADOS_8
Unnamed: 0 | Volume de calda [L] | STATUS | Capacidade operacional [ha/h] | Tempo de missao [h] | Tempo util [h] | Tempo por voo [min] | Autonomia Projetada [h] | N° Voos | MTOW [kg] | Massa Estrutura [kg] | Combustível [kg] | Abastecimentos | Massa gerador | Potência gerador [W] | Combustível consumido [L] | Calda cons [L] | Distância percorrida [km] | Distância Pulverizando [km] | RTL ACUMULADO[m] | EOC [km/km] | EOC [h/h] | Tempo de manobra [h] | Tempo rtl_rtw [h] | V pulv [m/s] | V desloc [m/s] | Preço Total por ha Simples [R$/ha] | Preço Total por ha Presumido [R$/ha] | Preço Total por ha Real [R$/ha] | Preço Total Simples [R$] | Preço Total Presumido [R$] | Prod CAPEX [ha/h/R$] | Dias Trabalhados | Preço Total Real [R$]
0 | 50 | CONCLUIDO | 2.3493 | 42.57 | 35.22 | 8.84 | 0.16 | 239 | 107.41 | 41.65 | 1 | 237 | 14.77 | 13481.73 | 326.2 | 1207.25 | 554.07 | 133.29 | 192550.14 | 0.24 | 0.53 | 0.65 | 11.36 | 2 | 10 | 448.5038 | 613.6627 | 555.0956 | 448503.8397 | 613662.7401 | 1.1704e-05 | 17.7375 | 555095.6295
1 | 50 | CONCLUIDO | 3.1774 | 31.47 | 27.46 | 18.51 | 0.32 | 89 | 108.68 | 41.65 | 2 | 87 | 15.03 | 13638.32 | 243.6 | 1206.8 | 290.29 | 133.29 | 61413.34 | 0.46 | 0.68 | 0.39 | 3.61 | 2 | 10 | 298.3668 | 408.2386 | 369.2769 | 298366.7649 | 408238.5707 | 1.583e-05 | 13.1125 | 369276.8545
2 | 50 | CONCLUIDO | 3.3764 | 29.62 | 26.36 | 28.76 | 0.48 | 55 | 109.96 | 41.65 | 3 | 53 | 15.31 | 13795.21 | 223.64 | 1206.79 | 253.12 | 133.29 | 42997.95 | 0.53 | 0.71 | 0.37 | 2.51 | 2 | 10 | 275.8297 | 377.4023 | 341.3836 | 275829.6832 | 377402.3413 | 1.6821e-05 | 12.3417 | 341383.5915
3 | 50 | CONCLUIDO | 3.5116 | 28.48 | 25.6 | 40.41 | 0.63 | 38 | 111.23 | 41.65 | 4 | 36 | 15.58 | 13952.52 | 205.35 | 1206.68 | 227.51 | 133.29 | 30276.86 | 0.59 | 0.73 | 0.34 | 1.75 | 2 | 10 | 257.1824 | 351.8883 | 318.3046 | 257182.4117 | 351888.3218 | 1.7495e-05 | 11.8667 | 318304.5942
4 | 50 | CONCLUIDO | 3.58 | 27.93 | 25.25 | 52.25 | 0.78 | 29 | 112.51 | 41.65 | 5 | 26 | 15.86 | 14110.24 | 190.36 | 1206.65 | 215.76 | 133.29 | 24445.3 | 0.62 | 0.74 | 0.33 | 1.41 | 2 | 10 | 251.4743 | 344.0783 | 311.2399 | 251474.3496 | 344078.2994 | 1.7836e-05 | 11.6375 | 311239.9495
5 | 50 | CONCLUIDO | 3.6149 | 27.66 | 25.05 | 57.81 | 0.93 | 26 | 113.79 | 41.65 | 6 | 0 | 16.14 | 14268.39 | 184.79 | 1206.9 | 207.88 | 133.29 | 20523.76 | 0.64 | 0.75 | 0.35 | 1.2 | 2 | 10 | 249.1185 | 340.855 | 308.3242 | 249118.5213 | 340854.9512 | 1.8009e-05 | 11.525 | 308324.233

## RESULTADOS_3
Unnamed: 0 | Volume de calda [L] | STATUS | Capacidade operacional [ha/h] | Tempo de missao [h] | Tempo util [h] | Tempo por voo [min] | Autonomia Projetada [h] | N° Voos | MTOW [kg] | Massa Estrutura [kg] | Combustível [kg] | Abastecimentos | Massa gerador | Potência gerador [W] | Combustível consumido [L] | Calda cons [L] | Distância percorrida [km] | Distância Pulverizando [km] | RTL ACUMULADO[m] | EOC [km/km] | EOC [h/h] | Tempo de manobra [h] | Tempo rtl_rtw [h] | V pulv [m/s] | V desloc [m/s] | Preço Total por ha Simples [R$/ha] | Preço Total por ha Presumido [R$/ha] | Preço Total por ha Real [R$/ha] | Preço Total Simples [R$] | Preço Total Presumido [R$] | Prod CAPEX [ha/h/R$] | Dias Trabalhados | Preço Total Real [R$]
0 | 25 | CONCLUIDO | 3.002 | 33.31 | 29.71 | 13.71 | 0.28 | 130 | 61.76 | 28.92 | 1 | 128 | 6.84 | 7851.41 | 178.3 | 1206.9 | 366.77 | 133.29 | 99448.21 | 0.36 | 0.63 | 0.48 | 5.86 | 2 | 10 | 291.8394 | 399.3076 | 361.1982 | 291839.4339 | 399307.5885 | 1.9781e-05 | 13.8792 | 361198.2327
1 | 25 | CONCLUIDO | 3.4772 | 28.76 | 26.24 | 30.28 | 0.55 | 52 | 62.92 | 28.92 | 2 | 24 | 7 | 7994.37 | 137.26 | 1206.74 | 248.21 | 133.29 | 40555.83 | 0.54 | 0.71 | 0.39 | 2.39 | 2 | 10 | 238.3734 | 326.153 | 295.0254 | 238373.3851 | 326152.9818 | 2.2912e-05 | 11.9833 | 295025.399
2 | 25 | CONCLUIDO | 3.4932 | 28.63 | 26.14 | 31.36 | 0.81 | 50 | 64.08 | 28.92 | 3 | 0 | 7.16 | 8137.65 | 138.12 | 1206.88 | 243.55 | 133.29 | 38235.05 | 0.55 | 0.72 | 0.41 | 2.29 | 2 | 10 | 238.2107 | 325.9304 | 294.8241 | 238210.7419 | 325930.4462 | 2.3017e-05 | 11.9292 | 294824.1019

## RESULTADOS_15
Unnamed: 0 | Volume de calda [L] | STATUS | Capacidade operacional [ha/h] | Tempo de missao [h] | Tempo util [h] | Tempo por voo [min] | Autonomia Projetada [h] | N° Voos | MTOW [kg] | Massa Estrutura [kg] | Combustível [kg] | Abastecimentos | Massa gerador | Potência gerador [W] | Combustível consumido [L] | Calda cons [L] | Distância percorrida [km] | Distância Pulverizando [km] | RTL ACUMULADO[m] | EOC [km/km] | EOC [h/h] | Tempo de manobra [h] | Tempo rtl_rtw [h] | V pulv [m/s] | V desloc [m/s] | Preço Total por ha Simples [R$/ha] | Preço Total por ha Presumido [R$/ha] | Preço Total por ha Real [R$/ha] | Preço Total Simples [R$] | Preço Total Presumido [R$] | Prod CAPEX [ha/h/R$] | Dias Trabalhados | Preço Total Real [R$]
0 | 85 | CONCLUIDO | 1.6475 | 60.7 | 44.36 | 6.46 | 0.11 | 412 | 167.88 | 51.39 | 1 | 410 | 30.49 | 20939.59 | 558.73 | 1207.71 | 865.94 | 133.29 | 347621.91 | 0.15 | 0.42 | 0.94 | 20.5 | 2 | 10 | 830.5973 | 1136.4599 | 1027.9978 | 830597.3193 | 1136459.8956 | 6.6263e-06 | 25.2917 | 1027997.7582
1 | 85 | CONCLUIDO | 2.6995 | 37.04 | 30.06 | 13.26 | 0.21 | 136 | 169.33 | 51.39 | 2 | 134 | 30.94 | 21118.46 | 371.48 | 1207.06 | 378.79 | 133.29 | 105428.32 | 0.35 | 0.62 | 0.49 | 6.21 | 2 | 10 | 418.5988 | 572.7454 | 518.0833 | 418598.8125 | 572745.3626 | 1.0858e-05 | 15.4333 | 518083.349
2 | 85 | CONCLUIDO | 2.962 | 33.76 | 28.51 | 20.12 | 0.31 | 85 | 170.79 | 51.39 | 3 | 83 | 31.4 | 21297.94 | 346.73 | 1206.71 | 329.69 | 133.29 | 81133.05 | 0.4 | 0.66 | 0.36 | 4.66 | 2 | 10 | 372.6238 | 509.8403 | 461.1819 | 372623.7974 | 509840.3185 | 1.1913e-05 | 14.0667 | 461181.8741
3 | 85 | CONCLUIDO | 3.2442 | 30.82 | 26.49 | 27.4 | 0.41 | 58 | 172.25 | 51.39 | 4 | 56 | 31.86 | 21478.05 | 315.4 | 1206.78 | 257.49 | 133.29 | 45165.59 | 0.52 | 0.71 | 0.37 | 2.64 | 2 | 10 | 327.4527 | 448.0353 | 405.2754 | 327452.7348 | 448035.278 | 1.3048e-05 | 12.8417 | 405275.4198
4 | 85 | CONCLUIDO | 3.3992 | 29.42 | 25.55 | 34.85 | 0.51 | 44 | 173.71 | 51.39 | 5 | 42 | 32.32 | 21658.78 | 298.23 | 1206.79 | 225.69 | 133.29 | 29339.64 | 0.59 | 0.73 | 0.33 | 1.71 | 2 | 10 | 305.7588 | 418.3527 | 378.4257 | 305758.8172 | 418352.7028 | 1.3672e-05 | 12.2583 | 378425.708
5 | 85 | CONCLUIDO | 3.4406 | 29.06 | 25.47 | 42.45 | 0.61 | 36 | 175.18 | 51.39 | 6 | 34 | 32.79 | 21840.16 | 291.02 | 1206.62 | 223.37 | 133.29 | 28216.9 | 0.6 | 0.73 | 0.33 | 1.63 | 2 | 10 | 302.3677 | 413.7129 | 374.2287 | 302367.7458 | 413712.8893 | 1.3838e-05 | 12.1083 | 374228.7118
6 | 85 | CONCLUIDO | 3.5288 | 28.34 | 24.95 | 49.9 | 0.7 | 30 | 176.66 | 51.39 | 7 | 28 | 33.27 | 22022.17 | 278.12 | 1206.69 | 205.21 | 133.29 | 19168.49 | 0.65 | 0.75 | 0.32 | 1.1 | 2 | 10 | 285.7097 | 390.9206 | 353.6117 | 285709.7235 | 390920.6483 | 1.4193e-05 | 11.8083 | 353611.7303
7 | 85 | CONCLUIDO | 3.5374 | 28.27 | 25.02 | 57.73 | 0.8 | 26 | 178.14 | 51.39 | 8 | 24 | 33.75 | 22204.83 | 273.42 | 1206.72 | 207.8 | 133.29 | 20480.68 | 0.64 | 0.75 | 0.32 | 1.17 | 2 | 10 | 284.4008 | 389.1297 | 351.9917 | 284400.8005 | 389129.7222 | 1.4228e-05 | 11.7792 | 351991.7276
8 | 85 | CONCLUIDO | 3.5898 | 27.86 | 24.74 | 67.47 | 0.89 | 22 | 179.63 | 51.39 | 9 | 20 | 34.24 | 22388.15 | 263.24 | 1206.68 | 198.64 | 133.29 | 15924.56 | 0.67 | 0.76 | 0.3 | 0.89 | 2 | 10 | 279.9175 | 382.9955 | 346.4429 | 279917.4966 | 382995.4679 | 1.4438e-05 | 11.6083 | 346442.918
9 | 85 | CONCLUIDO | 3.6005 | 27.77 | 24.72 | 74.17 | 0.98 | 20 | 181.12 | 51.39 | 10 | 18 | 34.73 | 22572.13 | 254.42 | 1206.62 | 197.84 | 133.29 | 15534.25 | 0.67 | 0.76 | 0.31 | 0.88 | 2 | 10 | 277.4466 | 379.6147 | 343.3848 | 277446.5863 | 379614.6594 | 1.4481e-05 | 11.5708 | 343384.7691
10 | 85 | CONCLUIDO | 3.6152 | 27.66 | 24.68 | 82.26 | 1.07 | 18 | 182.62 | 51.39 | 11 | 15 | 35.22 | 22756.91 | 247.08 | 1206.66 | 196.46 | 133.29 | 14850.15 | 0.68 | 0.76 | 0.3 | 0.83 | 2 | 10 | 275.2067 | 376.5499 | 340.6125 | 275206.6796 | 376549.9202 | 1.4541e-05 | 11.525 | 340612.5243
11 | 85 | CONCLUIDO | 3.647 | 27.42 | 24.5 | 91.89 | 1.16 | 16 | 184.12 | 51.39 | 12 | 5 | 35.73 | 22942.24 | 239.59 | 1206.65 | 190.01 | 133.29 | 11634.76 | 0.7 | 0.76 | 0.31 | 0.66 | 2 | 10 | 272.1783 | 372.4063 | 336.8644 | 272178.272 | 372406.3194 | 1.4668e-05 | 11.425 | 336864.383
12 | 85 | CONCLUIDO | 3.6448 | 27.44 | 24.52 | 91.96 | 1.24 | 16 | 185.63 | 51.39 | 13 | 0 | 36.24 | 23128.27 | 240.3 | 1206.66 | 190.38 | 133.29 | 11821.38 | 0.7 | 0.76 | 0.32 | 0.68 | 2 | 10 | 272.4367 | 372.76 | 337.1843 | 272436.7316 | 372759.9553 | 1.466e-05 | 11.4333 | 337184.2683

## RESULTADOS_2
Unnamed: 0 | Volume de calda [L] | STATUS | Capacidade operacional [ha/h] | Tempo de missao [h] | Tempo util [h] | Tempo por voo [min] | Autonomia Projetada [h] | N° Voos | MTOW [kg] | Massa Estrutura [kg] | Combustível [kg] | Abastecimentos | Massa gerador | Potência gerador [W] | Combustível consumido [L] | Calda cons [L] | Distância percorrida [km] | Distância Pulverizando [km] | RTL ACUMULADO[m] | EOC [km/km] | EOC [h/h] | Tempo de manobra [h] | Tempo rtl_rtw [h] | V pulv [m/s] | V desloc [m/s] | Preço Total por ha Simples [R$/ha] | Preço Total por ha Presumido [R$/ha] | Preço Total por ha Real [R$/ha] | Preço Total Simples [R$] | Preço Total Presumido [R$] | Prod CAPEX [ha/h/R$] | Dias Trabalhados | Preço Total Real [R$]
0 | 20 | CONCLUIDO | 3.1832 | 31.41 | 28.38 | 16.22 | 0.34 | 105 | 51.33 | 24.83 | 1 | 103 | 5.51 | 6564.78 | 143.48 | 1206.83 | 321.02 | 133.29 | 76694.93 | 0.42 | 0.66 | 0.45 | 4.54 | 2 | 10 | 253.5933 | 346.9776 | 313.8626 | 253593.3494 | 346977.6084 | 2.295e-05 | 13.0875 | 313862.5525
1 | 20 | CONCLUIDO | 3.4214 | 29.23 | 26.72 | 25.86 | 0.66 | 62 | 52.47 | 24.83 | 2 | 0 | 5.64 | 6705.1 | 124.47 | 1207.12 | 262.85 | 133.29 | 47829.09 | 0.51 | 0.7 | 0.45 | 2.88 | 2 | 10 | 233.187 | 319.0567 | 288.6064 | 233187.0043 | 319056.7468 | 2.4667e-05 | 12.1792 | 288606.4187

## RESULTADOS_11
Unnamed: 0 | Volume de calda [L] | STATUS | Capacidade operacional [ha/h] | Tempo de missao [h] | Tempo util [h] | Tempo por voo [min] | Autonomia Projetada [h] | N° Voos | MTOW [kg] | Massa Estrutura [kg] | Combustível [kg] | Abastecimentos | Massa gerador | Potência gerador [W] | Combustível consumido [L] | Calda cons [L] | Distância percorrida [km] | Distância Pulverizando [km] | RTL ACUMULADO[m] | EOC [km/km] | EOC [h/h] | Tempo de manobra [h] | Tempo rtl_rtw [h] | V pulv [m/s] | V desloc [m/s] | Preço Total por ha Simples [R$/ha] | Preço Total por ha Presumido [R$/ha] | Preço Total por ha Real [R$/ha] | Preço Total Simples [R$] | Preço Total Presumido [R$] | Prod CAPEX [ha/h/R$] | Dias Trabalhados | Preço Total Real [R$]
0 | 65 | CONCLUIDO | 2.0337 | 49.17 | 38.66 | 7.58 | 0.13 | 306 | 133.21 | 46.47 | 1 | 304 | 20.75 | 16663.42 | 416.5 | 1207.51 | 671.69 | 133.29 | 251029.55 | 0.2 | 0.48 | 0.75 | 14.8 | 2 | 10 | 585.1114 | 800.5752 | 724.1694 | 585111.3894 | 800575.2163 | 9.1144e-06 | 20.4875 | 724169.4413
1 | 65 | CONCLUIDO | 2.9512 | 33.88 | 28.71 | 15.66 | 0.26 | 110 | 134.55 | 46.47 | 2 | 108 | 21.09 | 16828.84 | 300.71 | 1206.71 | 332.39 | 133.29 | 82358.56 | 0.4 | 0.65 | 0.45 | 4.86 | 2 | 10 | 351.6752 | 481.1775 | 435.2546 | 351675.1632 | 481177.4732 | 1.3226e-05 | 14.1167 | 435254.5705
2 | 65 | CONCLUIDO | 3.229 | 30.97 | 26.96 | 24.15 | 0.39 | 67 | 135.9 | 46.47 | 3 | 65 | 21.43 | 16994.64 | 274.55 | 1206.78 | 273.69 | 133.29 | 53224.13 | 0.49 | 0.69 | 0.39 | 3.12 | 2 | 10 | 310.5989 | 424.9752 | 384.4161 | 310598.9334 | 424975.1633 | 1.4471e-05 | 12.9042 | 384416.1302
3 | 65 | CONCLUIDO | 3.4187 | 29.25 | 25.79 | 32.93 | 0.52 | 47 | 137.25 | 46.47 | 4 | 45 | 21.78 | 17160.92 | 254.3 | 1206.73 | 233.53 | 133.29 | 33243.28 | 0.57 | 0.73 | 0.35 | 1.95 | 2 | 10 | 287.5965 | 393.5023 | 355.947 | 287596.5392 | 393502.2728 | 1.5322e-05 | 12.1875 | 355946.9682
4 | 65 | CONCLUIDO | 3.4952 | 28.61 | 25.45 | 42.42 | 0.64 | 36 | 138.6 | 46.47 | 5 | 34 | 22.13 | 17327.69 | 242.29 | 1206.78 | 222.36 | 133.29 | 27712.52 | 0.6 | 0.74 | 0.33 | 1.6 | 2 | 10 | 281.7451 | 385.4961 | 348.7049 | 281745.095 | 385496.0687 | 1.5664e-05 | 11.9208 | 348704.865
5 | 65 | CONCLUIDO | 3.5214 | 28.4 | 25.43 | 52.61 | 0.76 | 29 | 139.95 | 46.47 | 6 | 27 | 22.49 | 17494.97 | 232.82 | 1206.65 | 222.79 | 133.29 | 27962.61 | 0.6 | 0.74 | 0.31 | 1.58 | 2 | 10 | 269.1285 | 368.2335 | 333.0898 | 269128.5332 | 368233.5322 | 1.5782e-05 | 11.8333 | 333089.8407
6 | 65 | CONCLUIDO | 3.6098 | 27.7 | 24.87 | 62.17 | 0.88 | 24 | 141.31 | 46.47 | 7 | 22 | 22.85 | 17662.75 | 217.44 | 1206.65 | 202.77 | 133.29 | 17978.14 | 0.66 | 0.75 | 0.31 | 1.02 | 2 | 10 | 262.313 | 358.9082 | 324.6545 | 262312.9699 | 358908.1779 | 1.6178e-05 | 11.5417 | 324654.4851
7 | 65 | CONCLUIDO | 3.6421 | 27.46 | 24.73 | 74.19 | 0.99 | 20 | 142.68 | 46.47 | 8 | 7 | 23.21 | 17831.04 | 207.77 | 1206.74 | 197.57 | 133.29 | 15396.97 | 0.67 | 0.76 | 0.32 | 0.89 | 2 | 10 | 258.926 | 354.274 | 320.4626 | 258926.0258 | 354274.0115 | 1.6323e-05 | 11.4417 | 320462.5971
8 | 65 | CONCLUIDO | 3.638 | 27.49 | 24.76 | 74.29 | 1.11 | 20 | 144.05 | 46.47 | 9 | 0 | 23.58 | 17999.83 | 209.2 | 1206.96 | 198.28 | 133.29 | 15752.97 | 0.67 | 0.76 | 0.33 | 0.92 | 2 | 10 | 259.4055 | 354.93 | 321.056 | 259405.4811 | 354930.0234 | 1.6304e-05 | 11.4542 | 321056.0001

## RESULTADOS_13
Unnamed: 0 | Volume de calda [L] | STATUS | Capacidade operacional [ha/h] | Tempo de missao [h] | Tempo util [h] | Tempo por voo [min] | Autonomia Projetada [h] | N° Voos | MTOW [kg] | Massa Estrutura [kg] | Combustível [kg] | Abastecimentos | Massa gerador | Potência gerador [W] | Combustível consumido [L] | Calda cons [L] | Distância percorrida [km] | Distância Pulverizando [km] | RTL ACUMULADO[m] | EOC [km/km] | EOC [h/h] | Tempo de manobra [h] | Tempo rtl_rtw [h] | V pulv [m/s] | V desloc [m/s] | Preço Total por ha Simples [R$/ha] | Preço Total por ha Presumido [R$/ha] | Preço Total por ha Real [R$/ha] | Preço Total Simples [R$] | Preço Total Presumido [R$] | Prod CAPEX [ha/h/R$] | Dias Trabalhados | Preço Total Real [R$]
0 | 75 | CONCLUIDO | 1.8352 | 54.49 | 41.33 | 6.97 | 0.12 | 356 | 150.44 | 49.1 | 1 | 354 | 25.34 | 18787.76 | 483.73 | 1207.55 | 762.09 | 133.29 | 295975.15 | 0.17 | 0.45 | 0.85 | 17.47 | 2 | 10 | 692.3303 | 947.2768 | 856.8701 | 692330.2779 | 947276.8297 | 7.7635e-06 | 22.7042 | 856870.0586
1 | 75 | CONCLUIDO | 2.8224 | 35.43 | 29.4 | 14.34 | 0.23 | 123 | 151.83 | 49.1 | 2 | 121 | 25.73 | 18959.54 | 336.06 | 1206.91 | 355.85 | 133.29 | 94020.66 | 0.37 | 0.64 | 0.47 | 5.55 | 2 | 10 | 384.371 | 525.9134 | 475.7209 | 384371.0107 | 525913.3741 | 1.194e-05 | 14.7625 | 475720.9398
2 | 75 | CONCLUIDO | 3.1034 | 32.22 | 27.62 | 21.81 | 0.35 | 76 | 153.23 | 49.1 | 3 | 74 | 26.13 | 19131.85 | 309.06 | 1206.78 | 296.93 | 133.29 | 64796.52 | 0.45 | 0.68 | 0.39 | 3.78 | 2 | 10 | 339.7293 | 464.8326 | 420.4696 | 339729.2567 | 464832.5568 | 1.3128e-05 | 13.425 | 420469.5899
3 | 75 | CONCLUIDO | 3.3217 | 30.1 | 26.21 | 29.67 | 0.46 | 53 | 154.63 | 49.1 | 4 | 51 | 26.53 | 19304.72 | 286.01 | 1206.69 | 247.99 | 133.29 | 40441.53 | 0.54 | 0.71 | 0.36 | 2.36 | 2 | 10 | 312.8412 | 428.0431 | 387.1913 | 312841.2014 | 428043.1334 | 1.4052e-05 | 12.5417 | 387191.2975
4 | 75 | CONCLUIDO | 3.3967 | 29.44 | 25.91 | 37.92 | 0.57 | 41 | 156.03 | 49.1 | 5 | 39 | 26.94 | 19478.15 | 275.88 | 1206.81 | 238.69 | 133.29 | 35849.9 | 0.56 | 0.72 | 0.34 | 2.06 | 2 | 10 | 297.4839 | 407.0305 | 368.1841 | 297483.8521 | 407030.5305 | 1.4369e-05 | 12.2667 | 368184.108
5 | 75 | CONCLUIDO | 3.4985 | 28.58 | 25.3 | 46 | 0.67 | 33 | 157.44 | 49.1 | 6 | 31 | 27.35 | 19652.13 | 262.48 | 1206.7 | 217.25 | 133.29 | 25170.44 | 0.61 | 0.74 | 0.33 | 1.45 | 2 | 10 | 289.8445 | 396.5781 | 358.7292 | 289844.531 | 396578.0744 | 1.48e-05 | 11.9083 | 358729.2196
6 | 75 | CONCLUIDO | 3.5515 | 28.16 | 25.06 | 55.68 | 0.78 | 27 | 158.86 | 49.1 | 7 | 25 | 27.77 | 19826.68 | 251.78 | 1206.7 | 209.1 | 133.29 | 21126.44 | 0.64 | 0.75 | 0.32 | 1.21 | 2 | 10 | 275.7137 | 377.2437 | 341.2401 | 275713.7448 | 377243.7093 | 1.5024e-05 | 11.7333 | 341240.0991
7 | 75 | CONCLUIDO | 3.6107 | 27.7 | 24.72 | 64.48 | 0.88 | 23 | 160.28 | 49.1 | 8 | 21 | 28.19 | 20001.93 | 240.18 | 1206.7 | 197.38 | 133.29 | 15289.65 | 0.68 | 0.76 | 0.31 | 0.87 | 2 | 10 | 270.7685 | 370.4775 | 335.1196 | 270768.5432 | 370477.4663 | 1.5274e-05 | 11.5417 | 335119.6169
8 | 75 | CONCLUIDO | 3.6185 | 27.64 | 24.75 | 74.24 | 0.99 | 20 | 161.71 | 49.1 | 9 | 18 | 28.61 | 20177.64 | 230.56 | 1206.64 | 198.72 | 133.29 | 15970.82 | 0.67 | 0.76 | 0.31 | 0.9 | 2 | 10 | 268.2938 | 367.0915 | 332.0568 | 268293.8478 | 367091.4788 | 1.5307e-05 | 11.5167 | 332056.7833
9 | 75 | CONCLUIDO | 3.638 | 27.49 | 24.66 | 82.2 | 1.09 | 18 | 163.13 | 49.1 | 10 | 5 | 29.04 | 20353.94 | 224.19 | 1206.76 | 195.35 | 133.29 | 14295.13 | 0.68 | 0.76 | 0.32 | 0.82 | 2 | 10 | 266.0381 | 364.005 | 329.2649 | 266038.0811 | 364005.0393 | 1.539e-05 | 11.4542 | 329264.9092
10 | 75 | CONCLUIDO | 3.6372 | 27.49 | 24.67 | 82.22 | 1.18 | 18 | 164.57 | 49.1 | 11 | 0 | 29.47 | 20530.82 | 225.47 | 1206.71 | 195.11 | 133.29 | 14178.94 | 0.68 | 0.76 | 0.33 | 0.82 | 2 | 10 | 266.3793 | 364.4718 | 329.6872 | 266379.2533 | 364471.8462 | 1.5387e-05 | 11.4542 | 329687.1648

## RESULTADOS_17
Unnamed: 0 | Volume de calda [L] | STATUS | Capacidade operacional [ha/h] | Tempo de missao [h] | Tempo util [h] | Tempo por voo [min] | Autonomia Projetada [h] | N° Voos | MTOW [kg] | Massa Estrutura [kg] | Combustível [kg] | Abastecimentos | Massa gerador | Potência gerador [W] | Combustível consumido [L] | Calda cons [L] | Distância percorrida [km] | Distância Pulverizando [km] | RTL ACUMULADO[m] | EOC [km/km] | EOC [h/h] | Tempo de manobra [h] | Tempo rtl_rtw [h] | V pulv [m/s] | V desloc [m/s] | Preço Total por ha Simples [R$/ha] | Preço Total por ha Presumido [R$/ha] | Preço Total por ha Real [R$/ha] | Preço Total Simples [R$] | Preço Total Presumido [R$] | Prod CAPEX [ha/h/R$] | Dias Trabalhados | Preço Total Real [R$]
0 | 95 | CONCLUIDO | 1.4642 | 68.3 | 48.03 | 6.03 | 0.1 | 478 | 185.69 | 53.44 | 1 | 476 | 36.26 | 23136.14 | 646.64 | 1208.16 | 991.93 | 133.29 | 410284.77 | 0.13 | 0.39 | 1.03 | 24.17 | 2 | 10 | 1013.0506 | 1386.1005 | 1253.813 | 1013050.5901 | 1386100.51 | 5.6307e-06 | 28.4583 | 1253813.0227
1 | 95 | CONCLUIDO | 2.579 | 38.78 | 30.76 | 12.39 | 0.19 | 149 | 187.21 | 53.44 | 2 | 147 | 36.77 | 23322.88 | 407.57 | 1206.93 | 402.28 | 133.29 | 117105.46 | 0.33 | 0.61 | 0.51 | 6.91 | 2 | 10 | 455.1954 | 622.8184 | 563.3775 | 455195.3797 | 622818.4003 | 9.9178e-06 | 16.1583 | 563377.4863
2 | 95 | CONCLUIDO | 3.0026 | 33.3 | 27.56 | 18.79 | 0.28 | 88 | 188.73 | 53.44 | 3 | 86 | 37.29 | 23510.33 | 359.44 | 1206.84 | 294.33 | 133.29 | 63438.21 | 0.45 | 0.68 | 0.38 | 3.71 | 2 | 10 | 375.8714 | 514.2838 | 465.2013 | 375871.4078 | 514283.8425 | 1.1547e-05 | 13.875 | 465201.3143
3 | 95 | CONCLUIDO | 3.1668 | 31.58 | 26.76 | 25.49 | 0.37 | 63 | 190.25 | 53.44 | 4 | 61 | 37.82 | 23698.48 | 344.06 | 1206.72 | 267.19 | 133.29 | 49990.17 | 0.5 | 0.7 | 0.37 | 2.92 | 2 | 10 | 342.4101 | 468.5006 | 423.7875 | 342410.0793 | 468500.5766 | 1.2178e-05 | 13.1583 | 423787.5391
4 | 95 | CONCLUIDO | 3.3041 | 30.27 | 25.97 | 31.8 | 0.46 | 49 | 191.78 | 53.44 | 5 | 47 | 38.35 | 23887.36 | 328.5 | 1206.84 | 240.01 | 133.29 | 36474.64 | 0.56 | 0.72 | 0.35 | 2.13 | 2 | 10 | 330.763 | 452.5645 | 409.3724 | 330762.9569 | 452564.4698 | 1.2706e-05 | 12.6125 | 409372.352
5 | 95 | CONCLUIDO | 3.3604 | 29.76 | 25.8 | 38.7 | 0.55 | 40 | 193.32 | 53.44 | 6 | 38 | 38.89 | 24076.95 | 321.87 | 1206.7 | 234.56 | 133.29 | 33792.1 | 0.57 | 0.73 | 0.34 | 1.96 | 2 | 10 | 316.7135 | 433.3414 | 391.9839 | 316713.4891 | 433341.3682 | 1.2923e-05 | 12.4 | 391983.8762
6 | 95 | CONCLUIDO | 3.45 | 28.99 | 25.29 | 45.98 | 0.64 | 33 | 194.86 | 53.44 | 7 | 31 | 39.43 | 24267.28 | 309.65 | 1206.73 | 216.95 | 133.29 | 25023.66 | 0.61 | 0.74 | 0.33 | 1.44 | 2 | 10 | 309.3961 | 423.3294 | 382.9275 | 309396.1304 | 423329.4352 | 1.3267e-05 | 12.0792 | 382927.4681
7 | 95 | CONCLUIDO | 3.4752 | 28.78 | 25.23 | 52.19 | 0.72 | 29 | 196.41 | 53.44 | 8 | 27 | 39.98 | 24458.36 | 303.56 | 1206.73 | 215.07 | 133.29 | 24103.88 | 0.62 | 0.74 | 0.32 | 1.38 | 2 | 10 | 306.7828 | 419.7538 | 379.6931 | 306782.8274 | 419753.7988 | 1.3364e-05 | 11.9917 | 379693.0853
8 | 95 | CONCLUIDO | 3.5283 | 28.34 | 24.94 | 59.86 | 0.81 | 25 | 197.97 | 53.44 | 9 | 23 | 40.53 | 24650.18 | 294.36 | 1206.68 | 205.14 | 133.29 | 19158.16 | 0.65 | 0.75 | 0.32 | 1.1 | 2 | 10 | 292.5334 | 400.2571 | 362.0572 | 292533.4323 | 400257.1477 | 1.3568e-05 | 11.8083 | 362057.1673
9 | 95 | CONCLUIDO | 3.5436 | 28.22 | 24.93 | 68 | 0.89 | 22 | 199.53 | 53.44 | 10 | 20 | 41.1 | 24842.77 | 288.58 | 1206.68 | 205.26 | 133.29 | 19229.8 | 0.65 | 0.75 | 0.31 | 1.09 | 2 | 10 | 290.6011 | 397.6132 | 359.6655 | 290601.0523 | 397613.1801 | 1.3627e-05 | 11.7583 | 359665.5362
10 | 95 | CONCLUIDO | 3.5814 | 27.92 | 24.71 | 74.13 | 0.97 | 20 | 201.1 | 53.44 | 11 | 18 | 41.66 | 25036.12 | 277.8 | 1206.69 | 197.37 | 133.29 | 15295.1 | 0.68 | 0.76 | 0.31 | 0.86 | 2 | 10 | 286.424 | 391.8979 | 354.4957 | 286423.9834 | 391897.9302 | 1.3773e-05 | 11.6333 | 354495.7418
11 | 95 | CONCLUIDO | 3.5919 | 27.84 | 24.7 | 82.34 | 1.05 | 18 | 202.67 | 53.44 | 12 | 16 | 42.24 | 25230.25 | 273.34 | 1206.63 | 197.36 | 133.29 | 15302.25 | 0.68 | 0.76 | 0.3 | 0.86 | 2 | 10 | 285.0087 | 389.9615 | 352.7442 | 285008.7429 | 389961.5358 | 1.3813e-05 | 11.6 | 352744.1541
12 | 95 | CONCLUIDO | 3.6251 | 27.59 | 24.52 | 91.96 | 1.13 | 16 | 204.25 | 53.44 | 13 | 14 | 42.82 | 25425.3 | 264.06 | 1206.63 | 190.95 | 133.29 | 12106.29 | 0.7 | 0.76 | 0.3 | 0.68 | 2 | 10 | 281.4009 | 385.0251 | 348.2788 | 281400.8679 | 385025.082 | 1.3941e-05 | 11.4958 | 348278.8286
13 | 95 | CONCLUIDO | 3.6283 | 27.56 | 24.53 | 98.14 | 1.21 | 15 | 205.84 | 53.44 | 14 | 9 | 43.4 | 25621.03 | 258.27 | 1206.6 | 191.37 | 133.29 | 12320.63 | 0.7 | 0.76 | 0.3 | 0.69 | 2 | 10 | 279.9363 | 383.0213 | 346.4662 | 279936.3476 | 383021.2608 | 1.3953e-05 | 11.4833 | 346466.2492
14 | 95 | CONCLUIDO | 3.6402 | 27.47 | 24.48 | 104.92 | 1.28 | 14 | 207.43 | 53.44 | 15 | 2 | 44 | 25817.56 | 256.49 | 1206.61 | 189.27 | 133.29 | 11277.91 | 0.7 | 0.76 | 0.31 | 0.64 | 2 | 10 | 279.0946 | 381.8696 | 345.4245 | 279094.6051 | 381869.5515 | 1.3999e-05 | 11.4458 | 345424.4575
15 | 95 | CONCLUIDO | 3.6413 | 27.46 | 24.47 | 104.88 | 1.36 | 14 | 209.03 | 53.44 | 16 | 0 | 44.6 | 26014.91 | 258.28 | 1206.65 | 188.83 | 133.29 | 11058.82 | 0.71 | 0.76 | 0.31 | 0.63 | 2 | 10 | 279.4757 | 382.3909 | 345.8961 | 279475.6533 | 382390.9184 | 1.4003e-05 | 11.4417 | 345896.0659

## RESULTADOS_9
Unnamed: 0 | Volume de calda [L] | STATUS | Capacidade operacional [ha/h] | Tempo de missao [h] | Tempo util [h] | Tempo por voo [min] | Autonomia Projetada [h] | N° Voos | MTOW [kg] | Massa Estrutura [kg] | Combustível [kg] | Abastecimentos | Massa gerador | Potência gerador [W] | Combustível consumido [L] | Calda cons [L] | Distância percorrida [km] | Distância Pulverizando [km] | RTL ACUMULADO[m] | EOC [km/km] | EOC [h/h] | Tempo de manobra [h] | Tempo rtl_rtw [h] | V pulv [m/s] | V desloc [m/s] | Preço Total por ha Simples [R$/ha] | Preço Total por ha Presumido [R$/ha] | Preço Total por ha Real [R$/ha] | Preço Total Simples [R$] | Preço Total Presumido [R$] | Prod CAPEX [ha/h/R$] | Dias Trabalhados | Preço Total Real [R$]
0 | 55 | CONCLUIDO | 2.237 | 44.7 | 36.38 | 8.36 | 0.15 | 261 | 116.05 | 43.4 | 1 | 259 | 16.65 | 14546.17 | 356.02 | 1207.34 | 593.55 | 133.29 | 212179.96 | 0.22 | 0.51 | 0.69 | 12.53 | 2 | 10 | 495.0606 | 677.3638 | 612.7171 | 495060.5995 | 677363.7527 | 1.0724e-05 | 18.625 | 612717.1068
1 | 55 | CONCLUIDO | 3.1288 | 31.96 | 27.61 | 17.44 | 0.3 | 95 | 117.34 | 43.4 | 2 | 93 | 16.94 | 14705.49 | 260.11 | 1206.78 | 294.57 | 133.29 | 63520.9 | 0.45 | 0.68 | 0.42 | 3.76 | 2 | 10 | 316.6198 | 433.2132 | 391.868 | 316619.8362 | 433213.2282 | 1.5e-05 | 13.3167 | 391867.9657
2 | 55 | CONCLUIDO | 3.3299 | 30.03 | 26.54 | 26.99 | 0.45 | 59 | 118.63 | 43.4 | 3 | 57 | 17.23 | 14865.24 | 241.07 | 1206.75 | 259.27 | 133.29 | 46051.66 | 0.51 | 0.71 | 0.37 | 2.69 | 2 | 10 | 284.1855 | 388.8352 | 351.7253 | 284185.528 | 388835.1768 | 1.5964e-05 | 12.5125 | 351725.2933
3 | 55 | CONCLUIDO | 3.4367 | 29.1 | 26.01 | 37.16 | 0.59 | 42 | 119.93 | 43.4 | 4 | 40 | 17.53 | 15025.44 | 226.72 | 1206.75 | 242.28 | 133.29 | 37642.09 | 0.55 | 0.72 | 0.33 | 2.16 | 2 | 10 | 276.57 | 378.4153 | 342.2999 | 276570.0218 | 378415.3052 | 1.6476e-05 | 12.125 | 342299.8796
4 | 55 | CONCLUIDO | 3.5781 | 27.95 | 25.12 | 48.63 | 0.73 | 31 | 121.23 | 43.4 | 5 | 29 | 17.83 | 15186.08 | 207.11 | 1206.66 | 211.11 | 133.29 | 22110.69 | 0.63 | 0.74 | 0.33 | 1.28 | 2 | 10 | 257.3588 | 352.1297 | 318.523 | 257358.8499 | 352129.7323 | 1.7154e-05 | 11.6458 | 318522.9649
5 | 55 | CONCLUIDO | 3.6185 | 27.64 | 24.95 | 59.89 | 0.86 | 25 | 122.54 | 43.4 | 6 | 18 | 18.14 | 15347.16 | 193.98 | 1206.64 | 205.47 | 133.29 | 19319.97 | 0.65 | 0.75 | 0.32 | 1.11 | 2 | 10 | 253.038 | 346.2177 | 313.1752 | 253037.9856 | 346217.7351 | 1.7347e-05 | 11.5167 | 313175.2004
6 | 55 | CONCLUIDO | 3.6364 | 27.5 | 24.87 | 64.87 | 1 | 23 | 123.85 | 43.4 | 7 | 0 | 18.45 | 15508.69 | 191.6 | 1206.73 | 201.52 | 133.29 | 17355.94 | 0.66 | 0.75 | 0.34 | 1.02 | 2 | 10 | 251.8697 | 344.6192 | 311.7293 | 251869.6949 | 344619.2282 | 1.7433e-05 | 11.4583 | 311729.2528

## resultados
Unnamed: 0 | Volume de calda [L] | STATUS | Capacidade operacional [ha/h] | Tempo de missao [h] | Tempo util [h] | Tempo por voo [min] | Autonomia Projetada [h] | N° Voos | MTOW [kg] | Massa Estrutura [kg] | Combustível [kg] | Abastecimentos | Massa gerador | Potência gerador [W] | Combustível consumido [L] | Calda cons [L] | Distância percorrida [km] | Distância Pulverizando [km] | RTL ACUMULADO[m] | EOC [km/km] | EOC [h/h] | Tempo de manobra [h] | Tempo rtl_rtw [h] | V pulv [m/s] | V desloc [m/s]
0 | 100 | CONCLUIDO | 1.3716 | 72.91 | 50.28 | 5.84 | 0.09 | 517 | 194.77 | 54.38 | 1 | 515 | 39.4 | 24256.19 | 698.5 | 1208.43 | 1068.47 | 133.29 | 448362.04 | 0.12 | 0.37 | 1.1 | 26.41 | 2 | 10
1 | 100 | CONCLUIDO | 2.5293 | 39.54 | 30.99 | 12 | 0.18 | 155 | 196.32 | 54.38 | 2 | 153 | 39.95 | 24447.22 | 424.08 | 1207.12 | 410.12 | 133.29 | 120995.78 | 0.33 | 0.6 | 0.52 | 7.14 | 2 | 10
2 | 100 | CONCLUIDO | 2.9921 | 33.42 | 27.4 | 18.27 | 0.27 | 90 | 197.88 | 54.38 | 3 | 88 | 40.5 | 24639 | 369.6 | 1207.03 | 288.21 | 133.29 | 60366.08 | 0.46 | 0.68 | 0.4 | 3.55 | 2 | 10
3 | 100 | CONCLUIDO | 3.1235 | 32.02 | 26.93 | 24.48 | 0.36 | 66 | 199.44 | 54.38 | 4 | 64 | 41.06 | 24831.54 | 358.63 | 1206.68 | 272.94 | 133.29 | 52850.64 | 0.49 | 0.7 | 0.38 | 3.09 | 2 | 10
4 | 100 | CONCLUIDO | 3.2693 | 30.59 | 26.09 | 30.69 | 0.44 | 51 | 201.01 | 54.38 | 5 | 49 | 41.63 | 25024.84 | 342.78 | 1206.71 | 243.99 | 133.29 | 38451.97 | 0.55 | 0.72 | 0.35 | 2.24 | 2 | 10
5 | 100 | CONCLUIDO | 3.3239 | 30.09 | 25.94 | 37.05 | 0.53 | 42 | 202.58 | 54.38 | 6 | 40 | 42.2 | 25218.93 | 335.89 | 1206.77 | 239.43 | 133.29 | 36216.19 | 0.56 | 0.72 | 0.34 | 2.09 | 2 | 10
6 | 100 | CONCLUIDO | 3.4135 | 29.3 | 25.42 | 43.57 | 0.61 | 35 | 204.16 | 54.38 | 7 | 33 | 42.78 | 25413.94 | 323.98 | 1206.85 | 221.28 | 133.29 | 27175.79 | 0.6 | 0.74 | 0.33 | 1.57 | 2 | 10
7 | 100 | CONCLUIDO | 3.4741 | 28.78 | 25.1 | 50.2 | 0.69 | 30 | 205.75 | 54.38 | 8 | 28 | 43.37 | 25609.61 | 313.91 | 1206.6 | 210.83 | 133.29 | 21975.67 | 0.63 | 0.75 | 0.31 | 1.26 | 2 | 10
8 | 100 | CONCLUIDO | 3.5061 | 28.52 | 24.99 | 57.68 | 0.77 | 26 | 207.34 | 54.38 | 9 | 24 | 43.96 | 25806.1 | 308.43 | 1206.64 | 206.97 | 133.29 | 20065.86 | 0.64 | 0.75 | 0.32 | 1.15 | 2 | 10
9 | 100 | CONCLUIDO | 3.5565 | 28.12 | 24.71 | 64.45 | 0.85 | 23 | 208.94 | 54.38 | 10 | 21 | 44.56 | 26003.41 | 299.72 | 1206.64 | 196.96 | 133.29 | 15077.67 | 0.68 | 0.76 | 0.31 | 0.86 | 2 | 10
10 | 100 | CONCLUIDO | 3.5542 | 28.14 | 24.8 | 70.86 | 0.93 | 21 | 210.55 | 54.38 | 11 | 19 | 45.17 | 26201.54 | 295.19 | 1206.65 | 200.63 | 133.29 | 16921.73 | 0.66 | 0.75 | 0.31 | 0.96 | 2 | 10
11 | 100 | CONCLUIDO | 3.6142 | 27.67 | 24.45 | 81.51 | 1 | 18 | 212.16 | 54.38 | 12 | 16 | 45.78 | 26400.51 | 283.03 | 1206.61 | 188.45 | 133.29 | 10846.68 | 0.71 | 0.77 | 0.3 | 0.61 | 2 | 10
12 | 100 | CONCLUIDO | 3.6016 | 27.77 | 24.59 | 86.78 | 1.08 | 17 | 213.78 | 54.38 | 13 | 15 | 46.4 | 26600.32 | 281.21 | 1206.63 | 193.33 | 133.29 | 13293.61 | 0.69 | 0.76 | 0.3 | 0.74 | 2 | 10
13 | 100 | CONCLUIDO | 3.6178 | 27.64 | 24.54 | 98.16 | 1.15 | 15 | 215.41 | 54.38 | 14 | 13 | 47.03 | 26801 | 272.63 | 1206.62 | 192.13 | 133.29 | 12704.18 | 0.69 | 0.76 | 0.29 | 0.7 | 2 | 10
14 | 100 | CONCLUIDO | 3.6351 | 27.51 | 24.45 | 104.78 | 1.23 | 14 | 217.04 | 54.38 | 15 | 9 | 47.66 | 27002.55 | 267.62 | 1206.66 | 188.41 | 133.29 | 10846.13 | 0.71 | 0.77 | 0.3 | 0.6 | 2 | 10
15 | 100 | CONCLUIDO | 3.6368 | 27.5 | 24.44 | 104.72 | 1.3 | 14 | 218.68 | 54.38 | 16 | 1 | 48.31 | 27204.98 | 264.07 | 1206.69 | 187.44 | 133.29 | 10360.63 | 0.71 | 0.77 | 0.32 | 0.59 | 2 | 10
16 | 100 | CONCLUIDO | 3.6434 | 27.45 | 24.39 | 104.51 | 1.37 | 14 | 220.33 | 54.38 | 17 | 0 | 48.95 | 27408.3 | 265.05 | 1206.64 | 185.65 | 133.29 | 9468.21 | 0.72 | 0.77 | 0.32 | 0.54 | 2 | 10
0 | 40 | CONCLUIDO | 2.5875 | 38.65 | 33 | 10.1 | 0.2 | 196 | 89.87 | 37.55 | 1 | 194 | 11.32 | 11317.98 | 268.24 | 1207.25 | 478.6 | 133.29 | 155030.66 | 0.28 | 0.57 | 0.58 | 9.15 | 2 | 10
1 | 40 | CONCLUIDO | 3.1852 | 31.39 | 27.96 | 21.24 | 0.39 | 79 | 91.1 | 37.55 | 2 | 77 | 11.54 | 11468.97 | 214.5 | 1206.77 | 308.98 | 133.29 | 70807.15 | 0.43 | 0.67 | 0.39 | 4.12 | 2 | 10
2 | 40 | CONCLUIDO | 3.5258 | 28.36 | 25.57 | 34.1 | 0.57 | 45 | 92.32 | 37.55 | 3 | 43 | 11.77 | 11620.34 | 181.46 | 1206.78 | 226.21 | 133.29 | 29594.32 | 0.59 | 0.73 | 0.34 | 1.73 | 2 | 10
3 | 40 | CONCLUIDO | 3.6006 | 27.77 | 25.23 | 47.3 | 0.75 | 32 | 93.55 | 37.55 | 4 | 10 | 12 | 11772.07 | 166.31 | 1206.84 | 213.77 | 133.29 | 23437.85 | 0.62 | 0.74 | 0.35 | 1.38 | 2 | 10
4 | 40 | CONCLUIDO | 3.5847 | 27.9 | 25.35 | 47.54 | 0.93 | 32 | 94.79 | 37.55 | 5 | 0 | 12.23 | 11924.18 | 168.54 | 1206.86 | 217.99 | 133.29 | 25546.38 | 0.61 | 0.74 | 0.36 | 1.51 | 2 | 10
0 | 30 | CONCLUIDO | 2.8399 | 35.21 | 30.97 | 12.07 | 0.24 | 154 | 71.52 | 32.27 | 1 | 152 | 8.25 | 9054.6 | 210.66 | 1207.02 | 409.46 | 133.29 | 120674.57 | 0.33 | 0.6 | 0.52 | 7.12 | 2 | 10
1 | 30 | CONCLUIDO | 3.4062 | 29.36 | 26.58 | 26.58 | 0.48 | 60 | 72.7 | 32.27 | 2 | 58 | 8.43 | 9200.25 | 163.49 | 1206.86 | 260.79 | 133.29 | 46806.2 | 0.51 | 0.7 | 0.37 | 2.73 | 2 | 10
2 | 30 | CONCLUIDO | 3.5248 | 28.37 | 25.87 | 36.96 | 0.71 | 42 | 73.88 | 32.27 | 3 | 1 | 8.61 | 9346.23 | 148.67 | 1207.2 | 234.91 | 133.29 | 33958.74 | 0.57 | 0.72 | 0.4 | 2.03 | 2 | 10
3 | 30 | CONCLUIDO | 3.5249 | 28.37 | 25.87 | 36.96 | 0.93 | 42 | 75.07 | 32.27 | 4 | 0 | 8.8 | 9492.55 | 150.88 | 1207.21 | 234.92 | 133.29 | 33960.62 | 0.57 | 0.72 | 0.4 | 2.03 | 2 | 10
0 | 15 | CONCLUIDO | 3.267 | 30.61 | 27.97 | 19.74 | 0.43 | 85 | 39.78 | 19.54 | 1 | 29 | 4.24 | 5140 | 108.92 | 1207.55 | 304.72 | 133.29 | 68649.45 | 0.44 | 0.67 | 0.5 | 4.12 | 2 | 10
1 | 15 | CONCLUIDO | 3.2946 | 30.35 | 27.74 | 20.3 | 0.84 | 82 | 40.89 | 19.54 | 2 | 0 | 4.35 | 5277.26 | 110.04 | 1207.12 | 296.06 | 133.29 | 64333.77 | 0.45 | 0.67 | 0.53 | 3.9 | 2 | 10
0 | 70 | CONCLUIDO | 1.9393 | 51.57 | 39.83 | 7.26 | 0.12 | 329 | 141.81 | 47.83 | 1 | 327 | 22.98 | 17723.39 | 447.77 | 1207.24 | 711.35 | 133.29 | 270740.11 | 0.19 | 0.47 | 0.8 | 15.98 | 2 | 10
1 | 70 | CONCLUIDO | 2.8923 | 34.57 | 29 | 15 | 0.25 | 116 | 143.17 | 47.83 | 2 | 114 | 23.34 | 17891.86 | 317.73 | 1207.07 | 342.11 | 133.29 | 87187.91 | 0.39 | 0.65 | 0.46 | 5.14 | 2 | 10
2 | 70 | CONCLUIDO | 3.1728 | 31.52 | 27.24 | 23.02 | 0.37 | 71 | 144.54 | 47.83 | 3 | 69 | 23.71 | 18060.85 | 291.39 | 1206.71 | 283.39 | 133.29 | 58053.98 | 0.47 | 0.69 | 0.39 | 3.39 | 2 | 10
3 | 70 | CONCLUIDO | 3.3675 | 29.7 | 26.02 | 31.23 | 0.49 | 50 | 145.92 | 47.83 | 4 | 48 | 24.09 | 18230.35 | 270.31 | 1206.67 | 241.64 | 133.29 | 37279.79 | 0.55 | 0.72 | 0.36 | 2.18 | 2 | 10
4 | 70 | CONCLUIDO | 3.4455 | 29.02 | 25.67 | 39.49 | 0.6 | 39 | 147.3 | 47.83 | 5 | 37 | 24.47 | 18400.38 | 258.94 | 1206.77 | 230 | 133.29 | 31517.96 | 0.58 | 0.73 | 0.34 | 1.82 | 2 | 10
5 | 70 | CONCLUIDO | 3.5483 | 28.18 | 25.06 | 48.5 | 0.71 | 31 | 148.68 | 47.83 | 6 | 29 | 24.85 | 18570.94 | 244.42 | 1206.67 | 208.91 | 133.29 | 21014.57 | 0.64 | 0.75 | 0.32 | 1.21 | 2 | 10
6 | 70 | CONCLUIDO | 3.5868 | 27.88 | 24.93 | 59.83 | 0.83 | 25 | 150.07 | 47.83 | 7 | 23 | 25.24 | 18742.03 | 234.37 | 1206.8 | 204.65 | 133.29 | 18912.99 | 0.65 | 0.75 | 0.32 | 1.08 | 2 | 10
7 | 70 | CONCLUIDO | 3.6074 | 27.72 | 24.86 | 67.79 | 0.94 | 22 | 151.46 | 47.83 | 8 | 20 | 25.63 | 18913.66 | 224.73 | 1206.64 | 202.58 | 133.29 | 17893.05 | 0.66 | 0.75 | 0.31 | 1.01 | 2 | 10
8 | 70 | CONCLUIDO | 3.6534 | 27.37 | 24.59 | 77.67 | 1.04 | 19 | 152.85 | 47.83 | 9 | 7 | 26.03 | 19085.83 | 215.43 | 1206.85 | 192.77 | 133.29 | 13004.4 | 0.69 | 0.76 | 0.32 | 0.75 | 2 | 10
9 | 70 | CONCLUIDO | 3.6384 | 27.48 | 24.71 | 78.02 | 1.15 | 19 | 154.25 | 47.83 | 10 | 0 | 26.43 | 19258.55 | 217.8 | 1206.7 | 196.71 | 133.29 | 14971.64 | 0.68 | 0.76 | 0.32 | 0.86 | 2 | 10
0 | 90 | CONCLUIDO | 1.5539 | 64.35 | 46.15 | 6.24 | 0.1 | 444 | 176.73 | 52.44 | 1 | 442 | 33.29 | 22031.19 | 601.33 | 1207.9 | 927.18 | 133.29 | 378080.38 | 0.14 | 0.41 | 0.97 | 22.28 | 2 | 10
1 | 90 | CONCLUIDO | 2.6466 | 37.78 | 30.32 | 12.81 | 0.2 | 142 | 178.21 | 52.44 | 2 | 140 | 33.77 | 22213.89 | 388.11 | 1207.13 | 387.24 | 133.29 | 109624.1 | 0.34 | 0.62 | 0.5 | 6.47 | 2 | 10
2 | 90 | CONCLUIDO | 2.9966 | 33.37 | 27.89 | 19.46 | 0.3 | 86 | 179.7 | 52.44 | 3 | 84 | 34.26 | 22397.24 | 351.49 | 1206.71 | 306.98 | 133.29 | 69771.68 | 0.43 | 0.67 | 0.37 | 4.05 | 2 | 10
3 | 90 | CONCLUIDO | 3.2011 | 31.24 | 26.65 | 26.21 | 0.39 | 61 | 181.19 | 52.44 | 4 | 59 | 34.75 | 22581.25 | 330.43 | 1206.69 | 263.28 | 133.29 | 48045.39 | 0.51 | 0.7 | 0.37 | 2.8 | 2 | 10
4 | 90 | CONCLUIDO | 3.367 | 29.7 | 25.64 | 33.45 | 0.49 | 46 | 182.69 | 52.44 | 5 | 44 | 35.25 | 22766.06 | 311.44 | 1206.7 | 228.49 | 133.29 | 30729.59 | 0.58 | 0.73 | 0.35 | 1.8 | 2 | 10
5 | 90 | CONCLUIDO | 3.405 | 29.37 | 25.6 | 40.42 | 0.58 | 38 | 184.19 | 52.44 | 6 | 36 | 35.75 | 22951.43 | 305.75 | 1206.75 | 227.68 | 133.29 | 30361.53 | 0.59 | 0.73 | 0.33 | 1.75 | 2 | 10
6 | 90 | CONCLUIDO | 3.4768 | 28.76 | 25.2 | 47.26 | 0.67 | 32 | 185.7 | 52.44 | 7 | 30 | 36.26 | 23137.49 | 295.66 | 1206.67 | 213.83 | 133.29 | 23467.35 | 0.62 | 0.74 | 0.33 | 1.36 | 2 | 10
7 | 90 | CONCLUIDO | 3.5156 | 28.44 | 25.06 | 55.7 | 0.76 | 27 | 187.22 | 52.44 | 8 | 25 | 36.78 | 23324.24 | 287.87 | 1206.65 | 209.43 | 133.29 | 21292.57 | 0.64 | 0.75 | 0.32 | 1.22 | 2 | 10
8 | 90 | CONCLUIDO | 3.5527 | 28.15 | 24.87 | 62.18 | 0.85 | 24 | 188.74 | 52.44 | 9 | 22 | 37.3 | 23511.69 | 279.07 | 1206.61 | 202.99 | 133.29 | 18087.43 | 0.66 | 0.75 | 0.31 | 1.03 | 2 | 10
9 | 90 | CONCLUIDO | 3.5789 | 27.94 | 24.77 | 70.78 | 0.93 | 21 | 190.26 | 52.44 | 10 | 19 | 37.82 | 23699.85 | 271.14 | 1206.63 | 199.47 | 133.29 | 16340.89 | 0.67 | 0.76 | 0.31 | 0.93 | 2 | 10
10 | 90 | CONCLUIDO | 3.6345 | 27.51 | 24.45 | 81.51 | 1.02 | 18 | 191.79 | 52.44 | 11 | 16 | 38.35 | 23888.73 | 259.24 | 1206.64 | 188.5 | 133.29 | 10873.33 | 0.71 | 0.77 | 0.3 | 0.61 | 2 | 10
11 | 90 | CONCLUIDO | 3.6201 | 27.62 | 24.6 | 86.82 | 1.1 | 17 | 193.33 | 52.44 | 12 | 15 | 38.89 | 24078.33 | 255.16 | 1206.6 | 193.58 | 133.29 | 13416.43 | 0.69 | 0.76 | 0.31 | 0.76 | 2 | 10
12 | 90 | CONCLUIDO | 3.6321 | 27.53 | 24.58 | 98.31 | 1.18 | 15 | 194.88 | 52.44 | 13 | 8 | 39.43 | 24268.67 | 248.23 | 1206.66 | 192.91 | 133.29 | 13094.57 | 0.69 | 0.76 | 0.3 | 0.73 | 2 | 10
13 | 90 | CONCLUIDO | 3.6374 | 27.49 | 24.54 | 98.15 | 1.27 | 15 | 196.42 | 52.44 | 14 | 0 | 39.98 | 24459.75 | 249.29 | 1206.92 | 190.99 | 133.29 | 12134.37 | 0.7 | 0.76 | 0.32 | 0.69 | 2 | 10
0 | 10 | CONCLUIDO | 3.0733 | 32.54 | 29.54 | 14.53 | 0.64 | 122 | 26.11 | 12.1 | 1 | 0 | 3.01 | 3454.41 | 84.88 | 1207.29 | 355.39 | 133.29 | 93799.42 | 0.38 | 0.63 | 0.63 | 5.69 | 2 | 10
0 | 45 | CONCLUIDO | 2.4682 | 40.52 | 34.07 | 9.42 | 0.18 | 217 | 98.71 | 39.72 | 1 | 215 | 12.99 | 12407.75 | 296.84 | 1207.07 | 514.55 | 133.29 | 172904.56 | 0.26 | 0.55 | 0.62 | 10.21 | 2 | 10
1 | 45 | CONCLUIDO | 3.1512 | 31.73 | 28 | 19.76 | 0.35 | 85 | 99.95 | 39.72 | 2 | 83 | 13.24 | 12561.45 | 232.64 | 1206.79 | 310.77 | 133.29 | 71672.43 | 0.43 | 0.67 | 0.37 | 4.15 | 2 | 10
2 | 45 | CONCLUIDO | 3.4431 | 29.04 | 26.03 | 31.23 | 0.52 | 50 | 101.2 | 39.72 | 3 | 48 | 13.49 | 12715.54 | 203.88 | 1206.74 | 241.71 | 133.29 | 37316.58 | 0.55 | 0.72 | 0.36 | 2.18 | 2 | 10
3 | 45 | CONCLUIDO | 3.5587 | 28.1 | 25.39 | 43.53 | 0.69 | 35 | 102.45 | 39.72 | 4 | 32 | 13.74 | 12870.03 | 185.52 | 1206.73 | 220.46 | 133.29 | 26767.36 | 0.6 | 0.74 | 0.33 | 1.55 | 2 | 10
4 | 45 | CONCLUIDO | 3.6089 | 27.71 | 25.15 | 53.88 | 0.85 | 28 | 103.71 | 39.72 | 5 | 1 | 14 | 13024.91 | 175.48 | 1206.88 | 210.89 | 133.29 | 22015.86 | 0.63 | 0.74 | 0.36 | 1.3 | 2 | 10
5 | 45 | CONCLUIDO | 3.6083 | 27.71 | 25.15 | 53.89 | 1.01 | 28 | 104.97 | 39.72 | 6 | 0 | 14.25 | 13180.19 | 177.49 | 1206.95 | 211.08 | 133.29 | 22112.58 | 0.63 | 0.74 | 0.36 | 1.3 | 2 | 10
0 | 60 | CONCLUIDO | 2.1338 | 46.87 | 37.5 | 7.95 | 0.14 | 283 | 124.63 | 45 | 1 | 281 | 18.64 | 15605.44 | 385.72 | 1207.21 | 631.88 | 133.29 | 231235.54 | 0.21 | 0.5 | 0.72 | 13.64 | 2 | 10
1 | 60 | CONCLUIDO | 3.0279 | 33.03 | 28.26 | 16.46 | 0.28 | 103 | 125.95 | 45 | 2 | 101 | 18.95 | 15767.7 | 281.22 | 1206.75 | 317.03 | 133.29 | 74712.15 | 0.42 | 0.66 | 0.44 | 4.41 | 2 | 10
2 | 60 | CONCLUIDO | 3.2774 | 30.51 | 26.77 | 25.49 | 0.42 | 63 | 127.27 | 45 | 3 | 61 | 19.27 | 15930.42 | 258.02 | 1206.73 | 267.28 | 133.29 | 50037.13 | 0.5 | 0.7 | 0.37 | 2.92 | 2 | 10
3 | 60 | CONCLUIDO | 3.4639 | 28.87 | 25.61 | 34.93 | 0.55 | 44 | 128.59 | 45 | 4 | 42 | 19.59 | 16093.6 | 238 | 1206.7 | 228.08 | 133.29 | 30534.12 | 0.58 | 0.73 | 0.33 | 1.77 | 2 | 10
4 | 60 | CONCLUIDO | 3.5232 | 28.38 | 25.38 | 44.79 | 0.68 | 34 | 129.92 | 45 | 5 | 32 | 19.92 | 16257.24 | 226.78 | 1206.78 | 220.06 | 133.29 | 26570.09 | 0.61 | 0.74 | 0.33 | 1.54 | 2 | 10
5 | 60 | CONCLUIDO | 3.5807 | 27.93 | 25.11 | 55.79 | 0.81 | 27 | 131.25 | 45 | 6 | 25 | 20.25 | 16421.36 | 213.38 | 1206.75 | 210.97 | 133.29 | 22063.53 | 0.63 | 0.75 | 0.32 | 1.26 | 2 | 10
6 | 60 | CONCLUIDO | 3.6339 | 27.52 | 24.82 | 67.7 | 0.93 | 22 | 132.58 | 45 | 7 | 11 | 20.59 | 16585.95 | 201.03 | 1206.69 | 201.32 | 133.29 | 17263.74 | 0.66 | 0.75 | 0.31 | 0.98 | 2 | 10
7 | 60 | CONCLUIDO | 3.6252 | 27.58 | 24.89 | 67.88 | 1.06 | 22 | 133.92 | 45 | 8 | 0 | 20.93 | 16751.02 | 201.28 | 1206.66 | 202.56 | 133.29 | 17881.67 | 0.66 | 0.75 | 0.34 | 1.05 | 2 | 10
0 | 80 | CONCLUIDO | 1.7409 | 57.44 | 42.78 | 6.7 | 0.11 | 383 | 159.12 | 50.28 | 1 | 381 | 27.84 | 19859.16 | 519.86 | 1207.81 | 811.89 | 133.29 | 320744.75 | 0.16 | 0.44 | 0.88 | 18.92 | 2 | 10
1 | 80 | CONCLUIDO | 2.764 | 36.18 | 29.7 | 13.81 | 0.22 | 129 | 160.54 | 50.28 | 2 | 127 | 28.26 | 20034.4 | 353.42 | 1206.88 | 366.21 | 133.29 | 99173.31 | 0.36 | 0.63 | 0.48 | 5.85 | 2 | 10
2 | 80 | CONCLUIDO | 3.016 | 33.16 | 28.22 | 20.91 | 0.33 | 81 | 161.97 | 50.28 | 3 | 79 | 28.69 | 20210.21 | 329.75 | 1206.85 | 318.51 | 133.29 | 75559.99 | 0.42 | 0.66 | 0.38 | 4.37 | 2 | 10
3 | 80 | CONCLUIDO | 3.2905 | 30.39 | 26.29 | 28.68 | 0.43 | 55 | 163.4 | 50.28 | 4 | 53 | 29.12 | 20386.62 | 300.23 | 1206.82 | 250.91 | 133.29 | 41891.2 | 0.53 | 0.71 | 0.36 | 2.45 | 2 | 10
4 | 80 | CONCLUIDO | 3.3666 | 29.7 | 25.99 | 36.27 | 0.54 | 43 | 164.83 | 50.28 | 5 | 41 | 29.55 | 20563.61 | 290.88 | 1206.83 | 242.18 | 133.29 | 37585.12 | 0.55 | 0.72 | 0.32 | 2.15 | 2 | 10
5 | 80 | CONCLUIDO | 3.4646 | 28.86 | 25.41 | 43.56 | 0.64 | 35 | 166.27 | 50.28 | 6 | 33 | 29.99 | 20741.2 | 277.14 | 1206.66 | 221.14 | 133.29 | 27108.8 | 0.6 | 0.74 | 0.33 | 1.57 | 2 | 10
6 | 80 | CONCLUIDO | 3.5037 | 28.54 | 25.28 | 52.31 | 0.74 | 29 | 167.72 | 50.28 | 7 | 27 | 30.44 | 20919.39 | 268.74 | 1206.6 | 217.26 | 133.29 | 25198.67 | 0.61 | 0.74 | 0.32 | 1.44 | 2 | 10
7 | 80 | CONCLUIDO | 3.5713 | 28 | 24.9 | 62.26 | 0.84 | 24 | 169.17 | 50.28 | 8 | 22 | 30.89 | 21098.19 | 256.19 | 1206.67 | 203.91 | 133.29 | 18547.3 | 0.65 | 0.75 | 0.31 | 1.06 | 2 | 10
8 | 80 | CONCLUIDO | 3.5921 | 27.84 | 24.84 | 70.97 | 0.94 | 21 | 170.62 | 50.28 | 9 | 19 | 31.34 | 21277.6 | 248.76 | 1206.61 | 201.96 | 133.29 | 17585.09 | 0.66 | 0.75 | 0.31 | 0.99 | 2 | 10
9 | 80 | CONCLUIDO | 3.6502 | 27.4 | 24.49 | 81.64 | 1.03 | 18 | 172.08 | 50.28 | 10 | 16 | 31.8 | 21457.64 | 235.16 | 1206.67 | 190.01 | 133.29 | 11626.22 | 0.7 | 0.76 | 0.29 | 0.65 | 2 | 10
10 | 80 | CONCLUIDO | 3.6404 | 27.47 | 24.6 | 86.81 | 1.12 | 17 | 173.55 | 50.28 | 11 | 5 | 32.27 | 21638.31 | 232.65 | 1206.7 | 193.15 | 133.29 | 13204.37 | 0.69 | 0.76 | 0.32 | 0.75 | 2 | 10
11 | 80 | CONCLUIDO | 3.6402 | 27.47 | 24.6 | 86.82 | 1.22 | 17 | 175.02 | 50.28 | 12 | 0 | 32.74 | 21819.6 | 232.43 | 1206.67 | 192.99 | 133.29 | 13122.5 | 0.69 | 0.76 | 0.32 | 0.75 | 2 | 10
0 | 35 | CONCLUIDO | 2.712 | 36.87 | 31.97 | 10.96 | 0.22 | 175 | 80.84 | 35.1 | 1 | 173 | 9.74 | 10204.21 | 239.56 | 1207.03 | 443.48 | 133.29 | 137575.93 | 0.3 | 0.59 | 0.55 | 8.12 | 2 | 10
1 | 35 | CONCLUIDO | 3.3115 | 30.2 | 27.12 | 23.58 | 0.43 | 69 | 82.04 | 35.1 | 2 | 67 | 9.94 | 10352.53 | 188.86 | 1206.87 | 279.13 | 133.29 | 55933.69 | 0.48 | 0.69 | 0.38 | 3.27 | 2 | 10
2 | 35 | CONCLUIDO | 3.5127 | 28.47 | 25.87 | 37.86 | 0.63 | 41 | 83.25 | 35.1 | 3 | 35 | 10.15 | 10501.19 | 163.51 | 1206.85 | 236.93 | 133.29 | 34974.72 | 0.56 | 0.72 | 0.34 | 2.02 | 2 | 10
3 | 35 | CONCLUIDO | 3.5717 | 28 | 25.49 | 42.48 | 0.83 | 36 | 84.46 | 35.1 | 4 | 0 | 10.36 | 10650.22 | 158.06 | 1206.85 | 222.32 | 133.29 | 27690.9 | 0.6 | 0.73 | 0.37 | 1.64 | 2 | 10
0 | 50 | CONCLUIDO | 2.3493 | 42.57 | 35.22 | 8.84 | 0.16 | 239 | 107.41 | 41.65 | 1 | 237 | 14.77 | 13481.73 | 326.2 | 1207.25 | 554.07 | 133.29 | 192550.14 | 0.24 | 0.53 | 0.65 | 11.36 | 2 | 10
1 | 50 | CONCLUIDO | 3.1774 | 31.47 | 27.46 | 18.51 | 0.32 | 89 | 108.68 | 41.65 | 2 | 87 | 15.03 | 13638.32 | 243.6 | 1206.8 | 290.29 | 133.29 | 61413.34 | 0.46 | 0.68 | 0.39 | 3.61 | 2 | 10
2 | 50 | CONCLUIDO | 3.3764 | 29.62 | 26.36 | 28.76 | 0.48 | 55 | 109.96 | 41.65 | 3 | 53 | 15.31 | 13795.21 | 223.64 | 1206.79 | 253.12 | 133.29 | 42997.95 | 0.53 | 0.71 | 0.37 | 2.51 | 2 | 10
3 | 50 | CONCLUIDO | 3.5116 | 28.48 | 25.6 | 40.41 | 0.63 | 38 | 111.23 | 41.65 | 4 | 36 | 15.58 | 13952.52 | 205.35 | 1206.68 | 227.51 | 133.29 | 30276.86 | 0.59 | 0.73 | 0.34 | 1.75 | 2 | 10
4 | 50 | CONCLUIDO | 3.58 | 27.93 | 25.25 | 52.25 | 0.78 | 29 | 112.51 | 41.65 | 5 | 26 | 15.86 | 14110.24 | 190.36 | 1206.65 | 215.76 | 133.29 | 24445.3 | 0.62 | 0.74 | 0.33 | 1.41 | 2 | 10
5 | 50 | CONCLUIDO | 3.6149 | 27.66 | 25.05 | 57.81 | 0.93 | 26 | 113.79 | 41.65 | 6 | 0 | 16.14 | 14268.39 | 184.79 | 1206.9 | 207.88 | 133.29 | 20523.76 | 0.64 | 0.75 | 0.35 | 1.2 | 2 | 10
0 | 25 | CONCLUIDO | 3.002 | 33.31 | 29.71 | 13.71 | 0.28 | 130 | 61.76 | 28.92 | 1 | 128 | 6.84 | 7851.41 | 178.3 | 1206.9 | 366.77 | 133.29 | 99448.21 | 0.36 | 0.63 | 0.48 | 5.86 | 2 | 10
1 | 25 | CONCLUIDO | 3.4772 | 28.76 | 26.24 | 30.28 | 0.55 | 52 | 62.92 | 28.92 | 2 | 24 | 7 | 7994.37 | 137.26 | 1206.74 | 248.21 | 133.29 | 40555.83 | 0.54 | 0.71 | 0.39 | 2.39 | 2 | 10
2 | 25 | CONCLUIDO | 3.4932 | 28.63 | 26.14 | 31.36 | 0.81 | 50 | 64.08 | 28.92 | 3 | 0 | 7.16 | 8137.65 | 138.12 | 1206.88 | 243.55 | 133.29 | 38235.05 | 0.55 | 0.72 | 0.41 | 2.29 | 2 | 10
0 | 85 | CONCLUIDO | 1.6475 | 60.7 | 44.36 | 6.46 | 0.11 | 412 | 167.88 | 51.39 | 1 | 410 | 30.49 | 20939.59 | 558.73 | 1207.71 | 865.94 | 133.29 | 347621.91 | 0.15 | 0.42 | 0.94 | 20.5 | 2 | 10
1 | 85 | CONCLUIDO | 2.6995 | 37.04 | 30.06 | 13.26 | 0.21 | 136 | 169.33 | 51.39 | 2 | 134 | 30.94 | 21118.46 | 371.48 | 1207.06 | 378.79 | 133.29 | 105428.32 | 0.35 | 0.62 | 0.49 | 6.21 | 2 | 10
2 | 85 | CONCLUIDO | 2.962 | 33.76 | 28.51 | 20.12 | 0.31 | 85 | 170.79 | 51.39 | 3 | 83 | 31.4 | 21297.94 | 346.73 | 1206.71 | 329.69 | 133.29 | 81133.05 | 0.4 | 0.66 | 0.36 | 4.66 | 2 | 10
3 | 85 | CONCLUIDO | 3.2442 | 30.82 | 26.49 | 27.4 | 0.41 | 58 | 172.25 | 51.39 | 4 | 56 | 31.86 | 21478.05 | 315.4 | 1206.78 | 257.49 | 133.29 | 45165.59 | 0.52 | 0.71 | 0.37 | 2.64 | 2 | 10
4 | 85 | CONCLUIDO | 3.3992 | 29.42 | 25.55 | 34.85 | 0.51 | 44 | 173.71 | 51.39 | 5 | 42 | 32.32 | 21658.78 | 298.23 | 1206.79 | 225.69 | 133.29 | 29339.64 | 0.59 | 0.73 | 0.33 | 1.71 | 2 | 10
5 | 85 | CONCLUIDO | 3.4406 | 29.06 | 25.47 | 42.45 | 0.61 | 36 | 175.18 | 51.39 | 6 | 34 | 32.79 | 21840.16 | 291.02 | 1206.62 | 223.37 | 133.29 | 28216.9 | 0.6 | 0.73 | 0.33 | 1.63 | 2 | 10
6 | 85 | CONCLUIDO | 3.5288 | 28.34 | 24.95 | 49.9 | 0.7 | 30 | 176.66 | 51.39 | 7 | 28 | 33.27 | 22022.17 | 278.12 | 1206.69 | 205.21 | 133.29 | 19168.49 | 0.65 | 0.75 | 0.32 | 1.1 | 2 | 10
7 | 85 | CONCLUIDO | 3.5374 | 28.27 | 25.02 | 57.73 | 0.8 | 26 | 178.14 | 51.39 | 8 | 24 | 33.75 | 22204.83 | 273.42 | 1206.72 | 207.8 | 133.29 | 20480.68 | 0.64 | 0.75 | 0.32 | 1.17 | 2 | 10
8 | 85 | CONCLUIDO | 3.5898 | 27.86 | 24.74 | 67.47 | 0.89 | 22 | 179.63 | 51.39 | 9 | 20 | 34.24 | 22388.15 | 263.24 | 1206.68 | 198.64 | 133.29 | 15924.56 | 0.67 | 0.76 | 0.3 | 0.89 | 2 | 10
9 | 85 | CONCLUIDO | 3.6005 | 27.77 | 24.72 | 74.17 | 0.98 | 20 | 181.12 | 51.39 | 10 | 18 | 34.73 | 22572.13 | 254.42 | 1206.62 | 197.84 | 133.29 | 15534.25 | 0.67 | 0.76 | 0.31 | 0.88 | 2 | 10
10 | 85 | CONCLUIDO | 3.6152 | 27.66 | 24.68 | 82.26 | 1.07 | 18 | 182.62 | 51.39 | 11 | 15 | 35.22 | 22756.91 | 247.08 | 1206.66 | 196.46 | 133.29 | 14850.15 | 0.68 | 0.76 | 0.3 | 0.83 | 2 | 10
11 | 85 | CONCLUIDO | 3.647 | 27.42 | 24.5 | 91.89 | 1.16 | 16 | 184.12 | 51.39 | 12 | 5 | 35.73 | 22942.24 | 239.59 | 1206.65 | 190.01 | 133.29 | 11634.76 | 0.7 | 0.76 | 0.31 | 0.66 | 2 | 10
12 | 85 | CONCLUIDO | 3.6448 | 27.44 | 24.52 | 91.96 | 1.24 | 16 | 185.63 | 51.39 | 13 | 0 | 36.24 | 23128.27 | 240.3 | 1206.66 | 190.38 | 133.29 | 11821.38 | 0.7 | 0.76 | 0.32 | 0.68 | 2 | 10
0 | 20 | CONCLUIDO | 3.1832 | 31.41 | 28.38 | 16.22 | 0.34 | 105 | 51.33 | 24.83 | 1 | 103 | 5.51 | 6564.78 | 143.48 | 1206.83 | 321.02 | 133.29 | 76694.93 | 0.42 | 0.66 | 0.45 | 4.54 | 2 | 10
1 | 20 | CONCLUIDO | 3.4214 | 29.23 | 26.72 | 25.86 | 0.66 | 62 | 52.47 | 24.83 | 2 | 0 | 5.64 | 6705.1 | 124.47 | 1207.12 | 262.85 | 133.29 | 47829.09 | 0.51 | 0.7 | 0.45 | 2.88 | 2 | 10
0 | 65 | CONCLUIDO | 2.0337 | 49.17 | 38.66 | 7.58 | 0.13 | 306 | 133.21 | 46.47 | 1 | 304 | 20.75 | 16663.42 | 416.5 | 1207.51 | 671.69 | 133.29 | 251029.55 | 0.2 | 0.48 | 0.75 | 14.8 | 2 | 10
1 | 65 | CONCLUIDO | 2.9512 | 33.88 | 28.71 | 15.66 | 0.26 | 110 | 134.55 | 46.47 | 2 | 108 | 21.09 | 16828.84 | 300.71 | 1206.71 | 332.39 | 133.29 | 82358.56 | 0.4 | 0.65 | 0.45 | 4.86 | 2 | 10
2 | 65 | CONCLUIDO | 3.229 | 30.97 | 26.96 | 24.15 | 0.39 | 67 | 135.9 | 46.47 | 3 | 65 | 21.43 | 16994.64 | 274.55 | 1206.78 | 273.69 | 133.29 | 53224.13 | 0.49 | 0.69 | 0.39 | 3.12 | 2 | 10
3 | 65 | CONCLUIDO | 3.4187 | 29.25 | 25.79 | 32.93 | 0.52 | 47 | 137.25 | 46.47 | 4 | 45 | 21.78 | 17160.92 | 254.3 | 1206.73 | 233.53 | 133.29 | 33243.28 | 0.57 | 0.73 | 0.35 | 1.95 | 2 | 10
4 | 65 | CONCLUIDO | 3.4952 | 28.61 | 25.45 | 42.42 | 0.64 | 36 | 138.6 | 46.47 | 5 | 34 | 22.13 | 17327.69 | 242.29 | 1206.78 | 222.36 | 133.29 | 27712.52 | 0.6 | 0.74 | 0.33 | 1.6 | 2 | 10
5 | 65 | CONCLUIDO | 3.5214 | 28.4 | 25.43 | 52.61 | 0.76 | 29 | 139.95 | 46.47 | 6 | 27 | 22.49 | 17494.97 | 232.82 | 1206.65 | 222.79 | 133.29 | 27962.61 | 0.6 | 0.74 | 0.31 | 1.58 | 2 | 10
6 | 65 | CONCLUIDO | 3.6098 | 27.7 | 24.87 | 62.17 | 0.88 | 24 | 141.31 | 46.47 | 7 | 22 | 22.85 | 17662.75 | 217.44 | 1206.65 | 202.77 | 133.29 | 17978.14 | 0.66 | 0.75 | 0.31 | 1.02 | 2 | 10
7 | 65 | CONCLUIDO | 3.6421 | 27.46 | 24.73 | 74.19 | 0.99 | 20 | 142.68 | 46.47 | 8 | 7 | 23.21 | 17831.04 | 207.77 | 1206.74 | 197.57 | 133.29 | 15396.97 | 0.67 | 0.76 | 0.32 | 0.89 | 2 | 10
8 | 65 | CONCLUIDO | 3.638 | 27.49 | 24.76 | 74.29 | 1.11 | 20 | 144.05 | 46.47 | 9 | 0 | 23.58 | 17999.83 | 209.2 | 1206.96 | 198.28 | 133.29 | 15752.97 | 0.67 | 0.76 | 0.33 | 0.92 | 2 | 10
0 | 75 | CONCLUIDO | 1.8352 | 54.49 | 41.33 | 6.97 | 0.12 | 356 | 150.44 | 49.1 | 1 | 354 | 25.34 | 18787.76 | 483.73 | 1207.55 | 762.09 | 133.29 | 295975.15 | 0.17 | 0.45 | 0.85 | 17.47 | 2 | 10
1 | 75 | CONCLUIDO | 2.8224 | 35.43 | 29.4 | 14.34 | 0.23 | 123 | 151.83 | 49.1 | 2 | 121 | 25.73 | 18959.54 | 336.06 | 1206.91 | 355.85 | 133.29 | 94020.66 | 0.37 | 0.64 | 0.47 | 5.55 | 2 | 10
2 | 75 | CONCLUIDO | 3.1034 | 32.22 | 27.62 | 21.81 | 0.35 | 76 | 153.23 | 49.1 | 3 | 74 | 26.13 | 19131.85 | 309.06 | 1206.78 | 296.93 | 133.29 | 64796.52 | 0.45 | 0.68 | 0.39 | 3.78 | 2 | 10
3 | 75 | CONCLUIDO | 3.3217 | 30.1 | 26.21 | 29.67 | 0.46 | 53 | 154.63 | 49.1 | 4 | 51 | 26.53 | 19304.72 | 286.01 | 1206.69 | 247.99 | 133.29 | 40441.53 | 0.54 | 0.71 | 0.36 | 2.36 | 2 | 10
4 | 75 | CONCLUIDO | 3.3967 | 29.44 | 25.91 | 37.92 | 0.57 | 41 | 156.03 | 49.1 | 5 | 39 | 26.94 | 19478.15 | 275.88 | 1206.81 | 238.69 | 133.29 | 35849.9 | 0.56 | 0.72 | 0.34 | 2.06 | 2 | 10
5 | 75 | CONCLUIDO | 3.4985 | 28.58 | 25.3 | 46 | 0.67 | 33 | 157.44 | 49.1 | 6 | 31 | 27.35 | 19652.13 | 262.48 | 1206.7 | 217.25 | 133.29 | 25170.44 | 0.61 | 0.74 | 0.33 | 1.45 | 2 | 10
6 | 75 | CONCLUIDO | 3.5515 | 28.16 | 25.06 | 55.68 | 0.78 | 27 | 158.86 | 49.1 | 7 | 25 | 27.77 | 19826.68 | 251.78 | 1206.7 | 209.1 | 133.29 | 21126.44 | 0.64 | 0.75 | 0.32 | 1.21 | 2 | 10
7 | 75 | CONCLUIDO | 3.6107 | 27.7 | 24.72 | 64.48 | 0.88 | 23 | 160.28 | 49.1 | 8 | 21 | 28.19 | 20001.93 | 240.18 | 1206.7 | 197.38 | 133.29 | 15289.65 | 0.68 | 0.76 | 0.31 | 0.87 | 2 | 10
8 | 75 | CONCLUIDO | 3.6185 | 27.64 | 24.75 | 74.24 | 0.99 | 20 | 161.71 | 49.1 | 9 | 18 | 28.61 | 20177.64 | 230.56 | 1206.64 | 198.72 | 133.29 | 15970.82 | 0.67 | 0.76 | 0.31 | 0.9 | 2 | 10
9 | 75 | CONCLUIDO | 3.638 | 27.49 | 24.66 | 82.2 | 1.09 | 18 | 163.13 | 49.1 | 10 | 5 | 29.04 | 20353.94 | 224.19 | 1206.76 | 195.35 | 133.29 | 14295.13 | 0.68 | 0.76 | 0.32 | 0.82 | 2 | 10
10 | 75 | CONCLUIDO | 3.6372 | 27.49 | 24.67 | 82.22 | 1.18 | 18 | 164.57 | 49.1 | 11 | 0 | 29.47 | 20530.82 | 225.47 | 1206.71 | 195.11 | 133.29 | 14178.94 | 0.68 | 0.76 | 0.33 | 0.82 | 2 | 10
0 | 95 | CONCLUIDO | 1.4642 | 68.3 | 48.03 | 6.03 | 0.1 | 478 | 185.69 | 53.44 | 1 | 476 | 36.26 | 23136.14 | 646.64 | 1208.16 | 991.93 | 133.29 | 410284.77 | 0.13 | 0.39 | 1.03 | 24.17 | 2 | 10
1 | 95 | CONCLUIDO | 2.579 | 38.78 | 30.76 | 12.39 | 0.19 | 149 | 187.21 | 53.44 | 2 | 147 | 36.77 | 23322.88 | 407.57 | 1206.93 | 402.28 | 133.29 | 117105.46 | 0.33 | 0.61 | 0.51 | 6.91 | 2 | 10
2 | 95 | CONCLUIDO | 3.0026 | 33.3 | 27.56 | 18.79 | 0.28 | 88 | 188.73 | 53.44 | 3 | 86 | 37.29 | 23510.33 | 359.44 | 1206.84 | 294.33 | 133.29 | 63438.21 | 0.45 | 0.68 | 0.38 | 3.71 | 2 | 10
3 | 95 | CONCLUIDO | 3.1668 | 31.58 | 26.76 | 25.49 | 0.37 | 63 | 190.25 | 53.44 | 4 | 61 | 37.82 | 23698.48 | 344.06 | 1206.72 | 267.19 | 133.29 | 49990.17 | 0.5 | 0.7 | 0.37 | 2.92 | 2 | 10
4 | 95 | CONCLUIDO | 3.3041 | 30.27 | 25.97 | 31.8 | 0.46 | 49 | 191.78 | 53.44 | 5 | 47 | 38.35 | 23887.36 | 328.5 | 1206.84 | 240.01 | 133.29 | 36474.64 | 0.56 | 0.72 | 0.35 | 2.13 | 2 | 10
5 | 95 | CONCLUIDO | 3.3604 | 29.76 | 25.8 | 38.7 | 0.55 | 40 | 193.32 | 53.44 | 6 | 38 | 38.89 | 24076.95 | 321.87 | 1206.7 | 234.56 | 133.29 | 33792.1 | 0.57 | 0.73 | 0.34 | 1.96 | 2 | 10
6 | 95 | CONCLUIDO | 3.45 | 28.99 | 25.29 | 45.98 | 0.64 | 33 | 194.86 | 53.44 | 7 | 31 | 39.43 | 24267.28 | 309.65 | 1206.73 | 216.95 | 133.29 | 25023.66 | 0.61 | 0.74 | 0.33 | 1.44 | 2 | 10
7 | 95 | CONCLUIDO | 3.4752 | 28.78 | 25.23 | 52.19 | 0.72 | 29 | 196.41 | 53.44 | 8 | 27 | 39.98 | 24458.36 | 303.56 | 1206.73 | 215.07 | 133.29 | 24103.88 | 0.62 | 0.74 | 0.32 | 1.38 | 2 | 10
8 | 95 | CONCLUIDO | 3.5283 | 28.34 | 24.94 | 59.86 | 0.81 | 25 | 197.97 | 53.44 | 9 | 23 | 40.53 | 24650.18 | 294.36 | 1206.68 | 205.14 | 133.29 | 19158.16 | 0.65 | 0.75 | 0.32 | 1.1 | 2 | 10
9 | 95 | CONCLUIDO | 3.5436 | 28.22 | 24.93 | 68 | 0.89 | 22 | 199.53 | 53.44 | 10 | 20 | 41.1 | 24842.77 | 288.58 | 1206.68 | 205.26 | 133.29 | 19229.8 | 0.65 | 0.75 | 0.31 | 1.09 | 2 | 10
10 | 95 | CONCLUIDO | 3.5814 | 27.92 | 24.71 | 74.13 | 0.97 | 20 | 201.1 | 53.44 | 11 | 18 | 41.66 | 25036.12 | 277.8 | 1206.69 | 197.37 | 133.29 | 15295.1 | 0.68 | 0.76 | 0.31 | 0.86 | 2 | 10
11 | 95 | CONCLUIDO | 3.5919 | 27.84 | 24.7 | 82.34 | 1.05 | 18 | 202.67 | 53.44 | 12 | 16 | 42.24 | 25230.25 | 273.34 | 1206.63 | 197.36 | 133.29 | 15302.25 | 0.68 | 0.76 | 0.3 | 0.86 | 2 | 10
12 | 95 | CONCLUIDO | 3.6251 | 27.59 | 24.52 | 91.96 | 1.13 | 16 | 204.25 | 53.44 | 13 | 14 | 42.82 | 25425.3 | 264.06 | 1206.63 | 190.95 | 133.29 | 12106.29 | 0.7 | 0.76 | 0.3 | 0.68 | 2 | 10
13 | 95 | CONCLUIDO | 3.6283 | 27.56 | 24.53 | 98.14 | 1.21 | 15 | 205.84 | 53.44 | 14 | 9 | 43.4 | 25621.03 | 258.27 | 1206.6 | 191.37 | 133.29 | 12320.63 | 0.7 | 0.76 | 0.3 | 0.69 | 2 | 10
14 | 95 | CONCLUIDO | 3.6402 | 27.47 | 24.48 | 104.92 | 1.28 | 14 | 207.43 | 53.44 | 15 | 2 | 44 | 25817.56 | 256.49 | 1206.61 | 189.27 | 133.29 | 11277.91 | 0.7 | 0.76 | 0.31 | 0.64 | 2 | 10
15 | 95 | CONCLUIDO | 3.6413 | 27.46 | 24.47 | 104.88 | 1.36 | 14 | 209.03 | 53.44 | 16 | 0 | 44.6 | 26014.91 | 258.28 | 1206.65 | 188.83 | 133.29 | 11058.82 | 0.71 | 0.76 | 0.31 | 0.63 | 2 | 10
0 | 55 | CONCLUIDO | 2.237 | 44.7 | 36.38 | 8.36 | 0.15 | 261 | 116.05 | 43.4 | 1 | 259 | 16.65 | 14546.17 | 356.02 | 1207.34 | 593.55 | 133.29 | 212179.96 | 0.22 | 0.51 | 0.69 | 12.53 | 2 | 10
1 | 55 | CONCLUIDO | 3.1288 | 31.96 | 27.61 | 17.44 | 0.3 | 95 | 117.34 | 43.4 | 2 | 93 | 16.94 | 14705.49 | 260.11 | 1206.78 | 294.57 | 133.29 | 63520.9 | 0.45 | 0.68 | 0.42 | 3.76 | 2 | 10
2 | 55 | CONCLUIDO | 3.3299 | 30.03 | 26.54 | 26.99 | 0.45 | 59 | 118.63 | 43.4 | 3 | 57 | 17.23 | 14865.24 | 241.07 | 1206.75 | 259.27 | 133.29 | 46051.66 | 0.51 | 0.71 | 0.37 | 2.69 | 2 | 10
3 | 55 | CONCLUIDO | 3.4367 | 29.1 | 26.01 | 37.16 | 0.59 | 42 | 119.93 | 43.4 | 4 | 40 | 17.53 | 15025.44 | 226.72 | 1206.75 | 242.28 | 133.29 | 37642.09 | 0.55 | 0.72 | 0.33 | 2.16 | 2 | 10
4 | 55 | CONCLUIDO | 3.5781 | 27.95 | 25.12 | 48.63 | 0.73 | 31 | 121.23 | 43.4 | 5 | 29 | 17.83 | 15186.08 | 207.11 | 1206.66 | 211.11 | 133.29 | 22110.69 | 0.63 | 0.74 | 0.33 | 1.28 | 2 | 10
5 | 55 | CONCLUIDO | 3.6185 | 27.64 | 24.95 | 59.89 | 0.86 | 25 | 122.54 | 43.4 | 6 | 18 | 18.14 | 15347.16 | 193.98 | 1206.64 | 205.47 | 133.29 | 19319.97 | 0.65 | 0.75 | 0.32 | 1.11 | 2 | 10
6 | 55 | CONCLUIDO | 3.6364 | 27.5 | 24.87 | 64.87 | 1 | 23 | 123.85 | 43.4 | 7 | 0 | 18.45 | 15508.69 | 191.6 | 1206.73 | 201.52 | 133.29 | 17355.94 | 0.66 | 0.75 | 0.34 | 1.02 | 2 | 10

## gráficos
Selecione o eixo X:
Selecione o eixo Y:
Selecione o eixo Z:
Eixo X | Eixo Y | Eixo Z

## hidden (hidden)
Unnamed: 0
Volume de calda [L]
STATUS
Capacidade operacional [ha/h]
Tempo de missao [h]
Tempo util [h]
Tempo por voo [min]
Autonomia Projetada [h]
N° Voos
MTOW [kg]
Massa Estrutura [kg]
Combustível [kg]
Abastecimentos
Massa gerador
Potência gerador [W]
Combustível consumido [L]
Calda cons [L]
Distância percorrida [km]
Distância Pulverizando [km]
RTL ACUMULADO[m]
EOC [km/km]
EOC [h/h]
Tempo de manobra [h]
Tempo rtl_rtw [h]
V pulv [m/s]
V desloc [m/s]