## RESULTADOS_18
Unnamed: 0 | Volume de calda [L] | STATUS | Capacidade operacional [ha/h] | Tempo de missao [h] | Tempo util [h] | Tempo por voo [min] | Autonomia Projetada [h] | N° Voos | MTOW [kg] | Massa Estrutura [kg] | Combustível [kg] | Abastecimentos | Massa gerador | Potência gerador [W] | Combustível consumido [L] | Calda cons [L] | Distância percorrida [km] | Distância Pulverizando [km] | RTL ACUMULADO[m] | EOC [km/km] | EOC [h/h] | Tempo de manobra [h] | Tempo rtl_rtw [h] | V pulv [m/s] | V desloc [m/s]
0 | 100 | CONCLUIDO | 0.7818 | 127.9 | 89.53 | 5.83 | 0.09 | 922 | 194.77 | 54.38 | 1 | 920 | 39.4 | 24256.19 | 1249.11 | 4026.56 | 1802.55 | 175.98 | 801486.74 | 0.1 | 0.4 | 15.97 | 47.29 | 2 | 10
1 | 100 | CONCLUIDO | 1.4667 | 68.18 | 55.05 | 12.1 | 0.18 | 273 | 196.32 | 54.38 | 2 | 271 | 39.95 | 24447.22 | 751.23 | 4021.46 | 627.68 | 175.98 | 217298.34 | 0.28 | 0.64 | 14.87 | 12.85 | 2 | 10
2 | 100 | CONCLUIDO | 1.7135 | 58.36 | 49.62 | 18.61 | 0.27 | 160 | 197.88 | 54.38 | 3 | 158 | 40.5 | 24639 | 660.21 | 4020.81 | 442.63 | 175.98 | 125334.93 | 0.4 | 0.71 | 14.72 | 7.43 | 2 | 10
3 | 100 | CONCLUIDO | 1.8468 | 54.15 | 47.31 | 25.58 | 0.36 | 111 | 199.44 | 54.38 | 4 | 109 | 41.06 | 24831.54 | 611.53 | 4020.06 | 364.6 | 175.98 | 86565.33 | 0.48 | 0.75 | 14.64 | 5.13 | 2 | 10
4 | 100 | CONCLUIDO | 1.931 | 51.79 | 46 | 32.86 | 0.44 | 84 | 201.01 | 54.38 | 5 | 82 | 41.63 | 25024.84 | 575.81 | 4019.93 | 320.24 | 175.98 | 64521.88 | 0.55 | 0.77 | 14.59 | 3.81 | 2 | 10
5 | 100 | CONCLUIDO | 1.9856 | 50.36 | 45.24 | 40.51 | 0.53 | 67 | 202.58 | 54.38 | 6 | 65 | 42.2 | 25218.93 | 547.27 | 4020.07 | 294.79 | 175.98 | 51883.5 | 0.6 | 0.78 | 14.55 | 3.05 | 2 | 10
6 | 100 | CONCLUIDO | 2.0314 | 49.23 | 44.61 | 49.57 | 0.61 | 54 | 204.16 | 54.38 | 7 | 52 | 42.78 | 25413.94 | 517.89 | 4019.65 | 273.13 | 175.98 | 41116.32 | 0.64 | 0.79 | 14.54 | 2.42 | 2 | 10
7 | 100 | CONCLUIDO | 2.059 | 48.57 | 44.26 | 57.73 | 0.69 | 46 | 205.75 | 54.38 | 8 | 39 | 43.37 | 25609.61 | 491.06 | 4019.83 | 261.22 | 175.98 | 35203.17 | 0.67 | 0.8 | 14.53 | 2.08 | 2 | 10
8 | 100 | CONCLUIDO | 2.0729 | 48.24 | 44.09 | 62.99 | 0.77 | 42 | 207.34 | 54.38 | 9 | 7 | 43.96 | 25806.1 | 480.35 | 4020.01 | 254.27 | 175.98 | 31744.8 | 0.69 | 0.8 | 14.56 | 1.9 | 2 | 10
9 | 100 | CONCLUIDO | 2.0718 | 48.27 | 44.12 | 63.02 | 0.85 | 42 | 208.94 | 54.38 | 10 | 0 | 44.56 | 26003.41 | 482.73 | 4020.05 | 254.86 | 175.98 | 32040.12 | 0.69 | 0.8 | 14.57 | 1.93 | 2 | 10

## RESULTADOS_6
Unnamed: 0 | Volume de calda [L] | STATUS | Capacidade operacional [ha/h] | Tempo de missao [h] | Tempo util [h] | Tempo por voo [min] | Autonomia Projetada [h] | N° Voos | MTOW [kg] | Massa Estrutura [kg] | Combustível [kg] | Abastecimentos | Massa gerador | Potência gerador [W] | Combustível consumido [L] | Calda cons [L] | Distância percorrida [km] | Distância Pulverizando [km] | RTL ACUMULADO[m] | EOC [km/km] | EOC [h/h] | Tempo de manobra [h] | Tempo rtl_rtw [h] | V pulv [m/s] | V desloc [m/s]
0 | 40 | CONCLUIDO | 1.4952 | 66.88 | 58.5 | 10.29 | 0.2 | 341 | 89.87 | 37.55 | 1 | 339 | 11.32 | 11317.98 | 468.68 | 4021.53 | 744.18 | 175.98 | 275207 | 0.24 | 0.61 | 15.01 | 16.3 | 2 | 10
1 | 40 | CONCLUIDO | 1.9188 | 52.12 | 47.85 | 23.34 | 0.39 | 123 | 91.1 | 37.55 | 2 | 113 | 11.54 | 11468.97 | 337.66 | 4020.48 | 382.54 | 175.98 | 95479.05 | 0.46 | 0.74 | 14.66 | 5.66 | 2 | 10
2 | 40 | CONCLUIDO | 1.9682 | 50.81 | 46.94 | 27.61 | 0.57 | 102 | 92.32 | 37.55 | 3 | 0 | 11.77 | 11620.34 | 320.85 | 4021.44 | 347.52 | 175.98 | 78070.69 | 0.51 | 0.76 | 14.75 | 4.75 | 2 | 10

## RESULTADOS_4
Unnamed: 0 | Volume de calda [L] | STATUS | Capacidade operacional [ha/h] | Tempo de missao [h] | Tempo util [h] | Tempo por voo [min] | Autonomia Projetada [h] | N° Voos | MTOW [kg] | Massa Estrutura [kg] | Combustível [kg] | Abastecimentos | Massa gerador | Potência gerador [W] | Combustível consumido [L] | Calda cons [L] | Distância percorrida [km] | Distância Pulverizando [km] | RTL ACUMULADO[m] | EOC [km/km] | EOC [h/h] | Tempo de manobra [h] | Tempo rtl_rtw [h] | V pulv [m/s] | V desloc [m/s]
0 | 30 | CONCLUIDO | 1.6565 | 60.37 | 54.5 | 12.62 | 0.24 | 259 | 71.52 | 32.27 | 1 | 257 | 8.25 | 9054.6 | 356.67 | 4021.22 | 608.41 | 175.98 | 207734.13 | 0.29 | 0.65 | 14.88 | 12.3 | 2 | 10
1 | 30 | CONCLUIDO | 1.9087 | 52.39 | 48.45 | 21.53 | 0.48 | 135 | 72.7 | 32.27 | 2 | 0 | 8.43 | 9200.25 | 285.55 | 4022.43 | 397.12 | 175.98 | 102704.92 | 0.44 | 0.73 | 14.84 | 6.25 | 2 | 10

## RESULTADOS_1
Unnamed: 0 | Volume de calda [L] | STATUS | Capacidade operacional [ha/h] | Tempo de missao [h] | Tempo util [h] | Tempo por voo [min] | Autonomia Projetada [h] | N° Voos | MTOW [kg] | Massa Estrutura [kg] | Combustível [kg] | Abastecimentos | Massa gerador | Potência gerador [W] | Combustível consumido [L] | Calda cons [L] | Distância percorrida [km] | Distância Pulverizando [km] | RTL ACUMULADO[m] | EOC [km/km] | EOC [h/h] | Tempo de manobra [h] | Tempo rtl_rtw [h] | V pulv [m/s] | V desloc [m/s]
0 | 15 | CONCLUIDO | 1.6812 | 59.48 | 54.79 | 12.22 | 0.43 | 269 | 39.78 | 19.54 | 1 | 0 | 4.24 | 5140 | 217.43 | 4025.19 | 604.98 | 175.98 | 205965.98 | 0.29 | 0.65 | 15.24 | 12.59 | 2 | 10

## RESULTADOS_12
Unnamed: 0 | Volume de calda [L] | STATUS | Capacidade operacional [ha/h] | Tempo de missao [h] | Tempo util [h] | Tempo por voo [min] | Autonomia Projetada [h] | N° Voos | MTOW [kg] | Massa Estrutura [kg] | Combustível [kg] | Abastecimentos | Massa gerador | Potência gerador [W] | Combustível consumido [L] | Calda cons [L] | Distância percorrida [km] | Distância Pulverizando [km] | RTL ACUMULADO[m] | EOC [km/km] | EOC [h/h] | Tempo de manobra [h] | Tempo rtl_rtw [h] | V pulv [m/s] | V desloc [m/s]
0 | 70 | CONCLUIDO | 1.1059 | 90.42 | 71.21 | 7.27 | 0.12 | 588 | 141.81 | 47.83 | 1 | 586 | 22.98 | 17723.39 | 802.51 | 4024.84 | 1175.64 | 175.98 | 489700.62 | 0.15 | 0.5 | 15.45 | 28.99 | 2 | 10
1 | 70 | CONCLUIDO | 1.6724 | 59.8 | 51.7 | 15.28 | 0.25 | 203 | 143.17 | 47.83 | 2 | 201 | 23.34 | 17891.86 | 557.68 | 4021.13 | 513.74 | 175.98 | 160676.51 | 0.34 | 0.69 | 14.77 | 9.51 | 2 | 10
2 | 70 | CONCLUIDO | 1.878 | 53.25 | 47.61 | 24.21 | 0.37 | 118 | 144.54 | 47.83 | 3 | 116 | 23.71 | 18060.85 | 487.25 | 4020.63 | 374.16 | 175.98 | 91310.3 | 0.47 | 0.74 | 14.66 | 5.42 | 2 | 10
3 | 70 | CONCLUIDO | 1.9845 | 50.39 | 45.85 | 34.39 | 0.49 | 80 | 145.92 | 47.83 | 4 | 78 | 24.09 | 18230.35 | 440.16 | 4020.09 | 315.21 | 175.98 | 62029.44 | 0.56 | 0.77 | 14.58 | 3.66 | 2 | 10
4 | 70 | CONCLUIDO | 2.0426 | 48.96 | 44.97 | 44.23 | 0.6 | 61 | 147.3 | 47.83 | 5 | 28 | 24.47 | 18400.38 | 404.38 | 4020.29 | 284.1 | 175.98 | 46565.8 | 0.62 | 0.79 | 14.58 | 2.78 | 2 | 10
5 | 70 | CONCLUIDO | 2.047 | 48.85 | 44.92 | 45.68 | 0.71 | 59 | 148.68 | 47.83 | 6 | 0 | 24.85 | 18570.94 | 404.03 | 4020.41 | 280.83 | 175.98 | 44940.65 | 0.63 | 0.79 | 14.63 | 2.73 | 2 | 10

## RESULTADOS_16
Unnamed: 0 | Volume de calda [L] | STATUS | Capacidade operacional [ha/h] | Tempo de missao [h] | Tempo util [h] | Tempo por voo [min] | Autonomia Projetada [h] | N° Voos | MTOW [kg] | Massa Estrutura [kg] | Combustível [kg] | Abastecimentos | Massa gerador | Potência gerador [W] | Combustível consumido [L] | Calda cons [L] | Distância percorrida [km] | Distância Pulverizando [km] | RTL ACUMULADO[m] | EOC [km/km] | EOC [h/h] | Tempo de manobra [h] | Tempo rtl_rtw [h] | V pulv [m/s] | V desloc [m/s]
0 | 90 | CONCLUIDO | 0.8856 | 112.92 | 82.31 | 6.23 | 0.1 | 793 | 176.73 | 52.44 | 1 | 791 | 33.29 | 22031.19 | 1077.05 | 4025.83 | 1554.18 | 175.98 | 677947.79 | 0.11 | 0.43 | 15.77 | 40.07 | 2 | 10
1 | 90 | CONCLUIDO | 1.5318 | 65.28 | 53.97 | 12.95 | 0.2 | 250 | 178.21 | 52.44 | 2 | 248 | 33.77 | 22213.89 | 687.17 | 4021.15 | 590.41 | 175.98 | 198776.68 | 0.3 | 0.66 | 14.86 | 11.78 | 2 | 10
2 | 90 | CONCLUIDO | 1.769 | 56.53 | 48.92 | 20.1 | 0.3 | 146 | 179.7 | 52.44 | 3 | 144 | 34.26 | 22397.24 | 603.36 | 4020.29 | 419.64 | 175.98 | 113914.02 | 0.42 | 0.72 | 14.68 | 6.73 | 2 | 10
3 | 90 | CONCLUIDO | 1.8891 | 52.94 | 46.89 | 27.58 | 0.39 | 102 | 181.19 | 52.44 | 4 | 100 | 34.75 | 22581.25 | 557.76 | 4020.3 | 350.75 | 175.98 | 79687.66 | 0.5 | 0.76 | 14.6 | 4.7 | 2 | 10
4 | 90 | CONCLUIDO | 1.9708 | 50.74 | 45.62 | 36.01 | 0.49 | 76 | 182.69 | 52.44 | 5 | 74 | 35.25 | 22766.06 | 521.29 | 4020.05 | 307.25 | 175.98 | 58067.2 | 0.57 | 0.78 | 14.57 | 3.43 | 2 | 10
5 | 90 | CONCLUIDO | 2.0221 | 49.45 | 44.9 | 44.9 | 0.58 | 60 | 184.19 | 52.44 | 6 | 58 | 35.75 | 22951.43 | 489.1 | 4019.61 | 283.21 | 175.98 | 46125.77 | 0.62 | 0.79 | 14.55 | 2.71 | 2 | 10
6 | 90 | CONCLUIDO | 2.0589 | 48.57 | 44.41 | 54.38 | 0.67 | 49 | 185.7 | 52.44 | 7 | 35 | 36.26 | 23137.49 | 460.01 | 4020.28 | 266.09 | 175.98 | 37620.52 | 0.66 | 0.8 | 14.54 | 2.22 | 2 | 10
7 | 90 | CONCLUIDO | 2.0674 | 48.37 | 44.31 | 57.8 | 0.76 | 46 | 187.22 | 52.44 | 8 | 2 | 36.78 | 23324.24 | 454.38 | 4020.53 | 261.05 | 175.98 | 35117.39 | 0.67 | 0.8 | 14.59 | 2.13 | 2 | 10
8 | 90 | CONCLUIDO | 2.0675 | 48.37 | 44.31 | 57.8 | 0.85 | 46 | 188.74 | 52.44 | 9 | 0 | 37.3 | 23511.69 | 457.64 | 4020.37 | 261.07 | 175.98 | 35125.05 | 0.67 | 0.8 | 14.59 | 2.13 | 2 | 10

## RESULTADOS_0
Unnamed: 0 | Volume de calda [L] | STATUS | Capacidade operacional [ha/h] | Tempo de missao [h] | Tempo util [h] | Tempo por voo [min] | Autonomia Projetada [h] | N° Voos | MTOW [kg] | Massa Estrutura [kg] | Combustível [kg] | Abastecimentos | Massa gerador | Potência gerador [W] | Combustível consumido [L] | Calda cons [L] | Distância percorrida [km] | Distância Pulverizando [km] | RTL ACUMULADO[m] | EOC [km/km] | EOC [h/h] | Tempo de manobra [h] | Tempo rtl_rtw [h] | V pulv [m/s] | V desloc [m/s]
0 | 10 | CONCLUIDO | 1.4872 | 67.24 | 61.12 | 9.1 | 0.64 | 403 | 26.11 | 12.1 | 1 | 0 | 3.01 | 3454.41 | 177.36 | 4028.14 | 811.98 | 175.98 | 308798.35 | 0.22 | 0.58 | 15.66 | 18.9 | 2 | 10

## RESULTADOS_7
Unnamed: 0 | Volume de calda [L] | STATUS | Capacidade operacional [ha/h] | Tempo de missao [h] | Tempo util [h] | Tempo por voo [min] | Autonomia Projetada [h] | N° Voos | MTOW [kg] | Massa Estrutura [kg] | Combustível [kg] | Abastecimentos | Massa gerador | Potência gerador [W] | Combustível consumido [L] | Calda cons [L] | Distância percorrida [km] | Distância Pulverizando [km] | RTL ACUMULADO[m] | EOC [km/km] | EOC [h/h] | Tempo de manobra [h] | Tempo rtl_rtw [h] | V pulv [m/s] | V desloc [m/s]
0 | 45 | CONCLUIDO | 1.4225 | 70.3 | 60.48 | 9.52 | 0.18 | 381 | 98.71 | 39.72 | 1 | 379 | 12.99 | 12407.75 | 522.43 | 4022.86 | 810.58 | 175.98 | 308209.09 | 0.22 | 0.59 | 15.09 | 18.27 | 2 | 10
1 | 45 | CONCLUIDO | 1.8725 | 53.4 | 48.58 | 21.12 | 0.35 | 138 | 99.95 | 39.72 | 2 | 136 | 13.24 | 12561.45 | 379.36 | 4020.02 | 407.53 | 175.98 | 107897.79 | 0.43 | 0.73 | 14.68 | 6.39 | 2 | 10
2 | 45 | CONCLUIDO | 1.989 | 50.28 | 46.42 | 30.61 | 0.52 | 91 | 101.2 | 39.72 | 3 | 6 | 13.49 | 12715.54 | 334.07 | 4021.52 | 330.53 | 175.98 | 69633.62 | 0.53 | 0.76 | 14.71 | 4.23 | 2 | 10
3 | 45 | CONCLUIDO | 1.989 | 50.28 | 46.42 | 30.61 | 0.69 | 91 | 102.45 | 39.72 | 4 | 0 | 13.74 | 12870.03 | 337.84 | 4021.14 | 330.42 | 175.98 | 69577.03 | 0.53 | 0.76 | 14.71 | 4.23 | 2 | 10

## RESULTADOS_10
Unnamed: 0 | Volume de calda [L] | STATUS | Capacidade operacional [ha/h] | Tempo de missao [h] | Tempo util [h] | Tempo por voo [min] | Autonomia Projetada [h] | N° Voos | MTOW [kg] | Massa Estrutura [kg] | Combustível [kg] | Abastecimentos | Massa gerador | Potência gerador [W] | Combustível consumido [L] | Calda cons [L] | Distância percorrida [km] | Distância Pulverizando [km] | RTL ACUMULADO[m] | EOC [km/km] | EOC [h/h] | Tempo de manobra [h] | Tempo rtl_rtw [h] | V pulv [m/s] | V desloc [m/s]
0 | 60 | CONCLUIDO | 1.226 | 81.57 | 66.63 | 7.98 | 0.14 | 501 | 124.63 | 45 | 1 | 499 | 18.64 | 15605.44 | 685.29 | 4022.24 | 1020.63 | 175.98 | 412631.51 | 0.17 | 0.53 | 15.27 | 24.42 | 2 | 10
1 | 60 | CONCLUIDO | 1.75 | 57.14 | 50.46 | 17.01 | 0.28 | 178 | 125.95 | 45 | 2 | 176 | 18.95 | 15767.7 | 489.71 | 4020.78 | 471.35 | 175.98 | 139605.04 | 0.37 | 0.7 | 14.74 | 8.27 | 2 | 10
2 | 60 | CONCLUIDO | 1.9344 | 51.69 | 46.93 | 27.34 | 0.42 | 103 | 127.27 | 45 | 3 | 101 | 19.27 | 15930.42 | 423.46 | 4020.12 | 351.34 | 175.98 | 79976.03 | 0.5 | 0.76 | 14.63 | 4.74 | 2 | 10
3 | 60 | CONCLUIDO | 2.0243 | 49.4 | 45.45 | 38.41 | 0.55 | 71 | 128.59 | 45 | 4 | 34 | 19.59 | 16093.6 | 378.8 | 4020.22 | 300.02 | 175.98 | 54476.11 | 0.59 | 0.78 | 14.62 | 3.27 | 2 | 10
4 | 60 | CONCLUIDO | 2.0332 | 49.18 | 45.31 | 39.98 | 0.68 | 68 | 129.92 | 45 | 5 | 0 | 19.92 | 16257.24 | 375.86 | 4020.63 | 294.11 | 175.98 | 51539.22 | 0.6 | 0.78 | 14.64 | 3.13 | 2 | 10

## RESULTADOS_14
Unnamed: 0 | Volume de calda [L] | STATUS | Capacidade operacional [ha/h] | Tempo de missao [h] | Tempo util [h] | Tempo por voo [min] | Autonomia Projetada [h] | N° Voos | MTOW [kg] | Massa Estrutura [kg] | Combustível [kg] | Abastecimentos | Massa gerador | Potência gerador [W] | Combustível consumido [L] | Calda cons [L] | Distância percorrida [km] | Distância Pulverizando [km] | RTL ACUMULADO[m] | EOC [km/km] | EOC [h/h] | Tempo de manobra [h] | Tempo rtl_rtw [h] | V pulv [m/s] | V desloc [m/s]
0 | 80 | CONCLUIDO | 0.9944 | 100.57 | 76.24 | 6.7 | 0.11 | 683 | 159.12 | 50.28 | 1 | 681 | 27.84 | 19859.16 | 929.7 | 4024.29 | 1347.8 | 175.98 | 575304.89 | 0.13 | 0.47 | 15.58 | 34.01 | 2 | 10
1 | 80 | CONCLUIDO | 1.6027 | 62.4 | 52.79 | 14.01 | 0.22 | 226 | 160.54 | 50.28 | 2 | 224 | 28.26 | 20034.4 | 622.42 | 4020.54 | 550.36 | 175.98 | 178872.33 | 0.32 | 0.67 | 14.82 | 10.59 | 2 | 10
2 | 80 | CONCLUIDO | 1.8198 | 54.95 | 48.34 | 21.81 | 0.33 | 133 | 161.97 | 50.28 | 3 | 131 | 28.69 | 20210.21 | 547.35 | 4020.54 | 399.86 | 175.98 | 104087.19 | 0.44 | 0.73 | 14.66 | 6.15 | 2 | 10
3 | 80 | CONCLUIDO | 1.9379 | 51.6 | 46.35 | 30.56 | 0.43 | 91 | 163.4 | 50.28 | 4 | 89 | 29.12 | 20386.62 | 499.98 | 4019.57 | 331.86 | 175.98 | 70298.36 | 0.53 | 0.76 | 14.6 | 4.16 | 2 | 10
4 | 80 | CONCLUIDO | 2.0087 | 49.78 | 45.27 | 39.94 | 0.54 | 68 | 164.83 | 50.28 | 5 | 66 | 29.55 | 20563.61 | 462.85 | 4019.85 | 295.54 | 175.98 | 52251.79 | 0.6 | 0.78 | 14.56 | 3.08 | 2 | 10
5 | 80 | CONCLUIDO | 2.0538 | 48.69 | 44.62 | 49.58 | 0.64 | 54 | 166.27 | 50.28 | 6 | 29 | 29.99 | 20741.2 | 433.37 | 4020.27 | 272.49 | 175.98 | 40794.89 | 0.65 | 0.79 | 14.57 | 2.44 | 2 | 10
6 | 80 | CONCLUIDO | 2.0583 | 48.58 | 44.58 | 51.44 | 0.74 | 52 | 167.72 | 50.28 | 7 | 0 | 30.44 | 20919.39 | 429.58 | 4020.37 | 270.04 | 175.98 | 39582.53 | 0.65 | 0.8 | 14.6 | 2.4 | 2 | 10

## RESULTADOS_5
Unnamed: 0 | Volume de calda [L] | STATUS | Capacidade operacional [ha/h] | Tempo de missao [h] | Tempo util [h] | Tempo por voo [min] | Autonomia Projetada [h] | N° Voos | MTOW [kg] | Massa Estrutura [kg] | Combustível [kg] | Abastecimentos | Massa gerador | Potência gerador [W] | Combustível consumido [L] | Calda cons [L] | Distância percorrida [km] | Distância Pulverizando [km] | RTL ACUMULADO[m] | EOC [km/km] | EOC [h/h] | Tempo de manobra [h] | Tempo rtl_rtw [h] | V pulv [m/s] | V desloc [m/s]
0 | 35 | CONCLUIDO | 1.5725 | 63.59 | 56.52 | 11.27 | 0.22 | 301 | 80.84 | 35.1 | 1 | 299 | 9.74 | 10204.21 | 413.92 | 4020.94 | 676.88 | 175.98 | 241757.97 | 0.26 | 0.63 | 14.94 | 14.32 | 2 | 10
1 | 35 | CONCLUIDO | 1.9367 | 51.63 | 47.71 | 24.26 | 0.43 | 118 | 82.04 | 35.1 | 2 | 31 | 9.94 | 10352.53 | 304.64 | 4021.59 | 373.22 | 175.98 | 90841.16 | 0.47 | 0.74 | 14.78 | 5.52 | 2 | 10
2 | 35 | CONCLUIDO | 1.942 | 51.49 | 47.6 | 24.62 | 0.63 | 116 | 83.25 | 35.1 | 3 | 0 | 10.15 | 10501.19 | 306.88 | 4022.69 | 368.64 | 175.98 | 88562.21 | 0.48 | 0.74 | 14.8 | 5.41 | 2 | 10

## RESULTADOS_8
Unnamed: 0 | Volume de calda [L] | STATUS | Capacidade operacional [ha/h] | Tempo de missao [h] | Tempo util [h] | Tempo por voo [min] | Autonomia Projetada [h] | N° Voos | MTOW [kg] | Massa Estrutura [kg] | Combustível [kg] | Abastecimentos | Massa gerador | Potência gerador [W] | Combustível consumido [L] | Calda cons [L] | Distância percorrida [km] | Distância Pulverizando [km] | RTL ACUMULADO[m] | EOC [km/km] | EOC [h/h] | Tempo de manobra [h] | Tempo rtl_rtw [h] | V pulv [m/s] | V desloc [m/s]
0 | 50 | CONCLUIDO | 1.3525 | 73.94 | 62.55 | 8.91 | 0.16 | 421 | 107.41 | 41.65 | 1 | 419 | 14.77 | 13481.73 | 576.48 | 4022.09 | 881.1 | 175.98 | 343268.41 | 0.2 | 0.57 | 15.15 | 20.34 | 2 | 10
1 | 50 | CONCLUIDO | 1.8284 | 54.69 | 49.28 | 19.45 | 0.32 | 152 | 108.68 | 41.65 | 2 | 150 | 15.03 | 13638.32 | 419.02 | 4020.66 | 430.7 | 175.98 | 119412.82 | 0.41 | 0.72 | 14.71 | 7.09 | 2 | 10
2 | 50 | CONCLUIDO | 1.989 | 50.28 | 46.29 | 31.56 | 0.48 | 88 | 109.96 | 41.65 | 3 | 55 | 15.31 | 13795.21 | 355.06 | 4020.27 | 328.43 | 175.98 | 68596.7 | 0.54 | 0.77 | 14.64 | 4.1 | 2 | 10
3 | 50 | CONCLUIDO | 2.0067 | 49.83 | 45.98 | 33.64 | 0.63 | 82 | 111.23 | 41.65 | 4 | 0 | 15.58 | 13952.52 | 349.55 | 4021.06 | 315.81 | 175.98 | 62317.32 | 0.56 | 0.77 | 14.69 | 3.79 | 2 | 10

## RESULTADOS_3
Unnamed: 0 | Volume de calda [L] | STATUS | Capacidade operacional [ha/h] | Tempo de missao [h] | Tempo util [h] | Tempo por voo [min] | Autonomia Projetada [h] | N° Voos | MTOW [kg] | Massa Estrutura [kg] | Combustível [kg] | Abastecimentos | Massa gerador | Potência gerador [W] | Combustível consumido [L] | Calda cons [L] | Distância percorrida [km] | Distância Pulverizando [km] | RTL ACUMULADO[m] | EOC [km/km] | EOC [h/h] | Tempo de manobra [h] | Tempo rtl_rtw [h] | V pulv [m/s] | V desloc [m/s]
0 | 25 | CONCLUIDO | 1.7514 | 57.1 | 52.31 | 14.6 | 0.28 | 215 | 61.76 | 28.92 | 1 | 205 | 6.84 | 7851.41 | 295.13 | 4020.44 | 533.73 | 175.98 | 170612.05 | 0.33 | 0.68 | 14.82 | 10.12 | 2 | 10
1 | 25 | CONCLUIDO | 1.8587 | 53.8 | 49.75 | 18.43 | 0.55 | 162 | 62.92 | 28.92 | 2 | 0 | 7 | 7994.37 | 269.46 | 4023.12 | 439.47 | 175.98 | 123749.29 | 0.4 | 0.71 | 14.93 | 7.56 | 2 | 10

## RESULTADOS_15
Unnamed: 0 | Volume de calda [L] | STATUS | Capacidade operacional [ha/h] | Tempo de missao [h] | Tempo util [h] | Tempo por voo [min] | Autonomia Projetada [h] | N° Voos | MTOW [kg] | Massa Estrutura [kg] | Combustível [kg] | Abastecimentos | Massa gerador | Potência gerador [W] | Combustível consumido [L] | Calda cons [L] | Distância percorrida [km] | Distância Pulverizando [km] | RTL ACUMULADO[m] | EOC [km/km] | EOC [h/h] | Tempo de manobra [h] | Tempo rtl_rtw [h] | V pulv [m/s] | V desloc [m/s]
0 | 85 | CONCLUIDO | 0.9403 | 106.35 | 79.07 | 6.45 | 0.11 | 735 | 167.88 | 51.39 | 1 | 733 | 30.49 | 20939.59 | 999.71 | 4026.14 | 1444.25 | 175.98 | 623272.22 | 0.12 | 0.45 | 15.66 | 36.84 | 2 | 10
1 | 85 | CONCLUIDO | 1.5665 | 63.84 | 53.4 | 13.46 | 0.21 | 238 | 169.33 | 51.39 | 2 | 236 | 30.94 | 21118.46 | 655.19 | 4021.27 | 570.57 | 175.98 | 188917.51 | 0.31 | 0.66 | 14.86 | 11.2 | 2 | 10
2 | 85 | CONCLUIDO | 1.7957 | 55.69 | 48.61 | 20.98 | 0.31 | 139 | 170.79 | 51.39 | 3 | 137 | 31.4 | 21297.94 | 575.2 | 4020.28 | 408.83 | 175.98 | 108543.6 | 0.43 | 0.73 | 14.67 | 6.42 | 2 | 10
3 | 85 | CONCLUIDO | 1.9151 | 52.22 | 46.59 | 29.12 | 0.41 | 96 | 172.25 | 51.39 | 4 | 94 | 31.86 | 21478.05 | 529 | 4020.53 | 340.35 | 175.98 | 74516.69 | 0.52 | 0.76 | 14.6 | 4.4 | 2 | 10
4 | 85 | CONCLUIDO | 1.989 | 50.28 | 45.46 | 37.89 | 0.51 | 72 | 173.71 | 51.39 | 5 | 70 | 32.32 | 21658.78 | 491.81 | 4019.96 | 302.72 | 175.98 | 55822.49 | 0.58 | 0.78 | 14.55 | 3.28 | 2 | 10
5 | 85 | CONCLUIDO | 2.04 | 49.02 | 44.75 | 47.95 | 0.61 | 56 | 175.18 | 51.39 | 6 | 51 | 32.79 | 21840.16 | 459.82 | 4020.05 | 277.82 | 175.98 | 43453.71 | 0.63 | 0.79 | 14.55 | 2.56 | 2 | 10
6 | 85 | CONCLUIDO | 2.0619 | 48.5 | 44.47 | 54.45 | 0.7 | 49 | 176.66 | 51.39 | 7 | 9 | 33.27 | 22022.17 | 441.67 | 4020.63 | 266.99 | 175.98 | 38072.01 | 0.66 | 0.8 | 14.57 | 2.28 | 2 | 10
7 | 85 | CONCLUIDO | 2.0625 | 48.49 | 44.45 | 54.43 | 0.8 | 49 | 178.14 | 51.39 | 8 | 0 | 33.75 | 22204.83 | 443.12 | 4019.98 | 266.21 | 175.98 | 37681.6 | 0.66 | 0.8 | 14.58 | 2.27 | 2 | 10

## RESULTADOS_2
Unnamed: 0 | Volume de calda [L] | STATUS | Capacidade operacional [ha/h] | Tempo de missao [h] | Tempo util [h] | Tempo por voo [min] | Autonomia Projetada [h] | N° Voos | MTOW [kg] | Massa Estrutura [kg] | Combustível [kg] | Abastecimentos | Massa gerador | Potência gerador [W] | Combustível consumido [L] | Calda cons [L] | Distância percorrida [km] | Distância Pulverizando [km] | RTL ACUMULADO[m] | EOC [km/km] | EOC [h/h] | Tempo de manobra [h] | Tempo rtl_rtw [h] | V pulv [m/s] | V desloc [m/s]
0 | 20 | CONCLUIDO | 1.7866 | 55.97 | 51.73 | 15.22 | 0.34 | 204 | 51.33 | 24.83 | 1 | 18 | 5.51 | 6564.78 | 244.42 | 4023.16 | 505.73 | 175.98 | 156665.14 | 0.35 | 0.69 | 15.02 | 9.53 | 2 | 10
1 | 20 | CONCLUIDO | 1.7895 | 55.88 | 51.67 | 15.35 | 0.66 | 202 | 52.47 | 24.83 | 2 | 0 | 5.64 | 6705.1 | 249.19 | 4023.85 | 502.51 | 175.98 | 155067.27 | 0.35 | 0.69 | 15.04 | 9.47 | 2 | 10

## RESULTADOS_11
Unnamed: 0 | Volume de calda [L] | STATUS | Capacidade operacional [ha/h] | Tempo de missao [h] | Tempo util [h] | Tempo por voo [min] | Autonomia Projetada [h] | N° Voos | MTOW [kg] | Massa Estrutura [kg] | Combustível [kg] | Abastecimentos | Massa gerador | Potência gerador [W] | Combustível consumido [L] | Calda cons [L] | Distância percorrida [km] | Distância Pulverizando [km] | RTL ACUMULADO[m] | EOC [km/km] | EOC [h/h] | Tempo de manobra [h] | Tempo rtl_rtw [h] | V pulv [m/s] | V desloc [m/s]
0 | 65 | CONCLUIDO | 1.1662 | 85.75 | 68.79 | 7.6 | 0.13 | 543 | 133.21 | 46.47 | 1 | 541 | 20.75 | 16663.42 | 741.95 | 4023.23 | 1093.99 | 175.98 | 449100.78 | 0.16 | 0.52 | 15.35 | 26.58 | 2 | 10
1 | 65 | CONCLUIDO | 1.7113 | 58.43 | 51.08 | 16.13 | 0.26 | 190 | 134.55 | 46.47 | 2 | 188 | 21.09 | 16828.84 | 524.06 | 4020.3 | 491.82 | 175.98 | 149780.6 | 0.36 | 0.69 | 14.78 | 8.89 | 2 | 10
2 | 65 | CONCLUIDO | 1.9042 | 52.52 | 47.31 | 25.57 | 0.39 | 111 | 135.9 | 46.47 | 3 | 109 | 21.43 | 16994.64 | 456.64 | 4019.75 | 365.09 | 175.98 | 86811.06 | 0.48 | 0.75 | 14.63 | 5.13 | 2 | 10
3 | 65 | CONCLUIDO | 2.0103 | 49.74 | 45.55 | 36.93 | 0.52 | 74 | 137.25 | 46.47 | 4 | 68 | 21.78 | 17160.92 | 406.47 | 4020.4 | 305.09 | 175.98 | 56997.06 | 0.58 | 0.78 | 14.57 | 3.36 | 2 | 10
4 | 65 | CONCLUIDO | 2.0415 | 48.98 | 45.09 | 42.94 | 0.64 | 63 | 138.6 | 46.47 | 5 | 2 | 22.13 | 17327.69 | 387.97 | 4020.83 | 286.79 | 175.98 | 47903.3 | 0.61 | 0.79 | 14.63 | 2.9 | 2 | 10
5 | 65 | CONCLUIDO | 2.0416 | 48.98 | 45.09 | 42.94 | 0.76 | 63 | 139.95 | 46.47 | 6 | 0 | 22.49 | 17494.97 | 391.5 | 4020.73 | 286.88 | 175.98 | 47945.18 | 0.61 | 0.79 | 14.62 | 2.9 | 2 | 10

## RESULTADOS_13
Unnamed: 0 | Volume de calda [L] | STATUS | Capacidade operacional [ha/h] | Tempo de missao [h] | Tempo util [h] | Tempo por voo [min] | Autonomia Projetada [h] | N° Voos | MTOW [kg] | Massa Estrutura [kg] | Combustível [kg] | Abastecimentos | Massa gerador | Potência gerador [W] | Combustível consumido [L] | Calda cons [L] | Distância percorrida [km] | Distância Pulverizando [km] | RTL ACUMULADO[m] | EOC [km/km] | EOC [h/h] | Tempo de manobra [h] | Tempo rtl_rtw [h] | V pulv [m/s] | V desloc [m/s]
0 | 75 | CONCLUIDO | 1.0494 | 95.29 | 73.64 | 6.97 | 0.12 | 634 | 150.44 | 49.1 | 1 | 632 | 25.34 | 18787.76 | 864.39 | 4023.21 | 1258.96 | 175.98 | 531130.78 | 0.14 | 0.48 | 15.51 | 31.42 | 2 | 10
1 | 75 | CONCLUIDO | 1.6379 | 61.05 | 52.24 | 14.65 | 0.23 | 214 | 151.83 | 49.1 | 2 | 212 | 25.73 | 18959.54 | 589.94 | 4021.56 | 531.22 | 175.98 | 169362.09 | 0.33 | 0.68 | 14.81 | 10.04 | 2 | 10
2 | 75 | CONCLUIDO | 1.8505 | 54.04 | 47.94 | 23.01 | 0.35 | 125 | 153.23 | 49.1 | 3 | 123 | 26.13 | 19131.85 | 516.59 | 4020.2 | 386.52 | 175.98 | 97455.49 | 0.46 | 0.74 | 14.64 | 5.75 | 2 | 10
3 | 75 | CONCLUIDO | 1.9602 | 51.02 | 46.11 | 32.17 | 0.46 | 86 | 154.63 | 49.1 | 4 | 84 | 26.53 | 19304.72 | 470.65 | 4019.94 | 324.4 | 175.98 | 66591.27 | 0.54 | 0.77 | 14.58 | 3.92 | 2 | 10
4 | 75 | CONCLUIDO | 2.0304 | 49.25 | 45.05 | 42.9 | 0.57 | 63 | 156.03 | 49.1 | 5 | 57 | 26.94 | 19478.15 | 431.17 | 4019.83 | 287.72 | 175.98 | 48364.79 | 0.61 | 0.79 | 14.56 | 2.86 | 2 | 10
5 | 75 | CONCLUIDO | 2.0545 | 48.67 | 44.72 | 48.78 | 0.67 | 55 | 157.44 | 49.1 | 6 | 3 | 27.35 | 19652.13 | 413.97 | 4020.13 | 274.71 | 175.98 | 41903.26 | 0.64 | 0.79 | 14.6 | 2.53 | 2 | 10
6 | 75 | CONCLUIDO | 2.054 | 48.69 | 44.73 | 48.79 | 0.78 | 55 | 158.86 | 49.1 | 7 | 0 | 27.77 | 19826.68 | 417.24 | 4020.14 | 274.62 | 175.98 | 41859.66 | 0.64 | 0.79 | 14.62 | 2.54 | 2 | 10

## RESULTADOS_17
Unnamed: 0 | Volume de calda [L] | STATUS | Capacidade operacional [ha/h] | Tempo de missao [h] | Tempo util [h] | Tempo por voo [min] | Autonomia Projetada [h] | N° Voos | MTOW [kg] | Massa Estrutura [kg] | Combustível [kg] | Abastecimentos | Massa gerador | Potência gerador [W] | Combustível consumido [L] | Calda cons [L] | Distância percorrida [km] | Distância Pulverizando [km] | RTL ACUMULADO[m] | EOC [km/km] | EOC [h/h] | Tempo de manobra [h] | Tempo rtl_rtw [h] | V pulv [m/s] | V desloc [m/s]
0 | 95 | CONCLUIDO | 0.8336 | 119.96 | 85.7 | 6.02 | 0.1 | 854 | 185.69 | 53.44 | 1 | 852 | 36.26 | 23136.14 | 1158.77 | 4025.3 | 1671.37 | 175.98 | 736236.44 | 0.11 | 0.41 | 15.86 | 43.47 | 2 | 10
1 | 95 | CONCLUIDO | 1.4977 | 66.77 | 54.55 | 12.49 | 0.19 | 262 | 187.21 | 53.44 | 2 | 260 | 36.77 | 23322.88 | 719.85 | 4021.51 | 610.1 | 175.98 | 208560.98 | 0.29 | 0.65 | 14.88 | 12.35 | 2 | 10
2 | 95 | CONCLUIDO | 1.7397 | 57.48 | 49.32 | 19.34 | 0.28 | 153 | 188.73 | 53.44 | 3 | 151 | 37.29 | 23510.33 | 631.89 | 4020.6 | 432.34 | 175.98 | 120225.81 | 0.41 | 0.72 | 14.71 | 7.13 | 2 | 10
3 | 95 | CONCLUIDO | 1.8703 | 53.47 | 47.05 | 26.63 | 0.37 | 106 | 190.25 | 53.44 | 4 | 104 | 37.82 | 23698.48 | 583.96 | 4019.9 | 356.58 | 175.98 | 82583.97 | 0.49 | 0.75 | 14.61 | 4.87 | 2 | 10
4 | 95 | CONCLUIDO | 1.9501 | 51.28 | 45.83 | 34.38 | 0.46 | 80 | 191.78 | 53.44 | 5 | 78 | 38.35 | 23887.36 | 549.2 | 4020.22 | 314.61 | 175.98 | 61727.67 | 0.56 | 0.77 | 14.58 | 3.65 | 2 | 10
5 | 95 | CONCLUIDO | 2.0061 | 49.85 | 45.03 | 42.89 | 0.55 | 63 | 193.32 | 53.44 | 6 | 61 | 38.89 | 24076.95 | 518.22 | 4019.88 | 287.96 | 175.98 | 48486.84 | 0.61 | 0.79 | 14.54 | 2.85 | 2 | 10
6 | 95 | CONCLUIDO | 2.0472 | 48.85 | 44.48 | 52.33 | 0.64 | 51 | 194.86 | 53.44 | 7 | 48 | 39.43 | 24267.28 | 487.74 | 4019.72 | 268.98 | 175.98 | 39057.67 | 0.65 | 0.8 | 14.53 | 2.29 | 2 | 10
7 | 95 | CONCLUIDO | 2.0667 | 48.39 | 44.24 | 58.99 | 0.72 | 45 | 196.41 | 53.44 | 8 | 14 | 39.98 | 24458.36 | 467.65 | 4020.15 | 259.49 | 175.98 | 34344.41 | 0.68 | 0.8 | 14.56 | 2.05 | 2 | 10
8 | 95 | CONCLUIDO | 2.069 | 48.33 | 44.23 | 60.31 | 0.81 | 44 | 197.97 | 53.44 | 9 | 0 | 40.53 | 24650.18 | 468.28 | 4020.42 | 258.24 | 175.98 | 33723.66 | 0.68 | 0.8 | 14.58 | 2.04 | 2 | 10

## RESULTADOS_9
Unnamed: 0 | Volume de calda [L] | STATUS | Capacidade operacional [ha/h] | Tempo de missao [h] | Tempo util [h] | Tempo por voo [min] | Autonomia Projetada [h] | N° Voos | MTOW [kg] | Massa Estrutura [kg] | Combustível [kg] | Abastecimentos | Massa gerador | Potência gerador [W] | Combustível consumido [L] | Calda cons [L] | Distância percorrida [km] | Distância Pulverizando [km] | RTL ACUMULADO[m] | EOC [km/km] | EOC [h/h] | Tempo de manobra [h] | Tempo rtl_rtw [h] | V pulv [m/s] | V desloc [m/s]
0 | 55 | CONCLUIDO | 1.2894 | 77.55 | 64.48 | 8.41 | 0.15 | 460 | 116.05 | 43.4 | 1 | 458 | 16.65 | 14546.17 | 629.6 | 4023.76 | 947.55 | 175.98 | 376299.09 | 0.19 | 0.55 | 15.2 | 22.27 | 2 | 10
1 | 55 | CONCLUIDO | 1.7888 | 55.9 | 49.88 | 18.14 | 0.3 | 165 | 117.34 | 43.4 | 2 | 163 | 16.94 | 14705.49 | 455.24 | 4020.81 | 451.02 | 175.98 | 129507.91 | 0.39 | 0.71 | 14.73 | 7.68 | 2 | 10
2 | 55 | CONCLUIDO | 1.9671 | 50.84 | 46.51 | 29.69 | 0.45 | 94 | 118.63 | 43.4 | 3 | 91 | 17.23 | 14865.24 | 387.63 | 4019.56 | 337.61 | 175.98 | 73158.08 | 0.52 | 0.76 | 14.6 | 4.32 | 2 | 10
3 | 55 | CONCLUIDO | 2.0183 | 49.55 | 45.67 | 36.54 | 0.59 | 75 | 119.93 | 43.4 | 4 | 3 | 17.53 | 15025.44 | 361.72 | 4021.72 | 305.66 | 175.98 | 57275.44 | 0.58 | 0.78 | 14.67 | 3.48 | 2 | 10
4 | 55 | CONCLUIDO | 2.0181 | 49.55 | 45.68 | 36.54 | 0.73 | 75 | 121.23 | 43.4 | 5 | 0 | 17.83 | 15186.08 | 365.16 | 4021.25 | 305.84 | 175.98 | 57366.39 | 0.58 | 0.78 | 14.67 | 3.49 | 2 | 10

## resultados
Unnamed: 0 | Volume de calda [L] | STATUS | Capacidade operacional [ha/h] | Tempo de missao [h] | Tempo util [h] | Tempo por voo [min] | Autonomia Projetada [h] | N° Voos | MTOW [kg] | Massa Estrutura [kg] | Combustível [kg] | Abastecimentos | Massa gerador | Potência gerador [W] | Combustível consumido [L] | Calda cons [L] | Distância percorrida [km] | Distância Pulverizando [km] | RTL ACUMULADO[m] | EOC [km/km] | EOC [h/h] | Tempo de manobra [h] | Tempo rtl_rtw [h] | V pulv [m/s] | V desloc [m/s]
0 | 100 | CONCLUIDO | 0.7818 | 127.9 | 89.53 | 5.83 | 0.09 | 922 | 194.77 | 54.38 | 1 | 920 | 39.4 | 24256.19 | 1249.11 | 4026.56 | 1802.55 | 175.98 | 801486.74 | 0.1 | 0.4 | 15.97 | 47.29 | 2 | 10
1 | 100 | CONCLUIDO | 1.4667 | 68.18 | 55.05 | 12.1 | 0.18 | 273 | 196.32 | 54.38 | 2 | 271 | 39.95 | 24447.22 | 751.23 | 4021.46 | 627.68 | 175.98 | 217298.34 | 0.28 | 0.64 | 14.87 | 12.85 | 2 | 10
2 | 100 | CONCLUIDO | 1.7135 | 58.36 | 49.62 | 18.61 | 0.27 | 160 | 197.88 | 54.38 | 3 | 158 | 40.5 | 24639 | 660.21 | 4020.81 | 442.63 | 175.98 | 125334.93 | 0.4 | 0.71 | 14.72 | 7.43 | 2 | 10
3 | 100 | CONCLUIDO | 1.8468 | 54.15 | 47.31 | 25.58 | 0.36 | 111 | 199.44 | 54.38 | 4 | 109 | 41.06 | 24831.54 | 611.53 | 4020.06 | 364.6 | 175.98 | 86565.33 | 0.48 | 0.75 | 14.64 | 5.13 | 2 | 10
4 | 100 | CONCLUIDO | 1.931 | 51.79 | 46 | 32.86 | 0.44 | 84 | 201.01 | 54.38 | 5 | 82 | 41.63 | 25024.84 | 575.81 | 4019.93 | 320.24 | 175.98 | 64521.88 | 0.55 | 0.77 | 14.59 | 3.81 | 2 | 10
5 | 100 | CONCLUIDO | 1.9856 | 50.36 | 45.24 | 40.51 | 0.53 | 67 | 202.58 | 54.38 | 6 | 65 | 42.2 | 25218.93 | 547.27 | 4020.07 | 294.79 | 175.98 | 51883.5 | 0.6 | 0.78 | 14.55 | 3.05 | 2 | 10
6 | 100 | CONCLUIDO | 2.0314 | 49.23 | 44.61 | 49.57 | 0.61 | 54 | 204.16 | 54.38 | 7 | 52 | 42.78 | 25413.94 | 517.89 | 4019.65 | 273.13 | 175.98 | 41116.32 | 0.64 | 0.79 | 14.54 | 2.42 | 2 | 10
7 | 100 | CONCLUIDO | 2.059 | 48.57 | 44.26 | 57.73 | 0.69 | 46 | 205.75 | 54.38 | 8 | 39 | 43.37 | 25609.61 | 491.06 | 4019.83 | 261.22 | 175.98 | 35203.17 | 0.67 | 0.8 | 14.53 | 2.08 | 2 | 10
8 | 100 | CONCLUIDO | 2.0729 | 48.24 | 44.09 | 62.99 | 0.77 | 42 | 207.34 | 54.38 | 9 | 7 | 43.96 | 25806.1 | 480.35 | 4020.01 | 254.27 | 175.98 | 31744.8 | 0.69 | 0.8 | 14.56 | 1.9 | 2 | 10
9 | 100 | CONCLUIDO | 2.0718 | 48.27 | 44.12 | 63.02 | 0.85 | 42 | 208.94 | 54.38 | 10 | 0 | 44.56 | 26003.41 | 482.73 | 4020.05 | 254.86 | 175.98 | 32040.12 | 0.69 | 0.8 | 14.57 | 1.93 | 2 | 10
0 | 40 | CONCLUIDO | 1.4952 | 66.88 | 58.5 | 10.29 | 0.2 | 341 | 89.87 | 37.55 | 1 | 339 | 11.32 | 11317.98 | 468.68 | 4021.53 | 744.18 | 175.98 | 275207 | 0.24 | 0.61 | 15.01 | 16.3 | 2 | 10
1 | 40 | CONCLUIDO | 1.9188 | 52.12 | 47.85 | 23.34 | 0.39 | 123 | 91.1 | 37.55 | 2 | 113 | 11.54 | 11468.97 | 337.66 | 4020.48 | 382.54 | 175.98 | 95479.05 | 0.46 | 0.74 | 14.66 | 5.66 | 2 | 10
2 | 40 | CONCLUIDO | 1.9682 | 50.81 | 46.94 | 27.61 | 0.57 | 102 | 92.32 | 37.55 | 3 | 0 | 11.77 | 11620.34 | 320.85 | 4021.44 | 347.52 | 175.98 | 78070.69 | 0.51 | 0.76 | 14.75 | 4.75 | 2 | 10
0 | 30 | CONCLUIDO | 1.6565 | 60.37 | 54.5 | 12.62 | 0.24 | 259 | 71.52 | 32.27 | 1 | 257 | 8.25 | 9054.6 | 356.67 | 4021.22 | 608.41 | 175.98 | 207734.13 | 0.29 | 0.65 | 14.88 | 12.3 | 2 | 10
1 | 30 | CONCLUIDO | 1.9087 | 52.39 | 48.45 | 21.53 | 0.48 | 135 | 72.7 | 32.27 | 2 | 0 | 8.43 | 9200.25 | 285.55 | 4022.43 | 397.12 | 175.98 | 102704.92 | 0.44 | 0.73 | 14.84 | 6.25 | 2 | 10
0 | 15 | CONCLUIDO | 1.6812 | 59.48 | 54.79 | 12.22 | 0.43 | 269 | 39.78 | 19.54 | 1 | 0 | 4.24 | 5140 | 217.43 | 4025.19 | 604.98 | 175.98 | 205965.98 | 0.29 | 0.65 | 15.24 | 12.59 | 2 | 10
0 | 70 | CONCLUIDO | 1.1059 | 90.42 | 71.21 | 7.27 | 0.12 | 588 | 141.81 | 47.83 | 1 | 586 | 22.98 | 17723.39 | 802.51 | 4024.84 | 1175.64 | 175.98 | 489700.62 | 0.15 | 0.5 | 15.45 | 28.99 | 2 | 10
1 | 70 | CONCLUIDO | 1.6724 | 59.8 | 51.7 | 15.28 | 0.25 | 203 | 143.17 | 47.83 | 2 | 201 | 23.34 | 17891.86 | 557.68 | 4021.13 | 513.74 | 175.98 | 160676.51 | 0.34 | 0.69 | 14.77 | 9.51 | 2 | 10
2 | 70 | CONCLUIDO | 1.878 | 53.25 | 47.61 | 24.21 | 0.37 | 118 | 144.54 | 47.83 | 3 | 116 | 23.71 | 18060.85 | 487.25 | 4020.63 | 374.16 | 175.98 | 91310.3 | 0.47 | 0.74 | 14.66 | 5.42 | 2 | 10
3 | 70 | CONCLUIDO | 1.9845 | 50.39 | 45.85 | 34.39 | 0.49 | 80 | 145.92 | 47.83 | 4 | 78 | 24.09 | 18230.35 | 440.16 | 4020.09 | 315.21 | 175.98 | 62029.44 | 0.56 | 0.77 | 14.58 | 3.66 | 2 | 10
4 | 70 | CONCLUIDO | 2.0426 | 48.96 | 44.97 | 44.23 | 0.6 | 61 | 147.3 | 47.83 | 5 | 28 | 24.47 | 18400.38 | 404.38 | 4020.29 | 284.1 | 175.98 | 46565.8 | 0.62 | 0.79 | 14.58 | 2.78 | 2 | 10
5 | 70 | CONCLUIDO | 2.047 | 48.85 | 44.92 | 45.68 | 0.71 | 59 | 148.68 | 47.83 | 6 | 0 | 24.85 | 18570.94 | 404.03 | 4020.41 | 280.83 | 175.98 | 44940.65 | 0.63 | 0.79 | 14.63 | 2.73 | 2 | 10
0 | 90 | CONCLUIDO | 0.8856 | 112.92 | 82.31 | 6.23 | 0.1 | 793 | 176.73 | 52.44 | 1 | 791 | 33.29 | 22031.19 | 1077.05 | 4025.83 | 1554.18 | 175.98 | 677947.79 | 0.11 | 0.43 | 15.77 | 40.07 | 2 | 10
1 | 90 | CONCLUIDO | 1.5318 | 65.28 | 53.97 | 12.95 | 0.2 | 250 | 178.21 | 52.44 | 2 | 248 | 33.77 | 22213.89 | 687.17 | 4021.15 | 590.41 | 175.98 | 198776.68 | 0.3 | 0.66 | 14.86 | 11.78 | 2 | 10
2 | 90 | CONCLUIDO | 1.769 | 56.53 | 48.92 | 20.1 | 0.3 | 146 | 179.7 | 52.44 | 3 | 144 | 34.26 | 22397.24 | 603.36 | 4020.29 | 419.64 | 175.98 | 113914.02 | 0.42 | 0.72 | 14.68 | 6.73 | 2 | 10
3 | 90 | CONCLUIDO | 1.8891 | 52.94 | 46.89 | 27.58 | 0.39 | 102 | 181.19 | 52.44 | 4 | 100 | 34.75 | 22581.25 | 557.76 | 4020.3 | 350.75 | 175.98 | 79687.66 | 0.5 | 0.76 | 14.6 | 4.7 | 2 | 10
4 | 90 | CONCLUIDO | 1.9708 | 50.74 | 45.62 | 36.01 | 0.49 | 76 | 182.69 | 52.44 | 5 | 74 | 35.25 | 22766.06 | 521.29 | 4020.05 | 307.25 | 175.98 | 58067.2 | 0.57 | 0.78 | 14.57 | 3.43 | 2 | 10
5 | 90 | CONCLUIDO | 2.0221 | 49.45 | 44.9 | 44.9 | 0.58 | 60 | 184.19 | 52.44 | 6 | 58 | 35.75 | 22951.43 | 489.1 | 4019.61 | 283.21 | 175.98 | 46125.77 | 0.62 | 0.79 | 14.55 | 2.71 | 2 | 10
6 | 90 | CONCLUIDO | 2.0589 | 48.57 | 44.41 | 54.38 | 0.67 | 49 | 185.7 | 52.44 | 7 | 35 | 36.26 | 23137.49 | 460.01 | 4020.28 | 266.09 | 175.98 | 37620.52 | 0.66 | 0.8 | 14.54 | 2.22 | 2 | 10
7 | 90 | CONCLUIDO | 2.0674 | 48.37 | 44.31 | 57.8 | 0.76 | 46 | 187.22 | 52.44 | 8 | 2 | 36.78 | 23324.24 | 454.38 | 4020.53 | 261.05 | 175.98 | 35117.39 | 0.67 | 0.8 | 14.59 | 2.13 | 2 | 10
8 | 90 | CONCLUIDO | 2.0675 | 48.37 | 44.31 | 57.8 | 0.85 | 46 | 188.74 | 52.44 | 9 | 0 | 37.3 | 23511.69 | 457.64 | 4020.37 | 261.07 | 175.98 | 35125.05 | 0.67 | 0.8 | 14.59 | 2.13 | 2 | 10
0 | 10 | CONCLUIDO | 1.4872 | 67.24 | 61.12 | 9.1 | 0.64 | 403 | 26.11 | 12.1 | 1 | 0 | 3.01 | 3454.41 | 177.36 | 4028.14 | 811.98 | 175.98 | 308798.35 | 0.22 | 0.58 | 15.66 | 18.9 | 2 | 10
0 | 45 | CONCLUIDO | 1.4225 | 70.3 | 60.48 | 9.52 | 0.18 | 381 | 98.71 | 39.72 | 1 | 379 | 12.99 | 12407.75 | 522.43 | 4022.86 | 810.58 | 175.98 | 308209.09 | 0.22 | 0.59 | 15.09 | 18.27 | 2 | 10
1 | 45 | CONCLUIDO | 1.8725 | 53.4 | 48.58 | 21.12 | 0.35 | 138 | 99.95 | 39.72 | 2 | 136 | 13.24 | 12561.45 | 379.36 | 4020.02 | 407.53 | 175.98 | 107897.79 | 0.43 | 0.73 | 14.68 | 6.39 | 2 | 10
2 | 45 | CONCLUIDO | 1.989 | 50.28 | 46.42 | 30.61 | 0.52 | 91 | 101.2 | 39.72 | 3 | 6 | 13.49 | 12715.54 | 334.07 | 4021.52 | 330.53 | 175.98 | 69633.62 | 0.53 | 0.76 | 14.71 | 4.23 | 2 | 10
3 | 45 | CONCLUIDO | 1.989 | 50.28 | 46.42 | 30.61 | 0.69 | 91 | 102.45 | 39.72 | 4 | 0 | 13.74 | 12870.03 | 337.84 | 4021.14 | 330.42 | 175.98 | 69577.03 | 0.53 | 0.76 | 14.71 | 4.23 | 2 | 10
0 | 60 | CONCLUIDO | 1.226 | 81.57 | 66.63 | 7.98 | 0.14 | 501 | 124.63 | 45 | 1 | 499 | 18.64 | 15605.44 | 685.29 | 4022.24 | 1020.63 | 175.98 | 412631.51 | 0.17 | 0.53 | 15.27 | 24.42 | 2 | 10
1 | 60 | CONCLUIDO | 1.75 | 57.14 | 50.46 | 17.01 | 0.28 | 178 | 125.95 | 45 | 2 | 176 | 18.95 | 15767.7 | 489.71 | 4020.78 | 471.35 | 175.98 | 139605.04 | 0.37 | 0.7 | 14.74 | 8.27 | 2 | 10
2 | 60 | CONCLUIDO | 1.9344 | 51.69 | 46.93 | 27.34 | 0.42 | 103 | 127.27 | 45 | 3 | 101 | 19.27 | 15930.42 | 423.46 | 4020.12 | 351.34 | 175.98 | 79976.03 | 0.5 | 0.76 | 14.63 | 4.74 | 2 | 10
3 | 60 | CONCLUIDO | 2.0243 | 49.4 | 45.45 | 38.41 | 0.55 | 71 | 128.59 | 45 | 4 | 34 | 19.59 | 16093.6 | 378.8 | 4020.22 | 300.02 | 175.98 | 54476.11 | 0.59 | 0.78 | 14.62 | 3.27 | 2 | 10
4 | 60 | CONCLUIDO | 2.0332 | 49.18 | 45.31 | 39.98 | 0.68 | 68 | 129.92 | 45 | 5 | 0 | 19.92 | 16257.24 | 375.86 | 4020.63 | 294.11 | 175.98 | 51539.22 | 0.6 | 0.78 | 14.64 | 3.13 | 2 | 10
0 | 80 | CONCLUIDO | 0.9944 | 100.57 | 76.24 | 6.7 | 0.11 | 683 | 159.12 | 50.28 | 1 | 681 | 27.84 | 19859.16 | 929.7 | 4024.29 | 1347.8 | 175.98 | 575304.89 | 0.13 | 0.47 | 15.58 | 34.01 | 2 | 10
1 | 80 | CONCLUIDO | 1.6027 | 62.4 | 52.79 | 14.01 | 0.22 | 226 | 160.54 | 50.28 | 2 | 224 | 28.26 | 20034.4 | 622.42 | 4020.54 | 550.36 | 175.98 | 178872.33 | 0.32 | 0.67 | 14.82 | 10.59 | 2 | 10
2 | 80 | CONCLUIDO | 1.8198 | 54.95 | 48.34 | 21.81 | 0.33 | 133 | 161.97 | 50.28 | 3 | 131 | 28.69 | 20210.21 | 547.35 | 4020.54 | 399.86 | 175.98 | 104087.19 | 0.44 | 0.73 | 14.66 | 6.15 | 2 | 10
3 | 80 | CONCLUIDO | 1.9379 | 51.6 | 46.35 | 30.56 | 0.43 | 91 | 163.4 | 50.28 | 4 | 89 | 29.12 | 20386.62 | 499.98 | 4019.57 | 331.86 | 175.98 | 70298.36 | 0.53 | 0.76 | 14.6 | 4.16 | 2 | 10
4 | 80 | CONCLUIDO | 2.0087 | 49.78 | 45.27 | 39.94 | 0.54 | 68 | 164.83 | 50.28 | 5 | 66 | 29.55 | 20563.61 | 462.85 | 4019.85 | 295.54 | 175.98 | 52251.79 | 0.6 | 0.78 | 14.56 | 3.08 | 2 | 10
5 | 80 | CONCLUIDO | 2.0538 | 48.69 | 44.62 | 49.58 | 0.64 | 54 | 166.27 | 50.28 | 6 | 29 | 29.99 | 20741.2 | 433.37 | 4020.27 | 272.49 | 175.98 | 40794.89 | 0.65 | 0.79 | 14.57 | 2.44 | 2 | 10
6 | 80 | CONCLUIDO | 2.0583 | 48.58 | 44.58 | 51.44 | 0.74 | 52 | 167.72 | 50.28 | 7 | 0 | 30.44 | 20919.39 | 429.58 | 4020.37 | 270.04 | 175.98 | 39582.53 | 0.65 | 0.8 | 14.6 | 2.4 | 2 | 10
0 | 35 | CONCLUIDO | 1.5725 | 63.59 | 56.52 | 11.27 | 0.22 | 301 | 80.84 | 35.1 | 1 | 299 | 9.74 | 10204.21 | 413.92 | 4020.94 | 676.88 | 175.98 | 241757.97 | 0.26 | 0.63 | 14.94 | 14.32 | 2 | 10
1 | 35 | CONCLUIDO | 1.9367 | 51.63 | 47.71 | 24.26 | 0.43 | 118 | 82.04 | 35.1 | 2 | 31 | 9.94 | 10352.53 | 304.64 | 4021.59 | 373.22 | 175.98 | 90841.16 | 0.47 | 0.74 | 14.78 | 5.52 | 2 | 10
2 | 35 | CONCLUIDO | 1.942 | 51.49 | 47.6 | 24.62 | 0.63 | 116 | 83.25 | 35.1 | 3 | 0 | 10.15 | 10501.19 | 306.88 | 4022.69 | 368.64 | 175.98 | 88562.21 | 0.48 | 0.74 | 14.8 | 5.41 | 2 | 10
0 | 50 | CONCLUIDO | 1.3525 | 73.94 | 62.55 | 8.91 | 0.16 | 421 | 107.41 | 41.65 | 1 | 419 | 14.77 | 13481.73 | 576.48 | 4022.09 | 881.1 | 175.98 | 343268.41 | 0.2 | 0.57 | 15.15 | 20.34 | 2 | 10
1 | 50 | CONCLUIDO | 1.8284 | 54.69 | 49.28 | 19.45 | 0.32 | 152 | 108.68 | 41.65 | 2 | 150 | 15.03 | 13638.32 | 419.02 | 4020.66 | 430.7 | 175.98 | 119412.82 | 0.41 | 0.72 | 14.71 | 7.09 | 2 | 10
2 | 50 | CONCLUIDO | 1.989 | 50.28 | 46.29 | 31.56 | 0.48 | 88 | 109.96 | 41.65 | 3 | 55 | 15.31 | 13795.21 | 355.06 | 4020.27 | 328.43 | 175.98 | 68596.7 | 0.54 | 0.77 | 14.64 | 4.1 | 2 | 10
3 | 50 | CONCLUIDO | 2.0067 | 49.83 | 45.98 | 33.64 | 0.63 | 82 | 111.23 | 41.65 | 4 | 0 | 15.58 | 13952.52 | 349.55 | 4021.06 | 315.81 | 175.98 | 62317.32 | 0.56 | 0.77 | 14.69 | 3.79 | 2 | 10
0 | 25 | CONCLUIDO | 1.7514 | 57.1 | 52.31 | 14.6 | 0.28 | 215 | 61.76 | 28.92 | 1 | 205 | 6.84 | 7851.41 | 295.13 | 4020.44 | 533.73 | 175.98 | 170612.05 | 0.33 | 0.68 | 14.82 | 10.12 | 2 | 10
1 | 25 | CONCLUIDO | 1.8587 | 53.8 | 49.75 | 18.43 | 0.55 | 162 | 62.92 | 28.92 | 2 | 0 | 7 | 7994.37 | 269.46 | 4023.12 | 439.47 | 175.98 | 123749.29 | 0.4 | 0.71 | 14.93 | 7.56 | 2 | 10
0 | 85 | CONCLUIDO | 0.9403 | 106.35 | 79.07 | 6.45 | 0.11 | 735 | 167.88 | 51.39 | 1 | 733 | 30.49 | 20939.59 | 999.71 | 4026.14 | 1444.25 | 175.98 | 623272.22 | 0.12 | 0.45 | 15.66 | 36.84 | 2 | 10
1 | 85 | CONCLUIDO | 1.5665 | 63.84 | 53.4 | 13.46 | 0.21 | 238 | 169.33 | 51.39 | 2 | 236 | 30.94 | 21118.46 | 655.19 | 4021.27 | 570.57 | 175.98 | 188917.51 | 0.31 | 0.66 | 14.86 | 11.2 | 2 | 10
2 | 85 | CONCLUIDO | 1.7957 | 55.69 | 48.61 | 20.98 | 0.31 | 139 | 170.79 | 51.39 | 3 | 137 | 31.4 | 21297.94 | 575.2 | 4020.28 | 408.83 | 175.98 | 108543.6 | 0.43 | 0.73 | 14.67 | 6.42 | 2 | 10
3 | 85 | CONCLUIDO | 1.9151 | 52.22 | 46.59 | 29.12 | 0.41 | 96 | 172.25 | 51.39 | 4 | 94 | 31.86 | 21478.05 | 529 | 4020.53 | 340.35 | 175.98 | 74516.69 | 0.52 | 0.76 | 14.6 | 4.4 | 2 | 10
4 | 85 | CONCLUIDO | 1.989 | 50.28 | 45.46 | 37.89 | 0.51 | 72 | 173.71 | 51.39 | 5 | 70 | 32.32 | 21658.78 | 491.81 | 4019.96 | 302.72 | 175.98 | 55822.49 | 0.58 | 0.78 | 14.55 | 3.28 | 2 | 10
5 | 85 | CONCLUIDO | 2.04 | 49.02 | 44.75 | 47.95 | 0.61 | 56 | 175.18 | 51.39 | 6 | 51 | 32.79 | 21840.16 | 459.82 | 4020.05 | 277.82 | 175.98 | 43453.71 | 0.63 | 0.79 | 14.55 | 2.56 | 2 | 10
6 | 85 | CONCLUIDO | 2.0619 | 48.5 | 44.47 | 54.45 | 0.7 | 49 | 176.66 | 51.39 | 7 | 9 | 33.27 | 22022.17 | 441.67 | 4020.63 | 266.99 | 175.98 | 38072.01 | 0.66 | 0.8 | 14.57 | 2.28 | 2 | 10
7 | 85 | CONCLUIDO | 2.0625 | 48.49 | 44.45 | 54.43 | 0.8 | 49 | 178.14 | 51.39 | 8 | 0 | 33.75 | 22204.83 | 443.12 | 4019.98 | 266.21 | 175.98 | 37681.6 | 0.66 | 0.8 | 14.58 | 2.27 | 2 | 10
0 | 20 | CONCLUIDO | 1.7866 | 55.97 | 51.73 | 15.22 | 0.34 | 204 | 51.33 | 24.83 | 1 | 18 | 5.51 | 6564.78 | 244.42 | 4023.16 | 505.73 | 175.98 | 156665.14 | 0.35 | 0.69 | 15.02 | 9.53 | 2 | 10
1 | 20 | CONCLUIDO | 1.7895 | 55.88 | 51.67 | 15.35 | 0.66 | 202 | 52.47 | 24.83 | 2 | 0 | 5.64 | 6705.1 | 249.19 | 4023.85 | 502.51 | 175.98 | 155067.27 | 0.35 | 0.69 | 15.04 | 9.47 | 2 | 10
0 | 65 | CONCLUIDO | 1.1662 | 85.75 | 68.79 | 7.6 | 0.13 | 543 | 133.21 | 46.47 | 1 | 541 | 20.75 | 16663.42 | 741.95 | 4023.23 | 1093.99 | 175.98 | 449100.78 | 0.16 | 0.52 | 15.35 | 26.58 | 2 | 10
1 | 65 | CONCLUIDO | 1.7113 | 58.43 | 51.08 | 16.13 | 0.26 | 190 | 134.55 | 46.47 | 2 | 188 | 21.09 | 16828.84 | 524.06 | 4020.3 | 491.82 | 175.98 | 149780.6 | 0.36 | 0.69 | 14.78 | 8.89 | 2 | 10
2 | 65 | CONCLUIDO | 1.9042 | 52.52 | 47.31 | 25.57 | 0.39 | 111 | 135.9 | 46.47 | 3 | 109 | 21.43 | 16994.64 | 456.64 | 4019.75 | 365.09 | 175.98 | 86811.06 | 0.48 | 0.75 | 14.63 | 5.13 | 2 | 10
3 | 65 | CONCLUIDO | 2.0103 | 49.74 | 45.55 | 36.93 | 0.52 | 74 | 137.25 | 46.47 | 4 | 68 | 21.78 | 17160.92 | 406.47 | 4020.4 | 305.09 | 175.98 | 56997.06 | 0.58 | 0.78 | 14.57 | 3.36 | 2 | 10
4 | 65 | CONCLUIDO | 2.0415 | 48.98 | 45.09 | 42.94 | 0.64 | 63 | 138.6 | 46.47 | 5 | 2 | 22.13 | 17327.69 | 387.97 | 4020.83 | 286.79 | 175.98 | 47903.3 | 0.61 | 0.79 | 14.63 | 2.9 | 2 | 10
5 | 65 | CONCLUIDO | 2.0416 | 48.98 | 45.09 | 42.94 | 0.76 | 63 | 139.95 | 46.47 | 6 | 0 | 22.49 | 17494.97 | 391.5 | 4020.73 | 286.88 | 175.98 | 47945.18 | 0.61 | 0.79 | 14.62 | 2.9 | 2 | 10
0 | 75 | CONCLUIDO | 1.0494 | 95.29 | 73.64 | 6.97 | 0.12 | 634 | 150.44 | 49.1 | 1 | 632 | 25.34 | 18787.76 | 864.39 | 4023.21 | 1258.96 | 175.98 | 531130.78 | 0.14 | 0.48 | 15.51 | 31.42 | 2 | 10
1 | 75 | CONCLUIDO | 1.6379 | 61.05 | 52.24 | 14.65 | 0.23 | 214 | 151.83 | 49.1 | 2 | 212 | 25.73 | 18959.54 | 589.94 | 4021.56 | 531.22 | 175.98 | 169362.09 | 0.33 | 0.68 | 14.81 | 10.04 | 2 | 10
2 | 75 | CONCLUIDO | 1.8505 | 54.04 | 47.94 | 23.01 | 0.35 | 125 | 153.23 | 49.1 | 3 | 123 | 26.13 | 19131.85 | 516.59 | 4020.2 | 386.52 | 175.98 | 97455.49 | 0.46 | 0.74 | 14.64 | 5.75 | 2 | 10
3 | 75 | CONCLUIDO | 1.9602 | 51.02 | 46.11 | 32.17 | 0.46 | 86 | 154.63 | 49.1 | 4 | 84 | 26.53 | 19304.72 | 470.65 | 4019.94 | 324.4 | 175.98 | 66591.27 | 0.54 | 0.77 | 14.58 | 3.92 | 2 | 10
4 | 75 | CONCLUIDO | 2.0304 | 49.25 | 45.05 | 42.9 | 0.57 | 63 | 156.03 | 49.1 | 5 | 57 | 26.94 | 19478.15 | 431.17 | 4019.83 | 287.72 | 175.98 | 48364.79 | 0.61 | 0.79 | 14.56 | 2.86 | 2 | 10
5 | 75 | CONCLUIDO | 2.0545 | 48.67 | 44.72 | 48.78 | 0.67 | 55 | 157.44 | 49.1 | 6 | 3 | 27.35 | 19652.13 | 413.97 | 4020.13 | 274.71 | 175.98 | 41903.26 | 0.64 | 0.79 | 14.6 | 2.53 | 2 | 10
6 | 75 | CONCLUIDO | 2.054 | 48.69 | 44.73 | 48.79 | 0.78 | 55 | 158.86 | 49.1 | 7 | 0 | 27.77 | 19826.68 | 417.24 | 4020.14 | 274.62 | 175.98 | 41859.66 | 0.64 | 0.79 | 14.62 | 2.54 | 2 | 10
0 | 95 | CONCLUIDO | 0.8336 | 119.96 | 85.7 | 6.02 | 0.1 | 854 | 185.69 | 53.44 | 1 | 852 | 36.26 | 23136.14 | 1158.77 | 4025.3 | 1671.37 | 175.98 | 736236.44 | 0.11 | 0.41 | 15.86 | 43.47 | 2 | 10
1 | 95 | CONCLUIDO | 1.4977 | 66.77 | 54.55 | 12.49 | 0.19 | 262 | 187.21 | 53.44 | 2 | 260 | 36.77 | 23322.88 | 719.85 | 4021.51 | 610.1 | 175.98 | 208560.98 | 0.29 | 0.65 | 14.88 | 12.35 | 2 | 10
2 | 95 | CONCLUIDO | 1.7397 | 57.48 | 49.32 | 19.34 | 0.28 | 153 | 188.73 | 53.44 | 3 | 151 | 37.29 | 23510.33 | 631.89 | 4020.6 | 432.34 | 175.98 | 120225.81 | 0.41 | 0.72 | 14.71 | 7.13 | 2 | 10
3 | 95 | CONCLUIDO | 1.8703 | 53.47 | 47.05 | 26.63 | 0.37 | 106 | 190.25 | 53.44 | 4 | 104 | 37.82 | 23698.48 | 583.96 | 4019.9 | 356.58 | 175.98 | 82583.97 | 0.49 | 0.75 | 14.61 | 4.87 | 2 | 10
4 | 95 | CONCLUIDO | 1.9501 | 51.28 | 45.83 | 34.38 | 0.46 | 80 | 191.78 | 53.44 | 5 | 78 | 38.35 | 23887.36 | 549.2 | 4020.22 | 314.61 | 175.98 | 61727.67 | 0.56 | 0.77 | 14.58 | 3.65 | 2 | 10
5 | 95 | CONCLUIDO | 2.0061 | 49.85 | 45.03 | 42.89 | 0.55 | 63 | 193.32 | 53.44 | 6 | 61 | 38.89 | 24076.95 | 518.22 | 4019.88 | 287.96 | 175.98 | 48486.84 | 0.61 | 0.79 | 14.54 | 2.85 | 2 | 10
6 | 95 | CONCLUIDO | 2.0472 | 48.85 | 44.48 | 52.33 | 0.64 | 51 | 194.86 | 53.44 | 7 | 48 | 39.43 | 24267.28 | 487.74 | 4019.72 | 268.98 | 175.98 | 39057.67 | 0.65 | 0.8 | 14.53 | 2.29 | 2 | 10
7 | 95 | CONCLUIDO | 2.0667 | 48.39 | 44.24 | 58.99 | 0.72 | 45 | 196.41 | 53.44 | 8 | 14 | 39.98 | 24458.36 | 467.65 | 4020.15 | 259.49 | 175.98 | 34344.41 | 0.68 | 0.8 | 14.56 | 2.05 | 2 | 10
8 | 95 | CONCLUIDO | 2.069 | 48.33 | 44.23 | 60.31 | 0.81 | 44 | 197.97 | 53.44 | 9 | 0 | 40.53 | 24650.18 | 468.28 | 4020.42 | 258.24 | 175.98 | 33723.66 | 0.68 | 0.8 | 14.58 | 2.04 | 2 | 10
0 | 55 | CONCLUIDO | 1.2894 | 77.55 | 64.48 | 8.41 | 0.15 | 460 | 116.05 | 43.4 | 1 | 458 | 16.65 | 14546.17 | 629.6 | 4023.76 | 947.55 | 175.98 | 376299.09 | 0.19 | 0.55 | 15.2 | 22.27 | 2 | 10
1 | 55 | CONCLUIDO | 1.7888 | 55.9 | 49.88 | 18.14 | 0.3 | 165 | 117.34 | 43.4 | 2 | 163 | 16.94 | 14705.49 | 455.24 | 4020.81 | 451.02 | 175.98 | 129507.91 | 0.39 | 0.71 | 14.73 | 7.68 | 2 | 10
2 | 55 | CONCLUIDO | 1.9671 | 50.84 | 46.51 | 29.69 | 0.45 | 94 | 118.63 | 43.4 | 3 | 91 | 17.23 | 14865.24 | 387.63 | 4019.56 | 337.61 | 175.98 | 73158.08 | 0.52 | 0.76 | 14.6 | 4.32 | 2 | 10
3 | 55 | CONCLUIDO | 2.0183 | 49.55 | 45.67 | 36.54 | 0.59 | 75 | 119.93 | 43.4 | 4 | 3 | 17.53 | 15025.44 | 361.72 | 4021.72 | 305.66 | 175.98 | 57275.44 | 0.58 | 0.78 | 14.67 | 3.48 | 2 | 10
4 | 55 | CONCLUIDO | 2.0181 | 49.55 | 45.68 | 36.54 | 0.73 | 75 | 121.23 | 43.4 | 5 | 0 | 17.83 | 15186.08 | 365.16 | 4021.25 | 305.84 | 175.98 | 57366.39 | 0.58 | 0.78 | 14.67 | 3.49 | 2 | 10

## gráficos
Selecione o eixo X:
Selecione o eixo Y:
Selecione o eixo Z:
Eixo X | Eixo Y | Eixo Z
0 | 0 | 0
0 | 0 | 0
0 | 0 | 0
0 | 0 | 0
0 | 0 | 0
0 | 0 | 0
0 | 0 | 0
0 | 0 | 0
0 | 0 | 0
0 | 0 | 0
0 | 0 | 0
0 | 0 | 0
0 | 0 | 0
0 | 0 | 0
0 | 0 | 0
0 | 0 | 0
0 | 0 | 0
0 | 0 | 0
0 | 0 | 0
0 | 0 | 0
0 | 0 | 0
0 | 0 | 0
0 | 0 | 0
0 | 0 | 0
0 | 0 | 0
0 | 0 | 0
0 | 0 | 0
0 | 0 | 0
0 | 0 | 0
0 | 0 | 0
0 | 0 | 0
0 | 0 | 0
0 | 0 | 0
0 | 0 | 0
0 | 0 | 0
0 | 0 | 0
0 | 0 | 0
0 | 0 | 0
0 | 0 | 0
0 | 0 | 0
0 | 0 | 0
0 | 0 | 0
0 | 0 | 0
0 | 0 | 0
0 | 0 | 0
0 | 0 | 0
0 | 0 | 0
0 | 0 | 0
0 | 0 | 0
0 | 0 | 0
0 | 0 | 0
0 | 0 | 0
0 | 0 | 0
0 | 0 | 0
0 | 0 | 0
0 | 0 | 0
0 | 0 | 0
0 | 0 | 0
0 | 0 | 0
0 | 0 | 0
0 | 0 | 0
0 | 0 | 0
0 | 0 | 0
0 | 0 | 0
0 | 0 | 0
0 | 0 | 0
0 | 0 | 0
0 | 0 | 0
0 | 0 | 0
0 | 0 | 0
0 | 0 | 0
0 | 0 | 0
0 | 0 | 0
0 | 0 | 0
0 | 0 | 0
0 | 0 | 0
0 | 0 | 0
0 | 0 | 0
0 | 0 | 0
0 | 0 | 0
0 | 0 | 0
0 | 0 | 0
0 | 0 | 0
0 | 0 | 0
0 | 0 | 0
0 | 0 | 0
0 | 0 | 0
0 | 0 | 0
0 | 0 | 0
0 | 0 | 0
0 | 0 | 0
0 | 0 | 0
0 | 0 | 0
0 | 0 | 0

## hidden (hidden)
Unnamed: 0
Volume de calda [L]
STATUS
Capacidade operacional [ha/h]
Tempo de missao [h]
Tempo util [h]
Tempo por voo [min]
Autonomia Projetada [h]
N° Voos
MTOW [kg]
Massa Estrutura [kg]
Combustível [kg]
Abastecimentos
Massa gerador
Potência gerador [W]
Combustível consumido [L]
Calda cons [L]
Distância percorrida [km]
Distância Pulverizando [km]
RTL ACUMULADO[m]
EOC [km/km]
EOC [h/h]
Tempo de manobra [h]
Tempo rtl_rtw [h]
V pulv [m/s]
V desloc [m/s]