## RESULTADOS_18
Unnamed: 0 | Volume de calda [L] | STATUS | Capacidade operacional [ha/h] | Tempo de missao [h] | Tempo util [h] | Tempo por voo [min] | Autonomia Projetada [h] | N° Voos | MTOW [kg] | Massa Estrutura [kg] | Combustível [kg] | Abastecimentos | Massa gerador | Potência gerador [W] | Combustível consumido [L] | Calda cons [L] | Distância percorrida [km] | Distância Pulverizando [km] | RTL ACUMULADO[m] | EOC [km/km] | EOC [h/h] | Tempo de manobra [h] | Tempo rtl_rtw [h] | V pulv [m/s] | V desloc [m/s] | Preço Total por ha Simples [R$/ha] | Preço Total por ha Presumido [R$/ha] | Preço Total por ha Real [R$/ha] | Preço Total Simples [R$] | Preço Total Presumido [R$] | Prod CAPEX [ha/h/R$] | Dias Trabalhados | Preço Total Real [R$]
0 | 100 | CONCLUIDO | 17.6462 | 5.67 | 2.37 | 7.12 | 0.09 | 20 | 194.77 | 54.38 | 1 | 18 | 39.4 | 24256.19 | 26.56 | 1354.63 | 23.91 | 13.91 | 5058.68 | 0.58 | 0.85 | 0.08 | 0.32 | 2 | 10 | 240.7719 | 329.4347 | 297.994 | 240771.9048 | 329434.7422 | 1.0635e-05 | 14.7656 | 297993.9528
1 | 100 | CONCLUIDO | 18.3524 | 5.45 | 2.35 | 9.4 | 0.18 | 15 | 196.32 | 54.38 | 2 | 0 | 39.95 | 24447.22 | 24.21 | 1354.97 | 22.85 | 13.91 | 4556.34 | 0.61 | 0.86 | 0.09 | 0.3 | 2 | 10 | 229.7005 | 314.2863 | 284.2913 | 229700.476 | 314286.325 | 1.1061e-05 | 14.1927 | 284291.2792

## RESULTADOS_6
Unnamed: 0 | Volume de calda [L] | STATUS | Capacidade operacional [ha/h] | Tempo de missao [h] | Tempo util [h] | Tempo por voo [min] | Autonomia Projetada [h] | N° Voos | MTOW [kg] | Massa Estrutura [kg] | Combustível [kg] | Abastecimentos | Massa gerador | Potência gerador [W] | Combustível consumido [L] | Calda cons [L] | Distância percorrida [km] | Distância Pulverizando [km] | RTL ACUMULADO[m] | EOC [km/km] | EOC [h/h] | Tempo de manobra [h] | Tempo rtl_rtw [h] | V pulv [m/s] | V desloc [m/s] | Preço Total por ha Simples [R$/ha] | Preço Total por ha Presumido [R$/ha] | Preço Total por ha Real [R$/ha] | Preço Total Simples [R$] | Preço Total Presumido [R$] | Prod CAPEX [ha/h/R$] | Dias Trabalhados | Preço Total Real [R$]
0 | 40 | CONCLUIDO | 18.5109 | 5.4 | 2.8 | 4.8 | 0.2 | 35 | 89.87 | 37.55 | 1 | 0 | 11.32 | 11317.98 | 18.34 | 1355.89 | 36.14 | 13.91 | 11102.35 | 0.38 | 0.72 | 0.15 | 0.75 | 2 | 10 | 218.4927 | 298.9513 | 270.4198 | 218492.674 | 298951.3158 | 1.6145e-05 | 14.0625 | 270419.8218

## RESULTADOS_4
Unnamed: 0 | Volume de calda [L] | STATUS | Capacidade operacional [ha/h] | Tempo de missao [h] | Tempo util [h] | Tempo por voo [min] | Autonomia Projetada [h] | N° Voos | MTOW [kg] | Massa Estrutura [kg] | Combustível [kg] | Abastecimentos | Massa gerador | Potência gerador [W] | Combustível consumido [L] | Calda cons [L] | Distância percorrida [km] | Distância Pulverizando [km] | RTL ACUMULADO[m] | EOC [km/km] | EOC [h/h] | Tempo de manobra [h] | Tempo rtl_rtw [h] | V pulv [m/s] | V desloc [m/s] | Preço Total por ha Simples [R$/ha] | Preço Total por ha Presumido [R$/ha] | Preço Total por ha Real [R$/ha] | Preço Total Simples [R$] | Preço Total Presumido [R$] | Prod CAPEX [ha/h/R$] | Dias Trabalhados | Preço Total Real [R$]
0 | 30 | CONCLUIDO | 17.7559 | 5.63 | 3.06 | 3.9 | 0.24 | 47 | 71.52 | 32.27 | 1 | 0 | 8.25 | 9054.6 | 17.59 | 1356 | 43.6 | 13.91 | 14769.29 | 0.32 | 0.66 | 0.19 | 1.01 | 2 | 10 | 225.7995 | 308.9489 | 279.4632 | 225799.516 | 308948.8594 | 1.7392e-05 | 14.6615 | 279463.2139

## RESULTADOS_1
Unnamed: 0 | Volume de calda [L] | STATUS | Capacidade operacional [ha/h] | Tempo de missao [h] | Tempo util [h] | Tempo por voo [min] | Autonomia Projetada [h] | N° Voos | MTOW [kg] | Massa Estrutura [kg] | Combustível [kg] | Abastecimentos | Massa gerador | Potência gerador [W] | Combustível consumido [L] | Calda cons [L] | Distância percorrida [km] | Distância Pulverizando [km] | RTL ACUMULADO[m] | EOC [km/km] | EOC [h/h] | Tempo de manobra [h] | Tempo rtl_rtw [h] | V pulv [m/s] | V desloc [m/s] | Preço Total por ha Simples [R$/ha] | Preço Total por ha Presumido [R$/ha] | Preço Total por ha Real [R$/ha] | Preço Total Simples [R$] | Preço Total Presumido [R$] | Prod CAPEX [ha/h/R$] | Dias Trabalhados | Preço Total Real [R$]
0 | 15 | CONCLUIDO | 14.8773 | 6.72 | 4.01 | 2.65 | 0.43 | 91 | 39.78 | 19.54 | 1 | 0 | 4.24 | 5140 | 15.84 | 1357.7 | 71.59 | 13.91 | 28545.82 | 0.19 | 0.5 | 0.32 | 1.96 | 2 | 10 | 259.313 | 354.8035 | 320.9415 | 259313.0067 | 354803.4959 | 1.9273e-05 | 17.5 | 320941.5482

## RESULTADOS_12
Unnamed: 0 | Volume de calda [L] | STATUS | Capacidade operacional [ha/h] | Tempo de missao [h] | Tempo util [h] | Tempo por voo [min] | Autonomia Projetada [h] | N° Voos | MTOW [kg] | Massa Estrutura [kg] | Combustível [kg] | Abastecimentos | Massa gerador | Potência gerador [W] | Combustível consumido [L] | Calda cons [L] | Distância percorrida [km] | Distância Pulverizando [km] | RTL ACUMULADO[m] | EOC [km/km] | EOC [h/h] | Tempo de manobra [h] | Tempo rtl_rtw [h] | V pulv [m/s] | V desloc [m/s] | Preço Total por ha Simples [R$/ha] | Preço Total por ha Presumido [R$/ha] | Preço Total por ha Real [R$/ha] | Preço Total Simples [R$] | Preço Total Presumido [R$] | Prod CAPEX [ha/h/R$] | Dias Trabalhados | Preço Total Real [R$]
0 | 70 | CONCLUIDO | 18.8058 | 5.32 | 2.48 | 7.09 | 0.12 | 21 | 141.81 | 47.83 | 1 | 0 | 22.98 | 17723.39 | 21.22 | 1355.29 | 26.72 | 13.91 | 6462.12 | 0.52 | 0.81 | 0.11 | 0.43 | 2 | 10 | 214.7847 | 293.8779 | 265.8306 | 214784.6915 | 293877.8905 | 1.3088e-05 | 13.8542 | 265830.5971

## RESULTADOS_16
Unnamed: 0 | Volume de calda [L] | STATUS | Capacidade operacional [ha/h] | Tempo de missao [h] | Tempo util [h] | Tempo por voo [min] | Autonomia Projetada [h] | N° Voos | MTOW [kg] | Massa Estrutura [kg] | Combustível [kg] | Abastecimentos | Massa gerador | Potência gerador [W] | Combustível consumido [L] | Calda cons [L] | Distância percorrida [km] | Distância Pulverizando [km] | RTL ACUMULADO[m] | EOC [km/km] | EOC [h/h] | Tempo de manobra [h] | Tempo rtl_rtw [h] | V pulv [m/s] | V desloc [m/s] | Preço Total por ha Simples [R$/ha] | Preço Total por ha Presumido [R$/ha] | Preço Total por ha Real [R$/ha] | Preço Total Simples [R$] | Preço Total Presumido [R$] | Prod CAPEX [ha/h/R$] | Dias Trabalhados | Preço Total Real [R$]
0 | 90 | CONCLUIDO | 18.372 | 5.44 | 2.38 | 7.94 | 0.1 | 18 | 176.73 | 52.44 | 1 | 15 | 33.29 | 22031.19 | 23.64 | 1355.24 | 24.65 | 13.91 | 5439.55 | 0.56 | 0.85 | 0.07 | 0.33 | 2 | 10 | 228.2278 | 312.2714 | 282.4686 | 228227.8185 | 312271.37 | 1.1553e-05 | 14.1667 | 282468.6288
1 | 90 | CONCLUIDO | 18.4294 | 5.43 | 2.4 | 8.47 | 0.2 | 17 | 178.21 | 52.44 | 2 | 0 | 33.77 | 22213.89 | 23.38 | 1354.51 | 24.4 | 13.91 | 5322.03 | 0.57 | 0.84 | 0.1 | 0.35 | 2 | 10 | 228.1541 | 312.1704 | 282.3773 | 228154.0556 | 312170.4443 | 1.159e-05 | 14.1406 | 282377.3353

## RESULTADOS_0
Unnamed: 0 | Volume de calda [L] | STATUS | Capacidade operacional [ha/h] | Tempo de missao [h] | Tempo util [h] | Tempo por voo [min] | Autonomia Projetada [h] | N° Voos | MTOW [kg] | Massa Estrutura [kg] | Combustível [kg] | Abastecimentos | Massa gerador | Potência gerador [W] | Combustível consumido [L] | Calda cons [L] | Distância percorrida [km] | Distância Pulverizando [km] | RTL ACUMULADO[m] | EOC [km/km] | EOC [h/h] | Tempo de manobra [h] | Tempo rtl_rtw [h] | V pulv [m/s] | V desloc [m/s] | Preço Total por ha Simples [R$/ha] | Preço Total por ha Presumido [R$/ha] | Preço Total por ha Real [R$/ha] | Preço Total Simples [R$] | Preço Total Presumido [R$] | Prod CAPEX [ha/h/R$] | Dias Trabalhados | Preço Total Real [R$]
0 | 10 | CONCLUIDO | 12.2708 | 8.15 | 4.99 | 2.2 | 0.64 | 136 | 26.11 | 12.1 | 1 | 0 | 3.01 | 3454.41 | 14.5 | 1360.12 | 100.25 | 13.91 | 42651.44 | 0.14 | 0.41 | 0.45 | 2.94 | 2 | 10 | 313.4911 | 428.9324 | 387.9957 | 313491.1465 | 428932.417 | 1.8721e-05 | 21.224 | 387995.7091

## RESULTADOS_7
Unnamed: 0 | Volume de calda [L] | STATUS | Capacidade operacional [ha/h] | Tempo de missao [h] | Tempo util [h] | Tempo por voo [min] | Autonomia Projetada [h] | N° Voos | MTOW [kg] | Massa Estrutura [kg] | Combustível [kg] | Abastecimentos | Massa gerador | Potência gerador [W] | Combustível consumido [L] | Calda cons [L] | Distância percorrida [km] | Distância Pulverizando [km] | RTL ACUMULADO[m] | EOC [km/km] | EOC [h/h] | Tempo de manobra [h] | Tempo rtl_rtw [h] | V pulv [m/s] | V desloc [m/s] | Preço Total por ha Simples [R$/ha] | Preço Total por ha Presumido [R$/ha] | Preço Total por ha Real [R$/ha] | Preço Total Simples [R$] | Preço Total Presumido [R$] | Prod CAPEX [ha/h/R$] | Dias Trabalhados | Preço Total Real [R$]
0 | 45 | CONCLUIDO | 18.5998 | 5.38 | 2.73 | 5.12 | 0.18 | 32 | 98.71 | 39.72 | 1 | 0 | 12.99 | 12407.75 | 18.98 | 1356.32 | 34.06 | 13.91 | 10074.21 | 0.41 | 0.74 | 0.15 | 0.68 | 2 | 10 | 219.6517 | 300.5371 | 271.8543 | 219651.6946 | 300537.1389 | 1.547e-05 | 14.0104 | 271854.2961

## RESULTADOS_10
Unnamed: 0 | Volume de calda [L] | STATUS | Capacidade operacional [ha/h] | Tempo de missao [h] | Tempo util [h] | Tempo por voo [min] | Autonomia Projetada [h] | N° Voos | MTOW [kg] | Massa Estrutura [kg] | Combustível [kg] | Abastecimentos | Massa gerador | Potência gerador [W] | Combustível consumido [L] | Calda cons [L] | Distância percorrida [km] | Distância Pulverizando [km] | RTL ACUMULADO[m] | EOC [km/km] | EOC [h/h] | Tempo de manobra [h] | Tempo rtl_rtw [h] | V pulv [m/s] | V desloc [m/s] | Preço Total por ha Simples [R$/ha] | Preço Total por ha Presumido [R$/ha] | Preço Total por ha Real [R$/ha] | Preço Total Simples [R$] | Preço Total Presumido [R$] | Prod CAPEX [ha/h/R$] | Dias Trabalhados | Preço Total Real [R$]
0 | 60 | CONCLUIDO | 18.8768 | 5.3 | 2.55 | 6.38 | 0.14 | 24 | 124.63 | 45 | 1 | 0 | 18.64 | 15605.44 | 20.15 | 1355.27 | 28.77 | 13.91 | 7469.6 | 0.48 | 0.79 | 0.12 | 0.5 | 2 | 10 | 212.9157 | 291.3206 | 263.5174 | 212915.6543 | 291320.5914 | 1.398e-05 | 13.8021 | 263517.363

## RESULTADOS_14
Unnamed: 0 | Volume de calda [L] | STATUS | Capacidade operacional [ha/h] | Tempo de missao [h] | Tempo util [h] | Tempo por voo [min] | Autonomia Projetada [h] | N° Voos | MTOW [kg] | Massa Estrutura [kg] | Combustível [kg] | Abastecimentos | Massa gerador | Potência gerador [W] | Combustível consumido [L] | Calda cons [L] | Distância percorrida [km] | Distância Pulverizando [km] | RTL ACUMULADO[m] | EOC [km/km] | EOC [h/h] | Tempo de manobra [h] | Tempo rtl_rtw [h] | V pulv [m/s] | V desloc [m/s] | Preço Total por ha Simples [R$/ha] | Preço Total por ha Presumido [R$/ha] | Preço Total por ha Real [R$/ha] | Preço Total Simples [R$] | Preço Total Presumido [R$] | Prod CAPEX [ha/h/R$] | Dias Trabalhados | Preço Total Real [R$]
0 | 80 | CONCLUIDO | 19.1428 | 5.22 | 2.32 | 7.73 | 0.11 | 18 | 159.12 | 50.28 | 1 | 0 | 27.84 | 19859.16 | 20.88 | 1354.59 | 21.61 | 13.91 | 3919.66 | 0.64 | 0.87 | 0.1 | 0.27 | 2 | 10 | 215.7116 | 295.1462 | 266.9778 | 215711.6206 | 295146.1558 | 1.2624e-05 | 13.5938 | 266977.8209

## RESULTADOS_5
Unnamed: 0 | Volume de calda [L] | STATUS | Capacidade operacional [ha/h] | Tempo de missao [h] | Tempo util [h] | Tempo por voo [min] | Autonomia Projetada [h] | N° Voos | MTOW [kg] | Massa Estrutura [kg] | Combustível [kg] | Abastecimentos | Massa gerador | Potência gerador [W] | Combustível consumido [L] | Calda cons [L] | Distância percorrida [km] | Distância Pulverizando [km] | RTL ACUMULADO[m] | EOC [km/km] | EOC [h/h] | Tempo de manobra [h] | Tempo rtl_rtw [h] | V pulv [m/s] | V desloc [m/s] | Preço Total por ha Simples [R$/ha] | Preço Total por ha Presumido [R$/ha] | Preço Total por ha Real [R$/ha] | Preço Total Simples [R$] | Preço Total Presumido [R$] | Prod CAPEX [ha/h/R$] | Dias Trabalhados | Preço Total Real [R$]
0 | 35 | CONCLUIDO | 18.251 | 5.48 | 2.9 | 4.35 | 0.22 | 40 | 80.84 | 35.1 | 1 | 0 | 9.74 | 10204.21 | 17.93 | 1355.21 | 38.99 | 13.91 | 12502.41 | 0.36 | 0.7 | 0.17 | 0.85 | 2 | 10 | 217.4289 | 297.4958 | 269.1033 | 217428.9205 | 297495.8413 | 1.6799e-05 | 14.2708 | 269103.2557

## RESULTADOS_8
Unnamed: 0 | Volume de calda [L] | STATUS | Capacidade operacional [ha/h] | Tempo de missao [h] | Tempo util [h] | Tempo por voo [min] | Autonomia Projetada [h] | N° Voos | MTOW [kg] | Massa Estrutura [kg] | Combustível [kg] | Abastecimentos | Massa gerador | Potência gerador [W] | Combustível consumido [L] | Calda cons [L] | Distância percorrida [km] | Distância Pulverizando [km] | RTL ACUMULADO[m] | EOC [km/km] | EOC [h/h] | Tempo de manobra [h] | Tempo rtl_rtw [h] | V pulv [m/s] | V desloc [m/s] | Preço Total por ha Simples [R$/ha] | Preço Total por ha Presumido [R$/ha] | Preço Total por ha Real [R$/ha] | Preço Total Simples [R$] | Preço Total Presumido [R$] | Prod CAPEX [ha/h/R$] | Dias Trabalhados | Preço Total Real [R$]
0 | 50 | CONCLUIDO | 18.7227 | 5.34 | 2.66 | 5.5 | 0.16 | 29 | 107.41 | 41.65 | 1 | 0 | 14.77 | 13481.73 | 19.3 | 1354.7 | 32.05 | 13.91 | 9085.11 | 0.43 | 0.76 | 0.14 | 0.61 | 2 | 10 | 220.5153 | 301.7188 | 272.9231 | 220515.2914 | 301718.7501 | 1.4924e-05 | 13.9062 | 272923.1361

## RESULTADOS_3
Unnamed: 0 | Volume de calda [L] | STATUS | Capacidade operacional [ha/h] | Tempo de missao [h] | Tempo util [h] | Tempo por voo [min] | Autonomia Projetada [h] | N° Voos | MTOW [kg] | Massa Estrutura [kg] | Combustível [kg] | Abastecimentos | Massa gerador | Potência gerador [W] | Combustível consumido [L] | Calda cons [L] | Distância percorrida [km] | Distância Pulverizando [km] | RTL ACUMULADO[m] | EOC [km/km] | EOC [h/h] | Tempo de manobra [h] | Tempo rtl_rtw [h] | V pulv [m/s] | V desloc [m/s] | Preço Total por ha Simples [R$/ha] | Preço Total por ha Presumido [R$/ha] | Preço Total por ha Real [R$/ha] | Preço Total Simples [R$] | Preço Total Presumido [R$] | Prod CAPEX [ha/h/R$] | Dias Trabalhados | Preço Total Real [R$]
0 | 25 | CONCLUIDO | 17.2877 | 5.78 | 3.22 | 3.52 | 0.28 | 55 | 61.76 | 28.92 | 1 | 0 | 6.84 | 7851.41 | 16.94 | 1356.04 | 48.41 | 13.91 | 17137.04 | 0.29 | 0.63 | 0.21 | 1.17 | 2 | 10 | 224.6005 | 307.3083 | 277.9792 | 224600.4761 | 307308.2801 | 1.8226e-05 | 15.0521 | 277979.2091

## RESULTADOS_15
Unnamed: 0 | Volume de calda [L] | STATUS | Capacidade operacional [ha/h] | Tempo de missao [h] | Tempo util [h] | Tempo por voo [min] | Autonomia Projetada [h] | N° Voos | MTOW [kg] | Massa Estrutura [kg] | Combustível [kg] | Abastecimentos | Massa gerador | Potência gerador [W] | Combustível consumido [L] | Calda cons [L] | Distância percorrida [km] | Distância Pulverizando [km] | RTL ACUMULADO[m] | EOC [km/km] | EOC [h/h] | Tempo de manobra [h] | Tempo rtl_rtw [h] | V pulv [m/s] | V desloc [m/s] | Preço Total por ha Simples [R$/ha] | Preço Total por ha Presumido [R$/ha] | Preço Total por ha Real [R$/ha] | Preço Total Simples [R$] | Preço Total Presumido [R$] | Prod CAPEX [ha/h/R$] | Dias Trabalhados | Preço Total Real [R$]
0 | 85 | CONCLUIDO | 18.551 | 5.39 | 2.41 | 8.03 | 0.11 | 18 | 167.88 | 51.39 | 1 | 8 | 30.49 | 20939.59 | 22.82 | 1354.71 | 25.28 | 13.91 | 5754.33 | 0.55 | 0.84 | 0.08 | 0.36 | 2 | 10 | 227.2225 | 310.8958 | 281.2243 | 227222.4657 | 310895.802 | 1.1938e-05 | 14.0365 | 281224.343
1 | 85 | CONCLUIDO | 18.7451 | 5.33 | 2.39 | 8.42 | 0.21 | 17 | 169.33 | 51.39 | 2 | 0 | 30.94 | 21118.46 | 22.46 | 1354.59 | 23.91 | 13.91 | 5073.08 | 0.58 | 0.85 | 0.1 | 0.34 | 2 | 10 | 226.8613 | 310.4017 | 280.7774 | 226861.3295 | 310401.6794 | 1.2063e-05 | 13.8802 | 280777.3788

## RESULTADOS_2
Unnamed: 0 | Volume de calda [L] | STATUS | Capacidade operacional [ha/h] | Tempo de missao [h] | Tempo util [h] | Tempo por voo [min] | Autonomia Projetada [h] | N° Voos | MTOW [kg] | Massa Estrutura [kg] | Combustível [kg] | Abastecimentos | Massa gerador | Potência gerador [W] | Combustível consumido [L] | Calda cons [L] | Distância percorrida [km] | Distância Pulverizando [km] | RTL ACUMULADO[m] | EOC [km/km] | EOC [h/h] | Tempo de manobra [h] | Tempo rtl_rtw [h] | V pulv [m/s] | V desloc [m/s] | Preço Total por ha Simples [R$/ha] | Preço Total por ha Presumido [R$/ha] | Preço Total por ha Real [R$/ha] | Preço Total Simples [R$] | Preço Total Presumido [R$] | Prod CAPEX [ha/h/R$] | Dias Trabalhados | Preço Total Real [R$]
0 | 20 | CONCLUIDO | 16.3436 | 6.12 | 3.53 | 3.07 | 0.34 | 69 | 51.33 | 24.83 | 1 | 0 | 5.51 | 6564.78 | 16.52 | 1356.37 | 57.38 | 13.91 | 21550.43 | 0.24 | 0.57 | 0.25 | 1.48 | 2 | 10 | 241.9347 | 331.0257 | 299.4331 | 241934.6894 | 331025.7154 | 1.8853e-05 | 15.9375 | 299433.0857

## RESULTADOS_11
Unnamed: 0 | Volume de calda [L] | STATUS | Capacidade operacional [ha/h] | Tempo de missao [h] | Tempo util [h] | Tempo por voo [min] | Autonomia Projetada [h] | N° Voos | MTOW [kg] | Massa Estrutura [kg] | Combustível [kg] | Abastecimentos | Massa gerador | Potência gerador [W] | Combustível consumido [L] | Calda cons [L] | Distância percorrida [km] | Distância Pulverizando [km] | RTL ACUMULADO[m] | EOC [km/km] | EOC [h/h] | Tempo de manobra [h] | Tempo rtl_rtw [h] | V pulv [m/s] | V desloc [m/s] | Preço Total por ha Simples [R$/ha] | Preço Total por ha Presumido [R$/ha] | Preço Total por ha Real [R$/ha] | Preço Total Simples [R$] | Preço Total Presumido [R$] | Prod CAPEX [ha/h/R$] | Dias Trabalhados | Preço Total Real [R$]
0 | 65 | CONCLUIDO | 18.8877 | 5.29 | 2.52 | 6.86 | 0.13 | 22 | 133.21 | 46.47 | 1 | 0 | 20.75 | 16663.42 | 20.66 | 1354.63 | 27.77 | 13.91 | 6978.69 | 0.5 | 0.8 | 0.12 | 0.47 | 2 | 10 | 213.8465 | 292.5942 | 264.6694 | 213846.4893 | 292594.2009 | 1.3544e-05 | 13.776 | 264669.421

## RESULTADOS_13
Unnamed: 0 | Volume de calda [L] | STATUS | Capacidade operacional [ha/h] | Tempo de missao [h] | Tempo util [h] | Tempo por voo [min] | Autonomia Projetada [h] | N° Voos | MTOW [kg] | Massa Estrutura [kg] | Combustível [kg] | Abastecimentos | Massa gerador | Potência gerador [W] | Combustível consumido [L] | Calda cons [L] | Distância percorrida [km] | Distância Pulverizando [km] | RTL ACUMULADO[m] | EOC [km/km] | EOC [h/h] | Tempo de manobra [h] | Tempo rtl_rtw [h] | V pulv [m/s] | V desloc [m/s] | Preço Total por ha Simples [R$/ha] | Preço Total por ha Presumido [R$/ha] | Preço Total por ha Real [R$/ha] | Preço Total Simples [R$] | Preço Total Presumido [R$] | Prod CAPEX [ha/h/R$] | Dias Trabalhados | Preço Total Real [R$]
0 | 75 | CONCLUIDO | 18.6867 | 5.35 | 2.46 | 7.39 | 0.12 | 20 | 150.44 | 49.1 | 1 | 0 | 25.34 | 18787.76 | 21.7 | 1354.54 | 26.29 | 13.91 | 6249.19 | 0.53 | 0.82 | 0.11 | 0.41 | 2 | 10 | 225.3048 | 308.272 | 278.8509 | 225304.7948 | 308271.96 | 1.2648e-05 | 13.9323 | 278850.9168

## RESULTADOS_17
Unnamed: 0 | Volume de calda [L] | STATUS | Capacidade operacional [ha/h] | Tempo de missao [h] | Tempo util [h] | Tempo por voo [min] | Autonomia Projetada [h] | N° Voos | MTOW [kg] | Massa Estrutura [kg] | Combustível [kg] | Abastecimentos | Massa gerador | Potência gerador [W] | Combustível consumido [L] | Calda cons [L] | Distância percorrida [km] | Distância Pulverizando [km] | RTL ACUMULADO[m] | EOC [km/km] | EOC [h/h] | Tempo de manobra [h] | Tempo rtl_rtw [h] | V pulv [m/s] | V desloc [m/s] | Preço Total por ha Simples [R$/ha] | Preço Total por ha Presumido [R$/ha] | Preço Total por ha Real [R$/ha] | Preço Total Simples [R$] | Preço Total Presumido [R$] | Prod CAPEX [ha/h/R$] | Dias Trabalhados | Preço Total Real [R$]
0 | 95 | CONCLUIDO | 18.037 | 5.54 | 2.37 | 7.48 | 0.1 | 19 | 185.69 | 53.44 | 1 | 17 | 36.26 | 23136.14 | 25.02 | 1354.58 | 24.01 | 13.91 | 5115.15 | 0.58 | 0.85 | 0.08 | 0.32 | 2 | 10 | 229.5303 | 314.0534 | 284.0806 | 229530.2638 | 314053.4331 | 1.1098e-05 | 14.4271 | 284080.6142
1 | 95 | CONCLUIDO | 18.3477 | 5.45 | 2.39 | 8.95 | 0.19 | 16 | 187.21 | 53.44 | 2 | 0 | 36.77 | 23322.88 | 23.98 | 1354.61 | 23.99 | 13.91 | 5119.47 | 0.58 | 0.85 | 0.1 | 0.34 | 2 | 10 | 229.0517 | 313.3987 | 283.4884 | 229051.7313 | 313398.6838 | 1.1289e-05 | 14.1927 | 283488.3533

## RESULTADOS_9
Unnamed: 0 | Volume de calda [L] | STATUS | Capacidade operacional [ha/h] | Tempo de missao [h] | Tempo util [h] | Tempo por voo [min] | Autonomia Projetada [h] | N° Voos | MTOW [kg] | Massa Estrutura [kg] | Combustível [kg] | Abastecimentos | Massa gerador | Potência gerador [W] | Combustível consumido [L] | Calda cons [L] | Distância percorrida [km] | Distância Pulverizando [km] | RTL ACUMULADO[m] | EOC [km/km] | EOC [h/h] | Tempo de manobra [h] | Tempo rtl_rtw [h] | V pulv [m/s] | V desloc [m/s] | Preço Total por ha Simples [R$/ha] | Preço Total por ha Presumido [R$/ha] | Preço Total por ha Real [R$/ha] | Preço Total Simples [R$] | Preço Total Presumido [R$] | Prod CAPEX [ha/h/R$] | Dias Trabalhados | Preço Total Real [R$]
0 | 55 | CONCLUIDO | 18.8917 | 5.29 | 2.59 | 5.97 | 0.15 | 26 | 116.05 | 43.4 | 1 | 0 | 16.65 | 14546.17 | 19.76 | 1355.94 | 29.76 | 13.91 | 7952.96 | 0.47 | 0.78 | 0.13 | 0.54 | 2 | 10 | 211.9754 | 290.0341 | 262.3536 | 211975.3906 | 290034.0812 | 1.4491e-05 | 13.776 | 262353.6355

## resultados
Unnamed: 0 | Volume de calda [L] | STATUS | Capacidade operacional [ha/h] | Tempo de missao [h] | Tempo util [h] | Tempo por voo [min] | Autonomia Projetada [h] | N° Voos | MTOW [kg] | Massa Estrutura [kg] | Combustível [kg] | Abastecimentos | Massa gerador | Potência gerador [W] | Combustível consumido [L] | Calda cons [L] | Distância percorrida [km] | Distância Pulverizando [km] | RTL ACUMULADO[m] | EOC [km/km] | EOC [h/h] | Tempo de manobra [h] | Tempo rtl_rtw [h] | V pulv [m/s] | V desloc [m/s]
0 | 100 | CONCLUIDO | 17.6462 | 5.67 | 2.37 | 7.12 | 0.09 | 20 | 194.77 | 54.38 | 1 | 18 | 39.4 | 24256.19 | 26.56 | 1354.63 | 23.91 | 13.91 | 5058.68 | 0.58 | 0.85 | 0.08 | 0.32 | 2 | 10
1 | 100 | CONCLUIDO | 18.3524 | 5.45 | 2.35 | 9.4 | 0.18 | 15 | 196.32 | 54.38 | 2 | 0 | 39.95 | 24447.22 | 24.21 | 1354.97 | 22.85 | 13.91 | 4556.34 | 0.61 | 0.86 | 0.09 | 0.3 | 2 | 10
0 | 40 | CONCLUIDO | 18.5109 | 5.4 | 2.8 | 4.8 | 0.2 | 35 | 89.87 | 37.55 | 1 | 0 | 11.32 | 11317.98 | 18.34 | 1355.89 | 36.14 | 13.91 | 11102.35 | 0.38 | 0.72 | 0.15 | 0.75 | 2 | 10
0 | 30 | CONCLUIDO | 17.7559 | 5.63 | 3.06 | 3.9 | 0.24 | 47 | 71.52 | 32.27 | 1 | 0 | 8.25 | 9054.6 | 17.59 | 1356 | 43.6 | 13.91 | 14769.29 | 0.32 | 0.66 | 0.19 | 1.01 | 2 | 10
0 | 15 | CONCLUIDO | 14.8773 | 6.72 | 4.01 | 2.65 | 0.43 | 91 | 39.78 | 19.54 | 1 | 0 | 4.24 | 5140 | 15.84 | 1357.7 | 71.59 | 13.91 | 28545.82 | 0.19 | 0.5 | 0.32 | 1.96 | 2 | 10
0 | 70 | CONCLUIDO | 18.8058 | 5.32 | 2.48 | 7.09 | 0.12 | 21 | 141.81 | 47.83 | 1 | 0 | 22.98 | 17723.39 | 21.22 | 1355.29 | 26.72 | 13.91 | 6462.12 | 0.52 | 0.81 | 0.11 | 0.43 | 2 | 10
0 | 90 | CONCLUIDO | 18.372 | 5.44 | 2.38 | 7.94 | 0.1 | 18 | 176.73 | 52.44 | 1 | 15 | 33.29 | 22031.19 | 23.64 | 1355.24 | 24.65 | 13.91 | 5439.55 | 0.56 | 0.85 | 0.07 | 0.33 | 2 | 10
1 | 90 | CONCLUIDO | 18.4294 | 5.43 | 2.4 | 8.47 | 0.2 | 17 | 178.21 | 52.44 | 2 | 0 | 33.77 | 22213.89 | 23.38 | 1354.51 | 24.4 | 13.91 | 5322.03 | 0.57 | 0.84 | 0.1 | 0.35 | 2 | 10
0 | 10 | CONCLUIDO | 12.2708 | 8.15 | 4.99 | 2.2 | 0.64 | 136 | 26.11 | 12.1 | 1 | 0 | 3.01 | 3454.41 | 14.5 | 1360.12 | 100.25 | 13.91 | 42651.44 | 0.14 | 0.41 | 0.45 | 2.94 | 2 | 10
0 | 45 | CONCLUIDO | 18.5998 | 5.38 | 2.73 | 5.12 | 0.18 | 32 | 98.71 | 39.72 | 1 | 0 | 12.99 | 12407.75 | 18.98 | 1356.32 | 34.06 | 13.91 | 10074.21 | 0.41 | 0.74 | 0.15 | 0.68 | 2 | 10
0 | 60 | CONCLUIDO | 18.8768 | 5.3 | 2.55 | 6.38 | 0.14 | 24 | 124.63 | 45 | 1 | 0 | 18.64 | 15605.44 | 20.15 | 1355.27 | 28.77 | 13.91 | 7469.6 | 0.48 | 0.79 | 0.12 | 0.5 | 2 | 10
0 | 80 | CONCLUIDO | 19.1428 | 5.22 | 2.32 | 7.73 | 0.11 | 18 | 159.12 | 50.28 | 1 | 0 | 27.84 | 19859.16 | 20.88 | 1354.59 | 21.61 | 13.91 | 3919.66 | 0.64 | 0.87 | 0.1 | 0.27 | 2 | 10
0 | 35 | CONCLUIDO | 18.251 | 5.48 | 2.9 | 4.35 | 0.22 | 40 | 80.84 | 35.1 | 1 | 0 | 9.74 | 10204.21 | 17.93 | 1355.21 | 38.99 | 13.91 | 12502.41 | 0.36 | 0.7 | 0.17 | 0.85 | 2 | 10
0 | 50 | CONCLUIDO | 18.7227 | 5.34 | 2.66 | 5.5 | 0.16 | 29 | 107.41 | 41.65 | 1 | 0 | 14.77 | 13481.73 | 19.3 | 1354.7 | 32.05 | 13.91 | 9085.11 | 0.43 | 0.76 | 0.14 | 0.61 | 2 | 10
0 | 25 | CONCLUIDO | 17.2877 | 5.78 | 3.22 | 3.52 | 0.28 | 55 | 61.76 | 28.92 | 1 | 0 | 6.84 | 7851.41 | 16.94 | 1356.04 | 48.41 | 13.91 | 17137.04 | 0.29 | 0.63 | 0.21 | 1.17 | 2 | 10
0 | 85 | CONCLUIDO | 18.551 | 5.39 | 2.41 | 8.03 | 0.11 | 18 | 167.88 | 51.39 | 1 | 8 | 30.49 | 20939.59 | 22.82 | 1354.71 | 25.28 | 13.91 | 5754.33 | 0.55 | 0.84 | 0.08 | 0.36 | 2 | 10
1 | 85 | CONCLUIDO | 18.7451 | 5.33 | 2.39 | 8.42 | 0.21 | 17 | 169.33 | 51.39 | 2 | 0 | 30.94 | 21118.46 | 22.46 | 1354.59 | 23.91 | 13.91 | 5073.08 | 0.58 | 0.85 | 0.1 | 0.34 | 2 | 10
0 | 20 | CONCLUIDO | 16.3436 | 6.12 | 3.53 | 3.07 | 0.34 | 69 | 51.33 | 24.83 | 1 | 0 | 5.51 | 6564.78 | 16.52 | 1356.37 | 57.38 | 13.91 | 21550.43 | 0.24 | 0.57 | 0.25 | 1.48 | 2 | 10
0 | 65 | CONCLUIDO | 18.8877 | 5.29 | 2.52 | 6.86 | 0.13 | 22 | 133.21 | 46.47 | 1 | 0 | 20.75 | 16663.42 | 20.66 | 1354.63 | 27.77 | 13.91 | 6978.69 | 0.5 | 0.8 | 0.12 | 0.47 | 2 | 10
0 | 75 | CONCLUIDO | 18.6867 | 5.35 | 2.46 | 7.39 | 0.12 | 20 | 150.44 | 49.1 | 1 | 0 | 25.34 | 18787.76 | 21.7 | 1354.54 | 26.29 | 13.91 | 6249.19 | 0.53 | 0.82 | 0.11 | 0.41 | 2 | 10
0 | 95 | CONCLUIDO | 18.037 | 5.54 | 2.37 | 7.48 | 0.1 | 19 | 185.69 | 53.44 | 1 | 17 | 36.26 | 23136.14 | 25.02 | 1354.58 | 24.01 | 13.91 | 5115.15 | 0.58 | 0.85 | 0.08 | 0.32 | 2 | 10
1 | 95 | CONCLUIDO | 18.3477 | 5.45 | 2.39 | 8.95 | 0.19 | 16 | 187.21 | 53.44 | 2 | 0 | 36.77 | 23322.88 | 23.98 | 1354.61 | 23.99 | 13.91 | 5119.47 | 0.58 | 0.85 | 0.1 | 0.34 | 2 | 10
0 | 55 | CONCLUIDO | 18.8917 | 5.29 | 2.59 | 5.97 | 0.15 | 26 | 116.05 | 43.4 | 1 | 0 | 16.65 | 14546.17 | 19.76 | 1355.94 | 29.76 | 13.91 | 7952.96 | 0.47 | 0.78 | 0.13 | 0.54 | 2 | 10

## gráficos
Selecione o eixo X:
Selecione o eixo Y:
Selecione o eixo Z:
Eixo X | Eixo Y | Eixo Z

## hidden (hidden)
Unnamed: 0
Volume de calda [L]
STATUS
Capacidade operacional [ha/h]
Tempo de missao [h]
Tempo util [h]
Tempo por voo [min]
Autonomia Projetada [h]
N° Voos
MTOW [kg]
Massa Estrutura [kg]
Combustível [kg]
Abastecimentos
Massa gerador
Potência gerador [W]
Combustível consumido [L]
Calda cons [L]
Distância percorrida [km]
Distância Pulverizando [km]
RTL ACUMULADO[m]
EOC [km/km]
EOC [h/h]
Tempo de manobra [h]
Tempo rtl_rtw [h]
V pulv [m/s]
V desloc [m/s]