## RESULTADOS_18
Unnamed: 0 | Volume de calda [L] | STATUS | Capacidade operacional [ha/h] | Tempo de missao [h] | Tempo util [h] | Tempo por voo [min] | Autonomia Projetada [h] | N° Voos | MTOW [kg] | Massa Estrutura [kg] | Combustível [kg] | Abastecimentos | Massa gerador | Potência gerador [W] | Combustível consumido [L] | Calda cons [L] | Distância percorrida [km] | Distância Pulverizando [km] | RTL ACUMULADO[m] | EOC [km/km] | EOC [h/h] | Tempo de manobra [h] | Tempo rtl_rtw [h] | V pulv [m/s] | V desloc [m/s] | Preço Total por ha Simples [R$/ha] | Preço Total por ha Presumido [R$/ha] | Preço Total por ha Real [R$/ha] | Preço Total Simples [R$] | Preço Total Presumido [R$] | Prod CAPEX [ha/h/R$] | Dias Trabalhados | Preço Total Real [R$]
0 | 100 | CONCLUIDO | 9.6298 | 10.38 | 5.73 | 6.25 | 0.09 | 55 | 194.77 | 54.38 | 1 | 53 | 39.4 | 24256.19 | 75.3 | 1405.08 | 60.13 | 24.25 | 17128.01 | 0.4 | 0.73 | 1.27 | 1.1 | 2 | 10 | 470.1372 | 643.2625 | 581.8704 | 470137.2194 | 643262.4845 | 5.8038e-06 | 27.0312 | 581870.4158
1 | 100 | CONCLUIDO | 11.799 | 8.48 | 5.06 | 13.21 | 0.18 | 23 | 196.32 | 54.38 | 2 | 21 | 39.95 | 24447.22 | 59.08 | 1404.73 | 39.62 | 24.25 | 7029.09 | 0.61 | 0.82 | 1.21 | 0.44 | 2 | 10 | 379.4638 | 519.1991 | 469.6475 | 379463.8054 | 519199.1194 | 7.1112e-06 | 22.0833 | 469647.4841
2 | 100 | CONCLUIDO | 12.3703 | 8.08 | 4.95 | 18.54 | 0.27 | 16 | 197.88 | 54.38 | 3 | 0 | 40.5 | 24639 | 51.91 | 1404.83 | 35.33 | 24.25 | 4923.71 | 0.69 | 0.84 | 1.22 | 0.32 | 2 | 10 | 354.3176 | 484.7929 | 438.525 | 354317.5639 | 484792.9224 | 7.4555e-06 | 21.0417 | 438524.9663

## RESULTADOS_6
Unnamed: 0 | Volume de calda [L] | STATUS | Capacidade operacional [ha/h] | Tempo de missao [h] | Tempo util [h] | Tempo por voo [min] | Autonomia Projetada [h] | N° Voos | MTOW [kg] | Massa Estrutura [kg] | Combustível [kg] | Abastecimentos | Massa gerador | Potência gerador [W] | Combustível consumido [L] | Calda cons [L] | Distância percorrida [km] | Distância Pulverizando [km] | RTL ACUMULADO[m] | EOC [km/km] | EOC [h/h] | Tempo de manobra [h] | Tempo rtl_rtw [h] | V pulv [m/s] | V desloc [m/s] | Preço Total por ha Simples [R$/ha] | Preço Total por ha Presumido [R$/ha] | Preço Total por ha Real [R$/ha] | Preço Total Simples [R$] | Preço Total Presumido [R$] | Prod CAPEX [ha/h/R$] | Dias Trabalhados | Preço Total Real [R$]
0 | 40 | CONCLUIDO | 12.4658 | 8.02 | 5.38 | 8.73 | 0.2 | 37 | 89.87 | 37.55 | 1 | 0 | 11.32 | 11317.98 | 35.91 | 1405.6 | 47.97 | 24.25 | 11134.81 | 0.51 | 0.78 | 1.28 | 0.76 | 2 | 10 | 330.7814 | 452.5897 | 409.3952 | 330781.4324 | 452589.7489 | 1.0873e-05 | 20.8854 | 409395.2185

## RESULTADOS_4
Unnamed: 0 | Volume de calda [L] | STATUS | Capacidade operacional [ha/h] | Tempo de missao [h] | Tempo util [h] | Tempo por voo [min] | Autonomia Projetada [h] | N° Voos | MTOW [kg] | Massa Estrutura [kg] | Combustível [kg] | Abastecimentos | Massa gerador | Potência gerador [W] | Combustível consumido [L] | Calda cons [L] | Distância percorrida [km] | Distância Pulverizando [km] | RTL ACUMULADO[m] | EOC [km/km] | EOC [h/h] | Tempo de manobra [h] | Tempo rtl_rtw [h] | V pulv [m/s] | V desloc [m/s] | Preço Total por ha Simples [R$/ha] | Preço Total por ha Presumido [R$/ha] | Preço Total por ha Real [R$/ha] | Preço Total Simples [R$] | Preço Total Presumido [R$] | Prod CAPEX [ha/h/R$] | Dias Trabalhados | Preço Total Real [R$]
0 | 30 | CONCLUIDO | 12.1212 | 8.25 | 5.66 | 7.07 | 0.24 | 48 | 71.52 | 32.27 | 1 | 0 | 8.25 | 9054.6 | 32.93 | 1405.85 | 56.1 | 24.25 | 15146.35 | 0.43 | 0.74 | 1.32 | 1.03 | 2 | 10 | 335.7749 | 459.422 | 415.5754 | 335774.9045 | 459422.0377 | 1.1873e-05 | 21.4844 | 415575.4432

## RESULTADOS_1
Unnamed: 0 | Volume de calda [L] | STATUS | Capacidade operacional [ha/h] | Tempo de missao [h] | Tempo util [h] | Tempo por voo [min] | Autonomia Projetada [h] | N° Voos | MTOW [kg] | Massa Estrutura [kg] | Combustível [kg] | Abastecimentos | Massa gerador | Potência gerador [W] | Combustível consumido [L] | Calda cons [L] | Distância percorrida [km] | Distância Pulverizando [km] | RTL ACUMULADO[m] | EOC [km/km] | EOC [h/h] | Tempo de manobra [h] | Tempo rtl_rtw [h] | V pulv [m/s] | V desloc [m/s] | Preço Total por ha Simples [R$/ha] | Preço Total por ha Presumido [R$/ha] | Preço Total por ha Real [R$/ha] | Preço Total Simples [R$] | Preço Total Presumido [R$] | Prod CAPEX [ha/h/R$] | Dias Trabalhados | Preço Total Real [R$]
0 | 15 | CONCLUIDO | 10.6154 | 9.42 | 6.67 | 4.21 | 0.43 | 95 | 39.78 | 19.54 | 1 | 0 | 4.24 | 5140 | 26.59 | 1407.86 | 85.25 | 24.25 | 29488.34 | 0.28 | 0.63 | 1.46 | 2.04 | 2 | 10 | 374.5568 | 512.4852 | 463.5743 | 374556.8325 | 512485.1825 | 1.3752e-05 | 24.5312 | 463574.316

## RESULTADOS_12
Unnamed: 0 | Volume de calda [L] | STATUS | Capacidade operacional [ha/h] | Tempo de missao [h] | Tempo util [h] | Tempo por voo [min] | Autonomia Projetada [h] | N° Voos | MTOW [kg] | Massa Estrutura [kg] | Combustível [kg] | Abastecimentos | Massa gerador | Potência gerador [W] | Combustível consumido [L] | Calda cons [L] | Distância percorrida [km] | Distância Pulverizando [km] | RTL ACUMULADO[m] | EOC [km/km] | EOC [h/h] | Tempo de manobra [h] | Tempo rtl_rtw [h] | V pulv [m/s] | V desloc [m/s] | Preço Total por ha Simples [R$/ha] | Preço Total por ha Presumido [R$/ha] | Preço Total por ha Real [R$/ha] | Preço Total Simples [R$] | Preço Total Presumido [R$] | Prod CAPEX [ha/h/R$] | Dias Trabalhados | Preço Total Real [R$]
0 | 70 | CONCLUIDO | 11.3644 | 8.8 | 5.42 | 8.12 | 0.12 | 40 | 141.81 | 47.83 | 1 | 38 | 22.98 | 17723.39 | 54.28 | 1404.94 | 50.27 | 24.25 | 12269.97 | 0.48 | 0.77 | 1.24 | 0.79 | 2 | 10 | 381.5446 | 522.0462 | 472.2228 | 381544.609 | 522046.1667 | 7.9091e-06 | 22.9167 | 472222.8132
1 | 70 | CONCLUIDO | 12.5975 | 7.94 | 5.07 | 13.84 | 0.25 | 22 | 143.17 | 47.83 | 2 | 0 | 23.34 | 17891.86 | 44.22 | 1404.86 | 38.93 | 24.25 | 6690.31 | 0.62 | 0.82 | 1.24 | 0.45 | 2 | 10 | 343.1424 | 469.5026 | 424.694 | 343142.4379 | 469502.6219 | 8.7673e-06 | 20.6771 | 424693.9506

## RESULTADOS_16
Unnamed: 0 | Volume de calda [L] | STATUS | Capacidade operacional [ha/h] | Tempo de missao [h] | Tempo util [h] | Tempo por voo [min] | Autonomia Projetada [h] | N° Voos | MTOW [kg] | Massa Estrutura [kg] | Combustível [kg] | Abastecimentos | Massa gerador | Potência gerador [W] | Combustível consumido [L] | Calda cons [L] | Distância percorrida [km] | Distância Pulverizando [km] | RTL ACUMULADO[m] | EOC [km/km] | EOC [h/h] | Tempo de manobra [h] | Tempo rtl_rtw [h] | V pulv [m/s] | V desloc [m/s] | Preço Total por ha Simples [R$/ha] | Preço Total por ha Presumido [R$/ha] | Preço Total por ha Real [R$/ha] | Preço Total Simples [R$] | Preço Total Presumido [R$] | Prod CAPEX [ha/h/R$] | Dias Trabalhados | Preço Total Real [R$]
0 | 90 | CONCLUIDO | 10.1827 | 9.82 | 5.62 | 6.75 | 0.1 | 50 | 176.73 | 52.44 | 1 | 48 | 33.29 | 22031.19 | 68.43 | 1405.46 | 56.54 | 24.25 | 15358.67 | 0.43 | 0.74 | 1.27 | 1 | 2 | 10 | 439.8646 | 601.8422 | 544.4032 | 439864.6073 | 601842.1612 | 6.4035e-06 | 25.5729 | 544403.19
1 | 90 | CONCLUIDO | 12.2934 | 8.13 | 5 | 15.01 | 0.2 | 20 | 178.21 | 52.44 | 2 | 17 | 33.77 | 22213.89 | 52.2 | 1405.07 | 37.5 | 24.25 | 5984.59 | 0.65 | 0.83 | 1.21 | 0.38 | 2 | 10 | 362.1933 | 495.5689 | 448.2725 | 362193.3331 | 495568.8972 | 7.7308e-06 | 21.1719 | 448272.4972
2 | 90 | CONCLUIDO | 12.5013 | 8 | 4.97 | 17.56 | 0.3 | 17 | 179.7 | 52.44 | 3 | 0 | 34.26 | 22397.24 | 49.39 | 1404.75 | 36.13 | 24.25 | 5315.83 | 0.67 | 0.84 | 1.22 | 0.35 | 2 | 10 | 350.4827 | 479.5459 | 433.7787 | 350482.706 | 479545.9005 | 7.8616e-06 | 20.8333 | 433778.7128

## RESULTADOS_0
Unnamed: 0 | Volume de calda [L] | STATUS | Capacidade operacional [ha/h] | Tempo de missao [h] | Tempo util [h] | Tempo por voo [min] | Autonomia Projetada [h] | N° Voos | MTOW [kg] | Massa Estrutura [kg] | Combustível [kg] | Abastecimentos | Massa gerador | Potência gerador [W] | Combustível consumido [L] | Calda cons [L] | Distância percorrida [km] | Distância Pulverizando [km] | RTL ACUMULADO[m] | EOC [km/km] | EOC [h/h] | Tempo de manobra [h] | Tempo rtl_rtw [h] | V pulv [m/s] | V desloc [m/s] | Preço Total por ha Simples [R$/ha] | Preço Total por ha Presumido [R$/ha] | Preço Total por ha Real [R$/ha] | Preço Total Simples [R$] | Preço Total Presumido [R$] | Prod CAPEX [ha/h/R$] | Dias Trabalhados | Preço Total Real [R$]
0 | 10 | CONCLUIDO | 9.2102 | 10.86 | 7.64 | 3.25 | 0.64 | 141 | 26.11 | 12.1 | 1 | 0 | 3.01 | 3454.41 | 22.27 | 1408.43 | 114.31 | 24.25 | 43784.07 | 0.21 | 0.55 | 1.58 | 3.01 | 2 | 10 | 417.599 | 571.3774 | 516.846 | 417599.0408 | 571377.4308 | 1.4052e-05 | 28.2812 | 516845.9708

## RESULTADOS_7
Unnamed: 0 | Volume de calda [L] | STATUS | Capacidade operacional [ha/h] | Tempo de missao [h] | Tempo util [h] | Tempo por voo [min] | Autonomia Projetada [h] | N° Voos | MTOW [kg] | Massa Estrutura [kg] | Combustível [kg] | Abastecimentos | Massa gerador | Potência gerador [W] | Combustível consumido [L] | Calda cons [L] | Distância percorrida [km] | Distância Pulverizando [km] | RTL ACUMULADO[m] | EOC [km/km] | EOC [h/h] | Tempo de manobra [h] | Tempo rtl_rtw [h] | V pulv [m/s] | V desloc [m/s] | Preço Total por ha Simples [R$/ha] | Preço Total por ha Presumido [R$/ha] | Preço Total por ha Real [R$/ha] | Preço Total Simples [R$] | Preço Total Presumido [R$] | Prod CAPEX [ha/h/R$] | Dias Trabalhados | Preço Total Real [R$]
0 | 45 | CONCLUIDO | 12.5143 | 7.99 | 5.32 | 9.68 | 0.18 | 33 | 98.71 | 39.72 | 1 | 0 | 12.99 | 12407.75 | 37.38 | 1405.78 | 46.35 | 24.25 | 10347.47 | 0.52 | 0.78 | 1.27 | 0.7 | 2 | 10 | 333.0827 | 455.7385 | 412.2434 | 333082.7233 | 455738.4766 | 1.0408e-05 | 20.8073 | 412243.436

## RESULTADOS_10
Unnamed: 0 | Volume de calda [L] | STATUS | Capacidade operacional [ha/h] | Tempo de missao [h] | Tempo util [h] | Tempo por voo [min] | Autonomia Projetada [h] | N° Voos | MTOW [kg] | Massa Estrutura [kg] | Combustível [kg] | Abastecimentos | Massa gerador | Potência gerador [W] | Combustível consumido [L] | Calda cons [L] | Distância percorrida [km] | Distância Pulverizando [km] | RTL ACUMULADO[m] | EOC [km/km] | EOC [h/h] | Tempo de manobra [h] | Tempo rtl_rtw [h] | V pulv [m/s] | V desloc [m/s] | Preço Total por ha Simples [R$/ha] | Preço Total por ha Presumido [R$/ha] | Preço Total por ha Real [R$/ha] | Preço Total Simples [R$] | Preço Total Presumido [R$] | Prod CAPEX [ha/h/R$] | Dias Trabalhados | Preço Total Real [R$]
0 | 60 | CONCLUIDO | 12.053 | 8.3 | 5.3 | 9.35 | 0.14 | 34 | 124.63 | 45 | 1 | 31 | 18.64 | 15605.44 | 46.01 | 1404.86 | 46.55 | 24.25 | 10439.98 | 0.52 | 0.79 | 1.24 | 0.67 | 2 | 10 | 352.7614 | 482.6637 | 436.599 | 352761.3974 | 482663.7067 | 8.9265e-06 | 21.6146 | 436598.9599
1 | 60 | CONCLUIDO | 12.6338 | 7.92 | 5.14 | 12.35 | 0.28 | 25 | 125.95 | 45 | 2 | 0 | 18.95 | 15767.7 | 41.91 | 1404.99 | 41.05 | 24.25 | 7734.81 | 0.59 | 0.81 | 1.25 | 0.52 | 2 | 10 | 339.3343 | 464.2921 | 419.9807 | 339334.2732 | 464292.123 | 9.3566e-06 | 20.625 | 419980.7344

## RESULTADOS_14
Unnamed: 0 | Volume de calda [L] | STATUS | Capacidade operacional [ha/h] | Tempo de missao [h] | Tempo util [h] | Tempo por voo [min] | Autonomia Projetada [h] | N° Voos | MTOW [kg] | Massa Estrutura [kg] | Combustível [kg] | Abastecimentos | Massa gerador | Potência gerador [W] | Combustível consumido [L] | Calda cons [L] | Distância percorrida [km] | Distância Pulverizando [km] | RTL ACUMULADO[m] | EOC [km/km] | EOC [h/h] | Tempo de manobra [h] | Tempo rtl_rtw [h] | V pulv [m/s] | V desloc [m/s] | Preço Total por ha Simples [R$/ha] | Preço Total por ha Presumido [R$/ha] | Preço Total por ha Real [R$/ha] | Preço Total Simples [R$] | Preço Total Presumido [R$] | Prod CAPEX [ha/h/R$] | Dias Trabalhados | Preço Total Real [R$]
0 | 80 | CONCLUIDO | 10.6796 | 9.36 | 5.56 | 7.25 | 0.11 | 46 | 159.12 | 50.28 | 1 | 44 | 27.84 | 19859.16 | 61.95 | 1404.67 | 54.82 | 24.25 | 14516.52 | 0.44 | 0.75 | 1.25 | 0.93 | 2 | 10 | 411.1378 | 562.5368 | 508.8491 | 411137.7509 | 562536.8089 | 7.0428e-06 | 24.375 | 508849.0854
1 | 80 | CONCLUIDO | 12.6187 | 7.92 | 4.99 | 15.75 | 0.22 | 19 | 160.54 | 50.28 | 2 | 2 | 28.26 | 20034.4 | 46.75 | 1404.62 | 36.39 | 24.25 | 5436.15 | 0.67 | 0.84 | 1.23 | 0.36 | 2 | 10 | 346.6142 | 474.2529 | 428.9908 | 346614.2078 | 474252.8506 | 8.3215e-06 | 20.625 | 428990.8242
2 | 80 | CONCLUIDO | 12.6072 | 7.93 | 5 | 15.77 | 0.33 | 19 | 161.97 | 50.28 | 3 | 0 | 28.69 | 20210.21 | 47.03 | 1405.13 | 36.65 | 24.25 | 5564.34 | 0.66 | 0.84 | 1.23 | 0.37 | 2 | 10 | 346.7935 | 474.4982 | 429.2128 | 346793.5248 | 474498.2001 | 8.3139e-06 | 20.651 | 429212.7578

## RESULTADOS_5
Unnamed: 0 | Volume de calda [L] | STATUS | Capacidade operacional [ha/h] | Tempo de missao [h] | Tempo util [h] | Tempo por voo [min] | Autonomia Projetada [h] | N° Voos | MTOW [kg] | Massa Estrutura [kg] | Combustível [kg] | Abastecimentos | Massa gerador | Potência gerador [W] | Combustível consumido [L] | Calda cons [L] | Distância percorrida [km] | Distância Pulverizando [km] | RTL ACUMULADO[m] | EOC [km/km] | EOC [h/h] | Tempo de manobra [h] | Tempo rtl_rtw [h] | V pulv [m/s] | V desloc [m/s] | Preço Total por ha Simples [R$/ha] | Preço Total por ha Presumido [R$/ha] | Preço Total por ha Real [R$/ha] | Preço Total Simples [R$] | Preço Total Presumido [R$] | Prod CAPEX [ha/h/R$] | Dias Trabalhados | Preço Total Real [R$]
0 | 35 | CONCLUIDO | 12.3064 | 8.13 | 5.51 | 7.87 | 0.22 | 42 | 80.84 | 35.1 | 1 | 0 | 9.74 | 10204.21 | 34.72 | 1405.88 | 51.74 | 24.25 | 12994.59 | 0.47 | 0.76 | 1.3 | 0.88 | 2 | 10 | 338.2002 | 462.7404 | 418.5771 | 338200.1743 | 462740.3988 | 1.1328e-05 | 21.1719 | 418577.1046

## RESULTADOS_8
Unnamed: 0 | Volume de calda [L] | STATUS | Capacidade operacional [ha/h] | Tempo de missao [h] | Tempo util [h] | Tempo por voo [min] | Autonomia Projetada [h] | N° Voos | MTOW [kg] | Massa Estrutura [kg] | Combustível [kg] | Abastecimentos | Massa gerador | Potência gerador [W] | Combustível consumido [L] | Calda cons [L] | Distância percorrida [km] | Distância Pulverizando [km] | RTL ACUMULADO[m] | EOC [km/km] | EOC [h/h] | Tempo de manobra [h] | Tempo rtl_rtw [h] | V pulv [m/s] | V desloc [m/s] | Preço Total por ha Simples [R$/ha] | Preço Total por ha Presumido [R$/ha] | Preço Total por ha Real [R$/ha] | Preço Total Simples [R$] | Preço Total Presumido [R$] | Prod CAPEX [ha/h/R$] | Dias Trabalhados | Preço Total Real [R$]
0 | 50 | CONCLUIDO | 12.5222 | 7.99 | 5.26 | 10.18 | 0.16 | 31 | 107.41 | 41.65 | 1 | 14 | 14.77 | 13481.73 | 39.21 | 1405.17 | 44.93 | 24.25 | 9644.01 | 0.54 | 0.79 | 1.25 | 0.64 | 2 | 10 | 335.4933 | 459.0367 | 415.2269 | 335493.2886 | 459036.7184 | 9.9817e-06 | 20.8073 | 415226.8983
1 | 50 | CONCLUIDO | 12.5804 | 7.95 | 5.25 | 10.49 | 0.32 | 30 | 108.68 | 41.65 | 2 | 0 | 15.03 | 13638.32 | 39.34 | 1405.52 | 43.87 | 24.25 | 9119.6 | 0.55 | 0.8 | 1.27 | 0.62 | 2 | 10 | 335.392 | 458.8982 | 415.1016 | 335392.043 | 458898.1896 | 1.0028e-05 | 20.7031 | 415101.5905

## RESULTADOS_3
Unnamed: 0 | Volume de calda [L] | STATUS | Capacidade operacional [ha/h] | Tempo de missao [h] | Tempo util [h] | Tempo por voo [min] | Autonomia Projetada [h] | N° Voos | MTOW [kg] | Massa Estrutura [kg] | Combustível [kg] | Abastecimentos | Massa gerador | Potência gerador [W] | Combustível consumido [L] | Calda cons [L] | Distância percorrida [km] | Distância Pulverizando [km] | RTL ACUMULADO[m] | EOC [km/km] | EOC [h/h] | Tempo de manobra [h] | Tempo rtl_rtw [h] | V pulv [m/s] | V desloc [m/s] | Preço Total por ha Simples [R$/ha] | Preço Total por ha Presumido [R$/ha] | Preço Total por ha Real [R$/ha] | Preço Total Simples [R$] | Preço Total Presumido [R$] | Prod CAPEX [ha/h/R$] | Dias Trabalhados | Preço Total Real [R$]
0 | 25 | CONCLUIDO | 11.8409 | 8.45 | 5.86 | 6.17 | 0.28 | 57 | 61.76 | 28.92 | 1 | 0 | 6.84 | 7851.41 | 31.3 | 1406.39 | 61.78 | 24.25 | 17942.96 | 0.39 | 0.71 | 1.35 | 1.23 | 2 | 10 | 342.7887 | 469.0186 | 424.2562 | 342788.7108 | 469018.6369 | 1.2483e-05 | 22.0052 | 424256.1565

## RESULTADOS_15
Unnamed: 0 | Volume de calda [L] | STATUS | Capacidade operacional [ha/h] | Tempo de missao [h] | Tempo util [h] | Tempo por voo [min] | Autonomia Projetada [h] | N° Voos | MTOW [kg] | Massa Estrutura [kg] | Combustível [kg] | Abastecimentos | Massa gerador | Potência gerador [W] | Combustível consumido [L] | Calda cons [L] | Distância percorrida [km] | Distância Pulverizando [km] | RTL ACUMULADO[m] | EOC [km/km] | EOC [h/h] | Tempo de manobra [h] | Tempo rtl_rtw [h] | V pulv [m/s] | V desloc [m/s] | Preço Total por ha Simples [R$/ha] | Preço Total por ha Presumido [R$/ha] | Preço Total por ha Real [R$/ha] | Preço Total Simples [R$] | Preço Total Presumido [R$] | Prod CAPEX [ha/h/R$] | Dias Trabalhados | Preço Total Real [R$]
0 | 85 | CONCLUIDO | 10.4366 | 9.58 | 5.58 | 6.98 | 0.11 | 48 | 167.88 | 51.39 | 1 | 46 | 30.49 | 20939.59 | 65.14 | 1404.86 | 55.48 | 24.25 | 14833.89 | 0.44 | 0.75 | 1.26 | 0.96 | 2 | 10 | 425.2752 | 581.8802 | 526.3464 | 425275.1652 | 581880.2428 | 6.7163e-06 | 24.9479 | 526346.4091
1 | 85 | CONCLUIDO | 12.497 | 8 | 4.99 | 15.74 | 0.21 | 19 | 169.33 | 51.39 | 2 | 11 | 30.94 | 21118.46 | 48.75 | 1404.46 | 36.77 | 24.25 | 5627.38 | 0.66 | 0.84 | 1.22 | 0.36 | 2 | 10 | 349.0665 | 477.6082 | 432.0259 | 349066.5076 | 477608.1955 | 8.0422e-06 | 20.8333 | 432025.9396
2 | 85 | CONCLUIDO | 12.5562 | 7.96 | 4.98 | 16.61 | 0.31 | 18 | 170.79 | 51.39 | 3 | 0 | 31.4 | 21297.94 | 48.18 | 1404.98 | 36.3 | 24.25 | 5393.98 | 0.67 | 0.84 | 1.23 | 0.36 | 2 | 10 | 348.6241 | 477.0028 | 431.4783 | 348624.0599 | 477002.819 | 8.0803e-06 | 20.7292 | 431478.3395

## RESULTADOS_2
Unnamed: 0 | Volume de calda [L] | STATUS | Capacidade operacional [ha/h] | Tempo de missao [h] | Tempo util [h] | Tempo por voo [min] | Autonomia Projetada [h] | N° Voos | MTOW [kg] | Massa Estrutura [kg] | Combustível [kg] | Abastecimentos | Massa gerador | Potência gerador [W] | Combustível consumido [L] | Calda cons [L] | Distância percorrida [km] | Distância Pulverizando [km] | RTL ACUMULADO[m] | EOC [km/km] | EOC [h/h] | Tempo de manobra [h] | Tempo rtl_rtw [h] | V pulv [m/s] | V desloc [m/s] | Preço Total por ha Simples [R$/ha] | Preço Total por ha Presumido [R$/ha] | Preço Total por ha Real [R$/ha] | Preço Total Simples [R$] | Preço Total Presumido [R$] | Prod CAPEX [ha/h/R$] | Dias Trabalhados | Preço Total Real [R$]
0 | 20 | CONCLUIDO | 11.4061 | 8.77 | 6.14 | 5.12 | 0.34 | 72 | 51.33 | 24.83 | 1 | 0 | 5.51 | 6564.78 | 28.97 | 1406.71 | 70.14 | 24.25 | 22045.06 | 0.35 | 0.68 | 1.38 | 1.51 | 2 | 10 | 349.286 | 477.9085 | 432.2976 | 349285.9704 | 477908.4741 | 1.3158e-05 | 22.8385 | 432297.5601

## RESULTADOS_11
Unnamed: 0 | Volume de calda [L] | STATUS | Capacidade operacional [ha/h] | Tempo de missao [h] | Tempo util [h] | Tempo por voo [min] | Autonomia Projetada [h] | N° Voos | MTOW [kg] | Massa Estrutura [kg] | Combustível [kg] | Abastecimentos | Massa gerador | Potência gerador [W] | Combustível consumido [L] | Calda cons [L] | Distância percorrida [km] | Distância Pulverizando [km] | RTL ACUMULADO[m] | EOC [km/km] | EOC [h/h] | Tempo de manobra [h] | Tempo rtl_rtw [h] | V pulv [m/s] | V desloc [m/s] | Preço Total por ha Simples [R$/ha] | Preço Total por ha Presumido [R$/ha] | Preço Total por ha Real [R$/ha] | Preço Total Simples [R$] | Preço Total Presumido [R$] | Prod CAPEX [ha/h/R$] | Dias Trabalhados | Preço Total Real [R$]
0 | 65 | CONCLUIDO | 11.6223 | 8.6 | 5.39 | 8.51 | 0.13 | 38 | 133.21 | 46.47 | 1 | 36 | 20.75 | 16663.42 | 50.85 | 1405.05 | 49.38 | 24.25 | 11837.87 | 0.49 | 0.77 | 1.25 | 0.76 | 2 | 10 | 367.7381 | 503.1555 | 455.135 | 367738.0751 | 503155.4578 | 8.334e-06 | 22.3958 | 455135.0071
1 | 65 | CONCLUIDO | 12.6618 | 7.9 | 5.09 | 13.28 | 0.26 | 23 | 134.55 | 46.47 | 2 | 0 | 21.09 | 16828.84 | 43.1 | 1404.56 | 39.35 | 24.25 | 6895.64 | 0.62 | 0.82 | 1.25 | 0.47 | 2 | 10 | 341.1356 | 466.7567 | 422.2101 | 341135.5789 | 466756.7489 | 9.0794e-06 | 20.5729 | 422210.1399

## RESULTADOS_13
Unnamed: 0 | Volume de calda [L] | STATUS | Capacidade operacional [ha/h] | Tempo de missao [h] | Tempo util [h] | Tempo por voo [min] | Autonomia Projetada [h] | N° Voos | MTOW [kg] | Massa Estrutura [kg] | Combustível [kg] | Abastecimentos | Massa gerador | Potência gerador [W] | Combustível consumido [L] | Calda cons [L] | Distância percorrida [km] | Distância Pulverizando [km] | RTL ACUMULADO[m] | EOC [km/km] | EOC [h/h] | Tempo de manobra [h] | Tempo rtl_rtw [h] | V pulv [m/s] | V desloc [m/s] | Preço Total por ha Simples [R$/ha] | Preço Total por ha Presumido [R$/ha] | Preço Total por ha Real [R$/ha] | Preço Total Simples [R$] | Preço Total Presumido [R$] | Prod CAPEX [ha/h/R$] | Dias Trabalhados | Preço Total Real [R$]
0 | 75 | CONCLUIDO | 11.0092 | 9.08 | 5.49 | 7.66 | 0.12 | 43 | 150.44 | 49.1 | 1 | 41 | 25.34 | 18787.76 | 58.05 | 1404.82 | 52.42 | 24.25 | 13332.77 | 0.46 | 0.76 | 1.26 | 0.87 | 2 | 10 | 396.2838 | 542.213 | 490.465 | 396283.8238 | 542213.0105 | 7.4516e-06 | 23.6458 | 490464.9618
1 | 75 | CONCLUIDO | 12.6422 | 7.91 | 5.02 | 15.07 | 0.23 | 20 | 151.83 | 49.1 | 2 | 0 | 25.73 | 18959.54 | 45.1 | 1404.9 | 37.56 | 24.25 | 6017.9 | 0.65 | 0.83 | 1.23 | 0.4 | 2 | 10 | 344.6264 | 471.533 | 426.5306 | 344626.3944 | 471533.0367 | 8.5569e-06 | 20.599 | 426530.5855

## RESULTADOS_17
Unnamed: 0 | Volume de calda [L] | STATUS | Capacidade operacional [ha/h] | Tempo de missao [h] | Tempo util [h] | Tempo por voo [min] | Autonomia Projetada [h] | N° Voos | MTOW [kg] | Massa Estrutura [kg] | Combustível [kg] | Abastecimentos | Massa gerador | Potência gerador [W] | Combustível consumido [L] | Calda cons [L] | Distância percorrida [km] | Distância Pulverizando [km] | RTL ACUMULADO[m] | EOC [km/km] | EOC [h/h] | Tempo de manobra [h] | Tempo rtl_rtw [h] | V pulv [m/s] | V desloc [m/s] | Preço Total por ha Simples [R$/ha] | Preço Total por ha Presumido [R$/ha] | Preço Total por ha Real [R$/ha] | Preço Total Simples [R$] | Preço Total Presumido [R$] | Prod CAPEX [ha/h/R$] | Dias Trabalhados | Preço Total Real [R$]
0 | 95 | CONCLUIDO | 9.8528 | 10.15 | 5.71 | 6.46 | 0.1 | 53 | 185.69 | 53.44 | 1 | 51 | 36.26 | 23136.14 | 72.26 | 1405.25 | 59.24 | 24.25 | 16691.45 | 0.41 | 0.73 | 1.28 | 1.08 | 2 | 10 | 465.1994 | 636.5063 | 575.759 | 465199.3684 | 636506.299 | 6.0624e-06 | 26.4323 | 575759.0312
1 | 95 | CONCLUIDO | 12.0887 | 8.27 | 5.02 | 14.35 | 0.19 | 21 | 187.21 | 53.44 | 2 | 19 | 36.77 | 23322.88 | 55.48 | 1404.81 | 38.13 | 24.25 | 6297.2 | 0.64 | 0.83 | 1.21 | 0.4 | 2 | 10 | 365.6817 | 500.3418 | 452.5899 | 365681.6989 | 500341.8332 | 7.4381e-06 | 21.5365 | 452589.9108
2 | 95 | CONCLUIDO | 12.4913 | 8.01 | 4.94 | 18.53 | 0.28 | 16 | 188.73 | 53.44 | 3 | 0 | 37.29 | 23510.33 | 50.54 | 1404.58 | 35.26 | 24.25 | 4886.71 | 0.69 | 0.84 | 1.22 | 0.32 | 2 | 10 | 352.0907 | 481.7461 | 435.7689 | 352090.7402 | 481746.0839 | 7.6858e-06 | 20.8594 | 435768.9137

## RESULTADOS_9
Unnamed: 0 | Volume de calda [L] | STATUS | Capacidade operacional [ha/h] | Tempo de missao [h] | Tempo util [h] | Tempo por voo [min] | Autonomia Projetada [h] | N° Voos | MTOW [kg] | Massa Estrutura [kg] | Combustível [kg] | Abastecimentos | Massa gerador | Potência gerador [W] | Combustível consumido [L] | Calda cons [L] | Distância percorrida [km] | Distância Pulverizando [km] | RTL ACUMULADO[m] | EOC [km/km] | EOC [h/h] | Tempo de manobra [h] | Tempo rtl_rtw [h] | V pulv [m/s] | V desloc [m/s] | Preço Total por ha Simples [R$/ha] | Preço Total por ha Presumido [R$/ha] | Preço Total por ha Real [R$/ha] | Preço Total Simples [R$] | Preço Total Presumido [R$] | Prod CAPEX [ha/h/R$] | Dias Trabalhados | Preço Total Real [R$]
0 | 55 | CONCLUIDO | 12.3208 | 8.12 | 5.27 | 9.88 | 0.15 | 32 | 116.05 | 43.4 | 1 | 24 | 16.65 | 14546.17 | 42.75 | 1404.82 | 45.37 | 24.25 | 9863.18 | 0.53 | 0.79 | 1.24 | 0.64 | 2 | 10 | 348.7799 | 477.216 | 431.6712 | 348779.8689 | 477216.0037 | 9.4507e-06 | 21.1458 | 431671.1781
1 | 55 | CONCLUIDO | 12.6387 | 7.91 | 5.18 | 11.52 | 0.3 | 27 | 117.34 | 43.4 | 2 | 0 | 16.94 | 14705.49 | 40.61 | 1405.15 | 42.05 | 24.25 | 8225.41 | 0.58 | 0.81 | 1.26 | 0.56 | 2 | 10 | 337.2969 | 461.5045 | 417.4592 | 337296.9009 | 461504.5002 | 9.6946e-06 | 20.599 | 417459.1585

## resultados
Unnamed: 0 | Volume de calda [L] | STATUS | Capacidade operacional [ha/h] | Tempo de missao [h] | Tempo util [h] | Tempo por voo [min] | Autonomia Projetada [h] | N° Voos | MTOW [kg] | Massa Estrutura [kg] | Combustível [kg] | Abastecimentos | Massa gerador | Potência gerador [W] | Combustível consumido [L] | Calda cons [L] | Distância percorrida [km] | Distância Pulverizando [km] | RTL ACUMULADO[m] | EOC [km/km] | EOC [h/h] | Tempo de manobra [h] | Tempo rtl_rtw [h] | V pulv [m/s] | V desloc [m/s]
0 | 100 | CONCLUIDO | 9.6298 | 10.38 | 5.73 | 6.25 | 0.09 | 55 | 194.77 | 54.38 | 1 | 53 | 39.4 | 24256.19 | 75.3 | 1405.08 | 60.13 | 24.25 | 17128.01 | 0.4 | 0.73 | 1.27 | 1.1 | 2 | 10
1 | 100 | CONCLUIDO | 11.799 | 8.48 | 5.06 | 13.21 | 0.18 | 23 | 196.32 | 54.38 | 2 | 21 | 39.95 | 24447.22 | 59.08 | 1404.73 | 39.62 | 24.25 | 7029.09 | 0.61 | 0.82 | 1.21 | 0.44 | 2 | 10
2 | 100 | CONCLUIDO | 12.3703 | 8.08 | 4.95 | 18.54 | 0.27 | 16 | 197.88 | 54.38 | 3 | 0 | 40.5 | 24639 | 51.91 | 1404.83 | 35.33 | 24.25 | 4923.71 | 0.69 | 0.84 | 1.22 | 0.32 | 2 | 10
0 | 40 | CONCLUIDO | 12.4658 | 8.02 | 5.38 | 8.73 | 0.2 | 37 | 89.87 | 37.55 | 1 | 0 | 11.32 | 11317.98 | 35.91 | 1405.6 | 47.97 | 24.25 | 11134.81 | 0.51 | 0.78 | 1.28 | 0.76 | 2 | 10
0 | 30 | CONCLUIDO | 12.1212 | 8.25 | 5.66 | 7.07 | 0.24 | 48 | 71.52 | 32.27 | 1 | 0 | 8.25 | 9054.6 | 32.93 | 1405.85 | 56.1 | 24.25 | 15146.35 | 0.43 | 0.74 | 1.32 | 1.03 | 2 | 10
0 | 15 | CONCLUIDO | 10.6154 | 9.42 | 6.67 | 4.21 | 0.43 | 95 | 39.78 | 19.54 | 1 | 0 | 4.24 | 5140 | 26.59 | 1407.86 | 85.25 | 24.25 | 29488.34 | 0.28 | 0.63 | 1.46 | 2.04 | 2 | 10
0 | 70 | CONCLUIDO | 11.3644 | 8.8 | 5.42 | 8.12 | 0.12 | 40 | 141.81 | 47.83 | 1 | 38 | 22.98 | 17723.39 | 54.28 | 1404.94 | 50.27 | 24.25 | 12269.97 | 0.48 | 0.77 | 1.24 | 0.79 | 2 | 10
1 | 70 | CONCLUIDO | 12.5975 | 7.94 | 5.07 | 13.84 | 0.25 | 22 | 143.17 | 47.83 | 2 | 0 | 23.34 | 17891.86 | 44.22 | 1404.86 | 38.93 | 24.25 | 6690.31 | 0.62 | 0.82 | 1.24 | 0.45 | 2 | 10
0 | 90 | CONCLUIDO | 10.1827 | 9.82 | 5.62 | 6.75 | 0.1 | 50 | 176.73 | 52.44 | 1 | 48 | 33.29 | 22031.19 | 68.43 | 1405.46 | 56.54 | 24.25 | 15358.67 | 0.43 | 0.74 | 1.27 | 1 | 2 | 10
1 | 90 | CONCLUIDO | 12.2934 | 8.13 | 5 | 15.01 | 0.2 | 20 | 178.21 | 52.44 | 2 | 17 | 33.77 | 22213.89 | 52.2 | 1405.07 | 37.5 | 24.25 | 5984.59 | 0.65 | 0.83 | 1.21 | 0.38 | 2 | 10
2 | 90 | CONCLUIDO | 12.5013 | 8 | 4.97 | 17.56 | 0.3 | 17 | 179.7 | 52.44 | 3 | 0 | 34.26 | 22397.24 | 49.39 | 1404.75 | 36.13 | 24.25 | 5315.83 | 0.67 | 0.84 | 1.22 | 0.35 | 2 | 10
0 | 10 | CONCLUIDO | 9.2102 | 10.86 | 7.64 | 3.25 | 0.64 | 141 | 26.11 | 12.1 | 1 | 0 | 3.01 | 3454.41 | 22.27 | 1408.43 | 114.31 | 24.25 | 43784.07 | 0.21 | 0.55 | 1.58 | 3.01 | 2 | 10
0 | 45 | CONCLUIDO | 12.5143 | 7.99 | 5.32 | 9.68 | 0.18 | 33 | 98.71 | 39.72 | 1 | 0 | 12.99 | 12407.75 | 37.38 | 1405.78 | 46.35 | 24.25 | 10347.47 | 0.52 | 0.78 | 1.27 | 0.7 | 2 | 10
0 | 60 | CONCLUIDO | 12.053 | 8.3 | 5.3 | 9.35 | 0.14 | 34 | 124.63 | 45 | 1 | 31 | 18.64 | 15605.44 | 46.01 | 1404.86 | 46.55 | 24.25 | 10439.98 | 0.52 | 0.79 | 1.24 | 0.67 | 2 | 10
1 | 60 | CONCLUIDO | 12.6338 | 7.92 | 5.14 | 12.35 | 0.28 | 25 | 125.95 | 45 | 2 | 0 | 18.95 | 15767.7 | 41.91 | 1404.99 | 41.05 | 24.25 | 7734.81 | 0.59 | 0.81 | 1.25 | 0.52 | 2 | 10
0 | 80 | CONCLUIDO | 10.6796 | 9.36 | 5.56 | 7.25 | 0.11 | 46 | 159.12 | 50.28 | 1 | 44 | 27.84 | 19859.16 | 61.95 | 1404.67 | 54.82 | 24.25 | 14516.52 | 0.44 | 0.75 | 1.25 | 0.93 | 2 | 10
1 | 80 | CONCLUIDO | 12.6187 | 7.92 | 4.99 | 15.75 | 0.22 | 19 | 160.54 | 50.28 | 2 | 2 | 28.26 | 20034.4 | 46.75 | 1404.62 | 36.39 | 24.25 | 5436.15 | 0.67 | 0.84 | 1.23 | 0.36 | 2 | 10
2 | 80 | CONCLUIDO | 12.6072 | 7.93 | 5 | 15.77 | 0.33 | 19 | 161.97 | 50.28 | 3 | 0 | 28.69 | 20210.21 | 47.03 | 1405.13 | 36.65 | 24.25 | 5564.34 | 0.66 | 0.84 | 1.23 | 0.37 | 2 | 10
0 | 35 | CONCLUIDO | 12.3064 | 8.13 | 5.51 | 7.87 | 0.22 | 42 | 80.84 | 35.1 | 1 | 0 | 9.74 | 10204.21 | 34.72 | 1405.88 | 51.74 | 24.25 | 12994.59 | 0.47 | 0.76 | 1.3 | 0.88 | 2 | 10
0 | 50 | CONCLUIDO | 12.5222 | 7.99 | 5.26 | 10.18 | 0.16 | 31 | 107.41 | 41.65 | 1 | 14 | 14.77 | 13481.73 | 39.21 | 1405.17 | 44.93 | 24.25 | 9644.01 | 0.54 | 0.79 | 1.25 | 0.64 | 2 | 10
1 | 50 | CONCLUIDO | 12.5804 | 7.95 | 5.25 | 10.49 | 0.32 | 30 | 108.68 | 41.65 | 2 | 0 | 15.03 | 13638.32 | 39.34 | 1405.52 | 43.87 | 24.25 | 9119.6 | 0.55 | 0.8 | 1.27 | 0.62 | 2 | 10
0 | 25 | CONCLUIDO | 11.8409 | 8.45 | 5.86 | 6.17 | 0.28 | 57 | 61.76 | 28.92 | 1 | 0 | 6.84 | 7851.41 | 31.3 | 1406.39 | 61.78 | 24.25 | 17942.96 | 0.39 | 0.71 | 1.35 | 1.23 | 2 | 10
0 | 85 | CONCLUIDO | 10.4366 | 9.58 | 5.58 | 6.98 | 0.11 | 48 | 167.88 | 51.39 | 1 | 46 | 30.49 | 20939.59 | 65.14 | 1404.86 | 55.48 | 24.25 | 14833.89 | 0.44 | 0.75 | 1.26 | 0.96 | 2 | 10
1 | 85 | CONCLUIDO | 12.497 | 8 | 4.99 | 15.74 | 0.21 | 19 | 169.33 | 51.39 | 2 | 11 | 30.94 | 21118.46 | 48.75 | 1404.46 | 36.77 | 24.25 | 5627.38 | 0.66 | 0.84 | 1.22 | 0.36 | 2 | 10
2 | 85 | CONCLUIDO | 12.5562 | 7.96 | 4.98 | 16.61 | 0.31 | 18 | 170.79 | 51.39 | 3 | 0 | 31.4 | 21297.94 | 48.18 | 1404.98 | 36.3 | 24.25 | 5393.98 | 0.67 | 0.84 | 1.23 | 0.36 | 2 | 10
0 | 20 | CONCLUIDO | 11.4061 | 8.77 | 6.14 | 5.12 | 0.34 | 72 | 51.33 | 24.83 | 1 | 0 | 5.51 | 6564.78 | 28.97 | 1406.71 | 70.14 | 24.25 | 22045.06 | 0.35 | 0.68 | 1.38 | 1.51 | 2 | 10
0 | 65 | CONCLUIDO | 11.6223 | 8.6 | 5.39 | 8.51 | 0.13 | 38 | 133.21 | 46.47 | 1 | 36 | 20.75 | 16663.42 | 50.85 | 1405.05 | 49.38 | 24.25 | 11837.87 | 0.49 | 0.77 | 1.25 | 0.76 | 2 | 10
1 | 65 | CONCLUIDO | 12.6618 | 7.9 | 5.09 | 13.28 | 0.26 | 23 | 134.55 | 46.47 | 2 | 0 | 21.09 | 16828.84 | 43.1 | 1404.56 | 39.35 | 24.25 | 6895.64 | 0.62 | 0.82 | 1.25 | 0.47 | 2 | 10
0 | 75 | CONCLUIDO | 11.0092 | 9.08 | 5.49 | 7.66 | 0.12 | 43 | 150.44 | 49.1 | 1 | 41 | 25.34 | 18787.76 | 58.05 | 1404.82 | 52.42 | 24.25 | 13332.77 | 0.46 | 0.76 | 1.26 | 0.87 | 2 | 10
1 | 75 | CONCLUIDO | 12.6422 | 7.91 | 5.02 | 15.07 | 0.23 | 20 | 151.83 | 49.1 | 2 | 0 | 25.73 | 18959.54 | 45.1 | 1404.9 | 37.56 | 24.25 | 6017.9 | 0.65 | 0.83 | 1.23 | 0.4 | 2 | 10
0 | 95 | CONCLUIDO | 9.8528 | 10.15 | 5.71 | 6.46 | 0.1 | 53 | 185.69 | 53.44 | 1 | 51 | 36.26 | 23136.14 | 72.26 | 1405.25 | 59.24 | 24.25 | 16691.45 | 0.41 | 0.73 | 1.28 | 1.08 | 2 | 10
1 | 95 | CONCLUIDO | 12.0887 | 8.27 | 5.02 | 14.35 | 0.19 | 21 | 187.21 | 53.44 | 2 | 19 | 36.77 | 23322.88 | 55.48 | 1404.81 | 38.13 | 24.25 | 6297.2 | 0.64 | 0.83 | 1.21 | 0.4 | 2 | 10
2 | 95 | CONCLUIDO | 12.4913 | 8.01 | 4.94 | 18.53 | 0.28 | 16 | 188.73 | 53.44 | 3 | 0 | 37.29 | 23510.33 | 50.54 | 1404.58 | 35.26 | 24.25 | 4886.71 | 0.69 | 0.84 | 1.22 | 0.32 | 2 | 10
0 | 55 | CONCLUIDO | 12.3208 | 8.12 | 5.27 | 9.88 | 0.15 | 32 | 116.05 | 43.4 | 1 | 24 | 16.65 | 14546.17 | 42.75 | 1404.82 | 45.37 | 24.25 | 9863.18 | 0.53 | 0.79 | 1.24 | 0.64 | 2 | 10
1 | 55 | CONCLUIDO | 12.6387 | 7.91 | 5.18 | 11.52 | 0.3 | 27 | 117.34 | 43.4 | 2 | 0 | 16.94 | 14705.49 | 40.61 | 1405.15 | 42.05 | 24.25 | 8225.41 | 0.58 | 0.81 | 1.26 | 0.56 | 2 | 10

## gráficos
Selecione o eixo X:
Selecione o eixo Y:
Selecione o eixo Z:
Eixo X | Eixo Y | Eixo Z

## hidden (hidden)
Unnamed: 0
Volume de calda [L]
STATUS
Capacidade operacional [ha/h]
Tempo de missao [h]
Tempo util [h]
Tempo por voo [min]
Autonomia Projetada [h]
N° Voos
MTOW [kg]
Massa Estrutura [kg]
Combustível [kg]
Abastecimentos
Massa gerador
Potência gerador [W]
Combustível consumido [L]
Calda cons [L]
Distância percorrida [km]
Distância Pulverizando [km]
RTL ACUMULADO[m]
EOC [km/km]
EOC [h/h]
Tempo de manobra [h]
Tempo rtl_rtw [h]
V pulv [m/s]
V desloc [m/s]