## RESULTADOS_18
Unnamed: 0 | Volume de calda [L] | STATUS | Capacidade operacional [ha/h] | Tempo de missao [h] | Tempo util [h] | Tempo por voo [min] | Autonomia Projetada [h] | N° Voos | MTOW [kg] | Massa Estrutura [kg] | Combustível [kg] | Abastecimentos | Massa gerador | Potência gerador [W] | Combustível consumido [L] | Calda cons [L] | Distância percorrida [km] | Distância Pulverizando [km] | RTL ACUMULADO[m] | EOC [km/km] | EOC [h/h] | Tempo de manobra [h] | Tempo rtl_rtw [h] | V pulv [m/s] | V desloc [m/s] | Preço Total por ha Simples [R$/ha] | Preço Total por ha Presumido [R$/ha] | Preço Total por ha Real [R$/ha] | Preço Total Simples [R$] | Preço Total Presumido [R$] | Prod CAPEX [ha/h/R$] | Dias Trabalhados | Preço Total Real [R$]
0 | 100 | CONCLUIDO | 10.2939 | 9.71 | 5.14 | 5.82 | 0.09 | 53 | 194.77 | 54.38 | 1 | 51 | 39.4 | 24256.19 | 71.83 | 214.18 | 54.17 | 16.65 | 16516.74 | 0.31 | 0.59 | 1.23 | 1.07 | 2 | 10 | 442.0755 | 604.8672 | 547.1395 | 442075.4983 | 604867.1997 | 6.2041e-06 | 25.2865 | 547139.5231
1 | 100 | CONCLUIDO | 12.5104 | 7.99 | 4.54 | 11.36 | 0.18 | 24 | 196.32 | 54.38 | 2 | 22 | 39.95 | 24447.22 | 62.83 | 214.12 | 35.79 | 16.65 | 7469.11 | 0.47 | 0.67 | 1.18 | 0.48 | 2 | 10 | 357.2952 | 488.8671 | 442.2103 | 357295.2422 | 488867.1131 | 7.54e-06 | 20.8073 | 442210.322
2 | 100 | CONCLUIDO | 13.2989 | 7.52 | 4.38 | 16.43 | 0.27 | 16 | 197.88 | 54.38 | 3 | 14 | 40.5 | 24639 | 59.85 | 214.18 | 30.97 | 16.65 | 5098.45 | 0.54 | 0.69 | 1.16 | 0.31 | 2 | 10 | 333.5376 | 456.3608 | 412.8064 | 333537.5682 | 456360.8155 | 8.0152e-06 | 19.5833 | 412806.3797
3 | 100 | CONCLUIDO | 13.7599 | 7.27 | 4.28 | 21.42 | 0.36 | 12 | 199.44 | 54.38 | 4 | 10 | 41.06 | 24831.54 | 57.81 | 214.16 | 27.88 | 16.65 | 3577.15 | 0.6 | 0.71 | 1.15 | 0.22 | 2 | 10 | 321.2918 | 439.6056 | 397.6503 | 321291.811 | 439605.6303 | 8.293e-06 | 18.9323 | 397650.2859
4 | 100 | CONCLUIDO | 13.9963 | 7.14 | 4.24 | 25.43 | 0.44 | 10 | 201.01 | 54.38 | 5 | 8 | 41.63 | 25024.84 | 56.28 | 214.11 | 26.3 | 16.65 | 2795.11 | 0.63 | 0.71 | 1.15 | 0.17 | 2 | 10 | 320.0026 | 437.8417 | 396.0547 | 320002.6055 | 437841.6824 | 8.4355e-06 | 18.5938 | 396054.6867
5 | 100 | CONCLUIDO | 14.2236 | 7.03 | 4.2 | 31.52 | 0.53 | 8 | 202.58 | 54.38 | 6 | 6 | 42.2 | 25218.93 | 55.13 | 214.15 | 25.13 | 16.65 | 2219.53 | 0.66 | 0.72 | 1.15 | 0.14 | 2 | 10 | 309.1005 | 422.9249 | 382.5616 | 309100.5044 | 422924.9467 | 8.5725e-06 | 18.3073 | 382561.5834
6 | 100 | CONCLUIDO | 14.3398 | 6.97 | 4.18 | 35.87 | 0.61 | 7 | 204.16 | 54.38 | 7 | 5 | 42.78 | 25413.94 | 54.36 | 214.12 | 24.68 | 16.65 | 2002.02 | 0.67 | 0.72 | 1.15 | 0.12 | 2 | 10 | 308.4935 | 422.0944 | 381.8103 | 308493.484 | 422094.3945 | 8.6425e-06 | 18.151 | 381810.2979
7 | 100 | CONCLUIDO | 14.4759 | 6.91 | 4.16 | 41.58 | 0.69 | 6 | 205.75 | 54.38 | 8 | 4 | 43.37 | 25609.61 | 53.14 | 214.12 | 23.88 | 16.65 | 1606.47 | 0.7 | 0.73 | 1.14 | 0.09 | 2 | 10 | 307.5828 | 420.8484 | 380.6832 | 307582.8059 | 420848.3647 | 8.7246e-06 | 17.9948 | 380683.1874
8 | 100 | CONCLUIDO | 14.4741 | 6.91 | 4.16 | 41.59 | 0.77 | 6 | 207.34 | 54.38 | 9 | 4 | 43.96 | 25806.1 | 52.23 | 214.11 | 23.83 | 16.65 | 1578.68 | 0.7 | 0.73 | 1.15 | 0.09 | 2 | 10 | 307.2445 | 420.3855 | 380.2645 | 307244.507 | 420385.4891 | 8.7235e-06 | 17.9948 | 380264.488
9 | 100 | CONCLUIDO | 14.5808 | 6.86 | 4.15 | 49.77 | 0.85 | 5 | 208.94 | 54.38 | 10 | 3 | 44.56 | 26003.41 | 51.61 | 214.13 | 23.55 | 16.65 | 1443.41 | 0.71 | 0.73 | 1.14 | 0.08 | 2 | 10 | 306.7634 | 419.7273 | 379.6691 | 306763.4488 | 419727.2841 | 8.7878e-06 | 17.8646 | 379669.1012
10 | 100 | CONCLUIDO | 14.5914 | 6.85 | 4.14 | 49.71 | 0.93 | 5 | 210.55 | 54.38 | 11 | 3 | 45.17 | 26201.54 | 50.06 | 214.11 | 23.31 | 16.65 | 1327.51 | 0.71 | 0.73 | 1.15 | 0.08 | 2 | 10 | 306.1375 | 418.8708 | 378.8944 | 306137.4829 | 418870.8099 | 8.7942e-06 | 17.8385 | 378894.3677
11 | 100 | CONCLUIDO | 14.7173 | 6.79 | 4.12 | 61.84 | 1 | 4 | 212.16 | 54.38 | 12 | 2 | 45.78 | 26400.51 | 48.89 | 214.11 | 22.76 | 16.65 | 1057.14 | 0.73 | 0.73 | 1.14 | 0.06 | 2 | 10 | 295.6811 | 404.564 | 365.9529 | 295681.1194 | 404563.9521 | 8.87e-06 | 17.6823 | 365952.9364
12 | 100 | CONCLUIDO | 14.7095 | 6.8 | 4.13 | 61.89 | 1.08 | 4 | 213.78 | 54.38 | 13 | 2 | 46.4 | 26600.32 | 48.72 | 214.11 | 22.84 | 16.65 | 1095.24 | 0.73 | 0.73 | 1.14 | 0.06 | 2 | 10 | 295.6593 | 404.5341 | 365.9259 | 295659.2775 | 404534.0671 | 8.8653e-06 | 17.7083 | 365925.9035
13 | 100 | CONCLUIDO | 14.7318 | 6.79 | 4.12 | 61.74 | 1.15 | 4 | 215.41 | 54.38 | 14 | 2 | 47.03 | 26801 | 47.33 | 214.11 | 22.53 | 16.65 | 939.37 | 0.74 | 0.73 | 1.14 | 0.05 | 2 | 10 | 295.0766 | 403.7368 | 365.2047 | 295076.5912 | 403736.81 | 8.8788e-06 | 17.6823 | 365204.7355
14 | 100 | CONCLUIDO | 14.7366 | 6.79 | 4.11 | 61.7 | 1.23 | 4 | 217.04 | 54.38 | 15 | 1 | 47.66 | 27002.55 | 46.22 | 214.11 | 22.38 | 16.65 | 864.9 | 0.74 | 0.73 | 1.14 | 0.05 | 2 | 10 | 294.6318 | 403.1282 | 364.6542 | 294631.7543 | 403128.1645 | 8.8817e-06 | 17.6823 | 364654.1782
15 | 100 | CONCLUIDO | 14.7342 | 6.79 | 4.11 | 61.72 | 1.3 | 4 | 218.68 | 54.38 | 16 | 0 | 48.31 | 27204.98 | 46.52 | 214.11 | 22.39 | 16.65 | 870.7 | 0.74 | 0.73 | 1.14 | 0.05 | 2 | 10 | 294.7471 | 403.2859 | 364.7969 | 294747.0629 | 403285.9347 | 8.8802e-06 | 17.6823 | 364796.8911

## RESULTADOS_6
Unnamed: 0 | Volume de calda [L] | STATUS | Capacidade operacional [ha/h] | Tempo de missao [h] | Tempo util [h] | Tempo por voo [min] | Autonomia Projetada [h] | N° Voos | MTOW [kg] | Massa Estrutura [kg] | Combustível [kg] | Abastecimentos | Massa gerador | Potência gerador [W] | Combustível consumido [L] | Calda cons [L] | Distância percorrida [km] | Distância Pulverizando [km] | RTL ACUMULADO[m] | EOC [km/km] | EOC [h/h] | Tempo de manobra [h] | Tempo rtl_rtw [h] | V pulv [m/s] | V desloc [m/s] | Preço Total por ha Simples [R$/ha] | Preço Total por ha Presumido [R$/ha] | Preço Total por ha Real [R$/ha] | Preço Total Simples [R$] | Preço Total Presumido [R$] | Prod CAPEX [ha/h/R$] | Dias Trabalhados | Preço Total Real [R$]
0 | 40 | CONCLUIDO | 14.1393 | 7.07 | 4.6 | 9.86 | 0.2 | 28 | 89.87 | 37.55 | 1 | 26 | 11.32 | 11317.98 | 37.72 | 214.2 | 37.62 | 16.65 | 8367.76 | 0.44 | 0.66 | 1.18 | 0.54 | 2 | 10 | 288.9957 | 395.4167 | 357.6787 | 288995.73 | 395416.7074 | 1.2332e-05 | 18.4115 | 357678.6918
1 | 40 | CONCLUIDO | 15.4162 | 6.49 | 4.3 | 19.85 | 0.39 | 13 | 91.1 | 37.55 | 2 | 11 | 11.54 | 11468.97 | 33.33 | 214.18 | 28.44 | 16.65 | 3850.54 | 0.59 | 0.7 | 1.15 | 0.24 | 2 | 10 | 266.0557 | 364.0291 | 329.2867 | 266055.6846 | 364029.1252 | 1.3446e-05 | 16.901 | 329286.6964
2 | 40 | CONCLUIDO | 15.766 | 6.34 | 4.23 | 28.22 | 0.57 | 9 | 92.32 | 37.55 | 3 | 7 | 11.77 | 11620.34 | 30.77 | 214.36 | 26.12 | 16.65 | 2709.43 | 0.64 | 0.71 | 1.15 | 0.17 | 2 | 10 | 264.632 | 362.0812 | 327.5247 | 264631.9988 | 362081.1754 | 1.3751e-05 | 16.5104 | 327524.6562
3 | 40 | CONCLUIDO | 15.9858 | 6.26 | 4.18 | 35.86 | 0.75 | 7 | 93.55 | 37.55 | 4 | 0 | 12 | 11772.07 | 28.9 | 214.11 | 24.47 | 16.65 | 1896.77 | 0.68 | 0.72 | 1.15 | 0.12 | 2 | 10 | 254.2363 | 347.8574 | 314.6584 | 254236.3362 | 347857.3713 | 1.3943e-05 | 16.3021 | 314658.352

## RESULTADOS_4
Unnamed: 0 | Volume de calda [L] | STATUS | Capacidade operacional [ha/h] | Tempo de missao [h] | Tempo util [h] | Tempo por voo [min] | Autonomia Projetada [h] | N° Voos | MTOW [kg] | Massa Estrutura [kg] | Combustível [kg] | Abastecimentos | Massa gerador | Potência gerador [W] | Combustível consumido [L] | Calda cons [L] | Distância percorrida [km] | Distância Pulverizando [km] | RTL ACUMULADO[m] | EOC [km/km] | EOC [h/h] | Tempo de manobra [h] | Tempo rtl_rtw [h] | V pulv [m/s] | V desloc [m/s] | Preço Total por ha Simples [R$/ha] | Preço Total por ha Presumido [R$/ha] | Preço Total por ha Real [R$/ha] | Preço Total Simples [R$] | Preço Total Presumido [R$] | Prod CAPEX [ha/h/R$] | Dias Trabalhados | Preço Total Real [R$]
0 | 30 | CONCLUIDO | 14.8148 | 6.75 | 4.53 | 11.33 | 0.24 | 24 | 71.52 | 32.27 | 1 | 22 | 8.25 | 9054.6 | 31.06 | 214.22 | 35.39 | 16.65 | 7270.71 | 0.47 | 0.67 | 1.18 | 0.47 | 2 | 10 | 272.4963 | 372.8414 | 337.258 | 272496.293 | 372841.4498 | 1.4511e-05 | 17.5781 | 337257.9851
1 | 30 | CONCLUIDO | 15.9172 | 6.28 | 4.27 | 23.28 | 0.48 | 11 | 72.7 | 32.27 | 2 | 9 | 8.43 | 9200.25 | 26.53 | 214.13 | 27.31 | 16.65 | 3296.95 | 0.61 | 0.71 | 1.15 | 0.2 | 2 | 10 | 250.5008 | 342.7462 | 310.035 | 250500.7676 | 342746.2015 | 1.5591e-05 | 16.3542 | 310034.9851
2 | 30 | CONCLUIDO | 16.098 | 6.21 | 4.23 | 28.19 | 0.71 | 9 | 73.88 | 32.27 | 3 | 0 | 8.61 | 9346.23 | 25.19 | 214.38 | 25.69 | 16.65 | 2494.62 | 0.65 | 0.71 | 1.16 | 0.16 | 2 | 10 | 249.8174 | 341.8112 | 309.1892 | 249817.3994 | 341811.1871 | 1.5768e-05 | 16.1719 | 309189.2071

## RESULTADOS_1
Unnamed: 0 | Volume de calda [L] | STATUS | Capacidade operacional [ha/h] | Tempo de missao [h] | Tempo util [h] | Tempo por voo [min] | Autonomia Projetada [h] | N° Voos | MTOW [kg] | Massa Estrutura [kg] | Combustível [kg] | Abastecimentos | Massa gerador | Potência gerador [W] | Combustível consumido [L] | Calda cons [L] | Distância percorrida [km] | Distância Pulverizando [km] | RTL ACUMULADO[m] | EOC [km/km] | EOC [h/h] | Tempo de manobra [h] | Tempo rtl_rtw [h] | V pulv [m/s] | V desloc [m/s] | Preço Total por ha Simples [R$/ha] | Preço Total por ha Presumido [R$/ha] | Preço Total por ha Real [R$/ha] | Preço Total Simples [R$] | Preço Total Presumido [R$] | Prod CAPEX [ha/h/R$] | Dias Trabalhados | Preço Total Real [R$]
0 | 15 | CONCLUIDO | 15.9822 | 6.26 | 4.38 | 16.43 | 0.43 | 16 | 39.78 | 19.54 | 1 | 0 | 4.24 | 5140 | 17.31 | 214.33 | 29.96 | 16.65 | 4598.15 | 0.56 | 0.69 | 1.18 | 0.31 | 2 | 10 | 241.1911 | 330.0083 | 298.5127 | 241191.0652 | 330008.256 | 2.0705e-05 | 16.3021 | 298512.7312

## RESULTADOS_12
Unnamed: 0 | Volume de calda [L] | STATUS | Capacidade operacional [ha/h] | Tempo de missao [h] | Tempo util [h] | Tempo por voo [min] | Autonomia Projetada [h] | N° Voos | MTOW [kg] | Massa Estrutura [kg] | Combustível [kg] | Abastecimentos | Massa gerador | Potência gerador [W] | Combustível consumido [L] | Calda cons [L] | Distância percorrida [km] | Distância Pulverizando [km] | RTL ACUMULADO[m] | EOC [km/km] | EOC [h/h] | Tempo de manobra [h] | Tempo rtl_rtw [h] | V pulv [m/s] | V desloc [m/s] | Preço Total por ha Simples [R$/ha] | Preço Total por ha Presumido [R$/ha] | Preço Total por ha Real [R$/ha] | Preço Total Simples [R$] | Preço Total Presumido [R$] | Prod CAPEX [ha/h/R$] | Dias Trabalhados | Preço Total Real [R$]
0 | 70 | CONCLUIDO | 12.053 | 8.3 | 4.88 | 7.15 | 0.12 | 41 | 141.81 | 47.83 | 1 | 39 | 22.98 | 17723.39 | 55.37 | 214.21 | 46.45 | 16.65 | 12713.86 | 0.36 | 0.62 | 1.2 | 0.82 | 2 | 10 | 358.8743 | 491.0276 | 444.1646 | 358874.265 | 491027.6018 | 8.3883e-06 | 21.6146 | 444164.6166
1 | 70 | CONCLUIDO | 13.8718 | 7.21 | 4.43 | 13.99 | 0.25 | 19 | 143.17 | 47.83 | 2 | 17 | 23.34 | 17891.86 | 49.17 | 214.15 | 32.24 | 16.65 | 5722.61 | 0.52 | 0.68 | 1.17 | 0.37 | 2 | 10 | 311.5332 | 426.2534 | 385.5724 | 311533.1563 | 426253.4083 | 9.6541e-06 | 18.776 | 385572.3813
2 | 70 | CONCLUIDO | 14.4747 | 6.91 | 4.3 | 19.87 | 0.37 | 13 | 144.54 | 47.83 | 3 | 11 | 23.71 | 18060.85 | 46.62 | 214.11 | 28.45 | 16.65 | 3857.33 | 0.59 | 0.7 | 1.16 | 0.24 | 2 | 10 | 299.2829 | 409.492 | 370.4107 | 299282.8517 | 409492.0011 | 1.0074e-05 | 17.9948 | 370410.6592
3 | 70 | CONCLUIDO | 14.9025 | 6.71 | 4.22 | 28.15 | 0.49 | 9 | 145.92 | 47.83 | 4 | 7 | 24.09 | 18230.35 | 44.43 | 214.15 | 25.81 | 16.65 | 2554.75 | 0.65 | 0.72 | 1.15 | 0.16 | 2 | 10 | 287.8692 | 393.8754 | 356.2845 | 287869.2242 | 393875.3725 | 1.0371e-05 | 17.474 | 356284.4598
4 | 70 | CONCLUIDO | 15.0044 | 6.66 | 4.21 | 31.54 | 0.6 | 8 | 147.3 | 47.83 | 5 | 6 | 24.47 | 18400.38 | 43.02 | 214.11 | 25.29 | 16.65 | 2301.3 | 0.66 | 0.72 | 1.15 | 0.14 | 2 | 10 | 287.1624 | 392.9083 | 355.4097 | 287162.4496 | 392908.3323 | 1.0442e-05 | 17.3438 | 355409.7125
5 | 70 | CONCLUIDO | 15.2394 | 6.56 | 4.16 | 41.6 | 0.71 | 6 | 148.68 | 47.83 | 6 | 4 | 24.85 | 18570.94 | 41.38 | 214.13 | 23.78 | 16.65 | 1553.77 | 0.7 | 0.73 | 1.15 | 0.1 | 2 | 10 | 276.5338 | 378.3658 | 342.2551 | 276533.8149 | 378365.7654 | 1.0606e-05 | 17.0833 | 342255.0678
6 | 70 | CONCLUIDO | 15.2265 | 6.57 | 4.17 | 41.66 | 0.83 | 6 | 150.07 | 47.83 | 7 | 4 | 25.24 | 18742.03 | 40.11 | 214.11 | 24.18 | 16.65 | 1756.6 | 0.69 | 0.73 | 1.14 | 0.1 | 2 | 10 | 276.1216 | 377.8018 | 341.7449 | 276121.6497 | 377801.8228 | 1.0597e-05 | 17.1094 | 341744.9471
7 | 70 | CONCLUIDO | 15.3636 | 6.51 | 4.14 | 49.63 | 0.94 | 5 | 151.46 | 47.83 | 8 | 3 | 25.63 | 18913.66 | 38.49 | 214.13 | 23.14 | 16.65 | 1238.79 | 0.72 | 0.73 | 1.14 | 0.07 | 2 | 10 | 275.1738 | 376.5049 | 340.5718 | 275173.7783 | 376504.9032 | 1.0692e-05 | 16.9531 | 340571.8037
8 | 70 | CONCLUIDO | 15.3407 | 6.52 | 4.15 | 49.75 | 1.04 | 5 | 152.85 | 47.83 | 9 | 0 | 26.03 | 19085.83 | 37.15 | 214.38 | 23.32 | 16.65 | 1330.23 | 0.71 | 0.73 | 1.15 | 0.08 | 2 | 10 | 274.7535 | 375.9298 | 340.0516 | 274753.4572 | 375929.8015 | 1.0676e-05 | 16.9792 | 340051.5888

## RESULTADOS_16
Unnamed: 0 | Volume de calda [L] | STATUS | Capacidade operacional [ha/h] | Tempo de missao [h] | Tempo util [h] | Tempo por voo [min] | Autonomia Projetada [h] | N° Voos | MTOW [kg] | Massa Estrutura [kg] | Combustível [kg] | Abastecimentos | Massa gerador | Potência gerador [W] | Combustível consumido [L] | Calda cons [L] | Distância percorrida [km] | Distância Pulverizando [km] | RTL ACUMULADO[m] | EOC [km/km] | EOC [h/h] | Tempo de manobra [h] | Tempo rtl_rtw [h] | V pulv [m/s] | V desloc [m/s] | Preço Total por ha Simples [R$/ha] | Preço Total por ha Presumido [R$/ha] | Preço Total por ha Real [R$/ha] | Preço Total Simples [R$] | Preço Total Presumido [R$] | Prod CAPEX [ha/h/R$] | Dias Trabalhados | Preço Total Real [R$]
0 | 90 | CONCLUIDO | 10.8601 | 9.21 | 5.05 | 6.18 | 0.1 | 49 | 176.73 | 52.44 | 1 | 47 | 33.29 | 22031.19 | 66.24 | 214.28 | 51.29 | 16.65 | 15093.34 | 0.32 | 0.6 | 1.22 | 0.98 | 2 | 10 | 413.5798 | 565.8782 | 511.8715 | 413579.8245 | 565878.1618 | 6.8295e-06 | 23.9844 | 511871.5442
1 | 90 | CONCLUIDO | 12.9945 | 7.7 | 4.49 | 12.25 | 0.2 | 22 | 178.21 | 52.44 | 2 | 20 | 33.77 | 22213.89 | 58.15 | 214.21 | 34.22 | 16.65 | 6694.44 | 0.49 | 0.67 | 1.17 | 0.43 | 2 | 10 | 341.6715 | 467.4901 | 422.8735 | 341671.5418 | 467490.077 | 8.1717e-06 | 20.0521 | 422873.4801
2 | 90 | CONCLUIDO | 13.695 | 7.3 | 4.35 | 17.39 | 0.3 | 15 | 179.7 | 52.44 | 3 | 13 | 34.26 | 22397.24 | 55.46 | 214.13 | 29.63 | 16.65 | 4436.97 | 0.56 | 0.69 | 1.16 | 0.28 | 2 | 10 | 318.8023 | 436.1994 | 394.5692 | 318802.3453 | 436199.4334 | 8.6123e-06 | 19.0104 | 394569.1717
3 | 90 | CONCLUIDO | 14.1532 | 7.07 | 4.25 | 23.2 | 0.39 | 11 | 181.19 | 52.44 | 4 | 9 | 34.75 | 22581.25 | 53.41 | 214.24 | 26.79 | 16.65 | 3036.82 | 0.62 | 0.71 | 1.15 | 0.19 | 2 | 10 | 306.798 | 419.7746 | 379.7119 | 306798.0379 | 419774.6104 | 8.9004e-06 | 18.4115 | 379711.9108
4 | 90 | CONCLUIDO | 14.3558 | 6.97 | 4.23 | 28.17 | 0.49 | 9 | 182.69 | 52.44 | 5 | 7 | 35.25 | 22766.06 | 52.31 | 214.13 | 25.95 | 16.65 | 2627.3 | 0.64 | 0.72 | 1.15 | 0.16 | 2 | 10 | 305.8862 | 418.527 | 378.5834 | 305886.2115 | 418527.0094 | 9.0278e-06 | 18.151 | 378583.379
5 | 90 | CONCLUIDO | 14.4869 | 6.9 | 4.2 | 31.48 | 0.58 | 8 | 184.19 | 52.44 | 6 | 6 | 35.75 | 22951.43 | 50.69 | 214.11 | 25.07 | 16.65 | 2188.58 | 0.66 | 0.72 | 1.15 | 0.13 | 2 | 10 | 304.8243 | 417.074 | 377.269 | 304824.2512 | 417073.9884 | 9.1103e-06 | 17.9688 | 377269.0323
6 | 90 | CONCLUIDO | 14.6003 | 6.85 | 4.18 | 35.83 | 0.67 | 7 | 185.7 | 52.44 | 7 | 5 | 36.26 | 23137.49 | 49.75 | 214.14 | 24.54 | 16.65 | 1929.54 | 0.68 | 0.72 | 1.15 | 0.11 | 2 | 10 | 304.1941 | 416.2118 | 376.4892 | 304194.1336 | 416211.8337 | 9.1816e-06 | 17.8385 | 376489.1605
7 | 90 | CONCLUIDO | 14.7059 | 6.8 | 4.17 | 41.66 | 0.76 | 6 | 187.22 | 52.44 | 8 | 4 | 36.78 | 23324.24 | 48.77 | 214.11 | 24.14 | 16.65 | 1737.51 | 0.69 | 0.73 | 1.14 | 0.1 | 2 | 10 | 293.9307 | 402.169 | 363.7865 | 293930.7214 | 402168.9803 | 9.248e-06 | 17.7083 | 363786.5373
8 | 90 | CONCLUIDO | 14.8246 | 6.75 | 4.15 | 49.77 | 0.85 | 5 | 188.74 | 52.44 | 9 | 3 | 37.3 | 23511.69 | 47.9 | 214.13 | 23.5 | 16.65 | 1422.73 | 0.71 | 0.73 | 1.14 | 0.08 | 2 | 10 | 293.3351 | 401.354 | 363.0493 | 293335.0654 | 401353.9775 | 9.3226e-06 | 17.5781 | 363049.3172
9 | 90 | CONCLUIDO | 14.835 | 6.74 | 4.14 | 49.71 | 0.93 | 5 | 190.26 | 52.44 | 10 | 3 | 37.82 | 23699.85 | 46.27 | 214.12 | 23.3 | 16.65 | 1323.1 | 0.71 | 0.73 | 1.14 | 0.08 | 2 | 10 | 292.6931 | 400.4756 | 362.2548 | 292693.1143 | 400475.6316 | 9.3292e-06 | 17.5521 | 362254.7994
10 | 90 | CONCLUIDO | 14.9607 | 6.68 | 4.12 | 61.82 | 1.02 | 4 | 191.79 | 52.44 | 11 | 2 | 38.35 | 23888.73 | 44.85 | 214.11 | 22.76 | 16.65 | 1057.1 | 0.73 | 0.73 | 1.14 | 0.06 | 2 | 10 | 291.7985 | 399.2515 | 361.1475 | 291798.4528 | 399251.5163 | 9.4082e-06 | 17.3958 | 361147.512
11 | 90 | CONCLUIDO | 14.9601 | 6.68 | 4.12 | 61.83 | 1.1 | 4 | 193.33 | 52.44 | 12 | 2 | 38.89 | 24078.33 | 44.43 | 214.11 | 22.68 | 16.65 | 1015.43 | 0.73 | 0.73 | 1.14 | 0.06 | 2 | 10 | 291.6467 | 399.0439 | 360.9597 | 291646.728 | 399043.9198 | 9.4078e-06 | 17.3958 | 360959.7281
12 | 90 | CONCLUIDO | 14.9632 | 6.68 | 4.12 | 61.8 | 1.18 | 4 | 194.88 | 52.44 | 13 | 0 | 39.43 | 24268.67 | 44.16 | 214.13 | 22.57 | 16.65 | 959.12 | 0.74 | 0.73 | 1.14 | 0.06 | 2 | 10 | 291.5431 | 398.9021 | 360.8315 | 291543.1061 | 398902.1398 | 9.4098e-06 | 17.3958 | 360831.4794

## RESULTADOS_0
Unnamed: 0 | Volume de calda [L] | STATUS | Capacidade operacional [ha/h] | Tempo de missao [h] | Tempo util [h] | Tempo por voo [min] | Autonomia Projetada [h] | N° Voos | MTOW [kg] | Massa Estrutura [kg] | Combustível [kg] | Abastecimentos | Massa gerador | Potência gerador [W] | Combustível consumido [L] | Calda cons [L] | Distância percorrida [km] | Distância Pulverizando [km] | RTL ACUMULADO[m] | EOC [km/km] | EOC [h/h] | Tempo de manobra [h] | Tempo rtl_rtw [h] | V pulv [m/s] | V desloc [m/s] | Preço Total por ha Simples [R$/ha] | Preço Total por ha Presumido [R$/ha] | Preço Total por ha Real [R$/ha] | Preço Total Simples [R$] | Preço Total Presumido [R$] | Prod CAPEX [ha/h/R$] | Dias Trabalhados | Preço Total Real [R$]
0 | 10 | CONCLUIDO | 15.5186 | 6.44 | 4.54 | 11.85 | 0.64 | 23 | 26.11 | 12.1 | 1 | 0 | 3.01 | 3454.41 | 13.17 | 214.29 | 34.74 | 16.65 | 6952.46 | 0.48 | 0.67 | 1.2 | 0.48 | 2 | 10 | 246.3238 | 337.0311 | 304.8654 | 246323.842 | 337031.1476 | 2.3677e-05 | 16.7708 | 304865.3679

## RESULTADOS_7
Unnamed: 0 | Volume de calda [L] | STATUS | Capacidade operacional [ha/h] | Tempo de missao [h] | Tempo util [h] | Tempo por voo [min] | Autonomia Projetada [h] | N° Voos | MTOW [kg] | Massa Estrutura [kg] | Combustível [kg] | Abastecimentos | Massa gerador | Potência gerador [W] | Combustível consumido [L] | Calda cons [L] | Distância percorrida [km] | Distância Pulverizando [km] | RTL ACUMULADO[m] | EOC [km/km] | EOC [h/h] | Tempo de manobra [h] | Tempo rtl_rtw [h] | V pulv [m/s] | V desloc [m/s] | Preço Total por ha Simples [R$/ha] | Preço Total por ha Presumido [R$/ha] | Preço Total por ha Real [R$/ha] | Preço Total Simples [R$] | Preço Total Presumido [R$] | Prod CAPEX [ha/h/R$] | Dias Trabalhados | Preço Total Real [R$]
0 | 45 | CONCLUIDO | 13.7054 | 7.3 | 4.67 | 9.04 | 0.18 | 31 | 98.71 | 39.72 | 1 | 29 | 12.99 | 12407.75 | 41.05 | 214.24 | 39.97 | 16.65 | 9523.65 | 0.42 | 0.65 | 1.18 | 0.6 | 2 | 10 | 302.3759 | 413.724 | 374.2388 | 302375.8873 | 413724.0289 | 1.1399e-05 | 19.0104 | 374238.7882
1 | 45 | CONCLUIDO | 15.0345 | 6.65 | 4.36 | 17.42 | 0.35 | 15 | 99.95 | 39.72 | 2 | 13 | 13.24 | 12561.45 | 36.56 | 214.13 | 29.98 | 16.65 | 4612.99 | 0.56 | 0.69 | 1.16 | 0.29 | 2 | 10 | 278.7574 | 381.4082 | 345.0071 | 278757.4038 | 381408.1778 | 1.2505e-05 | 17.3177 | 345007.1166
2 | 45 | CONCLUIDO | 15.6365 | 6.4 | 4.22 | 28.15 | 0.52 | 9 | 101.2 | 39.72 | 3 | 7 | 13.49 | 12715.54 | 33.43 | 214.11 | 25.8 | 16.65 | 2550.29 | 0.65 | 0.72 | 1.15 | 0.16 | 2 | 10 | 267.1285 | 365.497 | 330.6145 | 267128.5091 | 365497.011 | 1.3005e-05 | 16.6667 | 330614.4893
3 | 45 | CONCLUIDO | 15.8277 | 6.32 | 4.19 | 35.88 | 0.69 | 7 | 102.45 | 39.72 | 4 | 5 | 13.74 | 12870.03 | 31.52 | 214.11 | 24.72 | 16.65 | 2021.62 | 0.67 | 0.72 | 1.15 | 0.12 | 2 | 10 | 256.7131 | 351.2461 | 317.7237 | 256713.0701 | 351246.1479 | 1.3164e-05 | 16.4583 | 317723.7085
4 | 45 | CONCLUIDO | 15.9334 | 6.28 | 4.16 | 41.65 | 0.85 | 6 | 103.71 | 39.72 | 5 | 0 | 14 | 13024.91 | 30.37 | 214.11 | 23.75 | 16.65 | 1540.92 | 0.7 | 0.73 | 1.15 | 0.1 | 2 | 10 | 256.1482 | 350.4733 | 317.0246 | 256148.2263 | 350473.3037 | 1.3252e-05 | 16.3542 | 317024.6235

## RESULTADOS_10
Unnamed: 0 | Volume de calda [L] | STATUS | Capacidade operacional [ha/h] | Tempo de missao [h] | Tempo util [h] | Tempo por voo [min] | Autonomia Projetada [h] | N° Voos | MTOW [kg] | Massa Estrutura [kg] | Combustível [kg] | Abastecimentos | Massa gerador | Potência gerador [W] | Combustível consumido [L] | Calda cons [L] | Distância percorrida [km] | Distância Pulverizando [km] | RTL ACUMULADO[m] | EOC [km/km] | EOC [h/h] | Tempo de manobra [h] | Tempo rtl_rtw [h] | V pulv [m/s] | V desloc [m/s] | Preço Total por ha Simples [R$/ha] | Preço Total por ha Presumido [R$/ha] | Preço Total por ha Real [R$/ha] | Preço Total Simples [R$] | Preço Total Presumido [R$] | Prod CAPEX [ha/h/R$] | Dias Trabalhados | Preço Total Real [R$]
0 | 60 | CONCLUIDO | 12.6801 | 7.89 | 4.81 | 7.8 | 0.14 | 37 | 124.63 | 45 | 1 | 35 | 18.64 | 15605.44 | 49.89 | 214.23 | 44.01 | 16.65 | 11516.99 | 0.38 | 0.63 | 1.2 | 0.74 | 2 | 10 | 341.8427 | 467.7242 | 423.0853 | 341842.6623 | 467724.2115 | 9.3909e-06 | 20.5469 | 423085.2692
1 | 60 | CONCLUIDO | 14.373 | 6.96 | 4.39 | 15.5 | 0.28 | 17 | 125.95 | 45 | 2 | 15 | 18.95 | 15767.7 | 44.25 | 214.19 | 30.95 | 16.65 | 5086.39 | 0.54 | 0.69 | 1.17 | 0.32 | 2 | 10 | 296.4468 | 405.6115 | 366.9005 | 296446.7596 | 405611.5349 | 1.0645e-05 | 18.125 | 366900.5392
2 | 60 | CONCLUIDO | 14.9981 | 6.67 | 4.25 | 23.2 | 0.42 | 11 | 127.27 | 45 | 3 | 9 | 19.27 | 15930.42 | 41.53 | 214.17 | 26.72 | 16.65 | 2998.91 | 0.62 | 0.71 | 1.16 | 0.19 | 2 | 10 | 284.3898 | 389.1147 | 351.9781 | 284389.8197 | 389114.6978 | 1.1108e-05 | 17.3698 | 351978.1371
3 | 60 | CONCLUIDO | 15.1553 | 6.6 | 4.24 | 28.24 | 0.55 | 9 | 128.59 | 45 | 4 | 7 | 19.59 | 16093.6 | 40.12 | 214.12 | 26.15 | 16.65 | 2728.07 | 0.64 | 0.71 | 1.16 | 0.17 | 2 | 10 | 283.6159 | 388.0559 | 351.0203 | 283615.9466 | 388055.8504 | 1.1224e-05 | 17.1875 | 351020.3446
4 | 60 | CONCLUIDO | 15.3925 | 6.5 | 4.19 | 35.88 | 0.68 | 7 | 129.92 | 45 | 5 | 5 | 19.92 | 16257.24 | 38.29 | 214.14 | 24.74 | 16.65 | 2030.68 | 0.67 | 0.72 | 1.15 | 0.12 | 2 | 10 | 272.9251 | 373.4282 | 337.7888 | 272925.1453 | 373428.2244 | 1.14e-05 | 16.9271 | 337788.7588
5 | 60 | CONCLUIDO | 15.5166 | 6.44 | 4.16 | 41.59 | 0.81 | 6 | 131.25 | 45 | 6 | 4 | 20.25 | 16421.36 | 36.2 | 214.11 | 23.86 | 16.65 | 1595.89 | 0.7 | 0.73 | 1.15 | 0.09 | 2 | 10 | 271.9568 | 372.1033 | 336.5903 | 271956.7963 | 372103.2866 | 1.1492e-05 | 16.7708 | 336590.2712
6 | 60 | CONCLUIDO | 15.6223 | 6.4 | 4.14 | 49.69 | 0.93 | 5 | 132.58 | 45 | 7 | 1 | 20.59 | 16585.95 | 35.33 | 214.16 | 23.21 | 16.65 | 1273.61 | 0.72 | 0.73 | 1.15 | 0.08 | 2 | 10 | 271.4722 | 371.4402 | 335.9905 | 271472.1777 | 371440.2101 | 1.157e-05 | 16.6667 | 335990.4777
7 | 60 | CONCLUIDO | 15.6162 | 6.4 | 4.14 | 49.72 | 1.06 | 5 | 133.92 | 45 | 8 | 0 | 20.93 | 16751.02 | 35.65 | 214.11 | 23.29 | 16.65 | 1317.53 | 0.71 | 0.73 | 1.15 | 0.08 | 2 | 10 | 271.5917 | 371.6037 | 336.1384 | 271591.6995 | 371603.745 | 1.1565e-05 | 16.6667 | 336138.4051

## RESULTADOS_14
Unnamed: 0 | Volume de calda [L] | STATUS | Capacidade operacional [ha/h] | Tempo de missao [h] | Tempo util [h] | Tempo por voo [min] | Autonomia Projetada [h] | N° Voos | MTOW [kg] | Massa Estrutura [kg] | Combustível [kg] | Abastecimentos | Massa gerador | Potência gerador [W] | Combustível consumido [L] | Calda cons [L] | Distância percorrida [km] | Distância Pulverizando [km] | RTL ACUMULADO[m] | EOC [km/km] | EOC [h/h] | Tempo de manobra [h] | Tempo rtl_rtw [h] | V pulv [m/s] | V desloc [m/s] | Preço Total por ha Simples [R$/ha] | Preço Total por ha Presumido [R$/ha] | Preço Total por ha Real [R$/ha] | Preço Total Simples [R$] | Preço Total Presumido [R$] | Prod CAPEX [ha/h/R$] | Dias Trabalhados | Preço Total Real [R$]
0 | 80 | CONCLUIDO | 11.4595 | 8.73 | 4.95 | 6.6 | 0.11 | 45 | 159.12 | 50.28 | 1 | 43 | 27.84 | 19859.16 | 60.65 | 214.24 | 48.7 | 16.65 | 13822.46 | 0.34 | 0.61 | 1.2 | 0.88 | 2 | 10 | 385.7648 | 527.8204 | 477.446 | 385764.8162 | 527820.4403 | 7.5571e-06 | 22.7344 | 477445.9983
1 | 80 | CONCLUIDO | 13.4163 | 7.45 | 4.45 | 12.72 | 0.22 | 21 | 160.54 | 50.28 | 2 | 19 | 28.26 | 20034.4 | 53.57 | 214.18 | 32.93 | 16.65 | 6056.6 | 0.51 | 0.68 | 1.17 | 0.39 | 2 | 10 | 326.4394 | 446.6488 | 404.0213 | 326439.4143 | 446648.8081 | 8.8475e-06 | 19.401 | 404021.2728
2 | 80 | CONCLUIDO | 14.0669 | 7.11 | 4.33 | 18.57 | 0.33 | 14 | 161.97 | 50.28 | 3 | 12 | 28.69 | 20210.21 | 51.23 | 214.16 | 29.2 | 16.65 | 4224.84 | 0.57 | 0.7 | 1.16 | 0.27 | 2 | 10 | 313.9867 | 429.6104 | 388.609 | 313986.6767 | 429610.4232 | 9.2766e-06 | 18.5156 | 388609.0073
3 | 80 | CONCLUIDO | 14.5091 | 6.89 | 4.25 | 25.47 | 0.43 | 10 | 163.4 | 50.28 | 4 | 8 | 29.12 | 20386.62 | 49.01 | 214.24 | 26.45 | 16.65 | 2872.79 | 0.63 | 0.71 | 1.15 | 0.18 | 2 | 10 | 302.2176 | 413.5075 | 374.0429 | 302217.6489 | 413507.5201 | 9.5682e-06 | 17.9427 | 374042.9428
4 | 80 | CONCLUIDO | 14.7559 | 6.78 | 4.19 | 31.46 | 0.54 | 8 | 164.83 | 50.28 | 5 | 6 | 29.55 | 20563.61 | 47.58 | 214.11 | 24.92 | 16.65 | 2113.61 | 0.67 | 0.72 | 1.15 | 0.13 | 2 | 10 | 291.4593 | 398.7875 | 360.7278 | 291459.3243 | 398787.5058 | 9.7309e-06 | 17.6562 | 360727.786
5 | 80 | CONCLUIDO | 14.8484 | 6.73 | 4.18 | 35.87 | 0.64 | 7 | 166.27 | 50.28 | 6 | 5 | 29.99 | 20741.2 | 46.64 | 214.11 | 24.69 | 16.65 | 2003.62 | 0.67 | 0.72 | 1.15 | 0.12 | 2 | 10 | 290.9207 | 398.0505 | 360.0612 | 290920.7009 | 398050.5375 | 9.7919e-06 | 17.526 | 360061.1529
6 | 80 | CONCLUIDO | 14.9819 | 6.67 | 4.16 | 41.57 | 0.74 | 6 | 167.72 | 50.28 | 7 | 4 | 30.44 | 20919.39 | 45.23 | 214.11 | 23.78 | 16.65 | 1554.4 | 0.7 | 0.73 | 1.15 | 0.09 | 2 | 10 | 290.0213 | 396.8199 | 358.948 | 290021.2962 | 396819.9323 | 9.88e-06 | 17.3698 | 358947.9949
7 | 80 | CONCLUIDO | 15.0647 | 6.64 | 4.15 | 49.83 | 0.84 | 5 | 169.17 | 50.28 | 8 | 3 | 30.89 | 21098.19 | 43.83 | 214.13 | 23.73 | 16.65 | 1535.79 | 0.7 | 0.73 | 1.14 | 0.09 | 2 | 10 | 289.3492 | 395.9004 | 358.1162 | 289349.2289 | 395900.3802 | 9.9346e-06 | 17.2917 | 358116.2036
8 | 80 | CONCLUIDO | 15.1064 | 6.62 | 4.13 | 49.61 | 0.94 | 5 | 170.62 | 50.28 | 9 | 3 | 31.34 | 21277.6 | 42.39 | 214.11 | 23.09 | 16.65 | 1214 | 0.72 | 0.73 | 1.14 | 0.07 | 2 | 10 | 288.7144 | 395.0318 | 357.3305 | 288714.4068 | 395031.7885 | 9.9621e-06 | 17.2396 | 357330.5091
9 | 80 | CONCLUIDO | 15.2046 | 6.58 | 4.12 | 61.85 | 1.03 | 4 | 172.08 | 50.28 | 10 | 2 | 31.8 | 21457.64 | 40.77 | 214.11 | 22.76 | 16.65 | 1056.7 | 0.73 | 0.73 | 1.14 | 0.06 | 2 | 10 | 278.3396 | 380.8365 | 344.49 | 278339.5997 | 380836.5198 | 1.0027e-05 | 17.1354 | 344490.0169
10 | 80 | CONCLUIDO | 15.204 | 6.58 | 4.12 | 61.86 | 1.12 | 4 | 173.55 | 50.28 | 11 | 0 | 32.27 | 21638.31 | 40.95 | 214.14 | 22.71 | 16.65 | 1033.11 | 0.73 | 0.73 | 1.14 | 0.06 | 2 | 10 | 278.405 | 380.926 | 344.5709 | 278404.9741 | 380925.9679 | 1.0026e-05 | 17.1354 | 344570.9282

## RESULTADOS_5
Unnamed: 0 | Volume de calda [L] | STATUS | Capacidade operacional [ha/h] | Tempo de missao [h] | Tempo util [h] | Tempo por voo [min] | Autonomia Projetada [h] | N° Voos | MTOW [kg] | Massa Estrutura [kg] | Combustível [kg] | Abastecimentos | Massa gerador | Potência gerador [W] | Combustível consumido [L] | Calda cons [L] | Distância percorrida [km] | Distância Pulverizando [km] | RTL ACUMULADO[m] | EOC [km/km] | EOC [h/h] | Tempo de manobra [h] | Tempo rtl_rtw [h] | V pulv [m/s] | V desloc [m/s] | Preço Total por ha Simples [R$/ha] | Preço Total por ha Presumido [R$/ha] | Preço Total por ha Real [R$/ha] | Preço Total Simples [R$] | Preço Total Presumido [R$] | Prod CAPEX [ha/h/R$] | Dias Trabalhados | Preço Total Real [R$]
0 | 35 | CONCLUIDO | 14.4689 | 6.91 | 4.57 | 10.55 | 0.22 | 26 | 80.84 | 35.1 | 1 | 24 | 9.74 | 10204.21 | 34.57 | 214.12 | 36.78 | 16.65 | 7955.97 | 0.45 | 0.66 | 1.17 | 0.51 | 2 | 10 | 285.4224 | 390.5275 | 353.2561 | 285422.376 | 390527.4867 | 1.3318e-05 | 17.9948 | 353256.0915
1 | 35 | CONCLUIDO | 15.6413 | 6.39 | 4.29 | 21.47 | 0.43 | 12 | 82.04 | 35.1 | 2 | 10 | 9.94 | 10352.53 | 30.32 | 214.14 | 28.04 | 16.65 | 3656.71 | 0.59 | 0.7 | 1.16 | 0.23 | 2 | 10 | 263.1577 | 360.0639 | 325.6999 | 263157.6702 | 360063.9341 | 1.4397e-05 | 16.6406 | 325699.9375
2 | 35 | CONCLUIDO | 16.0363 | 6.24 | 4.21 | 31.55 | 0.63 | 8 | 83.25 | 35.1 | 3 | 2 | 10.15 | 10501.19 | 26.86 | 214.13 | 25.22 | 16.65 | 2264.02 | 0.66 | 0.72 | 1.15 | 0.14 | 2 | 10 | 252.0429 | 344.8562 | 311.9436 | 252042.8994 | 344856.2143 | 1.4761e-05 | 16.25 | 311943.6212
3 | 35 | CONCLUIDO | 16.0185 | 6.24 | 4.21 | 31.6 | 0.83 | 8 | 84.46 | 35.1 | 4 | 0 | 10.36 | 10650.22 | 26.94 | 214.36 | 25.31 | 16.65 | 2310.59 | 0.66 | 0.72 | 1.16 | 0.15 | 2 | 10 | 252.0875 | 344.9172 | 311.9988 | 252087.463 | 344917.1882 | 1.4744e-05 | 16.25 | 311998.7758

## RESULTADOS_8
Unnamed: 0 | Volume de calda [L] | STATUS | Capacidade operacional [ha/h] | Tempo de missao [h] | Tempo util [h] | Tempo por voo [min] | Autonomia Projetada [h] | N° Voos | MTOW [kg] | Massa Estrutura [kg] | Combustível [kg] | Abastecimentos | Massa gerador | Potência gerador [W] | Combustível consumido [L] | Calda cons [L] | Distância percorrida [km] | Distância Pulverizando [km] | RTL ACUMULADO[m] | EOC [km/km] | EOC [h/h] | Tempo de manobra [h] | Tempo rtl_rtw [h] | V pulv [m/s] | V desloc [m/s] | Preço Total por ha Simples [R$/ha] | Preço Total por ha Presumido [R$/ha] | Preço Total por ha Real [R$/ha] | Preço Total Simples [R$] | Preço Total Presumido [R$] | Prod CAPEX [ha/h/R$] | Dias Trabalhados | Preço Total Real [R$]
0 | 50 | CONCLUIDO | 13.3388 | 7.5 | 4.73 | 8.6 | 0.16 | 33 | 107.41 | 41.65 | 1 | 31 | 14.77 | 13481.73 | 44.21 | 214.19 | 41.39 | 16.65 | 10225.58 | 0.4 | 0.64 | 1.2 | 0.66 | 2 | 10 | 315.5786 | 431.7886 | 390.5793 | 315578.629 | 431788.6025 | 1.0633e-05 | 19.5312 | 390579.3043
1 | 50 | CONCLUIDO | 14.8564 | 6.73 | 4.36 | 17.45 | 0.32 | 15 | 108.68 | 41.65 | 2 | 13 | 15.03 | 13638.32 | 39.15 | 214.15 | 30.24 | 16.65 | 4740.9 | 0.55 | 0.69 | 1.16 | 0.3 | 2 | 10 | 281.4782 | 385.1309 | 348.3745 | 281478.1874 | 385130.8739 | 1.1842e-05 | 17.526 | 348374.5238
2 | 50 | CONCLUIDO | 15.3708 | 6.51 | 4.25 | 25.48 | 0.48 | 10 | 109.96 | 41.65 | 3 | 8 | 15.31 | 13795.21 | 36.45 | 214.11 | 26.55 | 16.65 | 2921.01 | 0.63 | 0.71 | 1.15 | 0.18 | 2 | 10 | 269.9375 | 369.3403 | 334.091 | 269937.4649 | 369340.3483 | 1.2252e-05 | 16.9531 | 334091.0238
3 | 50 | CONCLUIDO | 15.5844 | 6.42 | 4.2 | 31.52 | 0.63 | 8 | 111.23 | 41.65 | 4 | 6 | 15.58 | 13952.52 | 34.24 | 214.11 | 25.12 | 16.65 | 2214.86 | 0.66 | 0.72 | 1.15 | 0.14 | 2 | 10 | 268.7879 | 367.7674 | 332.6682 | 268787.8678 | 367767.4188 | 1.2423e-05 | 16.7188 | 332668.2125
4 | 50 | CONCLUIDO | 15.7722 | 6.34 | 4.17 | 41.71 | 0.78 | 6 | 112.51 | 41.65 | 5 | 2 | 15.86 | 14110.24 | 32.59 | 214.21 | 24.07 | 16.65 | 1700.6 | 0.69 | 0.72 | 1.15 | 0.11 | 2 | 10 | 267.9294 | 366.5928 | 331.6057 | 267929.3904 | 366592.8122 | 1.2572e-05 | 16.5104 | 331605.7087
5 | 50 | CONCLUIDO | 15.7839 | 6.34 | 4.17 | 41.66 | 0.93 | 6 | 113.79 | 41.65 | 6 | 0 | 16.14 | 14268.39 | 32.26 | 214.11 | 23.82 | 16.65 | 1574.75 | 0.7 | 0.73 | 1.15 | 0.1 | 2 | 10 | 267.8016 | 366.418 | 331.4476 | 267801.6488 | 366418.0305 | 1.2582e-05 | 16.5104 | 331447.608

## RESULTADOS_3
Unnamed: 0 | Volume de calda [L] | STATUS | Capacidade operacional [ha/h] | Tempo de missao [h] | Tempo util [h] | Tempo por voo [min] | Autonomia Projetada [h] | N° Voos | MTOW [kg] | Massa Estrutura [kg] | Combustível [kg] | Abastecimentos | Massa gerador | Potência gerador [W] | Combustível consumido [L] | Calda cons [L] | Distância percorrida [km] | Distância Pulverizando [km] | RTL ACUMULADO[m] | EOC [km/km] | EOC [h/h] | Tempo de manobra [h] | Tempo rtl_rtw [h] | V pulv [m/s] | V desloc [m/s] | Preço Total por ha Simples [R$/ha] | Preço Total por ha Presumido [R$/ha] | Preço Total por ha Real [R$/ha] | Preço Total Simples [R$] | Preço Total Presumido [R$] | Prod CAPEX [ha/h/R$] | Dias Trabalhados | Preço Total Real [R$]
0 | 25 | CONCLUIDO | 15.3042 | 6.53 | 4.45 | 12.7 | 0.28 | 21 | 61.76 | 28.92 | 1 | 19 | 6.84 | 7851.41 | 26.83 | 214.13 | 33.04 | 16.65 | 6110.62 | 0.5 | 0.68 | 1.16 | 0.38 | 2 | 10 | 259.0327 | 354.42 | 320.5946 | 259032.707 | 354419.9775 | 1.6135e-05 | 17.0052 | 320594.6323
1 | 25 | CONCLUIDO | 16.1623 | 6.19 | 4.25 | 25.52 | 0.55 | 10 | 62.92 | 28.92 | 2 | 1 | 7 | 7994.37 | 22.83 | 214.24 | 26.44 | 16.65 | 2866.16 | 0.63 | 0.71 | 1.16 | 0.19 | 2 | 10 | 247.1895 | 338.2155 | 305.9367 | 247189.4638 | 338215.5296 | 1.7039e-05 | 16.1198 | 305936.7142
2 | 25 | CONCLUIDO | 16.1536 | 6.19 | 4.26 | 25.54 | 0.81 | 10 | 64.08 | 28.92 | 3 | 0 | 7.16 | 8137.65 | 23.23 | 214.23 | 26.49 | 16.65 | 2889.26 | 0.63 | 0.71 | 1.16 | 0.19 | 2 | 10 | 247.3449 | 338.4282 | 306.1291 | 247344.8792 | 338428.1758 | 1.703e-05 | 16.1198 | 306129.0657

## RESULTADOS_15
Unnamed: 0 | Volume de calda [L] | STATUS | Capacidade operacional [ha/h] | Tempo de missao [h] | Tempo util [h] | Tempo por voo [min] | Autonomia Projetada [h] | N° Voos | MTOW [kg] | Massa Estrutura [kg] | Combustível [kg] | Abastecimentos | Massa gerador | Potência gerador [W] | Combustível consumido [L] | Calda cons [L] | Distância percorrida [km] | Distância Pulverizando [km] | RTL ACUMULADO[m] | EOC [km/km] | EOC [h/h] | Tempo de manobra [h] | Tempo rtl_rtw [h] | V pulv [m/s] | V desloc [m/s] | Preço Total por ha Simples [R$/ha] | Preço Total por ha Presumido [R$/ha] | Preço Total por ha Real [R$/ha] | Preço Total Simples [R$] | Preço Total Presumido [R$] | Prod CAPEX [ha/h/R$] | Dias Trabalhados | Preço Total Real [R$]
0 | 85 | CONCLUIDO | 11.1455 | 8.97 | 5.01 | 6.39 | 0.11 | 47 | 167.88 | 51.39 | 1 | 45 | 30.49 | 20939.59 | 63.54 | 214.29 | 50.17 | 16.65 | 14544.37 | 0.33 | 0.6 | 1.21 | 0.94 | 2 | 10 | 399.7185 | 546.9124 | 494.7159 | 399718.4623 | 546912.4344 | 7.1724e-06 | 23.3594 | 494715.8793
1 | 85 | CONCLUIDO | 13.2572 | 7.54 | 4.46 | 12.74 | 0.21 | 21 | 169.33 | 51.39 | 2 | 19 | 30.94 | 21118.46 | 55.68 | 214.26 | 33.09 | 16.65 | 6136.91 | 0.5 | 0.68 | 1.17 | 0.39 | 2 | 10 | 328.9727 | 450.115 | 407.1567 | 328972.7354 | 450115.0098 | 8.5314e-06 | 19.6354 | 407156.665
2 | 85 | CONCLUIDO | 13.9448 | 7.17 | 4.32 | 18.53 | 0.31 | 14 | 170.79 | 51.39 | 3 | 12 | 31.4 | 21297.94 | 53.15 | 214.2 | 28.92 | 16.65 | 4086.27 | 0.58 | 0.7 | 1.16 | 0.26 | 2 | 10 | 316.0674 | 432.4574 | 391.1843 | 316067.439 | 432457.4139 | 8.9739e-06 | 18.6719 | 391184.2853
3 | 85 | CONCLUIDO | 14.2665 | 7.01 | 4.26 | 23.26 | 0.41 | 11 | 172.25 | 51.39 | 4 | 9 | 31.86 | 21478.05 | 51.42 | 214.14 | 27.04 | 16.65 | 3163.11 | 0.62 | 0.71 | 1.16 | 0.2 | 2 | 10 | 304.7996 | 417.0402 | 377.2385 | 304799.5636 | 417040.2097 | 9.1809e-06 | 18.2552 | 377238.4774
4 | 85 | CONCLUIDO | 14.4706 | 6.91 | 4.23 | 28.22 | 0.51 | 9 | 173.71 | 51.39 | 5 | 7 | 32.32 | 21658.78 | 50.26 | 214.17 | 26.15 | 16.65 | 2726.73 | 0.64 | 0.71 | 1.15 | 0.17 | 2 | 10 | 303.7616 | 415.62 | 375.9538 | 303761.5861 | 415620.0031 | 9.3122e-06 | 17.9948 | 375953.8133
5 | 85 | CONCLUIDO | 14.7275 | 6.79 | 4.18 | 35.83 | 0.61 | 7 | 175.18 | 51.39 | 6 | 5 | 32.79 | 21840.16 | 48.66 | 214.11 | 24.56 | 16.65 | 1942.78 | 0.68 | 0.72 | 1.15 | 0.12 | 2 | 10 | 292.8979 | 400.7558 | 362.5082 | 292897.86 | 400755.7738 | 9.4776e-06 | 17.6823 | 362508.2052
6 | 85 | CONCLUIDO | 14.838 | 6.74 | 4.16 | 41.64 | 0.7 | 6 | 176.66 | 51.39 | 7 | 4 | 33.27 | 22022.17 | 47.36 | 214.11 | 23.94 | 16.65 | 1634.3 | 0.7 | 0.73 | 1.15 | 0.1 | 2 | 10 | 292.164 | 399.7517 | 361.6 | 292164.0159 | 399751.6959 | 9.5487e-06 | 17.5521 | 361599.9551
7 | 85 | CONCLUIDO | 14.8374 | 6.74 | 4.16 | 41.64 | 0.8 | 6 | 178.14 | 51.39 | 8 | 4 | 33.75 | 22204.83 | 46.43 | 214.12 | 23.91 | 16.65 | 1621.05 | 0.7 | 0.73 | 1.15 | 0.1 | 2 | 10 | 291.824 | 399.2865 | 361.1792 | 291824.0227 | 399286.5022 | 9.5483e-06 | 17.5521 | 361179.1589
8 | 85 | CONCLUIDO | 14.9433 | 6.69 | 4.15 | 49.8 | 0.89 | 5 | 179.63 | 51.39 | 9 | 3 | 34.24 | 22388.15 | 45.56 | 214.11 | 23.59 | 16.65 | 1468.04 | 0.71 | 0.73 | 1.14 | 0.09 | 2 | 10 | 291.1905 | 398.4197 | 360.3951 | 291190.5218 | 398419.7183 | 9.6164e-06 | 17.4219 | 360395.0996
9 | 85 | CONCLUIDO | 14.9533 | 6.69 | 4.15 | 49.75 | 0.98 | 5 | 181.12 | 51.39 | 10 | 3 | 34.73 | 22572.13 | 43.57 | 214.14 | 23.42 | 16.65 | 1382.25 | 0.71 | 0.73 | 1.14 | 0.08 | 2 | 10 | 290.4486 | 397.4046 | 359.4768 | 290448.597 | 397404.5842 | 9.6229e-06 | 17.4219 | 359476.8484
10 | 85 | CONCLUIDO | 15.0918 | 6.63 | 4.12 | 61.77 | 1.07 | 4 | 182.62 | 51.39 | 11 | 1 | 35.22 | 22756.91 | 42.84 | 214.13 | 22.49 | 16.65 | 920.45 | 0.74 | 0.73 | 1.14 | 0.05 | 2 | 10 | 289.8785 | 396.6246 | 358.7713 | 289878.5076 | 396624.5626 | 9.712e-06 | 17.2656 | 358771.271
11 | 85 | CONCLUIDO | 15.0678 | 6.64 | 4.13 | 61.93 | 1.16 | 4 | 184.12 | 51.39 | 12 | 0 | 35.73 | 22942.24 | 42.85 | 214.14 | 22.76 | 16.65 | 1056.76 | 0.73 | 0.73 | 1.15 | 0.06 | 2 | 10 | 289.9458 | 396.7166 | 358.8546 | 289945.8073 | 396716.645 | 9.6966e-06 | 17.2917 | 358854.5652

## RESULTADOS_2
Unnamed: 0 | Volume de calda [L] | STATUS | Capacidade operacional [ha/h] | Tempo de missao [h] | Tempo util [h] | Tempo por voo [min] | Autonomia Projetada [h] | N° Voos | MTOW [kg] | Massa Estrutura [kg] | Combustível [kg] | Abastecimentos | Massa gerador | Potência gerador [W] | Combustível consumido [L] | Calda cons [L] | Distância percorrida [km] | Distância Pulverizando [km] | RTL ACUMULADO[m] | EOC [km/km] | EOC [h/h] | Tempo de manobra [h] | Tempo rtl_rtw [h] | V pulv [m/s] | V desloc [m/s] | Preço Total por ha Simples [R$/ha] | Preço Total por ha Presumido [R$/ha] | Preço Total por ha Real [R$/ha] | Preço Total Simples [R$] | Preço Total Presumido [R$] | Prod CAPEX [ha/h/R$] | Dias Trabalhados | Preço Total Real [R$]
0 | 20 | CONCLUIDO | 15.7535 | 6.35 | 4.39 | 15.5 | 0.34 | 17 | 51.33 | 24.83 | 1 | 15 | 5.51 | 6564.78 | 22.17 | 214.17 | 31.13 | 16.65 | 5175.9 | 0.53 | 0.69 | 1.16 | 0.33 | 2 | 10 | 254.6608 | 348.4381 | 315.1836 | 254660.7591 | 348438.0855 | 1.8173e-05 | 16.5365 | 315183.6436
1 | 20 | CONCLUIDO | 16.1754 | 6.18 | 4.29 | 21.44 | 0.66 | 12 | 52.47 | 24.83 | 2 | 0 | 5.64 | 6705.1 | 20.6 | 214.19 | 27.5 | 16.65 | 3388.02 | 0.61 | 0.7 | 1.17 | 0.22 | 2 | 10 | 244.4432 | 334.4579 | 302.5377 | 244443.1601 | 334457.9157 | 1.8659e-05 | 16.0938 | 302537.7216

## RESULTADOS_11
Unnamed: 0 | Volume de calda [L] | STATUS | Capacidade operacional [ha/h] | Tempo de missao [h] | Tempo util [h] | Tempo por voo [min] | Autonomia Projetada [h] | N° Voos | MTOW [kg] | Massa Estrutura [kg] | Combustível [kg] | Abastecimentos | Massa gerador | Potência gerador [W] | Combustível consumido [L] | Calda cons [L] | Distância percorrida [km] | Distância Pulverizando [km] | RTL ACUMULADO[m] | EOC [km/km] | EOC [h/h] | Tempo de manobra [h] | Tempo rtl_rtw [h] | V pulv [m/s] | V desloc [m/s] | Preço Total por ha Simples [R$/ha] | Preço Total por ha Presumido [R$/ha] | Preço Total por ha Real [R$/ha] | Preço Total Simples [R$] | Preço Total Presumido [R$] | Prod CAPEX [ha/h/R$] | Dias Trabalhados | Preço Total Real [R$]
0 | 65 | CONCLUIDO | 12.3567 | 8.09 | 4.85 | 7.46 | 0.13 | 39 | 133.21 | 46.47 | 1 | 37 | 20.75 | 16663.42 | 52.72 | 214.29 | 45.6 | 16.65 | 12301.47 | 0.37 | 0.62 | 1.19 | 0.78 | 2 | 10 | 345.6279 | 472.9034 | 427.7701 | 345627.9105 | 472903.3551 | 8.8606e-06 | 21.0677 | 427770.1226
1 | 65 | CONCLUIDO | 14.1443 | 7.07 | 4.4 | 14.67 | 0.26 | 18 | 134.55 | 46.47 | 2 | 16 | 21.09 | 16828.84 | 46.63 | 214.12 | 31.28 | 16.65 | 5246.81 | 0.53 | 0.69 | 1.17 | 0.33 | 2 | 10 | 299.0613 | 409.1889 | 370.1365 | 299061.3407 | 409188.92 | 1.0142e-05 | 18.4115 | 370136.5038
2 | 65 | CONCLUIDO | 14.7101 | 6.8 | 4.29 | 21.46 | 0.39 | 12 | 135.9 | 46.47 | 3 | 10 | 21.43 | 16994.64 | 44.34 | 214.15 | 27.83 | 16.65 | 3549.01 | 0.6 | 0.7 | 1.16 | 0.23 | 2 | 10 | 287.2817 | 393.0715 | 355.5573 | 287281.6953 | 393071.4895 | 1.0548e-05 | 17.7083 | 355557.2982
3 | 65 | CONCLUIDO | 15.0169 | 6.66 | 4.23 | 28.23 | 0.52 | 9 | 137.25 | 46.47 | 4 | 7 | 21.78 | 17160.92 | 42.64 | 214.13 | 26.14 | 16.65 | 2718.82 | 0.64 | 0.71 | 1.15 | 0.17 | 2 | 10 | 285.9112 | 391.1963 | 353.8611 | 285911.2022 | 391196.3203 | 1.0768e-05 | 17.3438 | 353861.0926
4 | 65 | CONCLUIDO | 15.2575 | 6.55 | 4.18 | 35.86 | 0.64 | 7 | 138.6 | 46.47 | 5 | 5 | 22.13 | 17327.69 | 40.63 | 214.12 | 24.58 | 16.65 | 1948.38 | 0.68 | 0.72 | 1.15 | 0.12 | 2 | 10 | 275.184 | 376.5189 | 340.5845 | 275184.0371 | 376518.9398 | 1.0941e-05 | 17.0573 | 340584.5006
5 | 65 | CONCLUIDO | 15.3807 | 6.5 | 4.16 | 41.58 | 0.76 | 6 | 139.95 | 46.47 | 6 | 4 | 22.49 | 17494.97 | 39.15 | 214.11 | 23.84 | 16.65 | 1588.01 | 0.7 | 0.73 | 1.14 | 0.09 | 2 | 10 | 274.3312 | 375.3521 | 339.529 | 274331.2358 | 375352.0994 | 1.1029e-05 | 16.9271 | 339529.0219
6 | 65 | CONCLUIDO | 15.4686 | 6.46 | 4.15 | 49.78 | 0.88 | 5 | 141.31 | 46.47 | 7 | 3 | 22.85 | 17662.75 | 37.65 | 214.16 | 23.53 | 16.65 | 1434.61 | 0.71 | 0.73 | 1.14 | 0.08 | 2 | 10 | 273.6551 | 374.427 | 338.6922 | 273655.0968 | 374426.9762 | 1.1092e-05 | 16.8229 | 338692.1911
7 | 65 | CONCLUIDO | 15.4579 | 6.47 | 4.15 | 49.83 | 0.99 | 5 | 142.68 | 46.47 | 8 | 0 | 23.21 | 17831.04 | 36.84 | 214.21 | 23.56 | 16.65 | 1452.51 | 0.71 | 0.73 | 1.15 | 0.09 | 2 | 10 | 273.385 | 374.0575 | 338.3579 | 273385.0342 | 374057.4647 | 1.1084e-05 | 16.849 | 338357.9453

## RESULTADOS_13
Unnamed: 0 | Volume de calda [L] | STATUS | Capacidade operacional [ha/h] | Tempo de missao [h] | Tempo util [h] | Tempo por voo [min] | Autonomia Projetada [h] | N° Voos | MTOW [kg] | Massa Estrutura [kg] | Combustível [kg] | Abastecimentos | Massa gerador | Potência gerador [W] | Combustível consumido [L] | Calda cons [L] | Distância percorrida [km] | Distância Pulverizando [km] | RTL ACUMULADO[m] | EOC [km/km] | EOC [h/h] | Tempo de manobra [h] | Tempo rtl_rtw [h] | V pulv [m/s] | V desloc [m/s] | Preço Total por ha Simples [R$/ha] | Preço Total por ha Presumido [R$/ha] | Preço Total por ha Real [R$/ha] | Preço Total Simples [R$] | Preço Total Presumido [R$] | Prod CAPEX [ha/h/R$] | Dias Trabalhados | Preço Total Real [R$]
0 | 75 | CONCLUIDO | 11.7532 | 8.51 | 4.92 | 6.86 | 0.12 | 43 | 150.44 | 49.1 | 1 | 41 | 25.34 | 18787.76 | 58.02 | 214.21 | 47.48 | 16.65 | 13219.96 | 0.35 | 0.61 | 1.21 | 0.85 | 2 | 10 | 372.2752 | 509.3633 | 460.7504 | 372275.1935 | 509363.3434 | 7.9552e-06 | 22.1615 | 460750.4208
1 | 75 | CONCLUIDO | 13.6224 | 7.34 | 4.45 | 13.36 | 0.23 | 20 | 151.83 | 49.1 | 2 | 18 | 25.73 | 18959.54 | 51.52 | 214.17 | 32.96 | 16.65 | 6077.08 | 0.51 | 0.68 | 1.17 | 0.39 | 2 | 10 | 314.3595 | 430.1206 | 389.0705 | 314359.522 | 430120.5666 | 9.2204e-06 | 19.1146 | 389070.4634
2 | 75 | CONCLUIDO | 14.3335 | 6.98 | 4.3 | 19.86 | 0.35 | 13 | 153.23 | 49.1 | 3 | 11 | 26.13 | 19131.85 | 48.8 | 214.12 | 28.32 | 16.65 | 3791.46 | 0.59 | 0.7 | 1.16 | 0.24 | 2 | 10 | 301.6178 | 412.6868 | 373.3006 | 301617.8169 | 412686.8035 | 9.7017e-06 | 18.1771 | 373300.5542
3 | 75 | CONCLUIDO | 14.655 | 6.82 | 4.24 | 25.45 | 0.46 | 10 | 154.63 | 49.1 | 4 | 8 | 26.53 | 19304.72 | 46.99 | 214.15 | 26.4 | 16.65 | 2844.34 | 0.63 | 0.71 | 1.15 | 0.18 | 2 | 10 | 290.4939 | 397.4665 | 359.5329 | 290493.8719 | 397466.5312 | 9.9193e-06 | 17.7604 | 359532.8833
4 | 75 | CONCLUIDO | 14.8693 | 6.73 | 4.2 | 31.53 | 0.57 | 8 | 156.03 | 49.1 | 5 | 6 | 26.94 | 19478.15 | 45.33 | 214.11 | 25.34 | 16.65 | 2323.47 | 0.66 | 0.72 | 1.15 | 0.14 | 2 | 10 | 289.4028 | 395.9737 | 358.1825 | 289402.8045 | 395973.6846 | 1.0064e-05 | 17.526 | 358182.5119
5 | 75 | CONCLUIDO | 14.9676 | 6.68 | 4.19 | 35.92 | 0.67 | 7 | 157.44 | 49.1 | 6 | 5 | 27.35 | 19652.13 | 44.24 | 214.12 | 24.82 | 16.65 | 2072.53 | 0.67 | 0.72 | 1.15 | 0.13 | 2 | 10 | 288.7107 | 395.0267 | 357.3259 | 288710.7066 | 395026.7258 | 1.0131e-05 | 17.3958 | 357325.9295
6 | 75 | CONCLUIDO | 15.0988 | 6.62 | 4.16 | 41.63 | 0.78 | 6 | 158.86 | 49.1 | 7 | 4 | 27.77 | 19826.68 | 42.72 | 214.14 | 24.12 | 16.65 | 1727.5 | 0.69 | 0.73 | 1.14 | 0.1 | 2 | 10 | 287.8736 | 393.8814 | 356.2899 | 287873.5994 | 393881.3587 | 1.022e-05 | 17.2396 | 356289.8747
7 | 75 | CONCLUIDO | 15.2136 | 6.57 | 4.14 | 49.73 | 0.88 | 5 | 160.28 | 49.1 | 8 | 3 | 28.19 | 20001.93 | 41.61 | 214.11 | 23.5 | 16.65 | 1419.24 | 0.71 | 0.73 | 1.14 | 0.08 | 2 | 10 | 277.6628 | 379.9105 | 343.6524 | 277662.8062 | 379910.5011 | 1.0297e-05 | 17.1094 | 343652.3761
8 | 75 | CONCLUIDO | 15.2066 | 6.58 | 4.15 | 49.76 | 0.99 | 5 | 161.71 | 49.1 | 9 | 3 | 28.61 | 20177.64 | 39.57 | 214.11 | 23.53 | 16.65 | 1436.67 | 0.71 | 0.73 | 1.14 | 0.08 | 2 | 10 | 276.9661 | 378.9572 | 342.7901 | 276966.0889 | 378957.2217 | 1.0293e-05 | 17.1354 | 342790.0763
9 | 75 | CONCLUIDO | 15.3355 | 6.52 | 4.12 | 61.83 | 1.09 | 4 | 163.13 | 49.1 | 10 | 0 | 29.04 | 20353.94 | 38.84 | 214.11 | 22.59 | 16.65 | 970.93 | 0.74 | 0.73 | 1.15 | 0.06 | 2 | 10 | 276.3428 | 378.1044 | 342.0186 | 276342.7603 | 378104.356 | 1.038e-05 | 16.9792 | 342018.6069

## RESULTADOS_17
Unnamed: 0 | Volume de calda [L] | STATUS | Capacidade operacional [ha/h] | Tempo de missao [h] | Tempo util [h] | Tempo por voo [min] | Autonomia Projetada [h] | N° Voos | MTOW [kg] | Massa Estrutura [kg] | Combustível [kg] | Abastecimentos | Massa gerador | Potência gerador [W] | Combustível consumido [L] | Calda cons [L] | Distância percorrida [km] | Distância Pulverizando [km] | RTL ACUMULADO[m] | EOC [km/km] | EOC [h/h] | Tempo de manobra [h] | Tempo rtl_rtw [h] | V pulv [m/s] | V desloc [m/s] | Preço Total por ha Simples [R$/ha] | Preço Total por ha Presumido [R$/ha] | Preço Total por ha Real [R$/ha] | Preço Total Simples [R$] | Preço Total Presumido [R$] | Prod CAPEX [ha/h/R$] | Dias Trabalhados | Preço Total Real [R$]
0 | 95 | CONCLUIDO | 10.5752 | 9.46 | 5.09 | 5.99 | 0.1 | 51 | 185.69 | 53.44 | 1 | 49 | 36.26 | 23136.14 | 69.01 | 214.47 | 52.77 | 16.65 | 15824.93 | 0.32 | 0.59 | 1.22 | 1.02 | 2 | 10 | 427.7579 | 585.2772 | 529.4192 | 427757.8749 | 585277.1958 | 6.5069e-06 | 24.6354 | 529419.1617
1 | 95 | CONCLUIDO | 12.7357 | 7.85 | 4.53 | 11.81 | 0.19 | 23 | 187.21 | 53.44 | 2 | 21 | 36.77 | 23322.88 | 60.65 | 214.25 | 34.94 | 16.65 | 7049.48 | 0.48 | 0.67 | 1.18 | 0.46 | 2 | 10 | 344.7119 | 471.65 | 426.6364 | 344711.8726 | 471649.9918 | 7.8362e-06 | 20.4427 | 426636.3785
2 | 95 | CONCLUIDO | 13.5741 | 7.37 | 4.34 | 17.36 | 0.28 | 15 | 188.73 | 53.44 | 3 | 13 | 37.29 | 23510.33 | 57.38 | 214.28 | 29.47 | 16.65 | 4356.15 | 0.56 | 0.7 | 1.16 | 0.27 | 2 | 10 | 330.5644 | 452.2928 | 409.1266 | 330564.3978 | 452292.7926 | 8.3521e-06 | 19.1927 | 409126.6032
3 | 95 | CONCLUIDO | 14.0231 | 7.13 | 4.25 | 23.2 | 0.37 | 11 | 190.25 | 53.44 | 4 | 9 | 37.82 | 23698.48 | 55.32 | 214.21 | 26.74 | 16.65 | 3013.17 | 0.62 | 0.71 | 1.15 | 0.19 | 2 | 10 | 318.6127 | 435.9399 | 394.3344 | 318612.6651 | 435939.9046 | 8.6283e-06 | 18.5677 | 394334.412
4 | 95 | CONCLUIDO | 14.2135 | 7.04 | 4.23 | 28.21 | 0.46 | 9 | 191.78 | 53.44 | 5 | 7 | 38.35 | 23887.36 | 54.37 | 214.12 | 26.22 | 16.65 | 2759.02 | 0.64 | 0.71 | 1.15 | 0.17 | 2 | 10 | 307.9619 | 421.3671 | 381.1524 | 307961.934 | 421367.1044 | 8.7455e-06 | 18.3333 | 381152.4194
5 | 95 | CONCLUIDO | 14.3512 | 6.97 | 4.2 | 31.51 | 0.55 | 8 | 193.32 | 53.44 | 6 | 6 | 38.89 | 24076.95 | 53.07 | 214.11 | 25.1 | 16.65 | 2207.85 | 0.66 | 0.72 | 1.15 | 0.14 | 2 | 10 | 307.0852 | 420.1675 | 380.0673 | 307085.194 | 420167.5101 | 8.8302e-06 | 18.151 | 380067.3126
6 | 95 | CONCLUIDO | 14.4619 | 6.91 | 4.19 | 35.88 | 0.64 | 7 | 194.86 | 53.44 | 7 | 5 | 39.43 | 24267.28 | 52.13 | 214.11 | 24.74 | 16.65 | 2030.07 | 0.67 | 0.72 | 1.15 | 0.12 | 2 | 10 | 306.3669 | 419.1847 | 379.1783 | 306366.8582 | 419184.6514 | 8.8983e-06 | 17.9948 | 379178.2566
7 | 95 | CONCLUIDO | 14.6068 | 6.85 | 4.15 | 41.54 | 0.72 | 6 | 196.41 | 53.44 | 8 | 4 | 39.98 | 24458.36 | 50.96 | 214.11 | 23.74 | 16.65 | 1537.7 | 0.7 | 0.73 | 1.14 | 0.09 | 2 | 10 | 305.5275 | 418.0362 | 378.1394 | 305527.5148 | 418036.2246 | 8.9875e-06 | 17.8385 | 378139.4341
8 | 95 | CONCLUIDO | 14.7017 | 6.8 | 4.15 | 49.77 | 0.81 | 5 | 197.97 | 53.44 | 9 | 3 | 40.53 | 24650.18 | 49.73 | 214.13 | 23.54 | 16.65 | 1438.69 | 0.71 | 0.73 | 1.14 | 0.08 | 2 | 10 | 295.1869 | 403.8878 | 365.3413 | 295186.9174 | 403887.7631 | 9.0459e-06 | 17.7083 | 365341.2819
9 | 95 | CONCLUIDO | 14.7083 | 6.8 | 4.14 | 49.73 | 0.89 | 5 | 199.53 | 53.44 | 10 | 3 | 41.1 | 24842.77 | 49.2 | 214.11 | 23.43 | 16.65 | 1383.82 | 0.71 | 0.73 | 1.14 | 0.08 | 2 | 10 | 294.9525 | 403.5671 | 365.0512 | 294952.5485 | 403567.0892 | 9.0499e-06 | 17.7083 | 365051.2126
10 | 95 | CONCLUIDO | 14.7035 | 6.8 | 4.15 | 49.76 | 0.97 | 5 | 201.1 | 53.44 | 11 | 3 | 41.66 | 25036.12 | 47.54 | 214.11 | 23.42 | 16.65 | 1378.66 | 0.71 | 0.73 | 1.15 | 0.08 | 2 | 10 | 294.3728 | 402.7739 | 364.3337 | 294372.8302 | 402773.8931 | 9.047e-06 | 17.7083 | 364333.7181
11 | 95 | CONCLUIDO | 14.8527 | 6.73 | 4.12 | 61.73 | 1.05 | 4 | 202.67 | 53.44 | 12 | 2 | 42.24 | 25230.25 | 46.92 | 214.11 | 22.5 | 16.65 | 924.2 | 0.74 | 0.73 | 1.14 | 0.05 | 2 | 10 | 293.7883 | 401.974 | 363.6102 | 293788.2528 | 401974.0485 | 9.1388e-06 | 17.526 | 363610.2095
12 | 95 | CONCLUIDO | 14.8558 | 6.73 | 4.11 | 61.71 | 1.13 | 4 | 204.25 | 53.44 | 13 | 2 | 42.82 | 25425.3 | 45.95 | 214.11 | 22.5 | 16.65 | 927.74 | 0.74 | 0.73 | 1.14 | 0.05 | 2 | 10 | 293.4021 | 401.4457 | 363.1323 | 293402.1341 | 401445.7438 | 9.1407e-06 | 17.526 | 363132.3254
13 | 95 | CONCLUIDO | 14.8454 | 6.74 | 4.12 | 61.78 | 1.21 | 4 | 205.84 | 53.44 | 14 | 0 | 43.4 | 25621.03 | 45.47 | 214.14 | 22.52 | 16.65 | 935.44 | 0.74 | 0.73 | 1.14 | 0.05 | 2 | 10 | 293.2702 | 401.2653 | 362.9691 | 293270.2477 | 401265.2911 | 9.1343e-06 | 17.5521 | 362969.0949

## RESULTADOS_9
Unnamed: 0 | Volume de calda [L] | STATUS | Capacidade operacional [ha/h] | Tempo de missao [h] | Tempo util [h] | Tempo por voo [min] | Autonomia Projetada [h] | N° Voos | MTOW [kg] | Massa Estrutura [kg] | Combustível [kg] | Abastecimentos | Massa gerador | Potência gerador [W] | Combustível consumido [L] | Calda cons [L] | Distância percorrida [km] | Distância Pulverizando [km] | RTL ACUMULADO[m] | EOC [km/km] | EOC [h/h] | Tempo de manobra [h] | Tempo rtl_rtw [h] | V pulv [m/s] | V desloc [m/s] | Preço Total por ha Simples [R$/ha] | Preço Total por ha Presumido [R$/ha] | Preço Total por ha Real [R$/ha] | Preço Total Simples [R$] | Preço Total Presumido [R$] | Prod CAPEX [ha/h/R$] | Dias Trabalhados | Preço Total Real [R$]
0 | 55 | CONCLUIDO | 13.0208 | 7.68 | 4.76 | 8.16 | 0.15 | 35 | 116.05 | 43.4 | 1 | 33 | 16.65 | 14546.17 | 47.01 | 214.31 | 42.69 | 16.65 | 10864.33 | 0.39 | 0.64 | 1.19 | 0.69 | 2 | 10 | 328.4824 | 449.4441 | 406.5498 | 328482.4169 | 449444.1344 | 9.9877e-06 | 20 | 406549.817
1 | 55 | CONCLUIDO | 14.6419 | 6.83 | 4.36 | 16.36 | 0.3 | 16 | 117.34 | 43.4 | 2 | 14 | 16.94 | 14705.49 | 41.7 | 214.13 | 30.31 | 16.65 | 4772.99 | 0.55 | 0.69 | 1.16 | 0.3 | 2 | 10 | 284.0984 | 388.716 | 351.6174 | 284098.3932 | 388715.9551 | 1.1231e-05 | 17.7865 | 351617.4499
2 | 55 | CONCLUIDO | 15.1146 | 6.62 | 4.27 | 23.29 | 0.45 | 11 | 118.63 | 43.4 | 3 | 9 | 17.23 | 14865.24 | 39.31 | 214.16 | 27.37 | 16.65 | 3324.71 | 0.61 | 0.71 | 1.15 | 0.2 | 2 | 10 | 282.196 | 386.113 | 349.2629 | 282195.9736 | 386112.9807 | 1.1594e-05 | 17.2396 | 349262.8997
3 | 55 | CONCLUIDO | 15.444 | 6.48 | 4.2 | 31.5 | 0.59 | 8 | 119.93 | 43.4 | 4 | 6 | 17.53 | 15025.44 | 37.05 | 214.11 | 25.06 | 16.65 | 2183.49 | 0.66 | 0.72 | 1.15 | 0.14 | 2 | 10 | 271.2297 | 371.1085 | 335.6904 | 271229.707 | 371108.4509 | 1.1846e-05 | 16.875 | 335690.3812
4 | 55 | CONCLUIDO | 15.6576 | 6.39 | 4.16 | 41.59 | 0.73 | 6 | 121.23 | 43.4 | 5 | 4 | 17.83 | 15186.08 | 34.92 | 214.13 | 23.87 | 16.65 | 1600.27 | 0.7 | 0.73 | 1.15 | 0.09 | 2 | 10 | 270.1243 | 369.596 | 334.3223 | 270124.3135 | 369596.0028 | 1.201e-05 | 16.6406 | 334322.279
5 | 55 | CONCLUIDO | 15.6413 | 6.39 | 4.17 | 41.66 | 0.86 | 6 | 122.54 | 43.4 | 6 | 2 | 18.14 | 15347.16 | 33.4 | 214.11 | 24.06 | 16.65 | 1695.49 | 0.69 | 0.73 | 1.15 | 0.1 | 2 | 10 | 269.6355 | 368.9271 | 333.7173 | 269635.4673 | 368927.1418 | 1.1998e-05 | 16.6406 | 333717.2532
6 | 55 | CONCLUIDO | 15.7439 | 6.35 | 4.15 | 49.78 | 1 | 5 | 123.85 | 43.4 | 7 | 0 | 18.45 | 15508.69 | 33.37 | 214.11 | 23.46 | 16.65 | 1399.47 | 0.71 | 0.73 | 1.15 | 0.08 | 2 | 10 | 269.4596 | 368.6865 | 333.4996 | 269459.5907 | 368686.4997 | 1.2076e-05 | 16.5365 | 333499.5777

## resultados
Unnamed: 0 | Volume de calda [L] | STATUS | Capacidade operacional [ha/h] | Tempo de missao [h] | Tempo util [h] | Tempo por voo [min] | Autonomia Projetada [h] | N° Voos | MTOW [kg] | Massa Estrutura [kg] | Combustível [kg] | Abastecimentos | Massa gerador | Potência gerador [W] | Combustível consumido [L] | Calda cons [L] | Distância percorrida [km] | Distância Pulverizando [km] | RTL ACUMULADO[m] | EOC [km/km] | EOC [h/h] | Tempo de manobra [h] | Tempo rtl_rtw [h] | V pulv [m/s] | V desloc [m/s]
0 | 100 | CONCLUIDO | 10.2939 | 9.71 | 5.14 | 5.82 | 0.09 | 53 | 194.77 | 54.38 | 1 | 51 | 39.4 | 24256.19 | 71.83 | 214.18 | 54.17 | 16.65 | 16516.74 | 0.31 | 0.59 | 1.23 | 1.07 | 2 | 10
1 | 100 | CONCLUIDO | 12.5104 | 7.99 | 4.54 | 11.36 | 0.18 | 24 | 196.32 | 54.38 | 2 | 22 | 39.95 | 24447.22 | 62.83 | 214.12 | 35.79 | 16.65 | 7469.11 | 0.47 | 0.67 | 1.18 | 0.48 | 2 | 10
2 | 100 | CONCLUIDO | 13.2989 | 7.52 | 4.38 | 16.43 | 0.27 | 16 | 197.88 | 54.38 | 3 | 14 | 40.5 | 24639 | 59.85 | 214.18 | 30.97 | 16.65 | 5098.45 | 0.54 | 0.69 | 1.16 | 0.31 | 2 | 10
3 | 100 | CONCLUIDO | 13.7599 | 7.27 | 4.28 | 21.42 | 0.36 | 12 | 199.44 | 54.38 | 4 | 10 | 41.06 | 24831.54 | 57.81 | 214.16 | 27.88 | 16.65 | 3577.15 | 0.6 | 0.71 | 1.15 | 0.22 | 2 | 10
4 | 100 | CONCLUIDO | 13.9963 | 7.14 | 4.24 | 25.43 | 0.44 | 10 | 201.01 | 54.38 | 5 | 8 | 41.63 | 25024.84 | 56.28 | 214.11 | 26.3 | 16.65 | 2795.11 | 0.63 | 0.71 | 1.15 | 0.17 | 2 | 10
5 | 100 | CONCLUIDO | 14.2236 | 7.03 | 4.2 | 31.52 | 0.53 | 8 | 202.58 | 54.38 | 6 | 6 | 42.2 | 25218.93 | 55.13 | 214.15 | 25.13 | 16.65 | 2219.53 | 0.66 | 0.72 | 1.15 | 0.14 | 2 | 10
6 | 100 | CONCLUIDO | 14.3398 | 6.97 | 4.18 | 35.87 | 0.61 | 7 | 204.16 | 54.38 | 7 | 5 | 42.78 | 25413.94 | 54.36 | 214.12 | 24.68 | 16.65 | 2002.02 | 0.67 | 0.72 | 1.15 | 0.12 | 2 | 10
7 | 100 | CONCLUIDO | 14.4759 | 6.91 | 4.16 | 41.58 | 0.69 | 6 | 205.75 | 54.38 | 8 | 4 | 43.37 | 25609.61 | 53.14 | 214.12 | 23.88 | 16.65 | 1606.47 | 0.7 | 0.73 | 1.14 | 0.09 | 2 | 10
8 | 100 | CONCLUIDO | 14.4741 | 6.91 | 4.16 | 41.59 | 0.77 | 6 | 207.34 | 54.38 | 9 | 4 | 43.96 | 25806.1 | 52.23 | 214.11 | 23.83 | 16.65 | 1578.68 | 0.7 | 0.73 | 1.15 | 0.09 | 2 | 10
9 | 100 | CONCLUIDO | 14.5808 | 6.86 | 4.15 | 49.77 | 0.85 | 5 | 208.94 | 54.38 | 10 | 3 | 44.56 | 26003.41 | 51.61 | 214.13 | 23.55 | 16.65 | 1443.41 | 0.71 | 0.73 | 1.14 | 0.08 | 2 | 10
10 | 100 | CONCLUIDO | 14.5914 | 6.85 | 4.14 | 49.71 | 0.93 | 5 | 210.55 | 54.38 | 11 | 3 | 45.17 | 26201.54 | 50.06 | 214.11 | 23.31 | 16.65 | 1327.51 | 0.71 | 0.73 | 1.15 | 0.08 | 2 | 10
11 | 100 | CONCLUIDO | 14.7173 | 6.79 | 4.12 | 61.84 | 1 | 4 | 212.16 | 54.38 | 12 | 2 | 45.78 | 26400.51 | 48.89 | 214.11 | 22.76 | 16.65 | 1057.14 | 0.73 | 0.73 | 1.14 | 0.06 | 2 | 10
12 | 100 | CONCLUIDO | 14.7095 | 6.8 | 4.13 | 61.89 | 1.08 | 4 | 213.78 | 54.38 | 13 | 2 | 46.4 | 26600.32 | 48.72 | 214.11 | 22.84 | 16.65 | 1095.24 | 0.73 | 0.73 | 1.14 | 0.06 | 2 | 10
13 | 100 | CONCLUIDO | 14.7318 | 6.79 | 4.12 | 61.74 | 1.15 | 4 | 215.41 | 54.38 | 14 | 2 | 47.03 | 26801 | 47.33 | 214.11 | 22.53 | 16.65 | 939.37 | 0.74 | 0.73 | 1.14 | 0.05 | 2 | 10
14 | 100 | CONCLUIDO | 14.7366 | 6.79 | 4.11 | 61.7 | 1.23 | 4 | 217.04 | 54.38 | 15 | 1 | 47.66 | 27002.55 | 46.22 | 214.11 | 22.38 | 16.65 | 864.9 | 0.74 | 0.73 | 1.14 | 0.05 | 2 | 10
15 | 100 | CONCLUIDO | 14.7342 | 6.79 | 4.11 | 61.72 | 1.3 | 4 | 218.68 | 54.38 | 16 | 0 | 48.31 | 27204.98 | 46.52 | 214.11 | 22.39 | 16.65 | 870.7 | 0.74 | 0.73 | 1.14 | 0.05 | 2 | 10
0 | 40 | CONCLUIDO | 14.1393 | 7.07 | 4.6 | 9.86 | 0.2 | 28 | 89.87 | 37.55 | 1 | 26 | 11.32 | 11317.98 | 37.72 | 214.2 | 37.62 | 16.65 | 8367.76 | 0.44 | 0.66 | 1.18 | 0.54 | 2 | 10
1 | 40 | CONCLUIDO | 15.4162 | 6.49 | 4.3 | 19.85 | 0.39 | 13 | 91.1 | 37.55 | 2 | 11 | 11.54 | 11468.97 | 33.33 | 214.18 | 28.44 | 16.65 | 3850.54 | 0.59 | 0.7 | 1.15 | 0.24 | 2 | 10
2 | 40 | CONCLUIDO | 15.766 | 6.34 | 4.23 | 28.22 | 0.57 | 9 | 92.32 | 37.55 | 3 | 7 | 11.77 | 11620.34 | 30.77 | 214.36 | 26.12 | 16.65 | 2709.43 | 0.64 | 0.71 | 1.15 | 0.17 | 2 | 10
3 | 40 | CONCLUIDO | 15.9858 | 6.26 | 4.18 | 35.86 | 0.75 | 7 | 93.55 | 37.55 | 4 | 0 | 12 | 11772.07 | 28.9 | 214.11 | 24.47 | 16.65 | 1896.77 | 0.68 | 0.72 | 1.15 | 0.12 | 2 | 10
0 | 30 | CONCLUIDO | 14.8148 | 6.75 | 4.53 | 11.33 | 0.24 | 24 | 71.52 | 32.27 | 1 | 22 | 8.25 | 9054.6 | 31.06 | 214.22 | 35.39 | 16.65 | 7270.71 | 0.47 | 0.67 | 1.18 | 0.47 | 2 | 10
1 | 30 | CONCLUIDO | 15.9172 | 6.28 | 4.27 | 23.28 | 0.48 | 11 | 72.7 | 32.27 | 2 | 9 | 8.43 | 9200.25 | 26.53 | 214.13 | 27.31 | 16.65 | 3296.95 | 0.61 | 0.71 | 1.15 | 0.2 | 2 | 10
2 | 30 | CONCLUIDO | 16.098 | 6.21 | 4.23 | 28.19 | 0.71 | 9 | 73.88 | 32.27 | 3 | 0 | 8.61 | 9346.23 | 25.19 | 214.38 | 25.69 | 16.65 | 2494.62 | 0.65 | 0.71 | 1.16 | 0.16 | 2 | 10
0 | 15 | CONCLUIDO | 15.9822 | 6.26 | 4.38 | 16.43 | 0.43 | 16 | 39.78 | 19.54 | 1 | 0 | 4.24 | 5140 | 17.31 | 214.33 | 29.96 | 16.65 | 4598.15 | 0.56 | 0.69 | 1.18 | 0.31 | 2 | 10
0 | 70 | CONCLUIDO | 12.053 | 8.3 | 4.88 | 7.15 | 0.12 | 41 | 141.81 | 47.83 | 1 | 39 | 22.98 | 17723.39 | 55.37 | 214.21 | 46.45 | 16.65 | 12713.86 | 0.36 | 0.62 | 1.2 | 0.82 | 2 | 10
1 | 70 | CONCLUIDO | 13.8718 | 7.21 | 4.43 | 13.99 | 0.25 | 19 | 143.17 | 47.83 | 2 | 17 | 23.34 | 17891.86 | 49.17 | 214.15 | 32.24 | 16.65 | 5722.61 | 0.52 | 0.68 | 1.17 | 0.37 | 2 | 10
2 | 70 | CONCLUIDO | 14.4747 | 6.91 | 4.3 | 19.87 | 0.37 | 13 | 144.54 | 47.83 | 3 | 11 | 23.71 | 18060.85 | 46.62 | 214.11 | 28.45 | 16.65 | 3857.33 | 0.59 | 0.7 | 1.16 | 0.24 | 2 | 10
3 | 70 | CONCLUIDO | 14.9025 | 6.71 | 4.22 | 28.15 | 0.49 | 9 | 145.92 | 47.83 | 4 | 7 | 24.09 | 18230.35 | 44.43 | 214.15 | 25.81 | 16.65 | 2554.75 | 0.65 | 0.72 | 1.15 | 0.16 | 2 | 10
4 | 70 | CONCLUIDO | 15.0044 | 6.66 | 4.21 | 31.54 | 0.6 | 8 | 147.3 | 47.83 | 5 | 6 | 24.47 | 18400.38 | 43.02 | 214.11 | 25.29 | 16.65 | 2301.3 | 0.66 | 0.72 | 1.15 | 0.14 | 2 | 10
5 | 70 | CONCLUIDO | 15.2394 | 6.56 | 4.16 | 41.6 | 0.71 | 6 | 148.68 | 47.83 | 6 | 4 | 24.85 | 18570.94 | 41.38 | 214.13 | 23.78 | 16.65 | 1553.77 | 0.7 | 0.73 | 1.15 | 0.1 | 2 | 10
6 | 70 | CONCLUIDO | 15.2265 | 6.57 | 4.17 | 41.66 | 0.83 | 6 | 150.07 | 47.83 | 7 | 4 | 25.24 | 18742.03 | 40.11 | 214.11 | 24.18 | 16.65 | 1756.6 | 0.69 | 0.73 | 1.14 | 0.1 | 2 | 10
7 | 70 | CONCLUIDO | 15.3636 | 6.51 | 4.14 | 49.63 | 0.94 | 5 | 151.46 | 47.83 | 8 | 3 | 25.63 | 18913.66 | 38.49 | 214.13 | 23.14 | 16.65 | 1238.79 | 0.72 | 0.73 | 1.14 | 0.07 | 2 | 10
8 | 70 | CONCLUIDO | 15.3407 | 6.52 | 4.15 | 49.75 | 1.04 | 5 | 152.85 | 47.83 | 9 | 0 | 26.03 | 19085.83 | 37.15 | 214.38 | 23.32 | 16.65 | 1330.23 | 0.71 | 0.73 | 1.15 | 0.08 | 2 | 10
0 | 90 | CONCLUIDO | 10.8601 | 9.21 | 5.05 | 6.18 | 0.1 | 49 | 176.73 | 52.44 | 1 | 47 | 33.29 | 22031.19 | 66.24 | 214.28 | 51.29 | 16.65 | 15093.34 | 0.32 | 0.6 | 1.22 | 0.98 | 2 | 10
1 | 90 | CONCLUIDO | 12.9945 | 7.7 | 4.49 | 12.25 | 0.2 | 22 | 178.21 | 52.44 | 2 | 20 | 33.77 | 22213.89 | 58.15 | 214.21 | 34.22 | 16.65 | 6694.44 | 0.49 | 0.67 | 1.17 | 0.43 | 2 | 10
2 | 90 | CONCLUIDO | 13.695 | 7.3 | 4.35 | 17.39 | 0.3 | 15 | 179.7 | 52.44 | 3 | 13 | 34.26 | 22397.24 | 55.46 | 214.13 | 29.63 | 16.65 | 4436.97 | 0.56 | 0.69 | 1.16 | 0.28 | 2 | 10
3 | 90 | CONCLUIDO | 14.1532 | 7.07 | 4.25 | 23.2 | 0.39 | 11 | 181.19 | 52.44 | 4 | 9 | 34.75 | 22581.25 | 53.41 | 214.24 | 26.79 | 16.65 | 3036.82 | 0.62 | 0.71 | 1.15 | 0.19 | 2 | 10
4 | 90 | CONCLUIDO | 14.3558 | 6.97 | 4.23 | 28.17 | 0.49 | 9 | 182.69 | 52.44 | 5 | 7 | 35.25 | 22766.06 | 52.31 | 214.13 | 25.95 | 16.65 | 2627.3 | 0.64 | 0.72 | 1.15 | 0.16 | 2 | 10
5 | 90 | CONCLUIDO | 14.4869 | 6.9 | 4.2 | 31.48 | 0.58 | 8 | 184.19 | 52.44 | 6 | 6 | 35.75 | 22951.43 | 50.69 | 214.11 | 25.07 | 16.65 | 2188.58 | 0.66 | 0.72 | 1.15 | 0.13 | 2 | 10
6 | 90 | CONCLUIDO | 14.6003 | 6.85 | 4.18 | 35.83 | 0.67 | 7 | 185.7 | 52.44 | 7 | 5 | 36.26 | 23137.49 | 49.75 | 214.14 | 24.54 | 16.65 | 1929.54 | 0.68 | 0.72 | 1.15 | 0.11 | 2 | 10
7 | 90 | CONCLUIDO | 14.7059 | 6.8 | 4.17 | 41.66 | 0.76 | 6 | 187.22 | 52.44 | 8 | 4 | 36.78 | 23324.24 | 48.77 | 214.11 | 24.14 | 16.65 | 1737.51 | 0.69 | 0.73 | 1.14 | 0.1 | 2 | 10
8 | 90 | CONCLUIDO | 14.8246 | 6.75 | 4.15 | 49.77 | 0.85 | 5 | 188.74 | 52.44 | 9 | 3 | 37.3 | 23511.69 | 47.9 | 214.13 | 23.5 | 16.65 | 1422.73 | 0.71 | 0.73 | 1.14 | 0.08 | 2 | 10
9 | 90 | CONCLUIDO | 14.835 | 6.74 | 4.14 | 49.71 | 0.93 | 5 | 190.26 | 52.44 | 10 | 3 | 37.82 | 23699.85 | 46.27 | 214.12 | 23.3 | 16.65 | 1323.1 | 0.71 | 0.73 | 1.14 | 0.08 | 2 | 10
10 | 90 | CONCLUIDO | 14.9607 | 6.68 | 4.12 | 61.82 | 1.02 | 4 | 191.79 | 52.44 | 11 | 2 | 38.35 | 23888.73 | 44.85 | 214.11 | 22.76 | 16.65 | 1057.1 | 0.73 | 0.73 | 1.14 | 0.06 | 2 | 10
11 | 90 | CONCLUIDO | 14.9601 | 6.68 | 4.12 | 61.83 | 1.1 | 4 | 193.33 | 52.44 | 12 | 2 | 38.89 | 24078.33 | 44.43 | 214.11 | 22.68 | 16.65 | 1015.43 | 0.73 | 0.73 | 1.14 | 0.06 | 2 | 10
12 | 90 | CONCLUIDO | 14.9632 | 6.68 | 4.12 | 61.8 | 1.18 | 4 | 194.88 | 52.44 | 13 | 0 | 39.43 | 24268.67 | 44.16 | 214.13 | 22.57 | 16.65 | 959.12 | 0.74 | 0.73 | 1.14 | 0.06 | 2 | 10
0 | 10 | CONCLUIDO | 15.5186 | 6.44 | 4.54 | 11.85 | 0.64 | 23 | 26.11 | 12.1 | 1 | 0 | 3.01 | 3454.41 | 13.17 | 214.29 | 34.74 | 16.65 | 6952.46 | 0.48 | 0.67 | 1.2 | 0.48 | 2 | 10
0 | 45 | CONCLUIDO | 13.7054 | 7.3 | 4.67 | 9.04 | 0.18 | 31 | 98.71 | 39.72 | 1 | 29 | 12.99 | 12407.75 | 41.05 | 214.24 | 39.97 | 16.65 | 9523.65 | 0.42 | 0.65 | 1.18 | 0.6 | 2 | 10
1 | 45 | CONCLUIDO | 15.0345 | 6.65 | 4.36 | 17.42 | 0.35 | 15 | 99.95 | 39.72 | 2 | 13 | 13.24 | 12561.45 | 36.56 | 214.13 | 29.98 | 16.65 | 4612.99 | 0.56 | 0.69 | 1.16 | 0.29 | 2 | 10
2 | 45 | CONCLUIDO | 15.6365 | 6.4 | 4.22 | 28.15 | 0.52 | 9 | 101.2 | 39.72 | 3 | 7 | 13.49 | 12715.54 | 33.43 | 214.11 | 25.8 | 16.65 | 2550.29 | 0.65 | 0.72 | 1.15 | 0.16 | 2 | 10
3 | 45 | CONCLUIDO | 15.8277 | 6.32 | 4.19 | 35.88 | 0.69 | 7 | 102.45 | 39.72 | 4 | 5 | 13.74 | 12870.03 | 31.52 | 214.11 | 24.72 | 16.65 | 2021.62 | 0.67 | 0.72 | 1.15 | 0.12 | 2 | 10
4 | 45 | CONCLUIDO | 15.9334 | 6.28 | 4.16 | 41.65 | 0.85 | 6 | 103.71 | 39.72 | 5 | 0 | 14 | 13024.91 | 30.37 | 214.11 | 23.75 | 16.65 | 1540.92 | 0.7 | 0.73 | 1.15 | 0.1 | 2 | 10
0 | 60 | CONCLUIDO | 12.6801 | 7.89 | 4.81 | 7.8 | 0.14 | 37 | 124.63 | 45 | 1 | 35 | 18.64 | 15605.44 | 49.89 | 214.23 | 44.01 | 16.65 | 11516.99 | 0.38 | 0.63 | 1.2 | 0.74 | 2 | 10
1 | 60 | CONCLUIDO | 14.373 | 6.96 | 4.39 | 15.5 | 0.28 | 17 | 125.95 | 45 | 2 | 15 | 18.95 | 15767.7 | 44.25 | 214.19 | 30.95 | 16.65 | 5086.39 | 0.54 | 0.69 | 1.17 | 0.32 | 2 | 10
2 | 60 | CONCLUIDO | 14.9981 | 6.67 | 4.25 | 23.2 | 0.42 | 11 | 127.27 | 45 | 3 | 9 | 19.27 | 15930.42 | 41.53 | 214.17 | 26.72 | 16.65 | 2998.91 | 0.62 | 0.71 | 1.16 | 0.19 | 2 | 10
3 | 60 | CONCLUIDO | 15.1553 | 6.6 | 4.24 | 28.24 | 0.55 | 9 | 128.59 | 45 | 4 | 7 | 19.59 | 16093.6 | 40.12 | 214.12 | 26.15 | 16.65 | 2728.07 | 0.64 | 0.71 | 1.16 | 0.17 | 2 | 10
4 | 60 | CONCLUIDO | 15.3925 | 6.5 | 4.19 | 35.88 | 0.68 | 7 | 129.92 | 45 | 5 | 5 | 19.92 | 16257.24 | 38.29 | 214.14 | 24.74 | 16.65 | 2030.68 | 0.67 | 0.72 | 1.15 | 0.12 | 2 | 10
5 | 60 | CONCLUIDO | 15.5166 | 6.44 | 4.16 | 41.59 | 0.81 | 6 | 131.25 | 45 | 6 | 4 | 20.25 | 16421.36 | 36.2 | 214.11 | 23.86 | 16.65 | 1595.89 | 0.7 | 0.73 | 1.15 | 0.09 | 2 | 10
6 | 60 | CONCLUIDO | 15.6223 | 6.4 | 4.14 | 49.69 | 0.93 | 5 | 132.58 | 45 | 7 | 1 | 20.59 | 16585.95 | 35.33 | 214.16 | 23.21 | 16.65 | 1273.61 | 0.72 | 0.73 | 1.15 | 0.08 | 2 | 10
7 | 60 | CONCLUIDO | 15.6162 | 6.4 | 4.14 | 49.72 | 1.06 | 5 | 133.92 | 45 | 8 | 0 | 20.93 | 16751.02 | 35.65 | 214.11 | 23.29 | 16.65 | 1317.53 | 0.71 | 0.73 | 1.15 | 0.08 | 2 | 10
0 | 80 | CONCLUIDO | 11.4595 | 8.73 | 4.95 | 6.6 | 0.11 | 45 | 159.12 | 50.28 | 1 | 43 | 27.84 | 19859.16 | 60.65 | 214.24 | 48.7 | 16.65 | 13822.46 | 0.34 | 0.61 | 1.2 | 0.88 | 2 | 10
1 | 80 | CONCLUIDO | 13.4163 | 7.45 | 4.45 | 12.72 | 0.22 | 21 | 160.54 | 50.28 | 2 | 19 | 28.26 | 20034.4 | 53.57 | 214.18 | 32.93 | 16.65 | 6056.6 | 0.51 | 0.68 | 1.17 | 0.39 | 2 | 10
2 | 80 | CONCLUIDO | 14.0669 | 7.11 | 4.33 | 18.57 | 0.33 | 14 | 161.97 | 50.28 | 3 | 12 | 28.69 | 20210.21 | 51.23 | 214.16 | 29.2 | 16.65 | 4224.84 | 0.57 | 0.7 | 1.16 | 0.27 | 2 | 10
3 | 80 | CONCLUIDO | 14.5091 | 6.89 | 4.25 | 25.47 | 0.43 | 10 | 163.4 | 50.28 | 4 | 8 | 29.12 | 20386.62 | 49.01 | 214.24 | 26.45 | 16.65 | 2872.79 | 0.63 | 0.71 | 1.15 | 0.18 | 2 | 10
4 | 80 | CONCLUIDO | 14.7559 | 6.78 | 4.19 | 31.46 | 0.54 | 8 | 164.83 | 50.28 | 5 | 6 | 29.55 | 20563.61 | 47.58 | 214.11 | 24.92 | 16.65 | 2113.61 | 0.67 | 0.72 | 1.15 | 0.13 | 2 | 10
5 | 80 | CONCLUIDO | 14.8484 | 6.73 | 4.18 | 35.87 | 0.64 | 7 | 166.27 | 50.28 | 6 | 5 | 29.99 | 20741.2 | 46.64 | 214.11 | 24.69 | 16.65 | 2003.62 | 0.67 | 0.72 | 1.15 | 0.12 | 2 | 10
6 | 80 | CONCLUIDO | 14.9819 | 6.67 | 4.16 | 41.57 | 0.74 | 6 | 167.72 | 50.28 | 7 | 4 | 30.44 | 20919.39 | 45.23 | 214.11 | 23.78 | 16.65 | 1554.4 | 0.7 | 0.73 | 1.15 | 0.09 | 2 | 10
7 | 80 | CONCLUIDO | 15.0647 | 6.64 | 4.15 | 49.83 | 0.84 | 5 | 169.17 | 50.28 | 8 | 3 | 30.89 | 21098.19 | 43.83 | 214.13 | 23.73 | 16.65 | 1535.79 | 0.7 | 0.73 | 1.14 | 0.09 | 2 | 10
8 | 80 | CONCLUIDO | 15.1064 | 6.62 | 4.13 | 49.61 | 0.94 | 5 | 170.62 | 50.28 | 9 | 3 | 31.34 | 21277.6 | 42.39 | 214.11 | 23.09 | 16.65 | 1214 | 0.72 | 0.73 | 1.14 | 0.07 | 2 | 10
9 | 80 | CONCLUIDO | 15.2046 | 6.58 | 4.12 | 61.85 | 1.03 | 4 | 172.08 | 50.28 | 10 | 2 | 31.8 | 21457.64 | 40.77 | 214.11 | 22.76 | 16.65 | 1056.7 | 0.73 | 0.73 | 1.14 | 0.06 | 2 | 10
10 | 80 | CONCLUIDO | 15.204 | 6.58 | 4.12 | 61.86 | 1.12 | 4 | 173.55 | 50.28 | 11 | 0 | 32.27 | 21638.31 | 40.95 | 214.14 | 22.71 | 16.65 | 1033.11 | 0.73 | 0.73 | 1.14 | 0.06 | 2 | 10
0 | 35 | CONCLUIDO | 14.4689 | 6.91 | 4.57 | 10.55 | 0.22 | 26 | 80.84 | 35.1 | 1 | 24 | 9.74 | 10204.21 | 34.57 | 214.12 | 36.78 | 16.65 | 7955.97 | 0.45 | 0.66 | 1.17 | 0.51 | 2 | 10
1 | 35 | CONCLUIDO | 15.6413 | 6.39 | 4.29 | 21.47 | 0.43 | 12 | 82.04 | 35.1 | 2 | 10 | 9.94 | 10352.53 | 30.32 | 214.14 | 28.04 | 16.65 | 3656.71 | 0.59 | 0.7 | 1.16 | 0.23 | 2 | 10
2 | 35 | CONCLUIDO | 16.0363 | 6.24 | 4.21 | 31.55 | 0.63 | 8 | 83.25 | 35.1 | 3 | 2 | 10.15 | 10501.19 | 26.86 | 214.13 | 25.22 | 16.65 | 2264.02 | 0.66 | 0.72 | 1.15 | 0.14 | 2 | 10
3 | 35 | CONCLUIDO | 16.0185 | 6.24 | 4.21 | 31.6 | 0.83 | 8 | 84.46 | 35.1 | 4 | 0 | 10.36 | 10650.22 | 26.94 | 214.36 | 25.31 | 16.65 | 2310.59 | 0.66 | 0.72 | 1.16 | 0.15 | 2 | 10
0 | 50 | CONCLUIDO | 13.3388 | 7.5 | 4.73 | 8.6 | 0.16 | 33 | 107.41 | 41.65 | 1 | 31 | 14.77 | 13481.73 | 44.21 | 214.19 | 41.39 | 16.65 | 10225.58 | 0.4 | 0.64 | 1.2 | 0.66 | 2 | 10
1 | 50 | CONCLUIDO | 14.8564 | 6.73 | 4.36 | 17.45 | 0.32 | 15 | 108.68 | 41.65 | 2 | 13 | 15.03 | 13638.32 | 39.15 | 214.15 | 30.24 | 16.65 | 4740.9 | 0.55 | 0.69 | 1.16 | 0.3 | 2 | 10
2 | 50 | CONCLUIDO | 15.3708 | 6.51 | 4.25 | 25.48 | 0.48 | 10 | 109.96 | 41.65 | 3 | 8 | 15.31 | 13795.21 | 36.45 | 214.11 | 26.55 | 16.65 | 2921.01 | 0.63 | 0.71 | 1.15 | 0.18 | 2 | 10
3 | 50 | CONCLUIDO | 15.5844 | 6.42 | 4.2 | 31.52 | 0.63 | 8 | 111.23 | 41.65 | 4 | 6 | 15.58 | 13952.52 | 34.24 | 214.11 | 25.12 | 16.65 | 2214.86 | 0.66 | 0.72 | 1.15 | 0.14 | 2 | 10
4 | 50 | CONCLUIDO | 15.7722 | 6.34 | 4.17 | 41.71 | 0.78 | 6 | 112.51 | 41.65 | 5 | 2 | 15.86 | 14110.24 | 32.59 | 214.21 | 24.07 | 16.65 | 1700.6 | 0.69 | 0.72 | 1.15 | 0.11 | 2 | 10
5 | 50 | CONCLUIDO | 15.7839 | 6.34 | 4.17 | 41.66 | 0.93 | 6 | 113.79 | 41.65 | 6 | 0 | 16.14 | 14268.39 | 32.26 | 214.11 | 23.82 | 16.65 | 1574.75 | 0.7 | 0.73 | 1.15 | 0.1 | 2 | 10
0 | 25 | CONCLUIDO | 15.3042 | 6.53 | 4.45 | 12.7 | 0.28 | 21 | 61.76 | 28.92 | 1 | 19 | 6.84 | 7851.41 | 26.83 | 214.13 | 33.04 | 16.65 | 6110.62 | 0.5 | 0.68 | 1.16 | 0.38 | 2 | 10
1 | 25 | CONCLUIDO | 16.1623 | 6.19 | 4.25 | 25.52 | 0.55 | 10 | 62.92 | 28.92 | 2 | 1 | 7 | 7994.37 | 22.83 | 214.24 | 26.44 | 16.65 | 2866.16 | 0.63 | 0.71 | 1.16 | 0.19 | 2 | 10
2 | 25 | CONCLUIDO | 16.1536 | 6.19 | 4.26 | 25.54 | 0.81 | 10 | 64.08 | 28.92 | 3 | 0 | 7.16 | 8137.65 | 23.23 | 214.23 | 26.49 | 16.65 | 2889.26 | 0.63 | 0.71 | 1.16 | 0.19 | 2 | 10
0 | 85 | CONCLUIDO | 11.1455 | 8.97 | 5.01 | 6.39 | 0.11 | 47 | 167.88 | 51.39 | 1 | 45 | 30.49 | 20939.59 | 63.54 | 214.29 | 50.17 | 16.65 | 14544.37 | 0.33 | 0.6 | 1.21 | 0.94 | 2 | 10
1 | 85 | CONCLUIDO | 13.2572 | 7.54 | 4.46 | 12.74 | 0.21 | 21 | 169.33 | 51.39 | 2 | 19 | 30.94 | 21118.46 | 55.68 | 214.26 | 33.09 | 16.65 | 6136.91 | 0.5 | 0.68 | 1.17 | 0.39 | 2 | 10
2 | 85 | CONCLUIDO | 13.9448 | 7.17 | 4.32 | 18.53 | 0.31 | 14 | 170.79 | 51.39 | 3 | 12 | 31.4 | 21297.94 | 53.15 | 214.2 | 28.92 | 16.65 | 4086.27 | 0.58 | 0.7 | 1.16 | 0.26 | 2 | 10
3 | 85 | CONCLUIDO | 14.2665 | 7.01 | 4.26 | 23.26 | 0.41 | 11 | 172.25 | 51.39 | 4 | 9 | 31.86 | 21478.05 | 51.42 | 214.14 | 27.04 | 16.65 | 3163.11 | 0.62 | 0.71 | 1.16 | 0.2 | 2 | 10
4 | 85 | CONCLUIDO | 14.4706 | 6.91 | 4.23 | 28.22 | 0.51 | 9 | 173.71 | 51.39 | 5 | 7 | 32.32 | 21658.78 | 50.26 | 214.17 | 26.15 | 16.65 | 2726.73 | 0.64 | 0.71 | 1.15 | 0.17 | 2 | 10
5 | 85 | CONCLUIDO | 14.7275 | 6.79 | 4.18 | 35.83 | 0.61 | 7 | 175.18 | 51.39 | 6 | 5 | 32.79 | 21840.16 | 48.66 | 214.11 | 24.56 | 16.65 | 1942.78 | 0.68 | 0.72 | 1.15 | 0.12 | 2 | 10
6 | 85 | CONCLUIDO | 14.838 | 6.74 | 4.16 | 41.64 | 0.7 | 6 | 176.66 | 51.39 | 7 | 4 | 33.27 | 22022.17 | 47.36 | 214.11 | 23.94 | 16.65 | 1634.3 | 0.7 | 0.73 | 1.15 | 0.1 | 2 | 10
7 | 85 | CONCLUIDO | 14.8374 | 6.74 | 4.16 | 41.64 | 0.8 | 6 | 178.14 | 51.39 | 8 | 4 | 33.75 | 22204.83 | 46.43 | 214.12 | 23.91 | 16.65 | 1621.05 | 0.7 | 0.73 | 1.15 | 0.1 | 2 | 10
8 | 85 | CONCLUIDO | 14.9433 | 6.69 | 4.15 | 49.8 | 0.89 | 5 | 179.63 | 51.39 | 9 | 3 | 34.24 | 22388.15 | 45.56 | 214.11 | 23.59 | 16.65 | 1468.04 | 0.71 | 0.73 | 1.14 | 0.09 | 2 | 10
9 | 85 | CONCLUIDO | 14.9533 | 6.69 | 4.15 | 49.75 | 0.98 | 5 | 181.12 | 51.39 | 10 | 3 | 34.73 | 22572.13 | 43.57 | 214.14 | 23.42 | 16.65 | 1382.25 | 0.71 | 0.73 | 1.14 | 0.08 | 2 | 10
10 | 85 | CONCLUIDO | 15.0918 | 6.63 | 4.12 | 61.77 | 1.07 | 4 | 182.62 | 51.39 | 11 | 1 | 35.22 | 22756.91 | 42.84 | 214.13 | 22.49 | 16.65 | 920.45 | 0.74 | 0.73 | 1.14 | 0.05 | 2 | 10
11 | 85 | CONCLUIDO | 15.0678 | 6.64 | 4.13 | 61.93 | 1.16 | 4 | 184.12 | 51.39 | 12 | 0 | 35.73 | 22942.24 | 42.85 | 214.14 | 22.76 | 16.65 | 1056.76 | 0.73 | 0.73 | 1.15 | 0.06 | 2 | 10
0 | 20 | CONCLUIDO | 15.7535 | 6.35 | 4.39 | 15.5 | 0.34 | 17 | 51.33 | 24.83 | 1 | 15 | 5.51 | 6564.78 | 22.17 | 214.17 | 31.13 | 16.65 | 5175.9 | 0.53 | 0.69 | 1.16 | 0.33 | 2 | 10
1 | 20 | CONCLUIDO | 16.1754 | 6.18 | 4.29 | 21.44 | 0.66 | 12 | 52.47 | 24.83 | 2 | 0 | 5.64 | 6705.1 | 20.6 | 214.19 | 27.5 | 16.65 | 3388.02 | 0.61 | 0.7 | 1.17 | 0.22 | 2 | 10
0 | 65 | CONCLUIDO | 12.3567 | 8.09 | 4.85 | 7.46 | 0.13 | 39 | 133.21 | 46.47 | 1 | 37 | 20.75 | 16663.42 | 52.72 | 214.29 | 45.6 | 16.65 | 12301.47 | 0.37 | 0.62 | 1.19 | 0.78 | 2 | 10
1 | 65 | CONCLUIDO | 14.1443 | 7.07 | 4.4 | 14.67 | 0.26 | 18 | 134.55 | 46.47 | 2 | 16 | 21.09 | 16828.84 | 46.63 | 214.12 | 31.28 | 16.65 | 5246.81 | 0.53 | 0.69 | 1.17 | 0.33 | 2 | 10
2 | 65 | CONCLUIDO | 14.7101 | 6.8 | 4.29 | 21.46 | 0.39 | 12 | 135.9 | 46.47 | 3 | 10 | 21.43 | 16994.64 | 44.34 | 214.15 | 27.83 | 16.65 | 3549.01 | 0.6 | 0.7 | 1.16 | 0.23 | 2 | 10
3 | 65 | CONCLUIDO | 15.0169 | 6.66 | 4.23 | 28.23 | 0.52 | 9 | 137.25 | 46.47 | 4 | 7 | 21.78 | 17160.92 | 42.64 | 214.13 | 26.14 | 16.65 | 2718.82 | 0.64 | 0.71 | 1.15 | 0.17 | 2 | 10
4 | 65 | CONCLUIDO | 15.2575 | 6.55 | 4.18 | 35.86 | 0.64 | 7 | 138.6 | 46.47 | 5 | 5 | 22.13 | 17327.69 | 40.63 | 214.12 | 24.58 | 16.65 | 1948.38 | 0.68 | 0.72 | 1.15 | 0.12 | 2 | 10
5 | 65 | CONCLUIDO | 15.3807 | 6.5 | 4.16 | 41.58 | 0.76 | 6 | 139.95 | 46.47 | 6 | 4 | 22.49 | 17494.97 | 39.15 | 214.11 | 23.84 | 16.65 | 1588.01 | 0.7 | 0.73 | 1.14 | 0.09 | 2 | 10
6 | 65 | CONCLUIDO | 15.4686 | 6.46 | 4.15 | 49.78 | 0.88 | 5 | 141.31 | 46.47 | 7 | 3 | 22.85 | 17662.75 | 37.65 | 214.16 | 23.53 | 16.65 | 1434.61 | 0.71 | 0.73 | 1.14 | 0.08 | 2 | 10
7 | 65 | CONCLUIDO | 15.4579 | 6.47 | 4.15 | 49.83 | 0.99 | 5 | 142.68 | 46.47 | 8 | 0 | 23.21 | 17831.04 | 36.84 | 214.21 | 23.56 | 16.65 | 1452.51 | 0.71 | 0.73 | 1.15 | 0.09 | 2 | 10
0 | 75 | CONCLUIDO | 11.7532 | 8.51 | 4.92 | 6.86 | 0.12 | 43 | 150.44 | 49.1 | 1 | 41 | 25.34 | 18787.76 | 58.02 | 214.21 | 47.48 | 16.65 | 13219.96 | 0.35 | 0.61 | 1.21 | 0.85 | 2 | 10
1 | 75 | CONCLUIDO | 13.6224 | 7.34 | 4.45 | 13.36 | 0.23 | 20 | 151.83 | 49.1 | 2 | 18 | 25.73 | 18959.54 | 51.52 | 214.17 | 32.96 | 16.65 | 6077.08 | 0.51 | 0.68 | 1.17 | 0.39 | 2 | 10
2 | 75 | CONCLUIDO | 14.3335 | 6.98 | 4.3 | 19.86 | 0.35 | 13 | 153.23 | 49.1 | 3 | 11 | 26.13 | 19131.85 | 48.8 | 214.12 | 28.32 | 16.65 | 3791.46 | 0.59 | 0.7 | 1.16 | 0.24 | 2 | 10
3 | 75 | CONCLUIDO | 14.655 | 6.82 | 4.24 | 25.45 | 0.46 | 10 | 154.63 | 49.1 | 4 | 8 | 26.53 | 19304.72 | 46.99 | 214.15 | 26.4 | 16.65 | 2844.34 | 0.63 | 0.71 | 1.15 | 0.18 | 2 | 10
4 | 75 | CONCLUIDO | 14.8693 | 6.73 | 4.2 | 31.53 | 0.57 | 8 | 156.03 | 49.1 | 5 | 6 | 26.94 | 19478.15 | 45.33 | 214.11 | 25.34 | 16.65 | 2323.47 | 0.66 | 0.72 | 1.15 | 0.14 | 2 | 10
5 | 75 | CONCLUIDO | 14.9676 | 6.68 | 4.19 | 35.92 | 0.67 | 7 | 157.44 | 49.1 | 6 | 5 | 27.35 | 19652.13 | 44.24 | 214.12 | 24.82 | 16.65 | 2072.53 | 0.67 | 0.72 | 1.15 | 0.13 | 2 | 10
6 | 75 | CONCLUIDO | 15.0988 | 6.62 | 4.16 | 41.63 | 0.78 | 6 | 158.86 | 49.1 | 7 | 4 | 27.77 | 19826.68 | 42.72 | 214.14 | 24.12 | 16.65 | 1727.5 | 0.69 | 0.73 | 1.14 | 0.1 | 2 | 10
7 | 75 | CONCLUIDO | 15.2136 | 6.57 | 4.14 | 49.73 | 0.88 | 5 | 160.28 | 49.1 | 8 | 3 | 28.19 | 20001.93 | 41.61 | 214.11 | 23.5 | 16.65 | 1419.24 | 0.71 | 0.73 | 1.14 | 0.08 | 2 | 10
8 | 75 | CONCLUIDO | 15.2066 | 6.58 | 4.15 | 49.76 | 0.99 | 5 | 161.71 | 49.1 | 9 | 3 | 28.61 | 20177.64 | 39.57 | 214.11 | 23.53 | 16.65 | 1436.67 | 0.71 | 0.73 | 1.14 | 0.08 | 2 | 10
9 | 75 | CONCLUIDO | 15.3355 | 6.52 | 4.12 | 61.83 | 1.09 | 4 | 163.13 | 49.1 | 10 | 0 | 29.04 | 20353.94 | 38.84 | 214.11 | 22.59 | 16.65 | 970.93 | 0.74 | 0.73 | 1.15 | 0.06 | 2 | 10
0 | 95 | CONCLUIDO | 10.5752 | 9.46 | 5.09 | 5.99 | 0.1 | 51 | 185.69 | 53.44 | 1 | 49 | 36.26 | 23136.14 | 69.01 | 214.47 | 52.77 | 16.65 | 15824.93 | 0.32 | 0.59 | 1.22 | 1.02 | 2 | 10
1 | 95 | CONCLUIDO | 12.7357 | 7.85 | 4.53 | 11.81 | 0.19 | 23 | 187.21 | 53.44 | 2 | 21 | 36.77 | 23322.88 | 60.65 | 214.25 | 34.94 | 16.65 | 7049.48 | 0.48 | 0.67 | 1.18 | 0.46 | 2 | 10
2 | 95 | CONCLUIDO | 13.5741 | 7.37 | 4.34 | 17.36 | 0.28 | 15 | 188.73 | 53.44 | 3 | 13 | 37.29 | 23510.33 | 57.38 | 214.28 | 29.47 | 16.65 | 4356.15 | 0.56 | 0.7 | 1.16 | 0.27 | 2 | 10
3 | 95 | CONCLUIDO | 14.0231 | 7.13 | 4.25 | 23.2 | 0.37 | 11 | 190.25 | 53.44 | 4 | 9 | 37.82 | 23698.48 | 55.32 | 214.21 | 26.74 | 16.65 | 3013.17 | 0.62 | 0.71 | 1.15 | 0.19 | 2 | 10
4 | 95 | CONCLUIDO | 14.2135 | 7.04 | 4.23 | 28.21 | 0.46 | 9 | 191.78 | 53.44 | 5 | 7 | 38.35 | 23887.36 | 54.37 | 214.12 | 26.22 | 16.65 | 2759.02 | 0.64 | 0.71 | 1.15 | 0.17 | 2 | 10
5 | 95 | CONCLUIDO | 14.3512 | 6.97 | 4.2 | 31.51 | 0.55 | 8 | 193.32 | 53.44 | 6 | 6 | 38.89 | 24076.95 | 53.07 | 214.11 | 25.1 | 16.65 | 2207.85 | 0.66 | 0.72 | 1.15 | 0.14 | 2 | 10
6 | 95 | CONCLUIDO | 14.4619 | 6.91 | 4.19 | 35.88 | 0.64 | 7 | 194.86 | 53.44 | 7 | 5 | 39.43 | 24267.28 | 52.13 | 214.11 | 24.74 | 16.65 | 2030.07 | 0.67 | 0.72 | 1.15 | 0.12 | 2 | 10
7 | 95 | CONCLUIDO | 14.6068 | 6.85 | 4.15 | 41.54 | 0.72 | 6 | 196.41 | 53.44 | 8 | 4 | 39.98 | 24458.36 | 50.96 | 214.11 | 23.74 | 16.65 | 1537.7 | 0.7 | 0.73 | 1.14 | 0.09 | 2 | 10
8 | 95 | CONCLUIDO | 14.7017 | 6.8 | 4.15 | 49.77 | 0.81 | 5 | 197.97 | 53.44 | 9 | 3 | 40.53 | 24650.18 | 49.73 | 214.13 | 23.54 | 16.65 | 1438.69 | 0.71 | 0.73 | 1.14 | 0.08 | 2 | 10
9 | 95 | CONCLUIDO | 14.7083 | 6.8 | 4.14 | 49.73 | 0.89 | 5 | 199.53 | 53.44 | 10 | 3 | 41.1 | 24842.77 | 49.2 | 214.11 | 23.43 | 16.65 | 1383.82 | 0.71 | 0.73 | 1.14 | 0.08 | 2 | 10
10 | 95 | CONCLUIDO | 14.7035 | 6.8 | 4.15 | 49.76 | 0.97 | 5 | 201.1 | 53.44 | 11 | 3 | 41.66 | 25036.12 | 47.54 | 214.11 | 23.42 | 16.65 | 1378.66 | 0.71 | 0.73 | 1.15 | 0.08 | 2 | 10
11 | 95 | CONCLUIDO | 14.8527 | 6.73 | 4.12 | 61.73 | 1.05 | 4 | 202.67 | 53.44 | 12 | 2 | 42.24 | 25230.25 | 46.92 | 214.11 | 22.5 | 16.65 | 924.2 | 0.74 | 0.73 | 1.14 | 0.05 | 2 | 10
12 | 95 | CONCLUIDO | 14.8558 | 6.73 | 4.11 | 61.71 | 1.13 | 4 | 204.25 | 53.44 | 13 | 2 | 42.82 | 25425.3 | 45.95 | 214.11 | 22.5 | 16.65 | 927.74 | 0.74 | 0.73 | 1.14 | 0.05 | 2 | 10
13 | 95 | CONCLUIDO | 14.8454 | 6.74 | 4.12 | 61.78 | 1.21 | 4 | 205.84 | 53.44 | 14 | 0 | 43.4 | 25621.03 | 45.47 | 214.14 | 22.52 | 16.65 | 935.44 | 0.74 | 0.73 | 1.14 | 0.05 | 2 | 10
0 | 55 | CONCLUIDO | 13.0208 | 7.68 | 4.76 | 8.16 | 0.15 | 35 | 116.05 | 43.4 | 1 | 33 | 16.65 | 14546.17 | 47.01 | 214.31 | 42.69 | 16.65 | 10864.33 | 0.39 | 0.64 | 1.19 | 0.69 | 2 | 10
1 | 55 | CONCLUIDO | 14.6419 | 6.83 | 4.36 | 16.36 | 0.3 | 16 | 117.34 | 43.4 | 2 | 14 | 16.94 | 14705.49 | 41.7 | 214.13 | 30.31 | 16.65 | 4772.99 | 0.55 | 0.69 | 1.16 | 0.3 | 2 | 10
2 | 55 | CONCLUIDO | 15.1146 | 6.62 | 4.27 | 23.29 | 0.45 | 11 | 118.63 | 43.4 | 3 | 9 | 17.23 | 14865.24 | 39.31 | 214.16 | 27.37 | 16.65 | 3324.71 | 0.61 | 0.71 | 1.15 | 0.2 | 2 | 10
3 | 55 | CONCLUIDO | 15.444 | 6.48 | 4.2 | 31.5 | 0.59 | 8 | 119.93 | 43.4 | 4 | 6 | 17.53 | 15025.44 | 37.05 | 214.11 | 25.06 | 16.65 | 2183.49 | 0.66 | 0.72 | 1.15 | 0.14 | 2 | 10
4 | 55 | CONCLUIDO | 15.6576 | 6.39 | 4.16 | 41.59 | 0.73 | 6 | 121.23 | 43.4 | 5 | 4 | 17.83 | 15186.08 | 34.92 | 214.13 | 23.87 | 16.65 | 1600.27 | 0.7 | 0.73 | 1.15 | 0.09 | 2 | 10
5 | 55 | CONCLUIDO | 15.6413 | 6.39 | 4.17 | 41.66 | 0.86 | 6 | 122.54 | 43.4 | 6 | 2 | 18.14 | 15347.16 | 33.4 | 214.11 | 24.06 | 16.65 | 1695.49 | 0.69 | 0.73 | 1.15 | 0.1 | 2 | 10
6 | 55 | CONCLUIDO | 15.7439 | 6.35 | 4.15 | 49.78 | 1 | 5 | 123.85 | 43.4 | 7 | 0 | 18.45 | 15508.69 | 33.37 | 214.11 | 23.46 | 16.65 | 1399.47 | 0.71 | 0.73 | 1.15 | 0.08 | 2 | 10

## gráficos
Selecione o eixo X:
Selecione o eixo Y:
Selecione o eixo Z:
Eixo X | Eixo Y | Eixo Z

## hidden (hidden)
Unnamed: 0
Volume de calda [L]
STATUS
Capacidade operacional [ha/h]
Tempo de missao [h]
Tempo util [h]
Tempo por voo [min]
Autonomia Projetada [h]
N° Voos
MTOW [kg]
Massa Estrutura [kg]
Combustível [kg]
Abastecimentos
Massa gerador
Potência gerador [W]
Combustível consumido [L]
Calda cons [L]
Distância percorrida [km]
Distância Pulverizando [km]
RTL ACUMULADO[m]
EOC [km/km]
EOC [h/h]
Tempo de manobra [h]
Tempo rtl_rtw [h]
V pulv [m/s]
V desloc [m/s]